ARGAMASSA DE CIMENTO E AREIA,COM RESISTENCIA DE 20MPA,CONFO
RME ABNT NBR 6122,EXCLUSIVE FORNECIMENTO DOS MATERIAIS (CIME
NTO,AREIA E ACO) E PERFURACAO
01968 | MAO-DE-OBRA DE PEDREIRO, INCLUSIVE ENCARGOS SOCIAIS | H | 0.1815 | 26.73 | 3 | 4.997
01970 | MAO-DE-OBRA DE OPERADOR DE MAQUINA (TRATOR, ETC), INCLUSIVE | H | 0.0455 | 30.02 | 3 | 1.4069
ENCARGOS SOCIAIS
01998 | MAO-DE-OBRA DE ARMADOR DE CONCRETO ARMADO, INCLUSIVE ENCARGO | H | 0.9056 | 26.73 | 3 | 24.9329
S SOCIAIS
01999 | MAO-DE-OBRA DE SERVENTE DA CONSTRUCAO CIVIL, INCLUSIVE ENCAR | H | 1.3151 | 19.33 | 3 | 26.1835
GOS SOCIAIS
03349 | BOMBA DE ARGAMASSA (CP) | H | 0.0455 | 74.1553 | 0 | 3.3741
03350 | BOMBA DE ARGAMASSA (CI) | H | 0.0127 | 48.72 | 0 | 0.6187
10.003.0046-A | ESTACA RAIZ COM DIAMETRO DE 10" PARA CARGA DE 90T,INJECAO DE | M |  | 53.83
ARGAMASSA DE CIMENTO E AREIA,COM RESISTENCIA DE 20MPA,CONFO
RME ABNT NBR 6122,EXCLUSIVE FORNECIMENTO DOS MATERIAIS (CIME
NTO,AREIA E ACO) E PERFURACAO
20015 | MAO-DE-OBRA DE ARMADOR DE CONCRETO ARMADO, INCLUSIVE ENCARGO | H | 0.9056 | 23.16 | 3 | 21.6029
S SOCIAIS DESONERADOS
20111 | MAO-DE-OBRA DE OPERADOR DE MAQUINA (TRATOR, ETC.), INCLUSIVE | H | 0.0455 | 26.01 | 3 | 1.219
ENCARGOS SOCIAIS DESONERADOS
20115 | MAO-DE-OBRA DE PEDREIRO, INCLUSIVE ENCARGOS SOCIAIS DESONERA | H | 0.1815 | 23.16 | 3 | 4.3296
DOS
20132 | MAO-DE-OBRA DE SERVENTE DA CONSTRUCAO CIVIL, INCLUSIVE ENCAR | H | 1.3151 | 16.75 | 3 | 22.6888
GOS SOCIAIS DESONERADOS
30739 | BOMBA DE ARGAMASSA (CP) | H | 0.0455 | 74.1553 | 0 | 3.3741
30740 | BOMBA DE ARGAMASSA (CI) | H | 0.0127 | 48.72 | 0 | 0.6187
10.003.0050-0 | ESTACA RAIZ COM DIAMETRO DE 12" PARA CARGA DE 110T,INJECAO D | M |  | 304.87
E ARGAMASSA DE CIMENTO E AREIA,COM RESISTENCIA DE 20MPA,CONF
ORME ABNT NBR 6122,INCLUSIVE FORNECIMENTO DOS MATERIAIS (CIM
ENTO,AREIA E ACO),EXCLUSIVE PERFURACAO
00004 | ARAME RECOZIDO Nº 18 | KG | 0.2 | 11.5475 | 15 | 2.6559
00020 | ACO CA-50, ESTIRADO, PRECO DE REVENDEDOR, NO DIAMETRO DE 20, | KG | 14.796 | 8.2499 | 15 | 140.3753
0MM
03054 | CORTE ACO CA-50,DIAM. ACIMA 12,5MM | KG | 14.796 | 4.2696 | 15 | 72.649
03115 | CORTE ACO CA-25 DIAM. IGUAL A 6,3MM | KG | 1.193 | 5.6929 | 15 | 7.8104
03352 | INJECAO ARGAMASSA DE CIMENTO E AREIA,COM RESISTENCIA DE 20MP | M3 | 0.075 | 739.9335 | 30 | 72.1435
A,CONFORME ABNT NBR 6122
06211 | ACO CA-50, ESTIRADO, PRECO DE FABRICA, NO DIAMETRO DE 06,3MM | KG | 1.193 | 6.7323 | 15 | 9.2364
10.003.0050-A | ESTACA RAIZ COM DIAMETRO DE 12" PARA CARGA DE 110T,INJECAO D | M |  | 291.21
E ARGAMASSA DE CIMENTO E AREIA,COM RESISTENCIA DE 20MPA,CONF
ORME ABNT NBR 6122,INCLUSIVE FORNECIMENTO DOS MATERIAIS (CIM
ENTO,AREIA E ACO),EXCLUSIVE PERFURACAO
00004 | ARAME RECOZIDO Nº 18 | KG | 0.2 | 11.5475 | 15 | 2.6559
00020 | ACO CA-50, ESTIRADO, PRECO DE REVENDEDOR, NO DIAMETRO DE 20, | KG | 14.796 | 8.2499 | 15 | 140.3753
0MM
06211 | ACO CA-50, ESTIRADO, PRECO DE FABRICA, NO DIAMETRO DE 06,3MM | KG | 1.193 | 6.7323 | 15 | 9.2364
30196 | INJECAO ARG. CIM.E AREIA 450 A 500KG/M3 | M3 | 0.075 | 710.0343 | 30 | 69.2283
30306 | CORTE ACO CA-25 DIAM. IGUAL A 6,3MM | KG | 1.193 | 4.9328 | 15 | 6.7676
30310 | CORTE ACO CA-50,DIAM. ACIMA 12,5MM | KG | 14.796 | 3.6996 | 15 | 62.9502
10.003.0051-0 | ESTACA RAIZ COM DIAMETRO DE 12" PARA CARGA DE 110T,INJECAO D | M |  | 91.99
E ARGAMASSA DE CIMENTO E AREIA,COM RESISTENCIA DE 20MPA,CONF
ORME ABNT NBR 6122,EXCLUSIVE FORNECIMENTO DOS MATERIAIS (CIM
ENTO,AREIA E ACO)E PERFURACAO
01968 | MAO-DE-OBRA DE PEDREIRO, INCLUSIVE ENCARGOS SOCIAIS | H | 0.2722 | 26.73 | 3 | 7.4942
01970 | MAO-DE-OBRA DE OPERADOR DE MAQUINA (TRATOR, ETC), INCLUSIVE | H | 0.0683 | 30.02 | 3 | 2.1119
ENCARGOS SOCIAIS
01998 | MAO-DE-OBRA DE ARMADOR DE CONCRETO ARMADO, INCLUSIVE ENCARGO | H | 1.3524 | 26.73 | 3 | 37.2341
S SOCIAIS
01999 | MAO-DE-OBRA DE SERVENTE DA CONSTRUCAO CIVIL, INCLUSIVE ENCAR | H | 1.9667 | 19.33 | 3 | 39.1568
GOS SOCIAIS
03349 | BOMBA DE ARGAMASSA (CP) | H | 0.0683 | 74.1553 | 0 | 5.0648
03350 | BOMBA DE ARGAMASSA (CI) | H | 0.0191 | 48.72 | 0 | 0.9306
10.003.0051-A | ESTACA RAIZ COM DIAMETRO DE 12" PARA CARGA DE 110T,INJECAO D | M |  | 80.5
E ARGAMASSA DE CIMENTO E AREIA,COM RESISTENCIA DE 20MPA,CONF
ORME ABNT NBR 6122,EXCLUSIVE FORNECIMENTO DOS MATERIAIS (CIM
ENTO,AREIA E ACO)E PERFURACAO
20015 | MAO-DE-OBRA DE ARMADOR DE CONCRETO ARMADO, INCLUSIVE ENCARGO | H | 1.3524 | 23.16 | 3 | 32.2612
S SOCIAIS DESONERADOS
20111 | MAO-DE-OBRA DE OPERADOR DE MAQUINA (TRATOR, ETC.), INCLUSIVE | H | 0.0683 | 26.01 | 3 | 1.8298
ENCARGOS SOCIAIS DESONERADOS
20115 | MAO-DE-OBRA DE PEDREIRO, INCLUSIVE ENCARGOS SOCIAIS DESONERA | H | 0.2722 | 23.16 | 3 | 6.4933
DOS
20132 | MAO-DE-OBRA DE SERVENTE DA CONSTRUCAO CIVIL, INCLUSIVE ENCAR | H | 1.9667 | 16.75 | 3 | 33.9305
GOS SOCIAIS DESONERADOS
30739 | BOMBA DE ARGAMASSA (CP) | H | 0.0683 | 74.1553 | 0 | 5.0648
30740 | BOMBA DE ARGAMASSA (CI) | H | 0.0191 | 48.72 | 0 | 0.9306
10.003.0055-0 | ESTACA RAIZ COM DIAMETRO DE 16" PARA CARGA DE 120T,INJECAO D | M |  | 310.01
E ARGAMASSA DE CIMENTO E AREIA,COM RESISTENCIA DE 20MPA,CONF
ORME ABNT NBR 6122,INCLUSIVE O FORNECIMENTO DOS MATERIAIS (C
IMENTO,AREIA E ACO),EXCLUSIVE PERFURACAO
00004 | ARAME RECOZIDO Nº 18 | KG | 0.11 | 11.5475 | 15 | 1.4608
00020 | ACO CA-50, ESTIRADO, PRECO DE REVENDEDOR, NO DIAMETRO DE 20, | KG | 11.046 | 8.2499 | 15 | 104.7977
0MM
03054 | CORTE ACO CA-50,DIAM. ACIMA 12,5MM | KG | 11.046 | 4.2696 | 15 | 54.2363
03115 | CORTE ACO CA-25 DIAM. IGUAL A 6,3MM | KG | 1.5779 | 5.6929 | 15 | 10.3303
03352 | INJECAO ARGAMASSA DE CIMENTO E AREIA,COM RESISTENCIA DE 20MP | M3 | 0.132 | 739.9335 | 30 | 126.9726
A,CONFORME ABNT NBR 6122
06211 | ACO CA-50, ESTIRADO, PRECO DE FABRICA, NO DIAMETRO DE 06,3MM | KG | 1.5779 | 6.7323 | 15 | 12.2163
10.003.0055-A | ESTACA RAIZ COM DIAMETRO DE 16" PARA CARGA DE 120T,INJECAO D | M |  | 296.26
E ARGAMASSA DE CIMENTO E AREIA,COM RESISTENCIA DE 20MPA,CONF
ORME ABNT NBR 6122,INCLUSIVE O FORNECIMENTO DOS MATERIAIS (C
IMENTO,AREIA E ACO),EXCLUSIVE PERFURACAO
00004 | ARAME RECOZIDO Nº 18 | KG | 0.11 | 11.5475 | 15 | 1.4608
00020 | ACO CA-50, ESTIRADO, PRECO DE REVENDEDOR, NO DIAMETRO DE 20, | KG | 11.046 | 8.2499 | 15 | 104.7977
0MM
06211 | ACO CA-50, ESTIRADO, PRECO DE FABRICA, NO DIAMETRO DE 06,3MM | KG | 1.5779 | 6.7323 | 15 | 12.2163
30196 | INJECAO ARG. CIM.E AREIA 450 A 500KG/M3 | M3 | 0.132 | 710.0343 | 30 | 121.8419
30306 | CORTE ACO CA-25 DIAM. IGUAL A 6,3MM | KG | 1.5779 | 4.9328 | 15 | 8.951
30310 | CORTE ACO CA-50,DIAM. ACIMA 12,5MM | KG | 11.046 | 3.6996 | 15 | 46.9956
10.003.0056-0 | ESTACA RAIZ COM DIAMETRO DE 16" PARA CARGA DE 120T,INJECAO D | M |  | 161.53
E ARGAMASSA DE CIMENTO E AREIA,COM RESISTENCIA DE 20MPA,CONF
ORME ABNT NBR 6122,EXCLUSIVE FORNECIMENTO DOS MATERIAIS (CIM
ENTO,AREIA E ACO) E PERFURACAO
01968 | MAO-DE-OBRA DE PEDREIRO, INCLUSIVE ENCARGOS SOCIAIS | H | 0.4791 | 26.73 | 3 | 13.1905
01970 | MAO-DE-OBRA DE OPERADOR DE MAQUINA (TRATOR, ETC), INCLUSIVE | H | 0.1201 | 30.02 | 3 | 3.7136
ENCARGOS SOCIAIS
01998 | MAO-DE-OBRA DE ARMADOR DE CONCRETO ARMADO, INCLUSIVE ENCARGO | H | 2.3727 | 26.73 | 3 | 65.3249
S SOCIAIS
01999 | MAO-DE-OBRA DE SERVENTE DA CONSTRUCAO CIVIL, INCLUSIVE ENCAR | H | 3.4538 | 19.33 | 3 | 68.7648
GOS SOCIAIS
03349 | BOMBA DE ARGAMASSA (CP) | H | 0.1201 | 74.1553 | 0 | 8.9061
03350 | BOMBA DE ARGAMASSA (CI) | H | 0.0336 | 48.72 | 0 | 1.637
10.003.0056-A | ESTACA RAIZ COM DIAMETRO DE 16" PARA CARGA DE 120T,INJECAO D | M |  | 141.37
E ARGAMASSA DE CIMENTO E AREIA,COM RESISTENCIA DE 20MPA,CONF
ORME ABNT NBR 6122,EXCLUSIVE FORNECIMENTO DOS MATERIAIS (CIM
ENTO,AREIA E ACO) E PERFURACAO
20015 | MAO-DE-OBRA DE ARMADOR DE CONCRETO ARMADO, INCLUSIVE ENCARGO | H | 2.3727 | 23.16 | 3 | 56.6003
S SOCIAIS DESONERADOS
20111 | MAO-DE-OBRA DE OPERADOR DE MAQUINA (TRATOR, ETC.), INCLUSIVE | H | 0.1201 | 26.01 | 3 | 3.2175
ENCARGOS SOCIAIS DESONERADOS
20115 | MAO-DE-OBRA DE PEDREIRO, INCLUSIVE ENCARGOS SOCIAIS DESONERA | H | 0.4791 | 23.16 | 3 | 11.4288
DOS
20132 | MAO-DE-OBRA DE SERVENTE DA CONSTRUCAO CIVIL, INCLUSIVE ENCAR | H | 3.4538 | 16.75 | 3 | 59.5867
GOS SOCIAIS DESONERADOS
30739 | BOMBA DE ARGAMASSA (CP) | H | 0.1201 | 74.1553 | 0 | 8.9061
30740 | BOMBA DE ARGAMASSA (CI) | H | 0.0336 | 48.72 | 0 | 1.637
10.003.0080-0 | ESTACA DE CONCRETO ARMADO,MOLDADA NO TERRENO,TIPO HELICE CON | M |  | 424.81
TINUA,DIAMETRO DE 400MM,CAPACIDADE DE CARGA DE 60T A 80T,INC
LUSIVE FORNECIMENTO DOS MATERIAIS CONSIDERANDO O TRECHO CRAV
ADO E CONCRETADO
01651 | BARRA ACO CA-25 DIAM. IGUAL A 6.3MM | KG | 2.07 | 10.5963 | 0 | 21.9343
01860 | RETRO-ESCAVADEIRA,MOTOR DIESEL 75CV (CP) | H | 0.06 | 192.6234 | 0 | 11.5574
01944 | MAO-DE-OBRA DE SOLDADOR DA CONSTRUCAO CIVIL, INCLUSIVE ENCAR | H | 0.21 | 28.76 | 3 | 6.2208
GOS SOCIAIS
01999 | MAO-DE-OBRA DE SERVENTE DA CONSTRUCAO CIVIL, INCLUSIVE ENCAR | H | 0.42 | 19.33 | 3 | 8.3622
GOS SOCIAIS
02026 | CAMINHAO BASCUL. NO TOCO, 5M3 (CP) | H | 0.05 | 215.0324 | 0 | 10.7516
03051 | BARRA ACO CA-50B DIAM. ACIMA DE 12,5MM | KG | 14.09 | 6.4665 | 0 | 91.113
03054 | CORTE ACO CA-50,DIAM. ACIMA 12,5MM | KG | 14.09 | 4.2696 | 0 | 60.1587
03115 | CORTE ACO CA-25 DIAM. IGUAL A 6,3MM | KG | 2.07 | 5.6929 | 0 | 11.7843
05204 | CONCRETO BOMBEAVEL, UTILIZANDO BRITA 1, DE 30MPA | M3 | 0.17 | 480 | 0 | 81.6
13420 | ELETRODO C/DIAM.DE 5MM (3/16"), E-7018-6G | KG | 0.06 | 49.48 | 0 | 2.9688
15022 | RETIFICADOR SOLDA ELETRICA DE 430A (CP) | H | 0.25 | 22.4043 | 0 | 5.6011
15032 | ROTATIVA P/EXECUCAO POCOS PROFUNDOS (CP) | H | 0.18 | 626.4878 | 0 | 112.7678
10.003.0080-A | ESTACA DE CONCRETO ARMADO,MOLDADA NO TERRENO,TIPO HELICE CON | M |  | 410.1
TINUA,DIAMETRO DE 400MM,CAPACIDADE DE CARGA DE 60T A 80T,INC
LUSIVE FORNECIMENTO DOS MATERIAIS CONSIDERANDO O TRECHO CRAV
ADO E CONCRETADO
05204 | CONCRETO BOMBEAVEL, UTILIZANDO BRITA 1, DE 30MPA | M3 | 0.17 | 480 | 0 | 81.6
13420 | ELETRODO C/DIAM.DE 5MM (3/16"), E-7018-6G | KG | 0.06 | 49.48 | 0 | 2.9688
20132 | MAO-DE-OBRA DE SERVENTE DA CONSTRUCAO CIVIL, INCLUSIVE ENCAR | H | 0.42 | 16.75 | 3 | 7.2461
GOS SOCIAIS DESONERADOS
20134 | MAO-DE-OBRA DE SOLDADOR DA CONSTRUCAO CIVIL, INCLUSIVE ENCAR | H | 0.21 | 24.92 | 3 | 5.3902
GOS SOCIAIS DESONERADOS
30300 | BARRA ACO CA-25 DIAM. IGUAL A 5MM | KG | 2.07 | 10.5963 | 0 | 21.9343
30303 | BARRA ACO CA-50B DIAM. ACIMA DE 12,5MM | KG | 14.09 | 6.4665 | 0 | 91.113
30306 | CORTE ACO CA-25 DIAM. IGUAL A 6,3MM | KG | 2.07 | 4.9328 | 0 | 10.2109
30310 | CORTE ACO CA-50,DIAM. ACIMA 12,5MM | KG | 14.09 | 3.6996 | 0 | 52.1274
30423 | CAMINHAO BASCUL. NO TOCO, 5M3 (CP) | H | 0.05 | 211.4624 | 0 | 10.5731
30589 | RETRO-ESCAVADEIRA,MOTOR DIESEL 75CV (CP) | H | 0.06 | 188.6134 | 0 | 11.3168
30854 | ROTATIVA P/EXECUCAO POCOS PROFUNDOS (CP) | H | 0.18 | 611.2678 | 0 | 110.0282
30857 | RETIFICADOR SOLDA ELETRICA DE 430A (CP) | H | 0.25 | 22.4043 | 0 | 5.6011
10.003.0082-0 | ESTACA DE CONCRETO ARMADO,MOLDADA NO TERRENO,TIPO HELICE CON | M |  | 504.3
TINUA,DIAMETRO DE 500MM,CAPACIDADE DE CARGA DE 81T A 130T,IN
CLUSIVE FORNECIMENTO DOS MATERIAIS,CONSIDERANDO O TRECHO CRA
VADO E CONCRETADO
01651 | BARRA ACO CA-25 DIAM. IGUAL A 6.3MM | KG | 2.12 | 10.5963 | 0 | 22.4642
01860 | RETRO-ESCAVADEIRA,MOTOR DIESEL 75CV (CP) | H | 0.06 | 192.6234 | 0 | 11.5574
01944 | MAO-DE-OBRA DE SOLDADOR DA CONSTRUCAO CIVIL, INCLUSIVE ENCAR | H | 0.25 | 28.76 | 3 | 7.4057
GOS SOCIAIS
01999 | MAO-DE-OBRA DE SERVENTE DA CONSTRUCAO CIVIL, INCLUSIVE ENCAR | H | 0.45 | 19.33 | 3 | 8.9595
GOS SOCIAIS
02026 | CAMINHAO BASCUL. NO TOCO, 5M3 (CP) | H | 0.06 | 215.0324 | 0 | 12.9019
03051 | BARRA ACO CA-50B DIAM. ACIMA DE 12,5MM | KG | 14.2 | 6.4665 | 0 | 91.8243
03054 | CORTE ACO CA-50,DIAM. ACIMA 12,5MM | KG | 14.2 | 4.2696 | 0 | 60.6283
03115 | CORTE ACO CA-25 DIAM. IGUAL A 6,3MM | KG | 2.12 | 5.6929 | 0 | 12.0689
05204 | CONCRETO BOMBEAVEL, UTILIZANDO BRITA 1, DE 30MPA | M3 | 0.27 | 480 | 0 | 129.6
13420 | ELETRODO C/DIAM.DE 5MM (3/16"), E-7018-6G | KG | 0.07 | 49.48 | 0 | 3.4636
15022 | RETIFICADOR SOLDA ELETRICA DE 430A (CP) | H | 0.25 | 22.4043 | 0 | 5.6011
15032 | ROTATIVA P/EXECUCAO POCOS PROFUNDOS (CP) | H | 0.22 | 626.4878 | 0 | 137.8273
10.003.0082-A | ESTACA DE CONCRETO ARMADO,MOLDADA NO TERRENO,TIPO HELICE CON | M |  | 488.6
TINUA,DIAMETRO DE 500MM,CAPACIDADE DE CARGA DE 81T A 130T,IN
CLUSIVE FORNECIMENTO DOS MATERIAIS,CONSIDERANDO O TRECHO CRA
VADO E CONCRETADO
05204 | CONCRETO BOMBEAVEL, UTILIZANDO BRITA 1, DE 30MPA | M3 | 0.27 | 480 | 0 | 129.6
13420 | ELETRODO C/DIAM.DE 5MM (3/16"), E-7018-6G | KG | 0.07 | 49.48 | 0 | 3.4636
20132 | MAO-DE-OBRA DE SERVENTE DA CONSTRUCAO CIVIL, INCLUSIVE ENCAR | H | 0.45 | 16.75 | 3 | 7.7636
GOS SOCIAIS DESONERADOS
20134 | MAO-DE-OBRA DE SOLDADOR DA CONSTRUCAO CIVIL, INCLUSIVE ENCAR | H | 0.25 | 24.92 | 3 | 6.4169
GOS SOCIAIS DESONERADOS
30300 | BARRA ACO CA-25 DIAM. IGUAL A 5MM | KG | 2.12 | 10.5963 | 0 | 22.4642
30303 | BARRA ACO CA-50B DIAM. ACIMA DE 12,5MM | KG | 14.2 | 6.4665 | 0 | 91.8243
30306 | CORTE ACO CA-25 DIAM. IGUAL A 6,3MM | KG | 2.12 | 4.9328 | 0 | 10.4575
30310 | CORTE ACO CA-50,DIAM. ACIMA 12,5MM | KG | 14.2 | 3.6996 | 0 | 52.5343
30423 | CAMINHAO BASCUL. NO TOCO, 5M3 (CP) | H | 0.06 | 211.4624 | 0 | 12.6877
30589 | RETRO-ESCAVADEIRA,MOTOR DIESEL 75CV (CP) | H | 0.06 | 188.6134 | 0 | 11.3168
30854 | ROTATIVA P/EXECUCAO POCOS PROFUNDOS (CP) | H | 0.22 | 611.2678 | 0 | 134.4789
30857 | RETIFICADOR SOLDA ELETRICA DE 430A (CP) | H | 0.25 | 22.4043 | 0 | 5.6011
10.003.0084-0 | ESTACA DE CONCRETO ARMADO,MOLDADA NO TERRENO,TIPO HELICE CON | M |  | 736.12
TINUA,DIAMETRO DE 600MM,CAPACIDADE DE CARGA DE 131T A 150T,I
NCLUSIVE FORNECIMENTO DOS MATERIAIS,CONSIDERANDOO TRECHO CRA
VADO E CONCRETADO
01651 | BARRA ACO CA-25 DIAM. IGUAL A 6.3MM | KG | 2.55 | 10.5963 | 0 | 27.0206
01860 | RETRO-ESCAVADEIRA,MOTOR DIESEL 75CV (CP) | H | 0.12 | 192.6234 | 0 | 23.1148
01944 | MAO-DE-OBRA DE SOLDADOR DA CONSTRUCAO CIVIL, INCLUSIVE ENCAR | H | 0.3 | 28.76 | 3 | 8.8868
GOS SOCIAIS
01999 | MAO-DE-OBRA DE SERVENTE DA CONSTRUCAO CIVIL, INCLUSIVE ENCAR | H | 0.55 | 19.33 | 3 | 10.9504
GOS SOCIAIS
02026 | CAMINHAO BASCUL. NO TOCO, 5M3 (CP) | H | 0.08 | 215.0324 | 0 | 17.2026
03051 | BARRA ACO CA-50B DIAM. ACIMA DE 12,5MM | KG | 15 | 6.4665 | 0 | 96.9975
03054 | CORTE ACO CA-50,DIAM. ACIMA 12,5MM | KG | 15 | 4.2696 | 0 | 64.044
03115 | CORTE ACO CA-25 DIAM. IGUAL A 6,3MM | KG | 2.55 | 5.6929 | 0 | 14.5169
05204 | CONCRETO BOMBEAVEL, UTILIZANDO BRITA 1, DE 30MPA | M3 | 0.3 | 480 | 0 | 144
13420 | ELETRODO C/DIAM.DE 5MM (3/16"), E-7018-6G | KG | 0.1 | 49.48 | 0 | 4.948
15022 | RETIFICADOR SOLDA ELETRICA DE 430A (CP) | H | 0.5 | 22.4043 | 0 | 11.2022
15032 | ROTATIVA P/EXECUCAO POCOS PROFUNDOS (CP) | H | 0.5 | 626.4878 | 0 | 313.2439
10.003.0084-A | ESTACA DE CONCRETO ARMADO,MOLDADA NO TERRENO,TIPO HELICE CON | M |  | 714.61
TINUA,DIAMETRO DE 600MM,CAPACIDADE DE CARGA DE 131T A 150T,I
NCLUSIVE FORNECIMENTO DOS MATERIAIS,CONSIDERANDOO TRECHO CRA
VADO E CONCRETADO
05204 | CONCRETO BOMBEAVEL, UTILIZANDO BRITA 1, DE 30MPA | M3 | 0.3 | 480 | 0 | 144
13420 | ELETRODO C/DIAM.DE 5MM (3/16"), E-7018-6G | KG | 0.1 | 49.48 | 0 | 4.948
20132 | MAO-DE-OBRA DE SERVENTE DA CONSTRUCAO CIVIL, INCLUSIVE ENCAR | H | 0.55 | 16.75 | 3 | 9.4889
GOS SOCIAIS DESONERADOS
20134 | MAO-DE-OBRA DE SOLDADOR DA CONSTRUCAO CIVIL, INCLUSIVE ENCAR | H | 0.3 | 24.92 | 3 | 7.7003
GOS SOCIAIS DESONERADOS
30300 | BARRA ACO CA-25 DIAM. IGUAL A 5MM | KG | 2.55 | 10.5963 | 0 | 27.0206
30303 | BARRA ACO CA-50B DIAM. ACIMA DE 12,5MM | KG | 15 | 6.4665 | 0 | 96.9975
30306 | CORTE ACO CA-25 DIAM. IGUAL A 6,3MM | KG | 2.55 | 4.9328 | 0 | 12.5786
30310 | CORTE ACO CA-50,DIAM. ACIMA 12,5MM | KG | 15 | 3.6996 | 0 | 55.494
30423 | CAMINHAO BASCUL. NO TOCO, 5M3 (CP) | H | 0.08 | 211.4624 | 0 | 16.917
30589 | RETRO-ESCAVADEIRA,MOTOR DIESEL 75CV (CP) | H | 0.12 | 188.6134 | 0 | 22.6336
30854 | ROTATIVA P/EXECUCAO POCOS PROFUNDOS (CP) | H | 0.5 | 611.2678 | 0 | 305.6339
30857 | RETIFICADOR SOLDA ELETRICA DE 430A (CP) | H | 0.5 | 22.4043 | 0 | 11.2022
10.004.0130-0 | ESTACA PRE-FABRICADA DE CONCRETO,MEDIDA A PARTIR DA COTA DE | M |  | 69.64
ARRASAMENTO,EXCLUSIVE EMENDAS,CRAVACAO E TRANSPORTE DE BATE-
ESTACAS,PARA CARGA DE TRABALHO DE COMPRESSAO AXIAL DE ATE 25
0KN (25TF),CONFORME ABNT NBR 16258.FORNECIMENTO
06403 | ESTACA PRE-FABRICADA DE CONCRETO, FORN.EXCLUSIVE CRAVACAO E | M | 1 | 69.64 | 0 | 69.64
EMENDA, P/CARGA DE TRAB.DE COMPRES.AXIAL, ATE 250KN (25TF)
10.004.0130-A | ESTACA PRE-FABRICADA DE CONCRETO,MEDIDA A PARTIR DA COTA DE | M |  | 69.64
ARRASAMENTO,EXCLUSIVE EMENDAS,CRAVACAO E TRANSPORTE DE BATE-
ESTACAS,PARA CARGA DE TRABALHO DE COMPRESSAO AXIAL DE ATE 25
0KN (25TF),CONFORME ABNT NBR 16258.FORNECIMENTO
06403 | ESTACA PRE-FABRICADA DE CONCRETO, FORN.EXCLUSIVE CRAVACAO E | M | 1 | 69.64 | 0 | 69.64
EMENDA, P/CARGA DE TRAB.DE COMPRES.AXIAL, ATE 250KN (25TF)
10.004.0135-0 | ESTACA PRE-FABRICADA DE CONCRETO,MEDIDA A PARTIR DA COTA DE | M |  | 86.9
ARRASAMENTO,EXCLUSIVE EMENDAS,CRAVACAO E TRANSPORTE DE BATE-
ESTACAS,PARA CARGA DE TRABALHO DE COMPRESSAO AXIAL DE ATE 35
0KN (35TF),CONFORME ABNT NBR 16258.FORNECIMENTO
06404 | ESTACA PRE-FABRICADA DE CONCRETO, FORN.EXCLUS.CRAVACAO E EME | M | 1 | 86.9077 | 0 | 86.9077
NDA, P/CARGA DE TRAB.DE COMPRES.AXIAL, ATE 350KN (35TF)
10.004.0135-A | ESTACA PRE-FABRICADA DE CONCRETO,MEDIDA A PARTIR DA COTA DE | M |  | 86.9
ARRASAMENTO,EXCLUSIVE EMENDAS,CRAVACAO E TRANSPORTE DE BATE-
ESTACAS,PARA CARGA DE TRABALHO DE COMPRESSAO AXIAL DE ATE 35
0KN (35TF),CONFORME ABNT NBR 16258.FORNECIMENTO
06404 | ESTACA PRE-FABRICADA DE CONCRETO, FORN.EXCLUS.CRAVACAO E EME | M | 1 | 86.9077 | 0 | 86.9077
NDA, P/CARGA DE TRAB.DE COMPRES.AXIAL, ATE 350KN (35TF)
10.004.0140-0 | ESTACA PRE-FABRICADA DE CONCRETO,MEDIDA A PARTIR DA COTA DE | M |  | 100
ARRASAMENTO,EXCLUSIVE EMENDAS,CRAVACAO E TRANSPORTE DE BATE-
ESTACAS,PARA CARGA DE TRABALHO DE COMPRESSAO AXIAL DE ATE 45
0KN (45TF),CONFORME ABNT NBR 16258.FORNECIMENTO
06405 | ESTACA PRE-FABRICADA DE CONCRETO, FORN.EXCLUSIVE CRAVACAO E | M | 1 | 100 | 0 | 100
EMENDA, P/CARGA DE TRAB. DE COMPRES.AXIAL, ATE 450KN (45TF)
10.004.0140-A | ESTACA PRE-FABRICADA DE CONCRETO,MEDIDA A PARTIR DA COTA DE | M |  | 100
ARRASAMENTO,EXCLUSIVE EMENDAS,CRAVACAO E TRANSPORTE DE BATE-
ESTACAS,PARA CARGA DE TRABALHO DE COMPRESSAO AXIAL DE ATE 45
0KN (45TF),CONFORME ABNT NBR 16258.FORNECIMENTO
06405 | ESTACA PRE-FABRICADA DE CONCRETO, FORN.EXCLUSIVE CRAVACAO E | M | 1 | 100 | 0 | 100
EMENDA, P/CARGA DE TRAB. DE COMPRES.AXIAL, ATE 450KN (45TF)
10.004.0145-0 | ESTACA PRE-FABRICADA DE CONCRETO,MEDIDA A PARTIR DA COTA DE | M |  | 129.23
ARRASAMENTO,EXCLUSIVE EMENDAS,CRAVACAO E TRANSPORTE DE BATE-
ESTACAS,PARA CARGA DE TRABALHO DE COMPRESSAO AXIAL DE ATE 60
0KN (60TF),CONFORME ABNT NBR 16258.FORNECIMENTO
06406 | ESTACA PRE-FABRICADA DE CONCRETO, FORN. EXCLUSIVE CRAVACAO E | M | 1 | 129.2308 | 0 | 129.2308
EMENDA, P/CARGA DE TRAB.DE COMPRES.AXIAL, ATE 600KN (60TF)
10.004.0145-A | ESTACA PRE-FABRICADA DE CONCRETO,MEDIDA A PARTIR DA COTA DE | M |  | 129.23
ARRASAMENTO,EXCLUSIVE EMENDAS,CRAVACAO E TRANSPORTE DE BATE-
ESTACAS,PARA CARGA DE TRABALHO DE COMPRESSAO AXIAL DE ATE 60
0KN (60TF),CONFORME ABNT NBR 16258.FORNECIMENTO
06406 | ESTACA PRE-FABRICADA DE CONCRETO, FORN. EXCLUSIVE CRAVACAO E | M | 1 | 129.2308 | 0 | 129.2308
EMENDA, P/CARGA DE TRAB.DE COMPRES.AXIAL, ATE 600KN (60TF)
10.004.0149-0 | ESTACA PRE-FABRICADA DE CONCRETO,MEDIDA A PARTIR DA COTA DE | M |  | 161.53
ARRASAMENTO,EXCLUSIVE EMENDAS,CRAVACAO E TRANSPORTE DE BATE-
ESTACAS,PARA CARGA DE TRABALHO DE COMPRESSAO AXIAL DE ATE 75
0KN (75TF),CONFORME ABNT NBR 16258.FORNECIMENTO
06407 | ESTACA PRE-FABRICADA DE CONCRETO, FORN.EXCLUSIVE CRAVACAO E | M | 1 | 161.5385 | 0 | 161.5385
EMENDA, P/CARGA DE TRAB.DE COMPRES.AXIAL, ATE 750KN (75TF)
10.004.0149-A | ESTACA PRE-FABRICADA DE CONCRETO,MEDIDA A PARTIR DA COTA DE | M |  | 161.53
ARRASAMENTO,EXCLUSIVE EMENDAS,CRAVACAO E TRANSPORTE DE BATE-
ESTACAS,PARA CARGA DE TRABALHO DE COMPRESSAO AXIAL DE ATE 75
0KN (75TF),CONFORME ABNT NBR 16258.FORNECIMENTO
06407 | ESTACA PRE-FABRICADA DE CONCRETO, FORN.EXCLUSIVE CRAVACAO E | M | 1 | 161.5385 | 0 | 161.5385
EMENDA, P/CARGA DE TRAB.DE COMPRES.AXIAL, ATE 750KN (75TF)
10.004.0165-0 | ESTACA PRE-FABRICADA DE CONCRETO,MEDIDA A PARTIR DA COTA DE | M |  | 210
ARRASAMENTO,EXCLUSIVE EMENDAS,CRAVACAO E TRANSPORTE DE BATE-
ESTACAS,PARA CARGA DE TRABALHO DE COMPRESSAO AXIAL DE ATE 95
0KN (95TF),CONFORME ABNT NBR 16258.FORNECIMENTO
06408 | ESTACA PRE-FABRICADA DE CONCRETO, FORN.EXCLUSIVE CRAVACAO E | M | 1 | 210 | 0 | 210
EMENDA, P/CARGA DE TRAB.DE COMPRES.AXIAL, ATE 950KN (95TF)
10.004.0165-A | ESTACA PRE-FABRICADA DE CONCRETO,MEDIDA A PARTIR DA COTA DE | M |  | 210
ARRASAMENTO,EXCLUSIVE EMENDAS,CRAVACAO E TRANSPORTE DE BATE-
ESTACAS,PARA CARGA DE TRABALHO DE COMPRESSAO AXIAL DE ATE 95
0KN (95TF),CONFORME ABNT NBR 16258.FORNECIMENTO
06408 | ESTACA PRE-FABRICADA DE CONCRETO, FORN.EXCLUSIVE CRAVACAO E | M | 1 | 210 | 0 | 210
EMENDA, P/CARGA DE TRAB.DE COMPRES.AXIAL, ATE 950KN (95TF)
10.004.0170-0 | ESTACA PRE-FABRICADA DE CONCRETO,MEDIDA A PARTIR DA COTA DE | M |  | 269.23
ARRASAMENTO,EXCLUSIVE EMENDAS,CRAVACAO E TRANSPORTE DE BATE-
ESTACAS,PARA CARGA DE TRABALHO DE COMPRESSAO AXIAL DE ATE 13
00KN (130TF),CONFORME ABNT NBR 16258.FORNECIMENTO
06409 | ESTACA PRE-FABRICADA DE CONCRETO, FORN.EXCLUSIVE CRAVACAO E | M | 1 | 269.2308 | 0 | 269.2308
EMENDA, P/CARGA DE TRAB.DE COMPRES.AXIAL, ATE 1300KN (130TF)
10.004.0170-A | ESTACA PRE-FABRICADA DE CONCRETO,MEDIDA A PARTIR DA COTA DE | M |  | 269.23
ARRASAMENTO,EXCLUSIVE EMENDAS,CRAVACAO E TRANSPORTE DE BATE-
ESTACAS,PARA CARGA DE TRABALHO DE COMPRESSAO AXIAL DE ATE 13
00KN (130TF),CONFORME ABNT NBR 16258.FORNECIMENTO
06409 | ESTACA PRE-FABRICADA DE CONCRETO, FORN.EXCLUSIVE CRAVACAO E | M | 1 | 269.2308 | 0 | 269.2308
EMENDA, P/CARGA DE TRAB.DE COMPRES.AXIAL, ATE 1300KN (130TF)
10.004.0175-0 | ESTACA PRE-FABRICADA DE CONCRETO,MEDIDA A PARTIR DA COTA DE | M |  | 458.23
ARRASAMENTO,EXCLUSIVE EMENDAS,CRAVACAO E TRANSPORTE DE BATE-
ESTACAS,PARA CARGA DE TRABALHO DE COMPRESSAO AXIAL DE ATE 17
00KN (170TF),CONFORME ABNT NBR 16258.FORNECIMENTO
06410 | ESTACA PRE-FABRICADA DE CONCRETO, FORN.EXCLUSIVE CRAVACAO E | M | 1 | 458.2308 | 0 | 458.2308
EMENDA, P/CARGA DE TRAB.DE COMPRES.AXIAL, ATE 1700KN (170TF)
10.004.0175-A | ESTACA PRE-FABRICADA DE CONCRETO,MEDIDA A PARTIR DA COTA DE | M |  | 458.23
ARRASAMENTO,EXCLUSIVE EMENDAS,CRAVACAO E TRANSPORTE DE BATE-
ESTACAS,PARA CARGA DE TRABALHO DE COMPRESSAO AXIAL DE ATE 17
00KN (170TF),CONFORME ABNT NBR 16258.FORNECIMENTO
06410 | ESTACA PRE-FABRICADA DE CONCRETO, FORN.EXCLUSIVE CRAVACAO E | M | 1 | 458.2308 | 0 | 458.2308
EMENDA, P/CARGA DE TRAB.DE COMPRES.AXIAL, ATE 1700KN (170TF)
10.004.0180-0 | ESTACA PRE-MOLDADA DE CONCRETO ARMADO,CENTRIFUGADA,MEDIDA A | M |  | 203.88
PARTIR DA COTA DE ARRASAMENTO,EXCLUSIVE EMENDAS,CRAVACAO E T
RANSPORTE DO BATE-ESTACAS,D=26CM,PARA CARGA DE TRABALHO DE C
OMPRESSAO AXIAL DE ATE 500KN(50TF).FORNECIMENTO
11029 | ESTACA PRE-MOLDADA DE CONCRETO ARMADO, CENTRIFUGADA D=26CM, | M | 1 | 203.8835 | 0 | 203.8835
P/CARGA DE TRABALHO DE COMPRESSAO AXIAL ATE 500KN (50TF)
10.004.0180-A | ESTACA PRE-MOLDADA DE CONCRETO ARMADO,CENTRIFUGADA,MEDIDA A | M |  | 203.88
PARTIR DA COTA DE ARRASAMENTO,EXCLUSIVE EMENDAS,CRAVACAO E T
RANSPORTE DO BATE-ESTACAS,D=26CM,PARA CARGA DE TRABALHO DE C
OMPRESSAO AXIAL DE ATE 500KN(50TF).FORNECIMENTO
11029 | ESTACA PRE-MOLDADA DE CONCRETO ARMADO, CENTRIFUGADA D=26CM, | M | 1 | 203.8835 | 0 | 203.8835
P/CARGA DE TRABALHO DE COMPRESSAO AXIAL ATE 500KN (50TF)
10.004.0181-0 | ESTACA PRE-MOLDADA DE CONCRETO ARMADO,CENTRIFUGADA,MEDIDA A | M |  | 229.36
PARTIR DA COTA DE ARRASAMENTO,EXCLUSIVE EMENDAS,CRAVACAO E T
RANSPORTE DE BATE-ESTACAS,D=33CM,PARA CARGA DE TRABALHO DE C
OMPRESSAO AXIAL DE ATE 800KN(80TF).FORNECIMENTO
11030 | ESTACA PRE-MOLDADA DE CONCRETO ARMADO, CENTRIFUGADA, D=33CM, | M | 1 | 229.3689 | 0 | 229.3689
P/CARGA DE TRABALHO DE COMPRESSAO AXIAL ATE 800KN (80TF)
10.004.0181-A | ESTACA PRE-MOLDADA DE CONCRETO ARMADO,CENTRIFUGADA,MEDIDA A | M |  | 229.36
PARTIR DA COTA DE ARRASAMENTO,EXCLUSIVE EMENDAS,CRAVACAO E T
RANSPORTE DE BATE-ESTACAS,D=33CM,PARA CARGA DE TRABALHO DE C
OMPRESSAO AXIAL DE ATE 800KN(80TF).FORNECIMENTO
11030 | ESTACA PRE-MOLDADA DE CONCRETO ARMADO, CENTRIFUGADA, D=33CM, | M | 1 | 229.3689 | 0 | 229.3689
P/CARGA DE TRABALHO DE COMPRESSAO AXIAL ATE 800KN (80TF)
10.004.0182-0 | ESTACA PRE-MOLDADA DE CONCRETO ARMADO,CENTRIFUGADA,MEDIDA A | M |  | 285.07
PARTIR DA COTA DE ARRASAMENTO,EXCLUSIVE EMENDAS,CRAVACAO E T
RANSPORTE DO BATE-ESTACAS,D=38CM,PARA CARGA DE TRABALHO DE C
OMPRESSAO AXIAL DE ATE 1000KN(100TF).FORNECIMENTO
11031 | ESTACA PRE-MOLDADA DE CONCRETO ARMADO, CENTRIFUGADA, D=38CM, | M | 1 | 285.07 | 0 | 285.07
P/CARGA DE TRABALHO DE COMPRESSAO AXIAL ATE 1000KN (100TF)
10.004.0182-A | ESTACA PRE-MOLDADA DE CONCRETO ARMADO,CENTRIFUGADA,MEDIDA A | M |  | 285.07
PARTIR DA COTA DE ARRASAMENTO,EXCLUSIVE EMENDAS,CRAVACAO E T
RANSPORTE DO BATE-ESTACAS,D=38CM,PARA CARGA DE TRABALHO DE C
OMPRESSAO AXIAL DE ATE 1000KN(100TF).FORNECIMENTO
11031 | ESTACA PRE-MOLDADA DE CONCRETO ARMADO, CENTRIFUGADA, D=38CM, | M | 1 | 285.07 | 0 | 285.07
P/CARGA DE TRABALHO DE COMPRESSAO AXIAL ATE 1000KN (100TF)
10.004.0183-0 | ESTACA PRE-MOLDADA DE CONCRETO ARMADO,CENTRIFUGADA,MEDIDA A | M |  | 415.21
PARTIR DA COTA DE ARRASAMENTO,EXCLUSIVE EMENDAS,CRAVACAO E T
RANSPORTE DE BATE-ESTACAS,D=42CM,PARA CARGA DE TRABALHO DE C
OMPRESSAO AXIAL DE ATE 1250KN(125TF).FORNECIMENTO
11032 | ESTACA PRE-MOLDADA DE CONCRETO ARMADO, CENTRIFUGADA, D=42CM, | M | 1 | 415.2185 | 0 | 415.2185
P/CARGA DE TRABALHO DE COMPRESSAO AXIAL ATE 1250KN (125TF)
10.004.0183-A | ESTACA PRE-MOLDADA DE CONCRETO ARMADO,CENTRIFUGADA,MEDIDA A | M |  | 415.21
PARTIR DA COTA DE ARRASAMENTO,EXCLUSIVE EMENDAS,CRAVACAO E T
RANSPORTE DE BATE-ESTACAS,D=42CM,PARA CARGA DE TRABALHO DE C
OMPRESSAO AXIAL DE ATE 1250KN(125TF).FORNECIMENTO
11032 | ESTACA PRE-MOLDADA DE CONCRETO ARMADO, CENTRIFUGADA, D=42CM, | M | 1 | 415.2185 | 0 | 415.2185
P/CARGA DE TRABALHO DE COMPRESSAO AXIAL ATE 1250KN (125TF)
10.004.0184-0 | ESTACA PRE-MOLDADA DE CONCRETO ARMADO,CENTRIFUGADA,MEDIDA A | M |  | 521.37
PARTIR DA COTA DE ARRASAMENTO,EXCLUSIVE EMENDAS,CRAVACAO E T
RANSPORTE DE BATE-ESTACAS,D=50CM,PARA CARGA DE TRABALHO DE C
OMPRESSAO AXIAL DE ATE 1700KN(170TF).FORNECIMENTO
11033 | ESTACA PRE-MOLDADA DE CONCRETO ARMADO, CENTRIFUGADA, D=50CM, | M | 1 | 521.3708 | 0 | 521.3708
P/CARGA DE TRABALHO DE COMPRESSAO AXIAL ATE 1700KN (170TF)
10.004.0184-A | ESTACA PRE-MOLDADA DE CONCRETO ARMADO,CENTRIFUGADA,MEDIDA A | M |  | 521.37
PARTIR DA COTA DE ARRASAMENTO,EXCLUSIVE EMENDAS,CRAVACAO E T
RANSPORTE DE BATE-ESTACAS,D=50CM,PARA CARGA DE TRABALHO DE C
OMPRESSAO AXIAL DE ATE 1700KN(170TF).FORNECIMENTO
11033 | ESTACA PRE-MOLDADA DE CONCRETO ARMADO, CENTRIFUGADA, D=50CM, | M | 1 | 521.3708 | 0 | 521.3708
P/CARGA DE TRABALHO DE COMPRESSAO AXIAL ATE 1700KN (170TF)
10.004.0185-0 | ESTACA PRE-MOLDADA DE CONCRETO ARMADO,CENTRIFUGADA,MEDIDA A | M |  | 699.47
PARTIR DA COTA DE ARRASAMENTO,EXCLUSIVE EMENDAS,CRAVACAO E T
RANSPORTE DE BATE-ESTACAS,D=60CM,PARA CARGA DE TRABALHO DE C
OMPRESSAO AXIAL DE ATE 2350KN(235TF).FORNECIMENTO
11034 | ESTACA PRE-MOLDADA DE CONCRETO ARMADO, CENTRIFUGADA, D=60CM, | M | 1 | 699.4723 | 0 | 699.4723
P/CARGA DE TRABALHO DE COMPRESSAO AXIAL ATE 2350KN (235TF)
10.004.0185-A | ESTACA PRE-MOLDADA DE CONCRETO ARMADO,CENTRIFUGADA,MEDIDA A | M |  | 699.47
PARTIR DA COTA DE ARRASAMENTO,EXCLUSIVE EMENDAS,CRAVACAO E T
RANSPORTE DE BATE-ESTACAS,D=60CM,PARA CARGA DE TRABALHO DE C
OMPRESSAO AXIAL DE ATE 2350KN(235TF).FORNECIMENTO
11034 | ESTACA PRE-MOLDADA DE CONCRETO ARMADO, CENTRIFUGADA, D=60CM, | M | 1 | 699.4723 | 0 | 699.4723
P/CARGA DE TRABALHO DE COMPRESSAO AXIAL ATE 2350KN (235TF)
10.004.0186-0 | ESTACA PRE-MOLDADA DE CONCRETO ARMADO,CENTRIFUGADA,MEDIDA A | M |  | 1084.64
PARTIR DA COTA DE ARRASAMENTO,EXCLUSIVE EMENDAS,CRAVACAO E T
RANSPORTE DO BATE-ESTACAS,D=70CM,PARA CARGA DE TRABALHO DE C
OMPRESSAO AXIAL DE ATE 3150KN(315TF).FORNECIMENTO
11035 | ESTACA PRE-MOLDADA DE CONCRETO ARMADO, CENTRIFUGADA, D=70CM, | M | 1 | 1084.6474 | 0 | 1084.6474
P/CARGA DE TRABALHO DE COMPRESSAO AXIAL ATE 3150KN (315TF)
10.004.0186-A | ESTACA PRE-MOLDADA DE CONCRETO ARMADO,CENTRIFUGADA,MEDIDA A | M |  | 1084.64
PARTIR DA COTA DE ARRASAMENTO,EXCLUSIVE EMENDAS,CRAVACAO E T
RANSPORTE DO BATE-ESTACAS,D=70CM,PARA CARGA DE TRABALHO DE C
OMPRESSAO AXIAL DE ATE 3150KN(315TF).FORNECIMENTO
11035 | ESTACA PRE-MOLDADA DE CONCRETO ARMADO, CENTRIFUGADA, D=70CM, | M | 1 | 1084.6474 | 0 | 1084.6474
P/CARGA DE TRABALHO DE COMPRESSAO AXIAL ATE 3150KN (315TF)
10.004.0200-0 | CRAVACAO DE ESTACA PRE-FABRICADA DE CONCRETO,INCLUSIVE BATE- | M |  | 54.59
ESTACAS (VIDE TRANSPORTE NA FAMILIA 04.025),MEDIDA A PARTIR
DO NIVEL DE OPERACAO DO BATE-ESTACAS PARA CARGA DE TRABALHO
DE COMPRESSAO AXIAL DE ATE 250KN (25TF)
06412 | CRAVACAO DE ESTACA PRE-FABRICADA DE CONCRETO, EXCLUSIVE FORN | M | 1 | 54.59 | 0 | 54.59
.E EMENDA, P/CARGA DE TRAB.COMPRES.AXIAL, ATE 0250KN (25TF)
10.004.0200-A | CRAVACAO DE ESTACA PRE-FABRICADA DE CONCRETO,INCLUSIVE BATE- | M |  | 54.59
ESTACAS (VIDE TRANSPORTE NA FAMILIA 04.025),MEDIDA A PARTIR
DO NIVEL DE OPERACAO DO BATE-ESTACAS PARA CARGA DE TRABALHO
DE COMPRESSAO AXIAL DE ATE 250KN (25TF)
06412 | CRAVACAO DE ESTACA PRE-FABRICADA DE CONCRETO, EXCLUSIVE FORN | M | 1 | 54.59 | 0 | 54.59
.E EMENDA, P/CARGA DE TRAB.COMPRES.AXIAL, ATE 0250KN (25TF)
10.004.0205-0 | CRAVACAO DE ESTACA PRE-FABRICADA DE CONCRETO,INCLUSIVE BATE- | M |  | 56.43
ESTACAS (VIDE TRANSPORTE NA FAMILIA 04.025),MEDIDA A PARTIR
DO NIVEL DE OPERACAO DO BATE-ESTACAS PARA CARGA DE TRABALHO
DE COMPRESSAO AXIAL DE ATE 350KN(35TF)
06413 | CRAVACAO DE ESTACA PRE-FABRICADA DE CONCRETO, EXCLUSIVE FORN | M | 1 | 56.43 | 0 | 56.43
.E EMENDA, P/CARGA DE TRAB.COMPR.AXIAL, ATE 0350KN (35TF)
10.004.0205-A | CRAVACAO DE ESTACA PRE-FABRICADA DE CONCRETO,INCLUSIVE BATE- | M |  | 56.43
ESTACAS (VIDE TRANSPORTE NA FAMILIA 04.025),MEDIDA A PARTIR
DO NIVEL DE OPERACAO DO BATE-ESTACAS PARA CARGA DE TRABALHO
DE COMPRESSAO AXIAL DE ATE 350KN(35TF)
06413 | CRAVACAO DE ESTACA PRE-FABRICADA DE CONCRETO, EXCLUSIVE FORN | M | 1 | 56.43 | 0 | 56.43
.E EMENDA, P/CARGA DE TRAB.COMPR.AXIAL, ATE 0350KN (35TF)
10.004.0210-0 | CRAVACAO DE ESTACAS PRE-FABRICADAS DE CONCRETO,INCLUSIVE BAT | M |  | 63.49
E-ESTACA(VIBE TRANSPORTE NA FAMILIA 04.025),MEDIDA A PARTIR
DO NIVEL DE OPERACAO DO BATE-ESTACAS PARA CARGA DE TRABALHO
DE COMPRESSAO AXIAL DE ATE 450KN(45TF)
06414 | CRAVACAO DE ESTACA PRE-FABRICADA DE CONCRETO, EXCLUSIVE FORN | M | 1 | 63.49 | 0 | 63.49
.E EMENDA, P/CARGA DE TRAB.COMPRES.AXIAL, ATE 0450KN (45TF)
10.004.0210-A | CRAVACAO DE ESTACAS PRE-FABRICADAS DE CONCRETO,INCLUSIVE BAT | M |  | 63.49
E-ESTACA(VIBE TRANSPORTE NA FAMILIA 04.025),MEDIDA A PARTIR
DO NIVEL DE OPERACAO DO BATE-ESTACAS PARA CARGA DE TRABALHO
DE COMPRESSAO AXIAL DE ATE 450KN(45TF)
06414 | CRAVACAO DE ESTACA PRE-FABRICADA DE CONCRETO, EXCLUSIVE FORN | M | 1 | 63.49 | 0 | 63.49
.E EMENDA, P/CARGA DE TRAB.COMPRES.AXIAL, ATE 0450KN (45TF)
10.004.0215-0 | CRAVACAO DE ESTACA PRE-FABRICADA DE CONCRETO,INCLUSIVE BATE- | M |  | 70
ESTACAS (VIDE TRANSPORTE NA FAMILIA 04.025),MEDIDA A PARTIR
DO NIVEL DE OPERACAO DO BATE-ESTACAS PARA CARGA DE TRABALHO
DE COMPRESSAO AXIAL DE ATE 600KN (60TF)
06415 | CRAVACAO DE ESTACA PRE-FABRICADA DE CONCRETO, EXCLUSIVE FORN | M | 1 | 70 | 0 | 70
.E EMENDA, P/CARGA DE TRAB.COMPRES.AXIAL, ATE 0600KN (60TF)
10.004.0215-A | CRAVACAO DE ESTACA PRE-FABRICADA DE CONCRETO,INCLUSIVE BATE- | M |  | 70
ESTACAS (VIDE TRANSPORTE NA FAMILIA 04.025),MEDIDA A PARTIR
DO NIVEL DE OPERACAO DO BATE-ESTACAS PARA CARGA DE TRABALHO
DE COMPRESSAO AXIAL DE ATE 600KN (60TF)
06415 | CRAVACAO DE ESTACA PRE-FABRICADA DE CONCRETO, EXCLUSIVE FORN | M | 1 | 70 | 0 | 70
.E EMENDA, P/CARGA DE TRAB.COMPRES.AXIAL, ATE 0600KN (60TF)
10.004.0220-0 | CRAVACAO DE ESTACA PRE-FABRICADA DE CONCRETO,INCLUSIVE BATE- | M |  | 85.49
ESTACAS (VIDE TRANSPORTE NA FAMILIA 04.025),MEDIDA A PARTIR
DO NIVEL DE OPERACAO DO BATE-ESTACAS PARA CARGA DE TRABALHO
DE COMPRESSAO AXIAL DE ATE 750KN (75TF)
06416 | CRAVACAO DE ESTACA PRE-FABRICADA DE CONCRETO, EXCLUSIVE FORN | M | 1 | 85.49 | 0 | 85.49
.E EMENDA, P/CARGA DE TRAB.COMPRES.AXIAL, ATE 0750KN (75TF)
10.004.0220-A | CRAVACAO DE ESTACA PRE-FABRICADA DE CONCRETO,INCLUSIVE BATE- | M |  | 85.49
ESTACAS (VIDE TRANSPORTE NA FAMILIA 04.025),MEDIDA A PARTIR
DO NIVEL DE OPERACAO DO BATE-ESTACAS PARA CARGA DE TRABALHO
DE COMPRESSAO AXIAL DE ATE 750KN (75TF)
06416 | CRAVACAO DE ESTACA PRE-FABRICADA DE CONCRETO, EXCLUSIVE FORN | M | 1 | 85.49 | 0 | 85.49
.E EMENDA, P/CARGA DE TRAB.COMPRES.AXIAL, ATE 0750KN (75TF)
10.004.0225-0 | CRAVACAO DE ESTACA PRE-FABRICADA DE CONCRETO,INCLUSIVE BATE- | M |  | 121.54
ESTACAS (VIDE TRANSPORTE NA FAMILIA 04.025),MEDIDA A PARTIR
DO NIVEL DE OPERACAO DO BATE-ESTACAS PARA CARGA DE TRABALHO
DE COMPRESSAO AXIAL DE ATE 950KN (95TF)
06417 | CRAVACAO DE ESTACA PRE-FABRICADA DE CONCRETO, EXCLUSIVE FORN | M | 1 | 121.54 | 0 | 121.54
.E EMENDA, P/CARGA DE TRAB.COMPRES.AXIAL, ATE 0950KN (95TF)
10.004.0225-A | CRAVACAO DE ESTACA PRE-FABRICADA DE CONCRETO,INCLUSIVE BATE- | M |  | 121.54
ESTACAS (VIDE TRANSPORTE NA FAMILIA 04.025),MEDIDA A PARTIR
DO NIVEL DE OPERACAO DO BATE-ESTACAS PARA CARGA DE TRABALHO
DE COMPRESSAO AXIAL DE ATE 950KN (95TF)
06417 | CRAVACAO DE ESTACA PRE-FABRICADA DE CONCRETO, EXCLUSIVE FORN | M | 1 | 121.54 | 0 | 121.54
.E EMENDA, P/CARGA DE TRAB.COMPRES.AXIAL, ATE 0950KN (95TF)
10.004.0230-0 | CRAVACAO DE ESTACA PRE-FABRICADA DE CONCRETO,INCLUSIVE BATE- | M |  | 149.35
ESTACAS (VIDE TRANSPORTE NA FAMILIA 04.025),MEDIDA A PARTIR
DO NIVEL DE OPERACAO DO BATE-ESTACAS PARA CARGA DE TRABALHO
DE COMPRESSAO AXIAL DE ATE 1300KN (130TF)
06418 | CRAVACAO DE ESTACA PRE-FABRICADA DE CONCRETO, EXCLUSIVE FORN | M | 1 | 149.35 | 0 | 149.35
.E EMENDA, P/CARGA DE TRAB.COMPRES.AXIAL, ATE 1300KN (130TF)
10.004.0230-A | CRAVACAO DE ESTACA PRE-FABRICADA DE CONCRETO,INCLUSIVE BATE- | M |  | 149.35
ESTACAS (VIDE TRANSPORTE NA FAMILIA 04.025),MEDIDA A PARTIR
DO NIVEL DE OPERACAO DO BATE-ESTACAS PARA CARGA DE TRABALHO
DE COMPRESSAO AXIAL DE ATE 1300KN (130TF)
06418 | CRAVACAO DE ESTACA PRE-FABRICADA DE CONCRETO, EXCLUSIVE FORN | M | 1 | 149.35 | 0 | 149.35
.E EMENDA, P/CARGA DE TRAB.COMPRES.AXIAL, ATE 1300KN (130TF)
10.004.0235-0 | CRAVACAO DE ESTACA PRE-FABRICADA DE CONCRETO,INCLUSIVE BATE- | M |  | 175.1
ESTACAS (VIDE TRANSPORTE NA FAMILIA 04.025),MEDIDA A PARTIR
DO NIVEL DE OPERACAO DO BATE-ESTACAS PARA CARGA DE TRABALHO
DE COMPRESSAO AXIAL DE ATE 1700KN (170TF)
06419 | CRAVACAO DE ESTACA PRE-FABRICADA DE CONCRETO, EXCLUSIVE FORN | M | 1 | 175.1 | 0 | 175.1
.E EMENDA, P/CARGA DE TRAB.COMPRES.AXIAL, ATE 1700KN (170TF)
10.004.0235-A | CRAVACAO DE ESTACA PRE-FABRICADA DE CONCRETO,INCLUSIVE BATE- | M |  | 175.1
ESTACAS (VIDE TRANSPORTE NA FAMILIA 04.025),MEDIDA A PARTIR
DO NIVEL DE OPERACAO DO BATE-ESTACAS PARA CARGA DE TRABALHO
DE COMPRESSAO AXIAL DE ATE 1700KN (170TF)
06419 | CRAVACAO DE ESTACA PRE-FABRICADA DE CONCRETO, EXCLUSIVE FORN | M | 1 | 175.1 | 0 | 175.1
.E EMENDA, P/CARGA DE TRAB.COMPRES.AXIAL, ATE 1700KN (170TF)
10.004.0260-0 | EMENDA METALICA EM ESTACA PRE-FABRICADA,PARA CARGA DE TRABAL | UN |  | 90
HO DE COMPRESSAO AXIAL DE ATE 250KN(25TF)
06421 | EMENDA METALICA EM ESTACA PRE-FABRICADA DE CONCRETO, P/CARGA | UN | 1 | 90 | 0 | 90
DE TRABALHO DE COMPRESSAO AXIAL, ATE 0250KN (25TF)
10.004.0260-A | EMENDA METALICA EM ESTACA PRE-FABRICADA,PARA CARGA DE TRABAL | UN |  | 90
HO DE COMPRESSAO AXIAL DE ATE 250KN(25TF)
06421 | EMENDA METALICA EM ESTACA PRE-FABRICADA DE CONCRETO, P/CARGA | UN | 1 | 90 | 0 | 90
DE TRABALHO DE COMPRESSAO AXIAL, ATE 0250KN (25TF)
10.004.0265-0 | EMENDA METALICA EM ESTACA PRE-FABRICADA,PARA CARGA DE TRABAL | UN |  | 90
HO DE COMPRESSAO AXIAL DE ATE 350KN(35TF)
06422 | EMENDA METALICA EM ESTACA PRE-FABRICADA DE CONCRETO, P/CARGA | UN | 1 | 90 | 0 | 90
DE TRABALHO DE COMPRESSAO AXIAL, ATE 0350KN (35TF)
10.004.0265-A | EMENDA METALICA EM ESTACA PRE-FABRICADA,PARA CARGA DE TRABAL | UN |  | 90
HO DE COMPRESSAO AXIAL DE ATE 350KN(35TF)
06422 | EMENDA METALICA EM ESTACA PRE-FABRICADA DE CONCRETO, P/CARGA | UN | 1 | 90 | 0 | 90
DE TRABALHO DE COMPRESSAO AXIAL, ATE 0350KN (35TF)
10.004.0270-0 | EMENDA METALICA EM ESTACA PRE-FABRICADA,PARA CARGA DE TRABAL | UN |  | 90
HO DE COMPRESSAO AXIAL DE ATE 450KN(45TF)
06423 | EMENDA METALICA EM ESTACA PRE-FABRICADA DE CONCRETO, P/CARGA | UN | 1 | 90 | 0 | 90
DE TRABALHO DE COMPRESSAO AXIAL, ATE 0450KN (45TF)
10.004.0270-A | EMENDA METALICA EM ESTACA PRE-FABRICADA,PARA CARGA DE TRABAL | UN |  | 90
HO DE COMPRESSAO AXIAL DE ATE 450KN(45TF)
06423 | EMENDA METALICA EM ESTACA PRE-FABRICADA DE CONCRETO, P/CARGA | UN | 1 | 90 | 0 | 90
DE TRABALHO DE COMPRESSAO AXIAL, ATE 0450KN (45TF)
10.004.0275-0 | EMENDA METALICA EM ESTACA PRE-FABRICADA,PARA CARGA DE TRABAL | UN |  | 112.27
HO DE COMPRESSAO AXIAL DE ATE 600KN(60TF)
06424 | EMENDA METALICA EM ESTACA PRE-FABRICADA DE CONCRETO, PARA CA | UN | 1 | 112.27 | 0 | 112.27
RGA DE TRABALHO DE COMPRESSAO AXIAL, ATE 0600KN (60TF)
10.004.0275-A | EMENDA METALICA EM ESTACA PRE-FABRICADA,PARA CARGA DE TRABAL | UN |  | 112.27
HO DE COMPRESSAO AXIAL DE ATE 600KN(60TF)
06424 | EMENDA METALICA EM ESTACA PRE-FABRICADA DE CONCRETO, PARA CA | UN | 1 | 112.27 | 0 | 112.27
RGA DE TRABALHO DE COMPRESSAO AXIAL, ATE 0600KN (60TF)
10.004.0280-0 | EMENDA METALICA EM ESTACA PRE-FABRICADA,PARA CARGA DE TRABAL | UN |  | 128.75
HO DE COMPRESSAO AXIAL DE ATE 750KN(75TF)
06425 | EMENDA METALICA EM ESTACA PRE-FABRICADA DE CONCRETO, P/CARGA | UN | 1 | 128.75 | 0 | 128.75
DE TRABALHO DE COMPRESSAO AXIAL, ATE 0750KN (75TF)
10.004.0280-A | EMENDA METALICA EM ESTACA PRE-FABRICADA,PARA CARGA DE TRABAL | UN |  | 128.75
HO DE COMPRESSAO AXIAL DE ATE 750KN(75TF)
06425 | EMENDA METALICA EM ESTACA PRE-FABRICADA DE CONCRETO, P/CARGA | UN | 1 | 128.75 | 0 | 128.75
DE TRABALHO DE COMPRESSAO AXIAL, ATE 0750KN (75TF)
10.004.0285-0 | EMENDA METALICA EM ESTACA PRE-FABRICADA,PARA CARGA DE TRABAL | UN |  | 182.31
HO DE COMPRESSAO AXIAL DE ATE 950KN(95TF)
06426 | EMENDA METALICA EM ESTACA PRE-FABRICADA DE CONCRETO, P/CARGA | UN | 1 | 182.31 | 0 | 182.31
DE TRABALHO DE COMPRESSAO AXIAL, ATE 0950KN (95TF)
10.004.0285-A | EMENDA METALICA EM ESTACA PRE-FABRICADA,PARA CARGA DE TRABAL | UN |  | 182.31
HO DE COMPRESSAO AXIAL DE ATE 950KN(95TF)
06426 | EMENDA METALICA EM ESTACA PRE-FABRICADA DE CONCRETO, P/CARGA | UN | 1 | 182.31 | 0 | 182.31
DE TRABALHO DE COMPRESSAO AXIAL, ATE 0950KN (95TF)
10.004.0290-0 | EMENDA METALICA EM ESTACA PRE-FABRICADA,PARA CARGA DE TRABAL | UN |  | 252.35
HO DE COMPRESSAO AXIAL DE ATE 1300KN(130TF)
06427 | EMENDA METALICA EM ESTACA PRE-FABRICADA DE CONCRETO, P/CARGA | UN | 1 | 252.35 | 0 | 252.35
DE TRABALHO DE COMPRESSAO AXIAL, ATE 1300KN (130TF)
10.004.0290-A | EMENDA METALICA EM ESTACA PRE-FABRICADA,PARA CARGA DE TRABAL | UN |  | 252.35
HO DE COMPRESSAO AXIAL DE ATE 1300KN(130TF)
06427 | EMENDA METALICA EM ESTACA PRE-FABRICADA DE CONCRETO, P/CARGA | UN | 1 | 252.35 | 0 | 252.35
DE TRABALHO DE COMPRESSAO AXIAL, ATE 1300KN (130TF)
10.004.0295-0 | EMENDA METALICA EM ESTACA PRE-FABRICADA,PARA CARGA DE TRABAL | UN |  | 262.65
HO DE COMPRESSAO AXIAL DE ATE 1700KN(170TF)
06428 | EMENDA METALICA EM ESTACA PRE-FABRICADA DE CONCRETO, PARA CA | UN | 1 | 262.65 | 0 | 262.65
RGA DE TRABALHO DE COMPRESSAO AXIAL, ATE 1700KN (170TF)
10.004.0295-A | EMENDA METALICA EM ESTACA PRE-FABRICADA,PARA CARGA DE TRABAL | UN |  | 262.65
HO DE COMPRESSAO AXIAL DE ATE 1700KN(170TF)
06428 | EMENDA METALICA EM ESTACA PRE-FABRICADA DE CONCRETO, PARA CA | UN | 1 | 262.65 | 0 | 262.65
RGA DE TRABALHO DE COMPRESSAO AXIAL, ATE 1700KN (170TF)
10.005.0002-0 | ESTACA DE CONCRETO ARMADO,MOLDADA NO TERRENO,TIPO "FRANKI ST | M |  | 359.5
ANDARD",COM DIAMETRO DE 350MM,PROFUNDIDADE ATE 16,00M,CAPACI
DADE MEDIA DE CARGA IGUAL A 55T,INCLUSIVE FORNECIMENTO DOS M
ATERIAIS,CONSIDERANDO O TRECHO CRAVADO E CONCRETADO
00001 | AREIA LAVADA, GROSSA, PARA REGIAO METROPOLITANA DO RIO DE JA | M3 | 0.08 | 118.5 | 0 | 9.48
NEIRO
00004 | ARAME RECOZIDO Nº 18 | KG | 0.1 | 11.5475 | 0 | 1.1548
00029 | ACO CA-25, ESTIRADO, PRECO DE REVENDEDOR, NO DIAMETRO DE 06, | KG | 1.5 | 9.7734 | 0 | 14.6601
3MM
00033 | ACO CA-25, ESTIRADO, PRECO DE REVENDEDOR, NO DIAMETRO DE 16, | KG | 8.2 | 9.276 | 0 | 76.0632
0MM
00149 | CIMENTO PORTLAND CP II 32, EM SACO DE 50KG | KG | 39 | 0.564 | 0 | 21.996
00322 | ELETRODO, P/SOLDA DE ACO (AWS E-6013), IND.P/TRAB.EM SERRAL. | KG | 0.07 | 28.34 | 0 | 1.9838
, ESTRUT.METAL.,TUBUL.CONSTR.GERAL CHAPAS FINAS, DIAM.4MM
01028 | BETONEIRA DIESEL 600L, MISTURA SECA (CP) | H | 0.23 | 28.7095 | 0 | 6.6032
01029 | BETONEIRA DIESEL 600L, MISTURA SECA (CI) | H | 0.05 | 7.3066 | 0 | 0.3653
01048 | DUMPER MOTOR DIESEL 18HP CARGA 1000L(CP) | H | 0.23 | 57.2697 | 0 | 13.172
01049 | DUMPER MOTOR DIESEL 18HP CARGA 1000L(CF) | H | 0.012 | 40.8231 | 0 | 0.4899
01050 | DUMPER MOTOR DIESEL 18HP CARGA 1000L(CI) | H | 0.072 | 38.482 | 0 | 2.7707
01284 | MAQUINA DE SOLDA, DIESEL 33CV (CP) | H | 0.17 | 74.9703 | 0 | 12.745
01285 | MAQUINA DE SOLDA, DIESEL 33CV (CI) | H | 0.06 | 8.6028 | 0 | 0.5162
01299 | MAQUINA DE SOLDA, DIESEL 33CV (CF) | H | 0.08 | 15.6696 | 0 | 1.2536
01944 | MAO-DE-OBRA DE SOLDADOR DA CONSTRUCAO CIVIL, INCLUSIVE ENCAR | H | 0.25 | 28.76 | 3 | 7.4057
GOS SOCIAIS
01998 | MAO-DE-OBRA DE ARMADOR DE CONCRETO ARMADO, INCLUSIVE ENCARGO | H | 0.25 | 26.73 | 3 | 6.883
S SOCIAIS
01999 | MAO-DE-OBRA DE SERVENTE DA CONSTRUCAO CIVIL, INCLUSIVE ENCAR | H | 1.75 | 19.33 | 3 | 34.8423
GOS SOCIAIS
14543 | PEDRA BRITADA 1 E 2 (MEDIA), PARA REGIAO METROPOLITANA DO RI | T | 0.1885 | 91.8 | 0 | 17.3043
O DE JANEIRO
15102 | BATE-ESTACAS TIPO MARTELO HIDRAULICO,ACOPLADO EM EQUIPAMENTO | H | 0.23 | 483.5638 | 0 | 111.2197
DE ESTEIRAS(INCL.ESTE),CAPACIDADE EM TORNO DE 5,00T
15103 | BATE-ESTACAS TIPO MARTELO HIDRAULICO,ACOPLADO EM EQUIPAMENTO | H | 0.014 | 266.9462 | 0 | 3.7372
DE ESTEIRAS(INCL.ESTE),CAPACIDADE EM TORNO DE 5,00T
15104 | BATE-ESTACAS TIPO MARTELO HIDRAULICO,ACOPLADO EM EQUIPAMENTO | H | 0.065 | 228.6035 | 0 | 14.8592
DE ESTEIRAS(INCL.ESTE),CAPACIDADE EM TORNO DE 5,00T
10.005.0002-A | ESTACA DE CONCRETO ARMADO,MOLDADA NO TERRENO,TIPO "FRANKI ST | M |  | 350.58
ANDARD",COM DIAMETRO DE 350MM,PROFUNDIDADE ATE 16,00M,CAPACI
DADE MEDIA DE CARGA IGUAL A 55T,INCLUSIVE FORNECIMENTO DOS M
ATERIAIS,CONSIDERANDO O TRECHO CRAVADO E CONCRETADO
00001 | AREIA LAVADA, GROSSA, PARA REGIAO METROPOLITANA DO RIO DE JA | M3 | 0.08 | 118.5 | 0 | 9.48
NEIRO
00004 | ARAME RECOZIDO Nº 18 | KG | 0.1 | 11.5475 | 0 | 1.1548
00029 | ACO CA-25, ESTIRADO, PRECO DE REVENDEDOR, NO DIAMETRO DE 06, | KG | 1.5 | 9.7734 | 0 | 14.6601
3MM
00033 | ACO CA-25, ESTIRADO, PRECO DE REVENDEDOR, NO DIAMETRO DE 16, | KG | 8.2 | 9.276 | 0 | 76.0632
0MM
00149 | CIMENTO PORTLAND CP II 32, EM SACO DE 50KG | KG | 39 | 0.564 | 0 | 21.996
00322 | ELETRODO, P/SOLDA DE ACO (AWS E-6013), IND.P/TRAB.EM SERRAL. | KG | 0.07 | 28.34 | 0 | 1.9838
, ESTRUT.METAL.,TUBUL.CONSTR.GERAL CHAPAS FINAS, DIAM.4MM
14543 | PEDRA BRITADA 1 E 2 (MEDIA), PARA REGIAO METROPOLITANA DO RI | T | 0.1885 | 91.8 | 0 | 17.3043
O DE JANEIRO
20015 | MAO-DE-OBRA DE ARMADOR DE CONCRETO ARMADO, INCLUSIVE ENCARGO | H | 0.25 | 23.16 | 3 | 5.9637
S SOCIAIS DESONERADOS
20132 | MAO-DE-OBRA DE SERVENTE DA CONSTRUCAO CIVIL, INCLUSIVE ENCAR | H | 1.75 | 16.75 | 3 | 30.1919
GOS SOCIAIS DESONERADOS
20134 | MAO-DE-OBRA DE SOLDADOR DA CONSTRUCAO CIVIL, INCLUSIVE ENCAR | H | 0.25 | 24.92 | 3 | 6.4169
GOS SOCIAIS DESONERADOS
30551 | DUMPER MOTOR DIESEL 18HP CARGA 1000L(CP) | H | 0.23 | 53.6997 | 0 | 12.3509
30552 | DUMPER MOTOR DIESEL 18HP CARGA 1000L(CF) | H | 0.012 | 37.2531 | 0 | 0.447
30553 | DUMPER MOTOR DIESEL 18HP CARGA 1000L(CI) | H | 0.072 | 34.912 | 0 | 2.5137
30714 | BETONEIRA DIESEL 600L, MISTURA SECA (CP) | H | 0.23 | 28.7095 | 0 | 6.6032
30715 | BETONEIRA DIESEL 600L, MISTURA SECA (CI) | H | 0.05 | 7.3066 | 0 | 0.3653
30831 | MAQUINA DE SOLDA, DIESEL 33CV (CP) | H | 0.17 | 74.9703 | 0 | 12.745
30832 | MAQUINA DE SOLDA, DIESEL 33CV (CF) | H | 0.08 | 15.6696 | 0 | 1.2536
30833 | MAQUINA DE SOLDA, DIESEL 33CV (CI) | H | 0.06 | 8.6028 | 0 | 0.5162
31073 | BATE-ESTACAS TIPO MARTELO HIDRAULICO,ACOPLADO EM EQUIPAMENTO | H | 0.23 | 479.5538 | 0 | 110.2974
DE ESTEIRAS(INCL.ESTE),CAPACIDADE EM TORNO DE 5,00T
31074 | BATE-ESTACAS TIPO MARTELO HIDRAULICO,ACOPLADO EM EQUIPAMENTO | H | 0.014 | 262.9362 | 0 | 3.6811
DE ESTEIRAS(INCL.ESTE),CAPACIDADE EM TORNO DE 5,00T
31075 | BATE-ESTACAS TIPO MARTELO HIDRAULICO,ACOPLADO EM EQUIPAMENTO | H | 0.065 | 224.5935 | 0 | 14.5986
DE ESTEIRAS(INCL.ESTE),CAPACIDADE EM TORNO DE 5,00T
10.005.0003-1 | ESTACA DE CONCRETO ARMADO,MOLDADA NO TERRENO,TIPO "FRANKI ST | M |  | 388.27
ANDARD",COM DIAMETRO DE 400MM,PROFUNDIDADE ATE 16,00M,CAPACI
DADE MEDIA DE CARGA IGUAL A 70T,INCLUSIVE FORNECIMENTO DOS M
ATERIAIS,CONSIDERANDO O TRECHO CRAVADO E CONCRETADO
00001 | AREIA LAVADA, GROSSA, PARA REGIAO METROPOLITANA DO RIO DE JA | M3 | 0.09 | 118.5 | 0 | 10.665
NEIRO
00004 | ARAME RECOZIDO Nº 18 | KG | 0.12 | 11.5475 | 0 | 1.3857
00029 | ACO CA-25, ESTIRADO, PRECO DE REVENDEDOR, NO DIAMETRO DE 06, | KG | 1.7 | 9.7734 | 0 | 16.6148
3MM
00033 | ACO CA-25, ESTIRADO, PRECO DE REVENDEDOR, NO DIAMETRO DE 16, | KG | 8.2 | 9.276 | 0 | 76.0632
0MM
00149 | CIMENTO PORTLAND CP II 32, EM SACO DE 50KG | KG | 50 | 0.564 | 0 | 28.2
00322 | ELETRODO, P/SOLDA DE ACO (AWS E-6013), IND.P/TRAB.EM SERRAL. | KG | 0.09 | 28.34 | 0 | 2.5506
, ESTRUT.METAL.,TUBUL.CONSTR.GERAL CHAPAS FINAS, DIAM.4MM
01028 | BETONEIRA DIESEL 600L, MISTURA SECA (CP) | H | 0.24 | 28.7095 | 0 | 6.8903
01029 | BETONEIRA DIESEL 600L, MISTURA SECA (CI) | H | 0.05 | 7.3066 | 0 | 0.3653
01048 | DUMPER MOTOR DIESEL 18HP CARGA 1000L(CP) | H | 0.24 | 57.2697 | 0 | 13.7447
01049 | DUMPER MOTOR DIESEL 18HP CARGA 1000L(CF) | H | 0.012 | 40.8231 | 0 | 0.4899
01050 | DUMPER MOTOR DIESEL 18HP CARGA 1000L(CI) | H | 0.072 | 38.482 | 0 | 2.7707
01284 | MAQUINA DE SOLDA, DIESEL 33CV (CP) | H | 0.22 | 74.9703 | 0 | 16.4935
01285 | MAQUINA DE SOLDA, DIESEL 33CV (CI) | H | 0.08 | 8.6028 | 0 | 0.6882
01299 | MAQUINA DE SOLDA, DIESEL 33CV (CF) | H | 0.1 | 15.6696 | 0 | 1.567
01944 | MAO-DE-OBRA DE SOLDADOR DA CONSTRUCAO CIVIL, INCLUSIVE ENCAR | H | 0.26 | 28.76 | 3 | 7.7019
GOS SOCIAIS
01998 | MAO-DE-OBRA DE ARMADOR DE CONCRETO ARMADO, INCLUSIVE ENCARGO | H | 0.26 | 26.73 | 3 | 7.1583
S SOCIAIS
01999 | MAO-DE-OBRA DE SERVENTE DA CONSTRUCAO CIVIL, INCLUSIVE ENCAR | H | 1.82 | 19.33 | 3 | 36.236
GOS SOCIAIS
14543 | PEDRA BRITADA 1 E 2 (MEDIA), PARA REGIAO METROPOLITANA DO RI | T | 0.2465 | 91.8 | 0 | 22.6287
O DE JANEIRO
15102 | BATE-ESTACAS TIPO MARTELO HIDRAULICO,ACOPLADO EM EQUIPAMENTO | H | 0.24 | 483.5638 | 0 | 116.0553
DE ESTEIRAS(INCL.ESTE),CAPACIDADE EM TORNO DE 5,00T
15103 | BATE-ESTACAS TIPO MARTELO HIDRAULICO,ACOPLADO EM EQUIPAMENTO | H | 0.015 | 266.9462 | 0 | 4.0042
DE ESTEIRAS(INCL.ESTE),CAPACIDADE EM TORNO DE 5,00T
15104 | BATE-ESTACAS TIPO MARTELO HIDRAULICO,ACOPLADO EM EQUIPAMENTO | H | 0.07 | 228.6035 | 0 | 16.0022
DE ESTEIRAS(INCL.ESTE),CAPACIDADE EM TORNO DE 5,00T
10.005.0003-B | ESTACA DE CONCRETO ARMADO,MOLDADA NO TERRENO,TIPO "FRANKI ST | M |  | 378.99
ANDARD",COM DIAMETRO DE 400MM,PROFUNDIDADE ATE 16,00M,CAPACI
DADE MEDIA DE CARGA IGUAL A 70T,INCLUSIVE FORNECIMENTO DOS M
ATERIAIS,CONSIDERANDO O TRECHO CRAVADO E CONCRETADO
00001 | AREIA LAVADA, GROSSA, PARA REGIAO METROPOLITANA DO RIO DE JA | M3 | 0.09 | 118.5 | 0 | 10.665
NEIRO
00004 | ARAME RECOZIDO Nº 18 | KG | 0.12 | 11.5475 | 0 | 1.3857
00029 | ACO CA-25, ESTIRADO, PRECO DE REVENDEDOR, NO DIAMETRO DE 06, | KG | 1.7 | 9.7734 | 0 | 16.6148
3MM
00033 | ACO CA-25, ESTIRADO, PRECO DE REVENDEDOR, NO DIAMETRO DE 16, | KG | 8.2 | 9.276 | 0 | 76.0632
0MM
00149 | CIMENTO PORTLAND CP II 32, EM SACO DE 50KG | KG | 50 | 0.564 | 0 | 28.2
00322 | ELETRODO, P/SOLDA DE ACO (AWS E-6013), IND.P/TRAB.EM SERRAL. | KG | 0.09 | 28.34 | 0 | 2.5506
, ESTRUT.METAL.,TUBUL.CONSTR.GERAL CHAPAS FINAS, DIAM.4MM
14543 | PEDRA BRITADA 1 E 2 (MEDIA), PARA REGIAO METROPOLITANA DO RI | T | 0.2465 | 91.8 | 0 | 22.6287
O DE JANEIRO
20015 | MAO-DE-OBRA DE ARMADOR DE CONCRETO ARMADO, INCLUSIVE ENCARGO | H | 0.26 | 23.16 | 3 | 6.2022
S SOCIAIS DESONERADOS
20132 | MAO-DE-OBRA DE SERVENTE DA CONSTRUCAO CIVIL, INCLUSIVE ENCAR | H | 1.82 | 16.75 | 3 | 31.3996
GOS SOCIAIS DESONERADOS
20134 | MAO-DE-OBRA DE SOLDADOR DA CONSTRUCAO CIVIL, INCLUSIVE ENCAR | H | 0.26 | 24.92 | 3 | 6.6736
GOS SOCIAIS DESONERADOS
30551 | DUMPER MOTOR DIESEL 18HP CARGA 1000L(CP) | H | 0.24 | 53.6997 | 0 | 12.8879
30552 | DUMPER MOTOR DIESEL 18HP CARGA 1000L(CF) | H | 0.012 | 37.2531 | 0 | 0.447
30553 | DUMPER MOTOR DIESEL 18HP CARGA 1000L(CI) | H | 0.072 | 34.912 | 0 | 2.5137
30714 | BETONEIRA DIESEL 600L, MISTURA SECA (CP) | H | 0.24 | 28.7095 | 0 | 6.8903
30715 | BETONEIRA DIESEL 600L, MISTURA SECA (CI) | H | 0.05 | 7.3066 | 0 | 0.3653
30831 | MAQUINA DE SOLDA, DIESEL 33CV (CP) | H | 0.22 | 74.9703 | 0 | 16.4935
30832 | MAQUINA DE SOLDA, DIESEL 33CV (CF) | H | 0.1 | 15.6696 | 0 | 1.567
30833 | MAQUINA DE SOLDA, DIESEL 33CV (CI) | H | 0.08 | 8.6028 | 0 | 0.6882
31073 | BATE-ESTACAS TIPO MARTELO HIDRAULICO,ACOPLADO EM EQUIPAMENTO | H | 0.24 | 479.5538 | 0 | 115.0929
DE ESTEIRAS(INCL.ESTE),CAPACIDADE EM TORNO DE 5,00T
31074 | BATE-ESTACAS TIPO MARTELO HIDRAULICO,ACOPLADO EM EQUIPAMENTO | H | 0.015 | 262.9362 | 0 | 3.944
DE ESTEIRAS(INCL.ESTE),CAPACIDADE EM TORNO DE 5,00T
31075 | BATE-ESTACAS TIPO MARTELO HIDRAULICO,ACOPLADO EM EQUIPAMENTO | H | 0.07 | 224.5935 | 0 | 15.7215
DE ESTEIRAS(INCL.ESTE),CAPACIDADE EM TORNO DE 5,00T
10.005.0004-0 | ESTACA DE CONCRETO ARMADO,MOLDADA NO TERRENO,TIPO "FRANKI ST | M |  | 468.51
ANDARD",COM DIAMETRO DE 450MM,PROFUNDIDADE ATE 16,00M,CAPACI
DADE MEDIA DE CARGA IGUAL A 100T,INCLUSIVE FORNECIMENTO DOS
MATERIAIS,CONSIDERANDO O TRECHO CRAVADO E CONCRETADO
00001 | AREIA LAVADA, GROSSA, PARA REGIAO METROPOLITANA DO RIO DE JA | M3 | 0.11 | 118.5 | 0 | 13.035
NEIRO
00004 | ARAME RECOZIDO Nº 18 | KG | 0.14 | 11.5475 | 0 | 1.6167
00029 | ACO CA-25, ESTIRADO, PRECO DE REVENDEDOR, NO DIAMETRO DE 06, | KG | 1.8 | 9.7734 | 0 | 17.5921
3MM
00033 | ACO CA-25, ESTIRADO, PRECO DE REVENDEDOR, NO DIAMETRO DE 16, | KG | 12.64 | 9.276 | 0 | 117.2486
0MM
00149 | CIMENTO PORTLAND CP II 32, EM SACO DE 50KG | KG | 64 | 0.564 | 0 | 36.096
00322 | ELETRODO, P/SOLDA DE ACO (AWS E-6013), IND.P/TRAB.EM SERRAL. | KG | 0.13 | 28.34 | 0 | 3.6842
, ESTRUT.METAL.,TUBUL.CONSTR.GERAL CHAPAS FINAS, DIAM.4MM
01028 | BETONEIRA DIESEL 600L, MISTURA SECA (CP) | H | 0.26 | 28.7095 | 0 | 7.4645
01029 | BETONEIRA DIESEL 600L, MISTURA SECA (CI) | H | 0.019 | 7.3066 | 0 | 0.1388
01048 | DUMPER MOTOR DIESEL 18HP CARGA 1000L(CP) | H | 0.26 | 57.2697 | 0 | 14.8901
01049 | DUMPER MOTOR DIESEL 18HP CARGA 1000L(CF) | H | 0.019 | 40.8231 | 0 | 0.7756
01050 | DUMPER MOTOR DIESEL 18HP CARGA 1000L(CI) | H | 0.078 | 38.482 | 0 | 3.0016
01284 | MAQUINA DE SOLDA, DIESEL 33CV (CP) | H | 0.26 | 74.9703 | 0 | 19.4923
01285 | MAQUINA DE SOLDA, DIESEL 33CV (CI) | H | 0.088 | 8.6028 | 0 | 0.757
01299 | MAQUINA DE SOLDA, DIESEL 33CV (CF) | H | 0.12 | 15.6696 | 0 | 1.8804
01944 | MAO-DE-OBRA DE SOLDADOR DA CONSTRUCAO CIVIL, INCLUSIVE ENCAR | H | 0.28 | 28.76 | 3 | 8.2944
GOS SOCIAIS
01998 | MAO-DE-OBRA DE ARMADOR DE CONCRETO ARMADO, INCLUSIVE ENCARGO | H | 0.28 | 26.73 | 3 | 7.7089
S SOCIAIS
01999 | MAO-DE-OBRA DE SERVENTE DA CONSTRUCAO CIVIL, INCLUSIVE ENCAR | H | 1.96 | 19.33 | 3 | 39.0234
GOS SOCIAIS
14543 | PEDRA BRITADA 1 E 2 (MEDIA), PARA REGIAO METROPOLITANA DO RI | T | 0.3045 | 91.8 | 0 | 27.9531
O DE JANEIRO
15102 | BATE-ESTACAS TIPO MARTELO HIDRAULICO,ACOPLADO EM EQUIPAMENTO | H | 0.26 | 483.5638 | 0 | 125.7266
DE ESTEIRAS(INCL.ESTE),CAPACIDADE EM TORNO DE 5,00T
15103 | BATE-ESTACAS TIPO MARTELO HIDRAULICO,ACOPLADO EM EQUIPAMENTO | H | 0.017 | 266.9462 | 0 | 4.5381
DE ESTEIRAS(INCL.ESTE),CAPACIDADE EM TORNO DE 5,00T
15104 | BATE-ESTACAS TIPO MARTELO HIDRAULICO,ACOPLADO EM EQUIPAMENTO | H | 0.077 | 228.6035 | 0 | 17.6025
DE ESTEIRAS(INCL.ESTE),CAPACIDADE EM TORNO DE 5,00T
10.005.0004-A | ESTACA DE CONCRETO ARMADO,MOLDADA NO TERRENO,TIPO "FRANKI ST | M |  | 458.47
ANDARD",COM DIAMETRO DE 450MM,PROFUNDIDADE ATE 16,00M,CAPACI
DADE MEDIA DE CARGA IGUAL A 100T,INCLUSIVE FORNECIMENTO DOS
MATERIAIS,CONSIDERANDO O TRECHO CRAVADO E CONCRETADO
00001 | AREIA LAVADA, GROSSA, PARA REGIAO METROPOLITANA DO RIO DE JA | M3 | 0.11 | 118.5 | 0 | 13.035
NEIRO
00004 | ARAME RECOZIDO Nº 18 | KG | 0.14 | 11.5475 | 0 | 1.6167
00029 | ACO CA-25, ESTIRADO, PRECO DE REVENDEDOR, NO DIAMETRO DE 06, | KG | 1.8 | 9.7734 | 0 | 17.5921
3MM
00033 | ACO CA-25, ESTIRADO, PRECO DE REVENDEDOR, NO DIAMETRO DE 16, | KG | 12.64 | 9.276 | 0 | 117.2486
0MM
00149 | CIMENTO PORTLAND CP II 32, EM SACO DE 50KG | KG | 64 | 0.564 | 0 | 36.096
00322 | ELETRODO, P/SOLDA DE ACO (AWS E-6013), IND.P/TRAB.EM SERRAL. | KG | 0.13 | 28.34 | 0 | 3.6842
, ESTRUT.METAL.,TUBUL.CONSTR.GERAL CHAPAS FINAS, DIAM.4MM
14543 | PEDRA BRITADA 1 E 2 (MEDIA), PARA REGIAO METROPOLITANA DO RI | T | 0.3045 | 91.8 | 0 | 27.9531
O DE JANEIRO
20015 | MAO-DE-OBRA DE ARMADOR DE CONCRETO ARMADO, INCLUSIVE ENCARGO | H | 0.28 | 23.16 | 3 | 6.6793
S SOCIAIS DESONERADOS
20132 | MAO-DE-OBRA DE SERVENTE DA CONSTRUCAO CIVIL, INCLUSIVE ENCAR | H | 1.96 | 16.75 | 3 | 33.8149
GOS SOCIAIS DESONERADOS
20134 | MAO-DE-OBRA DE SOLDADOR DA CONSTRUCAO CIVIL, INCLUSIVE ENCAR | H | 0.28 | 24.92 | 3 | 7.1869
GOS SOCIAIS DESONERADOS
30551 | DUMPER MOTOR DIESEL 18HP CARGA 1000L(CP) | H | 0.26 | 53.6997 | 0 | 13.9619
30552 | DUMPER MOTOR DIESEL 18HP CARGA 1000L(CF) | H | 0.019 | 37.2531 | 0 | 0.7078
30553 | DUMPER MOTOR DIESEL 18HP CARGA 1000L(CI) | H | 0.078 | 34.912 | 0 | 2.7231
30714 | BETONEIRA DIESEL 600L, MISTURA SECA (CP) | H | 0.26 | 28.7095 | 0 | 7.4645
30715 | BETONEIRA DIESEL 600L, MISTURA SECA (CI) | H | 0.019 | 7.3066 | 0 | 0.1388
30831 | MAQUINA DE SOLDA, DIESEL 33CV (CP) | H | 0.26 | 74.9703 | 0 | 19.4923
30832 | MAQUINA DE SOLDA, DIESEL 33CV (CF) | H | 0.12 | 15.6696 | 0 | 1.8804
30833 | MAQUINA DE SOLDA, DIESEL 33CV (CI) | H | 0.088 | 8.6028 | 0 | 0.757
31073 | BATE-ESTACAS TIPO MARTELO HIDRAULICO,ACOPLADO EM EQUIPAMENTO | H | 0.26 | 479.5538 | 0 | 124.684
DE ESTEIRAS(INCL.ESTE),CAPACIDADE EM TORNO DE 5,00T
31074 | BATE-ESTACAS TIPO MARTELO HIDRAULICO,ACOPLADO EM EQUIPAMENTO | H | 0.017 | 262.9362 | 0 | 4.4699
DE ESTEIRAS(INCL.ESTE),CAPACIDADE EM TORNO DE 5,00T
31075 | BATE-ESTACAS TIPO MARTELO HIDRAULICO,ACOPLADO EM EQUIPAMENTO | H | 0.077 | 224.5935 | 0 | 17.2937
DE ESTEIRAS(INCL.ESTE),CAPACIDADE EM TORNO DE 5,00T
10.005.0005-0 | ESTACA DE CONCRETO ARMADO,MOLDADA NO TERRENO,TIPO "FRANKI ST | M |  | 551.55
ANDARD",COM DIAMETRO DE 520MM,PROFUNDIDADE ATE 16,00M,CAPACI
DADE MEDIA DE CARGA IGUAL A 130T,INCLUSIVE FORNECIMENTO DOS
MATERIAIS,CONSIDERANDO O TRECHO CRAVADO E CONCRETADO
00001 | AREIA LAVADA, GROSSA, PARA REGIAO METROPOLITANA DO RIO DE JA | M3 | 0.15 | 118.5 | 0 | 17.775
NEIRO
00004 | ARAME RECOZIDO Nº 18 | KG | 0.16 | 11.5475 | 0 | 1.8476
00029 | ACO CA-25, ESTIRADO, PRECO DE REVENDEDOR, NO DIAMETRO DE 06, | KG | 2.1 | 9.7734 | 0 | 20.5241
3MM
00033 | ACO CA-25, ESTIRADO, PRECO DE REVENDEDOR, NO DIAMETRO DE 16, | KG | 16.8 | 9.276 | 0 | 155.8368
0MM
00149 | CIMENTO PORTLAND CP II 32, EM SACO DE 50KG | KG | 85 | 0.564 | 0 | 47.94
00322 | ELETRODO, P/SOLDA DE ACO (AWS E-6013), IND.P/TRAB.EM SERRAL. | KG | 0.16 | 28.34 | 0 | 4.5344
, ESTRUT.METAL.,TUBUL.CONSTR.GERAL CHAPAS FINAS, DIAM.4MM
01028 | BETONEIRA DIESEL 600L, MISTURA SECA (CP) | H | 0.28 | 28.7095 | 0 | 8.0387
01029 | BETONEIRA DIESEL 600L, MISTURA SECA (CI) | H | 0.02 | 7.3066 | 0 | 0.1461
01048 | DUMPER MOTOR DIESEL 18HP CARGA 1000L(CP) | H | 0.28 | 57.2697 | 0 | 16.0355
01049 | DUMPER MOTOR DIESEL 18HP CARGA 1000L(CF) | H | 0.02 | 40.8231 | 0 | 0.8165
01050 | DUMPER MOTOR DIESEL 18HP CARGA 1000L(CI) | H | 0.06 | 38.482 | 0 | 2.3089
01284 | MAQUINA DE SOLDA, DIESEL 33CV (CP) | H | 0.28 | 74.9703 | 0 | 20.9917
01285 | MAQUINA DE SOLDA, DIESEL 33CV (CI) | H | 0.09 | 8.6028 | 0 | 0.7743
01299 | MAQUINA DE SOLDA, DIESEL 33CV (CF) | H | 0.14 | 15.6696 | 0 | 2.1937
01944 | MAO-DE-OBRA DE SOLDADOR DA CONSTRUCAO CIVIL, INCLUSIVE ENCAR | H | 0.3 | 28.76 | 3 | 8.8868
GOS SOCIAIS
01998 | MAO-DE-OBRA DE ARMADOR DE CONCRETO ARMADO, INCLUSIVE ENCARGO | H | 0.3 | 26.73 | 3 | 8.2596
S SOCIAIS
01999 | MAO-DE-OBRA DE SERVENTE DA CONSTRUCAO CIVIL, INCLUSIVE ENCAR | H | 2.1 | 19.33 | 3 | 41.8108
GOS SOCIAIS
14543 | PEDRA BRITADA 1 E 2 (MEDIA), PARA REGIAO METROPOLITANA DO RI | T | 0.3625 | 91.8 | 0 | 33.2775
O DE JANEIRO
15102 | BATE-ESTACAS TIPO MARTELO HIDRAULICO,ACOPLADO EM EQUIPAMENTO | H | 0.28 | 483.5638 | 0 | 135.3979
DE ESTEIRAS(INCL.ESTE),CAPACIDADE EM TORNO DE 5,00T
15103 | BATE-ESTACAS TIPO MARTELO HIDRAULICO,ACOPLADO EM EQUIPAMENTO | H | 0.022 | 266.9462 | 0 | 5.8728
DE ESTEIRAS(INCL.ESTE),CAPACIDADE EM TORNO DE 5,00T
15104 | BATE-ESTACAS TIPO MARTELO HIDRAULICO,ACOPLADO EM EQUIPAMENTO | H | 0.08 | 228.6035 | 0 | 18.2883
DE ESTEIRAS(INCL.ESTE),CAPACIDADE EM TORNO DE 5,00T
10.005.0005-A | ESTACA DE CONCRETO ARMADO,MOLDADA NO TERRENO,TIPO "FRANKI ST | M |  | 540.86
ANDARD",COM DIAMETRO DE 520MM,PROFUNDIDADE ATE 16,00M,CAPACI
DADE MEDIA DE CARGA IGUAL A 130T,INCLUSIVE FORNECIMENTO DOS
MATERIAIS,CONSIDERANDO O TRECHO CRAVADO E CONCRETADO
00001 | AREIA LAVADA, GROSSA, PARA REGIAO METROPOLITANA DO RIO DE JA | M3 | 0.15 | 118.5 | 0 | 17.775
NEIRO
00004 | ARAME RECOZIDO Nº 18 | KG | 0.16 | 11.5475 | 0 | 1.8476
00029 | ACO CA-25, ESTIRADO, PRECO DE REVENDEDOR, NO DIAMETRO DE 06, | KG | 2.1 | 9.7734 | 0 | 20.5241
3MM
00033 | ACO CA-25, ESTIRADO, PRECO DE REVENDEDOR, NO DIAMETRO DE 16, | KG | 16.8 | 9.276 | 0 | 155.8368
0MM
00149 | CIMENTO PORTLAND CP II 32, EM SACO DE 50KG | KG | 85 | 0.564 | 0 | 47.94
00322 | ELETRODO, P/SOLDA DE ACO (AWS E-6013), IND.P/TRAB.EM SERRAL. | KG | 0.16 | 28.34 | 0 | 4.5344
, ESTRUT.METAL.,TUBUL.CONSTR.GERAL CHAPAS FINAS, DIAM.4MM
14543 | PEDRA BRITADA 1 E 2 (MEDIA), PARA REGIAO METROPOLITANA DO RI | T | 0.3625 | 91.8 | 0 | 33.2775
O DE JANEIRO
20015 | MAO-DE-OBRA DE ARMADOR DE CONCRETO ARMADO, INCLUSIVE ENCARGO | H | 0.3 | 23.16 | 3 | 7.1564
S SOCIAIS DESONERADOS
20132 | MAO-DE-OBRA DE SERVENTE DA CONSTRUCAO CIVIL, INCLUSIVE ENCAR | H | 2.1 | 16.75 | 3 | 36.2303
GOS SOCIAIS DESONERADOS
20134 | MAO-DE-OBRA DE SOLDADOR DA CONSTRUCAO CIVIL, INCLUSIVE ENCAR | H | 0.3 | 24.92 | 3 | 7.7003
GOS SOCIAIS DESONERADOS
30551 | DUMPER MOTOR DIESEL 18HP CARGA 1000L(CP) | H | 0.28 | 53.6997 | 0 | 15.0359
30552 | DUMPER MOTOR DIESEL 18HP CARGA 1000L(CF) | H | 0.02 | 37.2531 | 0 | 0.7451
30553 | DUMPER MOTOR DIESEL 18HP CARGA 1000L(CI) | H | 0.06 | 34.912 | 0 | 2.0947
30714 | BETONEIRA DIESEL 600L, MISTURA SECA (CP) | H | 0.28 | 28.7095 | 0 | 8.0387
30715 | BETONEIRA DIESEL 600L, MISTURA SECA (CI) | H | 0.02 | 7.3066 | 0 | 0.1461
30831 | MAQUINA DE SOLDA, DIESEL 33CV (CP) | H | 0.28 | 74.9703 | 0 | 20.9917
30832 | MAQUINA DE SOLDA, DIESEL 33CV (CF) | H | 0.14 | 15.6696 | 0 | 2.1937
30833 | MAQUINA DE SOLDA, DIESEL 33CV (CI) | H | 0.09 | 8.6028 | 0 | 0.7743
31073 | BATE-ESTACAS TIPO MARTELO HIDRAULICO,ACOPLADO EM EQUIPAMENTO | H | 0.28 | 479.5538 | 0 | 134.2751
DE ESTEIRAS(INCL.ESTE),CAPACIDADE EM TORNO DE 5,00T
31074 | BATE-ESTACAS TIPO MARTELO HIDRAULICO,ACOPLADO EM EQUIPAMENTO | H | 0.022 | 262.9362 | 0 | 5.7846
DE ESTEIRAS(INCL.ESTE),CAPACIDADE EM TORNO DE 5,00T
31075 | BATE-ESTACAS TIPO MARTELO HIDRAULICO,ACOPLADO EM EQUIPAMENTO | H | 0.08 | 224.5935 | 0 | 17.9675
DE ESTEIRAS(INCL.ESTE),CAPACIDADE EM TORNO DE 5,00T
10.005.0006-0 | ESTACA DE CONCRETO ARMADO,MOLDADA NO TERRENO,TIPO "FRANKI ST | M |  | 627.31
ANDARD",COM DIAMETRO DE 600MM,PROFUNDIDADE ATE 16,00M,CAPACI
CIDADE MEDIA DE CARGA IGUAL A 170T,INCLUSIVE FORNECIMENTO DO
S MATERIAIS,CONSIDERANDO O TRECHO CRAVADO E CONCRETADO
00001 | AREIA LAVADA, GROSSA, PARA REGIAO METROPOLITANA DO RIO DE JA | M3 | 0.21 | 118.5 | 0 | 24.885
NEIRO
00004 | ARAME RECOZIDO Nº 18 | KG | 0.2 | 11.5475 | 0 | 2.3095
00029 | ACO CA-25, ESTIRADO, PRECO DE REVENDEDOR, NO DIAMETRO DE 06, | KG | 2.3 | 9.7734 | 0 | 22.4788
3MM
00033 | ACO CA-25, ESTIRADO, PRECO DE REVENDEDOR, NO DIAMETRO DE 16, | KG | 16.9 | 9.276 | 0 | 156.7644
0MM
00149 | CIMENTO PORTLAND CP II 32, EM SACO DE 50KG | KG | 114 | 0.564 | 0 | 64.296
00322 | ELETRODO, P/SOLDA DE ACO (AWS E-6013), IND.P/TRAB.EM SERRAL. | KG | 0.18 | 28.34 | 0 | 5.1012
, ESTRUT.METAL.,TUBUL.CONSTR.GERAL CHAPAS FINAS, DIAM.4MM
01028 | BETONEIRA DIESEL 600L, MISTURA SECA (CP) | H | 0.31 | 28.7095 | 0 | 8.8999
01029 | BETONEIRA DIESEL 600L, MISTURA SECA (CI) | H | 0.022 | 7.3066 | 0 | 0.1607
01048 | DUMPER MOTOR DIESEL 18HP CARGA 1000L(CP) | H | 0.31 | 57.2697 | 0 | 17.7536
01049 | DUMPER MOTOR DIESEL 18HP CARGA 1000L(CF) | H | 0.22 | 40.8231 | 0 | 8.9811
01050 | DUMPER MOTOR DIESEL 18HP CARGA 1000L(CI) | H | 0.066 | 38.482 | 0 | 2.5398
01284 | MAQUINA DE SOLDA, DIESEL 33CV (CP) | H | 0.31 | 74.9703 | 0 | 23.2408
01285 | MAQUINA DE SOLDA, DIESEL 33CV (CI) | H | 0.1 | 8.6028 | 0 | 0.8603
01299 | MAQUINA DE SOLDA, DIESEL 33CV (CF) | H | 0.16 | 15.6696 | 0 | 2.5071
01944 | MAO-DE-OBRA DE SOLDADOR DA CONSTRUCAO CIVIL, INCLUSIVE ENCAR | H | 0.33 | 28.76 | 3 | 9.7755
GOS SOCIAIS
01998 | MAO-DE-OBRA DE ARMADOR DE CONCRETO ARMADO, INCLUSIVE ENCARGO | H | 0.33 | 26.73 | 3 | 9.0855
S SOCIAIS
01999 | MAO-DE-OBRA DE SERVENTE DA CONSTRUCAO CIVIL, INCLUSIVE ENCAR | H | 2.31 | 19.33 | 3 | 45.9919
GOS SOCIAIS
14543 | PEDRA BRITADA 1 E 2 (MEDIA), PARA REGIAO METROPOLITANA DO RI | T | 0.493 | 91.8 | 0 | 45.2574
O DE JANEIRO
15102 | BATE-ESTACAS TIPO MARTELO HIDRAULICO,ACOPLADO EM EQUIPAMENTO | H | 0.31 | 483.5638 | 0 | 149.9048
DE ESTEIRAS(INCL.ESTE),CAPACIDADE EM TORNO DE 5,00T
15103 | BATE-ESTACAS TIPO MARTELO HIDRAULICO,ACOPLADO EM EQUIPAMENTO | H | 0.024 | 266.9462 | 0 | 6.4067
DE ESTEIRAS(INCL.ESTE),CAPACIDADE EM TORNO DE 5,00T
15104 | BATE-ESTACAS TIPO MARTELO HIDRAULICO,ACOPLADO EM EQUIPAMENTO | H | 0.088 | 228.6035 | 0 | 20.1171
DE ESTEIRAS(INCL.ESTE),CAPACIDADE EM TORNO DE 5,00T
10.005.0006-A | ESTACA DE CONCRETO ARMADO,MOLDADA NO TERRENO,TIPO "FRANKI ST | M |  | 614.83
ANDARD",COM DIAMETRO DE 600MM,PROFUNDIDADE ATE 16,00M,CAPACI
CIDADE MEDIA DE CARGA IGUAL A 170T,INCLUSIVE FORNECIMENTO DO
S MATERIAIS,CONSIDERANDO O TRECHO CRAVADO E CONCRETADO
00001 | AREIA LAVADA, GROSSA, PARA REGIAO METROPOLITANA DO RIO DE JA | M3 | 0.21 | 118.5 | 0 | 24.885
NEIRO
00004 | ARAME RECOZIDO Nº 18 | KG | 0.2 | 11.5475 | 0 | 2.3095
00029 | ACO CA-25, ESTIRADO, PRECO DE REVENDEDOR, NO DIAMETRO DE 06, | KG | 2.3 | 9.7734 | 0 | 22.4788
3MM
00033 | ACO CA-25, ESTIRADO, PRECO DE REVENDEDOR, NO DIAMETRO DE 16, | KG | 16.9 | 9.276 | 0 | 156.7644
0MM
00149 | CIMENTO PORTLAND CP II 32, EM SACO DE 50KG | KG | 114 | 0.564 | 0 | 64.296
00322 | ELETRODO, P/SOLDA DE ACO (AWS E-6013), IND.P/TRAB.EM SERRAL. | KG | 0.18 | 28.34 | 0 | 5.1012
, ESTRUT.METAL.,TUBUL.CONSTR.GERAL CHAPAS FINAS, DIAM.4MM
14543 | PEDRA BRITADA 1 E 2 (MEDIA), PARA REGIAO METROPOLITANA DO RI | T | 0.493 | 91.8 | 0 | 45.2574
O DE JANEIRO
20015 | MAO-DE-OBRA DE ARMADOR DE CONCRETO ARMADO, INCLUSIVE ENCARGO | H | 0.33 | 23.16 | 3 | 7.8721
S SOCIAIS DESONERADOS
20132 | MAO-DE-OBRA DE SERVENTE DA CONSTRUCAO CIVIL, INCLUSIVE ENCAR | H | 2.31 | 16.75 | 3 | 39.8533
GOS SOCIAIS DESONERADOS
20134 | MAO-DE-OBRA DE SOLDADOR DA CONSTRUCAO CIVIL, INCLUSIVE ENCAR | H | 0.33 | 24.92 | 3 | 8.4703
GOS SOCIAIS DESONERADOS
30551 | DUMPER MOTOR DIESEL 18HP CARGA 1000L(CP) | H | 0.31 | 53.6997 | 0 | 16.6469
30552 | DUMPER MOTOR DIESEL 18HP CARGA 1000L(CF) | H | 0.22 | 37.2531 | 0 | 8.1957
30553 | DUMPER MOTOR DIESEL 18HP CARGA 1000L(CI) | H | 0.066 | 34.912 | 0 | 2.3042
30714 | BETONEIRA DIESEL 600L, MISTURA SECA (CP) | H | 0.31 | 28.7095 | 0 | 8.8999
30715 | BETONEIRA DIESEL 600L, MISTURA SECA (CI) | H | 0.022 | 7.3066 | 0 | 0.1607
30831 | MAQUINA DE SOLDA, DIESEL 33CV (CP) | H | 0.31 | 74.9703 | 0 | 23.2408
30832 | MAQUINA DE SOLDA, DIESEL 33CV (CF) | H | 0.16 | 15.6696 | 0 | 2.5071
30833 | MAQUINA DE SOLDA, DIESEL 33CV (CI) | H | 0.1 | 8.6028 | 0 | 0.8603
31073 | BATE-ESTACAS TIPO MARTELO HIDRAULICO,ACOPLADO EM EQUIPAMENTO | H | 0.31 | 479.5538 | 0 | 148.6617
DE ESTEIRAS(INCL.ESTE),CAPACIDADE EM TORNO DE 5,00T
31074 | BATE-ESTACAS TIPO MARTELO HIDRAULICO,ACOPLADO EM EQUIPAMENTO | H | 0.024 | 262.9362 | 0 | 6.3105
DE ESTEIRAS(INCL.ESTE),CAPACIDADE EM TORNO DE 5,00T
31075 | BATE-ESTACAS TIPO MARTELO HIDRAULICO,ACOPLADO EM EQUIPAMENTO | H | 0.088 | 224.5935 | 0 | 19.7642
DE ESTEIRAS(INCL.ESTE),CAPACIDADE EM TORNO DE 5,00T
10.005.0022-0 | ESTACA DE CONCRETO ARMADO,MOLDADA NO TERRENO,TIPO "FRANKI ST | M |  | 365.26
ANDARD",COM DIAMETRO DE 350MM,PROFUNDIDADE ACIMA DE 16,00M E
ATE 18,00M,CAPACIDADE MEDIA DE CARGA IGUAL A 55T,INCLUSIVE
FORNECIMENTO DOS MATERIAIS,CONSIDERANDO O TRECHO CRAVADO E C
ONCRETADO
00001 | AREIA LAVADA, GROSSA, PARA REGIAO METROPOLITANA DO RIO DE JA | M3 | 0.08 | 118.5 | 0 | 9.48
NEIRO
00004 | ARAME RECOZIDO Nº 18 | KG | 0.1 | 11.5475 | 0 | 1.1548
00029 | ACO CA-25, ESTIRADO, PRECO DE REVENDEDOR, NO DIAMETRO DE 06, | KG | 1.5 | 9.7734 | 0 | 14.6601
3MM
00033 | ACO CA-25, ESTIRADO, PRECO DE REVENDEDOR, NO DIAMETRO DE 16, | KG | 8.2 | 9.276 | 0 | 76.0632
0MM
00149 | CIMENTO PORTLAND CP II 32, EM SACO DE 50KG | KG | 39 | 0.564 | 0 | 21.996
00322 | ELETRODO, P/SOLDA DE ACO (AWS E-6013), IND.P/TRAB.EM SERRAL. | KG | 0.07 | 28.34 | 0 | 1.9838
, ESTRUT.METAL.,TUBUL.CONSTR.GERAL CHAPAS FINAS, DIAM.4MM
01028 | BETONEIRA DIESEL 600L, MISTURA SECA (CP) | H | 0.23 | 28.7095 | 0 | 6.6032
01029 | BETONEIRA DIESEL 600L, MISTURA SECA (CI) | H | 0.05 | 7.3066 | 0 | 0.3653
01048 | DUMPER MOTOR DIESEL 18HP CARGA 1000L(CP) | H | 0.23 | 57.2697 | 0 | 13.172
01049 | DUMPER MOTOR DIESEL 18HP CARGA 1000L(CF) | H | 0.034 | 40.8231 | 0 | 1.388
01050 | DUMPER MOTOR DIESEL 18HP CARGA 1000L(CI) | H | 0.069 | 38.482 | 0 | 2.6553
01284 | MAQUINA DE SOLDA, DIESEL 33CV (CP) | H | 0.17 | 74.9703 | 0 | 12.745
01285 | MAQUINA DE SOLDA, DIESEL 33CV (CI) | H | 0.06 | 8.6028 | 0 | 0.5162
01299 | MAQUINA DE SOLDA, DIESEL 33CV (CF) | H | 0.08 | 15.6696 | 0 | 1.2536
01944 | MAO-DE-OBRA DE SOLDADOR DA CONSTRUCAO CIVIL, INCLUSIVE ENCAR | H | 0.25 | 28.76 | 3 | 7.4057
GOS SOCIAIS
01998 | MAO-DE-OBRA DE ARMADOR DE CONCRETO ARMADO, INCLUSIVE ENCARGO | H | 0.25 | 26.73 | 3 | 6.883
S SOCIAIS
01999 | MAO-DE-OBRA DE SERVENTE DA CONSTRUCAO CIVIL, INCLUSIVE ENCAR | H | 2 | 19.33 | 3 | 39.8198
GOS SOCIAIS
14543 | PEDRA BRITADA 1 E 2 (MEDIA), PARA REGIAO METROPOLITANA DO RI | T | 0.1885 | 91.8 | 0 | 17.3043
O DE JANEIRO
15102 | BATE-ESTACAS TIPO MARTELO HIDRAULICO,ACOPLADO EM EQUIPAMENTO | H | 0.23 | 483.5638 | 0 | 111.2197
DE ESTEIRAS(INCL.ESTE),CAPACIDADE EM TORNO DE 5,00T
15103 | BATE-ESTACAS TIPO MARTELO HIDRAULICO,ACOPLADO EM EQUIPAMENTO | H | 0.014 | 266.9462 | 0 | 3.7372
DE ESTEIRAS(INCL.ESTE),CAPACIDADE EM TORNO DE 5,00T
15104 | BATE-ESTACAS TIPO MARTELO HIDRAULICO,ACOPLADO EM EQUIPAMENTO | H | 0.065 | 228.6035 | 0 | 14.8592
DE ESTEIRAS(INCL.ESTE),CAPACIDADE EM TORNO DE 5,00T
10.005.0022-A | ESTACA DE CONCRETO ARMADO,MOLDADA NO TERRENO,TIPO "FRANKI ST | M |  | 355.61
ANDARD",COM DIAMETRO DE 350MM,PROFUNDIDADE ACIMA DE 16,00M E
ATE 18,00M,CAPACIDADE MEDIA DE CARGA IGUAL A 55T,INCLUSIVE
FORNECIMENTO DOS MATERIAIS,CONSIDERANDO O TRECHO CRAVADO E C
ONCRETADO
00001 | AREIA LAVADA, GROSSA, PARA REGIAO METROPOLITANA DO RIO DE JA | M3 | 0.08 | 118.5 | 0 | 9.48
NEIRO
00004 | ARAME RECOZIDO Nº 18 | KG | 0.1 | 11.5475 | 0 | 1.1548
00029 | ACO CA-25, ESTIRADO, PRECO DE REVENDEDOR, NO DIAMETRO DE 06, | KG | 1.5 | 9.7734 | 0 | 14.6601
3MM
00033 | ACO CA-25, ESTIRADO, PRECO DE REVENDEDOR, NO DIAMETRO DE 16, | KG | 8.2 | 9.276 | 0 | 76.0632
0MM
00149 | CIMENTO PORTLAND CP II 32, EM SACO DE 50KG | KG | 39 | 0.564 | 0 | 21.996
00322 | ELETRODO, P/SOLDA DE ACO (AWS E-6013), IND.P/TRAB.EM SERRAL. | KG | 0.07 | 28.34 | 0 | 1.9838
, ESTRUT.METAL.,TUBUL.CONSTR.GERAL CHAPAS FINAS, DIAM.4MM
14543 | PEDRA BRITADA 1 E 2 (MEDIA), PARA REGIAO METROPOLITANA DO RI | T | 0.1885 | 91.8 | 0 | 17.3043
O DE JANEIRO
20015 | MAO-DE-OBRA DE ARMADOR DE CONCRETO ARMADO, INCLUSIVE ENCARGO | H | 0.25 | 23.16 | 3 | 5.9637
S SOCIAIS DESONERADOS
20132 | MAO-DE-OBRA DE SERVENTE DA CONSTRUCAO CIVIL, INCLUSIVE ENCAR | H | 2 | 16.75 | 3 | 34.505
GOS SOCIAIS DESONERADOS
20134 | MAO-DE-OBRA DE SOLDADOR DA CONSTRUCAO CIVIL, INCLUSIVE ENCAR | H | 0.25 | 24.92 | 3 | 6.4169
GOS SOCIAIS DESONERADOS
30551 | DUMPER MOTOR DIESEL 18HP CARGA 1000L(CP) | H | 0.23 | 53.6997 | 0 | 12.3509
30552 | DUMPER MOTOR DIESEL 18HP CARGA 1000L(CF) | H | 0.034 | 37.2531 | 0 | 1.2666
30553 | DUMPER MOTOR DIESEL 18HP CARGA 1000L(CI) | H | 0.069 | 34.912 | 0 | 2.4089
30714 | BETONEIRA DIESEL 600L, MISTURA SECA (CP) | H | 0.23 | 28.7095 | 0 | 6.6032
30715 | BETONEIRA DIESEL 600L, MISTURA SECA (CI) | H | 0.05 | 7.3066 | 0 | 0.3653
30831 | MAQUINA DE SOLDA, DIESEL 33CV (CP) | H | 0.17 | 74.9703 | 0 | 12.745
30832 | MAQUINA DE SOLDA, DIESEL 33CV (CF) | H | 0.08 | 15.6696 | 0 | 1.2536
30833 | MAQUINA DE SOLDA, DIESEL 33CV (CI) | H | 0.06 | 8.6028 | 0 | 0.5162
31073 | BATE-ESTACAS TIPO MARTELO HIDRAULICO,ACOPLADO EM EQUIPAMENTO | H | 0.23 | 479.5538 | 0 | 110.2974
DE ESTEIRAS(INCL.ESTE),CAPACIDADE EM TORNO DE 5,00T
31074 | BATE-ESTACAS TIPO MARTELO HIDRAULICO,ACOPLADO EM EQUIPAMENTO | H | 0.014 | 262.9362 | 0 | 3.6811
DE ESTEIRAS(INCL.ESTE),CAPACIDADE EM TORNO DE 5,00T
31075 | BATE-ESTACAS TIPO MARTELO HIDRAULICO,ACOPLADO EM EQUIPAMENTO | H | 0.065 | 224.5935 | 0 | 14.5986
DE ESTEIRAS(INCL.ESTE),CAPACIDADE EM TORNO DE 5,00T
10.005.0023-1 | ESTACA DE CONCRETO ARMADO,MOLDADA NO TERRENO,TIPO "FRANKI ST | M |  | 393.45
ANDARD",COM DIAMETRO DE 400MM,PROFUNDIDADE ACIMA DE 16,00M E
ATE 23,00M,CAPACIDADE MEDIA DE CARGA IGUAL A 70T,INCLUSIVE
FORNECIMENTO DOS MATERIAIS,CONSIDERANDO O TRECHO CRAVADO E C
ONCRETADO
00001 | AREIA LAVADA, GROSSA, PARA REGIAO METROPOLITANA DO RIO DE JA | M3 | 0.09 | 118.5 | 0 | 10.665
NEIRO
00004 | ARAME RECOZIDO Nº 18 | KG | 0.12 | 11.5475 | 0 | 1.3857
00029 | ACO CA-25, ESTIRADO, PRECO DE REVENDEDOR, NO DIAMETRO DE 06, | KG | 1.7 | 9.7734 | 0 | 16.6148
3MM
00033 | ACO CA-25, ESTIRADO, PRECO DE REVENDEDOR, NO DIAMETRO DE 16, | KG | 8.2 | 9.276 | 0 | 76.0632
0MM
00149 | CIMENTO PORTLAND CP II 32, EM SACO DE 50KG | KG | 50 | 0.564 | 0 | 28.2
00322 | ELETRODO, P/SOLDA DE ACO (AWS E-6013), IND.P/TRAB.EM SERRAL. | KG | 0.09 | 28.34 | 0 | 2.5506
, ESTRUT.METAL.,TUBUL.CONSTR.GERAL CHAPAS FINAS, DIAM.4MM
01028 | BETONEIRA DIESEL 600L, MISTURA SECA (CP) | H | 0.24 | 28.7095 | 0 | 6.8903
01029 | BETONEIRA DIESEL 600L, MISTURA SECA (CI) | H | 0.05 | 7.3066 | 0 | 0.3653
01048 | DUMPER MOTOR DIESEL 18HP CARGA 1000L(CP) | H | 0.24 | 57.2697 | 0 | 13.7447
01049 | DUMPER MOTOR DIESEL 18HP CARGA 1000L(CF) | H | 0.012 | 40.8231 | 0 | 0.4899
01050 | DUMPER MOTOR DIESEL 18HP CARGA 1000L(CI) | H | 0.072 | 38.482 | 0 | 2.7707
01284 | MAQUINA DE SOLDA, DIESEL 33CV (CP) | H | 0.22 | 74.9703 | 0 | 16.4935
01285 | MAQUINA DE SOLDA, DIESEL 33CV (CI) | H | 0.08 | 8.6028 | 0 | 0.6882
01299 | MAQUINA DE SOLDA, DIESEL 33CV (CF) | H | 0.1 | 15.6696 | 0 | 1.567
01944 | MAO-DE-OBRA DE SOLDADOR DA CONSTRUCAO CIVIL, INCLUSIVE ENCAR | H | 0.26 | 28.76 | 3 | 7.7019
GOS SOCIAIS
01998 | MAO-DE-OBRA DE ARMADOR DE CONCRETO ARMADO, INCLUSIVE ENCARGO | H | 0.26 | 26.73 | 3 | 7.1583
S SOCIAIS
01999 | MAO-DE-OBRA DE SERVENTE DA CONSTRUCAO CIVIL, INCLUSIVE ENCAR | H | 2.08 | 19.33 | 3 | 41.4126
GOS SOCIAIS
14543 | PEDRA BRITADA 1 E 2 (MEDIA), PARA REGIAO METROPOLITANA DO RI | T | 0.2465 | 91.8 | 0 | 22.6287
O DE JANEIRO
15102 | BATE-ESTACAS TIPO MARTELO HIDRAULICO,ACOPLADO EM EQUIPAMENTO | H | 0.24 | 483.5638 | 0 | 116.0553
DE ESTEIRAS(INCL.ESTE),CAPACIDADE EM TORNO DE 5,00T
15103 | BATE-ESTACAS TIPO MARTELO HIDRAULICO,ACOPLADO EM EQUIPAMENTO | H | 0.015 | 266.9462 | 0 | 4.0042
DE ESTEIRAS(INCL.ESTE),CAPACIDADE EM TORNO DE 5,00T
15104 | BATE-ESTACAS TIPO MARTELO HIDRAULICO,ACOPLADO EM EQUIPAMENTO | H | 0.07 | 228.6035 | 0 | 16.0022
DE ESTEIRAS(INCL.ESTE),CAPACIDADE EM TORNO DE 5,00T
10.005.0023-B | ESTACA DE CONCRETO ARMADO,MOLDADA NO TERRENO,TIPO "FRANKI ST | M |  | 383.47
ANDARD",COM DIAMETRO DE 400MM,PROFUNDIDADE ACIMA DE 16,00M E
ATE 23,00M,CAPACIDADE MEDIA DE CARGA IGUAL A 70T,INCLUSIVE
FORNECIMENTO DOS MATERIAIS,CONSIDERANDO O TRECHO CRAVADO E C
ONCRETADO
00001 | AREIA LAVADA, GROSSA, PARA REGIAO METROPOLITANA DO RIO DE JA | M3 | 0.09 | 118.5 | 0 | 10.665
NEIRO
00004 | ARAME RECOZIDO Nº 18 | KG | 0.12 | 11.5475 | 0 | 1.3857
00029 | ACO CA-25, ESTIRADO, PRECO DE REVENDEDOR, NO DIAMETRO DE 06, | KG | 1.7 | 9.7734 | 0 | 16.6148
3MM
00033 | ACO CA-25, ESTIRADO, PRECO DE REVENDEDOR, NO DIAMETRO DE 16, | KG | 8.2 | 9.276 | 0 | 76.0632
0MM
00149 | CIMENTO PORTLAND CP II 32, EM SACO DE 50KG | KG | 50 | 0.564 | 0 | 28.2
00322 | ELETRODO, P/SOLDA DE ACO (AWS E-6013), IND.P/TRAB.EM SERRAL. | KG | 0.09 | 28.34 | 0 | 2.5506
, ESTRUT.METAL.,TUBUL.CONSTR.GERAL CHAPAS FINAS, DIAM.4MM
14543 | PEDRA BRITADA 1 E 2 (MEDIA), PARA REGIAO METROPOLITANA DO RI | T | 0.2465 | 91.8 | 0 | 22.6287
O DE JANEIRO
20015 | MAO-DE-OBRA DE ARMADOR DE CONCRETO ARMADO, INCLUSIVE ENCARGO | H | 0.26 | 23.16 | 3 | 6.2022
S SOCIAIS DESONERADOS
20132 | MAO-DE-OBRA DE SERVENTE DA CONSTRUCAO CIVIL, INCLUSIVE ENCAR | H | 2.08 | 16.75 | 3 | 35.8852
GOS SOCIAIS DESONERADOS
20134 | MAO-DE-OBRA DE SOLDADOR DA CONSTRUCAO CIVIL, INCLUSIVE ENCAR | H | 0.26 | 24.92 | 3 | 6.6736
GOS SOCIAIS DESONERADOS
30551 | DUMPER MOTOR DIESEL 18HP CARGA 1000L(CP) | H | 0.24 | 53.6997 | 0 | 12.8879
30552 | DUMPER MOTOR DIESEL 18HP CARGA 1000L(CF) | H | 0.012 | 37.2531 | 0 | 0.447
30553 | DUMPER MOTOR DIESEL 18HP CARGA 1000L(CI) | H | 0.072 | 34.912 | 0 | 2.5137
30714 | BETONEIRA DIESEL 600L, MISTURA SECA (CP) | H | 0.24 | 28.7095 | 0 | 6.8903
30715 | BETONEIRA DIESEL 600L, MISTURA SECA (CI) | H | 0.05 | 7.3066 | 0 | 0.3653
30831 | MAQUINA DE SOLDA, DIESEL 33CV (CP) | H | 0.22 | 74.9703 | 0 | 16.4935
30832 | MAQUINA DE SOLDA, DIESEL 33CV (CF) | H | 0.1 | 15.6696 | 0 | 1.567
30833 | MAQUINA DE SOLDA, DIESEL 33CV (CI) | H | 0.08 | 8.6028 | 0 | 0.6882
31073 | BATE-ESTACAS TIPO MARTELO HIDRAULICO,ACOPLADO EM EQUIPAMENTO | H | 0.24 | 479.5538 | 0 | 115.0929
DE ESTEIRAS(INCL.ESTE),CAPACIDADE EM TORNO DE 5,00T
31074 | BATE-ESTACAS TIPO MARTELO HIDRAULICO,ACOPLADO EM EQUIPAMENTO | H | 0.015 | 262.9362 | 0 | 3.944
DE ESTEIRAS(INCL.ESTE),CAPACIDADE EM TORNO DE 5,00T
31075 | BATE-ESTACAS TIPO MARTELO HIDRAULICO,ACOPLADO EM EQUIPAMENTO | H | 0.07 | 224.5935 | 0 | 15.7215
DE ESTEIRAS(INCL.ESTE),CAPACIDADE EM TORNO DE 5,00T
10.005.0024-0 | ESTACA DE CONCRETO ARMADO,MOLDADA NO TERRENO,TIPO "FRANKI ST | M |  | 474.09
ANDARD",COM DIAMETRO DE 450MM,PROFUNDIDADE ACIMA DE 16,00M E
ATE 27,00M,CAPACIDADE MEDIA DE CARGA IGUAL A 100T,INCLUSIVE
FORNECIMENTO DOS MATERIAIS,CONSIDERANDO O TRECHO CRAVADO E C
ONCRETADO
00001 | AREIA LAVADA, GROSSA, PARA REGIAO METROPOLITANA DO RIO DE JA | M3 | 0.11 | 118.5 | 0 | 13.035
NEIRO
00004 | ARAME RECOZIDO Nº 18 | KG | 0.14 | 11.5475 | 0 | 1.6167
00029 | ACO CA-25, ESTIRADO, PRECO DE REVENDEDOR, NO DIAMETRO DE 06, | KG | 1.8 | 9.7734 | 0 | 17.5921
3MM
00033 | ACO CA-25, ESTIRADO, PRECO DE REVENDEDOR, NO DIAMETRO DE 16, | KG | 12.64 | 9.276 | 0 | 117.2486
0MM
00149 | CIMENTO PORTLAND CP II 32, EM SACO DE 50KG | KG | 64 | 0.564 | 0 | 36.096
00322 | ELETRODO, P/SOLDA DE ACO (AWS E-6013), IND.P/TRAB.EM SERRAL. | KG | 0.13 | 28.34 | 0 | 3.6842
, ESTRUT.METAL.,TUBUL.CONSTR.GERAL CHAPAS FINAS, DIAM.4MM
01028 | BETONEIRA DIESEL 600L, MISTURA SECA (CP) | H | 0.26 | 28.7095 | 0 | 7.4645
01029 | BETONEIRA DIESEL 600L, MISTURA SECA (CI) | H | 0.019 | 7.3066 | 0 | 0.1388
01048 | DUMPER MOTOR DIESEL 18HP CARGA 1000L(CP) | H | 0.26 | 57.2697 | 0 | 14.8901
01049 | DUMPER MOTOR DIESEL 18HP CARGA 1000L(CF) | H | 0.019 | 40.8231 | 0 | 0.7756
01050 | DUMPER MOTOR DIESEL 18HP CARGA 1000L(CI) | H | 0.078 | 38.482 | 0 | 3.0016
01284 | MAQUINA DE SOLDA, DIESEL 33CV (CP) | H | 0.26 | 74.9703 | 0 | 19.4923
01285 | MAQUINA DE SOLDA, DIESEL 33CV (CI) | H | 0.088 | 8.6028 | 0 | 0.757
01299 | MAQUINA DE SOLDA, DIESEL 33CV (CF) | H | 0.12 | 15.6696 | 0 | 1.8804
01944 | MAO-DE-OBRA DE SOLDADOR DA CONSTRUCAO CIVIL, INCLUSIVE ENCAR | H | 0.28 | 28.76 | 3 | 8.2944
GOS SOCIAIS
01998 | MAO-DE-OBRA DE ARMADOR DE CONCRETO ARMADO, INCLUSIVE ENCARGO | H | 0.28 | 26.73 | 3 | 7.7089
S SOCIAIS
01999 | MAO-DE-OBRA DE SERVENTE DA CONSTRUCAO CIVIL, INCLUSIVE ENCAR | H | 2.24 | 19.33 | 3 | 44.5982
GOS SOCIAIS
14543 | PEDRA BRITADA 1 E 2 (MEDIA), PARA REGIAO METROPOLITANA DO RI | T | 0.3045 | 91.8 | 0 | 27.9531
O DE JANEIRO
15102 | BATE-ESTACAS TIPO MARTELO HIDRAULICO,ACOPLADO EM EQUIPAMENTO | H | 0.26 | 483.5638 | 0 | 125.7266
DE ESTEIRAS(INCL.ESTE),CAPACIDADE EM TORNO DE 5,00T
15103 | BATE-ESTACAS TIPO MARTELO HIDRAULICO,ACOPLADO EM EQUIPAMENTO | H | 0.017 | 266.9462 | 0 | 4.5381
DE ESTEIRAS(INCL.ESTE),CAPACIDADE EM TORNO DE 5,00T
15104 | BATE-ESTACAS TIPO MARTELO HIDRAULICO,ACOPLADO EM EQUIPAMENTO | H | 0.077 | 228.6035 | 0 | 17.6025
DE ESTEIRAS(INCL.ESTE),CAPACIDADE EM TORNO DE 5,00T
10.005.0024-A | ESTACA DE CONCRETO ARMADO,MOLDADA NO TERRENO,TIPO "FRANKI ST | M |  | 463.31
ANDARD",COM DIAMETRO DE 450MM,PROFUNDIDADE ACIMA DE 16,00M E
ATE 27,00M,CAPACIDADE MEDIA DE CARGA IGUAL A 100T,INCLUSIVE
FORNECIMENTO DOS MATERIAIS,CONSIDERANDO O TRECHO CRAVADO E C
ONCRETADO
00001 | AREIA LAVADA, GROSSA, PARA REGIAO METROPOLITANA DO RIO DE JA | M3 | 0.11 | 118.5 | 0 | 13.035
NEIRO
00004 | ARAME RECOZIDO Nº 18 | KG | 0.14 | 11.5475 | 0 | 1.6167
00029 | ACO CA-25, ESTIRADO, PRECO DE REVENDEDOR, NO DIAMETRO DE 06, | KG | 1.8 | 9.7734 | 0 | 17.5921
3MM
00033 | ACO CA-25, ESTIRADO, PRECO DE REVENDEDOR, NO DIAMETRO DE 16, | KG | 12.64 | 9.276 | 0 | 117.2486
0MM
00149 | CIMENTO PORTLAND CP II 32, EM SACO DE 50KG | KG | 64 | 0.564 | 0 | 36.096
00322 | ELETRODO, P/SOLDA DE ACO (AWS E-6013), IND.P/TRAB.EM SERRAL. | KG | 0.13 | 28.34 | 0 | 3.6842
, ESTRUT.METAL.,TUBUL.CONSTR.GERAL CHAPAS FINAS, DIAM.4MM
14543 | PEDRA BRITADA 1 E 2 (MEDIA), PARA REGIAO METROPOLITANA DO RI | T | 0.3045 | 91.8 | 0 | 27.9531
O DE JANEIRO
20015 | MAO-DE-OBRA DE ARMADOR DE CONCRETO ARMADO, INCLUSIVE ENCARGO | H | 0.28 | 23.16 | 3 | 6.6793
S SOCIAIS DESONERADOS
20132 | MAO-DE-OBRA DE SERVENTE DA CONSTRUCAO CIVIL, INCLUSIVE ENCAR | H | 2.24 | 16.75 | 3 | 38.6456
GOS SOCIAIS DESONERADOS
20134 | MAO-DE-OBRA DE SOLDADOR DA CONSTRUCAO CIVIL, INCLUSIVE ENCAR | H | 0.28 | 24.92 | 3 | 7.1869
GOS SOCIAIS DESONERADOS
30551 | DUMPER MOTOR DIESEL 18HP CARGA 1000L(CP) | H | 0.26 | 53.6997 | 0 | 13.9619
30552 | DUMPER MOTOR DIESEL 18HP CARGA 1000L(CF) | H | 0.019 | 37.2531 | 0 | 0.7078
30553 | DUMPER MOTOR DIESEL 18HP CARGA 1000L(CI) | H | 0.078 | 34.912 | 0 | 2.7231
30714 | BETONEIRA DIESEL 600L, MISTURA SECA (CP) | H | 0.26 | 28.7095 | 0 | 7.4645
30715 | BETONEIRA DIESEL 600L, MISTURA SECA (CI) | H | 0.019 | 7.3066 | 0 | 0.1388
30831 | MAQUINA DE SOLDA, DIESEL 33CV (CP) | H | 0.26 | 74.9703 | 0 | 19.4923
30832 | MAQUINA DE SOLDA, DIESEL 33CV (CF) | H | 0.12 | 15.6696 | 0 | 1.8804
30833 | MAQUINA DE SOLDA, DIESEL 33CV (CI) | H | 0.088 | 8.6028 | 0 | 0.757
31073 | BATE-ESTACAS TIPO MARTELO HIDRAULICO,ACOPLADO EM EQUIPAMENTO | H | 0.26 | 479.5538 | 0 | 124.684
DE ESTEIRAS(INCL.ESTE),CAPACIDADE EM TORNO DE 5,00T
31074 | BATE-ESTACAS TIPO MARTELO HIDRAULICO,ACOPLADO EM EQUIPAMENTO | H | 0.017 | 262.9362 | 0 | 4.4699
DE ESTEIRAS(INCL.ESTE),CAPACIDADE EM TORNO DE 5,00T
31075 | BATE-ESTACAS TIPO MARTELO HIDRAULICO,ACOPLADO EM EQUIPAMENTO | H | 0.077 | 224.5935 | 0 | 17.2937
DE ESTEIRAS(INCL.ESTE),CAPACIDADE EM TORNO DE 5,00T
10.005.0025-0 | ESTACA DE CONCRETO ARMADO,MOLDADA NO TERRENO,TIPO "FRANKI ST | M |  | 557.52
ANDARD",COM DIAMETRO DE 520MM,PROFUNDIDADE ACIMA DE 16,00M E
ATE 35,00M,CAPACIDADE MEDIA DE CARGA IGUAL A 130T,INCLUSIVE
FORNECIMENTO DOS MATERIAIS,CONSIDERANDO O TRECHO CRAVADO E C
ONCRETADO
00001 | AREIA LAVADA, GROSSA, PARA REGIAO METROPOLITANA DO RIO DE JA | M3 | 0.15 | 118.5 | 0 | 17.775
NEIRO
00004 | ARAME RECOZIDO Nº 18 | KG | 0.16 | 11.5475 | 0 | 1.8476
00029 | ACO CA-25, ESTIRADO, PRECO DE REVENDEDOR, NO DIAMETRO DE 06, | KG | 2.1 | 9.7734 | 0 | 20.5241
3MM
00033 | ACO CA-25, ESTIRADO, PRECO DE REVENDEDOR, NO DIAMETRO DE 16, | KG | 16.8 | 9.276 | 0 | 155.8368
0MM
00149 | CIMENTO PORTLAND CP II 32, EM SACO DE 50KG | KG | 85 | 0.564 | 0 | 47.94
00322 | ELETRODO, P/SOLDA DE ACO (AWS E-6013), IND.P/TRAB.EM SERRAL. | KG | 0.16 | 28.34 | 0 | 4.5344
, ESTRUT.METAL.,TUBUL.CONSTR.GERAL CHAPAS FINAS, DIAM.4MM
01028 | BETONEIRA DIESEL 600L, MISTURA SECA (CP) | H | 0.28 | 28.7095 | 0 | 8.0387
01029 | BETONEIRA DIESEL 600L, MISTURA SECA (CI) | H | 0.02 | 7.3066 | 0 | 0.1461
01048 | DUMPER MOTOR DIESEL 18HP CARGA 1000L(CP) | H | 0.28 | 57.2697 | 0 | 16.0355
01049 | DUMPER MOTOR DIESEL 18HP CARGA 1000L(CF) | H | 0.02 | 40.8231 | 0 | 0.8165
01050 | DUMPER MOTOR DIESEL 18HP CARGA 1000L(CI) | H | 0.06 | 38.482 | 0 | 2.3089
01284 | MAQUINA DE SOLDA, DIESEL 33CV (CP) | H | 0.28 | 74.9703 | 0 | 20.9917
01285 | MAQUINA DE SOLDA, DIESEL 33CV (CI) | H | 0.09 | 8.6028 | 0 | 0.7743
01299 | MAQUINA DE SOLDA, DIESEL 33CV (CF) | H | 0.14 | 15.6696 | 0 | 2.1937
01944 | MAO-DE-OBRA DE SOLDADOR DA CONSTRUCAO CIVIL, INCLUSIVE ENCAR | H | 0.3 | 28.76 | 3 | 8.8868
GOS SOCIAIS
01998 | MAO-DE-OBRA DE ARMADOR DE CONCRETO ARMADO, INCLUSIVE ENCARGO | H | 0.3 | 26.73 | 3 | 8.2596
S SOCIAIS
01999 | MAO-DE-OBRA DE SERVENTE DA CONSTRUCAO CIVIL, INCLUSIVE ENCAR | H | 2.4 | 19.33 | 3 | 47.7838
GOS SOCIAIS
14543 | PEDRA BRITADA 1 E 2 (MEDIA), PARA REGIAO METROPOLITANA DO RI | T | 0.3625 | 91.8 | 0 | 33.2775
O DE JANEIRO
15102 | BATE-ESTACAS TIPO MARTELO HIDRAULICO,ACOPLADO EM EQUIPAMENTO | H | 0.28 | 483.5638 | 0 | 135.3979
DE ESTEIRAS(INCL.ESTE),CAPACIDADE EM TORNO DE 5,00T
15103 | BATE-ESTACAS TIPO MARTELO HIDRAULICO,ACOPLADO EM EQUIPAMENTO | H | 0.022 | 266.9462 | 0 | 5.8728
DE ESTEIRAS(INCL.ESTE),CAPACIDADE EM TORNO DE 5,00T
15104 | BATE-ESTACAS TIPO MARTELO HIDRAULICO,ACOPLADO EM EQUIPAMENTO | H | 0.08 | 228.6035 | 0 | 18.2883
DE ESTEIRAS(INCL.ESTE),CAPACIDADE EM TORNO DE 5,00T
10.005.0025-A | ESTACA DE CONCRETO ARMADO,MOLDADA NO TERRENO,TIPO "FRANKI ST | M |  | 546.04
ANDARD",COM DIAMETRO DE 520MM,PROFUNDIDADE ACIMA DE 16,00M E
ATE 35,00M,CAPACIDADE MEDIA DE CARGA IGUAL A 130T,INCLUSIVE
FORNECIMENTO DOS MATERIAIS,CONSIDERANDO O TRECHO CRAVADO E C
ONCRETADO
00001 | AREIA LAVADA, GROSSA, PARA REGIAO METROPOLITANA DO RIO DE JA | M3 | 0.15 | 118.5 | 0 | 17.775
NEIRO
00004 | ARAME RECOZIDO Nº 18 | KG | 0.16 | 11.5475 | 0 | 1.8476
00029 | ACO CA-25, ESTIRADO, PRECO DE REVENDEDOR, NO DIAMETRO DE 06, | KG | 2.1 | 9.7734 | 0 | 20.5241
3MM
00033 | ACO CA-25, ESTIRADO, PRECO DE REVENDEDOR, NO DIAMETRO DE 16, | KG | 16.8 | 9.276 | 0 | 155.8368
0MM
00149 | CIMENTO PORTLAND CP II 32, EM SACO DE 50KG | KG | 85 | 0.564 | 0 | 47.94
00322 | ELETRODO, P/SOLDA DE ACO (AWS E-6013), IND.P/TRAB.EM SERRAL. | KG | 0.16 | 28.34 | 0 | 4.5344
, ESTRUT.METAL.,TUBUL.CONSTR.GERAL CHAPAS FINAS, DIAM.4MM
14543 | PEDRA BRITADA 1 E 2 (MEDIA), PARA REGIAO METROPOLITANA DO RI | T | 0.3625 | 91.8 | 0 | 33.2775
O DE JANEIRO
20015 | MAO-DE-OBRA DE ARMADOR DE CONCRETO ARMADO, INCLUSIVE ENCARGO | H | 0.3 | 23.16 | 3 | 7.1564
S SOCIAIS DESONERADOS
20132 | MAO-DE-OBRA DE SERVENTE DA CONSTRUCAO CIVIL, INCLUSIVE ENCAR | H | 2.4 | 16.75 | 3 | 41.406
GOS SOCIAIS DESONERADOS
20134 | MAO-DE-OBRA DE SOLDADOR DA CONSTRUCAO CIVIL, INCLUSIVE ENCAR | H | 0.3 | 24.92 | 3 | 7.7003
GOS SOCIAIS DESONERADOS
30551 | DUMPER MOTOR DIESEL 18HP CARGA 1000L(CP) | H | 0.28 | 53.6997 | 0 | 15.0359
30552 | DUMPER MOTOR DIESEL 18HP CARGA 1000L(CF) | H | 0.02 | 37.2531 | 0 | 0.7451
30553 | DUMPER MOTOR DIESEL 18HP CARGA 1000L(CI) | H | 0.06 | 34.912 | 0 | 2.0947
30714 | BETONEIRA DIESEL 600L, MISTURA SECA (CP) | H | 0.28 | 28.7095 | 0 | 8.0387
30715 | BETONEIRA DIESEL 600L, MISTURA SECA (CI) | H | 0.02 | 7.3066 | 0 | 0.1461
30831 | MAQUINA DE SOLDA, DIESEL 33CV (CP) | H | 0.28 | 74.9703 | 0 | 20.9917
30832 | MAQUINA DE SOLDA, DIESEL 33CV (CF) | H | 0.14 | 15.6696 | 0 | 2.1937
30833 | MAQUINA DE SOLDA, DIESEL 33CV (CI) | H | 0.09 | 8.6028 | 0 | 0.7743
31073 | BATE-ESTACAS TIPO MARTELO HIDRAULICO,ACOPLADO EM EQUIPAMENTO | H | 0.28 | 479.5538 | 0 | 134.2751
DE ESTEIRAS(INCL.ESTE),CAPACIDADE EM TORNO DE 5,00T
31074 | BATE-ESTACAS TIPO MARTELO HIDRAULICO,ACOPLADO EM EQUIPAMENTO | H | 0.022 | 262.9362 | 0 | 5.7846
DE ESTEIRAS(INCL.ESTE),CAPACIDADE EM TORNO DE 5,00T
31075 | BATE-ESTACAS TIPO MARTELO HIDRAULICO,ACOPLADO EM EQUIPAMENTO | H | 0.08 | 224.5935 | 0 | 17.9675
DE ESTEIRAS(INCL.ESTE),CAPACIDADE EM TORNO DE 5,00T
10.005.0026-0 | ESTACA DE CONCRETO ARMADO,MOLDADA NO TERRENO,TIPO "FRANKI ST | M |  | 625.8
ANDARD",COM DIAMETRO DE 600MM,PROFUNDIDADE ACIMA DE 16,00M E
ATE 35,00M,CAPACIDADE MEDIA DE CARGA IGUAL A 170T,INCLUSIVE
FORNECIMENTO DOS MATERIAIS,CONSIDERANDO O TRECHO CRAVADO E C
ONCRETADO
00001 | AREIA LAVADA, GROSSA, PARA REGIAO METROPOLITANA DO RIO DE JA | M3 | 0.21 | 118.5 | 0 | 24.885
NEIRO
00004 | ARAME RECOZIDO Nº 18 | KG | 0.2 | 11.5475 | 0 | 2.3095
00029 | ACO CA-25, ESTIRADO, PRECO DE REVENDEDOR, NO DIAMETRO DE 06, | KG | 2.3 | 9.7734 | 0 | 22.4788
3MM
00033 | ACO CA-25, ESTIRADO, PRECO DE REVENDEDOR, NO DIAMETRO DE 16, | KG | 16.9 | 9.276 | 0 | 156.7644
0MM
00149 | CIMENTO PORTLAND CP II 32, EM SACO DE 50KG | KG | 114 | 0.564 | 0 | 64.296
00322 | ELETRODO, P/SOLDA DE ACO (AWS E-6013), IND.P/TRAB.EM SERRAL. | KG | 0.18 | 28.34 | 0 | 5.1012
, ESTRUT.METAL.,TUBUL.CONSTR.GERAL CHAPAS FINAS, DIAM.4MM
01028 | BETONEIRA DIESEL 600L, MISTURA SECA (CP) | H | 0.31 | 28.7095 | 0 | 8.8999
01029 | BETONEIRA DIESEL 600L, MISTURA SECA (CI) | H | 0.022 | 7.3066 | 0 | 0.1607
01048 | DUMPER MOTOR DIESEL 18HP CARGA 1000L(CP) | H | 0.31 | 57.2697 | 0 | 17.7536
01049 | DUMPER MOTOR DIESEL 18HP CARGA 1000L(CF) | H | 0.022 | 40.8231 | 0 | 0.8981
01050 | DUMPER MOTOR DIESEL 18HP CARGA 1000L(CI) | H | 0.066 | 38.482 | 0 | 2.5398
01284 | MAQUINA DE SOLDA, DIESEL 33CV (CP) | H | 0.31 | 74.9703 | 0 | 23.2408
01285 | MAQUINA DE SOLDA, DIESEL 33CV (CI) | H | 0.1 | 8.6028 | 0 | 0.8603
01299 | MAQUINA DE SOLDA, DIESEL 33CV (CF) | H | 0.16 | 15.6696 | 0 | 2.5071
01944 | MAO-DE-OBRA DE SOLDADOR DA CONSTRUCAO CIVIL, INCLUSIVE ENCAR | H | 0.33 | 28.76 | 3 | 9.7755
GOS SOCIAIS
01998 | MAO-DE-OBRA DE ARMADOR DE CONCRETO ARMADO, INCLUSIVE ENCARGO | H | 0.33 | 26.73 | 3 | 9.0855
S SOCIAIS
01999 | MAO-DE-OBRA DE SERVENTE DA CONSTRUCAO CIVIL, INCLUSIVE ENCAR | H | 2.64 | 19.33 | 3 | 52.5621
GOS SOCIAIS
14543 | PEDRA BRITADA 1 E 2 (MEDIA), PARA REGIAO METROPOLITANA DO RI | T | 0.493 | 91.8 | 0 | 45.2574
O DE JANEIRO
15102 | BATE-ESTACAS TIPO MARTELO HIDRAULICO,ACOPLADO EM EQUIPAMENTO | H | 0.31 | 483.5638 | 0 | 149.9048
DE ESTEIRAS(INCL.ESTE),CAPACIDADE EM TORNO DE 5,00T
15103 | BATE-ESTACAS TIPO MARTELO HIDRAULICO,ACOPLADO EM EQUIPAMENTO | H | 0.024 | 266.9462 | 0 | 6.4067
DE ESTEIRAS(INCL.ESTE),CAPACIDADE EM TORNO DE 5,00T
15104 | BATE-ESTACAS TIPO MARTELO HIDRAULICO,ACOPLADO EM EQUIPAMENTO | H | 0.088 | 228.6035 | 0 | 20.1171
DE ESTEIRAS(INCL.ESTE),CAPACIDADE EM TORNO DE 5,00T
10.005.0026-A | ESTACA DE CONCRETO ARMADO,MOLDADA NO TERRENO,TIPO "FRANKI ST | M |  | 613.15
ANDARD",COM DIAMETRO DE 600MM,PROFUNDIDADE ACIMA DE 16,00M E
ATE 35,00M,CAPACIDADE MEDIA DE CARGA IGUAL A 170T,INCLUSIVE
FORNECIMENTO DOS MATERIAIS,CONSIDERANDO O TRECHO CRAVADO E C
ONCRETADO
00001 | AREIA LAVADA, GROSSA, PARA REGIAO METROPOLITANA DO RIO DE JA | M3 | 0.21 | 118.5 | 0 | 24.885
NEIRO
00004 | ARAME RECOZIDO Nº 18 | KG | 0.2 | 11.5475 | 0 | 2.3095
00029 | ACO CA-25, ESTIRADO, PRECO DE REVENDEDOR, NO DIAMETRO DE 06, | KG | 2.3 | 9.7734 | 0 | 22.4788
3MM
00033 | ACO CA-25, ESTIRADO, PRECO DE REVENDEDOR, NO DIAMETRO DE 16, | KG | 16.9 | 9.276 | 0 | 156.7644
0MM
00149 | CIMENTO PORTLAND CP II 32, EM SACO DE 50KG | KG | 114 | 0.564 | 0 | 64.296
00322 | ELETRODO, P/SOLDA DE ACO (AWS E-6013), IND.P/TRAB.EM SERRAL. | KG | 0.18 | 28.34 | 0 | 5.1012
, ESTRUT.METAL.,TUBUL.CONSTR.GERAL CHAPAS FINAS, DIAM.4MM
14543 | PEDRA BRITADA 1 E 2 (MEDIA), PARA REGIAO METROPOLITANA DO RI | T | 0.493 | 91.8 | 0 | 45.2574
O DE JANEIRO
20015 | MAO-DE-OBRA DE ARMADOR DE CONCRETO ARMADO, INCLUSIVE ENCARGO | H | 0.33 | 23.16 | 3 | 7.8721
S SOCIAIS DESONERADOS
20132 | MAO-DE-OBRA DE SERVENTE DA CONSTRUCAO CIVIL, INCLUSIVE ENCAR | H | 2.64 | 16.75 | 3 | 45.5466
GOS SOCIAIS DESONERADOS
20134 | MAO-DE-OBRA DE SOLDADOR DA CONSTRUCAO CIVIL, INCLUSIVE ENCAR | H | 0.33 | 24.92 | 3 | 8.4703
GOS SOCIAIS DESONERADOS
30551 | DUMPER MOTOR DIESEL 18HP CARGA 1000L(CP) | H | 0.31 | 53.6997 | 0 | 16.6469
30552 | DUMPER MOTOR DIESEL 18HP CARGA 1000L(CF) | H | 0.022 | 37.2531 | 0 | 0.8196
30553 | DUMPER MOTOR DIESEL 18HP CARGA 1000L(CI) | H | 0.066 | 34.912 | 0 | 2.3042
30714 | BETONEIRA DIESEL 600L, MISTURA SECA (CP) | H | 0.31 | 28.7095 | 0 | 8.8999
30715 | BETONEIRA DIESEL 600L, MISTURA SECA (CI) | H | 0.022 | 7.3066 | 0 | 0.1607
30831 | MAQUINA DE SOLDA, DIESEL 33CV (CP) | H | 0.31 | 74.9703 | 0 | 23.2408
30832 | MAQUINA DE SOLDA, DIESEL 33CV (CF) | H | 0.16 | 15.6696 | 0 | 2.5071
30833 | MAQUINA DE SOLDA, DIESEL 33CV (CI) | H | 0.1 | 8.6028 | 0 | 0.8603
31073 | BATE-ESTACAS TIPO MARTELO HIDRAULICO,ACOPLADO EM EQUIPAMENTO | H | 0.31 | 479.5538 | 0 | 148.6617
DE ESTEIRAS(INCL.ESTE),CAPACIDADE EM TORNO DE 5,00T
31074 | BATE-ESTACAS TIPO MARTELO HIDRAULICO,ACOPLADO EM EQUIPAMENTO | H | 0.024 | 262.9362 | 0 | 6.3105
DE ESTEIRAS(INCL.ESTE),CAPACIDADE EM TORNO DE 5,00T
31075 | BATE-ESTACAS TIPO MARTELO HIDRAULICO,ACOPLADO EM EQUIPAMENTO | H | 0.088 | 224.5935 | 0 | 19.7642
DE ESTEIRAS(INCL.ESTE),CAPACIDADE EM TORNO DE 5,00T
10.005.0030-0 | TRECHO CRAVADO,MAS NAO CONCRETADO(SITUADO ACIMA DA COTA DE A | M |  | 196.1
RRASAMENTO),DE TUBULACAO NECESSARIA PARA EXECUCAO DE ESTACA
MOLDADA NO TERRENO,TIPO "FRANKI",COM DIAMETRO DE 350MM
00004 | ARAME RECOZIDO Nº 18 | KG | 0.1 | 11.5475 | 0 | 1.1548
00029 | ACO CA-25, ESTIRADO, PRECO DE REVENDEDOR, NO DIAMETRO DE 06, | KG | 1.5 | 9.7734 | 0 | 14.6601
3MM
00322 | ELETRODO, P/SOLDA DE ACO (AWS E-6013), IND.P/TRAB.EM SERRAL. | KG | 0.07 | 28.34 | 0 | 1.9838
, ESTRUT.METAL.,TUBUL.CONSTR.GERAL CHAPAS FINAS, DIAM.4MM
00683 | ACO CA-50 DIAM. 5/8" A 1" (MEDIA) | KG | 8.2 | 8.2497 | 0 | 67.6475
01284 | MAQUINA DE SOLDA, DIESEL 33CV (CP) | H | 0.17 | 74.9703 | 0 | 12.745
01285 | MAQUINA DE SOLDA, DIESEL 33CV (CI) | H | 0.06 | 8.6028 | 0 | 0.5162
01299 | MAQUINA DE SOLDA, DIESEL 33CV (CF) | H | 0.08 | 15.6696 | 0 | 1.2536
01944 | MAO-DE-OBRA DE SOLDADOR DA CONSTRUCAO CIVIL, INCLUSIVE ENCAR | H | 0.25 | 28.76 | 3 | 7.4057
GOS SOCIAIS
01998 | MAO-DE-OBRA DE ARMADOR DE CONCRETO ARMADO, INCLUSIVE ENCARGO | H | 0.25 | 26.73 | 3 | 6.883
S SOCIAIS
01999 | MAO-DE-OBRA DE SERVENTE DA CONSTRUCAO CIVIL, INCLUSIVE ENCAR | H | 0.7 | 19.33 | 3 | 13.9369
GOS SOCIAIS
15102 | BATE-ESTACAS TIPO MARTELO HIDRAULICO,ACOPLADO EM EQUIPAMENTO | H | 0.115 | 483.5638 | 0 | 55.6098
DE ESTEIRAS(INCL.ESTE),CAPACIDADE EM TORNO DE 5,00T
15103 | BATE-ESTACAS TIPO MARTELO HIDRAULICO,ACOPLADO EM EQUIPAMENTO | H | 0.017 | 266.9462 | 0 | 4.5381
DE ESTEIRAS(INCL.ESTE),CAPACIDADE EM TORNO DE 5,00T
15104 | BATE-ESTACAS TIPO MARTELO HIDRAULICO,ACOPLADO EM EQUIPAMENTO | H | 0.034 | 228.6035 | 0 | 7.7725
DE ESTEIRAS(INCL.ESTE),CAPACIDADE EM TORNO DE 5,00T
10.005.0030-A | TRECHO CRAVADO,MAS NAO CONCRETADO(SITUADO ACIMA DA COTA DE A | M |  | 191.67
RRASAMENTO),DE TUBULACAO NECESSARIA PARA EXECUCAO DE ESTACA
MOLDADA NO TERRENO,TIPO "FRANKI",COM DIAMETRO DE 350MM
00004 | ARAME RECOZIDO Nº 18 | KG | 0.1 | 11.5475 | 0 | 1.1548
00029 | ACO CA-25, ESTIRADO, PRECO DE REVENDEDOR, NO DIAMETRO DE 06, | KG | 1.5 | 9.7734 | 0 | 14.6601
3MM
00322 | ELETRODO, P/SOLDA DE ACO (AWS E-6013), IND.P/TRAB.EM SERRAL. | KG | 0.07 | 28.34 | 0 | 1.9838
, ESTRUT.METAL.,TUBUL.CONSTR.GERAL CHAPAS FINAS, DIAM.4MM
20015 | MAO-DE-OBRA DE ARMADOR DE CONCRETO ARMADO, INCLUSIVE ENCARGO | H | 0.25 | 23.16 | 3 | 5.9637
S SOCIAIS DESONERADOS
20132 | MAO-DE-OBRA DE SERVENTE DA CONSTRUCAO CIVIL, INCLUSIVE ENCAR | H | 0.7 | 16.75 | 3 | 12.0768
GOS SOCIAIS DESONERADOS
20134 | MAO-DE-OBRA DE SOLDADOR DA CONSTRUCAO CIVIL, INCLUSIVE ENCAR | H | 0.25 | 24.92 | 3 | 6.4169
GOS SOCIAIS DESONERADOS
30831 | MAQUINA DE SOLDA, DIESEL 33CV (CP) | H | 0.17 | 74.9703 | 0 | 12.745
30832 | MAQUINA DE SOLDA, DIESEL 33CV (CF) | H | 0.08 | 15.6696 | 0 | 1.2536
30833 | MAQUINA DE SOLDA, DIESEL 33CV (CI) | H | 0.06 | 8.6028 | 0 | 0.5162
30874 | ACO CA-50 DIAM. 5/8" A 1" (MEDIA) | KG | 8.2 | 8.2497 | 0 | 67.6475
31073 | BATE-ESTACAS TIPO MARTELO HIDRAULICO,ACOPLADO EM EQUIPAMENTO | H | 0.115 | 479.5538 | 0 | 55.1487
DE ESTEIRAS(INCL.ESTE),CAPACIDADE EM TORNO DE 5,00T
31074 | BATE-ESTACAS TIPO MARTELO HIDRAULICO,ACOPLADO EM EQUIPAMENTO | H | 0.017 | 262.9362 | 0 | 4.4699
DE ESTEIRAS(INCL.ESTE),CAPACIDADE EM TORNO DE 5,00T
31075 | BATE-ESTACAS TIPO MARTELO HIDRAULICO,ACOPLADO EM EQUIPAMENTO | H | 0.034 | 224.5935 | 0 | 7.6362
DE ESTEIRAS(INCL.ESTE),CAPACIDADE EM TORNO DE 5,00T
10.005.0031-0 | TRECHO CRAVADO,MAS NAO CONCRETADO(SITUADO ACIMA DA COTA DE A | M |  | 213.25
RRASAMENTO),DE TUBULACAO NECESSARIA PARA EXECUCAO DE ESTACA
MOLDADA NO TERRENO,TIPO "FRANKI",COM DIAMETRO DE 400MM
00004 | ARAME RECOZIDO Nº 18 | KG | 0.12 | 11.5475 | 0 | 1.3857
00029 | ACO CA-25, ESTIRADO, PRECO DE REVENDEDOR, NO DIAMETRO DE 06, | KG | 1.7 | 9.7734 | 0 | 16.6148
3MM
00322 | ELETRODO, P/SOLDA DE ACO (AWS E-6013), IND.P/TRAB.EM SERRAL. | KG | 0.09 | 28.34 | 0 | 2.5506
, ESTRUT.METAL.,TUBUL.CONSTR.GERAL CHAPAS FINAS, DIAM.4MM
00683 | ACO CA-50 DIAM. 5/8" A 1" (MEDIA) | KG | 8.2 | 8.2497 | 0 | 67.6475
01284 | MAQUINA DE SOLDA, DIESEL 33CV (CP) | H | 0.22 | 74.9703 | 0 | 16.4935
01285 | MAQUINA DE SOLDA, DIESEL 33CV (CI) | H | 0.08 | 8.6028 | 0 | 0.6882
01299 | MAQUINA DE SOLDA, DIESEL 33CV (CF) | H | 0.1 | 15.6696 | 0 | 1.567
01944 | MAO-DE-OBRA DE SOLDADOR DA CONSTRUCAO CIVIL, INCLUSIVE ENCAR | H | 0.26 | 28.76 | 3 | 7.7019
GOS SOCIAIS
01998 | MAO-DE-OBRA DE ARMADOR DE CONCRETO ARMADO, INCLUSIVE ENCARGO | H | 0.26 | 26.73 | 3 | 7.1583
S SOCIAIS
01999 | MAO-DE-OBRA DE SERVENTE DA CONSTRUCAO CIVIL, INCLUSIVE ENCAR | H | 0.72 | 19.33 | 3 | 14.3351
GOS SOCIAIS
15102 | BATE-ESTACAS TIPO MARTELO HIDRAULICO,ACOPLADO EM EQUIPAMENTO | H | 0.13 | 483.5638 | 0 | 62.8633
DE ESTEIRAS(INCL.ESTE),CAPACIDADE EM TORNO DE 5,00T
15103 | BATE-ESTACAS TIPO MARTELO HIDRAULICO,ACOPLADO EM EQUIPAMENTO | H | 0.02 | 266.9462 | 0 | 5.3389
DE ESTEIRAS(INCL.ESTE),CAPACIDADE EM TORNO DE 5,00T
15104 | BATE-ESTACAS TIPO MARTELO HIDRAULICO,ACOPLADO EM EQUIPAMENTO | H | 0.039 | 228.6035 | 0 | 8.9155
DE ESTEIRAS(INCL.ESTE),CAPACIDADE EM TORNO DE 5,00T
10.005.0031-A | TRECHO CRAVADO,MAS NAO CONCRETADO(SITUADO ACIMA DA COTA DE A | M |  | 208.6
RRASAMENTO),DE TUBULACAO NECESSARIA PARA EXECUCAO DE ESTACA
MOLDADA NO TERRENO,TIPO "FRANKI",COM DIAMETRO DE 400MM
00004 | ARAME RECOZIDO Nº 18 | KG | 0.12 | 11.5475 | 0 | 1.3857
00029 | ACO CA-25, ESTIRADO, PRECO DE REVENDEDOR, NO DIAMETRO DE 06, | KG | 1.7 | 9.7734 | 0 | 16.6148
3MM
00322 | ELETRODO, P/SOLDA DE ACO (AWS E-6013), IND.P/TRAB.EM SERRAL. | KG | 0.09 | 28.34 | 0 | 2.5506
, ESTRUT.METAL.,TUBUL.CONSTR.GERAL CHAPAS FINAS, DIAM.4MM
20015 | MAO-DE-OBRA DE ARMADOR DE CONCRETO ARMADO, INCLUSIVE ENCARGO | H | 0.26 | 23.16 | 3 | 6.2022
S SOCIAIS DESONERADOS
20132 | MAO-DE-OBRA DE SERVENTE DA CONSTRUCAO CIVIL, INCLUSIVE ENCAR | H | 0.72 | 16.75 | 3 | 12.4218
GOS SOCIAIS DESONERADOS
20134 | MAO-DE-OBRA DE SOLDADOR DA CONSTRUCAO CIVIL, INCLUSIVE ENCAR | H | 0.26 | 24.92 | 3 | 6.6736
GOS SOCIAIS DESONERADOS
30831 | MAQUINA DE SOLDA, DIESEL 33CV (CP) | H | 0.22 | 74.9703 | 0 | 16.4935
30832 | MAQUINA DE SOLDA, DIESEL 33CV (CF) | H | 0.1 | 15.6696 | 0 | 1.567
30833 | MAQUINA DE SOLDA, DIESEL 33CV (CI) | H | 0.08 | 8.6028 | 0 | 0.6882
30874 | ACO CA-50 DIAM. 5/8" A 1" (MEDIA) | KG | 8.2 | 8.2497 | 0 | 67.6475
31073 | BATE-ESTACAS TIPO MARTELO HIDRAULICO,ACOPLADO EM EQUIPAMENTO | H | 0.13 | 479.5538 | 0 | 62.342
DE ESTEIRAS(INCL.ESTE),CAPACIDADE EM TORNO DE 5,00T
31074 | BATE-ESTACAS TIPO MARTELO HIDRAULICO,ACOPLADO EM EQUIPAMENTO | H | 0.02 | 262.9362 | 0 | 5.2587
DE ESTEIRAS(INCL.ESTE),CAPACIDADE EM TORNO DE 5,00T
31075 | BATE-ESTACAS TIPO MARTELO HIDRAULICO,ACOPLADO EM EQUIPAMENTO | H | 0.039 | 224.5935 | 0 | 8.7591
DE ESTEIRAS(INCL.ESTE),CAPACIDADE EM TORNO DE 5,00T
10.005.0032-0 | TRECHO CRAVADO,MAS NAO CONCRETADO(SITUADO ACIMA DA COTA DE A | M |  | 263.73
RRASAMENTO),DE TUBULACAO NECESSARIA PARA EXECUCAO DE ESTACA
MOLDADA NO TERRENO,TIPO "FRANKI",COM DIAMETRO DE 450MM
00004 | ARAME RECOZIDO Nº 18 | KG | 0.14 | 11.5475 | 0 | 1.6167
00029 | ACO CA-25, ESTIRADO, PRECO DE REVENDEDOR, NO DIAMETRO DE 06, | KG | 1.8 | 9.7734 | 0 | 17.5921
3MM
00322 | ELETRODO, P/SOLDA DE ACO (AWS E-6013), IND.P/TRAB.EM SERRAL. | KG | 0.13 | 28.34 | 0 | 3.6842
, ESTRUT.METAL.,TUBUL.CONSTR.GERAL CHAPAS FINAS, DIAM.4MM
00683 | ACO CA-50 DIAM. 5/8" A 1" (MEDIA) | KG | 12.64 | 8.2497 | 0 | 104.2762
01284 | MAQUINA DE SOLDA, DIESEL 33CV (CP) | H | 0.26 | 74.9703 | 0 | 19.4923
01285 | MAQUINA DE SOLDA, DIESEL 33CV (CI) | H | 0.088 | 8.6028 | 0 | 0.757
01299 | MAQUINA DE SOLDA, DIESEL 33CV (CF) | H | 0.12 | 15.6696 | 0 | 1.8804
01944 | MAO-DE-OBRA DE SOLDADOR DA CONSTRUCAO CIVIL, INCLUSIVE ENCAR | H | 0.28 | 28.76 | 3 | 8.2944
GOS SOCIAIS
01998 | MAO-DE-OBRA DE ARMADOR DE CONCRETO ARMADO, INCLUSIVE ENCARGO | H | 0.28 | 26.73 | 3 | 7.7089
S SOCIAIS
01999 | MAO-DE-OBRA DE SERVENTE DA CONSTRUCAO CIVIL, INCLUSIVE ENCAR | H | 0.78 | 19.33 | 3 | 15.5297
GOS SOCIAIS
15102 | BATE-ESTACAS TIPO MARTELO HIDRAULICO,ACOPLADO EM EQUIPAMENTO | H | 0.14 | 483.5638 | 0 | 67.6989
DE ESTEIRAS(INCL.ESTE),CAPACIDADE EM TORNO DE 5,00T
15103 | BATE-ESTACAS TIPO MARTELO HIDRAULICO,ACOPLADO EM EQUIPAMENTO | H | 0.021 | 266.9462 | 0 | 5.6059
DE ESTEIRAS(INCL.ESTE),CAPACIDADE EM TORNO DE 5,00T
15104 | BATE-ESTACAS TIPO MARTELO HIDRAULICO,ACOPLADO EM EQUIPAMENTO | H | 0.042 | 228.6035 | 0 | 9.6013
DE ESTEIRAS(INCL.ESTE),CAPACIDADE EM TORNO DE 5,00T
10.005.0032-A | TRECHO CRAVADO,MAS NAO CONCRETADO(SITUADO ACIMA DA COTA DE A | M |  | 258.71
RRASAMENTO),DE TUBULACAO NECESSARIA PARA EXECUCAO DE ESTACA
MOLDADA NO TERRENO,TIPO "FRANKI",COM DIAMETRO DE 450MM
00004 | ARAME RECOZIDO Nº 18 | KG | 0.14 | 11.5475 | 0 | 1.6167
00029 | ACO CA-25, ESTIRADO, PRECO DE REVENDEDOR, NO DIAMETRO DE 06, | KG | 1.8 | 9.7734 | 0 | 17.5921
3MM
00322 | ELETRODO, P/SOLDA DE ACO (AWS E-6013), IND.P/TRAB.EM SERRAL. | KG | 0.13 | 28.34 | 0 | 3.6842
, ESTRUT.METAL.,TUBUL.CONSTR.GERAL CHAPAS FINAS, DIAM.4MM
20015 | MAO-DE-OBRA DE ARMADOR DE CONCRETO ARMADO, INCLUSIVE ENCARGO | H | 0.28 | 23.16 | 3 | 6.6793
S SOCIAIS DESONERADOS
20132 | MAO-DE-OBRA DE SERVENTE DA CONSTRUCAO CIVIL, INCLUSIVE ENCAR | H | 0.78 | 16.75 | 3 | 13.457
GOS SOCIAIS DESONERADOS
20134 | MAO-DE-OBRA DE SOLDADOR DA CONSTRUCAO CIVIL, INCLUSIVE ENCAR | H | 0.28 | 24.92 | 3 | 7.1869
GOS SOCIAIS DESONERADOS
30831 | MAQUINA DE SOLDA, DIESEL 33CV (CP) | H | 0.26 | 74.9703 | 0 | 19.4923
30832 | MAQUINA DE SOLDA, DIESEL 33CV (CF) | H | 0.12 | 15.6696 | 0 | 1.8804
30833 | MAQUINA DE SOLDA, DIESEL 33CV (CI) | H | 0.088 | 8.6028 | 0 | 0.757
30874 | ACO CA-50 DIAM. 5/8" A 1" (MEDIA) | KG | 12.64 | 8.2497 | 0 | 104.2762
31073 | BATE-ESTACAS TIPO MARTELO HIDRAULICO,ACOPLADO EM EQUIPAMENTO | H | 0.14 | 479.5538 | 0 | 67.1375
DE ESTEIRAS(INCL.ESTE),CAPACIDADE EM TORNO DE 5,00T
31074 | BATE-ESTACAS TIPO MARTELO HIDRAULICO,ACOPLADO EM EQUIPAMENTO | H | 0.021 | 262.9362 | 0 | 5.5217
DE ESTEIRAS(INCL.ESTE),CAPACIDADE EM TORNO DE 5,00T
31075 | BATE-ESTACAS TIPO MARTELO HIDRAULICO,ACOPLADO EM EQUIPAMENTO | H | 0.042 | 224.5935 | 0 | 9.4329
DE ESTEIRAS(INCL.ESTE),CAPACIDADE EM TORNO DE 5,00T
10.005.0033-0 | TRECHO CRAVADO,MAS NAO CONCRETADO(SITUADO ACIMA DA COTA DE A | M |  | 306.23
RRASAMENTO),DE TUBULACAO NECESSARIA PARA EXECUCAO DE ESTACA
MOLDADA NO TERRENO,TIPO "FRANKI",COM DIAMETRO DE 520MM
00004 | ARAME RECOZIDO Nº 18 | KG | 0.16 | 11.5475 | 0 | 1.8476
00029 | ACO CA-25, ESTIRADO, PRECO DE REVENDEDOR, NO DIAMETRO DE 06, | KG | 2.1 | 9.7734 | 0 | 20.5241
3MM
00322 | ELETRODO, P/SOLDA DE ACO (AWS E-6013), IND.P/TRAB.EM SERRAL. | KG | 0.16 | 28.34 | 0 | 4.5344
, ESTRUT.METAL.,TUBUL.CONSTR.GERAL CHAPAS FINAS, DIAM.4MM
00683 | ACO CA-50 DIAM. 5/8" A 1" (MEDIA) | KG | 16.8 | 8.2497 | 0 | 138.595
01284 | MAQUINA DE SOLDA, DIESEL 33CV (CP) | H | 0.28 | 74.9703 | 0 | 20.9917
01285 | MAQUINA DE SOLDA, DIESEL 33CV (CI) | H | 0.09 | 8.6028 | 0 | 0.7743
01299 | MAQUINA DE SOLDA, DIESEL 33CV (CF) | H | 0.14 | 15.6696 | 0 | 2.1937
01944 | MAO-DE-OBRA DE SOLDADOR DA CONSTRUCAO CIVIL, INCLUSIVE ENCAR | H | 0.3 | 28.76 | 3 | 8.8868
GOS SOCIAIS
01998 | MAO-DE-OBRA DE ARMADOR DE CONCRETO ARMADO, INCLUSIVE ENCARGO | H | 0.3 | 26.73 | 3 | 8.2596
S SOCIAIS
01999 | MAO-DE-OBRA DE SERVENTE DA CONSTRUCAO CIVIL, INCLUSIVE ENCAR | H | 0.84 | 19.33 | 3 | 16.7243
GOS SOCIAIS
15102 | BATE-ESTACAS TIPO MARTELO HIDRAULICO,ACOPLADO EM EQUIPAMENTO | H | 0.14 | 483.5638 | 0 | 67.6989
DE ESTEIRAS(INCL.ESTE),CAPACIDADE EM TORNO DE 5,00T
15103 | BATE-ESTACAS TIPO MARTELO HIDRAULICO,ACOPLADO EM EQUIPAMENTO | H | 0.021 | 266.9462 | 0 | 5.6059
DE ESTEIRAS(INCL.ESTE),CAPACIDADE EM TORNO DE 5,00T
15104 | BATE-ESTACAS TIPO MARTELO HIDRAULICO,ACOPLADO EM EQUIPAMENTO | H | 0.042 | 228.6035 | 0 | 9.6013
DE ESTEIRAS(INCL.ESTE),CAPACIDADE EM TORNO DE 5,00T
10.005.0033-A | TRECHO CRAVADO,MAS NAO CONCRETADO(SITUADO ACIMA DA COTA DE A | M |  | 300.9
RRASAMENTO),DE TUBULACAO NECESSARIA PARA EXECUCAO DE ESTACA
MOLDADA NO TERRENO,TIPO "FRANKI",COM DIAMETRO DE 520MM
00004 | ARAME RECOZIDO Nº 18 | KG | 0.16 | 11.5475 | 0 | 1.8476
00029 | ACO CA-25, ESTIRADO, PRECO DE REVENDEDOR, NO DIAMETRO DE 06, | KG | 2.1 | 9.7734 | 0 | 20.5241
3MM
00322 | ELETRODO, P/SOLDA DE ACO (AWS E-6013), IND.P/TRAB.EM SERRAL. | KG | 0.16 | 28.34 | 0 | 4.5344
, ESTRUT.METAL.,TUBUL.CONSTR.GERAL CHAPAS FINAS, DIAM.4MM
20015 | MAO-DE-OBRA DE ARMADOR DE CONCRETO ARMADO, INCLUSIVE ENCARGO | H | 0.3 | 23.16 | 3 | 7.1564
S SOCIAIS DESONERADOS
20132 | MAO-DE-OBRA DE SERVENTE DA CONSTRUCAO CIVIL, INCLUSIVE ENCAR | H | 0.84 | 16.75 | 3 | 14.4921
GOS SOCIAIS DESONERADOS
20134 | MAO-DE-OBRA DE SOLDADOR DA CONSTRUCAO CIVIL, INCLUSIVE ENCAR | H | 0.3 | 24.92 | 3 | 7.7003
GOS SOCIAIS DESONERADOS
30831 | MAQUINA DE SOLDA, DIESEL 33CV (CP) | H | 0.28 | 74.9703 | 0 | 20.9917
30832 | MAQUINA DE SOLDA, DIESEL 33CV (CF) | H | 0.14 | 15.6696 | 0 | 2.1937
30833 | MAQUINA DE SOLDA, DIESEL 33CV (CI) | H | 0.09 | 8.6028 | 0 | 0.7743
30874 | ACO CA-50 DIAM. 5/8" A 1" (MEDIA) | KG | 16.8 | 8.2497 | 0 | 138.595
31073 | BATE-ESTACAS TIPO MARTELO HIDRAULICO,ACOPLADO EM EQUIPAMENTO | H | 0.14 | 479.5538 | 0 | 67.1375
DE ESTEIRAS(INCL.ESTE),CAPACIDADE EM TORNO DE 5,00T
31074 | BATE-ESTACAS TIPO MARTELO HIDRAULICO,ACOPLADO EM EQUIPAMENTO | H | 0.021 | 262.9362 | 0 | 5.5217
DE ESTEIRAS(INCL.ESTE),CAPACIDADE EM TORNO DE 5,00T
31075 | BATE-ESTACAS TIPO MARTELO HIDRAULICO,ACOPLADO EM EQUIPAMENTO | H | 0.042 | 224.5935 | 0 | 9.4329
DE ESTEIRAS(INCL.ESTE),CAPACIDADE EM TORNO DE 5,00T
10.005.0034-0 | TRECHO CRAVADO,MAS NAO CONCRETADO(SITUADO ACIMA DA COTA DE A | M |  | 324.7
RRASAMENTO),DE TUBULACAO NECESSARIA PARA EXECUCAO DE ESTACA
MOLDADA NO TERRENO,TIPO "FRANKI",COM DIAMETRO DE 600MM
00004 | ARAME RECOZIDO Nº 18 | KG | 0.2 | 11.5475 | 0 | 2.3095
00029 | ACO CA-25, ESTIRADO, PRECO DE REVENDEDOR, NO DIAMETRO DE 06, | KG | 2.3 | 9.7734 | 0 | 22.4788
3MM
00322 | ELETRODO, P/SOLDA DE ACO (AWS E-6013), IND.P/TRAB.EM SERRAL. | KG | 0.18 | 28.34 | 0 | 5.1012
, ESTRUT.METAL.,TUBUL.CONSTR.GERAL CHAPAS FINAS, DIAM.4MM
00683 | ACO CA-50 DIAM. 5/8" A 1" (MEDIA) | KG | 16.9 | 8.2497 | 0 | 139.4199
01284 | MAQUINA DE SOLDA, DIESEL 33CV (CP) | H | 0.31 | 74.9703 | 0 | 23.2408
01285 | MAQUINA DE SOLDA, DIESEL 33CV (CI) | H | 0.1 | 8.6028 | 0 | 0.8603
01299 | MAQUINA DE SOLDA, DIESEL 33CV (CF) | H | 0.16 | 15.6696 | 0 | 2.5071
01944 | MAO-DE-OBRA DE SOLDADOR DA CONSTRUCAO CIVIL, INCLUSIVE ENCAR | H | 0.33 | 28.76 | 3 | 9.7755
GOS SOCIAIS
01998 | MAO-DE-OBRA DE ARMADOR DE CONCRETO ARMADO, INCLUSIVE ENCARGO | H | 0.33 | 26.73 | 3 | 9.0855
S SOCIAIS
01999 | MAO-DE-OBRA DE SERVENTE DA CONSTRUCAO CIVIL, INCLUSIVE ENCAR | H | 0.92 | 19.33 | 3 | 18.3171
GOS SOCIAIS
15102 | BATE-ESTACAS TIPO MARTELO HIDRAULICO,ACOPLADO EM EQUIPAMENTO | H | 0.155 | 483.5638 | 0 | 74.9524
DE ESTEIRAS(INCL.ESTE),CAPACIDADE EM TORNO DE 5,00T
15103 | BATE-ESTACAS TIPO MARTELO HIDRAULICO,ACOPLADO EM EQUIPAMENTO | H | 0.023 | 266.9462 | 0 | 6.1398
DE ESTEIRAS(INCL.ESTE),CAPACIDADE EM TORNO DE 5,00T
15104 | BATE-ESTACAS TIPO MARTELO HIDRAULICO,ACOPLADO EM EQUIPAMENTO | H | 0.046 | 228.6035 | 0 | 10.5158
DE ESTEIRAS(INCL.ESTE),CAPACIDADE EM TORNO DE 5,00T
10.005.0034-A | TRECHO CRAVADO,MAS NAO CONCRETADO(SITUADO ACIMA DA COTA DE A | M |  | 318.84
RRASAMENTO),DE TUBULACAO NECESSARIA PARA EXECUCAO DE ESTACA
MOLDADA NO TERRENO,TIPO "FRANKI",COM DIAMETRO DE 600MM
00004 | ARAME RECOZIDO Nº 18 | KG | 0.2 | 11.5475 | 0 | 2.3095
00029 | ACO CA-25, ESTIRADO, PRECO DE REVENDEDOR, NO DIAMETRO DE 06, | KG | 2.3 | 9.7734 | 0 | 22.4788
3MM
00322 | ELETRODO, P/SOLDA DE ACO (AWS E-6013), IND.P/TRAB.EM SERRAL. | KG | 0.18 | 28.34 | 0 | 5.1012
, ESTRUT.METAL.,TUBUL.CONSTR.GERAL CHAPAS FINAS, DIAM.4MM
20015 | MAO-DE-OBRA DE ARMADOR DE CONCRETO ARMADO, INCLUSIVE ENCARGO | H | 0.33 | 23.16 | 3 | 7.8721
S SOCIAIS DESONERADOS
20132 | MAO-DE-OBRA DE SERVENTE DA CONSTRUCAO CIVIL, INCLUSIVE ENCAR | H | 0.92 | 16.75 | 3 | 15.8723
GOS SOCIAIS DESONERADOS
20134 | MAO-DE-OBRA DE SOLDADOR DA CONSTRUCAO CIVIL, INCLUSIVE ENCAR | H | 0.33 | 24.92 | 3 | 8.4703
GOS SOCIAIS DESONERADOS
30831 | MAQUINA DE SOLDA, DIESEL 33CV (CP) | H | 0.31 | 74.9703 | 0 | 23.2408
30832 | MAQUINA DE SOLDA, DIESEL 33CV (CF) | H | 0.16 | 15.6696 | 0 | 2.5071
30833 | MAQUINA DE SOLDA, DIESEL 33CV (CI) | H | 0.1 | 8.6028 | 0 | 0.8603
30874 | ACO CA-50 DIAM. 5/8" A 1" (MEDIA) | KG | 16.9 | 8.2497 | 0 | 139.4199
31073 | BATE-ESTACAS TIPO MARTELO HIDRAULICO,ACOPLADO EM EQUIPAMENTO | H | 0.155 | 479.5538 | 0 | 74.3308
DE ESTEIRAS(INCL.ESTE),CAPACIDADE EM TORNO DE 5,00T
31074 | BATE-ESTACAS TIPO MARTELO HIDRAULICO,ACOPLADO EM EQUIPAMENTO | H | 0.023 | 262.9362 | 0 | 6.0475
DE ESTEIRAS(INCL.ESTE),CAPACIDADE EM TORNO DE 5,00T
31075 | BATE-ESTACAS TIPO MARTELO HIDRAULICO,ACOPLADO EM EQUIPAMENTO | H | 0.046 | 224.5935 | 0 | 10.3313
DE ESTEIRAS(INCL.ESTE),CAPACIDADE EM TORNO DE 5,00T
10.005.0050-1 | BULBO DE ALARGAMENTO PARA ESTACA TIPO "FRANKI",DIAMETRO DE 3 | UN |  | 359.5
50MM(ATE 270L)
00001 | AREIA LAVADA, GROSSA, PARA REGIAO METROPOLITANA DO RIO DE JA | M3 | 0.08 | 118.5 | 0 | 9.48
NEIRO
00004 | ARAME RECOZIDO Nº 18 | KG | 0.1 | 11.5475 | 0 | 1.1548
00029 | ACO CA-25, ESTIRADO, PRECO DE REVENDEDOR, NO DIAMETRO DE 06, | KG | 1.5 | 9.7734 | 0 | 14.6601
3MM
00033 | ACO CA-25, ESTIRADO, PRECO DE REVENDEDOR, NO DIAMETRO DE 16, | KG | 8.2 | 9.276 | 0 | 76.0632
0MM
00149 | CIMENTO PORTLAND CP II 32, EM SACO DE 50KG | KG | 39 | 0.564 | 0 | 21.996
00322 | ELETRODO, P/SOLDA DE ACO (AWS E-6013), IND.P/TRAB.EM SERRAL. | KG | 0.07 | 28.34 | 0 | 1.9838
, ESTRUT.METAL.,TUBUL.CONSTR.GERAL CHAPAS FINAS, DIAM.4MM
01028 | BETONEIRA DIESEL 600L, MISTURA SECA (CP) | H | 0.23 | 28.7095 | 0 | 6.6032
01029 | BETONEIRA DIESEL 600L, MISTURA SECA (CI) | H | 0.05 | 7.3066 | 0 | 0.3653
01048 | DUMPER MOTOR DIESEL 18HP CARGA 1000L(CP) | H | 0.23 | 57.2697 | 0 | 13.172
01049 | DUMPER MOTOR DIESEL 18HP CARGA 1000L(CF) | H | 0.012 | 40.8231 | 0 | 0.4899
01050 | DUMPER MOTOR DIESEL 18HP CARGA 1000L(CI) | H | 0.072 | 38.482 | 0 | 2.7707
01284 | MAQUINA DE SOLDA, DIESEL 33CV (CP) | H | 0.17 | 74.9703 | 0 | 12.745
01285 | MAQUINA DE SOLDA, DIESEL 33CV (CI) | H | 0.06 | 8.6028 | 0 | 0.5162
01299 | MAQUINA DE SOLDA, DIESEL 33CV (CF) | H | 0.08 | 15.6696 | 0 | 1.2536
01944 | MAO-DE-OBRA DE SOLDADOR DA CONSTRUCAO CIVIL, INCLUSIVE ENCAR | H | 0.25 | 28.76 | 3 | 7.4057
GOS SOCIAIS
01998 | MAO-DE-OBRA DE ARMADOR DE CONCRETO ARMADO, INCLUSIVE ENCARGO | H | 0.25 | 26.73 | 3 | 6.883
S SOCIAIS
01999 | MAO-DE-OBRA DE SERVENTE DA CONSTRUCAO CIVIL, INCLUSIVE ENCAR | H | 1.75 | 19.33 | 3 | 34.8423
GOS SOCIAIS
14543 | PEDRA BRITADA 1 E 2 (MEDIA), PARA REGIAO METROPOLITANA DO RI | T | 0.1885 | 91.8 | 0 | 17.3043
O DE JANEIRO
15102 | BATE-ESTACAS TIPO MARTELO HIDRAULICO,ACOPLADO EM EQUIPAMENTO | H | 0.23 | 483.5638 | 0 | 111.2197
DE ESTEIRAS(INCL.ESTE),CAPACIDADE EM TORNO DE 5,00T
15103 | BATE-ESTACAS TIPO MARTELO HIDRAULICO,ACOPLADO EM EQUIPAMENTO | H | 0.014 | 266.9462 | 0 | 3.7372
DE ESTEIRAS(INCL.ESTE),CAPACIDADE EM TORNO DE 5,00T
15104 | BATE-ESTACAS TIPO MARTELO HIDRAULICO,ACOPLADO EM EQUIPAMENTO | H | 0.065 | 228.6035 | 0 | 14.8592
DE ESTEIRAS(INCL.ESTE),CAPACIDADE EM TORNO DE 5,00T
10.005.0050-B | BULBO DE ALARGAMENTO PARA ESTACA TIPO "FRANKI",DIAMETRO DE 3 | UN |  | 350.58
50MM(ATE 270L)
00001 | AREIA LAVADA, GROSSA, PARA REGIAO METROPOLITANA DO RIO DE JA | M3 | 0.08 | 118.5 | 0 | 9.48
NEIRO
00004 | ARAME RECOZIDO Nº 18 | KG | 0.1 | 11.5475 | 0 | 1.1548
00029 | ACO CA-25, ESTIRADO, PRECO DE REVENDEDOR, NO DIAMETRO DE 06, | KG | 1.5 | 9.7734 | 0 | 14.6601
3MM
00033 | ACO CA-25, ESTIRADO, PRECO DE REVENDEDOR, NO DIAMETRO DE 16, | KG | 8.2 | 9.276 | 0 | 76.0632
0MM
00149 | CIMENTO PORTLAND CP II 32, EM SACO DE 50KG | KG | 39 | 0.564 | 0 | 21.996
00322 | ELETRODO, P/SOLDA DE ACO (AWS E-6013), IND.P/TRAB.EM SERRAL. | KG | 0.07 | 28.34 | 0 | 1.9838
, ESTRUT.METAL.,TUBUL.CONSTR.GERAL CHAPAS FINAS, DIAM.4MM
14543 | PEDRA BRITADA 1 E 2 (MEDIA), PARA REGIAO METROPOLITANA DO RI | T | 0.1885 | 91.8 | 0 | 17.3043
O DE JANEIRO
20015 | MAO-DE-OBRA DE ARMADOR DE CONCRETO ARMADO, INCLUSIVE ENCARGO | H | 0.25 | 23.16 | 3 | 5.9637
S SOCIAIS DESONERADOS
20132 | MAO-DE-OBRA DE SERVENTE DA CONSTRUCAO CIVIL, INCLUSIVE ENCAR | H | 1.75 | 16.75 | 3 | 30.1919
GOS SOCIAIS DESONERADOS
20134 | MAO-DE-OBRA DE SOLDADOR DA CONSTRUCAO CIVIL, INCLUSIVE ENCAR | H | 0.25 | 24.92 | 3 | 6.4169
GOS SOCIAIS DESONERADOS
30551 | DUMPER MOTOR DIESEL 18HP CARGA 1000L(CP) | H | 0.23 | 53.6997 | 0 | 12.3509
30552 | DUMPER MOTOR DIESEL 18HP CARGA 1000L(CF) | H | 0.012 | 37.2531 | 0 | 0.447
30553 | DUMPER MOTOR DIESEL 18HP CARGA 1000L(CI) | H | 0.072 | 34.912 | 0 | 2.5137
30714 | BETONEIRA DIESEL 600L, MISTURA SECA (CP) | H | 0.23 | 28.7095 | 0 | 6.6032
30715 | BETONEIRA DIESEL 600L, MISTURA SECA (CI) | H | 0.05 | 7.3066 | 0 | 0.3653
30831 | MAQUINA DE SOLDA, DIESEL 33CV (CP) | H | 0.17 | 74.9703 | 0 | 12.745
30832 | MAQUINA DE SOLDA, DIESEL 33CV (CF) | H | 0.08 | 15.6696 | 0 | 1.2536
30833 | MAQUINA DE SOLDA, DIESEL 33CV (CI) | H | 0.06 | 8.6028 | 0 | 0.5162
31073 | BATE-ESTACAS TIPO MARTELO HIDRAULICO,ACOPLADO EM EQUIPAMENTO | H | 0.23 | 479.5538 | 0 | 110.2974
DE ESTEIRAS(INCL.ESTE),CAPACIDADE EM TORNO DE 5,00T
31074 | BATE-ESTACAS TIPO MARTELO HIDRAULICO,ACOPLADO EM EQUIPAMENTO | H | 0.014 | 262.9362 | 0 | 3.6811
DE ESTEIRAS(INCL.ESTE),CAPACIDADE EM TORNO DE 5,00T
31075 | BATE-ESTACAS TIPO MARTELO HIDRAULICO,ACOPLADO EM EQUIPAMENTO | H | 0.065 | 224.5935 | 0 | 14.5986
DE ESTEIRAS(INCL.ESTE),CAPACIDADE EM TORNO DE 5,00T
10.005.0052-0 | BULBO DE ALARGAMENTO PARA ESTACA TIPO "FRANKI",DIAMETRO DE 4 | UN |  | 407.35
00MM(ATE 360L)
03468 | BULBO ALARGAMENTO P/ESTACA DIAM. 350MM | UN | 1.1331 | 359.5044 | 0 | 407.351
10.005.0052-A | BULBO DE ALARGAMENTO PARA ESTACA TIPO "FRANKI",DIAMETRO DE 4 | UN |  | 397.24
00MM(ATE 360L)
30210 | BULBO ALARGAMENTO P/ESTACA DIAM. 350MM | UN | 1.1331 | 350.5858 | 0 | 397.2454
10.005.0055-0 | BULBO DE ALARGAMENTO PARA ESTACA TIPO "FRANKI",DIAMETRO DE 4 | UN |  | 501.13
50MM(ATE 450L)
03468 | BULBO ALARGAMENTO P/ESTACA DIAM. 350MM | UN | 1.394 | 359.5044 | 0 | 501.1326
10.005.0055-A | BULBO DE ALARGAMENTO PARA ESTACA TIPO "FRANKI",DIAMETRO DE 4 | UN |  | 488.7
50MM(ATE 450L)
30210 | BULBO ALARGAMENTO P/ESTACA DIAM. 350MM | UN | 1.394 | 350.5858 | 0 | 488.7004
10.005.0057-0 | BULBO DE ALARGAMENTO PARA ESTACA TIPO "FRANKI",DIAMETRO DE 5 | UN |  | 604.06
20MM(ATE 600L)
03468 | BULBO ALARGAMENTO P/ESTACA DIAM. 350MM | UN | 1.6803 | 359.5044 | 0 | 604.0636
10.005.0057-A | BULBO DE ALARGAMENTO PARA ESTACA TIPO "FRANKI",DIAMETRO DE 5 | UN |  | 589.07
20MM(ATE 600L)
30210 | BULBO ALARGAMENTO P/ESTACA DIAM. 350MM | UN | 1.6803 | 350.5858 | 0 | 589.078
10.005.0060-0 | BULBO DE ALARGAMENTO PARA ESTACA TIPO "FRANKI",DIAMETRO DE 6 | UN |  | 720.32
00MM(ATE 750L)
03468 | BULBO ALARGAMENTO P/ESTACA DIAM. 350MM | UN | 2.0036 | 359.5044 | 0 | 720.3209
10.005.0060-A | BULBO DE ALARGAMENTO PARA ESTACA TIPO "FRANKI",DIAMETRO DE 6 | UN |  | 702.45
00MM(ATE 750L)
30210 | BULBO ALARGAMENTO P/ESTACA DIAM. 350MM | UN | 2.0036 | 350.5858 | 0 | 702.4512
10.008.0001-1 | ESCAVACAO DE FUSTE DE TUBULAO COM CAMISA DE CONCRETO ARMADO, | M |  | 246.74
TENDO 1,40M DE DIAMETRO EXTERNO E PLANO DA BASE ATE 4,50M DE
PROFUNDIDADE,A CEU ABERTO EM MATERIAL DE 1ª CATEGORIA,EXCLU
SIVE MATERIAL,MAO-DE-OBRA E MATERIAL PARA CONCRETO,FORMAS,AR
MACAO,CARGA,TRANSPORTE E DESCARGA DO MATERIAL ESCAVADO E ALA
RGAMENTO DA BASE
03032 | ESCAVACAO MAN. 1ªCAT., ATE 1,50M | M3 | 0.51 | 67.6936 | 80 | 62.1427
03072 | ESCAVACAO MAN. 1ªCAT., 1,50 A 3M | M3 | 0.51 | 85.6125 | 80 | 78.5923
03073 | ESCAVACAO MAN. 1ªCAT., 3 A 4,5M | M3 | 0.51 | 115.4774 | 80 | 106.0083
10.008.0001-B | ESCAVACAO DE FUSTE DE TUBULAO COM CAMISA DE CONCRETO ARMADO, | M |  | 213.81
TENDO 1,40M DE DIAMETRO EXTERNO E PLANO DA BASE ATE 4,50M DE
PROFUNDIDADE,A CEU ABERTO EM MATERIAL DE 1ª CATEGORIA,EXCLU
SIVE MATERIAL,MAO-DE-OBRA E MATERIAL PARA CONCRETO,FORMAS,AR
MACAO,CARGA,TRANSPORTE E DESCARGA DO MATERIAL ESCAVADO E ALA
RGAMENTO DA BASE
30003 | ESCAVACAO MAN. 1ªCAT., ATE 1,50M | M3 | 0.51 | 58.6585 | 80 | 53.8485
30004 | ESCAVACAO MAN. 1ªCAT., 1,50 A 3M | M3 | 0.51 | 74.1857 | 80 | 68.1025
30005 | ESCAVACAO MAN. 1ªCAT., 3 A 4,5M | M3 | 0.51 | 100.0645 | 80 | 91.8592
10.008.0002-1 | ESCAVACAO DE FUSTE DE TUBULAO COM CAMISA DE CONCRETO ARMADO, | M |  | 379.72
TENDO 1,40M DE DIAMETRO EXTERNO E PLANO DA BASE ENTRE 4,50 E
7,50M DE PROFUNDIDADE,A CEU ABERTO EM MATERIAL DE 1ª CATEGO
RIA,EXCLUSIVE MATERIAL,MAO-DE-OBRA E MATERIAL PARA CONCRETO,
FORMAS,ARMACAO,CARGA,TRANSPORTE E DESCARGA DO MATERIAL ESCAV
ADO E ALARGAMENTO DA BASE
03032 | ESCAVACAO MAN. 1ªCAT., ATE 1,50M | M3 | 0.308 | 67.6936 | 80 | 37.5293
03072 | ESCAVACAO MAN. 1ªCAT., 1,50 A 3M | M3 | 0.308 | 85.6125 | 80 | 47.4636
03073 | ESCAVACAO MAN. 1ªCAT., 3 A 4,5M | M3 | 0.308 | 115.4774 | 80 | 64.0207
03099 | ESCAVACAO MAN. 1ªCAT., 4,5 A 6M | M3 | 0.308 | 155.2972 | 80 | 86.0968
03484 | ESCAVACAO MAN. 1ªCAT., 6 A 7,50M | M3 | 0.416 | 193.126 | 80 | 144.6127
10.008.0002-B | ESCAVACAO DE FUSTE DE TUBULAO COM CAMISA DE CONCRETO ARMADO, | M |  | 329.04
TENDO 1,40M DE DIAMETRO EXTERNO E PLANO DA BASE ENTRE 4,50 E
7,50M DE PROFUNDIDADE,A CEU ABERTO EM MATERIAL DE 1ª CATEGO
RIA,EXCLUSIVE MATERIAL,MAO-DE-OBRA E MATERIAL PARA CONCRETO,
FORMAS,ARMACAO,CARGA,TRANSPORTE E DESCARGA DO MATERIAL ESCAV
ADO E ALARGAMENTO DA BASE
30003 | ESCAVACAO MAN. 1ªCAT., ATE 1,50M | M3 | 0.308 | 58.6585 | 80 | 32.5203
30004 | ESCAVACAO MAN. 1ªCAT., 1,50 A 3M | M3 | 0.308 | 74.1857 | 80 | 41.1286
30005 | ESCAVACAO MAN. 1ªCAT., 3 A 4,5M | M3 | 0.308 | 100.0645 | 80 | 55.4758
30006 | ESCAVACAO MAN. 1ªCAT., 4,5 A 6M | M3 | 0.308 | 134.5695 | 80 | 74.6053
30007 | ESCAVACAO MAN. 1ªCAT., 6 A 7,50M | M3 | 0.416 | 167.3492 | 80 | 125.3111
10.008.0003-1 | ESCAVACAO DE FUSTE DE TUBULAO COM CAMISA DE CONCRETO ARMADO, | M |  | 284.48
TENDO 1,50M DE DIAMETRO EXTERNO E PLANO DA BASE ATE 4,50M DE
PROFUNDIDADE,A CEU ABERTO EM MATERIAL EM 1ª CATEGORIA,EXCLU
SIVE MATERIAL,MAO-DE-OBRA E MATERIAL PARA CONCRETO,FORMAS,AR
MACAO,CARGA,TRANSPORTE E DESCARGA DO MATERIAL ESCAVADO E ALA
RGAMENTO DA BASE
03032 | ESCAVACAO MAN. 1ªCAT., ATE 1,50M | M3 | 0.588 | 67.6936 | 80 | 71.6469
03072 | ESCAVACAO MAN. 1ªCAT., 1,50 A 3M | M3 | 0.588 | 85.6125 | 80 | 90.6123
03073 | ESCAVACAO MAN. 1ªCAT., 3 A 4,5M | M3 | 0.588 | 115.4774 | 80 | 122.2213
10.008.0003-B | ESCAVACAO DE FUSTE DE TUBULAO COM CAMISA DE CONCRETO ARMADO, | M |  | 246.51
TENDO 1,50M DE DIAMETRO EXTERNO E PLANO DA BASE ATE 4,50M DE
PROFUNDIDADE,A CEU ABERTO EM MATERIAL EM 1ª CATEGORIA,EXCLU
SIVE MATERIAL,MAO-DE-OBRA E MATERIAL PARA CONCRETO,FORMAS,AR
MACAO,CARGA,TRANSPORTE E DESCARGA DO MATERIAL ESCAVADO E ALA
RGAMENTO DA BASE
30003 | ESCAVACAO MAN. 1ªCAT., ATE 1,50M | M3 | 0.588 | 58.6585 | 80 | 62.0842
30004 | ESCAVACAO MAN. 1ªCAT., 1,50 A 3M | M3 | 0.588 | 74.1857 | 80 | 78.5181
30005 | ESCAVACAO MAN. 1ªCAT., 3 A 4,5M | M3 | 0.588 | 100.0645 | 80 | 105.9083
10.008.0004-1 | ESCAVACAO DE FUSTE DE TUBULAO COM CAMISA DE CONCRETO ARMADO, | M |  | 435.27
TENDO 1,50M DE DIAMETRO EXTERNO E PLANO DA BASE ENTRE 4,50 E
7,50M DE PROFUNDIDADE,A CEU ABERTO EM MATERIAL DE 1ª CATEGO
RIA,EXCLUSIVE MATERIAL,MAO-DE-OBRA E MATERIAL PARA CONCRETO,
FORMAS,ARMACAO,CARGA,TRANSPORTE E DESCARGA DO MATERIAL ESCAV
ADO E ALARGAMENTO DA BASE
03032 | ESCAVACAO MAN. 1ªCAT., ATE 1,50M | M3 | 0.353 | 67.6936 | 80 | 43.0125
03072 | ESCAVACAO MAN. 1ªCAT., 1,50 A 3M | M3 | 0.353 | 85.6125 | 80 | 54.3982
03073 | ESCAVACAO MAN. 1ªCAT., 3 A 4,5M | M3 | 0.353 | 115.4774 | 80 | 73.3743
03099 | ESCAVACAO MAN. 1ªCAT., 4,5 A 6M | M3 | 0.353 | 155.2972 | 80 | 98.6758
03484 | ESCAVACAO MAN. 1ªCAT., 6 A 7,50M | M3 | 0.477 | 193.126 | 80 | 165.818
10.008.0004-B | ESCAVACAO DE FUSTE DE TUBULAO COM CAMISA DE CONCRETO ARMADO, | M |  | 377.18
TENDO 1,50M DE DIAMETRO EXTERNO E PLANO DA BASE ENTRE 4,50 E
7,50M DE PROFUNDIDADE,A CEU ABERTO EM MATERIAL DE 1ª CATEGO
RIA,EXCLUSIVE MATERIAL,MAO-DE-OBRA E MATERIAL PARA CONCRETO,
FORMAS,ARMACAO,CARGA,TRANSPORTE E DESCARGA DO MATERIAL ESCAV
ADO E ALARGAMENTO DA BASE
30003 | ESCAVACAO MAN. 1ªCAT., ATE 1,50M | M3 | 0.353 | 58.6585 | 80 | 37.2716
30004 | ESCAVACAO MAN. 1ªCAT., 1,50 A 3M | M3 | 0.353 | 74.1857 | 80 | 47.1376
30005 | ESCAVACAO MAN. 1ªCAT., 3 A 4,5M | M3 | 0.353 | 100.0645 | 80 | 63.581
30006 | ESCAVACAO MAN. 1ªCAT., 4,5 A 6M | M3 | 0.353 | 134.5695 | 80 | 85.5055
30007 | ESCAVACAO MAN. 1ªCAT., 6 A 7,50M | M3 | 0.477 | 167.3492 | 80 | 143.686
10.008.0005-1 | ESCAVACAO DE FUSTE DE TUBULAO COM CAMISA DE CONCRETO ARMADO, | M |  | 323.66
TENDO 1,60M DE DIAMETRO EXTERNO E PLANO DA BASE ATE 4,50M DE
PROFUNDIDADE,A CEU ABERTO EM MATERIAL DE 1ª CATEGORIA,EXCLU
SIVE MATERIAL,MAO-DE-OBRA E MATERIAL PARA CONCRETO,FORMAS,AR
MACAO,CARGA,TRANSPORTE E DESCARGA DO MATERIAL ESCAVADO E ALA
RGAMENTO DA BASE
03032 | ESCAVACAO MAN. 1ªCAT., ATE 1,50M | M3 | 0.669 | 67.6936 | 80 | 81.5166
03072 | ESCAVACAO MAN. 1ªCAT., 1,50 A 3M | M3 | 0.669 | 85.6125 | 80 | 103.0946
03073 | ESCAVACAO MAN. 1ªCAT., 3 A 4,5M | M3 | 0.669 | 115.4774 | 80 | 139.0579
10.008.0005-B | ESCAVACAO DE FUSTE DE TUBULAO COM CAMISA DE CONCRETO ARMADO, | M |  | 280.46
TENDO 1,60M DE DIAMETRO EXTERNO E PLANO DA BASE ATE 4,50M DE
PROFUNDIDADE,A CEU ABERTO EM MATERIAL DE 1ª CATEGORIA,EXCLU
SIVE MATERIAL,MAO-DE-OBRA E MATERIAL PARA CONCRETO,FORMAS,AR
MACAO,CARGA,TRANSPORTE E DESCARGA DO MATERIAL ESCAVADO E ALA
RGAMENTO DA BASE
30003 | ESCAVACAO MAN. 1ªCAT., ATE 1,50M | M3 | 0.669 | 58.6585 | 80 | 70.6366
30004 | ESCAVACAO MAN. 1ªCAT., 1,50 A 3M | M3 | 0.669 | 74.1857 | 80 | 89.3344
30005 | ESCAVACAO MAN. 1ªCAT., 3 A 4,5M | M3 | 0.669 | 100.0645 | 80 | 120.4977
10.008.0006-1 | ESCAVACAO DE FUSTE DE TUBULAO COM CAMISA DE CONCRETO ARMADO, | M |  | 495.62
TENDO 1,60M DE DIAMETRO EXTERNO E PLANO DA BASE ENTRE 4,50 E
7,50M DE PROFUNDIDADE,A CEU ABERTO EM MATERIAL DE 1ª CATEGO
RIA,EXCLUSIVE MATERIAL,MAO-DE-OBRA E MATERIAL PARA CONCRETO,
FORMAS,ARMACAO,CARGA,TRANSPORTE E DESCARGA DO MATERIAL ESCAV
ADO E ALARGAMENTO DA BASE
03032 | ESCAVACAO MAN. 1ªCAT., ATE 1,50M | M3 | 0.402 | 67.6936 | 80 | 48.9831
03072 | ESCAVACAO MAN. 1ªCAT., 1,50 A 3M | M3 | 0.402 | 85.6125 | 80 | 61.9492
03073 | ESCAVACAO MAN. 1ªCAT., 3 A 4,5M | M3 | 0.402 | 115.4774 | 80 | 83.5594
03099 | ESCAVACAO MAN. 1ªCAT., 4,5 A 6M | M3 | 0.402 | 155.2972 | 80 | 112.3731
03484 | ESCAVACAO MAN. 1ªCAT., 6 A 7,50M | M3 | 0.543 | 193.126 | 80 | 188.7614
10.008.0006-B | ESCAVACAO DE FUSTE DE TUBULAO COM CAMISA DE CONCRETO ARMADO, | M |  | 429.47
TENDO 1,60M DE DIAMETRO EXTERNO E PLANO DA BASE ENTRE 4,50 E
7,50M DE PROFUNDIDADE,A CEU ABERTO EM MATERIAL DE 1ª CATEGO
RIA,EXCLUSIVE MATERIAL,MAO-DE-OBRA E MATERIAL PARA CONCRETO,
FORMAS,ARMACAO,CARGA,TRANSPORTE E DESCARGA DO MATERIAL ESCAV
ADO E ALARGAMENTO DA BASE
30003 | ESCAVACAO MAN. 1ªCAT., ATE 1,50M | M3 | 0.402 | 58.6585 | 80 | 42.4453
30004 | ESCAVACAO MAN. 1ªCAT., 1,50 A 3M | M3 | 0.402 | 74.1857 | 80 | 53.6808
30005 | ESCAVACAO MAN. 1ªCAT., 3 A 4,5M | M3 | 0.402 | 100.0645 | 80 | 72.4067
30006 | ESCAVACAO MAN. 1ªCAT., 4,5 A 6M | M3 | 0.402 | 134.5695 | 80 | 97.3745
30007 | ESCAVACAO MAN. 1ªCAT., 6 A 7,50M | M3 | 0.543 | 167.3492 | 80 | 163.5671
10.008.0007-1 | ESCAVACAO DE FUSTE DE TUBULAO COM CAMISA DE CONCRETO ARMADO, | M |  | 410.27
TENDO 1,80M DE DIAMETRO EXTERNO E PLANO DA BASE ATE 4,50M DE
PROFUNDIDADE,A CEU ABERTO EM MATERIAL DE 1ª CATEGORIA,EXCLU
SIVE MATERIAL,MAO-DE-OBRA E MATERIAL PARA CONCRETO,FORMAS,AR
MACAO,CARGA,TRANSPORTE E DESCARGA DO MATERIAL ESCAVADO E ALA
RGAMENTO DA BASE
03032 | ESCAVACAO MAN. 1ªCAT., ATE 1,50M | M3 | 0.848 | 67.6936 | 80 | 103.3275
03072 | ESCAVACAO MAN. 1ªCAT., 1,50 A 3M | M3 | 0.848 | 85.6125 | 80 | 130.6789
03073 | ESCAVACAO MAN. 1ªCAT., 3 A 4,5M | M3 | 0.848 | 115.4774 | 80 | 176.2647
10.008.0007-B | ESCAVACAO DE FUSTE DE TUBULAO COM CAMISA DE CONCRETO ARMADO, | M |  | 355.51
TENDO 1,80M DE DIAMETRO EXTERNO E PLANO DA BASE ATE 4,50M DE
PROFUNDIDADE,A CEU ABERTO EM MATERIAL DE 1ª CATEGORIA,EXCLU
SIVE MATERIAL,MAO-DE-OBRA E MATERIAL PARA CONCRETO,FORMAS,AR
MACAO,CARGA,TRANSPORTE E DESCARGA DO MATERIAL ESCAVADO E ALA
RGAMENTO DA BASE
30003 | ESCAVACAO MAN. 1ªCAT., ATE 1,50M | M3 | 0.848 | 58.6585 | 80 | 89.5363
30004 | ESCAVACAO MAN. 1ªCAT., 1,50 A 3M | M3 | 0.848 | 74.1857 | 80 | 113.2371
30005 | ESCAVACAO MAN. 1ªCAT., 3 A 4,5M | M3 | 0.848 | 100.0645 | 80 | 152.7385
10.008.0008-1 | ESCAVACAO DE FUSTE DE TUBULAO COM CAMISA DE CONCRETO ARMADO, | M |  | 627.36
TENDO 1,80M DE DIAMETRO EXTERNO E PLANO DA BASE ENTRE 4,50 E
7,50M DE PROFUNDIDADE,A CEU ABERTO EM MATERIAL DE 1ª CATEGO
RIA,EXCLUSIVE MATERIAL,MAO-DE-OBRA E MATERIAL PARA CONCRETO,
FORMAS,ARMACAO,CARGA,TRANSPORTE E DESCARGA DO MATERIAL ESCAV
ADO E ALARGAMENTO DA BASE
03032 | ESCAVACAO MAN. 1ªCAT., ATE 1,50M | M3 | 0.509 | 67.6936 | 80 | 62.0209
03072 | ESCAVACAO MAN. 1ªCAT., 1,50 A 3M | M3 | 0.509 | 85.6125 | 80 | 78.4382
03073 | ESCAVACAO MAN. 1ªCAT., 3 A 4,5M | M3 | 0.509 | 115.4774 | 80 | 105.8004
03099 | ESCAVACAO MAN. 1ªCAT., 4,5 A 6M | M3 | 0.509 | 155.2972 | 80 | 142.2833
03484 | ESCAVACAO MAN. 1ªCAT., 6 A 7,50M | M3 | 0.687 | 193.126 | 80 | 238.8196
10.008.0008-B | ESCAVACAO DE FUSTE DE TUBULAO COM CAMISA DE CONCRETO ARMADO, | M |  | 543.62
TENDO 1,80M DE DIAMETRO EXTERNO E PLANO DA BASE ENTRE 4,50 E
7,50M DE PROFUNDIDADE,A CEU ABERTO EM MATERIAL DE 1ª CATEGO
RIA,EXCLUSIVE MATERIAL,MAO-DE-OBRA E MATERIAL PARA CONCRETO,
FORMAS,ARMACAO,CARGA,TRANSPORTE E DESCARGA DO MATERIAL ESCAV
ADO E ALARGAMENTO DA BASE
30003 | ESCAVACAO MAN. 1ªCAT., ATE 1,50M | M3 | 0.509 | 58.6585 | 80 | 53.7429
30004 | ESCAVACAO MAN. 1ªCAT., 1,50 A 3M | M3 | 0.509 | 74.1857 | 80 | 67.9689
30005 | ESCAVACAO MAN. 1ªCAT., 3 A 4,5M | M3 | 0.509 | 100.0645 | 80 | 91.6791
30006 | ESCAVACAO MAN. 1ªCAT., 4,5 A 6M | M3 | 0.509 | 134.5695 | 80 | 123.2926
30007 | ESCAVACAO MAN. 1ªCAT., 6 A 7,50M | M3 | 0.687 | 167.3492 | 80 | 206.944
10.008.0009-1 | ESCAVACAO DE FUSTE DE TUBULAO COM CAMISA DE CONCRETO ARMADO, | M |  | 506.06
TENDO 2,00M DE DIAMETRO EXTERNO E PLANO DA BASE ATE 4,50M DE
PROFUNDIDADE,A CEU ABERTO EM MATERIAL DE 1ª CATEGORIA,EXCLU
SIVE MATERIAL,MAO-DE-OBRA E MATERIAL PARA CONCRETO,FORMAS,AR
MACAO,CARGA,TRANSPORTE E DESCARGA DO MATERIAL ESCAVADO E ALA
RGAMENTO DA BASE
03032 | ESCAVACAO MAN. 1ªCAT., ATE 1,50M | M3 | 1.046 | 67.6936 | 80 | 127.4535
03072 | ESCAVACAO MAN. 1ªCAT., 1,50 A 3M | M3 | 1.046 | 85.6125 | 80 | 161.1912
03073 | ESCAVACAO MAN. 1ªCAT., 3 A 4,5M | M3 | 1.046 | 115.4774 | 80 | 217.4208
10.008.0009-B | ESCAVACAO DE FUSTE DE TUBULAO COM CAMISA DE CONCRETO ARMADO, | M |  | 438.52
TENDO 2,00M DE DIAMETRO EXTERNO E PLANO DA BASE ATE 4,50M DE
PROFUNDIDADE,A CEU ABERTO EM MATERIAL DE 1ª CATEGORIA,EXCLU
SIVE MATERIAL,MAO-DE-OBRA E MATERIAL PARA CONCRETO,FORMAS,AR
MACAO,CARGA,TRANSPORTE E DESCARGA DO MATERIAL ESCAVADO E ALA
RGAMENTO DA BASE
30003 | ESCAVACAO MAN. 1ªCAT., ATE 1,50M | M3 | 1.046 | 58.6585 | 80 | 110.4422
30004 | ESCAVACAO MAN. 1ªCAT., 1,50 A 3M | M3 | 1.046 | 74.1857 | 80 | 139.6768
30005 | ESCAVACAO MAN. 1ªCAT., 3 A 4,5M | M3 | 1.046 | 100.0645 | 80 | 188.4014
10.008.0010-1 | ESCAVACAO DE FUSTE DE TUBULAO COM CAMISA DE CONCRETO ARMADO, | M |  | 774.16
TENDO 2,00M DE DIAMETRO EXTERNO E PLANO DA BASE ENTRE 4,50 E
7,50M DE PROFUNDIDADE,A CEU ABERTO EM MATERIAL DE 1ª CATEGO
RIA,EXCLUSIVE MATERIAL,MAO-DE-OBRA E MATERIAL PARA CONCRETO,
FORMAS,ARMACAO,CARGA,TRANSPORTE E DESCARGA DO MATERIAL ESCAV
ADO E ALARGAMENTO DA BASE
03032 | ESCAVACAO MAN. 1ªCAT., ATE 1,50M | M3 | 0.628 | 67.6936 | 80 | 76.5208
03072 | ESCAVACAO MAN. 1ªCAT., 1,50 A 3M | M3 | 0.628 | 85.6125 | 80 | 96.7764
03073 | ESCAVACAO MAN. 1ªCAT., 3 A 4,5M | M3 | 0.628 | 115.4774 | 80 | 130.5357
03099 | ESCAVACAO MAN. 1ªCAT., 4,5 A 6M | M3 | 0.628 | 155.2972 | 80 | 175.548
03484 | ESCAVACAO MAN. 1ªCAT., 6 A 7,50M | M3 | 0.848 | 193.126 | 80 | 294.7875
10.008.0010-B | ESCAVACAO DE FUSTE DE TUBULAO COM CAMISA DE CONCRETO ARMADO, | M |  | 670.83
TENDO 2,00M DE DIAMETRO EXTERNO E PLANO DA BASE ENTRE 4,50 E
7,50M DE PROFUNDIDADE,A CEU ABERTO EM MATERIAL DE 1ª CATEGO
RIA,EXCLUSIVE MATERIAL,MAO-DE-OBRA E MATERIAL PARA CONCRETO,
FORMAS,ARMACAO,CARGA,TRANSPORTE E DESCARGA DO MATERIAL ESCAV
ADO E ALARGAMENTO DA BASE
30003 | ESCAVACAO MAN. 1ªCAT., ATE 1,50M | M3 | 0.628 | 58.6585 | 80 | 66.3076
30004 | ESCAVACAO MAN. 1ªCAT., 1,50 A 3M | M3 | 0.628 | 74.1857 | 80 | 83.8595
30005 | ESCAVACAO MAN. 1ªCAT., 3 A 4,5M | M3 | 0.628 | 100.0645 | 80 | 113.1129
30006 | ESCAVACAO MAN. 1ªCAT., 4,5 A 6M | M3 | 0.628 | 134.5695 | 80 | 152.1174
30007 | ESCAVACAO MAN. 1ªCAT., 6 A 7,50M | M3 | 0.848 | 167.3492 | 80 | 255.4418
10.008.0020-0 | ESCAVACAO DE FUSTE DE TUBULAO COM CAMISA DE CONCRETO ARMADO, | M |  | 345.44
TENDO 1,40M DE DIAMETRO EXTERNO E PLANO DA BASE ATE 4,50M DE
PROFUNDIDADE,A CEU ABERTO EM MATERIAL DE 2ª CATEGORIA,EXCLU
SIVE MATERIAL,MAO-DE-OBRA E MATERIAL PARA CONCRETO,FORMAS,AR
MACAO,CARGA,TRANSPORTE E DESCARGA DO MATERIAL ESCAVADO E ALA
RGAMENTO DA BASE
03385 | ESCAVACAO TUBUL.1ª D=1,40M, PROF. 4,50M | M | 1.4 | 246.7431 | 0 | 345.4403
10.008.0020-A | ESCAVACAO DE FUSTE DE TUBULAO COM CAMISA DE CONCRETO ARMADO, | M |  | 299.33
TENDO 1,40M DE DIAMETRO EXTERNO E PLANO DA BASE ATE 4,50M DE
PROFUNDIDADE,A CEU ABERTO EM MATERIAL DE 2ª CATEGORIA,EXCLU
SIVE MATERIAL,MAO-DE-OBRA E MATERIAL PARA CONCRETO,FORMAS,AR
MACAO,CARGA,TRANSPORTE E DESCARGA DO MATERIAL ESCAVADO E ALA
RGAMENTO DA BASE
30224 | ESCAVACAO TUBUL.1ª D=1,40M, PROF. 4,50M | M | 1.4 | 213.8101 | 0 | 299.3341
10.008.0021-0 | ESCAVACAO DE FUSTE DE TUBULAO COM CAMISA DE CONCRETO ARMADO, | M |  | 691.09
TENDO 1,40M DE DIAMETRO EXTERNO E PLANO DA BASE ENTRE 4,50 E
7,50M DE PROFUNDIDADE,A CEU ABERTO EM MATERIAL DE 2ª CATEGO
RIA,EXCLUSIVE MATERIAL,MAO-DE-OBRA E MATERIAL PARA CONCRETO,
FORMAS,ARMACAO,CARGA,TRANSPORTE E DESCARGA DO MATERIAL ESCAV
ADO E ALARGAMENTO DA BASE
03386 | ESCAVACAO TUBUL.1ª D=1,40M, PROF. 7,50M | M | 1.82 | 379.7228 | 0 | 691.0955
10.008.0021-A | ESCAVACAO DE FUSTE DE TUBULAO COM CAMISA DE CONCRETO ARMADO, | M |  | 598.85
TENDO 1,40M DE DIAMETRO EXTERNO E PLANO DA BASE ENTRE 4,50 E
7,50M DE PROFUNDIDADE,A CEU ABERTO EM MATERIAL DE 2ª CATEGO
RIA,EXCLUSIVE MATERIAL,MAO-DE-OBRA E MATERIAL PARA CONCRETO,
FORMAS,ARMACAO,CARGA,TRANSPORTE E DESCARGA DO MATERIAL ESCAV
ADO E ALARGAMENTO DA BASE
30225 | ESCAVACAO TUBUL.1ª D=1,40M, PROF. 7,50M | M | 1.82 | 329.0407 | 0 | 598.8541
10.008.0022-0 | ESCAVACAO DE FUSTE DE TUBULAO COM CAMISA DE CONCRETO ARMADO, | M |  | 398.27
TENDO 1,50M DE DIAMETRO EXTERNO E PLANO DA BASE ATE 4,50M DE
PROFUNDIDADE,A CEU ABERTO EM MATERIAL DE 2ª CATEGORIA,EXCLU
SIVE MATERIAL,MAO-DE-OBRA E MATERIAL PARA CONCRETO,FORMAS,AR
MACAO,CARGA,TRANSPORTE E DESCARGA DO MATERIAL ESCAVADO E ALA
RGAMENTO DA BASE
03387 | ESCAVACAO TUBUL.1ª D=1,50M, PROF. 4,50M | M | 1.4 | 284.4803 | 0 | 398.2724
10.008.0022-A | ESCAVACAO DE FUSTE DE TUBULAO COM CAMISA DE CONCRETO ARMADO, | M |  | 345.11
TENDO 1,50M DE DIAMETRO EXTERNO E PLANO DA BASE ATE 4,50M DE
PROFUNDIDADE,A CEU ABERTO EM MATERIAL DE 2ª CATEGORIA,EXCLU
SIVE MATERIAL,MAO-DE-OBRA E MATERIAL PARA CONCRETO,FORMAS,AR
MACAO,CARGA,TRANSPORTE E DESCARGA DO MATERIAL ESCAVADO E ALA
RGAMENTO DA BASE
30226 | ESCAVACAO TUBUL.1ª D=1,50M, PROF. 4,50M | M | 1.4 | 246.5104 | 0 | 345.1146
10.008.0023-0 | ESCAVACAO DE FUSTE DE TUBULAO COM CAMISA DE CONCRETO ARMADO, | M |  | 792.2
TENDO 1,50M DE DIAMETRO EXTERNO E PLANO DA BASE ENTRE 4,50 E
7,50M DE PROFUNDIDADE,A CEU ABERTO EM MATERIAL DE 2ª CATEGO
RIA,EXCLUSIVE MATERIAL,MAO-DE-OBRA E MATERIAL PARA CONCRETO,
FORMAS,ARMACAO,CARGA,TRANSPORTE E DESCARGA DO MATERIAL ESCAV
ADO E ALARGAMENTO DA BASE
03388 | ESCAVACAO TUBUL.1ª D=1,50M, PROF. 7,50M | M | 1.82 | 435.2786 | 0 | 792.2071
10.008.0023-A | ESCAVACAO DE FUSTE DE TUBULAO COM CAMISA DE CONCRETO ARMADO, | M |  | 686.47
TENDO 1,50M DE DIAMETRO EXTERNO E PLANO DA BASE ENTRE 4,50 E
7,50M DE PROFUNDIDADE,A CEU ABERTO EM MATERIAL DE 2ª CATEGO
RIA,EXCLUSIVE MATERIAL,MAO-DE-OBRA E MATERIAL PARA CONCRETO,
FORMAS,ARMACAO,CARGA,TRANSPORTE E DESCARGA DO MATERIAL ESCAV
ADO E ALARGAMENTO DA BASE
30227 | ESCAVACAO TUBUL.1ª D=1,50M, PROF. 7,50M | M | 1.82 | 377.1814 | 0 | 686.4701
10.008.0024-0 | ESCAVACAO DE FUSTE DE TUBULAO COM CAMISA DE CONCRETO ARMADO, | M |  | 453.13
TENDO 1,60M DE DIAMETRO EXTERNO E PLANO DA BASE ATE 4,50M DE
PROFUNDIDADE,A CEU ABERTO EM MATERIAL DE 2ª CATEGORIA,EXCLU
SIVE MATERIAL,MAO-DE-OBRA E MATERIAL PARA CONCRETO,FORMAS,AR
MACAO,CARGA,TRANSPORTE E DESCARGA DO MATERIAL ESCAVADO E ALA
RGAMENTO DA BASE
03389 | ESCAVACAO TUBUL.1ª D=1,60M, PROF. 4,50M | M | 1.4 | 323.6689 | 0 | 453.1365
10.008.0024-A | ESCAVACAO DE FUSTE DE TUBULAO COM CAMISA DE CONCRETO ARMADO, | M |  | 392.65
TENDO 1,60M DE DIAMETRO EXTERNO E PLANO DA BASE ATE 4,50M DE
PROFUNDIDADE,A CEU ABERTO EM MATERIAL DE 2ª CATEGORIA,EXCLU
SIVE MATERIAL,MAO-DE-OBRA E MATERIAL PARA CONCRETO,FORMAS,AR
MACAO,CARGA,TRANSPORTE E DESCARGA DO MATERIAL ESCAVADO E ALA
RGAMENTO DA BASE
30228 | ESCAVACAO TUBUL.1ª D=1,60M, PROF. 4,50M | M | 1.4 | 280.4685 | 0 | 392.6559
10.008.0025-0 | ESCAVACAO DE FUSTE DE TUBULAO COM CAMISA DE CONCRETO ARMADO, | M |  | 902.03
TENDO 1,60M DE DIAMETRO EXTERNO E PLANO DA BASE ENTRE 4,50 E
7,50M DE PROFUNDIDADE,A CEU ABERTO EM MATERIAL DE 2ª CATEGO
RIA,EXCLUSIVE MATERIAL,MAO-DE-OBRA E MATERIAL PARA CONCRETO,
FORMAS,ARMACAO,CARGA,TRANSPORTE E DESCARGA DO MATERIAL ESCAV
ADO E ALARGAMENTO DA BASE
03390 | ESCAVACAO TUBUL.1ª D=1,60M, PROF. 7,50M | M | 1.82 | 495.6259 | 0 | 902.0391
10.008.0025-A | ESCAVACAO DE FUSTE DE TUBULAO COM CAMISA DE CONCRETO ARMADO, | M |  | 781.64
TENDO 1,60M DE DIAMETRO EXTERNO E PLANO DA BASE ENTRE 4,50 E
7,50M DE PROFUNDIDADE,A CEU ABERTO EM MATERIAL DE 2ª CATEGO
RIA,EXCLUSIVE MATERIAL,MAO-DE-OBRA E MATERIAL PARA CONCRETO,
FORMAS,ARMACAO,CARGA,TRANSPORTE E DESCARGA DO MATERIAL ESCAV
ADO E ALARGAMENTO DA BASE
30229 | ESCAVACAO TUBUL.1ª D=1,60M, PROF. 7,50M | M | 1.82 | 429.474 | 0 | 781.6427
10.008.0026-0 | ESCAVACAO DE FUSTE DE TUBULAO COM CAMISA DE CONCRETO ARMADO, | M |  | 574.37
TENDO 1,80M DE DIAMETRO EXTERNO E PLANO DA BASE ATE 4,50M DE
PROFUNDIDADE,A CEU ABERTO EM MATERIAL DE 2ª CATEGORIA,EXCLU
SIVE MATERIAL,MAO-DE-OBRA E MATERIAL PARA CONCRETO,FORMAS,AR
MACAO,CARGA,TRANSPORTE E DESCARGA DO MATERIAL ESCAVADO E ALA
RGAMENTO DA BASE
03391 | ESCAVACAO TUBUL.1ª D=1,80M, PROF. 4,50M | M | 1.4 | 410.2711 | 0 | 574.3795
10.008.0026-A | ESCAVACAO DE FUSTE DE TUBULAO COM CAMISA DE CONCRETO ARMADO, | M |  | 497.71
TENDO 1,80M DE DIAMETRO EXTERNO E PLANO DA BASE ATE 4,50M DE
PROFUNDIDADE,A CEU ABERTO EM MATERIAL DE 2ª CATEGORIA,EXCLU
SIVE MATERIAL,MAO-DE-OBRA E MATERIAL PARA CONCRETO,FORMAS,AR
MACAO,CARGA,TRANSPORTE E DESCARGA DO MATERIAL ESCAVADO E ALA
RGAMENTO DA BASE
30230 | ESCAVACAO TUBUL.1ª D=1,80M, PROF. 4,50M | M | 1.4 | 355.5117 | 0 | 497.7164
10.008.0027-0 | ESCAVACAO DE FUSTE DE TUBULAO COM CAMISA DE CONCRETO ARMADO, | M |  | 1141.79
TENDO 1,80M DE DIAMETRO EXTERNO E PLANO DA BASE ENTRE 4,50 E
7,50M DE PROFUNDIDADE,A CEU ABERTO EM MATERIAL DE 2ª CATEGO
RIA,EXCLUSIVE MATERIAL,MAO-DE-OBRA E MATERIAL PARA CONCRETO,
FORMAS,ARMACAO,CARGA,TRANSPORTE E DESCARGA DO MATERIAL ESCAV
ADO E ALARGAMENTO DA BASE
03392 | ESCAVACAO TUBUL.1ª D=1,80M, PROF. 7,50M | M | 1.82 | 627.362 | 0 | 1141.7988
10.008.0027-A | ESCAVACAO DE FUSTE DE TUBULAO COM CAMISA DE CONCRETO ARMADO, | M |  | 989.4
TENDO 1,80M DE DIAMETRO EXTERNO E PLANO DA BASE ENTRE 4,50 E
7,50M DE PROFUNDIDADE,A CEU ABERTO EM MATERIAL DE 2ª CATEGO
RIA,EXCLUSIVE MATERIAL,MAO-DE-OBRA E MATERIAL PARA CONCRETO,
FORMAS,ARMACAO,CARGA,TRANSPORTE E DESCARGA DO MATERIAL ESCAV
ADO E ALARGAMENTO DA BASE
30231 | ESCAVACAO TUBUL.1ª D=1,80M, PROF. 7,50M | M | 1.82 | 543.6273 | 0 | 989.4017
10.008.0028-0 | ESCAVACAO DE FUSTE DE TUBULAO COM CAMISA DE CONCRETO ARMADO, | M |  | 708.49
TENDO 2,00M DE DIAMETRO EXTERNO E PLANO DA BASE ATE 4,50M DE
PROFUNDIDADE,A CEU ABERTO EM MATERIAL DE 2ª CATEGORIA,EXCLU
SIVE MATERIAL,MAO-DE-OBRA E MATERIAL PARA CONCRETO,FORMAS,AR
MACAO,CARGA,TRANSPORTE E DESCARGA DO MATERIAL ESCAVADO E ALA
RGAMENTO DA BASE
03393 | ESCAVACAO TUBUL.1ª D=2,00M, PROF. 4,50M | M | 1.4 | 506.0655 | 0 | 708.4917
10.008.0028-A | ESCAVACAO DE FUSTE DE TUBULAO COM CAMISA DE CONCRETO ARMADO, | M |  | 613.92
TENDO 2,00M DE DIAMETRO EXTERNO E PLANO DA BASE ATE 4,50M DE
PROFUNDIDADE,A CEU ABERTO EM MATERIAL DE 2ª CATEGORIA,EXCLU
SIVE MATERIAL,MAO-DE-OBRA E MATERIAL PARA CONCRETO,FORMAS,AR
MACAO,CARGA,TRANSPORTE E DESCARGA DO MATERIAL ESCAVADO E ALA
RGAMENTO DA BASE
30232 | ESCAVACAO TUBUL.1ª D=2,00M, PROF. 4,50M | M | 1.4 | 438.5204 | 0 | 613.9286
10.008.0029-0 | ESCAVACAO DE FUSTE DE TUBULAO COM CAMISA DE CONCRETO ARMADO, | M |  | 1408.98
TENDO 2,00M DE DIAMETRO EXTERNO E PLANO DE BASE ENTRE 4,50 E
7,50M DE PROFUNDIDADE,A CEU ABERTO EM MATERIAL DE 2ª CATEGO
RIA,EXCLUSIVE MATERIAL,MAO-DE-OBRA E MATERIAL PARA CONCRETO,
FORMAS,ARMACAO,CARGA,TRANSPORTE E DESCARGA DO MATERIAL ESCAV
ADO E ALARGAMENTO DA BASE
03394 | ESCAVACAO TUBUL.1ª D=2,00M, PROF. 7,50M | M | 1.82 | 774.1681 | 0 | 1408.9859
10.008.0029-A | ESCAVACAO DE FUSTE DE TUBULAO COM CAMISA DE CONCRETO ARMADO, | M |  | 1220.92
TENDO 2,00M DE DIAMETRO EXTERNO E PLANO DE BASE ENTRE 4,50 E
7,50M DE PROFUNDIDADE,A CEU ABERTO EM MATERIAL DE 2ª CATEGO
RIA,EXCLUSIVE MATERIAL,MAO-DE-OBRA E MATERIAL PARA CONCRETO,
FORMAS,ARMACAO,CARGA,TRANSPORTE E DESCARGA DO MATERIAL ESCAV
ADO E ALARGAMENTO DA BASE
30233 | ESCAVACAO TUBUL.1ª D=2,00M, PROF. 7,50M | M | 1.82 | 670.839 | 0 | 1220.927
10.008.0040-0 | ESCAVACAO DE FUSTE DE TUBULAO COM CAMISA DE CONCRETO ARMADO, | M |  | 382.45
TENDO 1,40M DE DIAMETRO EXTERNO E PLANO DA BASE ATE 4,50M DE
PROFUNDIDADE,A CEU ABERTO EM MATERIAL DE 3ª CATEGORIA,EXCLU
SIVE MATERIAL,MAO-DE-OBRA E MATERIAL PARA CONCRETO,FORMAS,AR
MACAO,CARGA,TRANSPORTE E DESCARGA DO MATERIAL ESCAVADO E ALA
RGAMENTO DA BASE
03385 | ESCAVACAO TUBUL.1ª D=1,40M, PROF. 4,50M | M | 1.55 | 246.7431 | 0 | 382.4518
10.008.0040-A | ESCAVACAO DE FUSTE DE TUBULAO COM CAMISA DE CONCRETO ARMADO, | M |  | 331.4
TENDO 1,40M DE DIAMETRO EXTERNO E PLANO DA BASE ATE 4,50M DE
PROFUNDIDADE,A CEU ABERTO EM MATERIAL DE 3ª CATEGORIA,EXCLU
SIVE MATERIAL,MAO-DE-OBRA E MATERIAL PARA CONCRETO,FORMAS,AR
MACAO,CARGA,TRANSPORTE E DESCARGA DO MATERIAL ESCAVADO E ALA
RGAMENTO DA BASE
30224 | ESCAVACAO TUBUL.1ª D=1,40M, PROF. 4,50M | M | 1.55 | 213.8101 | 0 | 331.4057
10.008.0041-0 | ESCAVACAO DE FUSTE DE TUBULAO COM CAMISA DE CONCERTO ARMADO, | M |  | 765.14
TENDO 1,40M DE DIAMETRO EXTERNO E PLANO DA BASE ENTRE 4,50 E
7,50M DE PROFUNDIDADE,A CEU ABERTO EM MATERIAL DE 3ª CATEGO
RIA,EXCLUSIVE MATERIAL,MAO-DE-OBRA E MATERIAL PARA CONCRETO,
FORMAS,ARMACAO,CARGA,TRANSPORTE E DESCARGA DO MATERIAL ESCAV
ADO E ALARGAMENTO DA BASE
03386 | ESCAVACAO TUBUL.1ª D=1,40M, PROF. 7,50M | M | 2.015 | 379.7228 | 0 | 765.1414
10.008.0041-A | ESCAVACAO DE FUSTE DE TUBULAO COM CAMISA DE CONCERTO ARMADO, | M |  | 663.01
TENDO 1,40M DE DIAMETRO EXTERNO E PLANO DA BASE ENTRE 4,50 E
7,50M DE PROFUNDIDADE,A CEU ABERTO EM MATERIAL DE 3ª CATEGO
RIA,EXCLUSIVE MATERIAL,MAO-DE-OBRA E MATERIAL PARA CONCRETO,
FORMAS,ARMACAO,CARGA,TRANSPORTE E DESCARGA DO MATERIAL ESCAV
ADO E ALARGAMENTO DA BASE
30225 | ESCAVACAO TUBUL.1ª D=1,40M, PROF. 7,50M | M | 2.015 | 329.0407 | 0 | 663.017
10.008.0042-0 | ESCAVACAO DE FUSTE DE TUBULAO COM CAMISA DE CONCRETO ARMADO, | M |  | 440.94
TENDO 1,50M DE DIAMETRO EXTERNO E PLANO DA BASE ATE 4,50M DE
PROFUNDIDADE,A CEU ABERTO EM MATERIAL DE 3ª CATEGORIA,EXCLU
SIVE MATERIAL,MAO-DE-OBRA E MATERIAL PARA CONCRETO,FORMAS,AR
MACAO,CARGA,TRANSPORTE E DESCARGA DO MATERIAL ESCAVADO E ALA
RGAMENTO DA BASE
03387 | ESCAVACAO TUBUL.1ª D=1,50M, PROF. 4,50M | M | 1.55 | 284.4803 | 0 | 440.9445
10.008.0042-A | ESCAVACAO DE FUSTE DE TUBULAO COM CAMISA DE CONCRETO ARMADO, | M |  | 382.09
TENDO 1,50M DE DIAMETRO EXTERNO E PLANO DA BASE ATE 4,50M DE
PROFUNDIDADE,A CEU ABERTO EM MATERIAL DE 3ª CATEGORIA,EXCLU
SIVE MATERIAL,MAO-DE-OBRA E MATERIAL PARA CONCRETO,FORMAS,AR
MACAO,CARGA,TRANSPORTE E DESCARGA DO MATERIAL ESCAVADO E ALA
RGAMENTO DA BASE
30226 | ESCAVACAO TUBUL.1ª D=1,50M, PROF. 4,50M | M | 1.55 | 246.5104 | 0 | 382.0911
10.008.0043-0 | ESCAVACAO DE FUSTE DE TUBULAO COM CAMISA DE CONCRETO ARMADO, | M |  | 877.08
TENDO 1,50M DE DIAMETRO EXTERNO E PLANO DA BASE ENTRE 4,50 E
7,50M DE PROFUNDIDADE,A CEU ABERTO EM MATERIAL DE 3ª CATEGO
RIA,EXCLUSIVE MATERIAL,MAO-DE-OBRA E MATERIAL PARA CONCRETO,
FORMAS,ARMACAO,CARGA,TRANSPORTE E DESCARGA DO MATERIAL ESCAV
ADO E ALARGAMENTO DA BASE
03388 | ESCAVACAO TUBUL.1ª D=1,50M, PROF. 7,50M | M | 2.015 | 435.2786 | 0 | 877.0864
10.008.0043-A | ESCAVACAO DE FUSTE DE TUBULAO COM CAMISA DE CONCRETO ARMADO, | M |  | 760.02
TENDO 1,50M DE DIAMETRO EXTERNO E PLANO DA BASE ENTRE 4,50 E
7,50M DE PROFUNDIDADE,A CEU ABERTO EM MATERIAL DE 3ª CATEGO
RIA,EXCLUSIVE MATERIAL,MAO-DE-OBRA E MATERIAL PARA CONCRETO,
FORMAS,ARMACAO,CARGA,TRANSPORTE E DESCARGA DO MATERIAL ESCAV
ADO E ALARGAMENTO DA BASE
30227 | ESCAVACAO TUBUL.1ª D=1,50M, PROF. 7,50M | M | 2.015 | 377.1814 | 0 | 760.0205
10.008.0044-0 | ESCAVACAO DE FUSTE DE TUBULAO COM CAMISA DE CONCRETO ARMADO, | M |  | 501.68
TENDO 1,60M DE DIAMETRO EXTERNO E PLANO DA BASE ATE 4,50M DE
PROFUNDIDADE,A CEU ABERTO EM MATERIAL DE 3ª CATEGORIA,EXCLU
SIVE MATERIAL,MAO-DE-OBRA E MATERIAL PARA CONCRETO,FORMAS,AR
MACAO,CARGA,TRANSPORTE E DESCARGA DO MATERIAL ESCAVADO E ALA
RGAMENTO DA BASE
03389 | ESCAVACAO TUBUL.1ª D=1,60M, PROF. 4,50M | M | 1.55 | 323.6689 | 0 | 501.6868
10.008.0044-A | ESCAVACAO DE FUSTE DE TUBULAO COM CAMISA DE CONCRETO ARMADO, | M |  | 434.72
TENDO 1,60M DE DIAMETRO EXTERNO E PLANO DA BASE ATE 4,50M DE
PROFUNDIDADE,A CEU ABERTO EM MATERIAL DE 3ª CATEGORIA,EXCLU
SIVE MATERIAL,MAO-DE-OBRA E MATERIAL PARA CONCRETO,FORMAS,AR
MACAO,CARGA,TRANSPORTE E DESCARGA DO MATERIAL ESCAVADO E ALA
RGAMENTO DA BASE
30228 | ESCAVACAO TUBUL.1ª D=1,60M, PROF. 4,50M | M | 1.55 | 280.4685 | 0 | 434.7262
10.008.0045-0 | ESCAVACAO DE FUSTE DE TUBULAO COM CAMISA DE CONCRETO ARMADO, | M |  | 998.68
TENDO 1,60M DE DIAMETRO EXTERNO E PLANO DA BASE ENTRE 4,50 E
7,50M DE PROFUNDIDADE,A CEU ABERTO EM MATERIAL DE 3ª CATEGO
RIA,EXCLUSIVE MATERIAL,MAO-DE-OBRA E MATERIAL PARA CONCRETO,
FORMAS,ARMACAO,CARGA,TRANSPORTE E DESCARGA DO MATERIAL ESCAV
ADO E ALARGAMENTO DA BASE
03390 | ESCAVACAO TUBUL.1ª D=1,60M, PROF. 7,50M | M | 2.015 | 495.6259 | 0 | 998.6862
10.008.0045-A | ESCAVACAO DE FUSTE DE TUBULAO COM CAMISA DE CONCRETO ARMADO, | M |  | 865.39
TENDO 1,60M DE DIAMETRO EXTERNO E PLANO DA BASE ENTRE 4,50 E
7,50M DE PROFUNDIDADE,A CEU ABERTO EM MATERIAL DE 3ª CATEGO
RIA,EXCLUSIVE MATERIAL,MAO-DE-OBRA E MATERIAL PARA CONCRETO,
FORMAS,ARMACAO,CARGA,TRANSPORTE E DESCARGA DO MATERIAL ESCAV
ADO E ALARGAMENTO DA BASE
30229 | ESCAVACAO TUBUL.1ª D=1,60M, PROF. 7,50M | M | 2.015 | 429.474 | 0 | 865.3901
10.008.0046-0 | ESCAVACAO DE FUSTE DE TUBULAO COM CAMISA DE CONCRETO ARMADO, | M |  | 635.92
TENDO 1,80M DE DIAMETRO EXTERNO E PLANO DA BASE ATE 4,50M DE
PROFUNDIDADE,A CEU ABERTO EM MATERIAL EM 3ª CATEGORIA,EXCLU
SIVE MATERIAL,MAO-DE-OBRA E MATERIAL PARA CONCRETO,FORMAS,AR
MACAO,CARGA,TRANSPORTE E DESCARGA DO MATERIAL ESCAVADO E ALA
RGAMENTO DA BASE
03391 | ESCAVACAO TUBUL.1ª D=1,80M, PROF. 4,50M | M | 1.55 | 410.2711 | 0 | 635.9202
10.008.0046-A | ESCAVACAO DE FUSTE DE TUBULAO COM CAMISA DE CONCRETO ARMADO, | M |  | 551.04
TENDO 1,80M DE DIAMETRO EXTERNO E PLANO DA BASE ATE 4,50M DE
PROFUNDIDADE,A CEU ABERTO EM MATERIAL EM 3ª CATEGORIA,EXCLU
SIVE MATERIAL,MAO-DE-OBRA E MATERIAL PARA CONCRETO,FORMAS,AR
MACAO,CARGA,TRANSPORTE E DESCARGA DO MATERIAL ESCAVADO E ALA
RGAMENTO DA BASE
30230 | ESCAVACAO TUBUL.1ª D=1,80M, PROF. 4,50M | M | 1.55 | 355.5117 | 0 | 551.0431
10.008.0047-0 | ESCAVACAO DE FUSTE DE TUBULAO COM CAMISA DE CONCRETO ARMADO, | M |  | 1264.13
TENDO 1,80M DE DIAMETRO EXTERNO E PLANO DA BASE ENTRE 4,50 E
7,50M DE PROFUNDIDADE,A CEU ABERTO EM MATERIAL DE 3ª CATEGO
RIA,EXCLUSIVE MATERIAL,MAO-DE-OBRA E MATERIAL PARA CONCRETO,
FORMAS,ARMACAO,CARGA,TRANSPORTE E DESCARGA DO MATERIAL ESCAV
ADO E ALARGAMENTO DA BASE
03392 | ESCAVACAO TUBUL.1ª D=1,80M, PROF. 7,50M | M | 2.015 | 627.362 | 0 | 1264.1344
10.008.0047-A | ESCAVACAO DE FUSTE DE TUBULAO COM CAMISA DE CONCRETO ARMADO, | M |  | 1095.4
TENDO 1,80M DE DIAMETRO EXTERNO E PLANO DA BASE ENTRE 4,50 E
7,50M DE PROFUNDIDADE,A CEU ABERTO EM MATERIAL DE 3ª CATEGO
RIA,EXCLUSIVE MATERIAL,MAO-DE-OBRA E MATERIAL PARA CONCRETO,
FORMAS,ARMACAO,CARGA,TRANSPORTE E DESCARGA DO MATERIAL ESCAV
ADO E ALARGAMENTO DA BASE
30231 | ESCAVACAO TUBUL.1ª D=1,80M, PROF. 7,50M | M | 2.015 | 543.6273 | 0 | 1095.409
10.008.0048-0 | ESCAVACAO DE FUSTE DE TUBULAO COM CAMISA DE CONCRETO ARMADO, | M |  | 784.4
TENDO 2,00M DE DIAMETRO EXTERNO E PLANO DA BASE ATE 4,50M DE
PROFUNDIDADE,A CEU ABERTO EM MATERIAL DE 3ª CATEGORIA,EXCLU
SIVE MATERIAL,MAO-DE-OBRA E MATERIAL PARA CONCRETO,FORMAS,AR
MACAO,CARGA,TRANSPORTE E DESCARGA DO MATERIAL ESCAVADO E ALA
RGAMENTO DA BASE
03393 | ESCAVACAO TUBUL.1ª D=2,00M, PROF. 4,50M | M | 1.55 | 506.0655 | 0 | 784.4015
10.008.0048-A | ESCAVACAO DE FUSTE DE TUBULAO COM CAMISA DE CONCRETO ARMADO, | M |  | 679.7
TENDO 2,00M DE DIAMETRO EXTERNO E PLANO DA BASE ATE 4,50M DE
PROFUNDIDADE,A CEU ABERTO EM MATERIAL DE 3ª CATEGORIA,EXCLU
SIVE MATERIAL,MAO-DE-OBRA E MATERIAL PARA CONCRETO,FORMAS,AR
MACAO,CARGA,TRANSPORTE E DESCARGA DO MATERIAL ESCAVADO E ALA
RGAMENTO DA BASE
30232 | ESCAVACAO TUBUL.1ª D=2,00M, PROF. 4,50M | M | 1.55 | 438.5204 | 0 | 679.7066
10.008.0049-0 | ESCAVACAO DE FUSTE DE TUBULAO COM CAMISA DE CONCRETO ARMADO, | M |  | 1559.94
TENDO 2,00M DE DIAMETRO EXTERNO E PLANO DA BASE ENTRE 4,50 E
7,50M DE PROFUNDIDADE,A CEU ABERTO EM MATERIAL DE 3ª CATEGO
RIA,EXCLUSIVE MATERIAL,MAO-DE-OBRA E MATERIAL PARA CONCRETO,
FORMAS,ARMACAO,CARGA,TRANSPORTE E DESCARGA DO MATERIAL ESCAV
ADO E ALARGAMENTO DA BASE
03394 | ESCAVACAO TUBUL.1ª D=2,00M, PROF. 7,50M | M | 2.015 | 774.1681 | 0 | 1559.9487
10.008.0049-A | ESCAVACAO DE FUSTE DE TUBULAO COM CAMISA DE CONCRETO ARMADO, | M |  | 1351.74
TENDO 2,00M DE DIAMETRO EXTERNO E PLANO DA BASE ENTRE 4,50 E
7,50M DE PROFUNDIDADE,A CEU ABERTO EM MATERIAL DE 3ª CATEGO
RIA,EXCLUSIVE MATERIAL,MAO-DE-OBRA E MATERIAL PARA CONCRETO,
FORMAS,ARMACAO,CARGA,TRANSPORTE E DESCARGA DO MATERIAL ESCAV
ADO E ALARGAMENTO DA BASE
30233 | ESCAVACAO TUBUL.1ª D=2,00M, PROF. 7,50M | M | 2.015 | 670.839 | 0 | 1351.7406
10.008.0050-1 | ESCAVACAO DE BASE ALARGADA DE TUBULAO A CEU ABERTO,EM MATERI | M3 |  | 161.73
AL DE 1ª CATEGORIA,ESTANDO O PLANO INFERIOR DA MESMA ATE 4,5
0M DA COTA DE ARRASAMENTO,EXCLUSIVE CARGA,TRANSPORTE E DESCA
RGA DO MATERIAL ESCAVADO
03032 | ESCAVACAO MAN. 1ªCAT., ATE 1,50M | M3 | 0.33 | 67.6936 | 80 | 40.21
03072 | ESCAVACAO MAN. 1ªCAT., 1,50 A 3M | M3 | 0.33 | 85.6125 | 80 | 50.8538
03073 | ESCAVACAO MAN. 1ªCAT., 3 A 4,5M | M3 | 0.34 | 115.4774 | 80 | 70.6722
10.008.0050-B | ESCAVACAO DE BASE ALARGADA DE TUBULAO A CEU ABERTO,EM MATERI | M3 |  | 140.14
AL DE 1ª CATEGORIA,ESTANDO O PLANO INFERIOR DA MESMA ATE 4,5
0M DA COTA DE ARRASAMENTO,EXCLUSIVE CARGA,TRANSPORTE E DESCA
RGA DO MATERIAL ESCAVADO
30003 | ESCAVACAO MAN. 1ªCAT., ATE 1,50M | M3 | 0.33 | 58.6585 | 80 | 34.8431
30004 | ESCAVACAO MAN. 1ªCAT., 1,50 A 3M | M3 | 0.33 | 74.1857 | 80 | 44.0663
30005 | ESCAVACAO MAN. 1ªCAT., 3 A 4,5M | M3 | 0.34 | 100.0645 | 80 | 61.2395
10.008.0051-1 | ESCAVACAO DE BASE ALARGADA DE TUBULAO A CEU ABERTO,EM MATERI | M3 |  | 313.58
AL DE 1ª CATEGORIA,ESTANDO O PLANO INFERIOR DA MESMA ENTRE
4,50 E 7,50M DE PROFUNDIDADE DA COTA DE ARRASAMENTO,EXCLUSIV
E CARGA,TRANSPORTE E DESCARGA DO MATERIAL ESCAVADO
03099 | ESCAVACAO MAN. 1ªCAT., 4,5 A 6M | M3 | 0.5 | 155.2972 | 80 | 139.7675
03484 | ESCAVACAO MAN. 1ªCAT., 6 A 7,50M | M3 | 0.5 | 193.126 | 80 | 173.8134
10.008.0051-B | ESCAVACAO DE BASE ALARGADA DE TUBULAO A CEU ABERTO,EM MATERI | M3 |  | 271.72
AL DE 1ª CATEGORIA,ESTANDO O PLANO INFERIOR DA MESMA ENTRE
4,50 E 7,50M DE PROFUNDIDADE DA COTA DE ARRASAMENTO,EXCLUSIV
E CARGA,TRANSPORTE E DESCARGA DO MATERIAL ESCAVADO
30006 | ESCAVACAO MAN. 1ªCAT., 4,5 A 6M | M3 | 0.5 | 134.5695 | 80 | 121.1126
30007 | ESCAVACAO MAN. 1ªCAT., 6 A 7,50M | M3 | 0.5 | 167.3492 | 80 | 150.6143
10.008.0060-0 | ESCAVACAO DE BASE ALARGADA DE TUBULAO A CEU ABERTO,EM MATERI | M3 |  | 226.43
AL DE 2ª CATEGORIA,ESTANDO O PLANO INFERIOR DA MESMA ATE 4,5
0M DA COTA DE ARRASAMENTO,EXCLUSIVE CARGA,TRANSPORTE E DESCA
RGA DO MATERIAL ESCAVADO
03465 | ESCAVACAO BASE ALARGADA, ATE 4,50M | M3 | 1.4 | 161.7358 | 0 | 226.4301
10.008.0060-A | ESCAVACAO DE BASE ALARGADA DE TUBULAO A CEU ABERTO,EM MATERI | M3 |  | 196.2
AL DE 2ª CATEGORIA,ESTANDO O PLANO INFERIOR DA MESMA ATE 4,5
0M DA COTA DE ARRASAMENTO,EXCLUSIVE CARGA,TRANSPORTE E DESCA
RGA DO MATERIAL ESCAVADO
30234 | ESCAVACAO BASE ALARGADA, ATE 4,50M | M3 | 1.4 | 140.1488 | 0 | 196.2083
10.008.0061-0 | ESCAVACAO DE BASE ALARGADA DE TUBULAO A CEU ABERTO,EM MATERI | M3 |  | 570.71
AL DE 2ª CATEGORIA,ESTANDO O PLANO INFERIOR DA MESMA ENTRE 4
,50 E 7,50M DE PROFUNDIDADE DA COTA DE ARRASAMENTO,EXCLUSIVE
CARGA,TRANSPORTE E DESCARGA DO MATERIAL ESCAVADO
03466 | ESCAVACAO BASE ALARGADA 4,50 A 7,50M | M3 | 1.82 | 313.5808 | 0 | 570.7171
10.008.0061-A | ESCAVACAO DE BASE ALARGADA DE TUBULAO A CEU ABERTO,EM MATERI | M3 |  | 494.54
AL DE 2ª CATEGORIA,ESTANDO O PLANO INFERIOR DA MESMA ENTRE 4
,50 E 7,50M DE PROFUNDIDADE DA COTA DE ARRASAMENTO,EXCLUSIVE
CARGA,TRANSPORTE E DESCARGA DO MATERIAL ESCAVADO
30235 | ESCAVACAO BASE ALARGADA 4,50 A 7,50M | M3 | 1.82 | 271.7267 | 0 | 494.5426
10.008.0070-0 | ESCAVACAO DE BASE ALARGADA DE TUBULAO A CEU ABERTO,EM MATERI | M3 |  | 250.69
AL DE 3ª CATEGORIA,ESTANDO O PLANO INFERIOR DA MESMA ATE 4,5
0M DA COTA DE ARRASAMENTO,EXCLUSIVE CARGA,TRANSPORTE E DESCA
RGA DO MATERIAL ESCAVADO
03465 | ESCAVACAO BASE ALARGADA, ATE 4,50M | M3 | 1.55 | 161.7358 | 0 | 250.6905
10.008.0070-A | ESCAVACAO DE BASE ALARGADA DE TUBULAO A CEU ABERTO,EM MATERI | M3 |  | 217.23
AL DE 3ª CATEGORIA,ESTANDO O PLANO INFERIOR DA MESMA ATE 4,5
0M DA COTA DE ARRASAMENTO,EXCLUSIVE CARGA,TRANSPORTE E DESCA
RGA DO MATERIAL ESCAVADO
30234 | ESCAVACAO BASE ALARGADA, ATE 4,50M | M3 | 1.55 | 140.1488 | 0 | 217.2306
10.008.0071-0 | ESCAVACAO DE BASE ALARGADA DE TUBULAO A CEU ABERTO,EM MATERI | M3 |  | 631.86
AL DE 3ª CATEGORIA,ESTANDO O PLANO INFERIOR DA MESMA ENTRE 4
,50 E 7,50M DE PROFUNDIDADE DA COTA DE ARRASAMENTO,EXCLUSIVE
CARGA,TRANSPORTE E DESCARGA DO MATERIAL ESCAVADO
03466 | ESCAVACAO BASE ALARGADA 4,50 A 7,50M | M3 | 2.015 | 313.5808 | 0 | 631.8653
10.008.0071-A | ESCAVACAO DE BASE ALARGADA DE TUBULAO A CEU ABERTO,EM MATERI | M3 |  | 547.52
AL DE 3ª CATEGORIA,ESTANDO O PLANO INFERIOR DA MESMA ENTRE 4
,50 E 7,50M DE PROFUNDIDADE DA COTA DE ARRASAMENTO,EXCLUSIVE
CARGA,TRANSPORTE E DESCARGA DO MATERIAL ESCAVADO
30235 | ESCAVACAO BASE ALARGADA 4,50 A 7,50M | M3 | 2.015 | 271.7267 | 0 | 547.5293
10.010.0001-1 | EMENDA DE PERFIL DE ACO "H",DE 6",1ª ALMA,PARA ESTACA,CONSID | UN |  | 317.64
ERANDO UM CORTE AO MACARICO E SOLDAGEM DE TOPO EM TODO O PER
IMETRO E DE 4 TALAS,EM BARRAS CHATAS DE 5/16" DE ESPESSURA,I
NCLUSIVE FORNECIMENTO DE TODO O MATERIAL
00686 | CHAPA ACO CARBONO, P/USOS GERAIS, LAMINADA QUENTE, TAM.PADRA | KG | 9.36 | 7.892 | 0 | 73.8691
O, BORDAS UNIV.CHAPA RETA, PRECO DE REVEND., C/ESPES. 9,5MM
01999 | MAO-DE-OBRA DE SERVENTE DA CONSTRUCAO CIVIL, INCLUSIVE ENCAR | H | 0.64 | 19.33 | 3 | 12.7423
GOS SOCIAIS
03268 | SOLDA TOPO 5/16",CONVERSOR ELETROMOTORIZ | M | 3.4 | 62.3744 | 0 | 212.073
06913 | MAO-DE-OBRA DE SERRALHEIRO DA CONSTRUCAOCIVIL, INCLUSIVE ENC | H | 0.64 | 28.76 | 3 | 18.9586
ARGOS SOCIAIS
10.010.0001-B | EMENDA DE PERFIL DE ACO "H",DE 6",1ª ALMA,PARA ESTACA,CONSID | UN |  | 303.51
ERANDO UM CORTE AO MACARICO E SOLDAGEM DE TOPO EM TODO O PER
IMETRO E DE 4 TALAS,EM BARRAS CHATAS DE 5/16" DE ESPESSURA,I
NCLUSIVE FORNECIMENTO DE TODO O MATERIAL
00686 | CHAPA ACO CARBONO, P/USOS GERAIS, LAMINADA QUENTE, TAM.PADRA | KG | 9.36 | 7.892 | 0 | 73.8691
O, BORDAS UNIV.CHAPA RETA, PRECO DE REVEND., C/ESPES. 9,5MM
20131 | MAO-DE-OBRA DE SERRALHEIRO DA CONSTRUCAO CIVIL, INCLUSIVE EN | H | 0.64 | 24.92 | 3 | 16.4273
CARGOS SOCIAIS DESONERADOS
20132 | MAO-DE-OBRA DE SERVENTE DA CONSTRUCAO CIVIL, INCLUSIVE ENCAR | H | 0.64 | 16.75 | 3 | 11.0416
GOS SOCIAIS DESONERADOS
30113 | SOLDA TOPO 5/16",CONVERSOR ELETROMOTORIZ | M | 3.4 | 59.4624 | 0 | 202.1722
10.010.0002-0 | EMENDA DE PERFIL DE ACO "I",DE 8",1ª E 2ª ALMAS,PARA ESTACA, | UN |  | 305.78
CONSIDERANDO UM CORTE AO MACARICO E SOLDAGEM DE TOPO EM TODO
O PERIMETRO E DE 4 TALAS,EM BARRAS CHATAS DE 5/16" DE ESPESS
URA,INCLUSIVE FORNECIMENTO DE TODO O MATERIAL
00686 | CHAPA ACO CARBONO, P/USOS GERAIS, LAMINADA QUENTE, TAM.PADRA | KG | 8.99 | 7.892 | 0 | 70.9491
O, BORDAS UNIV.CHAPA RETA, PRECO DE REVEND., C/ESPES. 9,5MM
01999 | MAO-DE-OBRA DE SERVENTE DA CONSTRUCAO CIVIL, INCLUSIVE ENCAR | H | 0.51 | 19.33 | 3 | 10.154
GOS SOCIAIS
03268 | SOLDA TOPO 5/16",CONVERSOR ELETROMOTORIZ | M | 3.36 | 62.3744 | 0 | 209.578
06913 | MAO-DE-OBRA DE SERRALHEIRO DA CONSTRUCAOCIVIL, INCLUSIVE ENC | H | 0.51 | 28.76 | 3 | 15.1076
ARGOS SOCIAIS
10.010.0002-A | EMENDA DE PERFIL DE ACO "I",DE 8",1ª E 2ª ALMAS,PARA ESTACA, | UN |  | 292.63
CONSIDERANDO UM CORTE AO MACARICO E SOLDAGEM DE TOPO EM TODO
O PERIMETRO E DE 4 TALAS,EM BARRAS CHATAS DE 5/16" DE ESPESS
URA,INCLUSIVE FORNECIMENTO DE TODO O MATERIAL
00686 | CHAPA ACO CARBONO, P/USOS GERAIS, LAMINADA QUENTE, TAM.PADRA | KG | 8.99 | 7.892 | 0 | 70.9491
O, BORDAS UNIV.CHAPA RETA, PRECO DE REVEND., C/ESPES. 9,5MM
20131 | MAO-DE-OBRA DE SERRALHEIRO DA CONSTRUCAO CIVIL, INCLUSIVE EN | H | 0.51 | 24.92 | 3 | 13.0905
CARGOS SOCIAIS DESONERADOS
20132 | MAO-DE-OBRA DE SERVENTE DA CONSTRUCAO CIVIL, INCLUSIVE ENCAR | H | 0.51 | 16.75 | 3 | 8.7988
GOS SOCIAIS DESONERADOS
30113 | SOLDA TOPO 5/16",CONVERSOR ELETROMOTORIZ | M | 3.36 | 59.4624 | 0 | 199.7937
10.010.0003-1 | EMENDA DE PERFIL DE ACO "I",DE 10",1ª E 2ª ALMAS,PARA ESTACA | UN |  | 344.41
,CONSIDERANDO UM CORTE AO MACARICO E SOLDAGEM DE TOPO EM TOD
O O PERIMETRO E DE 4 TALAS,EM BARRAS CHATAS DE 5/16" DE ESPE
SSURA,INCUSIVE FORNECIMENTO DE TODO O MATERIAL
00686 | CHAPA ACO CARBONO, P/USOS GERAIS, LAMINADA QUENTE, TAM.PADRA | KG | 10.86 | 7.892 | 0 | 85.7071
O, BORDAS UNIV.CHAPA RETA, PRECO DE REVEND., C/ESPES. 9,5MM
01999 | MAO-DE-OBRA DE SERVENTE DA CONSTRUCAO CIVIL, INCLUSIVE ENCAR | H | 0.74 | 19.33 | 3 | 14.7333
GOS SOCIAIS
03268 | SOLDA TOPO 5/16",CONVERSOR ELETROMOTORIZ | M | 3.56 | 62.3744 | 0 | 222.0529
06913 | MAO-DE-OBRA DE SERRALHEIRO DA CONSTRUCAOCIVIL, INCLUSIVE ENC | H | 0.74 | 28.76 | 3 | 21.9209
ARGOS SOCIAIS
10.010.0003-B | EMENDA DE PERFIL DE ACO "I",DE 10",1ª E 2ª ALMAS,PARA ESTACA | UN |  | 329.15
,CONSIDERANDO UM CORTE AO MACARICO E SOLDAGEM DE TOPO EM TOD
O O PERIMETRO E DE 4 TALAS,EM BARRAS CHATAS DE 5/16" DE ESPE
SSURA,INCUSIVE FORNECIMENTO DE TODO O MATERIAL
00686 | CHAPA ACO CARBONO, P/USOS GERAIS, LAMINADA QUENTE, TAM.PADRA | KG | 10.86 | 7.892 | 0 | 85.7071
O, BORDAS UNIV.CHAPA RETA, PRECO DE REVEND., C/ESPES. 9,5MM
20131 | MAO-DE-OBRA DE SERRALHEIRO DA CONSTRUCAO CIVIL, INCLUSIVE EN | H | 0.74 | 24.92 | 3 | 18.994
CARGOS SOCIAIS DESONERADOS
20132 | MAO-DE-OBRA DE SERVENTE DA CONSTRUCAO CIVIL, INCLUSIVE ENCAR | H | 0.74 | 16.75 | 3 | 12.7669
GOS SOCIAIS DESONERADOS
30113 | SOLDA TOPO 5/16",CONVERSOR ELETROMOTORIZ | M | 3.56 | 59.4624 | 0 | 211.6861
10.010.0004-1 | EMENDA DE PERFIL DE ACO "I",DE 12",1ª E 2ª ALMAS,PARA ESTACA | UN |  | 673.24
,CONSIDERANDO UM CORTE AO MACARICO E SOLDAGEM DE TOPO EM TOD
O O PERIMETRO E DE 4 TALAS,EM BARRAS CHATAS DE 3/8" DE ESPES
SURA,INCLUSIVE FORNECIMENTO DE TODO O MATERIAL
00686 | CHAPA ACO CARBONO, P/USOS GERAIS, LAMINADA QUENTE, TAM.PADRA | KG | 20.34 | 7.892 | 0 | 160.5233
O, BORDAS UNIV.CHAPA RETA, PRECO DE REVEND., C/ESPES. 9,5MM
01999 | MAO-DE-OBRA DE SERVENTE DA CONSTRUCAO CIVIL, INCLUSIVE ENCAR | H | 1.31 | 19.33 | 3 | 26.082
GOS SOCIAIS
03069 | SOLDA TOPO 3/8",CONVERSOR ELETROMOTORIZ. | M | 4.56 | 98.21 | 0 | 447.8376
06913 | MAO-DE-OBRA DE SERRALHEIRO DA CONSTRUCAOCIVIL, INCLUSIVE ENC | H | 1.31 | 28.76 | 3 | 38.8059
ARGOS SOCIAIS
10.010.0004-B | EMENDA DE PERFIL DE ACO "I",DE 12",1ª E 2ª ALMAS,PARA ESTACA | UN |  | 638.94
,CONSIDERANDO UM CORTE AO MACARICO E SOLDAGEM DE TOPO EM TOD
O O PERIMETRO E DE 4 TALAS,EM BARRAS CHATAS DE 3/8" DE ESPES
SURA,INCLUSIVE FORNECIMENTO DE TODO O MATERIAL
00686 | CHAPA ACO CARBONO, P/USOS GERAIS, LAMINADA QUENTE, TAM.PADRA | KG | 20.34 | 7.892 | 0 | 160.5233
O, BORDAS UNIV.CHAPA RETA, PRECO DE REVEND., C/ESPES. 9,5MM
20131 | MAO-DE-OBRA DE SERRALHEIRO DA CONSTRUCAO CIVIL, INCLUSIVE EN | H | 1.31 | 24.92 | 3 | 33.6246
CARGOS SOCIAIS DESONERADOS
20132 | MAO-DE-OBRA DE SERVENTE DA CONSTRUCAO CIVIL, INCLUSIVE ENCAR | H | 1.31 | 16.75 | 3 | 22.6008
GOS SOCIAIS DESONERADOS
30114 | SOLDA TOPO 3/8",CONVERSOR ELETROMOTORIZ. | M | 4.56 | 92.5862 | 0 | 422.1931
10.010.0005-1 | EMENDA DE PERFIL DE ACO "I",DE 15",1ª E 2ª ALMAS,PARA ESTACA | UN |  | 765.67
,CONSIDERANDO UM CORTE AO MACARICO E SOLDAGEM DE TOPO EM TOD
O O PERIMETRO E DE 4 TALAS,EM BARRAS CHATAS DE 3/8" DE ESPES
SURA,INCLUSIVE FORNECIMENTO DE TODO O MATERIAL
00686 | CHAPA ACO CARBONO, P/USOS GERAIS, LAMINADA QUENTE, TAM.PADRA | KG | 25.12 | 7.892 | 0 | 198.247
O, BORDAS UNIV.CHAPA RETA, PRECO DE REVEND., C/ESPES. 9,5MM
01999 | MAO-DE-OBRA DE SERVENTE DA CONSTRUCAO CIVIL, INCLUSIVE ENCAR | H | 1.78 | 19.33 | 3 | 35.4396
GOS SOCIAIS
03069 | SOLDA TOPO 3/8",CONVERSOR ELETROMOTORIZ. | M | 4.88 | 98.21 | 0 | 479.2648
06913 | MAO-DE-OBRA DE SERRALHEIRO DA CONSTRUCAOCIVIL, INCLUSIVE ENC | H | 1.78 | 28.76 | 3 | 52.7286
ARGOS SOCIAIS
10.010.0005-B | EMENDA DE PERFIL DE ACO "I",DE 15",1ª E 2ª ALMAS,PARA ESTACA | UN |  | 726.46
,CONSIDERANDO UM CORTE AO MACARICO E SOLDAGEM DE TOPO EM TOD
O O PERIMETRO E DE 4 TALAS,EM BARRAS CHATAS DE 3/8" DE ESPES
SURA,INCLUSIVE FORNECIMENTO DE TODO O MATERIAL
00686 | CHAPA ACO CARBONO, P/USOS GERAIS, LAMINADA QUENTE, TAM.PADRA | KG | 25.12 | 7.892 | 0 | 198.247
O, BORDAS UNIV.CHAPA RETA, PRECO DE REVEND., C/ESPES. 9,5MM
20131 | MAO-DE-OBRA DE SERRALHEIRO DA CONSTRUCAO CIVIL, INCLUSIVE EN | H | 1.78 | 24.92 | 3 | 45.6883
CARGOS SOCIAIS DESONERADOS
20132 | MAO-DE-OBRA DE SERVENTE DA CONSTRUCAO CIVIL, INCLUSIVE ENCAR | H | 1.78 | 16.75 | 3 | 30.7095
GOS SOCIAIS DESONERADOS
30114 | SOLDA TOPO 3/8",CONVERSOR ELETROMOTORIZ. | M | 4.88 | 92.5862 | 0 | 451.8207
10.010.0008-0 | EMENDA DE PERFIL DE ACO "I",DE 6" DUPLO,1° E 2° ALMAS,PARA | UN |  | 367.36
ESTACA,CONSIDERANDO UM CORTE AO MACARICO E 4 TALAS,EM BARRAS
CHATAS DE 1/4" DE ESPESSURA,SOLDADAS NOS PERFIS,INCLUSIVE
FORNECIMENTO DE TODOS OS MATERIAIS
01417 | CHAPA ACO CARBONO, P/USOS GERAIS, LAM.A QUENTE, TAM.PADRAO, | KG | 11.88 | 8.4445 | 0 | 100.3207
BORDAS UNIV.,CHAPA PRETA, PRECO DE REVEND., C/ESPES.6,35MM
01999 | MAO-DE-OBRA DE SERVENTE DA CONSTRUCAO CIVIL, INCLUSIVE ENCAR | H | 1.38 | 19.33 | 3 | 27.4757
GOS SOCIAIS
02174 | SOLDA TOPO 1/4",CONVERSOR ELETROMOTORIZ. | M | 4.28 | 46.4218 | 0 | 198.6853
06913 | MAO-DE-OBRA DE SERRALHEIRO DA CONSTRUCAOCIVIL, INCLUSIVE ENC | H | 1.38 | 28.76 | 3 | 40.8795
ARGOS SOCIAIS
10.010.0008-A | EMENDA DE PERFIL DE ACO "I",DE 6" DUPLO,1° E 2° ALMAS,PARA | UN |  | 348.49
ESTACA,CONSIDERANDO UM CORTE AO MACARICO E 4 TALAS,EM BARRAS
CHATAS DE 1/4" DE ESPESSURA,SOLDADAS NOS PERFIS,INCLUSIVE
FORNECIMENTO DE TODOS OS MATERIAIS
01417 | CHAPA ACO CARBONO, P/USOS GERAIS, LAM.A QUENTE, TAM.PADRAO, | KG | 11.88 | 8.4445 | 0 | 100.3207
BORDAS UNIV.,CHAPA PRETA, PRECO DE REVEND., C/ESPES.6,35MM
20131 | MAO-DE-OBRA DE SERRALHEIRO DA CONSTRUCAO CIVIL, INCLUSIVE EN | H | 1.38 | 24.92 | 3 | 35.4213
CARGOS SOCIAIS DESONERADOS
20132 | MAO-DE-OBRA DE SERVENTE DA CONSTRUCAO CIVIL, INCLUSIVE ENCAR | H | 1.38 | 16.75 | 3 | 23.8085
GOS SOCIAIS DESONERADOS
30112 | SOLDA TOPO 1/4",CONVERSOR ELETROMOTORIZ. | M | 4.28 | 44.147 | 0 | 188.9492
10.010.0009-0 | EMENDA DE PERFIL DE ACO "I",DE 8" DUPLO,1° E 2° ALMAS,PARA | UN |  | 526.58
ESTACA,CONSIDERANDO UM CORTE AO MACARICO E 4 TALAS,EM BARRAS
CHATAS DE 5/16" DE ESPESSURA,SOLDADAS NOS PERFIS,INCLUSIVE
FORNECIMENTO DE TODOS OS MATERIAIS
00686 | CHAPA ACO CARBONO, P/USOS GERAIS, LAMINADA QUENTE, TAM.PADRA | KG | 19.5 | 7.892 | 0 | 153.894
O, BORDAS UNIV.CHAPA RETA, PRECO DE REVEND., C/ESPES. 9,5MM
01999 | MAO-DE-OBRA DE SERVENTE DA CONSTRUCAO CIVIL, INCLUSIVE ENCAR | H | 1.53 | 19.33 | 3 | 30.4621
GOS SOCIAIS
03268 | SOLDA TOPO 5/16",CONVERSOR ELETROMOTORIZ | M | 4.76 | 62.3744 | 0 | 296.9021
06913 | MAO-DE-OBRA DE SERRALHEIRO DA CONSTRUCAOCIVIL, INCLUSIVE ENC | H | 1.53 | 28.76 | 3 | 45.3229
ARGOS SOCIAIS
10.010.0009-A | EMENDA DE PERFIL DE ACO "I",DE 8" DUPLO,1° E 2° ALMAS,PARA | UN |  | 502.6
ESTACA,CONSIDERANDO UM CORTE AO MACARICO E 4 TALAS,EM BARRAS
CHATAS DE 5/16" DE ESPESSURA,SOLDADAS NOS PERFIS,INCLUSIVE
FORNECIMENTO DE TODOS OS MATERIAIS
00686 | CHAPA ACO CARBONO, P/USOS GERAIS, LAMINADA QUENTE, TAM.PADRA | KG | 19.5 | 7.892 | 0 | 153.894
O, BORDAS UNIV.CHAPA RETA, PRECO DE REVEND., C/ESPES. 9,5MM
20131 | MAO-DE-OBRA DE SERRALHEIRO DA CONSTRUCAO CIVIL, INCLUSIVE EN | H | 1.53 | 24.92 | 3 | 39.2714
CARGOS SOCIAIS DESONERADOS
20132 | MAO-DE-OBRA DE SERVENTE DA CONSTRUCAO CIVIL, INCLUSIVE ENCAR | H | 1.53 | 16.75 | 3 | 26.3963
GOS SOCIAIS DESONERADOS
30113 | SOLDA TOPO 5/16",CONVERSOR ELETROMOTORIZ | M | 4.76 | 59.4624 | 0 | 283.041
10.010.0010-0 | EMENDA DE PERFIL DE ACO "I",DE 10" DUPLO,1ª E 2ª ALMAS,PARA | UN |  | 895.98
ESTACA,CONSIDERANDO UM CORTE AO MACARICO E 4 TALAS,EM BARRAS
CHATAS DE 3/8" DE ESPESSURA,SOLDADAS NOS PERFIS,INCLUSIVE FO
RNECIMENTO DE TODOS OS MATERIAIS
00686 | CHAPA ACO CARBONO, P/USOS GERAIS, LAMINADA QUENTE, TAM.PADRA | KG | 29.91 | 7.892 | 0 | 236.0497
O, BORDAS UNIV.CHAPA RETA, PRECO DE REVEND., C/ESPES. 9,5MM
01999 | MAO-DE-OBRA DE SERVENTE DA CONSTRUCAO CIVIL, INCLUSIVE ENCAR | H | 2.22 | 19.33 | 3 | 44.2
GOS SOCIAIS
03069 | SOLDA TOPO 3/8",CONVERSOR ELETROMOTORIZ. | M | 5.6 | 98.21 | 0 | 549.976
06913 | MAO-DE-OBRA DE SERRALHEIRO DA CONSTRUCAOCIVIL, INCLUSIVE ENC | H | 2.22 | 28.76 | 3 | 65.7626
ARGOS SOCIAIS
10.010.0010-A | EMENDA DE PERFIL DE ACO "I",DE 10" DUPLO,1ª E 2ª ALMAS,PARA | UN |  | 849.81
ESTACA,CONSIDERANDO UM CORTE AO MACARICO E 4 TALAS,EM BARRAS
CHATAS DE 3/8" DE ESPESSURA,SOLDADAS NOS PERFIS,INCLUSIVE FO
RNECIMENTO DE TODOS OS MATERIAIS
00686 | CHAPA ACO CARBONO, P/USOS GERAIS, LAMINADA QUENTE, TAM.PADRA | KG | 29.91 | 7.892 | 0 | 236.0497
O, BORDAS UNIV.CHAPA RETA, PRECO DE REVEND., C/ESPES. 9,5MM
20131 | MAO-DE-OBRA DE SERRALHEIRO DA CONSTRUCAO CIVIL, INCLUSIVE EN | H | 2.22 | 24.92 | 3 | 56.9821
CARGOS SOCIAIS DESONERADOS
20132 | MAO-DE-OBRA DE SERVENTE DA CONSTRUCAO CIVIL, INCLUSIVE ENCAR | H | 2.22 | 16.75 | 3 | 38.3006
GOS SOCIAIS DESONERADOS
30114 | SOLDA TOPO 3/8",CONVERSOR ELETROMOTORIZ. | M | 5.6 | 92.5862 | 0 | 518.4827
10.010.0012-0 | EMENDA DE PERFIL DE ACO "I",DE 12" DUPLO,1ª E 2ª ALMAS,PARA | UN |  | 1719.55
ESTACA,CONSIDERANDO UM CORTE AO MACARICO E 4 TALAS,EM BARRAS
CHATAS DE 1/2" DE ESPESSURA,SOLDADAS NOS PERFIS,INCLUSIVE FO
RNECIMENTO DE TODOS OS MATERIAIS
00686 | CHAPA ACO CARBONO, P/USOS GERAIS, LAMINADA QUENTE, TAM.PADRA | KG | 50.45 | 7.892 | 0 | 398.1514
O, BORDAS UNIV.CHAPA RETA, PRECO DE REVEND., C/ESPES. 9,5MM
01999 | MAO-DE-OBRA DE SERVENTE DA CONSTRUCAO CIVIL, INCLUSIVE ENCAR | H | 3.88 | 19.33 | 3 | 77.2504
GOS SOCIAIS
02168 | SOLDA TOPO 1/2",CONVERSOR ELETROMOTORIZ. | M | 6.24 | 180.9644 | 0 | 1129.2179
06913 | MAO-DE-OBRA DE SERRALHEIRO DA CONSTRUCAOCIVIL, INCLUSIVE ENC | H | 3.88 | 28.76 | 3 | 114.9365
ARGOS SOCIAIS
10.010.0012-A | EMENDA DE PERFIL DE ACO "I",DE 12" DUPLO,1ª E 2ª ALMAS,PARA | UN |  | 1620.37
ESTACA,CONSIDERANDO UM CORTE AO MACARICO E 4 TALAS,EM BARRAS
CHATAS DE 1/2" DE ESPESSURA,SOLDADAS NOS PERFIS,INCLUSIVE FO
RNECIMENTO DE TODOS OS MATERIAIS
00686 | CHAPA ACO CARBONO, P/USOS GERAIS, LAMINADA QUENTE, TAM.PADRA | KG | 50.45 | 7.892 | 0 | 398.1514
O, BORDAS UNIV.CHAPA RETA, PRECO DE REVEND., C/ESPES. 9,5MM
20131 | MAO-DE-OBRA DE SERRALHEIRO DA CONSTRUCAO CIVIL, INCLUSIVE EN | H | 3.88 | 24.92 | 3 | 99.5903
CARGOS SOCIAIS DESONERADOS
20132 | MAO-DE-OBRA DE SERVENTE DA CONSTRUCAO CIVIL, INCLUSIVE ENCAR | H | 3.88 | 16.75 | 3 | 66.9397
GOS SOCIAIS DESONERADOS
30115 | SOLDA TOPO 1/2",CONVERSOR ELETROMOTORIZ. | M | 6.24 | 169.1812 | 0 | 1055.6907
10.010.0020-0 | EMENDA DE TOPO EM ESTACA TRILHO TR-25 SIMPLES,INCLUSIVE TALA | UN |  | 211.53
S DE CHAPA DE ACO E SOLDAGEM DE TOPO,COM FORNECIMENTO DE TOD
OS OS MATERIAIS
00632 | CHAPA DE ACO CARBONO, P/USOS GERAIS, LAMINADA A QUENTE, TAMA | KG | 4.73 | 8.1206 | 0 | 38.4104
NHO PADRAO, BORDAS UNIV., PRECO DE USINA, C/ESPES. 09,5MM
01999 | MAO-DE-OBRA DE SERVENTE DA CONSTRUCAO CIVIL, INCLUSIVE ENCAR | H | 0.41 | 19.33 | 3 | 8.1631
GOS SOCIAIS
03268 | SOLDA TOPO 5/16",CONVERSOR ELETROMOTORIZ | M | 2.45 | 62.3744 | 0 | 152.8173
06913 | MAO-DE-OBRA DE SERRALHEIRO DA CONSTRUCAOCIVIL, INCLUSIVE ENC | H | 0.41 | 28.76 | 3 | 12.1453
ARGOS SOCIAIS
10.010.0020-A | EMENDA DE TOPO EM ESTACA TRILHO TR-25 SIMPLES,INCLUSIVE TALA | UN |  | 201.69
S DE CHAPA DE ACO E SOLDAGEM DE TOPO,COM FORNECIMENTO DE TOD
OS OS MATERIAIS
00632 | CHAPA DE ACO CARBONO, P/USOS GERAIS, LAMINADA A QUENTE, TAMA | KG | 4.73 | 8.1206 | 0 | 38.4104
NHO PADRAO, BORDAS UNIV., PRECO DE USINA, C/ESPES. 09,5MM
20131 | MAO-DE-OBRA DE SERRALHEIRO DA CONSTRUCAO CIVIL, INCLUSIVE EN | H | 0.41 | 24.92 | 3 | 10.5237
CARGOS SOCIAIS DESONERADOS
20132 | MAO-DE-OBRA DE SERVENTE DA CONSTRUCAO CIVIL, INCLUSIVE ENCAR | H | 0.41 | 16.75 | 3 | 7.0735
GOS SOCIAIS DESONERADOS
30113 | SOLDA TOPO 5/16",CONVERSOR ELETROMOTORIZ | M | 2.45 | 59.4624 | 0 | 145.6829
10.010.0025-0 | EMENDA DE TOPO EM ESTACA DE TRILHO TR-25 DUPLO,INCLUSIVE TAL | UN |  | 378.9
AS DE CHAPA DE ACO E SOLDAGEM DE TOPO,COM FORNECIMENTO DE TO
DOS OS MATERIAIS
00632 | CHAPA DE ACO CARBONO, P/USOS GERAIS, LAMINADA A QUENTE, TAMA | KG | 10.86 | 8.1206 | 0 | 88.1897
NHO PADRAO, BORDAS UNIV., PRECO DE USINA, C/ESPES. 09,5MM
01999 | MAO-DE-OBRA DE SERVENTE DA CONSTRUCAO CIVIL, INCLUSIVE ENCAR | H | 0.87 | 19.33 | 3 | 17.3216
GOS SOCIAIS
03268 | SOLDA TOPO 5/16",CONVERSOR ELETROMOTORIZ | M | 3.97 | 62.3744 | 0 | 247.6264
06913 | MAO-DE-OBRA DE SERRALHEIRO DA CONSTRUCAOCIVIL, INCLUSIVE ENC | H | 0.87 | 28.76 | 3 | 25.7718
ARGOS SOCIAIS
10.010.0025-A | EMENDA DE TOPO EM ESTACA DE TRILHO TR-25 DUPLO,INCLUSIVE TAL | UN |  | 361.59
AS DE CHAPA DE ACO E SOLDAGEM DE TOPO,COM FORNECIMENTO DE TO
DOS OS MATERIAIS
00632 | CHAPA DE ACO CARBONO, P/USOS GERAIS, LAMINADA A QUENTE, TAMA | KG | 10.86 | 8.1206 | 0 | 88.1897
NHO PADRAO, BORDAS UNIV., PRECO DE USINA, C/ESPES. 09,5MM
20131 | MAO-DE-OBRA DE SERRALHEIRO DA CONSTRUCAO CIVIL, INCLUSIVE EN | H | 0.87 | 24.92 | 3 | 22.3308
CARGOS SOCIAIS DESONERADOS
20132 | MAO-DE-OBRA DE SERVENTE DA CONSTRUCAO CIVIL, INCLUSIVE ENCAR | H | 0.87 | 16.75 | 3 | 15.0097
GOS SOCIAIS DESONERADOS
30113 | SOLDA TOPO 5/16",CONVERSOR ELETROMOTORIZ | M | 3.97 | 59.4624 | 0 | 236.0657
10.010.0030-0 | EMENDA DE TOPO EM ESTACA DE TRILHO TR-25 TRIPLO,INCLUSIVE TA | UN |  | 495.07
LAS DE CHAPA DE ACO E SOLDAGEM DE TOPO, COM FORNECIMENTO DE
TODOS OS MATERIAIS
00632 | CHAPA DE ACO CARBONO, P/USOS GERAIS, LAMINADA A QUENTE, TAMA | KG | 8.64 | 8.1206 | 0 | 70.162
NHO PADRAO, BORDAS UNIV., PRECO DE USINA, C/ESPES. 09,5MM
01999 | MAO-DE-OBRA DE SERVENTE DA CONSTRUCAO CIVIL, INCLUSIVE ENCAR | H | 1.3 | 19.33 | 3 | 25.8829
GOS SOCIAIS
03268 | SOLDA TOPO 5/16",CONVERSOR ELETROMOTORIZ | M | 5.78 | 62.3744 | 0 | 360.524
06913 | MAO-DE-OBRA DE SERRALHEIRO DA CONSTRUCAOCIVIL, INCLUSIVE ENC | H | 1.3 | 28.76 | 3 | 38.5096
ARGOS SOCIAIS
10.010.0030-A | EMENDA DE TOPO EM ESTACA DE TRILHO TR-25 TRIPLO,INCLUSIVE TA | UN |  | 469.65
LAS DE CHAPA DE ACO E SOLDAGEM DE TOPO, COM FORNECIMENTO DE
TODOS OS MATERIAIS
00632 | CHAPA DE ACO CARBONO, P/USOS GERAIS, LAMINADA A QUENTE, TAMA | KG | 8.64 | 8.1206 | 0 | 70.162
NHO PADRAO, BORDAS UNIV., PRECO DE USINA, C/ESPES. 09,5MM
20131 | MAO-DE-OBRA DE SERRALHEIRO DA CONSTRUCAO CIVIL, INCLUSIVE EN | H | 1.3 | 24.92 | 3 | 33.3679
CARGOS SOCIAIS DESONERADOS
20132 | MAO-DE-OBRA DE SERVENTE DA CONSTRUCAO CIVIL, INCLUSIVE ENCAR | H | 1.3 | 16.75 | 3 | 22.4283
GOS SOCIAIS DESONERADOS
30113 | SOLDA TOPO 5/16",CONVERSOR ELETROMOTORIZ | M | 5.78 | 59.4624 | 0 | 343.6927
10.010.0035-0 | EMENDA DE TOPO EM ESTACA DE TRILHO TR-32 SIMPLES,INCLUSIVE T | UN |  | 216.48
ALAS DE CHAPA DE ACO E SOLDAGEM DE TOPO,COM FORNECIMENTO DE
TODOS OS MATERIAIS
00632 | CHAPA DE ACO CARBONO, P/USOS GERAIS, LAMINADA A QUENTE, TAMA | KG | 4.73 | 8.1206 | 0 | 38.4104
NHO PADRAO, BORDAS UNIV., PRECO DE USINA, C/ESPES. 09,5MM
01999 | MAO-DE-OBRA DE SERVENTE DA CONSTRUCAO CIVIL, INCLUSIVE ENCAR | H | 0.51 | 19.33 | 3 | 10.154
GOS SOCIAIS
03268 | SOLDA TOPO 5/16",CONVERSOR ELETROMOTORIZ | M | 2.45 | 62.3744 | 0 | 152.8173
06913 | MAO-DE-OBRA DE SERRALHEIRO DA CONSTRUCAOCIVIL, INCLUSIVE ENC | H | 0.51 | 28.76 | 3 | 15.1076
ARGOS SOCIAIS
10.010.0035-A | EMENDA DE TOPO EM ESTACA DE TRILHO TR-32 SIMPLES,INCLUSIVE T | UN |  | 205.98
ALAS DE CHAPA DE ACO E SOLDAGEM DE TOPO,COM FORNECIMENTO DE
TODOS OS MATERIAIS
00632 | CHAPA DE ACO CARBONO, P/USOS GERAIS, LAMINADA A QUENTE, TAMA | KG | 4.73 | 8.1206 | 0 | 38.4104
NHO PADRAO, BORDAS UNIV., PRECO DE USINA, C/ESPES. 09,5MM
20131 | MAO-DE-OBRA DE SERRALHEIRO DA CONSTRUCAO CIVIL, INCLUSIVE EN | H | 0.51 | 24.92 | 3 | 13.0905
CARGOS SOCIAIS DESONERADOS
20132 | MAO-DE-OBRA DE SERVENTE DA CONSTRUCAO CIVIL, INCLUSIVE ENCAR | H | 0.51 | 16.75 | 3 | 8.7988
GOS SOCIAIS DESONERADOS
30113 | SOLDA TOPO 5/16",CONVERSOR ELETROMOTORIZ | M | 2.45 | 59.4624 | 0 | 145.6829
10.010.0040-0 | EMENDA DE TOPO EM ESTACA DE TRILHO TR-32 DUPLO,INCLUSIVE TAL | UN |  | 387.82
AS DE CHAPA DE ACO E SOLDAGEM DE TOPO,COM FORNECIMENTO DE TO
DOS OS MATERIAIS
00632 | CHAPA DE ACO CARBONO, P/USOS GERAIS, LAMINADA A QUENTE, TAMA | KG | 10.86 | 8.1206 | 0 | 88.1897
NHO PADRAO, BORDAS UNIV., PRECO DE USINA, C/ESPES. 09,5MM
01999 | MAO-DE-OBRA DE SERVENTE DA CONSTRUCAO CIVIL, INCLUSIVE ENCAR | H | 1.05 | 19.33 | 3 | 20.9054
GOS SOCIAIS
03268 | SOLDA TOPO 5/16",CONVERSOR ELETROMOTORIZ | M | 3.97 | 62.3744 | 0 | 247.6264
06913 | MAO-DE-OBRA DE SERRALHEIRO DA CONSTRUCAOCIVIL, INCLUSIVE ENC | H | 1.05 | 28.76 | 3 | 31.1039
ARGOS SOCIAIS
10.010.0040-A | EMENDA DE TOPO EM ESTACA DE TRILHO TR-32 DUPLO,INCLUSIVE TAL | UN |  | 369.32
AS DE CHAPA DE ACO E SOLDAGEM DE TOPO,COM FORNECIMENTO DE TO
DOS OS MATERIAIS
00632 | CHAPA DE ACO CARBONO, P/USOS GERAIS, LAMINADA A QUENTE, TAMA | KG | 10.86 | 8.1206 | 0 | 88.1897
NHO PADRAO, BORDAS UNIV., PRECO DE USINA, C/ESPES. 09,5MM
20131 | MAO-DE-OBRA DE SERRALHEIRO DA CONSTRUCAO CIVIL, INCLUSIVE EN | H | 1.05 | 24.92 | 3 | 26.951
CARGOS SOCIAIS DESONERADOS
20132 | MAO-DE-OBRA DE SERVENTE DA CONSTRUCAO CIVIL, INCLUSIVE ENCAR | H | 1.05 | 16.75 | 3 | 18.1151
GOS SOCIAIS DESONERADOS
30113 | SOLDA TOPO 5/16",CONVERSOR ELETROMOTORIZ | M | 3.97 | 59.4624 | 0 | 236.0657
10.010.0045-0 | EMENDA DE TOPO EM ESTACA DE TRILHO TR-32 TRIPLO,INCLUSIVE TA | UN |  | 507.95
LAS DE CHAPA DE ACO E SOLDAGEM DE TOPO, COM FORNECIMENTO DE
TODOS OS MATERIAIS
00632 | CHAPA DE ACO CARBONO, P/USOS GERAIS, LAMINADA A QUENTE, TAMA | KG | 8.64 | 8.1206 | 0 | 70.162
NHO PADRAO, BORDAS UNIV., PRECO DE USINA, C/ESPES. 09,5MM
01999 | MAO-DE-OBRA DE SERVENTE DA CONSTRUCAO CIVIL, INCLUSIVE ENCAR | H | 1.56 | 19.33 | 3 | 31.0594
GOS SOCIAIS
03268 | SOLDA TOPO 5/16",CONVERSOR ELETROMOTORIZ | M | 5.78 | 62.3744 | 0 | 360.524
06913 | MAO-DE-OBRA DE SERRALHEIRO DA CONSTRUCAOCIVIL, INCLUSIVE ENC | H | 1.56 | 28.76 | 3 | 46.2116
ARGOS SOCIAIS
10.010.0045-A | EMENDA DE TOPO EM ESTACA DE TRILHO TR-32 TRIPLO,INCLUSIVE TA | UN |  | 480.8
LAS DE CHAPA DE ACO E SOLDAGEM DE TOPO, COM FORNECIMENTO DE
TODOS OS MATERIAIS
00632 | CHAPA DE ACO CARBONO, P/USOS GERAIS, LAMINADA A QUENTE, TAMA | KG | 8.64 | 8.1206 | 0 | 70.162
NHO PADRAO, BORDAS UNIV., PRECO DE USINA, C/ESPES. 09,5MM
20131 | MAO-DE-OBRA DE SERRALHEIRO DA CONSTRUCAO CIVIL, INCLUSIVE EN | H | 1.56 | 24.92 | 3 | 40.0415
CARGOS SOCIAIS DESONERADOS
20132 | MAO-DE-OBRA DE SERVENTE DA CONSTRUCAO CIVIL, INCLUSIVE ENCAR | H | 1.56 | 16.75 | 3 | 26.9139
GOS SOCIAIS DESONERADOS
30113 | SOLDA TOPO 5/16",CONVERSOR ELETROMOTORIZ | M | 5.78 | 59.4624 | 0 | 343.6927
10.010.0050-0 | EMENDA DE TOPO EM ESTACA DE TRILHO TR-37 SIMPLES,INCLUSIVE T | UN |  | 224.41
ALAS DE CHAPA DE ACO E SOLDAGEM DE TOPO,COM FORNECIMENTO DE
TODOS OS MATERIAIS
00632 | CHAPA DE ACO CARBONO, P/USOS GERAIS, LAMINADA A QUENTE, TAMA | KG | 4.73 | 8.1206 | 0 | 38.4104
NHO PADRAO, BORDAS UNIV., PRECO DE USINA, C/ESPES. 09,5MM
01999 | MAO-DE-OBRA DE SERVENTE DA CONSTRUCAO CIVIL, INCLUSIVE ENCAR | H | 0.67 | 19.33 | 3 | 13.3396
GOS SOCIAIS
03268 | SOLDA TOPO 5/16",CONVERSOR ELETROMOTORIZ | M | 2.45 | 62.3744 | 0 | 152.8173
06913 | MAO-DE-OBRA DE SERRALHEIRO DA CONSTRUCAOCIVIL, INCLUSIVE ENC | H | 0.67 | 28.76 | 3 | 19.8473
ARGOS SOCIAIS
10.010.0050-A | EMENDA DE TOPO EM ESTACA DE TRILHO TR-37 SIMPLES,INCLUSIVE T | UN |  | 212.84
ALAS DE CHAPA DE ACO E SOLDAGEM DE TOPO,COM FORNECIMENTO DE
TODOS OS MATERIAIS
00632 | CHAPA DE ACO CARBONO, P/USOS GERAIS, LAMINADA A QUENTE, TAMA | KG | 4.73 | 8.1206 | 0 | 38.4104
NHO PADRAO, BORDAS UNIV., PRECO DE USINA, C/ESPES. 09,5MM
20131 | MAO-DE-OBRA DE SERRALHEIRO DA CONSTRUCAO CIVIL, INCLUSIVE EN | H | 0.67 | 24.92 | 3 | 17.1973
CARGOS SOCIAIS DESONERADOS
20132 | MAO-DE-OBRA DE SERVENTE DA CONSTRUCAO CIVIL, INCLUSIVE ENCAR | H | 0.67 | 16.75 | 3 | 11.5592
GOS SOCIAIS DESONERADOS
30113 | SOLDA TOPO 5/16",CONVERSOR ELETROMOTORIZ | M | 2.45 | 59.4624 | 0 | 145.6829
10.010.0055-0 | EMENDA DE TOPO EM ESTACA DE TRILHO TR-37 DUPLO,INCLUSIVE TAL | UN |  | 392.28
AS DE CHAPA DE ACO E SOLDAGEM DE TOPO,COM FORNECIMENTO DE TO
DOS OS MATERIAIS
00632 | CHAPA DE ACO CARBONO, P/USOS GERAIS, LAMINADA A QUENTE, TAMA | KG | 10.86 | 8.1206 | 0 | 88.1897
NHO PADRAO, BORDAS UNIV., PRECO DE USINA, C/ESPES. 09,5MM
01999 | MAO-DE-OBRA DE SERVENTE DA CONSTRUCAO CIVIL, INCLUSIVE ENCAR | H | 1.14 | 19.33 | 3 | 22.6973
GOS SOCIAIS
03268 | SOLDA TOPO 5/16",CONVERSOR ELETROMOTORIZ | M | 3.97 | 62.3744 | 0 | 247.6264
06913 | MAO-DE-OBRA DE SERRALHEIRO DA CONSTRUCAOCIVIL, INCLUSIVE ENC | H | 1.14 | 28.76 | 3 | 33.77
ARGOS SOCIAIS
10.010.0055-A | EMENDA DE TOPO EM ESTACA DE TRILHO TR-37 DUPLO,INCLUSIVE TAL | UN |  | 373.18
AS DE CHAPA DE ACO E SOLDAGEM DE TOPO,COM FORNECIMENTO DE TO
DOS OS MATERIAIS
00632 | CHAPA DE ACO CARBONO, P/USOS GERAIS, LAMINADA A QUENTE, TAMA | KG | 10.86 | 8.1206 | 0 | 88.1897
NHO PADRAO, BORDAS UNIV., PRECO DE USINA, C/ESPES. 09,5MM
20131 | MAO-DE-OBRA DE SERRALHEIRO DA CONSTRUCAO CIVIL, INCLUSIVE EN | H | 1.14 | 24.92 | 3 | 29.2611
CARGOS SOCIAIS DESONERADOS
20132 | MAO-DE-OBRA DE SERVENTE DA CONSTRUCAO CIVIL, INCLUSIVE ENCAR | H | 1.14 | 16.75 | 3 | 19.6679
GOS SOCIAIS DESONERADOS
30113 | SOLDA TOPO 5/16",CONVERSOR ELETROMOTORIZ | M | 3.97 | 59.4624 | 0 | 236.0657
10.010.0060-0 | EMENDA DE TOPO EM ESTACA DE TRILHO TR-37 TRIPLO,INCLUSIVE TA | UN |  | 515.38
LAS DE CHAPA DE ACO E SOLDAGEM DE TOPO, COM FORNECIMENTO DE
TODOS OS MATERIAIS
00632 | CHAPA DE ACO CARBONO, P/USOS GERAIS, LAMINADA A QUENTE, TAMA | KG | 8.64 | 8.1206 | 0 | 70.162
NHO PADRAO, BORDAS UNIV., PRECO DE USINA, C/ESPES. 09,5MM
01999 | MAO-DE-OBRA DE SERVENTE DA CONSTRUCAO CIVIL, INCLUSIVE ENCAR | H | 1.71 | 19.33 | 3 | 34.0459
GOS SOCIAIS
03268 | SOLDA TOPO 5/16",CONVERSOR ELETROMOTORIZ | M | 5.78 | 62.3744 | 0 | 360.524
06913 | MAO-DE-OBRA DE SERRALHEIRO DA CONSTRUCAOCIVIL, INCLUSIVE ENC | H | 1.71 | 28.76 | 3 | 50.655
ARGOS SOCIAIS
10.010.0060-A | EMENDA DE TOPO EM ESTACA DE TRILHO TR-37 TRIPLO,INCLUSIVE TA | UN |  | 487.24
LAS DE CHAPA DE ACO E SOLDAGEM DE TOPO, COM FORNECIMENTO DE
TODOS OS MATERIAIS
00632 | CHAPA DE ACO CARBONO, P/USOS GERAIS, LAMINADA A QUENTE, TAMA | KG | 8.64 | 8.1206 | 0 | 70.162
NHO PADRAO, BORDAS UNIV., PRECO DE USINA, C/ESPES. 09,5MM
20131 | MAO-DE-OBRA DE SERRALHEIRO DA CONSTRUCAO CIVIL, INCLUSIVE EN | H | 1.71 | 24.92 | 3 | 43.8916
CARGOS SOCIAIS DESONERADOS
20132 | MAO-DE-OBRA DE SERVENTE DA CONSTRUCAO CIVIL, INCLUSIVE ENCAR | H | 1.71 | 16.75 | 3 | 29.5018
GOS SOCIAIS DESONERADOS
30113 | SOLDA TOPO 5/16",CONVERSOR ELETROMOTORIZ | M | 5.78 | 59.4624 | 0 | 343.6927
10.010.0065-0 | EMENDA DE TOPO EM ESTACA DE TRILHO TR-45 SIMPLES,INCLUSIVE T | UN |  | 329.24
ALAS DE CHAPA DE ACO E SOLDAGEM DE TOPO,COM FORNECIMENTO DE
TODOS OS MATERIAIS
00043 | CHAPA DE ACO, ASTM-A-36, TAMANHO PADRAO, PRECO DE USINA, COM | KG | 6.29 | 8.4991 | 0 | 53.4593
ESPESSURA DE 12,5MM
01999 | MAO-DE-OBRA DE SERVENTE DA CONSTRUCAO CIVIL, INCLUSIVE ENCAR | H | 0.71 | 19.33 | 3 | 14.136
GOS SOCIAIS
03069 | SOLDA TOPO 3/8",CONVERSOR ELETROMOTORIZ. | M | 2.45 | 98.21 | 0 | 240.6145
06913 | MAO-DE-OBRA DE SERRALHEIRO DA CONSTRUCAOCIVIL, INCLUSIVE ENC | H | 0.71 | 28.76 | 3 | 21.0322
ARGOS SOCIAIS
10.010.0065-A | EMENDA DE TOPO EM ESTACA DE TRILHO TR-45 SIMPLES,INCLUSIVE T | UN |  | 310.76
ALAS DE CHAPA DE ACO E SOLDAGEM DE TOPO,COM FORNECIMENTO DE
TODOS OS MATERIAIS
00043 | CHAPA DE ACO, ASTM-A-36, TAMANHO PADRAO, PRECO DE USINA, COM | KG | 6.29 | 8.4991 | 0 | 53.4593
ESPESSURA DE 12,5MM
20131 | MAO-DE-OBRA DE SERRALHEIRO DA CONSTRUCAO CIVIL, INCLUSIVE EN | H | 0.71 | 24.92 | 3 | 18.224
CARGOS SOCIAIS DESONERADOS
20132 | MAO-DE-OBRA DE SERVENTE DA CONSTRUCAO CIVIL, INCLUSIVE ENCAR | H | 0.71 | 16.75 | 3 | 12.2493
GOS SOCIAIS DESONERADOS
30114 | SOLDA TOPO 3/8",CONVERSOR ELETROMOTORIZ. | M | 2.45 | 92.5862 | 0 | 226.8362
10.010.0070-0 | EMENDA DE TOPO DE ESTACA DE TRILHO TR-45 DUPLO,INCLUSIVE TAL | UN |  | 588.08
AS DE CHAPA DE ACO E SOLDAGEM DE TOPO,COM FORNECIMENTO DE TO
DOS OS MATERIAIS
00043 | CHAPA DE ACO, ASTM-A-36, TAMANHO PADRAO, PRECO DE USINA, COM | KG | 14.46 | 8.4991 | 0 | 122.897
ESPESSURA DE 12,5MM
01999 | MAO-DE-OBRA DE SERVENTE DA CONSTRUCAO CIVIL, INCLUSIVE ENCAR | H | 1.52 | 19.33 | 3 | 30.263
GOS SOCIAIS
03069 | SOLDA TOPO 3/8",CONVERSOR ELETROMOTORIZ. | M | 3.97 | 98.21 | 0 | 389.8937
06913 | MAO-DE-OBRA DE SERRALHEIRO DA CONSTRUCAOCIVIL, INCLUSIVE ENC | H | 1.52 | 28.76 | 3 | 45.0267
ARGOS SOCIAIS
10.010.0070-A | EMENDA DE TOPO DE ESTACA DE TRILHO TR-45 DUPLO,INCLUSIVE TAL | UN |  | 555.7
AS DE CHAPA DE ACO E SOLDAGEM DE TOPO,COM FORNECIMENTO DE TO
DOS OS MATERIAIS
00043 | CHAPA DE ACO, ASTM-A-36, TAMANHO PADRAO, PRECO DE USINA, COM | KG | 14.46 | 8.4991 | 0 | 122.897
ESPESSURA DE 12,5MM
20131 | MAO-DE-OBRA DE SERRALHEIRO DA CONSTRUCAO CIVIL, INCLUSIVE EN | H | 1.52 | 24.92 | 3 | 39.0148
CARGOS SOCIAIS DESONERADOS
20132 | MAO-DE-OBRA DE SERVENTE DA CONSTRUCAO CIVIL, INCLUSIVE ENCAR | H | 1.52 | 16.75 | 3 | 26.2238
GOS SOCIAIS DESONERADOS
30114 | SOLDA TOPO 3/8",CONVERSOR ELETROMOTORIZ. | M | 3.97 | 92.5862 | 0 | 367.5672
10.010.0075-0 | EMENDA DE TOPO EM ESTACA DE TRILHO TR-45 TRIPLO,INCLUSIVE TA | UN |  | 767.02
LAS DE CHAPA DE ACO E SOLDAGEM DE TOPO, COM FORNECIMENTO DE
TODOS OS MATERIAIS
00043 | CHAPA DE ACO, ASTM-A-36, TAMANHO PADRAO, PRECO DE USINA, COM | KG | 11.51 | 8.4991 | 0 | 97.8246
ESPESSURA DE 12,5MM
01999 | MAO-DE-OBRA DE SERVENTE DA CONSTRUCAO CIVIL, INCLUSIVE ENCAR | H | 2.05 | 19.33 | 3 | 40.8153
GOS SOCIAIS
03069 | SOLDA TOPO 3/8",CONVERSOR ELETROMOTORIZ. | M | 5.78 | 98.21 | 0 | 567.6538
06913 | MAO-DE-OBRA DE SERRALHEIRO DA CONSTRUCAOCIVIL, INCLUSIVE ENC | H | 2.05 | 28.76 | 3 | 60.7267
ARGOS SOCIAIS
10.010.0075-A | EMENDA DE TOPO EM ESTACA DE TRILHO TR-45 TRIPLO,INCLUSIVE TA | UN |  | 720.95
LAS DE CHAPA DE ACO E SOLDAGEM DE TOPO, COM FORNECIMENTO DE
TODOS OS MATERIAIS
00043 | CHAPA DE ACO, ASTM-A-36, TAMANHO PADRAO, PRECO DE USINA, COM | KG | 11.51 | 8.4991 | 0 | 97.8246
ESPESSURA DE 12,5MM
20131 | MAO-DE-OBRA DE SERRALHEIRO DA CONSTRUCAO CIVIL, INCLUSIVE EN | H | 2.05 | 24.92 | 3 | 52.6186
CARGOS SOCIAIS DESONERADOS
20132 | MAO-DE-OBRA DE SERVENTE DA CONSTRUCAO CIVIL, INCLUSIVE ENCAR | H | 2.05 | 16.75 | 3 | 35.3676
GOS SOCIAIS DESONERADOS
30114 | SOLDA TOPO 3/8",CONVERSOR ELETROMOTORIZ. | M | 5.78 | 92.5862 | 0 | 535.1482
10.010.0080-0 | EMENDA DE TOPO EM ESTACA DE TRILHO TR-50 SIMPLES,INCLUSIVE T | UN |  | 342.61
ALAS DE CHAPA DE ACO E SOLDAGEM DE TOPO,COM FORNECIMENTO DE
TODOS OS MATERIAIS
00043 | CHAPA DE ACO, ASTM-A-36, TAMANHO PADRAO, PRECO DE USINA, COM | KG | 6.29 | 8.4991 | 0 | 53.4593
ESPESSURA DE 12,5MM
01999 | MAO-DE-OBRA DE SERVENTE DA CONSTRUCAO CIVIL, INCLUSIVE ENCAR | H | 0.98 | 19.33 | 3 | 19.5117
GOS SOCIAIS
03069 | SOLDA TOPO 3/8",CONVERSOR ELETROMOTORIZ. | M | 2.45 | 98.21 | 0 | 240.6145
06913 | MAO-DE-OBRA DE SERRALHEIRO DA CONSTRUCAOCIVIL, INCLUSIVE ENC | H | 0.98 | 28.76 | 3 | 29.0303
ARGOS SOCIAIS
10.010.0080-A | EMENDA DE TOPO EM ESTACA DE TRILHO TR-50 SIMPLES,INCLUSIVE T | UN |  | 322.35
ALAS DE CHAPA DE ACO E SOLDAGEM DE TOPO,COM FORNECIMENTO DE
TODOS OS MATERIAIS
00043 | CHAPA DE ACO, ASTM-A-36, TAMANHO PADRAO, PRECO DE USINA, COM | KG | 6.29 | 8.4991 | 0 | 53.4593
ESPESSURA DE 12,5MM
20131 | MAO-DE-OBRA DE SERRALHEIRO DA CONSTRUCAO CIVIL, INCLUSIVE EN | H | 0.98 | 24.92 | 3 | 25.1542
CARGOS SOCIAIS DESONERADOS
20132 | MAO-DE-OBRA DE SERVENTE DA CONSTRUCAO CIVIL, INCLUSIVE ENCAR | H | 0.98 | 16.75 | 3 | 16.9075
GOS SOCIAIS DESONERADOS
30114 | SOLDA TOPO 3/8",CONVERSOR ELETROMOTORIZ. | M | 2.45 | 92.5862 | 0 | 226.8362
10.010.0085-0 | EMENDA DE TOPO EM ESTACA DE TRILHO TR-50 DUPLO,INCLUSIVE TAL | UN |  | 603.93
AS DE CHAPA DE ACO E SOLDAGEM DE TOPO,COM FORNECIMENTO DE TO
DOS OS MATERIAIS
00043 | CHAPA DE ACO, ASTM-A-36, TAMANHO PADRAO, PRECO DE USINA, COM | KG | 14.46 | 8.4991 | 0 | 122.897
ESPESSURA DE 12,5MM
01999 | MAO-DE-OBRA DE SERVENTE DA CONSTRUCAO CIVIL, INCLUSIVE ENCAR | H | 1.84 | 19.33 | 3 | 36.6342
GOS SOCIAIS
03069 | SOLDA TOPO 3/8",CONVERSOR ELETROMOTORIZ. | M | 3.97 | 98.21 | 0 | 389.8937
06913 | MAO-DE-OBRA DE SERRALHEIRO DA CONSTRUCAOCIVIL, INCLUSIVE ENC | H | 1.84 | 28.76 | 3 | 54.506
ARGOS SOCIAIS
10.010.0085-A | EMENDA DE TOPO EM ESTACA DE TRILHO TR-50 DUPLO,INCLUSIVE TAL | UN |  | 569.43
AS DE CHAPA DE ACO E SOLDAGEM DE TOPO,COM FORNECIMENTO DE TO
DOS OS MATERIAIS
00043 | CHAPA DE ACO, ASTM-A-36, TAMANHO PADRAO, PRECO DE USINA, COM | KG | 14.46 | 8.4991 | 0 | 122.897
ESPESSURA DE 12,5MM
20131 | MAO-DE-OBRA DE SERRALHEIRO DA CONSTRUCAO CIVIL, INCLUSIVE EN | H | 1.84 | 24.92 | 3 | 47.2284
CARGOS SOCIAIS DESONERADOS
20132 | MAO-DE-OBRA DE SERVENTE DA CONSTRUCAO CIVIL, INCLUSIVE ENCAR | H | 1.84 | 16.75 | 3 | 31.7446
GOS SOCIAIS DESONERADOS
30114 | SOLDA TOPO 3/8",CONVERSOR ELETROMOTORIZ. | M | 3.97 | 92.5862 | 0 | 367.5672
10.010.0090-0 | EMENDA DE TOPO EM ESTACA DE TRILHO TR-50 TRIPLO,INCLUSIVE TA | UN |  | 789.8
LAS DE CHAPA DE ACO E SOLDAGEM DE TOPO, COM FORNECIMENTO DE
TODOS OS MATERIAIS
00043 | CHAPA DE ACO, ASTM-A-36, TAMANHO PADRAO, PRECO DE USINA, COM | KG | 11.51 | 8.4991 | 0 | 97.8246
ESPESSURA DE 12,5MM
01999 | MAO-DE-OBRA DE SERVENTE DA CONSTRUCAO CIVIL, INCLUSIVE ENCAR | H | 2.51 | 19.33 | 3 | 49.9738
GOS SOCIAIS
03069 | SOLDA TOPO 3/8",CONVERSOR ELETROMOTORIZ. | M | 5.78 | 98.21 | 0 | 567.6538
06913 | MAO-DE-OBRA DE SERRALHEIRO DA CONSTRUCAOCIVIL, INCLUSIVE ENC | H | 2.51 | 28.76 | 3 | 74.3532
ARGOS SOCIAIS
10.010.0090-A | EMENDA DE TOPO EM ESTACA DE TRILHO TR-50 TRIPLO,INCLUSIVE TA | UN |  | 740.7
LAS DE CHAPA DE ACO E SOLDAGEM DE TOPO, COM FORNECIMENTO DE
TODOS OS MATERIAIS
00043 | CHAPA DE ACO, ASTM-A-36, TAMANHO PADRAO, PRECO DE USINA, COM | KG | 11.51 | 8.4991 | 0 | 97.8246
ESPESSURA DE 12,5MM
20131 | MAO-DE-OBRA DE SERRALHEIRO DA CONSTRUCAO CIVIL, INCLUSIVE EN | H | 2.51 | 24.92 | 3 | 64.4257
CARGOS SOCIAIS DESONERADOS
20132 | MAO-DE-OBRA DE SERVENTE DA CONSTRUCAO CIVIL, INCLUSIVE ENCAR | H | 2.51 | 16.75 | 3 | 43.3038
GOS SOCIAIS DESONERADOS
30114 | SOLDA TOPO 3/8",CONVERSOR ELETROMOTORIZ. | M | 5.78 | 92.5862 | 0 | 535.1482
10.010.0095-0 | EMENDA DE TOPO EM ESTACA DE TRILHO TR-57 SIMPLES,INCLUSIVE T | UN |  | 352.52
ALAS DE CHAPA DE ACO E SOLDAGEM DE TOPO,COM FORNECIMENTO DE
TODOS OS MATERIAIS
00043 | CHAPA DE ACO, ASTM-A-36, TAMANHO PADRAO, PRECO DE USINA, COM | KG | 6.29 | 8.4991 | 0 | 53.4593
ESPESSURA DE 12,5MM
01999 | MAO-DE-OBRA DE SERVENTE DA CONSTRUCAO CIVIL, INCLUSIVE ENCAR | H | 1.18 | 19.33 | 3 | 23.4937
GOS SOCIAIS
03069 | SOLDA TOPO 3/8",CONVERSOR ELETROMOTORIZ. | M | 2.45 | 98.21 | 0 | 240.6145
06913 | MAO-DE-OBRA DE SERRALHEIRO DA CONSTRUCAOCIVIL, INCLUSIVE ENC | H | 1.18 | 28.76 | 3 | 34.9549
ARGOS SOCIAIS
10.010.0095-A | EMENDA DE TOPO EM ESTACA DE TRILHO TR-57 SIMPLES,INCLUSIVE T | UN |  | 330.94
ALAS DE CHAPA DE ACO E SOLDAGEM DE TOPO,COM FORNECIMENTO DE
TODOS OS MATERIAIS
00043 | CHAPA DE ACO, ASTM-A-36, TAMANHO PADRAO, PRECO DE USINA, COM | KG | 6.29 | 8.4991 | 0 | 53.4593
ESPESSURA DE 12,5MM
20131 | MAO-DE-OBRA DE SERRALHEIRO DA CONSTRUCAO CIVIL, INCLUSIVE EN | H | 1.18 | 24.92 | 3 | 30.2878
CARGOS SOCIAIS DESONERADOS
20132 | MAO-DE-OBRA DE SERVENTE DA CONSTRUCAO CIVIL, INCLUSIVE ENCAR | H | 1.18 | 16.75 | 3 | 20.358
GOS SOCIAIS DESONERADOS
30114 | SOLDA TOPO 3/8",CONVERSOR ELETROMOTORIZ. | M | 2.45 | 92.5862 | 0 | 226.8362
10.010.0100-0 | EMENDA DE TOPO EM ESTACA DE TRILHO TR-57 DUPLO,INCLUSIVE TAL | UN |  | 623.74
AS DE CHAPA DE ACO E SOLDAGEM DE TOPO,COM FORNECIMENTO DE TO
DOS OS MATERIAIS
00043 | CHAPA DE ACO, ASTM-A-36, TAMANHO PADRAO, PRECO DE USINA, COM | KG | 14.46 | 8.4991 | 0 | 122.897
ESPESSURA DE 12,5MM
01999 | MAO-DE-OBRA DE SERVENTE DA CONSTRUCAO CIVIL, INCLUSIVE ENCAR | H | 2.24 | 19.33 | 3 | 44.5982
GOS SOCIAIS
03069 | SOLDA TOPO 3/8",CONVERSOR ELETROMOTORIZ. | M | 3.97 | 98.21 | 0 | 389.8937
06913 | MAO-DE-OBRA DE SERRALHEIRO DA CONSTRUCAOCIVIL, INCLUSIVE ENC | H | 2.24 | 28.76 | 3 | 66.3551
ARGOS SOCIAIS
10.010.0100-A | EMENDA DE TOPO EM ESTACA DE TRILHO TR-57 DUPLO,INCLUSIVE TAL | UN |  | 586.6
AS DE CHAPA DE ACO E SOLDAGEM DE TOPO,COM FORNECIMENTO DE TO
DOS OS MATERIAIS
00043 | CHAPA DE ACO, ASTM-A-36, TAMANHO PADRAO, PRECO DE USINA, COM | KG | 14.46 | 8.4991 | 0 | 122.897
ESPESSURA DE 12,5MM
20131 | MAO-DE-OBRA DE SERRALHEIRO DA CONSTRUCAO CIVIL, INCLUSIVE EN | H | 2.24 | 24.92 | 3 | 57.4954
CARGOS SOCIAIS DESONERADOS
20132 | MAO-DE-OBRA DE SERVENTE DA CONSTRUCAO CIVIL, INCLUSIVE ENCAR | H | 2.24 | 16.75 | 3 | 38.6456
GOS SOCIAIS DESONERADOS
30114 | SOLDA TOPO 3/8",CONVERSOR ELETROMOTORIZ. | M | 3.97 | 92.5862 | 0 | 367.5672
10.010.0105-0 | EMENDA DE TOPO EM ESTACA DE TRILHO TR-57 TRIPLO,INCLUSIVE TA | UN |  | 832.4
LAS DE CHAPA DE ACO E SOLDAGEM DE TOPO, COM FORNECIMENTO DE
TODOS OS MATERIAIS
00043 | CHAPA DE ACO, ASTM-A-36, TAMANHO PADRAO, PRECO DE USINA, COM | KG | 11.51 | 8.4991 | 0 | 97.8246
ESPESSURA DE 12,5MM
01999 | MAO-DE-OBRA DE SERVENTE DA CONSTRUCAO CIVIL, INCLUSIVE ENCAR | H | 3.37 | 19.33 | 3 | 67.0964
GOS SOCIAIS
03069 | SOLDA TOPO 3/8",CONVERSOR ELETROMOTORIZ. | M | 5.78 | 98.21 | 0 | 567.6538
06913 | MAO-DE-OBRA DE SERRALHEIRO DA CONSTRUCAOCIVIL, INCLUSIVE ENC | H | 3.37 | 28.76 | 3 | 99.8288
ARGOS SOCIAIS
10.010.0105-A | EMENDA DE TOPO EM ESTACA DE TRILHO TR-57 TRIPLO,INCLUSIVE TA | UN |  | 777.61
LAS DE CHAPA DE ACO E SOLDAGEM DE TOPO, COM FORNECIMENTO DE
TODOS OS MATERIAIS
00043 | CHAPA DE ACO, ASTM-A-36, TAMANHO PADRAO, PRECO DE USINA, COM | KG | 11.51 | 8.4991 | 0 | 97.8246
ESPESSURA DE 12,5MM
20131 | MAO-DE-OBRA DE SERRALHEIRO DA CONSTRUCAO CIVIL, INCLUSIVE EN | H | 3.37 | 24.92 | 3 | 86.4998
CARGOS SOCIAIS DESONERADOS
20132 | MAO-DE-OBRA DE SERVENTE DA CONSTRUCAO CIVIL, INCLUSIVE ENCAR | H | 3.37 | 16.75 | 3 | 58.1409
GOS SOCIAIS DESONERADOS
30114 | SOLDA TOPO 3/8",CONVERSOR ELETROMOTORIZ. | M | 5.78 | 92.5862 | 0 | 535.1482
10.011.0006-1 | PLACA DE ACO CONTRAPUNCAO,COM ESPESSURA DE 1/2",SOLDADA SOBR | UN |  | 139.74
E CABECA DE ESTACA METALICA DE PERFIL SIMPLES DE 10",INCLUSI
VE FORNECIMENTO
00100 | CHAPA DE ACO CARBONO,P/USOS GERAIS,LAMINADA A QUENTE,TAMANHO | KG | 7 | 8.1206 | 0 | 56.8442
PADRAO,BORDAS UNIVERSAIS,PRECO DE USINA,C/ESPES. 12,5MM
00165 | OXIGENIO, EM GARRAFAS DE 9,3M3 | M3 | 0.8 | 10.3 | 0 | 8.24
00171 | ACETILENO EM CILINDRO DE 9KG | KG | 0.07 | 95.79 | 0 | 6.7053
00247 | ELETRODO P/SOLDA ACO (AWS E-7018), IND.P/ESTRUT.RIGIDAS, VAS | KG | 0.25 | 34.83 | 0 | 8.7075
OS PRESSAO, CONST.NAVAIS, ACOS FUND.ACOS DESC.C/DIAM.4MM
01944 | MAO-DE-OBRA DE SOLDADOR DA CONSTRUCAO CIVIL, INCLUSIVE ENCAR | H | 2 | 28.76 | 3 | 59.2456
GOS SOCIAIS
10.011.0006-B | PLACA DE ACO CONTRAPUNCAO,COM ESPESSURA DE 1/2",SOLDADA SOBR | UN |  | 131.83
E CABECA DE ESTACA METALICA DE PERFIL SIMPLES DE 10",INCLUSI
VE FORNECIMENTO
00100 | CHAPA DE ACO CARBONO,P/USOS GERAIS,LAMINADA A QUENTE,TAMANHO | KG | 7 | 8.1206 | 0 | 56.8442
PADRAO,BORDAS UNIVERSAIS,PRECO DE USINA,C/ESPES. 12,5MM
00165 | OXIGENIO, EM GARRAFAS DE 9,3M3 | M3 | 0.8 | 10.3 | 0 | 8.24
00171 | ACETILENO EM CILINDRO DE 9KG | KG | 0.07 | 95.79 | 0 | 6.7053
00247 | ELETRODO P/SOLDA ACO (AWS E-7018), IND.P/ESTRUT.RIGIDAS, VAS | KG | 0.25 | 34.83 | 0 | 8.7075
OS PRESSAO, CONST.NAVAIS, ACOS FUND.ACOS DESC.C/DIAM.4MM
20134 | MAO-DE-OBRA DE SOLDADOR DA CONSTRUCAO CIVIL, INCLUSIVE ENCAR | H | 2 | 24.92 | 3 | 51.3352
GOS SOCIAIS DESONERADOS
10.011.0007-0 | PLACA DE ACO CONTRAPUNCAO,COM ESPESSURA DE 1/2",SOLDADA SOBR | UN |  | 188.65
E CABECA DE ESTACA METALICA DE PERFIL SIMPLES DE 12",INCLUSI
VE FORNECIMENTO
02047 | PLACA DE ACO 1/2", PERFIL SIMPLES 10" | UN | 1.35 | 139.7426 | 0 | 188.6525
10.011.0007-A | PLACA DE ACO CONTRAPUNCAO,COM ESPESSURA DE 1/2",SOLDADA SOBR | UN |  | 177.97
E CABECA DE ESTACA METALICA DE PERFIL SIMPLES DE 12",INCLUSI
VE FORNECIMENTO
30241 | PLACA DE ACO 1/2", PERFIL SIMPLES 10" | UN | 1.35 | 131.8322 | 0 | 177.9735
10.011.0008-0 | PLACA DE ACO CONTRAPUNCAO,COM ESPESSURA DE 1/2",SOLDADA SOBR | UN |  | 223.58
E CABECA DE ESTACA METALICA DE PERFIL SIMPLES 15",INCLUSIVE
FORNECIMENTO
02047 | PLACA DE ACO 1/2", PERFIL SIMPLES 10" | UN | 1.6 | 139.7426 | 0 | 223.5882
10.011.0008-A | PLACA DE ACO CONTRAPUNCAO,COM ESPESSURA DE 1/2",SOLDADA SOBR | UN |  | 210.93
E CABECA DE ESTACA METALICA DE PERFIL SIMPLES 15",INCLUSIVE
FORNECIMENTO
30241 | PLACA DE ACO 1/2", PERFIL SIMPLES 10" | UN | 1.6 | 131.8322 | 0 | 210.9315
10.011.0009-1 | PLACA DE ACO CONTRAPUNCAO,COM ESPESSURA DE 1/2",SOLDADA SOBR | UN |  | 237.56
E CABECA DE ESTACA METALICA DE PERFIL DUPLO DE 10",INCLUSIVE
FORNECIMENTO
02047 | PLACA DE ACO 1/2", PERFIL SIMPLES 10" | UN | 1.7 | 139.7426 | 0 | 237.5624
10.011.0009-B | PLACA DE ACO CONTRAPUNCAO,COM ESPESSURA DE 1/2",SOLDADA SOBR | UN |  | 224.11
E CABECA DE ESTACA METALICA DE PERFIL DUPLO DE 10",INCLUSIVE
FORNECIMENTO
30241 | PLACA DE ACO 1/2", PERFIL SIMPLES 10" | UN | 1.7 | 131.8322 | 0 | 224.1147
10.011.0010-0 | PLACA DE ACO CONTRAPUNCAO,COM ESPESSURA DE 1/2",SOLDADA SOBR | UN |  | 320.7
E CABECA DE ESTACA METALICA DE PERFIL DUPLO DE 12",INCLUSIVE
FORNECIMENTO
02047 | PLACA DE ACO 1/2", PERFIL SIMPLES 10" | UN | 2.295 | 139.7426 | 0 | 320.7093
10.011.0010-A | PLACA DE ACO CONTRAPUNCAO,COM ESPESSURA DE 1/2",SOLDADA SOBR | UN |  | 302.55
E CABECA DE ESTACA METALICA DE PERFIL DUPLO DE 12",INCLUSIVE
FORNECIMENTO
30241 | PLACA DE ACO 1/2", PERFIL SIMPLES 10" | UN | 2.295 | 131.8322 | 0 | 302.5549
10.011.0011-0 | PLACA DE ACO CONTRAPUNCAO,COM ESPESSURA DE 1/2",SOLDADA SOBR | UN |  | 380.09
E CABECA DE ESTACA METALICA DE PERFIL DUPLO DE 15",INCLUSIVE
FORNECIMENTO
02047 | PLACA DE ACO 1/2", PERFIL SIMPLES 10" | UN | 2.72 | 139.7426 | 0 | 380.0999
10.011.0011-A | PLACA DE ACO CONTRAPUNCAO,COM ESPESSURA DE 1/2",SOLDADA SOBR | UN |  | 358.58
E CABECA DE ESTACA METALICA DE PERFIL DUPLO DE 15",INCLUSIVE
FORNECIMENTO
30241 | PLACA DE ACO 1/2", PERFIL SIMPLES 10" | UN | 2.72 | 131.8322 | 0 | 358.5836
10.011.0020-0 | PLACA DE ACO CONTRAPUNCAO,NAS DIMENSOES DE PROJETO,SOLDADA S | KG |  | 19.98
OBRE CABECA DE ESTACA DE ACO DE PERFIL SIMPLES OU DUPLO,MEDI
DA PELO PESO INCORPORADO DE CHAPA DE ACO
02047 | PLACA DE ACO 1/2", PERFIL SIMPLES 10" | UN | 0.143 | 139.7426 | 0 | 19.9832
10.011.0020-A | PLACA DE ACO CONTRAPUNCAO,NAS DIMENSOES DE PROJETO,SOLDADA S | KG |  | 18.85
OBRE CABECA DE ESTACA DE ACO DE PERFIL SIMPLES OU DUPLO,MEDI
DA PELO PESO INCORPORADO DE CHAPA DE ACO
30241 | PLACA DE ACO 1/2", PERFIL SIMPLES 10" | UN | 0.143 | 131.8322 | 0 | 18.852
10.012.0001-0 | ARRASAMENTO DE ESTACA DE CONCRETO PARA CARGA DE TRABALHO DE | UN |  | 165.19
COMPRESSAO AXIAL ATE 600KN
01968 | MAO-DE-OBRA DE PEDREIRO, INCLUSIVE ENCARGOS SOCIAIS | H | 6 | 26.73 | 3 | 165.1914
10.012.0001-A | ARRASAMENTO DE ESTACA DE CONCRETO PARA CARGA DE TRABALHO DE | UN |  | 143.12
COMPRESSAO AXIAL ATE 600KN
20115 | MAO-DE-OBRA DE PEDREIRO, INCLUSIVE ENCARGOS SOCIAIS DESONERA | H | 6 | 23.16 | 3 | 143.1288
DOS
10.012.0005-0 | ARRASAMENTO DE ESTACA DE CONCRETO PARA CARGA DE TRABALHO DE | UN |  | 214.74
COMPRESSAO AXIAL DE 600 A 950KN
01968 | MAO-DE-OBRA DE PEDREIRO, INCLUSIVE ENCARGOS SOCIAIS | H | 7.8 | 26.73 | 3 | 214.7488
10.012.0005-A | ARRASAMENTO DE ESTACA DE CONCRETO PARA CARGA DE TRABALHO DE | UN |  | 186.06
COMPRESSAO AXIAL DE 600 A 950KN
20115 | MAO-DE-OBRA DE PEDREIRO, INCLUSIVE ENCARGOS SOCIAIS DESONERA | H | 7.8 | 23.16 | 3 | 186.0674
DOS
10.012.0010-0 | ARRASAMENTO DE ESTACA DE CONCRETO PARA CARGA DE TRABALHO DE | UN |  | 379.94
COMPRESSAO AXIAL DE 950 A 1.300KN
01968 | MAO-DE-OBRA DE PEDREIRO, INCLUSIVE ENCARGOS SOCIAIS | H | 13.8 | 26.73 | 3 | 379.9402
10.012.0010-A | ARRASAMENTO DE ESTACA DE CONCRETO PARA CARGA DE TRABALHO DE | UN |  | 329.19
COMPRESSAO AXIAL DE 950 A 1.300KN
20115 | MAO-DE-OBRA DE PEDREIRO, INCLUSIVE ENCARGOS SOCIAIS DESONERA | H | 13.8 | 23.16 | 3 | 329.1962
DOS
10.012.0015-0 | ARRASAMENTO DE ESTACA DE CONCRETO PARA CARGA DE TRABALHO DE | UN |  | 446.01
COMPRESSAO AXIAL DE 1.300 A 1.700KN
01968 | MAO-DE-OBRA DE PEDREIRO, INCLUSIVE ENCARGOS SOCIAIS | H | 16.2 | 26.73 | 3 | 446.0168
10.012.0015-A | ARRASAMENTO DE ESTACA DE CONCRETO PARA CARGA DE TRABALHO DE | UN |  | 386.44
COMPRESSAO AXIAL DE 1.300 A 1.700KN
20115 | MAO-DE-OBRA DE PEDREIRO, INCLUSIVE ENCARGOS SOCIAIS DESONERA | H | 16.2 | 23.16 | 3 | 386.4478
DOS
10.012.0050-0 | ARRASAMENTO DE TUBULAO DE CONCRETO COM DIAMETRO DE 80CM | UN |  | 487.31
01099 | COMPRESSOR AR 170PCM 40CV (CP) | H | 3 | 112.1151 | 0 | 336.3453
01159 | ROMPEDOR PNEUMATICO DE 32,6KG DE PESO, EXCLUSIVE OPERADOR,P | H | 3 | 2.8821 | 0 | 8.6463
ONTEIRA E MANGUEIRA (CP)
01968 | MAO-DE-OBRA DE PEDREIRO, INCLUSIVE ENCARGOS SOCIAIS | H | 3 | 26.73 | 3 | 82.5957
01999 | MAO-DE-OBRA DE SERVENTE DA CONSTRUCAO CIVIL, INCLUSIVE ENCAR | H | 3 | 19.33 | 3 | 59.7297
GOS SOCIAIS
10.012.0050-A | ARRASAMENTO DE TUBULAO DE CONCRETO COM DIAMETRO DE 80CM | UN |  | 468.31
20115 | MAO-DE-OBRA DE PEDREIRO, INCLUSIVE ENCARGOS SOCIAIS DESONERA | H | 3 | 23.16 | 3 | 71.5644
DOS
20132 | MAO-DE-OBRA DE SERVENTE DA CONSTRUCAO CIVIL, INCLUSIVE ENCAR | H | 3 | 16.75 | 3 | 51.7575
GOS SOCIAIS DESONERADOS
30608 | ROMPEDOR PNEUMATICO DE 32,6KG DE PESO, EXCLUSIVE OPERADOR,P | H | 3 | 2.8821 | 0 | 8.6463
ONTEIRA E MANGUEIRA (CP)
30807 | COMPRESSOR AR 170PCM 40CV (CP) | H | 3 | 112.1151 | 0 | 336.3453
10.012.0055-1 | ARRASAMENTO DE TUBULAO DE CONCRETO COM DIAMETRO DE 1,00 A 1, | UN |  | 730.97
20M
01099 | COMPRESSOR AR 170PCM 40CV (CP) | H | 4.5 | 112.1151 | 0 | 504.518
01159 | ROMPEDOR PNEUMATICO DE 32,6KG DE PESO, EXCLUSIVE OPERADOR,P | H | 4.5 | 2.8821 | 0 | 12.9695
ONTEIRA E MANGUEIRA (CP)
01968 | MAO-DE-OBRA DE PEDREIRO, INCLUSIVE ENCARGOS SOCIAIS | H | 4.5 | 26.73 | 3 | 123.8936
01999 | MAO-DE-OBRA DE SERVENTE DA CONSTRUCAO CIVIL, INCLUSIVE ENCAR | H | 4.5 | 19.33 | 3 | 89.5945
GOS SOCIAIS
10.012.0055-B | ARRASAMENTO DE TUBULAO DE CONCRETO COM DIAMETRO DE 1,00 A 1, | UN |  | 702.47
20M
20115 | MAO-DE-OBRA DE PEDREIRO, INCLUSIVE ENCARGOS SOCIAIS DESONERA | H | 4.5 | 23.16 | 3 | 107.3466
DOS
20132 | MAO-DE-OBRA DE SERVENTE DA CONSTRUCAO CIVIL, INCLUSIVE ENCAR | H | 4.5 | 16.75 | 3 | 77.6363
GOS SOCIAIS DESONERADOS
30608 | ROMPEDOR PNEUMATICO DE 32,6KG DE PESO, EXCLUSIVE OPERADOR,P | H | 4.5 | 2.8821 | 0 | 12.9695
ONTEIRA E MANGUEIRA (CP)
30807 | COMPRESSOR AR 170PCM 40CV (CP) | H | 4.5 | 112.1151 | 0 | 504.518
10.012.0060-0 | ARRASAMENTO DE TUBULAO DE CONCRETO COM DIAMETRO DE 1,25 A 1, | UN |  | 844.68
40M
01099 | COMPRESSOR AR 170PCM 40CV (CP) | H | 5.2 | 112.1151 | 0 | 582.9985
01159 | ROMPEDOR PNEUMATICO DE 32,6KG DE PESO, EXCLUSIVE OPERADOR,P | H | 5.2 | 2.8821 | 0 | 14.9869
ONTEIRA E MANGUEIRA (CP)
01968 | MAO-DE-OBRA DE PEDREIRO, INCLUSIVE ENCARGOS SOCIAIS | H | 5.2 | 26.73 | 3 | 143.1659
01999 | MAO-DE-OBRA DE SERVENTE DA CONSTRUCAO CIVIL, INCLUSIVE ENCAR | H | 5.2 | 19.33 | 3 | 103.5315
GOS SOCIAIS
10.012.0060-A | ARRASAMENTO DE TUBULAO DE CONCRETO COM DIAMETRO DE 1,25 A 1, | UN |  | 811.74
40M
20115 | MAO-DE-OBRA DE PEDREIRO, INCLUSIVE ENCARGOS SOCIAIS DESONERA | H | 5.2 | 23.16 | 3 | 124.045
DOS
20132 | MAO-DE-OBRA DE SERVENTE DA CONSTRUCAO CIVIL, INCLUSIVE ENCAR | H | 5.2 | 16.75 | 3 | 89.713
GOS SOCIAIS DESONERADOS
30608 | ROMPEDOR PNEUMATICO DE 32,6KG DE PESO, EXCLUSIVE OPERADOR,P | H | 5.2 | 2.8821 | 0 | 14.9869
ONTEIRA E MANGUEIRA (CP)
30807 | COMPRESSOR AR 170PCM 40CV (CP) | H | 5.2 | 112.1151 | 0 | 582.9985
10.012.0065-0 | ARRASAMENTO DE TUBULAO DE CONCRETO COM DIAMETRO DE 1,45 A 1, | UN |  | 974.63
60M
01099 | COMPRESSOR AR 170PCM 40CV (CP) | H | 6 | 112.1151 | 0 | 672.6906
01159 | ROMPEDOR PNEUMATICO DE 32,6KG DE PESO, EXCLUSIVE OPERADOR,P | H | 6 | 2.8821 | 0 | 17.2926
ONTEIRA E MANGUEIRA (CP)
01968 | MAO-DE-OBRA DE PEDREIRO, INCLUSIVE ENCARGOS SOCIAIS | H | 6 | 26.73 | 3 | 165.1914
01999 | MAO-DE-OBRA DE SERVENTE DA CONSTRUCAO CIVIL, INCLUSIVE ENCAR | H | 6 | 19.33 | 3 | 119.4594
GOS SOCIAIS
10.012.0065-A | ARRASAMENTO DE TUBULAO DE CONCRETO COM DIAMETRO DE 1,45 A 1, | UN |  | 936.62
60M
20115 | MAO-DE-OBRA DE PEDREIRO, INCLUSIVE ENCARGOS SOCIAIS DESONERA | H | 6 | 23.16 | 3 | 143.1288
DOS
20132 | MAO-DE-OBRA DE SERVENTE DA CONSTRUCAO CIVIL, INCLUSIVE ENCAR | H | 6 | 16.75 | 3 | 103.515
GOS SOCIAIS DESONERADOS
30608 | ROMPEDOR PNEUMATICO DE 32,6KG DE PESO, EXCLUSIVE OPERADOR,P | H | 6 | 2.8821 | 0 | 17.2926
ONTEIRA E MANGUEIRA (CP)
30807 | COMPRESSOR AR 170PCM 40CV (CP) | H | 6 | 112.1151 | 0 | 672.6906
10.012.0070-0 | ARRASAMENTO DE TUBULAO DE CONCRETO COM DIAMETRO DE 1,65 A 2, | UN |  | 1218.29
00M
01099 | COMPRESSOR AR 170PCM 40CV (CP) | H | 7.5 | 112.1151 | 0 | 840.8633
01159 | ROMPEDOR PNEUMATICO DE 32,6KG DE PESO, EXCLUSIVE OPERADOR,P | H | 7.5 | 2.8821 | 0 | 21.6158
ONTEIRA E MANGUEIRA (CP)
01968 | MAO-DE-OBRA DE PEDREIRO, INCLUSIVE ENCARGOS SOCIAIS | H | 7.5 | 26.73 | 3 | 206.4893
01999 | MAO-DE-OBRA DE SERVENTE DA CONSTRUCAO CIVIL, INCLUSIVE ENCAR | H | 7.5 | 19.33 | 3 | 149.3243
GOS SOCIAIS
10.012.0070-A | ARRASAMENTO DE TUBULAO DE CONCRETO COM DIAMETRO DE 1,65 A 2, | UN |  | 1170.78
00M
20115 | MAO-DE-OBRA DE PEDREIRO, INCLUSIVE ENCARGOS SOCIAIS DESONERA | H | 7.5 | 23.16 | 3 | 178.911
DOS
20132 | MAO-DE-OBRA DE SERVENTE DA CONSTRUCAO CIVIL, INCLUSIVE ENCAR | H | 7.5 | 16.75 | 3 | 129.3938
GOS SOCIAIS DESONERADOS
30608 | ROMPEDOR PNEUMATICO DE 32,6KG DE PESO, EXCLUSIVE OPERADOR,P | H | 7.5 | 2.8821 | 0 | 21.6158
ONTEIRA E MANGUEIRA (CP)
30807 | COMPRESSOR AR 170PCM 40CV (CP) | H | 7.5 | 112.1151 | 0 | 840.8633
10.012.0080-0 | ARRASAMENTO DE TUBULAO DE CONCRETO COM DIAMETRO DE 2,10 A 2, | UN |  | 1510.68
50M
01099 | COMPRESSOR AR 170PCM 40CV (CP) | H | 9.3 | 112.1151 | 0 | 1042.6704
01159 | ROMPEDOR PNEUMATICO DE 32,6KG DE PESO, EXCLUSIVE OPERADOR,P | H | 9.3 | 2.8821 | 0 | 26.8035
ONTEIRA E MANGUEIRA (CP)
01968 | MAO-DE-OBRA DE PEDREIRO, INCLUSIVE ENCARGOS SOCIAIS | H | 9.3 | 26.73 | 3 | 256.0467
01999 | MAO-DE-OBRA DE SERVENTE DA CONSTRUCAO CIVIL, INCLUSIVE ENCAR | H | 9.3 | 19.33 | 3 | 185.1621
GOS SOCIAIS
10.012.0080-A | ARRASAMENTO DE TUBULAO DE CONCRETO COM DIAMETRO DE 2,10 A 2, | UN |  | 1451.77
50M
20115 | MAO-DE-OBRA DE PEDREIRO, INCLUSIVE ENCARGOS SOCIAIS DESONERA | H | 9.3 | 23.16 | 3 | 221.8496
DOS
20132 | MAO-DE-OBRA DE SERVENTE DA CONSTRUCAO CIVIL, INCLUSIVE ENCAR | H | 9.3 | 16.75 | 3 | 160.4483
GOS SOCIAIS DESONERADOS
30608 | ROMPEDOR PNEUMATICO DE 32,6KG DE PESO, EXCLUSIVE OPERADOR,P | H | 9.3 | 2.8821 | 0 | 26.8035
ONTEIRA E MANGUEIRA (CP)
30807 | COMPRESSOR AR 170PCM 40CV (CP) | H | 9.3 | 112.1151 | 0 | 1042.6704
10.012.0100-0 | ARRASAMENTO DE ESTACA DE TRILHO TR-25,TR-32,TR-37 OU TR-45,S | UN |  | 177.41
IMPLES
00165 | OXIGENIO, EM GARRAFAS DE 9,3M3 | M3 | 0.5 | 10.3 | 0 | 5.15
00171 | ACETILENO EM CILINDRO DE 9KG | KG | 0.06 | 95.79 | 0 | 5.7474
01943 | MAO-DE-OBRA DE AJUDANTE DE SOLDADOR, INCLUSIVE ENCARGOS SOCI | H | 4 | 20.37 | 3 | 83.9244
AIS
01968 | MAO-DE-OBRA DE PEDREIRO, INCLUSIVE ENCARGOS SOCIAIS | H | 3 | 26.73 | 3 | 82.5957
10.012.0100-A | ARRASAMENTO DE ESTACA DE TRILHO TR-25,TR-32,TR-37 OU TR-45,S | UN |  | 155.17
IMPLES
00165 | OXIGENIO, EM GARRAFAS DE 9,3M3 | M3 | 0.5 | 10.3 | 0 | 5.15
00171 | ACETILENO EM CILINDRO DE 9KG | KG | 0.06 | 95.79 | 0 | 5.7474
20006 | MAO-DE-OBRA DE AJUDANTE DE SOLDADOR, INCLUSIVE ENCARGOS SOCI | H | 4 | 17.65 | 3 | 72.718
AIS DESONERADOS
20115 | MAO-DE-OBRA DE PEDREIRO, INCLUSIVE ENCARGOS SOCIAIS DESONERA | H | 3 | 23.16 | 3 | 71.5644
DOS
10.012.0101-0 | ARRASAMENTO DE ESTACA DE TRILHO TR-50 OU TR-57,SIMPLES | UN |  | 278.41
00165 | OXIGENIO, EM GARRAFAS DE 9,3M3 | M3 | 0.7 | 10.3 | 0 | 7.21
00171 | ACETILENO EM CILINDRO DE 9KG | KG | 0.08 | 95.79 | 0 | 7.6632
01943 | MAO-DE-OBRA DE AJUDANTE DE SOLDADOR, INCLUSIVE ENCARGOS SOCI | H | 6 | 20.37 | 3 | 125.8866
AIS
01968 | MAO-DE-OBRA DE PEDREIRO, INCLUSIVE ENCARGOS SOCIAIS | H | 5 | 26.73 | 3 | 137.6595
10.012.0101-A | ARRASAMENTO DE ESTACA DE TRILHO TR-50 OU TR-57,SIMPLES | UN |  | 243.22
00165 | OXIGENIO, EM GARRAFAS DE 9,3M3 | M3 | 0.7 | 10.3 | 0 | 7.21
00171 | ACETILENO EM CILINDRO DE 9KG | KG | 0.08 | 95.79 | 0 | 7.6632
20006 | MAO-DE-OBRA DE AJUDANTE DE SOLDADOR, INCLUSIVE ENCARGOS SOCI | H | 6 | 17.65 | 3 | 109.077
AIS DESONERADOS
20115 | MAO-DE-OBRA DE PEDREIRO, INCLUSIVE ENCARGOS SOCIAIS DESONERA | H | 5 | 23.16 | 3 | 119.274
DOS
10.012.0105-0 | ARRASAMENTO DE ESTACA DE TRILHO,TR-25,TR-32,TR-37 OU TR-45,D | UN |  | 303.89
UPLO
00165 | OXIGENIO, EM GARRAFAS DE 9,3M3 | M3 | 0.95 | 10.3 | 0 | 9.785
00171 | ACETILENO EM CILINDRO DE 9KG | KG | 0.1 | 95.79 | 0 | 9.579
01943 | MAO-DE-OBRA DE AJUDANTE DE SOLDADOR, INCLUSIVE ENCARGOS SOCI | H | 7 | 20.37 | 3 | 146.8677
AIS
01968 | MAO-DE-OBRA DE PEDREIRO, INCLUSIVE ENCARGOS SOCIAIS | H | 5 | 26.73 | 3 | 137.6595
10.012.0105-A | ARRASAMENTO DE ESTACA DE TRILHO,TR-25,TR-32,TR-37 OU TR-45,D | UN |  | 265.89
UPLO
00165 | OXIGENIO, EM GARRAFAS DE 9,3M3 | M3 | 0.95 | 10.3 | 0 | 9.785
00171 | ACETILENO EM CILINDRO DE 9KG | KG | 0.1 | 95.79 | 0 | 9.579
20006 | MAO-DE-OBRA DE AJUDANTE DE SOLDADOR, INCLUSIVE ENCARGOS SOCI | H | 7 | 17.65 | 3 | 127.2565
AIS DESONERADOS
20115 | MAO-DE-OBRA DE PEDREIRO, INCLUSIVE ENCARGOS SOCIAIS DESONERA | H | 5 | 23.16 | 3 | 119.274
DOS
10.012.0107-0 | ARRASAMENTO DE ESTACA DE TRILHO TR-50 OU TR-57,DUPLO | UN |  | 354.42
00165 | OXIGENIO, EM GARRAFAS DE 9,3M3 | M3 | 1.1 | 10.3 | 0 | 11.33
00171 | ACETILENO EM CILINDRO DE 9KG | KG | 0.12 | 95.79 | 0 | 11.4948
01943 | MAO-DE-OBRA DE AJUDANTE DE SOLDADOR, INCLUSIVE ENCARGOS SOCI | H | 7.8 | 20.37 | 3 | 163.6526
AIS
01968 | MAO-DE-OBRA DE PEDREIRO, INCLUSIVE ENCARGOS SOCIAIS | H | 6.1 | 26.73 | 3 | 167.9446
10.012.0107-A | ARRASAMENTO DE ESTACA DE TRILHO TR-50 OU TR-57,DUPLO | UN |  | 310.13
00165 | OXIGENIO, EM GARRAFAS DE 9,3M3 | M3 | 1.1 | 10.3 | 0 | 11.33
00171 | ACETILENO EM CILINDRO DE 9KG | KG | 0.12 | 95.79 | 0 | 11.4948
20006 | MAO-DE-OBRA DE AJUDANTE DE SOLDADOR, INCLUSIVE ENCARGOS SOCI | H | 7.8 | 17.65 | 3 | 141.8001
AIS DESONERADOS
20115 | MAO-DE-OBRA DE PEDREIRO, INCLUSIVE ENCARGOS SOCIAIS DESONERA | H | 6.1 | 23.16 | 3 | 145.5143
DOS
10.012.0110-0 | ARRASAMENTO DE ESTACA DE TRILHO TR-25,TR-32,TR-37 OU TR-45,T | UN |  | 380.99
RIPLO
00165 | OXIGENIO, EM GARRAFAS DE 9,3M3 | M3 | 1.25 | 10.3 | 0 | 12.875
00171 | ACETILENO EM CILINDRO DE 9KG | KG | 0.15 | 95.79 | 0 | 14.3685
01943 | MAO-DE-OBRA DE AJUDANTE DE SOLDADOR, INCLUSIVE ENCARGOS SOCI | H | 8.2 | 20.37 | 3 | 172.045
AIS
01968 | MAO-DE-OBRA DE PEDREIRO, INCLUSIVE ENCARGOS SOCIAIS | H | 6.6 | 26.73 | 3 | 181.7105
10.012.0110-A | ARRASAMENTO DE ESTACA DE TRILHO TR-25,TR-32,TR-37 OU TR-45,T | UN |  | 333.75
RIPLO
00165 | OXIGENIO, EM GARRAFAS DE 9,3M3 | M3 | 1.25 | 10.3 | 0 | 12.875
00171 | ACETILENO EM CILINDRO DE 9KG | KG | 0.15 | 95.79 | 0 | 14.3685
20006 | MAO-DE-OBRA DE AJUDANTE DE SOLDADOR, INCLUSIVE ENCARGOS SOCI | H | 8.2 | 17.65 | 3 | 149.0719
AIS DESONERADOS
20115 | MAO-DE-OBRA DE PEDREIRO, INCLUSIVE ENCARGOS SOCIAIS DESONERA | H | 6.6 | 23.16 | 3 | 157.4417
DOS
10.012.0112-0 | ARRASAMENTO DE ESTACA DE TRILHO TR-50 OU TR-57,TRIPLO | UN |  | 413.27
00165 | OXIGENIO, EM GARRAFAS DE 9,3M3 | M3 | 1.5 | 10.3 | 0 | 15.45
00171 | ACETILENO EM CILINDRO DE 9KG | KG | 0.2 | 95.79 | 0 | 19.158
01943 | MAO-DE-OBRA DE AJUDANTE DE SOLDADOR, INCLUSIVE ENCARGOS SOCI | H | 8.6 | 20.37 | 3 | 180.4375
AIS
01968 | MAO-DE-OBRA DE PEDREIRO, INCLUSIVE ENCARGOS SOCIAIS | H | 7.2 | 26.73 | 3 | 198.2297
10.012.0112-A | ARRASAMENTO DE ESTACA DE TRILHO TR-50 OU TR-57,TRIPLO | UN |  | 362.7
00165 | OXIGENIO, EM GARRAFAS DE 9,3M3 | M3 | 1.5 | 10.3 | 0 | 15.45
00171 | ACETILENO EM CILINDRO DE 9KG | KG | 0.2 | 95.79 | 0 | 19.158
20006 | MAO-DE-OBRA DE AJUDANTE DE SOLDADOR, INCLUSIVE ENCARGOS SOCI | H | 8.6 | 17.65 | 3 | 156.3437
AIS DESONERADOS
20115 | MAO-DE-OBRA DE PEDREIRO, INCLUSIVE ENCARGOS SOCIAIS DESONERA | H | 7.2 | 23.16 | 3 | 171.7546
DOS
10.012.0115-0 | ARRASAMENTO DE ESTACA DE ACO,PERFIL H DE 6"X6" | UN |  | 212.91
00165 | OXIGENIO, EM GARRAFAS DE 9,3M3 | M3 | 0.65 | 10.3 | 0 | 6.695
00171 | ACETILENO EM CILINDRO DE 9KG | KG | 0.075 | 95.79 | 0 | 7.1843
01943 | MAO-DE-OBRA DE AJUDANTE DE SOLDADOR, INCLUSIVE ENCARGOS SOCI | H | 4.5 | 20.37 | 3 | 94.415
AIS
01968 | MAO-DE-OBRA DE PEDREIRO, INCLUSIVE ENCARGOS SOCIAIS | H | 3.8 | 26.73 | 3 | 104.6212
10.012.0115-A | ARRASAMENTO DE ESTACA DE ACO,PERFIL H DE 6"X6" | UN |  | 186.33
00165 | OXIGENIO, EM GARRAFAS DE 9,3M3 | M3 | 0.65 | 10.3 | 0 | 6.695
00171 | ACETILENO EM CILINDRO DE 9KG | KG | 0.075 | 95.79 | 0 | 7.1843
20006 | MAO-DE-OBRA DE AJUDANTE DE SOLDADOR, INCLUSIVE ENCARGOS SOCI | H | 4.5 | 17.65 | 3 | 81.8078
AIS DESONERADOS
20115 | MAO-DE-OBRA DE PEDREIRO, INCLUSIVE ENCARGOS SOCIAIS DESONERA | H | 3.8 | 23.16 | 3 | 90.6482
DOS
10.012.0120-0 | ARRASAMENTO DE ESTACA DE ACO,PERFIL I DE 12" A 20" | UN |  | 315.77
00165 | OXIGENIO, EM GARRAFAS DE 9,3M3 | M3 | 0.85 | 10.3 | 0 | 8.755
00171 | ACETILENO EM CILINDRO DE 9KG | KG | 0.15 | 95.79 | 0 | 14.3685
01943 | MAO-DE-OBRA DE AJUDANTE DE SOLDADOR, INCLUSIVE ENCARGOS SOCI | H | 6.6 | 20.37 | 3 | 138.4753
AIS
01968 | MAO-DE-OBRA DE PEDREIRO, INCLUSIVE ENCARGOS SOCIAIS | H | 5.6 | 26.73 | 3 | 154.1786
10.012.0120-A | ARRASAMENTO DE ESTACA DE ACO,PERFIL I DE 12" A 20" | UN |  | 276.69
00165 | OXIGENIO, EM GARRAFAS DE 9,3M3 | M3 | 0.85 | 10.3 | 0 | 8.755
00171 | ACETILENO EM CILINDRO DE 9KG | KG | 0.15 | 95.79 | 0 | 14.3685
20006 | MAO-DE-OBRA DE AJUDANTE DE SOLDADOR, INCLUSIVE ENCARGOS SOCI | H | 6.6 | 17.65 | 3 | 119.9847
AIS DESONERADOS
20115 | MAO-DE-OBRA DE PEDREIRO, INCLUSIVE ENCARGOS SOCIAIS DESONERA | H | 5.6 | 23.16 | 3 | 133.5869
DOS
10.012.0150-0 | ARRASAMENTO DE ESTACA RAIZ DE 4" A 6" DE DIAMETRO | UN |  | 179.19
00165 | OXIGENIO, EM GARRAFAS DE 9,3M3 | M3 | 0.55 | 10.3 | 0 | 5.665
00171 | ACETILENO EM CILINDRO DE 9KG | KG | 0.07 | 95.79 | 0 | 6.7053
01943 | MAO-DE-OBRA DE AJUDANTE DE SOLDADOR, INCLUSIVE ENCARGOS SOCI | H | 4.08 | 20.37 | 3 | 85.6029
AIS
01968 | MAO-DE-OBRA DE PEDREIRO, INCLUSIVE ENCARGOS SOCIAIS | H | 2.95 | 26.73 | 3 | 81.2191
10.012.0150-A | ARRASAMENTO DE ESTACA RAIZ DE 4" A 6" DE DIAMETRO | UN |  | 156.91
00165 | OXIGENIO, EM GARRAFAS DE 9,3M3 | M3 | 0.55 | 10.3 | 0 | 5.665
00171 | ACETILENO EM CILINDRO DE 9KG | KG | 0.07 | 95.79 | 0 | 6.7053
20006 | MAO-DE-OBRA DE AJUDANTE DE SOLDADOR, INCLUSIVE ENCARGOS SOCI | H | 4.08 | 17.65 | 3 | 74.1724
AIS DESONERADOS
20115 | MAO-DE-OBRA DE PEDREIRO, INCLUSIVE ENCARGOS SOCIAIS DESONERA | H | 2.95 | 23.16 | 3 | 70.3717
DOS
10.012.0155-0 | ARRASAMENTO DE ESTACA RAIZ DE 8" A 10" DE DIAMETRO | UN |  | 267.05
00165 | OXIGENIO, EM GARRAFAS DE 9,3M3 | M3 | 0.7 | 10.3 | 0 | 7.21
00171 | ACETILENO EM CILINDRO DE 9KG | KG | 0.09 | 95.79 | 0 | 8.6211
01943 | MAO-DE-OBRA DE AJUDANTE DE SOLDADOR, INCLUSIVE ENCARGOS SOCI | H | 6.2 | 20.37 | 3 | 130.0828
AIS
01968 | MAO-DE-OBRA DE PEDREIRO, INCLUSIVE ENCARGOS SOCIAIS | H | 4.4 | 26.73 | 3 | 121.1404
10.012.0155-A | ARRASAMENTO DE ESTACA RAIZ DE 8" A 10" DE DIAMETRO | UN |  | 233.5
00165 | OXIGENIO, EM GARRAFAS DE 9,3M3 | M3 | 0.7 | 10.3 | 0 | 7.21
00171 | ACETILENO EM CILINDRO DE 9KG | KG | 0.09 | 95.79 | 0 | 8.6211
20006 | MAO-DE-OBRA DE AJUDANTE DE SOLDADOR, INCLUSIVE ENCARGOS SOCI | H | 6.2 | 17.65 | 3 | 112.7129
AIS DESONERADOS
20115 | MAO-DE-OBRA DE PEDREIRO, INCLUSIVE ENCARGOS SOCIAIS DESONERA | H | 4.4 | 23.16 | 3 | 104.9611
DOS
10.012.0160-0 | ARRASAMENTO DE ESTACA RAIZ DE 12" A 16" DE DIAMETRO | UN |  | 427.56
00165 | OXIGENIO, EM GARRAFAS DE 9,3M3 | M3 | 0.92 | 10.3 | 0 | 9.476
00171 | ACETILENO EM CILINDRO DE 9KG | KG | 1.2 | 95.79 | 0 | 114.948
01943 | MAO-DE-OBRA DE AJUDANTE DE SOLDADOR, INCLUSIVE ENCARGOS SOCI | H | 7.1 | 20.37 | 3 | 148.9658
AIS
01968 | MAO-DE-OBRA DE PEDREIRO, INCLUSIVE ENCARGOS SOCIAIS | H | 5.6 | 26.73 | 3 | 154.1786
10.012.0160-A | ARRASAMENTO DE ESTACA RAIZ DE 12" A 16" DE DIAMETRO | UN |  | 387.08
00165 | OXIGENIO, EM GARRAFAS DE 9,3M3 | M3 | 0.92 | 10.3 | 0 | 9.476
00171 | ACETILENO EM CILINDRO DE 9KG | KG | 1.2 | 95.79 | 0 | 114.948
20006 | MAO-DE-OBRA DE AJUDANTE DE SOLDADOR, INCLUSIVE ENCARGOS SOCI | H | 7.1 | 17.65 | 3 | 129.0745
AIS DESONERADOS
20115 | MAO-DE-OBRA DE PEDREIRO, INCLUSIVE ENCARGOS SOCIAIS DESONERA | H | 5.6 | 23.16 | 3 | 133.5869
DOS
10.013.0002-0 | RETIRADA DE ESTACA EM PERFIL DE ACO ALTURA ATE 15" E COMPRIM | M |  | 50.65
ENTO ATE 12,00M
03279 | CRAVACAO DE PERFIL DE ACO I DE 10" E 12" | M | 0.4 | 126.6331 | 0 | 50.6532
10.013.0002-A | RETIRADA DE ESTACA EM PERFIL DE ACO ALTURA ATE 15" E COMPRIM | M |  | 47.82
ENTO ATE 12,00M
30989 | CRAVACAO DE PERFIL DE ACO I DE 10" E 12" | M | 0.4 | 119.567 | 0 | 47.8268
10.013.0005-0 | ARRANCAMENTO DE ESTACA EM MADEIRA DE REFLORESTAMENTO,DIAMETR | M |  | 43.52
O DE 25CM
03281 | CRAVACAO DE ESTACA DE EUCALIPTO COM DIAMETRO 25CM,EXCLUSIVE | M | 0.4 | 108.8002 | 0 | 43.5201
ESTACA
10.013.0005-A | ARRANCAMENTO DE ESTACA EM MADEIRA DE REFLORESTAMENTO,DIAMETR | M |  | 40.56
O DE 25CM
30991 | CRAVACAO DE ESTACA DE EUCALIPTO COM DIAMETRO 25CM,EXCLUSIVE | M | 0.4 | 101.4163 | 0 | 40.5665
ESTACA
10.014.0001-0 | PERFIL SIMPLES "I" OU "H" ATE 8",INCLUSIVE PERDAS.FORNECIMEN | KG |  | 11.91
TO
01576 | PERFIL "I" DE ACO CARBONO, PADRAO AMERICANO, PRECO DE REVEND | KG | 1.05 | 11.35 | 0 | 11.9175
EDOR, DE 6"X3.3/8"
10.014.0001-A | PERFIL SIMPLES "I" OU "H" ATE 8",INCLUSIVE PERDAS.FORNECIMEN | KG |  | 11.91
TO
01576 | PERFIL "I" DE ACO CARBONO, PADRAO AMERICANO, PRECO DE REVEND | KG | 1.05 | 11.35 | 0 | 11.9175
EDOR, DE 6"X3.3/8"
10.014.0005-0 | PERFIL SIMPLES "I" OU "H" SENDO ACIMA DE 8" ATE 12",INCLUSIV | KG |  | 11.55
E PERDAS.FORNECIMENTO
01579 | PERFIL "I" DE ACO CARBONO, PADRAO AMERICANO, PRECO DE REVEND | KG | 1.05 | 11 | 0 | 11.55
EDOR, DE 12"X5.1/4"
10.014.0005-A | PERFIL SIMPLES "I" OU "H" SENDO ACIMA DE 8" ATE 12",INCLUSIV | KG |  | 11.55
E PERDAS.FORNECIMENTO
01579 | PERFIL "I" DE ACO CARBONO, PADRAO AMERICANO, PRECO DE REVEND | KG | 1.05 | 11 | 0 | 11.55
EDOR, DE 12"X5.1/4"
10.014.0010-0 | PERFIL DUPLO "I" OU "H" ATE 8",INCLUSIVE EMENDA LONGITUDINAL | KG |  | 30.71
.O CUSTO JA ESTA MULTIPLICADO POR 2(DOIS).FORNECIMENTO
00165 | OXIGENIO, EM GARRAFAS DE 9,3M3 | M3 | 0.0165 | 10.3 | 0 | 0.17
00171 | ACETILENO EM CILINDRO DE 9KG | KG | 0.00187 | 95.79 | 0 | 0.1791
00322 | ELETRODO, P/SOLDA DE ACO (AWS E-6013), IND.P/TRAB.EM SERRAL. | KG | 0.077 | 28.34 | 0 | 2.1822
, ESTRUT.METAL.,TUBUL.CONSTR.GERAL CHAPAS FINAS, DIAM.4MM
01576 | PERFIL "I" DE ACO CARBONO, PADRAO AMERICANO, PRECO DE REVEND | KG | 2.31 | 11.35 | 0 | 26.2185
EDOR, DE 6"X3.3/8"
01943 | MAO-DE-OBRA DE AJUDANTE DE SOLDADOR, INCLUSIVE ENCARGOS SOCI | H | 0.0245 | 20.37 | 3 | 0.514
AIS
01944 | MAO-DE-OBRA DE SOLDADOR DA CONSTRUCAO CIVIL, INCLUSIVE ENCAR | H | 0.049 | 28.76 | 3 | 1.4515
GOS SOCIAIS
10.014.0010-A | PERFIL DUPLO "I" OU "H" ATE 8",INCLUSIVE EMENDA LONGITUDINAL | KG |  | 30.45
.O CUSTO JA ESTA MULTIPLICADO POR 2(DOIS).FORNECIMENTO
00165 | OXIGENIO, EM GARRAFAS DE 9,3M3 | M3 | 0.0165 | 10.3 | 0 | 0.17
00171 | ACETILENO EM CILINDRO DE 9KG | KG | 0.00187 | 95.79 | 0 | 0.1791
00322 | ELETRODO, P/SOLDA DE ACO (AWS E-6013), IND.P/TRAB.EM SERRAL. | KG | 0.077 | 28.34 | 0 | 2.1822
, ESTRUT.METAL.,TUBUL.CONSTR.GERAL CHAPAS FINAS, DIAM.4MM
01576 | PERFIL "I" DE ACO CARBONO, PADRAO AMERICANO, PRECO DE REVEND | KG | 2.31 | 11.35 | 0 | 26.2185
EDOR, DE 6"X3.3/8"
20006 | MAO-DE-OBRA DE AJUDANTE DE SOLDADOR, INCLUSIVE ENCARGOS SOCI | H | 0.0245 | 17.65 | 3 | 0.4454
AIS DESONERADOS
20134 | MAO-DE-OBRA DE SOLDADOR DA CONSTRUCAO CIVIL, INCLUSIVE ENCAR | H | 0.049 | 24.92 | 3 | 1.2577
GOS SOCIAIS DESONERADOS
10.014.0015-0 | PERFIL DUPLO "I" OU "H" SENDO ACIMA DE 8" ATE 12",INCLUSIVE | KG |  | 27.06
EMENDA LONGITUDINAL.O CUSTO JA ESTA MULTIPLICADO POR 2(DOIS)
.FORNECIMENTO
00165 | OXIGENIO, EM GARRAFAS DE 9,3M3 | M3 | 0.0066 | 10.3 | 0 | 0.068
00171 | ACETILENO EM CILINDRO DE 9KG | KG | 7.7e-05 | 95.79 | 0 | 0.0074
00322 | ELETRODO, P/SOLDA DE ACO (AWS E-6013), IND.P/TRAB.EM SERRAL. | KG | 0.033 | 28.34 | 0 | 0.9352
, ESTRUT.METAL.,TUBUL.CONSTR.GERAL CHAPAS FINAS, DIAM.4MM
01579 | PERFIL "I" DE ACO CARBONO, PADRAO AMERICANO, PRECO DE REVEND | KG | 2.31 | 11 | 0 | 25.41
EDOR, DE 12"X5.1/4"
01943 | MAO-DE-OBRA DE AJUDANTE DE SOLDADOR, INCLUSIVE ENCARGOS SOCI | H | 0.0011 | 20.37 | 3 | 0.0231
AIS
01944 | MAO-DE-OBRA DE SOLDADOR DA CONSTRUCAO CIVIL, INCLUSIVE ENCAR | H | 0.021 | 28.76 | 3 | 0.6221
GOS SOCIAIS
10.014.0015-A | PERFIL DUPLO "I" OU "H" SENDO ACIMA DE 8" ATE 12",INCLUSIVE | KG |  | 26.97
EMENDA LONGITUDINAL.O CUSTO JA ESTA MULTIPLICADO POR 2(DOIS)
.FORNECIMENTO
00165 | OXIGENIO, EM GARRAFAS DE 9,3M3 | M3 | 0.0066 | 10.3 | 0 | 0.068
00171 | ACETILENO EM CILINDRO DE 9KG | KG | 7.7e-05 | 95.79 | 0 | 0.0074
00322 | ELETRODO, P/SOLDA DE ACO (AWS E-6013), IND.P/TRAB.EM SERRAL. | KG | 0.033 | 28.34 | 0 | 0.9352
, ESTRUT.METAL.,TUBUL.CONSTR.GERAL CHAPAS FINAS, DIAM.4MM
01579 | PERFIL "I" DE ACO CARBONO, PADRAO AMERICANO, PRECO DE REVEND | KG | 2.31 | 11 | 0 | 25.41
EDOR, DE 12"X5.1/4"
20006 | MAO-DE-OBRA DE AJUDANTE DE SOLDADOR, INCLUSIVE ENCARGOS SOCI | H | 0.0011 | 17.65 | 3 | 0.02
AIS DESONERADOS
20134 | MAO-DE-OBRA DE SOLDADOR DA CONSTRUCAO CIVIL, INCLUSIVE ENCAR | H | 0.021 | 24.92 | 3 | 0.539
GOS SOCIAIS DESONERADOS
10.014.0020-0 | CHAPA DE ACO CARBONO,ESPESSURA DE 1/4",PARA USO GERAL.FORNEC | KG |  | 8.44
IMENTO
01417 | CHAPA ACO CARBONO, P/USOS GERAIS, LAM.A QUENTE, TAM.PADRAO, | KG | 1 | 8.4445 | 0 | 8.4445
BORDAS UNIV.,CHAPA PRETA, PRECO DE REVEND., C/ESPES.6,35MM
10.014.0020-A | CHAPA DE ACO CARBONO,ESPESSURA DE 1/4",PARA USO GERAL.FORNEC | KG |  | 8.44
IMENTO
01417 | CHAPA ACO CARBONO, P/USOS GERAIS, LAM.A QUENTE, TAM.PADRAO, | KG | 1 | 8.4445 | 0 | 8.4445
BORDAS UNIV.,CHAPA PRETA, PRECO DE REVEND., C/ESPES.6,35MM
10.014.0021-0 | CHAPA DE ACO CARBONO,ESPESSURA DE 5/16",PARA USO GERAL.FORNE | KG |  | 11.43
CIMENTO
11268 | CHAPA ACO CARBONO, COMUM, PARA USO GERAL,TAMANHO PADRAO, BOR | KG | 1 | 11.4384 | 0 | 11.4384
DA UNIVERSAL, ESPESSURA DE 8,00MM
10.014.0021-A | CHAPA DE ACO CARBONO,ESPESSURA DE 5/16",PARA USO GERAL.FORNE | KG |  | 11.43
CIMENTO
11268 | CHAPA ACO CARBONO, COMUM, PARA USO GERAL,TAMANHO PADRAO, BOR | KG | 1 | 11.4384 | 0 | 11.4384
DA UNIVERSAL, ESPESSURA DE 8,00MM
10.014.0022-0 | CHAPA DE ACO CARBONO,ESPESSURA DE 3/8",PARA USO GERAL.FORNEC | KG |  | 7.89
IMENTO
00686 | CHAPA ACO CARBONO, P/USOS GERAIS, LAMINADA QUENTE, TAM.PADRA | KG | 1 | 7.892 | 0 | 7.892
O, BORDAS UNIV.CHAPA RETA, PRECO DE REVEND., C/ESPES. 9,5MM
10.014.0022-A | CHAPA DE ACO CARBONO,ESPESSURA DE 3/8",PARA USO GERAL.FORNEC | KG |  | 7.89
IMENTO
00686 | CHAPA ACO CARBONO, P/USOS GERAIS, LAMINADA QUENTE, TAM.PADRA | KG | 1 | 7.892 | 0 | 7.892
O, BORDAS UNIV.CHAPA RETA, PRECO DE REVEND., C/ESPES. 9,5MM
10.015.0001-0 | TRILHO SEMINOVO SIMPLES,INCLUSIVE PERDAS.FORNECIMENTO | KG |  | 4.1
02966 | TRILHO SEMI-NOVO, P/SERVICO DE ESTAQUEAMENTO | KG | 1.05 | 3.914 | 0 | 4.1097
10.015.0001-A | TRILHO SEMINOVO SIMPLES,INCLUSIVE PERDAS.FORNECIMENTO | KG |  | 4.1
02966 | TRILHO SEMI-NOVO, P/SERVICO DE ESTAQUEAMENTO | KG | 1.05 | 3.914 | 0 | 4.1097
10.015.0005-0 | TRILHO SEMINOVO DUPLO.NO CUSTO JA FOI CONSIDERADO EMENDA LON | KG |  | 12.82
GITUDINAL E MULTIPLICADO POR 2(DOIS),INCLUSIVE PERDAS.FORNEC
IMENTO
00165 | OXIGENIO, EM GARRAFAS DE 9,3M3 | M3 | 0.0143 | 10.3 | 0 | 0.1473
00171 | ACETILENO EM CILINDRO DE 9KG | KG | 0.00165 | 95.79 | 0 | 0.1581
00322 | ELETRODO, P/SOLDA DE ACO (AWS E-6013), IND.P/TRAB.EM SERRAL. | KG | 0.0594 | 28.34 | 0 | 1.6834
, ESTRUT.METAL.,TUBUL.CONSTR.GERAL CHAPAS FINAS, DIAM.4MM
01943 | MAO-DE-OBRA DE AJUDANTE DE SOLDADOR, INCLUSIVE ENCARGOS SOCI | H | 0.022 | 20.37 | 3 | 0.4616
AIS
01944 | MAO-DE-OBRA DE SOLDADOR DA CONSTRUCAO CIVIL, INCLUSIVE ENCAR | H | 0.045 | 28.76 | 3 | 1.333
GOS SOCIAIS
02966 | TRILHO SEMI-NOVO, P/SERVICO DE ESTAQUEAMENTO | KG | 2.31 | 3.914 | 0 | 9.0413
10.015.0005-A | TRILHO SEMINOVO DUPLO.NO CUSTO JA FOI CONSIDERADO EMENDA LON | KG |  | 12.58
GITUDINAL E MULTIPLICADO POR 2(DOIS),INCLUSIVE PERDAS.FORNEC
IMENTO
00165 | OXIGENIO, EM GARRAFAS DE 9,3M3 | M3 | 0.0143 | 10.3 | 0 | 0.1473
00171 | ACETILENO EM CILINDRO DE 9KG | KG | 0.00165 | 95.79 | 0 | 0.1581
00322 | ELETRODO, P/SOLDA DE ACO (AWS E-6013), IND.P/TRAB.EM SERRAL. | KG | 0.0594 | 28.34 | 0 | 1.6834
, ESTRUT.METAL.,TUBUL.CONSTR.GERAL CHAPAS FINAS, DIAM.4MM
02966 | TRILHO SEMI-NOVO, P/SERVICO DE ESTAQUEAMENTO | KG | 2.31 | 3.914 | 0 | 9.0413
20006 | MAO-DE-OBRA DE AJUDANTE DE SOLDADOR, INCLUSIVE ENCARGOS SOCI | H | 0.022 | 17.65 | 3 | 0.3999
AIS DESONERADOS
20134 | MAO-DE-OBRA DE SOLDADOR DA CONSTRUCAO CIVIL, INCLUSIVE ENCAR | H | 0.045 | 24.92 | 3 | 1.155
GOS SOCIAIS DESONERADOS
10.015.0010-0 | TRILHO SEMINOVO TRIPLO.NO CUSTO JA FOI CONSIDERADO EMENDA LO | KG |  | 18.13
NGITUDINAL E MULTIPLICADO POR 2(DOIS),INCLUSIVE PERDAS.FORNE
CIMENTO
00165 | OXIGENIO, EM GARRAFAS DE 9,3M3 | M3 | 0.0172 | 10.3 | 0 | 0.1772
00171 | ACETILENO EM CILINDRO DE 9KG | KG | 0.002 | 95.79 | 0 | 0.1916
00322 | ELETRODO, P/SOLDA DE ACO (AWS E-6013), IND.P/TRAB.EM SERRAL. | KG | 0.073 | 28.34 | 0 | 2.0688
, ESTRUT.METAL.,TUBUL.CONSTR.GERAL CHAPAS FINAS, DIAM.4MM
01943 | MAO-DE-OBRA DE AJUDANTE DE SOLDADOR, INCLUSIVE ENCARGOS SOCI | H | 0.0267 | 20.37 | 3 | 0.5602
AIS
01944 | MAO-DE-OBRA DE SOLDADOR DA CONSTRUCAO CIVIL, INCLUSIVE ENCAR | H | 0.054 | 28.76 | 3 | 1.5996
GOS SOCIAIS
02966 | TRILHO SEMI-NOVO, P/SERVICO DE ESTAQUEAMENTO | KG | 3.46 | 3.914 | 0 | 13.5424
10.015.0010-A | TRILHO SEMINOVO TRIPLO.NO CUSTO JA FOI CONSIDERADO EMENDA LO | KG |  | 17.85
NGITUDINAL E MULTIPLICADO POR 2(DOIS),INCLUSIVE PERDAS.FORNE
CIMENTO
00165 | OXIGENIO, EM GARRAFAS DE 9,3M3 | M3 | 0.0172 | 10.3 | 0 | 0.1772
00171 | ACETILENO EM CILINDRO DE 9KG | KG | 0.002 | 95.79 | 0 | 0.1916
00322 | ELETRODO, P/SOLDA DE ACO (AWS E-6013), IND.P/TRAB.EM SERRAL. | KG | 0.073 | 28.34 | 0 | 2.0688
, ESTRUT.METAL.,TUBUL.CONSTR.GERAL CHAPAS FINAS, DIAM.4MM
02966 | TRILHO SEMI-NOVO, P/SERVICO DE ESTAQUEAMENTO | KG | 3.46 | 3.914 | 0 | 13.5424
20006 | MAO-DE-OBRA DE AJUDANTE DE SOLDADOR, INCLUSIVE ENCARGOS SOCI | H | 0.0267 | 17.65 | 3 | 0.4854
AIS DESONERADOS
20134 | MAO-DE-OBRA DE SOLDADOR DA CONSTRUCAO CIVIL, INCLUSIVE ENCAR | H | 0.054 | 24.92 | 3 | 1.3861
GOS SOCIAIS DESONERADOS
10.015.0015-0 | TRILHO SEMINOVO QUADRUPLO.NO CUSTO JA FOI CONSIDERADO EMENDA | KG |  | 23.64
LONGITUDINAL E MULTIPLICADO POR 2(DOIS),INCLUSIVE PERDAS.FOR
NECIMENTO
00165 | OXIGENIO, EM GARRAFAS DE 9,3M3 | M3 | 0.021 | 10.3 | 0 | 0.2163
00171 | ACETILENO EM CILINDRO DE 9KG | KG | 0.0024 | 95.79 | 0 | 0.2299
00322 | ELETRODO, P/SOLDA DE ACO (AWS E-6013), IND.P/TRAB.EM SERRAL. | KG | 0.088 | 28.34 | 0 | 2.4939
, ESTRUT.METAL.,TUBUL.CONSTR.GERAL CHAPAS FINAS, DIAM.4MM
01943 | MAO-DE-OBRA DE AJUDANTE DE SOLDADOR, INCLUSIVE ENCARGOS SOCI | H | 0.032 | 20.37 | 3 | 0.6714
AIS
01944 | MAO-DE-OBRA DE SOLDADOR DA CONSTRUCAO CIVIL, INCLUSIVE ENCAR | H | 0.066 | 28.76 | 3 | 1.9551
GOS SOCIAIS
02966 | TRILHO SEMI-NOVO, P/SERVICO DE ESTAQUEAMENTO | KG | 4.62 | 3.914 | 0 | 18.0827
10.015.0015-A | TRILHO SEMINOVO QUADRUPLO.NO CUSTO JA FOI CONSIDERADO EMENDA | KG |  | 23.29
LONGITUDINAL E MULTIPLICADO POR 2(DOIS),INCLUSIVE PERDAS.FOR
NECIMENTO
00165 | OXIGENIO, EM GARRAFAS DE 9,3M3 | M3 | 0.021 | 10.3 | 0 | 0.2163
00171 | ACETILENO EM CILINDRO DE 9KG | KG | 0.0024 | 95.79 | 0 | 0.2299
00322 | ELETRODO, P/SOLDA DE ACO (AWS E-6013), IND.P/TRAB.EM SERRAL. | KG | 0.088 | 28.34 | 0 | 2.4939
, ESTRUT.METAL.,TUBUL.CONSTR.GERAL CHAPAS FINAS, DIAM.4MM
02966 | TRILHO SEMI-NOVO, P/SERVICO DE ESTAQUEAMENTO | KG | 4.62 | 3.914 | 0 | 18.0827
20006 | MAO-DE-OBRA DE AJUDANTE DE SOLDADOR, INCLUSIVE ENCARGOS SOCI | H | 0.032 | 17.65 | 3 | 0.5817
AIS DESONERADOS
20134 | MAO-DE-OBRA DE SOLDADOR DA CONSTRUCAO CIVIL, INCLUSIVE ENCAR | H | 0.066 | 24.92 | 3 | 1.6941
GOS SOCIAIS DESONERADOS
10.016.0001-0 | ESTRONCA(ESCORA)DE PERFIL DE ACO "I" DE 8",SIMPLES OU DUPLO | UN |  | 382.87
(SOLDADOS AO LARGO),EM TRABALHOS DE ESCORAMENTO E CONGENERES
,TENDO COMPRIMENTO DE 4,00 A 9,00M,SOLDADA EM GUIAS,INCLUSIV
E COLOCACAO,RETIRADA E TRANSPORTE INTERNO COM TRATOR,EXCLUSI
VE FORNECIMENTO
00165 | OXIGENIO, EM GARRAFAS DE 9,3M3 | M3 | 0.05 | 10.3 | 0 | 0.515
00171 | ACETILENO EM CILINDRO DE 9KG | KG | 0.01 | 95.79 | 0 | 0.9579
00322 | ELETRODO, P/SOLDA DE ACO (AWS E-6013), IND.P/TRAB.EM SERRAL. | KG | 0.06 | 28.34 | 0 | 1.7004
, ESTRUT.METAL.,TUBUL.CONSTR.GERAL CHAPAS FINAS, DIAM.4MM
01114 | ESCAVADEIRA HIDRAULICA,MOTOR DIESEL 111CV,CAPACIDADE 0,78M3 | H | 0.275 | 297.9792 | 0 | 81.9443
(CP)
01115 | ESCAVADEIRA HIDRAULICA,MOTOR DIESEL 111CV,CAPACIDADE 0,78M3 | H | 0.425 | 133.7728 | 0 | 56.8534
(CF)
01116 | ESCAVADEIRA HIDRAULICA,MOTOR DIESEL 111CV,CAPACIDADE 0,78M3 | H | 0.5 | 105.1 | 0 | 52.55
(CI)
01210 | TRATOR ESTEIRAS C/LAMINA 1290KG (CP) | H | 0.12 | 352.8754 | 0 | 42.345
01212 | TRATOR ESTEIRAS C/LAMINA 1290KG (CI) | H | 0.08 | 143.78 | 0 | 11.5024
01284 | MAQUINA DE SOLDA, DIESEL 33CV (CP) | H | 0.525 | 74.9703 | 0 | 39.3594
01285 | MAQUINA DE SOLDA, DIESEL 33CV (CI) | H | 0.075 | 8.6028 | 0 | 0.6452
01299 | MAQUINA DE SOLDA, DIESEL 33CV (CF) | H | 0.15 | 15.6696 | 0 | 2.3504
01943 | MAO-DE-OBRA DE AJUDANTE DE SOLDADOR, INCLUSIVE ENCARGOS SOCI | H | 0.75 | 20.37 | 3 | 15.7358
AIS
01944 | MAO-DE-OBRA DE SOLDADOR DA CONSTRUCAO CIVIL, INCLUSIVE ENCAR | H | 1 | 28.76 | 3 | 29.6228
GOS SOCIAIS
01999 | MAO-DE-OBRA DE SERVENTE DA CONSTRUCAO CIVIL, INCLUSIVE ENCAR | H | 2.35 | 19.33 | 3 | 46.7883
GOS SOCIAIS
10.016.0001-A | ESTRONCA(ESCORA)DE PERFIL DE ACO "I" DE 8",SIMPLES OU DUPLO | UN |  | 364.95
(SOLDADOS AO LARGO),EM TRABALHOS DE ESCORAMENTO E CONGENERES
,TENDO COMPRIMENTO DE 4,00 A 9,00M,SOLDADA EM GUIAS,INCLUSIV
E COLOCACAO,RETIRADA E TRANSPORTE INTERNO COM TRATOR,EXCLUSI
VE FORNECIMENTO
00165 | OXIGENIO, EM GARRAFAS DE 9,3M3 | M3 | 0.05 | 10.3 | 0 | 0.515
00171 | ACETILENO EM CILINDRO DE 9KG | KG | 0.01 | 95.79 | 0 | 0.9579
00322 | ELETRODO, P/SOLDA DE ACO (AWS E-6013), IND.P/TRAB.EM SERRAL. | KG | 0.06 | 28.34 | 0 | 1.7004
, ESTRUT.METAL.,TUBUL.CONSTR.GERAL CHAPAS FINAS, DIAM.4MM
20006 | MAO-DE-OBRA DE AJUDANTE DE SOLDADOR, INCLUSIVE ENCARGOS SOCI | H | 0.75 | 17.65 | 3 | 13.6346
AIS DESONERADOS
20132 | MAO-DE-OBRA DE SERVENTE DA CONSTRUCAO CIVIL, INCLUSIVE ENCAR | H | 2.35 | 16.75 | 3 | 40.5434
GOS SOCIAIS DESONERADOS
20134 | MAO-DE-OBRA DE SOLDADOR DA CONSTRUCAO CIVIL, INCLUSIVE ENCAR | H | 1 | 24.92 | 3 | 25.6676
GOS SOCIAIS DESONERADOS
30554 | ESCAVADEIRA HIDRAULICA,MOTOR DIESEL 111CV,CAPACIDADE 0,78M3 | H | 0.275 | 293.9692 | 0 | 80.8415
(CP)
30555 | ESCAVADEIRA HIDRAULICA,MOTOR DIESEL 111CV,CAPACIDADE 0,78M3 | H | 0.425 | 129.7628 | 0 | 55.1492
(CF)
30556 | ESCAVADEIRA HIDRAULICA,MOTOR DIESEL 111CV,CAPACIDADE 0,78M3 | H | 0.5 | 101.09 | 0 | 50.545
(CI)
30571 | TRATOR ESTEIRAS C/LAMINA 1290KG (CP) | H | 0.12 | 348.8654 | 0 | 41.8638
30573 | TRATOR ESTEIRAS C/LAMINA 1290KG (CI) | H | 0.08 | 139.77 | 0 | 11.1816
30831 | MAQUINA DE SOLDA, DIESEL 33CV (CP) | H | 0.525 | 74.9703 | 0 | 39.3594
30832 | MAQUINA DE SOLDA, DIESEL 33CV (CF) | H | 0.15 | 15.6696 | 0 | 2.3504
30833 | MAQUINA DE SOLDA, DIESEL 33CV (CI) | H | 0.075 | 8.6028 | 0 | 0.6452
10.017.0002-0 | CRAVACAO DE PERFIL DE ACO "H" ATE 8",INCLUSIVE UM CORTE AO M | M |  | 99.37
ACARICO,EXCLUSIVE EMENDAS,FORNECIMENTO E PERDAS DO PERFIL
00165 | OXIGENIO, EM GARRAFAS DE 9,3M3 | M3 | 0.2 | 10.3 | 0 | 2.06
00171 | ACETILENO EM CILINDRO DE 9KG | KG | 0.025 | 95.79 | 0 | 2.3948
01944 | MAO-DE-OBRA DE SOLDADOR DA CONSTRUCAO CIVIL, INCLUSIVE ENCAR | H | 0.15 | 28.76 | 3 | 4.4434
GOS SOCIAIS
01999 | MAO-DE-OBRA DE SERVENTE DA CONSTRUCAO CIVIL, INCLUSIVE ENCAR | H | 1.33 | 19.33 | 3 | 26.4802
GOS SOCIAIS
15099 | BATE-ESTACAS TIPO MATELO HIDRAULICO VIBRATORIO,ACOPLADO EM E | H | 0.118 | 314.1695 | 0 | 37.072
SCAVADEIRA HIDRAULICA(INCL.ESTA),CAPACIDADE EM TORNO DE 1,2T
15100 | BATE-ESTACAS TIPO MARTELO HIDRAULICO VIBRATORIO,ACOPLADO EM | H | 0.046 | 148.1127 | 0 | 6.8132
ESCAVADEIRA HIDRAULICA(INCL.ESTA),CAPACIDADE EM TORNO 1,2T
15101 | BATE-ESTACAS TIPO MARTELO HIDRAULICO VIBRATORIO,ACOPLADO EM | H | 0.169 | 118.9774 | 0 | 20.1072
ESCAVADEIRA HIDRAULICA(INCL.ESTA),CAPACIDADE EM TORNO 1,2T
10.017.0002-A | CRAVACAO DE PERFIL DE ACO "H" ATE 8",INCLUSIVE UM CORTE AO M | M |  | 93.9
ACARICO,EXCLUSIVE EMENDAS,FORNECIMENTO E PERDAS DO PERFIL
00165 | OXIGENIO, EM GARRAFAS DE 9,3M3 | M3 | 0.2 | 10.3 | 0 | 2.06
00171 | ACETILENO EM CILINDRO DE 9KG | KG | 0.025 | 95.79 | 0 | 2.3948
20132 | MAO-DE-OBRA DE SERVENTE DA CONSTRUCAO CIVIL, INCLUSIVE ENCAR | H | 1.33 | 16.75 | 3 | 22.9458
GOS SOCIAIS DESONERADOS
20134 | MAO-DE-OBRA DE SOLDADOR DA CONSTRUCAO CIVIL, INCLUSIVE ENCAR | H | 0.15 | 24.92 | 3 | 3.8501
GOS SOCIAIS DESONERADOS
31070 | BATE-ESTACAS TIPO MARTELO HIDRAULICO VIBRATORIO,ACOPLADO EM | H | 0.118 | 310.1595 | 0 | 36.5988
ESCAVADEIRA HIDRAULICA(INCL.ESTA),CAPACIDADE EM TORNO 1,2T
31071 | BATE-ESTACAS TIPO MARTELO HIDRAULICO VIBRATORIO,ACOPLADO EM | H | 0.046 | 144.1027 | 0 | 6.6287
ESCAVADEIRA HIDRAULICA(INCL.ESTA),CAPACIDADE EM TORNO 1,2T
31072 | BATE-ESTACAS TIPO MARTELO HIDRAULICO VIBRATORIO,ACOPLADO EM | H | 0.169 | 114.9674 | 0 | 19.4295
ESCAVADEIRA HIDRAULICA(INCL.ESTA),CAPACIDADE EM TORNO 1,2T
10.017.0005-0 | CRAVACAO DE PERFIL DE ACO "I" DE 10" A 12",INCLUSIVE UM CORT | M |  | 102.32
E AO MACARICO,EXCLUSIVE EMENDAS,FORNECIMENTO E PERDAS DO PER
FIL
00165 | OXIGENIO, EM GARRAFAS DE 9,3M3 | M3 | 0.25 | 10.3 | 0 | 2.575
00171 | ACETILENO EM CILINDRO DE 9KG | KG | 0.035 | 95.79 | 0 | 3.3527
01944 | MAO-DE-OBRA DE SOLDADOR DA CONSTRUCAO CIVIL, INCLUSIVE ENCAR | H | 0.2 | 28.76 | 3 | 5.9246
GOS SOCIAIS
01999 | MAO-DE-OBRA DE SERVENTE DA CONSTRUCAO CIVIL, INCLUSIVE ENCAR | H | 1.33 | 19.33 | 3 | 26.4802
GOS SOCIAIS
15099 | BATE-ESTACAS TIPO MATELO HIDRAULICO VIBRATORIO,ACOPLADO EM E | H | 0.118 | 314.1695 | 0 | 37.072
SCAVADEIRA HIDRAULICA(INCL.ESTA),CAPACIDADE EM TORNO DE 1,2T
15100 | BATE-ESTACAS TIPO MARTELO HIDRAULICO VIBRATORIO,ACOPLADO EM | H | 0.046 | 148.1127 | 0 | 6.8132
ESCAVADEIRA HIDRAULICA(INCL.ESTA),CAPACIDADE EM TORNO 1,2T
15101 | BATE-ESTACAS TIPO MARTELO HIDRAULICO VIBRATORIO,ACOPLADO EM | H | 0.169 | 118.9774 | 0 | 20.1072
ESCAVADEIRA HIDRAULICA(INCL.ESTA),CAPACIDADE EM TORNO 1,2T
10.017.0005-A | CRAVACAO DE PERFIL DE ACO "I" DE 10" A 12",INCLUSIVE UM CORT | M |  | 96.66
E AO MACARICO,EXCLUSIVE EMENDAS,FORNECIMENTO E PERDAS DO PER
FIL
00165 | OXIGENIO, EM GARRAFAS DE 9,3M3 | M3 | 0.25 | 10.3 | 0 | 2.575
00171 | ACETILENO EM CILINDRO DE 9KG | KG | 0.035 | 95.79 | 0 | 3.3527
20132 | MAO-DE-OBRA DE SERVENTE DA CONSTRUCAO CIVIL, INCLUSIVE ENCAR | H | 1.33 | 16.75 | 3 | 22.9458
GOS SOCIAIS DESONERADOS
20134 | MAO-DE-OBRA DE SOLDADOR DA CONSTRUCAO CIVIL, INCLUSIVE ENCAR | H | 0.2 | 24.92 | 3 | 5.1335
GOS SOCIAIS DESONERADOS
31070 | BATE-ESTACAS TIPO MARTELO HIDRAULICO VIBRATORIO,ACOPLADO EM | H | 0.118 | 310.1595 | 0 | 36.5988
ESCAVADEIRA HIDRAULICA(INCL.ESTA),CAPACIDADE EM TORNO 1,2T
31071 | BATE-ESTACAS TIPO MARTELO HIDRAULICO VIBRATORIO,ACOPLADO EM | H | 0.046 | 144.1027 | 0 | 6.6287
ESCAVADEIRA HIDRAULICA(INCL.ESTA),CAPACIDADE EM TORNO 1,2T
31072 | BATE-ESTACAS TIPO MARTELO HIDRAULICO VIBRATORIO,ACOPLADO EM | H | 0.169 | 114.9674 | 0 | 19.4295
ESCAVADEIRA HIDRAULICA(INCL.ESTA),CAPACIDADE EM TORNO 1,2T
10.017.0008-1 | CRAVACAO DE PERFIL DE ACO "I" DE 15" A 20",INCLUSIVE UM CORT | M |  | 170.35
E AO MACARICO,EXCLUSIVE EMENDAS,FORNECIMENTO E PERDAS DO PER
FIL
00165 | OXIGENIO, EM GARRAFAS DE 9,3M3 | M3 | 0.58 | 10.3 | 0 | 5.974
00171 | ACETILENO EM CILINDRO DE 9KG | KG | 0.068 | 95.79 | 0 | 6.5137
01944 | MAO-DE-OBRA DE SOLDADOR DA CONSTRUCAO CIVIL, INCLUSIVE ENCAR | H | 0.34 | 28.76 | 3 | 10.0718
GOS SOCIAIS
01999 | MAO-DE-OBRA DE SERVENTE DA CONSTRUCAO CIVIL, INCLUSIVE ENCAR | H | 2 | 19.33 | 3 | 39.8198
GOS SOCIAIS
15102 | BATE-ESTACAS TIPO MARTELO HIDRAULICO,ACOPLADO EM EQUIPAMENTO | H | 0.118 | 483.5638 | 0 | 57.0605
DE ESTEIRAS(INCL.ESTE),CAPACIDADE EM TORNO DE 5,00T
15103 | BATE-ESTACAS TIPO MARTELO HIDRAULICO,ACOPLADO EM EQUIPAMENTO | H | 0.046 | 266.9462 | 0 | 12.2795
DE ESTEIRAS(INCL.ESTE),CAPACIDADE EM TORNO DE 5,00T
15104 | BATE-ESTACAS TIPO MARTELO HIDRAULICO,ACOPLADO EM EQUIPAMENTO | H | 0.169 | 228.6035 | 0 | 38.634
DE ESTEIRAS(INCL.ESTE),CAPACIDADE EM TORNO DE 5,00T
10.017.0008-B | CRAVACAO DE PERFIL DE ACO "I" DE 15" A 20",INCLUSIVE UM CORT | M |  | 162.35
E AO MACARICO,EXCLUSIVE EMENDAS,FORNECIMENTO E PERDAS DO PER
FIL
00165 | OXIGENIO, EM GARRAFAS DE 9,3M3 | M3 | 0.58 | 10.3 | 0 | 5.974
00171 | ACETILENO EM CILINDRO DE 9KG | KG | 0.068 | 95.79 | 0 | 6.5137
20132 | MAO-DE-OBRA DE SERVENTE DA CONSTRUCAO CIVIL, INCLUSIVE ENCAR | H | 2 | 16.75 | 3 | 34.505
GOS SOCIAIS DESONERADOS
20134 | MAO-DE-OBRA DE SOLDADOR DA CONSTRUCAO CIVIL, INCLUSIVE ENCAR | H | 0.34 | 24.92 | 3 | 8.727
GOS SOCIAIS DESONERADOS
31073 | BATE-ESTACAS TIPO MARTELO HIDRAULICO,ACOPLADO EM EQUIPAMENTO | H | 0.118 | 479.5538 | 0 | 56.5873
DE ESTEIRAS(INCL.ESTE),CAPACIDADE EM TORNO DE 5,00T
31074 | BATE-ESTACAS TIPO MARTELO HIDRAULICO,ACOPLADO EM EQUIPAMENTO | H | 0.046 | 262.9362 | 0 | 12.0951
DE ESTEIRAS(INCL.ESTE),CAPACIDADE EM TORNO DE 5,00T
31075 | BATE-ESTACAS TIPO MARTELO HIDRAULICO,ACOPLADO EM EQUIPAMENTO | H | 0.169 | 224.5935 | 0 | 37.9563
DE ESTEIRAS(INCL.ESTE),CAPACIDADE EM TORNO DE 5,00T
10.017.0013-0 | CRAVACAO DE PERFIL DE ACO "I" ATE 8",DUPLO,INCLUSIVE UM CORT | M |  | 105.8
E AO MACARICO,EXCLUSIVE EMENDAS,FORNECIMENTO E PERDAS DO PER
FIL
00165 | OXIGENIO, EM GARRAFAS DE 9,3M3 | M3 | 0.54 | 10.3 | 0 | 5.562
00171 | ACETILENO EM CILINDRO DE 9KG | KG | 0.057 | 95.79 | 0 | 5.46
01944 | MAO-DE-OBRA DE SOLDADOR DA CONSTRUCAO CIVIL, INCLUSIVE ENCAR | H | 0.21 | 28.76 | 3 | 6.2208
GOS SOCIAIS
01999 | MAO-DE-OBRA DE SERVENTE DA CONSTRUCAO CIVIL, INCLUSIVE ENCAR | H | 1.7 | 19.33 | 3 | 33.8468
GOS SOCIAIS
15099 | BATE-ESTACAS TIPO MATELO HIDRAULICO VIBRATORIO,ACOPLADO EM E | H | 0.1 | 314.1695 | 0 | 31.417
SCAVADEIRA HIDRAULICA(INCL.ESTA),CAPACIDADE EM TORNO DE 1,2T
15100 | BATE-ESTACAS TIPO MARTELO HIDRAULICO VIBRATORIO,ACOPLADO EM | H | 0.04 | 148.1127 | 0 | 5.9245
ESCAVADEIRA HIDRAULICA(INCL.ESTA),CAPACIDADE EM TORNO 1,2T
15101 | BATE-ESTACAS TIPO MARTELO HIDRAULICO VIBRATORIO,ACOPLADO EM | H | 0.146 | 118.9774 | 0 | 17.3707
ESCAVADEIRA HIDRAULICA(INCL.ESTA),CAPACIDADE EM TORNO 1,2T
10.017.0013-A | CRAVACAO DE PERFIL DE ACO "I" ATE 8",DUPLO,INCLUSIVE UM CORT | M |  | 99.3
E AO MACARICO,EXCLUSIVE EMENDAS,FORNECIMENTO E PERDAS DO PER
FIL
00165 | OXIGENIO, EM GARRAFAS DE 9,3M3 | M3 | 0.54 | 10.3 | 0 | 5.562
00171 | ACETILENO EM CILINDRO DE 9KG | KG | 0.057 | 95.79 | 0 | 5.46
20132 | MAO-DE-OBRA DE SERVENTE DA CONSTRUCAO CIVIL, INCLUSIVE ENCAR | H | 1.7 | 16.75 | 3 | 29.3293
GOS SOCIAIS DESONERADOS
20134 | MAO-DE-OBRA DE SOLDADOR DA CONSTRUCAO CIVIL, INCLUSIVE ENCAR | H | 0.21 | 24.92 | 3 | 5.3902
GOS SOCIAIS DESONERADOS
31070 | BATE-ESTACAS TIPO MARTELO HIDRAULICO VIBRATORIO,ACOPLADO EM | H | 0.1 | 310.1595 | 0 | 31.016
ESCAVADEIRA HIDRAULICA(INCL.ESTA),CAPACIDADE EM TORNO 1,2T
31071 | BATE-ESTACAS TIPO MARTELO HIDRAULICO VIBRATORIO,ACOPLADO EM | H | 0.04 | 144.1027 | 0 | 5.7641
ESCAVADEIRA HIDRAULICA(INCL.ESTA),CAPACIDADE EM TORNO 1,2T
31072 | BATE-ESTACAS TIPO MARTELO HIDRAULICO VIBRATORIO,ACOPLADO EM | H | 0.146 | 114.9674 | 0 | 16.7852
ESCAVADEIRA HIDRAULICA(INCL.ESTA),CAPACIDADE EM TORNO 1,2T
10.017.0016-0 | CRAVACAO DE PERFIL DE ACO "I" DE 10",DUPLO,INCLUSIVE UM CORT | M |  | 149.41
E AO MACARICO,EXCLUSIVE EMENDAS,FORNECIMENTO E PERDAS DO PER
FIL
00165 | OXIGENIO, EM GARRAFAS DE 9,3M3 | M3 | 0.68 | 10.3 | 0 | 7.004
00171 | ACETILENO EM CILINDRO DE 9KG | KG | 0.08 | 95.79 | 0 | 7.6632
01944 | MAO-DE-OBRA DE SOLDADOR DA CONSTRUCAO CIVIL, INCLUSIVE ENCAR | H | 0.28 | 28.76 | 3 | 8.2944
GOS SOCIAIS
01999 | MAO-DE-OBRA DE SERVENTE DA CONSTRUCAO CIVIL, INCLUSIVE ENCAR | H | 1.71 | 19.33 | 3 | 34.0459
GOS SOCIAIS
15102 | BATE-ESTACAS TIPO MARTELO HIDRAULICO,ACOPLADO EM EQUIPAMENTO | H | 0.1 | 483.5638 | 0 | 48.3564
DE ESTEIRAS(INCL.ESTE),CAPACIDADE EM TORNO DE 5,00T
15103 | BATE-ESTACAS TIPO MARTELO HIDRAULICO,ACOPLADO EM EQUIPAMENTO | H | 0.04 | 266.9462 | 0 | 10.6778
DE ESTEIRAS(INCL.ESTE),CAPACIDADE EM TORNO DE 5,00T
15104 | BATE-ESTACAS TIPO MARTELO HIDRAULICO,ACOPLADO EM EQUIPAMENTO | H | 0.146 | 228.6035 | 0 | 33.3761
DE ESTEIRAS(INCL.ESTE),CAPACIDADE EM TORNO DE 5,00T
10.017.0016-A | CRAVACAO DE PERFIL DE ACO "I" DE 10",DUPLO,INCLUSIVE UM CORT | M |  | 142.61
E AO MACARICO,EXCLUSIVE EMENDAS,FORNECIMENTO E PERDAS DO PER
FIL
00165 | OXIGENIO, EM GARRAFAS DE 9,3M3 | M3 | 0.68 | 10.3 | 0 | 7.004
00171 | ACETILENO EM CILINDRO DE 9KG | KG | 0.08 | 95.79 | 0 | 7.6632
20132 | MAO-DE-OBRA DE SERVENTE DA CONSTRUCAO CIVIL, INCLUSIVE ENCAR | H | 1.71 | 16.75 | 3 | 29.5018
GOS SOCIAIS DESONERADOS
20134 | MAO-DE-OBRA DE SOLDADOR DA CONSTRUCAO CIVIL, INCLUSIVE ENCAR | H | 0.28 | 24.92 | 3 | 7.1869
GOS SOCIAIS DESONERADOS
31073 | BATE-ESTACAS TIPO MARTELO HIDRAULICO,ACOPLADO EM EQUIPAMENTO | H | 0.1 | 479.5538 | 0 | 47.9554
DE ESTEIRAS(INCL.ESTE),CAPACIDADE EM TORNO DE 5,00T
31074 | BATE-ESTACAS TIPO MARTELO HIDRAULICO,ACOPLADO EM EQUIPAMENTO | H | 0.04 | 262.9362 | 0 | 10.5174
DE ESTEIRAS(INCL.ESTE),CAPACIDADE EM TORNO DE 5,00T
31075 | BATE-ESTACAS TIPO MARTELO HIDRAULICO,ACOPLADO EM EQUIPAMENTO | H | 0.146 | 224.5935 | 0 | 32.7907
DE ESTEIRAS(INCL.ESTE),CAPACIDADE EM TORNO DE 5,00T
10.017.0021-0 | CRAVACAO DE PERFIL DE ACO "I" DE 12",DUPLO,INCLUSIVE UM CORT | M |  | 173.75
E AO MACARICO,EXCLUSIVE EMENDAS,FORNECIMENTO E PERDAS DO PER
FIL
00165 | OXIGENIO, EM GARRAFAS DE 9,3M3 | M3 | 0.78 | 10.3 | 0 | 8.034
00171 | ACETILENO EM CILINDRO DE 9KG | KG | 0.09 | 95.79 | 0 | 8.6211
01944 | MAO-DE-OBRA DE SOLDADOR DA CONSTRUCAO CIVIL, INCLUSIVE ENCAR | H | 0.33 | 28.76 | 3 | 9.7755
GOS SOCIAIS
01999 | MAO-DE-OBRA DE SERVENTE DA CONSTRUCAO CIVIL, INCLUSIVE ENCAR | H | 2 | 19.33 | 3 | 39.8198
GOS SOCIAIS
15102 | BATE-ESTACAS TIPO MARTELO HIDRAULICO,ACOPLADO EM EQUIPAMENTO | H | 0.116 | 483.5638 | 0 | 56.0934
DE ESTEIRAS(INCL.ESTE),CAPACIDADE EM TORNO DE 5,00T
15103 | BATE-ESTACAS TIPO MARTELO HIDRAULICO,ACOPLADO EM EQUIPAMENTO | H | 0.047 | 266.9462 | 0 | 12.5465
DE ESTEIRAS(INCL.ESTE),CAPACIDADE EM TORNO DE 5,00T
15104 | BATE-ESTACAS TIPO MARTELO HIDRAULICO,ACOPLADO EM EQUIPAMENTO | H | 0.17 | 228.6035 | 0 | 38.8626
DE ESTEIRAS(INCL.ESTE),CAPACIDADE EM TORNO DE 5,00T
10.017.0021-A | CRAVACAO DE PERFIL DE ACO "I" DE 12",DUPLO,INCLUSIVE UM CORT | M |  | 165.79
E AO MACARICO,EXCLUSIVE EMENDAS,FORNECIMENTO E PERDAS DO PER
FIL
00165 | OXIGENIO, EM GARRAFAS DE 9,3M3 | M3 | 0.78 | 10.3 | 0 | 8.034
00171 | ACETILENO EM CILINDRO DE 9KG | KG | 0.09 | 95.79 | 0 | 8.6211
20132 | MAO-DE-OBRA DE SERVENTE DA CONSTRUCAO CIVIL, INCLUSIVE ENCAR | H | 2 | 16.75 | 3 | 34.505
GOS SOCIAIS DESONERADOS
20134 | MAO-DE-OBRA DE SOLDADOR DA CONSTRUCAO CIVIL, INCLUSIVE ENCAR | H | 0.33 | 24.92 | 3 | 8.4703
GOS SOCIAIS DESONERADOS
31073 | BATE-ESTACAS TIPO MARTELO HIDRAULICO,ACOPLADO EM EQUIPAMENTO | H | 0.116 | 479.5538 | 0 | 55.6282
DE ESTEIRAS(INCL.ESTE),CAPACIDADE EM TORNO DE 5,00T
31074 | BATE-ESTACAS TIPO MARTELO HIDRAULICO,ACOPLADO EM EQUIPAMENTO | H | 0.047 | 262.9362 | 0 | 12.358
DE ESTEIRAS(INCL.ESTE),CAPACIDADE EM TORNO DE 5,00T
31075 | BATE-ESTACAS TIPO MARTELO HIDRAULICO,ACOPLADO EM EQUIPAMENTO | H | 0.17 | 224.5935 | 0 | 38.1809
DE ESTEIRAS(INCL.ESTE),CAPACIDADE EM TORNO DE 5,00T
10.028.0005-0 | ESTACA DE CONCRETO FCK=15MPA,ARMADA,MOLDADA NO TERRENO,COM D | M |  | 69.48
IAMETRO DE 150MM,COM CAPACIDADE PARA 15T,INCLUSIVE FORNECIME
NTO DOS MATERIAIS E CONCRETAGEM COM ADENSAMENTO MANUAL,EXCLU
SIVE PERFURACAO
00678 | ACO CA-50B, DIAM. DE 1/4" E 1/2" (MEDIA) | KG | 2.52 | 7.8781 | 0 | 19.8528
01635 | CONCRETO FCK 15MPA | M3 | 0.0185 | 372.5034 | 0 | 6.8913
01747 | PREPARO CONCR. BETON. 320L; 1,00M3/H | M3 | 0.0185 | 131.4726 | 0 | 2.4322
01968 | MAO-DE-OBRA DE PEDREIRO, INCLUSIVE ENCARGOS SOCIAIS | H | 0.21 | 26.73 | 3 | 5.7817
01999 | MAO-DE-OBRA DE SERVENTE DA CONSTRUCAO CIVIL, INCLUSIVE ENCAR | H | 0.42 | 19.33 | 3 | 8.3622
GOS SOCIAIS
03053 | CORTE ACO CA-50B DIAM.ENTRE 8MM A 12,5MM | KG | 3.52 | 4.9813 | 0 | 17.5342
05844 | ACO CA-50, ESTIRADO, PRECO DE REVENDEDOR, NO DIAMETRO DE 06, | KG | 1 | 8.6267 | 0 | 8.6267
3MM
10.028.0005-A | ESTACA DE CONCRETO FCK=15MPA,ARMADA,MOLDADA NO TERRENO,COM D | M |  | 64.95
IAMETRO DE 150MM,COM CAPACIDADE PARA 15T,INCLUSIVE FORNECIME
NTO DOS MATERIAIS E CONCRETAGEM COM ADENSAMENTO MANUAL,EXCLU
SIVE PERFURACAO
05844 | ACO CA-50, ESTIRADO, PRECO DE REVENDEDOR, NO DIAMETRO DE 06, | KG | 1 | 8.6267 | 0 | 8.6267
3MM
20115 | MAO-DE-OBRA DE PEDREIRO, INCLUSIVE ENCARGOS SOCIAIS DESONERA | H | 0.21 | 23.16 | 3 | 5.0095
DOS
20132 | MAO-DE-OBRA DE SERVENTE DA CONSTRUCAO CIVIL, INCLUSIVE ENCAR | H | 0.42 | 16.75 | 3 | 7.2461
GOS SOCIAIS DESONERADOS
30246 | CONCRETO FCK 15MPA | M3 | 0.0185 | 372.5034 | 0 | 6.8913
30256 | PREPARO CONCR. BETON. 320L; 1,00M3/H | M3 | 0.0185 | 115.5282 | 0 | 2.1373
30309 | CORTE ACO CA-50B DIAM.ENTRE 8MM A 12,5MM | KG | 3.52 | 4.3162 | 0 | 15.193
30876 | ACO CA-50B, DIAM. DE 1/4" E 1/2" (MEDIA) | KG | 2.52 | 7.8781 | 0 | 19.8528
10.028.0010-0 | ESTACA DE CONCRETO FCK=15MPA,ARMADA,MOLDADA NO TERRENO,COM D | M |  | 94.73
IAMETRO DE 200MM,COM CAPACIDADE PARA 20T,INCLUSIVE FORNECIME
NTO DOS MATERIAIS E CONCRETAGEM COM ANDENSAMENTO MANUAL,EXCL
USIVE PERFURACAO
00678 | ACO CA-50B, DIAM. DE 1/4" E 1/2" (MEDIA) | KG | 3.45 | 7.8781 | 0 | 27.1794
01635 | CONCRETO FCK 15MPA | M3 | 0.032 | 372.5034 | 0 | 11.9201
01747 | PREPARO CONCR. BETON. 320L; 1,00M3/H | M3 | 0.032 | 131.4726 | 0 | 4.2071
01968 | MAO-DE-OBRA DE PEDREIRO, INCLUSIVE ENCARGOS SOCIAIS | H | 0.28 | 26.73 | 3 | 7.7089
01999 | MAO-DE-OBRA DE SERVENTE DA CONSTRUCAO CIVIL, INCLUSIVE ENCAR | H | 0.56 | 19.33 | 3 | 11.1495
GOS SOCIAIS
03053 | CORTE ACO CA-50B DIAM.ENTRE 8MM A 12,5MM | KG | 4.39 | 4.9813 | 0 | 21.8679
05844 | ACO CA-50, ESTIRADO, PRECO DE REVENDEDOR, NO DIAMETRO DE 06, | KG | 1.24 | 8.6267 | 0 | 10.6971
3MM
10.028.0010-A | ESTACA DE CONCRETO FCK=15MPA,ARMADA,MOLDADA NO TERRENO,COM D | M |  | 88.78
IAMETRO DE 200MM,COM CAPACIDADE PARA 20T,INCLUSIVE FORNECIME
NTO DOS MATERIAIS E CONCRETAGEM COM ANDENSAMENTO MANUAL,EXCL
USIVE PERFURACAO
05844 | ACO CA-50, ESTIRADO, PRECO DE REVENDEDOR, NO DIAMETRO DE 06, | KG | 1.24 | 8.6267 | 0 | 10.6971
3MM
20115 | MAO-DE-OBRA DE PEDREIRO, INCLUSIVE ENCARGOS SOCIAIS DESONERA | H | 0.28 | 23.16 | 3 | 6.6793
DOS
20132 | MAO-DE-OBRA DE SERVENTE DA CONSTRUCAO CIVIL, INCLUSIVE ENCAR | H | 0.56 | 16.75 | 3 | 9.6614
GOS SOCIAIS DESONERADOS
30246 | CONCRETO FCK 15MPA | M3 | 0.032 | 372.5034 | 0 | 11.9201
30256 | PREPARO CONCR. BETON. 320L; 1,00M3/H | M3 | 0.032 | 115.5282 | 0 | 3.6969
30309 | CORTE ACO CA-50B DIAM.ENTRE 8MM A 12,5MM | KG | 4.39 | 4.3162 | 0 | 18.9481
30876 | ACO CA-50B, DIAM. DE 1/4" E 1/2" (MEDIA) | KG | 3.45 | 7.8781 | 0 | 27.1794
10.028.0015-0 | ESTACA DE CONCRETO FCK=15MPA,ARMADA,MOLDADA NO TERRENO,COM D | M |  | 120.93
IAMETRO DE 250MM,COM CAPACIDADE PARA 25T,INCLUSIVE FORNECIME
NTO DOS MATERIAIS E CONCRETAGEM COM ADENSAMENTO MANUAL,EXCLU
SIVE PERFURACAO
00678 | ACO CA-50B, DIAM. DE 1/4" E 1/2" (MEDIA) | KG | 4 | 7.8781 | 0 | 31.5124
01635 | CONCRETO FCK 15MPA | M3 | 0.049 | 372.5034 | 0 | 18.2527
01747 | PREPARO CONCR. BETON. 320L; 1,00M3/H | M3 | 0.049 | 131.4726 | 0 | 6.4422
01968 | MAO-DE-OBRA DE PEDREIRO, INCLUSIVE ENCARGOS SOCIAIS | H | 0.35 | 26.73 | 3 | 9.6362
01999 | MAO-DE-OBRA DE SERVENTE DA CONSTRUCAO CIVIL, INCLUSIVE ENCAR | H | 0.7 | 19.33 | 3 | 13.9369
GOS SOCIAIS
03053 | CORTE ACO CA-50B DIAM.ENTRE 8MM A 12,5MM | KG | 5.56 | 4.9813 | 0 | 27.696
05844 | ACO CA-50, ESTIRADO, PRECO DE REVENDEDOR, NO DIAMETRO DE 06, | KG | 1.56 | 8.6267 | 0 | 13.4577
3MM
10.028.0015-A | ESTACA DE CONCRETO FCK=15MPA,ARMADA,MOLDADA NO TERRENO,COM D | M |  | 113.3
IAMETRO DE 250MM,COM CAPACIDADE PARA 25T,INCLUSIVE FORNECIME
NTO DOS MATERIAIS E CONCRETAGEM COM ADENSAMENTO MANUAL,EXCLU
SIVE PERFURACAO
05844 | ACO CA-50, ESTIRADO, PRECO DE REVENDEDOR, NO DIAMETRO DE 06, | KG | 1.56 | 8.6267 | 0 | 13.4577
3MM
20115 | MAO-DE-OBRA DE PEDREIRO, INCLUSIVE ENCARGOS SOCIAIS DESONERA | H | 0.35 | 23.16 | 3 | 8.3492
DOS
20132 | MAO-DE-OBRA DE SERVENTE DA CONSTRUCAO CIVIL, INCLUSIVE ENCAR | H | 0.7 | 16.75 | 3 | 12.0768
GOS SOCIAIS DESONERADOS
30246 | CONCRETO FCK 15MPA | M3 | 0.049 | 372.5034 | 0 | 18.2527
30256 | PREPARO CONCR. BETON. 320L; 1,00M3/H | M3 | 0.049 | 115.5282 | 0 | 5.6609
30309 | CORTE ACO CA-50B DIAM.ENTRE 8MM A 12,5MM | KG | 5.56 | 4.3162 | 0 | 23.9981
30876 | ACO CA-50B, DIAM. DE 1/4" E 1/2" (MEDIA) | KG | 4 | 7.8781 | 0 | 31.5124
10.028.0025-0 | ESTACA DE CONCRETO FCK=15MPA,ARMADA,MOLDADA NO TERRENO,UTILI | M |  | 92.26
ZANDO TUBO DE PVC DEFOFO DE 150MM,COMO FORMA REMOVIVEL,SERVI
NDO 10 VEZES,COM CAPACIDADE PARA 15T,INCLUSIVE FORNECIMENTO
DOS MATERIAIS E CONCRETAGEM COM ADENSAMENTO MANUAL,EXCLUSIVE
PERFURACAO
00678 | ACO CA-50B, DIAM. DE 1/4" E 1/2" (MEDIA) | KG | 2.52 | 7.8781 | 0 | 19.8528
01635 | CONCRETO FCK 15MPA | M3 | 0.0185 | 372.5034 | 0 | 6.8913
01747 | PREPARO CONCR. BETON. 320L; 1,00M3/H | M3 | 0.0185 | 131.4726 | 0 | 2.4322
01968 | MAO-DE-OBRA DE PEDREIRO, INCLUSIVE ENCARGOS SOCIAIS | H | 0.42 | 26.73 | 3 | 11.5634
01999 | MAO-DE-OBRA DE SERVENTE DA CONSTRUCAO CIVIL, INCLUSIVE ENCAR | H | 0.63 | 19.33 | 3 | 12.5432
GOS SOCIAIS
03053 | CORTE ACO CA-50B DIAM.ENTRE 8MM A 12,5MM | KG | 3.52 | 4.9813 | 0 | 17.5342
05082 | TUBO DE PVC RIGIDO, PONTA/BOLSA, INCLUSIVE ANEL DE BORRACHA, | M | 0.11 | 116.57 | 0 | 12.8227
PBA-DEFOFO, DE 150MM
05844 | ACO CA-50, ESTIRADO, PRECO DE REVENDEDOR, NO DIAMETRO DE 06, | KG | 1 | 8.6267 | 0 | 8.6267
3MM
10.028.0025-A | ESTACA DE CONCRETO FCK=15MPA,ARMADA,MOLDADA NO TERRENO,UTILI | M |  | 86.41
ZANDO TUBO DE PVC DEFOFO DE 150MM,COMO FORMA REMOVIVEL,SERVI
NDO 10 VEZES,COM CAPACIDADE PARA 15T,INCLUSIVE FORNECIMENTO
DOS MATERIAIS E CONCRETAGEM COM ADENSAMENTO MANUAL,EXCLUSIVE
PERFURACAO
05082 | TUBO DE PVC RIGIDO, PONTA/BOLSA, INCLUSIVE ANEL DE BORRACHA, | M | 0.11 | 116.57 | 0 | 12.8227
PBA-DEFOFO, DE 150MM
05844 | ACO CA-50, ESTIRADO, PRECO DE REVENDEDOR, NO DIAMETRO DE 06, | KG | 1 | 8.6267 | 0 | 8.6267
3MM
20115 | MAO-DE-OBRA DE PEDREIRO, INCLUSIVE ENCARGOS SOCIAIS DESONERA | H | 0.42 | 23.16 | 3 | 10.019
DOS
20132 | MAO-DE-OBRA DE SERVENTE DA CONSTRUCAO CIVIL, INCLUSIVE ENCAR | H | 0.63 | 16.75 | 3 | 10.8691
GOS SOCIAIS DESONERADOS
30246 | CONCRETO FCK 15MPA | M3 | 0.0185 | 372.5034 | 0 | 6.8913
30256 | PREPARO CONCR. BETON. 320L; 1,00M3/H | M3 | 0.0185 | 115.5282 | 0 | 2.1373
30309 | CORTE ACO CA-50B DIAM.ENTRE 8MM A 12,5MM | KG | 3.52 | 4.3162 | 0 | 15.193
30876 | ACO CA-50B, DIAM. DE 1/4" E 1/2" (MEDIA) | KG | 2.52 | 7.8781 | 0 | 19.8528
10.028.0030-0 | ESTACA DE CONCRETO FCK=15MPA,ARMADA,MOLDADA NO TERRENO,UTILI | M |  | 121.1
ZANDO TUBO DE PVC DEFOFO DE 200MM,COMO FORMA REMOVIVEL,SERVI
NDO 10 VEZES,COM CAPACIDADE PARA 15T,INCLUSIVE FORNECIMENTO
DOS MATERIAIS E CONCRETAGEM COM ADENSAMENTO MANUAL,EXCLUSIVE
PERFURACAO
00678 | ACO CA-50B, DIAM. DE 1/4" E 1/2" (MEDIA) | KG | 3.15 | 7.8781 | 0 | 24.816
01635 | CONCRETO FCK 15MPA | M3 | 0.032 | 372.5034 | 0 | 11.9201
01747 | PREPARO CONCR. BETON. 320L; 1,00M3/H | M3 | 0.032 | 131.4726 | 0 | 4.2071
01968 | MAO-DE-OBRA DE PEDREIRO, INCLUSIVE ENCARGOS SOCIAIS | H | 0.45 | 26.73 | 3 | 12.3894
01999 | MAO-DE-OBRA DE SERVENTE DA CONSTRUCAO CIVIL, INCLUSIVE ENCAR | H | 0.65 | 19.33 | 3 | 12.9414
GOS SOCIAIS
03053 | CORTE ACO CA-50B DIAM.ENTRE 8MM A 12,5MM | KG | 4.39 | 4.9813 | 0 | 21.8679
05015 | TUBO DE PVC RIGIDO, PONTA/BOLSA, INCLUSIVE ANEL DE BORRACHA, | M | 0.11 | 202.4227 | 0 | 22.2665
PBA-DEFOFO, DE 200MM
05844 | ACO CA-50, ESTIRADO, PRECO DE REVENDEDOR, NO DIAMETRO DE 06, | KG | 1.24 | 8.6267 | 0 | 10.6971
3MM
10.028.0030-A | ESTACA DE CONCRETO FCK=15MPA,ARMADA,MOLDADA NO TERRENO,UTILI | M |  | 114.29
ZANDO TUBO DE PVC DEFOFO DE 200MM,COMO FORMA REMOVIVEL,SERVI
NDO 10 VEZES,COM CAPACIDADE PARA 15T,INCLUSIVE FORNECIMENTO
DOS MATERIAIS E CONCRETAGEM COM ADENSAMENTO MANUAL,EXCLUSIVE
PERFURACAO
05015 | TUBO DE PVC RIGIDO, PONTA/BOLSA, INCLUSIVE ANEL DE BORRACHA, | M | 0.11 | 202.4227 | 0 | 22.2665
PBA-DEFOFO, DE 200MM
05844 | ACO CA-50, ESTIRADO, PRECO DE REVENDEDOR, NO DIAMETRO DE 06, | KG | 1.24 | 8.6267 | 0 | 10.6971
3MM
20115 | MAO-DE-OBRA DE PEDREIRO, INCLUSIVE ENCARGOS SOCIAIS DESONERA | H | 0.45 | 23.16 | 3 | 10.7347
DOS
20132 | MAO-DE-OBRA DE SERVENTE DA CONSTRUCAO CIVIL, INCLUSIVE ENCAR | H | 0.65 | 16.75 | 3 | 11.2141
GOS SOCIAIS DESONERADOS
30246 | CONCRETO FCK 15MPA | M3 | 0.032 | 372.5034 | 0 | 11.9201
30256 | PREPARO CONCR. BETON. 320L; 1,00M3/H | M3 | 0.032 | 115.5282 | 0 | 3.6969
30309 | CORTE ACO CA-50B DIAM.ENTRE 8MM A 12,5MM | KG | 4.39 | 4.3162 | 0 | 18.9481
30876 | ACO CA-50B, DIAM. DE 1/4" E 1/2" (MEDIA) | KG | 3.15 | 7.8781 | 0 | 24.816
10.028.0035-0 | ESTACA DE CONCRETO FCK=15MPA,ARMADA,MOLDADA NO TERRENO,UTILI | M |  | 161.22
ZANDO TUBO DE PVC DEFOFO DE 250MM,COMO FORMA REMOVIVEL,SERVI
NDO 10 VEZES,COM CAPACIDADE PARA 15T,INCLUSIVE FORNECIMENTO
DOS MATERIAIS E CONCRETAGEM COM ADENSAMENTO MANUAL,EXCLUSIVE
PERFURACAO
00678 | ACO CA-50B, DIAM. DE 1/4" E 1/2" (MEDIA) | KG | 4 | 7.8781 | 0 | 31.5124
01635 | CONCRETO FCK 15MPA | M3 | 0.049 | 372.5034 | 0 | 18.2527
01747 | PREPARO CONCR. BETON. 320L; 1,00M3/H | M3 | 0.049 | 131.4726 | 0 | 6.4422
01968 | MAO-DE-OBRA DE PEDREIRO, INCLUSIVE ENCARGOS SOCIAIS | H | 0.5 | 26.73 | 3 | 13.766
01999 | MAO-DE-OBRA DE SERVENTE DA CONSTRUCAO CIVIL, INCLUSIVE ENCAR | H | 0.8 | 19.33 | 3 | 15.9279
GOS SOCIAIS
03053 | CORTE ACO CA-50B DIAM.ENTRE 8MM A 12,5MM | KG | 5.56 | 4.9813 | 0 | 27.696
05083 | TUBO DE PVC RIGIDO, PONTA/BOLSA, INCLUSIVE ANEL DE BORRACHA, | M | 0.11 | 310.621 | 0 | 34.1683
PBA-DEFOFO, DE 250MM
05844 | ACO CA-50, ESTIRADO, PRECO DE REVENDEDOR, NO DIAMETRO DE 06, | KG | 1.56 | 8.6267 | 0 | 13.4577
3MM
10.028.0035-A | ESTACA DE CONCRETO FCK=15MPA,ARMADA,MOLDADA NO TERRENO,UTILI | M |  | 152.77
ZANDO TUBO DE PVC DEFOFO DE 250MM,COMO FORMA REMOVIVEL,SERVI
NDO 10 VEZES,COM CAPACIDADE PARA 15T,INCLUSIVE FORNECIMENTO
DOS MATERIAIS E CONCRETAGEM COM ADENSAMENTO MANUAL,EXCLUSIVE
PERFURACAO
05083 | TUBO DE PVC RIGIDO, PONTA/BOLSA, INCLUSIVE ANEL DE BORRACHA, | M | 0.11 | 310.621 | 0 | 34.1683
PBA-DEFOFO, DE 250MM
05844 | ACO CA-50, ESTIRADO, PRECO DE REVENDEDOR, NO DIAMETRO DE 06, | KG | 1.56 | 8.6267 | 0 | 13.4577
3MM
20115 | MAO-DE-OBRA DE PEDREIRO, INCLUSIVE ENCARGOS SOCIAIS DESONERA | H | 0.5 | 23.16 | 3 | 11.9274
DOS
20132 | MAO-DE-OBRA DE SERVENTE DA CONSTRUCAO CIVIL, INCLUSIVE ENCAR | H | 0.8 | 16.75 | 3 | 13.802
GOS SOCIAIS DESONERADOS
30246 | CONCRETO FCK 15MPA | M3 | 0.049 | 372.5034 | 0 | 18.2527
30256 | PREPARO CONCR. BETON. 320L; 1,00M3/H | M3 | 0.049 | 115.5282 | 0 | 5.6609
30309 | CORTE ACO CA-50B DIAM.ENTRE 8MM A 12,5MM | KG | 5.56 | 4.3162 | 0 | 23.9981
30876 | ACO CA-50B, DIAM. DE 1/4" E 1/2" (MEDIA) | KG | 4 | 7.8781 | 0 | 31.5124
10.028.0040-0 | ESTACA DE CONCRETO FCK=15MPA,ARMADA,MOLDADA NO TERRENO,UTILI | M |  | 201.08
ZANDO TUBO DE PVC DEFOFO DE 150MM,COMO FORMA PERDIDA,COM CAP
ACIDADE PARA 15T,INCLUSIVE FORNECIMENTO DOS MATERIAIS E CONC
RETAGEM COM ADENSAMENTO MANUAL,EXCLUSIVE PERFURACAO
00678 | ACO CA-50B, DIAM. DE 1/4" E 1/2" (MEDIA) | KG | 2.52 | 7.8781 | 0 | 19.8528
01635 | CONCRETO FCK 15MPA | M3 | 0.0185 | 372.5034 | 0 | 6.8913
01747 | PREPARO CONCR. BETON. 320L; 1,00M3/H | M3 | 0.0185 | 131.4726 | 0 | 2.4322
01968 | MAO-DE-OBRA DE PEDREIRO, INCLUSIVE ENCARGOS SOCIAIS | H | 0.32 | 26.73 | 3 | 8.8102
01999 | MAO-DE-OBRA DE SERVENTE DA CONSTRUCAO CIVIL, INCLUSIVE ENCAR | H | 0.73 | 19.33 | 3 | 14.5342
GOS SOCIAIS
03053 | CORTE ACO CA-50B DIAM.ENTRE 8MM A 12,5MM | KG | 3.52 | 4.9813 | 0 | 17.5342
05082 | TUBO DE PVC RIGIDO, PONTA/BOLSA, INCLUSIVE ANEL DE BORRACHA, | M | 1.05 | 116.57 | 0 | 122.3985
PBA-DEFOFO, DE 150MM
05844 | ACO CA-50, ESTIRADO, PRECO DE REVENDEDOR, NO DIAMETRO DE 06, | KG | 1 | 8.6267 | 0 | 8.6267
3MM
10.028.0040-A | ESTACA DE CONCRETO FCK=15MPA,ARMADA,MOLDADA NO TERRENO,UTILI | M |  | 195.32
ZANDO TUBO DE PVC DEFOFO DE 150MM,COMO FORMA PERDIDA,COM CAP
ACIDADE PARA 15T,INCLUSIVE FORNECIMENTO DOS MATERIAIS E CONC
RETAGEM COM ADENSAMENTO MANUAL,EXCLUSIVE PERFURACAO
05082 | TUBO DE PVC RIGIDO, PONTA/BOLSA, INCLUSIVE ANEL DE BORRACHA, | M | 1.05 | 116.57 | 0 | 122.3985
PBA-DEFOFO, DE 150MM
05844 | ACO CA-50, ESTIRADO, PRECO DE REVENDEDOR, NO DIAMETRO DE 06, | KG | 1 | 8.6267 | 0 | 8.6267
3MM
20115 | MAO-DE-OBRA DE PEDREIRO, INCLUSIVE ENCARGOS SOCIAIS DESONERA | H | 0.32 | 23.16 | 3 | 7.6335
DOS
20132 | MAO-DE-OBRA DE SERVENTE DA CONSTRUCAO CIVIL, INCLUSIVE ENCAR | H | 0.73 | 16.75 | 3 | 12.5943
GOS SOCIAIS DESONERADOS
30246 | CONCRETO FCK 15MPA | M3 | 0.0185 | 372.5034 | 0 | 6.8913
30256 | PREPARO CONCR. BETON. 320L; 1,00M3/H | M3 | 0.0185 | 115.5282 | 0 | 2.1373
30309 | CORTE ACO CA-50B DIAM.ENTRE 8MM A 12,5MM | KG | 3.52 | 4.3162 | 0 | 15.193
30876 | ACO CA-50B, DIAM. DE 1/4" E 1/2" (MEDIA) | KG | 2.52 | 7.8781 | 0 | 19.8528
10.028.0045-0 | ESTACA DE CONCRETO FCK=15MPA,ARMADA,MOLDADA NO TERRENO,UTILI | M |  | 339.95
ZANDO TUBO DE PVC DEFOFO DE 200MM,COMO FORMA PERDIDA,COM CAP
ACIDADE PARA 15T,INCLUSIVE FORNECIMENTO DOS MATERIAIS E CONC
RETAGEM E ADENSAMENTO MANUAL,EXCLUSIVE PERFURACAO
00678 | ACO CA-50B, DIAM. DE 1/4" E 1/2" (MEDIA) | KG | 5.2 | 7.8781 | 0 | 40.9661
01635 | CONCRETO FCK 15MPA | M3 | 0.032 | 372.5034 | 0 | 11.9201
01747 | PREPARO CONCR. BETON. 320L; 1,00M3/H | M3 | 0.032 | 131.4726 | 0 | 4.2071
01968 | MAO-DE-OBRA DE PEDREIRO, INCLUSIVE ENCARGOS SOCIAIS | H | 0.42 | 26.73 | 3 | 11.5634
01999 | MAO-DE-OBRA DE SERVENTE DA CONSTRUCAO CIVIL, INCLUSIVE ENCAR | H | 0.83 | 19.33 | 3 | 16.5252
GOS SOCIAIS
03053 | CORTE ACO CA-50B DIAM.ENTRE 8MM A 12,5MM | KG | 6.4 | 4.9813 | 0 | 31.8803
05015 | TUBO DE PVC RIGIDO, PONTA/BOLSA, INCLUSIVE ANEL DE BORRACHA, | M | 1.05 | 202.4227 | 0 | 212.5438
PBA-DEFOFO, DE 200MM
05844 | ACO CA-50, ESTIRADO, PRECO DE REVENDEDOR, NO DIAMETRO DE 06, | KG | 1.2 | 8.6267 | 0 | 10.352
3MM
10.028.0045-A | ESTACA DE CONCRETO FCK=15MPA,ARMADA,MOLDADA NO TERRENO,UTILI | M |  | 331.44
ZANDO TUBO DE PVC DEFOFO DE 200MM,COMO FORMA PERDIDA,COM CAP
ACIDADE PARA 15T,INCLUSIVE FORNECIMENTO DOS MATERIAIS E CONC
RETAGEM E ADENSAMENTO MANUAL,EXCLUSIVE PERFURACAO
05015 | TUBO DE PVC RIGIDO, PONTA/BOLSA, INCLUSIVE ANEL DE BORRACHA, | M | 1.05 | 202.4227 | 0 | 212.5438
PBA-DEFOFO, DE 200MM
05844 | ACO CA-50, ESTIRADO, PRECO DE REVENDEDOR, NO DIAMETRO DE 06, | KG | 1.2 | 8.6267 | 0 | 10.352
3MM
20115 | MAO-DE-OBRA DE PEDREIRO, INCLUSIVE ENCARGOS SOCIAIS DESONERA | H | 0.42 | 23.16 | 3 | 10.019
DOS
20132 | MAO-DE-OBRA DE SERVENTE DA CONSTRUCAO CIVIL, INCLUSIVE ENCAR | H | 0.83 | 16.75 | 3 | 14.3196
GOS SOCIAIS DESONERADOS
30246 | CONCRETO FCK 15MPA | M3 | 0.032 | 372.5034 | 0 | 11.9201
30256 | PREPARO CONCR. BETON. 320L; 1,00M3/H | M3 | 0.032 | 115.5282 | 0 | 3.6969
30309 | CORTE ACO CA-50B DIAM.ENTRE 8MM A 12,5MM | KG | 6.4 | 4.3162 | 0 | 27.6237
30876 | ACO CA-50B, DIAM. DE 1/4" E 1/2" (MEDIA) | KG | 5.2 | 7.8781 | 0 | 40.9661
10.028.0050-0 | ESTACA DE CONCRETO FCK=15MPA,ARMADA,MOLDADA NO TERRENO,UTILI | M |  | 482.23
ZANDO TUBO DE PVC DEFOFO DE 250MM,COMO FORMA PERDIDA,COM CAP
ACIDADE PARA 15T,INCLUSIVE FORNECIMENTO DOS MATERIAIS E CONC
RETAGEM E ADENSAMENTO MANUAL,EXCLUSIVE PERFURACAO
00678 | ACO CA-50B, DIAM. DE 1/4" E 1/2" (MEDIA) | KG | 6 | 7.8781 | 0 | 47.2686
01635 | CONCRETO FCK 15MPA | M3 | 0.049 | 372.5034 | 0 | 18.2527
01747 | PREPARO CONCR. BETON. 320L; 1,00M3/H | M3 | 0.049 | 131.4726 | 0 | 6.4422
01968 | MAO-DE-OBRA DE PEDREIRO, INCLUSIVE ENCARGOS SOCIAIS | H | 0.63 | 26.73 | 3 | 17.3451
01999 | MAO-DE-OBRA DE SERVENTE DA CONSTRUCAO CIVIL, INCLUSIVE ENCAR | H | 0.93 | 19.33 | 3 | 18.5162
GOS SOCIAIS
03053 | CORTE ACO CA-50B DIAM.ENTRE 8MM A 12,5MM | KG | 7.35 | 4.9813 | 0 | 36.6126
05083 | TUBO DE PVC RIGIDO, PONTA/BOLSA, INCLUSIVE ANEL DE BORRACHA, | M | 1.05 | 310.621 | 0 | 326.1521
PBA-DEFOFO, DE 250MM
05844 | ACO CA-50, ESTIRADO, PRECO DE REVENDEDOR, NO DIAMETRO DE 06, | KG | 1.35 | 8.6267 | 0 | 11.646
3MM
10.028.0050-A | ESTACA DE CONCRETO FCK=15MPA,ARMADA,MOLDADA NO TERRENO,UTILI | M |  | 471.77
ZANDO TUBO DE PVC DEFOFO DE 250MM,COMO FORMA PERDIDA,COM CAP
ACIDADE PARA 15T,INCLUSIVE FORNECIMENTO DOS MATERIAIS E CONC
RETAGEM E ADENSAMENTO MANUAL,EXCLUSIVE PERFURACAO
05083 | TUBO DE PVC RIGIDO, PONTA/BOLSA, INCLUSIVE ANEL DE BORRACHA, | M | 1.05 | 310.621 | 0 | 326.1521
PBA-DEFOFO, DE 250MM
05844 | ACO CA-50, ESTIRADO, PRECO DE REVENDEDOR, NO DIAMETRO DE 06, | KG | 1.35 | 8.6267 | 0 | 11.646
3MM
20115 | MAO-DE-OBRA DE PEDREIRO, INCLUSIVE ENCARGOS SOCIAIS DESONERA | H | 0.63 | 23.16 | 3 | 15.0285
DOS
20132 | MAO-DE-OBRA DE SERVENTE DA CONSTRUCAO CIVIL, INCLUSIVE ENCAR | H | 0.93 | 16.75 | 3 | 16.0448
GOS SOCIAIS DESONERADOS
30246 | CONCRETO FCK 15MPA | M3 | 0.049 | 372.5034 | 0 | 18.2527
30256 | PREPARO CONCR. BETON. 320L; 1,00M3/H | M3 | 0.049 | 115.5282 | 0 | 5.6609
30309 | CORTE ACO CA-50B DIAM.ENTRE 8MM A 12,5MM | KG | 7.35 | 4.3162 | 0 | 31.7241
30876 | ACO CA-50B, DIAM. DE 1/4" E 1/2" (MEDIA) | KG | 6 | 7.8781 | 0 | 47.2686
10.060.0004-0 | CRAVACAO DE ESTACA-PRANCHA DE CONCRETO PRE-MOLDADA,COM LARGU | M2 |  | 182.18
RA UTIL DE 30CM E COMPRIMENTO ATE 7,00M,CONSIDERANDO-SE TODA
A SUPERFICIE DA ESTACA,EXCLUSIVE ESTACA
01999 | MAO-DE-OBRA DE SERVENTE DA CONSTRUCAO CIVIL, INCLUSIVE ENCAR | H | 4.175 | 19.33 | 3 | 83.1238
GOS SOCIAIS
15099 | BATE-ESTACAS TIPO MATELO HIDRAULICO VIBRATORIO,ACOPLADO EM E | H | 0.2 | 314.1695 | 0 | 62.8339
SCAVADEIRA HIDRAULICA(INCL.ESTA),CAPACIDADE EM TORNO DE 1,2T
15100 | BATE-ESTACAS TIPO MARTELO HIDRAULICO VIBRATORIO,ACOPLADO EM | H | 0.1 | 148.1127 | 0 | 14.8113
ESCAVADEIRA HIDRAULICA(INCL.ESTA),CAPACIDADE EM TORNO 1,2T
15101 | BATE-ESTACAS TIPO MARTELO HIDRAULICO VIBRATORIO,ACOPLADO EM | H | 0.18 | 118.9774 | 0 | 21.4159
ESCAVADEIRA HIDRAULICA(INCL.ESTA),CAPACIDADE EM TORNO 1,2T
10.060.0004-A | CRAVACAO DE ESTACA-PRANCHA DE CONCRETO PRE-MOLDADA,COM LARGU | M2 |  | 169.16
RA UTIL DE 30CM E COMPRIMENTO ATE 7,00M,CONSIDERANDO-SE TODA
A SUPERFICIE DA ESTACA,EXCLUSIVE ESTACA
20132 | MAO-DE-OBRA DE SERVENTE DA CONSTRUCAO CIVIL, INCLUSIVE ENCAR | H | 4.175 | 16.75 | 3 | 72.0292
GOS SOCIAIS DESONERADOS
31070 | BATE-ESTACAS TIPO MARTELO HIDRAULICO VIBRATORIO,ACOPLADO EM | H | 0.2 | 310.1595 | 0 | 62.0319
ESCAVADEIRA HIDRAULICA(INCL.ESTA),CAPACIDADE EM TORNO 1,2T
31071 | BATE-ESTACAS TIPO MARTELO HIDRAULICO VIBRATORIO,ACOPLADO EM | H | 0.1 | 144.1027 | 0 | 14.4103
ESCAVADEIRA HIDRAULICA(INCL.ESTA),CAPACIDADE EM TORNO 1,2T
31072 | BATE-ESTACAS TIPO MARTELO HIDRAULICO VIBRATORIO,ACOPLADO EM | H | 0.18 | 114.9674 | 0 | 20.6941
ESCAVADEIRA HIDRAULICA(INCL.ESTA),CAPACIDADE EM TORNO 1,2T
10.065.0001-0 | EXECUCAO DE PAREDE DIAFRAGMA,COM 0,40M DE ESPESSURA,INCLUSIV | M2 |  | 1128.93
E ESCAVACAO DA TRINCHEIRA,FORNECIMENTO E PREPARO DA LAMA BEN
TONITA,CARGA DO MATERIAL ESCAVADO,OPERACAO DE COLOCACAO DA A
RMADURA(GAIOLA) E DE CONCRETAGEM,EXCLUSIVE MATERIAIS(CONCRET
O E ACO)
00105 | BENTONITA PARA EXECUCAO DE PAREDE DE DIAFRAGMA | KG | 5.8 | 1.75 | 0 | 10.15
02048 | CUSTO HORA P/ESCAV.,CONCRETAGEM E POSICIONAMENTO DA GAIOLA D | H | 0.5 | 2237.5756 | 0 | 1118.7878
E PAREDE DIAFRAGMA
10.065.0001-A | EXECUCAO DE PAREDE DIAFRAGMA,COM 0,40M DE ESPESSURA,INCLUSIV | M2 |  | 1056.05
E ESCAVACAO DA TRINCHEIRA,FORNECIMENTO E PREPARO DA LAMA BEN
TONITA,CARGA DO MATERIAL ESCAVADO,OPERACAO DE COLOCACAO DA A
RMADURA(GAIOLA) E DE CONCRETAGEM,EXCLUSIVE MATERIAIS(CONCRET
O E ACO)
00105 | BENTONITA PARA EXECUCAO DE PAREDE DE DIAFRAGMA | KG | 5.8 | 1.75 | 0 | 10.15
30918 | CUSTO HORA P/ESCAV.,CONCRETAGEM E POSICIONAMENTO DA GAIOLA D | H | 0.5 | 2091.8118 | 0 | 1045.9059
E PAREDE DIAFRAGMA
10.065.0002-0 | EXECUCAO DE PAREDE DIAFRAGMA,COM 0,60M DE ESPESSURA,INCLUSIV | M2 |  | 1377.73
E ESCAVACAO DE TRINCHEIRA,FORNECIMENTO E PREPARO DA LAMA BEN
TONITA,CARGA DO MATERIAL ESCAVADO,OPERACAO DE COLOCACAO DA A
RMADURA(GAIOLA) E DE CONCRETAGEM,EXCLUSIVE MATERIAIS(CONCRET
O E ACO)
00105 | BENTONITA PARA EXECUCAO DE PAREDE DE DIAFRAGMA | KG | 8.6 | 1.75 | 0 | 15.05
02048 | CUSTO HORA P/ESCAV.,CONCRETAGEM E POSICIONAMENTO DA GAIOLA D | H | 0.609 | 2237.5756 | 0 | 1362.6835
E PAREDE DIAFRAGMA
10.065.0002-A | EXECUCAO DE PAREDE DIAFRAGMA,COM 0,60M DE ESPESSURA,INCLUSIV | M2 |  | 1288.96
E ESCAVACAO DE TRINCHEIRA,FORNECIMENTO E PREPARO DA LAMA BEN
TONITA,CARGA DO MATERIAL ESCAVADO,OPERACAO DE COLOCACAO DA A
RMADURA(GAIOLA) E DE CONCRETAGEM,EXCLUSIVE MATERIAIS(CONCRET
O E ACO)
00105 | BENTONITA PARA EXECUCAO DE PAREDE DE DIAFRAGMA | KG | 8.6 | 1.75 | 0 | 15.05
30918 | CUSTO HORA P/ESCAV.,CONCRETAGEM E POSICIONAMENTO DA GAIOLA D | H | 0.609 | 2091.8118 | 0 | 1273.9134
E PAREDE DIAFRAGMA
10.065.0003-0 | EXECUCAO DE PAREDE DIAFRAGMA,COM 0,80M DE ESPESSURA,INCLUSIV | M2 |  | 2257.87
E ESCAVACAO DA TRINCHEIRA,FORNECIMENTO E PREPARO DA LAMA BEN
TONITA,CARGA DO MATERIAL ESCAVADO,OPERACAO DE COLOCACAO DE A
RMADURA(GAIOLA)E DE CONCRETAGEM,EXCLUSIVE MATERIAIS(CONCRETO
E ACO)
00105 | BENTONITA PARA EXECUCAO DE PAREDE DE DIAFRAGMA | KG | 11.6 | 1.75 | 0 | 20.3
02048 | CUSTO HORA P/ESCAV.,CONCRETAGEM E POSICIONAMENTO DA GAIOLA D | H | 1 | 2237.5756 | 0 | 2237.5756
E PAREDE DIAFRAGMA
10.065.0003-A | EXECUCAO DE PAREDE DIAFRAGMA,COM 0,80M DE ESPESSURA,INCLUSIV | M2 |  | 2112.11
E ESCAVACAO DA TRINCHEIRA,FORNECIMENTO E PREPARO DA LAMA BEN
TONITA,CARGA DO MATERIAL ESCAVADO,OPERACAO DE COLOCACAO DE A
RMADURA(GAIOLA)E DE CONCRETAGEM,EXCLUSIVE MATERIAIS(CONCRETO
E ACO)
00105 | BENTONITA PARA EXECUCAO DE PAREDE DE DIAFRAGMA | KG | 11.6 | 1.75 | 0 | 20.3
30918 | CUSTO HORA P/ESCAV.,CONCRETAGEM E POSICIONAMENTO DA GAIOLA D | H | 1 | 2091.8118 | 0 | 2091.8118
E PAREDE DIAFRAGMA
10.065.0004-0 | EXECUCAO DE PAREDE DIAFRAGMA,COM 1,00M DE ESPESSURA,INCLUSIV | M2 |  | 3045.92
E ESCAVACAO DA TRINCHEIRA,FORNECIMENTO E PREPARO DA LAMA BEN
TONITA,CARGA DO MATERIAL ESCAVADO,OPERACAO DE COLOCACAO DA A
RMADURA(GAIOLA) E DE CONCRETAGEM,EXCLUSIVE MATERIAIS (CONCRE
TO E ACO)
00105 | BENTONITA PARA EXECUCAO DE PAREDE DE DIAFRAGMA | KG | 14.4 | 1.75 | 0 | 25.2
02048 | CUSTO HORA P/ESCAV.,CONCRETAGEM E POSICIONAMENTO DA GAIOLA D | H | 1.35 | 2237.5756 | 0 | 3020.7271
E PAREDE DIAFRAGMA
10.065.0004-A | EXECUCAO DE PAREDE DIAFRAGMA,COM 1,00M DE ESPESSURA,INCLUSIV | M2 |  | 2849.14
E ESCAVACAO DA TRINCHEIRA,FORNECIMENTO E PREPARO DA LAMA BEN
TONITA,CARGA DO MATERIAL ESCAVADO,OPERACAO DE COLOCACAO DA A
RMADURA(GAIOLA) E DE CONCRETAGEM,EXCLUSIVE MATERIAIS (CONCRE
TO E ACO)
00105 | BENTONITA PARA EXECUCAO DE PAREDE DE DIAFRAGMA | KG | 14.4 | 1.75 | 0 | 25.2
30918 | CUSTO HORA P/ESCAV.,CONCRETAGEM E POSICIONAMENTO DA GAIOLA D | H | 1.35 | 2091.8118 | 0 | 2823.9459
E PAREDE DIAFRAGMA
10.070.0001-0 | GAIOLA ARMADURA PARA PAREDE DIAFRAGMA,EM ACO CA-50,INCLUSIVE | KG |  | 15.85
FORNECIMENTO,PERDAS,CORTE,DOBRAGEM,MONTAGEM E SOLDAS
00247 | ELETRODO P/SOLDA ACO (AWS E-7018), IND.P/ESTRUT.RIGIDAS, VAS | KG | 0.05 | 34.83 | 0 | 1.7415
OS PRESSAO, CONST.NAVAIS, ACOS FUND.ACOS DESC.C/DIAM.4MM
00678 | ACO CA-50B, DIAM. DE 1/4" E 1/2" (MEDIA) | KG | 1.1 | 7.8781 | 0 | 8.6659
01284 | MAQUINA DE SOLDA, DIESEL 33CV (CP) | H | 0.0185 | 74.9703 | 0 | 1.387
01944 | MAO-DE-OBRA DE SOLDADOR DA CONSTRUCAO CIVIL, INCLUSIVE ENCAR | H | 0.0185 | 28.76 | 3 | 0.548
GOS SOCIAIS
01998 | MAO-DE-OBRA DE ARMADOR DE CONCRETO ARMADO, INCLUSIVE ENCARGO | H | 0.074 | 26.73 | 3 | 2.0374
S SOCIAIS
01999 | MAO-DE-OBRA DE SERVENTE DA CONSTRUCAO CIVIL, INCLUSIVE ENCAR | H | 0.074 | 19.33 | 3 | 1.4733
GOS SOCIAIS
10.070.0001-A | GAIOLA ARMADURA PARA PAREDE DIAFRAGMA,EM ACO CA-50,INCLUSIVE | KG |  | 15.31
FORNECIMENTO,PERDAS,CORTE,DOBRAGEM,MONTAGEM E SOLDAS
00247 | ELETRODO P/SOLDA ACO (AWS E-7018), IND.P/ESTRUT.RIGIDAS, VAS | KG | 0.05 | 34.83 | 0 | 1.7415
OS PRESSAO, CONST.NAVAIS, ACOS FUND.ACOS DESC.C/DIAM.4MM
20015 | MAO-DE-OBRA DE ARMADOR DE CONCRETO ARMADO, INCLUSIVE ENCARGO | H | 0.074 | 23.16 | 3 | 1.7653
S SOCIAIS DESONERADOS
20132 | MAO-DE-OBRA DE SERVENTE DA CONSTRUCAO CIVIL, INCLUSIVE ENCAR | H | 0.074 | 16.75 | 3 | 1.2767
GOS SOCIAIS DESONERADOS
20134 | MAO-DE-OBRA DE SOLDADOR DA CONSTRUCAO CIVIL, INCLUSIVE ENCAR | H | 0.0185 | 24.92 | 3 | 0.4749
GOS SOCIAIS DESONERADOS
30831 | MAQUINA DE SOLDA, DIESEL 33CV (CP) | H | 0.0185 | 74.9703 | 0 | 1.387
30876 | ACO CA-50B, DIAM. DE 1/4" E 1/2" (MEDIA) | KG | 1.1 | 7.8781 | 0 | 8.6659
10.080.0001-0 | MANUSEIO DE PERFIS METALICOS ESTRUTURAIS ATE 20,00M | T |  | 99.54
01999 | MAO-DE-OBRA DE SERVENTE DA CONSTRUCAO CIVIL, INCLUSIVE ENCAR | H | 5 | 19.33 | 3 | 99.5495
GOS SOCIAIS
10.080.0001-A | MANUSEIO DE PERFIS METALICOS ESTRUTURAIS ATE 20,00M | T |  | 86.26
20132 | MAO-DE-OBRA DE SERVENTE DA CONSTRUCAO CIVIL, INCLUSIVE ENCAR | H | 5 | 16.75 | 3 | 86.2625
GOS SOCIAIS DESONERADOS
11.001.0001-1 | CONCRETO DOSADO RACIONALMENTE PARA UMA RESISTENCIA CARACTERI | M3 |  | 351.14
STICA A COMPRESSAO DE 10MPA,COMPREENDENDO APENAS O FORNECIME
NTO DOS MATERIAIS,INCLUSIVE 5% DE PERDAS
00001 | AREIA LAVADA, GROSSA, PARA REGIAO METROPOLITANA DO RIO DE JA | M3 | 0.69 | 118.5 | 5 | 85.8533
NEIRO
00149 | CIMENTO PORTLAND CP II 32, EM SACO DE 50KG | KG | 262 | 0.564 | 5 | 155.1564
14543 | PEDRA BRITADA 1 E 2 (MEDIA), PARA REGIAO METROPOLITANA DO RI | T | 1.1426 | 91.8 | 5 | 110.1352
O DE JANEIRO
11.001.0001-B | CONCRETO DOSADO RACIONALMENTE PARA UMA RESISTENCIA CARACTERI | M3 |  | 351.14
STICA A COMPRESSAO DE 10MPA,COMPREENDENDO APENAS O FORNECIME
NTO DOS MATERIAIS,INCLUSIVE 5% DE PERDAS
00001 | AREIA LAVADA, GROSSA, PARA REGIAO METROPOLITANA DO RIO DE JA | M3 | 0.69 | 118.5 | 5 | 85.8533
NEIRO
00149 | CIMENTO PORTLAND CP II 32, EM SACO DE 50KG | KG | 262 | 0.564 | 5 | 155.1564
14543 | PEDRA BRITADA 1 E 2 (MEDIA), PARA REGIAO METROPOLITANA DO RI | T | 1.1426 | 91.8 | 5 | 110.1352
O DE JANEIRO
11.001.0005-1 | CONCRETO DOSADO RACIONALMENTE PARA UMA RESISTENCIA CARACTERI | M3 |  | 372.5
STICA A COMPRESSAO DE 15MPA,COMPREENDENDO APENAS O FORNECIME
NTO DOS MATERIAIS,INCLUSIVE 5% DE PERDAS
00001 | AREIA LAVADA, GROSSA, PARA REGIAO METROPOLITANA DO RIO DE JA | M3 | 0.657 | 118.5 | 5 | 81.7472
NEIRO
00149 | CIMENTO PORTLAND CP II 32, EM SACO DE 50KG | KG | 305 | 0.564 | 5 | 180.621
14543 | PEDRA BRITADA 1 E 2 (MEDIA), PARA REGIAO METROPOLITANA DO RI | T | 1.1426 | 91.8 | 5 | 110.1352
O DE JANEIRO
11.001.0005-B | CONCRETO DOSADO RACIONALMENTE PARA UMA RESISTENCIA CARACTERI | M3 |  | 372.5
STICA A COMPRESSAO DE 15MPA,COMPREENDENDO APENAS O FORNECIME
NTO DOS MATERIAIS,INCLUSIVE 5% DE PERDAS
00001 | AREIA LAVADA, GROSSA, PARA REGIAO METROPOLITANA DO RIO DE JA | M3 | 0.657 | 118.5 | 5 | 81.7472
NEIRO
00149 | CIMENTO PORTLAND CP II 32, EM SACO DE 50KG | KG | 305 | 0.564 | 5 | 180.621
14543 | PEDRA BRITADA 1 E 2 (MEDIA), PARA REGIAO METROPOLITANA DO RI | T | 1.1426 | 91.8 | 5 | 110.1352
O DE JANEIRO
11.001.0006-1 | CONCRETO DOSADO RACIONALMENTE PARA UMA RESISTENCIA CARACTERI | M3 |  | 396.01
STICA A COMPRESSAO DE 20MPA,COMPREENDENDO APENAS O FORNECIME
NTO DOS MATERIAIS,INCLUSIVE 5% DE PERDAS
00001 | AREIA LAVADA, GROSSA, PARA REGIAO METROPOLITANA DO RIO DE JA | M3 | 0.62 | 118.5 | 5 | 77.1435
NEIRO
00149 | CIMENTO PORTLAND CP II 32, EM SACO DE 50KG | KG | 352 | 0.564 | 5 | 208.4544
14543 | PEDRA BRITADA 1 E 2 (MEDIA), PARA REGIAO METROPOLITANA DO RI | T | 1.1455 | 91.8 | 5 | 110.4147
O DE JANEIRO
11.001.0006-B | CONCRETO DOSADO RACIONALMENTE PARA UMA RESISTENCIA CARACTERI | M3 |  | 396.01
STICA A COMPRESSAO DE 20MPA,COMPREENDENDO APENAS O FORNECIME
NTO DOS MATERIAIS,INCLUSIVE 5% DE PERDAS
00001 | AREIA LAVADA, GROSSA, PARA REGIAO METROPOLITANA DO RIO DE JA | M3 | 0.62 | 118.5 | 5 | 77.1435
NEIRO
00149 | CIMENTO PORTLAND CP II 32, EM SACO DE 50KG | KG | 352 | 0.564 | 5 | 208.4544
14543 | PEDRA BRITADA 1 E 2 (MEDIA), PARA REGIAO METROPOLITANA DO RI | T | 1.1455 | 91.8 | 5 | 110.4147
O DE JANEIRO
11.001.0007-1 | CONCRETO DOSADO RACIONALMENTE PARA UMA RESISTENCIA CARACTERI | M3 |  | 415.34
STICA A COMPRESSAO DE 25MPA,COMPREENDENDO APENAS O FORNECIME
NTO DOS MATERIAIS,INCLUSIVE 5% DE PERDAS
00001 | AREIA LAVADA, GROSSA, PARA REGIAO METROPOLITANA DO RIO DE JA | M3 | 0.59 | 118.5 | 5 | 73.4108
NEIRO
00149 | CIMENTO PORTLAND CP II 32, EM SACO DE 50KG | KG | 390 | 0.564 | 5 | 230.958
14543 | PEDRA BRITADA 1 E 2 (MEDIA), PARA REGIAO METROPOLITANA DO RI | T | 1.1513 | 91.8 | 5 | 110.9738
O DE JANEIRO
11.001.0007-B | CONCRETO DOSADO RACIONALMENTE PARA UMA RESISTENCIA CARACTERI | M3 |  | 415.34
STICA A COMPRESSAO DE 25MPA,COMPREENDENDO APENAS O FORNECIME
NTO DOS MATERIAIS,INCLUSIVE 5% DE PERDAS
00001 | AREIA LAVADA, GROSSA, PARA REGIAO METROPOLITANA DO RIO DE JA | M3 | 0.59 | 118.5 | 5 | 73.4108
NEIRO
00149 | CIMENTO PORTLAND CP II 32, EM SACO DE 50KG | KG | 390 | 0.564 | 5 | 230.958
14543 | PEDRA BRITADA 1 E 2 (MEDIA), PARA REGIAO METROPOLITANA DO RI | T | 1.1513 | 91.8 | 5 | 110.9738
O DE JANEIRO
11.001.0008-1 | CONCRETO DOSADO RACIONALMENTE PARA UMA RESISTENCIA CARACTERI | M3 |  | 443.62
STICA A COMPRESSAO DE 30MPA,COMPREENDENDO APENAS O FORNECIME
NTO DOS MATERIAIS,INCLUSIVE 5% DE PERDAS
00001 | AREIA LAVADA, GROSSA, PARA REGIAO METROPOLITANA DO RIO DE JA | M3 | 0.546 | 118.5 | 5 | 67.9361
NEIRO
00149 | CIMENTO PORTLAND CP II 32, EM SACO DE 50KG | KG | 447 | 0.564 | 5 | 264.7134
14543 | PEDRA BRITADA 1 E 2 (MEDIA), PARA REGIAO METROPOLITANA DO RI | T | 1.1513 | 91.8 | 5 | 110.9738
O DE JANEIRO
11.001.0008-B | CONCRETO DOSADO RACIONALMENTE PARA UMA RESISTENCIA CARACTERI | M3 |  | 443.62
STICA A COMPRESSAO DE 30MPA,COMPREENDENDO APENAS O FORNECIME
NTO DOS MATERIAIS,INCLUSIVE 5% DE PERDAS
00001 | AREIA LAVADA, GROSSA, PARA REGIAO METROPOLITANA DO RIO DE JA | M3 | 0.546 | 118.5 | 5 | 67.9361
NEIRO
00149 | CIMENTO PORTLAND CP II 32, EM SACO DE 50KG | KG | 447 | 0.564 | 5 | 264.7134
14543 | PEDRA BRITADA 1 E 2 (MEDIA), PARA REGIAO METROPOLITANA DO RI | T | 1.1513 | 91.8 | 5 | 110.9738
O DE JANEIRO
11.001.0010-0 | CONCRETO DOSADO RACIONALMENTE PARA UMA RESISTENCIA CARACTERI | M3 |  | 447.41
STICA A COMPRESSAO DE 35MPA,COMPREENDENDO APENAS O FORNECIME
NTO DOS MATERIAIS,INCLUSIVE 5% DE PERDAS
00001 | AREIA LAVADA, GROSSA, PARA REGIAO METROPOLITANA DO RIO DE JA | M3 | 0.387 | 118.5 | 5 | 48.1525
NEIRO
00149 | CIMENTO PORTLAND CP II 32, EM SACO DE 50KG | KG | 492 | 0.564 | 5 | 291.3624
14543 | PEDRA BRITADA 1 E 2 (MEDIA), PARA REGIAO METROPOLITANA DO RI | T | 1.1194 | 91.8 | 5 | 107.899
O DE JANEIRO
11.001.0010-A | CONCRETO DOSADO RACIONALMENTE PARA UMA RESISTENCIA CARACTERI | M3 |  | 447.41
STICA A COMPRESSAO DE 35MPA,COMPREENDENDO APENAS O FORNECIME
NTO DOS MATERIAIS,INCLUSIVE 5% DE PERDAS
00001 | AREIA LAVADA, GROSSA, PARA REGIAO METROPOLITANA DO RIO DE JA | M3 | 0.387 | 118.5 | 5 | 48.1525
NEIRO
00149 | CIMENTO PORTLAND CP II 32, EM SACO DE 50KG | KG | 492 | 0.564 | 5 | 291.3624
14543 | PEDRA BRITADA 1 E 2 (MEDIA), PARA REGIAO METROPOLITANA DO RI | T | 1.1194 | 91.8 | 5 | 107.899
O DE JANEIRO
11.001.0013-1 | CONCRETO DOSADO RACIONALMENTE PARA UMA RESISTENCIA CARACTERI | M3 |  | 447.76
STICA A COMPRESSAO DE 40MPA,COMPREENDENDO APENAS O FORNECIME
NTO DOS MATERIAIS,INCLUSIVE 5% DE PERDAS
00001 | AREIA LAVADA, GROSSA, PARA REGIAO METROPOLITANA DO RIO DE JA | M3 | 0.35 | 118.5 | 5 | 43.5488
NEIRO
00149 | CIMENTO PORTLAND CP II 32, EM SACO DE 50KG | KG | 515 | 0.564 | 5 | 304.983
14543 | PEDRA BRITADA 1 E 2 (MEDIA), PARA REGIAO METROPOLITANA DO RI | T | 1.0295 | 91.8 | 5 | 99.2335
O DE JANEIRO
11.001.0013-B | CONCRETO DOSADO RACIONALMENTE PARA UMA RESISTENCIA CARACTERI | M3 |  | 447.76
STICA A COMPRESSAO DE 40MPA,COMPREENDENDO APENAS O FORNECIME
NTO DOS MATERIAIS,INCLUSIVE 5% DE PERDAS
00001 | AREIA LAVADA, GROSSA, PARA REGIAO METROPOLITANA DO RIO DE JA | M3 | 0.35 | 118.5 | 5 | 43.5488
NEIRO
00149 | CIMENTO PORTLAND CP II 32, EM SACO DE 50KG | KG | 515 | 0.564 | 5 | 304.983
14543 | PEDRA BRITADA 1 E 2 (MEDIA), PARA REGIAO METROPOLITANA DO RI | T | 1.0295 | 91.8 | 5 | 99.2335
O DE JANEIRO
11.001.0015-1 | CONCRETO DOSADO RACIONALMENTE PARA UMA RESISTENCIA CARACTERI | M3 |  | 417.59
STICA A COMPRESSAO DE 25MPA,COMPREENDENDO APENAS O FORNECIME
NTO DOS MATERIAIS,INCLUSIVE 5% DE PERDAS E ADICAO DE 8% DE M
ICROSSILICA
00001 | AREIA LAVADA, GROSSA, PARA REGIAO METROPOLITANA DO RIO DE JA | M3 | 0.657 | 118.5 | 5 | 81.7472
NEIRO
00149 | CIMENTO PORTLAND CP II 32, EM SACO DE 50KG | KG | 305 | 0.564 | 5 | 180.621
13646 | SILICA ATIVA (MICROSSILICA) PARA CONCRETO | KG | 24.4 | 1.76 | 5 | 45.0912
14543 | PEDRA BRITADA 1 E 2 (MEDIA), PARA REGIAO METROPOLITANA DO RI | T | 1.1426 | 91.8 | 5 | 110.1352
O DE JANEIRO
11.001.0015-B | CONCRETO DOSADO RACIONALMENTE PARA UMA RESISTENCIA CARACTERI | M3 |  | 417.59
STICA A COMPRESSAO DE 25MPA,COMPREENDENDO APENAS O FORNECIME
NTO DOS MATERIAIS,INCLUSIVE 5% DE PERDAS E ADICAO DE 8% DE M
ICROSSILICA
00001 | AREIA LAVADA, GROSSA, PARA REGIAO METROPOLITANA DO RIO DE JA | M3 | 0.657 | 118.5 | 5 | 81.7472
NEIRO
00149 | CIMENTO PORTLAND CP II 32, EM SACO DE 50KG | KG | 305 | 0.564 | 5 | 180.621
13646 | SILICA ATIVA (MICROSSILICA) PARA CONCRETO | KG | 24.4 | 1.76 | 5 | 45.0912
14543 | PEDRA BRITADA 1 E 2 (MEDIA), PARA REGIAO METROPOLITANA DO RI | T | 1.1426 | 91.8 | 5 | 110.1352
O DE JANEIRO
11.001.0018-0 | MICRO-CONCRETO ADITIVADO COM 80KG DE ADESIVO ESTRUTURAL A BA | M3 |  | 1244.35
SE DE ESTIRENO BUTADIENO(LATEX),PARA UMA RESISTENCIA CARACTE
RISTICA A COMPRESSAO DE 25MPA,COMPREENDENDO APENAS O FORNECI
MENTO DOS MATERIAIS,INCLUSIVE 5% DE PERDAS
00001 | AREIA LAVADA, GROSSA, PARA REGIAO METROPOLITANA DO RIO DE JA | M3 | 0.704 | 118.5 | 5 | 87.5952
NEIRO
00149 | CIMENTO PORTLAND CP II 32, EM SACO DE 50KG | KG | 407 | 0.564 | 5 | 241.0254
07230 | ADESIVO ESTRUTURAL, A BASE DE ESTIRENO BUTADIENO (LATEX) | L | 80 | 10.2363 | 0 | 818.904
14541 | BRITA 0, PARA REGIAO METROPOLITANA DO RIO DE JANEIRO | T | 0.93152 | 99 | 5 | 96.8315
11.001.0018-A | MICRO-CONCRETO ADITIVADO COM 80KG DE ADESIVO ESTRUTURAL A BA | M3 |  | 1244.35
SE DE ESTIRENO BUTADIENO(LATEX),PARA UMA RESISTENCIA CARACTE
RISTICA A COMPRESSAO DE 25MPA,COMPREENDENDO APENAS O FORNECI
MENTO DOS MATERIAIS,INCLUSIVE 5% DE PERDAS
00001 | AREIA LAVADA, GROSSA, PARA REGIAO METROPOLITANA DO RIO DE JA | M3 | 0.704 | 118.5 | 5 | 87.5952
NEIRO
00149 | CIMENTO PORTLAND CP II 32, EM SACO DE 50KG | KG | 407 | 0.564 | 5 | 241.0254
07230 | ADESIVO ESTRUTURAL, A BASE DE ESTIRENO BUTADIENO (LATEX) | L | 80 | 10.2363 | 0 | 818.904
14541 | BRITA 0, PARA REGIAO METROPOLITANA DO RIO DE JANEIRO | T | 0.93152 | 99 | 5 | 96.8315
11.001.0019-0 | CONCRETO COLORIDO,UTILIZANDO OXIDO DE FERRO VERMELHO SINTETI | M3 |  | 428.72
CO,DOSADO PARA UMA RESISTENCIA CARACTERISTICA A COMPRESSAO(F
CK)MINIMO DE 15MPA,COMPREENDENDO APENAS O FORNECIMENTO DOS M
ATERIAIS,INCLUSIVE 5% DE PERDAS
00001 | AREIA LAVADA, GROSSA, PARA REGIAO METROPOLITANA DO RIO DE JA | M3 | 0.657 | 118.5 | 5 | 81.7472
NEIRO
00149 | CIMENTO PORTLAND CP II 32, EM SACO DE 50KG | KG | 305 | 0.564 | 5 | 180.621
05350 | PIGMENTO EM PO A BASE DE OXIDO DE FERRO | KG | 1.15 | 46.56 | 5 | 56.2212
14543 | PEDRA BRITADA 1 E 2 (MEDIA), PARA REGIAO METROPOLITANA DO RI | T | 1.1426 | 91.8 | 5 | 110.1352
O DE JANEIRO
11.001.0019-A | CONCRETO COLORIDO,UTILIZANDO OXIDO DE FERRO VERMELHO SINTETI | M3 |  | 428.72
CO,DOSADO PARA UMA RESISTENCIA CARACTERISTICA A COMPRESSAO(F
CK)MINIMO DE 15MPA,COMPREENDENDO APENAS O FORNECIMENTO DOS M
ATERIAIS,INCLUSIVE 5% DE PERDAS
00001 | AREIA LAVADA, GROSSA, PARA REGIAO METROPOLITANA DO RIO DE JA | M3 | 0.657 | 118.5 | 5 | 81.7472
NEIRO
00149 | CIMENTO PORTLAND CP II 32, EM SACO DE 50KG | KG | 305 | 0.564 | 5 | 180.621
05350 | PIGMENTO EM PO A BASE DE OXIDO DE FERRO | KG | 1.15 | 46.56 | 5 | 56.2212
14543 | PEDRA BRITADA 1 E 2 (MEDIA), PARA REGIAO METROPOLITANA DO RI | T | 1.1426 | 91.8 | 5 | 110.1352
O DE JANEIRO
11.001.0020-1 | CONCRETO PARA CAMADAS PREPARATORIAS COM 180KG DE CIMENTO POR | M3 |  | 308.43
M3 DE CONCRETO,COMPREENDENDO APENAS O FORNECIMENTO DOS MATE
RIAIS,INCLUSIVE 5% DE PERDAS
00001 | AREIA LAVADA, GROSSA, PARA REGIAO METROPOLITANA DO RIO DE JA | M3 | 0.6 | 118.5 | 5 | 74.655
NEIRO
00149 | CIMENTO PORTLAND CP II 32, EM SACO DE 50KG | KG | 180 | 0.564 | 5 | 106.596
14543 | PEDRA BRITADA 1 E 2 (MEDIA), PARA REGIAO METROPOLITANA DO RI | T | 1.3195 | 91.8 | 5 | 127.1866
O DE JANEIRO
11.001.0020-B | CONCRETO PARA CAMADAS PREPARATORIAS COM 180KG DE CIMENTO POR | M3 |  | 308.43
M3 DE CONCRETO,COMPREENDENDO APENAS O FORNECIMENTO DOS MATE
RIAIS,INCLUSIVE 5% DE PERDAS
00001 | AREIA LAVADA, GROSSA, PARA REGIAO METROPOLITANA DO RIO DE JA | M3 | 0.6 | 118.5 | 5 | 74.655
NEIRO
00149 | CIMENTO PORTLAND CP II 32, EM SACO DE 50KG | KG | 180 | 0.564 | 5 | 106.596
14543 | PEDRA BRITADA 1 E 2 (MEDIA), PARA REGIAO METROPOLITANA DO RI | T | 1.3195 | 91.8 | 5 | 127.1866
O DE JANEIRO
11.001.0030-0 | CONCRETO PARA MEIOS AGRESSIVOS,COM UTILIZACAO DE CIMENTO RES | M3 |  | 435.97
ISTENTE A SULFATOS,COM FATOR AGUA E CIMENTO MENOR OU IGUAL A
0,50,COM CONSUMO MAIOR OU IGUAL A 400KG,COMPREENDENDO APENA
S O FORNECIMENTO DOS MATERIAIS,INCLUSIVE 5% DE PERDAS
00001 | AREIA LAVADA, GROSSA, PARA REGIAO METROPOLITANA DO RIO DE JA | M3 | 0.35 | 118.5 | 5 | 43.5488
NEIRO
14543 | PEDRA BRITADA 1 E 2 (MEDIA), PARA REGIAO METROPOLITANA DO RI | T | 1.0295 | 91.8 | 5 | 99.2335
O DE JANEIRO
14663 | CIMENTO PORTLAND, CP III 40, RESISTENTE A SULFATOS, EM SACO | KG | 515 | 0.5422 | 5 | 293.1947
DE 50KG
11.001.0030-A | CONCRETO PARA MEIOS AGRESSIVOS,COM UTILIZACAO DE CIMENTO RES | M3 |  | 435.97
ISTENTE A SULFATOS,COM FATOR AGUA E CIMENTO MENOR OU IGUAL A
0,50,COM CONSUMO MAIOR OU IGUAL A 400KG,COMPREENDENDO APENA
S O FORNECIMENTO DOS MATERIAIS,INCLUSIVE 5% DE PERDAS
00001 | AREIA LAVADA, GROSSA, PARA REGIAO METROPOLITANA DO RIO DE JA | M3 | 0.35 | 118.5 | 5 | 43.5488
NEIRO
14543 | PEDRA BRITADA 1 E 2 (MEDIA), PARA REGIAO METROPOLITANA DO RI | T | 1.0295 | 91.8 | 5 | 99.2335
O DE JANEIRO
14663 | CIMENTO PORTLAND, CP III 40, RESISTENTE A SULFATOS, EM SACO | KG | 515 | 0.5422 | 5 | 293.1947
DE 50KG
11.001.0032-1 | CONCRETO AUTO-ADENSAVEL DOSADO RACIONALMENTE PARA UMA RESIST | M3 |  | 584.98
ENCIA CARACTERISTICA A COMPRESSAO DE 30MPA, COMPREENDENDO AP
ENAS O FORNECIMENTO DOS MATERIAIS,INCLUSIVE 5% DE PERDAS
00001 | AREIA LAVADA, GROSSA, PARA REGIAO METROPOLITANA DO RIO DE JA | M3 | 1.2315 | 118.5 | 5 | 153.2294
NEIRO
00484 | PLASTIFICANTE, TIPO (BRASIL-VERA) BV-40 | KG | 5.7 | 7.6145 | 5 | 45.5728
00792 | CALCARIO DOLOMITICO EM PO, PARA CALAGEM DE SOLOS | T | 0.1133 | 129.78 | 5 | 15.4393
07244 | CIMENTO PORTLAND CPV-ARI, ALTA RESISTENCIA INICIAL, NBR 5733 | KG | 377.74 | 0.735 | 5 | 291.5208
, EM SACO DE 40KG
14543 | PEDRA BRITADA 1 E 2 (MEDIA), PARA REGIAO METROPOLITANA DO RI | T | 0.8219 | 91.8 | 5 | 79.2229
O DE JANEIRO
11.001.0032-B | CONCRETO AUTO-ADENSAVEL DOSADO RACIONALMENTE PARA UMA RESIST | M3 |  | 584.98
ENCIA CARACTERISTICA A COMPRESSAO DE 30MPA, COMPREENDENDO AP
ENAS O FORNECIMENTO DOS MATERIAIS,INCLUSIVE 5% DE PERDAS
00001 | AREIA LAVADA, GROSSA, PARA REGIAO METROPOLITANA DO RIO DE JA | M3 | 1.2315 | 118.5 | 5 | 153.2294
NEIRO
00484 | PLASTIFICANTE, TIPO (BRASIL-VERA) BV-40 | KG | 5.7 | 7.6145 | 5 | 45.5728
00792 | CALCARIO DOLOMITICO EM PO, PARA CALAGEM DE SOLOS | T | 0.1133 | 129.78 | 5 | 15.4393
07244 | CIMENTO PORTLAND CPV-ARI, ALTA RESISTENCIA INICIAL, NBR 5733 | KG | 377.74 | 0.735 | 5 | 291.5208
, EM SACO DE 40KG
14543 | PEDRA BRITADA 1 E 2 (MEDIA), PARA REGIAO METROPOLITANA DO RI | T | 0.8219 | 91.8 | 5 | 79.2229
O DE JANEIRO
11.001.0036-1 | CONCRETO DE ALTO DESEMPENHO (CAD) DOSADO RACIONALMENTE PARA | M3 |  | 468.09
UMA RESISTENCIA CARACTERISTICA A COMPRESSAO DE 50MPA,COMPREE
NDENDO APENAS O FORNECIMENTO DOS MATERIAIS,INCLUSIVE 5% DE P
ERDAS
00001 | AREIA LAVADA, GROSSA, PARA REGIAO METROPOLITANA DO RIO DE JA | M3 | 0.4506 | 118.5 | 5 | 56.0659
NEIRO
00149 | CIMENTO PORTLAND CP II 32, EM SACO DE 50KG | KG | 412 | 0.564 | 5 | 243.9864
00484 | PLASTIFICANTE, TIPO (BRASIL-VERA) BV-40 | KG | 3.3 | 7.6145 | 5 | 26.3842
13646 | SILICA ATIVA (MICROSSILICA) PARA CONCRETO | KG | 21 | 1.76 | 5 | 38.808
14543 | PEDRA BRITADA 1 E 2 (MEDIA), PARA REGIAO METROPOLITANA DO RI | T | 1.067 | 91.8 | 5 | 102.8481
O DE JANEIRO
11.001.0036-B | CONCRETO DE ALTO DESEMPENHO (CAD) DOSADO RACIONALMENTE PARA | M3 |  | 468.09
UMA RESISTENCIA CARACTERISTICA A COMPRESSAO DE 50MPA,COMPREE
NDENDO APENAS O FORNECIMENTO DOS MATERIAIS,INCLUSIVE 5% DE P
ERDAS
00001 | AREIA LAVADA, GROSSA, PARA REGIAO METROPOLITANA DO RIO DE JA | M3 | 0.4506 | 118.5 | 5 | 56.0659
NEIRO
00149 | CIMENTO PORTLAND CP II 32, EM SACO DE 50KG | KG | 412 | 0.564 | 5 | 243.9864
00484 | PLASTIFICANTE, TIPO (BRASIL-VERA) BV-40 | KG | 3.3 | 7.6145 | 5 | 26.3842
13646 | SILICA ATIVA (MICROSSILICA) PARA CONCRETO | KG | 21 | 1.76 | 5 | 38.808
14543 | PEDRA BRITADA 1 E 2 (MEDIA), PARA REGIAO METROPOLITANA DO RI | T | 1.067 | 91.8 | 5 | 102.8481
O DE JANEIRO
11.001.0038-1 | CONCRETO DE ALTO DESEMPENHO (CAD) DOSADO RACIONALMENTE PARA | M3 |  | 508.34
UMA RESISTENCIA CARACTERISTICA A COMPRESSAO DE 60MPA,COMPREE
NDENDO APENAS O FORNECIMENTO DOS MATERIAIS,INCLUSIVE 5% DE P
ERDAS
00001 | AREIA LAVADA, GROSSA, PARA REGIAO METROPOLITANA DO RIO DE JA | M3 | 0.4463 | 118.5 | 5 | 55.5309
NEIRO
00149 | CIMENTO PORTLAND CP II 32, EM SACO DE 50KG | KG | 442 | 0.564 | 5 | 261.7524
00484 | PLASTIFICANTE, TIPO (BRASIL-VERA) BV-40 | KG | 5.9 | 7.6145 | 5 | 47.1718
13646 | SILICA ATIVA (MICROSSILICA) PARA CONCRETO | KG | 22 | 1.76 | 5 | 40.656
14543 | PEDRA BRITADA 1 E 2 (MEDIA), PARA REGIAO METROPOLITANA DO RI | T | 1.071 | 91.8 | 5 | 103.2337
O DE JANEIRO
11.001.0038-B | CONCRETO DE ALTO DESEMPENHO (CAD) DOSADO RACIONALMENTE PARA | M3 |  | 508.34
UMA RESISTENCIA CARACTERISTICA A COMPRESSAO DE 60MPA,COMPREE
NDENDO APENAS O FORNECIMENTO DOS MATERIAIS,INCLUSIVE 5% DE P
ERDAS
00001 | AREIA LAVADA, GROSSA, PARA REGIAO METROPOLITANA DO RIO DE JA | M3 | 0.4463 | 118.5 | 5 | 55.5309
NEIRO
00149 | CIMENTO PORTLAND CP II 32, EM SACO DE 50KG | KG | 442 | 0.564 | 5 | 261.7524
00484 | PLASTIFICANTE, TIPO (BRASIL-VERA) BV-40 | KG | 5.9 | 7.6145 | 5 | 47.1718
13646 | SILICA ATIVA (MICROSSILICA) PARA CONCRETO | KG | 22 | 1.76 | 5 | 40.656
14543 | PEDRA BRITADA 1 E 2 (MEDIA), PARA REGIAO METROPOLITANA DO RI | T | 1.071 | 91.8 | 5 | 103.2337
O DE JANEIRO
11.001.0040-1 | CONCRETO DE ALTO DESEMPENHO (CAD) DOSADO RACIONALMENTE PARA | M3 |  | 543.7
UMA RESISTENCIA CARACTERISTICA A COMPRESSAO DE 70MPA,COMPREE
NDENDO APENAS O FORNECIMENTO DOS MATERIAIS,INCLUSIVE 5% DE P
ERDAS
00001 | AREIA LAVADA, GROSSA, PARA REGIAO METROPOLITANA DO RIO DE JA | M3 | 0.445 | 118.5 | 5 | 55.3691
NEIRO
00149 | CIMENTO PORTLAND CP II 32, EM SACO DE 50KG | KG | 469 | 0.564 | 5 | 277.7418
00484 | PLASTIFICANTE, TIPO (BRASIL-VERA) BV-40 | KG | 8.1 | 7.6145 | 5 | 64.7613
13646 | SILICA ATIVA (MICROSSILICA) PARA CONCRETO | KG | 23 | 1.76 | 5 | 42.504
14543 | PEDRA BRITADA 1 E 2 (MEDIA), PARA REGIAO METROPOLITANA DO RI | T | 1.072 | 91.8 | 5 | 103.3301
O DE JANEIRO
11.001.0040-B | CONCRETO DE ALTO DESEMPENHO (CAD) DOSADO RACIONALMENTE PARA | M3 |  | 543.7
UMA RESISTENCIA CARACTERISTICA A COMPRESSAO DE 70MPA,COMPREE
NDENDO APENAS O FORNECIMENTO DOS MATERIAIS,INCLUSIVE 5% DE P
ERDAS
00001 | AREIA LAVADA, GROSSA, PARA REGIAO METROPOLITANA DO RIO DE JA | M3 | 0.445 | 118.5 | 5 | 55.3691
NEIRO
00149 | CIMENTO PORTLAND CP II 32, EM SACO DE 50KG | KG | 469 | 0.564 | 5 | 277.7418
00484 | PLASTIFICANTE, TIPO (BRASIL-VERA) BV-40 | KG | 8.1 | 7.6145 | 5 | 64.7613
13646 | SILICA ATIVA (MICROSSILICA) PARA CONCRETO | KG | 23 | 1.76 | 5 | 42.504
14543 | PEDRA BRITADA 1 E 2 (MEDIA), PARA REGIAO METROPOLITANA DO RI | T | 1.072 | 91.8 | 5 | 103.3301
O DE JANEIRO
11.002.0010-0 | PREPARO MANUAL DE CONCRETO,INCLUSIVE TRANSPORTE HORIZONTAL C | M3 |  | 159.27
OM CARRINHO DE MAO,ATE 20,00M
01999 | MAO-DE-OBRA DE SERVENTE DA CONSTRUCAO CIVIL, INCLUSIVE ENCAR | H | 8 | 19.33 | 3 | 159.2792
GOS SOCIAIS
11.002.0010-A | PREPARO MANUAL DE CONCRETO,INCLUSIVE TRANSPORTE HORIZONTAL C | M3 |  | 138.02
OM CARRINHO DE MAO,ATE 20,00M
20132 | MAO-DE-OBRA DE SERVENTE DA CONSTRUCAO CIVIL, INCLUSIVE ENCAR | H | 8 | 16.75 | 3 | 138.02
GOS SOCIAIS DESONERADOS
11.002.0011-1 | PREPARO DE CONCRETO,COMPREENDENDO MISTURA E AMASSAMENTO EM 2 | M3 |  | 63.01
(DUAS) BETONEIRAS DE 600L,ADMITINDO-SE UMA PRODUCAO APROXIM
ADA DE 7,00M3/H,EXCLUINDO O FORNECIMENTO DOS MATERIAIS
01028 | BETONEIRA DIESEL 600L, MISTURA SECA (CP) | H | 0.6 | 28.7095 | 0 | 17.2257
01999 | MAO-DE-OBRA DE SERVENTE DA CONSTRUCAO CIVIL, INCLUSIVE ENCAR | H | 2.3 | 19.33 | 3 | 45.7928
GOS SOCIAIS
11.002.0011-B | PREPARO DE CONCRETO,COMPREENDENDO MISTURA E AMASSAMENTO EM 2 | M3 |  | 56.9
(DUAS) BETONEIRAS DE 600L,ADMITINDO-SE UMA PRODUCAO APROXIM
ADA DE 7,00M3/H,EXCLUINDO O FORNECIMENTO DOS MATERIAIS
20132 | MAO-DE-OBRA DE SERVENTE DA CONSTRUCAO CIVIL, INCLUSIVE ENCAR | H | 2.3 | 16.75 | 3 | 39.6808
GOS SOCIAIS DESONERADOS
30714 | BETONEIRA DIESEL 600L, MISTURA SECA (CP) | H | 0.6 | 28.7095 | 0 | 17.2257
11.002.0012-1 | PREPARO DE CONCRETO,COMPREENDENDO MISTURA E AMASSAMENTO EM U | M3 |  | 76.3
MA BETONEIRA DE 600L,ADMITINDO-SE UMA PRODUCAO APROXIMADA DE
3,50M3/H,EXCLUINDO O FORNECIMENTO DOS MATERIAIS
01028 | BETONEIRA DIESEL 600L, MISTURA SECA (CP) | H | 0.3 | 28.7095 | 0 | 8.6129
01999 | MAO-DE-OBRA DE SERVENTE DA CONSTRUCAO CIVIL, INCLUSIVE ENCAR | H | 3.4 | 19.33 | 3 | 67.6937
GOS SOCIAIS
11.002.0012-B | PREPARO DE CONCRETO,COMPREENDENDO MISTURA E AMASSAMENTO EM U | M3 |  | 67.27
MA BETONEIRA DE 600L,ADMITINDO-SE UMA PRODUCAO APROXIMADA DE
3,50M3/H,EXCLUINDO O FORNECIMENTO DOS MATERIAIS
20132 | MAO-DE-OBRA DE SERVENTE DA CONSTRUCAO CIVIL, INCLUSIVE ENCAR | H | 3.4 | 16.75 | 3 | 58.6585
GOS SOCIAIS DESONERADOS
30714 | BETONEIRA DIESEL 600L, MISTURA SECA (CP) | H | 0.3 | 28.7095 | 0 | 8.6129
11.002.0013-1 | PREPARO DE CONCRETO,COMPREENDENDO MISTURA E AMASSAMENTO EM U | M3 |  | 95.6
MA BETONEIRA DE 320L,ADMITINDO-SE UMA PRODUCAO APROXIMADA DE
2,00M3/H,EXCLUINDO O FORNECIMENTO DOS MATERIAIS
01086 | BETONEIRA GASOLINA 320L,MISTURA SECA(CP) | H | 0.5 | 12.0132 | 0 | 6.0066
01999 | MAO-DE-OBRA DE SERVENTE DA CONSTRUCAO CIVIL, INCLUSIVE ENCAR | H | 4.5 | 19.33 | 3 | 89.5945
GOS SOCIAIS
11.002.0013-B | PREPARO DE CONCRETO,COMPREENDENDO MISTURA E AMASSAMENTO EM U | M3 |  | 83.64
MA BETONEIRA DE 320L,ADMITINDO-SE UMA PRODUCAO APROXIMADA DE
2,00M3/H,EXCLUINDO O FORNECIMENTO DOS MATERIAIS
20132 | MAO-DE-OBRA DE SERVENTE DA CONSTRUCAO CIVIL, INCLUSIVE ENCAR | H | 4.5 | 16.75 | 3 | 77.6363
GOS SOCIAIS DESONERADOS
30710 | BETONEIRA GASOLINA 320L,MISTURA SECA(CP) | H | 0.5 | 12.0132 | 0 | 6.0066
11.002.0014-1 | PREPARO DE CONCRETO,EM CONDICOES ESPECIAIS,COMPREENDENDO MIS | M3 |  | 114.52
TURA E AMASSAMENTO EM UMA BETONEIRA DE 320L,ADMITINDO-SE UMA
PRODUCAO APROXIMADA DE 1,50M3/H,EXCLUINDO O FORNECIMENTO DO
S MATERIAIS
01086 | BETONEIRA GASOLINA 320L,MISTURA SECA(CP) | H | 0.7 | 12.0132 | 0 | 8.4092
01999 | MAO-DE-OBRA DE SERVENTE DA CONSTRUCAO CIVIL, INCLUSIVE ENCAR | H | 5.33 | 19.33 | 3 | 106.1198
GOS SOCIAIS
11.002.0014-B | PREPARO DE CONCRETO,EM CONDICOES ESPECIAIS,COMPREENDENDO MIS | M3 |  | 100.36
TURA E AMASSAMENTO EM UMA BETONEIRA DE 320L,ADMITINDO-SE UMA
PRODUCAO APROXIMADA DE 1,50M3/H,EXCLUINDO O FORNECIMENTO DO
S MATERIAIS
20132 | MAO-DE-OBRA DE SERVENTE DA CONSTRUCAO CIVIL, INCLUSIVE ENCAR | H | 5.33 | 16.75 | 3 | 91.9558
GOS SOCIAIS DESONERADOS
30710 | BETONEIRA GASOLINA 320L,MISTURA SECA(CP) | H | 0.7 | 12.0132 | 0 | 8.4092
11.002.0015-1 | PREPARO DE CONCRETO,EM CONDICOES ESPECIAIS,COMPREENDENDO MIS | M3 |  | 131.47
TURA E AMASSAMENTO EM UMA BETONEIRA DE 320L,ADMITINDO-SE UMA
PRODUCAO APROXIMADA DE 1,00M3/H,EXCLUINDO O FORNECIMENTO DO
S MATERIAIS
01086 | BETONEIRA GASOLINA 320L,MISTURA SECA(CP) | H | 1 | 12.0132 | 0 | 12.0132
01999 | MAO-DE-OBRA DE SERVENTE DA CONSTRUCAO CIVIL, INCLUSIVE ENCAR | H | 6 | 19.33 | 3 | 119.4594
GOS SOCIAIS
11.002.0015-B | PREPARO DE CONCRETO,EM CONDICOES ESPECIAIS,COMPREENDENDO MIS | M3 |  | 115.52
TURA E AMASSAMENTO EM UMA BETONEIRA DE 320L,ADMITINDO-SE UMA
PRODUCAO APROXIMADA DE 1,00M3/H,EXCLUINDO O FORNECIMENTO DO
S MATERIAIS
20132 | MAO-DE-OBRA DE SERVENTE DA CONSTRUCAO CIVIL, INCLUSIVE ENCAR | H | 6 | 16.75 | 3 | 103.515
GOS SOCIAIS DESONERADOS
30710 | BETONEIRA GASOLINA 320L,MISTURA SECA(CP) | H | 1 | 12.0132 | 0 | 12.0132
11.002.0017-1 | PREPARO DE CONCRETO EM USINA TIPO PAREDE,PRODUCAO DE 8,00M3/ | M3 |  | 51.92
H,EXCLUSIVE O FORNECIMENTO DE MATERIAIS
01525 | USINA CONCRETO C/DOSADOR,MISTURADOR,C/SILO DE CIMENTO PARA 5 | H | 0.083 | 449.4173 | 0 | 37.3016
0T (CP)
01526 | USINA CONCRETO C/DOSADOR,MISTURADOR,C/SILO DE CIMENTO PARA 5 | H | 0.042 | 348.1788 | 0 | 14.6235
0T (CF)
11.002.0017-B | PREPARO DE CONCRETO EM USINA TIPO PAREDE,PRODUCAO DE 8,00M3/ | M3 |  | 48.27
H,EXCLUSIVE O FORNECIMENTO DE MATERIAIS
30718 | USINA CONCRETO C/DOSADOR,MISTURADOR,C/SILO DE CIMENTO PARA 5 | H | 0.083 | 420.1973 | 0 | 34.8764
0T (CP)
30719 | USINA CONCRETO C/DOSADOR,MISTURADOR,C/SILO DE CIMENTO PARA 5 | H | 0.042 | 318.9588 | 0 | 13.3963
0T (CF)
11.002.0018-0 | DOSAGEM DE CONCRETO EM USINA DOSADORA,TIPO VERTICAL,PARA 16, | M3 |  | 60.71
00M3/H,EXCLUSIVE O FORNECIMENTO DE MATERIAIS,SENDO O TRABALH
O INTERMITENTE,A 50%
01519 | USINA CONCRETO C/DOSADOR,C/SILO DE CIMENTO PARA 100T (CP) | H | 0.0625 | 562.6195 | 0 | 35.1637
01521 | USINA CONCRETO C/DOSADOR,C/SILO DE CIMENTO PARA 100T (CI) | H | 0.0625 | 408.896 | 0 | 25.556
11.002.0018-A | DOSAGEM DE CONCRETO EM USINA DOSADORA,TIPO VERTICAL,PARA 16, | M3 |  | 55.59
00M3/H,EXCLUSIVE O FORNECIMENTO DE MATERIAIS,SENDO O TRABALH
O INTERMITENTE,A 50%
30724 | USINA CONCRETO C/DOSADOR,C/SILO DE CIMENTO PARA 100T (CP) | H | 0.0625 | 521.6495 | 0 | 32.6031
30726 | USINA CONCRETO C/DOSADOR,C/SILO DE CIMENTO PARA 100T (CI) | H | 0.0625 | 367.926 | 0 | 22.9954
11.002.0021-1 | LANCAMENTO DE CONCRETO EM PECAS ARMADAS,INCLUSIVE TRANSPORTE | M3 |  | 113.51
HORIZONTAL ATE 20,00M EM CARRINHOS,E VERTICAL ATE 10,00M CO
M TORRE E GUINCHO,COLOCACAO,ADENSAMENTO E ACABAMENTO,CONSIDE
RANDO UMA PRODUCAO APROXIMADA DE 7,00M3/H
01157 | VIBRADOR IMERSAO ELETR. 2CV (CP) | H | 0.7 | 1.7033 | 0 | 1.1923
01158 | VIBRADOR IMERSAO ELETR. 2CV (CI) | H | 0.3 | 0.4469 | 0 | 0.1341
01968 | MAO-DE-OBRA DE PEDREIRO, INCLUSIVE ENCARGOS SOCIAIS | H | 0.85 | 26.73 | 3 | 23.4021
01969 | MAO-DE-OBRA DE OPERADOR DE MAQUINAS AUX. (COMPRESSOR, ROLO C | H | 0.15 | 26.73 | 3 | 4.1298
OMPACTADOR LEVE...), INCLUSIVE ENCARGOS SOCIAIS
01990 | MAO-DE-OBRA DE CARPINTEIRO DE FORMA DE CONCRETO, INCLUSIVE E | H | 0.3 | 26.73 | 3 | 8.2596
NCARGOS SOCIAIS
01999 | MAO-DE-OBRA DE SERVENTE DA CONSTRUCAO CIVIL, INCLUSIVE ENCAR | H | 3.7 | 19.33 | 3 | 73.6666
GOS SOCIAIS
02099 | ALUGUEL DE TORRE-ANDAIME TUBULAR | MXMES | 0.0909 | 30 | 0 | 2.727
11.002.0021-B | LANCAMENTO DE CONCRETO EM PECAS ARMADAS,INCLUSIVE TRANSPORTE | M3 |  | 98.89
HORIZONTAL ATE 20,00M EM CARRINHOS,E VERTICAL ATE 10,00M CO
M TORRE E GUINCHO,COLOCACAO,ADENSAMENTO E ACABAMENTO,CONSIDE
RANDO UMA PRODUCAO APROXIMADA DE 7,00M3/H
20046 | MAO-DE-OBRA DE CARPINTEIRO DE FORMA DE CONCRETO, INCLUSIVE E | H | 0.3 | 23.16 | 3 | 7.1564
NCARGOS SOCIAIS DESONERADOS
20112 | MAO-DE-OBRA DE OPERADOR DE MAQUINAS AUX. (COMPRESSOR, ROLO C | H | 0.15 | 23.16 | 3 | 3.5782
OMPACTADOR LEVE...), INCLUSIVE ENCARGOS SOCIAIS DESONERADOS
20115 | MAO-DE-OBRA DE PEDREIRO, INCLUSIVE ENCARGOS SOCIAIS DESONERA | H | 0.85 | 23.16 | 3 | 20.2766
DOS
20132 | MAO-DE-OBRA DE SERVENTE DA CONSTRUCAO CIVIL, INCLUSIVE ENCAR | H | 3.7 | 16.75 | 3 | 63.8343
GOS SOCIAIS DESONERADOS
30101 | ALUGUEL DE TORRE-ANDAIME TUBULAR | MXMES | 0.0909 | 30 | 0 | 2.727
30730 | VIBRADOR IMERSAO ELETR. 2CV (CP) | H | 0.7 | 1.7033 | 0 | 1.1923
30731 | VIBRADOR IMERSAO ELETR. 2CV (CI) | H | 0.3 | 0.4469 | 0 | 0.1341
11.002.0022-1 | LANCAMENTO DE CONCRETO EM PECAS ARMADAS,INCLUSIVE TRANSPORTE | M3 |  | 118.55
HORIZONTAL ATE 20,00M EM CARRINHOS,E VERTICAL ATE 10,00M CO
M TORRE E GUINCHO,COLOCACAO,ADENSAMENTO E ACABAMENTO,CONSIDE
RANDO UMA PRODUCAO APROXIMADA DE 3,50M3/H
01157 | VIBRADOR IMERSAO ELETR. 2CV (CP) | H | 0.7 | 1.7033 | 0 | 1.1923
01158 | VIBRADOR IMERSAO ELETR. 2CV (CI) | H | 0.3 | 0.4469 | 0 | 0.1341
01968 | MAO-DE-OBRA DE PEDREIRO, INCLUSIVE ENCARGOS SOCIAIS | H | 0.85 | 26.73 | 3 | 23.4021
01969 | MAO-DE-OBRA DE OPERADOR DE MAQUINAS AUX. (COMPRESSOR, ROLO C | H | 0.3 | 26.73 | 3 | 8.2596
OMPACTADOR LEVE...), INCLUSIVE ENCARGOS SOCIAIS
01990 | MAO-DE-OBRA DE CARPINTEIRO DE FORMA DE CONCRETO, INCLUSIVE E | H | 0.3 | 26.73 | 3 | 8.2596
NCARGOS SOCIAIS
01999 | MAO-DE-OBRA DE SERVENTE DA CONSTRUCAO CIVIL, INCLUSIVE ENCAR | H | 3.7 | 19.33 | 3 | 73.6666
GOS SOCIAIS
02099 | ALUGUEL DE TORRE-ANDAIME TUBULAR | MXMES | 0.1212 | 30 | 0 | 3.636
11.002.0022-B | LANCAMENTO DE CONCRETO EM PECAS ARMADAS,INCLUSIVE TRANSPORTE | M3 |  | 103.38
HORIZONTAL ATE 20,00M EM CARRINHOS,E VERTICAL ATE 10,00M CO
M TORRE E GUINCHO,COLOCACAO,ADENSAMENTO E ACABAMENTO,CONSIDE
RANDO UMA PRODUCAO APROXIMADA DE 3,50M3/H
20046 | MAO-DE-OBRA DE CARPINTEIRO DE FORMA DE CONCRETO, INCLUSIVE E | H | 0.3 | 23.16 | 3 | 7.1564
NCARGOS SOCIAIS DESONERADOS
20112 | MAO-DE-OBRA DE OPERADOR DE MAQUINAS AUX. (COMPRESSOR, ROLO C | H | 0.3 | 23.16 | 3 | 7.1564
OMPACTADOR LEVE...), INCLUSIVE ENCARGOS SOCIAIS DESONERADOS
20115 | MAO-DE-OBRA DE PEDREIRO, INCLUSIVE ENCARGOS SOCIAIS DESONERA | H | 0.85 | 23.16 | 3 | 20.2766
DOS
20132 | MAO-DE-OBRA DE SERVENTE DA CONSTRUCAO CIVIL, INCLUSIVE ENCAR | H | 3.7 | 16.75 | 3 | 63.8343
GOS SOCIAIS DESONERADOS
30101 | ALUGUEL DE TORRE-ANDAIME TUBULAR | MXMES | 0.1212 | 30 | 0 | 3.636
30730 | VIBRADOR IMERSAO ELETR. 2CV (CP) | H | 0.7 | 1.7033 | 0 | 1.1923
30731 | VIBRADOR IMERSAO ELETR. 2CV (CI) | H | 0.3 | 0.4469 | 0 | 0.1341
11.002.0023-1 | LANCAMENTO DE CONCRETO EM PECAS ARMADAS,INCLUSIVE TRANSPORTE | M3 |  | 143.68
HORIZONTAL ATE 20,00M EM CARRINHOS,E VERTICAL ATE 10,00M CO
M TORRE E GUINCHO,COLOCACAO,ADENSAMENTO E ACABAMENTO,CONSIDE
RANDO UMA PRODUCAO APROXIMADA DE 2,00M3/H
01157 | VIBRADOR IMERSAO ELETR. 2CV (CP) | H | 0.4 | 1.7033 | 0 | 0.6813
01158 | VIBRADOR IMERSAO ELETR. 2CV (CI) | H | 0.6 | 0.4469 | 0 | 0.2681
01968 | MAO-DE-OBRA DE PEDREIRO, INCLUSIVE ENCARGOS SOCIAIS | H | 1 | 26.73 | 3 | 27.5319
01969 | MAO-DE-OBRA DE OPERADOR DE MAQUINAS AUX. (COMPRESSOR, ROLO C | H | 0.5 | 26.73 | 3 | 13.766
OMPACTADOR LEVE...), INCLUSIVE ENCARGOS SOCIAIS
01990 | MAO-DE-OBRA DE CARPINTEIRO DE FORMA DE CONCRETO, INCLUSIVE E | H | 0.5 | 26.73 | 3 | 13.766
NCARGOS SOCIAIS
01999 | MAO-DE-OBRA DE SERVENTE DA CONSTRUCAO CIVIL, INCLUSIVE ENCAR | H | 4 | 19.33 | 3 | 79.6396
GOS SOCIAIS
02099 | ALUGUEL DE TORRE-ANDAIME TUBULAR | MXMES | 0.2677 | 30 | 0 | 8.031
11.002.0023-B | LANCAMENTO DE CONCRETO EM PECAS ARMADAS,INCLUSIVE TRANSPORTE | M3 |  | 125.7
HORIZONTAL ATE 20,00M EM CARRINHOS,E VERTICAL ATE 10,00M CO
M TORRE E GUINCHO,COLOCACAO,ADENSAMENTO E ACABAMENTO,CONSIDE
RANDO UMA PRODUCAO APROXIMADA DE 2,00M3/H
20046 | MAO-DE-OBRA DE CARPINTEIRO DE FORMA DE CONCRETO, INCLUSIVE E | H | 0.5 | 23.16 | 3 | 11.9274
NCARGOS SOCIAIS DESONERADOS
20112 | MAO-DE-OBRA DE OPERADOR DE MAQUINAS AUX. (COMPRESSOR, ROLO C | H | 0.5 | 23.16 | 3 | 11.9274
OMPACTADOR LEVE...), INCLUSIVE ENCARGOS SOCIAIS DESONERADOS
20115 | MAO-DE-OBRA DE PEDREIRO, INCLUSIVE ENCARGOS SOCIAIS DESONERA | H | 1 | 23.16 | 3 | 23.8548
DOS
20132 | MAO-DE-OBRA DE SERVENTE DA CONSTRUCAO CIVIL, INCLUSIVE ENCAR | H | 4 | 16.75 | 3 | 69.01
GOS SOCIAIS DESONERADOS
30101 | ALUGUEL DE TORRE-ANDAIME TUBULAR | MXMES | 0.2677 | 30 | 0 | 8.031
30730 | VIBRADOR IMERSAO ELETR. 2CV (CP) | H | 0.4 | 1.7033 | 0 | 0.6813
30731 | VIBRADOR IMERSAO ELETR. 2CV (CI) | H | 0.6 | 0.4469 | 0 | 0.2681
11.002.0024-1 | LANCAMENTO DE CONCRETO EM PECAS ARMADAS,EM CONDICOES ESPECIA | M3 |  | 158.7
IS,INCLUSIVE TRANSPORTE HORIZONTAL ATE 20,00M EM CARRINHOS,E
VERTICAL ATE 10,00M COM TORRE E GUINCHO,COLOCACAO,ADENSAMEN
TO E ACABAMENTO,CONSIDERANDO UMA PRODUCAO APROXIMADA DE 1,50
M3/H
01157 | VIBRADOR IMERSAO ELETR. 2CV (CP) | H | 0.3 | 1.7033 | 0 | 0.511
01158 | VIBRADOR IMERSAO ELETR. 2CV (CI) | H | 0.7 | 0.4469 | 0 | 0.3128
01968 | MAO-DE-OBRA DE PEDREIRO, INCLUSIVE ENCARGOS SOCIAIS | H | 0.67 | 26.73 | 3 | 18.4464
01969 | MAO-DE-OBRA DE OPERADOR DE MAQUINAS AUX. (COMPRESSOR, ROLO C | H | 0.67 | 26.73 | 3 | 18.4464
OMPACTADOR LEVE...), INCLUSIVE ENCARGOS SOCIAIS
01990 | MAO-DE-OBRA DE CARPINTEIRO DE FORMA DE CONCRETO, INCLUSIVE E | H | 0.67 | 26.73 | 3 | 18.4464
NCARGOS SOCIAIS
01999 | MAO-DE-OBRA DE SERVENTE DA CONSTRUCAO CIVIL, INCLUSIVE ENCAR | H | 4.7 | 19.33 | 3 | 93.5765
GOS SOCIAIS
02099 | ALUGUEL DE TORRE-ANDAIME TUBULAR | MXMES | 0.299 | 30 | 0 | 8.97
11.002.0024-B | LANCAMENTO DE CONCRETO EM PECAS ARMADAS,EM CONDICOES ESPECIA | M3 |  | 138.82
IS,INCLUSIVE TRANSPORTE HORIZONTAL ATE 20,00M EM CARRINHOS,E
VERTICAL ATE 10,00M COM TORRE E GUINCHO,COLOCACAO,ADENSAMEN
TO E ACABAMENTO,CONSIDERANDO UMA PRODUCAO APROXIMADA DE 1,50
M3/H
20046 | MAO-DE-OBRA DE CARPINTEIRO DE FORMA DE CONCRETO, INCLUSIVE E | H | 0.67 | 23.16 | 3 | 15.9827
NCARGOS SOCIAIS DESONERADOS
20112 | MAO-DE-OBRA DE OPERADOR DE MAQUINAS AUX. (COMPRESSOR, ROLO C | H | 0.67 | 23.16 | 3 | 15.9827
OMPACTADOR LEVE...), INCLUSIVE ENCARGOS SOCIAIS DESONERADOS
20115 | MAO-DE-OBRA DE PEDREIRO, INCLUSIVE ENCARGOS SOCIAIS DESONERA | H | 0.67 | 23.16 | 3 | 15.9827
DOS
20132 | MAO-DE-OBRA DE SERVENTE DA CONSTRUCAO CIVIL, INCLUSIVE ENCAR | H | 4.7 | 16.75 | 3 | 81.0868
GOS SOCIAIS DESONERADOS
30101 | ALUGUEL DE TORRE-ANDAIME TUBULAR | MXMES | 0.299 | 30 | 0 | 8.97
30730 | VIBRADOR IMERSAO ELETR. 2CV (CP) | H | 0.3 | 1.7033 | 0 | 0.511
30731 | VIBRADOR IMERSAO ELETR. 2CV (CI) | H | 0.7 | 0.4469 | 0 | 0.3128
11.002.0025-1 | LANCAMENTO DE CONCRETO EM PECAS ARMADAS,EM CONDICOES ESPECIA | M3 |  | 210.62
IS,INCLUSIVE TRANSPORTE HORIZONTAL ATE 20,00M EM CARRINHOS,E
VERTICAL ATE 10,00M COM TORRE E GUINCHO,COLOCACAO,ADENSAMEN
TO E ACABAMENTO,CONSIDERANDO UMA PRODUCAO APROXIMADA DE 1,00
M3/H
01157 | VIBRADOR IMERSAO ELETR. 2CV (CP) | H | 0.2 | 1.7033 | 0 | 0.3407
01158 | VIBRADOR IMERSAO ELETR. 2CV (CI) | H | 0.8 | 0.4469 | 0 | 0.3575
01968 | MAO-DE-OBRA DE PEDREIRO, INCLUSIVE ENCARGOS SOCIAIS | H | 1 | 26.73 | 3 | 27.5319
01969 | MAO-DE-OBRA DE OPERADOR DE MAQUINAS AUX. (COMPRESSOR, ROLO C | H | 1 | 26.73 | 3 | 27.5319
OMPACTADOR LEVE...), INCLUSIVE ENCARGOS SOCIAIS
01990 | MAO-DE-OBRA DE CARPINTEIRO DE FORMA DE CONCRETO, INCLUSIVE E | H | 1 | 26.73 | 3 | 27.5319
NCARGOS SOCIAIS
01999 | MAO-DE-OBRA DE SERVENTE DA CONSTRUCAO CIVIL, INCLUSIVE ENCAR | H | 6 | 19.33 | 3 | 119.4594
GOS SOCIAIS
02099 | ALUGUEL DE TORRE-ANDAIME TUBULAR | MXMES | 0.2625 | 30 | 0 | 7.875
11.002.0025-B | LANCAMENTO DE CONCRETO EM PECAS ARMADAS,EM CONDICOES ESPECIA | M3 |  | 183.65
IS,INCLUSIVE TRANSPORTE HORIZONTAL ATE 20,00M EM CARRINHOS,E
VERTICAL ATE 10,00M COM TORRE E GUINCHO,COLOCACAO,ADENSAMEN
TO E ACABAMENTO,CONSIDERANDO UMA PRODUCAO APROXIMADA DE 1,00
M3/H
20046 | MAO-DE-OBRA DE CARPINTEIRO DE FORMA DE CONCRETO, INCLUSIVE E | H | 1 | 23.16 | 3 | 23.8548
NCARGOS SOCIAIS DESONERADOS
20112 | MAO-DE-OBRA DE OPERADOR DE MAQUINAS AUX. (COMPRESSOR, ROLO C | H | 1 | 23.16 | 3 | 23.8548
OMPACTADOR LEVE...), INCLUSIVE ENCARGOS SOCIAIS DESONERADOS
20115 | MAO-DE-OBRA DE PEDREIRO, INCLUSIVE ENCARGOS SOCIAIS DESONERA | H | 1 | 23.16 | 3 | 23.8548
DOS
20132 | MAO-DE-OBRA DE SERVENTE DA CONSTRUCAO CIVIL, INCLUSIVE ENCAR | H | 6 | 16.75 | 3 | 103.515
GOS SOCIAIS DESONERADOS
30101 | ALUGUEL DE TORRE-ANDAIME TUBULAR | MXMES | 0.2625 | 30 | 0 | 7.875
30730 | VIBRADOR IMERSAO ELETR. 2CV (CP) | H | 0.2 | 1.7033 | 0 | 0.3407
30731 | VIBRADOR IMERSAO ELETR. 2CV (CI) | H | 0.8 | 0.4469 | 0 | 0.3575
11.002.0027-1 | LANCAMENTO DE CONCRETO EM PECAS SEM ARMADURA,INCLUSIVE TRANS | M3 |  | 99.57
PORTE HORIZONTAL ATE 20,00M EM CARRINHOS,E VERTICAL ATE 10,0
0M COM TORRE E GUINCHO,COLOCACAO,ADENSAMENTO E ACABAMENTO,CO
NSIDERANDO UMA PRODUCAO APROXIMADA DE 7,00M3/H
01157 | VIBRADOR IMERSAO ELETR. 2CV (CP) | H | 0.5 | 1.7033 | 0 | 0.8517
01158 | VIBRADOR IMERSAO ELETR. 2CV (CI) | H | 0.5 | 0.4469 | 0 | 0.2235
01968 | MAO-DE-OBRA DE PEDREIRO, INCLUSIVE ENCARGOS SOCIAIS | H | 0.57 | 26.73 | 3 | 15.6932
01969 | MAO-DE-OBRA DE OPERADOR DE MAQUINAS AUX. (COMPRESSOR, ROLO C | H | 0.15 | 26.73 | 3 | 4.1298
OMPACTADOR LEVE...), INCLUSIVE ENCARGOS SOCIAIS
01990 | MAO-DE-OBRA DE CARPINTEIRO DE FORMA DE CONCRETO, INCLUSIVE E | H | 0.3 | 26.73 | 3 | 8.2596
NCARGOS SOCIAIS
01999 | MAO-DE-OBRA DE SERVENTE DA CONSTRUCAO CIVIL, INCLUSIVE ENCAR | H | 3.4 | 19.33 | 3 | 67.6937
GOS SOCIAIS
02099 | ALUGUEL DE TORRE-ANDAIME TUBULAR | MXMES | 0.0909 | 30 | 0 | 2.727
11.002.0027-B | LANCAMENTO DE CONCRETO EM PECAS SEM ARMADURA,INCLUSIVE TRANS | M3 |  | 86.79
PORTE HORIZONTAL ATE 20,00M EM CARRINHOS,E VERTICAL ATE 10,0
0M COM TORRE E GUINCHO,COLOCACAO,ADENSAMENTO E ACABAMENTO,CO
NSIDERANDO UMA PRODUCAO APROXIMADA DE 7,00M3/H
20046 | MAO-DE-OBRA DE CARPINTEIRO DE FORMA DE CONCRETO, INCLUSIVE E | H | 0.3 | 23.16 | 3 | 7.1564
NCARGOS SOCIAIS DESONERADOS
20112 | MAO-DE-OBRA DE OPERADOR DE MAQUINAS AUX. (COMPRESSOR, ROLO C | H | 0.15 | 23.16 | 3 | 3.5782
OMPACTADOR LEVE...), INCLUSIVE ENCARGOS SOCIAIS DESONERADOS
20115 | MAO-DE-OBRA DE PEDREIRO, INCLUSIVE ENCARGOS SOCIAIS DESONERA | H | 0.57 | 23.16 | 3 | 13.5972
DOS
20132 | MAO-DE-OBRA DE SERVENTE DA CONSTRUCAO CIVIL, INCLUSIVE ENCAR | H | 3.4 | 16.75 | 3 | 58.6585
GOS SOCIAIS DESONERADOS
30101 | ALUGUEL DE TORRE-ANDAIME TUBULAR | MXMES | 0.0909 | 30 | 0 | 2.727
30730 | VIBRADOR IMERSAO ELETR. 2CV (CP) | H | 0.5 | 1.7033 | 0 | 0.8517
30731 | VIBRADOR IMERSAO ELETR. 2CV (CI) | H | 0.5 | 0.4469 | 0 | 0.2235
11.002.0028-1 | LANCAMENTO DE CONCRETO EM PECAS SEM ARMADURA,INCLUSIVE TRANS | M3 |  | 115.65
PORTE HORIZONTAL ATE 20,00M EM CARRINHOS,E VERTICAL ATE 10,0
0M COM TORRE E GUINCHO,COLOCACAO,ADENSAMENTO E ACABAMENTO,CO
NSIDERANDO UMA PRODUCAO APROXIMADA DE 3,50M3/H
01157 | VIBRADOR IMERSAO ELETR. 2CV (CP) | H | 0.5 | 1.7033 | 0 | 0.8517
01158 | VIBRADOR IMERSAO ELETR. 2CV (CI) | H | 0.5 | 0.4469 | 0 | 0.2235
01968 | MAO-DE-OBRA DE PEDREIRO, INCLUSIVE ENCARGOS SOCIAIS | H | 0.57 | 26.73 | 3 | 15.6932
01969 | MAO-DE-OBRA DE OPERADOR DE MAQUINAS AUX. (COMPRESSOR, ROLO C | H | 0.3 | 26.73 | 3 | 8.2596
OMPACTADOR LEVE...), INCLUSIVE ENCARGOS SOCIAIS
01990 | MAO-DE-OBRA DE CARPINTEIRO DE FORMA DE CONCRETO, INCLUSIVE E | H | 0.3 | 26.73 | 3 | 8.2596
NCARGOS SOCIAIS
01999 | MAO-DE-OBRA DE SERVENTE DA CONSTRUCAO CIVIL, INCLUSIVE ENCAR | H | 4 | 19.33 | 3 | 79.6396
GOS SOCIAIS
02099 | ALUGUEL DE TORRE-ANDAIME TUBULAR | MXMES | 0.0909 | 30 | 0 | 2.727
11.002.0028-B | LANCAMENTO DE CONCRETO EM PECAS SEM ARMADURA,INCLUSIVE TRANS | M3 |  | 100.72
PORTE HORIZONTAL ATE 20,00M EM CARRINHOS,E VERTICAL ATE 10,0
0M COM TORRE E GUINCHO,COLOCACAO,ADENSAMENTO E ACABAMENTO,CO
NSIDERANDO UMA PRODUCAO APROXIMADA DE 3,50M3/H
20046 | MAO-DE-OBRA DE CARPINTEIRO DE FORMA DE CONCRETO, INCLUSIVE E | H | 0.3 | 23.16 | 3 | 7.1564
NCARGOS SOCIAIS DESONERADOS
20112 | MAO-DE-OBRA DE OPERADOR DE MAQUINAS AUX. (COMPRESSOR, ROLO C | H | 0.3 | 23.16 | 3 | 7.1564
OMPACTADOR LEVE...), INCLUSIVE ENCARGOS SOCIAIS DESONERADOS
20115 | MAO-DE-OBRA DE PEDREIRO, INCLUSIVE ENCARGOS SOCIAIS DESONERA | H | 0.57 | 23.16 | 3 | 13.5972
DOS
20132 | MAO-DE-OBRA DE SERVENTE DA CONSTRUCAO CIVIL, INCLUSIVE ENCAR | H | 4 | 16.75 | 3 | 69.01
GOS SOCIAIS DESONERADOS
30101 | ALUGUEL DE TORRE-ANDAIME TUBULAR | MXMES | 0.0909 | 30 | 0 | 2.727
30730 | VIBRADOR IMERSAO ELETR. 2CV (CP) | H | 0.5 | 1.7033 | 0 | 0.8517
30731 | VIBRADOR IMERSAO ELETR. 2CV (CI) | H | 0.5 | 0.4469 | 0 | 0.2235
11.002.0029-1 | LANCAMENTO DE CONCRETO EM PECAS SEM ARMADURA,INCLUSIVE TRANS | M3 |  | 129.79
PORTE HORIZONTAL ATE 20,00M EM CARRINHOS,E VERTICAL ATE 10,0
0M COM TORRE E GUINCHO,COLOCACAO,ADENSAMENTO E ACABAMENTO,CO
NSIDERANDO UMA PRODUCAO APROXIMADA DE 2,00M3/H
01157 | VIBRADOR IMERSAO ELETR. 2CV (CP) | H | 0.3 | 1.7033 | 0 | 0.511
01158 | VIBRADOR IMERSAO ELETR. 2CV (CI) | H | 0.7 | 0.4469 | 0 | 0.3128
01968 | MAO-DE-OBRA DE PEDREIRO, INCLUSIVE ENCARGOS SOCIAIS | H | 0.5 | 26.73 | 3 | 13.766
01969 | MAO-DE-OBRA DE OPERADOR DE MAQUINAS AUX. (COMPRESSOR, ROLO C | H | 0.5 | 26.73 | 3 | 13.766
OMPACTADOR LEVE...), INCLUSIVE ENCARGOS SOCIAIS
01990 | MAO-DE-OBRA DE CARPINTEIRO DE FORMA DE CONCRETO, INCLUSIVE E | H | 0.5 | 26.73 | 3 | 13.766
NCARGOS SOCIAIS
01999 | MAO-DE-OBRA DE SERVENTE DA CONSTRUCAO CIVIL, INCLUSIVE ENCAR | H | 4 | 19.33 | 3 | 79.6396
GOS SOCIAIS
02099 | ALUGUEL DE TORRE-ANDAIME TUBULAR | MXMES | 0.2677 | 30 | 0 | 8.031
11.002.0029-B | LANCAMENTO DE CONCRETO EM PECAS SEM ARMADURA,INCLUSIVE TRANS | M3 |  | 113.64
PORTE HORIZONTAL ATE 20,00M EM CARRINHOS,E VERTICAL ATE 10,0
0M COM TORRE E GUINCHO,COLOCACAO,ADENSAMENTO E ACABAMENTO,CO
NSIDERANDO UMA PRODUCAO APROXIMADA DE 2,00M3/H
20046 | MAO-DE-OBRA DE CARPINTEIRO DE FORMA DE CONCRETO, INCLUSIVE E | H | 0.5 | 23.16 | 3 | 11.9274
NCARGOS SOCIAIS DESONERADOS
20112 | MAO-DE-OBRA DE OPERADOR DE MAQUINAS AUX. (COMPRESSOR, ROLO C | H | 0.5 | 23.16 | 3 | 11.9274
OMPACTADOR LEVE...), INCLUSIVE ENCARGOS SOCIAIS DESONERADOS
20115 | MAO-DE-OBRA DE PEDREIRO, INCLUSIVE ENCARGOS SOCIAIS DESONERA | H | 0.5 | 23.16 | 3 | 11.9274
DOS
20132 | MAO-DE-OBRA DE SERVENTE DA CONSTRUCAO CIVIL, INCLUSIVE ENCAR | H | 4 | 16.75 | 3 | 69.01
GOS SOCIAIS DESONERADOS
30101 | ALUGUEL DE TORRE-ANDAIME TUBULAR | MXMES | 0.2677 | 30 | 0 | 8.031
30730 | VIBRADOR IMERSAO ELETR. 2CV (CP) | H | 0.3 | 1.7033 | 0 | 0.511
30731 | VIBRADOR IMERSAO ELETR. 2CV (CI) | H | 0.7 | 0.4469 | 0 | 0.3128
11.002.0030-1 | LANCAMENTO DE CONCRETO EM PECAS SEM ARMADURA,EM CONDICOES ES | M3 |  | 144.64
PECIAIS,INCLUSIVE TRANSPORTE HORIZONTAL ATE 20,00M EM CARRIN
HOS,E VERTICAL ATE 10,00M COM TORRE E GUINCHO,COLOCACAO,ADEN
SAMENTO E ACABAMENTO,CONSIDERANDO UMA PRODUCAO APROXIMADA DE
1,50M3/H
01157 | VIBRADOR IMERSAO ELETR. 2CV (CP) | H | 0.2 | 1.7033 | 0 | 0.3407
01158 | VIBRADOR IMERSAO ELETR. 2CV (CI) | H | 0.8 | 0.4469 | 0 | 0.3575
01968 | MAO-DE-OBRA DE PEDREIRO, INCLUSIVE ENCARGOS SOCIAIS | H | 0.67 | 26.73 | 3 | 18.4464
01969 | MAO-DE-OBRA DE OPERADOR DE MAQUINAS AUX. (COMPRESSOR, ROLO C | H | 0.67 | 26.73 | 3 | 18.4464
OMPACTADOR LEVE...), INCLUSIVE ENCARGOS SOCIAIS
01990 | MAO-DE-OBRA DE CARPINTEIRO DE FORMA DE CONCRETO, INCLUSIVE E | H | 0.67 | 26.73 | 3 | 18.4464
NCARGOS SOCIAIS
01999 | MAO-DE-OBRA DE SERVENTE DA CONSTRUCAO CIVIL, INCLUSIVE ENCAR | H | 4 | 19.33 | 3 | 79.6396
GOS SOCIAIS
02099 | ALUGUEL DE TORRE-ANDAIME TUBULAR | MXMES | 0.299 | 30 | 0 | 8.97
11.002.0030-B | LANCAMENTO DE CONCRETO EM PECAS SEM ARMADURA,EM CONDICOES ES | M3 |  | 126.62
PECIAIS,INCLUSIVE TRANSPORTE HORIZONTAL ATE 20,00M EM CARRIN
HOS,E VERTICAL ATE 10,00M COM TORRE E GUINCHO,COLOCACAO,ADEN
SAMENTO E ACABAMENTO,CONSIDERANDO UMA PRODUCAO APROXIMADA DE
1,50M3/H
20046 | MAO-DE-OBRA DE CARPINTEIRO DE FORMA DE CONCRETO, INCLUSIVE E | H | 0.67 | 23.16 | 3 | 15.9827
NCARGOS SOCIAIS DESONERADOS
20112 | MAO-DE-OBRA DE OPERADOR DE MAQUINAS AUX. (COMPRESSOR, ROLO C | H | 0.67 | 23.16 | 3 | 15.9827
OMPACTADOR LEVE...), INCLUSIVE ENCARGOS SOCIAIS DESONERADOS
20115 | MAO-DE-OBRA DE PEDREIRO, INCLUSIVE ENCARGOS SOCIAIS DESONERA | H | 0.67 | 23.16 | 3 | 15.9827
DOS
20132 | MAO-DE-OBRA DE SERVENTE DA CONSTRUCAO CIVIL, INCLUSIVE ENCAR | H | 4 | 16.75 | 3 | 69.01
GOS SOCIAIS DESONERADOS
30101 | ALUGUEL DE TORRE-ANDAIME TUBULAR | MXMES | 0.299 | 30 | 0 | 8.97
30730 | VIBRADOR IMERSAO ELETR. 2CV (CP) | H | 0.2 | 1.7033 | 0 | 0.3407
30731 | VIBRADOR IMERSAO ELETR. 2CV (CI) | H | 0.8 | 0.4469 | 0 | 0.3575
11.002.0031-1 | LANCAMENTO DE CONCRETO EM PECAS SEM ARMADURA,EM CONDICOES ES | M3 |  | 190.65
PECIAIS,INCLUSIVE TRANSPORTE HORIZONTAL ATE 20,00M EM CARRIN
HOS,E VERTICAL ATE 10,00M COM TORRE E GUINCHO,COLOCACAO,ADEN
SAMENTO E ACABAMENTO,CONSIDERANDO UMA PRODUCAO APROXIMADA DE
1,00M3/H
01157 | VIBRADOR IMERSAO ELETR. 2CV (CP) | H | 0.15 | 1.7033 | 0 | 0.2555
01158 | VIBRADOR IMERSAO ELETR. 2CV (CI) | H | 0.85 | 0.4469 | 0 | 0.3799
01968 | MAO-DE-OBRA DE PEDREIRO, INCLUSIVE ENCARGOS SOCIAIS | H | 1 | 26.73 | 3 | 27.5319
01969 | MAO-DE-OBRA DE OPERADOR DE MAQUINAS AUX. (COMPRESSOR, ROLO C | H | 1 | 26.73 | 3 | 27.5319
OMPACTADOR LEVE...), INCLUSIVE ENCARGOS SOCIAIS
01990 | MAO-DE-OBRA DE CARPINTEIRO DE FORMA DE CONCRETO, INCLUSIVE E | H | 1 | 26.73 | 3 | 27.5319
NCARGOS SOCIAIS
01999 | MAO-DE-OBRA DE SERVENTE DA CONSTRUCAO CIVIL, INCLUSIVE ENCAR | H | 5 | 19.33 | 3 | 99.5495
GOS SOCIAIS
02099 | ALUGUEL DE TORRE-ANDAIME TUBULAR | MXMES | 0.2625 | 30 | 0 | 7.875
11.002.0031-B | LANCAMENTO DE CONCRETO EM PECAS SEM ARMADURA,EM CONDICOES ES | M3 |  | 166.33
PECIAIS,INCLUSIVE TRANSPORTE HORIZONTAL ATE 20,00M EM CARRIN
HOS,E VERTICAL ATE 10,00M COM TORRE E GUINCHO,COLOCACAO,ADEN
SAMENTO E ACABAMENTO,CONSIDERANDO UMA PRODUCAO APROXIMADA DE
1,00M3/H
20046 | MAO-DE-OBRA DE CARPINTEIRO DE FORMA DE CONCRETO, INCLUSIVE E | H | 1 | 23.16 | 3 | 23.8548
NCARGOS SOCIAIS DESONERADOS
20112 | MAO-DE-OBRA DE OPERADOR DE MAQUINAS AUX. (COMPRESSOR, ROLO C | H | 1 | 23.16 | 3 | 23.8548
OMPACTADOR LEVE...), INCLUSIVE ENCARGOS SOCIAIS DESONERADOS
20115 | MAO-DE-OBRA DE PEDREIRO, INCLUSIVE ENCARGOS SOCIAIS DESONERA | H | 1 | 23.16 | 3 | 23.8548
DOS
20132 | MAO-DE-OBRA DE SERVENTE DA CONSTRUCAO CIVIL, INCLUSIVE ENCAR | H | 5 | 16.75 | 3 | 86.2625
GOS SOCIAIS DESONERADOS
30101 | ALUGUEL DE TORRE-ANDAIME TUBULAR | MXMES | 0.2625 | 30 | 0 | 7.875
30730 | VIBRADOR IMERSAO ELETR. 2CV (CP) | H | 0.15 | 1.7033 | 0 | 0.2555
30731 | VIBRADOR IMERSAO ELETR. 2CV (CI) | H | 0.85 | 0.4469 | 0 | 0.3799
11.002.0033-1 | LANCAMENTO DE CONCRETO EM PECAS SEM ARMADURA,INCLUSIVE O TRA | M3 |  | 86.74
NSPORTE HORIZONTAL ATE 20,00M EM CARRINHOS,COLOCACAO,ADENSAM
ENTO E ACABAMENTO,CONSIDERANDO UMA PRODUCAO APROXIMADA DE 7,
00M3/H
01157 | VIBRADOR IMERSAO ELETR. 2CV (CP) | H | 0.5 | 1.7033 | 0 | 0.8517
01158 | VIBRADOR IMERSAO ELETR. 2CV (CI) | H | 0.5 | 0.4469 | 0 | 0.2235
01968 | MAO-DE-OBRA DE PEDREIRO, INCLUSIVE ENCARGOS SOCIAIS | H | 0.57 | 26.73 | 3 | 15.6932
01990 | MAO-DE-OBRA DE CARPINTEIRO DE FORMA DE CONCRETO, INCLUSIVE E | H | 0.3 | 26.73 | 3 | 8.2596
NCARGOS SOCIAIS
01999 | MAO-DE-OBRA DE SERVENTE DA CONSTRUCAO CIVIL, INCLUSIVE ENCAR | H | 3.1 | 19.33 | 3 | 61.7207
GOS SOCIAIS
11.002.0033-B | LANCAMENTO DE CONCRETO EM PECAS SEM ARMADURA,INCLUSIVE O TRA | M3 |  | 75.31
NSPORTE HORIZONTAL ATE 20,00M EM CARRINHOS,COLOCACAO,ADENSAM
ENTO E ACABAMENTO,CONSIDERANDO UMA PRODUCAO APROXIMADA DE 7,
00M3/H
20046 | MAO-DE-OBRA DE CARPINTEIRO DE FORMA DE CONCRETO, INCLUSIVE E | H | 0.3 | 23.16 | 3 | 7.1564
NCARGOS SOCIAIS DESONERADOS
20115 | MAO-DE-OBRA DE PEDREIRO, INCLUSIVE ENCARGOS SOCIAIS DESONERA | H | 0.57 | 23.16 | 3 | 13.5972
DOS
20132 | MAO-DE-OBRA DE SERVENTE DA CONSTRUCAO CIVIL, INCLUSIVE ENCAR | H | 3.1 | 16.75 | 3 | 53.4828
GOS SOCIAIS DESONERADOS
30730 | VIBRADOR IMERSAO ELETR. 2CV (CP) | H | 0.5 | 1.7033 | 0 | 0.8517
30731 | VIBRADOR IMERSAO ELETR. 2CV (CI) | H | 0.5 | 0.4469 | 0 | 0.2235
11.002.0034-1 | LANCAMENTO DE CONCRETO EM PECAS SEM ARMADURA,INCLUSIVE O TRA | M3 |  | 87.27
NSPORTE HORIZONTAL ATE 20,00M EM CARRINHOS,COLOCACAO,ADENSAM
ENTO E ACABAMENTO,CONSIDERANDO UMA PRODUCAO APROXIMADA DE 3,
50M3/H
01157 | VIBRADOR IMERSAO ELETR. 2CV (CP) | H | 0.4 | 1.7033 | 0 | 0.6813
01158 | VIBRADOR IMERSAO ELETR. 2CV (CI) | H | 0.6 | 0.4469 | 0 | 0.2681
01968 | MAO-DE-OBRA DE PEDREIRO, INCLUSIVE ENCARGOS SOCIAIS | H | 0.53 | 26.73 | 3 | 14.5919
01990 | MAO-DE-OBRA DE CARPINTEIRO DE FORMA DE CONCRETO, INCLUSIVE E | H | 0.4 | 26.73 | 3 | 11.0128
NCARGOS SOCIAIS
01999 | MAO-DE-OBRA DE SERVENTE DA CONSTRUCAO CIVIL, INCLUSIVE ENCAR | H | 3.05 | 19.33 | 3 | 60.7252
GOS SOCIAIS
11.002.0034-B | LANCAMENTO DE CONCRETO EM PECAS SEM ARMADURA,INCLUSIVE O TRA | M3 |  | 75.75
NSPORTE HORIZONTAL ATE 20,00M EM CARRINHOS,COLOCACAO,ADENSAM
ENTO E ACABAMENTO,CONSIDERANDO UMA PRODUCAO APROXIMADA DE 3,
50M3/H
20046 | MAO-DE-OBRA DE CARPINTEIRO DE FORMA DE CONCRETO, INCLUSIVE E | H | 0.4 | 23.16 | 3 | 9.5419
NCARGOS SOCIAIS DESONERADOS
20115 | MAO-DE-OBRA DE PEDREIRO, INCLUSIVE ENCARGOS SOCIAIS DESONERA | H | 0.53 | 23.16 | 3 | 12.643
DOS
20132 | MAO-DE-OBRA DE SERVENTE DA CONSTRUCAO CIVIL, INCLUSIVE ENCAR | H | 3.05 | 16.75 | 3 | 52.6201
GOS SOCIAIS DESONERADOS
30730 | VIBRADOR IMERSAO ELETR. 2CV (CP) | H | 0.4 | 1.7033 | 0 | 0.6813
30731 | VIBRADOR IMERSAO ELETR. 2CV (CI) | H | 0.6 | 0.4469 | 0 | 0.2681
11.002.0035-1 | LANCAMENTO DE CONCRETO EM PECAS SEM ARMADURA,INCLUSIVE O TRA | M3 |  | 88.08
NSPORTE HORIZONTAL ATE 20,00M EM CARRINHOS,COLOCACAO,ADENSAM
ENTO E ACABAMENTO,CONSIDERANDO UMA PRODUCAO APROXIMADA DE 2,
00M3/H
01157 | VIBRADOR IMERSAO ELETR. 2CV (CP) | H | 0.3 | 1.7033 | 0 | 0.511
01158 | VIBRADOR IMERSAO ELETR. 2CV (CI) | H | 0.7 | 0.4469 | 0 | 0.3128
01968 | MAO-DE-OBRA DE PEDREIRO, INCLUSIVE ENCARGOS SOCIAIS | H | 0.5 | 26.73 | 3 | 13.766
01990 | MAO-DE-OBRA DE CARPINTEIRO DE FORMA DE CONCRETO, INCLUSIVE E | H | 0.5 | 26.73 | 3 | 13.766
NCARGOS SOCIAIS
01999 | MAO-DE-OBRA DE SERVENTE DA CONSTRUCAO CIVIL, INCLUSIVE ENCAR | H | 3 | 19.33 | 3 | 59.7297
GOS SOCIAIS
11.002.0035-B | LANCAMENTO DE CONCRETO EM PECAS SEM ARMADURA,INCLUSIVE O TRA | M3 |  | 76.43
NSPORTE HORIZONTAL ATE 20,00M EM CARRINHOS,COLOCACAO,ADENSAM
ENTO E ACABAMENTO,CONSIDERANDO UMA PRODUCAO APROXIMADA DE 2,
00M3/H
20046 | MAO-DE-OBRA DE CARPINTEIRO DE FORMA DE CONCRETO, INCLUSIVE E | H | 0.5 | 23.16 | 3 | 11.9274
NCARGOS SOCIAIS DESONERADOS
20115 | MAO-DE-OBRA DE PEDREIRO, INCLUSIVE ENCARGOS SOCIAIS DESONERA | H | 0.5 | 23.16 | 3 | 11.9274
DOS
20132 | MAO-DE-OBRA DE SERVENTE DA CONSTRUCAO CIVIL, INCLUSIVE ENCAR | H | 3 | 16.75 | 3 | 51.7575
GOS SOCIAIS DESONERADOS
30730 | VIBRADOR IMERSAO ELETR. 2CV (CP) | H | 0.3 | 1.7033 | 0 | 0.511
30731 | VIBRADOR IMERSAO ELETR. 2CV (CI) | H | 0.7 | 0.4469 | 0 | 0.3128
11.002.0036-1 | LANCAMENTO DE CONCRETO EM PECAS SEM ARMADURA,EM CONDICOES ES | M3 |  | 91.34
PECIAIS,INCLUSIVE O TRANSPORTE HORIZONTAL ATE 20,00M EM CARR
INHOS,COLOCACAO,ADENSAMENTO E ACABAMENTO,CONSIDERANDO UMA PR
ODUCAO APROXIMADA DE 1,50M3/H
01157 | VIBRADOR IMERSAO ELETR. 2CV (CP) | H | 0.2 | 1.7033 | 0 | 0.3407
01158 | VIBRADOR IMERSAO ELETR. 2CV (CI) | H | 0.8 | 0.4469 | 0 | 0.3575
01968 | MAO-DE-OBRA DE PEDREIRO, INCLUSIVE ENCARGOS SOCIAIS | H | 0.67 | 26.73 | 3 | 18.4464
01990 | MAO-DE-OBRA DE CARPINTEIRO DE FORMA DE CONCRETO, INCLUSIVE E | H | 0.67 | 26.73 | 3 | 18.4464
NCARGOS SOCIAIS
01999 | MAO-DE-OBRA DE SERVENTE DA CONSTRUCAO CIVIL, INCLUSIVE ENCAR | H | 2.7 | 19.33 | 3 | 53.7567
GOS SOCIAIS
11.002.0036-B | LANCAMENTO DE CONCRETO EM PECAS SEM ARMADURA,EM CONDICOES ES | M3 |  | 79.24
PECIAIS,INCLUSIVE O TRANSPORTE HORIZONTAL ATE 20,00M EM CARR
INHOS,COLOCACAO,ADENSAMENTO E ACABAMENTO,CONSIDERANDO UMA PR
ODUCAO APROXIMADA DE 1,50M3/H
20046 | MAO-DE-OBRA DE CARPINTEIRO DE FORMA DE CONCRETO, INCLUSIVE E | H | 0.67 | 23.16 | 3 | 15.9827
NCARGOS SOCIAIS DESONERADOS
20115 | MAO-DE-OBRA DE PEDREIRO, INCLUSIVE ENCARGOS SOCIAIS DESONERA | H | 0.67 | 23.16 | 3 | 15.9827
DOS
20132 | MAO-DE-OBRA DE SERVENTE DA CONSTRUCAO CIVIL, INCLUSIVE ENCAR | H | 2.7 | 16.75 | 3 | 46.5818
GOS SOCIAIS DESONERADOS
30730 | VIBRADOR IMERSAO ELETR. 2CV (CP) | H | 0.2 | 1.7033 | 0 | 0.3407
30731 | VIBRADOR IMERSAO ELETR. 2CV (CI) | H | 0.8 | 0.4469 | 0 | 0.3575
11.002.0037-1 | LANCAMENTO DE CONCRETO EM PECAS SEM ARMADURA,EM CONDICOES ES | M3 |  | 105.41
PECIAIS,INCLUSIVE O TRANSPORTE HORIZONTAL ATE 20,00M EM CARR
INHOS,COLOCACAO,ADENSAMENTO E ACABAMENTO,CONSIDERANDO UMA PR
ODUCAO APROXIMADA DE 1,00M3/H
01157 | VIBRADOR IMERSAO ELETR. 2CV (CP) | H | 0.1 | 1.7033 | 0 | 0.1703
01158 | VIBRADOR IMERSAO ELETR. 2CV (CI) | H | 0.9 | 0.4469 | 0 | 0.4022
01968 | MAO-DE-OBRA DE PEDREIRO, INCLUSIVE ENCARGOS SOCIAIS | H | 1 | 26.73 | 3 | 27.5319
01990 | MAO-DE-OBRA DE CARPINTEIRO DE FORMA DE CONCRETO, INCLUSIVE E | H | 1 | 26.73 | 3 | 27.5319
NCARGOS SOCIAIS
01999 | MAO-DE-OBRA DE SERVENTE DA CONSTRUCAO CIVIL, INCLUSIVE ENCAR | H | 2.5 | 19.33 | 3 | 49.7748
GOS SOCIAIS
11.002.0037-B | LANCAMENTO DE CONCRETO EM PECAS SEM ARMADURA,EM CONDICOES ES | M3 |  | 91.41
PECIAIS,INCLUSIVE O TRANSPORTE HORIZONTAL ATE 20,00M EM CARR
INHOS,COLOCACAO,ADENSAMENTO E ACABAMENTO,CONSIDERANDO UMA PR
ODUCAO APROXIMADA DE 1,00M3/H
20046 | MAO-DE-OBRA DE CARPINTEIRO DE FORMA DE CONCRETO, INCLUSIVE E | H | 1 | 23.16 | 3 | 23.8548
NCARGOS SOCIAIS DESONERADOS
20115 | MAO-DE-OBRA DE PEDREIRO, INCLUSIVE ENCARGOS SOCIAIS DESONERA | H | 1 | 23.16 | 3 | 23.8548
DOS
20132 | MAO-DE-OBRA DE SERVENTE DA CONSTRUCAO CIVIL, INCLUSIVE ENCAR | H | 2.5 | 16.75 | 3 | 43.1313
GOS SOCIAIS DESONERADOS
30730 | VIBRADOR IMERSAO ELETR. 2CV (CP) | H | 0.1 | 1.7033 | 0 | 0.1703
30731 | VIBRADOR IMERSAO ELETR. 2CV (CI) | H | 0.9 | 0.4469 | 0 | 0.4022
11.002.0039-1 | ADICIONAL PARA ITENS 11.002.0021 A 11.002.0037,CORRESPONDENT | M3XDAM |  | 8.19
E A ACRESCIMOS NA DISTANCIA HORIZONTAL
01158 | VIBRADOR IMERSAO ELETR. 2CV (CI) | H | 0.05 | 0.4469 | 0 | 0.0223
01968 | MAO-DE-OBRA DE PEDREIRO, INCLUSIVE ENCARGOS SOCIAIS | H | 0.04 | 26.73 | 3 | 1.1013
01990 | MAO-DE-OBRA DE CARPINTEIRO DE FORMA DE CONCRETO, INCLUSIVE E | H | 0.04 | 26.73 | 3 | 1.1013
NCARGOS SOCIAIS
01999 | MAO-DE-OBRA DE SERVENTE DA CONSTRUCAO CIVIL, INCLUSIVE ENCAR | H | 0.3 | 19.33 | 3 | 5.973
GOS SOCIAIS
11.002.0039-B | ADICIONAL PARA ITENS 11.002.0021 A 11.002.0037,CORRESPONDENT | M3XDAM |  | 7.1
E A ACRESCIMOS NA DISTANCIA HORIZONTAL
20046 | MAO-DE-OBRA DE CARPINTEIRO DE FORMA DE CONCRETO, INCLUSIVE E | H | 0.04 | 23.16 | 3 | 0.9542
NCARGOS SOCIAIS DESONERADOS
20115 | MAO-DE-OBRA DE PEDREIRO, INCLUSIVE ENCARGOS SOCIAIS DESONERA | H | 0.04 | 23.16 | 3 | 0.9542
DOS
20132 | MAO-DE-OBRA DE SERVENTE DA CONSTRUCAO CIVIL, INCLUSIVE ENCAR | H | 0.3 | 16.75 | 3 | 5.1758
GOS SOCIAIS DESONERADOS
30731 | VIBRADOR IMERSAO ELETR. 2CV (CI) | H | 0.05 | 0.4469 | 0 | 0.0223
11.002.0040-1 | ADICIONAL PARA ITENS 11.002.0021 A 11.002.0031,CORRESPONDENT | M3XDAM |  | 5.07
E A ACRESCIMOS NA DISTANCIA VERTICAL
01158 | VIBRADOR IMERSAO ELETR. 2CV (CI) | H | 0.05 | 0.4469 | 0 | 0.0223
01968 | MAO-DE-OBRA DE PEDREIRO, INCLUSIVE ENCARGOS SOCIAIS | H | 0.02 | 26.73 | 3 | 0.5506
01990 | MAO-DE-OBRA DE CARPINTEIRO DE FORMA DE CONCRETO, INCLUSIVE E | H | 0.02 | 26.73 | 3 | 0.5506
NCARGOS SOCIAIS
01999 | MAO-DE-OBRA DE SERVENTE DA CONSTRUCAO CIVIL, INCLUSIVE ENCAR | H | 0.15 | 19.33 | 3 | 2.9865
GOS SOCIAIS
02099 | ALUGUEL DE TORRE-ANDAIME TUBULAR | MXMES | 0.0323 | 30 | 0 | 0.969
11.002.0040-B | ADICIONAL PARA ITENS 11.002.0021 A 11.002.0031,CORRESPONDENT | M3XDAM |  | 4.53
E A ACRESCIMOS NA DISTANCIA VERTICAL
20046 | MAO-DE-OBRA DE CARPINTEIRO DE FORMA DE CONCRETO, INCLUSIVE E | H | 0.02 | 23.16 | 3 | 0.4771
NCARGOS SOCIAIS DESONERADOS
20115 | MAO-DE-OBRA DE PEDREIRO, INCLUSIVE ENCARGOS SOCIAIS DESONERA | H | 0.02 | 23.16 | 3 | 0.4771
DOS
20132 | MAO-DE-OBRA DE SERVENTE DA CONSTRUCAO CIVIL, INCLUSIVE ENCAR | H | 0.15 | 16.75 | 3 | 2.5879
GOS SOCIAIS DESONERADOS
30101 | ALUGUEL DE TORRE-ANDAIME TUBULAR | MXMES | 0.0323 | 30 | 0 | 0.969
30731 | VIBRADOR IMERSAO ELETR. 2CV (CI) | H | 0.05 | 0.4469 | 0 | 0.0223
11.002.0041-0 | LANCAMENTO DE CONCRETO EM PECAS ARMADAS,INCLUSIVE O TRANSPOR | M3 |  | 99.64
TE HORIZONTAL ATE 20,00M EM CARRINHOS,COLOCACAO,ADENSAMENTO
E ACABAMENTO,CONSIDERANDO UMA PRODUCAO APROXIMADA DE 7,00M3/
H
01157 | VIBRADOR IMERSAO ELETR. 2CV (CP) | H | 0.575 | 1.7033 | 0 | 0.9794
01158 | VIBRADOR IMERSAO ELETR. 2CV (CI) | H | 0.575 | 0.4469 | 0 | 0.257
01968 | MAO-DE-OBRA DE PEDREIRO, INCLUSIVE ENCARGOS SOCIAIS | H | 0.655 | 26.73 | 3 | 18.0334
01990 | MAO-DE-OBRA DE CARPINTEIRO DE FORMA DE CONCRETO, INCLUSIVE E | H | 0.345 | 26.73 | 3 | 9.4985
NCARGOS SOCIAIS
01999 | MAO-DE-OBRA DE SERVENTE DA CONSTRUCAO CIVIL, INCLUSIVE ENCAR | H | 3.56 | 19.33 | 3 | 70.8792
GOS SOCIAIS
11.002.0041-A | LANCAMENTO DE CONCRETO EM PECAS ARMADAS,INCLUSIVE O TRANSPOR | M3 |  | 86.5
TE HORIZONTAL ATE 20,00M EM CARRINHOS,COLOCACAO,ADENSAMENTO
E ACABAMENTO,CONSIDERANDO UMA PRODUCAO APROXIMADA DE 7,00M3/
H
20046 | MAO-DE-OBRA DE CARPINTEIRO DE FORMA DE CONCRETO, INCLUSIVE E | H | 0.345 | 23.16 | 3 | 8.2299
NCARGOS SOCIAIS DESONERADOS
20115 | MAO-DE-OBRA DE PEDREIRO, INCLUSIVE ENCARGOS SOCIAIS DESONERA | H | 0.655 | 23.16 | 3 | 15.6249
DOS
20132 | MAO-DE-OBRA DE SERVENTE DA CONSTRUCAO CIVIL, INCLUSIVE ENCAR | H | 3.56 | 16.75 | 3 | 61.4189
GOS SOCIAIS DESONERADOS
30730 | VIBRADOR IMERSAO ELETR. 2CV (CP) | H | 0.575 | 1.7033 | 0 | 0.9794
30731 | VIBRADOR IMERSAO ELETR. 2CV (CI) | H | 0.575 | 0.4469 | 0 | 0.257
11.002.0042-0 | LANCAMENTO DE CONCRETO EM PECAS ARMADAS,INCLUSIVE O TRANSPOR | M3 |  | 100.23
TE HORIZONTAL ATE 20,00M EM CARRINHOS,COLOCACAO,ADENSAMENTO
E ACABAMENTO,CONSIDERANDO UMA PRODUCAO APROXIMADA DE 3,50M3/
H
01157 | VIBRADOR IMERSAO ELETR. 2CV (CP) | H | 0.46 | 1.7033 | 0 | 0.7835
01158 | VIBRADOR IMERSAO ELETR. 2CV (CI) | H | 0.69 | 0.4469 | 0 | 0.3084
01968 | MAO-DE-OBRA DE PEDREIRO, INCLUSIVE ENCARGOS SOCIAIS | H | 0.61 | 26.73 | 3 | 16.7945
01990 | MAO-DE-OBRA DE CARPINTEIRO DE FORMA DE CONCRETO, INCLUSIVE E | H | 0.46 | 26.73 | 3 | 12.6647
NCARGOS SOCIAIS
01999 | MAO-DE-OBRA DE SERVENTE DA CONSTRUCAO CIVIL, INCLUSIVE ENCAR | H | 3.5 | 19.33 | 3 | 69.6847
GOS SOCIAIS
11.002.0042-A | LANCAMENTO DE CONCRETO EM PECAS ARMADAS,INCLUSIVE O TRANSPOR | M3 |  | 87
TE HORIZONTAL ATE 20,00M EM CARRINHOS,COLOCACAO,ADENSAMENTO
E ACABAMENTO,CONSIDERANDO UMA PRODUCAO APROXIMADA DE 3,50M3/
H
20046 | MAO-DE-OBRA DE CARPINTEIRO DE FORMA DE CONCRETO, INCLUSIVE E | H | 0.46 | 23.16 | 3 | 10.9732
NCARGOS SOCIAIS DESONERADOS
20115 | MAO-DE-OBRA DE PEDREIRO, INCLUSIVE ENCARGOS SOCIAIS DESONERA | H | 0.61 | 23.16 | 3 | 14.5514
DOS
20132 | MAO-DE-OBRA DE SERVENTE DA CONSTRUCAO CIVIL, INCLUSIVE ENCAR | H | 3.5 | 16.75 | 3 | 60.3838
GOS SOCIAIS DESONERADOS
30730 | VIBRADOR IMERSAO ELETR. 2CV (CP) | H | 0.46 | 1.7033 | 0 | 0.7835
30731 | VIBRADOR IMERSAO ELETR. 2CV (CI) | H | 0.69 | 0.4469 | 0 | 0.3084
11.002.0043-1 | LANCAMENTO DE CONCRETO EM PECAS ARMADAS,INCLUSIVE O TRANSPOR | M3 |  | 101.29
TE HORIZONTAL ATE 20,00M EM CARRINHOS,COLOCACAO,ADENSAMENTO
E ACABAMENTO,CONSIDERANDO UMA PRODUCAO APROXIMADA DE 2,00M3/
H
01157 | VIBRADOR IMERSAO ELETR. 2CV (CP) | H | 0.345 | 1.7033 | 0 | 0.5876
01158 | VIBRADOR IMERSAO ELETR. 2CV (CI) | H | 0.805 | 0.4469 | 0 | 0.3598
01968 | MAO-DE-OBRA DE PEDREIRO, INCLUSIVE ENCARGOS SOCIAIS | H | 0.575 | 26.73 | 3 | 15.8308
01990 | MAO-DE-OBRA DE CARPINTEIRO DE FORMA DE CONCRETO, INCLUSIVE E | H | 0.575 | 26.73 | 3 | 15.8308
NCARGOS SOCIAIS
01999 | MAO-DE-OBRA DE SERVENTE DA CONSTRUCAO CIVIL, INCLUSIVE ENCAR | H | 3.45 | 19.33 | 3 | 68.6892
GOS SOCIAIS
11.002.0043-B | LANCAMENTO DE CONCRETO EM PECAS ARMADAS,INCLUSIVE O TRANSPOR | M3 |  | 87.9
TE HORIZONTAL ATE 20,00M EM CARRINHOS,COLOCACAO,ADENSAMENTO
E ACABAMENTO,CONSIDERANDO UMA PRODUCAO APROXIMADA DE 2,00M3/
H
20046 | MAO-DE-OBRA DE CARPINTEIRO DE FORMA DE CONCRETO, INCLUSIVE E | H | 0.575 | 23.16 | 3 | 13.7165
NCARGOS SOCIAIS DESONERADOS
20115 | MAO-DE-OBRA DE PEDREIRO, INCLUSIVE ENCARGOS SOCIAIS DESONERA | H | 0.575 | 23.16 | 3 | 13.7165
DOS
20132 | MAO-DE-OBRA DE SERVENTE DA CONSTRUCAO CIVIL, INCLUSIVE ENCAR | H | 3.45 | 16.75 | 3 | 59.5211
GOS SOCIAIS DESONERADOS
30730 | VIBRADOR IMERSAO ELETR. 2CV (CP) | H | 0.345 | 1.7033 | 0 | 0.5876
30731 | VIBRADOR IMERSAO ELETR. 2CV (CI) | H | 0.805 | 0.4469 | 0 | 0.3598
11.002.0044-0 | LANCAMENTO DE CONCRETO EM PECAS ARMADAS,EM CONDICOES ESPECIA | M3 |  | 104.92
IS,INCLUSIVE O TRANSPORTE HORIZONTAL ATE 20,00M EM CARRINHOS
,COLOCACAO,ADENSAMENTO E ACABAMENTO,CONSIDERANDO UMA PRODUCA
O APROXIMADA DE 1,50M3/H
01157 | VIBRADOR IMERSAO ELETR. 2CV (CP) | H | 0.23 | 1.7033 | 0 | 0.3918
01158 | VIBRADOR IMERSAO ELETR. 2CV (CI) | H | 0.92 | 0.4469 | 0 | 0.4111
01968 | MAO-DE-OBRA DE PEDREIRO, INCLUSIVE ENCARGOS SOCIAIS | H | 0.77 | 26.73 | 3 | 21.1996
01990 | MAO-DE-OBRA DE CARPINTEIRO DE FORMA DE CONCRETO, INCLUSIVE E | H | 0.77 | 26.73 | 3 | 21.1996
NCARGOS SOCIAIS
01999 | MAO-DE-OBRA DE SERVENTE DA CONSTRUCAO CIVIL, INCLUSIVE ENCAR | H | 3.1 | 19.33 | 3 | 61.7207
GOS SOCIAIS
11.002.0044-A | LANCAMENTO DE CONCRETO EM PECAS ARMADAS,EM CONDICOES ESPECIA | M3 |  | 91.02
IS,INCLUSIVE O TRANSPORTE HORIZONTAL ATE 20,00M EM CARRINHOS
,COLOCACAO,ADENSAMENTO E ACABAMENTO,CONSIDERANDO UMA PRODUCA
O APROXIMADA DE 1,50M3/H
20046 | MAO-DE-OBRA DE CARPINTEIRO DE FORMA DE CONCRETO, INCLUSIVE E | H | 0.77 | 23.16 | 3 | 18.3682
NCARGOS SOCIAIS DESONERADOS
20115 | MAO-DE-OBRA DE PEDREIRO, INCLUSIVE ENCARGOS SOCIAIS DESONERA | H | 0.77 | 23.16 | 3 | 18.3682
DOS
20132 | MAO-DE-OBRA DE SERVENTE DA CONSTRUCAO CIVIL, INCLUSIVE ENCAR | H | 3.1 | 16.75 | 3 | 53.4828
GOS SOCIAIS DESONERADOS
30730 | VIBRADOR IMERSAO ELETR. 2CV (CP) | H | 0.23 | 1.7033 | 0 | 0.3918
30731 | VIBRADOR IMERSAO ELETR. 2CV (CI) | H | 0.92 | 0.4469 | 0 | 0.4111
11.002.0045-0 | LANCAMENTO DE CONCRETO EM PECAS ARMADAS,EM CONDICOES ESPECIA | M3 |  | 121.12
IS,INCLUSIVE O TRANSPORTE HORIZONTAL ATE 20,00M EM CARRINHOS
,COLOCACAO,ADENSAMENTO E ACABAMENTO,CONSIDERANDO UMA PRODUCA
O APROXIMADA DE 1,00M3/H
01157 | VIBRADOR IMERSAO ELETR. 2CV (CP) | H | 0.115 | 1.7033 | 0 | 0.1959
01158 | VIBRADOR IMERSAO ELETR. 2CV (CI) | H | 1.035 | 0.4469 | 0 | 0.4625
01968 | MAO-DE-OBRA DE PEDREIRO, INCLUSIVE ENCARGOS SOCIAIS | H | 1.15 | 26.73 | 3 | 31.6617
01990 | MAO-DE-OBRA DE CARPINTEIRO DE FORMA DE CONCRETO, INCLUSIVE E | H | 1.15 | 26.73 | 3 | 31.6617
NCARGOS SOCIAIS
01999 | MAO-DE-OBRA DE SERVENTE DA CONSTRUCAO CIVIL, INCLUSIVE ENCAR | H | 2.87 | 19.33 | 3 | 57.1414
GOS SOCIAIS
11.002.0045-A | LANCAMENTO DE CONCRETO EM PECAS ARMADAS,EM CONDICOES ESPECIA | M3 |  | 105.03
IS,INCLUSIVE O TRANSPORTE HORIZONTAL ATE 20,00M EM CARRINHOS
,COLOCACAO,ADENSAMENTO E ACABAMENTO,CONSIDERANDO UMA PRODUCA
O APROXIMADA DE 1,00M3/H
20046 | MAO-DE-OBRA DE CARPINTEIRO DE FORMA DE CONCRETO, INCLUSIVE E | H | 1.15 | 23.16 | 3 | 27.433
NCARGOS SOCIAIS DESONERADOS
20115 | MAO-DE-OBRA DE PEDREIRO, INCLUSIVE ENCARGOS SOCIAIS DESONERA | H | 1.15 | 23.16 | 3 | 27.433
DOS
20132 | MAO-DE-OBRA DE SERVENTE DA CONSTRUCAO CIVIL, INCLUSIVE ENCAR | H | 2.87 | 16.75 | 3 | 49.5147
GOS SOCIAIS DESONERADOS
30730 | VIBRADOR IMERSAO ELETR. 2CV (CP) | H | 0.115 | 1.7033 | 0 | 0.1959
30731 | VIBRADOR IMERSAO ELETR. 2CV (CI) | H | 1.035 | 0.4469 | 0 | 0.4625
11.002.0060-0 | LANCAMENTO DE CONCRETO EM PECAS ARMADAS,INCLUSIVE TRANSPORTE | M3 |  | 171.95
HORIZONTAL E VERTICAL,COM AUXILIO DE GUINDASTE E CACAMBAS D
E 1,00 A 1,50M3,CURA,COLOCACAO,ADENSAMENTO E ACABAMENTO
01010 | CAMINHAO TANQUE 6000L (CP) | H | 0.00594 | 207.127 | 0 | 1.2303
01012 | CAMINHAO TANQUE 6000L (CI) | H | 0.00066 | 67.3561 | 0 | 0.0445
01051 | GUINDASTE SOBRE RODAS,CAPACIDADE DE 15T,INCLUSIVE OPERADOR E | H | 0.024 | 482.496 | 0 | 11.5799
AUXILIAR (CP)
01053 | GUINDASTE SOBRE RODAS,CAPACIDADE DE 15T,INCLUSIVE OPERADOR E | H | 0.0026 | 250.0334 | 0 | 0.6501
AUXILIAR (CI)
01157 | VIBRADOR IMERSAO ELETR. 2CV (CP) | H | 0.576 | 1.7033 | 0 | 0.9811
01158 | VIBRADOR IMERSAO ELETR. 2CV (CI) | H | 0.144 | 0.4469 | 0 | 0.0644
01968 | MAO-DE-OBRA DE PEDREIRO, INCLUSIVE ENCARGOS SOCIAIS | H | 1.66 | 26.73 | 3 | 45.703
01990 | MAO-DE-OBRA DE CARPINTEIRO DE FORMA DE CONCRETO, INCLUSIVE E | H | 1.66 | 26.73 | 3 | 45.703
NCARGOS SOCIAIS
01999 | MAO-DE-OBRA DE SERVENTE DA CONSTRUCAO CIVIL, INCLUSIVE ENCAR | H | 3.315 | 19.33 | 3 | 66.0013
GOS SOCIAIS
11.002.0060-A | LANCAMENTO DE CONCRETO EM PECAS ARMADAS,INCLUSIVE TRANSPORTE | M3 |  | 150.74
HORIZONTAL E VERTICAL,COM AUXILIO DE GUINDASTE E CACAMBAS D
E 1,00 A 1,50M3,CURA,COLOCACAO,ADENSAMENTO E ACABAMENTO
20046 | MAO-DE-OBRA DE CARPINTEIRO DE FORMA DE CONCRETO, INCLUSIVE E | H | 1.66 | 23.16 | 3 | 39.599
NCARGOS SOCIAIS DESONERADOS
20115 | MAO-DE-OBRA DE PEDREIRO, INCLUSIVE ENCARGOS SOCIAIS DESONERA | H | 1.66 | 23.16 | 3 | 39.599
DOS
20132 | MAO-DE-OBRA DE SERVENTE DA CONSTRUCAO CIVIL, INCLUSIVE ENCAR | H | 3.315 | 16.75 | 3 | 57.192
GOS SOCIAIS DESONERADOS
30438 | CAMINHAO TANQUE 6000L (CP) | H | 0.00594 | 203.557 | 0 | 1.2091
30440 | CAMINHAO TANQUE 6000L (CI) | H | 0.00066 | 63.7861 | 0 | 0.0421
30503 | GUINDASTE SOBRE RODAS,CAPACIDADE DE 15T,INCLUSIVE OPERADOR E | H | 0.024 | 475.906 | 0 | 11.4217
AUXILIAR (CP)
30505 | GUINDASTE SOBRE RODAS,CAPACIDADE DE 15T,INCLUSIVE OPERADOR E | H | 0.0026 | 243.4434 | 0 | 0.633
AUXILIAR (CI)
30730 | VIBRADOR IMERSAO ELETR. 2CV (CP) | H | 0.576 | 1.7033 | 0 | 0.9811
30731 | VIBRADOR IMERSAO ELETR. 2CV (CI) | H | 0.144 | 0.4469 | 0 | 0.0644
11.003.0001-1 | CONCRETO DOSADO RACIONALMENTE PARA UMA RESISTENCIA CARACTERI | M3 |  | 590.42
STICA A COMPRESSAO DE 10MPA,INCLUSIVE MATERIAIS,TRANSPORTE,P
REPARO COM BETONEIRA,LANCAMENTO E ADENSAMENTO
01633 | CONCRETO FCK 10MPA | M3 | 1 | 351.1448 | 0 | 351.1448
01745 | PREPARO CONCR. BETON. 320L; 2,0M3/H | M3 | 1 | 95.6011 | 0 | 95.6011
01752 | LANCAMENTO CONC.C/ARM.2,0M3/H,HORIZ/VERT | M3 | 1 | 143.6837 | 0 | 143.6837
11.003.0001-B | CONCRETO DOSADO RACIONALMENTE PARA UMA RESISTENCIA CARACTERI | M3 |  | 560.48
STICA A COMPRESSAO DE 10MPA,INCLUSIVE MATERIAIS,TRANSPORTE,P
REPARO COM BETONEIRA,LANCAMENTO E ADENSAMENTO
30245 | CONCRETO FCK 10MPA | M3 | 1 | 351.1448 | 0 | 351.1448
30254 | PREPARO CONCR. BETON. 320L; 2,0M3/H | M3 | 1 | 83.6428 | 0 | 83.6428
30260 | LANCAMENTO CONC.C/ARM.2,0M3/H,HORIZ/VERT | M3 | 1 | 125.7 | 0 | 125.7
11.003.0002-0 | CONCRETO DOSADO RACIONALMENTE PARA UMA RESISTENCIA CARACTERI | M3 |  | 611.78
STICA A COMPRESSAO DE 15MPA,INCLUSIVE MATERIAIS,TRANSPORTE,P
REPARO COM BETONEIRA,LANCAMENTO E ADENSAMENTO
01635 | CONCRETO FCK 15MPA | M3 | 1 | 372.5034 | 0 | 372.5034
01745 | PREPARO CONCR. BETON. 320L; 2,0M3/H | M3 | 1 | 95.6011 | 0 | 95.6011
01752 | LANCAMENTO CONC.C/ARM.2,0M3/H,HORIZ/VERT | M3 | 1 | 143.6837 | 0 | 143.6837
11.003.0002-A | CONCRETO DOSADO RACIONALMENTE PARA UMA RESISTENCIA CARACTERI | M3 |  | 581.84
STICA A COMPRESSAO DE 15MPA,INCLUSIVE MATERIAIS,TRANSPORTE,P
REPARO COM BETONEIRA,LANCAMENTO E ADENSAMENTO
30246 | CONCRETO FCK 15MPA | M3 | 1 | 372.5034 | 0 | 372.5034
30254 | PREPARO CONCR. BETON. 320L; 2,0M3/H | M3 | 1 | 83.6428 | 0 | 83.6428
30260 | LANCAMENTO CONC.C/ARM.2,0M3/H,HORIZ/VERT | M3 | 1 | 125.7 | 0 | 125.7
11.003.0003-1 | CONCRETO DOSADO RACIONALMENTE PARA UMA RESISTENCIA CARACTERI | M3 |  | 635.29
STICA A COMPRESSAO DE 20MPA,INCLUSIVE MATERIAIS,TRANSPORTE,P
REPARO COM BETONEIRA,LANCAMENTO E ADENSAMENTO
01637 | CONCRETO FCK 20MPA | M3 | 1 | 396.0126 | 0 | 396.0126
01745 | PREPARO CONCR. BETON. 320L; 2,0M3/H | M3 | 1 | 95.6011 | 0 | 95.6011
01752 | LANCAMENTO CONC.C/ARM.2,0M3/H,HORIZ/VERT | M3 | 1 | 143.6837 | 0 | 143.6837
11.003.0003-B | CONCRETO DOSADO RACIONALMENTE PARA UMA RESISTENCIA CARACTERI | M3 |  | 605.35
STICA A COMPRESSAO DE 20MPA,INCLUSIVE MATERIAIS,TRANSPORTE,P
REPARO COM BETONEIRA,LANCAMENTO E ADENSAMENTO
30247 | CONCRETO FCK 20MPA | M3 | 1 | 396.0126 | 0 | 396.0126
30254 | PREPARO CONCR. BETON. 320L; 2,0M3/H | M3 | 1 | 83.6428 | 0 | 83.6428
30260 | LANCAMENTO CONC.C/ARM.2,0M3/H,HORIZ/VERT | M3 | 1 | 125.7 | 0 | 125.7
11.003.0005-1 | CONCRETO DOSADO RACIONALMENTE PARA UMA RESISTENCIA CARACTERI | M3 |  | 654.62
STICA A COMPRESSAO DE 25MPA,INCLUSIVE MATERIAIS,TRANSPORTE,P
REPARO COM BETONEIRA,LANCAMENTO E ADENSAMENTO
00001 | AREIA LAVADA, GROSSA, PARA REGIAO METROPOLITANA DO RIO DE JA | M3 | 0.59 | 118.5 | 5 | 73.4108
NEIRO
00149 | CIMENTO PORTLAND CP II 32, EM SACO DE 50KG | KG | 390 | 0.564 | 5 | 230.958
01745 | PREPARO CONCR. BETON. 320L; 2,0M3/H | M3 | 1 | 95.6011 | 0 | 95.6011
01752 | LANCAMENTO CONC.C/ARM.2,0M3/H,HORIZ/VERT | M3 | 1 | 143.6837 | 0 | 143.6837
14543 | PEDRA BRITADA 1 E 2 (MEDIA), PARA REGIAO METROPOLITANA DO RI | T | 1.1513 | 91.8 | 5 | 110.9738
O DE JANEIRO
11.003.0005-B | CONCRETO DOSADO RACIONALMENTE PARA UMA RESISTENCIA CARACTERI | M3 |  | 624.68
STICA A COMPRESSAO DE 25MPA,INCLUSIVE MATERIAIS,TRANSPORTE,P
REPARO COM BETONEIRA,LANCAMENTO E ADENSAMENTO
00001 | AREIA LAVADA, GROSSA, PARA REGIAO METROPOLITANA DO RIO DE JA | M3 | 0.59 | 118.5 | 5 | 73.4108
NEIRO
00149 | CIMENTO PORTLAND CP II 32, EM SACO DE 50KG | KG | 390 | 0.564 | 5 | 230.958
14543 | PEDRA BRITADA 1 E 2 (MEDIA), PARA REGIAO METROPOLITANA DO RI | T | 1.1513 | 91.8 | 5 | 110.9738
O DE JANEIRO
30254 | PREPARO CONCR. BETON. 320L; 2,0M3/H | M3 | 1 | 83.6428 | 0 | 83.6428
30260 | LANCAMENTO CONC.C/ARM.2,0M3/H,HORIZ/VERT | M3 | 1 | 125.7 | 0 | 125.7
11.003.0006-0 | CONCRETO DOSADO RACIONALMENTE PARA UMA RESISTENCIA CARACTERI | M3 |  | 682.9
STICA A COMPRESSAO DE 30MPA,INCLUSIVE MATERIAIS,TRANSPORTE,P
REPARO COM BETONEIRA,LANCAMENTO E ADENSAMENTO
01745 | PREPARO CONCR. BETON. 320L; 2,0M3/H | M3 | 1 | 95.6011 | 0 | 95.6011
01752 | LANCAMENTO CONC.C/ARM.2,0M3/H,HORIZ/VERT | M3 | 1 | 143.6837 | 0 | 143.6837
03378 | CONCRETO FCK 30MPA | M3 | 1 | 443.6232 | 0 | 443.6232
11.003.0006-A | CONCRETO DOSADO RACIONALMENTE PARA UMA RESISTENCIA CARACTERI | M3 |  | 652.96
STICA A COMPRESSAO DE 30MPA,INCLUSIVE MATERIAIS,TRANSPORTE,P
REPARO COM BETONEIRA,LANCAMENTO E ADENSAMENTO
30249 | CONCRETO FCK 30MPA | M3 | 1 | 443.6232 | 0 | 443.6232
30254 | PREPARO CONCR. BETON. 320L; 2,0M3/H | M3 | 1 | 83.6428 | 0 | 83.6428
30260 | LANCAMENTO CONC.C/ARM.2,0M3/H,HORIZ/VERT | M3 | 1 | 125.7 | 0 | 125.7
11.003.0007-0 | CONCRETO DOSADO RACIONALMENTE PARA UMA RESISTENCIA CARACTERI | M3 |  | 686.69
STICA A COMPRESSAO DE 35MPA,INCLUSIVE MATERIAIS,TRANSPORTE,P
REPARO COM BETONEIRA,LANCAMENTO E ADENSAMENTO
00001 | AREIA LAVADA, GROSSA, PARA REGIAO METROPOLITANA DO RIO DE JA | M3 | 0.387 | 118.5 | 5 | 48.1525
NEIRO
00149 | CIMENTO PORTLAND CP II 32, EM SACO DE 50KG | KG | 492 | 0.564 | 5 | 291.3624
01745 | PREPARO CONCR. BETON. 320L; 2,0M3/H | M3 | 1 | 95.6011 | 0 | 95.6011
01752 | LANCAMENTO CONC.C/ARM.2,0M3/H,HORIZ/VERT | M3 | 1 | 143.6837 | 0 | 143.6837
14543 | PEDRA BRITADA 1 E 2 (MEDIA), PARA REGIAO METROPOLITANA DO RI | T | 1.1194 | 91.8 | 5 | 107.899
O DE JANEIRO
11.003.0007-A | CONCRETO DOSADO RACIONALMENTE PARA UMA RESISTENCIA CARACTERI | M3 |  | 656.75
STICA A COMPRESSAO DE 35MPA,INCLUSIVE MATERIAIS,TRANSPORTE,P
REPARO COM BETONEIRA,LANCAMENTO E ADENSAMENTO
00001 | AREIA LAVADA, GROSSA, PARA REGIAO METROPOLITANA DO RIO DE JA | M3 | 0.387 | 118.5 | 5 | 48.1525
NEIRO
00149 | CIMENTO PORTLAND CP II 32, EM SACO DE 50KG | KG | 492 | 0.564 | 5 | 291.3624
14543 | PEDRA BRITADA 1 E 2 (MEDIA), PARA REGIAO METROPOLITANA DO RI | T | 1.1194 | 91.8 | 5 | 107.899
O DE JANEIRO
30254 | PREPARO CONCR. BETON. 320L; 2,0M3/H | M3 | 1 | 83.6428 | 0 | 83.6428
30260 | LANCAMENTO CONC.C/ARM.2,0M3/H,HORIZ/VERT | M3 | 1 | 125.7 | 0 | 125.7
11.003.0008-0 | CONCRETO DOSADO RACIONALMENTE PARA UMA RESISTENCIA CARACTERI | M3 |  | 687.05
STICA A COMPRESSAO DE 40MPA,INCLUSIVE MATERIAIS,TRANSPORTE,P
REPARO COM BETONEIRA,LANCAMENTO E ADENSAMENTO
01745 | PREPARO CONCR. BETON. 320L; 2,0M3/H | M3 | 1 | 95.6011 | 0 | 95.6011
01752 | LANCAMENTO CONC.C/ARM.2,0M3/H,HORIZ/VERT | M3 | 1 | 143.6837 | 0 | 143.6837
15238 | CONCRETO DOSADO RACIONALMENTE,FCK 40MPA | M3 | 1 | 447.7652 | 0 | 447.7652
11.003.0008-A | CONCRETO DOSADO RACIONALMENTE PARA UMA RESISTENCIA CARACTERI | M3 |  | 657.1
STICA A COMPRESSAO DE 40MPA,INCLUSIVE MATERIAIS,TRANSPORTE,P
REPARO COM BETONEIRA,LANCAMENTO E ADENSAMENTO
30250 | CONCRETO DOSADO RACIONALMENTE,FCK 40MPA | M3 | 1 | 447.7652 | 0 | 447.7652
30254 | PREPARO CONCR. BETON. 320L; 2,0M3/H | M3 | 1 | 83.6428 | 0 | 83.6428
30260 | LANCAMENTO CONC.C/ARM.2,0M3/H,HORIZ/VERT | M3 | 1 | 125.7 | 0 | 125.7
11.003.0010-0 | CONCRETO DOSADO RACIONALMENTE PARA UMA RESISTENCIA CARACTERI | M3 |  | 655.27
STICA A COMPRESSAO DE 15MPA,INCLUSIVE IMPERMEABILIZANTE DE P
EGA NORMAL,ADICIONADO A AGUA DE AMASSAMENTO
00520 | IMPERMEABILIZANTE DE PEGA NORMAL, EM LATAS DE 18KG | KG | 8 | 5.4355 | 0 | 43.484
01635 | CONCRETO FCK 15MPA | M3 | 1 | 372.5034 | 0 | 372.5034
01745 | PREPARO CONCR. BETON. 320L; 2,0M3/H | M3 | 1 | 95.6011 | 0 | 95.6011
01752 | LANCAMENTO CONC.C/ARM.2,0M3/H,HORIZ/VERT | M3 | 1 | 143.6837 | 0 | 143.6837
11.003.0010-A | CONCRETO DOSADO RACIONALMENTE PARA UMA RESISTENCIA CARACTERI | M3 |  | 625.33
STICA A COMPRESSAO DE 15MPA,INCLUSIVE IMPERMEABILIZANTE DE P
EGA NORMAL,ADICIONADO A AGUA DE AMASSAMENTO
00520 | IMPERMEABILIZANTE DE PEGA NORMAL, EM LATAS DE 18KG | KG | 8 | 5.4355 | 0 | 43.484
30246 | CONCRETO FCK 15MPA | M3 | 1 | 372.5034 | 0 | 372.5034
30254 | PREPARO CONCR. BETON. 320L; 2,0M3/H | M3 | 1 | 83.6428 | 0 | 83.6428
30260 | LANCAMENTO CONC.C/ARM.2,0M3/H,HORIZ/VERT | M3 | 1 | 125.7 | 0 | 125.7
11.003.0014-1 | CONCRETO CICLOPICO CONFECCIONADO COM CONCRETO DOSADO PARA UM | M3 |  | 528.94
A RESISTENCIA CARACTERISTICA A COMPRESSAO DE 10MPA,TENDO 30%
DO VOLUME REAL OCUPADO POR PEDRA-DE-MAO,INCLUSIVE MATERIAIS
,TRANSPORTE,PREPARO,LANCAMENTO E ADENSAMENTO
01633 | CONCRETO FCK 10MPA | M3 | 0.7 | 351.1448 | 0 | 245.8014
01746 | PREPARO CONCR. BETON. 320L; 1,5M3/H | M3 | 0.7 | 114.5289 | 0 | 80.1702
01765 | LANCAMENTO CONC.S/ARM.1,5M3/H, HORIZ. | M3 | 0.7 | 91.3474 | 0 | 63.9432
01999 | MAO-DE-OBRA DE SERVENTE DA CONSTRUCAO CIVIL, INCLUSIVE ENCAR | H | 2.8 | 19.33 | 3 | 55.7477
GOS SOCIAIS
14580 | PEDRA DE MAO, PARA REGIAO METROPOLITANA DO RIO DE JANEIRO | T | 0.9072 | 91.8 | 0 | 83.281
11.003.0014-B | CONCRETO CICLOPICO CONFECCIONADO COM CONCRETO DOSADO PARA UM | M3 |  | 503.11
A RESISTENCIA CARACTERISTICA A COMPRESSAO DE 10MPA,TENDO 30%
DO VOLUME REAL OCUPADO POR PEDRA-DE-MAO,INCLUSIVE MATERIAIS
,TRANSPORTE,PREPARO,LANCAMENTO E ADENSAMENTO
14580 | PEDRA DE MAO, PARA REGIAO METROPOLITANA DO RIO DE JANEIRO | T | 0.9072 | 91.8 | 0 | 83.281
20132 | MAO-DE-OBRA DE SERVENTE DA CONSTRUCAO CIVIL, INCLUSIVE ENCAR | H | 2.8 | 16.75 | 3 | 48.307
GOS SOCIAIS DESONERADOS
30245 | CONCRETO FCK 10MPA | M3 | 0.7 | 351.1448 | 0 | 245.8014
30255 | PREPARO CONCR. BETON. 320L; 1,5M3/H | M3 | 0.7 | 100.365 | 0 | 70.2555
30271 | LANCAMENTO CONC.S/ARM.1,5M3/H, HORIZ. | M3 | 0.7 | 79.2452 | 0 | 55.4716
11.003.0015-0 | CONCRETO CICLOPICO CONFECCIONADO COM CONCRETO DOSADO PARA UM | M3 |  | 445.66
A RESISTENCIA CARACTERISTICA A COMPRESSAO DE 10MPA,EXCLUSIVE
A PEDRA-DE-MAO,INCLUSIVE MATERIAIS,TRANSPORTE,PREPARO,LANCA
MENTO E ADENSAMENTO
01633 | CONCRETO FCK 10MPA | M3 | 0.7 | 351.1448 | 0 | 245.8014
01746 | PREPARO CONCR. BETON. 320L; 1,5M3/H | M3 | 0.7 | 114.5289 | 0 | 80.1702
01765 | LANCAMENTO CONC.S/ARM.1,5M3/H, HORIZ. | M3 | 0.7 | 91.3474 | 0 | 63.9432
01999 | MAO-DE-OBRA DE SERVENTE DA CONSTRUCAO CIVIL, INCLUSIVE ENCAR | H | 2.8 | 19.33 | 3 | 55.7477
GOS SOCIAIS
11.003.0015-A | CONCRETO CICLOPICO CONFECCIONADO COM CONCRETO DOSADO PARA UM | M3 |  | 419.83
A RESISTENCIA CARACTERISTICA A COMPRESSAO DE 10MPA,EXCLUSIVE
A PEDRA-DE-MAO,INCLUSIVE MATERIAIS,TRANSPORTE,PREPARO,LANCA
MENTO E ADENSAMENTO
20132 | MAO-DE-OBRA DE SERVENTE DA CONSTRUCAO CIVIL, INCLUSIVE ENCAR | H | 2.8 | 16.75 | 3 | 48.307
GOS SOCIAIS DESONERADOS
30245 | CONCRETO FCK 10MPA | M3 | 0.7 | 351.1448 | 0 | 245.8014
30255 | PREPARO CONCR. BETON. 320L; 1,5M3/H | M3 | 0.7 | 100.365 | 0 | 70.2555
30271 | LANCAMENTO CONC.S/ARM.1,5M3/H, HORIZ. | M3 | 0.7 | 79.2452 | 0 | 55.4716
11.003.0020-0 | CONCRETO PARA CAMADAS PREPARATORIAS COM 180KG DE CIMENTO POR | M3 |  | 514.31
M3 DE CONCRETO,INCLUSIVE MATERIAIS,TRANSPORTE,PRODUCAO,LANC
AMENTO E ADENSAMENTO
00001 | AREIA LAVADA, GROSSA, PARA REGIAO METROPOLITANA DO RIO DE JA | M3 | 0.6 | 118.5 | 5 | 74.655
NEIRO
00149 | CIMENTO PORTLAND CP II 32, EM SACO DE 50KG | KG | 180 | 0.564 | 5 | 106.596
01746 | PREPARO CONCR. BETON. 320L; 1,5M3/H | M3 | 1 | 114.5289 | 0 | 114.5289
01765 | LANCAMENTO CONC.S/ARM.1,5M3/H, HORIZ. | M3 | 1 | 91.3474 | 0 | 91.3474
14543 | PEDRA BRITADA 1 E 2 (MEDIA), PARA REGIAO METROPOLITANA DO RI | T | 1.3195 | 91.8 | 5 | 127.1866
O DE JANEIRO
11.003.0020-A | CONCRETO PARA CAMADAS PREPARATORIAS COM 180KG DE CIMENTO POR | M3 |  | 488.04
M3 DE CONCRETO,INCLUSIVE MATERIAIS,TRANSPORTE,PRODUCAO,LANC
AMENTO E ADENSAMENTO
00001 | AREIA LAVADA, GROSSA, PARA REGIAO METROPOLITANA DO RIO DE JA | M3 | 0.6 | 118.5 | 5 | 74.655
NEIRO
00149 | CIMENTO PORTLAND CP II 32, EM SACO DE 50KG | KG | 180 | 0.564 | 5 | 106.596
14543 | PEDRA BRITADA 1 E 2 (MEDIA), PARA REGIAO METROPOLITANA DO RI | T | 1.3195 | 91.8 | 5 | 127.1866
O DE JANEIRO
30255 | PREPARO CONCR. BETON. 320L; 1,5M3/H | M3 | 1 | 100.365 | 0 | 100.365
30271 | LANCAMENTO CONC.S/ARM.1,5M3/H, HORIZ. | M3 | 1 | 79.2452 | 0 | 79.2452
11.003.0050-0 | PREENCHIMENTO COM CONCRETO DE 15MPA EM VAZIOS DE ALVENARIA D | M2 |  | 58.44
E BLOCOS DE CONCRETO 10X20X40CM,EM PAREDES DE 10CM,MEDIDO PE
LA AREA REAL,EXCLUSIVE ARMACAO E A ALVENARIA
01635 | CONCRETO FCK 15MPA | M3 | 0.055 | 372.5034 | 0 | 20.4877
01968 | MAO-DE-OBRA DE PEDREIRO, INCLUSIVE ENCARGOS SOCIAIS | H | 0.8 | 26.73 | 3 | 22.0255
01999 | MAO-DE-OBRA DE SERVENTE DA CONSTRUCAO CIVIL, INCLUSIVE ENCAR | H | 0.8 | 19.33 | 3 | 15.9279
GOS SOCIAIS
11.003.0050-A | PREENCHIMENTO COM CONCRETO DE 15MPA EM VAZIOS DE ALVENARIA D | M2 |  | 53.37
E BLOCOS DE CONCRETO 10X20X40CM,EM PAREDES DE 10CM,MEDIDO PE
LA AREA REAL,EXCLUSIVE ARMACAO E A ALVENARIA
20115 | MAO-DE-OBRA DE PEDREIRO, INCLUSIVE ENCARGOS SOCIAIS DESONERA | H | 0.8 | 23.16 | 3 | 19.0838
DOS
20132 | MAO-DE-OBRA DE SERVENTE DA CONSTRUCAO CIVIL, INCLUSIVE ENCAR | H | 0.8 | 16.75 | 3 | 13.802
GOS SOCIAIS DESONERADOS
30246 | CONCRETO FCK 15MPA | M3 | 0.055 | 372.5034 | 0 | 20.4877
11.003.0052-0 | PREENCHIMENTO COM CONCRETO DE 20MPA EM VAZIOS DE ALVENARIA D | M2 |  | 59.73
E BLOCOS DE CONCRETO 10X20X40CM,EM PAREDES DE 10CM,MEDIDO PE
LA AREA REAL,EXCLUSIVE ARMACAO E A ALVENARIA
01637 | CONCRETO FCK 20MPA | M3 | 0.055 | 396.0126 | 0 | 21.7807
01968 | MAO-DE-OBRA DE PEDREIRO, INCLUSIVE ENCARGOS SOCIAIS | H | 0.8 | 26.73 | 3 | 22.0255
01999 | MAO-DE-OBRA DE SERVENTE DA CONSTRUCAO CIVIL, INCLUSIVE ENCAR | H | 0.8 | 19.33 | 3 | 15.9279
GOS SOCIAIS
11.003.0052-A | PREENCHIMENTO COM CONCRETO DE 20MPA EM VAZIOS DE ALVENARIA D | M2 |  | 54.66
E BLOCOS DE CONCRETO 10X20X40CM,EM PAREDES DE 10CM,MEDIDO PE
LA AREA REAL,EXCLUSIVE ARMACAO E A ALVENARIA
20115 | MAO-DE-OBRA DE PEDREIRO, INCLUSIVE ENCARGOS SOCIAIS DESONERA | H | 0.8 | 23.16 | 3 | 19.0838
DOS
20132 | MAO-DE-OBRA DE SERVENTE DA CONSTRUCAO CIVIL, INCLUSIVE ENCAR | H | 0.8 | 16.75 | 3 | 13.802
GOS SOCIAIS DESONERADOS
30247 | CONCRETO FCK 20MPA | M3 | 0.055 | 396.0126 | 0 | 21.7807
11.003.0054-0 | PREENCHIMENTO COM CONCRETO DE 25MPA EM VAZIOS DE ALVENARIA D | M2 |  | 60.79
E BLOCOS DE CONCRETO 10X20X40CM,EM PAREDES DE 10CM,MEDIDO PE
LA AREA REAL,EXCLUSIVE ARMACAO E A ALVENARIA
01968 | MAO-DE-OBRA DE PEDREIRO, INCLUSIVE ENCARGOS SOCIAIS | H | 0.8 | 26.73 | 3 | 22.0255
01999 | MAO-DE-OBRA DE SERVENTE DA CONSTRUCAO CIVIL, INCLUSIVE ENCAR | H | 0.8 | 19.33 | 3 | 15.9279
GOS SOCIAIS
03110 | CONCRETO FCK 25MPA | M3 | 0.055 | 415.3425 | 0 | 22.8438
11.003.0054-A | PREENCHIMENTO COM CONCRETO DE 25MPA EM VAZIOS DE ALVENARIA D | M2 |  | 55.72
E BLOCOS DE CONCRETO 10X20X40CM,EM PAREDES DE 10CM,MEDIDO PE
LA AREA REAL,EXCLUSIVE ARMACAO E A ALVENARIA
20115 | MAO-DE-OBRA DE PEDREIRO, INCLUSIVE ENCARGOS SOCIAIS DESONERA | H | 0.8 | 23.16 | 3 | 19.0838
DOS
20132 | MAO-DE-OBRA DE SERVENTE DA CONSTRUCAO CIVIL, INCLUSIVE ENCAR | H | 0.8 | 16.75 | 3 | 13.802
GOS SOCIAIS DESONERADOS
30248 | CONCRETO FCK 25MPA | M3 | 0.055 | 415.3425 | 0 | 22.8438
11.003.0056-0 | PREENCHIMENTO COM CONCRETO DE 30MPA EM VAZIOS DE ALVENARIA D | M2 |  | 62.35
E BLOCOS DE CONCRETO 10X20X40CM,EM PAREDES DE 10CM,MEDIDO PE
LA AREA REAL,EXCLUSIVE ARMACAO E A ALVENARIA
01968 | MAO-DE-OBRA DE PEDREIRO, INCLUSIVE ENCARGOS SOCIAIS | H | 0.8 | 26.73 | 3 | 22.0255
01999 | MAO-DE-OBRA DE SERVENTE DA CONSTRUCAO CIVIL, INCLUSIVE ENCAR | H | 0.8 | 19.33 | 3 | 15.9279
GOS SOCIAIS
03378 | CONCRETO FCK 30MPA | M3 | 0.055 | 443.6232 | 0 | 24.3993
11.003.0056-A | PREENCHIMENTO COM CONCRETO DE 30MPA EM VAZIOS DE ALVENARIA D | M2 |  | 57.28
E BLOCOS DE CONCRETO 10X20X40CM,EM PAREDES DE 10CM,MEDIDO PE
LA AREA REAL,EXCLUSIVE ARMACAO E A ALVENARIA
20115 | MAO-DE-OBRA DE PEDREIRO, INCLUSIVE ENCARGOS SOCIAIS DESONERA | H | 0.8 | 23.16 | 3 | 19.0838
DOS
20132 | MAO-DE-OBRA DE SERVENTE DA CONSTRUCAO CIVIL, INCLUSIVE ENCAR | H | 0.8 | 16.75 | 3 | 13.802
GOS SOCIAIS DESONERADOS
30249 | CONCRETO FCK 30MPA | M3 | 0.055 | 443.6232 | 0 | 24.3993
11.003.0060-0 | PREENCHIMENTO COM CONCRETO DE 15MPA EM VAZIOS DE ALVENARIA D | M2 |  | 67.75
E BLOCOS DE CONCRETO 15X20X40CM,EM PAREDES DE 15CM,MEDIDO PE
LA AREA REAL,EXCLUSIVE ARMACAO E A ALVENARIA
01635 | CONCRETO FCK 15MPA | M3 | 0.08 | 372.5034 | 0 | 29.8003
01968 | MAO-DE-OBRA DE PEDREIRO, INCLUSIVE ENCARGOS SOCIAIS | H | 0.8 | 26.73 | 3 | 22.0255
01999 | MAO-DE-OBRA DE SERVENTE DA CONSTRUCAO CIVIL, INCLUSIVE ENCAR | H | 0.8 | 19.33 | 3 | 15.9279
GOS SOCIAIS
11.003.0060-A | PREENCHIMENTO COM CONCRETO DE 15MPA EM VAZIOS DE ALVENARIA D | M2 |  | 62.68
E BLOCOS DE CONCRETO 15X20X40CM,EM PAREDES DE 15CM,MEDIDO PE
LA AREA REAL,EXCLUSIVE ARMACAO E A ALVENARIA
20115 | MAO-DE-OBRA DE PEDREIRO, INCLUSIVE ENCARGOS SOCIAIS DESONERA | H | 0.8 | 23.16 | 3 | 19.0838
DOS
20132 | MAO-DE-OBRA DE SERVENTE DA CONSTRUCAO CIVIL, INCLUSIVE ENCAR | H | 0.8 | 16.75 | 3 | 13.802
GOS SOCIAIS DESONERADOS
30246 | CONCRETO FCK 15MPA | M3 | 0.08 | 372.5034 | 0 | 29.8003
11.003.0062-0 | PREENCHIMENTO COM CONCRETO DE 20MPA EM VAZIOS DE ALVENARIA D | M2 |  | 69.63
E BLOCOS DE CONCRETO 15X20X40CM,EM PAREDES DE 15CM,MEDIDO PE
LA AREA REAL,EXCLUSIVE ARMACAO E A ALVENARIA
01637 | CONCRETO FCK 20MPA | M3 | 0.08 | 396.0126 | 0 | 31.681
01968 | MAO-DE-OBRA DE PEDREIRO, INCLUSIVE ENCARGOS SOCIAIS | H | 0.8 | 26.73 | 3 | 22.0255
01999 | MAO-DE-OBRA DE SERVENTE DA CONSTRUCAO CIVIL, INCLUSIVE ENCAR | H | 0.8 | 19.33 | 3 | 15.9279
GOS SOCIAIS
11.003.0062-A | PREENCHIMENTO COM CONCRETO DE 20MPA EM VAZIOS DE ALVENARIA D | M2 |  | 64.56
E BLOCOS DE CONCRETO 15X20X40CM,EM PAREDES DE 15CM,MEDIDO PE
LA AREA REAL,EXCLUSIVE ARMACAO E A ALVENARIA
20115 | MAO-DE-OBRA DE PEDREIRO, INCLUSIVE ENCARGOS SOCIAIS DESONERA | H | 0.8 | 23.16 | 3 | 19.0838
DOS
20132 | MAO-DE-OBRA DE SERVENTE DA CONSTRUCAO CIVIL, INCLUSIVE ENCAR | H | 0.8 | 16.75 | 3 | 13.802
GOS SOCIAIS DESONERADOS
30247 | CONCRETO FCK 20MPA | M3 | 0.08 | 396.0126 | 0 | 31.681
11.003.0064-0 | PREENCHIMENTO COM CONCRETO DE 25MPA EM VAZIOS DE ALVENARIA D | M2 |  | 71.18
E BLOCOS DE CONCRETO 15X20X40CM,EM PAREDES DE 15CM,MEDIDO PE
LA AREA REAL,EXCLUSIVE ARMACAO E A ALVENARIA
01968 | MAO-DE-OBRA DE PEDREIRO, INCLUSIVE ENCARGOS SOCIAIS | H | 0.8 | 26.73 | 3 | 22.0255
01999 | MAO-DE-OBRA DE SERVENTE DA CONSTRUCAO CIVIL, INCLUSIVE ENCAR | H | 0.8 | 19.33 | 3 | 15.9279
GOS SOCIAIS
03110 | CONCRETO FCK 25MPA | M3 | 0.08 | 415.3425 | 0 | 33.2274
11.003.0064-A | PREENCHIMENTO COM CONCRETO DE 25MPA EM VAZIOS DE ALVENARIA D | M2 |  | 66.11
E BLOCOS DE CONCRETO 15X20X40CM,EM PAREDES DE 15CM,MEDIDO PE
LA AREA REAL,EXCLUSIVE ARMACAO E A ALVENARIA
20115 | MAO-DE-OBRA DE PEDREIRO, INCLUSIVE ENCARGOS SOCIAIS DESONERA | H | 0.8 | 23.16 | 3 | 19.0838
DOS
20132 | MAO-DE-OBRA DE SERVENTE DA CONSTRUCAO CIVIL, INCLUSIVE ENCAR | H | 0.8 | 16.75 | 3 | 13.802
GOS SOCIAIS DESONERADOS
30248 | CONCRETO FCK 25MPA | M3 | 0.08 | 415.3425 | 0 | 33.2274
11.003.0066-0 | PREENCHIMENTO COM CONCRETO DE 30MPA EM VAZIOS DE ALVENARIA D | M2 |  | 73.44
E BLOCOS DE CONCRETO 15X20X40CM,EM PAREDES DE 15CM,MEDIDO PE
LA AREA REAL,EXCLUSIVE ARMACAO E A ALVENARIA
01968 | MAO-DE-OBRA DE PEDREIRO, INCLUSIVE ENCARGOS SOCIAIS | H | 0.8 | 26.73 | 3 | 22.0255
01999 | MAO-DE-OBRA DE SERVENTE DA CONSTRUCAO CIVIL, INCLUSIVE ENCAR | H | 0.8 | 19.33 | 3 | 15.9279
GOS SOCIAIS
03378 | CONCRETO FCK 30MPA | M3 | 0.08 | 443.6232 | 0 | 35.4899
11.003.0066-A | PREENCHIMENTO COM CONCRETO DE 30MPA EM VAZIOS DE ALVENARIA D | M2 |  | 68.37
E BLOCOS DE CONCRETO 15X20X40CM,EM PAREDES DE 15CM,MEDIDO PE
LA AREA REAL,EXCLUSIVE ARMACAO E A ALVENARIA
20115 | MAO-DE-OBRA DE PEDREIRO, INCLUSIVE ENCARGOS SOCIAIS DESONERA | H | 0.8 | 23.16 | 3 | 19.0838
DOS
20132 | MAO-DE-OBRA DE SERVENTE DA CONSTRUCAO CIVIL, INCLUSIVE ENCAR | H | 0.8 | 16.75 | 3 | 13.802
GOS SOCIAIS DESONERADOS
30249 | CONCRETO FCK 30MPA | M3 | 0.08 | 443.6232 | 0 | 35.4899
11.003.0070-0 | PREENCHIMENTO COM CONCRETO DE 15MPA EM VAZIOS DE ALVENARIA D | M2 |  | 78.92
E BLOCOS DE CONCRETO 20X20X40CM,EM PAREDES DE 20CM,MEDIDO PE
LA AREA REAL,EXCLUSIVE ARMACAO E A ALVENARIA
01635 | CONCRETO FCK 15MPA | M3 | 0.11 | 372.5034 | 0 | 40.9754
01968 | MAO-DE-OBRA DE PEDREIRO, INCLUSIVE ENCARGOS SOCIAIS | H | 0.8 | 26.73 | 3 | 22.0255
01999 | MAO-DE-OBRA DE SERVENTE DA CONSTRUCAO CIVIL, INCLUSIVE ENCAR | H | 0.8 | 19.33 | 3 | 15.9279
GOS SOCIAIS
11.003.0070-A | PREENCHIMENTO COM CONCRETO DE 15MPA EM VAZIOS DE ALVENARIA D | M2 |  | 73.86
E BLOCOS DE CONCRETO 20X20X40CM,EM PAREDES DE 20CM,MEDIDO PE
LA AREA REAL,EXCLUSIVE ARMACAO E A ALVENARIA
20115 | MAO-DE-OBRA DE PEDREIRO, INCLUSIVE ENCARGOS SOCIAIS DESONERA | H | 0.8 | 23.16 | 3 | 19.0838
DOS
20132 | MAO-DE-OBRA DE SERVENTE DA CONSTRUCAO CIVIL, INCLUSIVE ENCAR | H | 0.8 | 16.75 | 3 | 13.802
GOS SOCIAIS DESONERADOS
30246 | CONCRETO FCK 15MPA | M3 | 0.11 | 372.5034 | 0 | 40.9754
11.003.0072-0 | PREENCHIMENTO COM CONCRETO DE 20MPA EM VAZIOS DE ALVENARIA D | M2 |  | 81.51
E BLOCOS DE CONCRETO 20X20X40CM,EM PAREDES DE 20CM,MEDIDO PE
LA AREA REAL,EXCLUSIVE ARMACAO E A ALVENARIA
01637 | CONCRETO FCK 20MPA | M3 | 0.11 | 396.0126 | 0 | 43.5614
01968 | MAO-DE-OBRA DE PEDREIRO, INCLUSIVE ENCARGOS SOCIAIS | H | 0.8 | 26.73 | 3 | 22.0255
01999 | MAO-DE-OBRA DE SERVENTE DA CONSTRUCAO CIVIL, INCLUSIVE ENCAR | H | 0.8 | 19.33 | 3 | 15.9279
GOS SOCIAIS
11.003.0072-A | PREENCHIMENTO COM CONCRETO DE 20MPA EM VAZIOS DE ALVENARIA D | M2 |  | 76.44
E BLOCOS DE CONCRETO 20X20X40CM,EM PAREDES DE 20CM,MEDIDO PE
LA AREA REAL,EXCLUSIVE ARMACAO E A ALVENARIA
20115 | MAO-DE-OBRA DE PEDREIRO, INCLUSIVE ENCARGOS SOCIAIS DESONERA | H | 0.8 | 23.16 | 3 | 19.0838
DOS
20132 | MAO-DE-OBRA DE SERVENTE DA CONSTRUCAO CIVIL, INCLUSIVE ENCAR | H | 0.8 | 16.75 | 3 | 13.802
GOS SOCIAIS DESONERADOS
30247 | CONCRETO FCK 20MPA | M3 | 0.11 | 396.0126 | 0 | 43.5614
11.003.0074-0 | PREENCHIMENTO COM CONCRETO DE 25MPA EM VAZIOS DE ALVENARIA D | M2 |  | 83.64
E BLOCOS DE CONCRETO 20X20X40CM,EM PAREDES DE 20CM,MEDIDO PE
LA AREA REAL,EXCLUSIVE ARMACAO E A ALVENARIA
01968 | MAO-DE-OBRA DE PEDREIRO, INCLUSIVE ENCARGOS SOCIAIS | H | 0.8 | 26.73 | 3 | 22.0255
01999 | MAO-DE-OBRA DE SERVENTE DA CONSTRUCAO CIVIL, INCLUSIVE ENCAR | H | 0.8 | 19.33 | 3 | 15.9279
GOS SOCIAIS
03110 | CONCRETO FCK 25MPA | M3 | 0.11 | 415.3425 | 0 | 45.6877
11.003.0074-A | PREENCHIMENTO COM CONCRETO DE 25MPA EM VAZIOS DE ALVENARIA D | M2 |  | 78.57
E BLOCOS DE CONCRETO 20X20X40CM,EM PAREDES DE 20CM,MEDIDO PE
LA AREA REAL,EXCLUSIVE ARMACAO E A ALVENARIA
20115 | MAO-DE-OBRA DE PEDREIRO, INCLUSIVE ENCARGOS SOCIAIS DESONERA | H | 0.8 | 23.16 | 3 | 19.0838
DOS
20132 | MAO-DE-OBRA DE SERVENTE DA CONSTRUCAO CIVIL, INCLUSIVE ENCAR | H | 0.8 | 16.75 | 3 | 13.802
GOS SOCIAIS DESONERADOS
30248 | CONCRETO FCK 25MPA | M3 | 0.11 | 415.3425 | 0 | 45.6877
11.003.0076-0 | PREENCHIMENTO COM CONCRETO DE 30MPA EM VAZIOS DE ALVENARIA D | M2 |  | 86.75
E BLOCOS DE CONCRETO 20X20X40CM,EM PAREDES DE 20CM,MEDIDO PE
LA AREA REAL,EXCLUSIVE ARMACAO E A ALVENARIA
01968 | MAO-DE-OBRA DE PEDREIRO, INCLUSIVE ENCARGOS SOCIAIS | H | 0.8 | 26.73 | 3 | 22.0255
01999 | MAO-DE-OBRA DE SERVENTE DA CONSTRUCAO CIVIL, INCLUSIVE ENCAR | H | 0.8 | 19.33 | 3 | 15.9279
GOS SOCIAIS
03378 | CONCRETO FCK 30MPA | M3 | 0.11 | 443.6232 | 0 | 48.7986
11.003.0076-A | PREENCHIMENTO COM CONCRETO DE 30MPA EM VAZIOS DE ALVENARIA D | M2 |  | 81.68
E BLOCOS DE CONCRETO 20X20X40CM,EM PAREDES DE 20CM,MEDIDO PE
LA AREA REAL,EXCLUSIVE ARMACAO E A ALVENARIA
20115 | MAO-DE-OBRA DE PEDREIRO, INCLUSIVE ENCARGOS SOCIAIS DESONERA | H | 0.8 | 23.16 | 3 | 19.0838
DOS
20132 | MAO-DE-OBRA DE SERVENTE DA CONSTRUCAO CIVIL, INCLUSIVE ENCAR | H | 0.8 | 16.75 | 3 | 13.802
GOS SOCIAIS DESONERADOS
30249 | CONCRETO FCK 30MPA | M3 | 0.11 | 443.6232 | 0 | 48.7986
11.004.0001-1 | FORMAS ESPECIAIS DE MADEIRA PARA PECAS DE CONCRETO PRE-MOLDA | M2 |  | 38.89
DO,SERVINDO 20 VEZES,TABUAS DE MADEIRA DE 3ª,COM 4CM DE ESPE
SSURA,MOLDAGEM E DESMOLDAGEM
00029 | ACO CA-25, ESTIRADO, PRECO DE REVENDEDOR, NO DIAMETRO DE 06, | KG | 0.14 | 9.7734 | 0 | 1.3683
3MM
00366 | PINUS EM PECAS DE 3,75 X 22,50, (1.1/2" X 9") | M | 0.3 | 15.5472 | 0 | 4.6642
00453 | PREGO COM OU SEM CABECA, EM CAIXAS DE 50KG, OU QUANTIDADES E | KG | 0.15 | 15.35 | 0 | 2.3025
QUIVALENTES, Nº12X12 A 18X30
01787 | PINTURA C/EMULSAO OLEOSA | M2 | 1 | 3.7627 | 0 | 3.7627
01990 | MAO-DE-OBRA DE CARPINTEIRO DE FORMA DE CONCRETO, INCLUSIVE E | H | 0.25 | 26.73 | 3 | 6.883
NCARGOS SOCIAIS
01999 | MAO-DE-OBRA DE SERVENTE DA CONSTRUCAO CIVIL, INCLUSIVE ENCAR | H | 1 | 19.33 | 3 | 19.9099
GOS SOCIAIS
11.004.0001-B | FORMAS ESPECIAIS DE MADEIRA PARA PECAS DE CONCRETO PRE-MOLDA | M2 |  | 34.91
DO,SERVINDO 20 VEZES,TABUAS DE MADEIRA DE 3ª,COM 4CM DE ESPE
SSURA,MOLDAGEM E DESMOLDAGEM
00029 | ACO CA-25, ESTIRADO, PRECO DE REVENDEDOR, NO DIAMETRO DE 06, | KG | 0.14 | 9.7734 | 0 | 1.3683
3MM
00453 | PREGO COM OU SEM CABECA, EM CAIXAS DE 50KG, OU QUANTIDADES E | KG | 0.15 | 15.35 | 0 | 2.3025
QUIVALENTES, Nº12X12 A 18X30
20046 | MAO-DE-OBRA DE CARPINTEIRO DE FORMA DE CONCRETO, INCLUSIVE E | H | 0.25 | 23.16 | 3 | 5.9637
NCARGOS SOCIAIS DESONERADOS
20132 | MAO-DE-OBRA DE SERVENTE DA CONSTRUCAO CIVIL, INCLUSIVE ENCAR | H | 1 | 16.75 | 3 | 17.2525
GOS SOCIAIS DESONERADOS
30408 | PINTURA C/EMULSAO OLEOSA | M2 | 1 | 3.3641 | 0 | 3.3641
31069 | PINUS EM PECAS DE 3,75 X 22,50CM (1.1/2"X9") | M | 0.3 | 15.5472 | 0 | 4.6642
11.004.0002-0 | FORMAS ESPECIAIS DE MADEIRA PARA ABOBADA DE TUNEL,EM MADEIRA | M2 |  | 319.98
DE 3ª,CONSIDERANDO O APROVEITAMENTO DA MADEIRA DE 3 VEZES,I
NCLUSIVE FORNECIMENTO DOS MATERIAIS E DESMOLDAGEM
00366 | PINUS EM PECAS DE 3,75 X 22,50, (1.1/2" X 9") | M | 0.38 | 15.5472 | 0 | 5.9079
00367 | PINUS EM PECAS DE 7,50X22,50CM, (3"X9") | M | 1.67 | 31.86 | 0 | 53.2062
00453 | PREGO COM OU SEM CABECA, EM CAIXAS DE 50KG, OU QUANTIDADES E | KG | 0.8 | 15.35 | 0 | 12.28
QUIVALENTES, Nº12X12 A 18X30
01787 | PINTURA C/EMULSAO OLEOSA | M2 | 1 | 3.7627 | 0 | 3.7627
01990 | MAO-DE-OBRA DE CARPINTEIRO DE FORMA DE CONCRETO, INCLUSIVE E | H | 6 | 26.73 | 3 | 165.1914
NCARGOS SOCIAIS
01999 | MAO-DE-OBRA DE SERVENTE DA CONSTRUCAO CIVIL, INCLUSIVE ENCAR | H | 4 | 19.33 | 3 | 79.6396
GOS SOCIAIS
11.004.0002-A | FORMAS ESPECIAIS DE MADEIRA PARA ABOBADA DE TUNEL,EM MADEIRA | M2 |  | 286.89
DE 3ª,CONSIDERANDO O APROVEITAMENTO DA MADEIRA DE 3 VEZES,I
NCLUSIVE FORNECIMENTO DOS MATERIAIS E DESMOLDAGEM
00453 | PREGO COM OU SEM CABECA, EM CAIXAS DE 50KG, OU QUANTIDADES E | KG | 0.8 | 15.35 | 0 | 12.28
QUIVALENTES, Nº12X12 A 18X30
20046 | MAO-DE-OBRA DE CARPINTEIRO DE FORMA DE CONCRETO, INCLUSIVE E | H | 6 | 23.16 | 3 | 143.1288
NCARGOS SOCIAIS DESONERADOS
20132 | MAO-DE-OBRA DE SERVENTE DA CONSTRUCAO CIVIL, INCLUSIVE ENCAR | H | 4 | 16.75 | 3 | 69.01
GOS SOCIAIS DESONERADOS
30408 | PINTURA C/EMULSAO OLEOSA | M2 | 1 | 3.3641 | 0 | 3.3641
31051 | PINUS EM PECAS DE 7,50X22X50CM, (3"X9") | M | 1.67 | 31.86 | 0 | 53.2062
31069 | PINUS EM PECAS DE 3,75 X 22,50CM (1.1/2"X9") | M | 0.38 | 15.5472 | 0 | 5.9079
11.004.0003-0 | FORMAS ESPECIAIS DE MADEIRA PARA ABOBODA DE TUNEL,EM MADEIRA | M2 |  | 438.05
DE 3ª,CONSIDERANDO O APROVEITAMENTO DA MADEIRA APENAS 1 VEZ
,INCLUSIVE FORNECIMENTO DOS MATERIAIS E DESMOLDAGEM
00366 | PINUS EM PECAS DE 3,75 X 22,50, (1.1/2" X 9") | M | 1.15 | 15.5472 | 0 | 17.8793
00367 | PINUS EM PECAS DE 7,50X22,50CM, (3"X9") | M | 5 | 31.86 | 0 | 159.3
00453 | PREGO COM OU SEM CABECA, EM CAIXAS DE 50KG, OU QUANTIDADES E | KG | 0.8 | 15.35 | 0 | 12.28
QUIVALENTES, Nº12X12 A 18X30
01787 | PINTURA C/EMULSAO OLEOSA | M2 | 1 | 3.7627 | 0 | 3.7627
01990 | MAO-DE-OBRA DE CARPINTEIRO DE FORMA DE CONCRETO, INCLUSIVE E | H | 6 | 26.73 | 3 | 165.1914
NCARGOS SOCIAIS
01999 | MAO-DE-OBRA DE SERVENTE DA CONSTRUCAO CIVIL, INCLUSIVE ENCAR | H | 4 | 19.33 | 3 | 79.6396
GOS SOCIAIS
11.004.0003-A | FORMAS ESPECIAIS DE MADEIRA PARA ABOBODA DE TUNEL,EM MADEIRA | M2 |  | 404.96
DE 3ª,CONSIDERANDO O APROVEITAMENTO DA MADEIRA APENAS 1 VEZ
,INCLUSIVE FORNECIMENTO DOS MATERIAIS E DESMOLDAGEM
00453 | PREGO COM OU SEM CABECA, EM CAIXAS DE 50KG, OU QUANTIDADES E | KG | 0.8 | 15.35 | 0 | 12.28
QUIVALENTES, Nº12X12 A 18X30
20046 | MAO-DE-OBRA DE CARPINTEIRO DE FORMA DE CONCRETO, INCLUSIVE E | H | 6 | 23.16 | 3 | 143.1288
NCARGOS SOCIAIS DESONERADOS
20132 | MAO-DE-OBRA DE SERVENTE DA CONSTRUCAO CIVIL, INCLUSIVE ENCAR | H | 4 | 16.75 | 3 | 69.01
GOS SOCIAIS DESONERADOS
30408 | PINTURA C/EMULSAO OLEOSA | M2 | 1 | 3.3641 | 0 | 3.3641
31051 | PINUS EM PECAS DE 7,50X22X50CM, (3"X9") | M | 5 | 31.86 | 0 | 159.3
31069 | PINUS EM PECAS DE 3,75 X 22,50CM (1.1/2"X9") | M | 1.15 | 15.5472 | 0 | 17.8793
11.004.0020-1 | FORMAS DE MADEIRA DE 3ª PARA MOLDAGEM DE PECAS DE CONCRETO A | M2 |  | 74.09
RMADO COM PARAMENTOS PLANOS,EM LAJES,VIGAS,PAREDES,ETC,SERVI
NDO A MADEIRA 3 VEZES,INCLUSIVE DESMOLDAGEM,EXCLUSIVE ESCORA
MENTO.
00349 | PINUS, EM PECAS DE 2,50X30,00CM (1"X12") | M | 0.7 | 12.04 | 0 | 8.428
00350 | PINUS EM PECAS DE 2,50X22,50CM, (1"X9") | M | 0.93 | 8.1835 | 0 | 7.6107
00368 | PINUS, EM PECAS DE 7,50X7,50CM (3"X3") | M | 0.4 | 7.35 | 0 | 2.94
00453 | PREGO COM OU SEM CABECA, EM CAIXAS DE 50KG, OU QUANTIDADES E | KG | 0.1 | 15.35 | 0 | 1.535
QUIVALENTES, Nº12X12 A 18X30
01787 | PINTURA C/EMULSAO OLEOSA | M2 | 1 | 3.7627 | 0 | 3.7627
01990 | MAO-DE-OBRA DE CARPINTEIRO DE FORMA DE CONCRETO, INCLUSIVE E | H | 1.05 | 26.73 | 3 | 28.9085
NCARGOS SOCIAIS
01999 | MAO-DE-OBRA DE SERVENTE DA CONSTRUCAO CIVIL, INCLUSIVE ENCAR | H | 1.05 | 19.33 | 3 | 20.9054
GOS SOCIAIS
11.004.0020-B | FORMAS DE MADEIRA DE 3ª PARA MOLDAGEM DE PECAS DE CONCRETO A | M2 |  | 67.04
RMADO COM PARAMENTOS PLANOS,EM LAJES,VIGAS,PAREDES,ETC,SERVI
NDO A MADEIRA 3 VEZES,INCLUSIVE DESMOLDAGEM,EXCLUSIVE ESCORA
MENTO.
00349 | PINUS, EM PECAS DE 2,50X30,00CM (1"X12") | M | 0.7 | 12.04 | 0 | 8.428
00368 | PINUS, EM PECAS DE 7,50X7,50CM (3"X3") | M | 0.4 | 7.35 | 0 | 2.94
00453 | PREGO COM OU SEM CABECA, EM CAIXAS DE 50KG, OU QUANTIDADES E | KG | 0.1 | 15.35 | 0 | 1.535
QUIVALENTES, Nº12X12 A 18X30
20046 | MAO-DE-OBRA DE CARPINTEIRO DE FORMA DE CONCRETO, INCLUSIVE E | H | 1.05 | 23.16 | 3 | 25.0475
NCARGOS SOCIAIS DESONERADOS
20132 | MAO-DE-OBRA DE SERVENTE DA CONSTRUCAO CIVIL, INCLUSIVE ENCAR | H | 1.05 | 16.75 | 3 | 18.1151
GOS SOCIAIS DESONERADOS
30408 | PINTURA C/EMULSAO OLEOSA | M2 | 1 | 3.3641 | 0 | 3.3641
31052 | PINUS EM PECAS DE 2,50X22,50M, (1"X9") | M | 0.93 | 8.1835 | 0 | 7.6107
11.004.0021-1 | FORMAS DE MADEIRA DE 3ª PARA MOLDAGEM DE PECAS DE CONCRETO A | M2 |  | 83.25
RMADO COM PARAMENTOS PLANOS,EM LAJES,VIGAS,PAREDES,ETC,SERVI
NDO A MADEIRA 2 VEZES,INCLUSIVE DESMOLDAGEM,EXCLUSIVE ESCORA
MENTO
00349 | PINUS, EM PECAS DE 2,50X30,00CM (1"X12") | M | 1.05 | 12.04 | 0 | 12.642
00350 | PINUS EM PECAS DE 2,50X22,50CM, (1"X9") | M | 1.4 | 8.1835 | 0 | 11.4569
00368 | PINUS, EM PECAS DE 7,50X7,50CM (3"X3") | M | 0.55 | 7.35 | 0 | 4.0425
00453 | PREGO COM OU SEM CABECA, EM CAIXAS DE 50KG, OU QUANTIDADES E | KG | 0.1 | 15.35 | 0 | 1.535
QUIVALENTES, Nº12X12 A 18X30
01787 | PINTURA C/EMULSAO OLEOSA | M2 | 1 | 3.7627 | 0 | 3.7627
01990 | MAO-DE-OBRA DE CARPINTEIRO DE FORMA DE CONCRETO, INCLUSIVE E | H | 1.05 | 26.73 | 3 | 28.9085
NCARGOS SOCIAIS
01999 | MAO-DE-OBRA DE SERVENTE DA CONSTRUCAO CIVIL, INCLUSIVE ENCAR | H | 1.05 | 19.33 | 3 | 20.9054
GOS SOCIAIS
11.004.0021-B | FORMAS DE MADEIRA DE 3ª PARA MOLDAGEM DE PECAS DE CONCRETO A | M2 |  | 76.2
RMADO COM PARAMENTOS PLANOS,EM LAJES,VIGAS,PAREDES,ETC,SERVI
NDO A MADEIRA 2 VEZES,INCLUSIVE DESMOLDAGEM,EXCLUSIVE ESCORA
MENTO
00349 | PINUS, EM PECAS DE 2,50X30,00CM (1"X12") | M | 1.05 | 12.04 | 0 | 12.642
00368 | PINUS, EM PECAS DE 7,50X7,50CM (3"X3") | M | 0.55 | 7.35 | 0 | 4.0425
00453 | PREGO COM OU SEM CABECA, EM CAIXAS DE 50KG, OU QUANTIDADES E | KG | 0.1 | 15.35 | 0 | 1.535
QUIVALENTES, Nº12X12 A 18X30
20046 | MAO-DE-OBRA DE CARPINTEIRO DE FORMA DE CONCRETO, INCLUSIVE E | H | 1.05 | 23.16 | 3 | 25.0475
NCARGOS SOCIAIS DESONERADOS
20132 | MAO-DE-OBRA DE SERVENTE DA CONSTRUCAO CIVIL, INCLUSIVE ENCAR | H | 1.05 | 16.75 | 3 | 18.1151
GOS SOCIAIS DESONERADOS
30408 | PINTURA C/EMULSAO OLEOSA | M2 | 1 | 3.3641 | 0 | 3.3641
31052 | PINUS EM PECAS DE 2,50X22,50M, (1"X9") | M | 1.4 | 8.1835 | 0 | 11.4569
11.004.0022-1 | FORMAS DE MADEIRA DE 3ª PARA MOLDAGEM DE PECAS DE CONCRETO A | M2 |  | 95.41
RMADO COM PARAMENTOS PLANOS,EM LAJES,VIGAS,PAREDES,ETC,SERVI
NDO A MADEIRA 1,4 VEZES,INCLUSIVE DESMOLDAGEM,EXCLUSIVE ESCO
RAMENTO
00349 | PINUS, EM PECAS DE 2,50X30,00CM (1"X12") | M | 1.5 | 12.04 | 0 | 18.06
00350 | PINUS EM PECAS DE 2,50X22,50CM, (1"X9") | M | 2 | 8.1835 | 0 | 16.367
00368 | PINUS, EM PECAS DE 7,50X7,50CM (3"X3") | M | 0.8 | 7.35 | 0 | 5.88
00453 | PREGO COM OU SEM CABECA, EM CAIXAS DE 50KG, OU QUANTIDADES E | KG | 0.1 | 15.35 | 0 | 1.535
QUIVALENTES, Nº12X12 A 18X30
01787 | PINTURA C/EMULSAO OLEOSA | M2 | 1 | 3.7627 | 0 | 3.7627
01990 | MAO-DE-OBRA DE CARPINTEIRO DE FORMA DE CONCRETO, INCLUSIVE E | H | 1.05 | 26.73 | 3 | 28.9085
NCARGOS SOCIAIS
01999 | MAO-DE-OBRA DE SERVENTE DA CONSTRUCAO CIVIL, INCLUSIVE ENCAR | H | 1.05 | 19.33 | 3 | 20.9054
GOS SOCIAIS
11.004.0022-B | FORMAS DE MADEIRA DE 3ª PARA MOLDAGEM DE PECAS DE CONCRETO A | M2 |  | 88.36
RMADO COM PARAMENTOS PLANOS,EM LAJES,VIGAS,PAREDES,ETC,SERVI
NDO A MADEIRA 1,4 VEZES,INCLUSIVE DESMOLDAGEM,EXCLUSIVE ESCO
RAMENTO
00349 | PINUS, EM PECAS DE 2,50X30,00CM (1"X12") | M | 1.5 | 12.04 | 0 | 18.06
00368 | PINUS, EM PECAS DE 7,50X7,50CM (3"X3") | M | 0.8 | 7.35 | 0 | 5.88
00453 | PREGO COM OU SEM CABECA, EM CAIXAS DE 50KG, OU QUANTIDADES E | KG | 0.1 | 15.35 | 0 | 1.535
QUIVALENTES, Nº12X12 A 18X30
20046 | MAO-DE-OBRA DE CARPINTEIRO DE FORMA DE CONCRETO, INCLUSIVE E | H | 1.05 | 23.16 | 3 | 25.0475
NCARGOS SOCIAIS DESONERADOS
20132 | MAO-DE-OBRA DE SERVENTE DA CONSTRUCAO CIVIL, INCLUSIVE ENCAR | H | 1.05 | 16.75 | 3 | 18.1151
GOS SOCIAIS DESONERADOS
30408 | PINTURA C/EMULSAO OLEOSA | M2 | 1 | 3.3641 | 0 | 3.3641
31052 | PINUS EM PECAS DE 2,50X22,50M, (1"X9") | M | 2 | 8.1835 | 0 | 16.367
11.004.0023-1 | FORMAS DE MADEIRA DE 3ª PARA MOLDAGEM DE PECAS DE CONCRETO A | M2 |  | 111.39
RMADO COM PARAMENTOS PLANOS,EM LAJES,VIGAS,PAREDES,ETC,SERVI
NDO A MADEIRA 1 VEZ,INCLUSIVE DESMOLDAGEM,EXCLUSIVE ESCORAME
NTO
00349 | PINUS, EM PECAS DE 2,50X30,00CM (1"X12") | M | 2.1 | 12.04 | 0 | 25.284
00350 | PINUS EM PECAS DE 2,50X22,50CM, (1"X9") | M | 2.8 | 8.1835 | 0 | 22.9138
00368 | PINUS, EM PECAS DE 7,50X7,50CM (3"X3") | M | 1.1 | 7.35 | 0 | 8.085
00453 | PREGO COM OU SEM CABECA, EM CAIXAS DE 50KG, OU QUANTIDADES E | KG | 0.1 | 15.35 | 0 | 1.535
QUIVALENTES, Nº12X12 A 18X30
01787 | PINTURA C/EMULSAO OLEOSA | M2 | 1 | 3.7627 | 0 | 3.7627
01990 | MAO-DE-OBRA DE CARPINTEIRO DE FORMA DE CONCRETO, INCLUSIVE E | H | 1.05 | 26.73 | 3 | 28.9085
NCARGOS SOCIAIS
01999 | MAO-DE-OBRA DE SERVENTE DA CONSTRUCAO CIVIL, INCLUSIVE ENCAR | H | 1.05 | 19.33 | 3 | 20.9054
GOS SOCIAIS
11.004.0023-B | FORMAS DE MADEIRA DE 3ª PARA MOLDAGEM DE PECAS DE CONCRETO A | M2 |  | 104.34
RMADO COM PARAMENTOS PLANOS,EM LAJES,VIGAS,PAREDES,ETC,SERVI
NDO A MADEIRA 1 VEZ,INCLUSIVE DESMOLDAGEM,EXCLUSIVE ESCORAME
NTO
00349 | PINUS, EM PECAS DE 2,50X30,00CM (1"X12") | M | 2.1 | 12.04 | 0 | 25.284
00368 | PINUS, EM PECAS DE 7,50X7,50CM (3"X3") | M | 1.1 | 7.35 | 0 | 8.085
00453 | PREGO COM OU SEM CABECA, EM CAIXAS DE 50KG, OU QUANTIDADES E | KG | 0.1 | 15.35 | 0 | 1.535
QUIVALENTES, Nº12X12 A 18X30
20046 | MAO-DE-OBRA DE CARPINTEIRO DE FORMA DE CONCRETO, INCLUSIVE E | H | 1.05 | 23.16 | 3 | 25.0475
NCARGOS SOCIAIS DESONERADOS
20132 | MAO-DE-OBRA DE SERVENTE DA CONSTRUCAO CIVIL, INCLUSIVE ENCAR | H | 1.05 | 16.75 | 3 | 18.1151
GOS SOCIAIS DESONERADOS
30408 | PINTURA C/EMULSAO OLEOSA | M2 | 1 | 3.3641 | 0 | 3.3641
31052 | PINUS EM PECAS DE 2,50X22,50M, (1"X9") | M | 2.8 | 8.1835 | 0 | 22.9138
11.004.0024-1 | FORMAS DE MADEIRA DE 3ª,PARA MOLDAGEM DE PECAS DE CONCRETO | M2 |  | 137.91
PARAMENTOS CURVOS,SERVINDO A MADEIRA 1,4 VEZES,INCLUSIVE DES
MOLDAGEM,EXCLUSIVE ESCORAMENTO
00349 | PINUS, EM PECAS DE 2,50X30,00CM (1"X12") | M | 2.3 | 12.04 | 0 | 27.692
00350 | PINUS EM PECAS DE 2,50X22,50CM, (1"X9") | M | 1.9 | 8.1835 | 0 | 15.5487
00368 | PINUS, EM PECAS DE 7,50X7,50CM (3"X3") | M | 0.5 | 7.35 | 0 | 3.675
00453 | PREGO COM OU SEM CABECA, EM CAIXAS DE 50KG, OU QUANTIDADES E | KG | 0.12 | 15.35 | 0 | 1.842
QUIVALENTES, Nº12X12 A 18X30
01787 | PINTURA C/EMULSAO OLEOSA | M2 | 1 | 3.7627 | 0 | 3.7627
01990 | MAO-DE-OBRA DE CARPINTEIRO DE FORMA DE CONCRETO, INCLUSIVE E | H | 1.8 | 26.73 | 3 | 49.5574
NCARGOS SOCIAIS
01999 | MAO-DE-OBRA DE SERVENTE DA CONSTRUCAO CIVIL, INCLUSIVE ENCAR | H | 1.8 | 19.33 | 3 | 35.8378
GOS SOCIAIS
11.004.0024-B | FORMAS DE MADEIRA DE 3ª,PARA MOLDAGEM DE PECAS DE CONCRETO | M2 |  | 126.11
PARAMENTOS CURVOS,SERVINDO A MADEIRA 1,4 VEZES,INCLUSIVE DES
MOLDAGEM,EXCLUSIVE ESCORAMENTO
00349 | PINUS, EM PECAS DE 2,50X30,00CM (1"X12") | M | 2.3 | 12.04 | 0 | 27.692
00368 | PINUS, EM PECAS DE 7,50X7,50CM (3"X3") | M | 0.5 | 7.35 | 0 | 3.675
00453 | PREGO COM OU SEM CABECA, EM CAIXAS DE 50KG, OU QUANTIDADES E | KG | 0.12 | 15.35 | 0 | 1.842
QUIVALENTES, Nº12X12 A 18X30
20046 | MAO-DE-OBRA DE CARPINTEIRO DE FORMA DE CONCRETO, INCLUSIVE E | H | 1.8 | 23.16 | 3 | 42.9386
NCARGOS SOCIAIS DESONERADOS
20132 | MAO-DE-OBRA DE SERVENTE DA CONSTRUCAO CIVIL, INCLUSIVE ENCAR | H | 1.8 | 16.75 | 3 | 31.0545
GOS SOCIAIS DESONERADOS
30408 | PINTURA C/EMULSAO OLEOSA | M2 | 1 | 3.3641 | 0 | 3.3641
31052 | PINUS EM PECAS DE 2,50X22,50M, (1"X9") | M | 1.9 | 8.1835 | 0 | 15.5487
11.004.0025-1 | FORMAS DE MADEIRA DE 3ª,PARA MOLDAGEM DE PECAS DE CONCRETO | M2 |  | 123.1
ARMADO COM PARAMENTOS CURVOS,SERVINDO A MADEIRA 2 VEZES,INCL
USIVE DESMOLDAGEM,EXCLUSIVE ESCORAMENTO
00349 | PINUS, EM PECAS DE 2,50X30,00CM (1"X12") | M | 1.6 | 12.04 | 0 | 19.264
00350 | PINUS EM PECAS DE 2,50X22,50CM, (1"X9") | M | 1.3 | 8.1835 | 0 | 10.6386
00368 | PINUS, EM PECAS DE 7,50X7,50CM (3"X3") | M | 0.3 | 7.35 | 0 | 2.205
00453 | PREGO COM OU SEM CABECA, EM CAIXAS DE 50KG, OU QUANTIDADES E | KG | 0.12 | 15.35 | 0 | 1.842
QUIVALENTES, Nº12X12 A 18X30
01787 | PINTURA C/EMULSAO OLEOSA | M2 | 1 | 3.7627 | 0 | 3.7627
01990 | MAO-DE-OBRA DE CARPINTEIRO DE FORMA DE CONCRETO, INCLUSIVE E | H | 1.8 | 26.73 | 3 | 49.5574
NCARGOS SOCIAIS
01999 | MAO-DE-OBRA DE SERVENTE DA CONSTRUCAO CIVIL, INCLUSIVE ENCAR | H | 1.8 | 19.33 | 3 | 35.8378
GOS SOCIAIS
11.004.0025-B | FORMAS DE MADEIRA DE 3ª,PARA MOLDAGEM DE PECAS DE CONCRETO | M2 |  | 111.3
ARMADO COM PARAMENTOS CURVOS,SERVINDO A MADEIRA 2 VEZES,INCL
USIVE DESMOLDAGEM,EXCLUSIVE ESCORAMENTO
00349 | PINUS, EM PECAS DE 2,50X30,00CM (1"X12") | M | 1.6 | 12.04 | 0 | 19.264
00368 | PINUS, EM PECAS DE 7,50X7,50CM (3"X3") | M | 0.3 | 7.35 | 0 | 2.205
00453 | PREGO COM OU SEM CABECA, EM CAIXAS DE 50KG, OU QUANTIDADES E | KG | 0.12 | 15.35 | 0 | 1.842
QUIVALENTES, Nº12X12 A 18X30
20046 | MAO-DE-OBRA DE CARPINTEIRO DE FORMA DE CONCRETO, INCLUSIVE E | H | 1.8 | 23.16 | 3 | 42.9386
NCARGOS SOCIAIS DESONERADOS
20132 | MAO-DE-OBRA DE SERVENTE DA CONSTRUCAO CIVIL, INCLUSIVE ENCAR | H | 1.8 | 16.75 | 3 | 31.0545
GOS SOCIAIS DESONERADOS
30408 | PINTURA C/EMULSAO OLEOSA | M2 | 1 | 3.3641 | 0 | 3.3641
31052 | PINUS EM PECAS DE 2,50X22,50M, (1"X9") | M | 1.3 | 8.1835 | 0 | 10.6386
11.004.0026-0 | FORMAS DE MADEIRA DE 3ª,PARA GALERIAS RETANGULARES DE CONCRE | M2 |  | 79.55
TO ARMADO,SERVINDO A MADEIRA 3 VEZES,INCLUSIVE ESCORAMENTO,F
ORNECIMENTO DOS MATERIAIS E DESMOLDAGEM
00029 | ACO CA-25, ESTIRADO, PRECO DE REVENDEDOR, NO DIAMETRO DE 06, | KG | 0.35 | 9.7734 | 0 | 3.4207
3MM
00349 | PINUS, EM PECAS DE 2,50X30,00CM (1"X12") | M | 0.6 | 12.04 | 0 | 7.224
00350 | PINUS EM PECAS DE 2,50X22,50CM, (1"X9") | M | 0.8 | 8.1835 | 0 | 6.5468
00368 | PINUS, EM PECAS DE 7,50X7,50CM (3"X3") | M | 1.1 | 7.35 | 0 | 8.085
00453 | PREGO COM OU SEM CABECA, EM CAIXAS DE 50KG, OU QUANTIDADES E | KG | 0.2 | 15.35 | 0 | 3.07
QUIVALENTES, Nº12X12 A 18X30
01787 | PINTURA C/EMULSAO OLEOSA | M2 | 1 | 3.7627 | 0 | 3.7627
01990 | MAO-DE-OBRA DE CARPINTEIRO DE FORMA DE CONCRETO, INCLUSIVE E | H | 1 | 26.73 | 3 | 27.5319
NCARGOS SOCIAIS
01999 | MAO-DE-OBRA DE SERVENTE DA CONSTRUCAO CIVIL, INCLUSIVE ENCAR | H | 1 | 19.33 | 3 | 19.9099
GOS SOCIAIS
11.004.0026-A | FORMAS DE MADEIRA DE 3ª,PARA GALERIAS RETANGULARES DE CONCRE | M2 |  | 72.81
TO ARMADO,SERVINDO A MADEIRA 3 VEZES,INCLUSIVE ESCORAMENTO,F
ORNECIMENTO DOS MATERIAIS E DESMOLDAGEM
00029 | ACO CA-25, ESTIRADO, PRECO DE REVENDEDOR, NO DIAMETRO DE 06, | KG | 0.35 | 9.7734 | 0 | 3.4207
3MM
00349 | PINUS, EM PECAS DE 2,50X30,00CM (1"X12") | M | 0.6 | 12.04 | 0 | 7.224
00368 | PINUS, EM PECAS DE 7,50X7,50CM (3"X3") | M | 1.1 | 7.35 | 0 | 8.085
00453 | PREGO COM OU SEM CABECA, EM CAIXAS DE 50KG, OU QUANTIDADES E | KG | 0.2 | 15.35 | 0 | 3.07
QUIVALENTES, Nº12X12 A 18X30
20046 | MAO-DE-OBRA DE CARPINTEIRO DE FORMA DE CONCRETO, INCLUSIVE E | H | 1 | 23.16 | 3 | 23.8548
NCARGOS SOCIAIS DESONERADOS
20132 | MAO-DE-OBRA DE SERVENTE DA CONSTRUCAO CIVIL, INCLUSIVE ENCAR | H | 1 | 16.75 | 3 | 17.2525
GOS SOCIAIS DESONERADOS
30408 | PINTURA C/EMULSAO OLEOSA | M2 | 1 | 3.3641 | 0 | 3.3641
31052 | PINUS EM PECAS DE 2,50X22,50M, (1"X9") | M | 0.8 | 8.1835 | 0 | 6.5468
11.004.0027-0 | FORMAS DE MADEIRA DE 3ª,COM APROVEITAMENTO DA MADEIRA APENAS | M2 |  | 222.91
1 VEZ,PARA VIADUTO DE CONCRETO,COM ESCORAMENTO METALICO,EXC
LUSIVE ALUGUEL DESTE,INCLUSIVE FORNECIMENTO DE MATERIAIS E D
ESMOLDAGEM
00349 | PINUS, EM PECAS DE 2,50X30,00CM (1"X12") | M | 2.68 | 12.04 | 0 | 32.2672
00350 | PINUS EM PECAS DE 2,50X22,50CM, (1"X9") | M | 2.84 | 8.1835 | 0 | 23.2411
00367 | PINUS EM PECAS DE 7,50X22,50CM, (3"X9") | M | 2.25 | 31.86 | 0 | 71.685
00368 | PINUS, EM PECAS DE 7,50X7,50CM (3"X3") | M | 1.7 | 7.35 | 0 | 12.495
00453 | PREGO COM OU SEM CABECA, EM CAIXAS DE 50KG, OU QUANTIDADES E | KG | 0.35 | 15.35 | 0 | 5.3725
QUIVALENTES, Nº12X12 A 18X30
01787 | PINTURA C/EMULSAO OLEOSA | M2 | 1 | 3.7627 | 0 | 3.7627
01990 | MAO-DE-OBRA DE CARPINTEIRO DE FORMA DE CONCRETO, INCLUSIVE E | H | 1.1 | 26.73 | 3 | 30.2851
NCARGOS SOCIAIS
01999 | MAO-DE-OBRA DE SERVENTE DA CONSTRUCAO CIVIL, INCLUSIVE ENCAR | H | 2.2 | 19.33 | 3 | 43.8018
GOS SOCIAIS
11.004.0027-A | FORMAS DE MADEIRA DE 3ª,COM APROVEITAMENTO DA MADEIRA APENAS | M2 |  | 212.62
1 VEZ,PARA VIADUTO DE CONCRETO,COM ESCORAMENTO METALICO,EXC
LUSIVE ALUGUEL DESTE,INCLUSIVE FORNECIMENTO DE MATERIAIS E D
ESMOLDAGEM
00349 | PINUS, EM PECAS DE 2,50X30,00CM (1"X12") | M | 2.68 | 12.04 | 0 | 32.2672
00368 | PINUS, EM PECAS DE 7,50X7,50CM (3"X3") | M | 1.7 | 7.35 | 0 | 12.495
00453 | PREGO COM OU SEM CABECA, EM CAIXAS DE 50KG, OU QUANTIDADES E | KG | 0.35 | 15.35 | 0 | 5.3725
QUIVALENTES, Nº12X12 A 18X30
20046 | MAO-DE-OBRA DE CARPINTEIRO DE FORMA DE CONCRETO, INCLUSIVE E | H | 1.1 | 23.16 | 3 | 26.2403
NCARGOS SOCIAIS DESONERADOS
20132 | MAO-DE-OBRA DE SERVENTE DA CONSTRUCAO CIVIL, INCLUSIVE ENCAR | H | 2.2 | 16.75 | 3 | 37.9555
GOS SOCIAIS DESONERADOS
30408 | PINTURA C/EMULSAO OLEOSA | M2 | 1 | 3.3641 | 0 | 3.3641
31051 | PINUS EM PECAS DE 7,50X22X50CM, (3"X9") | M | 2.25 | 31.86 | 0 | 71.685
31052 | PINUS EM PECAS DE 2,50X22,50M, (1"X9") | M | 2.84 | 8.1835 | 0 | 23.2411
11.004.0028-0 | FORMAS DE MADEIRA DE 3ª,COM APROVEITAMENTO DA MADEIRA 2 VEZE | M2 |  | 164.7
S,PARA VIADUTO DE CONCRETO,COM ESCORAMENTO METALICO,EXCLUSIV
E ALUGUEL DESTE,INCLUSIVE FORNECIMENTO DE MATERIAIS E DESMOL
DAGEM
00349 | PINUS, EM PECAS DE 2,50X30,00CM (1"X12") | M | 1.34 | 12.04 | 0 | 16.1336
00350 | PINUS EM PECAS DE 2,50X22,50CM, (1"X9") | M | 1.42 | 8.1835 | 0 | 11.6206
00367 | PINUS EM PECAS DE 7,50X22,50CM, (3"X9") | M | 1.13 | 31.86 | 0 | 36.0018
00368 | PINUS, EM PECAS DE 7,50X7,50CM (3"X3") | M | 0.85 | 7.35 | 0 | 6.2475
00453 | PREGO COM OU SEM CABECA, EM CAIXAS DE 50KG, OU QUANTIDADES E | KG | 0.35 | 15.35 | 0 | 5.3725
QUIVALENTES, Nº12X12 A 18X30
01787 | PINTURA C/EMULSAO OLEOSA | M2 | 1 | 3.7627 | 0 | 3.7627
01990 | MAO-DE-OBRA DE CARPINTEIRO DE FORMA DE CONCRETO, INCLUSIVE E | H | 1.3 | 26.73 | 3 | 35.7915
NCARGOS SOCIAIS
01999 | MAO-DE-OBRA DE SERVENTE DA CONSTRUCAO CIVIL, INCLUSIVE ENCAR | H | 2.5 | 19.33 | 3 | 49.7748
GOS SOCIAIS
11.004.0028-A | FORMAS DE MADEIRA DE 3ª,COM APROVEITAMENTO DA MADEIRA 2 VEZE | M2 |  | 152.88
S,PARA VIADUTO DE CONCRETO,COM ESCORAMENTO METALICO,EXCLUSIV
E ALUGUEL DESTE,INCLUSIVE FORNECIMENTO DE MATERIAIS E DESMOL
DAGEM
00349 | PINUS, EM PECAS DE 2,50X30,00CM (1"X12") | M | 1.34 | 12.04 | 0 | 16.1336
00368 | PINUS, EM PECAS DE 7,50X7,50CM (3"X3") | M | 0.85 | 7.35 | 0 | 6.2475
00453 | PREGO COM OU SEM CABECA, EM CAIXAS DE 50KG, OU QUANTIDADES E | KG | 0.35 | 15.35 | 0 | 5.3725
QUIVALENTES, Nº12X12 A 18X30
20046 | MAO-DE-OBRA DE CARPINTEIRO DE FORMA DE CONCRETO, INCLUSIVE E | H | 1.3 | 23.16 | 3 | 31.0112
NCARGOS SOCIAIS DESONERADOS
20132 | MAO-DE-OBRA DE SERVENTE DA CONSTRUCAO CIVIL, INCLUSIVE ENCAR | H | 2.5 | 16.75 | 3 | 43.1313
GOS SOCIAIS DESONERADOS
30408 | PINTURA C/EMULSAO OLEOSA | M2 | 1 | 3.3641 | 0 | 3.3641
31051 | PINUS EM PECAS DE 7,50X22X50CM, (3"X9") | M | 1.13 | 31.86 | 0 | 36.0018
31052 | PINUS EM PECAS DE 2,50X22,50M, (1"X9") | M | 1.42 | 8.1835 | 0 | 11.6206
11.004.0029-0 | FORMAS DE MADEIRA DE 3ª,COM APROVEITAMENTO DA MADEIRA POR 4 | M2 |  | 38.87
VEZES,PARA A MOLDAGEM DE CINTA SOBRE BALDRAME,INCLUSIVE FORN
ECIMENTO DE MATERIAIS E DESMOLDAGEM
00349 | PINUS, EM PECAS DE 2,50X30,00CM (1"X12") | M | 0.83 | 12.04 | 0 | 9.9932
00369 | PINUS, PECA 2,5 X 10CM | M | 0.66 | 3.963 | 0 | 2.6156
00453 | PREGO COM OU SEM CABECA, EM CAIXAS DE 50KG, OU QUANTIDADES E | KG | 0.1 | 15.35 | 0 | 1.535
QUIVALENTES, Nº12X12 A 18X30
01787 | PINTURA C/EMULSAO OLEOSA | M2 | 1 | 3.7627 | 0 | 3.7627
01990 | MAO-DE-OBRA DE CARPINTEIRO DE FORMA DE CONCRETO, INCLUSIVE E | H | 0.4 | 26.73 | 3 | 11.0128
NCARGOS SOCIAIS
01999 | MAO-DE-OBRA DE SERVENTE DA CONSTRUCAO CIVIL, INCLUSIVE ENCAR | H | 0.5 | 19.33 | 3 | 9.955
GOS SOCIAIS
11.004.0029-A | FORMAS DE MADEIRA DE 3ª,COM APROVEITAMENTO DA MADEIRA POR 4 | M2 |  | 35.67
VEZES,PARA A MOLDAGEM DE CINTA SOBRE BALDRAME,INCLUSIVE FORN
ECIMENTO DE MATERIAIS E DESMOLDAGEM
00349 | PINUS, EM PECAS DE 2,50X30,00CM (1"X12") | M | 0.83 | 12.04 | 0 | 9.9932
00453 | PREGO COM OU SEM CABECA, EM CAIXAS DE 50KG, OU QUANTIDADES E | KG | 0.1 | 15.35 | 0 | 1.535
QUIVALENTES, Nº12X12 A 18X30
20046 | MAO-DE-OBRA DE CARPINTEIRO DE FORMA DE CONCRETO, INCLUSIVE E | H | 0.4 | 23.16 | 3 | 9.5419
NCARGOS SOCIAIS DESONERADOS
20132 | MAO-DE-OBRA DE SERVENTE DA CONSTRUCAO CIVIL, INCLUSIVE ENCAR | H | 0.5 | 16.75 | 3 | 8.6263
GOS SOCIAIS DESONERADOS
30408 | PINTURA C/EMULSAO OLEOSA | M2 | 1 | 3.3641 | 0 | 3.3641
30916 | PINUS, PECA 2,5 X 10CM | M | 0.66 | 3.963 | 0 | 2.6156
11.004.0030-1 | ESCORAMENTO DE PONTILHOES,PONTES E VIADUTOS,DE CONCRETO ARMA | M3 |  | 72
DO,COM MADEIRA DE LEI SERRADA E DE 3ª COM ESCORAS DE MADEIRA
DE REFLORESTAMENTO,UTILIZANDO A MADEIRA 2 VEZES,INCLUSIVE DE
SMONTAGEM,CONSIDERA-SE VOLUME COBERTO,COMPREENDIDO PELA PROJ
ECAO HORIZONTAL DO ESTRADO NO TERRENO,DEDUZIDA A PARTE ESTRU
TURAL ENVOLVIDA
00349 | PINUS, EM PECAS DE 2,50X30,00CM (1"X12") | M | 1.57 | 12.04 | 0 | 18.9028
00350 | PINUS EM PECAS DE 2,50X22,50CM, (1"X9") | M | 0.17 | 8.1835 | 0 | 1.3912
00368 | PINUS, EM PECAS DE 7,50X7,50CM (3"X3") | M | 0.085 | 7.35 | 0 | 0.6248
00433 | EUCALIPTO AUTOCLAVADO,EM TORA,COM 6,00M DE COMPRIMENTO E DIA | M | 0.385 | 37.1336 | 0 | 14.2964
METRO APROXIMADO DE 15CM
00453 | PREGO COM OU SEM CABECA, EM CAIXAS DE 50KG, OU QUANTIDADES E | KG | 0.12 | 15.35 | 0 | 1.842
QUIVALENTES, Nº12X12 A 18X30
01990 | MAO-DE-OBRA DE CARPINTEIRO DE FORMA DE CONCRETO, INCLUSIVE E | H | 0.67 | 26.73 | 3 | 18.4464
NCARGOS SOCIAIS
01999 | MAO-DE-OBRA DE SERVENTE DA CONSTRUCAO CIVIL, INCLUSIVE ENCAR | H | 0.67 | 19.33 | 3 | 13.3396
GOS SOCIAIS
05937 | MACARANDUBA EM PECAS, DE 7,50X30,00CM (3"X12") | M | 0.0325 | 97.33 | 0 | 3.1632
11.004.0030-B | ESCORAMENTO DE PONTILHOES,PONTES E VIADUTOS,DE CONCRETO ARMA | M3 |  | 67.76
DO,COM MADEIRA DE LEI SERRADA E DE 3ª COM ESCORAS DE MADEIRA
DE REFLORESTAMENTO,UTILIZANDO A MADEIRA 2 VEZES,INCLUSIVE DE
SMONTAGEM,CONSIDERA-SE VOLUME COBERTO,COMPREENDIDO PELA PROJ
ECAO HORIZONTAL DO ESTRADO NO TERRENO,DEDUZIDA A PARTE ESTRU
TURAL ENVOLVIDA
00349 | PINUS, EM PECAS DE 2,50X30,00CM (1"X12") | M | 1.57 | 12.04 | 0 | 18.9028
00368 | PINUS, EM PECAS DE 7,50X7,50CM (3"X3") | M | 0.085 | 7.35 | 0 | 0.6248
00433 | EUCALIPTO AUTOCLAVADO,EM TORA,COM 6,00M DE COMPRIMENTO E DIA | M | 0.385 | 37.1336 | 0 | 14.2964
METRO APROXIMADO DE 15CM
00453 | PREGO COM OU SEM CABECA, EM CAIXAS DE 50KG, OU QUANTIDADES E | KG | 0.12 | 15.35 | 0 | 1.842
QUIVALENTES, Nº12X12 A 18X30
05937 | MACARANDUBA EM PECAS, DE 7,50X30,00CM (3"X12") | M | 0.0325 | 97.33 | 0 | 3.1632
20046 | MAO-DE-OBRA DE CARPINTEIRO DE FORMA DE CONCRETO, INCLUSIVE E | H | 0.67 | 23.16 | 3 | 15.9827
NCARGOS SOCIAIS DESONERADOS
20132 | MAO-DE-OBRA DE SERVENTE DA CONSTRUCAO CIVIL, INCLUSIVE ENCAR | H | 0.67 | 16.75 | 3 | 11.5592
GOS SOCIAIS DESONERADOS
31052 | PINUS EM PECAS DE 2,50X22,50M, (1"X9") | M | 0.17 | 8.1835 | 0 | 1.3912
11.004.0035-1 | ESCORAMENTO DE FORMAS ATE 3,30M DE PE DIREITO,COM MADEIRA DE | M3 |  | 13.5
3ª,TABUAS EMPREGADAS 3 VEZES,PRUMOS 4 VEZES
00350 | PINUS EM PECAS DE 2,50X22,50CM, (1"X9") | M | 0.244 | 8.1835 | 0 | 1.9968
00368 | PINUS, EM PECAS DE 7,50X7,50CM (3"X3") | M | 0.4 | 7.35 | 0 | 2.94
00453 | PREGO COM OU SEM CABECA, EM CAIXAS DE 50KG, OU QUANTIDADES E | KG | 0.033 | 15.35 | 0 | 0.5066
QUIVALENTES, Nº12X12 A 18X30
01990 | MAO-DE-OBRA DE CARPINTEIRO DE FORMA DE CONCRETO, INCLUSIVE E | H | 0.17 | 26.73 | 3 | 4.6804
NCARGOS SOCIAIS
01999 | MAO-DE-OBRA DE SERVENTE DA CONSTRUCAO CIVIL, INCLUSIVE ENCAR | H | 0.17 | 19.33 | 3 | 3.3847
GOS SOCIAIS
11.004.0035-B | ESCORAMENTO DE FORMAS ATE 3,30M DE PE DIREITO,COM MADEIRA DE | M3 |  | 12.43
3ª,TABUAS EMPREGADAS 3 VEZES,PRUMOS 4 VEZES
00368 | PINUS, EM PECAS DE 7,50X7,50CM (3"X3") | M | 0.4 | 7.35 | 0 | 2.94
00453 | PREGO COM OU SEM CABECA, EM CAIXAS DE 50KG, OU QUANTIDADES E | KG | 0.033 | 15.35 | 0 | 0.5066
QUIVALENTES, Nº12X12 A 18X30
20046 | MAO-DE-OBRA DE CARPINTEIRO DE FORMA DE CONCRETO, INCLUSIVE E | H | 0.17 | 23.16 | 3 | 4.0553
NCARGOS SOCIAIS DESONERADOS
20132 | MAO-DE-OBRA DE SERVENTE DA CONSTRUCAO CIVIL, INCLUSIVE ENCAR | H | 0.17 | 16.75 | 3 | 2.9329
GOS SOCIAIS DESONERADOS
31052 | PINUS EM PECAS DE 2,50X22,50M, (1"X9") | M | 0.244 | 8.1835 | 0 | 1.9968
11.004.0036-0 | ESCORAMENTO DE FORMAS DE 3,30 ATE 3,50M DE PE DIREITO,COM MA | M3 |  | 17.21
DEIRA DE 3ª,TABUAS EMPREGADAS 3 VEZES,PRUMOS 4 VEZES
00349 | PINUS, EM PECAS DE 2,50X30,00CM (1"X12") | M | 0.377 | 12.04 | 0 | 4.5391
00453 | PREGO COM OU SEM CABECA, EM CAIXAS DE 50KG, OU QUANTIDADES E | KG | 0.078 | 15.35 | 0 | 1.1973
QUIVALENTES, Nº12X12 A 18X30
00798 | PINUS EM PECAS DE 7,50 X 11,25CM, (3"X4.1/2") | M | 0.179 | 15.0917 | 0 | 2.7014
01990 | MAO-DE-OBRA DE CARPINTEIRO DE FORMA DE CONCRETO, INCLUSIVE E | H | 0.185 | 26.73 | 3 | 5.0934
NCARGOS SOCIAIS
01999 | MAO-DE-OBRA DE SERVENTE DA CONSTRUCAO CIVIL, INCLUSIVE ENCAR | H | 0.185 | 19.33 | 3 | 3.6833
GOS SOCIAIS
11.004.0036-A | ESCORAMENTO DE FORMAS DE 3,30 ATE 3,50M DE PE DIREITO,COM MA | M3 |  | 16.04
DEIRA DE 3ª,TABUAS EMPREGADAS 3 VEZES,PRUMOS 4 VEZES
00349 | PINUS, EM PECAS DE 2,50X30,00CM (1"X12") | M | 0.377 | 12.04 | 0 | 4.5391
00453 | PREGO COM OU SEM CABECA, EM CAIXAS DE 50KG, OU QUANTIDADES E | KG | 0.078 | 15.35 | 0 | 1.1973
QUIVALENTES, Nº12X12 A 18X30
20046 | MAO-DE-OBRA DE CARPINTEIRO DE FORMA DE CONCRETO, INCLUSIVE E | H | 0.185 | 23.16 | 3 | 4.4131
NCARGOS SOCIAIS DESONERADOS
20132 | MAO-DE-OBRA DE SERVENTE DA CONSTRUCAO CIVIL, INCLUSIVE ENCAR | H | 0.185 | 16.75 | 3 | 3.1917
GOS SOCIAIS DESONERADOS
31067 | PINUS EM PECAS DE 7,50X11,25CM, (3"X4.1/2") | M | 0.179 | 15.0917 | 0 | 2.7014
11.004.0037-0 | ESCORAMENTO DE FORMAS DE 3,50 ATE 4,00M DE PE DIREITO,COM MA | M3 |  | 19.88
DEIRA DE 3ª,TABUAS EMPREGADAS 3 VEZES,PRUMOS 4 VEZES
00349 | PINUS, EM PECAS DE 2,50X30,00CM (1"X12") | M | 0.435 | 12.04 | 0 | 5.2374
00453 | PREGO COM OU SEM CABECA, EM CAIXAS DE 50KG, OU QUANTIDADES E | KG | 0.09 | 15.35 | 0 | 1.3815
QUIVALENTES, Nº12X12 A 18X30
00798 | PINUS EM PECAS DE 7,50 X 11,25CM, (3"X4.1/2") | M | 0.206 | 15.0917 | 0 | 3.1089
01990 | MAO-DE-OBRA DE CARPINTEIRO DE FORMA DE CONCRETO, INCLUSIVE E | H | 0.214 | 26.73 | 3 | 5.8918
NCARGOS SOCIAIS
01999 | MAO-DE-OBRA DE SERVENTE DA CONSTRUCAO CIVIL, INCLUSIVE ENCAR | H | 0.214 | 19.33 | 3 | 4.2607
GOS SOCIAIS
11.004.0037-A | ESCORAMENTO DE FORMAS DE 3,50 ATE 4,00M DE PE DIREITO,COM MA | M3 |  | 18.52
DEIRA DE 3ª,TABUAS EMPREGADAS 3 VEZES,PRUMOS 4 VEZES
00349 | PINUS, EM PECAS DE 2,50X30,00CM (1"X12") | M | 0.435 | 12.04 | 0 | 5.2374
00453 | PREGO COM OU SEM CABECA, EM CAIXAS DE 50KG, OU QUANTIDADES E | KG | 0.09 | 15.35 | 0 | 1.3815
QUIVALENTES, Nº12X12 A 18X30
20046 | MAO-DE-OBRA DE CARPINTEIRO DE FORMA DE CONCRETO, INCLUSIVE E | H | 0.214 | 23.16 | 3 | 5.1049
NCARGOS SOCIAIS DESONERADOS
20132 | MAO-DE-OBRA DE SERVENTE DA CONSTRUCAO CIVIL, INCLUSIVE ENCAR | H | 0.214 | 16.75 | 3 | 3.692
GOS SOCIAIS DESONERADOS
31067 | PINUS EM PECAS DE 7,50X11,25CM, (3"X4.1/2") | M | 0.206 | 15.0917 | 0 | 3.1089
11.004.0038-1 | ESCORAMENTO DE FORMAS DE 4,00 ATE 5,00M DE PE DIREITO,COM MA | M3 |  | 26.49
DEIRA DE 3ª,TABUAS EMPREGADAS 3 VEZES,PRUMOS 4 VEZES
00349 | PINUS, EM PECAS DE 2,50X30,00CM (1"X12") | M | 0.58 | 12.04 | 0 | 6.9832
00453 | PREGO COM OU SEM CABECA, EM CAIXAS DE 50KG, OU QUANTIDADES E | KG | 0.12 | 15.35 | 0 | 1.842
QUIVALENTES, Nº12X12 A 18X30
00798 | PINUS EM PECAS DE 7,50 X 11,25CM, (3"X4.1/2") | M | 0.275 | 15.0917 | 0 | 4.1502
01990 | MAO-DE-OBRA DE CARPINTEIRO DE FORMA DE CONCRETO, INCLUSIVE E | H | 0.285 | 26.73 | 3 | 7.8466
NCARGOS SOCIAIS
01999 | MAO-DE-OBRA DE SERVENTE DA CONSTRUCAO CIVIL, INCLUSIVE ENCAR | H | 0.285 | 19.33 | 3 | 5.6743
GOS SOCIAIS
11.004.0038-B | ESCORAMENTO DE FORMAS DE 4,00 ATE 5,00M DE PE DIREITO,COM MA | M3 |  | 24.69
DEIRA DE 3ª,TABUAS EMPREGADAS 3 VEZES,PRUMOS 4 VEZES
00349 | PINUS, EM PECAS DE 2,50X30,00CM (1"X12") | M | 0.58 | 12.04 | 0 | 6.9832
00453 | PREGO COM OU SEM CABECA, EM CAIXAS DE 50KG, OU QUANTIDADES E | KG | 0.12 | 15.35 | 0 | 1.842
QUIVALENTES, Nº12X12 A 18X30
20046 | MAO-DE-OBRA DE CARPINTEIRO DE FORMA DE CONCRETO, INCLUSIVE E | H | 0.285 | 23.16 | 3 | 6.7986
NCARGOS SOCIAIS DESONERADOS
20132 | MAO-DE-OBRA DE SERVENTE DA CONSTRUCAO CIVIL, INCLUSIVE ENCAR | H | 0.285 | 16.75 | 3 | 4.917
GOS SOCIAIS DESONERADOS
31067 | PINUS EM PECAS DE 7,50X11,25CM, (3"X4.1/2") | M | 0.275 | 15.0917 | 0 | 4.1502
11.004.0053-1 | ESCORAMENTO DE FORMAS DE MOLDAGEM DE PECAS DE CONCRETO EM VI | M2 |  | 106.9
GAS ISOLADAS E SEMELHANTES,ATE 5,00M DE PE DIREITO,E ATE 60C
M DE ALTURA,COM MADEIRA DE 3ª,EMPREGADO 2 VEZES,MEDIDA PELA
AREA DE PROJECAO LATERAL DE ESCORAMENTO(COMPRIMENTO DA VIGA
VEZES ALTURA DO ESCORAMENTO ATE O FUNDO DA MESMA)
00349 | PINUS, EM PECAS DE 2,50X30,00CM (1"X12") | M | 2.14 | 12.04 | 0 | 25.7656
00368 | PINUS, EM PECAS DE 7,50X7,50CM (3"X3") | M | 0.26 | 7.35 | 0 | 1.911
00453 | PREGO COM OU SEM CABECA, EM CAIXAS DE 50KG, OU QUANTIDADES E | KG | 0.1 | 15.35 | 0 | 1.535
QUIVALENTES, Nº12X12 A 18X30
00798 | PINUS EM PECAS DE 7,50 X 11,25CM, (3"X4.1/2") | M | 1.25 | 15.0917 | 0 | 18.8646
01990 | MAO-DE-OBRA DE CARPINTEIRO DE FORMA DE CONCRETO, INCLUSIVE E | H | 1.24 | 26.73 | 3 | 34.1396
NCARGOS SOCIAIS
01999 | MAO-DE-OBRA DE SERVENTE DA CONSTRUCAO CIVIL, INCLUSIVE ENCAR | H | 1.24 | 19.33 | 3 | 24.6883
GOS SOCIAIS
11.004.0053-B | ESCORAMENTO DE FORMAS DE MOLDAGEM DE PECAS DE CONCRETO EM VI | M2 |  | 99.04
GAS ISOLADAS E SEMELHANTES,ATE 5,00M DE PE DIREITO,E ATE 60C
M DE ALTURA,COM MADEIRA DE 3ª,EMPREGADO 2 VEZES,MEDIDA PELA
AREA DE PROJECAO LATERAL DE ESCORAMENTO(COMPRIMENTO DA VIGA
VEZES ALTURA DO ESCORAMENTO ATE O FUNDO DA MESMA)
00349 | PINUS, EM PECAS DE 2,50X30,00CM (1"X12") | M | 2.14 | 12.04 | 0 | 25.7656
00368 | PINUS, EM PECAS DE 7,50X7,50CM (3"X3") | M | 0.26 | 7.35 | 0 | 1.911
00453 | PREGO COM OU SEM CABECA, EM CAIXAS DE 50KG, OU QUANTIDADES E | KG | 0.1 | 15.35 | 0 | 1.535
QUIVALENTES, Nº12X12 A 18X30
20046 | MAO-DE-OBRA DE CARPINTEIRO DE FORMA DE CONCRETO, INCLUSIVE E | H | 1.24 | 23.16 | 3 | 29.58
NCARGOS SOCIAIS DESONERADOS
20132 | MAO-DE-OBRA DE SERVENTE DA CONSTRUCAO CIVIL, INCLUSIVE ENCAR | H | 1.24 | 16.75 | 3 | 21.3931
GOS SOCIAIS DESONERADOS
31067 | PINUS EM PECAS DE 7,50X11,25CM, (3"X4.1/2") | M | 1.25 | 15.0917 | 0 | 18.8646
11.004.0055-0 | ESCORAMENTO DE ROCHA,OU ENCHIMENTO POR CIMA DE CAMBOTAS META | M3 |  | 4039.24
LICAS,COM MADEIRA DE REFLORESTAMENTO,MEDIDO PELO VOLUME DE M
ADEIRA EMPREGADA,CONSIDERANDO A SECAO MEDIA DAS TORAS E SEU
COMPRIMENTO
00433 | EUCALIPTO AUTOCLAVADO,EM TORA,COM 6,00M DE COMPRIMENTO E DIA | M | 96 | 37.1336 | 0 | 3564.8256
METRO APROXIMADO DE 15CM
01990 | MAO-DE-OBRA DE CARPINTEIRO DE FORMA DE CONCRETO, INCLUSIVE E | H | 10 | 26.73 | 3 | 275.319
NCARGOS SOCIAIS
01999 | MAO-DE-OBRA DE SERVENTE DA CONSTRUCAO CIVIL, INCLUSIVE ENCAR | H | 10 | 19.33 | 3 | 199.099
GOS SOCIAIS
11.004.0055-A | ESCORAMENTO DE ROCHA,OU ENCHIMENTO POR CIMA DE CAMBOTAS META | M3 |  | 3975.89
LICAS,COM MADEIRA DE REFLORESTAMENTO,MEDIDO PELO VOLUME DE M
ADEIRA EMPREGADA,CONSIDERANDO A SECAO MEDIA DAS TORAS E SEU
COMPRIMENTO
00433 | EUCALIPTO AUTOCLAVADO,EM TORA,COM 6,00M DE COMPRIMENTO E DIA | M | 96 | 37.1336 | 0 | 3564.8256
METRO APROXIMADO DE 15CM
20046 | MAO-DE-OBRA DE CARPINTEIRO DE FORMA DE CONCRETO, INCLUSIVE E | H | 10 | 23.16 | 3 | 238.548
NCARGOS SOCIAIS DESONERADOS
20132 | MAO-DE-OBRA DE SERVENTE DA CONSTRUCAO CIVIL, INCLUSIVE ENCAR | H | 10 | 16.75 | 3 | 172.525
GOS SOCIAIS DESONERADOS
11.004.0060-0 | ESCORAMENTO DE TUNEL ESCAVADO EM TERRA,COM MADEIRA DE REFLOR | M2 |  | 192.24
ESTAMENTO SERRADA,DE 2",POR CIMA DAS CAMBOTAS METALICAS,INCL
USIVE O FORNECIMENTO E COLOCACAO DA MADEIRA,SEM APROVEITAMEN
TO DESTA
00435 | EUCALIPTO AUTOCLAVADO,EM TORA,COM 6,00M DE COMPRIMENTO E DIA | M | 1.18 | 97.51 | 0 | 115.0618
METRO APROXIMADO DE 25CM
01990 | MAO-DE-OBRA DE CARPINTEIRO DE FORMA DE CONCRETO, INCLUSIVE E | H | 1.2 | 26.73 | 22.5 | 39.2931
NCARGOS SOCIAIS
01999 | MAO-DE-OBRA DE SERVENTE DA CONSTRUCAO CIVIL, INCLUSIVE ENCAR | H | 1.6 | 19.33 | 22.5 | 37.8868
GOS SOCIAIS
11.004.0060-A | ESCORAMENTO DE TUNEL ESCAVADO EM TERRA,COM MADEIRA DE REFLOR | M2 |  | 181.93
ESTAMENTO SERRADA,DE 2",POR CIMA DAS CAMBOTAS METALICAS,INCL
USIVE O FORNECIMENTO E COLOCACAO DA MADEIRA,SEM APROVEITAMEN
TO DESTA
00435 | EUCALIPTO AUTOCLAVADO,EM TORA,COM 6,00M DE COMPRIMENTO E DIA | M | 1.18 | 97.51 | 0 | 115.0618
METRO APROXIMADO DE 25CM
20046 | MAO-DE-OBRA DE CARPINTEIRO DE FORMA DE CONCRETO, INCLUSIVE E | H | 1.2 | 23.16 | 22.5 | 34.0452
NCARGOS SOCIAIS DESONERADOS
20132 | MAO-DE-OBRA DE SERVENTE DA CONSTRUCAO CIVIL, INCLUSIVE ENCAR | H | 1.6 | 16.75 | 22.5 | 32.83
GOS SOCIAIS DESONERADOS
11.004.0061-0 | REFORCO LATERAL DE ESCORAMENTO DE FORMAS DE PILARES OU VIGAS | M2 |  | 17.73
,COM 30% DE APROVEITAMENTO DA MADEIRA,INCLUSIVE RETIRADA
00029 | ACO CA-25, ESTIRADO, PRECO DE REVENDEDOR, NO DIAMETRO DE 06, | KG | 0.35 | 9.7734 | 0 | 3.4207
3MM
00368 | PINUS, EM PECAS DE 7,50X7,50CM (3"X3") | M | 0.77 | 7.35 | 0 | 5.6595
00453 | PREGO COM OU SEM CABECA, EM CAIXAS DE 50KG, OU QUANTIDADES E | KG | 0.1 | 15.35 | 0 | 1.535
QUIVALENTES, Nº12X12 A 18X30
01990 | MAO-DE-OBRA DE CARPINTEIRO DE FORMA DE CONCRETO, INCLUSIVE E | H | 0.15 | 26.73 | 3 | 4.1298
NCARGOS SOCIAIS
01999 | MAO-DE-OBRA DE SERVENTE DA CONSTRUCAO CIVIL, INCLUSIVE ENCAR | H | 0.15 | 19.33 | 3 | 2.9865
GOS SOCIAIS
11.004.0061-A | REFORCO LATERAL DE ESCORAMENTO DE FORMAS DE PILARES OU VIGAS | M2 |  | 16.78
,COM 30% DE APROVEITAMENTO DA MADEIRA,INCLUSIVE RETIRADA
00029 | ACO CA-25, ESTIRADO, PRECO DE REVENDEDOR, NO DIAMETRO DE 06, | KG | 0.35 | 9.7734 | 0 | 3.4207
3MM
00368 | PINUS, EM PECAS DE 7,50X7,50CM (3"X3") | M | 0.77 | 7.35 | 0 | 5.6595
00453 | PREGO COM OU SEM CABECA, EM CAIXAS DE 50KG, OU QUANTIDADES E | KG | 0.1 | 15.35 | 0 | 1.535
QUIVALENTES, Nº12X12 A 18X30
20046 | MAO-DE-OBRA DE CARPINTEIRO DE FORMA DE CONCRETO, INCLUSIVE E | H | 0.15 | 23.16 | 3 | 3.5782
NCARGOS SOCIAIS DESONERADOS
20132 | MAO-DE-OBRA DE SERVENTE DA CONSTRUCAO CIVIL, INCLUSIVE ENCAR | H | 0.15 | 16.75 | 3 | 2.5879
GOS SOCIAIS DESONERADOS
11.004.0063-0 | REFORCO LATERAL DE ESCORAMENTO DE FORMAS DE PILARES OU VIGAS | M2 |  | 16.11
,COM APROVEITAMENTO DE 2 VEZES DA MADEIRA,INCLUSIVE RETIRADA
00029 | ACO CA-25, ESTIRADO, PRECO DE REVENDEDOR, NO DIAMETRO DE 06, | KG | 0.35 | 9.7734 | 0 | 3.4207
3MM
00368 | PINUS, EM PECAS DE 7,50X7,50CM (3"X3") | M | 0.55 | 7.35 | 0 | 4.0425
00453 | PREGO COM OU SEM CABECA, EM CAIXAS DE 50KG, OU QUANTIDADES E | KG | 0.1 | 15.35 | 0 | 1.535
QUIVALENTES, Nº12X12 A 18X30
01990 | MAO-DE-OBRA DE CARPINTEIRO DE FORMA DE CONCRETO, INCLUSIVE E | H | 0.15 | 26.73 | 3 | 4.1298
NCARGOS SOCIAIS
01999 | MAO-DE-OBRA DE SERVENTE DA CONSTRUCAO CIVIL, INCLUSIVE ENCAR | H | 0.15 | 19.33 | 3 | 2.9865
GOS SOCIAIS
11.004.0063-A | REFORCO LATERAL DE ESCORAMENTO DE FORMAS DE PILARES OU VIGAS | M2 |  | 15.16
,COM APROVEITAMENTO DE 2 VEZES DA MADEIRA,INCLUSIVE RETIRADA
00029 | ACO CA-25, ESTIRADO, PRECO DE REVENDEDOR, NO DIAMETRO DE 06, | KG | 0.35 | 9.7734 | 0 | 3.4207
3MM
00368 | PINUS, EM PECAS DE 7,50X7,50CM (3"X3") | M | 0.55 | 7.35 | 0 | 4.0425
00453 | PREGO COM OU SEM CABECA, EM CAIXAS DE 50KG, OU QUANTIDADES E | KG | 0.1 | 15.35 | 0 | 1.535
QUIVALENTES, Nº12X12 A 18X30
20046 | MAO-DE-OBRA DE CARPINTEIRO DE FORMA DE CONCRETO, INCLUSIVE E | H | 0.15 | 23.16 | 3 | 3.5782
NCARGOS SOCIAIS DESONERADOS
20132 | MAO-DE-OBRA DE SERVENTE DA CONSTRUCAO CIVIL, INCLUSIVE ENCAR | H | 0.15 | 16.75 | 3 | 2.5879
GOS SOCIAIS DESONERADOS
11.004.0065-0 | ESCORAMENTO DE FORMA DE PARAMENTOS VERTICAIS,PARA ALTURA ATE | M2 |  | 44.39
1,50M,COM 30% DE APROVEITAMENTO DA MADEIRA,INCLUSIVE RETIRA
DA
00368 | PINUS, EM PECAS DE 7,50X7,50CM (3"X3") | M | 1.23 | 7.35 | 0 | 9.0405
00453 | PREGO COM OU SEM CABECA, EM CAIXAS DE 50KG, OU QUANTIDADES E | KG | 0.05 | 15.35 | 0 | 0.7675
QUIVALENTES, Nº12X12 A 18X30
00798 | PINUS EM PECAS DE 7,50 X 11,25CM, (3"X4.1/2") | M | 0.72 | 15.0917 | 0 | 10.866
01990 | MAO-DE-OBRA DE CARPINTEIRO DE FORMA DE CONCRETO, INCLUSIVE E | H | 0.5 | 26.73 | 3 | 13.766
NCARGOS SOCIAIS
01999 | MAO-DE-OBRA DE SERVENTE DA CONSTRUCAO CIVIL, INCLUSIVE ENCAR | H | 0.5 | 19.33 | 3 | 9.955
GOS SOCIAIS
11.004.0065-A | ESCORAMENTO DE FORMA DE PARAMENTOS VERTICAIS,PARA ALTURA ATE | M2 |  | 41.22
1,50M,COM 30% DE APROVEITAMENTO DA MADEIRA,INCLUSIVE RETIRA
DA
00368 | PINUS, EM PECAS DE 7,50X7,50CM (3"X3") | M | 1.23 | 7.35 | 0 | 9.0405
00453 | PREGO COM OU SEM CABECA, EM CAIXAS DE 50KG, OU QUANTIDADES E | KG | 0.05 | 15.35 | 0 | 0.7675
QUIVALENTES, Nº12X12 A 18X30
20046 | MAO-DE-OBRA DE CARPINTEIRO DE FORMA DE CONCRETO, INCLUSIVE E | H | 0.5 | 23.16 | 3 | 11.9274
NCARGOS SOCIAIS DESONERADOS
20132 | MAO-DE-OBRA DE SERVENTE DA CONSTRUCAO CIVIL, INCLUSIVE ENCAR | H | 0.5 | 16.75 | 3 | 8.6263
GOS SOCIAIS DESONERADOS
31067 | PINUS EM PECAS DE 7,50X11,25CM, (3"X4.1/2") | M | 0.72 | 15.0917 | 0 | 10.866
11.004.0066-0 | ESCORAMENTO DE FORMA DE PARAMETROS VERTICAIS,PARA ALTURA ATE | M2 |  | 38.28
1,50M,COM APROVEITAMENTO DE 2 VEZES DA MADEIRA,INCLUSIVE RE
TIRADA
00368 | PINUS, EM PECAS DE 7,50X7,50CM (3"X3") | M | 0.85 | 7.35 | 0 | 6.2475
00453 | PREGO COM OU SEM CABECA, EM CAIXAS DE 50KG, OU QUANTIDADES E | KG | 0.05 | 15.35 | 0 | 0.7675
QUIVALENTES, Nº12X12 A 18X30
00798 | PINUS EM PECAS DE 7,50 X 11,25CM, (3"X4.1/2") | M | 0.5 | 15.0917 | 0 | 7.5459
01990 | MAO-DE-OBRA DE CARPINTEIRO DE FORMA DE CONCRETO, INCLUSIVE E | H | 0.5 | 26.73 | 3 | 13.766
NCARGOS SOCIAIS
01999 | MAO-DE-OBRA DE SERVENTE DA CONSTRUCAO CIVIL, INCLUSIVE ENCAR | H | 0.5 | 19.33 | 3 | 9.955
GOS SOCIAIS
11.004.0066-A | ESCORAMENTO DE FORMA DE PARAMETROS VERTICAIS,PARA ALTURA ATE | M2 |  | 35.11
1,50M,COM APROVEITAMENTO DE 2 VEZES DA MADEIRA,INCLUSIVE RE
TIRADA
00368 | PINUS, EM PECAS DE 7,50X7,50CM (3"X3") | M | 0.85 | 7.35 | 0 | 6.2475
00453 | PREGO COM OU SEM CABECA, EM CAIXAS DE 50KG, OU QUANTIDADES E | KG | 0.05 | 15.35 | 0 | 0.7675
QUIVALENTES, Nº12X12 A 18X30
20046 | MAO-DE-OBRA DE CARPINTEIRO DE FORMA DE CONCRETO, INCLUSIVE E | H | 0.5 | 23.16 | 3 | 11.9274
NCARGOS SOCIAIS DESONERADOS
20132 | MAO-DE-OBRA DE SERVENTE DA CONSTRUCAO CIVIL, INCLUSIVE ENCAR | H | 0.5 | 16.75 | 3 | 8.6263
GOS SOCIAIS DESONERADOS
31067 | PINUS EM PECAS DE 7,50X11,25CM, (3"X4.1/2") | M | 0.5 | 15.0917 | 0 | 7.5459
11.004.0069-1 | ESCORAMENTO DE FORMAS DE PARAMENTOS VERTICAIS,PARA ALTURA DE | M2 |  | 57.84
1,50 A 5,00M,COM 30% DE APROVEITAMENTO DA MADEIRA,INCLUSIVE
RETIRADA
00368 | PINUS, EM PECAS DE 7,50X7,50CM (3"X3") | M | 0.4 | 7.35 | 0 | 2.94
00453 | PREGO COM OU SEM CABECA, EM CAIXAS DE 50KG, OU QUANTIDADES E | KG | 0.05 | 15.35 | 0 | 0.7675
QUIVALENTES, Nº12X12 A 18X30
00723 | PINUS EM PECAS DE 7,50X15,00CM,(3"X6") | M | 0.4 | 25.159 | 0 | 10.0636
00798 | PINUS EM PECAS DE 7,50 X 11,25CM, (3"X4.1/2") | M | 0.72 | 15.0917 | 0 | 10.866
01990 | MAO-DE-OBRA DE CARPINTEIRO DE FORMA DE CONCRETO, INCLUSIVE E | H | 0.7 | 26.73 | 3 | 19.2723
NCARGOS SOCIAIS
01999 | MAO-DE-OBRA DE SERVENTE DA CONSTRUCAO CIVIL, INCLUSIVE ENCAR | H | 0.7 | 19.33 | 3 | 13.9369
GOS SOCIAIS
11.004.0069-B | ESCORAMENTO DE FORMAS DE PARAMENTOS VERTICAIS,PARA ALTURA DE | M2 |  | 53.41
1,50 A 5,00M,COM 30% DE APROVEITAMENTO DA MADEIRA,INCLUSIVE
RETIRADA
00368 | PINUS, EM PECAS DE 7,50X7,50CM (3"X3") | M | 0.4 | 7.35 | 0 | 2.94
00453 | PREGO COM OU SEM CABECA, EM CAIXAS DE 50KG, OU QUANTIDADES E | KG | 0.05 | 15.35 | 0 | 0.7675
QUIVALENTES, Nº12X12 A 18X30
20046 | MAO-DE-OBRA DE CARPINTEIRO DE FORMA DE CONCRETO, INCLUSIVE E | H | 0.7 | 23.16 | 3 | 16.6984
NCARGOS SOCIAIS DESONERADOS
20132 | MAO-DE-OBRA DE SERVENTE DA CONSTRUCAO CIVIL, INCLUSIVE ENCAR | H | 0.7 | 16.75 | 3 | 12.0768
GOS SOCIAIS DESONERADOS
31067 | PINUS EM PECAS DE 7,50X11,25CM, (3"X4.1/2") | M | 0.72 | 15.0917 | 0 | 10.866
31068 | PINUS EM PECAS DE 7,50 X 15,00CM (3"X6") | M | 0.4 | 25.159 | 0 | 10.0636
11.004.0070-1 | ESCORAMENTO DE FORMAS DE PARAMENTOS VERTICAIS,PARA ALTURA DE | M2 |  | 50.92
1,50 A 5,00M,COM APROVEITAMENTO DE 2 VEZES DA MADEIRA,INCLU
SIVE RETIRADA
00368 | PINUS, EM PECAS DE 7,50X7,50CM (3"X3") | M | 0.28 | 7.35 | 0 | 2.058
00453 | PREGO COM OU SEM CABECA, EM CAIXAS DE 50KG, OU QUANTIDADES E | KG | 0.05 | 15.35 | 0 | 0.7675
QUIVALENTES, Nº12X12 A 18X30
00723 | PINUS EM PECAS DE 7,50X15,00CM,(3"X6") | M | 0.28 | 25.159 | 0 | 7.0445
00798 | PINUS EM PECAS DE 7,50 X 11,25CM, (3"X4.1/2") | M | 0.52 | 15.0917 | 0 | 7.8477
01990 | MAO-DE-OBRA DE CARPINTEIRO DE FORMA DE CONCRETO, INCLUSIVE E | H | 0.7 | 26.73 | 3 | 19.2723
NCARGOS SOCIAIS
01999 | MAO-DE-OBRA DE SERVENTE DA CONSTRUCAO CIVIL, INCLUSIVE ENCAR | H | 0.7 | 19.33 | 3 | 13.9369
GOS SOCIAIS
11.004.0070-B | ESCORAMENTO DE FORMAS DE PARAMENTOS VERTICAIS,PARA ALTURA DE | M2 |  | 46.49
1,50 A 5,00M,COM APROVEITAMENTO DE 2 VEZES DA MADEIRA,INCLU
SIVE RETIRADA
00368 | PINUS, EM PECAS DE 7,50X7,50CM (3"X3") | M | 0.28 | 7.35 | 0 | 2.058
00453 | PREGO COM OU SEM CABECA, EM CAIXAS DE 50KG, OU QUANTIDADES E | KG | 0.05 | 15.35 | 0 | 0.7675
QUIVALENTES, Nº12X12 A 18X30
20046 | MAO-DE-OBRA DE CARPINTEIRO DE FORMA DE CONCRETO, INCLUSIVE E | H | 0.7 | 23.16 | 3 | 16.6984
NCARGOS SOCIAIS DESONERADOS
20132 | MAO-DE-OBRA DE SERVENTE DA CONSTRUCAO CIVIL, INCLUSIVE ENCAR | H | 0.7 | 16.75 | 3 | 12.0768
GOS SOCIAIS DESONERADOS
31067 | PINUS EM PECAS DE 7,50X11,25CM, (3"X4.1/2") | M | 0.52 | 15.0917 | 0 | 7.8477
31068 | PINUS EM PECAS DE 7,50 X 15,00CM (3"X6") | M | 0.28 | 25.159 | 0 | 7.0445
11.004.0072-1 | ESCORAMENTO DE FORMAS DE PARAMENTOS VERTICAIS,PARA ALTURA DE | M2 |  | 89.66
5,00M A 8,00M,COM 30% DE APROVEITAMENTO DA MADEIRA,INCLUSIV
E RETIRADA
00367 | PINUS EM PECAS DE 7,50X22,50CM, (3"X9") | M | 0.35 | 31.86 | 0 | 11.151
00368 | PINUS, EM PECAS DE 7,50X7,50CM (3"X3") | M | 0.5 | 7.35 | 0 | 3.675
00453 | PREGO COM OU SEM CABECA, EM CAIXAS DE 50KG, OU QUANTIDADES E | KG | 0.05 | 15.35 | 0 | 0.7675
QUIVALENTES, Nº12X12 A 18X30
00723 | PINUS EM PECAS DE 7,50X15,00CM,(3"X6") | M | 0.45 | 25.159 | 0 | 11.3216
00798 | PINUS EM PECAS DE 7,50 X 11,25CM, (3"X4.1/2") | M | 0.7 | 15.0917 | 0 | 10.5642
01990 | MAO-DE-OBRA DE CARPINTEIRO DE FORMA DE CONCRETO, INCLUSIVE E | H | 1.1 | 26.73 | 3 | 30.2851
NCARGOS SOCIAIS
01999 | MAO-DE-OBRA DE SERVENTE DA CONSTRUCAO CIVIL, INCLUSIVE ENCAR | H | 1.1 | 19.33 | 3 | 21.9009
GOS SOCIAIS
11.004.0072-B | ESCORAMENTO DE FORMAS DE PARAMENTOS VERTICAIS,PARA ALTURA DE | M2 |  | 82.69
5,00M A 8,00M,COM 30% DE APROVEITAMENTO DA MADEIRA,INCLUSIV
E RETIRADA
00368 | PINUS, EM PECAS DE 7,50X7,50CM (3"X3") | M | 0.5 | 7.35 | 0 | 3.675
00453 | PREGO COM OU SEM CABECA, EM CAIXAS DE 50KG, OU QUANTIDADES E | KG | 0.05 | 15.35 | 0 | 0.7675
QUIVALENTES, Nº12X12 A 18X30
20046 | MAO-DE-OBRA DE CARPINTEIRO DE FORMA DE CONCRETO, INCLUSIVE E | H | 1.1 | 23.16 | 3 | 26.2403
NCARGOS SOCIAIS DESONERADOS
20132 | MAO-DE-OBRA DE SERVENTE DA CONSTRUCAO CIVIL, INCLUSIVE ENCAR | H | 1.1 | 16.75 | 3 | 18.9778
GOS SOCIAIS DESONERADOS
31051 | PINUS EM PECAS DE 7,50X22X50CM, (3"X9") | M | 0.35 | 31.86 | 0 | 11.151
31067 | PINUS EM PECAS DE 7,50X11,25CM, (3"X4.1/2") | M | 0.7 | 15.0917 | 0 | 10.5642
31068 | PINUS EM PECAS DE 7,50 X 15,00CM (3"X6") | M | 0.45 | 25.159 | 0 | 11.3216
11.004.0073-1 | ESCORAMENTO DE FORMAS DE PARAMENTOS VERTICAIS,PARA ALTURA DE | M2 |  | 79.28
5,00M A 8,00M,COM APROVEITAMENTO DE 2 VEZES DA MADEIRA,INCL
USIVE RETIRADA
00367 | PINUS EM PECAS DE 7,50X22,50CM, (3"X9") | M | 0.25 | 31.86 | 0 | 7.965
00368 | PINUS, EM PECAS DE 7,50X7,50CM (3"X3") | M | 0.35 | 7.35 | 0 | 2.5725
00453 | PREGO COM OU SEM CABECA, EM CAIXAS DE 50KG, OU QUANTIDADES E | KG | 0.055 | 15.35 | 0 | 0.8442
QUIVALENTES, Nº12X12 A 18X30
00723 | PINUS EM PECAS DE 7,50X15,00CM,(3"X6") | M | 0.325 | 25.159 | 0 | 8.1767
00798 | PINUS EM PECAS DE 7,50 X 11,25CM, (3"X4.1/2") | M | 0.5 | 15.0917 | 0 | 7.5459
01990 | MAO-DE-OBRA DE CARPINTEIRO DE FORMA DE CONCRETO, INCLUSIVE E | H | 1.1 | 26.73 | 3 | 30.2851
NCARGOS SOCIAIS
01999 | MAO-DE-OBRA DE SERVENTE DA CONSTRUCAO CIVIL, INCLUSIVE ENCAR | H | 1.1 | 19.33 | 3 | 21.9009
GOS SOCIAIS
11.004.0073-B | ESCORAMENTO DE FORMAS DE PARAMENTOS VERTICAIS,PARA ALTURA DE | M2 |  | 72.32
5,00M A 8,00M,COM APROVEITAMENTO DE 2 VEZES DA MADEIRA,INCL
USIVE RETIRADA
00368 | PINUS, EM PECAS DE 7,50X7,50CM (3"X3") | M | 0.35 | 7.35 | 0 | 2.5725
00453 | PREGO COM OU SEM CABECA, EM CAIXAS DE 50KG, OU QUANTIDADES E | KG | 0.055 | 15.35 | 0 | 0.8442
QUIVALENTES, Nº12X12 A 18X30
20046 | MAO-DE-OBRA DE CARPINTEIRO DE FORMA DE CONCRETO, INCLUSIVE E | H | 1.1 | 23.16 | 3 | 26.2403
NCARGOS SOCIAIS DESONERADOS
20132 | MAO-DE-OBRA DE SERVENTE DA CONSTRUCAO CIVIL, INCLUSIVE ENCAR | H | 1.1 | 16.75 | 3 | 18.9778
GOS SOCIAIS DESONERADOS
31051 | PINUS EM PECAS DE 7,50X22X50CM, (3"X9") | M | 0.25 | 31.86 | 0 | 7.965
31067 | PINUS EM PECAS DE 7,50X11,25CM, (3"X4.1/2") | M | 0.5 | 15.0917 | 0 | 7.5459
31068 | PINUS EM PECAS DE 7,50 X 15,00CM (3"X6") | M | 0.325 | 25.159 | 0 | 8.1767
11.004.0075-0 | ESCORAMENTO DE FORMAS DE PARAMENTOS VERTICAIS,PARA ALTURA DE | M2 |  | 102.58
8,00M A 12,00M,COM 30% DE APROVEITAMENTO DA MADEIRA,INCLUSI
VE RETIRADA
00367 | PINUS EM PECAS DE 7,50X22,50CM, (3"X9") | M | 0.35 | 31.86 | 0 | 11.151
00368 | PINUS, EM PECAS DE 7,50X7,50CM (3"X3") | M | 0.5 | 7.35 | 0 | 3.675
00453 | PREGO COM OU SEM CABECA, EM CAIXAS DE 50KG, OU QUANTIDADES E | KG | 0.06 | 15.35 | 0 | 0.921
QUIVALENTES, Nº12X12 A 18X30
00723 | PINUS EM PECAS DE 7,50X15,00CM,(3"X6") | M | 1 | 25.159 | 0 | 25.159
01990 | MAO-DE-OBRA DE CARPINTEIRO DE FORMA DE CONCRETO, INCLUSIVE E | H | 1.3 | 26.73 | 3 | 35.7915
NCARGOS SOCIAIS
01999 | MAO-DE-OBRA DE SERVENTE DA CONSTRUCAO CIVIL, INCLUSIVE ENCAR | H | 1.3 | 19.33 | 3 | 25.8829
GOS SOCIAIS
11.004.0075-A | ESCORAMENTO DE FORMAS DE PARAMENTOS VERTICAIS,PARA ALTURA DE | M2 |  | 94.34
8,00M A 12,00M,COM 30% DE APROVEITAMENTO DA MADEIRA,INCLUSI
VE RETIRADA
00368 | PINUS, EM PECAS DE 7,50X7,50CM (3"X3") | M | 0.5 | 7.35 | 0 | 3.675
00453 | PREGO COM OU SEM CABECA, EM CAIXAS DE 50KG, OU QUANTIDADES E | KG | 0.06 | 15.35 | 0 | 0.921
QUIVALENTES, Nº12X12 A 18X30
20046 | MAO-DE-OBRA DE CARPINTEIRO DE FORMA DE CONCRETO, INCLUSIVE E | H | 1.3 | 23.16 | 3 | 31.0112
NCARGOS SOCIAIS DESONERADOS
20132 | MAO-DE-OBRA DE SERVENTE DA CONSTRUCAO CIVIL, INCLUSIVE ENCAR | H | 1.3 | 16.75 | 3 | 22.4283
GOS SOCIAIS DESONERADOS
31051 | PINUS EM PECAS DE 7,50X22X50CM, (3"X9") | M | 0.35 | 31.86 | 0 | 11.151
31068 | PINUS EM PECAS DE 7,50 X 15,00CM (3"X6") | M | 1 | 25.159 | 0 | 25.159
11.004.0076-1 | ESCORAMENTO DE FORMAS DE PARAMENTOS VERTICAIS,PARA ALTURA DE | M2 |  | 90.74
8,00 A 12,00M,COM APROVEITAMENTO DE 2 VEZES DA MADEIRA,INCL
USIVE RETIRADA
00367 | PINUS EM PECAS DE 7,50X22,50CM, (3"X9") | M | 0.25 | 31.86 | 0 | 7.965
00368 | PINUS, EM PECAS DE 7,50X7,50CM (3"X3") | M | 0.35 | 7.35 | 0 | 2.5725
00453 | PREGO COM OU SEM CABECA, EM CAIXAS DE 50KG, OU QUANTIDADES E | KG | 0.06 | 15.35 | 0 | 0.921
QUIVALENTES, Nº12X12 A 18X30
00723 | PINUS EM PECAS DE 7,50X15,00CM,(3"X6") | M | 0.7 | 25.159 | 0 | 17.6113
01990 | MAO-DE-OBRA DE CARPINTEIRO DE FORMA DE CONCRETO, INCLUSIVE E | H | 1.3 | 26.73 | 3 | 35.7915
NCARGOS SOCIAIS
01999 | MAO-DE-OBRA DE SERVENTE DA CONSTRUCAO CIVIL, INCLUSIVE ENCAR | H | 1.3 | 19.33 | 3 | 25.8829
GOS SOCIAIS
11.004.0076-B | ESCORAMENTO DE FORMAS DE PARAMENTOS VERTICAIS,PARA ALTURA DE | M2 |  | 82.5
8,00 A 12,00M,COM APROVEITAMENTO DE 2 VEZES DA MADEIRA,INCL
USIVE RETIRADA
00368 | PINUS, EM PECAS DE 7,50X7,50CM (3"X3") | M | 0.35 | 7.35 | 0 | 2.5725
00453 | PREGO COM OU SEM CABECA, EM CAIXAS DE 50KG, OU QUANTIDADES E | KG | 0.06 | 15.35 | 0 | 0.921
QUIVALENTES, Nº12X12 A 18X30
20046 | MAO-DE-OBRA DE CARPINTEIRO DE FORMA DE CONCRETO, INCLUSIVE E | H | 1.3 | 23.16 | 3 | 31.0112
NCARGOS SOCIAIS DESONERADOS
20132 | MAO-DE-OBRA DE SERVENTE DA CONSTRUCAO CIVIL, INCLUSIVE ENCAR | H | 1.3 | 16.75 | 3 | 22.4283
GOS SOCIAIS DESONERADOS
31051 | PINUS EM PECAS DE 7,50X22X50CM, (3"X9") | M | 0.25 | 31.86 | 0 | 7.965
31068 | PINUS EM PECAS DE 7,50 X 15,00CM (3"X6") | M | 0.7 | 25.159 | 0 | 17.6113
11.004.0080-0 | JUNTA DE MADEIRA PARA PONTES,UTILIZANDO SARRAFOS DE 1X7CM | M |  | 4.91
00371 | PINUS, PECA 1 X 7CM | M | 1.05 | 1.8375 | 0 | 1.9294
01999 | MAO-DE-OBRA DE SERVENTE DA CONSTRUCAO CIVIL, INCLUSIVE ENCAR | H | 0.15 | 19.33 | 3 | 2.9865
GOS SOCIAIS
11.004.0080-A | JUNTA DE MADEIRA PARA PONTES,UTILIZANDO SARRAFOS DE 1X7CM | M |  | 4.51
20132 | MAO-DE-OBRA DE SERVENTE DA CONSTRUCAO CIVIL, INCLUSIVE ENCAR | H | 0.15 | 16.75 | 3 | 2.5879
GOS SOCIAIS DESONERADOS
30914 | PINUS, PECA 1 X 7CM | M | 1.05 | 1.8375 | 0 | 1.9294
11.004.0100-0 | PILAR EM MADEIRA DE REFLORESTAMENTO,COM DIAMETRO APROXIMADO | M |  | 126.83
DE 25CM,TRATADO COM IMUNIZANTE,EXCLUSIVE ESCAVACAO,FUNDACAO
E REATERRO.FORNECIMENTO E ASSENTAMENTO
00435 | EUCALIPTO AUTOCLAVADO,EM TORA,COM 6,00M DE COMPRIMENTO E DIA | M | 1 | 97.51 | 0 | 97.51
METRO APROXIMADO DE 25CM
01990 | MAO-DE-OBRA DE CARPINTEIRO DE FORMA DE CONCRETO, INCLUSIVE E | H | 0.3 | 26.73 | 3 | 8.2596
NCARGOS SOCIAIS
01999 | MAO-DE-OBRA DE SERVENTE DA CONSTRUCAO CIVIL, INCLUSIVE ENCAR | H | 1.058 | 19.33 | 3 | 21.0647
GOS SOCIAIS
11.004.0100-A | PILAR EM MADEIRA DE REFLORESTAMENTO,COM DIAMETRO APROXIMADO | M |  | 122.91
DE 25CM,TRATADO COM IMUNIZANTE,EXCLUSIVE ESCAVACAO,FUNDACAO
E REATERRO.FORNECIMENTO E ASSENTAMENTO
00435 | EUCALIPTO AUTOCLAVADO,EM TORA,COM 6,00M DE COMPRIMENTO E DIA | M | 1 | 97.51 | 0 | 97.51
METRO APROXIMADO DE 25CM
20046 | MAO-DE-OBRA DE CARPINTEIRO DE FORMA DE CONCRETO, INCLUSIVE E | H | 0.3 | 23.16 | 3 | 7.1564
NCARGOS SOCIAIS DESONERADOS
20132 | MAO-DE-OBRA DE SERVENTE DA CONSTRUCAO CIVIL, INCLUSIVE ENCAR | H | 1.058 | 16.75 | 3 | 18.2531
GOS SOCIAIS DESONERADOS
11.004.0200-0 | PIER P/ATRACACAO EMBARCACOES ESTRUT.PECAS MAD.SERRADA,LONGAR | M2 |  | 1088.1
INAS 3"X9" E TRANSVERSINAS 3"X12",FIX.BARRAS INOX ROSQ.1,00X
1/2",ASSOALHO RIPAS MAD.APARELHADA(2,5X10)CM,FIX.PREGOS GALV
.SECAO QUADRADA (4,38X79)MM.CJ ASSENT.SOBRE PILARES CIRC.DIA
M.40CM CONCR.ESTRUT.FCK=20MPA,REVEST.TUBO PVC RIGIDO 400MM.F
ORN.MAT.COLOC.INSTAL.TRANSP.TOPOGRAFIA E MONT.PECAS E ACAB.
00004 | ARAME RECOZIDO Nº 18 | KG | 0.2182 | 11.5475 | 0 | 2.5197
00017 | ACO CA-50, ESTIRADO, PRECO DE REVENDEDOR, NO DIAMETRO DE 10, | KG | 3.2728 | 7.6594 | 0 | 25.0677
0MM
00349 | PINUS, EM PECAS DE 2,50X30,00CM (1"X12") | M | 2.4 | 12.04 | 0 | 28.896
00367 | PINUS EM PECAS DE 7,50X22,50CM, (3"X9") | M | 2.0455 | 31.86 | 0 | 65.1696
00453 | PREGO COM OU SEM CABECA, EM CAIXAS DE 50KG, OU QUANTIDADES E | KG | 0.0582 | 15.35 | 0 | 0.8934
QUIVALENTES, Nº12X12 A 18X30
01400 | BOMBA DE ALTA PRESSAO, ELETRICA, PARA CONCRETO PROTENDIDO (A | DIA | 0.0946 | 165 | 0 | 15.609
LUGUEL)
01401 | BOMBA ELETRICA, PARA CONCRETO PROTENDIDO (ALUGUEL) | DIA | 0.0946 | 165 | 0 | 15.609
01958 | MAO-DE-OBRA DE TOPOGRAFO B (SERVICOS DE CAMPO), INCLUSIVE EN | H | 0.3355 | 28.76 | 3 | 9.9384
CARGOS SOCIAIS
01967 | MAO-DE-OBRA DE CARPINTEIRO DE ESQUADRIASDE MADEIRA INCLUSIVE | H | 4.6964 | 28.76 | 3 | 139.1205
ENCARGOS SOCIAIS
01968 | MAO-DE-OBRA DE PEDREIRO, INCLUSIVE ENCARGOS SOCIAIS | H | 1.3416 | 26.73 | 3 | 36.9368
01990 | MAO-DE-OBRA DE CARPINTEIRO DE FORMA DE CONCRETO, INCLUSIVE E | H | 2.6837 | 26.73 | 3 | 73.8874
NCARGOS SOCIAIS
01995 | MAO-DE-OBRA DE AUXILIAR DE TOPOGRAFIA, INCLUSIVE ENCARGOS SO | H | 0.3355 | 20.37 | 3 | 7.0392
CIAIS
01999 | MAO-DE-OBRA DE SERVENTE DA CONSTRUCAO CIVIL, INCLUSIVE ENCAR | H | 8.0509 | 19.33 | 3 | 160.2926
GOS SOCIAIS
05845 | ACO CA-50, ESTIRADO, PRECO DE REVENDEDOR, NO DIAMETRO DE 08, | KG | 1.5455 | 8.5854 | 0 | 13.2687
0MM
10756 | TUBO DE PVC PARA ESGOTO, REFORCADO, PONTA E BOLSA, INCLUSIVE | M | 0.5673 | 482.71 | 0 | 273.8414
ANEL DE BORRACHA, ABNT-NBR 7362, DE 400MM
11749 | ARRUELA DE ALUMINIO, DE 1/2" | UN | 0.6 | 0.84 | 0 | 0.504
13409 | BARRA ROSQUEADA EM ACO INOX, 1,00MX1/2" | UN | 0.3637 | 28.84 | 0 | 10.4891
13410 | EUCALIPTO AUTOCLAVADO,EM TORA,COM 6,00M DE COMPRIMENTO E DIA | M | 0.4 | 15.43 | 0 | 6.172
METRO APROXIMADO DE 12CM
13411 | MADEIRA APARELHADA, SECAO (2,5CMX10CM/1"X4") - GRUPO I | M | 10.2355 | 14.82 | 0 | 151.6901
13412 | MADEIRA SERRADA, SECAO (7,5CMX30CM/3"X12") - GRUPO I | M | 0.3037 | 129.78 | 0 | 39.4142
13413 | PORCA SEXTAVADA DE ACO INOX, DE 1/2" | UN | 0.6 | 2.08 | 0 | 1.248
13414 | PREGO COM CABECA DE (19X36) - (3.1/2"X9BWG) | KG | 0.0582 | 13.59 | 0 | 0.7909
13415 | PREGO QUADRADO GALVANIZADO A FOGO, TIPO 1/2 FORO, DIMENSOES | KG | 0.2182 | 44.47 | 0 | 9.7034
DE (3,38X79)MM
11.004.0200-A | PIER P/ATRACACAO EMBARCACOES ESTRUT.PECAS MAD.SERRADA,LONGAR | M2 |  | 1031.06
INAS 3"X9" E TRANSVERSINAS 3"X12",FIX.BARRAS INOX ROSQ.1,00X
1/2",ASSOALHO RIPAS MAD.APARELHADA(2,5X10)CM,FIX.PREGOS GALV
.SECAO QUADRADA (4,38X79)MM.CJ ASSENT.SOBRE PILARES CIRC.DIA
M.40CM CONCR.ESTRUT.FCK=20MPA,REVEST.TUBO PVC RIGIDO 400MM.F
ORN.MAT.COLOC.INSTAL.TRANSP.TOPOGRAFIA E MONT.PECAS E ACAB.
00004 | ARAME RECOZIDO Nº 18 | KG | 0.2182 | 11.5475 | 0 | 2.5197
00017 | ACO CA-50, ESTIRADO, PRECO DE REVENDEDOR, NO DIAMETRO DE 10, | KG | 3.2728 | 7.6594 | 0 | 25.0677
0MM
00349 | PINUS, EM PECAS DE 2,50X30,00CM (1"X12") | M | 2.4 | 12.04 | 0 | 28.896
00453 | PREGO COM OU SEM CABECA, EM CAIXAS DE 50KG, OU QUANTIDADES E | KG | 0.0582 | 15.35 | 0 | 0.8934
QUIVALENTES, Nº12X12 A 18X30
01400 | BOMBA DE ALTA PRESSAO, ELETRICA, PARA CONCRETO PROTENDIDO (A | DIA | 0.0946 | 165 | 0 | 15.609
LUGUEL)
01401 | BOMBA ELETRICA, PARA CONCRETO PROTENDIDO (ALUGUEL) | DIA | 0.0946 | 165 | 0 | 15.609
05845 | ACO CA-50, ESTIRADO, PRECO DE REVENDEDOR, NO DIAMETRO DE 08, | KG | 1.5455 | 8.5854 | 0 | 13.2687
0MM
10756 | TUBO DE PVC PARA ESGOTO, REFORCADO, PONTA E BOLSA, INCLUSIVE | M | 0.5673 | 482.71 | 0 | 273.8414
ANEL DE BORRACHA, ABNT-NBR 7362, DE 400MM
11749 | ARRUELA DE ALUMINIO, DE 1/2" | UN | 0.6 | 0.84 | 0 | 0.504
13409 | BARRA ROSQUEADA EM ACO INOX, 1,00MX1/2" | UN | 0.3637 | 28.84 | 0 | 10.4891
13410 | EUCALIPTO AUTOCLAVADO,EM TORA,COM 6,00M DE COMPRIMENTO E DIA | M | 0.4 | 15.43 | 0 | 6.172
METRO APROXIMADO DE 12CM
13411 | MADEIRA APARELHADA, SECAO (2,5CMX10CM/1"X4") - GRUPO I | M | 10.2355 | 14.82 | 0 | 151.6901
13412 | MADEIRA SERRADA, SECAO (7,5CMX30CM/3"X12") - GRUPO I | M | 0.3037 | 129.78 | 0 | 39.4142
13413 | PORCA SEXTAVADA DE ACO INOX, DE 1/2" | UN | 0.6 | 2.08 | 0 | 1.248
13414 | PREGO COM CABECA DE (19X36) - (3.1/2"X9BWG) | KG | 0.0582 | 13.59 | 0 | 0.7909
13415 | PREGO QUADRADO GALVANIZADO A FOGO, TIPO 1/2 FORO, DIMENSOES | KG | 0.2182 | 44.47 | 0 | 9.7034
DE (3,38X79)MM
20032 | MAO-DE-OBRA DE AUXILIAR DE TOPOGRAFIA, INCLUSIVE ENCARGOS SO | H | 0.3355 | 17.65 | 3 | 6.0992
CIAIS DESONERADOS
20045 | MAO-DE-OBRA DE CARPINTEIRO DE ESQUADRIAS DE MADEIRA, INCLUSI | H | 4.6964 | 24.92 | 3 | 120.5453
VE ENCARGOS SOCIAIS DESONERADOS
20046 | MAO-DE-OBRA DE CARPINTEIRO DE FORMA DE CONCRETO, INCLUSIVE E | H | 2.6837 | 23.16 | 3 | 64.0191
NCARGOS SOCIAIS DESONERADOS
20115 | MAO-DE-OBRA DE PEDREIRO, INCLUSIVE ENCARGOS SOCIAIS DESONERA | H | 1.3416 | 23.16 | 3 | 32.0036
DOS
20132 | MAO-DE-OBRA DE SERVENTE DA CONSTRUCAO CIVIL, INCLUSIVE ENCAR | H | 8.0509 | 16.75 | 3 | 138.8982
GOS SOCIAIS DESONERADOS
20150 | MAO-DE-OBRA DE TOPOGRAFO B (SERVICOS DE CAMPO),INCLUSIVE ENC | H | 0.3355 | 24.92 | 3 | 8.6115
ARGOS SOCIAIS DESONERADOS
31051 | PINUS EM PECAS DE 7,50X22X50CM, (3"X9") | M | 2.0455 | 31.86 | 0 | 65.1696
11.005.0001-1 | FORMAS DE CHAPAS DE MADEIRA COMPENSADA,EMPREGANDO-SE AS DE 1 | M2 |  | 98.54
4MM,RESINADAS,E TAMBEM AS DE 20MM DE ESPESSURA,PLASTIFICADAS
,SERVINDO 4 VEZES,E A MADEIRA AUXILIAR SERVINDO 3 VEZES,INCL
USIVE FORNECIMENTO E DESMOLDAGEM,EXCLUSIVE ESCORAMENTO
00278 | CHAPA DE MADEIRA COMPENSADA, RESINADA, COM ESPESSURA DE 14MM | M2 | 0.22 | 34.36 | 0 | 7.5592
00288 | CHAPA DE MADEIRA COMPENSADA, PLASTIFICADA, COM ESPESSURA DE | M2 | 0.055 | 68.98 | 0 | 3.7939
20MM
00349 | PINUS, EM PECAS DE 2,50X30,00CM (1"X12") | M | 0.23 | 12.04 | 0 | 2.7692
00350 | PINUS EM PECAS DE 2,50X22,50CM, (1"X9") | M | 0.32 | 8.1835 | 0 | 2.6187
00453 | PREGO COM OU SEM CABECA, EM CAIXAS DE 50KG, OU QUANTIDADES E | KG | 0.2 | 15.35 | 0 | 3.07
QUIVALENTES, Nº12X12 A 18X30
01787 | PINTURA C/EMULSAO OLEOSA | M2 | 1 | 3.7627 | 0 | 3.7627
01990 | MAO-DE-OBRA DE CARPINTEIRO DE FORMA DE CONCRETO, INCLUSIVE E | H | 2 | 26.73 | 3 | 55.0638
NCARGOS SOCIAIS
01999 | MAO-DE-OBRA DE SERVENTE DA CONSTRUCAO CIVIL, INCLUSIVE ENCAR | H | 1 | 19.33 | 3 | 19.9099
GOS SOCIAIS
11.005.0001-B | FORMAS DE CHAPAS DE MADEIRA COMPENSADA,EMPREGANDO-SE AS DE 1 | M2 |  | 88.13
4MM,RESINADAS,E TAMBEM AS DE 20MM DE ESPESSURA,PLASTIFICADAS
,SERVINDO 4 VEZES,E A MADEIRA AUXILIAR SERVINDO 3 VEZES,INCL
USIVE FORNECIMENTO E DESMOLDAGEM,EXCLUSIVE ESCORAMENTO
00278 | CHAPA DE MADEIRA COMPENSADA, RESINADA, COM ESPESSURA DE 14MM | M2 | 0.22 | 34.36 | 0 | 7.5592
00288 | CHAPA DE MADEIRA COMPENSADA, PLASTIFICADA, COM ESPESSURA DE | M2 | 0.055 | 68.98 | 0 | 3.7939
20MM
00349 | PINUS, EM PECAS DE 2,50X30,00CM (1"X12") | M | 0.23 | 12.04 | 0 | 2.7692
00453 | PREGO COM OU SEM CABECA, EM CAIXAS DE 50KG, OU QUANTIDADES E | KG | 0.2 | 15.35 | 0 | 3.07
QUIVALENTES, Nº12X12 A 18X30
20046 | MAO-DE-OBRA DE CARPINTEIRO DE FORMA DE CONCRETO, INCLUSIVE E | H | 2 | 23.16 | 3 | 47.7096
NCARGOS SOCIAIS DESONERADOS
20132 | MAO-DE-OBRA DE SERVENTE DA CONSTRUCAO CIVIL, INCLUSIVE ENCAR | H | 1 | 16.75 | 3 | 17.2525
GOS SOCIAIS DESONERADOS
30408 | PINTURA C/EMULSAO OLEOSA | M2 | 1 | 3.3641 | 0 | 3.3641
31052 | PINUS EM PECAS DE 2,50X22,50M, (1"X9") | M | 0.32 | 8.1835 | 0 | 2.6187
11.005.0002-1 | FORMAS DE CHAPAS DE MADEIRA COMPENSADA,EMPREGANDO-SE AS DE 1 | M2 |  | 142.73
4MM,RESINADAS E TAMBEM AS DE 20MM DE ESPESSURA,PLASTIFICADAS
,SERVINDO 1 VEZ,INCLUSIVE FORNECIMENTO E DESMOLDAGEM,EXCLUSI
VE ESCORAMENTO
00278 | CHAPA DE MADEIRA COMPENSADA, RESINADA, COM ESPESSURA DE 14MM | M2 | 0.88 | 34.36 | 0 | 30.2368
00288 | CHAPA DE MADEIRA COMPENSADA, PLASTIFICADA, COM ESPESSURA DE | M2 | 0.22 | 68.98 | 0 | 15.1756
20MM
00349 | PINUS, EM PECAS DE 2,50X30,00CM (1"X12") | M | 0.67 | 12.04 | 0 | 8.0668
00350 | PINUS EM PECAS DE 2,50X22,50CM, (1"X9") | M | 0.91 | 8.1835 | 0 | 7.447
00453 | PREGO COM OU SEM CABECA, EM CAIXAS DE 50KG, OU QUANTIDADES E | KG | 0.2 | 15.35 | 0 | 3.07
QUIVALENTES, Nº12X12 A 18X30
01787 | PINTURA C/EMULSAO OLEOSA | M2 | 1 | 3.7627 | 0 | 3.7627
01990 | MAO-DE-OBRA DE CARPINTEIRO DE FORMA DE CONCRETO, INCLUSIVE E | H | 2 | 26.73 | 3 | 55.0638
NCARGOS SOCIAIS
01999 | MAO-DE-OBRA DE SERVENTE DA CONSTRUCAO CIVIL, INCLUSIVE ENCAR | H | 1 | 19.33 | 3 | 19.9099
GOS SOCIAIS
11.005.0002-B | FORMAS DE CHAPAS DE MADEIRA COMPENSADA,EMPREGANDO-SE AS DE 1 | M2 |  | 132.32
4MM,RESINADAS E TAMBEM AS DE 20MM DE ESPESSURA,PLASTIFICADAS
,SERVINDO 1 VEZ,INCLUSIVE FORNECIMENTO E DESMOLDAGEM,EXCLUSI
VE ESCORAMENTO
00278 | CHAPA DE MADEIRA COMPENSADA, RESINADA, COM ESPESSURA DE 14MM | M2 | 0.88 | 34.36 | 0 | 30.2368
00288 | CHAPA DE MADEIRA COMPENSADA, PLASTIFICADA, COM ESPESSURA DE | M2 | 0.22 | 68.98 | 0 | 15.1756
20MM
00349 | PINUS, EM PECAS DE 2,50X30,00CM (1"X12") | M | 0.67 | 12.04 | 0 | 8.0668
00453 | PREGO COM OU SEM CABECA, EM CAIXAS DE 50KG, OU QUANTIDADES E | KG | 0.2 | 15.35 | 0 | 3.07
QUIVALENTES, Nº12X12 A 18X30
20046 | MAO-DE-OBRA DE CARPINTEIRO DE FORMA DE CONCRETO, INCLUSIVE E | H | 2 | 23.16 | 3 | 47.7096
NCARGOS SOCIAIS DESONERADOS
20132 | MAO-DE-OBRA DE SERVENTE DA CONSTRUCAO CIVIL, INCLUSIVE ENCAR | H | 1 | 16.75 | 3 | 17.2525
GOS SOCIAIS DESONERADOS
30408 | PINTURA C/EMULSAO OLEOSA | M2 | 1 | 3.3641 | 0 | 3.3641
31052 | PINUS EM PECAS DE 2,50X22,50M, (1"X9") | M | 0.91 | 8.1835 | 0 | 7.447
11.005.0005-1 | FORMAS DE CHAPAS DE MADEIRA COMPENSADA,DE 20MM DE ESPESSURA, | M2 |  | 242.07
PLASTIFICADAS,SERVINDO 1 VEZ PARA VIADUTOS,INCLUINDO PECAS D
E TRANSFERENCIA PARA ESCORAMENTO METALICO,EXCLUSIVE ESTE,INC
LUSIVE FORNECIMENTO DE MATERIAIS E DESMOLDAGEM
00288 | CHAPA DE MADEIRA COMPENSADA, PLASTIFICADA, COM ESPESSURA DE | M2 | 1.1 | 68.98 | 0 | 75.878
20MM
00349 | PINUS, EM PECAS DE 2,50X30,00CM (1"X12") | M | 1.33 | 12.04 | 0 | 16.0132
00350 | PINUS EM PECAS DE 2,50X22,50CM, (1"X9") | M | 1.82 | 8.1835 | 0 | 14.894
00367 | PINUS EM PECAS DE 7,50X22,50CM, (3"X9") | M | 0.65 | 31.86 | 0 | 20.709
00368 | PINUS, EM PECAS DE 7,50X7,50CM (3"X3") | M | 0.25 | 7.35 | 0 | 1.8375
00453 | PREGO COM OU SEM CABECA, EM CAIXAS DE 50KG, OU QUANTIDADES E | KG | 0.3 | 15.35 | 0 | 4.605
QUIVALENTES, Nº12X12 A 18X30
01787 | PINTURA C/EMULSAO OLEOSA | M2 | 1 | 3.7627 | 0 | 3.7627
01990 | MAO-DE-OBRA DE CARPINTEIRO DE FORMA DE CONCRETO, INCLUSIVE E | H | 2.2 | 26.73 | 3 | 60.5702
NCARGOS SOCIAIS
01999 | MAO-DE-OBRA DE SERVENTE DA CONSTRUCAO CIVIL, INCLUSIVE ENCAR | H | 2.2 | 19.33 | 3 | 43.8018
GOS SOCIAIS
11.005.0005-B | FORMAS DE CHAPAS DE MADEIRA COMPENSADA,DE 20MM DE ESPESSURA, | M2 |  | 227.73
PLASTIFICADAS,SERVINDO 1 VEZ PARA VIADUTOS,INCLUINDO PECAS D
E TRANSFERENCIA PARA ESCORAMENTO METALICO,EXCLUSIVE ESTE,INC
LUSIVE FORNECIMENTO DE MATERIAIS E DESMOLDAGEM
00288 | CHAPA DE MADEIRA COMPENSADA, PLASTIFICADA, COM ESPESSURA DE | M2 | 1.1 | 68.98 | 0 | 75.878
20MM
00349 | PINUS, EM PECAS DE 2,50X30,00CM (1"X12") | M | 1.33 | 12.04 | 0 | 16.0132
00368 | PINUS, EM PECAS DE 7,50X7,50CM (3"X3") | M | 0.25 | 7.35 | 0 | 1.8375
00453 | PREGO COM OU SEM CABECA, EM CAIXAS DE 50KG, OU QUANTIDADES E | KG | 0.3 | 15.35 | 0 | 4.605
QUIVALENTES, Nº12X12 A 18X30
20046 | MAO-DE-OBRA DE CARPINTEIRO DE FORMA DE CONCRETO, INCLUSIVE E | H | 2.2 | 23.16 | 3 | 52.4806
NCARGOS SOCIAIS DESONERADOS
20132 | MAO-DE-OBRA DE SERVENTE DA CONSTRUCAO CIVIL, INCLUSIVE ENCAR | H | 2.2 | 16.75 | 3 | 37.9555
GOS SOCIAIS DESONERADOS
30408 | PINTURA C/EMULSAO OLEOSA | M2 | 1 | 3.3641 | 0 | 3.3641
31051 | PINUS EM PECAS DE 7,50X22X50CM, (3"X9") | M | 0.65 | 31.86 | 0 | 20.709
31052 | PINUS EM PECAS DE 2,50X22,50M, (1"X9") | M | 1.82 | 8.1835 | 0 | 14.894
11.005.0006-1 | FORMAS DE CHAPAS DE MADEIRA COMPENSADA,DE 20MM DE ESPESSURA, | M2 |  | 184.3
PLASTIFICADAS,SERVINDO A MADEIRA 2 VEZES PARA VIADUTOS,INCLU
INDO PECAS DE TRANSFERENCIA PARA ESCORAMENTO METALICO,EXCLUS
IVE ESTE,INCLUSIVE FORNECIMENTO DE MATERIAIS E DESMOLDAGEM
00288 | CHAPA DE MADEIRA COMPENSADA, PLASTIFICADA, COM ESPESSURA DE | M2 | 0.55 | 68.98 | 0 | 37.939
20MM
00349 | PINUS, EM PECAS DE 2,50X30,00CM (1"X12") | M | 0.66 | 12.04 | 0 | 7.9464
00350 | PINUS EM PECAS DE 2,50X22,50CM, (1"X9") | M | 0.91 | 8.1835 | 0 | 7.447
00367 | PINUS EM PECAS DE 7,50X22,50CM, (3"X9") | M | 0.32 | 31.86 | 0 | 10.1952
00368 | PINUS, EM PECAS DE 7,50X7,50CM (3"X3") | M | 0.125 | 7.35 | 0 | 0.9188
00453 | PREGO COM OU SEM CABECA, EM CAIXAS DE 50KG, OU QUANTIDADES E | KG | 0.3 | 15.35 | 0 | 4.605
QUIVALENTES, Nº12X12 A 18X30
01787 | PINTURA C/EMULSAO OLEOSA | M2 | 1 | 3.7627 | 0 | 3.7627
01990 | MAO-DE-OBRA DE CARPINTEIRO DE FORMA DE CONCRETO, INCLUSIVE E | H | 2.35 | 26.73 | 3 | 64.7
NCARGOS SOCIAIS
01999 | MAO-DE-OBRA DE SERVENTE DA CONSTRUCAO CIVIL, INCLUSIVE ENCAR | H | 2.35 | 19.33 | 3 | 46.7883
GOS SOCIAIS
11.005.0006-B | FORMAS DE CHAPAS DE MADEIRA COMPENSADA,DE 20MM DE ESPESSURA, | M2 |  | 169.01
PLASTIFICADAS,SERVINDO A MADEIRA 2 VEZES PARA VIADUTOS,INCLU
INDO PECAS DE TRANSFERENCIA PARA ESCORAMENTO METALICO,EXCLUS
IVE ESTE,INCLUSIVE FORNECIMENTO DE MATERIAIS E DESMOLDAGEM
00288 | CHAPA DE MADEIRA COMPENSADA, PLASTIFICADA, COM ESPESSURA DE | M2 | 0.55 | 68.98 | 0 | 37.939
20MM
00349 | PINUS, EM PECAS DE 2,50X30,00CM (1"X12") | M | 0.66 | 12.04 | 0 | 7.9464
00368 | PINUS, EM PECAS DE 7,50X7,50CM (3"X3") | M | 0.125 | 7.35 | 0 | 0.9188
00453 | PREGO COM OU SEM CABECA, EM CAIXAS DE 50KG, OU QUANTIDADES E | KG | 0.3 | 15.35 | 0 | 4.605
QUIVALENTES, Nº12X12 A 18X30
20046 | MAO-DE-OBRA DE CARPINTEIRO DE FORMA DE CONCRETO, INCLUSIVE E | H | 2.35 | 23.16 | 3 | 56.0588
NCARGOS SOCIAIS DESONERADOS
20132 | MAO-DE-OBRA DE SERVENTE DA CONSTRUCAO CIVIL, INCLUSIVE ENCAR | H | 2.35 | 16.75 | 3 | 40.5434
GOS SOCIAIS DESONERADOS
30408 | PINTURA C/EMULSAO OLEOSA | M2 | 1 | 3.3641 | 0 | 3.3641
31051 | PINUS EM PECAS DE 7,50X22X50CM, (3"X9") | M | 0.32 | 31.86 | 0 | 10.1952
31052 | PINUS EM PECAS DE 2,50X22,50M, (1"X9") | M | 0.91 | 8.1835 | 0 | 7.447
11.005.0010-0 | FORMAS DE CHAPAS DE MADEIRA COMPENSADA,DE 14MM DE ESPESSURA, | M2 |  | 78.47
RESINADAS,PARA LAJES,SERVINDO 5 VEZES,E MADEIRA AUXILIAR SER
VINDO 5 VEZES,INCLUSIVE FORNECIMENTO E DESMOLDAGEM,EXCLUSIVE
ESCORAMENTO
00278 | CHAPA DE MADEIRA COMPENSADA, RESINADA, COM ESPESSURA DE 14MM | M2 | 0.22 | 34.36 | 0 | 7.5592
00368 | PINUS, EM PECAS DE 7,50X7,50CM (3"X3") | M | 0.22 | 7.35 | 0 | 1.617
00453 | PREGO COM OU SEM CABECA, EM CAIXAS DE 50KG, OU QUANTIDADES E | KG | 0.2 | 15.35 | 0 | 3.07
QUIVALENTES, Nº12X12 A 18X30
00723 | PINUS EM PECAS DE 7,50X15,00CM,(3"X6") | M | 0.22 | 25.159 | 0 | 5.535
01787 | PINTURA C/EMULSAO OLEOSA | M2 | 1 | 3.7627 | 0 | 3.7627
01990 | MAO-DE-OBRA DE CARPINTEIRO DE FORMA DE CONCRETO, INCLUSIVE E | H | 1.2 | 26.73 | 3 | 33.0383
NCARGOS SOCIAIS
01999 | MAO-DE-OBRA DE SERVENTE DA CONSTRUCAO CIVIL, INCLUSIVE ENCAR | H | 1.2 | 19.33 | 3 | 23.8919
GOS SOCIAIS
11.005.0010-A | FORMAS DE CHAPAS DE MADEIRA COMPENSADA,DE 14MM DE ESPESSURA, | M2 |  | 70.47
RESINADAS,PARA LAJES,SERVINDO 5 VEZES,E MADEIRA AUXILIAR SER
VINDO 5 VEZES,INCLUSIVE FORNECIMENTO E DESMOLDAGEM,EXCLUSIVE
ESCORAMENTO
00278 | CHAPA DE MADEIRA COMPENSADA, RESINADA, COM ESPESSURA DE 14MM | M2 | 0.22 | 34.36 | 0 | 7.5592
00368 | PINUS, EM PECAS DE 7,50X7,50CM (3"X3") | M | 0.22 | 7.35 | 0 | 1.617
00453 | PREGO COM OU SEM CABECA, EM CAIXAS DE 50KG, OU QUANTIDADES E | KG | 0.2 | 15.35 | 0 | 3.07
QUIVALENTES, Nº12X12 A 18X30
20046 | MAO-DE-OBRA DE CARPINTEIRO DE FORMA DE CONCRETO, INCLUSIVE E | H | 1.2 | 23.16 | 3 | 28.6258
NCARGOS SOCIAIS DESONERADOS
20132 | MAO-DE-OBRA DE SERVENTE DA CONSTRUCAO CIVIL, INCLUSIVE ENCAR | H | 1.2 | 16.75 | 3 | 20.703
GOS SOCIAIS DESONERADOS
30408 | PINTURA C/EMULSAO OLEOSA | M2 | 1 | 3.3641 | 0 | 3.3641
31068 | PINUS EM PECAS DE 7,50 X 15,00CM (3"X6") | M | 0.22 | 25.159 | 0 | 5.535
11.005.0012-0 | FORMAS DE CHAPAS DE MADEIRA COMPENSADA,DE 14MM DE ESPESSURA, | M2 |  | 100.54
RESINADAS,PARA LAJES,SERVINDO 2 VEZES,E MADEIRA AUXILIAR SER
VINDO 2 VEZES,INCLUSIVE FORNECIMENTO E DESMOLDAGEM,EXCLUSIVE
ESCORAMENTO
00278 | CHAPA DE MADEIRA COMPENSADA, RESINADA, COM ESPESSURA DE 14MM | M2 | 0.55 | 34.36 | 0 | 18.898
00368 | PINUS, EM PECAS DE 7,50X7,50CM (3"X3") | M | 0.55 | 7.35 | 0 | 4.0425
00453 | PREGO COM OU SEM CABECA, EM CAIXAS DE 50KG, OU QUANTIDADES E | KG | 0.2 | 15.35 | 0 | 3.07
QUIVALENTES, Nº12X12 A 18X30
00723 | PINUS EM PECAS DE 7,50X15,00CM,(3"X6") | M | 0.55 | 25.159 | 0 | 13.8375
01787 | PINTURA C/EMULSAO OLEOSA | M2 | 1 | 3.7627 | 0 | 3.7627
01990 | MAO-DE-OBRA DE CARPINTEIRO DE FORMA DE CONCRETO, INCLUSIVE E | H | 1.2 | 26.73 | 3 | 33.0383
NCARGOS SOCIAIS
01999 | MAO-DE-OBRA DE SERVENTE DA CONSTRUCAO CIVIL, INCLUSIVE ENCAR | H | 1.2 | 19.33 | 3 | 23.8919
GOS SOCIAIS
11.005.0012-A | FORMAS DE CHAPAS DE MADEIRA COMPENSADA,DE 14MM DE ESPESSURA, | M2 |  | 92.54
RESINADAS,PARA LAJES,SERVINDO 2 VEZES,E MADEIRA AUXILIAR SER
VINDO 2 VEZES,INCLUSIVE FORNECIMENTO E DESMOLDAGEM,EXCLUSIVE
ESCORAMENTO
00278 | CHAPA DE MADEIRA COMPENSADA, RESINADA, COM ESPESSURA DE 14MM | M2 | 0.55 | 34.36 | 0 | 18.898
00368 | PINUS, EM PECAS DE 7,50X7,50CM (3"X3") | M | 0.55 | 7.35 | 0 | 4.0425
00453 | PREGO COM OU SEM CABECA, EM CAIXAS DE 50KG, OU QUANTIDADES E | KG | 0.2 | 15.35 | 0 | 3.07
QUIVALENTES, Nº12X12 A 18X30
20046 | MAO-DE-OBRA DE CARPINTEIRO DE FORMA DE CONCRETO, INCLUSIVE E | H | 1.2 | 23.16 | 3 | 28.6258
NCARGOS SOCIAIS DESONERADOS
20132 | MAO-DE-OBRA DE SERVENTE DA CONSTRUCAO CIVIL, INCLUSIVE ENCAR | H | 1.2 | 16.75 | 3 | 20.703
GOS SOCIAIS DESONERADOS
30408 | PINTURA C/EMULSAO OLEOSA | M2 | 1 | 3.3641 | 0 | 3.3641
31068 | PINUS EM PECAS DE 7,50 X 15,00CM (3"X6") | M | 0.55 | 25.159 | 0 | 13.8375
11.005.0015-0 | FORMAS DE CHAPAS DE MADEIRA COMPENSADA,DE 20MM DE ESPESSURA, | M2 |  | 127.26
PLASTIFICADAS,SERVINDO 2 VEZES,E MADEIRA AUXILIAR SERVINDO 3
VEZES,INCLUSIVE FORNECIMENTO E DESMOLDAGEM,EXCLUSIVE ESCORA
MENTO
00288 | CHAPA DE MADEIRA COMPENSADA, PLASTIFICADA, COM ESPESSURA DE | M2 | 0.575 | 68.98 | 0 | 39.6635
20MM
00349 | PINUS, EM PECAS DE 2,50X30,00CM (1"X12") | M | 0.25 | 12.04 | 0 | 3.01
00350 | PINUS EM PECAS DE 2,50X22,50CM, (1"X9") | M | 0.34 | 8.1835 | 0 | 2.7824
00453 | PREGO COM OU SEM CABECA, EM CAIXAS DE 50KG, OU QUANTIDADES E | KG | 0.2 | 15.35 | 0 | 3.07
QUIVALENTES, Nº12X12 A 18X30
01787 | PINTURA C/EMULSAO OLEOSA | M2 | 1 | 3.7627 | 0 | 3.7627
01990 | MAO-DE-OBRA DE CARPINTEIRO DE FORMA DE CONCRETO, INCLUSIVE E | H | 2 | 26.73 | 3 | 55.0638
NCARGOS SOCIAIS
01999 | MAO-DE-OBRA DE SERVENTE DA CONSTRUCAO CIVIL, INCLUSIVE ENCAR | H | 1 | 19.33 | 3 | 19.9099
GOS SOCIAIS
11.005.0015-A | FORMAS DE CHAPAS DE MADEIRA COMPENSADA,DE 20MM DE ESPESSURA, | M2 |  | 116.85
PLASTIFICADAS,SERVINDO 2 VEZES,E MADEIRA AUXILIAR SERVINDO 3
VEZES,INCLUSIVE FORNECIMENTO E DESMOLDAGEM,EXCLUSIVE ESCORA
MENTO
00288 | CHAPA DE MADEIRA COMPENSADA, PLASTIFICADA, COM ESPESSURA DE | M2 | 0.575 | 68.98 | 0 | 39.6635
20MM
00349 | PINUS, EM PECAS DE 2,50X30,00CM (1"X12") | M | 0.25 | 12.04 | 0 | 3.01
00453 | PREGO COM OU SEM CABECA, EM CAIXAS DE 50KG, OU QUANTIDADES E | KG | 0.2 | 15.35 | 0 | 3.07
QUIVALENTES, Nº12X12 A 18X30
20046 | MAO-DE-OBRA DE CARPINTEIRO DE FORMA DE CONCRETO, INCLUSIVE E | H | 2 | 23.16 | 3 | 47.7096
NCARGOS SOCIAIS DESONERADOS
20132 | MAO-DE-OBRA DE SERVENTE DA CONSTRUCAO CIVIL, INCLUSIVE ENCAR | H | 1 | 16.75 | 3 | 17.2525
GOS SOCIAIS DESONERADOS
30408 | PINTURA C/EMULSAO OLEOSA | M2 | 1 | 3.3641 | 0 | 3.3641
31052 | PINUS EM PECAS DE 2,50X22,50M, (1"X9") | M | 0.34 | 8.1835 | 0 | 2.7824
11.005.0020-0 | FORMAS DE CHAPAS DE MADEIRA COMPENSADA,DE 10MM DE ESPESSURA, | M |  | 50.82
TIPO CAIXA PERDIDA,COM 50CM DE LARGURA E 46CM DE ALTURA.FORN
ECIMENTO E COLOCACAO
00350 | PINUS EM PECAS DE 2,50X22,50CM, (1"X9") | M | 0.5 | 8.1835 | 0 | 4.0918
00453 | PREGO COM OU SEM CABECA, EM CAIXAS DE 50KG, OU QUANTIDADES E | KG | 0.2 | 15.35 | 0 | 3.07
QUIVALENTES, Nº12X12 A 18X30
01990 | MAO-DE-OBRA DE CARPINTEIRO DE FORMA DE CONCRETO, INCLUSIVE E | H | 0.5 | 26.73 | 3 | 13.766
NCARGOS SOCIAIS
01999 | MAO-DE-OBRA DE SERVENTE DA CONSTRUCAO CIVIL, INCLUSIVE ENCAR | H | 0.5 | 19.33 | 3 | 9.955
GOS SOCIAIS
02552 | CHAPA DE MADEIRA COMPENSADA DE PINUS, VIROLA OU EQUIVALENTE, | M2 | 0.5 | 39.89 | 0 | 19.945
DE 2,20 X 1,6M, COM ESPESSURA DE 10MM
11.005.0020-A | FORMAS DE CHAPAS DE MADEIRA COMPENSADA,DE 10MM DE ESPESSURA, | M |  | 47.66
TIPO CAIXA PERDIDA,COM 50CM DE LARGURA E 46CM DE ALTURA.FORN
ECIMENTO E COLOCACAO
00453 | PREGO COM OU SEM CABECA, EM CAIXAS DE 50KG, OU QUANTIDADES E | KG | 0.2 | 15.35 | 0 | 3.07
QUIVALENTES, Nº12X12 A 18X30
02552 | CHAPA DE MADEIRA COMPENSADA DE PINUS, VIROLA OU EQUIVALENTE, | M2 | 0.5 | 39.89 | 0 | 19.945
DE 2,20 X 1,6M, COM ESPESSURA DE 10MM
20046 | MAO-DE-OBRA DE CARPINTEIRO DE FORMA DE CONCRETO, INCLUSIVE E | H | 0.5 | 23.16 | 3 | 11.9274
NCARGOS SOCIAIS DESONERADOS
20132 | MAO-DE-OBRA DE SERVENTE DA CONSTRUCAO CIVIL, INCLUSIVE ENCAR | H | 0.5 | 16.75 | 3 | 8.6263
GOS SOCIAIS DESONERADOS
31052 | PINUS EM PECAS DE 2,50X22,50M, (1"X9") | M | 0.5 | 8.1835 | 0 | 4.0918
11.005.0050-0 | FORMAS DE CHAPAS DE MADEIRA COMPENSADA,DE 20MM,RESINADAS,E M | M2 |  | 330.03
ADEIRA AUXILIAR,USO 1 VEZ,PARA ESTRUTURA DE PONTES E VIADUTO
S,INCLUSIVE FORNECIMENTO DE TODOS OS MATERIAIS,EQUIPAMENTOS
AUXILIARES(GUINDASTE E GUINDAUTO)E DESMOLDAGEM,EXCLUSIVE ESC
ORAMENTO
00349 | PINUS, EM PECAS DE 2,50X30,00CM (1"X12") | M | 3 | 12.04 | 0 | 36.12
00453 | PREGO COM OU SEM CABECA, EM CAIXAS DE 50KG, OU QUANTIDADES E | KG | 0.3 | 15.35 | 0 | 4.605
QUIVALENTES, Nº12X12 A 18X30
01004 | CAMINHAO CARROC. FIXA, 7,5T (CP) | H | 0.022 | 198.7187 | 0 | 4.3718
01051 | GUINDASTE SOBRE RODAS,CAPACIDADE DE 15T,INCLUSIVE OPERADOR E | H | 0.017 | 482.496 | 0 | 8.2024
AUXILIAR (CP)
01354 | CHAPA DE MADEIRA COMPENSADA, RESINADA, COM ESPESSURA DE 20MM | M2 | 1.1 | 50.22 | 0 | 55.242
01787 | PINTURA C/EMULSAO OLEOSA | M2 | 1 | 3.7627 | 0 | 3.7627
01990 | MAO-DE-OBRA DE CARPINTEIRO DE FORMA DE CONCRETO, INCLUSIVE E | H | 7.186 | 26.73 | 3 | 197.8442
NCARGOS SOCIAIS
01999 | MAO-DE-OBRA DE SERVENTE DA CONSTRUCAO CIVIL, INCLUSIVE ENCAR | H | 0.932 | 19.33 | 3 | 18.556
GOS SOCIAIS
02003 | GUINDAUTO 3,5T, ALCANCE 7,0M (CP) | H | 0.022 | 60.3404 | 0 | 1.3275
11.005.0050-A | FORMAS DE CHAPAS DE MADEIRA COMPENSADA,DE 20MM,RESINADAS,E M | M2 |  | 300.42
ADEIRA AUXILIAR,USO 1 VEZ,PARA ESTRUTURA DE PONTES E VIADUTO
S,INCLUSIVE FORNECIMENTO DE TODOS OS MATERIAIS,EQUIPAMENTOS
AUXILIARES(GUINDASTE E GUINDAUTO)E DESMOLDAGEM,EXCLUSIVE ESC
ORAMENTO
00349 | PINUS, EM PECAS DE 2,50X30,00CM (1"X12") | M | 3 | 12.04 | 0 | 36.12
00453 | PREGO COM OU SEM CABECA, EM CAIXAS DE 50KG, OU QUANTIDADES E | KG | 0.3 | 15.35 | 0 | 4.605
QUIVALENTES, Nº12X12 A 18X30
01354 | CHAPA DE MADEIRA COMPENSADA, RESINADA, COM ESPESSURA DE 20MM | M2 | 1.1 | 50.22 | 0 | 55.242
20046 | MAO-DE-OBRA DE CARPINTEIRO DE FORMA DE CONCRETO, INCLUSIVE E | H | 7.186 | 23.16 | 3 | 171.4206
NCARGOS SOCIAIS DESONERADOS
20132 | MAO-DE-OBRA DE SERVENTE DA CONSTRUCAO CIVIL, INCLUSIVE ENCAR | H | 0.932 | 16.75 | 3 | 16.0793
GOS SOCIAIS DESONERADOS
30408 | PINTURA C/EMULSAO OLEOSA | M2 | 1 | 3.3641 | 0 | 3.3641
30414 | CAMINHAO CARROC. FIXA, 7,5T (CP) | H | 0.022 | 195.1487 | 0 | 4.2933
30503 | GUINDASTE SOBRE RODAS,CAPACIDADE DE 15T,INCLUSIVE OPERADOR E | H | 0.017 | 475.906 | 0 | 8.0904
AUXILIAR (CP)
30523 | GUINDAUTO 3,5T, ALCANCE 5,90M (CP) | H | 0.022 | 55.1804 | 0 | 1.214
11.005.0055-0 | FORMAS DE CHAPAS DE MADEIRA COMPENSADA,DE 17MM,RESINADAS,2 U | M2 |  | 271.71
SOS,PARA LAJES DE PONTES E VIADUTOS,INCLUSIVE PECAS DE TRANS
FERENCIA PARA O ESCORAMENTO METALICO(EXCLUSIVE ESTE),FORNECI
MENTO DE TODOS OS MATERIAIS E EQUIPAMENTOS AUXILIARES(GUINDA
STE E GUINDAUTO)E DESMOLDAGEM,EXCLUSIVE ESCORAMENTO
00349 | PINUS, EM PECAS DE 2,50X30,00CM (1"X12") | M | 0.66 | 12.04 | 0 | 7.9464
00350 | PINUS EM PECAS DE 2,50X22,50CM, (1"X9") | M | 0.91 | 8.1835 | 0 | 7.447
00367 | PINUS EM PECAS DE 7,50X22,50CM, (3"X9") | M | 0.32 | 31.86 | 0 | 10.1952
00368 | PINUS, EM PECAS DE 7,50X7,50CM (3"X3") | M | 0.125 | 7.35 | 0 | 0.9188
00453 | PREGO COM OU SEM CABECA, EM CAIXAS DE 50KG, OU QUANTIDADES E | KG | 0.3 | 15.35 | 0 | 4.605
QUIVALENTES, Nº12X12 A 18X30
01004 | CAMINHAO CARROC. FIXA, 7,5T (CP) | H | 0.022 | 198.7187 | 0 | 4.3718
01051 | GUINDASTE SOBRE RODAS,CAPACIDADE DE 15T,INCLUSIVE OPERADOR E | H | 0.017 | 482.496 | 0 | 8.2024
AUXILIAR (CP)
01364 | CHAPA DE MADEIRA COMPENSADA, RESINADA, COM ESPESSURA DE 17MM | M2 | 0.55 | 42.29 | 0 | 23.2595
01787 | PINTURA C/EMULSAO OLEOSA | M2 | 1 | 3.7627 | 0 | 3.7627
01990 | MAO-DE-OBRA DE CARPINTEIRO DE FORMA DE CONCRETO, INCLUSIVE E | H | 6.58 | 26.73 | 3 | 181.1599
NCARGOS SOCIAIS
01999 | MAO-DE-OBRA DE SERVENTE DA CONSTRUCAO CIVIL, INCLUSIVE ENCAR | H | 0.93 | 19.33 | 3 | 18.5162
GOS SOCIAIS
02003 | GUINDAUTO 3,5T, ALCANCE 7,0M (CP) | H | 0.022 | 60.3404 | 0 | 1.3275
11.005.0055-A | FORMAS DE CHAPAS DE MADEIRA COMPENSADA,DE 17MM,RESINADAS,2 U | M2 |  | 244.34
SOS,PARA LAJES DE PONTES E VIADUTOS,INCLUSIVE PECAS DE TRANS
FERENCIA PARA O ESCORAMENTO METALICO(EXCLUSIVE ESTE),FORNECI
MENTO DE TODOS OS MATERIAIS E EQUIPAMENTOS AUXILIARES(GUINDA
STE E GUINDAUTO)E DESMOLDAGEM,EXCLUSIVE ESCORAMENTO
00349 | PINUS, EM PECAS DE 2,50X30,00CM (1"X12") | M | 0.66 | 12.04 | 0 | 7.9464
00368 | PINUS, EM PECAS DE 7,50X7,50CM (3"X3") | M | 0.125 | 7.35 | 0 | 0.9188
00453 | PREGO COM OU SEM CABECA, EM CAIXAS DE 50KG, OU QUANTIDADES E | KG | 0.3 | 15.35 | 0 | 4.605
QUIVALENTES, Nº12X12 A 18X30
01364 | CHAPA DE MADEIRA COMPENSADA, RESINADA, COM ESPESSURA DE 17MM | M2 | 0.55 | 42.29 | 0 | 23.2595
20046 | MAO-DE-OBRA DE CARPINTEIRO DE FORMA DE CONCRETO, INCLUSIVE E | H | 6.58 | 23.16 | 3 | 156.9646
NCARGOS SOCIAIS DESONERADOS
20132 | MAO-DE-OBRA DE SERVENTE DA CONSTRUCAO CIVIL, INCLUSIVE ENCAR | H | 0.93 | 16.75 | 3 | 16.0448
GOS SOCIAIS DESONERADOS
30408 | PINTURA C/EMULSAO OLEOSA | M2 | 1 | 3.3641 | 0 | 3.3641
30414 | CAMINHAO CARROC. FIXA, 7,5T (CP) | H | 0.022 | 195.1487 | 0 | 4.2933
30503 | GUINDASTE SOBRE RODAS,CAPACIDADE DE 15T,INCLUSIVE OPERADOR E | H | 0.017 | 475.906 | 0 | 8.0904
AUXILIAR (CP)
30523 | GUINDAUTO 3,5T, ALCANCE 5,90M (CP) | H | 0.022 | 55.1804 | 0 | 1.214
31051 | PINUS EM PECAS DE 7,50X22X50CM, (3"X9") | M | 0.32 | 31.86 | 0 | 10.1952
31052 | PINUS EM PECAS DE 2,50X22,50M, (1"X9") | M | 0.91 | 8.1835 | 0 | 7.447
11.008.0001-1 | BARRA DE ACO CA-25,REDONDA,SEM SALIENCIA OU MOSSA,COEFICIENT | KG |  | 10.59
E DE CONFORMACAO SUPERFICIAL MINIMO(ADERENCIA)IGUAL A 1,DIAM
ETRO IGUAL A 6,3MM,DESTINADA A ARMADURA DE PECAS DE CONCRETO
ARMADO,COMPREENDENDO 10% DE PERDAS DE PONTAS E ARAME 18.FOR
NECIMENTO
00004 | ARAME RECOZIDO Nº 18 | KG | 0.03 | 11.5475 | 0 | 0.3464
06143 | ACO CA-25, ESTIRADO, PRECO DE FABRICA, NO DIAMETRO DE 06,3MM | KG | 1.1 | 9.3181 | 0 | 10.2499
11.008.0001-B | BARRA DE ACO CA-25,REDONDA,SEM SALIENCIA OU MOSSA,COEFICIENT | KG |  | 10.59
E DE CONFORMACAO SUPERFICIAL MINIMO(ADERENCIA)IGUAL A 1,DIAM
ETRO IGUAL A 6,3MM,DESTINADA A ARMADURA DE PECAS DE CONCRETO
ARMADO,COMPREENDENDO 10% DE PERDAS DE PONTAS E ARAME 18.FOR
NECIMENTO
00004 | ARAME RECOZIDO Nº 18 | KG | 0.03 | 11.5475 | 0 | 0.3464
06143 | ACO CA-25, ESTIRADO, PRECO DE FABRICA, NO DIAMETRO DE 06,3MM | KG | 1.1 | 9.3181 | 0 | 10.2499
11.008.0003-0 | BARRA DE ACO CA-25,REDONDA,SEM SALIENCIA OU MOSSA,COEFICIENT | KG |  | 8.04
E DE CONFORMACAO SUPERFICIAL MINIMO(ADERENCIA)IGUAL A 1,DIAM
ETRO IGUAL A 8MM,DESTINADA A ARMADURA DE PECAS DE CONCRETO A
RMADO,COMPREENDENDO 10% DE PERDAS DE PONTAS E ARAME 18.FORNE
CIMENTO
00004 | ARAME RECOZIDO Nº 18 | KG | 0.03 | 11.5475 | 0 | 0.3464
06144 | ACO CA-25, ESTIRADO, PRECO DE FABRICA, NO DIAMETRO DE 08,0MM | KG | 1.1 | 7.0016 | 0 | 7.7018
11.008.0003-A | BARRA DE ACO CA-25,REDONDA,SEM SALIENCIA OU MOSSA,COEFICIENT | KG |  | 8.04
E DE CONFORMACAO SUPERFICIAL MINIMO(ADERENCIA)IGUAL A 1,DIAM
ETRO IGUAL A 8MM,DESTINADA A ARMADURA DE PECAS DE CONCRETO A
RMADO,COMPREENDENDO 10% DE PERDAS DE PONTAS E ARAME 18.FORNE
CIMENTO
00004 | ARAME RECOZIDO Nº 18 | KG | 0.03 | 11.5475 | 0 | 0.3464
06144 | ACO CA-25, ESTIRADO, PRECO DE FABRICA, NO DIAMETRO DE 08,0MM | KG | 1.1 | 7.0016 | 0 | 7.7018
11.008.0004-1 | BARRA DE ACO CA-25,REDONDA,SEM SALIENCIA OU MOSSA,COEFICIENT | KG |  | 8.1
E DE CONFORMACAO SUPERFICIAL MINIMO (ADERENCIA) IGUAL A 1,DI
AMETRO MAIOR OU IGUAL A 10MM,DESTINADA A ARMADURA DE PECAS D
E CONCRETO ARMADO,COMPREENDENDO 10% DE PERDAS DE PONTAS E AR
AME 18.FORNECIMENTO
00004 | ARAME RECOZIDO Nº 18 | KG | 0.03 | 11.5475 | 0 | 0.3464
06145 | ACO CA-25, ESTIRADO, PRECO DE FABRICA, NO DIAMETRO DE 10,0MM | KG | 0.22 | 7.0547 | 0 | 1.552
06146 | ACO CA-25, ESTIRADO, PRECO DE FABRICA, NO DIAMETRO DE 12,5MM | KG | 0.22 | 7.0178 | 0 | 1.5439
06147 | ACO CA-25, ESTIRADO, PRECO DE FABRICA, NO DIAMETRO DE 16,0MM | KG | 0.22 | 7.0178 | 0 | 1.5439
06148 | ACO CA-25, ESTIRADO, PRECO DE FABRICA, NO DIAMETRO DE 20,0MM | KG | 0.22 | 7.18 | 0 | 1.5796
06149 | ACO CA-25, ESTIRADO, PRECO DE FABRICA, NO DIAMETRO DE 25,0MM | KG | 0.22 | 7.0178 | 0 | 1.5439
11.008.0004-B | BARRA DE ACO CA-25,REDONDA,SEM SALIENCIA OU MOSSA,COEFICIENT | KG |  | 8.1
E DE CONFORMACAO SUPERFICIAL MINIMO (ADERENCIA) IGUAL A 1,DI
AMETRO MAIOR OU IGUAL A 10MM,DESTINADA A ARMADURA DE PECAS D
E CONCRETO ARMADO,COMPREENDENDO 10% DE PERDAS DE PONTAS E AR
AME 18.FORNECIMENTO
00004 | ARAME RECOZIDO Nº 18 | KG | 0.03 | 11.5475 | 0 | 0.3464
06145 | ACO CA-25, ESTIRADO, PRECO DE FABRICA, NO DIAMETRO DE 10,0MM | KG | 0.22 | 7.0547 | 0 | 1.552
06146 | ACO CA-25, ESTIRADO, PRECO DE FABRICA, NO DIAMETRO DE 12,5MM | KG | 0.22 | 7.0178 | 0 | 1.5439
06147 | ACO CA-25, ESTIRADO, PRECO DE FABRICA, NO DIAMETRO DE 16,0MM | KG | 0.22 | 7.0178 | 0 | 1.5439
06148 | ACO CA-25, ESTIRADO, PRECO DE FABRICA, NO DIAMETRO DE 20,0MM | KG | 0.22 | 7.18 | 0 | 1.5796
06149 | ACO CA-25, ESTIRADO, PRECO DE FABRICA, NO DIAMETRO DE 25,0MM | KG | 0.22 | 7.0178 | 0 | 1.5439
11.009.0011-0 | FIO DE ACO CA-60,REDONDO,COM SALIENCIA OU MOSSA,COEFICIENTE | KG |  | 9.06
DE CONFORMACAO SUPERFICIAL MINIMO(ADERENCIA)IGUAL A 1,5,DIAM
ETRO ENTRE 4,2 A 5MM,DESTINADO A ARMADURA DE PECAS DE CONCRE
TO ARMADO,COMPREENDENDO 10% DE PERDAS DE PONTAS E ARAME 18.F
ORNECIMENTO
00004 | ARAME RECOZIDO Nº 18 | KG | 0.03 | 11.5475 | 0 | 0.3464
06128 | ACO CA-60, ESTIRADO, PRECO DE FABRICA, NO DIAMETRO DE 04,2MM | KG | 0.55 | 7.8958 | 0 | 4.3427
06129 | ACO CA-60, ESTIRADO, PRECO DE FABRICA, NO DIAMETRO DE 05,0MM | KG | 0.55 | 7.9522 | 0 | 4.3737
11.009.0011-A | FIO DE ACO CA-60,REDONDO,COM SALIENCIA OU MOSSA,COEFICIENTE | KG |  | 9.06
DE CONFORMACAO SUPERFICIAL MINIMO(ADERENCIA)IGUAL A 1,5,DIAM
ETRO ENTRE 4,2 A 5MM,DESTINADO A ARMADURA DE PECAS DE CONCRE
TO ARMADO,COMPREENDENDO 10% DE PERDAS DE PONTAS E ARAME 18.F
ORNECIMENTO
00004 | ARAME RECOZIDO Nº 18 | KG | 0.03 | 11.5475 | 0 | 0.3464
06128 | ACO CA-60, ESTIRADO, PRECO DE FABRICA, NO DIAMETRO DE 04,2MM | KG | 0.55 | 7.8958 | 0 | 4.3427
06129 | ACO CA-60, ESTIRADO, PRECO DE FABRICA, NO DIAMETRO DE 05,0MM | KG | 0.55 | 7.9522 | 0 | 4.3737
11.009.0012-0 | FIO DE ACO CA-60,REDONDO,COM SALIENCIA OU MOSSA,COEFICIENTE | KG |  | 10.45
DE CONFORMACAO SUPERFICIAL MINIMO (ADERENCIA)IGUAL A 1,5,DIA
METRO ACIMA DE 5MM,DESTINADO A ARMADURA DE PECAS DE CONCRETO
ARMADO,10% DE PERDAS DE PONTAS E ARAME 18.FORNECIMENTO
00004 | ARAME RECOZIDO Nº 18 | KG | 0.03 | 11.5475 | 0 | 0.3464
06130 | ACO CA-60, ESTIRADO, PRECO DE FABRICA, NO DIAMETRO DE 06,0MM | KG | 0.55 | 9.1855 | 0 | 5.052
06131 | ACO CA-60, ESTIRADO, PRECO DE FABRICA, NO DIAMETRO DE 07,0MM | KG | 0.55 | 9.1855 | 0 | 5.052
11.009.0012-A | FIO DE ACO CA-60,REDONDO,COM SALIENCIA OU MOSSA,COEFICIENTE | KG |  | 10.45
DE CONFORMACAO SUPERFICIAL MINIMO (ADERENCIA)IGUAL A 1,5,DIA
METRO ACIMA DE 5MM,DESTINADO A ARMADURA DE PECAS DE CONCRETO
ARMADO,10% DE PERDAS DE PONTAS E ARAME 18.FORNECIMENTO
00004 | ARAME RECOZIDO Nº 18 | KG | 0.03 | 11.5475 | 0 | 0.3464
06130 | ACO CA-60, ESTIRADO, PRECO DE FABRICA, NO DIAMETRO DE 06,0MM | KG | 0.55 | 9.1855 | 0 | 5.052
06131 | ACO CA-60, ESTIRADO, PRECO DE FABRICA, NO DIAMETRO DE 07,0MM | KG | 0.55 | 9.1855 | 0 | 5.052
11.009.0013-0 | BARRA DE ACO CA-50,COM SALIENCIA OU MOSSA,COEFICIENTE DE CON | KG |  | 7.75
FORMACAO SUPERFICIAL MINIMO (ADERENCIA) IGUAL A 1,5,DIAMETRO
DE 6,3MM,DESTINADA A ARMADURA DE CONCRETO ARMADO,10% DE PER
DAS DE PONTAS E ARAME 18.FORNECIMENTO
00004 | ARAME RECOZIDO Nº 18 | KG | 0.03 | 11.5475 | 0 | 0.3464
06211 | ACO CA-50, ESTIRADO, PRECO DE FABRICA, NO DIAMETRO DE 06,3MM | KG | 1.1 | 6.7323 | 0 | 7.4055
11.009.0013-A | BARRA DE ACO CA-50,COM SALIENCIA OU MOSSA,COEFICIENTE DE CON | KG |  | 7.75
FORMACAO SUPERFICIAL MINIMO (ADERENCIA) IGUAL A 1,5,DIAMETRO
DE 6,3MM,DESTINADA A ARMADURA DE CONCRETO ARMADO,10% DE PER
DAS DE PONTAS E ARAME 18.FORNECIMENTO
00004 | ARAME RECOZIDO Nº 18 | KG | 0.03 | 11.5475 | 0 | 0.3464
06211 | ACO CA-50, ESTIRADO, PRECO DE FABRICA, NO DIAMETRO DE 06,3MM | KG | 1.1 | 6.7323 | 0 | 7.4055
11.009.0014-1 | BARRA DE ACO CA-50,COM SALIENCIA OU MOSSA,COEFICIENTE DE CON | KG |  | 7.47
FORMACAO SUPERFICIAL MINIMO (ADERENCIA) IGUAL A 1,5,DIAMETRO
DE 8 A 12,5MM,DESTINADA A ARMADURA DE CONCRETO ARMADO,10%
DE PERDAS DE PONTAS E ARAME 18.FORNECIMENTO
00004 | ARAME RECOZIDO Nº 18 | KG | 0.03 | 11.5475 | 0 | 0.3464
06212 | ACO CA-50, ESTIRADO, PRECO DE FABRICA, NO DIAMETRO DE 08,0MM | KG | 0.37 | 6.7323 | 0 | 2.491
06213 | ACO CA-50, ESTIRADO, PRECO DE FABRICA, NO DIAMETRO DE 10,0MM | KG | 0.37 | 6.4264 | 0 | 2.3778
06214 | ACO CA-50, ESTIRADO, PRECO DE FABRICA, NO DIAMETRO DE 12,5MM | KG | 0.37 | 6.1203 | 0 | 2.2645
11.009.0014-B | BARRA DE ACO CA-50,COM SALIENCIA OU MOSSA,COEFICIENTE DE CON | KG |  | 7.47
FORMACAO SUPERFICIAL MINIMO (ADERENCIA) IGUAL A 1,5,DIAMETRO
DE 8 A 12,5MM,DESTINADA A ARMADURA DE CONCRETO ARMADO,10%
DE PERDAS DE PONTAS E ARAME 18.FORNECIMENTO
00004 | ARAME RECOZIDO Nº 18 | KG | 0.03 | 11.5475 | 0 | 0.3464
06212 | ACO CA-50, ESTIRADO, PRECO DE FABRICA, NO DIAMETRO DE 08,0MM | KG | 0.37 | 6.7323 | 0 | 2.491
06213 | ACO CA-50, ESTIRADO, PRECO DE FABRICA, NO DIAMETRO DE 10,0MM | KG | 0.37 | 6.4264 | 0 | 2.3778
06214 | ACO CA-50, ESTIRADO, PRECO DE FABRICA, NO DIAMETRO DE 12,5MM | KG | 0.37 | 6.1203 | 0 | 2.2645
11.009.0015-1 | BARRA DE ACO CA-50,COM SALIENCIA OU MOSSA,COEFICIENTE DE CON | KG |  | 6.46
FORMACAO SUPERFICIAL MINIMO (ADERENCIA) IGUAL A 1,5,DIAMETRO
ACIMA DE 12,5MM,DESTINADA A ARMADURA DE CONCRETO ARMADO,10%
DE PERDAS DE PONTAS E ARAME 18.FORNECIMENTO
00004 | ARAME RECOZIDO Nº 18 | KG | 0.03 | 11.5475 | 0 | 0.3464
06215 | ACO CA-50, ESTIRADO, PRECO DE FABRICA, NO DIAMETRO DE 16,0MM | KG | 0.3334 | 6.1203 | 0 | 2.0405
06216 | ACO CA-50, ESTIRADO, PRECO DE FABRICA, NO DIAMETRO DE 20,0MM | KG | 0.3333 | 6.1203 | 0 | 2.0399
06217 | ACO CA-50, ESTIRADO, PRECO DE FABRICA, NO DIAMETRO DE 25,0MM | KG | 0.3333 | 6.1203 | 0 | 2.0399
11.009.0015-B | BARRA DE ACO CA-50,COM SALIENCIA OU MOSSA,COEFICIENTE DE CON | KG |  | 6.46
FORMACAO SUPERFICIAL MINIMO (ADERENCIA) IGUAL A 1,5,DIAMETRO
ACIMA DE 12,5MM,DESTINADA A ARMADURA DE CONCRETO ARMADO,10%
DE PERDAS DE PONTAS E ARAME 18.FORNECIMENTO
00004 | ARAME RECOZIDO Nº 18 | KG | 0.03 | 11.5475 | 0 | 0.3464
06215 | ACO CA-50, ESTIRADO, PRECO DE FABRICA, NO DIAMETRO DE 16,0MM | KG | 0.3334 | 6.1203 | 0 | 2.0405
06216 | ACO CA-50, ESTIRADO, PRECO DE FABRICA, NO DIAMETRO DE 20,0MM | KG | 0.3333 | 6.1203 | 0 | 2.0399
06217 | ACO CA-50, ESTIRADO, PRECO DE FABRICA, NO DIAMETRO DE 25,0MM | KG | 0.3333 | 6.1203 | 0 | 2.0399
11.009.0050-1 | BARRA DE ACO CA-25,REDONDA,SEM SALIENCIA OU MOSSA,COEFICIENT | KG |  | 16.28
E DE CONFORMACAO SUPERFICIAL MINIMO (ADERENCIA) IGUAL A 1,DI
AMETRO IGUAL A 6,3MM,DESTINADA A ARMADURA DE PECAS DE CONCRE
TO ARMADO,COMPREENDENDO 10% DE PERDAS DE PONTAS E ARAME 18.F
ORNECIMENTO,CORTE,DOBRAGEM,MONTAGEM E COLOCACAO DO ACO NAS F
ORMAS
01651 | BARRA ACO CA-25 DIAM. IGUAL A 6.3MM | KG | 1 | 10.5963 | 0 | 10.5963
03115 | CORTE ACO CA-25 DIAM. IGUAL A 6,3MM | KG | 1 | 5.6929 | 0 | 5.6929
11.009.0050-B | BARRA DE ACO CA-25,REDONDA,SEM SALIENCIA OU MOSSA,COEFICIENT | KG |  | 15.52
E DE CONFORMACAO SUPERFICIAL MINIMO (ADERENCIA) IGUAL A 1,DI
AMETRO IGUAL A 6,3MM,DESTINADA A ARMADURA DE PECAS DE CONCRE
TO ARMADO,COMPREENDENDO 10% DE PERDAS DE PONTAS E ARAME 18.F
ORNECIMENTO,CORTE,DOBRAGEM,MONTAGEM E COLOCACAO DO ACO NAS F
ORMAS
30300 | BARRA ACO CA-25 DIAM. IGUAL A 5MM | KG | 1 | 10.5963 | 0 | 10.5963
30306 | CORTE ACO CA-25 DIAM. IGUAL A 6,3MM | KG | 1 | 4.9328 | 0 | 4.9328
11.009.0052-1 | BARRA DE ACO CA-25,REDONDA,SEM SALIENCIA OU MOSSA,COEFICIENT | KG |  | 12.79
E DE CONFORMACAO SUPERFICIAL MINIMO (ADERENCIA) IGUAL A 1,DI
AMETRO DE 8MM,DESTINADA A ARMADURA DE PECAS DE CONCRETO ARMA
DO,COMPREENDENDO 10% DE PERDAS DE PONTAS E ARAMA 18.FORNECIM
ENTO,CORTE,DOBRAGEM,MONTAGEM E COLOCACAO DO ACO NAS FORMAS
00004 | ARAME RECOZIDO Nº 18 | KG | 0.03 | 11.5475 | 0 | 0.3464
01645 | CORTE ACO CA-25 DIAM. ENTRE 6,3MM A 8MM | KG | 1 | 4.744 | 0 | 4.744
06144 | ACO CA-25, ESTIRADO, PRECO DE FABRICA, NO DIAMETRO DE 08,0MM | KG | 1.1 | 7.0016 | 0 | 7.7018
11.009.0052-B | BARRA DE ACO CA-25,REDONDA,SEM SALIENCIA OU MOSSA,COEFICIENT | KG |  | 12.15
E DE CONFORMACAO SUPERFICIAL MINIMO (ADERENCIA) IGUAL A 1,DI
AMETRO DE 8MM,DESTINADA A ARMADURA DE PECAS DE CONCRETO ARMA
DO,COMPREENDENDO 10% DE PERDAS DE PONTAS E ARAMA 18.FORNECIM
ENTO,CORTE,DOBRAGEM,MONTAGEM E COLOCACAO DO ACO NAS FORMAS
00004 | ARAME RECOZIDO Nº 18 | KG | 0.03 | 11.5475 | 0 | 0.3464
06144 | ACO CA-25, ESTIRADO, PRECO DE FABRICA, NO DIAMETRO DE 08,0MM | KG | 1.1 | 7.0016 | 0 | 7.7018
30307 | CORTE ACO CA-25 DIAM. ENTRE 6,3MM A 8MM | KG | 1 | 4.1106 | 0 | 4.1106
11.009.0054-1 | BARRA DE ACO CA-25,REDONDA,SEM SALIENCIA OU MOSSA,COEFICIENT | KG |  | 11.9
E DE CONFORMACAO SUPERFICIAL MINIMO (ADERENCIA) MAIOR OU IGU
AL A 10MM,DESTINADA A ARMADURA DE PECAS DE CONCRETO ARMADO,C
OMPREENDENDO 10% DE PERDAS DE PONTAS E ARAME 18.FORNECIMENTO
,CORTE,DOBRAGEM,MONTAGEM E COLOCACAO DO ACO NAS FORMAS
01644 | BARRA ACO CA-25 DIAM. MAIOR/IGUAL 10MM | KG | 1 | 8.1097 | 0 | 8.1097
03116 | CORTE ACO CA-25 DIAM. MAIOR/IGUAL 10MM | KG | 1 | 3.7952 | 0 | 3.7952
11.009.0054-B | BARRA DE ACO CA-25,REDONDA,SEM SALIENCIA OU MOSSA,COEFICIENT | KG |  | 11.39
E DE CONFORMACAO SUPERFICIAL MINIMO (ADERENCIA) MAIOR OU IGU
AL A 10MM,DESTINADA A ARMADURA DE PECAS DE CONCRETO ARMADO,C
OMPREENDENDO 10% DE PERDAS DE PONTAS E ARAME 18.FORNECIMENTO
,CORTE,DOBRAGEM,MONTAGEM E COLOCACAO DO ACO NAS FORMAS
30301 | BARRA ACO CA-25 DIAM. MAIOR/IGUAL 10MM | KG | 1 | 8.1097 | 0 | 8.1097
30308 | CORTE ACO CA-25 DIAM. MAIOR/IGUAL 10MM | KG | 1 | 3.2885 | 0 | 3.2885
11.009.0060-1 | FIO DE ACO CA-60,REDONDO,COM SALIENCIA OU MOSSA,COEFICIENTE | KG |  | 14.28
DE CONFORMACAO SUPERFICIAL MINIMO (ADERENCIA) IGUAL A 1,5,DI
AMETRO ENTRE 4,2 A 5MM,DESTINADO A ARMADURA DE PECAS DE CONC
RETO ARMADO,COMPREENDENDO 10% DE PERDAS DE PONTAS E ARAME 18
.FORNECIMENTO,CORTE,DOBRAGEM,MONTAGEM E COLOCACAO DO ACO NAS
FORMAS
00004 | ARAME RECOZIDO Nº 18 | KG | 0.03 | 11.5475 | 0 | 0.3464
01998 | MAO-DE-OBRA DE ARMADOR DE CONCRETO ARMADO, INCLUSIVE ENCARGO | H | 0.11 | 26.73 | 3 | 3.0285
S SOCIAIS
01999 | MAO-DE-OBRA DE SERVENTE DA CONSTRUCAO CIVIL, INCLUSIVE ENCAR | H | 0.11 | 19.33 | 3 | 2.1901
GOS SOCIAIS
06128 | ACO CA-60, ESTIRADO, PRECO DE FABRICA, NO DIAMETRO DE 04,2MM | KG | 0.55 | 7.8958 | 0 | 4.3427
06129 | ACO CA-60, ESTIRADO, PRECO DE FABRICA, NO DIAMETRO DE 05,0MM | KG | 0.55 | 7.9522 | 0 | 4.3737
11.009.0060-B | FIO DE ACO CA-60,REDONDO,COM SALIENCIA OU MOSSA,COEFICIENTE | KG |  | 13.58
DE CONFORMACAO SUPERFICIAL MINIMO (ADERENCIA) IGUAL A 1,5,DI
AMETRO ENTRE 4,2 A 5MM,DESTINADO A ARMADURA DE PECAS DE CONC
RETO ARMADO,COMPREENDENDO 10% DE PERDAS DE PONTAS E ARAME 18
.FORNECIMENTO,CORTE,DOBRAGEM,MONTAGEM E COLOCACAO DO ACO NAS
FORMAS
00004 | ARAME RECOZIDO Nº 18 | KG | 0.03 | 11.5475 | 0 | 0.3464
06128 | ACO CA-60, ESTIRADO, PRECO DE FABRICA, NO DIAMETRO DE 04,2MM | KG | 0.55 | 7.8958 | 0 | 4.3427
06129 | ACO CA-60, ESTIRADO, PRECO DE FABRICA, NO DIAMETRO DE 05,0MM | KG | 0.55 | 7.9522 | 0 | 4.3737
20015 | MAO-DE-OBRA DE ARMADOR DE CONCRETO ARMADO, INCLUSIVE ENCARGO | H | 0.11 | 23.16 | 3 | 2.624
S SOCIAIS DESONERADOS
20132 | MAO-DE-OBRA DE SERVENTE DA CONSTRUCAO CIVIL, INCLUSIVE ENCAR | H | 0.11 | 16.75 | 3 | 1.8978
GOS SOCIAIS DESONERADOS
11.009.0062-1 | FIO DE ACO CA-60,REDONDO,COM SALIENCIA OU MOSSA,COEFICIENTE | KG |  | 15.19
DE CONFORMACAO SUPERFICIAL MINIMO (ADERENCIA) IGUAL A 1,5,DI
AMETRO ACIMA DE 5MM,DESTINADO A ARMADURA DE PECAS DE CONCRET
O ARMADO,COMPREENDENDO 10% DE PERDAS DE PONTAS E ARAME 18.FO
RNECIMENTO,CORTE,DOBRAGEM,MONTAGEM E COLOCACAO DO ACO NAS FO
RMAS
00004 | ARAME RECOZIDO Nº 18 | KG | 0.03 | 11.5475 | 0 | 0.3464
01998 | MAO-DE-OBRA DE ARMADOR DE CONCRETO ARMADO, INCLUSIVE ENCARGO | H | 0.1 | 26.73 | 3 | 2.7532
S SOCIAIS
01999 | MAO-DE-OBRA DE SERVENTE DA CONSTRUCAO CIVIL, INCLUSIVE ENCAR | H | 0.1 | 19.33 | 3 | 1.991
GOS SOCIAIS
06130 | ACO CA-60, ESTIRADO, PRECO DE FABRICA, NO DIAMETRO DE 06,0MM | KG | 0.55 | 9.1855 | 0 | 5.052
06131 | ACO CA-60, ESTIRADO, PRECO DE FABRICA, NO DIAMETRO DE 07,0MM | KG | 0.55 | 9.1855 | 0 | 5.052
11.009.0062-B | FIO DE ACO CA-60,REDONDO,COM SALIENCIA OU MOSSA,COEFICIENTE | KG |  | 14.56
DE CONFORMACAO SUPERFICIAL MINIMO (ADERENCIA) IGUAL A 1,5,DI
AMETRO ACIMA DE 5MM,DESTINADO A ARMADURA DE PECAS DE CONCRET
O ARMADO,COMPREENDENDO 10% DE PERDAS DE PONTAS E ARAME 18.FO
RNECIMENTO,CORTE,DOBRAGEM,MONTAGEM E COLOCACAO DO ACO NAS FO
RMAS
00004 | ARAME RECOZIDO Nº 18 | KG | 0.03 | 11.5475 | 0 | 0.3464
06130 | ACO CA-60, ESTIRADO, PRECO DE FABRICA, NO DIAMETRO DE 06,0MM | KG | 0.55 | 9.1855 | 0 | 5.052
06131 | ACO CA-60, ESTIRADO, PRECO DE FABRICA, NO DIAMETRO DE 07,0MM | KG | 0.55 | 9.1855 | 0 | 5.052
20015 | MAO-DE-OBRA DE ARMADOR DE CONCRETO ARMADO, INCLUSIVE ENCARGO | H | 0.1 | 23.16 | 3 | 2.3855
S SOCIAIS DESONERADOS
20132 | MAO-DE-OBRA DE SERVENTE DA CONSTRUCAO CIVIL, INCLUSIVE ENCAR | H | 0.1 | 16.75 | 3 | 1.7253
GOS SOCIAIS DESONERADOS
11.009.0070-1 | BARRA DE ACO CA-50,COM SALIENCIA OU MOSSA,COEFICIENTE DE CON | KG |  | 13.44
FORMACAO SUPERFICIAL MINIMO (ADERENCIA) IGUAL A 1,5,DIAMETRO
DE 6,3MM,DESTINADA A ARMADURA DE CONCRETO ARMADO,COMPREENDE
NDO 10% DE PERDAS DE PONTAS E ARAME 18.FORNECIMENTO,CORTE,DO
BRAGEM,MONTAGEM E COLOCACAO DO ACO NAS FORMAS
00004 | ARAME RECOZIDO Nº 18 | KG | 0.03 | 11.5475 | 0 | 0.3464
01998 | MAO-DE-OBRA DE ARMADOR DE CONCRETO ARMADO, INCLUSIVE ENCARGO | H | 0.12 | 26.73 | 3 | 3.3038
S SOCIAIS
01999 | MAO-DE-OBRA DE SERVENTE DA CONSTRUCAO CIVIL, INCLUSIVE ENCAR | H | 0.12 | 19.33 | 3 | 2.3892
GOS SOCIAIS
06211 | ACO CA-50, ESTIRADO, PRECO DE FABRICA, NO DIAMETRO DE 06,3MM | KG | 1.1 | 6.7323 | 0 | 7.4055
11.009.0070-B | BARRA DE ACO CA-50,COM SALIENCIA OU MOSSA,COEFICIENTE DE CON | KG |  | 12.68
FORMACAO SUPERFICIAL MINIMO (ADERENCIA) IGUAL A 1,5,DIAMETRO
DE 6,3MM,DESTINADA A ARMADURA DE CONCRETO ARMADO,COMPREENDE
NDO 10% DE PERDAS DE PONTAS E ARAME 18.FORNECIMENTO,CORTE,DO
BRAGEM,MONTAGEM E COLOCACAO DO ACO NAS FORMAS
00004 | ARAME RECOZIDO Nº 18 | KG | 0.03 | 11.5475 | 0 | 0.3464
06211 | ACO CA-50, ESTIRADO, PRECO DE FABRICA, NO DIAMETRO DE 06,3MM | KG | 1.1 | 6.7323 | 0 | 7.4055
20015 | MAO-DE-OBRA DE ARMADOR DE CONCRETO ARMADO, INCLUSIVE ENCARGO | H | 0.12 | 23.16 | 3 | 2.8626
S SOCIAIS DESONERADOS
20132 | MAO-DE-OBRA DE SERVENTE DA CONSTRUCAO CIVIL, INCLUSIVE ENCAR | H | 0.12 | 16.75 | 3 | 2.0703
GOS SOCIAIS DESONERADOS
11.009.0072-1 | BARRA DE ACO CA-50,COM SALIENCIA OU MOSSA,COEFICIENTE DE CON | KG |  | 12.46
FORMACAO SUPERFICIAL MINIMO (ADERENCIA) IGUAL A 1,5,DIAMETRO
DE 8 A 12,5MM,DESTINADA A ARMADURA DE CONCRETO ARMADO,COMPR
EENDENDO 10% DE PERDAS DE PONTAS E ARAME 18.FORNECIMENTO,COR
TE,DOBRAGEM,MONTAGEM E COLOCACAO DO ACO NAS FORMAS
03050 | BARRA ACO CA-50,DIAM.DE 8 A 12,5MM | KG | 1 | 7.4795 | 0 | 7.4795
03053 | CORTE ACO CA-50B DIAM.ENTRE 8MM A 12,5MM | KG | 1 | 4.9813 | 0 | 4.9813
11.009.0072-B | BARRA DE ACO CA-50,COM SALIENCIA OU MOSSA,COEFICIENTE DE CON | KG |  | 11.79
FORMACAO SUPERFICIAL MINIMO (ADERENCIA) IGUAL A 1,5,DIAMETRO
DE 8 A 12,5MM,DESTINADA A ARMADURA DE CONCRETO ARMADO,COMPR
EENDENDO 10% DE PERDAS DE PONTAS E ARAME 18.FORNECIMENTO,COR
TE,DOBRAGEM,MONTAGEM E COLOCACAO DO ACO NAS FORMAS
30302 | BARRA ACO CA-50,DIAM.DE 8 A 12,5MM | KG | 1 | 7.4795 | 0 | 7.4795
30309 | CORTE ACO CA-50B DIAM.ENTRE 8MM A 12,5MM | KG | 1 | 4.3162 | 0 | 4.3162
11.009.0074-1 | BARRA DE ACO CA-50,COM SALIENCIA OU MOSSA,COEFICIENTE DE CON | KG |  | 10.73
FORMACAO SUPERFICIAL MINIMO (ADERENCIA) IGUAL A 1,5,DIAMETRO
ACIMA DE 12,5MM,DESTINADA A ARMADURA DE CONCRETO ARMADO,COM
PREENDENDO 10% DE PERDAS DE PONTAS E ARAME 18.FORNECIMENTO,C
ORTE,DOBRAGEM,MONTAGEM E COLOCACAO DO ACO NAS FORMAS
03051 | BARRA ACO CA-50B DIAM. ACIMA DE 12,5MM | KG | 1 | 6.4665 | 0 | 6.4665
03054 | CORTE ACO CA-50,DIAM. ACIMA 12,5MM | KG | 1 | 4.2696 | 0 | 4.2696
11.009.0074-B | BARRA DE ACO CA-50,COM SALIENCIA OU MOSSA,COEFICIENTE DE CON | KG |  | 10.16
FORMACAO SUPERFICIAL MINIMO (ADERENCIA) IGUAL A 1,5,DIAMETRO
ACIMA DE 12,5MM,DESTINADA A ARMADURA DE CONCRETO ARMADO,COM
PREENDENDO 10% DE PERDAS DE PONTAS E ARAME 18.FORNECIMENTO,C
ORTE,DOBRAGEM,MONTAGEM E COLOCACAO DO ACO NAS FORMAS
30303 | BARRA ACO CA-50B DIAM. ACIMA DE 12,5MM | KG | 1 | 6.4665 | 0 | 6.4665
30310 | CORTE ACO CA-50,DIAM. ACIMA 12,5MM | KG | 1 | 3.6996 | 0 | 3.6996
11.009.0100-1 | BARRA DE ACO CA-25,SEM SALIENCIA OU MOSSA,COEFICIENTE CONFOR | KG |  | 17.05
MACAO SUPERFICIAL MINIMO (ADERENCIA) IGUAL A 1,5,DIAM.6,3MM,
DESTINADA A ARMADURA CONCRETO ARMADO,COMPREENDENDO 10% PERDA
S PONTAS E ARAME 18.FORN.,CORTE,DOBRAGEM,MONTAGEM E COLOC.AC
O NAS FORMAS C/AUXILIO DE EQUIPAMENTOS,INCL.TRANSP.HORIZONTA
L E VERTICAL C/EQUIPAMENTOS,P/ESTRUTURA DE PONTES E VIADUTOS
01004 | CAMINHAO CARROC. FIXA, 7,5T (CP) | H | 0.0011 | 198.7187 | 0 | 0.2186
01051 | GUINDASTE SOBRE RODAS,CAPACIDADE DE 15T,INCLUSIVE OPERADOR E | H | 0.001 | 482.496 | 0 | 0.4825
AUXILIAR (CP)
01651 | BARRA ACO CA-25 DIAM. IGUAL A 6.3MM | KG | 1 | 10.5963 | 0 | 10.5963
01998 | MAO-DE-OBRA DE ARMADOR DE CONCRETO ARMADO, INCLUSIVE ENCARGO | H | 0.12 | 26.73 | 3 | 3.3038
S SOCIAIS
01999 | MAO-DE-OBRA DE SERVENTE DA CONSTRUCAO CIVIL, INCLUSIVE ENCAR | H | 0.12 | 19.33 | 3 | 2.3892
GOS SOCIAIS
02003 | GUINDAUTO 3,5T, ALCANCE 7,0M (CP) | H | 0.0011 | 60.3404 | 0 | 0.0664
11.009.0100-B | BARRA DE ACO CA-25,SEM SALIENCIA OU MOSSA,COEFICIENTE CONFOR | KG |  | 16.28
MACAO SUPERFICIAL MINIMO (ADERENCIA) IGUAL A 1,5,DIAM.6,3MM,
DESTINADA A ARMADURA CONCRETO ARMADO,COMPREENDENDO 10% PERDA
S PONTAS E ARAME 18.FORN.,CORTE,DOBRAGEM,MONTAGEM E COLOC.AC
O NAS FORMAS C/AUXILIO DE EQUIPAMENTOS,INCL.TRANSP.HORIZONTA
L E VERTICAL C/EQUIPAMENTOS,P/ESTRUTURA DE PONTES E VIADUTOS
20015 | MAO-DE-OBRA DE ARMADOR DE CONCRETO ARMADO, INCLUSIVE ENCARGO | H | 0.12 | 23.16 | 3 | 2.8626
S SOCIAIS DESONERADOS
20132 | MAO-DE-OBRA DE SERVENTE DA CONSTRUCAO CIVIL, INCLUSIVE ENCAR | H | 0.12 | 16.75 | 3 | 2.0703
GOS SOCIAIS DESONERADOS
30300 | BARRA ACO CA-25 DIAM. IGUAL A 5MM | KG | 1 | 10.5963 | 0 | 10.5963
30414 | CAMINHAO CARROC. FIXA, 7,5T (CP) | H | 0.0011 | 195.1487 | 0 | 0.2147
30503 | GUINDASTE SOBRE RODAS,CAPACIDADE DE 15T,INCLUSIVE OPERADOR E | H | 0.001 | 475.906 | 0 | 0.4759
AUXILIAR (CP)
30523 | GUINDAUTO 3,5T, ALCANCE 5,90M (CP) | H | 0.0011 | 55.1804 | 0 | 0.0607
11.009.0102-1 | BARRA DE ACO CA-25,SEM SALIENCIA OU MOSSA,COEFICIENTE CONFOR | KG |  | 13.79
MACAO SUPERFICIAL MINIMO (ADERENCIA) IGUAL A 1,5,DIAM.8MM,DE
STINADA ARMADURA CONCRETO ARMADO,COMPREENDENDO 10% PERDAS PO
NTAS E ARAME 18.FORN.CORTE,DOBRAGEM,MONTAGEM E COLOC.ACO NAS
FORMAS C/AUXILIO DE EQUIPAMENTOS,INCL.TRANSP.HORIZONTAL E VE
RTICAL C/EQUIPAMENTOS,P/ESTRUTURAS DE PONTES E VIADUTOS
00004 | ARAME RECOZIDO Nº 18 | KG | 0.03 | 11.5475 | 0 | 0.3464
01004 | CAMINHAO CARROC. FIXA, 7,5T (CP) | H | 0.0011 | 198.7187 | 0 | 0.2186
01051 | GUINDASTE SOBRE RODAS,CAPACIDADE DE 15T,INCLUSIVE OPERADOR E | H | 0.001 | 482.496 | 0 | 0.4825
AUXILIAR (CP)
01998 | MAO-DE-OBRA DE ARMADOR DE CONCRETO ARMADO, INCLUSIVE ENCARGO | H | 0.105 | 26.73 | 3 | 2.8908
S SOCIAIS
01999 | MAO-DE-OBRA DE SERVENTE DA CONSTRUCAO CIVIL, INCLUSIVE ENCAR | H | 0.105 | 19.33 | 3 | 2.0905
GOS SOCIAIS
02003 | GUINDAUTO 3,5T, ALCANCE 7,0M (CP) | H | 0.0011 | 60.3404 | 0 | 0.0664
06144 | ACO CA-25, ESTIRADO, PRECO DE FABRICA, NO DIAMETRO DE 08,0MM | KG | 1.1 | 7.0016 | 0 | 7.7018
11.009.0102-B | BARRA DE ACO CA-25,SEM SALIENCIA OU MOSSA,COEFICIENTE CONFOR | KG |  | 13.11
MACAO SUPERFICIAL MINIMO (ADERENCIA) IGUAL A 1,5,DIAM.8MM,DE
STINADA ARMADURA CONCRETO ARMADO,COMPREENDENDO 10% PERDAS PO
NTAS E ARAME 18.FORN.CORTE,DOBRAGEM,MONTAGEM E COLOC.ACO NAS
FORMAS C/AUXILIO DE EQUIPAMENTOS,INCL.TRANSP.HORIZONTAL E VE
RTICAL C/EQUIPAMENTOS,P/ESTRUTURAS DE PONTES E VIADUTOS
00004 | ARAME RECOZIDO Nº 18 | KG | 0.03 | 11.5475 | 0 | 0.3464
06144 | ACO CA-25, ESTIRADO, PRECO DE FABRICA, NO DIAMETRO DE 08,0MM | KG | 1.1 | 7.0016 | 0 | 7.7018
20015 | MAO-DE-OBRA DE ARMADOR DE CONCRETO ARMADO, INCLUSIVE ENCARGO | H | 0.105 | 23.16 | 3 | 2.5048
S SOCIAIS DESONERADOS
20132 | MAO-DE-OBRA DE SERVENTE DA CONSTRUCAO CIVIL, INCLUSIVE ENCAR | H | 0.105 | 16.75 | 3 | 1.8115
GOS SOCIAIS DESONERADOS
30414 | CAMINHAO CARROC. FIXA, 7,5T (CP) | H | 0.0011 | 195.1487 | 0 | 0.2147
30503 | GUINDASTE SOBRE RODAS,CAPACIDADE DE 15T,INCLUSIVE OPERADOR E | H | 0.001 | 475.906 | 0 | 0.4759
AUXILIAR (CP)
30523 | GUINDAUTO 3,5T, ALCANCE 5,90M (CP) | H | 0.0011 | 55.1804 | 0 | 0.0607
11.009.0104-1 | BARRA DE ACO CA-25,SEM SALIENCIA OU MOSSA,COEFICIENTE CONFOR | KG |  | 13.14
MACAO SUPERFICIAL MINIMO(ADERENCIA) MAIOR OU IGUAL A 10MM,DE
STINADA A ARMADURA CONCRETO ARMADO,COMPREENDENDO 10% PERDAS
PONTAS E ARAME 18.FORN.CORTE,DOBRAGEM,MONTAGEM E COLOC.ACO N
AS FORMAS C/AUXILIO DE EQUIPAMENTOS,INCL.TRANSP.HORIZONTAL E
VERTICAL C/EQUIPAMENTOS,P/ESTRUTURAS DE PONTES E VIADUTOS
01004 | CAMINHAO CARROC. FIXA, 7,5T (CP) | H | 0.0011 | 198.7187 | 0 | 0.2186
01051 | GUINDASTE SOBRE RODAS,CAPACIDADE DE 15T,INCLUSIVE OPERADOR E | H | 0.001 | 482.496 | 0 | 0.4825
AUXILIAR (CP)
01644 | BARRA ACO CA-25 DIAM. MAIOR/IGUAL 10MM | KG | 1 | 8.1097 | 0 | 8.1097
01998 | MAO-DE-OBRA DE ARMADOR DE CONCRETO ARMADO, INCLUSIVE ENCARGO | H | 0.09 | 26.73 | 3 | 2.4779
S SOCIAIS
01999 | MAO-DE-OBRA DE SERVENTE DA CONSTRUCAO CIVIL, INCLUSIVE ENCAR | H | 0.09 | 19.33 | 3 | 1.7919
GOS SOCIAIS
02003 | GUINDAUTO 3,5T, ALCANCE 7,0M (CP) | H | 0.0011 | 60.3404 | 0 | 0.0664
11.009.0104-B | BARRA DE ACO CA-25,SEM SALIENCIA OU MOSSA,COEFICIENTE CONFOR | KG |  | 12.56
MACAO SUPERFICIAL MINIMO(ADERENCIA) MAIOR OU IGUAL A 10MM,DE
STINADA A ARMADURA CONCRETO ARMADO,COMPREENDENDO 10% PERDAS
PONTAS E ARAME 18.FORN.CORTE,DOBRAGEM,MONTAGEM E COLOC.ACO N
AS FORMAS C/AUXILIO DE EQUIPAMENTOS,INCL.TRANSP.HORIZONTAL E
VERTICAL C/EQUIPAMENTOS,P/ESTRUTURAS DE PONTES E VIADUTOS
20015 | MAO-DE-OBRA DE ARMADOR DE CONCRETO ARMADO, INCLUSIVE ENCARGO | H | 0.09 | 23.16 | 3 | 2.1469
S SOCIAIS DESONERADOS
20132 | MAO-DE-OBRA DE SERVENTE DA CONSTRUCAO CIVIL, INCLUSIVE ENCAR | H | 0.09 | 16.75 | 3 | 1.5527
GOS SOCIAIS DESONERADOS
30301 | BARRA ACO CA-25 DIAM. MAIOR/IGUAL 10MM | KG | 1 | 8.1097 | 0 | 8.1097
30414 | CAMINHAO CARROC. FIXA, 7,5T (CP) | H | 0.0011 | 195.1487 | 0 | 0.2147
30503 | GUINDASTE SOBRE RODAS,CAPACIDADE DE 15T,INCLUSIVE OPERADOR E | H | 0.001 | 475.906 | 0 | 0.4759
AUXILIAR (CP)
30523 | GUINDAUTO 3,5T, ALCANCE 5,90M (CP) | H | 0.0011 | 55.1804 | 0 | 0.0607
11.009.0110-1 | FIO ACO CA-60,REDONDO,C/SALIENCIA OU MOSSA,COEFICIENTE CONFO | KG |  | 15.52
RMACAO SUPERFICIAL MINIMO (ADERENCIA) IGUAL A 1,5,DIAM.ENTRE
4,2 A 5MM,DESTINADO ARMADURA DE CONCRETO ARMADO,COMPREEND.1
0% PERDAS PONTAS E ARAME 18.FORN.CORTE,DOBRAGEM,MONTAGEM E C
OLOC.ACO NAS FORMAS C/AUXILIO EQUIPAMENTOS,INCL.TRANSP.HORIZ
ONTAL E VERTICAL C/EQUIPAMENTOS,P/ESTRUT.PONTES E VIADUTOS
00004 | ARAME RECOZIDO Nº 18 | KG | 0.03 | 11.5475 | 0 | 0.3464
01004 | CAMINHAO CARROC. FIXA, 7,5T (CP) | H | 0.0011 | 198.7187 | 0 | 0.2186
01051 | GUINDASTE SOBRE RODAS,CAPACIDADE DE 15T,INCLUSIVE OPERADOR E | H | 0.001 | 482.496 | 0 | 0.4825
AUXILIAR (CP)
01998 | MAO-DE-OBRA DE ARMADOR DE CONCRETO ARMADO, INCLUSIVE ENCARGO | H | 0.12 | 26.73 | 3 | 3.3038
S SOCIAIS
01999 | MAO-DE-OBRA DE SERVENTE DA CONSTRUCAO CIVIL, INCLUSIVE ENCAR | H | 0.12 | 19.33 | 3 | 2.3892
GOS SOCIAIS
02003 | GUINDAUTO 3,5T, ALCANCE 7,0M (CP) | H | 0.0011 | 60.3404 | 0 | 0.0664
06128 | ACO CA-60, ESTIRADO, PRECO DE FABRICA, NO DIAMETRO DE 04,2MM | KG | 0.55 | 7.8958 | 0 | 4.3427
06129 | ACO CA-60, ESTIRADO, PRECO DE FABRICA, NO DIAMETRO DE 05,0MM | KG | 0.55 | 7.9522 | 0 | 4.3737
11.009.0110-B | FIO ACO CA-60,REDONDO,C/SALIENCIA OU MOSSA,COEFICIENTE CONFO | KG |  | 14.74
RMACAO SUPERFICIAL MINIMO (ADERENCIA) IGUAL A 1,5,DIAM.ENTRE
4,2 A 5MM,DESTINADO ARMADURA DE CONCRETO ARMADO,COMPREEND.1
0% PERDAS PONTAS E ARAME 18.FORN.CORTE,DOBRAGEM,MONTAGEM E C
OLOC.ACO NAS FORMAS C/AUXILIO EQUIPAMENTOS,INCL.TRANSP.HORIZ
ONTAL E VERTICAL C/EQUIPAMENTOS,P/ESTRUT.PONTES E VIADUTOS
00004 | ARAME RECOZIDO Nº 18 | KG | 0.03 | 11.5475 | 0 | 0.3464
06128 | ACO CA-60, ESTIRADO, PRECO DE FABRICA, NO DIAMETRO DE 04,2MM | KG | 0.55 | 7.8958 | 0 | 4.3427
06129 | ACO CA-60, ESTIRADO, PRECO DE FABRICA, NO DIAMETRO DE 05,0MM | KG | 0.55 | 7.9522 | 0 | 4.3737
20015 | MAO-DE-OBRA DE ARMADOR DE CONCRETO ARMADO, INCLUSIVE ENCARGO | H | 0.12 | 23.16 | 3 | 2.8626
S SOCIAIS DESONERADOS
20132 | MAO-DE-OBRA DE SERVENTE DA CONSTRUCAO CIVIL, INCLUSIVE ENCAR | H | 0.12 | 16.75 | 3 | 2.0703
GOS SOCIAIS DESONERADOS
30414 | CAMINHAO CARROC. FIXA, 7,5T (CP) | H | 0.0011 | 195.1487 | 0 | 0.2147
30503 | GUINDASTE SOBRE RODAS,CAPACIDADE DE 15T,INCLUSIVE OPERADOR E | H | 0.001 | 475.906 | 0 | 0.4759
AUXILIAR (CP)
30523 | GUINDAUTO 3,5T, ALCANCE 5,90M (CP) | H | 0.0011 | 55.1804 | 0 | 0.0607
11.009.0112-1 | FIO DE ACO CA-60,REDONDO,C/SALIENCIA OU MOSSA,COEFICIENTE CO | KG |  | 16.19
NFORMACAO SUPERFICIAL MINIMO (ADERENCIA) IGUAL A 1,5,DIAM.AC
IMA DE 5MM,DESTINADO ARMADURA CONCRETO ARMADO,COMPREEND.10%
PERDAS DE PONTAS E ARAME 18.FORN.CORTE,DOBRAGEM,MONTAGEM E C
OLOC.ACO NAS FORMAS AUXILIO DE EQUIPAMENTOS,INCL.TRANSP.HORI
ZONTAL E VERTICAL C/EQUIPAMENTOS,P/ESTRUT.PONTES E VIADUTOS
00004 | ARAME RECOZIDO Nº 18 | KG | 0.03 | 11.5475 | 0 | 0.3464
01004 | CAMINHAO CARROC. FIXA, 7,5T (CP) | H | 0.0011 | 198.7187 | 0 | 0.2186
01051 | GUINDASTE SOBRE RODAS,CAPACIDADE DE 15T,INCLUSIVE OPERADOR E | H | 0.001 | 482.496 | 0 | 0.4825
AUXILIAR (CP)
01998 | MAO-DE-OBRA DE ARMADOR DE CONCRETO ARMADO, INCLUSIVE ENCARGO | H | 0.105 | 26.73 | 3 | 2.8908
S SOCIAIS
01999 | MAO-DE-OBRA DE SERVENTE DA CONSTRUCAO CIVIL, INCLUSIVE ENCAR | H | 0.105 | 19.33 | 3 | 2.0905
GOS SOCIAIS
02003 | GUINDAUTO 3,5T, ALCANCE 7,0M (CP) | H | 0.0011 | 60.3404 | 0 | 0.0664
06130 | ACO CA-60, ESTIRADO, PRECO DE FABRICA, NO DIAMETRO DE 06,0MM | KG | 0.55 | 9.1855 | 0 | 5.052
06131 | ACO CA-60, ESTIRADO, PRECO DE FABRICA, NO DIAMETRO DE 07,0MM | KG | 0.55 | 9.1855 | 0 | 5.052
11.009.0112-B | FIO DE ACO CA-60,REDONDO,C/SALIENCIA OU MOSSA,COEFICIENTE CO | KG |  | 15.51
NFORMACAO SUPERFICIAL MINIMO (ADERENCIA) IGUAL A 1,5,DIAM.AC
IMA DE 5MM,DESTINADO ARMADURA CONCRETO ARMADO,COMPREEND.10%
PERDAS DE PONTAS E ARAME 18.FORN.CORTE,DOBRAGEM,MONTAGEM E C
OLOC.ACO NAS FORMAS AUXILIO DE EQUIPAMENTOS,INCL.TRANSP.HORI
ZONTAL E VERTICAL C/EQUIPAMENTOS,P/ESTRUT.PONTES E VIADUTOS
00004 | ARAME RECOZIDO Nº 18 | KG | 0.03 | 11.5475 | 0 | 0.3464
06130 | ACO CA-60, ESTIRADO, PRECO DE FABRICA, NO DIAMETRO DE 06,0MM | KG | 0.55 | 9.1855 | 0 | 5.052
06131 | ACO CA-60, ESTIRADO, PRECO DE FABRICA, NO DIAMETRO DE 07,0MM | KG | 0.55 | 9.1855 | 0 | 5.052
20015 | MAO-DE-OBRA DE ARMADOR DE CONCRETO ARMADO, INCLUSIVE ENCARGO | H | 0.105 | 23.16 | 3 | 2.5048
S SOCIAIS DESONERADOS
20132 | MAO-DE-OBRA DE SERVENTE DA CONSTRUCAO CIVIL, INCLUSIVE ENCAR | H | 0.105 | 16.75 | 3 | 1.8115
GOS SOCIAIS DESONERADOS
30414 | CAMINHAO CARROC. FIXA, 7,5T (CP) | H | 0.0011 | 195.1487 | 0 | 0.2147
30503 | GUINDASTE SOBRE RODAS,CAPACIDADE DE 15T,INCLUSIVE OPERADOR E | H | 0.001 | 475.906 | 0 | 0.4759
AUXILIAR (CP)
30523 | GUINDAUTO 3,5T, ALCANCE 5,90M (CP) | H | 0.0011 | 55.1804 | 0 | 0.0607
11.009.0120-1 | BARRA DE ACO CA-50,C/SALIENCIA OU MOSSA,COEFICIENTE CONFORMA | KG |  | 14.21
CAO SUPERFICIAL MINIMO (ADERENCIA) IGUAL A 1,5,DIAM.6,3MM,DE
STINADA A ARMADURA DE CONCRETO ARMADO,COMPREEND.10% DE PERDA
S DE PONTAS E ARAME 18.FORN.CORTE,DOBRAGEM,MONTAGEM E COLOC.
ACO NAS FORMAS C/AUXILIO DE EQUIPAMENTOS,INCL.TRANSPORTE HOR
IZONTAL E VERTICAL C/EQUIPAMENTOS,P/ESTRUT.PONTES E VIADUTOS
00004 | ARAME RECOZIDO Nº 18 | KG | 0.03 | 11.5475 | 0 | 0.3464
01004 | CAMINHAO CARROC. FIXA, 7,5T (CP) | H | 0.0011 | 198.7187 | 0 | 0.2186
01051 | GUINDASTE SOBRE RODAS,CAPACIDADE DE 15T,INCLUSIVE OPERADOR E | H | 0.001 | 482.496 | 0 | 0.4825
AUXILIAR (CP)
01998 | MAO-DE-OBRA DE ARMADOR DE CONCRETO ARMADO, INCLUSIVE ENCARGO | H | 0.12 | 26.73 | 3 | 3.3038
S SOCIAIS
01999 | MAO-DE-OBRA DE SERVENTE DA CONSTRUCAO CIVIL, INCLUSIVE ENCAR | H | 0.12 | 19.33 | 3 | 2.3892
GOS SOCIAIS
02003 | GUINDAUTO 3,5T, ALCANCE 7,0M (CP) | H | 0.0011 | 60.3404 | 0 | 0.0664
06211 | ACO CA-50, ESTIRADO, PRECO DE FABRICA, NO DIAMETRO DE 06,3MM | KG | 1.1 | 6.7323 | 0 | 7.4055
11.009.0120-B | BARRA DE ACO CA-50,C/SALIENCIA OU MOSSA,COEFICIENTE CONFORMA | KG |  | 13.43
CAO SUPERFICIAL MINIMO (ADERENCIA) IGUAL A 1,5,DIAM.6,3MM,DE
STINADA A ARMADURA DE CONCRETO ARMADO,COMPREEND.10% DE PERDA
S DE PONTAS E ARAME 18.FORN.CORTE,DOBRAGEM,MONTAGEM E COLOC.
ACO NAS FORMAS C/AUXILIO DE EQUIPAMENTOS,INCL.TRANSPORTE HOR
IZONTAL E VERTICAL C/EQUIPAMENTOS,P/ESTRUT.PONTES E VIADUTOS
00004 | ARAME RECOZIDO Nº 18 | KG | 0.03 | 11.5475 | 0 | 0.3464
06211 | ACO CA-50, ESTIRADO, PRECO DE FABRICA, NO DIAMETRO DE 06,3MM | KG | 1.1 | 6.7323 | 0 | 7.4055
20015 | MAO-DE-OBRA DE ARMADOR DE CONCRETO ARMADO, INCLUSIVE ENCARGO | H | 0.12 | 23.16 | 3 | 2.8626
S SOCIAIS DESONERADOS
20132 | MAO-DE-OBRA DE SERVENTE DA CONSTRUCAO CIVIL, INCLUSIVE ENCAR | H | 0.12 | 16.75 | 3 | 2.0703
GOS SOCIAIS DESONERADOS
30414 | CAMINHAO CARROC. FIXA, 7,5T (CP) | H | 0.0011 | 195.1487 | 0 | 0.2147
30503 | GUINDASTE SOBRE RODAS,CAPACIDADE DE 15T,INCLUSIVE OPERADOR E | H | 0.001 | 475.906 | 0 | 0.4759
AUXILIAR (CP)
30523 | GUINDAUTO 3,5T, ALCANCE 5,90M (CP) | H | 0.0011 | 55.1804 | 0 | 0.0607
11.009.0122-1 | BARRA ACO CA-50,C/SALIENCIA OU MOSSA,COEFICIENTE CONFORMACAO | KG |  | 13.22
SUPERFICIAL MINIMO (ADERENCIA) IGUAL A 1,5,DIAM. 8 A 12,5MM
,DESTINADA ARMADURA CONCRETO ARMADO,COMPREENDENDO 10% PERDAS
DE PONTAS E ARAME 18.FORN.CORTE,DOBRAGEM,MONTAGEM E COLOC.
ACO NAS FORMAS C/AUXILIO EQUIPAMENTOS,INCL.TRANSP.HORIZONTAL
E VERTICAL C/EQUIPAMENTOS,P/ESTRUTURAS DE PONTES E VIADUTOS
01004 | CAMINHAO CARROC. FIXA, 7,5T (CP) | H | 0.0011 | 198.7187 | 0 | 0.2186
01051 | GUINDASTE SOBRE RODAS,CAPACIDADE DE 15T,INCLUSIVE OPERADOR E | H | 0.001 | 482.496 | 0 | 0.4825
AUXILIAR (CP)
01998 | MAO-DE-OBRA DE ARMADOR DE CONCRETO ARMADO, INCLUSIVE ENCARGO | H | 0.105 | 26.73 | 3 | 2.8908
S SOCIAIS
01999 | MAO-DE-OBRA DE SERVENTE DA CONSTRUCAO CIVIL, INCLUSIVE ENCAR | H | 0.105 | 19.33 | 3 | 2.0905
GOS SOCIAIS
02003 | GUINDAUTO 3,5T, ALCANCE 7,0M (CP) | H | 0.0011 | 60.3404 | 0 | 0.0664
03050 | BARRA ACO CA-50,DIAM.DE 8 A 12,5MM | KG | 1 | 7.4795 | 0 | 7.4795
11.009.0122-B | BARRA ACO CA-50,C/SALIENCIA OU MOSSA,COEFICIENTE CONFORMACAO | KG |  | 12.54
SUPERFICIAL MINIMO (ADERENCIA) IGUAL A 1,5,DIAM. 8 A 12,5MM
,DESTINADA ARMADURA CONCRETO ARMADO,COMPREENDENDO 10% PERDAS
DE PONTAS E ARAME 18.FORN.CORTE,DOBRAGEM,MONTAGEM E COLOC.
ACO NAS FORMAS C/AUXILIO EQUIPAMENTOS,INCL.TRANSP.HORIZONTAL
E VERTICAL C/EQUIPAMENTOS,P/ESTRUTURAS DE PONTES E VIADUTOS
20015 | MAO-DE-OBRA DE ARMADOR DE CONCRETO ARMADO, INCLUSIVE ENCARGO | H | 0.105 | 23.16 | 3 | 2.5048
S SOCIAIS DESONERADOS
20132 | MAO-DE-OBRA DE SERVENTE DA CONSTRUCAO CIVIL, INCLUSIVE ENCAR | H | 0.105 | 16.75 | 3 | 1.8115
GOS SOCIAIS DESONERADOS
30302 | BARRA ACO CA-50,DIAM.DE 8 A 12,5MM | KG | 1 | 7.4795 | 0 | 7.4795
30414 | CAMINHAO CARROC. FIXA, 7,5T (CP) | H | 0.0011 | 195.1487 | 0 | 0.2147
30503 | GUINDASTE SOBRE RODAS,CAPACIDADE DE 15T,INCLUSIVE OPERADOR E | H | 0.001 | 475.906 | 0 | 0.4759
AUXILIAR (CP)
30523 | GUINDAUTO 3,5T, ALCANCE 5,90M (CP) | H | 0.0011 | 55.1804 | 0 | 0.0607
11.009.0124-1 | BARRA ACO CA-50,C/SALIENCIA OU MOSSA,COEFICIENTE CONFORMACAO | KG |  | 11.5
SUPERFICIAL MINIMO (ADERENCIA) IGUAL A 1,5,DIAM.ACIMA DE 12
,5MM,DESTINADA ARMADURA CONCRETO ARMADO,COMPREEND.10% PERDAS
DE PONTAS E ARAME 18.FORN.CORTE,DOBRAGEM,MONTAGEM E COLOC.A
CO NAS FORMAS C/AUXILIO EQUIPAMENTOS,INCL.TRANSPORTE HORIZON
TAL E VERTICAL C/EQUIPAMENTOS,P/ESTRUTURAS PONTES E VIADUTOS
01004 | CAMINHAO CARROC. FIXA, 7,5T (CP) | H | 0.0011 | 198.7187 | 0 | 0.2186
01051 | GUINDASTE SOBRE RODAS,CAPACIDADE DE 15T,INCLUSIVE OPERADOR E | H | 0.001 | 482.496 | 0 | 0.4825
AUXILIAR (CP)
01998 | MAO-DE-OBRA DE ARMADOR DE CONCRETO ARMADO, INCLUSIVE ENCARGO | H | 0.09 | 26.73 | 3 | 2.4779
S SOCIAIS
01999 | MAO-DE-OBRA DE SERVENTE DA CONSTRUCAO CIVIL, INCLUSIVE ENCAR | H | 0.09 | 19.33 | 3 | 1.7919
GOS SOCIAIS
02003 | GUINDAUTO 3,5T, ALCANCE 7,0M (CP) | H | 0.0011 | 60.3404 | 0 | 0.0664
03051 | BARRA ACO CA-50B DIAM. ACIMA DE 12,5MM | KG | 1 | 6.4665 | 0 | 6.4665
11.009.0124-B | BARRA ACO CA-50,C/SALIENCIA OU MOSSA,COEFICIENTE CONFORMACAO | KG |  | 10.91
SUPERFICIAL MINIMO (ADERENCIA) IGUAL A 1,5,DIAM.ACIMA DE 12
,5MM,DESTINADA ARMADURA CONCRETO ARMADO,COMPREEND.10% PERDAS
DE PONTAS E ARAME 18.FORN.CORTE,DOBRAGEM,MONTAGEM E COLOC.A
CO NAS FORMAS C/AUXILIO EQUIPAMENTOS,INCL.TRANSPORTE HORIZON
TAL E VERTICAL C/EQUIPAMENTOS,P/ESTRUTURAS PONTES E VIADUTOS
20015 | MAO-DE-OBRA DE ARMADOR DE CONCRETO ARMADO, INCLUSIVE ENCARGO | H | 0.09 | 23.16 | 3 | 2.1469
S SOCIAIS DESONERADOS
20132 | MAO-DE-OBRA DE SERVENTE DA CONSTRUCAO CIVIL, INCLUSIVE ENCAR | H | 0.09 | 16.75 | 3 | 1.5527
GOS SOCIAIS DESONERADOS
30303 | BARRA ACO CA-50B DIAM. ACIMA DE 12,5MM | KG | 1 | 6.4665 | 0 | 6.4665
30414 | CAMINHAO CARROC. FIXA, 7,5T (CP) | H | 0.0011 | 195.1487 | 0 | 0.2147
30503 | GUINDASTE SOBRE RODAS,CAPACIDADE DE 15T,INCLUSIVE OPERADOR E | H | 0.001 | 475.906 | 0 | 0.4759
AUXILIAR (CP)
30523 | GUINDAUTO 3,5T, ALCANCE 5,90M (CP) | H | 0.0011 | 55.1804 | 0 | 0.0607
11.010.0008-0 | CABO DE ACO DE 1 CORDOALHA DE 12,7MM,EXCLUSIVE BAINHA E PERD | KG |  | 16.79
AS DE PONTAS,COMPREENDENDO APENAS O FORNECIMENTO MEDIDO PELO
PESO DO CABO GEOMETRICAMENTE NECESSARIO
01394 | CORDOALHA DE 12,7MM, CP-190 RB | KG | 1.1 | 15.27 | 0 | 16.797
11.010.0008-A | CABO DE ACO DE 1 CORDOALHA DE 12,7MM,EXCLUSIVE BAINHA E PERD | KG |  | 16.79
AS DE PONTAS,COMPREENDENDO APENAS O FORNECIMENTO MEDIDO PELO
PESO DO CABO GEOMETRICAMENTE NECESSARIO
01394 | CORDOALHA DE 12,7MM, CP-190 RB | KG | 1.1 | 15.27 | 0 | 16.797
11.010.0028-0 | CABO DE ACO PARA 2 CORDOALHAS DE 12,7MM,INCLUSIVE BAINHA DE | KG |  | 25.78
ACO GALVANIZADO,COMPREENDENDO APENAS O FORNECIMENTO MEDIDO P
ELO PESO DO CABO GEOMETRICAMENTE NECESSARIO
01394 | CORDOALHA DE 12,7MM, CP-190 RB | KG | 1.1 | 15.27 | 0 | 16.797
04862 | BAINHA DE ACO GALVANIZADO, NO DIAMETRO DE 030MM | M | 0.63 | 14.2715 | 0 | 8.991
11.010.0028-A | CABO DE ACO PARA 2 CORDOALHAS DE 12,7MM,INCLUSIVE BAINHA DE | KG |  | 25.78
ACO GALVANIZADO,COMPREENDENDO APENAS O FORNECIMENTO MEDIDO P
ELO PESO DO CABO GEOMETRICAMENTE NECESSARIO
01394 | CORDOALHA DE 12,7MM, CP-190 RB | KG | 1.1 | 15.27 | 0 | 16.797
04862 | BAINHA DE ACO GALVANIZADO, NO DIAMETRO DE 030MM | M | 0.63 | 14.2715 | 0 | 8.991
11.010.0029-0 | CABO DE ACO PARA 3 CORDOALHAS DE 12,7MM,INCLUSIVE BAINHA DE | KG |  | 22.79
ACO GALVANIZADO,COMPREENDENDO APENAS O FORNECIMENTO MEDIDO P
ELO PESO DO CABO GEOMETRICAMENTE NECESSARIO
01394 | CORDOALHA DE 12,7MM, CP-190 RB | KG | 1.1 | 15.27 | 0 | 16.797
04862 | BAINHA DE ACO GALVANIZADO, NO DIAMETRO DE 030MM | M | 0.42 | 14.2715 | 0 | 5.994
11.010.0029-A | CABO DE ACO PARA 3 CORDOALHAS DE 12,7MM,INCLUSIVE BAINHA DE | KG |  | 22.79
ACO GALVANIZADO,COMPREENDENDO APENAS O FORNECIMENTO MEDIDO P
ELO PESO DO CABO GEOMETRICAMENTE NECESSARIO
01394 | CORDOALHA DE 12,7MM, CP-190 RB | KG | 1.1 | 15.27 | 0 | 16.797
04862 | BAINHA DE ACO GALVANIZADO, NO DIAMETRO DE 030MM | M | 0.42 | 14.2715 | 0 | 5.994
11.010.0030-0 | CABO DE ACO PARA 4 CORDOALHAS DE 12,7MM,INCLUSIVE BAINHA DE | KG |  | 21.68
ACO GALVANIZADO,COMPREENDENDO APENAS O FORNECIMENTO MEDIDO P
ELO PESO DO CABO GEOMETRICAMENTE NECESSARIO
01394 | CORDOALHA DE 12,7MM, CP-190 RB | KG | 1.1 | 15.27 | 0 | 16.797
04863 | BAINHA DE ACO GALVANIZADO, NO DIAMETRO DE 040MM | M | 0.31 | 15.76 | 0 | 4.8856
11.010.0030-A | CABO DE ACO PARA 4 CORDOALHAS DE 12,7MM,INCLUSIVE BAINHA DE | KG |  | 21.68
ACO GALVANIZADO,COMPREENDENDO APENAS O FORNECIMENTO MEDIDO P
ELO PESO DO CABO GEOMETRICAMENTE NECESSARIO
01394 | CORDOALHA DE 12,7MM, CP-190 RB | KG | 1.1 | 15.27 | 0 | 16.797
04863 | BAINHA DE ACO GALVANIZADO, NO DIAMETRO DE 040MM | M | 0.31 | 15.76 | 0 | 4.8856
11.010.0031-0 | CABO DE ACO PARA 5 CORDOALHAS DE 12,7MM,INCLUSIVE BAINHA DE | KG |  | 21.72
ACO GALVANIZADO,COMPREENDENDO APENAS O FORNECIMENTO MEDIDO P
ELO PESO DO CABO GEOMETRICAMENTE NECESSARIO
01394 | CORDOALHA DE 12,7MM, CP-190 RB | KG | 1.1 | 15.27 | 0 | 16.797
04864 | BAINHA DE ACO GALVANIZADO, NO DIAMETRO DE 045MM | M | 0.25 | 19.7 | 0 | 4.925
11.010.0031-A | CABO DE ACO PARA 5 CORDOALHAS DE 12,7MM,INCLUSIVE BAINHA DE | KG |  | 21.72
ACO GALVANIZADO,COMPREENDENDO APENAS O FORNECIMENTO MEDIDO P
ELO PESO DO CABO GEOMETRICAMENTE NECESSARIO
01394 | CORDOALHA DE 12,7MM, CP-190 RB | KG | 1.1 | 15.27 | 0 | 16.797
04864 | BAINHA DE ACO GALVANIZADO, NO DIAMETRO DE 045MM | M | 0.25 | 19.7 | 0 | 4.925
11.010.0032-0 | CABO DE ACO PARA 6 CORDOALHAS DE 12,7MM,INCLUSIVE BAINHA DE | KG |  | 21.25
ACO GALVANIZADO,COMPREENDENDO APENAS O FORNECIMENTO MEDIDO P
ELO PESO DO CABO GEOMETRICAMENTE NECESSARIO
01394 | CORDOALHA DE 12,7MM, CP-190 RB | KG | 1.1 | 15.27 | 0 | 16.797
04865 | BAINHA DE ACO GALVANIZADO, NO DIAMETRO DE 050MM | M | 0.21 | 21.22 | 0 | 4.4562
11.010.0032-A | CABO DE ACO PARA 6 CORDOALHAS DE 12,7MM,INCLUSIVE BAINHA DE | KG |  | 21.25
ACO GALVANIZADO,COMPREENDENDO APENAS O FORNECIMENTO MEDIDO P
ELO PESO DO CABO GEOMETRICAMENTE NECESSARIO
01394 | CORDOALHA DE 12,7MM, CP-190 RB | KG | 1.1 | 15.27 | 0 | 16.797
04865 | BAINHA DE ACO GALVANIZADO, NO DIAMETRO DE 050MM | M | 0.21 | 21.22 | 0 | 4.4562
11.010.0033-0 | CABO DE ACO PARA 7 CORDOALHAS DE 12,7MM,INCLUSIVE BAINHA DE | KG |  | 20.96
ACO GALVANIZADO,COMPREENDENDO APENAS O FORNECIMENTO MEDIDO P
ELO PESO DO CABO GEOMETRICAMENTE NECESSARIO
01394 | CORDOALHA DE 12,7MM, CP-190 RB | KG | 1.1 | 15.27 | 0 | 16.797
04866 | BAINHA DE ACO GALVANIZADO, NO DIAMETRO DE 055MM | M | 0.18 | 23.18 | 0 | 4.1724
11.010.0033-A | CABO DE ACO PARA 7 CORDOALHAS DE 12,7MM,INCLUSIVE BAINHA DE | KG |  | 20.96
ACO GALVANIZADO,COMPREENDENDO APENAS O FORNECIMENTO MEDIDO P
ELO PESO DO CABO GEOMETRICAMENTE NECESSARIO
01394 | CORDOALHA DE 12,7MM, CP-190 RB | KG | 1.1 | 15.27 | 0 | 16.797
04866 | BAINHA DE ACO GALVANIZADO, NO DIAMETRO DE 055MM | M | 0.18 | 23.18 | 0 | 4.1724
11.010.0034-0 | CABO DE ACO PARA 12 CORDOALHAS DE 12,7MM,INCLUSIVE BAINHA DE | KG |  | 19.72
ACO GALVANIZADO,COMPREENDENDO APENAS O FORNECIMENTO MEDIDO
PELO PESO DO CABO GEOMETRICAMENTE NECESSARIO
01394 | CORDOALHA DE 12,7MM, CP-190 RB | KG | 1.1 | 15.27 | 0 | 16.797
04867 | BAINHA DE ACO GALVANIZADO, NO DIAMETRO DE 065MM | M | 0.11 | 26.66 | 0 | 2.9326
11.010.0034-A | CABO DE ACO PARA 12 CORDOALHAS DE 12,7MM,INCLUSIVE BAINHA DE | KG |  | 19.72
ACO GALVANIZADO,COMPREENDENDO APENAS O FORNECIMENTO MEDIDO
PELO PESO DO CABO GEOMETRICAMENTE NECESSARIO
01394 | CORDOALHA DE 12,7MM, CP-190 RB | KG | 1.1 | 15.27 | 0 | 16.797
04867 | BAINHA DE ACO GALVANIZADO, NO DIAMETRO DE 065MM | M | 0.11 | 26.66 | 0 | 2.9326
11.010.0035-0 | CABO DE ACO PARA 19 CORDOALHAS DE 12,7MM,INCLUSIVE BAINHA DE | KG |  | 19.34
ACO GALVANIZADO,COMPREENDENDO APENAS O FORNECIMENTO MEDIDO
PELO PESO DO CABO GEOMETRICAMENTE NECESSARIO
01394 | CORDOALHA DE 12,7MM, CP-190 RB | KG | 1.1 | 15.27 | 0 | 16.797
04869 | BAINHA DE ACO GALVANIZADO, NO DIAMETRO DE 085MM | M | 0.07 | 36.39 | 0 | 2.5473
11.010.0035-A | CABO DE ACO PARA 19 CORDOALHAS DE 12,7MM,INCLUSIVE BAINHA DE | KG |  | 19.34
ACO GALVANIZADO,COMPREENDENDO APENAS O FORNECIMENTO MEDIDO
PELO PESO DO CABO GEOMETRICAMENTE NECESSARIO
01394 | CORDOALHA DE 12,7MM, CP-190 RB | KG | 1.1 | 15.27 | 0 | 16.797
04869 | BAINHA DE ACO GALVANIZADO, NO DIAMETRO DE 085MM | M | 0.07 | 36.39 | 0 | 2.5473
11.010.0036-0 | CABO DE ACO PARA 22 CORDOALHAS DE 12,7MM,INCLUSIVE BAINHA DE | KG |  | 19.15
ACO GALVANIZADO,COMPREENDENDO APENAS O FORNECIMENTO MEDIDO
PELO PESO DO CABO GEOMETRICAMENTE NECESSARIO
01394 | CORDOALHA DE 12,7MM, CP-190 RB | KG | 1.1 | 15.27 | 0 | 16.797
04870 | BAINHA DE ACO GALVANIZADO, NO DIAMETRO DE 095MM | M | 0.06 | 39.29 | 0 | 2.3574
11.010.0036-A | CABO DE ACO PARA 22 CORDOALHAS DE 12,7MM,INCLUSIVE BAINHA DE | KG |  | 19.15
ACO GALVANIZADO,COMPREENDENDO APENAS O FORNECIMENTO MEDIDO
PELO PESO DO CABO GEOMETRICAMENTE NECESSARIO
01394 | CORDOALHA DE 12,7MM, CP-190 RB | KG | 1.1 | 15.27 | 0 | 16.797
04870 | BAINHA DE ACO GALVANIZADO, NO DIAMETRO DE 095MM | M | 0.06 | 39.29 | 0 | 2.3574
11.010.0037-0 | CABO DE ACO PARA 27 CORDOALHAS DE 12,7MM,INCLUSIVE BAINHA DE | KG |  | 18.84
ACO GALVANIZADO,COMPREENDENDO APENAS O FORNECIMENTO MEDIDO
PELO PESO DO CABO GEOMETRICAMENTE NECESSARIO
01394 | CORDOALHA DE 12,7MM, CP-190 RB | KG | 1.1 | 15.27 | 0 | 16.797
04871 | BAINHA DE ACO GALVANIZADO, NO DIAMETRO DE 100MM | M | 0.05 | 40.91 | 0 | 2.0455
11.010.0037-A | CABO DE ACO PARA 27 CORDOALHAS DE 12,7MM,INCLUSIVE BAINHA DE | KG |  | 18.84
ACO GALVANIZADO,COMPREENDENDO APENAS O FORNECIMENTO MEDIDO
PELO PESO DO CABO GEOMETRICAMENTE NECESSARIO
01394 | CORDOALHA DE 12,7MM, CP-190 RB | KG | 1.1 | 15.27 | 0 | 16.797
04871 | BAINHA DE ACO GALVANIZADO, NO DIAMETRO DE 100MM | M | 0.05 | 40.91 | 0 | 2.0455
11.010.0038-0 | CABO DE ACO PARA 31 CORDOALHAS DE 12,7MM,INCLUSIVE BAINHA DE | KG |  | 18.6
ACO GALVANIZADO,COMPREENDENDO APENAS O FORNECIMENTO MEDIDO
PELO PESO DO CABO GEOMETRICAMENTE NECESSARIO
01394 | CORDOALHA DE 12,7MM, CP-190 RB | KG | 1.1 | 15.27 | 0 | 16.797
13466 | BAINHA DE ACO GALVANIZADO, NO DIAMETRO DE 105MM | M | 0.04 | 45.2 | 0 | 1.808
11.010.0038-A | CABO DE ACO PARA 31 CORDOALHAS DE 12,7MM,INCLUSIVE BAINHA DE | KG |  | 18.6
ACO GALVANIZADO,COMPREENDENDO APENAS O FORNECIMENTO MEDIDO
PELO PESO DO CABO GEOMETRICAMENTE NECESSARIO
01394 | CORDOALHA DE 12,7MM, CP-190 RB | KG | 1.1 | 15.27 | 0 | 16.797
13466 | BAINHA DE ACO GALVANIZADO, NO DIAMETRO DE 105MM | M | 0.04 | 45.2 | 0 | 1.808
11.010.0039-0 | CABO DE ACO PARA 37 CORDOALHAS DE 12,7MM,INCLUSIVE BAINHA DE | KG |  | 18.46
ACO GALVANIZADO,COMPREENDENDO APENAS O FORNECIMENTO MEDIDO
PELO PESO DO CABO GEOMETRICAMENTE NECESSARIO
01394 | CORDOALHA DE 12,7MM, CP-190 RB | KG | 1.1 | 15.27 | 0 | 16.797
13467 | BAINHA DE ACO GALVANIZADO, NO DIAMETRO DE 110MM | M | 0.034 | 49.13 | 0 | 1.6704
11.010.0039-A | CABO DE ACO PARA 37 CORDOALHAS DE 12,7MM,INCLUSIVE BAINHA DE | KG |  | 18.46
ACO GALVANIZADO,COMPREENDENDO APENAS O FORNECIMENTO MEDIDO
PELO PESO DO CABO GEOMETRICAMENTE NECESSARIO
01394 | CORDOALHA DE 12,7MM, CP-190 RB | KG | 1.1 | 15.27 | 0 | 16.797
13467 | BAINHA DE ACO GALVANIZADO, NO DIAMETRO DE 110MM | M | 0.034 | 49.13 | 0 | 1.6704
11.010.0060-0 | CABO DE ACO DE 1 CORDOALHA DE 15,2MM,EXCLUSIVE BAINHA E PERD | KG |  | 13.79
AS DE PONTAS,COMPREENDENDO APENAS O FORNECIMENTO MEDIDO PELO
PESO DO CABO GEOMETRICAMENTE NECESSARIO
13459 | CORDOALHA DE 15,2MM | KG | 1.1 | 12.5402 | 0 | 13.7942
11.010.0060-A | CABO DE ACO DE 1 CORDOALHA DE 15,2MM,EXCLUSIVE BAINHA E PERD | KG |  | 13.79
AS DE PONTAS,COMPREENDENDO APENAS O FORNECIMENTO MEDIDO PELO
PESO DO CABO GEOMETRICAMENTE NECESSARIO
13459 | CORDOALHA DE 15,2MM | KG | 1.1 | 12.5402 | 0 | 13.7942
11.010.0081-0 | CABO DE ACO DE 2 CORDOALHAS DE 15,2MM,INCLUSIVE BAINHA DE AC | KG |  | 20.88
O GALVANIZADO,COMPREENDENDO APENAS O FORNECIMENTO MEDIDO PEL
O PESO DO CABO GEOMETRICAMENTE NECESSARIO
04863 | BAINHA DE ACO GALVANIZADO, NO DIAMETRO DE 040MM | M | 0.45 | 15.76 | 0 | 7.092
13459 | CORDOALHA DE 15,2MM | KG | 1.1 | 12.5402 | 0 | 13.7942
11.010.0081-A | CABO DE ACO DE 2 CORDOALHAS DE 15,2MM,INCLUSIVE BAINHA DE AC | KG |  | 20.88
O GALVANIZADO,COMPREENDENDO APENAS O FORNECIMENTO MEDIDO PEL
O PESO DO CABO GEOMETRICAMENTE NECESSARIO
04863 | BAINHA DE ACO GALVANIZADO, NO DIAMETRO DE 040MM | M | 0.45 | 15.76 | 0 | 7.092
13459 | CORDOALHA DE 15,2MM | KG | 1.1 | 12.5402 | 0 | 13.7942
11.010.0082-0 | CABO DE ACO DE 3 CORDOALHAS DE 15,2MM,INCLUSIVE BAINHA DE AC | KG |  | 19.62
O GALVANIZADO,COMPREENDENDO APENAS O FORNECIMENTO MEDIDO PEL
O PESO DO CABO GEOMETRICAMENTE NECESSARIO
04864 | BAINHA DE ACO GALVANIZADO, NO DIAMETRO DE 045MM | M | 0.296 | 19.7 | 0 | 5.8312
13459 | CORDOALHA DE 15,2MM | KG | 1.1 | 12.5402 | 0 | 13.7942
11.010.0082-A | CABO DE ACO DE 3 CORDOALHAS DE 15,2MM,INCLUSIVE BAINHA DE AC | KG |  | 19.62
O GALVANIZADO,COMPREENDENDO APENAS O FORNECIMENTO MEDIDO PEL
O PESO DO CABO GEOMETRICAMENTE NECESSARIO
04864 | BAINHA DE ACO GALVANIZADO, NO DIAMETRO DE 045MM | M | 0.296 | 19.7 | 0 | 5.8312
13459 | CORDOALHA DE 15,2MM | KG | 1.1 | 12.5402 | 0 | 13.7942
11.010.0083-0 | CABO DE ACO DE 4 CORDOALHAS DE 15,2MM,INCLUSIVE BAINHA DE AC | KG |  | 18.46
O GALVANIZADO,COMPREENDENDO APENAS O FORNECIMENTO MEDIDO PEL
O PESO DO CABO GEOMETRICAMENTE NECESSARIO
04865 | BAINHA DE ACO GALVANIZADO, NO DIAMETRO DE 050MM | M | 0.22 | 21.22 | 0 | 4.6684
13459 | CORDOALHA DE 15,2MM | KG | 1.1 | 12.5402 | 0 | 13.7942
11.010.0083-A | CABO DE ACO DE 4 CORDOALHAS DE 15,2MM,INCLUSIVE BAINHA DE AC | KG |  | 18.46
O GALVANIZADO,COMPREENDENDO APENAS O FORNECIMENTO MEDIDO PEL
O PESO DO CABO GEOMETRICAMENTE NECESSARIO
04865 | BAINHA DE ACO GALVANIZADO, NO DIAMETRO DE 050MM | M | 0.22 | 21.22 | 0 | 4.6684
13459 | CORDOALHA DE 15,2MM | KG | 1.1 | 12.5402 | 0 | 13.7942
11.010.0084-0 | CABO DE ACO DE 5 CORDOALHAS DE 15,2MM,INCLUSIVE BAINHA DE AC | KG |  | 17.61
O GALVANIZADO,COMPREENDENDO APENAS O FORNECIMENTO MEDIDO PEL
O PESO DO CABO GEOMETRICAMENTE NECESSARIO
04865 | BAINHA DE ACO GALVANIZADO, NO DIAMETRO DE 050MM | M | 0.18 | 21.22 | 0 | 3.8196
13459 | CORDOALHA DE 15,2MM | KG | 1.1 | 12.5402 | 0 | 13.7942
11.010.0084-A | CABO DE ACO DE 5 CORDOALHAS DE 15,2MM,INCLUSIVE BAINHA DE AC | KG |  | 17.61
O GALVANIZADO,COMPREENDENDO APENAS O FORNECIMENTO MEDIDO PEL
O PESO DO CABO GEOMETRICAMENTE NECESSARIO
04865 | BAINHA DE ACO GALVANIZADO, NO DIAMETRO DE 050MM | M | 0.18 | 21.22 | 0 | 3.8196
13459 | CORDOALHA DE 15,2MM | KG | 1.1 | 12.5402 | 0 | 13.7942
11.010.0085-0 | CABO DE ACO DE 6 CORDOALHAS DE 15,2MM,INCLUSIVE BAINHA DE AC | KG |  | 17.79
O GALVANIZADO,COMPREENDENDO APENAS O FORNECIMENTO MEDIDO PEL
O PESO DO CABO GEOMETRICAMENTE NECESSARIO
04867 | BAINHA DE ACO GALVANIZADO, NO DIAMETRO DE 065MM | M | 0.15 | 26.66 | 0 | 3.999
13459 | CORDOALHA DE 15,2MM | KG | 1.1 | 12.5402 | 0 | 13.7942
11.010.0085-A | CABO DE ACO DE 6 CORDOALHAS DE 15,2MM,INCLUSIVE BAINHA DE AC | KG |  | 17.79
O GALVANIZADO,COMPREENDENDO APENAS O FORNECIMENTO MEDIDO PEL
O PESO DO CABO GEOMETRICAMENTE NECESSARIO
04867 | BAINHA DE ACO GALVANIZADO, NO DIAMETRO DE 065MM | M | 0.15 | 26.66 | 0 | 3.999
13459 | CORDOALHA DE 15,2MM | KG | 1.1 | 12.5402 | 0 | 13.7942
11.010.0086-0 | CABO DE ACO DE 7 CORDOALHAS DE 15,2MM,INCLUSIVE BAINHA DE AC | KG |  | 17.26
O GALVANIZADO,COMPREENDENDO APENAS O FORNECIMENTO MEDIDO PEL
O PESO DO CABO GEOMETRICAMENTE NECESSARIO
04867 | BAINHA DE ACO GALVANIZADO, NO DIAMETRO DE 065MM | M | 0.13 | 26.66 | 0 | 3.4658
13459 | CORDOALHA DE 15,2MM | KG | 1.1 | 12.5402 | 0 | 13.7942
11.010.0086-A | CABO DE ACO DE 7 CORDOALHAS DE 15,2MM,INCLUSIVE BAINHA DE AC | KG |  | 17.26
O GALVANIZADO,COMPREENDENDO APENAS O FORNECIMENTO MEDIDO PEL
O PESO DO CABO GEOMETRICAMENTE NECESSARIO
04867 | BAINHA DE ACO GALVANIZADO, NO DIAMETRO DE 065MM | M | 0.13 | 26.66 | 0 | 3.4658
13459 | CORDOALHA DE 15,2MM | KG | 1.1 | 12.5402 | 0 | 13.7942
11.010.0087-0 | CABO DE ACO DE 12 CORDOALHAS DE 15,2MM,INCLUSIVE BAINHA DE A | KG |  | 16.48
CO GALVANIZADO,COMPREENDENDO APENAS O FORNECIMENTO MEDIDO PE
LO PESO DO CABO GEOMETRICAMENTE NECESSARIO
04869 | BAINHA DE ACO GALVANIZADO, NO DIAMETRO DE 085MM | M | 0.074 | 36.39 | 0 | 2.6929
13459 | CORDOALHA DE 15,2MM | KG | 1.1 | 12.5402 | 0 | 13.7942
11.010.0087-A | CABO DE ACO DE 12 CORDOALHAS DE 15,2MM,INCLUSIVE BAINHA DE A | KG |  | 16.48
CO GALVANIZADO,COMPREENDENDO APENAS O FORNECIMENTO MEDIDO PE
LO PESO DO CABO GEOMETRICAMENTE NECESSARIO
04869 | BAINHA DE ACO GALVANIZADO, NO DIAMETRO DE 085MM | M | 0.074 | 36.39 | 0 | 2.6929
13459 | CORDOALHA DE 15,2MM | KG | 1.1 | 12.5402 | 0 | 13.7942
11.010.0088-0 | CABO DE ACO DE 19 CORDOALHAS DE 15,2MM,INCLUSIVE BAINHA DE A | KG |  | 15.64
CO GALVANIZADO,COMPREENDENDO APENAS O FORNECIMENTO MEDIDO PE
LO PESO DO CABO GEOMETRICAMENTE NECESSARIO
04870 | BAINHA DE ACO GALVANIZADO, NO DIAMETRO DE 095MM | M | 0.047 | 39.29 | 0 | 1.8466
13459 | CORDOALHA DE 15,2MM | KG | 1.1 | 12.5402 | 0 | 13.7942
11.010.0088-A | CABO DE ACO DE 19 CORDOALHAS DE 15,2MM,INCLUSIVE BAINHA DE A | KG |  | 15.64
CO GALVANIZADO,COMPREENDENDO APENAS O FORNECIMENTO MEDIDO PE
LO PESO DO CABO GEOMETRICAMENTE NECESSARIO
04870 | BAINHA DE ACO GALVANIZADO, NO DIAMETRO DE 095MM | M | 0.047 | 39.29 | 0 | 1.8466
13459 | CORDOALHA DE 15,2MM | KG | 1.1 | 12.5402 | 0 | 13.7942
11.010.0089-0 | CABO DE ACO DE 22 CORDOALHAS DE 15,2MM,INCLUSIVE BAINHA DE A | KG |  | 15.43
CO GALVANIZADO,COMPREENDENDO APENAS O FORNECIMENTO MEDIDO PE
LO PESO DO CABO GEOMETRICAMENTE NECESSARIO
04871 | BAINHA DE ACO GALVANIZADO, NO DIAMETRO DE 100MM | M | 0.04 | 40.91 | 0 | 1.6364
13459 | CORDOALHA DE 15,2MM | KG | 1.1 | 12.5402 | 0 | 13.7942
11.010.0089-A | CABO DE ACO DE 22 CORDOALHAS DE 15,2MM,INCLUSIVE BAINHA DE A | KG |  | 15.43
CO GALVANIZADO,COMPREENDENDO APENAS O FORNECIMENTO MEDIDO PE
LO PESO DO CABO GEOMETRICAMENTE NECESSARIO
04871 | BAINHA DE ACO GALVANIZADO, NO DIAMETRO DE 100MM | M | 0.04 | 40.91 | 0 | 1.6364
13459 | CORDOALHA DE 15,2MM | KG | 1.1 | 12.5402 | 0 | 13.7942
11.010.0090-0 | CABO DE ACO DE 27 CORDOALHAS DE 15,2MM,INCLUSIVE BAINHA DE A | KG |  | 15.87
CO GALVANIZADO,COMPREENDENDO APENAS O FORNECIMENTO MEDIDO PE
LO PESO DO CABO GEOMETRICAMENTE NECESSARIO
13459 | CORDOALHA DE 15,2MM | KG | 1.1 | 12.5402 | 0 | 13.7942
13470 | BAINHA DE ACO GALVANIZADO, NO DIAMETRO DE 125MM | M | 0.033 | 63.16 | 0 | 2.0843
11.010.0090-A | CABO DE ACO DE 27 CORDOALHAS DE 15,2MM,INCLUSIVE BAINHA DE A | KG |  | 15.87
CO GALVANIZADO,COMPREENDENDO APENAS O FORNECIMENTO MEDIDO PE
LO PESO DO CABO GEOMETRICAMENTE NECESSARIO
13459 | CORDOALHA DE 15,2MM | KG | 1.1 | 12.5402 | 0 | 13.7942
13470 | BAINHA DE ACO GALVANIZADO, NO DIAMETRO DE 125MM | M | 0.033 | 63.16 | 0 | 2.0843
11.010.0091-0 | CABO DE ACO DE 31 CORDOALHAS DE 15,2MM,INCLUSIVE BAINHA DE A | KG |  | 15.62
CO GALVANIZADO,COMPREENDENDO APENAS O FORNECIMENTO MEDIDO PE
LO PESO DO CABO GEOMETRICAMENTE NECESSARIO
13459 | CORDOALHA DE 15,2MM | KG | 1.1 | 12.5402 | 0 | 13.7942
13470 | BAINHA DE ACO GALVANIZADO, NO DIAMETRO DE 125MM | M | 0.029 | 63.16 | 0 | 1.8316
11.010.0091-A | CABO DE ACO DE 31 CORDOALHAS DE 15,2MM,INCLUSIVE BAINHA DE A | KG |  | 15.62
CO GALVANIZADO,COMPREENDENDO APENAS O FORNECIMENTO MEDIDO PE
LO PESO DO CABO GEOMETRICAMENTE NECESSARIO
13459 | CORDOALHA DE 15,2MM | KG | 1.1 | 12.5402 | 0 | 13.7942
13470 | BAINHA DE ACO GALVANIZADO, NO DIAMETRO DE 125MM | M | 0.029 | 63.16 | 0 | 1.8316
11.010.0092-0 | CABO DE ACO DE 37 CORDOALHAS DE 15,2MM,INCLUSIVE BAINHA DE A | KG |  | 15.31
CO GALVANIZADO,COMPREENDENDO APENAS O FORNECIMENTO MEDIDO PE
LO PESO DO CABO GEOMETRICAMENTE NECESSARIO
13459 | CORDOALHA DE 15,2MM | KG | 1.1 | 12.5402 | 0 | 13.7942
13470 | BAINHA DE ACO GALVANIZADO, NO DIAMETRO DE 125MM | M | 0.024 | 63.16 | 0 | 1.5158
11.010.0092-A | CABO DE ACO DE 37 CORDOALHAS DE 15,2MM,INCLUSIVE BAINHA DE A | KG |  | 15.31
CO GALVANIZADO,COMPREENDENDO APENAS O FORNECIMENTO MEDIDO PE
LO PESO DO CABO GEOMETRICAMENTE NECESSARIO
13459 | CORDOALHA DE 15,2MM | KG | 1.1 | 12.5402 | 0 | 13.7942
13470 | BAINHA DE ACO GALVANIZADO, NO DIAMETRO DE 125MM | M | 0.024 | 63.16 | 0 | 1.5158
11.011.0010-0 | PREPARO E COLOCACAO DE 1 CORDOALHA DE 12,7MM OU 15,2MM,NAS F | KG |  | 3.82
ORMAS,COMPREENDENDO CORTE,MONTAGEM,ENFIACAO NA BAINHA,BEM CO
MO FORNECIMENTO DE CIMENTO PARA INJECAO
00149 | CIMENTO PORTLAND CP II 32, EM SACO DE 50KG | KG | 0.6 | 0.564 | 0 | 0.3384
00321 | PLASTIFICANTE E ESTABILIZADOR PARA INJECAO DE CIMENTO | KG | 0.0037 | 16.6124 | 0 | 0.0615
01183 | TALHA-GUINCHO MAN. 4000KG (CP) | H | 0.004 | 0.4032 | 0 | 0.0016
01184 | TALHA-GUINCHO MAN. 4000KG (CI) | H | 0.004 | 0.4032 | 0 | 0.0016
01940 | SALARIO MINIMO MENSAL | MES | 0.001 | 1320 | 0 | 1.32
01970 | MAO-DE-OBRA DE OPERADOR DE MAQUINA (TRATOR, ETC), INCLUSIVE | H | 0.0072 | 30.02 | 3 | 0.2226
ENCARGOS SOCIAIS
01998 | MAO-DE-OBRA DE ARMADOR DE CONCRETO ARMADO, INCLUSIVE ENCARGO | H | 0.048 | 26.73 | 3 | 1.3215
S SOCIAIS
01999 | MAO-DE-OBRA DE SERVENTE DA CONSTRUCAO CIVIL, INCLUSIVE ENCAR | H | 0.028 | 19.33 | 3 | 0.5575
GOS SOCIAIS
11.011.0010-A | PREPARO E COLOCACAO DE 1 CORDOALHA DE 12,7MM OU 15,2MM,NAS F | KG |  | 3.54
ORMAS,COMPREENDENDO CORTE,MONTAGEM,ENFIACAO NA BAINHA,BEM CO
MO FORNECIMENTO DE CIMENTO PARA INJECAO
00149 | CIMENTO PORTLAND CP II 32, EM SACO DE 50KG | KG | 0.6 | 0.564 | 0 | 0.3384
00321 | PLASTIFICANTE E ESTABILIZADOR PARA INJECAO DE CIMENTO | KG | 0.0037 | 16.6124 | 0 | 0.0615
01940 | SALARIO MINIMO MENSAL | MES | 0.001 | 1320 | 0 | 1.32
20015 | MAO-DE-OBRA DE ARMADOR DE CONCRETO ARMADO, INCLUSIVE ENCARGO | H | 0.048 | 23.16 | 3 | 1.145
S SOCIAIS DESONERADOS
20111 | MAO-DE-OBRA DE OPERADOR DE MAQUINA (TRATOR, ETC.), INCLUSIVE | H | 0.0072 | 26.01 | 3 | 0.1929
ENCARGOS SOCIAIS DESONERADOS
20132 | MAO-DE-OBRA DE SERVENTE DA CONSTRUCAO CIVIL, INCLUSIVE ENCAR | H | 0.028 | 16.75 | 3 | 0.4831
GOS SOCIAIS DESONERADOS
30843 | TALHA-GUINCHO MAN. 4000KG (CP) | H | 0.004 | 0.4032 | 0 | 0.0016
30844 | TALHA-GUINCHO MAN. 4000KG (CI) | H | 0.004 | 0.4032 | 0 | 0.0016
11.011.0011-0 | PREPARO E COLOCACAO DE 2 CORDOALHAS DE 12,7MM,NAS FORMAS,COM | KG |  | 4.01
PREENDENDO CORTE,MONTAGEM,ENFIACAO NA BAINHA,BEM COMO FORNEC
IMENTO DE CIMENTO PARA INJECAO
00149 | CIMENTO PORTLAND CP II 32, EM SACO DE 50KG | KG | 0.57 | 0.564 | 0 | 0.3215
00321 | PLASTIFICANTE E ESTABILIZADOR PARA INJECAO DE CIMENTO | KG | 0.0034 | 16.6124 | 0 | 0.0565
01183 | TALHA-GUINCHO MAN. 4000KG (CP) | H | 0.005 | 0.4032 | 0 | 0.002
01184 | TALHA-GUINCHO MAN. 4000KG (CI) | H | 0.005 | 0.4032 | 0 | 0.002
01940 | SALARIO MINIMO MENSAL | MES | 0.001 | 1320 | 0 | 1.32
01970 | MAO-DE-OBRA DE OPERADOR DE MAQUINA (TRATOR, ETC), INCLUSIVE | H | 0.0093 | 30.02 | 3 | 0.2876
ENCARGOS SOCIAIS
01998 | MAO-DE-OBRA DE ARMADOR DE CONCRETO ARMADO, INCLUSIVE ENCARGO | H | 0.051 | 26.73 | 3 | 1.4041
S SOCIAIS
01999 | MAO-DE-OBRA DE SERVENTE DA CONSTRUCAO CIVIL, INCLUSIVE ENCAR | H | 0.031 | 19.33 | 3 | 0.6172
GOS SOCIAIS
11.011.0011-A | PREPARO E COLOCACAO DE 2 CORDOALHAS DE 12,7MM,NAS FORMAS,COM | KG |  | 3.7
PREENDENDO CORTE,MONTAGEM,ENFIACAO NA BAINHA,BEM COMO FORNEC
IMENTO DE CIMENTO PARA INJECAO
00149 | CIMENTO PORTLAND CP II 32, EM SACO DE 50KG | KG | 0.57 | 0.564 | 0 | 0.3215
00321 | PLASTIFICANTE E ESTABILIZADOR PARA INJECAO DE CIMENTO | KG | 0.0034 | 16.6124 | 0 | 0.0565
01940 | SALARIO MINIMO MENSAL | MES | 0.001 | 1320 | 0 | 1.32
20015 | MAO-DE-OBRA DE ARMADOR DE CONCRETO ARMADO, INCLUSIVE ENCARGO | H | 0.051 | 23.16 | 3 | 1.2166
S SOCIAIS DESONERADOS
20111 | MAO-DE-OBRA DE OPERADOR DE MAQUINA (TRATOR, ETC.), INCLUSIVE | H | 0.0093 | 26.01 | 3 | 0.2491
ENCARGOS SOCIAIS DESONERADOS
20132 | MAO-DE-OBRA DE SERVENTE DA CONSTRUCAO CIVIL, INCLUSIVE ENCAR | H | 0.031 | 16.75 | 3 | 0.5348
GOS SOCIAIS DESONERADOS
30843 | TALHA-GUINCHO MAN. 4000KG (CP) | H | 0.005 | 0.4032 | 0 | 0.002
30844 | TALHA-GUINCHO MAN. 4000KG (CI) | H | 0.005 | 0.4032 | 0 | 0.002
11.011.0012-0 | PREPARO E COLOCACAO DE 3 CORDOALHAS DE 12,7MM,NAS FORMAS,COM | KG |  | 4.23
PREENDENDO CORTE,MONTAGEM,ENFIACAO NA BAINHA,BEM COMO FORNEC
IMENTO DE CIMENTO PARA INJECAO
00149 | CIMENTO PORTLAND CP II 32, EM SACO DE 50KG | KG | 0.54 | 0.564 | 0 | 0.3046
00321 | PLASTIFICANTE E ESTABILIZADOR PARA INJECAO DE CIMENTO | KG | 0.003 | 16.6124 | 0 | 0.0498
01183 | TALHA-GUINCHO MAN. 4000KG (CP) | H | 0.006 | 0.4032 | 0 | 0.0024
01184 | TALHA-GUINCHO MAN. 4000KG (CI) | H | 0.006 | 0.4032 | 0 | 0.0024
01940 | SALARIO MINIMO MENSAL | MES | 0.001 | 1320 | 0 | 1.32
01970 | MAO-DE-OBRA DE OPERADOR DE MAQUINA (TRATOR, ETC), INCLUSIVE | H | 0.0113 | 30.02 | 3 | 0.3494
ENCARGOS SOCIAIS
01998 | MAO-DE-OBRA DE ARMADOR DE CONCRETO ARMADO, INCLUSIVE ENCARGO | H | 0.055 | 26.73 | 3 | 1.5143
S SOCIAIS
01999 | MAO-DE-OBRA DE SERVENTE DA CONSTRUCAO CIVIL, INCLUSIVE ENCAR | H | 0.035 | 19.33 | 3 | 0.6968
GOS SOCIAIS
11.011.0012-A | PREPARO E COLOCACAO DE 3 CORDOALHAS DE 12,7MM,NAS FORMAS,COM | KG |  | 3.89
PREENDENDO CORTE,MONTAGEM,ENFIACAO NA BAINHA,BEM COMO FORNEC
IMENTO DE CIMENTO PARA INJECAO
00149 | CIMENTO PORTLAND CP II 32, EM SACO DE 50KG | KG | 0.54 | 0.564 | 0 | 0.3046
00321 | PLASTIFICANTE E ESTABILIZADOR PARA INJECAO DE CIMENTO | KG | 0.003 | 16.6124 | 0 | 0.0498
01940 | SALARIO MINIMO MENSAL | MES | 0.001 | 1320 | 0 | 1.32
20015 | MAO-DE-OBRA DE ARMADOR DE CONCRETO ARMADO, INCLUSIVE ENCARGO | H | 0.055 | 23.16 | 3 | 1.312
S SOCIAIS DESONERADOS
20111 | MAO-DE-OBRA DE OPERADOR DE MAQUINA (TRATOR, ETC.), INCLUSIVE | H | 0.0113 | 26.01 | 3 | 0.3027
ENCARGOS SOCIAIS DESONERADOS
20132 | MAO-DE-OBRA DE SERVENTE DA CONSTRUCAO CIVIL, INCLUSIVE ENCAR | H | 0.035 | 16.75 | 3 | 0.6038
GOS SOCIAIS DESONERADOS
30843 | TALHA-GUINCHO MAN. 4000KG (CP) | H | 0.006 | 0.4032 | 0 | 0.0024
30844 | TALHA-GUINCHO MAN. 4000KG (CI) | H | 0.006 | 0.4032 | 0 | 0.0024
11.011.0013-0 | PREPARO E COLOCACAO DE 4 CORDOALHAS DE 12,7MM,NAS FORMAS,COM | KG |  | 4.42
PREENDENDO CORTE,MONTAGEM,ENFIACAO NA BAINHA,BEM COMO FORNEC
IMENTO DE CIMENTO PARA INJECAO
00149 | CIMENTO PORTLAND CP II 32, EM SACO DE 50KG | KG | 0.5 | 0.564 | 0 | 0.282
00321 | PLASTIFICANTE E ESTABILIZADOR PARA INJECAO DE CIMENTO | KG | 0.0028 | 16.6124 | 0 | 0.0465
01183 | TALHA-GUINCHO MAN. 4000KG (CP) | H | 0.007 | 0.4032 | 0 | 0.0028
01184 | TALHA-GUINCHO MAN. 4000KG (CI) | H | 0.007 | 0.4032 | 0 | 0.0028
01940 | SALARIO MINIMO MENSAL | MES | 0.001 | 1320 | 0 | 1.32
01970 | MAO-DE-OBRA DE OPERADOR DE MAQUINA (TRATOR, ETC), INCLUSIVE | H | 0.0134 | 30.02 | 3 | 0.4143
ENCARGOS SOCIAIS
01998 | MAO-DE-OBRA DE ARMADOR DE CONCRETO ARMADO, INCLUSIVE ENCARGO | H | 0.058 | 26.73 | 3 | 1.5969
S SOCIAIS
01999 | MAO-DE-OBRA DE SERVENTE DA CONSTRUCAO CIVIL, INCLUSIVE ENCAR | H | 0.038 | 19.33 | 3 | 0.7566
GOS SOCIAIS
11.011.0013-A | PREPARO E COLOCACAO DE 4 CORDOALHAS DE 12,7MM,NAS FORMAS,COM | KG |  | 4.05
PREENDENDO CORTE,MONTAGEM,ENFIACAO NA BAINHA,BEM COMO FORNEC
IMENTO DE CIMENTO PARA INJECAO
00149 | CIMENTO PORTLAND CP II 32, EM SACO DE 50KG | KG | 0.5 | 0.564 | 0 | 0.282
00321 | PLASTIFICANTE E ESTABILIZADOR PARA INJECAO DE CIMENTO | KG | 0.0028 | 16.6124 | 0 | 0.0465
01940 | SALARIO MINIMO MENSAL | MES | 0.001 | 1320 | 0 | 1.32
20015 | MAO-DE-OBRA DE ARMADOR DE CONCRETO ARMADO, INCLUSIVE ENCARGO | H | 0.058 | 23.16 | 3 | 1.3836
S SOCIAIS DESONERADOS
20111 | MAO-DE-OBRA DE OPERADOR DE MAQUINA (TRATOR, ETC.), INCLUSIVE | H | 0.0134 | 26.01 | 3 | 0.359
ENCARGOS SOCIAIS DESONERADOS
20132 | MAO-DE-OBRA DE SERVENTE DA CONSTRUCAO CIVIL, INCLUSIVE ENCAR | H | 0.038 | 16.75 | 3 | 0.6556
GOS SOCIAIS DESONERADOS
30843 | TALHA-GUINCHO MAN. 4000KG (CP) | H | 0.007 | 0.4032 | 0 | 0.0028
30844 | TALHA-GUINCHO MAN. 4000KG (CI) | H | 0.007 | 0.4032 | 0 | 0.0028
11.011.0014-0 | PREPARO E COLOCACAO DE 5 CORDOALHAS DE 12,7MM,NAS FORMAS,COM | KG |  | 4.52
PREENDENDO CORTE,MONTAGEM,ENFIACAO NA BAINHA,BEM COMO FORNEC
IMENTO DE CIMENTO PARA INJECAO
00149 | CIMENTO PORTLAND CP II 32, EM SACO DE 50KG | KG | 0.485 | 0.564 | 0 | 0.2735
00321 | PLASTIFICANTE E ESTABILIZADOR PARA INJECAO DE CIMENTO | KG | 0.00265 | 16.6124 | 0 | 0.044
01183 | TALHA-GUINCHO MAN. 4000KG (CP) | H | 0.0075 | 0.4032 | 0 | 0.003
01184 | TALHA-GUINCHO MAN. 4000KG (CI) | H | 0.0075 | 0.4032 | 0 | 0.003
01940 | SALARIO MINIMO MENSAL | MES | 0.001 | 1320 | 0 | 1.32
01970 | MAO-DE-OBRA DE OPERADOR DE MAQUINA (TRATOR, ETC), INCLUSIVE | H | 0.0144 | 30.02 | 3 | 0.4453
ENCARGOS SOCIAIS
01998 | MAO-DE-OBRA DE ARMADOR DE CONCRETO ARMADO, INCLUSIVE ENCARGO | H | 0.06 | 26.73 | 3 | 1.6519
S SOCIAIS
01999 | MAO-DE-OBRA DE SERVENTE DA CONSTRUCAO CIVIL, INCLUSIVE ENCAR | H | 0.0396 | 19.33 | 3 | 0.7884
GOS SOCIAIS
11.011.0014-A | PREPARO E COLOCACAO DE 5 CORDOALHAS DE 12,7MM,NAS FORMAS,COM | KG |  | 4.14
PREENDENDO CORTE,MONTAGEM,ENFIACAO NA BAINHA,BEM COMO FORNEC
IMENTO DE CIMENTO PARA INJECAO
00149 | CIMENTO PORTLAND CP II 32, EM SACO DE 50KG | KG | 0.485 | 0.564 | 0 | 0.2735
00321 | PLASTIFICANTE E ESTABILIZADOR PARA INJECAO DE CIMENTO | KG | 0.00265 | 16.6124 | 0 | 0.044
01940 | SALARIO MINIMO MENSAL | MES | 0.001 | 1320 | 0 | 1.32
20015 | MAO-DE-OBRA DE ARMADOR DE CONCRETO ARMADO, INCLUSIVE ENCARGO | H | 0.06 | 23.16 | 3 | 1.4313
S SOCIAIS DESONERADOS
20111 | MAO-DE-OBRA DE OPERADOR DE MAQUINA (TRATOR, ETC.), INCLUSIVE | H | 0.0144 | 26.01 | 3 | 0.3858
ENCARGOS SOCIAIS DESONERADOS
20132 | MAO-DE-OBRA DE SERVENTE DA CONSTRUCAO CIVIL, INCLUSIVE ENCAR | H | 0.0396 | 16.75 | 3 | 0.6832
GOS SOCIAIS DESONERADOS
30843 | TALHA-GUINCHO MAN. 4000KG (CP) | H | 0.0075 | 0.4032 | 0 | 0.003
30844 | TALHA-GUINCHO MAN. 4000KG (CI) | H | 0.0075 | 0.4032 | 0 | 0.003
11.011.0015-0 | PREPARO E COLOCACAO DE 6 CORDOALHAS DE 12,7MM,NAS FORMAS,COM | KG |  | 4.63
PREENDENDO CORTE,MONTAGEM,ENFIACAO NA BAINHA,BEM COMO FORNEC
IMENTO DE CIMENTO PARA INJECAO
00149 | CIMENTO PORTLAND CP II 32, EM SACO DE 50KG | KG | 0.47 | 0.564 | 0 | 0.2651
00321 | PLASTIFICANTE E ESTABILIZADOR PARA INJECAO DE CIMENTO | KG | 0.0025 | 16.6124 | 0 | 0.0415
01183 | TALHA-GUINCHO MAN. 4000KG (CP) | H | 0.008 | 0.4032 | 0 | 0.0032
01184 | TALHA-GUINCHO MAN. 4000KG (CI) | H | 0.008 | 0.4032 | 0 | 0.0032
01940 | SALARIO MINIMO MENSAL | MES | 0.001 | 1320 | 0 | 1.32
01970 | MAO-DE-OBRA DE OPERADOR DE MAQUINA (TRATOR, ETC), INCLUSIVE | H | 0.0154 | 30.02 | 3 | 0.4762
ENCARGOS SOCIAIS
01998 | MAO-DE-OBRA DE ARMADOR DE CONCRETO ARMADO, INCLUSIVE ENCARGO | H | 0.062 | 26.73 | 3 | 1.707
S SOCIAIS
01999 | MAO-DE-OBRA DE SERVENTE DA CONSTRUCAO CIVIL, INCLUSIVE ENCAR | H | 0.041 | 19.33 | 3 | 0.8163
GOS SOCIAIS
11.011.0015-A | PREPARO E COLOCACAO DE 6 CORDOALHAS DE 12,7MM,NAS FORMAS,COM | KG |  | 4.23
PREENDENDO CORTE,MONTAGEM,ENFIACAO NA BAINHA,BEM COMO FORNEC
IMENTO DE CIMENTO PARA INJECAO
00149 | CIMENTO PORTLAND CP II 32, EM SACO DE 50KG | KG | 0.47 | 0.564 | 0 | 0.2651
00321 | PLASTIFICANTE E ESTABILIZADOR PARA INJECAO DE CIMENTO | KG | 0.0025 | 16.6124 | 0 | 0.0415
01940 | SALARIO MINIMO MENSAL | MES | 0.001 | 1320 | 0 | 1.32
20015 | MAO-DE-OBRA DE ARMADOR DE CONCRETO ARMADO, INCLUSIVE ENCARGO | H | 0.062 | 23.16 | 3 | 1.479
S SOCIAIS DESONERADOS
20111 | MAO-DE-OBRA DE OPERADOR DE MAQUINA (TRATOR, ETC.), INCLUSIVE | H | 0.0154 | 26.01 | 3 | 0.4126
ENCARGOS SOCIAIS DESONERADOS
20132 | MAO-DE-OBRA DE SERVENTE DA CONSTRUCAO CIVIL, INCLUSIVE ENCAR | H | 0.041 | 16.75 | 3 | 0.7074
GOS SOCIAIS DESONERADOS
30843 | TALHA-GUINCHO MAN. 4000KG (CP) | H | 0.008 | 0.4032 | 0 | 0.0032
30844 | TALHA-GUINCHO MAN. 4000KG (CI) | H | 0.008 | 0.4032 | 0 | 0.0032
11.011.0016-0 | PREPARO E COLOCACAO DE 7 CORDOALHAS DE 12,7MM,NAS FORMAS,COM | KG |  | 4.69
PREENDENDO CORTE,MONTAGEM,ENFIACAO NA BAINHA,BEM COMO FORNEC
IMENTO DE CIMENTO PARA INJECAO
00149 | CIMENTO PORTLAND CP II 32, EM SACO DE 50KG | KG | 0.45 | 0.564 | 0 | 0.2538
00321 | PLASTIFICANTE E ESTABILIZADOR PARA INJECAO DE CIMENTO | KG | 0.0024 | 16.6124 | 0 | 0.0399
01183 | TALHA-GUINCHO MAN. 4000KG (CP) | H | 0.009 | 0.4032 | 0 | 0.0036
01184 | TALHA-GUINCHO MAN. 4000KG (CI) | H | 0.009 | 0.4032 | 0 | 0.0036
01940 | SALARIO MINIMO MENSAL | MES | 0.001 | 1320 | 0 | 1.32
01970 | MAO-DE-OBRA DE OPERADOR DE MAQUINA (TRATOR, ETC), INCLUSIVE | H | 0.0164 | 30.02 | 3 | 0.5071
ENCARGOS SOCIAIS
01998 | MAO-DE-OBRA DE ARMADOR DE CONCRETO ARMADO, INCLUSIVE ENCARGO | H | 0.0628 | 26.73 | 3 | 1.729
S SOCIAIS
01999 | MAO-DE-OBRA DE SERVENTE DA CONSTRUCAO CIVIL, INCLUSIVE ENCAR | H | 0.042 | 19.33 | 3 | 0.8362
GOS SOCIAIS
11.011.0016-A | PREPARO E COLOCACAO DE 7 CORDOALHAS DE 12,7MM,NAS FORMAS,COM | KG |  | 4.28
PREENDENDO CORTE,MONTAGEM,ENFIACAO NA BAINHA,BEM COMO FORNEC
IMENTO DE CIMENTO PARA INJECAO
00149 | CIMENTO PORTLAND CP II 32, EM SACO DE 50KG | KG | 0.45 | 0.564 | 0 | 0.2538
00321 | PLASTIFICANTE E ESTABILIZADOR PARA INJECAO DE CIMENTO | KG | 0.0024 | 16.6124 | 0 | 0.0399
01940 | SALARIO MINIMO MENSAL | MES | 0.001 | 1320 | 0 | 1.32
20015 | MAO-DE-OBRA DE ARMADOR DE CONCRETO ARMADO, INCLUSIVE ENCARGO | H | 0.0628 | 23.16 | 3 | 1.4981
S SOCIAIS DESONERADOS
20111 | MAO-DE-OBRA DE OPERADOR DE MAQUINA (TRATOR, ETC.), INCLUSIVE | H | 0.0164 | 26.01 | 3 | 0.4394
ENCARGOS SOCIAIS DESONERADOS
20132 | MAO-DE-OBRA DE SERVENTE DA CONSTRUCAO CIVIL, INCLUSIVE ENCAR | H | 0.042 | 16.75 | 3 | 0.7246
GOS SOCIAIS DESONERADOS
30843 | TALHA-GUINCHO MAN. 4000KG (CP) | H | 0.009 | 0.4032 | 0 | 0.0036
30844 | TALHA-GUINCHO MAN. 4000KG (CI) | H | 0.009 | 0.4032 | 0 | 0.0036
11.011.0017-1 | PREPARO E COLOCACAO DE 12 CORDOALHAS DE 12,7MM,NAS FORMAS,CO | KG |  | 5.28
MPREENDENDO CORTE,MONTAGEM,ENFIACAO NA BAINHA,BEM COMO FORNE
CIMENTO DE CIMENTO PARA INJECAO
00149 | CIMENTO PORTLAND CP II 32, EM SACO DE 50KG | KG | 0.4 | 0.564 | 0 | 0.2256
00321 | PLASTIFICANTE E ESTABILIZADOR PARA INJECAO DE CIMENTO | KG | 0.02 | 16.6124 | 0 | 0.3322
01183 | TALHA-GUINCHO MAN. 4000KG (CP) | H | 0.01 | 0.4032 | 0 | 0.004
01184 | TALHA-GUINCHO MAN. 4000KG (CI) | H | 0.01 | 0.4032 | 0 | 0.004
01940 | SALARIO MINIMO MENSAL | MES | 0.001 | 1320 | 0 | 1.32
01970 | MAO-DE-OBRA DE OPERADOR DE MAQUINA (TRATOR, ETC), INCLUSIVE | H | 0.0206 | 30.02 | 3 | 0.637
ENCARGOS SOCIAIS
01998 | MAO-DE-OBRA DE ARMADOR DE CONCRETO ARMADO, INCLUSIVE ENCARGO | H | 0.0669 | 26.73 | 3 | 1.8419
S SOCIAIS
01999 | MAO-DE-OBRA DE SERVENTE DA CONSTRUCAO CIVIL, INCLUSIVE ENCAR | H | 0.046 | 19.33 | 3 | 0.9159
GOS SOCIAIS
11.011.0017-B | PREPARO E COLOCACAO DE 12 CORDOALHAS DE 12,7MM,NAS FORMAS,CO | KG |  | 4.82
MPREENDENDO CORTE,MONTAGEM,ENFIACAO NA BAINHA,BEM COMO FORNE
CIMENTO DE CIMENTO PARA INJECAO
00149 | CIMENTO PORTLAND CP II 32, EM SACO DE 50KG | KG | 0.4 | 0.564 | 0 | 0.2256
00321 | PLASTIFICANTE E ESTABILIZADOR PARA INJECAO DE CIMENTO | KG | 0.02 | 16.6124 | 0 | 0.3322
01940 | SALARIO MINIMO MENSAL | MES | 0.001 | 1320 | 0 | 1.32
20015 | MAO-DE-OBRA DE ARMADOR DE CONCRETO ARMADO, INCLUSIVE ENCARGO | H | 0.0669 | 23.16 | 3 | 1.5959
S SOCIAIS DESONERADOS
20111 | MAO-DE-OBRA DE OPERADOR DE MAQUINA (TRATOR, ETC.), INCLUSIVE | H | 0.0206 | 26.01 | 3 | 0.5519
ENCARGOS SOCIAIS DESONERADOS
20132 | MAO-DE-OBRA DE SERVENTE DA CONSTRUCAO CIVIL, INCLUSIVE ENCAR | H | 0.046 | 16.75 | 3 | 0.7936
GOS SOCIAIS DESONERADOS
30843 | TALHA-GUINCHO MAN. 4000KG (CP) | H | 0.01 | 0.4032 | 0 | 0.004
30844 | TALHA-GUINCHO MAN. 4000KG (CI) | H | 0.01 | 0.4032 | 0 | 0.004
11.011.0018-0 | PREPARO E COLOCACAO DE 19 CORDOALHAS DE 12,7MM,NAS FORMAS,CO | KG |  | 5.62
MPREENDENDO CORTE,MONTAGEM,ENFIACAO NA BAINHA,BEM COMO FORNE
CIMENTO DE CIMENTO PARA INJECAO
00149 | CIMENTO PORTLAND CP II 32, EM SACO DE 50KG | KG | 0.37 | 0.564 | 0 | 0.2087
00321 | PLASTIFICANTE E ESTABILIZADOR PARA INJECAO DE CIMENTO | KG | 0.017 | 16.6124 | 0 | 0.2824
01183 | TALHA-GUINCHO MAN. 4000KG (CP) | H | 0.013 | 0.4032 | 0 | 0.0052
01184 | TALHA-GUINCHO MAN. 4000KG (CI) | H | 0.013 | 0.4032 | 0 | 0.0052
01940 | SALARIO MINIMO MENSAL | MES | 0.001 | 1320 | 0 | 1.32
01970 | MAO-DE-OBRA DE OPERADOR DE MAQUINA (TRATOR, ETC), INCLUSIVE | H | 0.026 | 30.02 | 3 | 0.8039
ENCARGOS SOCIAIS
01998 | MAO-DE-OBRA DE ARMADOR DE CONCRETO ARMADO, INCLUSIVE ENCARGO | H | 0.072 | 26.73 | 3 | 1.9823
S SOCIAIS
01999 | MAO-DE-OBRA DE SERVENTE DA CONSTRUCAO CIVIL, INCLUSIVE ENCAR | H | 0.051 | 19.33 | 3 | 1.0154
GOS SOCIAIS
11.011.0018-A | PREPARO E COLOCACAO DE 19 CORDOALHAS DE 12,7MM,NAS FORMAS,CO | KG |  | 5.11
MPREENDENDO CORTE,MONTAGEM,ENFIACAO NA BAINHA,BEM COMO FORNE
CIMENTO DE CIMENTO PARA INJECAO
00149 | CIMENTO PORTLAND CP II 32, EM SACO DE 50KG | KG | 0.37 | 0.564 | 0 | 0.2087
00321 | PLASTIFICANTE E ESTABILIZADOR PARA INJECAO DE CIMENTO | KG | 0.017 | 16.6124 | 0 | 0.2824
01940 | SALARIO MINIMO MENSAL | MES | 0.001 | 1320 | 0 | 1.32
20015 | MAO-DE-OBRA DE ARMADOR DE CONCRETO ARMADO, INCLUSIVE ENCARGO | H | 0.072 | 23.16 | 3 | 1.7175
S SOCIAIS DESONERADOS
20111 | MAO-DE-OBRA DE OPERADOR DE MAQUINA (TRATOR, ETC.), INCLUSIVE | H | 0.026 | 26.01 | 3 | 0.6965
ENCARGOS SOCIAIS DESONERADOS
20132 | MAO-DE-OBRA DE SERVENTE DA CONSTRUCAO CIVIL, INCLUSIVE ENCAR | H | 0.051 | 16.75 | 3 | 0.8799
GOS SOCIAIS DESONERADOS
30843 | TALHA-GUINCHO MAN. 4000KG (CP) | H | 0.013 | 0.4032 | 0 | 0.0052
30844 | TALHA-GUINCHO MAN. 4000KG (CI) | H | 0.013 | 0.4032 | 0 | 0.0052
11.011.0019-0 | PREPARO E COLOCACAO DE 22 CORDOALHAS DE 12,7MM,NAS FORMAS,CO | KG |  | 5.79
MPREENDENDO CORTE,MONTAGEM,ENFIACAO NA BAINHA,BEM COMO FORNE
CIMENTO DE CIMENTO PARA INJECAO
00149 | CIMENTO PORTLAND CP II 32, EM SACO DE 50KG | KG | 0.34 | 0.564 | 0 | 0.1918
00321 | PLASTIFICANTE E ESTABILIZADOR PARA INJECAO DE CIMENTO | KG | 0.014 | 16.6124 | 0 | 0.2326
01183 | TALHA-GUINCHO MAN. 4000KG (CP) | H | 0.015 | 0.4032 | 0 | 0.006
01184 | TALHA-GUINCHO MAN. 4000KG (CI) | H | 0.015 | 0.4032 | 0 | 0.006
01940 | SALARIO MINIMO MENSAL | MES | 0.001 | 1320 | 0 | 1.32
01970 | MAO-DE-OBRA DE OPERADOR DE MAQUINA (TRATOR, ETC), INCLUSIVE | H | 0.029 | 30.02 | 3 | 0.8967
ENCARGOS SOCIAIS
01998 | MAO-DE-OBRA DE ARMADOR DE CONCRETO ARMADO, INCLUSIVE ENCARGO | H | 0.075 | 26.73 | 3 | 2.0649
S SOCIAIS
01999 | MAO-DE-OBRA DE SERVENTE DA CONSTRUCAO CIVIL, INCLUSIVE ENCAR | H | 0.054 | 19.33 | 3 | 1.0751
GOS SOCIAIS
11.011.0019-A | PREPARO E COLOCACAO DE 22 CORDOALHAS DE 12,7MM,NAS FORMAS,CO | KG |  | 5.25
MPREENDENDO CORTE,MONTAGEM,ENFIACAO NA BAINHA,BEM COMO FORNE
CIMENTO DE CIMENTO PARA INJECAO
00149 | CIMENTO PORTLAND CP II 32, EM SACO DE 50KG | KG | 0.34 | 0.564 | 0 | 0.1918
00321 | PLASTIFICANTE E ESTABILIZADOR PARA INJECAO DE CIMENTO | KG | 0.014 | 16.6124 | 0 | 0.2326
01940 | SALARIO MINIMO MENSAL | MES | 0.001 | 1320 | 0 | 1.32
20015 | MAO-DE-OBRA DE ARMADOR DE CONCRETO ARMADO, INCLUSIVE ENCARGO | H | 0.075 | 23.16 | 3 | 1.7891
S SOCIAIS DESONERADOS
20111 | MAO-DE-OBRA DE OPERADOR DE MAQUINA (TRATOR, ETC.), INCLUSIVE | H | 0.029 | 26.01 | 3 | 0.7769
ENCARGOS SOCIAIS DESONERADOS
20132 | MAO-DE-OBRA DE SERVENTE DA CONSTRUCAO CIVIL, INCLUSIVE ENCAR | H | 0.054 | 16.75 | 3 | 0.9316
GOS SOCIAIS DESONERADOS
30843 | TALHA-GUINCHO MAN. 4000KG (CP) | H | 0.015 | 0.4032 | 0 | 0.006
30844 | TALHA-GUINCHO MAN. 4000KG (CI) | H | 0.015 | 0.4032 | 0 | 0.006
11.011.0020-0 | PREPARO E COLOCACAO DE 27 CORDOALHAS DE 12,7MM,NAS FORMAS,CO | KG |  | 6.12
MPREENDENDO CORTE,MONTAGEM,ENFIACAO NA BAINHA,BEM COMO FORNE
CIMENTO DE CIMENTO PARA INJECAO
00149 | CIMENTO PORTLAND CP II 32, EM SACO DE 50KG | KG | 0.3 | 0.564 | 0 | 0.1692
00321 | PLASTIFICANTE E ESTABILIZADOR PARA INJECAO DE CIMENTO | KG | 0.011 | 16.6124 | 0 | 0.1827
01183 | TALHA-GUINCHO MAN. 4000KG (CP) | H | 0.018 | 0.4032 | 0 | 0.0073
01184 | TALHA-GUINCHO MAN. 4000KG (CI) | H | 0.018 | 0.4032 | 0 | 0.0073
01940 | SALARIO MINIMO MENSAL | MES | 0.001 | 1320 | 0 | 1.32
01970 | MAO-DE-OBRA DE OPERADOR DE MAQUINA (TRATOR, ETC), INCLUSIVE | H | 0.032 | 30.02 | 3 | 0.9895
ENCARGOS SOCIAIS
01998 | MAO-DE-OBRA DE ARMADOR DE CONCRETO ARMADO, INCLUSIVE ENCARGO | H | 0.082 | 26.73 | 3 | 2.2576
S SOCIAIS
01999 | MAO-DE-OBRA DE SERVENTE DA CONSTRUCAO CIVIL, INCLUSIVE ENCAR | H | 0.06 | 19.33 | 3 | 1.1946
GOS SOCIAIS
11.011.0020-A | PREPARO E COLOCACAO DE 27 CORDOALHAS DE 12,7MM,NAS FORMAS,CO | KG |  | 5.53
MPREENDENDO CORTE,MONTAGEM,ENFIACAO NA BAINHA,BEM COMO FORNE
CIMENTO DE CIMENTO PARA INJECAO
00149 | CIMENTO PORTLAND CP II 32, EM SACO DE 50KG | KG | 0.3 | 0.564 | 0 | 0.1692
00321 | PLASTIFICANTE E ESTABILIZADOR PARA INJECAO DE CIMENTO | KG | 0.011 | 16.6124 | 0 | 0.1827
01940 | SALARIO MINIMO MENSAL | MES | 0.001 | 1320 | 0 | 1.32
20015 | MAO-DE-OBRA DE ARMADOR DE CONCRETO ARMADO, INCLUSIVE ENCARGO | H | 0.082 | 23.16 | 3 | 1.9561
S SOCIAIS DESONERADOS
20111 | MAO-DE-OBRA DE OPERADOR DE MAQUINA (TRATOR, ETC.), INCLUSIVE | H | 0.032 | 26.01 | 3 | 0.8573
ENCARGOS SOCIAIS DESONERADOS
20132 | MAO-DE-OBRA DE SERVENTE DA CONSTRUCAO CIVIL, INCLUSIVE ENCAR | H | 0.06 | 16.75 | 3 | 1.0352
GOS SOCIAIS DESONERADOS
30843 | TALHA-GUINCHO MAN. 4000KG (CP) | H | 0.018 | 0.4032 | 0 | 0.0073
30844 | TALHA-GUINCHO MAN. 4000KG (CI) | H | 0.018 | 0.4032 | 0 | 0.0073
11.011.0021-0 | PREPARO E COLOCACAO DE 31 CORDOALHAS DE 12,7MM,NAS FORMAS,CO | KG |  | 6.26
MPREENDENDO CORTE,MONTAGEM,ENFIACAO NA BAINHA,BEM COMO FORNE
CIMENTO DE CIMENTO PARA INJECAO
00149 | CIMENTO PORTLAND CP II 32, EM SACO DE 50KG | KG | 0.27 | 0.564 | 0 | 0.1523
00321 | PLASTIFICANTE E ESTABILIZADOR PARA INJECAO DE CIMENTO | KG | 0.009 | 16.6124 | 0 | 0.1495
01183 | TALHA-GUINCHO MAN. 4000KG (CP) | H | 0.02 | 0.4032 | 0 | 0.0081
01184 | TALHA-GUINCHO MAN. 4000KG (CI) | H | 0.02 | 0.4032 | 0 | 0.0081
01940 | SALARIO MINIMO MENSAL | MES | 0.001 | 1320 | 0 | 1.32
01970 | MAO-DE-OBRA DE OPERADOR DE MAQUINA (TRATOR, ETC), INCLUSIVE | H | 0.034 | 30.02 | 3 | 1.0513
ENCARGOS SOCIAIS
01998 | MAO-DE-OBRA DE ARMADOR DE CONCRETO ARMADO, INCLUSIVE ENCARGO | H | 0.085 | 26.73 | 3 | 2.3402
S SOCIAIS
01999 | MAO-DE-OBRA DE SERVENTE DA CONSTRUCAO CIVIL, INCLUSIVE ENCAR | H | 0.062 | 19.33 | 3 | 1.2344
GOS SOCIAIS
11.011.0021-A | PREPARO E COLOCACAO DE 31 CORDOALHAS DE 12,7MM,NAS FORMAS,CO | KG |  | 5.64
MPREENDENDO CORTE,MONTAGEM,ENFIACAO NA BAINHA,BEM COMO FORNE
CIMENTO DE CIMENTO PARA INJECAO
00149 | CIMENTO PORTLAND CP II 32, EM SACO DE 50KG | KG | 0.27 | 0.564 | 0 | 0.1523
00321 | PLASTIFICANTE E ESTABILIZADOR PARA INJECAO DE CIMENTO | KG | 0.009 | 16.6124 | 0 | 0.1495
01940 | SALARIO MINIMO MENSAL | MES | 0.001 | 1320 | 0 | 1.32
20015 | MAO-DE-OBRA DE ARMADOR DE CONCRETO ARMADO, INCLUSIVE ENCARGO | H | 0.085 | 23.16 | 3 | 2.0277
S SOCIAIS DESONERADOS
20111 | MAO-DE-OBRA DE OPERADOR DE MAQUINA (TRATOR, ETC.), INCLUSIVE | H | 0.034 | 26.01 | 3 | 0.9109
ENCARGOS SOCIAIS DESONERADOS
20132 | MAO-DE-OBRA DE SERVENTE DA CONSTRUCAO CIVIL, INCLUSIVE ENCAR | H | 0.062 | 16.75 | 3 | 1.0697
GOS SOCIAIS DESONERADOS
30843 | TALHA-GUINCHO MAN. 4000KG (CP) | H | 0.02 | 0.4032 | 0 | 0.0081
30844 | TALHA-GUINCHO MAN. 4000KG (CI) | H | 0.02 | 0.4032 | 0 | 0.0081
11.011.0022-0 | PREPARO E COLOCACAO DE 37 CORDOALHAS DE 12,7MM,NAS FORMAS,CO | KG |  | 6.65
MPREENDENDO CORTE,MONTAGEM,ENFIACAO NA BAINHA,BEM COMO FORNE
CIMENTO DE CIMENTO PARA INJECAO
00149 | CIMENTO PORTLAND CP II 32, EM SACO DE 50KG | KG | 0.23 | 0.564 | 0 | 0.1297
00321 | PLASTIFICANTE E ESTABILIZADOR PARA INJECAO DE CIMENTO | KG | 0.007 | 16.6124 | 0 | 0.1163
01183 | TALHA-GUINCHO MAN. 4000KG (CP) | H | 0.025 | 0.4032 | 0 | 0.0101
01184 | TALHA-GUINCHO MAN. 4000KG (CI) | H | 0.025 | 0.4032 | 0 | 0.0101
01940 | SALARIO MINIMO MENSAL | MES | 0.001 | 1320 | 0 | 1.32
01970 | MAO-DE-OBRA DE OPERADOR DE MAQUINA (TRATOR, ETC), INCLUSIVE | H | 0.038 | 30.02 | 3 | 1.175
ENCARGOS SOCIAIS
01998 | MAO-DE-OBRA DE ARMADOR DE CONCRETO ARMADO, INCLUSIVE ENCARGO | H | 0.093 | 26.73 | 3 | 2.5605
S SOCIAIS
01999 | MAO-DE-OBRA DE SERVENTE DA CONSTRUCAO CIVIL, INCLUSIVE ENCAR | H | 0.067 | 19.33 | 3 | 1.334
GOS SOCIAIS
11.011.0022-A | PREPARO E COLOCACAO DE 37 CORDOALHAS DE 12,7MM,NAS FORMAS,CO | KG |  | 5.97
MPREENDENDO CORTE,MONTAGEM,ENFIACAO NA BAINHA,BEM COMO FORNE
CIMENTO DE CIMENTO PARA INJECAO
00149 | CIMENTO PORTLAND CP II 32, EM SACO DE 50KG | KG | 0.23 | 0.564 | 0 | 0.1297
00321 | PLASTIFICANTE E ESTABILIZADOR PARA INJECAO DE CIMENTO | KG | 0.007 | 16.6124 | 0 | 0.1163
01940 | SALARIO MINIMO MENSAL | MES | 0.001 | 1320 | 0 | 1.32
20015 | MAO-DE-OBRA DE ARMADOR DE CONCRETO ARMADO, INCLUSIVE ENCARGO | H | 0.093 | 23.16 | 3 | 2.2185
S SOCIAIS DESONERADOS
20111 | MAO-DE-OBRA DE OPERADOR DE MAQUINA (TRATOR, ETC.), INCLUSIVE | H | 0.038 | 26.01 | 3 | 1.018
ENCARGOS SOCIAIS DESONERADOS
20132 | MAO-DE-OBRA DE SERVENTE DA CONSTRUCAO CIVIL, INCLUSIVE ENCAR | H | 0.067 | 16.75 | 3 | 1.1559
GOS SOCIAIS DESONERADOS
30843 | TALHA-GUINCHO MAN. 4000KG (CP) | H | 0.025 | 0.4032 | 0 | 0.0101
30844 | TALHA-GUINCHO MAN. 4000KG (CI) | H | 0.025 | 0.4032 | 0 | 0.0101
11.011.0023-1 | CORTE,DOBRAGEM,MONTAGEM E COLOCACAO DE FERRAGENS NA FORMAS,A | KG |  | 5.69
CO CA-25,EM BARRA REDONDA COM DIAMETRO IGUAL A 6,3MM
01998 | MAO-DE-OBRA DE ARMADOR DE CONCRETO ARMADO, INCLUSIVE ENCARGO | H | 0.12 | 26.73 | 3 | 3.3038
S SOCIAIS
01999 | MAO-DE-OBRA DE SERVENTE DA CONSTRUCAO CIVIL, INCLUSIVE ENCAR | H | 0.12 | 19.33 | 3 | 2.3892
GOS SOCIAIS
11.011.0023-B | CORTE,DOBRAGEM,MONTAGEM E COLOCACAO DE FERRAGENS NA FORMAS,A | KG |  | 4.93
CO CA-25,EM BARRA REDONDA COM DIAMETRO IGUAL A 6,3MM
20015 | MAO-DE-OBRA DE ARMADOR DE CONCRETO ARMADO, INCLUSIVE ENCARGO | H | 0.12 | 23.16 | 3 | 2.8626
S SOCIAIS DESONERADOS
20132 | MAO-DE-OBRA DE SERVENTE DA CONSTRUCAO CIVIL, INCLUSIVE ENCAR | H | 0.12 | 16.75 | 3 | 2.0703
GOS SOCIAIS DESONERADOS
11.011.0024-1 | CORTE,DOBRAGEM,MONTAGEM E COLOCACAO DE FERRAGENS NAS FORMAS, | KG |  | 4.74
ACO CA-25,EM BARRA REDONDA COM DIAMETRO IGUAL A 8MM
01998 | MAO-DE-OBRA DE ARMADOR DE CONCRETO ARMADO, INCLUSIVE ENCARGO | H | 0.1 | 26.73 | 3 | 2.7532
S SOCIAIS
01999 | MAO-DE-OBRA DE SERVENTE DA CONSTRUCAO CIVIL, INCLUSIVE ENCAR | H | 0.1 | 19.33 | 3 | 1.991
GOS SOCIAIS
11.011.0024-B | CORTE,DOBRAGEM,MONTAGEM E COLOCACAO DE FERRAGENS NAS FORMAS, | KG |  | 4.11
ACO CA-25,EM BARRA REDONDA COM DIAMETRO IGUAL A 8MM
20015 | MAO-DE-OBRA DE ARMADOR DE CONCRETO ARMADO, INCLUSIVE ENCARGO | H | 0.1 | 23.16 | 3 | 2.3855
S SOCIAIS DESONERADOS
20132 | MAO-DE-OBRA DE SERVENTE DA CONSTRUCAO CIVIL, INCLUSIVE ENCAR | H | 0.1 | 16.75 | 3 | 1.7253
GOS SOCIAIS DESONERADOS
11.011.0025-1 | CORTE,DOBRAGEM,MONTAGEM E COLOCACAO DE FERRAGENS NAS FORMAS, | KG |  | 3.79
ACO CA-25,EM BARRA REDONDA COM DIAMETRO MAIOR OU IGUAL A 10M
M
01998 | MAO-DE-OBRA DE ARMADOR DE CONCRETO ARMADO, INCLUSIVE ENCARGO | H | 0.08 | 26.73 | 3 | 2.2026
S SOCIAIS
01999 | MAO-DE-OBRA DE SERVENTE DA CONSTRUCAO CIVIL, INCLUSIVE ENCAR | H | 0.08 | 19.33 | 3 | 1.5928
GOS SOCIAIS
11.011.0025-B | CORTE,DOBRAGEM,MONTAGEM E COLOCACAO DE FERRAGENS NAS FORMAS, | KG |  | 3.28
ACO CA-25,EM BARRA REDONDA COM DIAMETRO MAIOR OU IGUAL A 10M
M
20015 | MAO-DE-OBRA DE ARMADOR DE CONCRETO ARMADO, INCLUSIVE ENCARGO | H | 0.08 | 23.16 | 3 | 1.9084
S SOCIAIS DESONERADOS
20132 | MAO-DE-OBRA DE SERVENTE DA CONSTRUCAO CIVIL, INCLUSIVE ENCAR | H | 0.08 | 16.75 | 3 | 1.3802
GOS SOCIAIS DESONERADOS
11.011.0027-0 | CORTE,DOBRAGEM,MONTAGEM E COLOCACAO DE FERRAGENS NAS FORMAS, | KG |  | 5.21
ACO CA-60,EM FIO REDONDO,COM DIAMETRO DE 4,2 A 5MM
01998 | MAO-DE-OBRA DE ARMADOR DE CONCRETO ARMADO, INCLUSIVE ENCARGO | H | 0.11 | 26.73 | 3 | 3.0285
S SOCIAIS
01999 | MAO-DE-OBRA DE SERVENTE DA CONSTRUCAO CIVIL, INCLUSIVE ENCAR | H | 0.11 | 19.33 | 3 | 2.1901
GOS SOCIAIS
11.011.0027-A | CORTE,DOBRAGEM,MONTAGEM E COLOCACAO DE FERRAGENS NAS FORMAS, | KG |  | 4.52
ACO CA-60,EM FIO REDONDO,COM DIAMETRO DE 4,2 A 5MM
20015 | MAO-DE-OBRA DE ARMADOR DE CONCRETO ARMADO, INCLUSIVE ENCARGO | H | 0.11 | 23.16 | 3 | 2.624
S SOCIAIS DESONERADOS
20132 | MAO-DE-OBRA DE SERVENTE DA CONSTRUCAO CIVIL, INCLUSIVE ENCAR | H | 0.11 | 16.75 | 3 | 1.8978
GOS SOCIAIS DESONERADOS
11.011.0028-0 | CORTE,DOBRAGEM,MONTAGEM E COLOCACAO DE FERRAGENS NAS FORMAS, | KG |  | 4.74
ACO CA-60,EM FIO REDONDO COM DIAMETRO ACIMA DE 5MM
01998 | MAO-DE-OBRA DE ARMADOR DE CONCRETO ARMADO, INCLUSIVE ENCARGO | H | 0.1 | 26.73 | 3 | 2.7532
S SOCIAIS
01999 | MAO-DE-OBRA DE SERVENTE DA CONSTRUCAO CIVIL, INCLUSIVE ENCAR | H | 0.1 | 19.33 | 3 | 1.991
GOS SOCIAIS
11.011.0028-A | CORTE,DOBRAGEM,MONTAGEM E COLOCACAO DE FERRAGENS NAS FORMAS, | KG |  | 4.11
ACO CA-60,EM FIO REDONDO COM DIAMETRO ACIMA DE 5MM
20015 | MAO-DE-OBRA DE ARMADOR DE CONCRETO ARMADO, INCLUSIVE ENCARGO | H | 0.1 | 23.16 | 3 | 2.3855
S SOCIAIS DESONERADOS
20132 | MAO-DE-OBRA DE SERVENTE DA CONSTRUCAO CIVIL, INCLUSIVE ENCAR | H | 0.1 | 16.75 | 3 | 1.7253
GOS SOCIAIS DESONERADOS
11.011.0029-0 | CORTE,DOBRAGEM,MONTAGEM E COLOCACAO DE FERRAGENS NAS FORMAS, | KG |  | 5.69
ACO CA-50,EM BARRAS REDONDAS,COM DIAMETRO IGUAL A 6,3MM
01998 | MAO-DE-OBRA DE ARMADOR DE CONCRETO ARMADO, INCLUSIVE ENCARGO | H | 0.12 | 26.73 | 3 | 3.3038
S SOCIAIS
01999 | MAO-DE-OBRA DE SERVENTE DA CONSTRUCAO CIVIL, INCLUSIVE ENCAR | H | 0.12 | 19.33 | 3 | 2.3892
GOS SOCIAIS
11.011.0029-A | CORTE,DOBRAGEM,MONTAGEM E COLOCACAO DE FERRAGENS NAS FORMAS, | KG |  | 4.93
ACO CA-50,EM BARRAS REDONDAS,COM DIAMETRO IGUAL A 6,3MM
20015 | MAO-DE-OBRA DE ARMADOR DE CONCRETO ARMADO, INCLUSIVE ENCARGO | H | 0.12 | 23.16 | 3 | 2.8626
S SOCIAIS DESONERADOS
20132 | MAO-DE-OBRA DE SERVENTE DA CONSTRUCAO CIVIL, INCLUSIVE ENCAR | H | 0.12 | 16.75 | 3 | 2.0703
GOS SOCIAIS DESONERADOS
11.011.0030-1 | CORTE,DOBRAGEM,MONTAGEM E COLOCACAO DE FERRAGENS NAS FORMAS, | KG |  | 4.98
ACO CA-50,EM BARRAS REDONDAS,COM DIAMETRO DE 8 A 12,5MM
01998 | MAO-DE-OBRA DE ARMADOR DE CONCRETO ARMADO, INCLUSIVE ENCARGO | H | 0.105 | 26.73 | 3 | 2.8908
S SOCIAIS
01999 | MAO-DE-OBRA DE SERVENTE DA CONSTRUCAO CIVIL, INCLUSIVE ENCAR | H | 0.105 | 19.33 | 3 | 2.0905
GOS SOCIAIS
11.011.0030-B | CORTE,DOBRAGEM,MONTAGEM E COLOCACAO DE FERRAGENS NAS FORMAS, | KG |  | 4.31
ACO CA-50,EM BARRAS REDONDAS,COM DIAMETRO DE 8 A 12,5MM
20015 | MAO-DE-OBRA DE ARMADOR DE CONCRETO ARMADO, INCLUSIVE ENCARGO | H | 0.105 | 23.16 | 3 | 2.5048
S SOCIAIS DESONERADOS
20132 | MAO-DE-OBRA DE SERVENTE DA CONSTRUCAO CIVIL, INCLUSIVE ENCAR | H | 0.105 | 16.75 | 3 | 1.8115
GOS SOCIAIS DESONERADOS
11.011.0031-1 | CORTE,DOBRAGEM,MONTAGEM E COLOCACAO DE FERRAGENS NAS FORMAS, | KG |  | 4.26
ACO CA-50,EM BARRAS REDONDAS,COM DIAMETRO ACIMA DE 12,5MM
01998 | MAO-DE-OBRA DE ARMADOR DE CONCRETO ARMADO, INCLUSIVE ENCARGO | H | 0.09 | 26.73 | 3 | 2.4779
S SOCIAIS
01999 | MAO-DE-OBRA DE SERVENTE DA CONSTRUCAO CIVIL, INCLUSIVE ENCAR | H | 0.09 | 19.33 | 3 | 1.7919
GOS SOCIAIS
11.011.0031-B | CORTE,DOBRAGEM,MONTAGEM E COLOCACAO DE FERRAGENS NAS FORMAS, | KG |  | 3.69
ACO CA-50,EM BARRAS REDONDAS,COM DIAMETRO ACIMA DE 12,5MM
20015 | MAO-DE-OBRA DE ARMADOR DE CONCRETO ARMADO, INCLUSIVE ENCARGO | H | 0.09 | 23.16 | 3 | 2.1469
S SOCIAIS DESONERADOS
20132 | MAO-DE-OBRA DE SERVENTE DA CONSTRUCAO CIVIL, INCLUSIVE ENCAR | H | 0.09 | 16.75 | 3 | 1.5527
GOS SOCIAIS DESONERADOS
11.011.0035-0 | CORTE,DOBRAGEM,MONTAGEM E COLOCACAO DE FERRAGENS NAS FORMAS, | KG |  | 6.46
INCLUSIVE TRANSPORTE HORIZONTAL E VERTICAL COM EQUIPAMENTOS
(GUINDASTE E GUINDAUTO),PARA ESTRUTURAS DE PONTES E VIADUTOS
,ACO CA-50,DIAMETRO ATE 6,3MM
01004 | CAMINHAO CARROC. FIXA, 7,5T (CP) | H | 0.0011 | 198.7187 | 0 | 0.2186
01051 | GUINDASTE SOBRE RODAS,CAPACIDADE DE 15T,INCLUSIVE OPERADOR E | H | 0.001 | 482.496 | 0 | 0.4825
AUXILIAR (CP)
01998 | MAO-DE-OBRA DE ARMADOR DE CONCRETO ARMADO, INCLUSIVE ENCARGO | H | 0.12 | 26.73 | 3 | 3.3038
S SOCIAIS
01999 | MAO-DE-OBRA DE SERVENTE DA CONSTRUCAO CIVIL, INCLUSIVE ENCAR | H | 0.12 | 19.33 | 3 | 2.3892
GOS SOCIAIS
02003 | GUINDAUTO 3,5T, ALCANCE 7,0M (CP) | H | 0.0011 | 60.3404 | 0 | 0.0664
11.011.0035-A | CORTE,DOBRAGEM,MONTAGEM E COLOCACAO DE FERRAGENS NAS FORMAS, | KG |  | 5.68
INCLUSIVE TRANSPORTE HORIZONTAL E VERTICAL COM EQUIPAMENTOS
(GUINDASTE E GUINDAUTO),PARA ESTRUTURAS DE PONTES E VIADUTOS
,ACO CA-50,DIAMETRO ATE 6,3MM
20015 | MAO-DE-OBRA DE ARMADOR DE CONCRETO ARMADO, INCLUSIVE ENCARGO | H | 0.12 | 23.16 | 3 | 2.8626
S SOCIAIS DESONERADOS
20132 | MAO-DE-OBRA DE SERVENTE DA CONSTRUCAO CIVIL, INCLUSIVE ENCAR | H | 0.12 | 16.75 | 3 | 2.0703
GOS SOCIAIS DESONERADOS
30414 | CAMINHAO CARROC. FIXA, 7,5T (CP) | H | 0.0011 | 195.1487 | 0 | 0.2147
30503 | GUINDASTE SOBRE RODAS,CAPACIDADE DE 15T,INCLUSIVE OPERADOR E | H | 0.001 | 475.906 | 0 | 0.4759
AUXILIAR (CP)
30523 | GUINDAUTO 3,5T, ALCANCE 5,90M (CP) | H | 0.0011 | 55.1804 | 0 | 0.0607
11.011.0036-0 | CORTE,DOBRAGEM,MONTAGEM E COLOCACAO DE FERRAGENS NAS FORMAS, | KG |  | 5.74
INCLUSIVE TRANSPORTE HORIZONTAL E VERTICAL COM EQUIPAMENTOS
(GUINDASTE E GUINDAUTO),PARA ESTRUTURAS DE PONTES E VIADUTOS
,ACO CA-50,DIAMETRO DE 8 A 12,5MM
01004 | CAMINHAO CARROC. FIXA, 7,5T (CP) | H | 0.0011 | 198.7187 | 0 | 0.2186
01051 | GUINDASTE SOBRE RODAS,CAPACIDADE DE 15T,INCLUSIVE OPERADOR E | H | 0.001 | 482.496 | 0 | 0.4825
AUXILIAR (CP)
01998 | MAO-DE-OBRA DE ARMADOR DE CONCRETO ARMADO, INCLUSIVE ENCARGO | H | 0.105 | 26.73 | 3 | 2.8908
S SOCIAIS
01999 | MAO-DE-OBRA DE SERVENTE DA CONSTRUCAO CIVIL, INCLUSIVE ENCAR | H | 0.105 | 19.33 | 3 | 2.0905
GOS SOCIAIS
02003 | GUINDAUTO 3,5T, ALCANCE 7,0M (CP) | H | 0.0011 | 60.3404 | 0 | 0.0664
11.011.0036-A | CORTE,DOBRAGEM,MONTAGEM E COLOCACAO DE FERRAGENS NAS FORMAS, | KG |  | 5.06
INCLUSIVE TRANSPORTE HORIZONTAL E VERTICAL COM EQUIPAMENTOS
(GUINDASTE E GUINDAUTO),PARA ESTRUTURAS DE PONTES E VIADUTOS
,ACO CA-50,DIAMETRO DE 8 A 12,5MM
20015 | MAO-DE-OBRA DE ARMADOR DE CONCRETO ARMADO, INCLUSIVE ENCARGO | H | 0.105 | 23.16 | 3 | 2.5048
S SOCIAIS DESONERADOS
20132 | MAO-DE-OBRA DE SERVENTE DA CONSTRUCAO CIVIL, INCLUSIVE ENCAR | H | 0.105 | 16.75 | 3 | 1.8115
GOS SOCIAIS DESONERADOS
30414 | CAMINHAO CARROC. FIXA, 7,5T (CP) | H | 0.0011 | 195.1487 | 0 | 0.2147
30503 | GUINDASTE SOBRE RODAS,CAPACIDADE DE 15T,INCLUSIVE OPERADOR E | H | 0.001 | 475.906 | 0 | 0.4759
AUXILIAR (CP)
30523 | GUINDAUTO 3,5T, ALCANCE 5,90M (CP) | H | 0.0011 | 55.1804 | 0 | 0.0607
11.011.0037-0 | CORTE,DOBRAGEM,MONTAGEM E COLOCACAO DE FERRAGENS NAS FORMAS, | KG |  | 5.03
INCLUSIVE TRANSPORTE HORIZONTAL E VERTICAL COM EQUIPAMENTOS
(GUINDASTE E GUINDAUTO),PARA ESTRUTURAS DE PONTES E VIADUTOS
,ACO CA-50,DIAMETRO ACIMA DE 12,5MM
01004 | CAMINHAO CARROC. FIXA, 7,5T (CP) | H | 0.0011 | 198.7187 | 0 | 0.2186
01051 | GUINDASTE SOBRE RODAS,CAPACIDADE DE 15T,INCLUSIVE OPERADOR E | H | 0.001 | 482.496 | 0 | 0.4825
AUXILIAR (CP)
01998 | MAO-DE-OBRA DE ARMADOR DE CONCRETO ARMADO, INCLUSIVE ENCARGO | H | 0.09 | 26.73 | 3 | 2.4779
S SOCIAIS
01999 | MAO-DE-OBRA DE SERVENTE DA CONSTRUCAO CIVIL, INCLUSIVE ENCAR | H | 0.09 | 19.33 | 3 | 1.7919
GOS SOCIAIS
02003 | GUINDAUTO 3,5T, ALCANCE 7,0M (CP) | H | 0.0011 | 60.3404 | 0 | 0.0664
11.011.0037-A | CORTE,DOBRAGEM,MONTAGEM E COLOCACAO DE FERRAGENS NAS FORMAS, | KG |  | 4.45
INCLUSIVE TRANSPORTE HORIZONTAL E VERTICAL COM EQUIPAMENTOS
(GUINDASTE E GUINDAUTO),PARA ESTRUTURAS DE PONTES E VIADUTOS
,ACO CA-50,DIAMETRO ACIMA DE 12,5MM
20015 | MAO-DE-OBRA DE ARMADOR DE CONCRETO ARMADO, INCLUSIVE ENCARGO | H | 0.09 | 23.16 | 3 | 2.1469
S SOCIAIS DESONERADOS
20132 | MAO-DE-OBRA DE SERVENTE DA CONSTRUCAO CIVIL, INCLUSIVE ENCAR | H | 0.09 | 16.75 | 3 | 1.5527
GOS SOCIAIS DESONERADOS
30414 | CAMINHAO CARROC. FIXA, 7,5T (CP) | H | 0.0011 | 195.1487 | 0 | 0.2147
30503 | GUINDASTE SOBRE RODAS,CAPACIDADE DE 15T,INCLUSIVE OPERADOR E | H | 0.001 | 475.906 | 0 | 0.4759
AUXILIAR (CP)
30523 | GUINDAUTO 3,5T, ALCANCE 5,90M (CP) | H | 0.0011 | 55.1804 | 0 | 0.0607
11.011.0040-0 | CORTE,MONTAGEM E COLOCACAO DE TELAS DE ACO CA-60,CRUZADAS E | KG |  | 2.37
SOLDADAS ENTRE SI,EM PECAS DE CONCRETO
01998 | MAO-DE-OBRA DE ARMADOR DE CONCRETO ARMADO, INCLUSIVE ENCARGO | H | 0.05 | 26.73 | 3 | 1.3766
S SOCIAIS
01999 | MAO-DE-OBRA DE SERVENTE DA CONSTRUCAO CIVIL, INCLUSIVE ENCAR | H | 0.05 | 19.33 | 3 | 0.9955
GOS SOCIAIS
11.011.0040-A | CORTE,MONTAGEM E COLOCACAO DE TELAS DE ACO CA-60,CRUZADAS E | KG |  | 2.05
SOLDADAS ENTRE SI,EM PECAS DE CONCRETO
20015 | MAO-DE-OBRA DE ARMADOR DE CONCRETO ARMADO, INCLUSIVE ENCARGO | H | 0.05 | 23.16 | 3 | 1.1927
S SOCIAIS DESONERADOS
20132 | MAO-DE-OBRA DE SERVENTE DA CONSTRUCAO CIVIL, INCLUSIVE ENCAR | H | 0.05 | 16.75 | 3 | 0.8626
GOS SOCIAIS DESONERADOS
11.012.0015-0 | CONE DE ANCORAGEM DE CABO DE ACO DE 1 CORDOALHA DE 12,7MM,CO | UN |  | 346.98
MPREENDENDO FORNECIMENTO DO CONE,DE LUVA CONE-BAINHA,DE 2,00
M DE MOLA CENTRAL E BAINHA,BEM COMO AS OPERACOES DE PROTENSA
O E INJECAO DE CIMENTO
01400 | BOMBA DE ALTA PRESSAO, ELETRICA, PARA CONCRETO PROTENDIDO (A | DIA | 0.026 | 165 | 0 | 4.29
LUGUEL)
01401 | BOMBA ELETRICA, PARA CONCRETO PROTENDIDO (ALUGUEL) | DIA | 0.026 | 165 | 0 | 4.29
01940 | SALARIO MINIMO MENSAL | MES | 0.15 | 1320 | 0 | 198
01968 | MAO-DE-OBRA DE PEDREIRO, INCLUSIVE ENCARGOS SOCIAIS | H | 0.3 | 26.73 | 3 | 8.2596
01990 | MAO-DE-OBRA DE CARPINTEIRO DE FORMA DE CONCRETO, INCLUSIVE E | H | 0.5 | 26.73 | 3 | 13.766
NCARGOS SOCIAIS
01998 | MAO-DE-OBRA DE ARMADOR DE CONCRETO ARMADO, INCLUSIVE ENCARGO | H | 0.7 | 26.73 | 3 | 19.2723
S SOCIAIS
01999 | MAO-DE-OBRA DE SERVENTE DA CONSTRUCAO CIVIL, INCLUSIVE ENCAR | H | 0.7 | 19.33 | 3 | 13.9369
GOS SOCIAIS
13455 | MACACO DE PROTENSAO (ALUGUEL), PARA 03 CORDOALHAS DE 12,7MM | DIA | 0.026 | 156.1 | 0 | 4.0586
13472 | CONE DE ANCORAGEM PARA CABO COM 01 CORDOALHA DE 12,7MM | UN | 1 | 81.11 | 0 | 81.11
11.012.0015-A | CONE DE ANCORAGEM DE CABO DE ACO DE 1 CORDOALHA DE 12,7MM,CO | UN |  | 339.6
MPREENDENDO FORNECIMENTO DO CONE,DE LUVA CONE-BAINHA,DE 2,00
M DE MOLA CENTRAL E BAINHA,BEM COMO AS OPERACOES DE PROTENSA
O E INJECAO DE CIMENTO
01400 | BOMBA DE ALTA PRESSAO, ELETRICA, PARA CONCRETO PROTENDIDO (A | DIA | 0.026 | 165 | 0 | 4.29
LUGUEL)
01401 | BOMBA ELETRICA, PARA CONCRETO PROTENDIDO (ALUGUEL) | DIA | 0.026 | 165 | 0 | 4.29
01940 | SALARIO MINIMO MENSAL | MES | 0.15 | 1320 | 0 | 198
13455 | MACACO DE PROTENSAO (ALUGUEL), PARA 03 CORDOALHAS DE 12,7MM | DIA | 0.026 | 156.1 | 0 | 4.0586
13472 | CONE DE ANCORAGEM PARA CABO COM 01 CORDOALHA DE 12,7MM | UN | 1 | 81.11 | 0 | 81.11
20015 | MAO-DE-OBRA DE ARMADOR DE CONCRETO ARMADO, INCLUSIVE ENCARGO | H | 0.7 | 23.16 | 3 | 16.6984
S SOCIAIS DESONERADOS
20046 | MAO-DE-OBRA DE CARPINTEIRO DE FORMA DE CONCRETO, INCLUSIVE E | H | 0.5 | 23.16 | 3 | 11.9274
NCARGOS SOCIAIS DESONERADOS
20115 | MAO-DE-OBRA DE PEDREIRO, INCLUSIVE ENCARGOS SOCIAIS DESONERA | H | 0.3 | 23.16 | 3 | 7.1564
DOS
20132 | MAO-DE-OBRA DE SERVENTE DA CONSTRUCAO CIVIL, INCLUSIVE ENCAR | H | 0.7 | 16.75 | 3 | 12.0768
GOS SOCIAIS DESONERADOS
11.012.0016-0 | CONE DE ANCORAGEM DE CABO DE ACO DE 2 CORDOALHAS DE 12,7MM,C | UN |  | 474.46
OMPREENDENDO FORNECIMENTO DO CONE,DE LUVA CONE-BAINHA,DE 2,0
0M DE MOLA CENTRAL E BAINHA,BEM COMO AS OPERACOES DE PROTENS
AO E INJECAO DE CIMENTO
01400 | BOMBA DE ALTA PRESSAO, ELETRICA, PARA CONCRETO PROTENDIDO (A | DIA | 0.054 | 165 | 0 | 8.91
LUGUEL)
01401 | BOMBA ELETRICA, PARA CONCRETO PROTENDIDO (ALUGUEL) | DIA | 0.054 | 165 | 0 | 8.91
01940 | SALARIO MINIMO MENSAL | MES | 0.15 | 1320 | 0 | 198
01968 | MAO-DE-OBRA DE PEDREIRO, INCLUSIVE ENCARGOS SOCIAIS | H | 0.6 | 26.73 | 3 | 16.5191
01990 | MAO-DE-OBRA DE CARPINTEIRO DE FORMA DE CONCRETO, INCLUSIVE E | H | 1 | 26.73 | 3 | 27.5319
NCARGOS SOCIAIS
01998 | MAO-DE-OBRA DE ARMADOR DE CONCRETO ARMADO, INCLUSIVE ENCARGO | H | 1.4 | 26.73 | 3 | 38.5447
S SOCIAIS
01999 | MAO-DE-OBRA DE SERVENTE DA CONSTRUCAO CIVIL, INCLUSIVE ENCAR | H | 1.5 | 19.33 | 3 | 29.8649
GOS SOCIAIS
13455 | MACACO DE PROTENSAO (ALUGUEL), PARA 03 CORDOALHAS DE 12,7MM | DIA | 0.054 | 156.1 | 0 | 8.4294
13473 | CONE DE ANCORAGEM PARA CABO COM 02 CORDOALHAS DE 12,7MM | UN | 1 | 137.76 | 0 | 137.76
11.012.0016-A | CONE DE ANCORAGEM DE CABO DE ACO DE 2 CORDOALHAS DE 12,7MM,C | UN |  | 459.45
OMPREENDENDO FORNECIMENTO DO CONE,DE LUVA CONE-BAINHA,DE 2,0
0M DE MOLA CENTRAL E BAINHA,BEM COMO AS OPERACOES DE PROTENS
AO E INJECAO DE CIMENTO
01400 | BOMBA DE ALTA PRESSAO, ELETRICA, PARA CONCRETO PROTENDIDO (A | DIA | 0.054 | 165 | 0 | 8.91
LUGUEL)
01401 | BOMBA ELETRICA, PARA CONCRETO PROTENDIDO (ALUGUEL) | DIA | 0.054 | 165 | 0 | 8.91
01940 | SALARIO MINIMO MENSAL | MES | 0.15 | 1320 | 0 | 198
13455 | MACACO DE PROTENSAO (ALUGUEL), PARA 03 CORDOALHAS DE 12,7MM | DIA | 0.054 | 156.1 | 0 | 8.4294
13473 | CONE DE ANCORAGEM PARA CABO COM 02 CORDOALHAS DE 12,7MM | UN | 1 | 137.76 | 0 | 137.76
20015 | MAO-DE-OBRA DE ARMADOR DE CONCRETO ARMADO, INCLUSIVE ENCARGO | H | 1.4 | 23.16 | 3 | 33.3967
S SOCIAIS DESONERADOS
20046 | MAO-DE-OBRA DE CARPINTEIRO DE FORMA DE CONCRETO, INCLUSIVE E | H | 1 | 23.16 | 3 | 23.8548
NCARGOS SOCIAIS DESONERADOS
20115 | MAO-DE-OBRA DE PEDREIRO, INCLUSIVE ENCARGOS SOCIAIS DESONERA | H | 0.6 | 23.16 | 3 | 14.3129
DOS
20132 | MAO-DE-OBRA DE SERVENTE DA CONSTRUCAO CIVIL, INCLUSIVE ENCAR | H | 1.5 | 16.75 | 3 | 25.8788
GOS SOCIAIS DESONERADOS
11.012.0017-0 | CONE DE ANCORAGEM DE CABO DE ACO DE 3 CORDOALHAS DE 12,7MM,C | UN |  | 628.22
OMPREENDENDO FORNECIMENTO DO CONE,DE LUVA CONE-BAINHA,DE 2,0
0M DE MOLA CENTRAL E BAINHA,BEM COMO AS OPERACOES DE PROTENS
AO E INJECAO DE CIMENTO
01400 | BOMBA DE ALTA PRESSAO, ELETRICA, PARA CONCRETO PROTENDIDO (A | DIA | 0.08 | 165 | 0 | 13.2
LUGUEL)
01401 | BOMBA ELETRICA, PARA CONCRETO PROTENDIDO (ALUGUEL) | DIA | 0.08 | 165 | 0 | 13.2
01940 | SALARIO MINIMO MENSAL | MES | 0.15 | 1320 | 0 | 198
01968 | MAO-DE-OBRA DE PEDREIRO, INCLUSIVE ENCARGOS SOCIAIS | H | 0.9 | 26.73 | 3 | 24.7787
01990 | MAO-DE-OBRA DE CARPINTEIRO DE FORMA DE CONCRETO, INCLUSIVE E | H | 1.5 | 26.73 | 3 | 41.2979
NCARGOS SOCIAIS
01998 | MAO-DE-OBRA DE ARMADOR DE CONCRETO ARMADO, INCLUSIVE ENCARGO | H | 2.1 | 26.73 | 3 | 57.817
S SOCIAIS
01999 | MAO-DE-OBRA DE SERVENTE DA CONSTRUCAO CIVIL, INCLUSIVE ENCAR | H | 2.2 | 19.33 | 3 | 43.8018
GOS SOCIAIS
13455 | MACACO DE PROTENSAO (ALUGUEL), PARA 03 CORDOALHAS DE 12,7MM | DIA | 0.08 | 156.1 | 0 | 12.488
13474 | CONE DE ANCORAGEM PARA CABO COM 03 CORDOALHAS DE 12,7MM | UN | 1 | 223.64 | 0 | 223.64
11.012.0017-A | CONE DE ANCORAGEM DE CABO DE ACO DE 3 CORDOALHAS DE 12,7MM,C | UN |  | 605.83
OMPREENDENDO FORNECIMENTO DO CONE,DE LUVA CONE-BAINHA,DE 2,0
0M DE MOLA CENTRAL E BAINHA,BEM COMO AS OPERACOES DE PROTENS
AO E INJECAO DE CIMENTO
01400 | BOMBA DE ALTA PRESSAO, ELETRICA, PARA CONCRETO PROTENDIDO (A | DIA | 0.08 | 165 | 0 | 13.2
LUGUEL)
01401 | BOMBA ELETRICA, PARA CONCRETO PROTENDIDO (ALUGUEL) | DIA | 0.08 | 165 | 0 | 13.2
01940 | SALARIO MINIMO MENSAL | MES | 0.15 | 1320 | 0 | 198
13455 | MACACO DE PROTENSAO (ALUGUEL), PARA 03 CORDOALHAS DE 12,7MM | DIA | 0.08 | 156.1 | 0 | 12.488
13474 | CONE DE ANCORAGEM PARA CABO COM 03 CORDOALHAS DE 12,7MM | UN | 1 | 223.64 | 0 | 223.64
20015 | MAO-DE-OBRA DE ARMADOR DE CONCRETO ARMADO, INCLUSIVE ENCARGO | H | 2.1 | 23.16 | 3 | 50.0951
S SOCIAIS DESONERADOS
20046 | MAO-DE-OBRA DE CARPINTEIRO DE FORMA DE CONCRETO, INCLUSIVE E | H | 1.5 | 23.16 | 3 | 35.7822
NCARGOS SOCIAIS DESONERADOS
20115 | MAO-DE-OBRA DE PEDREIRO, INCLUSIVE ENCARGOS SOCIAIS DESONERA | H | 0.9 | 23.16 | 3 | 21.4693
DOS
20132 | MAO-DE-OBRA DE SERVENTE DA CONSTRUCAO CIVIL, INCLUSIVE ENCAR | H | 2.2 | 16.75 | 3 | 37.9555
GOS SOCIAIS DESONERADOS
11.012.0018-0 | CONE DE ANCORAGEM DE CABO DE ACO DE 4 CORDOALHAS DE 12,7MM,C | UN |  | 761.33
OMPREENDENDO FORNECIMENTO DO CONE,DE LUVA CONE-BAINHA,DE 2,0
0M DE MOLA CENTRAL E BAINHA,BEM COMO AS OPERACOES DE PROTENS
AO E INJECAO DE CIMENTO
01400 | BOMBA DE ALTA PRESSAO, ELETRICA, PARA CONCRETO PROTENDIDO (A | DIA | 0.11 | 165 | 0 | 18.15
LUGUEL)
01401 | BOMBA ELETRICA, PARA CONCRETO PROTENDIDO (ALUGUEL) | DIA | 0.11 | 165 | 0 | 18.15
01940 | SALARIO MINIMO MENSAL | MES | 0.15 | 1320 | 0 | 198
01968 | MAO-DE-OBRA DE PEDREIRO, INCLUSIVE ENCARGOS SOCIAIS | H | 1.2 | 26.73 | 3 | 33.0383
01990 | MAO-DE-OBRA DE CARPINTEIRO DE FORMA DE CONCRETO, INCLUSIVE E | H | 1.9 | 26.73 | 3 | 52.3106
NCARGOS SOCIAIS
01998 | MAO-DE-OBRA DE ARMADOR DE CONCRETO ARMADO, INCLUSIVE ENCARGO | H | 2.75 | 26.73 | 3 | 75.7127
S SOCIAIS
01999 | MAO-DE-OBRA DE SERVENTE DA CONSTRUCAO CIVIL, INCLUSIVE ENCAR | H | 3 | 19.33 | 3 | 59.7297
GOS SOCIAIS
04872 | CONE DE ANCORAGEM COMPLETO, PARA CABOS DE 04 CORDOALHAS DE 1 | UN | 1 | 289.07 | 0 | 289.07
2,7MM
04879 | MACACO DE PROTENSAO (ALUGUEL), PARA 07 CORDOALHAS DE 12,7MM | DIA | 0.11 | 156.1 | 0 | 17.171
11.012.0018-A | CONE DE ANCORAGEM DE CABO DE ACO DE 4 CORDOALHAS DE 12,7MM,C | UN |  | 731.84
OMPREENDENDO FORNECIMENTO DO CONE,DE LUVA CONE-BAINHA,DE 2,0
0M DE MOLA CENTRAL E BAINHA,BEM COMO AS OPERACOES DE PROTENS
AO E INJECAO DE CIMENTO
01400 | BOMBA DE ALTA PRESSAO, ELETRICA, PARA CONCRETO PROTENDIDO (A | DIA | 0.11 | 165 | 0 | 18.15
LUGUEL)
01401 | BOMBA ELETRICA, PARA CONCRETO PROTENDIDO (ALUGUEL) | DIA | 0.11 | 165 | 0 | 18.15
01940 | SALARIO MINIMO MENSAL | MES | 0.15 | 1320 | 0 | 198
04872 | CONE DE ANCORAGEM COMPLETO, PARA CABOS DE 04 CORDOALHAS DE 1 | UN | 1 | 289.07 | 0 | 289.07
2,7MM
04879 | MACACO DE PROTENSAO (ALUGUEL), PARA 07 CORDOALHAS DE 12,7MM | DIA | 0.11 | 156.1 | 0 | 17.171
20015 | MAO-DE-OBRA DE ARMADOR DE CONCRETO ARMADO, INCLUSIVE ENCARGO | H | 2.75 | 23.16 | 3 | 65.6007
S SOCIAIS DESONERADOS
20046 | MAO-DE-OBRA DE CARPINTEIRO DE FORMA DE CONCRETO, INCLUSIVE E | H | 1.9 | 23.16 | 3 | 45.3241
NCARGOS SOCIAIS DESONERADOS
20115 | MAO-DE-OBRA DE PEDREIRO, INCLUSIVE ENCARGOS SOCIAIS DESONERA | H | 1.2 | 23.16 | 3 | 28.6258
DOS
20132 | MAO-DE-OBRA DE SERVENTE DA CONSTRUCAO CIVIL, INCLUSIVE ENCAR | H | 3 | 16.75 | 3 | 51.7575
GOS SOCIAIS DESONERADOS
11.012.0019-0 | CONE DE ANCORAGEM DE CABO DE ACO DE 5 CORDOALHAS DE 12,7MM,C | UN |  | 894.61
OMPREENDENDO FORNECIMENTO DO CONE,DE LUVA CONE-BAINHA,DE 2,0
0M DE MOLA CENTRAL E BAINHA,BEM COMO AS OPERACOES DE PROTENS
AO E INJECAO DE CIMENTO
01400 | BOMBA DE ALTA PRESSAO, ELETRICA, PARA CONCRETO PROTENDIDO (A | DIA | 0.114 | 165 | 0 | 18.81
LUGUEL)
01401 | BOMBA ELETRICA, PARA CONCRETO PROTENDIDO (ALUGUEL) | DIA | 0.114 | 165 | 0 | 18.81
01940 | SALARIO MINIMO MENSAL | MES | 0.15 | 1320 | 0 | 198
01968 | MAO-DE-OBRA DE PEDREIRO, INCLUSIVE ENCARGOS SOCIAIS | H | 1.25 | 26.73 | 3 | 34.4149
01990 | MAO-DE-OBRA DE CARPINTEIRO DE FORMA DE CONCRETO, INCLUSIVE E | H | 2 | 26.73 | 3 | 55.0638
NCARGOS SOCIAIS
01998 | MAO-DE-OBRA DE ARMADOR DE CONCRETO ARMADO, INCLUSIVE ENCARGO | H | 2.9 | 26.73 | 3 | 79.8425
S SOCIAIS
01999 | MAO-DE-OBRA DE SERVENTE DA CONSTRUCAO CIVIL, INCLUSIVE ENCAR | H | 3.1 | 19.33 | 3 | 61.7207
GOS SOCIAIS
04879 | MACACO DE PROTENSAO (ALUGUEL), PARA 07 CORDOALHAS DE 12,7MM | DIA | 0.114 | 156.1 | 0 | 17.7954
13475 | CONE DE ANCORAGEM PARA CABO COM 05 CORDOALHAS DE 12,7MM | UN | 1 | 410.16 | 0 | 410.16
11.012.0019-A | CONE DE ANCORAGEM DE CABO DE ACO DE 5 CORDOALHAS DE 12,7MM,C | UN |  | 863.76
OMPREENDENDO FORNECIMENTO DO CONE,DE LUVA CONE-BAINHA,DE 2,0
0M DE MOLA CENTRAL E BAINHA,BEM COMO AS OPERACOES DE PROTENS
AO E INJECAO DE CIMENTO
01400 | BOMBA DE ALTA PRESSAO, ELETRICA, PARA CONCRETO PROTENDIDO (A | DIA | 0.114 | 165 | 0 | 18.81
LUGUEL)
01401 | BOMBA ELETRICA, PARA CONCRETO PROTENDIDO (ALUGUEL) | DIA | 0.114 | 165 | 0 | 18.81
01940 | SALARIO MINIMO MENSAL | MES | 0.15 | 1320 | 0 | 198
04879 | MACACO DE PROTENSAO (ALUGUEL), PARA 07 CORDOALHAS DE 12,7MM | DIA | 0.114 | 156.1 | 0 | 17.7954
13475 | CONE DE ANCORAGEM PARA CABO COM 05 CORDOALHAS DE 12,7MM | UN | 1 | 410.16 | 0 | 410.16
20015 | MAO-DE-OBRA DE ARMADOR DE CONCRETO ARMADO, INCLUSIVE ENCARGO | H | 2.9 | 23.16 | 3 | 69.1789
S SOCIAIS DESONERADOS
20046 | MAO-DE-OBRA DE CARPINTEIRO DE FORMA DE CONCRETO, INCLUSIVE E | H | 2 | 23.16 | 3 | 47.7096
NCARGOS SOCIAIS DESONERADOS
20115 | MAO-DE-OBRA DE PEDREIRO, INCLUSIVE ENCARGOS SOCIAIS DESONERA | H | 1.25 | 23.16 | 3 | 29.8185
DOS
20132 | MAO-DE-OBRA DE SERVENTE DA CONSTRUCAO CIVIL, INCLUSIVE ENCAR | H | 3.1 | 16.75 | 3 | 53.4828
GOS SOCIAIS DESONERADOS
11.012.0020-0 | CONE DE ANCORAGEM DE CABO DE ACO DE 6 CORDOALHAS DE 12,7MM,C | UN |  | 896.64
OMPREENDENDO FORNECIMENTO DO CONE,DE LUVA CONE-BAINHA,DE 2,0
0M DE MOLA CENTRAL E BAINHA,BEM COMO AS OPERACOES DE PROTENS
AO E INJECAO DE CIMENTO
01400 | BOMBA DE ALTA PRESSAO, ELETRICA, PARA CONCRETO PROTENDIDO (A | DIA | 0.12 | 165 | 0 | 19.8
LUGUEL)
01401 | BOMBA ELETRICA, PARA CONCRETO PROTENDIDO (ALUGUEL) | DIA | 0.12 | 165 | 0 | 19.8
01940 | SALARIO MINIMO MENSAL | MES | 0.15 | 1320 | 0 | 198
01968 | MAO-DE-OBRA DE PEDREIRO, INCLUSIVE ENCARGOS SOCIAIS | H | 1.3 | 26.73 | 3 | 35.7915
01990 | MAO-DE-OBRA DE CARPINTEIRO DE FORMA DE CONCRETO, INCLUSIVE E | H | 2.1 | 26.73 | 3 | 57.817
NCARGOS SOCIAIS
01998 | MAO-DE-OBRA DE ARMADOR DE CONCRETO ARMADO, INCLUSIVE ENCARGO | H | 3 | 26.73 | 3 | 82.5957
S SOCIAIS
01999 | MAO-DE-OBRA DE SERVENTE DA CONSTRUCAO CIVIL, INCLUSIVE ENCAR | H | 3.2 | 19.33 | 3 | 63.7117
GOS SOCIAIS
04873 | CONE DE ANCORAGEM COMPLETO, PARA CABOS DE 06 CORDOALHAS DE 1 | UN | 1 | 400.4 | 0 | 400.4
2,7MM
04879 | MACACO DE PROTENSAO (ALUGUEL), PARA 07 CORDOALHAS DE 12,7MM | DIA | 0.12 | 156.1 | 0 | 18.732
11.012.0020-A | CONE DE ANCORAGEM DE CABO DE ACO DE 6 CORDOALHAS DE 12,7MM,C | UN |  | 864.61
OMPREENDENDO FORNECIMENTO DO CONE,DE LUVA CONE-BAINHA,DE 2,0
0M DE MOLA CENTRAL E BAINHA,BEM COMO AS OPERACOES DE PROTENS
AO E INJECAO DE CIMENTO
01400 | BOMBA DE ALTA PRESSAO, ELETRICA, PARA CONCRETO PROTENDIDO (A | DIA | 0.12 | 165 | 0 | 19.8
LUGUEL)
01401 | BOMBA ELETRICA, PARA CONCRETO PROTENDIDO (ALUGUEL) | DIA | 0.12 | 165 | 0 | 19.8
01940 | SALARIO MINIMO MENSAL | MES | 0.15 | 1320 | 0 | 198
04873 | CONE DE ANCORAGEM COMPLETO, PARA CABOS DE 06 CORDOALHAS DE 1 | UN | 1 | 400.4 | 0 | 400.4
2,7MM
04879 | MACACO DE PROTENSAO (ALUGUEL), PARA 07 CORDOALHAS DE 12,7MM | DIA | 0.12 | 156.1 | 0 | 18.732
20015 | MAO-DE-OBRA DE ARMADOR DE CONCRETO ARMADO, INCLUSIVE ENCARGO | H | 3 | 23.16 | 3 | 71.5644
S SOCIAIS DESONERADOS
20046 | MAO-DE-OBRA DE CARPINTEIRO DE FORMA DE CONCRETO, INCLUSIVE E | H | 2.1 | 23.16 | 3 | 50.0951
NCARGOS SOCIAIS DESONERADOS
20115 | MAO-DE-OBRA DE PEDREIRO, INCLUSIVE ENCARGOS SOCIAIS DESONERA | H | 1.3 | 23.16 | 3 | 31.0112
DOS
20132 | MAO-DE-OBRA DE SERVENTE DA CONSTRUCAO CIVIL, INCLUSIVE ENCAR | H | 3.2 | 16.75 | 3 | 55.208
GOS SOCIAIS DESONERADOS
11.012.0021-0 | CONE DE ANCORAGEM DE CABO DE ACO DE 7 CORDOALHAS DE 12,7MM,C | UN |  | 937.13
OMPREENDENDO FORNECIMENTO DO CONE,DE LUVA CONE-BAINHA,DE 2,0
0M DE MOLA CENTRAL E BAINHA,BEM COMO AS OPERACOES DE PROTENS
AO E INJECAO DE CIMENTO
01400 | BOMBA DE ALTA PRESSAO, ELETRICA, PARA CONCRETO PROTENDIDO (A | DIA | 0.124 | 165 | 0 | 20.46
LUGUEL)
01401 | BOMBA ELETRICA, PARA CONCRETO PROTENDIDO (ALUGUEL) | DIA | 0.124 | 165 | 0 | 20.46
01940 | SALARIO MINIMO MENSAL | MES | 0.15 | 1320 | 0 | 198
01968 | MAO-DE-OBRA DE PEDREIRO, INCLUSIVE ENCARGOS SOCIAIS | H | 1.35 | 26.73 | 3 | 37.1681
01990 | MAO-DE-OBRA DE CARPINTEIRO DE FORMA DE CONCRETO, INCLUSIVE E | H | 2.2 | 26.73 | 3 | 60.5702
NCARGOS SOCIAIS
01998 | MAO-DE-OBRA DE ARMADOR DE CONCRETO ARMADO, INCLUSIVE ENCARGO | H | 3.1 | 26.73 | 3 | 85.3489
S SOCIAIS
01999 | MAO-DE-OBRA DE SERVENTE DA CONSTRUCAO CIVIL, INCLUSIVE ENCAR | H | 3.25 | 19.33 | 3 | 64.7072
GOS SOCIAIS
04879 | MACACO DE PROTENSAO (ALUGUEL), PARA 07 CORDOALHAS DE 12,7MM | DIA | 0.124 | 156.1 | 0 | 19.3564
13476 | CONE DE ANCORAGEM PARA CABO COM 07 CORDOALHAS DE 12,7MM | UN | 1 | 431.06 | 0 | 431.06
11.012.0021-A | CONE DE ANCORAGEM DE CABO DE ACO DE 7 CORDOALHAS DE 12,7MM,C | UN |  | 904.04
OMPREENDENDO FORNECIMENTO DO CONE,DE LUVA CONE-BAINHA,DE 2,0
0M DE MOLA CENTRAL E BAINHA,BEM COMO AS OPERACOES DE PROTENS
AO E INJECAO DE CIMENTO
01400 | BOMBA DE ALTA PRESSAO, ELETRICA, PARA CONCRETO PROTENDIDO (A | DIA | 0.124 | 165 | 0 | 20.46
LUGUEL)
01401 | BOMBA ELETRICA, PARA CONCRETO PROTENDIDO (ALUGUEL) | DIA | 0.124 | 165 | 0 | 20.46
01940 | SALARIO MINIMO MENSAL | MES | 0.15 | 1320 | 0 | 198
04879 | MACACO DE PROTENSAO (ALUGUEL), PARA 07 CORDOALHAS DE 12,7MM | DIA | 0.124 | 156.1 | 0 | 19.3564
13476 | CONE DE ANCORAGEM PARA CABO COM 07 CORDOALHAS DE 12,7MM | UN | 1 | 431.06 | 0 | 431.06
20015 | MAO-DE-OBRA DE ARMADOR DE CONCRETO ARMADO, INCLUSIVE ENCARGO | H | 3.1 | 23.16 | 3 | 73.9499
S SOCIAIS DESONERADOS
20046 | MAO-DE-OBRA DE CARPINTEIRO DE FORMA DE CONCRETO, INCLUSIVE E | H | 2.2 | 23.16 | 3 | 52.4806
NCARGOS SOCIAIS DESONERADOS
20115 | MAO-DE-OBRA DE PEDREIRO, INCLUSIVE ENCARGOS SOCIAIS DESONERA | H | 1.35 | 23.16 | 3 | 32.204
DOS
20132 | MAO-DE-OBRA DE SERVENTE DA CONSTRUCAO CIVIL, INCLUSIVE ENCAR | H | 3.25 | 16.75 | 3 | 56.0706
GOS SOCIAIS DESONERADOS
11.012.0025-1 | CONE DE ANCORAGEM DE CABO DE ACO DE 12 CORDOALHAS DE 12,7MM, | UN |  | 1358.74
COMPREENDENDO FORNECIMENTO DO CONE,DE LUVA CONE-BAINHA,DE 2,
00M DE MOLA CENTRAL E BAINHA,BEM COMO AS OPERACOES DE PROTEN
SAO E INJECAO DE CIMENTO
01397 | CONE DE ANCORAGEM COMPLETO, PARA CABOS DE 12 CORDOALHAS DE 1 | UN | 1 | 811.13 | 0 | 811.13
2,7MM
01399 | MACACO DE PROTENSAO (ALUGUEL), PARA 12 CCORDOALHAS DE 12,7MM | DIA | 0.143 | 200.13 | 0 | 28.6186
01400 | BOMBA DE ALTA PRESSAO, ELETRICA, PARA CONCRETO PROTENDIDO (A | DIA | 0.143 | 165 | 0 | 23.595
LUGUEL)
01401 | BOMBA ELETRICA, PARA CONCRETO PROTENDIDO (ALUGUEL) | DIA | 0.143 | 165 | 0 | 23.595
01940 | SALARIO MINIMO MENSAL | MES | 0.15 | 1320 | 0 | 198
01968 | MAO-DE-OBRA DE PEDREIRO, INCLUSIVE ENCARGOS SOCIAIS | H | 1.5 | 26.73 | 3 | 41.2979
01990 | MAO-DE-OBRA DE CARPINTEIRO DE FORMA DE CONCRETO, INCLUSIVE E | H | 2.5 | 26.73 | 3 | 68.8298
NCARGOS SOCIAIS
01998 | MAO-DE-OBRA DE ARMADOR DE CONCRETO ARMADO, INCLUSIVE ENCARGO | H | 3.45 | 26.73 | 3 | 94.9851
S SOCIAIS
01999 | MAO-DE-OBRA DE SERVENTE DA CONSTRUCAO CIVIL, INCLUSIVE ENCAR | H | 3.45 | 19.33 | 3 | 68.6892
GOS SOCIAIS
11.012.0025-B | CONE DE ANCORAGEM DE CABO DE ACO DE 12 CORDOALHAS DE 12,7MM, | UN |  | 1322.17
COMPREENDENDO FORNECIMENTO DO CONE,DE LUVA CONE-BAINHA,DE 2,
00M DE MOLA CENTRAL E BAINHA,BEM COMO AS OPERACOES DE PROTEN
SAO E INJECAO DE CIMENTO
01397 | CONE DE ANCORAGEM COMPLETO, PARA CABOS DE 12 CORDOALHAS DE 1 | UN | 1 | 811.13 | 0 | 811.13
2,7MM
01399 | MACACO DE PROTENSAO (ALUGUEL), PARA 12 CCORDOALHAS DE 12,7MM | DIA | 0.143 | 200.13 | 0 | 28.6186
01400 | BOMBA DE ALTA PRESSAO, ELETRICA, PARA CONCRETO PROTENDIDO (A | DIA | 0.143 | 165 | 0 | 23.595
LUGUEL)
01401 | BOMBA ELETRICA, PARA CONCRETO PROTENDIDO (ALUGUEL) | DIA | 0.143 | 165 | 0 | 23.595
01940 | SALARIO MINIMO MENSAL | MES | 0.15 | 1320 | 0 | 198
20015 | MAO-DE-OBRA DE ARMADOR DE CONCRETO ARMADO, INCLUSIVE ENCARGO | H | 3.45 | 23.16 | 3 | 82.2991
S SOCIAIS DESONERADOS
20046 | MAO-DE-OBRA DE CARPINTEIRO DE FORMA DE CONCRETO, INCLUSIVE E | H | 2.5 | 23.16 | 3 | 59.637
NCARGOS SOCIAIS DESONERADOS
20115 | MAO-DE-OBRA DE PEDREIRO, INCLUSIVE ENCARGOS SOCIAIS DESONERA | H | 1.5 | 23.16 | 3 | 35.7822
DOS
20132 | MAO-DE-OBRA DE SERVENTE DA CONSTRUCAO CIVIL, INCLUSIVE ENCAR | H | 3.45 | 16.75 | 3 | 59.5211
GOS SOCIAIS DESONERADOS
11.012.0030-0 | CONE DE ANCORAGEM DE CABO DE ACO DE 19 CORDOALHAS DE 12,7MM, | UN |  | 2170.1
COMPREENDENDO FORNECIMENTO DO CONE,DE LUVA CONE-BAINHA,DE 2,
00M DE MOLA CENTRAL E BAINHA,BEM COMO AS OPERACOES DE PROTEN
SAO E INJECAO DE CIMENTO
01400 | BOMBA DE ALTA PRESSAO, ELETRICA, PARA CONCRETO PROTENDIDO (A | DIA | 0.17 | 165 | 0 | 28.05
LUGUEL)
01401 | BOMBA ELETRICA, PARA CONCRETO PROTENDIDO (ALUGUEL) | DIA | 0.17 | 165 | 0 | 28.05
01940 | SALARIO MINIMO MENSAL | MES | 0.15 | 1320 | 0 | 198
01968 | MAO-DE-OBRA DE PEDREIRO, INCLUSIVE ENCARGOS SOCIAIS | H | 1.8 | 26.73 | 3 | 49.5574
01990 | MAO-DE-OBRA DE CARPINTEIRO DE FORMA DE CONCRETO, INCLUSIVE E | H | 3.2 | 26.73 | 3 | 88.1021
NCARGOS SOCIAIS
01998 | MAO-DE-OBRA DE ARMADOR DE CONCRETO ARMADO, INCLUSIVE ENCARGO | H | 4 | 26.73 | 3 | 110.1276
S SOCIAIS
01999 | MAO-DE-OBRA DE SERVENTE DA CONSTRUCAO CIVIL, INCLUSIVE ENCAR | H | 3.9 | 19.33 | 3 | 77.6486
GOS SOCIAIS
04874 | CONE DE ANCORAGEM COMPLETO, PARA CABOS DE 19 CORDOALHAS DE 1 | UN | 1 | 1529.55 | 0 | 1529.55
2,7MM
04880 | MACACO DE PROTENSAO (ALUGUEL), PARA 19 CORDOALHAS DE 12,7MM | DIA | 0.17 | 358.94 | 0 | 61.0198
11.012.0030-A | CONE DE ANCORAGEM DE CABO DE ACO DE 19 CORDOALHAS DE 12,7MM, | UN |  | 2126.64
COMPREENDENDO FORNECIMENTO DO CONE,DE LUVA CONE-BAINHA,DE 2,
00M DE MOLA CENTRAL E BAINHA,BEM COMO AS OPERACOES DE PROTEN
SAO E INJECAO DE CIMENTO
01400 | BOMBA DE ALTA PRESSAO, ELETRICA, PARA CONCRETO PROTENDIDO (A | DIA | 0.17 | 165 | 0 | 28.05
LUGUEL)
01401 | BOMBA ELETRICA, PARA CONCRETO PROTENDIDO (ALUGUEL) | DIA | 0.17 | 165 | 0 | 28.05
01940 | SALARIO MINIMO MENSAL | MES | 0.15 | 1320 | 0 | 198
04874 | CONE DE ANCORAGEM COMPLETO, PARA CABOS DE 19 CORDOALHAS DE 1 | UN | 1 | 1529.55 | 0 | 1529.55
2,7MM
04880 | MACACO DE PROTENSAO (ALUGUEL), PARA 19 CORDOALHAS DE 12,7MM | DIA | 0.17 | 358.94 | 0 | 61.0198
20015 | MAO-DE-OBRA DE ARMADOR DE CONCRETO ARMADO, INCLUSIVE ENCARGO | H | 4 | 23.16 | 3 | 95.4192
S SOCIAIS DESONERADOS
20046 | MAO-DE-OBRA DE CARPINTEIRO DE FORMA DE CONCRETO, INCLUSIVE E | H | 3.2 | 23.16 | 3 | 76.3354
NCARGOS SOCIAIS DESONERADOS
20115 | MAO-DE-OBRA DE PEDREIRO, INCLUSIVE ENCARGOS SOCIAIS DESONERA | H | 1.8 | 23.16 | 3 | 42.9386
DOS
20132 | MAO-DE-OBRA DE SERVENTE DA CONSTRUCAO CIVIL, INCLUSIVE ENCAR | H | 3.9 | 16.75 | 3 | 67.2848
GOS SOCIAIS DESONERADOS
11.012.0035-0 | CONE DE ANCORAGEM DE CABO DE ACO DE 22 CORDOALHAS DE 12,7MM, | UN |  | 3696.84
COMPREENDENDO FORNECIMENTO DO CONE,DE LUVA CONE-BAINHA,DE 2,
00M DE MOLA CENTRAL E BAINHA,BEM COMO AS OPERACOES DE PROTEN
SAO E INJECAO DE CIMENTO
01400 | BOMBA DE ALTA PRESSAO, ELETRICA, PARA CONCRETO PROTENDIDO (A | DIA | 0.19 | 165 | 0 | 31.35
LUGUEL)
01401 | BOMBA ELETRICA, PARA CONCRETO PROTENDIDO (ALUGUEL) | DIA | 0.19 | 165 | 0 | 31.35
01940 | SALARIO MINIMO MENSAL | MES | 0.15 | 1320 | 0 | 198
01968 | MAO-DE-OBRA DE PEDREIRO, INCLUSIVE ENCARGOS SOCIAIS | H | 2 | 26.73 | 3 | 55.0638
01990 | MAO-DE-OBRA DE CARPINTEIRO DE FORMA DE CONCRETO, INCLUSIVE E | H | 3.7 | 26.73 | 3 | 101.868
NCARGOS SOCIAIS
01998 | MAO-DE-OBRA DE ARMADOR DE CONCRETO ARMADO, INCLUSIVE ENCARGO | H | 4.3 | 26.73 | 3 | 118.3872
S SOCIAIS
01999 | MAO-DE-OBRA DE SERVENTE DA CONSTRUCAO CIVIL, INCLUSIVE ENCAR | H | 4.3 | 19.33 | 3 | 85.6126
GOS SOCIAIS
04875 | CONE DE ANCORAGEM COMPLETO, PARA CABOS DE 22 CORDOALHAS DE 1 | UN | 1 | 2745.21 | 0 | 2745.21
2,7MM
04881 | MACACO DE PROTENSAO (ALUGUEL), PARA 27 CORDOALHAS DE 12,7MM | DIA | 0.19 | 1736.84 | 0 | 329.9996
11.012.0035-A | CONE DE ANCORAGEM DE CABO DE ACO DE 22 CORDOALHAS DE 12,7MM, | UN |  | 3648.64
COMPREENDENDO FORNECIMENTO DO CONE,DE LUVA CONE-BAINHA,DE 2,
00M DE MOLA CENTRAL E BAINHA,BEM COMO AS OPERACOES DE PROTEN
SAO E INJECAO DE CIMENTO
01400 | BOMBA DE ALTA PRESSAO, ELETRICA, PARA CONCRETO PROTENDIDO (A | DIA | 0.19 | 165 | 0 | 31.35
LUGUEL)
01401 | BOMBA ELETRICA, PARA CONCRETO PROTENDIDO (ALUGUEL) | DIA | 0.19 | 165 | 0 | 31.35
01940 | SALARIO MINIMO MENSAL | MES | 0.15 | 1320 | 0 | 198
04875 | CONE DE ANCORAGEM COMPLETO, PARA CABOS DE 22 CORDOALHAS DE 1 | UN | 1 | 2745.21 | 0 | 2745.21
2,7MM
04881 | MACACO DE PROTENSAO (ALUGUEL), PARA 27 CORDOALHAS DE 12,7MM | DIA | 0.19 | 1736.84 | 0 | 329.9996
20015 | MAO-DE-OBRA DE ARMADOR DE CONCRETO ARMADO, INCLUSIVE ENCARGO | H | 4.3 | 23.16 | 3 | 102.5756
S SOCIAIS DESONERADOS
20046 | MAO-DE-OBRA DE CARPINTEIRO DE FORMA DE CONCRETO, INCLUSIVE E | H | 3.7 | 23.16 | 3 | 88.2628
NCARGOS SOCIAIS DESONERADOS
20115 | MAO-DE-OBRA DE PEDREIRO, INCLUSIVE ENCARGOS SOCIAIS DESONERA | H | 2 | 23.16 | 3 | 47.7096
DOS
20132 | MAO-DE-OBRA DE SERVENTE DA CONSTRUCAO CIVIL, INCLUSIVE ENCAR | H | 4.3 | 16.75 | 3 | 74.1858
GOS SOCIAIS DESONERADOS
11.012.0040-0 | CONE DE ANCORAGEM DE CABO DE ACO DE 27 CORDOALHAS DE 12,7MM, | UN |  | 4626.38
COMPREENDENDO FORNECIMENTO DO CONE,DE LUVA CONE-BAINHA,DE 2,
00M DE MOLA CENTRAL E BAINHA,BEM COMO AS OPERACOES DE PROTEN
SAO E INJECAO DE CIMENTO
01400 | BOMBA DE ALTA PRESSAO, ELETRICA, PARA CONCRETO PROTENDIDO (A | DIA | 0.218 | 165 | 0 | 35.97
LUGUEL)
01401 | BOMBA ELETRICA, PARA CONCRETO PROTENDIDO (ALUGUEL) | DIA | 0.218 | 165 | 0 | 35.97
01940 | SALARIO MINIMO MENSAL | MES | 0.15 | 1320 | 0 | 198
01968 | MAO-DE-OBRA DE PEDREIRO, INCLUSIVE ENCARGOS SOCIAIS | H | 2.1 | 26.73 | 3 | 57.817
01990 | MAO-DE-OBRA DE CARPINTEIRO DE FORMA DE CONCRETO, INCLUSIVE E | H | 4 | 26.73 | 3 | 110.1276
NCARGOS SOCIAIS
01998 | MAO-DE-OBRA DE ARMADOR DE CONCRETO ARMADO, INCLUSIVE ENCARGO | H | 4.8 | 26.73 | 3 | 132.1531
S SOCIAIS
01999 | MAO-DE-OBRA DE SERVENTE DA CONSTRUCAO CIVIL, INCLUSIVE ENCAR | H | 4.4 | 19.33 | 3 | 87.6036
GOS SOCIAIS
04881 | MACACO DE PROTENSAO (ALUGUEL), PARA 27 CORDOALHAS DE 12,7MM | DIA | 0.218 | 1736.84 | 0 | 378.6311
13477 | CONE DE ANCORAGEM PARA CABO COM 27 CORDOALHAS DE 12,7MM | UN | 1 | 3590.11 | 0 | 3590.11
11.012.0040-A | CONE DE ANCORAGEM DE CABO DE ACO DE 27 CORDOALHAS DE 12,7MM, | UN |  | 4574.6
COMPREENDENDO FORNECIMENTO DO CONE,DE LUVA CONE-BAINHA,DE 2,
00M DE MOLA CENTRAL E BAINHA,BEM COMO AS OPERACOES DE PROTEN
SAO E INJECAO DE CIMENTO
01400 | BOMBA DE ALTA PRESSAO, ELETRICA, PARA CONCRETO PROTENDIDO (A | DIA | 0.218 | 165 | 0 | 35.97
LUGUEL)
01401 | BOMBA ELETRICA, PARA CONCRETO PROTENDIDO (ALUGUEL) | DIA | 0.218 | 165 | 0 | 35.97
01940 | SALARIO MINIMO MENSAL | MES | 0.15 | 1320 | 0 | 198
04881 | MACACO DE PROTENSAO (ALUGUEL), PARA 27 CORDOALHAS DE 12,7MM | DIA | 0.218 | 1736.84 | 0 | 378.6311
13477 | CONE DE ANCORAGEM PARA CABO COM 27 CORDOALHAS DE 12,7MM | UN | 1 | 3590.11 | 0 | 3590.11
20015 | MAO-DE-OBRA DE ARMADOR DE CONCRETO ARMADO, INCLUSIVE ENCARGO | H | 4.8 | 23.16 | 3 | 114.503
S SOCIAIS DESONERADOS
20046 | MAO-DE-OBRA DE CARPINTEIRO DE FORMA DE CONCRETO, INCLUSIVE E | H | 4 | 23.16 | 3 | 95.4192
NCARGOS SOCIAIS DESONERADOS
20115 | MAO-DE-OBRA DE PEDREIRO, INCLUSIVE ENCARGOS SOCIAIS DESONERA | H | 2.1 | 23.16 | 3 | 50.0951
DOS
20132 | MAO-DE-OBRA DE SERVENTE DA CONSTRUCAO CIVIL, INCLUSIVE ENCAR | H | 4.4 | 16.75 | 3 | 75.911
GOS SOCIAIS DESONERADOS
11.012.0045-0 | CONE DE ANCORAGEM DE CABO DE ACO DE 31 CORDOALHAS DE 12,7MM, | UN |  | 6629.75
COMPREENDENDO FORNECIMENTO DO CONE,DE LUVA CONE-BAINHA,DE 2,
00M DE MOLA CENTRAL E BAINHA,BEM COMO AS OPERACOES DE PROTEN
SAO E INJECAO DE CIMENTO
01400 | BOMBA DE ALTA PRESSAO, ELETRICA, PARA CONCRETO PROTENDIDO (A | DIA | 0.24 | 165 | 0 | 39.6
LUGUEL)
01401 | BOMBA ELETRICA, PARA CONCRETO PROTENDIDO (ALUGUEL) | DIA | 0.24 | 165 | 0 | 39.6
01940 | SALARIO MINIMO MENSAL | MES | 0.15 | 1320 | 0 | 198
01968 | MAO-DE-OBRA DE PEDREIRO, INCLUSIVE ENCARGOS SOCIAIS | H | 2.2 | 26.73 | 3 | 60.5702
01990 | MAO-DE-OBRA DE CARPINTEIRO DE FORMA DE CONCRETO, INCLUSIVE E | H | 4.3 | 26.73 | 3 | 118.3872
NCARGOS SOCIAIS
01998 | MAO-DE-OBRA DE ARMADOR DE CONCRETO ARMADO, INCLUSIVE ENCARGO | H | 5.2 | 26.73 | 3 | 143.1659
S SOCIAIS
01999 | MAO-DE-OBRA DE SERVENTE DA CONSTRUCAO CIVIL, INCLUSIVE ENCAR | H | 4.5 | 19.33 | 3 | 89.5945
GOS SOCIAIS
04876 | CONE DE ANCORAGEM COMPLETO, PARA CABOS DE 31 CORDOALHAS DE 1 | UN | 1 | 5412.8434 | 0 | 5412.8434
2,7MM
04882 | MACACO DE PROTENSAO (ALUGUEL), PARA 37 CORDOALHAS DE 12,7MM | DIA | 0.24 | 2199.99 | 0 | 527.9976
11.012.0045-A | CONE DE ANCORAGEM DE CABO DE ACO DE 31 CORDOALHAS DE 12,7MM, | UN |  | 6574.77
COMPREENDENDO FORNECIMENTO DO CONE,DE LUVA CONE-BAINHA,DE 2,
00M DE MOLA CENTRAL E BAINHA,BEM COMO AS OPERACOES DE PROTEN
SAO E INJECAO DE CIMENTO
01400 | BOMBA DE ALTA PRESSAO, ELETRICA, PARA CONCRETO PROTENDIDO (A | DIA | 0.24 | 165 | 0 | 39.6
LUGUEL)
01401 | BOMBA ELETRICA, PARA CONCRETO PROTENDIDO (ALUGUEL) | DIA | 0.24 | 165 | 0 | 39.6
01940 | SALARIO MINIMO MENSAL | MES | 0.15 | 1320 | 0 | 198
04876 | CONE DE ANCORAGEM COMPLETO, PARA CABOS DE 31 CORDOALHAS DE 1 | UN | 1 | 5412.8434 | 0 | 5412.8434
2,7MM
04882 | MACACO DE PROTENSAO (ALUGUEL), PARA 37 CORDOALHAS DE 12,7MM | DIA | 0.24 | 2199.99 | 0 | 527.9976
20015 | MAO-DE-OBRA DE ARMADOR DE CONCRETO ARMADO, INCLUSIVE ENCARGO | H | 5.2 | 23.16 | 3 | 124.045
S SOCIAIS DESONERADOS
20046 | MAO-DE-OBRA DE CARPINTEIRO DE FORMA DE CONCRETO, INCLUSIVE E | H | 4.3 | 23.16 | 3 | 102.5756
NCARGOS SOCIAIS DESONERADOS
20115 | MAO-DE-OBRA DE PEDREIRO, INCLUSIVE ENCARGOS SOCIAIS DESONERA | H | 2.2 | 23.16 | 3 | 52.4806
DOS
20132 | MAO-DE-OBRA DE SERVENTE DA CONSTRUCAO CIVIL, INCLUSIVE ENCAR | H | 4.5 | 16.75 | 3 | 77.6363
GOS SOCIAIS DESONERADOS
11.012.0050-0 | CONE DE ANCORAGEM DE CABO DE ACO DE 37 CORDOALHAS DE 12,7MM, | UN |  | 8403.35
COMPREENDENDO FORNECIMENTO DO CONE,DE LUVA CONE-BAINHA,DE 2,
00M DE MOLA CENTRAL E BAINHA,BEM COMO AS OPERACOES DE PROTEN
SAO E INJECAO DE CIMENTO
01400 | BOMBA DE ALTA PRESSAO, ELETRICA, PARA CONCRETO PROTENDIDO (A | DIA | 0.27 | 165 | 0 | 44.55
LUGUEL)
01401 | BOMBA ELETRICA, PARA CONCRETO PROTENDIDO (ALUGUEL) | DIA | 0.27 | 165 | 0 | 44.55
01940 | SALARIO MINIMO MENSAL | MES | 0.15 | 1320 | 0 | 198
01968 | MAO-DE-OBRA DE PEDREIRO, INCLUSIVE ENCARGOS SOCIAIS | H | 2.5 | 26.73 | 3 | 68.8298
01990 | MAO-DE-OBRA DE CARPINTEIRO DE FORMA DE CONCRETO, INCLUSIVE E | H | 4.8 | 26.73 | 3 | 132.1531
NCARGOS SOCIAIS
01998 | MAO-DE-OBRA DE ARMADOR DE CONCRETO ARMADO, INCLUSIVE ENCARGO | H | 6 | 26.73 | 3 | 165.1914
S SOCIAIS
01999 | MAO-DE-OBRA DE SERVENTE DA CONSTRUCAO CIVIL, INCLUSIVE ENCAR | H | 5 | 19.33 | 3 | 99.5495
GOS SOCIAIS
04877 | CONE DE ANCORAGEM COMPLETO, PARA CABOS DE 37 CORDOALHAS DE 1 | UN | 1 | 7056.534 | 0 | 7056.534
2,7MM
04882 | MACACO DE PROTENSAO (ALUGUEL), PARA 37 CORDOALHAS DE 12,7MM | DIA | 0.27 | 2199.99 | 0 | 593.9973
11.012.0050-A | CONE DE ANCORAGEM DE CABO DE ACO DE 37 CORDOALHAS DE 12,7MM, | UN |  | 8341.16
COMPREENDENDO FORNECIMENTO DO CONE,DE LUVA CONE-BAINHA,DE 2,
00M DE MOLA CENTRAL E BAINHA,BEM COMO AS OPERACOES DE PROTEN
SAO E INJECAO DE CIMENTO
01400 | BOMBA DE ALTA PRESSAO, ELETRICA, PARA CONCRETO PROTENDIDO (A | DIA | 0.27 | 165 | 0 | 44.55
LUGUEL)
01401 | BOMBA ELETRICA, PARA CONCRETO PROTENDIDO (ALUGUEL) | DIA | 0.27 | 165 | 0 | 44.55
01940 | SALARIO MINIMO MENSAL | MES | 0.15 | 1320 | 0 | 198
04877 | CONE DE ANCORAGEM COMPLETO, PARA CABOS DE 37 CORDOALHAS DE 1 | UN | 1 | 7056.534 | 0 | 7056.534
2,7MM
04882 | MACACO DE PROTENSAO (ALUGUEL), PARA 37 CORDOALHAS DE 12,7MM | DIA | 0.27 | 2199.99 | 0 | 593.9973
20015 | MAO-DE-OBRA DE ARMADOR DE CONCRETO ARMADO, INCLUSIVE ENCARGO | H | 6 | 23.16 | 3 | 143.1288
S SOCIAIS DESONERADOS
20046 | MAO-DE-OBRA DE CARPINTEIRO DE FORMA DE CONCRETO, INCLUSIVE E | H | 4.8 | 23.16 | 3 | 114.503
NCARGOS SOCIAIS DESONERADOS
20115 | MAO-DE-OBRA DE PEDREIRO, INCLUSIVE ENCARGOS SOCIAIS DESONERA | H | 2.5 | 23.16 | 3 | 59.637
DOS
20132 | MAO-DE-OBRA DE SERVENTE DA CONSTRUCAO CIVIL, INCLUSIVE ENCAR | H | 5 | 16.75 | 3 | 86.2625
GOS SOCIAIS DESONERADOS
11.012.0060-0 | CONE DE ANCORAGEM DE CABO DE ACO DE 1 CORDOALHA DE 15,2MM,CO | UN |  | 360.89
MPREENDENDO FORNECIMENTO DO CONE,DE LUVA CONE-BAINHA,DE 2,00
M DE MOLA CENTRAL E BAINHA,BEM COMO AS OPERACOES DE PROTENSA
O E INJECAO DE CIMENTO
01400 | BOMBA DE ALTA PRESSAO, ELETRICA, PARA CONCRETO PROTENDIDO (A | DIA | 0.026 | 165 | 0 | 4.29
LUGUEL)
01401 | BOMBA ELETRICA, PARA CONCRETO PROTENDIDO (ALUGUEL) | DIA | 0.026 | 165 | 0 | 4.29
01940 | SALARIO MINIMO MENSAL | MES | 0.15 | 1320 | 0 | 198
01968 | MAO-DE-OBRA DE PEDREIRO, INCLUSIVE ENCARGOS SOCIAIS | H | 0.3 | 26.73 | 3 | 8.2596
01990 | MAO-DE-OBRA DE CARPINTEIRO DE FORMA DE CONCRETO, INCLUSIVE E | H | 0.5 | 26.73 | 3 | 13.766
NCARGOS SOCIAIS
01998 | MAO-DE-OBRA DE ARMADOR DE CONCRETO ARMADO, INCLUSIVE ENCARGO | H | 0.7 | 26.73 | 3 | 19.2723
S SOCIAIS
01999 | MAO-DE-OBRA DE SERVENTE DA CONSTRUCAO CIVIL, INCLUSIVE ENCAR | H | 0.7 | 19.33 | 3 | 13.9369
GOS SOCIAIS
13455 | MACACO DE PROTENSAO (ALUGUEL), PARA 03 CORDOALHAS DE 12,7MM | DIA | 0.026 | 156.1 | 0 | 4.0586
13478 | CONE DE ANCORAGEM PARA CABO COM 01 CORDOALHA DE 15,2MM | UN | 1 | 95.02 | 0 | 95.02
11.012.0060-A | CONE DE ANCORAGEM DE CABO DE ACO DE 1 CORDOALHA DE 15,2MM,CO | UN |  | 353.51
MPREENDENDO FORNECIMENTO DO CONE,DE LUVA CONE-BAINHA,DE 2,00
M DE MOLA CENTRAL E BAINHA,BEM COMO AS OPERACOES DE PROTENSA
O E INJECAO DE CIMENTO
01400 | BOMBA DE ALTA PRESSAO, ELETRICA, PARA CONCRETO PROTENDIDO (A | DIA | 0.026 | 165 | 0 | 4.29
LUGUEL)
01401 | BOMBA ELETRICA, PARA CONCRETO PROTENDIDO (ALUGUEL) | DIA | 0.026 | 165 | 0 | 4.29
01940 | SALARIO MINIMO MENSAL | MES | 0.15 | 1320 | 0 | 198
13455 | MACACO DE PROTENSAO (ALUGUEL), PARA 03 CORDOALHAS DE 12,7MM | DIA | 0.026 | 156.1 | 0 | 4.0586
13478 | CONE DE ANCORAGEM PARA CABO COM 01 CORDOALHA DE 15,2MM | UN | 1 | 95.02 | 0 | 95.02
20015 | MAO-DE-OBRA DE ARMADOR DE CONCRETO ARMADO, INCLUSIVE ENCARGO | H | 0.7 | 23.16 | 3 | 16.6984
S SOCIAIS DESONERADOS
20046 | MAO-DE-OBRA DE CARPINTEIRO DE FORMA DE CONCRETO, INCLUSIVE E | H | 0.5 | 23.16 | 3 | 11.9274
NCARGOS SOCIAIS DESONERADOS
20115 | MAO-DE-OBRA DE PEDREIRO, INCLUSIVE ENCARGOS SOCIAIS DESONERA | H | 0.3 | 23.16 | 3 | 7.1564
DOS
20132 | MAO-DE-OBRA DE SERVENTE DA CONSTRUCAO CIVIL, INCLUSIVE ENCAR | H | 0.7 | 16.75 | 3 | 12.0768
GOS SOCIAIS DESONERADOS
11.012.0061-0 | CONE DE ANCORAGEM DE CABO DE ACO DE 2 CORDOALHAS DE 15,2MM,C | UN |  | 512.83
OMPREENDENDO FORNECIMENTO DO CONE,DE LUVA CONE-BAINHA,DE 2,0
0M DE MOLA CENTRAL E BAINHA,BEM COMO AS OPERACOES DE PROTENS
AO E INJECAO DE CIMENTO
01400 | BOMBA DE ALTA PRESSAO, ELETRICA, PARA CONCRETO PROTENDIDO (A | DIA | 0.054 | 165 | 0 | 8.91
LUGUEL)
01401 | BOMBA ELETRICA, PARA CONCRETO PROTENDIDO (ALUGUEL) | DIA | 0.054 | 165 | 0 | 8.91
01940 | SALARIO MINIMO MENSAL | MES | 0.15 | 1320 | 0 | 198
01968 | MAO-DE-OBRA DE PEDREIRO, INCLUSIVE ENCARGOS SOCIAIS | H | 0.6 | 26.73 | 3 | 16.5191
01990 | MAO-DE-OBRA DE CARPINTEIRO DE FORMA DE CONCRETO, INCLUSIVE E | H | 1 | 26.73 | 3 | 27.5319
NCARGOS SOCIAIS
01998 | MAO-DE-OBRA DE ARMADOR DE CONCRETO ARMADO, INCLUSIVE ENCARGO | H | 1.4 | 26.73 | 3 | 38.5447
S SOCIAIS
01999 | MAO-DE-OBRA DE SERVENTE DA CONSTRUCAO CIVIL, INCLUSIVE ENCAR | H | 1.5 | 19.33 | 3 | 29.8649
GOS SOCIAIS
13455 | MACACO DE PROTENSAO (ALUGUEL), PARA 03 CORDOALHAS DE 12,7MM | DIA | 0.054 | 156.1 | 0 | 8.4294
13479 | CONE DE ANCORAGEM PARA CABO COM 02 CORDOALHAS DE 15,2MM | UN | 1 | 176.13 | 0 | 176.13
11.012.0061-A | CONE DE ANCORAGEM DE CABO DE ACO DE 2 CORDOALHAS DE 15,2MM,C | UN |  | 497.82
OMPREENDENDO FORNECIMENTO DO CONE,DE LUVA CONE-BAINHA,DE 2,0
0M DE MOLA CENTRAL E BAINHA,BEM COMO AS OPERACOES DE PROTENS
AO E INJECAO DE CIMENTO
01400 | BOMBA DE ALTA PRESSAO, ELETRICA, PARA CONCRETO PROTENDIDO (A | DIA | 0.054 | 165 | 0 | 8.91
LUGUEL)
01401 | BOMBA ELETRICA, PARA CONCRETO PROTENDIDO (ALUGUEL) | DIA | 0.054 | 165 | 0 | 8.91
01940 | SALARIO MINIMO MENSAL | MES | 0.15 | 1320 | 0 | 198
13455 | MACACO DE PROTENSAO (ALUGUEL), PARA 03 CORDOALHAS DE 12,7MM | DIA | 0.054 | 156.1 | 0 | 8.4294
13479 | CONE DE ANCORAGEM PARA CABO COM 02 CORDOALHAS DE 15,2MM | UN | 1 | 176.13 | 0 | 176.13
20015 | MAO-DE-OBRA DE ARMADOR DE CONCRETO ARMADO, INCLUSIVE ENCARGO | H | 1.4 | 23.16 | 3 | 33.3967
S SOCIAIS DESONERADOS
20046 | MAO-DE-OBRA DE CARPINTEIRO DE FORMA DE CONCRETO, INCLUSIVE E | H | 1 | 23.16 | 3 | 23.8548
NCARGOS SOCIAIS DESONERADOS
20115 | MAO-DE-OBRA DE PEDREIRO, INCLUSIVE ENCARGOS SOCIAIS DESONERA | H | 0.6 | 23.16 | 3 | 14.3129
DOS
20132 | MAO-DE-OBRA DE SERVENTE DA CONSTRUCAO CIVIL, INCLUSIVE ENCAR | H | 1.5 | 16.75 | 3 | 25.8788
GOS SOCIAIS DESONERADOS
11.012.0062-0 | CONE DE ANCORAGEM DE CABO DE ACO DE 3 CORDOALHAS DE 15,2MM,C | UN |  | 682.68
OMPREENDENDO FORNECIMENTO DO CONE,DE LUVA CONE-BAINHA,DE 2,0
0M DE MOLA CENTRAL E BAINHA,BEM COMO AS OPERACOES DE PROTENS
AO E INJECAO DE CIMENTO
01400 | BOMBA DE ALTA PRESSAO, ELETRICA, PARA CONCRETO PROTENDIDO (A | DIA | 0.08 | 165 | 0 | 13.2
LUGUEL)
01401 | BOMBA ELETRICA, PARA CONCRETO PROTENDIDO (ALUGUEL) | DIA | 0.08 | 165 | 0 | 13.2
01940 | SALARIO MINIMO MENSAL | MES | 0.15 | 1320 | 0 | 198
01968 | MAO-DE-OBRA DE PEDREIRO, INCLUSIVE ENCARGOS SOCIAIS | H | 0.9 | 26.73 | 3 | 24.7787
01990 | MAO-DE-OBRA DE CARPINTEIRO DE FORMA DE CONCRETO, INCLUSIVE E | H | 1.5 | 26.73 | 3 | 41.2979
NCARGOS SOCIAIS
01998 | MAO-DE-OBRA DE ARMADOR DE CONCRETO ARMADO, INCLUSIVE ENCARGO | H | 2.1 | 26.73 | 3 | 57.817
S SOCIAIS
01999 | MAO-DE-OBRA DE SERVENTE DA CONSTRUCAO CIVIL, INCLUSIVE ENCAR | H | 2.2 | 19.33 | 3 | 43.8018
GOS SOCIAIS
13455 | MACACO DE PROTENSAO (ALUGUEL), PARA 03 CORDOALHAS DE 12,7MM | DIA | 0.08 | 156.1 | 0 | 12.488
13480 | CONE DE ANCORAGEM PARA CABO COM 03 CORDOALHAS DE 15,2MM | UN | 1 | 278.1 | 0 | 278.1
11.012.0062-A | CONE DE ANCORAGEM DE CABO DE ACO DE 3 CORDOALHAS DE 15,2MM,C | UN |  | 660.29
OMPREENDENDO FORNECIMENTO DO CONE,DE LUVA CONE-BAINHA,DE 2,0
0M DE MOLA CENTRAL E BAINHA,BEM COMO AS OPERACOES DE PROTENS
AO E INJECAO DE CIMENTO
01400 | BOMBA DE ALTA PRESSAO, ELETRICA, PARA CONCRETO PROTENDIDO (A | DIA | 0.08 | 165 | 0 | 13.2
LUGUEL)
01401 | BOMBA ELETRICA, PARA CONCRETO PROTENDIDO (ALUGUEL) | DIA | 0.08 | 165 | 0 | 13.2
01940 | SALARIO MINIMO MENSAL | MES | 0.15 | 1320 | 0 | 198
13455 | MACACO DE PROTENSAO (ALUGUEL), PARA 03 CORDOALHAS DE 12,7MM | DIA | 0.08 | 156.1 | 0 | 12.488
13480 | CONE DE ANCORAGEM PARA CABO COM 03 CORDOALHAS DE 15,2MM | UN | 1 | 278.1 | 0 | 278.1
20015 | MAO-DE-OBRA DE ARMADOR DE CONCRETO ARMADO, INCLUSIVE ENCARGO | H | 2.1 | 23.16 | 3 | 50.0951
S SOCIAIS DESONERADOS
20046 | MAO-DE-OBRA DE CARPINTEIRO DE FORMA DE CONCRETO, INCLUSIVE E | H | 1.5 | 23.16 | 3 | 35.7822
NCARGOS SOCIAIS DESONERADOS
20115 | MAO-DE-OBRA DE PEDREIRO, INCLUSIVE ENCARGOS SOCIAIS DESONERA | H | 0.9 | 23.16 | 3 | 21.4693
DOS
20132 | MAO-DE-OBRA DE SERVENTE DA CONSTRUCAO CIVIL, INCLUSIVE ENCAR | H | 2.2 | 16.75 | 3 | 37.9555
GOS SOCIAIS DESONERADOS
11.012.0063-0 | CONE DE ANCORAGEM DE CABO DE ACO DE 4 CORDOALHAS DE 15,2MM,C | UN |  | 819.89
OMPREENDENDO FORNECIMENTO DO CONE,DE LUVA CONE-BAINHA,DE 2,0
0M DE MOLA CENTRAL E BAINHA,BEM COMO AS OPERACOES DE PROTENS
AO E INJECAO DE CIMENTO
01400 | BOMBA DE ALTA PRESSAO, ELETRICA, PARA CONCRETO PROTENDIDO (A | DIA | 0.11 | 165 | 0 | 18.15
LUGUEL)
01401 | BOMBA ELETRICA, PARA CONCRETO PROTENDIDO (ALUGUEL) | DIA | 0.11 | 165 | 0 | 18.15
01940 | SALARIO MINIMO MENSAL | MES | 0.15 | 1320 | 0 | 198
01968 | MAO-DE-OBRA DE PEDREIRO, INCLUSIVE ENCARGOS SOCIAIS | H | 1.2 | 26.73 | 3 | 33.0383
01990 | MAO-DE-OBRA DE CARPINTEIRO DE FORMA DE CONCRETO, INCLUSIVE E | H | 1.9 | 26.73 | 3 | 52.3106
NCARGOS SOCIAIS
01998 | MAO-DE-OBRA DE ARMADOR DE CONCRETO ARMADO, INCLUSIVE ENCARGO | H | 2.75 | 26.73 | 3 | 75.7127
S SOCIAIS
01999 | MAO-DE-OBRA DE SERVENTE DA CONSTRUCAO CIVIL, INCLUSIVE ENCAR | H | 3 | 19.33 | 3 | 59.7297
GOS SOCIAIS
04879 | MACACO DE PROTENSAO (ALUGUEL), PARA 07 CORDOALHAS DE 12,7MM | DIA | 0.11 | 156.1 | 0 | 17.171
13481 | CONE DE ANCORAGEM PARA CABO COM 04 CORDOALHAS DE 15,2MM | UN | 1 | 347.63 | 0 | 347.63
11.012.0063-A | CONE DE ANCORAGEM DE CABO DE ACO DE 4 CORDOALHAS DE 15,2MM,C | UN |  | 790.4
OMPREENDENDO FORNECIMENTO DO CONE,DE LUVA CONE-BAINHA,DE 2,0
0M DE MOLA CENTRAL E BAINHA,BEM COMO AS OPERACOES DE PROTENS
AO E INJECAO DE CIMENTO
01400 | BOMBA DE ALTA PRESSAO, ELETRICA, PARA CONCRETO PROTENDIDO (A | DIA | 0.11 | 165 | 0 | 18.15
LUGUEL)
01401 | BOMBA ELETRICA, PARA CONCRETO PROTENDIDO (ALUGUEL) | DIA | 0.11 | 165 | 0 | 18.15
01940 | SALARIO MINIMO MENSAL | MES | 0.15 | 1320 | 0 | 198
04879 | MACACO DE PROTENSAO (ALUGUEL), PARA 07 CORDOALHAS DE 12,7MM | DIA | 0.11 | 156.1 | 0 | 17.171
13481 | CONE DE ANCORAGEM PARA CABO COM 04 CORDOALHAS DE 15,2MM | UN | 1 | 347.63 | 0 | 347.63
20015 | MAO-DE-OBRA DE ARMADOR DE CONCRETO ARMADO, INCLUSIVE ENCARGO | H | 2.75 | 23.16 | 3 | 65.6007
S SOCIAIS DESONERADOS
20046 | MAO-DE-OBRA DE CARPINTEIRO DE FORMA DE CONCRETO, INCLUSIVE E | H | 1.9 | 23.16 | 3 | 45.3241
NCARGOS SOCIAIS DESONERADOS
20115 | MAO-DE-OBRA DE PEDREIRO, INCLUSIVE ENCARGOS SOCIAIS DESONERA | H | 1.2 | 23.16 | 3 | 28.6258
DOS
20132 | MAO-DE-OBRA DE SERVENTE DA CONSTRUCAO CIVIL, INCLUSIVE ENCAR | H | 3 | 16.75 | 3 | 51.7575
GOS SOCIAIS DESONERADOS
11.012.0064-0 | CONE DE ANCORAGEM DE CABO DE ACO DE 5 CORDOALHAS DE 15,2MM,C | UN |  | 943.7
OMPREENDENDO FORNECIMENTO DO CONE,DE LUVA CONE-BAINHA,DE 2,0
0M DE MOLA CENTRAL E BAINHA,BEM COMO AS OPERACOES DE PROTENS
AO E INJECAO DE CIMENTO
01400 | BOMBA DE ALTA PRESSAO, ELETRICA, PARA CONCRETO PROTENDIDO (A | DIA | 0.114 | 165 | 0 | 18.81
LUGUEL)
01401 | BOMBA ELETRICA, PARA CONCRETO PROTENDIDO (ALUGUEL) | DIA | 0.114 | 165 | 0 | 18.81
01940 | SALARIO MINIMO MENSAL | MES | 0.15 | 1320 | 0 | 198
01968 | MAO-DE-OBRA DE PEDREIRO, INCLUSIVE ENCARGOS SOCIAIS | H | 1.25 | 26.73 | 3 | 34.4149
01990 | MAO-DE-OBRA DE CARPINTEIRO DE FORMA DE CONCRETO, INCLUSIVE E | H | 2 | 26.73 | 3 | 55.0638
NCARGOS SOCIAIS
01998 | MAO-DE-OBRA DE ARMADOR DE CONCRETO ARMADO, INCLUSIVE ENCARGO | H | 2.9 | 26.73 | 3 | 79.8425
S SOCIAIS
01999 | MAO-DE-OBRA DE SERVENTE DA CONSTRUCAO CIVIL, INCLUSIVE ENCAR | H | 3.1 | 19.33 | 3 | 61.7207
GOS SOCIAIS
04879 | MACACO DE PROTENSAO (ALUGUEL), PARA 07 CORDOALHAS DE 12,7MM | DIA | 0.114 | 156.1 | 0 | 17.7954
13482 | CONE DE ANCORAGEM PARA CABO COM 05 CORDOALHAS DE 15,2MM | UN | 1 | 459.25 | 0 | 459.25
11.012.0064-A | CONE DE ANCORAGEM DE CABO DE ACO DE 5 CORDOALHAS DE 15,2MM,C | UN |  | 912.85
OMPREENDENDO FORNECIMENTO DO CONE,DE LUVA CONE-BAINHA,DE 2,0
0M DE MOLA CENTRAL E BAINHA,BEM COMO AS OPERACOES DE PROTENS
AO E INJECAO DE CIMENTO
01400 | BOMBA DE ALTA PRESSAO, ELETRICA, PARA CONCRETO PROTENDIDO (A | DIA | 0.114 | 165 | 0 | 18.81
LUGUEL)
01401 | BOMBA ELETRICA, PARA CONCRETO PROTENDIDO (ALUGUEL) | DIA | 0.114 | 165 | 0 | 18.81
01940 | SALARIO MINIMO MENSAL | MES | 0.15 | 1320 | 0 | 198
04879 | MACACO DE PROTENSAO (ALUGUEL), PARA 07 CORDOALHAS DE 12,7MM | DIA | 0.114 | 156.1 | 0 | 17.7954
13482 | CONE DE ANCORAGEM PARA CABO COM 05 CORDOALHAS DE 15,2MM | UN | 1 | 459.25 | 0 | 459.25
20015 | MAO-DE-OBRA DE ARMADOR DE CONCRETO ARMADO, INCLUSIVE ENCARGO | H | 2.9 | 23.16 | 3 | 69.1789
S SOCIAIS DESONERADOS
20046 | MAO-DE-OBRA DE CARPINTEIRO DE FORMA DE CONCRETO, INCLUSIVE E | H | 2 | 23.16 | 3 | 47.7096
NCARGOS SOCIAIS DESONERADOS
20115 | MAO-DE-OBRA DE PEDREIRO, INCLUSIVE ENCARGOS SOCIAIS DESONERA | H | 1.25 | 23.16 | 3 | 29.8185
DOS
20132 | MAO-DE-OBRA DE SERVENTE DA CONSTRUCAO CIVIL, INCLUSIVE ENCAR | H | 3.1 | 16.75 | 3 | 53.4828
GOS SOCIAIS DESONERADOS
11.012.0065-0 | CONE DE ANCORAGEM DE CABO DE ACO DE 6 CORDOALHAS DE 15,2MM,C | UN |  | 994.5
OMPREENDENDO FORNECIMENTO DO CONE,DE LUVA CONE-BAINHA,DE 2,0
0M DE MOLA CENTRAL E BAINHA,BEM COMO AS OPERACOES DE PROTENS
AO E INJECAO DE CIMENTO
01400 | BOMBA DE ALTA PRESSAO, ELETRICA, PARA CONCRETO PROTENDIDO (A | DIA | 0.12 | 165 | 0 | 19.8
LUGUEL)
01401 | BOMBA ELETRICA, PARA CONCRETO PROTENDIDO (ALUGUEL) | DIA | 0.12 | 165 | 0 | 19.8
01940 | SALARIO MINIMO MENSAL | MES | 0.15 | 1320 | 0 | 198
01968 | MAO-DE-OBRA DE PEDREIRO, INCLUSIVE ENCARGOS SOCIAIS | H | 1.3 | 26.73 | 3 | 35.7915
01990 | MAO-DE-OBRA DE CARPINTEIRO DE FORMA DE CONCRETO, INCLUSIVE E | H | 2.1 | 26.73 | 3 | 57.817
NCARGOS SOCIAIS
01998 | MAO-DE-OBRA DE ARMADOR DE CONCRETO ARMADO, INCLUSIVE ENCARGO | H | 3 | 26.73 | 3 | 82.5957
S SOCIAIS
01999 | MAO-DE-OBRA DE SERVENTE DA CONSTRUCAO CIVIL, INCLUSIVE ENCAR | H | 3.2 | 19.33 | 3 | 63.7117
GOS SOCIAIS
04879 | MACACO DE PROTENSAO (ALUGUEL), PARA 07 CORDOALHAS DE 12,7MM | DIA | 0.12 | 156.1 | 0 | 18.732
13483 | CONE DE ANCORAGEM PARA CABO COM 06 CORDOALHAS DE 15,2MM | UN | 1 | 498.26 | 0 | 498.26
11.012.0065-A | CONE DE ANCORAGEM DE CABO DE ACO DE 6 CORDOALHAS DE 15,2MM,C | UN |  | 962.47
OMPREENDENDO FORNECIMENTO DO CONE,DE LUVA CONE-BAINHA,DE 2,0
0M DE MOLA CENTRAL E BAINHA,BEM COMO AS OPERACOES DE PROTENS
AO E INJECAO DE CIMENTO
01400 | BOMBA DE ALTA PRESSAO, ELETRICA, PARA CONCRETO PROTENDIDO (A | DIA | 0.12 | 165 | 0 | 19.8
LUGUEL)
01401 | BOMBA ELETRICA, PARA CONCRETO PROTENDIDO (ALUGUEL) | DIA | 0.12 | 165 | 0 | 19.8
01940 | SALARIO MINIMO MENSAL | MES | 0.15 | 1320 | 0 | 198
04879 | MACACO DE PROTENSAO (ALUGUEL), PARA 07 CORDOALHAS DE 12,7MM | DIA | 0.12 | 156.1 | 0 | 18.732
13483 | CONE DE ANCORAGEM PARA CABO COM 06 CORDOALHAS DE 15,2MM | UN | 1 | 498.26 | 0 | 498.26
20015 | MAO-DE-OBRA DE ARMADOR DE CONCRETO ARMADO, INCLUSIVE ENCARGO | H | 3 | 23.16 | 3 | 71.5644
S SOCIAIS DESONERADOS
20046 | MAO-DE-OBRA DE CARPINTEIRO DE FORMA DE CONCRETO, INCLUSIVE E | H | 2.1 | 23.16 | 3 | 50.0951
NCARGOS SOCIAIS DESONERADOS
20115 | MAO-DE-OBRA DE PEDREIRO, INCLUSIVE ENCARGOS SOCIAIS DESONERA | H | 1.3 | 23.16 | 3 | 31.0112
DOS
20132 | MAO-DE-OBRA DE SERVENTE DA CONSTRUCAO CIVIL, INCLUSIVE ENCAR | H | 3.2 | 16.75 | 3 | 55.208
GOS SOCIAIS DESONERADOS
11.012.0066-0 | CONE DE ANCORAGEM DE CABO DE ACO DE 7 CORDOALHAS DE 15,2MM,C | UN |  | 1039.1
OMPREENDENDO FORNECIMENTO DO CONE,DE LUVA CONE-BAINHA,DE 2,0
0MM DE MOLA CENTRAL E BAINHA,BEM COMO AS OPERACOES DE PROTEN
SAO E INJECAO DE CIMENTO
01400 | BOMBA DE ALTA PRESSAO, ELETRICA, PARA CONCRETO PROTENDIDO (A | DIA | 0.124 | 165 | 0 | 20.46
LUGUEL)
01401 | BOMBA ELETRICA, PARA CONCRETO PROTENDIDO (ALUGUEL) | DIA | 0.124 | 165 | 0 | 20.46
01940 | SALARIO MINIMO MENSAL | MES | 0.15 | 1320 | 0 | 198
01968 | MAO-DE-OBRA DE PEDREIRO, INCLUSIVE ENCARGOS SOCIAIS | H | 1.35 | 26.73 | 3 | 37.1681
01990 | MAO-DE-OBRA DE CARPINTEIRO DE FORMA DE CONCRETO, INCLUSIVE E | H | 2.2 | 26.73 | 3 | 60.5702
NCARGOS SOCIAIS
01998 | MAO-DE-OBRA DE ARMADOR DE CONCRETO ARMADO, INCLUSIVE ENCARGO | H | 3.1 | 26.73 | 3 | 85.3489
S SOCIAIS
01999 | MAO-DE-OBRA DE SERVENTE DA CONSTRUCAO CIVIL, INCLUSIVE ENCAR | H | 3.25 | 19.33 | 3 | 64.7072
GOS SOCIAIS
04879 | MACACO DE PROTENSAO (ALUGUEL), PARA 07 CORDOALHAS DE 12,7MM | DIA | 0.124 | 156.1 | 0 | 19.3564
13484 | CONE DE ANCORAGEM PARA CABO COM 07 CORDOALHAS DE 15,2MM | UN | 1 | 533.03 | 0 | 533.03
11.012.0066-A | CONE DE ANCORAGEM DE CABO DE ACO DE 7 CORDOALHAS DE 15,2MM,C | UN |  | 1006.01
OMPREENDENDO FORNECIMENTO DO CONE,DE LUVA CONE-BAINHA,DE 2,0
0MM DE MOLA CENTRAL E BAINHA,BEM COMO AS OPERACOES DE PROTEN
SAO E INJECAO DE CIMENTO
01400 | BOMBA DE ALTA PRESSAO, ELETRICA, PARA CONCRETO PROTENDIDO (A | DIA | 0.124 | 165 | 0 | 20.46
LUGUEL)
01401 | BOMBA ELETRICA, PARA CONCRETO PROTENDIDO (ALUGUEL) | DIA | 0.124 | 165 | 0 | 20.46
01940 | SALARIO MINIMO MENSAL | MES | 0.15 | 1320 | 0 | 198
04879 | MACACO DE PROTENSAO (ALUGUEL), PARA 07 CORDOALHAS DE 12,7MM | DIA | 0.124 | 156.1 | 0 | 19.3564
13484 | CONE DE ANCORAGEM PARA CABO COM 07 CORDOALHAS DE 15,2MM | UN | 1 | 533.03 | 0 | 533.03
20015 | MAO-DE-OBRA DE ARMADOR DE CONCRETO ARMADO, INCLUSIVE ENCARGO | H | 3.1 | 23.16 | 3 | 73.9499
S SOCIAIS DESONERADOS
20046 | MAO-DE-OBRA DE CARPINTEIRO DE FORMA DE CONCRETO, INCLUSIVE E | H | 2.2 | 23.16 | 3 | 52.4806
NCARGOS SOCIAIS DESONERADOS
20115 | MAO-DE-OBRA DE PEDREIRO, INCLUSIVE ENCARGOS SOCIAIS DESONERA | H | 1.35 | 23.16 | 3 | 32.204
DOS
20132 | MAO-DE-OBRA DE SERVENTE DA CONSTRUCAO CIVIL, INCLUSIVE ENCAR | H | 3.25 | 16.75 | 3 | 56.0706
GOS SOCIAIS DESONERADOS
11.012.0070-0 | CONE DE ANCORAGEM DE CABO DE ACO DE 12 CORDOALHAS DE 15,2MM, | UN |  | 1590.49
COMPREENDENDO FORNECIMENTO DO CONE,DE LUVA CONE-BAINHA,DE 2,
00M DE MOLA CENTRAL E BAINHA,BEM COMO AS OPERACOES DE PROTEN
SAO E INJECAO DE CIMENTO
01399 | MACACO DE PROTENSAO (ALUGUEL), PARA 12 CCORDOALHAS DE 12,7MM | DIA | 0.143 | 200.13 | 0 | 28.6186
01400 | BOMBA DE ALTA PRESSAO, ELETRICA, PARA CONCRETO PROTENDIDO (A | DIA | 0.143 | 165 | 0 | 23.595
LUGUEL)
01401 | BOMBA ELETRICA, PARA CONCRETO PROTENDIDO (ALUGUEL) | DIA | 0.143 | 165 | 0 | 23.595
01940 | SALARIO MINIMO MENSAL | MES | 0.15 | 1320 | 0 | 198
01968 | MAO-DE-OBRA DE PEDREIRO, INCLUSIVE ENCARGOS SOCIAIS | H | 1.5 | 26.73 | 3 | 41.2979
01990 | MAO-DE-OBRA DE CARPINTEIRO DE FORMA DE CONCRETO, INCLUSIVE E | H | 2.5 | 26.73 | 3 | 68.8298
NCARGOS SOCIAIS
01998 | MAO-DE-OBRA DE ARMADOR DE CONCRETO ARMADO, INCLUSIVE ENCARGO | H | 3.45 | 26.73 | 3 | 94.9851
S SOCIAIS
01999 | MAO-DE-OBRA DE SERVENTE DA CONSTRUCAO CIVIL, INCLUSIVE ENCAR | H | 3.45 | 19.33 | 3 | 68.6892
GOS SOCIAIS
13485 | CONE DE ANCORAGEM PARA CABO COM 12 CORDOALHAS DE 15,2MM | UN | 1 | 1042.88 | 0 | 1042.88
11.012.0070-A | CONE DE ANCORAGEM DE CABO DE ACO DE 12 CORDOALHAS DE 15,2MM, | UN |  | 1553.92
COMPREENDENDO FORNECIMENTO DO CONE,DE LUVA CONE-BAINHA,DE 2,
00M DE MOLA CENTRAL E BAINHA,BEM COMO AS OPERACOES DE PROTEN
SAO E INJECAO DE CIMENTO
01399 | MACACO DE PROTENSAO (ALUGUEL), PARA 12 CCORDOALHAS DE 12,7MM | DIA | 0.143 | 200.13 | 0 | 28.6186
01400 | BOMBA DE ALTA PRESSAO, ELETRICA, PARA CONCRETO PROTENDIDO (A | DIA | 0.143 | 165 | 0 | 23.595
LUGUEL)
01401 | BOMBA ELETRICA, PARA CONCRETO PROTENDIDO (ALUGUEL) | DIA | 0.143 | 165 | 0 | 23.595
01940 | SALARIO MINIMO MENSAL | MES | 0.15 | 1320 | 0 | 198
13485 | CONE DE ANCORAGEM PARA CABO COM 12 CORDOALHAS DE 15,2MM | UN | 1 | 1042.88 | 0 | 1042.88
20015 | MAO-DE-OBRA DE ARMADOR DE CONCRETO ARMADO, INCLUSIVE ENCARGO | H | 3.45 | 23.16 | 3 | 82.2991
S SOCIAIS DESONERADOS
20046 | MAO-DE-OBRA DE CARPINTEIRO DE FORMA DE CONCRETO, INCLUSIVE E | H | 2.5 | 23.16 | 3 | 59.637
NCARGOS SOCIAIS DESONERADOS
20115 | MAO-DE-OBRA DE PEDREIRO, INCLUSIVE ENCARGOS SOCIAIS DESONERA | H | 1.5 | 23.16 | 3 | 35.7822
DOS
20132 | MAO-DE-OBRA DE SERVENTE DA CONSTRUCAO CIVIL, INCLUSIVE ENCAR | H | 3.45 | 16.75 | 3 | 59.5211
GOS SOCIAIS DESONERADOS
11.012.0075-0 | CONE DE ANCORAGEM DE CABO DE ACO DE 19 CORDOALHAS DE 15,2MM, | UN |  | 2350.87
COMPREENDENDO FORNECIMENTO DO CONE,DE LUVA CONE-BAINHA,DE 2,
00M DE MOLA CENTRAL E BAINHA,BEM COMO AS OPERACOES DE PROTEN
SAO E INJECAO DE CIMENTO
01400 | BOMBA DE ALTA PRESSAO, ELETRICA, PARA CONCRETO PROTENDIDO (A | DIA | 0.17 | 165 | 0 | 28.05
LUGUEL)
01401 | BOMBA ELETRICA, PARA CONCRETO PROTENDIDO (ALUGUEL) | DIA | 0.17 | 165 | 0 | 28.05
01940 | SALARIO MINIMO MENSAL | MES | 0.15 | 1320 | 0 | 198
01968 | MAO-DE-OBRA DE PEDREIRO, INCLUSIVE ENCARGOS SOCIAIS | H | 1.8 | 26.73 | 3 | 49.5574
01990 | MAO-DE-OBRA DE CARPINTEIRO DE FORMA DE CONCRETO, INCLUSIVE E | H | 3.2 | 26.73 | 3 | 88.1021
NCARGOS SOCIAIS
01998 | MAO-DE-OBRA DE ARMADOR DE CONCRETO ARMADO, INCLUSIVE ENCARGO | H | 4 | 26.73 | 3 | 110.1276
S SOCIAIS
01999 | MAO-DE-OBRA DE SERVENTE DA CONSTRUCAO CIVIL, INCLUSIVE ENCAR | H | 3.9 | 19.33 | 3 | 77.6486
GOS SOCIAIS
04880 | MACACO DE PROTENSAO (ALUGUEL), PARA 19 CORDOALHAS DE 12,7MM | DIA | 0.17 | 358.94 | 0 | 61.0198
13486 | CONE DE ANCORAGEM PARA CABO COM 19 CORDOALHAS DE 15,2MM | UN | 1 | 1710.32 | 0 | 1710.32
11.012.0075-A | CONE DE ANCORAGEM DE CABO DE ACO DE 19 CORDOALHAS DE 15,2MM, | UN |  | 2307.41
COMPREENDENDO FORNECIMENTO DO CONE,DE LUVA CONE-BAINHA,DE 2,
00M DE MOLA CENTRAL E BAINHA,BEM COMO AS OPERACOES DE PROTEN
SAO E INJECAO DE CIMENTO
01400 | BOMBA DE ALTA PRESSAO, ELETRICA, PARA CONCRETO PROTENDIDO (A | DIA | 0.17 | 165 | 0 | 28.05
LUGUEL)
01401 | BOMBA ELETRICA, PARA CONCRETO PROTENDIDO (ALUGUEL) | DIA | 0.17 | 165 | 0 | 28.05
01940 | SALARIO MINIMO MENSAL | MES | 0.15 | 1320 | 0 | 198
04880 | MACACO DE PROTENSAO (ALUGUEL), PARA 19 CORDOALHAS DE 12,7MM | DIA | 0.17 | 358.94 | 0 | 61.0198
13486 | CONE DE ANCORAGEM PARA CABO COM 19 CORDOALHAS DE 15,2MM | UN | 1 | 1710.32 | 0 | 1710.32
20015 | MAO-DE-OBRA DE ARMADOR DE CONCRETO ARMADO, INCLUSIVE ENCARGO | H | 4 | 23.16 | 3 | 95.4192
S SOCIAIS DESONERADOS
20046 | MAO-DE-OBRA DE CARPINTEIRO DE FORMA DE CONCRETO, INCLUSIVE E | H | 3.2 | 23.16 | 3 | 76.3354
NCARGOS SOCIAIS DESONERADOS
20115 | MAO-DE-OBRA DE PEDREIRO, INCLUSIVE ENCARGOS SOCIAIS DESONERA | H | 1.8 | 23.16 | 3 | 42.9386
DOS
20132 | MAO-DE-OBRA DE SERVENTE DA CONSTRUCAO CIVIL, INCLUSIVE ENCAR | H | 3.9 | 16.75 | 3 | 67.2848
GOS SOCIAIS DESONERADOS
11.012.0080-0 | CONE DE ANCORAGEM DE CABO DE ACO DE 22 CORDOALHAS DE 15,2MM, | UN |  | 3825.33
COMPREENDENDO FORNECIMENTO DO CONE,DE LUVA CONE-BAINHA,DE 2,
00M DE MOLA CENTRAL E BAINHA,BEM COMO AS OPERACOES DE PROTEN
SAO E INJECAO DE CIMENTO
01400 | BOMBA DE ALTA PRESSAO, ELETRICA, PARA CONCRETO PROTENDIDO (A | DIA | 0.19 | 165 | 0 | 31.35
LUGUEL)
01401 | BOMBA ELETRICA, PARA CONCRETO PROTENDIDO (ALUGUEL) | DIA | 0.19 | 165 | 0 | 31.35
01940 | SALARIO MINIMO MENSAL | MES | 0.15 | 1320 | 0 | 198
01968 | MAO-DE-OBRA DE PEDREIRO, INCLUSIVE ENCARGOS SOCIAIS | H | 2 | 26.73 | 3 | 55.0638
01990 | MAO-DE-OBRA DE CARPINTEIRO DE FORMA DE CONCRETO, INCLUSIVE E | H | 3.7 | 26.73 | 3 | 101.868
NCARGOS SOCIAIS
01998 | MAO-DE-OBRA DE ARMADOR DE CONCRETO ARMADO, INCLUSIVE ENCARGO | H | 4.3 | 26.73 | 3 | 118.3872
S SOCIAIS
01999 | MAO-DE-OBRA DE SERVENTE DA CONSTRUCAO CIVIL, INCLUSIVE ENCAR | H | 4.3 | 19.33 | 3 | 85.6126
GOS SOCIAIS
04881 | MACACO DE PROTENSAO (ALUGUEL), PARA 27 CORDOALHAS DE 12,7MM | DIA | 0.19 | 1736.84 | 0 | 329.9996
13487 | CONE DE ANCORAGEM PARA CABO COM 22 CORDOALHAS DE 15,2MM | UN | 1 | 2873.7 | 0 | 2873.7
11.012.0080-A | CONE DE ANCORAGEM DE CABO DE ACO DE 22 CORDOALHAS DE 15,2MM, | UN |  | 3777.13
COMPREENDENDO FORNECIMENTO DO CONE,DE LUVA CONE-BAINHA,DE 2,
00M DE MOLA CENTRAL E BAINHA,BEM COMO AS OPERACOES DE PROTEN
SAO E INJECAO DE CIMENTO
01400 | BOMBA DE ALTA PRESSAO, ELETRICA, PARA CONCRETO PROTENDIDO (A | DIA | 0.19 | 165 | 0 | 31.35
LUGUEL)
01401 | BOMBA ELETRICA, PARA CONCRETO PROTENDIDO (ALUGUEL) | DIA | 0.19 | 165 | 0 | 31.35
01940 | SALARIO MINIMO MENSAL | MES | 0.15 | 1320 | 0 | 198
04881 | MACACO DE PROTENSAO (ALUGUEL), PARA 27 CORDOALHAS DE 12,7MM | DIA | 0.19 | 1736.84 | 0 | 329.9996
13487 | CONE DE ANCORAGEM PARA CABO COM 22 CORDOALHAS DE 15,2MM | UN | 1 | 2873.7 | 0 | 2873.7
20015 | MAO-DE-OBRA DE ARMADOR DE CONCRETO ARMADO, INCLUSIVE ENCARGO | H | 4.3 | 23.16 | 3 | 102.5756
S SOCIAIS DESONERADOS
20046 | MAO-DE-OBRA DE CARPINTEIRO DE FORMA DE CONCRETO, INCLUSIVE E | H | 3.7 | 23.16 | 3 | 88.2628
NCARGOS SOCIAIS DESONERADOS
20115 | MAO-DE-OBRA DE PEDREIRO, INCLUSIVE ENCARGOS SOCIAIS DESONERA | H | 2 | 23.16 | 3 | 47.7096
DOS
20132 | MAO-DE-OBRA DE SERVENTE DA CONSTRUCAO CIVIL, INCLUSIVE ENCAR | H | 4.3 | 16.75 | 3 | 74.1858
GOS SOCIAIS DESONERADOS
11.012.0085-0 | CONE DE ANCORAGEM DE CABO DE ACO DE 27 CORDOALHAS DE 15,2MM, | UN |  | 4738.38
COMPREENDENDO FORNECIMENTO DO CONE,DE LUVA CONE-BAINHA,DE 2,
00M DE MOLA CENTRAL E BAINHA,BEM COMO AS OPERACOES DE PROTEN
SAO E INJECAO DE CIMENTO
01400 | BOMBA DE ALTA PRESSAO, ELETRICA, PARA CONCRETO PROTENDIDO (A | DIA | 0.218 | 165 | 0 | 35.97
LUGUEL)
01401 | BOMBA ELETRICA, PARA CONCRETO PROTENDIDO (ALUGUEL) | DIA | 0.218 | 165 | 0 | 35.97
01940 | SALARIO MINIMO MENSAL | MES | 0.15 | 1320 | 0 | 198
01968 | MAO-DE-OBRA DE PEDREIRO, INCLUSIVE ENCARGOS SOCIAIS | H | 2.1 | 26.73 | 3 | 57.817
01990 | MAO-DE-OBRA DE CARPINTEIRO DE FORMA DE CONCRETO, INCLUSIVE E | H | 4 | 26.73 | 3 | 110.1276
NCARGOS SOCIAIS
01998 | MAO-DE-OBRA DE ARMADOR DE CONCRETO ARMADO, INCLUSIVE ENCARGO | H | 4.8 | 26.73 | 3 | 132.1531
S SOCIAIS
01999 | MAO-DE-OBRA DE SERVENTE DA CONSTRUCAO CIVIL, INCLUSIVE ENCAR | H | 4.4 | 19.33 | 3 | 87.6036
GOS SOCIAIS
04881 | MACACO DE PROTENSAO (ALUGUEL), PARA 27 CORDOALHAS DE 12,7MM | DIA | 0.218 | 1736.84 | 0 | 378.6311
13488 | CONE DE ANCORAGEM PARA CABO COM 27 CORDOALHAS DE 15,2MM | UN | 1 | 3702.11 | 0 | 3702.11
11.012.0085-A | CONE DE ANCORAGEM DE CABO DE ACO DE 27 CORDOALHAS DE 15,2MM, | UN |  | 4686.6
COMPREENDENDO FORNECIMENTO DO CONE,DE LUVA CONE-BAINHA,DE 2,
00M DE MOLA CENTRAL E BAINHA,BEM COMO AS OPERACOES DE PROTEN
SAO E INJECAO DE CIMENTO
01400 | BOMBA DE ALTA PRESSAO, ELETRICA, PARA CONCRETO PROTENDIDO (A | DIA | 0.218 | 165 | 0 | 35.97
LUGUEL)
01401 | BOMBA ELETRICA, PARA CONCRETO PROTENDIDO (ALUGUEL) | DIA | 0.218 | 165 | 0 | 35.97
01940 | SALARIO MINIMO MENSAL | MES | 0.15 | 1320 | 0 | 198
04881 | MACACO DE PROTENSAO (ALUGUEL), PARA 27 CORDOALHAS DE 12,7MM | DIA | 0.218 | 1736.84 | 0 | 378.6311
13488 | CONE DE ANCORAGEM PARA CABO COM 27 CORDOALHAS DE 15,2MM | UN | 1 | 3702.11 | 0 | 3702.11
20015 | MAO-DE-OBRA DE ARMADOR DE CONCRETO ARMADO, INCLUSIVE ENCARGO | H | 4.8 | 23.16 | 3 | 114.503
S SOCIAIS DESONERADOS
20046 | MAO-DE-OBRA DE CARPINTEIRO DE FORMA DE CONCRETO, INCLUSIVE E | H | 4 | 23.16 | 3 | 95.4192
NCARGOS SOCIAIS DESONERADOS
20115 | MAO-DE-OBRA DE PEDREIRO, INCLUSIVE ENCARGOS SOCIAIS DESONERA | H | 2.1 | 23.16 | 3 | 50.0951
DOS
20132 | MAO-DE-OBRA DE SERVENTE DA CONSTRUCAO CIVIL, INCLUSIVE ENCAR | H | 4.4 | 16.75 | 3 | 75.911
GOS SOCIAIS DESONERADOS
11.012.0090-0 | CONE DE ANCORAGEM DE CABO DE ACO DE 31 CORDOALHAS DE 15,2MM, | UN |  | 5060.87
COMPREENDENDO FORNECIMENTO DO CONE,DE LUVA CONE-BAINHA,DE 2,
00M DE MOLA CENTRAL E BAINHA,BEM COMO AS OPERACOES DE PROTEN
SAO E INJECAO DE CIMENTO
01400 | BOMBA DE ALTA PRESSAO, ELETRICA, PARA CONCRETO PROTENDIDO (A | DIA | 0.24 | 165 | 0 | 39.6
LUGUEL)
01401 | BOMBA ELETRICA, PARA CONCRETO PROTENDIDO (ALUGUEL) | DIA | 0.24 | 165 | 0 | 39.6
01940 | SALARIO MINIMO MENSAL | MES | 0.15 | 1320 | 0 | 198
01968 | MAO-DE-OBRA DE PEDREIRO, INCLUSIVE ENCARGOS SOCIAIS | H | 2.2 | 26.73 | 3 | 60.5702
01990 | MAO-DE-OBRA DE CARPINTEIRO DE FORMA DE CONCRETO, INCLUSIVE E | H | 4.3 | 26.73 | 3 | 118.3872
NCARGOS SOCIAIS
01998 | MAO-DE-OBRA DE ARMADOR DE CONCRETO ARMADO, INCLUSIVE ENCARGO | H | 5.2 | 26.73 | 3 | 143.1659
S SOCIAIS
01999 | MAO-DE-OBRA DE SERVENTE DA CONSTRUCAO CIVIL, INCLUSIVE ENCAR | H | 4.5 | 19.33 | 3 | 89.5945
GOS SOCIAIS
04882 | MACACO DE PROTENSAO (ALUGUEL), PARA 37 CORDOALHAS DE 12,7MM | DIA | 0.24 | 2199.99 | 0 | 527.9976
13489 | CONE DE ANCORAGEM PARA CABO COM 31 CORDOALHAS DE 15,2MM | UN | 1 | 3843.96 | 0 | 3843.96
11.012.0090-A | CONE DE ANCORAGEM DE CABO DE ACO DE 31 CORDOALHAS DE 15,2MM, | UN |  | 5005.89
COMPREENDENDO FORNECIMENTO DO CONE,DE LUVA CONE-BAINHA,DE 2,
00M DE MOLA CENTRAL E BAINHA,BEM COMO AS OPERACOES DE PROTEN
SAO E INJECAO DE CIMENTO
01400 | BOMBA DE ALTA PRESSAO, ELETRICA, PARA CONCRETO PROTENDIDO (A | DIA | 0.24 | 165 | 0 | 39.6
LUGUEL)
01401 | BOMBA ELETRICA, PARA CONCRETO PROTENDIDO (ALUGUEL) | DIA | 0.24 | 165 | 0 | 39.6
01940 | SALARIO MINIMO MENSAL | MES | 0.15 | 1320 | 0 | 198
04882 | MACACO DE PROTENSAO (ALUGUEL), PARA 37 CORDOALHAS DE 12,7MM | DIA | 0.24 | 2199.99 | 0 | 527.9976
13489 | CONE DE ANCORAGEM PARA CABO COM 31 CORDOALHAS DE 15,2MM | UN | 1 | 3843.96 | 0 | 3843.96
20015 | MAO-DE-OBRA DE ARMADOR DE CONCRETO ARMADO, INCLUSIVE ENCARGO | H | 5.2 | 23.16 | 3 | 124.045
S SOCIAIS DESONERADOS
20046 | MAO-DE-OBRA DE CARPINTEIRO DE FORMA DE CONCRETO, INCLUSIVE E | H | 4.3 | 23.16 | 3 | 102.5756
NCARGOS SOCIAIS DESONERADOS
20115 | MAO-DE-OBRA DE PEDREIRO, INCLUSIVE ENCARGOS SOCIAIS DESONERA | H | 2.2 | 23.16 | 3 | 52.4806
DOS
20132 | MAO-DE-OBRA DE SERVENTE DA CONSTRUCAO CIVIL, INCLUSIVE ENCAR | H | 4.5 | 16.75 | 3 | 77.6363
GOS SOCIAIS DESONERADOS
11.012.0095-0 | CONE DE ANCORAGEM DE CABO DE ACO DE 37 CORDOALHAS DE 15,2MM, | UN |  | 10035.96
COMPREENDENDO FORNECIMENTO DO CONE,DE LUVA CONE-BAINHA,DE 2,
00M DE MOLA CENTRAL E BAINHA,BEM COMO AS OPERACOES DE PROTEN
SAO E INJECAO DE CIMENTO
01400 | BOMBA DE ALTA PRESSAO, ELETRICA, PARA CONCRETO PROTENDIDO (A | DIA | 0.27 | 165 | 0 | 44.55
LUGUEL)
01401 | BOMBA ELETRICA, PARA CONCRETO PROTENDIDO (ALUGUEL) | DIA | 0.27 | 165 | 0 | 44.55
01940 | SALARIO MINIMO MENSAL | MES | 0.15 | 1320 | 0 | 198
01968 | MAO-DE-OBRA DE PEDREIRO, INCLUSIVE ENCARGOS SOCIAIS | H | 2.5 | 26.73 | 3 | 68.8298
01990 | MAO-DE-OBRA DE CARPINTEIRO DE FORMA DE CONCRETO, INCLUSIVE E | H | 4.8 | 26.73 | 3 | 132.1531
NCARGOS SOCIAIS
01998 | MAO-DE-OBRA DE ARMADOR DE CONCRETO ARMADO, INCLUSIVE ENCARGO | H | 6 | 26.73 | 3 | 165.1914
S SOCIAIS
01999 | MAO-DE-OBRA DE SERVENTE DA CONSTRUCAO CIVIL, INCLUSIVE ENCAR | H | 5 | 19.33 | 3 | 99.5495
GOS SOCIAIS
04882 | MACACO DE PROTENSAO (ALUGUEL), PARA 37 CORDOALHAS DE 12,7MM | DIA | 0.27 | 2199.99 | 0 | 593.9973
13490 | CONE DE ANCORAGEM PARA CABO COM 37 CORDOALHAS DE 15,2MM | UN | 1 | 8689.14 | 0 | 8689.14
11.012.0095-A | CONE DE ANCORAGEM DE CABO DE ACO DE 37 CORDOALHAS DE 15,2MM, | UN |  | 9973.76
COMPREENDENDO FORNECIMENTO DO CONE,DE LUVA CONE-BAINHA,DE 2,
00M DE MOLA CENTRAL E BAINHA,BEM COMO AS OPERACOES DE PROTEN
SAO E INJECAO DE CIMENTO
01400 | BOMBA DE ALTA PRESSAO, ELETRICA, PARA CONCRETO PROTENDIDO (A | DIA | 0.27 | 165 | 0 | 44.55
LUGUEL)
01401 | BOMBA ELETRICA, PARA CONCRETO PROTENDIDO (ALUGUEL) | DIA | 0.27 | 165 | 0 | 44.55
01940 | SALARIO MINIMO MENSAL | MES | 0.15 | 1320 | 0 | 198
04882 | MACACO DE PROTENSAO (ALUGUEL), PARA 37 CORDOALHAS DE 12,7MM | DIA | 0.27 | 2199.99 | 0 | 593.9973
13490 | CONE DE ANCORAGEM PARA CABO COM 37 CORDOALHAS DE 15,2MM | UN | 1 | 8689.14 | 0 | 8689.14
20015 | MAO-DE-OBRA DE ARMADOR DE CONCRETO ARMADO, INCLUSIVE ENCARGO | H | 6 | 23.16 | 3 | 143.1288
S SOCIAIS DESONERADOS
20046 | MAO-DE-OBRA DE CARPINTEIRO DE FORMA DE CONCRETO, INCLUSIVE E | H | 4.8 | 23.16 | 3 | 114.503
NCARGOS SOCIAIS DESONERADOS
20115 | MAO-DE-OBRA DE PEDREIRO, INCLUSIVE ENCARGOS SOCIAIS DESONERA | H | 2.5 | 23.16 | 3 | 59.637
DOS
20132 | MAO-DE-OBRA DE SERVENTE DA CONSTRUCAO CIVIL, INCLUSIVE ENCAR | H | 5 | 16.75 | 3 | 86.2625
GOS SOCIAIS DESONERADOS
11.013.0003-1 | VERGAS DE CONCRETO ARMADO PARA ALVENARIA,COM APROVEITAMENTO | M3 |  | 2465.17
DA MADEIRA POR 10 VEZES
00004 | ARAME RECOZIDO Nº 18 | KG | 1.2 | 11.5475 | 0 | 13.857
00029 | ACO CA-25, ESTIRADO, PRECO DE REVENDEDOR, NO DIAMETRO DE 06, | KG | 75 | 9.7734 | 0 | 733.005
3MM
00365 | PINUS,PECA 1" X 12" E 1" X 9" | M2 | 1.1 | 38.664 | 0 | 42.5304
00453 | PREGO COM OU SEM CABECA, EM CAIXAS DE 50KG, OU QUANTIDADES E | KG | 1.4 | 15.35 | 0 | 21.49
QUIVALENTES, Nº12X12 A 18X30
01633 | CONCRETO FCK 10MPA | M3 | 1.05 | 351.1448 | 0 | 368.702
01968 | MAO-DE-OBRA DE PEDREIRO, INCLUSIVE ENCARGOS SOCIAIS | H | 4 | 26.73 | 3 | 110.1276
01990 | MAO-DE-OBRA DE CARPINTEIRO DE FORMA DE CONCRETO, INCLUSIVE E | H | 6 | 26.73 | 3 | 165.1914
NCARGOS SOCIAIS
01998 | MAO-DE-OBRA DE ARMADOR DE CONCRETO ARMADO, INCLUSIVE ENCARGO | H | 15 | 26.73 | 3 | 412.9785
S SOCIAIS
01999 | MAO-DE-OBRA DE SERVENTE DA CONSTRUCAO CIVIL, INCLUSIVE ENCAR | H | 30 | 19.33 | 3 | 597.297
GOS SOCIAIS
11.013.0003-B | VERGAS DE CONCRETO ARMADO PARA ALVENARIA,COM APROVEITAMENTO | M3 |  | 2293.52
DA MADEIRA POR 10 VEZES
00004 | ARAME RECOZIDO Nº 18 | KG | 1.2 | 11.5475 | 0 | 13.857
00029 | ACO CA-25, ESTIRADO, PRECO DE REVENDEDOR, NO DIAMETRO DE 06, | KG | 75 | 9.7734 | 0 | 733.005
3MM
00453 | PREGO COM OU SEM CABECA, EM CAIXAS DE 50KG, OU QUANTIDADES E | KG | 1.4 | 15.35 | 0 | 21.49
QUIVALENTES, Nº12X12 A 18X30
20015 | MAO-DE-OBRA DE ARMADOR DE CONCRETO ARMADO, INCLUSIVE ENCARGO | H | 15 | 23.16 | 3 | 357.822
S SOCIAIS DESONERADOS
20046 | MAO-DE-OBRA DE CARPINTEIRO DE FORMA DE CONCRETO, INCLUSIVE E | H | 6 | 23.16 | 3 | 143.1288
NCARGOS SOCIAIS DESONERADOS
20115 | MAO-DE-OBRA DE PEDREIRO, INCLUSIVE ENCARGOS SOCIAIS DESONERA | H | 4 | 23.16 | 3 | 95.4192
DOS
20132 | MAO-DE-OBRA DE SERVENTE DA CONSTRUCAO CIVIL, INCLUSIVE ENCAR | H | 30 | 16.75 | 3 | 517.575
GOS SOCIAIS DESONERADOS
30245 | CONCRETO FCK 10MPA | M3 | 1.05 | 351.1448 | 0 | 368.702
31011 | PINUS,PECA 1" X 12" E 1" X 9" | M2 | 1.1 | 38.664 | 0 | 42.5304
11.013.0005-0 | PEITORIL DE CONCRETO ARMADO,SECAO EM T,70X20CM,ESPESSURA DE | M |  | 379.84
12CM,CONCRETO FCK=15MPA,FORMA DE CHAPAS COMPENSADAS,ACABAMEN
TO DESEMPENADO,CONFORME PROJETO TIPO Nº6061/EMOP.FORNECIMENT
O E COLOCACAO
01635 | CONCRETO FCK 15MPA | M3 | 0.12 | 372.5034 | 0 | 44.7004
01745 | PREPARO CONCR. BETON. 320L; 2,0M3/H | M3 | 0.12 | 95.6011 | 0 | 11.4721
01752 | LANCAMENTO CONC.C/ARM.2,0M3/H,HORIZ/VERT | M3 | 0.12 | 143.6837 | 0 | 17.242
01968 | MAO-DE-OBRA DE PEDREIRO, INCLUSIVE ENCARGOS SOCIAIS | H | 0.3 | 26.73 | 3 | 8.2596
03050 | BARRA ACO CA-50,DIAM.DE 8 A 12,5MM | KG | 6.6 | 7.4795 | 0 | 49.3647
03113 | FORMAS CHAPAS MADEIRA PLAST.20MM,2 VEZES | M2 | 1.35 | 184.302 | 0 | 248.8077
11.013.0005-A | PEITORIL DE CONCRETO ARMADO,SECAO EM T,70X20CM,ESPESSURA DE | M |  | 354.51
12CM,CONCRETO FCK=15MPA,FORMA DE CHAPAS COMPENSADAS,ACABAMEN
TO DESEMPENADO,CONFORME PROJETO TIPO Nº6061/EMOP.FORNECIMENT
O E COLOCACAO
20115 | MAO-DE-OBRA DE PEDREIRO, INCLUSIVE ENCARGOS SOCIAIS DESONERA | H | 0.3 | 23.16 | 3 | 7.1564
DOS
30246 | CONCRETO FCK 15MPA | M3 | 0.12 | 372.5034 | 0 | 44.7004
30254 | PREPARO CONCR. BETON. 320L; 2,0M3/H | M3 | 0.12 | 83.6428 | 0 | 10.0371
30260 | LANCAMENTO CONC.C/ARM.2,0M3/H,HORIZ/VERT | M3 | 0.12 | 125.7 | 0 | 15.084
30299 | FORMAS CHAPAS MADEIRA PLAST.20MM,2 VEZES | M2 | 1.35 | 169.0173 | 0 | 228.1734
30302 | BARRA ACO CA-50,DIAM.DE 8 A 12,5MM | KG | 6.6 | 7.4795 | 0 | 49.3647
11.013.0006-0 | CHAPIM DE CONCRETO ARMADO,APARENTE,COM ACABAMENTO DESEMPENAD | M |  | 65.17
O,MEDINDO (22X10)CM,CONFORME PROJETO TIPO Nº 6062/EMOP,FUNDI
DO NO LOCAL
00370 | PINUS, PECA 2,5 X 5CM | M | 0.6 | 1.9393 | 0 | 1.1636
00453 | PREGO COM OU SEM CABECA, EM CAIXAS DE 50KG, OU QUANTIDADES E | KG | 0.1762 | 15.35 | 0 | 2.7047
QUIVALENTES, Nº12X12 A 18X30
01361 | CHAPA DE MADEIRA COMPENSADA, PLASTIFICADA, COM ESPESSURA DE | M2 | 0.3098 | 36.18 | 0 | 11.2086
10MM
01635 | CONCRETO FCK 15MPA | M3 | 0.0196 | 372.5034 | 0 | 7.3011
01968 | MAO-DE-OBRA DE PEDREIRO, INCLUSIVE ENCARGOS SOCIAIS | H | 0.3 | 26.73 | 3 | 8.2596
01990 | MAO-DE-OBRA DE CARPINTEIRO DE FORMA DE CONCRETO, INCLUSIVE E | H | 0.13 | 26.73 | 3 | 3.5791
NCARGOS SOCIAIS
01999 | MAO-DE-OBRA DE SERVENTE DA CONSTRUCAO CIVIL, INCLUSIVE ENCAR | H | 0.45 | 19.33 | 3 | 8.9595
GOS SOCIAIS
15260 | BARRA DE ACO CA-25,REDONDA,SEM SALIENCIA OU MOSSA,DIAMETRO I | KG | 1 | 16.2892 | 0 | 16.2892
GUAL A 6,3MM
15263 | FIO DE ACO CA-60,REDONDO,SEM SALIENCIA OU MOSSA,DIAMETRO EN | KG | 0.4 | 14.2812 | 0 | 5.7125
TRE 4,2 A 5MM
11.013.0006-A | CHAPIM DE CONCRETO ARMADO,APARENTE,COM ACABAMENTO DESEMPENAD | M |  | 61.36
O,MEDINDO (22X10)CM,CONFORME PROJETO TIPO Nº 6062/EMOP,FUNDI
DO NO LOCAL
00453 | PREGO COM OU SEM CABECA, EM CAIXAS DE 50KG, OU QUANTIDADES E | KG | 0.1762 | 15.35 | 0 | 2.7047
QUIVALENTES, Nº12X12 A 18X30
01361 | CHAPA DE MADEIRA COMPENSADA, PLASTIFICADA, COM ESPESSURA DE | M2 | 0.3098 | 36.18 | 0 | 11.2086
10MM
20046 | MAO-DE-OBRA DE CARPINTEIRO DE FORMA DE CONCRETO, INCLUSIVE E | H | 0.13 | 23.16 | 3 | 3.1011
NCARGOS SOCIAIS DESONERADOS
20115 | MAO-DE-OBRA DE PEDREIRO, INCLUSIVE ENCARGOS SOCIAIS DESONERA | H | 0.3 | 23.16 | 3 | 7.1564
DOS
20132 | MAO-DE-OBRA DE SERVENTE DA CONSTRUCAO CIVIL, INCLUSIVE ENCAR | H | 0.45 | 16.75 | 3 | 7.7636
GOS SOCIAIS DESONERADOS
30246 | CONCRETO FCK 15MPA | M3 | 0.0196 | 372.5034 | 0 | 7.3011
30915 | PINUS, PECA 2,5 X 5CM | M | 0.6 | 1.9393 | 0 | 1.1636
31020 | BARRA DE ACO CA-25,REDONDA,SEM SALIENCIA OU MOSSA,DIAMETRO I | KG | 1 | 15.5291 | 0 | 15.5291
GUAL A 6,3MM
31023 | FIO DE ACO CA-60,REDONDO,SEM SALIENCIA OU MOSSA,DIAMETRO EN | KG | 0.4 | 13.5844 | 0 | 5.4338
TRE 4,2 A 5MM
11.013.0009-0 | CAMADA IMPERMEABILIZADORA EM CONCRETO ARMADO,ESPESSURA DE 5C | M2 |  | 49.96
M,ARMADURA CRUZADA COM BARRAS DE ACO CA-25 DE 3/16",ESPACADA
S DE 30CM,JUNTAS DE SARRAFO DE MADEIRA ESPACADAS DE 3,00M,SE
NDO O CONCRETO DOSADO PARA UMA RESISTENCIA CARACTERISTICA A
COMPRESSAO DE 10MPA
00370 | PINUS, PECA 2,5 X 5CM | M | 0.7 | 1.9393 | 0 | 1.3575
01633 | CONCRETO FCK 10MPA | M3 | 0.05 | 351.1448 | 0 | 17.5572
01644 | BARRA ACO CA-25 DIAM. MAIOR/IGUAL 10MM | KG | 0.95 | 8.1097 | 0 | 7.7042
01744 | PREPARO CONCR. BETON. 600L; 3,5 M3/H | M3 | 0.05 | 76.3064 | 0 | 3.8153
01751 | LANCAMENTO CONC.C/ARM.3,5M3/H,HORIZ/VERT | M3 | 0.05 | 118.55 | 0 | 5.9275
01968 | MAO-DE-OBRA DE PEDREIRO, INCLUSIVE ENCARGOS SOCIAIS | H | 0.2 | 26.73 | 3 | 5.5064
01998 | MAO-DE-OBRA DE ARMADOR DE CONCRETO ARMADO, INCLUSIVE ENCARGO | H | 0.2 | 26.73 | 3 | 5.5064
S SOCIAIS
01999 | MAO-DE-OBRA DE SERVENTE DA CONSTRUCAO CIVIL, INCLUSIVE ENCAR | H | 0.13 | 19.33 | 3 | 2.5883
GOS SOCIAIS
11.013.0009-A | CAMADA IMPERMEABILIZADORA EM CONCRETO ARMADO,ESPESSURA DE 5C | M2 |  | 46.93
M,ARMADURA CRUZADA COM BARRAS DE ACO CA-25 DE 3/16",ESPACADA
S DE 30CM,JUNTAS DE SARRAFO DE MADEIRA ESPACADAS DE 3,00M,SE
NDO O CONCRETO DOSADO PARA UMA RESISTENCIA CARACTERISTICA A
COMPRESSAO DE 10MPA
20015 | MAO-DE-OBRA DE ARMADOR DE CONCRETO ARMADO, INCLUSIVE ENCARGO | H | 0.2 | 23.16 | 3 | 4.771
S SOCIAIS DESONERADOS
20115 | MAO-DE-OBRA DE PEDREIRO, INCLUSIVE ENCARGOS SOCIAIS DESONERA | H | 0.2 | 23.16 | 3 | 4.771
DOS
20132 | MAO-DE-OBRA DE SERVENTE DA CONSTRUCAO CIVIL, INCLUSIVE ENCAR | H | 0.13 | 16.75 | 3 | 2.2428
GOS SOCIAIS DESONERADOS
30245 | CONCRETO FCK 10MPA | M3 | 0.05 | 351.1448 | 0 | 17.5572
30253 | PREPARO CONCR. BETON. 600L; 3,5 M3/H | M3 | 0.05 | 67.2713 | 0 | 3.3636
30259 | LANCAMENTO CONC.C/ARM.3,5M3/H,HORIZ/VERT | M3 | 0.05 | 103.3858 | 0 | 5.1693
30301 | BARRA ACO CA-25 DIAM. MAIOR/IGUAL 10MM | KG | 0.95 | 8.1097 | 0 | 7.7042
30915 | PINUS, PECA 2,5 X 5CM | M | 0.7 | 1.9393 | 0 | 1.3575
11.013.0014-0 | CORTINA DE CONCRETO ARMADO,COM 18 A 20CM DE ESPESSURA,FCK=20 | M3 |  | 2868.5
MPA,INCLUINDO MATERIAIS PARA 1,00M3 DE CONCRETO (IMPORTADO D
E USINA) ADENSADO E COLOCADO,10,00M2 DE FORMAS DE MADEIRA DE
3ª,SERVINDO 1,4 VEZES,ESCORAMENTO E 80KG DE ACO CA-50
00004 | ARAME RECOZIDO Nº 18 | KG | 2 | 11.5475 | 0 | 23.095
00678 | ACO CA-50B, DIAM. DE 1/4" E 1/2" (MEDIA) | KG | 80 | 7.8781 | 0 | 630.248
01157 | VIBRADOR IMERSAO ELETR. 2CV (CP) | H | 0.345 | 1.7033 | 0 | 0.5876
01158 | VIBRADOR IMERSAO ELETR. 2CV (CI) | H | 0.805 | 0.4469 | 0 | 0.3598
01641 | FORMAS MADEIRA PARAM. PLANOS; 1,4 VEZES | M2 | 10 | 95.4184 | 0 | 954.184
01724 | ESCORAMENTO PARAM.VERT. 5M, APROVEIT. 2V | M2 | 5 | 50.9268 | 0 | 254.634
01968 | MAO-DE-OBRA DE PEDREIRO, INCLUSIVE ENCARGOS SOCIAIS | H | 0.5 | 26.73 | 3 | 13.766
01990 | MAO-DE-OBRA DE CARPINTEIRO DE FORMA DE CONCRETO, INCLUSIVE E | H | 0.5 | 26.73 | 3 | 13.766
NCARGOS SOCIAIS
01998 | MAO-DE-OBRA DE ARMADOR DE CONCRETO ARMADO, INCLUSIVE ENCARGO | H | 10.5 | 26.73 | 3 | 289.085
S SOCIAIS
01999 | MAO-DE-OBRA DE SERVENTE DA CONSTRUCAO CIVIL, INCLUSIVE ENCAR | H | 13.5 | 19.33 | 3 | 268.7837
GOS SOCIAIS
02249 | CONCRETO IMPORTADO DE USINA, UTILIZANDO BRITA 1, DE 20MPA | M3 | 1 | 420 | 0 | 420
11.013.0014-A | CORTINA DE CONCRETO ARMADO,COM 18 A 20CM DE ESPESSURA,FCK=20 | M3 |  | 2697.67
MPA,INCLUINDO MATERIAIS PARA 1,00M3 DE CONCRETO (IMPORTADO D
E USINA) ADENSADO E COLOCADO,10,00M2 DE FORMAS DE MADEIRA DE
3ª,SERVINDO 1,4 VEZES,ESCORAMENTO E 80KG DE ACO CA-50
00004 | ARAME RECOZIDO Nº 18 | KG | 2 | 11.5475 | 0 | 23.095
02249 | CONCRETO IMPORTADO DE USINA, UTILIZANDO BRITA 1, DE 20MPA | M3 | 1 | 420 | 0 | 420
20015 | MAO-DE-OBRA DE ARMADOR DE CONCRETO ARMADO, INCLUSIVE ENCARGO | H | 10.5 | 23.16 | 3 | 250.4754
S SOCIAIS DESONERADOS
20046 | MAO-DE-OBRA DE CARPINTEIRO DE FORMA DE CONCRETO, INCLUSIVE E | H | 0.5 | 23.16 | 3 | 11.9274
NCARGOS SOCIAIS DESONERADOS
20115 | MAO-DE-OBRA DE PEDREIRO, INCLUSIVE ENCARGOS SOCIAIS DESONERA | H | 0.5 | 23.16 | 3 | 11.9274
DOS
20132 | MAO-DE-OBRA DE SERVENTE DA CONSTRUCAO CIVIL, INCLUSIVE ENCAR | H | 13.5 | 16.75 | 3 | 232.9088
GOS SOCIAIS DESONERADOS
30283 | FORMAS MADEIRA PARAM. PLANOS; 1,4 VEZES | M2 | 10 | 88.3687 | 0 | 883.687
30292 | ESCORAMENTO PARAM.VERT. 5M, APROVEIT. 2V | M2 | 5 | 46.4926 | 0 | 232.463
30730 | VIBRADOR IMERSAO ELETR. 2CV (CP) | H | 0.345 | 1.7033 | 0 | 0.5876
30731 | VIBRADOR IMERSAO ELETR. 2CV (CI) | H | 0.805 | 0.4469 | 0 | 0.3598
30876 | ACO CA-50B, DIAM. DE 1/4" E 1/2" (MEDIA) | KG | 80 | 7.8781 | 0 | 630.248
11.013.0015-0 | CORTINA DE CONCRETO ARMADO,COM 18 A 20CM DE ESPESSURA,FCK=25 | M3 |  | 2883.5
MPA,INCLUINDO MATERIAIS PARA 1,00M3 DE CONCRETO(IMPORTADO DE
USINA)ADENSADO E COLOCADO,10,00M2 DE FORMAS DE MADEIRA DE 3
ª,SERVINDO 1,4 VEZES,ESCORAMENTO E 80KG DE ACO CA-50
00004 | ARAME RECOZIDO Nº 18 | KG | 2 | 11.5475 | 0 | 23.095
00678 | ACO CA-50B, DIAM. DE 1/4" E 1/2" (MEDIA) | KG | 80 | 7.8781 | 0 | 630.248
01157 | VIBRADOR IMERSAO ELETR. 2CV (CP) | H | 0.345 | 1.7033 | 0 | 0.5876
01158 | VIBRADOR IMERSAO ELETR. 2CV (CI) | H | 0.805 | 0.4469 | 0 | 0.3598
01641 | FORMAS MADEIRA PARAM. PLANOS; 1,4 VEZES | M2 | 10 | 95.4184 | 0 | 954.184
01724 | ESCORAMENTO PARAM.VERT. 5M, APROVEIT. 2V | M2 | 5 | 50.9268 | 0 | 254.634
01968 | MAO-DE-OBRA DE PEDREIRO, INCLUSIVE ENCARGOS SOCIAIS | H | 0.5 | 26.73 | 3 | 13.766
01990 | MAO-DE-OBRA DE CARPINTEIRO DE FORMA DE CONCRETO, INCLUSIVE E | H | 0.5 | 26.73 | 3 | 13.766
NCARGOS SOCIAIS
01998 | MAO-DE-OBRA DE ARMADOR DE CONCRETO ARMADO, INCLUSIVE ENCARGO | H | 10.5 | 26.73 | 3 | 289.085
S SOCIAIS
01999 | MAO-DE-OBRA DE SERVENTE DA CONSTRUCAO CIVIL, INCLUSIVE ENCAR | H | 13.5 | 19.33 | 3 | 268.7837
GOS SOCIAIS
07328 | CONCRETO IMPORTADO DE USINA, UTILIZANDO BRITA 1, DE 25MPA | M3 | 1 | 435 | 0 | 435
11.013.0015-A | CORTINA DE CONCRETO ARMADO,COM 18 A 20CM DE ESPESSURA,FCK=25 | M3 |  | 2712.67
MPA,INCLUINDO MATERIAIS PARA 1,00M3 DE CONCRETO(IMPORTADO DE
USINA)ADENSADO E COLOCADO,10,00M2 DE FORMAS DE MADEIRA DE 3
ª,SERVINDO 1,4 VEZES,ESCORAMENTO E 80KG DE ACO CA-50
00004 | ARAME RECOZIDO Nº 18 | KG | 2 | 11.5475 | 0 | 23.095
07328 | CONCRETO IMPORTADO DE USINA, UTILIZANDO BRITA 1, DE 25MPA | M3 | 1 | 435 | 0 | 435
20015 | MAO-DE-OBRA DE ARMADOR DE CONCRETO ARMADO, INCLUSIVE ENCARGO | H | 10.5 | 23.16 | 3 | 250.4754
S SOCIAIS DESONERADOS
20046 | MAO-DE-OBRA DE CARPINTEIRO DE FORMA DE CONCRETO, INCLUSIVE E | H | 0.5 | 23.16 | 3 | 11.9274
NCARGOS SOCIAIS DESONERADOS
20115 | MAO-DE-OBRA DE PEDREIRO, INCLUSIVE ENCARGOS SOCIAIS DESONERA | H | 0.5 | 23.16 | 3 | 11.9274
DOS
20132 | MAO-DE-OBRA DE SERVENTE DA CONSTRUCAO CIVIL, INCLUSIVE ENCAR | H | 13.5 | 16.75 | 3 | 232.9088
GOS SOCIAIS DESONERADOS
30283 | FORMAS MADEIRA PARAM. PLANOS; 1,4 VEZES | M2 | 10 | 88.3687 | 0 | 883.687
30292 | ESCORAMENTO PARAM.VERT. 5M, APROVEIT. 2V | M2 | 5 | 46.4926 | 0 | 232.463
30730 | VIBRADOR IMERSAO ELETR. 2CV (CP) | H | 0.345 | 1.7033 | 0 | 0.5876
30731 | VIBRADOR IMERSAO ELETR. 2CV (CI) | H | 0.805 | 0.4469 | 0 | 0.3598
30876 | ACO CA-50B, DIAM. DE 1/4" E 1/2" (MEDIA) | KG | 80 | 7.8781 | 0 | 630.248
11.013.0016-0 | CORTINA DE CONCRETO ARMADO,COM 18 A 20CM DE ESPESSURA,FCK=30 | M3 |  | 2898.5
MPA,INCLUINDO MATERIAIS PARA 1,00M3 DE CONCRETO(IMPORTADO DE
USINA)ADENSADO E COLOCADO 10,00M2 DE FORMAS DE AMDEIRA DE 3
ª,SERVINDO 1,4 VEZES,ESCORAMENTO E 80KG DE ACO CA-50
00004 | ARAME RECOZIDO Nº 18 | KG | 2 | 11.5475 | 0 | 23.095
00678 | ACO CA-50B, DIAM. DE 1/4" E 1/2" (MEDIA) | KG | 80 | 7.8781 | 0 | 630.248
01157 | VIBRADOR IMERSAO ELETR. 2CV (CP) | H | 0.345 | 1.7033 | 0 | 0.5876
01158 | VIBRADOR IMERSAO ELETR. 2CV (CI) | H | 0.805 | 0.4469 | 0 | 0.3598
01641 | FORMAS MADEIRA PARAM. PLANOS; 1,4 VEZES | M2 | 10 | 95.4184 | 0 | 954.184
01724 | ESCORAMENTO PARAM.VERT. 5M, APROVEIT. 2V | M2 | 5 | 50.9268 | 0 | 254.634
01968 | MAO-DE-OBRA DE PEDREIRO, INCLUSIVE ENCARGOS SOCIAIS | H | 0.5 | 26.73 | 3 | 13.766
01990 | MAO-DE-OBRA DE CARPINTEIRO DE FORMA DE CONCRETO, INCLUSIVE E | H | 0.5 | 26.73 | 3 | 13.766
NCARGOS SOCIAIS
01998 | MAO-DE-OBRA DE ARMADOR DE CONCRETO ARMADO, INCLUSIVE ENCARGO | H | 10.5 | 26.73 | 3 | 289.085
S SOCIAIS
01999 | MAO-DE-OBRA DE SERVENTE DA CONSTRUCAO CIVIL, INCLUSIVE ENCAR | H | 13.5 | 19.33 | 3 | 268.7837
GOS SOCIAIS
02247 | CONCRETO IMPORTADO DE USINA, UTILIZANDO BRITA 1, DE 30MPA | M3 | 1 | 450 | 0 | 450
11.013.0016-A | CORTINA DE CONCRETO ARMADO,COM 18 A 20CM DE ESPESSURA,FCK=30 | M3 |  | 2727.67
MPA,INCLUINDO MATERIAIS PARA 1,00M3 DE CONCRETO(IMPORTADO DE
USINA)ADENSADO E COLOCADO 10,00M2 DE FORMAS DE AMDEIRA DE 3
ª,SERVINDO 1,4 VEZES,ESCORAMENTO E 80KG DE ACO CA-50
00004 | ARAME RECOZIDO Nº 18 | KG | 2 | 11.5475 | 0 | 23.095
02247 | CONCRETO IMPORTADO DE USINA, UTILIZANDO BRITA 1, DE 30MPA | M3 | 1 | 450 | 0 | 450
20015 | MAO-DE-OBRA DE ARMADOR DE CONCRETO ARMADO, INCLUSIVE ENCARGO | H | 10.5 | 23.16 | 3 | 250.4754
S SOCIAIS DESONERADOS
20046 | MAO-DE-OBRA DE CARPINTEIRO DE FORMA DE CONCRETO, INCLUSIVE E | H | 0.5 | 23.16 | 3 | 11.9274
NCARGOS SOCIAIS DESONERADOS
20115 | MAO-DE-OBRA DE PEDREIRO, INCLUSIVE ENCARGOS SOCIAIS DESONERA | H | 0.5 | 23.16 | 3 | 11.9274
DOS
20132 | MAO-DE-OBRA DE SERVENTE DA CONSTRUCAO CIVIL, INCLUSIVE ENCAR | H | 13.5 | 16.75 | 3 | 232.9088
GOS SOCIAIS DESONERADOS
30283 | FORMAS MADEIRA PARAM. PLANOS; 1,4 VEZES | M2 | 10 | 88.3687 | 0 | 883.687
30292 | ESCORAMENTO PARAM.VERT. 5M, APROVEIT. 2V | M2 | 5 | 46.4926 | 0 | 232.463
30730 | VIBRADOR IMERSAO ELETR. 2CV (CP) | H | 0.345 | 1.7033 | 0 | 0.5876
30731 | VIBRADOR IMERSAO ELETR. 2CV (CI) | H | 0.805 | 0.4469 | 0 | 0.3598
30876 | ACO CA-50B, DIAM. DE 1/4" E 1/2" (MEDIA) | KG | 80 | 7.8781 | 0 | 630.248
11.013.0059-0 | PLACAS DE CONCRETO ARMADO PRE-MOLDADAS,COM FCK=20MPA,ESPESSU | M2 |  | 213.51
RA DE 6CM EM PECAS DE ATE 90KG,INCLUSIVE COLOCACAO MANUAL NO
LOCAL DEFINITIVO
01637 | CONCRETO FCK 20MPA | M3 | 0.06 | 396.0126 | 0 | 23.7608
01640 | FORMAS MADEIRA PARAM. PLANOS, 2 VEZES | M2 | 1.4 | 83.2528 | 0 | 116.5539
01745 | PREPARO CONCR. BETON. 320L; 2,0M3/H | M3 | 0.06 | 95.6011 | 0 | 5.7361
01999 | MAO-DE-OBRA DE SERVENTE DA CONSTRUCAO CIVIL, INCLUSIVE ENCAR | H | 0.83 | 19.33 | 3 | 16.5252
GOS SOCIAIS
03050 | BARRA ACO CA-50,DIAM.DE 8 A 12,5MM | KG | 3.6 | 7.4795 | 0 | 26.9262
03053 | CORTE ACO CA-50B DIAM.ENTRE 8MM A 12,5MM | KG | 3.6 | 4.9813 | 0 | 17.9327
03059 | LANCAMENTO CONC.C/ARM. 2,0M3/H, HORIZ. | M3 | 0.06 | 101.298 | 0 | 6.0779
11.013.0059-A | PLACAS DE CONCRETO ARMADO PRE-MOLDADAS,COM FCK=20MPA,ESPESSU | M2 |  | 197.52
RA DE 6CM EM PECAS DE ATE 90KG,INCLUSIVE COLOCACAO MANUAL NO
LOCAL DEFINITIVO
20132 | MAO-DE-OBRA DE SERVENTE DA CONSTRUCAO CIVIL, INCLUSIVE ENCAR | H | 0.83 | 16.75 | 3 | 14.3196
GOS SOCIAIS DESONERADOS
30247 | CONCRETO FCK 20MPA | M3 | 0.06 | 396.0126 | 0 | 23.7608
30254 | PREPARO CONCR. BETON. 320L; 2,0M3/H | M3 | 0.06 | 83.6428 | 0 | 5.0186
30275 | LANCAMENTO CONC.C/ARM. 2,0M3/H, HORIZ. | M3 | 0.06 | 87.9014 | 0 | 5.2741
30282 | FORMAS MADEIRA PARAM. PLANOS, 2 VEZES | M2 | 1.4 | 76.2031 | 0 | 106.6843
30302 | BARRA ACO CA-50,DIAM.DE 8 A 12,5MM | KG | 3.6 | 7.4795 | 0 | 26.9262
30309 | CORTE ACO CA-50B DIAM.ENTRE 8MM A 12,5MM | KG | 3.6 | 4.3162 | 0 | 15.5383
11.013.0060-0 | PLACAS DE CONCRETO ARMADO PRE-MOLDADAS,COM FCK=20MPA,ESPESSU | M2 |  | 256.88
RA DE 6CM EM PECAS ACIMA DE 90KG E COLOCACAO COM GUINDASTE
01294 | GUINDASTE S/RODAS, DIESEL, 45CV, 6T (CP) | H | 0.083 | 344.8542 | 0 | 28.6229
01296 | GUINDASTE S/RODAS, DIESEL, 45CV, 6T (CI) | H | 0.194 | 183.9892 | 0 | 35.6939
01637 | CONCRETO FCK 20MPA | M3 | 0.06 | 396.0126 | 0 | 23.7608
01640 | FORMAS MADEIRA PARAM. PLANOS, 2 VEZES | M2 | 1.28 | 83.2528 | 0 | 106.5636
01745 | PREPARO CONCR. BETON. 320L; 2,0M3/H | M3 | 0.06 | 95.6011 | 0 | 5.7361
01999 | MAO-DE-OBRA DE SERVENTE DA CONSTRUCAO CIVIL, INCLUSIVE ENCAR | H | 0.28 | 19.33 | 3 | 5.5748
GOS SOCIAIS
03050 | BARRA ACO CA-50,DIAM.DE 8 A 12,5MM | KG | 3.6 | 7.4795 | 0 | 26.9262
03053 | CORTE ACO CA-50B DIAM.ENTRE 8MM A 12,5MM | KG | 3.6 | 4.9813 | 0 | 17.9327
03059 | LANCAMENTO CONC.C/ARM. 2,0M3/H, HORIZ. | M3 | 0.06 | 101.298 | 0 | 6.0779
11.013.0060-A | PLACAS DE CONCRETO ARMADO PRE-MOLDADAS,COM FCK=20MPA,ESPESSU | M2 |  | 242.09
RA DE 6CM EM PECAS ACIMA DE 90KG E COLOCACAO COM GUINDASTE
20132 | MAO-DE-OBRA DE SERVENTE DA CONSTRUCAO CIVIL, INCLUSIVE ENCAR | H | 0.28 | 16.75 | 3 | 4.8307
GOS SOCIAIS DESONERADOS
30247 | CONCRETO FCK 20MPA | M3 | 0.06 | 396.0126 | 0 | 23.7608
30254 | PREPARO CONCR. BETON. 320L; 2,0M3/H | M3 | 0.06 | 83.6428 | 0 | 5.0186
30275 | LANCAMENTO CONC.C/ARM. 2,0M3/H, HORIZ. | M3 | 0.06 | 87.9014 | 0 | 5.2741
30282 | FORMAS MADEIRA PARAM. PLANOS, 2 VEZES | M2 | 1.28 | 76.2031 | 0 | 97.54
30302 | BARRA ACO CA-50,DIAM.DE 8 A 12,5MM | KG | 3.6 | 7.4795 | 0 | 26.9262
30309 | CORTE ACO CA-50B DIAM.ENTRE 8MM A 12,5MM | KG | 3.6 | 4.3162 | 0 | 15.5383
30500 | GUINDASTE S/RODAS, DIESEL, 45CV, 6T (CP) | H | 0.083 | 340.8442 | 0 | 28.2901
30502 | GUINDASTE S/RODAS, DIESEL, 45CV, 6T (CI) | H | 0.194 | 179.9792 | 0 | 34.916
11.013.0061-0 | PLACAS DE CONCRETO ARMADO PRE-MOLDADAS,COM FCK=20MPA,ESPESSU | M2 |  | 245.42
RA DE 8CM EM PECAS DE ATE 90KG,INCLUSIVE COLOCACAO MANUAL NO
LOCAL DEFINITIVO
01637 | CONCRETO FCK 20MPA | M3 | 0.08 | 396.0126 | 0 | 31.681
01640 | FORMAS MADEIRA PARAM. PLANOS, 2 VEZES | M2 | 1.49 | 83.2528 | 0 | 124.0467
01745 | PREPARO CONCR. BETON. 320L; 2,0M3/H | M3 | 0.08 | 95.6011 | 0 | 7.6481
01999 | MAO-DE-OBRA DE SERVENTE DA CONSTRUCAO CIVIL, INCLUSIVE ENCAR | H | 0.71 | 19.33 | 3 | 14.136
GOS SOCIAIS
03050 | BARRA ACO CA-50,DIAM.DE 8 A 12,5MM | KG | 4.8 | 7.4795 | 0 | 35.9016
03053 | CORTE ACO CA-50B DIAM.ENTRE 8MM A 12,5MM | KG | 4.8 | 4.9813 | 0 | 23.9102
03059 | LANCAMENTO CONC.C/ARM. 2,0M3/H, HORIZ. | M3 | 0.08 | 101.298 | 0 | 8.1038
11.013.0061-A | PLACAS DE CONCRETO ARMADO PRE-MOLDADAS,COM FCK=20MPA,ESPESSU | M2 |  | 227.81
RA DE 8CM EM PECAS DE ATE 90KG,INCLUSIVE COLOCACAO MANUAL NO
LOCAL DEFINITIVO
20132 | MAO-DE-OBRA DE SERVENTE DA CONSTRUCAO CIVIL, INCLUSIVE ENCAR | H | 0.71 | 16.75 | 3 | 12.2493
GOS SOCIAIS DESONERADOS
30247 | CONCRETO FCK 20MPA | M3 | 0.08 | 396.0126 | 0 | 31.681
30254 | PREPARO CONCR. BETON. 320L; 2,0M3/H | M3 | 0.08 | 83.6428 | 0 | 6.6914
30275 | LANCAMENTO CONC.C/ARM. 2,0M3/H, HORIZ. | M3 | 0.08 | 87.9014 | 0 | 7.0321
30282 | FORMAS MADEIRA PARAM. PLANOS, 2 VEZES | M2 | 1.49 | 76.2031 | 0 | 113.5426
30302 | BARRA ACO CA-50,DIAM.DE 8 A 12,5MM | KG | 4.8 | 7.4795 | 0 | 35.9016
30309 | CORTE ACO CA-50B DIAM.ENTRE 8MM A 12,5MM | KG | 4.8 | 4.3162 | 0 | 20.7178
11.013.0062-0 | PLACAS DE CONCRETO ARMADO PRE-MOLDADAS,COM FCK=20MPA,ESPESSU | M2 |  | 302.68
RA DE 8CM EM PECAS ACIMA DE 90KG E COLOCACAO COM GUINDASTE
01294 | GUINDASTE S/RODAS, DIESEL, 45CV, 6T (CP) | H | 0.094 | 344.8542 | 0 | 32.4163
01296 | GUINDASTE S/RODAS, DIESEL, 45CV, 6T (CI) | H | 0.219 | 183.9892 | 0 | 40.2936
01637 | CONCRETO FCK 20MPA | M3 | 0.08 | 396.0126 | 0 | 31.681
01640 | FORMAS MADEIRA PARAM. PLANOS, 2 VEZES | M2 | 1.4 | 83.2528 | 0 | 116.5539
01745 | PREPARO CONCR. BETON. 320L; 2,0M3/H | M3 | 0.08 | 95.6011 | 0 | 7.6481
01999 | MAO-DE-OBRA DE SERVENTE DA CONSTRUCAO CIVIL, INCLUSIVE ENCAR | H | 0.31 | 19.33 | 3 | 6.1721
GOS SOCIAIS
03050 | BARRA ACO CA-50,DIAM.DE 8 A 12,5MM | KG | 4.8 | 7.4795 | 0 | 35.9016
03053 | CORTE ACO CA-50B DIAM.ENTRE 8MM A 12,5MM | KG | 4.8 | 4.9813 | 0 | 23.9102
03059 | LANCAMENTO CONC.C/ARM. 2,0M3/H, HORIZ. | M3 | 0.08 | 101.298 | 0 | 8.1038
11.013.0062-A | PLACAS DE CONCRETO ARMADO PRE-MOLDADAS,COM FCK=20MPA,ESPESSU | M2 |  | 285.51
RA DE 8CM EM PECAS ACIMA DE 90KG E COLOCACAO COM GUINDASTE
20132 | MAO-DE-OBRA DE SERVENTE DA CONSTRUCAO CIVIL, INCLUSIVE ENCAR | H | 0.31 | 16.75 | 3 | 5.3483
GOS SOCIAIS DESONERADOS
30247 | CONCRETO FCK 20MPA | M3 | 0.08 | 396.0126 | 0 | 31.681
30254 | PREPARO CONCR. BETON. 320L; 2,0M3/H | M3 | 0.08 | 83.6428 | 0 | 6.6914
30275 | LANCAMENTO CONC.C/ARM. 2,0M3/H, HORIZ. | M3 | 0.08 | 87.9014 | 0 | 7.0321
30282 | FORMAS MADEIRA PARAM. PLANOS, 2 VEZES | M2 | 1.4 | 76.2031 | 0 | 106.6843
30302 | BARRA ACO CA-50,DIAM.DE 8 A 12,5MM | KG | 4.8 | 7.4795 | 0 | 35.9016
30309 | CORTE ACO CA-50B DIAM.ENTRE 8MM A 12,5MM | KG | 4.8 | 4.3162 | 0 | 20.7178
30500 | GUINDASTE S/RODAS, DIESEL, 45CV, 6T (CP) | H | 0.094 | 340.8442 | 0 | 32.0394
30502 | GUINDASTE S/RODAS, DIESEL, 45CV, 6T (CI) | H | 0.219 | 179.9792 | 0 | 39.4154
11.013.0063-0 | PLACAS DE CONCRETO ARMADO PRE-MOLDADAS,COM FCK=20MPA,ESPESSU | M2 |  | 289.61
RA DE 10CM EM PECAS DE ATE 90KG,INCLUSIVE COLOCACAO MANUAL N
O LOCAL DEFINITIVO
01637 | CONCRETO FCK 20MPA | M3 | 0.1 | 396.0126 | 0 | 39.6013
01640 | FORMAS MADEIRA PARAM. PLANOS, 2 VEZES | M2 | 1.67 | 83.2528 | 0 | 139.0322
01745 | PREPARO CONCR. BETON. 320L; 2,0M3/H | M3 | 0.1 | 95.6011 | 0 | 9.5601
01999 | MAO-DE-OBRA DE SERVENTE DA CONSTRUCAO CIVIL, INCLUSIVE ENCAR | H | 0.83 | 19.33 | 3 | 16.5252
GOS SOCIAIS
03050 | BARRA ACO CA-50,DIAM.DE 8 A 12,5MM | KG | 6 | 7.4795 | 0 | 44.877
03053 | CORTE ACO CA-50B DIAM.ENTRE 8MM A 12,5MM | KG | 6 | 4.9813 | 0 | 29.8878
03059 | LANCAMENTO CONC.C/ARM. 2,0M3/H, HORIZ. | M3 | 0.1 | 101.298 | 0 | 10.1298
11.013.0063-A | PLACAS DE CONCRETO ARMADO PRE-MOLDADAS,COM FCK=20MPA,ESPESSU | M2 |  | 269.1
RA DE 10CM EM PECAS DE ATE 90KG,INCLUSIVE COLOCACAO MANUAL N
O LOCAL DEFINITIVO
20132 | MAO-DE-OBRA DE SERVENTE DA CONSTRUCAO CIVIL, INCLUSIVE ENCAR | H | 0.83 | 16.75 | 3 | 14.3196
GOS SOCIAIS DESONERADOS
30247 | CONCRETO FCK 20MPA | M3 | 0.1 | 396.0126 | 0 | 39.6013
30254 | PREPARO CONCR. BETON. 320L; 2,0M3/H | M3 | 0.1 | 83.6428 | 0 | 8.3643
30275 | LANCAMENTO CONC.C/ARM. 2,0M3/H, HORIZ. | M3 | 0.1 | 87.9014 | 0 | 8.7901
30282 | FORMAS MADEIRA PARAM. PLANOS, 2 VEZES | M2 | 1.67 | 76.2031 | 0 | 127.2592
30302 | BARRA ACO CA-50,DIAM.DE 8 A 12,5MM | KG | 6 | 7.4795 | 0 | 44.877
30309 | CORTE ACO CA-50B DIAM.ENTRE 8MM A 12,5MM | KG | 6 | 4.3162 | 0 | 25.8972
11.013.0064-0 | PLACAS DE CONCRETO ARMADO PRE-MOLDADAS,COM FCK=20MPA,ESPESSU | M2 |  | 337.81
RA DE 10CM EM PECAS ACIMA DE 90KG E COLOCACAO COM GUINDASTE
01294 | GUINDASTE S/RODAS, DIESEL, 45CV, 6T (CP) | H | 0.094 | 344.8542 | 0 | 32.4163
01296 | GUINDASTE S/RODAS, DIESEL, 45CV, 6T (CI) | H | 0.219 | 183.9892 | 0 | 40.2936
01637 | CONCRETO FCK 20MPA | M3 | 0.1 | 396.0126 | 0 | 39.6013
01640 | FORMAS MADEIRA PARAM. PLANOS, 2 VEZES | M2 | 1.5 | 83.2528 | 0 | 124.8792
01745 | PREPARO CONCR. BETON. 320L; 2,0M3/H | M3 | 0.1 | 95.6011 | 0 | 9.5601
01999 | MAO-DE-OBRA DE SERVENTE DA CONSTRUCAO CIVIL, INCLUSIVE ENCAR | H | 0.31 | 19.33 | 3 | 6.1721
GOS SOCIAIS
03050 | BARRA ACO CA-50,DIAM.DE 8 A 12,5MM | KG | 6 | 7.4795 | 0 | 44.877
03053 | CORTE ACO CA-50B DIAM.ENTRE 8MM A 12,5MM | KG | 6 | 4.9813 | 0 | 29.8878
03059 | LANCAMENTO CONC.C/ARM. 2,0M3/H, HORIZ. | M3 | 0.1 | 101.298 | 0 | 10.1298
11.013.0064-A | PLACAS DE CONCRETO ARMADO PRE-MOLDADAS,COM FCK=20MPA,ESPESSU | M2 |  | 318.63
RA DE 10CM EM PECAS ACIMA DE 90KG E COLOCACAO COM GUINDASTE
20132 | MAO-DE-OBRA DE SERVENTE DA CONSTRUCAO CIVIL, INCLUSIVE ENCAR | H | 0.31 | 16.75 | 3 | 5.3483
GOS SOCIAIS DESONERADOS
30247 | CONCRETO FCK 20MPA | M3 | 0.1 | 396.0126 | 0 | 39.6013
30254 | PREPARO CONCR. BETON. 320L; 2,0M3/H | M3 | 0.1 | 83.6428 | 0 | 8.3643
30275 | LANCAMENTO CONC.C/ARM. 2,0M3/H, HORIZ. | M3 | 0.1 | 87.9014 | 0 | 8.7901
30282 | FORMAS MADEIRA PARAM. PLANOS, 2 VEZES | M2 | 1.5 | 76.2031 | 0 | 114.3047
30302 | BARRA ACO CA-50,DIAM.DE 8 A 12,5MM | KG | 6 | 7.4795 | 0 | 44.877
30309 | CORTE ACO CA-50B DIAM.ENTRE 8MM A 12,5MM | KG | 6 | 4.3162 | 0 | 25.8972
30500 | GUINDASTE S/RODAS, DIESEL, 45CV, 6T (CP) | H | 0.094 | 340.8442 | 0 | 32.0394
30502 | GUINDASTE S/RODAS, DIESEL, 45CV, 6T (CI) | H | 0.219 | 179.9792 | 0 | 39.4154
11.013.0065-0 | PLACAS DE CONCRETO ARMADO PRE-MOLDADAS,COM FCK=20MPA,ESPESSU | M2 |  | 805.5
RA DE 10CM EM PECAS ACIMA DE 90KG,COM FUROS DE 3CM DE DIAMET
RO ESPACADOS DE 15CM EM AMBAS AS DIRECOES,COLOCACAO COM GUIN
DASTE
01294 | GUINDASTE S/RODAS, DIESEL, 45CV, 6T (CP) | H | 0.094 | 344.8542 | 0 | 32.4163
01296 | GUINDASTE S/RODAS, DIESEL, 45CV, 6T (CI) | H | 0.219 | 183.9892 | 0 | 40.2936
01637 | CONCRETO FCK 20MPA | M3 | 0.1 | 396.0126 | 0 | 39.6013
01640 | FORMAS MADEIRA PARAM. PLANOS, 2 VEZES | M2 | 1.5 | 83.2528 | 0 | 124.8792
01745 | PREPARO CONCR. BETON. 320L; 2,0M3/H | M3 | 0.1 | 95.6011 | 0 | 9.5601
01990 | MAO-DE-OBRA DE CARPINTEIRO DE FORMA DE CONCRETO, INCLUSIVE E | H | 8.9 | 26.73 | 3 | 245.0339
NCARGOS SOCIAIS
01999 | MAO-DE-OBRA DE SERVENTE DA CONSTRUCAO CIVIL, INCLUSIVE ENCAR | H | 9.21 | 19.33 | 3 | 183.3702
GOS SOCIAIS
03050 | BARRA ACO CA-50,DIAM.DE 8 A 12,5MM | KG | 6 | 7.4795 | 0 | 44.877
03053 | CORTE ACO CA-50B DIAM.ENTRE 8MM A 12,5MM | KG | 6 | 4.9813 | 0 | 29.8878
03059 | LANCAMENTO CONC.C/ARM. 2,0M3/H, HORIZ. | M3 | 0.1 | 101.298 | 0 | 10.1298
05692 | TUBO DE PVC RIGIDO SOLDAVEL, PONTA/BOLSA, EM BARRAS DE 6,00M | UN | 0.945 | 48.1 | 0 | 45.4545
, DE 032MM
11.013.0065-A | PLACAS DE CONCRETO ARMADO PRE-MOLDADAS,COM FCK=20MPA,ESPESSU | M2 |  | 729.94
RA DE 10CM EM PECAS ACIMA DE 90KG,COM FUROS DE 3CM DE DIAMET
RO ESPACADOS DE 15CM EM AMBAS AS DIRECOES,COLOCACAO COM GUIN
DASTE
05692 | TUBO DE PVC RIGIDO SOLDAVEL, PONTA/BOLSA, EM BARRAS DE 6,00M | UN | 0.945 | 48.1 | 0 | 45.4545
, DE 032MM
20046 | MAO-DE-OBRA DE CARPINTEIRO DE FORMA DE CONCRETO, INCLUSIVE E | H | 8.9 | 23.16 | 3 | 212.3077
NCARGOS SOCIAIS DESONERADOS
20132 | MAO-DE-OBRA DE SERVENTE DA CONSTRUCAO CIVIL, INCLUSIVE ENCAR | H | 9.21 | 16.75 | 3 | 158.8955
GOS SOCIAIS DESONERADOS
30247 | CONCRETO FCK 20MPA | M3 | 0.1 | 396.0126 | 0 | 39.6013
30254 | PREPARO CONCR. BETON. 320L; 2,0M3/H | M3 | 0.1 | 83.6428 | 0 | 8.3643
30275 | LANCAMENTO CONC.C/ARM. 2,0M3/H, HORIZ. | M3 | 0.1 | 87.9014 | 0 | 8.7901
30282 | FORMAS MADEIRA PARAM. PLANOS, 2 VEZES | M2 | 1.5 | 76.2031 | 0 | 114.3047
30302 | BARRA ACO CA-50,DIAM.DE 8 A 12,5MM | KG | 6 | 7.4795 | 0 | 44.877
30309 | CORTE ACO CA-50B DIAM.ENTRE 8MM A 12,5MM | KG | 6 | 4.3162 | 0 | 25.8972
30500 | GUINDASTE S/RODAS, DIESEL, 45CV, 6T (CP) | H | 0.094 | 340.8442 | 0 | 32.0394
30502 | GUINDASTE S/RODAS, DIESEL, 45CV, 6T (CI) | H | 0.219 | 179.9792 | 0 | 39.4154
11.013.0066-0 | PLACAS DE CONCRETO ARMADO PRE-MOLDADAS,COM FCK=20MPA,ESPESSU | M2 |  | 334.51
RA DE 12CM,INCLUSIVE COLOCACAO COM GUINDASTE NO LOCAL DEFINI
TIVO
01294 | GUINDASTE S/RODAS, DIESEL, 45CV, 6T (CP) | H | 0.06 | 344.8542 | 0 | 20.6913
01296 | GUINDASTE S/RODAS, DIESEL, 45CV, 6T (CI) | H | 0.14 | 183.9892 | 0 | 25.7585
01637 | CONCRETO FCK 20MPA | M3 | 0.12 | 396.0126 | 0 | 47.5215
01640 | FORMAS MADEIRA PARAM. PLANOS, 2 VEZES | M2 | 1.48 | 83.2528 | 0 | 123.2141
01745 | PREPARO CONCR. BETON. 320L; 2,0M3/H | M3 | 0.12 | 95.6011 | 0 | 11.4721
01999 | MAO-DE-OBRA DE SERVENTE DA CONSTRUCAO CIVIL, INCLUSIVE ENCAR | H | 0.2 | 19.33 | 3 | 3.982
GOS SOCIAIS
03050 | BARRA ACO CA-50,DIAM.DE 8 A 12,5MM | KG | 7.2 | 7.4795 | 0 | 53.8524
03053 | CORTE ACO CA-50B DIAM.ENTRE 8MM A 12,5MM | KG | 7.2 | 4.9813 | 0 | 35.8654
03059 | LANCAMENTO CONC.C/ARM. 2,0M3/H, HORIZ. | M3 | 0.12 | 101.298 | 0 | 12.1558
11.013.0066-A | PLACAS DE CONCRETO ARMADO PRE-MOLDADAS,COM FCK=20MPA,ESPESSU | M2 |  | 314.91
RA DE 12CM,INCLUSIVE COLOCACAO COM GUINDASTE NO LOCAL DEFINI
TIVO
20132 | MAO-DE-OBRA DE SERVENTE DA CONSTRUCAO CIVIL, INCLUSIVE ENCAR | H | 0.2 | 16.75 | 3 | 3.4505
GOS SOCIAIS DESONERADOS
30247 | CONCRETO FCK 20MPA | M3 | 0.12 | 396.0126 | 0 | 47.5215
30254 | PREPARO CONCR. BETON. 320L; 2,0M3/H | M3 | 0.12 | 83.6428 | 0 | 10.0371
30275 | LANCAMENTO CONC.C/ARM. 2,0M3/H, HORIZ. | M3 | 0.12 | 87.9014 | 0 | 10.5482
30282 | FORMAS MADEIRA PARAM. PLANOS, 2 VEZES | M2 | 1.48 | 76.2031 | 0 | 112.7806
30302 | BARRA ACO CA-50,DIAM.DE 8 A 12,5MM | KG | 7.2 | 7.4795 | 0 | 53.8524
30309 | CORTE ACO CA-50B DIAM.ENTRE 8MM A 12,5MM | KG | 7.2 | 4.3162 | 0 | 31.0766
30500 | GUINDASTE S/RODAS, DIESEL, 45CV, 6T (CP) | H | 0.06 | 340.8442 | 0 | 20.4507
30502 | GUINDASTE S/RODAS, DIESEL, 45CV, 6T (CI) | H | 0.14 | 179.9792 | 0 | 25.1971
11.013.0067-0 | PLACAS DE CONCRETO ARMADO PRE-MOLDADAS,COM FCK=20MPA,ESPESSU | M2 |  | 809.46
RA DE 12CM,COM FUROS DE 3CM DE DIAMETRO ESPACADOS DE 15CM EM
AMBAS AS DIRECOES,INCLUSIVE COLOCACAO COM GUINDASTE NO LOCA
L DEFINITIVO
01294 | GUINDASTE S/RODAS, DIESEL, 45CV, 6T (CP) | H | 0.06 | 344.8542 | 0 | 20.6913
01296 | GUINDASTE S/RODAS, DIESEL, 45CV, 6T (CI) | H | 0.14 | 183.9892 | 0 | 25.7585
01637 | CONCRETO FCK 20MPA | M3 | 0.12 | 396.0126 | 0 | 47.5215
01640 | FORMAS MADEIRA PARAM. PLANOS, 2 VEZES | M2 | 1.48 | 83.2528 | 0 | 123.2141
01745 | PREPARO CONCR. BETON. 320L; 2,0M3/H | M3 | 0.12 | 95.6011 | 0 | 11.4721
01990 | MAO-DE-OBRA DE CARPINTEIRO DE FORMA DE CONCRETO, INCLUSIVE E | H | 8.9 | 26.73 | 3 | 245.0339
NCARGOS SOCIAIS
01999 | MAO-DE-OBRA DE SERVENTE DA CONSTRUCAO CIVIL, INCLUSIVE ENCAR | H | 9.1 | 19.33 | 3 | 181.1801
GOS SOCIAIS
03050 | BARRA ACO CA-50,DIAM.DE 8 A 12,5MM | KG | 7.2 | 7.4795 | 0 | 53.8524
03053 | CORTE ACO CA-50B DIAM.ENTRE 8MM A 12,5MM | KG | 7.2 | 4.9813 | 0 | 35.8654
03059 | LANCAMENTO CONC.C/ARM. 2,0M3/H, HORIZ. | M3 | 0.12 | 101.298 | 0 | 12.1558
05692 | TUBO DE PVC RIGIDO SOLDAVEL, PONTA/BOLSA, EM BARRAS DE 6,00M | UN | 1.096 | 48.1 | 0 | 52.7176
, DE 032MM
11.013.0067-A | PLACAS DE CONCRETO ARMADO PRE-MOLDADAS,COM FCK=20MPA,ESPESSU | M2 |  | 733.48
RA DE 12CM,COM FUROS DE 3CM DE DIAMETRO ESPACADOS DE 15CM EM
AMBAS AS DIRECOES,INCLUSIVE COLOCACAO COM GUINDASTE NO LOCA
L DEFINITIVO
05692 | TUBO DE PVC RIGIDO SOLDAVEL, PONTA/BOLSA, EM BARRAS DE 6,00M | UN | 1.096 | 48.1 | 0 | 52.7176
, DE 032MM
20046 | MAO-DE-OBRA DE CARPINTEIRO DE FORMA DE CONCRETO, INCLUSIVE E | H | 8.9 | 23.16 | 3 | 212.3077
NCARGOS SOCIAIS DESONERADOS
20132 | MAO-DE-OBRA DE SERVENTE DA CONSTRUCAO CIVIL, INCLUSIVE ENCAR | H | 9.1 | 16.75 | 3 | 156.9978
GOS SOCIAIS DESONERADOS
30247 | CONCRETO FCK 20MPA | M3 | 0.12 | 396.0126 | 0 | 47.5215
30254 | PREPARO CONCR. BETON. 320L; 2,0M3/H | M3 | 0.12 | 83.6428 | 0 | 10.0371
30275 | LANCAMENTO CONC.C/ARM. 2,0M3/H, HORIZ. | M3 | 0.12 | 87.9014 | 0 | 10.5482
30282 | FORMAS MADEIRA PARAM. PLANOS, 2 VEZES | M2 | 1.48 | 76.2031 | 0 | 112.7806
30302 | BARRA ACO CA-50,DIAM.DE 8 A 12,5MM | KG | 7.2 | 7.4795 | 0 | 53.8524
30309 | CORTE ACO CA-50B DIAM.ENTRE 8MM A 12,5MM | KG | 7.2 | 4.3162 | 0 | 31.0766
30500 | GUINDASTE S/RODAS, DIESEL, 45CV, 6T (CP) | H | 0.06 | 340.8442 | 0 | 20.4507
30502 | GUINDASTE S/RODAS, DIESEL, 45CV, 6T (CI) | H | 0.14 | 179.9792 | 0 | 25.1971
11.013.0068-0 | PLACAS DE CONCRETO ARMADO PRE-MOLDADAS,COM FCK=20MPA,ESPESSU | M2 |  | 384.71
RA DE 15CM,INCLUSIVE COLOCACAO COM GUINDASTE NO LOCAL DEFINI
TIVO
01294 | GUINDASTE S/RODAS, DIESEL, 45CV, 6T (CP) | H | 0.06 | 344.8542 | 0 | 20.6913
01296 | GUINDASTE S/RODAS, DIESEL, 45CV, 6T (CI) | H | 0.14 | 183.9892 | 0 | 25.7585
01637 | CONCRETO FCK 20MPA | M3 | 0.15 | 396.0126 | 0 | 59.4019
01640 | FORMAS MADEIRA PARAM. PLANOS, 2 VEZES | M2 | 1.6 | 83.2528 | 0 | 133.2045
01745 | PREPARO CONCR. BETON. 320L; 2,0M3/H | M3 | 0.15 | 95.6011 | 0 | 14.3402
01999 | MAO-DE-OBRA DE SERVENTE DA CONSTRUCAO CIVIL, INCLUSIVE ENCAR | H | 0.2 | 19.33 | 3 | 3.982
GOS SOCIAIS
03050 | BARRA ACO CA-50,DIAM.DE 8 A 12,5MM | KG | 9 | 7.4795 | 0 | 67.3155
03053 | CORTE ACO CA-50B DIAM.ENTRE 8MM A 12,5MM | KG | 9 | 4.9813 | 0 | 44.8317
03059 | LANCAMENTO CONC.C/ARM. 2,0M3/H, HORIZ. | M3 | 0.15 | 101.298 | 0 | 15.1947
11.013.0068-A | PLACAS DE CONCRETO ARMADO PRE-MOLDADAS,COM FCK=20MPA,ESPESSU | M2 |  | 362.31
RA DE 15CM,INCLUSIVE COLOCACAO COM GUINDASTE NO LOCAL DEFINI
TIVO
20132 | MAO-DE-OBRA DE SERVENTE DA CONSTRUCAO CIVIL, INCLUSIVE ENCAR | H | 0.2 | 16.75 | 3 | 3.4505
GOS SOCIAIS DESONERADOS
30247 | CONCRETO FCK 20MPA | M3 | 0.15 | 396.0126 | 0 | 59.4019
30254 | PREPARO CONCR. BETON. 320L; 2,0M3/H | M3 | 0.15 | 83.6428 | 0 | 12.5464
30275 | LANCAMENTO CONC.C/ARM. 2,0M3/H, HORIZ. | M3 | 0.15 | 87.9014 | 0 | 13.1852
30282 | FORMAS MADEIRA PARAM. PLANOS, 2 VEZES | M2 | 1.6 | 76.2031 | 0 | 121.925
30302 | BARRA ACO CA-50,DIAM.DE 8 A 12,5MM | KG | 9 | 7.4795 | 0 | 67.3155
30309 | CORTE ACO CA-50B DIAM.ENTRE 8MM A 12,5MM | KG | 9 | 4.3162 | 0 | 38.8458
30500 | GUINDASTE S/RODAS, DIESEL, 45CV, 6T (CP) | H | 0.06 | 340.8442 | 0 | 20.4507
30502 | GUINDASTE S/RODAS, DIESEL, 45CV, 6T (CI) | H | 0.14 | 179.9792 | 0 | 25.1971
11.013.0069-0 | PLACAS DE CONCRETO ARMADO PRE-MOLDADAS,COM FCK=20MPA,ESPESSU | M2 |  | 870.44
RA DE 15CM,COM FUROS DE 3CM DE DIAMETRO ESPACADOS DE 15CM EM
AMBAS AS DIRECOES,INCLUSIVE COLOCACAO COM GUINDASTE NO LOCA
L DEFINITIVO
01294 | GUINDASTE S/RODAS, DIESEL, 45CV, 6T (CP) | H | 0.06 | 344.8542 | 0 | 20.6913
01296 | GUINDASTE S/RODAS, DIESEL, 45CV, 6T (CI) | H | 0.14 | 183.9892 | 0 | 25.7585
01637 | CONCRETO FCK 20MPA | M3 | 0.15 | 396.0126 | 0 | 59.4019
01640 | FORMAS MADEIRA PARAM. PLANOS, 2 VEZES | M2 | 1.6 | 83.2528 | 0 | 133.2045
01745 | PREPARO CONCR. BETON. 320L; 2,0M3/H | M3 | 0.15 | 95.6011 | 0 | 14.3402
01990 | MAO-DE-OBRA DE CARPINTEIRO DE FORMA DE CONCRETO, INCLUSIVE E | H | 8.9 | 26.73 | 3 | 245.0339
NCARGOS SOCIAIS
01999 | MAO-DE-OBRA DE SERVENTE DA CONSTRUCAO CIVIL, INCLUSIVE ENCAR | H | 9.1 | 19.33 | 3 | 181.1801
GOS SOCIAIS
03050 | BARRA ACO CA-50,DIAM.DE 8 A 12,5MM | KG | 9 | 7.4795 | 0 | 67.3155
03053 | CORTE ACO CA-50B DIAM.ENTRE 8MM A 12,5MM | KG | 9 | 4.9813 | 0 | 44.8317
03059 | LANCAMENTO CONC.C/ARM. 2,0M3/H, HORIZ. | M3 | 0.15 | 101.298 | 0 | 15.1947
05692 | TUBO DE PVC RIGIDO SOLDAVEL, PONTA/BOLSA, EM BARRAS DE 6,00M | UN | 1.32 | 48.1 | 0 | 63.492
, DE 032MM
11.013.0069-A | PLACAS DE CONCRETO ARMADO PRE-MOLDADAS,COM FCK=20MPA,ESPESSU | M2 |  | 791.66
RA DE 15CM,COM FUROS DE 3CM DE DIAMETRO ESPACADOS DE 15CM EM
AMBAS AS DIRECOES,INCLUSIVE COLOCACAO COM GUINDASTE NO LOCA
L DEFINITIVO
05692 | TUBO DE PVC RIGIDO SOLDAVEL, PONTA/BOLSA, EM BARRAS DE 6,00M | UN | 1.32 | 48.1 | 0 | 63.492
, DE 032MM
20046 | MAO-DE-OBRA DE CARPINTEIRO DE FORMA DE CONCRETO, INCLUSIVE E | H | 8.9 | 23.16 | 3 | 212.3077
NCARGOS SOCIAIS DESONERADOS
20132 | MAO-DE-OBRA DE SERVENTE DA CONSTRUCAO CIVIL, INCLUSIVE ENCAR | H | 9.1 | 16.75 | 3 | 156.9978
GOS SOCIAIS DESONERADOS
30247 | CONCRETO FCK 20MPA | M3 | 0.15 | 396.0126 | 0 | 59.4019
30254 | PREPARO CONCR. BETON. 320L; 2,0M3/H | M3 | 0.15 | 83.6428 | 0 | 12.5464
30275 | LANCAMENTO CONC.C/ARM. 2,0M3/H, HORIZ. | M3 | 0.15 | 87.9014 | 0 | 13.1852
30282 | FORMAS MADEIRA PARAM. PLANOS, 2 VEZES | M2 | 1.6 | 76.2031 | 0 | 121.925
30302 | BARRA ACO CA-50,DIAM.DE 8 A 12,5MM | KG | 9 | 7.4795 | 0 | 67.3155
30309 | CORTE ACO CA-50B DIAM.ENTRE 8MM A 12,5MM | KG | 9 | 4.3162 | 0 | 38.8458
30500 | GUINDASTE S/RODAS, DIESEL, 45CV, 6T (CP) | H | 0.06 | 340.8442 | 0 | 20.4507
30502 | GUINDASTE S/RODAS, DIESEL, 45CV, 6T (CI) | H | 0.14 | 179.9792 | 0 | 25.1971
11.013.0070-1 | CONCRETO ARMADO,FCK=20MPA,INCLUINDO MATERIAIS PARA 1,00M3 DE | M3 |  | 2990.89
CONCRETO(IMPORTADO DE USINA)ADENSADO E COLOCADO,14,00M2 DE
AREA MOLDADA,FORMAS E ESCORAMENTO CONFORME ITENS 11.004.0022
E 11.004.0035,60KG DE ACO CA-50,INCLUSIVE MAO-DE-OBRA PARA
CORTE,DOBRAGEM,MONTAGEM E COLOCACAO NAS FORMAS
00004 | ARAME RECOZIDO Nº 18 | KG | 1.8 | 11.5475 | 0 | 20.7855
00017 | ACO CA-50, ESTIRADO, PRECO DE REVENDEDOR, NO DIAMETRO DE 10, | KG | 12 | 7.6594 | 0 | 91.9128
0MM
00018 | ACO CA-50, ESTIRADO, PRECO DE REVENDEDOR, NO DIAMETRO DE 12, | KG | 12 | 8.0969 | 0 | 97.1628
5MM
00019 | ACO CA-50, ESTIRADO, PRECO DE REVENDEDOR, NO DIAMETRO DE 16, | KG | 4 | 8.2499 | 0 | 32.9996
0MM
00021 | ACO CA-50, ESTIRADO, PRECO DE REVENDEDOR, NO DIAMETRO, DE 25 | KG | 10 | 8.2499 | 0 | 82.499
,0MM
01157 | VIBRADOR IMERSAO ELETR. 2CV (CP) | H | 0.345 | 1.7033 | 0 | 0.5876
01158 | VIBRADOR IMERSAO ELETR. 2CV (CI) | H | 0.805 | 0.4469 | 0 | 0.3598
01968 | MAO-DE-OBRA DE PEDREIRO, INCLUSIVE ENCARGOS SOCIAIS | H | 0.5 | 26.73 | 3 | 13.766
01990 | MAO-DE-OBRA DE CARPINTEIRO DE FORMA DE CONCRETO, INCLUSIVE E | H | 0.5 | 26.73 | 3 | 13.766
NCARGOS SOCIAIS
01998 | MAO-DE-OBRA DE ARMADOR DE CONCRETO ARMADO, INCLUSIVE ENCARGO | H | 6.15 | 26.73 | 3 | 169.3212
S SOCIAIS
01999 | MAO-DE-OBRA DE SERVENTE DA CONSTRUCAO CIVIL, INCLUSIVE ENCAR | H | 9.15 | 19.33 | 3 | 182.1756
GOS SOCIAIS
02249 | CONCRETO IMPORTADO DE USINA, UTILIZANDO BRITA 1, DE 20MPA | M3 | 1 | 420 | 0 | 420
03000 | FORMAS MADEIRA P/MOLDAGEM, INCL. ESCOR. | M2 | 14 | 119.7331 | 0 | 1676.2634
05844 | ACO CA-50, ESTIRADO, PRECO DE REVENDEDOR, NO DIAMETRO DE 06, | KG | 10 | 8.6267 | 0 | 86.267
3MM
05845 | ACO CA-50, ESTIRADO, PRECO DE REVENDEDOR, NO DIAMETRO DE 08, | KG | 12 | 8.5854 | 0 | 103.0248
0MM
11.013.0070-B | CONCRETO ARMADO,FCK=20MPA,INCLUINDO MATERIAIS PARA 1,00M3 DE | M3 |  | 2814.45
CONCRETO(IMPORTADO DE USINA)ADENSADO E COLOCADO,14,00M2 DE
AREA MOLDADA,FORMAS E ESCORAMENTO CONFORME ITENS 11.004.0022
E 11.004.0035,60KG DE ACO CA-50,INCLUSIVE MAO-DE-OBRA PARA
CORTE,DOBRAGEM,MONTAGEM E COLOCACAO NAS FORMAS
00004 | ARAME RECOZIDO Nº 18 | KG | 1.8 | 11.5475 | 0 | 20.7855
00017 | ACO CA-50, ESTIRADO, PRECO DE REVENDEDOR, NO DIAMETRO DE 10, | KG | 12 | 7.6594 | 0 | 91.9128
0MM
00018 | ACO CA-50, ESTIRADO, PRECO DE REVENDEDOR, NO DIAMETRO DE 12, | KG | 12 | 8.0969 | 0 | 97.1628
5MM
00019 | ACO CA-50, ESTIRADO, PRECO DE REVENDEDOR, NO DIAMETRO DE 16, | KG | 4 | 8.2499 | 0 | 32.9996
0MM
00021 | ACO CA-50, ESTIRADO, PRECO DE REVENDEDOR, NO DIAMETRO, DE 25 | KG | 10 | 8.2499 | 0 | 82.499
,0MM
02249 | CONCRETO IMPORTADO DE USINA, UTILIZANDO BRITA 1, DE 20MPA | M3 | 1 | 420 | 0 | 420
05844 | ACO CA-50, ESTIRADO, PRECO DE REVENDEDOR, NO DIAMETRO DE 06, | KG | 10 | 8.6267 | 0 | 86.267
3MM
05845 | ACO CA-50, ESTIRADO, PRECO DE REVENDEDOR, NO DIAMETRO DE 08, | KG | 12 | 8.5854 | 0 | 103.0248
0MM
20015 | MAO-DE-OBRA DE ARMADOR DE CONCRETO ARMADO, INCLUSIVE ENCARGO | H | 6.15 | 23.16 | 3 | 146.707
S SOCIAIS DESONERADOS
20046 | MAO-DE-OBRA DE CARPINTEIRO DE FORMA DE CONCRETO, INCLUSIVE E | H | 0.5 | 23.16 | 3 | 11.9274
NCARGOS SOCIAIS DESONERADOS
20115 | MAO-DE-OBRA DE PEDREIRO, INCLUSIVE ENCARGOS SOCIAIS DESONERA | H | 0.5 | 23.16 | 3 | 11.9274
DOS
20132 | MAO-DE-OBRA DE SERVENTE DA CONSTRUCAO CIVIL, INCLUSIVE ENCAR | H | 9.15 | 16.75 | 3 | 157.8604
GOS SOCIAIS DESONERADOS
30730 | VIBRADOR IMERSAO ELETR. 2CV (CP) | H | 0.345 | 1.7033 | 0 | 0.5876
30731 | VIBRADOR IMERSAO ELETR. 2CV (CI) | H | 0.805 | 0.4469 | 0 | 0.3598
30885 | FORMAS MADEIRA P/MOLDAGEM, INCL. ESCOR. | M2 | 14 | 110.7452 | 0 | 1550.4328
11.013.0075-0 | CONCRETO ARMADO,FCK=25MPA,INCLUINDO MATERIAIS PARA 1,00M3 DE | M3 |  | 3005.89
CONCRETO(IMPORTADO DE USINA)ADENSADO E COLOCADO,14,00M2 DE
AREA MOLDADA,FORMAS E ESCORAMENTO CONFORME ITENS 11.004.0022
E 11.004.0035,60KG DE ACO CA-50,INCLUSIVE MAO-DE-OBRA PARA
CORTE,DOBRAGEM,MONTAGEM E COLOCACAO NAS FORMAS
00004 | ARAME RECOZIDO Nº 18 | KG | 1.8 | 11.5475 | 0 | 20.7855
00017 | ACO CA-50, ESTIRADO, PRECO DE REVENDEDOR, NO DIAMETRO DE 10, | KG | 12 | 7.6594 | 0 | 91.9128
0MM
00018 | ACO CA-50, ESTIRADO, PRECO DE REVENDEDOR, NO DIAMETRO DE 12, | KG | 12 | 8.0969 | 0 | 97.1628
5MM
00019 | ACO CA-50, ESTIRADO, PRECO DE REVENDEDOR, NO DIAMETRO DE 16, | KG | 4 | 8.2499 | 0 | 32.9996
0MM
00021 | ACO CA-50, ESTIRADO, PRECO DE REVENDEDOR, NO DIAMETRO, DE 25 | KG | 10 | 8.2499 | 0 | 82.499
,0MM
01157 | VIBRADOR IMERSAO ELETR. 2CV (CP) | H | 0.345 | 1.7033 | 0 | 0.5876
01158 | VIBRADOR IMERSAO ELETR. 2CV (CI) | H | 0.805 | 0.4469 | 0 | 0.3598
01968 | MAO-DE-OBRA DE PEDREIRO, INCLUSIVE ENCARGOS SOCIAIS | H | 0.5 | 26.73 | 3 | 13.766
01990 | MAO-DE-OBRA DE CARPINTEIRO DE FORMA DE CONCRETO, INCLUSIVE E | H | 0.5 | 26.73 | 3 | 13.766
NCARGOS SOCIAIS
01998 | MAO-DE-OBRA DE ARMADOR DE CONCRETO ARMADO, INCLUSIVE ENCARGO | H | 6.15 | 26.73 | 3 | 169.3212
S SOCIAIS
01999 | MAO-DE-OBRA DE SERVENTE DA CONSTRUCAO CIVIL, INCLUSIVE ENCAR | H | 9.15 | 19.33 | 3 | 182.1756
GOS SOCIAIS
03000 | FORMAS MADEIRA P/MOLDAGEM, INCL. ESCOR. | M2 | 14 | 119.7331 | 0 | 1676.2634
05844 | ACO CA-50, ESTIRADO, PRECO DE REVENDEDOR, NO DIAMETRO DE 06, | KG | 10 | 8.6267 | 0 | 86.267
3MM
05845 | ACO CA-50, ESTIRADO, PRECO DE REVENDEDOR, NO DIAMETRO DE 08, | KG | 12 | 8.5854 | 0 | 103.0248
0MM
07328 | CONCRETO IMPORTADO DE USINA, UTILIZANDO BRITA 1, DE 25MPA | M3 | 1 | 435 | 0 | 435
11.013.0075-A | CONCRETO ARMADO,FCK=25MPA,INCLUINDO MATERIAIS PARA 1,00M3 DE | M3 |  | 2829.45
CONCRETO(IMPORTADO DE USINA)ADENSADO E COLOCADO,14,00M2 DE
AREA MOLDADA,FORMAS E ESCORAMENTO CONFORME ITENS 11.004.0022
E 11.004.0035,60KG DE ACO CA-50,INCLUSIVE MAO-DE-OBRA PARA
CORTE,DOBRAGEM,MONTAGEM E COLOCACAO NAS FORMAS
00004 | ARAME RECOZIDO Nº 18 | KG | 1.8 | 11.5475 | 0 | 20.7855
00017 | ACO CA-50, ESTIRADO, PRECO DE REVENDEDOR, NO DIAMETRO DE 10, | KG | 12 | 7.6594 | 0 | 91.9128
0MM
00018 | ACO CA-50, ESTIRADO, PRECO DE REVENDEDOR, NO DIAMETRO DE 12, | KG | 12 | 8.0969 | 0 | 97.1628
5MM
00019 | ACO CA-50, ESTIRADO, PRECO DE REVENDEDOR, NO DIAMETRO DE 16, | KG | 4 | 8.2499 | 0 | 32.9996
0MM
00021 | ACO CA-50, ESTIRADO, PRECO DE REVENDEDOR, NO DIAMETRO, DE 25 | KG | 10 | 8.2499 | 0 | 82.499
,0MM
05844 | ACO CA-50, ESTIRADO, PRECO DE REVENDEDOR, NO DIAMETRO DE 06, | KG | 10 | 8.6267 | 0 | 86.267
3MM
05845 | ACO CA-50, ESTIRADO, PRECO DE REVENDEDOR, NO DIAMETRO DE 08, | KG | 12 | 8.5854 | 0 | 103.0248
0MM
07328 | CONCRETO IMPORTADO DE USINA, UTILIZANDO BRITA 1, DE 25MPA | M3 | 1 | 435 | 0 | 435
20015 | MAO-DE-OBRA DE ARMADOR DE CONCRETO ARMADO, INCLUSIVE ENCARGO | H | 6.15 | 23.16 | 3 | 146.707
S SOCIAIS DESONERADOS
20046 | MAO-DE-OBRA DE CARPINTEIRO DE FORMA DE CONCRETO, INCLUSIVE E | H | 0.5 | 23.16 | 3 | 11.9274
NCARGOS SOCIAIS DESONERADOS
20115 | MAO-DE-OBRA DE PEDREIRO, INCLUSIVE ENCARGOS SOCIAIS DESONERA | H | 0.5 | 23.16 | 3 | 11.9274
DOS
20132 | MAO-DE-OBRA DE SERVENTE DA CONSTRUCAO CIVIL, INCLUSIVE ENCAR | H | 9.15 | 16.75 | 3 | 157.8604
GOS SOCIAIS DESONERADOS
30730 | VIBRADOR IMERSAO ELETR. 2CV (CP) | H | 0.345 | 1.7033 | 0 | 0.5876
30731 | VIBRADOR IMERSAO ELETR. 2CV (CI) | H | 0.805 | 0.4469 | 0 | 0.3598
30885 | FORMAS MADEIRA P/MOLDAGEM, INCL. ESCOR. | M2 | 14 | 110.7452 | 0 | 1550.4328
11.013.0080-0 | CONCRETO ARMADO,FCK=30MPA,INCLUINDO MATERIAIS PARA 1,00M3 DE | M3 |  | 3020.89
CONCRETO(IMPORTADO DE USINA)ADENSADO E COLOCADO,14,00M2 DE
AREA MOLDADA,FORMAS E ESCORAMENTO CONFORME ITENS 11.004.0022
E 11.004.0035,60KG DE ACO CA-50,INCLUSIVE MAO-DE-OBRA PARA
CORTE,DOBRAGEM,MONTAGEM E COLOCACAO NAS FORMAS
00004 | ARAME RECOZIDO Nº 18 | KG | 1.8 | 11.5475 | 0 | 20.7855
00017 | ACO CA-50, ESTIRADO, PRECO DE REVENDEDOR, NO DIAMETRO DE 10, | KG | 12 | 7.6594 | 0 | 91.9128
0MM
00018 | ACO CA-50, ESTIRADO, PRECO DE REVENDEDOR, NO DIAMETRO DE 12, | KG | 12 | 8.0969 | 0 | 97.1628
5MM
00019 | ACO CA-50, ESTIRADO, PRECO DE REVENDEDOR, NO DIAMETRO DE 16, | KG | 4 | 8.2499 | 0 | 32.9996
0MM
00021 | ACO CA-50, ESTIRADO, PRECO DE REVENDEDOR, NO DIAMETRO, DE 25 | KG | 10 | 8.2499 | 0 | 82.499
,0MM
01157 | VIBRADOR IMERSAO ELETR. 2CV (CP) | H | 0.345 | 1.7033 | 0 | 0.5876
01158 | VIBRADOR IMERSAO ELETR. 2CV (CI) | H | 0.805 | 0.4469 | 0 | 0.3598
01968 | MAO-DE-OBRA DE PEDREIRO, INCLUSIVE ENCARGOS SOCIAIS | H | 0.5 | 26.73 | 3 | 13.766
01990 | MAO-DE-OBRA DE CARPINTEIRO DE FORMA DE CONCRETO, INCLUSIVE E | H | 0.5 | 26.73 | 3 | 13.766
NCARGOS SOCIAIS
01998 | MAO-DE-OBRA DE ARMADOR DE CONCRETO ARMADO, INCLUSIVE ENCARGO | H | 6.15 | 26.73 | 3 | 169.3212
S SOCIAIS
01999 | MAO-DE-OBRA DE SERVENTE DA CONSTRUCAO CIVIL, INCLUSIVE ENCAR | H | 9.15 | 19.33 | 3 | 182.1756
GOS SOCIAIS
02247 | CONCRETO IMPORTADO DE USINA, UTILIZANDO BRITA 1, DE 30MPA | M3 | 1 | 450 | 0 | 450
03000 | FORMAS MADEIRA P/MOLDAGEM, INCL. ESCOR. | M2 | 14 | 119.7331 | 0 | 1676.2634
05844 | ACO CA-50, ESTIRADO, PRECO DE REVENDEDOR, NO DIAMETRO DE 06, | KG | 10 | 8.6267 | 0 | 86.267
3MM
05845 | ACO CA-50, ESTIRADO, PRECO DE REVENDEDOR, NO DIAMETRO DE 08, | KG | 12 | 8.5854 | 0 | 103.0248
0MM
11.013.0080-A | CONCRETO ARMADO,FCK=30MPA,INCLUINDO MATERIAIS PARA 1,00M3 DE | M3 |  | 2844.45
CONCRETO(IMPORTADO DE USINA)ADENSADO E COLOCADO,14,00M2 DE
AREA MOLDADA,FORMAS E ESCORAMENTO CONFORME ITENS 11.004.0022
E 11.004.0035,60KG DE ACO CA-50,INCLUSIVE MAO-DE-OBRA PARA
CORTE,DOBRAGEM,MONTAGEM E COLOCACAO NAS FORMAS
00004 | ARAME RECOZIDO Nº 18 | KG | 1.8 | 11.5475 | 0 | 20.7855
00017 | ACO CA-50, ESTIRADO, PRECO DE REVENDEDOR, NO DIAMETRO DE 10, | KG | 12 | 7.6594 | 0 | 91.9128
0MM
00018 | ACO CA-50, ESTIRADO, PRECO DE REVENDEDOR, NO DIAMETRO DE 12, | KG | 12 | 8.0969 | 0 | 97.1628
5MM
00019 | ACO CA-50, ESTIRADO, PRECO DE REVENDEDOR, NO DIAMETRO DE 16, | KG | 4 | 8.2499 | 0 | 32.9996
0MM
00021 | ACO CA-50, ESTIRADO, PRECO DE REVENDEDOR, NO DIAMETRO, DE 25 | KG | 10 | 8.2499 | 0 | 82.499
,0MM
02247 | CONCRETO IMPORTADO DE USINA, UTILIZANDO BRITA 1, DE 30MPA | M3 | 1 | 450 | 0 | 450
05844 | ACO CA-50, ESTIRADO, PRECO DE REVENDEDOR, NO DIAMETRO DE 06, | KG | 10 | 8.6267 | 0 | 86.267
3MM
05845 | ACO CA-50, ESTIRADO, PRECO DE REVENDEDOR, NO DIAMETRO DE 08, | KG | 12 | 8.5854 | 0 | 103.0248
0MM
20015 | MAO-DE-OBRA DE ARMADOR DE CONCRETO ARMADO, INCLUSIVE ENCARGO | H | 6.15 | 23.16 | 3 | 146.707
S SOCIAIS DESONERADOS
20046 | MAO-DE-OBRA DE CARPINTEIRO DE FORMA DE CONCRETO, INCLUSIVE E | H | 0.5 | 23.16 | 3 | 11.9274
NCARGOS SOCIAIS DESONERADOS
20115 | MAO-DE-OBRA DE PEDREIRO, INCLUSIVE ENCARGOS SOCIAIS DESONERA | H | 0.5 | 23.16 | 3 | 11.9274
DOS
20132 | MAO-DE-OBRA DE SERVENTE DA CONSTRUCAO CIVIL, INCLUSIVE ENCAR | H | 9.15 | 16.75 | 3 | 157.8604
GOS SOCIAIS DESONERADOS
30730 | VIBRADOR IMERSAO ELETR. 2CV (CP) | H | 0.345 | 1.7033 | 0 | 0.5876
30731 | VIBRADOR IMERSAO ELETR. 2CV (CI) | H | 0.805 | 0.4469 | 0 | 0.3598
30885 | FORMAS MADEIRA P/MOLDAGEM, INCL. ESCOR. | M2 | 14 | 110.7452 | 0 | 1550.4328
11.013.0100-0 | CONCRETO ARMADO,FCK=20MPA,INCLUINDO MATERIAIS PARA 1,00M3 DE | M3 |  | 3072.64
CONCRETO(IMPORTADO DE USINA)ADENSADO E COLOCADO,12,00M2 DE
AREA MOLDADA,FORMAS E ESCORAMENTO CONFORME ITENS 11.004.0022
E 11.004.0035,80KG DE ACO CA-50,INCLUSIVE MAO-DE-OBRA PARA
CORTE,DOBRAGEM,MONTAGEM E COLOCACAO NAS FORMAS
00004 | ARAME RECOZIDO Nº 18 | KG | 2.4 | 11.5475 | 0 | 27.714
00017 | ACO CA-50, ESTIRADO, PRECO DE REVENDEDOR, NO DIAMETRO DE 10, | KG | 15 | 7.6594 | 0 | 114.891
0MM
00018 | ACO CA-50, ESTIRADO, PRECO DE REVENDEDOR, NO DIAMETRO DE 12, | KG | 15 | 8.0969 | 0 | 121.4535
5MM
00019 | ACO CA-50, ESTIRADO, PRECO DE REVENDEDOR, NO DIAMETRO DE 16, | KG | 8 | 8.2499 | 0 | 65.9992
0MM
00021 | ACO CA-50, ESTIRADO, PRECO DE REVENDEDOR, NO DIAMETRO, DE 25 | KG | 17 | 8.2499 | 0 | 140.2483
,0MM
01157 | VIBRADOR IMERSAO ELETR. 2CV (CP) | H | 0.345 | 1.7033 | 0 | 0.5876
01158 | VIBRADOR IMERSAO ELETR. 2CV (CI) | H | 0.805 | 0.4469 | 0 | 0.3598
01968 | MAO-DE-OBRA DE PEDREIRO, INCLUSIVE ENCARGOS SOCIAIS | H | 0.5 | 26.73 | 3 | 13.766
01990 | MAO-DE-OBRA DE CARPINTEIRO DE FORMA DE CONCRETO, INCLUSIVE E | H | 0.5 | 26.73 | 3 | 13.766
NCARGOS SOCIAIS
01998 | MAO-DE-OBRA DE ARMADOR DE CONCRETO ARMADO, INCLUSIVE ENCARGO | H | 9.05 | 26.73 | 3 | 249.1637
S SOCIAIS
01999 | MAO-DE-OBRA DE SERVENTE DA CONSTRUCAO CIVIL, INCLUSIVE ENCAR | H | 12.7 | 19.33 | 3 | 252.8557
GOS SOCIAIS
02249 | CONCRETO IMPORTADO DE USINA, UTILIZANDO BRITA 1, DE 20MPA | M3 | 1 | 420 | 0 | 420
03000 | FORMAS MADEIRA P/MOLDAGEM, INCL. ESCOR. | M2 | 12 | 119.7331 | 0 | 1436.7972
05844 | ACO CA-50, ESTIRADO, PRECO DE REVENDEDOR, NO DIAMETRO DE 06, | KG | 10 | 8.6267 | 0 | 86.267
3MM
05845 | ACO CA-50, ESTIRADO, PRECO DE REVENDEDOR, NO DIAMETRO DE 08, | KG | 15 | 8.5854 | 0 | 128.781
0MM
11.013.0100-A | CONCRETO ARMADO,FCK=20MPA,INCLUINDO MATERIAIS PARA 1,00M3 DE | M3 |  | 2894.09
CONCRETO(IMPORTADO DE USINA)ADENSADO E COLOCADO,12,00M2 DE
AREA MOLDADA,FORMAS E ESCORAMENTO CONFORME ITENS 11.004.0022
E 11.004.0035,80KG DE ACO CA-50,INCLUSIVE MAO-DE-OBRA PARA
CORTE,DOBRAGEM,MONTAGEM E COLOCACAO NAS FORMAS
00004 | ARAME RECOZIDO Nº 18 | KG | 2.4 | 11.5475 | 0 | 27.714
00017 | ACO CA-50, ESTIRADO, PRECO DE REVENDEDOR, NO DIAMETRO DE 10, | KG | 15 | 7.6594 | 0 | 114.891
0MM
00018 | ACO CA-50, ESTIRADO, PRECO DE REVENDEDOR, NO DIAMETRO DE 12, | KG | 15 | 8.0969 | 0 | 121.4535
5MM
00019 | ACO CA-50, ESTIRADO, PRECO DE REVENDEDOR, NO DIAMETRO DE 16, | KG | 8 | 8.2499 | 0 | 65.9992
0MM
00021 | ACO CA-50, ESTIRADO, PRECO DE REVENDEDOR, NO DIAMETRO, DE 25 | KG | 17 | 8.2499 | 0 | 140.2483
,0MM
02249 | CONCRETO IMPORTADO DE USINA, UTILIZANDO BRITA 1, DE 20MPA | M3 | 1 | 420 | 0 | 420
05844 | ACO CA-50, ESTIRADO, PRECO DE REVENDEDOR, NO DIAMETRO DE 06, | KG | 10 | 8.6267 | 0 | 86.267
3MM
05845 | ACO CA-50, ESTIRADO, PRECO DE REVENDEDOR, NO DIAMETRO DE 08, | KG | 15 | 8.5854 | 0 | 128.781
0MM
20015 | MAO-DE-OBRA DE ARMADOR DE CONCRETO ARMADO, INCLUSIVE ENCARGO | H | 9.05 | 23.16 | 3 | 215.8859
S SOCIAIS DESONERADOS
20046 | MAO-DE-OBRA DE CARPINTEIRO DE FORMA DE CONCRETO, INCLUSIVE E | H | 0.5 | 23.16 | 3 | 11.9274
NCARGOS SOCIAIS DESONERADOS
20115 | MAO-DE-OBRA DE PEDREIRO, INCLUSIVE ENCARGOS SOCIAIS DESONERA | H | 0.5 | 23.16 | 3 | 11.9274
DOS
20132 | MAO-DE-OBRA DE SERVENTE DA CONSTRUCAO CIVIL, INCLUSIVE ENCAR | H | 12.7 | 16.75 | 3 | 219.1068
GOS SOCIAIS DESONERADOS
30730 | VIBRADOR IMERSAO ELETR. 2CV (CP) | H | 0.345 | 1.7033 | 0 | 0.5876
30731 | VIBRADOR IMERSAO ELETR. 2CV (CI) | H | 0.805 | 0.4469 | 0 | 0.3598
30885 | FORMAS MADEIRA P/MOLDAGEM, INCL. ESCOR. | M2 | 12 | 110.7452 | 0 | 1328.9424
11.013.0105-0 | CONCRETO ARMADO,FCK=25MPA,INCLUINDO MATERIAIS PARA 1,00M3 DE | M3 |  | 3026.31
CONCRETO(IMPORTADO DE USINA)ADENSADO E COLOCADO,12,00M2 DE
AREA MOLDADA,FORMAS E ESCORAMENTO CONFORME ITENS 11.004.0022
E 11.004.0035,80KG DE ACO CA-50,INCLUINDO MAO-DE-OBRA PARA
CORTE,DOBRAGEM,MONTAGEM E COLOCACAO NAS FORMAS
00004 | ARAME RECOZIDO Nº 18 | KG | 2.4 | 11.5475 | 0 | 27.714
00017 | ACO CA-50, ESTIRADO, PRECO DE REVENDEDOR, NO DIAMETRO DE 10, | KG | 15 | 7.6594 | 0 | 114.891
0MM
00018 | ACO CA-50, ESTIRADO, PRECO DE REVENDEDOR, NO DIAMETRO DE 12, | KG | 15 | 8.0969 | 0 | 121.4535
5MM
00019 | ACO CA-50, ESTIRADO, PRECO DE REVENDEDOR, NO DIAMETRO DE 16, | KG | 8 | 8.2499 | 0 | 65.9992
0MM
00021 | ACO CA-50, ESTIRADO, PRECO DE REVENDEDOR, NO DIAMETRO, DE 25 | KG | 17 | 8.2499 | 0 | 140.2483
,0MM
01157 | VIBRADOR IMERSAO ELETR. 2CV (CP) | H | 0.345 | 1.7033 | 0 | 0.5876
01158 | VIBRADOR IMERSAO ELETR. 2CV (CI) | H | 0.805 | 0.4469 | 0 | 0.3598
01968 | MAO-DE-OBRA DE PEDREIRO, INCLUSIVE ENCARGOS SOCIAIS | H | 0.5 | 26.73 | 3 | 13.766
01990 | MAO-DE-OBRA DE CARPINTEIRO DE FORMA DE CONCRETO, INCLUSIVE E | H | 0.5 | 26.73 | 3 | 13.766
NCARGOS SOCIAIS
01998 | MAO-DE-OBRA DE ARMADOR DE CONCRETO ARMADO, INCLUSIVE ENCARGO | H | 8.03 | 26.73 | 3 | 221.0812
S SOCIAIS
01999 | MAO-DE-OBRA DE SERVENTE DA CONSTRUCAO CIVIL, INCLUSIVE ENCAR | H | 11.03 | 19.33 | 3 | 219.6062
GOS SOCIAIS
03000 | FORMAS MADEIRA P/MOLDAGEM, INCL. ESCOR. | M2 | 12 | 119.7331 | 0 | 1436.7972
05844 | ACO CA-50, ESTIRADO, PRECO DE REVENDEDOR, NO DIAMETRO DE 06, | KG | 10 | 8.6267 | 0 | 86.267
3MM
05845 | ACO CA-50, ESTIRADO, PRECO DE REVENDEDOR, NO DIAMETRO DE 08, | KG | 15 | 8.5854 | 0 | 128.781
0MM
07328 | CONCRETO IMPORTADO DE USINA, UTILIZANDO BRITA 1, DE 25MPA | M3 | 1 | 435 | 0 | 435
11.013.0105-A | CONCRETO ARMADO,FCK=25MPA,INCLUINDO MATERIAIS PARA 1,00M3 DE | M3 |  | 2855.94
CONCRETO(IMPORTADO DE USINA)ADENSADO E COLOCADO,12,00M2 DE
AREA MOLDADA,FORMAS E ESCORAMENTO CONFORME ITENS 11.004.0022
E 11.004.0035,80KG DE ACO CA-50,INCLUINDO MAO-DE-OBRA PARA
CORTE,DOBRAGEM,MONTAGEM E COLOCACAO NAS FORMAS
00004 | ARAME RECOZIDO Nº 18 | KG | 2.4 | 11.5475 | 0 | 27.714
00017 | ACO CA-50, ESTIRADO, PRECO DE REVENDEDOR, NO DIAMETRO DE 10, | KG | 15 | 7.6594 | 0 | 114.891
0MM
00018 | ACO CA-50, ESTIRADO, PRECO DE REVENDEDOR, NO DIAMETRO DE 12, | KG | 15 | 8.0969 | 0 | 121.4535
5MM
00019 | ACO CA-50, ESTIRADO, PRECO DE REVENDEDOR, NO DIAMETRO DE 16, | KG | 8 | 8.2499 | 0 | 65.9992
0MM
00021 | ACO CA-50, ESTIRADO, PRECO DE REVENDEDOR, NO DIAMETRO, DE 25 | KG | 17 | 8.2499 | 0 | 140.2483
,0MM
05844 | ACO CA-50, ESTIRADO, PRECO DE REVENDEDOR, NO DIAMETRO DE 06, | KG | 10 | 8.6267 | 0 | 86.267
3MM
05845 | ACO CA-50, ESTIRADO, PRECO DE REVENDEDOR, NO DIAMETRO DE 08, | KG | 15 | 8.5854 | 0 | 128.781
0MM
07328 | CONCRETO IMPORTADO DE USINA, UTILIZANDO BRITA 1, DE 25MPA | M3 | 1 | 435 | 0 | 435
20015 | MAO-DE-OBRA DE ARMADOR DE CONCRETO ARMADO, INCLUSIVE ENCARGO | H | 8.03 | 23.16 | 3 | 191.554
S SOCIAIS DESONERADOS
20046 | MAO-DE-OBRA DE CARPINTEIRO DE FORMA DE CONCRETO, INCLUSIVE E | H | 0.5 | 23.16 | 3 | 11.9274
NCARGOS SOCIAIS DESONERADOS
20115 | MAO-DE-OBRA DE PEDREIRO, INCLUSIVE ENCARGOS SOCIAIS DESONERA | H | 0.5 | 23.16 | 3 | 11.9274
DOS
20132 | MAO-DE-OBRA DE SERVENTE DA CONSTRUCAO CIVIL, INCLUSIVE ENCAR | H | 11.03 | 16.75 | 3 | 190.2951
GOS SOCIAIS DESONERADOS
30730 | VIBRADOR IMERSAO ELETR. 2CV (CP) | H | 0.345 | 1.7033 | 0 | 0.5876
30731 | VIBRADOR IMERSAO ELETR. 2CV (CI) | H | 0.805 | 0.4469 | 0 | 0.3598
30885 | FORMAS MADEIRA P/MOLDAGEM, INCL. ESCOR. | M2 | 12 | 110.7452 | 0 | 1328.9424
11.013.0110-0 | CONCRETO ARMADO,FCK=30MPA,INCLUINDO MATERIAIS PARA 1,00M3 DE | M3 |  | 3045.44
CONCRETO(IMPORTADO DE USINA)ADENSADO E COLOCADO,12,00M2 DE
AREA MOLDADA,FORMAS E ESCORAMENTO CONFORME ITENS 11.004.0022
E 11.004.0035,80KG DE ACO CA-50,INCLUSIVE MAO-DE-OBRA PARA
CORTE,DOBRAGEM,MONTAGEM E COLOCACAO NAS FORMAS
00004 | ARAME RECOZIDO Nº 18 | KG | 2.4 | 11.5475 | 0 | 27.714
00017 | ACO CA-50, ESTIRADO, PRECO DE REVENDEDOR, NO DIAMETRO DE 10, | KG | 15 | 7.6594 | 0 | 114.891
0MM
00018 | ACO CA-50, ESTIRADO, PRECO DE REVENDEDOR, NO DIAMETRO DE 12, | KG | 15 | 8.0969 | 0 | 121.4535
5MM
00019 | ACO CA-50, ESTIRADO, PRECO DE REVENDEDOR, NO DIAMETRO DE 16, | KG | 8.5 | 8.2499 | 0 | 70.1242
0MM
00021 | ACO CA-50, ESTIRADO, PRECO DE REVENDEDOR, NO DIAMETRO, DE 25 | KG | 17 | 8.2499 | 0 | 140.2483
,0MM
01157 | VIBRADOR IMERSAO ELETR. 2CV (CP) | H | 0.345 | 1.7033 | 0 | 0.5876
01158 | VIBRADOR IMERSAO ELETR. 2CV (CI) | H | 0.805 | 0.4469 | 0 | 0.3598
01968 | MAO-DE-OBRA DE PEDREIRO, INCLUSIVE ENCARGOS SOCIAIS | H | 0.5 | 26.73 | 3 | 13.766
01990 | MAO-DE-OBRA DE CARPINTEIRO DE FORMA DE CONCRETO, INCLUSIVE E | H | 0.5 | 26.73 | 3 | 13.766
NCARGOS SOCIAIS
01998 | MAO-DE-OBRA DE ARMADOR DE CONCRETO ARMADO, INCLUSIVE ENCARGO | H | 8.03 | 26.73 | 3 | 221.0812
S SOCIAIS
01999 | MAO-DE-OBRA DE SERVENTE DA CONSTRUCAO CIVIL, INCLUSIVE ENCAR | H | 11.03 | 19.33 | 3 | 219.6062
GOS SOCIAIS
02247 | CONCRETO IMPORTADO DE USINA, UTILIZANDO BRITA 1, DE 30MPA | M3 | 1 | 450 | 0 | 450
03000 | FORMAS MADEIRA P/MOLDAGEM, INCL. ESCOR. | M2 | 12 | 119.7331 | 0 | 1436.7972
05844 | ACO CA-50, ESTIRADO, PRECO DE REVENDEDOR, NO DIAMETRO DE 06, | KG | 10 | 8.6267 | 0 | 86.267
3MM
05845 | ACO CA-50, ESTIRADO, PRECO DE REVENDEDOR, NO DIAMETRO DE 08, | KG | 15 | 8.5854 | 0 | 128.781
0MM
11.013.0110-A | CONCRETO ARMADO,FCK=30MPA,INCLUINDO MATERIAIS PARA 1,00M3 DE | M3 |  | 2875.07
CONCRETO(IMPORTADO DE USINA)ADENSADO E COLOCADO,12,00M2 DE
AREA MOLDADA,FORMAS E ESCORAMENTO CONFORME ITENS 11.004.0022
E 11.004.0035,80KG DE ACO CA-50,INCLUSIVE MAO-DE-OBRA PARA
CORTE,DOBRAGEM,MONTAGEM E COLOCACAO NAS FORMAS
00004 | ARAME RECOZIDO Nº 18 | KG | 2.4 | 11.5475 | 0 | 27.714
00017 | ACO CA-50, ESTIRADO, PRECO DE REVENDEDOR, NO DIAMETRO DE 10, | KG | 15 | 7.6594 | 0 | 114.891
0MM
00018 | ACO CA-50, ESTIRADO, PRECO DE REVENDEDOR, NO DIAMETRO DE 12, | KG | 15 | 8.0969 | 0 | 121.4535
5MM
00019 | ACO CA-50, ESTIRADO, PRECO DE REVENDEDOR, NO DIAMETRO DE 16, | KG | 8.5 | 8.2499 | 0 | 70.1242
0MM
00021 | ACO CA-50, ESTIRADO, PRECO DE REVENDEDOR, NO DIAMETRO, DE 25 | KG | 17 | 8.2499 | 0 | 140.2483
,0MM
02247 | CONCRETO IMPORTADO DE USINA, UTILIZANDO BRITA 1, DE 30MPA | M3 | 1 | 450 | 0 | 450
05844 | ACO CA-50, ESTIRADO, PRECO DE REVENDEDOR, NO DIAMETRO DE 06, | KG | 10 | 8.6267 | 0 | 86.267
3MM
05845 | ACO CA-50, ESTIRADO, PRECO DE REVENDEDOR, NO DIAMETRO DE 08, | KG | 15 | 8.5854 | 0 | 128.781
0MM
20015 | MAO-DE-OBRA DE ARMADOR DE CONCRETO ARMADO, INCLUSIVE ENCARGO | H | 8.03 | 23.16 | 3 | 191.554
S SOCIAIS DESONERADOS
20046 | MAO-DE-OBRA DE CARPINTEIRO DE FORMA DE CONCRETO, INCLUSIVE E | H | 0.5 | 23.16 | 3 | 11.9274
NCARGOS SOCIAIS DESONERADOS
20115 | MAO-DE-OBRA DE PEDREIRO, INCLUSIVE ENCARGOS SOCIAIS DESONERA | H | 0.5 | 23.16 | 3 | 11.9274
DOS
20132 | MAO-DE-OBRA DE SERVENTE DA CONSTRUCAO CIVIL, INCLUSIVE ENCAR | H | 11.03 | 16.75 | 3 | 190.2951
GOS SOCIAIS DESONERADOS
30730 | VIBRADOR IMERSAO ELETR. 2CV (CP) | H | 0.345 | 1.7033 | 0 | 0.5876
30731 | VIBRADOR IMERSAO ELETR. 2CV (CI) | H | 0.805 | 0.4469 | 0 | 0.3598
30885 | FORMAS MADEIRA P/MOLDAGEM, INCL. ESCOR. | M2 | 12 | 110.7452 | 0 | 1328.9424
11.013.0130-0 | CONCRETO ARMADO,FCK=20MPA,INCLUINDO MATERIAIS PARA 1,00M3 DE | M3 |  | 2459.64
CONCRETO(IMPORTADO DE USINA)ADENSADO E COLOCADO,12,00M2 DE
AREA MOLDADA,FORMAS CONFORME O ITEM 11.004.0022,60KG DE ACO
CA-50,INCLUSIVE MAO-DE-OBRA PARA CORTE,DOBRAGEM,MONTAGEM E C
OLOCACAO NAS FORMAS,EXCLUSIVE ESCORAMENTO
00004 | ARAME RECOZIDO Nº 18 | KG | 1.8 | 11.5475 | 0 | 20.7855
00017 | ACO CA-50, ESTIRADO, PRECO DE REVENDEDOR, NO DIAMETRO DE 10, | KG | 12 | 7.6594 | 0 | 91.9128
0MM
00018 | ACO CA-50, ESTIRADO, PRECO DE REVENDEDOR, NO DIAMETRO DE 12, | KG | 12 | 8.0969 | 0 | 97.1628
5MM
00019 | ACO CA-50, ESTIRADO, PRECO DE REVENDEDOR, NO DIAMETRO DE 16, | KG | 4 | 8.2499 | 0 | 32.9996
0MM
00021 | ACO CA-50, ESTIRADO, PRECO DE REVENDEDOR, NO DIAMETRO, DE 25 | KG | 10 | 8.2499 | 0 | 82.499
,0MM
01157 | VIBRADOR IMERSAO ELETR. 2CV (CP) | H | 0.345 | 1.7033 | 0 | 0.5876
01158 | VIBRADOR IMERSAO ELETR. 2CV (CI) | H | 0.805 | 0.4469 | 0 | 0.3598
01641 | FORMAS MADEIRA PARAM. PLANOS; 1,4 VEZES | M2 | 12 | 95.4184 | 0 | 1145.0208
01968 | MAO-DE-OBRA DE PEDREIRO, INCLUSIVE ENCARGOS SOCIAIS | H | 0.5 | 26.73 | 3 | 13.766
01990 | MAO-DE-OBRA DE CARPINTEIRO DE FORMA DE CONCRETO, INCLUSIVE E | H | 0.5 | 26.73 | 3 | 13.766
NCARGOS SOCIAIS
01998 | MAO-DE-OBRA DE ARMADOR DE CONCRETO ARMADO, INCLUSIVE ENCARGO | H | 6.15 | 26.73 | 3 | 169.3212
S SOCIAIS
01999 | MAO-DE-OBRA DE SERVENTE DA CONSTRUCAO CIVIL, INCLUSIVE ENCAR | H | 9.15 | 19.33 | 3 | 182.1756
GOS SOCIAIS
02249 | CONCRETO IMPORTADO DE USINA, UTILIZANDO BRITA 1, DE 20MPA | M3 | 1 | 420 | 0 | 420
05844 | ACO CA-50, ESTIRADO, PRECO DE REVENDEDOR, NO DIAMETRO DE 06, | KG | 10 | 8.6267 | 0 | 86.267
3MM
05845 | ACO CA-50, ESTIRADO, PRECO DE REVENDEDOR, NO DIAMETRO DE 08, | KG | 12 | 8.5854 | 0 | 103.0248
0MM
11.013.0130-A | CONCRETO ARMADO,FCK=20MPA,INCLUINDO MATERIAIS PARA 1,00M3 DE | M3 |  | 2324.44
CONCRETO(IMPORTADO DE USINA)ADENSADO E COLOCADO,12,00M2 DE
AREA MOLDADA,FORMAS CONFORME O ITEM 11.004.0022,60KG DE ACO
CA-50,INCLUSIVE MAO-DE-OBRA PARA CORTE,DOBRAGEM,MONTAGEM E C
OLOCACAO NAS FORMAS,EXCLUSIVE ESCORAMENTO
00004 | ARAME RECOZIDO Nº 18 | KG | 1.8 | 11.5475 | 0 | 20.7855
00017 | ACO CA-50, ESTIRADO, PRECO DE REVENDEDOR, NO DIAMETRO DE 10, | KG | 12 | 7.6594 | 0 | 91.9128
0MM
00018 | ACO CA-50, ESTIRADO, PRECO DE REVENDEDOR, NO DIAMETRO DE 12, | KG | 12 | 8.0969 | 0 | 97.1628
5MM
00019 | ACO CA-50, ESTIRADO, PRECO DE REVENDEDOR, NO DIAMETRO DE 16, | KG | 4 | 8.2499 | 0 | 32.9996
0MM
00021 | ACO CA-50, ESTIRADO, PRECO DE REVENDEDOR, NO DIAMETRO, DE 25 | KG | 10 | 8.2499 | 0 | 82.499
,0MM
02249 | CONCRETO IMPORTADO DE USINA, UTILIZANDO BRITA 1, DE 20MPA | M3 | 1 | 420 | 0 | 420
05844 | ACO CA-50, ESTIRADO, PRECO DE REVENDEDOR, NO DIAMETRO DE 06, | KG | 10 | 8.6267 | 0 | 86.267
3MM
05845 | ACO CA-50, ESTIRADO, PRECO DE REVENDEDOR, NO DIAMETRO DE 08, | KG | 12 | 8.5854 | 0 | 103.0248
0MM
20015 | MAO-DE-OBRA DE ARMADOR DE CONCRETO ARMADO, INCLUSIVE ENCARGO | H | 6.15 | 23.16 | 3 | 146.707
S SOCIAIS DESONERADOS
20046 | MAO-DE-OBRA DE CARPINTEIRO DE FORMA DE CONCRETO, INCLUSIVE E | H | 0.5 | 23.16 | 3 | 11.9274
NCARGOS SOCIAIS DESONERADOS
20115 | MAO-DE-OBRA DE PEDREIRO, INCLUSIVE ENCARGOS SOCIAIS DESONERA | H | 0.5 | 23.16 | 3 | 11.9274
DOS
20132 | MAO-DE-OBRA DE SERVENTE DA CONSTRUCAO CIVIL, INCLUSIVE ENCAR | H | 9.15 | 16.75 | 3 | 157.8604
GOS SOCIAIS DESONERADOS
30283 | FORMAS MADEIRA PARAM. PLANOS; 1,4 VEZES | M2 | 12 | 88.3687 | 0 | 1060.4244
30730 | VIBRADOR IMERSAO ELETR. 2CV (CP) | H | 0.345 | 1.7033 | 0 | 0.5876
30731 | VIBRADOR IMERSAO ELETR. 2CV (CI) | H | 0.805 | 0.4469 | 0 | 0.3598
11.013.0135-0 | CONCRETO ARMADO,FCK=25MPA,INCLUINDO MATERIAIS PARA 1,00M3 DE | M3 |  | 2474.64
CONCRETO(IMPORTADO DE USINA)ADENSADO E COLOCADO,12,00M2 DE
AREA MOLDADA,FORMAS CONFORME O ITEM 11.004.0022,60KG DE ACO
CA-50,INCLUSIVE MAO-DE-OBRA PARA CORTE,DOBRAGEM,MONTAGEM E
COLOCACAO NAS FORMAS,EXCLUSIVE ESCORAMENTO
00004 | ARAME RECOZIDO Nº 18 | KG | 1.8 | 11.5475 | 0 | 20.7855
00017 | ACO CA-50, ESTIRADO, PRECO DE REVENDEDOR, NO DIAMETRO DE 10, | KG | 12 | 7.6594 | 0 | 91.9128
0MM
00018 | ACO CA-50, ESTIRADO, PRECO DE REVENDEDOR, NO DIAMETRO DE 12, | KG | 12 | 8.0969 | 0 | 97.1628
5MM
00019 | ACO CA-50, ESTIRADO, PRECO DE REVENDEDOR, NO DIAMETRO DE 16, | KG | 4 | 8.2499 | 0 | 32.9996
0MM
00021 | ACO CA-50, ESTIRADO, PRECO DE REVENDEDOR, NO DIAMETRO, DE 25 | KG | 10 | 8.2499 | 0 | 82.499
,0MM
01157 | VIBRADOR IMERSAO ELETR. 2CV (CP) | H | 0.345 | 1.7033 | 0 | 0.5876
01158 | VIBRADOR IMERSAO ELETR. 2CV (CI) | H | 0.805 | 0.4469 | 0 | 0.3598
01641 | FORMAS MADEIRA PARAM. PLANOS; 1,4 VEZES | M2 | 12 | 95.4184 | 0 | 1145.0208
01968 | MAO-DE-OBRA DE PEDREIRO, INCLUSIVE ENCARGOS SOCIAIS | H | 0.5 | 26.73 | 3 | 13.766
01990 | MAO-DE-OBRA DE CARPINTEIRO DE FORMA DE CONCRETO, INCLUSIVE E | H | 0.5 | 26.73 | 3 | 13.766
NCARGOS SOCIAIS
01998 | MAO-DE-OBRA DE ARMADOR DE CONCRETO ARMADO, INCLUSIVE ENCARGO | H | 6.15 | 26.73 | 3 | 169.3212
S SOCIAIS
01999 | MAO-DE-OBRA DE SERVENTE DA CONSTRUCAO CIVIL, INCLUSIVE ENCAR | H | 9.15 | 19.33 | 3 | 182.1756
GOS SOCIAIS
05844 | ACO CA-50, ESTIRADO, PRECO DE REVENDEDOR, NO DIAMETRO DE 06, | KG | 10 | 8.6267 | 0 | 86.267
3MM
05845 | ACO CA-50, ESTIRADO, PRECO DE REVENDEDOR, NO DIAMETRO DE 08, | KG | 12 | 8.5854 | 0 | 103.0248
0MM
07328 | CONCRETO IMPORTADO DE USINA, UTILIZANDO BRITA 1, DE 25MPA | M3 | 1 | 435 | 0 | 435
11.013.0135-A | CONCRETO ARMADO,FCK=25MPA,INCLUINDO MATERIAIS PARA 1,00M3 DE | M3 |  | 2339.44
CONCRETO(IMPORTADO DE USINA)ADENSADO E COLOCADO,12,00M2 DE
AREA MOLDADA,FORMAS CONFORME O ITEM 11.004.0022,60KG DE ACO
CA-50,INCLUSIVE MAO-DE-OBRA PARA CORTE,DOBRAGEM,MONTAGEM E
COLOCACAO NAS FORMAS,EXCLUSIVE ESCORAMENTO
00004 | ARAME RECOZIDO Nº 18 | KG | 1.8 | 11.5475 | 0 | 20.7855
00017 | ACO CA-50, ESTIRADO, PRECO DE REVENDEDOR, NO DIAMETRO DE 10, | KG | 12 | 7.6594 | 0 | 91.9128
0MM
00018 | ACO CA-50, ESTIRADO, PRECO DE REVENDEDOR, NO DIAMETRO DE 12, | KG | 12 | 8.0969 | 0 | 97.1628
5MM
00019 | ACO CA-50, ESTIRADO, PRECO DE REVENDEDOR, NO DIAMETRO DE 16, | KG | 4 | 8.2499 | 0 | 32.9996
0MM
00021 | ACO CA-50, ESTIRADO, PRECO DE REVENDEDOR, NO DIAMETRO, DE 25 | KG | 10 | 8.2499 | 0 | 82.499
,0MM
05844 | ACO CA-50, ESTIRADO, PRECO DE REVENDEDOR, NO DIAMETRO DE 06, | KG | 10 | 8.6267 | 0 | 86.267
3MM
05845 | ACO CA-50, ESTIRADO, PRECO DE REVENDEDOR, NO DIAMETRO DE 08, | KG | 12 | 8.5854 | 0 | 103.0248
0MM
07328 | CONCRETO IMPORTADO DE USINA, UTILIZANDO BRITA 1, DE 25MPA | M3 | 1 | 435 | 0 | 435
20015 | MAO-DE-OBRA DE ARMADOR DE CONCRETO ARMADO, INCLUSIVE ENCARGO | H | 6.15 | 23.16 | 3 | 146.707
S SOCIAIS DESONERADOS
20046 | MAO-DE-OBRA DE CARPINTEIRO DE FORMA DE CONCRETO, INCLUSIVE E | H | 0.5 | 23.16 | 3 | 11.9274
NCARGOS SOCIAIS DESONERADOS
20115 | MAO-DE-OBRA DE PEDREIRO, INCLUSIVE ENCARGOS SOCIAIS DESONERA | H | 0.5 | 23.16 | 3 | 11.9274
DOS
20132 | MAO-DE-OBRA DE SERVENTE DA CONSTRUCAO CIVIL, INCLUSIVE ENCAR | H | 9.15 | 16.75 | 3 | 157.8604
GOS SOCIAIS DESONERADOS
30283 | FORMAS MADEIRA PARAM. PLANOS; 1,4 VEZES | M2 | 12 | 88.3687 | 0 | 1060.4244
30730 | VIBRADOR IMERSAO ELETR. 2CV (CP) | H | 0.345 | 1.7033 | 0 | 0.5876
30731 | VIBRADOR IMERSAO ELETR. 2CV (CI) | H | 0.805 | 0.4469 | 0 | 0.3598
11.013.0140-0 | CONCRETO ARMADO,FCK=30MPA,INCLUINDO MATERIAIS PARA 1,00M3 DE | M3 |  | 2489.64
CONCRETO(IMPORTADO DE USINA)ADENSADO E COLOCADO,12,00M2 DE
AREA MOLDADA,FORMAS CONFORME O ITEM 11.004.0022,60KG DE ACO
CA-50,INCLUSIVE MAO-DE-OBRA PARA CORTE,DOBRAGEM,MONTAGEM E
COLOCACAO NAS FORMAS,EXCLUSIVE ESCORAMENTO
00004 | ARAME RECOZIDO Nº 18 | KG | 1.8 | 11.5475 | 0 | 20.7855
00017 | ACO CA-50, ESTIRADO, PRECO DE REVENDEDOR, NO DIAMETRO DE 10, | KG | 12 | 7.6594 | 0 | 91.9128
0MM
00018 | ACO CA-50, ESTIRADO, PRECO DE REVENDEDOR, NO DIAMETRO DE 12, | KG | 12 | 8.0969 | 0 | 97.1628
5MM
00019 | ACO CA-50, ESTIRADO, PRECO DE REVENDEDOR, NO DIAMETRO DE 16, | KG | 4 | 8.2499 | 0 | 32.9996
0MM
00021 | ACO CA-50, ESTIRADO, PRECO DE REVENDEDOR, NO DIAMETRO, DE 25 | KG | 10 | 8.2499 | 0 | 82.499
,0MM
01157 | VIBRADOR IMERSAO ELETR. 2CV (CP) | H | 0.345 | 1.7033 | 0 | 0.5876
01158 | VIBRADOR IMERSAO ELETR. 2CV (CI) | H | 0.805 | 0.4469 | 0 | 0.3598
01641 | FORMAS MADEIRA PARAM. PLANOS; 1,4 VEZES | M2 | 12 | 95.4184 | 0 | 1145.0208
01968 | MAO-DE-OBRA DE PEDREIRO, INCLUSIVE ENCARGOS SOCIAIS | H | 0.5 | 26.73 | 3 | 13.766
01990 | MAO-DE-OBRA DE CARPINTEIRO DE FORMA DE CONCRETO, INCLUSIVE E | H | 0.5 | 26.73 | 3 | 13.766
NCARGOS SOCIAIS
01998 | MAO-DE-OBRA DE ARMADOR DE CONCRETO ARMADO, INCLUSIVE ENCARGO | H | 6.15 | 26.73 | 3 | 169.3212
S SOCIAIS
01999 | MAO-DE-OBRA DE SERVENTE DA CONSTRUCAO CIVIL, INCLUSIVE ENCAR | H | 9.15 | 19.33 | 3 | 182.1756
GOS SOCIAIS
02247 | CONCRETO IMPORTADO DE USINA, UTILIZANDO BRITA 1, DE 30MPA | M3 | 1 | 450 | 0 | 450
05844 | ACO CA-50, ESTIRADO, PRECO DE REVENDEDOR, NO DIAMETRO DE 06, | KG | 10 | 8.6267 | 0 | 86.267
3MM
05845 | ACO CA-50, ESTIRADO, PRECO DE REVENDEDOR, NO DIAMETRO DE 08, | KG | 12 | 8.5854 | 0 | 103.0248
0MM
11.013.0140-A | CONCRETO ARMADO,FCK=30MPA,INCLUINDO MATERIAIS PARA 1,00M3 DE | M3 |  | 2354.44
CONCRETO(IMPORTADO DE USINA)ADENSADO E COLOCADO,12,00M2 DE
AREA MOLDADA,FORMAS CONFORME O ITEM 11.004.0022,60KG DE ACO
CA-50,INCLUSIVE MAO-DE-OBRA PARA CORTE,DOBRAGEM,MONTAGEM E
COLOCACAO NAS FORMAS,EXCLUSIVE ESCORAMENTO
00004 | ARAME RECOZIDO Nº 18 | KG | 1.8 | 11.5475 | 0 | 20.7855
00017 | ACO CA-50, ESTIRADO, PRECO DE REVENDEDOR, NO DIAMETRO DE 10, | KG | 12 | 7.6594 | 0 | 91.9128
0MM
00018 | ACO CA-50, ESTIRADO, PRECO DE REVENDEDOR, NO DIAMETRO DE 12, | KG | 12 | 8.0969 | 0 | 97.1628
5MM
00019 | ACO CA-50, ESTIRADO, PRECO DE REVENDEDOR, NO DIAMETRO DE 16, | KG | 4 | 8.2499 | 0 | 32.9996
0MM
00021 | ACO CA-50, ESTIRADO, PRECO DE REVENDEDOR, NO DIAMETRO, DE 25 | KG | 10 | 8.2499 | 0 | 82.499
,0MM
02247 | CONCRETO IMPORTADO DE USINA, UTILIZANDO BRITA 1, DE 30MPA | M3 | 1 | 450 | 0 | 450
05844 | ACO CA-50, ESTIRADO, PRECO DE REVENDEDOR, NO DIAMETRO DE 06, | KG | 10 | 8.6267 | 0 | 86.267
3MM
05845 | ACO CA-50, ESTIRADO, PRECO DE REVENDEDOR, NO DIAMETRO DE 08, | KG | 12 | 8.5854 | 0 | 103.0248
0MM
20015 | MAO-DE-OBRA DE ARMADOR DE CONCRETO ARMADO, INCLUSIVE ENCARGO | H | 6.15 | 23.16 | 3 | 146.707
S SOCIAIS DESONERADOS
20046 | MAO-DE-OBRA DE CARPINTEIRO DE FORMA DE CONCRETO, INCLUSIVE E | H | 0.5 | 23.16 | 3 | 11.9274
NCARGOS SOCIAIS DESONERADOS
20115 | MAO-DE-OBRA DE PEDREIRO, INCLUSIVE ENCARGOS SOCIAIS DESONERA | H | 0.5 | 23.16 | 3 | 11.9274
DOS
20132 | MAO-DE-OBRA DE SERVENTE DA CONSTRUCAO CIVIL, INCLUSIVE ENCAR | H | 9.15 | 16.75 | 3 | 157.8604
GOS SOCIAIS DESONERADOS
30283 | FORMAS MADEIRA PARAM. PLANOS; 1,4 VEZES | M2 | 12 | 88.3687 | 0 | 1060.4244
30730 | VIBRADOR IMERSAO ELETR. 2CV (CP) | H | 0.345 | 1.7033 | 0 | 0.5876
30731 | VIBRADOR IMERSAO ELETR. 2CV (CI) | H | 0.805 | 0.4469 | 0 | 0.3598
11.015.0001-0 | ADITIVO PLASTIFICANTE E DENSIFICADOR,ADICIONADO AO CONCRETO | KG |  | 7.61
NA PROPORCAO DE 500G POR SACO DE CIMENTO
00484 | PLASTIFICANTE, TIPO (BRASIL-VERA) BV-40 | KG | 1 | 7.6145 | 0 | 7.6145
11.015.0001-A | ADITIVO PLASTIFICANTE E DENSIFICADOR,ADICIONADO AO CONCRETO | KG |  | 7.61
NA PROPORCAO DE 500G POR SACO DE CIMENTO
00484 | PLASTIFICANTE, TIPO (BRASIL-VERA) BV-40 | KG | 1 | 7.6145 | 0 | 7.6145
11.015.0003-0 | ADITIVO PLASTIFICANTE,RETARDADOR E DENSIFICADOR,LIQUIDO,ADIC | KG |  | 7.38
IONADO AO CONCRETO NA PROPORCAO DE 500G POR SACO DE CIMENTO
00488 | PLASTIFICANTE, TIPO LIQUIDO, EM BALDES DE 20KG | KG | 1 | 7.38 | 0 | 7.38
11.015.0003-A | ADITIVO PLASTIFICANTE,RETARDADOR E DENSIFICADOR,LIQUIDO,ADIC | KG |  | 7.38
IONADO AO CONCRETO NA PROPORCAO DE 500G POR SACO DE CIMENTO
00488 | PLASTIFICANTE, TIPO LIQUIDO, EM BALDES DE 20KG | KG | 1 | 7.38 | 0 | 7.38
11.015.0004-0 | ADITIVO INCORPORADOR DE AR SIMPLES,ADICIONADO AO CONCRETO NA | KG |  | 7.55
PROPORCAO DE 150G POR SACO DE CIMENTO
00486 | INCORPORADOR DE AR P/CONCRETO E ARGAMASSA, EM TAMBORES DE 20 | KG | 1 | 7.5504 | 0 | 7.5504
0KG
11.015.0004-A | ADITIVO INCORPORADOR DE AR SIMPLES,ADICIONADO AO CONCRETO NA | KG |  | 7.55
PROPORCAO DE 150G POR SACO DE CIMENTO
00486 | INCORPORADOR DE AR P/CONCRETO E ARGAMASSA, EM TAMBORES DE 20 | KG | 1 | 7.5504 | 0 | 7.5504
0KG
11.015.0019-0 | GROUT (ARGAMASSA FLUIDA DE ELEVADA RESISTENCIA),INCLUSIVE | M3 |  | 3704.11
PREPARO,LANCAMENTO E FORNECIMENTO DOS MATERIAIS
01747 | PREPARO CONCR. BETON. 320L; 1,00M3/H | M3 | 1 | 131.4726 | 0 | 131.4726
01760 | LANCAMENTO CONC.S/ARM.1,0M3/H/HORIZ/VERT | M3 | 1 | 190.6554 | 0 | 190.6554
05349 | ARGAMASSA DE CIMENTO, AREIA DE QUARTZO E ADITIVOS | KG | 1975 | 1.7124 | 0 | 3381.99
11.015.0019-A | GROUT (ARGAMASSA FLUIDA DE ELEVADA RESISTENCIA),INCLUSIVE | M3 |  | 3663.85
PREPARO,LANCAMENTO E FORNECIMENTO DOS MATERIAIS
05349 | ARGAMASSA DE CIMENTO, AREIA DE QUARTZO E ADITIVOS | KG | 1975 | 1.7124 | 0 | 3381.99
30256 | PREPARO CONCR. BETON. 320L; 1,00M3/H | M3 | 1 | 115.5282 | 0 | 115.5282
30267 | LANCAMENTO CONC.S/ARM.1,0M3/H/HORIZ/VERT | M3 | 1 | 166.3371 | 0 | 166.3371
11.015.0020-0 | GROUT (ARGAMASSA FLUIDA DE ELEVADA RESISTENCIA) COM PEDRISCO | M3 |  | 3353.33
(30% EM PESO),INCLUSIVE PREPARO,LANCAMENTO E FORNECIMENTO
DOS MATERIAIS
01747 | PREPARO CONCR. BETON. 320L; 1,00M3/H | M3 | 1 | 131.4726 | 0 | 131.4726
01760 | LANCAMENTO CONC.S/ARM.1,0M3/H/HORIZ/VERT | M3 | 1 | 190.6554 | 0 | 190.6554
05349 | ARGAMASSA DE CIMENTO, AREIA DE QUARTZO E ADITIVOS | KG | 1725 | 1.7124 | 0 | 2953.89
14541 | BRITA 0, PARA REGIAO METROPOLITANA DO RIO DE JANEIRO | T | 0.781 | 99 | 0 | 77.319
11.015.0020-A | GROUT (ARGAMASSA FLUIDA DE ELEVADA RESISTENCIA) COM PEDRISCO | M3 |  | 3313.07
(30% EM PESO),INCLUSIVE PREPARO,LANCAMENTO E FORNECIMENTO
DOS MATERIAIS
05349 | ARGAMASSA DE CIMENTO, AREIA DE QUARTZO E ADITIVOS | KG | 1725 | 1.7124 | 0 | 2953.89
14541 | BRITA 0, PARA REGIAO METROPOLITANA DO RIO DE JANEIRO | T | 0.781 | 99 | 0 | 77.319
30256 | PREPARO CONCR. BETON. 320L; 1,00M3/H | M3 | 1 | 115.5282 | 0 | 115.5282
30267 | LANCAMENTO CONC.S/ARM.1,0M3/H/HORIZ/VERT | M3 | 1 | 166.3371 | 0 | 166.3371
11.015.0021-0 | ENCHIMENTO DE NICHOS OU FUROS DE CONCRETO OU ROCHA COM MISTU | DM3 |  | 16.4
RA DE ARGAMASSA EXPANSIVA E PEDRISCO NA PROPORCAO EM PESO DE
50% DESTE EM RELACAO A ARGAMASSA,CONFORME INSTRUCOES DE FABR
ICANTES,INCLUSIVE PREPARO PREVIO DA CAVIDADE A TAMPONAR
01968 | MAO-DE-OBRA DE PEDREIRO, INCLUSIVE ENCARGOS SOCIAIS | H | 0.5 | 26.73 | 3 | 13.766
05349 | ARGAMASSA DE CIMENTO, AREIA DE QUARTZO E ADITIVOS | KG | 1.5 | 1.7124 | 0 | 2.5686
14541 | BRITA 0, PARA REGIAO METROPOLITANA DO RIO DE JANEIRO | T | 0.00071 | 99 | 0 | 0.0703
11.015.0021-A | ENCHIMENTO DE NICHOS OU FUROS DE CONCRETO OU ROCHA COM MISTU | DM3 |  | 14.56
RA DE ARGAMASSA EXPANSIVA E PEDRISCO NA PROPORCAO EM PESO DE
50% DESTE EM RELACAO A ARGAMASSA,CONFORME INSTRUCOES DE FABR
ICANTES,INCLUSIVE PREPARO PREVIO DA CAVIDADE A TAMPONAR
05349 | ARGAMASSA DE CIMENTO, AREIA DE QUARTZO E ADITIVOS | KG | 1.5 | 1.7124 | 0 | 2.5686
14541 | BRITA 0, PARA REGIAO METROPOLITANA DO RIO DE JANEIRO | T | 0.00071 | 99 | 0 | 0.0703
20115 | MAO-DE-OBRA DE PEDREIRO, INCLUSIVE ENCARGOS SOCIAIS DESONERA | H | 0.5 | 23.16 | 3 | 11.9274
DOS
11.015.0022-0 | APLICACAO DE ARGAMASSA EXPANSIVA TIPO SIKA GROUT PARA FIXACA | DM3 |  | 31.12
O DE CHUMBADORES EM ESTRUTURAS DE CONCRETO OU SERVICOS SIMIL
ARES,CONFORME INSTRUCOES DO FABRICANTE
01968 | MAO-DE-OBRA DE PEDREIRO, INCLUSIVE ENCARGOS SOCIAIS | H | 1 | 26.73 | 3 | 27.5319
05349 | ARGAMASSA DE CIMENTO, AREIA DE QUARTZO E ADITIVOS | KG | 2.1 | 1.7124 | 0 | 3.596
11.015.0022-A | APLICACAO DE ARGAMASSA EXPANSIVA TIPO SIKA GROUT PARA FIXACA | DM3 |  | 27.45
O DE CHUMBADORES EM ESTRUTURAS DE CONCRETO OU SERVICOS SIMIL
ARES,CONFORME INSTRUCOES DO FABRICANTE
05349 | ARGAMASSA DE CIMENTO, AREIA DE QUARTZO E ADITIVOS | KG | 2.1 | 1.7124 | 0 | 3.596
20115 | MAO-DE-OBRA DE PEDREIRO, INCLUSIVE ENCARGOS SOCIAIS DESONERA | H | 1 | 23.16 | 3 | 23.8548
DOS
11.015.0030-0 | ADITIVO A BASE DE SILICA ATIVA,DOSADO SOBRE O PESO DO CIMENT | M3 |  | 73.31
O NA PROPORCAO MEDIA DE 10%,INCLUSIVE MAO-DE-OBRA E PERDAS.P
OR M3 DE CONCRETO
01999 | MAO-DE-OBRA DE SERVENTE DA CONSTRUCAO CIVIL, INCLUSIVE ENCAR | H | 0.5 | 19.33 | 3 | 9.955
GOS SOCIAIS
13646 | SILICA ATIVA (MICROSSILICA) PARA CONCRETO | KG | 36 | 1.76 | 0 | 63.36
11.015.0030-A | ADITIVO A BASE DE SILICA ATIVA,DOSADO SOBRE O PESO DO CIMENT | M3 |  | 71.98
O NA PROPORCAO MEDIA DE 10%,INCLUSIVE MAO-DE-OBRA E PERDAS.P
OR M3 DE CONCRETO
13646 | SILICA ATIVA (MICROSSILICA) PARA CONCRETO | KG | 36 | 1.76 | 0 | 63.36
20132 | MAO-DE-OBRA DE SERVENTE DA CONSTRUCAO CIVIL, INCLUSIVE ENCAR | H | 0.5 | 16.75 | 3 | 8.6263
GOS SOCIAIS DESONERADOS
11.016.0001-0 | ESTRUTURA METALICA PARA COBERTURA DE GALPAO EM ARCO OU EM DU | KG |  | 21.64
AS OU MAIS AGUAS,COM TRELICAS,TERCAS,TIRANTES,ETC,SOBRE APOI
OS DO MESMO MATERIAL(INCLUSIVE ESTES),PARA VAOS ATE 25,00M,C
ONSIDERANDO AS PERDAS E UMA DEMAO DE PINTURA ANTIOXIDO,EXCLU
SIVE COBERTURA E ACESSORIOS.FORNECIMENTO E MONTAGEM
00017 | ACO CA-50, ESTIRADO, PRECO DE REVENDEDOR, NO DIAMETRO DE 10, | KG | 0.013 | 7.6594 | 10 | 0.1095
0MM
00018 | ACO CA-50, ESTIRADO, PRECO DE REVENDEDOR, NO DIAMETRO DE 12, | KG | 0.049 | 8.0969 | 10 | 0.4364
5MM
00019 | ACO CA-50, ESTIRADO, PRECO DE REVENDEDOR, NO DIAMETRO DE 16, | KG | 0.0031 | 8.2499 | 10 | 0.0281
0MM
00100 | CHAPA DE ACO CARBONO,P/USOS GERAIS,LAMINADA A QUENTE,TAMANHO | KG | 0.59 | 8.1206 | 10 | 5.2703
PADRAO,BORDAS UNIVERSAIS,PRECO DE USINA,C/ESPES. 12,5MM
00131 | PRIMER DE PROTECAO ANTI-CORROSIVA | GL | 0.0062 | 102.94 | 0 | 0.6382
00165 | OXIGENIO, EM GARRAFAS DE 9,3M3 | M3 | 0.01 | 10.3 | 0 | 0.103
00171 | ACETILENO EM CILINDRO DE 9KG | KG | 0.008 | 95.79 | 0 | 0.7663
00247 | ELETRODO P/SOLDA ACO (AWS E-7018), IND.P/ESTRUT.RIGIDAS, VAS | KG | 0.0107 | 34.83 | 0 | 0.3727
OS PRESSAO, CONST.NAVAIS, ACOS FUND.ACOS DESC.C/DIAM.4MM
01935 | MAO-DE-OBRA DE SOLDADOR INDUSTRIAL, INCLUSIVE ENCARGOS SOCIA | H | 0.02 | 28.76 | 3 | 0.5925
IS
01943 | MAO-DE-OBRA DE AJUDANTE DE SOLDADOR, INCLUSIVE ENCARGOS SOCI | H | 0.1 | 20.37 | 3 | 2.0981
AIS
01975 | MAO-DE-OBRA DE MONTADOR A (MONTAGEM DE ESTRUTURAS METALICAS) | H | 0.1 | 28.76 | 3 | 2.9623
, INCLUSIVE ENCARGOS SOCIAIS
06912 | MAO-DE-OBRA DE ENCARREGADO DE MONTAGEM, INCLUSIVE ENCARGOS S | H | 0.0248 | 36.94 | 3 | 0.9436
OCIAIS
13491 | PERFIL DE ACO ASTM A-572-NBR7007 | KG | 0.345 | 17.6342 | 10 | 6.6922
13537 | RETIFICADORA DE SOLDA ELETRICA DE 430A, MODELO TRR 2600, BAN | UN | 0.0001 | 6312.87 | 0 | 0.6313
BOZZI OU SIMILAR
11.016.0001-A | ESTRUTURA METALICA PARA COBERTURA DE GALPAO EM ARCO OU EM DU | KG |  | 20.76
AS OU MAIS AGUAS,COM TRELICAS,TERCAS,TIRANTES,ETC,SOBRE APOI
OS DO MESMO MATERIAL(INCLUSIVE ESTES),PARA VAOS ATE 25,00M,C
ONSIDERANDO AS PERDAS E UMA DEMAO DE PINTURA ANTIOXIDO,EXCLU
SIVE COBERTURA E ACESSORIOS.FORNECIMENTO E MONTAGEM
00017 | ACO CA-50, ESTIRADO, PRECO DE REVENDEDOR, NO DIAMETRO DE 10, | KG | 0.013 | 7.6594 | 10 | 0.1095
0MM
00018 | ACO CA-50, ESTIRADO, PRECO DE REVENDEDOR, NO DIAMETRO DE 12, | KG | 0.049 | 8.0969 | 10 | 0.4364
5MM
00019 | ACO CA-50, ESTIRADO, PRECO DE REVENDEDOR, NO DIAMETRO DE 16, | KG | 0.0031 | 8.2499 | 10 | 0.0281
0MM
00100 | CHAPA DE ACO CARBONO,P/USOS GERAIS,LAMINADA A QUENTE,TAMANHO | KG | 0.59 | 8.1206 | 10 | 5.2703
PADRAO,BORDAS UNIVERSAIS,PRECO DE USINA,C/ESPES. 12,5MM
00131 | PRIMER DE PROTECAO ANTI-CORROSIVA | GL | 0.0062 | 102.94 | 0 | 0.6382
00165 | OXIGENIO, EM GARRAFAS DE 9,3M3 | M3 | 0.01 | 10.3 | 0 | 0.103
00171 | ACETILENO EM CILINDRO DE 9KG | KG | 0.008 | 95.79 | 0 | 0.7663
00247 | ELETRODO P/SOLDA ACO (AWS E-7018), IND.P/ESTRUT.RIGIDAS, VAS | KG | 0.0107 | 34.83 | 0 | 0.3727
OS PRESSAO, CONST.NAVAIS, ACOS FUND.ACOS DESC.C/DIAM.4MM
13491 | PERFIL DE ACO ASTM A-572-NBR7007 | KG | 0.345 | 17.6342 | 10 | 6.6922
13537 | RETIFICADORA DE SOLDA ELETRICA DE 430A, MODELO TRR 2600, BAN | UN | 0.0001 | 6312.87 | 0 | 0.6313
BOZZI OU SIMILAR
20006 | MAO-DE-OBRA DE AJUDANTE DE SOLDADOR, INCLUSIVE ENCARGOS SOCI | H | 0.1 | 17.65 | 3 | 1.818
AIS DESONERADOS
20063 | MAO-DE-OBRA DE ENCARREGADO DE MONTAGEM, INCLUSIVE ENCARGOS S | H | 0.0248 | 32.01 | 3 | 0.8177
OCIAIS DESONERADOS
20102 | MAO-DE-OBRA DE MONTADOR A (MONTAGEM DE ESTRUTURAS METALICAS) | H | 0.1 | 24.92 | 3 | 2.5668
, INCLUSIVE ENCARGOS SOCIAIS DESONERADOS
20136 | MAO-DE-OBRA DE SOLDADOR INDUSTRIAL, INCLUSIVE ENCARGOS SOCIA | H | 0.02 | 24.92 | 3 | 0.5134
IS DESONERADOS
11.016.0002-1 | ESTRUTURA METALICA PARA PASSARELAS E PEQUENOS VIADUTOS,EXCLU | T |  | 25715.32
SIVE PREPARO(CORTE)DAS PECAS,CONFORME PROJETO DO DER-RJ,INCL
USIVE PINTURA.FORNECIMENTO E MONTAGEM
00686 | CHAPA ACO CARBONO, P/USOS GERAIS, LAMINADA QUENTE, TAM.PADRA | KG | 250 | 7.892 | 5 | 2071.65
O, BORDAS UNIV.CHAPA RETA, PRECO DE REVEND., C/ESPES. 9,5MM
01051 | GUINDASTE SOBRE RODAS,CAPACIDADE DE 15T,INCLUSIVE OPERADOR E | H | 0.6 | 482.496 | 5 | 303.9725
AUXILIAR (CP)
01294 | GUINDASTE S/RODAS, DIESEL, 45CV, 6T (CP) | H | 0.8 | 344.8542 | 5 | 289.6775
01579 | PERFIL "I" DE ACO CARBONO, PADRAO AMERICANO, PRECO DE REVEND | KG | 800 | 11 | 5 | 9240
EDOR, DE 12"X5.1/4"
01974 | MAO-DE-OBRA DE MONTADOR B (MENOR CATEGORIA QUE O MONTADOR A) | H | 120 | 26.73 | 8.15 | 3469.0194
, INCLUSIVE ENCARGOSSOCIAIS
01975 | MAO-DE-OBRA DE MONTADOR A (MONTAGEM DE ESTRUTURAS METALICAS) | H | 120 | 28.76 | 8.15 | 3732.4728
, INCLUSIVE ENCARGOS SOCIAIS
01985 | MAO-DE-OBRA DE ENGENHEIRO OU ARQUITETO SENIOR, INCLUSIVE ENC | H | 10 | 225.33 | 8.15 | 2436.944
ARGOS SOCIAIS
01999 | MAO-DE-OBRA DE SERVENTE DA CONSTRUCAO CIVIL, INCLUSIVE ENCAR | H | 120 | 19.33 | 8.15 | 2508.6474
GOS SOCIAIS
02014 | GUINDASTE ARTICULADO SOBRE CAMINHAO DIESEL,POTENCIA MAXIMA 2 | H | 0.6 | 308.1904 | 5 | 194.16
31CV (CP)
03295 | PINTURA INTERNA/EXTERNA SOBRE FERRO C/TINTA ALQUIDICA ESMALT | M2 | 20 | 31.8936 | 5 | 669.7656
.BRILH.EQUIV.LAGOLINE,INCL.LIMP.LIXAM.APLIC.ZARCAO 2 DEMAOS
06912 | MAO-DE-OBRA DE ENCARREGADO DE MONTAGEM, INCLUSIVE ENCARGOS S | H | 20 | 36.94 | 8.15 | 799.0122
OCIAIS
11.016.0002-B | ESTRUTURA METALICA PARA PASSARELAS E PEQUENOS VIADUTOS,EXCLU | T |  | 23921.03
SIVE PREPARO(CORTE)DAS PECAS,CONFORME PROJETO DO DER-RJ,INCL
USIVE PINTURA.FORNECIMENTO E MONTAGEM
00686 | CHAPA ACO CARBONO, P/USOS GERAIS, LAMINADA QUENTE, TAM.PADRA | KG | 250 | 7.892 | 5 | 2071.65
O, BORDAS UNIV.CHAPA RETA, PRECO DE REVEND., C/ESPES. 9,5MM
01579 | PERFIL "I" DE ACO CARBONO, PADRAO AMERICANO, PRECO DE REVEND | KG | 800 | 11 | 5 | 9240
EDOR, DE 12"X5.1/4"
20063 | MAO-DE-OBRA DE ENCARREGADO DE MONTAGEM, INCLUSIVE ENCARGOS S | H | 20 | 32.01 | 8.15 | 692.3763
OCIAIS DESONERADOS
20071 | MAO-DE-OBRA DE ENGENHEIRO OU ARQUITETO SENIOR, INCLUSIVE ENC | H | 10 | 195.25 | 8.15 | 2111.6288
ARGOS SOCIAIS DESONERADOS
20102 | MAO-DE-OBRA DE MONTADOR A (MONTAGEM DE ESTRUTURAS METALICAS) | H | 120 | 24.92 | 8.15 | 3234.1176
, INCLUSIVE ENCARGOS SOCIAIS DESONERADOS
20103 | MAO-DE-OBRA DE MONTADOR B (MENOR CATEGORIA QUE O MONTADOR A) | H | 120 | 23.16 | 8.15 | 3005.7048
, INCLUSIVE ENCARGOS SOCIAIS DESONERADOS
20132 | MAO-DE-OBRA DE SERVENTE DA CONSTRUCAO CIVIL, INCLUSIVE ENCAR | H | 120 | 16.75 | 8.15 | 2173.815
GOS SOCIAIS DESONERADOS
30500 | GUINDASTE S/RODAS, DIESEL, 45CV, 6T (CP) | H | 0.8 | 340.8442 | 5 | 286.3091
30503 | GUINDASTE SOBRE RODAS,CAPACIDADE DE 15T,INCLUSIVE OPERADOR E | H | 0.6 | 475.906 | 5 | 299.8208
AUXILIAR (CP)
30506 | GUINDASTE ARTICULADO SOBRE CAMINHAO DIESEL,POTENCIA MAXIMA 2 | H | 0.6 | 300.6104 | 5 | 189.3846
31CV (CP)
31000 | PINTURA INTERNA/EXTERNA SOBRE FERRO C/TINTA ALQUIDICA ESMALT | M2 | 20 | 29.3444 | 5 | 616.2324
.BRILH.EQUIV.LAGOLINE,INCL.LIMP.LIXAM.APLIC.ZARCAO 2 DEMAOS
11.016.0003-0 | ESTRUTURA METALICA PARA COBERTURA DE GALPAO EM ARCO OU EM DU | M2 |  | 270.52
AS OU MAIS AGUAS,COM TRELICAS,TERCAS,TIRANTES,ETC,SOBRE APOI
OS(EXCLUSIVE ESTES)PARA CARGA DE COBERTURA DE FIBROCIMENTO O
U METALICA,VAOS ATE 15M,CONSIDERANDO AS PERDAS E UMA DEMAO D
E PINTURA ANTIOXIDO,EXCLUSIVE COBERTURA E ACESSORIOS.FORNECI
MENTO E MONTAGEM
00017 | ACO CA-50, ESTIRADO, PRECO DE REVENDEDOR, NO DIAMETRO DE 10, | KG | 0.17 | 7.6594 | 10 | 1.4323
0MM
00018 | ACO CA-50, ESTIRADO, PRECO DE REVENDEDOR, NO DIAMETRO DE 12, | KG | 0.61 | 8.0969 | 10 | 5.433
5MM
00019 | ACO CA-50, ESTIRADO, PRECO DE REVENDEDOR, NO DIAMETRO DE 16, | KG | 0.04 | 8.2499 | 10 | 0.363
0MM
00100 | CHAPA DE ACO CARBONO,P/USOS GERAIS,LAMINADA A QUENTE,TAMANHO | KG | 7.37 | 8.1206 | 10 | 65.8337
PADRAO,BORDAS UNIVERSAIS,PRECO DE USINA,C/ESPES. 12,5MM
00131 | PRIMER DE PROTECAO ANTI-CORROSIVA | GL | 0.0775 | 102.94 | 0 | 7.9779
00165 | OXIGENIO, EM GARRAFAS DE 9,3M3 | M3 | 0.125 | 10.3 | 0 | 1.2875
00171 | ACETILENO EM CILINDRO DE 9KG | KG | 0.1 | 95.79 | 0 | 9.579
00247 | ELETRODO P/SOLDA ACO (AWS E-7018), IND.P/ESTRUT.RIGIDAS, VAS | KG | 0.134 | 34.83 | 0 | 4.6672
OS PRESSAO, CONST.NAVAIS, ACOS FUND.ACOS DESC.C/DIAM.4MM
01935 | MAO-DE-OBRA DE SOLDADOR INDUSTRIAL, INCLUSIVE ENCARGOS SOCIA | H | 0.25 | 28.76 | 3 | 7.4057
IS
01943 | MAO-DE-OBRA DE AJUDANTE DE SOLDADOR, INCLUSIVE ENCARGOS SOCI | H | 1.25 | 20.37 | 3 | 26.2264
AIS
01975 | MAO-DE-OBRA DE MONTADOR A (MONTAGEM DE ESTRUTURAS METALICAS) | H | 1.25 | 28.76 | 3 | 37.0285
, INCLUSIVE ENCARGOS SOCIAIS
06912 | MAO-DE-OBRA DE ENCARREGADO DE MONTAGEM, INCLUSIVE ENCARGOS S | H | 0.31 | 36.94 | 3 | 11.7949
OCIAIS
13491 | PERFIL DE ACO ASTM A-572-NBR7007 | KG | 4.31 | 17.6342 | 10 | 83.6037
13537 | RETIFICADORA DE SOLDA ELETRICA DE 430A, MODELO TRR 2600, BAN | UN | 0.00125 | 6312.87 | 0 | 7.8911
BOZZI OU SIMILAR
11.016.0003-A | ESTRUTURA METALICA PARA COBERTURA DE GALPAO EM ARCO OU EM DU | M2 |  | 259.51
AS OU MAIS AGUAS,COM TRELICAS,TERCAS,TIRANTES,ETC,SOBRE APOI
OS(EXCLUSIVE ESTES)PARA CARGA DE COBERTURA DE FIBROCIMENTO O
U METALICA,VAOS ATE 15M,CONSIDERANDO AS PERDAS E UMA DEMAO D
E PINTURA ANTIOXIDO,EXCLUSIVE COBERTURA E ACESSORIOS.FORNECI
MENTO E MONTAGEM
00017 | ACO CA-50, ESTIRADO, PRECO DE REVENDEDOR, NO DIAMETRO DE 10, | KG | 0.17 | 7.6594 | 10 | 1.4323
0MM
00018 | ACO CA-50, ESTIRADO, PRECO DE REVENDEDOR, NO DIAMETRO DE 12, | KG | 0.61 | 8.0969 | 10 | 5.433
5MM
00019 | ACO CA-50, ESTIRADO, PRECO DE REVENDEDOR, NO DIAMETRO DE 16, | KG | 0.04 | 8.2499 | 10 | 0.363
0MM
00100 | CHAPA DE ACO CARBONO,P/USOS GERAIS,LAMINADA A QUENTE,TAMANHO | KG | 7.37 | 8.1206 | 10 | 65.8337
PADRAO,BORDAS UNIVERSAIS,PRECO DE USINA,C/ESPES. 12,5MM
00131 | PRIMER DE PROTECAO ANTI-CORROSIVA | GL | 0.0775 | 102.94 | 0 | 7.9779
00165 | OXIGENIO, EM GARRAFAS DE 9,3M3 | M3 | 0.125 | 10.3 | 0 | 1.2875
00171 | ACETILENO EM CILINDRO DE 9KG | KG | 0.1 | 95.79 | 0 | 9.579
00247 | ELETRODO P/SOLDA ACO (AWS E-7018), IND.P/ESTRUT.RIGIDAS, VAS | KG | 0.134 | 34.83 | 0 | 4.6672
OS PRESSAO, CONST.NAVAIS, ACOS FUND.ACOS DESC.C/DIAM.4MM
13491 | PERFIL DE ACO ASTM A-572-NBR7007 | KG | 4.31 | 17.6342 | 10 | 83.6037
13537 | RETIFICADORA DE SOLDA ELETRICA DE 430A, MODELO TRR 2600, BAN | UN | 0.00125 | 6312.87 | 0 | 7.8911
BOZZI OU SIMILAR
20006 | MAO-DE-OBRA DE AJUDANTE DE SOLDADOR, INCLUSIVE ENCARGOS SOCI | H | 1.25 | 17.65 | 3 | 22.7244
AIS DESONERADOS
20063 | MAO-DE-OBRA DE ENCARREGADO DE MONTAGEM, INCLUSIVE ENCARGOS S | H | 0.31 | 32.01 | 3 | 10.2208
OCIAIS DESONERADOS
20102 | MAO-DE-OBRA DE MONTADOR A (MONTAGEM DE ESTRUTURAS METALICAS) | H | 1.25 | 24.92 | 3 | 32.0845
, INCLUSIVE ENCARGOS SOCIAIS DESONERADOS
20136 | MAO-DE-OBRA DE SOLDADOR INDUSTRIAL, INCLUSIVE ENCARGOS SOCIA | H | 0.25 | 24.92 | 3 | 6.4169
IS DESONERADOS
11.016.0004-0 | ESTRUTURA METALICA PARA COBERTURA DE GALPAO EM ARCO OU EM DU | M2 |  | 293.13
AS OU MAIS AGUAS,COM TRELICAS,TERCAS,TIRANTES,ETC,SOBRE APOI
OS(EXCLUSIVE ESTES)PARA CARGA DE COBERTURA DE FIBROCIMENTO O
U METALICA,VAOS DE 15,01 A 20,00M,CONSIDERANDO AS PERDAS E U
MA DEMAO DE PINTURA ANTIOXIDO,EXCLUSIVE COBERTURA E ACESSORI
OS.FORNECIMENTO E MONTAGEM
00017 | ACO CA-50, ESTIRADO, PRECO DE REVENDEDOR, NO DIAMETRO DE 10, | KG | 0.1765 | 7.6594 | 10 | 1.4871
0MM
00018 | ACO CA-50, ESTIRADO, PRECO DE REVENDEDOR, NO DIAMETRO DE 12, | KG | 0.664 | 8.0969 | 10 | 5.914
5MM
00019 | ACO CA-50, ESTIRADO, PRECO DE REVENDEDOR, NO DIAMETRO DE 16, | KG | 0.042 | 8.2499 | 10 | 0.3811
0MM
00100 | CHAPA DE ACO CARBONO,P/USOS GERAIS,LAMINADA A QUENTE,TAMANHO | KG | 8 | 8.1206 | 10 | 71.4613
PADRAO,BORDAS UNIVERSAIS,PRECO DE USINA,C/ESPES. 12,5MM
00131 | PRIMER DE PROTECAO ANTI-CORROSIVA | GL | 0.084 | 102.94 | 0 | 8.647
00165 | OXIGENIO, EM GARRAFAS DE 9,3M3 | M3 | 0.1355 | 10.3 | 0 | 1.3957
00171 | ACETILENO EM CILINDRO DE 9KG | KG | 0.1084 | 95.79 | 0 | 10.3836
00247 | ELETRODO P/SOLDA ACO (AWS E-7018), IND.P/ESTRUT.RIGIDAS, VAS | KG | 0.15 | 34.83 | 0 | 5.2245
OS PRESSAO, CONST.NAVAIS, ACOS FUND.ACOS DESC.C/DIAM.4MM
01935 | MAO-DE-OBRA DE SOLDADOR INDUSTRIAL, INCLUSIVE ENCARGOS SOCIA | H | 0.27 | 28.76 | 3 | 7.9982
IS
01943 | MAO-DE-OBRA DE AJUDANTE DE SOLDADOR, INCLUSIVE ENCARGOS SOCI | H | 1.355 | 20.37 | 3 | 28.4294
AIS
01975 | MAO-DE-OBRA DE MONTADOR A (MONTAGEM DE ESTRUTURAS METALICAS) | H | 1.355 | 28.76 | 3 | 40.1389
, INCLUSIVE ENCARGOS SOCIAIS
06912 | MAO-DE-OBRA DE ENCARREGADO DE MONTAGEM, INCLUSIVE ENCARGOS S | H | 0.336 | 36.94 | 3 | 12.7842
OCIAIS
13491 | PERFIL DE ACO ASTM A-572-NBR7007 | KG | 4.675 | 17.6342 | 10 | 90.6839
13537 | RETIFICADORA DE SOLDA ELETRICA DE 430A, MODELO TRR 2600, BAN | UN | 0.0013 | 6312.87 | 0 | 8.2067
BOZZI OU SIMILAR
11.016.0004-A | ESTRUTURA METALICA PARA COBERTURA DE GALPAO EM ARCO OU EM DU | M2 |  | 281.2
AS OU MAIS AGUAS,COM TRELICAS,TERCAS,TIRANTES,ETC,SOBRE APOI
OS(EXCLUSIVE ESTES)PARA CARGA DE COBERTURA DE FIBROCIMENTO O
U METALICA,VAOS DE 15,01 A 20,00M,CONSIDERANDO AS PERDAS E U
MA DEMAO DE PINTURA ANTIOXIDO,EXCLUSIVE COBERTURA E ACESSORI
OS.FORNECIMENTO E MONTAGEM
00017 | ACO CA-50, ESTIRADO, PRECO DE REVENDEDOR, NO DIAMETRO DE 10, | KG | 0.1765 | 7.6594 | 10 | 1.4871
0MM
00018 | ACO CA-50, ESTIRADO, PRECO DE REVENDEDOR, NO DIAMETRO DE 12, | KG | 0.664 | 8.0969 | 10 | 5.914
5MM
00019 | ACO CA-50, ESTIRADO, PRECO DE REVENDEDOR, NO DIAMETRO DE 16, | KG | 0.042 | 8.2499 | 10 | 0.3811
0MM
00100 | CHAPA DE ACO CARBONO,P/USOS GERAIS,LAMINADA A QUENTE,TAMANHO | KG | 8 | 8.1206 | 10 | 71.4613
PADRAO,BORDAS UNIVERSAIS,PRECO DE USINA,C/ESPES. 12,5MM
00131 | PRIMER DE PROTECAO ANTI-CORROSIVA | GL | 0.084 | 102.94 | 0 | 8.647
00165 | OXIGENIO, EM GARRAFAS DE 9,3M3 | M3 | 0.1355 | 10.3 | 0 | 1.3957
00171 | ACETILENO EM CILINDRO DE 9KG | KG | 0.1084 | 95.79 | 0 | 10.3836
00247 | ELETRODO P/SOLDA ACO (AWS E-7018), IND.P/ESTRUT.RIGIDAS, VAS | KG | 0.15 | 34.83 | 0 | 5.2245
OS PRESSAO, CONST.NAVAIS, ACOS FUND.ACOS DESC.C/DIAM.4MM
13491 | PERFIL DE ACO ASTM A-572-NBR7007 | KG | 4.675 | 17.6342 | 10 | 90.6839
13537 | RETIFICADORA DE SOLDA ELETRICA DE 430A, MODELO TRR 2600, BAN | UN | 0.0013 | 6312.87 | 0 | 8.2067
BOZZI OU SIMILAR
20006 | MAO-DE-OBRA DE AJUDANTE DE SOLDADOR, INCLUSIVE ENCARGOS SOCI | H | 1.355 | 17.65 | 3 | 24.6332
AIS DESONERADOS
20063 | MAO-DE-OBRA DE ENCARREGADO DE MONTAGEM, INCLUSIVE ENCARGOS S | H | 0.336 | 32.01 | 3 | 11.078
OCIAIS DESONERADOS
20102 | MAO-DE-OBRA DE MONTADOR A (MONTAGEM DE ESTRUTURAS METALICAS) | H | 1.355 | 24.92 | 3 | 34.7796
, INCLUSIVE ENCARGOS SOCIAIS DESONERADOS
20136 | MAO-DE-OBRA DE SOLDADOR INDUSTRIAL, INCLUSIVE ENCARGOS SOCIA | H | 0.27 | 24.92 | 3 | 6.9303
IS DESONERADOS
11.016.0005-0 | ESTRUTURA METALICA PARA COBERTURA DE GALPAO EM ARCO OU EM DU | M2 |  | 371.2
AS OU MAIS AGUAS,COM TRELICAS,TERCAS,TIRANTES,ETC,SOBRE APOI
OS(EXCLUSIVE ESTES)PARA CARGA DE COBERTURA DE FIBROCIMENTO O
U METALICA,VAOS DE 20,01 A 30,00M,CONSIDERANDO AS PERDAS E U
MA DEMAO DE PINTURA ANTIOXIDO,EXCLUSIVE COBERTURA E ACESSORI
OS.FORNECIMENTO E MONTAGEM
00017 | ACO CA-50, ESTIRADO, PRECO DE REVENDEDOR, NO DIAMETRO DE 10, | KG | 0.222 | 7.6594 | 10 | 1.8704
0MM
00018 | ACO CA-50, ESTIRADO, PRECO DE REVENDEDOR, NO DIAMETRO DE 12, | KG | 0.84 | 8.0969 | 10 | 7.4815
5MM
00019 | ACO CA-50, ESTIRADO, PRECO DE REVENDEDOR, NO DIAMETRO DE 16, | KG | 0.053 | 8.2499 | 10 | 0.481
0MM
00100 | CHAPA DE ACO CARBONO,P/USOS GERAIS,LAMINADA A QUENTE,TAMANHO | KG | 10.12 | 8.1206 | 10 | 90.3985
PADRAO,BORDAS UNIVERSAIS,PRECO DE USINA,C/ESPES. 12,5MM
00131 | PRIMER DE PROTECAO ANTI-CORROSIVA | GL | 0.106 | 102.94 | 0 | 10.9116
00165 | OXIGENIO, EM GARRAFAS DE 9,3M3 | M3 | 0.1715 | 10.3 | 0 | 1.7665
00171 | ACETILENO EM CILINDRO DE 9KG | KG | 0.1372 | 95.79 | 0 | 13.1424
00247 | ELETRODO P/SOLDA ACO (AWS E-7018), IND.P/ESTRUT.RIGIDAS, VAS | KG | 0.184 | 34.83 | 0 | 6.4087
OS PRESSAO, CONST.NAVAIS, ACOS FUND.ACOS DESC.C/DIAM.4MM
01935 | MAO-DE-OBRA DE SOLDADOR INDUSTRIAL, INCLUSIVE ENCARGOS SOCIA | H | 0.343 | 28.76 | 3 | 10.1606
IS
01943 | MAO-DE-OBRA DE AJUDANTE DE SOLDADOR, INCLUSIVE ENCARGOS SOCI | H | 1.715 | 20.37 | 3 | 35.9826
AIS
01975 | MAO-DE-OBRA DE MONTADOR A (MONTAGEM DE ESTRUTURAS METALICAS) | H | 1.715 | 28.76 | 3 | 50.8031
, INCLUSIVE ENCARGOS SOCIAIS
06912 | MAO-DE-OBRA DE ENCARREGADO DE MONTAGEM, INCLUSIVE ENCARGOS S | H | 0.425 | 36.94 | 3 | 16.1705
OCIAIS
13491 | PERFIL DE ACO ASTM A-572-NBR7007 | KG | 5.92 | 17.6342 | 10 | 114.8339
13537 | RETIFICADORA DE SOLDA ELETRICA DE 430A, MODELO TRR 2600, BAN | UN | 0.00171 | 6312.87 | 0 | 10.795
BOZZI OU SIMILAR
11.016.0005-A | ESTRUTURA METALICA PARA COBERTURA DE GALPAO EM ARCO OU EM DU | M2 |  | 356.1
AS OU MAIS AGUAS,COM TRELICAS,TERCAS,TIRANTES,ETC,SOBRE APOI
OS(EXCLUSIVE ESTES)PARA CARGA DE COBERTURA DE FIBROCIMENTO O
U METALICA,VAOS DE 20,01 A 30,00M,CONSIDERANDO AS PERDAS E U
MA DEMAO DE PINTURA ANTIOXIDO,EXCLUSIVE COBERTURA E ACESSORI
OS.FORNECIMENTO E MONTAGEM
00017 | ACO CA-50, ESTIRADO, PRECO DE REVENDEDOR, NO DIAMETRO DE 10, | KG | 0.222 | 7.6594 | 10 | 1.8704
0MM
00018 | ACO CA-50, ESTIRADO, PRECO DE REVENDEDOR, NO DIAMETRO DE 12, | KG | 0.84 | 8.0969 | 10 | 7.4815
5MM
00019 | ACO CA-50, ESTIRADO, PRECO DE REVENDEDOR, NO DIAMETRO DE 16, | KG | 0.053 | 8.2499 | 10 | 0.481
0MM
00100 | CHAPA DE ACO CARBONO,P/USOS GERAIS,LAMINADA A QUENTE,TAMANHO | KG | 10.12 | 8.1206 | 10 | 90.3985
PADRAO,BORDAS UNIVERSAIS,PRECO DE USINA,C/ESPES. 12,5MM
00131 | PRIMER DE PROTECAO ANTI-CORROSIVA | GL | 0.106 | 102.94 | 0 | 10.9116
00165 | OXIGENIO, EM GARRAFAS DE 9,3M3 | M3 | 0.1715 | 10.3 | 0 | 1.7665
00171 | ACETILENO EM CILINDRO DE 9KG | KG | 0.1372 | 95.79 | 0 | 13.1424
00247 | ELETRODO P/SOLDA ACO (AWS E-7018), IND.P/ESTRUT.RIGIDAS, VAS | KG | 0.184 | 34.83 | 0 | 6.4087
OS PRESSAO, CONST.NAVAIS, ACOS FUND.ACOS DESC.C/DIAM.4MM
13491 | PERFIL DE ACO ASTM A-572-NBR7007 | KG | 5.92 | 17.6342 | 10 | 114.8339
13537 | RETIFICADORA DE SOLDA ELETRICA DE 430A, MODELO TRR 2600, BAN | UN | 0.00171 | 6312.87 | 0 | 10.795
BOZZI OU SIMILAR
20006 | MAO-DE-OBRA DE AJUDANTE DE SOLDADOR, INCLUSIVE ENCARGOS SOCI | H | 1.715 | 17.65 | 3 | 31.1778
AIS DESONERADOS
20063 | MAO-DE-OBRA DE ENCARREGADO DE MONTAGEM, INCLUSIVE ENCARGOS S | H | 0.425 | 32.01 | 3 | 14.0124
OCIAIS DESONERADOS
20102 | MAO-DE-OBRA DE MONTADOR A (MONTAGEM DE ESTRUTURAS METALICAS) | H | 1.715 | 24.92 | 3 | 44.0199
, INCLUSIVE ENCARGOS SOCIAIS DESONERADOS
20136 | MAO-DE-OBRA DE SOLDADOR INDUSTRIAL, INCLUSIVE ENCARGOS SOCIA | H | 0.343 | 24.92 | 3 | 8.804
IS DESONERADOS
11.016.0006-0 | ESTRUTURA METALICA PARA COBERTURA DE GALPAO EM ARCO OU EM DU | M2 |  | 476.15
AS OU MAIS AGUAS,COM TRELICAS,TERCAS,TIRANTES,ETC,SOBRE APOI
OS(EXCLUSIVE ESTES)PARA CARGA DE COBERTURA DE FIBROCIMENTO O
U METALICA,VAOS DE 30,01 A 40,00M,CONSIDERANDO AS PERDAS E U
MA DEMAO DE PINTURA ANTIOXIDO,EXCLUSIVE COBERTURA E ACESSORI
OS.FORNECIMENTO E MONTAGEM
00017 | ACO CA-50, ESTIRADO, PRECO DE REVENDEDOR, NO DIAMETRO DE 10, | KG | 0.286 | 7.6594 | 10 | 2.4096
0MM
00018 | ACO CA-50, ESTIRADO, PRECO DE REVENDEDOR, NO DIAMETRO DE 12, | KG | 1.078 | 8.0969 | 10 | 9.6013
5MM
00019 | ACO CA-50, ESTIRADO, PRECO DE REVENDEDOR, NO DIAMETRO DE 16, | KG | 0.0682 | 8.2499 | 10 | 0.6189
0MM
00100 | CHAPA DE ACO CARBONO,P/USOS GERAIS,LAMINADA A QUENTE,TAMANHO | KG | 12.98 | 8.1206 | 10 | 115.9459
PADRAO,BORDAS UNIVERSAIS,PRECO DE USINA,C/ESPES. 12,5MM
00131 | PRIMER DE PROTECAO ANTI-CORROSIVA | GL | 0.1364 | 102.94 | 0 | 14.041
00165 | OXIGENIO, EM GARRAFAS DE 9,3M3 | M3 | 0.22 | 10.3 | 0 | 2.266
00171 | ACETILENO EM CILINDRO DE 9KG | KG | 0.176 | 95.79 | 0 | 16.859
00247 | ELETRODO P/SOLDA ACO (AWS E-7018), IND.P/ESTRUT.RIGIDAS, VAS | KG | 0.2347 | 34.83 | 0 | 8.1746
OS PRESSAO, CONST.NAVAIS, ACOS FUND.ACOS DESC.C/DIAM.4MM
01935 | MAO-DE-OBRA DE SOLDADOR INDUSTRIAL, INCLUSIVE ENCARGOS SOCIA | H | 0.44 | 28.76 | 3 | 13.034
IS
01943 | MAO-DE-OBRA DE AJUDANTE DE SOLDADOR, INCLUSIVE ENCARGOS SOCI | H | 2.2 | 20.37 | 3 | 46.1584
AIS
01975 | MAO-DE-OBRA DE MONTADOR A (MONTAGEM DE ESTRUTURAS METALICAS) | H | 2.2 | 28.76 | 3 | 65.1702
, INCLUSIVE ENCARGOS SOCIAIS
06912 | MAO-DE-OBRA DE ENCARREGADO DE MONTAGEM, INCLUSIVE ENCARGOS S | H | 0.5456 | 36.94 | 3 | 20.7591
OCIAIS
13491 | PERFIL DE ACO ASTM A-572-NBR7007 | KG | 7.59 | 17.6342 | 10 | 147.2279
13537 | RETIFICADORA DE SOLDA ELETRICA DE 430A, MODELO TRR 2600, BAN | UN | 0.0022 | 6312.87 | 0 | 13.8883
BOZZI OU SIMILAR
11.016.0006-A | ESTRUTURA METALICA PARA COBERTURA DE GALPAO EM ARCO OU EM DU | M2 |  | 456.77
AS OU MAIS AGUAS,COM TRELICAS,TERCAS,TIRANTES,ETC,SOBRE APOI
OS(EXCLUSIVE ESTES)PARA CARGA DE COBERTURA DE FIBROCIMENTO O
U METALICA,VAOS DE 30,01 A 40,00M,CONSIDERANDO AS PERDAS E U
MA DEMAO DE PINTURA ANTIOXIDO,EXCLUSIVE COBERTURA E ACESSORI
OS.FORNECIMENTO E MONTAGEM
00017 | ACO CA-50, ESTIRADO, PRECO DE REVENDEDOR, NO DIAMETRO DE 10, | KG | 0.286 | 7.6594 | 10 | 2.4096
0MM
00018 | ACO CA-50, ESTIRADO, PRECO DE REVENDEDOR, NO DIAMETRO DE 12, | KG | 1.078 | 8.0969 | 10 | 9.6013
5MM
00019 | ACO CA-50, ESTIRADO, PRECO DE REVENDEDOR, NO DIAMETRO DE 16, | KG | 0.0682 | 8.2499 | 10 | 0.6189
0MM
00100 | CHAPA DE ACO CARBONO,P/USOS GERAIS,LAMINADA A QUENTE,TAMANHO | KG | 12.98 | 8.1206 | 10 | 115.9459
PADRAO,BORDAS UNIVERSAIS,PRECO DE USINA,C/ESPES. 12,5MM
00131 | PRIMER DE PROTECAO ANTI-CORROSIVA | GL | 0.1364 | 102.94 | 0 | 14.041
00165 | OXIGENIO, EM GARRAFAS DE 9,3M3 | M3 | 0.22 | 10.3 | 0 | 2.266
00171 | ACETILENO EM CILINDRO DE 9KG | KG | 0.176 | 95.79 | 0 | 16.859
00247 | ELETRODO P/SOLDA ACO (AWS E-7018), IND.P/ESTRUT.RIGIDAS, VAS | KG | 0.2347 | 34.83 | 0 | 8.1746
OS PRESSAO, CONST.NAVAIS, ACOS FUND.ACOS DESC.C/DIAM.4MM
13491 | PERFIL DE ACO ASTM A-572-NBR7007 | KG | 7.59 | 17.6342 | 10 | 147.2279
13537 | RETIFICADORA DE SOLDA ELETRICA DE 430A, MODELO TRR 2600, BAN | UN | 0.0022 | 6312.87 | 0 | 13.8883
BOZZI OU SIMILAR
20006 | MAO-DE-OBRA DE AJUDANTE DE SOLDADOR, INCLUSIVE ENCARGOS SOCI | H | 2.2 | 17.65 | 3 | 39.9949
AIS DESONERADOS
20063 | MAO-DE-OBRA DE ENCARREGADO DE MONTAGEM, INCLUSIVE ENCARGOS S | H | 0.5456 | 32.01 | 3 | 17.9886
OCIAIS DESONERADOS
20102 | MAO-DE-OBRA DE MONTADOR A (MONTAGEM DE ESTRUTURAS METALICAS) | H | 2.2 | 24.92 | 3 | 56.4687
, INCLUSIVE ENCARGOS SOCIAIS DESONERADOS
20136 | MAO-DE-OBRA DE SOLDADOR INDUSTRIAL, INCLUSIVE ENCARGOS SOCIA | H | 0.44 | 24.92 | 3 | 11.2937
IS DESONERADOS
11.016.0007-0 | PILARES E/OU VIGAS EM TRELICAS METALICAS,INCLUSIVE PERDAS E | KG |  | 20.65
UMA DEMAO PINTURA ANTIOXIDO.FORNECIMENTO E MONTAGEM
00017 | ACO CA-50, ESTIRADO, PRECO DE REVENDEDOR, NO DIAMETRO DE 10, | KG | 0.013 | 7.6594 | 10 | 0.1095
0MM
00018 | ACO CA-50, ESTIRADO, PRECO DE REVENDEDOR, NO DIAMETRO DE 12, | KG | 0.049 | 8.0969 | 10 | 0.4364
5MM
00019 | ACO CA-50, ESTIRADO, PRECO DE REVENDEDOR, NO DIAMETRO DE 16, | KG | 0.0031 | 8.2499 | 10 | 0.0281
0MM
00100 | CHAPA DE ACO CARBONO,P/USOS GERAIS,LAMINADA A QUENTE,TAMANHO | KG | 0.59 | 8.1206 | 10 | 5.2703
PADRAO,BORDAS UNIVERSAIS,PRECO DE USINA,C/ESPES. 12,5MM
00131 | PRIMER DE PROTECAO ANTI-CORROSIVA | GL | 0.0062 | 102.94 | 0 | 0.6382
00165 | OXIGENIO, EM GARRAFAS DE 9,3M3 | M3 | 0.01 | 10.3 | 0 | 0.103
00171 | ACETILENO EM CILINDRO DE 9KG | KG | 0.008 | 95.79 | 0 | 0.7663
00247 | ELETRODO P/SOLDA ACO (AWS E-7018), IND.P/ESTRUT.RIGIDAS, VAS | KG | 0.0107 | 34.83 | 0 | 0.3727
OS PRESSAO, CONST.NAVAIS, ACOS FUND.ACOS DESC.C/DIAM.4MM
01935 | MAO-DE-OBRA DE SOLDADOR INDUSTRIAL, INCLUSIVE ENCARGOS SOCIA | H | 0.017 | 28.76 | 3 | 0.5036
IS
01943 | MAO-DE-OBRA DE AJUDANTE DE SOLDADOR, INCLUSIVE ENCARGOS SOCI | H | 0.085 | 20.37 | 3 | 1.7834
AIS
01975 | MAO-DE-OBRA DE MONTADOR A (MONTAGEM DE ESTRUTURAS METALICAS) | H | 0.085 | 28.76 | 3 | 2.5179
, INCLUSIVE ENCARGOS SOCIAIS
06912 | MAO-DE-OBRA DE ENCARREGADO DE MONTAGEM, INCLUSIVE ENCARGOS S | H | 0.021 | 36.94 | 3 | 0.799
OCIAIS
13491 | PERFIL DE ACO ASTM A-572-NBR7007 | KG | 0.345 | 17.6342 | 10 | 6.6922
13537 | RETIFICADORA DE SOLDA ELETRICA DE 430A, MODELO TRR 2600, BAN | UN | 0.0001 | 6312.87 | 0 | 0.6313
BOZZI OU SIMILAR
11.016.0007-A | PILARES E/OU VIGAS EM TRELICAS METALICAS,INCLUSIVE PERDAS E | KG |  | 19.9
UMA DEMAO PINTURA ANTIOXIDO.FORNECIMENTO E MONTAGEM
00017 | ACO CA-50, ESTIRADO, PRECO DE REVENDEDOR, NO DIAMETRO DE 10, | KG | 0.013 | 7.6594 | 10 | 0.1095
0MM
00018 | ACO CA-50, ESTIRADO, PRECO DE REVENDEDOR, NO DIAMETRO DE 12, | KG | 0.049 | 8.0969 | 10 | 0.4364
5MM
00019 | ACO CA-50, ESTIRADO, PRECO DE REVENDEDOR, NO DIAMETRO DE 16, | KG | 0.0031 | 8.2499 | 10 | 0.0281
0MM
00100 | CHAPA DE ACO CARBONO,P/USOS GERAIS,LAMINADA A QUENTE,TAMANHO | KG | 0.59 | 8.1206 | 10 | 5.2703
PADRAO,BORDAS UNIVERSAIS,PRECO DE USINA,C/ESPES. 12,5MM
00131 | PRIMER DE PROTECAO ANTI-CORROSIVA | GL | 0.0062 | 102.94 | 0 | 0.6382
00165 | OXIGENIO, EM GARRAFAS DE 9,3M3 | M3 | 0.01 | 10.3 | 0 | 0.103
00171 | ACETILENO EM CILINDRO DE 9KG | KG | 0.008 | 95.79 | 0 | 0.7663
00247 | ELETRODO P/SOLDA ACO (AWS E-7018), IND.P/ESTRUT.RIGIDAS, VAS | KG | 0.0107 | 34.83 | 0 | 0.3727
OS PRESSAO, CONST.NAVAIS, ACOS FUND.ACOS DESC.C/DIAM.4MM
13491 | PERFIL DE ACO ASTM A-572-NBR7007 | KG | 0.345 | 17.6342 | 10 | 6.6922
13537 | RETIFICADORA DE SOLDA ELETRICA DE 430A, MODELO TRR 2600, BAN | UN | 0.0001 | 6312.87 | 0 | 0.6313
BOZZI OU SIMILAR
20006 | MAO-DE-OBRA DE AJUDANTE DE SOLDADOR, INCLUSIVE ENCARGOS SOCI | H | 0.085 | 17.65 | 3 | 1.5453
AIS DESONERADOS
20063 | MAO-DE-OBRA DE ENCARREGADO DE MONTAGEM, INCLUSIVE ENCARGOS S | H | 0.021 | 32.01 | 3 | 0.6924
OCIAIS DESONERADOS
20102 | MAO-DE-OBRA DE MONTADOR A (MONTAGEM DE ESTRUTURAS METALICAS) | H | 0.085 | 24.92 | 3 | 2.1817
, INCLUSIVE ENCARGOS SOCIAIS DESONERADOS
20136 | MAO-DE-OBRA DE SOLDADOR INDUSTRIAL, INCLUSIVE ENCARGOS SOCIA | H | 0.017 | 24.92 | 3 | 0.4363
IS DESONERADOS
11.016.0020-0 | ESTRUTURAS DE ELEMENTOS EM PERFIS "I" ATE 8",EM ACO LAMINADO | KG |  | 14.17
,(VIGAS ISOLADAS,ESCORAS,PORTICOS,ETC),INCLUSIVE PERDAS.FORN
ECIMENTO E MONTAGEM
01576 | PERFIL "I" DE ACO CARBONO, PADRAO AMERICANO, PRECO DE REVEND | KG | 1.05 | 11.35 | 0 | 11.9175
EDOR, DE 6"X3.3/8"
01921 | MAO-DE-OBRA DE AJUDANTE DE CONSTRUCAO CIVIL, INCLUSIVE ENCAR | H | 0.04 | 19.33 | 3 | 0.7964
GOS SOCIAIS
02174 | SOLDA TOPO 1/4",CONVERSOR ELETROMOTORIZ. | M | 0.006 | 46.4218 | 0 | 0.2785
06913 | MAO-DE-OBRA DE SERRALHEIRO DA CONSTRUCAOCIVIL, INCLUSIVE ENC | H | 0.04 | 28.76 | 3 | 1.1849
ARGOS SOCIAIS
11.016.0020-A | ESTRUTURAS DE ELEMENTOS EM PERFIS "I" ATE 8",EM ACO LAMINADO | KG |  | 13.89
,(VIGAS ISOLADAS,ESCORAS,PORTICOS,ETC),INCLUSIVE PERDAS.FORN
ECIMENTO E MONTAGEM
01576 | PERFIL "I" DE ACO CARBONO, PADRAO AMERICANO, PRECO DE REVEND | KG | 1.05 | 11.35 | 0 | 11.9175
EDOR, DE 6"X3.3/8"
20004 | MAO-DE-OBRA DE AJUDANTE DA CONSTRUCAO CIVIL, INCLUSIVE ENCAR | H | 0.04 | 16.75 | 3 | 0.6901
GOS SOCIAIS DESONERADOS
20131 | MAO-DE-OBRA DE SERRALHEIRO DA CONSTRUCAO CIVIL, INCLUSIVE EN | H | 0.04 | 24.92 | 3 | 1.0267
CARGOS SOCIAIS DESONERADOS
30112 | SOLDA TOPO 1/4",CONVERSOR ELETROMOTORIZ. | M | 0.006 | 44.147 | 0 | 0.2649
11.016.0022-0 | ESTRUTURAS DE ELEMENTOS EM PERFIS "I",8" ATE 12",EM ACO LAMI | KG |  | 17.77
NADO,(VIGAS ISOLADAS,ESCORAS,PORTICOS,ETC),INCLUSIVE PERDAS.
FORNECIMENTO E MONTAGEM
01579 | PERFIL "I" DE ACO CARBONO, PADRAO AMERICANO, PRECO DE REVEND | KG | 1.05 | 11 | 0 | 11.55
EDOR, DE 12"X5.1/4"
01921 | MAO-DE-OBRA DE AJUDANTE DE CONSTRUCAO CIVIL, INCLUSIVE ENCAR | H | 0.12 | 19.33 | 3 | 2.3892
GOS SOCIAIS
02174 | SOLDA TOPO 1/4",CONVERSOR ELETROMOTORIZ. | M | 0.006 | 46.4218 | 0 | 0.2785
06913 | MAO-DE-OBRA DE SERRALHEIRO DA CONSTRUCAOCIVIL, INCLUSIVE ENC | H | 0.12 | 28.76 | 3 | 3.5547
ARGOS SOCIAIS
11.016.0022-A | ESTRUTURAS DE ELEMENTOS EM PERFIS "I",8" ATE 12",EM ACO LAMI | KG |  | 16.96
NADO,(VIGAS ISOLADAS,ESCORAS,PORTICOS,ETC),INCLUSIVE PERDAS.
FORNECIMENTO E MONTAGEM
01579 | PERFIL "I" DE ACO CARBONO, PADRAO AMERICANO, PRECO DE REVEND | KG | 1.05 | 11 | 0 | 11.55
EDOR, DE 12"X5.1/4"
20004 | MAO-DE-OBRA DE AJUDANTE DA CONSTRUCAO CIVIL, INCLUSIVE ENCAR | H | 0.12 | 16.75 | 3 | 2.0703
GOS SOCIAIS DESONERADOS
20131 | MAO-DE-OBRA DE SERRALHEIRO DA CONSTRUCAO CIVIL, INCLUSIVE EN | H | 0.12 | 24.92 | 3 | 3.0801
CARGOS SOCIAIS DESONERADOS
30112 | SOLDA TOPO 1/4",CONVERSOR ELETROMOTORIZ. | M | 0.006 | 44.147 | 0 | 0.2649
11.016.0030-0 | ESTRUTURA METALICA EM ACO ESPECIAL,RESISTENTE A CORROSAO(ACO | KG |  | 30.51
USI-SAC,CORTEN),PARA TORRES DE ELEVADORES,ESCADAS,VIGAS E C
OLUNAS DE EDIFICACOES E REFORCOS ESTRUTURAIS,COMPOSTA DE PER
FIS "I" OU "H",CANTONEIRAS E CHAPAS,UNIFICADAS COM ELETRODO,
INCLUSIVE PERDAS E PROTECAO ANTI-FERRUGEM.FORNECIMENTO E MON
TAGEM
00036 | PERFIL "H" DE ACO CARBONO, P/USOS GERAIS, PADRAO AMERICANO, | KG | 0.4 | 11.78 | 10 | 5.1832
COMPRIMENTO USUAL, PRECO DE REVENDEDOR, DE 6"X6"
00165 | OXIGENIO, EM GARRAFAS DE 9,3M3 | M3 | 0.05 | 10.3 | 0 | 0.515
00171 | ACETILENO EM CILINDRO DE 9KG | KG | 0.01 | 95.79 | 0 | 0.9579
01935 | MAO-DE-OBRA DE SOLDADOR INDUSTRIAL, INCLUSIVE ENCARGOS SOCIA | H | 0.02 | 28.76 | 3 | 0.5925
IS
01943 | MAO-DE-OBRA DE AJUDANTE DE SOLDADOR, INCLUSIVE ENCARGOS SOCI | H | 0.1 | 20.37 | 3 | 2.0981
AIS
01975 | MAO-DE-OBRA DE MONTADOR A (MONTAGEM DE ESTRUTURAS METALICAS) | H | 0.3 | 28.76 | 3 | 8.8868
, INCLUSIVE ENCARGOS SOCIAIS
02000 | TALHA-GUINCHO MAN. 1500KG (CP) | H | 0.5 | 0.1585 | 0 | 0.0793
06021 | FUNDO ANTICORROSIVO DE SECAGEM RAPIDA LARANJA | GL | 0.0062 | 63.73 | 0 | 0.3951
06912 | MAO-DE-OBRA DE ENCARREGADO DE MONTAGEM, INCLUSIVE ENCARGOS S | H | 0.025 | 36.94 | 3 | 0.9512
OCIAIS
11104 | CHAPA DE ACO USI-SAC 350, COM ESPESSURA DE 1/2"A | KG | 0.33 | 17.1123 | 10 | 6.2118
13420 | ELETRODO C/DIAM.DE 5MM (3/16"), E-7018-6G | KG | 0.025 | 49.48 | 0 | 1.237
13537 | RETIFICADORA DE SOLDA ELETRICA DE 430A, MODELO TRR 2600, BAN | UN | 5e-05 | 6312.87 | 0 | 0.3156
BOZZI OU SIMILAR
13721 | CANTONEIRA DE ABAS IGUAIS DE 2"X3/8" | KG | 0.27 | 10.42 | 10 | 3.0947
11.016.0030-A | ESTRUTURA METALICA EM ACO ESPECIAL,RESISTENTE A CORROSAO(ACO | KG |  | 28.84
USI-SAC,CORTEN),PARA TORRES DE ELEVADORES,ESCADAS,VIGAS E C
OLUNAS DE EDIFICACOES E REFORCOS ESTRUTURAIS,COMPOSTA DE PER
FIS "I" OU "H",CANTONEIRAS E CHAPAS,UNIFICADAS COM ELETRODO,
INCLUSIVE PERDAS E PROTECAO ANTI-FERRUGEM.FORNECIMENTO E MON
TAGEM
00036 | PERFIL "H" DE ACO CARBONO, P/USOS GERAIS, PADRAO AMERICANO, | KG | 0.4 | 11.78 | 10 | 5.1832
COMPRIMENTO USUAL, PRECO DE REVENDEDOR, DE 6"X6"
00165 | OXIGENIO, EM GARRAFAS DE 9,3M3 | M3 | 0.05 | 10.3 | 0 | 0.515
00171 | ACETILENO EM CILINDRO DE 9KG | KG | 0.01 | 95.79 | 0 | 0.9579
06021 | FUNDO ANTICORROSIVO DE SECAGEM RAPIDA LARANJA | GL | 0.0062 | 63.73 | 0 | 0.3951
11104 | CHAPA DE ACO USI-SAC 350, COM ESPESSURA DE 1/2"A | KG | 0.33 | 17.1123 | 10 | 6.2118
13420 | ELETRODO C/DIAM.DE 5MM (3/16"), E-7018-6G | KG | 0.025 | 49.48 | 0 | 1.237
13537 | RETIFICADORA DE SOLDA ELETRICA DE 430A, MODELO TRR 2600, BAN | UN | 5e-05 | 6312.87 | 0 | 0.3156
BOZZI OU SIMILAR
13721 | CANTONEIRA DE ABAS IGUAIS DE 2"X3/8" | KG | 0.27 | 10.42 | 10 | 3.0947
20006 | MAO-DE-OBRA DE AJUDANTE DE SOLDADOR, INCLUSIVE ENCARGOS SOCI | H | 0.1 | 17.65 | 3 | 1.818
AIS DESONERADOS
20063 | MAO-DE-OBRA DE ENCARREGADO DE MONTAGEM, INCLUSIVE ENCARGOS S | H | 0.025 | 32.01 | 3 | 0.8243
OCIAIS DESONERADOS
20102 | MAO-DE-OBRA DE MONTADOR A (MONTAGEM DE ESTRUTURAS METALICAS) | H | 0.3 | 24.92 | 3 | 7.7003
, INCLUSIVE ENCARGOS SOCIAIS DESONERADOS
20136 | MAO-DE-OBRA DE SOLDADOR INDUSTRIAL, INCLUSIVE ENCARGOS SOCIA | H | 0.02 | 24.92 | 3 | 0.5134
IS DESONERADOS
30841 | TALHA-GUINCHO MAN. 1500KG (CP) | H | 0.5 | 0.1585 | 0 | 0.0793
11.016.0040-0 | ESTRUTURA METALICA EM ACO ESPECIAL,RESISTENTE A CORROSAO(ACO | M2 |  | 1042.22
USI-SAC),PARA OBRAS PREDIAIS DE ATE 04 PAVIMENTOS,PILARES,
VIGAS PRINCIPAIS E SECUNDARIAS,ESCADAS,PATAMARES E CHAPAS DA
S BASES DA FUNDACAO,PINTURA PROTETORA,CONSIDERANDO FORNECIME
NTO DE TODOS OS MATERIAIS E MONTAGEM,EXCLUSIVE A LAJE DE CON
CRETO
00686 | CHAPA ACO CARBONO, P/USOS GERAIS, LAMINADA QUENTE, TAM.PADRA | KG | 5.29 | 7.892 | 0 | 41.7487
O, BORDAS UNIV.CHAPA RETA, PRECO DE REVEND., C/ESPES. 9,5MM
01577 | PERFIL "I" DE ACO CARBONO, PADRAO AMERICANO, PRECO DE REVEND | KG | 12.45 | 12.22 | 0 | 152.139
EDOR, DE 8"X4"
01578 | PERFIL "I" DE ACO CARBONO, PADRAO AMERICANO, PRECO DE REVEND | KG | 24.35 | 11.35 | 0 | 276.3725
EDOR, DE 10"X4.5/8"
01921 | MAO-DE-OBRA DE AJUDANTE DE CONSTRUCAO CIVIL, INCLUSIVE ENCAR | H | 5.67 | 19.33 | 3 | 112.8891
GOS SOCIAIS
01966 | MAO-DE-OBRA DE PINTOR, INCLUSIVE ENCARGOS SOCIAIS | H | 0.38 | 26.73 | 3 | 10.4621
01975 | MAO-DE-OBRA DE MONTADOR A (MONTAGEM DE ESTRUTURAS METALICAS) | H | 2.86 | 28.76 | 3 | 84.7212
, INCLUSIVE ENCARGOS SOCIAIS
02014 | GUINDASTE ARTICULADO SOBRE CAMINHAO DIESEL,POTENCIA MAXIMA 2 | H | 0.1001 | 308.1904 | 0 | 30.8499
31CV (CP)
02015 | GUINDASTE ARTICULADO SOBRE CAMINHAO DIESEL,POTENCIA MAXIMA 2 | H | 0.1004 | 134.3177 | 0 | 13.4855
31CV (CF)
02385 | LIXA D'AGUA Nº 100 | UN | 0.5 | 1.44 | 0 | 0.72
06021 | FUNDO ANTICORROSIVO DE SECAGEM RAPIDA LARANJA | GL | 0.03 | 63.73 | 0 | 1.9119
06912 | MAO-DE-OBRA DE ENCARREGADO DE MONTAGEM, INCLUSIVE ENCARGOS S | H | 0.744 | 36.94 | 3 | 28.3079
OCIAIS
10921 | PORCA SEXTAVADA, EM ACO BAIXO CARBONO (1010/1020, UNC, 5/8", | UN | 1.76 | 0.9125 | 0 | 1.606
ACABAMENTO POLIDO
10988 | MAO-DE-OBRA DE CONSULTOR, INCLUSIVE ENCARGOS SOCIAIS | H | 0.0705 | 357.87 | 0 | 25.2298
11104 | CHAPA DE ACO USI-SAC 350, COM ESPESSURA DE 1/2"A | KG | 11.29 | 17.1123 | 0 | 193.1979
13420 | ELETRODO C/DIAM.DE 5MM (3/16"), E-7018-6G | KG | 1.1 | 49.48 | 0 | 54.428
13421 | PARAFUSO DE ACO CARBONO, CABECA SEXTAVADA, MEDINDO (3/8"X1") | UN | 0.5 | 0.54 | 0 | 0.27
13537 | RETIFICADORA DE SOLDA ELETRICA DE 430A, MODELO TRR 2600, BAN | UN | 0.0022 | 6312.87 | 0 | 13.8883
BOZZI OU SIMILAR
11.016.0040-A | ESTRUTURA METALICA EM ACO ESPECIAL,RESISTENTE A CORROSAO(ACO | M2 |  | 1005.78
USI-SAC),PARA OBRAS PREDIAIS DE ATE 04 PAVIMENTOS,PILARES,
VIGAS PRINCIPAIS E SECUNDARIAS,ESCADAS,PATAMARES E CHAPAS DA
S BASES DA FUNDACAO,PINTURA PROTETORA,CONSIDERANDO FORNECIME
NTO DE TODOS OS MATERIAIS E MONTAGEM,EXCLUSIVE A LAJE DE CON
CRETO
00686 | CHAPA ACO CARBONO, P/USOS GERAIS, LAMINADA QUENTE, TAM.PADRA | KG | 5.29 | 7.892 | 0 | 41.7487
O, BORDAS UNIV.CHAPA RETA, PRECO DE REVEND., C/ESPES. 9,5MM
01577 | PERFIL "I" DE ACO CARBONO, PADRAO AMERICANO, PRECO DE REVEND | KG | 12.45 | 12.22 | 0 | 152.139
EDOR, DE 8"X4"
01578 | PERFIL "I" DE ACO CARBONO, PADRAO AMERICANO, PRECO DE REVEND | KG | 24.35 | 11.35 | 0 | 276.3725
EDOR, DE 10"X4.5/8"
02385 | LIXA D'AGUA Nº 100 | UN | 0.5 | 1.44 | 0 | 0.72
06021 | FUNDO ANTICORROSIVO DE SECAGEM RAPIDA LARANJA | GL | 0.03 | 63.73 | 0 | 1.9119
10921 | PORCA SEXTAVADA, EM ACO BAIXO CARBONO (1010/1020, UNC, 5/8", | UN | 1.76 | 0.9125 | 0 | 1.606
ACABAMENTO POLIDO
11104 | CHAPA DE ACO USI-SAC 350, COM ESPESSURA DE 1/2"A | KG | 11.29 | 17.1123 | 0 | 193.1979
13420 | ELETRODO C/DIAM.DE 5MM (3/16"), E-7018-6G | KG | 1.1 | 49.48 | 0 | 54.428
13421 | PARAFUSO DE ACO CARBONO, CABECA SEXTAVADA, MEDINDO (3/8"X1") | UN | 0.5 | 0.54 | 0 | 0.27
13537 | RETIFICADORA DE SOLDA ELETRICA DE 430A, MODELO TRR 2600, BAN | UN | 0.0022 | 6312.87 | 0 | 13.8883
BOZZI OU SIMILAR
20004 | MAO-DE-OBRA DE AJUDANTE DA CONSTRUCAO CIVIL, INCLUSIVE ENCAR | H | 5.67 | 16.75 | 3 | 97.8217
GOS SOCIAIS DESONERADOS
20050 | MAO-DE-OBRA DE CONSULTOR, INCLUSIVE ENCARGOS SOCIAIS DESONER | H | 0.0705 | 310.1 | 0 | 21.8621
ADOS
20063 | MAO-DE-OBRA DE ENCARREGADO DE MONTAGEM, INCLUSIVE ENCARGOS S | H | 0.744 | 32.01 | 3 | 24.5299
OCIAIS DESONERADOS
20102 | MAO-DE-OBRA DE MONTADOR A (MONTAGEM DE ESTRUTURAS METALICAS) | H | 2.86 | 24.92 | 3 | 73.4093
, INCLUSIVE ENCARGOS SOCIAIS DESONERADOS
20118 | MAO-DE-OBRA DE PINTOR, INCLUSIVE ENCARGOS SOCIAIS DESONERADO | H | 0.38 | 23.16 | 3 | 9.0648
S
30506 | GUINDASTE ARTICULADO SOBRE CAMINHAO DIESEL,POTENCIA MAXIMA 2 | H | 0.1001 | 300.6104 | 0 | 30.0911
31CV (CP)
30507 | GUINDASTE ARTICULADO SOBRE CAMINHAO DIESEL,POTENCIA MAXIMA 2 | H | 0.1004 | 126.7377 | 0 | 12.7245
31CV (CF)
11.016.0045-0 | ESTRUTURA METALICA EM ACO ESPECIAL,RESISTENTE A CORROSAO(ACO | M2 |  | 669.44
USI-SAC),PARA OBRAS PREDIAIS ATE 04 PAVIMENTOS,PILARES,VIGA
S PRINCIPAIS E SECUNDARIAS,ESCADAS,PATAMARES E CHAPAS DAS BA
SES DA FUNDACAO,PINTURA PROTETORA,CONSIDERANDO FORNECIMENTO
DE TODOS OS MATERIAIS,EXCLUSIVE MONTAGEM E LAJE DE CONCRETO
00686 | CHAPA ACO CARBONO, P/USOS GERAIS, LAMINADA QUENTE, TAM.PADRA | KG | 5.29 | 7.892 | 0 | 41.7487
O, BORDAS UNIV.CHAPA RETA, PRECO DE REVEND., C/ESPES. 9,5MM
01577 | PERFIL "I" DE ACO CARBONO, PADRAO AMERICANO, PRECO DE REVEND | KG | 12.45 | 12.22 | 0 | 152.139
EDOR, DE 8"X4"
01578 | PERFIL "I" DE ACO CARBONO, PADRAO AMERICANO, PRECO DE REVEND | KG | 24.35 | 11.35 | 0 | 276.3725
EDOR, DE 10"X4.5/8"
01966 | MAO-DE-OBRA DE PINTOR, INCLUSIVE ENCARGOS SOCIAIS | H | 0.14 | 26.73 | 3 | 3.8545
02385 | LIXA D'AGUA Nº 100 | UN | 0.15 | 1.44 | 0 | 0.216
06021 | FUNDO ANTICORROSIVO DE SECAGEM RAPIDA LARANJA | GL | 0.03 | 63.73 | 0 | 1.9119
11104 | CHAPA DE ACO USI-SAC 350, COM ESPESSURA DE 1/2"A | KG | 11.29 | 17.1123 | 0 | 193.1979
11.016.0045-A | ESTRUTURA METALICA EM ACO ESPECIAL,RESISTENTE A CORROSAO(ACO | M2 |  | 668.92
USI-SAC),PARA OBRAS PREDIAIS ATE 04 PAVIMENTOS,PILARES,VIGA
S PRINCIPAIS E SECUNDARIAS,ESCADAS,PATAMARES E CHAPAS DAS BA
SES DA FUNDACAO,PINTURA PROTETORA,CONSIDERANDO FORNECIMENTO
DE TODOS OS MATERIAIS,EXCLUSIVE MONTAGEM E LAJE DE CONCRETO
00686 | CHAPA ACO CARBONO, P/USOS GERAIS, LAMINADA QUENTE, TAM.PADRA | KG | 5.29 | 7.892 | 0 | 41.7487
O, BORDAS UNIV.CHAPA RETA, PRECO DE REVEND., C/ESPES. 9,5MM
01577 | PERFIL "I" DE ACO CARBONO, PADRAO AMERICANO, PRECO DE REVEND | KG | 12.45 | 12.22 | 0 | 152.139
EDOR, DE 8"X4"
01578 | PERFIL "I" DE ACO CARBONO, PADRAO AMERICANO, PRECO DE REVEND | KG | 24.35 | 11.35 | 0 | 276.3725
EDOR, DE 10"X4.5/8"
02385 | LIXA D'AGUA Nº 100 | UN | 0.15 | 1.44 | 0 | 0.216
06021 | FUNDO ANTICORROSIVO DE SECAGEM RAPIDA LARANJA | GL | 0.03 | 63.73 | 0 | 1.9119
11104 | CHAPA DE ACO USI-SAC 350, COM ESPESSURA DE 1/2"A | KG | 11.29 | 17.1123 | 0 | 193.1979
20118 | MAO-DE-OBRA DE PINTOR, INCLUSIVE ENCARGOS SOCIAIS DESONERADO | H | 0.14 | 23.16 | 3 | 3.3397
S
11.016.0047-0 | ESTRUTURA METALICA EM ACO ESPECIAL RESISTENTE A CORROSAO(ACO | M2 |  | 375.45
USI-SAC)PARA OBRAS PREDIAIS ATE 04 PAVIMENTOS,PILARES,VIGAS
PRINCIPAIS E SECUNDARIAS,ESCADAS,PATAMERES E CHAPAS DAS BAS
ES DA FUNDACAO,PINTURA PROTETORA,CONSIDERANDO SOMENTE MONTAG
EM,EXCLUSIVE O FORNECIMENTO E A LAJE DE CONCRETO
01921 | MAO-DE-OBRA DE AJUDANTE DE CONSTRUCAO CIVIL, INCLUSIVE ENCAR | H | 5.67 | 19.33 | 3 | 112.8891
GOS SOCIAIS
01966 | MAO-DE-OBRA DE PINTOR, INCLUSIVE ENCARGOS SOCIAIS | H | 0.24 | 26.73 | 3 | 6.6077
01975 | MAO-DE-OBRA DE MONTADOR A (MONTAGEM DE ESTRUTURAS METALICAS) | H | 2.86 | 28.76 | 3 | 84.7212
, INCLUSIVE ENCARGOS SOCIAIS
02014 | GUINDASTE ARTICULADO SOBRE CAMINHAO DIESEL,POTENCIA MAXIMA 2 | H | 0.1001 | 308.1904 | 0 | 30.8499
31CV (CP)
02015 | GUINDASTE ARTICULADO SOBRE CAMINHAO DIESEL,POTENCIA MAXIMA 2 | H | 0.1004 | 134.3177 | 0 | 13.4855
31CV (CF)
02385 | LIXA D'AGUA Nº 100 | UN | 0.35 | 1.44 | 0 | 0.504
06021 | FUNDO ANTICORROSIVO DE SECAGEM RAPIDA LARANJA | GL | 0.03 | 63.73 | 0 | 1.9119
06912 | MAO-DE-OBRA DE ENCARREGADO DE MONTAGEM, INCLUSIVE ENCARGOS S | H | 0.744 | 36.94 | 3 | 28.3079
OCIAIS
10921 | PORCA SEXTAVADA, EM ACO BAIXO CARBONO (1010/1020, UNC, 5/8", | UN | 1.76 | 0.9125 | 0 | 1.606
ACABAMENTO POLIDO
10988 | MAO-DE-OBRA DE CONSULTOR, INCLUSIVE ENCARGOS SOCIAIS | H | 0.0705 | 357.87 | 3 | 25.9867
13420 | ELETRODO C/DIAM.DE 5MM (3/16"), E-7018-6G | KG | 1.1 | 49.48 | 0 | 54.428
13421 | PARAFUSO DE ACO CARBONO, CABECA SEXTAVADA, MEDINDO (3/8"X1") | UN | 0.5 | 0.54 | 0 | 0.27
13537 | RETIFICADORA DE SOLDA ELETRICA DE 430A, MODELO TRR 2600, BAN | UN | 0.0022 | 6312.87 | 0 | 13.8883
BOZZI OU SIMILAR
11.016.0047-A | ESTRUTURA METALICA EM ACO ESPECIAL RESISTENTE A CORROSAO(ACO | M2 |  | 339.42
USI-SAC)PARA OBRAS PREDIAIS ATE 04 PAVIMENTOS,PILARES,VIGAS
PRINCIPAIS E SECUNDARIAS,ESCADAS,PATAMERES E CHAPAS DAS BAS
ES DA FUNDACAO,PINTURA PROTETORA,CONSIDERANDO SOMENTE MONTAG
EM,EXCLUSIVE O FORNECIMENTO E A LAJE DE CONCRETO
02385 | LIXA D'AGUA Nº 100 | UN | 0.35 | 1.44 | 0 | 0.504
06021 | FUNDO ANTICORROSIVO DE SECAGEM RAPIDA LARANJA | GL | 0.03 | 63.73 | 0 | 1.9119
10921 | PORCA SEXTAVADA, EM ACO BAIXO CARBONO (1010/1020, UNC, 5/8", | UN | 1.76 | 0.9125 | 0 | 1.606
ACABAMENTO POLIDO
13420 | ELETRODO C/DIAM.DE 5MM (3/16"), E-7018-6G | KG | 1.1 | 49.48 | 0 | 54.428
13421 | PARAFUSO DE ACO CARBONO, CABECA SEXTAVADA, MEDINDO (3/8"X1") | UN | 0.5 | 0.54 | 0 | 0.27
13537 | RETIFICADORA DE SOLDA ELETRICA DE 430A, MODELO TRR 2600, BAN | UN | 0.0022 | 6312.87 | 0 | 13.8883
BOZZI OU SIMILAR
20004 | MAO-DE-OBRA DE AJUDANTE DA CONSTRUCAO CIVIL, INCLUSIVE ENCAR | H | 5.67 | 16.75 | 3 | 97.8217
GOS SOCIAIS DESONERADOS
20050 | MAO-DE-OBRA DE CONSULTOR, INCLUSIVE ENCARGOS SOCIAIS DESONER | H | 0.0705 | 310.1 | 3 | 22.5179
ADOS
20063 | MAO-DE-OBRA DE ENCARREGADO DE MONTAGEM, INCLUSIVE ENCARGOS S | H | 0.744 | 32.01 | 3 | 24.5299
OCIAIS DESONERADOS
20102 | MAO-DE-OBRA DE MONTADOR A (MONTAGEM DE ESTRUTURAS METALICAS) | H | 2.86 | 24.92 | 3 | 73.4093
, INCLUSIVE ENCARGOS SOCIAIS DESONERADOS
20118 | MAO-DE-OBRA DE PINTOR, INCLUSIVE ENCARGOS SOCIAIS DESONERADO | H | 0.24 | 23.16 | 3 | 5.7252
S
30506 | GUINDASTE ARTICULADO SOBRE CAMINHAO DIESEL,POTENCIA MAXIMA 2 | H | 0.1001 | 300.6104 | 0 | 30.0911
31CV (CP)
30507 | GUINDASTE ARTICULADO SOBRE CAMINHAO DIESEL,POTENCIA MAXIMA 2 | H | 0.1004 | 126.7377 | 0 | 12.7245
31CV (CF)
11.016.0100-0 | ESTRUTURA METALICA,COM ACO ASTM A-572,PARA ESTRUTURA DE EDIF | KG |  | 35.55
ICACOES,PILARES,VIGAS PRINCIPAIS E SECUNDARIAS,ESCADAS,PATAM
ARES E CHAPAS DAS BASES DA FUNDACAO,PERDAS E PINTURA DE TRAT
AMENTO,INCLUSIVE FORNECIMENTO DE TODOS OS MATERIAIS PARA LIG
ACOES E FIXACOES E MONTAGEM
00247 | ELETRODO P/SOLDA ACO (AWS E-7018), IND.P/ESTRUT.RIGIDAS, VAS | KG | 0.049 | 34.83 | 0 | 1.7067
OS PRESSAO, CONST.NAVAIS, ACOS FUND.ACOS DESC.C/DIAM.4MM
00632 | CHAPA DE ACO CARBONO, P/USOS GERAIS, LAMINADA A QUENTE, TAMA | KG | 0.014 | 8.1206 | 10 | 0.1251
NHO PADRAO, BORDAS UNIV., PRECO DE USINA, C/ESPES. 09,5MM
01935 | MAO-DE-OBRA DE SOLDADOR INDUSTRIAL, INCLUSIVE ENCARGOS SOCIA | H | 0.02 | 28.76 | 3 | 0.5925
IS
01943 | MAO-DE-OBRA DE AJUDANTE DE SOLDADOR, INCLUSIVE ENCARGOS SOCI | H | 0.1 | 20.37 | 3 | 2.0981
AIS
01975 | MAO-DE-OBRA DE MONTADOR A (MONTAGEM DE ESTRUTURAS METALICAS) | H | 0.3 | 28.76 | 3 | 8.8868
, INCLUSIVE ENCARGOS SOCIAIS
02014 | GUINDASTE ARTICULADO SOBRE CAMINHAO DIESEL,POTENCIA MAXIMA 2 | H | 0.0021 | 308.1904 | 0 | 0.6472
31CV (CP)
02016 | GUINDASTE ARTICULADO SOBRE CAMINHAO DIESEL,POTENCIA MAXIMA 2 | H | 0.0109 | 111.6241 | 0 | 1.2167
31CV (CI)
06021 | FUNDO ANTICORROSIVO DE SECAGEM RAPIDA LARANJA | GL | 0.003 | 63.73 | 0 | 0.1912
06912 | MAO-DE-OBRA DE ENCARREGADO DE MONTAGEM, INCLUSIVE ENCARGOS S | H | 0.02 | 36.94 | 3 | 0.761
OCIAIS
10920 | PARAFUSO FRANCES DE FERRO GALVANIZADO,C/PORCA, MEDINDO (5/8" | UN | 0.003 | 5.58 | 0 | 0.0167
X2.1/2")
13491 | PERFIL DE ACO ASTM A-572-NBR7007 | KG | 0.986 | 17.6342 | 10 | 19.1261
13537 | RETIFICADORA DE SOLDA ELETRICA DE 430A, MODELO TRR 2600, BAN | UN | 3e-05 | 6312.87 | 0 | 0.1894
BOZZI OU SIMILAR
11.016.0100-A | ESTRUTURA METALICA,COM ACO ASTM A-572,PARA ESTRUTURA DE EDIF | KG |  | 33.81
ICACOES,PILARES,VIGAS PRINCIPAIS E SECUNDARIAS,ESCADAS,PATAM
ARES E CHAPAS DAS BASES DA FUNDACAO,PERDAS E PINTURA DE TRAT
AMENTO,INCLUSIVE FORNECIMENTO DE TODOS OS MATERIAIS PARA LIG
ACOES E FIXACOES E MONTAGEM
00247 | ELETRODO P/SOLDA ACO (AWS E-7018), IND.P/ESTRUT.RIGIDAS, VAS | KG | 0.049 | 34.83 | 0 | 1.7067
OS PRESSAO, CONST.NAVAIS, ACOS FUND.ACOS DESC.C/DIAM.4MM
00632 | CHAPA DE ACO CARBONO, P/USOS GERAIS, LAMINADA A QUENTE, TAMA | KG | 0.014 | 8.1206 | 10 | 0.1251
NHO PADRAO, BORDAS UNIV., PRECO DE USINA, C/ESPES. 09,5MM
06021 | FUNDO ANTICORROSIVO DE SECAGEM RAPIDA LARANJA | GL | 0.003 | 63.73 | 0 | 0.1912
10920 | PARAFUSO FRANCES DE FERRO GALVANIZADO,C/PORCA, MEDINDO (5/8" | UN | 0.003 | 5.58 | 0 | 0.0167
X2.1/2")
13491 | PERFIL DE ACO ASTM A-572-NBR7007 | KG | 0.986 | 17.6342 | 10 | 19.1261
13537 | RETIFICADORA DE SOLDA ELETRICA DE 430A, MODELO TRR 2600, BAN | UN | 3e-05 | 6312.87 | 0 | 0.1894
BOZZI OU SIMILAR
20006 | MAO-DE-OBRA DE AJUDANTE DE SOLDADOR, INCLUSIVE ENCARGOS SOCI | H | 0.1 | 17.65 | 3 | 1.818
AIS DESONERADOS
20063 | MAO-DE-OBRA DE ENCARREGADO DE MONTAGEM, INCLUSIVE ENCARGOS S | H | 0.02 | 32.01 | 3 | 0.6594
OCIAIS DESONERADOS
20102 | MAO-DE-OBRA DE MONTADOR A (MONTAGEM DE ESTRUTURAS METALICAS) | H | 0.3 | 24.92 | 3 | 7.7003
, INCLUSIVE ENCARGOS SOCIAIS DESONERADOS
20136 | MAO-DE-OBRA DE SOLDADOR INDUSTRIAL, INCLUSIVE ENCARGOS SOCIA | H | 0.02 | 24.92 | 3 | 0.5134
IS DESONERADOS
30506 | GUINDASTE ARTICULADO SOBRE CAMINHAO DIESEL,POTENCIA MAXIMA 2 | H | 0.0021 | 300.6104 | 0 | 0.6313
31CV (CP)
30508 | GUINDASTE ARTICULADO SOBRE CAMINHAO DIESEL,POTENCIA MAXIMA 2 | H | 0.0109 | 104.0441 | 0 | 1.1341
31CV (CI)
11.016.0101-0 | ESTRUTURA METALICA,COM ACO ASTM A-572,PARA ESTRUTURA DE EDIF | KG |  | 16.3
ICACOES,PILARES,VIGAS PRINCIPAIS E SECUNDARIAS,ESCADAS,PATAM
ARES E CHAPAS DAS BASES DA FUNDACAO,PERDAS E PINTURA E TRATA
MENTO,INCLUSIVE MONTAGEM,EXCLUSIVE FORNECIMENTO DOS PERFIS E
CHAPA DE ACO
00247 | ELETRODO P/SOLDA ACO (AWS E-7018), IND.P/ESTRUT.RIGIDAS, VAS | KG | 0.049 | 34.83 | 0 | 1.7067
OS PRESSAO, CONST.NAVAIS, ACOS FUND.ACOS DESC.C/DIAM.4MM
01935 | MAO-DE-OBRA DE SOLDADOR INDUSTRIAL, INCLUSIVE ENCARGOS SOCIA | H | 0.02 | 28.76 | 3 | 0.5925
IS
01943 | MAO-DE-OBRA DE AJUDANTE DE SOLDADOR, INCLUSIVE ENCARGOS SOCI | H | 0.1 | 20.37 | 3 | 2.0981
AIS
01975 | MAO-DE-OBRA DE MONTADOR A (MONTAGEM DE ESTRUTURAS METALICAS) | H | 0.3 | 28.76 | 3 | 8.8868
, INCLUSIVE ENCARGOS SOCIAIS
02014 | GUINDASTE ARTICULADO SOBRE CAMINHAO DIESEL,POTENCIA MAXIMA 2 | H | 0.0021 | 308.1904 | 0 | 0.6472
31CV (CP)
02016 | GUINDASTE ARTICULADO SOBRE CAMINHAO DIESEL,POTENCIA MAXIMA 2 | H | 0.0109 | 111.6241 | 0 | 1.2167
31CV (CI)
06021 | FUNDO ANTICORROSIVO DE SECAGEM RAPIDA LARANJA | GL | 0.003 | 63.73 | 0 | 0.1912
06912 | MAO-DE-OBRA DE ENCARREGADO DE MONTAGEM, INCLUSIVE ENCARGOS S | H | 0.02 | 36.94 | 3 | 0.761
OCIAIS
10920 | PARAFUSO FRANCES DE FERRO GALVANIZADO,C/PORCA, MEDINDO (5/8" | UN | 0.003 | 5.58 | 0 | 0.0167
X2.1/2")
13537 | RETIFICADORA DE SOLDA ELETRICA DE 430A, MODELO TRR 2600, BAN | UN | 3e-05 | 6312.87 | 0 | 0.1894
BOZZI OU SIMILAR
11.016.0101-A | ESTRUTURA METALICA,COM ACO ASTM A-572,PARA ESTRUTURA DE EDIF | KG |  | 14.55
ICACOES,PILARES,VIGAS PRINCIPAIS E SECUNDARIAS,ESCADAS,PATAM
ARES E CHAPAS DAS BASES DA FUNDACAO,PERDAS E PINTURA E TRATA
MENTO,INCLUSIVE MONTAGEM,EXCLUSIVE FORNECIMENTO DOS PERFIS E
CHAPA DE ACO
00247 | ELETRODO P/SOLDA ACO (AWS E-7018), IND.P/ESTRUT.RIGIDAS, VAS | KG | 0.049 | 34.83 | 0 | 1.7067
OS PRESSAO, CONST.NAVAIS, ACOS FUND.ACOS DESC.C/DIAM.4MM
06021 | FUNDO ANTICORROSIVO DE SECAGEM RAPIDA LARANJA | GL | 0.003 | 63.73 | 0 | 0.1912
10920 | PARAFUSO FRANCES DE FERRO GALVANIZADO,C/PORCA, MEDINDO (5/8" | UN | 0.003 | 5.58 | 0 | 0.0167
X2.1/2")
13537 | RETIFICADORA DE SOLDA ELETRICA DE 430A, MODELO TRR 2600, BAN | UN | 3e-05 | 6312.87 | 0 | 0.1894
BOZZI OU SIMILAR
20006 | MAO-DE-OBRA DE AJUDANTE DE SOLDADOR, INCLUSIVE ENCARGOS SOCI | H | 0.1 | 17.65 | 3 | 1.818
AIS DESONERADOS
20063 | MAO-DE-OBRA DE ENCARREGADO DE MONTAGEM, INCLUSIVE ENCARGOS S | H | 0.02 | 32.01 | 3 | 0.6594
OCIAIS DESONERADOS
20102 | MAO-DE-OBRA DE MONTADOR A (MONTAGEM DE ESTRUTURAS METALICAS) | H | 0.3 | 24.92 | 3 | 7.7003
, INCLUSIVE ENCARGOS SOCIAIS DESONERADOS
20136 | MAO-DE-OBRA DE SOLDADOR INDUSTRIAL, INCLUSIVE ENCARGOS SOCIA | H | 0.02 | 24.92 | 3 | 0.5134
IS DESONERADOS
30506 | GUINDASTE ARTICULADO SOBRE CAMINHAO DIESEL,POTENCIA MAXIMA 2 | H | 0.0021 | 300.6104 | 0 | 0.6313
31CV (CP)
30508 | GUINDASTE ARTICULADO SOBRE CAMINHAO DIESEL,POTENCIA MAXIMA 2 | H | 0.0109 | 104.0441 | 0 | 1.1341
31CV (CI)
11.016.0102-0 | ESTRUTURA METALICA,COM ACO ASTM A-572,PARA ESTRUTURA DE EDIF | KG |  | 19.25
ICACOES,PILARES,VIGAS PRINCIPAIS E SECUNDARIAS,ESCADAS,PATAM
ARES E CHAPAS DAS BASES DA FUNDACAO,PERDAS E PINTURA DE TRAT
AMENTO,INCLUSIVE FORNECIMENTO DOS PERFIS,CHAPAS E PINTURA AN
TICORROSIVA,EXCLUSIVE MONTAGEM
00632 | CHAPA DE ACO CARBONO, P/USOS GERAIS, LAMINADA A QUENTE, TAMA | KG | 0.014 | 8.1206 | 10 | 0.1251
NHO PADRAO, BORDAS UNIV., PRECO DE USINA, C/ESPES. 09,5MM
13491 | PERFIL DE ACO ASTM A-572-NBR7007 | KG | 0.986 | 17.6342 | 10 | 19.1261
11.016.0102-A | ESTRUTURA METALICA,COM ACO ASTM A-572,PARA ESTRUTURA DE EDIF | KG |  | 19.25
ICACOES,PILARES,VIGAS PRINCIPAIS E SECUNDARIAS,ESCADAS,PATAM
ARES E CHAPAS DAS BASES DA FUNDACAO,PERDAS E PINTURA DE TRAT
AMENTO,INCLUSIVE FORNECIMENTO DOS PERFIS,CHAPAS E PINTURA AN
TICORROSIVA,EXCLUSIVE MONTAGEM
00632 | CHAPA DE ACO CARBONO, P/USOS GERAIS, LAMINADA A QUENTE, TAMA | KG | 0.014 | 8.1206 | 10 | 0.1251
NHO PADRAO, BORDAS UNIV., PRECO DE USINA, C/ESPES. 09,5MM
13491 | PERFIL DE ACO ASTM A-572-NBR7007 | KG | 0.986 | 17.6342 | 10 | 19.1261
11.016.0200-0 | ESTRUTURA METALICA EM ACO ESPECIAL,RESISTENTE A CORROSAO(USI | KG |  | 17.96
-SAC OU SIMILAR),PARA PONTES,VIADUTOS,PASSARELAS,CONSIDERAND
O APENAS O FORNECIMENTO DO ACO,EXCLUSIVE MONTAGEM
11104 | CHAPA DE ACO USI-SAC 350, COM ESPESSURA DE 1/2"A | KG | 1.05 | 17.1123 | 0 | 17.9679
11.016.0200-A | ESTRUTURA METALICA EM ACO ESPECIAL,RESISTENTE A CORROSAO(USI | KG |  | 17.96
-SAC OU SIMILAR),PARA PONTES,VIADUTOS,PASSARELAS,CONSIDERAND
O APENAS O FORNECIMENTO DO ACO,EXCLUSIVE MONTAGEM
11104 | CHAPA DE ACO USI-SAC 350, COM ESPESSURA DE 1/2"A | KG | 1.05 | 17.1123 | 0 | 17.9679
11.016.0201-0 | ESTRUTURA METALICA EM ACO ESPECIAL,RESISTENTE A CORROSAO(USI | KG |  | 18.58
-SAC OU SIMILAR),PARA PONTES,VIADUTOS,PASSARELAS,CONSIDERAND
O A MONTAGEM E TODOS OS MATERIAIS E SERVICOS NECESSARIOS,INC
LUSIVE PINTURA PROTETORA E EXCLUSIVE O FORNECIMENTO DO ACO
01943 | MAO-DE-OBRA DE AJUDANTE DE SOLDADOR, INCLUSIVE ENCARGOS SOCI | H | 0.18 | 20.37 | 3 | 3.7766
AIS
01966 | MAO-DE-OBRA DE PINTOR, INCLUSIVE ENCARGOS SOCIAIS | H | 0.00152 | 26.73 | 3 | 0.0418
01975 | MAO-DE-OBRA DE MONTADOR A (MONTAGEM DE ESTRUTURAS METALICAS) | H | 0.18 | 28.76 | 3 | 5.3321
, INCLUSIVE ENCARGOS SOCIAIS
01985 | MAO-DE-OBRA DE ENGENHEIRO OU ARQUITETO SENIOR, INCLUSIVE ENC | H | 0.015 | 225.33 | 3 | 3.4813
ARGOS SOCIAIS
01999 | MAO-DE-OBRA DE SERVENTE DA CONSTRUCAO CIVIL, INCLUSIVE ENCAR | H | 0.18 | 19.33 | 3 | 3.5838
GOS SOCIAIS
02014 | GUINDASTE ARTICULADO SOBRE CAMINHAO DIESEL,POTENCIA MAXIMA 2 | H | 0.0025 | 308.1904 | 0 | 0.7705
31CV (CP)
02015 | GUINDASTE ARTICULADO SOBRE CAMINHAO DIESEL,POTENCIA MAXIMA 2 | H | 0.00125 | 134.3177 | 0 | 0.1679
31CV (CF)
02016 | GUINDASTE ARTICULADO SOBRE CAMINHAO DIESEL,POTENCIA MAXIMA 2 | H | 0.00125 | 111.6241 | 0 | 0.1395
31CV (CI)
02385 | LIXA D'AGUA Nº 100 | UN | 0.002 | 1.44 | 0 | 0.0029
06021 | FUNDO ANTICORROSIVO DE SECAGEM RAPIDA LARANJA | GL | 0.00012 | 63.73 | 0 | 0.0076
06912 | MAO-DE-OBRA DE ENCARREGADO DE MONTAGEM, INCLUSIVE ENCARGOS S | H | 0.03 | 36.94 | 3 | 1.1414
OCIAIS
13537 | RETIFICADORA DE SOLDA ELETRICA DE 430A, MODELO TRR 2600, BAN | UN | 2.25e-05 | 6312.87 | 0 | 0.142
BOZZI OU SIMILAR
11.016.0201-A | ESTRUTURA METALICA EM ACO ESPECIAL,RESISTENTE A CORROSAO(USI | KG |  | 16.23
-SAC OU SIMILAR),PARA PONTES,VIADUTOS,PASSARELAS,CONSIDERAND
O A MONTAGEM E TODOS OS MATERIAIS E SERVICOS NECESSARIOS,INC
LUSIVE PINTURA PROTETORA E EXCLUSIVE O FORNECIMENTO DO ACO
02385 | LIXA D'AGUA Nº 100 | UN | 0.002 | 1.44 | 0 | 0.0029
06021 | FUNDO ANTICORROSIVO DE SECAGEM RAPIDA LARANJA | GL | 0.00012 | 63.73 | 0 | 0.0076
13537 | RETIFICADORA DE SOLDA ELETRICA DE 430A, MODELO TRR 2600, BAN | UN | 2.25e-05 | 6312.87 | 0 | 0.142
BOZZI OU SIMILAR
20006 | MAO-DE-OBRA DE AJUDANTE DE SOLDADOR, INCLUSIVE ENCARGOS SOCI | H | 0.18 | 17.65 | 3 | 3.2723
AIS DESONERADOS
20063 | MAO-DE-OBRA DE ENCARREGADO DE MONTAGEM, INCLUSIVE ENCARGOS S | H | 0.03 | 32.01 | 3 | 0.9891
OCIAIS DESONERADOS
20071 | MAO-DE-OBRA DE ENGENHEIRO OU ARQUITETO SENIOR, INCLUSIVE ENC | H | 0.015 | 195.25 | 3 | 3.0166
ARGOS SOCIAIS DESONERADOS
20102 | MAO-DE-OBRA DE MONTADOR A (MONTAGEM DE ESTRUTURAS METALICAS) | H | 0.18 | 24.92 | 3 | 4.6202
, INCLUSIVE ENCARGOS SOCIAIS DESONERADOS
20118 | MAO-DE-OBRA DE PINTOR, INCLUSIVE ENCARGOS SOCIAIS DESONERADO | H | 0.00152 | 23.16 | 3 | 0.0363
S
20132 | MAO-DE-OBRA DE SERVENTE DA CONSTRUCAO CIVIL, INCLUSIVE ENCAR | H | 0.18 | 16.75 | 3 | 3.1055
GOS SOCIAIS DESONERADOS
30506 | GUINDASTE ARTICULADO SOBRE CAMINHAO DIESEL,POTENCIA MAXIMA 2 | H | 0.0025 | 300.6104 | 0 | 0.7515
31CV (CP)
30507 | GUINDASTE ARTICULADO SOBRE CAMINHAO DIESEL,POTENCIA MAXIMA 2 | H | 0.00125 | 126.7377 | 0 | 0.1584
31CV (CF)
30508 | GUINDASTE ARTICULADO SOBRE CAMINHAO DIESEL,POTENCIA MAXIMA 2 | H | 0.00125 | 104.0441 | 0 | 0.1301
31CV (CI)
11.016.0505-1 | RECONSTITUICAO DE ESTRUTURAS METALICAS LEVES,MEDIDAS POR KG | KG |  | 18.62
DE ACO NECESSARIO(CHAPAS,PERFIS,ETC),INCLUSIVE FORNECIMENTO
DOS MATERIAIS E PINTURA EM TINTA ANTICORROSIVA
00011 | CANTONEIRA DE ACO DOCE, P/SERRALHERIA, PRECO DE REVENDEDOR, | KG | 0.1 | 9.5207 | 8.5 | 1.033
DE 5/8"X1/8" ATE 1.1/2"X1/8"
00131 | PRIMER DE PROTECAO ANTI-CORROSIVA | GL | 0.0003 | 102.94 | 8.5 | 0.0335
00322 | ELETRODO, P/SOLDA DE ACO (AWS E-6013), IND.P/TRAB.EM SERRAL. | KG | 0.0333 | 28.34 | 8.5 | 1.0239
, ESTRUT.METAL.,TUBUL.CONSTR.GERAL CHAPAS FINAS, DIAM.4MM
01150 | MAQUINA SOLDA ELETR. 375A (CP) | H | 0.025 | 14.6762 | 15 | 0.4219
01152 | MAQUINA SOLDA ELETR. 375A (CI) | H | 0.008 | 0.3707 | 15 | 0.0034
01294 | GUINDASTE S/RODAS, DIESEL, 45CV, 6T (CP) | H | 0.0066 | 344.8542 | 15 | 2.6174
01296 | GUINDASTE S/RODAS, DIESEL, 45CV, 6T (CI) | H | 0.0017 | 183.9892 | 15 | 0.3597
01417 | CHAPA ACO CARBONO, P/USOS GERAIS, LAM.A QUENTE, TAM.PADRAO, | KG | 0.9 | 8.4445 | 8.5 | 8.2461
BORDAS UNIV.,CHAPA PRETA, PRECO DE REVEND., C/ESPES.6,35MM
01943 | MAO-DE-OBRA DE AJUDANTE DE SOLDADOR, INCLUSIVE ENCARGOS SOCI | H | 0.0333 | 20.37 | 3 | 0.6987
AIS
01944 | MAO-DE-OBRA DE SOLDADOR DA CONSTRUCAO CIVIL, INCLUSIVE ENCAR | H | 0.0333 | 28.76 | 3 | 0.9864
GOS SOCIAIS
01966 | MAO-DE-OBRA DE PINTOR, INCLUSIVE ENCARGOS SOCIAIS | H | 0.0083 | 26.73 | 3 | 0.2285
01975 | MAO-DE-OBRA DE MONTADOR A (MONTAGEM DE ESTRUTURAS METALICAS) | H | 0.0333 | 28.76 | 3 | 0.9864
, INCLUSIVE ENCARGOS SOCIAIS
01999 | MAO-DE-OBRA DE SERVENTE DA CONSTRUCAO CIVIL, INCLUSIVE ENCAR | H | 0.1 | 19.33 | 3 | 1.991
GOS SOCIAIS
11.016.0505-B | RECONSTITUICAO DE ESTRUTURAS METALICAS LEVES,MEDIDAS POR KG | KG |  | 17.93
DE ACO NECESSARIO(CHAPAS,PERFIS,ETC),INCLUSIVE FORNECIMENTO
DOS MATERIAIS E PINTURA EM TINTA ANTICORROSIVA
00011 | CANTONEIRA DE ACO DOCE, P/SERRALHERIA, PRECO DE REVENDEDOR, | KG | 0.1 | 9.5207 | 8.5 | 1.033
DE 5/8"X1/8" ATE 1.1/2"X1/8"
00131 | PRIMER DE PROTECAO ANTI-CORROSIVA | GL | 0.0003 | 102.94 | 8.5 | 0.0335
00322 | ELETRODO, P/SOLDA DE ACO (AWS E-6013), IND.P/TRAB.EM SERRAL. | KG | 0.0333 | 28.34 | 8.5 | 1.0239
, ESTRUT.METAL.,TUBUL.CONSTR.GERAL CHAPAS FINAS, DIAM.4MM
01417 | CHAPA ACO CARBONO, P/USOS GERAIS, LAM.A QUENTE, TAM.PADRAO, | KG | 0.9 | 8.4445 | 8.5 | 8.2461
BORDAS UNIV.,CHAPA PRETA, PRECO DE REVEND., C/ESPES.6,35MM
20006 | MAO-DE-OBRA DE AJUDANTE DE SOLDADOR, INCLUSIVE ENCARGOS SOCI | H | 0.0333 | 17.65 | 3 | 0.6054
AIS DESONERADOS
20102 | MAO-DE-OBRA DE MONTADOR A (MONTAGEM DE ESTRUTURAS METALICAS) | H | 0.0333 | 24.92 | 3 | 0.8547
, INCLUSIVE ENCARGOS SOCIAIS DESONERADOS
20118 | MAO-DE-OBRA DE PINTOR, INCLUSIVE ENCARGOS SOCIAIS DESONERADO | H | 0.0083 | 23.16 | 3 | 0.198
S
20132 | MAO-DE-OBRA DE SERVENTE DA CONSTRUCAO CIVIL, INCLUSIVE ENCAR | H | 0.1 | 16.75 | 3 | 1.7253
GOS SOCIAIS DESONERADOS
20134 | MAO-DE-OBRA DE SOLDADOR DA CONSTRUCAO CIVIL, INCLUSIVE ENCAR | H | 0.0333 | 24.92 | 3 | 0.8547
GOS SOCIAIS DESONERADOS
30500 | GUINDASTE S/RODAS, DIESEL, 45CV, 6T (CP) | H | 0.0066 | 340.8442 | 15 | 2.587
30502 | GUINDASTE S/RODAS, DIESEL, 45CV, 6T (CI) | H | 0.0017 | 179.9792 | 15 | 0.3519
30828 | MAQUINA SOLDA ELETR. 375A (CP) | H | 0.025 | 14.6762 | 15 | 0.4219
30830 | MAQUINA SOLDA ELETR. 375A (CI) | H | 0.008 | 0.3707 | 15 | 0.0034
11.018.0020-0 | JUNTA DE DILATACAO E VEDACAO,PARA OBRAS DE ARTE,MOVIMENTOS D | M |  | 189
E -10 A +20MM,INCLUSIVE LABIOS POLIMERICOS.FORNECIMENTO E CO
LOCACAO.O CUSTO NAO INCLUI:CORTE E REMOCAO DO PAVIMENTO,APIC
OAMENTO DA LAJE,FORMAS E CONCRETAGEM DOS BERCOS
03814 | JUNTA DE DILATACAO E VEDACAO, P/OBRAS DE ARTE, INCL.LABIOS P | M | 1.05 | 180 | 0 | 189
OLIMERICOS, FORN.E COLOCACAO, P/PAVIMENTOS DE -10 A +20MM
11.018.0020-A | JUNTA DE DILATACAO E VEDACAO,PARA OBRAS DE ARTE,MOVIMENTOS D | M |  | 189
E -10 A +20MM,INCLUSIVE LABIOS POLIMERICOS.FORNECIMENTO E CO
LOCACAO.O CUSTO NAO INCLUI:CORTE E REMOCAO DO PAVIMENTO,APIC
OAMENTO DA LAJE,FORMAS E CONCRETAGEM DOS BERCOS
03814 | JUNTA DE DILATACAO E VEDACAO, P/OBRAS DE ARTE, INCL.LABIOS P | M | 1.05 | 180 | 0 | 189
OLIMERICOS, FORN.E COLOCACAO, P/PAVIMENTOS DE -10 A +20MM
11.018.0021-0 | JUNTA DE DILATACAO E VEDACAO,PARA OBRAS DE ARTE,MOVIMENTOS D | M |  | 620.81
E -10 A +20MM,INCLUSIVE LABIOS POLIMERICOS,CORTE E REMOCAO D
O PAVIMENTO,APICOAMENTO DA LAJE,FORMAS E CONCRETAGEM DOS BER
COS
03300 | CORTE E REMOCAO DO PAV.,APICOAMENTO DA LAJE,FORMAS E CONCRET | M | 1 | 431.8147 | 0 | 431.8147
AGEM DOS BERCOS C/CONCR.FCK>=25MPA - 24H, UTILIZ. GRAUTH
03814 | JUNTA DE DILATACAO E VEDACAO, P/OBRAS DE ARTE, INCL.LABIOS P | M | 1.05 | 180 | 0 | 189
OLIMERICOS, FORN.E COLOCACAO, P/PAVIMENTOS DE -10 A +20MM
11.018.0021-A | JUNTA DE DILATACAO E VEDACAO,PARA OBRAS DE ARTE,MOVIMENTOS D | M |  | 601.55
E -10 A +20MM,INCLUSIVE LABIOS POLIMERICOS,CORTE E REMOCAO D
O PAVIMENTO,APICOAMENTO DA LAJE,FORMAS E CONCRETAGEM DOS BER
COS
03814 | JUNTA DE DILATACAO E VEDACAO, P/OBRAS DE ARTE, INCL.LABIOS P | M | 1.05 | 180 | 0 | 189
OLIMERICOS, FORN.E COLOCACAO, P/PAVIMENTOS DE -10 A +20MM
30947 | CORTE E REMOCAO DO PAV.,APICOAMENTO DA LAJE,FORMAS E CONCRET | M | 1 | 412.5503 | 0 | 412.5503
AGEM DOS BERCOS C/CONCR.FCK>=25MPA - 24H, UTILIZ. GRAUTH
11.018.0025-0 | JUNTA DE DILATACAO E VEDACAO,PARA OBRAS DE ARTE,MOVIMENTOS D | M |  | 202.23
E -15 A +25MM,INCLUSIVE LABIOS POLIMERICOS.FORNECIMENTO E CO
LOCACAO.O CUSTO NAO INCLUI:CORTE E REMOCAO DO PAVIMENTO,APIC
OAMENTO DA LAJE,FORMAS E CONCRETAGEM DOS BERCOS
03809 | JUNTA DE DILATACAO E VEDACAO, P/OBRAS DE ARTE, INCL.LABIOS P | M | 1.05 | 192.6 | 0 | 202.23
OLIMERICOS, FORN.E COLOCACAO, P/PAVIMENTOS DE -15 A +25MM
11.018.0025-A | JUNTA DE DILATACAO E VEDACAO,PARA OBRAS DE ARTE,MOVIMENTOS D | M |  | 202.23
E -15 A +25MM,INCLUSIVE LABIOS POLIMERICOS.FORNECIMENTO E CO
LOCACAO.O CUSTO NAO INCLUI:CORTE E REMOCAO DO PAVIMENTO,APIC
OAMENTO DA LAJE,FORMAS E CONCRETAGEM DOS BERCOS
03809 | JUNTA DE DILATACAO E VEDACAO, P/OBRAS DE ARTE, INCL.LABIOS P | M | 1.05 | 192.6 | 0 | 202.23
OLIMERICOS, FORN.E COLOCACAO, P/PAVIMENTOS DE -15 A +25MM
11.018.0026-0 | JUNTA DE DILATACAO E VEDACAO,PARA OBRAS DE ARTE,MOVIMENTOS D | M |  | 634.04
E -15 A +25MM,INCLUSIVE LABIOS POLIMERICOS,CORTE E REMOCAO D
O PAVIMENTO,APICOAMENTO DA LAJE,FORMAS E CONCRETAGEM DOS BER
COS
03300 | CORTE E REMOCAO DO PAV.,APICOAMENTO DA LAJE,FORMAS E CONCRET | M | 1 | 431.8147 | 0 | 431.8147
AGEM DOS BERCOS C/CONCR.FCK>=25MPA - 24H, UTILIZ. GRAUTH
03809 | JUNTA DE DILATACAO E VEDACAO, P/OBRAS DE ARTE, INCL.LABIOS P | M | 1.05 | 192.6 | 0 | 202.23
OLIMERICOS, FORN.E COLOCACAO, P/PAVIMENTOS DE -15 A +25MM
11.018.0026-A | JUNTA DE DILATACAO E VEDACAO,PARA OBRAS DE ARTE,MOVIMENTOS D | M |  | 614.78
E -15 A +25MM,INCLUSIVE LABIOS POLIMERICOS,CORTE E REMOCAO D
O PAVIMENTO,APICOAMENTO DA LAJE,FORMAS E CONCRETAGEM DOS BER
COS
03809 | JUNTA DE DILATACAO E VEDACAO, P/OBRAS DE ARTE, INCL.LABIOS P | M | 1.05 | 192.6 | 0 | 202.23
OLIMERICOS, FORN.E COLOCACAO, P/PAVIMENTOS DE -15 A +25MM
30947 | CORTE E REMOCAO DO PAV.,APICOAMENTO DA LAJE,FORMAS E CONCRET | M | 1 | 412.5503 | 0 | 412.5503
AGEM DOS BERCOS C/CONCR.FCK>=25MPA - 24H, UTILIZ. GRAUTH
11.018.0030-0 | JUNTA DE DILATACAO E VEDACAO,PARA OBRAS DE ARTE,MOVIMENTOS D | M |  | 227.85
E -20 A +40MM,INCLUSIVE LABIOS POLIMERICOS.FORNECIMENTO E CO
LOCACAO.O CUSTO NAO INCLUI:CORTE E REMOCAO DO PAVIMENTO,APIC
OAMENTO DA LAJE,FORMAS E CONCRETAGEM DOS BERCOS
03812 | JUNTA DE DILATACAO E VEDACAO, P/OBRAS DE ARTE, INCL.LABIOS P | M | 1.05 | 217 | 0 | 227.85
OLIMERICOS, FORN.E COLOCACAO, P/PAVIMENTOS DE -20 A +40
11.018.0030-A | JUNTA DE DILATACAO E VEDACAO,PARA OBRAS DE ARTE,MOVIMENTOS D | M |  | 227.85
E -20 A +40MM,INCLUSIVE LABIOS POLIMERICOS.FORNECIMENTO E CO
LOCACAO.O CUSTO NAO INCLUI:CORTE E REMOCAO DO PAVIMENTO,APIC
OAMENTO DA LAJE,FORMAS E CONCRETAGEM DOS BERCOS
03812 | JUNTA DE DILATACAO E VEDACAO, P/OBRAS DE ARTE, INCL.LABIOS P | M | 1.05 | 217 | 0 | 227.85
OLIMERICOS, FORN.E COLOCACAO, P/PAVIMENTOS DE -20 A +40
11.018.0031-0 | JUNTA DE DILATACAO E VEDACAO,PARA OBRAS DE ARTE,MOVIMENTOS D | M |  | 659.66
E -20 A +40MM,INCLUSIVE LABIOS POLIMERICOS,CORTE E REMOCAO D
O PAVIMENTO,APICOAMENTO DA LAJE,FORMAS E CONCRETAGEM DOS BER
COS
03300 | CORTE E REMOCAO DO PAV.,APICOAMENTO DA LAJE,FORMAS E CONCRET | M | 1 | 431.8147 | 0 | 431.8147
AGEM DOS BERCOS C/CONCR.FCK>=25MPA - 24H, UTILIZ. GRAUTH
03812 | JUNTA DE DILATACAO E VEDACAO, P/OBRAS DE ARTE, INCL.LABIOS P | M | 1.05 | 217 | 0 | 227.85
OLIMERICOS, FORN.E COLOCACAO, P/PAVIMENTOS DE -20 A +40
11.018.0031-A | JUNTA DE DILATACAO E VEDACAO,PARA OBRAS DE ARTE,MOVIMENTOS D | M |  | 640.4
E -20 A +40MM,INCLUSIVE LABIOS POLIMERICOS,CORTE E REMOCAO D
O PAVIMENTO,APICOAMENTO DA LAJE,FORMAS E CONCRETAGEM DOS BER
COS
03812 | JUNTA DE DILATACAO E VEDACAO, P/OBRAS DE ARTE, INCL.LABIOS P | M | 1.05 | 217 | 0 | 227.85
OLIMERICOS, FORN.E COLOCACAO, P/PAVIMENTOS DE -20 A +40
30947 | CORTE E REMOCAO DO PAV.,APICOAMENTO DA LAJE,FORMAS E CONCRET | M | 1 | 412.5503 | 0 | 412.5503
AGEM DOS BERCOS C/CONCR.FCK>=25MPA - 24H, UTILIZ. GRAUTH
11.018.0050-0 | JUNTA DE DILATACAO E VEDACAO DE PISOS,LAJES,PILARES,FISSURAS | M |  | 273
,ALVENARIAS,RESERVATORIOS,ETC,PARA MOVIMENTOS DE -10 A +30MM
.FORNECIMENTO E COLOCACAO
05185 | JUNTA DE DILATACAO E VEDACAO DE PISOS, LAJES, PILARES, FISSU | M | 1.05 | 260 | 0 | 273
RAS, ALVENARIAS, RESERVAT., ETC.FORN.E COLOC. -10 A +30MM
11.018.0050-A | JUNTA DE DILATACAO E VEDACAO DE PISOS,LAJES,PILARES,FISSURAS | M |  | 273
,ALVENARIAS,RESERVATORIOS,ETC,PARA MOVIMENTOS DE -10 A +30MM
.FORNECIMENTO E COLOCACAO
05185 | JUNTA DE DILATACAO E VEDACAO DE PISOS, LAJES, PILARES, FISSU | M | 1.05 | 260 | 0 | 273
RAS, ALVENARIAS, RESERVAT., ETC.FORN.E COLOC. -10 A +30MM
11.018.0051-0 | JUNTA DE DILATACAO E VEDACAO DE PISOS,LAJES,PILARES,FISSURAS | M |  | 336.3
,ALVENARIAS,RESERVATORIOS,ETC,PARA MOVIMENTOS DE -15 A +40MM
.FORNECIMENTO E COLOCACAO
05186 | JUNTA DE DILATACAO E VEDACAO DE PISOS, LAJES, PILARES, FISSU | M | 1.05 | 320.29 | 0 | 336.3045
RAS, ALVENARIAS, RESERVAT., ETC., FORN.E COLOC. -15 A +40MM
11.018.0051-A | JUNTA DE DILATACAO E VEDACAO DE PISOS,LAJES,PILARES,FISSURAS | M |  | 336.3
,ALVENARIAS,RESERVATORIOS,ETC,PARA MOVIMENTOS DE -15 A +40MM
.FORNECIMENTO E COLOCACAO
05186 | JUNTA DE DILATACAO E VEDACAO DE PISOS, LAJES, PILARES, FISSU | M | 1.05 | 320.29 | 0 | 336.3045
RAS, ALVENARIAS, RESERVAT., ETC., FORN.E COLOC. -15 A +40MM
11.018.0052-0 | JUNTA DE DILATACAO E VEDACAO DE PISOS,LAJES,PILARES,FISSURAS | M |  | 163.15
,ALVENARIAS,RESERVATORIOS,ETC,PARA MOVIMENTOS DE -7 A +10MM.
FORNECIMENTO E COLOCACAO
05187 | JUNTA DE DILATACAO E VEDACAO DE PISOS, LAJES, PILARES, FISSU | M | 1.05 | 155.39 | 0 | 163.1595
RAS, ALVENARIAS, RESERVAT., ETC. FORNEC.E COLOC.-07 A +10MM
11.018.0052-A | JUNTA DE DILATACAO E VEDACAO DE PISOS,LAJES,PILARES,FISSURAS | M |  | 163.15
,ALVENARIAS,RESERVATORIOS,ETC,PARA MOVIMENTOS DE -7 A +10MM.
FORNECIMENTO E COLOCACAO
05187 | JUNTA DE DILATACAO E VEDACAO DE PISOS, LAJES, PILARES, FISSU | M | 1.05 | 155.39 | 0 | 163.1595
RAS, ALVENARIAS, RESERVAT., ETC. FORNEC.E COLOC.-07 A +10MM
11.018.0053-0 | JUNTA DE DILATACAO E VEDACAO DE PISOS,LAJES,PILARES,FISSURAS | M |  | 325.5
,ALVENARIAS,RESERVATORIOS,ETC,PARA MOVIMENTOS DE -16 A +23MM
.FORNECIMENTO E COLOCACAO
05188 | JUNTA DE DILATACAO E VEDACAO DE PISOS, LAJES, PILARES, FISSU | M | 1.05 | 310 | 0 | 325.5
RAS, ALVENARIAS, RESERVAT., ETC. FORNEC.E COLOC.-16 A +23MM
11.018.0053-A | JUNTA DE DILATACAO E VEDACAO DE PISOS,LAJES,PILARES,FISSURAS | M |  | 325.5
,ALVENARIAS,RESERVATORIOS,ETC,PARA MOVIMENTOS DE -16 A +23MM
.FORNECIMENTO E COLOCACAO
05188 | JUNTA DE DILATACAO E VEDACAO DE PISOS, LAJES, PILARES, FISSU | M | 1.05 | 310 | 0 | 325.5
RAS, ALVENARIAS, RESERVAT., ETC. FORNEC.E COLOC.-16 A +23MM
11.018.0054-0 | JUNTA DE DILATACAO E VEDACAO DE PISOS,LAJES,PILARES,FISSURAS | M |  | 355.85
,ALVENARIAS,RESERVATORIOS,ETC,PARA MOVIMENTOS DE -20 A +30MM
.FORNECIMENTO E COLOCACAO
05189 | JUNTA DE DILATACAO E VEDACAO DE PISOS, LAJES, PILARES, FISSU | M | 1.05 | 338.91 | 0 | 355.8555
RAS, ALVENARIAS, RESERVAT., ETC. FORNEC.E COLOC. -20 A +30MM
11.018.0054-A | JUNTA DE DILATACAO E VEDACAO DE PISOS,LAJES,PILARES,FISSURAS | M |  | 355.85
,ALVENARIAS,RESERVATORIOS,ETC,PARA MOVIMENTOS DE -20 A +30MM
.FORNECIMENTO E COLOCACAO
05189 | JUNTA DE DILATACAO E VEDACAO DE PISOS, LAJES, PILARES, FISSU | M | 1.05 | 338.91 | 0 | 355.8555
RAS, ALVENARIAS, RESERVAT., ETC. FORNEC.E COLOC. -20 A +30MM
11.018.0060-0 | JUNTA ELASTICA EM PVC TERMOPLASTICO,TIPO 022,PARA JUNTAS SUB | M |  | 210.34
METIDAS A UMA PRESSAO MEDIA E DE POUCA DEFORMACAO.FORNECIMEN
TO E COLOCACAO
00842 | JUNTA ELASTICA DE PVC, TERMOPLASTICA, P/JUNTAS SUBMETIDAS A | M | 1.05 | 200.3265 | 0 | 210.3428
UMA PRESSAO MEDIA E DE POUCA DEFORMACAO
11.018.0060-A | JUNTA ELASTICA EM PVC TERMOPLASTICO,TIPO 022,PARA JUNTAS SUB | M |  | 210.34
METIDAS A UMA PRESSAO MEDIA E DE POUCA DEFORMACAO.FORNECIMEN
TO E COLOCACAO
00842 | JUNTA ELASTICA DE PVC, TERMOPLASTICA, P/JUNTAS SUBMETIDAS A | M | 1.05 | 200.3265 | 0 | 210.3428
UMA PRESSAO MEDIA E DE POUCA DEFORMACAO
11.018.0075-0 | JUNTA DE DILATACAO E VEDACAO DE ISOPOR,NA ESPESSURA DE 1CM,I | M2 |  | 34.97
NCLUSIVE IMPERMEABILIZANTE A FRIO.FORNECIMENTO E COLOCACAO
00325 | ISOPOR EM PLACAS, ESPESSURA DE 1CM, PARA JUNTAS DE DILATACAO | M2 | 1.05 | 3.87 | 0 | 4.0635
, DE (1,00X0,50)M
01990 | MAO-DE-OBRA DE CARPINTEIRO DE FORMA DE CONCRETO, INCLUSIVE E | H | 0.5 | 26.73 | 3 | 13.766
NCARGOS SOCIAIS
01999 | MAO-DE-OBRA DE SERVENTE DA CONSTRUCAO CIVIL, INCLUSIVE ENCAR | H | 0.5 | 19.33 | 3 | 9.955
GOS SOCIAIS
13423 | IMPERMEABILIZANTE A FRIO, EMULSAO AQUOSA FLEXIVEL A BASE DE | KG | 0.5 | 14.38 | 0 | 7.19
LATEX E BETUME, COR MARROM ESCURO
11.018.0075-A | JUNTA DE DILATACAO E VEDACAO DE ISOPOR,NA ESPESSURA DE 1CM,I | M2 |  | 31.8
NCLUSIVE IMPERMEABILIZANTE A FRIO.FORNECIMENTO E COLOCACAO
00325 | ISOPOR EM PLACAS, ESPESSURA DE 1CM, PARA JUNTAS DE DILATACAO | M2 | 1.05 | 3.87 | 0 | 4.0635
, DE (1,00X0,50)M
13423 | IMPERMEABILIZANTE A FRIO, EMULSAO AQUOSA FLEXIVEL A BASE DE | KG | 0.5 | 14.38 | 0 | 7.19
LATEX E BETUME, COR MARROM ESCURO
20046 | MAO-DE-OBRA DE CARPINTEIRO DE FORMA DE CONCRETO, INCLUSIVE E | H | 0.5 | 23.16 | 3 | 11.9274
NCARGOS SOCIAIS DESONERADOS
20132 | MAO-DE-OBRA DE SERVENTE DA CONSTRUCAO CIVIL, INCLUSIVE ENCAR | H | 0.5 | 16.75 | 3 | 8.6263
GOS SOCIAIS DESONERADOS
11.018.0080-0 | JUNTA DE DILATACAO E VEDACAO DE ISOPOR,NA ESPESSURA DE 2CM,I | M2 |  | 38.99
NCLUSIVE IMPERMEABILIZANTE A FRIO.FORNECIMENTO E COLOCACAO
01990 | MAO-DE-OBRA DE CARPINTEIRO DE FORMA DE CONCRETO, INCLUSIVE E | H | 0.5 | 26.73 | 3 | 13.766
NCARGOS SOCIAIS
01999 | MAO-DE-OBRA DE SERVENTE DA CONSTRUCAO CIVIL, INCLUSIVE ENCAR | H | 0.5 | 19.33 | 3 | 9.955
GOS SOCIAIS
13423 | IMPERMEABILIZANTE A FRIO, EMULSAO AQUOSA FLEXIVEL A BASE DE | KG | 0.5 | 14.38 | 0 | 7.19
LATEX E BETUME, COR MARROM ESCURO
13460 | ISOPOR EM PLACAS, ESPESSURA DE 2CM, PARA JUNTA DE DILATACAO, | M2 | 1.05 | 7.6996 | 0 | 8.0846
DE (1.00X0.50)M
11.018.0080-A | JUNTA DE DILATACAO E VEDACAO DE ISOPOR,NA ESPESSURA DE 2CM,I | M2 |  | 35.82
NCLUSIVE IMPERMEABILIZANTE A FRIO.FORNECIMENTO E COLOCACAO
13423 | IMPERMEABILIZANTE A FRIO, EMULSAO AQUOSA FLEXIVEL A BASE DE | KG | 0.5 | 14.38 | 0 | 7.19
LATEX E BETUME, COR MARROM ESCURO
13460 | ISOPOR EM PLACAS, ESPESSURA DE 2CM, PARA JUNTA DE DILATACAO, | M2 | 1.05 | 7.6996 | 0 | 8.0846
DE (1.00X0.50)M
20046 | MAO-DE-OBRA DE CARPINTEIRO DE FORMA DE CONCRETO, INCLUSIVE E | H | 0.5 | 23.16 | 3 | 11.9274
NCARGOS SOCIAIS DESONERADOS
20132 | MAO-DE-OBRA DE SERVENTE DA CONSTRUCAO CIVIL, INCLUSIVE ENCAR | H | 0.5 | 16.75 | 3 | 8.6263
GOS SOCIAIS DESONERADOS
11.018.0085-0 | JUNTA DE DILATACAO E VEDACAO DE ISOPOR,NA ESPESSURA DE 3CM,I | M2 |  | 42.26
NCLUSIVE IMPERMEABILIZANTE A FRIO.FORNECIMENTO E COLOCACAO
01990 | MAO-DE-OBRA DE CARPINTEIRO DE FORMA DE CONCRETO, INCLUSIVE E | H | 0.5 | 26.73 | 3 | 13.766
NCARGOS SOCIAIS
01999 | MAO-DE-OBRA DE SERVENTE DA CONSTRUCAO CIVIL, INCLUSIVE ENCAR | H | 0.5 | 19.33 | 3 | 9.955
GOS SOCIAIS
13423 | IMPERMEABILIZANTE A FRIO, EMULSAO AQUOSA FLEXIVEL A BASE DE | KG | 0.5 | 14.38 | 0 | 7.19
LATEX E BETUME, COR MARROM ESCURO
13461 | ISOPOR EM PLACAS, ESPESSURA DE 3CM, PARA JUNTAS DE DILATACAO | M2 | 1.05 | 10.81 | 0 | 11.3505
, DE (1,00X0,50)M
11.018.0085-A | JUNTA DE DILATACAO E VEDACAO DE ISOPOR,NA ESPESSURA DE 3CM,I | M2 |  | 39.09
NCLUSIVE IMPERMEABILIZANTE A FRIO.FORNECIMENTO E COLOCACAO
13423 | IMPERMEABILIZANTE A FRIO, EMULSAO AQUOSA FLEXIVEL A BASE DE | KG | 0.5 | 14.38 | 0 | 7.19
LATEX E BETUME, COR MARROM ESCURO
13461 | ISOPOR EM PLACAS, ESPESSURA DE 3CM, PARA JUNTAS DE DILATACAO | M2 | 1.05 | 10.81 | 0 | 11.3505
, DE (1,00X0,50)M
20046 | MAO-DE-OBRA DE CARPINTEIRO DE FORMA DE CONCRETO, INCLUSIVE E | H | 0.5 | 23.16 | 3 | 11.9274
NCARGOS SOCIAIS DESONERADOS
20132 | MAO-DE-OBRA DE SERVENTE DA CONSTRUCAO CIVIL, INCLUSIVE ENCAR | H | 0.5 | 16.75 | 3 | 8.6263
GOS SOCIAIS DESONERADOS
11.018.0090-0 | JUNTA DE DILATACAO E VEDACAO DE ISOPOR,NA ESPESSURA DE 5CM,I | M2 |  | 51.23
NCLUSIVE IMPERMEABILIZANTE A FRIO.FORNECIMENTO E COLOCACAO
01990 | MAO-DE-OBRA DE CARPINTEIRO DE FORMA DE CONCRETO, INCLUSIVE E | H | 0.5 | 26.73 | 3 | 13.766
NCARGOS SOCIAIS
01999 | MAO-DE-OBRA DE SERVENTE DA CONSTRUCAO CIVIL, INCLUSIVE ENCAR | H | 0.5 | 19.33 | 3 | 9.955
GOS SOCIAIS
13423 | IMPERMEABILIZANTE A FRIO, EMULSAO AQUOSA FLEXIVEL A BASE DE | KG | 0.5 | 14.38 | 0 | 7.19
LATEX E BETUME, COR MARROM ESCURO
13462 | ISOPOR EM PLACAS, ESPESSURA DE 5CM, PARA JUNTAS DE DILATACAO | M2 | 1.05 | 19.36 | 0 | 20.328
, DE (1,00X0,50)M
11.018.0090-A | JUNTA DE DILATACAO E VEDACAO DE ISOPOR,NA ESPESSURA DE 5CM,I | M2 |  | 48.07
NCLUSIVE IMPERMEABILIZANTE A FRIO.FORNECIMENTO E COLOCACAO
13423 | IMPERMEABILIZANTE A FRIO, EMULSAO AQUOSA FLEXIVEL A BASE DE | KG | 0.5 | 14.38 | 0 | 7.19
LATEX E BETUME, COR MARROM ESCURO
13462 | ISOPOR EM PLACAS, ESPESSURA DE 5CM, PARA JUNTAS DE DILATACAO | M2 | 1.05 | 19.36 | 0 | 20.328
, DE (1,00X0,50)M
20046 | MAO-DE-OBRA DE CARPINTEIRO DE FORMA DE CONCRETO, INCLUSIVE E | H | 0.5 | 23.16 | 3 | 11.9274
NCARGOS SOCIAIS DESONERADOS
20132 | MAO-DE-OBRA DE SERVENTE DA CONSTRUCAO CIVIL, INCLUSIVE ENCAR | H | 0.5 | 16.75 | 3 | 8.6263
GOS SOCIAIS DESONERADOS
11.019.0001-0 | MONTAGEM DAS ARMADURAS E ESCAMAS EM SERVICO DE TERRA ARMADA, | M2 |  | 70.43
EXCLUSIVE FORNECIMENTO E TRANSPORTE DAS PECAS
15278 | MONTAGEM DE ESCAMAS DE CONCRETO | M2 | 1 | 70.4355 | 0 | 70.4355
11.019.0001-A | MONTAGEM DAS ARMADURAS E ESCAMAS EM SERVICO DE TERRA ARMADA, | M2 |  | 67.2
EXCLUSIVE FORNECIMENTO E TRANSPORTE DAS PECAS
31063 | MONTAGEM DE ESCAMAS DE CONCRETO | M2 | 1 | 67.2088 | 0 | 67.2088
11.019.0005-0 | TERRA ARMADA PARA ARRIMO MACICO TIPO GREIDE,PARA RAMPAS DE A | M2 |  | 637.2
CESSO E VIADUTOS OU PONTES COM SOBRECARGA RODOVIARIA,SENDO A
LTURA DA SOLEIRA AO GREIDE DA PISTA DE 0 ATE 6,00M.O CUSTO I
NCLUI A EXECUCAO DE TODOS OS SERVICOS E O FORNECIMENTO DE TO
DOS OS ELEMENTOS CONSTRUTIVOS ESPECIAIS E PECAS GALVANIZADAS
,EXCLUSIVE A EXECUCAO DO ATERRO
00350 | PINUS EM PECAS DE 2,50X22,50CM, (1"X9") | M | 0.825 | 8.1835 | 0 | 6.7514
00368 | PINUS, EM PECAS DE 7,50X7,50CM (3"X3") | M | 1.166 | 7.35 | 0 | 8.5701
00453 | PREGO COM OU SEM CABECA, EM CAIXAS DE 50KG, OU QUANTIDADES E | KG | 0.3 | 15.35 | 0 | 4.605
QUIVALENTES, Nº12X12 A 18X30
01007 | CAMINHAO BASCUL. NO TOCO, 4M3 (CP) | H | 0.8 | 190.2952 | 0 | 152.2362
01009 | CAMINHAO BASCUL. NO TOCO, 4M3 (CI) | H | 0.2 | 66.7545 | 0 | 13.3509
01635 | CONCRETO FCK 15MPA | M3 | 0.02 | 372.5034 | 0 | 7.4501
01990 | MAO-DE-OBRA DE CARPINTEIRO DE FORMA DE CONCRETO, INCLUSIVE E | H | 1 | 26.73 | 3 | 27.5319
NCARGOS SOCIAIS
01999 | MAO-DE-OBRA DE SERVENTE DA CONSTRUCAO CIVIL, INCLUSIVE ENCAR | H | 2 | 19.33 | 3 | 39.8198
GOS SOCIAIS
15067 | GUINDAUTO COM CAPACIDADE MAXIMA DE CARGA EM TORNO DE 15,5T ( | H | 0.8 | 83.1486 | 0 | 66.5189
CP)
15068 | GUINDAUTO COM CAPACIDADE MAXIMA DE CARGA EM TORNO DE 15,5T ( | H | 0.2 | 64.3844 | 0 | 12.8769
CI).
15277 | FABRICACAO DE ESCAMA DE CONCRETO ARMADO PARA SOLO REFORCADO | M3 | 0.14 | 1621.8563 | 0 | 227.0599
COM FITA METALCIA - 2 A 5 CHUMBADORES
15278 | MONTAGEM DE ESCAMAS DE CONCRETO | M2 | 1 | 70.4355 | 0 | 70.4355
11.019.0005-A | TERRA ARMADA PARA ARRIMO MACICO TIPO GREIDE,PARA RAMPAS DE A | M2 |  | 606.78
CESSO E VIADUTOS OU PONTES COM SOBRECARGA RODOVIARIA,SENDO A
LTURA DA SOLEIRA AO GREIDE DA PISTA DE 0 ATE 6,00M.O CUSTO I
NCLUI A EXECUCAO DE TODOS OS SERVICOS E O FORNECIMENTO DE TO
DOS OS ELEMENTOS CONSTRUTIVOS ESPECIAIS E PECAS GALVANIZADAS
,EXCLUSIVE A EXECUCAO DO ATERRO
00368 | PINUS, EM PECAS DE 7,50X7,50CM (3"X3") | M | 1.166 | 7.35 | 0 | 8.5701
00453 | PREGO COM OU SEM CABECA, EM CAIXAS DE 50KG, OU QUANTIDADES E | KG | 0.3 | 15.35 | 0 | 4.605
QUIVALENTES, Nº12X12 A 18X30
20046 | MAO-DE-OBRA DE CARPINTEIRO DE FORMA DE CONCRETO, INCLUSIVE E | H | 1 | 23.16 | 3 | 23.8548
NCARGOS SOCIAIS DESONERADOS
20132 | MAO-DE-OBRA DE SERVENTE DA CONSTRUCAO CIVIL, INCLUSIVE ENCAR | H | 2 | 16.75 | 3 | 34.505
GOS SOCIAIS DESONERADOS
30246 | CONCRETO FCK 15MPA | M3 | 0.02 | 372.5034 | 0 | 7.4501
30420 | CAMINHAO BASCUL. NO TOCO, 4M3 (CP) | H | 0.8 | 186.7252 | 0 | 149.3802
30422 | CAMINHAO BASCUL. NO TOCO, 4M3 (CI) | H | 0.2 | 63.1845 | 0 | 12.6369
30529 | GUINDAUTO COM CAPACIDADE MAXIMA DE CARGA EM TORNO DE 15,5T ( | H | 0.8 | 77.9886 | 0 | 62.3909
CP)
30530 | GUINDAUTO COM CAPACIDADE MAXIMA DE CARGA EM TORNO DE 15,5T ( | H | 0.2 | 59.2244 | 0 | 11.8449
CI).
31052 | PINUS EM PECAS DE 2,50X22,50M, (1"X9") | M | 0.825 | 8.1835 | 0 | 6.7514
31062 | FABRICACAO DE ESCAMA DE CONCRETO ARMADO PARA SOLO REFORCADO | M3 | 0.14 | 1554.165 | 0 | 217.5831
COM FITA METALICA - 2 A 5 CHUMBADORES
31063 | MONTAGEM DE ESCAMAS DE CONCRETO | M2 | 1 | 67.2088 | 0 | 67.2088
11.019.0010-0 | TERRA ARMADA PARA ARRIMO DE MACICO TIPO GREIDE,PARA RAMPAS D | M2 |  | 622.97
E ACESSO E VIADUTOS OU PONTES COM SOBRECARGA RODOVIARIA,ALTU
RA DA SOLEIRA AO GREIDE DA PISTA DE 6 ATE 9,00M.O CUSTO INCL
UI A EXECUCAO DE TODOS OS SERVICOS E O FORNECIMENTO DE TODOS
OS ELEMENTOS CONSTRUTIVOS ESPECIAIS E PECAS GALVANIZADAS,EX
CLUSIVE A EXECUCAO DO ATERRO
00350 | PINUS EM PECAS DE 2,50X22,50CM, (1"X9") | M | 0.2357 | 8.1835 | 0 | 1.9289
00368 | PINUS, EM PECAS DE 7,50X7,50CM (3"X3") | M | 0.3331 | 7.35 | 0 | 2.4483
00453 | PREGO COM OU SEM CABECA, EM CAIXAS DE 50KG, OU QUANTIDADES E | KG | 0.0857 | 15.35 | 0 | 1.3155
QUIVALENTES, Nº12X12 A 18X30
01007 | CAMINHAO BASCUL. NO TOCO, 4M3 (CP) | H | 0.8 | 190.2952 | 0 | 152.2362
01009 | CAMINHAO BASCUL. NO TOCO, 4M3 (CI) | H | 0.2 | 66.7545 | 0 | 13.3509
01635 | CONCRETO FCK 15MPA | M3 | 0.02 | 372.5034 | 0 | 7.4501
01990 | MAO-DE-OBRA DE CARPINTEIRO DE FORMA DE CONCRETO, INCLUSIVE E | H | 1 | 26.73 | 3 | 27.5319
NCARGOS SOCIAIS
01999 | MAO-DE-OBRA DE SERVENTE DA CONSTRUCAO CIVIL, INCLUSIVE ENCAR | H | 2 | 19.33 | 3 | 39.8198
GOS SOCIAIS
15067 | GUINDAUTO COM CAPACIDADE MAXIMA DE CARGA EM TORNO DE 15,5T ( | H | 0.8 | 83.1486 | 0 | 66.5189
CP)
15068 | GUINDAUTO COM CAPACIDADE MAXIMA DE CARGA EM TORNO DE 15,5T ( | H | 0.2 | 64.3844 | 0 | 12.8769
CI).
15277 | FABRICACAO DE ESCAMA DE CONCRETO ARMADO PARA SOLO REFORCADO | M3 | 0.14 | 1621.8563 | 0 | 227.0599
COM FITA METALCIA - 2 A 5 CHUMBADORES
15278 | MONTAGEM DE ESCAMAS DE CONCRETO | M2 | 1 | 70.4355 | 0 | 70.4355
11.019.0010-A | TERRA ARMADA PARA ARRIMO DE MACICO TIPO GREIDE,PARA RAMPAS D | M2 |  | 592.54
E ACESSO E VIADUTOS OU PONTES COM SOBRECARGA RODOVIARIA,ALTU
RA DA SOLEIRA AO GREIDE DA PISTA DE 6 ATE 9,00M.O CUSTO INCL
UI A EXECUCAO DE TODOS OS SERVICOS E O FORNECIMENTO DE TODOS
OS ELEMENTOS CONSTRUTIVOS ESPECIAIS E PECAS GALVANIZADAS,EX
CLUSIVE A EXECUCAO DO ATERRO
00368 | PINUS, EM PECAS DE 7,50X7,50CM (3"X3") | M | 0.3331 | 7.35 | 0 | 2.4483
00453 | PREGO COM OU SEM CABECA, EM CAIXAS DE 50KG, OU QUANTIDADES E | KG | 0.0857 | 15.35 | 0 | 1.3155
QUIVALENTES, Nº12X12 A 18X30
20046 | MAO-DE-OBRA DE CARPINTEIRO DE FORMA DE CONCRETO, INCLUSIVE E | H | 1 | 23.16 | 3 | 23.8548
NCARGOS SOCIAIS DESONERADOS
20132 | MAO-DE-OBRA DE SERVENTE DA CONSTRUCAO CIVIL, INCLUSIVE ENCAR | H | 2 | 16.75 | 3 | 34.505
GOS SOCIAIS DESONERADOS
30246 | CONCRETO FCK 15MPA | M3 | 0.02 | 372.5034 | 0 | 7.4501
30420 | CAMINHAO BASCUL. NO TOCO, 4M3 (CP) | H | 0.8 | 186.7252 | 0 | 149.3802
30422 | CAMINHAO BASCUL. NO TOCO, 4M3 (CI) | H | 0.2 | 63.1845 | 0 | 12.6369
30529 | GUINDAUTO COM CAPACIDADE MAXIMA DE CARGA EM TORNO DE 15,5T ( | H | 0.8 | 77.9886 | 0 | 62.3909
CP)
30530 | GUINDAUTO COM CAPACIDADE MAXIMA DE CARGA EM TORNO DE 15,5T ( | H | 0.2 | 59.2244 | 0 | 11.8449
CI).
31052 | PINUS EM PECAS DE 2,50X22,50M, (1"X9") | M | 0.2357 | 8.1835 | 0 | 1.9289
31062 | FABRICACAO DE ESCAMA DE CONCRETO ARMADO PARA SOLO REFORCADO | M3 | 0.14 | 1554.165 | 0 | 217.5831
COM FITA METALICA - 2 A 5 CHUMBADORES
31063 | MONTAGEM DE ESCAMAS DE CONCRETO | M2 | 1 | 67.2088 | 0 | 67.2088
11.019.0015-0 | TERRA ARMADA PARA ARRIMO DE MACICO TIPO GREIDE,PARA RAMPAS D | M2 |  | 621.7
E ACESSO E VIADUTOS OU PONTES COM SOBRECARGA RODOVIARIA,ALTU
RA DA SOLEIRA AO GREIDE DA PISTA DE 9 ATE 12,00M.O CUSTO INC
LUI A EXECUCAO DE TODOS OS SERVICOS E O FORNECIMENTO DE TODO
S OS ELEMENTOS CONSTRUTIVOS ESPECIAIS E PECAS GALVANIZADAS,
EXCLUSIVE A EXECUCAO DO ATERRO
00350 | PINUS EM PECAS DE 2,50X22,50CM, (1"X9") | M | 0.1833 | 8.1835 | 0 | 1.5
00368 | PINUS, EM PECAS DE 7,50X7,50CM (3"X3") | M | 0.2591 | 7.35 | 0 | 1.9044
00453 | PREGO COM OU SEM CABECA, EM CAIXAS DE 50KG, OU QUANTIDADES E | KG | 0.0667 | 15.35 | 0 | 1.0238
QUIVALENTES, Nº12X12 A 18X30
01007 | CAMINHAO BASCUL. NO TOCO, 4M3 (CP) | H | 0.8 | 190.2952 | 0 | 152.2362
01009 | CAMINHAO BASCUL. NO TOCO, 4M3 (CI) | H | 0.2 | 66.7545 | 0 | 13.3509
01635 | CONCRETO FCK 15MPA | M3 | 0.02 | 372.5034 | 0 | 7.4501
01990 | MAO-DE-OBRA DE CARPINTEIRO DE FORMA DE CONCRETO, INCLUSIVE E | H | 1 | 26.73 | 3 | 27.5319
NCARGOS SOCIAIS
01999 | MAO-DE-OBRA DE SERVENTE DA CONSTRUCAO CIVIL, INCLUSIVE ENCAR | H | 2 | 19.33 | 3 | 39.8198
GOS SOCIAIS
15067 | GUINDAUTO COM CAPACIDADE MAXIMA DE CARGA EM TORNO DE 15,5T ( | H | 0.8 | 83.1486 | 0 | 66.5189
CP)
15068 | GUINDAUTO COM CAPACIDADE MAXIMA DE CARGA EM TORNO DE 15,5T ( | H | 0.2 | 64.3844 | 0 | 12.8769
CI).
15277 | FABRICACAO DE ESCAMA DE CONCRETO ARMADO PARA SOLO REFORCADO | M3 | 0.14 | 1621.8563 | 0 | 227.0599
COM FITA METALCIA - 2 A 5 CHUMBADORES
15278 | MONTAGEM DE ESCAMAS DE CONCRETO | M2 | 1 | 70.4355 | 0 | 70.4355
11.019.0015-A | TERRA ARMADA PARA ARRIMO DE MACICO TIPO GREIDE,PARA RAMPAS D | M2 |  | 591.28
E ACESSO E VIADUTOS OU PONTES COM SOBRECARGA RODOVIARIA,ALTU
RA DA SOLEIRA AO GREIDE DA PISTA DE 9 ATE 12,00M.O CUSTO INC
LUI A EXECUCAO DE TODOS OS SERVICOS E O FORNECIMENTO DE TODO
S OS ELEMENTOS CONSTRUTIVOS ESPECIAIS E PECAS GALVANIZADAS,
EXCLUSIVE A EXECUCAO DO ATERRO
00368 | PINUS, EM PECAS DE 7,50X7,50CM (3"X3") | M | 0.2591 | 7.35 | 0 | 1.9044
00453 | PREGO COM OU SEM CABECA, EM CAIXAS DE 50KG, OU QUANTIDADES E | KG | 0.0667 | 15.35 | 0 | 1.0238
QUIVALENTES, Nº12X12 A 18X30
20046 | MAO-DE-OBRA DE CARPINTEIRO DE FORMA DE CONCRETO, INCLUSIVE E | H | 1 | 23.16 | 3 | 23.8548
NCARGOS SOCIAIS DESONERADOS
20132 | MAO-DE-OBRA DE SERVENTE DA CONSTRUCAO CIVIL, INCLUSIVE ENCAR | H | 2 | 16.75 | 3 | 34.505
GOS SOCIAIS DESONERADOS
30246 | CONCRETO FCK 15MPA | M3 | 0.02 | 372.5034 | 0 | 7.4501
30420 | CAMINHAO BASCUL. NO TOCO, 4M3 (CP) | H | 0.8 | 186.7252 | 0 | 149.3802
30422 | CAMINHAO BASCUL. NO TOCO, 4M3 (CI) | H | 0.2 | 63.1845 | 0 | 12.6369
30529 | GUINDAUTO COM CAPACIDADE MAXIMA DE CARGA EM TORNO DE 15,5T ( | H | 0.8 | 77.9886 | 0 | 62.3909
CP)
30530 | GUINDAUTO COM CAPACIDADE MAXIMA DE CARGA EM TORNO DE 15,5T ( | H | 0.2 | 59.2244 | 0 | 11.8449
CI).
31052 | PINUS EM PECAS DE 2,50X22,50M, (1"X9") | M | 0.1833 | 8.1835 | 0 | 1.5
31062 | FABRICACAO DE ESCAMA DE CONCRETO ARMADO PARA SOLO REFORCADO | M3 | 0.14 | 1554.165 | 0 | 217.5831
COM FITA METALICA - 2 A 5 CHUMBADORES
31063 | MONTAGEM DE ESCAMAS DE CONCRETO | M2 | 1 | 67.2088 | 0 | 67.2088
11.020.0001-0 | CHUMBAMENTO DE ROCHA,PARA REFORCO DE ABOBODA DE TUNEL,NA FAS | KG |  | 53.8
E DE ESCAVACAO,COM CHUMBADORES DE ACO CA-50,INCLUSIVE FORNEC
IMENTO DE MATERIAIS,FUROS COM PERFURATRIZ,EXCLUSIVE INJECAO,
SENDO MEDIDO POR KG DE VERGALHAO
00021 | ACO CA-50, ESTIRADO, PRECO DE REVENDEDOR, NO DIAMETRO, DE 25 | KG | 1 | 8.2499 | 10 | 9.0749
,0MM
00121 | BROCA COM PONTA DE METAL DURO (WIDIA), CCOM HASTE DE 7/8", S | UN | 0.0025 | 1545 | 0 | 3.8625
ERIE 11, DE (0240X32)MM
01105 | COMPRESSOR AR 335PCM 108CV (CP) | H | 0.03 | 184.0961 | 0 | 5.5229
01106 | COMPRESSOR AR 335PCM 108CV (CF) | H | 0.018 | 42.519 | 0 | 0.7653
01107 | COMPRESSOR AR 335PCM 108CV (CI) | H | 0.01 | 24.7277 | 0 | 0.2473
01161 | PERFURATRIZ DE 26KG DE PESO (PARA USO SUBTERRANEO),EXCLUSIVE | H | 0.03 | 4.0564 | 0 | 0.1217
OPERADOR,BROCA E MANGUEIRA (CP)
01162 | PERFURATRIZ DE 26KG DE PESO (PARA USO SUBTERRANEO),EXCLUSIVE | H | 0.01 | 2.7042 | 0 | 0.027
OPERADOR,BROCA E MANGUEIRA (CI)
01442 | AVANCO P/PERFURATRIZ PNEUM., C/23,5KG PESO, CONSUMO AR 56T, | UN | 4.92e-05 | 12925.32 | 0 | 0.6359
FREQUENCIA IMPACTOS 34 IMP/S, COMPR.64CM, DIAM.PISTAO 65MM
01969 | MAO-DE-OBRA DE OPERADOR DE MAQUINAS AUX. (COMPRESSOR, ROLO C | H | 0.04 | 26.73 | 3 | 1.1013
OMPACTADOR LEVE...), INCLUSIVE ENCARGOS SOCIAIS
01989 | MAO-DE-OBRA DE CAVOUQUEIRO, INCLUSIVE ENCARGOS SOCIAIS | H | 0.2 | 26.73 | 3 | 5.5064
01998 | MAO-DE-OBRA DE ARMADOR DE CONCRETO ARMADO, INCLUSIVE ENCARGO | H | 0.4 | 26.73 | 3 | 11.0128
S SOCIAIS
01999 | MAO-DE-OBRA DE SERVENTE DA CONSTRUCAO CIVIL, INCLUSIVE ENCAR | H | 0.8 | 19.33 | 3 | 15.9279
GOS SOCIAIS
11.020.0001-A | CHUMBAMENTO DE ROCHA,PARA REFORCO DE ABOBODA DE TUNEL,NA FAS | KG |  | 49.32
E DE ESCAVACAO,COM CHUMBADORES DE ACO CA-50,INCLUSIVE FORNEC
IMENTO DE MATERIAIS,FUROS COM PERFURATRIZ,EXCLUSIVE INJECAO,
SENDO MEDIDO POR KG DE VERGALHAO
00021 | ACO CA-50, ESTIRADO, PRECO DE REVENDEDOR, NO DIAMETRO, DE 25 | KG | 1 | 8.2499 | 10 | 9.0749
,0MM
00121 | BROCA COM PONTA DE METAL DURO (WIDIA), CCOM HASTE DE 7/8", S | UN | 0.0025 | 1545 | 0 | 3.8625
ERIE 11, DE (0240X32)MM
01442 | AVANCO P/PERFURATRIZ PNEUM., C/23,5KG PESO, CONSUMO AR 56T, | UN | 4.92e-05 | 12925.32 | 0 | 0.6359
FREQUENCIA IMPACTOS 34 IMP/S, COMPR.64CM, DIAM.PISTAO 65MM
20015 | MAO-DE-OBRA DE ARMADOR DE CONCRETO ARMADO, INCLUSIVE ENCARGO | H | 0.4 | 23.16 | 3 | 9.5419
S SOCIAIS DESONERADOS
20047 | MAO-DE-OBRA DE CAVOUQUEIRO, INCLUSIVE ENCARGOS SOCIAIS DESON | H | 0.2 | 23.16 | 3 | 4.771
ERADOS
20112 | MAO-DE-OBRA DE OPERADOR DE MAQUINAS AUX. (COMPRESSOR, ROLO C | H | 0.04 | 23.16 | 3 | 0.9542
OMPACTADOR LEVE...), INCLUSIVE ENCARGOS SOCIAIS DESONERADOS
20132 | MAO-DE-OBRA DE SERVENTE DA CONSTRUCAO CIVIL, INCLUSIVE ENCAR | H | 0.8 | 16.75 | 3 | 13.802
GOS SOCIAIS DESONERADOS
30610 | PERFURATRIZ DE 26KG DE PESO (PARA USO SUBTERRANEO),EXCLUSIVE | H | 0.03 | 4.0564 | 0 | 0.1217
OPERADOR,BROCA E MANGUEIRA (CP)
30611 | PERFURATRIZ DE 26KG DE PESO (PARA USO SUBTERRANEO),EXCLUSIVE | H | 0.01 | 2.7042 | 0 | 0.027
OPERADOR,BROCA E MANGUEIRA (CI)
30813 | COMPRESSOR AR 335PCM 108CV (CP) | H | 0.03 | 184.0961 | 0 | 5.5229
30814 | COMPRESSOR AR 335PCM 108CV (CF) | H | 0.018 | 42.519 | 0 | 0.7653
30815 | COMPRESSOR AR 335PCM 108CV (CI) | H | 0.01 | 24.7277 | 0 | 0.2473
11.020.0002-0 | CHUMBAMENTO DE ROCHA,A CEU ABERTO,COM VERGALHAO DE ACO CA-50 | KG |  | 30.37
,INCLUSIVE FORNECIMENTO DE MATERIAIS,FUROS COM PERFURATRIZ,E
XCLUSIVE INJECAO,SENDO MEDIDO POR KG DE VERGALHAO
00683 | ACO CA-50 DIAM. 5/8" A 1" (MEDIA) | KG | 1 | 8.2497 | 5 | 8.6622
01105 | COMPRESSOR AR 335PCM 108CV (CP) | H | 0.02 | 184.0961 | 0 | 3.6819
01106 | COMPRESSOR AR 335PCM 108CV (CF) | H | 0.008 | 42.519 | 0 | 0.3402
01161 | PERFURATRIZ DE 26KG DE PESO (PARA USO SUBTERRANEO),EXCLUSIVE | H | 0.02 | 4.0564 | 0 | 0.0811
OPERADOR,BROCA E MANGUEIRA (CP)
01162 | PERFURATRIZ DE 26KG DE PESO (PARA USO SUBTERRANEO),EXCLUSIVE | H | 0.008 | 2.7042 | 0 | 0.0216
OPERADOR,BROCA E MANGUEIRA (CI)
01969 | MAO-DE-OBRA DE OPERADOR DE MAQUINAS AUX. (COMPRESSOR, ROLO C | H | 0.028 | 26.73 | 0 | 0.7484
OMPACTADOR LEVE...), INCLUSIVE ENCARGOS SOCIAIS
01998 | MAO-DE-OBRA DE ARMADOR DE CONCRETO ARMADO, INCLUSIVE ENCARGO | H | 0.25 | 26.73 | 3 | 6.883
S SOCIAIS
01999 | MAO-DE-OBRA DE SERVENTE DA CONSTRUCAO CIVIL, INCLUSIVE ENCAR | H | 0.5 | 19.33 | 3 | 9.955
GOS SOCIAIS
11.020.0002-A | CHUMBAMENTO DE ROCHA,A CEU ABERTO,COM VERGALHAO DE ACO CA-50 | KG |  | 28.02
,INCLUSIVE FORNECIMENTO DE MATERIAIS,FUROS COM PERFURATRIZ,E
XCLUSIVE INJECAO,SENDO MEDIDO POR KG DE VERGALHAO
20015 | MAO-DE-OBRA DE ARMADOR DE CONCRETO ARMADO, INCLUSIVE ENCARGO | H | 0.25 | 23.16 | 3 | 5.9637
S SOCIAIS DESONERADOS
20112 | MAO-DE-OBRA DE OPERADOR DE MAQUINAS AUX. (COMPRESSOR, ROLO C | H | 0.028 | 23.16 | 0 | 0.6485
OMPACTADOR LEVE...), INCLUSIVE ENCARGOS SOCIAIS DESONERADOS
20132 | MAO-DE-OBRA DE SERVENTE DA CONSTRUCAO CIVIL, INCLUSIVE ENCAR | H | 0.5 | 16.75 | 3 | 8.6263
GOS SOCIAIS DESONERADOS
30610 | PERFURATRIZ DE 26KG DE PESO (PARA USO SUBTERRANEO),EXCLUSIVE | H | 0.02 | 4.0564 | 0 | 0.0811
OPERADOR,BROCA E MANGUEIRA (CP)
30611 | PERFURATRIZ DE 26KG DE PESO (PARA USO SUBTERRANEO),EXCLUSIVE | H | 0.008 | 2.7042 | 0 | 0.0216
OPERADOR,BROCA E MANGUEIRA (CI)
30813 | COMPRESSOR AR 335PCM 108CV (CP) | H | 0.02 | 184.0961 | 0 | 3.6819
30814 | COMPRESSOR AR 335PCM 108CV (CF) | H | 0.008 | 42.519 | 0 | 0.3402
30874 | ACO CA-50 DIAM. 5/8" A 1" (MEDIA) | KG | 1 | 8.2497 | 5 | 8.6622
11.020.0003-0 | TIRANTES PROTENDIDOS DE ACO CA-50,DIAMETRO DE 25MM(7/8"),COM | M |  | 115.75
COMPRIMENTO TOTAL ATE 9,00M,INCLUSIVE FORNECIMENTO DE MATER
IAIS,PROTECAO ANTICORROSIVA,PREPARO,COLOCACAO E PROTENSAO,EX
CLUSIVE PERFURACAO E INJECAO
00021 | ACO CA-50, ESTIRADO, PRECO DE REVENDEDOR, NO DIAMETRO, DE 25 | KG | 3.9 | 8.2499 | 15 | 37.0008
,0MM
00686 | CHAPA ACO CARBONO, P/USOS GERAIS, LAMINADA QUENTE, TAM.PADRA | KG | 2.6 | 7.892 | 15 | 23.5971
O, BORDAS UNIV.CHAPA RETA, PRECO DE REVEND., C/ESPES. 9,5MM
01963 | MAO-DE-OBRA DE SONDADOR B (ESPECIALISTA DE MENOR QUALIDADE), | H | 0.546 | 26.73 | 3 | 15.0324
INCLUSIVE ENCARGOS SOCIAIS
01998 | MAO-DE-OBRA DE ARMADOR DE CONCRETO ARMADO, INCLUSIVE ENCARGO | H | 0.273 | 26.73 | 3 | 7.5162
S SOCIAIS
01999 | MAO-DE-OBRA DE SERVENTE DA CONSTRUCAO CIVIL, INCLUSIVE ENCAR | H | 1.638 | 19.33 | 3 | 32.6124
GOS SOCIAIS
11.020.0003-A | TIRANTES PROTENDIDOS DE ACO CA-50,DIAMETRO DE 25MM(7/8"),COM | M |  | 108.39
COMPRIMENTO TOTAL ATE 9,00M,INCLUSIVE FORNECIMENTO DE MATER
IAIS,PROTECAO ANTICORROSIVA,PREPARO,COLOCACAO E PROTENSAO,EX
CLUSIVE PERFURACAO E INJECAO
00021 | ACO CA-50, ESTIRADO, PRECO DE REVENDEDOR, NO DIAMETRO, DE 25 | KG | 3.9 | 8.2499 | 15 | 37.0008
,0MM
00686 | CHAPA ACO CARBONO, P/USOS GERAIS, LAMINADA QUENTE, TAM.PADRA | KG | 2.6 | 7.892 | 15 | 23.5971
O, BORDAS UNIV.CHAPA RETA, PRECO DE REVEND., C/ESPES. 9,5MM
20015 | MAO-DE-OBRA DE ARMADOR DE CONCRETO ARMADO, INCLUSIVE ENCARGO | H | 0.273 | 23.16 | 3 | 6.5124
S SOCIAIS DESONERADOS
20132 | MAO-DE-OBRA DE SERVENTE DA CONSTRUCAO CIVIL, INCLUSIVE ENCAR | H | 1.638 | 16.75 | 3 | 28.2596
GOS SOCIAIS DESONERADOS
20138 | MAO-DE-OBRA DE SONDADOR B (ESPECIALISTA DE MENOR QUALIDADE), | H | 0.546 | 23.16 | 3 | 13.0247
INCLUSIVE ENCARGOS SOCIAIS DESONERADOS
11.020.0006-0 | TIRANTES PROTENDIDOS DE ACO CA-50,DIAMETRO DE 32MM(1.1/4"),C | M |  | 199.77
OM COMPRIMENTO TOTAL ATE 9,00M,INCLUSIVE FORNECIMENTO DE MAT
ERIAIS,PROTECAO ANTICORROSIVA,PREPARO,COLOCACAO E PROTENSAO,
EXCLUSIVE PERFURACAO E INJECAO
00686 | CHAPA ACO CARBONO, P/USOS GERAIS, LAMINADA QUENTE, TAM.PADRA | KG | 3.9 | 7.892 | 15 | 35.3956
O, BORDAS UNIV.CHAPA RETA, PRECO DE REVEND., C/ESPES. 9,5MM
01963 | MAO-DE-OBRA DE SONDADOR B (ESPECIALISTA DE MENOR QUALIDADE), | H | 0.871 | 26.73 | 3 | 23.9803
INCLUSIVE ENCARGOS SOCIAIS
01998 | MAO-DE-OBRA DE ARMADOR DE CONCRETO ARMADO, INCLUSIVE ENCARGO | H | 0.442 | 26.73 | 3 | 12.1691
S SOCIAIS
01999 | MAO-DE-OBRA DE SERVENTE DA CONSTRUCAO CIVIL, INCLUSIVE ENCAR | H | 2.6 | 19.33 | 3 | 51.7657
GOS SOCIAIS
15251 | ACO CA-50,DIAMETRO DE 32MM (1.1/4"), MEDIA | KG | 8.06 | 8.2497 | 15 | 76.4665
11.020.0006-A | TIRANTES PROTENDIDOS DE ACO CA-50,DIAMETRO DE 32MM(1.1/4"),C | M |  | 188.03
OM COMPRIMENTO TOTAL ATE 9,00M,INCLUSIVE FORNECIMENTO DE MAT
ERIAIS,PROTECAO ANTICORROSIVA,PREPARO,COLOCACAO E PROTENSAO,
EXCLUSIVE PERFURACAO E INJECAO
00686 | CHAPA ACO CARBONO, P/USOS GERAIS, LAMINADA QUENTE, TAM.PADRA | KG | 3.9 | 7.892 | 15 | 35.3956
O, BORDAS UNIV.CHAPA RETA, PRECO DE REVEND., C/ESPES. 9,5MM
20015 | MAO-DE-OBRA DE ARMADOR DE CONCRETO ARMADO, INCLUSIVE ENCARGO | H | 0.442 | 23.16 | 3 | 10.5438
S SOCIAIS DESONERADOS
20132 | MAO-DE-OBRA DE SERVENTE DA CONSTRUCAO CIVIL, INCLUSIVE ENCAR | H | 2.6 | 16.75 | 3 | 44.8565
GOS SOCIAIS DESONERADOS
20138 | MAO-DE-OBRA DE SONDADOR B (ESPECIALISTA DE MENOR QUALIDADE), | H | 0.871 | 23.16 | 3 | 20.7775
INCLUSIVE ENCARGOS SOCIAIS DESONERADOS
30875 | ACO CA-50,DIAMETRO DE 32MM (1.1/4"), MEDIA | KG | 8.06 | 8.2497 | 15 | 76.4665
11.020.0007-1 | TIRANTES PROTENDIDOS DE ACO CA-50,DIAMETRO DE 25MM(7/8"),COM | M |  | 89.04
COMPRIMENTO TOTAL ENTRE 9,00 E 15,00M,INCLUSIVE FORNECIMENT
O DE MATERIAIS,PROTECAO ANTICORROSIVA,PREPARO,COLOCACAO E PR
OTENSAO,EXCLUSIVE PERFURACAO E INJECAO
00021 | ACO CA-50, ESTIRADO, PRECO DE REVENDEDOR, NO DIAMETRO, DE 25 | KG | 3 | 8.2499 | 15 | 28.4622
,0MM
00686 | CHAPA ACO CARBONO, P/USOS GERAIS, LAMINADA QUENTE, TAM.PADRA | KG | 2 | 7.892 | 15 | 18.1516
O, BORDAS UNIV.CHAPA RETA, PRECO DE REVEND., C/ESPES. 9,5MM
01963 | MAO-DE-OBRA DE SONDADOR B (ESPECIALISTA DE MENOR QUALIDADE), | H | 0.42 | 26.73 | 3 | 11.5634
INCLUSIVE ENCARGOS SOCIAIS
01998 | MAO-DE-OBRA DE ARMADOR DE CONCRETO ARMADO, INCLUSIVE ENCARGO | H | 0.21 | 26.73 | 3 | 5.7817
S SOCIAIS
01999 | MAO-DE-OBRA DE SERVENTE DA CONSTRUCAO CIVIL, INCLUSIVE ENCAR | H | 1.26 | 19.33 | 3 | 25.0865
GOS SOCIAIS
11.020.0007-B | TIRANTES PROTENDIDOS DE ACO CA-50,DIAMETRO DE 25MM(7/8"),COM | M |  | 83.38
COMPRIMENTO TOTAL ENTRE 9,00 E 15,00M,INCLUSIVE FORNECIMENT
O DE MATERIAIS,PROTECAO ANTICORROSIVA,PREPARO,COLOCACAO E PR
OTENSAO,EXCLUSIVE PERFURACAO E INJECAO
00021 | ACO CA-50, ESTIRADO, PRECO DE REVENDEDOR, NO DIAMETRO, DE 25 | KG | 3 | 8.2499 | 15 | 28.4622
,0MM
00686 | CHAPA ACO CARBONO, P/USOS GERAIS, LAMINADA QUENTE, TAM.PADRA | KG | 2 | 7.892 | 15 | 18.1516
O, BORDAS UNIV.CHAPA RETA, PRECO DE REVEND., C/ESPES. 9,5MM
20015 | MAO-DE-OBRA DE ARMADOR DE CONCRETO ARMADO, INCLUSIVE ENCARGO | H | 0.21 | 23.16 | 3 | 5.0095
S SOCIAIS DESONERADOS
20132 | MAO-DE-OBRA DE SERVENTE DA CONSTRUCAO CIVIL, INCLUSIVE ENCAR | H | 1.26 | 16.75 | 3 | 21.7382
GOS SOCIAIS DESONERADOS
20138 | MAO-DE-OBRA DE SONDADOR B (ESPECIALISTA DE MENOR QUALIDADE), | H | 0.42 | 23.16 | 3 | 10.019
INCLUSIVE ENCARGOS SOCIAIS DESONERADOS
11.020.0011-1 | TIRANTES PROTENDIDOS DE ACO CA-50,DIAMETRO DE 32MM(1.1/4"),C | M |  | 153.67
OM COMPRIMENTO TOTAL ENTRE 9,00 E 15,00M,INCLUSIVE FORNECIME
NTO DE MATERIAIS,PROTECAO ANTICORROSIVA,PREPARO,COLOCACAO E
PROTENSAO,EXCLUSIVE PERFURACAO E INJECAO
00686 | CHAPA ACO CARBONO, P/USOS GERAIS, LAMINADA QUENTE, TAM.PADRA | KG | 3 | 7.892 | 15 | 27.2274
O, BORDAS UNIV.CHAPA RETA, PRECO DE REVEND., C/ESPES. 9,5MM
01963 | MAO-DE-OBRA DE SONDADOR B (ESPECIALISTA DE MENOR QUALIDADE), | H | 0.67 | 26.73 | 3 | 18.4464
INCLUSIVE ENCARGOS SOCIAIS
01998 | MAO-DE-OBRA DE ARMADOR DE CONCRETO ARMADO, INCLUSIVE ENCARGO | H | 0.34 | 26.73 | 3 | 9.3608
S SOCIAIS
01999 | MAO-DE-OBRA DE SERVENTE DA CONSTRUCAO CIVIL, INCLUSIVE ENCAR | H | 2 | 19.33 | 3 | 39.8198
GOS SOCIAIS
15251 | ACO CA-50,DIAMETRO DE 32MM (1.1/4"), MEDIA | KG | 6.2 | 8.2497 | 15 | 58.8204
11.020.0011-B | TIRANTES PROTENDIDOS DE ACO CA-50,DIAMETRO DE 32MM(1.1/4"),C | M |  | 144.64
OM COMPRIMENTO TOTAL ENTRE 9,00 E 15,00M,INCLUSIVE FORNECIME
NTO DE MATERIAIS,PROTECAO ANTICORROSIVA,PREPARO,COLOCACAO E
PROTENSAO,EXCLUSIVE PERFURACAO E INJECAO
00686 | CHAPA ACO CARBONO, P/USOS GERAIS, LAMINADA QUENTE, TAM.PADRA | KG | 3 | 7.892 | 15 | 27.2274
O, BORDAS UNIV.CHAPA RETA, PRECO DE REVEND., C/ESPES. 9,5MM
20015 | MAO-DE-OBRA DE ARMADOR DE CONCRETO ARMADO, INCLUSIVE ENCARGO | H | 0.34 | 23.16 | 3 | 8.1106
S SOCIAIS DESONERADOS
20132 | MAO-DE-OBRA DE SERVENTE DA CONSTRUCAO CIVIL, INCLUSIVE ENCAR | H | 2 | 16.75 | 3 | 34.505
GOS SOCIAIS DESONERADOS
20138 | MAO-DE-OBRA DE SONDADOR B (ESPECIALISTA DE MENOR QUALIDADE), | H | 0.67 | 23.16 | 3 | 15.9827
INCLUSIVE ENCARGOS SOCIAIS DESONERADOS
30875 | ACO CA-50,DIAMETRO DE 32MM (1.1/4"), MEDIA | KG | 6.2 | 8.2497 | 15 | 58.8204
11.020.0012-0 | TIRANTES PROTENDIDOS DE ACO CA-50,DIAMETRO DE 25MM(7/8"),COM | M |  | 75.68
COMPRIMENTO TOTAL MAIOR QUE 15,00M,INCLUSIVE FORNECIMENTO D
E MATERIAIS,PROTECAO ANTICORROSIVA,PREPARO,COLOCACAO E PROTE
NSAO,EXCLUSIVE PERFURACAO E INJECAO
00021 | ACO CA-50, ESTIRADO, PRECO DE REVENDEDOR, NO DIAMETRO, DE 25 | KG | 2.55 | 8.2499 | 15 | 24.1928
,0MM
00686 | CHAPA ACO CARBONO, P/USOS GERAIS, LAMINADA QUENTE, TAM.PADRA | KG | 1.7 | 7.892 | 15 | 15.4289
O, BORDAS UNIV.CHAPA RETA, PRECO DE REVEND., C/ESPES. 9,5MM
01963 | MAO-DE-OBRA DE SONDADOR B (ESPECIALISTA DE MENOR QUALIDADE), | H | 0.357 | 26.73 | 3 | 9.8289
INCLUSIVE ENCARGOS SOCIAIS
01998 | MAO-DE-OBRA DE ARMADOR DE CONCRETO ARMADO, INCLUSIVE ENCARGO | H | 0.1785 | 26.73 | 3 | 4.9144
S SOCIAIS
01999 | MAO-DE-OBRA DE SERVENTE DA CONSTRUCAO CIVIL, INCLUSIVE ENCAR | H | 1.071 | 19.33 | 3 | 21.3235
GOS SOCIAIS
11.020.0012-A | TIRANTES PROTENDIDOS DE ACO CA-50,DIAMETRO DE 25MM(7/8"),COM | M |  | 70.87
COMPRIMENTO TOTAL MAIOR QUE 15,00M,INCLUSIVE FORNECIMENTO D
E MATERIAIS,PROTECAO ANTICORROSIVA,PREPARO,COLOCACAO E PROTE
NSAO,EXCLUSIVE PERFURACAO E INJECAO
00021 | ACO CA-50, ESTIRADO, PRECO DE REVENDEDOR, NO DIAMETRO, DE 25 | KG | 2.55 | 8.2499 | 15 | 24.1928
,0MM
00686 | CHAPA ACO CARBONO, P/USOS GERAIS, LAMINADA QUENTE, TAM.PADRA | KG | 1.7 | 7.892 | 15 | 15.4289
O, BORDAS UNIV.CHAPA RETA, PRECO DE REVEND., C/ESPES. 9,5MM
20015 | MAO-DE-OBRA DE ARMADOR DE CONCRETO ARMADO, INCLUSIVE ENCARGO | H | 0.1785 | 23.16 | 3 | 4.2581
S SOCIAIS DESONERADOS
20132 | MAO-DE-OBRA DE SERVENTE DA CONSTRUCAO CIVIL, INCLUSIVE ENCAR | H | 1.071 | 16.75 | 3 | 18.4774
GOS SOCIAIS DESONERADOS
20138 | MAO-DE-OBRA DE SONDADOR B (ESPECIALISTA DE MENOR QUALIDADE), | H | 0.357 | 23.16 | 3 | 8.5162
INCLUSIVE ENCARGOS SOCIAIS DESONERADOS
11.020.0015-0 | TIRANTES PROTENDIDOS DE ACO CA-50,DIAMETRO DE 32MM(1.1/4"),C | M |  | 130.62
OM COMPRIMENTO TOTAL MAIOR QUE 15,00M,INCLUSIVE FORNECIMENTO
DE MATERIAIS,PROTECAO ANTICORROSIVA,PREPARO,COLOCACAO E PRO
TENSAO,EXCLUSIVE PERFURACAO E INJECAO
00686 | CHAPA ACO CARBONO, P/USOS GERAIS, LAMINADA QUENTE, TAM.PADRA | KG | 2.55 | 7.892 | 15 | 23.1433
O, BORDAS UNIV.CHAPA RETA, PRECO DE REVEND., C/ESPES. 9,5MM
01963 | MAO-DE-OBRA DE SONDADOR B (ESPECIALISTA DE MENOR QUALIDADE), | H | 0.5695 | 26.73 | 3 | 15.6794
INCLUSIVE ENCARGOS SOCIAIS
01998 | MAO-DE-OBRA DE ARMADOR DE CONCRETO ARMADO, INCLUSIVE ENCARGO | H | 0.289 | 26.73 | 3 | 7.9567
S SOCIAIS
01999 | MAO-DE-OBRA DE SERVENTE DA CONSTRUCAO CIVIL, INCLUSIVE ENCAR | H | 1.7 | 19.33 | 3 | 33.8468
GOS SOCIAIS
15251 | ACO CA-50,DIAMETRO DE 32MM (1.1/4"), MEDIA | KG | 5.27 | 8.2497 | 15 | 49.9973
11.020.0015-A | TIRANTES PROTENDIDOS DE ACO CA-50,DIAMETRO DE 32MM(1.1/4"),C | M |  | 122.94
OM COMPRIMENTO TOTAL MAIOR QUE 15,00M,INCLUSIVE FORNECIMENTO
DE MATERIAIS,PROTECAO ANTICORROSIVA,PREPARO,COLOCACAO E PRO
TENSAO,EXCLUSIVE PERFURACAO E INJECAO
00686 | CHAPA ACO CARBONO, P/USOS GERAIS, LAMINADA QUENTE, TAM.PADRA | KG | 2.55 | 7.892 | 15 | 23.1433
O, BORDAS UNIV.CHAPA RETA, PRECO DE REVEND., C/ESPES. 9,5MM
20015 | MAO-DE-OBRA DE ARMADOR DE CONCRETO ARMADO, INCLUSIVE ENCARGO | H | 0.289 | 23.16 | 3 | 6.894
S SOCIAIS DESONERADOS
20132 | MAO-DE-OBRA DE SERVENTE DA CONSTRUCAO CIVIL, INCLUSIVE ENCAR | H | 1.7 | 16.75 | 3 | 29.3293
GOS SOCIAIS DESONERADOS
20138 | MAO-DE-OBRA DE SONDADOR B (ESPECIALISTA DE MENOR QUALIDADE), | H | 0.5695 | 23.16 | 3 | 13.5853
INCLUSIVE ENCARGOS SOCIAIS DESONERADOS
30875 | ACO CA-50,DIAMETRO DE 32MM (1.1/4"), MEDIA | KG | 5.27 | 8.2497 | 15 | 49.9973
11.020.0020-0 | PROTENSAO DE TIRANTE DE BARRA DE ACO CA-50,EXCLUSIVE FORNECI | UN |  | 29.27
MENTO DE MATERIAIS
01963 | MAO-DE-OBRA DE SONDADOR B (ESPECIALISTA DE MENOR QUALIDADE), | H | 0.34 | 26.73 | 3 | 9.3608
INCLUSIVE ENCARGOS SOCIAIS
01999 | MAO-DE-OBRA DE SERVENTE DA CONSTRUCAO CIVIL, INCLUSIVE ENCAR | H | 1 | 19.33 | 3 | 19.9099
GOS SOCIAIS
11.020.0020-A | PROTENSAO DE TIRANTE DE BARRA DE ACO CA-50,EXCLUSIVE FORNECI | UN |  | 25.36
MENTO DE MATERIAIS
20132 | MAO-DE-OBRA DE SERVENTE DA CONSTRUCAO CIVIL, INCLUSIVE ENCAR | H | 1 | 16.75 | 3 | 17.2525
GOS SOCIAIS DESONERADOS
20138 | MAO-DE-OBRA DE SONDADOR B (ESPECIALISTA DE MENOR QUALIDADE), | H | 0.34 | 23.16 | 3 | 8.1106
INCLUSIVE ENCARGOS SOCIAIS DESONERADOS
11.021.0010-1 | FORMA INTERNA EM TUBO DE PVC,DIAMETRO EXTERNO DE 25CM PARA A | M |  | 40.88
LIVIO DE PESO PROPRIO DE PECA ESTRUTURAL,INCLUSIVE FORNECIME
NTO DOS MATERIAIS
01999 | MAO-DE-OBRA DE SERVENTE DA CONSTRUCAO CIVIL, INCLUSIVE ENCAR | H | 0.5 | 19.33 | 3 | 9.955
GOS SOCIAIS
05119 | TUBO DE PVC PARA ESGOTO, REFORCADO, PONTA E BOLSA, INCLUSIVE | M | 0.175 | 176.77 | 0 | 30.9348
ANEL DE BORRACHA, ABNT-NBR 7362, DE 250MM
11.021.0010-B | FORMA INTERNA EM TUBO DE PVC,DIAMETRO EXTERNO DE 25CM PARA A | M |  | 39.56
LIVIO DE PESO PROPRIO DE PECA ESTRUTURAL,INCLUSIVE FORNECIME
NTO DOS MATERIAIS
05119 | TUBO DE PVC PARA ESGOTO, REFORCADO, PONTA E BOLSA, INCLUSIVE | M | 0.175 | 176.77 | 0 | 30.9348
ANEL DE BORRACHA, ABNT-NBR 7362, DE 250MM
20132 | MAO-DE-OBRA DE SERVENTE DA CONSTRUCAO CIVIL, INCLUSIVE ENCAR | H | 0.5 | 16.75 | 3 | 8.6263
GOS SOCIAIS DESONERADOS
11.023.0001-0 | TELA PARA ESTRUTURA DE CONCRETO ARMADO,FORMADA POR FIOS DE | KG |  | 8.55
ACO CA-60,COM DIAMETRO DE 3,4MM,CRUZADOS E SOLDADOS ENTRE SI
,FORMANDO MALHAS QUADRADAS COM ESPACAMENTO ENTRE OS FIOS DE
(15X15)CM.FORNECIMENTO
06003 | TELA P/ESTRUTURA DE CONCRETO ARMADO, FORMADA POR FIOS DE ACO | KG | 1 | 8.5598 | 0 | 8.5598
CA-60, DIAM.3,4MM E ESPACAMENTO ENTRE ELES DE (15X15)CM
11.023.0001-A | TELA PARA ESTRUTURA DE CONCRETO ARMADO,FORMADA POR FIOS DE | KG |  | 8.55
ACO CA-60,COM DIAMETRO DE 3,4MM,CRUZADOS E SOLDADOS ENTRE SI
,FORMANDO MALHAS QUADRADAS COM ESPACAMENTO ENTRE OS FIOS DE
(15X15)CM.FORNECIMENTO
06003 | TELA P/ESTRUTURA DE CONCRETO ARMADO, FORMADA POR FIOS DE ACO | KG | 1 | 8.5598 | 0 | 8.5598
CA-60, DIAM.3,4MM E ESPACAMENTO ENTRE ELES DE (15X15)CM
11.023.0002-0 | TELA PARA ESTRUTURA DE CONCRETO ARMADO,FORMADA POR FIOS DE | KG |  | 8.49
ACO CA-60,CRUZADAS E SOLDADAS ENTRE SI,FORMANDO MALHAS QUADR
ADAS DE FIOS COM DIAMETRO DE 4,2MM E ESPACAMENTO ENTRE ELES
DE (15X15)CM.FORNECIMENTO
07246 | TELA P/ESTRUTURA DE CONCRETO ARMADO, FORMADA POR FIOS DE ACO | KG | 1 | 8.4988 | 0 | 8.4988
CA-60, DIAM.4,2MM E ESPACAMENTO ENTRE ELES DE (15X15)CM
11.023.0002-A | TELA PARA ESTRUTURA DE CONCRETO ARMADO,FORMADA POR FIOS DE | KG |  | 8.49
ACO CA-60,CRUZADAS E SOLDADAS ENTRE SI,FORMANDO MALHAS QUADR
ADAS DE FIOS COM DIAMETRO DE 4,2MM E ESPACAMENTO ENTRE ELES
DE (15X15)CM.FORNECIMENTO
07246 | TELA P/ESTRUTURA DE CONCRETO ARMADO, FORMADA POR FIOS DE ACO | KG | 1 | 8.4988 | 0 | 8.4988
CA-60, DIAM.4,2MM E ESPACAMENTO ENTRE ELES DE (15X15)CM
11.023.0003-0 | TELA PARA ESTRUTURA DE CONCRETO ARMADO,FORMADA POR FIOS DE | KG |  | 9.4
ACO CA-60,CRUZADAS E SOLDADAS ENTRE SI,FORMANDO MALHAS RETAN
GULARES DE FIOS COM DIAMETRO DE 4,2MM E ESPACAMENTO ENTRE EL
ES DE (30X15)CM.FORNECIMENTO
07419 | TELA P/ESTRUTURA DE CONCRETO ARMADO, FORMADA POR FIOS DE ACO | KG | 1 | 9.4091 | 0 | 9.4091
CA-60, DIAM.4,2MM E ESPACAMENTO ENTRE ELES DE (30X15)CM
11.023.0003-A | TELA PARA ESTRUTURA DE CONCRETO ARMADO,FORMADA POR FIOS DE | KG |  | 9.4
ACO CA-60,CRUZADAS E SOLDADAS ENTRE SI,FORMANDO MALHAS RETAN
GULARES DE FIOS COM DIAMETRO DE 4,2MM E ESPACAMENTO ENTRE EL
ES DE (30X15)CM.FORNECIMENTO
07419 | TELA P/ESTRUTURA DE CONCRETO ARMADO, FORMADA POR FIOS DE ACO | KG | 1 | 9.4091 | 0 | 9.4091
CA-60, DIAM.4,2MM E ESPACAMENTO ENTRE ELES DE (30X15)CM
11.023.0004-0 | TELA PARA ESTRUTURA DE CONCRETO ARMADO,FORMADA POR FIOS DE A | KG |  | 7.95
CO CA-60,COM DIAMETRO DE 5,0MM,CRUZADOS E SOLDADOS ENTRE SI,
FORMANDO MALHAS QUADRADAS COM ESPACAMENTO ENTRE ELES DE (10X
10)CM.FORNECIMENTO
14821 | TELA PARA ESTRUTURA DE CONCRETO ARMADO, FORMADA POR FIOS DE | KG | 1 | 7.9545 | 0 | 7.9545
ACO CA-60, COM DIAMETRO DE 5,00MM E ESPACAMENTO DE (10X10)CM
11.023.0004-A | TELA PARA ESTRUTURA DE CONCRETO ARMADO,FORMADA POR FIOS DE A | KG |  | 7.95
CO CA-60,COM DIAMETRO DE 5,0MM,CRUZADOS E SOLDADOS ENTRE SI,
FORMANDO MALHAS QUADRADAS COM ESPACAMENTO ENTRE ELES DE (10X
10)CM.FORNECIMENTO
14821 | TELA PARA ESTRUTURA DE CONCRETO ARMADO, FORMADA POR FIOS DE | KG | 1 | 7.9545 | 0 | 7.9545
ACO CA-60, COM DIAMETRO DE 5,00MM E ESPACAMENTO DE (10X10)CM
11.023.0005-0 | TELA PARA ESTRUTURA DE CONCRETO ARMADO,FORMADA POR FIOS DE | KG |  | 8.38
ACO CA-60,CRUZADAS E SOLDADAS ENTRE SI,FORMANDO MALHAS QUADR
ADAS DE FIOS COM DIAMETRO DE 4,2MM E ESPACAMENTO ENTRE ELES
DE 10X10CM.FORNECIMENTO
00691 | TELA P/ESTRUTURA DE CONCRETO ARMADO, FORMADA POR FIOS DE ACO | KG | 1 | 8.3822 | 0 | 8.3822
CA-60, DIAM.4,2MM E ESPACAMENTO ENTRE ELES DE (10X10)CM
11.023.0005-A | TELA PARA ESTRUTURA DE CONCRETO ARMADO,FORMADA POR FIOS DE | KG |  | 8.38
ACO CA-60,CRUZADAS E SOLDADAS ENTRE SI,FORMANDO MALHAS QUADR
ADAS DE FIOS COM DIAMETRO DE 4,2MM E ESPACAMENTO ENTRE ELES
DE 10X10CM.FORNECIMENTO
00691 | TELA P/ESTRUTURA DE CONCRETO ARMADO, FORMADA POR FIOS DE ACO | KG | 1 | 8.3822 | 0 | 8.3822
CA-60, DIAM.4,2MM E ESPACAMENTO ENTRE ELES DE (10X10)CM
11.024.0001-1 | CONCRETO PROJETADO,INCLUSIVE EQUIPAMENTO DE AR COMPRIMIDO,CO | M3 |  | 1829.26
NSUMO DE 355KG/M3 DE CIMENTO,ADITIVOS E PERDAS POR REFLEXAO,
SENDO A APLICACAO REALIZADA CONTRA SUPERFICIE VERTICAL OU HO
RIZONTAL SUPERIOR E A MEDICAO FEITA PELO CONCRETO APLICADO
00001 | AREIA LAVADA, GROSSA, PARA REGIAO METROPOLITANA DO RIO DE JA | M3 | 0.9 | 118.5 | 0 | 106.65
NEIRO
00149 | CIMENTO PORTLAND CP II 32, EM SACO DE 50KG | KG | 355 | 0.564 | 0 | 200.22
00835 | ACELERADOR DE PEGA E IMPERMEABILIZANTE PARA CONCRETO PROJETA | KG | 14 | 8.6973 | 0 | 121.7622
DO
01086 | BETONEIRA GASOLINA 320L,MISTURA SECA(CP) | H | 4 | 12.0132 | 0 | 48.0528
01105 | COMPRESSOR AR 335PCM 108CV (CP) | H | 4 | 184.0961 | 0 | 736.3844
01969 | MAO-DE-OBRA DE OPERADOR DE MAQUINAS AUX. (COMPRESSOR, ROLO C | H | 4 | 26.73 | 3 | 110.1276
OMPACTADOR LEVE...), INCLUSIVE ENCARGOS SOCIAIS
01999 | MAO-DE-OBRA DE SERVENTE DA CONSTRUCAO CIVIL, INCLUSIVE ENCAR | H | 12 | 19.33 | 3 | 238.9188
GOS SOCIAIS
02005 | EQUIPAMENTO P/ PROJECAO DE CONCRETO,EXCLUSIVE OPERADOR (CP) | H | 4 | 45.7 | 0 | 182.8
14541 | BRITA 0, PARA REGIAO METROPOLITANA DO RIO DE JANEIRO | T | 0.852 | 99 | 0 | 84.348
11.024.0001-B | CONCRETO PROJETADO,INCLUSIVE EQUIPAMENTO DE AR COMPRIMIDO,CO | M3 |  | 1782.66
NSUMO DE 355KG/M3 DE CIMENTO,ADITIVOS E PERDAS POR REFLEXAO,
SENDO A APLICACAO REALIZADA CONTRA SUPERFICIE VERTICAL OU HO
RIZONTAL SUPERIOR E A MEDICAO FEITA PELO CONCRETO APLICADO
00001 | AREIA LAVADA, GROSSA, PARA REGIAO METROPOLITANA DO RIO DE JA | M3 | 0.9 | 118.5 | 0 | 106.65
NEIRO
00149 | CIMENTO PORTLAND CP II 32, EM SACO DE 50KG | KG | 355 | 0.564 | 0 | 200.22
00835 | ACELERADOR DE PEGA E IMPERMEABILIZANTE PARA CONCRETO PROJETA | KG | 14 | 8.6973 | 0 | 121.7622
DO
14541 | BRITA 0, PARA REGIAO METROPOLITANA DO RIO DE JANEIRO | T | 0.852 | 99 | 0 | 84.348
20112 | MAO-DE-OBRA DE OPERADOR DE MAQUINAS AUX. (COMPRESSOR, ROLO C | H | 4 | 23.16 | 3 | 95.4192
OMPACTADOR LEVE...), INCLUSIVE ENCARGOS SOCIAIS DESONERADOS
20132 | MAO-DE-OBRA DE SERVENTE DA CONSTRUCAO CIVIL, INCLUSIVE ENCAR | H | 12 | 16.75 | 3 | 207.03
GOS SOCIAIS DESONERADOS
30710 | BETONEIRA GASOLINA 320L,MISTURA SECA(CP) | H | 4 | 12.0132 | 0 | 48.0528
30736 | EQUIPAMENTO P/ PROJECAO DE CONCRETO,EXCLUSIVE OPERADOR (CP) | H | 4 | 45.7 | 0 | 182.8
30813 | COMPRESSOR AR 335PCM 108CV (CP) | H | 4 | 184.0961 | 0 | 736.3844
11.024.0002-0 | CONCRETO PROJETADO,INCLUSIVE EQUIPAMENTO DE AR COMPRIMIDO,CO | M3 |  | 1463.41
NSUMO DE 355KG/M3 DE CIMENTO,ADITIVOS E PERDAS POR REFLEXAO,
SENDO A APLICACAO REALIZADA CONTRA SUPERFICIE HORIZONTAL INF
ERIOR E A MEDICAO FEITA PELO CONCRETO APLICADO
01772 | CONCRETO PROJETADO 355KG/M3 | M3 | 0.8 | 1829.2638 | 0 | 1463.411
11.024.0002-A | CONCRETO PROJETADO,INCLUSIVE EQUIPAMENTO DE AR COMPRIMIDO,CO | M3 |  | 1426.13
NSUMO DE 355KG/M3 DE CIMENTO,ADITIVOS E PERDAS POR REFLEXAO,
SENDO A APLICACAO REALIZADA CONTRA SUPERFICIE HORIZONTAL INF
ERIOR E A MEDICAO FEITA PELO CONCRETO APLICADO
30319 | CONCRETO PROJETADO 355KG/M3 | M3 | 0.8 | 1782.6666 | 0 | 1426.1333
11.024.0005-0 | CONCRETO PROJETADO,INCLUSIVE EQUIPAMENTO DE AR COMPRIMIDO,CO | M3 |  | 1280.48
NSUMO DE 355KG/M3 DE CIMENTO,ADITIVOS E PERDAS POR REFLEXAO,
SENDO A APLICACAO REALIZADA CONTRA SUPERFICIE VERTICAL OU HO
RIZONTAL SUPERIOR E A MEDICAO FEITA NA MAQUINA DE PROJECAO
01772 | CONCRETO PROJETADO 355KG/M3 | M3 | 0.7 | 1829.2638 | 0 | 1280.4847
11.024.0005-A | CONCRETO PROJETADO,INCLUSIVE EQUIPAMENTO DE AR COMPRIMIDO,CO | M3 |  | 1247.86
NSUMO DE 355KG/M3 DE CIMENTO,ADITIVOS E PERDAS POR REFLEXAO,
SENDO A APLICACAO REALIZADA CONTRA SUPERFICIE VERTICAL OU HO
RIZONTAL SUPERIOR E A MEDICAO FEITA NA MAQUINA DE PROJECAO
30319 | CONCRETO PROJETADO 355KG/M3 | M3 | 0.7 | 1782.6666 | 0 | 1247.8666
11.024.0008-0 | CONCRETO PROJETADO,INCLUSIVE EQUIPAMENTO DE AR COMPRIMIDO,CO | M3 |  | 1024.38
NSUMO DE 355KG/M3 DE CIMENTO,ADITIVOS E PERDAS POR REFLEXAO,
SENDO A APLICACAO REALIZADA CONTRA SUPERFICIE HORIZONTAL INF
ERIOR E A MEDICAO FEITA NA MAQUINA DE PROJECAO
01772 | CONCRETO PROJETADO 355KG/M3 | M3 | 0.56 | 1829.2638 | 0 | 1024.3877
11.024.0008-A | CONCRETO PROJETADO,INCLUSIVE EQUIPAMENTO DE AR COMPRIMIDO,CO | M3 |  | 998.29
NSUMO DE 355KG/M3 DE CIMENTO,ADITIVOS E PERDAS POR REFLEXAO,
SENDO A APLICACAO REALIZADA CONTRA SUPERFICIE HORIZONTAL INF
ERIOR E A MEDICAO FEITA NA MAQUINA DE PROJECAO
30319 | CONCRETO PROJETADO 355KG/M3 | M3 | 0.56 | 1782.6666 | 0 | 998.2933
11.024.0010-1 | CONCRETO PROJETADO,ADITIVADO COM 80KG DE ADESIVO ESTRUTURAL | M3 |  | 2533.02
A BASE DE ESTIRENO BUTADIENO(LATEX),INCLUSIVE EQUIPAMENTO DE
AR COMPRIMIDO,CONSUMO DE 355KG/M3 DE CIMENTO,ADITIVOS E PER
DAS POR REFLEXAO,SENDO A APLICACAO REALIZADA CONTRA SUPERFIC
IE VERTICAL OU HORIZONTAL SUPERIOR,E A MEDICAO FEITA PELO CO
NCRETO APLICADO
00001 | AREIA LAVADA, GROSSA, PARA REGIAO METROPOLITANA DO RIO DE JA | M3 | 0.6 | 118.5 | 0 | 71.1
NEIRO
00149 | CIMENTO PORTLAND CP II 32, EM SACO DE 50KG | KG | 355 | 0.564 | 0 | 200.22
01086 | BETONEIRA GASOLINA 320L,MISTURA SECA(CP) | H | 4 | 12.0132 | 0 | 48.0528
01105 | COMPRESSOR AR 335PCM 108CV (CP) | H | 4 | 184.0961 | 0 | 736.3844
01969 | MAO-DE-OBRA DE OPERADOR DE MAQUINAS AUX. (COMPRESSOR, ROLO C | H | 4 | 26.73 | 3 | 110.1276
OMPACTADOR LEVE...), INCLUSIVE ENCARGOS SOCIAIS
01999 | MAO-DE-OBRA DE SERVENTE DA CONSTRUCAO CIVIL, INCLUSIVE ENCAR | H | 12 | 19.33 | 3 | 238.9188
GOS SOCIAIS
02005 | EQUIPAMENTO P/ PROJECAO DE CONCRETO,EXCLUSIVE OPERADOR (CP) | H | 4 | 45.7 | 0 | 182.8
07230 | ADESIVO ESTRUTURAL, A BASE DE ESTIRENO BUTADIENO (LATEX) | L | 80 | 10.2363 | 0 | 818.904
14541 | BRITA 0, PARA REGIAO METROPOLITANA DO RIO DE JANEIRO | T | 1.278 | 99 | 0 | 126.522
11.024.0010-B | CONCRETO PROJETADO,ADITIVADO COM 80KG DE ADESIVO ESTRUTURAL | M3 |  | 2486.43
A BASE DE ESTIRENO BUTADIENO(LATEX),INCLUSIVE EQUIPAMENTO DE
AR COMPRIMIDO,CONSUMO DE 355KG/M3 DE CIMENTO,ADITIVOS E PER
DAS POR REFLEXAO,SENDO A APLICACAO REALIZADA CONTRA SUPERFIC
IE VERTICAL OU HORIZONTAL SUPERIOR,E A MEDICAO FEITA PELO CO
NCRETO APLICADO
00001 | AREIA LAVADA, GROSSA, PARA REGIAO METROPOLITANA DO RIO DE JA | M3 | 0.6 | 118.5 | 0 | 71.1
NEIRO
00149 | CIMENTO PORTLAND CP II 32, EM SACO DE 50KG | KG | 355 | 0.564 | 0 | 200.22
07230 | ADESIVO ESTRUTURAL, A BASE DE ESTIRENO BUTADIENO (LATEX) | L | 80 | 10.2363 | 0 | 818.904
14541 | BRITA 0, PARA REGIAO METROPOLITANA DO RIO DE JANEIRO | T | 1.278 | 99 | 0 | 126.522
20112 | MAO-DE-OBRA DE OPERADOR DE MAQUINAS AUX. (COMPRESSOR, ROLO C | H | 4 | 23.16 | 3 | 95.4192
OMPACTADOR LEVE...), INCLUSIVE ENCARGOS SOCIAIS DESONERADOS
20132 | MAO-DE-OBRA DE SERVENTE DA CONSTRUCAO CIVIL, INCLUSIVE ENCAR | H | 12 | 16.75 | 3 | 207.03
GOS SOCIAIS DESONERADOS
30710 | BETONEIRA GASOLINA 320L,MISTURA SECA(CP) | H | 4 | 12.0132 | 0 | 48.0528
30736 | EQUIPAMENTO P/ PROJECAO DE CONCRETO,EXCLUSIVE OPERADOR (CP) | H | 4 | 45.7 | 0 | 182.8
30813 | COMPRESSOR AR 335PCM 108CV (CP) | H | 4 | 184.0961 | 0 | 736.3844
11.024.0012-0 | CONCRETO PROJETADO,ADITIVADO COM 80KG DE ADESIVO ESTRUTURAL | M3 |  | 2026.42
A BASE DE ESTIRENO BUTADIENO(LATEX),INCLUSIVE EQUIPAMENTO DE
AR COMPRIMIDO,CONSUMO DE 355KG/M3 DE CIMENTO,ADITIVOS E PER
DAS POR REFLEXAO,SENDO A APLICACAO REALIZADA CONTRA SUPERFIC
IE HORIZONTAL INFERIOR,E A MEDICAO FEITA PELO CONCRETO APLIC
ADO
03384 | CONCRETO PROJETADO ADITIVADO C/ LATEX | M3 | 0.8 | 2533.0296 | 0 | 2026.4237
11.024.0012-A | CONCRETO PROJETADO,ADITIVADO COM 80KG DE ADESIVO ESTRUTURAL | M3 |  | 1989.14
A BASE DE ESTIRENO BUTADIENO(LATEX),INCLUSIVE EQUIPAMENTO DE
AR COMPRIMIDO,CONSUMO DE 355KG/M3 DE CIMENTO,ADITIVOS E PER
DAS POR REFLEXAO,SENDO A APLICACAO REALIZADA CONTRA SUPERFIC
IE HORIZONTAL INFERIOR,E A MEDICAO FEITA PELO CONCRETO APLIC
ADO
30320 | CONCRETO PROJETADO ADITIVADO C/ LATEX | M3 | 0.8 | 2486.4324 | 0 | 1989.1459
11.024.0015-0 | CONCRETO PROJETADO,ADITIVADO COM 80KG DE ADESIVO ESTRUTURAL | M3 |  | 1773.12
A BASE DE ESTIRENO BUTADIENO(LATEX),INCLUSIVE EQUIPAMENTO DE
AR COMPRIMIDO,CONSUMO DE 355KG/M3 DE CIMENTO,ADITIVOS E PER
DAS POR REFLEXAO,SENDO A APLICACAO REALIZADA CONTRA SUPERFIC
IE VERTICAL OU HORIZONTAL SUPERIOR,E A MEDICAO NA MAQUINA DE
PROJECAO
03384 | CONCRETO PROJETADO ADITIVADO C/ LATEX | M3 | 0.7 | 2533.0296 | 0 | 1773.1207
11.024.0015-A | CONCRETO PROJETADO,ADITIVADO COM 80KG DE ADESIVO ESTRUTURAL | M3 |  | 1740.5
A BASE DE ESTIRENO BUTADIENO(LATEX),INCLUSIVE EQUIPAMENTO DE
AR COMPRIMIDO,CONSUMO DE 355KG/M3 DE CIMENTO,ADITIVOS E PER
DAS POR REFLEXAO,SENDO A APLICACAO REALIZADA CONTRA SUPERFIC
IE VERTICAL OU HORIZONTAL SUPERIOR,E A MEDICAO NA MAQUINA DE
PROJECAO
30320 | CONCRETO PROJETADO ADITIVADO C/ LATEX | M3 | 0.7 | 2486.4324 | 0 | 1740.5027
11.024.0018-0 | CONCRETO PROJETADO,ADITIVADO COM 80KG DE ADESIVO ESTRUTURAL | M3 |  | 1418.49
A BASE DE ESTIRENO BUTADIENO(LATEX),INCLUSIVE EQUIPAMENTO DE
AR COMPRIMIDO,CONSUMO DE 355KG/M3 DE CIMENTO,ADITIVOS E PER
DAS POR REFLEXAO,SENDO A APLICACAO REALIZADA CONTRA SUPERFIC
IE HORIZONTAL INFERIOR,E A MEDICAO FEITA NA MAQUINA DE PROJE
CAO
03384 | CONCRETO PROJETADO ADITIVADO C/ LATEX | M3 | 0.56 | 2533.0296 | 0 | 1418.4966
11.024.0018-A | CONCRETO PROJETADO,ADITIVADO COM 80KG DE ADESIVO ESTRUTURAL | M3 |  | 1392.4
A BASE DE ESTIRENO BUTADIENO(LATEX),INCLUSIVE EQUIPAMENTO DE
AR COMPRIMIDO,CONSUMO DE 355KG/M3 DE CIMENTO,ADITIVOS E PER
DAS POR REFLEXAO,SENDO A APLICACAO REALIZADA CONTRA SUPERFIC
IE HORIZONTAL INFERIOR,E A MEDICAO FEITA NA MAQUINA DE PROJE
CAO
30320 | CONCRETO PROJETADO ADITIVADO C/ LATEX | M3 | 0.56 | 2486.4324 | 0 | 1392.4021
11.025.0002-0 | CONCRETO BOMBEADO,FCK=15MPA,COMPREENDENDO O FORNECIMENTO DE | M3 |  | 591.94
CONCRETO IMPORTADO DE USINA,COLOCACAO NAS FORMAS,ESPALHAMENT
O,ADENSAMENTO MECANICO E ACABAMENTO
01157 | VIBRADOR IMERSAO ELETR. 2CV (CP) | H | 0.23 | 1.7033 | 0 | 0.3918
01158 | VIBRADOR IMERSAO ELETR. 2CV (CI) | H | 0.39 | 0.4469 | 0 | 0.1743
01605 | ARGAMASSA CIM.,AREIA TRACO 1:3,PREPARO MECANICO | M3 | 0.0125 | 463.3267 | 0 | 5.7916
01968 | MAO-DE-OBRA DE PEDREIRO, INCLUSIVE ENCARGOS SOCIAIS | H | 0.6 | 26.73 | 3 | 16.5191
01990 | MAO-DE-OBRA DE CARPINTEIRO DE FORMA DE CONCRETO, INCLUSIVE E | H | 0.6 | 26.73 | 3 | 16.5191
NCARGOS SOCIAIS
01998 | MAO-DE-OBRA DE ARMADOR DE CONCRETO ARMADO, INCLUSIVE ENCARGO | H | 0.6 | 26.73 | 3 | 16.5191
S SOCIAIS
01999 | MAO-DE-OBRA DE SERVENTE DA CONSTRUCAO CIVIL, INCLUSIVE ENCAR | H | 1.6 | 19.33 | 3 | 31.8558
GOS SOCIAIS
02504 | CONCRETO BOMBEAVEL, UTILIZANDO BRITA 1, DE 15MPA | M3 | 1.05 | 437.31 | 0 | 459.1755
02523 | INSTALACAO AVULSA DE BOMBA DE CONCRETO | M3 | 1 | 45 | 0 | 45
11.025.0002-A | CONCRETO BOMBEADO,FCK=15MPA,COMPREENDENDO O FORNECIMENTO DE | M3 |  | 580.97
CONCRETO IMPORTADO DE USINA,COLOCACAO NAS FORMAS,ESPALHAMENT
O,ADENSAMENTO MECANICO E ACABAMENTO
02504 | CONCRETO BOMBEAVEL, UTILIZANDO BRITA 1, DE 15MPA | M3 | 1.05 | 437.31 | 0 | 459.1755
02523 | INSTALACAO AVULSA DE BOMBA DE CONCRETO | M3 | 1 | 45 | 0 | 45
20015 | MAO-DE-OBRA DE ARMADOR DE CONCRETO ARMADO, INCLUSIVE ENCARGO | H | 0.6 | 23.16 | 3 | 14.3129
S SOCIAIS DESONERADOS
20046 | MAO-DE-OBRA DE CARPINTEIRO DE FORMA DE CONCRETO, INCLUSIVE E | H | 0.6 | 23.16 | 3 | 14.3129
NCARGOS SOCIAIS DESONERADOS
20115 | MAO-DE-OBRA DE PEDREIRO, INCLUSIVE ENCARGOS SOCIAIS DESONERA | H | 0.6 | 23.16 | 3 | 14.3129
DOS
20132 | MAO-DE-OBRA DE SERVENTE DA CONSTRUCAO CIVIL, INCLUSIVE ENCAR | H | 1.6 | 16.75 | 3 | 27.604
GOS SOCIAIS DESONERADOS
30163 | ARGAMASSA CIM.,AREIA TRACO 1:3,PREPARO MECANICO | M3 | 0.0125 | 455.0904 | 0 | 5.6886
30730 | VIBRADOR IMERSAO ELETR. 2CV (CP) | H | 0.23 | 1.7033 | 0 | 0.3918
30731 | VIBRADOR IMERSAO ELETR. 2CV (CI) | H | 0.39 | 0.4469 | 0 | 0.1743
11.025.0006-0 | CONCRETO BOMBEADO,FCK=20MPA,COMPREENDENDO O FORNECIMENTO DE | M3 |  | 594.77
CONCRETO IMPORTADO DE USINA,COLOCACAO NAS FORMAS,ESPALHAMENT
O,ADENSAMENTO MECANICO E ACABAMENTO
01157 | VIBRADOR IMERSAO ELETR. 2CV (CP) | H | 0.23 | 1.7033 | 0 | 0.3918
01158 | VIBRADOR IMERSAO ELETR. 2CV (CI) | H | 0.39 | 0.4469 | 0 | 0.1743
01605 | ARGAMASSA CIM.,AREIA TRACO 1:3,PREPARO MECANICO | M3 | 0.0125 | 463.3267 | 0 | 5.7916
01968 | MAO-DE-OBRA DE PEDREIRO, INCLUSIVE ENCARGOS SOCIAIS | H | 0.6 | 26.73 | 3 | 16.5191
01990 | MAO-DE-OBRA DE CARPINTEIRO DE FORMA DE CONCRETO, INCLUSIVE E | H | 0.6 | 26.73 | 3 | 16.5191
NCARGOS SOCIAIS
01998 | MAO-DE-OBRA DE ARMADOR DE CONCRETO ARMADO, INCLUSIVE ENCARGO | H | 0.6 | 26.73 | 3 | 16.5191
S SOCIAIS
01999 | MAO-DE-OBRA DE SERVENTE DA CONSTRUCAO CIVIL, INCLUSIVE ENCAR | H | 1.6 | 19.33 | 3 | 31.8558
GOS SOCIAIS
02523 | INSTALACAO AVULSA DE BOMBA DE CONCRETO | M3 | 1 | 45 | 0 | 45
05198 | CONCRETO BOMBEAVEL, UTILIZANDO BRITA 1, DE 20MPA | M3 | 1.05 | 440 | 0 | 462
11.025.0006-A | CONCRETO BOMBEADO,FCK=20MPA,COMPREENDENDO O FORNECIMENTO DE | M3 |  | 583.79
CONCRETO IMPORTADO DE USINA,COLOCACAO NAS FORMAS,ESPALHAMENT
O,ADENSAMENTO MECANICO E ACABAMENTO
02523 | INSTALACAO AVULSA DE BOMBA DE CONCRETO | M3 | 1 | 45 | 0 | 45
05198 | CONCRETO BOMBEAVEL, UTILIZANDO BRITA 1, DE 20MPA | M3 | 1.05 | 440 | 0 | 462
20015 | MAO-DE-OBRA DE ARMADOR DE CONCRETO ARMADO, INCLUSIVE ENCARGO | H | 0.6 | 23.16 | 3 | 14.3129
S SOCIAIS DESONERADOS
20046 | MAO-DE-OBRA DE CARPINTEIRO DE FORMA DE CONCRETO, INCLUSIVE E | H | 0.6 | 23.16 | 3 | 14.3129
NCARGOS SOCIAIS DESONERADOS
20115 | MAO-DE-OBRA DE PEDREIRO, INCLUSIVE ENCARGOS SOCIAIS DESONERA | H | 0.6 | 23.16 | 3 | 14.3129
DOS
20132 | MAO-DE-OBRA DE SERVENTE DA CONSTRUCAO CIVIL, INCLUSIVE ENCAR | H | 1.6 | 16.75 | 3 | 27.604
GOS SOCIAIS DESONERADOS
30163 | ARGAMASSA CIM.,AREIA TRACO 1:3,PREPARO MECANICO | M3 | 0.0125 | 455.0904 | 0 | 5.6886
30730 | VIBRADOR IMERSAO ELETR. 2CV (CP) | H | 0.23 | 1.7033 | 0 | 0.3918
30731 | VIBRADOR IMERSAO ELETR. 2CV (CI) | H | 0.39 | 0.4469 | 0 | 0.1743
11.025.0009-0 | CONCRETO BOMBEADO,FCK=25MPA,COMPREENDENDO O FORNECIMENTO DE | M3 |  | 615.77
CONCRETO IMPORTADO DE USINA,COLOCACAO NAS FORMAS,ESPALHAMENT
O,ADENSAMENTO MECANICO E ACABAMENTO
01157 | VIBRADOR IMERSAO ELETR. 2CV (CP) | H | 0.23 | 1.7033 | 0 | 0.3918
01158 | VIBRADOR IMERSAO ELETR. 2CV (CI) | H | 0.39 | 0.4469 | 0 | 0.1743
01605 | ARGAMASSA CIM.,AREIA TRACO 1:3,PREPARO MECANICO | M3 | 0.0125 | 463.3267 | 0 | 5.7916
01968 | MAO-DE-OBRA DE PEDREIRO, INCLUSIVE ENCARGOS SOCIAIS | H | 0.6 | 26.73 | 3 | 16.5191
01990 | MAO-DE-OBRA DE CARPINTEIRO DE FORMA DE CONCRETO, INCLUSIVE E | H | 0.6 | 26.73 | 3 | 16.5191
NCARGOS SOCIAIS
01998 | MAO-DE-OBRA DE ARMADOR DE CONCRETO ARMADO, INCLUSIVE ENCARGO | H | 0.6 | 26.73 | 3 | 16.5191
S SOCIAIS
01999 | MAO-DE-OBRA DE SERVENTE DA CONSTRUCAO CIVIL, INCLUSIVE ENCAR | H | 1.6 | 19.33 | 3 | 31.8558
GOS SOCIAIS
02523 | INSTALACAO AVULSA DE BOMBA DE CONCRETO | M3 | 1 | 45 | 0 | 45
07330 | CONCRETO BOMBEAVEL, UTILIZANDO BRITA 1, DE 25MPA | M3 | 1.05 | 460 | 0 | 483
11.025.0009-A | CONCRETO BOMBEADO,FCK=25MPA,COMPREENDENDO O FORNECIMENTO DE | M3 |  | 604.79
CONCRETO IMPORTADO DE USINA,COLOCACAO NAS FORMAS,ESPALHAMENT
O,ADENSAMENTO MECANICO E ACABAMENTO
02523 | INSTALACAO AVULSA DE BOMBA DE CONCRETO | M3 | 1 | 45 | 0 | 45
07330 | CONCRETO BOMBEAVEL, UTILIZANDO BRITA 1, DE 25MPA | M3 | 1.05 | 460 | 0 | 483
20015 | MAO-DE-OBRA DE ARMADOR DE CONCRETO ARMADO, INCLUSIVE ENCARGO | H | 0.6 | 23.16 | 3 | 14.3129
S SOCIAIS DESONERADOS
20046 | MAO-DE-OBRA DE CARPINTEIRO DE FORMA DE CONCRETO, INCLUSIVE E | H | 0.6 | 23.16 | 3 | 14.3129
NCARGOS SOCIAIS DESONERADOS
20115 | MAO-DE-OBRA DE PEDREIRO, INCLUSIVE ENCARGOS SOCIAIS DESONERA | H | 0.6 | 23.16 | 3 | 14.3129
DOS
20132 | MAO-DE-OBRA DE SERVENTE DA CONSTRUCAO CIVIL, INCLUSIVE ENCAR | H | 1.6 | 16.75 | 3 | 27.604
GOS SOCIAIS DESONERADOS
30163 | ARGAMASSA CIM.,AREIA TRACO 1:3,PREPARO MECANICO | M3 | 0.0125 | 455.0904 | 0 | 5.6886
30730 | VIBRADOR IMERSAO ELETR. 2CV (CP) | H | 0.23 | 1.7033 | 0 | 0.3918
30731 | VIBRADOR IMERSAO ELETR. 2CV (CI) | H | 0.39 | 0.4469 | 0 | 0.1743
11.025.0012-0 | CONCRETO BOMBEADO,FCK=30MPA,COMPREENDENDO O FORNECIMENTO DE | M3 |  | 636.77
CONCRETO IMPORTADO DE USINA,COLOCACAO NAS FORMAS,ESPALHAMENT
O,ADENSAMENTO MECANICO E ACABAMENTO
01157 | VIBRADOR IMERSAO ELETR. 2CV (CP) | H | 0.23 | 1.7033 | 0 | 0.3918
01158 | VIBRADOR IMERSAO ELETR. 2CV (CI) | H | 0.39 | 0.4469 | 0 | 0.1743
01605 | ARGAMASSA CIM.,AREIA TRACO 1:3,PREPARO MECANICO | M3 | 0.0125 | 463.3267 | 0 | 5.7916
01968 | MAO-DE-OBRA DE PEDREIRO, INCLUSIVE ENCARGOS SOCIAIS | H | 0.6 | 26.73 | 3 | 16.5191
01990 | MAO-DE-OBRA DE CARPINTEIRO DE FORMA DE CONCRETO, INCLUSIVE E | H | 0.6 | 26.73 | 3 | 16.5191
NCARGOS SOCIAIS
01998 | MAO-DE-OBRA DE ARMADOR DE CONCRETO ARMADO, INCLUSIVE ENCARGO | H | 0.6 | 26.73 | 3 | 16.5191
S SOCIAIS
01999 | MAO-DE-OBRA DE SERVENTE DA CONSTRUCAO CIVIL, INCLUSIVE ENCAR | H | 1.6 | 19.33 | 3 | 31.8558
GOS SOCIAIS
02523 | INSTALACAO AVULSA DE BOMBA DE CONCRETO | M3 | 1 | 45 | 0 | 45
05204 | CONCRETO BOMBEAVEL, UTILIZANDO BRITA 1, DE 30MPA | M3 | 1.05 | 480 | 0 | 504
11.025.0012-A | CONCRETO BOMBEADO,FCK=30MPA,COMPREENDENDO O FORNECIMENTO DE | M3 |  | 625.79
CONCRETO IMPORTADO DE USINA,COLOCACAO NAS FORMAS,ESPALHAMENT
O,ADENSAMENTO MECANICO E ACABAMENTO
02523 | INSTALACAO AVULSA DE BOMBA DE CONCRETO | M3 | 1 | 45 | 0 | 45
05204 | CONCRETO BOMBEAVEL, UTILIZANDO BRITA 1, DE 30MPA | M3 | 1.05 | 480 | 0 | 504
20015 | MAO-DE-OBRA DE ARMADOR DE CONCRETO ARMADO, INCLUSIVE ENCARGO | H | 0.6 | 23.16 | 3 | 14.3129
S SOCIAIS DESONERADOS
20046 | MAO-DE-OBRA DE CARPINTEIRO DE FORMA DE CONCRETO, INCLUSIVE E | H | 0.6 | 23.16 | 3 | 14.3129
NCARGOS SOCIAIS DESONERADOS
20115 | MAO-DE-OBRA DE PEDREIRO, INCLUSIVE ENCARGOS SOCIAIS DESONERA | H | 0.6 | 23.16 | 3 | 14.3129
DOS
20132 | MAO-DE-OBRA DE SERVENTE DA CONSTRUCAO CIVIL, INCLUSIVE ENCAR | H | 1.6 | 16.75 | 3 | 27.604
GOS SOCIAIS DESONERADOS
30163 | ARGAMASSA CIM.,AREIA TRACO 1:3,PREPARO MECANICO | M3 | 0.0125 | 455.0904 | 0 | 5.6886
30730 | VIBRADOR IMERSAO ELETR. 2CV (CP) | H | 0.23 | 1.7033 | 0 | 0.3918
30731 | VIBRADOR IMERSAO ELETR. 2CV (CI) | H | 0.39 | 0.4469 | 0 | 0.1743
11.025.0013-0 | CONCRETO BOMBEADO,FCK=35MPA,COMPREENDENDO O FORNECIMENTO DE | M3 |  | 668.27
CONCRETO IMPORTADO DE USINA,COLOCACAO NAS FORMAS,ESPALHAMENT
O,ADENSAMENTO MECANICO E ACABAMENTO
01157 | VIBRADOR IMERSAO ELETR. 2CV (CP) | H | 0.23 | 1.7033 | 0 | 0.3918
01158 | VIBRADOR IMERSAO ELETR. 2CV (CI) | H | 0.39 | 0.4469 | 0 | 0.1743
01605 | ARGAMASSA CIM.,AREIA TRACO 1:3,PREPARO MECANICO | M3 | 0.0125 | 463.3267 | 0 | 5.7916
01968 | MAO-DE-OBRA DE PEDREIRO, INCLUSIVE ENCARGOS SOCIAIS | H | 0.6 | 26.73 | 3 | 16.5191
01990 | MAO-DE-OBRA DE CARPINTEIRO DE FORMA DE CONCRETO, INCLUSIVE E | H | 0.6 | 26.73 | 3 | 16.5191
NCARGOS SOCIAIS
01998 | MAO-DE-OBRA DE ARMADOR DE CONCRETO ARMADO, INCLUSIVE ENCARGO | H | 0.6 | 26.73 | 3 | 16.5191
S SOCIAIS
01999 | MAO-DE-OBRA DE SERVENTE DA CONSTRUCAO CIVIL, INCLUSIVE ENCAR | H | 1.6 | 19.33 | 3 | 31.8558
GOS SOCIAIS
02523 | INSTALACAO AVULSA DE BOMBA DE CONCRETO | M3 | 1 | 45 | 0 | 45
07331 | CONCRETO BOMBEAVEL, UTILIZANDO BRITA 1, DE 35MPA | M3 | 1.05 | 510 | 0 | 535.5
11.025.0013-A | CONCRETO BOMBEADO,FCK=35MPA,COMPREENDENDO O FORNECIMENTO DE | M3 |  | 657.29
CONCRETO IMPORTADO DE USINA,COLOCACAO NAS FORMAS,ESPALHAMENT
O,ADENSAMENTO MECANICO E ACABAMENTO
02523 | INSTALACAO AVULSA DE BOMBA DE CONCRETO | M3 | 1 | 45 | 0 | 45
07331 | CONCRETO BOMBEAVEL, UTILIZANDO BRITA 1, DE 35MPA | M3 | 1.05 | 510 | 0 | 535.5
20015 | MAO-DE-OBRA DE ARMADOR DE CONCRETO ARMADO, INCLUSIVE ENCARGO | H | 0.6 | 23.16 | 3 | 14.3129
S SOCIAIS DESONERADOS
20046 | MAO-DE-OBRA DE CARPINTEIRO DE FORMA DE CONCRETO, INCLUSIVE E | H | 0.6 | 23.16 | 3 | 14.3129
NCARGOS SOCIAIS DESONERADOS
20115 | MAO-DE-OBRA DE PEDREIRO, INCLUSIVE ENCARGOS SOCIAIS DESONERA | H | 0.6 | 23.16 | 3 | 14.3129
DOS
20132 | MAO-DE-OBRA DE SERVENTE DA CONSTRUCAO CIVIL, INCLUSIVE ENCAR | H | 1.6 | 16.75 | 3 | 27.604
GOS SOCIAIS DESONERADOS
30163 | ARGAMASSA CIM.,AREIA TRACO 1:3,PREPARO MECANICO | M3 | 0.0125 | 455.0904 | 0 | 5.6886
30730 | VIBRADOR IMERSAO ELETR. 2CV (CP) | H | 0.23 | 1.7033 | 0 | 0.3918
30731 | VIBRADOR IMERSAO ELETR. 2CV (CI) | H | 0.39 | 0.4469 | 0 | 0.1743
11.025.0014-0 | CONCRETO BOMBEADO,FCK=40MPA,COMPREENDENDO O FORNECIMENTO DE | M3 |  | 694.52
CONCRETO IMPORTADO DE USINA,COLOCACAO NAS FORMAS,ESPALHAMENT
O,ADENSAMENTO MECANICO E ACABAMENTO
01157 | VIBRADOR IMERSAO ELETR. 2CV (CP) | H | 0.23 | 1.7033 | 0 | 0.3918
01158 | VIBRADOR IMERSAO ELETR. 2CV (CI) | H | 0.39 | 0.4469 | 0 | 0.1743
01605 | ARGAMASSA CIM.,AREIA TRACO 1:3,PREPARO MECANICO | M3 | 0.0125 | 463.3267 | 0 | 5.7916
01968 | MAO-DE-OBRA DE PEDREIRO, INCLUSIVE ENCARGOS SOCIAIS | H | 0.6 | 26.73 | 3 | 16.5191
01990 | MAO-DE-OBRA DE CARPINTEIRO DE FORMA DE CONCRETO, INCLUSIVE E | H | 0.6 | 26.73 | 3 | 16.5191
NCARGOS SOCIAIS
01998 | MAO-DE-OBRA DE ARMADOR DE CONCRETO ARMADO, INCLUSIVE ENCARGO | H | 0.6 | 26.73 | 3 | 16.5191
S SOCIAIS
01999 | MAO-DE-OBRA DE SERVENTE DA CONSTRUCAO CIVIL, INCLUSIVE ENCAR | H | 1.6 | 19.33 | 3 | 31.8558
GOS SOCIAIS
02523 | INSTALACAO AVULSA DE BOMBA DE CONCRETO | M3 | 1 | 45 | 0 | 45
13495 | CONCRETO BOMBEAVEL, UTILIZANDO BRITA 1, DE 40MPA | M3 | 1.05 | 535 | 0 | 561.75
11.025.0014-A | CONCRETO BOMBEADO,FCK=40MPA,COMPREENDENDO O FORNECIMENTO DE | M3 |  | 683.54
CONCRETO IMPORTADO DE USINA,COLOCACAO NAS FORMAS,ESPALHAMENT
O,ADENSAMENTO MECANICO E ACABAMENTO
02523 | INSTALACAO AVULSA DE BOMBA DE CONCRETO | M3 | 1 | 45 | 0 | 45
13495 | CONCRETO BOMBEAVEL, UTILIZANDO BRITA 1, DE 40MPA | M3 | 1.05 | 535 | 0 | 561.75
20015 | MAO-DE-OBRA DE ARMADOR DE CONCRETO ARMADO, INCLUSIVE ENCARGO | H | 0.6 | 23.16 | 3 | 14.3129
S SOCIAIS DESONERADOS
20046 | MAO-DE-OBRA DE CARPINTEIRO DE FORMA DE CONCRETO, INCLUSIVE E | H | 0.6 | 23.16 | 3 | 14.3129
NCARGOS SOCIAIS DESONERADOS
20115 | MAO-DE-OBRA DE PEDREIRO, INCLUSIVE ENCARGOS SOCIAIS DESONERA | H | 0.6 | 23.16 | 3 | 14.3129
DOS
20132 | MAO-DE-OBRA DE SERVENTE DA CONSTRUCAO CIVIL, INCLUSIVE ENCAR | H | 1.6 | 16.75 | 3 | 27.604
GOS SOCIAIS DESONERADOS
30163 | ARGAMASSA CIM.,AREIA TRACO 1:3,PREPARO MECANICO | M3 | 0.0125 | 455.0904 | 0 | 5.6886
30730 | VIBRADOR IMERSAO ELETR. 2CV (CP) | H | 0.23 | 1.7033 | 0 | 0.3918
30731 | VIBRADOR IMERSAO ELETR. 2CV (CI) | H | 0.39 | 0.4469 | 0 | 0.1743
11.026.0010-0 | PROTECAO DE ROCHA EM GALERIAS,COM TELAS,INCLUSIVE CHUMBADORE | M2 |  | 79.35
S,EXCLUSIVE TELA(VIDE FAMILIA 11.023)
00034 | ACO CA-25, ESTIRADO, PRECO DE REVENDEDOR, NO DIAMETRO DE 20, | KG | 4 | 9.276 | 0 | 37.104
0MM
00246 | ELETRODO P/SOLDA ACO (AWS E-6013), IND.P/TRAB.EM SERRAL., ES | KG | 0.18 | 28.34 | 0 | 5.1012
TRUT.METAL.TUBUL.CONSTR.EM GERAL E CHAPAS FINAS,ESPES.3,25MM
01999 | MAO-DE-OBRA DE SERVENTE DA CONSTRUCAO CIVIL, INCLUSIVE ENCAR | H | 0.75 | 19.33 | 3 | 14.9324
GOS SOCIAIS
06913 | MAO-DE-OBRA DE SERRALHEIRO DA CONSTRUCAOCIVIL, INCLUSIVE ENC | H | 0.75 | 28.76 | 3 | 22.2171
ARGOS SOCIAIS
11.026.0010-A | PROTECAO DE ROCHA EM GALERIAS,COM TELAS,INCLUSIVE CHUMBADORE | M2 |  | 74.39
S,EXCLUSIVE TELA(VIDE FAMILIA 11.023)
00034 | ACO CA-25, ESTIRADO, PRECO DE REVENDEDOR, NO DIAMETRO DE 20, | KG | 4 | 9.276 | 0 | 37.104
0MM
00246 | ELETRODO P/SOLDA ACO (AWS E-6013), IND.P/TRAB.EM SERRAL., ES | KG | 0.18 | 28.34 | 0 | 5.1012
TRUT.METAL.TUBUL.CONSTR.EM GERAL E CHAPAS FINAS,ESPES.3,25MM
20131 | MAO-DE-OBRA DE SERRALHEIRO DA CONSTRUCAO CIVIL, INCLUSIVE EN | H | 0.75 | 24.92 | 3 | 19.2507
CARGOS SOCIAIS DESONERADOS
20132 | MAO-DE-OBRA DE SERVENTE DA CONSTRUCAO CIVIL, INCLUSIVE ENCAR | H | 0.75 | 16.75 | 3 | 12.9394
GOS SOCIAIS DESONERADOS
11.026.0015-0 | CONTENCAO DE BLOCOS SOLTOS EM ENCOSTA,COM TELA,EXCLUSIVE FOR | M2 |  | 3.38
NECIMENTO DA TELA(VIDE FAMILIA 11.023)
01999 | MAO-DE-OBRA DE SERVENTE DA CONSTRUCAO CIVIL, INCLUSIVE ENCAR | H | 0.17 | 19.33 | 3 | 3.3847
GOS SOCIAIS
11.026.0015-A | CONTENCAO DE BLOCOS SOLTOS EM ENCOSTA,COM TELA,EXCLUSIVE FOR | M2 |  | 2.93
NECIMENTO DA TELA(VIDE FAMILIA 11.023)
20132 | MAO-DE-OBRA DE SERVENTE DA CONSTRUCAO CIVIL, INCLUSIVE ENCAR | H | 0.17 | 16.75 | 3 | 2.9329
GOS SOCIAIS DESONERADOS
11.026.0016-0 | PROTECAO DE REVESTIMENTO EM ALVENARIA,COM TELA,EXCLUSIVE FOR | M2 |  | 14.38
NECIMENTO DA TELA,CHAPISCO E REVESTIMENTO(VIDE FAMILIA 11.02
3)
00453 | PREGO COM OU SEM CABECA, EM CAIXAS DE 50KG, OU QUANTIDADES E | KG | 0.01 | 15.35 | 0 | 0.1535
QUIVALENTES, Nº12X12 A 18X30
01968 | MAO-DE-OBRA DE PEDREIRO, INCLUSIVE ENCARGOS SOCIAIS | H | 0.3 | 26.73 | 3 | 8.2596
01999 | MAO-DE-OBRA DE SERVENTE DA CONSTRUCAO CIVIL, INCLUSIVE ENCAR | H | 0.3 | 19.33 | 3 | 5.973
GOS SOCIAIS
11.026.0016-A | PROTECAO DE REVESTIMENTO EM ALVENARIA,COM TELA,EXCLUSIVE FOR | M2 |  | 12.48
NECIMENTO DA TELA,CHAPISCO E REVESTIMENTO(VIDE FAMILIA 11.02
3)
00453 | PREGO COM OU SEM CABECA, EM CAIXAS DE 50KG, OU QUANTIDADES E | KG | 0.01 | 15.35 | 0 | 0.1535
QUIVALENTES, Nº12X12 A 18X30
20115 | MAO-DE-OBRA DE PEDREIRO, INCLUSIVE ENCARGOS SOCIAIS DESONERA | H | 0.3 | 23.16 | 3 | 7.1564
DOS
20132 | MAO-DE-OBRA DE SERVENTE DA CONSTRUCAO CIVIL, INCLUSIVE ENCAR | H | 0.3 | 16.75 | 3 | 5.1758
GOS SOCIAIS DESONERADOS
11.026.0020-0 | ESTABILIZACAO TALUDES C/MASSA CONCRETO(CIMENTO,AREIA E BRITA | M2 |  | 166.38
0)ESPESSURA 7CM,PREPARO MANUAL P/UMA RESISTENCIA COMPRESSAO
15MPA,APLICADO MANUALMENTE(A COLHER),SOBRE TELA ACO SOLDADO
OU TELA ARAME GALVANIZADO,CONSIDERANDO:LIMPEZA,REGULARIZACA
O E REVESTIMENTO COM CAMADA CHAPISCO FINO,FIXACAO TELA.O CUS
TO NAO INCLUI FORNECIMENTO TELA(VIDE FAMILIA 11.023)
00001 | AREIA LAVADA, GROSSA, PARA REGIAO METROPOLITANA DO RIO DE JA | M3 | 0.02 | 118.5 | 0 | 2.37
NEIRO
00988 | TELA DE POLIESTER | M2 | 0.09 | 4.4406 | 0 | 0.3997
01968 | MAO-DE-OBRA DE PEDREIRO, INCLUSIVE ENCARGOS SOCIAIS | H | 2.55 | 26.73 | 3 | 70.2063
01999 | MAO-DE-OBRA DE SERVENTE DA CONSTRUCAO CIVIL, INCLUSIVE ENCAR | H | 2.55 | 19.33 | 3 | 50.7702
GOS SOCIAIS
02611 | TUBO DE PVC RIGIDO ROSQUEAVEL, EM BARRAS DE 6,00M, ROSCA EM | UN | 0.025 | 226.5 | 0 | 5.6625
AMBAS AS EXTREMIDADES, DE 2"
03050 | BARRA ACO CA-50,DIAM.DE 8 A 12,5MM | KG | 0.5 | 7.4795 | 0 | 3.7398
03084 | CHAPISCO SUPERF. CONCR./ALVEN.,COM ARGAMASSA DE CIMENTO E AR | M2 | 1.05 | 7.0606 | 0 | 7.4136
EIA NO TRACO 1:3
08007 | CONCRETO 15MPA COM BRITA 0.FORNECIMENTO. | M3 | 0.07 | 328.7636 | 0 | 23.0135
14541 | BRITA 0, PARA REGIAO METROPOLITANA DO RIO DE JANEIRO | T | 0.0284 | 99 | 0 | 2.8116
11.026.0020-A | ESTABILIZACAO TALUDES C/MASSA CONCRETO(CIMENTO,AREIA E BRITA | M2 |  | 149.52
0)ESPESSURA 7CM,PREPARO MANUAL P/UMA RESISTENCIA COMPRESSAO
15MPA,APLICADO MANUALMENTE(A COLHER),SOBRE TELA ACO SOLDADO
OU TELA ARAME GALVANIZADO,CONSIDERANDO:LIMPEZA,REGULARIZACA
O E REVESTIMENTO COM CAMADA CHAPISCO FINO,FIXACAO TELA.O CUS
TO NAO INCLUI FORNECIMENTO TELA(VIDE FAMILIA 11.023)
00001 | AREIA LAVADA, GROSSA, PARA REGIAO METROPOLITANA DO RIO DE JA | M3 | 0.02 | 118.5 | 0 | 2.37
NEIRO
00988 | TELA DE POLIESTER | M2 | 0.09 | 4.4406 | 0 | 0.3997
02611 | TUBO DE PVC RIGIDO ROSQUEAVEL, EM BARRAS DE 6,00M, ROSCA EM | UN | 0.025 | 226.5 | 0 | 5.6625
AMBAS AS EXTREMIDADES, DE 2"
14541 | BRITA 0, PARA REGIAO METROPOLITANA DO RIO DE JANEIRO | T | 0.0284 | 99 | 0 | 2.8116
20115 | MAO-DE-OBRA DE PEDREIRO, INCLUSIVE ENCARGOS SOCIAIS DESONERA | H | 2.55 | 23.16 | 3 | 60.8297
DOS
20132 | MAO-DE-OBRA DE SERVENTE DA CONSTRUCAO CIVIL, INCLUSIVE ENCAR | H | 2.55 | 16.75 | 3 | 43.9939
GOS SOCIAIS DESONERADOS
30302 | BARRA ACO CA-50,DIAM.DE 8 A 12,5MM | KG | 0.5 | 7.4795 | 0 | 3.7398
30350 | CHAPISCO SUPERF. CONCR./ALVEN.,COM ARGAMASSA DE CIMENTO E AR | M2 | 1.05 | 6.386 | 0 | 6.7053
EIA NO TRACO 1:3
31013 | CONCRETO 15MPA COM BRITA 0.FORNECIMENTO. | M3 | 0.07 | 328.7636 | 0 | 23.0135
11.026.0025-0 | ESTABILIZACAO TALUDES C/MASSA CONCRETO(CIMENTO,AREIA E BRITA | M2 |  | 164.63
0)ESPESSURA 7CM,PREPARO MECANICO(BETONEIRA)P/RESISTENCIA CO
MPRESSAO 15MPA,APLICADO MANUALMENTE(A COLHER),SOBRE TELA ACO
SOLDADO OU TELA ARAME GALVANIZADO,CONSIDERANDO:LIMPEZA,REGU
LARIZACAO E REVESTIMENTO CAMADA CHAPISCO FINO,FIXACAO TELA.C
USTO NAO INCLUI FORNECIMENTO TELA(VIDE FAMILIA 11.023)
00001 | AREIA LAVADA, GROSSA, PARA REGIAO METROPOLITANA DO RIO DE JA | M3 | 0.02 | 118.5 | 0 | 2.37
NEIRO
00988 | TELA DE POLIESTER | M2 | 0.09 | 4.4406 | 0 | 0.3997
01747 | PREPARO CONCR. BETON. 320L; 1,00M3/H | M3 | 0.07 | 131.4726 | 0 | 9.2031
01968 | MAO-DE-OBRA DE PEDREIRO, INCLUSIVE ENCARGOS SOCIAIS | H | 2.55 | 26.73 | 3 | 70.2063
01999 | MAO-DE-OBRA DE SERVENTE DA CONSTRUCAO CIVIL, INCLUSIVE ENCAR | H | 2 | 19.33 | 3 | 39.8198
GOS SOCIAIS
02611 | TUBO DE PVC RIGIDO ROSQUEAVEL, EM BARRAS DE 6,00M, ROSCA EM | UN | 0.025 | 226.5 | 0 | 5.6625
AMBAS AS EXTREMIDADES, DE 2"
03050 | BARRA ACO CA-50,DIAM.DE 8 A 12,5MM | KG | 0.5 | 7.4795 | 0 | 3.7398
03084 | CHAPISCO SUPERF. CONCR./ALVEN.,COM ARGAMASSA DE CIMENTO E AR | M2 | 1.05 | 7.0606 | 0 | 7.4136
EIA NO TRACO 1:3
08007 | CONCRETO 15MPA COM BRITA 0.FORNECIMENTO. | M3 | 0.07 | 328.7636 | 0 | 23.0135
14541 | BRITA 0, PARA REGIAO METROPOLITANA DO RIO DE JANEIRO | T | 0.0284 | 99 | 0 | 2.8116
11.026.0025-A | ESTABILIZACAO TALUDES C/MASSA CONCRETO(CIMENTO,AREIA E BRITA | M2 |  | 148.12
0)ESPESSURA 7CM,PREPARO MECANICO(BETONEIRA)P/RESISTENCIA CO
MPRESSAO 15MPA,APLICADO MANUALMENTE(A COLHER),SOBRE TELA ACO
SOLDADO OU TELA ARAME GALVANIZADO,CONSIDERANDO:LIMPEZA,REGU
LARIZACAO E REVESTIMENTO CAMADA CHAPISCO FINO,FIXACAO TELA.C
USTO NAO INCLUI FORNECIMENTO TELA(VIDE FAMILIA 11.023)
00001 | AREIA LAVADA, GROSSA, PARA REGIAO METROPOLITANA DO RIO DE JA | M3 | 0.02 | 118.5 | 0 | 2.37
NEIRO
00988 | TELA DE POLIESTER | M2 | 0.09 | 4.4406 | 0 | 0.3997
02611 | TUBO DE PVC RIGIDO ROSQUEAVEL, EM BARRAS DE 6,00M, ROSCA EM | UN | 0.025 | 226.5 | 0 | 5.6625
AMBAS AS EXTREMIDADES, DE 2"
14541 | BRITA 0, PARA REGIAO METROPOLITANA DO RIO DE JANEIRO | T | 0.0284 | 99 | 0 | 2.8116
20115 | MAO-DE-OBRA DE PEDREIRO, INCLUSIVE ENCARGOS SOCIAIS DESONERA | H | 2.55 | 23.16 | 3 | 60.8297
DOS
20132 | MAO-DE-OBRA DE SERVENTE DA CONSTRUCAO CIVIL, INCLUSIVE ENCAR | H | 2 | 16.75 | 3 | 34.505
GOS SOCIAIS DESONERADOS
30256 | PREPARO CONCR. BETON. 320L; 1,00M3/H | M3 | 0.07 | 115.5282 | 0 | 8.087
30302 | BARRA ACO CA-50,DIAM.DE 8 A 12,5MM | KG | 0.5 | 7.4795 | 0 | 3.7398
30350 | CHAPISCO SUPERF. CONCR./ALVEN.,COM ARGAMASSA DE CIMENTO E AR | M2 | 1.05 | 6.386 | 0 | 6.7053
EIA NO TRACO 1:3
31013 | CONCRETO 15MPA COM BRITA 0.FORNECIMENTO. | M3 | 0.07 | 328.7636 | 0 | 23.0135
11.026.0030-0 | MURO DE CONTENCAO DE TALUDES EM ALVENARIA DE BLOCO DE CONCRE | M2 |  | 307.4
TO ESTRUTURAL DE(19X19X39)CM,ATE 1,80M DE ALTURA,INCLUINDO B
ASE DE CONCRETO,ACO CA-50 E ENCHIMENTO DE BLOCOS E MEDIDO PE
LA AREA REAL
00678 | ACO CA-50B, DIAM. DE 1/4" E 1/2" (MEDIA) | KG | 1.4 | 7.8781 | 0 | 11.0293
01635 | CONCRETO FCK 15MPA | M3 | 0.4 | 372.5034 | 0 | 149.0014
01968 | MAO-DE-OBRA DE PEDREIRO, INCLUSIVE ENCARGOS SOCIAIS | H | 1.1 | 26.73 | 3 | 30.2851
01999 | MAO-DE-OBRA DE SERVENTE DA CONSTRUCAO CIVIL, INCLUSIVE ENCAR | H | 1.1 | 19.33 | 3 | 21.9009
GOS SOCIAIS
03053 | CORTE ACO CA-50B DIAM.ENTRE 8MM A 12,5MM | KG | 1.4 | 4.9813 | 0 | 6.9738
03413 | ARGAMASSA CIM., AREIA TRACO 1:3,PREPARO MANUAL | M3 | 0.05 | 612.4679 | 0 | 30.6234
13428 | BLOCO DE CONCRETO ESTRUTURAL DE (19X19X39)CM | UN | 13 | 4.43 | 0 | 57.59
11.026.0030-A | MURO DE CONTENCAO DE TALUDES EM ALVENARIA DE BLOCO DE CONCRE | M2 |  | 298.04
TO ESTRUTURAL DE(19X19X39)CM,ATE 1,80M DE ALTURA,INCLUINDO B
ASE DE CONCRETO,ACO CA-50 E ENCHIMENTO DE BLOCOS E MEDIDO PE
LA AREA REAL
13428 | BLOCO DE CONCRETO ESTRUTURAL DE (19X19X39)CM | UN | 13 | 4.43 | 0 | 57.59
20115 | MAO-DE-OBRA DE PEDREIRO, INCLUSIVE ENCARGOS SOCIAIS DESONERA | H | 1.1 | 23.16 | 3 | 26.2403
DOS
20132 | MAO-DE-OBRA DE SERVENTE DA CONSTRUCAO CIVIL, INCLUSIVE ENCAR | H | 1.1 | 16.75 | 3 | 18.9778
GOS SOCIAIS DESONERADOS
30137 | ARGAMASSA CIM., AREIA TRACO 1:3,PREPARO MANUAL | M3 | 0.05 | 583.2365 | 0 | 29.1618
30246 | CONCRETO FCK 15MPA | M3 | 0.4 | 372.5034 | 0 | 149.0014
30309 | CORTE ACO CA-50B DIAM.ENTRE 8MM A 12,5MM | KG | 1.4 | 4.3162 | 0 | 6.0427
30876 | ACO CA-50B, DIAM. DE 1/4" E 1/2" (MEDIA) | KG | 1.4 | 7.8781 | 0 | 11.0293
11.026.0032-0 | MURO CONTENCAO DE TALUDE,UTILIZANDO BLOCOS CONCRETO ESPECIAI | M2 |  | 769.59
S,MED.(0,40X0,40X0,20)M,SEM JARDINEIRA,MONTAGEM ATRAVES ENCA
IXE SECO.FORNECIMENTO DE BLOCOS E MONTAGEM,EXCLUSIVE:GEOGREL
HA,FILTRO AREIA,CAMADA VERTICAL DE PEDRA BRITADA,CONCRETO PA
RA LASTRO,TERRA VEGETAL,ESCAVACAO,COMPACTACAO E FORNECIMENTO
DE ATERRO,VIGA DE CONCRETO ARMADO PARA COROAMENTO DO MURO
01968 | MAO-DE-OBRA DE PEDREIRO, INCLUSIVE ENCARGOS SOCIAIS | H | 1.5 | 26.73 | 3 | 41.2979
01999 | MAO-DE-OBRA DE SERVENTE DA CONSTRUCAO CIVIL, INCLUSIVE ENCAR | H | 3 | 19.33 | 3 | 59.7297
GOS SOCIAIS
13724 | BLOCO DE CONCRETO ESPECIAL (0,40X0,40X0,20)M SEM JARDINEIRA | UN | 13 | 49.93 | 3 | 668.5627
11.026.0032-A | MURO CONTENCAO DE TALUDE,UTILIZANDO BLOCOS CONCRETO ESPECIAI | M2 |  | 756.1
S,MED.(0,40X0,40X0,20)M,SEM JARDINEIRA,MONTAGEM ATRAVES ENCA
IXE SECO.FORNECIMENTO DE BLOCOS E MONTAGEM,EXCLUSIVE:GEOGREL
HA,FILTRO AREIA,CAMADA VERTICAL DE PEDRA BRITADA,CONCRETO PA
RA LASTRO,TERRA VEGETAL,ESCAVACAO,COMPACTACAO E FORNECIMENTO
DE ATERRO,VIGA DE CONCRETO ARMADO PARA COROAMENTO DO MURO
13724 | BLOCO DE CONCRETO ESPECIAL (0,40X0,40X0,20)M SEM JARDINEIRA | UN | 13 | 49.93 | 3 | 668.5627
20115 | MAO-DE-OBRA DE PEDREIRO, INCLUSIVE ENCARGOS SOCIAIS DESONERA | H | 1.5 | 23.16 | 3 | 35.7822
DOS
20132 | MAO-DE-OBRA DE SERVENTE DA CONSTRUCAO CIVIL, INCLUSIVE ENCAR | H | 3 | 16.75 | 3 | 51.7575
GOS SOCIAIS DESONERADOS
11.026.0033-0 | MURO CONTENCAO DE TALUDE,UTILIZANDO BLOCOS CONCRETO ESPECIAI | M2 |  | 729.28
S,MED.(0,40X0,40X0,20)M,COM JARDINEIRA,MONTAGEM ATRAVES ENCA
IXE SECO.FORNECIMENTO DE BLOCOS E MONTAGEM,EXCLUSIVE:GEOGREL
HA,FILTRO AREIA,CAMADA VERTICAL DE PEDRA BRITADA,CONCRETO PA
RA LASTRO,TERRA VEGETAL,ESCAVACAO,COMPACTACAO E FORNECIMENTO
DE ATERRO,VIGA DE CONCRETO ARMADO PARA COROAMENTO DO MURO
01968 | MAO-DE-OBRA DE PEDREIRO, INCLUSIVE ENCARGOS SOCIAIS | H | 1.5 | 26.73 | 3 | 41.2979
01999 | MAO-DE-OBRA DE SERVENTE DA CONSTRUCAO CIVIL, INCLUSIVE ENCAR | H | 3 | 19.33 | 3 | 59.7297
GOS SOCIAIS
13725 | BLOCO DE CONCRETO ESPECIAL (0,40X0,40X0,20)M COM JARDINEIRA | UN | 13 | 46.92 | 3 | 628.2588
11.026.0033-A | MURO CONTENCAO DE TALUDE,UTILIZANDO BLOCOS CONCRETO ESPECIAI | M2 |  | 715.79
S,MED.(0,40X0,40X0,20)M,COM JARDINEIRA,MONTAGEM ATRAVES ENCA
IXE SECO.FORNECIMENTO DE BLOCOS E MONTAGEM,EXCLUSIVE:GEOGREL
HA,FILTRO AREIA,CAMADA VERTICAL DE PEDRA BRITADA,CONCRETO PA
RA LASTRO,TERRA VEGETAL,ESCAVACAO,COMPACTACAO E FORNECIMENTO
DE ATERRO,VIGA DE CONCRETO ARMADO PARA COROAMENTO DO MURO
13725 | BLOCO DE CONCRETO ESPECIAL (0,40X0,40X0,20)M COM JARDINEIRA | UN | 13 | 46.92 | 3 | 628.2588
20115 | MAO-DE-OBRA DE PEDREIRO, INCLUSIVE ENCARGOS SOCIAIS DESONERA | H | 1.5 | 23.16 | 3 | 35.7822
DOS
20132 | MAO-DE-OBRA DE SERVENTE DA CONSTRUCAO CIVIL, INCLUSIVE ENCAR | H | 3 | 16.75 | 3 | 51.7575
GOS SOCIAIS DESONERADOS
11.026.0035-0 | PROTECAO DE TALUDE COM PLACAS DE CONCRETO PRE-MOLDADAS(40X80 | M2 |  | 64.89
X8)CM,FCK=11MPA,JUNTA DE DILATACAO DE 2CM,INCLUSIVE PREPARO
DO TERRENO
00349 | PINUS, EM PECAS DE 2,50X30,00CM (1"X12") | M | 0.3833 | 12.04 | 0 | 4.6149
00350 | PINUS EM PECAS DE 2,50X22,50CM, (1"X9") | M | 0.3833 | 8.1835 | 0 | 3.1367
01787 | PINTURA C/EMULSAO OLEOSA | M2 | 1 | 3.7627 | 0 | 3.7627
01968 | MAO-DE-OBRA DE PEDREIRO, INCLUSIVE ENCARGOS SOCIAIS | H | 0.16 | 26.73 | 3 | 4.4051
01990 | MAO-DE-OBRA DE CARPINTEIRO DE FORMA DE CONCRETO, INCLUSIVE E | H | 0.53 | 26.73 | 3 | 14.5919
NCARGOS SOCIAIS
01999 | MAO-DE-OBRA DE SERVENTE DA CONSTRUCAO CIVIL, INCLUSIVE ENCAR | H | 0.16 | 19.33 | 3 | 3.1856
GOS SOCIAIS
07326 | CONCRETO IMPORTADO DE USINA, UTILIZANDO BRITA 1, DE 10MPA | M3 | 0.08 | 390 | 0 | 31.2
11.026.0035-A | PROTECAO DE TALUDE COM PLACAS DE CONCRETO PRE-MOLDADAS(40X80 | M2 |  | 61.53
X8)CM,FCK=11MPA,JUNTA DE DILATACAO DE 2CM,INCLUSIVE PREPARO
DO TERRENO
00349 | PINUS, EM PECAS DE 2,50X30,00CM (1"X12") | M | 0.3833 | 12.04 | 0 | 4.6149
07326 | CONCRETO IMPORTADO DE USINA, UTILIZANDO BRITA 1, DE 10MPA | M3 | 0.08 | 390 | 0 | 31.2
20046 | MAO-DE-OBRA DE CARPINTEIRO DE FORMA DE CONCRETO, INCLUSIVE E | H | 0.53 | 23.16 | 3 | 12.643
NCARGOS SOCIAIS DESONERADOS
20115 | MAO-DE-OBRA DE PEDREIRO, INCLUSIVE ENCARGOS SOCIAIS DESONERA | H | 0.16 | 23.16 | 3 | 3.8168
DOS
20132 | MAO-DE-OBRA DE SERVENTE DA CONSTRUCAO CIVIL, INCLUSIVE ENCAR | H | 0.16 | 16.75 | 3 | 2.7604
GOS SOCIAIS DESONERADOS
30408 | PINTURA C/EMULSAO OLEOSA | M2 | 1 | 3.3641 | 0 | 3.3641
31052 | PINUS EM PECAS DE 2,50X22,50M, (1"X9") | M | 0.3833 | 8.1835 | 0 | 3.1367
11.030.0020-0 | LAJE PRE-MOLDADA BETA 11,PARA SOBRECARGA ATE 3,5KN/M2 E VAO | M2 |  | 183.52
DE 4,40M,CONSIDERANDO VIGOTAS,EPS E ARMADURA NEGATIVA,INCLUS
IVE CAPEAMENTO DE 3CM DE ESPESSURA,COM CONCRETO FCK=20MPA E
ESCORAMENTO,CONFORME ABNT NBR 14859.FORNECIMENTO E MONTAGEM
DO CONJUNTO
00349 | PINUS, EM PECAS DE 2,50X30,00CM (1"X12") | M | 0.3 | 12.04 | 0 | 3.612
00368 | PINUS, EM PECAS DE 7,50X7,50CM (3"X3") | M | 1.1 | 7.35 | 0 | 8.085
00453 | PREGO COM OU SEM CABECA, EM CAIXAS DE 50KG, OU QUANTIDADES E | KG | 0.02 | 15.35 | 0 | 0.307
QUIVALENTES, Nº12X12 A 18X30
01157 | VIBRADOR IMERSAO ELETR. 2CV (CP) | H | 0.012 | 1.7033 | 0 | 0.0204
01158 | VIBRADOR IMERSAO ELETR. 2CV (CI) | H | 0.028 | 0.4469 | 0 | 0.0125
01968 | MAO-DE-OBRA DE PEDREIRO, INCLUSIVE ENCARGOS SOCIAIS | H | 0.3175 | 26.73 | 3 | 8.7414
01990 | MAO-DE-OBRA DE CARPINTEIRO DE FORMA DE CONCRETO, INCLUSIVE E | H | 0.1775 | 26.73 | 3 | 4.8869
NCARGOS SOCIAIS
01999 | MAO-DE-OBRA DE SERVENTE DA CONSTRUCAO CIVIL, INCLUSIVE ENCAR | H | 0.905 | 19.33 | 3 | 18.0185
GOS SOCIAIS
02249 | CONCRETO IMPORTADO DE USINA, UTILIZANDO BRITA 1, DE 20MPA | M3 | 0.035 | 420 | 0 | 14.7
03050 | BARRA ACO CA-50,DIAM.DE 8 A 12,5MM | KG | 2 | 7.4795 | 0 | 14.959
03053 | CORTE ACO CA-50B DIAM.ENTRE 8MM A 12,5MM | KG | 2 | 4.9813 | 0 | 9.9626
14931 | LAJE PRE-MOLDADA,P/SOBRECARGA DE 3,5KN/M2,VAO DE 4,40M,B11(8 | M2 | 1 | 100.22 | 0 | 100.22
+3),ENCHIMENTO H=8CM(VIGOTAS E EPS),ABNT NBR 14859-1/2/3
11.030.0020-A | LAJE PRE-MOLDADA BETA 11,PARA SOBRECARGA ATE 3,5KN/M2 E VAO | M2 |  | 177.96
DE 4,40M,CONSIDERANDO VIGOTAS,EPS E ARMADURA NEGATIVA,INCLUS
IVE CAPEAMENTO DE 3CM DE ESPESSURA,COM CONCRETO FCK=20MPA E
ESCORAMENTO,CONFORME ABNT NBR 14859.FORNECIMENTO E MONTAGEM
DO CONJUNTO
00349 | PINUS, EM PECAS DE 2,50X30,00CM (1"X12") | M | 0.3 | 12.04 | 0 | 3.612
00368 | PINUS, EM PECAS DE 7,50X7,50CM (3"X3") | M | 1.1 | 7.35 | 0 | 8.085
00453 | PREGO COM OU SEM CABECA, EM CAIXAS DE 50KG, OU QUANTIDADES E | KG | 0.02 | 15.35 | 0 | 0.307
QUIVALENTES, Nº12X12 A 18X30
02249 | CONCRETO IMPORTADO DE USINA, UTILIZANDO BRITA 1, DE 20MPA | M3 | 0.035 | 420 | 0 | 14.7
14931 | LAJE PRE-MOLDADA,P/SOBRECARGA DE 3,5KN/M2,VAO DE 4,40M,B11(8 | M2 | 1 | 100.22 | 0 | 100.22
+3),ENCHIMENTO H=8CM(VIGOTAS E EPS),ABNT NBR 14859-1/2/3
20046 | MAO-DE-OBRA DE CARPINTEIRO DE FORMA DE CONCRETO, INCLUSIVE E | H | 0.1775 | 23.16 | 3 | 4.2342
NCARGOS SOCIAIS DESONERADOS
20115 | MAO-DE-OBRA DE PEDREIRO, INCLUSIVE ENCARGOS SOCIAIS DESONERA | H | 0.3175 | 23.16 | 3 | 7.5739
DOS
20132 | MAO-DE-OBRA DE SERVENTE DA CONSTRUCAO CIVIL, INCLUSIVE ENCAR | H | 0.905 | 16.75 | 3 | 15.6135
GOS SOCIAIS DESONERADOS
30302 | BARRA ACO CA-50,DIAM.DE 8 A 12,5MM | KG | 2 | 7.4795 | 0 | 14.959
30309 | CORTE ACO CA-50B DIAM.ENTRE 8MM A 12,5MM | KG | 2 | 4.3162 | 0 | 8.6324
30730 | VIBRADOR IMERSAO ELETR. 2CV (CP) | H | 0.012 | 1.7033 | 0 | 0.0204
30731 | VIBRADOR IMERSAO ELETR. 2CV (CI) | H | 0.028 | 0.4469 | 0 | 0.0125
11.030.0025-0 | LAJE PRE-MOLDADA BETA 11,PARA SOBRECARGA ATE 3,5KN/M2 E VAO | M2 |  | 184.05
DE 4,40M,CONSIDERANDO VIGOTAS,EPS E ARMADURA NEGATIVA,INCLUS
IVE CAPEAMENTO DE 3CM DE ESPESSURA,COM CONCRETO FCK=25MPA E
ESCORAMENTO,CONFORME ABNT NBR 14859.FORNECIMENTO E MONTAGEM
DO CONJUNTO
00349 | PINUS, EM PECAS DE 2,50X30,00CM (1"X12") | M | 0.3 | 12.04 | 0 | 3.612
00368 | PINUS, EM PECAS DE 7,50X7,50CM (3"X3") | M | 1.1 | 7.35 | 0 | 8.085
00453 | PREGO COM OU SEM CABECA, EM CAIXAS DE 50KG, OU QUANTIDADES E | KG | 0.02 | 15.35 | 0 | 0.307
QUIVALENTES, Nº12X12 A 18X30
01157 | VIBRADOR IMERSAO ELETR. 2CV (CP) | H | 0.012 | 1.7033 | 0 | 0.0204
01158 | VIBRADOR IMERSAO ELETR. 2CV (CI) | H | 0.028 | 0.4469 | 0 | 0.0125
01968 | MAO-DE-OBRA DE PEDREIRO, INCLUSIVE ENCARGOS SOCIAIS | H | 0.3175 | 26.73 | 3 | 8.7414
01990 | MAO-DE-OBRA DE CARPINTEIRO DE FORMA DE CONCRETO, INCLUSIVE E | H | 0.1775 | 26.73 | 3 | 4.8869
NCARGOS SOCIAIS
01999 | MAO-DE-OBRA DE SERVENTE DA CONSTRUCAO CIVIL, INCLUSIVE ENCAR | H | 0.905 | 19.33 | 3 | 18.0185
GOS SOCIAIS
03050 | BARRA ACO CA-50,DIAM.DE 8 A 12,5MM | KG | 2 | 7.4795 | 0 | 14.959
03053 | CORTE ACO CA-50B DIAM.ENTRE 8MM A 12,5MM | KG | 2 | 4.9813 | 0 | 9.9626
07328 | CONCRETO IMPORTADO DE USINA, UTILIZANDO BRITA 1, DE 25MPA | M3 | 0.035 | 435 | 0 | 15.225
14931 | LAJE PRE-MOLDADA,P/SOBRECARGA DE 3,5KN/M2,VAO DE 4,40M,B11(8 | M2 | 1 | 100.22 | 0 | 100.22
+3),ENCHIMENTO H=8CM(VIGOTAS E EPS),ABNT NBR 14859-1/2/3
11.030.0025-A | LAJE PRE-MOLDADA BETA 11,PARA SOBRECARGA ATE 3,5KN/M2 E VAO | M2 |  | 178.49
DE 4,40M,CONSIDERANDO VIGOTAS,EPS E ARMADURA NEGATIVA,INCLUS
IVE CAPEAMENTO DE 3CM DE ESPESSURA,COM CONCRETO FCK=25MPA E
ESCORAMENTO,CONFORME ABNT NBR 14859.FORNECIMENTO E MONTAGEM
DO CONJUNTO
00349 | PINUS, EM PECAS DE 2,50X30,00CM (1"X12") | M | 0.3 | 12.04 | 0 | 3.612
00368 | PINUS, EM PECAS DE 7,50X7,50CM (3"X3") | M | 1.1 | 7.35 | 0 | 8.085
00453 | PREGO COM OU SEM CABECA, EM CAIXAS DE 50KG, OU QUANTIDADES E | KG | 0.02 | 15.35 | 0 | 0.307
QUIVALENTES, Nº12X12 A 18X30
07328 | CONCRETO IMPORTADO DE USINA, UTILIZANDO BRITA 1, DE 25MPA | M3 | 0.035 | 435 | 0 | 15.225
14931 | LAJE PRE-MOLDADA,P/SOBRECARGA DE 3,5KN/M2,VAO DE 4,40M,B11(8 | M2 | 1 | 100.22 | 0 | 100.22
+3),ENCHIMENTO H=8CM(VIGOTAS E EPS),ABNT NBR 14859-1/2/3
20046 | MAO-DE-OBRA DE CARPINTEIRO DE FORMA DE CONCRETO, INCLUSIVE E | H | 0.1775 | 23.16 | 3 | 4.2342
NCARGOS SOCIAIS DESONERADOS
20115 | MAO-DE-OBRA DE PEDREIRO, INCLUSIVE ENCARGOS SOCIAIS DESONERA | H | 0.3175 | 23.16 | 3 | 7.5739
DOS
20132 | MAO-DE-OBRA DE SERVENTE DA CONSTRUCAO CIVIL, INCLUSIVE ENCAR | H | 0.905 | 16.75 | 3 | 15.6135
GOS SOCIAIS DESONERADOS
30302 | BARRA ACO CA-50,DIAM.DE 8 A 12,5MM | KG | 2 | 7.4795 | 0 | 14.959
30309 | CORTE ACO CA-50B DIAM.ENTRE 8MM A 12,5MM | KG | 2 | 4.3162 | 0 | 8.6324
30730 | VIBRADOR IMERSAO ELETR. 2CV (CP) | H | 0.012 | 1.7033 | 0 | 0.0204
30731 | VIBRADOR IMERSAO ELETR. 2CV (CI) | H | 0.028 | 0.4469 | 0 | 0.0125
11.030.0030-0 | LAJE PRE-MOLDADA BETA 11,PARA SOBRECARGA ATE 3,5KN/M2 E VAO | M2 |  | 184.57
DE 4,40M,CONSIDERANDO VIGOTAS,EPS E ARMADURA NEGATIVA,INCLUS
IVE CAPEAMENTO DE 3CM DE ESPESSURA,COM CONCRETO FCK=30MPA E
ESCORAMENTO,CONFORME ABNT NBR 14859.FORNECIMENTO E MONTAGEM
DO CONJUNTO
00349 | PINUS, EM PECAS DE 2,50X30,00CM (1"X12") | M | 0.3 | 12.04 | 0 | 3.612
00368 | PINUS, EM PECAS DE 7,50X7,50CM (3"X3") | M | 1.1 | 7.35 | 0 | 8.085
00453 | PREGO COM OU SEM CABECA, EM CAIXAS DE 50KG, OU QUANTIDADES E | KG | 0.02 | 15.35 | 0 | 0.307
QUIVALENTES, Nº12X12 A 18X30
01157 | VIBRADOR IMERSAO ELETR. 2CV (CP) | H | 0.012 | 1.7033 | 0 | 0.0204
01158 | VIBRADOR IMERSAO ELETR. 2CV (CI) | H | 0.028 | 0.4469 | 0 | 0.0125
01968 | MAO-DE-OBRA DE PEDREIRO, INCLUSIVE ENCARGOS SOCIAIS | H | 0.3175 | 26.73 | 3 | 8.7414
01990 | MAO-DE-OBRA DE CARPINTEIRO DE FORMA DE CONCRETO, INCLUSIVE E | H | 0.1775 | 26.73 | 3 | 4.8869
NCARGOS SOCIAIS
01999 | MAO-DE-OBRA DE SERVENTE DA CONSTRUCAO CIVIL, INCLUSIVE ENCAR | H | 0.905 | 19.33 | 3 | 18.0185
GOS SOCIAIS
02247 | CONCRETO IMPORTADO DE USINA, UTILIZANDO BRITA 1, DE 30MPA | M3 | 0.035 | 450 | 0 | 15.75
03050 | BARRA ACO CA-50,DIAM.DE 8 A 12,5MM | KG | 2 | 7.4795 | 0 | 14.959
03053 | CORTE ACO CA-50B DIAM.ENTRE 8MM A 12,5MM | KG | 2 | 4.9813 | 0 | 9.9626
14931 | LAJE PRE-MOLDADA,P/SOBRECARGA DE 3,5KN/M2,VAO DE 4,40M,B11(8 | M2 | 1 | 100.22 | 0 | 100.22
+3),ENCHIMENTO H=8CM(VIGOTAS E EPS),ABNT NBR 14859-1/2/3
11.030.0030-A | LAJE PRE-MOLDADA BETA 11,PARA SOBRECARGA ATE 3,5KN/M2 E VAO | M2 |  | 179.01
DE 4,40M,CONSIDERANDO VIGOTAS,EPS E ARMADURA NEGATIVA,INCLUS
IVE CAPEAMENTO DE 3CM DE ESPESSURA,COM CONCRETO FCK=30MPA E
ESCORAMENTO,CONFORME ABNT NBR 14859.FORNECIMENTO E MONTAGEM
DO CONJUNTO
00349 | PINUS, EM PECAS DE 2,50X30,00CM (1"X12") | M | 0.3 | 12.04 | 0 | 3.612
00368 | PINUS, EM PECAS DE 7,50X7,50CM (3"X3") | M | 1.1 | 7.35 | 0 | 8.085
00453 | PREGO COM OU SEM CABECA, EM CAIXAS DE 50KG, OU QUANTIDADES E | KG | 0.02 | 15.35 | 0 | 0.307
QUIVALENTES, Nº12X12 A 18X30
02247 | CONCRETO IMPORTADO DE USINA, UTILIZANDO BRITA 1, DE 30MPA | M3 | 0.035 | 450 | 0 | 15.75
14931 | LAJE PRE-MOLDADA,P/SOBRECARGA DE 3,5KN/M2,VAO DE 4,40M,B11(8 | M2 | 1 | 100.22 | 0 | 100.22
+3),ENCHIMENTO H=8CM(VIGOTAS E EPS),ABNT NBR 14859-1/2/3
20046 | MAO-DE-OBRA DE CARPINTEIRO DE FORMA DE CONCRETO, INCLUSIVE E | H | 0.1775 | 23.16 | 3 | 4.2342
NCARGOS SOCIAIS DESONERADOS
20115 | MAO-DE-OBRA DE PEDREIRO, INCLUSIVE ENCARGOS SOCIAIS DESONERA | H | 0.3175 | 23.16 | 3 | 7.5739
DOS
20132 | MAO-DE-OBRA DE SERVENTE DA CONSTRUCAO CIVIL, INCLUSIVE ENCAR | H | 0.905 | 16.75 | 3 | 15.6135
GOS SOCIAIS DESONERADOS
30302 | BARRA ACO CA-50,DIAM.DE 8 A 12,5MM | KG | 2 | 7.4795 | 0 | 14.959
30309 | CORTE ACO CA-50B DIAM.ENTRE 8MM A 12,5MM | KG | 2 | 4.3162 | 0 | 8.6324
30730 | VIBRADOR IMERSAO ELETR. 2CV (CP) | H | 0.012 | 1.7033 | 0 | 0.0204
30731 | VIBRADOR IMERSAO ELETR. 2CV (CI) | H | 0.028 | 0.4469 | 0 | 0.0125
11.030.0050-0 | LAJE PRE-MOLDADA BETA 12,PARA SOBRECARGA DE 3,5KN/M2 E VAO D | M2 |  | 187.37
E 4,10M,CONSIDERANDO VIGOTAS,EPS E ARMADURA NEGATIVA,INCLUSI
VE CAPEAMENTO DE 4CM DE ESPESSURA,COM CONCRETO FCK=20MPA E E
SCORAMENTO,CONFORME ABNT NBR 14859.FORNECIMENTO E MONTAGEM D
O CONJUNTO
00349 | PINUS, EM PECAS DE 2,50X30,00CM (1"X12") | M | 0.3 | 12.04 | 0 | 3.612
00368 | PINUS, EM PECAS DE 7,50X7,50CM (3"X3") | M | 1.1 | 7.35 | 0 | 8.085
00453 | PREGO COM OU SEM CABECA, EM CAIXAS DE 50KG, OU QUANTIDADES E | KG | 0.02 | 15.35 | 0 | 0.307
QUIVALENTES, Nº12X12 A 18X30
01157 | VIBRADOR IMERSAO ELETR. 2CV (CP) | H | 0.0155 | 1.7033 | 0 | 0.0264
01158 | VIBRADOR IMERSAO ELETR. 2CV (CI) | H | 0.0362 | 0.4469 | 0 | 0.0162
01968 | MAO-DE-OBRA DE PEDREIRO, INCLUSIVE ENCARGOS SOCIAIS | H | 0.3725 | 26.73 | 3 | 10.2556
01990 | MAO-DE-OBRA DE CARPINTEIRO DE FORMA DE CONCRETO, INCLUSIVE E | H | 0.2125 | 26.73 | 3 | 5.8505
NCARGOS SOCIAIS
01999 | MAO-DE-OBRA DE SERVENTE DA CONSTRUCAO CIVIL, INCLUSIVE ENCAR | H | 0.985 | 19.33 | 3 | 19.6113
GOS SOCIAIS
02249 | CONCRETO IMPORTADO DE USINA, UTILIZANDO BRITA 1, DE 20MPA | M3 | 0.045 | 420 | 0 | 18.9
03050 | BARRA ACO CA-50,DIAM.DE 8 A 12,5MM | KG | 2 | 7.4795 | 0 | 14.959
03053 | CORTE ACO CA-50B DIAM.ENTRE 8MM A 12,5MM | KG | 2 | 4.9813 | 0 | 9.9626
14932 | LAJE PRE-MOLDADA,P/SOBRECARGA DE 3,5KN/M2,VAO DE 4,10M,B12(8 | M2 | 1 | 95.79 | 0 | 95.79
+4),ENCHIMENTO H=8CM(VIGOTAS E EPS),ABNT NBR 14859-1/2/3
11.030.0050-A | LAJE PRE-MOLDADA BETA 12,PARA SOBRECARGA DE 3,5KN/M2 E VAO D | M2 |  | 181.27
E 4,10M,CONSIDERANDO VIGOTAS,EPS E ARMADURA NEGATIVA,INCLUSI
VE CAPEAMENTO DE 4CM DE ESPESSURA,COM CONCRETO FCK=20MPA E E
SCORAMENTO,CONFORME ABNT NBR 14859.FORNECIMENTO E MONTAGEM D
O CONJUNTO
00349 | PINUS, EM PECAS DE 2,50X30,00CM (1"X12") | M | 0.3 | 12.04 | 0 | 3.612
00368 | PINUS, EM PECAS DE 7,50X7,50CM (3"X3") | M | 1.1 | 7.35 | 0 | 8.085
00453 | PREGO COM OU SEM CABECA, EM CAIXAS DE 50KG, OU QUANTIDADES E | KG | 0.02 | 15.35 | 0 | 0.307
QUIVALENTES, Nº12X12 A 18X30
02249 | CONCRETO IMPORTADO DE USINA, UTILIZANDO BRITA 1, DE 20MPA | M3 | 0.045 | 420 | 0 | 18.9
14932 | LAJE PRE-MOLDADA,P/SOBRECARGA DE 3,5KN/M2,VAO DE 4,10M,B12(8 | M2 | 1 | 95.79 | 0 | 95.79
+4),ENCHIMENTO H=8CM(VIGOTAS E EPS),ABNT NBR 14859-1/2/3
20046 | MAO-DE-OBRA DE CARPINTEIRO DE FORMA DE CONCRETO, INCLUSIVE E | H | 0.2125 | 23.16 | 3 | 5.0691
NCARGOS SOCIAIS DESONERADOS
20115 | MAO-DE-OBRA DE PEDREIRO, INCLUSIVE ENCARGOS SOCIAIS DESONERA | H | 0.3725 | 23.16 | 3 | 8.8859
DOS
20132 | MAO-DE-OBRA DE SERVENTE DA CONSTRUCAO CIVIL, INCLUSIVE ENCAR | H | 0.985 | 16.75 | 3 | 16.9937
GOS SOCIAIS DESONERADOS
30302 | BARRA ACO CA-50,DIAM.DE 8 A 12,5MM | KG | 2 | 7.4795 | 0 | 14.959
30309 | CORTE ACO CA-50B DIAM.ENTRE 8MM A 12,5MM | KG | 2 | 4.3162 | 0 | 8.6324
30730 | VIBRADOR IMERSAO ELETR. 2CV (CP) | H | 0.0155 | 1.7033 | 0 | 0.0264
30731 | VIBRADOR IMERSAO ELETR. 2CV (CI) | H | 0.0362 | 0.4469 | 0 | 0.0162
11.030.0055-0 | LAJE PRE-MOLDADA BETA 12,PARA SOBRECARGA DE 3,5KN/M2 E VAO D | M2 |  | 188.05
E 4,10M,CONSIDERANDO VIGOTAS,EPS E ARMADURA NEGATIVA,INCLUSI
VE CAPEAMENTO DE 4CM DE ESPESSURA,COM CONCRETO FCK=25MPA E E
SCORAMENTO,CONFORME ABNT NBR 14859.FORNECIMENTO E MONTAGEM D
O CONJUNTO
00349 | PINUS, EM PECAS DE 2,50X30,00CM (1"X12") | M | 0.3 | 12.04 | 0 | 3.612
00368 | PINUS, EM PECAS DE 7,50X7,50CM (3"X3") | M | 1.1 | 7.35 | 0 | 8.085
00453 | PREGO COM OU SEM CABECA, EM CAIXAS DE 50KG, OU QUANTIDADES E | KG | 0.02 | 15.35 | 0 | 0.307
QUIVALENTES, Nº12X12 A 18X30
01157 | VIBRADOR IMERSAO ELETR. 2CV (CP) | H | 0.0155 | 1.7033 | 0 | 0.0264
01158 | VIBRADOR IMERSAO ELETR. 2CV (CI) | H | 0.0362 | 0.4469 | 0 | 0.0162
01968 | MAO-DE-OBRA DE PEDREIRO, INCLUSIVE ENCARGOS SOCIAIS | H | 0.3725 | 26.73 | 3 | 10.2556
01990 | MAO-DE-OBRA DE CARPINTEIRO DE FORMA DE CONCRETO, INCLUSIVE E | H | 0.2125 | 26.73 | 3 | 5.8505
NCARGOS SOCIAIS
01999 | MAO-DE-OBRA DE SERVENTE DA CONSTRUCAO CIVIL, INCLUSIVE ENCAR | H | 0.985 | 19.33 | 3 | 19.6113
GOS SOCIAIS
03050 | BARRA ACO CA-50,DIAM.DE 8 A 12,5MM | KG | 2 | 7.4795 | 0 | 14.959
03053 | CORTE ACO CA-50B DIAM.ENTRE 8MM A 12,5MM | KG | 2 | 4.9813 | 0 | 9.9626
07328 | CONCRETO IMPORTADO DE USINA, UTILIZANDO BRITA 1, DE 25MPA | M3 | 0.045 | 435 | 0 | 19.575
14932 | LAJE PRE-MOLDADA,P/SOBRECARGA DE 3,5KN/M2,VAO DE 4,10M,B12(8 | M2 | 1 | 95.79 | 0 | 95.79
+4),ENCHIMENTO H=8CM(VIGOTAS E EPS),ABNT NBR 14859-1/2/3
11.030.0055-A | LAJE PRE-MOLDADA BETA 12,PARA SOBRECARGA DE 3,5KN/M2 E VAO D | M2 |  | 181.95
E 4,10M,CONSIDERANDO VIGOTAS,EPS E ARMADURA NEGATIVA,INCLUSI
VE CAPEAMENTO DE 4CM DE ESPESSURA,COM CONCRETO FCK=25MPA E E
SCORAMENTO,CONFORME ABNT NBR 14859.FORNECIMENTO E MONTAGEM D
O CONJUNTO
00349 | PINUS, EM PECAS DE 2,50X30,00CM (1"X12") | M | 0.3 | 12.04 | 0 | 3.612
00368 | PINUS, EM PECAS DE 7,50X7,50CM (3"X3") | M | 1.1 | 7.35 | 0 | 8.085
00453 | PREGO COM OU SEM CABECA, EM CAIXAS DE 50KG, OU QUANTIDADES E | KG | 0.02 | 15.35 | 0 | 0.307
QUIVALENTES, Nº12X12 A 18X30
07328 | CONCRETO IMPORTADO DE USINA, UTILIZANDO BRITA 1, DE 25MPA | M3 | 0.045 | 435 | 0 | 19.575
14932 | LAJE PRE-MOLDADA,P/SOBRECARGA DE 3,5KN/M2,VAO DE 4,10M,B12(8 | M2 | 1 | 95.79 | 0 | 95.79
+4),ENCHIMENTO H=8CM(VIGOTAS E EPS),ABNT NBR 14859-1/2/3
20046 | MAO-DE-OBRA DE CARPINTEIRO DE FORMA DE CONCRETO, INCLUSIVE E | H | 0.2125 | 23.16 | 3 | 5.0691
NCARGOS SOCIAIS DESONERADOS
20115 | MAO-DE-OBRA DE PEDREIRO, INCLUSIVE ENCARGOS SOCIAIS DESONERA | H | 0.3725 | 23.16 | 3 | 8.8859
DOS
20132 | MAO-DE-OBRA DE SERVENTE DA CONSTRUCAO CIVIL, INCLUSIVE ENCAR | H | 0.985 | 16.75 | 3 | 16.9937
GOS SOCIAIS DESONERADOS
30302 | BARRA ACO CA-50,DIAM.DE 8 A 12,5MM | KG | 2 | 7.4795 | 0 | 14.959
30309 | CORTE ACO CA-50B DIAM.ENTRE 8MM A 12,5MM | KG | 2 | 4.3162 | 0 | 8.6324
30730 | VIBRADOR IMERSAO ELETR. 2CV (CP) | H | 0.0155 | 1.7033 | 0 | 0.0264
30731 | VIBRADOR IMERSAO ELETR. 2CV (CI) | H | 0.0362 | 0.4469 | 0 | 0.0162
11.030.0060-0 | LAJE PRE-MOLDADA BETA 12,PARA SOBRECARGA DE 3,5KN/M2 E VAO D | M2 |  | 188.72
E 4,10M,CONSIDERANDO VIGOTAS,EPS E ARMADURA NEGATIVA,INCLUSI
VE CAPEAMENTO DE 4CM DE ESPESSURA,COM CONCRETO FCK=30MPA E E
SCORAMENTO,CONFORME ABNT NBR 14859.FORNECIMENTO E MONTAGEM D
O CONJUNTO
00349 | PINUS, EM PECAS DE 2,50X30,00CM (1"X12") | M | 0.3 | 12.04 | 0 | 3.612
00368 | PINUS, EM PECAS DE 7,50X7,50CM (3"X3") | M | 1.1 | 7.35 | 0 | 8.085
00453 | PREGO COM OU SEM CABECA, EM CAIXAS DE 50KG, OU QUANTIDADES E | KG | 0.02 | 15.35 | 0 | 0.307
QUIVALENTES, Nº12X12 A 18X30
01157 | VIBRADOR IMERSAO ELETR. 2CV (CP) | H | 0.0155 | 1.7033 | 0 | 0.0264
01158 | VIBRADOR IMERSAO ELETR. 2CV (CI) | H | 0.0362 | 0.4469 | 0 | 0.0162
01968 | MAO-DE-OBRA DE PEDREIRO, INCLUSIVE ENCARGOS SOCIAIS | H | 0.3725 | 26.73 | 3 | 10.2556
01990 | MAO-DE-OBRA DE CARPINTEIRO DE FORMA DE CONCRETO, INCLUSIVE E | H | 0.2125 | 26.73 | 3 | 5.8505
NCARGOS SOCIAIS
01999 | MAO-DE-OBRA DE SERVENTE DA CONSTRUCAO CIVIL, INCLUSIVE ENCAR | H | 0.985 | 19.33 | 3 | 19.6113
GOS SOCIAIS
02247 | CONCRETO IMPORTADO DE USINA, UTILIZANDO BRITA 1, DE 30MPA | M3 | 0.045 | 450 | 0 | 20.25
03050 | BARRA ACO CA-50,DIAM.DE 8 A 12,5MM | KG | 2 | 7.4795 | 0 | 14.959
03053 | CORTE ACO CA-50B DIAM.ENTRE 8MM A 12,5MM | KG | 2 | 4.9813 | 0 | 9.9626
14932 | LAJE PRE-MOLDADA,P/SOBRECARGA DE 3,5KN/M2,VAO DE 4,10M,B12(8 | M2 | 1 | 95.79 | 0 | 95.79
+4),ENCHIMENTO H=8CM(VIGOTAS E EPS),ABNT NBR 14859-1/2/3
11.030.0060-A | LAJE PRE-MOLDADA BETA 12,PARA SOBRECARGA DE 3,5KN/M2 E VAO D | M2 |  | 182.62
E 4,10M,CONSIDERANDO VIGOTAS,EPS E ARMADURA NEGATIVA,INCLUSI
VE CAPEAMENTO DE 4CM DE ESPESSURA,COM CONCRETO FCK=30MPA E E
SCORAMENTO,CONFORME ABNT NBR 14859.FORNECIMENTO E MONTAGEM D
O CONJUNTO
00349 | PINUS, EM PECAS DE 2,50X30,00CM (1"X12") | M | 0.3 | 12.04 | 0 | 3.612
00368 | PINUS, EM PECAS DE 7,50X7,50CM (3"X3") | M | 1.1 | 7.35 | 0 | 8.085
00453 | PREGO COM OU SEM CABECA, EM CAIXAS DE 50KG, OU QUANTIDADES E | KG | 0.02 | 15.35 | 0 | 0.307
QUIVALENTES, Nº12X12 A 18X30
02247 | CONCRETO IMPORTADO DE USINA, UTILIZANDO BRITA 1, DE 30MPA | M3 | 0.045 | 450 | 0 | 20.25
14932 | LAJE PRE-MOLDADA,P/SOBRECARGA DE 3,5KN/M2,VAO DE 4,10M,B12(8 | M2 | 1 | 95.79 | 0 | 95.79
+4),ENCHIMENTO H=8CM(VIGOTAS E EPS),ABNT NBR 14859-1/2/3
20046 | MAO-DE-OBRA DE CARPINTEIRO DE FORMA DE CONCRETO, INCLUSIVE E | H | 0.2125 | 23.16 | 3 | 5.0691
NCARGOS SOCIAIS DESONERADOS
20115 | MAO-DE-OBRA DE PEDREIRO, INCLUSIVE ENCARGOS SOCIAIS DESONERA | H | 0.3725 | 23.16 | 3 | 8.8859
DOS
20132 | MAO-DE-OBRA DE SERVENTE DA CONSTRUCAO CIVIL, INCLUSIVE ENCAR | H | 0.985 | 16.75 | 3 | 16.9937
GOS SOCIAIS DESONERADOS
30302 | BARRA ACO CA-50,DIAM.DE 8 A 12,5MM | KG | 2 | 7.4795 | 0 | 14.959
30309 | CORTE ACO CA-50B DIAM.ENTRE 8MM A 12,5MM | KG | 2 | 4.3162 | 0 | 8.6324
30730 | VIBRADOR IMERSAO ELETR. 2CV (CP) | H | 0.0155 | 1.7033 | 0 | 0.0264
30731 | VIBRADOR IMERSAO ELETR. 2CV (CI) | H | 0.0362 | 0.4469 | 0 | 0.0162
11.030.0080-0 | LAJE PRE-MOLDADA BETA 16,PARA SOBRECARGA DE 3,5KN/M2 E VAO D | M2 |  | 206.22
E 5,20M,CONSIDERANDO VIGOTAS,EPS E ARMADURA NEGATIVA,INCLUSI
VE CAPEAMENTO DE 4CM DE ESPESSURA,COM CONCRETO FCK=20MPA E E
SCORAMENTO,CONFORME ABNT NBR 14859.FORNECIMENTO E MONTAGEM D
O CONJUNTO
00349 | PINUS, EM PECAS DE 2,50X30,00CM (1"X12") | M | 0.3 | 12.04 | 0 | 3.612
00368 | PINUS, EM PECAS DE 7,50X7,50CM (3"X3") | M | 1.1 | 7.35 | 0 | 8.085
00453 | PREGO COM OU SEM CABECA, EM CAIXAS DE 50KG, OU QUANTIDADES E | KG | 0.02 | 15.35 | 0 | 0.307
QUIVALENTES, Nº12X12 A 18X30
01157 | VIBRADOR IMERSAO ELETR. 2CV (CP) | H | 0.0155 | 1.7033 | 0 | 0.0264
01158 | VIBRADOR IMERSAO ELETR. 2CV (CI) | H | 0.0362 | 0.4469 | 0 | 0.0162
01968 | MAO-DE-OBRA DE PEDREIRO, INCLUSIVE ENCARGOS SOCIAIS | H | 0.4225 | 26.73 | 3 | 11.6322
01990 | MAO-DE-OBRA DE CARPINTEIRO DE FORMA DE CONCRETO, INCLUSIVE E | H | 0.2725 | 26.73 | 3 | 7.5024
NCARGOS SOCIAIS
01999 | MAO-DE-OBRA DE SERVENTE DA CONSTRUCAO CIVIL, INCLUSIVE ENCAR | H | 1.035 | 19.33 | 3 | 20.6067
GOS SOCIAIS
02249 | CONCRETO IMPORTADO DE USINA, UTILIZANDO BRITA 1, DE 20MPA | M3 | 0.045 | 420 | 0 | 18.9
03050 | BARRA ACO CA-50,DIAM.DE 8 A 12,5MM | KG | 2 | 7.4795 | 0 | 14.959
03053 | CORTE ACO CA-50B DIAM.ENTRE 8MM A 12,5MM | KG | 2 | 4.9813 | 0 | 9.9626
14933 | LAJE PRE-MOLDADA,P/SOBRECARGA DE 3,5KN/M2,VAO DE 5,20M,B16(1 | M2 | 1 | 110.62 | 0 | 110.62
2+4),ENCHIMENTO H=12CM(VIGOTAS E EPS),ABNT NBR 14859-1/2/3
11.030.0080-A | LAJE PRE-MOLDADA BETA 16,PARA SOBRECARGA DE 3,5KN/M2 E VAO D | M2 |  | 199.59
E 5,20M,CONSIDERANDO VIGOTAS,EPS E ARMADURA NEGATIVA,INCLUSI
VE CAPEAMENTO DE 4CM DE ESPESSURA,COM CONCRETO FCK=20MPA E E
SCORAMENTO,CONFORME ABNT NBR 14859.FORNECIMENTO E MONTAGEM D
O CONJUNTO
00349 | PINUS, EM PECAS DE 2,50X30,00CM (1"X12") | M | 0.3 | 12.04 | 0 | 3.612
00368 | PINUS, EM PECAS DE 7,50X7,50CM (3"X3") | M | 1.1 | 7.35 | 0 | 8.085
00453 | PREGO COM OU SEM CABECA, EM CAIXAS DE 50KG, OU QUANTIDADES E | KG | 0.02 | 15.35 | 0 | 0.307
QUIVALENTES, Nº12X12 A 18X30
02249 | CONCRETO IMPORTADO DE USINA, UTILIZANDO BRITA 1, DE 20MPA | M3 | 0.045 | 420 | 0 | 18.9
14933 | LAJE PRE-MOLDADA,P/SOBRECARGA DE 3,5KN/M2,VAO DE 5,20M,B16(1 | M2 | 1 | 110.62 | 0 | 110.62
2+4),ENCHIMENTO H=12CM(VIGOTAS E EPS),ABNT NBR 14859-1/2/3
20046 | MAO-DE-OBRA DE CARPINTEIRO DE FORMA DE CONCRETO, INCLUSIVE E | H | 0.2725 | 23.16 | 3 | 6.5004
NCARGOS SOCIAIS DESONERADOS
20115 | MAO-DE-OBRA DE PEDREIRO, INCLUSIVE ENCARGOS SOCIAIS DESONERA | H | 0.4225 | 23.16 | 3 | 10.0787
DOS
20132 | MAO-DE-OBRA DE SERVENTE DA CONSTRUCAO CIVIL, INCLUSIVE ENCAR | H | 1.035 | 16.75 | 3 | 17.8563
GOS SOCIAIS DESONERADOS
30302 | BARRA ACO CA-50,DIAM.DE 8 A 12,5MM | KG | 2 | 7.4795 | 0 | 14.959
30309 | CORTE ACO CA-50B DIAM.ENTRE 8MM A 12,5MM | KG | 2 | 4.3162 | 0 | 8.6324
30730 | VIBRADOR IMERSAO ELETR. 2CV (CP) | H | 0.0155 | 1.7033 | 0 | 0.0264
30731 | VIBRADOR IMERSAO ELETR. 2CV (CI) | H | 0.0362 | 0.4469 | 0 | 0.0162
11.030.0085-0 | LAJE PRE-MOLDADA BETA 16,PARA SOBRECARGA DE 3,5KN/M2 E VAO D | M2 |  | 206.9
E 5,20M,CONSIDERANDO VIGOTAS,EPS E ARMADURA NEGATIVA,INCLUSI
VE CAPEAMENTO DE 4CM DE ESPESSURA,COM CONCRETO FCK=25MPA E E
SCORAMENTO,CONFORME ABNT NBR 14859.FORNECIMENTO E MONTAGEM D
O CONJUNTO
00349 | PINUS, EM PECAS DE 2,50X30,00CM (1"X12") | M | 0.3 | 12.04 | 0 | 3.612
00368 | PINUS, EM PECAS DE 7,50X7,50CM (3"X3") | M | 1.1 | 7.35 | 0 | 8.085
00453 | PREGO COM OU SEM CABECA, EM CAIXAS DE 50KG, OU QUANTIDADES E | KG | 0.02 | 15.35 | 0 | 0.307
QUIVALENTES, Nº12X12 A 18X30
01157 | VIBRADOR IMERSAO ELETR. 2CV (CP) | H | 0.0155 | 1.7033 | 0 | 0.0264
01158 | VIBRADOR IMERSAO ELETR. 2CV (CI) | H | 0.0362 | 0.4469 | 0 | 0.0162
01968 | MAO-DE-OBRA DE PEDREIRO, INCLUSIVE ENCARGOS SOCIAIS | H | 0.4225 | 26.73 | 3 | 11.6322
01990 | MAO-DE-OBRA DE CARPINTEIRO DE FORMA DE CONCRETO, INCLUSIVE E | H | 0.2725 | 26.73 | 3 | 7.5024
NCARGOS SOCIAIS
01999 | MAO-DE-OBRA DE SERVENTE DA CONSTRUCAO CIVIL, INCLUSIVE ENCAR | H | 1.035 | 19.33 | 3 | 20.6067
GOS SOCIAIS
03050 | BARRA ACO CA-50,DIAM.DE 8 A 12,5MM | KG | 2 | 7.4795 | 0 | 14.959
03053 | CORTE ACO CA-50B DIAM.ENTRE 8MM A 12,5MM | KG | 2 | 4.9813 | 0 | 9.9626
07328 | CONCRETO IMPORTADO DE USINA, UTILIZANDO BRITA 1, DE 25MPA | M3 | 0.045 | 435 | 0 | 19.575
14933 | LAJE PRE-MOLDADA,P/SOBRECARGA DE 3,5KN/M2,VAO DE 5,20M,B16(1 | M2 | 1 | 110.62 | 0 | 110.62
2+4),ENCHIMENTO H=12CM(VIGOTAS E EPS),ABNT NBR 14859-1/2/3
11.030.0085-A | LAJE PRE-MOLDADA BETA 16,PARA SOBRECARGA DE 3,5KN/M2 E VAO D | M2 |  | 200.26
E 5,20M,CONSIDERANDO VIGOTAS,EPS E ARMADURA NEGATIVA,INCLUSI
VE CAPEAMENTO DE 4CM DE ESPESSURA,COM CONCRETO FCK=25MPA E E
SCORAMENTO,CONFORME ABNT NBR 14859.FORNECIMENTO E MONTAGEM D
O CONJUNTO
00349 | PINUS, EM PECAS DE 2,50X30,00CM (1"X12") | M | 0.3 | 12.04 | 0 | 3.612
00368 | PINUS, EM PECAS DE 7,50X7,50CM (3"X3") | M | 1.1 | 7.35 | 0 | 8.085
00453 | PREGO COM OU SEM CABECA, EM CAIXAS DE 50KG, OU QUANTIDADES E | KG | 0.02 | 15.35 | 0 | 0.307
QUIVALENTES, Nº12X12 A 18X30
07328 | CONCRETO IMPORTADO DE USINA, UTILIZANDO BRITA 1, DE 25MPA | M3 | 0.045 | 435 | 0 | 19.575
14933 | LAJE PRE-MOLDADA,P/SOBRECARGA DE 3,5KN/M2,VAO DE 5,20M,B16(1 | M2 | 1 | 110.62 | 0 | 110.62
2+4),ENCHIMENTO H=12CM(VIGOTAS E EPS),ABNT NBR 14859-1/2/3
20046 | MAO-DE-OBRA DE CARPINTEIRO DE FORMA DE CONCRETO, INCLUSIVE E | H | 0.2725 | 23.16 | 3 | 6.5004
NCARGOS SOCIAIS DESONERADOS
20115 | MAO-DE-OBRA DE PEDREIRO, INCLUSIVE ENCARGOS SOCIAIS DESONERA | H | 0.4225 | 23.16 | 3 | 10.0787
DOS
20132 | MAO-DE-OBRA DE SERVENTE DA CONSTRUCAO CIVIL, INCLUSIVE ENCAR | H | 1.035 | 16.75 | 3 | 17.8563
GOS SOCIAIS DESONERADOS
30302 | BARRA ACO CA-50,DIAM.DE 8 A 12,5MM | KG | 2 | 7.4795 | 0 | 14.959
30309 | CORTE ACO CA-50B DIAM.ENTRE 8MM A 12,5MM | KG | 2 | 4.3162 | 0 | 8.6324
30730 | VIBRADOR IMERSAO ELETR. 2CV (CP) | H | 0.0155 | 1.7033 | 0 | 0.0264
30731 | VIBRADOR IMERSAO ELETR. 2CV (CI) | H | 0.0362 | 0.4469 | 0 | 0.0162
11.030.0090-0 | LAJE PRE-MOLDADA BETA 16,PARA SOBRECARGA DE 3,5KN/M2 E VAO D | M2 |  | 207.57
E 5,20M,CONSIDERANDO VIGOTAS,EPS E ARMADURA NEGATIVA,INCLUSI
VE CAPEAMENTO DE 4CM DE ESPESSURA,COM CONCRETO FCK=30MPA E E
SCORAMENTO,CONFORME ABNT NBR 14859.FORNECIMENTO E MONTAGEM D
O CONJUNTO
00349 | PINUS, EM PECAS DE 2,50X30,00CM (1"X12") | M | 0.3 | 12.04 | 0 | 3.612
00368 | PINUS, EM PECAS DE 7,50X7,50CM (3"X3") | M | 1.1 | 7.35 | 0 | 8.085
00453 | PREGO COM OU SEM CABECA, EM CAIXAS DE 50KG, OU QUANTIDADES E | KG | 0.02 | 15.35 | 0 | 0.307
QUIVALENTES, Nº12X12 A 18X30
01157 | VIBRADOR IMERSAO ELETR. 2CV (CP) | H | 0.0155 | 1.7033 | 0 | 0.0264
01158 | VIBRADOR IMERSAO ELETR. 2CV (CI) | H | 0.0362 | 0.4469 | 0 | 0.0162
01968 | MAO-DE-OBRA DE PEDREIRO, INCLUSIVE ENCARGOS SOCIAIS | H | 0.4225 | 26.73 | 3 | 11.6322
01990 | MAO-DE-OBRA DE CARPINTEIRO DE FORMA DE CONCRETO, INCLUSIVE E | H | 0.2725 | 26.73 | 3 | 7.5024
NCARGOS SOCIAIS
01999 | MAO-DE-OBRA DE SERVENTE DA CONSTRUCAO CIVIL, INCLUSIVE ENCAR | H | 1.035 | 19.33 | 3 | 20.6067
GOS SOCIAIS
02247 | CONCRETO IMPORTADO DE USINA, UTILIZANDO BRITA 1, DE 30MPA | M3 | 0.045 | 450 | 0 | 20.25
03050 | BARRA ACO CA-50,DIAM.DE 8 A 12,5MM | KG | 2 | 7.4795 | 0 | 14.959
03053 | CORTE ACO CA-50B DIAM.ENTRE 8MM A 12,5MM | KG | 2 | 4.9813 | 0 | 9.9626
14933 | LAJE PRE-MOLDADA,P/SOBRECARGA DE 3,5KN/M2,VAO DE 5,20M,B16(1 | M2 | 1 | 110.62 | 0 | 110.62
2+4),ENCHIMENTO H=12CM(VIGOTAS E EPS),ABNT NBR 14859-1/2/3
11.030.0090-A | LAJE PRE-MOLDADA BETA 16,PARA SOBRECARGA DE 3,5KN/M2 E VAO D | M2 |  | 200.94
E 5,20M,CONSIDERANDO VIGOTAS,EPS E ARMADURA NEGATIVA,INCLUSI
VE CAPEAMENTO DE 4CM DE ESPESSURA,COM CONCRETO FCK=30MPA E E
SCORAMENTO,CONFORME ABNT NBR 14859.FORNECIMENTO E MONTAGEM D
O CONJUNTO
00349 | PINUS, EM PECAS DE 2,50X30,00CM (1"X12") | M | 0.3 | 12.04 | 0 | 3.612
00368 | PINUS, EM PECAS DE 7,50X7,50CM (3"X3") | M | 1.1 | 7.35 | 0 | 8.085
00453 | PREGO COM OU SEM CABECA, EM CAIXAS DE 50KG, OU QUANTIDADES E | KG | 0.02 | 15.35 | 0 | 0.307
QUIVALENTES, Nº12X12 A 18X30
02247 | CONCRETO IMPORTADO DE USINA, UTILIZANDO BRITA 1, DE 30MPA | M3 | 0.045 | 450 | 0 | 20.25
14933 | LAJE PRE-MOLDADA,P/SOBRECARGA DE 3,5KN/M2,VAO DE 5,20M,B16(1 | M2 | 1 | 110.62 | 0 | 110.62
2+4),ENCHIMENTO H=12CM(VIGOTAS E EPS),ABNT NBR 14859-1/2/3
20046 | MAO-DE-OBRA DE CARPINTEIRO DE FORMA DE CONCRETO, INCLUSIVE E | H | 0.2725 | 23.16 | 3 | 6.5004
NCARGOS SOCIAIS DESONERADOS
20115 | MAO-DE-OBRA DE PEDREIRO, INCLUSIVE ENCARGOS SOCIAIS DESONERA | H | 0.4225 | 23.16 | 3 | 10.0787
DOS
20132 | MAO-DE-OBRA DE SERVENTE DA CONSTRUCAO CIVIL, INCLUSIVE ENCAR | H | 1.035 | 16.75 | 3 | 17.8563
GOS SOCIAIS DESONERADOS
30302 | BARRA ACO CA-50,DIAM.DE 8 A 12,5MM | KG | 2 | 7.4795 | 0 | 14.959
30309 | CORTE ACO CA-50B DIAM.ENTRE 8MM A 12,5MM | KG | 2 | 4.3162 | 0 | 8.6324
30730 | VIBRADOR IMERSAO ELETR. 2CV (CP) | H | 0.0155 | 1.7033 | 0 | 0.0264
30731 | VIBRADOR IMERSAO ELETR. 2CV (CI) | H | 0.0362 | 0.4469 | 0 | 0.0162
11.030.0110-0 | LAJE PRE-MOLDADA BETA 20,PARA SOBRECARGA DE 3,5KN/M2 E VAO D | M2 |  | 251.48
E 6,20M,CONSIDERANDO VIGOTAS,EPS E ARMADURA NEGATIVA,INCLUSI
VE CAPEAMENTO DE 4CM DE ESPESSURA,COM CONCRETO FCK=20MPA E E
SCORAMENTO,CONFORME ABNT NBR 14859.FORNECIMENTO E MONTAGEM D
O CONJUNTO
00349 | PINUS, EM PECAS DE 2,50X30,00CM (1"X12") | M | 0.3 | 12.04 | 0 | 3.612
00368 | PINUS, EM PECAS DE 7,50X7,50CM (3"X3") | M | 1.1 | 7.35 | 0 | 8.085
00453 | PREGO COM OU SEM CABECA, EM CAIXAS DE 50KG, OU QUANTIDADES E | KG | 0.02 | 15.35 | 0 | 0.307
QUIVALENTES, Nº12X12 A 18X30
01157 | VIBRADOR IMERSAO ELETR. 2CV (CP) | H | 0.0155 | 1.7033 | 0 | 0.0264
01158 | VIBRADOR IMERSAO ELETR. 2CV (CI) | H | 0.0362 | 0.4469 | 0 | 0.0162
01968 | MAO-DE-OBRA DE PEDREIRO, INCLUSIVE ENCARGOS SOCIAIS | H | 0.4725 | 26.73 | 3 | 13.0088
01990 | MAO-DE-OBRA DE CARPINTEIRO DE FORMA DE CONCRETO, INCLUSIVE E | H | 0.2725 | 26.73 | 3 | 7.5024
NCARGOS SOCIAIS
01999 | MAO-DE-OBRA DE SERVENTE DA CONSTRUCAO CIVIL, INCLUSIVE ENCAR | H | 1.035 | 19.33 | 3 | 20.6067
GOS SOCIAIS
02249 | CONCRETO IMPORTADO DE USINA, UTILIZANDO BRITA 1, DE 20MPA | M3 | 0.045 | 420 | 0 | 18.9
03050 | BARRA ACO CA-50,DIAM.DE 8 A 12,5MM | KG | 2 | 7.4795 | 0 | 14.959
03053 | CORTE ACO CA-50B DIAM.ENTRE 8MM A 12,5MM | KG | 2 | 4.9813 | 0 | 9.9626
14934 | LAJE PRE-MOLDADA,P/SOBRECARGA DE 3,5KN/M2,VAO DE 6,20M,B20(1 | M2 | 1 | 154.5 | 0 | 154.5
6+4),ENCHIMENTO H=16CM(VIGOTAS E EPS),ABNT NBR 14859-1/2/3
11.030.0110-A | LAJE PRE-MOLDADA BETA 20,PARA SOBRECARGA DE 3,5KN/M2 E VAO D | M2 |  | 244.66
E 6,20M,CONSIDERANDO VIGOTAS,EPS E ARMADURA NEGATIVA,INCLUSI
VE CAPEAMENTO DE 4CM DE ESPESSURA,COM CONCRETO FCK=20MPA E E
SCORAMENTO,CONFORME ABNT NBR 14859.FORNECIMENTO E MONTAGEM D
O CONJUNTO
00349 | PINUS, EM PECAS DE 2,50X30,00CM (1"X12") | M | 0.3 | 12.04 | 0 | 3.612
00368 | PINUS, EM PECAS DE 7,50X7,50CM (3"X3") | M | 1.1 | 7.35 | 0 | 8.085
00453 | PREGO COM OU SEM CABECA, EM CAIXAS DE 50KG, OU QUANTIDADES E | KG | 0.02 | 15.35 | 0 | 0.307
QUIVALENTES, Nº12X12 A 18X30
02249 | CONCRETO IMPORTADO DE USINA, UTILIZANDO BRITA 1, DE 20MPA | M3 | 0.045 | 420 | 0 | 18.9
14934 | LAJE PRE-MOLDADA,P/SOBRECARGA DE 3,5KN/M2,VAO DE 6,20M,B20(1 | M2 | 1 | 154.5 | 0 | 154.5
6+4),ENCHIMENTO H=16CM(VIGOTAS E EPS),ABNT NBR 14859-1/2/3
20046 | MAO-DE-OBRA DE CARPINTEIRO DE FORMA DE CONCRETO, INCLUSIVE E | H | 0.2725 | 23.16 | 3 | 6.5004
NCARGOS SOCIAIS DESONERADOS
20115 | MAO-DE-OBRA DE PEDREIRO, INCLUSIVE ENCARGOS SOCIAIS DESONERA | H | 0.4725 | 23.16 | 3 | 11.2714
DOS
20132 | MAO-DE-OBRA DE SERVENTE DA CONSTRUCAO CIVIL, INCLUSIVE ENCAR | H | 1.035 | 16.75 | 3 | 17.8563
GOS SOCIAIS DESONERADOS
30302 | BARRA ACO CA-50,DIAM.DE 8 A 12,5MM | KG | 2 | 7.4795 | 0 | 14.959
30309 | CORTE ACO CA-50B DIAM.ENTRE 8MM A 12,5MM | KG | 2 | 4.3162 | 0 | 8.6324
30730 | VIBRADOR IMERSAO ELETR. 2CV (CP) | H | 0.0155 | 1.7033 | 0 | 0.0264
30731 | VIBRADOR IMERSAO ELETR. 2CV (CI) | H | 0.0362 | 0.4469 | 0 | 0.0162
11.030.0115-0 | LAJE PRE-MOLDADA BETA 20,PARA SOBRECARGA DE 3,5KN/M2 E VAO D | M2 |  | 252.16
E 6,20M,CONSIDERANDO VIGOTAS,EPS E ARMADURA NEGATIVA,INCLUSI
VE CAPEAMENTO DE 4CM DE ESPESSURA,COM CONCRETO FCK=25MPA E E
SCORAMENTO,CONFORME ABNT NBR 14859.FORNECIMENTO E MONTAGEM D
O CONJUNTO
00349 | PINUS, EM PECAS DE 2,50X30,00CM (1"X12") | M | 0.3 | 12.04 | 0 | 3.612
00368 | PINUS, EM PECAS DE 7,50X7,50CM (3"X3") | M | 1.1 | 7.35 | 0 | 8.085
00453 | PREGO COM OU SEM CABECA, EM CAIXAS DE 50KG, OU QUANTIDADES E | KG | 0.02 | 15.35 | 0 | 0.307
QUIVALENTES, Nº12X12 A 18X30
01157 | VIBRADOR IMERSAO ELETR. 2CV (CP) | H | 0.0155 | 1.7033 | 0 | 0.0264
01158 | VIBRADOR IMERSAO ELETR. 2CV (CI) | H | 0.0362 | 0.4469 | 0 | 0.0162
01968 | MAO-DE-OBRA DE PEDREIRO, INCLUSIVE ENCARGOS SOCIAIS | H | 0.4725 | 26.73 | 3 | 13.0088
01990 | MAO-DE-OBRA DE CARPINTEIRO DE FORMA DE CONCRETO, INCLUSIVE E | H | 0.2725 | 26.73 | 3 | 7.5024
NCARGOS SOCIAIS
01999 | MAO-DE-OBRA DE SERVENTE DA CONSTRUCAO CIVIL, INCLUSIVE ENCAR | H | 1.035 | 19.33 | 3 | 20.6067
GOS SOCIAIS
03050 | BARRA ACO CA-50,DIAM.DE 8 A 12,5MM | KG | 2 | 7.4795 | 0 | 14.959
03053 | CORTE ACO CA-50B DIAM.ENTRE 8MM A 12,5MM | KG | 2 | 4.9813 | 0 | 9.9626
07328 | CONCRETO IMPORTADO DE USINA, UTILIZANDO BRITA 1, DE 25MPA | M3 | 0.045 | 435 | 0 | 19.575
14934 | LAJE PRE-MOLDADA,P/SOBRECARGA DE 3,5KN/M2,VAO DE 6,20M,B20(1 | M2 | 1 | 154.5 | 0 | 154.5
6+4),ENCHIMENTO H=16CM(VIGOTAS E EPS),ABNT NBR 14859-1/2/3
11.030.0115-A | LAJE PRE-MOLDADA BETA 20,PARA SOBRECARGA DE 3,5KN/M2 E VAO D | M2 |  | 245.34
E 6,20M,CONSIDERANDO VIGOTAS,EPS E ARMADURA NEGATIVA,INCLUSI
VE CAPEAMENTO DE 4CM DE ESPESSURA,COM CONCRETO FCK=25MPA E E
SCORAMENTO,CONFORME ABNT NBR 14859.FORNECIMENTO E MONTAGEM D
O CONJUNTO
00349 | PINUS, EM PECAS DE 2,50X30,00CM (1"X12") | M | 0.3 | 12.04 | 0 | 3.612
00368 | PINUS, EM PECAS DE 7,50X7,50CM (3"X3") | M | 1.1 | 7.35 | 0 | 8.085
00453 | PREGO COM OU SEM CABECA, EM CAIXAS DE 50KG, OU QUANTIDADES E | KG | 0.02 | 15.35 | 0 | 0.307
QUIVALENTES, Nº12X12 A 18X30
07328 | CONCRETO IMPORTADO DE USINA, UTILIZANDO BRITA 1, DE 25MPA | M3 | 0.045 | 435 | 0 | 19.575
14934 | LAJE PRE-MOLDADA,P/SOBRECARGA DE 3,5KN/M2,VAO DE 6,20M,B20(1 | M2 | 1 | 154.5 | 0 | 154.5
6+4),ENCHIMENTO H=16CM(VIGOTAS E EPS),ABNT NBR 14859-1/2/3
20046 | MAO-DE-OBRA DE CARPINTEIRO DE FORMA DE CONCRETO, INCLUSIVE E | H | 0.2725 | 23.16 | 3 | 6.5004
NCARGOS SOCIAIS DESONERADOS
20115 | MAO-DE-OBRA DE PEDREIRO, INCLUSIVE ENCARGOS SOCIAIS DESONERA | H | 0.4725 | 23.16 | 3 | 11.2714
DOS
20132 | MAO-DE-OBRA DE SERVENTE DA CONSTRUCAO CIVIL, INCLUSIVE ENCAR | H | 1.035 | 16.75 | 3 | 17.8563
GOS SOCIAIS DESONERADOS
30302 | BARRA ACO CA-50,DIAM.DE 8 A 12,5MM | KG | 2 | 7.4795 | 0 | 14.959
30309 | CORTE ACO CA-50B DIAM.ENTRE 8MM A 12,5MM | KG | 2 | 4.3162 | 0 | 8.6324
30730 | VIBRADOR IMERSAO ELETR. 2CV (CP) | H | 0.0155 | 1.7033 | 0 | 0.0264
30731 | VIBRADOR IMERSAO ELETR. 2CV (CI) | H | 0.0362 | 0.4469 | 0 | 0.0162
11.030.0120-0 | LAJE PRE-MOLDADA BETA 20,PARA SOBRECARGA DE 3,5KN/M2 E VAO D | M2 |  | 252.83
E 6,20M,CONSIDERANDO VIGOTAS,EPS E ARMADURA NEGATIVA,INCLUSI
VE CAPEAMENTO DE 4CM DE ESPESSURA,COM CONCRETO FCK=30MPA E E
SCORAMENTO,CONFORME ABNT NBR 14859.FORNECIMENTO E MONTAGEM D
O CONJUNTO
00349 | PINUS, EM PECAS DE 2,50X30,00CM (1"X12") | M | 0.3 | 12.04 | 0 | 3.612
00368 | PINUS, EM PECAS DE 7,50X7,50CM (3"X3") | M | 1.1 | 7.35 | 0 | 8.085
00453 | PREGO COM OU SEM CABECA, EM CAIXAS DE 50KG, OU QUANTIDADES E | KG | 0.02 | 15.35 | 0 | 0.307
QUIVALENTES, Nº12X12 A 18X30
01157 | VIBRADOR IMERSAO ELETR. 2CV (CP) | H | 0.0155 | 1.7033 | 0 | 0.0264
01158 | VIBRADOR IMERSAO ELETR. 2CV (CI) | H | 0.0362 | 0.4469 | 0 | 0.0162
01968 | MAO-DE-OBRA DE PEDREIRO, INCLUSIVE ENCARGOS SOCIAIS | H | 0.4725 | 26.73 | 3 | 13.0088
01990 | MAO-DE-OBRA DE CARPINTEIRO DE FORMA DE CONCRETO, INCLUSIVE E | H | 0.2725 | 26.73 | 3 | 7.5024
NCARGOS SOCIAIS
01999 | MAO-DE-OBRA DE SERVENTE DA CONSTRUCAO CIVIL, INCLUSIVE ENCAR | H | 1.035 | 19.33 | 3 | 20.6067
GOS SOCIAIS
02247 | CONCRETO IMPORTADO DE USINA, UTILIZANDO BRITA 1, DE 30MPA | M3 | 0.045 | 450 | 0 | 20.25
03050 | BARRA ACO CA-50,DIAM.DE 8 A 12,5MM | KG | 2 | 7.4795 | 0 | 14.959
03053 | CORTE ACO CA-50B DIAM.ENTRE 8MM A 12,5MM | KG | 2 | 4.9813 | 0 | 9.9626
14934 | LAJE PRE-MOLDADA,P/SOBRECARGA DE 3,5KN/M2,VAO DE 6,20M,B20(1 | M2 | 1 | 154.5 | 0 | 154.5
6+4),ENCHIMENTO H=16CM(VIGOTAS E EPS),ABNT NBR 14859-1/2/3
11.030.0120-A | LAJE PRE-MOLDADA BETA 20,PARA SOBRECARGA DE 3,5KN/M2 E VAO D | M2 |  | 246.01
E 6,20M,CONSIDERANDO VIGOTAS,EPS E ARMADURA NEGATIVA,INCLUSI
VE CAPEAMENTO DE 4CM DE ESPESSURA,COM CONCRETO FCK=30MPA E E
SCORAMENTO,CONFORME ABNT NBR 14859.FORNECIMENTO E MONTAGEM D
O CONJUNTO
00349 | PINUS, EM PECAS DE 2,50X30,00CM (1"X12") | M | 0.3 | 12.04 | 0 | 3.612
00368 | PINUS, EM PECAS DE 7,50X7,50CM (3"X3") | M | 1.1 | 7.35 | 0 | 8.085
00453 | PREGO COM OU SEM CABECA, EM CAIXAS DE 50KG, OU QUANTIDADES E | KG | 0.02 | 15.35 | 0 | 0.307
QUIVALENTES, Nº12X12 A 18X30
02247 | CONCRETO IMPORTADO DE USINA, UTILIZANDO BRITA 1, DE 30MPA | M3 | 0.045 | 450 | 0 | 20.25
14934 | LAJE PRE-MOLDADA,P/SOBRECARGA DE 3,5KN/M2,VAO DE 6,20M,B20(1 | M2 | 1 | 154.5 | 0 | 154.5
6+4),ENCHIMENTO H=16CM(VIGOTAS E EPS),ABNT NBR 14859-1/2/3
20046 | MAO-DE-OBRA DE CARPINTEIRO DE FORMA DE CONCRETO, INCLUSIVE E | H | 0.2725 | 23.16 | 3 | 6.5004
NCARGOS SOCIAIS DESONERADOS
20115 | MAO-DE-OBRA DE PEDREIRO, INCLUSIVE ENCARGOS SOCIAIS DESONERA | H | 0.4725 | 23.16 | 3 | 11.2714
DOS
20132 | MAO-DE-OBRA DE SERVENTE DA CONSTRUCAO CIVIL, INCLUSIVE ENCAR | H | 1.035 | 16.75 | 3 | 17.8563
GOS SOCIAIS DESONERADOS
30302 | BARRA ACO CA-50,DIAM.DE 8 A 12,5MM | KG | 2 | 7.4795 | 0 | 14.959
30309 | CORTE ACO CA-50B DIAM.ENTRE 8MM A 12,5MM | KG | 2 | 4.3162 | 0 | 8.6324
30730 | VIBRADOR IMERSAO ELETR. 2CV (CP) | H | 0.0155 | 1.7033 | 0 | 0.0264
30731 | VIBRADOR IMERSAO ELETR. 2CV (CI) | H | 0.0362 | 0.4469 | 0 | 0.0162
11.031.0005-0 | PRE-LAJE COM PAINEL TRELICADO,MACICA,PARA VAO DE 5,20 A 6,20 | M2 |  | 581.47
M,PARA TRAFEGO PESADO,CAPEAMENTO DE 25CM DE ESPESSURA,FCK=35
MPA,CARGA PERMANENTE DE 7,50KN/M2,INCLUSIVE ARMACAO NEGATIVA
E POSITIVA ADICIONAL.FORNECIMENTO E ASSENTAMENTO
00014 | ACO CA-60, ESTIRADO, PRECO DE REVENDEDOR, NO DIAMETRO DE 05, | KG | 0.77 | 11.3354 | 0 | 8.7283
0MM
00031 | ACO CA-25, ESTIRADO, PRECO DE REVENDEDOR, NO DIAMETRO DE 10, | KG | 0.078 | 9.276 | 0 | 0.7235
0MM
01004 | CAMINHAO CARROC. FIXA, 7,5T (CP) | H | 0.08 | 198.7187 | 0 | 15.8975
01006 | CAMINHAO CARROC. FIXA 7,5T (CI) | H | 0.05 | 65.2818 | 0 | 3.2641
01157 | VIBRADOR IMERSAO ELETR. 2CV (CP) | H | 0.0575 | 1.7033 | 0 | 0.0979
01158 | VIBRADOR IMERSAO ELETR. 2CV (CI) | H | 0.0975 | 0.4469 | 0 | 0.0436
01605 | ARGAMASSA CIM.,AREIA TRACO 1:3,PREPARO MECANICO | M3 | 0.003125 | 463.3267 | 0 | 1.4479
01968 | MAO-DE-OBRA DE PEDREIRO, INCLUSIVE ENCARGOS SOCIAIS | H | 0.55 | 26.73 | 3 | 15.1425
01990 | MAO-DE-OBRA DE CARPINTEIRO DE FORMA DE CONCRETO, INCLUSIVE E | H | 0.15 | 26.73 | 3 | 4.1298
NCARGOS SOCIAIS
01998 | MAO-DE-OBRA DE ARMADOR DE CONCRETO ARMADO, INCLUSIVE ENCARGO | H | 0.24 | 26.73 | 3 | 6.6077
S SOCIAIS
01999 | MAO-DE-OBRA DE SERVENTE DA CONSTRUCAO CIVIL, INCLUSIVE ENCAR | H | 1.4 | 19.33 | 3 | 27.8739
GOS SOCIAIS
02003 | GUINDAUTO 3,5T, ALCANCE 7,0M (CP) | H | 0.08 | 60.3404 | 0 | 4.8272
02004 | GUINDAUTO 3,5T, ALCANCE 7,0M (CI) | H | 0.05 | 51.3561 | 0 | 2.5678
02523 | INSTALACAO AVULSA DE BOMBA DE CONCRETO | M3 | 0.25 | 45 | 0 | 11.25
07331 | CONCRETO BOMBEAVEL, UTILIZANDO BRITA 1, DE 35MPA | M3 | 0.2625 | 510 | 0 | 133.875
13497 | PRE-LAJE COM PAINEL TRELICADO PARA LAJE MACICA, CARGA PERMAN | M2 | 1 | 345 | 0 | 345
ENTE DE 7,5KN/M2, VAO DE 6,20M
11.031.0005-A | PRE-LAJE COM PAINEL TRELICADO,MACICA,PARA VAO DE 5,20 A 6,20 | M2 |  | 573.13
M,PARA TRAFEGO PESADO,CAPEAMENTO DE 25CM DE ESPESSURA,FCK=35
MPA,CARGA PERMANENTE DE 7,50KN/M2,INCLUSIVE ARMACAO NEGATIVA
E POSITIVA ADICIONAL.FORNECIMENTO E ASSENTAMENTO
00014 | ACO CA-60, ESTIRADO, PRECO DE REVENDEDOR, NO DIAMETRO DE 05, | KG | 0.77 | 11.3354 | 0 | 8.7283
0MM
00031 | ACO CA-25, ESTIRADO, PRECO DE REVENDEDOR, NO DIAMETRO DE 10, | KG | 0.078 | 9.276 | 0 | 0.7235
0MM
02523 | INSTALACAO AVULSA DE BOMBA DE CONCRETO | M3 | 0.25 | 45 | 0 | 11.25
07331 | CONCRETO BOMBEAVEL, UTILIZANDO BRITA 1, DE 35MPA | M3 | 0.2625 | 510 | 0 | 133.875
13497 | PRE-LAJE COM PAINEL TRELICADO PARA LAJE MACICA, CARGA PERMAN | M2 | 1 | 345 | 0 | 345
ENTE DE 7,5KN/M2, VAO DE 6,20M
20015 | MAO-DE-OBRA DE ARMADOR DE CONCRETO ARMADO, INCLUSIVE ENCARGO | H | 0.24 | 23.16 | 3 | 5.7252
S SOCIAIS DESONERADOS
20046 | MAO-DE-OBRA DE CARPINTEIRO DE FORMA DE CONCRETO, INCLUSIVE E | H | 0.15 | 23.16 | 3 | 3.5782
NCARGOS SOCIAIS DESONERADOS
20115 | MAO-DE-OBRA DE PEDREIRO, INCLUSIVE ENCARGOS SOCIAIS DESONERA | H | 0.55 | 23.16 | 3 | 13.1201
DOS
20132 | MAO-DE-OBRA DE SERVENTE DA CONSTRUCAO CIVIL, INCLUSIVE ENCAR | H | 1.4 | 16.75 | 3 | 24.1535
GOS SOCIAIS DESONERADOS
30163 | ARGAMASSA CIM.,AREIA TRACO 1:3,PREPARO MECANICO | M3 | 0.003125 | 455.0904 | 0 | 1.4222
30414 | CAMINHAO CARROC. FIXA, 7,5T (CP) | H | 0.08 | 195.1487 | 0 | 15.6119
30416 | CAMINHAO CARROC. FIXA 7,5T (CI) | H | 0.05 | 61.7118 | 0 | 3.0856
30523 | GUINDAUTO 3,5T, ALCANCE 5,90M (CP) | H | 0.08 | 55.1804 | 0 | 4.4144
30524 | GUINDAUTO 3,5T, ALCANCE 5,90M (CI) | H | 0.05 | 46.1961 | 0 | 2.3098
30730 | VIBRADOR IMERSAO ELETR. 2CV (CP) | H | 0.0575 | 1.7033 | 0 | 0.0979
30731 | VIBRADOR IMERSAO ELETR. 2CV (CI) | H | 0.0975 | 0.4469 | 0 | 0.0436
11.031.0006-0 | PRE-LAJE COM PAINEL TRELICADO,MACICA,PARA VAO DE 5,20 A 6,20 | M2 |  | 402.47
M,PARA TRAFEGO PESADO,CARGA PERMANENTE DE 7,50KN/M2,EXCLUSIV
E CAPEAMENTO E ARMACAO NEGATIVA E POSITIVA ADICIONAL.FORNECI
MENTO E ASSENTAMENTO
01004 | CAMINHAO CARROC. FIXA, 7,5T (CP) | H | 0.08 | 198.7187 | 0 | 15.8975
01006 | CAMINHAO CARROC. FIXA 7,5T (CI) | H | 0.05 | 65.2818 | 0 | 3.2641
01968 | MAO-DE-OBRA DE PEDREIRO, INCLUSIVE ENCARGOS SOCIAIS | H | 0.4 | 26.73 | 3 | 11.0128
01999 | MAO-DE-OBRA DE SERVENTE DA CONSTRUCAO CIVIL, INCLUSIVE ENCAR | H | 1 | 19.33 | 3 | 19.9099
GOS SOCIAIS
02003 | GUINDAUTO 3,5T, ALCANCE 7,0M (CP) | H | 0.08 | 60.3404 | 0 | 4.8272
02004 | GUINDAUTO 3,5T, ALCANCE 7,0M (CI) | H | 0.05 | 51.3561 | 0 | 2.5678
13497 | PRE-LAJE COM PAINEL TRELICADO PARA LAJE MACICA, CARGA PERMAN | M2 | 1 | 345 | 0 | 345
ENTE DE 7,5KN/M2, VAO DE 6,20M
11.031.0006-A | PRE-LAJE COM PAINEL TRELICADO,MACICA,PARA VAO DE 5,20 A 6,20 | M2 |  | 397.21
M,PARA TRAFEGO PESADO,CARGA PERMANENTE DE 7,50KN/M2,EXCLUSIV
E CAPEAMENTO E ARMACAO NEGATIVA E POSITIVA ADICIONAL.FORNECI
MENTO E ASSENTAMENTO
13497 | PRE-LAJE COM PAINEL TRELICADO PARA LAJE MACICA, CARGA PERMAN | M2 | 1 | 345 | 0 | 345
ENTE DE 7,5KN/M2, VAO DE 6,20M
20115 | MAO-DE-OBRA DE PEDREIRO, INCLUSIVE ENCARGOS SOCIAIS DESONERA | H | 0.4 | 23.16 | 3 | 9.5419
DOS
20132 | MAO-DE-OBRA DE SERVENTE DA CONSTRUCAO CIVIL, INCLUSIVE ENCAR | H | 1 | 16.75 | 3 | 17.2525
GOS SOCIAIS DESONERADOS
30414 | CAMINHAO CARROC. FIXA, 7,5T (CP) | H | 0.08 | 195.1487 | 0 | 15.6119
30416 | CAMINHAO CARROC. FIXA 7,5T (CI) | H | 0.05 | 61.7118 | 0 | 3.0856
30523 | GUINDAUTO 3,5T, ALCANCE 5,90M (CP) | H | 0.08 | 55.1804 | 0 | 4.4144
30524 | GUINDAUTO 3,5T, ALCANCE 5,90M (CI) | H | 0.05 | 46.1961 | 0 | 2.3098
11.031.0010-0 | PRE-LAJE COM PAINEL TRELICADO,MACICA,PARA VAO ATE 5,20M,PARA | M2 |  | 459.89
TRAFEGO PESADO,CAPEAMENTO DE 25CM DE ESPESSURA,FCK=35MPA,CA
RGA PERMANENTE DE 7,50KN/M2,INCLUSIVE ARMACAO NEGATIVA E POS
ITIVA ADICIONAL.FORNECIMENTO E ASSENTAMENTO
00014 | ACO CA-60, ESTIRADO, PRECO DE REVENDEDOR, NO DIAMETRO DE 05, | KG | 0.77 | 11.3354 | 0 | 8.7283
0MM
00031 | ACO CA-25, ESTIRADO, PRECO DE REVENDEDOR, NO DIAMETRO DE 10, | KG | 0.078 | 9.276 | 0 | 0.7235
0MM
01004 | CAMINHAO CARROC. FIXA, 7,5T (CP) | H | 0.08 | 198.7187 | 0 | 15.8975
01006 | CAMINHAO CARROC. FIXA 7,5T (CI) | H | 0.05 | 65.2818 | 0 | 3.2641
01157 | VIBRADOR IMERSAO ELETR. 2CV (CP) | H | 0.0575 | 1.7033 | 0 | 0.0979
01158 | VIBRADOR IMERSAO ELETR. 2CV (CI) | H | 0.0975 | 0.4469 | 0 | 0.0436
01605 | ARGAMASSA CIM.,AREIA TRACO 1:3,PREPARO MECANICO | M3 | 0.003125 | 463.3267 | 0 | 1.4479
01968 | MAO-DE-OBRA DE PEDREIRO, INCLUSIVE ENCARGOS SOCIAIS | H | 0.55 | 26.73 | 3 | 15.1425
01990 | MAO-DE-OBRA DE CARPINTEIRO DE FORMA DE CONCRETO, INCLUSIVE E | H | 0.15 | 26.73 | 3 | 4.1298
NCARGOS SOCIAIS
01998 | MAO-DE-OBRA DE ARMADOR DE CONCRETO ARMADO, INCLUSIVE ENCARGO | H | 0.24 | 26.73 | 3 | 6.6077
S SOCIAIS
01999 | MAO-DE-OBRA DE SERVENTE DA CONSTRUCAO CIVIL, INCLUSIVE ENCAR | H | 1.4 | 19.33 | 3 | 27.8739
GOS SOCIAIS
02003 | GUINDAUTO 3,5T, ALCANCE 7,0M (CP) | H | 0.08 | 60.3404 | 0 | 4.8272
02004 | GUINDAUTO 3,5T, ALCANCE 7,0M (CI) | H | 0.05 | 51.3561 | 0 | 2.5678
02523 | INSTALACAO AVULSA DE BOMBA DE CONCRETO | M3 | 0.25 | 45 | 0 | 11.25
07331 | CONCRETO BOMBEAVEL, UTILIZANDO BRITA 1, DE 35MPA | M3 | 0.2625 | 510 | 0 | 133.875
13498 | PRE-LAJE COM PAINEL TRELICADO PARA LAJE MACICA, CARGA PERMAN | M2 | 1 | 223.4195 | 0 | 223.4195
ENTE DE 7,5KN/M2, VAO DE 5,20M
11.031.0010-A | PRE-LAJE COM PAINEL TRELICADO,MACICA,PARA VAO ATE 5,20M,PARA | M2 |  | 451.55
TRAFEGO PESADO,CAPEAMENTO DE 25CM DE ESPESSURA,FCK=35MPA,CA
RGA PERMANENTE DE 7,50KN/M2,INCLUSIVE ARMACAO NEGATIVA E POS
ITIVA ADICIONAL.FORNECIMENTO E ASSENTAMENTO
00014 | ACO CA-60, ESTIRADO, PRECO DE REVENDEDOR, NO DIAMETRO DE 05, | KG | 0.77 | 11.3354 | 0 | 8.7283
0MM
00031 | ACO CA-25, ESTIRADO, PRECO DE REVENDEDOR, NO DIAMETRO DE 10, | KG | 0.078 | 9.276 | 0 | 0.7235
0MM
02523 | INSTALACAO AVULSA DE BOMBA DE CONCRETO | M3 | 0.25 | 45 | 0 | 11.25
07331 | CONCRETO BOMBEAVEL, UTILIZANDO BRITA 1, DE 35MPA | M3 | 0.2625 | 510 | 0 | 133.875
13498 | PRE-LAJE COM PAINEL TRELICADO PARA LAJE MACICA, CARGA PERMAN | M2 | 1 | 223.4195 | 0 | 223.4195
ENTE DE 7,5KN/M2, VAO DE 5,20M
20015 | MAO-DE-OBRA DE ARMADOR DE CONCRETO ARMADO, INCLUSIVE ENCARGO | H | 0.24 | 23.16 | 3 | 5.7252
S SOCIAIS DESONERADOS
20046 | MAO-DE-OBRA DE CARPINTEIRO DE FORMA DE CONCRETO, INCLUSIVE E | H | 0.15 | 23.16 | 3 | 3.5782
NCARGOS SOCIAIS DESONERADOS
20115 | MAO-DE-OBRA DE PEDREIRO, INCLUSIVE ENCARGOS SOCIAIS DESONERA | H | 0.55 | 23.16 | 3 | 13.1201
DOS
20132 | MAO-DE-OBRA DE SERVENTE DA CONSTRUCAO CIVIL, INCLUSIVE ENCAR | H | 1.4 | 16.75 | 3 | 24.1535
GOS SOCIAIS DESONERADOS
30163 | ARGAMASSA CIM.,AREIA TRACO 1:3,PREPARO MECANICO | M3 | 0.003125 | 455.0904 | 0 | 1.4222
30414 | CAMINHAO CARROC. FIXA, 7,5T (CP) | H | 0.08 | 195.1487 | 0 | 15.6119
30416 | CAMINHAO CARROC. FIXA 7,5T (CI) | H | 0.05 | 61.7118 | 0 | 3.0856
30523 | GUINDAUTO 3,5T, ALCANCE 5,90M (CP) | H | 0.08 | 55.1804 | 0 | 4.4144
30524 | GUINDAUTO 3,5T, ALCANCE 5,90M (CI) | H | 0.05 | 46.1961 | 0 | 2.3098
30730 | VIBRADOR IMERSAO ELETR. 2CV (CP) | H | 0.0575 | 1.7033 | 0 | 0.0979
30731 | VIBRADOR IMERSAO ELETR. 2CV (CI) | H | 0.0975 | 0.4469 | 0 | 0.0436
11.031.0011-0 | PRE-LAJE COM PAINEL TRELICADO,MACICA,PARA VAO ATE 5,20M,PARA | M2 |  | 280.89
TRAFEGO PESADO,CARGA PERMANENTE DE 7,50KN/M2,EXCLUSIVE CAPE
AMENTO E ARMACAO NEGATIVA E POSITIVA ADICIONAL.FORNECIMENTO
E ASSENTAMENTO
01004 | CAMINHAO CARROC. FIXA, 7,5T (CP) | H | 0.08 | 198.7187 | 0 | 15.8975
01006 | CAMINHAO CARROC. FIXA 7,5T (CI) | H | 0.05 | 65.2818 | 0 | 3.2641
01968 | MAO-DE-OBRA DE PEDREIRO, INCLUSIVE ENCARGOS SOCIAIS | H | 0.4 | 26.73 | 3 | 11.0128
01999 | MAO-DE-OBRA DE SERVENTE DA CONSTRUCAO CIVIL, INCLUSIVE ENCAR | H | 1 | 19.33 | 3 | 19.9099
GOS SOCIAIS
02003 | GUINDAUTO 3,5T, ALCANCE 7,0M (CP) | H | 0.08 | 60.3404 | 0 | 4.8272
02004 | GUINDAUTO 3,5T, ALCANCE 7,0M (CI) | H | 0.05 | 51.3561 | 0 | 2.5678
13498 | PRE-LAJE COM PAINEL TRELICADO PARA LAJE MACICA, CARGA PERMAN | M2 | 1 | 223.4195 | 0 | 223.4195
ENTE DE 7,5KN/M2, VAO DE 5,20M
11.031.0011-A | PRE-LAJE COM PAINEL TRELICADO,MACICA,PARA VAO ATE 5,20M,PARA | M2 |  | 275.63
TRAFEGO PESADO,CARGA PERMANENTE DE 7,50KN/M2,EXCLUSIVE CAPE
AMENTO E ARMACAO NEGATIVA E POSITIVA ADICIONAL.FORNECIMENTO
E ASSENTAMENTO
13498 | PRE-LAJE COM PAINEL TRELICADO PARA LAJE MACICA, CARGA PERMAN | M2 | 1 | 223.4195 | 0 | 223.4195
ENTE DE 7,5KN/M2, VAO DE 5,20M
20115 | MAO-DE-OBRA DE PEDREIRO, INCLUSIVE ENCARGOS SOCIAIS DESONERA | H | 0.4 | 23.16 | 3 | 9.5419
DOS
20132 | MAO-DE-OBRA DE SERVENTE DA CONSTRUCAO CIVIL, INCLUSIVE ENCAR | H | 1 | 16.75 | 3 | 17.2525
GOS SOCIAIS DESONERADOS
30414 | CAMINHAO CARROC. FIXA, 7,5T (CP) | H | 0.08 | 195.1487 | 0 | 15.6119
30416 | CAMINHAO CARROC. FIXA 7,5T (CI) | H | 0.05 | 61.7118 | 0 | 3.0856
30523 | GUINDAUTO 3,5T, ALCANCE 5,90M (CP) | H | 0.08 | 55.1804 | 0 | 4.4144
30524 | GUINDAUTO 3,5T, ALCANCE 5,90M (CI) | H | 0.05 | 46.1961 | 0 | 2.3098
11.031.0050-0 | PRE-LAJE COM PAINEL TRELICADO,MACICA,PARA VAO DE 4,10 A 5,20 | M2 |  | 275.86
M,CAPEAMENTO DE 9CM DE ESPESSURA,FCK=25MPA,SOBRECARGA DE 2,5
A 3,5KN/M2,INCLUSIVE ARMACAO NEGATIVA E POSITIVA ADICIONAL.
FORNECIMENTO E ASSENTAMENTO
00014 | ACO CA-60, ESTIRADO, PRECO DE REVENDEDOR, NO DIAMETRO DE 05, | KG | 0.77 | 11.3354 | 0 | 8.7283
0MM
00031 | ACO CA-25, ESTIRADO, PRECO DE REVENDEDOR, NO DIAMETRO DE 10, | KG | 0.078 | 9.276 | 0 | 0.7235
0MM
01157 | VIBRADOR IMERSAO ELETR. 2CV (CP) | H | 0.0207 | 1.7033 | 0 | 0.0353
01158 | VIBRADOR IMERSAO ELETR. 2CV (CI) | H | 0.0351 | 0.4469 | 0 | 0.0157
01605 | ARGAMASSA CIM.,AREIA TRACO 1:3,PREPARO MECANICO | M3 | 0.001125 | 463.3267 | 0 | 0.5212
01968 | MAO-DE-OBRA DE PEDREIRO, INCLUSIVE ENCARGOS SOCIAIS | H | 0.404 | 26.73 | 3 | 11.1229
01990 | MAO-DE-OBRA DE CARPINTEIRO DE FORMA DE CONCRETO, INCLUSIVE E | H | 0.054 | 26.73 | 3 | 1.4867
NCARGOS SOCIAIS
01998 | MAO-DE-OBRA DE ARMADOR DE CONCRETO ARMADO, INCLUSIVE ENCARGO | H | 0.143 | 26.73 | 3 | 3.9371
S SOCIAIS
01999 | MAO-DE-OBRA DE SERVENTE DA CONSTRUCAO CIVIL, INCLUSIVE ENCAR | H | 0.994 | 19.33 | 3 | 19.7904
GOS SOCIAIS
02523 | INSTALACAO AVULSA DE BOMBA DE CONCRETO | M3 | 0.09 | 45 | 0 | 4.05
07330 | CONCRETO BOMBEAVEL, UTILIZANDO BRITA 1, DE 25MPA | M3 | 0.0945 | 460 | 0 | 43.47
13499 | PRE-LAJE COM PAINEL TRELICADO PARA LAJE MACICA, CARGA PERMAN | M2 | 1 | 181.9813 | 0 | 181.9813
ENTE DE 2,5 A 3,5KN/M2, VAO DE 4,10M A 5,20M
11.031.0050-A | PRE-LAJE COM PAINEL TRELICADO,MACICA,PARA VAO DE 4,10 A 5,20 | M2 |  | 271
M,CAPEAMENTO DE 9CM DE ESPESSURA,FCK=25MPA,SOBRECARGA DE 2,5
A 3,5KN/M2,INCLUSIVE ARMACAO NEGATIVA E POSITIVA ADICIONAL.
FORNECIMENTO E ASSENTAMENTO
00014 | ACO CA-60, ESTIRADO, PRECO DE REVENDEDOR, NO DIAMETRO DE 05, | KG | 0.77 | 11.3354 | 0 | 8.7283
0MM
00031 | ACO CA-25, ESTIRADO, PRECO DE REVENDEDOR, NO DIAMETRO DE 10, | KG | 0.078 | 9.276 | 0 | 0.7235
0MM
02523 | INSTALACAO AVULSA DE BOMBA DE CONCRETO | M3 | 0.09 | 45 | 0 | 4.05
07330 | CONCRETO BOMBEAVEL, UTILIZANDO BRITA 1, DE 25MPA | M3 | 0.0945 | 460 | 0 | 43.47
13499 | PRE-LAJE COM PAINEL TRELICADO PARA LAJE MACICA, CARGA PERMAN | M2 | 1 | 181.9813 | 0 | 181.9813
ENTE DE 2,5 A 3,5KN/M2, VAO DE 4,10M A 5,20M
20015 | MAO-DE-OBRA DE ARMADOR DE CONCRETO ARMADO, INCLUSIVE ENCARGO | H | 0.143 | 23.16 | 3 | 3.4112
S SOCIAIS DESONERADOS
20046 | MAO-DE-OBRA DE CARPINTEIRO DE FORMA DE CONCRETO, INCLUSIVE E | H | 0.054 | 23.16 | 3 | 1.2882
NCARGOS SOCIAIS DESONERADOS
20115 | MAO-DE-OBRA DE PEDREIRO, INCLUSIVE ENCARGOS SOCIAIS DESONERA | H | 0.404 | 23.16 | 3 | 9.6373
DOS
20132 | MAO-DE-OBRA DE SERVENTE DA CONSTRUCAO CIVIL, INCLUSIVE ENCAR | H | 0.994 | 16.75 | 3 | 17.149
GOS SOCIAIS DESONERADOS
30163 | ARGAMASSA CIM.,AREIA TRACO 1:3,PREPARO MECANICO | M3 | 0.001125 | 455.0904 | 0 | 0.512
30730 | VIBRADOR IMERSAO ELETR. 2CV (CP) | H | 0.0207 | 1.7033 | 0 | 0.0353
30731 | VIBRADOR IMERSAO ELETR. 2CV (CI) | H | 0.0351 | 0.4469 | 0 | 0.0157
11.031.0051-0 | PRE-LAJE COM PAINEL TRELICADO,MACICA,PARA VAO DE 4,10 A 5,20 | M2 |  | 208.54
M,SOBRECARGA DE 2,5 A 3,5KN/M2,EXCLUSIVE CAPEAMENTO E ARMACA
O NEGATIVA E POSITIVA ADICIONAL.FORNECIMENTO E ASSENTAMENTO.
01968 | MAO-DE-OBRA DE PEDREIRO, INCLUSIVE ENCARGOS SOCIAIS | H | 0.35 | 26.73 | 3 | 9.6362
01999 | MAO-DE-OBRA DE SERVENTE DA CONSTRUCAO CIVIL, INCLUSIVE ENCAR | H | 0.85 | 19.33 | 3 | 16.9234
GOS SOCIAIS
13499 | PRE-LAJE COM PAINEL TRELICADO PARA LAJE MACICA, CARGA PERMAN | M2 | 1 | 181.9813 | 0 | 181.9813
ENTE DE 2,5 A 3,5KN/M2, VAO DE 4,10M A 5,20M
11.031.0051-A | PRE-LAJE COM PAINEL TRELICADO,MACICA,PARA VAO DE 4,10 A 5,20 | M2 |  | 204.99
M,SOBRECARGA DE 2,5 A 3,5KN/M2,EXCLUSIVE CAPEAMENTO E ARMACA
O NEGATIVA E POSITIVA ADICIONAL.FORNECIMENTO E ASSENTAMENTO.
13499 | PRE-LAJE COM PAINEL TRELICADO PARA LAJE MACICA, CARGA PERMAN | M2 | 1 | 181.9813 | 0 | 181.9813
ENTE DE 2,5 A 3,5KN/M2, VAO DE 4,10M A 5,20M
20115 | MAO-DE-OBRA DE PEDREIRO, INCLUSIVE ENCARGOS SOCIAIS DESONERA | H | 0.35 | 23.16 | 3 | 8.3492
DOS
20132 | MAO-DE-OBRA DE SERVENTE DA CONSTRUCAO CIVIL, INCLUSIVE ENCAR | H | 0.85 | 16.75 | 3 | 14.6646
GOS SOCIAIS DESONERADOS
11.032.0005-0 | COLAGEM COM ADESIVO ESPECIAL ESTRUTURAL DE PECAS DE CONCRETO | M2 |  | 493.24
PRE-FABRICADAS,SOBRE LAJE PREPARADA E REGULARIZADA,EXCLUSIV
E ESTA CAMADA,ESTIMANDO-SE A APLICACAO DE UMA CAMADA DE ADES
IVO NAS FACES
00424 | ADESIVO ESTRUTURAL TRIXOTROPICO, A BASE DE EPOXY, PARA COLAG | KG | 7.2 | 61.51 | 0 | 442.872
EM DE PRE-MOLDADOS
01999 | MAO-DE-OBRA DE SERVENTE DA CONSTRUCAO CIVIL, INCLUSIVE ENCAR | H | 2.53 | 19.33 | 3 | 50.372
GOS SOCIAIS
11.032.0005-A | COLAGEM COM ADESIVO ESPECIAL ESTRUTURAL DE PECAS DE CONCRETO | M2 |  | 486.52
PRE-FABRICADAS,SOBRE LAJE PREPARADA E REGULARIZADA,EXCLUSIV
E ESTA CAMADA,ESTIMANDO-SE A APLICACAO DE UMA CAMADA DE ADES
IVO NAS FACES
00424 | ADESIVO ESTRUTURAL TRIXOTROPICO, A BASE DE EPOXY, PARA COLAG | KG | 7.2 | 61.51 | 0 | 442.872
EM DE PRE-MOLDADOS
20132 | MAO-DE-OBRA DE SERVENTE DA CONSTRUCAO CIVIL, INCLUSIVE ENCAR | H | 2.53 | 16.75 | 3 | 43.6488
GOS SOCIAIS DESONERADOS
11.034.0005-0 | REFORCO DE CANTO DE LAJE OU JUNTA DE VIADUTO,EM CANTONEIRAS | M |  | 198.69
DE FERRO DE 3 X 3/8",CHUMBADAS NO CONCRETO POR MEIO DE VERGA
LHAO SOLDADO.FORNECIMENTO E COLOCACAO
00017 | ACO CA-50, ESTIRADO, PRECO DE REVENDEDOR, NO DIAMETRO DE 10, | KG | 2.69 | 7.6594 | 5 | 21.634
0MM
01968 | MAO-DE-OBRA DE PEDREIRO, INCLUSIVE ENCARGOS SOCIAIS | H | 0.15 | 26.73 | 3 | 4.1298
01999 | MAO-DE-OBRA DE SERVENTE DA CONSTRUCAO CIVIL, INCLUSIVE ENCAR | H | 0.37 | 19.33 | 3 | 7.3667
GOS SOCIAIS
02174 | SOLDA TOPO 1/4",CONVERSOR ELETROMOTORIZ. | M | 1.04 | 46.4218 | 0 | 48.2787
13721 | CANTONEIRA DE ABAS IGUAIS DE 2"X3/8" | KG | 10.72 | 10.42 | 5 | 117.2875
11.034.0005-A | REFORCO DE CANTO DE LAJE OU JUNTA DE VIADUTO,EM CANTONEIRAS | M |  | 194.79
DE FERRO DE 3 X 3/8",CHUMBADAS NO CONCRETO POR MEIO DE VERGA
LHAO SOLDADO.FORNECIMENTO E COLOCACAO
00017 | ACO CA-50, ESTIRADO, PRECO DE REVENDEDOR, NO DIAMETRO DE 10, | KG | 2.69 | 7.6594 | 5 | 21.634
0MM
13721 | CANTONEIRA DE ABAS IGUAIS DE 2"X3/8" | KG | 10.72 | 10.42 | 5 | 117.2875
20115 | MAO-DE-OBRA DE PEDREIRO, INCLUSIVE ENCARGOS SOCIAIS DESONERA | H | 0.15 | 23.16 | 3 | 3.5782
DOS
20132 | MAO-DE-OBRA DE SERVENTE DA CONSTRUCAO CIVIL, INCLUSIVE ENCAR | H | 0.37 | 16.75 | 3 | 6.3834
GOS SOCIAIS DESONERADOS
30112 | SOLDA TOPO 1/4",CONVERSOR ELETROMOTORIZ. | M | 1.04 | 44.147 | 0 | 45.9129
11.034.0010-0 | REFORCO DE CANTO DE LAJE OU JUNTA DE VIADUTO,EM CANTONEIRAS | M |  | 244.49
DE FERRO DE 4 X 3/8",CHUMBADAS NO CONCRETO POR MEIO DE VERGA
LHAO SOLDADO.FORNECIMENTO E COLOCACAO
00017 | ACO CA-50, ESTIRADO, PRECO DE REVENDEDOR, NO DIAMETRO DE 10, | KG | 2.69 | 7.6594 | 5 | 21.634
0MM
01968 | MAO-DE-OBRA DE PEDREIRO, INCLUSIVE ENCARGOS SOCIAIS | H | 0.2 | 26.73 | 3 | 5.5064
01999 | MAO-DE-OBRA DE SERVENTE DA CONSTRUCAO CIVIL, INCLUSIVE ENCAR | H | 0.48 | 19.33 | 3 | 9.5568
GOS SOCIAIS
02174 | SOLDA TOPO 1/4",CONVERSOR ELETROMOTORIZ. | M | 1.04 | 46.4218 | 0 | 48.2787
13721 | CANTONEIRA DE ABAS IGUAIS DE 2"X3/8" | KG | 14.58 | 10.42 | 5 | 159.5198
11.034.0010-A | REFORCO DE CANTO DE LAJE OU JUNTA DE VIADUTO,EM CANTONEIRAS | M |  | 240.11
DE FERRO DE 4 X 3/8",CHUMBADAS NO CONCRETO POR MEIO DE VERGA
LHAO SOLDADO.FORNECIMENTO E COLOCACAO
00017 | ACO CA-50, ESTIRADO, PRECO DE REVENDEDOR, NO DIAMETRO DE 10, | KG | 2.69 | 7.6594 | 5 | 21.634
0MM
13721 | CANTONEIRA DE ABAS IGUAIS DE 2"X3/8" | KG | 14.58 | 10.42 | 5 | 159.5198
20115 | MAO-DE-OBRA DE PEDREIRO, INCLUSIVE ENCARGOS SOCIAIS DESONERA | H | 0.2 | 23.16 | 3 | 4.771
DOS
20132 | MAO-DE-OBRA DE SERVENTE DA CONSTRUCAO CIVIL, INCLUSIVE ENCAR | H | 0.48 | 16.75 | 3 | 8.2812
GOS SOCIAIS DESONERADOS
30112 | SOLDA TOPO 1/4",CONVERSOR ELETROMOTORIZ. | M | 1.04 | 44.147 | 0 | 45.9129
11.035.0001-1 | FORMA METALICA PARA CONCRETO,INCLUSIVE FORNECIMENTO,CONFECCA | M2 |  | 18.69
O,MONTAGEM E DESMONTAGEM,SEM UTILIZACAO DE GUINDASTE,ADMITIN
DO 25 VEZES DE UTILIZACAO,EXCLUSIVE ESCORAMENTO
00087 | CHAPA DE ACO CARBONO,P/USOS GERAIS,LAMINADA FRIO,SUPERF.COM. | KG | 0.488 | 9.0963 | 30 | 5.7707
,TAM.PADRAO,BORDAS UNIV.,REC.BRANCO,PRECO DE USINA,ESP.1,5MM
01787 | PINTURA C/EMULSAO OLEOSA | M2 | 1 | 3.7627 | 0 | 3.7627
01999 | MAO-DE-OBRA DE SERVENTE DA CONSTRUCAO CIVIL, INCLUSIVE ENCAR | H | 0.185 | 19.33 | 3 | 3.6833
GOS SOCIAIS
06913 | MAO-DE-OBRA DE SERRALHEIRO DA CONSTRUCAOCIVIL, INCLUSIVE ENC | H | 0.185 | 28.76 | 3 | 5.4802
ARGOS SOCIAIS
11.035.0001-B | FORMA METALICA PARA CONCRETO,INCLUSIVE FORNECIMENTO,CONFECCA | M2 |  | 17.07
O,MONTAGEM E DESMONTAGEM,SEM UTILIZACAO DE GUINDASTE,ADMITIN
DO 25 VEZES DE UTILIZACAO,EXCLUSIVE ESCORAMENTO
00087 | CHAPA DE ACO CARBONO,P/USOS GERAIS,LAMINADA FRIO,SUPERF.COM. | KG | 0.488 | 9.0963 | 30 | 5.7707
,TAM.PADRAO,BORDAS UNIV.,REC.BRANCO,PRECO DE USINA,ESP.1,5MM
20131 | MAO-DE-OBRA DE SERRALHEIRO DA CONSTRUCAO CIVIL, INCLUSIVE EN | H | 0.185 | 24.92 | 3 | 4.7485
CARGOS SOCIAIS DESONERADOS
20132 | MAO-DE-OBRA DE SERVENTE DA CONSTRUCAO CIVIL, INCLUSIVE ENCAR | H | 0.185 | 16.75 | 3 | 3.1917
GOS SOCIAIS DESONERADOS
30408 | PINTURA C/EMULSAO OLEOSA | M2 | 1 | 3.3641 | 0 | 3.3641
11.035.0002-1 | FORMA METALICA PARA CONCRETO,INCLUSIVE FORNECIMENTO,CONFECCA | M2 |  | 15.81
O,MONTAGEM E DESMONTAGEM,SEM UTILIZACAO DE GUINDASTE,ADMITIN
DO 50 VEZES DE UTILIZACAO,EXCLUSIVE ESCORAMENTO
00087 | CHAPA DE ACO CARBONO,P/USOS GERAIS,LAMINADA FRIO,SUPERF.COM. | KG | 0.244 | 9.0963 | 30 | 2.8853
,TAM.PADRAO,BORDAS UNIV.,REC.BRANCO,PRECO DE USINA,ESP.1,5MM
01787 | PINTURA C/EMULSAO OLEOSA | M2 | 1 | 3.7627 | 0 | 3.7627
01999 | MAO-DE-OBRA DE SERVENTE DA CONSTRUCAO CIVIL, INCLUSIVE ENCAR | H | 0.185 | 19.33 | 3 | 3.6833
GOS SOCIAIS
06913 | MAO-DE-OBRA DE SERRALHEIRO DA CONSTRUCAOCIVIL, INCLUSIVE ENC | H | 0.185 | 28.76 | 3 | 5.4802
ARGOS SOCIAIS
11.035.0002-B | FORMA METALICA PARA CONCRETO,INCLUSIVE FORNECIMENTO,CONFECCA | M2 |  | 14.18
O,MONTAGEM E DESMONTAGEM,SEM UTILIZACAO DE GUINDASTE,ADMITIN
DO 50 VEZES DE UTILIZACAO,EXCLUSIVE ESCORAMENTO
00087 | CHAPA DE ACO CARBONO,P/USOS GERAIS,LAMINADA FRIO,SUPERF.COM. | KG | 0.244 | 9.0963 | 30 | 2.8853
,TAM.PADRAO,BORDAS UNIV.,REC.BRANCO,PRECO DE USINA,ESP.1,5MM
20131 | MAO-DE-OBRA DE SERRALHEIRO DA CONSTRUCAO CIVIL, INCLUSIVE EN | H | 0.185 | 24.92 | 3 | 4.7485
CARGOS SOCIAIS DESONERADOS
20132 | MAO-DE-OBRA DE SERVENTE DA CONSTRUCAO CIVIL, INCLUSIVE ENCAR | H | 0.185 | 16.75 | 3 | 3.1917
GOS SOCIAIS DESONERADOS
30408 | PINTURA C/EMULSAO OLEOSA | M2 | 1 | 3.3641 | 0 | 3.3641
11.035.0005-0 | FORMA PERDIDA PARA CONCRETO,EM PERFIL DE ACO ZINCADO E MICRO | M2 |  | 97.32
PERFURADO,COM ESPESSURA DE 0,50MM, TIPO "QUICKJET",INCLUSIV
E ACESSORIOS.FORNECIMENTO E COLOCACAO
01998 | MAO-DE-OBRA DE ARMADOR DE CONCRETO ARMADO, INCLUSIVE ENCARGO | H | 0.35 | 26.73 | 4.5 | 9.7765
S SOCIAIS
14166 | FORMA PERDIDA P/CONCRETO, EM PERFIL DE ACO ZINCADO E MICRO P | M2 | 1 | 87.55 | 0 | 87.55
ERFURADO, COM ESP.0,50MM, TIPO "QUICKJET", EXCL.ACES.E COLOC
11.035.0005-A | FORMA PERDIDA PARA CONCRETO,EM PERFIL DE ACO ZINCADO E MICRO | M2 |  | 96.02
PERFURADO,COM ESPESSURA DE 0,50MM, TIPO "QUICKJET",INCLUSIV
E ACESSORIOS.FORNECIMENTO E COLOCACAO
14166 | FORMA PERDIDA P/CONCRETO, EM PERFIL DE ACO ZINCADO E MICRO P | M2 | 1 | 87.55 | 0 | 87.55
ERFURADO, COM ESP.0,50MM, TIPO "QUICKJET", EXCL.ACES.E COLOC
20015 | MAO-DE-OBRA DE ARMADOR DE CONCRETO ARMADO, INCLUSIVE ENCARGO | H | 0.35 | 23.16 | 4.5 | 8.4708
S SOCIAIS DESONERADOS
11.035.0010-0 | FORMA PARA CONCRETO EM PERFIL DE ACO GALVANIZADO ESTRUTURAL | M2 |  | 160.61
TIPO "STEEL DECK",COM ESPESSURA DE 0,80MM,INCLUSIVE ACESSORI
OS GALVANIZADOS E EXCLUSIVE TELA E CONCRETO.FORNECIMENTO E C
OLOCACAO
01998 | MAO-DE-OBRA DE ARMADOR DE CONCRETO ARMADO, INCLUSIVE ENCARGO | H | 0.45 | 26.73 | 3 | 12.3894
S SOCIAIS
13430 | FORMA METALICA, PARA LAJE, STEEL DECK, ESPESSURA DE 0,80MM, | M2 | 1 | 142.5268 | 4 | 148.2279
EXCLUSIVE ACESSORIOS
11.035.0010-A | FORMA PARA CONCRETO EM PERFIL DE ACO GALVANIZADO ESTRUTURAL | M2 |  | 158.96
TIPO "STEEL DECK",COM ESPESSURA DE 0,80MM,INCLUSIVE ACESSORI
OS GALVANIZADOS E EXCLUSIVE TELA E CONCRETO.FORNECIMENTO E C
OLOCACAO
13430 | FORMA METALICA, PARA LAJE, STEEL DECK, ESPESSURA DE 0,80MM, | M2 | 1 | 142.5268 | 4 | 148.2279
EXCLUSIVE ACESSORIOS
20015 | MAO-DE-OBRA DE ARMADOR DE CONCRETO ARMADO, INCLUSIVE ENCARGO | H | 0.45 | 23.16 | 3 | 10.7347
S SOCIAIS DESONERADOS
11.035.0015-0 | FORMA PARA CONCRETO EM PERFIL DE ACO GALVANIZADO ESTRUTURAL | M2 |  | 186.84
TIPO "STEEL DECK",COM ESPESSURA DE 0,95MM,INCLUSIVE ACESSORI
OS GALVANIZADOS E EXCLUSIVE TELA E CONCRETO.FORNECIMENTO E C
OLOCACAO
01998 | MAO-DE-OBRA DE ARMADOR DE CONCRETO ARMADO, INCLUSIVE ENCARGO | H | 0.55 | 26.73 | 3 | 15.1425
S SOCIAIS
13431 | FORMA METALICA, PARA LAJE, STEEL DECK, ESPESSURA DE 0,95MM, | M2 | 1 | 165.1 | 4 | 171.704
EXCLUSIVE ACESSORIOS
11.035.0015-A | FORMA PARA CONCRETO EM PERFIL DE ACO GALVANIZADO ESTRUTURAL | M2 |  | 184.82
TIPO "STEEL DECK",COM ESPESSURA DE 0,95MM,INCLUSIVE ACESSORI
OS GALVANIZADOS E EXCLUSIVE TELA E CONCRETO.FORNECIMENTO E C
OLOCACAO
13431 | FORMA METALICA, PARA LAJE, STEEL DECK, ESPESSURA DE 0,95MM, | M2 | 1 | 165.1 | 4 | 171.704
EXCLUSIVE ACESSORIOS
20015 | MAO-DE-OBRA DE ARMADOR DE CONCRETO ARMADO, INCLUSIVE ENCARGO | H | 0.55 | 23.16 | 3 | 13.1201
S SOCIAIS DESONERADOS
11.035.0020-0 | FORMA PARA CONCRETO EM PERFIL DE ACO GALVANIZADO ESTRUTURAL | M2 |  | 227.5
TIPO "STEEL DECK",COM ESPESSURA DE 1,25MM,INCLUSIVE ACESSORI
OS GALVANIZADOS E EXCLUSIVE TELA E CONCRETO.FORNECIMENTO E C
OLOCACAO
01998 | MAO-DE-OBRA DE ARMADOR DE CONCRETO ARMADO, INCLUSIVE ENCARGO | H | 0.65 | 26.73 | 3 | 17.8957
S SOCIAIS
13432 | FORMA METALICA, PARA LAJE, STEEL DECK, ESPESSURA DE 1,25MM, | M2 | 1 | 201.543 | 4 | 209.6047
EXCLUSIVE ACESSORIOS
11.035.0020-A | FORMA PARA CONCRETO EM PERFIL DE ACO GALVANIZADO ESTRUTURAL | M2 |  | 225.11
TIPO "STEEL DECK",COM ESPESSURA DE 1,25MM,INCLUSIVE ACESSORI
OS GALVANIZADOS E EXCLUSIVE TELA E CONCRETO.FORNECIMENTO E C
OLOCACAO
13432 | FORMA METALICA, PARA LAJE, STEEL DECK, ESPESSURA DE 1,25MM, | M2 | 1 | 201.543 | 4 | 209.6047
EXCLUSIVE ACESSORIOS
20015 | MAO-DE-OBRA DE ARMADOR DE CONCRETO ARMADO, INCLUSIVE ENCARGO | H | 0.65 | 23.16 | 3 | 15.5056
S SOCIAIS DESONERADOS
11.036.0001-1 | APARELHO DE APOIO DE NEOPRENE,NAO FRETADO(1,4KG/DM3),INCLUSI | DM3 |  | 85.57
VE PREPARO DO BERCO.FORNECIMENTO E COLOCACAO
00325 | ISOPOR EM PLACAS, ESPESSURA DE 1CM, PARA JUNTAS DE DILATACAO | M2 | 0.0089 | 3.87 | 20 | 0.0413
, DE (1,00X0,50)M
00432 | APARELHO DE APOIO DE NEOPRENE, NAO FRETADO | DM3 | 1 | 80 | 0 | 80
01968 | MAO-DE-OBRA DE PEDREIRO, INCLUSIVE ENCARGOS SOCIAIS | H | 0.11 | 26.73 | 3 | 3.0285
05349 | ARGAMASSA DE CIMENTO, AREIA DE QUARTZO E ADITIVOS | KG | 1.22 | 1.7124 | 20 | 2.507
11.036.0001-B | APARELHO DE APOIO DE NEOPRENE,NAO FRETADO(1,4KG/DM3),INCLUSI | DM3 |  | 85.17
VE PREPARO DO BERCO.FORNECIMENTO E COLOCACAO
00325 | ISOPOR EM PLACAS, ESPESSURA DE 1CM, PARA JUNTAS DE DILATACAO | M2 | 0.0089 | 3.87 | 20 | 0.0413
, DE (1,00X0,50)M
00432 | APARELHO DE APOIO DE NEOPRENE, NAO FRETADO | DM3 | 1 | 80 | 0 | 80
05349 | ARGAMASSA DE CIMENTO, AREIA DE QUARTZO E ADITIVOS | KG | 1.22 | 1.7124 | 20 | 2.507
20115 | MAO-DE-OBRA DE PEDREIRO, INCLUSIVE ENCARGOS SOCIAIS DESONERA | H | 0.11 | 23.16 | 3 | 2.624
DOS
11.036.0002-1 | APARELHO DE APOIO DE NEOPRENE,FRETADO,INCLUSIVE PREPARO DO B | DM3 |  | 125.57
ERCO.FORNECIMENTO E COLOCACAO
00325 | ISOPOR EM PLACAS, ESPESSURA DE 1CM, PARA JUNTAS DE DILATACAO | M2 | 0.0089 | 3.87 | 20 | 0.0413
, DE (1,00X0,50)M
00436 | APARELHO DE APOIO DE NEOPRENE, FRETADO | DM3 | 1 | 120 | 0 | 120
01968 | MAO-DE-OBRA DE PEDREIRO, INCLUSIVE ENCARGOS SOCIAIS | H | 0.11 | 26.73 | 3 | 3.0285
05349 | ARGAMASSA DE CIMENTO, AREIA DE QUARTZO E ADITIVOS | KG | 1.22 | 1.7124 | 20 | 2.507
11.036.0002-B | APARELHO DE APOIO DE NEOPRENE,FRETADO,INCLUSIVE PREPARO DO B | DM3 |  | 125.17
ERCO.FORNECIMENTO E COLOCACAO
00325 | ISOPOR EM PLACAS, ESPESSURA DE 1CM, PARA JUNTAS DE DILATACAO | M2 | 0.0089 | 3.87 | 20 | 0.0413
, DE (1,00X0,50)M
00436 | APARELHO DE APOIO DE NEOPRENE, FRETADO | DM3 | 1 | 120 | 0 | 120
05349 | ARGAMASSA DE CIMENTO, AREIA DE QUARTZO E ADITIVOS | KG | 1.22 | 1.7124 | 20 | 2.507
20115 | MAO-DE-OBRA DE PEDREIRO, INCLUSIVE ENCARGOS SOCIAIS DESONERA | H | 0.11 | 23.16 | 3 | 2.624
DOS
11.037.0001-0 | APARELHO DE APOIO,EM ACO EXTRA DURO(ETD).FORNECIMENTO E COLO | KG |  | 89.14
CACAO
00102 | BARRA LAMINADA REDONDA, EM ACO EXTRA DURO E TENAZ (ACO ETD), | KG | 1.15 | 35.93 | 9 | 45.0383
PARA APARELHOS DE APOIO, NO DIAMETRO DE 7.1/2"
00137 | CHUMBO EM LENCOL, DE 2MM | KG | 0.24 | 41.1 | 0 | 9.864
01998 | MAO-DE-OBRA DE ARMADOR DE CONCRETO ARMADO, INCLUSIVE ENCARGO | H | 0.04 | 26.73 | 3 | 1.1013
S SOCIAIS
06913 | MAO-DE-OBRA DE SERRALHEIRO DA CONSTRUCAOCIVIL, INCLUSIVE ENC | H | 0.69 | 28.76 | 67 | 33.1401
ARGOS SOCIAIS
11.037.0001-A | APARELHO DE APOIO,EM ACO EXTRA DURO(ETD).FORNECIMENTO E COLO | KG |  | 84.57
CACAO
00102 | BARRA LAMINADA REDONDA, EM ACO EXTRA DURO E TENAZ (ACO ETD), | KG | 1.15 | 35.93 | 9 | 45.0383
PARA APARELHOS DE APOIO, NO DIAMETRO DE 7.1/2"
00137 | CHUMBO EM LENCOL, DE 2MM | KG | 0.24 | 41.1 | 0 | 9.864
20015 | MAO-DE-OBRA DE ARMADOR DE CONCRETO ARMADO, INCLUSIVE ENCARGO | H | 0.04 | 23.16 | 3 | 0.9542
S SOCIAIS DESONERADOS
20131 | MAO-DE-OBRA DE SERRALHEIRO DA CONSTRUCAO CIVIL, INCLUSIVE EN | H | 0.69 | 24.92 | 67 | 28.7153
CARGOS SOCIAIS DESONERADOS
11.038.0001-0 | FORMA METALICA PARA TUNEIS,EXCLUSIVE A FORMA METALICA,COMPRE | M2 |  | 13.44
ENDENDO:DESLOCAMENTOS,POSICIONAMENTO,FIXACAO E RETIRADA DE C
ONJUNTO DE FORMAS DE 7,00M DE EXTENSAO E RESPECTIVOS TRILHOS
,EM TUNEL DE 70,00M2 DE SECAO
01448 | TALHA-GUINCHO MANUAL, C/CABO, ALAVANCA, CARRETEL E GANCHOS, | UN | 0.000208 | 2419.1237 | 0 | 0.5032
SENDO C/CAPAC.ICAMENTO 4000KG,TRACAO 5000KG,PESO TALHA 30KG
01999 | MAO-DE-OBRA DE SERVENTE DA CONSTRUCAO CIVIL, INCLUSIVE ENCAR | H | 0.65 | 19.33 | 3 | 12.9414
GOS SOCIAIS
11.038.0001-A | FORMA METALICA PARA TUNEIS,EXCLUSIVE A FORMA METALICA,COMPRE | M2 |  | 11.71
ENDENDO:DESLOCAMENTOS,POSICIONAMENTO,FIXACAO E RETIRADA DE C
ONJUNTO DE FORMAS DE 7,00M DE EXTENSAO E RESPECTIVOS TRILHOS
,EM TUNEL DE 70,00M2 DE SECAO
01448 | TALHA-GUINCHO MANUAL, C/CABO, ALAVANCA, CARRETEL E GANCHOS, | UN | 0.000208 | 2419.1237 | 0 | 0.5032
SENDO C/CAPAC.ICAMENTO 4000KG,TRACAO 5000KG,PESO TALHA 30KG
20132 | MAO-DE-OBRA DE SERVENTE DA CONSTRUCAO CIVIL, INCLUSIVE ENCAR | H | 0.65 | 16.75 | 3 | 11.2141
GOS SOCIAIS DESONERADOS
11.039.0001-0 | FORMA METALICA PARA TUNEIS COMPREENDENDO:FORNECIMENTO DE FOR | UN |  | 201335.29
MAS DESLIZANTES SOBRE TRILHOS DE 7,00M DE EXTENSAO,EM TUNEL
DE 70,00M2 DE SECAO,FORMAS RIGIDAS SUSPENSAS POR MACACOS
00036 | PERFIL "H" DE ACO CARBONO, P/USOS GERAIS, PADRAO AMERICANO, | KG | 3400 | 11.78 | 73.25 | 69390.09
COMPRIMENTO USUAL, PRECO DE REVENDEDOR, DE 6"X6"
00813 | CHAPA DE ACO CARBONO, P/USOS GERAIS, LAMIN. A QUENTE, TAM.PA | KG | 4800 | 7.7609 | 73.25 | 64539.6444
DRAO, BORDAS UNIV.,CHAPA PRETA, PRECO REVEND., ESP.4,75MM
06913 | MAO-DE-OBRA DE SERRALHEIRO DA CONSTRUCAOCIVIL, INCLUSIVE ENC | H | 1352.8 | 28.76 | 73.25 | 67405.5598
ARGOS SOCIAIS
11.039.0001-A | FORMA METALICA PARA TUNEIS COMPREENDENDO:FORNECIMENTO DE FOR | UN |  | 192335.38
MAS DESLIZANTES SOBRE TRILHOS DE 7,00M DE EXTENSAO,EM TUNEL
DE 70,00M2 DE SECAO,FORMAS RIGIDAS SUSPENSAS POR MACACOS
00036 | PERFIL "H" DE ACO CARBONO, P/USOS GERAIS, PADRAO AMERICANO, | KG | 3400 | 11.78 | 73.25 | 69390.09
COMPRIMENTO USUAL, PRECO DE REVENDEDOR, DE 6"X6"
00813 | CHAPA DE ACO CARBONO, P/USOS GERAIS, LAMIN. A QUENTE, TAM.PA | KG | 4800 | 7.7609 | 73.25 | 64539.6444
DRAO, BORDAS UNIV.,CHAPA PRETA, PRECO REVEND., ESP.4,75MM
20131 | MAO-DE-OBRA DE SERRALHEIRO DA CONSTRUCAO CIVIL, INCLUSIVE EN | H | 1352.8 | 24.92 | 73.25 | 58405.6519
CARGOS SOCIAIS DESONERADOS
11.040.0100-0 | BARREIRA DINAMICA CONTRA QUEDAS DE ROCHAS,COMPOSTA DE ARAME | M2 |  | 6801.32
DE ALTA RESISTENCIA,ENERGIA DE CONTENCAO ATE 1500KJ,COM GALV
ANIZACAO EM ZINCO ALUMINIO,INCLUSIVE POSTES,PLACAS DE BASE,C
ABOS DE ACO ESPECIAIS E DEMAIS COMPONENTES DO SISTEMA.FORNEC
IMENTO E COLOCACAO
01962 | MAO-DE-OBRA DE SONDADOR C (AUXILIAR DE OPERACAO DE SONDAGEM | H | 4 | 20.37 | 3 | 83.9244
OU INJECOES), INCLUSIVE ENCARGOS SOCIAIS
01963 | MAO-DE-OBRA DE SONDADOR B (ESPECIALISTA DE MENOR QUALIDADE), | H | 4 | 26.73 | 3 | 110.1276
INCLUSIVE ENCARGOS SOCIAIS
01964 | MAO-DE-OBRA DE SONDADOR A (ESPECIALISTA DA MAIS ALTA QUALIDA | H | 0.5 | 28.76 | 3 | 14.8114
DE), INCLUSIVE ENCARGOS SOCIAIS
01999 | MAO-DE-OBRA DE SERVENTE DA CONSTRUCAO CIVIL, INCLUSIVE ENCAR | H | 16 | 19.33 | 3 | 318.5584
GOS SOCIAIS
02000 | TALHA-GUINCHO MAN. 1500KG (CP) | H | 3.2 | 0.1585 | 0 | 0.5072
02001 | TALHA-GUINCHO MAN. 1500KG (CI) | H | 0.8 | 0.1585 | 0 | 0.1268
02003 | GUINDAUTO 3,5T, ALCANCE 7,0M (CP) | H | 0.4 | 60.3404 | 0 | 24.1362
02004 | GUINDAUTO 3,5T, ALCANCE 7,0M (CI) | H | 0.1 | 51.3561 | 0 | 5.1356
14114 | TELA DE ALTA RESISTENCIA, PARA CONTENCAODE BARREIRAS COM ENE | M2 | 1 | 6244 | 0 | 6244
RGIA DE 1500 KJ
11.040.0100-A | BARREIRA DINAMICA CONTRA QUEDAS DE ROCHAS,COMPOSTA DE ARAME | M2 |  | 6728.33
DE ALTA RESISTENCIA,ENERGIA DE CONTENCAO ATE 1500KJ,COM GALV
ANIZACAO EM ZINCO ALUMINIO,INCLUSIVE POSTES,PLACAS DE BASE,C
ABOS DE ACO ESPECIAIS E DEMAIS COMPONENTES DO SISTEMA.FORNEC
IMENTO E COLOCACAO
14114 | TELA DE ALTA RESISTENCIA, PARA CONTENCAODE BARREIRAS COM ENE | M2 | 1 | 6244 | 0 | 6244
RGIA DE 1500 KJ
20132 | MAO-DE-OBRA DE SERVENTE DA CONSTRUCAO CIVIL, INCLUSIVE ENCAR | H | 16 | 16.75 | 3 | 276.04
GOS SOCIAIS DESONERADOS
20137 | MAO-DE-OBRA DE SONDADOR A (ESPECIALISTA DA MAIS ALTO QUALIDA | H | 0.5 | 24.92 | 3 | 12.8338
DE), INCLUSIVE ENCARGOS SOCIAIS DESONERADOS
20138 | MAO-DE-OBRA DE SONDADOR B (ESPECIALISTA DE MENOR QUALIDADE), | H | 4 | 23.16 | 3 | 95.4192
INCLUSIVE ENCARGOS SOCIAIS DESONERADOS
20139 | MAO-DE-OBRA DE SONDADOR C (AUXILIAR DE OPERACAO DE SONDAGEM | H | 4 | 17.65 | 3 | 72.718
OU INJECOES), INCLUSIVE ENCARGOS SOCIAIS DESONERADOS
30523 | GUINDAUTO 3,5T, ALCANCE 5,90M (CP) | H | 0.4 | 55.1804 | 0 | 22.0722
30524 | GUINDAUTO 3,5T, ALCANCE 5,90M (CI) | H | 0.1 | 46.1961 | 0 | 4.6196
30841 | TALHA-GUINCHO MAN. 1500KG (CP) | H | 3.2 | 0.1585 | 0 | 0.5072
30842 | TALHA-GUINCHO MAN. 1500KG (CI) | H | 0.8 | 0.1585 | 0 | 0.1268
11.040.0105-0 | BARREIRA DINAMICA CONTRA QUEDAS DE ROCHAS,COMPOSTA DE ARAME | M2 |  | 9383.32
DE ALTA RESISTENCIA,ENERGIA DE CONTENCAO ATE 3000KJ,COM GALV
ANIZACAO EM ZINCO ALUMINIO,INCLUSIVE POSTES,PLACAS DE BASE,C
ABOS DE ACO ESPECIAIS E DEMAIS COMPONENTES DO SISTEMA.FORNEC
IMENTO E COLOCACAO
01962 | MAO-DE-OBRA DE SONDADOR C (AUXILIAR DE OPERACAO DE SONDAGEM | H | 4 | 20.37 | 3 | 83.9244
OU INJECOES), INCLUSIVE ENCARGOS SOCIAIS
01963 | MAO-DE-OBRA DE SONDADOR B (ESPECIALISTA DE MENOR QUALIDADE), | H | 4 | 26.73 | 3 | 110.1276
INCLUSIVE ENCARGOS SOCIAIS
01964 | MAO-DE-OBRA DE SONDADOR A (ESPECIALISTA DA MAIS ALTA QUALIDA | H | 0.5 | 28.76 | 3 | 14.8114
DE), INCLUSIVE ENCARGOS SOCIAIS
01999 | MAO-DE-OBRA DE SERVENTE DA CONSTRUCAO CIVIL, INCLUSIVE ENCAR | H | 16 | 19.33 | 3 | 318.5584
GOS SOCIAIS
02000 | TALHA-GUINCHO MAN. 1500KG (CP) | H | 3.2 | 0.1585 | 0 | 0.5072
02001 | TALHA-GUINCHO MAN. 1500KG (CI) | H | 0.8 | 0.1585 | 0 | 0.1268
02003 | GUINDAUTO 3,5T, ALCANCE 7,0M (CP) | H | 0.4 | 60.3404 | 0 | 24.1362
02004 | GUINDAUTO 3,5T, ALCANCE 7,0M (CI) | H | 0.1 | 51.3561 | 0 | 5.1356
14115 | TELA DE ALTA RESISTENCIA, PARA CONTENCAO DE BARREIRAS COM EN | M2 | 1 | 8826 | 0 | 8826
ERGIA DE 3000 KJ
11.040.0105-A | BARREIRA DINAMICA CONTRA QUEDAS DE ROCHAS,COMPOSTA DE ARAME | M2 |  | 9310.33
DE ALTA RESISTENCIA,ENERGIA DE CONTENCAO ATE 3000KJ,COM GALV
ANIZACAO EM ZINCO ALUMINIO,INCLUSIVE POSTES,PLACAS DE BASE,C
ABOS DE ACO ESPECIAIS E DEMAIS COMPONENTES DO SISTEMA.FORNEC
IMENTO E COLOCACAO
14115 | TELA DE ALTA RESISTENCIA, PARA CONTENCAO DE BARREIRAS COM EN | M2 | 1 | 8826 | 0 | 8826
ERGIA DE 3000 KJ
20132 | MAO-DE-OBRA DE SERVENTE DA CONSTRUCAO CIVIL, INCLUSIVE ENCAR | H | 16 | 16.75 | 3 | 276.04
GOS SOCIAIS DESONERADOS
20137 | MAO-DE-OBRA DE SONDADOR A (ESPECIALISTA DA MAIS ALTO QUALIDA | H | 0.5 | 24.92 | 3 | 12.8338
DE), INCLUSIVE ENCARGOS SOCIAIS DESONERADOS
20138 | MAO-DE-OBRA DE SONDADOR B (ESPECIALISTA DE MENOR QUALIDADE), | H | 4 | 23.16 | 3 | 95.4192
INCLUSIVE ENCARGOS SOCIAIS DESONERADOS
20139 | MAO-DE-OBRA DE SONDADOR C (AUXILIAR DE OPERACAO DE SONDAGEM | H | 4 | 17.65 | 3 | 72.718
OU INJECOES), INCLUSIVE ENCARGOS SOCIAIS DESONERADOS
30523 | GUINDAUTO 3,5T, ALCANCE 5,90M (CP) | H | 0.4 | 55.1804 | 0 | 22.0722
30524 | GUINDAUTO 3,5T, ALCANCE 5,90M (CI) | H | 0.1 | 46.1961 | 0 | 4.6196
30841 | TALHA-GUINCHO MAN. 1500KG (CP) | H | 3.2 | 0.1585 | 0 | 0.5072
30842 | TALHA-GUINCHO MAN. 1500KG (CI) | H | 0.8 | 0.1585 | 0 | 0.1268
11.040.0120-0 | SISTEMA DE ESTABILIZACAO DE TALUDES DE ROCHA E/OU SOLO,MALHA | M2 |  | 1115.93
DE ACO COM CAPACIDADE DE CARGA LONGITUDINAL DE 15T/M,FORMAT
O LOSANGULAR,FEITA DE FIO DE ACO DE TENSAO DE ESCOAMENTO DE
1770MPA,E COM GALVANIZACAO DE ZINCO-ALUMINIO,CARGAS ATE 150K
N/M,INCLUSIVE CABOS DE CONTORNO,EXCLUSIVE BARRAS DE ACO E PO
RCAS.FORNECIMENTO E COLOCACAO
01962 | MAO-DE-OBRA DE SONDADOR C (AUXILIAR DE OPERACAO DE SONDAGEM | H | 2 | 20.37 | 3 | 41.9622
OU INJECOES), INCLUSIVE ENCARGOS SOCIAIS
01963 | MAO-DE-OBRA DE SONDADOR B (ESPECIALISTA DE MENOR QUALIDADE), | H | 2 | 26.73 | 3 | 55.0638
INCLUSIVE ENCARGOS SOCIAIS
01964 | MAO-DE-OBRA DE SONDADOR A (ESPECIALISTA DA MAIS ALTA QUALIDA | H | 12 | 28.76 | 3 | 355.4736
DE), INCLUSIVE ENCARGOS SOCIAIS
01999 | MAO-DE-OBRA DE SERVENTE DA CONSTRUCAO CIVIL, INCLUSIVE ENCAR | H | 4 | 19.33 | 3 | 79.6396
GOS SOCIAIS
14116 | TELA DE ALTA RESISTENCIA, PARA CONTENCAO DE BARREIRAS COM RE | M2 | 1 | 583.8 | 0 | 583.8
SISTENCIA A TRACAO DE 150 KN/M
11.040.0120-A | SISTEMA DE ESTABILIZACAO DE TALUDES DE ROCHA E/OU SOLO,MALHA | M2 |  | 1044.88
DE ACO COM CAPACIDADE DE CARGA LONGITUDINAL DE 15T/M,FORMAT
O LOSANGULAR,FEITA DE FIO DE ACO DE TENSAO DE ESCOAMENTO DE
1770MPA,E COM GALVANIZACAO DE ZINCO-ALUMINIO,CARGAS ATE 150K
N/M,INCLUSIVE CABOS DE CONTORNO,EXCLUSIVE BARRAS DE ACO E PO
RCAS.FORNECIMENTO E COLOCACAO
14116 | TELA DE ALTA RESISTENCIA, PARA CONTENCAO DE BARREIRAS COM RE | M2 | 1 | 583.8 | 0 | 583.8
SISTENCIA A TRACAO DE 150 KN/M
20132 | MAO-DE-OBRA DE SERVENTE DA CONSTRUCAO CIVIL, INCLUSIVE ENCAR | H | 4 | 16.75 | 3 | 69.01
GOS SOCIAIS DESONERADOS
20137 | MAO-DE-OBRA DE SONDADOR A (ESPECIALISTA DA MAIS ALTO QUALIDA | H | 12 | 24.92 | 3 | 308.0112
DE), INCLUSIVE ENCARGOS SOCIAIS DESONERADOS
20138 | MAO-DE-OBRA DE SONDADOR B (ESPECIALISTA DE MENOR QUALIDADE), | H | 2 | 23.16 | 3 | 47.7096
INCLUSIVE ENCARGOS SOCIAIS DESONERADOS
20139 | MAO-DE-OBRA DE SONDADOR C (AUXILIAR DE OPERACAO DE SONDAGEM | H | 2 | 17.65 | 3 | 36.359
OU INJECOES), INCLUSIVE ENCARGOS SOCIAIS DESONERADOS
11.040.0130-0 | SISTEMA DE PROTECAO PARA ENVELOPAMENTO DE GRANDES BLOCOS ROC | M2 |  | 1467.23
HOSOS,MALHA COM ABERTURA DE 292X500MM,FEITA COM 3 ARAMES DE
ACO DE 4MM COM TENSAO DE 1770MPA,TRANCADOS,RESULTANDO EM MAL
HA DE ACO DE 8,6MM DE DIAMETRO E RESISTENCIA A TRACAO DE 220
KN/M,GALVANIZACAO DE ZINCO-ALUMINIO,INCLUSIVE CABOS ACO CONT
ORNO,EXCLUSIVE BARRAS ACO E PORCAS.FORNECIMENTO E COLOCACAO
01962 | MAO-DE-OBRA DE SONDADOR C (AUXILIAR DE OPERACAO DE SONDAGEM | H | 2 | 20.37 | 3 | 41.9622
OU INJECOES), INCLUSIVE ENCARGOS SOCIAIS
01963 | MAO-DE-OBRA DE SONDADOR B (ESPECIALISTA DE MENOR QUALIDADE), | H | 2 | 26.73 | 3 | 55.0638
INCLUSIVE ENCARGOS SOCIAIS
01964 | MAO-DE-OBRA DE SONDADOR A (ESPECIALISTA DA MAIS ALTA QUALIDA | H | 12 | 28.76 | 3 | 355.4736
DE), INCLUSIVE ENCARGOS SOCIAIS
01999 | MAO-DE-OBRA DE SERVENTE DA CONSTRUCAO CIVIL, INCLUSIVE ENCAR | H | 4 | 19.33 | 3 | 79.6396
GOS SOCIAIS
14117 | TELA DE ALTA RESISTENCIA PARA CONTENCAO DE BARREIRAS COM RES | M2 | 1 | 935.1 | 0 | 935.1
ISTENCIA A TRACAO DE220 KN/M
11.040.0130-A | SISTEMA DE PROTECAO PARA ENVELOPAMENTO DE GRANDES BLOCOS ROC | M2 |  | 1396.18
HOSOS,MALHA COM ABERTURA DE 292X500MM,FEITA COM 3 ARAMES DE
ACO DE 4MM COM TENSAO DE 1770MPA,TRANCADOS,RESULTANDO EM MAL
HA DE ACO DE 8,6MM DE DIAMETRO E RESISTENCIA A TRACAO DE 220
KN/M,GALVANIZACAO DE ZINCO-ALUMINIO,INCLUSIVE CABOS ACO CONT
ORNO,EXCLUSIVE BARRAS ACO E PORCAS.FORNECIMENTO E COLOCACAO
14117 | TELA DE ALTA RESISTENCIA PARA CONTENCAO DE BARREIRAS COM RES | M2 | 1 | 935.1 | 0 | 935.1
ISTENCIA A TRACAO DE220 KN/M
20132 | MAO-DE-OBRA DE SERVENTE DA CONSTRUCAO CIVIL, INCLUSIVE ENCAR | H | 4 | 16.75 | 3 | 69.01
GOS SOCIAIS DESONERADOS
20137 | MAO-DE-OBRA DE SONDADOR A (ESPECIALISTA DA MAIS ALTO QUALIDA | H | 12 | 24.92 | 3 | 308.0112
DE), INCLUSIVE ENCARGOS SOCIAIS DESONERADOS
20138 | MAO-DE-OBRA DE SONDADOR B (ESPECIALISTA DE MENOR QUALIDADE), | H | 2 | 23.16 | 3 | 47.7096
INCLUSIVE ENCARGOS SOCIAIS DESONERADOS
20139 | MAO-DE-OBRA DE SONDADOR C (AUXILIAR DE OPERACAO DE SONDAGEM | H | 2 | 17.65 | 3 | 36.359
OU INJECOES), INCLUSIVE ENCARGOS SOCIAIS DESONERADOS
11.043.0002-0 | TIRANTE PARA PROTENSAO,PARA ANCORAGEM EM ROCHA,CONSTITUIDO P | M |  | 82.22
OR 6 FIOS DE ACO DURO DE 8MM.O CUSTO LEVA EM CONTA APENAS O
FORNECIMENTO E A CONFECCAO DO CABO,INCLUSIVE PROTECAO ANTICO
RROSIVA
01382 | CORDOALHA DE 08,0MM | KG | 2.4 | 12.8978 | 60 | 49.5276
01998 | MAO-DE-OBRA DE ARMADOR DE CONCRETO ARMADO, INCLUSIVE ENCARGO | H | 0.95 | 26.73 | 28.75 | 32.6941
S SOCIAIS
11.043.0002-A | TIRANTE PARA PROTENSAO,PARA ANCORAGEM EM ROCHA,CONSTITUIDO P | M |  | 77.85
OR 6 FIOS DE ACO DURO DE 8MM.O CUSTO LEVA EM CONTA APENAS O
FORNECIMENTO E A CONFECCAO DO CABO,INCLUSIVE PROTECAO ANTICO
RROSIVA
01382 | CORDOALHA DE 08,0MM | KG | 2.4 | 12.8978 | 60 | 49.5276
20015 | MAO-DE-OBRA DE ARMADOR DE CONCRETO ARMADO, INCLUSIVE ENCARGO | H | 0.95 | 23.16 | 28.75 | 28.3276
S SOCIAIS DESONERADOS
11.043.0003-0 | TIRANTE PARA PROTENSAO,PARA ANCORAGEM EM ROCHA,CONSTITUIDO P | M |  | 98.73
OR 8 FIOS DE ACO DURO DE 8MM.O CUSTO LEVA EM CONTA APENAS O
FORNECIMENTO E A CONFECCAO DO CABO,INCLUSIVE PROTECAO ANTICO
RROSIVA
01382 | CORDOALHA DE 08,0MM | KG | 3.2 | 12.8978 | 60 | 66.0367
01998 | MAO-DE-OBRA DE ARMADOR DE CONCRETO ARMADO, INCLUSIVE ENCARGO | H | 0.95 | 26.73 | 28.75 | 32.6941
S SOCIAIS
11.043.0003-A | TIRANTE PARA PROTENSAO,PARA ANCORAGEM EM ROCHA,CONSTITUIDO P | M |  | 94.36
OR 8 FIOS DE ACO DURO DE 8MM.O CUSTO LEVA EM CONTA APENAS O
FORNECIMENTO E A CONFECCAO DO CABO,INCLUSIVE PROTECAO ANTICO
RROSIVA
01382 | CORDOALHA DE 08,0MM | KG | 3.2 | 12.8978 | 60 | 66.0367
20015 | MAO-DE-OBRA DE ARMADOR DE CONCRETO ARMADO, INCLUSIVE ENCARGO | H | 0.95 | 23.16 | 28.75 | 28.3276
S SOCIAIS DESONERADOS
11.043.0004-0 | TIRANTE PARA PROTENSAO,PARA ANCORAGEM EM ROCHA,CONSTITUIDO P | M |  | 115.24
OR 10 FIOS DE ACO DURO DE 8MM.O CUSTO LEVA EM CONTA APENAS O
FORNECIMENTO E A CONFECCAO DO CABO,INCLUSIVE PROTECAO ANTIC
ORROSIVA
01382 | CORDOALHA DE 08,0MM | KG | 4 | 12.8978 | 60 | 82.5459
01998 | MAO-DE-OBRA DE ARMADOR DE CONCRETO ARMADO, INCLUSIVE ENCARGO | H | 0.95 | 26.73 | 28.75 | 32.6941
S SOCIAIS
11.043.0004-A | TIRANTE PARA PROTENSAO,PARA ANCORAGEM EM ROCHA,CONSTITUIDO P | M |  | 110.87
OR 10 FIOS DE ACO DURO DE 8MM.O CUSTO LEVA EM CONTA APENAS O
FORNECIMENTO E A CONFECCAO DO CABO,INCLUSIVE PROTECAO ANTIC
ORROSIVA
01382 | CORDOALHA DE 08,0MM | KG | 4 | 12.8978 | 60 | 82.5459
20015 | MAO-DE-OBRA DE ARMADOR DE CONCRETO ARMADO, INCLUSIVE ENCARGO | H | 0.95 | 23.16 | 28.75 | 28.3276
S SOCIAIS DESONERADOS
11.043.0005-0 | TIRANTE PARA PROTENSAO,PARA ANCORAGEM EM ROCHA,CONSTITUIDO P | M |  | 131.74
OR 12 FIOS DE ACO DURO DE 8MM.O CUSTO LEVA EM CONTA APENAS O
FORNECIMENTO E A CONFECCAO DO CABO,INCLUSIVE PROTECAO ANTIC
ORROSIVA
01382 | CORDOALHA DE 08,0MM | KG | 4.8 | 12.8978 | 60 | 99.0551
01998 | MAO-DE-OBRA DE ARMADOR DE CONCRETO ARMADO, INCLUSIVE ENCARGO | H | 0.95 | 26.73 | 28.75 | 32.6941
S SOCIAIS
11.043.0005-A | TIRANTE PARA PROTENSAO,PARA ANCORAGEM EM ROCHA,CONSTITUIDO P | M |  | 127.38
OR 12 FIOS DE ACO DURO DE 8MM.O CUSTO LEVA EM CONTA APENAS O
FORNECIMENTO E A CONFECCAO DO CABO,INCLUSIVE PROTECAO ANTIC
ORROSIVA
01382 | CORDOALHA DE 08,0MM | KG | 4.8 | 12.8978 | 60 | 99.0551
20015 | MAO-DE-OBRA DE ARMADOR DE CONCRETO ARMADO, INCLUSIVE ENCARGO | H | 0.95 | 23.16 | 28.75 | 28.3276
S SOCIAIS DESONERADOS
11.043.0006-0 | TIRANTE PARA PROTENSAO,PARA ANCORAGEM EM ROCHA,CONSTITUIDO P | M |  | 117.45
OR 4 CORDOALHAS DE 12,7MM.O CUSTO LEVA EM CONTA APENAS O FOR
NECIMENTO E A CONFECCAO DO CABO,INCLUSIVE PROTECAO ANTICORRO
SIVA
01394 | CORDOALHA DE 12,7MM, CP-190 RB | KG | 3 | 15.27 | 62.5 | 74.4413
01998 | MAO-DE-OBRA DE ARMADOR DE CONCRETO ARMADO, INCLUSIVE ENCARGO | H | 1.25 | 26.73 | 28.75 | 43.0186
S SOCIAIS
11.043.0006-A | TIRANTE PARA PROTENSAO,PARA ANCORAGEM EM ROCHA,CONSTITUIDO P | M |  | 111.71
OR 4 CORDOALHAS DE 12,7MM.O CUSTO LEVA EM CONTA APENAS O FOR
NECIMENTO E A CONFECCAO DO CABO,INCLUSIVE PROTECAO ANTICORRO
SIVA
01394 | CORDOALHA DE 12,7MM, CP-190 RB | KG | 3 | 15.27 | 62.5 | 74.4413
20015 | MAO-DE-OBRA DE ARMADOR DE CONCRETO ARMADO, INCLUSIVE ENCARGO | H | 1.25 | 23.16 | 28.75 | 37.2731
S SOCIAIS DESONERADOS
11.043.0007-0 | TIRANTE PARA PROTENSAO,PARA ANCORAGEM EM ROCHA,CONSTITUIDO P | M |  | 154.68
OR 6 CORDOALHAS DE 12,7MM.O CUSTO LEVA EM CONTA APENAS O FOR
NECIMENTO E A CONFECCAO DO CABO,INCLUSIVE PROTECAO ANTICORRO
SIVA
01394 | CORDOALHA DE 12,7MM, CP-190 RB | KG | 4.5 | 15.27 | 62.5 | 111.6619
01998 | MAO-DE-OBRA DE ARMADOR DE CONCRETO ARMADO, INCLUSIVE ENCARGO | H | 1.25 | 26.73 | 28.75 | 43.0186
S SOCIAIS
11.043.0007-A | TIRANTE PARA PROTENSAO,PARA ANCORAGEM EM ROCHA,CONSTITUIDO P | M |  | 148.93
OR 6 CORDOALHAS DE 12,7MM.O CUSTO LEVA EM CONTA APENAS O FOR
NECIMENTO E A CONFECCAO DO CABO,INCLUSIVE PROTECAO ANTICORRO
SIVA
01394 | CORDOALHA DE 12,7MM, CP-190 RB | KG | 4.5 | 15.27 | 62.5 | 111.6619
20015 | MAO-DE-OBRA DE ARMADOR DE CONCRETO ARMADO, INCLUSIVE ENCARGO | H | 1.25 | 23.16 | 28.75 | 37.2731
S SOCIAIS DESONERADOS
11.043.0008-0 | TIRANTE PARA PROTENSAO,PARA ANCORAGEM EM ROCHA,CONSTITUIDO P | M |  | 191.9
OR 8 CORDOALHAS DE 12,7MM.O CUSTO LEVA EM CONTA APENAS O FOR
NECIMENTO E A CONFECCAO DO CABO,INCLUSIVE PROTECAO ANTICORRO
SIVA
01394 | CORDOALHA DE 12,7MM, CP-190 RB | KG | 6 | 15.27 | 62.5 | 148.8825
01998 | MAO-DE-OBRA DE ARMADOR DE CONCRETO ARMADO, INCLUSIVE ENCARGO | H | 1.25 | 26.73 | 28.75 | 43.0186
S SOCIAIS
11.043.0008-A | TIRANTE PARA PROTENSAO,PARA ANCORAGEM EM ROCHA,CONSTITUIDO P | M |  | 186.15
OR 8 CORDOALHAS DE 12,7MM.O CUSTO LEVA EM CONTA APENAS O FOR
NECIMENTO E A CONFECCAO DO CABO,INCLUSIVE PROTECAO ANTICORRO
SIVA
01394 | CORDOALHA DE 12,7MM, CP-190 RB | KG | 6 | 15.27 | 62.5 | 148.8825
20015 | MAO-DE-OBRA DE ARMADOR DE CONCRETO ARMADO, INCLUSIVE ENCARGO | H | 1.25 | 23.16 | 28.75 | 37.2731
S SOCIAIS DESONERADOS
11.043.0009-0 | TIRANTE PARA PROTENSAO,PARA ANCORAGEM EM ROCHA,CONSTITUIDO P | M |  | 229.12
OR 10 CORDOALHAS DE 12,7MM.O CUSTO LEVA EM CONTA APENAS O FO
RNECIMENTO E A CONFECCAO DO CABO,INCLUSIVE PROTECAO ANTICORR
OSIVA
01394 | CORDOALHA DE 12,7MM, CP-190 RB | KG | 7.5 | 15.27 | 62.5 | 186.1031
01998 | MAO-DE-OBRA DE ARMADOR DE CONCRETO ARMADO, INCLUSIVE ENCARGO | H | 1.25 | 26.73 | 28.75 | 43.0186
S SOCIAIS
11.043.0009-A | TIRANTE PARA PROTENSAO,PARA ANCORAGEM EM ROCHA,CONSTITUIDO P | M |  | 223.37
OR 10 CORDOALHAS DE 12,7MM.O CUSTO LEVA EM CONTA APENAS O FO
RNECIMENTO E A CONFECCAO DO CABO,INCLUSIVE PROTECAO ANTICORR
OSIVA
01394 | CORDOALHA DE 12,7MM, CP-190 RB | KG | 7.5 | 15.27 | 62.5 | 186.1031
20015 | MAO-DE-OBRA DE ARMADOR DE CONCRETO ARMADO, INCLUSIVE ENCARGO | H | 1.25 | 23.16 | 28.75 | 37.2731
S SOCIAIS DESONERADOS
11.043.0010-0 | TIRANTE PARA PROTENSAO,PARA ANCORAGEM EM ROCHA,CONSTITUIDO P | M |  | 266.34
OR 12 CORDOALHAS DE 12,7MM.O CUSTO LEVA EM CONTA APENAS O FO
RNECIMENTO E A CONFECCAO DO CABO,INCLUSIVE PROTECAO ANTICORR
OSIVA
01394 | CORDOALHA DE 12,7MM, CP-190 RB | KG | 9 | 15.27 | 62.5 | 223.3238
01998 | MAO-DE-OBRA DE ARMADOR DE CONCRETO ARMADO, INCLUSIVE ENCARGO | H | 1.25 | 26.73 | 28.75 | 43.0186
S SOCIAIS
11.043.0010-A | TIRANTE PARA PROTENSAO,PARA ANCORAGEM EM ROCHA,CONSTITUIDO P | M |  | 260.59
OR 12 CORDOALHAS DE 12,7MM.O CUSTO LEVA EM CONTA APENAS O FO
RNECIMENTO E A CONFECCAO DO CABO,INCLUSIVE PROTECAO ANTICORR
OSIVA
01394 | CORDOALHA DE 12,7MM, CP-190 RB | KG | 9 | 15.27 | 62.5 | 223.3238
20015 | MAO-DE-OBRA DE ARMADOR DE CONCRETO ARMADO, INCLUSIVE ENCARGO | H | 1.25 | 23.16 | 28.75 | 37.2731
S SOCIAIS DESONERADOS
11.043.0011-0 | TIRANTE PROTENDIDO PARA ANCORAGEM EM SOLO,CONSTITUIDO POR 6 | M |  | 96.62
FIOS DE ACO DURO DE 8MM.O CUSTO INCLUI APENAS O FORNECIMENTO
E A CONFECCAO DO CABO PARA O TRECHO LIVRE,INCLUSIVE PROTECA
O ANTICORROSIVA
01382 | CORDOALHA DE 08,0MM | KG | 2.4 | 12.8978 | 60 | 49.5276
01998 | MAO-DE-OBRA DE ARMADOR DE CONCRETO ARMADO, INCLUSIVE ENCARGO | H | 1.2 | 26.73 | 28.75 | 41.2979
S SOCIAIS
02614 | TUBO DE PVC RIGIDO SOLDAVEL, PONTA/BOLSA, PARA ESGOTO, EM BA | UN | 0.17 | 33.46 | 2 | 5.802
RRAS DE 6,00M, DE 040MM
11.043.0011-A | TIRANTE PROTENDIDO PARA ANCORAGEM EM SOLO,CONSTITUIDO POR 6 | M |  | 91.11
FIOS DE ACO DURO DE 8MM.O CUSTO INCLUI APENAS O FORNECIMENTO
E A CONFECCAO DO CABO PARA O TRECHO LIVRE,INCLUSIVE PROTECA
O ANTICORROSIVA
01382 | CORDOALHA DE 08,0MM | KG | 2.4 | 12.8978 | 60 | 49.5276
02614 | TUBO DE PVC RIGIDO SOLDAVEL, PONTA/BOLSA, PARA ESGOTO, EM BA | UN | 0.17 | 33.46 | 2 | 5.802
RRAS DE 6,00M, DE 040MM
20015 | MAO-DE-OBRA DE ARMADOR DE CONCRETO ARMADO, INCLUSIVE ENCARGO | H | 1.2 | 23.16 | 28.75 | 35.7822
S SOCIAIS DESONERADOS
11.043.0012-0 | TIRANTE PROTENDIDO PARA ANCORAGEM EM SOLO,CONSTITUIDO POR 8 | M |  | 113.13
FIOS DE ACO DURO DE 8MM.O CUSTO INCLUI APENAS O FORNECIMENTO
E A CONFECCAO DO CABO PARA O TRECHO LIVRE,INCLUSIVE PROTECA
O ANTICORROSIVA
01382 | CORDOALHA DE 08,0MM | KG | 3.2 | 12.8978 | 60 | 66.0367
01998 | MAO-DE-OBRA DE ARMADOR DE CONCRETO ARMADO, INCLUSIVE ENCARGO | H | 1.2 | 26.73 | 28.75 | 41.2979
S SOCIAIS
02614 | TUBO DE PVC RIGIDO SOLDAVEL, PONTA/BOLSA, PARA ESGOTO, EM BA | UN | 0.17 | 33.46 | 2 | 5.802
RRAS DE 6,00M, DE 040MM
11.043.0012-A | TIRANTE PROTENDIDO PARA ANCORAGEM EM SOLO,CONSTITUIDO POR 8 | M |  | 107.62
FIOS DE ACO DURO DE 8MM.O CUSTO INCLUI APENAS O FORNECIMENTO
E A CONFECCAO DO CABO PARA O TRECHO LIVRE,INCLUSIVE PROTECA
O ANTICORROSIVA
01382 | CORDOALHA DE 08,0MM | KG | 3.2 | 12.8978 | 60 | 66.0367
02614 | TUBO DE PVC RIGIDO SOLDAVEL, PONTA/BOLSA, PARA ESGOTO, EM BA | UN | 0.17 | 33.46 | 2 | 5.802
RRAS DE 6,00M, DE 040MM
20015 | MAO-DE-OBRA DE ARMADOR DE CONCRETO ARMADO, INCLUSIVE ENCARGO | H | 1.2 | 23.16 | 28.75 | 35.7822
S SOCIAIS DESONERADOS
11.043.0013-0 | TIRANTE PROTENDIDO PARA ANCORAGEM EM SOLO,CONSTITUIDO POR 10 | M |  | 129.64
FIOS DE ACO DURO DE 8MM.O CUSTO INCLUI APENAS O FORNECIMENT
O E A CONFECCAO DO CABO PARA O TRECHO LIVRE,INCLUSIVE PROTEC
AO ANTICORROSIVA
01382 | CORDOALHA DE 08,0MM | KG | 4 | 12.8978 | 60 | 82.5459
01998 | MAO-DE-OBRA DE ARMADOR DE CONCRETO ARMADO, INCLUSIVE ENCARGO | H | 1.2 | 26.73 | 28.75 | 41.2979
S SOCIAIS
02614 | TUBO DE PVC RIGIDO SOLDAVEL, PONTA/BOLSA, PARA ESGOTO, EM BA | UN | 0.17 | 33.46 | 2 | 5.802
RRAS DE 6,00M, DE 040MM
11.043.0013-A | TIRANTE PROTENDIDO PARA ANCORAGEM EM SOLO,CONSTITUIDO POR 10 | M |  | 124.13
FIOS DE ACO DURO DE 8MM.O CUSTO INCLUI APENAS O FORNECIMENT
O E A CONFECCAO DO CABO PARA O TRECHO LIVRE,INCLUSIVE PROTEC
AO ANTICORROSIVA
01382 | CORDOALHA DE 08,0MM | KG | 4 | 12.8978 | 60 | 82.5459
02614 | TUBO DE PVC RIGIDO SOLDAVEL, PONTA/BOLSA, PARA ESGOTO, EM BA | UN | 0.17 | 33.46 | 2 | 5.802
RRAS DE 6,00M, DE 040MM
20015 | MAO-DE-OBRA DE ARMADOR DE CONCRETO ARMADO, INCLUSIVE ENCARGO | H | 1.2 | 23.16 | 28.75 | 35.7822
S SOCIAIS DESONERADOS
11.043.0014-1 | TIRANTE PROTENDIDO PARA ANCORAGEM EM SOLO,CONSTITUIDO POR 12 | M |  | 146.15
FIOS DE ACO DURO DE 8MM.O CUSTO INCLUI APENAS O FORNECIMENT
O E A CONFECCAO DO CABO PARA O TRECHO LIVRE,INCLUSIVE PROTEC
AO ANTICORROSIVA
01382 | CORDOALHA DE 08,0MM | KG | 4.8 | 12.8978 | 60 | 99.0551
01998 | MAO-DE-OBRA DE ARMADOR DE CONCRETO ARMADO, INCLUSIVE ENCARGO | H | 1.2 | 26.73 | 28.75 | 41.2979
S SOCIAIS
02614 | TUBO DE PVC RIGIDO SOLDAVEL, PONTA/BOLSA, PARA ESGOTO, EM BA | UN | 0.17 | 33.46 | 2 | 5.802
RRAS DE 6,00M, DE 040MM
11.043.0014-B | TIRANTE PROTENDIDO PARA ANCORAGEM EM SOLO,CONSTITUIDO POR 12 | M |  | 140.63
FIOS DE ACO DURO DE 8MM.O CUSTO INCLUI APENAS O FORNECIMENT
O E A CONFECCAO DO CABO PARA O TRECHO LIVRE,INCLUSIVE PROTEC
AO ANTICORROSIVA
01382 | CORDOALHA DE 08,0MM | KG | 4.8 | 12.8978 | 60 | 99.0551
02614 | TUBO DE PVC RIGIDO SOLDAVEL, PONTA/BOLSA, PARA ESGOTO, EM BA | UN | 0.17 | 33.46 | 2 | 5.802
RRAS DE 6,00M, DE 040MM
20015 | MAO-DE-OBRA DE ARMADOR DE CONCRETO ARMADO, INCLUSIVE ENCARGO | H | 1.2 | 23.16 | 28.75 | 35.7822
S SOCIAIS DESONERADOS
11.043.0015-0 | TIRANTE PROTENDIDO PARA ANCORAGEM EM SOLO,CONSTITUIDO POR 16 | M |  | 181.23
FIOS DE ACO DURO DE 8MM.O CUSTO INCLUI APENAS O FORNECIMENT
O E A CONFECCAO DO CABO PARA O TRECHO LIVRE,INCLUSIVE PROTEC
AO ANTICORROSIVA
01382 | CORDOALHA DE 08,0MM | KG | 6.4 | 12.8978 | 62.5 | 134.1371
01998 | MAO-DE-OBRA DE ARMADOR DE CONCRETO ARMADO, INCLUSIVE ENCARGO | H | 1.2 | 26.73 | 28.75 | 41.2979
S SOCIAIS
02614 | TUBO DE PVC RIGIDO SOLDAVEL, PONTA/BOLSA, PARA ESGOTO, EM BA | UN | 0.17 | 33.46 | 2 | 5.802
RRAS DE 6,00M, DE 040MM
11.043.0015-A | TIRANTE PROTENDIDO PARA ANCORAGEM EM SOLO,CONSTITUIDO POR 16 | M |  | 175.72
FIOS DE ACO DURO DE 8MM.O CUSTO INCLUI APENAS O FORNECIMENT
O E A CONFECCAO DO CABO PARA O TRECHO LIVRE,INCLUSIVE PROTEC
AO ANTICORROSIVA
01382 | CORDOALHA DE 08,0MM | KG | 6.4 | 12.8978 | 62.5 | 134.1371
02614 | TUBO DE PVC RIGIDO SOLDAVEL, PONTA/BOLSA, PARA ESGOTO, EM BA | UN | 0.17 | 33.46 | 2 | 5.802
RRAS DE 6,00M, DE 040MM
20015 | MAO-DE-OBRA DE ARMADOR DE CONCRETO ARMADO, INCLUSIVE ENCARGO | H | 1.2 | 23.16 | 28.75 | 35.7822
S SOCIAIS DESONERADOS
11.043.0016-0 | TIRANTE PROTENDIDO PARA ANCORAGEM EM SOLO,CONSTITUIDO POR 4 | M |  | 124.98
CORDOALHAS DE 12,7MM.O CUSTO INCLUI APENAS O FORNECIMENTO E
A CONFECCAO DO CABO PARA O TRECHO LIVRE,INCLUSIVE PROTECAO A
NTICORROSIVA
01394 | CORDOALHA DE 12,7MM, CP-190 RB | KG | 3 | 15.27 | 62.5 | 74.4413
01998 | MAO-DE-OBRA DE ARMADOR DE CONCRETO ARMADO, INCLUSIVE ENCARGO | H | 1.3 | 26.73 | 28.75 | 44.7393
S SOCIAIS
02614 | TUBO DE PVC RIGIDO SOLDAVEL, PONTA/BOLSA, PARA ESGOTO, EM BA | UN | 0.17 | 33.46 | 2 | 5.802
RRAS DE 6,00M, DE 040MM
11.043.0016-A | TIRANTE PROTENDIDO PARA ANCORAGEM EM SOLO,CONSTITUIDO POR 4 | M |  | 119
CORDOALHAS DE 12,7MM.O CUSTO INCLUI APENAS O FORNECIMENTO E
A CONFECCAO DO CABO PARA O TRECHO LIVRE,INCLUSIVE PROTECAO A
NTICORROSIVA
01394 | CORDOALHA DE 12,7MM, CP-190 RB | KG | 3 | 15.27 | 62.5 | 74.4413
02614 | TUBO DE PVC RIGIDO SOLDAVEL, PONTA/BOLSA, PARA ESGOTO, EM BA | UN | 0.17 | 33.46 | 2 | 5.802
RRAS DE 6,00M, DE 040MM
20015 | MAO-DE-OBRA DE ARMADOR DE CONCRETO ARMADO, INCLUSIVE ENCARGO | H | 1.3 | 23.16 | 28.75 | 38.7641
S SOCIAIS DESONERADOS
11.043.0017-0 | TIRANTE PROTENDIDO PARA ANCORAGEM EM SOLO,CONSTITUIDO POR 6 | M |  | 162.2
CORDOALHAS DE 12,7MM.O CUSTO INCLUI APENAS O FORNECIMENTO E
A CONFECCAO DO CABO PARA O TRECHO LIVRE,INCLUSIVE PROTECAO A
NTICORROSIVA
01394 | CORDOALHA DE 12,7MM, CP-190 RB | KG | 4.5 | 15.27 | 62.5 | 111.6619
01998 | MAO-DE-OBRA DE ARMADOR DE CONCRETO ARMADO, INCLUSIVE ENCARGO | H | 1.3 | 26.73 | 28.75 | 44.7393
S SOCIAIS
02614 | TUBO DE PVC RIGIDO SOLDAVEL, PONTA/BOLSA, PARA ESGOTO, EM BA | UN | 0.17 | 33.46 | 2 | 5.802
RRAS DE 6,00M, DE 040MM
11.043.0017-A | TIRANTE PROTENDIDO PARA ANCORAGEM EM SOLO,CONSTITUIDO POR 6 | M |  | 156.22
CORDOALHAS DE 12,7MM.O CUSTO INCLUI APENAS O FORNECIMENTO E
A CONFECCAO DO CABO PARA O TRECHO LIVRE,INCLUSIVE PROTECAO A
NTICORROSIVA
01394 | CORDOALHA DE 12,7MM, CP-190 RB | KG | 4.5 | 15.27 | 62.5 | 111.6619
02614 | TUBO DE PVC RIGIDO SOLDAVEL, PONTA/BOLSA, PARA ESGOTO, EM BA | UN | 0.17 | 33.46 | 2 | 5.802
RRAS DE 6,00M, DE 040MM
20015 | MAO-DE-OBRA DE ARMADOR DE CONCRETO ARMADO, INCLUSIVE ENCARGO | H | 1.3 | 23.16 | 28.75 | 38.7641
S SOCIAIS DESONERADOS
11.043.0018-0 | TIRANTE PROTENDIDO PARA ANCORAGEM EM SOLO,CONSTITUIDO POR 8 | M |  | 199.42
CORDOALHAS DE 12,7MM.O CUSTO INCLUI APENAS O FORNECIMENTO E
A CONFECCAO DO CABO PARA O TRECHO LIVRE,INCLUSIVE PROTECAO A
NTICORROSIVA
01394 | CORDOALHA DE 12,7MM, CP-190 RB | KG | 6 | 15.27 | 62.5 | 148.8825
01998 | MAO-DE-OBRA DE ARMADOR DE CONCRETO ARMADO, INCLUSIVE ENCARGO | H | 1.3 | 26.73 | 28.75 | 44.7393
S SOCIAIS
02614 | TUBO DE PVC RIGIDO SOLDAVEL, PONTA/BOLSA, PARA ESGOTO, EM BA | UN | 0.17 | 33.46 | 2 | 5.802
RRAS DE 6,00M, DE 040MM
11.043.0018-A | TIRANTE PROTENDIDO PARA ANCORAGEM EM SOLO,CONSTITUIDO POR 8 | M |  | 193.44
CORDOALHAS DE 12,7MM.O CUSTO INCLUI APENAS O FORNECIMENTO E
A CONFECCAO DO CABO PARA O TRECHO LIVRE,INCLUSIVE PROTECAO A
NTICORROSIVA
01394 | CORDOALHA DE 12,7MM, CP-190 RB | KG | 6 | 15.27 | 62.5 | 148.8825
02614 | TUBO DE PVC RIGIDO SOLDAVEL, PONTA/BOLSA, PARA ESGOTO, EM BA | UN | 0.17 | 33.46 | 2 | 5.802
RRAS DE 6,00M, DE 040MM
20015 | MAO-DE-OBRA DE ARMADOR DE CONCRETO ARMADO, INCLUSIVE ENCARGO | H | 1.3 | 23.16 | 28.75 | 38.7641
S SOCIAIS DESONERADOS
11.043.0019-1 | TIRANTE PROTENDIDO PARA ANCORAGEM EM SOLO,CONSTITUIDO POR 10 | M |  | 243.52
CORDOALHAS DE 12,7MM.O CUSTO INCLUI APENAS O FORNECIMENTO E
A CONFECCAO DO CABO PARA O TRECHO LIVRE,INCLUSIVE PROTECAO
ANTICORROSIVA
01394 | CORDOALHA DE 12,7MM, CP-190 RB | KG | 7.5 | 15.27 | 62.5 | 186.1031
01998 | MAO-DE-OBRA DE ARMADOR DE CONCRETO ARMADO, INCLUSIVE ENCARGO | H | 1.5 | 26.73 | 28.75 | 51.6223
S SOCIAIS
02614 | TUBO DE PVC RIGIDO SOLDAVEL, PONTA/BOLSA, PARA ESGOTO, EM BA | UN | 0.17 | 33.46 | 2 | 5.802
RRAS DE 6,00M, DE 040MM
11.043.0019-B | TIRANTE PROTENDIDO PARA ANCORAGEM EM SOLO,CONSTITUIDO POR 10 | M |  | 236.63
CORDOALHAS DE 12,7MM.O CUSTO INCLUI APENAS O FORNECIMENTO E
A CONFECCAO DO CABO PARA O TRECHO LIVRE,INCLUSIVE PROTECAO
ANTICORROSIVA
01394 | CORDOALHA DE 12,7MM, CP-190 RB | KG | 7.5 | 15.27 | 62.5 | 186.1031
02614 | TUBO DE PVC RIGIDO SOLDAVEL, PONTA/BOLSA, PARA ESGOTO, EM BA | UN | 0.17 | 33.46 | 2 | 5.802
RRAS DE 6,00M, DE 040MM
20015 | MAO-DE-OBRA DE ARMADOR DE CONCRETO ARMADO, INCLUSIVE ENCARGO | H | 1.5 | 23.16 | 28.75 | 44.7278
S SOCIAIS DESONERADOS
11.043.0020-0 | TIRANTE PROTENDIDO PARA ANCORAGEM EM SOLO,CONSTITUIDO POR 12 | M |  | 280.74
CORDOALHAS DE 12,7MM.O CUSTO INCLUI APENAS O FORNECIMENTO E
A CONFECCAO DO CABO PARA O TRECHO LIVRE,INCLUSIVE PROTECAO
ANTICORROSIVA
01394 | CORDOALHA DE 12,7MM, CP-190 RB | KG | 9 | 15.27 | 62.5 | 223.3238
01998 | MAO-DE-OBRA DE ARMADOR DE CONCRETO ARMADO, INCLUSIVE ENCARGO | H | 1.5 | 26.73 | 28.75 | 51.6223
S SOCIAIS
02614 | TUBO DE PVC RIGIDO SOLDAVEL, PONTA/BOLSA, PARA ESGOTO, EM BA | UN | 0.17 | 33.46 | 2 | 5.802
RRAS DE 6,00M, DE 040MM
11.043.0020-A | TIRANTE PROTENDIDO PARA ANCORAGEM EM SOLO,CONSTITUIDO POR 12 | M |  | 273.85
CORDOALHAS DE 12,7MM.O CUSTO INCLUI APENAS O FORNECIMENTO E
A CONFECCAO DO CABO PARA O TRECHO LIVRE,INCLUSIVE PROTECAO
ANTICORROSIVA
01394 | CORDOALHA DE 12,7MM, CP-190 RB | KG | 9 | 15.27 | 62.5 | 223.3238
02614 | TUBO DE PVC RIGIDO SOLDAVEL, PONTA/BOLSA, PARA ESGOTO, EM BA | UN | 0.17 | 33.46 | 2 | 5.802
RRAS DE 6,00M, DE 040MM
20015 | MAO-DE-OBRA DE ARMADOR DE CONCRETO ARMADO, INCLUSIVE ENCARGO | H | 1.5 | 23.16 | 28.75 | 44.7278
S SOCIAIS DESONERADOS
11.043.0021-0 | TIRANTE PROTENDIDO PARA ANCORAGEM EM SOLO,CONSTITUIDO POR 6 | M |  | 168.35
FIOS DE ACO DURO DE 8MM.O CUSTO INCLUI APENAS O FORNECIMENTO
E A CONFECCAO DO CABO PARA TRECHO DE ANCORAGEM
01382 | CORDOALHA DE 08,0MM | KG | 2.4 | 12.8978 | 60 | 49.5276
01998 | MAO-DE-OBRA DE ARMADOR DE CONCRETO ARMADO, INCLUSIVE ENCARGO | H | 3.2 | 26.73 | 28.75 | 110.1276
S SOCIAIS
02614 | TUBO DE PVC RIGIDO SOLDAVEL, PONTA/BOLSA, PARA ESGOTO, EM BA | UN | 0.17 | 33.46 | 53 | 8.7029
RRAS DE 6,00M, DE 040MM
11.043.0021-A | TIRANTE PROTENDIDO PARA ANCORAGEM EM SOLO,CONSTITUIDO POR 6 | M |  | 153.64
FIOS DE ACO DURO DE 8MM.O CUSTO INCLUI APENAS O FORNECIMENTO
E A CONFECCAO DO CABO PARA TRECHO DE ANCORAGEM
01382 | CORDOALHA DE 08,0MM | KG | 2.4 | 12.8978 | 60 | 49.5276
02614 | TUBO DE PVC RIGIDO SOLDAVEL, PONTA/BOLSA, PARA ESGOTO, EM BA | UN | 0.17 | 33.46 | 53 | 8.7029
RRAS DE 6,00M, DE 040MM
20015 | MAO-DE-OBRA DE ARMADOR DE CONCRETO ARMADO, INCLUSIVE ENCARGO | H | 3.2 | 23.16 | 28.75 | 95.4192
S SOCIAIS DESONERADOS
11.043.0022-0 | TIRANTE PROTENDIDO PARA ANCORAGEM EM SOLO,CONSTITUIDO POR 8 | M |  | 184.86
FIOS DE ACO DURO DE 8MM.O CUSTO INCLUI APENAS O FORNECIMENTO
E A CONFECCAO DO CABO PARA TRECHO DE ANCORAGEM
01382 | CORDOALHA DE 08,0MM | KG | 3.2 | 12.8978 | 60 | 66.0367
01998 | MAO-DE-OBRA DE ARMADOR DE CONCRETO ARMADO, INCLUSIVE ENCARGO | H | 3.2 | 26.73 | 28.75 | 110.1276
S SOCIAIS
02614 | TUBO DE PVC RIGIDO SOLDAVEL, PONTA/BOLSA, PARA ESGOTO, EM BA | UN | 0.17 | 33.46 | 53 | 8.7029
RRAS DE 6,00M, DE 040MM
11.043.0022-A | TIRANTE PROTENDIDO PARA ANCORAGEM EM SOLO,CONSTITUIDO POR 8 | M |  | 170.15
FIOS DE ACO DURO DE 8MM.O CUSTO INCLUI APENAS O FORNECIMENTO
E A CONFECCAO DO CABO PARA TRECHO DE ANCORAGEM
01382 | CORDOALHA DE 08,0MM | KG | 3.2 | 12.8978 | 60 | 66.0367
02614 | TUBO DE PVC RIGIDO SOLDAVEL, PONTA/BOLSA, PARA ESGOTO, EM BA | UN | 0.17 | 33.46 | 53 | 8.7029
RRAS DE 6,00M, DE 040MM
20015 | MAO-DE-OBRA DE ARMADOR DE CONCRETO ARMADO, INCLUSIVE ENCARGO | H | 3.2 | 23.16 | 28.75 | 95.4192
S SOCIAIS DESONERADOS
11.043.0023-0 | TIRANTE PROTENDIDO PARA ANCORAGEM EM SOLO,CONSTITUIDO POR 10 | M |  | 201.37
FIOS DE ACO DURO DE 8MM.O CUSTO INCLUI APENAS O FORNECIMENT
O E A CONFECCAO DO CABO PARA TRECHOS DE ANCORAGEM
01382 | CORDOALHA DE 08,0MM | KG | 4 | 12.8978 | 60 | 82.5459
01998 | MAO-DE-OBRA DE ARMADOR DE CONCRETO ARMADO, INCLUSIVE ENCARGO | H | 3.2 | 26.73 | 28.75 | 110.1276
S SOCIAIS
02614 | TUBO DE PVC RIGIDO SOLDAVEL, PONTA/BOLSA, PARA ESGOTO, EM BA | UN | 0.17 | 33.46 | 53 | 8.7029
RRAS DE 6,00M, DE 040MM
11.043.0023-A | TIRANTE PROTENDIDO PARA ANCORAGEM EM SOLO,CONSTITUIDO POR 10 | M |  | 186.66
FIOS DE ACO DURO DE 8MM.O CUSTO INCLUI APENAS O FORNECIMENT
O E A CONFECCAO DO CABO PARA TRECHOS DE ANCORAGEM
01382 | CORDOALHA DE 08,0MM | KG | 4 | 12.8978 | 60 | 82.5459
02614 | TUBO DE PVC RIGIDO SOLDAVEL, PONTA/BOLSA, PARA ESGOTO, EM BA | UN | 0.17 | 33.46 | 53 | 8.7029
RRAS DE 6,00M, DE 040MM
20015 | MAO-DE-OBRA DE ARMADOR DE CONCRETO ARMADO, INCLUSIVE ENCARGO | H | 3.2 | 23.16 | 28.75 | 95.4192
S SOCIAIS DESONERADOS
11.043.0024-1 | TIRANTE PROTENDIDO PARA ANCORAGEM EM SOLO,CONSTITUIDO POR 12 | M |  | 217.88
FIOS DE ACO DURO DE 8MM.O CUSTO INCLUI APENAS O FORNECIMENT
O E A CONFECCAO DO CABO PARA TRECHO DE ANCORAGEM
01382 | CORDOALHA DE 08,0MM | KG | 4.8 | 12.8978 | 60 | 99.0551
01998 | MAO-DE-OBRA DE ARMADOR DE CONCRETO ARMADO, INCLUSIVE ENCARGO | H | 3.2 | 26.73 | 28.75 | 110.1276
S SOCIAIS
02614 | TUBO DE PVC RIGIDO SOLDAVEL, PONTA/BOLSA, PARA ESGOTO, EM BA | UN | 0.17 | 33.46 | 53 | 8.7029
RRAS DE 6,00M, DE 040MM
11.043.0024-B | TIRANTE PROTENDIDO PARA ANCORAGEM EM SOLO,CONSTITUIDO POR 12 | M |  | 203.17
FIOS DE ACO DURO DE 8MM.O CUSTO INCLUI APENAS O FORNECIMENT
O E A CONFECCAO DO CABO PARA TRECHO DE ANCORAGEM
01382 | CORDOALHA DE 08,0MM | KG | 4.8 | 12.8978 | 60 | 99.0551
02614 | TUBO DE PVC RIGIDO SOLDAVEL, PONTA/BOLSA, PARA ESGOTO, EM BA | UN | 0.17 | 33.46 | 53 | 8.7029
RRAS DE 6,00M, DE 040MM
20015 | MAO-DE-OBRA DE ARMADOR DE CONCRETO ARMADO, INCLUSIVE ENCARGO | H | 3.2 | 23.16 | 28.75 | 95.4192
S SOCIAIS DESONERADOS
11.043.0025-0 | TIRANTE PROTENDIDO PARA ANCORAGEM EM SOLO,CONSTITUIDO POR 16 | M |  | 252.96
FIOS DE ACO DURO DE 8MM.O CUSTO INCLUI APENAS O FORNECIMENT
O E A CONFECCAO DO CABO PARA TRECHO DE ANCORAGEM
01382 | CORDOALHA DE 08,0MM | KG | 6.4 | 12.8978 | 62.5 | 134.1371
01998 | MAO-DE-OBRA DE ARMADOR DE CONCRETO ARMADO, INCLUSIVE ENCARGO | H | 3.2 | 26.73 | 28.75 | 110.1276
S SOCIAIS
02614 | TUBO DE PVC RIGIDO SOLDAVEL, PONTA/BOLSA, PARA ESGOTO, EM BA | UN | 0.17 | 33.46 | 53 | 8.7029
RRAS DE 6,00M, DE 040MM
11.043.0025-A | TIRANTE PROTENDIDO PARA ANCORAGEM EM SOLO,CONSTITUIDO POR 16 | M |  | 238.25
FIOS DE ACO DURO DE 8MM.O CUSTO INCLUI APENAS O FORNECIMENT
O E A CONFECCAO DO CABO PARA TRECHO DE ANCORAGEM
01382 | CORDOALHA DE 08,0MM | KG | 6.4 | 12.8978 | 62.5 | 134.1371
02614 | TUBO DE PVC RIGIDO SOLDAVEL, PONTA/BOLSA, PARA ESGOTO, EM BA | UN | 0.17 | 33.46 | 53 | 8.7029
RRAS DE 6,00M, DE 040MM
20015 | MAO-DE-OBRA DE ARMADOR DE CONCRETO ARMADO, INCLUSIVE ENCARGO | H | 3.2 | 23.16 | 28.75 | 95.4192
S SOCIAIS DESONERADOS
11.043.0026-0 | TIRANTE PROTENDIDO PARA ANCORAGEM EM SOLO,CONSTITUIDO POR 4 | M |  | 196.71
CORDOALHAS DE 12,7MM.O CUSTO INCLUI APENAS O FORNECIMENTO E
A CONFECCAO DO CABO PARA TRECHO DE ANCORAGEM
01394 | CORDOALHA DE 12,7MM, CP-190 RB | KG | 3 | 15.27 | 62.5 | 74.4413
01998 | MAO-DE-OBRA DE ARMADOR DE CONCRETO ARMADO, INCLUSIVE ENCARGO | H | 3.3 | 26.73 | 28.75 | 113.5691
S SOCIAIS
02614 | TUBO DE PVC RIGIDO SOLDAVEL, PONTA/BOLSA, PARA ESGOTO, EM BA | UN | 0.17 | 33.46 | 53 | 8.7029
RRAS DE 6,00M, DE 040MM
11.043.0026-A | TIRANTE PROTENDIDO PARA ANCORAGEM EM SOLO,CONSTITUIDO POR 4 | M |  | 181.54
CORDOALHAS DE 12,7MM.O CUSTO INCLUI APENAS O FORNECIMENTO E
A CONFECCAO DO CABO PARA TRECHO DE ANCORAGEM
01394 | CORDOALHA DE 12,7MM, CP-190 RB | KG | 3 | 15.27 | 62.5 | 74.4413
02614 | TUBO DE PVC RIGIDO SOLDAVEL, PONTA/BOLSA, PARA ESGOTO, EM BA | UN | 0.17 | 33.46 | 53 | 8.7029
RRAS DE 6,00M, DE 040MM
20015 | MAO-DE-OBRA DE ARMADOR DE CONCRETO ARMADO, INCLUSIVE ENCARGO | H | 3.3 | 23.16 | 28.75 | 98.4011
S SOCIAIS DESONERADOS
11.043.0027-0 | TIRANTE PROTENDIDO PARA ANCORAGEM EM SOLO,CONSTITUIDO POR 6 | M |  | 233.93
CORDOALHAS DE 12,7MM.O CUSTO INCLUI APENAS O FORNECIMENTO E
A CONFECCAO DO CABO PARA TRECHO DE ANCORAGEM
01394 | CORDOALHA DE 12,7MM, CP-190 RB | KG | 4.5 | 15.27 | 62.5 | 111.6619
01998 | MAO-DE-OBRA DE ARMADOR DE CONCRETO ARMADO, INCLUSIVE ENCARGO | H | 3.3 | 26.73 | 28.75 | 113.5691
S SOCIAIS
02614 | TUBO DE PVC RIGIDO SOLDAVEL, PONTA/BOLSA, PARA ESGOTO, EM BA | UN | 0.17 | 33.46 | 53 | 8.7029
RRAS DE 6,00M, DE 040MM
11.043.0027-A | TIRANTE PROTENDIDO PARA ANCORAGEM EM SOLO,CONSTITUIDO POR 6 | M |  | 218.76
CORDOALHAS DE 12,7MM.O CUSTO INCLUI APENAS O FORNECIMENTO E
A CONFECCAO DO CABO PARA TRECHO DE ANCORAGEM
01394 | CORDOALHA DE 12,7MM, CP-190 RB | KG | 4.5 | 15.27 | 62.5 | 111.6619
02614 | TUBO DE PVC RIGIDO SOLDAVEL, PONTA/BOLSA, PARA ESGOTO, EM BA | UN | 0.17 | 33.46 | 53 | 8.7029
RRAS DE 6,00M, DE 040MM
20015 | MAO-DE-OBRA DE ARMADOR DE CONCRETO ARMADO, INCLUSIVE ENCARGO | H | 3.3 | 23.16 | 28.75 | 98.4011
S SOCIAIS DESONERADOS
11.043.0028-0 | TIRANTE PROTENDIDO PARA ANCORAGEM EM SOLO,CONSTITUIDO POR 8 | M |  | 271.15
CORDOALHAS DE 12,7MM.O CUSTO INCLUI APENAS O FORNECIMENTO E
A CONFECCAO DO CABO PARA TRECHO DE ANCORAGEM
01394 | CORDOALHA DE 12,7MM, CP-190 RB | KG | 6 | 15.27 | 62.5 | 148.8825
01998 | MAO-DE-OBRA DE ARMADOR DE CONCRETO ARMADO, INCLUSIVE ENCARGO | H | 3.3 | 26.73 | 28.75 | 113.5691
S SOCIAIS
02614 | TUBO DE PVC RIGIDO SOLDAVEL, PONTA/BOLSA, PARA ESGOTO, EM BA | UN | 0.17 | 33.46 | 53 | 8.7029
RRAS DE 6,00M, DE 040MM
11.043.0028-A | TIRANTE PROTENDIDO PARA ANCORAGEM EM SOLO,CONSTITUIDO POR 8 | M |  | 255.98
CORDOALHAS DE 12,7MM.O CUSTO INCLUI APENAS O FORNECIMENTO E
A CONFECCAO DO CABO PARA TRECHO DE ANCORAGEM
01394 | CORDOALHA DE 12,7MM, CP-190 RB | KG | 6 | 15.27 | 62.5 | 148.8825
02614 | TUBO DE PVC RIGIDO SOLDAVEL, PONTA/BOLSA, PARA ESGOTO, EM BA | UN | 0.17 | 33.46 | 53 | 8.7029
RRAS DE 6,00M, DE 040MM
20015 | MAO-DE-OBRA DE ARMADOR DE CONCRETO ARMADO, INCLUSIVE ENCARGO | H | 3.3 | 23.16 | 28.75 | 98.4011
S SOCIAIS DESONERADOS
11.043.0029-1 | TIRANTE PROTENDIDO PARA ANCORAGEM EM SOLO,CONSTITUIDO POR 10 | M |  | 332.46
CORDOALHAS DE 12,7MM.O CUSTO INCLUI APENAS O FORNECIMENTO E
A CONFECCAO DO CABO PARA TRECHO DE ANCORAGEM
01394 | CORDOALHA DE 12,7MM, CP-190 RB | KG | 7.5 | 15.27 | 62.5 | 186.1031
01998 | MAO-DE-OBRA DE ARMADOR DE CONCRETO ARMADO, INCLUSIVE ENCARGO | H | 4 | 26.73 | 28.75 | 137.6595
S SOCIAIS
02614 | TUBO DE PVC RIGIDO SOLDAVEL, PONTA/BOLSA, PARA ESGOTO, EM BA | UN | 0.17 | 33.46 | 53 | 8.7029
RRAS DE 6,00M, DE 040MM
11.043.0029-B | TIRANTE PROTENDIDO PARA ANCORAGEM EM SOLO,CONSTITUIDO POR 10 | M |  | 314.08
CORDOALHAS DE 12,7MM.O CUSTO INCLUI APENAS O FORNECIMENTO E
A CONFECCAO DO CABO PARA TRECHO DE ANCORAGEM
01394 | CORDOALHA DE 12,7MM, CP-190 RB | KG | 7.5 | 15.27 | 62.5 | 186.1031
02614 | TUBO DE PVC RIGIDO SOLDAVEL, PONTA/BOLSA, PARA ESGOTO, EM BA | UN | 0.17 | 33.46 | 53 | 8.7029
RRAS DE 6,00M, DE 040MM
20015 | MAO-DE-OBRA DE ARMADOR DE CONCRETO ARMADO, INCLUSIVE ENCARGO | H | 4 | 23.16 | 28.75 | 119.274
S SOCIAIS DESONERADOS
11.043.0030-0 | TIRANTE PROTENDIDO PARA ANCORAGEM EM SOLO,CONSTITUIDO POR 12 | M |  | 369.68
CORDOALHAS DE 12,7MM.O CUSTO INCLUI APENAS O FORNECIMENTO E
A CONFECCAO DO CABO PARA TRECHO DE ANCORAGEM
01394 | CORDOALHA DE 12,7MM, CP-190 RB | KG | 9 | 15.27 | 62.5 | 223.3238
01998 | MAO-DE-OBRA DE ARMADOR DE CONCRETO ARMADO, INCLUSIVE ENCARGO | H | 4 | 26.73 | 28.75 | 137.6595
S SOCIAIS
02614 | TUBO DE PVC RIGIDO SOLDAVEL, PONTA/BOLSA, PARA ESGOTO, EM BA | UN | 0.17 | 33.46 | 53 | 8.7029
RRAS DE 6,00M, DE 040MM
11.043.0030-A | TIRANTE PROTENDIDO PARA ANCORAGEM EM SOLO,CONSTITUIDO POR 12 | M |  | 351.3
CORDOALHAS DE 12,7MM.O CUSTO INCLUI APENAS O FORNECIMENTO E
A CONFECCAO DO CABO PARA TRECHO DE ANCORAGEM
01394 | CORDOALHA DE 12,7MM, CP-190 RB | KG | 9 | 15.27 | 62.5 | 223.3238
02614 | TUBO DE PVC RIGIDO SOLDAVEL, PONTA/BOLSA, PARA ESGOTO, EM BA | UN | 0.17 | 33.46 | 53 | 8.7029
RRAS DE 6,00M, DE 040MM
20015 | MAO-DE-OBRA DE ARMADOR DE CONCRETO ARMADO, INCLUSIVE ENCARGO | H | 4 | 23.16 | 28.75 | 119.274
S SOCIAIS DESONERADOS
11.044.0006-0 | PROTENSAO INCLUSIVE INSTALACAO,CONE E PLACA DE ANCORAGEM DE | UN |  | 2711.36
TIRANTE PARA ANCORAGEM EM ROCHA,CONSTITUIDO POR 4 CORDOALHAS
DE 12,7MM,EXCLUSIVE PERFURACAO, INJECAO E O TIRANTE
00113 | BOMBA MANUAL, PARA CONCRETO PROTENDIDO (ALUGUEL) | DIA | 1 | 90 | 65 | 148.5
01959 | MAO-DE-OBRA DE TECNICO DE SONDAGEM, INCLUSIVE ENCARGOS SOCIA | H | 5 | 44.47 | 98 | 440.253
IS
01963 | MAO-DE-OBRA DE SONDADOR B (ESPECIALISTA DE MENOR QUALIDADE), | H | 10 | 26.73 | 98 | 529.254
INCLUSIVE ENCARGOS SOCIAIS
01964 | MAO-DE-OBRA DE SONDADOR A (ESPECIALISTA DA MAIS ALTA QUALIDA | H | 5 | 28.76 | 98 | 284.724
DE), INCLUSIVE ENCARGOS SOCIAIS
01999 | MAO-DE-OBRA DE SERVENTE DA CONSTRUCAO CIVIL, INCLUSIVE ENCAR | H | 15 | 19.33 | 98 | 574.101
GOS SOCIAIS
04872 | CONE DE ANCORAGEM COMPLETO, PARA CABOS DE 04 CORDOALHAS DE 1 | UN | 1 | 289.07 | 65 | 476.9655
2,7MM
04879 | MACACO DE PROTENSAO (ALUGUEL), PARA 07 CORDOALHAS DE 12,7MM | DIA | 1 | 156.1 | 65 | 257.565
11.044.0006-A | PROTENSAO INCLUSIVE INSTALACAO,CONE E PLACA DE ANCORAGEM DE | UN |  | 2467.22
TIRANTE PARA ANCORAGEM EM ROCHA,CONSTITUIDO POR 4 CORDOALHAS
DE 12,7MM,EXCLUSIVE PERFURACAO, INJECAO E O TIRANTE
00113 | BOMBA MANUAL, PARA CONCRETO PROTENDIDO (ALUGUEL) | DIA | 1 | 90 | 65 | 148.5
04872 | CONE DE ANCORAGEM COMPLETO, PARA CABOS DE 04 CORDOALHAS DE 1 | UN | 1 | 289.07 | 65 | 476.9655
2,7MM
04879 | MACACO DE PROTENSAO (ALUGUEL), PARA 07 CORDOALHAS DE 12,7MM | DIA | 1 | 156.1 | 65 | 257.565
20132 | MAO-DE-OBRA DE SERVENTE DA CONSTRUCAO CIVIL, INCLUSIVE ENCAR | H | 15 | 16.75 | 98 | 497.475
GOS SOCIAIS DESONERADOS
20137 | MAO-DE-OBRA DE SONDADOR A (ESPECIALISTA DA MAIS ALTO QUALIDA | H | 5 | 24.92 | 98 | 246.708
DE), INCLUSIVE ENCARGOS SOCIAIS DESONERADOS
20138 | MAO-DE-OBRA DE SONDADOR B (ESPECIALISTA DE MENOR QUALIDADE), | H | 10 | 23.16 | 98 | 458.568
INCLUSIVE ENCARGOS SOCIAIS DESONERADOS
20147 | MAO-DE-OBRA DE TECNICO DE SONDAGEM, INCLUSIVE ENCARGOS SOCIA | H | 5 | 38.53 | 98 | 381.447
IS DESONERADOS
11.044.0007-0 | PROTENSAO INCLUSIVE INSTALACAO,CONE E PLACA DE ANCORAGEM DE | UN |  | 3200.31
TIRANTE PARA ANCORAGEM EM ROCHA,CONSTITUIDO POR 6 CORDOALHAS
DE 12,7MM,EXCLUSIVE PERFURACAO,INJECAO E O TIRANTE
00113 | BOMBA MANUAL, PARA CONCRETO PROTENDIDO (ALUGUEL) | DIA | 1 | 90 | 65 | 148.5
01959 | MAO-DE-OBRA DE TECNICO DE SONDAGEM, INCLUSIVE ENCARGOS SOCIA | H | 5 | 44.47 | 98 | 440.253
IS
01963 | MAO-DE-OBRA DE SONDADOR B (ESPECIALISTA DE MENOR QUALIDADE), | H | 10 | 26.73 | 98 | 529.254
INCLUSIVE ENCARGOS SOCIAIS
01964 | MAO-DE-OBRA DE SONDADOR A (ESPECIALISTA DA MAIS ALTA QUALIDA | H | 7 | 28.76 | 98 | 398.6136
DE), INCLUSIVE ENCARGOS SOCIAIS
01999 | MAO-DE-OBRA DE SERVENTE DA CONSTRUCAO CIVIL, INCLUSIVE ENCAR | H | 20 | 19.33 | 98 | 765.468
GOS SOCIAIS
04873 | CONE DE ANCORAGEM COMPLETO, PARA CABOS DE 06 CORDOALHAS DE 1 | UN | 1 | 400.4 | 65 | 660.66
2,7MM
04879 | MACACO DE PROTENSAO (ALUGUEL), PARA 07 CORDOALHAS DE 12,7MM | DIA | 1 | 156.1 | 65 | 257.565
11.044.0007-A | PROTENSAO INCLUSIVE INSTALACAO,CONE E PLACA DE ANCORAGEM DE | UN |  | 2915.43
TIRANTE PARA ANCORAGEM EM ROCHA,CONSTITUIDO POR 6 CORDOALHAS
DE 12,7MM,EXCLUSIVE PERFURACAO,INJECAO E O TIRANTE
00113 | BOMBA MANUAL, PARA CONCRETO PROTENDIDO (ALUGUEL) | DIA | 1 | 90 | 65 | 148.5
04873 | CONE DE ANCORAGEM COMPLETO, PARA CABOS DE 06 CORDOALHAS DE 1 | UN | 1 | 400.4 | 65 | 660.66
2,7MM
04879 | MACACO DE PROTENSAO (ALUGUEL), PARA 07 CORDOALHAS DE 12,7MM | DIA | 1 | 156.1 | 65 | 257.565
20132 | MAO-DE-OBRA DE SERVENTE DA CONSTRUCAO CIVIL, INCLUSIVE ENCAR | H | 20 | 16.75 | 98 | 663.3
GOS SOCIAIS DESONERADOS
20137 | MAO-DE-OBRA DE SONDADOR A (ESPECIALISTA DA MAIS ALTO QUALIDA | H | 7 | 24.92 | 98 | 345.3912
DE), INCLUSIVE ENCARGOS SOCIAIS DESONERADOS
20138 | MAO-DE-OBRA DE SONDADOR B (ESPECIALISTA DE MENOR QUALIDADE), | H | 10 | 23.16 | 98 | 458.568
INCLUSIVE ENCARGOS SOCIAIS DESONERADOS
20147 | MAO-DE-OBRA DE TECNICO DE SONDAGEM, INCLUSIVE ENCARGOS SOCIA | H | 5 | 38.53 | 98 | 381.447
IS DESONERADOS
11.044.0008-0 | PROTENSAO INCLUSIVE INSTALACAO,CONE E PLACA DE ANCORAGEM DE | UN |  | 4142.03
TIRANTE PARA ANCORAGEM EM ROCHA,CONSTITUIDO POR 8 CORDOALHAS
DE 12,7MM,EXCLUSIVE PERFURACAO,INJECAO E O TIRANTE
00113 | BOMBA MANUAL, PARA CONCRETO PROTENDIDO (ALUGUEL) | DIA | 1 | 90 | 65 | 148.5
01397 | CONE DE ANCORAGEM COMPLETO, PARA CABOS DE 12 CORDOALHAS DE 1 | UN | 1 | 811.13 | 65 | 1338.3645
2,7MM
01399 | MACACO DE PROTENSAO (ALUGUEL), PARA 12 CCORDOALHAS DE 12,7MM | DIA | 1 | 200.13 | 65 | 330.2145
01959 | MAO-DE-OBRA DE TECNICO DE SONDAGEM, INCLUSIVE ENCARGOS SOCIA | H | 5 | 44.47 | 98 | 440.253
IS
01963 | MAO-DE-OBRA DE SONDADOR B (ESPECIALISTA DE MENOR QUALIDADE), | H | 10 | 26.73 | 98 | 529.254
INCLUSIVE ENCARGOS SOCIAIS
01964 | MAO-DE-OBRA DE SONDADOR A (ESPECIALISTA DA MAIS ALTA QUALIDA | H | 7 | 28.76 | 98 | 398.6136
DE), INCLUSIVE ENCARGOS SOCIAIS
01999 | MAO-DE-OBRA DE SERVENTE DA CONSTRUCAO CIVIL, INCLUSIVE ENCAR | H | 25 | 19.33 | 98 | 956.835
GOS SOCIAIS
11.044.0008-A | PROTENSAO INCLUSIVE INSTALACAO,CONE E PLACA DE ANCORAGEM DE | UN |  | 3831.61
TIRANTE PARA ANCORAGEM EM ROCHA,CONSTITUIDO POR 8 CORDOALHAS
DE 12,7MM,EXCLUSIVE PERFURACAO,INJECAO E O TIRANTE
00113 | BOMBA MANUAL, PARA CONCRETO PROTENDIDO (ALUGUEL) | DIA | 1 | 90 | 65 | 148.5
01397 | CONE DE ANCORAGEM COMPLETO, PARA CABOS DE 12 CORDOALHAS DE 1 | UN | 1 | 811.13 | 65 | 1338.3645
2,7MM
01399 | MACACO DE PROTENSAO (ALUGUEL), PARA 12 CCORDOALHAS DE 12,7MM | DIA | 1 | 200.13 | 65 | 330.2145
20132 | MAO-DE-OBRA DE SERVENTE DA CONSTRUCAO CIVIL, INCLUSIVE ENCAR | H | 25 | 16.75 | 98 | 829.125
GOS SOCIAIS DESONERADOS
20137 | MAO-DE-OBRA DE SONDADOR A (ESPECIALISTA DA MAIS ALTO QUALIDA | H | 7 | 24.92 | 98 | 345.3912
DE), INCLUSIVE ENCARGOS SOCIAIS DESONERADOS
20138 | MAO-DE-OBRA DE SONDADOR B (ESPECIALISTA DE MENOR QUALIDADE), | H | 10 | 23.16 | 98 | 458.568
INCLUSIVE ENCARGOS SOCIAIS DESONERADOS
20147 | MAO-DE-OBRA DE TECNICO DE SONDAGEM, INCLUSIVE ENCARGOS SOCIA | H | 5 | 38.53 | 98 | 381.447
IS DESONERADOS
11.044.0009-0 | PROTENSAO INCLUSIVE INSTALACAO,CONE E PLACA DE ANCORAGEM DE | UN |  | 4944.48
TIRANTE PARA ANCORAGEM EM ROCHA,CONSTITUIDO POR 10 CORDOALHA
S DE 12,7MM,EXCLUSIVE PERFURACAO,INJECAO E O TIRANTE
00113 | BOMBA MANUAL, PARA CONCRETO PROTENDIDO (ALUGUEL) | DIA | 1 | 90 | 65 | 148.5
01397 | CONE DE ANCORAGEM COMPLETO, PARA CABOS DE 12 CORDOALHAS DE 1 | UN | 1 | 811.13 | 65 | 1338.3645
2,7MM
01399 | MACACO DE PROTENSAO (ALUGUEL), PARA 12 CCORDOALHAS DE 12,7MM | DIA | 1 | 200.13 | 65 | 330.2145
01959 | MAO-DE-OBRA DE TECNICO DE SONDAGEM, INCLUSIVE ENCARGOS SOCIA | H | 10 | 44.47 | 98 | 880.506
IS
01963 | MAO-DE-OBRA DE SONDADOR B (ESPECIALISTA DE MENOR QUALIDADE), | H | 10 | 26.73 | 98 | 529.254
INCLUSIVE ENCARGOS SOCIAIS
01964 | MAO-DE-OBRA DE SONDADOR A (ESPECIALISTA DA MAIS ALTA QUALIDA | H | 10 | 28.76 | 98 | 569.448
DE), INCLUSIVE ENCARGOS SOCIAIS
01999 | MAO-DE-OBRA DE SERVENTE DA CONSTRUCAO CIVIL, INCLUSIVE ENCAR | H | 30 | 19.33 | 98 | 1148.202
GOS SOCIAIS
11.044.0009-A | PROTENSAO INCLUSIVE INSTALACAO,CONE E PLACA DE ANCORAGEM DE | UN |  | 4526.9
TIRANTE PARA ANCORAGEM EM ROCHA,CONSTITUIDO POR 10 CORDOALHA
S DE 12,7MM,EXCLUSIVE PERFURACAO,INJECAO E O TIRANTE
00113 | BOMBA MANUAL, PARA CONCRETO PROTENDIDO (ALUGUEL) | DIA | 1 | 90 | 65 | 148.5
01397 | CONE DE ANCORAGEM COMPLETO, PARA CABOS DE 12 CORDOALHAS DE 1 | UN | 1 | 811.13 | 65 | 1338.3645
2,7MM
01399 | MACACO DE PROTENSAO (ALUGUEL), PARA 12 CCORDOALHAS DE 12,7MM | DIA | 1 | 200.13 | 65 | 330.2145
20132 | MAO-DE-OBRA DE SERVENTE DA CONSTRUCAO CIVIL, INCLUSIVE ENCAR | H | 30 | 16.75 | 98 | 994.95
GOS SOCIAIS DESONERADOS
20137 | MAO-DE-OBRA DE SONDADOR A (ESPECIALISTA DA MAIS ALTO QUALIDA | H | 10 | 24.92 | 98 | 493.416
DE), INCLUSIVE ENCARGOS SOCIAIS DESONERADOS
20138 | MAO-DE-OBRA DE SONDADOR B (ESPECIALISTA DE MENOR QUALIDADE), | H | 10 | 23.16 | 98 | 458.568
INCLUSIVE ENCARGOS SOCIAIS DESONERADOS
20147 | MAO-DE-OBRA DE TECNICO DE SONDAGEM, INCLUSIVE ENCARGOS SOCIA | H | 10 | 38.53 | 98 | 762.894
IS DESONERADOS
11.044.0010-0 | PROTENSAO INCLUSIVE INSTALACAO,CONE E PLACA DE ANCORAGEM DE | UN |  | 5856.47
TIRANTE PARA ANCORAGEM EM ROCHA,CONSTITUIDO POR 12 CORDOALHA
S DE 12,7MM,EXCLUSIVE PERFURACAO,INJECAO E O TIRANTE
00113 | BOMBA MANUAL, PARA CONCRETO PROTENDIDO (ALUGUEL) | DIA | 1 | 90 | 65 | 148.5
01397 | CONE DE ANCORAGEM COMPLETO, PARA CABOS DE 12 CORDOALHAS DE 1 | UN | 1 | 811.13 | 65 | 1338.3645
2,7MM
01399 | MACACO DE PROTENSAO (ALUGUEL), PARA 12 CCORDOALHAS DE 12,7MM | DIA | 1 | 200.13 | 65 | 330.2145
01959 | MAO-DE-OBRA DE TECNICO DE SONDAGEM, INCLUSIVE ENCARGOS SOCIA | H | 10 | 44.47 | 98 | 880.506
IS
01963 | MAO-DE-OBRA DE SONDADOR B (ESPECIALISTA DE MENOR QUALIDADE), | H | 20 | 26.73 | 98 | 1058.508
INCLUSIVE ENCARGOS SOCIAIS
01964 | MAO-DE-OBRA DE SONDADOR A (ESPECIALISTA DA MAIS ALTA QUALIDA | H | 10 | 28.76 | 98 | 569.448
DE), INCLUSIVE ENCARGOS SOCIAIS
01999 | MAO-DE-OBRA DE SERVENTE DA CONSTRUCAO CIVIL, INCLUSIVE ENCAR | H | 40 | 19.33 | 98 | 1530.936
GOS SOCIAIS
11.044.0010-A | PROTENSAO INCLUSIVE INSTALACAO,CONE E PLACA DE ANCORAGEM DE | UN |  | 5317.12
TIRANTE PARA ANCORAGEM EM ROCHA,CONSTITUIDO POR 12 CORDOALHA
S DE 12,7MM,EXCLUSIVE PERFURACAO,INJECAO E O TIRANTE
00113 | BOMBA MANUAL, PARA CONCRETO PROTENDIDO (ALUGUEL) | DIA | 1 | 90 | 65 | 148.5
01397 | CONE DE ANCORAGEM COMPLETO, PARA CABOS DE 12 CORDOALHAS DE 1 | UN | 1 | 811.13 | 65 | 1338.3645
2,7MM
01399 | MACACO DE PROTENSAO (ALUGUEL), PARA 12 CCORDOALHAS DE 12,7MM | DIA | 1 | 200.13 | 65 | 330.2145
20132 | MAO-DE-OBRA DE SERVENTE DA CONSTRUCAO CIVIL, INCLUSIVE ENCAR | H | 40 | 16.75 | 98 | 1326.6
GOS SOCIAIS DESONERADOS
20137 | MAO-DE-OBRA DE SONDADOR A (ESPECIALISTA DA MAIS ALTO QUALIDA | H | 10 | 24.92 | 98 | 493.416
DE), INCLUSIVE ENCARGOS SOCIAIS DESONERADOS
20138 | MAO-DE-OBRA DE SONDADOR B (ESPECIALISTA DE MENOR QUALIDADE), | H | 20 | 23.16 | 98 | 917.136
INCLUSIVE ENCARGOS SOCIAIS DESONERADOS
20147 | MAO-DE-OBRA DE TECNICO DE SONDAGEM, INCLUSIVE ENCARGOS SOCIA | H | 10 | 38.53 | 98 | 762.894
IS DESONERADOS
11.044.0056-0 | PROTENSAO DE TIRANTES DE 4 CORDOALHAS DE 12,7MM,EXCLUSIVE FO | UN |  | 1006.98
RNECIMENTO DOS MATERIAIS
00113 | BOMBA MANUAL, PARA CONCRETO PROTENDIDO (ALUGUEL) | DIA | 1 | 90 | 0 | 90
01959 | MAO-DE-OBRA DE TECNICO DE SONDAGEM, INCLUSIVE ENCARGOS SOCIA | H | 4 | 44.47 | 3 | 183.2164
IS
01963 | MAO-DE-OBRA DE SONDADOR B (ESPECIALISTA DE MENOR QUALIDADE), | H | 8 | 26.73 | 3 | 220.2552
INCLUSIVE ENCARGOS SOCIAIS
01964 | MAO-DE-OBRA DE SONDADOR A (ESPECIALISTA DA MAIS ALTA QUALIDA | H | 4 | 28.76 | 3 | 118.4912
DE), INCLUSIVE ENCARGOS SOCIAIS
01999 | MAO-DE-OBRA DE SERVENTE DA CONSTRUCAO CIVIL, INCLUSIVE ENCAR | H | 12 | 19.33 | 3 | 238.9188
GOS SOCIAIS
04879 | MACACO DE PROTENSAO (ALUGUEL), PARA 07 CORDOALHAS DE 12,7MM | DIA | 1 | 156.1 | 0 | 156.1
11.044.0056-A | PROTENSAO DE TIRANTES DE 4 CORDOALHAS DE 12,7MM,EXCLUSIVE FO | UN |  | 905.38
RNECIMENTO DOS MATERIAIS
00113 | BOMBA MANUAL, PARA CONCRETO PROTENDIDO (ALUGUEL) | DIA | 1 | 90 | 0 | 90
04879 | MACACO DE PROTENSAO (ALUGUEL), PARA 07 CORDOALHAS DE 12,7MM | DIA | 1 | 156.1 | 0 | 156.1
20132 | MAO-DE-OBRA DE SERVENTE DA CONSTRUCAO CIVIL, INCLUSIVE ENCAR | H | 12 | 16.75 | 3 | 207.03
GOS SOCIAIS DESONERADOS
20137 | MAO-DE-OBRA DE SONDADOR A (ESPECIALISTA DA MAIS ALTO QUALIDA | H | 4 | 24.92 | 3 | 102.6704
DE), INCLUSIVE ENCARGOS SOCIAIS DESONERADOS
20138 | MAO-DE-OBRA DE SONDADOR B (ESPECIALISTA DE MENOR QUALIDADE), | H | 8 | 23.16 | 3 | 190.8384
INCLUSIVE ENCARGOS SOCIAIS DESONERADOS
20147 | MAO-DE-OBRA DE TECNICO DE SONDAGEM, INCLUSIVE ENCARGOS SOCIA | H | 4 | 38.53 | 3 | 158.7436
IS DESONERADOS
11.044.0058-0 | PROTENSAO DE TIRANTES DE 6 E 8 CORDOALHAS DE 12,7MM,EXCLUSIV | UN |  | 1178.04
E FORNECIMENTO DOS MATERIAIS
00113 | BOMBA MANUAL, PARA CONCRETO PROTENDIDO (ALUGUEL) | DIA | 1 | 90 | 0 | 90
01399 | MACACO DE PROTENSAO (ALUGUEL), PARA 12 CCORDOALHAS DE 12,7MM | DIA | 1 | 200.13 | 0 | 200.13
01959 | MAO-DE-OBRA DE TECNICO DE SONDAGEM, INCLUSIVE ENCARGOS SOCIA | H | 4 | 44.47 | 3 | 183.2164
IS
01963 | MAO-DE-OBRA DE SONDADOR B (ESPECIALISTA DE MENOR QUALIDADE), | H | 8 | 26.73 | 3 | 220.2552
INCLUSIVE ENCARGOS SOCIAIS
01964 | MAO-DE-OBRA DE SONDADOR A (ESPECIALISTA DA MAIS ALTA QUALIDA | H | 5.6 | 28.76 | 3 | 165.8877
DE), INCLUSIVE ENCARGOS SOCIAIS
01999 | MAO-DE-OBRA DE SERVENTE DA CONSTRUCAO CIVIL, INCLUSIVE ENCAR | H | 16 | 19.33 | 3 | 318.5584
GOS SOCIAIS
11.044.0058-A | PROTENSAO DE TIRANTES DE 6 E 8 CORDOALHAS DE 12,7MM,EXCLUSIV | UN |  | 1059.49
E FORNECIMENTO DOS MATERIAIS
00113 | BOMBA MANUAL, PARA CONCRETO PROTENDIDO (ALUGUEL) | DIA | 1 | 90 | 0 | 90
01399 | MACACO DE PROTENSAO (ALUGUEL), PARA 12 CCORDOALHAS DE 12,7MM | DIA | 1 | 200.13 | 0 | 200.13
20132 | MAO-DE-OBRA DE SERVENTE DA CONSTRUCAO CIVIL, INCLUSIVE ENCAR | H | 16 | 16.75 | 3 | 276.04
GOS SOCIAIS DESONERADOS
20137 | MAO-DE-OBRA DE SONDADOR A (ESPECIALISTA DA MAIS ALTO QUALIDA | H | 5.6 | 24.92 | 3 | 143.7386
DE), INCLUSIVE ENCARGOS SOCIAIS DESONERADOS
20138 | MAO-DE-OBRA DE SONDADOR B (ESPECIALISTA DE MENOR QUALIDADE), | H | 8 | 23.16 | 3 | 190.8384
INCLUSIVE ENCARGOS SOCIAIS DESONERADOS
20147 | MAO-DE-OBRA DE TECNICO DE SONDAGEM, INCLUSIVE ENCARGOS SOCIA | H | 4 | 38.53 | 3 | 158.7436
IS DESONERADOS
11.044.0060-0 | PROTENSAO DE TIRANTES DE 10 E 12 CORDOALHAS DE 12,7MM,EXCLUS | UN |  | 1591.63
IVE FORNECIMENTO DOS MATERIAIS
00113 | BOMBA MANUAL, PARA CONCRETO PROTENDIDO (ALUGUEL) | DIA | 1 | 90 | 0 | 90
01399 | MACACO DE PROTENSAO (ALUGUEL), PARA 12 CCORDOALHAS DE 12,7MM | DIA | 1 | 200.13 | 0 | 200.13
01959 | MAO-DE-OBRA DE TECNICO DE SONDAGEM, INCLUSIVE ENCARGOS SOCIA | H | 8 | 44.47 | 3 | 366.4328
IS
01963 | MAO-DE-OBRA DE SONDADOR B (ESPECIALISTA DE MENOR QUALIDADE), | H | 8 | 26.73 | 3 | 220.2552
INCLUSIVE ENCARGOS SOCIAIS
01964 | MAO-DE-OBRA DE SONDADOR A (ESPECIALISTA DA MAIS ALTA QUALIDA | H | 8 | 28.76 | 3 | 236.9824
DE), INCLUSIVE ENCARGOS SOCIAIS
01999 | MAO-DE-OBRA DE SERVENTE DA CONSTRUCAO CIVIL, INCLUSIVE ENCAR | H | 24 | 19.33 | 3 | 477.8376
GOS SOCIAIS
11.044.0060-A | PROTENSAO DE TIRANTES DE 10 E 12 CORDOALHAS DE 12,7MM,EXCLUS | UN |  | 1417.85
IVE FORNECIMENTO DOS MATERIAIS
00113 | BOMBA MANUAL, PARA CONCRETO PROTENDIDO (ALUGUEL) | DIA | 1 | 90 | 0 | 90
01399 | MACACO DE PROTENSAO (ALUGUEL), PARA 12 CCORDOALHAS DE 12,7MM | DIA | 1 | 200.13 | 0 | 200.13
20132 | MAO-DE-OBRA DE SERVENTE DA CONSTRUCAO CIVIL, INCLUSIVE ENCAR | H | 24 | 16.75 | 3 | 414.06
GOS SOCIAIS DESONERADOS
20137 | MAO-DE-OBRA DE SONDADOR A (ESPECIALISTA DA MAIS ALTO QUALIDA | H | 8 | 24.92 | 3 | 205.3408
DE), INCLUSIVE ENCARGOS SOCIAIS DESONERADOS
20138 | MAO-DE-OBRA DE SONDADOR B (ESPECIALISTA DE MENOR QUALIDADE), | H | 8 | 23.16 | 3 | 190.8384
INCLUSIVE ENCARGOS SOCIAIS DESONERADOS
20147 | MAO-DE-OBRA DE TECNICO DE SONDAGEM, INCLUSIVE ENCARGOS SOCIA | H | 8 | 38.53 | 3 | 317.4872
IS DESONERADOS
11.045.0006-0 | PROTENSAO INCLUSIVE INSTALACAO,CONE E PLACA DE ANCORAGEM DE | UN |  | 2787.54
TIRANTE PARA ANCORAGEM EM SOLO,CONSTITUIDO POR 4 CORDOALHAS
DE 12,7MM,EXCLUSIVE PERFURACAO,INJECAO E O TIRANTE
00113 | BOMBA MANUAL, PARA CONCRETO PROTENDIDO (ALUGUEL) | DIA | 1 | 90 | 65 | 148.5
01959 | MAO-DE-OBRA DE TECNICO DE SONDAGEM, INCLUSIVE ENCARGOS SOCIA | H | 5 | 44.47 | 106.25 | 458.5969
IS
01963 | MAO-DE-OBRA DE SONDADOR B (ESPECIALISTA DE MENOR QUALIDADE), | H | 10 | 26.73 | 106.25 | 551.3063
INCLUSIVE ENCARGOS SOCIAIS
01964 | MAO-DE-OBRA DE SONDADOR A (ESPECIALISTA DA MAIS ALTA QUALIDA | H | 5 | 28.76 | 106.25 | 296.5875
DE), INCLUSIVE ENCARGOS SOCIAIS
01999 | MAO-DE-OBRA DE SERVENTE DA CONSTRUCAO CIVIL, INCLUSIVE ENCAR | H | 15 | 19.33 | 106.25 | 598.0219
GOS SOCIAIS
04872 | CONE DE ANCORAGEM COMPLETO, PARA CABOS DE 04 CORDOALHAS DE 1 | UN | 1 | 289.07 | 65 | 476.9655
2,7MM
04879 | MACACO DE PROTENSAO (ALUGUEL), PARA 07 CORDOALHAS DE 12,7MM | DIA | 1 | 156.1 | 65 | 257.565
11.045.0006-A | PROTENSAO INCLUSIVE INSTALACAO,CONE E PLACA DE ANCORAGEM DE | UN |  | 2533.23
TIRANTE PARA ANCORAGEM EM SOLO,CONSTITUIDO POR 4 CORDOALHAS
DE 12,7MM,EXCLUSIVE PERFURACAO,INJECAO E O TIRANTE
00113 | BOMBA MANUAL, PARA CONCRETO PROTENDIDO (ALUGUEL) | DIA | 1 | 90 | 65 | 148.5
04872 | CONE DE ANCORAGEM COMPLETO, PARA CABOS DE 04 CORDOALHAS DE 1 | UN | 1 | 289.07 | 65 | 476.9655
2,7MM
04879 | MACACO DE PROTENSAO (ALUGUEL), PARA 07 CORDOALHAS DE 12,7MM | DIA | 1 | 156.1 | 65 | 257.565
20132 | MAO-DE-OBRA DE SERVENTE DA CONSTRUCAO CIVIL, INCLUSIVE ENCAR | H | 15 | 16.75 | 106.25 | 518.2031
GOS SOCIAIS DESONERADOS
20137 | MAO-DE-OBRA DE SONDADOR A (ESPECIALISTA DA MAIS ALTO QUALIDA | H | 5 | 24.92 | 106.25 | 256.9875
DE), INCLUSIVE ENCARGOS SOCIAIS DESONERADOS
20138 | MAO-DE-OBRA DE SONDADOR B (ESPECIALISTA DE MENOR QUALIDADE), | H | 10 | 23.16 | 106.25 | 477.675
INCLUSIVE ENCARGOS SOCIAIS DESONERADOS
20147 | MAO-DE-OBRA DE TECNICO DE SONDAGEM, INCLUSIVE ENCARGOS SOCIA | H | 5 | 38.53 | 106.25 | 397.3406
IS DESONERADOS
11.045.0007-0 | PROTENSAO INCLUSIVE INSTALACAO,CONE E PLACA DE ANCORAGEM DE | UN |  | 3289.21
TIRANTE PARA ANCORAGEM EM SOLO,CONSTITUIDO POR 6 CORDOALHAS
DE 12,7MM,EXCLUSIVE PERFURACAO,INJECAO E O TIRANTE
00113 | BOMBA MANUAL, PARA CONCRETO PROTENDIDO (ALUGUEL) | DIA | 1 | 90 | 65 | 148.5
01959 | MAO-DE-OBRA DE TECNICO DE SONDAGEM, INCLUSIVE ENCARGOS SOCIA | H | 5 | 44.47 | 106.25 | 458.5969
IS
01963 | MAO-DE-OBRA DE SONDADOR B (ESPECIALISTA DE MENOR QUALIDADE), | H | 10 | 26.73 | 106.25 | 551.3063
INCLUSIVE ENCARGOS SOCIAIS
01964 | MAO-DE-OBRA DE SONDADOR A (ESPECIALISTA DA MAIS ALTA QUALIDA | H | 7 | 28.76 | 106.25 | 415.2225
DE), INCLUSIVE ENCARGOS SOCIAIS
01999 | MAO-DE-OBRA DE SERVENTE DA CONSTRUCAO CIVIL, INCLUSIVE ENCAR | H | 20 | 19.33 | 106.25 | 797.3625
GOS SOCIAIS
04873 | CONE DE ANCORAGEM COMPLETO, PARA CABOS DE 06 CORDOALHAS DE 1 | UN | 1 | 400.4 | 65 | 660.66
2,7MM
04879 | MACACO DE PROTENSAO (ALUGUEL), PARA 07 CORDOALHAS DE 12,7MM | DIA | 1 | 156.1 | 65 | 257.565
11.045.0007-A | PROTENSAO INCLUSIVE INSTALACAO,CONE E PLACA DE ANCORAGEM DE | UN |  | 2992.46
TIRANTE PARA ANCORAGEM EM SOLO,CONSTITUIDO POR 6 CORDOALHAS
DE 12,7MM,EXCLUSIVE PERFURACAO,INJECAO E O TIRANTE
00113 | BOMBA MANUAL, PARA CONCRETO PROTENDIDO (ALUGUEL) | DIA | 1 | 90 | 65 | 148.5
04873 | CONE DE ANCORAGEM COMPLETO, PARA CABOS DE 06 CORDOALHAS DE 1 | UN | 1 | 400.4 | 65 | 660.66
2,7MM
04879 | MACACO DE PROTENSAO (ALUGUEL), PARA 07 CORDOALHAS DE 12,7MM | DIA | 1 | 156.1 | 65 | 257.565
20132 | MAO-DE-OBRA DE SERVENTE DA CONSTRUCAO CIVIL, INCLUSIVE ENCAR | H | 20 | 16.75 | 106.25 | 690.9375
GOS SOCIAIS DESONERADOS
20137 | MAO-DE-OBRA DE SONDADOR A (ESPECIALISTA DA MAIS ALTO QUALIDA | H | 7 | 24.92 | 106.25 | 359.7825
DE), INCLUSIVE ENCARGOS SOCIAIS DESONERADOS
20138 | MAO-DE-OBRA DE SONDADOR B (ESPECIALISTA DE MENOR QUALIDADE), | H | 10 | 23.16 | 106.25 | 477.675
INCLUSIVE ENCARGOS SOCIAIS DESONERADOS
20147 | MAO-DE-OBRA DE TECNICO DE SONDAGEM, INCLUSIVE ENCARGOS SOCIA | H | 5 | 38.53 | 106.25 | 397.3406
IS DESONERADOS
11.045.0008-0 | PROTENSAO INCLUSIVE INSTALACAO,CONE E PLACA DE ANCORAGEM DE | UN |  | 4238.9
TIRANTE PARA ANCORAGEM EM SOLO,CONSTITUIDO POR 8 CORDOALHAS
DE 12,7MM,EXCLUSIVE PERFURACAO,INJECAO E O TIRANTE
00113 | BOMBA MANUAL, PARA CONCRETO PROTENDIDO (ALUGUEL) | DIA | 1 | 90 | 65 | 148.5
01397 | CONE DE ANCORAGEM COMPLETO, PARA CABOS DE 12 CORDOALHAS DE 1 | UN | 1 | 811.13 | 65 | 1338.3645
2,7MM
01399 | MACACO DE PROTENSAO (ALUGUEL), PARA 12 CCORDOALHAS DE 12,7MM | DIA | 1 | 200.13 | 65 | 330.2145
01959 | MAO-DE-OBRA DE TECNICO DE SONDAGEM, INCLUSIVE ENCARGOS SOCIA | H | 5 | 44.47 | 106.25 | 458.5969
IS
01963 | MAO-DE-OBRA DE SONDADOR B (ESPECIALISTA DE MENOR QUALIDADE), | H | 10 | 26.73 | 106.25 | 551.3063
INCLUSIVE ENCARGOS SOCIAIS
01964 | MAO-DE-OBRA DE SONDADOR A (ESPECIALISTA DA MAIS ALTA QUALIDA | H | 7 | 28.76 | 106.25 | 415.2225
DE), INCLUSIVE ENCARGOS SOCIAIS
01999 | MAO-DE-OBRA DE SERVENTE DA CONSTRUCAO CIVIL, INCLUSIVE ENCAR | H | 25 | 19.33 | 106.25 | 996.7031
GOS SOCIAIS
11.045.0008-A | PROTENSAO INCLUSIVE INSTALACAO,CONE E PLACA DE ANCORAGEM DE | UN |  | 3915.54
TIRANTE PARA ANCORAGEM EM SOLO,CONSTITUIDO POR 8 CORDOALHAS
DE 12,7MM,EXCLUSIVE PERFURACAO,INJECAO E O TIRANTE
00113 | BOMBA MANUAL, PARA CONCRETO PROTENDIDO (ALUGUEL) | DIA | 1 | 90 | 65 | 148.5
01397 | CONE DE ANCORAGEM COMPLETO, PARA CABOS DE 12 CORDOALHAS DE 1 | UN | 1 | 811.13 | 65 | 1338.3645
2,7MM
01399 | MACACO DE PROTENSAO (ALUGUEL), PARA 12 CCORDOALHAS DE 12,7MM | DIA | 1 | 200.13 | 65 | 330.2145
20132 | MAO-DE-OBRA DE SERVENTE DA CONSTRUCAO CIVIL, INCLUSIVE ENCAR | H | 25 | 16.75 | 106.25 | 863.6719
GOS SOCIAIS DESONERADOS
20137 | MAO-DE-OBRA DE SONDADOR A (ESPECIALISTA DA MAIS ALTO QUALIDA | H | 7 | 24.92 | 106.25 | 359.7825
DE), INCLUSIVE ENCARGOS SOCIAIS DESONERADOS
20138 | MAO-DE-OBRA DE SONDADOR B (ESPECIALISTA DE MENOR QUALIDADE), | H | 10 | 23.16 | 106.25 | 477.675
INCLUSIVE ENCARGOS SOCIAIS DESONERADOS
20147 | MAO-DE-OBRA DE TECNICO DE SONDAGEM, INCLUSIVE ENCARGOS SOCIA | H | 5 | 38.53 | 106.25 | 397.3406
IS DESONERADOS
11.045.0009-0 | PROTENSAO INCLUSIVE INSTALACAO,CONE E PLACA DE ANCORAGEM DE | UN |  | 5074.79
TIRANTE PARA ANCORAGEM EM SOLO,CONSTITUIDO POR 10 CORDOALHAS
DE 12,7MM,EXCLUSIVE PERFURACAO,INJECAO E O TIRANTE
00113 | BOMBA MANUAL, PARA CONCRETO PROTENDIDO (ALUGUEL) | DIA | 1 | 90 | 65 | 148.5
01397 | CONE DE ANCORAGEM COMPLETO, PARA CABOS DE 12 CORDOALHAS DE 1 | UN | 1 | 811.13 | 65 | 1338.3645
2,7MM
01399 | MACACO DE PROTENSAO (ALUGUEL), PARA 12 CCORDOALHAS DE 12,7MM | DIA | 1 | 200.13 | 65 | 330.2145
01959 | MAO-DE-OBRA DE TECNICO DE SONDAGEM, INCLUSIVE ENCARGOS SOCIA | H | 10 | 44.47 | 106.25 | 917.1938
IS
01963 | MAO-DE-OBRA DE SONDADOR B (ESPECIALISTA DE MENOR QUALIDADE), | H | 10 | 26.73 | 106.25 | 551.3063
INCLUSIVE ENCARGOS SOCIAIS
01964 | MAO-DE-OBRA DE SONDADOR A (ESPECIALISTA DA MAIS ALTA QUALIDA | H | 10 | 28.76 | 106.25 | 593.175
DE), INCLUSIVE ENCARGOS SOCIAIS
01999 | MAO-DE-OBRA DE SERVENTE DA CONSTRUCAO CIVIL, INCLUSIVE ENCAR | H | 30 | 19.33 | 106.25 | 1196.0438
GOS SOCIAIS
11.045.0009-A | PROTENSAO INCLUSIVE INSTALACAO,CONE E PLACA DE ANCORAGEM DE | UN |  | 4639.81
TIRANTE PARA ANCORAGEM EM SOLO,CONSTITUIDO POR 10 CORDOALHAS
DE 12,7MM,EXCLUSIVE PERFURACAO,INJECAO E O TIRANTE
00113 | BOMBA MANUAL, PARA CONCRETO PROTENDIDO (ALUGUEL) | DIA | 1 | 90 | 65 | 148.5
01397 | CONE DE ANCORAGEM COMPLETO, PARA CABOS DE 12 CORDOALHAS DE 1 | UN | 1 | 811.13 | 65 | 1338.3645
2,7MM
01399 | MACACO DE PROTENSAO (ALUGUEL), PARA 12 CCORDOALHAS DE 12,7MM | DIA | 1 | 200.13 | 65 | 330.2145
20132 | MAO-DE-OBRA DE SERVENTE DA CONSTRUCAO CIVIL, INCLUSIVE ENCAR | H | 30 | 16.75 | 106.25 | 1036.4063
GOS SOCIAIS DESONERADOS
20137 | MAO-DE-OBRA DE SONDADOR A (ESPECIALISTA DA MAIS ALTO QUALIDA | H | 10 | 24.92 | 106.25 | 513.975
DE), INCLUSIVE ENCARGOS SOCIAIS DESONERADOS
20138 | MAO-DE-OBRA DE SONDADOR B (ESPECIALISTA DE MENOR QUALIDADE), | H | 10 | 23.16 | 106.25 | 477.675
INCLUSIVE ENCARGOS SOCIAIS DESONERADOS
20147 | MAO-DE-OBRA DE TECNICO DE SONDAGEM, INCLUSIVE ENCARGOS SOCIA | H | 10 | 38.53 | 106.25 | 794.6813
IS DESONERADOS
11.045.0010-0 | PROTENSAO INCLUSIVE INSTALACAO,CONE E PLACA DE ANCORAGEM DE | UN |  | 6024.78
TIRANTE PARA ANCORAGEM EM SOLO,CONSTITUIDO POR 12 CORDOALHAS
DE 12,7MM,EXCLUSIVE PERFURACAO,INJECAO E O TIRANTE
00113 | BOMBA MANUAL, PARA CONCRETO PROTENDIDO (ALUGUEL) | DIA | 1 | 90 | 65 | 148.5
01397 | CONE DE ANCORAGEM COMPLETO, PARA CABOS DE 12 CORDOALHAS DE 1 | UN | 1 | 811.13 | 65 | 1338.3645
2,7MM
01399 | MACACO DE PROTENSAO (ALUGUEL), PARA 12 CCORDOALHAS DE 12,7MM | DIA | 1 | 200.13 | 65 | 330.2145
01959 | MAO-DE-OBRA DE TECNICO DE SONDAGEM, INCLUSIVE ENCARGOS SOCIA | H | 10 | 44.47 | 106.25 | 917.1938
IS
01963 | MAO-DE-OBRA DE SONDADOR B (ESPECIALISTA DE MENOR QUALIDADE), | H | 20 | 26.73 | 106.25 | 1102.6125
INCLUSIVE ENCARGOS SOCIAIS
01964 | MAO-DE-OBRA DE SONDADOR A (ESPECIALISTA DA MAIS ALTA QUALIDA | H | 10 | 28.76 | 106.25 | 593.175
DE), INCLUSIVE ENCARGOS SOCIAIS
01999 | MAO-DE-OBRA DE SERVENTE DA CONSTRUCAO CIVIL, INCLUSIVE ENCAR | H | 40 | 19.33 | 106.25 | 1594.725
GOS SOCIAIS
11.045.0010-A | PROTENSAO INCLUSIVE INSTALACAO,CONE E PLACA DE ANCORAGEM DE | UN |  | 5462.96
TIRANTE PARA ANCORAGEM EM SOLO,CONSTITUIDO POR 12 CORDOALHAS
DE 12,7MM,EXCLUSIVE PERFURACAO,INJECAO E O TIRANTE
00113 | BOMBA MANUAL, PARA CONCRETO PROTENDIDO (ALUGUEL) | DIA | 1 | 90 | 65 | 148.5
01397 | CONE DE ANCORAGEM COMPLETO, PARA CABOS DE 12 CORDOALHAS DE 1 | UN | 1 | 811.13 | 65 | 1338.3645
2,7MM
01399 | MACACO DE PROTENSAO (ALUGUEL), PARA 12 CCORDOALHAS DE 12,7MM | DIA | 1 | 200.13 | 65 | 330.2145
20132 | MAO-DE-OBRA DE SERVENTE DA CONSTRUCAO CIVIL, INCLUSIVE ENCAR | H | 40 | 16.75 | 106.25 | 1381.875
GOS SOCIAIS DESONERADOS
20137 | MAO-DE-OBRA DE SONDADOR A (ESPECIALISTA DA MAIS ALTO QUALIDA | H | 10 | 24.92 | 106.25 | 513.975
DE), INCLUSIVE ENCARGOS SOCIAIS DESONERADOS
20138 | MAO-DE-OBRA DE SONDADOR B (ESPECIALISTA DE MENOR QUALIDADE), | H | 20 | 23.16 | 106.25 | 955.35
INCLUSIVE ENCARGOS SOCIAIS DESONERADOS
20147 | MAO-DE-OBRA DE TECNICO DE SONDAGEM, INCLUSIVE ENCARGOS SOCIA | H | 10 | 38.53 | 106.25 | 794.6813
IS DESONERADOS
11.046.0001-0 | CONCRETO IMPORTADO DE USINA,DOSADO RACIONALMENTE PARA UMA RE | M3 |  | 390
SISTENCIA CARACTERISTICA A COMPRESSAO DE 10MPA
07326 | CONCRETO IMPORTADO DE USINA, UTILIZANDO BRITA 1, DE 10MPA | M3 | 1 | 390 | 0 | 390
11.046.0001-A | CONCRETO IMPORTADO DE USINA,DOSADO RACIONALMENTE PARA UMA RE | M3 |  | 390
SISTENCIA CARACTERISTICA A COMPRESSAO DE 10MPA
07326 | CONCRETO IMPORTADO DE USINA, UTILIZANDO BRITA 1, DE 10MPA | M3 | 1 | 390 | 0 | 390
11.046.0004-0 | CONCRETO IMPORTADO DE USINA,DOSADO RACIONALMENTE PARA UMA RE | M3 |  | 400
SISTENCIA CARACTERISTICA A COMPRESSAO DE 15MPA
02245 | CONCRETO IMPORTADO DE USINA, UTILIZANDO BRITA 1, DE 15MPA | M3 | 1 | 400 | 0 | 400
11.046.0004-A | CONCRETO IMPORTADO DE USINA,DOSADO RACIONALMENTE PARA UMA RE | M3 |  | 400
SISTENCIA CARACTERISTICA A COMPRESSAO DE 15MPA
02245 | CONCRETO IMPORTADO DE USINA, UTILIZANDO BRITA 1, DE 15MPA | M3 | 1 | 400 | 0 | 400
11.046.0007-0 | CONCRETO IMPORTADO DE USINA,DOSADO RACIONALMENTE PARA UMA RE | M3 |  | 420
SISTENCIA CARACTERISTICA A COMPRESSAO DE 20MPA
02249 | CONCRETO IMPORTADO DE USINA, UTILIZANDO BRITA 1, DE 20MPA | M3 | 1 | 420 | 0 | 420
11.046.0007-A | CONCRETO IMPORTADO DE USINA,DOSADO RACIONALMENTE PARA UMA RE | M3 |  | 420
SISTENCIA CARACTERISTICA A COMPRESSAO DE 20MPA
02249 | CONCRETO IMPORTADO DE USINA, UTILIZANDO BRITA 1, DE 20MPA | M3 | 1 | 420 | 0 | 420
11.046.0010-0 | CONCRETO IMPORTADO DE USINA,DOSADO RACIONALMENTE PARA UMA RE | M3 |  | 435
SISTENCIA CARACTERISTICA A COMPRESSAO DE 25MPA
07328 | CONCRETO IMPORTADO DE USINA, UTILIZANDO BRITA 1, DE 25MPA | M3 | 1 | 435 | 0 | 435
11.046.0010-A | CONCRETO IMPORTADO DE USINA,DOSADO RACIONALMENTE PARA UMA RE | M3 |  | 435
SISTENCIA CARACTERISTICA A COMPRESSAO DE 25MPA
07328 | CONCRETO IMPORTADO DE USINA, UTILIZANDO BRITA 1, DE 25MPA | M3 | 1 | 435 | 0 | 435
11.046.0013-0 | CONCRETO IMPORTADO DE USINA,DOSADO RACIONALMENTE PARA UMA RE | M3 |  | 450
SISTENCIA CARACTERISTICA A COMPRESSAO DE 30MPA
02247 | CONCRETO IMPORTADO DE USINA, UTILIZANDO BRITA 1, DE 30MPA | M3 | 1 | 450 | 0 | 450
11.046.0013-A | CONCRETO IMPORTADO DE USINA,DOSADO RACIONALMENTE PARA UMA RE | M3 |  | 450
SISTENCIA CARACTERISTICA A COMPRESSAO DE 30MPA
02247 | CONCRETO IMPORTADO DE USINA, UTILIZANDO BRITA 1, DE 30MPA | M3 | 1 | 450 | 0 | 450
11.046.0014-0 | CONCRETO IMPORTADO DE USINA,DOSADO RACIONALMENTE PARA UMA RE | M3 |  | 480
SISTENCIA CARACTERISTICA A COMPRESSAO DE 35MPA
07329 | CONCRETO IMPORTADO DE USINA, UTILIZANDO BRITA 1, DE 35MPA | M3 | 1 | 480 | 0 | 480
11.046.0014-A | CONCRETO IMPORTADO DE USINA,DOSADO RACIONALMENTE PARA UMA RE | M3 |  | 480
SISTENCIA CARACTERISTICA A COMPRESSAO DE 35MPA
07329 | CONCRETO IMPORTADO DE USINA, UTILIZANDO BRITA 1, DE 35MPA | M3 | 1 | 480 | 0 | 480
11.046.0015-0 | CONCRETO IMPORTADO DE USINA,DOSADO RACIONALMENTE PARA UMA RE | M3 |  | 510
SISTENCIA CARACTERISTICA A COMPRESSAO DE 40MPA
13496 | CONCRETO IMPORTADO DE USINA, UTILIZANDO BRITA 1, DE 40MPA | M3 | 1 | 510 | 0 | 510
11.046.0015-A | CONCRETO IMPORTADO DE USINA,DOSADO RACIONALMENTE PARA UMA RE | M3 |  | 510
SISTENCIA CARACTERISTICA A COMPRESSAO DE 40MPA
13496 | CONCRETO IMPORTADO DE USINA, UTILIZANDO BRITA 1, DE 40MPA | M3 | 1 | 510 | 0 | 510
11.046.0060-0 | CONCRETO COLORIDO,COM OXIDO DE FERRO VERMELHO SINTETICO,IMPO | M3 |  | 455.87
RTADO DE USINA,DOSADO RACIONALMENTE PARA UMA RESISTENCIA CAR
ACTERISTICA A COMPRESSAO DE 15MPA
02245 | CONCRETO IMPORTADO DE USINA, UTILIZANDO BRITA 1, DE 15MPA | M3 | 1 | 400 | 0 | 400
05350 | PIGMENTO EM PO A BASE DE OXIDO DE FERRO | KG | 1.2 | 46.56 | 0 | 55.872
11.046.0060-A | CONCRETO COLORIDO,COM OXIDO DE FERRO VERMELHO SINTETICO,IMPO | M3 |  | 455.87
RTADO DE USINA,DOSADO RACIONALMENTE PARA UMA RESISTENCIA CAR
ACTERISTICA A COMPRESSAO DE 15MPA
02245 | CONCRETO IMPORTADO DE USINA, UTILIZANDO BRITA 1, DE 15MPA | M3 | 1 | 400 | 0 | 400
05350 | PIGMENTO EM PO A BASE DE OXIDO DE FERRO | KG | 1.2 | 46.56 | 0 | 55.872
11.046.0080-1 | CONCRETO DOSADO RACIONALMENTE PARA UMA RESISTENCIA CARACTERI | M3 |  | 661.26
STICA A COMPRESSAO DE 25MPA, COM ADICAO DE 8% DE MICROSSILIC
A, PREPARO EM USINA DOSADORA TIPO VERTICAL E LANCAMENTO COM
AUXILIO DE EQUIPAMENTOS
01010 | CAMINHAO TANQUE 6000L (CP) | H | 0.059 | 207.127 | 0 | 12.2205
01012 | CAMINHAO TANQUE 6000L (CI) | H | 0.00066 | 67.3561 | 0 | 0.0445
01051 | GUINDASTE SOBRE RODAS,CAPACIDADE DE 15T,INCLUSIVE OPERADOR E | H | 0.024 | 482.496 | 0 | 11.5799
AUXILIAR (CP)
01053 | GUINDASTE SOBRE RODAS,CAPACIDADE DE 15T,INCLUSIVE OPERADOR E | H | 0.0026 | 250.0334 | 0 | 0.6501
AUXILIAR (CI)
01157 | VIBRADOR IMERSAO ELETR. 2CV (CP) | H | 0.576 | 1.7033 | 0 | 0.9811
01158 | VIBRADOR IMERSAO ELETR. 2CV (CI) | H | 0.144 | 0.4469 | 0 | 0.0644
01519 | USINA CONCRETO C/DOSADOR,C/SILO DE CIMENTO PARA 100T (CP) | H | 0.0625 | 562.6195 | 0 | 35.1637
01521 | USINA CONCRETO C/DOSADOR,C/SILO DE CIMENTO PARA 100T (CI) | H | 0.0625 | 408.896 | 0 | 25.556
01968 | MAO-DE-OBRA DE PEDREIRO, INCLUSIVE ENCARGOS SOCIAIS | H | 1.66 | 26.73 | 3 | 45.703
01990 | MAO-DE-OBRA DE CARPINTEIRO DE FORMA DE CONCRETO, INCLUSIVE E | H | 1.66 | 26.73 | 3 | 45.703
NCARGOS SOCIAIS
01999 | MAO-DE-OBRA DE SERVENTE DA CONSTRUCAO CIVIL, INCLUSIVE ENCAR | H | 3.315 | 19.33 | 3 | 66.0013
GOS SOCIAIS
15258 | CONCRETO DOSADO RACIONALMENTE P/UMA RESISTENCIA CARACTERISTI | M3 | 1 | 417.5946 | 0 | 417.5946
CA A COMPRES.25MPA,INCL.5% PERDAS E ADICAO 8% MICROSSILICA
11.046.0080-B | CONCRETO DOSADO RACIONALMENTE PARA UMA RESISTENCIA CARACTERI | M3 |  | 634.73
STICA A COMPRESSAO DE 25MPA, COM ADICAO DE 8% DE MICROSSILIC
A, PREPARO EM USINA DOSADORA TIPO VERTICAL E LANCAMENTO COM
AUXILIO DE EQUIPAMENTOS
20046 | MAO-DE-OBRA DE CARPINTEIRO DE FORMA DE CONCRETO, INCLUSIVE E | H | 1.66 | 23.16 | 3 | 39.599
NCARGOS SOCIAIS DESONERADOS
20115 | MAO-DE-OBRA DE PEDREIRO, INCLUSIVE ENCARGOS SOCIAIS DESONERA | H | 1.66 | 23.16 | 3 | 39.599
DOS
20132 | MAO-DE-OBRA DE SERVENTE DA CONSTRUCAO CIVIL, INCLUSIVE ENCAR | H | 3.315 | 16.75 | 3 | 57.192
GOS SOCIAIS DESONERADOS
30438 | CAMINHAO TANQUE 6000L (CP) | H | 0.059 | 203.557 | 0 | 12.0099
30440 | CAMINHAO TANQUE 6000L (CI) | H | 0.00066 | 63.7861 | 0 | 0.0421
30503 | GUINDASTE SOBRE RODAS,CAPACIDADE DE 15T,INCLUSIVE OPERADOR E | H | 0.024 | 475.906 | 0 | 11.4217
AUXILIAR (CP)
30505 | GUINDASTE SOBRE RODAS,CAPACIDADE DE 15T,INCLUSIVE OPERADOR E | H | 0.0026 | 243.4434 | 0 | 0.633
AUXILIAR (CI)
30724 | USINA CONCRETO C/DOSADOR,C/SILO DE CIMENTO PARA 100T (CP) | H | 0.0625 | 521.6495 | 0 | 32.6031
30726 | USINA CONCRETO C/DOSADOR,C/SILO DE CIMENTO PARA 100T (CI) | H | 0.0625 | 367.926 | 0 | 22.9954
30730 | VIBRADOR IMERSAO ELETR. 2CV (CP) | H | 0.576 | 1.7033 | 0 | 0.9811
30731 | VIBRADOR IMERSAO ELETR. 2CV (CI) | H | 0.144 | 0.4469 | 0 | 0.0644
31014 | CONCRETO DOSADO RACIONALMENTE P/UMA RESISTENCIA CARACTERISTI | M3 | 1 | 417.5946 | 0 | 417.5946
CA A COMPRES.25MPA,INCL.5% PERDAS E ADICAO 8% MICROSSILICA
11.046.0105-0 | CONCRETO DE ALTO DESEMPENHO (CAD) DOSADO RACIONALMENTE PARA | M3 |  | 711.75
UMA RESISTENCIA CARACTERISTICA A COMPRESSAO DE 50MPA,PREPARO
EM USINA DOSADORA TIPO VERTICAL E LANCAMENTO COM AUXILIO DE
EQUIPAMENTOS,INCLUINDO ADITIVOS
01010 | CAMINHAO TANQUE 6000L (CP) | H | 0.059 | 207.127 | 0 | 12.2205
01012 | CAMINHAO TANQUE 6000L (CI) | H | 0.00066 | 67.3561 | 0 | 0.0445
01051 | GUINDASTE SOBRE RODAS,CAPACIDADE DE 15T,INCLUSIVE OPERADOR E | H | 0.024 | 482.496 | 0 | 11.5799
AUXILIAR (CP)
01053 | GUINDASTE SOBRE RODAS,CAPACIDADE DE 15T,INCLUSIVE OPERADOR E | H | 0.0026 | 250.0334 | 0 | 0.6501
AUXILIAR (CI)
01157 | VIBRADOR IMERSAO ELETR. 2CV (CP) | H | 0.576 | 1.7033 | 0 | 0.9811
01158 | VIBRADOR IMERSAO ELETR. 2CV (CI) | H | 0.144 | 0.4469 | 0 | 0.0644
01519 | USINA CONCRETO C/DOSADOR,C/SILO DE CIMENTO PARA 100T (CP) | H | 0.0625 | 562.6195 | 0 | 35.1637
01521 | USINA CONCRETO C/DOSADOR,C/SILO DE CIMENTO PARA 100T (CI) | H | 0.0625 | 408.896 | 0 | 25.556
01968 | MAO-DE-OBRA DE PEDREIRO, INCLUSIVE ENCARGOS SOCIAIS | H | 1.66 | 26.73 | 3 | 45.703
01990 | MAO-DE-OBRA DE CARPINTEIRO DE FORMA DE CONCRETO, INCLUSIVE E | H | 1.66 | 26.73 | 3 | 45.703
NCARGOS SOCIAIS
01999 | MAO-DE-OBRA DE SERVENTE DA CONSTRUCAO CIVIL, INCLUSIVE ENCAR | H | 3.315 | 19.33 | 3 | 66.0013
GOS SOCIAIS
15255 | CONCRETO ALTO DESEMPENHO(CAD) DOSADO RACIONALMENTE P/UMA RES | M3 | 1 | 468.0926 | 0 | 468.0926
ISTENCIA CARACTERISTICA A COMPRES.50MPA,INCL.5% DE PERDAS
11.046.0105-A | CONCRETO DE ALTO DESEMPENHO (CAD) DOSADO RACIONALMENTE PARA | M3 |  | 685.23
UMA RESISTENCIA CARACTERISTICA A COMPRESSAO DE 50MPA,PREPARO
EM USINA DOSADORA TIPO VERTICAL E LANCAMENTO COM AUXILIO DE
EQUIPAMENTOS,INCLUINDO ADITIVOS
20046 | MAO-DE-OBRA DE CARPINTEIRO DE FORMA DE CONCRETO, INCLUSIVE E | H | 1.66 | 23.16 | 3 | 39.599
NCARGOS SOCIAIS DESONERADOS
20115 | MAO-DE-OBRA DE PEDREIRO, INCLUSIVE ENCARGOS SOCIAIS DESONERA | H | 1.66 | 23.16 | 3 | 39.599
DOS
20132 | MAO-DE-OBRA DE SERVENTE DA CONSTRUCAO CIVIL, INCLUSIVE ENCAR | H | 3.315 | 16.75 | 3 | 57.192
GOS SOCIAIS DESONERADOS
30438 | CAMINHAO TANQUE 6000L (CP) | H | 0.059 | 203.557 | 0 | 12.0099
30440 | CAMINHAO TANQUE 6000L (CI) | H | 0.00066 | 63.7861 | 0 | 0.0421
30503 | GUINDASTE SOBRE RODAS,CAPACIDADE DE 15T,INCLUSIVE OPERADOR E | H | 0.024 | 475.906 | 0 | 11.4217
AUXILIAR (CP)
30505 | GUINDASTE SOBRE RODAS,CAPACIDADE DE 15T,INCLUSIVE OPERADOR E | H | 0.0026 | 243.4434 | 0 | 0.633
AUXILIAR (CI)
30724 | USINA CONCRETO C/DOSADOR,C/SILO DE CIMENTO PARA 100T (CP) | H | 0.0625 | 521.6495 | 0 | 32.6031
30726 | USINA CONCRETO C/DOSADOR,C/SILO DE CIMENTO PARA 100T (CI) | H | 0.0625 | 367.926 | 0 | 22.9954
30730 | VIBRADOR IMERSAO ELETR. 2CV (CP) | H | 0.576 | 1.7033 | 0 | 0.9811
30731 | VIBRADOR IMERSAO ELETR. 2CV (CI) | H | 0.144 | 0.4469 | 0 | 0.0644
31016 | CONCRETO ALTO DESEMPENHO(CAD) DOSADO RACIONALMENTE P/UMA RES | M3 | 1 | 468.0926 | 0 | 468.0926
ISTENCIA CARACTERISTICA A COMPRES.50MPA,INCL.5% DE PERDAS
11.046.0110-0 | CONCRETO DE ALTO DESEMPENHO (CAD) DOSADO RACIONALMENTE PARA | M3 |  | 752.01
UMA RESISTENCIA CARACTERISTICA A COMPRESSAO DE 60MPA, PREPAR
O EM USINA DOSADORA TIPO VERTICAL E LANCAMENTO COM AUXILIO D
E EQUIPAMENTOS, INCLUINDO ADITIVOS
01010 | CAMINHAO TANQUE 6000L (CP) | H | 0.059 | 207.127 | 0 | 12.2205
01012 | CAMINHAO TANQUE 6000L (CI) | H | 0.00066 | 67.3561 | 0 | 0.0445
01051 | GUINDASTE SOBRE RODAS,CAPACIDADE DE 15T,INCLUSIVE OPERADOR E | H | 0.024 | 482.496 | 0 | 11.5799
AUXILIAR (CP)
01053 | GUINDASTE SOBRE RODAS,CAPACIDADE DE 15T,INCLUSIVE OPERADOR E | H | 0.0026 | 250.0334 | 0 | 0.6501
AUXILIAR (CI)
01157 | VIBRADOR IMERSAO ELETR. 2CV (CP) | H | 0.576 | 1.7033 | 0 | 0.9811
01158 | VIBRADOR IMERSAO ELETR. 2CV (CI) | H | 0.144 | 0.4469 | 0 | 0.0644
01519 | USINA CONCRETO C/DOSADOR,C/SILO DE CIMENTO PARA 100T (CP) | H | 0.0625 | 562.6195 | 0 | 35.1637
01521 | USINA CONCRETO C/DOSADOR,C/SILO DE CIMENTO PARA 100T (CI) | H | 0.0625 | 408.896 | 0 | 25.556
01968 | MAO-DE-OBRA DE PEDREIRO, INCLUSIVE ENCARGOS SOCIAIS | H | 1.66 | 26.73 | 3 | 45.703
01990 | MAO-DE-OBRA DE CARPINTEIRO DE FORMA DE CONCRETO, INCLUSIVE E | H | 1.66 | 26.73 | 3 | 45.703
NCARGOS SOCIAIS
01999 | MAO-DE-OBRA DE SERVENTE DA CONSTRUCAO CIVIL, INCLUSIVE ENCAR | H | 3.315 | 19.33 | 3 | 66.0013
GOS SOCIAIS
15256 | CONCRETO AUTO DESEMPENHO(CAD) DOSADO RACIONALMENTE P/UMA RES | M3 | 1 | 508.3446 | 0 | 508.3446
ISTENCIA CARACTERISTICA A COMPRES.60MPA,INCL.5% DE PERDAS
11.046.0110-A | CONCRETO DE ALTO DESEMPENHO (CAD) DOSADO RACIONALMENTE PARA | M3 |  | 725.48
UMA RESISTENCIA CARACTERISTICA A COMPRESSAO DE 60MPA, PREPAR
O EM USINA DOSADORA TIPO VERTICAL E LANCAMENTO COM AUXILIO D
E EQUIPAMENTOS, INCLUINDO ADITIVOS
20046 | MAO-DE-OBRA DE CARPINTEIRO DE FORMA DE CONCRETO, INCLUSIVE E | H | 1.66 | 23.16 | 3 | 39.599
NCARGOS SOCIAIS DESONERADOS
20115 | MAO-DE-OBRA DE PEDREIRO, INCLUSIVE ENCARGOS SOCIAIS DESONERA | H | 1.66 | 23.16 | 3 | 39.599
DOS
20132 | MAO-DE-OBRA DE SERVENTE DA CONSTRUCAO CIVIL, INCLUSIVE ENCAR | H | 3.315 | 16.75 | 3 | 57.192
GOS SOCIAIS DESONERADOS
30438 | CAMINHAO TANQUE 6000L (CP) | H | 0.059 | 203.557 | 0 | 12.0099
30440 | CAMINHAO TANQUE 6000L (CI) | H | 0.00066 | 63.7861 | 0 | 0.0421
30503 | GUINDASTE SOBRE RODAS,CAPACIDADE DE 15T,INCLUSIVE OPERADOR E | H | 0.024 | 475.906 | 0 | 11.4217
AUXILIAR (CP)
30505 | GUINDASTE SOBRE RODAS,CAPACIDADE DE 15T,INCLUSIVE OPERADOR E | H | 0.0026 | 243.4434 | 0 | 0.633
AUXILIAR (CI)
30724 | USINA CONCRETO C/DOSADOR,C/SILO DE CIMENTO PARA 100T (CP) | H | 0.0625 | 521.6495 | 0 | 32.6031
30726 | USINA CONCRETO C/DOSADOR,C/SILO DE CIMENTO PARA 100T (CI) | H | 0.0625 | 367.926 | 0 | 22.9954
30730 | VIBRADOR IMERSAO ELETR. 2CV (CP) | H | 0.576 | 1.7033 | 0 | 0.9811
30731 | VIBRADOR IMERSAO ELETR. 2CV (CI) | H | 0.144 | 0.4469 | 0 | 0.0644
31017 | CONCRETO ALTO DESEMPENHO(CAD) DOSADO RACIONALMENTE P/UMA RES | M3 | 1 | 508.3446 | 0 | 508.3446
ISTENCIA CARACTERISTICA A COMPRES.60MPA,INCL.5% DE PERDAS
11.046.0115-0 | CONCRETO DE ALTO DESEMPENHO (CAD) DOSADO RACIONALMENTE PARA | M3 |  | 787.37
UMA RESISTENCIA CARACTERISTICA A COMPRESSAO DE 70MPA,PREPARO
EM USINA DOSADORA TIPO VERTICAL E LANCAMENTO COM AUXILIO DE
EQUIPAMENTOS, INCLUINDO ADITIVOS
01010 | CAMINHAO TANQUE 6000L (CP) | H | 0.059 | 207.127 | 0 | 12.2205
01012 | CAMINHAO TANQUE 6000L (CI) | H | 0.00066 | 67.3561 | 0 | 0.0445
01051 | GUINDASTE SOBRE RODAS,CAPACIDADE DE 15T,INCLUSIVE OPERADOR E | H | 0.024 | 482.496 | 0 | 11.5799
AUXILIAR (CP)
01053 | GUINDASTE SOBRE RODAS,CAPACIDADE DE 15T,INCLUSIVE OPERADOR E | H | 0.0026 | 250.0334 | 0 | 0.6501
AUXILIAR (CI)
01157 | VIBRADOR IMERSAO ELETR. 2CV (CP) | H | 0.576 | 1.7033 | 0 | 0.9811
01158 | VIBRADOR IMERSAO ELETR. 2CV (CI) | H | 0.144 | 0.4469 | 0 | 0.0644
01519 | USINA CONCRETO C/DOSADOR,C/SILO DE CIMENTO PARA 100T (CP) | H | 0.0625 | 562.6195 | 0 | 35.1637
01521 | USINA CONCRETO C/DOSADOR,C/SILO DE CIMENTO PARA 100T (CI) | H | 0.0625 | 408.896 | 0 | 25.556
01968 | MAO-DE-OBRA DE PEDREIRO, INCLUSIVE ENCARGOS SOCIAIS | H | 1.66 | 26.73 | 3 | 45.703
01990 | MAO-DE-OBRA DE CARPINTEIRO DE FORMA DE CONCRETO, INCLUSIVE E | H | 1.66 | 26.73 | 3 | 45.703
NCARGOS SOCIAIS
01999 | MAO-DE-OBRA DE SERVENTE DA CONSTRUCAO CIVIL, INCLUSIVE ENCAR | H | 3.315 | 19.33 | 3 | 66.0013
GOS SOCIAIS
15257 | CONCRETO ALTO DESEMPENHO(CAD) DOSADO RACIONALMENTE P/UMA RES | M3 | 1 | 543.7062 | 0 | 543.7062
ISTENCIA CARACTERISTICA A COMPRES.70MPA,INCL.5% DE PERDAS
11.046.0115-A | CONCRETO DE ALTO DESEMPENHO (CAD) DOSADO RACIONALMENTE PARA | M3 |  | 760.84
UMA RESISTENCIA CARACTERISTICA A COMPRESSAO DE 70MPA,PREPARO
EM USINA DOSADORA TIPO VERTICAL E LANCAMENTO COM AUXILIO DE
EQUIPAMENTOS, INCLUINDO ADITIVOS
20046 | MAO-DE-OBRA DE CARPINTEIRO DE FORMA DE CONCRETO, INCLUSIVE E | H | 1.66 | 23.16 | 3 | 39.599
NCARGOS SOCIAIS DESONERADOS
20115 | MAO-DE-OBRA DE PEDREIRO, INCLUSIVE ENCARGOS SOCIAIS DESONERA | H | 1.66 | 23.16 | 3 | 39.599
DOS
20132 | MAO-DE-OBRA DE SERVENTE DA CONSTRUCAO CIVIL, INCLUSIVE ENCAR | H | 3.315 | 16.75 | 3 | 57.192
GOS SOCIAIS DESONERADOS
30438 | CAMINHAO TANQUE 6000L (CP) | H | 0.059 | 203.557 | 0 | 12.0099
30440 | CAMINHAO TANQUE 6000L (CI) | H | 0.00066 | 63.7861 | 0 | 0.0421
30503 | GUINDASTE SOBRE RODAS,CAPACIDADE DE 15T,INCLUSIVE OPERADOR E | H | 0.024 | 475.906 | 0 | 11.4217
AUXILIAR (CP)
30505 | GUINDASTE SOBRE RODAS,CAPACIDADE DE 15T,INCLUSIVE OPERADOR E | H | 0.0026 | 243.4434 | 0 | 0.633
AUXILIAR (CI)
30724 | USINA CONCRETO C/DOSADOR,C/SILO DE CIMENTO PARA 100T (CP) | H | 0.0625 | 521.6495 | 0 | 32.6031
30726 | USINA CONCRETO C/DOSADOR,C/SILO DE CIMENTO PARA 100T (CI) | H | 0.0625 | 367.926 | 0 | 22.9954
30730 | VIBRADOR IMERSAO ELETR. 2CV (CP) | H | 0.576 | 1.7033 | 0 | 0.9811
30731 | VIBRADOR IMERSAO ELETR. 2CV (CI) | H | 0.144 | 0.4469 | 0 | 0.0644
31018 | CONCRETO ALTO DESEMPENHO(CAD) DOSADO RACIONALMENTE P/UMA RES | M3 | 1 | 543.7062 | 0 | 543.7062
ISTENCIA CARACTERISTICA A COMPRES.70MPA,INCL.5% DE PERDAS
11.046.0180-0 | BOMBEAMENTO PARA CONCRETO DE ALTO DESEMPENHO | M3 |  | 45
02523 | INSTALACAO AVULSA DE BOMBA DE CONCRETO | M3 | 1 | 45 | 0 | 45
11.046.0180-A | BOMBEAMENTO PARA CONCRETO DE ALTO DESEMPENHO | M3 |  | 45
02523 | INSTALACAO AVULSA DE BOMBA DE CONCRETO | M3 | 1 | 45 | 0 | 45
11.047.0010-1 | TIRANTE PROTENDIDO,PARA CARGA DE TRABALHO ATE 34T,DIAMETRO D | M |  | 477.19
E 32MM,INCLUSIVE O FORNECIMENTO DA BARRA E BAINHA,PROTECAO A
NTICORROSIVA,PREPARO E COLOCACAO NO FURO,EXCLUSIVE LUVAS,PLA
CAS,CONTRAPORCAS,ETC,PERFURACAO E INJECAO
00222 | GRAXA COMUM P/LUBRIFICACAO DE CHASSIS, EM TAMBORES DE 170KG | KG | 0.1 | 11.07 | 20 | 1.3284
00618 | ACO 95/105 NO DIAMETRO DE 32MM | M | 1 | 260.08 | 20 | 312.096
01959 | MAO-DE-OBRA DE TECNICO DE SONDAGEM, INCLUSIVE ENCARGOS SOCIA | H | 0.3 | 44.47 | 42 | 18.9442
IS
01964 | MAO-DE-OBRA DE SONDADOR A (ESPECIALISTA DA MAIS ALTA QUALIDA | H | 0.3 | 28.76 | 42 | 12.2518
DE), INCLUSIVE ENCARGOS SOCIAIS
01998 | MAO-DE-OBRA DE ARMADOR DE CONCRETO ARMADO, INCLUSIVE ENCARGO | H | 0.6 | 26.73 | 42 | 22.774
S SOCIAIS
01999 | MAO-DE-OBRA DE SERVENTE DA CONSTRUCAO CIVIL, INCLUSIVE ENCAR | H | 1.5 | 19.33 | 42 | 41.1729
GOS SOCIAIS
02615 | TUBO DE PVC RIGIDO, PONTA/BOLSA COM VIROLA, EM BARRAS DE 6,0 | UN | 0.08 | 58.6 | 20 | 5.6256
0M, DE 050MM
02863 | ARAME GALVANIZADO Nº 06 | KG | 0.27 | 13.66 | 20 | 4.4258
04867 | BAINHA DE ACO GALVANIZADO, NO DIAMETRO DE 065MM | M | 0.53 | 26.66 | 20 | 16.9558
07416 | TINTA EPOXYCA, BICOMPONENTE ISENTA DE SOLVENTES | KG | 0.081 | 428.1499 | 20 | 41.6162
11.047.0010-B | TIRANTE PROTENDIDO,PARA CARGA DE TRABALHO ATE 34T,DIAMETRO D | M |  | 464.48
E 32MM,INCLUSIVE O FORNECIMENTO DA BARRA E BAINHA,PROTECAO A
NTICORROSIVA,PREPARO E COLOCACAO NO FURO,EXCLUSIVE LUVAS,PLA
CAS,CONTRAPORCAS,ETC,PERFURACAO E INJECAO
00222 | GRAXA COMUM P/LUBRIFICACAO DE CHASSIS, EM TAMBORES DE 170KG | KG | 0.1 | 11.07 | 20 | 1.3284
00618 | ACO 95/105 NO DIAMETRO DE 32MM | M | 1 | 260.08 | 20 | 312.096
02615 | TUBO DE PVC RIGIDO, PONTA/BOLSA COM VIROLA, EM BARRAS DE 6,0 | UN | 0.08 | 58.6 | 20 | 5.6256
0M, DE 050MM
02863 | ARAME GALVANIZADO Nº 06 | KG | 0.27 | 13.66 | 20 | 4.4258
04867 | BAINHA DE ACO GALVANIZADO, NO DIAMETRO DE 065MM | M | 0.53 | 26.66 | 20 | 16.9558
07416 | TINTA EPOXYCA, BICOMPONENTE ISENTA DE SOLVENTES | KG | 0.081 | 428.1499 | 20 | 41.6162
20015 | MAO-DE-OBRA DE ARMADOR DE CONCRETO ARMADO, INCLUSIVE ENCARGO | H | 0.6 | 23.16 | 42 | 19.7323
S SOCIAIS DESONERADOS
20132 | MAO-DE-OBRA DE SERVENTE DA CONSTRUCAO CIVIL, INCLUSIVE ENCAR | H | 1.5 | 16.75 | 42 | 35.6775
GOS SOCIAIS DESONERADOS
20137 | MAO-DE-OBRA DE SONDADOR A (ESPECIALISTA DA MAIS ALTO QUALIDA | H | 0.3 | 24.92 | 42 | 10.6159
DE), INCLUSIVE ENCARGOS SOCIAIS DESONERADOS
20147 | MAO-DE-OBRA DE TECNICO DE SONDAGEM, INCLUSIVE ENCARGOS SOCIA | H | 0.3 | 38.53 | 42 | 16.4138
IS DESONERADOS
11.047.0011-1 | PROTENSAO PARCIAL E FINAL DE TIRANTE (EXCLUSIVE ESTE),PARA C | UN |  | 2407.51
ARGA DE TRABALHO ATE 34T,DIAMETRO DE 32MM,INCLUSIVE O FORNEC
IMENTO E INSTALACAO DA PLACA,ANEL DE ANGULO,PORCAS,CONTRAPOR
CAS,LUVAS,ETC,PINTURA E PROTECAO DA CABECA,EXCLUSIVE PERFURA
CAO E INJECAO
00113 | BOMBA MANUAL, PARA CONCRETO PROTENDIDO (ALUGUEL) | DIA | 0.6 | 90 | 0 | 54
00619 | PORCA SEXTAVADA ESFERICA, CHAVE 55MM, COM H=85MM, PARA CONCR | UN | 1 | 85.78 | 10 | 94.358
ETO PROTENDIDO
00620 | LUVA METALICA DE 180MM, DE DE=2.1/2" | UN | 2 | 178.25 | 10 | 392.15
00621 | PLACA METALICA, DE (200X200X20)MM, PARA CONCRETO PROTENDIDO | UN | 1 | 390.83 | 10 | 429.913
00622 | ANEL DE ANGULO DE 15º, PARA CONCRETO PROTENDIDO | UN | 1 | 83.16 | 10 | 91.476
00623 | CONTRA-PORCA SEXTAVADA, ALTURA 35MM, PARA CONCRETO PROTENDID | UN | 5 | 54.24 | 10 | 298.32
O
01495 | CUSTO IMPRODUTIVO PARALISACAO,DESLOCAMENTOS/INSTALACAO DE EQ | H | 3 | 144.8224 | 0 | 434.4672
UIPAM.SONDAGEM ROTATIVA C/EQUIPAMENTO/EQUIPE OPERACAO
01605 | ARGAMASSA CIM.,AREIA TRACO 1:3,PREPARO MECANICO | M3 | 0.04 | 463.3267 | 0 | 18.5331
01640 | FORMAS MADEIRA PARAM. PLANOS, 2 VEZES | M2 | 0.64 | 83.2528 | 0 | 53.2818
01959 | MAO-DE-OBRA DE TECNICO DE SONDAGEM, INCLUSIVE ENCARGOS SOCIA | H | 1.5 | 44.47 | 3 | 68.7062
IS
01964 | MAO-DE-OBRA DE SONDADOR A (ESPECIALISTA DA MAIS ALTA QUALIDA | H | 3 | 28.76 | 3 | 88.8684
DE), INCLUSIVE ENCARGOS SOCIAIS
01999 | MAO-DE-OBRA DE SERVENTE DA CONSTRUCAO CIVIL, INCLUSIVE ENCAR | H | 12 | 19.33 | 3 | 238.9188
GOS SOCIAIS
04879 | MACACO DE PROTENSAO (ALUGUEL), PARA 07 CORDOALHAS DE 12,7MM | DIA | 0.6 | 156.1 | 0 | 93.66
07416 | TINTA EPOXYCA, BICOMPONENTE ISENTA DE SOLVENTES | KG | 0.108 | 428.1499 | 10 | 50.8642
11.047.0011-B | PROTENSAO PARCIAL E FINAL DE TIRANTE (EXCLUSIVE ESTE),PARA C | UN |  | 2295.92
ARGA DE TRABALHO ATE 34T,DIAMETRO DE 32MM,INCLUSIVE O FORNEC
IMENTO E INSTALACAO DA PLACA,ANEL DE ANGULO,PORCAS,CONTRAPOR
CAS,LUVAS,ETC,PINTURA E PROTECAO DA CABECA,EXCLUSIVE PERFURA
CAO E INJECAO
00113 | BOMBA MANUAL, PARA CONCRETO PROTENDIDO (ALUGUEL) | DIA | 0.6 | 90 | 0 | 54
00619 | PORCA SEXTAVADA ESFERICA, CHAVE 55MM, COM H=85MM, PARA CONCR | UN | 1 | 85.78 | 10 | 94.358
ETO PROTENDIDO
00620 | LUVA METALICA DE 180MM, DE DE=2.1/2" | UN | 2 | 178.25 | 10 | 392.15
00621 | PLACA METALICA, DE (200X200X20)MM, PARA CONCRETO PROTENDIDO | UN | 1 | 390.83 | 10 | 429.913
00622 | ANEL DE ANGULO DE 15º, PARA CONCRETO PROTENDIDO | UN | 1 | 83.16 | 10 | 91.476
00623 | CONTRA-PORCA SEXTAVADA, ALTURA 35MM, PARA CONCRETO PROTENDID | UN | 5 | 54.24 | 10 | 298.32
O
04879 | MACACO DE PROTENSAO (ALUGUEL), PARA 07 CORDOALHAS DE 12,7MM | DIA | 0.6 | 156.1 | 0 | 93.66
07416 | TINTA EPOXYCA, BICOMPONENTE ISENTA DE SOLVENTES | KG | 0.108 | 428.1499 | 10 | 50.8642
20132 | MAO-DE-OBRA DE SERVENTE DA CONSTRUCAO CIVIL, INCLUSIVE ENCAR | H | 12 | 16.75 | 3 | 207.03
GOS SOCIAIS DESONERADOS
20137 | MAO-DE-OBRA DE SONDADOR A (ESPECIALISTA DA MAIS ALTO QUALIDA | H | 3 | 24.92 | 3 | 77.0028
DE), INCLUSIVE ENCARGOS SOCIAIS DESONERADOS
20147 | MAO-DE-OBRA DE TECNICO DE SONDAGEM, INCLUSIVE ENCARGOS SOCIA | H | 1.5 | 38.53 | 3 | 59.5289
IS DESONERADOS
30163 | ARGAMASSA CIM.,AREIA TRACO 1:3,PREPARO MECANICO | M3 | 0.04 | 455.0904 | 0 | 18.2036
30282 | FORMAS MADEIRA PARAM. PLANOS, 2 VEZES | M2 | 0.64 | 76.2031 | 0 | 48.77
30978 | CUSTO IMPRODUTIVO PARALISACAO,DESLOCAMENTOS/INSTALACAO DE EQ | H | 3 | 126.8814 | 0 | 380.6442
UIPAM.SONDAGEM ROTATIVA C/EQUIPAMENTO/EQUIPE OPERACAO
11.047.0012-0 | TIRANTE PROTENDIDO,PARA CARGA DE TRABALHO ATE 34T,DIAMETRO D | M |  | 492.66
E 32MM,INCLUSIVE O FORNECIMENTO DA BARRA E BAINHA,PROTECAO A
NTICORROSIVA,PREPARO E COLOCACAO NO FURO E TUBO ESPECIAL PAR
A INJECAO (TUBO PVC 3/4" E MANCHETES),EXCLUSIVE LUVAS,PLACAS
,CONTRAPORCAS,ETC,PERFURACAO E INJECAO
00222 | GRAXA COMUM P/LUBRIFICACAO DE CHASSIS, EM TAMBORES DE 170KG | KG | 0.1 | 11.07 | 20 | 1.3284
00618 | ACO 95/105 NO DIAMETRO DE 32MM | M | 1 | 260.08 | 20 | 312.096
01553 | MANGUEIRA PARA AR COMPRIMIDO, COM 2 LONAS, DE 3/4" | M | 0.1 | 8.55 | 20 | 1.026
01959 | MAO-DE-OBRA DE TECNICO DE SONDAGEM, INCLUSIVE ENCARGOS SOCIA | H | 0.3 | 44.47 | 42 | 18.9442
IS
01964 | MAO-DE-OBRA DE SONDADOR A (ESPECIALISTA DA MAIS ALTA QUALIDA | H | 0.3 | 28.76 | 42 | 12.2518
DE), INCLUSIVE ENCARGOS SOCIAIS
01998 | MAO-DE-OBRA DE ARMADOR DE CONCRETO ARMADO, INCLUSIVE ENCARGO | H | 0.6 | 26.73 | 42 | 22.774
S SOCIAIS
01999 | MAO-DE-OBRA DE SERVENTE DA CONSTRUCAO CIVIL, INCLUSIVE ENCAR | H | 1.5 | 19.33 | 42 | 41.1729
GOS SOCIAIS
02563 | TUBO DE PVC RIGIDO ROSQUEAVEL, EM BARRAS DE 6,00M, ROSCA EM | UN | 0.17 | 70.8076 | 20 | 14.4448
AMBAS AS EXTREMIDADES, DE 3/4"
02615 | TUBO DE PVC RIGIDO, PONTA/BOLSA COM VIROLA, EM BARRAS DE 6,0 | UN | 0.08 | 58.6 | 20 | 5.6256
0M, DE 050MM
02863 | ARAME GALVANIZADO Nº 06 | KG | 0.27 | 13.66 | 20 | 4.4258
04867 | BAINHA DE ACO GALVANIZADO, NO DIAMETRO DE 065MM | M | 0.53 | 26.66 | 20 | 16.9558
07416 | TINTA EPOXYCA, BICOMPONENTE ISENTA DE SOLVENTES | KG | 0.081 | 428.1499 | 20 | 41.6162
11.047.0012-A | TIRANTE PROTENDIDO,PARA CARGA DE TRABALHO ATE 34T,DIAMETRO D | M |  | 479.95
E 32MM,INCLUSIVE O FORNECIMENTO DA BARRA E BAINHA,PROTECAO A
NTICORROSIVA,PREPARO E COLOCACAO NO FURO E TUBO ESPECIAL PAR
A INJECAO (TUBO PVC 3/4" E MANCHETES),EXCLUSIVE LUVAS,PLACAS
,CONTRAPORCAS,ETC,PERFURACAO E INJECAO
00222 | GRAXA COMUM P/LUBRIFICACAO DE CHASSIS, EM TAMBORES DE 170KG | KG | 0.1 | 11.07 | 20 | 1.3284
00618 | ACO 95/105 NO DIAMETRO DE 32MM | M | 1 | 260.08 | 20 | 312.096
01553 | MANGUEIRA PARA AR COMPRIMIDO, COM 2 LONAS, DE 3/4" | M | 0.1 | 8.55 | 20 | 1.026
02563 | TUBO DE PVC RIGIDO ROSQUEAVEL, EM BARRAS DE 6,00M, ROSCA EM | UN | 0.17 | 70.8076 | 20 | 14.4448
AMBAS AS EXTREMIDADES, DE 3/4"
02615 | TUBO DE PVC RIGIDO, PONTA/BOLSA COM VIROLA, EM BARRAS DE 6,0 | UN | 0.08 | 58.6 | 20 | 5.6256
0M, DE 050MM
02863 | ARAME GALVANIZADO Nº 06 | KG | 0.27 | 13.66 | 20 | 4.4258
04867 | BAINHA DE ACO GALVANIZADO, NO DIAMETRO DE 065MM | M | 0.53 | 26.66 | 20 | 16.9558
07416 | TINTA EPOXYCA, BICOMPONENTE ISENTA DE SOLVENTES | KG | 0.081 | 428.1499 | 20 | 41.6162
20015 | MAO-DE-OBRA DE ARMADOR DE CONCRETO ARMADO, INCLUSIVE ENCARGO | H | 0.6 | 23.16 | 42 | 19.7323
S SOCIAIS DESONERADOS
20132 | MAO-DE-OBRA DE SERVENTE DA CONSTRUCAO CIVIL, INCLUSIVE ENCAR | H | 1.5 | 16.75 | 42 | 35.6775
GOS SOCIAIS DESONERADOS
20137 | MAO-DE-OBRA DE SONDADOR A (ESPECIALISTA DA MAIS ALTO QUALIDA | H | 0.3 | 24.92 | 42 | 10.6159
DE), INCLUSIVE ENCARGOS SOCIAIS DESONERADOS
20147 | MAO-DE-OBRA DE TECNICO DE SONDAGEM, INCLUSIVE ENCARGOS SOCIA | H | 0.3 | 38.53 | 42 | 16.4138
IS DESONERADOS
11.047.0015-0 | TIRANTE PROTENDIDO,PARA CARGA DE TRABALHO ATE 22T,DIAMETRO D | M |  | 230.53
E 32MM,INCLUSIVE O FORNECIMENTO DA BARRA,BAINHA,PROTECAO ANT
ICORROSIVA,PREPARO E COLOCACAO NO FURO,EXCLUSIVE LUVAS,PLACA
S,PORCAS E CONTRAPORCAS,ETC,PERFURACAO E INJECAO
00222 | GRAXA COMUM P/LUBRIFICACAO DE CHASSIS, EM TAMBORES DE 170KG | KG | 0.073 | 11.07 | 15 | 0.9293
01959 | MAO-DE-OBRA DE TECNICO DE SONDAGEM, INCLUSIVE ENCARGOS SOCIA | H | 0.14 | 44.47 | 28 | 7.969
IS
01964 | MAO-DE-OBRA DE SONDADOR A (ESPECIALISTA DA MAIS ALTA QUALIDA | H | 0.14 | 28.76 | 28 | 5.1538
DE), INCLUSIVE ENCARGOS SOCIAIS
01998 | MAO-DE-OBRA DE ARMADOR DE CONCRETO ARMADO, INCLUSIVE ENCARGO | H | 0.29 | 26.73 | 28 | 9.9222
S SOCIAIS
01999 | MAO-DE-OBRA DE SERVENTE DA CONSTRUCAO CIVIL, INCLUSIVE ENCAR | H | 0.87 | 19.33 | 28 | 21.5259
GOS SOCIAIS
02615 | TUBO DE PVC RIGIDO, PONTA/BOLSA COM VIROLA, EM BARRAS DE 6,0 | UN | 0.364 | 58.6 | 15 | 24.53
0M, DE 050MM
02863 | ARAME GALVANIZADO Nº 06 | KG | 0.344 | 13.66 | 15 | 5.4039
05899 | ACO 50/55, NO DIAMETRO DE 32MM | M | 1 | 109.44 | 15 | 125.856
07416 | TINTA EPOXYCA, BICOMPONENTE ISENTA DE SOLVENTES | KG | 0.0594 | 428.1499 | 15 | 29.2469
11.047.0015-A | TIRANTE PROTENDIDO,PARA CARGA DE TRABALHO ATE 22T,DIAMETRO D | M |  | 224.58
E 32MM,INCLUSIVE O FORNECIMENTO DA BARRA,BAINHA,PROTECAO ANT
ICORROSIVA,PREPARO E COLOCACAO NO FURO,EXCLUSIVE LUVAS,PLACA
S,PORCAS E CONTRAPORCAS,ETC,PERFURACAO E INJECAO
00222 | GRAXA COMUM P/LUBRIFICACAO DE CHASSIS, EM TAMBORES DE 170KG | KG | 0.073 | 11.07 | 15 | 0.9293
02615 | TUBO DE PVC RIGIDO, PONTA/BOLSA COM VIROLA, EM BARRAS DE 6,0 | UN | 0.364 | 58.6 | 15 | 24.53
0M, DE 050MM
02863 | ARAME GALVANIZADO Nº 06 | KG | 0.344 | 13.66 | 15 | 5.4039
05899 | ACO 50/55, NO DIAMETRO DE 32MM | M | 1 | 109.44 | 15 | 125.856
07416 | TINTA EPOXYCA, BICOMPONENTE ISENTA DE SOLVENTES | KG | 0.0594 | 428.1499 | 15 | 29.2469
20015 | MAO-DE-OBRA DE ARMADOR DE CONCRETO ARMADO, INCLUSIVE ENCARGO | H | 0.29 | 23.16 | 28 | 8.597
S SOCIAIS DESONERADOS
20132 | MAO-DE-OBRA DE SERVENTE DA CONSTRUCAO CIVIL, INCLUSIVE ENCAR | H | 0.87 | 16.75 | 28 | 18.6528
GOS SOCIAIS DESONERADOS
20137 | MAO-DE-OBRA DE SONDADOR A (ESPECIALISTA DA MAIS ALTO QUALIDA | H | 0.14 | 24.92 | 28 | 4.4657
DE), INCLUSIVE ENCARGOS SOCIAIS DESONERADOS
20147 | MAO-DE-OBRA DE TECNICO DE SONDAGEM, INCLUSIVE ENCARGOS SOCIA | H | 0.14 | 38.53 | 28 | 6.9046
IS DESONERADOS
11.047.0016-0 | PROTENSAO PARCIAL E FINAL DE TIRANTE (EXCLUSIVE ESTE),PARA C | UN |  | 1959.58
ARGA DE TRABALHO DE 22T,DIAMETRO DE 32MM,INCLUSIVE O FORNECI
MENTO E INSTALACAO DA PLACA,ANEL DE ANGULO,PORCAS,CONTRAPORC
AS,LUVAS,ETC,PINTURA E PROTECAO DA CABECA,EXCLUSIVE PERFURAC
AO E INJECAO
00113 | BOMBA MANUAL, PARA CONCRETO PROTENDIDO (ALUGUEL) | DIA | 0.6 | 90 | 0 | 54
00621 | PLACA METALICA, DE (200X200X20)MM, PARA CONCRETO PROTENDIDO | UN | 1 | 390.83 | 5 | 410.3715
00622 | ANEL DE ANGULO DE 15º, PARA CONCRETO PROTENDIDO | UN | 1 | 83.16 | 5 | 87.318
00623 | CONTRA-PORCA SEXTAVADA, ALTURA 35MM, PARA CONCRETO PROTENDID | UN | 3 | 54.24 | 5 | 170.856
O
01495 | CUSTO IMPRODUTIVO PARALISACAO,DESLOCAMENTOS/INSTALACAO DE EQ | H | 3 | 144.8224 | 0 | 434.4672
UIPAM.SONDAGEM ROTATIVA C/EQUIPAMENTO/EQUIPE OPERACAO
01605 | ARGAMASSA CIM.,AREIA TRACO 1:3,PREPARO MECANICO | M3 | 0.04 | 463.3267 | 0 | 18.5331
01640 | FORMAS MADEIRA PARAM. PLANOS, 2 VEZES | M2 | 0.64 | 83.2528 | 0 | 53.2818
01959 | MAO-DE-OBRA DE TECNICO DE SONDAGEM, INCLUSIVE ENCARGOS SOCIA | H | 1.5 | 44.47 | 3 | 68.7062
IS
01964 | MAO-DE-OBRA DE SONDADOR A (ESPECIALISTA DA MAIS ALTA QUALIDA | H | 3 | 28.76 | 3 | 88.8684
DE), INCLUSIVE ENCARGOS SOCIAIS
01999 | MAO-DE-OBRA DE SERVENTE DA CONSTRUCAO CIVIL, INCLUSIVE ENCAR | H | 12 | 19.33 | 3 | 238.9188
GOS SOCIAIS
04879 | MACACO DE PROTENSAO (ALUGUEL), PARA 07 CORDOALHAS DE 12,7MM | DIA | 0.6 | 156.1 | 0 | 93.66
05900 | PORCA SEXTAVADA, COM 50MM, PARA CONCRETO PROTENDIDO | UN | 1 | 63.07 | 5 | 66.2235
05902 | LUVA METALICA DE 130MM, DE DE=2" | UN | 1 | 119.84 | 5 | 125.832
07416 | TINTA EPOXYCA, BICOMPONENTE ISENTA DE SOLVENTES | KG | 0.108 | 428.1499 | 5 | 48.5522
11.047.0016-A | PROTENSAO PARCIAL E FINAL DE TIRANTE (EXCLUSIVE ESTE),PARA C | UN |  | 1847.99
ARGA DE TRABALHO DE 22T,DIAMETRO DE 32MM,INCLUSIVE O FORNECI
MENTO E INSTALACAO DA PLACA,ANEL DE ANGULO,PORCAS,CONTRAPORC
AS,LUVAS,ETC,PINTURA E PROTECAO DA CABECA,EXCLUSIVE PERFURAC
AO E INJECAO
00113 | BOMBA MANUAL, PARA CONCRETO PROTENDIDO (ALUGUEL) | DIA | 0.6 | 90 | 0 | 54
00621 | PLACA METALICA, DE (200X200X20)MM, PARA CONCRETO PROTENDIDO | UN | 1 | 390.83 | 5 | 410.3715
00622 | ANEL DE ANGULO DE 15º, PARA CONCRETO PROTENDIDO | UN | 1 | 83.16 | 5 | 87.318
00623 | CONTRA-PORCA SEXTAVADA, ALTURA 35MM, PARA CONCRETO PROTENDID | UN | 3 | 54.24 | 5 | 170.856
O
04879 | MACACO DE PROTENSAO (ALUGUEL), PARA 07 CORDOALHAS DE 12,7MM | DIA | 0.6 | 156.1 | 0 | 93.66
05900 | PORCA SEXTAVADA, COM 50MM, PARA CONCRETO PROTENDIDO | UN | 1 | 63.07 | 5 | 66.2235
05902 | LUVA METALICA DE 130MM, DE DE=2" | UN | 1 | 119.84 | 5 | 125.832
07416 | TINTA EPOXYCA, BICOMPONENTE ISENTA DE SOLVENTES | KG | 0.108 | 428.1499 | 5 | 48.5522
20132 | MAO-DE-OBRA DE SERVENTE DA CONSTRUCAO CIVIL, INCLUSIVE ENCAR | H | 12 | 16.75 | 3 | 207.03
GOS SOCIAIS DESONERADOS
20137 | MAO-DE-OBRA DE SONDADOR A (ESPECIALISTA DA MAIS ALTO QUALIDA | H | 3 | 24.92 | 3 | 77.0028
DE), INCLUSIVE ENCARGOS SOCIAIS DESONERADOS
20147 | MAO-DE-OBRA DE TECNICO DE SONDAGEM, INCLUSIVE ENCARGOS SOCIA | H | 1.5 | 38.53 | 3 | 59.5289
IS DESONERADOS
30163 | ARGAMASSA CIM.,AREIA TRACO 1:3,PREPARO MECANICO | M3 | 0.04 | 455.0904 | 0 | 18.2036
30282 | FORMAS MADEIRA PARAM. PLANOS, 2 VEZES | M2 | 0.64 | 76.2031 | 0 | 48.77
30978 | CUSTO IMPRODUTIVO PARALISACAO,DESLOCAMENTOS/INSTALACAO DE EQ | H | 3 | 126.8814 | 0 | 380.6442
UIPAM.SONDAGEM ROTATIVA C/EQUIPAMENTO/EQUIPE OPERACAO
11.047.0050-0 | PROTENSAO DE TIRANTE DE BARRA,DIAMETRO DE 32MM,EXCLUSIVE FOR | UN |  | 464.85
NECIMENTO DE MATERIAIS
00113 | BOMBA MANUAL, PARA CONCRETO PROTENDIDO (ALUGUEL) | DIA | 0.6 | 90 | 0 | 54
01959 | MAO-DE-OBRA DE TECNICO DE SONDAGEM, INCLUSIVE ENCARGOS SOCIA | H | 1.2 | 44.47 | 3 | 54.9649
IS
01964 | MAO-DE-OBRA DE SONDADOR A (ESPECIALISTA DA MAIS ALTA QUALIDA | H | 2.4 | 28.76 | 3 | 71.0947
DE), INCLUSIVE ENCARGOS SOCIAIS
01999 | MAO-DE-OBRA DE SERVENTE DA CONSTRUCAO CIVIL, INCLUSIVE ENCAR | H | 9.6 | 19.33 | 3 | 191.135
GOS SOCIAIS
04879 | MACACO DE PROTENSAO (ALUGUEL), PARA 07 CORDOALHAS DE 12,7MM | DIA | 0.6 | 156.1 | 0 | 93.66
11.047.0050-A | PROTENSAO DE TIRANTE DE BARRA,DIAMETRO DE 32MM,EXCLUSIVE FOR | UN |  | 422.5
NECIMENTO DE MATERIAIS
00113 | BOMBA MANUAL, PARA CONCRETO PROTENDIDO (ALUGUEL) | DIA | 0.6 | 90 | 0 | 54
04879 | MACACO DE PROTENSAO (ALUGUEL), PARA 07 CORDOALHAS DE 12,7MM | DIA | 0.6 | 156.1 | 0 | 93.66
20132 | MAO-DE-OBRA DE SERVENTE DA CONSTRUCAO CIVIL, INCLUSIVE ENCAR | H | 9.6 | 16.75 | 3 | 165.624
GOS SOCIAIS DESONERADOS
20137 | MAO-DE-OBRA DE SONDADOR A (ESPECIALISTA DA MAIS ALTO QUALIDA | H | 2.4 | 24.92 | 3 | 61.6022
DE), INCLUSIVE ENCARGOS SOCIAIS DESONERADOS
20147 | MAO-DE-OBRA DE TECNICO DE SONDAGEM, INCLUSIVE ENCARGOS SOCIA | H | 1.2 | 38.53 | 3 | 47.6231
IS DESONERADOS
11.048.0010-1 | CONCRETO IMPORTADO DE USINA,DOSADO RACIONALMENTE PARA RESIST | M3 |  | 478.2
ENCIA CARACTERISTICA A COMPRESSAO DE 10MPA,INCLUSIVE TRANSPO
RTE HORIZONTAL ATE 20,00M EM CARRINHOS,ADENSAMENTO E ACABAME
NTO
01157 | VIBRADOR IMERSAO ELETR. 2CV (CP) | H | 0.345 | 1.7033 | 0 | 0.5876
01158 | VIBRADOR IMERSAO ELETR. 2CV (CI) | H | 0.805 | 0.4469 | 0 | 0.3598
01968 | MAO-DE-OBRA DE PEDREIRO, INCLUSIVE ENCARGOS SOCIAIS | H | 0.5 | 26.73 | 3 | 13.766
01990 | MAO-DE-OBRA DE CARPINTEIRO DE FORMA DE CONCRETO, INCLUSIVE E | H | 0.5 | 26.73 | 3 | 13.766
NCARGOS SOCIAIS
01999 | MAO-DE-OBRA DE SERVENTE DA CONSTRUCAO CIVIL, INCLUSIVE ENCAR | H | 3 | 19.33 | 3 | 59.7297
GOS SOCIAIS
07326 | CONCRETO IMPORTADO DE USINA, UTILIZANDO BRITA 1, DE 10MPA | M3 | 1 | 390 | 0 | 390
11.048.0010-B | CONCRETO IMPORTADO DE USINA,DOSADO RACIONALMENTE PARA RESIST | M3 |  | 466.55
ENCIA CARACTERISTICA A COMPRESSAO DE 10MPA,INCLUSIVE TRANSPO
RTE HORIZONTAL ATE 20,00M EM CARRINHOS,ADENSAMENTO E ACABAME
NTO
07326 | CONCRETO IMPORTADO DE USINA, UTILIZANDO BRITA 1, DE 10MPA | M3 | 1 | 390 | 0 | 390
20046 | MAO-DE-OBRA DE CARPINTEIRO DE FORMA DE CONCRETO, INCLUSIVE E | H | 0.5 | 23.16 | 3 | 11.9274
NCARGOS SOCIAIS DESONERADOS
20115 | MAO-DE-OBRA DE PEDREIRO, INCLUSIVE ENCARGOS SOCIAIS DESONERA | H | 0.5 | 23.16 | 3 | 11.9274
DOS
20132 | MAO-DE-OBRA DE SERVENTE DA CONSTRUCAO CIVIL, INCLUSIVE ENCAR | H | 3 | 16.75 | 3 | 51.7575
GOS SOCIAIS DESONERADOS
30730 | VIBRADOR IMERSAO ELETR. 2CV (CP) | H | 0.345 | 1.7033 | 0 | 0.5876
30731 | VIBRADOR IMERSAO ELETR. 2CV (CI) | H | 0.805 | 0.4469 | 0 | 0.3598
11.048.0015-1 | CONCRETO IMPORTADO DE USINA,DOSADO RACIONALMENTE PARA RESIST | M3 |  | 488.2
ENCIA CARACTERISTICA A COMPRESSAO DE 15MPA,INCLUSIVE TRANSPO
RTE HORIZONTAL ATE 20,00M EM CARRINHOS,ADENSAMENTO E ACABAME
NTO
01157 | VIBRADOR IMERSAO ELETR. 2CV (CP) | H | 0.345 | 1.7033 | 0 | 0.5876
01158 | VIBRADOR IMERSAO ELETR. 2CV (CI) | H | 0.805 | 0.4469 | 0 | 0.3598
01968 | MAO-DE-OBRA DE PEDREIRO, INCLUSIVE ENCARGOS SOCIAIS | H | 0.5 | 26.73 | 3 | 13.766
01990 | MAO-DE-OBRA DE CARPINTEIRO DE FORMA DE CONCRETO, INCLUSIVE E | H | 0.5 | 26.73 | 3 | 13.766
NCARGOS SOCIAIS
01999 | MAO-DE-OBRA DE SERVENTE DA CONSTRUCAO CIVIL, INCLUSIVE ENCAR | H | 3 | 19.33 | 3 | 59.7297
GOS SOCIAIS
02245 | CONCRETO IMPORTADO DE USINA, UTILIZANDO BRITA 1, DE 15MPA | M3 | 1 | 400 | 0 | 400
11.048.0015-B | CONCRETO IMPORTADO DE USINA,DOSADO RACIONALMENTE PARA RESIST | M3 |  | 476.55
ENCIA CARACTERISTICA A COMPRESSAO DE 15MPA,INCLUSIVE TRANSPO
RTE HORIZONTAL ATE 20,00M EM CARRINHOS,ADENSAMENTO E ACABAME
NTO
02245 | CONCRETO IMPORTADO DE USINA, UTILIZANDO BRITA 1, DE 15MPA | M3 | 1 | 400 | 0 | 400
20046 | MAO-DE-OBRA DE CARPINTEIRO DE FORMA DE CONCRETO, INCLUSIVE E | H | 0.5 | 23.16 | 3 | 11.9274
NCARGOS SOCIAIS DESONERADOS
20115 | MAO-DE-OBRA DE PEDREIRO, INCLUSIVE ENCARGOS SOCIAIS DESONERA | H | 0.5 | 23.16 | 3 | 11.9274
DOS
20132 | MAO-DE-OBRA DE SERVENTE DA CONSTRUCAO CIVIL, INCLUSIVE ENCAR | H | 3 | 16.75 | 3 | 51.7575
GOS SOCIAIS DESONERADOS
30730 | VIBRADOR IMERSAO ELETR. 2CV (CP) | H | 0.345 | 1.7033 | 0 | 0.5876
30731 | VIBRADOR IMERSAO ELETR. 2CV (CI) | H | 0.805 | 0.4469 | 0 | 0.3598
11.048.0020-1 | CONCRETO IMPORTADO DE USINA,DOSADO RACIONALMENTE PARA RESIST | M3 |  | 508.2
ENCIA CARACTERISTICA A COMPRESSAO DE 20MPA,INCLUSIVE TRANSPO
RTE HORIZONTAL ATE 20,00M EM CARRINHOS,ADENSAMENTO E ACABAME
NTO
01157 | VIBRADOR IMERSAO ELETR. 2CV (CP) | H | 0.345 | 1.7033 | 0 | 0.5876
01158 | VIBRADOR IMERSAO ELETR. 2CV (CI) | H | 0.805 | 0.4469 | 0 | 0.3598
01968 | MAO-DE-OBRA DE PEDREIRO, INCLUSIVE ENCARGOS SOCIAIS | H | 0.5 | 26.73 | 3 | 13.766
01990 | MAO-DE-OBRA DE CARPINTEIRO DE FORMA DE CONCRETO, INCLUSIVE E | H | 0.5 | 26.73 | 3 | 13.766
NCARGOS SOCIAIS
01999 | MAO-DE-OBRA DE SERVENTE DA CONSTRUCAO CIVIL, INCLUSIVE ENCAR | H | 3 | 19.33 | 3 | 59.7297
GOS SOCIAIS
02249 | CONCRETO IMPORTADO DE USINA, UTILIZANDO BRITA 1, DE 20MPA | M3 | 1 | 420 | 0 | 420
11.048.0020-B | CONCRETO IMPORTADO DE USINA,DOSADO RACIONALMENTE PARA RESIST | M3 |  | 496.55
ENCIA CARACTERISTICA A COMPRESSAO DE 20MPA,INCLUSIVE TRANSPO
RTE HORIZONTAL ATE 20,00M EM CARRINHOS,ADENSAMENTO E ACABAME
NTO
02249 | CONCRETO IMPORTADO DE USINA, UTILIZANDO BRITA 1, DE 20MPA | M3 | 1 | 420 | 0 | 420
20046 | MAO-DE-OBRA DE CARPINTEIRO DE FORMA DE CONCRETO, INCLUSIVE E | H | 0.5 | 23.16 | 3 | 11.9274
NCARGOS SOCIAIS DESONERADOS
20115 | MAO-DE-OBRA DE PEDREIRO, INCLUSIVE ENCARGOS SOCIAIS DESONERA | H | 0.5 | 23.16 | 3 | 11.9274
DOS
20132 | MAO-DE-OBRA DE SERVENTE DA CONSTRUCAO CIVIL, INCLUSIVE ENCAR | H | 3 | 16.75 | 3 | 51.7575
GOS SOCIAIS DESONERADOS
30730 | VIBRADOR IMERSAO ELETR. 2CV (CP) | H | 0.345 | 1.7033 | 0 | 0.5876
30731 | VIBRADOR IMERSAO ELETR. 2CV (CI) | H | 0.805 | 0.4469 | 0 | 0.3598
11.048.0025-1 | CONCRETO IMPORTADO DE USINA,DOSADO RACIONALMENTE PARA RESIST | M3 |  | 523.2
ENCIA CARACTERISTICA A COMPRESSAO DE 25MPA,INCLUSIVE TRANSPO
RTE HORIZONTAL ATE 20,00M EM CARRINHOS,ADENSAMENTO E ACABAME
NTO
01157 | VIBRADOR IMERSAO ELETR. 2CV (CP) | H | 0.345 | 1.7033 | 0 | 0.5876
01158 | VIBRADOR IMERSAO ELETR. 2CV (CI) | H | 0.805 | 0.4469 | 0 | 0.3598
01968 | MAO-DE-OBRA DE PEDREIRO, INCLUSIVE ENCARGOS SOCIAIS | H | 0.5 | 26.73 | 3 | 13.766
01990 | MAO-DE-OBRA DE CARPINTEIRO DE FORMA DE CONCRETO, INCLUSIVE E | H | 0.5 | 26.73 | 3 | 13.766
NCARGOS SOCIAIS
01999 | MAO-DE-OBRA DE SERVENTE DA CONSTRUCAO CIVIL, INCLUSIVE ENCAR | H | 3 | 19.33 | 3 | 59.7297
GOS SOCIAIS
07328 | CONCRETO IMPORTADO DE USINA, UTILIZANDO BRITA 1, DE 25MPA | M3 | 1 | 435 | 0 | 435
11.048.0025-B | CONCRETO IMPORTADO DE USINA,DOSADO RACIONALMENTE PARA RESIST | M3 |  | 511.55
ENCIA CARACTERISTICA A COMPRESSAO DE 25MPA,INCLUSIVE TRANSPO
RTE HORIZONTAL ATE 20,00M EM CARRINHOS,ADENSAMENTO E ACABAME
NTO
07328 | CONCRETO IMPORTADO DE USINA, UTILIZANDO BRITA 1, DE 25MPA | M3 | 1 | 435 | 0 | 435
20046 | MAO-DE-OBRA DE CARPINTEIRO DE FORMA DE CONCRETO, INCLUSIVE E | H | 0.5 | 23.16 | 3 | 11.9274
NCARGOS SOCIAIS DESONERADOS
20115 | MAO-DE-OBRA DE PEDREIRO, INCLUSIVE ENCARGOS SOCIAIS DESONERA | H | 0.5 | 23.16 | 3 | 11.9274
DOS
20132 | MAO-DE-OBRA DE SERVENTE DA CONSTRUCAO CIVIL, INCLUSIVE ENCAR | H | 3 | 16.75 | 3 | 51.7575
GOS SOCIAIS DESONERADOS
30730 | VIBRADOR IMERSAO ELETR. 2CV (CP) | H | 0.345 | 1.7033 | 0 | 0.5876
30731 | VIBRADOR IMERSAO ELETR. 2CV (CI) | H | 0.805 | 0.4469 | 0 | 0.3598
11.048.0030-1 | CONCRETO IMPORTADO DE USINA,DOSADO RACIONALMENTE PARA RESIST | M3 |  | 538.2
ENCIA CARACTERISTICA A COMPRESSAO DE 30MPA,INCLUSIVE TRANSPO
RTE HORIZONTAL ATE 20,00M EM CARRINHOS,ADENSAMENTO E ACABAME
NTO
01157 | VIBRADOR IMERSAO ELETR. 2CV (CP) | H | 0.345 | 1.7033 | 0 | 0.5876
01158 | VIBRADOR IMERSAO ELETR. 2CV (CI) | H | 0.805 | 0.4469 | 0 | 0.3598
01968 | MAO-DE-OBRA DE PEDREIRO, INCLUSIVE ENCARGOS SOCIAIS | H | 0.5 | 26.73 | 3 | 13.766
01990 | MAO-DE-OBRA DE CARPINTEIRO DE FORMA DE CONCRETO, INCLUSIVE E | H | 0.5 | 26.73 | 3 | 13.766
NCARGOS SOCIAIS
01999 | MAO-DE-OBRA DE SERVENTE DA CONSTRUCAO CIVIL, INCLUSIVE ENCAR | H | 3 | 19.33 | 3 | 59.7297
GOS SOCIAIS
02247 | CONCRETO IMPORTADO DE USINA, UTILIZANDO BRITA 1, DE 30MPA | M3 | 1 | 450 | 0 | 450
11.048.0030-B | CONCRETO IMPORTADO DE USINA,DOSADO RACIONALMENTE PARA RESIST | M3 |  | 526.55
ENCIA CARACTERISTICA A COMPRESSAO DE 30MPA,INCLUSIVE TRANSPO
RTE HORIZONTAL ATE 20,00M EM CARRINHOS,ADENSAMENTO E ACABAME
NTO
02247 | CONCRETO IMPORTADO DE USINA, UTILIZANDO BRITA 1, DE 30MPA | M3 | 1 | 450 | 0 | 450
20046 | MAO-DE-OBRA DE CARPINTEIRO DE FORMA DE CONCRETO, INCLUSIVE E | H | 0.5 | 23.16 | 3 | 11.9274
NCARGOS SOCIAIS DESONERADOS
20115 | MAO-DE-OBRA DE PEDREIRO, INCLUSIVE ENCARGOS SOCIAIS DESONERA | H | 0.5 | 23.16 | 3 | 11.9274
DOS
20132 | MAO-DE-OBRA DE SERVENTE DA CONSTRUCAO CIVIL, INCLUSIVE ENCAR | H | 3 | 16.75 | 3 | 51.7575
GOS SOCIAIS DESONERADOS
30730 | VIBRADOR IMERSAO ELETR. 2CV (CP) | H | 0.345 | 1.7033 | 0 | 0.5876
30731 | VIBRADOR IMERSAO ELETR. 2CV (CI) | H | 0.805 | 0.4469 | 0 | 0.3598
11.048.0035-1 | CONCRETO IMPORTADO DE USINA,DOSADO RACIONALMENTE PARA RESIST | M3 |  | 568.2
ENCIA CARACTERISTICA A COMPRESSAO DE 35MPA,INCLUSIVE TRANSPO
RTE HORIZONTAL ATE 20,00M EM CARRINHOS,ADENSAMENTO E ACABAME
NTO
01157 | VIBRADOR IMERSAO ELETR. 2CV (CP) | H | 0.345 | 1.7033 | 0 | 0.5876
01158 | VIBRADOR IMERSAO ELETR. 2CV (CI) | H | 0.805 | 0.4469 | 0 | 0.3598
01968 | MAO-DE-OBRA DE PEDREIRO, INCLUSIVE ENCARGOS SOCIAIS | H | 0.5 | 26.73 | 3 | 13.766
01990 | MAO-DE-OBRA DE CARPINTEIRO DE FORMA DE CONCRETO, INCLUSIVE E | H | 0.5 | 26.73 | 3 | 13.766
NCARGOS SOCIAIS
01999 | MAO-DE-OBRA DE SERVENTE DA CONSTRUCAO CIVIL, INCLUSIVE ENCAR | H | 3 | 19.33 | 3 | 59.7297
GOS SOCIAIS
07329 | CONCRETO IMPORTADO DE USINA, UTILIZANDO BRITA 1, DE 35MPA | M3 | 1 | 480 | 0 | 480
11.048.0035-B | CONCRETO IMPORTADO DE USINA,DOSADO RACIONALMENTE PARA RESIST | M3 |  | 556.55
ENCIA CARACTERISTICA A COMPRESSAO DE 35MPA,INCLUSIVE TRANSPO
RTE HORIZONTAL ATE 20,00M EM CARRINHOS,ADENSAMENTO E ACABAME
NTO
07329 | CONCRETO IMPORTADO DE USINA, UTILIZANDO BRITA 1, DE 35MPA | M3 | 1 | 480 | 0 | 480
20046 | MAO-DE-OBRA DE CARPINTEIRO DE FORMA DE CONCRETO, INCLUSIVE E | H | 0.5 | 23.16 | 3 | 11.9274
NCARGOS SOCIAIS DESONERADOS
20115 | MAO-DE-OBRA DE PEDREIRO, INCLUSIVE ENCARGOS SOCIAIS DESONERA | H | 0.5 | 23.16 | 3 | 11.9274
DOS
20132 | MAO-DE-OBRA DE SERVENTE DA CONSTRUCAO CIVIL, INCLUSIVE ENCAR | H | 3 | 16.75 | 3 | 51.7575
GOS SOCIAIS DESONERADOS
30730 | VIBRADOR IMERSAO ELETR. 2CV (CP) | H | 0.345 | 1.7033 | 0 | 0.5876
30731 | VIBRADOR IMERSAO ELETR. 2CV (CI) | H | 0.805 | 0.4469 | 0 | 0.3598
11.048.0040-1 | CONCRETO IMPORTADO DE USINA,DOSADO RACIONALMENTE PARA RESIST | M3 |  | 598.2
ENCIA CARACTERISTICA A COMPRESSAO DE 40MPA,INCLUSIVE TRANSPO
RTE HORIZONTAL ATE 20,00M EM CARRINHOS,ADENSAMENTO E ACABAME
NTO
01157 | VIBRADOR IMERSAO ELETR. 2CV (CP) | H | 0.345 | 1.7033 | 0 | 0.5876
01158 | VIBRADOR IMERSAO ELETR. 2CV (CI) | H | 0.805 | 0.4469 | 0 | 0.3598
01968 | MAO-DE-OBRA DE PEDREIRO, INCLUSIVE ENCARGOS SOCIAIS | H | 0.5 | 26.73 | 3 | 13.766
01990 | MAO-DE-OBRA DE CARPINTEIRO DE FORMA DE CONCRETO, INCLUSIVE E | H | 0.5 | 26.73 | 3 | 13.766
NCARGOS SOCIAIS
01999 | MAO-DE-OBRA DE SERVENTE DA CONSTRUCAO CIVIL, INCLUSIVE ENCAR | H | 3 | 19.33 | 3 | 59.7297
GOS SOCIAIS
13496 | CONCRETO IMPORTADO DE USINA, UTILIZANDO BRITA 1, DE 40MPA | M3 | 1 | 510 | 0 | 510
11.048.0040-B | CONCRETO IMPORTADO DE USINA,DOSADO RACIONALMENTE PARA RESIST | M3 |  | 586.55
ENCIA CARACTERISTICA A COMPRESSAO DE 40MPA,INCLUSIVE TRANSPO
RTE HORIZONTAL ATE 20,00M EM CARRINHOS,ADENSAMENTO E ACABAME
NTO
13496 | CONCRETO IMPORTADO DE USINA, UTILIZANDO BRITA 1, DE 40MPA | M3 | 1 | 510 | 0 | 510
20046 | MAO-DE-OBRA DE CARPINTEIRO DE FORMA DE CONCRETO, INCLUSIVE E | H | 0.5 | 23.16 | 3 | 11.9274
NCARGOS SOCIAIS DESONERADOS
20115 | MAO-DE-OBRA DE PEDREIRO, INCLUSIVE ENCARGOS SOCIAIS DESONERA | H | 0.5 | 23.16 | 3 | 11.9274
DOS
20132 | MAO-DE-OBRA DE SERVENTE DA CONSTRUCAO CIVIL, INCLUSIVE ENCAR | H | 3 | 16.75 | 3 | 51.7575
GOS SOCIAIS DESONERADOS
30730 | VIBRADOR IMERSAO ELETR. 2CV (CP) | H | 0.345 | 1.7033 | 0 | 0.5876
30731 | VIBRADOR IMERSAO ELETR. 2CV (CI) | H | 0.805 | 0.4469 | 0 | 0.3598
11.048.0050-0 | PLACA DE CONCRETO ARMADO PRE-MOLDADA,COM 6CM DE ESPESSURA,CO | M2 |  | 199.2
NFECCIONADA COM CONCRETO PREPARADO EM USINA DOSADORA TIPO VE
RTICAL,DOSADO PARA FCK=25MPA E 8% DE MICROSSILICA,COMPREENDE
NDO LANCAMENTO E ADENSAMENTO MECANICO,INCLUSIVE TRANSPORTE E
COLOCACAO SOBRE VIGAS,COM GUINDASTE
00004 | ARAME RECOZIDO Nº 18 | KG | 0.75 | 11.5475 | 0 | 8.6606
00350 | PINUS EM PECAS DE 2,50X22,50CM, (1"X9") | M | 3 | 8.1835 | 0 | 24.5505
00453 | PREGO COM OU SEM CABECA, EM CAIXAS DE 50KG, OU QUANTIDADES E | KG | 0.3 | 15.35 | 0 | 4.605
QUIVALENTES, Nº12X12 A 18X30
01157 | VIBRADOR IMERSAO ELETR. 2CV (CP) | H | 0.024 | 1.7033 | 0 | 0.0409
01158 | VIBRADOR IMERSAO ELETR. 2CV (CI) | H | 0.036 | 0.4469 | 0 | 0.0161
01267 | CAMINHAO BASCUL. NO TOCO 8 A 10M3 (CP) | H | 0.0302 | 269.4893 | 0 | 8.1386
01476 | GUINDASTE SOBRE RODAS, PRECO SEM PNEUS, COM CAPACIDADE DE 15 | UN | 1.606e-05 | 2006834.61 | 0 | 32.2298
T
01787 | PINTURA C/EMULSAO OLEOSA | M2 | 1 | 3.7627 | 0 | 3.7627
01968 | MAO-DE-OBRA DE PEDREIRO, INCLUSIVE ENCARGOS SOCIAIS | H | 0.03 | 26.73 | 3 | 0.826
01999 | MAO-DE-OBRA DE SERVENTE DA CONSTRUCAO CIVIL, INCLUSIVE ENCAR | H | 0.698 | 19.33 | 3 | 13.8971
GOS SOCIAIS
03050 | BARRA ACO CA-50,DIAM.DE 8 A 12,5MM | KG | 5.04 | 7.4795 | 0 | 37.6967
03053 | CORTE ACO CA-50B DIAM.ENTRE 8MM A 12,5MM | KG | 5.04 | 4.9813 | 0 | 25.1058
15259 | CONCRETO DOSADO RACIONALMENTE 25MPA, COMADICAO DE 8% DE MICR | M3 | 0.06 | 661.2615 | 0 | 39.6757
OSSILICA
11.048.0050-A | PLACA DE CONCRETO ARMADO PRE-MOLDADA,COM 6CM DE ESPESSURA,CO | M2 |  | 191.78
NFECCIONADA COM CONCRETO PREPARADO EM USINA DOSADORA TIPO VE
RTICAL,DOSADO PARA FCK=25MPA E 8% DE MICROSSILICA,COMPREENDE
NDO LANCAMENTO E ADENSAMENTO MECANICO,INCLUSIVE TRANSPORTE E
COLOCACAO SOBRE VIGAS,COM GUINDASTE
00004 | ARAME RECOZIDO Nº 18 | KG | 0.75 | 11.5475 | 0 | 8.6606
00453 | PREGO COM OU SEM CABECA, EM CAIXAS DE 50KG, OU QUANTIDADES E | KG | 0.3 | 15.35 | 0 | 4.605
QUIVALENTES, Nº12X12 A 18X30
01476 | GUINDASTE SOBRE RODAS, PRECO SEM PNEUS, COM CAPACIDADE DE 15 | UN | 1.606e-05 | 2006834.61 | 0 | 32.2298
T
20115 | MAO-DE-OBRA DE PEDREIRO, INCLUSIVE ENCARGOS SOCIAIS DESONERA | H | 0.03 | 23.16 | 3 | 0.7156
DOS
20132 | MAO-DE-OBRA DE SERVENTE DA CONSTRUCAO CIVIL, INCLUSIVE ENCAR | H | 0.698 | 16.75 | 3 | 12.0422
GOS SOCIAIS DESONERADOS
30302 | BARRA ACO CA-50,DIAM.DE 8 A 12,5MM | KG | 5.04 | 7.4795 | 0 | 37.6967
30309 | CORTE ACO CA-50B DIAM.ENTRE 8MM A 12,5MM | KG | 5.04 | 4.3162 | 0 | 21.7536
30408 | PINTURA C/EMULSAO OLEOSA | M2 | 1 | 3.3641 | 0 | 3.3641
30429 | CAMINHAO BASCUL. NO TOCO 8 A 10M3 (CP) | H | 0.0302 | 265.9193 | 0 | 8.0308
30730 | VIBRADOR IMERSAO ELETR. 2CV (CP) | H | 0.024 | 1.7033 | 0 | 0.0409
30731 | VIBRADOR IMERSAO ELETR. 2CV (CI) | H | 0.036 | 0.4469 | 0 | 0.0161
31019 | CONCRETO DOSADO RACIONALMENTE 25MPA,COM ADICAO DE 8% DE MICR | M3 | 0.06 | 634.7345 | 0 | 38.0841
OSSILICA
31052 | PINUS EM PECAS DE 2,50X22,50M, (1"X9") | M | 3 | 8.1835 | 0 | 24.5505
11.048.0055-0 | PLACA DE CONCRETO ARMADO PRE-MOLDADA,COM 8CM DE ESPESSURA,CO | M2 |  | 212.43
NFECCIONADA COM CONCRETO PREPARADO EM USINA DOSADORA TIPO VE
RTICAL,DOSADO PARA FCK=25MPA E 8% DE MICROSSILICA,COMPREENDE
NDO LANCAMENTO E ADENSAMENTO MECANICO,INCLUSIVE TRANSPORTE E
COLOCACAO SOBRE VIGAS,COM GUINDASTE
00004 | ARAME RECOZIDO Nº 18 | KG | 0.75 | 11.5475 | 0 | 8.6606
00350 | PINUS EM PECAS DE 2,50X22,50CM, (1"X9") | M | 3 | 8.1835 | 0 | 24.5505
00453 | PREGO COM OU SEM CABECA, EM CAIXAS DE 50KG, OU QUANTIDADES E | KG | 0.3 | 15.35 | 0 | 4.605
QUIVALENTES, Nº12X12 A 18X30
01157 | VIBRADOR IMERSAO ELETR. 2CV (CP) | H | 0.024 | 1.7033 | 0 | 0.0409
01158 | VIBRADOR IMERSAO ELETR. 2CV (CI) | H | 0.036 | 0.4469 | 0 | 0.0161
01267 | CAMINHAO BASCUL. NO TOCO 8 A 10M3 (CP) | H | 0.0302 | 269.4893 | 0 | 8.1386
01476 | GUINDASTE SOBRE RODAS, PRECO SEM PNEUS, COM CAPACIDADE DE 15 | UN | 1.606e-05 | 2006834.61 | 0 | 32.2298
T
01787 | PINTURA C/EMULSAO OLEOSA | M2 | 1 | 3.7627 | 0 | 3.7627
01968 | MAO-DE-OBRA DE PEDREIRO, INCLUSIVE ENCARGOS SOCIAIS | H | 0.03 | 26.73 | 3 | 0.826
01999 | MAO-DE-OBRA DE SERVENTE DA CONSTRUCAO CIVIL, INCLUSIVE ENCAR | H | 0.698 | 19.33 | 3 | 13.8971
GOS SOCIAIS
03050 | BARRA ACO CA-50,DIAM.DE 8 A 12,5MM | KG | 5.04 | 7.4795 | 0 | 37.6967
03053 | CORTE ACO CA-50B DIAM.ENTRE 8MM A 12,5MM | KG | 5.04 | 4.9813 | 0 | 25.1058
15259 | CONCRETO DOSADO RACIONALMENTE 25MPA, COMADICAO DE 8% DE MICR | M3 | 0.08 | 661.2615 | 0 | 52.9009
OSSILICA
11.048.0055-A | PLACA DE CONCRETO ARMADO PRE-MOLDADA,COM 8CM DE ESPESSURA,CO | M2 |  | 204.48
NFECCIONADA COM CONCRETO PREPARADO EM USINA DOSADORA TIPO VE
RTICAL,DOSADO PARA FCK=25MPA E 8% DE MICROSSILICA,COMPREENDE
NDO LANCAMENTO E ADENSAMENTO MECANICO,INCLUSIVE TRANSPORTE E
COLOCACAO SOBRE VIGAS,COM GUINDASTE
00004 | ARAME RECOZIDO Nº 18 | KG | 0.75 | 11.5475 | 0 | 8.6606
00453 | PREGO COM OU SEM CABECA, EM CAIXAS DE 50KG, OU QUANTIDADES E | KG | 0.3 | 15.35 | 0 | 4.605
QUIVALENTES, Nº12X12 A 18X30
01476 | GUINDASTE SOBRE RODAS, PRECO SEM PNEUS, COM CAPACIDADE DE 15 | UN | 1.606e-05 | 2006834.61 | 0 | 32.2298
T
20115 | MAO-DE-OBRA DE PEDREIRO, INCLUSIVE ENCARGOS SOCIAIS DESONERA | H | 0.03 | 23.16 | 3 | 0.7156
DOS
20132 | MAO-DE-OBRA DE SERVENTE DA CONSTRUCAO CIVIL, INCLUSIVE ENCAR | H | 0.698 | 16.75 | 3 | 12.0422
GOS SOCIAIS DESONERADOS
30302 | BARRA ACO CA-50,DIAM.DE 8 A 12,5MM | KG | 5.04 | 7.4795 | 0 | 37.6967
30309 | CORTE ACO CA-50B DIAM.ENTRE 8MM A 12,5MM | KG | 5.04 | 4.3162 | 0 | 21.7536
30408 | PINTURA C/EMULSAO OLEOSA | M2 | 1 | 3.3641 | 0 | 3.3641
30429 | CAMINHAO BASCUL. NO TOCO 8 A 10M3 (CP) | H | 0.0302 | 265.9193 | 0 | 8.0308
30730 | VIBRADOR IMERSAO ELETR. 2CV (CP) | H | 0.024 | 1.7033 | 0 | 0.0409
30731 | VIBRADOR IMERSAO ELETR. 2CV (CI) | H | 0.036 | 0.4469 | 0 | 0.0161
31019 | CONCRETO DOSADO RACIONALMENTE 25MPA,COM ADICAO DE 8% DE MICR | M3 | 0.08 | 634.7345 | 0 | 50.7788
OSSILICA
31052 | PINUS EM PECAS DE 2,50X22,50M, (1"X9") | M | 3 | 8.1835 | 0 | 24.5505
11.048.0060-0 | PLACA DE CONCRETO ARMADO PRE-MOLDADA,COM 10CM DE ESPESSURA,C | M2 |  | 225.65
ONFECCIONADA COM CONCRETO PREPARADO EM USINA DOSADORA TIPO V
ERTICAL,DOSADO PARA FCK=25MPA E 8% DE MICROSSILICA,COMPREEND
ENDO LANCAMENTO E ADENSAMENTO MECANICO,INCLUSIVE TRANSPORTE
E COLOCACAO SOBRE VIGAS,COM GUINDASTE
00004 | ARAME RECOZIDO Nº 18 | KG | 0.75 | 11.5475 | 0 | 8.6606
00350 | PINUS EM PECAS DE 2,50X22,50CM, (1"X9") | M | 3 | 8.1835 | 0 | 24.5505
00453 | PREGO COM OU SEM CABECA, EM CAIXAS DE 50KG, OU QUANTIDADES E | KG | 0.3 | 15.35 | 0 | 4.605
QUIVALENTES, Nº12X12 A 18X30
01157 | VIBRADOR IMERSAO ELETR. 2CV (CP) | H | 0.024 | 1.7033 | 0 | 0.0409
01158 | VIBRADOR IMERSAO ELETR. 2CV (CI) | H | 0.036 | 0.4469 | 0 | 0.0161
01267 | CAMINHAO BASCUL. NO TOCO 8 A 10M3 (CP) | H | 0.0302 | 269.4893 | 0 | 8.1386
01476 | GUINDASTE SOBRE RODAS, PRECO SEM PNEUS, COM CAPACIDADE DE 15 | UN | 1.606e-05 | 2006834.61 | 0 | 32.2298
T
01787 | PINTURA C/EMULSAO OLEOSA | M2 | 1 | 3.7627 | 0 | 3.7627
01968 | MAO-DE-OBRA DE PEDREIRO, INCLUSIVE ENCARGOS SOCIAIS | H | 0.03 | 26.73 | 3 | 0.826
01999 | MAO-DE-OBRA DE SERVENTE DA CONSTRUCAO CIVIL, INCLUSIVE ENCAR | H | 0.698 | 19.33 | 3 | 13.8971
GOS SOCIAIS
03050 | BARRA ACO CA-50,DIAM.DE 8 A 12,5MM | KG | 5.04 | 7.4795 | 0 | 37.6967
03053 | CORTE ACO CA-50B DIAM.ENTRE 8MM A 12,5MM | KG | 5.04 | 4.9813 | 0 | 25.1058
15259 | CONCRETO DOSADO RACIONALMENTE 25MPA, COMADICAO DE 8% DE MICR | M3 | 0.1 | 661.2615 | 0 | 66.1262
OSSILICA
11.048.0060-A | PLACA DE CONCRETO ARMADO PRE-MOLDADA,COM 10CM DE ESPESSURA,C | M2 |  | 217.17
ONFECCIONADA COM CONCRETO PREPARADO EM USINA DOSADORA TIPO V
ERTICAL,DOSADO PARA FCK=25MPA E 8% DE MICROSSILICA,COMPREEND
ENDO LANCAMENTO E ADENSAMENTO MECANICO,INCLUSIVE TRANSPORTE
E COLOCACAO SOBRE VIGAS,COM GUINDASTE
00004 | ARAME RECOZIDO Nº 18 | KG | 0.75 | 11.5475 | 0 | 8.6606
00453 | PREGO COM OU SEM CABECA, EM CAIXAS DE 50KG, OU QUANTIDADES E | KG | 0.3 | 15.35 | 0 | 4.605
QUIVALENTES, Nº12X12 A 18X30
01476 | GUINDASTE SOBRE RODAS, PRECO SEM PNEUS, COM CAPACIDADE DE 15 | UN | 1.606e-05 | 2006834.61 | 0 | 32.2298
T
20115 | MAO-DE-OBRA DE PEDREIRO, INCLUSIVE ENCARGOS SOCIAIS DESONERA | H | 0.03 | 23.16 | 3 | 0.7156
DOS
20132 | MAO-DE-OBRA DE SERVENTE DA CONSTRUCAO CIVIL, INCLUSIVE ENCAR | H | 0.698 | 16.75 | 3 | 12.0422
GOS SOCIAIS DESONERADOS
30302 | BARRA ACO CA-50,DIAM.DE 8 A 12,5MM | KG | 5.04 | 7.4795 | 0 | 37.6967
30309 | CORTE ACO CA-50B DIAM.ENTRE 8MM A 12,5MM | KG | 5.04 | 4.3162 | 0 | 21.7536
30408 | PINTURA C/EMULSAO OLEOSA | M2 | 1 | 3.3641 | 0 | 3.3641
30429 | CAMINHAO BASCUL. NO TOCO 8 A 10M3 (CP) | H | 0.0302 | 265.9193 | 0 | 8.0308
30730 | VIBRADOR IMERSAO ELETR. 2CV (CP) | H | 0.024 | 1.7033 | 0 | 0.0409
30731 | VIBRADOR IMERSAO ELETR. 2CV (CI) | H | 0.036 | 0.4469 | 0 | 0.0161
31019 | CONCRETO DOSADO RACIONALMENTE 25MPA,COM ADICAO DE 8% DE MICR | M3 | 0.1 | 634.7345 | 0 | 63.4735
OSSILICA
31052 | PINUS EM PECAS DE 2,50X22,50M, (1"X9") | M | 3 | 8.1835 | 0 | 24.5505
11.050.0001-1 | ESCORAMENTO TUBULAR(ALUGUEL)COM TUBOS METALICOS,NA DENSIDADE | M3XMES |  | 19.9
DE 5,00M DE TUBO EQUIPADO POR M3 DE ESCORAMENTO,PAGO PELO V
OLUME DESTE E PELO TEMPO NECESSARIO,DESDE A ENTREGA DO MATER
IAL NA OBRA,NA OCASIAO APROPRIADA ATE SUA CARGA,PARA DEVOLUC
AO,LOGO QUE DESNECESSARIA
00551 | LOCACAO DE TUBO EQUIPADO, COMPLETO, PARA ESCORAMENTO, EXCLUS | MxMES | 5 | 3.98 | 0 | 19.9
IVE TRANSPORTE
11.050.0001-B | ESCORAMENTO TUBULAR(ALUGUEL)COM TUBOS METALICOS,NA DENSIDADE | M3XMES |  | 19.9
DE 5,00M DE TUBO EQUIPADO POR M3 DE ESCORAMENTO,PAGO PELO V
OLUME DESTE E PELO TEMPO NECESSARIO,DESDE A ENTREGA DO MATER
IAL NA OBRA,NA OCASIAO APROPRIADA ATE SUA CARGA,PARA DEVOLUC
AO,LOGO QUE DESNECESSARIA
00551 | LOCACAO DE TUBO EQUIPADO, COMPLETO, PARA ESCORAMENTO, EXCLUS | MxMES | 5 | 3.98 | 0 | 19.9
IVE TRANSPORTE
11.050.0002-0 | ESCORAMENTO TUBULAR(ALUGUEL)COM TUBOS METALICOS,PARA QUALQUE | MXMES |  | 3.98
R DENSIDADE DE TUBO,PAGO PELO COMPRIMENTO NECESSARIO,NO MESM
O TEMPO,DESDE A ENTREGA DO MATERIAL NA OBRA,NA OCASIAO APROP
RIADA ATE SUA CARGA,PARA DEVOLUCAO,LOGO QUE DESNECESSARIA
00551 | LOCACAO DE TUBO EQUIPADO, COMPLETO, PARA ESCORAMENTO, EXCLUS | MxMES | 1 | 3.98 | 0 | 3.98
IVE TRANSPORTE
11.050.0002-A | ESCORAMENTO TUBULAR(ALUGUEL)COM TUBOS METALICOS,PARA QUALQUE | MXMES |  | 3.98
R DENSIDADE DE TUBO,PAGO PELO COMPRIMENTO NECESSARIO,NO MESM
O TEMPO,DESDE A ENTREGA DO MATERIAL NA OBRA,NA OCASIAO APROP
RIADA ATE SUA CARGA,PARA DEVOLUCAO,LOGO QUE DESNECESSARIA
00551 | LOCACAO DE TUBO EQUIPADO, COMPLETO, PARA ESCORAMENTO, EXCLUS | MxMES | 1 | 3.98 | 0 | 3.98
IVE TRANSPORTE
11.050.0010-0 | ESCORAMENTO METALICO (ALUGUEL),COM ESCORAS TELESCOPAVEIS OU | M3XMES |  | 23.4
TORRES DE CARGA,PARA ESTRUTURA CONVENCIONAL DE CONCRETO ARMA
DO,EXCLUSIVE MONTAGEM E DESMONTAGEM (VIDE ITEM 11.055.0010).
MEDICAO PELO VOLUME DE ESCORAMENTO
13800 | LOCACAO DE ESCORAMENTO METALICO COM ESCORAS TELESCOPICAS OU | M3XMES | 1 | 23.4 | 0 | 23.4
TORRES DE CARGA, PARA ESTRUT.CONVENCIONAL CONCRETO,EXCL.TRAN
11.050.0010-A | ESCORAMENTO METALICO (ALUGUEL),COM ESCORAS TELESCOPAVEIS OU | M3XMES |  | 23.4
TORRES DE CARGA,PARA ESTRUTURA CONVENCIONAL DE CONCRETO ARMA
DO,EXCLUSIVE MONTAGEM E DESMONTAGEM (VIDE ITEM 11.055.0010).
MEDICAO PELO VOLUME DE ESCORAMENTO
13800 | LOCACAO DE ESCORAMENTO METALICO COM ESCORAS TELESCOPICAS OU | M3XMES | 1 | 23.4 | 0 | 23.4
TORRES DE CARGA, PARA ESTRUT.CONVENCIONAL CONCRETO,EXCL.TRAN
11.055.0001-1 | MONTAGEM E DESMONTAGEM DE ESCORAMENTO TUBULAR NORMAL,NA DENS | M3 |  | 24.72
IDADE DE 5,00M DE TUBO POR M3 DE ESCORAMENTO,COMPREENDENDO T
RANSPORTE DO MATERIAL PARA OBRA E DESTA PARA O DEPOSITO,INCL
USIVE CARGA E DESCARGA.O CUSTO E DADO POR M3 DE ESCORAMENTO,
CONTADO DAS SAPATAS ATE AS EXTREMIDADES SUPERIORES DOS TUBOS
,SENDO PAGOS 60% NA MONTAGEM E 40% NA DESMONTAGEM
01004 | CAMINHAO CARROC. FIXA, 7,5T (CP) | H | 0.01 | 198.7187 | 0 | 1.9872
01006 | CAMINHAO CARROC. FIXA 7,5T (CI) | H | 0.02 | 65.2818 | 0 | 1.3056
01990 | MAO-DE-OBRA DE CARPINTEIRO DE FORMA DE CONCRETO, INCLUSIVE E | H | 0.2 | 26.73 | 3 | 5.5064
NCARGOS SOCIAIS
01999 | MAO-DE-OBRA DE SERVENTE DA CONSTRUCAO CIVIL, INCLUSIVE ENCAR | H | 0.8 | 19.33 | 3 | 15.9279
GOS SOCIAIS
11.055.0001-B | MONTAGEM E DESMONTAGEM DE ESCORAMENTO TUBULAR NORMAL,NA DENS | M3 |  | 21.75
IDADE DE 5,00M DE TUBO POR M3 DE ESCORAMENTO,COMPREENDENDO T
RANSPORTE DO MATERIAL PARA OBRA E DESTA PARA O DEPOSITO,INCL
USIVE CARGA E DESCARGA.O CUSTO E DADO POR M3 DE ESCORAMENTO,
CONTADO DAS SAPATAS ATE AS EXTREMIDADES SUPERIORES DOS TUBOS
,SENDO PAGOS 60% NA MONTAGEM E 40% NA DESMONTAGEM
20046 | MAO-DE-OBRA DE CARPINTEIRO DE FORMA DE CONCRETO, INCLUSIVE E | H | 0.2 | 23.16 | 3 | 4.771
NCARGOS SOCIAIS DESONERADOS
20132 | MAO-DE-OBRA DE SERVENTE DA CONSTRUCAO CIVIL, INCLUSIVE ENCAR | H | 0.8 | 16.75 | 3 | 13.802
GOS SOCIAIS DESONERADOS
30414 | CAMINHAO CARROC. FIXA, 7,5T (CP) | H | 0.01 | 195.1487 | 0 | 1.9515
30416 | CAMINHAO CARROC. FIXA 7,5T (CI) | H | 0.02 | 61.7118 | 0 | 1.2342
11.055.0002-0 | MONTAGEM E DESMONTAGEM DE ESCORAMENTO TUBULAR NORMAL,PARA QU | M |  | 5.75
ALQUER DENSIDADE DE TUBO,MEDIDO PELO COMPRIMENTO NECESSARIO,
COMPREENDENDO TRANSPORTE DO MATERIAL PARA OBRA E DESTA PARA
O DEPOSITO,INCLUSIVE CARGA E DESCARGA.O CUSTO E DADO POR M3
DE ESCORAMENTO,CONTADO DAS SAPATAS ATE AS EXTREMIDADES SUPER
IORES DOS TUBOS,SENDO PAGOS 60% MONTAGEM E 40% DESMONTAGEM
01004 | CAMINHAO CARROC. FIXA, 7,5T (CP) | H | 0.002047 | 198.7187 | 0 | 0.4068
01006 | CAMINHAO CARROC. FIXA 7,5T (CI) | H | 0.004 | 65.2818 | 0 | 0.2611
01990 | MAO-DE-OBRA DE CARPINTEIRO DE FORMA DE CONCRETO, INCLUSIVE E | H | 0.04 | 26.73 | 3 | 1.1013
NCARGOS SOCIAIS
01999 | MAO-DE-OBRA DE SERVENTE DA CONSTRUCAO CIVIL, INCLUSIVE ENCAR | H | 0.2 | 19.33 | 3 | 3.982
GOS SOCIAIS
11.055.0002-A | MONTAGEM E DESMONTAGEM DE ESCORAMENTO TUBULAR NORMAL,PARA QU | M |  | 5.05
ALQUER DENSIDADE DE TUBO,MEDIDO PELO COMPRIMENTO NECESSARIO,
COMPREENDENDO TRANSPORTE DO MATERIAL PARA OBRA E DESTA PARA
O DEPOSITO,INCLUSIVE CARGA E DESCARGA.O CUSTO E DADO POR M3
DE ESCORAMENTO,CONTADO DAS SAPATAS ATE AS EXTREMIDADES SUPER
IORES DOS TUBOS,SENDO PAGOS 60% MONTAGEM E 40% DESMONTAGEM
20046 | MAO-DE-OBRA DE CARPINTEIRO DE FORMA DE CONCRETO, INCLUSIVE E | H | 0.04 | 23.16 | 3 | 0.9542
NCARGOS SOCIAIS DESONERADOS
20132 | MAO-DE-OBRA DE SERVENTE DA CONSTRUCAO CIVIL, INCLUSIVE ENCAR | H | 0.2 | 16.75 | 3 | 3.4505
GOS SOCIAIS DESONERADOS
30414 | CAMINHAO CARROC. FIXA, 7,5T (CP) | H | 0.002047 | 195.1487 | 0 | 0.3995
30416 | CAMINHAO CARROC. FIXA 7,5T (CI) | H | 0.004 | 61.7118 | 0 | 0.2468
11.055.0010-0 | MONTAGEM E DESMONTAGEM DE ESCORAMENTO METALICO,CONFORME ITEM | M3 |  | 14
11.050.0010,COMPREENDENDO TRANSPORTE DO MATERIAL PARA OBRA
E DESTA PARA O DEPOSITO,INCLUSIVE CARGA E DESCARGA.O CUSTO E
DADO POR M3 DE ESCORAMENTO,SENDO PAGOS 60% NA MONTAGEM E 40
% NA DESMONTAGEM
01004 | CAMINHAO CARROC. FIXA, 7,5T (CP) | H | 0.01 | 198.7187 | 0 | 1.9872
01006 | CAMINHAO CARROC. FIXA 7,5T (CI) | H | 0.02 | 65.2818 | 0 | 1.3056
01990 | MAO-DE-OBRA DE CARPINTEIRO DE FORMA DE CONCRETO, INCLUSIVE E | H | 0.1 | 26.73 | 3 | 2.7532
NCARGOS SOCIAIS
01999 | MAO-DE-OBRA DE SERVENTE DA CONSTRUCAO CIVIL, INCLUSIVE ENCAR | H | 0.4 | 19.33 | 3 | 7.964
GOS SOCIAIS
11.055.0010-A | MONTAGEM E DESMONTAGEM DE ESCORAMENTO METALICO,CONFORME ITEM | M3 |  | 12.47
11.050.0010,COMPREENDENDO TRANSPORTE DO MATERIAL PARA OBRA
E DESTA PARA O DEPOSITO,INCLUSIVE CARGA E DESCARGA.O CUSTO E
DADO POR M3 DE ESCORAMENTO,SENDO PAGOS 60% NA MONTAGEM E 40
% NA DESMONTAGEM
20046 | MAO-DE-OBRA DE CARPINTEIRO DE FORMA DE CONCRETO, INCLUSIVE E | H | 0.1 | 23.16 | 3 | 2.3855
NCARGOS SOCIAIS DESONERADOS
20132 | MAO-DE-OBRA DE SERVENTE DA CONSTRUCAO CIVIL, INCLUSIVE ENCAR | H | 0.4 | 16.75 | 3 | 6.901
GOS SOCIAIS DESONERADOS
30414 | CAMINHAO CARROC. FIXA, 7,5T (CP) | H | 0.01 | 195.1487 | 0 | 1.9515
30416 | CAMINHAO CARROC. FIXA 7,5T (CI) | H | 0.02 | 61.7118 | 0 | 1.2342
11.060.0160-0 | SUPERESTRUTURA DE PONTE OU VIADUTO,PRE-FABRICADA,EM CONCRETO | M |  | 20290.74
PROTENDIDO,CLASSE 45,PARA UMA FAIXA DE TRAFEGO COM GUARDA-R
ODAS E 3,20M DE PISTA DE ROLAMENTO,SEM CAPEAMENTO,COM VAO EN
TRE 7,50 E 12,50M,COLOCADA
00001 | AREIA LAVADA, GROSSA, PARA REGIAO METROPOLITANA DO RIO DE JA | M3 | 0.00613 | 118.5 | 0 | 0.7264
NEIRO
00004 | ARAME RECOZIDO Nº 18 | KG | 0.0436 | 11.5475 | 0 | 0.5035
00014 | ACO CA-60, ESTIRADO, PRECO DE REVENDEDOR, NO DIAMETRO DE 05, | KG | 29.45 | 11.3354 | 0 | 333.8275
0MM
00113 | BOMBA MANUAL, PARA CONCRETO PROTENDIDO (ALUGUEL) | DIA | 0.39 | 90 | 0 | 35.1
00149 | CIMENTO PORTLAND CP II 32, EM SACO DE 50KG | KG | 2.317 | 0.564 | 0 | 1.3068
00252 | PARAFUSO C/ROSCA, DE (8x100)MM | UN | 0.64742 | 0.8242 | 0 | 0.5336
00349 | PINUS, EM PECAS DE 2,50X30,00CM (1"X12") | M | 0.7841 | 12.04 | 0 | 9.4406
00368 | PINUS, EM PECAS DE 7,50X7,50CM (3"X3") | M | 13.21 | 7.35 | 0 | 97.0935
00453 | PREGO COM OU SEM CABECA, EM CAIXAS DE 50KG, OU QUANTIDADES E | KG | 0.43 | 15.35 | 0 | 6.6005
QUIVALENTES, Nº12X12 A 18X30
00634 | TARIFA DE FORNECIMENTO DE AGUA DA CEDAE, AREA "A", INDUSTRIA | M3 | 0.04 | 29.0999 | 0 | 1.164
L, ENTRE 0 E 20,00M3
00798 | PINUS EM PECAS DE 7,50 X 11,25CM, (3"X4.1/2") | M | 6.48 | 15.0917 | 0 | 97.7942
01010 | CAMINHAO TANQUE 6000L (CP) | H | 0.0668 | 207.127 | 0 | 13.8361
01012 | CAMINHAO TANQUE 6000L (CI) | H | 0.0007 | 67.3561 | 0 | 0.0471
01019 | MICRO-ONIBUS,CAPACIDADE MINIMA 15 LUGARES,MOTOR DIESEL,INCLU | H | 6.15 | 121.0332 | 0 | 744.3542
SIVE MOTORISTA (CP)
01051 | GUINDASTE SOBRE RODAS,CAPACIDADE DE 15T,INCLUSIVE OPERADOR E | H | 0.0272 | 482.496 | 0 | 13.1239
AUXILIAR (CP)
01053 | GUINDASTE SOBRE RODAS,CAPACIDADE DE 15T,INCLUSIVE OPERADOR E | H | 0.0029 | 250.0334 | 0 | 0.7251
AUXILIAR (CI)
01157 | VIBRADOR IMERSAO ELETR. 2CV (CP) | H | 0.6524 | 1.7033 | 0 | 1.1112
01158 | VIBRADOR IMERSAO ELETR. 2CV (CI) | H | 0.1631 | 0.4469 | 0 | 0.0729
01394 | CORDOALHA DE 12,7MM, CP-190 RB | KG | 20.24 | 15.27 | 0 | 309.0648
01399 | MACACO DE PROTENSAO (ALUGUEL), PARA 12 CCORDOALHAS DE 12,7MM | DIA | 0.39 | 200.13 | 0 | 78.0507
01519 | USINA CONCRETO C/DOSADOR,C/SILO DE CIMENTO PARA 100T (CP) | H | 0.0708 | 562.6195 | 0 | 39.8335
01521 | USINA CONCRETO C/DOSADOR,C/SILO DE CIMENTO PARA 100T (CI) | H | 0.0708 | 408.896 | 0 | 28.9498
01690 | CAMINHAO TANQUE 10000L (CP) | H | 0.036 | 230.5575 | 0 | 8.3001
01764 | LANCAMENTO CONC.S/ARM.2,0M3/H, HORIZ. | M3 | 1.287 | 88.0852 | 0 | 113.3657
01921 | MAO-DE-OBRA DE AJUDANTE DE CONSTRUCAO CIVIL, INCLUSIVE ENCAR | H | 40 | 19.33 | 3 | 796.396
GOS SOCIAIS
01958 | MAO-DE-OBRA DE TOPOGRAFO B (SERVICOS DE CAMPO), INCLUSIVE EN | H | 12 | 28.76 | 3 | 355.4736
CARGOS SOCIAIS
01959 | MAO-DE-OBRA DE TECNICO DE SONDAGEM, INCLUSIVE ENCARGOS SOCIA | H | 12 | 44.47 | 3 | 549.6492
IS
01963 | MAO-DE-OBRA DE SONDADOR B (ESPECIALISTA DE MENOR QUALIDADE), | H | 10 | 26.73 | 3 | 275.319
INCLUSIVE ENCARGOS SOCIAIS
01964 | MAO-DE-OBRA DE SONDADOR A (ESPECIALISTA DA MAIS ALTA QUALIDA | H | 12 | 28.76 | 3 | 355.4736
DE), INCLUSIVE ENCARGOS SOCIAIS
01968 | MAO-DE-OBRA DE PEDREIRO, INCLUSIVE ENCARGOS SOCIAIS | H | 15.88 | 26.73 | 3 | 437.2066
01970 | MAO-DE-OBRA DE OPERADOR DE MAQUINA (TRATOR, ETC), INCLUSIVE | H | 13 | 30.02 | 3 | 401.9678
ENCARGOS SOCIAIS
01990 | MAO-DE-OBRA DE CARPINTEIRO DE FORMA DE CONCRETO, INCLUSIVE E | H | 15.88 | 26.73 | 3 | 437.2066
NCARGOS SOCIAIS
01995 | MAO-DE-OBRA DE AUXILIAR DE TOPOGRAFIA, INCLUSIVE ENCARGOS SO | H | 12 | 20.37 | 3 | 251.7732
CIAIS
01998 | MAO-DE-OBRA DE ARMADOR DE CONCRETO ARMADO, INCLUSIVE ENCARGO | H | 2.26 | 26.73 | 3 | 62.2221
S SOCIAIS
01999 | MAO-DE-OBRA DE SERVENTE DA CONSTRUCAO CIVIL, INCLUSIVE ENCAR | H | 92.986 | 19.33 | 3 | 1851.342
GOS SOCIAIS
02008 | CARRETA P/ TRANSP. PESADO 30T (CP) | H | 2.9 | 366.3265 | 0 | 1062.3469
02014 | GUINDASTE ARTICULADO SOBRE CAMINHAO DIESEL,POTENCIA MAXIMA 2 | H | 11.62 | 308.1904 | 0 | 3581.1724
31CV (CP)
02083 | COMPOSICAO BASICA-ENSAIO DE LABORATORIO | UN | 0.113 | 157.697 | 0 | 17.8198
02249 | CONCRETO IMPORTADO DE USINA, UTILIZANDO BRITA 1, DE 20MPA | M3 | 0.15 | 420 | 0 | 63
03050 | BARRA ACO CA-50,DIAM.DE 8 A 12,5MM | KG | 81.23 | 7.4795 | 0 | 607.5598
03051 | BARRA ACO CA-50B DIAM. ACIMA DE 12,5MM | KG | 58.89 | 6.4665 | 0 | 380.8122
03053 | CORTE ACO CA-50B DIAM.ENTRE 8MM A 12,5MM | KG | 81.23 | 4.9813 | 0 | 404.631
03054 | CORTE ACO CA-50,DIAM. ACIMA 12,5MM | KG | 58.89 | 4.2696 | 0 | 251.4367
03067 | FORMAS CHAPAS RESINADA E PLASTIF. 3VEZES | M2 | 0.023 | 98.5474 | 0 | 2.2666
03117 | PREPARO/COLOC. 12 CORDOALHAS DE 12,5MM | KG | 23.23 | 5.2803 | 0 | 122.6614
03179 | FORMA MET. P/ CONCR., 50 VEZES | M2 | 8.76 | 15.8115 | 0 | 138.5087
03261 | MOLDAGEM E COLETA CORPO DE PROVA DE CONCRETO, EXEC.POR FIR | UN | 0.1359 | 69.29 | 0 | 9.4165
05844 | ACO CA-50, ESTIRADO, PRECO DE REVENDEDOR, NO DIAMETRO DE 06, | KG | 22.08 | 8.6267 | 0 | 190.4775
3MM
06913 | MAO-DE-OBRA DE SERRALHEIRO DA CONSTRUCAOCIVIL, INCLUSIVE ENC | H | 5 | 28.76 | 3 | 148.114
ARGOS SOCIAIS
08000 | TELHA ONDULADA DE CIMENTO, SEM AMIANTO, REFORCADA C/FIOS SIN | UN | 0.22484 | 72.89 | 0 | 16.3886
TETICOS (CRFS), DE (2,44X1,10)M E C/ESPES. DE 6MM
10963 | MAO-DE-OBRA DE ARQUITETO OU ENGENHEIRO JUNIOR-PROJETO E CONS | H | 8 | 125.92 | 0 | 1007.36
ULTORIA, INCLUSIVE ENCARGOS SOCIAIS
10964 | MAO-DE-OBRA DE ARQUITETO OU ENGENHEIRO PLENO-PROJETO E CONSU | H | 5 | 185.56 | 0 | 927.8
LTORIA, INCLUSIVE ENCARGOS SOCIAIS
10965 | MAO-DE-OBRA DE ARQUITETO OU ENGENHEIRO SENIOR DE CONSULTORIA | H | 8 | 265.09 | 0 | 2120.72
, INCLUSIVE ENCARGOS SOCIAIS
10978 | MAO-DE-OBRA DE SECRETARIA PARA SERVICOS DE CONSULTORIA, INCL | H | 13 | 42.81 | 0 | 556.53
USIVE ENCARGOS SOCIAIS
10980 | MAO-DE-OBRA DE DESENHISTA CADISTA JUNIOR-PROJETO E CONSULTOR | H | 8 | 34.38 | 0 | 275.04
IA, INCLUSIVE ENCARGOS SOCIAIS
10995 | MAO-DE-OBRA DE DIGITADOR, INCLUSIVE ENCARGOS SOCIAIS | H | 5 | 24.48 | 0 | 122.4
11020 | COPIA PLOTTER, PAPEL A-1, COLORIDO | UN | 2.98 | 13.5 | 0 | 40.23
13631 | LONA DE POLIETILENO, (LONA DE TERREIRO), ESPESSURA DE 0,20MM | M2 | 0.9 | 1.5141 | 0 | 1.3627
13660 | MANTA GEOTEXTIL NAO TECIDO DE POLIESTER LARG.2,30M C/RESISTE | M2 | 0.852 | 4.2 | 0 | 3.5784
NCIA A TRACAO A FAIXA LARG.NA RUPTURA 8KN/M E AO PUNC.280N
15255 | CONCRETO ALTO DESEMPENHO(CAD) DOSADO RACIONALMENTE P/UMA RES | M3 | 1.1326 | 468.0926 | 0 | 530.1617
ISTENCIA CARACTERISTICA A COMPRES.50MPA,INCL.5% DE PERDAS
11.060.0160-A | SUPERESTRUTURA DE PONTE OU VIADUTO,PRE-FABRICADA,EM CONCRETO | M |  | 18574.88
PROTENDIDO,CLASSE 45,PARA UMA FAIXA DE TRAFEGO COM GUARDA-R
ODAS E 3,20M DE PISTA DE ROLAMENTO,SEM CAPEAMENTO,COM VAO EN
TRE 7,50 E 12,50M,COLOCADA
00001 | AREIA LAVADA, GROSSA, PARA REGIAO METROPOLITANA DO RIO DE JA | M3 | 0.00613 | 118.5 | 0 | 0.7264
NEIRO
00004 | ARAME RECOZIDO Nº 18 | KG | 0.0436 | 11.5475 | 0 | 0.5035
00014 | ACO CA-60, ESTIRADO, PRECO DE REVENDEDOR, NO DIAMETRO DE 05, | KG | 29.45 | 11.3354 | 0 | 333.8275
0MM
00113 | BOMBA MANUAL, PARA CONCRETO PROTENDIDO (ALUGUEL) | DIA | 0.39 | 90 | 0 | 35.1
00149 | CIMENTO PORTLAND CP II 32, EM SACO DE 50KG | KG | 2.317 | 0.564 | 0 | 1.3068
00252 | PARAFUSO C/ROSCA, DE (8x100)MM | UN | 0.64742 | 0.8242 | 0 | 0.5336
00349 | PINUS, EM PECAS DE 2,50X30,00CM (1"X12") | M | 0.7841 | 12.04 | 0 | 9.4406
00368 | PINUS, EM PECAS DE 7,50X7,50CM (3"X3") | M | 13.21 | 7.35 | 0 | 97.0935
00453 | PREGO COM OU SEM CABECA, EM CAIXAS DE 50KG, OU QUANTIDADES E | KG | 0.43 | 15.35 | 0 | 6.6005
QUIVALENTES, Nº12X12 A 18X30
00634 | TARIFA DE FORNECIMENTO DE AGUA DA CEDAE, AREA "A", INDUSTRIA | M3 | 0.04 | 29.0999 | 0 | 1.164
L, ENTRE 0 E 20,00M3
01394 | CORDOALHA DE 12,7MM, CP-190 RB | KG | 20.24 | 15.27 | 0 | 309.0648
01399 | MACACO DE PROTENSAO (ALUGUEL), PARA 12 CCORDOALHAS DE 12,7MM | DIA | 0.39 | 200.13 | 0 | 78.0507
02249 | CONCRETO IMPORTADO DE USINA, UTILIZANDO BRITA 1, DE 20MPA | M3 | 0.15 | 420 | 0 | 63
05844 | ACO CA-50, ESTIRADO, PRECO DE REVENDEDOR, NO DIAMETRO DE 06, | KG | 22.08 | 8.6267 | 0 | 190.4775
3MM
08000 | TELHA ONDULADA DE CIMENTO, SEM AMIANTO, REFORCADA C/FIOS SIN | UN | 0.22484 | 72.89 | 0 | 16.3886
TETICOS (CRFS), DE (2,44X1,10)M E C/ESPES. DE 6MM
11020 | COPIA PLOTTER, PAPEL A-1, COLORIDO | UN | 2.98 | 13.5 | 0 | 40.23
13631 | LONA DE POLIETILENO, (LONA DE TERREIRO), ESPESSURA DE 0,20MM | M2 | 0.9 | 1.5141 | 0 | 1.3627
13660 | MANTA GEOTEXTIL NAO TECIDO DE POLIESTER LARG.2,30M C/RESISTE | M2 | 0.852 | 4.2 | 0 | 3.5784
NCIA A TRACAO A FAIXA LARG.NA RUPTURA 8KN/M E AO PUNC.280N
20004 | MAO-DE-OBRA DE AJUDANTE DA CONSTRUCAO CIVIL, INCLUSIVE ENCAR | H | 40 | 16.75 | 3 | 690.1
GOS SOCIAIS DESONERADOS
20015 | MAO-DE-OBRA DE ARMADOR DE CONCRETO ARMADO, INCLUSIVE ENCARGO | H | 2.26 | 23.16 | 3 | 53.9118
S SOCIAIS DESONERADOS
20017 | MAO-DE-OBRA DE ARQUITETO OU ENGENHEIRO JUNIOR-PROJETO E CONS | H | 8 | 109.11 | 0 | 872.88
ULTORIA, INCLUSIVE ENCARGOS SOCIAIS DESONERADOS
20018 | MAO-DE-OBRA DE ARQUITETO OU ENGENHEIRO PLENO-PROJETO E CONSU | H | 5 | 160.79 | 0 | 803.95
LTORIA, INCLUSIVE ENCARGOS SOCIAIS DESONERADOS
20019 | MAO-DE-OBRA DE ARQUITETO OU ENGENHEIRO SENIOR DE CONSULTORIA | H | 8 | 229.7 | 0 | 1837.6
, INCLUSIVE ENCARGOS SOCIAIS DESONERADOS
20032 | MAO-DE-OBRA DE AUXILIAR DE TOPOGRAFIA, INCLUSIVE ENCARGOS SO | H | 12 | 17.65 | 3 | 218.154
CIAIS DESONERADOS
20046 | MAO-DE-OBRA DE CARPINTEIRO DE FORMA DE CONCRETO, INCLUSIVE E | H | 15.88 | 23.16 | 3 | 378.8142
NCARGOS SOCIAIS DESONERADOS
20056 | MAO-DE-OBRA DE DESENHISTA CADISTA JUNIOR-PROJETO E CONSULTOR | H | 8 | 29.79 | 0 | 238.32
IA, INCLUSIVE ENCARGOS SOCIAIS DESONERADOS
20059 | MAO-DE-OBRA DE DIGITADOR, INCLUSIVE ENCARGOS SOCIAIS DESONER | H | 5 | 21.21 | 0 | 106.05
ADOS
20111 | MAO-DE-OBRA DE OPERADOR DE MAQUINA (TRATOR, ETC.), INCLUSIVE | H | 13 | 26.01 | 3 | 348.2739
ENCARGOS SOCIAIS DESONERADOS
20115 | MAO-DE-OBRA DE PEDREIRO, INCLUSIVE ENCARGOS SOCIAIS DESONERA | H | 15.88 | 23.16 | 3 | 378.8142
DOS
20129 | MAO-DE-OBRA DE SECRETARIA PARA SERVICOS DE CONSULTORIA, INCL | H | 13 | 37.1 | 0 | 482.3
USIVE ENCARGOS SOCIAIS DESONERADOS
20131 | MAO-DE-OBRA DE SERRALHEIRO DA CONSTRUCAO CIVIL, INCLUSIVE EN | H | 5 | 24.92 | 3 | 128.338
CARGOS SOCIAIS DESONERADOS
20132 | MAO-DE-OBRA DE SERVENTE DA CONSTRUCAO CIVIL, INCLUSIVE ENCAR | H | 92.986 | 16.75 | 3 | 1604.241
GOS SOCIAIS DESONERADOS
20137 | MAO-DE-OBRA DE SONDADOR A (ESPECIALISTA DA MAIS ALTO QUALIDA | H | 12 | 24.92 | 3 | 308.0112
DE), INCLUSIVE ENCARGOS SOCIAIS DESONERADOS
20138 | MAO-DE-OBRA DE SONDADOR B (ESPECIALISTA DE MENOR QUALIDADE), | H | 10 | 23.16 | 3 | 238.548
INCLUSIVE ENCARGOS SOCIAIS DESONERADOS
20147 | MAO-DE-OBRA DE TECNICO DE SONDAGEM, INCLUSIVE ENCARGOS SOCIA | H | 12 | 38.53 | 3 | 476.2308
IS DESONERADOS
20150 | MAO-DE-OBRA DE TOPOGRAFO B (SERVICOS DE CAMPO),INCLUSIVE ENC | H | 12 | 24.92 | 3 | 308.0112
ARGOS SOCIAIS DESONERADOS
30270 | LANCAMENTO CONC.S/ARM.2,0M3/H, HORIZ. | M3 | 1.287 | 76.436 | 0 | 98.3731
30296 | FORMAS CHAPAS RESINADA E PLASTIF. 3VEZES | M2 | 0.023 | 88.1372 | 0 | 2.0272
30302 | BARRA ACO CA-50,DIAM.DE 8 A 12,5MM | KG | 81.23 | 7.4795 | 0 | 607.5598
30303 | BARRA ACO CA-50B DIAM. ACIMA DE 12,5MM | KG | 58.89 | 6.4665 | 0 | 380.8122
30305 | PREPARO/COLOC. 12 CORDOALHAS DE 12,5MM | KG | 23.23 | 4.827 | 0 | 112.1312
30309 | CORTE ACO CA-50B DIAM.ENTRE 8MM A 12,5MM | KG | 81.23 | 4.3162 | 0 | 350.6049
30310 | CORTE ACO CA-50,DIAM. ACIMA 12,5MM | KG | 58.89 | 3.6996 | 0 | 217.8694
30322 | FORMA MET. P/ CONCR., 50 VEZES | M2 | 8.76 | 14.1896 | 0 | 124.3009
30438 | CAMINHAO TANQUE 6000L (CP) | H | 0.0668 | 203.557 | 0 | 13.5976
30440 | CAMINHAO TANQUE 6000L (CI) | H | 0.0007 | 63.7861 | 0 | 0.0447
30441 | CAMINHAO TANQUE 10000L (CP) | H | 0.036 | 226.9875 | 0 | 8.1716
30462 | CARRETA P/ TRANSP. PESADO 30T (CP) | H | 2.9 | 362.7565 | 0 | 1051.9939
30465 | MICRO-ONIBUS,CAPACIDADE MINIMA 15 LUGARES,MOTOR DIESEL,INCLU | H | 6.15 | 117.4632 | 0 | 722.3987
SIVE MOTORISTA (CP)
30503 | GUINDASTE SOBRE RODAS,CAPACIDADE DE 15T,INCLUSIVE OPERADOR E | H | 0.0272 | 475.906 | 0 | 12.9446
AUXILIAR (CP)
30505 | GUINDASTE SOBRE RODAS,CAPACIDADE DE 15T,INCLUSIVE OPERADOR E | H | 0.0029 | 243.4434 | 0 | 0.706
AUXILIAR (CI)
30506 | GUINDASTE ARTICULADO SOBRE CAMINHAO DIESEL,POTENCIA MAXIMA 2 | H | 11.62 | 300.6104 | 0 | 3493.0928
31CV (CP)
30724 | USINA CONCRETO C/DOSADOR,C/SILO DE CIMENTO PARA 100T (CP) | H | 0.0708 | 521.6495 | 0 | 36.9328
30726 | USINA CONCRETO C/DOSADOR,C/SILO DE CIMENTO PARA 100T (CI) | H | 0.0708 | 367.926 | 0 | 26.0492
30730 | VIBRADOR IMERSAO ELETR. 2CV (CP) | H | 0.6524 | 1.7033 | 0 | 1.1112
30731 | VIBRADOR IMERSAO ELETR. 2CV (CI) | H | 0.1631 | 0.4469 | 0 | 0.0729
30921 | COMPOSICAO BASICA-ENSAIO DE LABORATORIO | UN | 0.113 | 144.199 | 0 | 16.2945
30979 | MOLDAGEM E COLETA CORPO DE PROVA DE CONCRETO, EXEC.POR FIR | UN | 0.1359 | 65.0953 | 0 | 8.8465
31016 | CONCRETO ALTO DESEMPENHO(CAD) DOSADO RACIONALMENTE P/UMA RES | M3 | 1.1326 | 468.0926 | 0 | 530.1617
ISTENCIA CARACTERISTICA A COMPRES.50MPA,INCL.5% DE PERDAS
31067 | PINUS EM PECAS DE 7,50X11,25CM, (3"X4.1/2") | M | 6.48 | 15.0917 | 0 | 97.7942
11.060.0165-0 | SUPERESTRUTURA DE PONTE OU VIADUTO,PRE-FABRICADA,EM CONCRETO | M |  | 38049.95
PROTENDIDO,CLASSE 45,PARA DUAS FAIXAS DE TRAFEGO E 7,20M DE
PISTA DE ROLAMENTO,SEM CAPEAMENTO,COM VAO ENTRE 7,50 E 12,5
0M,COLOCADA
00001 | AREIA LAVADA, GROSSA, PARA REGIAO METROPOLITANA DO RIO DE JA | M3 | 0.01267 | 118.5 | 0 | 1.5014
NEIRO
00004 | ARAME RECOZIDO Nº 18 | KG | 0.09 | 11.5475 | 0 | 1.0393
00014 | ACO CA-60, ESTIRADO, PRECO DE REVENDEDOR, NO DIAMETRO DE 05, | KG | 60.84 | 11.3354 | 0 | 689.6457
0MM
00113 | BOMBA MANUAL, PARA CONCRETO PROTENDIDO (ALUGUEL) | DIA | 0.8 | 90 | 0 | 72
00149 | CIMENTO PORTLAND CP II 32, EM SACO DE 50KG | KG | 4.7872 | 0.564 | 0 | 2.7
00252 | PARAFUSO C/ROSCA, DE (8x100)MM | UN | 1.3376 | 0.8242 | 0 | 1.1024
00349 | PINUS, EM PECAS DE 2,50X30,00CM (1"X12") | M | 1.62 | 12.04 | 0 | 19.5048
00368 | PINUS, EM PECAS DE 7,50X7,50CM (3"X3") | M | 27.29 | 7.35 | 0 | 200.5815
00453 | PREGO COM OU SEM CABECA, EM CAIXAS DE 50KG, OU QUANTIDADES E | KG | 1.04 | 15.35 | 0 | 15.964
QUIVALENTES, Nº12X12 A 18X30
00634 | TARIFA DE FORNECIMENTO DE AGUA DA CEDAE, AREA "A", INDUSTRIA | M3 | 0.0827 | 29.0999 | 0 | 2.4066
L, ENTRE 0 E 20,00M3
00798 | PINUS EM PECAS DE 7,50 X 11,25CM, (3"X4.1/2") | M | 13.38 | 15.0917 | 0 | 201.9269
01010 | CAMINHAO TANQUE 6000L (CP) | H | 0.1381 | 207.127 | 0 | 28.6042
01012 | CAMINHAO TANQUE 6000L (CI) | H | 0.0015 | 67.3561 | 0 | 0.101
01019 | MICRO-ONIBUS,CAPACIDADE MINIMA 15 LUGARES,MOTOR DIESEL,INCLU | H | 12.7 | 121.0332 | 0 | 1537.1216
SIVE MOTORISTA (CP)
01051 | GUINDASTE SOBRE RODAS,CAPACIDADE DE 15T,INCLUSIVE OPERADOR E | H | 0.0562 | 482.496 | 0 | 27.1163
AUXILIAR (CP)
01053 | GUINDASTE SOBRE RODAS,CAPACIDADE DE 15T,INCLUSIVE OPERADOR E | H | 0.0061 | 250.0334 | 0 | 1.5252
AUXILIAR (CI)
01157 | VIBRADOR IMERSAO ELETR. 2CV (CP) | H | 1.3478 | 1.7033 | 0 | 2.2957
01158 | VIBRADOR IMERSAO ELETR. 2CV (CI) | H | 0.337 | 0.4469 | 0 | 0.1506
01394 | CORDOALHA DE 12,7MM, CP-190 RB | KG | 41.82 | 15.27 | 0 | 638.5914
01399 | MACACO DE PROTENSAO (ALUGUEL), PARA 12 CCORDOALHAS DE 12,7MM | DIA | 0.8 | 200.13 | 0 | 160.104
01519 | USINA CONCRETO C/DOSADOR,C/SILO DE CIMENTO PARA 100T (CP) | H | 0.1463 | 562.6195 | 0 | 82.3112
01521 | USINA CONCRETO C/DOSADOR,C/SILO DE CIMENTO PARA 100T (CI) | H | 0.1463 | 408.896 | 0 | 59.8215
01690 | CAMINHAO TANQUE 10000L (CP) | H | 0.0744 | 230.5575 | 0 | 17.1535
01764 | LANCAMENTO CONC.S/ARM.2,0M3/H, HORIZ. | M3 | 2.66 | 88.0852 | 0 | 234.3066
01921 | MAO-DE-OBRA DE AJUDANTE DE CONSTRUCAO CIVIL, INCLUSIVE ENCAR | H | 73.14 | 19.33 | 3 | 1456.2101
GOS SOCIAIS
01958 | MAO-DE-OBRA DE TOPOGRAFO B (SERVICOS DE CAMPO), INCLUSIVE EN | H | 17 | 28.76 | 3 | 503.5876
CARGOS SOCIAIS
01959 | MAO-DE-OBRA DE TECNICO DE SONDAGEM, INCLUSIVE ENCARGOS SOCIA | H | 17 | 44.47 | 3 | 778.6697
IS
01963 | MAO-DE-OBRA DE SONDADOR B (ESPECIALISTA DE MENOR QUALIDADE), | H | 17 | 26.73 | 3 | 468.0423
INCLUSIVE ENCARGOS SOCIAIS
01964 | MAO-DE-OBRA DE SONDADOR A (ESPECIALISTA DA MAIS ALTA QUALIDA | H | 17 | 28.76 | 3 | 503.5876
DE), INCLUSIVE ENCARGOS SOCIAIS
01968 | MAO-DE-OBRA DE PEDREIRO, INCLUSIVE ENCARGOS SOCIAIS | H | 29.88 | 26.73 | 3 | 822.6532
01970 | MAO-DE-OBRA DE OPERADOR DE MAQUINA (TRATOR, ETC), INCLUSIVE | H | 18 | 30.02 | 3 | 556.5708
ENCARGOS SOCIAIS
01990 | MAO-DE-OBRA DE CARPINTEIRO DE FORMA DE CONCRETO, INCLUSIVE E | H | 29.88 | 26.73 | 3 | 822.6532
NCARGOS SOCIAIS
01995 | MAO-DE-OBRA DE AUXILIAR DE TOPOGRAFIA, INCLUSIVE ENCARGOS SO | H | 17 | 20.37 | 3 | 356.6787
CIAIS
01998 | MAO-DE-OBRA DE ARMADOR DE CONCRETO ARMADO, INCLUSIVE ENCARGO | H | 4.99 | 26.73 | 3 | 137.3842
S SOCIAIS
01999 | MAO-DE-OBRA DE SERVENTE DA CONSTRUCAO CIVIL, INCLUSIVE ENCAR | H | 153.79 | 19.33 | 3 | 3061.9435
GOS SOCIAIS
02008 | CARRETA P/ TRANSP. PESADO 30T (CP) | H | 6 | 366.3265 | 0 | 2197.959
02014 | GUINDASTE ARTICULADO SOBRE CAMINHAO DIESEL,POTENCIA MAXIMA 2 | H | 24 | 308.1904 | 0 | 7396.5696
31CV (CP)
02083 | COMPOSICAO BASICA-ENSAIO DE LABORATORIO | UN | 0.234 | 157.697 | 0 | 36.9011
02249 | CONCRETO IMPORTADO DE USINA, UTILIZANDO BRITA 1, DE 20MPA | M3 | 0.32 | 420 | 0 | 134.4
03050 | BARRA ACO CA-50,DIAM.DE 8 A 12,5MM | KG | 167.86 | 7.4795 | 0 | 1255.5089
03051 | BARRA ACO CA-50B DIAM. ACIMA DE 12,5MM | KG | 121.68 | 6.4665 | 0 | 786.8437
03053 | CORTE ACO CA-50B DIAM.ENTRE 8MM A 12,5MM | KG | 167.86 | 4.9813 | 0 | 836.161
03054 | CORTE ACO CA-50,DIAM. ACIMA 12,5MM | KG | 121.68 | 4.2696 | 0 | 519.5249
03067 | FORMAS CHAPAS RESINADA E PLASTIF. 3VEZES | M2 | 0.048 | 98.5474 | 0 | 4.7303
03117 | PREPARO/COLOC. 12 CORDOALHAS DE 12,5MM | KG | 48 | 5.2803 | 0 | 253.4544
03179 | FORMA MET. P/ CONCR., 50 VEZES | M2 | 18.1 | 15.8115 | 0 | 286.1882
03261 | MOLDAGEM E COLETA CORPO DE PROVA DE CONCRETO, EXEC.POR FIR | UN | 0.2808 | 69.29 | 0 | 19.4566
05844 | ACO CA-50, ESTIRADO, PRECO DE REVENDEDOR, NO DIAMETRO DE 06, | KG | 45.63 | 8.6267 | 0 | 393.6363
3MM
06913 | MAO-DE-OBRA DE SERRALHEIRO DA CONSTRUCAOCIVIL, INCLUSIVE ENC | H | 8 | 28.76 | 3 | 236.9824
ARGOS SOCIAIS
08000 | TELHA ONDULADA DE CIMENTO, SEM AMIANTO, REFORCADA C/FIOS SIN | UN | 0.46464 | 72.89 | 0 | 33.8676
TETICOS (CRFS), DE (2,44X1,10)M E C/ESPES. DE 6MM
10963 | MAO-DE-OBRA DE ARQUITETO OU ENGENHEIRO JUNIOR-PROJETO E CONS | H | 16 | 125.92 | 0 | 2014.72
ULTORIA, INCLUSIVE ENCARGOS SOCIAIS
10964 | MAO-DE-OBRA DE ARQUITETO OU ENGENHEIRO PLENO-PROJETO E CONSU | H | 8.1 | 185.56 | 0 | 1503.036
LTORIA, INCLUSIVE ENCARGOS SOCIAIS
10965 | MAO-DE-OBRA DE ARQUITETO OU ENGENHEIRO SENIOR DE CONSULTORIA | H | 14 | 265.09 | 0 | 3711.26
, INCLUSIVE ENCARGOS SOCIAIS
10978 | MAO-DE-OBRA DE SECRETARIA PARA SERVICOS DE CONSULTORIA, INCL | H | 25 | 42.81 | 0 | 1070.25
USIVE ENCARGOS SOCIAIS
10980 | MAO-DE-OBRA DE DESENHISTA CADISTA JUNIOR-PROJETO E CONSULTOR | H | 14 | 34.38 | 0 | 481.32
IA, INCLUSIVE ENCARGOS SOCIAIS
10995 | MAO-DE-OBRA DE DIGITADOR, INCLUSIVE ENCARGOS SOCIAIS | H | 8.644 | 24.48 | 0 | 211.6051
11020 | COPIA PLOTTER, PAPEL A-1, COLORIDO | UN | 7 | 13.5 | 0 | 94.5
13631 | LONA DE POLIETILENO, (LONA DE TERREIRO), ESPESSURA DE 0,20MM | M2 | 1.85 | 1.5141 | 0 | 2.8011
13660 | MANTA GEOTEXTIL NAO TECIDO DE POLIESTER LARG.2,30M C/RESISTE | M2 | 1.76 | 4.2 | 0 | 7.392
NCIA A TRACAO A FAIXA LARG.NA RUPTURA 8KN/M E AO PUNC.280N
15255 | CONCRETO ALTO DESEMPENHO(CAD) DOSADO RACIONALMENTE P/UMA RES | M3 | 2.34 | 468.0926 | 0 | 1095.3367
ISTENCIA CARACTERISTICA A COMPRES.50MPA,INCL.5% DE PERDAS
11.060.0165-A | SUPERESTRUTURA DE PONTE OU VIADUTO,PRE-FABRICADA,EM CONCRETO | M |  | 35024.09
PROTENDIDO,CLASSE 45,PARA DUAS FAIXAS DE TRAFEGO E 7,20M DE
PISTA DE ROLAMENTO,SEM CAPEAMENTO,COM VAO ENTRE 7,50 E 12,5
0M,COLOCADA
00001 | AREIA LAVADA, GROSSA, PARA REGIAO METROPOLITANA DO RIO DE JA | M3 | 0.01267 | 118.5 | 0 | 1.5014
NEIRO
00004 | ARAME RECOZIDO Nº 18 | KG | 0.09 | 11.5475 | 0 | 1.0393
00014 | ACO CA-60, ESTIRADO, PRECO DE REVENDEDOR, NO DIAMETRO DE 05, | KG | 60.84 | 11.3354 | 0 | 689.6457
0MM
00113 | BOMBA MANUAL, PARA CONCRETO PROTENDIDO (ALUGUEL) | DIA | 0.8 | 90 | 0 | 72
00149 | CIMENTO PORTLAND CP II 32, EM SACO DE 50KG | KG | 4.7872 | 0.564 | 0 | 2.7
00252 | PARAFUSO C/ROSCA, DE (8x100)MM | UN | 1.3376 | 0.8242 | 0 | 1.1024
00349 | PINUS, EM PECAS DE 2,50X30,00CM (1"X12") | M | 1.62 | 12.04 | 0 | 19.5048
00368 | PINUS, EM PECAS DE 7,50X7,50CM (3"X3") | M | 27.29 | 7.35 | 0 | 200.5815
00453 | PREGO COM OU SEM CABECA, EM CAIXAS DE 50KG, OU QUANTIDADES E | KG | 1.04 | 15.35 | 0 | 15.964
QUIVALENTES, Nº12X12 A 18X30
00634 | TARIFA DE FORNECIMENTO DE AGUA DA CEDAE, AREA "A", INDUSTRIA | M3 | 0.0827 | 29.0999 | 0 | 2.4066
L, ENTRE 0 E 20,00M3
01394 | CORDOALHA DE 12,7MM, CP-190 RB | KG | 41.82 | 15.27 | 0 | 638.5914
01399 | MACACO DE PROTENSAO (ALUGUEL), PARA 12 CCORDOALHAS DE 12,7MM | DIA | 0.8 | 200.13 | 0 | 160.104
02249 | CONCRETO IMPORTADO DE USINA, UTILIZANDO BRITA 1, DE 20MPA | M3 | 0.32 | 420 | 0 | 134.4
05844 | ACO CA-50, ESTIRADO, PRECO DE REVENDEDOR, NO DIAMETRO DE 06, | KG | 45.63 | 8.6267 | 0 | 393.6363
3MM
08000 | TELHA ONDULADA DE CIMENTO, SEM AMIANTO, REFORCADA C/FIOS SIN | UN | 0.46464 | 72.89 | 0 | 33.8676
TETICOS (CRFS), DE (2,44X1,10)M E C/ESPES. DE 6MM
11020 | COPIA PLOTTER, PAPEL A-1, COLORIDO | UN | 7 | 13.5 | 0 | 94.5
13631 | LONA DE POLIETILENO, (LONA DE TERREIRO), ESPESSURA DE 0,20MM | M2 | 1.85 | 1.5141 | 0 | 2.8011
13660 | MANTA GEOTEXTIL NAO TECIDO DE POLIESTER LARG.2,30M C/RESISTE | M2 | 1.76 | 4.2 | 0 | 7.392
NCIA A TRACAO A FAIXA LARG.NA RUPTURA 8KN/M E AO PUNC.280N
20004 | MAO-DE-OBRA DE AJUDANTE DA CONSTRUCAO CIVIL, INCLUSIVE ENCAR | H | 73.14 | 16.75 | 3 | 1261.8479
GOS SOCIAIS DESONERADOS
20015 | MAO-DE-OBRA DE ARMADOR DE CONCRETO ARMADO, INCLUSIVE ENCARGO | H | 4.99 | 23.16 | 3 | 119.0355
S SOCIAIS DESONERADOS
20017 | MAO-DE-OBRA DE ARQUITETO OU ENGENHEIRO JUNIOR-PROJETO E CONS | H | 16 | 109.11 | 0 | 1745.76
ULTORIA, INCLUSIVE ENCARGOS SOCIAIS DESONERADOS
20018 | MAO-DE-OBRA DE ARQUITETO OU ENGENHEIRO PLENO-PROJETO E CONSU | H | 8.1 | 160.79 | 0 | 1302.399
LTORIA, INCLUSIVE ENCARGOS SOCIAIS DESONERADOS
20019 | MAO-DE-OBRA DE ARQUITETO OU ENGENHEIRO SENIOR DE CONSULTORIA | H | 14 | 229.7 | 0 | 3215.8
, INCLUSIVE ENCARGOS SOCIAIS DESONERADOS
20032 | MAO-DE-OBRA DE AUXILIAR DE TOPOGRAFIA, INCLUSIVE ENCARGOS SO | H | 17 | 17.65 | 3 | 309.0515
CIAIS DESONERADOS
20046 | MAO-DE-OBRA DE CARPINTEIRO DE FORMA DE CONCRETO, INCLUSIVE E | H | 29.88 | 23.16 | 3 | 712.7814
NCARGOS SOCIAIS DESONERADOS
20056 | MAO-DE-OBRA DE DESENHISTA CADISTA JUNIOR-PROJETO E CONSULTOR | H | 14 | 29.79 | 0 | 417.06
IA, INCLUSIVE ENCARGOS SOCIAIS DESONERADOS
20059 | MAO-DE-OBRA DE DIGITADOR, INCLUSIVE ENCARGOS SOCIAIS DESONER | H | 8.644 | 21.21 | 0 | 183.3392
ADOS
20111 | MAO-DE-OBRA DE OPERADOR DE MAQUINA (TRATOR, ETC.), INCLUSIVE | H | 18 | 26.01 | 3 | 482.2254
ENCARGOS SOCIAIS DESONERADOS
20115 | MAO-DE-OBRA DE PEDREIRO, INCLUSIVE ENCARGOS SOCIAIS DESONERA | H | 29.88 | 23.16 | 3 | 712.7814
DOS
20129 | MAO-DE-OBRA DE SECRETARIA PARA SERVICOS DE CONSULTORIA, INCL | H | 25 | 37.1 | 0 | 927.5
USIVE ENCARGOS SOCIAIS DESONERADOS
20131 | MAO-DE-OBRA DE SERRALHEIRO DA CONSTRUCAO CIVIL, INCLUSIVE EN | H | 8 | 24.92 | 3 | 205.3408
CARGOS SOCIAIS DESONERADOS
20132 | MAO-DE-OBRA DE SERVENTE DA CONSTRUCAO CIVIL, INCLUSIVE ENCAR | H | 153.79 | 16.75 | 3 | 2653.262
GOS SOCIAIS DESONERADOS
20137 | MAO-DE-OBRA DE SONDADOR A (ESPECIALISTA DA MAIS ALTO QUALIDA | H | 17 | 24.92 | 3 | 436.3492
DE), INCLUSIVE ENCARGOS SOCIAIS DESONERADOS
20138 | MAO-DE-OBRA DE SONDADOR B (ESPECIALISTA DE MENOR QUALIDADE), | H | 17 | 23.16 | 3 | 405.5316
INCLUSIVE ENCARGOS SOCIAIS DESONERADOS
20147 | MAO-DE-OBRA DE TECNICO DE SONDAGEM, INCLUSIVE ENCARGOS SOCIA | H | 17 | 38.53 | 3 | 674.6603
IS DESONERADOS
20150 | MAO-DE-OBRA DE TOPOGRAFO B (SERVICOS DE CAMPO),INCLUSIVE ENC | H | 17 | 24.92 | 3 | 436.3492
ARGOS SOCIAIS DESONERADOS
30270 | LANCAMENTO CONC.S/ARM.2,0M3/H, HORIZ. | M3 | 2.66 | 76.436 | 0 | 203.3198
30296 | FORMAS CHAPAS RESINADA E PLASTIF. 3VEZES | M2 | 0.048 | 88.1372 | 0 | 4.2306
30302 | BARRA ACO CA-50,DIAM.DE 8 A 12,5MM | KG | 167.86 | 7.4795 | 0 | 1255.5089
30303 | BARRA ACO CA-50B DIAM. ACIMA DE 12,5MM | KG | 121.68 | 6.4665 | 0 | 786.8437
30305 | PREPARO/COLOC. 12 CORDOALHAS DE 12,5MM | KG | 48 | 4.827 | 0 | 231.696
30309 | CORTE ACO CA-50B DIAM.ENTRE 8MM A 12,5MM | KG | 167.86 | 4.3162 | 0 | 724.5173
30310 | CORTE ACO CA-50,DIAM. ACIMA 12,5MM | KG | 121.68 | 3.6996 | 0 | 450.1673
30322 | FORMA MET. P/ CONCR., 50 VEZES | M2 | 18.1 | 14.1896 | 0 | 256.8318
30438 | CAMINHAO TANQUE 6000L (CP) | H | 0.1381 | 203.557 | 0 | 28.1112
30440 | CAMINHAO TANQUE 6000L (CI) | H | 0.0015 | 63.7861 | 0 | 0.0957
30441 | CAMINHAO TANQUE 10000L (CP) | H | 0.0744 | 226.9875 | 0 | 16.8879
30462 | CARRETA P/ TRANSP. PESADO 30T (CP) | H | 6 | 362.7565 | 0 | 2176.539
30465 | MICRO-ONIBUS,CAPACIDADE MINIMA 15 LUGARES,MOTOR DIESEL,INCLU | H | 12.7 | 117.4632 | 0 | 1491.7826
SIVE MOTORISTA (CP)
30503 | GUINDASTE SOBRE RODAS,CAPACIDADE DE 15T,INCLUSIVE OPERADOR E | H | 0.0562 | 475.906 | 0 | 26.7459
AUXILIAR (CP)
30505 | GUINDASTE SOBRE RODAS,CAPACIDADE DE 15T,INCLUSIVE OPERADOR E | H | 0.0061 | 243.4434 | 0 | 1.485
AUXILIAR (CI)
30506 | GUINDASTE ARTICULADO SOBRE CAMINHAO DIESEL,POTENCIA MAXIMA 2 | H | 24 | 300.6104 | 0 | 7214.6496
31CV (CP)
30724 | USINA CONCRETO C/DOSADOR,C/SILO DE CIMENTO PARA 100T (CP) | H | 0.1463 | 521.6495 | 0 | 76.3173
30726 | USINA CONCRETO C/DOSADOR,C/SILO DE CIMENTO PARA 100T (CI) | H | 0.1463 | 367.926 | 0 | 53.8276
30730 | VIBRADOR IMERSAO ELETR. 2CV (CP) | H | 1.3478 | 1.7033 | 0 | 2.2957
30731 | VIBRADOR IMERSAO ELETR. 2CV (CI) | H | 0.337 | 0.4469 | 0 | 0.1506
30921 | COMPOSICAO BASICA-ENSAIO DE LABORATORIO | UN | 0.234 | 144.199 | 0 | 33.7426
30979 | MOLDAGEM E COLETA CORPO DE PROVA DE CONCRETO, EXEC.POR FIR | UN | 0.2808 | 65.0953 | 0 | 18.2788
31016 | CONCRETO ALTO DESEMPENHO(CAD) DOSADO RACIONALMENTE P/UMA RES | M3 | 2.34 | 468.0926 | 0 | 1095.3367
ISTENCIA CARACTERISTICA A COMPRES.50MPA,INCL.5% DE PERDAS
31067 | PINUS EM PECAS DE 7,50X11,25CM, (3"X4.1/2") | M | 13.38 | 15.0917 | 0 | 201.9269
11.060.0170-0 | SUPERESTRUTURA DE PONTE OU VIADUTO,PRE-FABRICADA,EM CONCRETO | M |  | 23240.3
PROTENDIDO,CLASSE 45,PARA UMA FAIXA DE TRAFEGO COM 3,20M DE
PISTA DE ROLAMENTO,COM GUARDA-RODAS,PASSEIOS E GUARDA-CORPO
S,COM LARGURA DE 4,60M,SEM CAPEAMENTO,COM VAO ENTRE 7,50 E 1
2,50M,COLOCADA
00001 | AREIA LAVADA, GROSSA, PARA REGIAO METROPOLITANA DO RIO DE JA | M3 | 0.00558 | 118.5 | 0 | 0.6612
NEIRO
00004 | ARAME RECOZIDO Nº 18 | KG | 0.0396 | 11.5475 | 0 | 0.4573
00014 | ACO CA-60, ESTIRADO, PRECO DE REVENDEDOR, NO DIAMETRO DE 05, | KG | 26.77 | 11.3354 | 0 | 303.4487
0MM
00113 | BOMBA MANUAL, PARA CONCRETO PROTENDIDO (ALUGUEL) | DIA | 0.35 | 90 | 0 | 31.5
00149 | CIMENTO PORTLAND CP II 32, EM SACO DE 50KG | KG | 2.1064 | 0.564 | 0 | 1.188
00252 | PARAFUSO C/ROSCA, DE (8x100)MM | UN | 0.58854 | 0.8242 | 0 | 0.4851
00349 | PINUS, EM PECAS DE 2,50X30,00CM (1"X12") | M | 0.7128 | 12.04 | 0 | 8.5821
00368 | PINUS, EM PECAS DE 7,50X7,50CM (3"X3") | M | 12.01 | 7.35 | 0 | 88.2735
00453 | PREGO COM OU SEM CABECA, EM CAIXAS DE 50KG, OU QUANTIDADES E | KG | 0.4576 | 15.35 | 0 | 7.0242
QUIVALENTES, Nº12X12 A 18X30
00634 | TARIFA DE FORNECIMENTO DE AGUA DA CEDAE, AREA "A", INDUSTRIA | M3 | 0.0364 | 29.0999 | 0 | 1.0592
L, ENTRE 0 E 20,00M3
00798 | PINUS EM PECAS DE 7,50 X 11,25CM, (3"X4.1/2") | M | 5.89 | 15.0917 | 0 | 88.8901
01010 | CAMINHAO TANQUE 6000L (CP) | H | 0.0607 | 207.127 | 0 | 12.5726
01012 | CAMINHAO TANQUE 6000L (CI) | H | 0.0007 | 67.3561 | 0 | 0.0471
01019 | MICRO-ONIBUS,CAPACIDADE MINIMA 15 LUGARES,MOTOR DIESEL,INCLU | H | 5.59 | 121.0332 | 0 | 676.5756
SIVE MOTORISTA (CP)
01051 | GUINDASTE SOBRE RODAS,CAPACIDADE DE 15T,INCLUSIVE OPERADOR E | H | 0.0247 | 482.496 | 0 | 11.9177
AUXILIAR (CP)
01053 | GUINDASTE SOBRE RODAS,CAPACIDADE DE 15T,INCLUSIVE OPERADOR E | H | 0.0027 | 250.0334 | 0 | 0.6751
AUXILIAR (CI)
01157 | VIBRADOR IMERSAO ELETR. 2CV (CP) | H | 0.593 | 1.7033 | 0 | 1.0101
01158 | VIBRADOR IMERSAO ELETR. 2CV (CI) | H | 0.1483 | 0.4469 | 0 | 0.0663
01394 | CORDOALHA DE 12,7MM, CP-190 RB | KG | 18.4 | 15.27 | 0 | 280.968
01399 | MACACO DE PROTENSAO (ALUGUEL), PARA 12 CCORDOALHAS DE 12,7MM | DIA | 0.35 | 200.13 | 0 | 70.0455
01519 | USINA CONCRETO C/DOSADOR,C/SILO DE CIMENTO PARA 100T (CP) | H | 0.0644 | 562.6195 | 0 | 36.2327
01521 | USINA CONCRETO C/DOSADOR,C/SILO DE CIMENTO PARA 100T (CI) | H | 0.0644 | 408.896 | 0 | 26.3329
01690 | CAMINHAO TANQUE 10000L (CP) | H | 0.0327 | 230.5575 | 0 | 7.5392
01764 | LANCAMENTO CONC.S/ARM.2,0M3/H, HORIZ. | M3 | 1.17 | 88.0852 | 0 | 103.0597
01921 | MAO-DE-OBRA DE AJUDANTE DE CONSTRUCAO CIVIL, INCLUSIVE ENCAR | H | 42.22 | 19.33 | 3 | 840.596
GOS SOCIAIS
01958 | MAO-DE-OBRA DE TOPOGRAFO B (SERVICOS DE CAMPO), INCLUSIVE EN | H | 13 | 28.76 | 3 | 385.0964
CARGOS SOCIAIS
01959 | MAO-DE-OBRA DE TECNICO DE SONDAGEM, INCLUSIVE ENCARGOS SOCIA | H | 13 | 44.47 | 3 | 595.4533
IS
01963 | MAO-DE-OBRA DE SONDADOR B (ESPECIALISTA DE MENOR QUALIDADE), | H | 13 | 26.73 | 3 | 357.9147
INCLUSIVE ENCARGOS SOCIAIS
01964 | MAO-DE-OBRA DE SONDADOR A (ESPECIALISTA DA MAIS ALTA QUALIDA | H | 13 | 28.76 | 3 | 385.0964
DE), INCLUSIVE ENCARGOS SOCIAIS
01968 | MAO-DE-OBRA DE PEDREIRO, INCLUSIVE ENCARGOS SOCIAIS | H | 21.71 | 26.73 | 3 | 597.7175
01970 | MAO-DE-OBRA DE OPERADOR DE MAQUINA (TRATOR, ETC), INCLUSIVE | H | 15 | 30.02 | 3 | 463.809
ENCARGOS SOCIAIS
01990 | MAO-DE-OBRA DE CARPINTEIRO DE FORMA DE CONCRETO, INCLUSIVE E | H | 21.71 | 26.73 | 3 | 597.7175
NCARGOS SOCIAIS
01995 | MAO-DE-OBRA DE AUXILIAR DE TOPOGRAFIA, INCLUSIVE ENCARGOS SO | H | 13 | 20.37 | 3 | 272.7543
CIAIS
01998 | MAO-DE-OBRA DE ARMADOR DE CONCRETO ARMADO, INCLUSIVE ENCARGO | H | 2.017 | 26.73 | 3 | 55.5318
S SOCIAIS
01999 | MAO-DE-OBRA DE SERVENTE DA CONSTRUCAO CIVIL, INCLUSIVE ENCAR | H | 132.43 | 19.33 | 3 | 2636.6681
GOS SOCIAIS
02008 | CARRETA P/ TRANSP. PESADO 30T (CP) | H | 2.64 | 366.3265 | 0 | 967.102
02014 | GUINDASTE ARTICULADO SOBRE CAMINHAO DIESEL,POTENCIA MAXIMA 2 | H | 10.56 | 308.1904 | 0 | 3254.4906
31CV (CP)
02083 | COMPOSICAO BASICA-ENSAIO DE LABORATORIO | UN | 0.103 | 157.697 | 0 | 16.2428
02249 | CONCRETO IMPORTADO DE USINA, UTILIZANDO BRITA 1, DE 20MPA | M3 | 0.14 | 420 | 0 | 58.8
03050 | BARRA ACO CA-50,DIAM.DE 8 A 12,5MM | KG | 73.86 | 7.4795 | 0 | 552.4359
03051 | BARRA ACO CA-50B DIAM. ACIMA DE 12,5MM | KG | 53.53 | 6.4665 | 0 | 346.1517
03053 | CORTE ACO CA-50B DIAM.ENTRE 8MM A 12,5MM | KG | 73.86 | 4.9813 | 0 | 367.9188
03054 | CORTE ACO CA-50,DIAM. ACIMA 12,5MM | KG | 53.53 | 4.2696 | 0 | 228.5517
03067 | FORMAS CHAPAS RESINADA E PLASTIF. 3VEZES | M2 | 0.021 | 98.5474 | 0 | 2.0695
03117 | PREPARO/COLOC. 12 CORDOALHAS DE 12,5MM | KG | 21.12 | 5.2803 | 0 | 111.5199
03179 | FORMA MET. P/ CONCR., 50 VEZES | M2 | 7.96 | 15.8115 | 0 | 125.8595
03261 | MOLDAGEM E COLETA CORPO DE PROVA DE CONCRETO, EXEC.POR FIR | UN | 0.1236 | 69.29 | 0 | 8.5642
05844 | ACO CA-50, ESTIRADO, PRECO DE REVENDEDOR, NO DIAMETRO DE 06, | KG | 20.08 | 8.6267 | 0 | 173.2241
3MM
06913 | MAO-DE-OBRA DE SERRALHEIRO DA CONSTRUCAOCIVIL, INCLUSIVE ENC | H | 6 | 28.76 | 3 | 177.7368
ARGOS SOCIAIS
08000 | TELHA ONDULADA DE CIMENTO, SEM AMIANTO, REFORCADA C/FIOS SIN | UN | 0.20444 | 72.89 | 0 | 14.9016
TETICOS (CRFS), DE (2,44X1,10)M E C/ESPES. DE 6MM
10963 | MAO-DE-OBRA DE ARQUITETO OU ENGENHEIRO JUNIOR-PROJETO E CONS | H | 10 | 125.92 | 0 | 1259.2
ULTORIA, INCLUSIVE ENCARGOS SOCIAIS
10964 | MAO-DE-OBRA DE ARQUITETO OU ENGENHEIRO PLENO-PROJETO E CONSU | H | 5 | 185.56 | 0 | 927.8
LTORIA, INCLUSIVE ENCARGOS SOCIAIS
10965 | MAO-DE-OBRA DE ARQUITETO OU ENGENHEIRO SENIOR DE CONSULTORIA | H | 8.15 | 265.09 | 0 | 2160.4835
, INCLUSIVE ENCARGOS SOCIAIS
10978 | MAO-DE-OBRA DE SECRETARIA PARA SERVICOS DE CONSULTORIA, INCL | H | 15 | 42.81 | 0 | 642.15
USIVE ENCARGOS SOCIAIS
10980 | MAO-DE-OBRA DE DESENHISTA CADISTA JUNIOR-PROJETO E CONSULTOR | H | 8 | 34.38 | 0 | 275.04
IA, INCLUSIVE ENCARGOS SOCIAIS
10995 | MAO-DE-OBRA DE DIGITADOR, INCLUSIVE ENCARGOS SOCIAIS | H | 6 | 24.48 | 0 | 146.88
11020 | COPIA PLOTTER, PAPEL A-1, COLORIDO | UN | 3.08 | 13.5 | 0 | 41.58
13631 | LONA DE POLIETILENO, (LONA DE TERREIRO), ESPESSURA DE 0,20MM | M2 | 0.81 | 1.5141 | 0 | 1.2264
13660 | MANTA GEOTEXTIL NAO TECIDO DE POLIESTER LARG.2,30M C/RESISTE | M2 | 0.774 | 4.2 | 0 | 3.2508
NCIA A TRACAO A FAIXA LARG.NA RUPTURA 8KN/M E AO PUNC.280N
15241 | GUARDA-CORPO METALICO COM 1,00M DE ALTURA,EM MODULOS DE 1,88 | M | 2 | 974.1069 | 0 | 1948.2138
M,COM MONTANTES EM CHAPA DE ACO USI-SAC 350
15255 | CONCRETO ALTO DESEMPENHO(CAD) DOSADO RACIONALMENTE P/UMA RES | M3 | 1.0296 | 468.0926 | 0 | 481.9481
ISTENCIA CARACTERISTICA A COMPRES.50MPA,INCL.5% DE PERDAS
11.060.0170-A | SUPERESTRUTURA DE PONTE OU VIADUTO,PRE-FABRICADA,EM CONCRETO | M |  | 21218.34
PROTENDIDO,CLASSE 45,PARA UMA FAIXA DE TRAFEGO COM 3,20M DE
PISTA DE ROLAMENTO,COM GUARDA-RODAS,PASSEIOS E GUARDA-CORPO
S,COM LARGURA DE 4,60M,SEM CAPEAMENTO,COM VAO ENTRE 7,50 E 1
2,50M,COLOCADA
00001 | AREIA LAVADA, GROSSA, PARA REGIAO METROPOLITANA DO RIO DE JA | M3 | 0.00558 | 118.5 | 0 | 0.6612
NEIRO
00004 | ARAME RECOZIDO Nº 18 | KG | 0.0396 | 11.5475 | 0 | 0.4573
00014 | ACO CA-60, ESTIRADO, PRECO DE REVENDEDOR, NO DIAMETRO DE 05, | KG | 26.77 | 11.3354 | 0 | 303.4487
0MM
00113 | BOMBA MANUAL, PARA CONCRETO PROTENDIDO (ALUGUEL) | DIA | 0.35 | 90 | 0 | 31.5
00149 | CIMENTO PORTLAND CP II 32, EM SACO DE 50KG | KG | 2.1064 | 0.564 | 0 | 1.188
00252 | PARAFUSO C/ROSCA, DE (8x100)MM | UN | 0.58854 | 0.8242 | 0 | 0.4851
00349 | PINUS, EM PECAS DE 2,50X30,00CM (1"X12") | M | 0.7128 | 12.04 | 0 | 8.5821
00368 | PINUS, EM PECAS DE 7,50X7,50CM (3"X3") | M | 12.01 | 7.35 | 0 | 88.2735
00453 | PREGO COM OU SEM CABECA, EM CAIXAS DE 50KG, OU QUANTIDADES E | KG | 0.4576 | 15.35 | 0 | 7.0242
QUIVALENTES, Nº12X12 A 18X30
00634 | TARIFA DE FORNECIMENTO DE AGUA DA CEDAE, AREA "A", INDUSTRIA | M3 | 0.0364 | 29.0999 | 0 | 1.0592
L, ENTRE 0 E 20,00M3
01394 | CORDOALHA DE 12,7MM, CP-190 RB | KG | 18.4 | 15.27 | 0 | 280.968
01399 | MACACO DE PROTENSAO (ALUGUEL), PARA 12 CCORDOALHAS DE 12,7MM | DIA | 0.35 | 200.13 | 0 | 70.0455
02249 | CONCRETO IMPORTADO DE USINA, UTILIZANDO BRITA 1, DE 20MPA | M3 | 0.14 | 420 | 0 | 58.8
05844 | ACO CA-50, ESTIRADO, PRECO DE REVENDEDOR, NO DIAMETRO DE 06, | KG | 20.08 | 8.6267 | 0 | 173.2241
3MM
08000 | TELHA ONDULADA DE CIMENTO, SEM AMIANTO, REFORCADA C/FIOS SIN | UN | 0.20444 | 72.89 | 0 | 14.9016
TETICOS (CRFS), DE (2,44X1,10)M E C/ESPES. DE 6MM
11020 | COPIA PLOTTER, PAPEL A-1, COLORIDO | UN | 3.08 | 13.5 | 0 | 41.58
13631 | LONA DE POLIETILENO, (LONA DE TERREIRO), ESPESSURA DE 0,20MM | M2 | 0.81 | 1.5141 | 0 | 1.2264
13660 | MANTA GEOTEXTIL NAO TECIDO DE POLIESTER LARG.2,30M C/RESISTE | M2 | 0.774 | 4.2 | 0 | 3.2508
NCIA A TRACAO A FAIXA LARG.NA RUPTURA 8KN/M E AO PUNC.280N
20004 | MAO-DE-OBRA DE AJUDANTE DA CONSTRUCAO CIVIL, INCLUSIVE ENCAR | H | 42.22 | 16.75 | 3 | 728.4006
GOS SOCIAIS DESONERADOS
20015 | MAO-DE-OBRA DE ARMADOR DE CONCRETO ARMADO, INCLUSIVE ENCARGO | H | 2.017 | 23.16 | 3 | 48.1151
S SOCIAIS DESONERADOS
20017 | MAO-DE-OBRA DE ARQUITETO OU ENGENHEIRO JUNIOR-PROJETO E CONS | H | 10 | 109.11 | 0 | 1091.1
ULTORIA, INCLUSIVE ENCARGOS SOCIAIS DESONERADOS
20018 | MAO-DE-OBRA DE ARQUITETO OU ENGENHEIRO PLENO-PROJETO E CONSU | H | 5 | 160.79 | 0 | 803.95
LTORIA, INCLUSIVE ENCARGOS SOCIAIS DESONERADOS
20019 | MAO-DE-OBRA DE ARQUITETO OU ENGENHEIRO SENIOR DE CONSULTORIA | H | 8.15 | 229.7 | 0 | 1872.055
, INCLUSIVE ENCARGOS SOCIAIS DESONERADOS
20032 | MAO-DE-OBRA DE AUXILIAR DE TOPOGRAFIA, INCLUSIVE ENCARGOS SO | H | 13 | 17.65 | 3 | 236.3335
CIAIS DESONERADOS
20046 | MAO-DE-OBRA DE CARPINTEIRO DE FORMA DE CONCRETO, INCLUSIVE E | H | 21.71 | 23.16 | 3 | 517.8877
NCARGOS SOCIAIS DESONERADOS
20056 | MAO-DE-OBRA DE DESENHISTA CADISTA JUNIOR-PROJETO E CONSULTOR | H | 8 | 29.79 | 0 | 238.32
IA, INCLUSIVE ENCARGOS SOCIAIS DESONERADOS
20059 | MAO-DE-OBRA DE DIGITADOR, INCLUSIVE ENCARGOS SOCIAIS DESONER | H | 6 | 21.21 | 0 | 127.26
ADOS
20111 | MAO-DE-OBRA DE OPERADOR DE MAQUINA (TRATOR, ETC.), INCLUSIVE | H | 15 | 26.01 | 3 | 401.8545
ENCARGOS SOCIAIS DESONERADOS
20115 | MAO-DE-OBRA DE PEDREIRO, INCLUSIVE ENCARGOS SOCIAIS DESONERA | H | 21.71 | 23.16 | 3 | 517.8877
DOS
20129 | MAO-DE-OBRA DE SECRETARIA PARA SERVICOS DE CONSULTORIA, INCL | H | 15 | 37.1 | 0 | 556.5
USIVE ENCARGOS SOCIAIS DESONERADOS
20131 | MAO-DE-OBRA DE SERRALHEIRO DA CONSTRUCAO CIVIL, INCLUSIVE EN | H | 6 | 24.92 | 3 | 154.0056
CARGOS SOCIAIS DESONERADOS
20132 | MAO-DE-OBRA DE SERVENTE DA CONSTRUCAO CIVIL, INCLUSIVE ENCAR | H | 132.43 | 16.75 | 3 | 2284.7486
GOS SOCIAIS DESONERADOS
20137 | MAO-DE-OBRA DE SONDADOR A (ESPECIALISTA DA MAIS ALTO QUALIDA | H | 13 | 24.92 | 3 | 333.6788
DE), INCLUSIVE ENCARGOS SOCIAIS DESONERADOS
20138 | MAO-DE-OBRA DE SONDADOR B (ESPECIALISTA DE MENOR QUALIDADE), | H | 13 | 23.16 | 3 | 310.1124
INCLUSIVE ENCARGOS SOCIAIS DESONERADOS
20147 | MAO-DE-OBRA DE TECNICO DE SONDAGEM, INCLUSIVE ENCARGOS SOCIA | H | 13 | 38.53 | 3 | 515.9167
IS DESONERADOS
20150 | MAO-DE-OBRA DE TOPOGRAFO B (SERVICOS DE CAMPO),INCLUSIVE ENC | H | 13 | 24.92 | 3 | 333.6788
ARGOS SOCIAIS DESONERADOS
30270 | LANCAMENTO CONC.S/ARM.2,0M3/H, HORIZ. | M3 | 1.17 | 76.436 | 0 | 89.4301
30296 | FORMAS CHAPAS RESINADA E PLASTIF. 3VEZES | M2 | 0.021 | 88.1372 | 0 | 1.8509
30302 | BARRA ACO CA-50,DIAM.DE 8 A 12,5MM | KG | 73.86 | 7.4795 | 0 | 552.4359
30303 | BARRA ACO CA-50B DIAM. ACIMA DE 12,5MM | KG | 53.53 | 6.4665 | 0 | 346.1517
30305 | PREPARO/COLOC. 12 CORDOALHAS DE 12,5MM | KG | 21.12 | 4.827 | 0 | 101.9462
30309 | CORTE ACO CA-50B DIAM.ENTRE 8MM A 12,5MM | KG | 73.86 | 4.3162 | 0 | 318.7945
30310 | CORTE ACO CA-50,DIAM. ACIMA 12,5MM | KG | 53.53 | 3.6996 | 0 | 198.0396
30322 | FORMA MET. P/ CONCR., 50 VEZES | M2 | 7.96 | 14.1896 | 0 | 112.9492
30367 | GUARDA-CORPO METALICO COM 1,00M DE ALTURA,EM MODULOS DE 1,88 | M | 2 | 932.5928 | 0 | 1865.1856
M,COM MONTANTES EM CHAPA DE ACO USI-SAC 350
30438 | CAMINHAO TANQUE 6000L (CP) | H | 0.0607 | 203.557 | 0 | 12.3559
30440 | CAMINHAO TANQUE 6000L (CI) | H | 0.0007 | 63.7861 | 0 | 0.0447
30441 | CAMINHAO TANQUE 10000L (CP) | H | 0.0327 | 226.9875 | 0 | 7.4225
30462 | CARRETA P/ TRANSP. PESADO 30T (CP) | H | 2.64 | 362.7565 | 0 | 957.6772
30465 | MICRO-ONIBUS,CAPACIDADE MINIMA 15 LUGARES,MOTOR DIESEL,INCLU | H | 5.59 | 117.4632 | 0 | 656.6193
SIVE MOTORISTA (CP)
30503 | GUINDASTE SOBRE RODAS,CAPACIDADE DE 15T,INCLUSIVE OPERADOR E | H | 0.0247 | 475.906 | 0 | 11.7549
AUXILIAR (CP)
30505 | GUINDASTE SOBRE RODAS,CAPACIDADE DE 15T,INCLUSIVE OPERADOR E | H | 0.0027 | 243.4434 | 0 | 0.6573
AUXILIAR (CI)
30506 | GUINDASTE ARTICULADO SOBRE CAMINHAO DIESEL,POTENCIA MAXIMA 2 | H | 10.56 | 300.6104 | 0 | 3174.4458
31CV (CP)
30724 | USINA CONCRETO C/DOSADOR,C/SILO DE CIMENTO PARA 100T (CP) | H | 0.0644 | 521.6495 | 0 | 33.5942
30726 | USINA CONCRETO C/DOSADOR,C/SILO DE CIMENTO PARA 100T (CI) | H | 0.0644 | 367.926 | 0 | 23.6944
30730 | VIBRADOR IMERSAO ELETR. 2CV (CP) | H | 0.593 | 1.7033 | 0 | 1.0101
30731 | VIBRADOR IMERSAO ELETR. 2CV (CI) | H | 0.1483 | 0.4469 | 0 | 0.0663
30921 | COMPOSICAO BASICA-ENSAIO DE LABORATORIO | UN | 0.103 | 144.199 | 0 | 14.8525
30979 | MOLDAGEM E COLETA CORPO DE PROVA DE CONCRETO, EXEC.POR FIR | UN | 0.1236 | 65.0953 | 0 | 8.0458
31016 | CONCRETO ALTO DESEMPENHO(CAD) DOSADO RACIONALMENTE P/UMA RES | M3 | 1.0296 | 468.0926 | 0 | 481.9481
ISTENCIA CARACTERISTICA A COMPRES.50MPA,INCL.5% DE PERDAS
31067 | PINUS EM PECAS DE 7,50X11,25CM, (3"X4.1/2") | M | 5.89 | 15.0917 | 0 | 88.8901
11.060.0175-0 | SUPERESTRUTURA DE PONTE OU VIADUTO,PRE-FABRICADA,EM CONCRETO | M |  | 43295.38
PROTENDIDO,CLASSE 45,PARA DUAS FAIXAS DE TRAFEGO COM 7,20M
DE PISTA DE ROLAMENTO,COM GUARDA-RODAS,PASSEIOS E GUARDA-COR
POS,COM LARGURA TOTAL DE 9,00M,SEM CAPEAMENTO,COM VAO ENTRE
7,50 E 12,50M,COLOCADA
00001 | AREIA LAVADA, GROSSA, PARA REGIAO METROPOLITANA DO RIO DE JA | M3 | 0.01394 | 118.5 | 0 | 1.6519
NEIRO
00004 | ARAME RECOZIDO Nº 18 | KG | 0.099 | 11.5475 | 0 | 1.1432
00014 | ACO CA-60, ESTIRADO, PRECO DE REVENDEDOR, NO DIAMETRO DE 05, | KG | 66.924 | 11.3354 | 0 | 758.6103
0MM
00113 | BOMBA MANUAL, PARA CONCRETO PROTENDIDO (ALUGUEL) | DIA | 0.88 | 90 | 0 | 79.2
00149 | CIMENTO PORTLAND CP II 32, EM SACO DE 50KG | KG | 5.2659 | 0.564 | 0 | 2.97
00252 | PARAFUSO C/ROSCA, DE (8x100)MM | UN | 1.4714 | 0.8242 | 0 | 1.2127
00349 | PINUS, EM PECAS DE 2,50X30,00CM (1"X12") | M | 1.782 | 12.04 | 0 | 21.4553
00368 | PINUS, EM PECAS DE 7,50X7,50CM (3"X3") | M | 30.02 | 7.35 | 0 | 220.647
00453 | PREGO COM OU SEM CABECA, EM CAIXAS DE 50KG, OU QUANTIDADES E | KG | 1.15 | 15.35 | 0 | 17.6525
QUIVALENTES, Nº12X12 A 18X30
00634 | TARIFA DE FORNECIMENTO DE AGUA DA CEDAE, AREA "A", INDUSTRIA | M3 | 0.091 | 29.0999 | 0 | 2.6481
L, ENTRE 0 E 20,00M3
00798 | PINUS EM PECAS DE 7,50 X 11,25CM, (3"X4.1/2") | M | 14.72 | 15.0917 | 0 | 222.1498
01010 | CAMINHAO TANQUE 6000L (CP) | H | 0.1519 | 207.127 | 0 | 31.4626
01012 | CAMINHAO TANQUE 6000L (CI) | H | 0.0017 | 67.3561 | 0 | 0.1145
01019 | MICRO-ONIBUS,CAPACIDADE MINIMA 15 LUGARES,MOTOR DIESEL,INCLU | H | 13.97 | 121.0332 | 0 | 1690.8338
SIVE MOTORISTA (CP)
01051 | GUINDASTE SOBRE RODAS,CAPACIDADE DE 15T,INCLUSIVE OPERADOR E | H | 0.0618 | 482.496 | 0 | 29.8183
AUXILIAR (CP)
01053 | GUINDASTE SOBRE RODAS,CAPACIDADE DE 15T,INCLUSIVE OPERADOR E | H | 0.0067 | 250.0334 | 0 | 1.6752
AUXILIAR (CI)
01157 | VIBRADOR IMERSAO ELETR. 2CV (CP) | H | 1.4826 | 1.7033 | 0 | 2.5253
01158 | VIBRADOR IMERSAO ELETR. 2CV (CI) | H | 0.3707 | 0.4469 | 0 | 0.1657
01394 | CORDOALHA DE 12,7MM, CP-190 RB | KG | 46 | 15.27 | 0 | 702.42
01399 | MACACO DE PROTENSAO (ALUGUEL), PARA 12 CCORDOALHAS DE 12,7MM | DIA | 0.88 | 200.13 | 0 | 176.1144
01519 | USINA CONCRETO C/DOSADOR,C/SILO DE CIMENTO PARA 100T (CP) | H | 0.1609 | 562.6195 | 0 | 90.5255
01521 | USINA CONCRETO C/DOSADOR,C/SILO DE CIMENTO PARA 100T (CI) | H | 0.1609 | 408.896 | 0 | 65.7914
01690 | CAMINHAO TANQUE 10000L (CP) | H | 0.0818 | 230.5575 | 0 | 18.8596
01764 | LANCAMENTO CONC.S/ARM.2,0M3/H, HORIZ. | M3 | 2.926 | 88.0852 | 0 | 257.7373
01921 | MAO-DE-OBRA DE AJUDANTE DE CONSTRUCAO CIVIL, INCLUSIVE ENCAR | H | 80 | 19.33 | 3 | 1592.792
GOS SOCIAIS
01958 | MAO-DE-OBRA DE TOPOGRAFO B (SERVICOS DE CAMPO), INCLUSIVE EN | H | 10 | 28.76 | 3 | 296.228
CARGOS SOCIAIS
01959 | MAO-DE-OBRA DE TECNICO DE SONDAGEM, INCLUSIVE ENCARGOS SOCIA | H | 10 | 44.47 | 3 | 458.041
IS
01963 | MAO-DE-OBRA DE SONDADOR B (ESPECIALISTA DE MENOR QUALIDADE), | H | 10 | 26.73 | 3 | 275.319
INCLUSIVE ENCARGOS SOCIAIS
01964 | MAO-DE-OBRA DE SONDADOR A (ESPECIALISTA DA MAIS ALTA QUALIDA | H | 10 | 28.76 | 3 | 296.228
DE), INCLUSIVE ENCARGOS SOCIAIS
01968 | MAO-DE-OBRA DE PEDREIRO, INCLUSIVE ENCARGOS SOCIAIS | H | 34.27 | 26.73 | 3 | 943.5182
01970 | MAO-DE-OBRA DE OPERADOR DE MAQUINA (TRATOR, ETC), INCLUSIVE | H | 15 | 30.02 | 3 | 463.809
ENCARGOS SOCIAIS
01990 | MAO-DE-OBRA DE CARPINTEIRO DE FORMA DE CONCRETO, INCLUSIVE E | H | 53.35 | 26.73 | 3 | 1468.8269
NCARGOS SOCIAIS
01995 | MAO-DE-OBRA DE AUXILIAR DE TOPOGRAFIA, INCLUSIVE ENCARGOS SO | H | 10 | 20.37 | 3 | 209.811
CIAIS
01998 | MAO-DE-OBRA DE ARMADOR DE CONCRETO ARMADO, INCLUSIVE ENCARGO | H | 5.464 | 26.73 | 3 | 150.4343
S SOCIAIS
01999 | MAO-DE-OBRA DE SERVENTE DA CONSTRUCAO CIVIL, INCLUSIVE ENCAR | H | 182.9968 | 19.33 | 3 | 3643.448
GOS SOCIAIS
02008 | CARRETA P/ TRANSP. PESADO 30T (CP) | H | 6.6 | 366.3265 | 0 | 2417.7549
02014 | GUINDASTE ARTICULADO SOBRE CAMINHAO DIESEL,POTENCIA MAXIMA 2 | H | 26.4 | 308.1904 | 0 | 8136.2266
31CV (CP)
02083 | COMPOSICAO BASICA-ENSAIO DE LABORATORIO | UN | 0.2574 | 157.697 | 0 | 40.5912
02249 | CONCRETO IMPORTADO DE USINA, UTILIZANDO BRITA 1, DE 20MPA | M3 | 0.352 | 420 | 0 | 147.84
03050 | BARRA ACO CA-50,DIAM.DE 8 A 12,5MM | KG | 184.646 | 7.4795 | 0 | 1381.0598
03051 | BARRA ACO CA-50B DIAM. ACIMA DE 12,5MM | KG | 133.848 | 6.4665 | 0 | 865.5281
03053 | CORTE ACO CA-50B DIAM.ENTRE 8MM A 12,5MM | KG | 184.646 | 4.9813 | 0 | 919.7771
03054 | CORTE ACO CA-50,DIAM. ACIMA 12,5MM | KG | 133.848 | 4.2696 | 0 | 571.4774
03067 | FORMAS CHAPAS RESINADA E PLASTIF. 3VEZES | M2 | 0.0528 | 98.5474 | 0 | 5.2033
03117 | PREPARO/COLOC. 12 CORDOALHAS DE 12,5MM | KG | 52.8 | 5.2803 | 0 | 278.7998
03179 | FORMA MET. P/ CONCR., 50 VEZES | M2 | 19.91 | 15.8115 | 0 | 314.807
03261 | MOLDAGEM E COLETA CORPO DE PROVA DE CONCRETO, EXEC.POR FIR | UN | 0.3089 | 69.29 | 0 | 21.4037
05844 | ACO CA-50, ESTIRADO, PRECO DE REVENDEDOR, NO DIAMETRO DE 06, | KG | 50.193 | 8.6267 | 0 | 433
3MM
06913 | MAO-DE-OBRA DE SERRALHEIRO DA CONSTRUCAOCIVIL, INCLUSIVE ENC | H | 5 | 28.76 | 3 | 148.114
ARGOS SOCIAIS
08000 | TELHA ONDULADA DE CIMENTO, SEM AMIANTO, REFORCADA C/FIOS SIN | UN | 0.511 | 72.89 | 0 | 37.2468
TETICOS (CRFS), DE (2,44X1,10)M E C/ESPES. DE 6MM
10963 | MAO-DE-OBRA DE ARQUITETO OU ENGENHEIRO JUNIOR-PROJETO E CONS | H | 12 | 125.92 | 0 | 1511.04
ULTORIA, INCLUSIVE ENCARGOS SOCIAIS
10964 | MAO-DE-OBRA DE ARQUITETO OU ENGENHEIRO PLENO-PROJETO E CONSU | H | 10.499 | 185.56 | 0 | 1948.1944
LTORIA, INCLUSIVE ENCARGOS SOCIAIS
10965 | MAO-DE-OBRA DE ARQUITETO OU ENGENHEIRO SENIOR DE CONSULTORIA | H | 20 | 265.09 | 0 | 5301.8
, INCLUSIVE ENCARGOS SOCIAIS
10978 | MAO-DE-OBRA DE SECRETARIA PARA SERVICOS DE CONSULTORIA, INCL | H | 15 | 42.81 | 0 | 642.15
USIVE ENCARGOS SOCIAIS
10980 | MAO-DE-OBRA DE DESENHISTA CADISTA JUNIOR-PROJETO E CONSULTOR | H | 16 | 34.38 | 0 | 550.08
IA, INCLUSIVE ENCARGOS SOCIAIS
10995 | MAO-DE-OBRA DE DIGITADOR, INCLUSIVE ENCARGOS SOCIAIS | H | 7.013 | 24.48 | 0 | 171.6782
11020 | COPIA PLOTTER, PAPEL A-1, COLORIDO | UN | 6.776 | 13.5 | 0 | 91.476
13631 | LONA DE POLIETILENO, (LONA DE TERREIRO), ESPESSURA DE 0,20MM | M2 | 2.035 | 1.5141 | 0 | 3.0812
13660 | MANTA GEOTEXTIL NAO TECIDO DE POLIESTER LARG.2,30M C/RESISTE | M2 | 1.936 | 4.2 | 0 | 8.1312
NCIA A TRACAO A FAIXA LARG.NA RUPTURA 8KN/M E AO PUNC.280N
15241 | GUARDA-CORPO METALICO COM 1,00M DE ALTURA,EM MODULOS DE 1,88 | M | 2 | 974.1069 | 0 | 1948.2138
M,COM MONTANTES EM CHAPA DE ACO USI-SAC 350
15255 | CONCRETO ALTO DESEMPENHO(CAD) DOSADO RACIONALMENTE P/UMA RES | M3 | 2.574 | 468.0926 | 0 | 1204.8704
ISTENCIA CARACTERISTICA A COMPRES.50MPA,INCL.5% DE PERDAS
11.060.0175-A | SUPERESTRUTURA DE PONTE OU VIADUTO,PRE-FABRICADA,EM CONCRETO | M |  | 39950.02
PROTENDIDO,CLASSE 45,PARA DUAS FAIXAS DE TRAFEGO COM 7,20M
DE PISTA DE ROLAMENTO,COM GUARDA-RODAS,PASSEIOS E GUARDA-COR
POS,COM LARGURA TOTAL DE 9,00M,SEM CAPEAMENTO,COM VAO ENTRE
7,50 E 12,50M,COLOCADA
00001 | AREIA LAVADA, GROSSA, PARA REGIAO METROPOLITANA DO RIO DE JA | M3 | 0.01394 | 118.5 | 0 | 1.6519
NEIRO
00004 | ARAME RECOZIDO Nº 18 | KG | 0.099 | 11.5475 | 0 | 1.1432
00014 | ACO CA-60, ESTIRADO, PRECO DE REVENDEDOR, NO DIAMETRO DE 05, | KG | 66.924 | 11.3354 | 0 | 758.6103
0MM
00113 | BOMBA MANUAL, PARA CONCRETO PROTENDIDO (ALUGUEL) | DIA | 0.88 | 90 | 0 | 79.2
00149 | CIMENTO PORTLAND CP II 32, EM SACO DE 50KG | KG | 5.2659 | 0.564 | 0 | 2.97
00252 | PARAFUSO C/ROSCA, DE (8x100)MM | UN | 1.4714 | 0.8242 | 0 | 1.2127
00349 | PINUS, EM PECAS DE 2,50X30,00CM (1"X12") | M | 1.782 | 12.04 | 0 | 21.4553
00368 | PINUS, EM PECAS DE 7,50X7,50CM (3"X3") | M | 30.02 | 7.35 | 0 | 220.647
00453 | PREGO COM OU SEM CABECA, EM CAIXAS DE 50KG, OU QUANTIDADES E | KG | 1.15 | 15.35 | 0 | 17.6525
QUIVALENTES, Nº12X12 A 18X30
00634 | TARIFA DE FORNECIMENTO DE AGUA DA CEDAE, AREA "A", INDUSTRIA | M3 | 0.091 | 29.0999 | 0 | 2.6481
L, ENTRE 0 E 20,00M3
01394 | CORDOALHA DE 12,7MM, CP-190 RB | KG | 46 | 15.27 | 0 | 702.42
01399 | MACACO DE PROTENSAO (ALUGUEL), PARA 12 CCORDOALHAS DE 12,7MM | DIA | 0.88 | 200.13 | 0 | 176.1144
02249 | CONCRETO IMPORTADO DE USINA, UTILIZANDO BRITA 1, DE 20MPA | M3 | 0.352 | 420 | 0 | 147.84
05844 | ACO CA-50, ESTIRADO, PRECO DE REVENDEDOR, NO DIAMETRO DE 06, | KG | 50.193 | 8.6267 | 0 | 433
3MM
08000 | TELHA ONDULADA DE CIMENTO, SEM AMIANTO, REFORCADA C/FIOS SIN | UN | 0.511 | 72.89 | 0 | 37.2468
TETICOS (CRFS), DE (2,44X1,10)M E C/ESPES. DE 6MM
11020 | COPIA PLOTTER, PAPEL A-1, COLORIDO | UN | 6.776 | 13.5 | 0 | 91.476
13631 | LONA DE POLIETILENO, (LONA DE TERREIRO), ESPESSURA DE 0,20MM | M2 | 2.035 | 1.5141 | 0 | 3.0812
13660 | MANTA GEOTEXTIL NAO TECIDO DE POLIESTER LARG.2,30M C/RESISTE | M2 | 1.936 | 4.2 | 0 | 8.1312
NCIA A TRACAO A FAIXA LARG.NA RUPTURA 8KN/M E AO PUNC.280N
20004 | MAO-DE-OBRA DE AJUDANTE DA CONSTRUCAO CIVIL, INCLUSIVE ENCAR | H | 80 | 16.75 | 3 | 1380.2
GOS SOCIAIS DESONERADOS
20015 | MAO-DE-OBRA DE ARMADOR DE CONCRETO ARMADO, INCLUSIVE ENCARGO | H | 5.464 | 23.16 | 3 | 130.3426
S SOCIAIS DESONERADOS
20017 | MAO-DE-OBRA DE ARQUITETO OU ENGENHEIRO JUNIOR-PROJETO E CONS | H | 12 | 109.11 | 0 | 1309.32
ULTORIA, INCLUSIVE ENCARGOS SOCIAIS DESONERADOS
20018 | MAO-DE-OBRA DE ARQUITETO OU ENGENHEIRO PLENO-PROJETO E CONSU | H | 10.499 | 160.79 | 0 | 1688.1342
LTORIA, INCLUSIVE ENCARGOS SOCIAIS DESONERADOS
20019 | MAO-DE-OBRA DE ARQUITETO OU ENGENHEIRO SENIOR DE CONSULTORIA | H | 20 | 229.7 | 0 | 4594
, INCLUSIVE ENCARGOS SOCIAIS DESONERADOS
20032 | MAO-DE-OBRA DE AUXILIAR DE TOPOGRAFIA, INCLUSIVE ENCARGOS SO | H | 10 | 17.65 | 3 | 181.795
CIAIS DESONERADOS
20046 | MAO-DE-OBRA DE CARPINTEIRO DE FORMA DE CONCRETO, INCLUSIVE E | H | 53.35 | 23.16 | 3 | 1272.6536
NCARGOS SOCIAIS DESONERADOS
20056 | MAO-DE-OBRA DE DESENHISTA CADISTA JUNIOR-PROJETO E CONSULTOR | H | 16 | 29.79 | 0 | 476.64
IA, INCLUSIVE ENCARGOS SOCIAIS DESONERADOS
20059 | MAO-DE-OBRA DE DIGITADOR, INCLUSIVE ENCARGOS SOCIAIS DESONER | H | 7.013 | 21.21 | 0 | 148.7457
ADOS
20111 | MAO-DE-OBRA DE OPERADOR DE MAQUINA (TRATOR, ETC.), INCLUSIVE | H | 15 | 26.01 | 3 | 401.8545
ENCARGOS SOCIAIS DESONERADOS
20115 | MAO-DE-OBRA DE PEDREIRO, INCLUSIVE ENCARGOS SOCIAIS DESONERA | H | 34.27 | 23.16 | 3 | 817.504
DOS
20129 | MAO-DE-OBRA DE SECRETARIA PARA SERVICOS DE CONSULTORIA, INCL | H | 15 | 37.1 | 0 | 556.5
USIVE ENCARGOS SOCIAIS DESONERADOS
20131 | MAO-DE-OBRA DE SERRALHEIRO DA CONSTRUCAO CIVIL, INCLUSIVE EN | H | 5 | 24.92 | 3 | 128.338
CARGOS SOCIAIS DESONERADOS
20132 | MAO-DE-OBRA DE SERVENTE DA CONSTRUCAO CIVIL, INCLUSIVE ENCAR | H | 182.9968 | 16.75 | 3 | 3157.1523
GOS SOCIAIS DESONERADOS
20137 | MAO-DE-OBRA DE SONDADOR A (ESPECIALISTA DA MAIS ALTO QUALIDA | H | 10 | 24.92 | 3 | 256.676
DE), INCLUSIVE ENCARGOS SOCIAIS DESONERADOS
20138 | MAO-DE-OBRA DE SONDADOR B (ESPECIALISTA DE MENOR QUALIDADE), | H | 10 | 23.16 | 3 | 238.548
INCLUSIVE ENCARGOS SOCIAIS DESONERADOS
20147 | MAO-DE-OBRA DE TECNICO DE SONDAGEM, INCLUSIVE ENCARGOS SOCIA | H | 10 | 38.53 | 3 | 396.859
IS DESONERADOS
20150 | MAO-DE-OBRA DE TOPOGRAFO B (SERVICOS DE CAMPO),INCLUSIVE ENC | H | 10 | 24.92 | 3 | 256.676
ARGOS SOCIAIS DESONERADOS
30270 | LANCAMENTO CONC.S/ARM.2,0M3/H, HORIZ. | M3 | 2.926 | 76.436 | 0 | 223.6517
30296 | FORMAS CHAPAS RESINADA E PLASTIF. 3VEZES | M2 | 0.0528 | 88.1372 | 0 | 4.6536
30302 | BARRA ACO CA-50,DIAM.DE 8 A 12,5MM | KG | 184.646 | 7.4795 | 0 | 1381.0598
30303 | BARRA ACO CA-50B DIAM. ACIMA DE 12,5MM | KG | 133.848 | 6.4665 | 0 | 865.5281
30305 | PREPARO/COLOC. 12 CORDOALHAS DE 12,5MM | KG | 52.8 | 4.827 | 0 | 254.8656
30309 | CORTE ACO CA-50B DIAM.ENTRE 8MM A 12,5MM | KG | 184.646 | 4.3162 | 0 | 796.9691
30310 | CORTE ACO CA-50,DIAM. ACIMA 12,5MM | KG | 133.848 | 3.6996 | 0 | 495.1841
30322 | FORMA MET. P/ CONCR., 50 VEZES | M2 | 19.91 | 14.1896 | 0 | 282.5149
30367 | GUARDA-CORPO METALICO COM 1,00M DE ALTURA,EM MODULOS DE 1,88 | M | 2 | 932.5928 | 0 | 1865.1856
M,COM MONTANTES EM CHAPA DE ACO USI-SAC 350
30438 | CAMINHAO TANQUE 6000L (CP) | H | 0.1519 | 203.557 | 0 | 30.9203
30440 | CAMINHAO TANQUE 6000L (CI) | H | 0.0017 | 63.7861 | 0 | 0.1084
30441 | CAMINHAO TANQUE 10000L (CP) | H | 0.0818 | 226.9875 | 0 | 18.5676
30462 | CARRETA P/ TRANSP. PESADO 30T (CP) | H | 6.6 | 362.7565 | 0 | 2394.1929
30465 | MICRO-ONIBUS,CAPACIDADE MINIMA 15 LUGARES,MOTOR DIESEL,INCLU | H | 13.97 | 117.4632 | 0 | 1640.9609
SIVE MOTORISTA (CP)
30503 | GUINDASTE SOBRE RODAS,CAPACIDADE DE 15T,INCLUSIVE OPERADOR E | H | 0.0618 | 475.906 | 0 | 29.411
AUXILIAR (CP)
30505 | GUINDASTE SOBRE RODAS,CAPACIDADE DE 15T,INCLUSIVE OPERADOR E | H | 0.0067 | 243.4434 | 0 | 1.6311
AUXILIAR (CI)
30506 | GUINDASTE ARTICULADO SOBRE CAMINHAO DIESEL,POTENCIA MAXIMA 2 | H | 26.4 | 300.6104 | 0 | 7936.1146
31CV (CP)
30724 | USINA CONCRETO C/DOSADOR,C/SILO DE CIMENTO PARA 100T (CP) | H | 0.1609 | 521.6495 | 0 | 83.9334
30726 | USINA CONCRETO C/DOSADOR,C/SILO DE CIMENTO PARA 100T (CI) | H | 0.1609 | 367.926 | 0 | 59.1993
30730 | VIBRADOR IMERSAO ELETR. 2CV (CP) | H | 1.4826 | 1.7033 | 0 | 2.5253
30731 | VIBRADOR IMERSAO ELETR. 2CV (CI) | H | 0.3707 | 0.4469 | 0 | 0.1657
30921 | COMPOSICAO BASICA-ENSAIO DE LABORATORIO | UN | 0.2574 | 144.199 | 0 | 37.1168
30979 | MOLDAGEM E COLETA CORPO DE PROVA DE CONCRETO, EXEC.POR FIR | UN | 0.3089 | 65.0953 | 0 | 20.1079
31016 | CONCRETO ALTO DESEMPENHO(CAD) DOSADO RACIONALMENTE P/UMA RES | M3 | 2.574 | 468.0926 | 0 | 1204.8704
ISTENCIA CARACTERISTICA A COMPRES.50MPA,INCL.5% DE PERDAS
31067 | PINUS EM PECAS DE 7,50X11,25CM, (3"X4.1/2") | M | 14.72 | 15.0917 | 0 | 222.1498
11.060.0180-0 | SUPERESTRUTURA DE PONTE OU VIADUTO,PRE-FABRICADA,EM CONCRETO | M |  | 49432.29
PROTENDIDO,CLASSE 45,PARA DUAS FAIXAS DE TRAFEGO COM 7,20M
DE PISTA DE ROLAMENTO,COM GUARDA-RODAS,PASSEIOS E GUARDA-COR
POS,COM LARGURA TOTAL DE 10,50M,SEM CAPEAMENTO,COM VAO ENTRE
7,50 E 12,50M,COLOCADA
00001 | AREIA LAVADA, GROSSA, PARA REGIAO METROPOLITANA DO RIO DE JA | M3 | 0.01663 | 118.5 | 0 | 1.9707
NEIRO
00004 | ARAME RECOZIDO Nº 18 | KG | 0.1025 | 11.5475 | 0 | 1.1836
00014 | ACO CA-60, ESTIRADO, PRECO DE REVENDEDOR, NO DIAMETRO DE 05, | KG | 70.47 | 11.3354 | 0 | 798.8056
0MM
00113 | BOMBA MANUAL, PARA CONCRETO PROTENDIDO (ALUGUEL) | DIA | 0.8 | 90 | 0 | 72
00149 | CIMENTO PORTLAND CP II 32, EM SACO DE 50KG | KG | 6.2832 | 0.564 | 0 | 3.5437
00252 | PARAFUSO C/ROSCA, DE (8x100)MM | UN | 1.7556 | 0.8242 | 0 | 1.447
00349 | PINUS, EM PECAS DE 2,50X30,00CM (1"X12") | M | 1.845 | 12.04 | 0 | 22.2138
00368 | PINUS, EM PECAS DE 7,50X7,50CM (3"X3") | M | 33.17 | 7.35 | 0 | 243.7995
00453 | PREGO COM OU SEM CABECA, EM CAIXAS DE 50KG, OU QUANTIDADES E | KG | 1.26 | 15.35 | 0 | 19.341
QUIVALENTES, Nº12X12 A 18X30
00634 | TARIFA DE FORNECIMENTO DE AGUA DA CEDAE, AREA "A", INDUSTRIA | M3 | 0.0185 | 29.0999 | 0 | 0.5383
L, ENTRE 0 E 20,00M3
00798 | PINUS EM PECAS DE 7,50 X 11,25CM, (3"X4.1/2") | M | 16.16 | 15.0917 | 0 | 243.8819
01010 | CAMINHAO TANQUE 6000L (CP) | H | 0.1599 | 207.127 | 0 | 33.1196
01012 | CAMINHAO TANQUE 6000L (CI) | H | 0.0018 | 67.3561 | 0 | 0.1212
01019 | MICRO-ONIBUS,CAPACIDADE MINIMA 15 LUGARES,MOTOR DIESEL,INCLU | H | 19.32 | 121.0332 | 0 | 2338.3614
SIVE MOTORISTA (CP)
01051 | GUINDASTE SOBRE RODAS,CAPACIDADE DE 15T,INCLUSIVE OPERADOR E | H | 0.065 | 482.496 | 0 | 31.3622
AUXILIAR (CP)
01053 | GUINDASTE SOBRE RODAS,CAPACIDADE DE 15T,INCLUSIVE OPERADOR E | H | 0.007 | 250.0334 | 0 | 1.7502
AUXILIAR (CI)
01157 | VIBRADOR IMERSAO ELETR. 2CV (CP) | H | 1.561 | 1.7033 | 0 | 2.6589
01158 | VIBRADOR IMERSAO ELETR. 2CV (CI) | H | 0.3902 | 0.4469 | 0 | 0.1744
01394 | CORDOALHA DE 12,7MM, CP-190 RB | KG | 41.82 | 15.27 | 0 | 638.5914
01399 | MACACO DE PROTENSAO (ALUGUEL), PARA 12 CCORDOALHAS DE 12,7MM | DIA | 0.8 | 200.13 | 0 | 160.104
01519 | USINA CONCRETO C/DOSADOR,C/SILO DE CIMENTO PARA 100T (CP) | H | 0.1694 | 562.6195 | 0 | 95.3077
01521 | USINA CONCRETO C/DOSADOR,C/SILO DE CIMENTO PARA 100T (CI) | H | 0.1694 | 408.896 | 0 | 69.267
01690 | CAMINHAO TANQUE 10000L (CP) | H | 0.097 | 230.5575 | 0 | 22.3641
01764 | LANCAMENTO CONC.S/ARM.2,0M3/H, HORIZ. | M3 | 3.13 | 88.0852 | 0 | 275.7067
01921 | MAO-DE-OBRA DE AJUDANTE DE CONSTRUCAO CIVIL, INCLUSIVE ENCAR | H | 77.687 | 19.33 | 0 | 1501.6897
GOS SOCIAIS
01958 | MAO-DE-OBRA DE TOPOGRAFO B (SERVICOS DE CAMPO), INCLUSIVE EN | H | 20 | 28.76 | 3 | 592.456
CARGOS SOCIAIS
01959 | MAO-DE-OBRA DE TECNICO DE SONDAGEM, INCLUSIVE ENCARGOS SOCIA | H | 20 | 44.47 | 3 | 916.082
IS
01963 | MAO-DE-OBRA DE SONDADOR B (ESPECIALISTA DE MENOR QUALIDADE), | H | 20 | 26.73 | 3 | 550.638
INCLUSIVE ENCARGOS SOCIAIS
01964 | MAO-DE-OBRA DE SONDADOR A (ESPECIALISTA DA MAIS ALTA QUALIDA | H | 20 | 28.76 | 3 | 592.456
DE), INCLUSIVE ENCARGOS SOCIAIS
01968 | MAO-DE-OBRA DE PEDREIRO, INCLUSIVE ENCARGOS SOCIAIS | H | 25.5 | 26.73 | 3 | 702.0635
01970 | MAO-DE-OBRA DE OPERADOR DE MAQUINA (TRATOR, ETC), INCLUSIVE | H | 40 | 30.02 | 3 | 1236.824
ENCARGOS SOCIAIS
01990 | MAO-DE-OBRA DE CARPINTEIRO DE FORMA DE CONCRETO, INCLUSIVE E | H | 77.5 | 26.73 | 3 | 2133.7223
NCARGOS SOCIAIS
01995 | MAO-DE-OBRA DE AUXILIAR DE TOPOGRAFIA, INCLUSIVE ENCARGOS SO | H | 20 | 20.37 | 3 | 419.622
CIAIS
01998 | MAO-DE-OBRA DE ARMADOR DE CONCRETO ARMADO, INCLUSIVE ENCARGO | H | 5.371 | 26.73 | 3 | 147.8738
S SOCIAIS
01999 | MAO-DE-OBRA DE SERVENTE DA CONSTRUCAO CIVIL, INCLUSIVE ENCAR | H | 214.205 | 19.33 | 3 | 4264.8001
GOS SOCIAIS
02008 | CARRETA P/ TRANSP. PESADO 30T (CP) | H | 7.3 | 366.3265 | 0 | 2674.1835
02014 | GUINDASTE ARTICULADO SOBRE CAMINHAO DIESEL,POTENCIA MAXIMA 2 | H | 28.2 | 308.1904 | 0 | 8690.9693
31CV (CP)
02083 | COMPOSICAO BASICA-ENSAIO DE LABORATORIO | UN | 0.271 | 157.697 | 0 | 42.7359
02249 | CONCRETO IMPORTADO DE USINA, UTILIZANDO BRITA 1, DE 20MPA | M3 | 0.42 | 420 | 0 | 176.4
03050 | BARRA ACO CA-50,DIAM.DE 8 A 12,5MM | KG | 196.86 | 7.4795 | 0 | 1472.4144
03051 | BARRA ACO CA-50B DIAM. ACIMA DE 12,5MM | KG | 140.92 | 6.4665 | 0 | 911.2592
03053 | CORTE ACO CA-50B DIAM.ENTRE 8MM A 12,5MM | KG | 196.86 | 4.9813 | 0 | 980.6187
03054 | CORTE ACO CA-50,DIAM. ACIMA 12,5MM | KG | 140.92 | 4.2696 | 0 | 601.672
03067 | FORMAS CHAPAS RESINADA E PLASTIF. 3VEZES | M2 | 0.063 | 98.5474 | 0 | 6.2085
03117 | PREPARO/COLOC. 12 CORDOALHAS DE 12,5MM | KG | 48 | 5.2803 | 0 | 253.4544
03179 | FORMA MET. P/ CONCR., 50 VEZES | M2 | 22.4 | 15.8115 | 0 | 354.1776
03261 | MOLDAGEM E COLETA CORPO DE PROVA DE CONCRETO, EXEC.POR FIR | UN | 0.3252 | 69.29 | 0 | 22.5331
05844 | ACO CA-50, ESTIRADO, PRECO DE REVENDEDOR, NO DIAMETRO DE 06, | KG | 52.85 | 8.6267 | 0 | 455.9211
3MM
06913 | MAO-DE-OBRA DE SERRALHEIRO DA CONSTRUCAOCIVIL, INCLUSIVE ENC | H | 8 | 28.76 | 3 | 236.9824
ARGOS SOCIAIS
08000 | TELHA ONDULADA DE CIMENTO, SEM AMIANTO, REFORCADA C/FIOS SIN | UN | 0.60984 | 72.89 | 0 | 44.4512
TETICOS (CRFS), DE (2,44X1,10)M E C/ESPES. DE 6MM
10963 | MAO-DE-OBRA DE ARQUITETO OU ENGENHEIRO JUNIOR-PROJETO E CONS | H | 18 | 125.92 | 0 | 2266.56
ULTORIA, INCLUSIVE ENCARGOS SOCIAIS
10964 | MAO-DE-OBRA DE ARQUITETO OU ENGENHEIRO PLENO-PROJETO E CONSU | H | 11 | 185.56 | 0 | 2041.16
LTORIA, INCLUSIVE ENCARGOS SOCIAIS
10965 | MAO-DE-OBRA DE ARQUITETO OU ENGENHEIRO SENIOR DE CONSULTORIA | H | 18 | 265.09 | 0 | 4771.62
, INCLUSIVE ENCARGOS SOCIAIS
10978 | MAO-DE-OBRA DE SECRETARIA PARA SERVICOS DE CONSULTORIA, INCL | H | 14 | 42.81 | 0 | 599.34
USIVE ENCARGOS SOCIAIS
10980 | MAO-DE-OBRA DE DESENHISTA CADISTA JUNIOR-PROJETO E CONSULTOR | H | 30 | 34.38 | 0 | 1031.4
IA, INCLUSIVE ENCARGOS SOCIAIS
10995 | MAO-DE-OBRA DE DIGITADOR, INCLUSIVE ENCARGOS SOCIAIS | H | 14 | 24.48 | 0 | 342.72
11020 | COPIA PLOTTER, PAPEL A-1, COLORIDO | UN | 6.633 | 13.5 | 0 | 89.5455
13631 | LONA DE POLIETILENO, (LONA DE TERREIRO), ESPESSURA DE 0,20MM | M2 | 2.43 | 1.5141 | 0 | 3.6793
13660 | MANTA GEOTEXTIL NAO TECIDO DE POLIESTER LARG.2,30M C/RESISTE | M2 | 2.31 | 4.2 | 0 | 9.702
NCIA A TRACAO A FAIXA LARG.NA RUPTURA 8KN/M E AO PUNC.280N
15241 | GUARDA-CORPO METALICO COM 1,00M DE ALTURA,EM MODULOS DE 1,88 | M | 2 | 974.1069 | 0 | 1948.2138
M,COM MONTANTES EM CHAPA DE ACO USI-SAC 350
15255 | CONCRETO ALTO DESEMPENHO(CAD) DOSADO RACIONALMENTE P/UMA RES | M3 | 2.71 | 468.0926 | 0 | 1268.5309
ISTENCIA CARACTERISTICA A COMPRES.50MPA,INCL.5% DE PERDAS
11.060.0180-A | SUPERESTRUTURA DE PONTE OU VIADUTO,PRE-FABRICADA,EM CONCRETO | M |  | 45463.06
PROTENDIDO,CLASSE 45,PARA DUAS FAIXAS DE TRAFEGO COM 7,20M
DE PISTA DE ROLAMENTO,COM GUARDA-RODAS,PASSEIOS E GUARDA-COR
POS,COM LARGURA TOTAL DE 10,50M,SEM CAPEAMENTO,COM VAO ENTRE
7,50 E 12,50M,COLOCADA
00001 | AREIA LAVADA, GROSSA, PARA REGIAO METROPOLITANA DO RIO DE JA | M3 | 0.01663 | 118.5 | 0 | 1.9707
NEIRO
00004 | ARAME RECOZIDO Nº 18 | KG | 0.1025 | 11.5475 | 0 | 1.1836
00014 | ACO CA-60, ESTIRADO, PRECO DE REVENDEDOR, NO DIAMETRO DE 05, | KG | 70.47 | 11.3354 | 0 | 798.8056
0MM
00113 | BOMBA MANUAL, PARA CONCRETO PROTENDIDO (ALUGUEL) | DIA | 0.8 | 90 | 0 | 72
00149 | CIMENTO PORTLAND CP II 32, EM SACO DE 50KG | KG | 6.2832 | 0.564 | 0 | 3.5437
00252 | PARAFUSO C/ROSCA, DE (8x100)MM | UN | 1.7556 | 0.8242 | 0 | 1.447
00349 | PINUS, EM PECAS DE 2,50X30,00CM (1"X12") | M | 1.845 | 12.04 | 0 | 22.2138
00368 | PINUS, EM PECAS DE 7,50X7,50CM (3"X3") | M | 33.17 | 7.35 | 0 | 243.7995
00453 | PREGO COM OU SEM CABECA, EM CAIXAS DE 50KG, OU QUANTIDADES E | KG | 1.26 | 15.35 | 0 | 19.341
QUIVALENTES, Nº12X12 A 18X30
00634 | TARIFA DE FORNECIMENTO DE AGUA DA CEDAE, AREA "A", INDUSTRIA | M3 | 0.0185 | 29.0999 | 0 | 0.5383
L, ENTRE 0 E 20,00M3
01394 | CORDOALHA DE 12,7MM, CP-190 RB | KG | 41.82 | 15.27 | 0 | 638.5914
01399 | MACACO DE PROTENSAO (ALUGUEL), PARA 12 CCORDOALHAS DE 12,7MM | DIA | 0.8 | 200.13 | 0 | 160.104
02249 | CONCRETO IMPORTADO DE USINA, UTILIZANDO BRITA 1, DE 20MPA | M3 | 0.42 | 420 | 0 | 176.4
05844 | ACO CA-50, ESTIRADO, PRECO DE REVENDEDOR, NO DIAMETRO DE 06, | KG | 52.85 | 8.6267 | 0 | 455.9211
3MM
08000 | TELHA ONDULADA DE CIMENTO, SEM AMIANTO, REFORCADA C/FIOS SIN | UN | 0.60984 | 72.89 | 0 | 44.4512
TETICOS (CRFS), DE (2,44X1,10)M E C/ESPES. DE 6MM
11020 | COPIA PLOTTER, PAPEL A-1, COLORIDO | UN | 6.633 | 13.5 | 0 | 89.5455
13631 | LONA DE POLIETILENO, (LONA DE TERREIRO), ESPESSURA DE 0,20MM | M2 | 2.43 | 1.5141 | 0 | 3.6793
13660 | MANTA GEOTEXTIL NAO TECIDO DE POLIESTER LARG.2,30M C/RESISTE | M2 | 2.31 | 4.2 | 0 | 9.702
NCIA A TRACAO A FAIXA LARG.NA RUPTURA 8KN/M E AO PUNC.280N
20004 | MAO-DE-OBRA DE AJUDANTE DA CONSTRUCAO CIVIL, INCLUSIVE ENCAR | H | 77.687 | 16.75 | 0 | 1301.2573
GOS SOCIAIS DESONERADOS
20015 | MAO-DE-OBRA DE ARMADOR DE CONCRETO ARMADO, INCLUSIVE ENCARGO | H | 5.371 | 23.16 | 3 | 128.1241
S SOCIAIS DESONERADOS
20017 | MAO-DE-OBRA DE ARQUITETO OU ENGENHEIRO JUNIOR-PROJETO E CONS | H | 18 | 109.11 | 0 | 1963.98
ULTORIA, INCLUSIVE ENCARGOS SOCIAIS DESONERADOS
20018 | MAO-DE-OBRA DE ARQUITETO OU ENGENHEIRO PLENO-PROJETO E CONSU | H | 11 | 160.79 | 0 | 1768.69
LTORIA, INCLUSIVE ENCARGOS SOCIAIS DESONERADOS
20019 | MAO-DE-OBRA DE ARQUITETO OU ENGENHEIRO SENIOR DE CONSULTORIA | H | 18 | 229.7 | 0 | 4134.6
, INCLUSIVE ENCARGOS SOCIAIS DESONERADOS
20032 | MAO-DE-OBRA DE AUXILIAR DE TOPOGRAFIA, INCLUSIVE ENCARGOS SO | H | 20 | 17.65 | 3 | 363.59
CIAIS DESONERADOS
20046 | MAO-DE-OBRA DE CARPINTEIRO DE FORMA DE CONCRETO, INCLUSIVE E | H | 77.5 | 23.16 | 3 | 1848.747
NCARGOS SOCIAIS DESONERADOS
20056 | MAO-DE-OBRA DE DESENHISTA CADISTA JUNIOR-PROJETO E CONSULTOR | H | 30 | 29.79 | 0 | 893.7
IA, INCLUSIVE ENCARGOS SOCIAIS DESONERADOS
20059 | MAO-DE-OBRA DE DIGITADOR, INCLUSIVE ENCARGOS SOCIAIS DESONER | H | 14 | 21.21 | 0 | 296.94
ADOS
20111 | MAO-DE-OBRA DE OPERADOR DE MAQUINA (TRATOR, ETC.), INCLUSIVE | H | 40 | 26.01 | 3 | 1071.612
ENCARGOS SOCIAIS DESONERADOS
20115 | MAO-DE-OBRA DE PEDREIRO, INCLUSIVE ENCARGOS SOCIAIS DESONERA | H | 25.5 | 23.16 | 3 | 608.2974
DOS
20129 | MAO-DE-OBRA DE SECRETARIA PARA SERVICOS DE CONSULTORIA, INCL | H | 14 | 37.1 | 0 | 519.4
USIVE ENCARGOS SOCIAIS DESONERADOS
20131 | MAO-DE-OBRA DE SERRALHEIRO DA CONSTRUCAO CIVIL, INCLUSIVE EN | H | 8 | 24.92 | 3 | 205.3408
CARGOS SOCIAIS DESONERADOS
20132 | MAO-DE-OBRA DE SERVENTE DA CONSTRUCAO CIVIL, INCLUSIVE ENCAR | H | 214.205 | 16.75 | 3 | 3695.5718
GOS SOCIAIS DESONERADOS
20137 | MAO-DE-OBRA DE SONDADOR A (ESPECIALISTA DA MAIS ALTO QUALIDA | H | 20 | 24.92 | 3 | 513.352
DE), INCLUSIVE ENCARGOS SOCIAIS DESONERADOS
20138 | MAO-DE-OBRA DE SONDADOR B (ESPECIALISTA DE MENOR QUALIDADE), | H | 20 | 23.16 | 3 | 477.096
INCLUSIVE ENCARGOS SOCIAIS DESONERADOS
20147 | MAO-DE-OBRA DE TECNICO DE SONDAGEM, INCLUSIVE ENCARGOS SOCIA | H | 20 | 38.53 | 3 | 793.718
IS DESONERADOS
20150 | MAO-DE-OBRA DE TOPOGRAFO B (SERVICOS DE CAMPO),INCLUSIVE ENC | H | 20 | 24.92 | 3 | 513.352
ARGOS SOCIAIS DESONERADOS
30270 | LANCAMENTO CONC.S/ARM.2,0M3/H, HORIZ. | M3 | 3.13 | 76.436 | 0 | 239.2447
30296 | FORMAS CHAPAS RESINADA E PLASTIF. 3VEZES | M2 | 0.063 | 88.1372 | 0 | 5.5526
30302 | BARRA ACO CA-50,DIAM.DE 8 A 12,5MM | KG | 196.86 | 7.4795 | 0 | 1472.4144
30303 | BARRA ACO CA-50B DIAM. ACIMA DE 12,5MM | KG | 140.92 | 6.4665 | 0 | 911.2592
30305 | PREPARO/COLOC. 12 CORDOALHAS DE 12,5MM | KG | 48 | 4.827 | 0 | 231.696
30309 | CORTE ACO CA-50B DIAM.ENTRE 8MM A 12,5MM | KG | 196.86 | 4.3162 | 0 | 849.6871
30310 | CORTE ACO CA-50,DIAM. ACIMA 12,5MM | KG | 140.92 | 3.6996 | 0 | 521.3476
30322 | FORMA MET. P/ CONCR., 50 VEZES | M2 | 22.4 | 14.1896 | 0 | 317.847
30367 | GUARDA-CORPO METALICO COM 1,00M DE ALTURA,EM MODULOS DE 1,88 | M | 2 | 932.5928 | 0 | 1865.1856
M,COM MONTANTES EM CHAPA DE ACO USI-SAC 350
30438 | CAMINHAO TANQUE 6000L (CP) | H | 0.1599 | 203.557 | 0 | 32.5488
30440 | CAMINHAO TANQUE 6000L (CI) | H | 0.0018 | 63.7861 | 0 | 0.1148
30441 | CAMINHAO TANQUE 10000L (CP) | H | 0.097 | 226.9875 | 0 | 22.0178
30462 | CARRETA P/ TRANSP. PESADO 30T (CP) | H | 7.3 | 362.7565 | 0 | 2648.1225
30465 | MICRO-ONIBUS,CAPACIDADE MINIMA 15 LUGARES,MOTOR DIESEL,INCLU | H | 19.32 | 117.4632 | 0 | 2269.389
SIVE MOTORISTA (CP)
30503 | GUINDASTE SOBRE RODAS,CAPACIDADE DE 15T,INCLUSIVE OPERADOR E | H | 0.065 | 475.906 | 0 | 30.9339
AUXILIAR (CP)
30505 | GUINDASTE SOBRE RODAS,CAPACIDADE DE 15T,INCLUSIVE OPERADOR E | H | 0.007 | 243.4434 | 0 | 1.7041
AUXILIAR (CI)
30506 | GUINDASTE ARTICULADO SOBRE CAMINHAO DIESEL,POTENCIA MAXIMA 2 | H | 28.2 | 300.6104 | 0 | 8477.2133
31CV (CP)
30724 | USINA CONCRETO C/DOSADOR,C/SILO DE CIMENTO PARA 100T (CP) | H | 0.1694 | 521.6495 | 0 | 88.3674
30726 | USINA CONCRETO C/DOSADOR,C/SILO DE CIMENTO PARA 100T (CI) | H | 0.1694 | 367.926 | 0 | 62.3267
30730 | VIBRADOR IMERSAO ELETR. 2CV (CP) | H | 1.561 | 1.7033 | 0 | 2.6589
30731 | VIBRADOR IMERSAO ELETR. 2CV (CI) | H | 0.3902 | 0.4469 | 0 | 0.1744
30921 | COMPOSICAO BASICA-ENSAIO DE LABORATORIO | UN | 0.271 | 144.199 | 0 | 39.0779
30979 | MOLDAGEM E COLETA CORPO DE PROVA DE CONCRETO, EXEC.POR FIR | UN | 0.3252 | 65.0953 | 0 | 21.169
31016 | CONCRETO ALTO DESEMPENHO(CAD) DOSADO RACIONALMENTE P/UMA RES | M3 | 2.71 | 468.0926 | 0 | 1268.5309
ISTENCIA CARACTERISTICA A COMPRES.50MPA,INCL.5% DE PERDAS
31067 | PINUS EM PECAS DE 7,50X11,25CM, (3"X4.1/2") | M | 16.16 | 15.0917 | 0 | 243.8819
11.060.0185-0 | SUPERESTRUTURA DE PONTE OU VIADUTO,PRE-FABRICADA,EM CONCRETO | M |  | 43085.27
PROTENDIDO,CLASSE 45,PARA DUAS FAIXAS DE TRAFEGO DE 3,60M E
BARREIRAS TIPO DER-RJ,COM LARGURA TOTAL DE 9,00M,SEM CAPEAM
ENTO,COM VAO ENTRE 7,50 E 12,50M,COLOCADA
00001 | AREIA LAVADA, GROSSA, PARA REGIAO METROPOLITANA DO RIO DE JA | M3 | 0.01394 | 118.5 | 0 | 1.6519
NEIRO
00004 | ARAME RECOZIDO Nº 18 | KG | 0.099 | 11.5475 | 0 | 1.1432
00014 | ACO CA-60, ESTIRADO, PRECO DE REVENDEDOR, NO DIAMETRO DE 05, | KG | 66.924 | 11.3354 | 0 | 758.6103
0MM
00113 | BOMBA MANUAL, PARA CONCRETO PROTENDIDO (ALUGUEL) | DIA | 0.88 | 90 | 0 | 79.2
00149 | CIMENTO PORTLAND CP II 32, EM SACO DE 50KG | KG | 5.2659 | 0.564 | 0 | 2.97
00252 | PARAFUSO C/ROSCA, DE (8x100)MM | UN | 1.4714 | 0.8242 | 0 | 1.2127
00349 | PINUS, EM PECAS DE 2,50X30,00CM (1"X12") | M | 1.782 | 12.04 | 0 | 21.4553
00368 | PINUS, EM PECAS DE 7,50X7,50CM (3"X3") | M | 30.02 | 7.35 | 0 | 220.647
00453 | PREGO COM OU SEM CABECA, EM CAIXAS DE 50KG, OU QUANTIDADES E | KG | 1.15 | 15.35 | 0 | 17.6525
QUIVALENTES, Nº12X12 A 18X30
00634 | TARIFA DE FORNECIMENTO DE AGUA DA CEDAE, AREA "A", INDUSTRIA | M3 | 0.091 | 29.0999 | 0 | 2.6481
L, ENTRE 0 E 20,00M3
00798 | PINUS EM PECAS DE 7,50 X 11,25CM, (3"X4.1/2") | M | 14.72 | 15.0917 | 0 | 222.1498
01010 | CAMINHAO TANQUE 6000L (CP) | H | 0.1519 | 207.127 | 0 | 31.4626
01012 | CAMINHAO TANQUE 6000L (CI) | H | 0.0017 | 67.3561 | 0 | 0.1145
01019 | MICRO-ONIBUS,CAPACIDADE MINIMA 15 LUGARES,MOTOR DIESEL,INCLU | H | 13.97 | 121.0332 | 0 | 1690.8338
SIVE MOTORISTA (CP)
01051 | GUINDASTE SOBRE RODAS,CAPACIDADE DE 15T,INCLUSIVE OPERADOR E | H | 0.0618 | 482.496 | 0 | 29.8183
AUXILIAR (CP)
01053 | GUINDASTE SOBRE RODAS,CAPACIDADE DE 15T,INCLUSIVE OPERADOR E | H | 0.0067 | 250.0334 | 0 | 1.6752
AUXILIAR (CI)
01157 | VIBRADOR IMERSAO ELETR. 2CV (CP) | H | 1.4826 | 1.7033 | 0 | 2.5253
01158 | VIBRADOR IMERSAO ELETR. 2CV (CI) | H | 0.3707 | 0.4469 | 0 | 0.1657
01394 | CORDOALHA DE 12,7MM, CP-190 RB | KG | 46 | 15.27 | 0 | 702.42
01399 | MACACO DE PROTENSAO (ALUGUEL), PARA 12 CCORDOALHAS DE 12,7MM | DIA | 0.88 | 200.13 | 0 | 176.1144
01519 | USINA CONCRETO C/DOSADOR,C/SILO DE CIMENTO PARA 100T (CP) | H | 0.1609 | 562.6195 | 0 | 90.5255
01521 | USINA CONCRETO C/DOSADOR,C/SILO DE CIMENTO PARA 100T (CI) | H | 0.1609 | 408.896 | 0 | 65.7914
01690 | CAMINHAO TANQUE 10000L (CP) | H | 0.0818 | 230.5575 | 0 | 18.8596
01764 | LANCAMENTO CONC.S/ARM.2,0M3/H, HORIZ. | M3 | 2.926 | 88.0852 | 0 | 257.7373
01921 | MAO-DE-OBRA DE AJUDANTE DE CONSTRUCAO CIVIL, INCLUSIVE ENCAR | H | 90 | 19.33 | 3 | 1791.891
GOS SOCIAIS
01958 | MAO-DE-OBRA DE TOPOGRAFO B (SERVICOS DE CAMPO), INCLUSIVE EN | H | 10 | 28.76 | 3 | 296.228
CARGOS SOCIAIS
01959 | MAO-DE-OBRA DE TECNICO DE SONDAGEM, INCLUSIVE ENCARGOS SOCIA | H | 10 | 44.47 | 3 | 458.041
IS
01963 | MAO-DE-OBRA DE SONDADOR B (ESPECIALISTA DE MENOR QUALIDADE), | H | 19 | 26.73 | 3 | 523.1061
INCLUSIVE ENCARGOS SOCIAIS
01964 | MAO-DE-OBRA DE SONDADOR A (ESPECIALISTA DA MAIS ALTA QUALIDA | H | 19 | 28.76 | 3 | 562.8332
DE), INCLUSIVE ENCARGOS SOCIAIS
01968 | MAO-DE-OBRA DE PEDREIRO, INCLUSIVE ENCARGOS SOCIAIS | H | 44.27 | 26.73 | 3 | 1218.8372
01970 | MAO-DE-OBRA DE OPERADOR DE MAQUINA (TRATOR, ETC), INCLUSIVE | H | 19.1 | 30.02 | 3 | 590.5835
ENCARGOS SOCIAIS
01990 | MAO-DE-OBRA DE CARPINTEIRO DE FORMA DE CONCRETO, INCLUSIVE E | H | 56.07 | 26.73 | 3 | 1543.7136
NCARGOS SOCIAIS
01995 | MAO-DE-OBRA DE AUXILIAR DE TOPOGRAFIA, INCLUSIVE ENCARGOS SO | H | 21 | 20.37 | 3 | 440.6031
CIAIS
01998 | MAO-DE-OBRA DE ARMADOR DE CONCRETO ARMADO, INCLUSIVE ENCARGO | H | 5.464 | 26.73 | 3 | 150.4343
S SOCIAIS
01999 | MAO-DE-OBRA DE SERVENTE DA CONSTRUCAO CIVIL, INCLUSIVE ENCAR | H | 192.998 | 19.33 | 3 | 3842.5709
GOS SOCIAIS
02008 | CARRETA P/ TRANSP. PESADO 30T (CP) | H | 6.6 | 366.3265 | 0 | 2417.7549
02014 | GUINDASTE ARTICULADO SOBRE CAMINHAO DIESEL,POTENCIA MAXIMA 2 | H | 26.4 | 308.1904 | 0 | 8136.2266
31CV (CP)
02083 | COMPOSICAO BASICA-ENSAIO DE LABORATORIO | UN | 0.2574 | 157.697 | 0 | 40.5912
02249 | CONCRETO IMPORTADO DE USINA, UTILIZANDO BRITA 1, DE 20MPA | M3 | 0.352 | 420 | 0 | 147.84
03050 | BARRA ACO CA-50,DIAM.DE 8 A 12,5MM | KG | 184.646 | 7.4795 | 0 | 1381.0598
03051 | BARRA ACO CA-50B DIAM. ACIMA DE 12,5MM | KG | 133.848 | 6.4665 | 0 | 865.5281
03053 | CORTE ACO CA-50B DIAM.ENTRE 8MM A 12,5MM | KG | 184.646 | 4.9813 | 0 | 919.7771
03054 | CORTE ACO CA-50,DIAM. ACIMA 12,5MM | KG | 133.848 | 4.2696 | 0 | 571.4774
03067 | FORMAS CHAPAS RESINADA E PLASTIF. 3VEZES | M2 | 0.0528 | 98.5474 | 0 | 5.2033
03117 | PREPARO/COLOC. 12 CORDOALHAS DE 12,5MM | KG | 52.8 | 5.2803 | 0 | 278.7998
03179 | FORMA MET. P/ CONCR., 50 VEZES | M2 | 19.91 | 15.8115 | 0 | 314.807
03261 | MOLDAGEM E COLETA CORPO DE PROVA DE CONCRETO, EXEC.POR FIR | UN | 0.3089 | 69.29 | 0 | 21.4037
05844 | ACO CA-50, ESTIRADO, PRECO DE REVENDEDOR, NO DIAMETRO DE 06, | KG | 50.193 | 8.6267 | 0 | 433
3MM
06913 | MAO-DE-OBRA DE SERRALHEIRO DA CONSTRUCAOCIVIL, INCLUSIVE ENC | H | 8.974 | 28.76 | 3 | 265.835
ARGOS SOCIAIS
08000 | TELHA ONDULADA DE CIMENTO, SEM AMIANTO, REFORCADA C/FIOS SIN | UN | 0.511 | 72.89 | 0 | 37.2468
TETICOS (CRFS), DE (2,44X1,10)M E C/ESPES. DE 6MM
10963 | MAO-DE-OBRA DE ARQUITETO OU ENGENHEIRO JUNIOR-PROJETO E CONS | H | 12 | 125.92 | 0 | 1511.04
ULTORIA, INCLUSIVE ENCARGOS SOCIAIS
10964 | MAO-DE-OBRA DE ARQUITETO OU ENGENHEIRO PLENO-PROJETO E CONSU | H | 10.499 | 185.56 | 0 | 1948.1944
LTORIA, INCLUSIVE ENCARGOS SOCIAIS
10965 | MAO-DE-OBRA DE ARQUITETO OU ENGENHEIRO SENIOR DE CONSULTORIA | H | 20 | 265.09 | 0 | 5301.8
, INCLUSIVE ENCARGOS SOCIAIS
10978 | MAO-DE-OBRA DE SECRETARIA PARA SERVICOS DE CONSULTORIA, INCL | H | 15 | 42.81 | 0 | 642.15
USIVE ENCARGOS SOCIAIS
10980 | MAO-DE-OBRA DE DESENHISTA CADISTA JUNIOR-PROJETO E CONSULTOR | H | 16 | 34.38 | 0 | 550.08
IA, INCLUSIVE ENCARGOS SOCIAIS
10995 | MAO-DE-OBRA DE DIGITADOR, INCLUSIVE ENCARGOS SOCIAIS | H | 7.013 | 24.48 | 0 | 171.6782
11020 | COPIA PLOTTER, PAPEL A-1, COLORIDO | UN | 6.776 | 13.5 | 0 | 91.476
13631 | LONA DE POLIETILENO, (LONA DE TERREIRO), ESPESSURA DE 0,20MM | M2 | 2.035 | 1.5141 | 0 | 3.0812
13660 | MANTA GEOTEXTIL NAO TECIDO DE POLIESTER LARG.2,30M C/RESISTE | M2 | 1.936 | 4.2 | 0 | 8.1312
NCIA A TRACAO A FAIXA LARG.NA RUPTURA 8KN/M E AO PUNC.280N
15255 | CONCRETO ALTO DESEMPENHO(CAD) DOSADO RACIONALMENTE P/UMA RES | M3 | 2.574 | 468.0926 | 0 | 1204.8704
ISTENCIA CARACTERISTICA A COMPRES.50MPA,INCL.5% DE PERDAS
11.060.0185-A | SUPERESTRUTURA DE PONTE OU VIADUTO,PRE-FABRICADA,EM CONCRETO | M |  | 39590.86
PROTENDIDO,CLASSE 45,PARA DUAS FAIXAS DE TRAFEGO DE 3,60M E
BARREIRAS TIPO DER-RJ,COM LARGURA TOTAL DE 9,00M,SEM CAPEAM
ENTO,COM VAO ENTRE 7,50 E 12,50M,COLOCADA
00001 | AREIA LAVADA, GROSSA, PARA REGIAO METROPOLITANA DO RIO DE JA | M3 | 0.01394 | 118.5 | 0 | 1.6519
NEIRO
00004 | ARAME RECOZIDO Nº 18 | KG | 0.099 | 11.5475 | 0 | 1.1432
00014 | ACO CA-60, ESTIRADO, PRECO DE REVENDEDOR, NO DIAMETRO DE 05, | KG | 66.924 | 11.3354 | 0 | 758.6103
0MM
00113 | BOMBA MANUAL, PARA CONCRETO PROTENDIDO (ALUGUEL) | DIA | 0.88 | 90 | 0 | 79.2
00149 | CIMENTO PORTLAND CP II 32, EM SACO DE 50KG | KG | 5.2659 | 0.564 | 0 | 2.97
00252 | PARAFUSO C/ROSCA, DE (8x100)MM | UN | 1.4714 | 0.8242 | 0 | 1.2127
00349 | PINUS, EM PECAS DE 2,50X30,00CM (1"X12") | M | 1.782 | 12.04 | 0 | 21.4553
00368 | PINUS, EM PECAS DE 7,50X7,50CM (3"X3") | M | 30.02 | 7.35 | 0 | 220.647
00453 | PREGO COM OU SEM CABECA, EM CAIXAS DE 50KG, OU QUANTIDADES E | KG | 1.15 | 15.35 | 0 | 17.6525
QUIVALENTES, Nº12X12 A 18X30
00634 | TARIFA DE FORNECIMENTO DE AGUA DA CEDAE, AREA "A", INDUSTRIA | M3 | 0.091 | 29.0999 | 0 | 2.6481
L, ENTRE 0 E 20,00M3
01394 | CORDOALHA DE 12,7MM, CP-190 RB | KG | 46 | 15.27 | 0 | 702.42
01399 | MACACO DE PROTENSAO (ALUGUEL), PARA 12 CCORDOALHAS DE 12,7MM | DIA | 0.88 | 200.13 | 0 | 176.1144
02249 | CONCRETO IMPORTADO DE USINA, UTILIZANDO BRITA 1, DE 20MPA | M3 | 0.352 | 420 | 0 | 147.84
05844 | ACO CA-50, ESTIRADO, PRECO DE REVENDEDOR, NO DIAMETRO DE 06, | KG | 50.193 | 8.6267 | 0 | 433
3MM
08000 | TELHA ONDULADA DE CIMENTO, SEM AMIANTO, REFORCADA C/FIOS SIN | UN | 0.511 | 72.89 | 0 | 37.2468
TETICOS (CRFS), DE (2,44X1,10)M E C/ESPES. DE 6MM
11020 | COPIA PLOTTER, PAPEL A-1, COLORIDO | UN | 6.776 | 13.5 | 0 | 91.476
13631 | LONA DE POLIETILENO, (LONA DE TERREIRO), ESPESSURA DE 0,20MM | M2 | 2.035 | 1.5141 | 0 | 3.0812
13660 | MANTA GEOTEXTIL NAO TECIDO DE POLIESTER LARG.2,30M C/RESISTE | M2 | 1.936 | 4.2 | 0 | 8.1312
NCIA A TRACAO A FAIXA LARG.NA RUPTURA 8KN/M E AO PUNC.280N
20004 | MAO-DE-OBRA DE AJUDANTE DA CONSTRUCAO CIVIL, INCLUSIVE ENCAR | H | 90 | 16.75 | 3 | 1552.725
GOS SOCIAIS DESONERADOS
20015 | MAO-DE-OBRA DE ARMADOR DE CONCRETO ARMADO, INCLUSIVE ENCARGO | H | 5.464 | 23.16 | 3 | 130.3426
S SOCIAIS DESONERADOS
20017 | MAO-DE-OBRA DE ARQUITETO OU ENGENHEIRO JUNIOR-PROJETO E CONS | H | 12 | 109.11 | 0 | 1309.32
ULTORIA, INCLUSIVE ENCARGOS SOCIAIS DESONERADOS
20018 | MAO-DE-OBRA DE ARQUITETO OU ENGENHEIRO PLENO-PROJETO E CONSU | H | 10.499 | 160.79 | 0 | 1688.1342
LTORIA, INCLUSIVE ENCARGOS SOCIAIS DESONERADOS
20019 | MAO-DE-OBRA DE ARQUITETO OU ENGENHEIRO SENIOR DE CONSULTORIA | H | 20 | 229.7 | 0 | 4594
, INCLUSIVE ENCARGOS SOCIAIS DESONERADOS
20032 | MAO-DE-OBRA DE AUXILIAR DE TOPOGRAFIA, INCLUSIVE ENCARGOS SO | H | 21 | 17.65 | 3 | 381.7695
CIAIS DESONERADOS
20046 | MAO-DE-OBRA DE CARPINTEIRO DE FORMA DE CONCRETO, INCLUSIVE E | H | 56.07 | 23.16 | 3 | 1337.5386
NCARGOS SOCIAIS DESONERADOS
20056 | MAO-DE-OBRA DE DESENHISTA CADISTA JUNIOR-PROJETO E CONSULTOR | H | 16 | 29.79 | 0 | 476.64
IA, INCLUSIVE ENCARGOS SOCIAIS DESONERADOS
20059 | MAO-DE-OBRA DE DIGITADOR, INCLUSIVE ENCARGOS SOCIAIS DESONER | H | 7.013 | 21.21 | 0 | 148.7457
ADOS
20111 | MAO-DE-OBRA DE OPERADOR DE MAQUINA (TRATOR, ETC.), INCLUSIVE | H | 19.1 | 26.01 | 3 | 511.6947
ENCARGOS SOCIAIS DESONERADOS
20115 | MAO-DE-OBRA DE PEDREIRO, INCLUSIVE ENCARGOS SOCIAIS DESONERA | H | 44.27 | 23.16 | 3 | 1056.052
DOS
20129 | MAO-DE-OBRA DE SECRETARIA PARA SERVICOS DE CONSULTORIA, INCL | H | 15 | 37.1 | 0 | 556.5
USIVE ENCARGOS SOCIAIS DESONERADOS
20131 | MAO-DE-OBRA DE SERRALHEIRO DA CONSTRUCAO CIVIL, INCLUSIVE EN | H | 8.974 | 24.92 | 3 | 230.341
CARGOS SOCIAIS DESONERADOS
20132 | MAO-DE-OBRA DE SERVENTE DA CONSTRUCAO CIVIL, INCLUSIVE ENCAR | H | 192.998 | 16.75 | 3 | 3329.698
GOS SOCIAIS DESONERADOS
20137 | MAO-DE-OBRA DE SONDADOR A (ESPECIALISTA DA MAIS ALTO QUALIDA | H | 19 | 24.92 | 3 | 487.6844
DE), INCLUSIVE ENCARGOS SOCIAIS DESONERADOS
20138 | MAO-DE-OBRA DE SONDADOR B (ESPECIALISTA DE MENOR QUALIDADE), | H | 19 | 23.16 | 3 | 453.2412
INCLUSIVE ENCARGOS SOCIAIS DESONERADOS
20147 | MAO-DE-OBRA DE TECNICO DE SONDAGEM, INCLUSIVE ENCARGOS SOCIA | H | 10 | 38.53 | 3 | 396.859
IS DESONERADOS
20150 | MAO-DE-OBRA DE TOPOGRAFO B (SERVICOS DE CAMPO),INCLUSIVE ENC | H | 10 | 24.92 | 3 | 256.676
ARGOS SOCIAIS DESONERADOS
30270 | LANCAMENTO CONC.S/ARM.2,0M3/H, HORIZ. | M3 | 2.926 | 76.436 | 0 | 223.6517
30296 | FORMAS CHAPAS RESINADA E PLASTIF. 3VEZES | M2 | 0.0528 | 88.1372 | 0 | 4.6536
30302 | BARRA ACO CA-50,DIAM.DE 8 A 12,5MM | KG | 184.646 | 7.4795 | 0 | 1381.0598
30303 | BARRA ACO CA-50B DIAM. ACIMA DE 12,5MM | KG | 133.848 | 6.4665 | 0 | 865.5281
30305 | PREPARO/COLOC. 12 CORDOALHAS DE 12,5MM | KG | 52.8 | 4.827 | 0 | 254.8656
30309 | CORTE ACO CA-50B DIAM.ENTRE 8MM A 12,5MM | KG | 184.646 | 4.3162 | 0 | 796.9691
30310 | CORTE ACO CA-50,DIAM. ACIMA 12,5MM | KG | 133.848 | 3.6996 | 0 | 495.1841
30322 | FORMA MET. P/ CONCR., 50 VEZES | M2 | 19.91 | 14.1896 | 0 | 282.5149
30438 | CAMINHAO TANQUE 6000L (CP) | H | 0.1519 | 203.557 | 0 | 30.9203
30440 | CAMINHAO TANQUE 6000L (CI) | H | 0.0017 | 63.7861 | 0 | 0.1084
30441 | CAMINHAO TANQUE 10000L (CP) | H | 0.0818 | 226.9875 | 0 | 18.5676
30462 | CARRETA P/ TRANSP. PESADO 30T (CP) | H | 6.6 | 362.7565 | 0 | 2394.1929
30465 | MICRO-ONIBUS,CAPACIDADE MINIMA 15 LUGARES,MOTOR DIESEL,INCLU | H | 13.97 | 117.4632 | 0 | 1640.9609
SIVE MOTORISTA (CP)
30503 | GUINDASTE SOBRE RODAS,CAPACIDADE DE 15T,INCLUSIVE OPERADOR E | H | 0.0618 | 475.906 | 0 | 29.411
AUXILIAR (CP)
30505 | GUINDASTE SOBRE RODAS,CAPACIDADE DE 15T,INCLUSIVE OPERADOR E | H | 0.0067 | 243.4434 | 0 | 1.6311
AUXILIAR (CI)
30506 | GUINDASTE ARTICULADO SOBRE CAMINHAO DIESEL,POTENCIA MAXIMA 2 | H | 26.4 | 300.6104 | 0 | 7936.1146
31CV (CP)
30724 | USINA CONCRETO C/DOSADOR,C/SILO DE CIMENTO PARA 100T (CP) | H | 0.1609 | 521.6495 | 0 | 83.9334
30726 | USINA CONCRETO C/DOSADOR,C/SILO DE CIMENTO PARA 100T (CI) | H | 0.1609 | 367.926 | 0 | 59.1993
30730 | VIBRADOR IMERSAO ELETR. 2CV (CP) | H | 1.4826 | 1.7033 | 0 | 2.5253
30731 | VIBRADOR IMERSAO ELETR. 2CV (CI) | H | 0.3707 | 0.4469 | 0 | 0.1657
30921 | COMPOSICAO BASICA-ENSAIO DE LABORATORIO | UN | 0.2574 | 144.199 | 0 | 37.1168
30979 | MOLDAGEM E COLETA CORPO DE PROVA DE CONCRETO, EXEC.POR FIR | UN | 0.3089 | 65.0953 | 0 | 20.1079
31016 | CONCRETO ALTO DESEMPENHO(CAD) DOSADO RACIONALMENTE P/UMA RES | M3 | 2.574 | 468.0926 | 0 | 1204.8704
ISTENCIA CARACTERISTICA A COMPRES.50MPA,INCL.5% DE PERDAS
31067 | PINUS EM PECAS DE 7,50X11,25CM, (3"X4.1/2") | M | 14.72 | 15.0917 | 0 | 222.1498
11.060.0190-0 | SUPERESTRUTURA DE PONTE OU VIADUTO,PRE-FABRICADA,EM CONCRETO | M |  | 50528.95
PROTENDIDO,CLASSE 45,PARA DUAS FAIXAS DE TRAFEGO DE 3,60M E
BARREIRAS TIPO DER-RJ,COM LARGURA TOTAL DE 11,00M,SEM CAPEA
MENTO,COM VAO ENTRE 7,50 E 12,50M,COLOCADA
00001 | AREIA LAVADA, GROSSA, PARA REGIAO METROPOLITANA DO RIO DE JA | M3 | 0.01703 | 118.5 | 0 | 2.0181
NEIRO
00004 | ARAME RECOZIDO Nº 18 | KG | 0.121 | 11.5475 | 0 | 1.3972
00014 | ACO CA-60, ESTIRADO, PRECO DE REVENDEDOR, NO DIAMETRO DE 05, | KG | 81.79 | 11.3354 | 0 | 927.1224
0MM
00113 | BOMBA MANUAL, PARA CONCRETO PROTENDIDO (ALUGUEL) | DIA | 1.075 | 90 | 0 | 96.75
00149 | CIMENTO PORTLAND CP II 32, EM SACO DE 50KG | KG | 6.4361 | 0.564 | 0 | 3.63
00252 | PARAFUSO C/ROSCA, DE (8x100)MM | UN | 1.7983 | 0.8242 | 0 | 1.4822
00349 | PINUS, EM PECAS DE 2,50X30,00CM (1"X12") | M | 2.178 | 12.04 | 0 | 26.2231
00368 | PINUS, EM PECAS DE 7,50X7,50CM (3"X3") | M | 36.69 | 7.35 | 0 | 269.6715
00453 | PREGO COM OU SEM CABECA, EM CAIXAS DE 50KG, OU QUANTIDADES E | KG | 1.405 | 15.35 | 0 | 21.5668
QUIVALENTES, Nº12X12 A 18X30
00634 | TARIFA DE FORNECIMENTO DE AGUA DA CEDAE, AREA "A", INDUSTRIA | M3 | 0.11 | 29.0999 | 0 | 3.201
L, ENTRE 0 E 20,00M3
00798 | PINUS EM PECAS DE 7,50 X 11,25CM, (3"X4.1/2") | M | 17.99 | 15.0917 | 0 | 271.4997
01010 | CAMINHAO TANQUE 6000L (CP) | H | 0.1856 | 207.127 | 0 | 38.4428
01012 | CAMINHAO TANQUE 6000L (CI) | H | 0.0021 | 67.3561 | 0 | 0.1414
01019 | MICRO-ONIBUS,CAPACIDADE MINIMA 15 LUGARES,MOTOR DIESEL,INCLU | H | 17.07 | 121.0332 | 0 | 2066.0367
SIVE MOTORISTA (CP)
01051 | GUINDASTE SOBRE RODAS,CAPACIDADE DE 15T,INCLUSIVE OPERADOR E | H | 0.0755 | 482.496 | 0 | 36.4284
AUXILIAR (CP)
01053 | GUINDASTE SOBRE RODAS,CAPACIDADE DE 15T,INCLUSIVE OPERADOR E | H | 0.0082 | 250.0334 | 0 | 2.0503
AUXILIAR (CI)
01157 | VIBRADOR IMERSAO ELETR. 2CV (CP) | H | 1.8121 | 1.7033 | 0 | 3.0865
01158 | VIBRADOR IMERSAO ELETR. 2CV (CI) | H | 0.453 | 0.4469 | 0 | 0.2024
01394 | CORDOALHA DE 12,7MM, CP-190 RB | KG | 56.22 | 15.27 | 0 | 858.4794
01399 | MACACO DE PROTENSAO (ALUGUEL), PARA 12 CCORDOALHAS DE 12,7MM | DIA | 1.075 | 200.13 | 0 | 215.1398
01519 | USINA CONCRETO C/DOSADOR,C/SILO DE CIMENTO PARA 100T (CP) | H | 0.1966 | 562.6195 | 0 | 110.611
01521 | USINA CONCRETO C/DOSADOR,C/SILO DE CIMENTO PARA 100T (CI) | H | 0.1966 | 408.896 | 0 | 80.389
01690 | CAMINHAO TANQUE 10000L (CP) | H | 0.099 | 230.5575 | 0 | 22.8252
01764 | LANCAMENTO CONC.S/ARM.2,0M3/H, HORIZ. | M3 | 3.576 | 88.0852 | 0 | 314.9927
01921 | MAO-DE-OBRA DE AJUDANTE DE CONSTRUCAO CIVIL, INCLUSIVE ENCAR | H | 91 | 19.33 | 3 | 1811.8009
GOS SOCIAIS
01958 | MAO-DE-OBRA DE TOPOGRAFO B (SERVICOS DE CAMPO), INCLUSIVE EN | H | 11 | 28.76 | 3 | 325.8508
CARGOS SOCIAIS
01959 | MAO-DE-OBRA DE TECNICO DE SONDAGEM, INCLUSIVE ENCARGOS SOCIA | H | 11 | 44.47 | 3 | 503.8451
IS
01963 | MAO-DE-OBRA DE SONDADOR B (ESPECIALISTA DE MENOR QUALIDADE), | H | 20 | 26.73 | 3 | 550.638
INCLUSIVE ENCARGOS SOCIAIS
01964 | MAO-DE-OBRA DE SONDADOR A (ESPECIALISTA DA MAIS ALTA QUALIDA | H | 20 | 28.76 | 3 | 592.456
DE), INCLUSIVE ENCARGOS SOCIAIS
01968 | MAO-DE-OBRA DE PEDREIRO, INCLUSIVE ENCARGOS SOCIAIS | H | 46.22 | 26.73 | 3 | 1272.5244
01970 | MAO-DE-OBRA DE OPERADOR DE MAQUINA (TRATOR, ETC), INCLUSIVE | H | 20.1 | 30.02 | 3 | 621.5041
ENCARGOS SOCIAIS
01990 | MAO-DE-OBRA DE CARPINTEIRO DE FORMA DE CONCRETO, INCLUSIVE E | H | 58.02 | 26.73 | 3 | 1597.4008
NCARGOS SOCIAIS
01995 | MAO-DE-OBRA DE AUXILIAR DE TOPOGRAFIA, INCLUSIVE ENCARGOS SO | H | 22 | 20.37 | 3 | 461.5842
CIAIS
01998 | MAO-DE-OBRA DE ARMADOR DE CONCRETO ARMADO, INCLUSIVE ENCARGO | H | 5.8 | 26.73 | 3 | 159.685
S SOCIAIS
01999 | MAO-DE-OBRA DE SERVENTE DA CONSTRUCAO CIVIL, INCLUSIVE ENCAR | H | 199.08 | 19.33 | 3 | 3963.6629
GOS SOCIAIS
02008 | CARRETA P/ TRANSP. PESADO 30T (CP) | H | 8.066 | 366.3265 | 0 | 2954.7895
02014 | GUINDASTE ARTICULADO SOBRE CAMINHAO DIESEL,POTENCIA MAXIMA 2 | H | 32.266 | 308.1904 | 0 | 9944.0714
31CV (CP)
02083 | COMPOSICAO BASICA-ENSAIO DE LABORATORIO | UN | 0.3146 | 157.697 | 0 | 49.6115
02249 | CONCRETO IMPORTADO DE USINA, UTILIZANDO BRITA 1, DE 20MPA | M3 | 0.43 | 420 | 0 | 180.6
03050 | BARRA ACO CA-50,DIAM.DE 8 A 12,5MM | KG | 225.68 | 7.4795 | 0 | 1687.9736
03051 | BARRA ACO CA-50B DIAM. ACIMA DE 12,5MM | KG | 163.59 | 6.4665 | 0 | 1057.8547
03053 | CORTE ACO CA-50B DIAM.ENTRE 8MM A 12,5MM | KG | 225.68 | 4.9813 | 0 | 1124.1798
03054 | CORTE ACO CA-50,DIAM. ACIMA 12,5MM | KG | 163.59 | 4.2696 | 0 | 698.4639
03067 | FORMAS CHAPAS RESINADA E PLASTIF. 3VEZES | M2 | 0.0645 | 98.5474 | 0 | 6.3563
03117 | PREPARO/COLOC. 12 CORDOALHAS DE 12,5MM | KG | 64.53 | 5.2803 | 0 | 340.7378
03179 | FORMA MET. P/ CONCR., 50 VEZES | M2 | 24.33 | 15.8115 | 0 | 384.6938
03261 | MOLDAGEM E COLETA CORPO DE PROVA DE CONCRETO, EXEC.POR FIR | UN | 0.3775 | 69.29 | 0 | 26.157
05844 | ACO CA-50, ESTIRADO, PRECO DE REVENDEDOR, NO DIAMETRO DE 06, | KG | 61.347 | 8.6267 | 0 | 529.2222
3MM
06913 | MAO-DE-OBRA DE SERRALHEIRO DA CONSTRUCAOCIVIL, INCLUSIVE ENC | H | 9.93 | 28.76 | 3 | 294.1544
ARGOS SOCIAIS
08000 | TELHA ONDULADA DE CIMENTO, SEM AMIANTO, REFORCADA C/FIOS SIN | UN | 0.6245 | 72.89 | 0 | 45.5198
TETICOS (CRFS), DE (2,44X1,10)M E C/ESPES. DE 6MM
10963 | MAO-DE-OBRA DE ARQUITETO OU ENGENHEIRO JUNIOR-PROJETO E CONS | H | 14.66 | 125.92 | 0 | 1845.9872
ULTORIA, INCLUSIVE ENCARGOS SOCIAIS
10964 | MAO-DE-OBRA DE ARQUITETO OU ENGENHEIRO PLENO-PROJETO E CONSU | H | 12.83 | 185.56 | 0 | 2380.7348
LTORIA, INCLUSIVE ENCARGOS SOCIAIS
10965 | MAO-DE-OBRA DE ARQUITETO OU ENGENHEIRO SENIOR DE CONSULTORIA | H | 24.44 | 265.09 | 0 | 6478.7996
, INCLUSIVE ENCARGOS SOCIAIS
10978 | MAO-DE-OBRA DE SECRETARIA PARA SERVICOS DE CONSULTORIA, INCL | H | 18.33 | 42.81 | 0 | 784.7073
USIVE ENCARGOS SOCIAIS
10980 | MAO-DE-OBRA DE DESENHISTA CADISTA JUNIOR-PROJETO E CONSULTOR | H | 19.55 | 34.38 | 0 | 672.129
IA, INCLUSIVE ENCARGOS SOCIAIS
10995 | MAO-DE-OBRA DE DIGITADOR, INCLUSIVE ENCARGOS SOCIAIS | H | 8.57 | 24.48 | 0 | 209.7936
11020 | COPIA PLOTTER, PAPEL A-1, COLORIDO | UN | 8.28 | 13.5 | 0 | 111.78
13631 | LONA DE POLIETILENO, (LONA DE TERREIRO), ESPESSURA DE 0,20MM | M2 | 2.487 | 1.5141 | 0 | 3.7656
13660 | MANTA GEOTEXTIL NAO TECIDO DE POLIESTER LARG.2,30M C/RESISTE | M2 | 2.36 | 4.2 | 0 | 9.912
NCIA A TRACAO A FAIXA LARG.NA RUPTURA 8KN/M E AO PUNC.280N
15255 | CONCRETO ALTO DESEMPENHO(CAD) DOSADO RACIONALMENTE P/UMA RES | M3 | 3.146 | 468.0926 | 0 | 1472.6193
ISTENCIA CARACTERISTICA A COMPRES.50MPA,INCL.5% DE PERDAS
11.060.0190-A | SUPERESTRUTURA DE PONTE OU VIADUTO,PRE-FABRICADA,EM CONCRETO | M |  | 46542.28
PROTENDIDO,CLASSE 45,PARA DUAS FAIXAS DE TRAFEGO DE 3,60M E
BARREIRAS TIPO DER-RJ,COM LARGURA TOTAL DE 11,00M,SEM CAPEA
MENTO,COM VAO ENTRE 7,50 E 12,50M,COLOCADA
00001 | AREIA LAVADA, GROSSA, PARA REGIAO METROPOLITANA DO RIO DE JA | M3 | 0.01703 | 118.5 | 0 | 2.0181
NEIRO
00004 | ARAME RECOZIDO Nº 18 | KG | 0.121 | 11.5475 | 0 | 1.3972
00014 | ACO CA-60, ESTIRADO, PRECO DE REVENDEDOR, NO DIAMETRO DE 05, | KG | 81.79 | 11.3354 | 0 | 927.1224
0MM
00113 | BOMBA MANUAL, PARA CONCRETO PROTENDIDO (ALUGUEL) | DIA | 1.075 | 90 | 0 | 96.75
00149 | CIMENTO PORTLAND CP II 32, EM SACO DE 50KG | KG | 6.4361 | 0.564 | 0 | 3.63
00252 | PARAFUSO C/ROSCA, DE (8x100)MM | UN | 1.7983 | 0.8242 | 0 | 1.4822
00349 | PINUS, EM PECAS DE 2,50X30,00CM (1"X12") | M | 2.178 | 12.04 | 0 | 26.2231
00368 | PINUS, EM PECAS DE 7,50X7,50CM (3"X3") | M | 36.69 | 7.35 | 0 | 269.6715
00453 | PREGO COM OU SEM CABECA, EM CAIXAS DE 50KG, OU QUANTIDADES E | KG | 1.405 | 15.35 | 0 | 21.5668
QUIVALENTES, Nº12X12 A 18X30
00634 | TARIFA DE FORNECIMENTO DE AGUA DA CEDAE, AREA "A", INDUSTRIA | M3 | 0.11 | 29.0999 | 0 | 3.201
L, ENTRE 0 E 20,00M3
01394 | CORDOALHA DE 12,7MM, CP-190 RB | KG | 56.22 | 15.27 | 0 | 858.4794
01399 | MACACO DE PROTENSAO (ALUGUEL), PARA 12 CCORDOALHAS DE 12,7MM | DIA | 1.075 | 200.13 | 0 | 215.1398
02249 | CONCRETO IMPORTADO DE USINA, UTILIZANDO BRITA 1, DE 20MPA | M3 | 0.43 | 420 | 0 | 180.6
05844 | ACO CA-50, ESTIRADO, PRECO DE REVENDEDOR, NO DIAMETRO DE 06, | KG | 61.347 | 8.6267 | 0 | 529.2222
3MM
08000 | TELHA ONDULADA DE CIMENTO, SEM AMIANTO, REFORCADA C/FIOS SIN | UN | 0.6245 | 72.89 | 0 | 45.5198
TETICOS (CRFS), DE (2,44X1,10)M E C/ESPES. DE 6MM
11020 | COPIA PLOTTER, PAPEL A-1, COLORIDO | UN | 8.28 | 13.5 | 0 | 111.78
13631 | LONA DE POLIETILENO, (LONA DE TERREIRO), ESPESSURA DE 0,20MM | M2 | 2.487 | 1.5141 | 0 | 3.7656
13660 | MANTA GEOTEXTIL NAO TECIDO DE POLIESTER LARG.2,30M C/RESISTE | M2 | 2.36 | 4.2 | 0 | 9.912
NCIA A TRACAO A FAIXA LARG.NA RUPTURA 8KN/M E AO PUNC.280N
20004 | MAO-DE-OBRA DE AJUDANTE DA CONSTRUCAO CIVIL, INCLUSIVE ENCAR | H | 91 | 16.75 | 3 | 1569.9775
GOS SOCIAIS DESONERADOS
20015 | MAO-DE-OBRA DE ARMADOR DE CONCRETO ARMADO, INCLUSIVE ENCARGO | H | 5.8 | 23.16 | 3 | 138.3578
S SOCIAIS DESONERADOS
20017 | MAO-DE-OBRA DE ARQUITETO OU ENGENHEIRO JUNIOR-PROJETO E CONS | H | 14.66 | 109.11 | 0 | 1599.5526
ULTORIA, INCLUSIVE ENCARGOS SOCIAIS DESONERADOS
20018 | MAO-DE-OBRA DE ARQUITETO OU ENGENHEIRO PLENO-PROJETO E CONSU | H | 12.83 | 160.79 | 0 | 2062.9357
LTORIA, INCLUSIVE ENCARGOS SOCIAIS DESONERADOS
20019 | MAO-DE-OBRA DE ARQUITETO OU ENGENHEIRO SENIOR DE CONSULTORIA | H | 24.44 | 229.7 | 0 | 5613.868
, INCLUSIVE ENCARGOS SOCIAIS DESONERADOS
20032 | MAO-DE-OBRA DE AUXILIAR DE TOPOGRAFIA, INCLUSIVE ENCARGOS SO | H | 22 | 17.65 | 3 | 399.949
CIAIS DESONERADOS
20046 | MAO-DE-OBRA DE CARPINTEIRO DE FORMA DE CONCRETO, INCLUSIVE E | H | 58.02 | 23.16 | 3 | 1384.0555
NCARGOS SOCIAIS DESONERADOS
20056 | MAO-DE-OBRA DE DESENHISTA CADISTA JUNIOR-PROJETO E CONSULTOR | H | 19.55 | 29.79 | 0 | 582.3945
IA, INCLUSIVE ENCARGOS SOCIAIS DESONERADOS
20059 | MAO-DE-OBRA DE DIGITADOR, INCLUSIVE ENCARGOS SOCIAIS DESONER | H | 8.57 | 21.21 | 0 | 181.7697
ADOS
20111 | MAO-DE-OBRA DE OPERADOR DE MAQUINA (TRATOR, ETC.), INCLUSIVE | H | 20.1 | 26.01 | 3 | 538.485
ENCARGOS SOCIAIS DESONERADOS
20115 | MAO-DE-OBRA DE PEDREIRO, INCLUSIVE ENCARGOS SOCIAIS DESONERA | H | 46.22 | 23.16 | 3 | 1102.5689
DOS
20129 | MAO-DE-OBRA DE SECRETARIA PARA SERVICOS DE CONSULTORIA, INCL | H | 18.33 | 37.1 | 0 | 680.043
USIVE ENCARGOS SOCIAIS DESONERADOS
20131 | MAO-DE-OBRA DE SERRALHEIRO DA CONSTRUCAO CIVIL, INCLUSIVE EN | H | 9.93 | 24.92 | 3 | 254.8793
CARGOS SOCIAIS DESONERADOS
20132 | MAO-DE-OBRA DE SERVENTE DA CONSTRUCAO CIVIL, INCLUSIVE ENCAR | H | 199.08 | 16.75 | 3 | 3434.6277
GOS SOCIAIS DESONERADOS
20137 | MAO-DE-OBRA DE SONDADOR A (ESPECIALISTA DA MAIS ALTO QUALIDA | H | 20 | 24.92 | 3 | 513.352
DE), INCLUSIVE ENCARGOS SOCIAIS DESONERADOS
20138 | MAO-DE-OBRA DE SONDADOR B (ESPECIALISTA DE MENOR QUALIDADE), | H | 20 | 23.16 | 3 | 477.096
INCLUSIVE ENCARGOS SOCIAIS DESONERADOS
20147 | MAO-DE-OBRA DE TECNICO DE SONDAGEM, INCLUSIVE ENCARGOS SOCIA | H | 11 | 38.53 | 3 | 436.5449
IS DESONERADOS
20150 | MAO-DE-OBRA DE TOPOGRAFO B (SERVICOS DE CAMPO),INCLUSIVE ENC | H | 11 | 24.92 | 3 | 282.3436
ARGOS SOCIAIS DESONERADOS
30270 | LANCAMENTO CONC.S/ARM.2,0M3/H, HORIZ. | M3 | 3.576 | 76.436 | 0 | 273.3351
30296 | FORMAS CHAPAS RESINADA E PLASTIF. 3VEZES | M2 | 0.0645 | 88.1372 | 0 | 5.6848
30302 | BARRA ACO CA-50,DIAM.DE 8 A 12,5MM | KG | 225.68 | 7.4795 | 0 | 1687.9736
30303 | BARRA ACO CA-50B DIAM. ACIMA DE 12,5MM | KG | 163.59 | 6.4665 | 0 | 1057.8547
30305 | PREPARO/COLOC. 12 CORDOALHAS DE 12,5MM | KG | 64.53 | 4.827 | 0 | 311.4863
30309 | CORTE ACO CA-50B DIAM.ENTRE 8MM A 12,5MM | KG | 225.68 | 4.3162 | 0 | 974.08
30310 | CORTE ACO CA-50,DIAM. ACIMA 12,5MM | KG | 163.59 | 3.6996 | 0 | 605.2176
30322 | FORMA MET. P/ CONCR., 50 VEZES | M2 | 24.33 | 14.1896 | 0 | 345.233
30438 | CAMINHAO TANQUE 6000L (CP) | H | 0.1856 | 203.557 | 0 | 37.7802
30440 | CAMINHAO TANQUE 6000L (CI) | H | 0.0021 | 63.7861 | 0 | 0.134
30441 | CAMINHAO TANQUE 10000L (CP) | H | 0.099 | 226.9875 | 0 | 22.4718
30462 | CARRETA P/ TRANSP. PESADO 30T (CP) | H | 8.066 | 362.7565 | 0 | 2925.9939
30465 | MICRO-ONIBUS,CAPACIDADE MINIMA 15 LUGARES,MOTOR DIESEL,INCLU | H | 17.07 | 117.4632 | 0 | 2005.0968
SIVE MOTORISTA (CP)
30503 | GUINDASTE SOBRE RODAS,CAPACIDADE DE 15T,INCLUSIVE OPERADOR E | H | 0.0755 | 475.906 | 0 | 35.9309
AUXILIAR (CP)
30505 | GUINDASTE SOBRE RODAS,CAPACIDADE DE 15T,INCLUSIVE OPERADOR E | H | 0.0082 | 243.4434 | 0 | 1.9962
AUXILIAR (CI)
30506 | GUINDASTE ARTICULADO SOBRE CAMINHAO DIESEL,POTENCIA MAXIMA 2 | H | 32.266 | 300.6104 | 0 | 9699.4952
31CV (CP)
30724 | USINA CONCRETO C/DOSADOR,C/SILO DE CIMENTO PARA 100T (CP) | H | 0.1966 | 521.6495 | 0 | 102.5563
30726 | USINA CONCRETO C/DOSADOR,C/SILO DE CIMENTO PARA 100T (CI) | H | 0.1966 | 367.926 | 0 | 72.3343
30730 | VIBRADOR IMERSAO ELETR. 2CV (CP) | H | 1.8121 | 1.7033 | 0 | 3.0865
30731 | VIBRADOR IMERSAO ELETR. 2CV (CI) | H | 0.453 | 0.4469 | 0 | 0.2024
30921 | COMPOSICAO BASICA-ENSAIO DE LABORATORIO | UN | 0.3146 | 144.199 | 0 | 45.365
30979 | MOLDAGEM E COLETA CORPO DE PROVA DE CONCRETO, EXEC.POR FIR | UN | 0.3775 | 65.0953 | 0 | 24.5735
31016 | CONCRETO ALTO DESEMPENHO(CAD) DOSADO RACIONALMENTE P/UMA RES | M3 | 3.146 | 468.0926 | 0 | 1472.6193
ISTENCIA CARACTERISTICA A COMPRES.50MPA,INCL.5% DE PERDAS
31067 | PINUS EM PECAS DE 7,50X11,25CM, (3"X4.1/2") | M | 17.99 | 15.0917 | 0 | 271.4997
11.060.0195-0 | SUPERESTRUTURA DE PONTE OU VIADUTO,PRE-FABRICADA,EM CONCRETO | M |  | 56709.9
PROTENDIDO,CLASSE 45,PARA DUAS FAIXAS DE TRAFEGO DE 3,60M,D
OIS ACOSTAMENTOS DE 2,50M E BARREIRAS TIPO DER-RJ,COM LARGUR
A TOTAL DE 13,00M,SEM CAPEAMENTO,COM VAO ENTRE 7,50 E 12,50M
,COLOCADA
00001 | AREIA LAVADA, GROSSA, PARA REGIAO METROPOLITANA DO RIO DE JA | M3 | 0.02 | 118.5 | 0 | 2.37
NEIRO
00004 | ARAME RECOZIDO Nº 18 | KG | 0.143 | 11.5475 | 0 | 1.6513
00014 | ACO CA-60, ESTIRADO, PRECO DE REVENDEDOR, NO DIAMETRO DE 05, | KG | 96.67 | 11.3354 | 0 | 1095.7931
0MM
00113 | BOMBA MANUAL, PARA CONCRETO PROTENDIDO (ALUGUEL) | DIA | 0.29 | 90 | 0 | 26.1
00149 | CIMENTO PORTLAND CP II 32, EM SACO DE 50KG | KG | 7.6063 | 0.564 | 0 | 4.29
00252 | PARAFUSO C/ROSCA, DE (8x100)MM | UN | 2.1253 | 0.8242 | 0 | 1.7517
00349 | PINUS, EM PECAS DE 2,50X30,00CM (1"X12") | M | 2.574 | 12.04 | 0 | 30.991
00368 | PINUS, EM PECAS DE 7,50X7,50CM (3"X3") | M | 43.36 | 7.35 | 0 | 318.696
00453 | PREGO COM OU SEM CABECA, EM CAIXAS DE 50KG, OU QUANTIDADES E | KG | 1.66 | 15.35 | 0 | 25.481
QUIVALENTES, Nº12X12 A 18X30
00634 | TARIFA DE FORNECIMENTO DE AGUA DA CEDAE, AREA "A", INDUSTRIA | M3 | 0.13 | 29.0999 | 0 | 3.783
L, ENTRE 0 E 20,00M3
00798 | PINUS EM PECAS DE 7,50 X 11,25CM, (3"X4.1/2") | M | 21.26 | 15.0917 | 0 | 320.8495
01010 | CAMINHAO TANQUE 6000L (CP) | H | 0.2194 | 207.127 | 0 | 45.4437
01012 | CAMINHAO TANQUE 6000L (CI) | H | 0.0024 | 67.3561 | 0 | 0.1617
01019 | MICRO-ONIBUS,CAPACIDADE MINIMA 15 LUGARES,MOTOR DIESEL,INCLU | H | 20.18 | 121.0332 | 0 | 2442.45
SIVE MOTORISTA (CP)
01051 | GUINDASTE SOBRE RODAS,CAPACIDADE DE 15T,INCLUSIVE OPERADOR E | H | 0.0892 | 482.496 | 0 | 43.0386
AUXILIAR (CP)
01053 | GUINDASTE SOBRE RODAS,CAPACIDADE DE 15T,INCLUSIVE OPERADOR E | H | 0.0097 | 250.0334 | 0 | 2.4253
AUXILIAR (CI)
01157 | VIBRADOR IMERSAO ELETR. 2CV (CP) | H | 2.1416 | 1.7033 | 0 | 3.6478
01158 | VIBRADOR IMERSAO ELETR. 2CV (CI) | H | 0.5354 | 0.4469 | 0 | 0.2393
01394 | CORDOALHA DE 12,7MM, CP-190 RB | KG | 66.44 | 15.27 | 0 | 1014.5388
01399 | MACACO DE PROTENSAO (ALUGUEL), PARA 12 CCORDOALHAS DE 12,7MM | DIA | 0.29 | 200.13 | 0 | 58.0377
01519 | USINA CONCRETO C/DOSADOR,C/SILO DE CIMENTO PARA 100T (CP) | H | 0.2324 | 562.6195 | 0 | 130.7528
01521 | USINA CONCRETO C/DOSADOR,C/SILO DE CIMENTO PARA 100T (CI) | H | 0.2324 | 408.896 | 0 | 95.0274
01690 | CAMINHAO TANQUE 10000L (CP) | H | 0.1181 | 230.5575 | 0 | 27.2288
01764 | LANCAMENTO CONC.S/ARM.2,0M3/H, HORIZ. | M3 | 4.226 | 88.0852 | 0 | 372.2481
01921 | MAO-DE-OBRA DE AJUDANTE DE CONSTRUCAO CIVIL, INCLUSIVE ENCAR | H | 89 | 19.33 | 3 | 1771.9811
GOS SOCIAIS
01958 | MAO-DE-OBRA DE TOPOGRAFO B (SERVICOS DE CAMPO), INCLUSIVE EN | H | 9 | 28.76 | 3 | 266.6052
CARGOS SOCIAIS
01959 | MAO-DE-OBRA DE TECNICO DE SONDAGEM, INCLUSIVE ENCARGOS SOCIA | H | 9 | 44.47 | 3 | 412.2369
IS
01963 | MAO-DE-OBRA DE SONDADOR B (ESPECIALISTA DE MENOR QUALIDADE), | H | 18 | 26.73 | 3 | 495.5742
INCLUSIVE ENCARGOS SOCIAIS
01964 | MAO-DE-OBRA DE SONDADOR A (ESPECIALISTA DA MAIS ALTA QUALIDA | H | 18 | 28.76 | 3 | 533.2104
DE), INCLUSIVE ENCARGOS SOCIAIS
01968 | MAO-DE-OBRA DE PEDREIRO, INCLUSIVE ENCARGOS SOCIAIS | H | 45.17 | 26.73 | 3 | 1243.6159
01970 | MAO-DE-OBRA DE OPERADOR DE MAQUINA (TRATOR, ETC), INCLUSIVE | H | 18.172 | 30.02 | 3 | 561.8891
ENCARGOS SOCIAIS
01990 | MAO-DE-OBRA DE CARPINTEIRO DE FORMA DE CONCRETO, INCLUSIVE E | H | 57 | 26.73 | 3 | 1569.3183
NCARGOS SOCIAIS
01995 | MAO-DE-OBRA DE AUXILIAR DE TOPOGRAFIA, INCLUSIVE ENCARGOS SO | H | 20 | 20.37 | 3 | 419.622
CIAIS
01998 | MAO-DE-OBRA DE ARMADOR DE CONCRETO ARMADO, INCLUSIVE ENCARGO | H | 7.281 | 26.73 | 3 | 200.4598
S SOCIAIS
01999 | MAO-DE-OBRA DE SERVENTE DA CONSTRUCAO CIVIL, INCLUSIVE ENCAR | H | 198.61 | 19.33 | 3 | 3954.3052
GOS SOCIAIS
02008 | CARRETA P/ TRANSP. PESADO 30T (CP) | H | 9.53 | 366.3265 | 0 | 3491.0915
02014 | GUINDASTE ARTICULADO SOBRE CAMINHAO DIESEL,POTENCIA MAXIMA 2 | H | 38.13 | 308.1904 | 0 | 11751.3
31CV (CP)
02083 | COMPOSICAO BASICA-ENSAIO DE LABORATORIO | UN | 0.3718 | 157.697 | 0 | 58.6317
02249 | CONCRETO IMPORTADO DE USINA, UTILIZANDO BRITA 1, DE 20MPA | M3 | 0.508 | 420 | 0 | 213.36
03050 | BARRA ACO CA-50,DIAM.DE 8 A 12,5MM | KG | 266.71 | 7.4795 | 0 | 1994.8574
03051 | BARRA ACO CA-50B DIAM. ACIMA DE 12,5MM | KG | 193.33 | 6.4665 | 0 | 1250.1684
03053 | CORTE ACO CA-50B DIAM.ENTRE 8MM A 12,5MM | KG | 266.71 | 4.9813 | 0 | 1328.5625
03054 | CORTE ACO CA-50,DIAM. ACIMA 12,5MM | KG | 193.33 | 4.2696 | 0 | 825.4418
03067 | FORMAS CHAPAS RESINADA E PLASTIF. 3VEZES | M2 | 0.0762 | 98.5474 | 0 | 7.5093
03117 | PREPARO/COLOC. 12 CORDOALHAS DE 12,5MM | KG | 72.26 | 5.2803 | 0 | 381.5545
03179 | FORMA MET. P/ CONCR., 50 VEZES | M2 | 28.76 | 15.8115 | 0 | 454.7387
03261 | MOLDAGEM E COLETA CORPO DE PROVA DE CONCRETO, EXEC.POR FIR | UN | 0.4461 | 69.29 | 0 | 30.9103
05844 | ACO CA-50, ESTIRADO, PRECO DE REVENDEDOR, NO DIAMETRO DE 06, | KG | 72.5 | 8.6267 | 0 | 625.4358
3MM
06913 | MAO-DE-OBRA DE SERRALHEIRO DA CONSTRUCAOCIVIL, INCLUSIVE ENC | H | 7.979 | 28.76 | 3 | 236.3603
ARGOS SOCIAIS
08000 | TELHA ONDULADA DE CIMENTO, SEM AMIANTO, REFORCADA C/FIOS SIN | UN | 0.7381 | 72.89 | 0 | 53.8001
TETICOS (CRFS), DE (2,44X1,10)M E C/ESPES. DE 6MM
10963 | MAO-DE-OBRA DE ARQUITETO OU ENGENHEIRO JUNIOR-PROJETO E CONS | H | 17.33 | 125.92 | 0 | 2182.1936
ULTORIA, INCLUSIVE ENCARGOS SOCIAIS
10964 | MAO-DE-OBRA DE ARQUITETO OU ENGENHEIRO PLENO-PROJETO E CONSU | H | 15.165 | 185.56 | 0 | 2814.0174
LTORIA, INCLUSIVE ENCARGOS SOCIAIS
10965 | MAO-DE-OBRA DE ARQUITETO OU ENGENHEIRO SENIOR DE CONSULTORIA | H | 28.88 | 265.09 | 0 | 7655.7992
, INCLUSIVE ENCARGOS SOCIAIS
10978 | MAO-DE-OBRA DE SECRETARIA PARA SERVICOS DE CONSULTORIA, INCL | H | 21.66 | 42.81 | 0 | 927.2646
USIVE ENCARGOS SOCIAIS
10980 | MAO-DE-OBRA DE DESENHISTA CADISTA JUNIOR-PROJETO E CONSULTOR | H | 23.11 | 34.38 | 0 | 794.5218
IA, INCLUSIVE ENCARGOS SOCIAIS
10995 | MAO-DE-OBRA DE DIGITADOR, INCLUSIVE ENCARGOS SOCIAIS | H | 10.13 | 24.48 | 0 | 247.9824
11020 | COPIA PLOTTER, PAPEL A-1, COLORIDO | UN | 9.78 | 13.5 | 0 | 132.03
13631 | LONA DE POLIETILENO, (LONA DE TERREIRO), ESPESSURA DE 0,20MM | M2 | 2.939 | 1.5141 | 0 | 4.4499
13660 | MANTA GEOTEXTIL NAO TECIDO DE POLIESTER LARG.2,30M C/RESISTE | M2 | 2.796 | 4.2 | 0 | 11.7432
NCIA A TRACAO A FAIXA LARG.NA RUPTURA 8KN/M E AO PUNC.280N
15255 | CONCRETO ALTO DESEMPENHO(CAD) DOSADO RACIONALMENTE P/UMA RES | M3 | 3.718 | 468.0926 | 0 | 1740.3683
ISTENCIA CARACTERISTICA A COMPRES.50MPA,INCL.5% DE PERDAS
11.060.0195-A | SUPERESTRUTURA DE PONTE OU VIADUTO,PRE-FABRICADA,EM CONCRETO | M |  | 52360.66
PROTENDIDO,CLASSE 45,PARA DUAS FAIXAS DE TRAFEGO DE 3,60M,D
OIS ACOSTAMENTOS DE 2,50M E BARREIRAS TIPO DER-RJ,COM LARGUR
A TOTAL DE 13,00M,SEM CAPEAMENTO,COM VAO ENTRE 7,50 E 12,50M
,COLOCADA
00001 | AREIA LAVADA, GROSSA, PARA REGIAO METROPOLITANA DO RIO DE JA | M3 | 0.02 | 118.5 | 0 | 2.37
NEIRO
00004 | ARAME RECOZIDO Nº 18 | KG | 0.143 | 11.5475 | 0 | 1.6513
00014 | ACO CA-60, ESTIRADO, PRECO DE REVENDEDOR, NO DIAMETRO DE 05, | KG | 96.67 | 11.3354 | 0 | 1095.7931
0MM
00113 | BOMBA MANUAL, PARA CONCRETO PROTENDIDO (ALUGUEL) | DIA | 0.29 | 90 | 0 | 26.1
00149 | CIMENTO PORTLAND CP II 32, EM SACO DE 50KG | KG | 7.6063 | 0.564 | 0 | 4.29
00252 | PARAFUSO C/ROSCA, DE (8x100)MM | UN | 2.1253 | 0.8242 | 0 | 1.7517
00349 | PINUS, EM PECAS DE 2,50X30,00CM (1"X12") | M | 2.574 | 12.04 | 0 | 30.991
00368 | PINUS, EM PECAS DE 7,50X7,50CM (3"X3") | M | 43.36 | 7.35 | 0 | 318.696
00453 | PREGO COM OU SEM CABECA, EM CAIXAS DE 50KG, OU QUANTIDADES E | KG | 1.66 | 15.35 | 0 | 25.481
QUIVALENTES, Nº12X12 A 18X30
00634 | TARIFA DE FORNECIMENTO DE AGUA DA CEDAE, AREA "A", INDUSTRIA | M3 | 0.13 | 29.0999 | 0 | 3.783
L, ENTRE 0 E 20,00M3
01394 | CORDOALHA DE 12,7MM, CP-190 RB | KG | 66.44 | 15.27 | 0 | 1014.5388
01399 | MACACO DE PROTENSAO (ALUGUEL), PARA 12 CCORDOALHAS DE 12,7MM | DIA | 0.29 | 200.13 | 0 | 58.0377
02249 | CONCRETO IMPORTADO DE USINA, UTILIZANDO BRITA 1, DE 20MPA | M3 | 0.508 | 420 | 0 | 213.36
05844 | ACO CA-50, ESTIRADO, PRECO DE REVENDEDOR, NO DIAMETRO DE 06, | KG | 72.5 | 8.6267 | 0 | 625.4358
3MM
08000 | TELHA ONDULADA DE CIMENTO, SEM AMIANTO, REFORCADA C/FIOS SIN | UN | 0.7381 | 72.89 | 0 | 53.8001
TETICOS (CRFS), DE (2,44X1,10)M E C/ESPES. DE 6MM
11020 | COPIA PLOTTER, PAPEL A-1, COLORIDO | UN | 9.78 | 13.5 | 0 | 132.03
13631 | LONA DE POLIETILENO, (LONA DE TERREIRO), ESPESSURA DE 0,20MM | M2 | 2.939 | 1.5141 | 0 | 4.4499
13660 | MANTA GEOTEXTIL NAO TECIDO DE POLIESTER LARG.2,30M C/RESISTE | M2 | 2.796 | 4.2 | 0 | 11.7432
NCIA A TRACAO A FAIXA LARG.NA RUPTURA 8KN/M E AO PUNC.280N
20004 | MAO-DE-OBRA DE AJUDANTE DA CONSTRUCAO CIVIL, INCLUSIVE ENCAR | H | 89 | 16.75 | 3 | 1535.4725
GOS SOCIAIS DESONERADOS
20015 | MAO-DE-OBRA DE ARMADOR DE CONCRETO ARMADO, INCLUSIVE ENCARGO | H | 7.281 | 23.16 | 3 | 173.6868
S SOCIAIS DESONERADOS
20017 | MAO-DE-OBRA DE ARQUITETO OU ENGENHEIRO JUNIOR-PROJETO E CONS | H | 17.33 | 109.11 | 0 | 1890.8763
ULTORIA, INCLUSIVE ENCARGOS SOCIAIS DESONERADOS
20018 | MAO-DE-OBRA DE ARQUITETO OU ENGENHEIRO PLENO-PROJETO E CONSU | H | 15.165 | 160.79 | 0 | 2438.3804
LTORIA, INCLUSIVE ENCARGOS SOCIAIS DESONERADOS
20019 | MAO-DE-OBRA DE ARQUITETO OU ENGENHEIRO SENIOR DE CONSULTORIA | H | 28.88 | 229.7 | 0 | 6633.736
, INCLUSIVE ENCARGOS SOCIAIS DESONERADOS
20032 | MAO-DE-OBRA DE AUXILIAR DE TOPOGRAFIA, INCLUSIVE ENCARGOS SO | H | 20 | 17.65 | 3 | 363.59
CIAIS DESONERADOS
20046 | MAO-DE-OBRA DE CARPINTEIRO DE FORMA DE CONCRETO, INCLUSIVE E | H | 57 | 23.16 | 3 | 1359.7236
NCARGOS SOCIAIS DESONERADOS
20056 | MAO-DE-OBRA DE DESENHISTA CADISTA JUNIOR-PROJETO E CONSULTOR | H | 23.11 | 29.79 | 0 | 688.4469
IA, INCLUSIVE ENCARGOS SOCIAIS DESONERADOS
20059 | MAO-DE-OBRA DE DIGITADOR, INCLUSIVE ENCARGOS SOCIAIS DESONER | H | 10.13 | 21.21 | 0 | 214.8573
ADOS
20111 | MAO-DE-OBRA DE OPERADOR DE MAQUINA (TRATOR, ETC.), INCLUSIVE | H | 18.172 | 26.01 | 3 | 486.8333
ENCARGOS SOCIAIS DESONERADOS
20115 | MAO-DE-OBRA DE PEDREIRO, INCLUSIVE ENCARGOS SOCIAIS DESONERA | H | 45.17 | 23.16 | 3 | 1077.5213
DOS
20129 | MAO-DE-OBRA DE SECRETARIA PARA SERVICOS DE CONSULTORIA, INCL | H | 21.66 | 37.1 | 0 | 803.586
USIVE ENCARGOS SOCIAIS DESONERADOS
20131 | MAO-DE-OBRA DE SERRALHEIRO DA CONSTRUCAO CIVIL, INCLUSIVE EN | H | 7.979 | 24.92 | 3 | 204.8018
CARGOS SOCIAIS DESONERADOS
20132 | MAO-DE-OBRA DE SERVENTE DA CONSTRUCAO CIVIL, INCLUSIVE ENCAR | H | 198.61 | 16.75 | 3 | 3426.519
GOS SOCIAIS DESONERADOS
20137 | MAO-DE-OBRA DE SONDADOR A (ESPECIALISTA DA MAIS ALTO QUALIDA | H | 18 | 24.92 | 3 | 462.0168
DE), INCLUSIVE ENCARGOS SOCIAIS DESONERADOS
20138 | MAO-DE-OBRA DE SONDADOR B (ESPECIALISTA DE MENOR QUALIDADE), | H | 18 | 23.16 | 3 | 429.3864
INCLUSIVE ENCARGOS SOCIAIS DESONERADOS
20147 | MAO-DE-OBRA DE TECNICO DE SONDAGEM, INCLUSIVE ENCARGOS SOCIA | H | 9 | 38.53 | 3 | 357.1731
IS DESONERADOS
20150 | MAO-DE-OBRA DE TOPOGRAFO B (SERVICOS DE CAMPO),INCLUSIVE ENC | H | 9 | 24.92 | 3 | 231.0084
ARGOS SOCIAIS DESONERADOS
30270 | LANCAMENTO CONC.S/ARM.2,0M3/H, HORIZ. | M3 | 4.226 | 76.436 | 0 | 323.0185
30296 | FORMAS CHAPAS RESINADA E PLASTIF. 3VEZES | M2 | 0.0762 | 88.1372 | 0 | 6.7161
30302 | BARRA ACO CA-50,DIAM.DE 8 A 12,5MM | KG | 266.71 | 7.4795 | 0 | 1994.8574
30303 | BARRA ACO CA-50B DIAM. ACIMA DE 12,5MM | KG | 193.33 | 6.4665 | 0 | 1250.1684
30305 | PREPARO/COLOC. 12 CORDOALHAS DE 12,5MM | KG | 72.26 | 4.827 | 0 | 348.799
30309 | CORTE ACO CA-50B DIAM.ENTRE 8MM A 12,5MM | KG | 266.71 | 4.3162 | 0 | 1151.1737
30310 | CORTE ACO CA-50,DIAM. ACIMA 12,5MM | KG | 193.33 | 3.6996 | 0 | 715.2437
30322 | FORMA MET. P/ CONCR., 50 VEZES | M2 | 28.76 | 14.1896 | 0 | 408.0929
30438 | CAMINHAO TANQUE 6000L (CP) | H | 0.2194 | 203.557 | 0 | 44.6604
30440 | CAMINHAO TANQUE 6000L (CI) | H | 0.0024 | 63.7861 | 0 | 0.1531
30441 | CAMINHAO TANQUE 10000L (CP) | H | 0.1181 | 226.9875 | 0 | 26.8072
30462 | CARRETA P/ TRANSP. PESADO 30T (CP) | H | 9.53 | 362.7565 | 0 | 3457.0694
30465 | MICRO-ONIBUS,CAPACIDADE MINIMA 15 LUGARES,MOTOR DIESEL,INCLU | H | 20.18 | 117.4632 | 0 | 2370.4074
SIVE MOTORISTA (CP)
30503 | GUINDASTE SOBRE RODAS,CAPACIDADE DE 15T,INCLUSIVE OPERADOR E | H | 0.0892 | 475.906 | 0 | 42.4508
AUXILIAR (CP)
30505 | GUINDASTE SOBRE RODAS,CAPACIDADE DE 15T,INCLUSIVE OPERADOR E | H | 0.0097 | 243.4434 | 0 | 2.3614
AUXILIAR (CI)
30506 | GUINDASTE ARTICULADO SOBRE CAMINHAO DIESEL,POTENCIA MAXIMA 2 | H | 38.13 | 300.6104 | 0 | 11462.2746
31CV (CP)
30724 | USINA CONCRETO C/DOSADOR,C/SILO DE CIMENTO PARA 100T (CP) | H | 0.2324 | 521.6495 | 0 | 121.2313
30726 | USINA CONCRETO C/DOSADOR,C/SILO DE CIMENTO PARA 100T (CI) | H | 0.2324 | 367.926 | 0 | 85.506
30730 | VIBRADOR IMERSAO ELETR. 2CV (CP) | H | 2.1416 | 1.7033 | 0 | 3.6478
30731 | VIBRADOR IMERSAO ELETR. 2CV (CI) | H | 0.5354 | 0.4469 | 0 | 0.2393
30921 | COMPOSICAO BASICA-ENSAIO DE LABORATORIO | UN | 0.3718 | 144.199 | 0 | 53.6132
30979 | MOLDAGEM E COLETA CORPO DE PROVA DE CONCRETO, EXEC.POR FIR | UN | 0.4461 | 65.0953 | 0 | 29.039
31016 | CONCRETO ALTO DESEMPENHO(CAD) DOSADO RACIONALMENTE P/UMA RES | M3 | 3.718 | 468.0926 | 0 | 1740.3683
ISTENCIA CARACTERISTICA A COMPRES.50MPA,INCL.5% DE PERDAS
31067 | PINUS EM PECAS DE 7,50X11,25CM, (3"X4.1/2") | M | 21.26 | 15.0917 | 0 | 320.8495
11.060.0200-0 | SUPERESTRUTURA DE PASSARELA PARA PEDESTRE,PRE-FABRICADA,EM C | M |  | 9385.59
ONCRETO PROTENDIDO,COM 2,00M DE LARGURA UTIL E GUARDA-CORPOS
METALICOS,COM VAO ENTRE 7,50 E 10,00M,COLOCADA
00001 | AREIA LAVADA, GROSSA, PARA REGIAO METROPOLITANA DO RIO DE JA | M3 | 0.00032 | 118.5 | 0 | 0.0379
NEIRO
00004 | ARAME RECOZIDO Nº 18 | KG | 0.06 | 11.5475 | 0 | 0.6929
00014 | ACO CA-60, ESTIRADO, PRECO DE REVENDEDOR, NO DIAMETRO DE 05, | KG | 12 | 11.3354 | 0 | 136.0248
0MM
00113 | BOMBA MANUAL, PARA CONCRETO PROTENDIDO (ALUGUEL) | DIA | 0.2 | 90 | 0 | 18
00149 | CIMENTO PORTLAND CP II 32, EM SACO DE 50KG | KG | 0.11968 | 0.564 | 0 | 0.0675
00252 | PARAFUSO C/ROSCA, DE (8x100)MM | UN | 0.03344 | 0.8242 | 0 | 0.0276
00349 | PINUS, EM PECAS DE 2,50X30,00CM (1"X12") | M | 1.08 | 12.04 | 0 | 13.0032
00368 | PINUS, EM PECAS DE 7,50X7,50CM (3"X3") | M | 5.96 | 7.35 | 0 | 43.806
00453 | PREGO COM OU SEM CABECA, EM CAIXAS DE 50KG, OU QUANTIDADES E | KG | 0.2375 | 15.35 | 0 | 3.6456
QUIVALENTES, Nº12X12 A 18X30
00634 | TARIFA DE FORNECIMENTO DE AGUA DA CEDAE, AREA "A", INDUSTRIA | M3 | 0.02066 | 29.0999 | 0 | 0.6012
L, ENTRE 0 E 20,00M3
00798 | PINUS EM PECAS DE 7,50 X 11,25CM, (3"X4.1/2") | M | 2.82 | 15.0917 | 0 | 42.5586
01010 | CAMINHAO TANQUE 6000L (CP) | H | 0.0272 | 207.127 | 0 | 5.6339
01012 | CAMINHAO TANQUE 6000L (CI) | H | 0.0003 | 67.3561 | 0 | 0.0202
01019 | MICRO-ONIBUS,CAPACIDADE MINIMA 15 LUGARES,MOTOR DIESEL,INCLU | H | 4 | 121.0332 | 0 | 484.1328
SIVE MOTORISTA (CP)
01051 | GUINDASTE SOBRE RODAS,CAPACIDADE DE 15T,INCLUSIVE OPERADOR E | H | 0.0111 | 482.496 | 0 | 5.3557
AUXILIAR (CP)
01053 | GUINDASTE SOBRE RODAS,CAPACIDADE DE 15T,INCLUSIVE OPERADOR E | H | 0.0012 | 250.0334 | 0 | 0.3
AUXILIAR (CI)
01157 | VIBRADOR IMERSAO ELETR. 2CV (CP) | H | 0.2655 | 1.7033 | 0 | 0.4522
01158 | VIBRADOR IMERSAO ELETR. 2CV (CI) | H | 0.0664 | 0.4469 | 0 | 0.0297
01394 | CORDOALHA DE 12,7MM, CP-190 RB | KG | 10.46 | 15.27 | 0 | 159.7242
01399 | MACACO DE PROTENSAO (ALUGUEL), PARA 12 CCORDOALHAS DE 12,7MM | DIA | 0.2 | 200.13 | 0 | 40.026
01519 | USINA CONCRETO C/DOSADOR,C/SILO DE CIMENTO PARA 100T (CP) | H | 0.0288 | 562.6195 | 0 | 16.2034
01521 | USINA CONCRETO C/DOSADOR,C/SILO DE CIMENTO PARA 100T (CI) | H | 0.0288 | 408.896 | 0 | 11.7762
01690 | CAMINHAO TANQUE 10000L (CP) | H | 0.018 | 230.5575 | 0 | 4.15
01764 | LANCAMENTO CONC.S/ARM.2,0M3/H, HORIZ. | M3 | 0.541 | 88.0852 | 0 | 47.6541
01921 | MAO-DE-OBRA DE AJUDANTE DE CONSTRUCAO CIVIL, INCLUSIVE ENCAR | H | 8 | 19.33 | 3 | 159.2792
GOS SOCIAIS
01958 | MAO-DE-OBRA DE TOPOGRAFO B (SERVICOS DE CAMPO), INCLUSIVE EN | H | 3.3 | 28.76 | 3 | 97.7552
CARGOS SOCIAIS
01959 | MAO-DE-OBRA DE TECNICO DE SONDAGEM, INCLUSIVE ENCARGOS SOCIA | H | 2 | 44.47 | 3 | 91.6082
IS
01963 | MAO-DE-OBRA DE SONDADOR B (ESPECIALISTA DE MENOR QUALIDADE), | H | 2 | 26.73 | 3 | 55.0638
INCLUSIVE ENCARGOS SOCIAIS
01964 | MAO-DE-OBRA DE SONDADOR A (ESPECIALISTA DA MAIS ALTA QUALIDA | H | 2 | 28.76 | 3 | 59.2456
DE), INCLUSIVE ENCARGOS SOCIAIS
01968 | MAO-DE-OBRA DE PEDREIRO, INCLUSIVE ENCARGOS SOCIAIS | H | 3.09 | 26.73 | 3 | 85.0736
01970 | MAO-DE-OBRA DE OPERADOR DE MAQUINA (TRATOR, ETC), INCLUSIVE | H | 4.53 | 30.02 | 3 | 140.0703
ENCARGOS SOCIAIS
01990 | MAO-DE-OBRA DE CARPINTEIRO DE FORMA DE CONCRETO, INCLUSIVE E | H | 8.43 | 26.73 | 3 | 232.0939
NCARGOS SOCIAIS
01995 | MAO-DE-OBRA DE AUXILIAR DE TOPOGRAFIA, INCLUSIVE ENCARGOS SO | H | 20.3 | 20.37 | 3 | 425.9163
CIAIS
01998 | MAO-DE-OBRA DE ARMADOR DE CONCRETO ARMADO, INCLUSIVE ENCARGO | H | 0.92 | 26.73 | 3 | 25.3293
S SOCIAIS
01999 | MAO-DE-OBRA DE SERVENTE DA CONSTRUCAO CIVIL, INCLUSIVE ENCAR | H | 38.231 | 19.33 | 3 | 761.1754
GOS SOCIAIS
02008 | CARRETA P/ TRANSP. PESADO 30T (CP) | H | 1 | 366.3265 | 0 | 366.3265
02014 | GUINDASTE ARTICULADO SOBRE CAMINHAO DIESEL,POTENCIA MAXIMA 2 | H | 3.5 | 308.1904 | 0 | 1078.6664
31CV (CP)
02083 | COMPOSICAO BASICA-ENSAIO DE LABORATORIO | UN | 0.0461 | 157.697 | 0 | 7.2698
02249 | CONCRETO IMPORTADO DE USINA, UTILIZANDO BRITA 1, DE 20MPA | M3 | 0.08 | 420 | 0 | 33.6
03050 | BARRA ACO CA-50,DIAM.DE 8 A 12,5MM | KG | 64.88 | 7.4795 | 0 | 485.27
03051 | BARRA ACO CA-50B DIAM. ACIMA DE 12,5MM | KG | 27 | 6.4665 | 0 | 174.5955
03053 | CORTE ACO CA-50B DIAM.ENTRE 8MM A 12,5MM | KG | 64.88 | 4.9813 | 0 | 323.1867
03054 | CORTE ACO CA-50,DIAM. ACIMA 12,5MM | KG | 27 | 4.2696 | 0 | 115.2792
03067 | FORMAS CHAPAS RESINADA E PLASTIF. 3VEZES | M2 | 0.012 | 98.5474 | 0 | 1.1826
03117 | PREPARO/COLOC. 12 CORDOALHAS DE 12,5MM | KG | 12 | 5.2803 | 0 | 63.3636
03179 | FORMA MET. P/ CONCR., 50 VEZES | M2 | 3.9 | 15.8115 | 0 | 61.6649
03261 | MOLDAGEM E COLETA CORPO DE PROVA DE CONCRETO, EXEC.POR FIR | UN | 0.0553 | 69.29 | 0 | 3.8317
05844 | ACO CA-50, ESTIRADO, PRECO DE REVENDEDOR, NO DIAMETRO DE 06, | KG | 9 | 8.6267 | 0 | 77.6403
3MM
06216 | ACO CA-50, ESTIRADO, PRECO DE FABRICA, NO DIAMETRO DE 20,0MM | KG | 6 | 6.1203 | 0 | 36.7218
06913 | MAO-DE-OBRA DE SERRALHEIRO DA CONSTRUCAOCIVIL, INCLUSIVE ENC | H | 0.775 | 28.76 | 3 | 22.9577
ARGOS SOCIAIS
08000 | TELHA ONDULADA DE CIMENTO, SEM AMIANTO, REFORCADA C/FIOS SIN | UN | 0.01162 | 72.89 | 0 | 0.847
TETICOS (CRFS), DE (2,44X1,10)M E C/ESPES. DE 6MM
10963 | MAO-DE-OBRA DE ARQUITETO OU ENGENHEIRO JUNIOR-PROJETO E CONS | H | 1.24 | 125.92 | 0 | 156.1408
ULTORIA, INCLUSIVE ENCARGOS SOCIAIS
10964 | MAO-DE-OBRA DE ARQUITETO OU ENGENHEIRO PLENO-PROJETO E CONSU | H | 0.68 | 185.56 | 0 | 126.1808
LTORIA, INCLUSIVE ENCARGOS SOCIAIS
10965 | MAO-DE-OBRA DE ARQUITETO OU ENGENHEIRO SENIOR DE CONSULTORIA | H | 2.79 | 265.09 | 0 | 739.6011
, INCLUSIVE ENCARGOS SOCIAIS
10978 | MAO-DE-OBRA DE SECRETARIA PARA SERVICOS DE CONSULTORIA, INCL | H | 1 | 42.81 | 0 | 42.81
USIVE ENCARGOS SOCIAIS
10980 | MAO-DE-OBRA DE DESENHISTA CADISTA JUNIOR-PROJETO E CONSULTOR | H | 2.88 | 34.38 | 0 | 99.0144
IA, INCLUSIVE ENCARGOS SOCIAIS
10995 | MAO-DE-OBRA DE DIGITADOR, INCLUSIVE ENCARGOS SOCIAIS | H | 1 | 24.48 | 0 | 24.48
11020 | COPIA PLOTTER, PAPEL A-1, COLORIDO | UN | 0.88 | 13.5 | 0 | 11.88
13631 | LONA DE POLIETILENO, (LONA DE TERREIRO), ESPESSURA DE 0,20MM | M2 | 0.462 | 1.5141 | 0 | 0.6995
13660 | MANTA GEOTEXTIL NAO TECIDO DE POLIESTER LARG.2,30M C/RESISTE | M2 | 0.44 | 4.2 | 0 | 1.848
NCIA A TRACAO A FAIXA LARG.NA RUPTURA 8KN/M E AO PUNC.280N
15241 | GUARDA-CORPO METALICO COM 1,00M DE ALTURA,EM MODULOS DE 1,88 | M | 2 | 974.1069 | 0 | 1948.2138
M,COM MONTANTES EM CHAPA DE ACO USI-SAC 350
15255 | CONCRETO ALTO DESEMPENHO(CAD) DOSADO RACIONALMENTE P/UMA RES | M3 | 0.461 | 468.0926 | 0 | 215.7907
ISTENCIA CARACTERISTICA A COMPRES.50MPA,INCL.5% DE PERDAS
11.060.0200-A | SUPERESTRUTURA DE PASSARELA PARA PEDESTRE,PRE-FABRICADA,EM C | M |  | 8731.57
ONCRETO PROTENDIDO,COM 2,00M DE LARGURA UTIL E GUARDA-CORPOS
METALICOS,COM VAO ENTRE 7,50 E 10,00M,COLOCADA
00001 | AREIA LAVADA, GROSSA, PARA REGIAO METROPOLITANA DO RIO DE JA | M3 | 0.00032 | 118.5 | 0 | 0.0379
NEIRO
00004 | ARAME RECOZIDO Nº 18 | KG | 0.06 | 11.5475 | 0 | 0.6929
00014 | ACO CA-60, ESTIRADO, PRECO DE REVENDEDOR, NO DIAMETRO DE 05, | KG | 12 | 11.3354 | 0 | 136.0248
0MM
00113 | BOMBA MANUAL, PARA CONCRETO PROTENDIDO (ALUGUEL) | DIA | 0.2 | 90 | 0 | 18
00149 | CIMENTO PORTLAND CP II 32, EM SACO DE 50KG | KG | 0.11968 | 0.564 | 0 | 0.0675
00252 | PARAFUSO C/ROSCA, DE (8x100)MM | UN | 0.03344 | 0.8242 | 0 | 0.0276
00349 | PINUS, EM PECAS DE 2,50X30,00CM (1"X12") | M | 1.08 | 12.04 | 0 | 13.0032
00368 | PINUS, EM PECAS DE 7,50X7,50CM (3"X3") | M | 5.96 | 7.35 | 0 | 43.806
00453 | PREGO COM OU SEM CABECA, EM CAIXAS DE 50KG, OU QUANTIDADES E | KG | 0.2375 | 15.35 | 0 | 3.6456
QUIVALENTES, Nº12X12 A 18X30
00634 | TARIFA DE FORNECIMENTO DE AGUA DA CEDAE, AREA "A", INDUSTRIA | M3 | 0.02066 | 29.0999 | 0 | 0.6012
L, ENTRE 0 E 20,00M3
01394 | CORDOALHA DE 12,7MM, CP-190 RB | KG | 10.46 | 15.27 | 0 | 159.7242
01399 | MACACO DE PROTENSAO (ALUGUEL), PARA 12 CCORDOALHAS DE 12,7MM | DIA | 0.2 | 200.13 | 0 | 40.026
02249 | CONCRETO IMPORTADO DE USINA, UTILIZANDO BRITA 1, DE 20MPA | M3 | 0.08 | 420 | 0 | 33.6
05844 | ACO CA-50, ESTIRADO, PRECO DE REVENDEDOR, NO DIAMETRO DE 06, | KG | 9 | 8.6267 | 0 | 77.6403
3MM
06216 | ACO CA-50, ESTIRADO, PRECO DE FABRICA, NO DIAMETRO DE 20,0MM | KG | 6 | 6.1203 | 0 | 36.7218
08000 | TELHA ONDULADA DE CIMENTO, SEM AMIANTO, REFORCADA C/FIOS SIN | UN | 0.01162 | 72.89 | 0 | 0.847
TETICOS (CRFS), DE (2,44X1,10)M E C/ESPES. DE 6MM
11020 | COPIA PLOTTER, PAPEL A-1, COLORIDO | UN | 0.88 | 13.5 | 0 | 11.88
13631 | LONA DE POLIETILENO, (LONA DE TERREIRO), ESPESSURA DE 0,20MM | M2 | 0.462 | 1.5141 | 0 | 0.6995
13660 | MANTA GEOTEXTIL NAO TECIDO DE POLIESTER LARG.2,30M C/RESISTE | M2 | 0.44 | 4.2 | 0 | 1.848
NCIA A TRACAO A FAIXA LARG.NA RUPTURA 8KN/M E AO PUNC.280N
20004 | MAO-DE-OBRA DE AJUDANTE DA CONSTRUCAO CIVIL, INCLUSIVE ENCAR | H | 8 | 16.75 | 3 | 138.02
GOS SOCIAIS DESONERADOS
20015 | MAO-DE-OBRA DE ARMADOR DE CONCRETO ARMADO, INCLUSIVE ENCARGO | H | 0.92 | 23.16 | 3 | 21.9464
S SOCIAIS DESONERADOS
20017 | MAO-DE-OBRA DE ARQUITETO OU ENGENHEIRO JUNIOR-PROJETO E CONS | H | 1.24 | 109.11 | 0 | 135.2964
ULTORIA, INCLUSIVE ENCARGOS SOCIAIS DESONERADOS
20018 | MAO-DE-OBRA DE ARQUITETO OU ENGENHEIRO PLENO-PROJETO E CONSU | H | 0.68 | 160.79 | 0 | 109.3372
LTORIA, INCLUSIVE ENCARGOS SOCIAIS DESONERADOS
20019 | MAO-DE-OBRA DE ARQUITETO OU ENGENHEIRO SENIOR DE CONSULTORIA | H | 2.79 | 229.7 | 0 | 640.863
, INCLUSIVE ENCARGOS SOCIAIS DESONERADOS
20032 | MAO-DE-OBRA DE AUXILIAR DE TOPOGRAFIA, INCLUSIVE ENCARGOS SO | H | 20.3 | 17.65 | 3 | 369.0439
CIAIS DESONERADOS
20046 | MAO-DE-OBRA DE CARPINTEIRO DE FORMA DE CONCRETO, INCLUSIVE E | H | 8.43 | 23.16 | 3 | 201.096
NCARGOS SOCIAIS DESONERADOS
20056 | MAO-DE-OBRA DE DESENHISTA CADISTA JUNIOR-PROJETO E CONSULTOR | H | 2.88 | 29.79 | 0 | 85.7952
IA, INCLUSIVE ENCARGOS SOCIAIS DESONERADOS
20059 | MAO-DE-OBRA DE DIGITADOR, INCLUSIVE ENCARGOS SOCIAIS DESONER | H | 1 | 21.21 | 0 | 21.21
ADOS
20111 | MAO-DE-OBRA DE OPERADOR DE MAQUINA (TRATOR, ETC.), INCLUSIVE | H | 4.53 | 26.01 | 3 | 121.3601
ENCARGOS SOCIAIS DESONERADOS
20115 | MAO-DE-OBRA DE PEDREIRO, INCLUSIVE ENCARGOS SOCIAIS DESONERA | H | 3.09 | 23.16 | 3 | 73.7113
DOS
20129 | MAO-DE-OBRA DE SECRETARIA PARA SERVICOS DE CONSULTORIA, INCL | H | 1 | 37.1 | 0 | 37.1
USIVE ENCARGOS SOCIAIS DESONERADOS
20131 | MAO-DE-OBRA DE SERRALHEIRO DA CONSTRUCAO CIVIL, INCLUSIVE EN | H | 0.775 | 24.92 | 3 | 19.8924
CARGOS SOCIAIS DESONERADOS
20132 | MAO-DE-OBRA DE SERVENTE DA CONSTRUCAO CIVIL, INCLUSIVE ENCAR | H | 38.231 | 16.75 | 3 | 659.5803
GOS SOCIAIS DESONERADOS
20137 | MAO-DE-OBRA DE SONDADOR A (ESPECIALISTA DA MAIS ALTO QUALIDA | H | 2 | 24.92 | 3 | 51.3352
DE), INCLUSIVE ENCARGOS SOCIAIS DESONERADOS
20138 | MAO-DE-OBRA DE SONDADOR B (ESPECIALISTA DE MENOR QUALIDADE), | H | 2 | 23.16 | 3 | 47.7096
INCLUSIVE ENCARGOS SOCIAIS DESONERADOS
20147 | MAO-DE-OBRA DE TECNICO DE SONDAGEM, INCLUSIVE ENCARGOS SOCIA | H | 2 | 38.53 | 3 | 79.3718
IS DESONERADOS
20150 | MAO-DE-OBRA DE TOPOGRAFO B (SERVICOS DE CAMPO),INCLUSIVE ENC | H | 3.3 | 24.92 | 3 | 84.7031
ARGOS SOCIAIS DESONERADOS
30270 | LANCAMENTO CONC.S/ARM.2,0M3/H, HORIZ. | M3 | 0.541 | 76.436 | 0 | 41.3519
30296 | FORMAS CHAPAS RESINADA E PLASTIF. 3VEZES | M2 | 0.012 | 88.1372 | 0 | 1.0576
30302 | BARRA ACO CA-50,DIAM.DE 8 A 12,5MM | KG | 64.88 | 7.4795 | 0 | 485.27
30303 | BARRA ACO CA-50B DIAM. ACIMA DE 12,5MM | KG | 27 | 6.4665 | 0 | 174.5955
30305 | PREPARO/COLOC. 12 CORDOALHAS DE 12,5MM | KG | 12 | 4.827 | 0 | 57.924
30309 | CORTE ACO CA-50B DIAM.ENTRE 8MM A 12,5MM | KG | 64.88 | 4.3162 | 0 | 280.0351
30310 | CORTE ACO CA-50,DIAM. ACIMA 12,5MM | KG | 27 | 3.6996 | 0 | 99.8892
30322 | FORMA MET. P/ CONCR., 50 VEZES | M2 | 3.9 | 14.1896 | 0 | 55.3394
30367 | GUARDA-CORPO METALICO COM 1,00M DE ALTURA,EM MODULOS DE 1,88 | M | 2 | 932.5928 | 0 | 1865.1856
M,COM MONTANTES EM CHAPA DE ACO USI-SAC 350
30438 | CAMINHAO TANQUE 6000L (CP) | H | 0.0272 | 203.557 | 0 | 5.5368
30440 | CAMINHAO TANQUE 6000L (CI) | H | 0.0003 | 63.7861 | 0 | 0.0191
30441 | CAMINHAO TANQUE 10000L (CP) | H | 0.018 | 226.9875 | 0 | 4.0858
30462 | CARRETA P/ TRANSP. PESADO 30T (CP) | H | 1 | 362.7565 | 0 | 362.7565
30465 | MICRO-ONIBUS,CAPACIDADE MINIMA 15 LUGARES,MOTOR DIESEL,INCLU | H | 4 | 117.4632 | 0 | 469.8528
SIVE MOTORISTA (CP)
30503 | GUINDASTE SOBRE RODAS,CAPACIDADE DE 15T,INCLUSIVE OPERADOR E | H | 0.0111 | 475.906 | 0 | 5.2826
AUXILIAR (CP)
30505 | GUINDASTE SOBRE RODAS,CAPACIDADE DE 15T,INCLUSIVE OPERADOR E | H | 0.0012 | 243.4434 | 0 | 0.2921
AUXILIAR (CI)
30506 | GUINDASTE ARTICULADO SOBRE CAMINHAO DIESEL,POTENCIA MAXIMA 2 | H | 3.5 | 300.6104 | 0 | 1052.1364
31CV (CP)
30724 | USINA CONCRETO C/DOSADOR,C/SILO DE CIMENTO PARA 100T (CP) | H | 0.0288 | 521.6495 | 0 | 15.0235
30726 | USINA CONCRETO C/DOSADOR,C/SILO DE CIMENTO PARA 100T (CI) | H | 0.0288 | 367.926 | 0 | 10.5963
30730 | VIBRADOR IMERSAO ELETR. 2CV (CP) | H | 0.2655 | 1.7033 | 0 | 0.4522
30731 | VIBRADOR IMERSAO ELETR. 2CV (CI) | H | 0.0664 | 0.4469 | 0 | 0.0297
30921 | COMPOSICAO BASICA-ENSAIO DE LABORATORIO | UN | 0.0461 | 144.199 | 0 | 6.6476
30979 | MOLDAGEM E COLETA CORPO DE PROVA DE CONCRETO, EXEC.POR FIR | UN | 0.0553 | 65.0953 | 0 | 3.5998
31016 | CONCRETO ALTO DESEMPENHO(CAD) DOSADO RACIONALMENTE P/UMA RES | M3 | 0.461 | 468.0926 | 0 | 215.7907
ISTENCIA CARACTERISTICA A COMPRES.50MPA,INCL.5% DE PERDAS
31067 | PINUS EM PECAS DE 7,50X11,25CM, (3"X4.1/2") | M | 2.82 | 15.0917 | 0 | 42.5586
11.060.0205-0 | ABRIGO DESTINADO A PARADA DE ONIBUS,INTEGRALMENTE PRE-FABRIC | UN |  | 12019.59
ADO EM CONCRETO PROTENDIDO E/OU ARMADO,COM BANCO INCORPORADO
AO PILAR E COBERTURA CURVA COM AREA DE PROJECAO HORIZONTAL
DE 8,00M2,NAS DIMENSOES DE 4,00X2,00M,COLOCADO
13791 | ABRIGO P/PARADA DE ONIBUS,PRE-FABRICADO EM CONCRETO APARENTE | UN | 1 | 12019.59 | 0 | 12019.59
PROTENDIDO E/OU ARMADO,NAS DIMENSOES DE 4,00X2,00M,COLOCADO
11.060.0205-A | ABRIGO DESTINADO A PARADA DE ONIBUS,INTEGRALMENTE PRE-FABRIC | UN |  | 12019.59
ADO EM CONCRETO PROTENDIDO E/OU ARMADO,COM BANCO INCORPORADO
AO PILAR E COBERTURA CURVA COM AREA DE PROJECAO HORIZONTAL
DE 8,00M2,NAS DIMENSOES DE 4,00X2,00M,COLOCADO
13791 | ABRIGO P/PARADA DE ONIBUS,PRE-FABRICADO EM CONCRETO APARENTE | UN | 1 | 12019.59 | 0 | 12019.59
PROTENDIDO E/OU ARMADO,NAS DIMENSOES DE 4,00X2,00M,COLOCADO
11.060.0410-0 | ESTRUTURA PRE-FABRICADA EM CONCRETO ARMADO/PROTENDIDO,COM FC | M2 |  | 643.57
K>=30MPA,PARA OBRAS PREDIAIS ATE QUATRO PAVIMENTOS,COM PILAR
ES,VIGAS PRINCIPAIS E SECUNDARIAS,LAJES,PATAMARES E RAMPAS D
E ACESSO,CONSIDERANDO A CONFECCAO DAS PECAS,INCLUSIVE O FORN
ECIMENTO DOS MATERIAIS,EXCLUSIVE O TRANSPORTE DAS PECAS PARA
O CANTEIRO DE OBRAS E A MONTAGEM
00001 | AREIA LAVADA, GROSSA, PARA REGIAO METROPOLITANA DO RIO DE JA | M3 | 0.1034 | 118.5 | 0 | 12.2529
NEIRO
00004 | ARAME RECOZIDO Nº 18 | KG | 2.3148 | 11.5475 | 0 | 26.7302
00087 | CHAPA DE ACO CARBONO,P/USOS GERAIS,LAMINADA FRIO,SUPERF.COM. | KG | 0.431 | 9.0963 | 0 | 3.9205
,TAM.PADRAO,BORDAS UNIV.,REC.BRANCO,PRECO DE USINA,ESP.1,5MM
00149 | CIMENTO PORTLAND CP II 32, EM SACO DE 50KG | KG | 79.3876 | 0.564 | 0 | 44.7746
00278 | CHAPA DE MADEIRA COMPENSADA, RESINADA, COM ESPESSURA DE 14MM | M2 | 0.109 | 34.36 | 0 | 3.7452
00322 | ELETRODO, P/SOLDA DE ACO (AWS E-6013), IND.P/TRAB.EM SERRAL. | KG | 0.0388 | 28.34 | 0 | 1.0996
, ESTRUT.METAL.,TUBUL.CONSTR.GERAL CHAPAS FINAS, DIAM.4MM
00724 | TARIFA DE ENERGIA ELETRICA, TIPO COMERCIAL | KWH | 1.38 | 1.0775 | 0 | 1.487
01004 | CAMINHAO CARROC. FIXA, 7,5T (CP) | H | 0.1142 | 198.7187 | 0 | 22.6937
01006 | CAMINHAO CARROC. FIXA 7,5T (CI) | H | 0.0227 | 65.2818 | 0 | 1.4819
01582 | CABO DE ACO COM ALMA DE CANHAMO, 6 PERNAS DE 19 FIOS, NO DIA | M | 4.7382 | 40.9 | 0 | 193.7924
METRO DE 5/8"
01704 | GUINCHO CARREGADOR (CP) | H | 0.8372 | 1.6883 | 0 | 1.4134
01747 | PREPARO CONCR. BETON. 320L; 1,00M3/H | M3 | 0.2533 | 131.4726 | 0 | 33.302
01754 | LANCAMENTO CONC.C/ARM.1,0M3/H,HORIZ/VERT | M3 | 0.2 | 210.6282 | 0 | 42.1256
01970 | MAO-DE-OBRA DE OPERADOR DE MAQUINA (TRATOR, ETC), INCLUSIVE | H | 0.57 | 30.02 | 3 | 17.6247
ENCARGOS SOCIAIS
01990 | MAO-DE-OBRA DE CARPINTEIRO DE FORMA DE CONCRETO, INCLUSIVE E | H | 0.2173 | 26.73 | 3 | 5.9827
NCARGOS SOCIAIS
01998 | MAO-DE-OBRA DE ARMADOR DE CONCRETO ARMADO, INCLUSIVE ENCARGO | H | 0.4345 | 26.73 | 3 | 11.9626
S SOCIAIS
01999 | MAO-DE-OBRA DE SERVENTE DA CONSTRUCAO CIVIL, INCLUSIVE ENCAR | H | 1.43 | 19.33 | 3 | 28.4712
GOS SOCIAIS
02003 | GUINDAUTO 3,5T, ALCANCE 7,0M (CP) | H | 0.1142 | 60.3404 | 0 | 6.8909
02004 | GUINDAUTO 3,5T, ALCANCE 7,0M (CI) | H | 0.0227 | 51.3561 | 0 | 1.1658
02008 | CARRETA P/ TRANSP. PESADO 30T (CP) | H | 0.0752 | 366.3265 | 0 | 27.5478
06211 | ACO CA-50, ESTIRADO, PRECO DE FABRICA, NO DIAMETRO DE 06,3MM | KG | 2.0557 | 6.7323 | 0 | 13.8396
06212 | ACO CA-50, ESTIRADO, PRECO DE FABRICA, NO DIAMETRO DE 08,0MM | KG | 2.3816 | 6.7323 | 0 | 16.0336
06213 | ACO CA-50, ESTIRADO, PRECO DE FABRICA, NO DIAMETRO DE 10,0MM | KG | 2.3816 | 6.4264 | 0 | 15.3051
06214 | ACO CA-50, ESTIRADO, PRECO DE FABRICA, NO DIAMETRO DE 12,5MM | KG | 2.3816 | 6.1203 | 0 | 14.5761
06215 | ACO CA-50, ESTIRADO, PRECO DE FABRICA, NO DIAMETRO DE 16,0MM | KG | 2.0557 | 6.1203 | 0 | 12.5815
06217 | ACO CA-50, ESTIRADO, PRECO DE FABRICA, NO DIAMETRO DE 25,0MM | KG | 1.2117 | 6.1203 | 0 | 7.416
06913 | MAO-DE-OBRA DE SERRALHEIRO DA CONSTRUCAOCIVIL, INCLUSIVE ENC | H | 0.4345 | 28.76 | 3 | 12.8711
ARGOS SOCIAIS
07405 | PORTICO EM ACO P/SUPORTE SINALIZ.VERTICAL, DUAS COLUNAS TUBU | UN | 7e-05 | 148579 | 0 | 10.4005
LARES, C/ZINCAGEM 3 0G/M2, ABNT-NBR 6323, C/VAO DE 13,20M
07573 | MINI PA CARREGADEIRA C/MOTOR DIESEL E CARGA OPERACIONAL DE A | UN | 7e-05 | 330876.09 | 0 | 23.1613
PROX.629KG E ALT. DE DESCARGA DE APROX.2,4M
13439 | ADITIVO EXPANSOR, DEFLOCULANTE, PLASTIFICANTE E ESTABILIZADO | KG | 1.4958 | 12.0014 | 0 | 17.9517
R PARA INJECOES DE CIMENTO E ARGAMASSAS DE ENCHUNHAMENTO
13537 | RETIFICADORA DE SOLDA ELETRICA DE 430A, MODELO TRR 2600, BAN | UN | 3.345e-05 | 6312.87 | 0 | 0.2112
BOZZI OU SIMILAR
14543 | PEDRA BRITADA 1 E 2 (MEDIA), PARA REGIAO METROPOLITANA DO RI | T | 0.11731 | 91.8 | 0 | 10.7686
O DE JANEIRO
11.060.0410-A | ESTRUTURA PRE-FABRICADA EM CONCRETO ARMADO/PROTENDIDO,COM FC | M2 |  | 622.41
K>=30MPA,PARA OBRAS PREDIAIS ATE QUATRO PAVIMENTOS,COM PILAR
ES,VIGAS PRINCIPAIS E SECUNDARIAS,LAJES,PATAMARES E RAMPAS D
E ACESSO,CONSIDERANDO A CONFECCAO DAS PECAS,INCLUSIVE O FORN
ECIMENTO DOS MATERIAIS,EXCLUSIVE O TRANSPORTE DAS PECAS PARA
O CANTEIRO DE OBRAS E A MONTAGEM
00001 | AREIA LAVADA, GROSSA, PARA REGIAO METROPOLITANA DO RIO DE JA | M3 | 0.1034 | 118.5 | 0 | 12.2529
NEIRO
00004 | ARAME RECOZIDO Nº 18 | KG | 2.3148 | 11.5475 | 0 | 26.7302
00087 | CHAPA DE ACO CARBONO,P/USOS GERAIS,LAMINADA FRIO,SUPERF.COM. | KG | 0.431 | 9.0963 | 0 | 3.9205
,TAM.PADRAO,BORDAS UNIV.,REC.BRANCO,PRECO DE USINA,ESP.1,5MM
00149 | CIMENTO PORTLAND CP II 32, EM SACO DE 50KG | KG | 79.3876 | 0.564 | 0 | 44.7746
00278 | CHAPA DE MADEIRA COMPENSADA, RESINADA, COM ESPESSURA DE 14MM | M2 | 0.109 | 34.36 | 0 | 3.7452
00322 | ELETRODO, P/SOLDA DE ACO (AWS E-6013), IND.P/TRAB.EM SERRAL. | KG | 0.0388 | 28.34 | 0 | 1.0996
, ESTRUT.METAL.,TUBUL.CONSTR.GERAL CHAPAS FINAS, DIAM.4MM
00724 | TARIFA DE ENERGIA ELETRICA, TIPO COMERCIAL | KWH | 1.38 | 1.0775 | 0 | 1.487
01582 | CABO DE ACO COM ALMA DE CANHAMO, 6 PERNAS DE 19 FIOS, NO DIA | M | 4.7382 | 40.9 | 0 | 193.7924
METRO DE 5/8"
06211 | ACO CA-50, ESTIRADO, PRECO DE FABRICA, NO DIAMETRO DE 06,3MM | KG | 2.0557 | 6.7323 | 0 | 13.8396
06212 | ACO CA-50, ESTIRADO, PRECO DE FABRICA, NO DIAMETRO DE 08,0MM | KG | 2.3816 | 6.7323 | 0 | 16.0336
06213 | ACO CA-50, ESTIRADO, PRECO DE FABRICA, NO DIAMETRO DE 10,0MM | KG | 2.3816 | 6.4264 | 0 | 15.3051
06214 | ACO CA-50, ESTIRADO, PRECO DE FABRICA, NO DIAMETRO DE 12,5MM | KG | 2.3816 | 6.1203 | 0 | 14.5761
06215 | ACO CA-50, ESTIRADO, PRECO DE FABRICA, NO DIAMETRO DE 16,0MM | KG | 2.0557 | 6.1203 | 0 | 12.5815
06217 | ACO CA-50, ESTIRADO, PRECO DE FABRICA, NO DIAMETRO DE 25,0MM | KG | 1.2117 | 6.1203 | 0 | 7.416
07405 | PORTICO EM ACO P/SUPORTE SINALIZ.VERTICAL, DUAS COLUNAS TUBU | UN | 7e-05 | 148579 | 0 | 10.4005
LARES, C/ZINCAGEM 3 0G/M2, ABNT-NBR 6323, C/VAO DE 13,20M
07573 | MINI PA CARREGADEIRA C/MOTOR DIESEL E CARGA OPERACIONAL DE A | UN | 7e-05 | 330876.09 | 0 | 23.1613
PROX.629KG E ALT. DE DESCARGA DE APROX.2,4M
13439 | ADITIVO EXPANSOR, DEFLOCULANTE, PLASTIFICANTE E ESTABILIZADO | KG | 1.4958 | 12.0014 | 0 | 17.9517
R PARA INJECOES DE CIMENTO E ARGAMASSAS DE ENCHUNHAMENTO
13537 | RETIFICADORA DE SOLDA ELETRICA DE 430A, MODELO TRR 2600, BAN | UN | 3.345e-05 | 6312.87 | 0 | 0.2112
BOZZI OU SIMILAR
14543 | PEDRA BRITADA 1 E 2 (MEDIA), PARA REGIAO METROPOLITANA DO RI | T | 0.11731 | 91.8 | 0 | 10.7686
O DE JANEIRO
20015 | MAO-DE-OBRA DE ARMADOR DE CONCRETO ARMADO, INCLUSIVE ENCARGO | H | 0.4345 | 23.16 | 3 | 10.3649
S SOCIAIS DESONERADOS
20046 | MAO-DE-OBRA DE CARPINTEIRO DE FORMA DE CONCRETO, INCLUSIVE E | H | 0.2173 | 23.16 | 3 | 5.1836
NCARGOS SOCIAIS DESONERADOS
20111 | MAO-DE-OBRA DE OPERADOR DE MAQUINA (TRATOR, ETC.), INCLUSIVE | H | 0.57 | 26.01 | 3 | 15.2705
ENCARGOS SOCIAIS DESONERADOS
20131 | MAO-DE-OBRA DE SERRALHEIRO DA CONSTRUCAO CIVIL, INCLUSIVE EN | H | 0.4345 | 24.92 | 3 | 11.1526
CARGOS SOCIAIS DESONERADOS
20132 | MAO-DE-OBRA DE SERVENTE DA CONSTRUCAO CIVIL, INCLUSIVE ENCAR | H | 1.43 | 16.75 | 3 | 24.6711
GOS SOCIAIS DESONERADOS
30256 | PREPARO CONCR. BETON. 320L; 1,00M3/H | M3 | 0.2533 | 115.5282 | 0 | 29.2633
30262 | LANCAMENTO CONC.C/ARM.1,0M3/H,HORIZ/VERT | M3 | 0.2 | 183.6525 | 0 | 36.7305
30414 | CAMINHAO CARROC. FIXA, 7,5T (CP) | H | 0.1142 | 195.1487 | 0 | 22.286
30416 | CAMINHAO CARROC. FIXA 7,5T (CI) | H | 0.0227 | 61.7118 | 0 | 1.4009
30462 | CARRETA P/ TRANSP. PESADO 30T (CP) | H | 0.0752 | 362.7565 | 0 | 27.2793
30523 | GUINDAUTO 3,5T, ALCANCE 5,90M (CP) | H | 0.1142 | 55.1804 | 0 | 6.3016
30524 | GUINDAUTO 3,5T, ALCANCE 5,90M (CI) | H | 0.0227 | 46.1961 | 0 | 1.0487
30621 | GUINCHO CARREGADOR (CP) | H | 0.8372 | 1.6883 | 0 | 1.4134
11.060.0415-0 | ESTRUTURA PRE-FABRICADA EM CONCRETO ARMADO/PROTENDIDO,COM FC | M2 |  | 179.89
K>=30MPA,PARA OBRAS PREDIAIS ATE QUATRO PAVIMENTOS,COM PILAR
ES,VIGAS PRINCIPAIS E SECUNDARIAS,LAJES,PATAMARES E RAMPAS D
E ACESSO,CONSIDERANDO A MONTAGEM,EXCLUSIVE A CONFECCAO DAS P
ECAS(VIDE ITEM 11.060.0410)
01004 | CAMINHAO CARROC. FIXA, 7,5T (CP) | H | 0.06158 | 198.7187 | 0 | 12.2371
01051 | GUINDASTE SOBRE RODAS,CAPACIDADE DE 15T,INCLUSIVE OPERADOR E | H | 0.1 | 482.496 | 0 | 48.2496
AUXILIAR (CP)
01053 | GUINDASTE SOBRE RODAS,CAPACIDADE DE 15T,INCLUSIVE OPERADOR E | H | 0.005 | 250.0334 | 0 | 1.2502
AUXILIAR (CI)
01943 | MAO-DE-OBRA DE AJUDANTE DE SOLDADOR, INCLUSIVE ENCARGOS SOCI | H | 3.0116 | 20.37 | 3 | 63.1867
AIS
01983 | MAO-DE-OBRA DE ELETRICISTA DE CONSTRUCAOCIVIL, INCLUSIVE ENC | H | 0.2148 | 26.73 | 3 | 5.9139
ARGOS SOCIAIS
01985 | MAO-DE-OBRA DE ENGENHEIRO OU ARQUITETO SENIOR, INCLUSIVE ENC | H | 0.19535 | 225.33 | 3 | 45.3388
ARGOS SOCIAIS
02003 | GUINDAUTO 3,5T, ALCANCE 7,0M (CP) | H | 0.06158 | 60.3404 | 0 | 3.7158
11.060.0415-A | ESTRUTURA PRE-FABRICADA EM CONCRETO ARMADO/PROTENDIDO,COM FC | M2 |  | 163.38
K>=30MPA,PARA OBRAS PREDIAIS ATE QUATRO PAVIMENTOS,COM PILAR
ES,VIGAS PRINCIPAIS E SECUNDARIAS,LAJES,PATAMARES E RAMPAS D
E ACESSO,CONSIDERANDO A MONTAGEM,EXCLUSIVE A CONFECCAO DAS P
ECAS(VIDE ITEM 11.060.0410)
20006 | MAO-DE-OBRA DE AJUDANTE DE SOLDADOR, INCLUSIVE ENCARGOS SOCI | H | 3.0116 | 17.65 | 3 | 54.7494
AIS DESONERADOS
20060 | MAO-DE-OBRA DE ELETRICISTA DA CONSTRUCAO CIVIL, INCLUSIVE EN | H | 0.2148 | 23.16 | 3 | 5.124
CARGOS SOCIAIS DESONERADOS
20071 | MAO-DE-OBRA DE ENGENHEIRO OU ARQUITETO SENIOR, INCLUSIVE ENC | H | 0.19535 | 195.25 | 3 | 39.2864
ARGOS SOCIAIS DESONERADOS
30414 | CAMINHAO CARROC. FIXA, 7,5T (CP) | H | 0.06158 | 195.1487 | 0 | 12.0173
30503 | GUINDASTE SOBRE RODAS,CAPACIDADE DE 15T,INCLUSIVE OPERADOR E | H | 0.1 | 475.906 | 0 | 47.5906
AUXILIAR (CP)
30505 | GUINDASTE SOBRE RODAS,CAPACIDADE DE 15T,INCLUSIVE OPERADOR E | H | 0.005 | 243.4434 | 0 | 1.2172
AUXILIAR (CI)
30523 | GUINDAUTO 3,5T, ALCANCE 5,90M (CP) | H | 0.06158 | 55.1804 | 0 | 3.398
11.061.0001-0 | MURO DE ARRIMO CELULAR,DE PECAS PRE-MOLDADAS DE CONCRETO,COM | M3 |  | 422.01
PREENDENDO:CONFECCAO DAS PECAS,MONTAGEM E COMPACTACAO DO SOL
O DE ENCHIMENTO.O CUSTO INCLUI TODOS OS MATERIAIS NECESSARIO
S,EXCLUSIVE FORMAS
01637 | CONCRETO FCK 20MPA | M3 | 0.12 | 396.0126 | 0 | 47.5215
01643 | BARRA ACO CA-25 REDONDA SEM SALIENCIA OUMOSSA, DIAMETRO DE 6 | KG | 20.1 | 10.4307 | 0 | 209.6571
,3MM A 8,0MM (1/4 A 5/16)
01968 | MAO-DE-OBRA DE PEDREIRO, INCLUSIVE ENCARGOS SOCIAIS | H | 0.48 | 26.73 | 3 | 13.2153
01998 | MAO-DE-OBRA DE ARMADOR DE CONCRETO ARMADO, INCLUSIVE ENCARGO | H | 2.47 | 26.73 | 3 | 68.0038
S SOCIAIS
01999 | MAO-DE-OBRA DE SERVENTE DA CONSTRUCAO CIVIL, INCLUSIVE ENCAR | H | 4.2 | 19.33 | 3 | 83.6216
GOS SOCIAIS
11.061.0001-A | MURO DE ARRIMO CELULAR,DE PECAS PRE-MOLDADAS DE CONCRETO,COM | M3 |  | 400.01
PREENDENDO:CONFECCAO DAS PECAS,MONTAGEM E COMPACTACAO DO SOL
O DE ENCHIMENTO.O CUSTO INCLUI TODOS OS MATERIAIS NECESSARIO
S,EXCLUSIVE FORMAS
20015 | MAO-DE-OBRA DE ARMADOR DE CONCRETO ARMADO, INCLUSIVE ENCARGO | H | 2.47 | 23.16 | 3 | 58.9214
S SOCIAIS DESONERADOS
20115 | MAO-DE-OBRA DE PEDREIRO, INCLUSIVE ENCARGOS SOCIAIS DESONERA | H | 0.48 | 23.16 | 3 | 11.4503
DOS
20132 | MAO-DE-OBRA DE SERVENTE DA CONSTRUCAO CIVIL, INCLUSIVE ENCAR | H | 4.2 | 16.75 | 3 | 72.4605
GOS SOCIAIS DESONERADOS
30247 | CONCRETO FCK 20MPA | M3 | 0.12 | 396.0126 | 0 | 47.5215
30984 | BARRA ACO CA-25 REDONDA SEM SALIENCIA OUMOSSA, DIAMETRO DE 6 | KG | 20.1 | 10.4307 | 0 | 209.6571
,3MM A 8,0MM (1/4 A 5/16)
11.061.0002-0 | MURO DE ARRIMO CELULAR,DE PECAS PRE-MOLDADAS DE CONCRETO,COM | M3 |  | 164.84
PREENDENDO:CONFECCAO DAS PECAS,MONTAGEM E COMPACTACAO DO SOL
O DE ENCHIMENTO,EXCLUSIVE MATERIAIS E FORMAS
01968 | MAO-DE-OBRA DE PEDREIRO, INCLUSIVE ENCARGOS SOCIAIS | H | 0.48 | 26.73 | 3 | 13.2153
01998 | MAO-DE-OBRA DE ARMADOR DE CONCRETO ARMADO, INCLUSIVE ENCARGO | H | 2.47 | 26.73 | 3 | 68.0038
S SOCIAIS
01999 | MAO-DE-OBRA DE SERVENTE DA CONSTRUCAO CIVIL, INCLUSIVE ENCAR | H | 4.2 | 19.33 | 3 | 83.6216
GOS SOCIAIS
11.061.0002-A | MURO DE ARRIMO CELULAR,DE PECAS PRE-MOLDADAS DE CONCRETO,COM | M3 |  | 142.83
PREENDENDO:CONFECCAO DAS PECAS,MONTAGEM E COMPACTACAO DO SOL
O DE ENCHIMENTO,EXCLUSIVE MATERIAIS E FORMAS
20015 | MAO-DE-OBRA DE ARMADOR DE CONCRETO ARMADO, INCLUSIVE ENCARGO | H | 2.47 | 23.16 | 3 | 58.9214
S SOCIAIS DESONERADOS
20115 | MAO-DE-OBRA DE PEDREIRO, INCLUSIVE ENCARGOS SOCIAIS DESONERA | H | 0.48 | 23.16 | 3 | 11.4503
DOS
20132 | MAO-DE-OBRA DE SERVENTE DA CONSTRUCAO CIVIL, INCLUSIVE ENCAR | H | 4.2 | 16.75 | 3 | 72.4605
GOS SOCIAIS DESONERADOS
11.080.0010-0 | RECUPERACAO DE JUNTAS DE DILATACAO DE OBRAS DE CONTENCAO ATE | M |  | 75.71
2CM DE ABERTURA COM PROTECAO,ATE PROFUNDIDADE DE 1CM,EXCLUS
IVE ANDAIME E RECUPERACAO ESTRUTURAL DAS FACES LATERAIS DA J
UNTA
01968 | MAO-DE-OBRA DE PEDREIRO, INCLUSIVE ENCARGOS SOCIAIS | H | 0.5 | 26.73 | 3 | 13.766
01999 | MAO-DE-OBRA DE SERVENTE DA CONSTRUCAO CIVIL, INCLUSIVE ENCAR | H | 0.5 | 19.33 | 3 | 9.955
GOS SOCIAIS
13441 | SELANTE ELASTICO, MONOCOMPONENTE, A BASE DE POLIURETANO, EMB | UN | 1.1935 | 36.79 | 0 | 43.9089
ALAGEM COM 310ML
13460 | ISOPOR EM PLACAS, ESPESSURA DE 2CM, PARA JUNTA DE DILATACAO, | M2 | 1.05 | 7.6996 | 0 | 8.0846
DE (1.00X0.50)M
11.080.0010-A | RECUPERACAO DE JUNTAS DE DILATACAO DE OBRAS DE CONTENCAO ATE | M |  | 72.54
2CM DE ABERTURA COM PROTECAO,ATE PROFUNDIDADE DE 1CM,EXCLUS
IVE ANDAIME E RECUPERACAO ESTRUTURAL DAS FACES LATERAIS DA J
UNTA
13441 | SELANTE ELASTICO, MONOCOMPONENTE, A BASE DE POLIURETANO, EMB | UN | 1.1935 | 36.79 | 0 | 43.9089
ALAGEM COM 310ML
13460 | ISOPOR EM PLACAS, ESPESSURA DE 2CM, PARA JUNTA DE DILATACAO, | M2 | 1.05 | 7.6996 | 0 | 8.0846
DE (1.00X0.50)M
20115 | MAO-DE-OBRA DE PEDREIRO, INCLUSIVE ENCARGOS SOCIAIS DESONERA | H | 0.5 | 23.16 | 3 | 11.9274
DOS
20132 | MAO-DE-OBRA DE SERVENTE DA CONSTRUCAO CIVIL, INCLUSIVE ENCAR | H | 0.5 | 16.75 | 3 | 8.6263
GOS SOCIAIS DESONERADOS
11.090.0500-0 | RECUPERACAO DE ARMADURAS EM ESTRUTURA DE CONCRETO,POR MEIO D | KG |  | 55.32
E SOLDA A QUENTE,INCLUSIVE FORNECIMENTO,CORTE,DOBRAGEM E COL
OCACAO
00004 | ARAME RECOZIDO Nº 18 | KG | 0.03 | 11.5475 | 20 | 0.4157
00247 | ELETRODO P/SOLDA ACO (AWS E-7018), IND.P/ESTRUT.RIGIDAS, VAS | KG | 0.0625 | 34.83 | 20 | 2.6123
OS PRESSAO, CONST.NAVAIS, ACOS FUND.ACOS DESC.C/DIAM.4MM
00683 | ACO CA-50 DIAM. 5/8" A 1" (MEDIA) | KG | 1.13 | 8.2497 | 20 | 11.1866
01284 | MAQUINA DE SOLDA, DIESEL 33CV (CP) | H | 0.0708 | 74.9703 | 20 | 6.3695
01299 | MAQUINA DE SOLDA, DIESEL 33CV (CF) | H | 0.0125 | 15.6696 | 20 | 0.235
01943 | MAO-DE-OBRA DE AJUDANTE DE SOLDADOR, INCLUSIVE ENCARGOS SOCI | H | 0.083 | 20.37 | 23.6 | 2.0897
AIS
01944 | MAO-DE-OBRA DE SOLDADOR DA CONSTRUCAO CIVIL, INCLUSIVE ENCAR | H | 0.083 | 28.76 | 23.6 | 2.9504
GOS SOCIAIS
01998 | MAO-DE-OBRA DE ARMADOR DE CONCRETO ARMADO, INCLUSIVE ENCARGO | H | 0.5 | 26.73 | 23.6 | 16.5191
S SOCIAIS
01999 | MAO-DE-OBRA DE SERVENTE DA CONSTRUCAO CIVIL, INCLUSIVE ENCAR | H | 0.542 | 19.33 | 23.6 | 12.9494
GOS SOCIAIS
11.090.0500-A | RECUPERACAO DE ARMADURAS EM ESTRUTURA DE CONCRETO,POR MEIO D | KG |  | 50.71
E SOLDA A QUENTE,INCLUSIVE FORNECIMENTO,CORTE,DOBRAGEM E COL
OCACAO
00004 | ARAME RECOZIDO Nº 18 | KG | 0.03 | 11.5475 | 20 | 0.4157
00247 | ELETRODO P/SOLDA ACO (AWS E-7018), IND.P/ESTRUT.RIGIDAS, VAS | KG | 0.0625 | 34.83 | 20 | 2.6123
OS PRESSAO, CONST.NAVAIS, ACOS FUND.ACOS DESC.C/DIAM.4MM
20006 | MAO-DE-OBRA DE AJUDANTE DE SOLDADOR, INCLUSIVE ENCARGOS SOCI | H | 0.083 | 17.65 | 23.6 | 1.8107
AIS DESONERADOS
20015 | MAO-DE-OBRA DE ARMADOR DE CONCRETO ARMADO, INCLUSIVE ENCARGO | H | 0.5 | 23.16 | 23.6 | 14.3129
S SOCIAIS DESONERADOS
20132 | MAO-DE-OBRA DE SERVENTE DA CONSTRUCAO CIVIL, INCLUSIVE ENCAR | H | 0.542 | 16.75 | 23.6 | 11.221
GOS SOCIAIS DESONERADOS
20134 | MAO-DE-OBRA DE SOLDADOR DA CONSTRUCAO CIVIL, INCLUSIVE ENCAR | H | 0.083 | 24.92 | 23.6 | 2.5565
GOS SOCIAIS DESONERADOS
30831 | MAQUINA DE SOLDA, DIESEL 33CV (CP) | H | 0.0708 | 74.9703 | 20 | 6.3695
30832 | MAQUINA DE SOLDA, DIESEL 33CV (CF) | H | 0.0125 | 15.6696 | 20 | 0.235
30874 | ACO CA-50 DIAM. 5/8" A 1" (MEDIA) | KG | 1.13 | 8.2497 | 20 | 11.1866
11.090.0505-0 | RECUPERACAO DE ARMADURAS EM ESTRUTURA DE CONCRETO,POR MEIO D | KG |  | 131.27
E SOLDA A FRIO,INCLUSIVE FORNECIMENTO,CORTE,DOBRAGEM E COLOC
ACAO
00004 | ARAME RECOZIDO Nº 18 | KG | 0.03 | 11.5475 | 7.5 | 0.3724
00322 | ELETRODO, P/SOLDA DE ACO (AWS E-6013), IND.P/TRAB.EM SERRAL. | KG | 2.87 | 28.34 | 7.5 | 87.436
, ESTRUT.METAL.,TUBUL.CONSTR.GERAL CHAPAS FINAS, DIAM.4MM
00683 | ACO CA-50 DIAM. 5/8" A 1" (MEDIA) | KG | 1.13 | 8.2497 | 7.5 | 10.0213
01943 | MAO-DE-OBRA DE AJUDANTE DE SOLDADOR, INCLUSIVE ENCARGOS SOCI | H | 0.2 | 20.37 | 23.625 | 5.0365
AIS
01944 | MAO-DE-OBRA DE SOLDADOR DA CONSTRUCAO CIVIL, INCLUSIVE ENCAR | H | 0.2 | 28.76 | 23.625 | 7.1109
GOS SOCIAIS
01998 | MAO-DE-OBRA DE ARMADOR DE CONCRETO ARMADO, INCLUSIVE ENCARGO | H | 0.5 | 26.73 | 23.625 | 16.5225
S SOCIAIS
01999 | MAO-DE-OBRA DE SERVENTE DA CONSTRUCAO CIVIL, INCLUSIVE ENCAR | H | 0.2 | 19.33 | 23.625 | 4.7793
GOS SOCIAIS
11.090.0505-A | RECUPERACAO DE ARMADURAS EM ESTRUTURA DE CONCRETO,POR MEIO D | KG |  | 126.81
E SOLDA A FRIO,INCLUSIVE FORNECIMENTO,CORTE,DOBRAGEM E COLOC
ACAO
00004 | ARAME RECOZIDO Nº 18 | KG | 0.03 | 11.5475 | 7.5 | 0.3724
00322 | ELETRODO, P/SOLDA DE ACO (AWS E-6013), IND.P/TRAB.EM SERRAL. | KG | 2.87 | 28.34 | 7.5 | 87.436
, ESTRUT.METAL.,TUBUL.CONSTR.GERAL CHAPAS FINAS, DIAM.4MM
20006 | MAO-DE-OBRA DE AJUDANTE DE SOLDADOR, INCLUSIVE ENCARGOS SOCI | H | 0.2 | 17.65 | 23.625 | 4.364
AIS DESONERADOS
20015 | MAO-DE-OBRA DE ARMADOR DE CONCRETO ARMADO, INCLUSIVE ENCARGO | H | 0.5 | 23.16 | 23.625 | 14.3158
S SOCIAIS DESONERADOS
20132 | MAO-DE-OBRA DE SERVENTE DA CONSTRUCAO CIVIL, INCLUSIVE ENCAR | H | 0.2 | 16.75 | 23.625 | 4.1414
GOS SOCIAIS DESONERADOS
20134 | MAO-DE-OBRA DE SOLDADOR DA CONSTRUCAO CIVIL, INCLUSIVE ENCAR | H | 0.2 | 24.92 | 23.625 | 6.1615
GOS SOCIAIS DESONERADOS
30874 | ACO CA-50 DIAM. 5/8" A 1" (MEDIA) | KG | 1.13 | 8.2497 | 7.5 | 10.0213
11.090.0510-0 | RECUPERACAO DE FERRAGEM EM ESTRUTURA DE CONCRETO,SEM UTILIZA | KG |  | 33.07
CAO DE SOLDA,INCLUSIVE FORNECIMENTO,CORTE,DOBRAGEM E COLOCAC
AO
00004 | ARAME RECOZIDO Nº 18 | KG | 0.003 | 11.5475 | 0 | 0.0346
00683 | ACO CA-50 DIAM. 5/8" A 1" (MEDIA) | KG | 1.13 | 8.2497 | 0 | 9.3222
01998 | MAO-DE-OBRA DE ARMADOR DE CONCRETO ARMADO, INCLUSIVE ENCARGO | H | 0.5 | 26.73 | 3 | 13.766
S SOCIAIS
01999 | MAO-DE-OBRA DE SERVENTE DA CONSTRUCAO CIVIL, INCLUSIVE ENCAR | H | 0.5 | 19.33 | 3 | 9.955
GOS SOCIAIS
11.090.0510-A | RECUPERACAO DE FERRAGEM EM ESTRUTURA DE CONCRETO,SEM UTILIZA | KG |  | 29.91
CAO DE SOLDA,INCLUSIVE FORNECIMENTO,CORTE,DOBRAGEM E COLOCAC
AO
00004 | ARAME RECOZIDO Nº 18 | KG | 0.003 | 11.5475 | 0 | 0.0346
20015 | MAO-DE-OBRA DE ARMADOR DE CONCRETO ARMADO, INCLUSIVE ENCARGO | H | 0.5 | 23.16 | 3 | 11.9274
S SOCIAIS DESONERADOS
20132 | MAO-DE-OBRA DE SERVENTE DA CONSTRUCAO CIVIL, INCLUSIVE ENCAR | H | 0.5 | 16.75 | 3 | 8.6263
GOS SOCIAIS DESONERADOS
30874 | ACO CA-50 DIAM. 5/8" A 1" (MEDIA) | KG | 1.13 | 8.2497 | 0 | 9.3222
11.090.0515-0 | APLICACAO COM AIRLESS DE INIBIDOR DE CORROSAO, EM ESTRUTURA | M2 |  | 65.93
DE CONCRETO ARMADO NOS SERVICOS DE RECUPERACAO ESTRUTURAL,EX
CLUSIVE LIMPEZA DA ESTRUTURA
01999 | MAO-DE-OBRA DE SERVENTE DA CONSTRUCAO CIVIL, INCLUSIVE ENCAR | H | 1 | 19.33 | 3 | 19.9099
GOS SOCIAIS
13442 | INIBIDOR DE CORROSAO LIQUIDO IMPREGNANTE | KG | 0.4 | 115.07 | 0 | 46.028
11.090.0515-A | APLICACAO COM AIRLESS DE INIBIDOR DE CORROSAO, EM ESTRUTURA | M2 |  | 63.28
DE CONCRETO ARMADO NOS SERVICOS DE RECUPERACAO ESTRUTURAL,EX
CLUSIVE LIMPEZA DA ESTRUTURA
13442 | INIBIDOR DE CORROSAO LIQUIDO IMPREGNANTE | KG | 0.4 | 115.07 | 0 | 46.028
20132 | MAO-DE-OBRA DE SERVENTE DA CONSTRUCAO CIVIL, INCLUSIVE ENCAR | H | 1 | 16.75 | 3 | 17.2525
GOS SOCIAIS DESONERADOS
11.090.0520-0 | REFORCO ESTRUTURAL COMPOSTO DE MANTA DE FIBRA DE CARBONO COM | M2 |  | 720.41
ESPESSURA DE 0,165MM,INCLUSIVE LIXAMENTO DA SUPERFICIE,REGU
LARIZACAO POR ENCHIMENTO ALEATORIO E APLICACAO DE ADESIVO EP
OXI PARA FIXACAO E SUTURACAO DAS FIBRAS DE CARBONO
01968 | MAO-DE-OBRA DE PEDREIRO, INCLUSIVE ENCARGOS SOCIAIS | H | 3 | 26.73 | 3 | 82.5957
01999 | MAO-DE-OBRA DE SERVENTE DA CONSTRUCAO CIVIL, INCLUSIVE ENCAR | H | 3 | 19.33 | 3 | 59.7297
GOS SOCIAIS
13443 | ADESIVO EPOXI ESTRUTURANTE FC, 100% DE SOLIDOS, P/SERVIR MAT | KG | 1 | 191.52 | 0 | 191.52
RIZ A MANTA
13444 | ARGAMASSA EPOXICA DE FIBRA DE CARBONO, PARA CORRECAO DE SUPE | KG | 0.2 | 108 | 0 | 21.6
RFICIE DE CONCRETO, EMBALAGEM DE 1KG
13445 | DISCO DE LIXA SIC, CARBURETO DE SILICIO , DIAMETRO DE 7" E F | UN | 2 | 6.2 | 0 | 12.4
URO DE 7/8"
13446 | MANTA DE FIBRA DE CARBONO UNIDIRECIONAL PARA REFORCO ESTRUTU | M2 | 1.1 | 236.9 | 0 | 260.59
RAL
13447 | PRIMER EPOXICO PARA ANCORAGEM FISICO/QUIMICA COM OS POROS DA | KG | 0.38 | 242.05 | 0 | 91.979
SUPERFICIE DO CONCRETO
11.090.0520-A | REFORCO ESTRUTURAL COMPOSTO DE MANTA DE FIBRA DE CARBONO COM | M2 |  | 701.41
ESPESSURA DE 0,165MM,INCLUSIVE LIXAMENTO DA SUPERFICIE,REGU
LARIZACAO POR ENCHIMENTO ALEATORIO E APLICACAO DE ADESIVO EP
OXI PARA FIXACAO E SUTURACAO DAS FIBRAS DE CARBONO
13443 | ADESIVO EPOXI ESTRUTURANTE FC, 100% DE SOLIDOS, P/SERVIR MAT | KG | 1 | 191.52 | 0 | 191.52
RIZ A MANTA
13444 | ARGAMASSA EPOXICA DE FIBRA DE CARBONO, PARA CORRECAO DE SUPE | KG | 0.2 | 108 | 0 | 21.6
RFICIE DE CONCRETO, EMBALAGEM DE 1KG
13445 | DISCO DE LIXA SIC, CARBURETO DE SILICIO , DIAMETRO DE 7" E F | UN | 2 | 6.2 | 0 | 12.4
URO DE 7/8"
13446 | MANTA DE FIBRA DE CARBONO UNIDIRECIONAL PARA REFORCO ESTRUTU | M2 | 1.1 | 236.9 | 0 | 260.59
RAL
13447 | PRIMER EPOXICO PARA ANCORAGEM FISICO/QUIMICA COM OS POROS DA | KG | 0.38 | 242.05 | 0 | 91.979
SUPERFICIE DO CONCRETO
20115 | MAO-DE-OBRA DE PEDREIRO, INCLUSIVE ENCARGOS SOCIAIS DESONERA | H | 3 | 23.16 | 3 | 71.5644
DOS
20132 | MAO-DE-OBRA DE SERVENTE DA CONSTRUCAO CIVIL, INCLUSIVE ENCAR | H | 3 | 16.75 | 3 | 51.7575
GOS SOCIAIS DESONERADOS
11.090.0530-0 | REFORCO ESTRUTURAL COM LAMINA DE FIBRA DE CARBONO,LARGURA DE | M |  | 217.5
50MM E ESPESSURA DE 1,20MM,INCLUSIVE LIXAMENTO DA SUPERFICI
E,REGULARIZACAO POR ENCHIMENTO ALEATORIO E APLICACAO DE ADES
IVO EPOXI PARA FIXACAO E SUTURACAO DAS FIBRAS DE CARBONO
01968 | MAO-DE-OBRA DE PEDREIRO, INCLUSIVE ENCARGOS SOCIAIS | H | 0.35 | 26.73 | 3 | 9.6362
01999 | MAO-DE-OBRA DE SERVENTE DA CONSTRUCAO CIVIL, INCLUSIVE ENCAR | H | 0.7 | 19.33 | 3 | 13.9369
GOS SOCIAIS
13445 | DISCO DE LIXA SIC, CARBURETO DE SILICIO , DIAMETRO DE 7" E F | UN | 0.2 | 6.2 | 0 | 1.24
URO DE 7/8"
13450 | LAMINAS DE FIBRA DE CARBONO PARA REFORCO ESTRUTURAL | M | 1.1 | 138.46 | 0 | 152.306
13451 | ADESIVO TIXOTROPICO PARA COLAGEM ESTRUTURAL A BASE DE RESINA | UN | 0.06 | 673.17 | 0 | 40.3902
EPOXI BICOMPONENTE EMBALAGEM COM 6KG
11.090.0530-A | REFORCO ESTRUTURAL COM LAMINA DE FIBRA DE CARBONO,LARGURA DE | M |  | 214.36
50MM E ESPESSURA DE 1,20MM,INCLUSIVE LIXAMENTO DA SUPERFICI
E,REGULARIZACAO POR ENCHIMENTO ALEATORIO E APLICACAO DE ADES
IVO EPOXI PARA FIXACAO E SUTURACAO DAS FIBRAS DE CARBONO
13445 | DISCO DE LIXA SIC, CARBURETO DE SILICIO , DIAMETRO DE 7" E F | UN | 0.2 | 6.2 | 0 | 1.24
URO DE 7/8"
13450 | LAMINAS DE FIBRA DE CARBONO PARA REFORCO ESTRUTURAL | M | 1.1 | 138.46 | 0 | 152.306
13451 | ADESIVO TIXOTROPICO PARA COLAGEM ESTRUTURAL A BASE DE RESINA | UN | 0.06 | 673.17 | 0 | 40.3902
EPOXI BICOMPONENTE EMBALAGEM COM 6KG
20115 | MAO-DE-OBRA DE PEDREIRO, INCLUSIVE ENCARGOS SOCIAIS DESONERA | H | 0.35 | 23.16 | 3 | 8.3492
DOS
20132 | MAO-DE-OBRA DE SERVENTE DA CONSTRUCAO CIVIL, INCLUSIVE ENCAR | H | 0.7 | 16.75 | 3 | 12.0768
GOS SOCIAIS DESONERADOS
11.090.0535-0 | TRATAMENTO DE ARMADURA DE FERRO EM ESTRUTURA DE CONCRETO ARM | M2 |  | 75.25
ADO COM ARGAMASSA CIMENTICIA PRE-DOSADA,POLIMERICA,BICOMPONE
NTE,INIBIDOR DE CORROSAO
01921 | MAO-DE-OBRA DE AJUDANTE DE CONSTRUCAO CIVIL, INCLUSIVE ENCAR | H | 0.2 | 19.33 | 3 | 3.982
GOS SOCIAIS
01966 | MAO-DE-OBRA DE PINTOR, INCLUSIVE ENCARGOS SOCIAIS | H | 0.4 | 26.73 | 3 | 11.0128
02385 | LIXA D'AGUA Nº 100 | UN | 0.25 | 1.44 | 0 | 0.36
11508 | ARGAMASSA CIMENTICIA POLIMERICA BICOMPONENTE COM INIBIDOR DE | KG | 2 | 29.95 | 0 | 59.9
CORROSAO PARA ARMADURAS
11.090.0535-A | TRATAMENTO DE ARMADURA DE FERRO EM ESTRUTURA DE CONCRETO ARM | M2 |  | 73.25
ADO COM ARGAMASSA CIMENTICIA PRE-DOSADA,POLIMERICA,BICOMPONE
NTE,INIBIDOR DE CORROSAO
02385 | LIXA D'AGUA Nº 100 | UN | 0.25 | 1.44 | 0 | 0.36
11508 | ARGAMASSA CIMENTICIA POLIMERICA BICOMPONENTE COM INIBIDOR DE | KG | 2 | 29.95 | 0 | 59.9
CORROSAO PARA ARMADURAS
20004 | MAO-DE-OBRA DE AJUDANTE DA CONSTRUCAO CIVIL, INCLUSIVE ENCAR | H | 0.2 | 16.75 | 3 | 3.4505
GOS SOCIAIS DESONERADOS
20118 | MAO-DE-OBRA DE PINTOR, INCLUSIVE ENCARGOS SOCIAIS DESONERADO | H | 0.4 | 23.16 | 3 | 9.5419
S
11.090.0600-0 | RECUPERACAO DE ESTRUTURA,CAVIDADES E ARESTAS EM CONCRETO ARM | M3 |  | 4119.53
ADO,COM ARGAMASSA TIXOTROPICA POLIMERICA DE ALTO DESEMPENHO
COM ESPESSURA ATE 3CM
01968 | MAO-DE-OBRA DE PEDREIRO, INCLUSIVE ENCARGOS SOCIAIS | H | 8 | 26.73 | 3 | 220.2552
01999 | MAO-DE-OBRA DE SERVENTE DA CONSTRUCAO CIVIL, INCLUSIVE ENCAR | H | 8 | 19.33 | 3 | 159.2792
GOS SOCIAIS
13463 | ARGAMASSA POLIMERICA TIXOTROPICA PARA RECUPERACAO E REFORCO | M3 | 1 | 3740 | 0 | 3740
DE ESTRUTURA DE CONCRETO
11.090.0600-A | RECUPERACAO DE ESTRUTURA,CAVIDADES E ARESTAS EM CONCRETO ARM | M3 |  | 4068.85
ADO,COM ARGAMASSA TIXOTROPICA POLIMERICA DE ALTO DESEMPENHO
COM ESPESSURA ATE 3CM
13463 | ARGAMASSA POLIMERICA TIXOTROPICA PARA RECUPERACAO E REFORCO | M3 | 1 | 3740 | 0 | 3740
DE ESTRUTURA DE CONCRETO
20115 | MAO-DE-OBRA DE PEDREIRO, INCLUSIVE ENCARGOS SOCIAIS DESONERA | H | 8 | 23.16 | 3 | 190.8384
DOS
20132 | MAO-DE-OBRA DE SERVENTE DA CONSTRUCAO CIVIL, INCLUSIVE ENCAR | H | 8 | 16.75 | 3 | 138.02
GOS SOCIAIS DESONERADOS
11.090.0610-0 | RECOMPOSICAO DE CAPEAMENTO DE CONCRETO E PEQUENAS ESPESSURAS | M3 |  | 2287.45
EM SERVICOS DE RECUPERACAO ESTRUTURAL,COM ARGAMASSA DE CIME
NTO E AREIA NO TRACO 1:3 ADITIVADA COM RESINA ACRILICA NA PR
OPORCAO 50ML/M3 DE ARGAMASSA E SILICA ATIVA NA PROPORCAO DE
5% A 10% DE CIMENTO
00001 | AREIA LAVADA, GROSSA, PARA REGIAO METROPOLITANA DO RIO DE JA | M3 | 1.265 | 118.5 | 0 | 149.9025
NEIRO
00149 | CIMENTO PORTLAND CP II 32, EM SACO DE 50KG | KG | 400 | 0.564 | 0 | 225.6
01968 | MAO-DE-OBRA DE PEDREIRO, INCLUSIVE ENCARGOS SOCIAIS | H | 8 | 26.73 | 3 | 220.2552
01999 | MAO-DE-OBRA DE SERVENTE DA CONSTRUCAO CIVIL, INCLUSIVE ENCAR | H | 6 | 19.33 | 3 | 119.4594
GOS SOCIAIS
05977 | EMULSAO ACRILICA ESTIRENADA | KG | 50 | 30.6 | 0 | 1530
13646 | SILICA ATIVA (MICROSSILICA) PARA CONCRETO | KG | 24 | 1.76 | 0 | 42.24
11.090.0610-A | RECOMPOSICAO DE CAPEAMENTO DE CONCRETO E PEQUENAS ESPESSURAS | M3 |  | 2242.09
EM SERVICOS DE RECUPERACAO ESTRUTURAL,COM ARGAMASSA DE CIME
NTO E AREIA NO TRACO 1:3 ADITIVADA COM RESINA ACRILICA NA PR
OPORCAO 50ML/M3 DE ARGAMASSA E SILICA ATIVA NA PROPORCAO DE
5% A 10% DE CIMENTO
00001 | AREIA LAVADA, GROSSA, PARA REGIAO METROPOLITANA DO RIO DE JA | M3 | 1.265 | 118.5 | 0 | 149.9025
NEIRO
00149 | CIMENTO PORTLAND CP II 32, EM SACO DE 50KG | KG | 400 | 0.564 | 0 | 225.6
05977 | EMULSAO ACRILICA ESTIRENADA | KG | 50 | 30.6 | 0 | 1530
13646 | SILICA ATIVA (MICROSSILICA) PARA CONCRETO | KG | 24 | 1.76 | 0 | 42.24
20115 | MAO-DE-OBRA DE PEDREIRO, INCLUSIVE ENCARGOS SOCIAIS DESONERA | H | 8 | 23.16 | 3 | 190.8384
DOS
20132 | MAO-DE-OBRA DE SERVENTE DA CONSTRUCAO CIVIL, INCLUSIVE ENCAR | H | 6 | 16.75 | 3 | 103.515
GOS SOCIAIS DESONERADOS
11.090.0611-0 | RECOMPOSICAO DE CAMADA DE CAPEAMENTO DE CONCRETO DE PEQUENAS | M2 |  | 26.47
ESPESSURAS EM SERVICOS DE RECUPERACAO ESTRUTURAL,EXCLUSIVE
O MATERIAL
01968 | MAO-DE-OBRA DE PEDREIRO, INCLUSIVE ENCARGOS SOCIAIS | H | 0.6 | 26.73 | 3 | 16.5191
01999 | MAO-DE-OBRA DE SERVENTE DA CONSTRUCAO CIVIL, INCLUSIVE ENCAR | H | 0.5 | 19.33 | 3 | 9.955
GOS SOCIAIS
11.090.0611-A | RECOMPOSICAO DE CAMADA DE CAPEAMENTO DE CONCRETO DE PEQUENAS | M2 |  | 22.93
ESPESSURAS EM SERVICOS DE RECUPERACAO ESTRUTURAL,EXCLUSIVE
O MATERIAL
20115 | MAO-DE-OBRA DE PEDREIRO, INCLUSIVE ENCARGOS SOCIAIS DESONERA | H | 0.6 | 23.16 | 3 | 14.3129
DOS
20132 | MAO-DE-OBRA DE SERVENTE DA CONSTRUCAO CIVIL, INCLUSIVE ENCAR | H | 0.5 | 16.75 | 3 | 8.6263
GOS SOCIAIS DESONERADOS
11.090.0620-0 | ESTUCAMENTO DE CONCRETO APARENTE SENDO A ARGAMASSA DE CIMENT | M2 |  | 12.7
O,CAL E AREIA FINA NO TRACO 1:3:5,COM ESPESSURA DE 2MM,SOBRE
SUPERFICIE LIMPA
01984 | MAO-DE-OBRA DE ESTUCADOR, INCLUSIVE ENCARGOS SOCIAIS | H | 0.3 | 26.73 | 3 | 8.2596
01999 | MAO-DE-OBRA DE SERVENTE DA CONSTRUCAO CIVIL, INCLUSIVE ENCAR | H | 0.15 | 19.33 | 3 | 2.9865
GOS SOCIAIS
03420 | ARGAMASSA CIM.,CAL E AREIA 1:3:5,PREPARO MANUAL | M3 | 0.002 | 728.9099 | 0 | 1.4578
11.090.0620-A | ESTUCAMENTO DE CONCRETO APARENTE SENDO A ARGAMASSA DE CIMENT | M2 |  | 11.14
O,CAL E AREIA FINA NO TRACO 1:3:5,COM ESPESSURA DE 2MM,SOBRE
SUPERFICIE LIMPA
20076 | MAO-DE-OBRA DE ESTUCADOR, INCLUSIVE ENCARGOS SOCIAIS DESONER | H | 0.3 | 23.16 | 3 | 7.1564
ADOS
20132 | MAO-DE-OBRA DE SERVENTE DA CONSTRUCAO CIVIL, INCLUSIVE ENCAR | H | 0.15 | 16.75 | 3 | 2.5879
GOS SOCIAIS DESONERADOS
30144 | ARGAMASSA CIM.,CAL E AREIA 1:3:5,PREPARO MANUAL | M3 | 0.002 | 699.6785 | 0 | 1.3994
11.091.0001-0 | MACAQUEAMENTO PARA TROCA DE APARELHO DE APOIO COM UTILIZACAO | UN |  | 1444.2
DE MACACO PISTAO,CAPACIDADE DE 100T
01968 | MAO-DE-OBRA DE PEDREIRO, INCLUSIVE ENCARGOS SOCIAIS | H | 14.25 | 26.73 | 3 | 392.3296
01969 | MAO-DE-OBRA DE OPERADOR DE MAQUINAS AUX. (COMPRESSOR, ROLO C | H | 12 | 26.73 | 3 | 330.3828
OMPACTADOR LEVE...), INCLUSIVE ENCARGOS SOCIAIS
01999 | MAO-DE-OBRA DE SERVENTE DA CONSTRUCAO CIVIL, INCLUSIVE ENCAR | H | 14.25 | 19.33 | 3 | 283.7161
GOS SOCIAIS
03374 | CILINDRO HIDR. DE 100T (CP) | H | 12 | 36.4815 | 0 | 437.778
11.091.0001-A | MACAQUEAMENTO PARA TROCA DE APARELHO DE APOIO COM UTILIZACAO | UN |  | 1309.81
DE MACACO PISTAO,CAPACIDADE DE 100T
20112 | MAO-DE-OBRA DE OPERADOR DE MAQUINAS AUX. (COMPRESSOR, ROLO C | H | 12 | 23.16 | 3 | 286.2576
OMPACTADOR LEVE...), INCLUSIVE ENCARGOS SOCIAIS DESONERADOS
20115 | MAO-DE-OBRA DE PEDREIRO, INCLUSIVE ENCARGOS SOCIAIS DESONERA | H | 14.25 | 23.16 | 3 | 339.9309
DOS
20132 | MAO-DE-OBRA DE SERVENTE DA CONSTRUCAO CIVIL, INCLUSIVE ENCAR | H | 14.25 | 16.75 | 3 | 245.8481
GOS SOCIAIS DESONERADOS
30837 | CILINDRO HIDR. DE 100T (CP) | H | 12 | 36.4815 | 0 | 437.778
11.092.0001-0 | VERIFICACAO DE CARGA RESIDUAL EM ANCORAGENS DE ATE 60T DE CA | UN |  | 724.6
RGA MAXIMA DE ENSAIO,INCLUSIVE FORNECIMENTO DE EQUIPAMENTOS
HIDRAULICOS(MACACO E BOMBA),RECUPERACAO COM PINTURA ANTICORR
OSIVA DAS ANCORAGENS E REPROTENSAO,LIMPEZA COM ESCOVA DE ACO
,EXCLUSIVE ANDAIME E CAIXA DE PROTECAO DAS CABECAS DOS TIRAN
TES
00113 | BOMBA MANUAL, PARA CONCRETO PROTENDIDO (ALUGUEL) | DIA | 2 | 90 | 0 | 180
01935 | MAO-DE-OBRA DE SOLDADOR INDUSTRIAL, INCLUSIVE ENCARGOS SOCIA | H | 2 | 28.76 | 3 | 59.2456
IS
01959 | MAO-DE-OBRA DE TECNICO DE SONDAGEM, INCLUSIVE ENCARGOS SOCIA | H | 2 | 44.47 | 3 | 91.6082
IS
01999 | MAO-DE-OBRA DE SERVENTE DA CONSTRUCAO CIVIL, INCLUSIVE ENCAR | H | 4 | 19.33 | 3 | 79.6396
GOS SOCIAIS
04879 | MACACO DE PROTENSAO (ALUGUEL), PARA 07 CORDOALHAS DE 12,7MM | DIA | 2 | 156.1 | 0 | 312.2
06021 | FUNDO ANTICORROSIVO DE SECAGEM RAPIDA LARANJA | GL | 0.03 | 63.73 | 0 | 1.9119
11.092.0001-A | VERIFICACAO DE CARGA RESIDUAL EM ANCORAGENS DE ATE 60T DE CA | UN |  | 693.82
RGA MAXIMA DE ENSAIO,INCLUSIVE FORNECIMENTO DE EQUIPAMENTOS
HIDRAULICOS(MACACO E BOMBA),RECUPERACAO COM PINTURA ANTICORR
OSIVA DAS ANCORAGENS E REPROTENSAO,LIMPEZA COM ESCOVA DE ACO
,EXCLUSIVE ANDAIME E CAIXA DE PROTECAO DAS CABECAS DOS TIRAN
TES
00113 | BOMBA MANUAL, PARA CONCRETO PROTENDIDO (ALUGUEL) | DIA | 2 | 90 | 0 | 180
04879 | MACACO DE PROTENSAO (ALUGUEL), PARA 07 CORDOALHAS DE 12,7MM | DIA | 2 | 156.1 | 0 | 312.2
06021 | FUNDO ANTICORROSIVO DE SECAGEM RAPIDA LARANJA | GL | 0.03 | 63.73 | 0 | 1.9119
20132 | MAO-DE-OBRA DE SERVENTE DA CONSTRUCAO CIVIL, INCLUSIVE ENCAR | H | 4 | 16.75 | 3 | 69.01
GOS SOCIAIS DESONERADOS
20136 | MAO-DE-OBRA DE SOLDADOR INDUSTRIAL, INCLUSIVE ENCARGOS SOCIA | H | 2 | 24.92 | 3 | 51.3352
IS DESONERADOS
20147 | MAO-DE-OBRA DE TECNICO DE SONDAGEM, INCLUSIVE ENCARGOS SOCIA | H | 2 | 38.53 | 3 | 79.3718
IS DESONERADOS
12.001.0010-0 | FUNDACAO DE ALVENARIA DE PEDRA,COM ARGAMASSA DE CIMENTO,SAIB | M3 |  | 501.25
RO E AREIA,NO TRACO 1:2:3,TENDO 0,60 A 0,80M DE LARGURA
00448 | PEDRA DE ALVENARIA, DE UMA FACE | M3 | 1.2 | 78.57 | 0 | 94.284
01968 | MAO-DE-OBRA DE PEDREIRO, INCLUSIVE ENCARGOS SOCIAIS | H | 6 | 26.73 | 3 | 165.1914
01999 | MAO-DE-OBRA DE SERVENTE DA CONSTRUCAO CIVIL, INCLUSIVE ENCAR | H | 8 | 19.33 | 3 | 159.2792
GOS SOCIAIS
03080 | ARGAMASSA CIM.,SAIBRO,AREIA 1:2:3,PREPA RO MECANICO | M3 | 0.2 | 412.4826 | 0 | 82.4965
12.001.0010-A | FUNDACAO DE ALVENARIA DE PEDRA,COM ARGAMASSA DE CIMENTO,SAIB | M3 |  | 455.69
RO E AREIA,NO TRACO 1:2:3,TENDO 0,60 A 0,80M DE LARGURA
00448 | PEDRA DE ALVENARIA, DE UMA FACE | M3 | 1.2 | 78.57 | 0 | 94.284
20115 | MAO-DE-OBRA DE PEDREIRO, INCLUSIVE ENCARGOS SOCIAIS DESONERA | H | 6 | 23.16 | 3 | 143.1288
DOS
20132 | MAO-DE-OBRA DE SERVENTE DA CONSTRUCAO CIVIL, INCLUSIVE ENCAR | H | 8 | 16.75 | 3 | 138.02
GOS SOCIAIS DESONERADOS
30181 | ARGAMASSA CIM.,SAIBRO,AREIA 1:2:3,PREPA RO MECANICO | M3 | 0.2 | 401.3231 | 0 | 80.2646
12.001.0015-0 | FUNDACAO DE ALVENARIA DE PEDRA,COM ARGAMASSA DE CIMENTO,SAIB | M3 |  | 616.75
RO E AREIA,NO TRACO 1:2:3,TENDO 0,35 A 0,45M DE LARGURA
00448 | PEDRA DE ALVENARIA, DE UMA FACE | M3 | 1.2 | 78.57 | 0 | 94.284
01968 | MAO-DE-OBRA DE PEDREIRO, INCLUSIVE ENCARGOS SOCIAIS | H | 8 | 26.73 | 3 | 220.2552
01999 | MAO-DE-OBRA DE SERVENTE DA CONSTRUCAO CIVIL, INCLUSIVE ENCAR | H | 10 | 19.33 | 3 | 199.099
GOS SOCIAIS
03080 | ARGAMASSA CIM.,SAIBRO,AREIA 1:2:3,PREPA RO MECANICO | M3 | 0.25 | 412.4826 | 0 | 103.1207
12.001.0015-A | FUNDACAO DE ALVENARIA DE PEDRA,COM ARGAMASSA DE CIMENTO,SAIB | M3 |  | 557.97
RO E AREIA,NO TRACO 1:2:3,TENDO 0,35 A 0,45M DE LARGURA
00448 | PEDRA DE ALVENARIA, DE UMA FACE | M3 | 1.2 | 78.57 | 0 | 94.284
20115 | MAO-DE-OBRA DE PEDREIRO, INCLUSIVE ENCARGOS SOCIAIS DESONERA | H | 8 | 23.16 | 3 | 190.8384
DOS
20132 | MAO-DE-OBRA DE SERVENTE DA CONSTRUCAO CIVIL, INCLUSIVE ENCAR | H | 10 | 16.75 | 3 | 172.525
GOS SOCIAIS DESONERADOS
30181 | ARGAMASSA CIM.,SAIBRO,AREIA 1:2:3,PREPA RO MECANICO | M3 | 0.25 | 401.3231 | 0 | 100.3308
12.001.0020-0 | ALVENARIA DE PEDRA EM ELEVACAO,DE UMA FACE,FEITA COM BLOCOS | M3 |  | 433.89
DE DIMENSOES APROXIMADAS DE 30X30X30 A 40X40X40CM,ASSENTES C
OM ARGAMASSA DE CIMENTO,SAIBRO E AREIA,NO TRACO 1:2:3,JUNTAS
SIMPLES,TENDO ALTURA ATE 1,50M
00448 | PEDRA DE ALVENARIA, DE UMA FACE | M3 | 1.2 | 78.57 | 0 | 94.284
01968 | MAO-DE-OBRA DE PEDREIRO, INCLUSIVE ENCARGOS SOCIAIS | H | 5 | 26.73 | 3 | 137.6595
01999 | MAO-DE-OBRA DE SERVENTE DA CONSTRUCAO CIVIL, INCLUSIVE ENCAR | H | 6 | 19.33 | 3 | 119.4594
GOS SOCIAIS
03080 | ARGAMASSA CIM.,SAIBRO,AREIA 1:2:3,PREPA RO MECANICO | M3 | 0.2 | 412.4826 | 0 | 82.4965
12.001.0020-A | ALVENARIA DE PEDRA EM ELEVACAO,DE UMA FACE,FEITA COM BLOCOS | M3 |  | 397.33
DE DIMENSOES APROXIMADAS DE 30X30X30 A 40X40X40CM,ASSENTES C
OM ARGAMASSA DE CIMENTO,SAIBRO E AREIA,NO TRACO 1:2:3,JUNTAS
SIMPLES,TENDO ALTURA ATE 1,50M
00448 | PEDRA DE ALVENARIA, DE UMA FACE | M3 | 1.2 | 78.57 | 0 | 94.284
20115 | MAO-DE-OBRA DE PEDREIRO, INCLUSIVE ENCARGOS SOCIAIS DESONERA | H | 5 | 23.16 | 3 | 119.274
DOS
20132 | MAO-DE-OBRA DE SERVENTE DA CONSTRUCAO CIVIL, INCLUSIVE ENCAR | H | 6 | 16.75 | 3 | 103.515
GOS SOCIAIS DESONERADOS
30181 | ARGAMASSA CIM.,SAIBRO,AREIA 1:2:3,PREPA RO MECANICO | M3 | 0.2 | 401.3231 | 0 | 80.2646
12.001.0025-0 | ALVENARIA DE PEDRA EM ELEVACAO,DE UMA FACE,FEITA COM BLOCOS | M3 |  | 543.71
DE DIMENSOES APROXIMADAS DE 30X30X30 A 40X40X40CM,ASSENTES C
OM ARGAMASSA DE CIMENTO,SAIBRO E AREIA,NO TRACO 1:2:3,JUNTAS
SIMPLES,TENDO ALTURA ATE 2,00M
00448 | PEDRA DE ALVENARIA, DE UMA FACE | M3 | 1.2 | 78.57 | 0 | 94.284
01968 | MAO-DE-OBRA DE PEDREIRO, INCLUSIVE ENCARGOS SOCIAIS | H | 7 | 26.73 | 3 | 192.7233
01999 | MAO-DE-OBRA DE SERVENTE DA CONSTRUCAO CIVIL, INCLUSIVE ENCAR | H | 8.75 | 19.33 | 3 | 174.2116
GOS SOCIAIS
03080 | ARGAMASSA CIM.,SAIBRO,AREIA 1:2:3,PREPA RO MECANICO | M3 | 0.2 | 412.4826 | 0 | 82.4965
12.001.0025-A | ALVENARIA DE PEDRA EM ELEVACAO,DE UMA FACE,FEITA COM BLOCOS | M3 |  | 492.49
DE DIMENSOES APROXIMADAS DE 30X30X30 A 40X40X40CM,ASSENTES C
OM ARGAMASSA DE CIMENTO,SAIBRO E AREIA,NO TRACO 1:2:3,JUNTAS
SIMPLES,TENDO ALTURA ATE 2,00M
00448 | PEDRA DE ALVENARIA, DE UMA FACE | M3 | 1.2 | 78.57 | 0 | 94.284
20115 | MAO-DE-OBRA DE PEDREIRO, INCLUSIVE ENCARGOS SOCIAIS DESONERA | H | 7 | 23.16 | 3 | 166.9836
DOS
20132 | MAO-DE-OBRA DE SERVENTE DA CONSTRUCAO CIVIL, INCLUSIVE ENCAR | H | 8.75 | 16.75 | 3 | 150.9594
GOS SOCIAIS DESONERADOS
30181 | ARGAMASSA CIM.,SAIBRO,AREIA 1:2:3,PREPA RO MECANICO | M3 | 0.2 | 401.3231 | 0 | 80.2646
12.001.0030-0 | ALVENARIA DE PEDRA EM ELEVACAO,DE UMA FACE,FEITA COM BLOCOS | M3 |  | 663.48
DE DIMENSOES APROXIMADAS DE 30X30X30 A 40X40X40CM,ASSENTES C
OM ARGAMASSA DE CIMENTO,SAIBRO E AREIA,NO TRACO 1:2:3,JUNTAS
SIMPLES,TENDO ALTURA ATE 2,50M
00448 | PEDRA DE ALVENARIA, DE UMA FACE | M3 | 1.2 | 78.57 | 0 | 94.284
01968 | MAO-DE-OBRA DE PEDREIRO, INCLUSIVE ENCARGOS SOCIAIS | H | 9 | 26.73 | 3 | 247.7871
01999 | MAO-DE-OBRA DE SERVENTE DA CONSTRUCAO CIVIL, INCLUSIVE ENCAR | H | 12 | 19.33 | 3 | 238.9188
GOS SOCIAIS
03080 | ARGAMASSA CIM.,SAIBRO,AREIA 1:2:3,PREPA RO MECANICO | M3 | 0.2 | 412.4826 | 0 | 82.4965
12.001.0030-A | ALVENARIA DE PEDRA EM ELEVACAO,DE UMA FACE,FEITA COM BLOCOS | M3 |  | 596.27
DE DIMENSOES APROXIMADAS DE 30X30X30 A 40X40X40CM,ASSENTES C
OM ARGAMASSA DE CIMENTO,SAIBRO E AREIA,NO TRACO 1:2:3,JUNTAS
SIMPLES,TENDO ALTURA ATE 2,50M
00448 | PEDRA DE ALVENARIA, DE UMA FACE | M3 | 1.2 | 78.57 | 0 | 94.284
20115 | MAO-DE-OBRA DE PEDREIRO, INCLUSIVE ENCARGOS SOCIAIS DESONERA | H | 9 | 23.16 | 3 | 214.6932
DOS
20132 | MAO-DE-OBRA DE SERVENTE DA CONSTRUCAO CIVIL, INCLUSIVE ENCAR | H | 12 | 16.75 | 3 | 207.03
GOS SOCIAIS DESONERADOS
30181 | ARGAMASSA CIM.,SAIBRO,AREIA 1:2:3,PREPA RO MECANICO | M3 | 0.2 | 401.3231 | 0 | 80.2646
12.001.0035-0 | ALVENARIA DE PEDRA EM ELEVACAO,DE UMA FACE,FEITA COM BLOCOS | M3 |  | 786.24
DE DIMENSOES APROXIMADAS DE 30X30X30 A 40X40X40CM,ASSENTES C
OM ARGAMASSA DE CIMENTO,SAIBRO E AREIA,NO TRACO 1:2:3,JUNTAS
SIMPLES,TENDO ALTURA ATE 3,00M
00448 | PEDRA DE ALVENARIA, DE UMA FACE | M3 | 1.2 | 78.57 | 0 | 94.284
01968 | MAO-DE-OBRA DE PEDREIRO, INCLUSIVE ENCARGOS SOCIAIS | H | 11 | 26.73 | 3 | 302.8509
01999 | MAO-DE-OBRA DE SERVENTE DA CONSTRUCAO CIVIL, INCLUSIVE ENCAR | H | 15.4 | 19.33 | 3 | 306.6125
GOS SOCIAIS
03080 | ARGAMASSA CIM.,SAIBRO,AREIA 1:2:3,PREPA RO MECANICO | M3 | 0.2 | 412.4826 | 0 | 82.4965
12.001.0035-A | ALVENARIA DE PEDRA EM ELEVACAO,DE UMA FACE,FEITA COM BLOCOS | M3 |  | 702.63
DE DIMENSOES APROXIMADAS DE 30X30X30 A 40X40X40CM,ASSENTES C
OM ARGAMASSA DE CIMENTO,SAIBRO E AREIA,NO TRACO 1:2:3,JUNTAS
SIMPLES,TENDO ALTURA ATE 3,00M
00448 | PEDRA DE ALVENARIA, DE UMA FACE | M3 | 1.2 | 78.57 | 0 | 94.284
20115 | MAO-DE-OBRA DE PEDREIRO, INCLUSIVE ENCARGOS SOCIAIS DESONERA | H | 11 | 23.16 | 3 | 262.4028
DOS
20132 | MAO-DE-OBRA DE SERVENTE DA CONSTRUCAO CIVIL, INCLUSIVE ENCAR | H | 15.4 | 16.75 | 3 | 265.6885
GOS SOCIAIS DESONERADOS
30181 | ARGAMASSA CIM.,SAIBRO,AREIA 1:2:3,PREPA RO MECANICO | M3 | 0.2 | 401.3231 | 0 | 80.2646
12.001.0040-0 | JUNTAS REENTRANTES,EM ALVENARIA DE PEDRA,COMO EM 12.001.0020 | M2 |  | 94.87
,FEITAS COM ARGAMASSA DE CIMENTO,CAL E AREIA FINA,NO TRACO 1
:3:5
01968 | MAO-DE-OBRA DE PEDREIRO, INCLUSIVE ENCARGOS SOCIAIS | H | 1.5 | 26.73 | 3 | 41.2979
01999 | MAO-DE-OBRA DE SERVENTE DA CONSTRUCAO CIVIL, INCLUSIVE ENCAR | H | 2.5 | 19.33 | 3 | 49.7748
GOS SOCIAIS
03079 | ARGAMASSA CIM.,CAL E AREIA FINA,TRACO 1:3:5,PREPARO MECANI | M3 | 0.006 | 634.521 | 0 | 3.8071
CO
12.001.0040-A | JUNTAS REENTRANTES,EM ALVENARIA DE PEDRA,COMO EM 12.001.0020 | M2 |  | 82.62
,FEITAS COM ARGAMASSA DE CIMENTO,CAL E AREIA FINA,NO TRACO 1
:3:5
20115 | MAO-DE-OBRA DE PEDREIRO, INCLUSIVE ENCARGOS SOCIAIS DESONERA | H | 1.5 | 23.16 | 3 | 35.7822
DOS
20132 | MAO-DE-OBRA DE SERVENTE DA CONSTRUCAO CIVIL, INCLUSIVE ENCAR | H | 2.5 | 16.75 | 3 | 43.1313
GOS SOCIAIS DESONERADOS
30170 | ARGAMASSA CIM.,CAL E AREIA FINA,TRACO 1:3:5,PREPARO MECANI | M3 | 0.006 | 618.9767 | 0 | 3.7139
CO
12.001.0045-0 | JUNTAS EM RELEVO,EM ALVENARIA DE PEDRA,COMO EM 12.001.0020,F | M2 |  | 189.75
EITAS COM ARGAMASSA DE CIMENTO,CAL E AREIA FINA,NO TRACO 1:3
:5
01968 | MAO-DE-OBRA DE PEDREIRO, INCLUSIVE ENCARGOS SOCIAIS | H | 3 | 26.73 | 3 | 82.5957
01999 | MAO-DE-OBRA DE SERVENTE DA CONSTRUCAO CIVIL, INCLUSIVE ENCAR | H | 5 | 19.33 | 3 | 99.5495
GOS SOCIAIS
03079 | ARGAMASSA CIM.,CAL E AREIA FINA,TRACO 1:3:5,PREPARO MECANI | M3 | 0.012 | 634.521 | 0 | 7.6143
CO
12.001.0045-A | JUNTAS EM RELEVO,EM ALVENARIA DE PEDRA,COMO EM 12.001.0020,F | M2 |  | 165.25
EITAS COM ARGAMASSA DE CIMENTO,CAL E AREIA FINA,NO TRACO 1:3
:5
20115 | MAO-DE-OBRA DE PEDREIRO, INCLUSIVE ENCARGOS SOCIAIS DESONERA | H | 3 | 23.16 | 3 | 71.5644
DOS
20132 | MAO-DE-OBRA DE SERVENTE DA CONSTRUCAO CIVIL, INCLUSIVE ENCAR | H | 5 | 16.75 | 3 | 86.2625
GOS SOCIAIS DESONERADOS
30170 | ARGAMASSA CIM.,CAL E AREIA FINA,TRACO 1:3:5,PREPARO MECANI | M3 | 0.012 | 618.9767 | 0 | 7.4277
CO
12.001.0070-0 | ALVENARIA DE PEDRA SECA,EM ELEVACAO,DE UMA FACE,FEITA COM BL | M3 |  | 282.12
OCOS DE DIMENSOES APROXIMADAS DE 30X30X30 A 40X40X40CM ATE 1
,50M DE ALTURA
00448 | PEDRA DE ALVENARIA, DE UMA FACE | M3 | 1.3 | 78.57 | 0 | 102.141
01968 | MAO-DE-OBRA DE PEDREIRO, INCLUSIVE ENCARGOS SOCIAIS | H | 3.5 | 26.73 | 3 | 96.3617
01999 | MAO-DE-OBRA DE SERVENTE DA CONSTRUCAO CIVIL, INCLUSIVE ENCAR | H | 4.2 | 19.33 | 3 | 83.6216
GOS SOCIAIS
12.001.0070-A | ALVENARIA DE PEDRA SECA,EM ELEVACAO,DE UMA FACE,FEITA COM BL | M3 |  | 258.09
OCOS DE DIMENSOES APROXIMADAS DE 30X30X30 A 40X40X40CM ATE 1
,50M DE ALTURA
00448 | PEDRA DE ALVENARIA, DE UMA FACE | M3 | 1.3 | 78.57 | 0 | 102.141
20115 | MAO-DE-OBRA DE PEDREIRO, INCLUSIVE ENCARGOS SOCIAIS DESONERA | H | 3.5 | 23.16 | 3 | 83.4918
DOS
20132 | MAO-DE-OBRA DE SERVENTE DA CONSTRUCAO CIVIL, INCLUSIVE ENCAR | H | 4.2 | 16.75 | 3 | 72.4605
GOS SOCIAIS DESONERADOS
12.001.0075-0 | ALVENARIA DE PEDRA SECA,EM ELEVACAO,DE DUAS FACES,FEITA COM | M3 |  | 367.11
BLOCOS DE DIMENSOES APROXIMADAS DE 30X30X30 A 40X40X40CM,ATE
1,50M DE ALTURA
00448 | PEDRA DE ALVENARIA, DE UMA FACE | M3 | 1.4 | 78.57 | 0 | 109.998
01968 | MAO-DE-OBRA DE PEDREIRO, INCLUSIVE ENCARGOS SOCIAIS | H | 5 | 26.73 | 3 | 137.6595
01999 | MAO-DE-OBRA DE SERVENTE DA CONSTRUCAO CIVIL, INCLUSIVE ENCAR | H | 6 | 19.33 | 3 | 119.4594
GOS SOCIAIS
12.001.0075-A | ALVENARIA DE PEDRA SECA,EM ELEVACAO,DE DUAS FACES,FEITA COM | M3 |  | 332.78
BLOCOS DE DIMENSOES APROXIMADAS DE 30X30X30 A 40X40X40CM,ATE
1,50M DE ALTURA
00448 | PEDRA DE ALVENARIA, DE UMA FACE | M3 | 1.4 | 78.57 | 0 | 109.998
20115 | MAO-DE-OBRA DE PEDREIRO, INCLUSIVE ENCARGOS SOCIAIS DESONERA | H | 5 | 23.16 | 3 | 119.274
DOS
20132 | MAO-DE-OBRA DE SERVENTE DA CONSTRUCAO CIVIL, INCLUSIVE ENCAR | H | 6 | 16.75 | 3 | 103.515
GOS SOCIAIS DESONERADOS
12.001.0090-0 | ALVENARIA DE PEDRA EM ELEVACAO,DE UMA FACE,FEITA COM BLOCOS | M3 |  | 706.49
DE PEDRA DE MAO,ASSENTES COM ARGAMASSA DE CIMENTO,SAIBRO E A
REIA,NO TRACO 1:2:3,TENDO ALTURA ATE 1,50M,SENDO A ESPESSURA
ATE 0,35M
00448 | PEDRA DE ALVENARIA, DE UMA FACE | M3 | 1.3 | 78.57 | 0 | 102.141
01968 | MAO-DE-OBRA DE PEDREIRO, INCLUSIVE ENCARGOS SOCIAIS | H | 11 | 26.73 | 3 | 302.8509
01999 | MAO-DE-OBRA DE SERVENTE DA CONSTRUCAO CIVIL, INCLUSIVE ENCAR | H | 11 | 19.33 | 3 | 219.0089
GOS SOCIAIS
03080 | ARGAMASSA CIM.,SAIBRO,AREIA 1:2:3,PREPA RO MECANICO | M3 | 0.2 | 412.4826 | 0 | 82.4965
12.001.0090-A | ALVENARIA DE PEDRA EM ELEVACAO,DE UMA FACE,FEITA COM BLOCOS | M3 |  | 634.58
DE PEDRA DE MAO,ASSENTES COM ARGAMASSA DE CIMENTO,SAIBRO E A
REIA,NO TRACO 1:2:3,TENDO ALTURA ATE 1,50M,SENDO A ESPESSURA
ATE 0,35M
00448 | PEDRA DE ALVENARIA, DE UMA FACE | M3 | 1.3 | 78.57 | 0 | 102.141
20115 | MAO-DE-OBRA DE PEDREIRO, INCLUSIVE ENCARGOS SOCIAIS DESONERA | H | 11 | 23.16 | 3 | 262.4028
DOS
20132 | MAO-DE-OBRA DE SERVENTE DA CONSTRUCAO CIVIL, INCLUSIVE ENCAR | H | 11 | 16.75 | 3 | 189.7775
GOS SOCIAIS DESONERADOS
30181 | ARGAMASSA CIM.,SAIBRO,AREIA 1:2:3,PREPA RO MECANICO | M3 | 0.2 | 401.3231 | 0 | 80.2646
12.001.0095-0 | ALVENARIA DE PEDRA EM ELEVACAO,DE UMA FACE,FEITA COM BLOCOS | M3 |  | 848.82
DE PEDRA DE MAO,ASSENTES COM ARGAMASSA DE CIMENTO,SAIBRO E A
REIA,NO TRACO 1:2:3,TENDO ALTURA ATE 3,00M,SENDO A ESPESSURA
ATE 0,35M
00448 | PEDRA DE ALVENARIA, DE UMA FACE | M3 | 1.3 | 78.57 | 0 | 102.141
01968 | MAO-DE-OBRA DE PEDREIRO, INCLUSIVE ENCARGOS SOCIAIS | H | 14 | 26.73 | 3 | 385.4466
01999 | MAO-DE-OBRA DE SERVENTE DA CONSTRUCAO CIVIL, INCLUSIVE ENCAR | H | 14 | 19.33 | 3 | 278.7386
GOS SOCIAIS
03080 | ARGAMASSA CIM.,SAIBRO,AREIA 1:2:3,PREPA RO MECANICO | M3 | 0.2 | 412.4826 | 0 | 82.4965
12.001.0095-A | ALVENARIA DE PEDRA EM ELEVACAO,DE UMA FACE,FEITA COM BLOCOS | M3 |  | 757.9
DE PEDRA DE MAO,ASSENTES COM ARGAMASSA DE CIMENTO,SAIBRO E A
REIA,NO TRACO 1:2:3,TENDO ALTURA ATE 3,00M,SENDO A ESPESSURA
ATE 0,35M
00448 | PEDRA DE ALVENARIA, DE UMA FACE | M3 | 1.3 | 78.57 | 0 | 102.141
20115 | MAO-DE-OBRA DE PEDREIRO, INCLUSIVE ENCARGOS SOCIAIS DESONERA | H | 14 | 23.16 | 3 | 333.9672
DOS
20132 | MAO-DE-OBRA DE SERVENTE DA CONSTRUCAO CIVIL, INCLUSIVE ENCAR | H | 14 | 16.75 | 3 | 241.535
GOS SOCIAIS DESONERADOS
30181 | ARGAMASSA CIM.,SAIBRO,AREIA 1:2:3,PREPA RO MECANICO | M3 | 0.2 | 401.3231 | 0 | 80.2646
12.001.0100-0 | ALVENARIA DE PEDRA EM ELEVACAO,DE DUAS FACES,FEITA COM BLOCO | M3 |  | 974.45
S DE PEDRA DE MAO,ASSENTES COM ARGAMASSA DE CIMENTO,SAIBRO E
AREIA,NO TRACO 1:2:3,TENDO ALTURA ATE 1,50M,SENDO A ESPESSUR
A ATE 0,35M
00448 | PEDRA DE ALVENARIA, DE UMA FACE | M3 | 1.35 | 78.57 | 0 | 106.0695
01968 | MAO-DE-OBRA DE PEDREIRO, INCLUSIVE ENCARGOS SOCIAIS | H | 17 | 26.73 | 3 | 468.0423
01999 | MAO-DE-OBRA DE SERVENTE DA CONSTRUCAO CIVIL, INCLUSIVE ENCAR | H | 17 | 19.33 | 3 | 338.4683
GOS SOCIAIS
03080 | ARGAMASSA CIM.,SAIBRO,AREIA 1:2:3,PREPA RO MECANICO | M3 | 0.15 | 412.4826 | 0 | 61.8724
12.001.0100-A | ALVENARIA DE PEDRA EM ELEVACAO,DE DUAS FACES,FEITA COM BLOCO | M3 |  | 865.09
S DE PEDRA DE MAO,ASSENTES COM ARGAMASSA DE CIMENTO,SAIBRO E
AREIA,NO TRACO 1:2:3,TENDO ALTURA ATE 1,50M,SENDO A ESPESSUR
A ATE 0,35M
00448 | PEDRA DE ALVENARIA, DE UMA FACE | M3 | 1.35 | 78.57 | 0 | 106.0695
20115 | MAO-DE-OBRA DE PEDREIRO, INCLUSIVE ENCARGOS SOCIAIS DESONERA | H | 17 | 23.16 | 3 | 405.5316
DOS
20132 | MAO-DE-OBRA DE SERVENTE DA CONSTRUCAO CIVIL, INCLUSIVE ENCAR | H | 17 | 16.75 | 3 | 293.2925
GOS SOCIAIS DESONERADOS
30181 | ARGAMASSA CIM.,SAIBRO,AREIA 1:2:3,PREPA RO MECANICO | M3 | 0.15 | 401.3231 | 0 | 60.1985
12.001.0105-0 | ALVENARIA DE PEDRA EM ELEVACAO,DE DUAS FACES,FEITA COM BLOCO | M3 |  | 1164.21
S DE PEDRA DE MAO,ASSENTES COM ARGAMASSA DE CIMENTO,SAIBRO E
AREIA,NO TRACO 1:2:3,TENDO ALTURA ATE 3,00M,SENDO A ESPESSUR
A ATE 0,35M
00448 | PEDRA DE ALVENARIA, DE UMA FACE | M3 | 1.35 | 78.57 | 0 | 106.0695
01968 | MAO-DE-OBRA DE PEDREIRO, INCLUSIVE ENCARGOS SOCIAIS | H | 21 | 26.73 | 3 | 578.1699
01999 | MAO-DE-OBRA DE SERVENTE DA CONSTRUCAO CIVIL, INCLUSIVE ENCAR | H | 21 | 19.33 | 3 | 418.1079
GOS SOCIAIS
03080 | ARGAMASSA CIM.,SAIBRO,AREIA 1:2:3,PREPA RO MECANICO | M3 | 0.15 | 412.4826 | 0 | 61.8724
12.001.0105-A | ALVENARIA DE PEDRA EM ELEVACAO,DE DUAS FACES,FEITA COM BLOCO | M3 |  | 1029.52
S DE PEDRA DE MAO,ASSENTES COM ARGAMASSA DE CIMENTO,SAIBRO E
AREIA,NO TRACO 1:2:3,TENDO ALTURA ATE 3,00M,SENDO A ESPESSUR
A ATE 0,35M
00448 | PEDRA DE ALVENARIA, DE UMA FACE | M3 | 1.35 | 78.57 | 0 | 106.0695
20115 | MAO-DE-OBRA DE PEDREIRO, INCLUSIVE ENCARGOS SOCIAIS DESONERA | H | 21 | 23.16 | 3 | 500.9508
DOS
20132 | MAO-DE-OBRA DE SERVENTE DA CONSTRUCAO CIVIL, INCLUSIVE ENCAR | H | 21 | 16.75 | 3 | 362.3025
GOS SOCIAIS DESONERADOS
30181 | ARGAMASSA CIM.,SAIBRO,AREIA 1:2:3,PREPA RO MECANICO | M3 | 0.15 | 401.3231 | 0 | 60.1985
12.001.0115-0 | JUNTAS REENTRANTES EM ALVENARIA DE PEDRA DE MAO,FEITAS COM A | M2 |  | 166.04
RGAMASSA DE CIMENTO,CAL E AREIA FINA,NO TRACO 1:3:5
01968 | MAO-DE-OBRA DE PEDREIRO, INCLUSIVE ENCARGOS SOCIAIS | H | 3 | 26.73 | 3 | 82.5957
01999 | MAO-DE-OBRA DE SERVENTE DA CONSTRUCAO CIVIL, INCLUSIVE ENCAR | H | 4 | 19.33 | 3 | 79.6396
GOS SOCIAIS
03079 | ARGAMASSA CIM.,CAL E AREIA FINA,TRACO 1:3:5,PREPARO MECANI | M3 | 0.006 | 634.521 | 0 | 3.8071
CO
12.001.0115-A | JUNTAS REENTRANTES EM ALVENARIA DE PEDRA DE MAO,FEITAS COM A | M2 |  | 144.28
RGAMASSA DE CIMENTO,CAL E AREIA FINA,NO TRACO 1:3:5
20115 | MAO-DE-OBRA DE PEDREIRO, INCLUSIVE ENCARGOS SOCIAIS DESONERA | H | 3 | 23.16 | 3 | 71.5644
DOS
20132 | MAO-DE-OBRA DE SERVENTE DA CONSTRUCAO CIVIL, INCLUSIVE ENCAR | H | 4 | 16.75 | 3 | 69.01
GOS SOCIAIS DESONERADOS
30170 | ARGAMASSA CIM.,CAL E AREIA FINA,TRACO 1:3:5,PREPARO MECANI | M3 | 0.006 | 618.9767 | 0 | 3.7139
CO
12.002.0010-0 | ALVENARIA DE TIJOLOS MACICOS 7X10X20CM,COM ARGAMASSA DE CIME | M3 |  | 1604.22
NTO E SAIBRO,NO TRACO 1:6,ATE 3,00M DE ALTURA
00558 | TIJOLO CERAMICO, MACICO, DE (07X10X20)CM | UN | 775 | 1.19 | 0 | 922.25
01604 | ARGAMASSA CIM.,SAIBRO TRACO 1:6,PREPARO MECANICO | M3 | 0.4 | 355.4236 | 0 | 142.1694
01968 | MAO-DE-OBRA DE PEDREIRO, INCLUSIVE ENCARGOS SOCIAIS | H | 14.4 | 26.73 | 3 | 396.4594
01999 | MAO-DE-OBRA DE SERVENTE DA CONSTRUCAO CIVIL, INCLUSIVE ENCAR | H | 7.2 | 19.33 | 3 | 143.3513
GOS SOCIAIS
12.002.0010-A | ALVENARIA DE TIJOLOS MACICOS 7X10X20CM,COM ARGAMASSA DE CIME | M3 |  | 1527.15
NTO E SAIBRO,NO TRACO 1:6,ATE 3,00M DE ALTURA
00558 | TIJOLO CERAMICO, MACICO, DE (07X10X20)CM | UN | 775 | 1.19 | 0 | 922.25
20115 | MAO-DE-OBRA DE PEDREIRO, INCLUSIVE ENCARGOS SOCIAIS DESONERA | H | 14.4 | 23.16 | 3 | 343.5091
DOS
20132 | MAO-DE-OBRA DE SERVENTE DA CONSTRUCAO CIVIL, INCLUSIVE ENCAR | H | 7.2 | 16.75 | 3 | 124.218
GOS SOCIAIS DESONERADOS
30178 | ARGAMASSA CIM.,SAIBRO TRACO 1:6,PREPARO MECANICO | M3 | 0.4 | 342.9354 | 0 | 137.1742
12.002.0011-0 | ALVENARIA DE TIJOLOS MACICOS 7X10X20CM,COM ARGAMASSA DE CIME | M3 |  | 1574.24
NTO E SAIBRO,NO TRACO 1:6,ATE 1,50M DE ALTURA
00558 | TIJOLO CERAMICO, MACICO, DE (07X10X20)CM | UN | 775 | 1.19 | 0 | 922.25
01604 | ARGAMASSA CIM.,SAIBRO TRACO 1:6,PREPARO MECANICO | M3 | 0.4 | 355.4236 | 0 | 142.1694
01968 | MAO-DE-OBRA DE PEDREIRO, INCLUSIVE ENCARGOS SOCIAIS | H | 13.6 | 26.73 | 3 | 374.4338
01999 | MAO-DE-OBRA DE SERVENTE DA CONSTRUCAO CIVIL, INCLUSIVE ENCAR | H | 6.8 | 19.33 | 3 | 135.3873
GOS SOCIAIS
12.002.0011-A | ALVENARIA DE TIJOLOS MACICOS 7X10X20CM,COM ARGAMASSA DE CIME | M3 |  | 1501.16
NTO E SAIBRO,NO TRACO 1:6,ATE 1,50M DE ALTURA
00558 | TIJOLO CERAMICO, MACICO, DE (07X10X20)CM | UN | 775 | 1.19 | 0 | 922.25
20115 | MAO-DE-OBRA DE PEDREIRO, INCLUSIVE ENCARGOS SOCIAIS DESONERA | H | 13.6 | 23.16 | 3 | 324.4253
DOS
20132 | MAO-DE-OBRA DE SERVENTE DA CONSTRUCAO CIVIL, INCLUSIVE ENCAR | H | 6.8 | 16.75 | 3 | 117.317
GOS SOCIAIS DESONERADOS
30178 | ARGAMASSA CIM.,SAIBRO TRACO 1:6,PREPARO MECANICO | M3 | 0.4 | 342.9354 | 0 | 137.1742
12.002.0015-0 | ALVENARIA DE TIJOLOS MACICOS 7X10X20CM,COM ARGAMASSA DE CIME | M2 |  | 303.6
NTO E SAIBRO,NO TRACO 1:6,EM PAREDES DE UMA VEZ (0,20M),DE S
UPERFICIE CORRIDA,ATE 3,00M DE ALTURA E MEDIDA PELA AREA REA
L
00558 | TIJOLO CERAMICO, MACICO, DE (07X10X20)CM | UN | 155 | 1.19 | 0 | 184.45
01604 | ARGAMASSA CIM.,SAIBRO TRACO 1:6,PREPARO MECANICO | M3 | 0.08 | 355.4236 | 0 | 28.4339
01968 | MAO-DE-OBRA DE PEDREIRO, INCLUSIVE ENCARGOS SOCIAIS | H | 2.42 | 26.73 | 3 | 66.6272
01999 | MAO-DE-OBRA DE SERVENTE DA CONSTRUCAO CIVIL, INCLUSIVE ENCAR | H | 1.21 | 19.33 | 3 | 24.091
GOS SOCIAIS
12.002.0015-A | ALVENARIA DE TIJOLOS MACICOS 7X10X20CM,COM ARGAMASSA DE CIME | M2 |  | 290.48
NTO E SAIBRO,NO TRACO 1:6,EM PAREDES DE UMA VEZ (0,20M),DE S
UPERFICIE CORRIDA,ATE 3,00M DE ALTURA E MEDIDA PELA AREA REA
L
00558 | TIJOLO CERAMICO, MACICO, DE (07X10X20)CM | UN | 155 | 1.19 | 0 | 184.45
20115 | MAO-DE-OBRA DE PEDREIRO, INCLUSIVE ENCARGOS SOCIAIS DESONERA | H | 2.42 | 23.16 | 3 | 57.7286
DOS
20132 | MAO-DE-OBRA DE SERVENTE DA CONSTRUCAO CIVIL, INCLUSIVE ENCAR | H | 1.21 | 16.75 | 3 | 20.8755
GOS SOCIAIS DESONERADOS
30178 | ARGAMASSA CIM.,SAIBRO TRACO 1:6,PREPARO MECANICO | M3 | 0.08 | 342.9354 | 0 | 27.4348
12.002.0016-0 | ALVENARIA DE TIJOLOS MACICOS 7X10X20CM,COM ARGAMASSA DE CIME | M2 |  | 299.1
NTO E SAIBRO,NO TRACO 1:6,EM PAREDES DE UMA VEZ(0,20M),DE SU
PERFICIE CORRIDA,ATE 1,50M DE ALTURA E MEDIDA PELA AREA REAL
00558 | TIJOLO CERAMICO, MACICO, DE (07X10X20)CM | UN | 155 | 1.19 | 0 | 184.45
01604 | ARGAMASSA CIM.,SAIBRO TRACO 1:6,PREPARO MECANICO | M3 | 0.08 | 355.4236 | 0 | 28.4339
01968 | MAO-DE-OBRA DE PEDREIRO, INCLUSIVE ENCARGOS SOCIAIS | H | 2.3 | 26.73 | 3 | 63.3234
01999 | MAO-DE-OBRA DE SERVENTE DA CONSTRUCAO CIVIL, INCLUSIVE ENCAR | H | 1.15 | 19.33 | 3 | 22.8964
GOS SOCIAIS
12.002.0016-A | ALVENARIA DE TIJOLOS MACICOS 7X10X20CM,COM ARGAMASSA DE CIME | M2 |  | 286.59
NTO E SAIBRO,NO TRACO 1:6,EM PAREDES DE UMA VEZ(0,20M),DE SU
PERFICIE CORRIDA,ATE 1,50M DE ALTURA E MEDIDA PELA AREA REAL
00558 | TIJOLO CERAMICO, MACICO, DE (07X10X20)CM | UN | 155 | 1.19 | 0 | 184.45
20115 | MAO-DE-OBRA DE PEDREIRO, INCLUSIVE ENCARGOS SOCIAIS DESONERA | H | 2.3 | 23.16 | 3 | 54.866
DOS
20132 | MAO-DE-OBRA DE SERVENTE DA CONSTRUCAO CIVIL, INCLUSIVE ENCAR | H | 1.15 | 16.75 | 3 | 19.8404
GOS SOCIAIS DESONERADOS
30178 | ARGAMASSA CIM.,SAIBRO TRACO 1:6,PREPARO MECANICO | M3 | 0.08 | 342.9354 | 0 | 27.4348
12.002.0020-0 | ALVENARIA DE TIJOLOS MACICOS 7X10X20CM,COM ARGAMASSA DE CIME | M2 |  | 331.7
NTO E SAIBRO,NO TRACO 1:6,EM PAREDES DE UMA VEZ(0,20M),COM V
AOS OU ARESTAS,ATE 3,00M DE ALTURA E MEDIDA PELA AREA REAL
00558 | TIJOLO CERAMICO, MACICO, DE (07X10X20)CM | UN | 162 | 1.19 | 0 | 192.78
01604 | ARGAMASSA CIM.,SAIBRO TRACO 1:6,PREPARO MECANICO | M3 | 0.08 | 355.4236 | 0 | 28.4339
01968 | MAO-DE-OBRA DE PEDREIRO, INCLUSIVE ENCARGOS SOCIAIS | H | 2.95 | 26.73 | 3 | 81.2191
01999 | MAO-DE-OBRA DE SERVENTE DA CONSTRUCAO CIVIL, INCLUSIVE ENCAR | H | 1.47 | 19.33 | 3 | 29.2676
GOS SOCIAIS
12.002.0020-A | ALVENARIA DE TIJOLOS MACICOS 7X10X20CM,COM ARGAMASSA DE CIME | M2 |  | 315.94
NTO E SAIBRO,NO TRACO 1:6,EM PAREDES DE UMA VEZ(0,20M),COM V
AOS OU ARESTAS,ATE 3,00M DE ALTURA E MEDIDA PELA AREA REAL
00558 | TIJOLO CERAMICO, MACICO, DE (07X10X20)CM | UN | 162 | 1.19 | 0 | 192.78
20115 | MAO-DE-OBRA DE PEDREIRO, INCLUSIVE ENCARGOS SOCIAIS DESONERA | H | 2.95 | 23.16 | 3 | 70.3717
DOS
20132 | MAO-DE-OBRA DE SERVENTE DA CONSTRUCAO CIVIL, INCLUSIVE ENCAR | H | 1.47 | 16.75 | 3 | 25.3612
GOS SOCIAIS DESONERADOS
30178 | ARGAMASSA CIM.,SAIBRO TRACO 1:6,PREPARO MECANICO | M3 | 0.08 | 342.9354 | 0 | 27.4348
12.002.0025-0 | ALVENARIA DE TIJOLOS MACICOS 7X10X20CM,COM ARGAMASSA DE CIME | M2 |  | 371.81
NTO E SAIBRO,NO TRACO 1:6,EM PAREDES DE UMA VEZ(0,20M),CORRI
DAS,DE 3,00M A 4,50M DE ALTURA E MEDIDA PELA AREA REAL
00558 | TIJOLO CERAMICO, MACICO, DE (07X10X20)CM | UN | 155 | 1.19 | 0 | 184.45
01604 | ARGAMASSA CIM.,SAIBRO TRACO 1:6,PREPARO MECANICO | M3 | 0.08 | 355.4236 | 0 | 28.4339
01968 | MAO-DE-OBRA DE PEDREIRO, INCLUSIVE ENCARGOS SOCIAIS | H | 3.35 | 26.73 | 3 | 92.2319
01999 | MAO-DE-OBRA DE SERVENTE DA CONSTRUCAO CIVIL, INCLUSIVE ENCAR | H | 3.35 | 19.33 | 3 | 66.6982
GOS SOCIAIS
12.002.0025-A | ALVENARIA DE TIJOLOS MACICOS 7X10X20CM,COM ARGAMASSA DE CIME | M2 |  | 349.59
NTO E SAIBRO,NO TRACO 1:6,EM PAREDES DE UMA VEZ(0,20M),CORRI
DAS,DE 3,00M A 4,50M DE ALTURA E MEDIDA PELA AREA REAL
00558 | TIJOLO CERAMICO, MACICO, DE (07X10X20)CM | UN | 155 | 1.19 | 0 | 184.45
20115 | MAO-DE-OBRA DE PEDREIRO, INCLUSIVE ENCARGOS SOCIAIS DESONERA | H | 3.35 | 23.16 | 3 | 79.9136
DOS
20132 | MAO-DE-OBRA DE SERVENTE DA CONSTRUCAO CIVIL, INCLUSIVE ENCAR | H | 3.35 | 16.75 | 3 | 57.7959
GOS SOCIAIS DESONERADOS
30178 | ARGAMASSA CIM.,SAIBRO TRACO 1:6,PREPARO MECANICO | M3 | 0.08 | 342.9354 | 0 | 27.4348
12.002.0030-0 | ALVENARIA DE TIJOLOS MACICOS 7X10X20CM,COM ARGAMASSA DE CIME | M2 |  | 410.98
NTO E SAIBRO,NO TRACO 1:6,EM PAREDES DE UMA VEZ(0,20M),COM V
AOS OU ARESTAS,DE 3,00M A 4,50M DE ALTURA E MEDIDA PELA AREA
REAL
00558 | TIJOLO CERAMICO, MACICO, DE (07X10X20)CM | UN | 162 | 1.19 | 0 | 192.78
01604 | ARGAMASSA CIM.,SAIBRO TRACO 1:6,PREPARO MECANICO | M3 | 0.08 | 355.4236 | 0 | 28.4339
01968 | MAO-DE-OBRA DE PEDREIRO, INCLUSIVE ENCARGOS SOCIAIS | H | 4 | 26.73 | 3 | 110.1276
01999 | MAO-DE-OBRA DE SERVENTE DA CONSTRUCAO CIVIL, INCLUSIVE ENCAR | H | 4 | 19.33 | 3 | 79.6396
GOS SOCIAIS
12.002.0030-A | ALVENARIA DE TIJOLOS MACICOS 7X10X20CM,COM ARGAMASSA DE CIME | M2 |  | 384.64
NTO E SAIBRO,NO TRACO 1:6,EM PAREDES DE UMA VEZ(0,20M),COM V
AOS OU ARESTAS,DE 3,00M A 4,50M DE ALTURA E MEDIDA PELA AREA
REAL
00558 | TIJOLO CERAMICO, MACICO, DE (07X10X20)CM | UN | 162 | 1.19 | 0 | 192.78
20115 | MAO-DE-OBRA DE PEDREIRO, INCLUSIVE ENCARGOS SOCIAIS DESONERA | H | 4 | 23.16 | 3 | 95.4192
DOS
20132 | MAO-DE-OBRA DE SERVENTE DA CONSTRUCAO CIVIL, INCLUSIVE ENCAR | H | 4 | 16.75 | 3 | 69.01
GOS SOCIAIS DESONERADOS
30178 | ARGAMASSA CIM.,SAIBRO TRACO 1:6,PREPARO MECANICO | M3 | 0.08 | 342.9354 | 0 | 27.4348
12.002.0035-1 | ALVENARIA DE TIJOLOS MACICOS 7X10X20CM,COM ARGAMASSA DE CIME | M2 |  | 157.46
NTO E SAIBRO,NO TRACO 1:6,EM PAREDES DE MEIA VEZ(0,10M),DE S
UPERFICIE CORRIDA,ATE 3,00M DE ALTURA E MEDIDA PELA AREA REA
L
00558 | TIJOLO CERAMICO, MACICO, DE (07X10X20)CM | UN | 78 | 1.19 | 0 | 92.82
01604 | ARGAMASSA CIM.,SAIBRO TRACO 1:6,PREPARO MECANICO | M3 | 0.03 | 355.4236 | 0 | 10.6627
01968 | MAO-DE-OBRA DE PEDREIRO, INCLUSIVE ENCARGOS SOCIAIS | H | 1.44 | 26.73 | 3 | 39.6459
01999 | MAO-DE-OBRA DE SERVENTE DA CONSTRUCAO CIVIL, INCLUSIVE ENCAR | H | 0.72 | 19.33 | 3 | 14.3351
GOS SOCIAIS
12.002.0035-B | ALVENARIA DE TIJOLOS MACICOS 7X10X20CM,COM ARGAMASSA DE CIME | M2 |  | 149.88
NTO E SAIBRO,NO TRACO 1:6,EM PAREDES DE MEIA VEZ(0,10M),DE S
UPERFICIE CORRIDA,ATE 3,00M DE ALTURA E MEDIDA PELA AREA REA
L
00558 | TIJOLO CERAMICO, MACICO, DE (07X10X20)CM | UN | 78 | 1.19 | 0 | 92.82
20115 | MAO-DE-OBRA DE PEDREIRO, INCLUSIVE ENCARGOS SOCIAIS DESONERA | H | 1.44 | 23.16 | 3 | 34.3509
DOS
20132 | MAO-DE-OBRA DE SERVENTE DA CONSTRUCAO CIVIL, INCLUSIVE ENCAR | H | 0.72 | 16.75 | 3 | 12.4218
GOS SOCIAIS DESONERADOS
30178 | ARGAMASSA CIM.,SAIBRO TRACO 1:6,PREPARO MECANICO | M3 | 0.03 | 342.9354 | 0 | 10.2881
12.002.0036-0 | ALVENARIA DE TIJOLOS MACICOS 7X10X20CM,COM ARGAMASSA DE CIME | M2 |  | 154.46
NTO E SAIBRO,NO TRACO 1:6,EM PAREDES DE MEIA VEZ(0,10M),DE S
UPERFICIE CORRIDA,ATE 1,50M DE ALTURA E MEDIDA PELA AREA REA
L
00558 | TIJOLO CERAMICO, MACICO, DE (07X10X20)CM | UN | 78 | 1.19 | 0 | 92.82
01604 | ARGAMASSA CIM.,SAIBRO TRACO 1:6,PREPARO MECANICO | M3 | 0.03 | 355.4236 | 0 | 10.6627
01968 | MAO-DE-OBRA DE PEDREIRO, INCLUSIVE ENCARGOS SOCIAIS | H | 1.36 | 26.73 | 3 | 37.4434
01999 | MAO-DE-OBRA DE SERVENTE DA CONSTRUCAO CIVIL, INCLUSIVE ENCAR | H | 0.68 | 19.33 | 3 | 13.5387
GOS SOCIAIS
12.002.0036-A | ALVENARIA DE TIJOLOS MACICOS 7X10X20CM,COM ARGAMASSA DE CIME | M2 |  | 147.28
NTO E SAIBRO,NO TRACO 1:6,EM PAREDES DE MEIA VEZ(0,10M),DE S
UPERFICIE CORRIDA,ATE 1,50M DE ALTURA E MEDIDA PELA AREA REA
L
00558 | TIJOLO CERAMICO, MACICO, DE (07X10X20)CM | UN | 78 | 1.19 | 0 | 92.82
20115 | MAO-DE-OBRA DE PEDREIRO, INCLUSIVE ENCARGOS SOCIAIS DESONERA | H | 1.36 | 23.16 | 3 | 32.4425
DOS
20132 | MAO-DE-OBRA DE SERVENTE DA CONSTRUCAO CIVIL, INCLUSIVE ENCAR | H | 0.68 | 16.75 | 3 | 11.7317
GOS SOCIAIS DESONERADOS
30178 | ARGAMASSA CIM.,SAIBRO TRACO 1:6,PREPARO MECANICO | M3 | 0.03 | 342.9354 | 0 | 10.2881
12.002.0040-0 | ALVENARIA DE TIJOLOS MACICOS 7X10X20CM,COM ARGAMASSA DE CIME | M2 |  | 168.97
NTO E SAIBRO,NO TRACO 1:6,EM PAREDES DE MEIA VEZ(0,10M),COM
VAOS OU ARESTAS,ATE 3,00M DE ALTURA E MEDIDA PELA AREA REAL
00558 | TIJOLO CERAMICO, MACICO, DE (07X10X20)CM | UN | 82 | 1.19 | 0 | 97.58
01604 | ARGAMASSA CIM.,SAIBRO TRACO 1:6,PREPARO MECANICO | M3 | 0.03 | 355.4236 | 0 | 10.6627
01968 | MAO-DE-OBRA DE PEDREIRO, INCLUSIVE ENCARGOS SOCIAIS | H | 1.62 | 26.73 | 3 | 44.6017
01999 | MAO-DE-OBRA DE SERVENTE DA CONSTRUCAO CIVIL, INCLUSIVE ENCAR | H | 0.81 | 19.33 | 3 | 16.127
GOS SOCIAIS
12.002.0040-A | ALVENARIA DE TIJOLOS MACICOS 7X10X20CM,COM ARGAMASSA DE CIME | M2 |  | 160.48
NTO E SAIBRO,NO TRACO 1:6,EM PAREDES DE MEIA VEZ(0,10M),COM
VAOS OU ARESTAS,ATE 3,00M DE ALTURA E MEDIDA PELA AREA REAL
00558 | TIJOLO CERAMICO, MACICO, DE (07X10X20)CM | UN | 82 | 1.19 | 0 | 97.58
20115 | MAO-DE-OBRA DE PEDREIRO, INCLUSIVE ENCARGOS SOCIAIS DESONERA | H | 1.62 | 23.16 | 3 | 38.6448
DOS
20132 | MAO-DE-OBRA DE SERVENTE DA CONSTRUCAO CIVIL, INCLUSIVE ENCAR | H | 0.81 | 16.75 | 3 | 13.9745
GOS SOCIAIS DESONERADOS
30178 | ARGAMASSA CIM.,SAIBRO TRACO 1:6,PREPARO MECANICO | M3 | 0.03 | 342.9354 | 0 | 10.2881
12.002.0045-0 | ALVENARIA DE TIJOLOS MACICOS 7X10X20CM,COM ARGAMASSA DE CIME | M2 |  | 193.62
NTO E SAIBRO,NO TRACO 1:6,EM PAREDES DE MEIA VEZ(0,10M),DE S
UPERFICIE CORRIDA,DE 3,00M A 4,50M DE ALTURA E MEDIDA PELA A
REA REAL
00558 | TIJOLO CERAMICO, MACICO, DE (07X10X20)CM | UN | 78 | 1.19 | 0 | 92.82
01604 | ARGAMASSA CIM.,SAIBRO TRACO 1:6,PREPARO MECANICO | M3 | 0.03 | 355.4236 | 0 | 10.6627
01968 | MAO-DE-OBRA DE PEDREIRO, INCLUSIVE ENCARGOS SOCIAIS | H | 1.9 | 26.73 | 3 | 52.3106
01999 | MAO-DE-OBRA DE SERVENTE DA CONSTRUCAO CIVIL, INCLUSIVE ENCAR | H | 1.9 | 19.33 | 3 | 37.8288
GOS SOCIAIS
12.002.0045-A | ALVENARIA DE TIJOLOS MACICOS 7X10X20CM,COM ARGAMASSA DE CIME | M2 |  | 181.21
NTO E SAIBRO,NO TRACO 1:6,EM PAREDES DE MEIA VEZ(0,10M),DE S
UPERFICIE CORRIDA,DE 3,00M A 4,50M DE ALTURA E MEDIDA PELA A
REA REAL
00558 | TIJOLO CERAMICO, MACICO, DE (07X10X20)CM | UN | 78 | 1.19 | 0 | 92.82
20115 | MAO-DE-OBRA DE PEDREIRO, INCLUSIVE ENCARGOS SOCIAIS DESONERA | H | 1.9 | 23.16 | 3 | 45.3241
DOS
20132 | MAO-DE-OBRA DE SERVENTE DA CONSTRUCAO CIVIL, INCLUSIVE ENCAR | H | 1.9 | 16.75 | 3 | 32.7798
GOS SOCIAIS DESONERADOS
30178 | ARGAMASSA CIM.,SAIBRO TRACO 1:6,PREPARO MECANICO | M3 | 0.03 | 342.9354 | 0 | 10.2881
12.002.0050-0 | ALVENARIA DE TIJOLOS MACICOS 7X10X20CM,COM ARGAMASSA DE CIME | M2 |  | 214.98
NTO E SAIBRO,NO TRACO 1:6,EM PAREDES DE MEIA VEZ (0,10M),COM
VAOS OU ARESTAS,DE 3,00M A 4,50M DE ALTURA E MEDIDA PELA AR
EA REAL
00558 | TIJOLO CERAMICO, MACICO, DE (07X10X20)CM | UN | 82 | 1.19 | 0 | 97.58
01604 | ARGAMASSA CIM.,SAIBRO TRACO 1:6,PREPARO MECANICO | M3 | 0.03 | 355.4236 | 0 | 10.6627
01968 | MAO-DE-OBRA DE PEDREIRO, INCLUSIVE ENCARGOS SOCIAIS | H | 2.25 | 26.73 | 3 | 61.9468
01999 | MAO-DE-OBRA DE SERVENTE DA CONSTRUCAO CIVIL, INCLUSIVE ENCAR | H | 2.25 | 19.33 | 3 | 44.7973
GOS SOCIAIS
12.002.0050-A | ALVENARIA DE TIJOLOS MACICOS 7X10X20CM,COM ARGAMASSA DE CIME | M2 |  | 200.35
NTO E SAIBRO,NO TRACO 1:6,EM PAREDES DE MEIA VEZ (0,10M),COM
VAOS OU ARESTAS,DE 3,00M A 4,50M DE ALTURA E MEDIDA PELA AR
EA REAL
00558 | TIJOLO CERAMICO, MACICO, DE (07X10X20)CM | UN | 82 | 1.19 | 0 | 97.58
20115 | MAO-DE-OBRA DE PEDREIRO, INCLUSIVE ENCARGOS SOCIAIS DESONERA | H | 2.25 | 23.16 | 3 | 53.6733
DOS
20132 | MAO-DE-OBRA DE SERVENTE DA CONSTRUCAO CIVIL, INCLUSIVE ENCAR | H | 2.25 | 16.75 | 3 | 38.8181
GOS SOCIAIS DESONERADOS
30178 | ARGAMASSA CIM.,SAIBRO TRACO 1:6,PREPARO MECANICO | M3 | 0.03 | 342.9354 | 0 | 10.2881
12.002.0060-1 | ALVENARIA PARA CAIXAS ENTERRADAS,ATE 0,80M DE PROFUNDIDADE,D | M2 |  | 169.52
E TIJOLOS MACICOS 7X10X20CM,ASSENTES COM ARGAMASSA DE CIMENT
O,SAIBRO E AREIA,NO TRACO 1:2:2,EM PAREDES DE MEIA VEZ(0,10M
)
00558 | TIJOLO CERAMICO, MACICO, DE (07X10X20)CM | UN | 80 | 1.19 | 0 | 95.2
01624 | ARGAMASSA CIM.,SAIBRO,AREIA 1:2:2,PREPA RO MECANICO | M3 | 0.03 | 421.6542 | 0 | 12.6496
01968 | MAO-DE-OBRA DE PEDREIRO, INCLUSIVE ENCARGOS SOCIAIS | H | 1.3 | 26.73 | 3 | 35.7915
01999 | MAO-DE-OBRA DE SERVENTE DA CONSTRUCAO CIVIL, INCLUSIVE ENCAR | H | 1.3 | 19.33 | 3 | 25.8829
GOS SOCIAIS
12.002.0060-B | ALVENARIA PARA CAIXAS ENTERRADAS,ATE 0,80M DE PROFUNDIDADE,D | M2 |  | 160.99
E TIJOLOS MACICOS 7X10X20CM,ASSENTES COM ARGAMASSA DE CIMENT
O,SAIBRO E AREIA,NO TRACO 1:2:2,EM PAREDES DE MEIA VEZ(0,10M
)
00558 | TIJOLO CERAMICO, MACICO, DE (07X10X20)CM | UN | 80 | 1.19 | 0 | 95.2
20115 | MAO-DE-OBRA DE PEDREIRO, INCLUSIVE ENCARGOS SOCIAIS DESONERA | H | 1.3 | 23.16 | 3 | 31.0112
DOS
20132 | MAO-DE-OBRA DE SERVENTE DA CONSTRUCAO CIVIL, INCLUSIVE ENCAR | H | 1.3 | 16.75 | 3 | 22.4283
GOS SOCIAIS DESONERADOS
30180 | ARGAMASSA CIM.,SAIBRO,AREIA 1:2:2,PREPA RO MECANICO | M3 | 0.03 | 411.9562 | 0 | 12.3587
12.002.0065-1 | ALVENARIA PARA CAIXAS ENTERRADAS,ATE 0,80M DE PROFUNDIDADE,D | M2 |  | 333.24
E TIJOLOS MACICOS 7X10X20CM,ASSENTES COM ARGAMASSA DE CIMENT
O,SAIBRO E AREIA,NO TRACO 1:2:2,EM PAREDES DE UMA VEZ (0,20M
)
00558 | TIJOLO CERAMICO, MACICO, DE (07X10X20)CM | UN | 160 | 1.19 | 0 | 190.4
01624 | ARGAMASSA CIM.,SAIBRO,AREIA 1:2:2,PREPA RO MECANICO | M3 | 0.08 | 421.6542 | 0 | 33.7323
01968 | MAO-DE-OBRA DE PEDREIRO, INCLUSIVE ENCARGOS SOCIAIS | H | 2.3 | 26.73 | 3 | 63.3234
01999 | MAO-DE-OBRA DE SERVENTE DA CONSTRUCAO CIVIL, INCLUSIVE ENCAR | H | 2.3 | 19.33 | 3 | 45.7928
GOS SOCIAIS
12.002.0065-B | ALVENARIA PARA CAIXAS ENTERRADAS,ATE 0,80M DE PROFUNDIDADE,D | M2 |  | 317.9
E TIJOLOS MACICOS 7X10X20CM,ASSENTES COM ARGAMASSA DE CIMENT
O,SAIBRO E AREIA,NO TRACO 1:2:2,EM PAREDES DE UMA VEZ (0,20M
)
00558 | TIJOLO CERAMICO, MACICO, DE (07X10X20)CM | UN | 160 | 1.19 | 0 | 190.4
20115 | MAO-DE-OBRA DE PEDREIRO, INCLUSIVE ENCARGOS SOCIAIS DESONERA | H | 2.3 | 23.16 | 3 | 54.866
DOS
20132 | MAO-DE-OBRA DE SERVENTE DA CONSTRUCAO CIVIL, INCLUSIVE ENCAR | H | 2.3 | 16.75 | 3 | 39.6808
GOS SOCIAIS DESONERADOS
30180 | ARGAMASSA CIM.,SAIBRO,AREIA 1:2:2,PREPA RO MECANICO | M3 | 0.08 | 411.9562 | 0 | 32.9565
12.002.0070-1 | ALVENARIA PARA CAIXAS ENTERRADAS,DE 0,80 A 1,60M DE PROFUNDI | M2 |  | 367.19
DADE,DE TIJOLOS MACICOS 7X10X20CM,ASSENTES COM ARGAMASSA DE
CIMENTO,SAIBRO E AREIA,NO TRACO 1:2:2,EM PAREDES DE UMA VEZ
(0,20M)
00558 | TIJOLO CERAMICO, MACICO, DE (07X10X20)CM | UN | 160 | 1.19 | 0 | 190.4
01624 | ARGAMASSA CIM.,SAIBRO,AREIA 1:2:2,PREPA RO MECANICO | M3 | 0.12 | 421.6542 | 0 | 50.5985
01968 | MAO-DE-OBRA DE PEDREIRO, INCLUSIVE ENCARGOS SOCIAIS | H | 2.66 | 26.73 | 3 | 73.2349
01999 | MAO-DE-OBRA DE SERVENTE DA CONSTRUCAO CIVIL, INCLUSIVE ENCAR | H | 2.66 | 19.33 | 3 | 52.9603
GOS SOCIAIS
12.002.0070-B | ALVENARIA PARA CAIXAS ENTERRADAS,DE 0,80 A 1,60M DE PROFUNDI | M2 |  | 349.18
DADE,DE TIJOLOS MACICOS 7X10X20CM,ASSENTES COM ARGAMASSA DE
CIMENTO,SAIBRO E AREIA,NO TRACO 1:2:2,EM PAREDES DE UMA VEZ
(0,20M)
00558 | TIJOLO CERAMICO, MACICO, DE (07X10X20)CM | UN | 160 | 1.19 | 0 | 190.4
20115 | MAO-DE-OBRA DE PEDREIRO, INCLUSIVE ENCARGOS SOCIAIS DESONERA | H | 2.66 | 23.16 | 3 | 63.4538
DOS
20132 | MAO-DE-OBRA DE SERVENTE DA CONSTRUCAO CIVIL, INCLUSIVE ENCAR | H | 2.66 | 16.75 | 3 | 45.8917
GOS SOCIAIS DESONERADOS
30180 | ARGAMASSA CIM.,SAIBRO,AREIA 1:2:2,PREPA RO MECANICO | M3 | 0.12 | 411.9562 | 0 | 49.4347
12.002.0080-0 | APERTO DE ALVENARIA SOB VIGAS OU TETOS,EXECUTADA COM TIJOLOS | M |  | 65.11
MACICOS DE 7X10X20CM,INCLINADOS,ASSENTES COM ARGAMASSA DE C
IMENTO E SAIBRO,TRACO 1:6,EM PAREDES DE UMA VEZ(0,20M)
00558 | TIJOLO CERAMICO, MACICO, DE (07X10X20)CM | UN | 32 | 1.19 | 0 | 38.08
01604 | ARGAMASSA CIM.,SAIBRO TRACO 1:6,PREPARO MECANICO | M3 | 0.02 | 355.4236 | 0 | 7.1085
01968 | MAO-DE-OBRA DE PEDREIRO, INCLUSIVE ENCARGOS SOCIAIS | H | 0.42 | 26.73 | 3 | 11.5634
01999 | MAO-DE-OBRA DE SERVENTE DA CONSTRUCAO CIVIL, INCLUSIVE ENCAR | H | 0.42 | 19.33 | 3 | 8.3622
GOS SOCIAIS
12.002.0080-A | APERTO DE ALVENARIA SOB VIGAS OU TETOS,EXECUTADA COM TIJOLOS | M |  | 62.2
MACICOS DE 7X10X20CM,INCLINADOS,ASSENTES COM ARGAMASSA DE C
IMENTO E SAIBRO,TRACO 1:6,EM PAREDES DE UMA VEZ(0,20M)
00558 | TIJOLO CERAMICO, MACICO, DE (07X10X20)CM | UN | 32 | 1.19 | 0 | 38.08
20115 | MAO-DE-OBRA DE PEDREIRO, INCLUSIVE ENCARGOS SOCIAIS DESONERA | H | 0.42 | 23.16 | 3 | 10.019
DOS
20132 | MAO-DE-OBRA DE SERVENTE DA CONSTRUCAO CIVIL, INCLUSIVE ENCAR | H | 0.42 | 16.75 | 3 | 7.2461
GOS SOCIAIS DESONERADOS
30178 | ARGAMASSA CIM.,SAIBRO TRACO 1:6,PREPARO MECANICO | M3 | 0.02 | 342.9354 | 0 | 6.8587
12.002.0085-0 | APERTO DE ALVENARIA SOB VIGAS OU TETOS,EXECUTADA COM TIJOLOS | M |  | 38.24
MACICOS DE 7X10X20CM INCLINADOS,ASSENTES COM ARGAMASSA DE C
IMENTO E SAIBRO,TRACO 1:6,EM PAREDES DE MEIA VEZ(0,10M)
00558 | TIJOLO CERAMICO, MACICO, DE (07X10X20)CM | UN | 16 | 1.19 | 0 | 19.04
01604 | ARGAMASSA CIM.,SAIBRO TRACO 1:6,PREPARO MECANICO | M3 | 0.01 | 355.4236 | 0 | 3.5542
01968 | MAO-DE-OBRA DE PEDREIRO, INCLUSIVE ENCARGOS SOCIAIS | H | 0.33 | 26.73 | 3 | 9.0855
01999 | MAO-DE-OBRA DE SERVENTE DA CONSTRUCAO CIVIL, INCLUSIVE ENCAR | H | 0.33 | 19.33 | 3 | 6.5703
GOS SOCIAIS
12.002.0085-A | APERTO DE ALVENARIA SOB VIGAS OU TETOS,EXECUTADA COM TIJOLOS | M |  | 36.03
MACICOS DE 7X10X20CM INCLINADOS,ASSENTES COM ARGAMASSA DE C
IMENTO E SAIBRO,TRACO 1:6,EM PAREDES DE MEIA VEZ(0,10M)
00558 | TIJOLO CERAMICO, MACICO, DE (07X10X20)CM | UN | 16 | 1.19 | 0 | 19.04
20115 | MAO-DE-OBRA DE PEDREIRO, INCLUSIVE ENCARGOS SOCIAIS DESONERA | H | 0.33 | 23.16 | 3 | 7.8721
DOS
20132 | MAO-DE-OBRA DE SERVENTE DA CONSTRUCAO CIVIL, INCLUSIVE ENCAR | H | 0.33 | 16.75 | 3 | 5.6933
GOS SOCIAIS DESONERADOS
30178 | ARGAMASSA CIM.,SAIBRO TRACO 1:6,PREPARO MECANICO | M3 | 0.01 | 342.9354 | 0 | 3.4294
12.002.0100-0 | APERTO DE ALVENARIA,SOB VIGAS OU TETOS,EXECUTADO COM ARGILA | M3 |  | 879.26
EXPANDIDA
00149 | CIMENTO PORTLAND CP II 32, EM SACO DE 50KG | KG | 150 | 0.564 | 0 | 84.6
01968 | MAO-DE-OBRA DE PEDREIRO, INCLUSIVE ENCARGOS SOCIAIS | H | 7 | 26.73 | 3 | 192.7233
01999 | MAO-DE-OBRA DE SERVENTE DA CONSTRUCAO CIVIL, INCLUSIVE ENCAR | H | 7 | 19.33 | 3 | 139.3693
GOS SOCIAIS
13620 | ARGILA EXPANDIDA, COM GRANULOMETRIA GROSSA-3222 | M3 | 1 | 462.57 | 0 | 462.57
12.002.0100-A | APERTO DE ALVENARIA,SOB VIGAS OU TETOS,EXECUTADO COM ARGILA | M3 |  | 834.92
EXPANDIDA
00149 | CIMENTO PORTLAND CP II 32, EM SACO DE 50KG | KG | 150 | 0.564 | 0 | 84.6
13620 | ARGILA EXPANDIDA, COM GRANULOMETRIA GROSSA-3222 | M3 | 1 | 462.57 | 0 | 462.57
20115 | MAO-DE-OBRA DE PEDREIRO, INCLUSIVE ENCARGOS SOCIAIS DESONERA | H | 7 | 23.16 | 3 | 166.9836
DOS
20132 | MAO-DE-OBRA DE SERVENTE DA CONSTRUCAO CIVIL, INCLUSIVE ENCAR | H | 7 | 16.75 | 3 | 120.7675
GOS SOCIAIS DESONERADOS
12.003.0055-0 | ALVENARIA DE TIJOLOS CERAMICOS FURADOS 10X20X20CM,ASSENTES C | M2 |  | 133.4
OM ARGAMASSA DE CIMENTO E SAIBRO,NO TRACO 1:8,EM PAREDES DE
UMA VEZ(0,20M),DE SUPERFICIE CORRIDA,ATE 3,00M DE ALTURA E M
EDIDA PELA AREA REAL
00559 | TIJOLO CERAMICO, FURADO, DE (10X20X20)CM | UN | 51 | 0.75 | 0 | 38.25
01613 | ARGAMASSA CIM.,SAIBRO TRACO 1:8,PREPARO MECANICO | M3 | 0.052 | 354.0245 | 0 | 18.4093
01968 | MAO-DE-OBRA DE PEDREIRO, INCLUSIVE ENCARGOS SOCIAIS | H | 2.05 | 26.73 | 3 | 56.4404
01999 | MAO-DE-OBRA DE SERVENTE DA CONSTRUCAO CIVIL, INCLUSIVE ENCAR | H | 1.02 | 19.33 | 3 | 20.3081
GOS SOCIAIS
12.003.0055-A | ALVENARIA DE TIJOLOS CERAMICOS FURADOS 10X20X20CM,ASSENTES C | M2 |  | 122.35
OM ARGAMASSA DE CIMENTO E SAIBRO,NO TRACO 1:8,EM PAREDES DE
UMA VEZ(0,20M),DE SUPERFICIE CORRIDA,ATE 3,00M DE ALTURA E M
EDIDA PELA AREA REAL
00559 | TIJOLO CERAMICO, FURADO, DE (10X20X20)CM | UN | 51 | 0.75 | 0 | 38.25
20115 | MAO-DE-OBRA DE PEDREIRO, INCLUSIVE ENCARGOS SOCIAIS DESONERA | H | 2.05 | 23.16 | 3 | 48.9023
DOS
20132 | MAO-DE-OBRA DE SERVENTE DA CONSTRUCAO CIVIL, INCLUSIVE ENCAR | H | 1.02 | 16.75 | 3 | 17.5976
GOS SOCIAIS DESONERADOS
30179 | ARGAMASSA CIM.,SAIBRO TRACO 1:8,PREPARO MECANICO | M3 | 0.052 | 338.6131 | 0 | 17.6079
12.003.0056-0 | ALVENARIA DE TIJOLOS CERAMICOS FURADOS 10X20X20CM,ASSENTES C | M2 |  | 129.65
OM ARGAMASSA DE CIMENTO E SAIBRO,NO TRACO 1:8,EM PAREDES DE
UMA VEZ(0,20M),DE SUPERFICIE CORRIDA,ATE 1,50M DE ALTURA E M
EDIDA PELA AREA REAL
00559 | TIJOLO CERAMICO, FURADO, DE (10X20X20)CM | UN | 51 | 0.75 | 0 | 38.25
01613 | ARGAMASSA CIM.,SAIBRO TRACO 1:8,PREPARO MECANICO | M3 | 0.052 | 354.0245 | 0 | 18.4093
01968 | MAO-DE-OBRA DE PEDREIRO, INCLUSIVE ENCARGOS SOCIAIS | H | 1.95 | 26.73 | 3 | 53.6872
01999 | MAO-DE-OBRA DE SERVENTE DA CONSTRUCAO CIVIL, INCLUSIVE ENCAR | H | 0.97 | 19.33 | 3 | 19.3126
GOS SOCIAIS
12.003.0056-A | ALVENARIA DE TIJOLOS CERAMICOS FURADOS 10X20X20CM,ASSENTES C | M2 |  | 119.1
OM ARGAMASSA DE CIMENTO E SAIBRO,NO TRACO 1:8,EM PAREDES DE
UMA VEZ(0,20M),DE SUPERFICIE CORRIDA,ATE 1,50M DE ALTURA E M
EDIDA PELA AREA REAL
00559 | TIJOLO CERAMICO, FURADO, DE (10X20X20)CM | UN | 51 | 0.75 | 0 | 38.25
20115 | MAO-DE-OBRA DE PEDREIRO, INCLUSIVE ENCARGOS SOCIAIS DESONERA | H | 1.95 | 23.16 | 3 | 46.5169
DOS
20132 | MAO-DE-OBRA DE SERVENTE DA CONSTRUCAO CIVIL, INCLUSIVE ENCAR | H | 0.97 | 16.75 | 3 | 16.7349
GOS SOCIAIS DESONERADOS
30179 | ARGAMASSA CIM.,SAIBRO TRACO 1:8,PREPARO MECANICO | M3 | 0.052 | 338.6131 | 0 | 17.6079
12.003.0060-0 | ALVENARIA DE TIJOLOS CERAMICOS FURADOS 10X20X20CM,ASSENTES C | M2 |  | 150.65
OM ARGAMASSA DE CIMENTO E SAIBRO,NO TRACO 1:8,EM PAREDES DE
UMA VEZ(0,20M),COM VAOS OU ARESTAS,ATE 3,00M DE ALTURA E MED
IDA PELA AREA REAL
00559 | TIJOLO CERAMICO, FURADO, DE (10X20X20)CM | UN | 54 | 0.75 | 0 | 40.5
01613 | ARGAMASSA CIM.,SAIBRO TRACO 1:8,PREPARO MECANICO | M3 | 0.052 | 354.0245 | 0 | 18.4093
01968 | MAO-DE-OBRA DE PEDREIRO, INCLUSIVE ENCARGOS SOCIAIS | H | 2.45 | 26.73 | 3 | 67.4532
01999 | MAO-DE-OBRA DE SERVENTE DA CONSTRUCAO CIVIL, INCLUSIVE ENCAR | H | 1.22 | 19.33 | 3 | 24.2901
GOS SOCIAIS
12.003.0060-A | ALVENARIA DE TIJOLOS CERAMICOS FURADOS 10X20X20CM,ASSENTES C | M2 |  | 137.6
OM ARGAMASSA DE CIMENTO E SAIBRO,NO TRACO 1:8,EM PAREDES DE
UMA VEZ(0,20M),COM VAOS OU ARESTAS,ATE 3,00M DE ALTURA E MED
IDA PELA AREA REAL
00559 | TIJOLO CERAMICO, FURADO, DE (10X20X20)CM | UN | 54 | 0.75 | 0 | 40.5
20115 | MAO-DE-OBRA DE PEDREIRO, INCLUSIVE ENCARGOS SOCIAIS DESONERA | H | 2.45 | 23.16 | 3 | 58.4443
DOS
20132 | MAO-DE-OBRA DE SERVENTE DA CONSTRUCAO CIVIL, INCLUSIVE ENCAR | H | 1.22 | 16.75 | 3 | 21.0481
GOS SOCIAIS DESONERADOS
30179 | ARGAMASSA CIM.,SAIBRO TRACO 1:8,PREPARO MECANICO | M3 | 0.052 | 338.6131 | 0 | 17.6079
12.003.0065-0 | ALVENARIA DE TIJOLOS CERAMICOS FURADOS 10X20X20CM,ASSENTES C | M2 |  | 187.12
OM ARGAMASSA DE CIMENTO E SAIBRO,NO TRACO 1:8,EM PAREDES DE
UMA VEZ(0,20M),DE SUPERFICIE CORRIDA,DE 3,00M A 4,50M DE ALT
URA E MEDIDA PELA AREA REAL
00559 | TIJOLO CERAMICO, FURADO, DE (10X20X20)CM | UN | 51 | 0.75 | 0 | 38.25
01613 | ARGAMASSA CIM.,SAIBRO TRACO 1:8,PREPARO MECANICO | M3 | 0.052 | 354.0245 | 0 | 18.4093
01968 | MAO-DE-OBRA DE PEDREIRO, INCLUSIVE ENCARGOS SOCIAIS | H | 2.75 | 26.73 | 3 | 75.7127
01999 | MAO-DE-OBRA DE SERVENTE DA CONSTRUCAO CIVIL, INCLUSIVE ENCAR | H | 2.75 | 19.33 | 3 | 54.7522
GOS SOCIAIS
12.003.0065-A | ALVENARIA DE TIJOLOS CERAMICOS FURADOS 10X20X20CM,ASSENTES C | M2 |  | 168.9
OM ARGAMASSA DE CIMENTO E SAIBRO,NO TRACO 1:8,EM PAREDES DE
UMA VEZ(0,20M),DE SUPERFICIE CORRIDA,DE 3,00M A 4,50M DE ALT
URA E MEDIDA PELA AREA REAL
00559 | TIJOLO CERAMICO, FURADO, DE (10X20X20)CM | UN | 51 | 0.75 | 0 | 38.25
20115 | MAO-DE-OBRA DE PEDREIRO, INCLUSIVE ENCARGOS SOCIAIS DESONERA | H | 2.75 | 23.16 | 3 | 65.6007
DOS
20132 | MAO-DE-OBRA DE SERVENTE DA CONSTRUCAO CIVIL, INCLUSIVE ENCAR | H | 2.75 | 16.75 | 3 | 47.4444
GOS SOCIAIS DESONERADOS
30179 | ARGAMASSA CIM.,SAIBRO TRACO 1:8,PREPARO MECANICO | M3 | 0.052 | 338.6131 | 0 | 17.6079
12.003.0070-0 | ALVENARIA DE TIJOLOS CERAMICOS FURADOS 10X20X20CM,ASSENTES C | M2 |  | 217.83
OM ARGAMASSA DE CIMENTO E SAIBRO,NO TRACO 1:8,EM PAREDES DE
UMA VEZ(0,20M),COM VAOS OU ARESTAS,DE 3,00M A 4,50M DE ALTUR
A E MEDIDA PELA AREA REAL
00559 | TIJOLO CERAMICO, FURADO, DE (10X20X20)CM | UN | 54 | 0.75 | 0 | 40.5
01613 | ARGAMASSA CIM.,SAIBRO TRACO 1:8,PREPARO MECANICO | M3 | 0.052 | 354.0245 | 0 | 18.4093
01968 | MAO-DE-OBRA DE PEDREIRO, INCLUSIVE ENCARGOS SOCIAIS | H | 3.35 | 26.73 | 3 | 92.2319
01999 | MAO-DE-OBRA DE SERVENTE DA CONSTRUCAO CIVIL, INCLUSIVE ENCAR | H | 3.35 | 19.33 | 3 | 66.6982
GOS SOCIAIS
12.003.0070-A | ALVENARIA DE TIJOLOS CERAMICOS FURADOS 10X20X20CM,ASSENTES C | M2 |  | 195.81
OM ARGAMASSA DE CIMENTO E SAIBRO,NO TRACO 1:8,EM PAREDES DE
UMA VEZ(0,20M),COM VAOS OU ARESTAS,DE 3,00M A 4,50M DE ALTUR
A E MEDIDA PELA AREA REAL
00559 | TIJOLO CERAMICO, FURADO, DE (10X20X20)CM | UN | 54 | 0.75 | 0 | 40.5
20115 | MAO-DE-OBRA DE PEDREIRO, INCLUSIVE ENCARGOS SOCIAIS DESONERA | H | 3.35 | 23.16 | 3 | 79.9136
DOS
20132 | MAO-DE-OBRA DE SERVENTE DA CONSTRUCAO CIVIL, INCLUSIVE ENCAR | H | 3.35 | 16.75 | 3 | 57.7959
GOS SOCIAIS DESONERADOS
30179 | ARGAMASSA CIM.,SAIBRO TRACO 1:8,PREPARO MECANICO | M3 | 0.052 | 338.6131 | 0 | 17.6079
12.003.0075-1 | ALVENARIA DE TIJOLOS CERAMICOS FURADOS 10X20X20CM,ASSENTES C | M2 |  | 67.74
OM ARGAMASSA DE CIMENTO E SAIBRO,NO TRACO 1:8,EM PAREDES DE
MEIA VEZ(0,10M),DE SUPERFICIE CORRIDA,ATE 3,00M DE ALTURA E
MEDIDA PELA AREA REAL
00559 | TIJOLO CERAMICO, FURADO, DE (10X20X20)CM | UN | 27 | 0.75 | 0 | 20.25
01613 | ARGAMASSA CIM.,SAIBRO TRACO 1:8,PREPARO MECANICO | M3 | 0.015 | 354.0245 | 0 | 5.3104
01968 | MAO-DE-OBRA DE PEDREIRO, INCLUSIVE ENCARGOS SOCIAIS | H | 1.12 | 26.73 | 3 | 30.8357
01999 | MAO-DE-OBRA DE SERVENTE DA CONSTRUCAO CIVIL, INCLUSIVE ENCAR | H | 0.57 | 19.33 | 3 | 11.3486
GOS SOCIAIS
12.003.0075-B | ALVENARIA DE TIJOLOS CERAMICOS FURADOS 10X20X20CM,ASSENTES C | M2 |  | 61.88
OM ARGAMASSA DE CIMENTO E SAIBRO,NO TRACO 1:8,EM PAREDES DE
MEIA VEZ(0,10M),DE SUPERFICIE CORRIDA,ATE 3,00M DE ALTURA E
MEDIDA PELA AREA REAL
00559 | TIJOLO CERAMICO, FURADO, DE (10X20X20)CM | UN | 27 | 0.75 | 0 | 20.25
20115 | MAO-DE-OBRA DE PEDREIRO, INCLUSIVE ENCARGOS SOCIAIS DESONERA | H | 1.12 | 23.16 | 3 | 26.7174
DOS
20132 | MAO-DE-OBRA DE SERVENTE DA CONSTRUCAO CIVIL, INCLUSIVE ENCAR | H | 0.57 | 16.75 | 3 | 9.8339
GOS SOCIAIS DESONERADOS
30179 | ARGAMASSA CIM.,SAIBRO TRACO 1:8,PREPARO MECANICO | M3 | 0.015 | 338.6131 | 0 | 5.0792
12.003.0076-0 | ALVENARIA DE TIJOLOS CERAMICOS FURADOS 10X20X20CM,ASSENTES C | M2 |  | 65.29
OM ARGAMASSA DE CIMENTO E SAIBRO,NO TRACO 1:8,EM PAREDES DE
MEIA VEZ(0,10M),DE SUPERFICIE CORRIDA,ATE 1,50M DE ALTURA E
MEDIDA PELA AREA REAL
00559 | TIJOLO CERAMICO, FURADO, DE (10X20X20)CM | UN | 27 | 0.75 | 0 | 20.25
01613 | ARGAMASSA CIM.,SAIBRO TRACO 1:8,PREPARO MECANICO | M3 | 0.015 | 354.0245 | 0 | 5.3104
01968 | MAO-DE-OBRA DE PEDREIRO, INCLUSIVE ENCARGOS SOCIAIS | H | 1.06 | 26.73 | 3 | 29.1838
01999 | MAO-DE-OBRA DE SERVENTE DA CONSTRUCAO CIVIL, INCLUSIVE ENCAR | H | 0.53 | 19.33 | 3 | 10.5522
GOS SOCIAIS
12.003.0076-A | ALVENARIA DE TIJOLOS CERAMICOS FURADOS 10X20X20CM,ASSENTES C | M2 |  | 59.75
OM ARGAMASSA DE CIMENTO E SAIBRO,NO TRACO 1:8,EM PAREDES DE
MEIA VEZ(0,10M),DE SUPERFICIE CORRIDA,ATE 1,50M DE ALTURA E
MEDIDA PELA AREA REAL
00559 | TIJOLO CERAMICO, FURADO, DE (10X20X20)CM | UN | 27 | 0.75 | 0 | 20.25
20115 | MAO-DE-OBRA DE PEDREIRO, INCLUSIVE ENCARGOS SOCIAIS DESONERA | H | 1.06 | 23.16 | 3 | 25.2861
DOS
20132 | MAO-DE-OBRA DE SERVENTE DA CONSTRUCAO CIVIL, INCLUSIVE ENCAR | H | 0.53 | 16.75 | 3 | 9.1438
GOS SOCIAIS DESONERADOS
30179 | ARGAMASSA CIM.,SAIBRO TRACO 1:8,PREPARO MECANICO | M3 | 0.015 | 338.6131 | 0 | 5.0792
12.003.0080-0 | ALVENARIA DE TIJOLOS CERAMICOS FURADOS 10X20X20CM,ASSENTES C | M2 |  | 76.06
OM ARGAMASSA DE CIMENTO E SAIBRO,NO TRACO 1:8,EM PAREDES DE
MEIA VEZ(0,10M)COM VAOS OU ARESTAS,ATE 3,00M DE ALTURA E MED
IDA PELA AREA REAL
00559 | TIJOLO CERAMICO, FURADO, DE (10X20X20)CM | UN | 27 | 0.75 | 0 | 20.25
01613 | ARGAMASSA CIM.,SAIBRO TRACO 1:8,PREPARO MECANICO | M3 | 0.015 | 354.0245 | 0 | 5.3104
01968 | MAO-DE-OBRA DE PEDREIRO, INCLUSIVE ENCARGOS SOCIAIS | H | 1.35 | 26.73 | 3 | 37.1681
01999 | MAO-DE-OBRA DE SERVENTE DA CONSTRUCAO CIVIL, INCLUSIVE ENCAR | H | 0.67 | 19.33 | 3 | 13.3396
GOS SOCIAIS
12.003.0080-A | ALVENARIA DE TIJOLOS CERAMICOS FURADOS 10X20X20CM,ASSENTES C | M2 |  | 69.09
OM ARGAMASSA DE CIMENTO E SAIBRO,NO TRACO 1:8,EM PAREDES DE
MEIA VEZ(0,10M)COM VAOS OU ARESTAS,ATE 3,00M DE ALTURA E MED
IDA PELA AREA REAL
00559 | TIJOLO CERAMICO, FURADO, DE (10X20X20)CM | UN | 27 | 0.75 | 0 | 20.25
20115 | MAO-DE-OBRA DE PEDREIRO, INCLUSIVE ENCARGOS SOCIAIS DESONERA | H | 1.35 | 23.16 | 3 | 32.204
DOS
20132 | MAO-DE-OBRA DE SERVENTE DA CONSTRUCAO CIVIL, INCLUSIVE ENCAR | H | 0.67 | 16.75 | 3 | 11.5592
GOS SOCIAIS DESONERADOS
30179 | ARGAMASSA CIM.,SAIBRO TRACO 1:8,PREPARO MECANICO | M3 | 0.015 | 338.6131 | 0 | 5.0792
12.003.0085-0 | ALVENARIA DE TIJOLOS CERAMICOS FURADOS 10X20X20CM,ASSENTES C | M2 |  | 99.09
OM ARGAMASSA DE CIMENTO E SAIBRO,NO TRACO 1:8,EM PAREDES DE
MEIA VEZ(0,10M),DE SUPERFICIE CORRIDA,DE 3,00M A 4,50M DE AL
TURA E MEDIDA PELA AREA REAL
00559 | TIJOLO CERAMICO, FURADO, DE (10X20X20)CM | UN | 27 | 0.75 | 0 | 20.25
01613 | ARGAMASSA CIM.,SAIBRO TRACO 1:8,PREPARO MECANICO | M3 | 0.015 | 354.0245 | 0 | 5.3104
01968 | MAO-DE-OBRA DE PEDREIRO, INCLUSIVE ENCARGOS SOCIAIS | H | 1.55 | 26.73 | 3 | 42.6744
01999 | MAO-DE-OBRA DE SERVENTE DA CONSTRUCAO CIVIL, INCLUSIVE ENCAR | H | 1.55 | 19.33 | 3 | 30.8603
GOS SOCIAIS
12.003.0085-A | ALVENARIA DE TIJOLOS CERAMICOS FURADOS 10X20X20CM,ASSENTES C | M2 |  | 89.04
OM ARGAMASSA DE CIMENTO E SAIBRO,NO TRACO 1:8,EM PAREDES DE
MEIA VEZ(0,10M),DE SUPERFICIE CORRIDA,DE 3,00M A 4,50M DE AL
TURA E MEDIDA PELA AREA REAL
00559 | TIJOLO CERAMICO, FURADO, DE (10X20X20)CM | UN | 27 | 0.75 | 0 | 20.25
20115 | MAO-DE-OBRA DE PEDREIRO, INCLUSIVE ENCARGOS SOCIAIS DESONERA | H | 1.55 | 23.16 | 3 | 36.9749
DOS
20132 | MAO-DE-OBRA DE SERVENTE DA CONSTRUCAO CIVIL, INCLUSIVE ENCAR | H | 1.55 | 16.75 | 3 | 26.7414
GOS SOCIAIS DESONERADOS
30179 | ARGAMASSA CIM.,SAIBRO TRACO 1:8,PREPARO MECANICO | M3 | 0.015 | 338.6131 | 0 | 5.0792
12.003.0090-0 | ALVENARIA DE TIJOLOS CERAMICOS FURADOS 10X20X20CM,ASSENTES C | M2 |  | 115.69
OM ARGAMASSA DE CIMENTO E SAIBRO,NO TRACO 1:8,EM PAREDES DE
MEIA VEZ(0,10M),COM VAOS OU ARESTAS,DE 3,00M A 4,50M,MEDIDA
PELA AREA REAL
00559 | TIJOLO CERAMICO, FURADO, DE (10X20X20)CM | UN | 27 | 0.75 | 0 | 20.25
01613 | ARGAMASSA CIM.,SAIBRO TRACO 1:8,PREPARO MECANICO | M3 | 0.015 | 354.0245 | 0 | 5.3104
01968 | MAO-DE-OBRA DE PEDREIRO, INCLUSIVE ENCARGOS SOCIAIS | H | 1.9 | 26.73 | 3 | 52.3106
01999 | MAO-DE-OBRA DE SERVENTE DA CONSTRUCAO CIVIL, INCLUSIVE ENCAR | H | 1.9 | 19.33 | 3 | 37.8288
GOS SOCIAIS
12.003.0090-A | ALVENARIA DE TIJOLOS CERAMICOS FURADOS 10X20X20CM,ASSENTES C | M2 |  | 103.43
OM ARGAMASSA DE CIMENTO E SAIBRO,NO TRACO 1:8,EM PAREDES DE
MEIA VEZ(0,10M),COM VAOS OU ARESTAS,DE 3,00M A 4,50M,MEDIDA
PELA AREA REAL
00559 | TIJOLO CERAMICO, FURADO, DE (10X20X20)CM | UN | 27 | 0.75 | 0 | 20.25
20115 | MAO-DE-OBRA DE PEDREIRO, INCLUSIVE ENCARGOS SOCIAIS DESONERA | H | 1.9 | 23.16 | 3 | 45.3241
DOS
20132 | MAO-DE-OBRA DE SERVENTE DA CONSTRUCAO CIVIL, INCLUSIVE ENCAR | H | 1.9 | 16.75 | 3 | 32.7798
GOS SOCIAIS DESONERADOS
30179 | ARGAMASSA CIM.,SAIBRO TRACO 1:8,PREPARO MECANICO | M3 | 0.015 | 338.6131 | 0 | 5.0792
12.003.0095-0 | ALVENARIA DE TIJOLOS CERAMICOS FURADOS 10X20X30CM,COMPLEMENT | M2 |  | 104.78
ADA COM 20% DE TIJOLOS DE 10X20X20CM,ASSENTES COM ARGAMASSA
DE CIMENTO E SAIBRO,NO TRACO 1:8,EM PAREDES DE UMA VEZ(0,20M
),DE SUPERFICIE CORRIDA,ATE 3,00M DE ALTURA E MEDIDA PELA AR
EA REAL
00559 | TIJOLO CERAMICO, FURADO, DE (10X20X20)CM | UN | 6 | 0.75 | 0 | 4.5
00560 | TIJOLO CERAMICO, FURADO, DE (10X20X30)CM | UN | 31 | 1.05 | 0 | 32.55
01613 | ARGAMASSA CIM.,SAIBRO TRACO 1:8,PREPARO MECANICO | M3 | 0.0325 | 354.0245 | 0 | 11.5058
01968 | MAO-DE-OBRA DE PEDREIRO, INCLUSIVE ENCARGOS SOCIAIS | H | 1.5 | 26.73 | 3 | 41.2979
01999 | MAO-DE-OBRA DE SERVENTE DA CONSTRUCAO CIVIL, INCLUSIVE ENCAR | H | 0.75 | 19.33 | 3 | 14.9324
GOS SOCIAIS
12.003.0095-A | ALVENARIA DE TIJOLOS CERAMICOS FURADOS 10X20X30CM,COMPLEMENT | M2 |  | 96.77
ADA COM 20% DE TIJOLOS DE 10X20X20CM,ASSENTES COM ARGAMASSA
DE CIMENTO E SAIBRO,NO TRACO 1:8,EM PAREDES DE UMA VEZ(0,20M
),DE SUPERFICIE CORRIDA,ATE 3,00M DE ALTURA E MEDIDA PELA AR
EA REAL
00559 | TIJOLO CERAMICO, FURADO, DE (10X20X20)CM | UN | 6 | 0.75 | 0 | 4.5
00560 | TIJOLO CERAMICO, FURADO, DE (10X20X30)CM | UN | 31 | 1.05 | 0 | 32.55
20115 | MAO-DE-OBRA DE PEDREIRO, INCLUSIVE ENCARGOS SOCIAIS DESONERA | H | 1.5 | 23.16 | 3 | 35.7822
DOS
20132 | MAO-DE-OBRA DE SERVENTE DA CONSTRUCAO CIVIL, INCLUSIVE ENCAR | H | 0.75 | 16.75 | 3 | 12.9394
GOS SOCIAIS DESONERADOS
30179 | ARGAMASSA CIM.,SAIBRO TRACO 1:8,PREPARO MECANICO | M3 | 0.0325 | 338.6131 | 0 | 11.0049
12.003.0096-0 | ALVENARIA DE TIJOLOS CERAMICOS FURADOS 10X20X30CM,COMPLEMENT | M2 |  | 101.78
ADA COM 20% DE TIJOLOS DE 10X20X20CM,ASSENTES COM ARGAMASSA
DE CIMENTO E SAIBRO,NO TRACO 1:8,EM PAREDES DE UMA VEZ(0,20M
),DE SUPERFICIE CORRIDA,ATE 1,50M DE ALTURA E MEDIDA PELA AR
EA REAL
00559 | TIJOLO CERAMICO, FURADO, DE (10X20X20)CM | UN | 6 | 0.75 | 0 | 4.5
00560 | TIJOLO CERAMICO, FURADO, DE (10X20X30)CM | UN | 31 | 1.05 | 0 | 32.55
01613 | ARGAMASSA CIM.,SAIBRO TRACO 1:8,PREPARO MECANICO | M3 | 0.0325 | 354.0245 | 0 | 11.5058
01968 | MAO-DE-OBRA DE PEDREIRO, INCLUSIVE ENCARGOS SOCIAIS | H | 1.42 | 26.73 | 3 | 39.0953
01999 | MAO-DE-OBRA DE SERVENTE DA CONSTRUCAO CIVIL, INCLUSIVE ENCAR | H | 0.71 | 19.33 | 3 | 14.136
GOS SOCIAIS
12.003.0096-A | ALVENARIA DE TIJOLOS CERAMICOS FURADOS 10X20X30CM,COMPLEMENT | M2 |  | 94.17
ADA COM 20% DE TIJOLOS DE 10X20X20CM,ASSENTES COM ARGAMASSA
DE CIMENTO E SAIBRO,NO TRACO 1:8,EM PAREDES DE UMA VEZ(0,20M
),DE SUPERFICIE CORRIDA,ATE 1,50M DE ALTURA E MEDIDA PELA AR
EA REAL
00559 | TIJOLO CERAMICO, FURADO, DE (10X20X20)CM | UN | 6 | 0.75 | 0 | 4.5
00560 | TIJOLO CERAMICO, FURADO, DE (10X20X30)CM | UN | 31 | 1.05 | 0 | 32.55
20115 | MAO-DE-OBRA DE PEDREIRO, INCLUSIVE ENCARGOS SOCIAIS DESONERA | H | 1.42 | 23.16 | 3 | 33.8738
DOS
20132 | MAO-DE-OBRA DE SERVENTE DA CONSTRUCAO CIVIL, INCLUSIVE ENCAR | H | 0.71 | 16.75 | 3 | 12.2493
GOS SOCIAIS DESONERADOS
30179 | ARGAMASSA CIM.,SAIBRO TRACO 1:8,PREPARO MECANICO | M3 | 0.0325 | 338.6131 | 0 | 11.0049
12.003.0100-0 | ALVENARIA DE TIJOLOS CERAMICOS FURADOS 10X20X30CM,COMPLEMENT | M2 |  | 115.2
ADA COM 20% DE TIJOLOS DE 10X20X20CM,ASSENTES COM ARGAMASSA
DE CIMENTO E SAIBRO,NO TRACO 1:8,EM PAREDES DE UMA VEZ(0,20M
),COM VAOS OU ARESTAS,ATE 3,00M DE ALTURA E MEDIDA PELA AREA
REAL
00559 | TIJOLO CERAMICO, FURADO, DE (10X20X20)CM | UN | 6 | 0.75 | 0 | 4.5
00560 | TIJOLO CERAMICO, FURADO, DE (10X20X30)CM | UN | 31 | 1.05 | 0 | 32.55
01613 | ARGAMASSA CIM.,SAIBRO TRACO 1:8,PREPARO MECANICO | M3 | 0.0325 | 354.0245 | 0 | 11.5058
01968 | MAO-DE-OBRA DE PEDREIRO, INCLUSIVE ENCARGOS SOCIAIS | H | 1.77 | 26.73 | 3 | 48.7315
01999 | MAO-DE-OBRA DE SERVENTE DA CONSTRUCAO CIVIL, INCLUSIVE ENCAR | H | 0.9 | 19.33 | 3 | 17.9189
GOS SOCIAIS
12.003.0100-A | ALVENARIA DE TIJOLOS CERAMICOS FURADOS 10X20X30CM,COMPLEMENT | M2 |  | 105.8
ADA COM 20% DE TIJOLOS DE 10X20X20CM,ASSENTES COM ARGAMASSA
DE CIMENTO E SAIBRO,NO TRACO 1:8,EM PAREDES DE UMA VEZ(0,20M
),COM VAOS OU ARESTAS,ATE 3,00M DE ALTURA E MEDIDA PELA AREA
REAL
00559 | TIJOLO CERAMICO, FURADO, DE (10X20X20)CM | UN | 6 | 0.75 | 0 | 4.5
00560 | TIJOLO CERAMICO, FURADO, DE (10X20X30)CM | UN | 31 | 1.05 | 0 | 32.55
20115 | MAO-DE-OBRA DE PEDREIRO, INCLUSIVE ENCARGOS SOCIAIS DESONERA | H | 1.77 | 23.16 | 3 | 42.223
DOS
20132 | MAO-DE-OBRA DE SERVENTE DA CONSTRUCAO CIVIL, INCLUSIVE ENCAR | H | 0.9 | 16.75 | 3 | 15.5273
GOS SOCIAIS DESONERADOS
30179 | ARGAMASSA CIM.,SAIBRO TRACO 1:8,PREPARO MECANICO | M3 | 0.0325 | 338.6131 | 0 | 11.0049
12.003.0105-0 | ALVENARIA DE TIJOLOS CERAMICOS FURADOS 10X20X30CM,COMPLEMENT | M2 |  | 143.43
ADA COM 20% DE TIJOLOS DE 10X20X20CM,ASSENTES COM ARGAMASSA
DE CIMENTO E SAIBRO,NO TRACO 1:8,EM PAREDES DE UMA VEZ(0,20M
),DE SUPERFICIE CORRIDA,DE 3,00M A 4,50M DE ALTURA E MEDIDA
PELA AREA REAL
00559 | TIJOLO CERAMICO, FURADO, DE (10X20X20)CM | UN | 6 | 0.75 | 0 | 4.5
00560 | TIJOLO CERAMICO, FURADO, DE (10X20X30)CM | UN | 31 | 1.05 | 0 | 32.55
01613 | ARGAMASSA CIM.,SAIBRO TRACO 1:8,PREPARO MECANICO | M3 | 0.0325 | 354.0245 | 0 | 11.5058
01968 | MAO-DE-OBRA DE PEDREIRO, INCLUSIVE ENCARGOS SOCIAIS | H | 2 | 26.73 | 3 | 55.0638
01999 | MAO-DE-OBRA DE SERVENTE DA CONSTRUCAO CIVIL, INCLUSIVE ENCAR | H | 2 | 19.33 | 3 | 39.8198
GOS SOCIAIS
12.003.0105-A | ALVENARIA DE TIJOLOS CERAMICOS FURADOS 10X20X30CM,COMPLEMENT | M2 |  | 130.26
ADA COM 20% DE TIJOLOS DE 10X20X20CM,ASSENTES COM ARGAMASSA
DE CIMENTO E SAIBRO,NO TRACO 1:8,EM PAREDES DE UMA VEZ(0,20M
),DE SUPERFICIE CORRIDA,DE 3,00M A 4,50M DE ALTURA E MEDIDA
PELA AREA REAL
00559 | TIJOLO CERAMICO, FURADO, DE (10X20X20)CM | UN | 6 | 0.75 | 0 | 4.5
00560 | TIJOLO CERAMICO, FURADO, DE (10X20X30)CM | UN | 31 | 1.05 | 0 | 32.55
20115 | MAO-DE-OBRA DE PEDREIRO, INCLUSIVE ENCARGOS SOCIAIS DESONERA | H | 2 | 23.16 | 3 | 47.7096
DOS
20132 | MAO-DE-OBRA DE SERVENTE DA CONSTRUCAO CIVIL, INCLUSIVE ENCAR | H | 2 | 16.75 | 3 | 34.505
GOS SOCIAIS DESONERADOS
30179 | ARGAMASSA CIM.,SAIBRO TRACO 1:8,PREPARO MECANICO | M3 | 0.0325 | 338.6131 | 0 | 11.0049
12.003.0110-0 | ALVENARIA DE TIJOLOS CERAMICOS FURADOS 10X20X30CM,COMPLEMENT | M2 |  | 162.41
ADA COM 20% DE TIJOLOS DE 10X20X20CM,ASSENTES COM ARGAMASSA
DE CIMENTO E SAIBRO,NO TRACO 1:8,EM PAREDES DE UMA VEZ(0,20M
),COM VAOS OU ARESTAS,DE 3,00M A 4,50M DE ALTURA E MEDIDA PE
LA AREA REAL
00559 | TIJOLO CERAMICO, FURADO, DE (10X20X20)CM | UN | 6 | 0.75 | 0 | 4.5
00560 | TIJOLO CERAMICO, FURADO, DE (10X20X30)CM | UN | 31 | 1.05 | 0 | 32.55
01613 | ARGAMASSA CIM.,SAIBRO TRACO 1:8,PREPARO MECANICO | M3 | 0.0325 | 354.0245 | 0 | 11.5058
01968 | MAO-DE-OBRA DE PEDREIRO, INCLUSIVE ENCARGOS SOCIAIS | H | 2.4 | 26.73 | 3 | 66.0766
01999 | MAO-DE-OBRA DE SERVENTE DA CONSTRUCAO CIVIL, INCLUSIVE ENCAR | H | 2.4 | 19.33 | 3 | 47.7838
GOS SOCIAIS
12.003.0110-A | ALVENARIA DE TIJOLOS CERAMICOS FURADOS 10X20X30CM,COMPLEMENT | M2 |  | 146.71
ADA COM 20% DE TIJOLOS DE 10X20X20CM,ASSENTES COM ARGAMASSA
DE CIMENTO E SAIBRO,NO TRACO 1:8,EM PAREDES DE UMA VEZ(0,20M
),COM VAOS OU ARESTAS,DE 3,00M A 4,50M DE ALTURA E MEDIDA PE
LA AREA REAL
00559 | TIJOLO CERAMICO, FURADO, DE (10X20X20)CM | UN | 6 | 0.75 | 0 | 4.5
00560 | TIJOLO CERAMICO, FURADO, DE (10X20X30)CM | UN | 31 | 1.05 | 0 | 32.55
20115 | MAO-DE-OBRA DE PEDREIRO, INCLUSIVE ENCARGOS SOCIAIS DESONERA | H | 2.4 | 23.16 | 3 | 57.2515
DOS
20132 | MAO-DE-OBRA DE SERVENTE DA CONSTRUCAO CIVIL, INCLUSIVE ENCAR | H | 2.4 | 16.75 | 3 | 41.406
GOS SOCIAIS DESONERADOS
30179 | ARGAMASSA CIM.,SAIBRO TRACO 1:8,PREPARO MECANICO | M3 | 0.0325 | 338.6131 | 0 | 11.0049
12.003.0115-0 | ALVENARIA DE TIJOLOS CERAMICOS FURADOS 10X20X30CM,COMPLEMENT | M2 |  | 52.4
ADA COM 6% DE TIJOLOS DE 10X20X20CM,ASSENTES COM ARGAMASSA D
E CIMENTO E SAIBRO,NO TRACO 1:8,EM PAREDES DE MEIA VEZ(0,10M
) DE SUPERFICIE CORRIDA,ATE 3,00M DE ALTURA E MEDIDA PELA AR
EA REAL
00559 | TIJOLO CERAMICO, FURADO, DE (10X20X20)CM | UN | 1 | 0.75 | 0 | 0.75
00560 | TIJOLO CERAMICO, FURADO, DE (10X20X30)CM | UN | 17 | 1.05 | 0 | 17.85
01613 | ARGAMASSA CIM.,SAIBRO TRACO 1:8,PREPARO MECANICO | M3 | 0.01 | 354.0245 | 0 | 3.5402
01968 | MAO-DE-OBRA DE PEDREIRO, INCLUSIVE ENCARGOS SOCIAIS | H | 0.81 | 26.73 | 3 | 22.3008
01999 | MAO-DE-OBRA DE SERVENTE DA CONSTRUCAO CIVIL, INCLUSIVE ENCAR | H | 0.4 | 19.33 | 3 | 7.964
GOS SOCIAIS
12.003.0115-A | ALVENARIA DE TIJOLOS CERAMICOS FURADOS 10X20X30CM,COMPLEMENT | M2 |  | 48.2
ADA COM 6% DE TIJOLOS DE 10X20X20CM,ASSENTES COM ARGAMASSA D
E CIMENTO E SAIBRO,NO TRACO 1:8,EM PAREDES DE MEIA VEZ(0,10M
) DE SUPERFICIE CORRIDA,ATE 3,00M DE ALTURA E MEDIDA PELA AR
EA REAL
00559 | TIJOLO CERAMICO, FURADO, DE (10X20X20)CM | UN | 1 | 0.75 | 0 | 0.75
00560 | TIJOLO CERAMICO, FURADO, DE (10X20X30)CM | UN | 17 | 1.05 | 0 | 17.85
20115 | MAO-DE-OBRA DE PEDREIRO, INCLUSIVE ENCARGOS SOCIAIS DESONERA | H | 0.81 | 23.16 | 3 | 19.3224
DOS
20132 | MAO-DE-OBRA DE SERVENTE DA CONSTRUCAO CIVIL, INCLUSIVE ENCAR | H | 0.4 | 16.75 | 3 | 6.901
GOS SOCIAIS DESONERADOS
30179 | ARGAMASSA CIM.,SAIBRO TRACO 1:8,PREPARO MECANICO | M3 | 0.01 | 338.6131 | 0 | 3.3861
12.003.0116-0 | ALVENARIA DE TIJOLOS CERAMICOS FURADOS 10X20X30CM,COMPLEMENT | M2 |  | 51.1
ADA COM 6% DE TIJOLOS DE 10X20X20CM,ASSENTES COM ARGAMASSA D
E CIMENTO E SAIBRO,NO TRACO 1:8,EM PAREDES DE MEIA VEZ(0,10M
) DE SUPERFICIE CORRIDA,ATE 1,50M DE ALTURA E MEDIDA PELA AR
EA REAL
00559 | TIJOLO CERAMICO, FURADO, DE (10X20X20)CM | UN | 1 | 0.75 | 0 | 0.75
00560 | TIJOLO CERAMICO, FURADO, DE (10X20X30)CM | UN | 17 | 1.05 | 0 | 17.85
01613 | ARGAMASSA CIM.,SAIBRO TRACO 1:8,PREPARO MECANICO | M3 | 0.01 | 354.0245 | 0 | 3.5402
01968 | MAO-DE-OBRA DE PEDREIRO, INCLUSIVE ENCARGOS SOCIAIS | H | 0.77 | 26.73 | 3 | 21.1996
01999 | MAO-DE-OBRA DE SERVENTE DA CONSTRUCAO CIVIL, INCLUSIVE ENCAR | H | 0.39 | 19.33 | 3 | 7.7649
GOS SOCIAIS
12.003.0116-A | ALVENARIA DE TIJOLOS CERAMICOS FURADOS 10X20X30CM,COMPLEMENT | M2 |  | 47.08
ADA COM 6% DE TIJOLOS DE 10X20X20CM,ASSENTES COM ARGAMASSA D
E CIMENTO E SAIBRO,NO TRACO 1:8,EM PAREDES DE MEIA VEZ(0,10M
) DE SUPERFICIE CORRIDA,ATE 1,50M DE ALTURA E MEDIDA PELA AR
EA REAL
00559 | TIJOLO CERAMICO, FURADO, DE (10X20X20)CM | UN | 1 | 0.75 | 0 | 0.75
00560 | TIJOLO CERAMICO, FURADO, DE (10X20X30)CM | UN | 17 | 1.05 | 0 | 17.85
20115 | MAO-DE-OBRA DE PEDREIRO, INCLUSIVE ENCARGOS SOCIAIS DESONERA | H | 0.77 | 23.16 | 3 | 18.3682
DOS
20132 | MAO-DE-OBRA DE SERVENTE DA CONSTRUCAO CIVIL, INCLUSIVE ENCAR | H | 0.39 | 16.75 | 3 | 6.7285
GOS SOCIAIS DESONERADOS
30179 | ARGAMASSA CIM.,SAIBRO TRACO 1:8,PREPARO MECANICO | M3 | 0.01 | 338.6131 | 0 | 3.3861
12.003.0120-0 | ALVENARIA DE TIJOLOS CERAMICOS FURADOS 10X20X30CM,COMPLEMENT | M2 |  | 60.43
ADA COM 6% DE TIJOLOS DE 10X20X20CM,ASSENTES COM ARGAMASSA D
E CIMENTO E SAIBRO,NO TRACO 1:8,EM PAREDES DE MEIA VEZ(0,10M
) COM VAOS OU ARESTAS,ATE 3,00M DE ALTURA E MEDIDA PELA AREA
REAL
00559 | TIJOLO CERAMICO, FURADO, DE (10X20X20)CM | UN | 3 | 0.75 | 0 | 2.25
00560 | TIJOLO CERAMICO, FURADO, DE (10X20X30)CM | UN | 16 | 1.05 | 0 | 16.8
01613 | ARGAMASSA CIM.,SAIBRO TRACO 1:8,PREPARO MECANICO | M3 | 0.011 | 354.0245 | 0 | 3.8943
01968 | MAO-DE-OBRA DE PEDREIRO, INCLUSIVE ENCARGOS SOCIAIS | H | 1 | 26.73 | 3 | 27.5319
01999 | MAO-DE-OBRA DE SERVENTE DA CONSTRUCAO CIVIL, INCLUSIVE ENCAR | H | 0.5 | 19.33 | 3 | 9.955
GOS SOCIAIS
12.003.0120-A | ALVENARIA DE TIJOLOS CERAMICOS FURADOS 10X20X30CM,COMPLEMENT | M2 |  | 55.25
ADA COM 6% DE TIJOLOS DE 10X20X20CM,ASSENTES COM ARGAMASSA D
E CIMENTO E SAIBRO,NO TRACO 1:8,EM PAREDES DE MEIA VEZ(0,10M
) COM VAOS OU ARESTAS,ATE 3,00M DE ALTURA E MEDIDA PELA AREA
REAL
00559 | TIJOLO CERAMICO, FURADO, DE (10X20X20)CM | UN | 3 | 0.75 | 0 | 2.25
00560 | TIJOLO CERAMICO, FURADO, DE (10X20X30)CM | UN | 16 | 1.05 | 0 | 16.8
20115 | MAO-DE-OBRA DE PEDREIRO, INCLUSIVE ENCARGOS SOCIAIS DESONERA | H | 1 | 23.16 | 3 | 23.8548
DOS
20132 | MAO-DE-OBRA DE SERVENTE DA CONSTRUCAO CIVIL, INCLUSIVE ENCAR | H | 0.5 | 16.75 | 3 | 8.6263
GOS SOCIAIS DESONERADOS
30179 | ARGAMASSA CIM.,SAIBRO TRACO 1:8,PREPARO MECANICO | M3 | 0.011 | 338.6131 | 0 | 3.7247
12.003.0125-0 | ALVENARIA DE TIJOLOS CERAMICOS FURADOS 10X20X30CM,COMPLEMENT | M2 |  | 75.13
ADA COM 6% DE TIJOLOS DE 10X20X20CM,ASSENTES COM ARGAMASSA D
E CIMENTO E SAIBRO,NO TRACO 1:8,EM PAREDES DE MEIA VEZ (0,10
M),DE SUPERFICIE CORRIDA,DE 3,00 A 4,50M DE ALTURA E MEDIDA
PELA AREA REAL
00559 | TIJOLO CERAMICO, FURADO, DE (10X20X20)CM | UN | 3 | 0.75 | 0 | 2.25
00560 | TIJOLO CERAMICO, FURADO, DE (10X20X30)CM | UN | 16 | 1.05 | 0 | 16.8
01613 | ARGAMASSA CIM.,SAIBRO TRACO 1:8,PREPARO MECANICO | M3 | 0.011 | 354.0245 | 0 | 3.8943
01968 | MAO-DE-OBRA DE PEDREIRO, INCLUSIVE ENCARGOS SOCIAIS | H | 1.1 | 26.73 | 3 | 30.2851
01999 | MAO-DE-OBRA DE SERVENTE DA CONSTRUCAO CIVIL, INCLUSIVE ENCAR | H | 1.1 | 19.33 | 3 | 21.9009
GOS SOCIAIS
12.003.0125-A | ALVENARIA DE TIJOLOS CERAMICOS FURADOS 10X20X30CM,COMPLEMENT | M2 |  | 67.99
ADA COM 6% DE TIJOLOS DE 10X20X20CM,ASSENTES COM ARGAMASSA D
E CIMENTO E SAIBRO,NO TRACO 1:8,EM PAREDES DE MEIA VEZ (0,10
M),DE SUPERFICIE CORRIDA,DE 3,00 A 4,50M DE ALTURA E MEDIDA
PELA AREA REAL
00559 | TIJOLO CERAMICO, FURADO, DE (10X20X20)CM | UN | 3 | 0.75 | 0 | 2.25
00560 | TIJOLO CERAMICO, FURADO, DE (10X20X30)CM | UN | 16 | 1.05 | 0 | 16.8
20115 | MAO-DE-OBRA DE PEDREIRO, INCLUSIVE ENCARGOS SOCIAIS DESONERA | H | 1.1 | 23.16 | 3 | 26.2403
DOS
20132 | MAO-DE-OBRA DE SERVENTE DA CONSTRUCAO CIVIL, INCLUSIVE ENCAR | H | 1.1 | 16.75 | 3 | 18.9778
GOS SOCIAIS DESONERADOS
30179 | ARGAMASSA CIM.,SAIBRO TRACO 1:8,PREPARO MECANICO | M3 | 0.011 | 338.6131 | 0 | 3.7247
12.003.0150-0 | ALVENARIA DE TIJOLOS CERAMICOS FURADOS 10X20X30CM,COMPLEMENT | M2 |  | 86.04
ADA COM 6% DE TIJOLOS DE 10X20X20CM,ASSENTES COM ARGAMASSA D
E CIMENTO E SAIBRO,NO TRACO 1:8,EM PAREDES DE MEIA VEZ(0,10M
) COM VAOS OU ARESTAS,DE 3,00 A 4,50M DE ALTURA E MEDIDA PEL
A AREA REAL
00559 | TIJOLO CERAMICO, FURADO, DE (10X20X20)CM | UN | 3 | 0.75 | 0 | 2.25
00560 | TIJOLO CERAMICO, FURADO, DE (10X20X30)CM | UN | 16 | 1.05 | 0 | 16.8
01613 | ARGAMASSA CIM.,SAIBRO TRACO 1:8,PREPARO MECANICO | M3 | 0.011 | 354.0245 | 0 | 3.8943
01968 | MAO-DE-OBRA DE PEDREIRO, INCLUSIVE ENCARGOS SOCIAIS | H | 1.33 | 26.73 | 3 | 36.6174
01999 | MAO-DE-OBRA DE SERVENTE DA CONSTRUCAO CIVIL, INCLUSIVE ENCAR | H | 1.33 | 19.33 | 3 | 26.4802
GOS SOCIAIS
12.003.0150-A | ALVENARIA DE TIJOLOS CERAMICOS FURADOS 10X20X30CM,COMPLEMENT | M2 |  | 77.44
ADA COM 6% DE TIJOLOS DE 10X20X20CM,ASSENTES COM ARGAMASSA D
E CIMENTO E SAIBRO,NO TRACO 1:8,EM PAREDES DE MEIA VEZ(0,10M
) COM VAOS OU ARESTAS,DE 3,00 A 4,50M DE ALTURA E MEDIDA PEL
A AREA REAL
00559 | TIJOLO CERAMICO, FURADO, DE (10X20X20)CM | UN | 3 | 0.75 | 0 | 2.25
00560 | TIJOLO CERAMICO, FURADO, DE (10X20X30)CM | UN | 16 | 1.05 | 0 | 16.8
20115 | MAO-DE-OBRA DE PEDREIRO, INCLUSIVE ENCARGOS SOCIAIS DESONERA | H | 1.33 | 23.16 | 3 | 31.7269
DOS
20132 | MAO-DE-OBRA DE SERVENTE DA CONSTRUCAO CIVIL, INCLUSIVE ENCAR | H | 1.33 | 16.75 | 3 | 22.9458
GOS SOCIAIS DESONERADOS
30179 | ARGAMASSA CIM.,SAIBRO TRACO 1:8,PREPARO MECANICO | M3 | 0.011 | 338.6131 | 0 | 3.7247
12.003.0155-0 | ALVENARIA DE TIJOLOS CERAMICOS FURADOS 10X20X20CM,ASSENTES C | M2 |  | 141.18
OM ARGAMASSA DE CIMENTO,CAL HIDRATADA ADITIVADA E AREIA,NO T
RACO 1:1:8,EM PAREDES DE UMA VEZ(0,20M),DE SUPERFICIE CORRID
A,ATE 3,00M DE ALTURA E MEDIDA PELA AREA REAL
00559 | TIJOLO CERAMICO, FURADO, DE (10X20X20)CM | UN | 51 | 0.75 | 0 | 38.25
01968 | MAO-DE-OBRA DE PEDREIRO, INCLUSIVE ENCARGOS SOCIAIS | H | 2.05 | 26.73 | 3 | 56.4404
01999 | MAO-DE-OBRA DE SERVENTE DA CONSTRUCAO CIVIL, INCLUSIVE ENCAR | H | 1.02 | 19.33 | 3 | 20.3081
GOS SOCIAIS
15234 | ARGAMASSA CIM.,CAL HIDR.AREIA-EMBOC.INT. PREPARO MECANICO | M3 | 0.052 | 503.5506 | 0 | 26.1846
12.003.0155-A | ALVENARIA DE TIJOLOS CERAMICOS FURADOS 10X20X20CM,ASSENTES C | M2 |  | 130.32
OM ARGAMASSA DE CIMENTO,CAL HIDRATADA ADITIVADA E AREIA,NO T
RACO 1:1:8,EM PAREDES DE UMA VEZ(0,20M),DE SUPERFICIE CORRID
A,ATE 3,00M DE ALTURA E MEDIDA PELA AREA REAL
00559 | TIJOLO CERAMICO, FURADO, DE (10X20X20)CM | UN | 51 | 0.75 | 0 | 38.25
20115 | MAO-DE-OBRA DE PEDREIRO, INCLUSIVE ENCARGOS SOCIAIS DESONERA | H | 2.05 | 23.16 | 3 | 48.9023
DOS
20132 | MAO-DE-OBRA DE SERVENTE DA CONSTRUCAO CIVIL, INCLUSIVE ENCAR | H | 1.02 | 16.75 | 3 | 17.5976
GOS SOCIAIS DESONERADOS
30174 | ARGAMASSA CIM.,CAL HIDR.AREIA-EMBOC.INT. PREPARO MECANICO | M3 | 0.052 | 491.8596 | 0 | 25.5767
12.003.0160-0 | ALVENARIA DE TIJOLOS CERAMICOS FURADOS 10X20X20CM,ASSENTES C | M2 |  | 137.43
OM ARGAMASSA DE CIMENTO,CAL HIDRATADA ADITIVADA E AREIA,NO T
RACO 1:1:8,EM PAREDES DE UMA VEZ(0,20M),DE SUPERFICIE CORRID
A,ATE 1,50M DE ALTURA E MEDIDA PELA AREA REAL
00559 | TIJOLO CERAMICO, FURADO, DE (10X20X20)CM | UN | 51 | 0.75 | 0 | 38.25
01968 | MAO-DE-OBRA DE PEDREIRO, INCLUSIVE ENCARGOS SOCIAIS | H | 1.95 | 26.73 | 3 | 53.6872
01999 | MAO-DE-OBRA DE SERVENTE DA CONSTRUCAO CIVIL, INCLUSIVE ENCAR | H | 0.97 | 19.33 | 3 | 19.3126
GOS SOCIAIS
15234 | ARGAMASSA CIM.,CAL HIDR.AREIA-EMBOC.INT. PREPARO MECANICO | M3 | 0.052 | 503.5506 | 0 | 26.1846
12.003.0160-A | ALVENARIA DE TIJOLOS CERAMICOS FURADOS 10X20X20CM,ASSENTES C | M2 |  | 127.07
OM ARGAMASSA DE CIMENTO,CAL HIDRATADA ADITIVADA E AREIA,NO T
RACO 1:1:8,EM PAREDES DE UMA VEZ(0,20M),DE SUPERFICIE CORRID
A,ATE 1,50M DE ALTURA E MEDIDA PELA AREA REAL
00559 | TIJOLO CERAMICO, FURADO, DE (10X20X20)CM | UN | 51 | 0.75 | 0 | 38.25
20115 | MAO-DE-OBRA DE PEDREIRO, INCLUSIVE ENCARGOS SOCIAIS DESONERA | H | 1.95 | 23.16 | 3 | 46.5169
DOS
20132 | MAO-DE-OBRA DE SERVENTE DA CONSTRUCAO CIVIL, INCLUSIVE ENCAR | H | 0.97 | 16.75 | 3 | 16.7349
GOS SOCIAIS DESONERADOS
30174 | ARGAMASSA CIM.,CAL HIDR.AREIA-EMBOC.INT. PREPARO MECANICO | M3 | 0.052 | 491.8596 | 0 | 25.5767
12.003.0165-0 | ALVENARIA DE TIJOLOS CERAMICOS FURADOS 10X20X20CM,ASSENTES C | M2 |  | 158.42
OM ARGAMASSA DE CIMENTO,CAL HIDRATADA ADITIVADA E AREIA,NO T
RACO 1:1:8,EM PAREDES DE UMA VEZ(0,20M),COM VAOS OU ARESTAS,
ATE 3,00M DE ALTURA E MEDIDA PELA AREA REAL
00559 | TIJOLO CERAMICO, FURADO, DE (10X20X20)CM | UN | 54 | 0.75 | 0 | 40.5
01968 | MAO-DE-OBRA DE PEDREIRO, INCLUSIVE ENCARGOS SOCIAIS | H | 2.45 | 26.73 | 3 | 67.4532
01999 | MAO-DE-OBRA DE SERVENTE DA CONSTRUCAO CIVIL, INCLUSIVE ENCAR | H | 1.22 | 19.33 | 3 | 24.2901
GOS SOCIAIS
15234 | ARGAMASSA CIM.,CAL HIDR.AREIA-EMBOC.INT. PREPARO MECANICO | M3 | 0.052 | 503.5506 | 0 | 26.1846
12.003.0165-A | ALVENARIA DE TIJOLOS CERAMICOS FURADOS 10X20X20CM,ASSENTES C | M2 |  | 145.56
OM ARGAMASSA DE CIMENTO,CAL HIDRATADA ADITIVADA E AREIA,NO T
RACO 1:1:8,EM PAREDES DE UMA VEZ(0,20M),COM VAOS OU ARESTAS,
ATE 3,00M DE ALTURA E MEDIDA PELA AREA REAL
00559 | TIJOLO CERAMICO, FURADO, DE (10X20X20)CM | UN | 54 | 0.75 | 0 | 40.5
20115 | MAO-DE-OBRA DE PEDREIRO, INCLUSIVE ENCARGOS SOCIAIS DESONERA | H | 2.45 | 23.16 | 3 | 58.4443
DOS
20132 | MAO-DE-OBRA DE SERVENTE DA CONSTRUCAO CIVIL, INCLUSIVE ENCAR | H | 1.22 | 16.75 | 3 | 21.0481
GOS SOCIAIS DESONERADOS
30174 | ARGAMASSA CIM.,CAL HIDR.AREIA-EMBOC.INT. PREPARO MECANICO | M3 | 0.052 | 491.8596 | 0 | 25.5767
12.003.0170-0 | ALVENARIA DE TIJOLOS,CERAMICOS FURADOS 10X20X20CM,ASSENTES C | M2 |  | 194.89
OM ARGAMASSA DE CIMENTO,CAL HIDRATADA ADITIVADA E AREIA,NO T
RACO 1:1:8,EM PAREDES DE UMA VEZ(0,20M),DE SUPERFICIE CORRID
A,DE 3,00 A 4,50M DE ALTURA E MEDIDA PELA AREA REAL
00559 | TIJOLO CERAMICO, FURADO, DE (10X20X20)CM | UN | 51 | 0.75 | 0 | 38.25
01968 | MAO-DE-OBRA DE PEDREIRO, INCLUSIVE ENCARGOS SOCIAIS | H | 2.75 | 26.73 | 3 | 75.7127
01999 | MAO-DE-OBRA DE SERVENTE DA CONSTRUCAO CIVIL, INCLUSIVE ENCAR | H | 2.75 | 19.33 | 3 | 54.7522
GOS SOCIAIS
15234 | ARGAMASSA CIM.,CAL HIDR.AREIA-EMBOC.INT. PREPARO MECANICO | M3 | 0.052 | 503.5506 | 0 | 26.1846
12.003.0170-A | ALVENARIA DE TIJOLOS,CERAMICOS FURADOS 10X20X20CM,ASSENTES C | M2 |  | 176.87
OM ARGAMASSA DE CIMENTO,CAL HIDRATADA ADITIVADA E AREIA,NO T
RACO 1:1:8,EM PAREDES DE UMA VEZ(0,20M),DE SUPERFICIE CORRID
A,DE 3,00 A 4,50M DE ALTURA E MEDIDA PELA AREA REAL
00559 | TIJOLO CERAMICO, FURADO, DE (10X20X20)CM | UN | 51 | 0.75 | 0 | 38.25
20115 | MAO-DE-OBRA DE PEDREIRO, INCLUSIVE ENCARGOS SOCIAIS DESONERA | H | 2.75 | 23.16 | 3 | 65.6007
DOS
20132 | MAO-DE-OBRA DE SERVENTE DA CONSTRUCAO CIVIL, INCLUSIVE ENCAR | H | 2.75 | 16.75 | 3 | 47.4444
GOS SOCIAIS DESONERADOS
30174 | ARGAMASSA CIM.,CAL HIDR.AREIA-EMBOC.INT. PREPARO MECANICO | M3 | 0.052 | 491.8596 | 0 | 25.5767
12.003.0175-0 | ALVENARIA DE TIJOLOS CERAMICOS FURADOS 10X20X20CM,ASSENTES C | M2 |  | 225.61
OM ARGAMASSA DE CIMENTO,CAL HIDRATADA ADITIVADA E AREIA,NO T
RACO 1:1:8,EM PAREDES DE UMA VEZ(0,20M),COM VAOS OU ARESTAS,
DE 3,00 A 4,50M DE ALTURA E MEDIDA PELA AREA REAL
00559 | TIJOLO CERAMICO, FURADO, DE (10X20X20)CM | UN | 54 | 0.75 | 0 | 40.5
01968 | MAO-DE-OBRA DE PEDREIRO, INCLUSIVE ENCARGOS SOCIAIS | H | 3.35 | 26.73 | 3 | 92.2319
01999 | MAO-DE-OBRA DE SERVENTE DA CONSTRUCAO CIVIL, INCLUSIVE ENCAR | H | 3.35 | 19.33 | 3 | 66.6982
GOS SOCIAIS
15234 | ARGAMASSA CIM.,CAL HIDR.AREIA-EMBOC.INT. PREPARO MECANICO | M3 | 0.052 | 503.5506 | 0 | 26.1846
12.003.0175-A | ALVENARIA DE TIJOLOS CERAMICOS FURADOS 10X20X20CM,ASSENTES C | M2 |  | 203.78
OM ARGAMASSA DE CIMENTO,CAL HIDRATADA ADITIVADA E AREIA,NO T
RACO 1:1:8,EM PAREDES DE UMA VEZ(0,20M),COM VAOS OU ARESTAS,
DE 3,00 A 4,50M DE ALTURA E MEDIDA PELA AREA REAL
00559 | TIJOLO CERAMICO, FURADO, DE (10X20X20)CM | UN | 54 | 0.75 | 0 | 40.5
20115 | MAO-DE-OBRA DE PEDREIRO, INCLUSIVE ENCARGOS SOCIAIS DESONERA | H | 3.35 | 23.16 | 3 | 79.9136
DOS
20132 | MAO-DE-OBRA DE SERVENTE DA CONSTRUCAO CIVIL, INCLUSIVE ENCAR | H | 3.35 | 16.75 | 3 | 57.7959
GOS SOCIAIS DESONERADOS
30174 | ARGAMASSA CIM.,CAL HIDR.AREIA-EMBOC.INT. PREPARO MECANICO | M3 | 0.052 | 491.8596 | 0 | 25.5767
12.003.0180-1 | ALVENARIA DE TIJOLOS CERAMICOS FURADOS 10X20X20CM ASSENTES C | M2 |  | 69.98
OM ARGAMASSA DE CIMENTO,CAL HIDRATADA ADITIVADA E AREIA,NO T
RACO 1:1:8,EM PAREDES DE MEIA VEZ(0,10M),DE SUPERFICIE CORRI
DA,ATE 3,00M DE ALTURA E MEDIDA PELA AREA REAL
00559 | TIJOLO CERAMICO, FURADO, DE (10X20X20)CM | UN | 27 | 0.75 | 0 | 20.25
01968 | MAO-DE-OBRA DE PEDREIRO, INCLUSIVE ENCARGOS SOCIAIS | H | 1.12 | 26.73 | 3 | 30.8357
01999 | MAO-DE-OBRA DE SERVENTE DA CONSTRUCAO CIVIL, INCLUSIVE ENCAR | H | 0.57 | 19.33 | 3 | 11.3486
GOS SOCIAIS
15234 | ARGAMASSA CIM.,CAL HIDR.AREIA-EMBOC.INT. PREPARO MECANICO | M3 | 0.015 | 503.5506 | 0 | 7.5533
12.003.0180-B | ALVENARIA DE TIJOLOS CERAMICOS FURADOS 10X20X20CM ASSENTES C | M2 |  | 64.17
OM ARGAMASSA DE CIMENTO,CAL HIDRATADA ADITIVADA E AREIA,NO T
RACO 1:1:8,EM PAREDES DE MEIA VEZ(0,10M),DE SUPERFICIE CORRI
DA,ATE 3,00M DE ALTURA E MEDIDA PELA AREA REAL
00559 | TIJOLO CERAMICO, FURADO, DE (10X20X20)CM | UN | 27 | 0.75 | 0 | 20.25
20115 | MAO-DE-OBRA DE PEDREIRO, INCLUSIVE ENCARGOS SOCIAIS DESONERA | H | 1.12 | 23.16 | 3 | 26.7174
DOS
20132 | MAO-DE-OBRA DE SERVENTE DA CONSTRUCAO CIVIL, INCLUSIVE ENCAR | H | 0.57 | 16.75 | 3 | 9.8339
GOS SOCIAIS DESONERADOS
30174 | ARGAMASSA CIM.,CAL HIDR.AREIA-EMBOC.INT. PREPARO MECANICO | M3 | 0.015 | 491.8596 | 0 | 7.3779
12.003.0185-0 | ALVENARIA DE TIJOLOS CERAMICOS,FURADOS 10X20X20CM,ASSENTES C | M2 |  | 67.53
OM ARGAMASSA DE CIMENTO,CAL HIDRATADA ADITIVADA E AREIA,NO T
RACO 1:1:8,EM PAREDES DE MEIA VEZ(0,10M),DE SUPERFICIE CORRI
DA,ATE 1,50M DE ALTURA E MEDIDA PELA AREA REAL
00559 | TIJOLO CERAMICO, FURADO, DE (10X20X20)CM | UN | 27 | 0.75 | 0 | 20.25
01968 | MAO-DE-OBRA DE PEDREIRO, INCLUSIVE ENCARGOS SOCIAIS | H | 1.06 | 26.73 | 3 | 29.1838
01999 | MAO-DE-OBRA DE SERVENTE DA CONSTRUCAO CIVIL, INCLUSIVE ENCAR | H | 0.53 | 19.33 | 3 | 10.5522
GOS SOCIAIS
15234 | ARGAMASSA CIM.,CAL HIDR.AREIA-EMBOC.INT. PREPARO MECANICO | M3 | 0.015 | 503.5506 | 0 | 7.5533
12.003.0185-A | ALVENARIA DE TIJOLOS CERAMICOS,FURADOS 10X20X20CM,ASSENTES C | M2 |  | 62.05
OM ARGAMASSA DE CIMENTO,CAL HIDRATADA ADITIVADA E AREIA,NO T
RACO 1:1:8,EM PAREDES DE MEIA VEZ(0,10M),DE SUPERFICIE CORRI
DA,ATE 1,50M DE ALTURA E MEDIDA PELA AREA REAL
00559 | TIJOLO CERAMICO, FURADO, DE (10X20X20)CM | UN | 27 | 0.75 | 0 | 20.25
20115 | MAO-DE-OBRA DE PEDREIRO, INCLUSIVE ENCARGOS SOCIAIS DESONERA | H | 1.06 | 23.16 | 3 | 25.2861
DOS
20132 | MAO-DE-OBRA DE SERVENTE DA CONSTRUCAO CIVIL, INCLUSIVE ENCAR | H | 0.53 | 16.75 | 3 | 9.1438
GOS SOCIAIS DESONERADOS
30174 | ARGAMASSA CIM.,CAL HIDR.AREIA-EMBOC.INT. PREPARO MECANICO | M3 | 0.015 | 491.8596 | 0 | 7.3779
12.003.0190-0 | ALVENARIA DE TIJOLOS CERAMICOS FURADOS 10X20X20CM,ASSENTES C | M2 |  | 78.31
OM ARGAMASSA DE CIMENTO,CAL HIDRATADA ADITIVADA E AREIA,NO T
RACO 1:1:8,EM PAREDES DE MEIA VEZ(0,10M),COM VAOS OU ARESTAS
,ATE 3,00M DE ALTURA E MEDIDA PELA AREA REAL
00559 | TIJOLO CERAMICO, FURADO, DE (10X20X20)CM | UN | 27 | 0.75 | 0 | 20.25
01968 | MAO-DE-OBRA DE PEDREIRO, INCLUSIVE ENCARGOS SOCIAIS | H | 1.35 | 26.73 | 3 | 37.1681
01999 | MAO-DE-OBRA DE SERVENTE DA CONSTRUCAO CIVIL, INCLUSIVE ENCAR | H | 0.67 | 19.33 | 3 | 13.3396
GOS SOCIAIS
15234 | ARGAMASSA CIM.,CAL HIDR.AREIA-EMBOC.INT. PREPARO MECANICO | M3 | 0.015 | 503.5506 | 0 | 7.5533
12.003.0190-A | ALVENARIA DE TIJOLOS CERAMICOS FURADOS 10X20X20CM,ASSENTES C | M2 |  | 71.39
OM ARGAMASSA DE CIMENTO,CAL HIDRATADA ADITIVADA E AREIA,NO T
RACO 1:1:8,EM PAREDES DE MEIA VEZ(0,10M),COM VAOS OU ARESTAS
,ATE 3,00M DE ALTURA E MEDIDA PELA AREA REAL
00559 | TIJOLO CERAMICO, FURADO, DE (10X20X20)CM | UN | 27 | 0.75 | 0 | 20.25
20115 | MAO-DE-OBRA DE PEDREIRO, INCLUSIVE ENCARGOS SOCIAIS DESONERA | H | 1.35 | 23.16 | 3 | 32.204
DOS
20132 | MAO-DE-OBRA DE SERVENTE DA CONSTRUCAO CIVIL, INCLUSIVE ENCAR | H | 0.67 | 16.75 | 3 | 11.5592
GOS SOCIAIS DESONERADOS
30174 | ARGAMASSA CIM.,CAL HIDR.AREIA-EMBOC.INT. PREPARO MECANICO | M3 | 0.015 | 491.8596 | 0 | 7.3779
12.003.0195-0 | ALVENARIA DE TIJOLOS CERAMICOS FURADOS 10X20X20CM ASSENTES C | M2 |  | 101.33
OM ARGAMASSA DE CIMENTO,CAL HIDRATADA ADITIVADA E AREIA,NO T
RACO 1:1:8,EM PAREDES DE MEIA VEZ(0,10M),DE SUPERFICIE CORRI
DA,DE 3,00 A 4,50M DE ALTURA E MEDIDA PELA AREA REAL
00559 | TIJOLO CERAMICO, FURADO, DE (10X20X20)CM | UN | 27 | 0.75 | 0 | 20.25
01968 | MAO-DE-OBRA DE PEDREIRO, INCLUSIVE ENCARGOS SOCIAIS | H | 1.55 | 26.73 | 3 | 42.6744
01999 | MAO-DE-OBRA DE SERVENTE DA CONSTRUCAO CIVIL, INCLUSIVE ENCAR | H | 1.55 | 19.33 | 3 | 30.8603
GOS SOCIAIS
15234 | ARGAMASSA CIM.,CAL HIDR.AREIA-EMBOC.INT. PREPARO MECANICO | M3 | 0.015 | 503.5506 | 0 | 7.5533
12.003.0195-A | ALVENARIA DE TIJOLOS CERAMICOS FURADOS 10X20X20CM ASSENTES C | M2 |  | 91.34
OM ARGAMASSA DE CIMENTO,CAL HIDRATADA ADITIVADA E AREIA,NO T
RACO 1:1:8,EM PAREDES DE MEIA VEZ(0,10M),DE SUPERFICIE CORRI
DA,DE 3,00 A 4,50M DE ALTURA E MEDIDA PELA AREA REAL
00559 | TIJOLO CERAMICO, FURADO, DE (10X20X20)CM | UN | 27 | 0.75 | 0 | 20.25
20115 | MAO-DE-OBRA DE PEDREIRO, INCLUSIVE ENCARGOS SOCIAIS DESONERA | H | 1.55 | 23.16 | 3 | 36.9749
DOS
20132 | MAO-DE-OBRA DE SERVENTE DA CONSTRUCAO CIVIL, INCLUSIVE ENCAR | H | 1.55 | 16.75 | 3 | 26.7414
GOS SOCIAIS DESONERADOS
30174 | ARGAMASSA CIM.,CAL HIDR.AREIA-EMBOC.INT. PREPARO MECANICO | M3 | 0.015 | 491.8596 | 0 | 7.3779
12.003.0200-0 | ALVENARIA DE TIJOLOS CERAMICOS FURADOS 10X20X20CM,ASSENTES C | M2 |  | 117.94
OM ARGAMASSA DE CIMENTO,CAL HIDRATADA ADITIVADA E AREIA,NO T
RACO 1:1:8,EM PAREDES DE MEIA VEZ(0,10M),COM VAOS OU ARESTAS
,DE 3,00 A 4,50M DE ALTURA E MEDIDA PELA AREA REAL
00559 | TIJOLO CERAMICO, FURADO, DE (10X20X20)CM | UN | 27 | 0.75 | 0 | 20.25
01968 | MAO-DE-OBRA DE PEDREIRO, INCLUSIVE ENCARGOS SOCIAIS | H | 1.9 | 26.73 | 3 | 52.3106
01999 | MAO-DE-OBRA DE SERVENTE DA CONSTRUCAO CIVIL, INCLUSIVE ENCAR | H | 1.9 | 19.33 | 3 | 37.8288
GOS SOCIAIS
15234 | ARGAMASSA CIM.,CAL HIDR.AREIA-EMBOC.INT. PREPARO MECANICO | M3 | 0.015 | 503.5506 | 0 | 7.5533
12.003.0200-A | ALVENARIA DE TIJOLOS CERAMICOS FURADOS 10X20X20CM,ASSENTES C | M2 |  | 105.73
OM ARGAMASSA DE CIMENTO,CAL HIDRATADA ADITIVADA E AREIA,NO T
RACO 1:1:8,EM PAREDES DE MEIA VEZ(0,10M),COM VAOS OU ARESTAS
,DE 3,00 A 4,50M DE ALTURA E MEDIDA PELA AREA REAL
00559 | TIJOLO CERAMICO, FURADO, DE (10X20X20)CM | UN | 27 | 0.75 | 0 | 20.25
20115 | MAO-DE-OBRA DE PEDREIRO, INCLUSIVE ENCARGOS SOCIAIS DESONERA | H | 1.9 | 23.16 | 3 | 45.3241
DOS
20132 | MAO-DE-OBRA DE SERVENTE DA CONSTRUCAO CIVIL, INCLUSIVE ENCAR | H | 1.9 | 16.75 | 3 | 32.7798
GOS SOCIAIS DESONERADOS
30174 | ARGAMASSA CIM.,CAL HIDR.AREIA-EMBOC.INT. PREPARO MECANICO | M3 | 0.015 | 491.8596 | 0 | 7.3779
12.003.0205-0 | ALVENARIA DE TIJOLOS CERAMICOS FURADOS 10X20X30CM,COMPLEMENT | M2 |  | 109.64
ADA COM 20% DE TIJOLOS DE 10X20X20CM,ASSENTES COM ARGAMASSA
DE CIMENTO,CAL HIDRATADA ADITIVADA E AREIA,NO TRACO 1:1:8,EM
PAREDES DE UMA VEZ(0,20M),DE SUPERFICIE CORRIDA,ATE 3,00M D
E ALTURA E MEDIDA PELA AREA REAL
00559 | TIJOLO CERAMICO, FURADO, DE (10X20X20)CM | UN | 6 | 0.75 | 0 | 4.5
00560 | TIJOLO CERAMICO, FURADO, DE (10X20X30)CM | UN | 31 | 1.05 | 0 | 32.55
01968 | MAO-DE-OBRA DE PEDREIRO, INCLUSIVE ENCARGOS SOCIAIS | H | 1.5 | 26.73 | 3 | 41.2979
01999 | MAO-DE-OBRA DE SERVENTE DA CONSTRUCAO CIVIL, INCLUSIVE ENCAR | H | 0.75 | 19.33 | 3 | 14.9324
GOS SOCIAIS
15234 | ARGAMASSA CIM.,CAL HIDR.AREIA-EMBOC.INT. PREPARO MECANICO | M3 | 0.0325 | 503.5506 | 0 | 16.3654
12.003.0205-A | ALVENARIA DE TIJOLOS CERAMICOS FURADOS 10X20X30CM,COMPLEMENT | M2 |  | 101.75
ADA COM 20% DE TIJOLOS DE 10X20X20CM,ASSENTES COM ARGAMASSA
DE CIMENTO,CAL HIDRATADA ADITIVADA E AREIA,NO TRACO 1:1:8,EM
PAREDES DE UMA VEZ(0,20M),DE SUPERFICIE CORRIDA,ATE 3,00M D
E ALTURA E MEDIDA PELA AREA REAL
00559 | TIJOLO CERAMICO, FURADO, DE (10X20X20)CM | UN | 6 | 0.75 | 0 | 4.5
00560 | TIJOLO CERAMICO, FURADO, DE (10X20X30)CM | UN | 31 | 1.05 | 0 | 32.55
20115 | MAO-DE-OBRA DE PEDREIRO, INCLUSIVE ENCARGOS SOCIAIS DESONERA | H | 1.5 | 23.16 | 3 | 35.7822
DOS
20132 | MAO-DE-OBRA DE SERVENTE DA CONSTRUCAO CIVIL, INCLUSIVE ENCAR | H | 0.75 | 16.75 | 3 | 12.9394
GOS SOCIAIS DESONERADOS
30174 | ARGAMASSA CIM.,CAL HIDR.AREIA-EMBOC.INT. PREPARO MECANICO | M3 | 0.0325 | 491.8596 | 0 | 15.9854
12.003.0210-0 | ALVENARIA DE TIJOLOS CERAMICOS FURADOS 10X20X30CM,COMPLEMENT | M2 |  | 106.64
ADA COM 20% DE TIJOLOS DE 10X20X20CM,ASSENTES COM ARGAMASSA
DE CIMENTO,CAL HIDRATADA ADITIVADA E AREIA,NO TRACO 1:1:8,EM
PAREDES DE UMA VEZ(0,20M),DE SUPERFICIE CORRIDA,ATE 1,50M D
E ALTURA E MEDIDA PELA AREA REAL
00559 | TIJOLO CERAMICO, FURADO, DE (10X20X20)CM | UN | 6 | 0.75 | 0 | 4.5
00560 | TIJOLO CERAMICO, FURADO, DE (10X20X30)CM | UN | 31 | 1.05 | 0 | 32.55
01968 | MAO-DE-OBRA DE PEDREIRO, INCLUSIVE ENCARGOS SOCIAIS | H | 1.42 | 26.73 | 3 | 39.0953
01999 | MAO-DE-OBRA DE SERVENTE DA CONSTRUCAO CIVIL, INCLUSIVE ENCAR | H | 0.71 | 19.33 | 3 | 14.136
GOS SOCIAIS
15234 | ARGAMASSA CIM.,CAL HIDR.AREIA-EMBOC.INT. PREPARO MECANICO | M3 | 0.0325 | 503.5506 | 0 | 16.3654
12.003.0210-A | ALVENARIA DE TIJOLOS CERAMICOS FURADOS 10X20X30CM,COMPLEMENT | M2 |  | 99.15
ADA COM 20% DE TIJOLOS DE 10X20X20CM,ASSENTES COM ARGAMASSA
DE CIMENTO,CAL HIDRATADA ADITIVADA E AREIA,NO TRACO 1:1:8,EM
PAREDES DE UMA VEZ(0,20M),DE SUPERFICIE CORRIDA,ATE 1,50M D
E ALTURA E MEDIDA PELA AREA REAL
00559 | TIJOLO CERAMICO, FURADO, DE (10X20X20)CM | UN | 6 | 0.75 | 0 | 4.5
00560 | TIJOLO CERAMICO, FURADO, DE (10X20X30)CM | UN | 31 | 1.05 | 0 | 32.55
20115 | MAO-DE-OBRA DE PEDREIRO, INCLUSIVE ENCARGOS SOCIAIS DESONERA | H | 1.42 | 23.16 | 3 | 33.8738
DOS
20132 | MAO-DE-OBRA DE SERVENTE DA CONSTRUCAO CIVIL, INCLUSIVE ENCAR | H | 0.71 | 16.75 | 3 | 12.2493
GOS SOCIAIS DESONERADOS
30174 | ARGAMASSA CIM.,CAL HIDR.AREIA-EMBOC.INT. PREPARO MECANICO | M3 | 0.0325 | 491.8596 | 0 | 15.9854
12.003.0215-0 | ALVENARIA DE TIJOLOS CERAMICOS FURADOS 10X20X30CM,COMPLEMENT | M2 |  | 120.06
ADA COM 20% DE TIJOLOS DE 10X20X20CM,ASSENTES COM ARGAMASSA
DE CIMENTO,CAL HIDRATADA ADITIVADA E AREIA,NO TRACO 1:1:8,EM
PAREDES DE UMA VEZ(0,20M),COM VAOS OU ARESTAS,ATE 3,00M DE
ALTURA E MEDIDA PELA AREA REAL
00559 | TIJOLO CERAMICO, FURADO, DE (10X20X20)CM | UN | 6 | 0.75 | 0 | 4.5
00560 | TIJOLO CERAMICO, FURADO, DE (10X20X30)CM | UN | 31 | 1.05 | 0 | 32.55
01968 | MAO-DE-OBRA DE PEDREIRO, INCLUSIVE ENCARGOS SOCIAIS | H | 1.77 | 26.73 | 3 | 48.7315
01999 | MAO-DE-OBRA DE SERVENTE DA CONSTRUCAO CIVIL, INCLUSIVE ENCAR | H | 0.9 | 19.33 | 3 | 17.9189
GOS SOCIAIS
15234 | ARGAMASSA CIM.,CAL HIDR.AREIA-EMBOC.INT. PREPARO MECANICO | M3 | 0.0325 | 503.5506 | 0 | 16.3654
12.003.0215-A | ALVENARIA DE TIJOLOS CERAMICOS FURADOS 10X20X30CM,COMPLEMENT | M2 |  | 110.78
ADA COM 20% DE TIJOLOS DE 10X20X20CM,ASSENTES COM ARGAMASSA
DE CIMENTO,CAL HIDRATADA ADITIVADA E AREIA,NO TRACO 1:1:8,EM
PAREDES DE UMA VEZ(0,20M),COM VAOS OU ARESTAS,ATE 3,00M DE
ALTURA E MEDIDA PELA AREA REAL
00559 | TIJOLO CERAMICO, FURADO, DE (10X20X20)CM | UN | 6 | 0.75 | 0 | 4.5
00560 | TIJOLO CERAMICO, FURADO, DE (10X20X30)CM | UN | 31 | 1.05 | 0 | 32.55
20115 | MAO-DE-OBRA DE PEDREIRO, INCLUSIVE ENCARGOS SOCIAIS DESONERA | H | 1.77 | 23.16 | 3 | 42.223
DOS
20132 | MAO-DE-OBRA DE SERVENTE DA CONSTRUCAO CIVIL, INCLUSIVE ENCAR | H | 0.9 | 16.75 | 3 | 15.5273
GOS SOCIAIS DESONERADOS
30174 | ARGAMASSA CIM.,CAL HIDR.AREIA-EMBOC.INT. PREPARO MECANICO | M3 | 0.0325 | 491.8596 | 0 | 15.9854
12.003.0220-0 | ALVENARIA DE TIJOLOS CERAMICOS FURADOS 10X20X30CM,COMPLEMENT | M2 |  | 148.29
ADA COM 20% DE TIJOLOS DE 10X20X20CM,ASSENTES COM ARGAMASSA
DE CIMENTO,CAL HIDRATADA ADITIVADA E AREIA,NO TRACO 1:1:8,EM
PAREDES DE UMA VEZ(0,20M),DE SUPERFICIE CORRIDA,DE 3,00 A 4
,50 DE ALTURA E MEDIDA PELA AREA REAL
00559 | TIJOLO CERAMICO, FURADO, DE (10X20X20)CM | UN | 6 | 0.75 | 0 | 4.5
00560 | TIJOLO CERAMICO, FURADO, DE (10X20X30)CM | UN | 31 | 1.05 | 0 | 32.55
01968 | MAO-DE-OBRA DE PEDREIRO, INCLUSIVE ENCARGOS SOCIAIS | H | 2 | 26.73 | 3 | 55.0638
01999 | MAO-DE-OBRA DE SERVENTE DA CONSTRUCAO CIVIL, INCLUSIVE ENCAR | H | 2 | 19.33 | 3 | 39.8198
GOS SOCIAIS
15234 | ARGAMASSA CIM.,CAL HIDR.AREIA-EMBOC.INT. PREPARO MECANICO | M3 | 0.0325 | 503.5506 | 0 | 16.3654
12.003.0220-A | ALVENARIA DE TIJOLOS CERAMICOS FURADOS 10X20X30CM,COMPLEMENT | M2 |  | 135.25
ADA COM 20% DE TIJOLOS DE 10X20X20CM,ASSENTES COM ARGAMASSA
DE CIMENTO,CAL HIDRATADA ADITIVADA E AREIA,NO TRACO 1:1:8,EM
PAREDES DE UMA VEZ(0,20M),DE SUPERFICIE CORRIDA,DE 3,00 A 4
,50 DE ALTURA E MEDIDA PELA AREA REAL
00559 | TIJOLO CERAMICO, FURADO, DE (10X20X20)CM | UN | 6 | 0.75 | 0 | 4.5
00560 | TIJOLO CERAMICO, FURADO, DE (10X20X30)CM | UN | 31 | 1.05 | 0 | 32.55
20115 | MAO-DE-OBRA DE PEDREIRO, INCLUSIVE ENCARGOS SOCIAIS DESONERA | H | 2 | 23.16 | 3 | 47.7096
DOS
20132 | MAO-DE-OBRA DE SERVENTE DA CONSTRUCAO CIVIL, INCLUSIVE ENCAR | H | 2 | 16.75 | 3 | 34.505
GOS SOCIAIS DESONERADOS
30174 | ARGAMASSA CIM.,CAL HIDR.AREIA-EMBOC.INT. PREPARO MECANICO | M3 | 0.0325 | 491.8596 | 0 | 15.9854
12.003.0225-0 | ALVENARIA DE TIJOLOS CERAMICOS FURADOS 10X20X30CM,COMPLEMENT | M2 |  | 167.27
ADA COM 20% DE TIJOLOS DE 10X20X20CM,ASSENTES COM ARGAMASSA
DE CIMENTO,CAL HIDRATADA ADITIVADA E AREIA,NO TRACO 1:1:8,EM
PAREDES DE UMA VEZ (0,20M),COM VAOS OU ARESTAS,DE 3,00 A 4,
50M DE ALTURA E MEDIDA PELA AREA REAL
00559 | TIJOLO CERAMICO, FURADO, DE (10X20X20)CM | UN | 6 | 0.75 | 0 | 4.5
00560 | TIJOLO CERAMICO, FURADO, DE (10X20X30)CM | UN | 31 | 1.05 | 0 | 32.55
01968 | MAO-DE-OBRA DE PEDREIRO, INCLUSIVE ENCARGOS SOCIAIS | H | 2.4 | 26.73 | 3 | 66.0766
01999 | MAO-DE-OBRA DE SERVENTE DA CONSTRUCAO CIVIL, INCLUSIVE ENCAR | H | 2.4 | 19.33 | 3 | 47.7838
GOS SOCIAIS
15234 | ARGAMASSA CIM.,CAL HIDR.AREIA-EMBOC.INT. PREPARO MECANICO | M3 | 0.0325 | 503.5506 | 0 | 16.3654
12.003.0225-A | ALVENARIA DE TIJOLOS CERAMICOS FURADOS 10X20X30CM,COMPLEMENT | M2 |  | 151.69
ADA COM 20% DE TIJOLOS DE 10X20X20CM,ASSENTES COM ARGAMASSA
DE CIMENTO,CAL HIDRATADA ADITIVADA E AREIA,NO TRACO 1:1:8,EM
PAREDES DE UMA VEZ (0,20M),COM VAOS OU ARESTAS,DE 3,00 A 4,
50M DE ALTURA E MEDIDA PELA AREA REAL
00559 | TIJOLO CERAMICO, FURADO, DE (10X20X20)CM | UN | 6 | 0.75 | 0 | 4.5
00560 | TIJOLO CERAMICO, FURADO, DE (10X20X30)CM | UN | 31 | 1.05 | 0 | 32.55
20115 | MAO-DE-OBRA DE PEDREIRO, INCLUSIVE ENCARGOS SOCIAIS DESONERA | H | 2.4 | 23.16 | 3 | 57.2515
DOS
20132 | MAO-DE-OBRA DE SERVENTE DA CONSTRUCAO CIVIL, INCLUSIVE ENCAR | H | 2.4 | 16.75 | 3 | 41.406
GOS SOCIAIS DESONERADOS
30174 | ARGAMASSA CIM.,CAL HIDR.AREIA-EMBOC.INT. PREPARO MECANICO | M3 | 0.0325 | 491.8596 | 0 | 15.9854
12.003.0230-0 | ALVENARIA DE TIJOLOS CERAMICOS FURADOS 10X20X30CM,COMPLEMENT | M2 |  | 53.9
ADA COM 6% DE TIJOLOS DE 10X20X20CM,ASSENTES COM ARGAMASSA D
E CIMENTO,CAL HIDRATADA ADITIVADA E AREIA,NO TRACO 1:1:8,EM
PAREDES DE MEIA VEZ(0,10M),DE SUPERFICIE CORRIDA,ATE 3,00M D
E ALTURA E MEDIDA PELA AREA REAL
00559 | TIJOLO CERAMICO, FURADO, DE (10X20X20)CM | UN | 1 | 0.75 | 0 | 0.75
00560 | TIJOLO CERAMICO, FURADO, DE (10X20X30)CM | UN | 17 | 1.05 | 0 | 17.85
01968 | MAO-DE-OBRA DE PEDREIRO, INCLUSIVE ENCARGOS SOCIAIS | H | 0.81 | 26.73 | 3 | 22.3008
01999 | MAO-DE-OBRA DE SERVENTE DA CONSTRUCAO CIVIL, INCLUSIVE ENCAR | H | 0.4 | 19.33 | 3 | 7.964
GOS SOCIAIS
15234 | ARGAMASSA CIM.,CAL HIDR.AREIA-EMBOC.INT. PREPARO MECANICO | M3 | 0.01 | 503.5506 | 0 | 5.0355
12.003.0230-A | ALVENARIA DE TIJOLOS CERAMICOS FURADOS 10X20X30CM,COMPLEMENT | M2 |  | 49.74
ADA COM 6% DE TIJOLOS DE 10X20X20CM,ASSENTES COM ARGAMASSA D
E CIMENTO,CAL HIDRATADA ADITIVADA E AREIA,NO TRACO 1:1:8,EM
PAREDES DE MEIA VEZ(0,10M),DE SUPERFICIE CORRIDA,ATE 3,00M D
E ALTURA E MEDIDA PELA AREA REAL
00559 | TIJOLO CERAMICO, FURADO, DE (10X20X20)CM | UN | 1 | 0.75 | 0 | 0.75
00560 | TIJOLO CERAMICO, FURADO, DE (10X20X30)CM | UN | 17 | 1.05 | 0 | 17.85
20115 | MAO-DE-OBRA DE PEDREIRO, INCLUSIVE ENCARGOS SOCIAIS DESONERA | H | 0.81 | 23.16 | 3 | 19.3224
DOS
20132 | MAO-DE-OBRA DE SERVENTE DA CONSTRUCAO CIVIL, INCLUSIVE ENCAR | H | 0.4 | 16.75 | 3 | 6.901
GOS SOCIAIS DESONERADOS
30174 | ARGAMASSA CIM.,CAL HIDR.AREIA-EMBOC.INT. PREPARO MECANICO | M3 | 0.01 | 491.8596 | 0 | 4.9186
12.003.0235-0 | ALVENARIA DE TIJOLOS CERAMICOS FURADOS 10X20X30CM,COMPLEMENT | M2 |  | 52.59
ADA COM 6% DE TIJOLOS DE 10X20X20CM,ASSENTES COM ARGAMASSA D
E CIMENTO,CAL HIDRATADA ADITIVADA E AREIA,NO TRACO 1:1:8,EM
PAREDES DE MEIA VEZ(0,10M),DE SUPERFICIE CORRIDA,ATE 1,50M D
E ALTURA E MEDIDA PELA AREA REAL
00559 | TIJOLO CERAMICO, FURADO, DE (10X20X20)CM | UN | 1 | 0.75 | 0 | 0.75
00560 | TIJOLO CERAMICO, FURADO, DE (10X20X30)CM | UN | 17 | 1.05 | 0 | 17.85
01968 | MAO-DE-OBRA DE PEDREIRO, INCLUSIVE ENCARGOS SOCIAIS | H | 0.77 | 26.73 | 3 | 21.1996
01999 | MAO-DE-OBRA DE SERVENTE DA CONSTRUCAO CIVIL, INCLUSIVE ENCAR | H | 0.39 | 19.33 | 3 | 7.7649
GOS SOCIAIS
15234 | ARGAMASSA CIM.,CAL HIDR.AREIA-EMBOC.INT. PREPARO MECANICO | M3 | 0.01 | 503.5506 | 0 | 5.0355
12.003.0235-A | ALVENARIA DE TIJOLOS CERAMICOS FURADOS 10X20X30CM,COMPLEMENT | M2 |  | 48.61
ADA COM 6% DE TIJOLOS DE 10X20X20CM,ASSENTES COM ARGAMASSA D
E CIMENTO,CAL HIDRATADA ADITIVADA E AREIA,NO TRACO 1:1:8,EM
PAREDES DE MEIA VEZ(0,10M),DE SUPERFICIE CORRIDA,ATE 1,50M D
E ALTURA E MEDIDA PELA AREA REAL
00559 | TIJOLO CERAMICO, FURADO, DE (10X20X20)CM | UN | 1 | 0.75 | 0 | 0.75
00560 | TIJOLO CERAMICO, FURADO, DE (10X20X30)CM | UN | 17 | 1.05 | 0 | 17.85
20115 | MAO-DE-OBRA DE PEDREIRO, INCLUSIVE ENCARGOS SOCIAIS DESONERA | H | 0.77 | 23.16 | 3 | 18.3682
DOS
20132 | MAO-DE-OBRA DE SERVENTE DA CONSTRUCAO CIVIL, INCLUSIVE ENCAR | H | 0.39 | 16.75 | 3 | 6.7285
GOS SOCIAIS DESONERADOS
30174 | ARGAMASSA CIM.,CAL HIDR.AREIA-EMBOC.INT. PREPARO MECANICO | M3 | 0.01 | 491.8596 | 0 | 4.9186
12.003.0240-0 | ALVENARIA DE TIJOLOS CERAMICOS FURADOS 10X20X30CM,COMPLEMENT | M2 |  | 62.07
ADA COM 6% DE TIJOLOS DE 10X20X20CM,ASSENTES COM ARGAMASSA D
E CIMENTO,CAL HIDRATADA ADITIVADA E AREIA,NO TRACO 1:1:8,EM
PAREDES DE MEIA VEZ(0,10M),COM VAOS OU ARESTAS,ATE 3,00M DE
ALTURA E MEDIDA PELA AREA REAL
00559 | TIJOLO CERAMICO, FURADO, DE (10X20X20)CM | UN | 3 | 0.75 | 0 | 2.25
00560 | TIJOLO CERAMICO, FURADO, DE (10X20X30)CM | UN | 16 | 1.05 | 0 | 16.8
01968 | MAO-DE-OBRA DE PEDREIRO, INCLUSIVE ENCARGOS SOCIAIS | H | 1 | 26.73 | 3 | 27.5319
01999 | MAO-DE-OBRA DE SERVENTE DA CONSTRUCAO CIVIL, INCLUSIVE ENCAR | H | 0.5 | 19.33 | 3 | 9.955
GOS SOCIAIS
15234 | ARGAMASSA CIM.,CAL HIDR.AREIA-EMBOC.INT. PREPARO MECANICO | M3 | 0.011 | 503.5506 | 0 | 5.5391
12.003.0240-A | ALVENARIA DE TIJOLOS CERAMICOS FURADOS 10X20X30CM,COMPLEMENT | M2 |  | 56.94
ADA COM 6% DE TIJOLOS DE 10X20X20CM,ASSENTES COM ARGAMASSA D
E CIMENTO,CAL HIDRATADA ADITIVADA E AREIA,NO TRACO 1:1:8,EM
PAREDES DE MEIA VEZ(0,10M),COM VAOS OU ARESTAS,ATE 3,00M DE
ALTURA E MEDIDA PELA AREA REAL
00559 | TIJOLO CERAMICO, FURADO, DE (10X20X20)CM | UN | 3 | 0.75 | 0 | 2.25
00560 | TIJOLO CERAMICO, FURADO, DE (10X20X30)CM | UN | 16 | 1.05 | 0 | 16.8
20115 | MAO-DE-OBRA DE PEDREIRO, INCLUSIVE ENCARGOS SOCIAIS DESONERA | H | 1 | 23.16 | 3 | 23.8548
DOS
20132 | MAO-DE-OBRA DE SERVENTE DA CONSTRUCAO CIVIL, INCLUSIVE ENCAR | H | 0.5 | 16.75 | 3 | 8.6263
GOS SOCIAIS DESONERADOS
30174 | ARGAMASSA CIM.,CAL HIDR.AREIA-EMBOC.INT. PREPARO MECANICO | M3 | 0.011 | 491.8596 | 0 | 5.4105
12.003.0245-0 | ALVENARIA DE TIJOLOS CERAMICOS FURADOS 10X20X30CM,COMPLEMENT | M2 |  | 76.77
ADA COM 6% DE TIJOLOS DE 10X20X20CM,ASSENTES COM ARGAMASSA D
E CIMENTO,CAL HIDRATADA ADITIVADA E AREIA,NO TRACO 1:1:8,EM
PAREDES DE MEIA VEZ(0,10M),DE SUPERFICIE CORRIDA,DE 3,00 A 4
,50 DE ALTURA E MEDIDA PELA AREA REAL
00559 | TIJOLO CERAMICO, FURADO, DE (10X20X20)CM | UN | 3 | 0.75 | 0 | 2.25
00560 | TIJOLO CERAMICO, FURADO, DE (10X20X30)CM | UN | 16 | 1.05 | 0 | 16.8
01968 | MAO-DE-OBRA DE PEDREIRO, INCLUSIVE ENCARGOS SOCIAIS | H | 1.1 | 26.73 | 3 | 30.2851
01999 | MAO-DE-OBRA DE SERVENTE DA CONSTRUCAO CIVIL, INCLUSIVE ENCAR | H | 1.1 | 19.33 | 3 | 21.9009
GOS SOCIAIS
15234 | ARGAMASSA CIM.,CAL HIDR.AREIA-EMBOC.INT. PREPARO MECANICO | M3 | 0.011 | 503.5506 | 0 | 5.5391
12.003.0245-A | ALVENARIA DE TIJOLOS CERAMICOS FURADOS 10X20X30CM,COMPLEMENT | M2 |  | 69.67
ADA COM 6% DE TIJOLOS DE 10X20X20CM,ASSENTES COM ARGAMASSA D
E CIMENTO,CAL HIDRATADA ADITIVADA E AREIA,NO TRACO 1:1:8,EM
PAREDES DE MEIA VEZ(0,10M),DE SUPERFICIE CORRIDA,DE 3,00 A 4
,50 DE ALTURA E MEDIDA PELA AREA REAL
00559 | TIJOLO CERAMICO, FURADO, DE (10X20X20)CM | UN | 3 | 0.75 | 0 | 2.25
00560 | TIJOLO CERAMICO, FURADO, DE (10X20X30)CM | UN | 16 | 1.05 | 0 | 16.8
20115 | MAO-DE-OBRA DE PEDREIRO, INCLUSIVE ENCARGOS SOCIAIS DESONERA | H | 1.1 | 23.16 | 3 | 26.2403
DOS
20132 | MAO-DE-OBRA DE SERVENTE DA CONSTRUCAO CIVIL, INCLUSIVE ENCAR | H | 1.1 | 16.75 | 3 | 18.9778
GOS SOCIAIS DESONERADOS
30174 | ARGAMASSA CIM.,CAL HIDR.AREIA-EMBOC.INT. PREPARO MECANICO | M3 | 0.011 | 491.8596 | 0 | 5.4105
12.003.0250-0 | ALVENARIA DE TIJOLOS CERAMICOS FURADOS 10X20X30CM,COMPLEMENT | M2 |  | 87.68
ADA COM 6% DE TIJOLOS DE 10X20X20CM,ASSENTES COM ARGAMASSA D
E CIMENTO,CAL HIDRATADA ADITIVADA E AREIA,NO TRACO 1:1:8,EM
PAREDES DE MEIA VEZ(0,10M),COM VAOS OU ARESTAS,DE 3,00 A 4,5
0M DE ALTURA E MEDIDA PELA AREA REAL
00559 | TIJOLO CERAMICO, FURADO, DE (10X20X20)CM | UN | 3 | 0.75 | 0 | 2.25
00560 | TIJOLO CERAMICO, FURADO, DE (10X20X30)CM | UN | 16 | 1.05 | 0 | 16.8
01968 | MAO-DE-OBRA DE PEDREIRO, INCLUSIVE ENCARGOS SOCIAIS | H | 1.33 | 26.73 | 3 | 36.6174
01999 | MAO-DE-OBRA DE SERVENTE DA CONSTRUCAO CIVIL, INCLUSIVE ENCAR | H | 1.33 | 19.33 | 3 | 26.4802
GOS SOCIAIS
15234 | ARGAMASSA CIM.,CAL HIDR.AREIA-EMBOC.INT. PREPARO MECANICO | M3 | 0.011 | 503.5506 | 0 | 5.5391
12.003.0250-A | ALVENARIA DE TIJOLOS CERAMICOS FURADOS 10X20X30CM,COMPLEMENT | M2 |  | 79.13
ADA COM 6% DE TIJOLOS DE 10X20X20CM,ASSENTES COM ARGAMASSA D
E CIMENTO,CAL HIDRATADA ADITIVADA E AREIA,NO TRACO 1:1:8,EM
PAREDES DE MEIA VEZ(0,10M),COM VAOS OU ARESTAS,DE 3,00 A 4,5
0M DE ALTURA E MEDIDA PELA AREA REAL
00559 | TIJOLO CERAMICO, FURADO, DE (10X20X20)CM | UN | 3 | 0.75 | 0 | 2.25
00560 | TIJOLO CERAMICO, FURADO, DE (10X20X30)CM | UN | 16 | 1.05 | 0 | 16.8
20115 | MAO-DE-OBRA DE PEDREIRO, INCLUSIVE ENCARGOS SOCIAIS DESONERA | H | 1.33 | 23.16 | 3 | 31.7269
DOS
20132 | MAO-DE-OBRA DE SERVENTE DA CONSTRUCAO CIVIL, INCLUSIVE ENCAR | H | 1.33 | 16.75 | 3 | 22.9458
GOS SOCIAIS DESONERADOS
30174 | ARGAMASSA CIM.,CAL HIDR.AREIA-EMBOC.INT. PREPARO MECANICO | M3 | 0.011 | 491.8596 | 0 | 5.4105
12.004.0160-0 | ALVENARIA DE 10CM DE ESPESSURA EM TIJOLOS REFRATARIOS APAREN | M2 |  | 641.49
TES,COM MEDIDAS APROXIMADAS DE 5X11X23CM,ASSENTES COM ARGAMA
SSA DE CIMENTO E SAIBRO,NO TRACO 1:6,EM PAREDES COM VAOS OU
ARESTAS E MEDIDA PELA AREA REAL
00569 | TIJOLO CERAMICO REFRATARIO, COM MEDIDAS APROXIMADAS DE (5X11 | UN | 82 | 6.95 | 0 | 569.9
X23)CM
01604 | ARGAMASSA CIM.,SAIBRO TRACO 1:6,PREPARO MECANICO | M3 | 0.03 | 355.4236 | 0 | 10.6627
01968 | MAO-DE-OBRA DE PEDREIRO, INCLUSIVE ENCARGOS SOCIAIS | H | 1.62 | 26.73 | 3 | 44.6017
01999 | MAO-DE-OBRA DE SERVENTE DA CONSTRUCAO CIVIL, INCLUSIVE ENCAR | H | 0.82 | 19.33 | 3 | 16.3261
GOS SOCIAIS
12.004.0160-A | ALVENARIA DE 10CM DE ESPESSURA EM TIJOLOS REFRATARIOS APAREN | M2 |  | 632.97
TES,COM MEDIDAS APROXIMADAS DE 5X11X23CM,ASSENTES COM ARGAMA
SSA DE CIMENTO E SAIBRO,NO TRACO 1:6,EM PAREDES COM VAOS OU
ARESTAS E MEDIDA PELA AREA REAL
00569 | TIJOLO CERAMICO REFRATARIO, COM MEDIDAS APROXIMADAS DE (5X11 | UN | 82 | 6.95 | 0 | 569.9
X23)CM
20115 | MAO-DE-OBRA DE PEDREIRO, INCLUSIVE ENCARGOS SOCIAIS DESONERA | H | 1.62 | 23.16 | 3 | 38.6448
DOS
20132 | MAO-DE-OBRA DE SERVENTE DA CONSTRUCAO CIVIL, INCLUSIVE ENCAR | H | 0.82 | 16.75 | 3 | 14.1471
GOS SOCIAIS DESONERADOS
30178 | ARGAMASSA CIM.,SAIBRO TRACO 1:6,PREPARO MECANICO | M3 | 0.03 | 342.9354 | 0 | 10.2881
12.005.0010-0 | ALVENARIA DE BLOCOS DE CONCRETO 10X20X40CM,ASSENTES COM ARGA | M2 |  | 69.46
MASSA DE CIMENTO E AREIA,NO TRACO 1:8,EM PAREDES DE 0,10M DE
ESPESSURA,DE SUPERFICIE CORRIDA,ATE 3,00M DE ALTURA E MEDIDA
PELA AREA REAL
00103 | BLOCO DE CONCRETO PRENSADO, PARA ALVENARIA, DE (10X20X40)CM | UN | 13 | 2.47 | 0 | 32.11
01609 | ARGAMASSA CIM.,AREIA TRACO 1:8,PREPARO MECANICO | M3 | 0.01 | 414.1685 | 0 | 4.1417
01968 | MAO-DE-OBRA DE PEDREIRO, INCLUSIVE ENCARGOS SOCIAIS | H | 0.7 | 26.73 | 3 | 19.2723
01999 | MAO-DE-OBRA DE SERVENTE DA CONSTRUCAO CIVIL, INCLUSIVE ENCAR | H | 0.7 | 19.33 | 3 | 13.9369
GOS SOCIAIS
12.005.0010-A | ALVENARIA DE BLOCOS DE CONCRETO 10X20X40CM,ASSENTES COM ARGA | M2 |  | 64.87
MASSA DE CIMENTO E AREIA,NO TRACO 1:8,EM PAREDES DE 0,10M DE
ESPESSURA,DE SUPERFICIE CORRIDA,ATE 3,00M DE ALTURA E MEDIDA
PELA AREA REAL
00103 | BLOCO DE CONCRETO PRENSADO, PARA ALVENARIA, DE (10X20X40)CM | UN | 13 | 2.47 | 0 | 32.11
20115 | MAO-DE-OBRA DE PEDREIRO, INCLUSIVE ENCARGOS SOCIAIS DESONERA | H | 0.7 | 23.16 | 3 | 16.6984
DOS
20132 | MAO-DE-OBRA DE SERVENTE DA CONSTRUCAO CIVIL, INCLUSIVE ENCAR | H | 0.7 | 16.75 | 3 | 12.0768
GOS SOCIAIS DESONERADOS
30167 | ARGAMASSA CIM.,AREIA TRACO 1:8,PREPARO MECANICO | M3 | 0.01 | 398.7571 | 0 | 3.9876
12.005.0015-0 | ALVENARIA DE BLOCOS DE CONCRETO 10X20X40CM,ASSENTES COM ARGA | M2 |  | 78.94
MASSA DE CIMENTO E AREIA,NO TRACO 1:8,EM PAREDES DE 0,10M DE
ESPESSURA,COM VAOS OU ARESTAS,ATE 3,00M DE ALTURA E MEDIDA P
ELA AREA REAL
00103 | BLOCO DE CONCRETO PRENSADO, PARA ALVENARIA, DE (10X20X40)CM | UN | 13 | 2.47 | 0 | 32.11
01609 | ARGAMASSA CIM.,AREIA TRACO 1:8,PREPARO MECANICO | M3 | 0.01 | 414.1685 | 0 | 4.1417
01968 | MAO-DE-OBRA DE PEDREIRO, INCLUSIVE ENCARGOS SOCIAIS | H | 0.9 | 26.73 | 3 | 24.7787
01999 | MAO-DE-OBRA DE SERVENTE DA CONSTRUCAO CIVIL, INCLUSIVE ENCAR | H | 0.9 | 19.33 | 3 | 17.9189
GOS SOCIAIS
12.005.0015-A | ALVENARIA DE BLOCOS DE CONCRETO 10X20X40CM,ASSENTES COM ARGA | M2 |  | 73.09
MASSA DE CIMENTO E AREIA,NO TRACO 1:8,EM PAREDES DE 0,10M DE
ESPESSURA,COM VAOS OU ARESTAS,ATE 3,00M DE ALTURA E MEDIDA P
ELA AREA REAL
00103 | BLOCO DE CONCRETO PRENSADO, PARA ALVENARIA, DE (10X20X40)CM | UN | 13 | 2.47 | 0 | 32.11
20115 | MAO-DE-OBRA DE PEDREIRO, INCLUSIVE ENCARGOS SOCIAIS DESONERA | H | 0.9 | 23.16 | 3 | 21.4693
DOS
20132 | MAO-DE-OBRA DE SERVENTE DA CONSTRUCAO CIVIL, INCLUSIVE ENCAR | H | 0.9 | 16.75 | 3 | 15.5273
GOS SOCIAIS DESONERADOS
30167 | ARGAMASSA CIM.,AREIA TRACO 1:8,PREPARO MECANICO | M3 | 0.01 | 398.7571 | 0 | 3.9876
12.005.0020-0 | ALVENARIA DE BLOCOS DE CONCRETO 10X20X40CM,ASSENTES COM ARGA | M2 |  | 100.29
MASSA DE CIMENTO E AREIA,NO TRACO 1:8,EM PAREDES DE 0,10M DE
ESPESSURA,DE SUPERFICIE CORRIDA,DE 3,00 A 4,50M DE ALTURA E
E MEDIDA PELA AREA REAL
00103 | BLOCO DE CONCRETO PRENSADO, PARA ALVENARIA, DE (10X20X40)CM | UN | 13 | 2.47 | 0 | 32.11
01609 | ARGAMASSA CIM.,AREIA TRACO 1:8,PREPARO MECANICO | M3 | 0.01 | 414.1685 | 0 | 4.1417
01968 | MAO-DE-OBRA DE PEDREIRO, INCLUSIVE ENCARGOS SOCIAIS | H | 1.35 | 26.73 | 3 | 37.1681
01999 | MAO-DE-OBRA DE SERVENTE DA CONSTRUCAO CIVIL, INCLUSIVE ENCAR | H | 1.35 | 19.33 | 3 | 26.8784
GOS SOCIAIS
12.005.0020-A | ALVENARIA DE BLOCOS DE CONCRETO 10X20X40CM,ASSENTES COM ARGA | M2 |  | 91.59
MASSA DE CIMENTO E AREIA,NO TRACO 1:8,EM PAREDES DE 0,10M DE
ESPESSURA,DE SUPERFICIE CORRIDA,DE 3,00 A 4,50M DE ALTURA E
E MEDIDA PELA AREA REAL
00103 | BLOCO DE CONCRETO PRENSADO, PARA ALVENARIA, DE (10X20X40)CM | UN | 13 | 2.47 | 0 | 32.11
20115 | MAO-DE-OBRA DE PEDREIRO, INCLUSIVE ENCARGOS SOCIAIS DESONERA | H | 1.35 | 23.16 | 3 | 32.204
DOS
20132 | MAO-DE-OBRA DE SERVENTE DA CONSTRUCAO CIVIL, INCLUSIVE ENCAR | H | 1.35 | 16.75 | 3 | 23.2909
GOS SOCIAIS DESONERADOS
30167 | ARGAMASSA CIM.,AREIA TRACO 1:8,PREPARO MECANICO | M3 | 0.01 | 398.7571 | 0 | 3.9876
12.005.0025-0 | ALVENARIA DE BLOCOS DE CONCRETO 10X20X40CM,ASSENTES COM ARGA | M2 |  | 102.67
MASSA DE CIMENTO E AREIA,NO TRACO 1:8,EM PAREDES DE 0,10M DE
ESPESSURA,COM VAOS OU ARESTAS,DE 3,00 A 4,50M DE ALTURA E ME
DIDA PELA AREA REAL
00103 | BLOCO DE CONCRETO PRENSADO, PARA ALVENARIA, DE (10X20X40)CM | UN | 13 | 2.47 | 0 | 32.11
01609 | ARGAMASSA CIM.,AREIA TRACO 1:8,PREPARO MECANICO | M3 | 0.01 | 414.1685 | 0 | 4.1417
01968 | MAO-DE-OBRA DE PEDREIRO, INCLUSIVE ENCARGOS SOCIAIS | H | 1.4 | 26.73 | 3 | 38.5447
01999 | MAO-DE-OBRA DE SERVENTE DA CONSTRUCAO CIVIL, INCLUSIVE ENCAR | H | 1.4 | 19.33 | 3 | 27.8739
GOS SOCIAIS
12.005.0025-A | ALVENARIA DE BLOCOS DE CONCRETO 10X20X40CM,ASSENTES COM ARGA | M2 |  | 93.64
MASSA DE CIMENTO E AREIA,NO TRACO 1:8,EM PAREDES DE 0,10M DE
ESPESSURA,COM VAOS OU ARESTAS,DE 3,00 A 4,50M DE ALTURA E ME
DIDA PELA AREA REAL
00103 | BLOCO DE CONCRETO PRENSADO, PARA ALVENARIA, DE (10X20X40)CM | UN | 13 | 2.47 | 0 | 32.11
20115 | MAO-DE-OBRA DE PEDREIRO, INCLUSIVE ENCARGOS SOCIAIS DESONERA | H | 1.4 | 23.16 | 3 | 33.3967
DOS
20132 | MAO-DE-OBRA DE SERVENTE DA CONSTRUCAO CIVIL, INCLUSIVE ENCAR | H | 1.4 | 16.75 | 3 | 24.1535
GOS SOCIAIS DESONERADOS
30167 | ARGAMASSA CIM.,AREIA TRACO 1:8,PREPARO MECANICO | M3 | 0.01 | 398.7571 | 0 | 3.9876
12.005.0030-0 | ALVENARIA DE BLOCOS DE CONCRETO 15X20X40CM,ASSENTES COM ARGA | M2 |  | 87.18
MASSA DE CIMENTO E AREIA,NO TRACO 1:8,EM PAREDES DE 0,15M DE
ESPESSURA,DE SUPERFICIE CORRIDA,ATE 3,00M DE ALTURA E MEDID
A PELA AREA REAL
01609 | ARGAMASSA CIM.,AREIA TRACO 1:8,PREPARO MECANICO | M3 | 0.015 | 414.1685 | 0 | 6.2125
01968 | MAO-DE-OBRA DE PEDREIRO, INCLUSIVE ENCARGOS SOCIAIS | H | 0.83 | 26.73 | 3 | 22.8515
01999 | MAO-DE-OBRA DE SERVENTE DA CONSTRUCAO CIVIL, INCLUSIVE ENCAR | H | 0.83 | 19.33 | 3 | 16.5252
GOS SOCIAIS
10768 | BLOCO CONCRETO PRENSADO, DE (15X20X40)CM | UN | 13 | 3.2 | 0 | 41.6
12.005.0030-A | ALVENARIA DE BLOCOS DE CONCRETO 15X20X40CM,ASSENTES COM ARGA | M2 |  | 81.7
MASSA DE CIMENTO E AREIA,NO TRACO 1:8,EM PAREDES DE 0,15M DE
ESPESSURA,DE SUPERFICIE CORRIDA,ATE 3,00M DE ALTURA E MEDID
A PELA AREA REAL
10768 | BLOCO CONCRETO PRENSADO, DE (15X20X40)CM | UN | 13 | 3.2 | 0 | 41.6
20115 | MAO-DE-OBRA DE PEDREIRO, INCLUSIVE ENCARGOS SOCIAIS DESONERA | H | 0.83 | 23.16 | 3 | 19.7995
DOS
20132 | MAO-DE-OBRA DE SERVENTE DA CONSTRUCAO CIVIL, INCLUSIVE ENCAR | H | 0.83 | 16.75 | 3 | 14.3196
GOS SOCIAIS DESONERADOS
30167 | ARGAMASSA CIM.,AREIA TRACO 1:8,PREPARO MECANICO | M3 | 0.015 | 398.7571 | 0 | 5.9814
12.005.0035-0 | ALVENARIA DE BLOCOS DE CONCRETO 15X20X40CM,ASSENTES COM ARGA | M2 |  | 90.51
MASSA DE CIMENTO E AREIA,NO TRACO 1:8,EM PAREDES DE 0,15M DE
ESPESSURA,COM VAOS OU ARESTAS,ATE 3,00M DE ALTURA E MEDIDA P
ELA AREA REAL
01609 | ARGAMASSA CIM.,AREIA TRACO 1:8,PREPARO MECANICO | M3 | 0.015 | 414.1685 | 0 | 6.2125
01968 | MAO-DE-OBRA DE PEDREIRO, INCLUSIVE ENCARGOS SOCIAIS | H | 0.9 | 26.73 | 3 | 24.7787
01999 | MAO-DE-OBRA DE SERVENTE DA CONSTRUCAO CIVIL, INCLUSIVE ENCAR | H | 0.9 | 19.33 | 3 | 17.9189
GOS SOCIAIS
10768 | BLOCO CONCRETO PRENSADO, DE (15X20X40)CM | UN | 13 | 3.2 | 0 | 41.6
12.005.0035-A | ALVENARIA DE BLOCOS DE CONCRETO 15X20X40CM,ASSENTES COM ARGA | M2 |  | 84.57
MASSA DE CIMENTO E AREIA,NO TRACO 1:8,EM PAREDES DE 0,15M DE
ESPESSURA,COM VAOS OU ARESTAS,ATE 3,00M DE ALTURA E MEDIDA P
ELA AREA REAL
10768 | BLOCO CONCRETO PRENSADO, DE (15X20X40)CM | UN | 13 | 3.2 | 0 | 41.6
20115 | MAO-DE-OBRA DE PEDREIRO, INCLUSIVE ENCARGOS SOCIAIS DESONERA | H | 0.9 | 23.16 | 3 | 21.4693
DOS
20132 | MAO-DE-OBRA DE SERVENTE DA CONSTRUCAO CIVIL, INCLUSIVE ENCAR | H | 0.9 | 16.75 | 3 | 15.5273
GOS SOCIAIS DESONERADOS
30167 | ARGAMASSA CIM.,AREIA TRACO 1:8,PREPARO MECANICO | M3 | 0.015 | 398.7571 | 0 | 5.9814
12.005.0040-0 | ALVENARIA DE BLOCOS DE CONCRETO 15X20X40CM,ASSENTES COM ARGA | M2 |  | 101.42
MASSA DE CIMENTO E AREIA,NO TRACO 1:8,EM PAREDES DE 0,15M DE
ESPESSURA,DE SUPERFICIE CORRIDA,DE 3,00 A 4,50M DE ALTURA E
MEDIDA PELA AREA REAL
01609 | ARGAMASSA CIM.,AREIA TRACO 1:8,PREPARO MECANICO | M3 | 0.015 | 414.1685 | 0 | 6.2125
01968 | MAO-DE-OBRA DE PEDREIRO, INCLUSIVE ENCARGOS SOCIAIS | H | 1.13 | 26.73 | 3 | 31.111
01999 | MAO-DE-OBRA DE SERVENTE DA CONSTRUCAO CIVIL, INCLUSIVE ENCAR | H | 1.13 | 19.33 | 3 | 22.4982
GOS SOCIAIS
10768 | BLOCO CONCRETO PRENSADO, DE (15X20X40)CM | UN | 13 | 3.2 | 0 | 41.6
12.005.0040-A | ALVENARIA DE BLOCOS DE CONCRETO 15X20X40CM,ASSENTES COM ARGA | M2 |  | 94.03
MASSA DE CIMENTO E AREIA,NO TRACO 1:8,EM PAREDES DE 0,15M DE
ESPESSURA,DE SUPERFICIE CORRIDA,DE 3,00 A 4,50M DE ALTURA E
MEDIDA PELA AREA REAL
10768 | BLOCO CONCRETO PRENSADO, DE (15X20X40)CM | UN | 13 | 3.2 | 0 | 41.6
20115 | MAO-DE-OBRA DE PEDREIRO, INCLUSIVE ENCARGOS SOCIAIS DESONERA | H | 1.13 | 23.16 | 3 | 26.9559
DOS
20132 | MAO-DE-OBRA DE SERVENTE DA CONSTRUCAO CIVIL, INCLUSIVE ENCAR | H | 1.13 | 16.75 | 3 | 19.4953
GOS SOCIAIS DESONERADOS
30167 | ARGAMASSA CIM.,AREIA TRACO 1:8,PREPARO MECANICO | M3 | 0.015 | 398.7571 | 0 | 5.9814
12.005.0045-0 | ALVENARIA DE BLOCOS DE CONCRETO 15X20X40CM,ASSENTES COM ARGA | M2 |  | 108.53
MASSA DE CIMENTO E AREIA,NO TRACO 1:8,EM PAREDES DE 0,15M DE
ESPESSURA,COM VAOS OU ARESTAS,DE 3,00M A 4,50M DE ALTURA E M
EDIDA PELA AREA REAL
01609 | ARGAMASSA CIM.,AREIA TRACO 1:8,PREPARO MECANICO | M3 | 0.015 | 414.1685 | 0 | 6.2125
01968 | MAO-DE-OBRA DE PEDREIRO, INCLUSIVE ENCARGOS SOCIAIS | H | 1.28 | 26.73 | 3 | 35.2408
01999 | MAO-DE-OBRA DE SERVENTE DA CONSTRUCAO CIVIL, INCLUSIVE ENCAR | H | 1.28 | 19.33 | 3 | 25.4847
GOS SOCIAIS
10768 | BLOCO CONCRETO PRENSADO, DE (15X20X40)CM | UN | 13 | 3.2 | 0 | 41.6
12.005.0045-A | ALVENARIA DE BLOCOS DE CONCRETO 15X20X40CM,ASSENTES COM ARGA | M2 |  | 100.19
MASSA DE CIMENTO E AREIA,NO TRACO 1:8,EM PAREDES DE 0,15M DE
ESPESSURA,COM VAOS OU ARESTAS,DE 3,00M A 4,50M DE ALTURA E M
EDIDA PELA AREA REAL
10768 | BLOCO CONCRETO PRENSADO, DE (15X20X40)CM | UN | 13 | 3.2 | 0 | 41.6
20115 | MAO-DE-OBRA DE PEDREIRO, INCLUSIVE ENCARGOS SOCIAIS DESONERA | H | 1.28 | 23.16 | 3 | 30.5341
DOS
20132 | MAO-DE-OBRA DE SERVENTE DA CONSTRUCAO CIVIL, INCLUSIVE ENCAR | H | 1.28 | 16.75 | 3 | 22.0832
GOS SOCIAIS DESONERADOS
30167 | ARGAMASSA CIM.,AREIA TRACO 1:8,PREPARO MECANICO | M3 | 0.015 | 398.7571 | 0 | 5.9814
12.005.0080-0 | ALVENARIA DE BLOCOS DE CONCRETO 20X20X40CM,ASSENTES COM ARGA | M2 |  | 115.92
MASSA DE CIMENTO E AREIA,NO TRACO 1:6,EM PAREDES DE 0,20M DE
ESPESSURA,DE SUPERFICIE CORRIDA,ATE 3,00M DE ALTURA E MEDID
A PELA AREA REAL
00104 | BLOCO DE CONCRETO PRENSADO, PARA ALVENARIA, DE (20X20X40)CM | UN | 13 | 4.26 | 0 | 55.38
01608 | ARGAMASSA CIM.,AREIA TRACO 1:6,PREPARO MECANICO | M3 | 0.02 | 417.9266 | 0 | 8.3585
01968 | MAO-DE-OBRA DE PEDREIRO, INCLUSIVE ENCARGOS SOCIAIS | H | 1.1 | 26.73 | 3 | 30.2851
01999 | MAO-DE-OBRA DE SERVENTE DA CONSTRUCAO CIVIL, INCLUSIVE ENCAR | H | 1.1 | 19.33 | 3 | 21.9009
GOS SOCIAIS
12.005.0080-A | ALVENARIA DE BLOCOS DE CONCRETO 20X20X40CM,ASSENTES COM ARGA | M2 |  | 108.7
MASSA DE CIMENTO E AREIA,NO TRACO 1:6,EM PAREDES DE 0,20M DE
ESPESSURA,DE SUPERFICIE CORRIDA,ATE 3,00M DE ALTURA E MEDID
A PELA AREA REAL
00104 | BLOCO DE CONCRETO PRENSADO, PARA ALVENARIA, DE (20X20X40)CM | UN | 13 | 4.26 | 0 | 55.38
20115 | MAO-DE-OBRA DE PEDREIRO, INCLUSIVE ENCARGOS SOCIAIS DESONERA | H | 1.1 | 23.16 | 3 | 26.2403
DOS
20132 | MAO-DE-OBRA DE SERVENTE DA CONSTRUCAO CIVIL, INCLUSIVE ENCAR | H | 1.1 | 16.75 | 3 | 18.9778
GOS SOCIAIS DESONERADOS
30166 | ARGAMASSA CIM.,AREIA TRACO 1:6,PREPARO MECANICO | M3 | 0.02 | 405.4384 | 0 | 8.1088
12.005.0085-1 | ALVENARIA DE BLOCOS DE CONCRETO 20X20X40CM,ASSENTES COM ARGA | M2 |  | 120.66
MASSA DE CIMENTO E AREIA,NO TRACO 1:6,EM PAREDES DE 0,20M DE
ESPESSURA,COM VAOS OU ARESTAS,ATE 3,00M DE ALTURA E MEDIDA P
ELA AREA REAL
00104 | BLOCO DE CONCRETO PRENSADO, PARA ALVENARIA, DE (20X20X40)CM | UN | 13 | 4.26 | 0 | 55.38
01608 | ARGAMASSA CIM.,AREIA TRACO 1:6,PREPARO MECANICO | M3 | 0.02 | 417.9266 | 0 | 8.3585
01968 | MAO-DE-OBRA DE PEDREIRO, INCLUSIVE ENCARGOS SOCIAIS | H | 1.2 | 26.73 | 3 | 33.0383
01999 | MAO-DE-OBRA DE SERVENTE DA CONSTRUCAO CIVIL, INCLUSIVE ENCAR | H | 1.2 | 19.33 | 3 | 23.8919
GOS SOCIAIS
12.005.0085-B | ALVENARIA DE BLOCOS DE CONCRETO 20X20X40CM,ASSENTES COM ARGA | M2 |  | 112.81
MASSA DE CIMENTO E AREIA,NO TRACO 1:6,EM PAREDES DE 0,20M DE
ESPESSURA,COM VAOS OU ARESTAS,ATE 3,00M DE ALTURA E MEDIDA P
ELA AREA REAL
00104 | BLOCO DE CONCRETO PRENSADO, PARA ALVENARIA, DE (20X20X40)CM | UN | 13 | 4.26 | 0 | 55.38
20115 | MAO-DE-OBRA DE PEDREIRO, INCLUSIVE ENCARGOS SOCIAIS DESONERA | H | 1.2 | 23.16 | 3 | 28.6258
DOS
20132 | MAO-DE-OBRA DE SERVENTE DA CONSTRUCAO CIVIL, INCLUSIVE ENCAR | H | 1.2 | 16.75 | 3 | 20.703
GOS SOCIAIS DESONERADOS
30166 | ARGAMASSA CIM.,AREIA TRACO 1:6,PREPARO MECANICO | M3 | 0.02 | 405.4384 | 0 | 8.1088
12.005.0090-0 | ALVENARIA DE BLOCOS DE CONCRETO 20X20X40CM,ASSENTES COM ARGA | M2 |  | 134.9
MASSA DE CIMENTO E AREIA,NO TRACO 1:6,EM PAREDES DE 0,20M DE
ESPESSURA,DE SUPERFICIE CORRIDA,DE 3,00 A 4,50M DE ALTURA E
MEDIDA PELA AREA REAL
00104 | BLOCO DE CONCRETO PRENSADO, PARA ALVENARIA, DE (20X20X40)CM | UN | 13 | 4.26 | 0 | 55.38
01608 | ARGAMASSA CIM.,AREIA TRACO 1:6,PREPARO MECANICO | M3 | 0.02 | 417.9266 | 0 | 8.3585
01968 | MAO-DE-OBRA DE PEDREIRO, INCLUSIVE ENCARGOS SOCIAIS | H | 1.5 | 26.73 | 3 | 41.2979
01999 | MAO-DE-OBRA DE SERVENTE DA CONSTRUCAO CIVIL, INCLUSIVE ENCAR | H | 1.5 | 19.33 | 3 | 29.8649
GOS SOCIAIS
12.005.0090-A | ALVENARIA DE BLOCOS DE CONCRETO 20X20X40CM,ASSENTES COM ARGA | M2 |  | 125.14
MASSA DE CIMENTO E AREIA,NO TRACO 1:6,EM PAREDES DE 0,20M DE
ESPESSURA,DE SUPERFICIE CORRIDA,DE 3,00 A 4,50M DE ALTURA E
MEDIDA PELA AREA REAL
00104 | BLOCO DE CONCRETO PRENSADO, PARA ALVENARIA, DE (20X20X40)CM | UN | 13 | 4.26 | 0 | 55.38
20115 | MAO-DE-OBRA DE PEDREIRO, INCLUSIVE ENCARGOS SOCIAIS DESONERA | H | 1.5 | 23.16 | 3 | 35.7822
DOS
20132 | MAO-DE-OBRA DE SERVENTE DA CONSTRUCAO CIVIL, INCLUSIVE ENCAR | H | 1.5 | 16.75 | 3 | 25.8788
GOS SOCIAIS DESONERADOS
30166 | ARGAMASSA CIM.,AREIA TRACO 1:6,PREPARO MECANICO | M3 | 0.02 | 405.4384 | 0 | 8.1088
12.005.0095-1 | ALVENARIA DE BLOCOS DE CONCRETO 20X20X40CM,ASSENTES COM ARGA | M2 |  | 144.38
MASSA DE CIMENTO E AREIA,NO TRACO 1:6,EM PAREDES DE 0,20M DE
ESPESSURA,COM VAOS OU ARESTAS,DE 3,00 A 4,50M DE ALTURA E ME
DIDA PELA AREA REAL
00104 | BLOCO DE CONCRETO PRENSADO, PARA ALVENARIA, DE (20X20X40)CM | UN | 13 | 4.26 | 0 | 55.38
01608 | ARGAMASSA CIM.,AREIA TRACO 1:6,PREPARO MECANICO | M3 | 0.02 | 417.9266 | 0 | 8.3585
01968 | MAO-DE-OBRA DE PEDREIRO, INCLUSIVE ENCARGOS SOCIAIS | H | 1.7 | 26.73 | 3 | 46.8042
01999 | MAO-DE-OBRA DE SERVENTE DA CONSTRUCAO CIVIL, INCLUSIVE ENCAR | H | 1.7 | 19.33 | 3 | 33.8468
GOS SOCIAIS
12.005.0095-B | ALVENARIA DE BLOCOS DE CONCRETO 20X20X40CM,ASSENTES COM ARGA | M2 |  | 133.37
MASSA DE CIMENTO E AREIA,NO TRACO 1:6,EM PAREDES DE 0,20M DE
ESPESSURA,COM VAOS OU ARESTAS,DE 3,00 A 4,50M DE ALTURA E ME
DIDA PELA AREA REAL
00104 | BLOCO DE CONCRETO PRENSADO, PARA ALVENARIA, DE (20X20X40)CM | UN | 13 | 4.26 | 0 | 55.38
20115 | MAO-DE-OBRA DE PEDREIRO, INCLUSIVE ENCARGOS SOCIAIS DESONERA | H | 1.7 | 23.16 | 3 | 40.5532
DOS
20132 | MAO-DE-OBRA DE SERVENTE DA CONSTRUCAO CIVIL, INCLUSIVE ENCAR | H | 1.7 | 16.75 | 3 | 29.3293
GOS SOCIAIS DESONERADOS
30166 | ARGAMASSA CIM.,AREIA TRACO 1:6,PREPARO MECANICO | M3 | 0.02 | 405.4384 | 0 | 8.1088
12.005.0100-0 | ALVENARIA DE BLOCOS DE CONCRETO 10X20X40CM,ASSENTES COM ARGA | M2 |  | 69.85
MASSA DE CIMENTO,CAL HIDRATADA ADITIVADA E AREIA,NO TRACO 1:
1:10,EM PAREDES DE 0,10M DE ESPESSURA,DE SUPERFICIE CORRIDA,
ATE 3,00M DE ALTURA E MEDIDA PELA AREA REAL
00103 | BLOCO DE CONCRETO PRENSADO, PARA ALVENARIA, DE (10X20X40)CM | UN | 13 | 2.47 | 0 | 32.11
01968 | MAO-DE-OBRA DE PEDREIRO, INCLUSIVE ENCARGOS SOCIAIS | H | 0.7 | 26.73 | 3 | 19.2723
01999 | MAO-DE-OBRA DE SERVENTE DA CONSTRUCAO CIVIL, INCLUSIVE ENCAR | H | 0.7 | 19.33 | 3 | 13.9369
GOS SOCIAIS
15233 | ARGAMASSA CIM.,CAL HIDR.AREIA,TRACO 1:1:10,PARA ASSENTAMENTO | M3 | 0.01 | 454.0336 | 0 | 4.5403
DE ALVENARIA,PREPA RO MECANICO
12.005.0100-A | ALVENARIA DE BLOCOS DE CONCRETO 10X20X40CM,ASSENTES COM ARGA | M2 |  | 65.3
MASSA DE CIMENTO,CAL HIDRATADA ADITIVADA E AREIA,NO TRACO 1:
1:10,EM PAREDES DE 0,10M DE ESPESSURA,DE SUPERFICIE CORRIDA,
ATE 3,00M DE ALTURA E MEDIDA PELA AREA REAL
00103 | BLOCO DE CONCRETO PRENSADO, PARA ALVENARIA, DE (10X20X40)CM | UN | 13 | 2.47 | 0 | 32.11
20115 | MAO-DE-OBRA DE PEDREIRO, INCLUSIVE ENCARGOS SOCIAIS DESONERA | H | 0.7 | 23.16 | 3 | 16.6984
DOS
20132 | MAO-DE-OBRA DE SERVENTE DA CONSTRUCAO CIVIL, INCLUSIVE ENCAR | H | 0.7 | 16.75 | 3 | 12.0768
GOS SOCIAIS DESONERADOS
30173 | ARGAMASSA CIM.,CAL HIDR.AREIA,TRACO 1:1:10,PARA ASSENTAMENTO | M3 | 0.01 | 441.5454 | 0 | 4.4155
DE ALVENARIA,PREPA RO MECANICO
12.005.0103-1 | ALVENARIA DE BLOCOS DE CONCRETO 10X20X40CM,ASSENTES COM ARGA | M2 |  | 79.34
MASSA DE CIMENTO,CAL HIDRATADA ADITIVADA E AREIA,NO TRACO 1:
1:10,EM PAREDES DE 0,10M DE ESPESSURA,COM VAOS OU ARESTAS,AT
E 3,00M DE ALTURA E MEDIDA PELA AREA REAL
00103 | BLOCO DE CONCRETO PRENSADO, PARA ALVENARIA, DE (10X20X40)CM | UN | 13 | 2.47 | 0 | 32.11
01968 | MAO-DE-OBRA DE PEDREIRO, INCLUSIVE ENCARGOS SOCIAIS | H | 0.9 | 26.73 | 3 | 24.7787
01999 | MAO-DE-OBRA DE SERVENTE DA CONSTRUCAO CIVIL, INCLUSIVE ENCAR | H | 0.9 | 19.33 | 3 | 17.9189
GOS SOCIAIS
15233 | ARGAMASSA CIM.,CAL HIDR.AREIA,TRACO 1:1:10,PARA ASSENTAMENTO | M3 | 0.01 | 454.0336 | 0 | 4.5403
DE ALVENARIA,PREPA RO MECANICO
12.005.0103-B | ALVENARIA DE BLOCOS DE CONCRETO 10X20X40CM,ASSENTES COM ARGA | M2 |  | 73.52
MASSA DE CIMENTO,CAL HIDRATADA ADITIVADA E AREIA,NO TRACO 1:
1:10,EM PAREDES DE 0,10M DE ESPESSURA,COM VAOS OU ARESTAS,AT
E 3,00M DE ALTURA E MEDIDA PELA AREA REAL
00103 | BLOCO DE CONCRETO PRENSADO, PARA ALVENARIA, DE (10X20X40)CM | UN | 13 | 2.47 | 0 | 32.11
20115 | MAO-DE-OBRA DE PEDREIRO, INCLUSIVE ENCARGOS SOCIAIS DESONERA | H | 0.9 | 23.16 | 3 | 21.4693
DOS
20132 | MAO-DE-OBRA DE SERVENTE DA CONSTRUCAO CIVIL, INCLUSIVE ENCAR | H | 0.9 | 16.75 | 3 | 15.5273
GOS SOCIAIS DESONERADOS
30173 | ARGAMASSA CIM.,CAL HIDR.AREIA,TRACO 1:1:10,PARA ASSENTAMENTO | M3 | 0.01 | 441.5454 | 0 | 4.4155
DE ALVENARIA,PREPA RO MECANICO
12.005.0105-0 | ALVENARIA DE BLOCOS DE CONCRETO 10X20X40CM,ASSENTES COM ARGA | M2 |  | 100.69
MASSA DE CIMENTO,CAL HIDRATADA ADITIVADA E AREIA,NO TRACO 1:
1:10,EM PAREDES DE 0,10M DE ESPESSURA,DE SUPERFICIE CORRIDA,
DE 3,00M A 4,50M DE ALTURA E MEDIDA PELA AREA REAL
00103 | BLOCO DE CONCRETO PRENSADO, PARA ALVENARIA, DE (10X20X40)CM | UN | 13 | 2.47 | 0 | 32.11
01968 | MAO-DE-OBRA DE PEDREIRO, INCLUSIVE ENCARGOS SOCIAIS | H | 1.35 | 26.73 | 3 | 37.1681
01999 | MAO-DE-OBRA DE SERVENTE DA CONSTRUCAO CIVIL, INCLUSIVE ENCAR | H | 1.35 | 19.33 | 3 | 26.8784
GOS SOCIAIS
15233 | ARGAMASSA CIM.,CAL HIDR.AREIA,TRACO 1:1:10,PARA ASSENTAMENTO | M3 | 0.01 | 454.0336 | 0 | 4.5403
DE ALVENARIA,PREPA RO MECANICO
12.005.0105-A | ALVENARIA DE BLOCOS DE CONCRETO 10X20X40CM,ASSENTES COM ARGA | M2 |  | 92.02
MASSA DE CIMENTO,CAL HIDRATADA ADITIVADA E AREIA,NO TRACO 1:
1:10,EM PAREDES DE 0,10M DE ESPESSURA,DE SUPERFICIE CORRIDA,
DE 3,00M A 4,50M DE ALTURA E MEDIDA PELA AREA REAL
00103 | BLOCO DE CONCRETO PRENSADO, PARA ALVENARIA, DE (10X20X40)CM | UN | 13 | 2.47 | 0 | 32.11
20115 | MAO-DE-OBRA DE PEDREIRO, INCLUSIVE ENCARGOS SOCIAIS DESONERA | H | 1.35 | 23.16 | 3 | 32.204
DOS
20132 | MAO-DE-OBRA DE SERVENTE DA CONSTRUCAO CIVIL, INCLUSIVE ENCAR | H | 1.35 | 16.75 | 3 | 23.2909
GOS SOCIAIS DESONERADOS
30173 | ARGAMASSA CIM.,CAL HIDR.AREIA,TRACO 1:1:10,PARA ASSENTAMENTO | M3 | 0.01 | 441.5454 | 0 | 4.4155
DE ALVENARIA,PREPA RO MECANICO
12.005.0107-1 | ALVENARIA DE BLOCOS DE CONCRETO 10X20X40CM,ASSENTES COM ARGA | M2 |  | 103.06
MASSA DE CIMENTO,CAL HIDRATADA ADITIVADA E AREIA,NO TRACO 1:
1:10,EM PAREDES DE 0,10M DE ESPESSURA,COM VAOS OU ARESTAS,DE
3,00M A 4,50M DE ALTURA E MEDIDA PELA AREA REAL
00103 | BLOCO DE CONCRETO PRENSADO, PARA ALVENARIA, DE (10X20X40)CM | UN | 13 | 2.47 | 0 | 32.11
01968 | MAO-DE-OBRA DE PEDREIRO, INCLUSIVE ENCARGOS SOCIAIS | H | 1.4 | 26.73 | 3 | 38.5447
01999 | MAO-DE-OBRA DE SERVENTE DA CONSTRUCAO CIVIL, INCLUSIVE ENCAR | H | 1.4 | 19.33 | 3 | 27.8739
GOS SOCIAIS
15233 | ARGAMASSA CIM.,CAL HIDR.AREIA,TRACO 1:1:10,PARA ASSENTAMENTO | M3 | 0.01 | 454.0336 | 0 | 4.5403
DE ALVENARIA,PREPA RO MECANICO
12.005.0107-B | ALVENARIA DE BLOCOS DE CONCRETO 10X20X40CM,ASSENTES COM ARGA | M2 |  | 94.07
MASSA DE CIMENTO,CAL HIDRATADA ADITIVADA E AREIA,NO TRACO 1:
1:10,EM PAREDES DE 0,10M DE ESPESSURA,COM VAOS OU ARESTAS,DE
3,00M A 4,50M DE ALTURA E MEDIDA PELA AREA REAL
00103 | BLOCO DE CONCRETO PRENSADO, PARA ALVENARIA, DE (10X20X40)CM | UN | 13 | 2.47 | 0 | 32.11
20115 | MAO-DE-OBRA DE PEDREIRO, INCLUSIVE ENCARGOS SOCIAIS DESONERA | H | 1.4 | 23.16 | 3 | 33.3967
DOS
20132 | MAO-DE-OBRA DE SERVENTE DA CONSTRUCAO CIVIL, INCLUSIVE ENCAR | H | 1.4 | 16.75 | 3 | 24.1535
GOS SOCIAIS DESONERADOS
30173 | ARGAMASSA CIM.,CAL HIDR.AREIA,TRACO 1:1:10,PARA ASSENTAMENTO | M3 | 0.01 | 441.5454 | 0 | 4.4155
DE ALVENARIA,PREPA RO MECANICO
12.005.0110-0 | ALVENARIA DE BLOCOS DE CONCRETO 15X20X40CM,ASSENTES COM ARGA | M2 |  | 87.78
MASSA DE CIMENTO,CAL HIDRATADA ADITIVADA E AREIA,NO TRACO 1:
1:10,EM PAREDES DE 0,15M DE ESPESSURA,DE SUPERFICIE CORRIDA,
ATE 3,00M DE ALTURA E MEDIDA PELA AREA REAL
01968 | MAO-DE-OBRA DE PEDREIRO, INCLUSIVE ENCARGOS SOCIAIS | H | 0.83 | 26.73 | 3 | 22.8515
01999 | MAO-DE-OBRA DE SERVENTE DA CONSTRUCAO CIVIL, INCLUSIVE ENCAR | H | 0.83 | 19.33 | 3 | 16.5252
GOS SOCIAIS
10768 | BLOCO CONCRETO PRENSADO, DE (15X20X40)CM | UN | 13 | 3.2 | 0 | 41.6
15233 | ARGAMASSA CIM.,CAL HIDR.AREIA,TRACO 1:1:10,PARA ASSENTAMENTO | M3 | 0.015 | 454.0336 | 0 | 6.8105
DE ALVENARIA,PREPA RO MECANICO
12.005.0110-A | ALVENARIA DE BLOCOS DE CONCRETO 15X20X40CM,ASSENTES COM ARGA | M2 |  | 82.34
MASSA DE CIMENTO,CAL HIDRATADA ADITIVADA E AREIA,NO TRACO 1:
1:10,EM PAREDES DE 0,15M DE ESPESSURA,DE SUPERFICIE CORRIDA,
ATE 3,00M DE ALTURA E MEDIDA PELA AREA REAL
10768 | BLOCO CONCRETO PRENSADO, DE (15X20X40)CM | UN | 13 | 3.2 | 0 | 41.6
20115 | MAO-DE-OBRA DE PEDREIRO, INCLUSIVE ENCARGOS SOCIAIS DESONERA | H | 0.83 | 23.16 | 3 | 19.7995
DOS
20132 | MAO-DE-OBRA DE SERVENTE DA CONSTRUCAO CIVIL, INCLUSIVE ENCAR | H | 0.83 | 16.75 | 3 | 14.3196
GOS SOCIAIS DESONERADOS
30173 | ARGAMASSA CIM.,CAL HIDR.AREIA,TRACO 1:1:10,PARA ASSENTAMENTO | M3 | 0.015 | 441.5454 | 0 | 6.6232
DE ALVENARIA,PREPA RO MECANICO
12.005.0112-1 | ALVENARIA DE BLOCOS DE CONCRETO 15X20X40CM,ASSENTES COM ARGA | M2 |  | 91.1
MASSA DE CIMENTO,CAL HIDRATADA ADITIVADA E AREIA,NO TRACO 1:
1:10,EM PAREDES DE 0,15M DE ESPESSURA,COM VAOS OU ARESTAS,AT
E 3,00M DE ALTURA E MEDIDA PELA AREA REAL
01968 | MAO-DE-OBRA DE PEDREIRO, INCLUSIVE ENCARGOS SOCIAIS | H | 0.9 | 26.73 | 3 | 24.7787
01999 | MAO-DE-OBRA DE SERVENTE DA CONSTRUCAO CIVIL, INCLUSIVE ENCAR | H | 0.9 | 19.33 | 3 | 17.9189
GOS SOCIAIS
10768 | BLOCO CONCRETO PRENSADO, DE (15X20X40)CM | UN | 13 | 3.2 | 0 | 41.6
15233 | ARGAMASSA CIM.,CAL HIDR.AREIA,TRACO 1:1:10,PARA ASSENTAMENTO | M3 | 0.015 | 454.0336 | 0 | 6.8105
DE ALVENARIA,PREPA RO MECANICO
12.005.0112-B | ALVENARIA DE BLOCOS DE CONCRETO 15X20X40CM,ASSENTES COM ARGA | M2 |  | 85.21
MASSA DE CIMENTO,CAL HIDRATADA ADITIVADA E AREIA,NO TRACO 1:
1:10,EM PAREDES DE 0,15M DE ESPESSURA,COM VAOS OU ARESTAS,AT
E 3,00M DE ALTURA E MEDIDA PELA AREA REAL
10768 | BLOCO CONCRETO PRENSADO, DE (15X20X40)CM | UN | 13 | 3.2 | 0 | 41.6
20115 | MAO-DE-OBRA DE PEDREIRO, INCLUSIVE ENCARGOS SOCIAIS DESONERA | H | 0.9 | 23.16 | 3 | 21.4693
DOS
20132 | MAO-DE-OBRA DE SERVENTE DA CONSTRUCAO CIVIL, INCLUSIVE ENCAR | H | 0.9 | 16.75 | 3 | 15.5273
GOS SOCIAIS DESONERADOS
30173 | ARGAMASSA CIM.,CAL HIDR.AREIA,TRACO 1:1:10,PARA ASSENTAMENTO | M3 | 0.015 | 441.5454 | 0 | 6.6232
DE ALVENARIA,PREPA RO MECANICO
12.005.0115-0 | ALVENARIA DE BLOCOS DE CONCRETO 15X20X40CM,ASSENTES COM ARGA | M2 |  | 102.01
MASSA DE CIMENTO,CAL HIDRATADA ADITIVADA E AREIA,NO TRACO 1:
1:10,EM PAREDES DE 0,15M DE ESPESSURA,DE SUPERFICIE CORRIDA,
DE 3,00M A 4,50M DE ALTURA E MEDIDA PELA AREA REAL
01968 | MAO-DE-OBRA DE PEDREIRO, INCLUSIVE ENCARGOS SOCIAIS | H | 1.13 | 26.73 | 3 | 31.111
01999 | MAO-DE-OBRA DE SERVENTE DA CONSTRUCAO CIVIL, INCLUSIVE ENCAR | H | 1.13 | 19.33 | 3 | 22.4982
GOS SOCIAIS
10768 | BLOCO CONCRETO PRENSADO, DE (15X20X40)CM | UN | 13 | 3.2 | 0 | 41.6
15233 | ARGAMASSA CIM.,CAL HIDR.AREIA,TRACO 1:1:10,PARA ASSENTAMENTO | M3 | 0.015 | 454.0336 | 0 | 6.8105
DE ALVENARIA,PREPA RO MECANICO
12.005.0115-A | ALVENARIA DE BLOCOS DE CONCRETO 15X20X40CM,ASSENTES COM ARGA | M2 |  | 94.67
MASSA DE CIMENTO,CAL HIDRATADA ADITIVADA E AREIA,NO TRACO 1:
1:10,EM PAREDES DE 0,15M DE ESPESSURA,DE SUPERFICIE CORRIDA,
DE 3,00M A 4,50M DE ALTURA E MEDIDA PELA AREA REAL
10768 | BLOCO CONCRETO PRENSADO, DE (15X20X40)CM | UN | 13 | 3.2 | 0 | 41.6
20115 | MAO-DE-OBRA DE PEDREIRO, INCLUSIVE ENCARGOS SOCIAIS DESONERA | H | 1.13 | 23.16 | 3 | 26.9559
DOS
20132 | MAO-DE-OBRA DE SERVENTE DA CONSTRUCAO CIVIL, INCLUSIVE ENCAR | H | 1.13 | 16.75 | 3 | 19.4953
GOS SOCIAIS DESONERADOS
30173 | ARGAMASSA CIM.,CAL HIDR.AREIA,TRACO 1:1:10,PARA ASSENTAMENTO | M3 | 0.015 | 441.5454 | 0 | 6.6232
DE ALVENARIA,PREPA RO MECANICO
12.005.0117-1 | ALVENARIA DE BLOCOS DE CONCRETO 15X20X40CM,ASSENTES COM ARGA | M2 |  | 109.13
MASSA DE CIMENTO,CAL HIDRATADA ADITIVADA E AREIA,NO TRACO 1:
1:10,EM PAREDES DE 0,15M DE ESPESSURA,COM VAOS OU ARESTAS,DE
3,00M A 4,50M DE ALTURA E MEDIDA PELA AREA REAL
01968 | MAO-DE-OBRA DE PEDREIRO, INCLUSIVE ENCARGOS SOCIAIS | H | 1.28 | 26.73 | 3 | 35.2408
01999 | MAO-DE-OBRA DE SERVENTE DA CONSTRUCAO CIVIL, INCLUSIVE ENCAR | H | 1.28 | 19.33 | 3 | 25.4847
GOS SOCIAIS
10768 | BLOCO CONCRETO PRENSADO, DE (15X20X40)CM | UN | 13 | 3.2 | 0 | 41.6
15233 | ARGAMASSA CIM.,CAL HIDR.AREIA,TRACO 1:1:10,PARA ASSENTAMENTO | M3 | 0.015 | 454.0336 | 0 | 6.8105
DE ALVENARIA,PREPA RO MECANICO
12.005.0117-B | ALVENARIA DE BLOCOS DE CONCRETO 15X20X40CM,ASSENTES COM ARGA | M2 |  | 100.84
MASSA DE CIMENTO,CAL HIDRATADA ADITIVADA E AREIA,NO TRACO 1:
1:10,EM PAREDES DE 0,15M DE ESPESSURA,COM VAOS OU ARESTAS,DE
3,00M A 4,50M DE ALTURA E MEDIDA PELA AREA REAL
10768 | BLOCO CONCRETO PRENSADO, DE (15X20X40)CM | UN | 13 | 3.2 | 0 | 41.6
20115 | MAO-DE-OBRA DE PEDREIRO, INCLUSIVE ENCARGOS SOCIAIS DESONERA | H | 1.28 | 23.16 | 3 | 30.5341
DOS
20132 | MAO-DE-OBRA DE SERVENTE DA CONSTRUCAO CIVIL, INCLUSIVE ENCAR | H | 1.28 | 16.75 | 3 | 22.0832
GOS SOCIAIS DESONERADOS
30173 | ARGAMASSA CIM.,CAL HIDR.AREIA,TRACO 1:1:10,PARA ASSENTAMENTO | M3 | 0.015 | 441.5454 | 0 | 6.6232
DE ALVENARIA,PREPA RO MECANICO
12.005.0120-0 | ALVENARIA DE BLOCOS DE CONCRETO 20X20X40CM,ASSENTES COM ARGA | M2 |  | 116.64
MASSA DE CIMENTO,CAL HIDRATADA ADITIVADA E AREIA,NO TRACO 1:
1:10,EM PAREDES DE 0,20M DE ESPESSURA,DE SUPERFICIE CORRIDA,
ATE 3,00M DE ALTURA E MEDIDA PELA AREA REAL
00104 | BLOCO DE CONCRETO PRENSADO, PARA ALVENARIA, DE (20X20X40)CM | UN | 13 | 4.26 | 0 | 55.38
01968 | MAO-DE-OBRA DE PEDREIRO, INCLUSIVE ENCARGOS SOCIAIS | H | 1.1 | 26.73 | 3 | 30.2851
01999 | MAO-DE-OBRA DE SERVENTE DA CONSTRUCAO CIVIL, INCLUSIVE ENCAR | H | 1.1 | 19.33 | 3 | 21.9009
GOS SOCIAIS
15233 | ARGAMASSA CIM.,CAL HIDR.AREIA,TRACO 1:1:10,PARA ASSENTAMENTO | M3 | 0.02 | 454.0336 | 0 | 9.0807
DE ALVENARIA,PREPA RO MECANICO
12.005.0120-A | ALVENARIA DE BLOCOS DE CONCRETO 20X20X40CM,ASSENTES COM ARGA | M2 |  | 109.42
MASSA DE CIMENTO,CAL HIDRATADA ADITIVADA E AREIA,NO TRACO 1:
1:10,EM PAREDES DE 0,20M DE ESPESSURA,DE SUPERFICIE CORRIDA,
ATE 3,00M DE ALTURA E MEDIDA PELA AREA REAL
00104 | BLOCO DE CONCRETO PRENSADO, PARA ALVENARIA, DE (20X20X40)CM | UN | 13 | 4.26 | 0 | 55.38
20115 | MAO-DE-OBRA DE PEDREIRO, INCLUSIVE ENCARGOS SOCIAIS DESONERA | H | 1.1 | 23.16 | 3 | 26.2403
DOS
20132 | MAO-DE-OBRA DE SERVENTE DA CONSTRUCAO CIVIL, INCLUSIVE ENCAR | H | 1.1 | 16.75 | 3 | 18.9778
GOS SOCIAIS DESONERADOS
30173 | ARGAMASSA CIM.,CAL HIDR.AREIA,TRACO 1:1:10,PARA ASSENTAMENTO | M3 | 0.02 | 441.5454 | 0 | 8.8309
DE ALVENARIA,PREPA RO MECANICO
12.005.0122-1 | ALVENARIA DE BLOCOS DE CONCRETO 20X20X40CM,ASSENTES COM ARGA | M2 |  | 121.39
MASSA DE CIMENTO,CAL HIDRATADA ADITIVADA E AREIA NO TRACO 1:
1:10,EM PAREDES DE 0,20M DE ESPESSURA,COM VAOS OU ARESTAS,AT
E 3,00M DE ALTURA E MEDIDA PELA AREA REAL
00104 | BLOCO DE CONCRETO PRENSADO, PARA ALVENARIA, DE (20X20X40)CM | UN | 13 | 4.26 | 0 | 55.38
01968 | MAO-DE-OBRA DE PEDREIRO, INCLUSIVE ENCARGOS SOCIAIS | H | 1.2 | 26.73 | 3 | 33.0383
01999 | MAO-DE-OBRA DE SERVENTE DA CONSTRUCAO CIVIL, INCLUSIVE ENCAR | H | 1.2 | 19.33 | 3 | 23.8919
GOS SOCIAIS
15233 | ARGAMASSA CIM.,CAL HIDR.AREIA,TRACO 1:1:10,PARA ASSENTAMENTO | M3 | 0.02 | 454.0336 | 0 | 9.0807
DE ALVENARIA,PREPA RO MECANICO
12.005.0122-B | ALVENARIA DE BLOCOS DE CONCRETO 20X20X40CM,ASSENTES COM ARGA | M2 |  | 113.53
MASSA DE CIMENTO,CAL HIDRATADA ADITIVADA E AREIA NO TRACO 1:
1:10,EM PAREDES DE 0,20M DE ESPESSURA,COM VAOS OU ARESTAS,AT
E 3,00M DE ALTURA E MEDIDA PELA AREA REAL
00104 | BLOCO DE CONCRETO PRENSADO, PARA ALVENARIA, DE (20X20X40)CM | UN | 13 | 4.26 | 0 | 55.38
20115 | MAO-DE-OBRA DE PEDREIRO, INCLUSIVE ENCARGOS SOCIAIS DESONERA | H | 1.2 | 23.16 | 3 | 28.6258
DOS
20132 | MAO-DE-OBRA DE SERVENTE DA CONSTRUCAO CIVIL, INCLUSIVE ENCAR | H | 1.2 | 16.75 | 3 | 20.703
GOS SOCIAIS DESONERADOS
30173 | ARGAMASSA CIM.,CAL HIDR.AREIA,TRACO 1:1:10,PARA ASSENTAMENTO | M3 | 0.02 | 441.5454 | 0 | 8.8309
DE ALVENARIA,PREPA RO MECANICO
12.005.0124-0 | ALVENARIA DE BLOCOS DE CONCRETO 20X20X40CM,ASSENTES COM ARGA | M2 |  | 135.62
MASSA DE CIMENTO,CAL HIDRATADA ADITIVADA E AREIA,NO TRACO 1:
1:10,EM PAREDES DE 0,20M DE ESPESSURA,DE SUPERFICIE CORRIDA,
DE 3,00M A 4,50M DE ALTURA E MEDIDA PELA AREA REAL
00104 | BLOCO DE CONCRETO PRENSADO, PARA ALVENARIA, DE (20X20X40)CM | UN | 13 | 4.26 | 0 | 55.38
01968 | MAO-DE-OBRA DE PEDREIRO, INCLUSIVE ENCARGOS SOCIAIS | H | 1.5 | 26.73 | 3 | 41.2979
01999 | MAO-DE-OBRA DE SERVENTE DA CONSTRUCAO CIVIL, INCLUSIVE ENCAR | H | 1.5 | 19.33 | 3 | 29.8649
GOS SOCIAIS
15233 | ARGAMASSA CIM.,CAL HIDR.AREIA,TRACO 1:1:10,PARA ASSENTAMENTO | M3 | 0.02 | 454.0336 | 0 | 9.0807
DE ALVENARIA,PREPA RO MECANICO
12.005.0124-A | ALVENARIA DE BLOCOS DE CONCRETO 20X20X40CM,ASSENTES COM ARGA | M2 |  | 125.87
MASSA DE CIMENTO,CAL HIDRATADA ADITIVADA E AREIA,NO TRACO 1:
1:10,EM PAREDES DE 0,20M DE ESPESSURA,DE SUPERFICIE CORRIDA,
DE 3,00M A 4,50M DE ALTURA E MEDIDA PELA AREA REAL
00104 | BLOCO DE CONCRETO PRENSADO, PARA ALVENARIA, DE (20X20X40)CM | UN | 13 | 4.26 | 0 | 55.38
20115 | MAO-DE-OBRA DE PEDREIRO, INCLUSIVE ENCARGOS SOCIAIS DESONERA | H | 1.5 | 23.16 | 3 | 35.7822
DOS
20132 | MAO-DE-OBRA DE SERVENTE DA CONSTRUCAO CIVIL, INCLUSIVE ENCAR | H | 1.5 | 16.75 | 3 | 25.8788
GOS SOCIAIS DESONERADOS
30173 | ARGAMASSA CIM.,CAL HIDR.AREIA,TRACO 1:1:10,PARA ASSENTAMENTO | M3 | 0.02 | 441.5454 | 0 | 8.8309
DE ALVENARIA,PREPA RO MECANICO
12.005.0126-1 | ALVENARIA DE BLOCOS DE CONCRETO 20X20X40CM,ASSENTES COM ARGA | M2 |  | 145.11
MASSA DE CIMENTO,CAL HIDRATADA ADITIVADA E AREIA,NO TRACO 1:
1:10,EM PAREDES DE 0,20M DE ESPESSURA,COM VAOS OU ARESTAS,DE
3,00M A 4,50M DE ALTURA E MEDIDA PELA AREA REAL
00104 | BLOCO DE CONCRETO PRENSADO, PARA ALVENARIA, DE (20X20X40)CM | UN | 13 | 4.26 | 0 | 55.38
01968 | MAO-DE-OBRA DE PEDREIRO, INCLUSIVE ENCARGOS SOCIAIS | H | 1.7 | 26.73 | 3 | 46.8042
01999 | MAO-DE-OBRA DE SERVENTE DA CONSTRUCAO CIVIL, INCLUSIVE ENCAR | H | 1.7 | 19.33 | 3 | 33.8468
GOS SOCIAIS
15233 | ARGAMASSA CIM.,CAL HIDR.AREIA,TRACO 1:1:10,PARA ASSENTAMENTO | M3 | 0.02 | 454.0336 | 0 | 9.0807
DE ALVENARIA,PREPA RO MECANICO
12.005.0126-B | ALVENARIA DE BLOCOS DE CONCRETO 20X20X40CM,ASSENTES COM ARGA | M2 |  | 134.09
MASSA DE CIMENTO,CAL HIDRATADA ADITIVADA E AREIA,NO TRACO 1:
1:10,EM PAREDES DE 0,20M DE ESPESSURA,COM VAOS OU ARESTAS,DE
3,00M A 4,50M DE ALTURA E MEDIDA PELA AREA REAL
00104 | BLOCO DE CONCRETO PRENSADO, PARA ALVENARIA, DE (20X20X40)CM | UN | 13 | 4.26 | 0 | 55.38
20115 | MAO-DE-OBRA DE PEDREIRO, INCLUSIVE ENCARGOS SOCIAIS DESONERA | H | 1.7 | 23.16 | 3 | 40.5532
DOS
20132 | MAO-DE-OBRA DE SERVENTE DA CONSTRUCAO CIVIL, INCLUSIVE ENCAR | H | 1.7 | 16.75 | 3 | 29.3293
GOS SOCIAIS DESONERADOS
30173 | ARGAMASSA CIM.,CAL HIDR.AREIA,TRACO 1:1:10,PARA ASSENTAMENTO | M3 | 0.02 | 441.5454 | 0 | 8.8309
DE ALVENARIA,PREPA RO MECANICO
12.005.0130-1 | ALVENARIA PARA CAIXAS ENTERRADAS,ATE 0,80M DE PROFUNDIDADE,C | M2 |  | 95.08
OM BLOCOS DE CONCRETO DE 10X20X40CM,COM ARGAMASSA DE CIMENTO
E AREIA,NO TRACO 1:4 E CONCRETO 20MPA,PARA PREENCHIMENTO DO
S FUROS DOS MESMOS,EM PAREDES DE MEIA VEZ(0,10M)
00103 | BLOCO DE CONCRETO PRENSADO, PARA ALVENARIA, DE (10X20X40)CM | UN | 13 | 2.47 | 0 | 32.11
01607 | ARGAMASSA CIM.,AREIA TRACO 1:4,PREPARO MECANICO | M3 | 0.01 | 443.9412 | 0 | 4.4394
01637 | CONCRETO FCK 20MPA | M3 | 0.04 | 396.0126 | 0 | 15.8405
01968 | MAO-DE-OBRA DE PEDREIRO, INCLUSIVE ENCARGOS SOCIAIS | H | 0.9 | 26.73 | 3 | 24.7787
01999 | MAO-DE-OBRA DE SERVENTE DA CONSTRUCAO CIVIL, INCLUSIVE ENCAR | H | 0.9 | 19.33 | 3 | 17.9189
GOS SOCIAIS
12.005.0130-B | ALVENARIA PARA CAIXAS ENTERRADAS,ATE 0,80M DE PROFUNDIDADE,C | M2 |  | 89.28
OM BLOCOS DE CONCRETO DE 10X20X40CM,COM ARGAMASSA DE CIMENTO
E AREIA,NO TRACO 1:4 E CONCRETO 20MPA,PARA PREENCHIMENTO DO
S FUROS DOS MESMOS,EM PAREDES DE MEIA VEZ(0,10M)
00103 | BLOCO DE CONCRETO PRENSADO, PARA ALVENARIA, DE (10X20X40)CM | UN | 13 | 2.47 | 0 | 32.11
20115 | MAO-DE-OBRA DE PEDREIRO, INCLUSIVE ENCARGOS SOCIAIS DESONERA | H | 0.9 | 23.16 | 3 | 21.4693
DOS
20132 | MAO-DE-OBRA DE SERVENTE DA CONSTRUCAO CIVIL, INCLUSIVE ENCAR | H | 0.9 | 16.75 | 3 | 15.5273
GOS SOCIAIS DESONERADOS
30164 | ARGAMASSA CIM.,AREIA TRACO 1:4,PREPARO MECANICO | M3 | 0.01 | 434.2432 | 0 | 4.3424
30247 | CONCRETO FCK 20MPA | M3 | 0.04 | 396.0126 | 0 | 15.8405
12.005.0135-1 | ALVENARIA PARA CAIXAS ENTERRADAS,ATE 1,60M DE PROFUNDIDADE,C | M2 |  | 155.26
OM BLOCOS DE CONCRETO DE 20X20X40CM,COM ARGAMASSA DE CIMENTO
E AREIA,NO TRACO 1:4 E CONCRETO 20MPA,PARA PREENCHIMENTO DOS
FUROS DOS MESMOS,EM PAREDES DE UMA VEZ(0,20M)
00104 | BLOCO DE CONCRETO PRENSADO, PARA ALVENARIA, DE (20X20X40)CM | UN | 13 | 4.26 | 0 | 55.38
01607 | ARGAMASSA CIM.,AREIA TRACO 1:4,PREPARO MECANICO | M3 | 0.02 | 443.9412 | 0 | 8.8788
01637 | CONCRETO FCK 20MPA | M3 | 0.11 | 396.0126 | 0 | 43.5614
01968 | MAO-DE-OBRA DE PEDREIRO, INCLUSIVE ENCARGOS SOCIAIS | H | 1 | 26.73 | 3 | 27.5319
01999 | MAO-DE-OBRA DE SERVENTE DA CONSTRUCAO CIVIL, INCLUSIVE ENCAR | H | 1 | 19.33 | 3 | 19.9099
GOS SOCIAIS
12.005.0135-B | ALVENARIA PARA CAIXAS ENTERRADAS,ATE 1,60M DE PROFUNDIDADE,C | M2 |  | 148.73
OM BLOCOS DE CONCRETO DE 20X20X40CM,COM ARGAMASSA DE CIMENTO
E AREIA,NO TRACO 1:4 E CONCRETO 20MPA,PARA PREENCHIMENTO DOS
FUROS DOS MESMOS,EM PAREDES DE UMA VEZ(0,20M)
00104 | BLOCO DE CONCRETO PRENSADO, PARA ALVENARIA, DE (20X20X40)CM | UN | 13 | 4.26 | 0 | 55.38
20115 | MAO-DE-OBRA DE PEDREIRO, INCLUSIVE ENCARGOS SOCIAIS DESONERA | H | 1 | 23.16 | 3 | 23.8548
DOS
20132 | MAO-DE-OBRA DE SERVENTE DA CONSTRUCAO CIVIL, INCLUSIVE ENCAR | H | 1 | 16.75 | 3 | 17.2525
GOS SOCIAIS DESONERADOS
30164 | ARGAMASSA CIM.,AREIA TRACO 1:4,PREPARO MECANICO | M3 | 0.02 | 434.2432 | 0 | 8.6849
30247 | CONCRETO FCK 20MPA | M3 | 0.11 | 396.0126 | 0 | 43.5614
12.005.0140-1 | ALVENARIA PARA CAIXAS ENTERRADAS,ATE 3,00M DE PROFUNDIDADE,C | M2 |  | 164.75
OM BLOCOS DE CONCRETO DE 20X20X40CM,COM ARGAMASSA DE CIMENTO
E AREIA,NO TRACO 1:4 E CONCRETO 20MPA,PARA PREENCHIMENTO DOS
FUROS DOS MESMOS,EM PAREDES DE UMA VEZ(0,20M)
00104 | BLOCO DE CONCRETO PRENSADO, PARA ALVENARIA, DE (20X20X40)CM | UN | 13 | 4.26 | 0 | 55.38
01607 | ARGAMASSA CIM.,AREIA TRACO 1:4,PREPARO MECANICO | M3 | 0.02 | 443.9412 | 0 | 8.8788
01637 | CONCRETO FCK 20MPA | M3 | 0.11 | 396.0126 | 0 | 43.5614
01968 | MAO-DE-OBRA DE PEDREIRO, INCLUSIVE ENCARGOS SOCIAIS | H | 1.2 | 26.73 | 3 | 33.0383
01999 | MAO-DE-OBRA DE SERVENTE DA CONSTRUCAO CIVIL, INCLUSIVE ENCAR | H | 1.2 | 19.33 | 3 | 23.8919
GOS SOCIAIS
12.005.0140-B | ALVENARIA PARA CAIXAS ENTERRADAS,ATE 3,00M DE PROFUNDIDADE,C | M2 |  | 156.95
OM BLOCOS DE CONCRETO DE 20X20X40CM,COM ARGAMASSA DE CIMENTO
E AREIA,NO TRACO 1:4 E CONCRETO 20MPA,PARA PREENCHIMENTO DOS
FUROS DOS MESMOS,EM PAREDES DE UMA VEZ(0,20M)
00104 | BLOCO DE CONCRETO PRENSADO, PARA ALVENARIA, DE (20X20X40)CM | UN | 13 | 4.26 | 0 | 55.38
20115 | MAO-DE-OBRA DE PEDREIRO, INCLUSIVE ENCARGOS SOCIAIS DESONERA | H | 1.2 | 23.16 | 3 | 28.6258
DOS
20132 | MAO-DE-OBRA DE SERVENTE DA CONSTRUCAO CIVIL, INCLUSIVE ENCAR | H | 1.2 | 16.75 | 3 | 20.703
GOS SOCIAIS DESONERADOS
30164 | ARGAMASSA CIM.,AREIA TRACO 1:4,PREPARO MECANICO | M3 | 0.02 | 434.2432 | 0 | 8.6849
30247 | CONCRETO FCK 20MPA | M3 | 0.11 | 396.0126 | 0 | 43.5614
12.005.0160-0 | ALVENARIA DE BLOCOS DE CONCRETO ESTRUTURAL 15X20X40CM,ASSENT | M2 |  | 90.56
ES COM ARGAMASSA DE CIMENTO E AREIA,NO TRACO 1:8,EM PAREDES
DE 0,15M DE ESPESSURA,DE SUPERFICIE CORRIDA ATE 3,00M DE ALT
URA E MEDIDA PELA AREA REAL
01609 | ARGAMASSA CIM.,AREIA TRACO 1:8,PREPARO MECANICO | M3 | 0.015 | 414.1685 | 0 | 6.2125
01968 | MAO-DE-OBRA DE PEDREIRO, INCLUSIVE ENCARGOS SOCIAIS | H | 0.83 | 26.73 | 3 | 22.8515
01999 | MAO-DE-OBRA DE SERVENTE DA CONSTRUCAO CIVIL, INCLUSIVE ENCAR | H | 0.83 | 19.33 | 3 | 16.5252
GOS SOCIAIS
10767 | BLOCO CONCRETO ESTRUTURAL, DE (14X19X39)CM | UN | 13 | 3.46 | 0 | 44.98
12.005.0160-A | ALVENARIA DE BLOCOS DE CONCRETO ESTRUTURAL 15X20X40CM,ASSENT | M2 |  | 85.08
ES COM ARGAMASSA DE CIMENTO E AREIA,NO TRACO 1:8,EM PAREDES
DE 0,15M DE ESPESSURA,DE SUPERFICIE CORRIDA ATE 3,00M DE ALT
URA E MEDIDA PELA AREA REAL
10767 | BLOCO CONCRETO ESTRUTURAL, DE (14X19X39)CM | UN | 13 | 3.46 | 0 | 44.98
20115 | MAO-DE-OBRA DE PEDREIRO, INCLUSIVE ENCARGOS SOCIAIS DESONERA | H | 0.83 | 23.16 | 3 | 19.7995
DOS
20132 | MAO-DE-OBRA DE SERVENTE DA CONSTRUCAO CIVIL, INCLUSIVE ENCAR | H | 0.83 | 16.75 | 3 | 14.3196
GOS SOCIAIS DESONERADOS
30167 | ARGAMASSA CIM.,AREIA TRACO 1:8,PREPARO MECANICO | M3 | 0.015 | 398.7571 | 0 | 5.9814
12.005.0165-0 | ALVENARIA DE BLOCOS DE CONCRETO ESTRUTURAL 15X20X40CM,ASSENT | M2 |  | 93.89
ES COM ARGAMASSA DE CIMENTO E AREIA,NO TRACO 1:8,EM PAREDES
DE 0,15M DE ESPESSURA,COM VAOS OU ARESTAS,ATE 3,00M DE ALTUR
A E MEDIDA PELA AREA REAL
01609 | ARGAMASSA CIM.,AREIA TRACO 1:8,PREPARO MECANICO | M3 | 0.015 | 414.1685 | 0 | 6.2125
01968 | MAO-DE-OBRA DE PEDREIRO, INCLUSIVE ENCARGOS SOCIAIS | H | 0.9 | 26.73 | 3 | 24.7787
01999 | MAO-DE-OBRA DE SERVENTE DA CONSTRUCAO CIVIL, INCLUSIVE ENCAR | H | 0.9 | 19.33 | 3 | 17.9189
GOS SOCIAIS
10767 | BLOCO CONCRETO ESTRUTURAL, DE (14X19X39)CM | UN | 13 | 3.46 | 0 | 44.98
12.005.0165-A | ALVENARIA DE BLOCOS DE CONCRETO ESTRUTURAL 15X20X40CM,ASSENT | M2 |  | 87.95
ES COM ARGAMASSA DE CIMENTO E AREIA,NO TRACO 1:8,EM PAREDES
DE 0,15M DE ESPESSURA,COM VAOS OU ARESTAS,ATE 3,00M DE ALTUR
A E MEDIDA PELA AREA REAL
10767 | BLOCO CONCRETO ESTRUTURAL, DE (14X19X39)CM | UN | 13 | 3.46 | 0 | 44.98
20115 | MAO-DE-OBRA DE PEDREIRO, INCLUSIVE ENCARGOS SOCIAIS DESONERA | H | 0.9 | 23.16 | 3 | 21.4693
DOS
20132 | MAO-DE-OBRA DE SERVENTE DA CONSTRUCAO CIVIL, INCLUSIVE ENCAR | H | 0.9 | 16.75 | 3 | 15.5273
GOS SOCIAIS DESONERADOS
30167 | ARGAMASSA CIM.,AREIA TRACO 1:8,PREPARO MECANICO | M3 | 0.015 | 398.7571 | 0 | 5.9814
12.005.0170-0 | ALVENARIA DE BLOCOS DE CONCRETO ESTRUTURAL 15X20X40CM,ASSENT | M2 |  | 104.8
ES COM ARGAMASSA DE CIMENTO E AREIA,NO TRACO 1:8,EM PAREDES
DE 0,15M DE ESPESSURA,DE SUPERFICIE CORRIDA,DE 3,00M ATE 4,5
0M DE ALTURA E MEDIDA PELA AREA REAL
01609 | ARGAMASSA CIM.,AREIA TRACO 1:8,PREPARO MECANICO | M3 | 0.015 | 414.1685 | 0 | 6.2125
01968 | MAO-DE-OBRA DE PEDREIRO, INCLUSIVE ENCARGOS SOCIAIS | H | 1.13 | 26.73 | 3 | 31.111
01999 | MAO-DE-OBRA DE SERVENTE DA CONSTRUCAO CIVIL, INCLUSIVE ENCAR | H | 1.13 | 19.33 | 3 | 22.4982
GOS SOCIAIS
10767 | BLOCO CONCRETO ESTRUTURAL, DE (14X19X39)CM | UN | 13 | 3.46 | 0 | 44.98
12.005.0170-A | ALVENARIA DE BLOCOS DE CONCRETO ESTRUTURAL 15X20X40CM,ASSENT | M2 |  | 97.41
ES COM ARGAMASSA DE CIMENTO E AREIA,NO TRACO 1:8,EM PAREDES
DE 0,15M DE ESPESSURA,DE SUPERFICIE CORRIDA,DE 3,00M ATE 4,5
0M DE ALTURA E MEDIDA PELA AREA REAL
10767 | BLOCO CONCRETO ESTRUTURAL, DE (14X19X39)CM | UN | 13 | 3.46 | 0 | 44.98
20115 | MAO-DE-OBRA DE PEDREIRO, INCLUSIVE ENCARGOS SOCIAIS DESONERA | H | 1.13 | 23.16 | 3 | 26.9559
DOS
20132 | MAO-DE-OBRA DE SERVENTE DA CONSTRUCAO CIVIL, INCLUSIVE ENCAR | H | 1.13 | 16.75 | 3 | 19.4953
GOS SOCIAIS DESONERADOS
30167 | ARGAMASSA CIM.,AREIA TRACO 1:8,PREPARO MECANICO | M3 | 0.015 | 398.7571 | 0 | 5.9814
12.005.0175-0 | ALVENARIA DE BLOCOS DE CONCRETO ESTRUTURAL 15X20X40CM,ASSENT | M2 |  | 111.91
ES COM ARGAMASSA DE CIMENTO E AREIA,NO TRACO 1:8,EM PAREDES
DE 0,15M DE ESPESSURA,COM VAOS OU ARESTAS,DE 3,00M A 4,50M D
E ALTURA E MEDIDA PELA AREA REAL
01609 | ARGAMASSA CIM.,AREIA TRACO 1:8,PREPARO MECANICO | M3 | 0.015 | 414.1685 | 0 | 6.2125
01968 | MAO-DE-OBRA DE PEDREIRO, INCLUSIVE ENCARGOS SOCIAIS | H | 1.28 | 26.73 | 3 | 35.2408
01999 | MAO-DE-OBRA DE SERVENTE DA CONSTRUCAO CIVIL, INCLUSIVE ENCAR | H | 1.28 | 19.33 | 3 | 25.4847
GOS SOCIAIS
10767 | BLOCO CONCRETO ESTRUTURAL, DE (14X19X39)CM | UN | 13 | 3.46 | 0 | 44.98
12.005.0175-A | ALVENARIA DE BLOCOS DE CONCRETO ESTRUTURAL 15X20X40CM,ASSENT | M2 |  | 103.57
ES COM ARGAMASSA DE CIMENTO E AREIA,NO TRACO 1:8,EM PAREDES
DE 0,15M DE ESPESSURA,COM VAOS OU ARESTAS,DE 3,00M A 4,50M D
E ALTURA E MEDIDA PELA AREA REAL
10767 | BLOCO CONCRETO ESTRUTURAL, DE (14X19X39)CM | UN | 13 | 3.46 | 0 | 44.98
20115 | MAO-DE-OBRA DE PEDREIRO, INCLUSIVE ENCARGOS SOCIAIS DESONERA | H | 1.28 | 23.16 | 3 | 30.5341
DOS
20132 | MAO-DE-OBRA DE SERVENTE DA CONSTRUCAO CIVIL, INCLUSIVE ENCAR | H | 1.28 | 16.75 | 3 | 22.0832
GOS SOCIAIS DESONERADOS
30167 | ARGAMASSA CIM.,AREIA TRACO 1:8,PREPARO MECANICO | M3 | 0.015 | 398.7571 | 0 | 5.9814
12.005.0185-0 | ALVENARIA DE BLOCOS DE CONCRETO ESTRUTURAL 15X20X40CM,ASSENT | M2 |  | 91.9
ES COM ARGAMASSA DE CIMENTO,CAL HIDRATADA ADITIVADA E AREIA,
NO TRACO 1:1:8,EM PAREDES DE 15CM DE ESPESSURA,DE SUPERFICIE
CORRIDA ATE 3,00M DE ALTURA E MEDIDA PELA AREA REAL
01968 | MAO-DE-OBRA DE PEDREIRO, INCLUSIVE ENCARGOS SOCIAIS | H | 0.83 | 26.73 | 3 | 22.8515
01999 | MAO-DE-OBRA DE SERVENTE DA CONSTRUCAO CIVIL, INCLUSIVE ENCAR | H | 0.83 | 19.33 | 3 | 16.5252
GOS SOCIAIS
10767 | BLOCO CONCRETO ESTRUTURAL, DE (14X19X39)CM | UN | 13 | 3.46 | 0 | 44.98
15234 | ARGAMASSA CIM.,CAL HIDR.AREIA-EMBOC.INT. PREPARO MECANICO | M3 | 0.015 | 503.5506 | 0 | 7.5533
12.005.0185-A | ALVENARIA DE BLOCOS DE CONCRETO ESTRUTURAL 15X20X40CM,ASSENT | M2 |  | 86.47
ES COM ARGAMASSA DE CIMENTO,CAL HIDRATADA ADITIVADA E AREIA,
NO TRACO 1:1:8,EM PAREDES DE 15CM DE ESPESSURA,DE SUPERFICIE
CORRIDA ATE 3,00M DE ALTURA E MEDIDA PELA AREA REAL
10767 | BLOCO CONCRETO ESTRUTURAL, DE (14X19X39)CM | UN | 13 | 3.46 | 0 | 44.98
20115 | MAO-DE-OBRA DE PEDREIRO, INCLUSIVE ENCARGOS SOCIAIS DESONERA | H | 0.83 | 23.16 | 3 | 19.7995
DOS
20132 | MAO-DE-OBRA DE SERVENTE DA CONSTRUCAO CIVIL, INCLUSIVE ENCAR | H | 0.83 | 16.75 | 3 | 14.3196
GOS SOCIAIS DESONERADOS
30174 | ARGAMASSA CIM.,CAL HIDR.AREIA-EMBOC.INT. PREPARO MECANICO | M3 | 0.015 | 491.8596 | 0 | 7.3779
12.005.0190-0 | ALVENARIA DE BLOCOS DE CONCRETO ESTRUTURAL 15X20X40CM,ASSENT | M2 |  | 95.23
ES COM ARGAMASSA DE CIMENTO,CAL HIDRATADA ADITIVADA E AREIA,
NO TRACO 1:1:8,EM PAREDES DE 15CM DE ESPESSURA,COM VAOS OU A
RESTAS,ATE 3,00 DE ALTURA E MEDIDA PELA AREA REAL
01968 | MAO-DE-OBRA DE PEDREIRO, INCLUSIVE ENCARGOS SOCIAIS | H | 0.9 | 26.73 | 3 | 24.7787
01999 | MAO-DE-OBRA DE SERVENTE DA CONSTRUCAO CIVIL, INCLUSIVE ENCAR | H | 0.9 | 19.33 | 3 | 17.9189
GOS SOCIAIS
10767 | BLOCO CONCRETO ESTRUTURAL, DE (14X19X39)CM | UN | 13 | 3.46 | 0 | 44.98
15234 | ARGAMASSA CIM.,CAL HIDR.AREIA-EMBOC.INT. PREPARO MECANICO | M3 | 0.015 | 503.5506 | 0 | 7.5533
12.005.0190-A | ALVENARIA DE BLOCOS DE CONCRETO ESTRUTURAL 15X20X40CM,ASSENT | M2 |  | 89.35
ES COM ARGAMASSA DE CIMENTO,CAL HIDRATADA ADITIVADA E AREIA,
NO TRACO 1:1:8,EM PAREDES DE 15CM DE ESPESSURA,COM VAOS OU A
RESTAS,ATE 3,00 DE ALTURA E MEDIDA PELA AREA REAL
10767 | BLOCO CONCRETO ESTRUTURAL, DE (14X19X39)CM | UN | 13 | 3.46 | 0 | 44.98
20115 | MAO-DE-OBRA DE PEDREIRO, INCLUSIVE ENCARGOS SOCIAIS DESONERA | H | 0.9 | 23.16 | 3 | 21.4693
DOS
20132 | MAO-DE-OBRA DE SERVENTE DA CONSTRUCAO CIVIL, INCLUSIVE ENCAR | H | 0.9 | 16.75 | 3 | 15.5273
GOS SOCIAIS DESONERADOS
30174 | ARGAMASSA CIM.,CAL HIDR.AREIA-EMBOC.INT. PREPARO MECANICO | M3 | 0.015 | 491.8596 | 0 | 7.3779
12.005.0195-0 | ALVENARIA DE BLOCOS DE CONCRETO ESTRUTURAL 15X20X40CM,ASSENT | M2 |  | 106.14
ES COM ARGAMASSA DE CIMENTO,CAL HIDRATADA ADITIVADA E AREIA,
NO TRACO 1:1:8,EM PAREDES DE 15CM DE ESPESSURA,DE SUPERFICIE
CORRIDA DE 3,00M A 4,50M DE ALTURA E MEDIDA PELA AREA REAL
01968 | MAO-DE-OBRA DE PEDREIRO, INCLUSIVE ENCARGOS SOCIAIS | H | 1.13 | 26.73 | 3 | 31.111
01999 | MAO-DE-OBRA DE SERVENTE DA CONSTRUCAO CIVIL, INCLUSIVE ENCAR | H | 1.13 | 19.33 | 3 | 22.4982
GOS SOCIAIS
10767 | BLOCO CONCRETO ESTRUTURAL, DE (14X19X39)CM | UN | 13 | 3.46 | 0 | 44.98
15234 | ARGAMASSA CIM.,CAL HIDR.AREIA-EMBOC.INT. PREPARO MECANICO | M3 | 0.015 | 503.5506 | 0 | 7.5533
12.005.0195-A | ALVENARIA DE BLOCOS DE CONCRETO ESTRUTURAL 15X20X40CM,ASSENT | M2 |  | 98.8
ES COM ARGAMASSA DE CIMENTO,CAL HIDRATADA ADITIVADA E AREIA,
NO TRACO 1:1:8,EM PAREDES DE 15CM DE ESPESSURA,DE SUPERFICIE
CORRIDA DE 3,00M A 4,50M DE ALTURA E MEDIDA PELA AREA REAL
10767 | BLOCO CONCRETO ESTRUTURAL, DE (14X19X39)CM | UN | 13 | 3.46 | 0 | 44.98
20115 | MAO-DE-OBRA DE PEDREIRO, INCLUSIVE ENCARGOS SOCIAIS DESONERA | H | 1.13 | 23.16 | 3 | 26.9559
DOS
20132 | MAO-DE-OBRA DE SERVENTE DA CONSTRUCAO CIVIL, INCLUSIVE ENCAR | H | 1.13 | 16.75 | 3 | 19.4953
GOS SOCIAIS DESONERADOS
30174 | ARGAMASSA CIM.,CAL HIDR.AREIA-EMBOC.INT. PREPARO MECANICO | M3 | 0.015 | 491.8596 | 0 | 7.3779
12.005.0200-0 | ALVENARIA DE BLOCOS DE CONCRETO ESTRUTURAL 15X20X40CM,ASSENT | M2 |  | 113.25
ES COM ARGAMASSA DE CIMENTO,CAL HIDRATADA ADITIVADA E AREIA,
NO TRACO 1:1:8,EM PAREDES DE 15CM DE ESPESSURA,COM VAOS OU A
RESTAS,DE 3,00M A 4,50M DE ALTURA E MEDIDA PELA AREA REAL
01968 | MAO-DE-OBRA DE PEDREIRO, INCLUSIVE ENCARGOS SOCIAIS | H | 1.28 | 26.73 | 3 | 35.2408
01999 | MAO-DE-OBRA DE SERVENTE DA CONSTRUCAO CIVIL, INCLUSIVE ENCAR | H | 1.28 | 19.33 | 3 | 25.4847
GOS SOCIAIS
10767 | BLOCO CONCRETO ESTRUTURAL, DE (14X19X39)CM | UN | 13 | 3.46 | 0 | 44.98
15234 | ARGAMASSA CIM.,CAL HIDR.AREIA-EMBOC.INT. PREPARO MECANICO | M3 | 0.015 | 503.5506 | 0 | 7.5533
12.005.0200-A | ALVENARIA DE BLOCOS DE CONCRETO ESTRUTURAL 15X20X40CM,ASSENT | M2 |  | 104.97
ES COM ARGAMASSA DE CIMENTO,CAL HIDRATADA ADITIVADA E AREIA,
NO TRACO 1:1:8,EM PAREDES DE 15CM DE ESPESSURA,COM VAOS OU A
RESTAS,DE 3,00M A 4,50M DE ALTURA E MEDIDA PELA AREA REAL
10767 | BLOCO CONCRETO ESTRUTURAL, DE (14X19X39)CM | UN | 13 | 3.46 | 0 | 44.98
20115 | MAO-DE-OBRA DE PEDREIRO, INCLUSIVE ENCARGOS SOCIAIS DESONERA | H | 1.28 | 23.16 | 3 | 30.5341
DOS
20132 | MAO-DE-OBRA DE SERVENTE DA CONSTRUCAO CIVIL, INCLUSIVE ENCAR | H | 1.28 | 16.75 | 3 | 22.0832
GOS SOCIAIS DESONERADOS
30174 | ARGAMASSA CIM.,CAL HIDR.AREIA-EMBOC.INT. PREPARO MECANICO | M3 | 0.015 | 491.8596 | 0 | 7.3779
12.006.0010-0 | PAREDE DE BLOCOS CERAMICOS VAZADOS(COBOGO),DE 10X10X10CM,ASS | M2 |  | 253.94
ENTES COM ARGAMASSA DE CIMENTO E AREIA,NO TRACO 1:4,LEVANDO
UM VERGALHAO DE 4,2MM EM CADA JUNTA HORIZONTAL,PRESO NAS EXT
REMIDADES A ESTRUTURA OU ALVENARIA EXISTENTE
00013 | ACO CA-60, ESTIRADO, PRECO DE REVENDEDOR, NO DIAMETRO DE 04, | KG | 1.336 | 10.5776 | 0 | 14.1317
2MM
01607 | ARGAMASSA CIM.,AREIA TRACO 1:4,PREPARO MECANICO | M3 | 0.025 | 443.9412 | 0 | 11.0985
01968 | MAO-DE-OBRA DE PEDREIRO, INCLUSIVE ENCARGOS SOCIAIS | H | 2.5 | 26.73 | 3 | 68.8298
01999 | MAO-DE-OBRA DE SERVENTE DA CONSTRUCAO CIVIL, INCLUSIVE ENCAR | H | 1.25 | 19.33 | 3 | 24.8874
GOS SOCIAIS
05461 | COBOGO CERAMICO, DE 1 FURO, DE (10x10x10)CM | UN | 90 | 1.5 | 0 | 135
12.006.0010-A | PAREDE DE BLOCOS CERAMICOS VAZADOS(COBOGO),DE 10X10X10CM,ASS | M2 |  | 241.19
ENTES COM ARGAMASSA DE CIMENTO E AREIA,NO TRACO 1:4,LEVANDO
UM VERGALHAO DE 4,2MM EM CADA JUNTA HORIZONTAL,PRESO NAS EXT
REMIDADES A ESTRUTURA OU ALVENARIA EXISTENTE
00013 | ACO CA-60, ESTIRADO, PRECO DE REVENDEDOR, NO DIAMETRO DE 04, | KG | 1.336 | 10.5776 | 0 | 14.1317
2MM
05461 | COBOGO CERAMICO, DE 1 FURO, DE (10x10x10)CM | UN | 90 | 1.5 | 0 | 135
20115 | MAO-DE-OBRA DE PEDREIRO, INCLUSIVE ENCARGOS SOCIAIS DESONERA | H | 2.5 | 23.16 | 3 | 59.637
DOS
20132 | MAO-DE-OBRA DE SERVENTE DA CONSTRUCAO CIVIL, INCLUSIVE ENCAR | H | 1.25 | 16.75 | 3 | 21.5656
GOS SOCIAIS DESONERADOS
30164 | ARGAMASSA CIM.,AREIA TRACO 1:4,PREPARO MECANICO | M3 | 0.025 | 434.2432 | 0 | 10.8561
12.007.0015-0 | PAREDE DE BLOCOS VAZADOS(COBOGO),DE CIMENTO E AREIA,COM PESO | M2 |  | 235.91
DE 4,6KG,29X29X6CM,ASSENTES COMO EM 12.006.0010
00013 | ACO CA-60, ESTIRADO, PRECO DE REVENDEDOR, NO DIAMETRO DE 04, | KG | 0.7 | 10.5776 | 0 | 7.4043
2MM
01607 | ARGAMASSA CIM.,AREIA TRACO 1:4,PREPARO MECANICO | M3 | 0.01 | 443.9412 | 0 | 4.4394
01968 | MAO-DE-OBRA DE PEDREIRO, INCLUSIVE ENCARGOS SOCIAIS | H | 0.8 | 26.73 | 3 | 22.0255
01999 | MAO-DE-OBRA DE SERVENTE DA CONSTRUCAO CIVIL, INCLUSIVE ENCAR | H | 0.8 | 19.33 | 3 | 15.9279
GOS SOCIAIS
05169 | COBOGO DE BLOCOS VAZADOS, DE CIMENTO E AREIA, DE (29X29X06)C | UN | 12 | 15.51 | 0 | 186.12
M
12.007.0015-A | PAREDE DE BLOCOS VAZADOS(COBOGO),DE CIMENTO E AREIA,COM PESO | M2 |  | 230.75
DE 4,6KG,29X29X6CM,ASSENTES COMO EM 12.006.0010
00013 | ACO CA-60, ESTIRADO, PRECO DE REVENDEDOR, NO DIAMETRO DE 04, | KG | 0.7 | 10.5776 | 0 | 7.4043
2MM
05169 | COBOGO DE BLOCOS VAZADOS, DE CIMENTO E AREIA, DE (29X29X06)C | UN | 12 | 15.51 | 0 | 186.12
M
20115 | MAO-DE-OBRA DE PEDREIRO, INCLUSIVE ENCARGOS SOCIAIS DESONERA | H | 0.8 | 23.16 | 3 | 19.0838
DOS
20132 | MAO-DE-OBRA DE SERVENTE DA CONSTRUCAO CIVIL, INCLUSIVE ENCAR | H | 0.8 | 16.75 | 3 | 13.802
GOS SOCIAIS DESONERADOS
30164 | ARGAMASSA CIM.,AREIA TRACO 1:4,PREPARO MECANICO | M3 | 0.01 | 434.2432 | 0 | 4.3424
12.007.0020-0 | PAREDE DE BLOCOS VAZADOS(COBOGO),DE CIMENTO E AREIA,COM PESO | M2 |  | 180.55
DE 9,6KG,39X39X7CM,ASSENTES COMO EM 12.006.0010
00013 | ACO CA-60, ESTIRADO, PRECO DE REVENDEDOR, NO DIAMETRO DE 04, | KG | 0.52 | 10.5776 | 0 | 5.5004
2MM
01607 | ARGAMASSA CIM.,AREIA TRACO 1:4,PREPARO MECANICO | M3 | 0.008 | 443.9412 | 0 | 3.5515
01968 | MAO-DE-OBRA DE PEDREIRO, INCLUSIVE ENCARGOS SOCIAIS | H | 0.4 | 26.73 | 3 | 11.0128
01999 | MAO-DE-OBRA DE SERVENTE DA CONSTRUCAO CIVIL, INCLUSIVE ENCAR | H | 0.4 | 19.33 | 3 | 7.964
GOS SOCIAIS
05170 | COBOGO DE BLOCOS VAZADOS, DE CIMENTO E AREIA, DE (39X39X07)C | UN | 7 | 21.79 | 0 | 152.53
M
12.007.0020-A | PAREDE DE BLOCOS VAZADOS(COBOGO),DE CIMENTO E AREIA,COM PESO | M2 |  | 177.94
DE 9,6KG,39X39X7CM,ASSENTES COMO EM 12.006.0010
00013 | ACO CA-60, ESTIRADO, PRECO DE REVENDEDOR, NO DIAMETRO DE 04, | KG | 0.52 | 10.5776 | 0 | 5.5004
2MM
05170 | COBOGO DE BLOCOS VAZADOS, DE CIMENTO E AREIA, DE (39X39X07)C | UN | 7 | 21.79 | 0 | 152.53
M
20115 | MAO-DE-OBRA DE PEDREIRO, INCLUSIVE ENCARGOS SOCIAIS DESONERA | H | 0.4 | 23.16 | 3 | 9.5419
DOS
20132 | MAO-DE-OBRA DE SERVENTE DA CONSTRUCAO CIVIL, INCLUSIVE ENCAR | H | 0.4 | 16.75 | 3 | 6.901
GOS SOCIAIS DESONERADOS
30164 | ARGAMASSA CIM.,AREIA TRACO 1:4,PREPARO MECANICO | M3 | 0.008 | 434.2432 | 0 | 3.4739
12.007.0025-0 | PAREDE DE BLOCOS VAZADOS(COBOGO),DE CIMENTO E AREIA,COM PESO | M2 |  | 203.5
DE 4KG,29X29X10CM,ASSENTES COMO EM 12.006.0010
00013 | ACO CA-60, ESTIRADO, PRECO DE REVENDEDOR, NO DIAMETRO DE 04, | KG | 0.65 | 10.5776 | 0 | 6.8754
2MM
01607 | ARGAMASSA CIM.,AREIA TRACO 1:4,PREPARO MECANICO | M3 | 0.015 | 443.9412 | 0 | 6.6591
01968 | MAO-DE-OBRA DE PEDREIRO, INCLUSIVE ENCARGOS SOCIAIS | H | 0.55 | 26.73 | 3 | 15.1425
01999 | MAO-DE-OBRA DE SERVENTE DA CONSTRUCAO CIVIL, INCLUSIVE ENCAR | H | 0.55 | 19.33 | 3 | 10.9504
GOS SOCIAIS
05171 | COBOGO DE BLOCOS VAZADOS, DE CIMENTO E AREIA, DE (29X29X10)C | UN | 9 | 18.2084 | 0 | 163.8756
M
12.007.0025-A | PAREDE DE BLOCOS VAZADOS(COBOGO),DE CIMENTO E AREIA,COM PESO | M2 |  | 199.87
DE 4KG,29X29X10CM,ASSENTES COMO EM 12.006.0010
00013 | ACO CA-60, ESTIRADO, PRECO DE REVENDEDOR, NO DIAMETRO DE 04, | KG | 0.65 | 10.5776 | 0 | 6.8754
2MM
05171 | COBOGO DE BLOCOS VAZADOS, DE CIMENTO E AREIA, DE (29X29X10)C | UN | 9 | 18.2084 | 0 | 163.8756
M
20115 | MAO-DE-OBRA DE PEDREIRO, INCLUSIVE ENCARGOS SOCIAIS DESONERA | H | 0.55 | 23.16 | 3 | 13.1201
DOS
20132 | MAO-DE-OBRA DE SERVENTE DA CONSTRUCAO CIVIL, INCLUSIVE ENCAR | H | 0.55 | 16.75 | 3 | 9.4889
GOS SOCIAIS DESONERADOS
30164 | ARGAMASSA CIM.,AREIA TRACO 1:4,PREPARO MECANICO | M3 | 0.015 | 434.2432 | 0 | 6.5136
12.007.0030-0 | PAREDE DE BLOCOS VAZADOS(COBOGO),DE CIMENTO E AREIA,COM PESO | M2 |  | 286.32
DE 6,2KG,39X21,5X15CM,ASSENTES COMO EM 12.006.0010
00013 | ACO CA-60, ESTIRADO, PRECO DE REVENDEDOR, NO DIAMETRO DE 04, | KG | 0.77 | 10.5776 | 0 | 8.1448
2MM
01607 | ARGAMASSA CIM.,AREIA TRACO 1:4,PREPARO MECANICO | M3 | 0.027 | 443.9412 | 0 | 11.9864
01968 | MAO-DE-OBRA DE PEDREIRO, INCLUSIVE ENCARGOS SOCIAIS | H | 0.8 | 26.73 | 3 | 22.0255
01999 | MAO-DE-OBRA DE SERVENTE DA CONSTRUCAO CIVIL, INCLUSIVE ENCAR | H | 0.8 | 19.33 | 3 | 15.9279
GOS SOCIAIS
05172 | COBOGO DE BLOCOS VAZADOS, DE CIMENTO E AREIA, DE (39X21X15)C | UN | 12 | 19.02 | 0 | 228.24
M
12.007.0030-A | PAREDE DE BLOCOS VAZADOS(COBOGO),DE CIMENTO E AREIA,COM PESO | M2 |  | 280.99
DE 6,2KG,39X21,5X15CM,ASSENTES COMO EM 12.006.0010
00013 | ACO CA-60, ESTIRADO, PRECO DE REVENDEDOR, NO DIAMETRO DE 04, | KG | 0.77 | 10.5776 | 0 | 8.1448
2MM
05172 | COBOGO DE BLOCOS VAZADOS, DE CIMENTO E AREIA, DE (39X21X15)C | UN | 12 | 19.02 | 0 | 228.24
M
20115 | MAO-DE-OBRA DE PEDREIRO, INCLUSIVE ENCARGOS SOCIAIS DESONERA | H | 0.8 | 23.16 | 3 | 19.0838
DOS
20132 | MAO-DE-OBRA DE SERVENTE DA CONSTRUCAO CIVIL, INCLUSIVE ENCAR | H | 0.8 | 16.75 | 3 | 13.802
GOS SOCIAIS DESONERADOS
30164 | ARGAMASSA CIM.,AREIA TRACO 1:4,PREPARO MECANICO | M3 | 0.027 | 434.2432 | 0 | 11.7246
12.007.0040-0 | PAREDE DE BLOCOS VAZADOS(COBOGO),DE CIMENTO E AREIA,COM PESO | M2 |  | 410.85
DE 2,9KG,40X10X10CM,ASSENTES COMO EM 12.006.0010
00013 | ACO CA-60, ESTIRADO, PRECO DE REVENDEDOR, NO DIAMETRO DE 04, | KG | 1.15 | 10.5776 | 0 | 12.1642
2MM
01607 | ARGAMASSA CIM.,AREIA TRACO 1:4,PREPARO MECANICO | M3 | 0.031 | 443.9412 | 0 | 13.7622
01968 | MAO-DE-OBRA DE PEDREIRO, INCLUSIVE ENCARGOS SOCIAIS | H | 1.3 | 26.73 | 3 | 35.7915
01999 | MAO-DE-OBRA DE SERVENTE DA CONSTRUCAO CIVIL, INCLUSIVE ENCAR | H | 1.3 | 19.33 | 3 | 25.8829
GOS SOCIAIS
05174 | COBOGO DE BLOCOS VAZADOS, DE CIMENTO E AREIA, DE (39X10X10)C | UN | 25 | 12.93 | 0 | 323.25
M
12.007.0040-A | PAREDE DE BLOCOS VAZADOS(COBOGO),DE CIMENTO E AREIA,COM PESO | M2 |  | 402.31
DE 2,9KG,40X10X10CM,ASSENTES COMO EM 12.006.0010
00013 | ACO CA-60, ESTIRADO, PRECO DE REVENDEDOR, NO DIAMETRO DE 04, | KG | 1.15 | 10.5776 | 0 | 12.1642
2MM
05174 | COBOGO DE BLOCOS VAZADOS, DE CIMENTO E AREIA, DE (39X10X10)C | UN | 25 | 12.93 | 0 | 323.25
M
20115 | MAO-DE-OBRA DE PEDREIRO, INCLUSIVE ENCARGOS SOCIAIS DESONERA | H | 1.3 | 23.16 | 3 | 31.0112
DOS
20132 | MAO-DE-OBRA DE SERVENTE DA CONSTRUCAO CIVIL, INCLUSIVE ENCAR | H | 1.3 | 16.75 | 3 | 22.4283
GOS SOCIAIS DESONERADOS
30164 | ARGAMASSA CIM.,AREIA TRACO 1:4,PREPARO MECANICO | M3 | 0.031 | 434.2432 | 0 | 13.4615
12.007.0045-0 | PAREDE DE BLOCOS VAZADOS(COBOGO),DE CIMENTO E AREIA,COM PESO | M2 |  | 347.55
DE 11,2KG,33X33X10CM,ASSENTES COMO EM 12.006.0010
00013 | ACO CA-60, ESTIRADO, PRECO DE REVENDEDOR, NO DIAMETRO DE 04, | KG | 0.65 | 10.5776 | 0 | 6.8754
2MM
01607 | ARGAMASSA CIM.,AREIA TRACO 1:4,PREPARO MECANICO | M3 | 0.015 | 443.9412 | 0 | 6.6591
01968 | MAO-DE-OBRA DE PEDREIRO, INCLUSIVE ENCARGOS SOCIAIS | H | 0.58 | 26.73 | 3 | 15.9685
01999 | MAO-DE-OBRA DE SERVENTE DA CONSTRUCAO CIVIL, INCLUSIVE ENCAR | H | 0.58 | 19.33 | 3 | 11.5477
GOS SOCIAIS
05178 | COBOGO DE BLOCOS VAZADOS, DE CIMENTO E AREIA, DE (33X33X10)C | UN | 10 | 30.65 | 0 | 306.5
M
12.007.0045-A | PAREDE DE BLOCOS VAZADOS(COBOGO),DE CIMENTO E AREIA,COM PESO | M2 |  | 343.73
DE 11,2KG,33X33X10CM,ASSENTES COMO EM 12.006.0010
00013 | ACO CA-60, ESTIRADO, PRECO DE REVENDEDOR, NO DIAMETRO DE 04, | KG | 0.65 | 10.5776 | 0 | 6.8754
2MM
05178 | COBOGO DE BLOCOS VAZADOS, DE CIMENTO E AREIA, DE (33X33X10)C | UN | 10 | 30.65 | 0 | 306.5
M
20115 | MAO-DE-OBRA DE PEDREIRO, INCLUSIVE ENCARGOS SOCIAIS DESONERA | H | 0.58 | 23.16 | 3 | 13.8358
DOS
20132 | MAO-DE-OBRA DE SERVENTE DA CONSTRUCAO CIVIL, INCLUSIVE ENCAR | H | 0.58 | 16.75 | 3 | 10.0065
GOS SOCIAIS DESONERADOS
30164 | ARGAMASSA CIM.,AREIA TRACO 1:4,PREPARO MECANICO | M3 | 0.015 | 434.2432 | 0 | 6.5136
12.008.0015-0 | PAREDE DE BLOCOS VAZADOS(COBOGO),EM PLACAS DE CONCRETO,MEDIN | M2 |  | 212.89
DO APROXIMADAMENTE 50X50X5CM,FUROS QUADRADOS,ASSENTES COMO 1
2.006.0010
00013 | ACO CA-60, ESTIRADO, PRECO DE REVENDEDOR, NO DIAMETRO DE 04, | KG | 0.294 | 10.5776 | 0 | 3.1098
2MM
00153 | COBOGO DE CONCRETO VAZADO, COM FUROS QUADRADOS, MEDINDO APRO | UN | 4 | 27.06 | 0 | 108.24
XIMADAMENTE 50X50X5CM
01607 | ARGAMASSA CIM.,AREIA TRACO 1:4,PREPARO MECANICO | M3 | 0.015 | 443.9412 | 0 | 6.6591
01968 | MAO-DE-OBRA DE PEDREIRO, INCLUSIVE ENCARGOS SOCIAIS | H | 2 | 26.73 | 3 | 55.0638
01999 | MAO-DE-OBRA DE SERVENTE DA CONSTRUCAO CIVIL, INCLUSIVE ENCAR | H | 2 | 19.33 | 3 | 39.8198
GOS SOCIAIS
12.008.0015-A | PAREDE DE BLOCOS VAZADOS(COBOGO),EM PLACAS DE CONCRETO,MEDIN | M2 |  | 200.07
DO APROXIMADAMENTE 50X50X5CM,FUROS QUADRADOS,ASSENTES COMO 1
2.006.0010
00013 | ACO CA-60, ESTIRADO, PRECO DE REVENDEDOR, NO DIAMETRO DE 04, | KG | 0.294 | 10.5776 | 0 | 3.1098
2MM
00153 | COBOGO DE CONCRETO VAZADO, COM FUROS QUADRADOS, MEDINDO APRO | UN | 4 | 27.06 | 0 | 108.24
XIMADAMENTE 50X50X5CM
20115 | MAO-DE-OBRA DE PEDREIRO, INCLUSIVE ENCARGOS SOCIAIS DESONERA | H | 2 | 23.16 | 3 | 47.7096
DOS
20132 | MAO-DE-OBRA DE SERVENTE DA CONSTRUCAO CIVIL, INCLUSIVE ENCAR | H | 2 | 16.75 | 3 | 34.505
GOS SOCIAIS DESONERADOS
30164 | ARGAMASSA CIM.,AREIA TRACO 1:4,PREPARO MECANICO | M3 | 0.015 | 434.2432 | 0 | 6.5136
12.008.0020-0 | PAREDE DE BLOCOS VAZADOS(COBOGO),EM PLACAS DE CONCRETO,MEDIN | M2 |  | 247.53
DO APROXIMADAMENTE 39X50X8CM,EM VENEZIANA,ASSENTES COMO 12.0
06.0010
00013 | ACO CA-60, ESTIRADO, PRECO DE REVENDEDOR, NO DIAMETRO DE 04, | KG | 0.3 | 10.5776 | 0 | 3.1733
2MM
01607 | ARGAMASSA CIM.,AREIA TRACO 1:4,PREPARO MECANICO | M3 | 0.018 | 443.9412 | 0 | 7.9909
01968 | MAO-DE-OBRA DE PEDREIRO, INCLUSIVE ENCARGOS SOCIAIS | H | 2.16 | 26.73 | 3 | 59.4689
01999 | MAO-DE-OBRA DE SERVENTE DA CONSTRUCAO CIVIL, INCLUSIVE ENCAR | H | 2.16 | 19.33 | 3 | 43.0054
GOS SOCIAIS
13741 | COBOGO DE CONCRETO VAZADO, EM VENEZIANA, MEDINDO APROXIMADAM | M2 | 1 | 133.9 | 0 | 133.9
ENTE 39X50X8CM
12.008.0020-A | PAREDE DE BLOCOS VAZADOS(COBOGO),EM PLACAS DE CONCRETO,MEDIN | M2 |  | 233.68
DO APROXIMADAMENTE 39X50X8CM,EM VENEZIANA,ASSENTES COMO 12.0
06.0010
00013 | ACO CA-60, ESTIRADO, PRECO DE REVENDEDOR, NO DIAMETRO DE 04, | KG | 0.3 | 10.5776 | 0 | 3.1733
2MM
13741 | COBOGO DE CONCRETO VAZADO, EM VENEZIANA, MEDINDO APROXIMADAM | M2 | 1 | 133.9 | 0 | 133.9
ENTE 39X50X8CM
20115 | MAO-DE-OBRA DE PEDREIRO, INCLUSIVE ENCARGOS SOCIAIS DESONERA | H | 2.16 | 23.16 | 3 | 51.5264
DOS
20132 | MAO-DE-OBRA DE SERVENTE DA CONSTRUCAO CIVIL, INCLUSIVE ENCAR | H | 2.16 | 16.75 | 3 | 37.2654
GOS SOCIAIS DESONERADOS
30164 | ARGAMASSA CIM.,AREIA TRACO 1:4,PREPARO MECANICO | M3 | 0.018 | 434.2432 | 0 | 7.8164
12.009.0001-0 | PAREDE DE BLOCOS DE VIDRO NACIONAL,TIPO VENEZIANA,MEDINDO 20 | M2 |  | 1430.13
X10X8CM,COM ARGAMASSA DE CIMENTO,CAL E AREIA FINA,NO TRACO 1
:3:5
00150 | CIMENTO BRANCO | KG | 1 | 2.8387 | 0 | 2.8387
00245 | BLOCO DE VIDRO NACIONAL, TIPO VENEZIANA, MEDINDO (20X10X8)CM | UN | 50 | 23.77 | 0 | 1188.5
, TIPO CAPELINHA
01968 | MAO-DE-OBRA DE PEDREIRO, INCLUSIVE ENCARGOS SOCIAIS | H | 5 | 26.73 | 3 | 137.6595
01999 | MAO-DE-OBRA DE SERVENTE DA CONSTRUCAO CIVIL, INCLUSIVE ENCAR | H | 5 | 19.33 | 3 | 99.5495
GOS SOCIAIS
03079 | ARGAMASSA CIM.,CAL E AREIA FINA,TRACO 1:3:5,PREPARO MECANI | M3 | 0.0025 | 634.521 | 0 | 1.5863
CO
12.009.0001-A | PAREDE DE BLOCOS DE VIDRO NACIONAL,TIPO VENEZIANA,MEDINDO 20 | M2 |  | 1398.42
X10X8CM,COM ARGAMASSA DE CIMENTO,CAL E AREIA FINA,NO TRACO 1
:3:5
00150 | CIMENTO BRANCO | KG | 1 | 2.8387 | 0 | 2.8387
00245 | BLOCO DE VIDRO NACIONAL, TIPO VENEZIANA, MEDINDO (20X10X8)CM | UN | 50 | 23.77 | 0 | 1188.5
, TIPO CAPELINHA
20115 | MAO-DE-OBRA DE PEDREIRO, INCLUSIVE ENCARGOS SOCIAIS DESONERA | H | 5 | 23.16 | 3 | 119.274
DOS
20132 | MAO-DE-OBRA DE SERVENTE DA CONSTRUCAO CIVIL, INCLUSIVE ENCAR | H | 5 | 16.75 | 3 | 86.2625
GOS SOCIAIS DESONERADOS
30170 | ARGAMASSA CIM.,CAL E AREIA FINA,TRACO 1:3:5,PREPARO MECANI | M3 | 0.0025 | 618.9767 | 0 | 1.5474
CO
12.009.0002-0 | PAREDE DE BLOCOS DE VIDRO NACIONAL,TIPO VENEZIANA MEDINDO 20 | M2 |  | 1685.78
X10X10CM,COM ARGAMASSA DE CIMENTO,CAL E AREIA FINA,NO TRACO
1:3:5
00150 | CIMENTO BRANCO | KG | 1.2 | 2.8387 | 0 | 3.4064
01968 | MAO-DE-OBRA DE PEDREIRO, INCLUSIVE ENCARGOS SOCIAIS | H | 5 | 26.73 | 3 | 137.6595
01999 | MAO-DE-OBRA DE SERVENTE DA CONSTRUCAO CIVIL, INCLUSIVE ENCAR | H | 5 | 19.33 | 3 | 99.5495
GOS SOCIAIS
03079 | ARGAMASSA CIM.,CAL E AREIA FINA,TRACO 1:3:5,PREPARO MECANI | M3 | 0.005 | 634.521 | 0 | 3.1726
CO
10765 | BLOCO DE VIDRO NACIONAL, TIPO VENEZIANA, MEDINDO (20X10X10)C | UN | 50 | 28.84 | 0 | 1442
M, TIPO CAPELINHA
12.009.0002-A | PAREDE DE BLOCOS DE VIDRO NACIONAL,TIPO VENEZIANA MEDINDO 20 | M2 |  | 1654.03
X10X10CM,COM ARGAMASSA DE CIMENTO,CAL E AREIA FINA,NO TRACO
1:3:5
00150 | CIMENTO BRANCO | KG | 1.2 | 2.8387 | 0 | 3.4064
10765 | BLOCO DE VIDRO NACIONAL, TIPO VENEZIANA, MEDINDO (20X10X10)C | UN | 50 | 28.84 | 0 | 1442
M, TIPO CAPELINHA
20115 | MAO-DE-OBRA DE PEDREIRO, INCLUSIVE ENCARGOS SOCIAIS DESONERA | H | 5 | 23.16 | 3 | 119.274
DOS
20132 | MAO-DE-OBRA DE SERVENTE DA CONSTRUCAO CIVIL, INCLUSIVE ENCAR | H | 5 | 16.75 | 3 | 86.2625
GOS SOCIAIS DESONERADOS
30170 | ARGAMASSA CIM.,CAL E AREIA FINA,TRACO 1:3:5,PREPARO MECANI | M3 | 0.005 | 618.9767 | 0 | 3.0949
CO
12.009.0003-0 | PAREDE DE BLOCOS DE VIDRO NACIONAL,TIPO VENEZIANA MEDINDO 20 | M2 |  | 870.66
X20X6CM,COM ARGAMASSA DE CIMENTO,CAL E AREIA FINA,NO TRACO 1
:3:5
00150 | CIMENTO BRANCO | KG | 1 | 2.8387 | 0 | 2.8387
01968 | MAO-DE-OBRA DE PEDREIRO, INCLUSIVE ENCARGOS SOCIAIS | H | 4.5 | 26.73 | 3 | 123.8936
01999 | MAO-DE-OBRA DE SERVENTE DA CONSTRUCAO CIVIL, INCLUSIVE ENCAR | H | 4.5 | 19.33 | 3 | 89.5945
GOS SOCIAIS
03079 | ARGAMASSA CIM.,CAL E AREIA FINA,TRACO 1:3:5,PREPARO MECANI | M3 | 0.0025 | 634.521 | 0 | 1.5863
CO
10766 | BLOCO DE VIDRO NACIONAL, TIPO VENEZIANA, MEDINDO (20X20X6)CM | UN | 25 | 26.11 | 0 | 652.75
12.009.0003-A | PAREDE DE BLOCOS DE VIDRO NACIONAL,TIPO VENEZIANA MEDINDO 20 | M2 |  | 842.11
X20X6CM,COM ARGAMASSA DE CIMENTO,CAL E AREIA FINA,NO TRACO 1
:3:5
00150 | CIMENTO BRANCO | KG | 1 | 2.8387 | 0 | 2.8387
10766 | BLOCO DE VIDRO NACIONAL, TIPO VENEZIANA, MEDINDO (20X20X6)CM | UN | 25 | 26.11 | 0 | 652.75
20115 | MAO-DE-OBRA DE PEDREIRO, INCLUSIVE ENCARGOS SOCIAIS DESONERA | H | 4.5 | 23.16 | 3 | 107.3466
DOS
20132 | MAO-DE-OBRA DE SERVENTE DA CONSTRUCAO CIVIL, INCLUSIVE ENCAR | H | 4.5 | 16.75 | 3 | 77.6363
GOS SOCIAIS DESONERADOS
30170 | ARGAMASSA CIM.,CAL E AREIA FINA,TRACO 1:3:5,PREPARO MECANI | M3 | 0.0025 | 618.9767 | 0 | 1.5474
CO
12.009.0006-0 | PAREDE DE BLOCOS DE VIDRO NACIONAL CANELADO 20X20X10CM,COM A | M2 |  | 629.03
RGAMASSA DE CIMENTO,CAL E AREIA FINA,NO TRACO 1:3:5
00109 | BLOCO DE VIDRO INCOLOR, DE (20x20)CM | UN | 25 | 17.16 | 0 | 429
00150 | CIMENTO BRANCO | KG | 2.5 | 2.8387 | 0 | 7.0968
01968 | MAO-DE-OBRA DE PEDREIRO, INCLUSIVE ENCARGOS SOCIAIS | H | 4 | 26.73 | 3 | 110.1276
01999 | MAO-DE-OBRA DE SERVENTE DA CONSTRUCAO CIVIL, INCLUSIVE ENCAR | H | 4 | 19.33 | 3 | 79.6396
GOS SOCIAIS
03079 | ARGAMASSA CIM.,CAL E AREIA FINA,TRACO 1:3:5,PREPARO MECANI | M3 | 0.005 | 634.521 | 0 | 3.1726
CO
12.009.0006-A | PAREDE DE BLOCOS DE VIDRO NACIONAL CANELADO 20X20X10CM,COM A | M2 |  | 603.62
RGAMASSA DE CIMENTO,CAL E AREIA FINA,NO TRACO 1:3:5
00109 | BLOCO DE VIDRO INCOLOR, DE (20x20)CM | UN | 25 | 17.16 | 0 | 429
00150 | CIMENTO BRANCO | KG | 2.5 | 2.8387 | 0 | 7.0968
20115 | MAO-DE-OBRA DE PEDREIRO, INCLUSIVE ENCARGOS SOCIAIS DESONERA | H | 4 | 23.16 | 3 | 95.4192
DOS
20132 | MAO-DE-OBRA DE SERVENTE DA CONSTRUCAO CIVIL, INCLUSIVE ENCAR | H | 4 | 16.75 | 3 | 69.01
GOS SOCIAIS DESONERADOS
30170 | ARGAMASSA CIM.,CAL E AREIA FINA,TRACO 1:3:5,PREPARO MECANI | M3 | 0.005 | 618.9767 | 0 | 3.0949
CO
12.010.0010-0 | ALVENARIA DE BLOCOS DE CONCRETO CELULAR,MEDINDO 10X30X60CM,A | M2 |  | 89.35
SSENTES COM ARGAMASSA DE CIMENTO,CAL HIDRATADA E AREIA,NO TR
ACO 1:2:9,EM PAREDES DE 10CM DE ESPESSURA E MEDIDA PELA AREA
REAL
00001 | AREIA LAVADA, GROSSA, PARA REGIAO METROPOLITANA DO RIO DE JA | M3 | 0.0073 | 118.5 | 0 | 0.865
NEIRO
00149 | CIMENTO PORTLAND CP II 32, EM SACO DE 50KG | KG | 0.972 | 0.564 | 0 | 0.5482
00209 | CAL HIDRATADA | KG | 0.972 | 0.9265 | 0 | 0.9006
01968 | MAO-DE-OBRA DE PEDREIRO, INCLUSIVE ENCARGOS SOCIAIS | H | 0.3 | 26.73 | 3 | 8.2596
01999 | MAO-DE-OBRA DE SERVENTE DA CONSTRUCAO CIVIL, INCLUSIVE ENCAR | H | 0.15 | 19.33 | 3 | 2.9865
GOS SOCIAIS
04839 | BLOCO DE CONCRETO CELULAR, PARA ALVENARIA, DE (10X30X60)CM | M2 | 1.03 | 73.59 | 0 | 75.7977
12.010.0010-A | ALVENARIA DE BLOCOS DE CONCRETO CELULAR,MEDINDO 10X30X60CM,A | M2 |  | 87.85
SSENTES COM ARGAMASSA DE CIMENTO,CAL HIDRATADA E AREIA,NO TR
ACO 1:2:9,EM PAREDES DE 10CM DE ESPESSURA E MEDIDA PELA AREA
REAL
00001 | AREIA LAVADA, GROSSA, PARA REGIAO METROPOLITANA DO RIO DE JA | M3 | 0.0073 | 118.5 | 0 | 0.865
NEIRO
00149 | CIMENTO PORTLAND CP II 32, EM SACO DE 50KG | KG | 0.972 | 0.564 | 0 | 0.5482
00209 | CAL HIDRATADA | KG | 0.972 | 0.9265 | 0 | 0.9006
04839 | BLOCO DE CONCRETO CELULAR, PARA ALVENARIA, DE (10X30X60)CM | M2 | 1.03 | 73.59 | 0 | 75.7977
20115 | MAO-DE-OBRA DE PEDREIRO, INCLUSIVE ENCARGOS SOCIAIS DESONERA | H | 0.3 | 23.16 | 3 | 7.1564
DOS
20132 | MAO-DE-OBRA DE SERVENTE DA CONSTRUCAO CIVIL, INCLUSIVE ENCAR | H | 0.15 | 16.75 | 3 | 2.5879
GOS SOCIAIS DESONERADOS
12.010.0015-0 | ALVENARIA DE BLOCOS DE CONCRETO CELULAR,MEDINDO 20X30X60CM,A | M2 |  | 181.54
SSENTES COM ARGAMASSA DE CIMENTO,CAL HIDRATADA E AREIA,NO TR
ACO 1:2:9,EM PAREDES DE 20CM DE ESPESSURA E MEDIDA PELA AREA
REAL
00001 | AREIA LAVADA, GROSSA, PARA REGIAO METROPOLITANA DO RIO DE JA | M3 | 0.0154 | 118.5 | 0 | 1.8249
NEIRO
00149 | CIMENTO PORTLAND CP II 32, EM SACO DE 50KG | KG | 2 | 0.564 | 0 | 1.128
00209 | CAL HIDRATADA | KG | 2 | 0.9265 | 0 | 1.853
01968 | MAO-DE-OBRA DE PEDREIRO, INCLUSIVE ENCARGOS SOCIAIS | H | 0.54 | 26.73 | 3 | 14.8672
01999 | MAO-DE-OBRA DE SERVENTE DA CONSTRUCAO CIVIL, INCLUSIVE ENCAR | H | 0.32 | 19.33 | 3 | 6.3712
GOS SOCIAIS
04840 | BLOCO DE CONCRETO CELULAR, PARA ALVENARIA, DE (20X30X60)CM | M2 | 1.03 | 150.97 | 0 | 155.4991
12.010.0015-A | ALVENARIA DE BLOCOS DE CONCRETO CELULAR,MEDINDO 20X30X60CM,A | M2 |  | 178.7
SSENTES COM ARGAMASSA DE CIMENTO,CAL HIDRATADA E AREIA,NO TR
ACO 1:2:9,EM PAREDES DE 20CM DE ESPESSURA E MEDIDA PELA AREA
REAL
00001 | AREIA LAVADA, GROSSA, PARA REGIAO METROPOLITANA DO RIO DE JA | M3 | 0.0154 | 118.5 | 0 | 1.8249
NEIRO
00149 | CIMENTO PORTLAND CP II 32, EM SACO DE 50KG | KG | 2 | 0.564 | 0 | 1.128
00209 | CAL HIDRATADA | KG | 2 | 0.9265 | 0 | 1.853
04840 | BLOCO DE CONCRETO CELULAR, PARA ALVENARIA, DE (20X30X60)CM | M2 | 1.03 | 150.97 | 0 | 155.4991
20115 | MAO-DE-OBRA DE PEDREIRO, INCLUSIVE ENCARGOS SOCIAIS DESONERA | H | 0.54 | 23.16 | 3 | 12.8816
DOS
20132 | MAO-DE-OBRA DE SERVENTE DA CONSTRUCAO CIVIL, INCLUSIVE ENCAR | H | 0.32 | 16.75 | 3 | 5.5208
GOS SOCIAIS DESONERADOS
12.010.0020-0 | ALVENARIA DE BLOCOS DE CONCRETO CELULAR,MEDINDO 15X30X60CM,A | M2 |  | 136.76
SSENTES COM ARGAMASSA DE CIMENTO,CAL HIDRATADA E AREIA,NO TR
ACO 1:2:9,EM PAREDES DE 15CM DE ESPESSURA E MEDIDA PELA AREA
REAL
00001 | AREIA LAVADA, GROSSA, PARA REGIAO METROPOLITANA DO RIO DE JA | M3 | 0.01 | 118.5 | 0 | 1.185
NEIRO
00149 | CIMENTO PORTLAND CP II 32, EM SACO DE 50KG | KG | 1.458 | 0.564 | 0 | 0.8223
00209 | CAL HIDRATADA | KG | 1.458 | 0.9265 | 0 | 1.3508
01968 | MAO-DE-OBRA DE PEDREIRO, INCLUSIVE ENCARGOS SOCIAIS | H | 0.45 | 26.73 | 3 | 12.3894
01999 | MAO-DE-OBRA DE SERVENTE DA CONSTRUCAO CIVIL, INCLUSIVE ENCAR | H | 0.22 | 19.33 | 3 | 4.3802
GOS SOCIAIS
07786 | BLOCO DE CONCRETO CELULAR, PARA ALVENARIA, DE (15X30X60)CM | M2 | 1.03 | 113.24 | 0 | 116.6372
12.010.0020-A | ALVENARIA DE BLOCOS DE CONCRETO CELULAR,MEDINDO 15X30X60CM,A | M2 |  | 134.52
SSENTES COM ARGAMASSA DE CIMENTO,CAL HIDRATADA E AREIA,NO TR
ACO 1:2:9,EM PAREDES DE 15CM DE ESPESSURA E MEDIDA PELA AREA
REAL
00001 | AREIA LAVADA, GROSSA, PARA REGIAO METROPOLITANA DO RIO DE JA | M3 | 0.01 | 118.5 | 0 | 1.185
NEIRO
00149 | CIMENTO PORTLAND CP II 32, EM SACO DE 50KG | KG | 1.458 | 0.564 | 0 | 0.8223
00209 | CAL HIDRATADA | KG | 1.458 | 0.9265 | 0 | 1.3508
07786 | BLOCO DE CONCRETO CELULAR, PARA ALVENARIA, DE (15X30X60)CM | M2 | 1.03 | 113.24 | 0 | 116.6372
20115 | MAO-DE-OBRA DE PEDREIRO, INCLUSIVE ENCARGOS SOCIAIS DESONERA | H | 0.45 | 23.16 | 3 | 10.7347
DOS
20132 | MAO-DE-OBRA DE SERVENTE DA CONSTRUCAO CIVIL, INCLUSIVE ENCAR | H | 0.22 | 16.75 | 3 | 3.7956
GOS SOCIAIS DESONERADOS
12.011.0005-0 | ALVENARIA EM TIJOLO ECOLOGICO DE SOLO-CIMENTO,MEDINDO APROXI | M2 |  | 278.09
MADAMENTE (12,5X25X7)CM,EM PAREDES DE 12,5CM,ESTRUTURADA COM
BARRAS DE ACO CA-50,COLA,REJUNTE E GROUT NO ENTORNO DOS VAO
S,VERGAS BLOCOS E CALHAS,EXCLUSIVE CINTA DE AMARRACAO E ALIC
ERCE
00150 | CIMENTO BRANCO | KG | 0.16 | 2.8387 | 0 | 0.4542
01004 | CAMINHAO CARROC. FIXA, 7,5T (CP) | H | 0.0006 | 198.7187 | 0 | 0.1192
01051 | GUINDASTE SOBRE RODAS,CAPACIDADE DE 15T,INCLUSIVE OPERADOR E | H | 0.0005 | 482.496 | 0 | 0.2412
AUXILIAR (CP)
01747 | PREPARO CONCR. BETON. 320L; 1,00M3/H | M3 | 0.0105 | 131.4726 | 0 | 1.3805
01760 | LANCAMENTO CONC.S/ARM.1,0M3/H/HORIZ/VERT | M3 | 0.0105 | 190.6554 | 0 | 2.0019
01968 | MAO-DE-OBRA DE PEDREIRO, INCLUSIVE ENCARGOS SOCIAIS | H | 1.62 | 26.73 | 3 | 44.6017
01998 | MAO-DE-OBRA DE ARMADOR DE CONCRETO ARMADO, INCLUSIVE ENCARGO | H | 0.055 | 26.73 | 3 | 1.5143
S SOCIAIS
01999 | MAO-DE-OBRA DE SERVENTE DA CONSTRUCAO CIVIL, INCLUSIVE ENCAR | H | 0.865 | 19.33 | 3 | 17.2221
GOS SOCIAIS
02003 | GUINDAUTO 3,5T, ALCANCE 7,0M (CP) | H | 0.0006 | 60.3404 | 0 | 0.0362
03050 | BARRA ACO CA-50,DIAM.DE 8 A 12,5MM | KG | 0.5255 | 7.4795 | 0 | 3.9305
03882 | COLA A BASE DE PVA LATEX | KG | 0.45 | 20.7127 | 0 | 9.3207
05349 | ARGAMASSA DE CIMENTO, AREIA DE QUARTZO E ADITIVOS | KG | 15.75 | 1.7124 | 0 | 26.9703
05350 | PIGMENTO EM PO A BASE DE OXIDO DE FERRO | KG | 1.8 | 46.56 | 0 | 83.808
10777 | TIJOLO ECOLOGICO PADRAO 2 FUROS, SOLO-CIMENTO, NA DIMENSAO A | UN | 64 | 1.339 | 0 | 85.696
PROXIMADA DE (12,5X25X7)CM
14541 | BRITA 0, PARA REGIAO METROPOLITANA DO RIO DE JANEIRO | T | 0.008094 | 99 | 0 | 0.8013
12.011.0005-A | ALVENARIA EM TIJOLO ECOLOGICO DE SOLO-CIMENTO,MEDINDO APROXI | M2 |  | 269.2
MADAMENTE (12,5X25X7)CM,EM PAREDES DE 12,5CM,ESTRUTURADA COM
BARRAS DE ACO CA-50,COLA,REJUNTE E GROUT NO ENTORNO DOS VAO
S,VERGAS BLOCOS E CALHAS,EXCLUSIVE CINTA DE AMARRACAO E ALIC
ERCE
00150 | CIMENTO BRANCO | KG | 0.16 | 2.8387 | 0 | 0.4542
03882 | COLA A BASE DE PVA LATEX | KG | 0.45 | 20.7127 | 0 | 9.3207
05349 | ARGAMASSA DE CIMENTO, AREIA DE QUARTZO E ADITIVOS | KG | 15.75 | 1.7124 | 0 | 26.9703
05350 | PIGMENTO EM PO A BASE DE OXIDO DE FERRO | KG | 1.8 | 46.56 | 0 | 83.808
10777 | TIJOLO ECOLOGICO PADRAO 2 FUROS, SOLO-CIMENTO, NA DIMENSAO A | UN | 64 | 1.339 | 0 | 85.696
PROXIMADA DE (12,5X25X7)CM
14541 | BRITA 0, PARA REGIAO METROPOLITANA DO RIO DE JANEIRO | T | 0.008094 | 99 | 0 | 0.8013
20015 | MAO-DE-OBRA DE ARMADOR DE CONCRETO ARMADO, INCLUSIVE ENCARGO | H | 0.055 | 23.16 | 3 | 1.312
S SOCIAIS DESONERADOS
20115 | MAO-DE-OBRA DE PEDREIRO, INCLUSIVE ENCARGOS SOCIAIS DESONERA | H | 1.62 | 23.16 | 3 | 38.6448
DOS
20132 | MAO-DE-OBRA DE SERVENTE DA CONSTRUCAO CIVIL, INCLUSIVE ENCAR | H | 0.865 | 16.75 | 3 | 14.9234
GOS SOCIAIS DESONERADOS
30256 | PREPARO CONCR. BETON. 320L; 1,00M3/H | M3 | 0.0105 | 115.5282 | 0 | 1.213
30267 | LANCAMENTO CONC.S/ARM.1,0M3/H/HORIZ/VERT | M3 | 0.0105 | 166.3371 | 0 | 1.7465
30302 | BARRA ACO CA-50,DIAM.DE 8 A 12,5MM | KG | 0.5255 | 7.4795 | 0 | 3.9305
30414 | CAMINHAO CARROC. FIXA, 7,5T (CP) | H | 0.0006 | 195.1487 | 0 | 0.1171
30503 | GUINDASTE SOBRE RODAS,CAPACIDADE DE 15T,INCLUSIVE OPERADOR E | H | 0.0005 | 475.906 | 0 | 0.238
AUXILIAR (CP)
30523 | GUINDAUTO 3,5T, ALCANCE 5,90M (CP) | H | 0.0006 | 55.1804 | 0 | 0.0331
12.012.0001-0 | PAREDE DIVISORIA EM PAINEL CEGO DE CHAPA DE FIBRA DE MADEIRA | M2 |  | 474.92
DE DENSIDADE MEDIA,TIPO MDF 15MM DE ESPESSURA,ARMADA SOBRE
TARUGAMENTO DE SARRAFO,INCLUSIVE MATA-JUNTAS,MEDIDA PELA ARE
A REAL,FAZENDO AS PORTAS PARTE DO CONJUNTO,EXCLUSIVE SUAS
FERRAGENS E PINTURA
00324 | LIXA P/MADEIRA Nº100 | UN | 1 | 0.63 | 0 | 0.63
00368 | PINUS, EM PECAS DE 7,50X7,50CM (3"X3") | M | 2 | 7.35 | 0 | 14.7
00453 | PREGO COM OU SEM CABECA, EM CAIXAS DE 50KG, OU QUANTIDADES E | KG | 0.02 | 15.35 | 0 | 0.307
QUIVALENTES, Nº12X12 A 18X30
00466 | PARAFUSO DE LATAO, ROSCA SOBERBA, CABECA CHATA, DE 4,8MMX1.1 | UN | 3.5 | 2.75 | 0 | 9.625
/2"
01967 | MAO-DE-OBRA DE CARPINTEIRO DE ESQUADRIASDE MADEIRA INCLUSIVE | H | 8 | 28.76 | 3 | 236.9824
ENCARGOS SOCIAIS
01999 | MAO-DE-OBRA DE SERVENTE DA CONSTRUCAO CIVIL, INCLUSIVE ENCAR | H | 8 | 19.33 | 3 | 159.2792
GOS SOCIAIS
02260 | MARCO EM MADEIRA DE LEI, DE (7X3)CM, GRUPO V | M | 0.6 | 32.59 | 0 | 19.554
07956 | CHAPA DE FIBRA DE MADEIRA DE MEDIA DENSIDADE, CRU, TIPO MDF, | UN | 0.2 | 169.26 | 0 | 33.852
DE (1830X2750X15)MM
12.012.0001-A | PAREDE DIVISORIA EM PAINEL CEGO DE CHAPA DE FIBRA DE MADEIRA | M2 |  | 422.02
DE DENSIDADE MEDIA,TIPO MDF 15MM DE ESPESSURA,ARMADA SOBRE
TARUGAMENTO DE SARRAFO,INCLUSIVE MATA-JUNTAS,MEDIDA PELA ARE
A REAL,FAZENDO AS PORTAS PARTE DO CONJUNTO,EXCLUSIVE SUAS
FERRAGENS E PINTURA
00324 | LIXA P/MADEIRA Nº100 | UN | 1 | 0.63 | 0 | 0.63
00368 | PINUS, EM PECAS DE 7,50X7,50CM (3"X3") | M | 2 | 7.35 | 0 | 14.7
00453 | PREGO COM OU SEM CABECA, EM CAIXAS DE 50KG, OU QUANTIDADES E | KG | 0.02 | 15.35 | 0 | 0.307
QUIVALENTES, Nº12X12 A 18X30
00466 | PARAFUSO DE LATAO, ROSCA SOBERBA, CABECA CHATA, DE 4,8MMX1.1 | UN | 3.5 | 2.75 | 0 | 9.625
/2"
02260 | MARCO EM MADEIRA DE LEI, DE (7X3)CM, GRUPO V | M | 0.6 | 32.59 | 0 | 19.554
07956 | CHAPA DE FIBRA DE MADEIRA DE MEDIA DENSIDADE, CRU, TIPO MDF, | UN | 0.2 | 169.26 | 0 | 33.852
DE (1830X2750X15)MM
20045 | MAO-DE-OBRA DE CARPINTEIRO DE ESQUADRIAS DE MADEIRA, INCLUSI | H | 8 | 24.92 | 3 | 205.3408
VE ENCARGOS SOCIAIS DESONERADOS
20132 | MAO-DE-OBRA DE SERVENTE DA CONSTRUCAO CIVIL, INCLUSIVE ENCAR | H | 8 | 16.75 | 3 | 138.02
GOS SOCIAIS DESONERADOS
12.012.0002-0 | PAREDE DIVISORIA EM PAINEL CEGO,DE CHAPA DE FIBRA DE MADEIRA | M2 |  | 503.02
(NA PARTE INFERIOR) DE DENSIDADE MEDIA,TIPO MDF,DE 15MM DE E
SPESSURA E VIDRO DE 4MM (INCLUSIVE ESTE) NA PARTE SUPERIOR
00324 | LIXA P/MADEIRA Nº100 | UN | 1 | 0.63 | 0 | 0.63
00368 | PINUS, EM PECAS DE 7,50X7,50CM (3"X3") | M | 2.11 | 7.35 | 0 | 15.5085
00453 | PREGO COM OU SEM CABECA, EM CAIXAS DE 50KG, OU QUANTIDADES E | KG | 0.025 | 15.35 | 0 | 0.3838
QUIVALENTES, Nº12X12 A 18X30
00466 | PARAFUSO DE LATAO, ROSCA SOBERBA, CABECA CHATA, DE 4,8MMX1.1 | UN | 3.5 | 2.75 | 0 | 9.625
/2"
00602 | VIDRO PLANO TRANSPARENTE, COMUM, COM ESPESSURA DE 4MM | M2 | 0.13 | 96.5 | 0 | 12.545
01957 | MAO-DE-OBRA DE VIDRACEIRO, INCLUSIVE ENCARGOS SOCIAIS | H | 0.4 | 26.73 | 3 | 11.0128
01967 | MAO-DE-OBRA DE CARPINTEIRO DE ESQUADRIASDE MADEIRA INCLUSIVE | H | 8 | 28.76 | 3 | 236.9824
ENCARGOS SOCIAIS
01999 | MAO-DE-OBRA DE SERVENTE DA CONSTRUCAO CIVIL, INCLUSIVE ENCAR | H | 8 | 19.33 | 3 | 159.2792
GOS SOCIAIS
02260 | MARCO EM MADEIRA DE LEI, DE (7X3)CM, GRUPO V | M | 0.5 | 32.59 | 0 | 16.295
02275 | CORDAO DE CEDRO, DE (1x1)CM | M | 0.95 | 7.2736 | 0 | 6.9099
07956 | CHAPA DE FIBRA DE MADEIRA DE MEDIA DENSIDADE, CRU, TIPO MDF, | UN | 0.2 | 169.26 | 0 | 33.852
DE (1830X2750X15)MM
12.012.0002-A | PAREDE DIVISORIA EM PAINEL CEGO,DE CHAPA DE FIBRA DE MADEIRA | M2 |  | 448.65
(NA PARTE INFERIOR) DE DENSIDADE MEDIA,TIPO MDF,DE 15MM DE E
SPESSURA E VIDRO DE 4MM (INCLUSIVE ESTE) NA PARTE SUPERIOR
00324 | LIXA P/MADEIRA Nº100 | UN | 1 | 0.63 | 0 | 0.63
00368 | PINUS, EM PECAS DE 7,50X7,50CM (3"X3") | M | 2.11 | 7.35 | 0 | 15.5085
00453 | PREGO COM OU SEM CABECA, EM CAIXAS DE 50KG, OU QUANTIDADES E | KG | 0.025 | 15.35 | 0 | 0.3838
QUIVALENTES, Nº12X12 A 18X30
00466 | PARAFUSO DE LATAO, ROSCA SOBERBA, CABECA CHATA, DE 4,8MMX1.1 | UN | 3.5 | 2.75 | 0 | 9.625
/2"
00602 | VIDRO PLANO TRANSPARENTE, COMUM, COM ESPESSURA DE 4MM | M2 | 0.13 | 96.5 | 0 | 12.545
02260 | MARCO EM MADEIRA DE LEI, DE (7X3)CM, GRUPO V | M | 0.5 | 32.59 | 0 | 16.295
02275 | CORDAO DE CEDRO, DE (1x1)CM | M | 0.95 | 7.2736 | 0 | 6.9099
07956 | CHAPA DE FIBRA DE MADEIRA DE MEDIA DENSIDADE, CRU, TIPO MDF, | UN | 0.2 | 169.26 | 0 | 33.852
DE (1830X2750X15)MM
20045 | MAO-DE-OBRA DE CARPINTEIRO DE ESQUADRIAS DE MADEIRA, INCLUSI | H | 8 | 24.92 | 3 | 205.3408
VE ENCARGOS SOCIAIS DESONERADOS
20132 | MAO-DE-OBRA DE SERVENTE DA CONSTRUCAO CIVIL, INCLUSIVE ENCAR | H | 8 | 16.75 | 3 | 138.02
GOS SOCIAIS DESONERADOS
20152 | MAO-DE-OBRA DE VIDRACEIRO, INCLUSIVE ENCARGOS SOCIAIS DESONE | H | 0.4 | 23.16 | 3 | 9.5419
RADOS
12.013.0010-0 | PAREDE DIVISORIA EM MODULOS TIPO FOLHA DE PORTA DE COMPENSAD | M2 |  | 214.04
O,FOLHEADO NAS 2 FACES,DE 60,70 OU 80X210CM,ESPESSURA DE 35M
M,MONTANTES EM ACO NAVAL,INCLUSIVE PORTAS,EXCLUSIVE FERRAGEN
S E PINTURA.FORNECIMENTO E COLOCACAO
00324 | LIXA P/MADEIRA Nº100 | UN | 0.5 | 0.63 | 0 | 0.315
01967 | MAO-DE-OBRA DE CARPINTEIRO DE ESQUADRIASDE MADEIRA INCLUSIVE | H | 2 | 28.76 | 3 | 59.2456
ENCARGOS SOCIAIS
01999 | MAO-DE-OBRA DE SERVENTE DA CONSTRUCAO CIVIL, INCLUSIVE ENCAR | H | 2 | 19.33 | 3 | 39.8198
GOS SOCIAIS
05928 | MONTANTE DUPLO EM ACO NAVAL PARA DIVISORIA DE 35MM (JOGO) | UN | 0.39 | 62.64 | 0 | 24.4296
05929 | TRAVESSA HORIZONTAL EM ACO NAVAL, PARA DIVISORIA DE 35MM COM | UN | 0.15 | 22.61 | 0 | 3.3915
3M
05930 | BATENTE DE PORTA EM ACO NAVAL, PARA DIVISORIA DE 35MM (JOGO) | UN | 0.07 | 19.69 | 0 | 1.3783
05932 | GUIA INFERIOR EM ACO NAVAL, PARA DIVISORIA DE 35MM COM 3M | UN | 0.31 | 17.23 | 0 | 5.3413
11439 | PORTA LISA, SEMI-OCA PARA PINTURA, DE (90X210X3,5)CM | UN | 0.56 | 143.07 | 0 | 80.1192
12.013.0010-A | PAREDE DIVISORIA EM MODULOS TIPO FOLHA DE PORTA DE COMPENSAD | M2 |  | 200.81
O,FOLHEADO NAS 2 FACES,DE 60,70 OU 80X210CM,ESPESSURA DE 35M
M,MONTANTES EM ACO NAVAL,INCLUSIVE PORTAS,EXCLUSIVE FERRAGEN
S E PINTURA.FORNECIMENTO E COLOCACAO
00324 | LIXA P/MADEIRA Nº100 | UN | 0.5 | 0.63 | 0 | 0.315
05928 | MONTANTE DUPLO EM ACO NAVAL PARA DIVISORIA DE 35MM (JOGO) | UN | 0.39 | 62.64 | 0 | 24.4296
05929 | TRAVESSA HORIZONTAL EM ACO NAVAL, PARA DIVISORIA DE 35MM COM | UN | 0.15 | 22.61 | 0 | 3.3915
3M
05930 | BATENTE DE PORTA EM ACO NAVAL, PARA DIVISORIA DE 35MM (JOGO) | UN | 0.07 | 19.69 | 0 | 1.3783
05932 | GUIA INFERIOR EM ACO NAVAL, PARA DIVISORIA DE 35MM COM 3M | UN | 0.31 | 17.23 | 0 | 5.3413
11439 | PORTA LISA, SEMI-OCA PARA PINTURA, DE (90X210X3,5)CM | UN | 0.56 | 143.07 | 0 | 80.1192
20045 | MAO-DE-OBRA DE CARPINTEIRO DE ESQUADRIAS DE MADEIRA, INCLUSI | H | 2 | 24.92 | 3 | 51.3352
VE ENCARGOS SOCIAIS DESONERADOS
20132 | MAO-DE-OBRA DE SERVENTE DA CONSTRUCAO CIVIL, INCLUSIVE ENCAR | H | 2 | 16.75 | 3 | 34.505
GOS SOCIAIS DESONERADOS
12.015.0016-0 | PAREDE DIVISORIA COM 35MM DE ESPESSURA,CONSTITUIDA DE PAINEL | M2 |  | 132.43
CEGO DE CHAPA DE FIBRA DE MADEIRA PRENSADA,REVESTIDO EM CHA
PA DE LAMINADO MELAMINICO,COM MIOLO EM COLMEIA,ESTRUTURADO C
OM MONTANTES DE PERFIL DE ACO GALVANIZADO COM PINTURA ELETRO
STATICA,FAZENDO AS PORTAS PARTE DO CONJUNTO,EXCLUSIVE SUAS
FERRAGENS.FORNECIMENTO E COLOCACAO
10780 | DIVISORIA 35MM C/MONT.DE ACO GALV.PINT. ELETR. MIOLO EM COLM | M2 | 1 | 132.43 | 0 | 132.43
EIA, REV. CHAPA LAM.MELAM PAINEL/PAINEL. FORN E COLOC.
12.015.0016-A | PAREDE DIVISORIA COM 35MM DE ESPESSURA,CONSTITUIDA DE PAINEL | M2 |  | 132.43
CEGO DE CHAPA DE FIBRA DE MADEIRA PRENSADA,REVESTIDO EM CHA
PA DE LAMINADO MELAMINICO,COM MIOLO EM COLMEIA,ESTRUTURADO C
OM MONTANTES DE PERFIL DE ACO GALVANIZADO COM PINTURA ELETRO
STATICA,FAZENDO AS PORTAS PARTE DO CONJUNTO,EXCLUSIVE SUAS
FERRAGENS.FORNECIMENTO E COLOCACAO
10780 | DIVISORIA 35MM C/MONT.DE ACO GALV.PINT. ELETR. MIOLO EM COLM | M2 | 1 | 132.43 | 0 | 132.43
EIA, REV. CHAPA LAM.MELAM PAINEL/PAINEL. FORN E COLOC.
12.015.0041-0 | PAREDE DIVISORIA COM 35MM ESPESSURA,CONSTITUIDA DE PAINEL E | M2 |  | 125.81
VIDRO NA PARTE SUPERIOR (EXCLUSIVE ESTE),SENDO O PAINEL CHAP
A DE FIBRA MADEIRA PRENSADA,REVESTIDO EM CHAPA DE LAMINADO M
ELAMINICO,COM MIOLO EM COLMEIA,ESTRUTURADO C/MONTANTES DE PE
RFIL DE ACO GALVANIZADO COM PINTURA ELETROSTATICA,FAZENDO AS
PORTAS PARTE DO CONJUNTO,EXCL.SUAS FERRAGENS.FORN.E COLOC.
10784 | DIVISORIA 35MM C/MONT.DE ACO GALV. PINT.ELETR. MIOLO EM COLM | M2 | 1 | 125.81 | 0 | 125.81
EIA, REV. CHAPA LAM.MELAM PAINEL/BAND.VIDRO, EXC.VD,FORN,COL
12.015.0041-A | PAREDE DIVISORIA COM 35MM ESPESSURA,CONSTITUIDA DE PAINEL E | M2 |  | 125.81
VIDRO NA PARTE SUPERIOR (EXCLUSIVE ESTE),SENDO O PAINEL CHAP
A DE FIBRA MADEIRA PRENSADA,REVESTIDO EM CHAPA DE LAMINADO M
ELAMINICO,COM MIOLO EM COLMEIA,ESTRUTURADO C/MONTANTES DE PE
RFIL DE ACO GALVANIZADO COM PINTURA ELETROSTATICA,FAZENDO AS
PORTAS PARTE DO CONJUNTO,EXCL.SUAS FERRAGENS.FORN.E COLOC.
10784 | DIVISORIA 35MM C/MONT.DE ACO GALV. PINT.ELETR. MIOLO EM COLM | M2 | 1 | 125.81 | 0 | 125.81
EIA, REV. CHAPA LAM.MELAM PAINEL/BAND.VIDRO, EXC.VD,FORN,COL
12.015.0071-0 | PAREDE DIVISORIA COM 35MM ESPESSURA,CONSTITUIDA DE PAINEL CE | M2 |  | 126.54
GO ATE ALTURA DE 1,10M E ACIMA DE 2,10M,COM VIDRO ENTRE 1,10
M E 2,10M (EXCLUSIVE ESTE),REVESTIDO EM CHAPA DE LAMINADO ME
LAMINICO,COM MIOLO EM COLMEIA,ESTRUTURADO COM MONTANTES DE P
ERFIL DE ACO GALVANIZADO COM PINTURA ELETROSTATICA,FAZENDO A
S PORTAS PARTE DO CONJUNTO,EXCL.SUAS FERRAGENS.FORN.E COLOC.
10788 | DIVISORIA 35MM C/MONT.DE ACO GALV. PINT.ELETR. MIOLO EM COLM | M2 | 1 | 126.54 | 0 | 126.54
EIA, REV.CHAPA LAM. MELAM.PAINEL/VD/PAINEL,EXC.VID.FORN.COL.
12.015.0071-A | PAREDE DIVISORIA COM 35MM ESPESSURA,CONSTITUIDA DE PAINEL CE | M2 |  | 126.54
GO ATE ALTURA DE 1,10M E ACIMA DE 2,10M,COM VIDRO ENTRE 1,10
M E 2,10M (EXCLUSIVE ESTE),REVESTIDO EM CHAPA DE LAMINADO ME
LAMINICO,COM MIOLO EM COLMEIA,ESTRUTURADO COM MONTANTES DE P
ERFIL DE ACO GALVANIZADO COM PINTURA ELETROSTATICA,FAZENDO A
S PORTAS PARTE DO CONJUNTO,EXCL.SUAS FERRAGENS.FORN.E COLOC.
10788 | DIVISORIA 35MM C/MONT.DE ACO GALV. PINT.ELETR. MIOLO EM COLM | M2 | 1 | 126.54 | 0 | 126.54
EIA, REV.CHAPA LAM. MELAM.PAINEL/VD/PAINEL,EXC.VID.FORN.COL.
12.016.0004-0 | PAREDE DRYWALL C/ESP.73MM,ESTRUT.C/MONTANTES SIMPLES AUTOPOR | M2 |  | 78.39
TANTES 48MM,FIXADOS A GUIAS HORIZONTAIS 48MM,AMBOS ACO GALV.
C/ESP.0,5MM,C/DUAS CHAPAS GESSO ACARTONADO STANDARD,ESP.12,5
MM,LARG.1200MM,FIXADA AOS MONTANTES POR MEIO DE PARAFUSOS,C/
TRATAMENTO JUNTAS C/MASSA E FITA P/UNIF.DA SUPERF.DAS CHAPAS
DE GESSO ACARTONADO,APLIC.EM AREAS SECAS.FORN.E COLOCACAO
01975 | MAO-DE-OBRA DE MONTADOR A (MONTAGEM DE ESTRUTURAS METALICAS) | H | 0.5449 | 28.76 | 3 | 16.1415
, INCLUSIVE ENCARGOS SOCIAIS
01999 | MAO-DE-OBRA DE SERVENTE DA CONSTRUCAO CIVIL, INCLUSIVE ENCAR | H | 0.1362 | 19.33 | 3 | 2.7117
GOS SOCIAIS
14630 | CHAPA DE GESSO ACARTONADO, STANDARD (ST), COR BRANCA, ESP=12 | M2 | 2.1 | 18.03 | 0 | 37.863
.5MM, 1200X2400MM (LXC)
14637 | FITA DE PAPEL MICROPERFURADO 50X150MM, PARA TRATAMENTO DE JU | M | 2.8 | 0.2678 | 0 | 0.7498
NTAS DE CHAPA DE GESSO PARA DRYWALL
14638 | FITA PARA TRATAMENTO ACUSTICO (BANDA ACUSTICA) 3000X48MM | M | 0.7 | 2.05 | 0 | 1.435
14642 | MASSA P/REJUNTE (EM PO),P/DRYWALL,A BASE DE GESSO,SECAGEM RA | KG | 1.0327 | 2.4 | 0 | 2.4785
PIDA,P/TRAT. DE JUNTAS DE CHAPA DE GESSO(C/ADICAO DE AGUA)
14646 | PERFIL GUIA, FORMATO U, EM ACO ZINCADO, PARA ESTRUTURA PARED | M | 0.7 | 6.09 | 0 | 4.263
E DRYWALL, ESP=0,5MM, 48X3000MM (LXC)
14650 | PERFIL MONTANTE, FORMATO"C", EM ACO ZINCADO, PARA ESTRUTURA | M | 1.75 | 6.14 | 0 | 10.745
PAREDE DRYWALL, ESP=0,5MM, 48X3000MM (LXC)
14657 | PARAFUSO PARA DRYWALL, EM ACO FOSFATIZADO, CABECA TROMBETA E | UN | 20 | 0.0438 | 0 | 0.876
PONTA AGULHA (TA), COMPRIMENTO 25MM
14660 | PINO DE ACO COM ARRUELA CONICA, DIAMETRO ARRUELA=23MM E COMP | UN | 2.5556 | 0.4429 | 0 | 1.1319
RIMENTO DE HASTE=27MM (ACAO INDIRETA)
12.016.0004-A | PAREDE DRYWALL C/ESP.73MM,ESTRUT.C/MONTANTES SIMPLES AUTOPOR | M2 |  | 75.87
TANTES 48MM,FIXADOS A GUIAS HORIZONTAIS 48MM,AMBOS ACO GALV.
C/ESP.0,5MM,C/DUAS CHAPAS GESSO ACARTONADO STANDARD,ESP.12,5
MM,LARG.1200MM,FIXADA AOS MONTANTES POR MEIO DE PARAFUSOS,C/
TRATAMENTO JUNTAS C/MASSA E FITA P/UNIF.DA SUPERF.DAS CHAPAS
DE GESSO ACARTONADO,APLIC.EM AREAS SECAS.FORN.E COLOCACAO
14630 | CHAPA DE GESSO ACARTONADO, STANDARD (ST), COR BRANCA, ESP=12 | M2 | 2.1 | 18.03 | 0 | 37.863
.5MM, 1200X2400MM (LXC)
14637 | FITA DE PAPEL MICROPERFURADO 50X150MM, PARA TRATAMENTO DE JU | M | 2.8 | 0.2678 | 0 | 0.7498
NTAS DE CHAPA DE GESSO PARA DRYWALL
14638 | FITA PARA TRATAMENTO ACUSTICO (BANDA ACUSTICA) 3000X48MM | M | 0.7 | 2.05 | 0 | 1.435
14642 | MASSA P/REJUNTE (EM PO),P/DRYWALL,A BASE DE GESSO,SECAGEM RA | KG | 1.0327 | 2.4 | 0 | 2.4785
PIDA,P/TRAT. DE JUNTAS DE CHAPA DE GESSO(C/ADICAO DE AGUA)
14646 | PERFIL GUIA, FORMATO U, EM ACO ZINCADO, PARA ESTRUTURA PARED | M | 0.7 | 6.09 | 0 | 4.263
E DRYWALL, ESP=0,5MM, 48X3000MM (LXC)
14650 | PERFIL MONTANTE, FORMATO"C", EM ACO ZINCADO, PARA ESTRUTURA | M | 1.75 | 6.14 | 0 | 10.745
PAREDE DRYWALL, ESP=0,5MM, 48X3000MM (LXC)
14657 | PARAFUSO PARA DRYWALL, EM ACO FOSFATIZADO, CABECA TROMBETA E | UN | 20 | 0.0438 | 0 | 0.876
PONTA AGULHA (TA), COMPRIMENTO 25MM
14660 | PINO DE ACO COM ARRUELA CONICA, DIAMETRO ARRUELA=23MM E COMP | UN | 2.5556 | 0.4429 | 0 | 1.1319
RIMENTO DE HASTE=27MM (ACAO INDIRETA)
20102 | MAO-DE-OBRA DE MONTADOR A (MONTAGEM DE ESTRUTURAS METALICAS) | H | 0.5449 | 24.92 | 3 | 13.9863
, INCLUSIVE ENCARGOS SOCIAIS DESONERADOS
20132 | MAO-DE-OBRA DE SERVENTE DA CONSTRUCAO CIVIL, INCLUSIVE ENCAR | H | 0.1362 | 16.75 | 3 | 2.3498
GOS SOCIAIS DESONERADOS
12.016.0006-0 | PAREDE DRYWALL C/ESP.73MM,ESTRUT.C/MONT.SIMPL.AUTOPORT.48MM, | M2 |  | 97.61
FIXADOS A GUIAS HORIZ.48MM,AMBOS ACO GALV.ESP.0,5MM,C/DUAS C
HAPAS GESSO ACART.STANDARD,C/ADICAO LA MINERAL,ESP.12,5MM,LA
RG.1200MM,FIX.MONTANT.POR MEIO DE PARAFUSOS,C/TRATAMENTO JUN
TAS C/MASSA E FITA P/UNIF.DA SUPERF.DAS CHAPAS DE GESSO ACAR
TONADO,APLIC.EM AREAS SECAS.FORNECIMENTO E COLOCACAO
01975 | MAO-DE-OBRA DE MONTADOR A (MONTAGEM DE ESTRUTURAS METALICAS) | H | 0.6129 | 28.76 | 3 | 18.1558
, INCLUSIVE ENCARGOS SOCIAIS
01999 | MAO-DE-OBRA DE SERVENTE DA CONSTRUCAO CIVIL, INCLUSIVE ENCAR | H | 0.1532 | 19.33 | 3 | 3.0502
GOS SOCIAIS
14630 | CHAPA DE GESSO ACARTONADO, STANDARD (ST), COR BRANCA, ESP=12 | M2 | 2.1 | 18.03 | 0 | 37.863
.5MM, 1200X2400MM (LXC)
14636 | FELTRO DE LA DE ROCHA, UMA FACE REVESTIDA COM FILME DE POLIP | M2 | 1.05 | 16.06 | 0 | 16.863
ROPILENO, EM ROLO, DENSIDADE DE 32KGM3, ESP=50MM
14637 | FITA DE PAPEL MICROPERFURADO 50X150MM, PARA TRATAMENTO DE JU | M | 2.8 | 0.2678 | 0 | 0.7498
NTAS DE CHAPA DE GESSO PARA DRYWALL
14638 | FITA PARA TRATAMENTO ACUSTICO (BANDA ACUSTICA) 3000X48MM | M | 0.7 | 2.05 | 0 | 1.435
14642 | MASSA P/REJUNTE (EM PO),P/DRYWALL,A BASE DE GESSO,SECAGEM RA | KG | 1.0327 | 2.4 | 0 | 2.4785
PIDA,P/TRAT. DE JUNTAS DE CHAPA DE GESSO(C/ADICAO DE AGUA)
14646 | PERFIL GUIA, FORMATO U, EM ACO ZINCADO, PARA ESTRUTURA PARED | M | 0.7 | 6.09 | 0 | 4.263
E DRYWALL, ESP=0,5MM, 48X3000MM (LXC)
14650 | PERFIL MONTANTE, FORMATO"C", EM ACO ZINCADO, PARA ESTRUTURA | M | 1.75 | 6.14 | 0 | 10.745
PAREDE DRYWALL, ESP=0,5MM, 48X3000MM (LXC)
14657 | PARAFUSO PARA DRYWALL, EM ACO FOSFATIZADO, CABECA TROMBETA E | UN | 20 | 0.0438 | 0 | 0.876
PONTA AGULHA (TA), COMPRIMENTO 25MM
14660 | PINO DE ACO COM ARRUELA CONICA, DIAMETRO ARRUELA=23MM E COMP | UN | 2.5556 | 0.4429 | 0 | 1.1319
RIMENTO DE HASTE=27MM (ACAO INDIRETA)
12.016.0006-A | PAREDE DRYWALL C/ESP.73MM,ESTRUT.C/MONT.SIMPL.AUTOPORT.48MM, | M2 |  | 94.77
FIXADOS A GUIAS HORIZ.48MM,AMBOS ACO GALV.ESP.0,5MM,C/DUAS C
HAPAS GESSO ACART.STANDARD,C/ADICAO LA MINERAL,ESP.12,5MM,LA
RG.1200MM,FIX.MONTANT.POR MEIO DE PARAFUSOS,C/TRATAMENTO JUN
TAS C/MASSA E FITA P/UNIF.DA SUPERF.DAS CHAPAS DE GESSO ACAR
TONADO,APLIC.EM AREAS SECAS.FORNECIMENTO E COLOCACAO
14630 | CHAPA DE GESSO ACARTONADO, STANDARD (ST), COR BRANCA, ESP=12 | M2 | 2.1 | 18.03 | 0 | 37.863
.5MM, 1200X2400MM (LXC)
14636 | FELTRO DE LA DE ROCHA, UMA FACE REVESTIDA COM FILME DE POLIP | M2 | 1.05 | 16.06 | 0 | 16.863
ROPILENO, EM ROLO, DENSIDADE DE 32KGM3, ESP=50MM
14637 | FITA DE PAPEL MICROPERFURADO 50X150MM, PARA TRATAMENTO DE JU | M | 2.8 | 0.2678 | 0 | 0.7498
NTAS DE CHAPA DE GESSO PARA DRYWALL
14638 | FITA PARA TRATAMENTO ACUSTICO (BANDA ACUSTICA) 3000X48MM | M | 0.7 | 2.05 | 0 | 1.435
14642 | MASSA P/REJUNTE (EM PO),P/DRYWALL,A BASE DE GESSO,SECAGEM RA | KG | 1.0327 | 2.4 | 0 | 2.4785
PIDA,P/TRAT. DE JUNTAS DE CHAPA DE GESSO(C/ADICAO DE AGUA)
14646 | PERFIL GUIA, FORMATO U, EM ACO ZINCADO, PARA ESTRUTURA PARED | M | 0.7 | 6.09 | 0 | 4.263
E DRYWALL, ESP=0,5MM, 48X3000MM (LXC)
14650 | PERFIL MONTANTE, FORMATO"C", EM ACO ZINCADO, PARA ESTRUTURA | M | 1.75 | 6.14 | 0 | 10.745
PAREDE DRYWALL, ESP=0,5MM, 48X3000MM (LXC)
14657 | PARAFUSO PARA DRYWALL, EM ACO FOSFATIZADO, CABECA TROMBETA E | UN | 20 | 0.0438 | 0 | 0.876
PONTA AGULHA (TA), COMPRIMENTO 25MM
14660 | PINO DE ACO COM ARRUELA CONICA, DIAMETRO ARRUELA=23MM E COMP | UN | 2.5556 | 0.4429 | 0 | 1.1319
RIMENTO DE HASTE=27MM (ACAO INDIRETA)
20102 | MAO-DE-OBRA DE MONTADOR A (MONTAGEM DE ESTRUTURAS METALICAS) | H | 0.6129 | 24.92 | 3 | 15.7317
, INCLUSIVE ENCARGOS SOCIAIS DESONERADOS
20132 | MAO-DE-OBRA DE SERVENTE DA CONSTRUCAO CIVIL, INCLUSIVE ENCAR | H | 0.1532 | 16.75 | 3 | 2.6431
GOS SOCIAIS DESONERADOS
12.016.0008-0 | PAREDE DRYWALL,C/ESP.95MM,ESTRUT.C/MONTANTES SIMPLES AUTOPOR | M2 |  | 81.17
TANTES 70MM,FIXADOS A GUIAS HORIZONTAIS 70MM,AMBOS ACO GALV.
C/ESP.0,5MM,C/DUAS CHAPAS GESSO ACARTONADO STANDARD,ESP.12,5
MM,LARG.1200MM,FIXADA AOS MONTANTES POR MEIO DE PARAFUSOS,C/
TRATAMENTO JUNTAS C/MASSA E FITA P/UNIF.DA SUPERF.DAS CHAPAS
DE GESSO ACARTONADO,APLIC.EM AREAS SECAS.FORN. E COLOCACAO
01975 | MAO-DE-OBRA DE MONTADOR A (MONTAGEM DE ESTRUTURAS METALICAS) | H | 0.5449 | 28.76 | 3 | 16.1415
, INCLUSIVE ENCARGOS SOCIAIS
01999 | MAO-DE-OBRA DE SERVENTE DA CONSTRUCAO CIVIL, INCLUSIVE ENCAR | H | 0.1362 | 19.33 | 3 | 2.7117
GOS SOCIAIS
14630 | CHAPA DE GESSO ACARTONADO, STANDARD (ST), COR BRANCA, ESP=12 | M2 | 2.1 | 18.03 | 0 | 37.863
.5MM, 1200X2400MM (LXC)
14637 | FITA DE PAPEL MICROPERFURADO 50X150MM, PARA TRATAMENTO DE JU | M | 2.8 | 0.2678 | 0 | 0.7498
NTAS DE CHAPA DE GESSO PARA DRYWALL
14639 | FITA PARA TRATAMENTO ACUSTICO (BANDA ACUSTICA) 3000X70MM | M | 0.7 | 3 | 0 | 2.1
14642 | MASSA P/REJUNTE (EM PO),P/DRYWALL,A BASE DE GESSO,SECAGEM RA | KG | 1.0327 | 2.4 | 0 | 2.4785
PIDA,P/TRAT. DE JUNTAS DE CHAPA DE GESSO(C/ADICAO DE AGUA)
14647 | PERFIL GUIA, FORMATO U, EM ACO ZINCADO, PARA ESTRUTURA PARED | M | 0.7 | 7.38 | 0 | 5.166
E DRYWALL, ESP=0,5MM, 70X3000MM (LXC)
14651 | PERFIL MONTANTE, FORMATO"C", EM ACO ZINCADO, PARA ESTRUTURA | M | 1.75 | 6.83 | 0 | 11.9525
PAREDE DRYWALL, ESP=0,5MM, 70X3000MM (LXC)
14657 | PARAFUSO PARA DRYWALL, EM ACO FOSFATIZADO, CABECA TROMBETA E | UN | 20 | 0.0438 | 0 | 0.876
PONTA AGULHA (TA), COMPRIMENTO 25MM
14660 | PINO DE ACO COM ARRUELA CONICA, DIAMETRO ARRUELA=23MM E COMP | UN | 2.5556 | 0.4429 | 0 | 1.1319
RIMENTO DE HASTE=27MM (ACAO INDIRETA)
12.016.0008-A | PAREDE DRYWALL,C/ESP.95MM,ESTRUT.C/MONTANTES SIMPLES AUTOPOR | M2 |  | 78.65
TANTES 70MM,FIXADOS A GUIAS HORIZONTAIS 70MM,AMBOS ACO GALV.
C/ESP.0,5MM,C/DUAS CHAPAS GESSO ACARTONADO STANDARD,ESP.12,5
MM,LARG.1200MM,FIXADA AOS MONTANTES POR MEIO DE PARAFUSOS,C/
TRATAMENTO JUNTAS C/MASSA E FITA P/UNIF.DA SUPERF.DAS CHAPAS
DE GESSO ACARTONADO,APLIC.EM AREAS SECAS.FORN. E COLOCACAO
14630 | CHAPA DE GESSO ACARTONADO, STANDARD (ST), COR BRANCA, ESP=12 | M2 | 2.1 | 18.03 | 0 | 37.863
.5MM, 1200X2400MM (LXC)
14637 | FITA DE PAPEL MICROPERFURADO 50X150MM, PARA TRATAMENTO DE JU | M | 2.8 | 0.2678 | 0 | 0.7498
NTAS DE CHAPA DE GESSO PARA DRYWALL
14639 | FITA PARA TRATAMENTO ACUSTICO (BANDA ACUSTICA) 3000X70MM | M | 0.7 | 3 | 0 | 2.1
14642 | MASSA P/REJUNTE (EM PO),P/DRYWALL,A BASE DE GESSO,SECAGEM RA | KG | 1.0327 | 2.4 | 0 | 2.4785
PIDA,P/TRAT. DE JUNTAS DE CHAPA DE GESSO(C/ADICAO DE AGUA)
14647 | PERFIL GUIA, FORMATO U, EM ACO ZINCADO, PARA ESTRUTURA PARED | M | 0.7 | 7.38 | 0 | 5.166
E DRYWALL, ESP=0,5MM, 70X3000MM (LXC)
14651 | PERFIL MONTANTE, FORMATO"C", EM ACO ZINCADO, PARA ESTRUTURA | M | 1.75 | 6.83 | 0 | 11.9525
PAREDE DRYWALL, ESP=0,5MM, 70X3000MM (LXC)
14657 | PARAFUSO PARA DRYWALL, EM ACO FOSFATIZADO, CABECA TROMBETA E | UN | 20 | 0.0438 | 0 | 0.876
PONTA AGULHA (TA), COMPRIMENTO 25MM
14660 | PINO DE ACO COM ARRUELA CONICA, DIAMETRO ARRUELA=23MM E COMP | UN | 2.5556 | 0.4429 | 0 | 1.1319
RIMENTO DE HASTE=27MM (ACAO INDIRETA)
20102 | MAO-DE-OBRA DE MONTADOR A (MONTAGEM DE ESTRUTURAS METALICAS) | H | 0.5449 | 24.92 | 3 | 13.9863
, INCLUSIVE ENCARGOS SOCIAIS DESONERADOS
20132 | MAO-DE-OBRA DE SERVENTE DA CONSTRUCAO CIVIL, INCLUSIVE ENCAR | H | 0.1362 | 16.75 | 3 | 2.3498
GOS SOCIAIS DESONERADOS
12.016.0010-0 | PAREDE DRYWALL,C/ESP.95MM,ESTRUT.C/MONTANTES SIMPLES AUTOPOR | M2 |  | 100.38
TANTES 70MM,FIX.A GUIAS HORIZONTAIS 70MM,AMBOS ACO GALV.ESP.
0,5MM,C/DUAS CHAPAS GESSO ACARTONADO STANDARD,C/ADICAO DE LA
MINERAL,ESP.12,5MM,LARG.1200MM,FIX.MONTANT.POR MEIO DE PARA
FUSOS,C/TRATAMENTO JUNTAS C/MASSA E FITA P/UNIF.SUPERF.DAS C
HAPAS DE GESSO ACARTONADO,APLIC.AREAS SECAS.FORN.E COLOCACAO
01975 | MAO-DE-OBRA DE MONTADOR A (MONTAGEM DE ESTRUTURAS METALICAS) | H | 0.6129 | 28.76 | 3 | 18.1558
, INCLUSIVE ENCARGOS SOCIAIS
01999 | MAO-DE-OBRA DE SERVENTE DA CONSTRUCAO CIVIL, INCLUSIVE ENCAR | H | 0.1532 | 19.33 | 3 | 3.0502
GOS SOCIAIS
14630 | CHAPA DE GESSO ACARTONADO, STANDARD (ST), COR BRANCA, ESP=12 | M2 | 2.1 | 18.03 | 0 | 37.863
.5MM, 1200X2400MM (LXC)
14636 | FELTRO DE LA DE ROCHA, UMA FACE REVESTIDA COM FILME DE POLIP | M2 | 1.05 | 16.06 | 0 | 16.863
ROPILENO, EM ROLO, DENSIDADE DE 32KGM3, ESP=50MM
14637 | FITA DE PAPEL MICROPERFURADO 50X150MM, PARA TRATAMENTO DE JU | M | 2.8 | 0.2678 | 0 | 0.7498
NTAS DE CHAPA DE GESSO PARA DRYWALL
14639 | FITA PARA TRATAMENTO ACUSTICO (BANDA ACUSTICA) 3000X70MM | M | 0.7 | 3 | 0 | 2.1
14642 | MASSA P/REJUNTE (EM PO),P/DRYWALL,A BASE DE GESSO,SECAGEM RA | KG | 1.0327 | 2.4 | 0 | 2.4785
PIDA,P/TRAT. DE JUNTAS DE CHAPA DE GESSO(C/ADICAO DE AGUA)
14647 | PERFIL GUIA, FORMATO U, EM ACO ZINCADO, PARA ESTRUTURA PARED | M | 0.7 | 7.38 | 0 | 5.166
E DRYWALL, ESP=0,5MM, 70X3000MM (LXC)
14651 | PERFIL MONTANTE, FORMATO"C", EM ACO ZINCADO, PARA ESTRUTURA | M | 1.75 | 6.83 | 0 | 11.9525
PAREDE DRYWALL, ESP=0,5MM, 70X3000MM (LXC)
14657 | PARAFUSO PARA DRYWALL, EM ACO FOSFATIZADO, CABECA TROMBETA E | UN | 20 | 0.0438 | 0 | 0.876
PONTA AGULHA (TA), COMPRIMENTO 25MM
14660 | PINO DE ACO COM ARRUELA CONICA, DIAMETRO ARRUELA=23MM E COMP | UN | 2.5556 | 0.4429 | 0 | 1.1319
RIMENTO DE HASTE=27MM (ACAO INDIRETA)
12.016.0010-A | PAREDE DRYWALL,C/ESP.95MM,ESTRUT.C/MONTANTES SIMPLES AUTOPOR | M2 |  | 97.55
TANTES 70MM,FIX.A GUIAS HORIZONTAIS 70MM,AMBOS ACO GALV.ESP.
0,5MM,C/DUAS CHAPAS GESSO ACARTONADO STANDARD,C/ADICAO DE LA
MINERAL,ESP.12,5MM,LARG.1200MM,FIX.MONTANT.POR MEIO DE PARA
FUSOS,C/TRATAMENTO JUNTAS C/MASSA E FITA P/UNIF.SUPERF.DAS C
HAPAS DE GESSO ACARTONADO,APLIC.AREAS SECAS.FORN.E COLOCACAO
14630 | CHAPA DE GESSO ACARTONADO, STANDARD (ST), COR BRANCA, ESP=12 | M2 | 2.1 | 18.03 | 0 | 37.863
.5MM, 1200X2400MM (LXC)
14636 | FELTRO DE LA DE ROCHA, UMA FACE REVESTIDA COM FILME DE POLIP | M2 | 1.05 | 16.06 | 0 | 16.863
ROPILENO, EM ROLO, DENSIDADE DE 32KGM3, ESP=50MM
14637 | FITA DE PAPEL MICROPERFURADO 50X150MM, PARA TRATAMENTO DE JU | M | 2.8 | 0.2678 | 0 | 0.7498
NTAS DE CHAPA DE GESSO PARA DRYWALL
14639 | FITA PARA TRATAMENTO ACUSTICO (BANDA ACUSTICA) 3000X70MM | M | 0.7 | 3 | 0 | 2.1
14642 | MASSA P/REJUNTE (EM PO),P/DRYWALL,A BASE DE GESSO,SECAGEM RA | KG | 1.0327 | 2.4 | 0 | 2.4785
PIDA,P/TRAT. DE JUNTAS DE CHAPA DE GESSO(C/ADICAO DE AGUA)
14647 | PERFIL GUIA, FORMATO U, EM ACO ZINCADO, PARA ESTRUTURA PARED | M | 0.7 | 7.38 | 0 | 5.166
E DRYWALL, ESP=0,5MM, 70X3000MM (LXC)
14651 | PERFIL MONTANTE, FORMATO"C", EM ACO ZINCADO, PARA ESTRUTURA | M | 1.75 | 6.83 | 0 | 11.9525
PAREDE DRYWALL, ESP=0,5MM, 70X3000MM (LXC)
14657 | PARAFUSO PARA DRYWALL, EM ACO FOSFATIZADO, CABECA TROMBETA E | UN | 20 | 0.0438 | 0 | 0.876
PONTA AGULHA (TA), COMPRIMENTO 25MM
14660 | PINO DE ACO COM ARRUELA CONICA, DIAMETRO ARRUELA=23MM E COMP | UN | 2.5556 | 0.4429 | 0 | 1.1319
RIMENTO DE HASTE=27MM (ACAO INDIRETA)
20102 | MAO-DE-OBRA DE MONTADOR A (MONTAGEM DE ESTRUTURAS METALICAS) | H | 0.6129 | 24.92 | 3 | 15.7317
, INCLUSIVE ENCARGOS SOCIAIS DESONERADOS
20132 | MAO-DE-OBRA DE SERVENTE DA CONSTRUCAO CIVIL, INCLUSIVE ENCAR | H | 0.1532 | 16.75 | 3 | 2.6431
GOS SOCIAIS DESONERADOS
12.016.0012-0 | PAREDE DRYWALL C/ESP.120MM,ESTRUT.C/MONTANTES SIMPLES AUTOPO | M2 |  | 127.42
RTANTES 70MM,FIXADOS A GUIAS HORIZONTAIS 70MM,AMBOS ACO GALV
.ESP.0,5MM,C/QUATRO CHAPAS GESSO ACARTONADO STANDARD,ESP.12,
5MM,LARG.1200MM,FIXADA AOS MONTANTES POR MEIO DE PARAFUSOS,C
/TRATAMENTO DE JUNTAS C/MASSA E FITA P/UNIF.DA SUPERF.DAS CH
APAS GESSO ACARTONADO,APLIC.AREAS SECAS.FORN.E COLOCACAO
01975 | MAO-DE-OBRA DE MONTADOR A (MONTAGEM DE ESTRUTURAS METALICAS) | H | 0.7368 | 28.76 | 3 | 21.8261
, INCLUSIVE ENCARGOS SOCIAIS
01999 | MAO-DE-OBRA DE SERVENTE DA CONSTRUCAO CIVIL, INCLUSIVE ENCAR | H | 0.1842 | 19.33 | 3 | 3.6674
GOS SOCIAIS
14630 | CHAPA DE GESSO ACARTONADO, STANDARD (ST), COR BRANCA, ESP=12 | M2 | 4.2 | 18.03 | 0 | 75.726
.5MM, 1200X2400MM (LXC)
14637 | FITA DE PAPEL MICROPERFURADO 50X150MM, PARA TRATAMENTO DE JU | M | 2.8 | 0.2678 | 0 | 0.7498
NTAS DE CHAPA DE GESSO PARA DRYWALL
14639 | FITA PARA TRATAMENTO ACUSTICO (BANDA ACUSTICA) 3000X70MM | M | 0.7 | 3 | 0 | 2.1
14642 | MASSA P/REJUNTE (EM PO),P/DRYWALL,A BASE DE GESSO,SECAGEM RA | KG | 1.0327 | 2.4 | 0 | 2.4785
PIDA,P/TRAT. DE JUNTAS DE CHAPA DE GESSO(C/ADICAO DE AGUA)
14647 | PERFIL GUIA, FORMATO U, EM ACO ZINCADO, PARA ESTRUTURA PARED | M | 0.7 | 7.38 | 0 | 5.166
E DRYWALL, ESP=0,5MM, 70X3000MM (LXC)
14651 | PERFIL MONTANTE, FORMATO"C", EM ACO ZINCADO, PARA ESTRUTURA | M | 1.75 | 6.83 | 0 | 11.9525
PAREDE DRYWALL, ESP=0,5MM, 70X3000MM (LXC)
14657 | PARAFUSO PARA DRYWALL, EM ACO FOSFATIZADO, CABECA TROMBETA E | UN | 20 | 0.0438 | 0 | 0.876
PONTA AGULHA (TA), COMPRIMENTO 25MM
14658 | PARAFUSO PARA DRYWALL, EM ACO FOSFATIZADO, CABECA TROMBETA E | UN | 20 | 0.0876 | 0 | 1.752
PONTA AGULHA (TA), COMPRIMENTO 45MM
14660 | PINO DE ACO COM ARRUELA CONICA, DIAMETRO ARRUELA=23MM E COMP | UN | 2.5556 | 0.4429 | 0 | 1.1319
RIMENTO DE HASTE=27MM (ACAO INDIRETA)
12.016.0012-A | PAREDE DRYWALL C/ESP.120MM,ESTRUT.C/MONTANTES SIMPLES AUTOPO | M2 |  | 124.02
RTANTES 70MM,FIXADOS A GUIAS HORIZONTAIS 70MM,AMBOS ACO GALV
.ESP.0,5MM,C/QUATRO CHAPAS GESSO ACARTONADO STANDARD,ESP.12,
5MM,LARG.1200MM,FIXADA AOS MONTANTES POR MEIO DE PARAFUSOS,C
/TRATAMENTO DE JUNTAS C/MASSA E FITA P/UNIF.DA SUPERF.DAS CH
APAS GESSO ACARTONADO,APLIC.AREAS SECAS.FORN.E COLOCACAO
14630 | CHAPA DE GESSO ACARTONADO, STANDARD (ST), COR BRANCA, ESP=12 | M2 | 4.2 | 18.03 | 0 | 75.726
.5MM, 1200X2400MM (LXC)
14637 | FITA DE PAPEL MICROPERFURADO 50X150MM, PARA TRATAMENTO DE JU | M | 2.8 | 0.2678 | 0 | 0.7498
NTAS DE CHAPA DE GESSO PARA DRYWALL
14639 | FITA PARA TRATAMENTO ACUSTICO (BANDA ACUSTICA) 3000X70MM | M | 0.7 | 3 | 0 | 2.1
14642 | MASSA P/REJUNTE (EM PO),P/DRYWALL,A BASE DE GESSO,SECAGEM RA | KG | 1.0327 | 2.4 | 0 | 2.4785
PIDA,P/TRAT. DE JUNTAS DE CHAPA DE GESSO(C/ADICAO DE AGUA)
14647 | PERFIL GUIA, FORMATO U, EM ACO ZINCADO, PARA ESTRUTURA PARED | M | 0.7 | 7.38 | 0 | 5.166
E DRYWALL, ESP=0,5MM, 70X3000MM (LXC)
14651 | PERFIL MONTANTE, FORMATO"C", EM ACO ZINCADO, PARA ESTRUTURA | M | 1.75 | 6.83 | 0 | 11.9525
PAREDE DRYWALL, ESP=0,5MM, 70X3000MM (LXC)
14657 | PARAFUSO PARA DRYWALL, EM ACO FOSFATIZADO, CABECA TROMBETA E | UN | 20 | 0.0438 | 0 | 0.876
PONTA AGULHA (TA), COMPRIMENTO 25MM
14658 | PARAFUSO PARA DRYWALL, EM ACO FOSFATIZADO, CABECA TROMBETA E | UN | 20 | 0.0876 | 0 | 1.752
PONTA AGULHA (TA), COMPRIMENTO 45MM
14660 | PINO DE ACO COM ARRUELA CONICA, DIAMETRO ARRUELA=23MM E COMP | UN | 2.5556 | 0.4429 | 0 | 1.1319
RIMENTO DE HASTE=27MM (ACAO INDIRETA)
20102 | MAO-DE-OBRA DE MONTADOR A (MONTAGEM DE ESTRUTURAS METALICAS) | H | 0.7368 | 24.92 | 3 | 18.9119
, INCLUSIVE ENCARGOS SOCIAIS DESONERADOS
20132 | MAO-DE-OBRA DE SERVENTE DA CONSTRUCAO CIVIL, INCLUSIVE ENCAR | H | 0.1842 | 16.75 | 3 | 3.1779
GOS SOCIAIS DESONERADOS
12.016.0014-0 | PAREDE DRYWALL ESP.120MM,ESTRUT.MONTANTES SIMPLES AUTOPORTAN | M2 |  | 146.64
TES 70MM,GUIAS HORIZONTAIS 70MM,AMBOS ACO GALV.ESP.0,5MM,C/Q
UATRO CHAPAS GESSO ACARTONADO STANDARD,ADICAO DE LA MINERAL,
ESP.12,5MM,LARG.1200MM,FIXADA AOS MONTANTES MEIO DE PARAFUSO
S C/TRATAMENTO JUNTAS C/MASSA E FITA P/UNIF.DA SUPERF.DAS CH
APAS DE GESSO ACARTONADO,APLIC.AREAS SECAS.FORN.E COLOCACAO
01975 | MAO-DE-OBRA DE MONTADOR A (MONTAGEM DE ESTRUTURAS METALICAS) | H | 0.8048 | 28.76 | 3 | 23.8404
, INCLUSIVE ENCARGOS SOCIAIS
01999 | MAO-DE-OBRA DE SERVENTE DA CONSTRUCAO CIVIL, INCLUSIVE ENCAR | H | 0.2012 | 19.33 | 3 | 4.0059
GOS SOCIAIS
14630 | CHAPA DE GESSO ACARTONADO, STANDARD (ST), COR BRANCA, ESP=12 | M2 | 4.2 | 18.03 | 0 | 75.726
.5MM, 1200X2400MM (LXC)
14636 | FELTRO DE LA DE ROCHA, UMA FACE REVESTIDA COM FILME DE POLIP | M2 | 1.05 | 16.06 | 0 | 16.863
ROPILENO, EM ROLO, DENSIDADE DE 32KGM3, ESP=50MM
14637 | FITA DE PAPEL MICROPERFURADO 50X150MM, PARA TRATAMENTO DE JU | M | 2.8 | 0.2678 | 0 | 0.7498
NTAS DE CHAPA DE GESSO PARA DRYWALL
14639 | FITA PARA TRATAMENTO ACUSTICO (BANDA ACUSTICA) 3000X70MM | M | 0.7 | 3 | 0 | 2.1
14642 | MASSA P/REJUNTE (EM PO),P/DRYWALL,A BASE DE GESSO,SECAGEM RA | KG | 1.0327 | 2.4 | 0 | 2.4785
PIDA,P/TRAT. DE JUNTAS DE CHAPA DE GESSO(C/ADICAO DE AGUA)
14647 | PERFIL GUIA, FORMATO U, EM ACO ZINCADO, PARA ESTRUTURA PARED | M | 0.7 | 7.38 | 0 | 5.166
E DRYWALL, ESP=0,5MM, 70X3000MM (LXC)
14651 | PERFIL MONTANTE, FORMATO"C", EM ACO ZINCADO, PARA ESTRUTURA | M | 1.75 | 6.83 | 0 | 11.9525
PAREDE DRYWALL, ESP=0,5MM, 70X3000MM (LXC)
14657 | PARAFUSO PARA DRYWALL, EM ACO FOSFATIZADO, CABECA TROMBETA E | UN | 20 | 0.0438 | 0 | 0.876
PONTA AGULHA (TA), COMPRIMENTO 25MM
14658 | PARAFUSO PARA DRYWALL, EM ACO FOSFATIZADO, CABECA TROMBETA E | UN | 20 | 0.0876 | 0 | 1.752
PONTA AGULHA (TA), COMPRIMENTO 45MM
14660 | PINO DE ACO COM ARRUELA CONICA, DIAMETRO ARRUELA=23MM E COMP | UN | 2.5556 | 0.4429 | 0 | 1.1319
RIMENTO DE HASTE=27MM (ACAO INDIRETA)
12.016.0014-A | PAREDE DRYWALL ESP.120MM,ESTRUT.MONTANTES SIMPLES AUTOPORTAN | M2 |  | 142.92
TES 70MM,GUIAS HORIZONTAIS 70MM,AMBOS ACO GALV.ESP.0,5MM,C/Q
UATRO CHAPAS GESSO ACARTONADO STANDARD,ADICAO DE LA MINERAL,
ESP.12,5MM,LARG.1200MM,FIXADA AOS MONTANTES MEIO DE PARAFUSO
S C/TRATAMENTO JUNTAS C/MASSA E FITA P/UNIF.DA SUPERF.DAS CH
APAS DE GESSO ACARTONADO,APLIC.AREAS SECAS.FORN.E COLOCACAO
14630 | CHAPA DE GESSO ACARTONADO, STANDARD (ST), COR BRANCA, ESP=12 | M2 | 4.2 | 18.03 | 0 | 75.726
.5MM, 1200X2400MM (LXC)
14636 | FELTRO DE LA DE ROCHA, UMA FACE REVESTIDA COM FILME DE POLIP | M2 | 1.05 | 16.06 | 0 | 16.863
ROPILENO, EM ROLO, DENSIDADE DE 32KGM3, ESP=50MM
14637 | FITA DE PAPEL MICROPERFURADO 50X150MM, PARA TRATAMENTO DE JU | M | 2.8 | 0.2678 | 0 | 0.7498
NTAS DE CHAPA DE GESSO PARA DRYWALL
14639 | FITA PARA TRATAMENTO ACUSTICO (BANDA ACUSTICA) 3000X70MM | M | 0.7 | 3 | 0 | 2.1
14642 | MASSA P/REJUNTE (EM PO),P/DRYWALL,A BASE DE GESSO,SECAGEM RA | KG | 1.0327 | 2.4 | 0 | 2.4785
PIDA,P/TRAT. DE JUNTAS DE CHAPA DE GESSO(C/ADICAO DE AGUA)
14647 | PERFIL GUIA, FORMATO U, EM ACO ZINCADO, PARA ESTRUTURA PARED | M | 0.7 | 7.38 | 0 | 5.166
E DRYWALL, ESP=0,5MM, 70X3000MM (LXC)
14651 | PERFIL MONTANTE, FORMATO"C", EM ACO ZINCADO, PARA ESTRUTURA | M | 1.75 | 6.83 | 0 | 11.9525
PAREDE DRYWALL, ESP=0,5MM, 70X3000MM (LXC)
14657 | PARAFUSO PARA DRYWALL, EM ACO FOSFATIZADO, CABECA TROMBETA E | UN | 20 | 0.0438 | 0 | 0.876
PONTA AGULHA (TA), COMPRIMENTO 25MM
14658 | PARAFUSO PARA DRYWALL, EM ACO FOSFATIZADO, CABECA TROMBETA E | UN | 20 | 0.0876 | 0 | 1.752
PONTA AGULHA (TA), COMPRIMENTO 45MM
14660 | PINO DE ACO COM ARRUELA CONICA, DIAMETRO ARRUELA=23MM E COMP | UN | 2.5556 | 0.4429 | 0 | 1.1319
RIMENTO DE HASTE=27MM (ACAO INDIRETA)
20102 | MAO-DE-OBRA DE MONTADOR A (MONTAGEM DE ESTRUTURAS METALICAS) | H | 0.8048 | 24.92 | 3 | 20.6573
, INCLUSIVE ENCARGOS SOCIAIS DESONERADOS
20132 | MAO-DE-OBRA DE SERVENTE DA CONSTRUCAO CIVIL, INCLUSIVE ENCAR | H | 0.2012 | 16.75 | 3 | 3.4712
GOS SOCIAIS DESONERADOS
12.016.0016-0 | PAREDE DRYWALL ESP.140MM,ESTRUT.C/MONTANTES SIMPLES AUTOPORT | M2 |  | 130.42
ANTES 90MM,A GUIAS HORIZONTAIS 90MM,AMBOS ACO GALV.C/ESP.0,5
MM,C/QUATRO CHAPAS DE GESSO ACARTONADO STANDARD,ESP.12,5MM,L
ARG.1200MM,FIXADA AOS MONTANTES POR MEIO DE PARAFUSOS C/TRAT
AMENTO JUNTAS C/MASSA E FITA P/UNIF.DA SUPERF.DAS CHAPAS DE
GESSO ACARTONADO.APLIC.EM AREAS SECAS.FORN.E COLOCACAO
01975 | MAO-DE-OBRA DE MONTADOR A (MONTAGEM DE ESTRUTURAS METALICAS) | H | 0.7368 | 28.76 | 3 | 21.8261
, INCLUSIVE ENCARGOS SOCIAIS
01999 | MAO-DE-OBRA DE SERVENTE DA CONSTRUCAO CIVIL, INCLUSIVE ENCAR | H | 0.1842 | 19.33 | 3 | 3.6674
GOS SOCIAIS
14630 | CHAPA DE GESSO ACARTONADO, STANDARD (ST), COR BRANCA, ESP=12 | M2 | 4.2 | 18.03 | 0 | 75.726
.5MM, 1200X2400MM (LXC)
14637 | FITA DE PAPEL MICROPERFURADO 50X150MM, PARA TRATAMENTO DE JU | M | 2.8 | 0.2678 | 0 | 0.7498
NTAS DE CHAPA DE GESSO PARA DRYWALL
14640 | FITA PARA TRATAMENTO ACUSTICO (BANDA ACUSTICA) 3000X90MM | M | 0.7 | 3.54 | 0 | 2.478
14642 | MASSA P/REJUNTE (EM PO),P/DRYWALL,A BASE DE GESSO,SECAGEM RA | KG | 1.0327 | 2.4 | 0 | 2.4785
PIDA,P/TRAT. DE JUNTAS DE CHAPA DE GESSO(C/ADICAO DE AGUA)
14648 | PERFIL GUIA, FORMATO U, EM ACO ZINCADO, PARA ESTRUTURA PARED | M | 0.7 | 8.55 | 0 | 5.985
E DRYWALL, ESP=0,5MM, 90X3000MM (LXC)
14652 | PERFIL MONTANTE, FORMATO"C", EM ACO ZINCADO, PARA ESTRUTURA | M | 1.75 | 7.86 | 0 | 13.755
PAREDE DRYWALL, ESP=0,5MM, 90X3000MM (LXC)
14657 | PARAFUSO PARA DRYWALL, EM ACO FOSFATIZADO, CABECA TROMBETA E | UN | 20 | 0.0438 | 0 | 0.876
PONTA AGULHA (TA), COMPRIMENTO 25MM
14658 | PARAFUSO PARA DRYWALL, EM ACO FOSFATIZADO, CABECA TROMBETA E | UN | 20 | 0.0876 | 0 | 1.752
PONTA AGULHA (TA), COMPRIMENTO 45MM
14660 | PINO DE ACO COM ARRUELA CONICA, DIAMETRO ARRUELA=23MM E COMP | UN | 2.5556 | 0.4429 | 0 | 1.1319
RIMENTO DE HASTE=27MM (ACAO INDIRETA)
12.016.0016-A | PAREDE DRYWALL ESP.140MM,ESTRUT.C/MONTANTES SIMPLES AUTOPORT | M2 |  | 127.02
ANTES 90MM,A GUIAS HORIZONTAIS 90MM,AMBOS ACO GALV.C/ESP.0,5
MM,C/QUATRO CHAPAS DE GESSO ACARTONADO STANDARD,ESP.12,5MM,L
ARG.1200MM,FIXADA AOS MONTANTES POR MEIO DE PARAFUSOS C/TRAT
AMENTO JUNTAS C/MASSA E FITA P/UNIF.DA SUPERF.DAS CHAPAS DE
GESSO ACARTONADO.APLIC.EM AREAS SECAS.FORN.E COLOCACAO
14630 | CHAPA DE GESSO ACARTONADO, STANDARD (ST), COR BRANCA, ESP=12 | M2 | 4.2 | 18.03 | 0 | 75.726
.5MM, 1200X2400MM (LXC)
14637 | FITA DE PAPEL MICROPERFURADO 50X150MM, PARA TRATAMENTO DE JU | M | 2.8 | 0.2678 | 0 | 0.7498
NTAS DE CHAPA DE GESSO PARA DRYWALL
14640 | FITA PARA TRATAMENTO ACUSTICO (BANDA ACUSTICA) 3000X90MM | M | 0.7 | 3.54 | 0 | 2.478
14642 | MASSA P/REJUNTE (EM PO),P/DRYWALL,A BASE DE GESSO,SECAGEM RA | KG | 1.0327 | 2.4 | 0 | 2.4785
PIDA,P/TRAT. DE JUNTAS DE CHAPA DE GESSO(C/ADICAO DE AGUA)
14648 | PERFIL GUIA, FORMATO U, EM ACO ZINCADO, PARA ESTRUTURA PARED | M | 0.7 | 8.55 | 0 | 5.985
E DRYWALL, ESP=0,5MM, 90X3000MM (LXC)
14652 | PERFIL MONTANTE, FORMATO"C", EM ACO ZINCADO, PARA ESTRUTURA | M | 1.75 | 7.86 | 0 | 13.755
PAREDE DRYWALL, ESP=0,5MM, 90X3000MM (LXC)
14657 | PARAFUSO PARA DRYWALL, EM ACO FOSFATIZADO, CABECA TROMBETA E | UN | 20 | 0.0438 | 0 | 0.876
PONTA AGULHA (TA), COMPRIMENTO 25MM
14658 | PARAFUSO PARA DRYWALL, EM ACO FOSFATIZADO, CABECA TROMBETA E | UN | 20 | 0.0876 | 0 | 1.752
PONTA AGULHA (TA), COMPRIMENTO 45MM
14660 | PINO DE ACO COM ARRUELA CONICA, DIAMETRO ARRUELA=23MM E COMP | UN | 2.5556 | 0.4429 | 0 | 1.1319
RIMENTO DE HASTE=27MM (ACAO INDIRETA)
20102 | MAO-DE-OBRA DE MONTADOR A (MONTAGEM DE ESTRUTURAS METALICAS) | H | 0.7368 | 24.92 | 3 | 18.9119
, INCLUSIVE ENCARGOS SOCIAIS DESONERADOS
20132 | MAO-DE-OBRA DE SERVENTE DA CONSTRUCAO CIVIL, INCLUSIVE ENCAR | H | 0.1842 | 16.75 | 3 | 3.1779
GOS SOCIAIS DESONERADOS
12.016.0018-0 | PAREDE DRYWALL ESP.140MM,ESTRUT.MONTANTES SIMPLES AUTOPORTAN | M2 |  | 149.64
TES 90MM,A GUIAS HORIZONTAIS 90MM,AMBOS ACO GALV.ESP.0,5MM,C
/QUATRO CHAPAS GESSO ACARTONADO STANDARD,ADICAO LA MINERAL,E
SP.12,5MM,LARG.1200MM,FIX.AOS MONTANTES P/MEIO DE PARAFUSOS,
C/TRATAMENTO DE JUNTAS C/MASSA E FITA P/UNIF.DA SUPERF.DAS C
HAPAS DE GESSO ACARTONADO.APLIC.EM AREAS SECAS.FORN.E COLOC.
01975 | MAO-DE-OBRA DE MONTADOR A (MONTAGEM DE ESTRUTURAS METALICAS) | H | 0.8048 | 28.76 | 3 | 23.8404
, INCLUSIVE ENCARGOS SOCIAIS
01999 | MAO-DE-OBRA DE SERVENTE DA CONSTRUCAO CIVIL, INCLUSIVE ENCAR | H | 0.2012 | 19.33 | 3 | 4.0059
GOS SOCIAIS
14630 | CHAPA DE GESSO ACARTONADO, STANDARD (ST), COR BRANCA, ESP=12 | M2 | 4.2 | 18.03 | 0 | 75.726
.5MM, 1200X2400MM (LXC)
14636 | FELTRO DE LA DE ROCHA, UMA FACE REVESTIDA COM FILME DE POLIP | M2 | 1.05 | 16.06 | 0 | 16.863
ROPILENO, EM ROLO, DENSIDADE DE 32KGM3, ESP=50MM
14637 | FITA DE PAPEL MICROPERFURADO 50X150MM, PARA TRATAMENTO DE JU | M | 2.8 | 0.2678 | 0 | 0.7498
NTAS DE CHAPA DE GESSO PARA DRYWALL
14640 | FITA PARA TRATAMENTO ACUSTICO (BANDA ACUSTICA) 3000X90MM | M | 0.7 | 3.54 | 0 | 2.478
14642 | MASSA P/REJUNTE (EM PO),P/DRYWALL,A BASE DE GESSO,SECAGEM RA | KG | 1.0327 | 2.4 | 0 | 2.4785
PIDA,P/TRAT. DE JUNTAS DE CHAPA DE GESSO(C/ADICAO DE AGUA)
14648 | PERFIL GUIA, FORMATO U, EM ACO ZINCADO, PARA ESTRUTURA PARED | M | 0.7 | 8.55 | 0 | 5.985
E DRYWALL, ESP=0,5MM, 90X3000MM (LXC)
14652 | PERFIL MONTANTE, FORMATO"C", EM ACO ZINCADO, PARA ESTRUTURA | M | 1.75 | 7.86 | 0 | 13.755
PAREDE DRYWALL, ESP=0,5MM, 90X3000MM (LXC)
14657 | PARAFUSO PARA DRYWALL, EM ACO FOSFATIZADO, CABECA TROMBETA E | UN | 20 | 0.0438 | 0 | 0.876
PONTA AGULHA (TA), COMPRIMENTO 25MM
14658 | PARAFUSO PARA DRYWALL, EM ACO FOSFATIZADO, CABECA TROMBETA E | UN | 20 | 0.0876 | 0 | 1.752
PONTA AGULHA (TA), COMPRIMENTO 45MM
14660 | PINO DE ACO COM ARRUELA CONICA, DIAMETRO ARRUELA=23MM E COMP | UN | 2.5556 | 0.4429 | 0 | 1.1319
RIMENTO DE HASTE=27MM (ACAO INDIRETA)
12.016.0018-A | PAREDE DRYWALL ESP.140MM,ESTRUT.MONTANTES SIMPLES AUTOPORTAN | M2 |  | 145.92
TES 90MM,A GUIAS HORIZONTAIS 90MM,AMBOS ACO GALV.ESP.0,5MM,C
/QUATRO CHAPAS GESSO ACARTONADO STANDARD,ADICAO LA MINERAL,E
SP.12,5MM,LARG.1200MM,FIX.AOS MONTANTES P/MEIO DE PARAFUSOS,
C/TRATAMENTO DE JUNTAS C/MASSA E FITA P/UNIF.DA SUPERF.DAS C
HAPAS DE GESSO ACARTONADO.APLIC.EM AREAS SECAS.FORN.E COLOC.
14630 | CHAPA DE GESSO ACARTONADO, STANDARD (ST), COR BRANCA, ESP=12 | M2 | 4.2 | 18.03 | 0 | 75.726
.5MM, 1200X2400MM (LXC)
14636 | FELTRO DE LA DE ROCHA, UMA FACE REVESTIDA COM FILME DE POLIP | M2 | 1.05 | 16.06 | 0 | 16.863
ROPILENO, EM ROLO, DENSIDADE DE 32KGM3, ESP=50MM
14637 | FITA DE PAPEL MICROPERFURADO 50X150MM, PARA TRATAMENTO DE JU | M | 2.8 | 0.2678 | 0 | 0.7498
NTAS DE CHAPA DE GESSO PARA DRYWALL
14640 | FITA PARA TRATAMENTO ACUSTICO (BANDA ACUSTICA) 3000X90MM | M | 0.7 | 3.54 | 0 | 2.478
14642 | MASSA P/REJUNTE (EM PO),P/DRYWALL,A BASE DE GESSO,SECAGEM RA | KG | 1.0327 | 2.4 | 0 | 2.4785
PIDA,P/TRAT. DE JUNTAS DE CHAPA DE GESSO(C/ADICAO DE AGUA)
14648 | PERFIL GUIA, FORMATO U, EM ACO ZINCADO, PARA ESTRUTURA PARED | M | 0.7 | 8.55 | 0 | 5.985
E DRYWALL, ESP=0,5MM, 90X3000MM (LXC)
14652 | PERFIL MONTANTE, FORMATO"C", EM ACO ZINCADO, PARA ESTRUTURA | M | 1.75 | 7.86 | 0 | 13.755
PAREDE DRYWALL, ESP=0,5MM, 90X3000MM (LXC)
14657 | PARAFUSO PARA DRYWALL, EM ACO FOSFATIZADO, CABECA TROMBETA E | UN | 20 | 0.0438 | 0 | 0.876
PONTA AGULHA (TA), COMPRIMENTO 25MM
14658 | PARAFUSO PARA DRYWALL, EM ACO FOSFATIZADO, CABECA TROMBETA E | UN | 20 | 0.0876 | 0 | 1.752
PONTA AGULHA (TA), COMPRIMENTO 45MM
14660 | PINO DE ACO COM ARRUELA CONICA, DIAMETRO ARRUELA=23MM E COMP | UN | 2.5556 | 0.4429 | 0 | 1.1319
RIMENTO DE HASTE=27MM (ACAO INDIRETA)
20102 | MAO-DE-OBRA DE MONTADOR A (MONTAGEM DE ESTRUTURAS METALICAS) | H | 0.8048 | 24.92 | 3 | 20.6573
, INCLUSIVE ENCARGOS SOCIAIS DESONERADOS
20132 | MAO-DE-OBRA DE SERVENTE DA CONSTRUCAO CIVIL, INCLUSIVE ENCAR | H | 0.2012 | 16.75 | 3 | 3.4712
GOS SOCIAIS DESONERADOS
12.016.0020-0 | PAREDE DRYWALL ESP.73MM,ESTRUT.MONTANTES SIMPL.AUTOPORTANTES | M2 |  | 91.63
48MM,ESPACADOS ENTRE SI A CADA 400MM,FIX.A GUIAS HORIZONTAI
S 48MM,AMBOS ACO GALV.ESP.0,5MM,C/1 CHAPA GESSO ACARTONADO S
TANDARD E UMA RU(RESIST.A UMIDADE),ESP.12,5MM,LARG.1200MM,C/
TRATAMENTO JUNTAS C/MASSA E FITA P/UNIF.DA SUPERF.DAS CHAPAS
DE GESSO ACARTONADO.APLICAC.AREA SECA E UMIDA.FORN.COLOC.
01975 | MAO-DE-OBRA DE MONTADOR A (MONTAGEM DE ESTRUTURAS METALICAS) | H | 0.5449 | 28.76 | 3 | 16.1415
, INCLUSIVE ENCARGOS SOCIAIS
01999 | MAO-DE-OBRA DE SERVENTE DA CONSTRUCAO CIVIL, INCLUSIVE ENCAR | H | 0.1362 | 19.33 | 3 | 2.7117
GOS SOCIAIS
14630 | CHAPA DE GESSO ACARTONADO, STANDARD (ST), COR BRANCA, ESP=12 | M2 | 1.05 | 18.03 | 0 | 18.9315
.5MM, 1200X2400MM (LXC)
14632 | CHAPA DE GESSO ACARTONADO, RESISTENTE A UMIDADE(RU), ESP=12, | M2 | 1.05 | 25.24 | 0 | 26.502
5MM, 1200X2400MM (LXC)
14637 | FITA DE PAPEL MICROPERFURADO 50X150MM, PARA TRATAMENTO DE JU | M | 2.8 | 0.2678 | 0 | 0.7498
NTAS DE CHAPA DE GESSO PARA DRYWALL
14638 | FITA PARA TRATAMENTO ACUSTICO (BANDA ACUSTICA) 3000X48MM | M | 0.7 | 2.05 | 0 | 1.435
14642 | MASSA P/REJUNTE (EM PO),P/DRYWALL,A BASE DE GESSO,SECAGEM RA | KG | 1.0327 | 2.4 | 0 | 2.4785
PIDA,P/TRAT. DE JUNTAS DE CHAPA DE GESSO(C/ADICAO DE AGUA)
14646 | PERFIL GUIA, FORMATO U, EM ACO ZINCADO, PARA ESTRUTURA PARED | M | 0.7 | 6.09 | 0 | 4.263
E DRYWALL, ESP=0,5MM, 48X3000MM (LXC)
14650 | PERFIL MONTANTE, FORMATO"C", EM ACO ZINCADO, PARA ESTRUTURA | M | 2.625 | 6.14 | 0 | 16.1175
PAREDE DRYWALL, ESP=0,5MM, 48X3000MM (LXC)
14657 | PARAFUSO PARA DRYWALL, EM ACO FOSFATIZADO, CABECA TROMBETA E | UN | 26.6667 | 0.0438 | 0 | 1.168
PONTA AGULHA (TA), COMPRIMENTO 25MM
14660 | PINO DE ACO COM ARRUELA CONICA, DIAMETRO ARRUELA=23MM E COMP | UN | 2.5556 | 0.4429 | 0 | 1.1319
RIMENTO DE HASTE=27MM (ACAO INDIRETA)
12.016.0020-A | PAREDE DRYWALL ESP.73MM,ESTRUT.MONTANTES SIMPL.AUTOPORTANTES | M2 |  | 89.11
48MM,ESPACADOS ENTRE SI A CADA 400MM,FIX.A GUIAS HORIZONTAI
S 48MM,AMBOS ACO GALV.ESP.0,5MM,C/1 CHAPA GESSO ACARTONADO S
TANDARD E UMA RU(RESIST.A UMIDADE),ESP.12,5MM,LARG.1200MM,C/
TRATAMENTO JUNTAS C/MASSA E FITA P/UNIF.DA SUPERF.DAS CHAPAS
DE GESSO ACARTONADO.APLICAC.AREA SECA E UMIDA.FORN.COLOC.
14630 | CHAPA DE GESSO ACARTONADO, STANDARD (ST), COR BRANCA, ESP=12 | M2 | 1.05 | 18.03 | 0 | 18.9315
.5MM, 1200X2400MM (LXC)
14632 | CHAPA DE GESSO ACARTONADO, RESISTENTE A UMIDADE(RU), ESP=12, | M2 | 1.05 | 25.24 | 0 | 26.502
5MM, 1200X2400MM (LXC)
14637 | FITA DE PAPEL MICROPERFURADO 50X150MM, PARA TRATAMENTO DE JU | M | 2.8 | 0.2678 | 0 | 0.7498
NTAS DE CHAPA DE GESSO PARA DRYWALL
14638 | FITA PARA TRATAMENTO ACUSTICO (BANDA ACUSTICA) 3000X48MM | M | 0.7 | 2.05 | 0 | 1.435
14642 | MASSA P/REJUNTE (EM PO),P/DRYWALL,A BASE DE GESSO,SECAGEM RA | KG | 1.0327 | 2.4 | 0 | 2.4785
PIDA,P/TRAT. DE JUNTAS DE CHAPA DE GESSO(C/ADICAO DE AGUA)
14646 | PERFIL GUIA, FORMATO U, EM ACO ZINCADO, PARA ESTRUTURA PARED | M | 0.7 | 6.09 | 0 | 4.263
E DRYWALL, ESP=0,5MM, 48X3000MM (LXC)
14650 | PERFIL MONTANTE, FORMATO"C", EM ACO ZINCADO, PARA ESTRUTURA | M | 2.625 | 6.14 | 0 | 16.1175
PAREDE DRYWALL, ESP=0,5MM, 48X3000MM (LXC)
14657 | PARAFUSO PARA DRYWALL, EM ACO FOSFATIZADO, CABECA TROMBETA E | UN | 26.6667 | 0.0438 | 0 | 1.168
PONTA AGULHA (TA), COMPRIMENTO 25MM
14660 | PINO DE ACO COM ARRUELA CONICA, DIAMETRO ARRUELA=23MM E COMP | UN | 2.5556 | 0.4429 | 0 | 1.1319
RIMENTO DE HASTE=27MM (ACAO INDIRETA)
20102 | MAO-DE-OBRA DE MONTADOR A (MONTAGEM DE ESTRUTURAS METALICAS) | H | 0.5449 | 24.92 | 3 | 13.9863
, INCLUSIVE ENCARGOS SOCIAIS DESONERADOS
20132 | MAO-DE-OBRA DE SERVENTE DA CONSTRUCAO CIVIL, INCLUSIVE ENCAR | H | 0.1362 | 16.75 | 3 | 2.3498
GOS SOCIAIS DESONERADOS
12.016.0022-0 | PAREDE DRYWALL ESP.73MM,C/MONTANTES AUTOPORTANTES 48MM,ESPAC | M2 |  | 110.84
ADOS ENTRE SI A CADA 400MM,GUIAS HORIZONTAIS 48MM,AMBOS ACO
GALV.ESP.0,5MM,C/1 CHAPA GESSO ACARTONADO STANDARD E UMA RU(
RESIST.UMIDADE),ADICAO LA MINERAL,ESP.12,5MM,LARG.1200MM,TRA
TAMENTO JUNTAS C/MASSA E FITA P/UNIF.DA SUPERF.DAS CHAPAS DE
GESSO ACARTONADO.APLIC.EM AREA SECA E UMIDA.FORN.E COLOC.
01975 | MAO-DE-OBRA DE MONTADOR A (MONTAGEM DE ESTRUTURAS METALICAS) | H | 0.6129 | 28.76 | 3 | 18.1558
, INCLUSIVE ENCARGOS SOCIAIS
01999 | MAO-DE-OBRA DE SERVENTE DA CONSTRUCAO CIVIL, INCLUSIVE ENCAR | H | 0.1532 | 19.33 | 3 | 3.0502
GOS SOCIAIS
14630 | CHAPA DE GESSO ACARTONADO, STANDARD (ST), COR BRANCA, ESP=12 | M2 | 1.05 | 18.03 | 0 | 18.9315
.5MM, 1200X2400MM (LXC)
14632 | CHAPA DE GESSO ACARTONADO, RESISTENTE A UMIDADE(RU), ESP=12, | M2 | 1.05 | 25.24 | 0 | 26.502
5MM, 1200X2400MM (LXC)
14636 | FELTRO DE LA DE ROCHA, UMA FACE REVESTIDA COM FILME DE POLIP | M2 | 1.05 | 16.06 | 0 | 16.863
ROPILENO, EM ROLO, DENSIDADE DE 32KGM3, ESP=50MM
14637 | FITA DE PAPEL MICROPERFURADO 50X150MM, PARA TRATAMENTO DE JU | M | 2.8 | 0.2678 | 0 | 0.7498
NTAS DE CHAPA DE GESSO PARA DRYWALL
14638 | FITA PARA TRATAMENTO ACUSTICO (BANDA ACUSTICA) 3000X48MM | M | 0.7 | 2.05 | 0 | 1.435
14642 | MASSA P/REJUNTE (EM PO),P/DRYWALL,A BASE DE GESSO,SECAGEM RA | KG | 1.0327 | 2.4 | 0 | 2.4785
PIDA,P/TRAT. DE JUNTAS DE CHAPA DE GESSO(C/ADICAO DE AGUA)
14646 | PERFIL GUIA, FORMATO U, EM ACO ZINCADO, PARA ESTRUTURA PARED | M | 0.7 | 6.09 | 0 | 4.263
E DRYWALL, ESP=0,5MM, 48X3000MM (LXC)
14650 | PERFIL MONTANTE, FORMATO"C", EM ACO ZINCADO, PARA ESTRUTURA | M | 2.625 | 6.14 | 0 | 16.1175
PAREDE DRYWALL, ESP=0,5MM, 48X3000MM (LXC)
14657 | PARAFUSO PARA DRYWALL, EM ACO FOSFATIZADO, CABECA TROMBETA E | UN | 26.6667 | 0.0438 | 0 | 1.168
PONTA AGULHA (TA), COMPRIMENTO 25MM
14660 | PINO DE ACO COM ARRUELA CONICA, DIAMETRO ARRUELA=23MM E COMP | UN | 2.5556 | 0.4429 | 0 | 1.1319
RIMENTO DE HASTE=27MM (ACAO INDIRETA)
12.016.0022-A | PAREDE DRYWALL ESP.73MM,C/MONTANTES AUTOPORTANTES 48MM,ESPAC | M2 |  | 108.01
ADOS ENTRE SI A CADA 400MM,GUIAS HORIZONTAIS 48MM,AMBOS ACO
GALV.ESP.0,5MM,C/1 CHAPA GESSO ACARTONADO STANDARD E UMA RU(
RESIST.UMIDADE),ADICAO LA MINERAL,ESP.12,5MM,LARG.1200MM,TRA
TAMENTO JUNTAS C/MASSA E FITA P/UNIF.DA SUPERF.DAS CHAPAS DE
GESSO ACARTONADO.APLIC.EM AREA SECA E UMIDA.FORN.E COLOC.
14630 | CHAPA DE GESSO ACARTONADO, STANDARD (ST), COR BRANCA, ESP=12 | M2 | 1.05 | 18.03 | 0 | 18.9315
.5MM, 1200X2400MM (LXC)
14632 | CHAPA DE GESSO ACARTONADO, RESISTENTE A UMIDADE(RU), ESP=12, | M2 | 1.05 | 25.24 | 0 | 26.502
5MM, 1200X2400MM (LXC)
14636 | FELTRO DE LA DE ROCHA, UMA FACE REVESTIDA COM FILME DE POLIP | M2 | 1.05 | 16.06 | 0 | 16.863
ROPILENO, EM ROLO, DENSIDADE DE 32KGM3, ESP=50MM
14637 | FITA DE PAPEL MICROPERFURADO 50X150MM, PARA TRATAMENTO DE JU | M | 2.8 | 0.2678 | 0 | 0.7498
NTAS DE CHAPA DE GESSO PARA DRYWALL
14638 | FITA PARA TRATAMENTO ACUSTICO (BANDA ACUSTICA) 3000X48MM | M | 0.7 | 2.05 | 0 | 1.435
14642 | MASSA P/REJUNTE (EM PO),P/DRYWALL,A BASE DE GESSO,SECAGEM RA | KG | 1.0327 | 2.4 | 0 | 2.4785
PIDA,P/TRAT. DE JUNTAS DE CHAPA DE GESSO(C/ADICAO DE AGUA)
14646 | PERFIL GUIA, FORMATO U, EM ACO ZINCADO, PARA ESTRUTURA PARED | M | 0.7 | 6.09 | 0 | 4.263
E DRYWALL, ESP=0,5MM, 48X3000MM (LXC)
14650 | PERFIL MONTANTE, FORMATO"C", EM ACO ZINCADO, PARA ESTRUTURA | M | 2.625 | 6.14 | 0 | 16.1175
PAREDE DRYWALL, ESP=0,5MM, 48X3000MM (LXC)
14657 | PARAFUSO PARA DRYWALL, EM ACO FOSFATIZADO, CABECA TROMBETA E | UN | 26.6667 | 0.0438 | 0 | 1.168
PONTA AGULHA (TA), COMPRIMENTO 25MM
14660 | PINO DE ACO COM ARRUELA CONICA, DIAMETRO ARRUELA=23MM E COMP | UN | 2.5556 | 0.4429 | 0 | 1.1319
RIMENTO DE HASTE=27MM (ACAO INDIRETA)
20102 | MAO-DE-OBRA DE MONTADOR A (MONTAGEM DE ESTRUTURAS METALICAS) | H | 0.6129 | 24.92 | 3 | 15.7317
, INCLUSIVE ENCARGOS SOCIAIS DESONERADOS
20132 | MAO-DE-OBRA DE SERVENTE DA CONSTRUCAO CIVIL, INCLUSIVE ENCAR | H | 0.1532 | 16.75 | 3 | 2.6431
GOS SOCIAIS DESONERADOS
12.016.0024-0 | PAREDE DRYWALL ESP.78MM,ESTRUT.MONTANTES AUTOPORTANTES 48MM, | M2 |  | 99.73
ESPACADAS ENTRE SI A CADA 400MM,GUIAS HORIZONTAIS 48MM,AMBOS
ACO GALV.ESP.0,5MM,C/DUAS CHAPAS GESSO ACARTONADO,RU(RESIST
ENTE A UMIDADE),ESP.15MM,LARG.1200MM,C/TRATAMENTO DE JUNTAS
C/MASSA E FITA P/UNIF.DA SUPERF.DAS CHAPAS DE GESSO ACARTONA
DO.APLICACAO EM AREA SECA E UMIDA.FORNECIMENTO E COLOCACAO
01975 | MAO-DE-OBRA DE MONTADOR A (MONTAGEM DE ESTRUTURAS METALICAS) | H | 0.5449 | 28.76 | 3 | 16.1415
, INCLUSIVE ENCARGOS SOCIAIS
01999 | MAO-DE-OBRA DE SERVENTE DA CONSTRUCAO CIVIL, INCLUSIVE ENCAR | H | 0.1362 | 19.33 | 3 | 2.7117
GOS SOCIAIS
14633 | CHAPA DE GESSO ACARTONADO, RESISTENTE A UMIDADE(RU), ESP=15, | M2 | 2.1 | 25.4945 | 0 | 53.5385
0MM, 1200X2400MM (LXC)
14637 | FITA DE PAPEL MICROPERFURADO 50X150MM, PARA TRATAMENTO DE JU | M | 2.8 | 0.2678 | 0 | 0.7498
NTAS DE CHAPA DE GESSO PARA DRYWALL
14638 | FITA PARA TRATAMENTO ACUSTICO (BANDA ACUSTICA) 3000X48MM | M | 0.7 | 2.05 | 0 | 1.435
14642 | MASSA P/REJUNTE (EM PO),P/DRYWALL,A BASE DE GESSO,SECAGEM RA | KG | 1.0327 | 2.4 | 0 | 2.4785
PIDA,P/TRAT. DE JUNTAS DE CHAPA DE GESSO(C/ADICAO DE AGUA)
14646 | PERFIL GUIA, FORMATO U, EM ACO ZINCADO, PARA ESTRUTURA PARED | M | 0.7 | 6.09 | 0 | 4.263
E DRYWALL, ESP=0,5MM, 48X3000MM (LXC)
14650 | PERFIL MONTANTE, FORMATO"C", EM ACO ZINCADO, PARA ESTRUTURA | M | 2.625 | 6.14 | 0 | 16.1175
PAREDE DRYWALL, ESP=0,5MM, 48X3000MM (LXC)
14657 | PARAFUSO PARA DRYWALL, EM ACO FOSFATIZADO, CABECA TROMBETA E | UN | 26.6667 | 0.0438 | 0 | 1.168
PONTA AGULHA (TA), COMPRIMENTO 25MM
14660 | PINO DE ACO COM ARRUELA CONICA, DIAMETRO ARRUELA=23MM E COMP | UN | 2.5556 | 0.4429 | 0 | 1.1319
RIMENTO DE HASTE=27MM (ACAO INDIRETA)
12.016.0024-A | PAREDE DRYWALL ESP.78MM,ESTRUT.MONTANTES AUTOPORTANTES 48MM, | M2 |  | 97.21
ESPACADAS ENTRE SI A CADA 400MM,GUIAS HORIZONTAIS 48MM,AMBOS
ACO GALV.ESP.0,5MM,C/DUAS CHAPAS GESSO ACARTONADO,RU(RESIST
ENTE A UMIDADE),ESP.15MM,LARG.1200MM,C/TRATAMENTO DE JUNTAS
C/MASSA E FITA P/UNIF.DA SUPERF.DAS CHAPAS DE GESSO ACARTONA
DO.APLICACAO EM AREA SECA E UMIDA.FORNECIMENTO E COLOCACAO
14633 | CHAPA DE GESSO ACARTONADO, RESISTENTE A UMIDADE(RU), ESP=15, | M2 | 2.1 | 25.4945 | 0 | 53.5385
0MM, 1200X2400MM (LXC)
14637 | FITA DE PAPEL MICROPERFURADO 50X150MM, PARA TRATAMENTO DE JU | M | 2.8 | 0.2678 | 0 | 0.7498
NTAS DE CHAPA DE GESSO PARA DRYWALL
14638 | FITA PARA TRATAMENTO ACUSTICO (BANDA ACUSTICA) 3000X48MM | M | 0.7 | 2.05 | 0 | 1.435
14642 | MASSA P/REJUNTE (EM PO),P/DRYWALL,A BASE DE GESSO,SECAGEM RA | KG | 1.0327 | 2.4 | 0 | 2.4785
PIDA,P/TRAT. DE JUNTAS DE CHAPA DE GESSO(C/ADICAO DE AGUA)
14646 | PERFIL GUIA, FORMATO U, EM ACO ZINCADO, PARA ESTRUTURA PARED | M | 0.7 | 6.09 | 0 | 4.263
E DRYWALL, ESP=0,5MM, 48X3000MM (LXC)
14650 | PERFIL MONTANTE, FORMATO"C", EM ACO ZINCADO, PARA ESTRUTURA | M | 2.625 | 6.14 | 0 | 16.1175
PAREDE DRYWALL, ESP=0,5MM, 48X3000MM (LXC)
14657 | PARAFUSO PARA DRYWALL, EM ACO FOSFATIZADO, CABECA TROMBETA E | UN | 26.6667 | 0.0438 | 0 | 1.168
PONTA AGULHA (TA), COMPRIMENTO 25MM
14660 | PINO DE ACO COM ARRUELA CONICA, DIAMETRO ARRUELA=23MM E COMP | UN | 2.5556 | 0.4429 | 0 | 1.1319
RIMENTO DE HASTE=27MM (ACAO INDIRETA)
20102 | MAO-DE-OBRA DE MONTADOR A (MONTAGEM DE ESTRUTURAS METALICAS) | H | 0.5449 | 24.92 | 3 | 13.9863
, INCLUSIVE ENCARGOS SOCIAIS DESONERADOS
20132 | MAO-DE-OBRA DE SERVENTE DA CONSTRUCAO CIVIL, INCLUSIVE ENCAR | H | 0.1362 | 16.75 | 3 | 2.3498
GOS SOCIAIS DESONERADOS
12.016.0026-0 | PAREDE DRYWALL ESP.78MM,ESTRUT.MONTANTES AUTOPORTANTES 48MM, | M2 |  | 118.95
ESPACADOS ENTRE SI A CADA 400MM,GUIAS HORIZONTAIS 48MM,AMBOS
ACO GALV.ESP.0,5MM,C/DUAS CHAPAS GESSO ACARTONADO,RU(RESIST
ENTE UMIDADE),ADICAO DE LA MINERAL,ESP.15MM,LARG.1200MM,C/TR
ATAMENTO JUNTAS C/MASSA E FITA P/UNIF.DA SUPERF.DAS CHAPAS D
E GESSO ACARTONADO.APLIC.EM AREA SECA E UMIDA.FORN.E COLOC.
01975 | MAO-DE-OBRA DE MONTADOR A (MONTAGEM DE ESTRUTURAS METALICAS) | H | 0.6129 | 28.76 | 3 | 18.1558
, INCLUSIVE ENCARGOS SOCIAIS
01999 | MAO-DE-OBRA DE SERVENTE DA CONSTRUCAO CIVIL, INCLUSIVE ENCAR | H | 0.1532 | 19.33 | 3 | 3.0502
GOS SOCIAIS
14633 | CHAPA DE GESSO ACARTONADO, RESISTENTE A UMIDADE(RU), ESP=15, | M2 | 2.1 | 25.4945 | 0 | 53.5385
0MM, 1200X2400MM (LXC)
14636 | FELTRO DE LA DE ROCHA, UMA FACE REVESTIDA COM FILME DE POLIP | M2 | 1.05 | 16.06 | 0 | 16.863
ROPILENO, EM ROLO, DENSIDADE DE 32KGM3, ESP=50MM
14637 | FITA DE PAPEL MICROPERFURADO 50X150MM, PARA TRATAMENTO DE JU | M | 2.8 | 0.2678 | 0 | 0.7498
NTAS DE CHAPA DE GESSO PARA DRYWALL
14638 | FITA PARA TRATAMENTO ACUSTICO (BANDA ACUSTICA) 3000X48MM | M | 0.7 | 2.05 | 0 | 1.435
14642 | MASSA P/REJUNTE (EM PO),P/DRYWALL,A BASE DE GESSO,SECAGEM RA | KG | 1.0327 | 2.4 | 0 | 2.4785
PIDA,P/TRAT. DE JUNTAS DE CHAPA DE GESSO(C/ADICAO DE AGUA)
14646 | PERFIL GUIA, FORMATO U, EM ACO ZINCADO, PARA ESTRUTURA PARED | M | 0.7 | 6.09 | 0 | 4.263
E DRYWALL, ESP=0,5MM, 48X3000MM (LXC)
14650 | PERFIL MONTANTE, FORMATO"C", EM ACO ZINCADO, PARA ESTRUTURA | M | 2.625 | 6.14 | 0 | 16.1175
PAREDE DRYWALL, ESP=0,5MM, 48X3000MM (LXC)
14657 | PARAFUSO PARA DRYWALL, EM ACO FOSFATIZADO, CABECA TROMBETA E | UN | 26.6667 | 0.0438 | 0 | 1.168
PONTA AGULHA (TA), COMPRIMENTO 25MM
14660 | PINO DE ACO COM ARRUELA CONICA, DIAMETRO ARRUELA=23MM E COMP | UN | 2.5556 | 0.4429 | 0 | 1.1319
RIMENTO DE HASTE=27MM (ACAO INDIRETA)
12.016.0026-A | PAREDE DRYWALL ESP.78MM,ESTRUT.MONTANTES AUTOPORTANTES 48MM, | M2 |  | 116.11
ESPACADOS ENTRE SI A CADA 400MM,GUIAS HORIZONTAIS 48MM,AMBOS
ACO GALV.ESP.0,5MM,C/DUAS CHAPAS GESSO ACARTONADO,RU(RESIST
ENTE UMIDADE),ADICAO DE LA MINERAL,ESP.15MM,LARG.1200MM,C/TR
ATAMENTO JUNTAS C/MASSA E FITA P/UNIF.DA SUPERF.DAS CHAPAS D
E GESSO ACARTONADO.APLIC.EM AREA SECA E UMIDA.FORN.E COLOC.
14633 | CHAPA DE GESSO ACARTONADO, RESISTENTE A UMIDADE(RU), ESP=15, | M2 | 2.1 | 25.4945 | 0 | 53.5385
0MM, 1200X2400MM (LXC)
14636 | FELTRO DE LA DE ROCHA, UMA FACE REVESTIDA COM FILME DE POLIP | M2 | 1.05 | 16.06 | 0 | 16.863
ROPILENO, EM ROLO, DENSIDADE DE 32KGM3, ESP=50MM
14637 | FITA DE PAPEL MICROPERFURADO 50X150MM, PARA TRATAMENTO DE JU | M | 2.8 | 0.2678 | 0 | 0.7498
NTAS DE CHAPA DE GESSO PARA DRYWALL
14638 | FITA PARA TRATAMENTO ACUSTICO (BANDA ACUSTICA) 3000X48MM | M | 0.7 | 2.05 | 0 | 1.435
14642 | MASSA P/REJUNTE (EM PO),P/DRYWALL,A BASE DE GESSO,SECAGEM RA | KG | 1.0327 | 2.4 | 0 | 2.4785
PIDA,P/TRAT. DE JUNTAS DE CHAPA DE GESSO(C/ADICAO DE AGUA)
14646 | PERFIL GUIA, FORMATO U, EM ACO ZINCADO, PARA ESTRUTURA PARED | M | 0.7 | 6.09 | 0 | 4.263
E DRYWALL, ESP=0,5MM, 48X3000MM (LXC)
14650 | PERFIL MONTANTE, FORMATO"C", EM ACO ZINCADO, PARA ESTRUTURA | M | 2.625 | 6.14 | 0 | 16.1175
PAREDE DRYWALL, ESP=0,5MM, 48X3000MM (LXC)
14657 | PARAFUSO PARA DRYWALL, EM ACO FOSFATIZADO, CABECA TROMBETA E | UN | 26.6667 | 0.0438 | 0 | 1.168
PONTA AGULHA (TA), COMPRIMENTO 25MM
14660 | PINO DE ACO COM ARRUELA CONICA, DIAMETRO ARRUELA=23MM E COMP | UN | 2.5556 | 0.4429 | 0 | 1.1319
RIMENTO DE HASTE=27MM (ACAO INDIRETA)
20102 | MAO-DE-OBRA DE MONTADOR A (MONTAGEM DE ESTRUTURAS METALICAS) | H | 0.6129 | 24.92 | 3 | 15.7317
, INCLUSIVE ENCARGOS SOCIAIS DESONERADOS
20132 | MAO-DE-OBRA DE SERVENTE DA CONSTRUCAO CIVIL, INCLUSIVE ENCAR | H | 0.1532 | 16.75 | 3 | 2.6431
GOS SOCIAIS DESONERADOS
12.016.0028-0 | PAREDE DRYWALL ESP.78MM,ESTRUT.MONTANTES AUTOPORTANTES 48MM, | M2 |  | 99.46
ESPACADOS ENTRE SI A CADA 400MM,GUIAS HORIZONTAIS 48MM,AMBOS
ACO GALV.ESP.0,5MM,C/UMA CHAPA GESSO ACARTONADO,STANDARD E
OUTRA RF(RESISTENTE AO FOGO),ESP.15MM,LARG.1200MM,C/TRATAMEN
TO DE JUNTAS C/MASSA E FITA P/UNIF.DA SUPERF.DAS CHAPAS DE G
ESSO ACARTONADO.APLIC.EM AREA SECA E UMIDA.FORN.E COLOCACAO
01975 | MAO-DE-OBRA DE MONTADOR A (MONTAGEM DE ESTRUTURAS METALICAS) | H | 0.5449 | 28.76 | 3 | 16.1415
, INCLUSIVE ENCARGOS SOCIAIS
01999 | MAO-DE-OBRA DE SERVENTE DA CONSTRUCAO CIVIL, INCLUSIVE ENCAR | H | 0.1362 | 19.33 | 3 | 2.7117
GOS SOCIAIS
14631 | CHAPA DE GESSO ACARTONADO, STANDARD(ST), COR BRANCA, ESP=15M | M2 | 1.05 | 25.4945 | 0 | 26.7692
M, 1200X2400MM (LXC)
14635 | CHAPA DE GESSO ACARTONADO, RESISTENTE AO FOGO (RF), ESP=15MM | M2 | 1.05 | 25.24 | 0 | 26.502
, 1200X2400MM (LXC)
14637 | FITA DE PAPEL MICROPERFURADO 50X150MM, PARA TRATAMENTO DE JU | M | 2.8 | 0.2678 | 0 | 0.7498
NTAS DE CHAPA DE GESSO PARA DRYWALL
14638 | FITA PARA TRATAMENTO ACUSTICO (BANDA ACUSTICA) 3000X48MM | M | 0.7 | 2.05 | 0 | 1.435
14642 | MASSA P/REJUNTE (EM PO),P/DRYWALL,A BASE DE GESSO,SECAGEM RA | KG | 1.0327 | 2.4 | 0 | 2.4785
PIDA,P/TRAT. DE JUNTAS DE CHAPA DE GESSO(C/ADICAO DE AGUA)
14646 | PERFIL GUIA, FORMATO U, EM ACO ZINCADO, PARA ESTRUTURA PARED | M | 0.7 | 6.09 | 0 | 4.263
E DRYWALL, ESP=0,5MM, 48X3000MM (LXC)
14650 | PERFIL MONTANTE, FORMATO"C", EM ACO ZINCADO, PARA ESTRUTURA | M | 2.625 | 6.14 | 0 | 16.1175
PAREDE DRYWALL, ESP=0,5MM, 48X3000MM (LXC)
14657 | PARAFUSO PARA DRYWALL, EM ACO FOSFATIZADO, CABECA TROMBETA E | UN | 26.6667 | 0.0438 | 0 | 1.168
PONTA AGULHA (TA), COMPRIMENTO 25MM
14660 | PINO DE ACO COM ARRUELA CONICA, DIAMETRO ARRUELA=23MM E COMP | UN | 2.5556 | 0.4429 | 0 | 1.1319
RIMENTO DE HASTE=27MM (ACAO INDIRETA)
12.016.0028-A | PAREDE DRYWALL ESP.78MM,ESTRUT.MONTANTES AUTOPORTANTES 48MM, | M2 |  | 96.95
ESPACADOS ENTRE SI A CADA 400MM,GUIAS HORIZONTAIS 48MM,AMBOS
ACO GALV.ESP.0,5MM,C/UMA CHAPA GESSO ACARTONADO,STANDARD E
OUTRA RF(RESISTENTE AO FOGO),ESP.15MM,LARG.1200MM,C/TRATAMEN
TO DE JUNTAS C/MASSA E FITA P/UNIF.DA SUPERF.DAS CHAPAS DE G
ESSO ACARTONADO.APLIC.EM AREA SECA E UMIDA.FORN.E COLOCACAO
14631 | CHAPA DE GESSO ACARTONADO, STANDARD(ST), COR BRANCA, ESP=15M | M2 | 1.05 | 25.4945 | 0 | 26.7692
M, 1200X2400MM (LXC)
14635 | CHAPA DE GESSO ACARTONADO, RESISTENTE AO FOGO (RF), ESP=15MM | M2 | 1.05 | 25.24 | 0 | 26.502
, 1200X2400MM (LXC)
14637 | FITA DE PAPEL MICROPERFURADO 50X150MM, PARA TRATAMENTO DE JU | M | 2.8 | 0.2678 | 0 | 0.7498
NTAS DE CHAPA DE GESSO PARA DRYWALL
14638 | FITA PARA TRATAMENTO ACUSTICO (BANDA ACUSTICA) 3000X48MM | M | 0.7 | 2.05 | 0 | 1.435
14642 | MASSA P/REJUNTE (EM PO),P/DRYWALL,A BASE DE GESSO,SECAGEM RA | KG | 1.0327 | 2.4 | 0 | 2.4785
PIDA,P/TRAT. DE JUNTAS DE CHAPA DE GESSO(C/ADICAO DE AGUA)
14646 | PERFIL GUIA, FORMATO U, EM ACO ZINCADO, PARA ESTRUTURA PARED | M | 0.7 | 6.09 | 0 | 4.263
E DRYWALL, ESP=0,5MM, 48X3000MM (LXC)
14650 | PERFIL MONTANTE, FORMATO"C", EM ACO ZINCADO, PARA ESTRUTURA | M | 2.625 | 6.14 | 0 | 16.1175
PAREDE DRYWALL, ESP=0,5MM, 48X3000MM (LXC)
14657 | PARAFUSO PARA DRYWALL, EM ACO FOSFATIZADO, CABECA TROMBETA E | UN | 26.6667 | 0.0438 | 0 | 1.168
PONTA AGULHA (TA), COMPRIMENTO 25MM
14660 | PINO DE ACO COM ARRUELA CONICA, DIAMETRO ARRUELA=23MM E COMP | UN | 2.5556 | 0.4429 | 0 | 1.1319
RIMENTO DE HASTE=27MM (ACAO INDIRETA)
20102 | MAO-DE-OBRA DE MONTADOR A (MONTAGEM DE ESTRUTURAS METALICAS) | H | 0.5449 | 24.92 | 3 | 13.9863
, INCLUSIVE ENCARGOS SOCIAIS DESONERADOS
20132 | MAO-DE-OBRA DE SERVENTE DA CONSTRUCAO CIVIL, INCLUSIVE ENCAR | H | 0.1362 | 16.75 | 3 | 2.3498
GOS SOCIAIS DESONERADOS
12.016.0030-0 | PAREDE DRYWALL ESP.78MM,ESTRUT.MONTANTES AUTOPORTANTES 48MM, | M2 |  | 118.68
ESPACADOS ENTRE SI A CADA 400MM,GUIAS HORIZONTAIS 48MM,AMBOS
ACO GALV.ESP.0,5MM,C/UMA CHAPA GESSO ACARTONADO,STANDARD E
OUTRA RF(RESISTENTE FOGO),ADICAO LA MINERAL,ESP.15MM,LARG.12
00MM,TRATAMENTO JUNTAS C/MASSA E FITA P/UNIF.DA SUPERF.DAS C
HAPAS DE GESSO ACARTONADO.APLIC.AREA SECA E UMIDA.FORN.COL.
01975 | MAO-DE-OBRA DE MONTADOR A (MONTAGEM DE ESTRUTURAS METALICAS) | H | 0.6129 | 28.76 | 3 | 18.1558
, INCLUSIVE ENCARGOS SOCIAIS
01999 | MAO-DE-OBRA DE SERVENTE DA CONSTRUCAO CIVIL, INCLUSIVE ENCAR | H | 0.1532 | 19.33 | 3 | 3.0502
GOS SOCIAIS
14631 | CHAPA DE GESSO ACARTONADO, STANDARD(ST), COR BRANCA, ESP=15M | M2 | 1.05 | 25.4945 | 0 | 26.7692
M, 1200X2400MM (LXC)
14635 | CHAPA DE GESSO ACARTONADO, RESISTENTE AO FOGO (RF), ESP=15MM | M2 | 1.05 | 25.24 | 0 | 26.502
, 1200X2400MM (LXC)
14636 | FELTRO DE LA DE ROCHA, UMA FACE REVESTIDA COM FILME DE POLIP | M2 | 1.05 | 16.06 | 0 | 16.863
ROPILENO, EM ROLO, DENSIDADE DE 32KGM3, ESP=50MM
14637 | FITA DE PAPEL MICROPERFURADO 50X150MM, PARA TRATAMENTO DE JU | M | 2.8 | 0.2678 | 0 | 0.7498
NTAS DE CHAPA DE GESSO PARA DRYWALL
14638 | FITA PARA TRATAMENTO ACUSTICO (BANDA ACUSTICA) 3000X48MM | M | 0.7 | 2.05 | 0 | 1.435
14642 | MASSA P/REJUNTE (EM PO),P/DRYWALL,A BASE DE GESSO,SECAGEM RA | KG | 1.0327 | 2.4 | 0 | 2.4785
PIDA,P/TRAT. DE JUNTAS DE CHAPA DE GESSO(C/ADICAO DE AGUA)
14646 | PERFIL GUIA, FORMATO U, EM ACO ZINCADO, PARA ESTRUTURA PARED | M | 0.7 | 6.09 | 0 | 4.263
E DRYWALL, ESP=0,5MM, 48X3000MM (LXC)
14650 | PERFIL MONTANTE, FORMATO"C", EM ACO ZINCADO, PARA ESTRUTURA | M | 2.625 | 6.14 | 0 | 16.1175
PAREDE DRYWALL, ESP=0,5MM, 48X3000MM (LXC)
14657 | PARAFUSO PARA DRYWALL, EM ACO FOSFATIZADO, CABECA TROMBETA E | UN | 26.6667 | 0.0438 | 0 | 1.168
PONTA AGULHA (TA), COMPRIMENTO 25MM
14660 | PINO DE ACO COM ARRUELA CONICA, DIAMETRO ARRUELA=23MM E COMP | UN | 2.5556 | 0.4429 | 0 | 1.1319
RIMENTO DE HASTE=27MM (ACAO INDIRETA)
12.016.0030-A | PAREDE DRYWALL ESP.78MM,ESTRUT.MONTANTES AUTOPORTANTES 48MM, | M2 |  | 115.85
ESPACADOS ENTRE SI A CADA 400MM,GUIAS HORIZONTAIS 48MM,AMBOS
ACO GALV.ESP.0,5MM,C/UMA CHAPA GESSO ACARTONADO,STANDARD E
OUTRA RF(RESISTENTE FOGO),ADICAO LA MINERAL,ESP.15MM,LARG.12
00MM,TRATAMENTO JUNTAS C/MASSA E FITA P/UNIF.DA SUPERF.DAS C
HAPAS DE GESSO ACARTONADO.APLIC.AREA SECA E UMIDA.FORN.COL.
14631 | CHAPA DE GESSO ACARTONADO, STANDARD(ST), COR BRANCA, ESP=15M | M2 | 1.05 | 25.4945 | 0 | 26.7692
M, 1200X2400MM (LXC)
14635 | CHAPA DE GESSO ACARTONADO, RESISTENTE AO FOGO (RF), ESP=15MM | M2 | 1.05 | 25.24 | 0 | 26.502
, 1200X2400MM (LXC)
14636 | FELTRO DE LA DE ROCHA, UMA FACE REVESTIDA COM FILME DE POLIP | M2 | 1.05 | 16.06 | 0 | 16.863
ROPILENO, EM ROLO, DENSIDADE DE 32KGM3, ESP=50MM
14637 | FITA DE PAPEL MICROPERFURADO 50X150MM, PARA TRATAMENTO DE JU | M | 2.8 | 0.2678 | 0 | 0.7498
NTAS DE CHAPA DE GESSO PARA DRYWALL
14638 | FITA PARA TRATAMENTO ACUSTICO (BANDA ACUSTICA) 3000X48MM | M | 0.7 | 2.05 | 0 | 1.435
14642 | MASSA P/REJUNTE (EM PO),P/DRYWALL,A BASE DE GESSO,SECAGEM RA | KG | 1.0327 | 2.4 | 0 | 2.4785
PIDA,P/TRAT. DE JUNTAS DE CHAPA DE GESSO(C/ADICAO DE AGUA)
14646 | PERFIL GUIA, FORMATO U, EM ACO ZINCADO, PARA ESTRUTURA PARED | M | 0.7 | 6.09 | 0 | 4.263
E DRYWALL, ESP=0,5MM, 48X3000MM (LXC)
14650 | PERFIL MONTANTE, FORMATO"C", EM ACO ZINCADO, PARA ESTRUTURA | M | 2.625 | 6.14 | 0 | 16.1175
PAREDE DRYWALL, ESP=0,5MM, 48X3000MM (LXC)
14657 | PARAFUSO PARA DRYWALL, EM ACO FOSFATIZADO, CABECA TROMBETA E | UN | 26.6667 | 0.0438 | 0 | 1.168
PONTA AGULHA (TA), COMPRIMENTO 25MM
14660 | PINO DE ACO COM ARRUELA CONICA, DIAMETRO ARRUELA=23MM E COMP | UN | 2.5556 | 0.4429 | 0 | 1.1319
RIMENTO DE HASTE=27MM (ACAO INDIRETA)
20102 | MAO-DE-OBRA DE MONTADOR A (MONTAGEM DE ESTRUTURAS METALICAS) | H | 0.6129 | 24.92 | 3 | 15.7317
, INCLUSIVE ENCARGOS SOCIAIS DESONERADOS
20132 | MAO-DE-OBRA DE SERVENTE DA CONSTRUCAO CIVIL, INCLUSIVE ENCAR | H | 0.1532 | 16.75 | 3 | 2.6431
GOS SOCIAIS DESONERADOS
12.016.0032-0 | PAREDE DRYWALL ESP.78MM,ESTRUT.MONTANTES AUTOPORTANTES 48MM, | M2 |  | 99.2
ESPACADOS ENTRE SI A CADA 400MM,GUIAS HORIZONTAIS 48MM,AMBOS
ACO GALV.ESP.0,5MM,C/DUAS CHAPAS GESSO ACARTONADO,RF(RESIST
ENTE AO FOGO),ESP.15MM,LARG.1200MM,C/TRATAMENTO DE JUNTAS C/
MASSA E FITA P/UNIF.DA SUPERF.DAS CHAPAS DE GESSO ACARTONADO
.APLICACAO EM AREA SECA E UMIDA.FORNECIMENTO E COLOCACAO
01975 | MAO-DE-OBRA DE MONTADOR A (MONTAGEM DE ESTRUTURAS METALICAS) | H | 0.5449 | 28.76 | 3 | 16.1415
, INCLUSIVE ENCARGOS SOCIAIS
01999 | MAO-DE-OBRA DE SERVENTE DA CONSTRUCAO CIVIL, INCLUSIVE ENCAR | H | 0.1362 | 19.33 | 3 | 2.7117
GOS SOCIAIS
14635 | CHAPA DE GESSO ACARTONADO, RESISTENTE AO FOGO (RF), ESP=15MM | M2 | 2.1 | 25.24 | 0 | 53.004
, 1200X2400MM (LXC)
14637 | FITA DE PAPEL MICROPERFURADO 50X150MM, PARA TRATAMENTO DE JU | M | 2.8 | 0.2678 | 0 | 0.7498
NTAS DE CHAPA DE GESSO PARA DRYWALL
14638 | FITA PARA TRATAMENTO ACUSTICO (BANDA ACUSTICA) 3000X48MM | M | 0.7 | 2.05 | 0 | 1.435
14642 | MASSA P/REJUNTE (EM PO),P/DRYWALL,A BASE DE GESSO,SECAGEM RA | KG | 1.0327 | 2.4 | 0 | 2.4785
PIDA,P/TRAT. DE JUNTAS DE CHAPA DE GESSO(C/ADICAO DE AGUA)
14646 | PERFIL GUIA, FORMATO U, EM ACO ZINCADO, PARA ESTRUTURA PARED | M | 0.7 | 6.09 | 0 | 4.263
E DRYWALL, ESP=0,5MM, 48X3000MM (LXC)
14650 | PERFIL MONTANTE, FORMATO"C", EM ACO ZINCADO, PARA ESTRUTURA | M | 2.625 | 6.14 | 0 | 16.1175
PAREDE DRYWALL, ESP=0,5MM, 48X3000MM (LXC)
14657 | PARAFUSO PARA DRYWALL, EM ACO FOSFATIZADO, CABECA TROMBETA E | UN | 26.6667 | 0.0438 | 0 | 1.168
PONTA AGULHA (TA), COMPRIMENTO 25MM
14660 | PINO DE ACO COM ARRUELA CONICA, DIAMETRO ARRUELA=23MM E COMP | UN | 2.5556 | 0.4429 | 0 | 1.1319
RIMENTO DE HASTE=27MM (ACAO INDIRETA)
12.016.0032-A | PAREDE DRYWALL ESP.78MM,ESTRUT.MONTANTES AUTOPORTANTES 48MM, | M2 |  | 96.68
ESPACADOS ENTRE SI A CADA 400MM,GUIAS HORIZONTAIS 48MM,AMBOS
ACO GALV.ESP.0,5MM,C/DUAS CHAPAS GESSO ACARTONADO,RF(RESIST
ENTE AO FOGO),ESP.15MM,LARG.1200MM,C/TRATAMENTO DE JUNTAS C/
MASSA E FITA P/UNIF.DA SUPERF.DAS CHAPAS DE GESSO ACARTONADO
.APLICACAO EM AREA SECA E UMIDA.FORNECIMENTO E COLOCACAO
14635 | CHAPA DE GESSO ACARTONADO, RESISTENTE AO FOGO (RF), ESP=15MM | M2 | 2.1 | 25.24 | 0 | 53.004
, 1200X2400MM (LXC)
14637 | FITA DE PAPEL MICROPERFURADO 50X150MM, PARA TRATAMENTO DE JU | M | 2.8 | 0.2678 | 0 | 0.7498
NTAS DE CHAPA DE GESSO PARA DRYWALL
14638 | FITA PARA TRATAMENTO ACUSTICO (BANDA ACUSTICA) 3000X48MM | M | 0.7 | 2.05 | 0 | 1.435
14642 | MASSA P/REJUNTE (EM PO),P/DRYWALL,A BASE DE GESSO,SECAGEM RA | KG | 1.0327 | 2.4 | 0 | 2.4785
PIDA,P/TRAT. DE JUNTAS DE CHAPA DE GESSO(C/ADICAO DE AGUA)
14646 | PERFIL GUIA, FORMATO U, EM ACO ZINCADO, PARA ESTRUTURA PARED | M | 0.7 | 6.09 | 0 | 4.263
E DRYWALL, ESP=0,5MM, 48X3000MM (LXC)
14650 | PERFIL MONTANTE, FORMATO"C", EM ACO ZINCADO, PARA ESTRUTURA | M | 2.625 | 6.14 | 0 | 16.1175
PAREDE DRYWALL, ESP=0,5MM, 48X3000MM (LXC)
14657 | PARAFUSO PARA DRYWALL, EM ACO FOSFATIZADO, CABECA TROMBETA E | UN | 26.6667 | 0.0438 | 0 | 1.168
PONTA AGULHA (TA), COMPRIMENTO 25MM
14660 | PINO DE ACO COM ARRUELA CONICA, DIAMETRO ARRUELA=23MM E COMP | UN | 2.5556 | 0.4429 | 0 | 1.1319
RIMENTO DE HASTE=27MM (ACAO INDIRETA)
20102 | MAO-DE-OBRA DE MONTADOR A (MONTAGEM DE ESTRUTURAS METALICAS) | H | 0.5449 | 24.92 | 3 | 13.9863
, INCLUSIVE ENCARGOS SOCIAIS DESONERADOS
20132 | MAO-DE-OBRA DE SERVENTE DA CONSTRUCAO CIVIL, INCLUSIVE ENCAR | H | 0.1362 | 16.75 | 3 | 2.3498
GOS SOCIAIS DESONERADOS
12.016.0034-0 | PAREDE DRYWALL ESP.78MM,ESTRUT.MONTANTES AUTOPORTANTES 48MM, | M2 |  | 118.41
ESPACADOS ENTRE SI A CADA 400MM,GUIAS HORIZONTAIS 48MM,AMBOS
ACO GALV.ESP.0,5MM,C/DUAS CHAPAS GESSO ACARTONADO,RF(RESIST
ENTE AO FOGO),ADICAO LA MINERAL,ESP.15MM,LARG.1200MM,C/TRATA
MENTO DE JUNTAS C/MASSA E FITA P/UNIF.DA SUPERF.DAS CHAPAS D
E GESSO ACARTONADO.APLIC.EM AREA SECA E UMIDA.FORN.E COLOC.
01975 | MAO-DE-OBRA DE MONTADOR A (MONTAGEM DE ESTRUTURAS METALICAS) | H | 0.6129 | 28.76 | 3 | 18.1558
, INCLUSIVE ENCARGOS SOCIAIS
01999 | MAO-DE-OBRA DE SERVENTE DA CONSTRUCAO CIVIL, INCLUSIVE ENCAR | H | 0.1532 | 19.33 | 3 | 3.0502
GOS SOCIAIS
14635 | CHAPA DE GESSO ACARTONADO, RESISTENTE AO FOGO (RF), ESP=15MM | M2 | 2.1 | 25.24 | 0 | 53.004
, 1200X2400MM (LXC)
14636 | FELTRO DE LA DE ROCHA, UMA FACE REVESTIDA COM FILME DE POLIP | M2 | 1.05 | 16.06 | 0 | 16.863
ROPILENO, EM ROLO, DENSIDADE DE 32KGM3, ESP=50MM
14637 | FITA DE PAPEL MICROPERFURADO 50X150MM, PARA TRATAMENTO DE JU | M | 2.8 | 0.2678 | 0 | 0.7498
NTAS DE CHAPA DE GESSO PARA DRYWALL
14638 | FITA PARA TRATAMENTO ACUSTICO (BANDA ACUSTICA) 3000X48MM | M | 0.7 | 2.05 | 0 | 1.435
14642 | MASSA P/REJUNTE (EM PO),P/DRYWALL,A BASE DE GESSO,SECAGEM RA | KG | 1.0327 | 2.4 | 0 | 2.4785
PIDA,P/TRAT. DE JUNTAS DE CHAPA DE GESSO(C/ADICAO DE AGUA)
14646 | PERFIL GUIA, FORMATO U, EM ACO ZINCADO, PARA ESTRUTURA PARED | M | 0.7 | 6.09 | 0 | 4.263
E DRYWALL, ESP=0,5MM, 48X3000MM (LXC)
14650 | PERFIL MONTANTE, FORMATO"C", EM ACO ZINCADO, PARA ESTRUTURA | M | 2.625 | 6.14 | 0 | 16.1175
PAREDE DRYWALL, ESP=0,5MM, 48X3000MM (LXC)
14657 | PARAFUSO PARA DRYWALL, EM ACO FOSFATIZADO, CABECA TROMBETA E | UN | 26.6667 | 0.0438 | 0 | 1.168
PONTA AGULHA (TA), COMPRIMENTO 25MM
14660 | PINO DE ACO COM ARRUELA CONICA, DIAMETRO ARRUELA=23MM E COMP | UN | 2.5556 | 0.4429 | 0 | 1.1319
RIMENTO DE HASTE=27MM (ACAO INDIRETA)
12.016.0034-A | PAREDE DRYWALL ESP.78MM,ESTRUT.MONTANTES AUTOPORTANTES 48MM, | M2 |  | 115.58
ESPACADOS ENTRE SI A CADA 400MM,GUIAS HORIZONTAIS 48MM,AMBOS
ACO GALV.ESP.0,5MM,C/DUAS CHAPAS GESSO ACARTONADO,RF(RESIST
ENTE AO FOGO),ADICAO LA MINERAL,ESP.15MM,LARG.1200MM,C/TRATA
MENTO DE JUNTAS C/MASSA E FITA P/UNIF.DA SUPERF.DAS CHAPAS D
E GESSO ACARTONADO.APLIC.EM AREA SECA E UMIDA.FORN.E COLOC.
14635 | CHAPA DE GESSO ACARTONADO, RESISTENTE AO FOGO (RF), ESP=15MM | M2 | 2.1 | 25.24 | 0 | 53.004
, 1200X2400MM (LXC)
14636 | FELTRO DE LA DE ROCHA, UMA FACE REVESTIDA COM FILME DE POLIP | M2 | 1.05 | 16.06 | 0 | 16.863
ROPILENO, EM ROLO, DENSIDADE DE 32KGM3, ESP=50MM
14637 | FITA DE PAPEL MICROPERFURADO 50X150MM, PARA TRATAMENTO DE JU | M | 2.8 | 0.2678 | 0 | 0.7498
NTAS DE CHAPA DE GESSO PARA DRYWALL
14638 | FITA PARA TRATAMENTO ACUSTICO (BANDA ACUSTICA) 3000X48MM | M | 0.7 | 2.05 | 0 | 1.435
14642 | MASSA P/REJUNTE (EM PO),P/DRYWALL,A BASE DE GESSO,SECAGEM RA | KG | 1.0327 | 2.4 | 0 | 2.4785
PIDA,P/TRAT. DE JUNTAS DE CHAPA DE GESSO(C/ADICAO DE AGUA)
14646 | PERFIL GUIA, FORMATO U, EM ACO ZINCADO, PARA ESTRUTURA PARED | M | 0.7 | 6.09 | 0 | 4.263
E DRYWALL, ESP=0,5MM, 48X3000MM (LXC)
14650 | PERFIL MONTANTE, FORMATO"C", EM ACO ZINCADO, PARA ESTRUTURA | M | 2.625 | 6.14 | 0 | 16.1175
PAREDE DRYWALL, ESP=0,5MM, 48X3000MM (LXC)
14657 | PARAFUSO PARA DRYWALL, EM ACO FOSFATIZADO, CABECA TROMBETA E | UN | 26.6667 | 0.0438 | 0 | 1.168
PONTA AGULHA (TA), COMPRIMENTO 25MM
14660 | PINO DE ACO COM ARRUELA CONICA, DIAMETRO ARRUELA=23MM E COMP | UN | 2.5556 | 0.4429 | 0 | 1.1319
RIMENTO DE HASTE=27MM (ACAO INDIRETA)
20102 | MAO-DE-OBRA DE MONTADOR A (MONTAGEM DE ESTRUTURAS METALICAS) | H | 0.6129 | 24.92 | 3 | 15.7317
, INCLUSIVE ENCARGOS SOCIAIS DESONERADOS
20132 | MAO-DE-OBRA DE SERVENTE DA CONSTRUCAO CIVIL, INCLUSIVE ENCAR | H | 0.1532 | 16.75 | 3 | 2.6431
GOS SOCIAIS DESONERADOS
12.020.0001-0 | PAREDE DIVISORIA P/SANITARIOS E BANHEIROS DE MARMORITE/GRANI | M2 |  | 363.6
LITE CINZA CLARO,GRANA BRANCA,3CM ESPESSURA,CHUMBADA NO PISO
E PAREDE,INCL.FUNDICAO,POLIMENTO E COLOCACAO,ESPELHO 4CM ES
PESSURA CHUMBADO NO PISO E FIXADO NA DIVISORIA EM 3 PONTOS N
A SUA ALTURA,ESTRIBOS PREVIAMENTE DEIXADOS NA FUNDICAO DA PL
ACA,CONF.PROJETO Nº 6000/EMOP,EXCL.PORTAS E SUAS FERRAGENS
00150 | CIMENTO BRANCO | KG | 25 | 2.8387 | 0 | 70.9675
00408 | GRANILHA Nº 1 BRANCA | KG | 40 | 0.74 | 0 | 29.6
00424 | ADESIVO ESTRUTURAL TRIXOTROPICO, A BASE DE EPOXY, PARA COLAG | KG | 0.0329 | 61.51 | 0 | 2.0237
EM DE PRE-MOLDADOS
01363 | CHAPA DE MADEIRA COMPENSADA, RESINADA, COM ESPESSURA DE 10MM | M2 | 0.2911 | 23.31 | 0 | 6.7855
01605 | ARGAMASSA CIM.,AREIA TRACO 1:3,PREPARO MECANICO | M3 | 0.0239 | 463.3267 | 0 | 11.0735
01980 | MAO-DE-OBRA DE MARMORISTA DE MARMORITE, INCLUSIVE ENCARGOS S | H | 4 | 26.73 | 3 | 110.1276
OCIAIS
01990 | MAO-DE-OBRA DE CARPINTEIRO DE FORMA DE CONCRETO, INCLUSIVE E | H | 0.525 | 26.73 | 3 | 14.4542
NCARGOS SOCIAIS
01999 | MAO-DE-OBRA DE SERVENTE DA CONSTRUCAO CIVIL, INCLUSIVE ENCAR | H | 4.525 | 19.33 | 3 | 90.0923
GOS SOCIAIS
15263 | FIO DE ACO CA-60,REDONDO,SEM SALIENCIA OU MOSSA,DIAMETRO EN | KG | 1.9942 | 14.2812 | 0 | 28.4796
TRE 4,2 A 5MM
12.020.0001-A | PAREDE DIVISORIA P/SANITARIOS E BANHEIROS DE MARMORITE/GRANI | M2 |  | 333.35
LITE CINZA CLARO,GRANA BRANCA,3CM ESPESSURA,CHUMBADA NO PISO
E PAREDE,INCL.FUNDICAO,POLIMENTO E COLOCACAO,ESPELHO 4CM ES
PESSURA CHUMBADO NO PISO E FIXADO NA DIVISORIA EM 3 PONTOS N
A SUA ALTURA,ESTRIBOS PREVIAMENTE DEIXADOS NA FUNDICAO DA PL
ACA,CONF.PROJETO Nº 6000/EMOP,EXCL.PORTAS E SUAS FERRAGENS
00150 | CIMENTO BRANCO | KG | 25 | 2.8387 | 0 | 70.9675
00408 | GRANILHA Nº 1 BRANCA | KG | 40 | 0.74 | 0 | 29.6
00424 | ADESIVO ESTRUTURAL TRIXOTROPICO, A BASE DE EPOXY, PARA COLAG | KG | 0.0329 | 61.51 | 0 | 2.0237
EM DE PRE-MOLDADOS
01363 | CHAPA DE MADEIRA COMPENSADA, RESINADA, COM ESPESSURA DE 10MM | M2 | 0.2911 | 23.31 | 0 | 6.7855
20046 | MAO-DE-OBRA DE CARPINTEIRO DE FORMA DE CONCRETO, INCLUSIVE E | H | 0.525 | 23.16 | 3 | 12.5238
NCARGOS SOCIAIS DESONERADOS
20092 | MAO-DE-OBRA DE MARMORISTA DE MARMORITE, INCLUSIVE ENCARGOS S | H | 4 | 23.16 | 3 | 95.4192
OCIAIS DESONERADOS
20132 | MAO-DE-OBRA DE SERVENTE DA CONSTRUCAO CIVIL, INCLUSIVE ENCAR | H | 4.525 | 16.75 | 3 | 78.0676
GOS SOCIAIS DESONERADOS
30163 | ARGAMASSA CIM.,AREIA TRACO 1:3,PREPARO MECANICO | M3 | 0.0239 | 455.0904 | 0 | 10.8767
31023 | FIO DE ACO CA-60,REDONDO,SEM SALIENCIA OU MOSSA,DIAMETRO EN | KG | 1.9942 | 13.5844 | 0 | 27.09
TRE 4,2 A 5MM
12.025.0001-0 | PAREDE DIVISORIA PARA SANITARIOS EM PLACA DE MARMORE BRANCO | M2 |  | 764.7
NACIONAL COM 3CM DE ESPESSURA,POLIDO NAS DUAS FACES,APOIADA
NO PISO E NA PAREDE,EXCLUSIVE FORNECIMENTO DAS FERRAGENS DE
FIXACAO DO MARMORE,PORTAS E SUAS FERRAGENS(VIDE ITENS 14.007
.0085 E 14.007.0200).FORNECIMENTO E COLOCACAO
01968 | MAO-DE-OBRA DE PEDREIRO, INCLUSIVE ENCARGOS SOCIAIS | H | 2 | 26.73 | 3 | 55.0638
01999 | MAO-DE-OBRA DE SERVENTE DA CONSTRUCAO CIVIL, INCLUSIVE ENCAR | H | 4 | 19.33 | 3 | 79.6396
GOS SOCIAIS
02550 | PLACA DE MARMORE BRANCO NACIONAL, PARA DIVISORIA, POLIDA NOS | M2 | 1 | 630 | 0 | 630
DOIS LADOS, COM ESPESSURA DE 3CM
12.025.0001-A | PAREDE DIVISORIA PARA SANITARIOS EM PLACA DE MARMORE BRANCO | M2 |  | 746.71
NACIONAL COM 3CM DE ESPESSURA,POLIDO NAS DUAS FACES,APOIADA
NO PISO E NA PAREDE,EXCLUSIVE FORNECIMENTO DAS FERRAGENS DE
FIXACAO DO MARMORE,PORTAS E SUAS FERRAGENS(VIDE ITENS 14.007
.0085 E 14.007.0200).FORNECIMENTO E COLOCACAO
02550 | PLACA DE MARMORE BRANCO NACIONAL, PARA DIVISORIA, POLIDA NOS | M2 | 1 | 630 | 0 | 630
DOIS LADOS, COM ESPESSURA DE 3CM
20115 | MAO-DE-OBRA DE PEDREIRO, INCLUSIVE ENCARGOS SOCIAIS DESONERA | H | 2 | 23.16 | 3 | 47.7096
DOS
20132 | MAO-DE-OBRA DE SERVENTE DA CONSTRUCAO CIVIL, INCLUSIVE ENCAR | H | 4 | 16.75 | 3 | 69.01
GOS SOCIAIS DESONERADOS
12.030.0001-0 | PAREDE DIVISORIA PARA SANITARIOS E BANHEIROS DE PLACA DE CON | M2 |  | 182.8
CRETO ARMADO FCK=15MPA,COM 3,5CM DE ESPESSURA,CHUMBADAS NO P
ISO E NA PAREDE,ESPELHO COM 5CM DE ESPESSURA,CHUMBADO NO PIS
O E FIXADO NA DIVISORIA EM 3 PONTOS NA SUA ALTURA,POR ESTRIB
OS PREVIAMENTE DEIXADOS NA FUNDICAO DA PLACA,CONFORME PROJET
O Nº6001/EMOP,EXCLUSIVE REVESTIMENTO,PORTAS E SUAS FERRAGENS
01363 | CHAPA DE MADEIRA COMPENSADA, RESINADA, COM ESPESSURA DE 10MM | M2 | 0.3 | 23.31 | 0 | 6.993
01605 | ARGAMASSA CIM.,AREIA TRACO 1:3,PREPARO MECANICO | M3 | 0.001 | 463.3267 | 0 | 0.4633
01635 | CONCRETO FCK 15MPA | M3 | 0.04 | 372.5034 | 0 | 14.9001
01745 | PREPARO CONCR. BETON. 320L; 2,0M3/H | M3 | 0.04 | 95.6011 | 0 | 3.824
01752 | LANCAMENTO CONC.C/ARM.2,0M3/H,HORIZ/VERT | M3 | 0.04 | 143.6837 | 0 | 5.7473
01787 | PINTURA C/EMULSAO OLEOSA | M2 | 1 | 3.7627 | 0 | 3.7627
01968 | MAO-DE-OBRA DE PEDREIRO, INCLUSIVE ENCARGOS SOCIAIS | H | 1 | 26.73 | 3 | 27.5319
01990 | MAO-DE-OBRA DE CARPINTEIRO DE FORMA DE CONCRETO, INCLUSIVE E | H | 0.525 | 26.73 | 3 | 14.4542
NCARGOS SOCIAIS
01999 | MAO-DE-OBRA DE SERVENTE DA CONSTRUCAO CIVIL, INCLUSIVE ENCAR | H | 1.525 | 19.33 | 3 | 30.3626
GOS SOCIAIS
15260 | BARRA DE ACO CA-25,REDONDA,SEM SALIENCIA OU MOSSA,DIAMETRO I | KG | 4.59 | 16.2892 | 0 | 74.7674
GUAL A 6,3MM
12.030.0001-A | PAREDE DIVISORIA PARA SANITARIOS E BANHEIROS DE PLACA DE CON | M2 |  | 168.05
CRETO ARMADO FCK=15MPA,COM 3,5CM DE ESPESSURA,CHUMBADAS NO P
ISO E NA PAREDE,ESPELHO COM 5CM DE ESPESSURA,CHUMBADO NO PIS
O E FIXADO NA DIVISORIA EM 3 PONTOS NA SUA ALTURA,POR ESTRIB
OS PREVIAMENTE DEIXADOS NA FUNDICAO DA PLACA,CONFORME PROJET
O Nº6001/EMOP,EXCLUSIVE REVESTIMENTO,PORTAS E SUAS FERRAGENS
01363 | CHAPA DE MADEIRA COMPENSADA, RESINADA, COM ESPESSURA DE 10MM | M2 | 0.3 | 23.31 | 0 | 6.993
20046 | MAO-DE-OBRA DE CARPINTEIRO DE FORMA DE CONCRETO, INCLUSIVE E | H | 0.525 | 23.16 | 3 | 12.5238
NCARGOS SOCIAIS DESONERADOS
20115 | MAO-DE-OBRA DE PEDREIRO, INCLUSIVE ENCARGOS SOCIAIS DESONERA | H | 1 | 23.16 | 3 | 23.8548
DOS
20132 | MAO-DE-OBRA DE SERVENTE DA CONSTRUCAO CIVIL, INCLUSIVE ENCAR | H | 1.525 | 16.75 | 3 | 26.3101
GOS SOCIAIS DESONERADOS
30163 | ARGAMASSA CIM.,AREIA TRACO 1:3,PREPARO MECANICO | M3 | 0.001 | 455.0904 | 0 | 0.4551
30246 | CONCRETO FCK 15MPA | M3 | 0.04 | 372.5034 | 0 | 14.9001
30254 | PREPARO CONCR. BETON. 320L; 2,0M3/H | M3 | 0.04 | 83.6428 | 0 | 3.3457
30260 | LANCAMENTO CONC.C/ARM.2,0M3/H,HORIZ/VERT | M3 | 0.04 | 125.7 | 0 | 5.028
30408 | PINTURA C/EMULSAO OLEOSA | M2 | 1 | 3.3641 | 0 | 3.3641
31020 | BARRA DE ACO CA-25,REDONDA,SEM SALIENCIA OU MOSSA,DIAMETRO I | KG | 4.59 | 15.5291 | 0 | 71.2786
GUAL A 6,3MM
12.035.0001-0 | PAREDE DIVISORIA PARA SANITARIO EM GRANITO CINZA ANDORINHA,C | M2 |  | 495.2
OM 2CM DE ESPESSURA,POLIDA NAS DUAS FACES,FIXACAO PISO OU PA
REDE,EXCLUSIVE FERRAGENS PARA FIXACAO.FORNECIMENTO E COLOCAC
AO
01968 | MAO-DE-OBRA DE PEDREIRO, INCLUSIVE ENCARGOS SOCIAIS | H | 2 | 26.73 | 3 | 55.0638
01999 | MAO-DE-OBRA DE SERVENTE DA CONSTRUCAO CIVIL, INCLUSIVE ENCAR | H | 4 | 19.33 | 3 | 79.6396
GOS SOCIAIS
10790 | PLACA DE GRANITO CINZA ANDORINHA, PARA DIVISORIA, 2CM DE ESP | M2 | 1 | 360.5 | 0 | 360.5
ESSURA
12.035.0001-A | PAREDE DIVISORIA PARA SANITARIO EM GRANITO CINZA ANDORINHA,C | M2 |  | 477.21
OM 2CM DE ESPESSURA,POLIDA NAS DUAS FACES,FIXACAO PISO OU PA
REDE,EXCLUSIVE FERRAGENS PARA FIXACAO.FORNECIMENTO E COLOCAC
AO
10790 | PLACA DE GRANITO CINZA ANDORINHA, PARA DIVISORIA, 2CM DE ESP | M2 | 1 | 360.5 | 0 | 360.5
ESSURA
20115 | MAO-DE-OBRA DE PEDREIRO, INCLUSIVE ENCARGOS SOCIAIS DESONERA | H | 2 | 23.16 | 3 | 47.7096
DOS
20132 | MAO-DE-OBRA DE SERVENTE DA CONSTRUCAO CIVIL, INCLUSIVE ENCAR | H | 4 | 16.75 | 3 | 69.01
GOS SOCIAIS DESONERADOS
12.035.0002-0 | PAREDE DIVISORIA PARA SANITARIO EM GRANITO AMARELO ICARAI,CO | M2 |  | 546.7
M 2CM DE ESPESSURA,POLIDA NAS DUAS FACES, FIXACAO PISO OU PA
REDE,EXCLUSIVE FERRAGENS PARA FIXACAO.FORNECIMENTO E COLOCAC
AO
01968 | MAO-DE-OBRA DE PEDREIRO, INCLUSIVE ENCARGOS SOCIAIS | H | 2 | 26.73 | 3 | 55.0638
01999 | MAO-DE-OBRA DE SERVENTE DA CONSTRUCAO CIVIL, INCLUSIVE ENCAR | H | 4 | 19.33 | 3 | 79.6396
GOS SOCIAIS
10791 | PLACA DE GRANITO AMARELO ICARAI, PARA DIVISORIA, 2CM DE ESPE | M2 | 1 | 412 | 0 | 412
SSURA
12.035.0002-A | PAREDE DIVISORIA PARA SANITARIO EM GRANITO AMARELO ICARAI,CO | M2 |  | 528.71
M 2CM DE ESPESSURA,POLIDA NAS DUAS FACES, FIXACAO PISO OU PA
REDE,EXCLUSIVE FERRAGENS PARA FIXACAO.FORNECIMENTO E COLOCAC
AO
10791 | PLACA DE GRANITO AMARELO ICARAI, PARA DIVISORIA, 2CM DE ESPE | M2 | 1 | 412 | 0 | 412
SSURA
20115 | MAO-DE-OBRA DE PEDREIRO, INCLUSIVE ENCARGOS SOCIAIS DESONERA | H | 2 | 23.16 | 3 | 47.7096
DOS
20132 | MAO-DE-OBRA DE SERVENTE DA CONSTRUCAO CIVIL, INCLUSIVE ENCAR | H | 4 | 16.75 | 3 | 69.01
GOS SOCIAIS DESONERADOS
12.035.0005-0 | PAREDE DIVISORIA PARA SANITARIO EM GRANITO CINZA CORUMBA,COM | M2 |  | 495.2
2CM DE ESPESSURA,POLIDA NAS DUAS FACES,FIXACAO PISO OU PARE
DE,EXCLUSIVE FERRAGENS PARA FIXACAO.FORNECIMENTO E COLOCACAO
01968 | MAO-DE-OBRA DE PEDREIRO, INCLUSIVE ENCARGOS SOCIAIS | H | 2 | 26.73 | 3 | 55.0638
01999 | MAO-DE-OBRA DE SERVENTE DA CONSTRUCAO CIVIL, INCLUSIVE ENCAR | H | 4 | 19.33 | 3 | 79.6396
GOS SOCIAIS
10792 | PLACA DE GRANITO CINZA CORUMBA, PARA DIVISORIA, 2CM DE ESPES | M2 | 1 | 360.5 | 0 | 360.5
SURA
12.035.0005-A | PAREDE DIVISORIA PARA SANITARIO EM GRANITO CINZA CORUMBA,COM | M2 |  | 477.21
2CM DE ESPESSURA,POLIDA NAS DUAS FACES,FIXACAO PISO OU PARE
DE,EXCLUSIVE FERRAGENS PARA FIXACAO.FORNECIMENTO E COLOCACAO
10792 | PLACA DE GRANITO CINZA CORUMBA, PARA DIVISORIA, 2CM DE ESPES | M2 | 1 | 360.5 | 0 | 360.5
SURA
20115 | MAO-DE-OBRA DE PEDREIRO, INCLUSIVE ENCARGOS SOCIAIS DESONERA | H | 2 | 23.16 | 3 | 47.7096
DOS
20132 | MAO-DE-OBRA DE SERVENTE DA CONSTRUCAO CIVIL, INCLUSIVE ENCAR | H | 4 | 16.75 | 3 | 69.01
GOS SOCIAIS DESONERADOS
12.035.0010-0 | PAREDE DIVISORIA PARA SANITARIO EM GRANITO AMARELO ARABESCO, | M2 |  | 546.7
COM 2CM DE ESPESSURA,POLIDA NAS DUAS FACES,FIXACAO PISO OU P
AREDE,EXCLUSIVE FERRAGENS PARA FIXACAO.FORNECIMENTO E COLOCA
CAO
01968 | MAO-DE-OBRA DE PEDREIRO, INCLUSIVE ENCARGOS SOCIAIS | H | 2 | 26.73 | 3 | 55.0638
01999 | MAO-DE-OBRA DE SERVENTE DA CONSTRUCAO CIVIL, INCLUSIVE ENCAR | H | 4 | 19.33 | 3 | 79.6396
GOS SOCIAIS
10793 | PLACA DE GRANITO AMARELO ARABESCO, PARA DIVISORIA, 2CM DE ES | M2 | 1 | 412 | 0 | 412
PESSURA
12.035.0010-A | PAREDE DIVISORIA PARA SANITARIO EM GRANITO AMARELO ARABESCO, | M2 |  | 528.71
COM 2CM DE ESPESSURA,POLIDA NAS DUAS FACES,FIXACAO PISO OU P
AREDE,EXCLUSIVE FERRAGENS PARA FIXACAO.FORNECIMENTO E COLOCA
CAO
10793 | PLACA DE GRANITO AMARELO ARABESCO, PARA DIVISORIA, 2CM DE ES | M2 | 1 | 412 | 0 | 412
PESSURA
20115 | MAO-DE-OBRA DE PEDREIRO, INCLUSIVE ENCARGOS SOCIAIS DESONERA | H | 2 | 23.16 | 3 | 47.7096
DOS
20132 | MAO-DE-OBRA DE SERVENTE DA CONSTRUCAO CIVIL, INCLUSIVE ENCAR | H | 4 | 16.75 | 3 | 69.01
GOS SOCIAIS DESONERADOS
12.035.0015-0 | PAREDE DIVISORIA PARA SANITARIO EM PLACA DE ARDOSIA CINZA,CO | M2 |  | 430.31
M 2CM DE ESPESSURA,POLIDA NAS DUAS FACES, FIXACAO PISO OU PA
REDE,EXCLUSIVE FERRAGENS PARA FIXACAO.FORNECIMENTO E COLOCAC
AO
01968 | MAO-DE-OBRA DE PEDREIRO, INCLUSIVE ENCARGOS SOCIAIS | H | 2 | 26.73 | 3 | 55.0638
01999 | MAO-DE-OBRA DE SERVENTE DA CONSTRUCAO CIVIL, INCLUSIVE ENCAR | H | 4 | 19.33 | 3 | 79.6396
GOS SOCIAIS
10794 | PLACA DE ARDOSIA CINZA, PARA DIVISORIA, 2CM DE ESPESSURA | M2 | 1 | 295.61 | 0 | 295.61
12.035.0015-A | PAREDE DIVISORIA PARA SANITARIO EM PLACA DE ARDOSIA CINZA,CO | M2 |  | 412.32
M 2CM DE ESPESSURA,POLIDA NAS DUAS FACES, FIXACAO PISO OU PA
REDE,EXCLUSIVE FERRAGENS PARA FIXACAO.FORNECIMENTO E COLOCAC
AO
10794 | PLACA DE ARDOSIA CINZA, PARA DIVISORIA, 2CM DE ESPESSURA | M2 | 1 | 295.61 | 0 | 295.61
20115 | MAO-DE-OBRA DE PEDREIRO, INCLUSIVE ENCARGOS SOCIAIS DESONERA | H | 2 | 23.16 | 3 | 47.7096
DOS
20132 | MAO-DE-OBRA DE SERVENTE DA CONSTRUCAO CIVIL, INCLUSIVE ENCAR | H | 4 | 16.75 | 3 | 69.01
GOS SOCIAIS DESONERADOS
12.035.0020-0 | PAREDE DIVISORIA PARA SANITARIO EM GRANITO BRANCO ITAUNAS,CO | M2 |  | 855.7
M 2CM DE ESPESSURA,POLIDA NAS DUAS FACES, FIXACAO PISO OU PA
REDE,EXCLUSIVE FERRAGENS PARA FIXACAO.FORNECIMENTO E COLOCAC
AO
01968 | MAO-DE-OBRA DE PEDREIRO, INCLUSIVE ENCARGOS SOCIAIS | H | 2 | 26.73 | 3 | 55.0638
01999 | MAO-DE-OBRA DE SERVENTE DA CONSTRUCAO CIVIL, INCLUSIVE ENCAR | H | 4 | 19.33 | 3 | 79.6396
GOS SOCIAIS
10795 | PLACA DE GRANITO BRANCO ITAUNAS, PARA DIVISORIA, 2CM DE ESPE | M2 | 1 | 721 | 0 | 721
SSURA
12.035.0020-A | PAREDE DIVISORIA PARA SANITARIO EM GRANITO BRANCO ITAUNAS,CO | M2 |  | 837.71
M 2CM DE ESPESSURA,POLIDA NAS DUAS FACES, FIXACAO PISO OU PA
REDE,EXCLUSIVE FERRAGENS PARA FIXACAO.FORNECIMENTO E COLOCAC
AO
10795 | PLACA DE GRANITO BRANCO ITAUNAS, PARA DIVISORIA, 2CM DE ESPE | M2 | 1 | 721 | 0 | 721
SSURA
20115 | MAO-DE-OBRA DE PEDREIRO, INCLUSIVE ENCARGOS SOCIAIS DESONERA | H | 2 | 23.16 | 3 | 47.7096
DOS
20132 | MAO-DE-OBRA DE SERVENTE DA CONSTRUCAO CIVIL, INCLUSIVE ENCAR | H | 4 | 16.75 | 3 | 69.01
GOS SOCIAIS DESONERADOS
12.042.0001-0 | ALVENARIA AUTOPORTANTE,EM PAINEIS DE EPS,SISTEMA MONOLITE,AC | M2 |  | 189.37
USTICO E TERMICO,P/CONSTRUCAO DE ATE 3 PAVIMENTOS,SEM VIGA E
SEM COLUNA,REVESTIDA C/MALHA FERRO SOLDADA,14CM ACABADA,C/A
RGAMASSA PROJETADA CIMENTO,AREIA E ADITIVOS,TRACO 1:4,C/3CM
ARGAMASSA CADA LADO,SARRAFIADO,ATE 3 METROS,MEDIDA PELA AREA
REAL E COM PESO ACABADO DE 130KG/M2.FORNECIMENTO E ASSENT.
00004 | ARAME RECOZIDO Nº 18 | KG | 0.1 | 11.5475 | 0 | 1.1548
00018 | ACO CA-50, ESTIRADO, PRECO DE REVENDEDOR, NO DIAMETRO DE 12, | KG | 0.33 | 8.0969 | 0 | 2.672
5MM
01607 | ARGAMASSA CIM.,AREIA TRACO 1:4,PREPARO MECANICO | M3 | 0.06 | 443.9412 | 0 | 26.6365
01968 | MAO-DE-OBRA DE PEDREIRO, INCLUSIVE ENCARGOS SOCIAIS | H | 1 | 26.73 | 3 | 27.5319
01999 | MAO-DE-OBRA DE SERVENTE DA CONSTRUCAO CIVIL, INCLUSIVE ENCAR | H | 1 | 19.33 | 3 | 19.9099
GOS SOCIAIS
10771 | ADITIVO COPOLIMERO COM CARACTERISTICA PLASTIFICANTE, MONOMAS | L | 0.27 | 8.4963 | 0 | 2.294
SA
10772 | PAINEL EM EPS, SISTEMA MONOLITE, DENSIDADE DE 11 A 12KG/M3, | M2 | 1 | 108.15 | 0 | 108.15
COMPOSTO POR DUAS MALHAS DE 15X15
10773 | FIBRA DE VIDRO PARA ARGAMASSA | KG | 0.045 | 22.9 | 0 | 1.0305
12.042.0001-A | ALVENARIA AUTOPORTANTE,EM PAINEIS DE EPS,SISTEMA MONOLITE,AC | M2 |  | 182.46
USTICO E TERMICO,P/CONSTRUCAO DE ATE 3 PAVIMENTOS,SEM VIGA E
SEM COLUNA,REVESTIDA C/MALHA FERRO SOLDADA,14CM ACABADA,C/A
RGAMASSA PROJETADA CIMENTO,AREIA E ADITIVOS,TRACO 1:4,C/3CM
ARGAMASSA CADA LADO,SARRAFIADO,ATE 3 METROS,MEDIDA PELA AREA
REAL E COM PESO ACABADO DE 130KG/M2.FORNECIMENTO E ASSENT.
00004 | ARAME RECOZIDO Nº 18 | KG | 0.1 | 11.5475 | 0 | 1.1548
00018 | ACO CA-50, ESTIRADO, PRECO DE REVENDEDOR, NO DIAMETRO DE 12, | KG | 0.33 | 8.0969 | 0 | 2.672
5MM
10771 | ADITIVO COPOLIMERO COM CARACTERISTICA PLASTIFICANTE, MONOMAS | L | 0.27 | 8.4963 | 0 | 2.294
SA
10772 | PAINEL EM EPS, SISTEMA MONOLITE, DENSIDADE DE 11 A 12KG/M3, | M2 | 1 | 108.15 | 0 | 108.15
COMPOSTO POR DUAS MALHAS DE 15X15
10773 | FIBRA DE VIDRO PARA ARGAMASSA | KG | 0.045 | 22.9 | 0 | 1.0305
20115 | MAO-DE-OBRA DE PEDREIRO, INCLUSIVE ENCARGOS SOCIAIS DESONERA | H | 1 | 23.16 | 3 | 23.8548
DOS
20132 | MAO-DE-OBRA DE SERVENTE DA CONSTRUCAO CIVIL, INCLUSIVE ENCAR | H | 1 | 16.75 | 3 | 17.2525
GOS SOCIAIS DESONERADOS
30164 | ARGAMASSA CIM.,AREIA TRACO 1:4,PREPARO MECANICO | M3 | 0.06 | 434.2432 | 0 | 26.0546
12.043.0001-0 | PAREDE DE ACABAMENTO PARA CABINES E PALCOS,CONSTRUIDO COM PA | M2 |  | 30.27
NO DE POLIPROPILENO,GRAMATURA 60,COM LARGURA DE 1,40M,EM COR
,ESTRUTURADO COM MADEIRA SERRADA DE(2X5)CM.FORNECIMENTO E CO
LOCACAO
00293 | GRAMPO GALVANIZADO P/ARAME FARPADO, BITOLA BWG 9 | KG | 0.25 | 15.85 | 0 | 3.9625
01921 | MAO-DE-OBRA DE AJUDANTE DE CONSTRUCAO CIVIL, INCLUSIVE ENCAR | H | 0.3 | 19.33 | 3 | 5.973
GOS SOCIAIS
01967 | MAO-DE-OBRA DE CARPINTEIRO DE ESQUADRIASDE MADEIRA INCLUSIVE | H | 0.3 | 28.76 | 3 | 8.8868
ENCARGOS SOCIAIS
10018 | PECA DE MADEIRA SERRADA, SECAO (2,5CMX5M/1"X2") - GRUPO II | M | 4 | 2.4 | 0 | 9.6
10774 | PANO DE POLIPROPILENO TNT, GRAMATURA 60 E LARGURA DE 1,40M, | M | 0.79 | 2.35 | 0 | 1.8565
COR PRETA
12.043.0001-A | PAREDE DE ACABAMENTO PARA CABINES E PALCOS,CONSTRUIDO COM PA | M2 |  | 28.29
NO DE POLIPROPILENO,GRAMATURA 60,COM LARGURA DE 1,40M,EM COR
,ESTRUTURADO COM MADEIRA SERRADA DE(2X5)CM.FORNECIMENTO E CO
LOCACAO
00293 | GRAMPO GALVANIZADO P/ARAME FARPADO, BITOLA BWG 9 | KG | 0.25 | 15.85 | 0 | 3.9625
10018 | PECA DE MADEIRA SERRADA, SECAO (2,5CMX5M/1"X2") - GRUPO II | M | 4 | 2.4 | 0 | 9.6
10774 | PANO DE POLIPROPILENO TNT, GRAMATURA 60 E LARGURA DE 1,40M, | M | 0.79 | 2.35 | 0 | 1.8565
COR PRETA
20004 | MAO-DE-OBRA DE AJUDANTE DA CONSTRUCAO CIVIL, INCLUSIVE ENCAR | H | 0.3 | 16.75 | 3 | 5.1758
GOS SOCIAIS DESONERADOS
20045 | MAO-DE-OBRA DE CARPINTEIRO DE ESQUADRIAS DE MADEIRA, INCLUSI | H | 0.3 | 24.92 | 3 | 7.7003
VE ENCARGOS SOCIAIS DESONERADOS
12.050.0001-0 | ALVENARIA ESTRUTURAL DE TIJOLOS CERAMICOS 14X19X29CM,APARENT | M2 |  | 110.95
ES,ESPESSURA 14CM,COM QUALIDADE E RESISTENCIA A COMPRESSAO C
ONFORME NORMAS DA ABNT,ASSENTES COM ARGAMASSA DE CIMENTO E A
REIA,NO TRACO 1:3,SUPERFICIES COM VAOS E ARESTAS,CONFORME PR
OJETO CEHAB
00014 | ACO CA-60, ESTIRADO, PRECO DE REVENDEDOR, NO DIAMETRO DE 05, | KG | 0.1 | 11.3354 | 0 | 1.1335
0MM
00350 | PINUS EM PECAS DE 2,50X22,50CM, (1"X9") | M | 0.05 | 8.1835 | 0 | 0.4092
00453 | PREGO COM OU SEM CABECA, EM CAIXAS DE 50KG, OU QUANTIDADES E | KG | 0.01 | 15.35 | 0 | 0.1535
QUIVALENTES, Nº12X12 A 18X30
01048 | DUMPER MOTOR DIESEL 18HP CARGA 1000L(CP) | H | 0.02 | 57.2697 | 0 | 1.1454
01050 | DUMPER MOTOR DIESEL 18HP CARGA 1000L(CI) | H | 0.008 | 38.482 | 0 | 0.3079
01605 | ARGAMASSA CIM.,AREIA TRACO 1:3,PREPARO MECANICO | M3 | 0.025 | 463.3267 | 0 | 11.5832
01968 | MAO-DE-OBRA DE PEDREIRO, INCLUSIVE ENCARGOS SOCIAIS | H | 0.94 | 26.73 | 3 | 25.88
01999 | MAO-DE-OBRA DE SERVENTE DA CONSTRUCAO CIVIL, INCLUSIVE ENCAR | H | 1.3 | 19.33 | 3 | 25.8829
GOS SOCIAIS
07172 | BLOCO ESTRUTURAL CERAMICO, COMUM, COM FUROS NA VERTICAL, DE | UN | 18 | 2.47 | 0 | 44.46
(14X19X29)CM
12.050.0001-A | ALVENARIA ESTRUTURAL DE TIJOLOS CERAMICOS 14X19X29CM,APARENT | M2 |  | 103.73
ES,ESPESSURA 14CM,COM QUALIDADE E RESISTENCIA A COMPRESSAO C
ONFORME NORMAS DA ABNT,ASSENTES COM ARGAMASSA DE CIMENTO E A
REIA,NO TRACO 1:3,SUPERFICIES COM VAOS E ARESTAS,CONFORME PR
OJETO CEHAB
00014 | ACO CA-60, ESTIRADO, PRECO DE REVENDEDOR, NO DIAMETRO DE 05, | KG | 0.1 | 11.3354 | 0 | 1.1335
0MM
00453 | PREGO COM OU SEM CABECA, EM CAIXAS DE 50KG, OU QUANTIDADES E | KG | 0.01 | 15.35 | 0 | 0.1535
QUIVALENTES, Nº12X12 A 18X30
07172 | BLOCO ESTRUTURAL CERAMICO, COMUM, COM FUROS NA VERTICAL, DE | UN | 18 | 2.47 | 0 | 44.46
(14X19X29)CM
20115 | MAO-DE-OBRA DE PEDREIRO, INCLUSIVE ENCARGOS SOCIAIS DESONERA | H | 0.94 | 23.16 | 3 | 22.4235
DOS
20132 | MAO-DE-OBRA DE SERVENTE DA CONSTRUCAO CIVIL, INCLUSIVE ENCAR | H | 1.3 | 16.75 | 3 | 22.4283
GOS SOCIAIS DESONERADOS
30163 | ARGAMASSA CIM.,AREIA TRACO 1:3,PREPARO MECANICO | M3 | 0.025 | 455.0904 | 0 | 11.3773
30551 | DUMPER MOTOR DIESEL 18HP CARGA 1000L(CP) | H | 0.02 | 53.6997 | 0 | 1.074
30553 | DUMPER MOTOR DIESEL 18HP CARGA 1000L(CI) | H | 0.008 | 34.912 | 0 | 0.2793
31052 | PINUS EM PECAS DE 2,50X22,50M, (1"X9") | M | 0.05 | 8.1835 | 0 | 0.4092
12.050.0005-0 | ALVENARIA ESTRUTURAL DE TIJOLOS CERAMICOS "U" 14X19X29CM,APA | M |  | 33.99
RENTES,ESPESSURA 14CM,COM QUALIDADE E RESISTENCIA A COMPRESS
AO CONFORME NORMAS DA ABNT,ASSENTES COM ARGAMASSA DE CIMENTO
E AREIA,NO TRACO 1:3,PARA EXECUCAO DE VERGAS E CINTAS DE AM
ARRACAO,EXCLUSIVE CONCRETAGEM,CONFORME PROJETO CEHAB
01605 | ARGAMASSA CIM.,AREIA TRACO 1:3,PREPARO MECANICO | M3 | 0.01 | 463.3267 | 0 | 4.6333
01968 | MAO-DE-OBRA DE PEDREIRO, INCLUSIVE ENCARGOS SOCIAIS | H | 0.34 | 26.73 | 3 | 9.3608
01999 | MAO-DE-OBRA DE SERVENTE DA CONSTRUCAO CIVIL, INCLUSIVE ENCAR | H | 0.4 | 19.33 | 3 | 7.964
GOS SOCIAIS
07173 | BLOCO ESTRUTURAL CERAMICO, CANALETA "U", DE (14X19X29)CM | UN | 4 | 3.01 | 0 | 12.04
12.050.0005-A | ALVENARIA ESTRUTURAL DE TIJOLOS CERAMICOS "U" 14X19X29CM,APA | M |  | 31.6
RENTES,ESPESSURA 14CM,COM QUALIDADE E RESISTENCIA A COMPRESS
AO CONFORME NORMAS DA ABNT,ASSENTES COM ARGAMASSA DE CIMENTO
E AREIA,NO TRACO 1:3,PARA EXECUCAO DE VERGAS E CINTAS DE AM
ARRACAO,EXCLUSIVE CONCRETAGEM,CONFORME PROJETO CEHAB
07173 | BLOCO ESTRUTURAL CERAMICO, CANALETA "U", DE (14X19X29)CM | UN | 4 | 3.01 | 0 | 12.04
20115 | MAO-DE-OBRA DE PEDREIRO, INCLUSIVE ENCARGOS SOCIAIS DESONERA | H | 0.34 | 23.16 | 3 | 8.1106
DOS
20132 | MAO-DE-OBRA DE SERVENTE DA CONSTRUCAO CIVIL, INCLUSIVE ENCAR | H | 0.4 | 16.75 | 3 | 6.901
GOS SOCIAIS DESONERADOS
30163 | ARGAMASSA CIM.,AREIA TRACO 1:3,PREPARO MECANICO | M3 | 0.01 | 455.0904 | 0 | 4.5509
12.050.0010-0 | ALVENARIA ESTRUTURAL DE TIJOLOS CERAMICOS "L" 14X19X29CM,APA | M |  | 25.46
RENTES,ESPESSURA 14CM,COM QUALIDADE E RESISTENCIA A COMPRESS
AO CONFORME NORMAS DA ABNT,ASSENTES COM ARGAMASSA DE CIMENTO
E AREIA,NO TRACO 1:3,PARA EXECUCAO DE CINTAS PARA APOIO DE
LAJE PRE-MOLDADA,INCLUSIVE CORTES DOS BLOCOS,CONFORME PROJET
O CEHAB
01605 | ARGAMASSA CIM.,AREIA TRACO 1:3,PREPARO MECANICO | M3 | 0.01 | 463.3267 | 0 | 4.6333
01968 | MAO-DE-OBRA DE PEDREIRO, INCLUSIVE ENCARGOS SOCIAIS | H | 0.28 | 26.73 | 3 | 7.7089
01999 | MAO-DE-OBRA DE SERVENTE DA CONSTRUCAO CIVIL, INCLUSIVE ENCAR | H | 0.38 | 19.33 | 3 | 7.5658
GOS SOCIAIS
07174 | BLOCO ESTRUTURAL CERAMICO, CANALETA "J", DE (14X19X29)CM | UN | 2 | 2.78 | 0 | 5.56
12.050.0010-A | ALVENARIA ESTRUTURAL DE TIJOLOS CERAMICOS "L" 14X19X29CM,APA | M |  | 23.34
RENTES,ESPESSURA 14CM,COM QUALIDADE E RESISTENCIA A COMPRESS
AO CONFORME NORMAS DA ABNT,ASSENTES COM ARGAMASSA DE CIMENTO
E AREIA,NO TRACO 1:3,PARA EXECUCAO DE CINTAS PARA APOIO DE
LAJE PRE-MOLDADA,INCLUSIVE CORTES DOS BLOCOS,CONFORME PROJET
O CEHAB
07174 | BLOCO ESTRUTURAL CERAMICO, CANALETA "J", DE (14X19X29)CM | UN | 2 | 2.78 | 0 | 5.56
20115 | MAO-DE-OBRA DE PEDREIRO, INCLUSIVE ENCARGOS SOCIAIS DESONERA | H | 0.28 | 23.16 | 3 | 6.6793
DOS
20132 | MAO-DE-OBRA DE SERVENTE DA CONSTRUCAO CIVIL, INCLUSIVE ENCAR | H | 0.38 | 16.75 | 3 | 6.556
GOS SOCIAIS DESONERADOS
30163 | ARGAMASSA CIM.,AREIA TRACO 1:3,PREPARO MECANICO | M3 | 0.01 | 455.0904 | 0 | 4.5509
12.050.0015-0 | REVESTIMENTO DE VIGAS DE CONCRETO COM PLACAS DE TIJOLOS CERA | M2 |  | 147.3
MICOS 14X19X29CM,APARENTES,COM QUALIDADE E RESISTENCIA A COM
PRESSAO CONFORME NORMAS DA ABNT,ASSENTES COM ARGAMASSA DE CI
MENTO E AREIA,NO TRACO 1:3,INCLUSIVE CORTES DOS BLOCOS,CONFO
RME PROJETO CEHAB
01605 | ARGAMASSA CIM.,AREIA TRACO 1:3,PREPARO MECANICO | M3 | 0.03 | 463.3267 | 0 | 13.8998
01968 | MAO-DE-OBRA DE PEDREIRO, INCLUSIVE ENCARGOS SOCIAIS | H | 1.97 | 26.73 | 3 | 54.2378
01999 | MAO-DE-OBRA DE SERVENTE DA CONSTRUCAO CIVIL, INCLUSIVE ENCAR | H | 2.86 | 19.33 | 3 | 56.9423
GOS SOCIAIS
07172 | BLOCO ESTRUTURAL CERAMICO, COMUM, COM FUROS NA VERTICAL, DE | UN | 9 | 2.47 | 0 | 22.23
(14X19X29)CM
12.050.0015-A | REVESTIMENTO DE VIGAS DE CONCRETO COM PLACAS DE TIJOLOS CERA | M2 |  | 132.21
MICOS 14X19X29CM,APARENTES,COM QUALIDADE E RESISTENCIA A COM
PRESSAO CONFORME NORMAS DA ABNT,ASSENTES COM ARGAMASSA DE CI
MENTO E AREIA,NO TRACO 1:3,INCLUSIVE CORTES DOS BLOCOS,CONFO
RME PROJETO CEHAB
07172 | BLOCO ESTRUTURAL CERAMICO, COMUM, COM FUROS NA VERTICAL, DE | UN | 9 | 2.47 | 0 | 22.23
(14X19X29)CM
20115 | MAO-DE-OBRA DE PEDREIRO, INCLUSIVE ENCARGOS SOCIAIS DESONERA | H | 1.97 | 23.16 | 3 | 46.994
DOS
20132 | MAO-DE-OBRA DE SERVENTE DA CONSTRUCAO CIVIL, INCLUSIVE ENCAR | H | 2.86 | 16.75 | 3 | 49.3422
GOS SOCIAIS DESONERADOS
30163 | ARGAMASSA CIM.,AREIA TRACO 1:3,PREPARO MECANICO | M3 | 0.03 | 455.0904 | 0 | 13.6527
12.050.0020-0 | ALVENARIA ESTRUTURAL DE TIJOLOS CERAMICOS 14X19X29CM,APARENT | M2 |  | 141.24
ES,ESPESSURA 14CM,COM QUALIDADE E RESISTENCIA A COMPRESSAO C
ONFORME NORMAS DA ABNT,ASSENTES COM ARGAMASSA DE CIMENTO E A
REIA,NO TRACO 1:3,PARA EXECUCAO DE EMPENAS DE COBERTURA,INCL
USIVE CORTES DOS BLOCOS,CONFORME PROJETO CEHAB
01605 | ARGAMASSA CIM.,AREIA TRACO 1:3,PREPARO MECANICO | M3 | 0.025 | 463.3267 | 0 | 11.5832
01968 | MAO-DE-OBRA DE PEDREIRO, INCLUSIVE ENCARGOS SOCIAIS | H | 1.45 | 26.73 | 3 | 39.9213
01999 | MAO-DE-OBRA DE SERVENTE DA CONSTRUCAO CIVIL, INCLUSIVE ENCAR | H | 2.15 | 19.33 | 3 | 42.8063
GOS SOCIAIS
07172 | BLOCO ESTRUTURAL CERAMICO, COMUM, COM FUROS NA VERTICAL, DE | UN | 19 | 2.47 | 0 | 46.93
(14X19X29)CM
12.050.0020-A | ALVENARIA ESTRUTURAL DE TIJOLOS CERAMICOS 14X19X29CM,APARENT | M2 |  | 129.98
ES,ESPESSURA 14CM,COM QUALIDADE E RESISTENCIA A COMPRESSAO C
ONFORME NORMAS DA ABNT,ASSENTES COM ARGAMASSA DE CIMENTO E A
REIA,NO TRACO 1:3,PARA EXECUCAO DE EMPENAS DE COBERTURA,INCL
USIVE CORTES DOS BLOCOS,CONFORME PROJETO CEHAB
07172 | BLOCO ESTRUTURAL CERAMICO, COMUM, COM FUROS NA VERTICAL, DE | UN | 19 | 2.47 | 0 | 46.93
(14X19X29)CM
20115 | MAO-DE-OBRA DE PEDREIRO, INCLUSIVE ENCARGOS SOCIAIS DESONERA | H | 1.45 | 23.16 | 3 | 34.5895
DOS
20132 | MAO-DE-OBRA DE SERVENTE DA CONSTRUCAO CIVIL, INCLUSIVE ENCAR | H | 2.15 | 16.75 | 3 | 37.0929
GOS SOCIAIS DESONERADOS
30163 | ARGAMASSA CIM.,AREIA TRACO 1:3,PREPARO MECANICO | M3 | 0.025 | 455.0904 | 0 | 11.3773
13.001.0010-1 | CHAPISCO EM SUPERFICIE DE CONCRETO OU ALVENARIA,COM ARGAMASS | M2 |  | 7.06
A DE CIMENTO E AREIA,NO TRACO 1:3,COM 5MM DE ESPESSURA
01605 | ARGAMASSA CIM.,AREIA TRACO 1:3,PREPARO MECANICO | M3 | 0.005 | 463.3267 | 0 | 2.3166
01968 | MAO-DE-OBRA DE PEDREIRO, INCLUSIVE ENCARGOS SOCIAIS | H | 0.1 | 26.73 | 3 | 2.7532
01999 | MAO-DE-OBRA DE SERVENTE DA CONSTRUCAO CIVIL, INCLUSIVE ENCAR | H | 0.1 | 19.33 | 3 | 1.991
GOS SOCIAIS
13.001.0010-B | CHAPISCO EM SUPERFICIE DE CONCRETO OU ALVENARIA,COM ARGAMASS | M2 |  | 6.38
A DE CIMENTO E AREIA,NO TRACO 1:3,COM 5MM DE ESPESSURA
20115 | MAO-DE-OBRA DE PEDREIRO, INCLUSIVE ENCARGOS SOCIAIS DESONERA | H | 0.1 | 23.16 | 3 | 2.3855
DOS
20132 | MAO-DE-OBRA DE SERVENTE DA CONSTRUCAO CIVIL, INCLUSIVE ENCAR | H | 0.1 | 16.75 | 3 | 1.7253
GOS SOCIAIS DESONERADOS
30163 | ARGAMASSA CIM.,AREIA TRACO 1:3,PREPARO MECANICO | M3 | 0.005 | 455.0904 | 0 | 2.2755
13.001.0011-0 | CHAPISCO EM SUPERFICIE DE CONCRETO OU ALVENARIA,COM ARGAMASS | M2 |  | 16.8
A DE CIMENTO E AREIA,NO TRACO 1:3,COM 5MM DE ESPESSURA E 0,7
2L/M2 DE LATEX
01605 | ARGAMASSA CIM.,AREIA TRACO 1:3,PREPARO MECANICO | M3 | 0.005 | 463.3267 | 0 | 2.3166
01968 | MAO-DE-OBRA DE PEDREIRO, INCLUSIVE ENCARGOS SOCIAIS | H | 0.15 | 26.73 | 3 | 4.1298
01999 | MAO-DE-OBRA DE SERVENTE DA CONSTRUCAO CIVIL, INCLUSIVE ENCAR | H | 0.15 | 19.33 | 3 | 2.9865
GOS SOCIAIS
07230 | ADESIVO ESTRUTURAL, A BASE DE ESTIRENO BUTADIENO (LATEX) | L | 0.72 | 10.2363 | 0 | 7.3701
13.001.0011-A | CHAPISCO EM SUPERFICIE DE CONCRETO OU ALVENARIA,COM ARGAMASS | M2 |  | 15.81
A DE CIMENTO E AREIA,NO TRACO 1:3,COM 5MM DE ESPESSURA E 0,7
2L/M2 DE LATEX
07230 | ADESIVO ESTRUTURAL, A BASE DE ESTIRENO BUTADIENO (LATEX) | L | 0.72 | 10.2363 | 0 | 7.3701
20115 | MAO-DE-OBRA DE PEDREIRO, INCLUSIVE ENCARGOS SOCIAIS DESONERA | H | 0.15 | 23.16 | 3 | 3.5782
DOS
20132 | MAO-DE-OBRA DE SERVENTE DA CONSTRUCAO CIVIL, INCLUSIVE ENCAR | H | 0.15 | 16.75 | 3 | 2.5879
GOS SOCIAIS DESONERADOS
30163 | ARGAMASSA CIM.,AREIA TRACO 1:3,PREPARO MECANICO | M3 | 0.005 | 455.0904 | 0 | 2.2755
13.001.0013-0 | REVESTIMENTO CHAPISCADO DE SUPERFICIE DE CONCRETO OU ALVENAR | M2 |  | 5.75
IA,USANDO MAQUINA MANUAL,COM ARGAMASSA DE CIMENTO E AREIA,NO
TRACO 1:6
01608 | ARGAMASSA CIM.,AREIA TRACO 1:6,PREPARO MECANICO | M3 | 0.009 | 417.9266 | 0 | 3.7613
01999 | MAO-DE-OBRA DE SERVENTE DA CONSTRUCAO CIVIL, INCLUSIVE ENCAR | H | 0.1 | 19.33 | 3 | 1.991
GOS SOCIAIS
13.001.0013-A | REVESTIMENTO CHAPISCADO DE SUPERFICIE DE CONCRETO OU ALVENAR | M2 |  | 5.37
IA,USANDO MAQUINA MANUAL,COM ARGAMASSA DE CIMENTO E AREIA,NO
TRACO 1:6
20132 | MAO-DE-OBRA DE SERVENTE DA CONSTRUCAO CIVIL, INCLUSIVE ENCAR | H | 0.1 | 16.75 | 3 | 1.7253
GOS SOCIAIS DESONERADOS
30166 | ARGAMASSA CIM.,AREIA TRACO 1:6,PREPARO MECANICO | M3 | 0.009 | 405.4384 | 0 | 3.6489
13.001.0014-0 | REVESTIMENTO CHAPISCADO DE CIMENTO E AREIA,NO TRACO 1:3,PENE | M2 |  | 13.65
IRADO,ESPESSURA DE 9MM,APLICADO SOBRE EMBOCO EXISTENTE
01605 | ARGAMASSA CIM.,AREIA TRACO 1:3,PREPARO MECANICO | M3 | 0.009 | 463.3267 | 0 | 4.1699
01968 | MAO-DE-OBRA DE PEDREIRO, INCLUSIVE ENCARGOS SOCIAIS | H | 0.2 | 26.73 | 3 | 5.5064
01999 | MAO-DE-OBRA DE SERVENTE DA CONSTRUCAO CIVIL, INCLUSIVE ENCAR | H | 0.2 | 19.33 | 3 | 3.982
GOS SOCIAIS
13.001.0014-A | REVESTIMENTO CHAPISCADO DE CIMENTO E AREIA,NO TRACO 1:3,PENE | M2 |  | 12.31
IRADO,ESPESSURA DE 9MM,APLICADO SOBRE EMBOCO EXISTENTE
20115 | MAO-DE-OBRA DE PEDREIRO, INCLUSIVE ENCARGOS SOCIAIS DESONERA | H | 0.2 | 23.16 | 3 | 4.771
DOS
20132 | MAO-DE-OBRA DE SERVENTE DA CONSTRUCAO CIVIL, INCLUSIVE ENCAR | H | 0.2 | 16.75 | 3 | 3.4505
GOS SOCIAIS DESONERADOS
30163 | ARGAMASSA CIM.,AREIA TRACO 1:3,PREPARO MECANICO | M3 | 0.009 | 455.0904 | 0 | 4.0958
13.001.0015-0 | EMBOCO COM ARGAMASSA DE CIMENTO E AREIA,NO TRACO 1:1,5 COM 1 | M2 |  | 35.34
,5CM DE ESPESSURA,INCLUSIVE CHAPISCO DE CIMENTO E AREIA,NO T
RACO 1:3
01968 | MAO-DE-OBRA DE PEDREIRO, INCLUSIVE ENCARGOS SOCIAIS | H | 0.4 | 26.73 | 3 | 11.0128
01999 | MAO-DE-OBRA DE SERVENTE DA CONSTRUCAO CIVIL, INCLUSIVE ENCAR | H | 0.4 | 19.33 | 3 | 7.964
GOS SOCIAIS
03078 | ARGAMASSA CIM.,AREIA TRACO 1:1,5,PREPARO MECANICO | M3 | 0.017 | 547.4886 | 0 | 9.3073
03084 | CHAPISCO SUPERF. CONCR./ALVEN.,COM ARGAMASSA DE CIMENTO E AR | M2 | 1 | 7.0606 | 0 | 7.0606
EIA NO TRACO 1:3
13.001.0015-A | EMBOCO COM ARGAMASSA DE CIMENTO E AREIA,NO TRACO 1:1,5 COM 1 | M2 |  | 32.03
,5CM DE ESPESSURA,INCLUSIVE CHAPISCO DE CIMENTO E AREIA,NO T
RACO 1:3
20115 | MAO-DE-OBRA DE PEDREIRO, INCLUSIVE ENCARGOS SOCIAIS DESONERA | H | 0.4 | 23.16 | 3 | 9.5419
DOS
20132 | MAO-DE-OBRA DE SERVENTE DA CONSTRUCAO CIVIL, INCLUSIVE ENCAR | H | 0.4 | 16.75 | 3 | 6.901
GOS SOCIAIS DESONERADOS
30161 | ARGAMASSA CIM.,AREIA TRACO 1:1,5,PREPARO MECANICO | M3 | 0.017 | 541.4313 | 0 | 9.2043
30350 | CHAPISCO SUPERF. CONCR./ALVEN.,COM ARGAMASSA DE CIMENTO E AR | M2 | 1 | 6.386 | 0 | 6.386
EIA NO TRACO 1:3
13.001.0020-1 | EMBOCO COM ARGAMASSA DE CIMENTO E AREIA,NO TRACO 1:2 COM 1,5 | M2 |  | 34.77
CM DE ESPESSURA,INCLUSIVE CHAPISCO DE CIMENTO E AREIA,NO TRA
CO 1:3
01968 | MAO-DE-OBRA DE PEDREIRO, INCLUSIVE ENCARGOS SOCIAIS | H | 0.4 | 26.73 | 3 | 11.0128
01999 | MAO-DE-OBRA DE SERVENTE DA CONSTRUCAO CIVIL, INCLUSIVE ENCAR | H | 0.4 | 19.33 | 3 | 7.964
GOS SOCIAIS
03084 | CHAPISCO SUPERF. CONCR./ALVEN.,COM ARGAMASSA DE CIMENTO E AR | M2 | 1 | 7.0606 | 0 | 7.0606
EIA NO TRACO 1:3
03436 | ARGAMASSA CIM.,AREIA TRACO 1:2,PREPARO MECANICO | M3 | 0.017 | 514.1253 | 0 | 8.7401
13.001.0020-B | EMBOCO COM ARGAMASSA DE CIMENTO E AREIA,NO TRACO 1:2 COM 1,5 | M2 |  | 31.45
CM DE ESPESSURA,INCLUSIVE CHAPISCO DE CIMENTO E AREIA,NO TRA
CO 1:3
20115 | MAO-DE-OBRA DE PEDREIRO, INCLUSIVE ENCARGOS SOCIAIS DESONERA | H | 0.4 | 23.16 | 3 | 9.5419
DOS
20132 | MAO-DE-OBRA DE SERVENTE DA CONSTRUCAO CIVIL, INCLUSIVE ENCAR | H | 0.4 | 16.75 | 3 | 6.901
GOS SOCIAIS DESONERADOS
30162 | ARGAMASSA CIM.,AREIA TRACO 1:2,PREPARO MECANICO | M3 | 0.017 | 507.3505 | 0 | 8.625
30350 | CHAPISCO SUPERF. CONCR./ALVEN.,COM ARGAMASSA DE CIMENTO E AR | M2 | 1 | 6.386 | 0 | 6.386
EIA NO TRACO 1:3
13.001.0025-1 | EMBOCO COM ARGAMASSA DE CIMENTO E AREIA,NO TRACO 1:3 COM 1,5 | M2 |  | 33.91
CM DE ESPESSURA,INCLUSIVE CHAPISCO DE CIMENTO E AREIA,NO TRA
CO 1:3
01605 | ARGAMASSA CIM.,AREIA TRACO 1:3,PREPARO MECANICO | M3 | 0.017 | 463.3267 | 0 | 7.8766
01968 | MAO-DE-OBRA DE PEDREIRO, INCLUSIVE ENCARGOS SOCIAIS | H | 0.4 | 26.73 | 3 | 11.0128
01999 | MAO-DE-OBRA DE SERVENTE DA CONSTRUCAO CIVIL, INCLUSIVE ENCAR | H | 0.4 | 19.33 | 3 | 7.964
GOS SOCIAIS
03084 | CHAPISCO SUPERF. CONCR./ALVEN.,COM ARGAMASSA DE CIMENTO E AR | M2 | 1 | 7.0606 | 0 | 7.0606
EIA NO TRACO 1:3
13.001.0025-B | EMBOCO COM ARGAMASSA DE CIMENTO E AREIA,NO TRACO 1:3 COM 1,5 | M2 |  | 30.56
CM DE ESPESSURA,INCLUSIVE CHAPISCO DE CIMENTO E AREIA,NO TRA
CO 1:3
20115 | MAO-DE-OBRA DE PEDREIRO, INCLUSIVE ENCARGOS SOCIAIS DESONERA | H | 0.4 | 23.16 | 3 | 9.5419
DOS
20132 | MAO-DE-OBRA DE SERVENTE DA CONSTRUCAO CIVIL, INCLUSIVE ENCAR | H | 0.4 | 16.75 | 3 | 6.901
GOS SOCIAIS DESONERADOS
30163 | ARGAMASSA CIM.,AREIA TRACO 1:3,PREPARO MECANICO | M3 | 0.017 | 455.0904 | 0 | 7.7365
30350 | CHAPISCO SUPERF. CONCR./ALVEN.,COM ARGAMASSA DE CIMENTO E AR | M2 | 1 | 6.386 | 0 | 6.386
EIA NO TRACO 1:3
13.001.0026-0 | EMBOCO COM ARGAMASSA DE CIMENTO E AREIA,NO TRACO 1:3 COM 2CM | M2 |  | 37.15
DE ESPESSURA,INCLUSIVE CHAPISCO DE CIMENTO E AREIA,NO TRACO
1:3
01605 | ARGAMASSA CIM.,AREIA TRACO 1:3,PREPARO MECANICO | M3 | 0.024 | 463.3267 | 0 | 11.1198
01968 | MAO-DE-OBRA DE PEDREIRO, INCLUSIVE ENCARGOS SOCIAIS | H | 0.4 | 26.73 | 3 | 11.0128
01999 | MAO-DE-OBRA DE SERVENTE DA CONSTRUCAO CIVIL, INCLUSIVE ENCAR | H | 0.4 | 19.33 | 3 | 7.964
GOS SOCIAIS
03084 | CHAPISCO SUPERF. CONCR./ALVEN.,COM ARGAMASSA DE CIMENTO E AR | M2 | 1 | 7.0606 | 0 | 7.0606
EIA NO TRACO 1:3
13.001.0026-A | EMBOCO COM ARGAMASSA DE CIMENTO E AREIA,NO TRACO 1:3 COM 2CM | M2 |  | 33.75
DE ESPESSURA,INCLUSIVE CHAPISCO DE CIMENTO E AREIA,NO TRACO
1:3
20115 | MAO-DE-OBRA DE PEDREIRO, INCLUSIVE ENCARGOS SOCIAIS DESONERA | H | 0.4 | 23.16 | 3 | 9.5419
DOS
20132 | MAO-DE-OBRA DE SERVENTE DA CONSTRUCAO CIVIL, INCLUSIVE ENCAR | H | 0.4 | 16.75 | 3 | 6.901
GOS SOCIAIS DESONERADOS
30163 | ARGAMASSA CIM.,AREIA TRACO 1:3,PREPARO MECANICO | M3 | 0.024 | 455.0904 | 0 | 10.9222
30350 | CHAPISCO SUPERF. CONCR./ALVEN.,COM ARGAMASSA DE CIMENTO E AR | M2 | 1 | 6.386 | 0 | 6.386
EIA NO TRACO 1:3
13.001.0030-1 | EMBOCO COM ARGAMASSA DE CIMENTO E AREIA,NO TRACO 1:4 COM 1,5 | M2 |  | 33.58
CM DE ESPESSURA,INCLUSIVE CHAPISCO DE CIMENTO E AREIA,NO TRA
CO 1:3
01607 | ARGAMASSA CIM.,AREIA TRACO 1:4,PREPARO MECANICO | M3 | 0.017 | 443.9412 | 0 | 7.547
01968 | MAO-DE-OBRA DE PEDREIRO, INCLUSIVE ENCARGOS SOCIAIS | H | 0.4 | 26.73 | 3 | 11.0128
01999 | MAO-DE-OBRA DE SERVENTE DA CONSTRUCAO CIVIL, INCLUSIVE ENCAR | H | 0.4 | 19.33 | 3 | 7.964
GOS SOCIAIS
03084 | CHAPISCO SUPERF. CONCR./ALVEN.,COM ARGAMASSA DE CIMENTO E AR | M2 | 1 | 7.0606 | 0 | 7.0606
EIA NO TRACO 1:3
13.001.0030-B | EMBOCO COM ARGAMASSA DE CIMENTO E AREIA,NO TRACO 1:4 COM 1,5 | M2 |  | 30.21
CM DE ESPESSURA,INCLUSIVE CHAPISCO DE CIMENTO E AREIA,NO TRA
CO 1:3
20115 | MAO-DE-OBRA DE PEDREIRO, INCLUSIVE ENCARGOS SOCIAIS DESONERA | H | 0.4 | 23.16 | 3 | 9.5419
DOS
20132 | MAO-DE-OBRA DE SERVENTE DA CONSTRUCAO CIVIL, INCLUSIVE ENCAR | H | 0.4 | 16.75 | 3 | 6.901
GOS SOCIAIS DESONERADOS
30164 | ARGAMASSA CIM.,AREIA TRACO 1:4,PREPARO MECANICO | M3 | 0.017 | 434.2432 | 0 | 7.3821
30350 | CHAPISCO SUPERF. CONCR./ALVEN.,COM ARGAMASSA DE CIMENTO E AR | M2 | 1 | 6.386 | 0 | 6.386
EIA NO TRACO 1:3
13.001.0031-0 | EMBOCO COM ARGAMASSA DE CIMENTO E AREIA, NO TRACO 1:3, COM | M2 |  | 45.07
2,5CM DE ESPESSURA,COM CORANTE,APLICADO SOBRE CHAPISCO,EXCLU
SIVE ESTE
01605 | ARGAMASSA CIM.,AREIA TRACO 1:3,PREPARO MECANICO | M3 | 0.03 | 463.3267 | 0 | 13.8998
01968 | MAO-DE-OBRA DE PEDREIRO, INCLUSIVE ENCARGOS SOCIAIS | H | 0.5 | 26.73 | 3 | 13.766
01999 | MAO-DE-OBRA DE SERVENTE DA CONSTRUCAO CIVIL, INCLUSIVE ENCAR | H | 0.5 | 19.33 | 3 | 9.955
GOS SOCIAIS
05350 | PIGMENTO EM PO A BASE DE OXIDO DE FERRO | KG | 0.16 | 46.56 | 0 | 7.4496
13.001.0031-A | EMBOCO COM ARGAMASSA DE CIMENTO E AREIA, NO TRACO 1:3, COM | M2 |  | 41.65
2,5CM DE ESPESSURA,COM CORANTE,APLICADO SOBRE CHAPISCO,EXCLU
SIVE ESTE
05350 | PIGMENTO EM PO A BASE DE OXIDO DE FERRO | KG | 0.16 | 46.56 | 0 | 7.4496
20115 | MAO-DE-OBRA DE PEDREIRO, INCLUSIVE ENCARGOS SOCIAIS DESONERA | H | 0.5 | 23.16 | 3 | 11.9274
DOS
20132 | MAO-DE-OBRA DE SERVENTE DA CONSTRUCAO CIVIL, INCLUSIVE ENCAR | H | 0.5 | 16.75 | 3 | 8.6263
GOS SOCIAIS DESONERADOS
30163 | ARGAMASSA CIM.,AREIA TRACO 1:3,PREPARO MECANICO | M3 | 0.03 | 455.0904 | 0 | 13.6527
13.001.0035-0 | EMBOCO INTERNO COM ARGAMASSA DE CIMENTO,CAL HIDRATADA ADITIV | M2 |  | 33.96
ADA E AREIA,NO TRACO 1:1:8,COM ESPESSURA DE 1,5CM,INCLUSIVE
CHAPISCO DE CIMENTO E AREIA,NO TRACO 1:3
01968 | MAO-DE-OBRA DE PEDREIRO, INCLUSIVE ENCARGOS SOCIAIS | H | 0.4 | 26.73 | 3 | 11.0128
01999 | MAO-DE-OBRA DE SERVENTE DA CONSTRUCAO CIVIL, INCLUSIVE ENCAR | H | 0.4 | 19.33 | 3 | 7.964
GOS SOCIAIS
03084 | CHAPISCO SUPERF. CONCR./ALVEN.,COM ARGAMASSA DE CIMENTO E AR | M2 | 1 | 7.0606 | 0 | 7.0606
EIA NO TRACO 1:3
15234 | ARGAMASSA CIM.,CAL HIDR.AREIA-EMBOC.INT. PREPARO MECANICO | M3 | 0.01575 | 503.5506 | 0 | 7.9309
13.001.0035-A | EMBOCO INTERNO COM ARGAMASSA DE CIMENTO,CAL HIDRATADA ADITIV | M2 |  | 30.57
ADA E AREIA,NO TRACO 1:1:8,COM ESPESSURA DE 1,5CM,INCLUSIVE
CHAPISCO DE CIMENTO E AREIA,NO TRACO 1:3
20115 | MAO-DE-OBRA DE PEDREIRO, INCLUSIVE ENCARGOS SOCIAIS DESONERA | H | 0.4 | 23.16 | 3 | 9.5419
DOS
20132 | MAO-DE-OBRA DE SERVENTE DA CONSTRUCAO CIVIL, INCLUSIVE ENCAR | H | 0.4 | 16.75 | 3 | 6.901
GOS SOCIAIS DESONERADOS
30174 | ARGAMASSA CIM.,CAL HIDR.AREIA-EMBOC.INT. PREPARO MECANICO | M3 | 0.01575 | 491.8596 | 0 | 7.7468
30350 | CHAPISCO SUPERF. CONCR./ALVEN.,COM ARGAMASSA DE CIMENTO E AR | M2 | 1 | 6.386 | 0 | 6.386
EIA NO TRACO 1:3
13.001.0036-0 | EMBOCO INTERNO COM ARGAMASSA DE CIMENTO,CAL HIDRATADA ADITIV | M2 |  | 26.9
ADA E AREIA,NO TRACO 1:1:8,COM ESPESSURA DE 1,5CM,EXCLUSIVE
CHAPISCO
01968 | MAO-DE-OBRA DE PEDREIRO, INCLUSIVE ENCARGOS SOCIAIS | H | 0.4 | 26.73 | 3 | 11.0128
01999 | MAO-DE-OBRA DE SERVENTE DA CONSTRUCAO CIVIL, INCLUSIVE ENCAR | H | 0.4 | 19.33 | 3 | 7.964
GOS SOCIAIS
15234 | ARGAMASSA CIM.,CAL HIDR.AREIA-EMBOC.INT. PREPARO MECANICO | M3 | 0.01575 | 503.5506 | 0 | 7.9309
13.001.0036-A | EMBOCO INTERNO COM ARGAMASSA DE CIMENTO,CAL HIDRATADA ADITIV | M2 |  | 24.18
ADA E AREIA,NO TRACO 1:1:8,COM ESPESSURA DE 1,5CM,EXCLUSIVE
CHAPISCO
20115 | MAO-DE-OBRA DE PEDREIRO, INCLUSIVE ENCARGOS SOCIAIS DESONERA | H | 0.4 | 23.16 | 3 | 9.5419
DOS
20132 | MAO-DE-OBRA DE SERVENTE DA CONSTRUCAO CIVIL, INCLUSIVE ENCAR | H | 0.4 | 16.75 | 3 | 6.901
GOS SOCIAIS DESONERADOS
30174 | ARGAMASSA CIM.,CAL HIDR.AREIA-EMBOC.INT. PREPARO MECANICO | M3 | 0.01575 | 491.8596 | 0 | 7.7468
13.001.0040-0 | EMBOCO INTERNO COM ARGAMASSA DE CIMENTO,CAL HIDRATADA ADITIV | M2 |  | 36.61
ADA E AREIA,NO TRACO 1:1:8,COM ESPESSURA DE 2CM,INCLUSIVE CH
APISCO DE CIMENTO E AREIA,NO TRACO 1:3
01968 | MAO-DE-OBRA DE PEDREIRO, INCLUSIVE ENCARGOS SOCIAIS | H | 0.4 | 26.73 | 3 | 11.0128
01999 | MAO-DE-OBRA DE SERVENTE DA CONSTRUCAO CIVIL, INCLUSIVE ENCAR | H | 0.4 | 19.33 | 3 | 7.964
GOS SOCIAIS
03084 | CHAPISCO SUPERF. CONCR./ALVEN.,COM ARGAMASSA DE CIMENTO E AR | M2 | 1 | 7.0606 | 0 | 7.0606
EIA NO TRACO 1:3
15234 | ARGAMASSA CIM.,CAL HIDR.AREIA-EMBOC.INT. PREPARO MECANICO | M3 | 0.021 | 503.5506 | 0 | 10.5746
13.001.0040-A | EMBOCO INTERNO COM ARGAMASSA DE CIMENTO,CAL HIDRATADA ADITIV | M2 |  | 33.15
ADA E AREIA,NO TRACO 1:1:8,COM ESPESSURA DE 2CM,INCLUSIVE CH
APISCO DE CIMENTO E AREIA,NO TRACO 1:3
20115 | MAO-DE-OBRA DE PEDREIRO, INCLUSIVE ENCARGOS SOCIAIS DESONERA | H | 0.4 | 23.16 | 3 | 9.5419
DOS
20132 | MAO-DE-OBRA DE SERVENTE DA CONSTRUCAO CIVIL, INCLUSIVE ENCAR | H | 0.4 | 16.75 | 3 | 6.901
GOS SOCIAIS DESONERADOS
30174 | ARGAMASSA CIM.,CAL HIDR.AREIA-EMBOC.INT. PREPARO MECANICO | M3 | 0.021 | 491.8596 | 0 | 10.3291
30350 | CHAPISCO SUPERF. CONCR./ALVEN.,COM ARGAMASSA DE CIMENTO E AR | M2 | 1 | 6.386 | 0 | 6.386
EIA NO TRACO 1:3
13.001.0041-0 | EMBOCO INTERNO COM ARGAMASSA DE CIMENTO,CAL HIDRATADA ADITIV | M2 |  | 29.55
ADA E AREIA,NO TRACO 1:1:8,COM ESPESSURA DE 2CM,EXCLUSIVE CH
APISCO
01968 | MAO-DE-OBRA DE PEDREIRO, INCLUSIVE ENCARGOS SOCIAIS | H | 0.4 | 26.73 | 3 | 11.0128
01999 | MAO-DE-OBRA DE SERVENTE DA CONSTRUCAO CIVIL, INCLUSIVE ENCAR | H | 0.4 | 19.33 | 3 | 7.964
GOS SOCIAIS
15234 | ARGAMASSA CIM.,CAL HIDR.AREIA-EMBOC.INT. PREPARO MECANICO | M3 | 0.021 | 503.5506 | 0 | 10.5746
13.001.0041-A | EMBOCO INTERNO COM ARGAMASSA DE CIMENTO,CAL HIDRATADA ADITIV | M2 |  | 26.77
ADA E AREIA,NO TRACO 1:1:8,COM ESPESSURA DE 2CM,EXCLUSIVE CH
APISCO
20115 | MAO-DE-OBRA DE PEDREIRO, INCLUSIVE ENCARGOS SOCIAIS DESONERA | H | 0.4 | 23.16 | 3 | 9.5419
DOS
20132 | MAO-DE-OBRA DE SERVENTE DA CONSTRUCAO CIVIL, INCLUSIVE ENCAR | H | 0.4 | 16.75 | 3 | 6.901
GOS SOCIAIS DESONERADOS
30174 | ARGAMASSA CIM.,CAL HIDR.AREIA-EMBOC.INT. PREPARO MECANICO | M3 | 0.021 | 491.8596 | 0 | 10.3291
13.001.0050-1 | REVESTIMENTO EXTERNO,DE UMA VEZ,COM ARGAMASSA DE CIMENTO E A | M2 |  | 44.29
REOLA PARA EMBOCO,NO TRACO 1:2,COM 3CM DE ESPESSURA,INCLUSIV
E CHAPISCO DE CIMENTO E AREIA,NO TRACO 1:3
01968 | MAO-DE-OBRA DE PEDREIRO, INCLUSIVE ENCARGOS SOCIAIS | H | 0.4 | 26.73 | 3 | 11.0128
01999 | MAO-DE-OBRA DE SERVENTE DA CONSTRUCAO CIVIL, INCLUSIVE ENCAR | H | 0.4 | 19.33 | 3 | 7.964
GOS SOCIAIS
03084 | CHAPISCO SUPERF. CONCR./ALVEN.,COM ARGAMASSA DE CIMENTO E AR | M2 | 1 | 7.0606 | 0 | 7.0606
EIA NO TRACO 1:3
03442 | ARGAMASSA CIM.E AREOLA PARA EMBOCO,NO TRACO 1:2,PREPARO MECA | M3 | 0.036 | 507.1173 | 0 | 18.2562
NICO
13.001.0050-B | REVESTIMENTO EXTERNO,DE UMA VEZ,COM ARGAMASSA DE CIMENTO E A | M2 |  | 40.84
REOLA PARA EMBOCO,NO TRACO 1:2,COM 3CM DE ESPESSURA,INCLUSIV
E CHAPISCO DE CIMENTO E AREIA,NO TRACO 1:3
20115 | MAO-DE-OBRA DE PEDREIRO, INCLUSIVE ENCARGOS SOCIAIS DESONERA | H | 0.4 | 23.16 | 3 | 9.5419
DOS
20132 | MAO-DE-OBRA DE SERVENTE DA CONSTRUCAO CIVIL, INCLUSIVE ENCAR | H | 0.4 | 16.75 | 3 | 6.901
GOS SOCIAIS DESONERADOS
30185 | ARGAMASSA CIM.E AREOLA PARA EMBOCO,NO TRACO 1:2,PREPARO MECA | M3 | 0.036 | 500.3425 | 0 | 18.0123
NICO
30350 | CHAPISCO SUPERF. CONCR./ALVEN.,COM ARGAMASSA DE CIMENTO E AR | M2 | 1 | 6.386 | 0 | 6.386
EIA NO TRACO 1:3
13.001.0055-1 | REVESTIMENTO EXTERNO,DE UMA VEZ,COM ARGAMASSA DE CIMENTO E A | M2 |  | 40.81
REOLA PARA EMBOCO,NO TRACO 1:4,COM 3CM DE ESPESSURA,INCLUSIV
E CHAPISCO DE CIMENTO E AREIA,NO TRACO 1:3
01968 | MAO-DE-OBRA DE PEDREIRO, INCLUSIVE ENCARGOS SOCIAIS | H | 0.4 | 26.73 | 3 | 11.0128
01999 | MAO-DE-OBRA DE SERVENTE DA CONSTRUCAO CIVIL, INCLUSIVE ENCAR | H | 0.4 | 19.33 | 3 | 7.964
GOS SOCIAIS
03084 | CHAPISCO SUPERF. CONCR./ALVEN.,COM ARGAMASSA DE CIMENTO E AR | M2 | 1 | 7.0606 | 0 | 7.0606
EIA NO TRACO 1:3
03443 | ARGAMASSA CIM.E AREOLA PARA EMBOCO,NO TRACO 1:4,PREPARO MECA | M3 | 0.036 | 410.5782 | 0 | 14.7808
NICO
13.001.0055-B | REVESTIMENTO EXTERNO,DE UMA VEZ,COM ARGAMASSA DE CIMENTO E A | M2 |  | 37.26
REOLA PARA EMBOCO,NO TRACO 1:4,COM 3CM DE ESPESSURA,INCLUSIV
E CHAPISCO DE CIMENTO E AREIA,NO TRACO 1:3
20115 | MAO-DE-OBRA DE PEDREIRO, INCLUSIVE ENCARGOS SOCIAIS DESONERA | H | 0.4 | 23.16 | 3 | 9.5419
DOS
20132 | MAO-DE-OBRA DE SERVENTE DA CONSTRUCAO CIVIL, INCLUSIVE ENCAR | H | 0.4 | 16.75 | 3 | 6.901
GOS SOCIAIS DESONERADOS
30186 | ARGAMASSA CIM.E AREOLA PARA EMBOCO,NO TRACO 1:4,PREPARO MECA | M3 | 0.036 | 400.8802 | 0 | 14.4317
NICO
30350 | CHAPISCO SUPERF. CONCR./ALVEN.,COM ARGAMASSA DE CIMENTO E AR | M2 | 1 | 6.386 | 0 | 6.386
EIA NO TRACO 1:3
13.001.0060-1 | REVESTIMENTO EXTERNO,DE UMA VEZ,COM ARGAMASSA DE CIMENTO E A | M2 |  | 39.95
REOLA PARA EMBOCO,NO TRACO 1:6,COM 3CM DE ESPESSURA,INCLUSIV
E CHAPISCO DE CIMENTO E AREIA,NO TRACO 1:3
01968 | MAO-DE-OBRA DE PEDREIRO, INCLUSIVE ENCARGOS SOCIAIS | H | 0.4 | 26.73 | 3 | 11.0128
01999 | MAO-DE-OBRA DE SERVENTE DA CONSTRUCAO CIVIL, INCLUSIVE ENCAR | H | 0.4 | 19.33 | 3 | 7.964
GOS SOCIAIS
03084 | CHAPISCO SUPERF. CONCR./ALVEN.,COM ARGAMASSA DE CIMENTO E AR | M2 | 1 | 7.0606 | 0 | 7.0606
EIA NO TRACO 1:3
03444 | ARGAMASSA CIM.E AREOLA PARA EMBOCO,NO TRACO 1:6,PREPARO MECA | M3 | 0.036 | 386.7236 | 0 | 13.922
NICO
13.001.0060-B | REVESTIMENTO EXTERNO,DE UMA VEZ,COM ARGAMASSA DE CIMENTO E A | M2 |  | 36.3
REOLA PARA EMBOCO,NO TRACO 1:6,COM 3CM DE ESPESSURA,INCLUSIV
E CHAPISCO DE CIMENTO E AREIA,NO TRACO 1:3
20115 | MAO-DE-OBRA DE PEDREIRO, INCLUSIVE ENCARGOS SOCIAIS DESONERA | H | 0.4 | 23.16 | 3 | 9.5419
DOS
20132 | MAO-DE-OBRA DE SERVENTE DA CONSTRUCAO CIVIL, INCLUSIVE ENCAR | H | 0.4 | 16.75 | 3 | 6.901
GOS SOCIAIS DESONERADOS
30187 | ARGAMASSA CIM.E AREOLA PARA EMBOCO,NO TRACO 1:6,PREPARO MECA | M3 | 0.036 | 374.2354 | 0 | 13.4725
NICO
30350 | CHAPISCO SUPERF. CONCR./ALVEN.,COM ARGAMASSA DE CIMENTO E AR | M2 | 1 | 6.386 | 0 | 6.386
EIA NO TRACO 1:3
13.001.0065-1 | REVESTIMENTO EXTERNO,EMBOCO,DE UMA VEZ,COM ARGAMASSA DE CIME | M2 |  | 36.86
NTO,CAL HIDRATADA ADITIVADA E AREIA,NO TRACO 1:1:12,COM ESPE
SSURA DE 2,5CM,INCLUSIVE CHAPISCO DE CIMENTO E AREIA,NO TRAC
O 1:3
01968 | MAO-DE-OBRA DE PEDREIRO, INCLUSIVE ENCARGOS SOCIAIS | H | 0.4 | 26.73 | 3 | 11.0128
01999 | MAO-DE-OBRA DE SERVENTE DA CONSTRUCAO CIVIL, INCLUSIVE ENCAR | H | 0.4 | 19.33 | 3 | 7.964
GOS SOCIAIS
03084 | CHAPISCO SUPERF. CONCR./ALVEN.,COM ARGAMASSA DE CIMENTO E AR | M2 | 1 | 7.0606 | 0 | 7.0606
EIA NO TRACO 1:3
15235 | ARGAMASSA CIM.,CAL HIDR.AREIA-EMBOC.EXT. PREPARO MECANICO | M3 | 0.02625 | 412.4805 | 0 | 10.8276
13.001.0065-B | REVESTIMENTO EXTERNO,EMBOCO,DE UMA VEZ,COM ARGAMASSA DE CIME | M2 |  | 33.27
NTO,CAL HIDRATADA ADITIVADA E AREIA,NO TRACO 1:1:12,COM ESPE
SSURA DE 2,5CM,INCLUSIVE CHAPISCO DE CIMENTO E AREIA,NO TRAC
O 1:3
20115 | MAO-DE-OBRA DE PEDREIRO, INCLUSIVE ENCARGOS SOCIAIS DESONERA | H | 0.4 | 23.16 | 3 | 9.5419
DOS
20132 | MAO-DE-OBRA DE SERVENTE DA CONSTRUCAO CIVIL, INCLUSIVE ENCAR | H | 0.4 | 16.75 | 3 | 6.901
GOS SOCIAIS DESONERADOS
30175 | ARGAMASSA CIM.,CAL HIDR.AREIA-EMBOC.EXT. PREPARO MECANICO | M3 | 0.02625 | 398.1321 | 0 | 10.451
30350 | CHAPISCO SUPERF. CONCR./ALVEN.,COM ARGAMASSA DE CIMENTO E AR | M2 | 1 | 6.386 | 0 | 6.386
EIA NO TRACO 1:3
13.001.0100-0 | RECOMPOSICAO DE REVESTIMENTO EXTERNO DE PO-DE-PEDRA,CIMENTO | M2 |  | 22.98
E CAL HIDRATADA COM ADICAO DE RHODOPAS PARA CONSOLIDACAO
00149 | CIMENTO PORTLAND CP II 32, EM SACO DE 50KG | KG | 3.15 | 0.564 | 0 | 1.7766
00209 | CAL HIDRATADA | KG | 9.4 | 0.9265 | 0 | 8.7091
01999 | MAO-DE-OBRA DE SERVENTE DA CONSTRUCAO CIVIL, INCLUSIVE ENCAR | H | 0.4 | 19.33 | 3 | 7.964
GOS SOCIAIS
11170 | COLA RHODOPAS Nº 504-D OU SIMILAR | KG | 0.312 | 9.7192 | 0 | 3.0324
14574 | PO DE PEDRA, PARA REGIAO METROPOLITANA DO RIO DE JANEIRO | T | 0.02028 | 74 | 0 | 1.5007
13.001.0100-A | RECOMPOSICAO DE REVESTIMENTO EXTERNO DE PO-DE-PEDRA,CIMENTO | M2 |  | 21.91
E CAL HIDRATADA COM ADICAO DE RHODOPAS PARA CONSOLIDACAO
00149 | CIMENTO PORTLAND CP II 32, EM SACO DE 50KG | KG | 3.15 | 0.564 | 0 | 1.7766
00209 | CAL HIDRATADA | KG | 9.4 | 0.9265 | 0 | 8.7091
11170 | COLA RHODOPAS Nº 504-D OU SIMILAR | KG | 0.312 | 9.7192 | 0 | 3.0324
14574 | PO DE PEDRA, PARA REGIAO METROPOLITANA DO RIO DE JANEIRO | T | 0.02028 | 74 | 0 | 1.5007
20132 | MAO-DE-OBRA DE SERVENTE DA CONSTRUCAO CIVIL, INCLUSIVE ENCAR | H | 0.4 | 16.75 | 3 | 6.901
GOS SOCIAIS DESONERADOS
13.001.0105-0 | RECOMPOSICAO DE REVESTIMENTO COM ARGAMASSA DE CIMENTO E AREI | M2 |  | 27.32
A,NO TRACO 1:3 COM 3CM DE ESPESSURA,ADITIVADA COM 10% DE MIC
ROSSILICA
01605 | ARGAMASSA CIM.,AREIA TRACO 1:3,PREPARO MECANICO | M3 | 0.03 | 463.3267 | 0 | 13.8998
01968 | MAO-DE-OBRA DE PEDREIRO, INCLUSIVE ENCARGOS SOCIAIS | H | 0.4 | 26.73 | 3 | 11.0128
13646 | SILICA ATIVA (MICROSSILICA) PARA CONCRETO | KG | 1.37 | 1.76 | 0 | 2.4112
13.001.0105-A | RECOMPOSICAO DE REVESTIMENTO COM ARGAMASSA DE CIMENTO E AREI | M2 |  | 25.6
A,NO TRACO 1:3 COM 3CM DE ESPESSURA,ADITIVADA COM 10% DE MIC
ROSSILICA
13646 | SILICA ATIVA (MICROSSILICA) PARA CONCRETO | KG | 1.37 | 1.76 | 0 | 2.4112
20115 | MAO-DE-OBRA DE PEDREIRO, INCLUSIVE ENCARGOS SOCIAIS DESONERA | H | 0.4 | 23.16 | 3 | 9.5419
DOS
30163 | ARGAMASSA CIM.,AREIA TRACO 1:3,PREPARO MECANICO | M3 | 0.03 | 455.0904 | 0 | 13.6527
13.001.0106-0 | RECOMPOSICAO DE REVESTIMENTO COM ARGAMASSA DE CIMENTO E AREI | M2 |  | 21.88
A,NO TRACO 1:3 COM 2CM DE ESPESSURA,ADITIVADA COM 10% DE MIC
ROSSILICA
01605 | ARGAMASSA CIM.,AREIA TRACO 1:3,PREPARO MECANICO | M3 | 0.02 | 463.3267 | 0 | 9.2665
01968 | MAO-DE-OBRA DE PEDREIRO, INCLUSIVE ENCARGOS SOCIAIS | H | 0.4 | 26.73 | 3 | 11.0128
13646 | SILICA ATIVA (MICROSSILICA) PARA CONCRETO | KG | 0.912 | 1.76 | 0 | 1.6051
13.001.0106-A | RECOMPOSICAO DE REVESTIMENTO COM ARGAMASSA DE CIMENTO E AREI | M2 |  | 20.24
A,NO TRACO 1:3 COM 2CM DE ESPESSURA,ADITIVADA COM 10% DE MIC
ROSSILICA
13646 | SILICA ATIVA (MICROSSILICA) PARA CONCRETO | KG | 0.912 | 1.76 | 0 | 1.6051
20115 | MAO-DE-OBRA DE PEDREIRO, INCLUSIVE ENCARGOS SOCIAIS DESONERA | H | 0.4 | 23.16 | 3 | 9.5419
DOS
30163 | ARGAMASSA CIM.,AREIA TRACO 1:3,PREPARO MECANICO | M3 | 0.02 | 455.0904 | 0 | 9.1018
13.001.0107-0 | RECOMPOSICAO DE REVESTIMENTO COM ARGAMASSA DE CIMENTO E AREI | M2 |  | 16.44
A,NO TRACO 1:3 COM 1CM DE ESPESSURA,ADITIVADA COM 10% DE MIC
ROSSILICA
01605 | ARGAMASSA CIM.,AREIA TRACO 1:3,PREPARO MECANICO | M3 | 0.01 | 463.3267 | 0 | 4.6333
01968 | MAO-DE-OBRA DE PEDREIRO, INCLUSIVE ENCARGOS SOCIAIS | H | 0.4 | 26.73 | 3 | 11.0128
13646 | SILICA ATIVA (MICROSSILICA) PARA CONCRETO | KG | 0.456 | 1.76 | 0 | 0.8026
13.001.0107-A | RECOMPOSICAO DE REVESTIMENTO COM ARGAMASSA DE CIMENTO E AREI | M2 |  | 14.89
A,NO TRACO 1:3 COM 1CM DE ESPESSURA,ADITIVADA COM 10% DE MIC
ROSSILICA
13646 | SILICA ATIVA (MICROSSILICA) PARA CONCRETO | KG | 0.456 | 1.76 | 0 | 0.8026
20115 | MAO-DE-OBRA DE PEDREIRO, INCLUSIVE ENCARGOS SOCIAIS DESONERA | H | 0.4 | 23.16 | 3 | 9.5419
DOS
30163 | ARGAMASSA CIM.,AREIA TRACO 1:3,PREPARO MECANICO | M3 | 0.01 | 455.0904 | 0 | 4.5509
13.002.0010-1 | REVESTIMENTO EXTERNO,DE UMA VEZ,COM ARGAMASSA DE CIMENTO,SAI | M2 |  | 42.9
BRO MACIO E AREIA FINA,NO TRACO 1:2:2,COM ESPESSURA DE 3,5CM
,INCLUSIVE CHAPISCO DE CIMENTO E AREIA,NO TRACO 1:3
01624 | ARGAMASSA CIM.,SAIBRO,AREIA 1:2:2,PREPA RO MECANICO | M3 | 0.04 | 421.6542 | 0 | 16.8662
01968 | MAO-DE-OBRA DE PEDREIRO, INCLUSIVE ENCARGOS SOCIAIS | H | 0.4 | 26.73 | 3 | 11.0128
01999 | MAO-DE-OBRA DE SERVENTE DA CONSTRUCAO CIVIL, INCLUSIVE ENCAR | H | 0.4 | 19.33 | 3 | 7.964
GOS SOCIAIS
03084 | CHAPISCO SUPERF. CONCR./ALVEN.,COM ARGAMASSA DE CIMENTO E AR | M2 | 1 | 7.0606 | 0 | 7.0606
EIA NO TRACO 1:3
13.002.0010-B | REVESTIMENTO EXTERNO,DE UMA VEZ,COM ARGAMASSA DE CIMENTO,SAI | M2 |  | 39.3
BRO MACIO E AREIA FINA,NO TRACO 1:2:2,COM ESPESSURA DE 3,5CM
,INCLUSIVE CHAPISCO DE CIMENTO E AREIA,NO TRACO 1:3
20115 | MAO-DE-OBRA DE PEDREIRO, INCLUSIVE ENCARGOS SOCIAIS DESONERA | H | 0.4 | 23.16 | 3 | 9.5419
DOS
20132 | MAO-DE-OBRA DE SERVENTE DA CONSTRUCAO CIVIL, INCLUSIVE ENCAR | H | 0.4 | 16.75 | 3 | 6.901
GOS SOCIAIS DESONERADOS
30180 | ARGAMASSA CIM.,SAIBRO,AREIA 1:2:2,PREPA RO MECANICO | M3 | 0.04 | 411.9562 | 0 | 16.4782
30350 | CHAPISCO SUPERF. CONCR./ALVEN.,COM ARGAMASSA DE CIMENTO E AR | M2 | 1 | 6.386 | 0 | 6.386
EIA NO TRACO 1:3
13.002.0011-1 | REVESTIMENTO EXTERNO,DE UMA VEZ,COM ARGAMASSA DE CIMENTO,SAI | M2 |  | 38.16
BRO MACIO E AREIA FINA,NO TRACO 1:3:3,COM ESPESSURA DE 2,5CM
,INCLUSIVE CHAPISCO DE CIMENTO E AREIA,NO TRACO 1:3
01968 | MAO-DE-OBRA DE PEDREIRO, INCLUSIVE ENCARGOS SOCIAIS | H | 0.4 | 26.73 | 3 | 11.0128
01999 | MAO-DE-OBRA DE SERVENTE DA CONSTRUCAO CIVIL, INCLUSIVE ENCAR | H | 0.4 | 19.33 | 3 | 7.964
GOS SOCIAIS
03081 | ARGAMASSA CIM.,SAIBRO,AREIA 1:3:3,PREPA RO MECANICO | M3 | 0.03 | 404.3166 | 0 | 12.1295
03084 | CHAPISCO SUPERF. CONCR./ALVEN.,COM ARGAMASSA DE CIMENTO E AR | M2 | 1 | 7.0606 | 0 | 7.0606
EIA NO TRACO 1:3
13.002.0011-B | REVESTIMENTO EXTERNO,DE UMA VEZ,COM ARGAMASSA DE CIMENTO,SAI | M2 |  | 34.58
BRO MACIO E AREIA FINA,NO TRACO 1:3:3,COM ESPESSURA DE 2,5CM
,INCLUSIVE CHAPISCO DE CIMENTO E AREIA,NO TRACO 1:3
20115 | MAO-DE-OBRA DE PEDREIRO, INCLUSIVE ENCARGOS SOCIAIS DESONERA | H | 0.4 | 23.16 | 3 | 9.5419
DOS
20132 | MAO-DE-OBRA DE SERVENTE DA CONSTRUCAO CIVIL, INCLUSIVE ENCAR | H | 0.4 | 16.75 | 3 | 6.901
GOS SOCIAIS DESONERADOS
30182 | ARGAMASSA CIM.,SAIBRO,AREIA 1:3:3,PREPA RO MECANICO | M3 | 0.03 | 391.8284 | 0 | 11.7549
30350 | CHAPISCO SUPERF. CONCR./ALVEN.,COM ARGAMASSA DE CIMENTO E AR | M2 | 1 | 6.386 | 0 | 6.386
EIA NO TRACO 1:3
13.002.0015-1 | REVESTIMENTO EXTERNO,DE UMA VEZ,COM ARGAMASSA DE CIMENTO,SAI | M2 |  | 42.2
BRO MACIO E AREIA FINA,NO TRACO 1:3:3,COM ESPESSURA DE 3,5CM
,INCLUSIVE CHAPISCO DE CIMENTO E AREIA,NO TRACO 1:3
01968 | MAO-DE-OBRA DE PEDREIRO, INCLUSIVE ENCARGOS SOCIAIS | H | 0.4 | 26.73 | 3 | 11.0128
01999 | MAO-DE-OBRA DE SERVENTE DA CONSTRUCAO CIVIL, INCLUSIVE ENCAR | H | 0.4 | 19.33 | 3 | 7.964
GOS SOCIAIS
03081 | ARGAMASSA CIM.,SAIBRO,AREIA 1:3:3,PREPA RO MECANICO | M3 | 0.04 | 404.3166 | 0 | 16.1727
03084 | CHAPISCO SUPERF. CONCR./ALVEN.,COM ARGAMASSA DE CIMENTO E AR | M2 | 1 | 7.0606 | 0 | 7.0606
EIA NO TRACO 1:3
13.002.0015-B | REVESTIMENTO EXTERNO,DE UMA VEZ,COM ARGAMASSA DE CIMENTO,SAI | M2 |  | 38.5
BRO MACIO E AREIA FINA,NO TRACO 1:3:3,COM ESPESSURA DE 3,5CM
,INCLUSIVE CHAPISCO DE CIMENTO E AREIA,NO TRACO 1:3
20115 | MAO-DE-OBRA DE PEDREIRO, INCLUSIVE ENCARGOS SOCIAIS DESONERA | H | 0.4 | 23.16 | 3 | 9.5419
DOS
20132 | MAO-DE-OBRA DE SERVENTE DA CONSTRUCAO CIVIL, INCLUSIVE ENCAR | H | 0.4 | 16.75 | 3 | 6.901
GOS SOCIAIS DESONERADOS
30182 | ARGAMASSA CIM.,SAIBRO,AREIA 1:3:3,PREPA RO MECANICO | M3 | 0.04 | 391.8284 | 0 | 15.6731
30350 | CHAPISCO SUPERF. CONCR./ALVEN.,COM ARGAMASSA DE CIMENTO E AR | M2 | 1 | 6.386 | 0 | 6.386
EIA NO TRACO 1:3
13.002.0016-0 | EMBOCO INTERNO COM ARGAMASSA DE CIMENTO E SAIBRO,NO TRACO 1: | M2 |  | 37.46
4,COM 2,5CM DE ESPESSURA,INCLUSIVE CHAPISCO DE CIMENTO E ARE
IA,NO TRACO 1:3
01968 | MAO-DE-OBRA DE PEDREIRO, INCLUSIVE ENCARGOS SOCIAIS | H | 0.4 | 26.73 | 3 | 11.0128
01999 | MAO-DE-OBRA DE SERVENTE DA CONSTRUCAO CIVIL, INCLUSIVE ENCAR | H | 0.4 | 19.33 | 3 | 7.964
GOS SOCIAIS
03084 | CHAPISCO SUPERF. CONCR./ALVEN.,COM ARGAMASSA DE CIMENTO E AR | M2 | 1 | 7.0606 | 0 | 7.0606
EIA NO TRACO 1:3
03441 | ARGAMASSA CIM.,SAIBRO TRACO 1:4,PREPARO MECANICO | M3 | 0.03 | 380.9422 | 0 | 11.4283
13.002.0016-A | EMBOCO INTERNO COM ARGAMASSA DE CIMENTO E SAIBRO,NO TRACO 1: | M2 |  | 33.96
4,COM 2,5CM DE ESPESSURA,INCLUSIVE CHAPISCO DE CIMENTO E ARE
IA,NO TRACO 1:3
20115 | MAO-DE-OBRA DE PEDREIRO, INCLUSIVE ENCARGOS SOCIAIS DESONERA | H | 0.4 | 23.16 | 3 | 9.5419
DOS
20132 | MAO-DE-OBRA DE SERVENTE DA CONSTRUCAO CIVIL, INCLUSIVE ENCAR | H | 0.4 | 16.75 | 3 | 6.901
GOS SOCIAIS DESONERADOS
30177 | ARGAMASSA CIM.,SAIBRO TRACO 1:4,PREPARO MECANICO | M3 | 0.03 | 371.2442 | 0 | 11.1373
30350 | CHAPISCO SUPERF. CONCR./ALVEN.,COM ARGAMASSA DE CIMENTO E AR | M2 | 1 | 6.386 | 0 | 6.386
EIA NO TRACO 1:3
13.002.0017-0 | EMBOCO INTERNO COM ARGAMASSA DE CIMENTO E SAIBRO,NO TRACO 1: | M2 |  | 36.69
6,COM 2,5CM DE ESPESSURA,INCLUSIVE CHAPISCO DE CIMENTO E ARE
IA,NO TRACO 1:3
01604 | ARGAMASSA CIM.,SAIBRO TRACO 1:6,PREPARO MECANICO | M3 | 0.03 | 355.4236 | 0 | 10.6627
01968 | MAO-DE-OBRA DE PEDREIRO, INCLUSIVE ENCARGOS SOCIAIS | H | 0.4 | 26.73 | 3 | 11.0128
01999 | MAO-DE-OBRA DE SERVENTE DA CONSTRUCAO CIVIL, INCLUSIVE ENCAR | H | 0.4 | 19.33 | 3 | 7.964
GOS SOCIAIS
03084 | CHAPISCO SUPERF. CONCR./ALVEN.,COM ARGAMASSA DE CIMENTO E AR | M2 | 1 | 7.0606 | 0 | 7.0606
EIA NO TRACO 1:3
13.002.0017-A | EMBOCO INTERNO COM ARGAMASSA DE CIMENTO E SAIBRO,NO TRACO 1: | M2 |  | 33.11
6,COM 2,5CM DE ESPESSURA,INCLUSIVE CHAPISCO DE CIMENTO E ARE
IA,NO TRACO 1:3
20115 | MAO-DE-OBRA DE PEDREIRO, INCLUSIVE ENCARGOS SOCIAIS DESONERA | H | 0.4 | 23.16 | 3 | 9.5419
DOS
20132 | MAO-DE-OBRA DE SERVENTE DA CONSTRUCAO CIVIL, INCLUSIVE ENCAR | H | 0.4 | 16.75 | 3 | 6.901
GOS SOCIAIS DESONERADOS
30178 | ARGAMASSA CIM.,SAIBRO TRACO 1:6,PREPARO MECANICO | M3 | 0.03 | 342.9354 | 0 | 10.2881
30350 | CHAPISCO SUPERF. CONCR./ALVEN.,COM ARGAMASSA DE CIMENTO E AR | M2 | 1 | 6.386 | 0 | 6.386
EIA NO TRACO 1:3
13.003.0001-0 | REVESTIMENTO INTERNO,DE UMA VEZ,MASSA UNICA OU EMBOCO PAULIS | M2 |  | 33.49
TA COM ARGAMASSA DE CIMENTO,CAL,SAIBRO MACIO E AREIA FINA,NO
TRACO 1:4:4:4, ESPESSURA DE 2CM ACABAMENTO CAMURCADO, APLICA
DO SOBRE SUPERFICIE CHAPISCADA, EXCLUSIVE CHAPISCO
00149 | CIMENTO PORTLAND CP II 32, EM SACO DE 50KG | KG | 6 | 0.564 | 0 | 3.384
00209 | CAL HIDRATADA | KG | 4 | 0.9265 | 0 | 3.706
00519 | SAIBRO | M3 | 0.016 | 98 | 0 | 1.568
01968 | MAO-DE-OBRA DE PEDREIRO, INCLUSIVE ENCARGOS SOCIAIS | H | 0.5 | 26.73 | 3 | 13.766
01999 | MAO-DE-OBRA DE SERVENTE DA CONSTRUCAO CIVIL, INCLUSIVE ENCAR | H | 0.5 | 19.33 | 3 | 9.955
GOS SOCIAIS
02824 | AREIA LAVADA, FINA, PARA REGIAO METROPOLITANA DO RIO DE JANE | M3 | 0.009 | 123.5 | 0 | 1.1115
IRO
13.003.0001-A | REVESTIMENTO INTERNO,DE UMA VEZ,MASSA UNICA OU EMBOCO PAULIS | M2 |  | 30.32
TA COM ARGAMASSA DE CIMENTO,CAL,SAIBRO MACIO E AREIA FINA,NO
TRACO 1:4:4:4, ESPESSURA DE 2CM ACABAMENTO CAMURCADO, APLICA
DO SOBRE SUPERFICIE CHAPISCADA, EXCLUSIVE CHAPISCO
00149 | CIMENTO PORTLAND CP II 32, EM SACO DE 50KG | KG | 6 | 0.564 | 0 | 3.384
00209 | CAL HIDRATADA | KG | 4 | 0.9265 | 0 | 3.706
00519 | SAIBRO | M3 | 0.016 | 98 | 0 | 1.568
02824 | AREIA LAVADA, FINA, PARA REGIAO METROPOLITANA DO RIO DE JANE | M3 | 0.009 | 123.5 | 0 | 1.1115
IRO
20115 | MAO-DE-OBRA DE PEDREIRO, INCLUSIVE ENCARGOS SOCIAIS DESONERA | H | 0.5 | 23.16 | 3 | 11.9274
DOS
20132 | MAO-DE-OBRA DE SERVENTE DA CONSTRUCAO CIVIL, INCLUSIVE ENCAR | H | 0.5 | 16.75 | 3 | 8.6263
GOS SOCIAIS DESONERADOS
13.003.0003-0 | REVESTIMENTO INTERNO(PRONTO)EM MASSA UNICA COM ARGAMASSA DE | M2 |  | 36.13
CIMENTO E AREIA TERMOTRATADA, COM ESPESSURA DE 2CM,SOBRE SU
PERFICIE CHAPISCADA, EXCLUSIVE CHAPISCO
01968 | MAO-DE-OBRA DE PEDREIRO, INCLUSIVE ENCARGOS SOCIAIS | H | 0.4 | 26.73 | 3 | 11.0128
01999 | MAO-DE-OBRA DE SERVENTE DA CONSTRUCAO CIVIL, INCLUSIVE ENCAR | H | 0.4 | 19.33 | 3 | 7.964
GOS SOCIAIS
06013 | MASSA UNICA COM ARGAMASSA DE CIMENTO E AREIA TERMOTRATADA, E | KG | 32 | 0.5362 | 0 | 17.1584
M SACOS DE 50KG
13.003.0003-A | REVESTIMENTO INTERNO(PRONTO)EM MASSA UNICA COM ARGAMASSA DE | M2 |  | 33.6
CIMENTO E AREIA TERMOTRATADA, COM ESPESSURA DE 2CM,SOBRE SU
PERFICIE CHAPISCADA, EXCLUSIVE CHAPISCO
06013 | MASSA UNICA COM ARGAMASSA DE CIMENTO E AREIA TERMOTRATADA, E | KG | 32 | 0.5362 | 0 | 17.1584
M SACOS DE 50KG
20115 | MAO-DE-OBRA DE PEDREIRO, INCLUSIVE ENCARGOS SOCIAIS DESONERA | H | 0.4 | 23.16 | 3 | 9.5419
DOS
20132 | MAO-DE-OBRA DE SERVENTE DA CONSTRUCAO CIVIL, INCLUSIVE ENCAR | H | 0.4 | 16.75 | 3 | 6.901
GOS SOCIAIS DESONERADOS
13.003.0004-0 | REVESTIMENTO INTERNO(PRONTO)EM MASSA UNICA COM ARGAMASSA DE | M2 |  | 44.71
CIMENTO E AREIA TERMOTRATADA,ESPESSURA DE 3CM,SOBRE SUPERFIC
IE CHAPISCADA,EXCLUSIVE CHAPISCO
01968 | MAO-DE-OBRA DE PEDREIRO, INCLUSIVE ENCARGOS SOCIAIS | H | 0.4 | 26.73 | 3 | 11.0128
01999 | MAO-DE-OBRA DE SERVENTE DA CONSTRUCAO CIVIL, INCLUSIVE ENCAR | H | 0.4 | 19.33 | 3 | 7.964
GOS SOCIAIS
06013 | MASSA UNICA COM ARGAMASSA DE CIMENTO E AREIA TERMOTRATADA, E | KG | 48 | 0.5362 | 0 | 25.7376
M SACOS DE 50KG
13.003.0004-A | REVESTIMENTO INTERNO(PRONTO)EM MASSA UNICA COM ARGAMASSA DE | M2 |  | 42.18
CIMENTO E AREIA TERMOTRATADA,ESPESSURA DE 3CM,SOBRE SUPERFIC
IE CHAPISCADA,EXCLUSIVE CHAPISCO
06013 | MASSA UNICA COM ARGAMASSA DE CIMENTO E AREIA TERMOTRATADA, E | KG | 48 | 0.5362 | 0 | 25.7376
M SACOS DE 50KG
20115 | MAO-DE-OBRA DE PEDREIRO, INCLUSIVE ENCARGOS SOCIAIS DESONERA | H | 0.4 | 23.16 | 3 | 9.5419
DOS
20132 | MAO-DE-OBRA DE SERVENTE DA CONSTRUCAO CIVIL, INCLUSIVE ENCAR | H | 0.4 | 16.75 | 3 | 6.901
GOS SOCIAIS DESONERADOS
13.003.0005-0 | REVESTIMENTO EXTERNO(PRONTO)EM MASSA UNICA COM ARGAMASSA DE | M2 |  | 51.77
CIMENTO E AREIA TERMOTRATADA,COM ESPESSURA DE 3CM,INCLUSIVE
CHAPISCO DE CIMENTO E AREIA TRACO 1:3
01968 | MAO-DE-OBRA DE PEDREIRO, INCLUSIVE ENCARGOS SOCIAIS | H | 0.4 | 26.73 | 3 | 11.0128
01999 | MAO-DE-OBRA DE SERVENTE DA CONSTRUCAO CIVIL, INCLUSIVE ENCAR | H | 0.4 | 19.33 | 3 | 7.964
GOS SOCIAIS
03084 | CHAPISCO SUPERF. CONCR./ALVEN.,COM ARGAMASSA DE CIMENTO E AR | M2 | 1 | 7.0606 | 0 | 7.0606
EIA NO TRACO 1:3
06013 | MASSA UNICA COM ARGAMASSA DE CIMENTO E AREIA TERMOTRATADA, E | KG | 48 | 0.5362 | 0 | 25.7376
M SACOS DE 50KG
13.003.0005-A | REVESTIMENTO EXTERNO(PRONTO)EM MASSA UNICA COM ARGAMASSA DE | M2 |  | 48.56
CIMENTO E AREIA TERMOTRATADA,COM ESPESSURA DE 3CM,INCLUSIVE
CHAPISCO DE CIMENTO E AREIA TRACO 1:3
06013 | MASSA UNICA COM ARGAMASSA DE CIMENTO E AREIA TERMOTRATADA, E | KG | 48 | 0.5362 | 0 | 25.7376
M SACOS DE 50KG
20115 | MAO-DE-OBRA DE PEDREIRO, INCLUSIVE ENCARGOS SOCIAIS DESONERA | H | 0.4 | 23.16 | 3 | 9.5419
DOS
20132 | MAO-DE-OBRA DE SERVENTE DA CONSTRUCAO CIVIL, INCLUSIVE ENCAR | H | 0.4 | 16.75 | 3 | 6.901
GOS SOCIAIS DESONERADOS
30350 | CHAPISCO SUPERF. CONCR./ALVEN.,COM ARGAMASSA DE CIMENTO E AR | M2 | 1 | 6.386 | 0 | 6.386
EIA NO TRACO 1:3
13.003.0010-0 | REVESTIMENTO INTERNO,EMBOCO,DE UMA VEZ,COM ARGAMASSA DE CIME | M2 |  | 34.29
NTO,CAL HIDRATADA ADITIVADA E AREIA,NO TRACO 1:1:8,COM ESPES
SURA DE 2CM,ACABAMENTO CAMURCADO,APLICADO SOBRE SUPERFICIE C
HAPISCADA,EXCLUSIVE CHAPISCO
01968 | MAO-DE-OBRA DE PEDREIRO, INCLUSIVE ENCARGOS SOCIAIS | H | 0.5 | 26.73 | 3 | 13.766
01999 | MAO-DE-OBRA DE SERVENTE DA CONSTRUCAO CIVIL, INCLUSIVE ENCAR | H | 0.5 | 19.33 | 3 | 9.955
GOS SOCIAIS
15234 | ARGAMASSA CIM.,CAL HIDR.AREIA-EMBOC.INT. PREPARO MECANICO | M3 | 0.021 | 503.5506 | 0 | 10.5746
13.003.0010-A | REVESTIMENTO INTERNO,EMBOCO,DE UMA VEZ,COM ARGAMASSA DE CIME | M2 |  | 30.88
NTO,CAL HIDRATADA ADITIVADA E AREIA,NO TRACO 1:1:8,COM ESPES
SURA DE 2CM,ACABAMENTO CAMURCADO,APLICADO SOBRE SUPERFICIE C
HAPISCADA,EXCLUSIVE CHAPISCO
20115 | MAO-DE-OBRA DE PEDREIRO, INCLUSIVE ENCARGOS SOCIAIS DESONERA | H | 0.5 | 23.16 | 3 | 11.9274
DOS
20132 | MAO-DE-OBRA DE SERVENTE DA CONSTRUCAO CIVIL, INCLUSIVE ENCAR | H | 0.5 | 16.75 | 3 | 8.6263
GOS SOCIAIS DESONERADOS
30174 | ARGAMASSA CIM.,CAL HIDR.AREIA-EMBOC.INT. PREPARO MECANICO | M3 | 0.021 | 491.8596 | 0 | 10.3291
13.004.0010-0 | REVESTIMENTO EXTERNO EM 2 MASSAS SOBRE SUPERFICIE CHAPISCADA | M2 |  | 56.29
,EXCLUSIVE CHAPISCO,INCLUSIVE EMBOCO COM ARGAMASSA DE CIMENT
O E SAIBRO,NO TRACO 1:2,COM ESPESSURA DE 2,5CM E REBOCO DE C
IMENTO E PO-DE-PEDRA,NO TRACO 1:3,COM ESPESSURA DE 5MM
00008 | ACIDO MURIATICO | L | 0.1 | 7.19 | 0 | 0.719
00841 | ESCOVA DE ACO, SEM CABO E SEM ALCA, DE (18X6)CM | UN | 0.1 | 12.57 | 0 | 1.257
01968 | MAO-DE-OBRA DE PEDREIRO, INCLUSIVE ENCARGOS SOCIAIS | H | 0.8 | 26.73 | 3 | 22.0255
01999 | MAO-DE-OBRA DE SERVENTE DA CONSTRUCAO CIVIL, INCLUSIVE ENCAR | H | 0.8 | 19.33 | 3 | 15.9279
GOS SOCIAIS
03437 | ARGAMASSA CIM.,PO DE PEDRA 1:3,PREPARO MECANICO | M3 | 0.006 | 444.8965 | 0 | 2.6694
03440 | ARGAMASSA CIM.,SAIBRO TRACO 1:2,PREPARO MECANICO | M3 | 0.03 | 456.5773 | 0 | 13.6973
13.004.0010-A | REVESTIMENTO EXTERNO EM 2 MASSAS SOBRE SUPERFICIE CHAPISCADA | M2 |  | 50.97
,EXCLUSIVE CHAPISCO,INCLUSIVE EMBOCO COM ARGAMASSA DE CIMENT
O E SAIBRO,NO TRACO 1:2,COM ESPESSURA DE 2,5CM E REBOCO DE C
IMENTO E PO-DE-PEDRA,NO TRACO 1:3,COM ESPESSURA DE 5MM
00008 | ACIDO MURIATICO | L | 0.1 | 7.19 | 0 | 0.719
00841 | ESCOVA DE ACO, SEM CABO E SEM ALCA, DE (18X6)CM | UN | 0.1 | 12.57 | 0 | 1.257
20115 | MAO-DE-OBRA DE PEDREIRO, INCLUSIVE ENCARGOS SOCIAIS DESONERA | H | 0.8 | 23.16 | 3 | 19.0838
DOS
20132 | MAO-DE-OBRA DE SERVENTE DA CONSTRUCAO CIVIL, INCLUSIVE ENCAR | H | 0.8 | 16.75 | 3 | 13.802
GOS SOCIAIS DESONERADOS
30168 | ARGAMASSA CIM.,PO DE PEDRA 1:3,PREPARO MECANICO | M3 | 0.006 | 436.6602 | 0 | 2.62
30176 | ARGAMASSA CIM.,SAIBRO TRACO 1:2,PREPARO MECANICO | M3 | 0.03 | 449.8025 | 0 | 13.4941
13.004.0015-0 | REVESTIMENTO EXTERNO EM 2 MASSAS SOBRE SUPERFICIE CHAPISCADA | M2 |  | 53.55
,EXCLUSIVE CHAPISCO,INCLUSIVE EMBOCO COM ARGAMASSA DE CIMENT
O E SAIBRO,NO TRACO 1:2,COM ESPESSURA DE 2CM E REBOCO DE CIM
ENTO E PO-DE-PEDRA,NO TRACO 1:3,COM ESPESSURA DE 5MM
00008 | ACIDO MURIATICO | L | 0.1 | 7.19 | 0 | 0.719
00841 | ESCOVA DE ACO, SEM CABO E SEM ALCA, DE (18X6)CM | UN | 0.1 | 12.57 | 0 | 1.257
01968 | MAO-DE-OBRA DE PEDREIRO, INCLUSIVE ENCARGOS SOCIAIS | H | 0.8 | 26.73 | 3 | 22.0255
01999 | MAO-DE-OBRA DE SERVENTE DA CONSTRUCAO CIVIL, INCLUSIVE ENCAR | H | 0.8 | 19.33 | 3 | 15.9279
GOS SOCIAIS
03437 | ARGAMASSA CIM.,PO DE PEDRA 1:3,PREPARO MECANICO | M3 | 0.006 | 444.8965 | 0 | 2.6694
03440 | ARGAMASSA CIM.,SAIBRO TRACO 1:2,PREPARO MECANICO | M3 | 0.024 | 456.5773 | 0 | 10.9579
13.004.0015-A | REVESTIMENTO EXTERNO EM 2 MASSAS SOBRE SUPERFICIE CHAPISCADA | M2 |  | 48.27
,EXCLUSIVE CHAPISCO,INCLUSIVE EMBOCO COM ARGAMASSA DE CIMENT
O E SAIBRO,NO TRACO 1:2,COM ESPESSURA DE 2CM E REBOCO DE CIM
ENTO E PO-DE-PEDRA,NO TRACO 1:3,COM ESPESSURA DE 5MM
00008 | ACIDO MURIATICO | L | 0.1 | 7.19 | 0 | 0.719
00841 | ESCOVA DE ACO, SEM CABO E SEM ALCA, DE (18X6)CM | UN | 0.1 | 12.57 | 0 | 1.257
20115 | MAO-DE-OBRA DE PEDREIRO, INCLUSIVE ENCARGOS SOCIAIS DESONERA | H | 0.8 | 23.16 | 3 | 19.0838
DOS
20132 | MAO-DE-OBRA DE SERVENTE DA CONSTRUCAO CIVIL, INCLUSIVE ENCAR | H | 0.8 | 16.75 | 3 | 13.802
GOS SOCIAIS DESONERADOS
30168 | ARGAMASSA CIM.,PO DE PEDRA 1:3,PREPARO MECANICO | M3 | 0.006 | 436.6602 | 0 | 2.62
30176 | ARGAMASSA CIM.,SAIBRO TRACO 1:2,PREPARO MECANICO | M3 | 0.024 | 449.8025 | 0 | 10.7953
13.005.0010-0 | REVESTIMENTO EXTERNO EM 2 MASSAS,SOBRE SUPERFICIE CHAPISCADA | M2 |  | 67.96
,EXCLUSIVE CHAPISCO,INCLUSIVE EMBOCO COM ARGAMASSA DE CIMENT
O,SAIBRO E AREIA,NO TRACO 1:2:2,COM ESPESSURA DE 3,5CM E REB
OCO DE ARGAMASSA PRONTA,COM CAL E AGREGADOS,COM ESPESSURA DE
3MM
00410 | REBOCO DE ARGAMASSA PRONTA, C/CAL E AGREGADO | KG | 8 | 1.6429 | 0 | 13.1432
01624 | ARGAMASSA CIM.,SAIBRO,AREIA 1:2:2,PREPA RO MECANICO | M3 | 0.04 | 421.6542 | 0 | 16.8662
01984 | MAO-DE-OBRA DE ESTUCADOR, INCLUSIVE ENCARGOS SOCIAIS | H | 0.8 | 26.73 | 3 | 22.0255
01999 | MAO-DE-OBRA DE SERVENTE DA CONSTRUCAO CIVIL, INCLUSIVE ENCAR | H | 0.8 | 19.33 | 3 | 15.9279
GOS SOCIAIS
13.005.0010-A | REVESTIMENTO EXTERNO EM 2 MASSAS,SOBRE SUPERFICIE CHAPISCADA | M2 |  | 62.5
,EXCLUSIVE CHAPISCO,INCLUSIVE EMBOCO COM ARGAMASSA DE CIMENT
O,SAIBRO E AREIA,NO TRACO 1:2:2,COM ESPESSURA DE 3,5CM E REB
OCO DE ARGAMASSA PRONTA,COM CAL E AGREGADOS,COM ESPESSURA DE
3MM
00410 | REBOCO DE ARGAMASSA PRONTA, C/CAL E AGREGADO | KG | 8 | 1.6429 | 0 | 13.1432
20076 | MAO-DE-OBRA DE ESTUCADOR, INCLUSIVE ENCARGOS SOCIAIS DESONER | H | 0.8 | 23.16 | 3 | 19.0838
ADOS
20132 | MAO-DE-OBRA DE SERVENTE DA CONSTRUCAO CIVIL, INCLUSIVE ENCAR | H | 0.8 | 16.75 | 3 | 13.802
GOS SOCIAIS DESONERADOS
30180 | ARGAMASSA CIM.,SAIBRO,AREIA 1:2:2,PREPA RO MECANICO | M3 | 0.04 | 411.9562 | 0 | 16.4782
13.005.0015-0 | REVESTIMENTO EXTERNO EM 2 MASSAS,SOBRE SUPERFICIE CHAPISCADA | M2 |  | 66.27
,EXCLUSIVE CHAPISCO,INCLUSIVE EMBOCO COM ARGAMASSA DE CIMENT
O,SAIBRO E AREIA,NO TRACO 1:2:2,COM ESPESSURA DE 3CM E REBOC
O DE ARGAMASSA PRONTA,COM CAL E AGREGADOS,COM ESPESSURA DE 3
MM
00410 | REBOCO DE ARGAMASSA PRONTA, C/CAL E AGREGADO | KG | 8 | 1.6429 | 0 | 13.1432
01624 | ARGAMASSA CIM.,SAIBRO,AREIA 1:2:2,PREPA RO MECANICO | M3 | 0.036 | 421.6542 | 0 | 15.1796
01984 | MAO-DE-OBRA DE ESTUCADOR, INCLUSIVE ENCARGOS SOCIAIS | H | 0.8 | 26.73 | 3 | 22.0255
01999 | MAO-DE-OBRA DE SERVENTE DA CONSTRUCAO CIVIL, INCLUSIVE ENCAR | H | 0.8 | 19.33 | 3 | 15.9279
GOS SOCIAIS
13.005.0015-A | REVESTIMENTO EXTERNO EM 2 MASSAS,SOBRE SUPERFICIE CHAPISCADA | M2 |  | 60.85
,EXCLUSIVE CHAPISCO,INCLUSIVE EMBOCO COM ARGAMASSA DE CIMENT
O,SAIBRO E AREIA,NO TRACO 1:2:2,COM ESPESSURA DE 3CM E REBOC
O DE ARGAMASSA PRONTA,COM CAL E AGREGADOS,COM ESPESSURA DE 3
MM
00410 | REBOCO DE ARGAMASSA PRONTA, C/CAL E AGREGADO | KG | 8 | 1.6429 | 0 | 13.1432
20076 | MAO-DE-OBRA DE ESTUCADOR, INCLUSIVE ENCARGOS SOCIAIS DESONER | H | 0.8 | 23.16 | 3 | 19.0838
ADOS
20132 | MAO-DE-OBRA DE SERVENTE DA CONSTRUCAO CIVIL, INCLUSIVE ENCAR | H | 0.8 | 16.75 | 3 | 13.802
GOS SOCIAIS DESONERADOS
30180 | ARGAMASSA CIM.,SAIBRO,AREIA 1:2:2,PREPA RO MECANICO | M3 | 0.036 | 411.9562 | 0 | 14.8304
13.005.0020-0 | REVESTIMENTO EXTERNO EM 2 MASSAS,SOBRE SUPERFICIE CHAPISCADA | M2 |  | 61.21
,EXCLUSIVE CHAPISCO,INCLUSIVE EMBOCO COM ARGAMASSA DE CIMENT
O,SAIBRO E AREIA,NO TRACO 1:2:2,COM ESPESSURA DE 2CM E REBOC
O DE ARGAMASSA PRONTA,COM CAL E AGREGADOS,COM ESPESSURA DE 3
MM
00410 | REBOCO DE ARGAMASSA PRONTA, C/CAL E AGREGADO | KG | 8 | 1.6429 | 0 | 13.1432
01624 | ARGAMASSA CIM.,SAIBRO,AREIA 1:2:2,PREPA RO MECANICO | M3 | 0.024 | 421.6542 | 0 | 10.1197
01984 | MAO-DE-OBRA DE ESTUCADOR, INCLUSIVE ENCARGOS SOCIAIS | H | 0.8 | 26.73 | 3 | 22.0255
01999 | MAO-DE-OBRA DE SERVENTE DA CONSTRUCAO CIVIL, INCLUSIVE ENCAR | H | 0.8 | 19.33 | 3 | 15.9279
GOS SOCIAIS
13.005.0020-A | REVESTIMENTO EXTERNO EM 2 MASSAS,SOBRE SUPERFICIE CHAPISCADA | M2 |  | 55.91
,EXCLUSIVE CHAPISCO,INCLUSIVE EMBOCO COM ARGAMASSA DE CIMENT
O,SAIBRO E AREIA,NO TRACO 1:2:2,COM ESPESSURA DE 2CM E REBOC
O DE ARGAMASSA PRONTA,COM CAL E AGREGADOS,COM ESPESSURA DE 3
MM
00410 | REBOCO DE ARGAMASSA PRONTA, C/CAL E AGREGADO | KG | 8 | 1.6429 | 0 | 13.1432
20076 | MAO-DE-OBRA DE ESTUCADOR, INCLUSIVE ENCARGOS SOCIAIS DESONER | H | 0.8 | 23.16 | 3 | 19.0838
ADOS
20132 | MAO-DE-OBRA DE SERVENTE DA CONSTRUCAO CIVIL, INCLUSIVE ENCAR | H | 0.8 | 16.75 | 3 | 13.802
GOS SOCIAIS DESONERADOS
30180 | ARGAMASSA CIM.,SAIBRO,AREIA 1:2:2,PREPA RO MECANICO | M3 | 0.024 | 411.9562 | 0 | 9.8869
13.005.0025-0 | REVESTIMENTO EXTERNO EM 2 MASSAS,SOBRE SUPERFICIE CHAPISCADA | M2 |  | 64.75
,EXCLUSIVE CHAPISCO,INCLUSIVE EMBOCO COM ARGAMASSA DE CIMENT
O,CAL HIDRATADA ADITIVADA E AREIA,NO TRACO 1:1:12,COM ESPESS
URA DE 3,5CM E REBOCO DE ARGAMASSA PRONTA,COM CAL E AGREGADO
S,COM ESPESSURA DE 3MM
00410 | REBOCO DE ARGAMASSA PRONTA, C/CAL E AGREGADO | KG | 4.2 | 1.6429 | 0 | 6.9002
01984 | MAO-DE-OBRA DE ESTUCADOR, INCLUSIVE ENCARGOS SOCIAIS | H | 0.9 | 26.73 | 3 | 24.7787
01999 | MAO-DE-OBRA DE SERVENTE DA CONSTRUCAO CIVIL, INCLUSIVE ENCAR | H | 0.9 | 19.33 | 3 | 17.9189
GOS SOCIAIS
15235 | ARGAMASSA CIM.,CAL HIDR.AREIA-EMBOC.EXT. PREPARO MECANICO | M3 | 0.03675 | 412.4805 | 0 | 15.1587
13.005.0025-A | REVESTIMENTO EXTERNO EM 2 MASSAS,SOBRE SUPERFICIE CHAPISCADA | M2 |  | 58.52
,EXCLUSIVE CHAPISCO,INCLUSIVE EMBOCO COM ARGAMASSA DE CIMENT
O,CAL HIDRATADA ADITIVADA E AREIA,NO TRACO 1:1:12,COM ESPESS
URA DE 3,5CM E REBOCO DE ARGAMASSA PRONTA,COM CAL E AGREGADO
S,COM ESPESSURA DE 3MM
00410 | REBOCO DE ARGAMASSA PRONTA, C/CAL E AGREGADO | KG | 4.2 | 1.6429 | 0 | 6.9002
20076 | MAO-DE-OBRA DE ESTUCADOR, INCLUSIVE ENCARGOS SOCIAIS DESONER | H | 0.9 | 23.16 | 3 | 21.4693
ADOS
20132 | MAO-DE-OBRA DE SERVENTE DA CONSTRUCAO CIVIL, INCLUSIVE ENCAR | H | 0.9 | 16.75 | 3 | 15.5273
GOS SOCIAIS DESONERADOS
30175 | ARGAMASSA CIM.,CAL HIDR.AREIA-EMBOC.EXT. PREPARO MECANICO | M3 | 0.03675 | 398.1321 | 0 | 14.6314
13.006.0010-0 | REVESTIMENTO EXTERNO EM 2 MASSAS,SOBRE SUPERFICIE CHAPISCADA | M2 |  | 62.04
,EXCLUSIVE CHAPISCO,INCLUSIVE EMBOCO COM ARGAMASSA DE CIMENT
O,SAIBRO E AREIA,NO TRACO 1:3:3,COM ESPESSURA DE 3,5CM E REB
OCO DE CIMENTO,CAL HIDRATADA EM PO E AREIA FINA,NO TRACO 1:3
:5,COM ESPESSURA DE 5MM
01984 | MAO-DE-OBRA DE ESTUCADOR, INCLUSIVE ENCARGOS SOCIAIS | H | 0.9 | 26.73 | 3 | 24.7787
01999 | MAO-DE-OBRA DE SERVENTE DA CONSTRUCAO CIVIL, INCLUSIVE ENCAR | H | 0.9 | 19.33 | 3 | 17.9189
GOS SOCIAIS
03079 | ARGAMASSA CIM.,CAL E AREIA FINA,TRACO 1:3:5,PREPARO MECANI | M3 | 0.005 | 634.521 | 0 | 3.1726
CO
03081 | ARGAMASSA CIM.,SAIBRO,AREIA 1:3:3,PREPA RO MECANICO | M3 | 0.04 | 404.3166 | 0 | 16.1727
13.006.0010-A | REVESTIMENTO EXTERNO EM 2 MASSAS,SOBRE SUPERFICIE CHAPISCADA | M2 |  | 55.76
,EXCLUSIVE CHAPISCO,INCLUSIVE EMBOCO COM ARGAMASSA DE CIMENT
O,SAIBRO E AREIA,NO TRACO 1:3:3,COM ESPESSURA DE 3,5CM E REB
OCO DE CIMENTO,CAL HIDRATADA EM PO E AREIA FINA,NO TRACO 1:3
:5,COM ESPESSURA DE 5MM
20076 | MAO-DE-OBRA DE ESTUCADOR, INCLUSIVE ENCARGOS SOCIAIS DESONER | H | 0.9 | 23.16 | 3 | 21.4693
ADOS
20132 | MAO-DE-OBRA DE SERVENTE DA CONSTRUCAO CIVIL, INCLUSIVE ENCAR | H | 0.9 | 16.75 | 3 | 15.5273
GOS SOCIAIS DESONERADOS
30170 | ARGAMASSA CIM.,CAL E AREIA FINA,TRACO 1:3:5,PREPARO MECANI | M3 | 0.005 | 618.9767 | 0 | 3.0949
CO
30182 | ARGAMASSA CIM.,SAIBRO,AREIA 1:3:3,PREPA RO MECANICO | M3 | 0.04 | 391.8284 | 0 | 15.6731
13.006.0020-0 | REVESTIMENTO EXTERNO EM 2 MASSAS,SOBRE SUPERFICIE CHAPISCADA | M2 |  | 58.05
,EXCLUSIVE CHAPISCO,INCLUSIVE EMBOCO COM ARGAMASSA DE CIMENT
O,SAIBRO E AREIA,NO TRACO 1:3:3,COM ESPESSURA DE 3CM E REBOC
O DE CIMENTO,CAL HIDRATADA EM PO E AREIA FINA,NO TRACO 1:3:5
,COM ESPESSURA DE 5MM
01984 | MAO-DE-OBRA DE ESTUCADOR, INCLUSIVE ENCARGOS SOCIAIS | H | 0.85 | 26.73 | 3 | 23.4021
01999 | MAO-DE-OBRA DE SERVENTE DA CONSTRUCAO CIVIL, INCLUSIVE ENCAR | H | 0.85 | 19.33 | 3 | 16.9234
GOS SOCIAIS
03079 | ARGAMASSA CIM.,CAL E AREIA FINA,TRACO 1:3:5,PREPARO MECANI | M3 | 0.005 | 634.521 | 0 | 3.1726
CO
03081 | ARGAMASSA CIM.,SAIBRO,AREIA 1:3:3,PREPA RO MECANICO | M3 | 0.036 | 404.3166 | 0 | 14.5554
13.006.0020-A | REVESTIMENTO EXTERNO EM 2 MASSAS,SOBRE SUPERFICIE CHAPISCADA | M2 |  | 52.14
,EXCLUSIVE CHAPISCO,INCLUSIVE EMBOCO COM ARGAMASSA DE CIMENT
O,SAIBRO E AREIA,NO TRACO 1:3:3,COM ESPESSURA DE 3CM E REBOC
O DE CIMENTO,CAL HIDRATADA EM PO E AREIA FINA,NO TRACO 1:3:5
,COM ESPESSURA DE 5MM
20076 | MAO-DE-OBRA DE ESTUCADOR, INCLUSIVE ENCARGOS SOCIAIS DESONER | H | 0.85 | 23.16 | 3 | 20.2766
ADOS
20132 | MAO-DE-OBRA DE SERVENTE DA CONSTRUCAO CIVIL, INCLUSIVE ENCAR | H | 0.85 | 16.75 | 3 | 14.6646
GOS SOCIAIS DESONERADOS
30170 | ARGAMASSA CIM.,CAL E AREIA FINA,TRACO 1:3:5,PREPARO MECANI | M3 | 0.005 | 618.9767 | 0 | 3.0949
CO
30182 | ARGAMASSA CIM.,SAIBRO,AREIA 1:3:3,PREPA RO MECANICO | M3 | 0.036 | 391.8284 | 0 | 14.1058
13.006.0025-0 | REVESTIMENTO EXTERNO EM 2 MASSAS,SOBRE SUPERFICIE CHAPISCADA | M2 |  | 50.82
,EXCLUSIVE CHAPISCO,INCLUSIVE EMBOCO COM ARGAMASSA DE CIMENT
O,SAIBRO E AREIA,NO TRACO 1:3:3,COM ESPESSURA DE 2CM E REBOC
O DE CIMENTO,CAL HIDRATADA EM PO E AREIA FINA,NO TRACO 1:3:5
,COM ESPESSURA DE 5MM
01984 | MAO-DE-OBRA DE ESTUCADOR, INCLUSIVE ENCARGOS SOCIAIS | H | 0.8 | 26.73 | 3 | 22.0255
01999 | MAO-DE-OBRA DE SERVENTE DA CONSTRUCAO CIVIL, INCLUSIVE ENCAR | H | 0.8 | 19.33 | 3 | 15.9279
GOS SOCIAIS
03079 | ARGAMASSA CIM.,CAL E AREIA FINA,TRACO 1:3:5,PREPARO MECANI | M3 | 0.005 | 634.521 | 0 | 3.1726
CO
03081 | ARGAMASSA CIM.,SAIBRO,AREIA 1:3:3,PREPA RO MECANICO | M3 | 0.024 | 404.3166 | 0 | 9.7036
13.006.0025-A | REVESTIMENTO EXTERNO EM 2 MASSAS,SOBRE SUPERFICIE CHAPISCADA | M2 |  | 45.38
,EXCLUSIVE CHAPISCO,INCLUSIVE EMBOCO COM ARGAMASSA DE CIMENT
O,SAIBRO E AREIA,NO TRACO 1:3:3,COM ESPESSURA DE 2CM E REBOC
O DE CIMENTO,CAL HIDRATADA EM PO E AREIA FINA,NO TRACO 1:3:5
,COM ESPESSURA DE 5MM
20076 | MAO-DE-OBRA DE ESTUCADOR, INCLUSIVE ENCARGOS SOCIAIS DESONER | H | 0.8 | 23.16 | 3 | 19.0838
ADOS
20132 | MAO-DE-OBRA DE SERVENTE DA CONSTRUCAO CIVIL, INCLUSIVE ENCAR | H | 0.8 | 16.75 | 3 | 13.802
GOS SOCIAIS DESONERADOS
30170 | ARGAMASSA CIM.,CAL E AREIA FINA,TRACO 1:3:5,PREPARO MECANI | M3 | 0.005 | 618.9767 | 0 | 3.0949
CO
30182 | ARGAMASSA CIM.,SAIBRO,AREIA 1:3:3,PREPA RO MECANICO | M3 | 0.024 | 391.8284 | 0 | 9.4039
13.008.0010-0 | REBOCO EXTERNO OU INTERNO COM ARGAMASSA DE CIMENTO,CAL HIDRA | M2 |  | 22.85
TADA EM PO E AREIA FINA,NO TRACO 1:3:5,COM ESPESSURA DE 3MM,
APLICADO SOBRE EMBOCO EXISTENTE,EXCLUSIVE EMBOCO
01984 | MAO-DE-OBRA DE ESTUCADOR, INCLUSIVE ENCARGOS SOCIAIS | H | 0.4 | 26.73 | 3 | 11.0128
01999 | MAO-DE-OBRA DE SERVENTE DA CONSTRUCAO CIVIL, INCLUSIVE ENCAR | H | 0.48 | 19.33 | 3 | 9.5568
GOS SOCIAIS
03079 | ARGAMASSA CIM.,CAL E AREIA FINA,TRACO 1:3:5,PREPARO MECANI | M3 | 0.0036 | 634.521 | 0 | 2.2843
CO
13.008.0010-A | REBOCO EXTERNO OU INTERNO COM ARGAMASSA DE CIMENTO,CAL HIDRA | M2 |  | 20.05
TADA EM PO E AREIA FINA,NO TRACO 1:3:5,COM ESPESSURA DE 3MM,
APLICADO SOBRE EMBOCO EXISTENTE,EXCLUSIVE EMBOCO
20076 | MAO-DE-OBRA DE ESTUCADOR, INCLUSIVE ENCARGOS SOCIAIS DESONER | H | 0.4 | 23.16 | 3 | 9.5419
ADOS
20132 | MAO-DE-OBRA DE SERVENTE DA CONSTRUCAO CIVIL, INCLUSIVE ENCAR | H | 0.48 | 16.75 | 3 | 8.2812
GOS SOCIAIS DESONERADOS
30170 | ARGAMASSA CIM.,CAL E AREIA FINA,TRACO 1:3:5,PREPARO MECANI | M3 | 0.0036 | 618.9767 | 0 | 2.2283
CO
13.008.0020-0 | REBOCO EXTERNO OU INTERNO COM ARGAMASSA DE CIMENTO,CAL HIDRA | M2 |  | 25.31
TADA EM PO E AREIA FINA,NO TRACO 1:3:5,COM ESPESSURA DE 3MM,
COM 0,24L/M2 DE LATEX,APLICADO SOBRE EMBOCO EXISTENTE,EXCLUS
IVE EMBOCO
01984 | MAO-DE-OBRA DE ESTUCADOR, INCLUSIVE ENCARGOS SOCIAIS | H | 0.4 | 26.73 | 3 | 11.0128
01999 | MAO-DE-OBRA DE SERVENTE DA CONSTRUCAO CIVIL, INCLUSIVE ENCAR | H | 0.48 | 19.33 | 3 | 9.5568
GOS SOCIAIS
03079 | ARGAMASSA CIM.,CAL E AREIA FINA,TRACO 1:3:5,PREPARO MECANI | M3 | 0.0036 | 634.521 | 0 | 2.2843
CO
07230 | ADESIVO ESTRUTURAL, A BASE DE ESTIRENO BUTADIENO (LATEX) | L | 0.24 | 10.2363 | 0 | 2.4567
13.008.0020-A | REBOCO EXTERNO OU INTERNO COM ARGAMASSA DE CIMENTO,CAL HIDRA | M2 |  | 22.5
TADA EM PO E AREIA FINA,NO TRACO 1:3:5,COM ESPESSURA DE 3MM,
COM 0,24L/M2 DE LATEX,APLICADO SOBRE EMBOCO EXISTENTE,EXCLUS
IVE EMBOCO
07230 | ADESIVO ESTRUTURAL, A BASE DE ESTIRENO BUTADIENO (LATEX) | L | 0.24 | 10.2363 | 0 | 2.4567
20076 | MAO-DE-OBRA DE ESTUCADOR, INCLUSIVE ENCARGOS SOCIAIS DESONER | H | 0.4 | 23.16 | 3 | 9.5419
ADOS
20132 | MAO-DE-OBRA DE SERVENTE DA CONSTRUCAO CIVIL, INCLUSIVE ENCAR | H | 0.48 | 16.75 | 3 | 8.2812
GOS SOCIAIS DESONERADOS
30170 | ARGAMASSA CIM.,CAL E AREIA FINA,TRACO 1:3:5,PREPARO MECANI | M3 | 0.0036 | 618.9767 | 0 | 2.2283
CO
13.009.0030-0 | REBOCO PRONTO PARA PAREDES INTERNAS COMPOSTO DE CAL E AGREGA | M2 |  | 30.47
DOS,COM 5MM DE ESPESSURA,APLICADO SOBRE SUPERFICIE
00410 | REBOCO DE ARGAMASSA PRONTA, C/CAL E AGREGADO | KG | 7 | 1.6429 | 0 | 11.5003
01984 | MAO-DE-OBRA DE ESTUCADOR, INCLUSIVE ENCARGOS SOCIAIS | H | 0.4 | 26.73 | 3 | 11.0128
01999 | MAO-DE-OBRA DE SERVENTE DA CONSTRUCAO CIVIL, INCLUSIVE ENCAR | H | 0.4 | 19.33 | 3 | 7.964
GOS SOCIAIS
13.009.0030-A | REBOCO PRONTO PARA PAREDES INTERNAS COMPOSTO DE CAL E AGREGA | M2 |  | 27.94
DOS,COM 5MM DE ESPESSURA,APLICADO SOBRE SUPERFICIE
00410 | REBOCO DE ARGAMASSA PRONTA, C/CAL E AGREGADO | KG | 7 | 1.6429 | 0 | 11.5003
20076 | MAO-DE-OBRA DE ESTUCADOR, INCLUSIVE ENCARGOS SOCIAIS DESONER | H | 0.4 | 23.16 | 3 | 9.5419
ADOS
20132 | MAO-DE-OBRA DE SERVENTE DA CONSTRUCAO CIVIL, INCLUSIVE ENCAR | H | 0.4 | 16.75 | 3 | 6.901
GOS SOCIAIS DESONERADOS
13.009.0035-0 | REBOCO PRONTO PARA PAREDES INTERNAS COMPOSTO DE CAL E AGREGA | M2 |  | 25.87
DOS,COM 3MM DE ESPESSURA,APLICADO SOBRE SUPERFICIE
00410 | REBOCO DE ARGAMASSA PRONTA, C/CAL E AGREGADO | KG | 4.2 | 1.6429 | 0 | 6.9002
01984 | MAO-DE-OBRA DE ESTUCADOR, INCLUSIVE ENCARGOS SOCIAIS | H | 0.4 | 26.73 | 3 | 11.0128
01999 | MAO-DE-OBRA DE SERVENTE DA CONSTRUCAO CIVIL, INCLUSIVE ENCAR | H | 0.4 | 19.33 | 3 | 7.964
GOS SOCIAIS
13.009.0035-A | REBOCO PRONTO PARA PAREDES INTERNAS COMPOSTO DE CAL E AGREGA | M2 |  | 23.34
DOS,COM 3MM DE ESPESSURA,APLICADO SOBRE SUPERFICIE
00410 | REBOCO DE ARGAMASSA PRONTA, C/CAL E AGREGADO | KG | 4.2 | 1.6429 | 0 | 6.9002
20076 | MAO-DE-OBRA DE ESTUCADOR, INCLUSIVE ENCARGOS SOCIAIS DESONER | H | 0.4 | 23.16 | 3 | 9.5419
ADOS
20132 | MAO-DE-OBRA DE SERVENTE DA CONSTRUCAO CIVIL, INCLUSIVE ENCAR | H | 0.4 | 16.75 | 3 | 6.901
GOS SOCIAIS DESONERADOS
13.009.0040-0 | REBOCO PRONTO PARA PAREDES EXTERNAS COMPOSTO DE CAL E AGREGA | M2 |  | 33.04
DOS,INCLUSIVE CIMENTO ADICIONADO MANUALMENTE,COM 5MM DE ESPE
SSURA,APLICADO SOBRE SUPERFICIE
00149 | CIMENTO PORTLAND CP II 32, EM SACO DE 50KG | KG | 0.35 | 0.564 | 0 | 0.1974
00410 | REBOCO DE ARGAMASSA PRONTA, C/CAL E AGREGADO | KG | 7 | 1.6429 | 0 | 11.5003
01984 | MAO-DE-OBRA DE ESTUCADOR, INCLUSIVE ENCARGOS SOCIAIS | H | 0.45 | 26.73 | 3 | 12.3894
01999 | MAO-DE-OBRA DE SERVENTE DA CONSTRUCAO CIVIL, INCLUSIVE ENCAR | H | 0.45 | 19.33 | 3 | 8.9595
GOS SOCIAIS
13.009.0040-A | REBOCO PRONTO PARA PAREDES EXTERNAS COMPOSTO DE CAL E AGREGA | M2 |  | 30.19
DOS,INCLUSIVE CIMENTO ADICIONADO MANUALMENTE,COM 5MM DE ESPE
SSURA,APLICADO SOBRE SUPERFICIE
00149 | CIMENTO PORTLAND CP II 32, EM SACO DE 50KG | KG | 0.35 | 0.564 | 0 | 0.1974
00410 | REBOCO DE ARGAMASSA PRONTA, C/CAL E AGREGADO | KG | 7 | 1.6429 | 0 | 11.5003
20076 | MAO-DE-OBRA DE ESTUCADOR, INCLUSIVE ENCARGOS SOCIAIS DESONER | H | 0.45 | 23.16 | 3 | 10.7347
ADOS
20132 | MAO-DE-OBRA DE SERVENTE DA CONSTRUCAO CIVIL, INCLUSIVE ENCAR | H | 0.45 | 16.75 | 3 | 7.7636
GOS SOCIAIS DESONERADOS
13.009.0045-0 | REBOCO PRONTO PARA PAREDES EXTERNAS COMPOSTO DE CAL E AGREGA | M2 |  | 28.36
DOS,INCLUSIVE CIMENTO ADICIONADO MANUALMENTE,COM 3MM DE ESPE
SSURA,APLICADO SOBRE SUPERFICIE
00149 | CIMENTO PORTLAND CP II 32, EM SACO DE 50KG | KG | 0.21 | 0.564 | 0 | 0.1184
00410 | REBOCO DE ARGAMASSA PRONTA, C/CAL E AGREGADO | KG | 4.2 | 1.6429 | 0 | 6.9002
01984 | MAO-DE-OBRA DE ESTUCADOR, INCLUSIVE ENCARGOS SOCIAIS | H | 0.45 | 26.73 | 3 | 12.3894
01999 | MAO-DE-OBRA DE SERVENTE DA CONSTRUCAO CIVIL, INCLUSIVE ENCAR | H | 0.45 | 19.33 | 3 | 8.9595
GOS SOCIAIS
13.009.0045-A | REBOCO PRONTO PARA PAREDES EXTERNAS COMPOSTO DE CAL E AGREGA | M2 |  | 25.51
DOS,INCLUSIVE CIMENTO ADICIONADO MANUALMENTE,COM 3MM DE ESPE
SSURA,APLICADO SOBRE SUPERFICIE
00149 | CIMENTO PORTLAND CP II 32, EM SACO DE 50KG | KG | 0.21 | 0.564 | 0 | 0.1184
00410 | REBOCO DE ARGAMASSA PRONTA, C/CAL E AGREGADO | KG | 4.2 | 1.6429 | 0 | 6.9002
20076 | MAO-DE-OBRA DE ESTUCADOR, INCLUSIVE ENCARGOS SOCIAIS DESONER | H | 0.45 | 23.16 | 3 | 10.7347
ADOS
20132 | MAO-DE-OBRA DE SERVENTE DA CONSTRUCAO CIVIL, INCLUSIVE ENCAR | H | 0.45 | 16.75 | 3 | 7.7636
GOS SOCIAIS DESONERADOS
13.009.0050-0 | REVESTIMENTO INTERNO DE PAREDES E TETOS,COM PASTA DE GESSO,C | M2 |  | 50.39
OM ESPESSURA DE 1CM,INCLUSIVE LIMPEZA,FORNECIMENTO DE TODOS
OS MATERIAIS E COLA,APLICACAO,REGULARIZACAO E LIXAMENTO
01984 | MAO-DE-OBRA DE ESTUCADOR, INCLUSIVE ENCARGOS SOCIAIS | H | 0.63 | 26.73 | 3 | 17.3451
01999 | MAO-DE-OBRA DE SERVENTE DA CONSTRUCAO CIVIL, INCLUSIVE ENCAR | H | 0.63 | 19.33 | 3 | 12.5432
GOS SOCIAIS
02385 | LIXA D'AGUA Nº 100 | UN | 1.5 | 1.44 | 0 | 2.16
03408 | PASTA DE GESSO | M3 | 0.0105 | 1451.0891 | 0 | 15.2364
03882 | COLA A BASE DE PVA LATEX | KG | 0.15 | 20.7127 | 0 | 3.1069
13.009.0050-A | REVESTIMENTO INTERNO DE PAREDES E TETOS,COM PASTA DE GESSO,C | M2 |  | 46.14
OM ESPESSURA DE 1CM,INCLUSIVE LIMPEZA,FORNECIMENTO DE TODOS
OS MATERIAIS E COLA,APLICACAO,REGULARIZACAO E LIXAMENTO
02385 | LIXA D'AGUA Nº 100 | UN | 1.5 | 1.44 | 0 | 2.16
03882 | COLA A BASE DE PVA LATEX | KG | 0.15 | 20.7127 | 0 | 3.1069
20076 | MAO-DE-OBRA DE ESTUCADOR, INCLUSIVE ENCARGOS SOCIAIS DESONER | H | 0.63 | 23.16 | 3 | 15.0285
ADOS
20132 | MAO-DE-OBRA DE SERVENTE DA CONSTRUCAO CIVIL, INCLUSIVE ENCAR | H | 0.63 | 16.75 | 3 | 10.8691
GOS SOCIAIS DESONERADOS
30132 | PASTA DE GESSO | M3 | 0.0105 | 1427.1725 | 0 | 14.9853
13.009.0051-0 | REVESTIMENTO INTERNO DE PAREDES E TETOS,COM PASTA DE GESSO,C | M2 |  | 58.63
OM ESPESSURA DE 1,5CM,INCLUSIVE LIMPEZA,FORNECIMENTO DE TODO
S OS MATERIAIS E COLA,APLICACAO,REGULARIZACAO E LIXAMENTO
01984 | MAO-DE-OBRA DE ESTUCADOR, INCLUSIVE ENCARGOS SOCIAIS | H | 0.63 | 26.73 | 3 | 17.3451
01999 | MAO-DE-OBRA DE SERVENTE DA CONSTRUCAO CIVIL, INCLUSIVE ENCAR | H | 0.63 | 19.33 | 3 | 12.5432
GOS SOCIAIS
02385 | LIXA D'AGUA Nº 100 | UN | 1.5 | 1.44 | 0 | 2.16
03408 | PASTA DE GESSO | M3 | 0.01575 | 1451.0891 | 0 | 22.8547
03882 | COLA A BASE DE PVA LATEX | KG | 0.18 | 20.7127 | 0 | 3.7283
13.009.0051-A | REVESTIMENTO INTERNO DE PAREDES E TETOS,COM PASTA DE GESSO,C | M2 |  | 54.26
OM ESPESSURA DE 1,5CM,INCLUSIVE LIMPEZA,FORNECIMENTO DE TODO
S OS MATERIAIS E COLA,APLICACAO,REGULARIZACAO E LIXAMENTO
02385 | LIXA D'AGUA Nº 100 | UN | 1.5 | 1.44 | 0 | 2.16
03882 | COLA A BASE DE PVA LATEX | KG | 0.18 | 20.7127 | 0 | 3.7283
20076 | MAO-DE-OBRA DE ESTUCADOR, INCLUSIVE ENCARGOS SOCIAIS DESONER | H | 0.63 | 23.16 | 3 | 15.0285
ADOS
20132 | MAO-DE-OBRA DE SERVENTE DA CONSTRUCAO CIVIL, INCLUSIVE ENCAR | H | 0.63 | 16.75 | 3 | 10.8691
GOS SOCIAIS DESONERADOS
30132 | PASTA DE GESSO | M3 | 0.01575 | 1427.1725 | 0 | 22.478
13.010.0015-0 | PINGADEIRA DE 4X0,5CM,EXECUTADA EM MASSA UNICA CONFORME ITEM | M |  | 18.84
13.003.0001
00149 | CIMENTO PORTLAND CP II 32, EM SACO DE 50KG | KG | 0.06 | 0.564 | 0 | 0.0338
00209 | CAL HIDRATADA | KG | 0.04 | 0.9265 | 0 | 0.0371
00519 | SAIBRO | M3 | 0.00019 | 98 | 0 | 0.0186
01968 | MAO-DE-OBRA DE PEDREIRO, INCLUSIVE ENCARGOS SOCIAIS | H | 0.5 | 26.73 | 3 | 13.766
01999 | MAO-DE-OBRA DE SERVENTE DA CONSTRUCAO CIVIL, INCLUSIVE ENCAR | H | 0.25 | 19.33 | 3 | 4.9775
GOS SOCIAIS
02824 | AREIA LAVADA, FINA, PARA REGIAO METROPOLITANA DO RIO DE JANE | M3 | 0.00011 | 123.5 | 0 | 0.0136
IRO
13.010.0015-A | PINGADEIRA DE 4X0,5CM,EXECUTADA EM MASSA UNICA CONFORME ITEM | M |  | 16.34
13.003.0001
00149 | CIMENTO PORTLAND CP II 32, EM SACO DE 50KG | KG | 0.06 | 0.564 | 0 | 0.0338
00209 | CAL HIDRATADA | KG | 0.04 | 0.9265 | 0 | 0.0371
00519 | SAIBRO | M3 | 0.00019 | 98 | 0 | 0.0186
02824 | AREIA LAVADA, FINA, PARA REGIAO METROPOLITANA DO RIO DE JANE | M3 | 0.00011 | 123.5 | 0 | 0.0136
IRO
20115 | MAO-DE-OBRA DE PEDREIRO, INCLUSIVE ENCARGOS SOCIAIS DESONERA | H | 0.5 | 23.16 | 3 | 11.9274
DOS
20132 | MAO-DE-OBRA DE SERVENTE DA CONSTRUCAO CIVIL, INCLUSIVE ENCAR | H | 0.25 | 16.75 | 3 | 4.3131
GOS SOCIAIS DESONERADOS
13.010.0020-0 | PINGADEIRA DE 4X0,5CM,EXECUTADA EM 2 MASSAS CONFORME ITEM 13 | M |  | 19.97
.006.0025
01968 | MAO-DE-OBRA DE PEDREIRO, INCLUSIVE ENCARGOS SOCIAIS | H | 0.5 | 26.73 | 3 | 13.766
01999 | MAO-DE-OBRA DE SERVENTE DA CONSTRUCAO CIVIL, INCLUSIVE ENCAR | H | 0.3 | 19.33 | 3 | 5.973
GOS SOCIAIS
03079 | ARGAMASSA CIM.,CAL E AREIA FINA,TRACO 1:3:5,PREPARO MECANI | M3 | 0.00025 | 634.521 | 0 | 0.1586
CO
03081 | ARGAMASSA CIM.,SAIBRO,AREIA 1:3:3,PREPA RO MECANICO | M3 | 0.0002 | 404.3166 | 0 | 0.0809
13.010.0020-A | PINGADEIRA DE 4X0,5CM,EXECUTADA EM 2 MASSAS CONFORME ITEM 13 | M |  | 17.33
.006.0025
20115 | MAO-DE-OBRA DE PEDREIRO, INCLUSIVE ENCARGOS SOCIAIS DESONERA | H | 0.5 | 23.16 | 3 | 11.9274
DOS
20132 | MAO-DE-OBRA DE SERVENTE DA CONSTRUCAO CIVIL, INCLUSIVE ENCAR | H | 0.3 | 16.75 | 3 | 5.1758
GOS SOCIAIS DESONERADOS
30170 | ARGAMASSA CIM.,CAL E AREIA FINA,TRACO 1:3:5,PREPARO MECANI | M3 | 0.00025 | 618.9767 | 0 | 0.1547
CO
30182 | ARGAMASSA CIM.,SAIBRO,AREIA 1:3:3,PREPA RO MECANICO | M3 | 0.0002 | 391.8284 | 0 | 0.0784
13.010.0025-0 | PINGADEIRA DE 4X0,5CM,EXECUTADA EM ARGAMASSA DE CIMENTO,CAL | M |  | 19.83
HIDRATADA ADITIVADA E AREIA,NO TRACO 1:1:10,ACABAMENTO CAMUR
CADO
01968 | MAO-DE-OBRA DE PEDREIRO, INCLUSIVE ENCARGOS SOCIAIS | H | 0.5 | 26.73 | 3 | 13.766
01999 | MAO-DE-OBRA DE SERVENTE DA CONSTRUCAO CIVIL, INCLUSIVE ENCAR | H | 0.3 | 19.33 | 3 | 5.973
GOS SOCIAIS
15233 | ARGAMASSA CIM.,CAL HIDR.AREIA,TRACO 1:1:10,PARA ASSENTAMENTO | M3 | 0.00021 | 454.0336 | 0 | 0.0953
DE ALVENARIA,PREPA RO MECANICO
13.010.0025-A | PINGADEIRA DE 4X0,5CM,EXECUTADA EM ARGAMASSA DE CIMENTO,CAL | M |  | 17.19
HIDRATADA ADITIVADA E AREIA,NO TRACO 1:1:10,ACABAMENTO CAMUR
CADO
20115 | MAO-DE-OBRA DE PEDREIRO, INCLUSIVE ENCARGOS SOCIAIS DESONERA | H | 0.5 | 23.16 | 3 | 11.9274
DOS
20132 | MAO-DE-OBRA DE SERVENTE DA CONSTRUCAO CIVIL, INCLUSIVE ENCAR | H | 0.3 | 16.75 | 3 | 5.1758
GOS SOCIAIS DESONERADOS
30173 | ARGAMASSA CIM.,CAL HIDR.AREIA,TRACO 1:1:10,PARA ASSENTAMENTO | M3 | 0.00021 | 441.5454 | 0 | 0.0927
DE ALVENARIA,PREPA RO MECANICO
13.010.0029-0 | REGULARIZACAO COM ARGAMASSA DE CIMENTO E AREIA NO TRACO 1:3 | M3 |  | 1100.69
01968 | MAO-DE-OBRA DE PEDREIRO, INCLUSIVE ENCARGOS SOCIAIS | H | 9 | 26.73 | 3 | 247.7871
01999 | MAO-DE-OBRA DE SERVENTE DA CONSTRUCAO CIVIL, INCLUSIVE ENCAR | H | 9 | 19.33 | 3 | 179.1891
GOS SOCIAIS
03413 | ARGAMASSA CIM., AREIA TRACO 1:3,PREPARO MANUAL | M3 | 1.1 | 612.4679 | 0 | 673.7147
13.010.0029-A | REGULARIZACAO COM ARGAMASSA DE CIMENTO E AREIA NO TRACO 1:3 | M3 |  | 1011.52
20115 | MAO-DE-OBRA DE PEDREIRO, INCLUSIVE ENCARGOS SOCIAIS DESONERA | H | 9 | 23.16 | 3 | 214.6932
DOS
20132 | MAO-DE-OBRA DE SERVENTE DA CONSTRUCAO CIVIL, INCLUSIVE ENCAR | H | 9 | 16.75 | 3 | 155.2725
GOS SOCIAIS DESONERADOS
30137 | ARGAMASSA CIM., AREIA TRACO 1:3,PREPARO MANUAL | M3 | 1.1 | 583.2365 | 0 | 641.5602
13.010.0049-0 | MOLDURA EXTERNA EXECUTADA NO PERIMETRO DAS ESQUADRIAS COM AR | M3 |  | 1048.18
GAMASSA DE CIMENTO,SAIBRO MACIO E AREIA FINA,NO TRACO 1:3:3
01968 | MAO-DE-OBRA DE PEDREIRO, INCLUSIVE ENCARGOS SOCIAIS | H | 10 | 26.73 | 3 | 275.319
01999 | MAO-DE-OBRA DE SERVENTE DA CONSTRUCAO CIVIL, INCLUSIVE ENCAR | H | 10 | 19.33 | 3 | 199.099
GOS SOCIAIS
03429 | ARGAMASSA CIM.,SAIBRO,AREIA 1:3:3,PREPA RO MANUAL | M3 | 1.1 | 521.6019 | 0 | 573.7621
13.010.0049-A | MOLDURA EXTERNA EXECUTADA NO PERIMETRO DAS ESQUADRIAS COM AR | M3 |  | 952.68
GAMASSA DE CIMENTO,SAIBRO MACIO E AREIA FINA,NO TRACO 1:3:3
20115 | MAO-DE-OBRA DE PEDREIRO, INCLUSIVE ENCARGOS SOCIAIS DESONERA | H | 10 | 23.16 | 3 | 238.548
DOS
20132 | MAO-DE-OBRA DE SERVENTE DA CONSTRUCAO CIVIL, INCLUSIVE ENCAR | H | 10 | 16.75 | 3 | 172.525
GOS SOCIAIS DESONERADOS
30153 | ARGAMASSA CIM.,SAIBRO,AREIA 1:3:3,PREPA RO MANUAL | M3 | 1.1 | 492.3705 | 0 | 541.6076
13.011.0005-0 | TELA DE REFORCO PARA REVESTIMENTO COM ARGAMASSA(EXCLUSIVE ES | M2 |  | 14.52
TA),FIXADA NO SUBSTRATO POR MEIO DE GRAMPOS DE ACO GALVANIZA
DO Nº12.FORNECIMENTO E COLOCACAO
01968 | MAO-DE-OBRA DE PEDREIRO, INCLUSIVE ENCARGOS SOCIAIS | H | 0.2 | 26.73 | 3 | 5.5064
01999 | MAO-DE-OBRA DE SERVENTE DA CONSTRUCAO CIVIL, INCLUSIVE ENCAR | H | 0.2 | 19.33 | 3 | 3.982
GOS SOCIAIS
02864 | ARAME GALVANIZADO Nº 12 | KG | 0.03 | 11.78 | 0 | 0.3534
07041 | TELA DEPLOYER (TELA PARA ESTUQUE) | ML | 1.05 | 4.46 | 0 | 4.683
13.011.0005-A | TELA DE REFORCO PARA REVESTIMENTO COM ARGAMASSA(EXCLUSIVE ES | M2 |  | 13.25
TA),FIXADA NO SUBSTRATO POR MEIO DE GRAMPOS DE ACO GALVANIZA
DO Nº12.FORNECIMENTO E COLOCACAO
02864 | ARAME GALVANIZADO Nº 12 | KG | 0.03 | 11.78 | 0 | 0.3534
07041 | TELA DEPLOYER (TELA PARA ESTUQUE) | ML | 1.05 | 4.46 | 0 | 4.683
20115 | MAO-DE-OBRA DE PEDREIRO, INCLUSIVE ENCARGOS SOCIAIS DESONERA | H | 0.2 | 23.16 | 3 | 4.771
DOS
20132 | MAO-DE-OBRA DE SERVENTE DA CONSTRUCAO CIVIL, INCLUSIVE ENCAR | H | 0.2 | 16.75 | 3 | 3.4505
GOS SOCIAIS DESONERADOS
13.011.0010-0 | REVESTIMENTO COM ARGAMASSA DE CIMENTO E AREIA FINA,NO TRACO | M2 |  | 38.6
1:3,INCLUSIVE TELA DE REFORCO BETUMINOSO
01605 | ARGAMASSA CIM.,AREIA TRACO 1:3,PREPARO MECANICO | M3 | 0.0315 | 463.3267 | 0 | 14.5948
01968 | MAO-DE-OBRA DE PEDREIRO, INCLUSIVE ENCARGOS SOCIAIS | H | 0.4 | 26.73 | 3 | 11.0128
01999 | MAO-DE-OBRA DE SERVENTE DA CONSTRUCAO CIVIL, INCLUSIVE ENCAR | H | 0.4 | 19.33 | 3 | 7.964
GOS SOCIAIS
02864 | ARAME GALVANIZADO Nº 12 | KG | 0.03 | 11.78 | 0 | 0.3534
07041 | TELA DEPLOYER (TELA PARA ESTUQUE) | ML | 1.05 | 4.46 | 0 | 4.683
13.011.0010-A | REVESTIMENTO COM ARGAMASSA DE CIMENTO E AREIA FINA,NO TRACO | M2 |  | 35.81
1:3,INCLUSIVE TELA DE REFORCO BETUMINOSO
02864 | ARAME GALVANIZADO Nº 12 | KG | 0.03 | 11.78 | 0 | 0.3534
07041 | TELA DEPLOYER (TELA PARA ESTUQUE) | ML | 1.05 | 4.46 | 0 | 4.683
20115 | MAO-DE-OBRA DE PEDREIRO, INCLUSIVE ENCARGOS SOCIAIS DESONERA | H | 0.4 | 23.16 | 3 | 9.5419
DOS
20132 | MAO-DE-OBRA DE SERVENTE DA CONSTRUCAO CIVIL, INCLUSIVE ENCAR | H | 0.4 | 16.75 | 3 | 6.901
GOS SOCIAIS DESONERADOS
30163 | ARGAMASSA CIM.,AREIA TRACO 1:3,PREPARO MECANICO | M3 | 0.0315 | 455.0904 | 0 | 14.3353
13.012.0010-0 | TELA DE FIO DE ARAME GALVANIZADO,FIO 12,COM MALHA DE 1",FIXA | M2 |  | 109.72
DA EM ALVENARIA PARA PROTECAO DE REVESTIMENTO,EXCLUSIVE CHAP
ISCO E REVESTIMENTO.FORNECIMENTO E COLOCACAO
00406 | TELA DE ARAME GALVANIZADO FIO Nº 12, MALHA QUADRADA, DE (2,5 | M2 | 1.05 | 94 | 0 | 98.7
X2,5)CM
00453 | PREGO COM OU SEM CABECA, EM CAIXAS DE 50KG, OU QUANTIDADES E | KG | 0.1 | 15.35 | 0 | 1.535
QUIVALENTES, Nº12X12 A 18X30
01968 | MAO-DE-OBRA DE PEDREIRO, INCLUSIVE ENCARGOS SOCIAIS | H | 0.2 | 26.73 | 3 | 5.5064
01999 | MAO-DE-OBRA DE SERVENTE DA CONSTRUCAO CIVIL, INCLUSIVE ENCAR | H | 0.2 | 19.33 | 3 | 3.982
GOS SOCIAIS
13.012.0010-A | TELA DE FIO DE ARAME GALVANIZADO,FIO 12,COM MALHA DE 1",FIXA | M2 |  | 108.45
DA EM ALVENARIA PARA PROTECAO DE REVESTIMENTO,EXCLUSIVE CHAP
ISCO E REVESTIMENTO.FORNECIMENTO E COLOCACAO
00406 | TELA DE ARAME GALVANIZADO FIO Nº 12, MALHA QUADRADA, DE (2,5 | M2 | 1.05 | 94 | 0 | 98.7
X2,5)CM
00453 | PREGO COM OU SEM CABECA, EM CAIXAS DE 50KG, OU QUANTIDADES E | KG | 0.1 | 15.35 | 0 | 1.535
QUIVALENTES, Nº12X12 A 18X30
20115 | MAO-DE-OBRA DE PEDREIRO, INCLUSIVE ENCARGOS SOCIAIS DESONERA | H | 0.2 | 23.16 | 3 | 4.771
DOS
20132 | MAO-DE-OBRA DE SERVENTE DA CONSTRUCAO CIVIL, INCLUSIVE ENCAR | H | 0.2 | 16.75 | 3 | 3.4505
GOS SOCIAIS DESONERADOS
13.022.0020-0 | REVESTIMENTO COM PASTILHAS CERAMICAS,COM MEDIDAS EM TORNO DE | M2 |  | 233.72
(2,5X2,5)CM,PLACAS DE (30X30)CM,CORES ECONOMICAS (BRANCO,BEG
E,CINZA,AZUL,VERDE,MARROM E PRETO),INCLUSIVE CHAPISCO DE CIM
ENTO E AREIA,NO TRACO 1:3 E EMBOCO COM ARGAMASSA DE CIMENTO,
SAIBRO E AREIA,NO TRACO 1:3:3,ASSENTES E REJUNTADAS COM PAST
A DE CIMENTO BRANCO
01954 | MAO-DE-OBRA DE PASTILHEIRO, INCLUSIVE ENCARGOS SOCIAIS | H | 0.75 | 28.76 | 3 | 22.2171
01999 | MAO-DE-OBRA DE SERVENTE DA CONSTRUCAO CIVIL, INCLUSIVE ENCAR | H | 0.75 | 19.33 | 3 | 14.9324
GOS SOCIAIS
03096 | PASTA DE CIMENTO BRANCO | M3 | 0.004 | 3727.5641 | 0 | 14.9103
03474 | REVESTIMENTO EXT. ARG. 1:3:3 ESP. 2,5CM | M2 | 1 | 38.1666 | 0 | 38.1666
04837 | PASTILHA DE PORCELANA,MED.EM TORNO DE (2,5X2,5)CM,PLACAS(30X | M2 | 1.1 | 130.45 | 0 | 143.495
30)CM,COR. ECO.(BRANCO,BEGE,CINZA,AZUL,VERDE,MARROM E PRETO)
13.022.0020-A | REVESTIMENTO COM PASTILHAS CERAMICAS,COM MEDIDAS EM TORNO DE | M2 |  | 225.08
(2,5X2,5)CM,PLACAS DE (30X30)CM,CORES ECONOMICAS (BRANCO,BEG
E,CINZA,AZUL,VERDE,MARROM E PRETO),INCLUSIVE CHAPISCO DE CIM
ENTO E AREIA,NO TRACO 1:3 E EMBOCO COM ARGAMASSA DE CIMENTO,
SAIBRO E AREIA,NO TRACO 1:3:3,ASSENTES E REJUNTADAS COM PAST
A DE CIMENTO BRANCO
04837 | PASTILHA DE PORCELANA,MED.EM TORNO DE (2,5X2,5)CM,PLACAS(30X | M2 | 1.1 | 130.45 | 0 | 143.495
30)CM,COR. ECO.(BRANCO,BEGE,CINZA,AZUL,VERDE,MARROM E PRETO)
20114 | MAO-DE-OBRA DE PASTILHEIRO, INCLUSIVE ENCARGOS SOCIAIS DESON | H | 0.75 | 24.92 | 3 | 19.2507
ERADOS
20132 | MAO-DE-OBRA DE SERVENTE DA CONSTRUCAO CIVIL, INCLUSIVE ENCAR | H | 0.75 | 16.75 | 3 | 12.9394
GOS SOCIAIS DESONERADOS
30130 | PASTA DE CIMENTO BRANCO | M3 | 0.004 | 3703.6475 | 0 | 14.8146
30358 | REVESTIMENTO EXT. ARG. 1:3:3 ESP. 2,5CM | M2 | 1 | 34.5837 | 0 | 34.5837
13.022.0025-0 | REVESTIMENTO COM PASTILHAS CERAMICAS,COM MEDIDAS EM TORNO DE | M2 |  | 356.51
(2,5X2,5)CM,PLACAS DE (30X30)CM,CORES FORTES(VERMELHO,LARAN
JA E AMARELO),INCLUSIVE CHAPISCO DE CIMENTO E AREIA,NO TRACO
1:3 E EMBOCO COM ARGAMASSA DE CIMENTO,SAIBRO E AREIA,NO TRA
CO 1:3:3,ASSENTES E REJUNTADAS COM PASTA DE CIMENTO BRANCO
01954 | MAO-DE-OBRA DE PASTILHEIRO, INCLUSIVE ENCARGOS SOCIAIS | H | 0.75 | 28.76 | 3 | 22.2171
01999 | MAO-DE-OBRA DE SERVENTE DA CONSTRUCAO CIVIL, INCLUSIVE ENCAR | H | 0.75 | 19.33 | 3 | 14.9324
GOS SOCIAIS
03096 | PASTA DE CIMENTO BRANCO | M3 | 0.004 | 3727.5641 | 0 | 14.9103
03474 | REVESTIMENTO EXT. ARG. 1:3:3 ESP. 2,5CM | M2 | 1 | 38.1666 | 0 | 38.1666
04838 | PASTILHA DE PORCELANA, MED. EM TORNO DE (2,5X2,5)CM, PLACAS( | M2 | 1.1 | 242.08 | 0 | 266.288
30X30)CM, CORES FORTES (VERMELHO, LARANJA E AMARELO)
13.022.0025-A | REVESTIMENTO COM PASTILHAS CERAMICAS,COM MEDIDAS EM TORNO DE | M2 |  | 347.87
(2,5X2,5)CM,PLACAS DE (30X30)CM,CORES FORTES(VERMELHO,LARAN
JA E AMARELO),INCLUSIVE CHAPISCO DE CIMENTO E AREIA,NO TRACO
1:3 E EMBOCO COM ARGAMASSA DE CIMENTO,SAIBRO E AREIA,NO TRA
CO 1:3:3,ASSENTES E REJUNTADAS COM PASTA DE CIMENTO BRANCO
04838 | PASTILHA DE PORCELANA, MED. EM TORNO DE (2,5X2,5)CM, PLACAS( | M2 | 1.1 | 242.08 | 0 | 266.288
30X30)CM, CORES FORTES (VERMELHO, LARANJA E AMARELO)
20114 | MAO-DE-OBRA DE PASTILHEIRO, INCLUSIVE ENCARGOS SOCIAIS DESON | H | 0.75 | 24.92 | 3 | 19.2507
ERADOS
20132 | MAO-DE-OBRA DE SERVENTE DA CONSTRUCAO CIVIL, INCLUSIVE ENCAR | H | 0.75 | 16.75 | 3 | 12.9394
GOS SOCIAIS DESONERADOS
30130 | PASTA DE CIMENTO BRANCO | M3 | 0.004 | 3703.6475 | 0 | 14.8146
30358 | REVESTIMENTO EXT. ARG. 1:3:3 ESP. 2,5CM | M2 | 1 | 34.5837 | 0 | 34.5837
13.022.0029-0 | REVESTIMENTO COM PASTILHA DE PORCELANA,COM MEDIDAS EM TORNO | M2 |  | 151.26
DE (5X5)CM,PLACAS DE (30X30)CM,CORES ECONOMICAS (BRANCO,BEGE
,CINZA,AZUL,VERDE,MARROM E PRETO),INCLUSIVE CHAPISCO DE CIME
NTO E AREIA,NO TRACO 1:3 E EMBOCO COM ARGAMASSA DE CIMENTO,A
REIA E SAIBRO,NO TRACO 1:2:2,ASSENTES E REJUNTADAS COM NATA
DE CIMENTO BRANCO
01954 | MAO-DE-OBRA DE PASTILHEIRO, INCLUSIVE ENCARGOS SOCIAIS | H | 0.75 | 28.76 | 3 | 22.2171
01999 | MAO-DE-OBRA DE SERVENTE DA CONSTRUCAO CIVIL, INCLUSIVE ENCAR | H | 0.75 | 19.33 | 3 | 14.9324
GOS SOCIAIS
03084 | CHAPISCO SUPERF. CONCR./ALVEN.,COM ARGAMASSA DE CIMENTO E AR | M2 | 1 | 7.0606 | 0 | 7.0606
EIA NO TRACO 1:3
03096 | PASTA DE CIMENTO BRANCO | M3 | 0.003 | 3727.5641 | 0 | 11.1827
03427 | ARGAMASSA CIM.,SAIBRO,AREIA 1:2:2,PREPA RO MANUAL | M3 | 0.02 | 503.4449 | 0 | 10.0689
11117 | PASTILHA DE PORCELANA,MED.EM TORNO DE (5X5)CM,PLACAS(30X30)C | M2 | 1.1 | 78 | 0 | 85.8
M,CORES ECONOM.(BRANCO,BEGE,CINZA,AZUL,VERDE,MARROM E PRETO)
13.022.0029-A | REVESTIMENTO COM PASTILHA DE PORCELANA,COM MEDIDAS EM TORNO | M2 |  | 144.97
DE (5X5)CM,PLACAS DE (30X30)CM,CORES ECONOMICAS (BRANCO,BEGE
,CINZA,AZUL,VERDE,MARROM E PRETO),INCLUSIVE CHAPISCO DE CIME
NTO E AREIA,NO TRACO 1:3 E EMBOCO COM ARGAMASSA DE CIMENTO,A
REIA E SAIBRO,NO TRACO 1:2:2,ASSENTES E REJUNTADAS COM NATA
DE CIMENTO BRANCO
11117 | PASTILHA DE PORCELANA,MED.EM TORNO DE (5X5)CM,PLACAS(30X30)C | M2 | 1.1 | 78 | 0 | 85.8
M,CORES ECONOM.(BRANCO,BEGE,CINZA,AZUL,VERDE,MARROM E PRETO)
20114 | MAO-DE-OBRA DE PASTILHEIRO, INCLUSIVE ENCARGOS SOCIAIS DESON | H | 0.75 | 24.92 | 3 | 19.2507
ERADOS
20132 | MAO-DE-OBRA DE SERVENTE DA CONSTRUCAO CIVIL, INCLUSIVE ENCAR | H | 0.75 | 16.75 | 3 | 12.9394
GOS SOCIAIS DESONERADOS
30130 | PASTA DE CIMENTO BRANCO | M3 | 0.003 | 3703.6475 | 0 | 11.1109
30151 | ARGAMASSA CIM.,SAIBRO,AREIA 1:2:2,PREPA RO MANUAL | M3 | 0.02 | 474.2135 | 0 | 9.4843
30350 | CHAPISCO SUPERF. CONCR./ALVEN.,COM ARGAMASSA DE CIMENTO E AR | M2 | 1 | 6.386 | 0 | 6.386
EIA NO TRACO 1:3
13.022.0035-0 | REVESTIMENTO COM PASTILHA DE PORCELANA,COM MEDIDAS EM TORNO | M2 |  | 344.53
DE (5X5)CM,PLACAS DE (30X30)CM,CORES FORTES(VERMELHO,LARANJA
E AMARELO),ASSENTES COM ARGAMASSA COLANTE,REJUNTAMENTO COM
ARGAMASSA INDUSTRIALIZADA,INCLUSIVE CHAPISCO E EMBOCO NO TRA
CO 1:6
01954 | MAO-DE-OBRA DE PASTILHEIRO, INCLUSIVE ENCARGOS SOCIAIS | H | 0.75 | 28.76 | 3 | 22.2171
01999 | MAO-DE-OBRA DE SERVENTE DA CONSTRUCAO CIVIL, INCLUSIVE ENCAR | H | 0.75 | 19.33 | 3 | 14.9324
GOS SOCIAIS
03090 | REVESTIMENTO EXT. 1:6 ESP. 3CM | M2 | 1 | 39.9592 | 0 | 39.9592
07797 | ARGAMASSA COLANTE, PARA USO EXTERNO, EMBALAGEM DE 20 KG | UN | 0.22 | 29.8 | 0 | 6.556
07798 | ARGAMASSA PARA REJUNTAMENTO PIGMENTADA, EMBALAGEM DE 5KG | UN | 0.34 | 23.15 | 0 | 7.871
11178 | PASTILHA DE PORCELANA, MED. EM TORNO DE (5X5)CM, PLACAS (30X | M2 | 1.1 | 230 | 0 | 253
30)CM, CORES FORTES (VERMELHO, LARANJA E AMARELO)
13.022.0035-A | REVESTIMENTO COM PASTILHA DE PORCELANA,COM MEDIDAS EM TORNO | M2 |  | 335.91
DE (5X5)CM,PLACAS DE (30X30)CM,CORES FORTES(VERMELHO,LARANJA
E AMARELO),ASSENTES COM ARGAMASSA COLANTE,REJUNTAMENTO COM
ARGAMASSA INDUSTRIALIZADA,INCLUSIVE CHAPISCO E EMBOCO NO TRA
CO 1:6
07797 | ARGAMASSA COLANTE, PARA USO EXTERNO, EMBALAGEM DE 20 KG | UN | 0.22 | 29.8 | 0 | 6.556
07798 | ARGAMASSA PARA REJUNTAMENTO PIGMENTADA, EMBALAGEM DE 5KG | UN | 0.34 | 23.15 | 0 | 7.871
11178 | PASTILHA DE PORCELANA, MED. EM TORNO DE (5X5)CM, PLACAS (30X | M2 | 1.1 | 230 | 0 | 253
30)CM, CORES FORTES (VERMELHO, LARANJA E AMARELO)
20114 | MAO-DE-OBRA DE PASTILHEIRO, INCLUSIVE ENCARGOS SOCIAIS DESON | H | 0.75 | 24.92 | 3 | 19.2507
ERADOS
20132 | MAO-DE-OBRA DE SERVENTE DA CONSTRUCAO CIVIL, INCLUSIVE ENCAR | H | 0.75 | 16.75 | 3 | 12.9394
GOS SOCIAIS DESONERADOS
30356 | REVESTIMENTO EXT. 1:6 ESP. 3CM | M2 | 1 | 36.3013 | 0 | 36.3013
13.022.0040-0 | REVESTIMENTO COM PASTILHA DE PORCELANA,COM MEDIDAS EM TORNO | M2 |  | 195.01
DE (5X10)CM,PLACAS DE (30X30)CM,CORES ECONOMICAS(BRANCO,BEGE
,CINZA,AZUL,VERDE,MARROM E PRETO),ASSENTES COM ARGAMASSA COL
ANTE,REJUNTAMENTO COM ARGAMASSA INDUSTRIALIZADA,INCLUSIVE CH
APISCO E EMBOCO NO TRACO 1:6
01954 | MAO-DE-OBRA DE PASTILHEIRO, INCLUSIVE ENCARGOS SOCIAIS | H | 0.75 | 28.76 | 3 | 22.2171
01999 | MAO-DE-OBRA DE SERVENTE DA CONSTRUCAO CIVIL, INCLUSIVE ENCAR | H | 0.75 | 19.33 | 3 | 14.9324
GOS SOCIAIS
03090 | REVESTIMENTO EXT. 1:6 ESP. 3CM | M2 | 1 | 39.9592 | 0 | 39.9592
07797 | ARGAMASSA COLANTE, PARA USO EXTERNO, EMBALAGEM DE 20 KG | UN | 0.18 | 29.8 | 0 | 5.364
07798 | ARGAMASSA PARA REJUNTAMENTO PIGMENTADA, EMBALAGEM DE 5KG | UN | 0.3 | 23.15 | 0 | 6.945
11179 | PASTILHA DE PORCELANA,MED.EM TORNO DE (5X10)CM,PLACAS(30X30) | M2 | 1.1 | 96 | 0 | 105.6
CM,CORES ECON.(BRANCO,BEGE,CINZA,AZUL,VERDE,MARROM E PRETO)
13.022.0040-A | REVESTIMENTO COM PASTILHA DE PORCELANA,COM MEDIDAS EM TORNO | M2 |  | 186.4
DE (5X10)CM,PLACAS DE (30X30)CM,CORES ECONOMICAS(BRANCO,BEGE
,CINZA,AZUL,VERDE,MARROM E PRETO),ASSENTES COM ARGAMASSA COL
ANTE,REJUNTAMENTO COM ARGAMASSA INDUSTRIALIZADA,INCLUSIVE CH
APISCO E EMBOCO NO TRACO 1:6
07797 | ARGAMASSA COLANTE, PARA USO EXTERNO, EMBALAGEM DE 20 KG | UN | 0.18 | 29.8 | 0 | 5.364
07798 | ARGAMASSA PARA REJUNTAMENTO PIGMENTADA, EMBALAGEM DE 5KG | UN | 0.3 | 23.15 | 0 | 6.945
11179 | PASTILHA DE PORCELANA,MED.EM TORNO DE (5X10)CM,PLACAS(30X30) | M2 | 1.1 | 96 | 0 | 105.6
CM,CORES ECON.(BRANCO,BEGE,CINZA,AZUL,VERDE,MARROM E PRETO)
20114 | MAO-DE-OBRA DE PASTILHEIRO, INCLUSIVE ENCARGOS SOCIAIS DESON | H | 0.75 | 24.92 | 3 | 19.2507
ERADOS
20132 | MAO-DE-OBRA DE SERVENTE DA CONSTRUCAO CIVIL, INCLUSIVE ENCAR | H | 0.75 | 16.75 | 3 | 12.9394
GOS SOCIAIS DESONERADOS
30356 | REVESTIMENTO EXT. 1:6 ESP. 3CM | M2 | 1 | 36.3013 | 0 | 36.3013
13.022.0045-0 | REVESTIMENTO DE PAREDES COM PASTILHA CERAMICA,COM MEDIDAS EM | M2 |  | 189.4
TORNO DE (7,5X7,5)CM,ASSENTE CONFORME ITEM 13.025.0016
00150 | CIMENTO BRANCO | KG | 0.1 | 2.8387 | 0 | 0.2839
01978 | MAO-DE-OBRA DE LADRILHEIRO, INCLUSIVE ENCARGOS SOCIAIS | H | 1.25 | 28.76 | 3 | 37.0285
01999 | MAO-DE-OBRA DE SERVENTE DA CONSTRUCAO CIVIL, INCLUSIVE ENCAR | H | 1.25 | 19.33 | 3 | 24.8874
GOS SOCIAIS
03077 | PASTA DE CIMENTO COMUM | M3 | 0.003 | 884.1891 | 0 | 2.6526
03084 | CHAPISCO SUPERF. CONCR./ALVEN.,COM ARGAMASSA DE CIMENTO E AR | M2 | 1 | 7.0606 | 0 | 7.0606
EIA NO TRACO 1:3
03474 | REVESTIMENTO EXT. ARG. 1:3:3 ESP. 2,5CM | M2 | 1 | 38.1666 | 0 | 38.1666
05350 | PIGMENTO EM PO A BASE DE OXIDO DE FERRO | KG | 0.1 | 46.56 | 0 | 4.656
11120 | PASTILHA CERAMICA,COM MEDIDAS EM TORNO DE (7,50X7,50)CM | M2 | 1.1 | 67.88 | 0 | 74.668
13.022.0045-A | REVESTIMENTO DE PAREDES COM PASTILHA CERAMICA,COM MEDIDAS EM | M2 |  | 176.8
TORNO DE (7,5X7,5)CM,ASSENTE CONFORME ITEM 13.025.0016
00150 | CIMENTO BRANCO | KG | 0.1 | 2.8387 | 0 | 0.2839
05350 | PIGMENTO EM PO A BASE DE OXIDO DE FERRO | KG | 0.1 | 46.56 | 0 | 4.656
11120 | PASTILHA CERAMICA,COM MEDIDAS EM TORNO DE (7,50X7,50)CM | M2 | 1.1 | 67.88 | 0 | 74.668
20087 | MAO-DE-OBRA DE LADRILHEIRO, INCLUSIVE ENCARGOS SOCIAIS DESON | H | 1.25 | 24.92 | 3 | 32.0845
ERADOS
20132 | MAO-DE-OBRA DE SERVENTE DA CONSTRUCAO CIVIL, INCLUSIVE ENCAR | H | 1.25 | 16.75 | 3 | 21.5656
GOS SOCIAIS DESONERADOS
30129 | PASTA DE CIMENTO COMUM | M3 | 0.003 | 860.2725 | 0 | 2.5808
30350 | CHAPISCO SUPERF. CONCR./ALVEN.,COM ARGAMASSA DE CIMENTO E AR | M2 | 1 | 6.386 | 0 | 6.386
EIA NO TRACO 1:3
30358 | REVESTIMENTO EXT. ARG. 1:3:3 ESP. 2,5CM | M2 | 1 | 34.5837 | 0 | 34.5837
13.022.0046-0 | REVESTIMENTO DE PAREDES COM PASTILHA CERAMICA,COM MEDIDAS EM | M2 |  | 174.17
TORNO DE (7,5X7,5)CM,ASSENTE CONFORME ITEM 13.025.0058
01978 | MAO-DE-OBRA DE LADRILHEIRO, INCLUSIVE ENCARGOS SOCIAIS | H | 1.25 | 28.76 | 3 | 37.0285
01999 | MAO-DE-OBRA DE SERVENTE DA CONSTRUCAO CIVIL, INCLUSIVE ENCAR | H | 1.25 | 19.33 | 3 | 24.8874
GOS SOCIAIS
03084 | CHAPISCO SUPERF. CONCR./ALVEN.,COM ARGAMASSA DE CIMENTO E AR | M2 | 1 | 7.0606 | 0 | 7.0606
EIA NO TRACO 1:3
06013 | MASSA UNICA COM ARGAMASSA DE CIMENTO E AREIA TERMOTRATADA, E | KG | 32 | 0.5362 | 0 | 17.1584
M SACOS DE 50KG
07797 | ARGAMASSA COLANTE, PARA USO EXTERNO, EMBALAGEM DE 20 KG | UN | 0.2 | 29.8 | 0 | 5.96
07798 | ARGAMASSA PARA REJUNTAMENTO PIGMENTADA, EMBALAGEM DE 5KG | UN | 0.32 | 23.15 | 0 | 7.408
11120 | PASTILHA CERAMICA,COM MEDIDAS EM TORNO DE (7,50X7,50)CM | M2 | 1.1 | 67.88 | 0 | 74.668
13.022.0046-A | REVESTIMENTO DE PAREDES COM PASTILHA CERAMICA,COM MEDIDAS EM | M2 |  | 165.23
TORNO DE (7,5X7,5)CM,ASSENTE CONFORME ITEM 13.025.0058
06013 | MASSA UNICA COM ARGAMASSA DE CIMENTO E AREIA TERMOTRATADA, E | KG | 32 | 0.5362 | 0 | 17.1584
M SACOS DE 50KG
07797 | ARGAMASSA COLANTE, PARA USO EXTERNO, EMBALAGEM DE 20 KG | UN | 0.2 | 29.8 | 0 | 5.96
07798 | ARGAMASSA PARA REJUNTAMENTO PIGMENTADA, EMBALAGEM DE 5KG | UN | 0.32 | 23.15 | 0 | 7.408
11120 | PASTILHA CERAMICA,COM MEDIDAS EM TORNO DE (7,50X7,50)CM | M2 | 1.1 | 67.88 | 0 | 74.668
20087 | MAO-DE-OBRA DE LADRILHEIRO, INCLUSIVE ENCARGOS SOCIAIS DESON | H | 1.25 | 24.92 | 3 | 32.0845
ERADOS
20132 | MAO-DE-OBRA DE SERVENTE DA CONSTRUCAO CIVIL, INCLUSIVE ENCAR | H | 1.25 | 16.75 | 3 | 21.5656
GOS SOCIAIS DESONERADOS
30350 | CHAPISCO SUPERF. CONCR./ALVEN.,COM ARGAMASSA DE CIMENTO E AR | M2 | 1 | 6.386 | 0 | 6.386
EIA NO TRACO 1:3
13.022.0047-0 | REVESTIMENTO DE PAREDES COM PASTILHA CERAMICA,COM MEDIDAS EM | M2 |  | 136.58
TORNO DE (7,5X7,5)CM,EXCLUSIVE CHAPISCO,EMBOCO,NATA DE CIME
NTO OU ARGAMASSA COLANTE E REJUNTAMENTO.
01978 | MAO-DE-OBRA DE LADRILHEIRO, INCLUSIVE ENCARGOS SOCIAIS | H | 1.25 | 28.76 | 3 | 37.0285
01999 | MAO-DE-OBRA DE SERVENTE DA CONSTRUCAO CIVIL, INCLUSIVE ENCAR | H | 1.25 | 19.33 | 3 | 24.8874
GOS SOCIAIS
11120 | PASTILHA CERAMICA,COM MEDIDAS EM TORNO DE (7,50X7,50)CM | M2 | 1.1 | 67.88 | 0 | 74.668
13.022.0047-A | REVESTIMENTO DE PAREDES COM PASTILHA CERAMICA,COM MEDIDAS EM | M2 |  | 128.31
TORNO DE (7,5X7,5)CM,EXCLUSIVE CHAPISCO,EMBOCO,NATA DE CIME
NTO OU ARGAMASSA COLANTE E REJUNTAMENTO.
11120 | PASTILHA CERAMICA,COM MEDIDAS EM TORNO DE (7,50X7,50)CM | M2 | 1.1 | 67.88 | 0 | 74.668
20087 | MAO-DE-OBRA DE LADRILHEIRO, INCLUSIVE ENCARGOS SOCIAIS DESON | H | 1.25 | 24.92 | 3 | 32.0845
ERADOS
20132 | MAO-DE-OBRA DE SERVENTE DA CONSTRUCAO CIVIL, INCLUSIVE ENCAR | H | 1.25 | 16.75 | 3 | 21.5656
GOS SOCIAIS DESONERADOS
13.022.0500-0 | RECOMPOSICAO DE REVESTIMENTO DE PARADE EM PASTILHAS,AZULEJOS | M2 |  | 99.89
E CERAMICAS,EXCLUSIVE ESTAS,INCLUSIVE MAO-DE-OBRA TOTAL E M
ATERIAIS DE ASSENTAMENTO E REJUNTAMENTO COMO EM 13.025.0010
E 13.024.0010
01954 | MAO-DE-OBRA DE PASTILHEIRO, INCLUSIVE ENCARGOS SOCIAIS | H | 0.8 | 28.76 | 3 | 23.6982
01999 | MAO-DE-OBRA DE SERVENTE DA CONSTRUCAO CIVIL, INCLUSIVE ENCAR | H | 0.9 | 19.33 | 3 | 17.9189
GOS SOCIAIS
03084 | CHAPISCO SUPERF. CONCR./ALVEN.,COM ARGAMASSA DE CIMENTO E AR | M2 | 1 | 7.0606 | 0 | 7.0606
EIA NO TRACO 1:3
03096 | PASTA DE CIMENTO BRANCO | M3 | 0.0035 | 3727.5641 | 0 | 13.0465
03474 | REVESTIMENTO EXT. ARG. 1:3:3 ESP. 2,5CM | M2 | 1 | 38.1666 | 0 | 38.1666
13.022.0500-A | RECOMPOSICAO DE REVESTIMENTO DE PARADE EM PASTILHAS,AZULEJOS | M2 |  | 89.99
E CERAMICAS,EXCLUSIVE ESTAS,INCLUSIVE MAO-DE-OBRA TOTAL E M
ATERIAIS DE ASSENTAMENTO E REJUNTAMENTO COMO EM 13.025.0010
E 13.024.0010
20114 | MAO-DE-OBRA DE PASTILHEIRO, INCLUSIVE ENCARGOS SOCIAIS DESON | H | 0.8 | 24.92 | 3 | 20.5341
ERADOS
20132 | MAO-DE-OBRA DE SERVENTE DA CONSTRUCAO CIVIL, INCLUSIVE ENCAR | H | 0.9 | 16.75 | 3 | 15.5273
GOS SOCIAIS DESONERADOS
30130 | PASTA DE CIMENTO BRANCO | M3 | 0.0035 | 3703.6475 | 0 | 12.9628
30350 | CHAPISCO SUPERF. CONCR./ALVEN.,COM ARGAMASSA DE CIMENTO E AR | M2 | 1 | 6.386 | 0 | 6.386
EIA NO TRACO 1:3
30358 | REVESTIMENTO EXT. ARG. 1:3:3 ESP. 2,5CM | M2 | 1 | 34.5837 | 0 | 34.5837
13.024.0010-0 | REVESTIMENTO COM PASTILHAS DE VIDRO,DIMENSOES DE 1 X 1CM ATE | M2 |  | 267.73
3 X 3CM, NAS CORES AZUL,VERDE,MARROM ROSADO,CARAMELO,BEGE,CI
NZA,PRETO,PEROLA,LILAS E BRANCO,INCLUSIVE CHAPISCO DE CIMENT
O E AREIA,NO TRACO 1:3,EMBOCO COM ARGAMASSA DE CIMENTO,SAIBR
O E AREIA,NO TRACO 1:3:3,ASSENTES E REJUNTADAS COM PASTA DE
CIMENTO BRANCO
00412 | MOSAICO DE VIDRO (PASTILHAS), CORES ECONOMICAS, DIMENSOES DE | M2 | 1.1 | 154.4 | 0 | 169.84
(1X1)CM ATE (3X3)CM
01954 | MAO-DE-OBRA DE PASTILHEIRO, INCLUSIVE ENCARGOS SOCIAIS | H | 0.8 | 28.76 | 3 | 23.6982
01999 | MAO-DE-OBRA DE SERVENTE DA CONSTRUCAO CIVIL, INCLUSIVE ENCAR | H | 0.8 | 19.33 | 3 | 15.9279
GOS SOCIAIS
03084 | CHAPISCO SUPERF. CONCR./ALVEN.,COM ARGAMASSA DE CIMENTO E AR | M2 | 1 | 7.0606 | 0 | 7.0606
EIA NO TRACO 1:3
03096 | PASTA DE CIMENTO BRANCO | M3 | 0.0035 | 3727.5641 | 0 | 13.0465
03474 | REVESTIMENTO EXT. ARG. 1:3:3 ESP. 2,5CM | M2 | 1 | 38.1666 | 0 | 38.1666
13.024.0010-A | REVESTIMENTO COM PASTILHAS DE VIDRO,DIMENSOES DE 1 X 1CM ATE | M2 |  | 258.1
3 X 3CM, NAS CORES AZUL,VERDE,MARROM ROSADO,CARAMELO,BEGE,CI
NZA,PRETO,PEROLA,LILAS E BRANCO,INCLUSIVE CHAPISCO DE CIMENT
O E AREIA,NO TRACO 1:3,EMBOCO COM ARGAMASSA DE CIMENTO,SAIBR
O E AREIA,NO TRACO 1:3:3,ASSENTES E REJUNTADAS COM PASTA DE
CIMENTO BRANCO
00412 | MOSAICO DE VIDRO (PASTILHAS), CORES ECONOMICAS, DIMENSOES DE | M2 | 1.1 | 154.4 | 0 | 169.84
(1X1)CM ATE (3X3)CM
20114 | MAO-DE-OBRA DE PASTILHEIRO, INCLUSIVE ENCARGOS SOCIAIS DESON | H | 0.8 | 24.92 | 3 | 20.5341
ERADOS
20132 | MAO-DE-OBRA DE SERVENTE DA CONSTRUCAO CIVIL, INCLUSIVE ENCAR | H | 0.8 | 16.75 | 3 | 13.802
GOS SOCIAIS DESONERADOS
30130 | PASTA DE CIMENTO BRANCO | M3 | 0.0035 | 3703.6475 | 0 | 12.9628
30350 | CHAPISCO SUPERF. CONCR./ALVEN.,COM ARGAMASSA DE CIMENTO E AR | M2 | 1 | 6.386 | 0 | 6.386
EIA NO TRACO 1:3
30358 | REVESTIMENTO EXT. ARG. 1:3:3 ESP. 2,5CM | M2 | 1 | 34.5837 | 0 | 34.5837
13.024.0011-0 | REVESTIMENTO COM PASTILHAS DE VIDRO,DIMENSOES DE 1 X 1CM ATE | M2 |  | 209.46
3 X 3CM,NAS CORES AZUL,VERDE,MARROM ROSADO,CARAMELO,BEGE,CIN
ZA,PRETO,PEROLA,LILAS E BRANCO,EXCLUSIVE CHAPISCO,EMBOCO E R
EJUNTAMENTO
00412 | MOSAICO DE VIDRO (PASTILHAS), CORES ECONOMICAS, DIMENSOES DE | M2 | 1.1 | 154.4 | 0 | 169.84
(1X1)CM ATE (3X3)CM
01954 | MAO-DE-OBRA DE PASTILHEIRO, INCLUSIVE ENCARGOS SOCIAIS | H | 0.8 | 28.76 | 3 | 23.6982
01999 | MAO-DE-OBRA DE SERVENTE DA CONSTRUCAO CIVIL, INCLUSIVE ENCAR | H | 0.8 | 19.33 | 3 | 15.9279
GOS SOCIAIS
13.024.0011-A | REVESTIMENTO COM PASTILHAS DE VIDRO,DIMENSOES DE 1 X 1CM ATE | M2 |  | 204.17
3 X 3CM,NAS CORES AZUL,VERDE,MARROM ROSADO,CARAMELO,BEGE,CIN
ZA,PRETO,PEROLA,LILAS E BRANCO,EXCLUSIVE CHAPISCO,EMBOCO E R
EJUNTAMENTO
00412 | MOSAICO DE VIDRO (PASTILHAS), CORES ECONOMICAS, DIMENSOES DE | M2 | 1.1 | 154.4 | 0 | 169.84
(1X1)CM ATE (3X3)CM
20114 | MAO-DE-OBRA DE PASTILHEIRO, INCLUSIVE ENCARGOS SOCIAIS DESON | H | 0.8 | 24.92 | 3 | 20.5341
ERADOS
20132 | MAO-DE-OBRA DE SERVENTE DA CONSTRUCAO CIVIL, INCLUSIVE ENCAR | H | 0.8 | 16.75 | 3 | 13.802
GOS SOCIAIS DESONERADOS
13.024.0015-0 | REVESTIMENTO COM PASTILHAS DE VIDRO CRISTAL OU COM RESINA,DI | M2 |  | 347.79
MENSOES DE 2 X 2CM ATE 3 X 3CM,NAS CORES VERMELHA,LARANJA E
AMARELA, INCLUSIVE CHAPISCO DE CIMENTO E AREIA,NO TRACO 1:3,
EMBOCO COM ARGAMASSA DE CIMENTO,SAIBRO E AREIA,NO TRACO1:3:3
ASSENTES E REJUNTADAS COM PASTA DE CIMENTO BRANCO
01954 | MAO-DE-OBRA DE PASTILHEIRO, INCLUSIVE ENCARGOS SOCIAIS | H | 0.8 | 28.76 | 3 | 23.6982
01999 | MAO-DE-OBRA DE SERVENTE DA CONSTRUCAO CIVIL, INCLUSIVE ENCAR | H | 0.8 | 19.33 | 3 | 15.9279
GOS SOCIAIS
03084 | CHAPISCO SUPERF. CONCR./ALVEN.,COM ARGAMASSA DE CIMENTO E AR | M2 | 1 | 7.0606 | 0 | 7.0606
EIA NO TRACO 1:3
03096 | PASTA DE CIMENTO BRANCO | M3 | 0.0035 | 3727.5641 | 0 | 13.0465
03474 | REVESTIMENTO EXT. ARG. 1:3:3 ESP. 2,5CM | M2 | 1 | 38.1666 | 0 | 38.1666
11113 | PASTILHA DE VIDRO CRISTAL OU COM RESINA, DIMENSOES DE (2X2)C | M2 | 1.1 | 227.18 | 0 | 249.898
M ATE (3X3)CM, NA COR VERMELHA, LARANJA OU AMARELO
13.024.0015-A | REVESTIMENTO COM PASTILHAS DE VIDRO CRISTAL OU COM RESINA,DI | M2 |  | 338.16
MENSOES DE 2 X 2CM ATE 3 X 3CM,NAS CORES VERMELHA,LARANJA E
AMARELA, INCLUSIVE CHAPISCO DE CIMENTO E AREIA,NO TRACO 1:3,
EMBOCO COM ARGAMASSA DE CIMENTO,SAIBRO E AREIA,NO TRACO1:3:3
ASSENTES E REJUNTADAS COM PASTA DE CIMENTO BRANCO
11113 | PASTILHA DE VIDRO CRISTAL OU COM RESINA, DIMENSOES DE (2X2)C | M2 | 1.1 | 227.18 | 0 | 249.898
M ATE (3X3)CM, NA COR VERMELHA, LARANJA OU AMARELO
20114 | MAO-DE-OBRA DE PASTILHEIRO, INCLUSIVE ENCARGOS SOCIAIS DESON | H | 0.8 | 24.92 | 3 | 20.5341
ERADOS
20132 | MAO-DE-OBRA DE SERVENTE DA CONSTRUCAO CIVIL, INCLUSIVE ENCAR | H | 0.8 | 16.75 | 3 | 13.802
GOS SOCIAIS DESONERADOS
30130 | PASTA DE CIMENTO BRANCO | M3 | 0.0035 | 3703.6475 | 0 | 12.9628
30350 | CHAPISCO SUPERF. CONCR./ALVEN.,COM ARGAMASSA DE CIMENTO E AR | M2 | 1 | 6.386 | 0 | 6.386
EIA NO TRACO 1:3
30358 | REVESTIMENTO EXT. ARG. 1:3:3 ESP. 2,5CM | M2 | 1 | 34.5837 | 0 | 34.5837
13.024.0016-0 | REVESTIMENTO COM PASTILHAS DE VIDRO CRISTAL OU COM RESINA,DI | M2 |  | 289.52
MENSOES DE 2 X 2CM ATE 3 X 3CM, NAS CORES VERMELHA,LARANJA E
AMARELA,EXCLUSIVE CHAPISCO,EMBOCO E REJUNTAMENTO
01954 | MAO-DE-OBRA DE PASTILHEIRO, INCLUSIVE ENCARGOS SOCIAIS | H | 0.8 | 28.76 | 3 | 23.6982
01999 | MAO-DE-OBRA DE SERVENTE DA CONSTRUCAO CIVIL, INCLUSIVE ENCAR | H | 0.8 | 19.33 | 3 | 15.9279
GOS SOCIAIS
11113 | PASTILHA DE VIDRO CRISTAL OU COM RESINA, DIMENSOES DE (2X2)C | M2 | 1.1 | 227.18 | 0 | 249.898
M ATE (3X3)CM, NA COR VERMELHA, LARANJA OU AMARELO
13.024.0016-A | REVESTIMENTO COM PASTILHAS DE VIDRO CRISTAL OU COM RESINA,DI | M2 |  | 284.23
MENSOES DE 2 X 2CM ATE 3 X 3CM, NAS CORES VERMELHA,LARANJA E
AMARELA,EXCLUSIVE CHAPISCO,EMBOCO E REJUNTAMENTO
11113 | PASTILHA DE VIDRO CRISTAL OU COM RESINA, DIMENSOES DE (2X2)C | M2 | 1.1 | 227.18 | 0 | 249.898
M ATE (3X3)CM, NA COR VERMELHA, LARANJA OU AMARELO
20114 | MAO-DE-OBRA DE PASTILHEIRO, INCLUSIVE ENCARGOS SOCIAIS DESON | H | 0.8 | 24.92 | 3 | 20.5341
ERADOS
20132 | MAO-DE-OBRA DE SERVENTE DA CONSTRUCAO CIVIL, INCLUSIVE ENCAR | H | 0.8 | 16.75 | 3 | 13.802
GOS SOCIAIS DESONERADOS
13.024.0018-0 | REVESTIMENTO COM PASTILHAS DE VIDRO CRISTAL OU COM RESINA,DI | M2 |  | 249.82
MENSOES DE 2 X 2CM ATE 3 X 3CM,NAS CORES AZUL,VERDE,PRETO E
BRANCO,INCLUSIVE CHAPISCO DE CIMENTO E AREIA,NO TRACO 1:3,EM
BOCO COM ARGAMASSA DE CIMENTO,SAIBRO E AREIA,NO TRACO 1:3:3
ASSENTES E REJUNTADAS COM PASTA DE CIMENTO BRANCO
01954 | MAO-DE-OBRA DE PASTILHEIRO, INCLUSIVE ENCARGOS SOCIAIS | H | 0.8 | 28.76 | 3 | 23.6982
01999 | MAO-DE-OBRA DE SERVENTE DA CONSTRUCAO CIVIL, INCLUSIVE ENCAR | H | 0.8 | 19.33 | 3 | 15.9279
GOS SOCIAIS
03084 | CHAPISCO SUPERF. CONCR./ALVEN.,COM ARGAMASSA DE CIMENTO E AR | M2 | 1 | 7.0606 | 0 | 7.0606
EIA NO TRACO 1:3
03096 | PASTA DE CIMENTO BRANCO | M3 | 0.0035 | 3727.5641 | 0 | 13.0465
03474 | REVESTIMENTO EXT. ARG. 1:3:3 ESP. 2,5CM | M2 | 1 | 38.1666 | 0 | 38.1666
11114 | PASTILHA DE VIDRO CRISTAL OU COM RESINA, DIMENSOES DE (2X2)C | M2 | 1.1 | 138.11 | 0 | 151.921
M ATE (3X3)CM, CORES VARIADAS
13.024.0018-A | REVESTIMENTO COM PASTILHAS DE VIDRO CRISTAL OU COM RESINA,DI | M2 |  | 240.18
MENSOES DE 2 X 2CM ATE 3 X 3CM,NAS CORES AZUL,VERDE,PRETO E
BRANCO,INCLUSIVE CHAPISCO DE CIMENTO E AREIA,NO TRACO 1:3,EM
BOCO COM ARGAMASSA DE CIMENTO,SAIBRO E AREIA,NO TRACO 1:3:3
ASSENTES E REJUNTADAS COM PASTA DE CIMENTO BRANCO
11114 | PASTILHA DE VIDRO CRISTAL OU COM RESINA, DIMENSOES DE (2X2)C | M2 | 1.1 | 138.11 | 0 | 151.921
M ATE (3X3)CM, CORES VARIADAS
20114 | MAO-DE-OBRA DE PASTILHEIRO, INCLUSIVE ENCARGOS SOCIAIS DESON | H | 0.8 | 24.92 | 3 | 20.5341
ERADOS
20132 | MAO-DE-OBRA DE SERVENTE DA CONSTRUCAO CIVIL, INCLUSIVE ENCAR | H | 0.8 | 16.75 | 3 | 13.802
GOS SOCIAIS DESONERADOS
30130 | PASTA DE CIMENTO BRANCO | M3 | 0.0035 | 3703.6475 | 0 | 12.9628
30350 | CHAPISCO SUPERF. CONCR./ALVEN.,COM ARGAMASSA DE CIMENTO E AR | M2 | 1 | 6.386 | 0 | 6.386
EIA NO TRACO 1:3
30358 | REVESTIMENTO EXT. ARG. 1:3:3 ESP. 2,5CM | M2 | 1 | 34.5837 | 0 | 34.5837
13.024.0019-0 | REVESTIMENTO COM PASTILHAS DE VIDRO CRISTAL OU COM RESINA,DI | M2 |  | 191.54
MENSOES DE 2 X 2CM ATE 3 X 3CM,NAS CORES AZUL,VERDE,PRETO E
BRANCO,EXCLUSIVE CHAPISCO,EMBOCO E REJUNTAMENTO
01954 | MAO-DE-OBRA DE PASTILHEIRO, INCLUSIVE ENCARGOS SOCIAIS | H | 0.8 | 28.76 | 3 | 23.6982
01999 | MAO-DE-OBRA DE SERVENTE DA CONSTRUCAO CIVIL, INCLUSIVE ENCAR | H | 0.8 | 19.33 | 3 | 15.9279
GOS SOCIAIS
11114 | PASTILHA DE VIDRO CRISTAL OU COM RESINA, DIMENSOES DE (2X2)C | M2 | 1.1 | 138.11 | 0 | 151.921
M ATE (3X3)CM, CORES VARIADAS
13.024.0019-A | REVESTIMENTO COM PASTILHAS DE VIDRO CRISTAL OU COM RESINA,DI | M2 |  | 186.25
MENSOES DE 2 X 2CM ATE 3 X 3CM,NAS CORES AZUL,VERDE,PRETO E
BRANCO,EXCLUSIVE CHAPISCO,EMBOCO E REJUNTAMENTO
11114 | PASTILHA DE VIDRO CRISTAL OU COM RESINA, DIMENSOES DE (2X2)C | M2 | 1.1 | 138.11 | 0 | 151.921
M ATE (3X3)CM, CORES VARIADAS
20114 | MAO-DE-OBRA DE PASTILHEIRO, INCLUSIVE ENCARGOS SOCIAIS DESON | H | 0.8 | 24.92 | 3 | 20.5341
ERADOS
20132 | MAO-DE-OBRA DE SERVENTE DA CONSTRUCAO CIVIL, INCLUSIVE ENCAR | H | 0.8 | 16.75 | 3 | 13.802
GOS SOCIAIS DESONERADOS
13.024.0020-0 | REVESTIMENTO COM PASTILHAS DE VIDRO CRISTAL OU COM RESINA,ME | M2 |  | 439.28
DINDO 5 X 5CM,NAS CORES AZUL E BRANCO,INCLUSIVE CHAPISCO DE
CIMENTO E AREIA,NO TRACO 1:3,EMBOCO COM ARGAMASSA DE CIMENTO
,SAIBRO E AREIA,NO TRACO 1:3:3,ASSENTES E REJUNTADAS COM PAS
TA DE CIMENTO BRANCO
01954 | MAO-DE-OBRA DE PASTILHEIRO, INCLUSIVE ENCARGOS SOCIAIS | H | 0.8 | 28.76 | 3 | 23.6982
01999 | MAO-DE-OBRA DE SERVENTE DA CONSTRUCAO CIVIL, INCLUSIVE ENCAR | H | 0.8 | 19.33 | 3 | 15.9279
GOS SOCIAIS
03084 | CHAPISCO SUPERF. CONCR./ALVEN.,COM ARGAMASSA DE CIMENTO E AR | M2 | 1 | 7.0606 | 0 | 7.0606
EIA NO TRACO 1:3
03096 | PASTA DE CIMENTO BRANCO | M3 | 0.0035 | 3727.5641 | 0 | 13.0465
03474 | REVESTIMENTO EXT. ARG. 1:3:3 ESP. 2,5CM | M2 | 1 | 38.1666 | 0 | 38.1666
11115 | PASTILHA DE VIDRO CRISTAL OU COM RESINA, MEDINDO (5X5)CM, CO | M2 | 1.1 | 310.35 | 0 | 341.385
RES VARIADAS
13.024.0020-A | REVESTIMENTO COM PASTILHAS DE VIDRO CRISTAL OU COM RESINA,ME | M2 |  | 429.65
DINDO 5 X 5CM,NAS CORES AZUL E BRANCO,INCLUSIVE CHAPISCO DE
CIMENTO E AREIA,NO TRACO 1:3,EMBOCO COM ARGAMASSA DE CIMENTO
,SAIBRO E AREIA,NO TRACO 1:3:3,ASSENTES E REJUNTADAS COM PAS
TA DE CIMENTO BRANCO
11115 | PASTILHA DE VIDRO CRISTAL OU COM RESINA, MEDINDO (5X5)CM, CO | M2 | 1.1 | 310.35 | 0 | 341.385
RES VARIADAS
20114 | MAO-DE-OBRA DE PASTILHEIRO, INCLUSIVE ENCARGOS SOCIAIS DESON | H | 0.8 | 24.92 | 3 | 20.5341
ERADOS
20132 | MAO-DE-OBRA DE SERVENTE DA CONSTRUCAO CIVIL, INCLUSIVE ENCAR | H | 0.8 | 16.75 | 3 | 13.802
GOS SOCIAIS DESONERADOS
30130 | PASTA DE CIMENTO BRANCO | M3 | 0.0035 | 3703.6475 | 0 | 12.9628
30350 | CHAPISCO SUPERF. CONCR./ALVEN.,COM ARGAMASSA DE CIMENTO E AR | M2 | 1 | 6.386 | 0 | 6.386
EIA NO TRACO 1:3
30358 | REVESTIMENTO EXT. ARG. 1:3:3 ESP. 2,5CM | M2 | 1 | 34.5837 | 0 | 34.5837
13.024.0021-0 | REVESTIMENTO COM PASTILHAS DE VIDRO CRISTAL OU COM RESINA,ME | M2 |  | 381.01
DINDO 5 X 5CM, NAS CORES AZUL E BRANCO,EXCLUSIVE CHAPISCO,EM
BOCO E REJUNTAMENTO
01954 | MAO-DE-OBRA DE PASTILHEIRO, INCLUSIVE ENCARGOS SOCIAIS | H | 0.8 | 28.76 | 3 | 23.6982
01999 | MAO-DE-OBRA DE SERVENTE DA CONSTRUCAO CIVIL, INCLUSIVE ENCAR | H | 0.8 | 19.33 | 3 | 15.9279
GOS SOCIAIS
11115 | PASTILHA DE VIDRO CRISTAL OU COM RESINA, MEDINDO (5X5)CM, CO | M2 | 1.1 | 310.35 | 0 | 341.385
RES VARIADAS
13.024.0021-A | REVESTIMENTO COM PASTILHAS DE VIDRO CRISTAL OU COM RESINA,ME | M2 |  | 375.72
DINDO 5 X 5CM, NAS CORES AZUL E BRANCO,EXCLUSIVE CHAPISCO,EM
BOCO E REJUNTAMENTO
11115 | PASTILHA DE VIDRO CRISTAL OU COM RESINA, MEDINDO (5X5)CM, CO | M2 | 1.1 | 310.35 | 0 | 341.385
RES VARIADAS
20114 | MAO-DE-OBRA DE PASTILHEIRO, INCLUSIVE ENCARGOS SOCIAIS DESON | H | 0.8 | 24.92 | 3 | 20.5341
ERADOS
20132 | MAO-DE-OBRA DE SERVENTE DA CONSTRUCAO CIVIL, INCLUSIVE ENCAR | H | 0.8 | 16.75 | 3 | 13.802
GOS SOCIAIS DESONERADOS
13.025.0005-0 | ASSENTAMENTO DE AZULEJOS,PASTILHAS OU LADRILHOS EM PAREDES,E | M2 |  | 52.46
XCLUSIVE ESTES,COM NATA DE CIMENTO COMUM,SOBRE EMBOCO EXISTE
NTE,INCLUSIVE REJUNTAMENTO COM PASTA DE CIMENTO BRANCO
00150 | CIMENTO BRANCO | KG | 0.1 | 2.8387 | 0 | 0.2839
01978 | MAO-DE-OBRA DE LADRILHEIRO, INCLUSIVE ENCARGOS SOCIAIS | H | 1 | 28.76 | 3 | 29.6228
01999 | MAO-DE-OBRA DE SERVENTE DA CONSTRUCAO CIVIL, INCLUSIVE ENCAR | H | 1 | 19.33 | 3 | 19.9099
GOS SOCIAIS
03077 | PASTA DE CIMENTO COMUM | M3 | 0.003 | 884.1891 | 0 | 2.6526
13.025.0005-A | ASSENTAMENTO DE AZULEJOS,PASTILHAS OU LADRILHOS EM PAREDES,E | M2 |  | 45.78
XCLUSIVE ESTES,COM NATA DE CIMENTO COMUM,SOBRE EMBOCO EXISTE
NTE,INCLUSIVE REJUNTAMENTO COM PASTA DE CIMENTO BRANCO
00150 | CIMENTO BRANCO | KG | 0.1 | 2.8387 | 0 | 0.2839
20087 | MAO-DE-OBRA DE LADRILHEIRO, INCLUSIVE ENCARGOS SOCIAIS DESON | H | 1 | 24.92 | 3 | 25.6676
ERADOS
20132 | MAO-DE-OBRA DE SERVENTE DA CONSTRUCAO CIVIL, INCLUSIVE ENCAR | H | 1 | 16.75 | 3 | 17.2525
GOS SOCIAIS DESONERADOS
30129 | PASTA DE CIMENTO COMUM | M3 | 0.003 | 860.2725 | 0 | 2.5808
13.025.0010-0 | ASSENTAMENTO DE AZULEJOS,PASTILHAS OU LADRILHOS,EM PAREDES,E | M2 |  | 97.69
XCLUSIVE ESTES,CONSTANDO DE CHAPISCO DE CIMENTO E AREIA,NO T
RACO 1:3,EMBOCO DE ARGAMASSA DE CIMENTO,SAIBRO E AREIA,NO TR
ACO 1:3:3,NATA DE CIMENTO COMUM E REJUNTAMENTO COM PASTA DE
CIMENTO BRANCO
00150 | CIMENTO BRANCO | KG | 0.1 | 2.8387 | 0 | 0.2839
01978 | MAO-DE-OBRA DE LADRILHEIRO, INCLUSIVE ENCARGOS SOCIAIS | H | 1 | 28.76 | 3 | 29.6228
01999 | MAO-DE-OBRA DE SERVENTE DA CONSTRUCAO CIVIL, INCLUSIVE ENCAR | H | 1 | 19.33 | 3 | 19.9099
GOS SOCIAIS
03077 | PASTA DE CIMENTO COMUM | M3 | 0.003 | 884.1891 | 0 | 2.6526
03084 | CHAPISCO SUPERF. CONCR./ALVEN.,COM ARGAMASSA DE CIMENTO E AR | M2 | 1 | 7.0606 | 0 | 7.0606
EIA NO TRACO 1:3
03474 | REVESTIMENTO EXT. ARG. 1:3:3 ESP. 2,5CM | M2 | 1 | 38.1666 | 0 | 38.1666
13.025.0010-A | ASSENTAMENTO DE AZULEJOS,PASTILHAS OU LADRILHOS,EM PAREDES,E | M2 |  | 86.75
XCLUSIVE ESTES,CONSTANDO DE CHAPISCO DE CIMENTO E AREIA,NO T
RACO 1:3,EMBOCO DE ARGAMASSA DE CIMENTO,SAIBRO E AREIA,NO TR
ACO 1:3:3,NATA DE CIMENTO COMUM E REJUNTAMENTO COM PASTA DE
CIMENTO BRANCO
00150 | CIMENTO BRANCO | KG | 0.1 | 2.8387 | 0 | 0.2839
20087 | MAO-DE-OBRA DE LADRILHEIRO, INCLUSIVE ENCARGOS SOCIAIS DESON | H | 1 | 24.92 | 3 | 25.6676
ERADOS
20132 | MAO-DE-OBRA DE SERVENTE DA CONSTRUCAO CIVIL, INCLUSIVE ENCAR | H | 1 | 16.75 | 3 | 17.2525
GOS SOCIAIS DESONERADOS
30129 | PASTA DE CIMENTO COMUM | M3 | 0.003 | 860.2725 | 0 | 2.5808
30350 | CHAPISCO SUPERF. CONCR./ALVEN.,COM ARGAMASSA DE CIMENTO E AR | M2 | 1 | 6.386 | 0 | 6.386
EIA NO TRACO 1:3
30358 | REVESTIMENTO EXT. ARG. 1:3:3 ESP. 2,5CM | M2 | 1 | 34.5837 | 0 | 34.5837
13.025.0016-0 | ASSENTAMENTO DE AZULEJOS,PASTILHAS OU LADRILHOS,EM PAREDES,E | M2 |  | 102.35
XCLUSIVE ESTES,CONSTANDO DE CHAPISCO DE CIMENTO E AREIA,NO T
RACO 1:3,EMBOCO DE ARGAMASSA DE CIMENTO,SAIBRO E AREIA,NO TR
ACO 1:3:3,NATA DE CIMENTO COMUM E REJUNTAMENTO COM PASTA DE
CIMENTO BRANCO E CORANTE
00150 | CIMENTO BRANCO | KG | 0.1 | 2.8387 | 0 | 0.2839
01978 | MAO-DE-OBRA DE LADRILHEIRO, INCLUSIVE ENCARGOS SOCIAIS | H | 1 | 28.76 | 3 | 29.6228
01999 | MAO-DE-OBRA DE SERVENTE DA CONSTRUCAO CIVIL, INCLUSIVE ENCAR | H | 1 | 19.33 | 3 | 19.9099
GOS SOCIAIS
03077 | PASTA DE CIMENTO COMUM | M3 | 0.003 | 884.1891 | 0 | 2.6526
03084 | CHAPISCO SUPERF. CONCR./ALVEN.,COM ARGAMASSA DE CIMENTO E AR | M2 | 1 | 7.0606 | 0 | 7.0606
EIA NO TRACO 1:3
03474 | REVESTIMENTO EXT. ARG. 1:3:3 ESP. 2,5CM | M2 | 1 | 38.1666 | 0 | 38.1666
05350 | PIGMENTO EM PO A BASE DE OXIDO DE FERRO | KG | 0.1 | 46.56 | 0 | 4.656
13.025.0016-A | ASSENTAMENTO DE AZULEJOS,PASTILHAS OU LADRILHOS,EM PAREDES,E | M2 |  | 91.41
XCLUSIVE ESTES,CONSTANDO DE CHAPISCO DE CIMENTO E AREIA,NO T
RACO 1:3,EMBOCO DE ARGAMASSA DE CIMENTO,SAIBRO E AREIA,NO TR
ACO 1:3:3,NATA DE CIMENTO COMUM E REJUNTAMENTO COM PASTA DE
CIMENTO BRANCO E CORANTE
00150 | CIMENTO BRANCO | KG | 0.1 | 2.8387 | 0 | 0.2839
05350 | PIGMENTO EM PO A BASE DE OXIDO DE FERRO | KG | 0.1 | 46.56 | 0 | 4.656
20087 | MAO-DE-OBRA DE LADRILHEIRO, INCLUSIVE ENCARGOS SOCIAIS DESON | H | 1 | 24.92 | 3 | 25.6676
ERADOS
20132 | MAO-DE-OBRA DE SERVENTE DA CONSTRUCAO CIVIL, INCLUSIVE ENCAR | H | 1 | 16.75 | 3 | 17.2525
GOS SOCIAIS DESONERADOS
30129 | PASTA DE CIMENTO COMUM | M3 | 0.003 | 860.2725 | 0 | 2.5808
30350 | CHAPISCO SUPERF. CONCR./ALVEN.,COM ARGAMASSA DE CIMENTO E AR | M2 | 1 | 6.386 | 0 | 6.386
EIA NO TRACO 1:3
30358 | REVESTIMENTO EXT. ARG. 1:3:3 ESP. 2,5CM | M2 | 1 | 34.5837 | 0 | 34.5837
13.025.0020-0 | REJUNTAMENTO DE AZULEJOS,PASTILHAS OU LADRILHOS,EM PAREDES,C | M2 |  | 2.94
OM PASTA DE CIMENTO BRANCO
00150 | CIMENTO BRANCO | KG | 0.1 | 2.8387 | 0 | 0.2839
01978 | MAO-DE-OBRA DE LADRILHEIRO, INCLUSIVE ENCARGOS SOCIAIS | H | 0.09 | 28.76 | 3 | 2.6661
13.025.0020-A | REJUNTAMENTO DE AZULEJOS,PASTILHAS OU LADRILHOS,EM PAREDES,C | M2 |  | 2.59
OM PASTA DE CIMENTO BRANCO
00150 | CIMENTO BRANCO | KG | 0.1 | 2.8387 | 0 | 0.2839
20087 | MAO-DE-OBRA DE LADRILHEIRO, INCLUSIVE ENCARGOS SOCIAIS DESON | H | 0.09 | 24.92 | 3 | 2.3101
ERADOS
13.025.0055-0 | ASSENTAMENTO DE AZULEJOS,PASTILHAS OU LADRILHOS,EM PAREDES,E | M2 |  | 80.05
XCLUSIVE ESTES,COM EMBOCO(PRONTO)EM MASSA UNICA DE CIMENTO E
AREIA TERMOTRATADA,ARGAMASSA COLANTE E REJUNTAMENTO COM ARGA
MASSA INDUSTRIALIZADA,EXCLUSIVE CHAPISCO
01978 | MAO-DE-OBRA DE LADRILHEIRO, INCLUSIVE ENCARGOS SOCIAIS | H | 1 | 28.76 | 3 | 29.6228
01999 | MAO-DE-OBRA DE SERVENTE DA CONSTRUCAO CIVIL, INCLUSIVE ENCAR | H | 1 | 19.33 | 3 | 19.9099
GOS SOCIAIS
06013 | MASSA UNICA COM ARGAMASSA DE CIMENTO E AREIA TERMOTRATADA, E | KG | 32 | 0.5362 | 0 | 17.1584
M SACOS DE 50KG
07797 | ARGAMASSA COLANTE, PARA USO EXTERNO, EMBALAGEM DE 20 KG | UN | 0.2 | 29.8 | 0 | 5.96
07798 | ARGAMASSA PARA REJUNTAMENTO PIGMENTADA, EMBALAGEM DE 5KG | UN | 0.32 | 23.15 | 0 | 7.408
13.025.0055-A | ASSENTAMENTO DE AZULEJOS,PASTILHAS OU LADRILHOS,EM PAREDES,E | M2 |  | 73.44
XCLUSIVE ESTES,COM EMBOCO(PRONTO)EM MASSA UNICA DE CIMENTO E
AREIA TERMOTRATADA,ARGAMASSA COLANTE E REJUNTAMENTO COM ARGA
MASSA INDUSTRIALIZADA,EXCLUSIVE CHAPISCO
06013 | MASSA UNICA COM ARGAMASSA DE CIMENTO E AREIA TERMOTRATADA, E | KG | 32 | 0.5362 | 0 | 17.1584
M SACOS DE 50KG
07797 | ARGAMASSA COLANTE, PARA USO EXTERNO, EMBALAGEM DE 20 KG | UN | 0.2 | 29.8 | 0 | 5.96
07798 | ARGAMASSA PARA REJUNTAMENTO PIGMENTADA, EMBALAGEM DE 5KG | UN | 0.32 | 23.15 | 0 | 7.408
20087 | MAO-DE-OBRA DE LADRILHEIRO, INCLUSIVE ENCARGOS SOCIAIS DESON | H | 1 | 24.92 | 3 | 25.6676
ERADOS
20132 | MAO-DE-OBRA DE SERVENTE DA CONSTRUCAO CIVIL, INCLUSIVE ENCAR | H | 1 | 16.75 | 3 | 17.2525
GOS SOCIAIS DESONERADOS
13.025.0058-0 | ASSENTAMENTO DE AZULEJOS,PASTILHAS OU LADRILHOS,EM PAREDES,E | M2 |  | 87.11
XCLUSIVE ESTES,COM EMBOCO(PRONTO)EM MASSA UNICA DE CIMENTO E
AREIA TERMOTRATADA,ARGAMASSA COLANTE E REJUNTAMENTO COM ARGA
MASSA INDUSTRIALIZADA,INCLUSIVE CHAPISCO DE CIMENTO E AREIA,
NO TRACO 1:3
01978 | MAO-DE-OBRA DE LADRILHEIRO, INCLUSIVE ENCARGOS SOCIAIS | H | 1 | 28.76 | 3 | 29.6228
01999 | MAO-DE-OBRA DE SERVENTE DA CONSTRUCAO CIVIL, INCLUSIVE ENCAR | H | 1 | 19.33 | 3 | 19.9099
GOS SOCIAIS
03084 | CHAPISCO SUPERF. CONCR./ALVEN.,COM ARGAMASSA DE CIMENTO E AR | M2 | 1 | 7.0606 | 0 | 7.0606
EIA NO TRACO 1:3
06013 | MASSA UNICA COM ARGAMASSA DE CIMENTO E AREIA TERMOTRATADA, E | KG | 32 | 0.5362 | 0 | 17.1584
M SACOS DE 50KG
07797 | ARGAMASSA COLANTE, PARA USO EXTERNO, EMBALAGEM DE 20 KG | UN | 0.2 | 29.8 | 0 | 5.96
07798 | ARGAMASSA PARA REJUNTAMENTO PIGMENTADA, EMBALAGEM DE 5KG | UN | 0.32 | 23.15 | 0 | 7.408
13.025.0058-A | ASSENTAMENTO DE AZULEJOS,PASTILHAS OU LADRILHOS,EM PAREDES,E | M2 |  | 79.83
XCLUSIVE ESTES,COM EMBOCO(PRONTO)EM MASSA UNICA DE CIMENTO E
AREIA TERMOTRATADA,ARGAMASSA COLANTE E REJUNTAMENTO COM ARGA
MASSA INDUSTRIALIZADA,INCLUSIVE CHAPISCO DE CIMENTO E AREIA,
NO TRACO 1:3
06013 | MASSA UNICA COM ARGAMASSA DE CIMENTO E AREIA TERMOTRATADA, E | KG | 32 | 0.5362 | 0 | 17.1584
M SACOS DE 50KG
07797 | ARGAMASSA COLANTE, PARA USO EXTERNO, EMBALAGEM DE 20 KG | UN | 0.2 | 29.8 | 0 | 5.96
07798 | ARGAMASSA PARA REJUNTAMENTO PIGMENTADA, EMBALAGEM DE 5KG | UN | 0.32 | 23.15 | 0 | 7.408
20087 | MAO-DE-OBRA DE LADRILHEIRO, INCLUSIVE ENCARGOS SOCIAIS DESON | H | 1 | 24.92 | 3 | 25.6676
ERADOS
20132 | MAO-DE-OBRA DE SERVENTE DA CONSTRUCAO CIVIL, INCLUSIVE ENCAR | H | 1 | 16.75 | 3 | 17.2525
GOS SOCIAIS DESONERADOS
30350 | CHAPISCO SUPERF. CONCR./ALVEN.,COM ARGAMASSA DE CIMENTO E AR | M2 | 1 | 6.386 | 0 | 6.386
EIA NO TRACO 1:3
13.025.0059-0 | ASSENTAMENTO DE AZULEJOS,PASTILHAS OU LADRILHOS,EM PAREDES,E | M2 |  | 49.53
XCLUSIVE:AZULEJOS,PASTILHAS OU LADRILHOS,EMBOCO,CHAPISCO E
REJUNTAMENTO
01954 | MAO-DE-OBRA DE PASTILHEIRO, INCLUSIVE ENCARGOS SOCIAIS | H | 1 | 28.76 | 3 | 29.6228
01999 | MAO-DE-OBRA DE SERVENTE DA CONSTRUCAO CIVIL, INCLUSIVE ENCAR | H | 1 | 19.33 | 3 | 19.9099
GOS SOCIAIS
13.025.0059-A | ASSENTAMENTO DE AZULEJOS,PASTILHAS OU LADRILHOS,EM PAREDES,E | M2 |  | 42.92
XCLUSIVE:AZULEJOS,PASTILHAS OU LADRILHOS,EMBOCO,CHAPISCO E
REJUNTAMENTO
20114 | MAO-DE-OBRA DE PASTILHEIRO, INCLUSIVE ENCARGOS SOCIAIS DESON | H | 1 | 24.92 | 3 | 25.6676
ERADOS
20132 | MAO-DE-OBRA DE SERVENTE DA CONSTRUCAO CIVIL, INCLUSIVE ENCAR | H | 1 | 16.75 | 3 | 17.2525
GOS SOCIAIS DESONERADOS
13.025.0060-0 | ASSENTAMENTO DE PEITORIL DE MARMORE,GRANITO OU AFINS,EXCLUSI | M |  | 50.34
VE ESTES,ATE 20CM DE LARGURA,ASSENTE CONFORME ITEM 13.345.00
15
00150 | CIMENTO BRANCO | KG | 0.4 | 2.8387 | 0 | 1.1355
01624 | ARGAMASSA CIM.,SAIBRO,AREIA 1:2:2,PREPA RO MECANICO | M3 | 0.008 | 421.6542 | 0 | 3.3732
01976 | MAO-DE-OBRA DE MARMORISTA DE MARMORE E GRANITO, INCLUSIVE EN | H | 0.85 | 26.73 | 3 | 23.4021
CARGOS SOCIAIS
01999 | MAO-DE-OBRA DE SERVENTE DA CONSTRUCAO CIVIL, INCLUSIVE ENCAR | H | 1.1 | 19.33 | 3 | 21.9009
GOS SOCIAIS
03077 | PASTA DE CIMENTO COMUM | M3 | 0.0006 | 884.1891 | 0 | 0.5305
13.025.0060-A | ASSENTAMENTO DE PEITORIL DE MARMORE,GRANITO OU AFINS,EXCLUSI | M |  | 44.2
VE ESTES,ATE 20CM DE LARGURA,ASSENTE CONFORME ITEM 13.345.00
15
00150 | CIMENTO BRANCO | KG | 0.4 | 2.8387 | 0 | 1.1355
20091 | MAO-DE-OBRA DE MARMORISTA DE MARMORE E GRANITO, INCLUSIVE EN | H | 0.85 | 23.16 | 3 | 20.2766
CARGOS SOCIAIS DESONERADOS
20132 | MAO-DE-OBRA DE SERVENTE DA CONSTRUCAO CIVIL, INCLUSIVE ENCAR | H | 1.1 | 16.75 | 3 | 18.9778
GOS SOCIAIS DESONERADOS
30129 | PASTA DE CIMENTO COMUM | M3 | 0.0006 | 860.2725 | 0 | 0.5162
30180 | ARGAMASSA CIM.,SAIBRO,AREIA 1:2:2,PREPA RO MECANICO | M3 | 0.008 | 411.9562 | 0 | 3.2956
13.025.0061-0 | ASSENTAMENTO DE PEITORIL DE MARMORE, GRANITO OU AFINS, EXCLU | M |  | 52.77
SIVE ESTES, DE 20 A 30CM DE LARGURA, ASSENTE CONFORME ITEM
13.345.0015
00150 | CIMENTO BRANCO | KG | 0.75 | 2.8387 | 0 | 2.129
01624 | ARGAMASSA CIM.,SAIBRO,AREIA 1:2:2,PREPA RO MECANICO | M3 | 0.011 | 421.6542 | 0 | 4.6382
01976 | MAO-DE-OBRA DE MARMORISTA DE MARMORE E GRANITO, INCLUSIVE EN | H | 0.85 | 26.73 | 3 | 23.4021
CARGOS SOCIAIS
01999 | MAO-DE-OBRA DE SERVENTE DA CONSTRUCAO CIVIL, INCLUSIVE ENCAR | H | 1.1 | 19.33 | 3 | 21.9009
GOS SOCIAIS
03077 | PASTA DE CIMENTO COMUM | M3 | 0.0008 | 884.1891 | 0 | 0.7074
13.025.0061-A | ASSENTAMENTO DE PEITORIL DE MARMORE, GRANITO OU AFINS, EXCLU | M |  | 46.6
SIVE ESTES, DE 20 A 30CM DE LARGURA, ASSENTE CONFORME ITEM
13.345.0015
00150 | CIMENTO BRANCO | KG | 0.75 | 2.8387 | 0 | 2.129
20091 | MAO-DE-OBRA DE MARMORISTA DE MARMORE E GRANITO, INCLUSIVE EN | H | 0.85 | 23.16 | 3 | 20.2766
CARGOS SOCIAIS DESONERADOS
20132 | MAO-DE-OBRA DE SERVENTE DA CONSTRUCAO CIVIL, INCLUSIVE ENCAR | H | 1.1 | 16.75 | 3 | 18.9778
GOS SOCIAIS DESONERADOS
30129 | PASTA DE CIMENTO COMUM | M3 | 0.0008 | 860.2725 | 0 | 0.6882
30180 | ARGAMASSA CIM.,SAIBRO,AREIA 1:2:2,PREPA RO MECANICO | M3 | 0.011 | 411.9562 | 0 | 4.5315
13.025.0080-0 | REVESTIMENTO COM NATA DE CIMENTO E ADESIVO APLICADO UNIFORME | M2 |  | 32.94
MENTE SOBRE SUPERFICIE DE AZULEJO,PASTILHA OU CERAMICA,ALISA
DO A COLHER E LIXADO
01954 | MAO-DE-OBRA DE PASTILHEIRO, INCLUSIVE ENCARGOS SOCIAIS | H | 0.02 | 28.76 | 3 | 0.5925
01999 | MAO-DE-OBRA DE SERVENTE DA CONSTRUCAO CIVIL, INCLUSIVE ENCAR | H | 0.02 | 19.33 | 3 | 0.3982
GOS SOCIAIS
03077 | PASTA DE CIMENTO COMUM | M3 | 0.001 | 884.1891 | 0 | 0.8842
03882 | COLA A BASE DE PVA LATEX | KG | 1.5 | 20.7127 | 0 | 31.0691
13.025.0080-A | REVESTIMENTO COM NATA DE CIMENTO E ADESIVO APLICADO UNIFORME | M2 |  | 32.78
MENTE SOBRE SUPERFICIE DE AZULEJO,PASTILHA OU CERAMICA,ALISA
DO A COLHER E LIXADO
03882 | COLA A BASE DE PVA LATEX | KG | 1.5 | 20.7127 | 0 | 31.0691
20114 | MAO-DE-OBRA DE PASTILHEIRO, INCLUSIVE ENCARGOS SOCIAIS DESON | H | 0.02 | 24.92 | 3 | 0.5134
ERADOS
20132 | MAO-DE-OBRA DE SERVENTE DA CONSTRUCAO CIVIL, INCLUSIVE ENCAR | H | 0.02 | 16.75 | 3 | 0.3451
GOS SOCIAIS DESONERADOS
30129 | PASTA DE CIMENTO COMUM | M3 | 0.001 | 860.2725 | 0 | 0.8603
13.026.0010-0 | REVESTIMENTO DE PAREDES COM AZULEJO BRANCO 15X15CM,QUALIDADE | M2 |  | 131.35
EXTRA,ASSENTES COM NATA DE CIMENTO COMUM,TENDO JUNTAS CORRI
DAS COM 2MM,REJUNTADAS COM PASTA DE CIMENTO BRANCO,INCLUSIVE
CHAPISCO DE CIMENTO E AREIA,NO TRACO 1:3 E EMBOCO COM ARGAM
ASSA DE CIMENTO,SAIBRO E AREIA,NO TRACO 1:3:3 COM ESPESSURA
DE 2,5CM
00077 | AZULEJO BRANCO, BRILHANTE EXTRA, DE (15x15)CM | M2 | 1.1 | 30.6 | 0 | 33.66
00150 | CIMENTO BRANCO | KG | 0.1 | 2.8387 | 0 | 0.2839
01978 | MAO-DE-OBRA DE LADRILHEIRO, INCLUSIVE ENCARGOS SOCIAIS | H | 1 | 28.76 | 3 | 29.6228
01999 | MAO-DE-OBRA DE SERVENTE DA CONSTRUCAO CIVIL, INCLUSIVE ENCAR | H | 1 | 19.33 | 3 | 19.9099
GOS SOCIAIS
03077 | PASTA DE CIMENTO COMUM | M3 | 0.003 | 884.1891 | 0 | 2.6526
03084 | CHAPISCO SUPERF. CONCR./ALVEN.,COM ARGAMASSA DE CIMENTO E AR | M2 | 1 | 7.0606 | 0 | 7.0606
EIA NO TRACO 1:3
03474 | REVESTIMENTO EXT. ARG. 1:3:3 ESP. 2,5CM | M2 | 1 | 38.1666 | 0 | 38.1666
13.026.0010-A | REVESTIMENTO DE PAREDES COM AZULEJO BRANCO 15X15CM,QUALIDADE | M2 |  | 120.41
EXTRA,ASSENTES COM NATA DE CIMENTO COMUM,TENDO JUNTAS CORRI
DAS COM 2MM,REJUNTADAS COM PASTA DE CIMENTO BRANCO,INCLUSIVE
CHAPISCO DE CIMENTO E AREIA,NO TRACO 1:3 E EMBOCO COM ARGAM
ASSA DE CIMENTO,SAIBRO E AREIA,NO TRACO 1:3:3 COM ESPESSURA
DE 2,5CM
00077 | AZULEJO BRANCO, BRILHANTE EXTRA, DE (15x15)CM | M2 | 1.1 | 30.6 | 0 | 33.66
00150 | CIMENTO BRANCO | KG | 0.1 | 2.8387 | 0 | 0.2839
20087 | MAO-DE-OBRA DE LADRILHEIRO, INCLUSIVE ENCARGOS SOCIAIS DESON | H | 1 | 24.92 | 3 | 25.6676
ERADOS
20132 | MAO-DE-OBRA DE SERVENTE DA CONSTRUCAO CIVIL, INCLUSIVE ENCAR | H | 1 | 16.75 | 3 | 17.2525
GOS SOCIAIS DESONERADOS
30129 | PASTA DE CIMENTO COMUM | M3 | 0.003 | 860.2725 | 0 | 2.5808
30350 | CHAPISCO SUPERF. CONCR./ALVEN.,COM ARGAMASSA DE CIMENTO E AR | M2 | 1 | 6.386 | 0 | 6.386
EIA NO TRACO 1:3
30358 | REVESTIMENTO EXT. ARG. 1:3:3 ESP. 2,5CM | M2 | 1 | 34.5837 | 0 | 34.5837
13.026.0011-0 | REVESTIMENTO DE PAREDES COM AZULEJO BRANCO 15X15CM,QUALIDADE | M2 |  | 86.12
EXTRA,ASSENTES COM NATA DE CIMENTO COMUM,TENDO JUNTAS CORRI
DAS COM 2MM,REJUNTADAS COM PASTA DE CIMENTO BRANCO,EXCLUSIVE
CHAPISCO E EMBOCO
00077 | AZULEJO BRANCO, BRILHANTE EXTRA, DE (15x15)CM | M2 | 1.1 | 30.6 | 0 | 33.66
00150 | CIMENTO BRANCO | KG | 0.1 | 2.8387 | 0 | 0.2839
01978 | MAO-DE-OBRA DE LADRILHEIRO, INCLUSIVE ENCARGOS SOCIAIS | H | 1 | 28.76 | 3 | 29.6228
01999 | MAO-DE-OBRA DE SERVENTE DA CONSTRUCAO CIVIL, INCLUSIVE ENCAR | H | 1 | 19.33 | 3 | 19.9099
GOS SOCIAIS
03077 | PASTA DE CIMENTO COMUM | M3 | 0.003 | 884.1891 | 0 | 2.6526
13.026.0011-A | REVESTIMENTO DE PAREDES COM AZULEJO BRANCO 15X15CM,QUALIDADE | M2 |  | 79.44
EXTRA,ASSENTES COM NATA DE CIMENTO COMUM,TENDO JUNTAS CORRI
DAS COM 2MM,REJUNTADAS COM PASTA DE CIMENTO BRANCO,EXCLUSIVE
CHAPISCO E EMBOCO
00077 | AZULEJO BRANCO, BRILHANTE EXTRA, DE (15x15)CM | M2 | 1.1 | 30.6 | 0 | 33.66
00150 | CIMENTO BRANCO | KG | 0.1 | 2.8387 | 0 | 0.2839
20087 | MAO-DE-OBRA DE LADRILHEIRO, INCLUSIVE ENCARGOS SOCIAIS DESON | H | 1 | 24.92 | 3 | 25.6676
ERADOS
20132 | MAO-DE-OBRA DE SERVENTE DA CONSTRUCAO CIVIL, INCLUSIVE ENCAR | H | 1 | 16.75 | 3 | 17.2525
GOS SOCIAIS DESONERADOS
30129 | PASTA DE CIMENTO COMUM | M3 | 0.003 | 860.2725 | 0 | 2.5808
13.026.0015-0 | REVESTIMENTO DE PAREDES COM AZULEJO BRANCO 15X15CM,QUALIDADE | M2 |  | 120.77
EXTRA,ASSENTE CONFORME ITEM 13.025.0058
00077 | AZULEJO BRANCO, BRILHANTE EXTRA, DE (15x15)CM | M2 | 1.1 | 30.6 | 0 | 33.66
01978 | MAO-DE-OBRA DE LADRILHEIRO, INCLUSIVE ENCARGOS SOCIAIS | H | 1 | 28.76 | 3 | 29.6228
01999 | MAO-DE-OBRA DE SERVENTE DA CONSTRUCAO CIVIL, INCLUSIVE ENCAR | H | 1 | 19.33 | 3 | 19.9099
GOS SOCIAIS
03084 | CHAPISCO SUPERF. CONCR./ALVEN.,COM ARGAMASSA DE CIMENTO E AR | M2 | 1 | 7.0606 | 0 | 7.0606
EIA NO TRACO 1:3
06013 | MASSA UNICA COM ARGAMASSA DE CIMENTO E AREIA TERMOTRATADA, E | KG | 32 | 0.5362 | 0 | 17.1584
M SACOS DE 50KG
07797 | ARGAMASSA COLANTE, PARA USO EXTERNO, EMBALAGEM DE 20 KG | UN | 0.2 | 29.8 | 0 | 5.96
07798 | ARGAMASSA PARA REJUNTAMENTO PIGMENTADA, EMBALAGEM DE 5KG | UN | 0.32 | 23.15 | 0 | 7.408
13.026.0015-A | REVESTIMENTO DE PAREDES COM AZULEJO BRANCO 15X15CM,QUALIDADE | M2 |  | 113.49
EXTRA,ASSENTE CONFORME ITEM 13.025.0058
00077 | AZULEJO BRANCO, BRILHANTE EXTRA, DE (15x15)CM | M2 | 1.1 | 30.6 | 0 | 33.66
06013 | MASSA UNICA COM ARGAMASSA DE CIMENTO E AREIA TERMOTRATADA, E | KG | 32 | 0.5362 | 0 | 17.1584
M SACOS DE 50KG
07797 | ARGAMASSA COLANTE, PARA USO EXTERNO, EMBALAGEM DE 20 KG | UN | 0.2 | 29.8 | 0 | 5.96
07798 | ARGAMASSA PARA REJUNTAMENTO PIGMENTADA, EMBALAGEM DE 5KG | UN | 0.32 | 23.15 | 0 | 7.408
20087 | MAO-DE-OBRA DE LADRILHEIRO, INCLUSIVE ENCARGOS SOCIAIS DESON | H | 1 | 24.92 | 3 | 25.6676
ERADOS
20132 | MAO-DE-OBRA DE SERVENTE DA CONSTRUCAO CIVIL, INCLUSIVE ENCAR | H | 1 | 16.75 | 3 | 17.2525
GOS SOCIAIS DESONERADOS
30350 | CHAPISCO SUPERF. CONCR./ALVEN.,COM ARGAMASSA DE CIMENTO E AR | M2 | 1 | 6.386 | 0 | 6.386
EIA NO TRACO 1:3
13.030.0200-0 | REVESTIMENTO DE PAREDES C/TIJOLOS CERAMICOS TIPO "BOCA DE SA | M2 |  | 239.98
PO",DE (20X9)CM,FENDIDO AO MEIO,ASSENTES C/JUNTAS REENTRANTE
S DE 1CM DE LARGURA E TAMBEM DE PROFUNDIDADE, REJUNTADAS COM
CIMENTO COMUM OU CIMENTO BRANCO,INCLUSIVE CHAPISCO DE CIMEN
TO E AREIA,NO TRACO 1:3 E EMBOCO COM ARGAMASSA DE CIMENTO,SA
IBRO E AREIA,NO TRACO 1:3:3,COM ESPESSURA 2,5CM
01978 | MAO-DE-OBRA DE LADRILHEIRO, INCLUSIVE ENCARGOS SOCIAIS | H | 3.2 | 28.76 | 3 | 94.793
01999 | MAO-DE-OBRA DE SERVENTE DA CONSTRUCAO CIVIL, INCLUSIVE ENCAR | H | 3.2 | 19.33 | 3 | 63.7117
GOS SOCIAIS
02544 | TIJOLO CERAMICO, TIPO 4 FACES LISAS, PARA REVESTIMENTO, DE ( | UN | 28 | 1.2 | 0 | 33.6
6X9X20)CM
03077 | PASTA DE CIMENTO COMUM | M3 | 0.003 | 884.1891 | 0 | 2.6526
03084 | CHAPISCO SUPERF. CONCR./ALVEN.,COM ARGAMASSA DE CIMENTO E AR | M2 | 1 | 7.0606 | 0 | 7.0606
EIA NO TRACO 1:3
03474 | REVESTIMENTO EXT. ARG. 1:3:3 ESP. 2,5CM | M2 | 1 | 38.1666 | 0 | 38.1666
13.030.0200-A | REVESTIMENTO DE PAREDES C/TIJOLOS CERAMICOS TIPO "BOCA DE SA | M2 |  | 214.49
PO",DE (20X9)CM,FENDIDO AO MEIO,ASSENTES C/JUNTAS REENTRANTE
S DE 1CM DE LARGURA E TAMBEM DE PROFUNDIDADE, REJUNTADAS COM
CIMENTO COMUM OU CIMENTO BRANCO,INCLUSIVE CHAPISCO DE CIMEN
TO E AREIA,NO TRACO 1:3 E EMBOCO COM ARGAMASSA DE CIMENTO,SA
IBRO E AREIA,NO TRACO 1:3:3,COM ESPESSURA 2,5CM
02544 | TIJOLO CERAMICO, TIPO 4 FACES LISAS, PARA REVESTIMENTO, DE ( | UN | 28 | 1.2 | 0 | 33.6
6X9X20)CM
20087 | MAO-DE-OBRA DE LADRILHEIRO, INCLUSIVE ENCARGOS SOCIAIS DESON | H | 3.2 | 24.92 | 3 | 82.1363
ERADOS
20132 | MAO-DE-OBRA DE SERVENTE DA CONSTRUCAO CIVIL, INCLUSIVE ENCAR | H | 3.2 | 16.75 | 3 | 55.208
GOS SOCIAIS DESONERADOS
30129 | PASTA DE CIMENTO COMUM | M3 | 0.003 | 860.2725 | 0 | 2.5808
30350 | CHAPISCO SUPERF. CONCR./ALVEN.,COM ARGAMASSA DE CIMENTO E AR | M2 | 1 | 6.386 | 0 | 6.386
EIA NO TRACO 1:3
30358 | REVESTIMENTO EXT. ARG. 1:3:3 ESP. 2,5CM | M2 | 1 | 34.5837 | 0 | 34.5837
13.030.0210-0 | REVESTIMENTO DE PAREDE COM TIJOLOS CERAMICOS TIPO "4 FACES", | M2 |  | 236.53
DE (20X6)CM,FENDIDO AO MEIO,ASSENTES COM JUNTAS REENTRANTES
DE 1CM DE LARGURA E TAMBEM DE PROFUNDIDADE,REJUNTADAS COM CI
MENTO COMUM OU CIMENTO BRANCO, INCLUSIVE CHAPISCO DE CIMENTO
E AREIA,NO TRACO 1:3 E EMBOCO COM ARGAMASSA DE CIMENTO,SAIB
RO E AREIA,NO TRACO 1:3:3,COM ESPESSURA 2,5CM
01978 | MAO-DE-OBRA DE LADRILHEIRO, INCLUSIVE ENCARGOS SOCIAIS | H | 3.3 | 28.76 | 3 | 97.7552
01999 | MAO-DE-OBRA DE SERVENTE DA CONSTRUCAO CIVIL, INCLUSIVE ENCAR | H | 3.3 | 19.33 | 3 | 65.7027
GOS SOCIAIS
02544 | TIJOLO CERAMICO, TIPO 4 FACES LISAS, PARA REVESTIMENTO, DE ( | UN | 21 | 1.2 | 0 | 25.2
6X9X20)CM
03077 | PASTA DE CIMENTO COMUM | M3 | 0.003 | 884.1891 | 0 | 2.6526
03084 | CHAPISCO SUPERF. CONCR./ALVEN.,COM ARGAMASSA DE CIMENTO E AR | M2 | 1 | 7.0606 | 0 | 7.0606
EIA NO TRACO 1:3
03474 | REVESTIMENTO EXT. ARG. 1:3:3 ESP. 2,5CM | M2 | 1 | 38.1666 | 0 | 38.1666
13.030.0210-A | REVESTIMENTO DE PAREDE COM TIJOLOS CERAMICOS TIPO "4 FACES", | M2 |  | 210.38
DE (20X6)CM,FENDIDO AO MEIO,ASSENTES COM JUNTAS REENTRANTES
DE 1CM DE LARGURA E TAMBEM DE PROFUNDIDADE,REJUNTADAS COM CI
MENTO COMUM OU CIMENTO BRANCO, INCLUSIVE CHAPISCO DE CIMENTO
E AREIA,NO TRACO 1:3 E EMBOCO COM ARGAMASSA DE CIMENTO,SAIB
RO E AREIA,NO TRACO 1:3:3,COM ESPESSURA 2,5CM
02544 | TIJOLO CERAMICO, TIPO 4 FACES LISAS, PARA REVESTIMENTO, DE ( | UN | 21 | 1.2 | 0 | 25.2
6X9X20)CM
20087 | MAO-DE-OBRA DE LADRILHEIRO, INCLUSIVE ENCARGOS SOCIAIS DESON | H | 3.3 | 24.92 | 3 | 84.7031
ERADOS
20132 | MAO-DE-OBRA DE SERVENTE DA CONSTRUCAO CIVIL, INCLUSIVE ENCAR | H | 3.3 | 16.75 | 3 | 56.9333
GOS SOCIAIS DESONERADOS
30129 | PASTA DE CIMENTO COMUM | M3 | 0.003 | 860.2725 | 0 | 2.5808
30350 | CHAPISCO SUPERF. CONCR./ALVEN.,COM ARGAMASSA DE CIMENTO E AR | M2 | 1 | 6.386 | 0 | 6.386
EIA NO TRACO 1:3
30358 | REVESTIMENTO EXT. ARG. 1:3:3 ESP. 2,5CM | M2 | 1 | 34.5837 | 0 | 34.5837
13.030.0250-0 | REVESTIMENTO DE PAREDES COM LADRILHOS CERAMICOS,COM MEDIDAS | M2 |  | 158.42
EM TORNO DE (20X20)CM,ASSENTE CONFORME ITEM 13.025.0016
00150 | CIMENTO BRANCO | KG | 0.1 | 2.8387 | 0 | 0.2839
01978 | MAO-DE-OBRA DE LADRILHEIRO, INCLUSIVE ENCARGOS SOCIAIS | H | 1.2 | 28.76 | 3 | 35.5474
01999 | MAO-DE-OBRA DE SERVENTE DA CONSTRUCAO CIVIL, INCLUSIVE ENCAR | H | 1.2 | 19.33 | 3 | 23.8919
GOS SOCIAIS
03077 | PASTA DE CIMENTO COMUM | M3 | 0.003 | 884.1891 | 0 | 2.6526
03084 | CHAPISCO SUPERF. CONCR./ALVEN.,COM ARGAMASSA DE CIMENTO E AR | M2 | 1 | 7.0606 | 0 | 7.0606
EIA NO TRACO 1:3
03474 | REVESTIMENTO EXT. ARG. 1:3:3 ESP. 2,5CM | M2 | 1 | 38.1666 | 0 | 38.1666
11201 | REVESTIMENTO CERAMICO, COM MEDIDAS EM TORNO DE (20X20)CM | M2 | 1.1 | 46.2 | 0 | 50.82
13.030.0250-A | REVESTIMENTO DE PAREDES COM LADRILHOS CERAMICOS,COM MEDIDAS | M2 |  | 146.15
EM TORNO DE (20X20)CM,ASSENTE CONFORME ITEM 13.025.0016
00150 | CIMENTO BRANCO | KG | 0.1 | 2.8387 | 0 | 0.2839
11201 | REVESTIMENTO CERAMICO, COM MEDIDAS EM TORNO DE (20X20)CM | M2 | 1.1 | 46.2 | 0 | 50.82
20087 | MAO-DE-OBRA DE LADRILHEIRO, INCLUSIVE ENCARGOS SOCIAIS DESON | H | 1.2 | 24.92 | 3 | 30.8011
ERADOS
20132 | MAO-DE-OBRA DE SERVENTE DA CONSTRUCAO CIVIL, INCLUSIVE ENCAR | H | 1.2 | 16.75 | 3 | 20.703
GOS SOCIAIS DESONERADOS
30129 | PASTA DE CIMENTO COMUM | M3 | 0.003 | 860.2725 | 0 | 2.5808
30350 | CHAPISCO SUPERF. CONCR./ALVEN.,COM ARGAMASSA DE CIMENTO E AR | M2 | 1 | 6.386 | 0 | 6.386
EIA NO TRACO 1:3
30358 | REVESTIMENTO EXT. ARG. 1:3:3 ESP. 2,5CM | M2 | 1 | 34.5837 | 0 | 34.5837
13.030.0251-0 | REVESTIMENTO DE PAREDES COM LADRILHOS CERAMICOS,COM MEDIDAS | M2 |  | 147.84
EM TORNO DE (20X20)CM,ASSENTE CONFORME ITEM 13.025.0058
01978 | MAO-DE-OBRA DE LADRILHEIRO, INCLUSIVE ENCARGOS SOCIAIS | H | 1.2 | 28.76 | 3 | 35.5474
01999 | MAO-DE-OBRA DE SERVENTE DA CONSTRUCAO CIVIL, INCLUSIVE ENCAR | H | 1.2 | 19.33 | 3 | 23.8919
GOS SOCIAIS
03084 | CHAPISCO SUPERF. CONCR./ALVEN.,COM ARGAMASSA DE CIMENTO E AR | M2 | 1 | 7.0606 | 0 | 7.0606
EIA NO TRACO 1:3
06013 | MASSA UNICA COM ARGAMASSA DE CIMENTO E AREIA TERMOTRATADA, E | KG | 32 | 0.5362 | 0 | 17.1584
M SACOS DE 50KG
07797 | ARGAMASSA COLANTE, PARA USO EXTERNO, EMBALAGEM DE 20 KG | UN | 0.2 | 29.8 | 0 | 5.96
07798 | ARGAMASSA PARA REJUNTAMENTO PIGMENTADA, EMBALAGEM DE 5KG | UN | 0.32 | 23.15 | 0 | 7.408
11201 | REVESTIMENTO CERAMICO, COM MEDIDAS EM TORNO DE (20X20)CM | M2 | 1.1 | 46.2 | 0 | 50.82
13.030.0251-A | REVESTIMENTO DE PAREDES COM LADRILHOS CERAMICOS,COM MEDIDAS | M2 |  | 139.23
EM TORNO DE (20X20)CM,ASSENTE CONFORME ITEM 13.025.0058
06013 | MASSA UNICA COM ARGAMASSA DE CIMENTO E AREIA TERMOTRATADA, E | KG | 32 | 0.5362 | 0 | 17.1584
M SACOS DE 50KG
07797 | ARGAMASSA COLANTE, PARA USO EXTERNO, EMBALAGEM DE 20 KG | UN | 0.2 | 29.8 | 0 | 5.96
07798 | ARGAMASSA PARA REJUNTAMENTO PIGMENTADA, EMBALAGEM DE 5KG | UN | 0.32 | 23.15 | 0 | 7.408
11201 | REVESTIMENTO CERAMICO, COM MEDIDAS EM TORNO DE (20X20)CM | M2 | 1.1 | 46.2 | 0 | 50.82
20087 | MAO-DE-OBRA DE LADRILHEIRO, INCLUSIVE ENCARGOS SOCIAIS DESON | H | 1.2 | 24.92 | 3 | 30.8011
ERADOS
20132 | MAO-DE-OBRA DE SERVENTE DA CONSTRUCAO CIVIL, INCLUSIVE ENCAR | H | 1.2 | 16.75 | 3 | 20.703
GOS SOCIAIS DESONERADOS
30350 | CHAPISCO SUPERF. CONCR./ALVEN.,COM ARGAMASSA DE CIMENTO E AR | M2 | 1 | 6.386 | 0 | 6.386
EIA NO TRACO 1:3
13.030.0252-0 | REVESTIMENTO DE PAREDES COM LADRILHOS CERAMICOS,COM MEDIDAS | M2 |  | 108.76
EM TORNO DE 20X20CM,ASSENTE COM ARGAMASSA COLANTE,REJUNTAMEN
TO COM ARGAMASSA INDUSTRIALIZADA,EXCLUSIVE CHAPISCO E EMBOCO
01978 | MAO-DE-OBRA DE LADRILHEIRO, INCLUSIVE ENCARGOS SOCIAIS | H | 0.9 | 28.76 | 3 | 26.6605
01999 | MAO-DE-OBRA DE SERVENTE DA CONSTRUCAO CIVIL, INCLUSIVE ENCAR | H | 0.9 | 19.33 | 3 | 17.9189
GOS SOCIAIS
07797 | ARGAMASSA COLANTE, PARA USO EXTERNO, EMBALAGEM DE 20 KG | UN | 0.2 | 29.8 | 0 | 5.96
07798 | ARGAMASSA PARA REJUNTAMENTO PIGMENTADA, EMBALAGEM DE 5KG | UN | 0.32 | 23.15 | 0 | 7.408
11201 | REVESTIMENTO CERAMICO, COM MEDIDAS EM TORNO DE (20X20)CM | M2 | 1.1 | 46.2 | 0 | 50.82
13.030.0252-A | REVESTIMENTO DE PAREDES COM LADRILHOS CERAMICOS,COM MEDIDAS | M2 |  | 102.81
EM TORNO DE 20X20CM,ASSENTE COM ARGAMASSA COLANTE,REJUNTAMEN
TO COM ARGAMASSA INDUSTRIALIZADA,EXCLUSIVE CHAPISCO E EMBOCO
07797 | ARGAMASSA COLANTE, PARA USO EXTERNO, EMBALAGEM DE 20 KG | UN | 0.2 | 29.8 | 0 | 5.96
07798 | ARGAMASSA PARA REJUNTAMENTO PIGMENTADA, EMBALAGEM DE 5KG | UN | 0.32 | 23.15 | 0 | 7.408
11201 | REVESTIMENTO CERAMICO, COM MEDIDAS EM TORNO DE (20X20)CM | M2 | 1.1 | 46.2 | 0 | 50.82
20087 | MAO-DE-OBRA DE LADRILHEIRO, INCLUSIVE ENCARGOS SOCIAIS DESON | H | 0.9 | 24.92 | 3 | 23.1008
ERADOS
20132 | MAO-DE-OBRA DE SERVENTE DA CONSTRUCAO CIVIL, INCLUSIVE ENCAR | H | 0.9 | 16.75 | 3 | 15.5273
GOS SOCIAIS DESONERADOS
13.030.0255-0 | REVESTIMENTO DE PAREDES COM LADRILHOS CERAMICOS COM MEDIDAS | M2 |  | 104.73
EM TORNO DE (10X10)CM,EM PLACA TELADA NO FORMATO EM TORNO DE
(30X30)CM,NAS CORES BRANCO,CINZA,BEGE,CREME,AZUL,MARROM E P
RETO,CONFORME ABNT NBR 16928,ASSENTE COM ARGAMASSA COLANTE,R
EJUNTAMENTO COM ARGAMASSA INDUSTRIALIZADA,EXCLUSIVE CHAPISCO
E EMBOCO
01978 | MAO-DE-OBRA DE LADRILHEIRO, INCLUSIVE ENCARGOS SOCIAIS | H | 0.9 | 28.76 | 3 | 26.6605
01999 | MAO-DE-OBRA DE SERVENTE DA CONSTRUCAO CIVIL, INCLUSIVE ENCAR | H | 0.9 | 19.33 | 3 | 17.9189
GOS SOCIAIS
07796 | REVESTIMENTO CERAMICO (10X10)CM,PLACA TELADA FORMATO (30X30) | M2 | 1.1 | 42.53 | 0 | 46.783
CM,BRANCO,CINZA,BEGE,CREME,AZUL,MARROM E PRETO,ABNT NBR16928
07797 | ARGAMASSA COLANTE, PARA USO EXTERNO, EMBALAGEM DE 20 KG | UN | 0.2 | 29.8 | 0 | 5.96
07798 | ARGAMASSA PARA REJUNTAMENTO PIGMENTADA, EMBALAGEM DE 5KG | UN | 0.32 | 23.15 | 0 | 7.408
13.030.0255-A | REVESTIMENTO DE PAREDES COM LADRILHOS CERAMICOS COM MEDIDAS | M2 |  | 98.77
EM TORNO DE (10X10)CM,EM PLACA TELADA NO FORMATO EM TORNO DE
(30X30)CM,NAS CORES BRANCO,CINZA,BEGE,CREME,AZUL,MARROM E P
RETO,CONFORME ABNT NBR 16928,ASSENTE COM ARGAMASSA COLANTE,R
EJUNTAMENTO COM ARGAMASSA INDUSTRIALIZADA,EXCLUSIVE CHAPISCO
E EMBOCO
07796 | REVESTIMENTO CERAMICO (10X10)CM,PLACA TELADA FORMATO (30X30) | M2 | 1.1 | 42.53 | 0 | 46.783
CM,BRANCO,CINZA,BEGE,CREME,AZUL,MARROM E PRETO,ABNT NBR16928
07797 | ARGAMASSA COLANTE, PARA USO EXTERNO, EMBALAGEM DE 20 KG | UN | 0.2 | 29.8 | 0 | 5.96
07798 | ARGAMASSA PARA REJUNTAMENTO PIGMENTADA, EMBALAGEM DE 5KG | UN | 0.32 | 23.15 | 0 | 7.408
20087 | MAO-DE-OBRA DE LADRILHEIRO, INCLUSIVE ENCARGOS SOCIAIS DESON | H | 0.9 | 24.92 | 3 | 23.1008
ERADOS
20132 | MAO-DE-OBRA DE SERVENTE DA CONSTRUCAO CIVIL, INCLUSIVE ENCAR | H | 0.9 | 16.75 | 3 | 15.5273
GOS SOCIAIS DESONERADOS
13.030.0257-0 | REVESTIMENTO DE PAREDES COM LADRILHOS CERAMICOS COM MEDIDAS | M2 |  | 128.94
EM TORNO DE (10X10)CM,EM PLACA TELADA NO FORMATO EM TORNO DE
(30X30)CM,NAS CORES BRANCO,CINZA,BEGE,CREME,AZUL,MARROM E P
RETO,CONFORME ABNT NBR 16928,ASSENTE CONFORME ITEM 13.025.00
58
01978 | MAO-DE-OBRA DE LADRILHEIRO, INCLUSIVE ENCARGOS SOCIAIS | H | 0.9 | 28.76 | 3 | 26.6605
01999 | MAO-DE-OBRA DE SERVENTE DA CONSTRUCAO CIVIL, INCLUSIVE ENCAR | H | 0.9 | 19.33 | 3 | 17.9189
GOS SOCIAIS
03084 | CHAPISCO SUPERF. CONCR./ALVEN.,COM ARGAMASSA DE CIMENTO E AR | M2 | 1 | 7.0606 | 0 | 7.0606
EIA NO TRACO 1:3
06013 | MASSA UNICA COM ARGAMASSA DE CIMENTO E AREIA TERMOTRATADA, E | KG | 32 | 0.5362 | 0 | 17.1584
M SACOS DE 50KG
07796 | REVESTIMENTO CERAMICO (10X10)CM,PLACA TELADA FORMATO (30X30) | M2 | 1.1 | 42.53 | 0 | 46.783
CM,BRANCO,CINZA,BEGE,CREME,AZUL,MARROM E PRETO,ABNT NBR16928
07797 | ARGAMASSA COLANTE, PARA USO EXTERNO, EMBALAGEM DE 20 KG | UN | 0.2 | 29.8 | 0 | 5.96
07798 | ARGAMASSA PARA REJUNTAMENTO PIGMENTADA, EMBALAGEM DE 5KG | UN | 0.32 | 23.15 | 0 | 7.408
13.030.0257-A | REVESTIMENTO DE PAREDES COM LADRILHOS CERAMICOS COM MEDIDAS | M2 |  | 122.32
EM TORNO DE (10X10)CM,EM PLACA TELADA NO FORMATO EM TORNO DE
(30X30)CM,NAS CORES BRANCO,CINZA,BEGE,CREME,AZUL,MARROM E P
RETO,CONFORME ABNT NBR 16928,ASSENTE CONFORME ITEM 13.025.00
58
06013 | MASSA UNICA COM ARGAMASSA DE CIMENTO E AREIA TERMOTRATADA, E | KG | 32 | 0.5362 | 0 | 17.1584
M SACOS DE 50KG
07796 | REVESTIMENTO CERAMICO (10X10)CM,PLACA TELADA FORMATO (30X30) | M2 | 1.1 | 42.53 | 0 | 46.783
CM,BRANCO,CINZA,BEGE,CREME,AZUL,MARROM E PRETO,ABNT NBR16928
07797 | ARGAMASSA COLANTE, PARA USO EXTERNO, EMBALAGEM DE 20 KG | UN | 0.2 | 29.8 | 0 | 5.96
07798 | ARGAMASSA PARA REJUNTAMENTO PIGMENTADA, EMBALAGEM DE 5KG | UN | 0.32 | 23.15 | 0 | 7.408
20087 | MAO-DE-OBRA DE LADRILHEIRO, INCLUSIVE ENCARGOS SOCIAIS DESON | H | 0.9 | 24.92 | 3 | 23.1008
ERADOS
20132 | MAO-DE-OBRA DE SERVENTE DA CONSTRUCAO CIVIL, INCLUSIVE ENCAR | H | 0.9 | 16.75 | 3 | 15.5273
GOS SOCIAIS DESONERADOS
30350 | CHAPISCO SUPERF. CONCR./ALVEN.,COM ARGAMASSA DE CIMENTO E AR | M2 | 1 | 6.386 | 0 | 6.386
EIA NO TRACO 1:3
13.030.0262-0 | REVESTIMENTO DE PAREDES COM LADRILHO CERAMICO,COM MEDIDAS EM | M2 |  | 163.66
TORNO DE (11,60X11,60X0,09)CM,ASSENTES COM ARGAMASSA DE CIME
NTO,CAL E AREIA,NO TRACO 1:3:5,JUNTAS REENTRANTES DE 1CM DE
LARGURA
01978 | MAO-DE-OBRA DE LADRILHEIRO, INCLUSIVE ENCARGOS SOCIAIS | H | 1.35 | 28.76 | 3 | 39.9908
01999 | MAO-DE-OBRA DE SERVENTE DA CONSTRUCAO CIVIL, INCLUSIVE ENCAR | H | 1.35 | 19.33 | 3 | 26.8784
GOS SOCIAIS
03420 | ARGAMASSA CIM.,CAL E AREIA 1:3:5,PREPARO MANUAL | M3 | 0.025 | 728.9099 | 0 | 18.2227
11118 | REVESTIMENTO CERAMICO EXTRUDADO,DE(11,6 X11,6)CM,ESPESSURA D | M2 | 1.1 | 71.43 | 0 | 78.573
E 9MM,ANTIDERRAPANTERESISTENTE A CHOQUE TERMICO,COR NATURAL
13.030.0262-A | REVESTIMENTO DE PAREDES COM LADRILHO CERAMICO,COM MEDIDAS EM | M2 |  | 154
TORNO DE (11,60X11,60X0,09)CM,ASSENTES COM ARGAMASSA DE CIME
NTO,CAL E AREIA,NO TRACO 1:3:5,JUNTAS REENTRANTES DE 1CM DE
LARGURA
11118 | REVESTIMENTO CERAMICO EXTRUDADO,DE(11,6 X11,6)CM,ESPESSURA D | M2 | 1.1 | 71.43 | 0 | 78.573
E 9MM,ANTIDERRAPANTERESISTENTE A CHOQUE TERMICO,COR NATURAL
20087 | MAO-DE-OBRA DE LADRILHEIRO, INCLUSIVE ENCARGOS SOCIAIS DESON | H | 1.35 | 24.92 | 3 | 34.6513
ERADOS
20132 | MAO-DE-OBRA DE SERVENTE DA CONSTRUCAO CIVIL, INCLUSIVE ENCAR | H | 1.35 | 16.75 | 3 | 23.2909
GOS SOCIAIS DESONERADOS
30144 | ARGAMASSA CIM.,CAL E AREIA 1:3:5,PREPARO MANUAL | M3 | 0.025 | 699.6785 | 0 | 17.492
13.030.0263-0 | REVESTIMENTO DE PAREDES COM LADRILHO CERAMICO,COM MEDIDAS EM | M2 |  | 145.44
TORNO DE (11,60X11,60X0,09)CM,EXCLUSIVE ARGAMASSA DE ASSENT
AMENTO,JUNTAS REETRANTES DE 1CM DE LARGURA
01978 | MAO-DE-OBRA DE LADRILHEIRO, INCLUSIVE ENCARGOS SOCIAIS | H | 1.35 | 28.76 | 3 | 39.9908
01999 | MAO-DE-OBRA DE SERVENTE DA CONSTRUCAO CIVIL, INCLUSIVE ENCAR | H | 1.35 | 19.33 | 3 | 26.8784
GOS SOCIAIS
11118 | REVESTIMENTO CERAMICO EXTRUDADO,DE(11,6 X11,6)CM,ESPESSURA D | M2 | 1.1 | 71.43 | 0 | 78.573
E 9MM,ANTIDERRAPANTERESISTENTE A CHOQUE TERMICO,COR NATURAL
13.030.0263-A | REVESTIMENTO DE PAREDES COM LADRILHO CERAMICO,COM MEDIDAS EM | M2 |  | 136.51
TORNO DE (11,60X11,60X0,09)CM,EXCLUSIVE ARGAMASSA DE ASSENT
AMENTO,JUNTAS REETRANTES DE 1CM DE LARGURA
11118 | REVESTIMENTO CERAMICO EXTRUDADO,DE(11,6 X11,6)CM,ESPESSURA D | M2 | 1.1 | 71.43 | 0 | 78.573
E 9MM,ANTIDERRAPANTERESISTENTE A CHOQUE TERMICO,COR NATURAL
20087 | MAO-DE-OBRA DE LADRILHEIRO, INCLUSIVE ENCARGOS SOCIAIS DESON | H | 1.35 | 24.92 | 3 | 34.6513
ERADOS
20132 | MAO-DE-OBRA DE SERVENTE DA CONSTRUCAO CIVIL, INCLUSIVE ENCAR | H | 1.35 | 16.75 | 3 | 23.2909
GOS SOCIAIS DESONERADOS
13.030.0264-0 | REVESTIMENTO DE PAREDES COM LADRILHO CERAMICO,COM MEDIDAS EM | M2 |  | 153.76
TORNO DE (24X11,60X0,09)CM,ASSENTES COM ARGAMASSA DE CIMENT
O,CAL E AREIA NO TRACO 1:3:5,JUNTAS REENTRANTES DE 1CM DE LA
RGURA
01978 | MAO-DE-OBRA DE LADRILHEIRO, INCLUSIVE ENCARGOS SOCIAIS | H | 1.15 | 28.76 | 3 | 34.0662
01999 | MAO-DE-OBRA DE SERVENTE DA CONSTRUCAO CIVIL, INCLUSIVE ENCAR | H | 1.15 | 19.33 | 3 | 22.8964
GOS SOCIAIS
03420 | ARGAMASSA CIM.,CAL E AREIA 1:3:5,PREPARO MANUAL | M3 | 0.025 | 728.9099 | 0 | 18.2227
11119 | REVESTIMENTO CERAMICO EXTRUDADO,DE (24X 11,6)CM,ESPESSURA DE | M2 | 1.1 | 71.44 | 0 | 78.584
9MM,ANTIDERRAPANTE RESISTENTE A CHOQUE TERMICO,COR NATURAL
13.030.0264-A | REVESTIMENTO DE PAREDES COM LADRILHO CERAMICO,COM MEDIDAS EM | M2 |  | 145.43
TORNO DE (24X11,60X0,09)CM,ASSENTES COM ARGAMASSA DE CIMENT
O,CAL E AREIA NO TRACO 1:3:5,JUNTAS REENTRANTES DE 1CM DE LA
RGURA
11119 | REVESTIMENTO CERAMICO EXTRUDADO,DE (24X 11,6)CM,ESPESSURA DE | M2 | 1.1 | 71.44 | 0 | 78.584
9MM,ANTIDERRAPANTE RESISTENTE A CHOQUE TERMICO,COR NATURAL
20087 | MAO-DE-OBRA DE LADRILHEIRO, INCLUSIVE ENCARGOS SOCIAIS DESON | H | 1.15 | 24.92 | 3 | 29.5177
ERADOS
20132 | MAO-DE-OBRA DE SERVENTE DA CONSTRUCAO CIVIL, INCLUSIVE ENCAR | H | 1.15 | 16.75 | 3 | 19.8404
GOS SOCIAIS DESONERADOS
30144 | ARGAMASSA CIM.,CAL E AREIA 1:3:5,PREPARO MANUAL | M3 | 0.025 | 699.6785 | 0 | 17.492
13.030.0265-0 | REVESTIMENTO DE PAREDES COM LADRILHO CERAMICO,COM MEDIDAS EM | M2 |  | 135.54
TORNO DE (24X11,60X09)CM,EXCLUSIVE ARGAMASSA DE ASSENTAMENT
O,JUNTAS REENTRANTES DE 1CM DE LARGURA
01978 | MAO-DE-OBRA DE LADRILHEIRO, INCLUSIVE ENCARGOS SOCIAIS | H | 1.15 | 28.76 | 3 | 34.0662
01999 | MAO-DE-OBRA DE SERVENTE DA CONSTRUCAO CIVIL, INCLUSIVE ENCAR | H | 1.15 | 19.33 | 3 | 22.8964
GOS SOCIAIS
11119 | REVESTIMENTO CERAMICO EXTRUDADO,DE (24X 11,6)CM,ESPESSURA DE | M2 | 1.1 | 71.44 | 0 | 78.584
9MM,ANTIDERRAPANTE RESISTENTE A CHOQUE TERMICO,COR NATURAL
13.030.0265-A | REVESTIMENTO DE PAREDES COM LADRILHO CERAMICO,COM MEDIDAS EM | M2 |  | 127.94
TORNO DE (24X11,60X09)CM,EXCLUSIVE ARGAMASSA DE ASSENTAMENT
O,JUNTAS REENTRANTES DE 1CM DE LARGURA
11119 | REVESTIMENTO CERAMICO EXTRUDADO,DE (24X 11,6)CM,ESPESSURA DE | M2 | 1.1 | 71.44 | 0 | 78.584
9MM,ANTIDERRAPANTE RESISTENTE A CHOQUE TERMICO,COR NATURAL
20087 | MAO-DE-OBRA DE LADRILHEIRO, INCLUSIVE ENCARGOS SOCIAIS DESON | H | 1.15 | 24.92 | 3 | 29.5177
ERADOS
20132 | MAO-DE-OBRA DE SERVENTE DA CONSTRUCAO CIVIL, INCLUSIVE ENCAR | H | 1.15 | 16.75 | 3 | 19.8404
GOS SOCIAIS DESONERADOS
13.030.0267-0 | REVESTIMENTO DE PAREDES COM LADRILHO CERAMICO,COM MEDIDAS EM | M2 |  | 195.58
TORNO DE (24X11,60X09)CM,TIPO INDUSTRIAL,ASSENTES COM ARGAMA
SSA DE CIMENTO,CAL E AREIA,NO TRACO 1:3:5,JUNTAS REENTRANTES
DE 1CM DE LARGURA
01978 | MAO-DE-OBRA DE LADRILHEIRO, INCLUSIVE ENCARGOS SOCIAIS | H | 1.15 | 28.76 | 3 | 34.0662
01999 | MAO-DE-OBRA DE SERVENTE DA CONSTRUCAO CIVIL, INCLUSIVE ENCAR | H | 1.15 | 19.33 | 3 | 22.8964
GOS SOCIAIS
03420 | ARGAMASSA CIM.,CAL E AREIA 1:3:5,PREPARO MANUAL | M3 | 0.025 | 728.9099 | 0 | 18.2227
11180 | REVESTIMENTO CERAMICO EXTRUDADO,DE(24X 11,6)CM,ESPESSURA DE | M2 | 1.1 | 109.45 | 0 | 120.395
9MM,ANTIDERRAPANTE,RESISTENTE A CHOQUE TERMICO,TIPO IND.
13.030.0267-A | REVESTIMENTO DE PAREDES COM LADRILHO CERAMICO,COM MEDIDAS EM | M2 |  | 187.24
TORNO DE (24X11,60X09)CM,TIPO INDUSTRIAL,ASSENTES COM ARGAMA
SSA DE CIMENTO,CAL E AREIA,NO TRACO 1:3:5,JUNTAS REENTRANTES
DE 1CM DE LARGURA
11180 | REVESTIMENTO CERAMICO EXTRUDADO,DE(24X 11,6)CM,ESPESSURA DE | M2 | 1.1 | 109.45 | 0 | 120.395
9MM,ANTIDERRAPANTE,RESISTENTE A CHOQUE TERMICO,TIPO IND.
20087 | MAO-DE-OBRA DE LADRILHEIRO, INCLUSIVE ENCARGOS SOCIAIS DESON | H | 1.15 | 24.92 | 3 | 29.5177
ERADOS
20132 | MAO-DE-OBRA DE SERVENTE DA CONSTRUCAO CIVIL, INCLUSIVE ENCAR | H | 1.15 | 16.75 | 3 | 19.8404
GOS SOCIAIS DESONERADOS
30144 | ARGAMASSA CIM.,CAL E AREIA 1:3:5,PREPARO MANUAL | M3 | 0.025 | 699.6785 | 0 | 17.492
13.030.0268-0 | REVESTIMENTO DE PAREDES COM LADRILHO CERAMICO,COM MEDIDAS EM | M2 |  | 177.35
TORNO DE (24X11,60X09)CM,TIPO INDUSTRIAL,EXCLUSIVE ARGAMASSA
DE ASSENTAMENTO,JUNTAS REETRANTES DE 1CM DE LARGURA
01978 | MAO-DE-OBRA DE LADRILHEIRO, INCLUSIVE ENCARGOS SOCIAIS | H | 1.15 | 28.76 | 3 | 34.0662
01999 | MAO-DE-OBRA DE SERVENTE DA CONSTRUCAO CIVIL, INCLUSIVE ENCAR | H | 1.15 | 19.33 | 3 | 22.8964
GOS SOCIAIS
11180 | REVESTIMENTO CERAMICO EXTRUDADO,DE(24X 11,6)CM,ESPESSURA DE | M2 | 1.1 | 109.45 | 0 | 120.395
9MM,ANTIDERRAPANTE,RESISTENTE A CHOQUE TERMICO,TIPO IND.
13.030.0268-A | REVESTIMENTO DE PAREDES COM LADRILHO CERAMICO,COM MEDIDAS EM | M2 |  | 169.75
TORNO DE (24X11,60X09)CM,TIPO INDUSTRIAL,EXCLUSIVE ARGAMASSA
DE ASSENTAMENTO,JUNTAS REETRANTES DE 1CM DE LARGURA
11180 | REVESTIMENTO CERAMICO EXTRUDADO,DE(24X 11,6)CM,ESPESSURA DE | M2 | 1.1 | 109.45 | 0 | 120.395
9MM,ANTIDERRAPANTE,RESISTENTE A CHOQUE TERMICO,TIPO IND.
20087 | MAO-DE-OBRA DE LADRILHEIRO, INCLUSIVE ENCARGOS SOCIAIS DESON | H | 1.15 | 24.92 | 3 | 29.5177
ERADOS
20132 | MAO-DE-OBRA DE SERVENTE DA CONSTRUCAO CIVIL, INCLUSIVE ENCAR | H | 1.15 | 16.75 | 3 | 19.8404
GOS SOCIAIS DESONERADOS
13.030.0290-0 | REVESTIMENTO DE PAREDES COM CERAMICA,COM MEDIDAS EM TORNO DE | M2 |  | 152.09
(32X57)CM,ASSENTE CONFORME ITEM 13.025.0016
00150 | CIMENTO BRANCO | KG | 0.1 | 2.8387 | 0 | 0.2839
01978 | MAO-DE-OBRA DE LADRILHEIRO, INCLUSIVE ENCARGOS SOCIAIS | H | 1 | 28.76 | 3 | 29.6228
01999 | MAO-DE-OBRA DE SERVENTE DA CONSTRUCAO CIVIL, INCLUSIVE ENCAR | H | 1 | 19.33 | 3 | 19.9099
GOS SOCIAIS
03077 | PASTA DE CIMENTO COMUM | M3 | 0.003 | 884.1891 | 0 | 2.6526
03084 | CHAPISCO SUPERF. CONCR./ALVEN.,COM ARGAMASSA DE CIMENTO E AR | M2 | 1 | 7.0606 | 0 | 7.0606
EIA NO TRACO 1:3
03474 | REVESTIMENTO EXT. ARG. 1:3:3 ESP. 2,5CM | M2 | 1 | 38.1666 | 0 | 38.1666
05350 | PIGMENTO EM PO A BASE DE OXIDO DE FERRO | KG | 0.1 | 46.56 | 0 | 4.656
11204 | LADRILHO CERAMICO COM MEDIDAS EM TORNO DE (32X57)CM | M2 | 1.1 | 45.22 | 0 | 49.742
13.030.0290-A | REVESTIMENTO DE PAREDES COM CERAMICA,COM MEDIDAS EM TORNO DE | M2 |  | 141.15
(32X57)CM,ASSENTE CONFORME ITEM 13.025.0016
00150 | CIMENTO BRANCO | KG | 0.1 | 2.8387 | 0 | 0.2839
05350 | PIGMENTO EM PO A BASE DE OXIDO DE FERRO | KG | 0.1 | 46.56 | 0 | 4.656
11204 | LADRILHO CERAMICO COM MEDIDAS EM TORNO DE (32X57)CM | M2 | 1.1 | 45.22 | 0 | 49.742
20087 | MAO-DE-OBRA DE LADRILHEIRO, INCLUSIVE ENCARGOS SOCIAIS DESON | H | 1 | 24.92 | 3 | 25.6676
ERADOS
20132 | MAO-DE-OBRA DE SERVENTE DA CONSTRUCAO CIVIL, INCLUSIVE ENCAR | H | 1 | 16.75 | 3 | 17.2525
GOS SOCIAIS DESONERADOS
30129 | PASTA DE CIMENTO COMUM | M3 | 0.003 | 860.2725 | 0 | 2.5808
30350 | CHAPISCO SUPERF. CONCR./ALVEN.,COM ARGAMASSA DE CIMENTO E AR | M2 | 1 | 6.386 | 0 | 6.386
EIA NO TRACO 1:3
30358 | REVESTIMENTO EXT. ARG. 1:3:3 ESP. 2,5CM | M2 | 1 | 34.5837 | 0 | 34.5837
13.030.0291-0 | REVESTIMENTO DE PAREDES COM CERAMICA,COM MEDIDAS EM TORNO DE | M2 |  | 136.86
(32X57)CM,ASSENTE CONFORME ITEM 13.025.0058
01978 | MAO-DE-OBRA DE LADRILHEIRO, INCLUSIVE ENCARGOS SOCIAIS | H | 1 | 28.76 | 3 | 29.6228
01999 | MAO-DE-OBRA DE SERVENTE DA CONSTRUCAO CIVIL, INCLUSIVE ENCAR | H | 1 | 19.33 | 3 | 19.9099
GOS SOCIAIS
03084 | CHAPISCO SUPERF. CONCR./ALVEN.,COM ARGAMASSA DE CIMENTO E AR | M2 | 1 | 7.0606 | 0 | 7.0606
EIA NO TRACO 1:3
06013 | MASSA UNICA COM ARGAMASSA DE CIMENTO E AREIA TERMOTRATADA, E | KG | 32 | 0.5362 | 0 | 17.1584
M SACOS DE 50KG
07797 | ARGAMASSA COLANTE, PARA USO EXTERNO, EMBALAGEM DE 20 KG | UN | 0.2 | 29.8 | 0 | 5.96
07798 | ARGAMASSA PARA REJUNTAMENTO PIGMENTADA, EMBALAGEM DE 5KG | UN | 0.32 | 23.15 | 0 | 7.408
11204 | LADRILHO CERAMICO COM MEDIDAS EM TORNO DE (32X57)CM | M2 | 1.1 | 45.22 | 0 | 49.742
13.030.0291-A | REVESTIMENTO DE PAREDES COM CERAMICA,COM MEDIDAS EM TORNO DE | M2 |  | 129.57
(32X57)CM,ASSENTE CONFORME ITEM 13.025.0058
06013 | MASSA UNICA COM ARGAMASSA DE CIMENTO E AREIA TERMOTRATADA, E | KG | 32 | 0.5362 | 0 | 17.1584
M SACOS DE 50KG
07797 | ARGAMASSA COLANTE, PARA USO EXTERNO, EMBALAGEM DE 20 KG | UN | 0.2 | 29.8 | 0 | 5.96
07798 | ARGAMASSA PARA REJUNTAMENTO PIGMENTADA, EMBALAGEM DE 5KG | UN | 0.32 | 23.15 | 0 | 7.408
11204 | LADRILHO CERAMICO COM MEDIDAS EM TORNO DE (32X57)CM | M2 | 1.1 | 45.22 | 0 | 49.742
20087 | MAO-DE-OBRA DE LADRILHEIRO, INCLUSIVE ENCARGOS SOCIAIS DESON | H | 1 | 24.92 | 3 | 25.6676
ERADOS
20132 | MAO-DE-OBRA DE SERVENTE DA CONSTRUCAO CIVIL, INCLUSIVE ENCAR | H | 1 | 16.75 | 3 | 17.2525
GOS SOCIAIS DESONERADOS
30350 | CHAPISCO SUPERF. CONCR./ALVEN.,COM ARGAMASSA DE CIMENTO E AR | M2 | 1 | 6.386 | 0 | 6.386
EIA NO TRACO 1:3
13.030.0292-0 | REVESTIMENTO DE PAREDES COM CERAMICA,COM MEDIDAS EM TORNO DE | M2 |  | 99.27
(32X57)CM,EXCLUSIVE CHAPISCO,EMBOCO,NATA DE CIMENTO OU ARGA
MASSA COLANTE E REJUNTAMENTO
01978 | MAO-DE-OBRA DE LADRILHEIRO, INCLUSIVE ENCARGOS SOCIAIS | H | 1 | 28.76 | 3 | 29.6228
01999 | MAO-DE-OBRA DE SERVENTE DA CONSTRUCAO CIVIL, INCLUSIVE ENCAR | H | 1 | 19.33 | 3 | 19.9099
GOS SOCIAIS
11204 | LADRILHO CERAMICO COM MEDIDAS EM TORNO DE (32X57)CM | M2 | 1.1 | 45.22 | 0 | 49.742
13.030.0292-A | REVESTIMENTO DE PAREDES COM CERAMICA,COM MEDIDAS EM TORNO DE | M2 |  | 92.66
(32X57)CM,EXCLUSIVE CHAPISCO,EMBOCO,NATA DE CIMENTO OU ARGA
MASSA COLANTE E REJUNTAMENTO
11204 | LADRILHO CERAMICO COM MEDIDAS EM TORNO DE (32X57)CM | M2 | 1.1 | 45.22 | 0 | 49.742
20087 | MAO-DE-OBRA DE LADRILHEIRO, INCLUSIVE ENCARGOS SOCIAIS DESON | H | 1 | 24.92 | 3 | 25.6676
ERADOS
20132 | MAO-DE-OBRA DE SERVENTE DA CONSTRUCAO CIVIL, INCLUSIVE ENCAR | H | 1 | 16.75 | 3 | 17.2525
GOS SOCIAIS DESONERADOS
13.035.0010-0 | REVESTIMENTO DE PAREDES OU MUROS,COM PLACAS TRABALHADAS DE G | M2 |  | 438.23
RANITO,RETANGULARES,COM 6CM DE ESPESSURA,ACABAMENTO RUSTICO,
CABENDO,APROXIMADAMENTE,4 PLACAS POR M2,ASSENTES COM ARGAMAS
SA DE CIMENTO,SAIBRO E AREIA, NO TRACO 1:3:3, JUNTAS TOMADAS
COM ARGAMASSA DE CIMENTO E AREIA, NO TRACO 1:3 E LAVAGEM GE
RAL COM AGUA ACIDULADA
00008 | ACIDO MURIATICO | L | 1 | 7.19 | 0 | 7.19
00444 | GRANITO NATURAL, EM PLACAS DE (40x40X4)CM | M2 | 1.2 | 109.44 | 0 | 131.328
01605 | ARGAMASSA CIM.,AREIA TRACO 1:3,PREPARO MECANICO | M3 | 0.01 | 463.3267 | 0 | 4.6333
01939 | MAO-DE-OBRA DE CANTEIRO, INCLUSIVE ENCARGOS SOCIAIS | H | 6 | 26.73 | 3 | 165.1914
01999 | MAO-DE-OBRA DE SERVENTE DA CONSTRUCAO CIVIL, INCLUSIVE ENCAR | H | 6 | 19.33 | 3 | 119.4594
GOS SOCIAIS
03429 | ARGAMASSA CIM.,SAIBRO,AREIA 1:3:3,PREPA RO MANUAL | M3 | 0.02 | 521.6019 | 0 | 10.432
13.035.0010-A | REVESTIMENTO DE PAREDES OU MUROS,COM PLACAS TRABALHADAS DE G | M2 |  | 399.56
RANITO,RETANGULARES,COM 6CM DE ESPESSURA,ACABAMENTO RUSTICO,
CABENDO,APROXIMADAMENTE,4 PLACAS POR M2,ASSENTES COM ARGAMAS
SA DE CIMENTO,SAIBRO E AREIA, NO TRACO 1:3:3, JUNTAS TOMADAS
COM ARGAMASSA DE CIMENTO E AREIA, NO TRACO 1:3 E LAVAGEM GE
RAL COM AGUA ACIDULADA
00008 | ACIDO MURIATICO | L | 1 | 7.19 | 0 | 7.19
00444 | GRANITO NATURAL, EM PLACAS DE (40x40X4)CM | M2 | 1.2 | 109.44 | 0 | 131.328
20043 | MAO-DE-OBRA DE CANTEIRO, INCLUSIVE ENCARGOS SOCIAIS DESONERA | H | 6 | 23.16 | 3 | 143.1288
DOS
20132 | MAO-DE-OBRA DE SERVENTE DA CONSTRUCAO CIVIL, INCLUSIVE ENCAR | H | 6 | 16.75 | 3 | 103.515
GOS SOCIAIS DESONERADOS
30153 | ARGAMASSA CIM.,SAIBRO,AREIA 1:3:3,PREPA RO MANUAL | M3 | 0.02 | 492.3705 | 0 | 9.8474
30163 | ARGAMASSA CIM.,AREIA TRACO 1:3,PREPARO MECANICO | M3 | 0.01 | 455.0904 | 0 | 4.5509
13.035.0015-0 | REVESTIMENTO DE PAREDES OU MUROS,COM PLACAS TRABALHADAS DE G | M2 |  | 538.58
RANITO,IRREGULARES,COM 6CM DE ESPESSURA,ACABAMENTO RUSTICO,
CABENDO,APROXIMADAMENTE,4 PLACAS POR M2,ASSENTES COM ARGAMAS
SA DE CIMENTO,SAIBRO E AREIA, NO TRACO 1:3:3, JUNTAS TOMADAS
COM ARGAMASSA DE CIMENTO E AREIA, NO TRACO 1:3 E LAVAGEM GE
RAL COM AGUA ACIDULADA
00008 | ACIDO MURIATICO | L | 1 | 7.19 | 0 | 7.19
00444 | GRANITO NATURAL, EM PLACAS DE (40x40X4)CM | M2 | 1.25 | 109.44 | 0 | 136.8
01605 | ARGAMASSA CIM.,AREIA TRACO 1:3,PREPARO MECANICO | M3 | 0.01 | 463.3267 | 0 | 4.6333
01939 | MAO-DE-OBRA DE CANTEIRO, INCLUSIVE ENCARGOS SOCIAIS | H | 8 | 26.73 | 3 | 220.2552
01999 | MAO-DE-OBRA DE SERVENTE DA CONSTRUCAO CIVIL, INCLUSIVE ENCAR | H | 8 | 19.33 | 3 | 159.2792
GOS SOCIAIS
03429 | ARGAMASSA CIM.,SAIBRO,AREIA 1:3:3,PREPA RO MANUAL | M3 | 0.02 | 521.6019 | 0 | 10.432
13.035.0015-A | REVESTIMENTO DE PAREDES OU MUROS,COM PLACAS TRABALHADAS DE G | M2 |  | 487.24
RANITO,IRREGULARES,COM 6CM DE ESPESSURA,ACABAMENTO RUSTICO,
CABENDO,APROXIMADAMENTE,4 PLACAS POR M2,ASSENTES COM ARGAMAS
SA DE CIMENTO,SAIBRO E AREIA, NO TRACO 1:3:3, JUNTAS TOMADAS
COM ARGAMASSA DE CIMENTO E AREIA, NO TRACO 1:3 E LAVAGEM GE
RAL COM AGUA ACIDULADA
00008 | ACIDO MURIATICO | L | 1 | 7.19 | 0 | 7.19
00444 | GRANITO NATURAL, EM PLACAS DE (40x40X4)CM | M2 | 1.25 | 109.44 | 0 | 136.8
20043 | MAO-DE-OBRA DE CANTEIRO, INCLUSIVE ENCARGOS SOCIAIS DESONERA | H | 8 | 23.16 | 3 | 190.8384
DOS
20132 | MAO-DE-OBRA DE SERVENTE DA CONSTRUCAO CIVIL, INCLUSIVE ENCAR | H | 8 | 16.75 | 3 | 138.02
GOS SOCIAIS DESONERADOS
30153 | ARGAMASSA CIM.,SAIBRO,AREIA 1:3:3,PREPA RO MANUAL | M3 | 0.02 | 492.3705 | 0 | 9.8474
30163 | ARGAMASSA CIM.,AREIA TRACO 1:3,PREPARO MECANICO | M3 | 0.01 | 455.0904 | 0 | 4.5509
13.035.0020-0 | REVESTIMENTO DE PAREDES OU MUROS,COM PLACAS TRABALHADAS DE G | M2 |  | 582.87
RANITO,RETANGULARES,COM 6CM DE ESPESSURA,ACABAMENTO RUSTICO,
CABENDO,APROXIMADAMENTE,8 PLACAS POR M2,ASSENTES COM ARGAMAS
SA DE CIMENTO,SAIBRO E AREIA, NO TRACO 1:3:3, JUNTAS TOMADAS
COM ARGAMASSA DE CIMENTO E AREIA, NO TRACO 1:3 E LAVAGEM GE
RAL COM AGUA ACIDULADA
00008 | ACIDO MURIATICO | L | 1 | 7.19 | 0 | 7.19
00444 | GRANITO NATURAL, EM PLACAS DE (40x40X4)CM | M2 | 1.2 | 109.44 | 0 | 131.328
01605 | ARGAMASSA CIM.,AREIA TRACO 1:3,PREPARO MECANICO | M3 | 0.015 | 463.3267 | 0 | 6.9499
01939 | MAO-DE-OBRA DE CANTEIRO, INCLUSIVE ENCARGOS SOCIAIS | H | 9 | 26.73 | 3 | 247.7871
01999 | MAO-DE-OBRA DE SERVENTE DA CONSTRUCAO CIVIL, INCLUSIVE ENCAR | H | 9 | 19.33 | 3 | 179.1891
GOS SOCIAIS
03429 | ARGAMASSA CIM.,SAIBRO,AREIA 1:3:3,PREPA RO MANUAL | M3 | 0.02 | 521.6019 | 0 | 10.432
13.035.0020-A | REVESTIMENTO DE PAREDES OU MUROS,COM PLACAS TRABALHADAS DE G | M2 |  | 525.15
RANITO,RETANGULARES,COM 6CM DE ESPESSURA,ACABAMENTO RUSTICO,
CABENDO,APROXIMADAMENTE,8 PLACAS POR M2,ASSENTES COM ARGAMAS
SA DE CIMENTO,SAIBRO E AREIA, NO TRACO 1:3:3, JUNTAS TOMADAS
COM ARGAMASSA DE CIMENTO E AREIA, NO TRACO 1:3 E LAVAGEM GE
RAL COM AGUA ACIDULADA
00008 | ACIDO MURIATICO | L | 1 | 7.19 | 0 | 7.19
00444 | GRANITO NATURAL, EM PLACAS DE (40x40X4)CM | M2 | 1.2 | 109.44 | 0 | 131.328
20043 | MAO-DE-OBRA DE CANTEIRO, INCLUSIVE ENCARGOS SOCIAIS DESONERA | H | 9 | 23.16 | 3 | 214.6932
DOS
20132 | MAO-DE-OBRA DE SERVENTE DA CONSTRUCAO CIVIL, INCLUSIVE ENCAR | H | 9 | 16.75 | 3 | 155.2725
GOS SOCIAIS DESONERADOS
30153 | ARGAMASSA CIM.,SAIBRO,AREIA 1:3:3,PREPA RO MANUAL | M3 | 0.02 | 492.3705 | 0 | 9.8474
30163 | ARGAMASSA CIM.,AREIA TRACO 1:3,PREPARO MECANICO | M3 | 0.015 | 455.0904 | 0 | 6.8264
13.035.0025-0 | REVESTIMENTO DE PAREDES OU MUROS,COM PLACAS TRABALHADAS DE G | M2 |  | 730.67
RANITO,IRREGULARES,COM 6CM DE ESPESSURA,ACABAMENTO RUSTICO,
CABENDO,APROXIMADAMENTE,8 PLACAS POR M2,ASSENTES COM ARGAMAS
SA DE CIMENTO,SAIBRO E AREIA, NO TRACO 1:3:3, JUNTAS TOMADAS
COM ARGAMASSA DE CIMENTO E AREIA, NO TRACO 1:3 E LAVAGEM GE
RAL COM AGUA ACIDULADA
00008 | ACIDO MURIATICO | L | 1 | 7.19 | 0 | 7.19
00444 | GRANITO NATURAL, EM PLACAS DE (40x40X4)CM | M2 | 1.25 | 109.44 | 0 | 136.8
01605 | ARGAMASSA CIM.,AREIA TRACO 1:3,PREPARO MECANICO | M3 | 0.015 | 463.3267 | 0 | 6.9499
01939 | MAO-DE-OBRA DE CANTEIRO, INCLUSIVE ENCARGOS SOCIAIS | H | 12 | 26.73 | 3 | 330.3828
01999 | MAO-DE-OBRA DE SERVENTE DA CONSTRUCAO CIVIL, INCLUSIVE ENCAR | H | 12 | 19.33 | 3 | 238.9188
GOS SOCIAIS
03429 | ARGAMASSA CIM.,SAIBRO,AREIA 1:3:3,PREPA RO MANUAL | M3 | 0.02 | 521.6019 | 0 | 10.432
13.035.0025-A | REVESTIMENTO DE PAREDES OU MUROS,COM PLACAS TRABALHADAS DE G | M2 |  | 653.95
RANITO,IRREGULARES,COM 6CM DE ESPESSURA,ACABAMENTO RUSTICO,
CABENDO,APROXIMADAMENTE,8 PLACAS POR M2,ASSENTES COM ARGAMAS
SA DE CIMENTO,SAIBRO E AREIA, NO TRACO 1:3:3, JUNTAS TOMADAS
COM ARGAMASSA DE CIMENTO E AREIA, NO TRACO 1:3 E LAVAGEM GE
RAL COM AGUA ACIDULADA
00008 | ACIDO MURIATICO | L | 1 | 7.19 | 0 | 7.19
00444 | GRANITO NATURAL, EM PLACAS DE (40x40X4)CM | M2 | 1.25 | 109.44 | 0 | 136.8
20043 | MAO-DE-OBRA DE CANTEIRO, INCLUSIVE ENCARGOS SOCIAIS DESONERA | H | 12 | 23.16 | 3 | 286.2576
DOS
20132 | MAO-DE-OBRA DE SERVENTE DA CONSTRUCAO CIVIL, INCLUSIVE ENCAR | H | 12 | 16.75 | 3 | 207.03
GOS SOCIAIS DESONERADOS
30153 | ARGAMASSA CIM.,SAIBRO,AREIA 1:3:3,PREPA RO MANUAL | M3 | 0.02 | 492.3705 | 0 | 9.8474
30163 | ARGAMASSA CIM.,AREIA TRACO 1:3,PREPARO MECANICO | M3 | 0.015 | 455.0904 | 0 | 6.8264
13.036.0010-0 | REVESTIMENTO DE PAREDE COM GRANITO CINZA CORUMBA,EM PLACAS,C | M2 |  | 497.41
OM ESPESSURA DE 2CM,POLIDO,ASSENTE COM GRAMPOS DE METAL E AR
GAMASSA DE CIMENTO,AREIA E SAIBRO,NO TRACO 1:3:3 E REJUNTAME
NTO PRONTO
00289 | CABO SOLIDO DE COBRE ELETROLITICO NU, TEMPERA MOLE, CLASSE 2 | KG | 0.3 | 70.2336 | 0 | 21.0701
, SECAO CIRCULAR DE 10,0 A 500,0MM2
01976 | MAO-DE-OBRA DE MARMORISTA DE MARMORE E GRANITO, INCLUSIVE EN | H | 2.5 | 26.73 | 3 | 68.8298
CARGOS SOCIAIS
01999 | MAO-DE-OBRA DE SERVENTE DA CONSTRUCAO CIVIL, INCLUSIVE ENCAR | H | 2.5 | 19.33 | 3 | 49.7748
GOS SOCIAIS
03429 | ARGAMASSA CIM.,SAIBRO,AREIA 1:3:3,PREPA RO MANUAL | M3 | 0.02 | 521.6019 | 0 | 10.432
07798 | ARGAMASSA PARA REJUNTAMENTO PIGMENTADA, EMBALAGEM DE 5KG | UN | 0.32 | 23.15 | 0 | 7.408
11209 | GRANITO CINZA CORUMBA, POLIDO, PLACAS DE (40X40)CM, COM ESPE | M2 | 1.1 | 309 | 0 | 339.9
SSURA DE 2CM
13.036.0010-A | REVESTIMENTO DE PAREDE COM GRANITO CINZA CORUMBA,EM PLACAS,C | M2 |  | 480.99
OM ESPESSURA DE 2CM,POLIDO,ASSENTE COM GRAMPOS DE METAL E AR
GAMASSA DE CIMENTO,AREIA E SAIBRO,NO TRACO 1:3:3 E REJUNTAME
NTO PRONTO
00289 | CABO SOLIDO DE COBRE ELETROLITICO NU, TEMPERA MOLE, CLASSE 2 | KG | 0.3 | 70.2336 | 0 | 21.0701
, SECAO CIRCULAR DE 10,0 A 500,0MM2
07798 | ARGAMASSA PARA REJUNTAMENTO PIGMENTADA, EMBALAGEM DE 5KG | UN | 0.32 | 23.15 | 0 | 7.408
11209 | GRANITO CINZA CORUMBA, POLIDO, PLACAS DE (40X40)CM, COM ESPE | M2 | 1.1 | 309 | 0 | 339.9
SSURA DE 2CM
20091 | MAO-DE-OBRA DE MARMORISTA DE MARMORE E GRANITO, INCLUSIVE EN | H | 2.5 | 23.16 | 3 | 59.637
CARGOS SOCIAIS DESONERADOS
20132 | MAO-DE-OBRA DE SERVENTE DA CONSTRUCAO CIVIL, INCLUSIVE ENCAR | H | 2.5 | 16.75 | 3 | 43.1313
GOS SOCIAIS DESONERADOS
30153 | ARGAMASSA CIM.,SAIBRO,AREIA 1:3:3,PREPA RO MANUAL | M3 | 0.02 | 492.3705 | 0 | 9.8474
13.036.0011-0 | REVESTIMENTO DE PAREDE COM GRANITO CINZA CORUMBA,EM PLACAS,C | M2 |  | 479.57
OM ESPESSURA DE 2CM,POLIDO,ASSENTE COM GRAMPOS DE LATAO,EXCL
USIVE ARGAMASSA E REJUNTAMENTO
00289 | CABO SOLIDO DE COBRE ELETROLITICO NU, TEMPERA MOLE, CLASSE 2 | KG | 0.3 | 70.2336 | 0 | 21.0701
, SECAO CIRCULAR DE 10,0 A 500,0MM2
01976 | MAO-DE-OBRA DE MARMORISTA DE MARMORE E GRANITO, INCLUSIVE EN | H | 2.5 | 26.73 | 3 | 68.8298
CARGOS SOCIAIS
01999 | MAO-DE-OBRA DE SERVENTE DA CONSTRUCAO CIVIL, INCLUSIVE ENCAR | H | 2.5 | 19.33 | 3 | 49.7748
GOS SOCIAIS
11209 | GRANITO CINZA CORUMBA, POLIDO, PLACAS DE (40X40)CM, COM ESPE | M2 | 1.1 | 309 | 0 | 339.9
SSURA DE 2CM
13.036.0011-A | REVESTIMENTO DE PAREDE COM GRANITO CINZA CORUMBA,EM PLACAS,C | M2 |  | 463.73
OM ESPESSURA DE 2CM,POLIDO,ASSENTE COM GRAMPOS DE LATAO,EXCL
USIVE ARGAMASSA E REJUNTAMENTO
00289 | CABO SOLIDO DE COBRE ELETROLITICO NU, TEMPERA MOLE, CLASSE 2 | KG | 0.3 | 70.2336 | 0 | 21.0701
, SECAO CIRCULAR DE 10,0 A 500,0MM2
11209 | GRANITO CINZA CORUMBA, POLIDO, PLACAS DE (40X40)CM, COM ESPE | M2 | 1.1 | 309 | 0 | 339.9
SSURA DE 2CM
20091 | MAO-DE-OBRA DE MARMORISTA DE MARMORE E GRANITO, INCLUSIVE EN | H | 2.5 | 23.16 | 3 | 59.637
CARGOS SOCIAIS DESONERADOS
20132 | MAO-DE-OBRA DE SERVENTE DA CONSTRUCAO CIVIL, INCLUSIVE ENCAR | H | 2.5 | 16.75 | 3 | 43.1313
GOS SOCIAIS DESONERADOS
13.036.0015-0 | RODAPE EM GRANITO CINZA CORUMBA,POLIDO,COM ALTURA DE 10CM E | M |  | 73.79
2CM DE ESPESSURA,ASSENTE COM ARGAMASSA DE CIMENTO, SAIBRO E
AREIA,NO TRACO 1:2:2,INCLUSIVE CHAPISCO,NO TRACO 1:3 E REJUN
TAMENTO PRONTO
01624 | ARGAMASSA CIM.,SAIBRO,AREIA 1:2:2,PREPA RO MECANICO | M3 | 0.003 | 421.6542 | 0 | 1.265
01976 | MAO-DE-OBRA DE MARMORISTA DE MARMORE E GRANITO, INCLUSIVE EN | H | 0.51 | 26.73 | 3 | 14.0413
CARGOS SOCIAIS
01999 | MAO-DE-OBRA DE SERVENTE DA CONSTRUCAO CIVIL, INCLUSIVE ENCAR | H | 0.71 | 19.33 | 3 | 14.136
GOS SOCIAIS
03084 | CHAPISCO SUPERF. CONCR./ALVEN.,COM ARGAMASSA DE CIMENTO E AR | M2 | 0.1 | 7.0606 | 0 | 0.7061
EIA NO TRACO 1:3
07798 | ARGAMASSA PARA REJUNTAMENTO PIGMENTADA, EMBALAGEM DE 5KG | UN | 0.32 | 23.15 | 0 | 7.408
11210 | RODAPE DE GRANITO CINZA, CORUMBA, POLIDO, H=10CM, COM ESPESS | M | 1.05 | 34.51 | 0 | 36.2355
URA DE 2CM
13.036.0015-A | RODAPE EM GRANITO CINZA CORUMBA,POLIDO,COM ALTURA DE 10CM E | M |  | 69.93
2CM DE ESPESSURA,ASSENTE COM ARGAMASSA DE CIMENTO, SAIBRO E
AREIA,NO TRACO 1:2:2,INCLUSIVE CHAPISCO,NO TRACO 1:3 E REJUN
TAMENTO PRONTO
07798 | ARGAMASSA PARA REJUNTAMENTO PIGMENTADA, EMBALAGEM DE 5KG | UN | 0.32 | 23.15 | 0 | 7.408
11210 | RODAPE DE GRANITO CINZA, CORUMBA, POLIDO, H=10CM, COM ESPESS | M | 1.05 | 34.51 | 0 | 36.2355
URA DE 2CM
20091 | MAO-DE-OBRA DE MARMORISTA DE MARMORE E GRANITO, INCLUSIVE EN | H | 0.51 | 23.16 | 3 | 12.1659
CARGOS SOCIAIS DESONERADOS
20132 | MAO-DE-OBRA DE SERVENTE DA CONSTRUCAO CIVIL, INCLUSIVE ENCAR | H | 0.71 | 16.75 | 3 | 12.2493
GOS SOCIAIS DESONERADOS
30180 | ARGAMASSA CIM.,SAIBRO,AREIA 1:2:2,PREPA RO MECANICO | M3 | 0.003 | 411.9562 | 0 | 1.2359
30350 | CHAPISCO SUPERF. CONCR./ALVEN.,COM ARGAMASSA DE CIMENTO E AR | M2 | 0.1 | 6.386 | 0 | 0.6386
EIA NO TRACO 1:3
13.036.0016-0 | RODAPE EM GRANITO CINZA CORUMBA,POLIDO,COM ALTURA DE 10CM E | M |  | 64.41
2CM DE ESPESSURA,EXCLUSIVE ARGAMASSA,CHAPISCO E REJUNTAMENTO
01976 | MAO-DE-OBRA DE MARMORISTA DE MARMORE E GRANITO, INCLUSIVE EN | H | 0.51 | 26.73 | 3 | 14.0413
CARGOS SOCIAIS
01999 | MAO-DE-OBRA DE SERVENTE DA CONSTRUCAO CIVIL, INCLUSIVE ENCAR | H | 0.71 | 19.33 | 3 | 14.136
GOS SOCIAIS
11210 | RODAPE DE GRANITO CINZA, CORUMBA, POLIDO, H=10CM, COM ESPESS | M | 1.05 | 34.51 | 0 | 36.2355
URA DE 2CM
13.036.0016-A | RODAPE EM GRANITO CINZA CORUMBA,POLIDO,COM ALTURA DE 10CM E | M |  | 60.65
2CM DE ESPESSURA,EXCLUSIVE ARGAMASSA,CHAPISCO E REJUNTAMENTO
11210 | RODAPE DE GRANITO CINZA, CORUMBA, POLIDO, H=10CM, COM ESPESS | M | 1.05 | 34.51 | 0 | 36.2355
URA DE 2CM
20091 | MAO-DE-OBRA DE MARMORISTA DE MARMORE E GRANITO, INCLUSIVE EN | H | 0.51 | 23.16 | 3 | 12.1659
CARGOS SOCIAIS DESONERADOS
20132 | MAO-DE-OBRA DE SERVENTE DA CONSTRUCAO CIVIL, INCLUSIVE ENCAR | H | 0.71 | 16.75 | 3 | 12.2493
GOS SOCIAIS DESONERADOS
13.036.0050-0 | REVESTIMENTO VERTICAL EM DIVISORIAS OU BANCADAS(ILHARGA)EM G | M2 |  | 520.07
RANITO CINZA CORUMBA,2CM DE ESPESSURA,ASSENTE COMO EM 13.036
0010
00289 | CABO SOLIDO DE COBRE ELETROLITICO NU, TEMPERA MOLE, CLASSE 2 | KG | 0.3 | 70.2336 | 0 | 21.0701
, SECAO CIRCULAR DE 10,0 A 500,0MM2
01976 | MAO-DE-OBRA DE MARMORISTA DE MARMORE E GRANITO, INCLUSIVE EN | H | 2.5 | 26.73 | 3 | 68.8298
CARGOS SOCIAIS
01999 | MAO-DE-OBRA DE SERVENTE DA CONSTRUCAO CIVIL, INCLUSIVE ENCAR | H | 2.5 | 19.33 | 3 | 49.7748
GOS SOCIAIS
03429 | ARGAMASSA CIM.,SAIBRO,AREIA 1:3:3,PREPA RO MANUAL | M3 | 0.02 | 521.6019 | 0 | 10.432
07798 | ARGAMASSA PARA REJUNTAMENTO PIGMENTADA, EMBALAGEM DE 5KG | UN | 0.32 | 23.15 | 0 | 7.408
13742 | PLACA DE GRANITO CINZA CORUMBA, ESPESSURA DE 2CM | M2 | 1.1 | 329.6 | 0 | 362.56
13.036.0050-A | REVESTIMENTO VERTICAL EM DIVISORIAS OU BANCADAS(ILHARGA)EM G | M2 |  | 503.65
RANITO CINZA CORUMBA,2CM DE ESPESSURA,ASSENTE COMO EM 13.036
0010
00289 | CABO SOLIDO DE COBRE ELETROLITICO NU, TEMPERA MOLE, CLASSE 2 | KG | 0.3 | 70.2336 | 0 | 21.0701
, SECAO CIRCULAR DE 10,0 A 500,0MM2
07798 | ARGAMASSA PARA REJUNTAMENTO PIGMENTADA, EMBALAGEM DE 5KG | UN | 0.32 | 23.15 | 0 | 7.408
13742 | PLACA DE GRANITO CINZA CORUMBA, ESPESSURA DE 2CM | M2 | 1.1 | 329.6 | 0 | 362.56
20091 | MAO-DE-OBRA DE MARMORISTA DE MARMORE E GRANITO, INCLUSIVE EN | H | 2.5 | 23.16 | 3 | 59.637
CARGOS SOCIAIS DESONERADOS
20132 | MAO-DE-OBRA DE SERVENTE DA CONSTRUCAO CIVIL, INCLUSIVE ENCAR | H | 2.5 | 16.75 | 3 | 43.1313
GOS SOCIAIS DESONERADOS
30153 | ARGAMASSA CIM.,SAIBRO,AREIA 1:3:3,PREPA RO MANUAL | M3 | 0.02 | 492.3705 | 0 | 9.8474
13.036.0051-0 | REVESTIMENTO VERTICAL EM DIVISORIAS OU BANCADAS(ILHARGA)EM G | M2 |  | 502.23
RANITO CINZA CORUMBA,2CM DE ESPESSURA, EXCLUSIVE ARGAMASSA E
REJUNTAMENTO
00289 | CABO SOLIDO DE COBRE ELETROLITICO NU, TEMPERA MOLE, CLASSE 2 | KG | 0.3 | 70.2336 | 0 | 21.0701
, SECAO CIRCULAR DE 10,0 A 500,0MM2
01976 | MAO-DE-OBRA DE MARMORISTA DE MARMORE E GRANITO, INCLUSIVE EN | H | 2.5 | 26.73 | 3 | 68.8298
CARGOS SOCIAIS
01999 | MAO-DE-OBRA DE SERVENTE DA CONSTRUCAO CIVIL, INCLUSIVE ENCAR | H | 2.5 | 19.33 | 3 | 49.7748
GOS SOCIAIS
13742 | PLACA DE GRANITO CINZA CORUMBA, ESPESSURA DE 2CM | M2 | 1.1 | 329.6 | 0 | 362.56
13.036.0051-A | REVESTIMENTO VERTICAL EM DIVISORIAS OU BANCADAS(ILHARGA)EM G | M2 |  | 486.39
RANITO CINZA CORUMBA,2CM DE ESPESSURA, EXCLUSIVE ARGAMASSA E
REJUNTAMENTO
00289 | CABO SOLIDO DE COBRE ELETROLITICO NU, TEMPERA MOLE, CLASSE 2 | KG | 0.3 | 70.2336 | 0 | 21.0701
, SECAO CIRCULAR DE 10,0 A 500,0MM2
13742 | PLACA DE GRANITO CINZA CORUMBA, ESPESSURA DE 2CM | M2 | 1.1 | 329.6 | 0 | 362.56
20091 | MAO-DE-OBRA DE MARMORISTA DE MARMORE E GRANITO, INCLUSIVE EN | H | 2.5 | 23.16 | 3 | 59.637
CARGOS SOCIAIS DESONERADOS
20132 | MAO-DE-OBRA DE SERVENTE DA CONSTRUCAO CIVIL, INCLUSIVE ENCAR | H | 2.5 | 16.75 | 3 | 43.1313
GOS SOCIAIS DESONERADOS
13.036.0080-0 | MOLDURA EXTERNA EXECUTADA NO PERIMETRO DAS ESQUADRIAS COM GR | M2 |  | 496.35
ANITO CINZA CORUMBA,2CM DE ESPESSURA,COM 2 POLIMENTOS,ASSENT
E COMO EM 13.036.0010
00289 | CABO SOLIDO DE COBRE ELETROLITICO NU, TEMPERA MOLE, CLASSE 2 | KG | 0.3 | 70.2336 | 0 | 21.0701
, SECAO CIRCULAR DE 10,0 A 500,0MM2
01976 | MAO-DE-OBRA DE MARMORISTA DE MARMORE E GRANITO, INCLUSIVE EN | H | 2 | 26.73 | 3 | 55.0638
CARGOS SOCIAIS
01999 | MAO-DE-OBRA DE SERVENTE DA CONSTRUCAO CIVIL, INCLUSIVE ENCAR | H | 2 | 19.33 | 3 | 39.8198
GOS SOCIAIS
03429 | ARGAMASSA CIM.,SAIBRO,AREIA 1:3:3,PREPA RO MANUAL | M3 | 0.02 | 521.6019 | 0 | 10.432
07798 | ARGAMASSA PARA REJUNTAMENTO PIGMENTADA, EMBALAGEM DE 5KG | UN | 0.32 | 23.15 | 0 | 7.408
13742 | PLACA DE GRANITO CINZA CORUMBA, ESPESSURA DE 2CM | M2 | 1.1 | 329.6 | 0 | 362.56
13.036.0080-A | MOLDURA EXTERNA EXECUTADA NO PERIMETRO DAS ESQUADRIAS COM GR | M2 |  | 483.1
ANITO CINZA CORUMBA,2CM DE ESPESSURA,COM 2 POLIMENTOS,ASSENT
E COMO EM 13.036.0010
00289 | CABO SOLIDO DE COBRE ELETROLITICO NU, TEMPERA MOLE, CLASSE 2 | KG | 0.3 | 70.2336 | 0 | 21.0701
, SECAO CIRCULAR DE 10,0 A 500,0MM2
07798 | ARGAMASSA PARA REJUNTAMENTO PIGMENTADA, EMBALAGEM DE 5KG | UN | 0.32 | 23.15 | 0 | 7.408
13742 | PLACA DE GRANITO CINZA CORUMBA, ESPESSURA DE 2CM | M2 | 1.1 | 329.6 | 0 | 362.56
20091 | MAO-DE-OBRA DE MARMORISTA DE MARMORE E GRANITO, INCLUSIVE EN | H | 2 | 23.16 | 3 | 47.7096
CARGOS SOCIAIS DESONERADOS
20132 | MAO-DE-OBRA DE SERVENTE DA CONSTRUCAO CIVIL, INCLUSIVE ENCAR | H | 2 | 16.75 | 3 | 34.505
GOS SOCIAIS DESONERADOS
30153 | ARGAMASSA CIM.,SAIBRO,AREIA 1:3:3,PREPA RO MANUAL | M3 | 0.02 | 492.3705 | 0 | 9.8474
13.036.0081-0 | MOLDURA EXTERNA EXECUTADA NO PERIMETRO DAS ESQUADRIAS COM GR | M2 |  | 478.51
ANITO CINZA CORUMBA,2CM DE ESPESSURA,COM 2 POLIMENTOS,ASSENT
E COMO EM 13.036.0010,EXCLUSIVE ARGAMASSA E REJUNTAMENTO
00289 | CABO SOLIDO DE COBRE ELETROLITICO NU, TEMPERA MOLE, CLASSE 2 | KG | 0.3 | 70.2336 | 0 | 21.0701
, SECAO CIRCULAR DE 10,0 A 500,0MM2
01976 | MAO-DE-OBRA DE MARMORISTA DE MARMORE E GRANITO, INCLUSIVE EN | H | 2 | 26.73 | 3 | 55.0638
CARGOS SOCIAIS
01999 | MAO-DE-OBRA DE SERVENTE DA CONSTRUCAO CIVIL, INCLUSIVE ENCAR | H | 2 | 19.33 | 3 | 39.8198
GOS SOCIAIS
13742 | PLACA DE GRANITO CINZA CORUMBA, ESPESSURA DE 2CM | M2 | 1.1 | 329.6 | 0 | 362.56
13.036.0081-A | MOLDURA EXTERNA EXECUTADA NO PERIMETRO DAS ESQUADRIAS COM GR | M2 |  | 465.84
ANITO CINZA CORUMBA,2CM DE ESPESSURA,COM 2 POLIMENTOS,ASSENT
E COMO EM 13.036.0010,EXCLUSIVE ARGAMASSA E REJUNTAMENTO
00289 | CABO SOLIDO DE COBRE ELETROLITICO NU, TEMPERA MOLE, CLASSE 2 | KG | 0.3 | 70.2336 | 0 | 21.0701
, SECAO CIRCULAR DE 10,0 A 500,0MM2
13742 | PLACA DE GRANITO CINZA CORUMBA, ESPESSURA DE 2CM | M2 | 1.1 | 329.6 | 0 | 362.56
20091 | MAO-DE-OBRA DE MARMORISTA DE MARMORE E GRANITO, INCLUSIVE EN | H | 2 | 23.16 | 3 | 47.7096
CARGOS SOCIAIS DESONERADOS
20132 | MAO-DE-OBRA DE SERVENTE DA CONSTRUCAO CIVIL, INCLUSIVE ENCAR | H | 2 | 16.75 | 3 | 34.505
GOS SOCIAIS DESONERADOS
13.045.0040-0 | PEITORIL DE MARMORE BRANCO NACIONAL,DE 2X18CM,COM 2 POLIMENT | M |  | 76.04
OS,ASSENTE COM ARGAMASSA DE CIMENTO,SAIBRO E AREIA,NO TRACO
1:3:3 E NATA DE CIMENTO COMUM,REJUNTADO COM CIMENTO BRANCO
00150 | CIMENTO BRANCO | KG | 0.4 | 2.8387 | 0 | 1.1355
00391 | PLACA DE MARMORE BRANCO NACIONAL, POLIDO, COM ESPESSURA DE 2 | M2 | 0.2 | 240 | 0 | 48
CM
01976 | MAO-DE-OBRA DE MARMORISTA DE MARMORE E GRANITO, INCLUSIVE EN | H | 0.45 | 26.73 | 3 | 12.3894
CARGOS SOCIAIS
01999 | MAO-DE-OBRA DE SERVENTE DA CONSTRUCAO CIVIL, INCLUSIVE ENCAR | H | 0.55 | 19.33 | 3 | 10.9504
GOS SOCIAIS
03077 | PASTA DE CIMENTO COMUM | M3 | 0.0005 | 884.1891 | 0 | 0.4421
03429 | ARGAMASSA CIM.,SAIBRO,AREIA 1:3:3,PREPA RO MANUAL | M3 | 0.006 | 521.6019 | 0 | 3.1296
13.045.0040-A | PEITORIL DE MARMORE BRANCO NACIONAL,DE 2X18CM,COM 2 POLIMENT | M |  | 72.74
OS,ASSENTE COM ARGAMASSA DE CIMENTO,SAIBRO E AREIA,NO TRACO
1:3:3 E NATA DE CIMENTO COMUM,REJUNTADO COM CIMENTO BRANCO
00150 | CIMENTO BRANCO | KG | 0.4 | 2.8387 | 0 | 1.1355
00391 | PLACA DE MARMORE BRANCO NACIONAL, POLIDO, COM ESPESSURA DE 2 | M2 | 0.2 | 240 | 0 | 48
CM
20091 | MAO-DE-OBRA DE MARMORISTA DE MARMORE E GRANITO, INCLUSIVE EN | H | 0.45 | 23.16 | 3 | 10.7347
CARGOS SOCIAIS DESONERADOS
20132 | MAO-DE-OBRA DE SERVENTE DA CONSTRUCAO CIVIL, INCLUSIVE ENCAR | H | 0.55 | 16.75 | 3 | 9.4889
GOS SOCIAIS DESONERADOS
30129 | PASTA DE CIMENTO COMUM | M3 | 0.0005 | 860.2725 | 0 | 0.4301
30153 | ARGAMASSA CIM.,SAIBRO,AREIA 1:3:3,PREPA RO MANUAL | M3 | 0.006 | 492.3705 | 0 | 2.9542
13.045.0045-0 | PEITORIL DE MARMORE BRANCO NACIONAL,COM ESPESSURA DE 2CM,COM | M |  | 81.97
2 POLIMENTOS,EM 2 TIRAS,NA LARGURA,SOMADA DE 20CM, SENDO A
PARTE INFERIOR EM SUPERPOSICAO,ASSENTE COMO EM 13.045.0040
00150 | CIMENTO BRANCO | KG | 0.4 | 2.8387 | 0 | 1.1355
00391 | PLACA DE MARMORE BRANCO NACIONAL, POLIDO, COM ESPESSURA DE 2 | M2 | 0.22 | 240 | 0 | 52.8
CM
01976 | MAO-DE-OBRA DE MARMORISTA DE MARMORE E GRANITO, INCLUSIVE EN | H | 0.45 | 26.73 | 3 | 12.3894
CARGOS SOCIAIS
01999 | MAO-DE-OBRA DE SERVENTE DA CONSTRUCAO CIVIL, INCLUSIVE ENCAR | H | 0.55 | 19.33 | 3 | 10.9504
GOS SOCIAIS
03077 | PASTA DE CIMENTO COMUM | M3 | 0.0006 | 884.1891 | 0 | 0.5305
03429 | ARGAMASSA CIM.,SAIBRO,AREIA 1:3:3,PREPA RO MANUAL | M3 | 0.008 | 521.6019 | 0 | 4.1728
13.045.0045-A | PEITORIL DE MARMORE BRANCO NACIONAL,COM ESPESSURA DE 2CM,COM | M |  | 78.61
2 POLIMENTOS,EM 2 TIRAS,NA LARGURA,SOMADA DE 20CM, SENDO A
PARTE INFERIOR EM SUPERPOSICAO,ASSENTE COMO EM 13.045.0040
00150 | CIMENTO BRANCO | KG | 0.4 | 2.8387 | 0 | 1.1355
00391 | PLACA DE MARMORE BRANCO NACIONAL, POLIDO, COM ESPESSURA DE 2 | M2 | 0.22 | 240 | 0 | 52.8
CM
20091 | MAO-DE-OBRA DE MARMORISTA DE MARMORE E GRANITO, INCLUSIVE EN | H | 0.45 | 23.16 | 3 | 10.7347
CARGOS SOCIAIS DESONERADOS
20132 | MAO-DE-OBRA DE SERVENTE DA CONSTRUCAO CIVIL, INCLUSIVE ENCAR | H | 0.55 | 16.75 | 3 | 9.4889
GOS SOCIAIS DESONERADOS
30129 | PASTA DE CIMENTO COMUM | M3 | 0.0006 | 860.2725 | 0 | 0.5162
30153 | ARGAMASSA CIM.,SAIBRO,AREIA 1:3:3,PREPA RO MANUAL | M3 | 0.008 | 492.3705 | 0 | 3.939
13.045.0050-0 | PEITORIL DE MARMORE BRANCO NACIONAL,DE 2X28CM,COM 2 POLIMENT | M |  | 104.1
OS,ASSENTE COM ARGAMASSA DE CIMENTO,SAIBRO E AREIA,NO TRACO
1:3:3 E NATA DE CIMENTO COMUM,REJUNTADO COM CIMENTO BRANCO
00150 | CIMENTO BRANCO | KG | 1 | 2.8387 | 0 | 2.8387
00391 | PLACA DE MARMORE BRANCO NACIONAL, POLIDO, COM ESPESSURA DE 2 | M2 | 0.3 | 240 | 0 | 72
CM
01976 | MAO-DE-OBRA DE MARMORISTA DE MARMORE E GRANITO, INCLUSIVE EN | H | 0.45 | 26.73 | 3 | 12.3894
CARGOS SOCIAIS
01999 | MAO-DE-OBRA DE SERVENTE DA CONSTRUCAO CIVIL, INCLUSIVE ENCAR | H | 0.55 | 19.33 | 3 | 10.9504
GOS SOCIAIS
03077 | PASTA DE CIMENTO COMUM | M3 | 0.0008 | 884.1891 | 0 | 0.7074
03429 | ARGAMASSA CIM.,SAIBRO,AREIA 1:3:3,PREPA RO MANUAL | M3 | 0.01 | 521.6019 | 0 | 5.216
13.045.0050-A | PEITORIL DE MARMORE BRANCO NACIONAL,DE 2X28CM,COM 2 POLIMENT | M |  | 100.67
OS,ASSENTE COM ARGAMASSA DE CIMENTO,SAIBRO E AREIA,NO TRACO
1:3:3 E NATA DE CIMENTO COMUM,REJUNTADO COM CIMENTO BRANCO
00150 | CIMENTO BRANCO | KG | 1 | 2.8387 | 0 | 2.8387
00391 | PLACA DE MARMORE BRANCO NACIONAL, POLIDO, COM ESPESSURA DE 2 | M2 | 0.3 | 240 | 0 | 72
CM
20091 | MAO-DE-OBRA DE MARMORISTA DE MARMORE E GRANITO, INCLUSIVE EN | H | 0.45 | 23.16 | 3 | 10.7347
CARGOS SOCIAIS DESONERADOS
20132 | MAO-DE-OBRA DE SERVENTE DA CONSTRUCAO CIVIL, INCLUSIVE ENCAR | H | 0.55 | 16.75 | 3 | 9.4889
GOS SOCIAIS DESONERADOS
30129 | PASTA DE CIMENTO COMUM | M3 | 0.0008 | 860.2725 | 0 | 0.6882
30153 | ARGAMASSA CIM.,SAIBRO,AREIA 1:3:3,PREPA RO MANUAL | M3 | 0.01 | 492.3705 | 0 | 4.9237
13.045.0051-0 | PEITORIL DE MARMORE BRANCO NACIONAL,DE 2X7CM,COM 2 POLIMENTO | M |  | 37.11
S,ASSENTE COM ARGAMASSA DE CIMENTO,SAIBRO E AREIA,NO TRACO 1
:3:3 E NATA DE CIMENTO COMUM,REJUNTADO COM CIMENTO BRANCO
00150 | CIMENTO BRANCO | KG | 0.17 | 2.8387 | 0 | 0.4826
00391 | PLACA DE MARMORE BRANCO NACIONAL, POLIDO, COM ESPESSURA DE 2 | M2 | 0.08 | 240 | 0 | 19.2
CM
01976 | MAO-DE-OBRA DE MARMORISTA DE MARMORE E GRANITO, INCLUSIVE EN | H | 0.32 | 26.73 | 3 | 8.8102
CARGOS SOCIAIS
01999 | MAO-DE-OBRA DE SERVENTE DA CONSTRUCAO CIVIL, INCLUSIVE ENCAR | H | 0.35 | 19.33 | 3 | 6.9685
GOS SOCIAIS
03077 | PASTA DE CIMENTO COMUM | M3 | 0.0004 | 884.1891 | 0 | 0.3537
03429 | ARGAMASSA CIM.,SAIBRO,AREIA 1:3:3,PREPA RO MANUAL | M3 | 0.0025 | 521.6019 | 0 | 1.304
13.045.0051-A | PEITORIL DE MARMORE BRANCO NACIONAL,DE 2X7CM,COM 2 POLIMENTO | M |  | 34.92
S,ASSENTE COM ARGAMASSA DE CIMENTO,SAIBRO E AREIA,NO TRACO 1
:3:3 E NATA DE CIMENTO COMUM,REJUNTADO COM CIMENTO BRANCO
00150 | CIMENTO BRANCO | KG | 0.17 | 2.8387 | 0 | 0.4826
00391 | PLACA DE MARMORE BRANCO NACIONAL, POLIDO, COM ESPESSURA DE 2 | M2 | 0.08 | 240 | 0 | 19.2
CM
20091 | MAO-DE-OBRA DE MARMORISTA DE MARMORE E GRANITO, INCLUSIVE EN | H | 0.32 | 23.16 | 3 | 7.6335
CARGOS SOCIAIS DESONERADOS
20132 | MAO-DE-OBRA DE SERVENTE DA CONSTRUCAO CIVIL, INCLUSIVE ENCAR | H | 0.35 | 16.75 | 3 | 6.0384
GOS SOCIAIS DESONERADOS
30129 | PASTA DE CIMENTO COMUM | M3 | 0.0004 | 860.2725 | 0 | 0.3441
30153 | ARGAMASSA CIM.,SAIBRO,AREIA 1:3:3,PREPA RO MANUAL | M3 | 0.0025 | 492.3705 | 0 | 1.2309
13.045.0052-0 | PEITORIL DE MARMORE BRANCO NACIONAL,DE 2X16CM,COM 2 POLIMENT | M |  | 66.92
OS,ASSENTE COM ARGAMASSA DE CIMENTO,SAIBRO E AREIA,NO TRACO
1:3:3 E NATA DE CIMENTO COMUM,REJUNTADO COM CIMENTO BRANCO
00150 | CIMENTO BRANCO | KG | 0.35 | 2.8387 | 0 | 0.9935
00391 | PLACA DE MARMORE BRANCO NACIONAL, POLIDO, COM ESPESSURA DE 2 | M2 | 0.18 | 240 | 0 | 43.2
CM
01976 | MAO-DE-OBRA DE MARMORISTA DE MARMORE E GRANITO, INCLUSIVE EN | H | 0.4 | 26.73 | 3 | 11.0128
CARGOS SOCIAIS
01999 | MAO-DE-OBRA DE SERVENTE DA CONSTRUCAO CIVIL, INCLUSIVE ENCAR | H | 0.44 | 19.33 | 3 | 8.7604
GOS SOCIAIS
03077 | PASTA DE CIMENTO COMUM | M3 | 0.0004 | 884.1891 | 0 | 0.3537
03429 | ARGAMASSA CIM.,SAIBRO,AREIA 1:3:3,PREPA RO MANUAL | M3 | 0.005 | 521.6019 | 0 | 2.608
13.045.0052-A | PEITORIL DE MARMORE BRANCO NACIONAL,DE 2X16CM,COM 2 POLIMENT | M |  | 64.13
OS,ASSENTE COM ARGAMASSA DE CIMENTO,SAIBRO E AREIA,NO TRACO
1:3:3 E NATA DE CIMENTO COMUM,REJUNTADO COM CIMENTO BRANCO
00150 | CIMENTO BRANCO | KG | 0.35 | 2.8387 | 0 | 0.9935
00391 | PLACA DE MARMORE BRANCO NACIONAL, POLIDO, COM ESPESSURA DE 2 | M2 | 0.18 | 240 | 0 | 43.2
CM
20091 | MAO-DE-OBRA DE MARMORISTA DE MARMORE E GRANITO, INCLUSIVE EN | H | 0.4 | 23.16 | 3 | 9.5419
CARGOS SOCIAIS DESONERADOS
20132 | MAO-DE-OBRA DE SERVENTE DA CONSTRUCAO CIVIL, INCLUSIVE ENCAR | H | 0.44 | 16.75 | 3 | 7.5911
GOS SOCIAIS DESONERADOS
30129 | PASTA DE CIMENTO COMUM | M3 | 0.0004 | 860.2725 | 0 | 0.3441
30153 | ARGAMASSA CIM.,SAIBRO,AREIA 1:3:3,PREPA RO MANUAL | M3 | 0.005 | 492.3705 | 0 | 2.4619
13.045.0054-0 | PEDRA PARA BOX DE BANHEIRO,EM MARMORE BRANCO NACIONAL,COM AL | M |  | 109.15
TURA EM TORNO DE 10CM E 4CM DE ESPESSURA,ASSENTE COMO EM 13.
045.0040
00150 | CIMENTO BRANCO | KG | 0.4 | 2.8387 | 0 | 1.1355
01976 | MAO-DE-OBRA DE MARMORISTA DE MARMORE E GRANITO, INCLUSIVE EN | H | 0.45 | 26.73 | 3 | 12.3894
CARGOS SOCIAIS
01999 | MAO-DE-OBRA DE SERVENTE DA CONSTRUCAO CIVIL, INCLUSIVE ENCAR | H | 0.55 | 19.33 | 3 | 10.9504
GOS SOCIAIS
03077 | PASTA DE CIMENTO COMUM | M3 | 0.0005 | 884.1891 | 0 | 0.4421
03429 | ARGAMASSA CIM.,SAIBRO,AREIA 1:3:3,PREPA RO MANUAL | M3 | 0.006 | 521.6019 | 0 | 3.1296
11211 | PEDRA BOX DE BANHEIRO, EM MARMORE OU GRANITO DIVERSOS, COM A | M | 1.05 | 77.25 | 0 | 81.1125
LTURA EM TORNO DE 10CM E 4CM DE ESPESSURA
13.045.0054-A | PEDRA PARA BOX DE BANHEIRO,EM MARMORE BRANCO NACIONAL,COM AL | M |  | 105.85
TURA EM TORNO DE 10CM E 4CM DE ESPESSURA,ASSENTE COMO EM 13.
045.0040
00150 | CIMENTO BRANCO | KG | 0.4 | 2.8387 | 0 | 1.1355
11211 | PEDRA BOX DE BANHEIRO, EM MARMORE OU GRANITO DIVERSOS, COM A | M | 1.05 | 77.25 | 0 | 81.1125
LTURA EM TORNO DE 10CM E 4CM DE ESPESSURA
20091 | MAO-DE-OBRA DE MARMORISTA DE MARMORE E GRANITO, INCLUSIVE EN | H | 0.45 | 23.16 | 3 | 10.7347
CARGOS SOCIAIS DESONERADOS
20132 | MAO-DE-OBRA DE SERVENTE DA CONSTRUCAO CIVIL, INCLUSIVE ENCAR | H | 0.55 | 16.75 | 3 | 9.4889
GOS SOCIAIS DESONERADOS
30129 | PASTA DE CIMENTO COMUM | M3 | 0.0005 | 860.2725 | 0 | 0.4301
30153 | ARGAMASSA CIM.,SAIBRO,AREIA 1:3:3,PREPA RO MANUAL | M3 | 0.006 | 492.3705 | 0 | 2.9542
13.045.0065-0 | REVESTIMENTO DE PAREDES COM MARMORE BRANCO NACIONAL,EM PLACA | M2 |  | 428.11
S POLIDAS,MEDIDAS IGUAIS OU MAIORES QUE 60X40CM,COM ESPESSUR
A DE 2CM,COM 2 POLIMENTOS,ASSENTES COM 2 GRAMPOS DE LATAO DE
1/8" POR PLACA E ARGAMASSA DE CIMENTO,SAIBRO E AREIA,NO TRA
CO 1:3:3 E NATA DE CIMENTO,REJUNTADAS COM CIMENTO BRANCO
00150 | CIMENTO BRANCO | KG | 4 | 2.8387 | 0 | 11.3548
00289 | CABO SOLIDO DE COBRE ELETROLITICO NU, TEMPERA MOLE, CLASSE 2 | KG | 0.3 | 70.2336 | 0 | 21.0701
, SECAO CIRCULAR DE 10,0 A 500,0MM2
00391 | PLACA DE MARMORE BRANCO NACIONAL, POLIDO, COM ESPESSURA DE 2 | M2 | 1.1 | 240 | 0 | 264
CM
01976 | MAO-DE-OBRA DE MARMORISTA DE MARMORE E GRANITO, INCLUSIVE EN | H | 2.5 | 26.73 | 3 | 68.8298
CARGOS SOCIAIS
01999 | MAO-DE-OBRA DE SERVENTE DA CONSTRUCAO CIVIL, INCLUSIVE ENCAR | H | 2.5 | 19.33 | 3 | 49.7748
GOS SOCIAIS
03077 | PASTA DE CIMENTO COMUM | M3 | 0.003 | 884.1891 | 0 | 2.6526
03429 | ARGAMASSA CIM.,SAIBRO,AREIA 1:3:3,PREPA RO MANUAL | M3 | 0.02 | 521.6019 | 0 | 10.432
13.045.0065-A | REVESTIMENTO DE PAREDES COM MARMORE BRANCO NACIONAL,EM PLACA | M2 |  | 411.62
S POLIDAS,MEDIDAS IGUAIS OU MAIORES QUE 60X40CM,COM ESPESSUR
A DE 2CM,COM 2 POLIMENTOS,ASSENTES COM 2 GRAMPOS DE LATAO DE
1/8" POR PLACA E ARGAMASSA DE CIMENTO,SAIBRO E AREIA,NO TRA
CO 1:3:3 E NATA DE CIMENTO,REJUNTADAS COM CIMENTO BRANCO
00150 | CIMENTO BRANCO | KG | 4 | 2.8387 | 0 | 11.3548
00289 | CABO SOLIDO DE COBRE ELETROLITICO NU, TEMPERA MOLE, CLASSE 2 | KG | 0.3 | 70.2336 | 0 | 21.0701
, SECAO CIRCULAR DE 10,0 A 500,0MM2
00391 | PLACA DE MARMORE BRANCO NACIONAL, POLIDO, COM ESPESSURA DE 2 | M2 | 1.1 | 240 | 0 | 264
CM
20091 | MAO-DE-OBRA DE MARMORISTA DE MARMORE E GRANITO, INCLUSIVE EN | H | 2.5 | 23.16 | 3 | 59.637
CARGOS SOCIAIS DESONERADOS
20132 | MAO-DE-OBRA DE SERVENTE DA CONSTRUCAO CIVIL, INCLUSIVE ENCAR | H | 2.5 | 16.75 | 3 | 43.1313
GOS SOCIAIS DESONERADOS
30129 | PASTA DE CIMENTO COMUM | M3 | 0.003 | 860.2725 | 0 | 2.5808
30153 | ARGAMASSA CIM.,SAIBRO,AREIA 1:3:3,PREPA RO MANUAL | M3 | 0.02 | 492.3705 | 0 | 9.8474
13.045.0066-0 | REVESTIMENTO DE PAREDES COM MARMORE BRANCO NACIONAL,EM PLACA | M2 |  | 403.67
S POLIDAS,MEDIDAS IGUAIS OU MAIORES QUE 60X40CM,COM ESPESSUR
A DE 2CM,COM 2 POLIMENTOS,ASSENTES COM 2 GRAMPOS DE LATAO DE
1/8" POR PLACA,EXCLUSIVE ARGAMASSA,NATA DE CIMENTO E REJUNT
AMENTO
00289 | CABO SOLIDO DE COBRE ELETROLITICO NU, TEMPERA MOLE, CLASSE 2 | KG | 0.3 | 70.2336 | 0 | 21.0701
, SECAO CIRCULAR DE 10,0 A 500,0MM2
00391 | PLACA DE MARMORE BRANCO NACIONAL, POLIDO, COM ESPESSURA DE 2 | M2 | 1.1 | 240 | 0 | 264
CM
01976 | MAO-DE-OBRA DE MARMORISTA DE MARMORE E GRANITO, INCLUSIVE EN | H | 2.5 | 26.73 | 3 | 68.8298
CARGOS SOCIAIS
01999 | MAO-DE-OBRA DE SERVENTE DA CONSTRUCAO CIVIL, INCLUSIVE ENCAR | H | 2.5 | 19.33 | 3 | 49.7748
GOS SOCIAIS
13.045.0066-A | REVESTIMENTO DE PAREDES COM MARMORE BRANCO NACIONAL,EM PLACA | M2 |  | 387.83
S POLIDAS,MEDIDAS IGUAIS OU MAIORES QUE 60X40CM,COM ESPESSUR
A DE 2CM,COM 2 POLIMENTOS,ASSENTES COM 2 GRAMPOS DE LATAO DE
1/8" POR PLACA,EXCLUSIVE ARGAMASSA,NATA DE CIMENTO E REJUNT
AMENTO
00289 | CABO SOLIDO DE COBRE ELETROLITICO NU, TEMPERA MOLE, CLASSE 2 | KG | 0.3 | 70.2336 | 0 | 21.0701
, SECAO CIRCULAR DE 10,0 A 500,0MM2
00391 | PLACA DE MARMORE BRANCO NACIONAL, POLIDO, COM ESPESSURA DE 2 | M2 | 1.1 | 240 | 0 | 264
CM
20091 | MAO-DE-OBRA DE MARMORISTA DE MARMORE E GRANITO, INCLUSIVE EN | H | 2.5 | 23.16 | 3 | 59.637
CARGOS SOCIAIS DESONERADOS
20132 | MAO-DE-OBRA DE SERVENTE DA CONSTRUCAO CIVIL, INCLUSIVE ENCAR | H | 2.5 | 16.75 | 3 | 43.1313
GOS SOCIAIS DESONERADOS
13.045.0070-0 | REVESTIMENTO DE COLUNAS COM MARMORE BRANCO NACIONAL,EM PLACA | M2 |  | 449.79
S DE 2CM DE ESPESSURA,COM 2 POLIMENTOS,ASSENTES COMO EM 13.0
45.0065
00150 | CIMENTO BRANCO | KG | 4 | 2.8387 | 0 | 11.3548
00289 | CABO SOLIDO DE COBRE ELETROLITICO NU, TEMPERA MOLE, CLASSE 2 | KG | 0.3 | 70.2336 | 0 | 21.0701
, SECAO CIRCULAR DE 10,0 A 500,0MM2
00391 | PLACA DE MARMORE BRANCO NACIONAL, POLIDO, COM ESPESSURA DE 2 | M2 | 1.05 | 240 | 0 | 252
CM
01976 | MAO-DE-OBRA DE MARMORISTA DE MARMORE E GRANITO, INCLUSIVE EN | H | 3.1 | 26.73 | 3 | 85.3489
CARGOS SOCIAIS
01999 | MAO-DE-OBRA DE SERVENTE DA CONSTRUCAO CIVIL, INCLUSIVE ENCAR | H | 3.1 | 19.33 | 3 | 61.7207
GOS SOCIAIS
03077 | PASTA DE CIMENTO COMUM | M3 | 0.003 | 884.1891 | 0 | 2.6526
03429 | ARGAMASSA CIM.,SAIBRO,AREIA 1:3:3,PREPA RO MANUAL | M3 | 0.03 | 521.6019 | 0 | 15.6481
13.045.0070-A | REVESTIMENTO DE COLUNAS COM MARMORE BRANCO NACIONAL,EM PLACA | M2 |  | 429.2
S DE 2CM DE ESPESSURA,COM 2 POLIMENTOS,ASSENTES COMO EM 13.0
45.0065
00150 | CIMENTO BRANCO | KG | 4 | 2.8387 | 0 | 11.3548
00289 | CABO SOLIDO DE COBRE ELETROLITICO NU, TEMPERA MOLE, CLASSE 2 | KG | 0.3 | 70.2336 | 0 | 21.0701
, SECAO CIRCULAR DE 10,0 A 500,0MM2
00391 | PLACA DE MARMORE BRANCO NACIONAL, POLIDO, COM ESPESSURA DE 2 | M2 | 1.05 | 240 | 0 | 252
CM
20091 | MAO-DE-OBRA DE MARMORISTA DE MARMORE E GRANITO, INCLUSIVE EN | H | 3.1 | 23.16 | 3 | 73.9499
CARGOS SOCIAIS DESONERADOS
20132 | MAO-DE-OBRA DE SERVENTE DA CONSTRUCAO CIVIL, INCLUSIVE ENCAR | H | 3.1 | 16.75 | 3 | 53.4828
GOS SOCIAIS DESONERADOS
30129 | PASTA DE CIMENTO COMUM | M3 | 0.003 | 860.2725 | 0 | 2.5808
30153 | ARGAMASSA CIM.,SAIBRO,AREIA 1:3:3,PREPA RO MANUAL | M3 | 0.03 | 492.3705 | 0 | 14.7711
13.045.0071-0 | REVESTIMENTO DE COLUNAS COM MARMORE BRANCO NACIONAL,EM PLACA | M2 |  | 420.13
S DE 2CM DE ESPESSURA, COM 2 POLIMENTOS, ASSENTES COMO EM
13.045.0065, EXCLUSIVE ARGAMASSA,NATA DE CIMENTO E REJUNTAME
NTO
00289 | CABO SOLIDO DE COBRE ELETROLITICO NU, TEMPERA MOLE, CLASSE 2 | KG | 0.3 | 70.2336 | 0 | 21.0701
, SECAO CIRCULAR DE 10,0 A 500,0MM2
00391 | PLACA DE MARMORE BRANCO NACIONAL, POLIDO, COM ESPESSURA DE 2 | M2 | 1.05 | 240 | 0 | 252
CM
01976 | MAO-DE-OBRA DE MARMORISTA DE MARMORE E GRANITO, INCLUSIVE EN | H | 3.1 | 26.73 | 3 | 85.3489
CARGOS SOCIAIS
01999 | MAO-DE-OBRA DE SERVENTE DA CONSTRUCAO CIVIL, INCLUSIVE ENCAR | H | 3.1 | 19.33 | 3 | 61.7207
GOS SOCIAIS
13.045.0071-A | REVESTIMENTO DE COLUNAS COM MARMORE BRANCO NACIONAL,EM PLACA | M2 |  | 400.5
S DE 2CM DE ESPESSURA, COM 2 POLIMENTOS, ASSENTES COMO EM
13.045.0065, EXCLUSIVE ARGAMASSA,NATA DE CIMENTO E REJUNTAME
NTO
00289 | CABO SOLIDO DE COBRE ELETROLITICO NU, TEMPERA MOLE, CLASSE 2 | KG | 0.3 | 70.2336 | 0 | 21.0701
, SECAO CIRCULAR DE 10,0 A 500,0MM2
00391 | PLACA DE MARMORE BRANCO NACIONAL, POLIDO, COM ESPESSURA DE 2 | M2 | 1.05 | 240 | 0 | 252
CM
20091 | MAO-DE-OBRA DE MARMORISTA DE MARMORE E GRANITO, INCLUSIVE EN | H | 3.1 | 23.16 | 3 | 73.9499
CARGOS SOCIAIS DESONERADOS
20132 | MAO-DE-OBRA DE SERVENTE DA CONSTRUCAO CIVIL, INCLUSIVE ENCAR | H | 3.1 | 16.75 | 3 | 53.4828
GOS SOCIAIS DESONERADOS
13.045.0075-0 | REVESTIMENTO VERTICAL EM DIVISORIAS OU BANCADAS(ILHARGA)EM M | M2 |  | 686.95
ARMORE BRANCO NACIONAL, 3CM DE ESPESSURA, COM 2 POLIMENTOS,
ASSENTES COMO EM 13.045.0065
00150 | CIMENTO BRANCO | KG | 1.5 | 2.8387 | 0 | 4.2581
00289 | CABO SOLIDO DE COBRE ELETROLITICO NU, TEMPERA MOLE, CLASSE 2 | KG | 0.3 | 70.2336 | 0 | 21.0701
, SECAO CIRCULAR DE 10,0 A 500,0MM2
01976 | MAO-DE-OBRA DE MARMORISTA DE MARMORE E GRANITO, INCLUSIVE EN | H | 2.5 | 26.73 | 3 | 68.8298
CARGOS SOCIAIS
01999 | MAO-DE-OBRA DE SERVENTE DA CONSTRUCAO CIVIL, INCLUSIVE ENCAR | H | 2.5 | 19.33 | 3 | 49.7748
GOS SOCIAIS
03077 | PASTA DE CIMENTO COMUM | M3 | 0.003 | 884.1891 | 0 | 2.6526
03429 | ARGAMASSA CIM.,SAIBRO,AREIA 1:3:3,PREPA RO MANUAL | M3 | 0.02 | 521.6019 | 0 | 10.432
04842 | PLACA DE MARMORE BRANCO NACIONAL, POLIDO, COM ESPESSURA DE 3 | M2 | 1.05 | 504.7 | 0 | 529.935
CM
13.045.0075-A | REVESTIMENTO VERTICAL EM DIVISORIAS OU BANCADAS(ILHARGA)EM M | M2 |  | 670.45
ARMORE BRANCO NACIONAL, 3CM DE ESPESSURA, COM 2 POLIMENTOS,
ASSENTES COMO EM 13.045.0065
00150 | CIMENTO BRANCO | KG | 1.5 | 2.8387 | 0 | 4.2581
00289 | CABO SOLIDO DE COBRE ELETROLITICO NU, TEMPERA MOLE, CLASSE 2 | KG | 0.3 | 70.2336 | 0 | 21.0701
, SECAO CIRCULAR DE 10,0 A 500,0MM2
04842 | PLACA DE MARMORE BRANCO NACIONAL, POLIDO, COM ESPESSURA DE 3 | M2 | 1.05 | 504.7 | 0 | 529.935
CM
20091 | MAO-DE-OBRA DE MARMORISTA DE MARMORE E GRANITO, INCLUSIVE EN | H | 2.5 | 23.16 | 3 | 59.637
CARGOS SOCIAIS DESONERADOS
20132 | MAO-DE-OBRA DE SERVENTE DA CONSTRUCAO CIVIL, INCLUSIVE ENCAR | H | 2.5 | 16.75 | 3 | 43.1313
GOS SOCIAIS DESONERADOS
30129 | PASTA DE CIMENTO COMUM | M3 | 0.003 | 860.2725 | 0 | 2.5808
30153 | ARGAMASSA CIM.,SAIBRO,AREIA 1:3:3,PREPA RO MANUAL | M3 | 0.02 | 492.3705 | 0 | 9.8474
13.045.0076-0 | REVESTIMENTO VERTICAL EM DIVISORIAS OU BANCADAS(ILHARGA)EM M | M2 |  | 657.74
ARMORE BRANCO NACIONAL, 3CM DE ESPESSURA, COM 2 POLIMENTOS,
ASSENTES COMO EM 13.045.0065,EXCLUSIVE ARGAMASSA, NATA DE CI
MENTO E REJUNTAMENTO
00289 | CABO SOLIDO DE COBRE ELETROLITICO NU, TEMPERA MOLE, CLASSE 2 | KG | 0.3 | 70.2336 | 0 | 21.0701
, SECAO CIRCULAR DE 10,0 A 500,0MM2
01976 | MAO-DE-OBRA DE MARMORISTA DE MARMORE E GRANITO, INCLUSIVE EN | H | 2.25 | 26.73 | 3 | 61.9468
CARGOS SOCIAIS
01999 | MAO-DE-OBRA DE SERVENTE DA CONSTRUCAO CIVIL, INCLUSIVE ENCAR | H | 2.25 | 19.33 | 3 | 44.7973
GOS SOCIAIS
04842 | PLACA DE MARMORE BRANCO NACIONAL, POLIDO, COM ESPESSURA DE 3 | M2 | 1.05 | 504.7 | 0 | 529.935
CM
13.045.0076-A | REVESTIMENTO VERTICAL EM DIVISORIAS OU BANCADAS(ILHARGA)EM M | M2 |  | 643.49
ARMORE BRANCO NACIONAL, 3CM DE ESPESSURA, COM 2 POLIMENTOS,
ASSENTES COMO EM 13.045.0065,EXCLUSIVE ARGAMASSA, NATA DE CI
MENTO E REJUNTAMENTO
00289 | CABO SOLIDO DE COBRE ELETROLITICO NU, TEMPERA MOLE, CLASSE 2 | KG | 0.3 | 70.2336 | 0 | 21.0701
, SECAO CIRCULAR DE 10,0 A 500,0MM2
04842 | PLACA DE MARMORE BRANCO NACIONAL, POLIDO, COM ESPESSURA DE 3 | M2 | 1.05 | 504.7 | 0 | 529.935
CM
20091 | MAO-DE-OBRA DE MARMORISTA DE MARMORE E GRANITO, INCLUSIVE EN | H | 2.25 | 23.16 | 3 | 53.6733
CARGOS SOCIAIS DESONERADOS
20132 | MAO-DE-OBRA DE SERVENTE DA CONSTRUCAO CIVIL, INCLUSIVE ENCAR | H | 2.25 | 16.75 | 3 | 38.8181
GOS SOCIAIS DESONERADOS
13.045.0080-0 | MOLDURA EXTERNA EXECUTADA NO PERIMETRO DAS ESQUADRIAS COM MA | M2 |  | 385.43
RMORE BRANCO NACIONAL, 2CM DE ESPESSURA, COM 2 POLIMENTOS, A
SSENTES COMO EM 13.045.0065
00150 | CIMENTO BRANCO | KG | 1.5 | 2.8387 | 0 | 4.2581
00289 | CABO SOLIDO DE COBRE ELETROLITICO NU, TEMPERA MOLE, CLASSE 2 | KG | 0.3 | 70.2336 | 0 | 21.0701
, SECAO CIRCULAR DE 10,0 A 500,0MM2
00391 | PLACA DE MARMORE BRANCO NACIONAL, POLIDO, COM ESPESSURA DE 2 | M2 | 1.1 | 240 | 0 | 264
CM
01976 | MAO-DE-OBRA DE MARMORISTA DE MARMORE E GRANITO, INCLUSIVE EN | H | 1.75 | 26.73 | 3 | 48.1808
CARGOS SOCIAIS
01999 | MAO-DE-OBRA DE SERVENTE DA CONSTRUCAO CIVIL, INCLUSIVE ENCAR | H | 1.75 | 19.33 | 3 | 34.8423
GOS SOCIAIS
03077 | PASTA DE CIMENTO COMUM | M3 | 0.003 | 884.1891 | 0 | 2.6526
03429 | ARGAMASSA CIM.,SAIBRO,AREIA 1:3:3,PREPA RO MANUAL | M3 | 0.02 | 521.6019 | 0 | 10.432
13.045.0080-A | MOLDURA EXTERNA EXECUTADA NO PERIMETRO DAS ESQUADRIAS COM MA | M2 |  | 373.69
RMORE BRANCO NACIONAL, 2CM DE ESPESSURA, COM 2 POLIMENTOS, A
SSENTES COMO EM 13.045.0065
00150 | CIMENTO BRANCO | KG | 1.5 | 2.8387 | 0 | 4.2581
00289 | CABO SOLIDO DE COBRE ELETROLITICO NU, TEMPERA MOLE, CLASSE 2 | KG | 0.3 | 70.2336 | 0 | 21.0701
, SECAO CIRCULAR DE 10,0 A 500,0MM2
00391 | PLACA DE MARMORE BRANCO NACIONAL, POLIDO, COM ESPESSURA DE 2 | M2 | 1.1 | 240 | 0 | 264
CM
20091 | MAO-DE-OBRA DE MARMORISTA DE MARMORE E GRANITO, INCLUSIVE EN | H | 1.75 | 23.16 | 3 | 41.7459
CARGOS SOCIAIS DESONERADOS
20132 | MAO-DE-OBRA DE SERVENTE DA CONSTRUCAO CIVIL, INCLUSIVE ENCAR | H | 1.75 | 16.75 | 3 | 30.1919
GOS SOCIAIS DESONERADOS
30129 | PASTA DE CIMENTO COMUM | M3 | 0.003 | 860.2725 | 0 | 2.5808
30153 | ARGAMASSA CIM.,SAIBRO,AREIA 1:3:3,PREPA RO MANUAL | M3 | 0.02 | 492.3705 | 0 | 9.8474
13.045.0081-0 | MOLDURA EXTERNA EXECUTADA NO PERIMETRO DAS ESQUADRIAS COM MA | M2 |  | 368.09
RMORE BRANCO NACIONAL, 2CM DE ESPESSURA, COM 2 POLIMENTOS, A
SSENTES COMO EM 13.045.0065,EXCLUSIVE ARGAMASSA, NATA DE CIM
ENTO E REJUNTAMENTO
00289 | CABO SOLIDO DE COBRE ELETROLITICO NU, TEMPERA MOLE, CLASSE 2 | KG | 0.3 | 70.2336 | 0 | 21.0701
, SECAO CIRCULAR DE 10,0 A 500,0MM2
00391 | PLACA DE MARMORE BRANCO NACIONAL, POLIDO, COM ESPESSURA DE 2 | M2 | 1.1 | 240 | 0 | 264
CM
01976 | MAO-DE-OBRA DE MARMORISTA DE MARMORE E GRANITO, INCLUSIVE EN | H | 1.75 | 26.73 | 3 | 48.1808
CARGOS SOCIAIS
01999 | MAO-DE-OBRA DE SERVENTE DA CONSTRUCAO CIVIL, INCLUSIVE ENCAR | H | 1.75 | 19.33 | 3 | 34.8423
GOS SOCIAIS
13.045.0081-A | MOLDURA EXTERNA EXECUTADA NO PERIMETRO DAS ESQUADRIAS COM MA | M2 |  | 357
RMORE BRANCO NACIONAL, 2CM DE ESPESSURA, COM 2 POLIMENTOS, A
SSENTES COMO EM 13.045.0065,EXCLUSIVE ARGAMASSA, NATA DE CIM
ENTO E REJUNTAMENTO
00289 | CABO SOLIDO DE COBRE ELETROLITICO NU, TEMPERA MOLE, CLASSE 2 | KG | 0.3 | 70.2336 | 0 | 21.0701
, SECAO CIRCULAR DE 10,0 A 500,0MM2
00391 | PLACA DE MARMORE BRANCO NACIONAL, POLIDO, COM ESPESSURA DE 2 | M2 | 1.1 | 240 | 0 | 264
CM
20091 | MAO-DE-OBRA DE MARMORISTA DE MARMORE E GRANITO, INCLUSIVE EN | H | 1.75 | 23.16 | 3 | 41.7459
CARGOS SOCIAIS DESONERADOS
20132 | MAO-DE-OBRA DE SERVENTE DA CONSTRUCAO CIVIL, INCLUSIVE ENCAR | H | 1.75 | 16.75 | 3 | 30.1919
GOS SOCIAIS DESONERADOS
13.050.0055-0 | CHAPIM OU ESPELHO DE MARMORE BRANCO NACIONAL,COM 2X17CM,COM | M |  | 69.6
1 POLIMENTO,ASSENTE COMO EM 13.045.0040
00150 | CIMENTO BRANCO | KG | 0.7 | 2.8387 | 0 | 1.9871
00391 | PLACA DE MARMORE BRANCO NACIONAL, POLIDO, COM ESPESSURA DE 2 | M2 | 0.17 | 240 | 0 | 40.8
CM
01976 | MAO-DE-OBRA DE MARMORISTA DE MARMORE E GRANITO, INCLUSIVE EN | H | 0.45 | 26.73 | 3 | 12.3894
CARGOS SOCIAIS
01999 | MAO-DE-OBRA DE SERVENTE DA CONSTRUCAO CIVIL, INCLUSIVE ENCAR | H | 0.55 | 19.33 | 3 | 10.9504
GOS SOCIAIS
03077 | PASTA DE CIMENTO COMUM | M3 | 0.0004 | 884.1891 | 0 | 0.3537
03429 | ARGAMASSA CIM.,SAIBRO,AREIA 1:3:3,PREPA RO MANUAL | M3 | 0.006 | 521.6019 | 0 | 3.1296
13.050.0055-A | CHAPIM OU ESPELHO DE MARMORE BRANCO NACIONAL,COM 2X17CM,COM | M |  | 66.3
1 POLIMENTO,ASSENTE COMO EM 13.045.0040
00150 | CIMENTO BRANCO | KG | 0.7 | 2.8387 | 0 | 1.9871
00391 | PLACA DE MARMORE BRANCO NACIONAL, POLIDO, COM ESPESSURA DE 2 | M2 | 0.17 | 240 | 0 | 40.8
CM
20091 | MAO-DE-OBRA DE MARMORISTA DE MARMORE E GRANITO, INCLUSIVE EN | H | 0.45 | 23.16 | 3 | 10.7347
CARGOS SOCIAIS DESONERADOS
20132 | MAO-DE-OBRA DE SERVENTE DA CONSTRUCAO CIVIL, INCLUSIVE ENCAR | H | 0.55 | 16.75 | 3 | 9.4889
GOS SOCIAIS DESONERADOS
30129 | PASTA DE CIMENTO COMUM | M3 | 0.0004 | 860.2725 | 0 | 0.3441
30153 | ARGAMASSA CIM.,SAIBRO,AREIA 1:3:3,PREPA RO MANUAL | M3 | 0.006 | 492.3705 | 0 | 2.9542
13.050.0065-0 | REVESTIMENTO DE PAREDES COM MARMORE BRANCO NACIONAL, EM PLA | M2 |  | 416.11
CAS DE 2CM DE ESPESSURA, COM 2 POLIMENTOS, ASSENTE COMO EM 1
3.045.0065
00150 | CIMENTO BRANCO | KG | 4 | 2.8387 | 0 | 11.3548
00289 | CABO SOLIDO DE COBRE ELETROLITICO NU, TEMPERA MOLE, CLASSE 2 | KG | 0.3 | 70.2336 | 0 | 21.0701
, SECAO CIRCULAR DE 10,0 A 500,0MM2
00391 | PLACA DE MARMORE BRANCO NACIONAL, POLIDO, COM ESPESSURA DE 2 | M2 | 1.05 | 240 | 0 | 252
CM
01976 | MAO-DE-OBRA DE MARMORISTA DE MARMORE E GRANITO, INCLUSIVE EN | H | 2.5 | 26.73 | 3 | 68.8298
CARGOS SOCIAIS
01999 | MAO-DE-OBRA DE SERVENTE DA CONSTRUCAO CIVIL, INCLUSIVE ENCAR | H | 2.5 | 19.33 | 3 | 49.7748
GOS SOCIAIS
03077 | PASTA DE CIMENTO COMUM | M3 | 0.003 | 884.1891 | 0 | 2.6526
03429 | ARGAMASSA CIM.,SAIBRO,AREIA 1:3:3,PREPA RO MANUAL | M3 | 0.02 | 521.6019 | 0 | 10.432
13.050.0065-A | REVESTIMENTO DE PAREDES COM MARMORE BRANCO NACIONAL, EM PLA | M2 |  | 399.62
CAS DE 2CM DE ESPESSURA, COM 2 POLIMENTOS, ASSENTE COMO EM 1
3.045.0065
00150 | CIMENTO BRANCO | KG | 4 | 2.8387 | 0 | 11.3548
00289 | CABO SOLIDO DE COBRE ELETROLITICO NU, TEMPERA MOLE, CLASSE 2 | KG | 0.3 | 70.2336 | 0 | 21.0701
, SECAO CIRCULAR DE 10,0 A 500,0MM2
00391 | PLACA DE MARMORE BRANCO NACIONAL, POLIDO, COM ESPESSURA DE 2 | M2 | 1.05 | 240 | 0 | 252
CM
20091 | MAO-DE-OBRA DE MARMORISTA DE MARMORE E GRANITO, INCLUSIVE EN | H | 2.5 | 23.16 | 3 | 59.637
CARGOS SOCIAIS DESONERADOS
20132 | MAO-DE-OBRA DE SERVENTE DA CONSTRUCAO CIVIL, INCLUSIVE ENCAR | H | 2.5 | 16.75 | 3 | 43.1313
GOS SOCIAIS DESONERADOS
30129 | PASTA DE CIMENTO COMUM | M3 | 0.003 | 860.2725 | 0 | 2.5808
30153 | ARGAMASSA CIM.,SAIBRO,AREIA 1:3:3,PREPA RO MANUAL | M3 | 0.02 | 492.3705 | 0 | 9.8474
13.050.0070-0 | REVESTIMENTO DE COLUNAS COM MARMORE BRANCO NACIONAL, EM PLAC | M2 |  | 449.79
AS DE 2CM DE ESPESSURA, COM 2 POLIMENTOS, ASSENTES COMO EM 1
3.045.0065
00150 | CIMENTO BRANCO | KG | 4 | 2.8387 | 0 | 11.3548
00289 | CABO SOLIDO DE COBRE ELETROLITICO NU, TEMPERA MOLE, CLASSE 2 | KG | 0.3 | 70.2336 | 0 | 21.0701
, SECAO CIRCULAR DE 10,0 A 500,0MM2
00391 | PLACA DE MARMORE BRANCO NACIONAL, POLIDO, COM ESPESSURA DE 2 | M2 | 1.05 | 240 | 0 | 252
CM
01976 | MAO-DE-OBRA DE MARMORISTA DE MARMORE E GRANITO, INCLUSIVE EN | H | 3.1 | 26.73 | 3 | 85.3489
CARGOS SOCIAIS
01999 | MAO-DE-OBRA DE SERVENTE DA CONSTRUCAO CIVIL, INCLUSIVE ENCAR | H | 3.1 | 19.33 | 3 | 61.7207
GOS SOCIAIS
03077 | PASTA DE CIMENTO COMUM | M3 | 0.003 | 884.1891 | 0 | 2.6526
03429 | ARGAMASSA CIM.,SAIBRO,AREIA 1:3:3,PREPA RO MANUAL | M3 | 0.03 | 521.6019 | 0 | 15.6481
13.050.0070-A | REVESTIMENTO DE COLUNAS COM MARMORE BRANCO NACIONAL, EM PLAC | M2 |  | 429.2
AS DE 2CM DE ESPESSURA, COM 2 POLIMENTOS, ASSENTES COMO EM 1
3.045.0065
00150 | CIMENTO BRANCO | KG | 4 | 2.8387 | 0 | 11.3548
00289 | CABO SOLIDO DE COBRE ELETROLITICO NU, TEMPERA MOLE, CLASSE 2 | KG | 0.3 | 70.2336 | 0 | 21.0701
, SECAO CIRCULAR DE 10,0 A 500,0MM2
00391 | PLACA DE MARMORE BRANCO NACIONAL, POLIDO, COM ESPESSURA DE 2 | M2 | 1.05 | 240 | 0 | 252
CM
20091 | MAO-DE-OBRA DE MARMORISTA DE MARMORE E GRANITO, INCLUSIVE EN | H | 3.1 | 23.16 | 3 | 73.9499
CARGOS SOCIAIS DESONERADOS
20132 | MAO-DE-OBRA DE SERVENTE DA CONSTRUCAO CIVIL, INCLUSIVE ENCAR | H | 3.1 | 16.75 | 3 | 53.4828
GOS SOCIAIS DESONERADOS
30129 | PASTA DE CIMENTO COMUM | M3 | 0.003 | 860.2725 | 0 | 2.5808
30153 | ARGAMASSA CIM.,SAIBRO,AREIA 1:3:3,PREPA RO MANUAL | M3 | 0.03 | 492.3705 | 0 | 14.7711
13.065.0010-0 | REVESTIMENTO DE PAREDES COM GRANITO PRETO EM PLACAS,POLIDO,E | M2 |  | 731.14
SPESSURA 2CM,ASSENTES COM 2 GRAMPOS DE LATAO DE 1/8" POR PLA
CA E ARGAMASSA DE CIMENTO,SAIBRO E AREIA,NO TRACO 1:3:3 E NA
TA DE CIMENTO,REJUNTAMENTO COM CIMENTO E CORANTE
00150 | CIMENTO BRANCO | KG | 4 | 2.8387 | 0 | 11.3548
00289 | CABO SOLIDO DE COBRE ELETROLITICO NU, TEMPERA MOLE, CLASSE 2 | KG | 0.3 | 70.2336 | 0 | 21.0701
, SECAO CIRCULAR DE 10,0 A 500,0MM2
01976 | MAO-DE-OBRA DE MARMORISTA DE MARMORE E GRANITO, INCLUSIVE EN | H | 2.5 | 26.73 | 3 | 68.8298
CARGOS SOCIAIS
01999 | MAO-DE-OBRA DE SERVENTE DA CONSTRUCAO CIVIL, INCLUSIVE ENCAR | H | 2.5 | 19.33 | 3 | 49.7748
GOS SOCIAIS
02545 | PLACA GRANITO PRETO, LUSTRADA E COM ESPES. DE 2CM | M2 | 1.05 | 535.6 | 0 | 562.38
03077 | PASTA DE CIMENTO COMUM | M3 | 0.003 | 884.1891 | 0 | 2.6526
03429 | ARGAMASSA CIM.,SAIBRO,AREIA 1:3:3,PREPA RO MANUAL | M3 | 0.02 | 521.6019 | 0 | 10.432
05350 | PIGMENTO EM PO A BASE DE OXIDO DE FERRO | KG | 0.1 | 46.56 | 0 | 4.656
13.065.0010-A | REVESTIMENTO DE PAREDES COM GRANITO PRETO EM PLACAS,POLIDO,E | M2 |  | 714.65
SPESSURA 2CM,ASSENTES COM 2 GRAMPOS DE LATAO DE 1/8" POR PLA
CA E ARGAMASSA DE CIMENTO,SAIBRO E AREIA,NO TRACO 1:3:3 E NA
TA DE CIMENTO,REJUNTAMENTO COM CIMENTO E CORANTE
00150 | CIMENTO BRANCO | KG | 4 | 2.8387 | 0 | 11.3548
00289 | CABO SOLIDO DE COBRE ELETROLITICO NU, TEMPERA MOLE, CLASSE 2 | KG | 0.3 | 70.2336 | 0 | 21.0701
, SECAO CIRCULAR DE 10,0 A 500,0MM2
02545 | PLACA GRANITO PRETO, LUSTRADA E COM ESPES. DE 2CM | M2 | 1.05 | 535.6 | 0 | 562.38
05350 | PIGMENTO EM PO A BASE DE OXIDO DE FERRO | KG | 0.1 | 46.56 | 0 | 4.656
20091 | MAO-DE-OBRA DE MARMORISTA DE MARMORE E GRANITO, INCLUSIVE EN | H | 2.5 | 23.16 | 3 | 59.637
CARGOS SOCIAIS DESONERADOS
20132 | MAO-DE-OBRA DE SERVENTE DA CONSTRUCAO CIVIL, INCLUSIVE ENCAR | H | 2.5 | 16.75 | 3 | 43.1313
GOS SOCIAIS DESONERADOS
30129 | PASTA DE CIMENTO COMUM | M3 | 0.003 | 860.2725 | 0 | 2.5808
30153 | ARGAMASSA CIM.,SAIBRO,AREIA 1:3:3,PREPA RO MANUAL | M3 | 0.02 | 492.3705 | 0 | 9.8474
13.065.0015-0 | REVESTIMENTO DE PAREDES COM GRANITO PRETO EM PLACAS,POLIDO,E | M2 |  | 1023
SPESSURA DE 3CM,ASSENTES COM 2 GRAMPOS DE LATAO DE 1/8" POR
PLACA E ARGAMASSA DE CIMENTO,SAIBRO E AREIA,NO TRACO 1:3:3 E
NATA DE CIMENTO,REJUNTAMENTO COM CIMENTO E CORANTE
00150 | CIMENTO BRANCO | KG | 4.25 | 2.8387 | 0 | 12.0645
00289 | CABO SOLIDO DE COBRE ELETROLITICO NU, TEMPERA MOLE, CLASSE 2 | KG | 0.3 | 70.2336 | 0 | 21.0701
, SECAO CIRCULAR DE 10,0 A 500,0MM2
01976 | MAO-DE-OBRA DE MARMORISTA DE MARMORE E GRANITO, INCLUSIVE EN | H | 2.6 | 26.73 | 3 | 71.5829
CARGOS SOCIAIS
01999 | MAO-DE-OBRA DE SERVENTE DA CONSTRUCAO CIVIL, INCLUSIVE ENCAR | H | 2.6 | 19.33 | 3 | 51.7657
GOS SOCIAIS
02546 | PLACA DE GRANITO PRETO, LUSTRADA E COM ESPES. DE 3CM | M2 | 1.05 | 803.4 | 0 | 843.57
03077 | PASTA DE CIMENTO COMUM | M3 | 0.003 | 884.1891 | 0 | 2.6526
03429 | ARGAMASSA CIM.,SAIBRO,AREIA 1:3:3,PREPA RO MANUAL | M3 | 0.03 | 521.6019 | 0 | 15.6481
05350 | PIGMENTO EM PO A BASE DE OXIDO DE FERRO | KG | 0.1 | 46.56 | 0 | 4.656
13.065.0015-A | REVESTIMENTO DE PAREDES COM GRANITO PRETO EM PLACAS,POLIDO,E | M2 |  | 1005.59
SPESSURA DE 3CM,ASSENTES COM 2 GRAMPOS DE LATAO DE 1/8" POR
PLACA E ARGAMASSA DE CIMENTO,SAIBRO E AREIA,NO TRACO 1:3:3 E
NATA DE CIMENTO,REJUNTAMENTO COM CIMENTO E CORANTE
00150 | CIMENTO BRANCO | KG | 4.25 | 2.8387 | 0 | 12.0645
00289 | CABO SOLIDO DE COBRE ELETROLITICO NU, TEMPERA MOLE, CLASSE 2 | KG | 0.3 | 70.2336 | 0 | 21.0701
, SECAO CIRCULAR DE 10,0 A 500,0MM2
02546 | PLACA DE GRANITO PRETO, LUSTRADA E COM ESPES. DE 3CM | M2 | 1.05 | 803.4 | 0 | 843.57
05350 | PIGMENTO EM PO A BASE DE OXIDO DE FERRO | KG | 0.1 | 46.56 | 0 | 4.656
20091 | MAO-DE-OBRA DE MARMORISTA DE MARMORE E GRANITO, INCLUSIVE EN | H | 2.6 | 23.16 | 3 | 62.0225
CARGOS SOCIAIS DESONERADOS
20132 | MAO-DE-OBRA DE SERVENTE DA CONSTRUCAO CIVIL, INCLUSIVE ENCAR | H | 2.6 | 16.75 | 3 | 44.8565
GOS SOCIAIS DESONERADOS
30129 | PASTA DE CIMENTO COMUM | M3 | 0.003 | 860.2725 | 0 | 2.5808
30153 | ARGAMASSA CIM.,SAIBRO,AREIA 1:3:3,PREPA RO MANUAL | M3 | 0.03 | 492.3705 | 0 | 14.7711
13.065.0030-0 | REVESTIMENTO DE COLUNAS COM GRANITO PRETO EM PLACAS,POLIDO,E | M2 |  | 1046.73
SPESSURA 3CM,ASSENTES COM 2 GRAMPOS DE LATAO DE 1/8" POR PLA
CA E ARGAMASSA DE CIMENTO,SAIBRO E AREIA,NO TRACO 1:3:3 E NA
TA DE CIMENTO,REJUNTAMENTO COM CIMENTO E CORANTE
00150 | CIMENTO BRANCO | KG | 4.25 | 2.8387 | 0 | 12.0645
00289 | CABO SOLIDO DE COBRE ELETROLITICO NU, TEMPERA MOLE, CLASSE 2 | KG | 0.3 | 70.2336 | 0 | 21.0701
, SECAO CIRCULAR DE 10,0 A 500,0MM2
01976 | MAO-DE-OBRA DE MARMORISTA DE MARMORE E GRANITO, INCLUSIVE EN | H | 3.1 | 26.73 | 3 | 85.3489
CARGOS SOCIAIS
01999 | MAO-DE-OBRA DE SERVENTE DA CONSTRUCAO CIVIL, INCLUSIVE ENCAR | H | 3.1 | 19.33 | 3 | 61.7207
GOS SOCIAIS
02546 | PLACA DE GRANITO PRETO, LUSTRADA E COM ESPES. DE 3CM | M2 | 1.05 | 803.4 | 0 | 843.57
03077 | PASTA DE CIMENTO COMUM | M3 | 0.003 | 884.1891 | 0 | 2.6526
03429 | ARGAMASSA CIM.,SAIBRO,AREIA 1:3:3,PREPA RO MANUAL | M3 | 0.03 | 521.6019 | 0 | 15.6481
05350 | PIGMENTO EM PO A BASE DE OXIDO DE FERRO | KG | 0.1 | 46.56 | 0 | 4.656
13.065.0030-A | REVESTIMENTO DE COLUNAS COM GRANITO PRETO EM PLACAS,POLIDO,E | M2 |  | 1026.14
SPESSURA 3CM,ASSENTES COM 2 GRAMPOS DE LATAO DE 1/8" POR PLA
CA E ARGAMASSA DE CIMENTO,SAIBRO E AREIA,NO TRACO 1:3:3 E NA
TA DE CIMENTO,REJUNTAMENTO COM CIMENTO E CORANTE
00150 | CIMENTO BRANCO | KG | 4.25 | 2.8387 | 0 | 12.0645
00289 | CABO SOLIDO DE COBRE ELETROLITICO NU, TEMPERA MOLE, CLASSE 2 | KG | 0.3 | 70.2336 | 0 | 21.0701
, SECAO CIRCULAR DE 10,0 A 500,0MM2
02546 | PLACA DE GRANITO PRETO, LUSTRADA E COM ESPES. DE 3CM | M2 | 1.05 | 803.4 | 0 | 843.57
05350 | PIGMENTO EM PO A BASE DE OXIDO DE FERRO | KG | 0.1 | 46.56 | 0 | 4.656
20091 | MAO-DE-OBRA DE MARMORISTA DE MARMORE E GRANITO, INCLUSIVE EN | H | 3.1 | 23.16 | 3 | 73.9499
CARGOS SOCIAIS DESONERADOS
20132 | MAO-DE-OBRA DE SERVENTE DA CONSTRUCAO CIVIL, INCLUSIVE ENCAR | H | 3.1 | 16.75 | 3 | 53.4828
GOS SOCIAIS DESONERADOS
30129 | PASTA DE CIMENTO COMUM | M3 | 0.003 | 860.2725 | 0 | 2.5808
30153 | ARGAMASSA CIM.,SAIBRO,AREIA 1:3:3,PREPA RO MANUAL | M3 | 0.03 | 492.3705 | 0 | 14.7711
13.075.0010-0 | REVESTIMENTO DE PAREDES OU MUROS COM FILETES DERIVADOS DE PE | M2 |  | 161.42
DRAS COM ESPESSURA DE 1,5 A 4,0CM.FORNECIMENTO E COLOCACAO
01968 | MAO-DE-OBRA DE PEDREIRO, INCLUSIVE ENCARGOS SOCIAIS | H | 1 | 26.73 | 3 | 27.5319
01999 | MAO-DE-OBRA DE SERVENTE DA CONSTRUCAO CIVIL, INCLUSIVE ENCAR | H | 1 | 19.33 | 3 | 19.9099
GOS SOCIAIS
03079 | ARGAMASSA CIM.,CAL E AREIA FINA,TRACO 1:3:5,PREPARO MECANI | M3 | 0.01 | 634.521 | 0 | 6.3452
CO
11212 | FILETES DERIVADOS DE PEDRAS COM ESPESSURA DE 1,5 A 4,0CM | M2 | 1.1 | 97.85 | 0 | 107.635
13.075.0010-A | REVESTIMENTO DE PAREDES OU MUROS COM FILETES DERIVADOS DE PE | M2 |  | 154.93
DRAS COM ESPESSURA DE 1,5 A 4,0CM.FORNECIMENTO E COLOCACAO
11212 | FILETES DERIVADOS DE PEDRAS COM ESPESSURA DE 1,5 A 4,0CM | M2 | 1.1 | 97.85 | 0 | 107.635
20115 | MAO-DE-OBRA DE PEDREIRO, INCLUSIVE ENCARGOS SOCIAIS DESONERA | H | 1 | 23.16 | 3 | 23.8548
DOS
20132 | MAO-DE-OBRA DE SERVENTE DA CONSTRUCAO CIVIL, INCLUSIVE ENCAR | H | 1 | 16.75 | 3 | 17.2525
GOS SOCIAIS DESONERADOS
30170 | ARGAMASSA CIM.,CAL E AREIA FINA,TRACO 1:3:5,PREPARO MECANI | M3 | 0.01 | 618.9767 | 0 | 6.1898
CO
13.080.0005-0 | PAREDE VERDE COM PRE-VEGETACAO,SISTEMA MODULAR,CONSTITUIDO D | M2 |  | 1591
E: MODULO DE SUBSTRATO RIGIDO PARA RETENCAO DE SUBSTRATO NUT
RITIVO,PERFIL DE FIXACAO,CALHA GALVANIZADA,SUBSTRATO E SISTE
MA DE IRRIGACAO.FORNECIMENTO E COLOCACAO
14109 | PAREDE VERDE C/PRE-VEGETACAO SIST.MOD.,CONST:MOD.SUBST RIG.P | M2 | 1 | 1591 | 0 | 1591
/RET.DE SUBST.NUT.,P.DE FIX,C.GALV,SUBST.E SIST IRRIG. FO/CO
13.080.0005-A | PAREDE VERDE COM PRE-VEGETACAO,SISTEMA MODULAR,CONSTITUIDO D | M2 |  | 1591
E: MODULO DE SUBSTRATO RIGIDO PARA RETENCAO DE SUBSTRATO NUT
RITIVO,PERFIL DE FIXACAO,CALHA GALVANIZADA,SUBSTRATO E SISTE
MA DE IRRIGACAO.FORNECIMENTO E COLOCACAO
14109 | PAREDE VERDE C/PRE-VEGETACAO SIST.MOD.,CONST:MOD.SUBST RIG.P | M2 | 1 | 1591 | 0 | 1591
/RET.DE SUBST.NUT.,P.DE FIX,C.GALV,SUBST.E SIST IRRIG. FO/CO
13.157.0010-0 | REVESTIMENTO DE PAREDES OU TETOS COM TECIDO ISOLANTE ACUSTIC | M2 |  | 42.75
O,EM MANTA DE LA DE VIDRO REVESTIDA COM FOLHA DE ALUMINIO
00225 | ADESIVO DE CONTATO A BASE DE SOLVENTES, RESINAS E BORRACHAS | GL | 0.067 | 92.69 | 0 | 6.2102
SINTETICAS E ADITIVOS, EMBALAGEM DE 3,2L/2,8KG
01967 | MAO-DE-OBRA DE CARPINTEIRO DE ESQUADRIASDE MADEIRA INCLUSIVE | H | 0.333 | 28.76 | 3 | 9.8644
ENCARGOS SOCIAIS
01999 | MAO-DE-OBRA DE SERVENTE DA CONSTRUCAO CIVIL, INCLUSIVE ENCAR | H | 0.333 | 19.33 | 3 | 6.63
GOS SOCIAIS
14287 | MANTA DE LA DE VIDRO, REVESTIDA COM FOLHA DE ALUMINIO, ESPES | M2 | 1.1 | 18.23 | 0 | 20.053
SURA DE 38MM
13.157.0010-A | REVESTIMENTO DE PAREDES OU TETOS COM TECIDO ISOLANTE ACUSTIC | M2 |  | 40.55
O,EM MANTA DE LA DE VIDRO REVESTIDA COM FOLHA DE ALUMINIO
00225 | ADESIVO DE CONTATO A BASE DE SOLVENTES, RESINAS E BORRACHAS | GL | 0.067 | 92.69 | 0 | 6.2102
SINTETICAS E ADITIVOS, EMBALAGEM DE 3,2L/2,8KG
14287 | MANTA DE LA DE VIDRO, REVESTIDA COM FOLHA DE ALUMINIO, ESPES | M2 | 1.1 | 18.23 | 0 | 20.053
SURA DE 38MM
20045 | MAO-DE-OBRA DE CARPINTEIRO DE ESQUADRIAS DE MADEIRA, INCLUSI | H | 0.333 | 24.92 | 3 | 8.5473
VE ENCARGOS SOCIAIS DESONERADOS
20132 | MAO-DE-OBRA DE SERVENTE DA CONSTRUCAO CIVIL, INCLUSIVE ENCAR | H | 0.333 | 16.75 | 3 | 5.7451
GOS SOCIAIS DESONERADOS
13.160.0010-0 | REVESTIMENTO DE PAREDES COM LENCOL DE CHUMBO, 2MM DE ESPESSU | M2 |  | 1262
RA, ASSENTE SOBRE COMPENSADO DE MADEIRA DE 6MM, INCLUSIVE EN
TARUGAMENTO
00137 | CHUMBO EM LENCOL, DE 2MM | KG | 22.68 | 41.1 | 10 | 1025.3628
00370 | PINUS, PECA 2,5 X 5CM | M | 6 | 1.9393 | 10 | 12.7994
00453 | PREGO COM OU SEM CABECA, EM CAIXAS DE 50KG, OU QUANTIDADES E | KG | 0.4 | 15.35 | 10 | 6.754
QUIVALENTES, Nº12X12 A 18X30
01967 | MAO-DE-OBRA DE CARPINTEIRO DE ESQUADRIASDE MADEIRA INCLUSIVE | H | 3 | 28.76 | 3 | 88.8684
ENCARGOS SOCIAIS
01999 | MAO-DE-OBRA DE SERVENTE DA CONSTRUCAO CIVIL, INCLUSIVE ENCAR | H | 3 | 19.33 | 3 | 59.7297
GOS SOCIAIS
02556 | CHAPA DE MADEIRA COMPENSADA DE PINUS, VIROLA OU EQUIVALENTE, | M2 | 2 | 31.13 | 10 | 68.486
DE 2,20 X 1,6M, COM ESPESSURA DE 06MM
13.160.0010-A | REVESTIMENTO DE PAREDES COM LENCOL DE CHUMBO, 2MM DE ESPESSU | M2 |  | 1242.16
RA, ASSENTE SOBRE COMPENSADO DE MADEIRA DE 6MM, INCLUSIVE EN
TARUGAMENTO
00137 | CHUMBO EM LENCOL, DE 2MM | KG | 22.68 | 41.1 | 10 | 1025.3628
00453 | PREGO COM OU SEM CABECA, EM CAIXAS DE 50KG, OU QUANTIDADES E | KG | 0.4 | 15.35 | 10 | 6.754
QUIVALENTES, Nº12X12 A 18X30
02556 | CHAPA DE MADEIRA COMPENSADA DE PINUS, VIROLA OU EQUIVALENTE, | M2 | 2 | 31.13 | 10 | 68.486
DE 2,20 X 1,6M, COM ESPESSURA DE 06MM
20045 | MAO-DE-OBRA DE CARPINTEIRO DE ESQUADRIAS DE MADEIRA, INCLUSI | H | 3 | 24.92 | 3 | 77.0028
VE ENCARGOS SOCIAIS DESONERADOS
20132 | MAO-DE-OBRA DE SERVENTE DA CONSTRUCAO CIVIL, INCLUSIVE ENCAR | H | 3 | 16.75 | 3 | 51.7575
GOS SOCIAIS DESONERADOS
30915 | PINUS, PECA 2,5 X 5CM | M | 6 | 1.9393 | 10 | 12.7994
13.165.0010-0 | REVESTIMENTO COM ARGAMASSA DE CIMENTO E BARITA(GROSSA E FINA | M2 |  | 259.11
),TRACO 1:1:1, PARA PAREDES DE SALAS RADIOLOGICAS(APARELHOS
DE 125 A 150KV),COM ESPESSURA DE 2,5CM,EXCLUSIVE CHAPISCO
00141 | BARITA PARA ISOLAMENTO DE SALA RADIOLOGICA | KG | 68 | 2.11 | 0 | 143.48
00149 | CIMENTO PORTLAND CP II 32, EM SACO DE 50KG | KG | 23 | 0.564 | 0 | 12.972
00209 | CAL HIDRATADA | KG | 34 | 0.9265 | 0 | 31.501
01968 | MAO-DE-OBRA DE PEDREIRO, INCLUSIVE ENCARGOS SOCIAIS | H | 1.5 | 26.73 | 3 | 41.2979
01999 | MAO-DE-OBRA DE SERVENTE DA CONSTRUCAO CIVIL, INCLUSIVE ENCAR | H | 1.5 | 19.33 | 3 | 29.8649
GOS SOCIAIS
13.165.0010-A | REVESTIMENTO COM ARGAMASSA DE CIMENTO E BARITA(GROSSA E FINA | M2 |  | 249.61
),TRACO 1:1:1, PARA PAREDES DE SALAS RADIOLOGICAS(APARELHOS
DE 125 A 150KV),COM ESPESSURA DE 2,5CM,EXCLUSIVE CHAPISCO
00141 | BARITA PARA ISOLAMENTO DE SALA RADIOLOGICA | KG | 68 | 2.11 | 0 | 143.48
00149 | CIMENTO PORTLAND CP II 32, EM SACO DE 50KG | KG | 23 | 0.564 | 0 | 12.972
00209 | CAL HIDRATADA | KG | 34 | 0.9265 | 0 | 31.501
20115 | MAO-DE-OBRA DE PEDREIRO, INCLUSIVE ENCARGOS SOCIAIS DESONERA | H | 1.5 | 23.16 | 3 | 35.7822
DOS
20132 | MAO-DE-OBRA DE SERVENTE DA CONSTRUCAO CIVIL, INCLUSIVE ENCAR | H | 1.5 | 16.75 | 3 | 25.8788
GOS SOCIAIS DESONERADOS
13.168.0010-0 | REVESTIMENTO DE FACHADA OU AREAS INT.C/PAINEL ALUM.COMPOSTO, | M2 |  | 1050
SENDO DUAS LAMINAS ALUM.C/0,3MM ESP.,PINTURA PVDF (FLUOR CAR
BONO) KYNNAR 500,NO SISTEMA COIL COATING,ESP.DO COMPOSTO DE
4MM,PINTURA PROTEGIDA POR FILME HAVY DUTY NAS FACES PINTADAS
,NUCLEO EM POLIETILENO DE BAIXA DENSIDADE (RIGIDO),INCL.SUBE
STRUTURA DE ALUM.E DEMAIS INSUMOS NECES.A COLOC.FORN.COLOC.
14416 | PAINEL ALUM.COMP.SENDO 2 (DUAS) LAM.ALUM.C/0,3MM ESP.PINT.PV | M2 | 1 | 1050 | 0 | 1050
DF KYNNAR 500,SIST.COIL COATING,COMP.4MM,ACES.NECES.A COLOC
13.168.0010-A | REVESTIMENTO DE FACHADA OU AREAS INT.C/PAINEL ALUM.COMPOSTO, | M2 |  | 1050
SENDO DUAS LAMINAS ALUM.C/0,3MM ESP.,PINTURA PVDF (FLUOR CAR
BONO) KYNNAR 500,NO SISTEMA COIL COATING,ESP.DO COMPOSTO DE
4MM,PINTURA PROTEGIDA POR FILME HAVY DUTY NAS FACES PINTADAS
,NUCLEO EM POLIETILENO DE BAIXA DENSIDADE (RIGIDO),INCL.SUBE
STRUTURA DE ALUM.E DEMAIS INSUMOS NECES.A COLOC.FORN.COLOC.
14416 | PAINEL ALUM.COMP.SENDO 2 (DUAS) LAM.ALUM.C/0,3MM ESP.PINT.PV | M2 | 1 | 1050 | 0 | 1050
DF KYNNAR 500,SIST.COIL COATING,COMP.4MM,ACES.NECES.A COLOC
13.168.0020-0 | REVESTIMENTO DE FACHADA OU AREAS INTERNAS C/PAINEL DE ALUM. | M2 |  | 556.2
COMPOSTO,SENDO DUAS LAMINAS DE ALUM.C/0,21MM ESP.,PINTURA EM
SUPERPOLIESTER,NO SISTEMA COIL COATING,ESP.DO COMPOSTO DE
4MM,PINTURA PROTEGIDA POR FILME HAVY DUTY NAS FACES PINTADAS
,NUCLEO EM POLIETILENO DE BAIXA DENSIDADE (RIGIDO),INCL.SUBE
STRUTURA ALUM.E DEMAIS INSUMOS NECES.A COLOC.FORN.E COLOC.
14418 | PAINEL ALUM.COMP.2 LAM.C/0,21MM ESP.PINT.SUPERPOLIESTER,SIST | M2 | 1 | 556.2 | 0 | 556.2
.COIL COATING,ESP.COMP.4MM,FILME HAVY DUTY,ACES.NEC.A COLOC.
13.168.0020-A | REVESTIMENTO DE FACHADA OU AREAS INTERNAS C/PAINEL DE ALUM. | M2 |  | 556.2
COMPOSTO,SENDO DUAS LAMINAS DE ALUM.C/0,21MM ESP.,PINTURA EM
SUPERPOLIESTER,NO SISTEMA COIL COATING,ESP.DO COMPOSTO DE
4MM,PINTURA PROTEGIDA POR FILME HAVY DUTY NAS FACES PINTADAS
,NUCLEO EM POLIETILENO DE BAIXA DENSIDADE (RIGIDO),INCL.SUBE
STRUTURA ALUM.E DEMAIS INSUMOS NECES.A COLOC.FORN.E COLOC.
14418 | PAINEL ALUM.COMP.2 LAM.C/0,21MM ESP.PINT.SUPERPOLIESTER,SIST | M2 | 1 | 556.2 | 0 | 556.2
.COIL COATING,ESP.COMP.4MM,FILME HAVY DUTY,ACES.NEC.A COLOC.
13.170.0011-0 | REVESTIMENTO DE PAREDE COM LAMBRI DE MADEIRA DE LEI,FEITO CO | M2 |  | 160.9
M REGUAS DE 10CM DE LARGURA,EXCLUSIVE ENTARUGAMENTO.FORNECIM
ENTO E COLOCACAO
00356 | LAMBRI DE MADEIRA DE LEI, DE (0,10X3,00)M, GRUPO III | M2 | 1.05 | 69.83 | 0 | 73.3215
00465 | PARAFUSO DE LATAO, ROSCA SOBERBA, CABECA CHATA, DE 5,5MMX1.1 | UN | 14 | 2.98 | 0 | 41.72
/2"
01967 | MAO-DE-OBRA DE CARPINTEIRO DE ESQUADRIASDE MADEIRA INCLUSIVE | H | 1.2 | 28.76 | 3 | 35.5474
ENCARGOS SOCIAIS
01999 | MAO-DE-OBRA DE SERVENTE DA CONSTRUCAO CIVIL, INCLUSIVE ENCAR | H | 0.5 | 19.33 | 3 | 9.955
GOS SOCIAIS
05882 | BUCHA DE NYLON, TIPO S-07 | UN | 14 | 0.026 | 0 | 0.364
13.170.0011-A | REVESTIMENTO DE PAREDE COM LAMBRI DE MADEIRA DE LEI,FEITO CO | M2 |  | 154.83
M REGUAS DE 10CM DE LARGURA,EXCLUSIVE ENTARUGAMENTO.FORNECIM
ENTO E COLOCACAO
00356 | LAMBRI DE MADEIRA DE LEI, DE (0,10X3,00)M, GRUPO III | M2 | 1.05 | 69.83 | 0 | 73.3215
00465 | PARAFUSO DE LATAO, ROSCA SOBERBA, CABECA CHATA, DE 5,5MMX1.1 | UN | 14 | 2.98 | 0 | 41.72
/2"
05882 | BUCHA DE NYLON, TIPO S-07 | UN | 14 | 0.026 | 0 | 0.364
20045 | MAO-DE-OBRA DE CARPINTEIRO DE ESQUADRIAS DE MADEIRA, INCLUSI | H | 1.2 | 24.92 | 3 | 30.8011
VE ENCARGOS SOCIAIS DESONERADOS
20132 | MAO-DE-OBRA DE SERVENTE DA CONSTRUCAO CIVIL, INCLUSIVE ENCAR | H | 0.5 | 16.75 | 3 | 8.6263
GOS SOCIAIS DESONERADOS
13.170.0016-0 | REVESTIMENTO DE TETOS COMO FORRO OU REBAIXO, COM LAMBRI DE | M2 |  | 178.72
MADEIRA DE LEI,FEITO COM REGUAS DE 10CM DE LARGURA,EXCLUSIVE
ENTARUGAMENTO.FORNECIMENTO E COLOCACAO
00356 | LAMBRI DE MADEIRA DE LEI, DE (0,10X3,00)M, GRUPO III | M2 | 1.05 | 69.83 | 0 | 73.3215
00465 | PARAFUSO DE LATAO, ROSCA SOBERBA, CABECA CHATA, DE 5,5MMX1.1 | UN | 14 | 2.98 | 0 | 41.72
/2"
01967 | MAO-DE-OBRA DE CARPINTEIRO DE ESQUADRIASDE MADEIRA INCLUSIVE | H | 1.6 | 28.76 | 3 | 47.3965
ENCARGOS SOCIAIS
01999 | MAO-DE-OBRA DE SERVENTE DA CONSTRUCAO CIVIL, INCLUSIVE ENCAR | H | 0.8 | 19.33 | 3 | 15.9279
GOS SOCIAIS
05882 | BUCHA DE NYLON, TIPO S-07 | UN | 14 | 0.026 | 0 | 0.364
13.170.0016-A | REVESTIMENTO DE TETOS COMO FORRO OU REBAIXO, COM LAMBRI DE | M2 |  | 170.27
MADEIRA DE LEI,FEITO COM REGUAS DE 10CM DE LARGURA,EXCLUSIVE
ENTARUGAMENTO.FORNECIMENTO E COLOCACAO
00356 | LAMBRI DE MADEIRA DE LEI, DE (0,10X3,00)M, GRUPO III | M2 | 1.05 | 69.83 | 0 | 73.3215
00465 | PARAFUSO DE LATAO, ROSCA SOBERBA, CABECA CHATA, DE 5,5MMX1.1 | UN | 14 | 2.98 | 0 | 41.72
/2"
05882 | BUCHA DE NYLON, TIPO S-07 | UN | 14 | 0.026 | 0 | 0.364
20045 | MAO-DE-OBRA DE CARPINTEIRO DE ESQUADRIAS DE MADEIRA, INCLUSI | H | 1.6 | 24.92 | 3 | 41.0682
VE ENCARGOS SOCIAIS DESONERADOS
20132 | MAO-DE-OBRA DE SERVENTE DA CONSTRUCAO CIVIL, INCLUSIVE ENCAR | H | 0.8 | 16.75 | 3 | 13.802
GOS SOCIAIS DESONERADOS
13.170.0018-0 | REVESTIMENTO DE PAREDE OU TETO COM PLACAS DE CORTICA,DE 0,60 | M2 |  | 98.03
X0,90M,COM 3MM DE ESPESSURA.FORNECIMENTO E COLOCACAO
00225 | ADESIVO DE CONTATO A BASE DE SOLVENTES, RESINAS E BORRACHAS | GL | 0.1142 | 92.69 | 0 | 10.5852
SINTETICAS E ADITIVOS, EMBALAGEM DE 3,2L/2,8KG
01968 | MAO-DE-OBRA DE PEDREIRO, INCLUSIVE ENCARGOS SOCIAIS | H | 0.1333 | 26.73 | 3 | 3.67
01999 | MAO-DE-OBRA DE SERVENTE DA CONSTRUCAO CIVIL, INCLUSIVE ENCAR | H | 0.1333 | 19.33 | 3 | 2.654
GOS SOCIAIS
14755 | PLACA DE CORTICA DE (0,60X0,90)M, COM ESPESSURA DE 3MM | UN | 1.8519 | 41.72 | 5 | 81.1243
13.170.0018-A | REVESTIMENTO DE PAREDE OU TETO COM PLACAS DE CORTICA,DE 0,60 | M2 |  | 97.18
X0,90M,COM 3MM DE ESPESSURA.FORNECIMENTO E COLOCACAO
00225 | ADESIVO DE CONTATO A BASE DE SOLVENTES, RESINAS E BORRACHAS | GL | 0.1142 | 92.69 | 0 | 10.5852
SINTETICAS E ADITIVOS, EMBALAGEM DE 3,2L/2,8KG
14755 | PLACA DE CORTICA DE (0,60X0,90)M, COM ESPESSURA DE 3MM | UN | 1.8519 | 41.72 | 5 | 81.1243
20115 | MAO-DE-OBRA DE PEDREIRO, INCLUSIVE ENCARGOS SOCIAIS DESONERA | H | 0.1333 | 23.16 | 3 | 3.1798
DOS
20132 | MAO-DE-OBRA DE SERVENTE DA CONSTRUCAO CIVIL, INCLUSIVE ENCAR | H | 0.1333 | 16.75 | 3 | 2.2998
GOS SOCIAIS DESONERADOS
13.170.0020-0 | ENTARUGAMENTO PARA LAMBRI EM PAREDE FEITO COM MADEIRA DE LEI | M2 |  | 74.36
,DE 1.1/2"X3",COM SECAO TRAPEZOIDAL
01990 | MAO-DE-OBRA DE CARPINTEIRO DE FORMA DE CONCRETO, INCLUSIVE E | H | 1 | 26.73 | 3 | 27.5319
NCARGOS SOCIAIS
01999 | MAO-DE-OBRA DE SERVENTE DA CONSTRUCAO CIVIL, INCLUSIVE ENCAR | H | 1 | 19.33 | 3 | 19.9099
GOS SOCIAIS
05434 | MACARANDUBA EM PECAS, DE 3,75X7,50CM (1.1/2"X3") | M | 2.2 | 12.24 | 0 | 26.928
13.170.0020-A | ENTARUGAMENTO PARA LAMBRI EM PAREDE FEITO COM MADEIRA DE LEI | M2 |  | 68.03
,DE 1.1/2"X3",COM SECAO TRAPEZOIDAL
05434 | MACARANDUBA EM PECAS, DE 3,75X7,50CM (1.1/2"X3") | M | 2.2 | 12.24 | 0 | 26.928
20046 | MAO-DE-OBRA DE CARPINTEIRO DE FORMA DE CONCRETO, INCLUSIVE E | H | 1 | 23.16 | 3 | 23.8548
NCARGOS SOCIAIS DESONERADOS
20132 | MAO-DE-OBRA DE SERVENTE DA CONSTRUCAO CIVIL, INCLUSIVE ENCAR | H | 1 | 16.75 | 3 | 17.2525
GOS SOCIAIS DESONERADOS
13.170.0025-0 | BARROTEAMENTO PARA FORRO FEITO COM MADEIRA DE LEI DE 2X10CM, | M2 |  | 78.31
ESPACADO DE 50CM
00379 | MACARANDUBA EM RIPAS, DE (2X10)CM | M | 2.2 | 17.51 | 0 | 38.522
00453 | PREGO COM OU SEM CABECA, EM CAIXAS DE 50KG, OU QUANTIDADES E | KG | 0.12 | 15.35 | 0 | 1.842
QUIVALENTES, Nº12X12 A 18X30
01990 | MAO-DE-OBRA DE CARPINTEIRO DE FORMA DE CONCRETO, INCLUSIVE E | H | 0.8 | 26.73 | 3 | 22.0255
NCARGOS SOCIAIS
01999 | MAO-DE-OBRA DE SERVENTE DA CONSTRUCAO CIVIL, INCLUSIVE ENCAR | H | 0.8 | 19.33 | 3 | 15.9279
GOS SOCIAIS
13.170.0025-A | BARROTEAMENTO PARA FORRO FEITO COM MADEIRA DE LEI DE 2X10CM, | M2 |  | 73.24
ESPACADO DE 50CM
00379 | MACARANDUBA EM RIPAS, DE (2X10)CM | M | 2.2 | 17.51 | 0 | 38.522
00453 | PREGO COM OU SEM CABECA, EM CAIXAS DE 50KG, OU QUANTIDADES E | KG | 0.12 | 15.35 | 0 | 1.842
QUIVALENTES, Nº12X12 A 18X30
20046 | MAO-DE-OBRA DE CARPINTEIRO DE FORMA DE CONCRETO, INCLUSIVE E | H | 0.8 | 23.16 | 3 | 19.0838
NCARGOS SOCIAIS DESONERADOS
20132 | MAO-DE-OBRA DE SERVENTE DA CONSTRUCAO CIVIL, INCLUSIVE ENCAR | H | 0.8 | 16.75 | 3 | 13.802
GOS SOCIAIS DESONERADOS
13.175.0010-0 | FORRO DE PVC EM REGUAS DE 200MM DE LARGURA, ESPESSURA IGUAL | M2 |  | 75
OU SUPERIOR A 8MM, ENCAIXADOS ENTRE SI, INCLUSIVE RODAFORRO
DE PVC PARA ACABAMENTO, ESTRUTURA EM METALON (20X20)MM E PAR
AFUSOS DE FIXACAO. FORNECIMENTO E COLOCACAO
07954 | FORRO DE PVC EM REGUAS DE 200MM,ESP.IGUAL OU SUP.A 8MM,ENCAI | M2 | 1 | 75 | 0 | 75
XADOS ENTRE SI INCL RODAFORRO,METALON E PARAF.,FORN E COLOC
13.175.0010-A | FORRO DE PVC EM REGUAS DE 200MM DE LARGURA, ESPESSURA IGUAL | M2 |  | 75
OU SUPERIOR A 8MM, ENCAIXADOS ENTRE SI, INCLUSIVE RODAFORRO
DE PVC PARA ACABAMENTO, ESTRUTURA EM METALON (20X20)MM E PAR
AFUSOS DE FIXACAO. FORNECIMENTO E COLOCACAO
07954 | FORRO DE PVC EM REGUAS DE 200MM,ESP.IGUAL OU SUP.A 8MM,ENCAI | M2 | 1 | 75 | 0 | 75
XADOS ENTRE SI INCL RODAFORRO,METALON E PARAF.,FORN E COLOC
13.180.0010-0 | FORRO DE GESSO ESTAFE,COM PLACAS DE 1,00X0,70M FUNDIDAS NA O | M2 |  | 61.59
BRA, PRESAS COM 6 ESBIRROS DE CANHAMO, EMBEBIDAS EM NATA DE
GESSO E REJUNTADAS.FORNECIMENTO E COLOCACAO
00297 | GESSO P/FORRO, TIPO ESTUQUE | KG | 14 | 0.79 | 10 | 12.166
01933 | MAO-DE-OBRA DE GESSEIRO, INCLUSIVE ENCARGOS SOCIAIS | H | 1 | 26.73 | 3 | 27.5319
01999 | MAO-DE-OBRA DE SERVENTE DA CONSTRUCAO CIVIL, INCLUSIVE ENCAR | H | 1.1 | 19.33 | 3 | 21.9009
GOS SOCIAIS
13.180.0010-A | FORRO DE GESSO ESTAFE,COM PLACAS DE 1,00X0,70M FUNDIDAS NA O | M2 |  | 54.99
BRA, PRESAS COM 6 ESBIRROS DE CANHAMO, EMBEBIDAS EM NATA DE
GESSO E REJUNTADAS.FORNECIMENTO E COLOCACAO
00297 | GESSO P/FORRO, TIPO ESTUQUE | KG | 14 | 0.79 | 10 | 12.166
20082 | MAO-DE-OBRA DE GESSEIRO, INCLUSIVE ENCARGOS SOCIAIS DESONERA | H | 1 | 23.16 | 3 | 23.8548
DOS
20132 | MAO-DE-OBRA DE SERVENTE DA CONSTRUCAO CIVIL, INCLUSIVE ENCAR | H | 1.1 | 16.75 | 3 | 18.9778
GOS SOCIAIS DESONERADOS
13.180.0015-1 | FORRO FALSO DE GESSO, COM PLACAS PRE-MOLDADAS, DE 60X60CM,DE | M2 |  | 65
ENCAIXE, PRESAS COM 4 TIRANTES DE ARAME E REJUNTADAS. FORNE
CIMENTO E COLOCACAO
02255 | PLACA DE GESSO, PARA REBAIXAMENTO DE TETO, DE (60X60)CM. FOR | M2 | 1 | 65 | 0 | 65
NECIMENTO E COLOCACAO
13.180.0015-B | FORRO FALSO DE GESSO, COM PLACAS PRE-MOLDADAS, DE 60X60CM,DE | M2 |  | 65
ENCAIXE, PRESAS COM 4 TIRANTES DE ARAME E REJUNTADAS. FORNE
CIMENTO E COLOCACAO
02255 | PLACA DE GESSO, PARA REBAIXAMENTO DE TETO, DE (60X60)CM. FOR | M2 | 1 | 65 | 0 | 65
NECIMENTO E COLOCACAO
13.187.0010-0 | REVESTIMENTO DE PAREDES OU FORROS COM CHAPA DE MADEIRA MINER | M2 |  | 205.55
ALIZADA,PRENSADA COM CIMENTO,COM 25MM DE ESPESSURA,TERMOACUS
TICO,RESISTENTE AO FOGO,UMIDADE,FUNGOS E INSETOS.FORNECIMENT
O E COLOCACAO
00465 | PARAFUSO DE LATAO, ROSCA SOBERBA, CABECA CHATA, DE 5,5MMX1.1 | UN | 14 | 2.98 | 0 | 41.72
/2"
01967 | MAO-DE-OBRA DE CARPINTEIRO DE ESQUADRIASDE MADEIRA INCLUSIVE | H | 1.2 | 28.76 | 3 | 35.5474
ENCARGOS SOCIAIS
01999 | MAO-DE-OBRA DE SERVENTE DA CONSTRUCAO CIVIL, INCLUSIVE ENCAR | H | 0.5 | 19.33 | 3 | 9.955
GOS SOCIAIS
05882 | BUCHA DE NYLON, TIPO S-07 | UN | 14 | 0.026 | 0 | 0.364
11128 | CHAPA DE MADEIRA MINERALIZADA, PRENSADA COM CIMENTO, TERMO A | M2 | 1.05 | 112.35 | 0 | 117.9675
CUSTICA, DE 25MM DE ESPESSURA
13.187.0010-A | REVESTIMENTO DE PAREDES OU FORROS COM CHAPA DE MADEIRA MINER | M2 |  | 199.47
ALIZADA,PRENSADA COM CIMENTO,COM 25MM DE ESPESSURA,TERMOACUS
TICO,RESISTENTE AO FOGO,UMIDADE,FUNGOS E INSETOS.FORNECIMENT
O E COLOCACAO
00465 | PARAFUSO DE LATAO, ROSCA SOBERBA, CABECA CHATA, DE 5,5MMX1.1 | UN | 14 | 2.98 | 0 | 41.72
/2"
05882 | BUCHA DE NYLON, TIPO S-07 | UN | 14 | 0.026 | 0 | 0.364
11128 | CHAPA DE MADEIRA MINERALIZADA, PRENSADA COM CIMENTO, TERMO A | M2 | 1.05 | 112.35 | 0 | 117.9675
CUSTICA, DE 25MM DE ESPESSURA
20045 | MAO-DE-OBRA DE CARPINTEIRO DE ESQUADRIAS DE MADEIRA, INCLUSI | H | 1.2 | 24.92 | 3 | 30.8011
VE ENCARGOS SOCIAIS DESONERADOS
20132 | MAO-DE-OBRA DE SERVENTE DA CONSTRUCAO CIVIL, INCLUSIVE ENCAR | H | 0.5 | 16.75 | 3 | 8.6263
GOS SOCIAIS DESONERADOS
13.190.0015-0 | FORRO TERMOACUSTICO COM PAINEL DE LA DE VIDRO,REVESTIDO POR | M2 |  | 264.87
PELICULAS DE PVC MICROPERFURADAS,SOBRE PERFIS METALICOS,COM
TIRANTES RIGIDOS,EM PLACA DE 1250X625X15MM.FORNECIMENTO E CO
LOCACAO
07957 | FORRO TERMO-ACUST.C/PAINEL LA DE VIDRO,REVEST.PELIC.PVC MICR | M2 | 1 | 264.8725 | 0 | 264.8725
OPERF.,PERFIS METAL.C/TIRANTES (1250X625X15)MM FORN.E COLOC
13.190.0015-A | FORRO TERMOACUSTICO COM PAINEL DE LA DE VIDRO,REVESTIDO POR | M2 |  | 264.87
PELICULAS DE PVC MICROPERFURADAS,SOBRE PERFIS METALICOS,COM
TIRANTES RIGIDOS,EM PLACA DE 1250X625X15MM.FORNECIMENTO E CO
LOCACAO
07957 | FORRO TERMO-ACUST.C/PAINEL LA DE VIDRO,REVEST.PELIC.PVC MICR | M2 | 1 | 264.8725 | 0 | 264.8725
OPERF.,PERFIS METAL.C/TIRANTES (1250X625X15)MM FORN.E COLOC
13.193.0010-0 | FORRO EM PLACA TIPO COLMEIA,EM ALUMINIO PRE-PINTADO,MODULACA | M2 |  | 442.9
O DE (62X62)CM,MALHA MEDINDO APROXIMADAMENTE 5X5CM,FIXADO CO
M PERFIL "T" APARENTE.FORNECIMENTO E COLOCACAO
11219 | PLACA TIPO COLMEIA,EM ALUMINIO PRE-PINTADO,MODULACAO DE (62X | M2 | 1 | 442.9 | 0 | 442.9
62)CM,MALHA MEDINDO APROX.(5X5)CM,FIXADO C/PERFIL T APARENTE
13.193.0010-A | FORRO EM PLACA TIPO COLMEIA,EM ALUMINIO PRE-PINTADO,MODULACA | M2 |  | 442.9
O DE (62X62)CM,MALHA MEDINDO APROXIMADAMENTE 5X5CM,FIXADO CO
M PERFIL "T" APARENTE.FORNECIMENTO E COLOCACAO
11219 | PLACA TIPO COLMEIA,EM ALUMINIO PRE-PINTADO,MODULACAO DE (62X | M2 | 1 | 442.9 | 0 | 442.9
62)CM,MALHA MEDINDO APROX.(5X5)CM,FIXADO C/PERFIL T APARENTE
13.195.0010-0 | FORRO DE TABUAS DE PINUS MACHO-FEMEA,COM 10X1CM,PREGADO EM S | M2 |  | 123.18
ARRAFOS DE MADEIRA DE LEI DE 2X10CM,ESPACADOS DE 50CM. FORNE
CIMENTO E COLOCACAO
00372 | TABUA FORRO EM TABUAS, TIPO MACHO-FEMEA, DE (1X10)CM, DE PIN | M2 | 1.1 | 45.36 | 0 | 49.896
US
00379 | MACARANDUBA EM RIPAS, DE (2X10)CM | M | 1.1 | 17.51 | 0 | 19.261
00453 | PREGO COM OU SEM CABECA, EM CAIXAS DE 50KG, OU QUANTIDADES E | KG | 0.12 | 15.35 | 0 | 1.842
QUIVALENTES, Nº12X12 A 18X30
01990 | MAO-DE-OBRA DE CARPINTEIRO DE FORMA DE CONCRETO, INCLUSIVE E | H | 1.1 | 26.73 | 3 | 30.2851
NCARGOS SOCIAIS
01999 | MAO-DE-OBRA DE SERVENTE DA CONSTRUCAO CIVIL, INCLUSIVE ENCAR | H | 1.1 | 19.33 | 3 | 21.9009
GOS SOCIAIS
13.195.0010-A | FORRO DE TABUAS DE PINUS MACHO-FEMEA,COM 10X1CM,PREGADO EM S | M2 |  | 116.21
ARRAFOS DE MADEIRA DE LEI DE 2X10CM,ESPACADOS DE 50CM. FORNE
CIMENTO E COLOCACAO
00372 | TABUA FORRO EM TABUAS, TIPO MACHO-FEMEA, DE (1X10)CM, DE PIN | M2 | 1.1 | 45.36 | 0 | 49.896
US
00379 | MACARANDUBA EM RIPAS, DE (2X10)CM | M | 1.1 | 17.51 | 0 | 19.261
00453 | PREGO COM OU SEM CABECA, EM CAIXAS DE 50KG, OU QUANTIDADES E | KG | 0.12 | 15.35 | 0 | 1.842
QUIVALENTES, Nº12X12 A 18X30
20046 | MAO-DE-OBRA DE CARPINTEIRO DE FORMA DE CONCRETO, INCLUSIVE E | H | 1.1 | 23.16 | 3 | 26.2403
NCARGOS SOCIAIS DESONERADOS
20132 | MAO-DE-OBRA DE SERVENTE DA CONSTRUCAO CIVIL, INCLUSIVE ENCAR | H | 1.1 | 16.75 | 3 | 18.9778
GOS SOCIAIS DESONERADOS
13.195.0015-0 | FORRO DE TABUAS DE MADEIRA DE LEI MACHO-FEMEA,COM 10X1CM,PRE | M2 |  | 194.37
GADO EM SARRAFOS DE MADEIRA DE LEI DE 2X10CM, ESPACADOS DE
50CM. FORNECIMENTO E COLOCACAO
00362 | FORRO EM TABUAS TIPO MACHO-FEMEA, DE (1X10)CM, DE CEDRO | M2 | 1.1 | 110.08 | 0 | 121.088
00379 | MACARANDUBA EM RIPAS, DE (2X10)CM | M | 1.1 | 17.51 | 0 | 19.261
00453 | PREGO COM OU SEM CABECA, EM CAIXAS DE 50KG, OU QUANTIDADES E | KG | 0.12 | 15.35 | 0 | 1.842
QUIVALENTES, Nº12X12 A 18X30
01990 | MAO-DE-OBRA DE CARPINTEIRO DE FORMA DE CONCRETO, INCLUSIVE E | H | 1.1 | 26.73 | 3 | 30.2851
NCARGOS SOCIAIS
01999 | MAO-DE-OBRA DE SERVENTE DA CONSTRUCAO CIVIL, INCLUSIVE ENCAR | H | 1.1 | 19.33 | 3 | 21.9009
GOS SOCIAIS
13.195.0015-A | FORRO DE TABUAS DE MADEIRA DE LEI MACHO-FEMEA,COM 10X1CM,PRE | M2 |  | 187.4
GADO EM SARRAFOS DE MADEIRA DE LEI DE 2X10CM, ESPACADOS DE
50CM. FORNECIMENTO E COLOCACAO
00362 | FORRO EM TABUAS TIPO MACHO-FEMEA, DE (1X10)CM, DE CEDRO | M2 | 1.1 | 110.08 | 0 | 121.088
00379 | MACARANDUBA EM RIPAS, DE (2X10)CM | M | 1.1 | 17.51 | 0 | 19.261
00453 | PREGO COM OU SEM CABECA, EM CAIXAS DE 50KG, OU QUANTIDADES E | KG | 0.12 | 15.35 | 0 | 1.842
QUIVALENTES, Nº12X12 A 18X30
20046 | MAO-DE-OBRA DE CARPINTEIRO DE FORMA DE CONCRETO, INCLUSIVE E | H | 1.1 | 23.16 | 3 | 26.2403
NCARGOS SOCIAIS DESONERADOS
20132 | MAO-DE-OBRA DE SERVENTE DA CONSTRUCAO CIVIL, INCLUSIVE ENCAR | H | 1.1 | 16.75 | 3 | 18.9778
GOS SOCIAIS DESONERADOS
13.195.0030-0 | REVESTIMENTO EM PAREDES,COM CHAPAS DE FIBRA DE MADEIRA,ACABA | M2 |  | 84.81
MENTO MATE,COM ESPESSURA DE 3MM,SOBRE BASE EXISTENTE.FORNECI
MENTO E COLOCACAO
00225 | ADESIVO DE CONTATO A BASE DE SOLVENTES, RESINAS E BORRACHAS | GL | 0.2 | 92.69 | 0 | 18.538
SINTETICAS E ADITIVOS, EMBALAGEM DE 3,2L/2,8KG
01977 | MAO-DE-OBRA DE MARCENEIRO, INCLUSIVE ENCARGOS SOCIAIS | H | 0.8 | 36.94 | 3 | 30.4386
01999 | MAO-DE-OBRA DE SERVENTE DA CONSTRUCAO CIVIL, INCLUSIVE ENCAR | H | 0.8 | 19.33 | 3 | 15.9279
GOS SOCIAIS
11122 | CHAPA DE FIBRA DE MADEIRA, DURA, ACABAMENTO MATE, DE 3MM DE | M2 | 1.1 | 18.1 | 0 | 19.91
ESPESSUA
13.195.0030-A | REVESTIMENTO EM PAREDES,COM CHAPAS DE FIBRA DE MADEIRA,ACABA | M2 |  | 78.62
MENTO MATE,COM ESPESSURA DE 3MM,SOBRE BASE EXISTENTE.FORNECI
MENTO E COLOCACAO
00225 | ADESIVO DE CONTATO A BASE DE SOLVENTES, RESINAS E BORRACHAS | GL | 0.2 | 92.69 | 0 | 18.538
SINTETICAS E ADITIVOS, EMBALAGEM DE 3,2L/2,8KG
11122 | CHAPA DE FIBRA DE MADEIRA, DURA, ACABAMENTO MATE, DE 3MM DE | M2 | 1.1 | 18.1 | 0 | 19.91
ESPESSUA
20090 | MAO-DE-OBRA DE MARCENEIRO, INCLUSIVE ENCARGOS SOCIAIS DESONE | H | 0.8 | 32.01 | 3 | 26.3762
RADOS
20132 | MAO-DE-OBRA DE SERVENTE DA CONSTRUCAO CIVIL, INCLUSIVE ENCAR | H | 0.8 | 16.75 | 3 | 13.802
GOS SOCIAIS DESONERADOS
13.196.0010-0 | FORRO REMOVIVEL COMPOSTO DE GESSO ACARTONADO,TIPO STANDARD A | M2 |  | 107.96
SER APLICADO SIST.DRYWALL,C/PLACA BORDA QUADRADA 625X625MM,
ESP.6,5;9,5 OU 12,5MM,ESTRUTURADO PERFIS TIPO TRAVESSA "T" A
CO GALVANIZADO,ALUMINIO OU DE LIGAS DE ALUMINIO,ESP.MINIMA 0
,5MM C/PINTURA ELETROSTATICA OU CONVENCIONAL,SUSPENSA POR ME
IO DE PENDURAIS,FIX.EM ESTRUTURA SUPERIOR.FORN.E COLOCACAO
01975 | MAO-DE-OBRA DE MONTADOR A (MONTAGEM DE ESTRUTURAS METALICAS) | H | 0.4566 | 28.76 | 3 | 13.5258
, INCLUSIVE ENCARGOS SOCIAIS
01999 | MAO-DE-OBRA DE SERVENTE DA CONSTRUCAO CIVIL, INCLUSIVE ENCAR | H | 0.4566 | 19.33 | 3 | 9.0909
GOS SOCIAIS
14624 | CHAPA DE GESSO ACARTONADO, DE BORDA QUADRADA, STANDARD (ST), | M2 | 1.2466 | 54.3811 | 0 | 67.7909
625X625MM
14643 | PERFIL ACO CLICADO T, 3750MM | M | 1.4 | 4.2 | 0 | 5.88
14644 | PERFIL ACO CLICADO T, 625MM | M | 1.4 | 4.144 | 0 | 5.8016
14649 | PERFIL L 25X30, EM ACO ZINCADO, PARA ESTRUTURA PAREDE DRYWAL | M | 0.8 | 3.02 | 0 | 2.416
L, ESP=0,5MM, 25X30X3000MM (LXC)
14654 | ARAME GALVANIZADO 10BWG, 3,40MM (0,0713KG/M) | KG | 0.022639 | 36.72 | 0 | 0.8313
14659 | PINO CLIP DE 1/4"X22MM | UN | 1.12 | 0.4981 | 0 | 0.5579
14660 | PINO DE ACO COM ARRUELA CONICA, DIAMETRO ARRUELA=23MM E COMP | UN | 1.28 | 0.4429 | 0 | 0.5669
RIMENTO DE HASTE=27MM (ACAO INDIRETA)
14661 | REGULADOR DE PERFIL CLICADO | UN | 1.12 | 1.34 | 0 | 1.5008
13.196.0010-A | FORRO REMOVIVEL COMPOSTO DE GESSO ACARTONADO,TIPO STANDARD A | M2 |  | 104.94
SER APLICADO SIST.DRYWALL,C/PLACA BORDA QUADRADA 625X625MM,
ESP.6,5;9,5 OU 12,5MM,ESTRUTURADO PERFIS TIPO TRAVESSA "T" A
CO GALVANIZADO,ALUMINIO OU DE LIGAS DE ALUMINIO,ESP.MINIMA 0
,5MM C/PINTURA ELETROSTATICA OU CONVENCIONAL,SUSPENSA POR ME
IO DE PENDURAIS,FIX.EM ESTRUTURA SUPERIOR.FORN.E COLOCACAO
14624 | CHAPA DE GESSO ACARTONADO, DE BORDA QUADRADA, STANDARD (ST), | M2 | 1.2466 | 54.3811 | 0 | 67.7909
625X625MM
14643 | PERFIL ACO CLICADO T, 3750MM | M | 1.4 | 4.2 | 0 | 5.88
14644 | PERFIL ACO CLICADO T, 625MM | M | 1.4 | 4.144 | 0 | 5.8016
14649 | PERFIL L 25X30, EM ACO ZINCADO, PARA ESTRUTURA PAREDE DRYWAL | M | 0.8 | 3.02 | 0 | 2.416
L, ESP=0,5MM, 25X30X3000MM (LXC)
14654 | ARAME GALVANIZADO 10BWG, 3,40MM (0,0713KG/M) | KG | 0.022639 | 36.72 | 0 | 0.8313
14659 | PINO CLIP DE 1/4"X22MM | UN | 1.12 | 0.4981 | 0 | 0.5579
14660 | PINO DE ACO COM ARRUELA CONICA, DIAMETRO ARRUELA=23MM E COMP | UN | 1.28 | 0.4429 | 0 | 0.5669
RIMENTO DE HASTE=27MM (ACAO INDIRETA)
14661 | REGULADOR DE PERFIL CLICADO | UN | 1.12 | 1.34 | 0 | 1.5008
20102 | MAO-DE-OBRA DE MONTADOR A (MONTAGEM DE ESTRUTURAS METALICAS) | H | 0.4566 | 24.92 | 3 | 11.7198
, INCLUSIVE ENCARGOS SOCIAIS DESONERADOS
20132 | MAO-DE-OBRA DE SERVENTE DA CONSTRUCAO CIVIL, INCLUSIVE ENCAR | H | 0.4566 | 16.75 | 3 | 7.8775
GOS SOCIAIS DESONERADOS
13.196.0015-0 | FORRO REMOVIVEL COMPOSTO DE GESSO ACARTONADO,TIPO STANDARD,C | M2 |  | 127.17
ADICAO LA MINERAL,A SER APLICADO SIST.DRYWALL,C/PLACA BORDA
QUADRADA 625X625MM,ESP.6,5;9,5 OU 12,5MM,ESTRUTURADO PERFIS
TIPO TRAVESSA "T" ACO GALV.,ALUMINIO OU LIGAS DE ALUMINIO,E
SP.MINIMA 0,5MM C/PINTURA ELETROST.OU CONVENCIONAL,SUSPENSA
POR MEIO DE PENDURAIS,FIX.EM ESTRUTURA SUPERIOR.FORN.E COLOC
01975 | MAO-DE-OBRA DE MONTADOR A (MONTAGEM DE ESTRUTURAS METALICAS) | H | 0.5246 | 28.76 | 3 | 15.5401
, INCLUSIVE ENCARGOS SOCIAIS
01999 | MAO-DE-OBRA DE SERVENTE DA CONSTRUCAO CIVIL, INCLUSIVE ENCAR | H | 0.4736 | 19.33 | 3 | 9.4293
GOS SOCIAIS
14624 | CHAPA DE GESSO ACARTONADO, DE BORDA QUADRADA, STANDARD (ST), | M2 | 1.2466 | 54.3811 | 0 | 67.7909
625X625MM
14636 | FELTRO DE LA DE ROCHA, UMA FACE REVESTIDA COM FILME DE POLIP | M2 | 1.05 | 16.06 | 0 | 16.863
ROPILENO, EM ROLO, DENSIDADE DE 32KGM3, ESP=50MM
14643 | PERFIL ACO CLICADO T, 3750MM | M | 1.4 | 4.2 | 0 | 5.88
14644 | PERFIL ACO CLICADO T, 625MM | M | 1.4 | 4.144 | 0 | 5.8016
14649 | PERFIL L 25X30, EM ACO ZINCADO, PARA ESTRUTURA PAREDE DRYWAL | M | 0.8 | 3.02 | 0 | 2.416
L, ESP=0,5MM, 25X30X3000MM (LXC)
14654 | ARAME GALVANIZADO 10BWG, 3,40MM (0,0713KG/M) | KG | 0.022639 | 36.72 | 0 | 0.8313
14659 | PINO CLIP DE 1/4"X22MM | UN | 1.12 | 0.4981 | 0 | 0.5579
14660 | PINO DE ACO COM ARRUELA CONICA, DIAMETRO ARRUELA=23MM E COMP | UN | 1.28 | 0.4429 | 0 | 0.5669
RIMENTO DE HASTE=27MM (ACAO INDIRETA)
14661 | REGULADOR DE PERFIL CLICADO | UN | 1.12 | 1.34 | 0 | 1.5008
13.196.0015-A | FORRO REMOVIVEL COMPOSTO DE GESSO ACARTONADO,TIPO STANDARD,C | M2 |  | 123.84
ADICAO LA MINERAL,A SER APLICADO SIST.DRYWALL,C/PLACA BORDA
QUADRADA 625X625MM,ESP.6,5;9,5 OU 12,5MM,ESTRUTURADO PERFIS
TIPO TRAVESSA "T" ACO GALV.,ALUMINIO OU LIGAS DE ALUMINIO,E
SP.MINIMA 0,5MM C/PINTURA ELETROST.OU CONVENCIONAL,SUSPENSA
POR MEIO DE PENDURAIS,FIX.EM ESTRUTURA SUPERIOR.FORN.E COLOC
14624 | CHAPA DE GESSO ACARTONADO, DE BORDA QUADRADA, STANDARD (ST), | M2 | 1.2466 | 54.3811 | 0 | 67.7909
625X625MM
14636 | FELTRO DE LA DE ROCHA, UMA FACE REVESTIDA COM FILME DE POLIP | M2 | 1.05 | 16.06 | 0 | 16.863
ROPILENO, EM ROLO, DENSIDADE DE 32KGM3, ESP=50MM
14643 | PERFIL ACO CLICADO T, 3750MM | M | 1.4 | 4.2 | 0 | 5.88
14644 | PERFIL ACO CLICADO T, 625MM | M | 1.4 | 4.144 | 0 | 5.8016
14649 | PERFIL L 25X30, EM ACO ZINCADO, PARA ESTRUTURA PAREDE DRYWAL | M | 0.8 | 3.02 | 0 | 2.416
L, ESP=0,5MM, 25X30X3000MM (LXC)
14654 | ARAME GALVANIZADO 10BWG, 3,40MM (0,0713KG/M) | KG | 0.022639 | 36.72 | 0 | 0.8313
14659 | PINO CLIP DE 1/4"X22MM | UN | 1.12 | 0.4981 | 0 | 0.5579
14660 | PINO DE ACO COM ARRUELA CONICA, DIAMETRO ARRUELA=23MM E COMP | UN | 1.28 | 0.4429 | 0 | 0.5669
RIMENTO DE HASTE=27MM (ACAO INDIRETA)
14661 | REGULADOR DE PERFIL CLICADO | UN | 1.12 | 1.34 | 0 | 1.5008
20102 | MAO-DE-OBRA DE MONTADOR A (MONTAGEM DE ESTRUTURAS METALICAS) | H | 0.5246 | 24.92 | 3 | 13.4652
, INCLUSIVE ENCARGOS SOCIAIS DESONERADOS
20132 | MAO-DE-OBRA DE SERVENTE DA CONSTRUCAO CIVIL, INCLUSIVE ENCAR | H | 0.4736 | 16.75 | 3 | 8.1708
GOS SOCIAIS DESONERADOS
13.196.0020-0 | FORRO REMOVIVEL COMPOSTO DE GESSO ACARTONADO,TIPO STANDARD A | M2 |  | 109.33
SER APLICADO SIST.DRYWALL,C/PLACA BORDA QUADRADA 625X625MM,
REVEST.VINIL,ESP.6,5;9,5 OU 12,5MM,ESTRUT.EM PERFIS TIP.TRAV
ESSA "T" ACO GALV.ALUMINIO OU LIGAS ALUMINIO,ESP.MINIMA 0,5M
M C/PINTURA ELETROSTATICA OU CONVENCIONAL,SUSPENSA POR MEIO
DE PENDURAIS,FIXADOS EM ESTRUTURA SUPERIOR.FORN.E COLOCACAO
01975 | MAO-DE-OBRA DE MONTADOR A (MONTAGEM DE ESTRUTURAS METALICAS) | H | 0.4566 | 28.76 | 3 | 13.5258
, INCLUSIVE ENCARGOS SOCIAIS
01999 | MAO-DE-OBRA DE SERVENTE DA CONSTRUCAO CIVIL, INCLUSIVE ENCAR | H | 0.4566 | 19.33 | 3 | 9.0909
GOS SOCIAIS
14628 | CHAPA DE GESSO ACARTONADO, DE BORDA QUADRADA, STANDARD(ST), | M2 | 1.2466 | 55.48 | 0 | 69.1608
REVESTIDA DE VINIL, COM 625X625MM
14643 | PERFIL ACO CLICADO T, 3750MM | M | 1.4 | 4.2 | 0 | 5.88
14644 | PERFIL ACO CLICADO T, 625MM | M | 1.4 | 4.144 | 0 | 5.8016
14649 | PERFIL L 25X30, EM ACO ZINCADO, PARA ESTRUTURA PAREDE DRYWAL | M | 0.8 | 3.02 | 0 | 2.416
L, ESP=0,5MM, 25X30X3000MM (LXC)
14654 | ARAME GALVANIZADO 10BWG, 3,40MM (0,0713KG/M) | KG | 0.022639 | 36.72 | 0 | 0.8313
14659 | PINO CLIP DE 1/4"X22MM | UN | 1.12 | 0.4981 | 0 | 0.5579
14660 | PINO DE ACO COM ARRUELA CONICA, DIAMETRO ARRUELA=23MM E COMP | UN | 1.28 | 0.4429 | 0 | 0.5669
RIMENTO DE HASTE=27MM (ACAO INDIRETA)
14661 | REGULADOR DE PERFIL CLICADO | UN | 1.12 | 1.34 | 0 | 1.5008
13.196.0020-A | FORRO REMOVIVEL COMPOSTO DE GESSO ACARTONADO,TIPO STANDARD A | M2 |  | 106.31
SER APLICADO SIST.DRYWALL,C/PLACA BORDA QUADRADA 625X625MM,
REVEST.VINIL,ESP.6,5;9,5 OU 12,5MM,ESTRUT.EM PERFIS TIP.TRAV
ESSA "T" ACO GALV.ALUMINIO OU LIGAS ALUMINIO,ESP.MINIMA 0,5M
M C/PINTURA ELETROSTATICA OU CONVENCIONAL,SUSPENSA POR MEIO
DE PENDURAIS,FIXADOS EM ESTRUTURA SUPERIOR.FORN.E COLOCACAO
14628 | CHAPA DE GESSO ACARTONADO, DE BORDA QUADRADA, STANDARD(ST), | M2 | 1.2466 | 55.48 | 0 | 69.1608
REVESTIDA DE VINIL, COM 625X625MM
14643 | PERFIL ACO CLICADO T, 3750MM | M | 1.4 | 4.2 | 0 | 5.88
14644 | PERFIL ACO CLICADO T, 625MM | M | 1.4 | 4.144 | 0 | 5.8016
14649 | PERFIL L 25X30, EM ACO ZINCADO, PARA ESTRUTURA PAREDE DRYWAL | M | 0.8 | 3.02 | 0 | 2.416
L, ESP=0,5MM, 25X30X3000MM (LXC)
14654 | ARAME GALVANIZADO 10BWG, 3,40MM (0,0713KG/M) | KG | 0.022639 | 36.72 | 0 | 0.8313
14659 | PINO CLIP DE 1/4"X22MM | UN | 1.12 | 0.4981 | 0 | 0.5579
14660 | PINO DE ACO COM ARRUELA CONICA, DIAMETRO ARRUELA=23MM E COMP | UN | 1.28 | 0.4429 | 0 | 0.5669
RIMENTO DE HASTE=27MM (ACAO INDIRETA)
14661 | REGULADOR DE PERFIL CLICADO | UN | 1.12 | 1.34 | 0 | 1.5008
20102 | MAO-DE-OBRA DE MONTADOR A (MONTAGEM DE ESTRUTURAS METALICAS) | H | 0.4566 | 24.92 | 3 | 11.7198
, INCLUSIVE ENCARGOS SOCIAIS DESONERADOS
20132 | MAO-DE-OBRA DE SERVENTE DA CONSTRUCAO CIVIL, INCLUSIVE ENCAR | H | 0.4566 | 16.75 | 3 | 7.8775
GOS SOCIAIS DESONERADOS
13.196.0025-0 | FORRO REMOVIVEL COMPOSTO GESSO ACARTONADO,TIPO STANDARD,C/AD | M2 |  | 128.54
ICAO DE LA MINERAL,A SER APLICADO SIST.DRYWALL,C/BORDA QUADR
ADA 625X625MM REVEST.VINIL,ESP.6,5;9,5 OU 12,5MM,ESTRUT.EM P
ERFIS TIPO TRAVESSA "T" ACO GALV.ALUMINIO OU LIGAS ALUMINIO,
ESP.MINIMA 0,5M,C/PINTURA ELETROSTATICA OU CONVENCIONAL,SUSP
ENSA POR MEIO PENDURAIS,FIX.EM ESTRUT.SUPERIOR.FORN.E COLOC.
01975 | MAO-DE-OBRA DE MONTADOR A (MONTAGEM DE ESTRUTURAS METALICAS) | H | 0.5246 | 28.76 | 3 | 15.5401
, INCLUSIVE ENCARGOS SOCIAIS
01999 | MAO-DE-OBRA DE SERVENTE DA CONSTRUCAO CIVIL, INCLUSIVE ENCAR | H | 0.4736 | 19.33 | 3 | 9.4293
GOS SOCIAIS
14628 | CHAPA DE GESSO ACARTONADO, DE BORDA QUADRADA, STANDARD(ST), | M2 | 1.2466 | 55.48 | 0 | 69.1608
REVESTIDA DE VINIL, COM 625X625MM
14636 | FELTRO DE LA DE ROCHA, UMA FACE REVESTIDA COM FILME DE POLIP | M2 | 1.05 | 16.06 | 0 | 16.863
ROPILENO, EM ROLO, DENSIDADE DE 32KGM3, ESP=50MM
14643 | PERFIL ACO CLICADO T, 3750MM | M | 1.4 | 4.2 | 0 | 5.88
14644 | PERFIL ACO CLICADO T, 625MM | M | 1.4 | 4.144 | 0 | 5.8016
14649 | PERFIL L 25X30, EM ACO ZINCADO, PARA ESTRUTURA PAREDE DRYWAL | M | 0.8 | 3.02 | 0 | 2.416
L, ESP=0,5MM, 25X30X3000MM (LXC)
14654 | ARAME GALVANIZADO 10BWG, 3,40MM (0,0713KG/M) | KG | 0.022639 | 36.72 | 0 | 0.8313
14659 | PINO CLIP DE 1/4"X22MM | UN | 1.12 | 0.4981 | 0 | 0.5579
14660 | PINO DE ACO COM ARRUELA CONICA, DIAMETRO ARRUELA=23MM E COMP | UN | 1.28 | 0.4429 | 0 | 0.5669
RIMENTO DE HASTE=27MM (ACAO INDIRETA)
14661 | REGULADOR DE PERFIL CLICADO | UN | 1.12 | 1.34 | 0 | 1.5008
13.196.0025-A | FORRO REMOVIVEL COMPOSTO GESSO ACARTONADO,TIPO STANDARD,C/AD | M2 |  | 125.21
ICAO DE LA MINERAL,A SER APLICADO SIST.DRYWALL,C/BORDA QUADR
ADA 625X625MM REVEST.VINIL,ESP.6,5;9,5 OU 12,5MM,ESTRUT.EM P
ERFIS TIPO TRAVESSA "T" ACO GALV.ALUMINIO OU LIGAS ALUMINIO,
ESP.MINIMA 0,5M,C/PINTURA ELETROSTATICA OU CONVENCIONAL,SUSP
ENSA POR MEIO PENDURAIS,FIX.EM ESTRUT.SUPERIOR.FORN.E COLOC.
14628 | CHAPA DE GESSO ACARTONADO, DE BORDA QUADRADA, STANDARD(ST), | M2 | 1.2466 | 55.48 | 0 | 69.1608
REVESTIDA DE VINIL, COM 625X625MM
14636 | FELTRO DE LA DE ROCHA, UMA FACE REVESTIDA COM FILME DE POLIP | M2 | 1.05 | 16.06 | 0 | 16.863
ROPILENO, EM ROLO, DENSIDADE DE 32KGM3, ESP=50MM
14643 | PERFIL ACO CLICADO T, 3750MM | M | 1.4 | 4.2 | 0 | 5.88
14644 | PERFIL ACO CLICADO T, 625MM | M | 1.4 | 4.144 | 0 | 5.8016
14649 | PERFIL L 25X30, EM ACO ZINCADO, PARA ESTRUTURA PAREDE DRYWAL | M | 0.8 | 3.02 | 0 | 2.416
L, ESP=0,5MM, 25X30X3000MM (LXC)
14654 | ARAME GALVANIZADO 10BWG, 3,40MM (0,0713KG/M) | KG | 0.022639 | 36.72 | 0 | 0.8313
14659 | PINO CLIP DE 1/4"X22MM | UN | 1.12 | 0.4981 | 0 | 0.5579
14660 | PINO DE ACO COM ARRUELA CONICA, DIAMETRO ARRUELA=23MM E COMP | UN | 1.28 | 0.4429 | 0 | 0.5669
RIMENTO DE HASTE=27MM (ACAO INDIRETA)
14661 | REGULADOR DE PERFIL CLICADO | UN | 1.12 | 1.34 | 0 | 1.5008
20102 | MAO-DE-OBRA DE MONTADOR A (MONTAGEM DE ESTRUTURAS METALICAS) | H | 0.5246 | 24.92 | 3 | 13.4652
, INCLUSIVE ENCARGOS SOCIAIS DESONERADOS
20132 | MAO-DE-OBRA DE SERVENTE DA CONSTRUCAO CIVIL, INCLUSIVE ENCAR | H | 0.4736 | 16.75 | 3 | 8.1708
GOS SOCIAIS DESONERADOS
13.196.0030-0 | FORRO REMOVIVEL COMPOSTO GESSO ACARTONADO,TIPO STANDARD A SE | M2 |  | 95.91
R APLICADO NO SISTEMA DRYWALL,C/PLACA BORDA QUADRADA 625X125
0MM,ESP.6,5;9,5 OU 12,5MM,ESTRUTURADO EM PERFIS TIPO TRAVESS
A "T" ACO GALVANIZADO,ALUMINIO OU LIGAS DE ALUMINIO,ESP.MINI
MA DE 0,5MM COM PINTURA ELETROSTATICA OU CONVENCIONAL,SUSPEN
SA POR MEIO DE PENDURAIS,FIX.EM ESTRUT.SUPERIOR.FORN.E COLOC
01975 | MAO-DE-OBRA DE MONTADOR A (MONTAGEM DE ESTRUTURAS METALICAS) | H | 0.4566 | 28.76 | 3 | 13.5258
, INCLUSIVE ENCARGOS SOCIAIS
01999 | MAO-DE-OBRA DE SERVENTE DA CONSTRUCAO CIVIL, INCLUSIVE ENCAR | H | 0.4566 | 19.33 | 3 | 9.0909
GOS SOCIAIS
14625 | CHAPA DE GESSO ACARTONADO, DE BORDA QUADRADA, STANDARD(ST), | M2 | 1.1377 | 49.6374 | 0 | 56.4711
COM 625X1250MM
14643 | PERFIL ACO CLICADO T, 3750MM | M | 1.4 | 4.2 | 0 | 5.88
14644 | PERFIL ACO CLICADO T, 625MM | M | 1.4 | 4.144 | 0 | 5.8016
14649 | PERFIL L 25X30, EM ACO ZINCADO, PARA ESTRUTURA PAREDE DRYWAL | M | 0.8 | 3.02 | 0 | 2.416
L, ESP=0,5MM, 25X30X3000MM (LXC)
14654 | ARAME GALVANIZADO 10BWG, 3,40MM (0,0713KG/M) | KG | 0.016979 | 36.72 | 0 | 0.6235
14659 | PINO CLIP DE 1/4"X22MM | UN | 0.84 | 0.4981 | 0 | 0.4184
14660 | PINO DE ACO COM ARRUELA CONICA, DIAMETRO ARRUELA=23MM E COMP | UN | 1.28 | 0.4429 | 0 | 0.5669
RIMENTO DE HASTE=27MM (ACAO INDIRETA)
14661 | REGULADOR DE PERFIL CLICADO | UN | 0.84 | 1.34 | 0 | 1.1256
13.196.0030-A | FORRO REMOVIVEL COMPOSTO GESSO ACARTONADO,TIPO STANDARD A SE | M2 |  | 92.9
R APLICADO NO SISTEMA DRYWALL,C/PLACA BORDA QUADRADA 625X125
0MM,ESP.6,5;9,5 OU 12,5MM,ESTRUTURADO EM PERFIS TIPO TRAVESS
A "T" ACO GALVANIZADO,ALUMINIO OU LIGAS DE ALUMINIO,ESP.MINI
MA DE 0,5MM COM PINTURA ELETROSTATICA OU CONVENCIONAL,SUSPEN
SA POR MEIO DE PENDURAIS,FIX.EM ESTRUT.SUPERIOR.FORN.E COLOC
14625 | CHAPA DE GESSO ACARTONADO, DE BORDA QUADRADA, STANDARD(ST), | M2 | 1.1377 | 49.6374 | 0 | 56.4711
COM 625X1250MM
14643 | PERFIL ACO CLICADO T, 3750MM | M | 1.4 | 4.2 | 0 | 5.88
14644 | PERFIL ACO CLICADO T, 625MM | M | 1.4 | 4.144 | 0 | 5.8016
14649 | PERFIL L 25X30, EM ACO ZINCADO, PARA ESTRUTURA PAREDE DRYWAL | M | 0.8 | 3.02 | 0 | 2.416
L, ESP=0,5MM, 25X30X3000MM (LXC)
14654 | ARAME GALVANIZADO 10BWG, 3,40MM (0,0713KG/M) | KG | 0.016979 | 36.72 | 0 | 0.6235
14659 | PINO CLIP DE 1/4"X22MM | UN | 0.84 | 0.4981 | 0 | 0.4184
14660 | PINO DE ACO COM ARRUELA CONICA, DIAMETRO ARRUELA=23MM E COMP | UN | 1.28 | 0.4429 | 0 | 0.5669
RIMENTO DE HASTE=27MM (ACAO INDIRETA)
14661 | REGULADOR DE PERFIL CLICADO | UN | 0.84 | 1.34 | 0 | 1.1256
20102 | MAO-DE-OBRA DE MONTADOR A (MONTAGEM DE ESTRUTURAS METALICAS) | H | 0.4566 | 24.92 | 3 | 11.7198
, INCLUSIVE ENCARGOS SOCIAIS DESONERADOS
20132 | MAO-DE-OBRA DE SERVENTE DA CONSTRUCAO CIVIL, INCLUSIVE ENCAR | H | 0.4566 | 16.75 | 3 | 7.8775
GOS SOCIAIS DESONERADOS
13.196.0035-0 | FORRO REMOVIVEL COMPOSTO GESSO ACARTONADO,TIPO STANDARD,C/AD | M2 |  | 115.13
ICAO LA MINERAL,A SER APLICADO SIST.DRYWALL,C/PLACA BORDA QU
ADRADA 625X1250MM,ESP.6,5;9,5 OU 12,5MM,ESTRUT.PERFIS TIPO T
RAVESSA "T" DE ACO GALV.ALUMINIO OU LIGAS DE ALUMINIO,ESP.MI
NIMA 0,5MM C/PINTURA ELETROSTATICA OU CONVENCIONAL,SUSPENSA
POR MEIO DE PENDURAIS,FIXADOS ESTRUT.SUPERIOR.FORN.E COLOC.
01975 | MAO-DE-OBRA DE MONTADOR A (MONTAGEM DE ESTRUTURAS METALICAS) | H | 0.5246 | 28.76 | 3 | 15.5401
, INCLUSIVE ENCARGOS SOCIAIS
01999 | MAO-DE-OBRA DE SERVENTE DA CONSTRUCAO CIVIL, INCLUSIVE ENCAR | H | 0.4736 | 19.33 | 3 | 9.4293
GOS SOCIAIS
14625 | CHAPA DE GESSO ACARTONADO, DE BORDA QUADRADA, STANDARD(ST), | M2 | 1.1377 | 49.6374 | 0 | 56.4711
COM 625X1250MM
14636 | FELTRO DE LA DE ROCHA, UMA FACE REVESTIDA COM FILME DE POLIP | M2 | 1.05 | 16.06 | 0 | 16.863
ROPILENO, EM ROLO, DENSIDADE DE 32KGM3, ESP=50MM
14643 | PERFIL ACO CLICADO T, 3750MM | M | 1.4 | 4.2 | 0 | 5.88
14644 | PERFIL ACO CLICADO T, 625MM | M | 1.4 | 4.144 | 0 | 5.8016
14649 | PERFIL L 25X30, EM ACO ZINCADO, PARA ESTRUTURA PAREDE DRYWAL | M | 0.8 | 3.02 | 0 | 2.416
L, ESP=0,5MM, 25X30X3000MM (LXC)
14654 | ARAME GALVANIZADO 10BWG, 3,40MM (0,0713KG/M) | KG | 0.016979 | 36.72 | 0 | 0.6235
14659 | PINO CLIP DE 1/4"X22MM | UN | 0.84 | 0.4981 | 0 | 0.4184
14660 | PINO DE ACO COM ARRUELA CONICA, DIAMETRO ARRUELA=23MM E COMP | UN | 1.28 | 0.4429 | 0 | 0.5669
RIMENTO DE HASTE=27MM (ACAO INDIRETA)
14661 | REGULADOR DE PERFIL CLICADO | UN | 0.84 | 1.34 | 0 | 1.1256
13.196.0035-A | FORRO REMOVIVEL COMPOSTO GESSO ACARTONADO,TIPO STANDARD,C/AD | M2 |  | 111.8
ICAO LA MINERAL,A SER APLICADO SIST.DRYWALL,C/PLACA BORDA QU
ADRADA 625X1250MM,ESP.6,5;9,5 OU 12,5MM,ESTRUT.PERFIS TIPO T
RAVESSA "T" DE ACO GALV.ALUMINIO OU LIGAS DE ALUMINIO,ESP.MI
NIMA 0,5MM C/PINTURA ELETROSTATICA OU CONVENCIONAL,SUSPENSA
POR MEIO DE PENDURAIS,FIXADOS ESTRUT.SUPERIOR.FORN.E COLOC.
14625 | CHAPA DE GESSO ACARTONADO, DE BORDA QUADRADA, STANDARD(ST), | M2 | 1.1377 | 49.6374 | 0 | 56.4711
COM 625X1250MM
14636 | FELTRO DE LA DE ROCHA, UMA FACE REVESTIDA COM FILME DE POLIP | M2 | 1.05 | 16.06 | 0 | 16.863
ROPILENO, EM ROLO, DENSIDADE DE 32KGM3, ESP=50MM
14643 | PERFIL ACO CLICADO T, 3750MM | M | 1.4 | 4.2 | 0 | 5.88
14644 | PERFIL ACO CLICADO T, 625MM | M | 1.4 | 4.144 | 0 | 5.8016
14649 | PERFIL L 25X30, EM ACO ZINCADO, PARA ESTRUTURA PAREDE DRYWAL | M | 0.8 | 3.02 | 0 | 2.416
L, ESP=0,5MM, 25X30X3000MM (LXC)
14654 | ARAME GALVANIZADO 10BWG, 3,40MM (0,0713KG/M) | KG | 0.016979 | 36.72 | 0 | 0.6235
14659 | PINO CLIP DE 1/4"X22MM | UN | 0.84 | 0.4981 | 0 | 0.4184
14660 | PINO DE ACO COM ARRUELA CONICA, DIAMETRO ARRUELA=23MM E COMP | UN | 1.28 | 0.4429 | 0 | 0.5669
RIMENTO DE HASTE=27MM (ACAO INDIRETA)
14661 | REGULADOR DE PERFIL CLICADO | UN | 0.84 | 1.34 | 0 | 1.1256
20102 | MAO-DE-OBRA DE MONTADOR A (MONTAGEM DE ESTRUTURAS METALICAS) | H | 0.5246 | 24.92 | 3 | 13.4652
, INCLUSIVE ENCARGOS SOCIAIS DESONERADOS
20132 | MAO-DE-OBRA DE SERVENTE DA CONSTRUCAO CIVIL, INCLUSIVE ENCAR | H | 0.4736 | 16.75 | 3 | 8.1708
GOS SOCIAIS DESONERADOS
13.196.0040-0 | FORRO REMOVIVEL COMPOSTO GESSO ACARTONADO,TIPO STANDARD A SE | M2 |  | 79.43
R APLICADO SISTEMA DRYWALL,C/PLACAS BORDA QUADRADA 625X1250M
M REVEST.VINIL,ESP.6,5;9,5 OU 12,5MM,ESTRUT.EM PERFIS TIPO T
RAVESSA "T" DE ACO GALV.ALUMINIO OU LIGAS ALUMINIO,ESP.MINIM
A 0,5MM,C/PINTURA ELETROSTATICA OU CONVENCIONAL,SUSPENSA POR
MEIO DE PENDURAIS,FIXADOS EM ESTRUT.SUPERIOR.FORN.E COLOC.
01975 | MAO-DE-OBRA DE MONTADOR A (MONTAGEM DE ESTRUTURAS METALICAS) | H | 0.4566 | 28.76 | 3 | 13.5258
, INCLUSIVE ENCARGOS SOCIAIS
01999 | MAO-DE-OBRA DE SERVENTE DA CONSTRUCAO CIVIL, INCLUSIVE ENCAR | H | 0.4566 | 19.33 | 3 | 9.0909
GOS SOCIAIS
14629 | CHAPA DE GESSO ACARTONADO DE BORDA QUADRADA, REVESTIDA DE VI | M2 | 1.1377 | 35.15 | 0 | 39.9892
NIL, COM 625X1250MM
14643 | PERFIL ACO CLICADO T, 3750MM | M | 1.4 | 4.2 | 0 | 5.88
14644 | PERFIL ACO CLICADO T, 625MM | M | 1.4 | 4.144 | 0 | 5.8016
14649 | PERFIL L 25X30, EM ACO ZINCADO, PARA ESTRUTURA PAREDE DRYWAL | M | 0.8 | 3.02 | 0 | 2.416
L, ESP=0,5MM, 25X30X3000MM (LXC)
14654 | ARAME GALVANIZADO 10BWG, 3,40MM (0,0713KG/M) | KG | 0.016979 | 36.72 | 0 | 0.6235
14659 | PINO CLIP DE 1/4"X22MM | UN | 0.84 | 0.4981 | 0 | 0.4184
14660 | PINO DE ACO COM ARRUELA CONICA, DIAMETRO ARRUELA=23MM E COMP | UN | 1.28 | 0.4429 | 0 | 0.5669
RIMENTO DE HASTE=27MM (ACAO INDIRETA)
14661 | REGULADOR DE PERFIL CLICADO | UN | 0.84 | 1.34 | 0 | 1.1256
13.196.0040-A | FORRO REMOVIVEL COMPOSTO GESSO ACARTONADO,TIPO STANDARD A SE | M2 |  | 76.41
R APLICADO SISTEMA DRYWALL,C/PLACAS BORDA QUADRADA 625X1250M
M REVEST.VINIL,ESP.6,5;9,5 OU 12,5MM,ESTRUT.EM PERFIS TIPO T
RAVESSA "T" DE ACO GALV.ALUMINIO OU LIGAS ALUMINIO,ESP.MINIM
A 0,5MM,C/PINTURA ELETROSTATICA OU CONVENCIONAL,SUSPENSA POR
MEIO DE PENDURAIS,FIXADOS EM ESTRUT.SUPERIOR.FORN.E COLOC.
14629 | CHAPA DE GESSO ACARTONADO DE BORDA QUADRADA, REVESTIDA DE VI | M2 | 1.1377 | 35.15 | 0 | 39.9892
NIL, COM 625X1250MM
14643 | PERFIL ACO CLICADO T, 3750MM | M | 1.4 | 4.2 | 0 | 5.88
14644 | PERFIL ACO CLICADO T, 625MM | M | 1.4 | 4.144 | 0 | 5.8016
14649 | PERFIL L 25X30, EM ACO ZINCADO, PARA ESTRUTURA PAREDE DRYWAL | M | 0.8 | 3.02 | 0 | 2.416
L, ESP=0,5MM, 25X30X3000MM (LXC)
14654 | ARAME GALVANIZADO 10BWG, 3,40MM (0,0713KG/M) | KG | 0.016979 | 36.72 | 0 | 0.6235
14659 | PINO CLIP DE 1/4"X22MM | UN | 0.84 | 0.4981 | 0 | 0.4184
14660 | PINO DE ACO COM ARRUELA CONICA, DIAMETRO ARRUELA=23MM E COMP | UN | 1.28 | 0.4429 | 0 | 0.5669
RIMENTO DE HASTE=27MM (ACAO INDIRETA)
14661 | REGULADOR DE PERFIL CLICADO | UN | 0.84 | 1.34 | 0 | 1.1256
20102 | MAO-DE-OBRA DE MONTADOR A (MONTAGEM DE ESTRUTURAS METALICAS) | H | 0.4566 | 24.92 | 3 | 11.7198
, INCLUSIVE ENCARGOS SOCIAIS DESONERADOS
20132 | MAO-DE-OBRA DE SERVENTE DA CONSTRUCAO CIVIL, INCLUSIVE ENCAR | H | 0.4566 | 16.75 | 3 | 7.8775
GOS SOCIAIS DESONERADOS
13.196.0045-0 | FORRO REMOVIVEL COMPOSTO GESSO ACARTONADO,TIPO STANDARD,C/AD | M2 |  | 98.65
ICAO LA MINERAL,APLICADO SIST.DRYWALL,C/PLACAS BORDA QUADRAD
A 625X1250MM REVEST.VINIL,ESP.6,5;9,5 OU 12,5MM,ESTRUT.PERFI
S TRAVESSA "T" ACO GALVANIZADO,ALUMINIO OU LIGAS DE ALUMINIO
,ESP.MINIMA 0,5MM C/PINTURA ELETROSTATICA OU CONVENCIONAL,SU
SPENSA POR MEIO PENDURAIS,FIXADOS ESTRUT.SUPERIOR.FORN.COLOC
01975 | MAO-DE-OBRA DE MONTADOR A (MONTAGEM DE ESTRUTURAS METALICAS) | H | 0.5246 | 28.76 | 3 | 15.5401
, INCLUSIVE ENCARGOS SOCIAIS
01999 | MAO-DE-OBRA DE SERVENTE DA CONSTRUCAO CIVIL, INCLUSIVE ENCAR | H | 0.4736 | 19.33 | 3 | 9.4293
GOS SOCIAIS
14629 | CHAPA DE GESSO ACARTONADO DE BORDA QUADRADA, REVESTIDA DE VI | M2 | 1.1377 | 35.15 | 0 | 39.9892
NIL, COM 625X1250MM
14636 | FELTRO DE LA DE ROCHA, UMA FACE REVESTIDA COM FILME DE POLIP | M2 | 1.05 | 16.06 | 0 | 16.863
ROPILENO, EM ROLO, DENSIDADE DE 32KGM3, ESP=50MM
14643 | PERFIL ACO CLICADO T, 3750MM | M | 1.4 | 4.2 | 0 | 5.88
14644 | PERFIL ACO CLICADO T, 625MM | M | 1.4 | 4.144 | 0 | 5.8016
14649 | PERFIL L 25X30, EM ACO ZINCADO, PARA ESTRUTURA PAREDE DRYWAL | M | 0.8 | 3.02 | 0 | 2.416
L, ESP=0,5MM, 25X30X3000MM (LXC)
14654 | ARAME GALVANIZADO 10BWG, 3,40MM (0,0713KG/M) | KG | 0.016979 | 36.72 | 0 | 0.6235
14659 | PINO CLIP DE 1/4"X22MM | UN | 0.84 | 0.4981 | 0 | 0.4184
14660 | PINO DE ACO COM ARRUELA CONICA, DIAMETRO ARRUELA=23MM E COMP | UN | 1.28 | 0.4429 | 0 | 0.5669
RIMENTO DE HASTE=27MM (ACAO INDIRETA)
14661 | REGULADOR DE PERFIL CLICADO | UN | 0.84 | 1.34 | 0 | 1.1256
13.196.0045-A | FORRO REMOVIVEL COMPOSTO GESSO ACARTONADO,TIPO STANDARD,C/AD | M2 |  | 95.32
ICAO LA MINERAL,APLICADO SIST.DRYWALL,C/PLACAS BORDA QUADRAD
A 625X1250MM REVEST.VINIL,ESP.6,5;9,5 OU 12,5MM,ESTRUT.PERFI
S TRAVESSA "T" ACO GALVANIZADO,ALUMINIO OU LIGAS DE ALUMINIO
,ESP.MINIMA 0,5MM C/PINTURA ELETROSTATICA OU CONVENCIONAL,SU
SPENSA POR MEIO PENDURAIS,FIXADOS ESTRUT.SUPERIOR.FORN.COLOC
14629 | CHAPA DE GESSO ACARTONADO DE BORDA QUADRADA, REVESTIDA DE VI | M2 | 1.1377 | 35.15 | 0 | 39.9892
NIL, COM 625X1250MM
14636 | FELTRO DE LA DE ROCHA, UMA FACE REVESTIDA COM FILME DE POLIP | M2 | 1.05 | 16.06 | 0 | 16.863
ROPILENO, EM ROLO, DENSIDADE DE 32KGM3, ESP=50MM
14643 | PERFIL ACO CLICADO T, 3750MM | M | 1.4 | 4.2 | 0 | 5.88
14644 | PERFIL ACO CLICADO T, 625MM | M | 1.4 | 4.144 | 0 | 5.8016
14649 | PERFIL L 25X30, EM ACO ZINCADO, PARA ESTRUTURA PAREDE DRYWAL | M | 0.8 | 3.02 | 0 | 2.416
L, ESP=0,5MM, 25X30X3000MM (LXC)
14654 | ARAME GALVANIZADO 10BWG, 3,40MM (0,0713KG/M) | KG | 0.016979 | 36.72 | 0 | 0.6235
14659 | PINO CLIP DE 1/4"X22MM | UN | 0.84 | 0.4981 | 0 | 0.4184
14660 | PINO DE ACO COM ARRUELA CONICA, DIAMETRO ARRUELA=23MM E COMP | UN | 1.28 | 0.4429 | 0 | 0.5669
RIMENTO DE HASTE=27MM (ACAO INDIRETA)
14661 | REGULADOR DE PERFIL CLICADO | UN | 0.84 | 1.34 | 0 | 1.1256
20102 | MAO-DE-OBRA DE MONTADOR A (MONTAGEM DE ESTRUTURAS METALICAS) | H | 0.5246 | 24.92 | 3 | 13.4652
, INCLUSIVE ENCARGOS SOCIAIS DESONERADOS
20132 | MAO-DE-OBRA DE SERVENTE DA CONSTRUCAO CIVIL, INCLUSIVE ENCAR | H | 0.4736 | 16.75 | 3 | 8.1708
GOS SOCIAIS DESONERADOS
13.196.0050-0 | FORRO REMOVIVEL COMP.CHAPA GESSO ACARTONADO PERFURADA OU RAN | M2 |  | 149.17
HURADA,TIPO ST(STANDARD) A SER APLIC.SISTEMA DRYWALL,C/PLACA
BORDA QUADRADA 625X625MM,ESP.12,5MM,C/ABSORCAOACUSTICA,ESTR
UT.PERFIS TIPO TRAVESSA "T"ACO GALV.ALUM.OU DE LIGAS ALUM.ES
P.MINIMA 0,5MM C/PINT.ELETROSTATICA OU CONVENCIONAL,SUSP.POR
MEIO PENDURAIS,FIX.ESTRUT.SUPERIOR.FORN.E COLOC.
01975 | MAO-DE-OBRA DE MONTADOR A (MONTAGEM DE ESTRUTURAS METALICAS) | H | 0.4566 | 28.76 | 3 | 13.5258
, INCLUSIVE ENCARGOS SOCIAIS
01999 | MAO-DE-OBRA DE SERVENTE DA CONSTRUCAO CIVIL, INCLUSIVE ENCAR | H | 0.4566 | 19.33 | 3 | 9.0909
GOS SOCIAIS
14626 | CHAPA DE GESSO ACARTONADO, DE BORDA QUADRADA, STANDARD (ST), | M2 | 1.2466 | 87.44 | 0 | 109.0018
PERFURADA, COM 625X625MM
14643 | PERFIL ACO CLICADO T, 3750MM | M | 1.4 | 4.2 | 0 | 5.88
14644 | PERFIL ACO CLICADO T, 625MM | M | 1.4 | 4.144 | 0 | 5.8016
14649 | PERFIL L 25X30, EM ACO ZINCADO, PARA ESTRUTURA PAREDE DRYWAL | M | 0.8 | 3.02 | 0 | 2.416
L, ESP=0,5MM, 25X30X3000MM (LXC)
14654 | ARAME GALVANIZADO 10BWG, 3,40MM (0,0713KG/M) | KG | 0.022639 | 36.72 | 0 | 0.8313
14659 | PINO CLIP DE 1/4"X22MM | UN | 1.12 | 0.4981 | 0 | 0.5579
14660 | PINO DE ACO COM ARRUELA CONICA, DIAMETRO ARRUELA=23MM E COMP | UN | 1.28 | 0.4429 | 0 | 0.5669
RIMENTO DE HASTE=27MM (ACAO INDIRETA)
14661 | REGULADOR DE PERFIL CLICADO | UN | 1.12 | 1.34 | 0 | 1.5008
13.196.0050-A | FORRO REMOVIVEL COMP.CHAPA GESSO ACARTONADO PERFURADA OU RAN | M2 |  | 146.15
HURADA,TIPO ST(STANDARD) A SER APLIC.SISTEMA DRYWALL,C/PLACA
BORDA QUADRADA 625X625MM,ESP.12,5MM,C/ABSORCAOACUSTICA,ESTR
UT.PERFIS TIPO TRAVESSA "T"ACO GALV.ALUM.OU DE LIGAS ALUM.ES
P.MINIMA 0,5MM C/PINT.ELETROSTATICA OU CONVENCIONAL,SUSP.POR
MEIO PENDURAIS,FIX.ESTRUT.SUPERIOR.FORN.E COLOC.
14626 | CHAPA DE GESSO ACARTONADO, DE BORDA QUADRADA, STANDARD (ST), | M2 | 1.2466 | 87.44 | 0 | 109.0018
PERFURADA, COM 625X625MM
14643 | PERFIL ACO CLICADO T, 3750MM | M | 1.4 | 4.2 | 0 | 5.88
14644 | PERFIL ACO CLICADO T, 625MM | M | 1.4 | 4.144 | 0 | 5.8016
14649 | PERFIL L 25X30, EM ACO ZINCADO, PARA ESTRUTURA PAREDE DRYWAL | M | 0.8 | 3.02 | 0 | 2.416
L, ESP=0,5MM, 25X30X3000MM (LXC)
14654 | ARAME GALVANIZADO 10BWG, 3,40MM (0,0713KG/M) | KG | 0.022639 | 36.72 | 0 | 0.8313
14659 | PINO CLIP DE 1/4"X22MM | UN | 1.12 | 0.4981 | 0 | 0.5579
14660 | PINO DE ACO COM ARRUELA CONICA, DIAMETRO ARRUELA=23MM E COMP | UN | 1.28 | 0.4429 | 0 | 0.5669
RIMENTO DE HASTE=27MM (ACAO INDIRETA)
14661 | REGULADOR DE PERFIL CLICADO | UN | 1.12 | 1.34 | 0 | 1.5008
20102 | MAO-DE-OBRA DE MONTADOR A (MONTAGEM DE ESTRUTURAS METALICAS) | H | 0.4566 | 24.92 | 3 | 11.7198
, INCLUSIVE ENCARGOS SOCIAIS DESONERADOS
20132 | MAO-DE-OBRA DE SERVENTE DA CONSTRUCAO CIVIL, INCLUSIVE ENCAR | H | 0.4566 | 16.75 | 3 | 7.8775
GOS SOCIAIS DESONERADOS
13.196.0080-0 | FORRO ESTRUTURADO MONOLITICO C/UMA CHAPA DE GESSO ACARTONADO | M2 |  | 58.87
,TIPO STANDARD NO SISTEMA DRYWALL,LARGURA 1200MM,ESP.12,5MM,
,C/TRAT.JUNTAS P/UNIFORMIZACAO DA SUPERFICIE,SENDO APARAFUSA
DA EM ESTRUTURA DE ACO GALVANIZADO,SUSPENSA POR MEIO DE PEND
URAIS FIXADOS EM ESTRUTURA SUPERIOR,C/O PERIMETRO EXECUTADO
C/CANTONEIRAS ACO GALVANIZADO.FORNECIMENTO E COLOCACAO
01975 | MAO-DE-OBRA DE MONTADOR A (MONTAGEM DE ESTRUTURAS METALICAS) | H | 0.35 | 28.76 | 3 | 10.368
, INCLUSIVE ENCARGOS SOCIAIS
01999 | MAO-DE-OBRA DE SERVENTE DA CONSTRUCAO CIVIL, INCLUSIVE ENCAR | H | 0.109 | 19.33 | 3 | 2.1702
GOS SOCIAIS
14630 | CHAPA DE GESSO ACARTONADO, STANDARD (ST), COR BRANCA, ESP=12 | M2 | 1.05 | 18.03 | 0 | 18.9315
.5MM, 1200X2400MM (LXC)
14637 | FITA DE PAPEL MICROPERFURADO 50X150MM, PARA TRATAMENTO DE JU | M | 1.4 | 0.2678 | 0 | 0.3749
NTAS DE CHAPA DE GESSO PARA DRYWALL
14642 | MASSA P/REJUNTE (EM PO),P/DRYWALL,A BASE DE GESSO,SECAGEM RA | KG | 0.35 | 2.4 | 0 | 0.84
PIDA,P/TRAT. DE JUNTAS DE CHAPA DE GESSO(C/ADICAO DE AGUA)
14649 | PERFIL L 25X30, EM ACO ZINCADO, PARA ESTRUTURA PAREDE DRYWAL | M | 1 | 3.02 | 0 | 3.02
L, ESP=0,5MM, 25X30X3000MM (LXC)
14653 | PERFIL PARA TETO, EM ACO ZINCADO, TIPO F47, ESP=0,5MM, 47X3 | M | 2.625 | 6.14 | 0 | 16.1175
000MM (LXC)
14654 | ARAME GALVANIZADO 10BWG, 3,40MM (0,0713KG/M) | KG | 0.03032 | 36.72 | 0 | 1.1134
14655 | CONECTOR DE PERFIL F47 | UN | 1.5 | 1.34 | 0 | 2.01
14657 | PARAFUSO PARA DRYWALL, EM ACO FOSFATIZADO, CABECA TROMBETA E | UN | 10 | 0.0438 | 0 | 0.438
PONTA AGULHA (TA), COMPRIMENTO 25MM
14659 | PINO CLIP DE 1/4"X22MM | UN | 1.5 | 0.4981 | 0 | 0.7472
14660 | PINO DE ACO COM ARRUELA CONICA, DIAMETRO ARRUELA=23MM E COMP | UN | 1.6667 | 0.4429 | 0 | 0.7382
RIMENTO DE HASTE=27MM (ACAO INDIRETA)
14661 | REGULADOR DE PERFIL CLICADO | UN | 1.5 | 1.34 | 0 | 2.01
13.196.0080-A | FORRO ESTRUTURADO MONOLITICO C/UMA CHAPA DE GESSO ACARTONADO | M2 |  | 57.2
,TIPO STANDARD NO SISTEMA DRYWALL,LARGURA 1200MM,ESP.12,5MM,
,C/TRAT.JUNTAS P/UNIFORMIZACAO DA SUPERFICIE,SENDO APARAFUSA
DA EM ESTRUTURA DE ACO GALVANIZADO,SUSPENSA POR MEIO DE PEND
URAIS FIXADOS EM ESTRUTURA SUPERIOR,C/O PERIMETRO EXECUTADO
C/CANTONEIRAS ACO GALVANIZADO.FORNECIMENTO E COLOCACAO
14630 | CHAPA DE GESSO ACARTONADO, STANDARD (ST), COR BRANCA, ESP=12 | M2 | 1.05 | 18.03 | 0 | 18.9315
.5MM, 1200X2400MM (LXC)
14637 | FITA DE PAPEL MICROPERFURADO 50X150MM, PARA TRATAMENTO DE JU | M | 1.4 | 0.2678 | 0 | 0.3749
NTAS DE CHAPA DE GESSO PARA DRYWALL
14642 | MASSA P/REJUNTE (EM PO),P/DRYWALL,A BASE DE GESSO,SECAGEM RA | KG | 0.35 | 2.4 | 0 | 0.84
PIDA,P/TRAT. DE JUNTAS DE CHAPA DE GESSO(C/ADICAO DE AGUA)
14649 | PERFIL L 25X30, EM ACO ZINCADO, PARA ESTRUTURA PAREDE DRYWAL | M | 1 | 3.02 | 0 | 3.02
L, ESP=0,5MM, 25X30X3000MM (LXC)
14653 | PERFIL PARA TETO, EM ACO ZINCADO, TIPO F47, ESP=0,5MM, 47X3 | M | 2.625 | 6.14 | 0 | 16.1175
000MM (LXC)
14654 | ARAME GALVANIZADO 10BWG, 3,40MM (0,0713KG/M) | KG | 0.03032 | 36.72 | 0 | 1.1134
14655 | CONECTOR DE PERFIL F47 | UN | 1.5 | 1.34 | 0 | 2.01
14657 | PARAFUSO PARA DRYWALL, EM ACO FOSFATIZADO, CABECA TROMBETA E | UN | 10 | 0.0438 | 0 | 0.438
PONTA AGULHA (TA), COMPRIMENTO 25MM
14659 | PINO CLIP DE 1/4"X22MM | UN | 1.5 | 0.4981 | 0 | 0.7472
14660 | PINO DE ACO COM ARRUELA CONICA, DIAMETRO ARRUELA=23MM E COMP | UN | 1.6667 | 0.4429 | 0 | 0.7382
RIMENTO DE HASTE=27MM (ACAO INDIRETA)
14661 | REGULADOR DE PERFIL CLICADO | UN | 1.5 | 1.34 | 0 | 2.01
20102 | MAO-DE-OBRA DE MONTADOR A (MONTAGEM DE ESTRUTURAS METALICAS) | H | 0.35 | 24.92 | 3 | 8.9837
, INCLUSIVE ENCARGOS SOCIAIS DESONERADOS
20132 | MAO-DE-OBRA DE SERVENTE DA CONSTRUCAO CIVIL, INCLUSIVE ENCAR | H | 0.109 | 16.75 | 3 | 1.8805
GOS SOCIAIS DESONERADOS
13.196.0085-0 | FORRO ESTRUTURADO MONOLITICO C/PLACA GESSO ACARTONADO,TIPO R | M2 |  | 66.44
U(RESISTENTE A UMIDADE),APLICADO SIST.DRYWALL,LARG.1200MM,ES
P.12,5MM,C/TRAT.DE JUNTAS P/UNIFORMIZACAO DA SUPERFICIE,SEND
O APARAFUSADA EM ESTRUT.ACO GALV.SUSPENSA POR MEIO DE PENDUR
AIS FIXADOS EM ESTRUTURA SUPERIOR,COM O PERIMETRO EXECUTADO
COM CANTONEIRAS DE ACO GALVANIZADO.FORNECIMENTO E COLOCACAO
01975 | MAO-DE-OBRA DE MONTADOR A (MONTAGEM DE ESTRUTURAS METALICAS) | H | 0.35 | 28.76 | 3 | 10.368
, INCLUSIVE ENCARGOS SOCIAIS
01999 | MAO-DE-OBRA DE SERVENTE DA CONSTRUCAO CIVIL, INCLUSIVE ENCAR | H | 0.109 | 19.33 | 3 | 2.1702
GOS SOCIAIS
14632 | CHAPA DE GESSO ACARTONADO, RESISTENTE A UMIDADE(RU), ESP=12, | M2 | 1.05 | 25.24 | 0 | 26.502
5MM, 1200X2400MM (LXC)
14637 | FITA DE PAPEL MICROPERFURADO 50X150MM, PARA TRATAMENTO DE JU | M | 1.4 | 0.2678 | 0 | 0.3749
NTAS DE CHAPA DE GESSO PARA DRYWALL
14642 | MASSA P/REJUNTE (EM PO),P/DRYWALL,A BASE DE GESSO,SECAGEM RA | KG | 0.35 | 2.4 | 0 | 0.84
PIDA,P/TRAT. DE JUNTAS DE CHAPA DE GESSO(C/ADICAO DE AGUA)
14649 | PERFIL L 25X30, EM ACO ZINCADO, PARA ESTRUTURA PAREDE DRYWAL | M | 1 | 3.02 | 0 | 3.02
L, ESP=0,5MM, 25X30X3000MM (LXC)
14653 | PERFIL PARA TETO, EM ACO ZINCADO, TIPO F47, ESP=0,5MM, 47X3 | M | 2.625 | 6.14 | 0 | 16.1175
000MM (LXC)
14654 | ARAME GALVANIZADO 10BWG, 3,40MM (0,0713KG/M) | KG | 0.03032 | 36.72 | 0 | 1.1134
14655 | CONECTOR DE PERFIL F47 | UN | 1.5 | 1.34 | 0 | 2.01
14657 | PARAFUSO PARA DRYWALL, EM ACO FOSFATIZADO, CABECA TROMBETA E | UN | 10 | 0.0438 | 0 | 0.438
PONTA AGULHA (TA), COMPRIMENTO 25MM
14659 | PINO CLIP DE 1/4"X22MM | UN | 1.5 | 0.4981 | 0 | 0.7472
14660 | PINO DE ACO COM ARRUELA CONICA, DIAMETRO ARRUELA=23MM E COMP | UN | 1.6667 | 0.4429 | 0 | 0.7382
RIMENTO DE HASTE=27MM (ACAO INDIRETA)
14661 | REGULADOR DE PERFIL CLICADO | UN | 1.5 | 1.34 | 0 | 2.01
13.196.0085-A | FORRO ESTRUTURADO MONOLITICO C/PLACA GESSO ACARTONADO,TIPO R | M2 |  | 64.77
U(RESISTENTE A UMIDADE),APLICADO SIST.DRYWALL,LARG.1200MM,ES
P.12,5MM,C/TRAT.DE JUNTAS P/UNIFORMIZACAO DA SUPERFICIE,SEND
O APARAFUSADA EM ESTRUT.ACO GALV.SUSPENSA POR MEIO DE PENDUR
AIS FIXADOS EM ESTRUTURA SUPERIOR,COM O PERIMETRO EXECUTADO
COM CANTONEIRAS DE ACO GALVANIZADO.FORNECIMENTO E COLOCACAO
14632 | CHAPA DE GESSO ACARTONADO, RESISTENTE A UMIDADE(RU), ESP=12, | M2 | 1.05 | 25.24 | 0 | 26.502
5MM, 1200X2400MM (LXC)
14637 | FITA DE PAPEL MICROPERFURADO 50X150MM, PARA TRATAMENTO DE JU | M | 1.4 | 0.2678 | 0 | 0.3749
NTAS DE CHAPA DE GESSO PARA DRYWALL
14642 | MASSA P/REJUNTE (EM PO),P/DRYWALL,A BASE DE GESSO,SECAGEM RA | KG | 0.35 | 2.4 | 0 | 0.84
PIDA,P/TRAT. DE JUNTAS DE CHAPA DE GESSO(C/ADICAO DE AGUA)
14649 | PERFIL L 25X30, EM ACO ZINCADO, PARA ESTRUTURA PAREDE DRYWAL | M | 1 | 3.02 | 0 | 3.02
L, ESP=0,5MM, 25X30X3000MM (LXC)
14653 | PERFIL PARA TETO, EM ACO ZINCADO, TIPO F47, ESP=0,5MM, 47X3 | M | 2.625 | 6.14 | 0 | 16.1175
000MM (LXC)
14654 | ARAME GALVANIZADO 10BWG, 3,40MM (0,0713KG/M) | KG | 0.03032 | 36.72 | 0 | 1.1134
14655 | CONECTOR DE PERFIL F47 | UN | 1.5 | 1.34 | 0 | 2.01
14657 | PARAFUSO PARA DRYWALL, EM ACO FOSFATIZADO, CABECA TROMBETA E | UN | 10 | 0.0438 | 0 | 0.438
PONTA AGULHA (TA), COMPRIMENTO 25MM
14659 | PINO CLIP DE 1/4"X22MM | UN | 1.5 | 0.4981 | 0 | 0.7472
14660 | PINO DE ACO COM ARRUELA CONICA, DIAMETRO ARRUELA=23MM E COMP | UN | 1.6667 | 0.4429 | 0 | 0.7382
RIMENTO DE HASTE=27MM (ACAO INDIRETA)
14661 | REGULADOR DE PERFIL CLICADO | UN | 1.5 | 1.34 | 0 | 2.01
20102 | MAO-DE-OBRA DE MONTADOR A (MONTAGEM DE ESTRUTURAS METALICAS) | H | 0.35 | 24.92 | 3 | 8.9837
, INCLUSIVE ENCARGOS SOCIAIS DESONERADOS
20132 | MAO-DE-OBRA DE SERVENTE DA CONSTRUCAO CIVIL, INCLUSIVE ENCAR | H | 0.109 | 16.75 | 3 | 1.8805
GOS SOCIAIS DESONERADOS
13.196.0090-0 | FORRO ESTRUTURADO MONOLITICO C/PLACA GESSO ACARTONADO,TIPO R | M2 |  | 66.44
F(RESISTENTE A FOGO),APLICADO SIST.DRYWALL,LARG.1200MM,ESP.1
2,5MM,C/TRAT.JUNTAS P/UNIFORMIZACAO DA SUPERFICIE,SENDO APAR
AFUSADA EM ESTRUT.DE ACO GALV.,SUSPENSA POR MEIO DE PENDURAI
IS FIXADOS EM ESTRUTURA SUPERIOR,COM O PERIMETRO EXECUTADO
COM CANTONEIRAS DE ACO GALVANIZADO.FORNECIMENTO E COLOCACAO.
01975 | MAO-DE-OBRA DE MONTADOR A (MONTAGEM DE ESTRUTURAS METALICAS) | H | 0.35 | 28.76 | 3 | 10.368
, INCLUSIVE ENCARGOS SOCIAIS
01999 | MAO-DE-OBRA DE SERVENTE DA CONSTRUCAO CIVIL, INCLUSIVE ENCAR | H | 0.109 | 19.33 | 3 | 2.1702
GOS SOCIAIS
14635 | CHAPA DE GESSO ACARTONADO, RESISTENTE AO FOGO (RF), ESP=15MM | M2 | 1.05 | 25.24 | 0 | 26.502
, 1200X2400MM (LXC)
14637 | FITA DE PAPEL MICROPERFURADO 50X150MM, PARA TRATAMENTO DE JU | M | 1.4 | 0.2678 | 0 | 0.3749
NTAS DE CHAPA DE GESSO PARA DRYWALL
14642 | MASSA P/REJUNTE (EM PO),P/DRYWALL,A BASE DE GESSO,SECAGEM RA | KG | 0.35 | 2.4 | 0 | 0.84
PIDA,P/TRAT. DE JUNTAS DE CHAPA DE GESSO(C/ADICAO DE AGUA)
14649 | PERFIL L 25X30, EM ACO ZINCADO, PARA ESTRUTURA PAREDE DRYWAL | M | 1 | 3.02 | 0 | 3.02
L, ESP=0,5MM, 25X30X3000MM (LXC)
14653 | PERFIL PARA TETO, EM ACO ZINCADO, TIPO F47, ESP=0,5MM, 47X3 | M | 2.625 | 6.14 | 0 | 16.1175
000MM (LXC)
14654 | ARAME GALVANIZADO 10BWG, 3,40MM (0,0713KG/M) | KG | 0.03032 | 36.72 | 0 | 1.1134
14655 | CONECTOR DE PERFIL F47 | UN | 1.5 | 1.34 | 0 | 2.01
14657 | PARAFUSO PARA DRYWALL, EM ACO FOSFATIZADO, CABECA TROMBETA E | UN | 10 | 0.0438 | 0 | 0.438
PONTA AGULHA (TA), COMPRIMENTO 25MM
14659 | PINO CLIP DE 1/4"X22MM | UN | 1.5 | 0.4981 | 0 | 0.7472
14660 | PINO DE ACO COM ARRUELA CONICA, DIAMETRO ARRUELA=23MM E COMP | UN | 1.6667 | 0.4429 | 0 | 0.7382
RIMENTO DE HASTE=27MM (ACAO INDIRETA)
14661 | REGULADOR DE PERFIL CLICADO | UN | 1.5 | 1.34 | 0 | 2.01
13.196.0090-A | FORRO ESTRUTURADO MONOLITICO C/PLACA GESSO ACARTONADO,TIPO R | M2 |  | 64.77
F(RESISTENTE A FOGO),APLICADO SIST.DRYWALL,LARG.1200MM,ESP.1
2,5MM,C/TRAT.JUNTAS P/UNIFORMIZACAO DA SUPERFICIE,SENDO APAR
AFUSADA EM ESTRUT.DE ACO GALV.,SUSPENSA POR MEIO DE PENDURAI
IS FIXADOS EM ESTRUTURA SUPERIOR,COM O PERIMETRO EXECUTADO
COM CANTONEIRAS DE ACO GALVANIZADO.FORNECIMENTO E COLOCACAO.
14635 | CHAPA DE GESSO ACARTONADO, RESISTENTE AO FOGO (RF), ESP=15MM | M2 | 1.05 | 25.24 | 0 | 26.502
, 1200X2400MM (LXC)
14637 | FITA DE PAPEL MICROPERFURADO 50X150MM, PARA TRATAMENTO DE JU | M | 1.4 | 0.2678 | 0 | 0.3749
NTAS DE CHAPA DE GESSO PARA DRYWALL
14642 | MASSA P/REJUNTE (EM PO),P/DRYWALL,A BASE DE GESSO,SECAGEM RA | KG | 0.35 | 2.4 | 0 | 0.84
PIDA,P/TRAT. DE JUNTAS DE CHAPA DE GESSO(C/ADICAO DE AGUA)
14649 | PERFIL L 25X30, EM ACO ZINCADO, PARA ESTRUTURA PAREDE DRYWAL | M | 1 | 3.02 | 0 | 3.02
L, ESP=0,5MM, 25X30X3000MM (LXC)
14653 | PERFIL PARA TETO, EM ACO ZINCADO, TIPO F47, ESP=0,5MM, 47X3 | M | 2.625 | 6.14 | 0 | 16.1175
000MM (LXC)
14654 | ARAME GALVANIZADO 10BWG, 3,40MM (0,0713KG/M) | KG | 0.03032 | 36.72 | 0 | 1.1134
14655 | CONECTOR DE PERFIL F47 | UN | 1.5 | 1.34 | 0 | 2.01
14657 | PARAFUSO PARA DRYWALL, EM ACO FOSFATIZADO, CABECA TROMBETA E | UN | 10 | 0.0438 | 0 | 0.438
PONTA AGULHA (TA), COMPRIMENTO 25MM
14659 | PINO CLIP DE 1/4"X22MM | UN | 1.5 | 0.4981 | 0 | 0.7472
14660 | PINO DE ACO COM ARRUELA CONICA, DIAMETRO ARRUELA=23MM E COMP | UN | 1.6667 | 0.4429 | 0 | 0.7382
RIMENTO DE HASTE=27MM (ACAO INDIRETA)
14661 | REGULADOR DE PERFIL CLICADO | UN | 1.5 | 1.34 | 0 | 2.01
20102 | MAO-DE-OBRA DE MONTADOR A (MONTAGEM DE ESTRUTURAS METALICAS) | H | 0.35 | 24.92 | 3 | 8.9837
, INCLUSIVE ENCARGOS SOCIAIS DESONERADOS
20132 | MAO-DE-OBRA DE SERVENTE DA CONSTRUCAO CIVIL, INCLUSIVE ENCAR | H | 0.109 | 16.75 | 3 | 1.8805
GOS SOCIAIS DESONERADOS
13.196.0095-0 | FORRO ACUSTICO ESTRUTURADO MONOLITICO DRYWALL C/CHAPA GESSO | M2 |  | 154.27
ACARTONADO PERFURADA/RANHURADA,LARG.1200MM,ESP.12,5MM,C/TRAT
AMENTO JUNTAS C/MASSA E FITA P/UNIFORMIZACAO SUPERFICIE DAS
CHAPAS GESSO ACARTONADO,CHAPAS APARAFUSADAS ESTRUTURA ACO GA
LVANIZADO,SUSPENSA POR PENDURAIS,C/PERIMETRO ESTRUTURA DO FO
RRO EXECUTADO C/CANTONEIRAS ACO GALVANIZADO.FORN.E COLOCACAO
01975 | MAO-DE-OBRA DE MONTADOR A (MONTAGEM DE ESTRUTURAS METALICAS) | H | 0.35 | 28.76 | 3 | 10.368
, INCLUSIVE ENCARGOS SOCIAIS
01999 | MAO-DE-OBRA DE SERVENTE DA CONSTRUCAO CIVIL, INCLUSIVE ENCAR | H | 0.109 | 19.33 | 3 | 2.1702
GOS SOCIAIS
14627 | CHAPA DE GESSO ACARTONADO, PERFURADA, COR BRANCA, ESPESSURA | M2 | 1.05 | 108.88 | 0 | 114.324
DE 12,5MM, 1200X2000MM (LXC)
14637 | FITA DE PAPEL MICROPERFURADO 50X150MM, PARA TRATAMENTO DE JU | M | 1.4 | 0.2678 | 0 | 0.3749
NTAS DE CHAPA DE GESSO PARA DRYWALL
14642 | MASSA P/REJUNTE (EM PO),P/DRYWALL,A BASE DE GESSO,SECAGEM RA | KG | 0.35 | 2.4 | 0 | 0.84
PIDA,P/TRAT. DE JUNTAS DE CHAPA DE GESSO(C/ADICAO DE AGUA)
14649 | PERFIL L 25X30, EM ACO ZINCADO, PARA ESTRUTURA PAREDE DRYWAL | M | 1 | 3.02 | 0 | 3.02
L, ESP=0,5MM, 25X30X3000MM (LXC)
14653 | PERFIL PARA TETO, EM ACO ZINCADO, TIPO F47, ESP=0,5MM, 47X3 | M | 2.625 | 6.14 | 0 | 16.1175
000MM (LXC)
14654 | ARAME GALVANIZADO 10BWG, 3,40MM (0,0713KG/M) | KG | 0.03032 | 36.72 | 0 | 1.1134
14655 | CONECTOR DE PERFIL F47 | UN | 1.5 | 1.34 | 0 | 2.01
14657 | PARAFUSO PARA DRYWALL, EM ACO FOSFATIZADO, CABECA TROMBETA E | UN | 10 | 0.0438 | 0 | 0.438
PONTA AGULHA (TA), COMPRIMENTO 25MM
14659 | PINO CLIP DE 1/4"X22MM | UN | 1.5 | 0.4981 | 0 | 0.7472
14660 | PINO DE ACO COM ARRUELA CONICA, DIAMETRO ARRUELA=23MM E COMP | UN | 1.6667 | 0.4429 | 0 | 0.7382
RIMENTO DE HASTE=27MM (ACAO INDIRETA)
14661 | REGULADOR DE PERFIL CLICADO | UN | 1.5 | 1.34 | 0 | 2.01
13.196.0095-A | FORRO ACUSTICO ESTRUTURADO MONOLITICO DRYWALL C/CHAPA GESSO | M2 |  | 152.59
ACARTONADO PERFURADA/RANHURADA,LARG.1200MM,ESP.12,5MM,C/TRAT
AMENTO JUNTAS C/MASSA E FITA P/UNIFORMIZACAO SUPERFICIE DAS
CHAPAS GESSO ACARTONADO,CHAPAS APARAFUSADAS ESTRUTURA ACO GA
LVANIZADO,SUSPENSA POR PENDURAIS,C/PERIMETRO ESTRUTURA DO FO
RRO EXECUTADO C/CANTONEIRAS ACO GALVANIZADO.FORN.E COLOCACAO
14627 | CHAPA DE GESSO ACARTONADO, PERFURADA, COR BRANCA, ESPESSURA | M2 | 1.05 | 108.88 | 0 | 114.324
DE 12,5MM, 1200X2000MM (LXC)
14637 | FITA DE PAPEL MICROPERFURADO 50X150MM, PARA TRATAMENTO DE JU | M | 1.4 | 0.2678 | 0 | 0.3749
NTAS DE CHAPA DE GESSO PARA DRYWALL
14642 | MASSA P/REJUNTE (EM PO),P/DRYWALL,A BASE DE GESSO,SECAGEM RA | KG | 0.35 | 2.4 | 0 | 0.84
PIDA,P/TRAT. DE JUNTAS DE CHAPA DE GESSO(C/ADICAO DE AGUA)
14649 | PERFIL L 25X30, EM ACO ZINCADO, PARA ESTRUTURA PAREDE DRYWAL | M | 1 | 3.02 | 0 | 3.02
L, ESP=0,5MM, 25X30X3000MM (LXC)
14653 | PERFIL PARA TETO, EM ACO ZINCADO, TIPO F47, ESP=0,5MM, 47X3 | M | 2.625 | 6.14 | 0 | 16.1175
000MM (LXC)
14654 | ARAME GALVANIZADO 10BWG, 3,40MM (0,0713KG/M) | KG | 0.03032 | 36.72 | 0 | 1.1134
14655 | CONECTOR DE PERFIL F47 | UN | 1.5 | 1.34 | 0 | 2.01
14657 | PARAFUSO PARA DRYWALL, EM ACO FOSFATIZADO, CABECA TROMBETA E | UN | 10 | 0.0438 | 0 | 0.438
PONTA AGULHA (TA), COMPRIMENTO 25MM
14659 | PINO CLIP DE 1/4"X22MM | UN | 1.5 | 0.4981 | 0 | 0.7472
14660 | PINO DE ACO COM ARRUELA CONICA, DIAMETRO ARRUELA=23MM E COMP | UN | 1.6667 | 0.4429 | 0 | 0.7382
RIMENTO DE HASTE=27MM (ACAO INDIRETA)
14661 | REGULADOR DE PERFIL CLICADO | UN | 1.5 | 1.34 | 0 | 2.01
20102 | MAO-DE-OBRA DE MONTADOR A (MONTAGEM DE ESTRUTURAS METALICAS) | H | 0.35 | 24.92 | 3 | 8.9837
, INCLUSIVE ENCARGOS SOCIAIS DESONERADOS
20132 | MAO-DE-OBRA DE SERVENTE DA CONSTRUCAO CIVIL, INCLUSIVE ENCAR | H | 0.109 | 16.75 | 3 | 1.8805
GOS SOCIAIS DESONERADOS
13.196.0100-0 | FORRO ARAMADO MONOLITICO DE DRYWALL,COMPOSTO DE UMA CHAPA GE | M2 |  | 158.17
SSO ACARTONADO,TIPO STANDARD,LARGURA DE 600MM,COMPRIMENTO DE
2000MM E ESPESSURA DE 12,5MM,COM TRATAMENTO JUNTAS COM MASS
A E FITA PARA UNIFORMIZACAO DA SUPERFICIE DAS CHAPAS DE GESS
O ACARTONADO,SUSPENSA POR MEIO DE ARAME Nº18,REVESTIDO DE PV
C,FIXADO EM ESTRUTURA SUPERIOR.FORN.E COLOC.
01933 | MAO-DE-OBRA DE GESSEIRO, INCLUSIVE ENCARGOS SOCIAIS | H | 0.248 | 26.73 | 3 | 6.8279
01999 | MAO-DE-OBRA DE SERVENTE DA CONSTRUCAO CIVIL, INCLUSIVE ENCAR | H | 0.09 | 19.33 | 3 | 1.7919
GOS SOCIAIS
14627 | CHAPA DE GESSO ACARTONADO, PERFURADA, COR BRANCA, ESPESSURA | M2 | 1.3125 | 108.88 | 0 | 142.905
DE 12,5MM, 1200X2000MM (LXC)
14637 | FITA DE PAPEL MICROPERFURADO 50X150MM, PARA TRATAMENTO DE JU | M | 1.4 | 0.2678 | 0 | 0.3749
NTAS DE CHAPA DE GESSO PARA DRYWALL
14641 | MASSA PARA COLA DE CHAPAS DE GESSO ACARTONADO | KG | 1.3125 | 2.16 | 0 | 2.835
14642 | MASSA P/REJUNTE (EM PO),P/DRYWALL,A BASE DE GESSO,SECAGEM RA | KG | 0.35 | 2.4 | 0 | 0.84
PIDA,P/TRAT. DE JUNTAS DE CHAPA DE GESSO(C/ADICAO DE AGUA)
14654 | ARAME GALVANIZADO 10BWG, 3,40MM (0,0713KG/M) | KG | 0.03032 | 36.72 | 0 | 1.1134
14656 | JUNCAO H DE ACO ZINCADO, PARA UNIAO E SUSTENTACAO DAS PLACAS | UN | 1.5 | 0.49 | 0 | 0.735
14659 | PINO CLIP DE 1/4"X22MM | UN | 1.5 | 0.4981 | 0 | 0.7472
13.196.0100-A | FORRO ARAMADO MONOLITICO DE DRYWALL,COMPOSTO DE UMA CHAPA GE | M2 |  | 157.01
SSO ACARTONADO,TIPO STANDARD,LARGURA DE 600MM,COMPRIMENTO DE
2000MM E ESPESSURA DE 12,5MM,COM TRATAMENTO JUNTAS COM MASS
A E FITA PARA UNIFORMIZACAO DA SUPERFICIE DAS CHAPAS DE GESS
O ACARTONADO,SUSPENSA POR MEIO DE ARAME Nº18,REVESTIDO DE PV
C,FIXADO EM ESTRUTURA SUPERIOR.FORN.E COLOC.
14627 | CHAPA DE GESSO ACARTONADO, PERFURADA, COR BRANCA, ESPESSURA | M2 | 1.3125 | 108.88 | 0 | 142.905
DE 12,5MM, 1200X2000MM (LXC)
14637 | FITA DE PAPEL MICROPERFURADO 50X150MM, PARA TRATAMENTO DE JU | M | 1.4 | 0.2678 | 0 | 0.3749
NTAS DE CHAPA DE GESSO PARA DRYWALL
14641 | MASSA PARA COLA DE CHAPAS DE GESSO ACARTONADO | KG | 1.3125 | 2.16 | 0 | 2.835
14642 | MASSA P/REJUNTE (EM PO),P/DRYWALL,A BASE DE GESSO,SECAGEM RA | KG | 0.35 | 2.4 | 0 | 0.84
PIDA,P/TRAT. DE JUNTAS DE CHAPA DE GESSO(C/ADICAO DE AGUA)
14654 | ARAME GALVANIZADO 10BWG, 3,40MM (0,0713KG/M) | KG | 0.03032 | 36.72 | 0 | 1.1134
14656 | JUNCAO H DE ACO ZINCADO, PARA UNIAO E SUSTENTACAO DAS PLACAS | UN | 1.5 | 0.49 | 0 | 0.735
14659 | PINO CLIP DE 1/4"X22MM | UN | 1.5 | 0.4981 | 0 | 0.7472
20082 | MAO-DE-OBRA DE GESSEIRO, INCLUSIVE ENCARGOS SOCIAIS DESONERA | H | 0.248 | 23.16 | 3 | 5.916
DOS
20132 | MAO-DE-OBRA DE SERVENTE DA CONSTRUCAO CIVIL, INCLUSIVE ENCAR | H | 0.09 | 16.75 | 3 | 1.5527
GOS SOCIAIS DESONERADOS
13.196.0101-0 | FORRO REMOVIVEL COMPOSTO DE FIBRA MINERAL,COM PLACA DE BORDA | M2 |  | 95.3
QUADRADA DE 625X625MM,ESP.APROXIMADA 13,0MM,C/INDICE DE ABS
ORCAO ACUSTICA,ESTRUTURADO EM PERFIS TIPO "T" DE ACO GALVANI
ZADO,ALUMINIO OU DE LIGAS DE ALUMINIO,ESP.MINIMA DE 0,5MM C/
PINTURA ELETROSTATICA,SUSPENSO POR MEIO DE PENDURAIS EM ACO
GALVANIZADO,FIXADOS EM ESTRUTURA SUPERIOR.FORN. E COLOCACAO
01975 | MAO-DE-OBRA DE MONTADOR A (MONTAGEM DE ESTRUTURAS METALICAS) | H | 0.4566 | 28.76 | 3 | 13.5258
, INCLUSIVE ENCARGOS SOCIAIS
01999 | MAO-DE-OBRA DE SERVENTE DA CONSTRUCAO CIVIL, INCLUSIVE ENCAR | H | 0.4566 | 19.33 | 3 | 9.0909
GOS SOCIAIS
14643 | PERFIL ACO CLICADO T, 3750MM | M | 1.4 | 4.2 | 0 | 5.88
14644 | PERFIL ACO CLICADO T, 625MM | M | 1.4 | 4.144 | 0 | 5.8016
14649 | PERFIL L 25X30, EM ACO ZINCADO, PARA ESTRUTURA PAREDE DRYWAL | M | 0.8 | 3.02 | 0 | 2.416
L, ESP=0,5MM, 25X30X3000MM (LXC)
14654 | ARAME GALVANIZADO 10BWG, 3,40MM (0,0713KG/M) | KG | 0.022639 | 36.72 | 0 | 0.8313
14659 | PINO CLIP DE 1/4"X22MM | UN | 1.12 | 0.4981 | 0 | 0.5579
14660 | PINO DE ACO COM ARRUELA CONICA, DIAMETRO ARRUELA=23MM E COMP | UN | 1.28 | 0.4429 | 0 | 0.5669
RIMENTO DE HASTE=27MM (ACAO INDIRETA)
14661 | REGULADOR DE PERFIL CLICADO | UN | 1.12 | 1.34 | 0 | 1.5008
14849 | FORRO REMOVIVEL FIBRA MINERAL, PLACA BORDA QUADRADA (625X625 | M2 | 1.2466 | 44.23 | 0 | 55.1367
)MM, ESPESSURA APROX. 12MM COM INDICE ABSORCAO ACUSTICA
13.196.0101-A | FORRO REMOVIVEL COMPOSTO DE FIBRA MINERAL,COM PLACA DE BORDA | M2 |  | 92.28
QUADRADA DE 625X625MM,ESP.APROXIMADA 13,0MM,C/INDICE DE ABS
ORCAO ACUSTICA,ESTRUTURADO EM PERFIS TIPO "T" DE ACO GALVANI
ZADO,ALUMINIO OU DE LIGAS DE ALUMINIO,ESP.MINIMA DE 0,5MM C/
PINTURA ELETROSTATICA,SUSPENSO POR MEIO DE PENDURAIS EM ACO
GALVANIZADO,FIXADOS EM ESTRUTURA SUPERIOR.FORN. E COLOCACAO
14643 | PERFIL ACO CLICADO T, 3750MM | M | 1.4 | 4.2 | 0 | 5.88
14644 | PERFIL ACO CLICADO T, 625MM | M | 1.4 | 4.144 | 0 | 5.8016
14649 | PERFIL L 25X30, EM ACO ZINCADO, PARA ESTRUTURA PAREDE DRYWAL | M | 0.8 | 3.02 | 0 | 2.416
L, ESP=0,5MM, 25X30X3000MM (LXC)
14654 | ARAME GALVANIZADO 10BWG, 3,40MM (0,0713KG/M) | KG | 0.022639 | 36.72 | 0 | 0.8313
14659 | PINO CLIP DE 1/4"X22MM | UN | 1.12 | 0.4981 | 0 | 0.5579
14660 | PINO DE ACO COM ARRUELA CONICA, DIAMETRO ARRUELA=23MM E COMP | UN | 1.28 | 0.4429 | 0 | 0.5669
RIMENTO DE HASTE=27MM (ACAO INDIRETA)
14661 | REGULADOR DE PERFIL CLICADO | UN | 1.12 | 1.34 | 0 | 1.5008
14849 | FORRO REMOVIVEL FIBRA MINERAL, PLACA BORDA QUADRADA (625X625 | M2 | 1.2466 | 44.23 | 0 | 55.1367
)MM, ESPESSURA APROX. 12MM COM INDICE ABSORCAO ACUSTICA
20102 | MAO-DE-OBRA DE MONTADOR A (MONTAGEM DE ESTRUTURAS METALICAS) | H | 0.4566 | 24.92 | 3 | 11.7198
, INCLUSIVE ENCARGOS SOCIAIS DESONERADOS
20132 | MAO-DE-OBRA DE SERVENTE DA CONSTRUCAO CIVIL, INCLUSIVE ENCAR | H | 0.4566 | 16.75 | 3 | 7.8775
GOS SOCIAIS DESONERADOS
13.196.0102-0 | FORRO REMOVIVEL COMPOSTO DE FIBRA MINERAL COM PLACA DE BORDA | M2 |  | 86.61
QUADRADA DE 625X1250MM,ESP.APROXIMADA 13,0MM,C/INDICE DE AB
SORCAO ACUSTICA,ESTRUTURADO EM PERFIS TIPO "T" DE ACO GALVAN
IZADO,ALUMINIO OU DE LIGAS DE ALUMINIO,ESP.MINIMA DE 0,5MM C
/PINTURA ELETROSTATICA,SUSPENSO POR MEIO DE PENDURAIS EM ACO
GALVANIZADO,FIXADOS EM ESTRUTURA SUPERIOR.FORN. E COLOCACAO
01975 | MAO-DE-OBRA DE MONTADOR A (MONTAGEM DE ESTRUTURAS METALICAS) | H | 0.4566 | 28.76 | 3 | 13.5258
, INCLUSIVE ENCARGOS SOCIAIS
01999 | MAO-DE-OBRA DE SERVENTE DA CONSTRUCAO CIVIL, INCLUSIVE ENCAR | H | 0.4566 | 19.33 | 3 | 9.0909
GOS SOCIAIS
14643 | PERFIL ACO CLICADO T, 3750MM | M | 1.4 | 4.2 | 0 | 5.88
14644 | PERFIL ACO CLICADO T, 625MM | M | 1.4 | 4.144 | 0 | 5.8016
14649 | PERFIL L 25X30, EM ACO ZINCADO, PARA ESTRUTURA PAREDE DRYWAL | M | 0.8 | 3.02 | 0 | 2.416
L, ESP=0,5MM, 25X30X3000MM (LXC)
14654 | ARAME GALVANIZADO 10BWG, 3,40MM (0,0713KG/M) | KG | 0.016979 | 36.72 | 0 | 0.6235
14659 | PINO CLIP DE 1/4"X22MM | UN | 0.84 | 0.4981 | 0 | 0.4184
14660 | PINO DE ACO COM ARRUELA CONICA, DIAMETRO ARRUELA=23MM E COMP | UN | 1.28 | 0.4429 | 0 | 0.5669
RIMENTO DE HASTE=27MM (ACAO INDIRETA)
14661 | REGULADOR DE PERFIL CLICADO | UN | 0.84 | 1.34 | 0 | 1.1256
14850 | FORRO REMOVIVEL FIBRA MINERAL, PLACA BORDA QUADRADA (625X125 | M2 | 1.1377 | 41.46 | 0 | 47.1679
0)MM, ESPESSURA APROX. 12MM COM INDICE DE ABSORCAO ACUSTICA
13.196.0102-A | FORRO REMOVIVEL COMPOSTO DE FIBRA MINERAL COM PLACA DE BORDA | M2 |  | 83.59
QUADRADA DE 625X1250MM,ESP.APROXIMADA 13,0MM,C/INDICE DE AB
SORCAO ACUSTICA,ESTRUTURADO EM PERFIS TIPO "T" DE ACO GALVAN
IZADO,ALUMINIO OU DE LIGAS DE ALUMINIO,ESP.MINIMA DE 0,5MM C
/PINTURA ELETROSTATICA,SUSPENSO POR MEIO DE PENDURAIS EM ACO
GALVANIZADO,FIXADOS EM ESTRUTURA SUPERIOR.FORN. E COLOCACAO
14643 | PERFIL ACO CLICADO T, 3750MM | M | 1.4 | 4.2 | 0 | 5.88
14644 | PERFIL ACO CLICADO T, 625MM | M | 1.4 | 4.144 | 0 | 5.8016
14649 | PERFIL L 25X30, EM ACO ZINCADO, PARA ESTRUTURA PAREDE DRYWAL | M | 0.8 | 3.02 | 0 | 2.416
L, ESP=0,5MM, 25X30X3000MM (LXC)
14654 | ARAME GALVANIZADO 10BWG, 3,40MM (0,0713KG/M) | KG | 0.016979 | 36.72 | 0 | 0.6235
14659 | PINO CLIP DE 1/4"X22MM | UN | 0.84 | 0.4981 | 0 | 0.4184
14660 | PINO DE ACO COM ARRUELA CONICA, DIAMETRO ARRUELA=23MM E COMP | UN | 1.28 | 0.4429 | 0 | 0.5669
RIMENTO DE HASTE=27MM (ACAO INDIRETA)
14661 | REGULADOR DE PERFIL CLICADO | UN | 0.84 | 1.34 | 0 | 1.1256
14850 | FORRO REMOVIVEL FIBRA MINERAL, PLACA BORDA QUADRADA (625X125 | M2 | 1.1377 | 41.46 | 0 | 47.1679
0)MM, ESPESSURA APROX. 12MM COM INDICE DE ABSORCAO ACUSTICA
20102 | MAO-DE-OBRA DE MONTADOR A (MONTAGEM DE ESTRUTURAS METALICAS) | H | 0.4566 | 24.92 | 3 | 11.7198
, INCLUSIVE ENCARGOS SOCIAIS DESONERADOS
20132 | MAO-DE-OBRA DE SERVENTE DA CONSTRUCAO CIVIL, INCLUSIVE ENCAR | H | 0.4566 | 16.75 | 3 | 7.8775
GOS SOCIAIS DESONERADOS
13.196.0103-0 | FORRO REMOVIVEL COMPOSTO DE FIBRA MINERAL,COM PLACA DE BORDA | M2 |  | 112.08
QUADRADA DE 625X625MM,ESP.APROXIMADA 15,0MM,C/INDICE DE ABS
ORCAO ACUSTICA,ESTRUTURADO EM PERFIS TIPO "T" DE ACO GALVANI
ZADO,ALUMINIO OU DE LIGAS DE ALUMINIO,ESP.MINIMA DE 0,5MM,C/
PINTURA ELETROSTATICA,SUSPENSO POR MEIO DE PENDURAIS EM ACO
GALVANIZADO,FIXADOS EM ESTRUTURA SUPERIOR.FORN. E COLOCACAO
01975 | MAO-DE-OBRA DE MONTADOR A (MONTAGEM DE ESTRUTURAS METALICAS) | H | 0.4566 | 28.76 | 3 | 13.5258
, INCLUSIVE ENCARGOS SOCIAIS
01999 | MAO-DE-OBRA DE SERVENTE DA CONSTRUCAO CIVIL, INCLUSIVE ENCAR | H | 0.4566 | 19.33 | 3 | 9.0909
GOS SOCIAIS
14643 | PERFIL ACO CLICADO T, 3750MM | M | 1.4 | 4.2 | 0 | 5.88
14644 | PERFIL ACO CLICADO T, 625MM | M | 1.4 | 4.144 | 0 | 5.8016
14649 | PERFIL L 25X30, EM ACO ZINCADO, PARA ESTRUTURA PAREDE DRYWAL | M | 0.8 | 3.02 | 0 | 2.416
L, ESP=0,5MM, 25X30X3000MM (LXC)
14654 | ARAME GALVANIZADO 10BWG, 3,40MM (0,0713KG/M) | KG | 0.022639 | 36.72 | 0 | 0.8313
14659 | PINO CLIP DE 1/4"X22MM | UN | 1.12 | 0.4981 | 0 | 0.5579
14660 | PINO DE ACO COM ARRUELA CONICA, DIAMETRO ARRUELA=23MM E COMP | UN | 1.28 | 0.4429 | 0 | 0.5669
RIMENTO DE HASTE=27MM (ACAO INDIRETA)
14661 | REGULADOR DE PERFIL CLICADO | UN | 1.12 | 1.34 | 0 | 1.5008
14851 | FORRO REMOVIVEL FIBRA MINERAL, PLACA BORDA QUADRADA (625X625 | M2 | 1.2466 | 57.69 | 0 | 71.9158
)MM, ESPESSURA APROX, 15MM COM INDICE DE ABSORCAO ACUSTICA
13.196.0103-A | FORRO REMOVIVEL COMPOSTO DE FIBRA MINERAL,COM PLACA DE BORDA | M2 |  | 109.06
QUADRADA DE 625X625MM,ESP.APROXIMADA 15,0MM,C/INDICE DE ABS
ORCAO ACUSTICA,ESTRUTURADO EM PERFIS TIPO "T" DE ACO GALVANI
ZADO,ALUMINIO OU DE LIGAS DE ALUMINIO,ESP.MINIMA DE 0,5MM,C/
PINTURA ELETROSTATICA,SUSPENSO POR MEIO DE PENDURAIS EM ACO
GALVANIZADO,FIXADOS EM ESTRUTURA SUPERIOR.FORN. E COLOCACAO
14643 | PERFIL ACO CLICADO T, 3750MM | M | 1.4 | 4.2 | 0 | 5.88
14644 | PERFIL ACO CLICADO T, 625MM | M | 1.4 | 4.144 | 0 | 5.8016
14649 | PERFIL L 25X30, EM ACO ZINCADO, PARA ESTRUTURA PAREDE DRYWAL | M | 0.8 | 3.02 | 0 | 2.416
L, ESP=0,5MM, 25X30X3000MM (LXC)
14654 | ARAME GALVANIZADO 10BWG, 3,40MM (0,0713KG/M) | KG | 0.022639 | 36.72 | 0 | 0.8313
14659 | PINO CLIP DE 1/4"X22MM | UN | 1.12 | 0.4981 | 0 | 0.5579
14660 | PINO DE ACO COM ARRUELA CONICA, DIAMETRO ARRUELA=23MM E COMP | UN | 1.28 | 0.4429 | 0 | 0.5669
RIMENTO DE HASTE=27MM (ACAO INDIRETA)
14661 | REGULADOR DE PERFIL CLICADO | UN | 1.12 | 1.34 | 0 | 1.5008
14851 | FORRO REMOVIVEL FIBRA MINERAL, PLACA BORDA QUADRADA (625X625 | M2 | 1.2466 | 57.69 | 0 | 71.9158
)MM, ESPESSURA APROX, 15MM COM INDICE DE ABSORCAO ACUSTICA
20102 | MAO-DE-OBRA DE MONTADOR A (MONTAGEM DE ESTRUTURAS METALICAS) | H | 0.4566 | 24.92 | 3 | 11.7198
, INCLUSIVE ENCARGOS SOCIAIS DESONERADOS
20132 | MAO-DE-OBRA DE SERVENTE DA CONSTRUCAO CIVIL, INCLUSIVE ENCAR | H | 0.4566 | 16.75 | 3 | 7.8775
GOS SOCIAIS DESONERADOS
13.196.0104-0 | FORRO REMOVIVEL COMPOSTO DE FIBRA MINERAL,COM PLACA DE BORDA | M2 |  | 98.04
QUADRADA DE 625X1250MM,ESP.APROXIMADA 15,0MM,C/INDICE DE AB
SORCAO ACUSTICA,ESTRUTURADO EM PERFIS TIPO "T" DE ACO GALVAN
IZADO,ALUMINIO OU DE LIGAS DE ALUMINIO,ESP.MINIMA DE 0,5MM,C
/PINTURA ELETROSTATICA,SUSPENSO POR MEIO DE PENDURAIS EM ACO
GALVANIZADO,FIXADOS EM ESTRUTURA SUPERIOR.FORN.E COLOCACAO
01975 | MAO-DE-OBRA DE MONTADOR A (MONTAGEM DE ESTRUTURAS METALICAS) | H | 0.4566 | 28.76 | 3 | 13.5258
, INCLUSIVE ENCARGOS SOCIAIS
01999 | MAO-DE-OBRA DE SERVENTE DA CONSTRUCAO CIVIL, INCLUSIVE ENCAR | H | 0.4566 | 19.33 | 3 | 9.0909
GOS SOCIAIS
14643 | PERFIL ACO CLICADO T, 3750MM | M | 1.4 | 4.2 | 0 | 5.88
14644 | PERFIL ACO CLICADO T, 625MM | M | 1.4 | 4.144 | 0 | 5.8016
14649 | PERFIL L 25X30, EM ACO ZINCADO, PARA ESTRUTURA PAREDE DRYWAL | M | 0.8 | 3.02 | 0 | 2.416
L, ESP=0,5MM, 25X30X3000MM (LXC)
14654 | ARAME GALVANIZADO 10BWG, 3,40MM (0,0713KG/M) | KG | 0.016979 | 36.72 | 0 | 0.6235
14659 | PINO CLIP DE 1/4"X22MM | UN | 0.84 | 0.4981 | 0 | 0.4184
14660 | PINO DE ACO COM ARRUELA CONICA, DIAMETRO ARRUELA=23MM E COMP | UN | 1.28 | 0.4429 | 0 | 0.5669
RIMENTO DE HASTE=27MM (ACAO INDIRETA)
14661 | REGULADOR DE PERFIL CLICADO | UN | 0.84 | 1.34 | 0 | 1.1256
14852 | FORRO REMOVIVEL FIBRA MINERAL, PLACA BORDA QUADRADA (625X125 | M2 | 1.1377 | 51.51 | 0 | 58.6015
0)MM, ESPESSURA APROX. 15MM COM INDICE DE ABSORCAO ACUSTICA
13.196.0104-A | FORRO REMOVIVEL COMPOSTO DE FIBRA MINERAL,COM PLACA DE BORDA | M2 |  | 95.03
QUADRADA DE 625X1250MM,ESP.APROXIMADA 15,0MM,C/INDICE DE AB
SORCAO ACUSTICA,ESTRUTURADO EM PERFIS TIPO "T" DE ACO GALVAN
IZADO,ALUMINIO OU DE LIGAS DE ALUMINIO,ESP.MINIMA DE 0,5MM,C
/PINTURA ELETROSTATICA,SUSPENSO POR MEIO DE PENDURAIS EM ACO
GALVANIZADO,FIXADOS EM ESTRUTURA SUPERIOR.FORN.E COLOCACAO
14643 | PERFIL ACO CLICADO T, 3750MM | M | 1.4 | 4.2 | 0 | 5.88
14644 | PERFIL ACO CLICADO T, 625MM | M | 1.4 | 4.144 | 0 | 5.8016
14649 | PERFIL L 25X30, EM ACO ZINCADO, PARA ESTRUTURA PAREDE DRYWAL | M | 0.8 | 3.02 | 0 | 2.416
L, ESP=0,5MM, 25X30X3000MM (LXC)
14654 | ARAME GALVANIZADO 10BWG, 3,40MM (0,0713KG/M) | KG | 0.016979 | 36.72 | 0 | 0.6235
14659 | PINO CLIP DE 1/4"X22MM | UN | 0.84 | 0.4981 | 0 | 0.4184
14660 | PINO DE ACO COM ARRUELA CONICA, DIAMETRO ARRUELA=23MM E COMP | UN | 1.28 | 0.4429 | 0 | 0.5669
RIMENTO DE HASTE=27MM (ACAO INDIRETA)
14661 | REGULADOR DE PERFIL CLICADO | UN | 0.84 | 1.34 | 0 | 1.1256
14852 | FORRO REMOVIVEL FIBRA MINERAL, PLACA BORDA QUADRADA (625X125 | M2 | 1.1377 | 51.51 | 0 | 58.6015
0)MM, ESPESSURA APROX. 15MM COM INDICE DE ABSORCAO ACUSTICA
20102 | MAO-DE-OBRA DE MONTADOR A (MONTAGEM DE ESTRUTURAS METALICAS) | H | 0.4566 | 24.92 | 3 | 11.7198
, INCLUSIVE ENCARGOS SOCIAIS DESONERADOS
20132 | MAO-DE-OBRA DE SERVENTE DA CONSTRUCAO CIVIL, INCLUSIVE ENCAR | H | 0.4566 | 16.75 | 3 | 7.8775
GOS SOCIAIS DESONERADOS
13.196.0105-0 | FORRO REMOVIVEL COMPOSTO DE FIBRA MINERAL,COM PLACA DE BORDA | M2 |  | 271.72
QUADRADA DE 625X625MM,ESP.APROXIMADA 19,0MM,C/INDICE DE ABS
ORCAO ACUSTICA,ESTRUTURADO EM PERFIS TIPO "T" DE ACO GALVANI
ZADO,ALUMINIO OU DE LIGAS DE ALUMINIO,ESP.MINIMA DE 0,5MM,C/
PINTURA ELETROSTATICA,SUSPENSO POR MEIO DE PENDURAIS EM ACO
GALVANIZADO,FIXADOS EM ESTRUTURA SUPERIOR.FORN.E COLOCACAO
01975 | MAO-DE-OBRA DE MONTADOR A (MONTAGEM DE ESTRUTURAS METALICAS) | H | 0.4566 | 28.76 | 3 | 13.5258
, INCLUSIVE ENCARGOS SOCIAIS
01999 | MAO-DE-OBRA DE SERVENTE DA CONSTRUCAO CIVIL, INCLUSIVE ENCAR | H | 0.4566 | 19.33 | 3 | 9.0909
GOS SOCIAIS
14643 | PERFIL ACO CLICADO T, 3750MM | M | 1.4 | 4.2 | 0 | 5.88
14644 | PERFIL ACO CLICADO T, 625MM | M | 1.4 | 4.144 | 0 | 5.8016
14649 | PERFIL L 25X30, EM ACO ZINCADO, PARA ESTRUTURA PAREDE DRYWAL | M | 0.8 | 3.02 | 0 | 2.416
L, ESP=0,5MM, 25X30X3000MM (LXC)
14654 | ARAME GALVANIZADO 10BWG, 3,40MM (0,0713KG/M) | KG | 0.022639 | 36.72 | 0 | 0.8313
14659 | PINO CLIP DE 1/4"X22MM | UN | 1.12 | 0.4981 | 0 | 0.5579
14660 | PINO DE ACO COM ARRUELA CONICA, DIAMETRO ARRUELA=23MM E COMP | UN | 1.28 | 0.4429 | 0 | 0.5669
RIMENTO DE HASTE=27MM (ACAO INDIRETA)
14661 | REGULADOR DE PERFIL CLICADO | UN | 1.12 | 1.34 | 0 | 1.5008
14853 | FORRO REMOVIVEL FIBRA MINERAL, PLACA BORDA QUADRADA (625X625 | M2 | 1.2466 | 185.75 | 0 | 231.554
)MM, ESPESSURA APROX. 19MM COM INDICE DE ABORCAO ACUSTICA
13.196.0105-A | FORRO REMOVIVEL COMPOSTO DE FIBRA MINERAL,COM PLACA DE BORDA | M2 |  | 268.7
QUADRADA DE 625X625MM,ESP.APROXIMADA 19,0MM,C/INDICE DE ABS
ORCAO ACUSTICA,ESTRUTURADO EM PERFIS TIPO "T" DE ACO GALVANI
ZADO,ALUMINIO OU DE LIGAS DE ALUMINIO,ESP.MINIMA DE 0,5MM,C/
PINTURA ELETROSTATICA,SUSPENSO POR MEIO DE PENDURAIS EM ACO
GALVANIZADO,FIXADOS EM ESTRUTURA SUPERIOR.FORN.E COLOCACAO
14643 | PERFIL ACO CLICADO T, 3750MM | M | 1.4 | 4.2 | 0 | 5.88
14644 | PERFIL ACO CLICADO T, 625MM | M | 1.4 | 4.144 | 0 | 5.8016
14649 | PERFIL L 25X30, EM ACO ZINCADO, PARA ESTRUTURA PAREDE DRYWAL | M | 0.8 | 3.02 | 0 | 2.416
L, ESP=0,5MM, 25X30X3000MM (LXC)
14654 | ARAME GALVANIZADO 10BWG, 3,40MM (0,0713KG/M) | KG | 0.022639 | 36.72 | 0 | 0.8313
14659 | PINO CLIP DE 1/4"X22MM | UN | 1.12 | 0.4981 | 0 | 0.5579
14660 | PINO DE ACO COM ARRUELA CONICA, DIAMETRO ARRUELA=23MM E COMP | UN | 1.28 | 0.4429 | 0 | 0.5669
RIMENTO DE HASTE=27MM (ACAO INDIRETA)
14661 | REGULADOR DE PERFIL CLICADO | UN | 1.12 | 1.34 | 0 | 1.5008
14853 | FORRO REMOVIVEL FIBRA MINERAL, PLACA BORDA QUADRADA (625X625 | M2 | 1.2466 | 185.75 | 0 | 231.554
)MM, ESPESSURA APROX. 19MM COM INDICE DE ABORCAO ACUSTICA
20102 | MAO-DE-OBRA DE MONTADOR A (MONTAGEM DE ESTRUTURAS METALICAS) | H | 0.4566 | 24.92 | 3 | 11.7198
, INCLUSIVE ENCARGOS SOCIAIS DESONERADOS
20132 | MAO-DE-OBRA DE SERVENTE DA CONSTRUCAO CIVIL, INCLUSIVE ENCAR | H | 0.4566 | 16.75 | 3 | 7.8775
GOS SOCIAIS DESONERADOS
13.196.0107-0 | FORRO REMOVIVEL COMPOSTO DE FIBRA MINERAL,COM PLACA DE BORDA | M2 |  | 116.62
REBAIXADA DE 625X625MM,ESP.APROXIMADA DE 15,0MM,C/INDICE DE
ABSORCAO ACUSTICA,ESTRUTURADO EM PERFIS TIPO "T" DE ACO GAL
VANIZADO,ALUMINIO OU LIGAS DE ALUMINIO,ESP.MINIMA DE 0,5MM,C
/PINTURA ELETROSTATICA,SUSPENSO POR MEIO DE PENDURAIS,EM ACO
GALVANIZADO,FIXADOS EM ESTRUTURA SUPERIOR.FORN. E COLOCACAO
01975 | MAO-DE-OBRA DE MONTADOR A (MONTAGEM DE ESTRUTURAS METALICAS) | H | 0.4566 | 28.76 | 3 | 13.5258
, INCLUSIVE ENCARGOS SOCIAIS
01999 | MAO-DE-OBRA DE SERVENTE DA CONSTRUCAO CIVIL, INCLUSIVE ENCAR | H | 0.4566 | 19.33 | 3 | 9.0909
GOS SOCIAIS
14643 | PERFIL ACO CLICADO T, 3750MM | M | 1.4 | 4.2 | 0 | 5.88
14644 | PERFIL ACO CLICADO T, 625MM | M | 1.4 | 4.144 | 0 | 5.8016
14649 | PERFIL L 25X30, EM ACO ZINCADO, PARA ESTRUTURA PAREDE DRYWAL | M | 0.8 | 3.02 | 0 | 2.416
L, ESP=0,5MM, 25X30X3000MM (LXC)
14654 | ARAME GALVANIZADO 10BWG, 3,40MM (0,0713KG/M) | KG | 0.022639 | 36.72 | 0 | 0.8313
14659 | PINO CLIP DE 1/4"X22MM | UN | 1.12 | 0.4981 | 0 | 0.5579
14660 | PINO DE ACO COM ARRUELA CONICA, DIAMETRO ARRUELA=23MM E COMP | UN | 1.28 | 0.4429 | 0 | 0.5669
RIMENTO DE HASTE=27MM (ACAO INDIRETA)
14661 | REGULADOR DE PERFIL CLICADO | UN | 1.12 | 1.34 | 0 | 1.5008
14855 | FORRO REMOVIVEL FIBRA MINERAL, PLACA BORDA REBAIXADA (625X62 | M2 | 1.2466 | 61.33 | 0 | 76.4533
5)MM, ESPESSURA APROX. 15MM COM INDICE DE ABSORCAO ACUSTICA
13.196.0107-A | FORRO REMOVIVEL COMPOSTO DE FIBRA MINERAL,COM PLACA DE BORDA | M2 |  | 113.6
REBAIXADA DE 625X625MM,ESP.APROXIMADA DE 15,0MM,C/INDICE DE
ABSORCAO ACUSTICA,ESTRUTURADO EM PERFIS TIPO "T" DE ACO GAL
VANIZADO,ALUMINIO OU LIGAS DE ALUMINIO,ESP.MINIMA DE 0,5MM,C
/PINTURA ELETROSTATICA,SUSPENSO POR MEIO DE PENDURAIS,EM ACO
GALVANIZADO,FIXADOS EM ESTRUTURA SUPERIOR.FORN. E COLOCACAO
14643 | PERFIL ACO CLICADO T, 3750MM | M | 1.4 | 4.2 | 0 | 5.88
14644 | PERFIL ACO CLICADO T, 625MM | M | 1.4 | 4.144 | 0 | 5.8016
14649 | PERFIL L 25X30, EM ACO ZINCADO, PARA ESTRUTURA PAREDE DRYWAL | M | 0.8 | 3.02 | 0 | 2.416
L, ESP=0,5MM, 25X30X3000MM (LXC)
14654 | ARAME GALVANIZADO 10BWG, 3,40MM (0,0713KG/M) | KG | 0.022639 | 36.72 | 0 | 0.8313
14659 | PINO CLIP DE 1/4"X22MM | UN | 1.12 | 0.4981 | 0 | 0.5579
14660 | PINO DE ACO COM ARRUELA CONICA, DIAMETRO ARRUELA=23MM E COMP | UN | 1.28 | 0.4429 | 0 | 0.5669
RIMENTO DE HASTE=27MM (ACAO INDIRETA)
14661 | REGULADOR DE PERFIL CLICADO | UN | 1.12 | 1.34 | 0 | 1.5008
14855 | FORRO REMOVIVEL FIBRA MINERAL, PLACA BORDA REBAIXADA (625X62 | M2 | 1.2466 | 61.33 | 0 | 76.4533
5)MM, ESPESSURA APROX. 15MM COM INDICE DE ABSORCAO ACUSTICA
20102 | MAO-DE-OBRA DE MONTADOR A (MONTAGEM DE ESTRUTURAS METALICAS) | H | 0.4566 | 24.92 | 3 | 11.7198
, INCLUSIVE ENCARGOS SOCIAIS DESONERADOS
20132 | MAO-DE-OBRA DE SERVENTE DA CONSTRUCAO CIVIL, INCLUSIVE ENCAR | H | 0.4566 | 16.75 | 3 | 7.8775
GOS SOCIAIS DESONERADOS
13.196.0111-0 | REVESTIMENTO DRYWALL C/ESP.MINIMA 23MM E MAXIMA 32MM(MASSA+C | M2 |  | 37.34
HAPA DE GESSO),APLICADO A ALVENARIA/ESTRUTURA EXISTENTE,C/UM
A CHAPA GESSO ACARTONADO,TIPO ST(STANDARD),ESP.12,5MM,LARG.1
200MM,COLADA SOBRE ALVENARIA/ESTRUTURA EXISTENTE,C/TRATAMENT
O DE JUNTAS C/MASSA E FITA P/UNIFORMIZACAO DA SUPERFICIE DAS
CHAPAS DE GESSO ACARTONADO.APLICAC.AREAS SECAS.FORN.E COLOC
01968 | MAO-DE-OBRA DE PEDREIRO, INCLUSIVE ENCARGOS SOCIAIS | H | 0.34 | 26.73 | 3 | 9.3608
01999 | MAO-DE-OBRA DE SERVENTE DA CONSTRUCAO CIVIL, INCLUSIVE ENCAR | H | 0.121 | 19.33 | 3 | 2.4091
GOS SOCIAIS
14630 | CHAPA DE GESSO ACARTONADO, STANDARD (ST), COR BRANCA, ESP=12 | M2 | 1.05 | 18.03 | 0 | 18.9315
.5MM, 1200X2400MM (LXC)
14637 | FITA DE PAPEL MICROPERFURADO 50X150MM, PARA TRATAMENTO DE JU | M | 1.5 | 0.2678 | 0 | 0.4017
NTAS DE CHAPA DE GESSO PARA DRYWALL
14641 | MASSA PARA COLA DE CHAPAS DE GESSO ACARTONADO | KG | 2.5 | 2.16 | 0 | 5.4
14642 | MASSA P/REJUNTE (EM PO),P/DRYWALL,A BASE DE GESSO,SECAGEM RA | KG | 0.35 | 2.4 | 0 | 0.84
PIDA,P/TRAT. DE JUNTAS DE CHAPA DE GESSO(C/ADICAO DE AGUA)
13.196.0111-A | REVESTIMENTO DRYWALL C/ESP.MINIMA 23MM E MAXIMA 32MM(MASSA+C | M2 |  | 35.77
HAPA DE GESSO),APLICADO A ALVENARIA/ESTRUTURA EXISTENTE,C/UM
A CHAPA GESSO ACARTONADO,TIPO ST(STANDARD),ESP.12,5MM,LARG.1
200MM,COLADA SOBRE ALVENARIA/ESTRUTURA EXISTENTE,C/TRATAMENT
O DE JUNTAS C/MASSA E FITA P/UNIFORMIZACAO DA SUPERFICIE DAS
CHAPAS DE GESSO ACARTONADO.APLICAC.AREAS SECAS.FORN.E COLOC
14630 | CHAPA DE GESSO ACARTONADO, STANDARD (ST), COR BRANCA, ESP=12 | M2 | 1.05 | 18.03 | 0 | 18.9315
.5MM, 1200X2400MM (LXC)
14637 | FITA DE PAPEL MICROPERFURADO 50X150MM, PARA TRATAMENTO DE JU | M | 1.5 | 0.2678 | 0 | 0.4017
NTAS DE CHAPA DE GESSO PARA DRYWALL
14641 | MASSA PARA COLA DE CHAPAS DE GESSO ACARTONADO | KG | 2.5 | 2.16 | 0 | 5.4
14642 | MASSA P/REJUNTE (EM PO),P/DRYWALL,A BASE DE GESSO,SECAGEM RA | KG | 0.35 | 2.4 | 0 | 0.84
PIDA,P/TRAT. DE JUNTAS DE CHAPA DE GESSO(C/ADICAO DE AGUA)
20115 | MAO-DE-OBRA DE PEDREIRO, INCLUSIVE ENCARGOS SOCIAIS DESONERA | H | 0.34 | 23.16 | 3 | 8.1106
DOS
20132 | MAO-DE-OBRA DE SERVENTE DA CONSTRUCAO CIVIL, INCLUSIVE ENCAR | H | 0.121 | 16.75 | 3 | 2.0876
GOS SOCIAIS DESONERADOS
13.196.0112-0 | REVESTIMENTO DRYWALL C/ESP.MINIMA 23MM E MAXIMA 32MM(MASSA+C | M2 |  | 44.91
HAPA DE GESSO),APLICADO A ALVENARIA/ESTRUT.EXISTENTE,C/UMA C
HAPA GESSO ACARTONADO,RU(RESISTENTE A UMIDADE),ESP.12,5MM,LA
RG.1200MM,COLADA SOBRE ALVENARIA/ESTRUTURA EXISTENTE,C/TRATA
MENTO DE JUNTAS C/MASSA E FITA P/UNIFORMIZACAO DA SUPERFICIE
DAS CHAPAS GESSO ACARTONADO.APLICAC.AREAS SECAS.FORN.COLOC.
01968 | MAO-DE-OBRA DE PEDREIRO, INCLUSIVE ENCARGOS SOCIAIS | H | 0.34 | 26.73 | 3 | 9.3608
01999 | MAO-DE-OBRA DE SERVENTE DA CONSTRUCAO CIVIL, INCLUSIVE ENCAR | H | 0.121 | 19.33 | 3 | 2.4091
GOS SOCIAIS
14632 | CHAPA DE GESSO ACARTONADO, RESISTENTE A UMIDADE(RU), ESP=12, | M2 | 1.05 | 25.24 | 0 | 26.502
5MM, 1200X2400MM (LXC)
14637 | FITA DE PAPEL MICROPERFURADO 50X150MM, PARA TRATAMENTO DE JU | M | 1.5 | 0.2678 | 0 | 0.4017
NTAS DE CHAPA DE GESSO PARA DRYWALL
14641 | MASSA PARA COLA DE CHAPAS DE GESSO ACARTONADO | KG | 2.5 | 2.16 | 0 | 5.4
14642 | MASSA P/REJUNTE (EM PO),P/DRYWALL,A BASE DE GESSO,SECAGEM RA | KG | 0.35 | 2.4 | 0 | 0.84
PIDA,P/TRAT. DE JUNTAS DE CHAPA DE GESSO(C/ADICAO DE AGUA)
13.196.0112-A | REVESTIMENTO DRYWALL C/ESP.MINIMA 23MM E MAXIMA 32MM(MASSA+C | M2 |  | 43.34
HAPA DE GESSO),APLICADO A ALVENARIA/ESTRUT.EXISTENTE,C/UMA C
HAPA GESSO ACARTONADO,RU(RESISTENTE A UMIDADE),ESP.12,5MM,LA
RG.1200MM,COLADA SOBRE ALVENARIA/ESTRUTURA EXISTENTE,C/TRATA
MENTO DE JUNTAS C/MASSA E FITA P/UNIFORMIZACAO DA SUPERFICIE
DAS CHAPAS GESSO ACARTONADO.APLICAC.AREAS SECAS.FORN.COLOC.
14632 | CHAPA DE GESSO ACARTONADO, RESISTENTE A UMIDADE(RU), ESP=12, | M2 | 1.05 | 25.24 | 0 | 26.502
5MM, 1200X2400MM (LXC)
14637 | FITA DE PAPEL MICROPERFURADO 50X150MM, PARA TRATAMENTO DE JU | M | 1.5 | 0.2678 | 0 | 0.4017
NTAS DE CHAPA DE GESSO PARA DRYWALL
14641 | MASSA PARA COLA DE CHAPAS DE GESSO ACARTONADO | KG | 2.5 | 2.16 | 0 | 5.4
14642 | MASSA P/REJUNTE (EM PO),P/DRYWALL,A BASE DE GESSO,SECAGEM RA | KG | 0.35 | 2.4 | 0 | 0.84
PIDA,P/TRAT. DE JUNTAS DE CHAPA DE GESSO(C/ADICAO DE AGUA)
20115 | MAO-DE-OBRA DE PEDREIRO, INCLUSIVE ENCARGOS SOCIAIS DESONERA | H | 0.34 | 23.16 | 3 | 8.1106
DOS
20132 | MAO-DE-OBRA DE SERVENTE DA CONSTRUCAO CIVIL, INCLUSIVE ENCAR | H | 0.121 | 16.75 | 3 | 2.0876
GOS SOCIAIS DESONERADOS
13.196.0113-0 | REVESTIMENTO DRYWALL ESP.MINIMA 23MM E MAXIMA 32MM(MASSA+CHA | M2 |  | 43.71
PA DE GESSO),APLICADO A ALVENARIA/ESTRUTURA EXISTENTE,C/UMA
CHAPA GESSO ACARTONADO,RF(RESISTENTE AO FOGO),ESP.12,5MM,LAR
G.1200MM,COLADA SOBRE ALVENARIA/ESTRUTURA EXISTENTE,C/TRATAM
ENTO DE JUNTAS C/MASSA E FITA P/UNIFORMIZACAO DA SUPERFICIE
DAS CHAPAS GESSO ACARTONADO.APLICAC.AREAS SECAS.FORN.COLOC.
01968 | MAO-DE-OBRA DE PEDREIRO, INCLUSIVE ENCARGOS SOCIAIS | H | 0.34 | 26.73 | 3 | 9.3608
01999 | MAO-DE-OBRA DE SERVENTE DA CONSTRUCAO CIVIL, INCLUSIVE ENCAR | H | 0.121 | 19.33 | 3 | 2.4091
GOS SOCIAIS
14634 | CHAPA DE GESSO ACARTONADO, RESISTENTE AO FOGO (RF), ESP=12,5 | M2 | 1.05 | 24.1 | 0 | 25.305
MM, 1200X2400MM (LXC)
14637 | FITA DE PAPEL MICROPERFURADO 50X150MM, PARA TRATAMENTO DE JU | M | 1.5 | 0.2678 | 0 | 0.4017
NTAS DE CHAPA DE GESSO PARA DRYWALL
14641 | MASSA PARA COLA DE CHAPAS DE GESSO ACARTONADO | KG | 2.5 | 2.16 | 0 | 5.4
14642 | MASSA P/REJUNTE (EM PO),P/DRYWALL,A BASE DE GESSO,SECAGEM RA | KG | 0.35 | 2.4 | 0 | 0.84
PIDA,P/TRAT. DE JUNTAS DE CHAPA DE GESSO(C/ADICAO DE AGUA)
13.196.0113-A | REVESTIMENTO DRYWALL ESP.MINIMA 23MM E MAXIMA 32MM(MASSA+CHA | M2 |  | 42.14
PA DE GESSO),APLICADO A ALVENARIA/ESTRUTURA EXISTENTE,C/UMA
CHAPA GESSO ACARTONADO,RF(RESISTENTE AO FOGO),ESP.12,5MM,LAR
G.1200MM,COLADA SOBRE ALVENARIA/ESTRUTURA EXISTENTE,C/TRATAM
ENTO DE JUNTAS C/MASSA E FITA P/UNIFORMIZACAO DA SUPERFICIE
DAS CHAPAS GESSO ACARTONADO.APLICAC.AREAS SECAS.FORN.COLOC.
14634 | CHAPA DE GESSO ACARTONADO, RESISTENTE AO FOGO (RF), ESP=12,5 | M2 | 1.05 | 24.1 | 0 | 25.305
MM, 1200X2400MM (LXC)
14637 | FITA DE PAPEL MICROPERFURADO 50X150MM, PARA TRATAMENTO DE JU | M | 1.5 | 0.2678 | 0 | 0.4017
NTAS DE CHAPA DE GESSO PARA DRYWALL
14641 | MASSA PARA COLA DE CHAPAS DE GESSO ACARTONADO | KG | 2.5 | 2.16 | 0 | 5.4
14642 | MASSA P/REJUNTE (EM PO),P/DRYWALL,A BASE DE GESSO,SECAGEM RA | KG | 0.35 | 2.4 | 0 | 0.84
PIDA,P/TRAT. DE JUNTAS DE CHAPA DE GESSO(C/ADICAO DE AGUA)
20115 | MAO-DE-OBRA DE PEDREIRO, INCLUSIVE ENCARGOS SOCIAIS DESONERA | H | 0.34 | 23.16 | 3 | 8.1106
DOS
20132 | MAO-DE-OBRA DE SERVENTE DA CONSTRUCAO CIVIL, INCLUSIVE ENCAR | H | 0.121 | 16.75 | 3 | 2.0876
GOS SOCIAIS DESONERADOS
13.196.0114-0 | REVESTIMENTO DRYWALL ESP.31MM(ESTRUT.+CHAPA GESSO),ESTRUT.C/ | M2 |  | 60.21
PERFIS DE TETO 27MM,GUIAS HORIZONTAIS 17MM,AMBOS ACO GALV.E
SP.0,5MM,PERFIS DE TETO ANCORADOS NA ALVENARIA/ESTRUT.EXISTE
NTE POR MEIO DE PERFIS ACO EM FORMATO CANTONEIRA,C/UMA CHAPA
GESSO ACARTONADO,STANDARD,ESP.12,5MM,LARG.1200MM,FIXADA AOS
PERFIS TETO POR MEIO DE PARAFUSOS.AREAS SECAS.FORN.E COLOC.
01975 | MAO-DE-OBRA DE MONTADOR A (MONTAGEM DE ESTRUTURAS METALICAS) | H | 0.525 | 28.76 | 3 | 15.552
, INCLUSIVE ENCARGOS SOCIAIS
01999 | MAO-DE-OBRA DE SERVENTE DA CONSTRUCAO CIVIL, INCLUSIVE ENCAR | H | 0.1635 | 19.33 | 3 | 3.2553
GOS SOCIAIS
14630 | CHAPA DE GESSO ACARTONADO, STANDARD (ST), COR BRANCA, ESP=12 | M2 | 1.05 | 18.03 | 0 | 18.9315
.5MM, 1200X2400MM (LXC)
14637 | FITA DE PAPEL MICROPERFURADO 50X150MM, PARA TRATAMENTO DE JU | M | 1.4 | 0.2678 | 0 | 0.3749
NTAS DE CHAPA DE GESSO PARA DRYWALL
14638 | FITA PARA TRATAMENTO ACUSTICO (BANDA ACUSTICA) 3000X48MM | M | 0.7 | 2.05 | 0 | 1.435
14642 | MASSA P/REJUNTE (EM PO),P/DRYWALL,A BASE DE GESSO,SECAGEM RA | KG | 0.35 | 2.4 | 0 | 0.84
PIDA,P/TRAT. DE JUNTAS DE CHAPA DE GESSO(C/ADICAO DE AGUA)
14645 | PERFIL GUIA PARA TETO, FORMATO U30/20, EM ACO ZINCADO, ESP=0 | M | 0.7 | 8.55 | 0 | 5.985
,5MM, 20X3000MM (LXC)
14649 | PERFIL L 25X30, EM ACO ZINCADO, PARA ESTRUTURA PAREDE DRYWAL | M | 0.2625 | 3.02 | 0 | 0.7928
L, ESP=0,5MM, 25X30X3000MM (LXC)
14653 | PERFIL PARA TETO, EM ACO ZINCADO, TIPO F47, ESP=0,5MM, 47X3 | M | 1.75 | 6.14 | 0 | 10.745
000MM (LXC)
14657 | PARAFUSO PARA DRYWALL, EM ACO FOSFATIZADO, CABECA TROMBETA E | UN | 10 | 0.0438 | 0 | 0.438
PONTA AGULHA (TA), COMPRIMENTO 25MM
14660 | PINO DE ACO COM ARRUELA CONICA, DIAMETRO ARRUELA=23MM E COMP | UN | 4.2222 | 0.4429 | 0 | 1.87
RIMENTO DE HASTE=27MM (ACAO INDIRETA)
13.196.0114-A | REVESTIMENTO DRYWALL ESP.31MM(ESTRUT.+CHAPA GESSO),ESTRUT.C/ | M2 |  | 57.7
PERFIS DE TETO 27MM,GUIAS HORIZONTAIS 17MM,AMBOS ACO GALV.E
SP.0,5MM,PERFIS DE TETO ANCORADOS NA ALVENARIA/ESTRUT.EXISTE
NTE POR MEIO DE PERFIS ACO EM FORMATO CANTONEIRA,C/UMA CHAPA
GESSO ACARTONADO,STANDARD,ESP.12,5MM,LARG.1200MM,FIXADA AOS
PERFIS TETO POR MEIO DE PARAFUSOS.AREAS SECAS.FORN.E COLOC.
14630 | CHAPA DE GESSO ACARTONADO, STANDARD (ST), COR BRANCA, ESP=12 | M2 | 1.05 | 18.03 | 0 | 18.9315
.5MM, 1200X2400MM (LXC)
14637 | FITA DE PAPEL MICROPERFURADO 50X150MM, PARA TRATAMENTO DE JU | M | 1.4 | 0.2678 | 0 | 0.3749
NTAS DE CHAPA DE GESSO PARA DRYWALL
14638 | FITA PARA TRATAMENTO ACUSTICO (BANDA ACUSTICA) 3000X48MM | M | 0.7 | 2.05 | 0 | 1.435
14642 | MASSA P/REJUNTE (EM PO),P/DRYWALL,A BASE DE GESSO,SECAGEM RA | KG | 0.35 | 2.4 | 0 | 0.84
PIDA,P/TRAT. DE JUNTAS DE CHAPA DE GESSO(C/ADICAO DE AGUA)
14645 | PERFIL GUIA PARA TETO, FORMATO U30/20, EM ACO ZINCADO, ESP=0 | M | 0.7 | 8.55 | 0 | 5.985
,5MM, 20X3000MM (LXC)
14649 | PERFIL L 25X30, EM ACO ZINCADO, PARA ESTRUTURA PAREDE DRYWAL | M | 0.2625 | 3.02 | 0 | 0.7928
L, ESP=0,5MM, 25X30X3000MM (LXC)
14653 | PERFIL PARA TETO, EM ACO ZINCADO, TIPO F47, ESP=0,5MM, 47X3 | M | 1.75 | 6.14 | 0 | 10.745
000MM (LXC)
14657 | PARAFUSO PARA DRYWALL, EM ACO FOSFATIZADO, CABECA TROMBETA E | UN | 10 | 0.0438 | 0 | 0.438
PONTA AGULHA (TA), COMPRIMENTO 25MM
14660 | PINO DE ACO COM ARRUELA CONICA, DIAMETRO ARRUELA=23MM E COMP | UN | 4.2222 | 0.4429 | 0 | 1.87
RIMENTO DE HASTE=27MM (ACAO INDIRETA)
20102 | MAO-DE-OBRA DE MONTADOR A (MONTAGEM DE ESTRUTURAS METALICAS) | H | 0.525 | 24.92 | 3 | 13.4755
, INCLUSIVE ENCARGOS SOCIAIS DESONERADOS
20132 | MAO-DE-OBRA DE SERVENTE DA CONSTRUCAO CIVIL, INCLUSIVE ENCAR | H | 0.1635 | 16.75 | 3 | 2.8208
GOS SOCIAIS DESONERADOS
13.196.0115-0 | REVESTIMENTO DRYWALL ESP.31MM(ESTRUT.+CHAPA GESSO),ESTRUT.C/ | M2 |  | 79.43
PERFIS TETO DE 27MM,GUIAS HORIZONTAIS 17MM,AMBOS ACO GALV.ES
P.0,5MM,PERFIS TETO ANCORADOS ALVENARIA/ESTRUT.EXISTENTE POR
MEIO PERFIS ACO EM FORMATO CANTONEIRA,C/UMA CHAPA DE GESSO
ACARTONADO,STANDARD,ADICAO DE LA MINERAL,ESP.12,5MM,LARG.120
0MM,PERFIS TETO POR MEIO DE PARAFUSOS,AREAS SECAS.FORN.COLOC
01975 | MAO-DE-OBRA DE MONTADOR A (MONTAGEM DE ESTRUTURAS METALICAS) | H | 0.593 | 28.76 | 3 | 17.5663
, INCLUSIVE ENCARGOS SOCIAIS
01999 | MAO-DE-OBRA DE SERVENTE DA CONSTRUCAO CIVIL, INCLUSIVE ENCAR | H | 0.1805 | 19.33 | 3 | 3.5937
GOS SOCIAIS
14630 | CHAPA DE GESSO ACARTONADO, STANDARD (ST), COR BRANCA, ESP=12 | M2 | 1.05 | 18.03 | 0 | 18.9315
.5MM, 1200X2400MM (LXC)
14636 | FELTRO DE LA DE ROCHA, UMA FACE REVESTIDA COM FILME DE POLIP | M2 | 1.05 | 16.06 | 0 | 16.863
ROPILENO, EM ROLO, DENSIDADE DE 32KGM3, ESP=50MM
14637 | FITA DE PAPEL MICROPERFURADO 50X150MM, PARA TRATAMENTO DE JU | M | 1.4 | 0.2678 | 0 | 0.3749
NTAS DE CHAPA DE GESSO PARA DRYWALL
14638 | FITA PARA TRATAMENTO ACUSTICO (BANDA ACUSTICA) 3000X48MM | M | 0.7 | 2.05 | 0 | 1.435
14642 | MASSA P/REJUNTE (EM PO),P/DRYWALL,A BASE DE GESSO,SECAGEM RA | KG | 0.35 | 2.4 | 0 | 0.84
PIDA,P/TRAT. DE JUNTAS DE CHAPA DE GESSO(C/ADICAO DE AGUA)
14645 | PERFIL GUIA PARA TETO, FORMATO U30/20, EM ACO ZINCADO, ESP=0 | M | 0.7 | 8.55 | 0 | 5.985
,5MM, 20X3000MM (LXC)
14649 | PERFIL L 25X30, EM ACO ZINCADO, PARA ESTRUTURA PAREDE DRYWAL | M | 0.2625 | 3.02 | 0 | 0.7928
L, ESP=0,5MM, 25X30X3000MM (LXC)
14653 | PERFIL PARA TETO, EM ACO ZINCADO, TIPO F47, ESP=0,5MM, 47X3 | M | 1.75 | 6.14 | 0 | 10.745
000MM (LXC)
14657 | PARAFUSO PARA DRYWALL, EM ACO FOSFATIZADO, CABECA TROMBETA E | UN | 10 | 0.0438 | 0 | 0.438
PONTA AGULHA (TA), COMPRIMENTO 25MM
14660 | PINO DE ACO COM ARRUELA CONICA, DIAMETRO ARRUELA=23MM E COMP | UN | 4.2222 | 0.4429 | 0 | 1.87
RIMENTO DE HASTE=27MM (ACAO INDIRETA)
13.196.0115-A | REVESTIMENTO DRYWALL ESP.31MM(ESTRUT.+CHAPA GESSO),ESTRUT.C/ | M2 |  | 76.6
PERFIS TETO DE 27MM,GUIAS HORIZONTAIS 17MM,AMBOS ACO GALV.ES
P.0,5MM,PERFIS TETO ANCORADOS ALVENARIA/ESTRUT.EXISTENTE POR
MEIO PERFIS ACO EM FORMATO CANTONEIRA,C/UMA CHAPA DE GESSO
ACARTONADO,STANDARD,ADICAO DE LA MINERAL,ESP.12,5MM,LARG.120
0MM,PERFIS TETO POR MEIO DE PARAFUSOS,AREAS SECAS.FORN.COLOC
14630 | CHAPA DE GESSO ACARTONADO, STANDARD (ST), COR BRANCA, ESP=12 | M2 | 1.05 | 18.03 | 0 | 18.9315
.5MM, 1200X2400MM (LXC)
14636 | FELTRO DE LA DE ROCHA, UMA FACE REVESTIDA COM FILME DE POLIP | M2 | 1.05 | 16.06 | 0 | 16.863
ROPILENO, EM ROLO, DENSIDADE DE 32KGM3, ESP=50MM
14637 | FITA DE PAPEL MICROPERFURADO 50X150MM, PARA TRATAMENTO DE JU | M | 1.4 | 0.2678 | 0 | 0.3749
NTAS DE CHAPA DE GESSO PARA DRYWALL
14638 | FITA PARA TRATAMENTO ACUSTICO (BANDA ACUSTICA) 3000X48MM | M | 0.7 | 2.05 | 0 | 1.435
14642 | MASSA P/REJUNTE (EM PO),P/DRYWALL,A BASE DE GESSO,SECAGEM RA | KG | 0.35 | 2.4 | 0 | 0.84
PIDA,P/TRAT. DE JUNTAS DE CHAPA DE GESSO(C/ADICAO DE AGUA)
14645 | PERFIL GUIA PARA TETO, FORMATO U30/20, EM ACO ZINCADO, ESP=0 | M | 0.7 | 8.55 | 0 | 5.985
,5MM, 20X3000MM (LXC)
14649 | PERFIL L 25X30, EM ACO ZINCADO, PARA ESTRUTURA PAREDE DRYWAL | M | 0.2625 | 3.02 | 0 | 0.7928
L, ESP=0,5MM, 25X30X3000MM (LXC)
14653 | PERFIL PARA TETO, EM ACO ZINCADO, TIPO F47, ESP=0,5MM, 47X3 | M | 1.75 | 6.14 | 0 | 10.745
000MM (LXC)
14657 | PARAFUSO PARA DRYWALL, EM ACO FOSFATIZADO, CABECA TROMBETA E | UN | 10 | 0.0438 | 0 | 0.438
PONTA AGULHA (TA), COMPRIMENTO 25MM
14660 | PINO DE ACO COM ARRUELA CONICA, DIAMETRO ARRUELA=23MM E COMP | UN | 4.2222 | 0.4429 | 0 | 1.87
RIMENTO DE HASTE=27MM (ACAO INDIRETA)
20102 | MAO-DE-OBRA DE MONTADOR A (MONTAGEM DE ESTRUTURAS METALICAS) | H | 0.593 | 24.92 | 3 | 15.2209
, INCLUSIVE ENCARGOS SOCIAIS DESONERADOS
20132 | MAO-DE-OBRA DE SERVENTE DA CONSTRUCAO CIVIL, INCLUSIVE ENCAR | H | 0.1805 | 16.75 | 3 | 3.1141
GOS SOCIAIS DESONERADOS
13.196.0116-0 | REVESTIMENTO DRYWALL ESP.31MM(ESTRUT.+CHAPA GESSO),ESTRUT.C/ | M2 |  | 67.78
PERFIS TETO 27MM,GUIAS HORIZONTAIS 17MM,AMBOS ACO GALV.ESP.0
,5MM,PERFIS TETO ANCORADOS ALVENARIA/ESTRUT.EXISTENTE POR ME
IO PERFIS ACO FORMATO CANTONEIRA,C/UMA CHAPA GESSO ACARTONAD
O,RU(RESISTENTE A UMIDADE),ESP.12,5MM,LARG.1200MM,PERFIS DE
TETO POR MEIO DE PARAFUSOS.APLICACAO AREAS SECAS.FORN.COLOC.
01975 | MAO-DE-OBRA DE MONTADOR A (MONTAGEM DE ESTRUTURAS METALICAS) | H | 0.525 | 28.76 | 3 | 15.552
, INCLUSIVE ENCARGOS SOCIAIS
01999 | MAO-DE-OBRA DE SERVENTE DA CONSTRUCAO CIVIL, INCLUSIVE ENCAR | H | 0.1635 | 19.33 | 3 | 3.2553
GOS SOCIAIS
14632 | CHAPA DE GESSO ACARTONADO, RESISTENTE A UMIDADE(RU), ESP=12, | M2 | 1.05 | 25.24 | 0 | 26.502
5MM, 1200X2400MM (LXC)
14637 | FITA DE PAPEL MICROPERFURADO 50X150MM, PARA TRATAMENTO DE JU | M | 1.4 | 0.2678 | 0 | 0.3749
NTAS DE CHAPA DE GESSO PARA DRYWALL
14638 | FITA PARA TRATAMENTO ACUSTICO (BANDA ACUSTICA) 3000X48MM | M | 0.7 | 2.05 | 0 | 1.435
14642 | MASSA P/REJUNTE (EM PO),P/DRYWALL,A BASE DE GESSO,SECAGEM RA | KG | 0.35 | 2.4 | 0 | 0.84
PIDA,P/TRAT. DE JUNTAS DE CHAPA DE GESSO(C/ADICAO DE AGUA)
14645 | PERFIL GUIA PARA TETO, FORMATO U30/20, EM ACO ZINCADO, ESP=0 | M | 0.7 | 8.55 | 0 | 5.985
,5MM, 20X3000MM (LXC)
14649 | PERFIL L 25X30, EM ACO ZINCADO, PARA ESTRUTURA PAREDE DRYWAL | M | 0.2625 | 3.02 | 0 | 0.7928
L, ESP=0,5MM, 25X30X3000MM (LXC)
14653 | PERFIL PARA TETO, EM ACO ZINCADO, TIPO F47, ESP=0,5MM, 47X3 | M | 1.75 | 6.14 | 0 | 10.745
000MM (LXC)
14657 | PARAFUSO PARA DRYWALL, EM ACO FOSFATIZADO, CABECA TROMBETA E | UN | 10 | 0.0438 | 0 | 0.438
PONTA AGULHA (TA), COMPRIMENTO 25MM
14660 | PINO DE ACO COM ARRUELA CONICA, DIAMETRO ARRUELA=23MM E COMP | UN | 4.2222 | 0.4429 | 0 | 1.87
RIMENTO DE HASTE=27MM (ACAO INDIRETA)
13.196.0116-A | REVESTIMENTO DRYWALL ESP.31MM(ESTRUT.+CHAPA GESSO),ESTRUT.C/ | M2 |  | 65.27
PERFIS TETO 27MM,GUIAS HORIZONTAIS 17MM,AMBOS ACO GALV.ESP.0
,5MM,PERFIS TETO ANCORADOS ALVENARIA/ESTRUT.EXISTENTE POR ME
IO PERFIS ACO FORMATO CANTONEIRA,C/UMA CHAPA GESSO ACARTONAD
O,RU(RESISTENTE A UMIDADE),ESP.12,5MM,LARG.1200MM,PERFIS DE
TETO POR MEIO DE PARAFUSOS.APLICACAO AREAS SECAS.FORN.COLOC.
14632 | CHAPA DE GESSO ACARTONADO, RESISTENTE A UMIDADE(RU), ESP=12, | M2 | 1.05 | 25.24 | 0 | 26.502
5MM, 1200X2400MM (LXC)
14637 | FITA DE PAPEL MICROPERFURADO 50X150MM, PARA TRATAMENTO DE JU | M | 1.4 | 0.2678 | 0 | 0.3749
NTAS DE CHAPA DE GESSO PARA DRYWALL
14638 | FITA PARA TRATAMENTO ACUSTICO (BANDA ACUSTICA) 3000X48MM | M | 0.7 | 2.05 | 0 | 1.435
14642 | MASSA P/REJUNTE (EM PO),P/DRYWALL,A BASE DE GESSO,SECAGEM RA | KG | 0.35 | 2.4 | 0 | 0.84
PIDA,P/TRAT. DE JUNTAS DE CHAPA DE GESSO(C/ADICAO DE AGUA)
14645 | PERFIL GUIA PARA TETO, FORMATO U30/20, EM ACO ZINCADO, ESP=0 | M | 0.7 | 8.55 | 0 | 5.985
,5MM, 20X3000MM (LXC)
14649 | PERFIL L 25X30, EM ACO ZINCADO, PARA ESTRUTURA PAREDE DRYWAL | M | 0.2625 | 3.02 | 0 | 0.7928
L, ESP=0,5MM, 25X30X3000MM (LXC)
14653 | PERFIL PARA TETO, EM ACO ZINCADO, TIPO F47, ESP=0,5MM, 47X3 | M | 1.75 | 6.14 | 0 | 10.745
000MM (LXC)
14657 | PARAFUSO PARA DRYWALL, EM ACO FOSFATIZADO, CABECA TROMBETA E | UN | 10 | 0.0438 | 0 | 0.438
PONTA AGULHA (TA), COMPRIMENTO 25MM
14660 | PINO DE ACO COM ARRUELA CONICA, DIAMETRO ARRUELA=23MM E COMP | UN | 4.2222 | 0.4429 | 0 | 1.87
RIMENTO DE HASTE=27MM (ACAO INDIRETA)
20102 | MAO-DE-OBRA DE MONTADOR A (MONTAGEM DE ESTRUTURAS METALICAS) | H | 0.525 | 24.92 | 3 | 13.4755
, INCLUSIVE ENCARGOS SOCIAIS DESONERADOS
20132 | MAO-DE-OBRA DE SERVENTE DA CONSTRUCAO CIVIL, INCLUSIVE ENCAR | H | 0.1635 | 16.75 | 3 | 2.8208
GOS SOCIAIS DESONERADOS
13.196.0117-0 | REVESTIMENTO DRYWALL ESP.31MM(ESTRUT.+CHAPA GESSO),ESTRUT.C/ | M2 |  | 87
PERFIS TETO 27MM,GUIAS HORIZONTAIS 17MM,AMBOS ACO GALV.ESP.0
,5MM,PERFIS TETO ANCORADOS ALVENARIA/ESTRUTURA EXISTENTE POR
MEIO PERFIS ACO FORMATO CANTONEIRA,C/UMA CHAPA GESSO ACARTO
NADO,RU(RESISTENTE A UMIDADE),ADICAO DE LA MINERAL,ESP.12,5M
M,LARG.1200MM.APLICACAO EM AREAS SECAS.FORNECIMENTO E COLOC.
01975 | MAO-DE-OBRA DE MONTADOR A (MONTAGEM DE ESTRUTURAS METALICAS) | H | 0.593 | 28.76 | 3 | 17.5663
, INCLUSIVE ENCARGOS SOCIAIS
01999 | MAO-DE-OBRA DE SERVENTE DA CONSTRUCAO CIVIL, INCLUSIVE ENCAR | H | 0.1805 | 19.33 | 3 | 3.5937
GOS SOCIAIS
14632 | CHAPA DE GESSO ACARTONADO, RESISTENTE A UMIDADE(RU), ESP=12, | M2 | 1.05 | 25.24 | 0 | 26.502
5MM, 1200X2400MM (LXC)
14636 | FELTRO DE LA DE ROCHA, UMA FACE REVESTIDA COM FILME DE POLIP | M2 | 1.05 | 16.06 | 0 | 16.863
ROPILENO, EM ROLO, DENSIDADE DE 32KGM3, ESP=50MM
14637 | FITA DE PAPEL MICROPERFURADO 50X150MM, PARA TRATAMENTO DE JU | M | 1.4 | 0.2678 | 0 | 0.3749
NTAS DE CHAPA DE GESSO PARA DRYWALL
14638 | FITA PARA TRATAMENTO ACUSTICO (BANDA ACUSTICA) 3000X48MM | M | 0.7 | 2.05 | 0 | 1.435
14642 | MASSA P/REJUNTE (EM PO),P/DRYWALL,A BASE DE GESSO,SECAGEM RA | KG | 0.35 | 2.4 | 0 | 0.84
PIDA,P/TRAT. DE JUNTAS DE CHAPA DE GESSO(C/ADICAO DE AGUA)
14645 | PERFIL GUIA PARA TETO, FORMATO U30/20, EM ACO ZINCADO, ESP=0 | M | 0.7 | 8.55 | 0 | 5.985
,5MM, 20X3000MM (LXC)
14649 | PERFIL L 25X30, EM ACO ZINCADO, PARA ESTRUTURA PAREDE DRYWAL | M | 0.2625 | 3.02 | 0 | 0.7928
L, ESP=0,5MM, 25X30X3000MM (LXC)
14653 | PERFIL PARA TETO, EM ACO ZINCADO, TIPO F47, ESP=0,5MM, 47X3 | M | 1.75 | 6.14 | 0 | 10.745
000MM (LXC)
14657 | PARAFUSO PARA DRYWALL, EM ACO FOSFATIZADO, CABECA TROMBETA E | UN | 10 | 0.0438 | 0 | 0.438
PONTA AGULHA (TA), COMPRIMENTO 25MM
14660 | PINO DE ACO COM ARRUELA CONICA, DIAMETRO ARRUELA=23MM E COMP | UN | 4.2222 | 0.4429 | 0 | 1.87
RIMENTO DE HASTE=27MM (ACAO INDIRETA)
13.196.0117-A | REVESTIMENTO DRYWALL ESP.31MM(ESTRUT.+CHAPA GESSO),ESTRUT.C/ | M2 |  | 84.18
PERFIS TETO 27MM,GUIAS HORIZONTAIS 17MM,AMBOS ACO GALV.ESP.0
,5MM,PERFIS TETO ANCORADOS ALVENARIA/ESTRUTURA EXISTENTE POR
MEIO PERFIS ACO FORMATO CANTONEIRA,C/UMA CHAPA GESSO ACARTO
NADO,RU(RESISTENTE A UMIDADE),ADICAO DE LA MINERAL,ESP.12,5M
M,LARG.1200MM.APLICACAO EM AREAS SECAS.FORNECIMENTO E COLOC.
14632 | CHAPA DE GESSO ACARTONADO, RESISTENTE A UMIDADE(RU), ESP=12, | M2 | 1.05 | 25.24 | 0 | 26.502
5MM, 1200X2400MM (LXC)
14636 | FELTRO DE LA DE ROCHA, UMA FACE REVESTIDA COM FILME DE POLIP | M2 | 1.05 | 16.06 | 0 | 16.863
ROPILENO, EM ROLO, DENSIDADE DE 32KGM3, ESP=50MM
14637 | FITA DE PAPEL MICROPERFURADO 50X150MM, PARA TRATAMENTO DE JU | M | 1.4 | 0.2678 | 0 | 0.3749
NTAS DE CHAPA DE GESSO PARA DRYWALL
14638 | FITA PARA TRATAMENTO ACUSTICO (BANDA ACUSTICA) 3000X48MM | M | 0.7 | 2.05 | 0 | 1.435
14642 | MASSA P/REJUNTE (EM PO),P/DRYWALL,A BASE DE GESSO,SECAGEM RA | KG | 0.35 | 2.4 | 0 | 0.84
PIDA,P/TRAT. DE JUNTAS DE CHAPA DE GESSO(C/ADICAO DE AGUA)
14645 | PERFIL GUIA PARA TETO, FORMATO U30/20, EM ACO ZINCADO, ESP=0 | M | 0.7 | 8.55 | 0 | 5.985
,5MM, 20X3000MM (LXC)
14649 | PERFIL L 25X30, EM ACO ZINCADO, PARA ESTRUTURA PAREDE DRYWAL | M | 0.2625 | 3.02 | 0 | 0.7928
L, ESP=0,5MM, 25X30X3000MM (LXC)
14653 | PERFIL PARA TETO, EM ACO ZINCADO, TIPO F47, ESP=0,5MM, 47X3 | M | 1.75 | 6.14 | 0 | 10.745
000MM (LXC)
14657 | PARAFUSO PARA DRYWALL, EM ACO FOSFATIZADO, CABECA TROMBETA E | UN | 10 | 0.0438 | 0 | 0.438
PONTA AGULHA (TA), COMPRIMENTO 25MM
14660 | PINO DE ACO COM ARRUELA CONICA, DIAMETRO ARRUELA=23MM E COMP | UN | 4.2222 | 0.4429 | 0 | 1.87
RIMENTO DE HASTE=27MM (ACAO INDIRETA)
20102 | MAO-DE-OBRA DE MONTADOR A (MONTAGEM DE ESTRUTURAS METALICAS) | H | 0.593 | 24.92 | 3 | 15.2209
, INCLUSIVE ENCARGOS SOCIAIS DESONERADOS
20132 | MAO-DE-OBRA DE SERVENTE DA CONSTRUCAO CIVIL, INCLUSIVE ENCAR | H | 0.1805 | 16.75 | 3 | 3.1141
GOS SOCIAIS DESONERADOS
13.196.0118-0 | REVESTIMENTO DRYWALL ESP.31MM(ESTRUT.+CHAPA GESSO),ESTRUT.C/ | M2 |  | 66.59
PERFIS TETO 27MM,GUIAS HORIZONTAIS 17MM,AMBOS ACO GALV.ESP.0
,5MM,PERFIS TETO ANCORADOS ALVENARIA/ESTRUT.EXISTENTE POR ME
IO PERFIS ACO FORMATO CANTONEIRA,C/UMA CHAPA GESSO ACARTONAD
O,RF(RESISTENTE AO FOGO),ESP.12,5MM,LARG.1200MM,PERFIS TETO
POR MEIO DE PARAFUSOS.APLICACAO EM AREAS SECAS.FORN.E COLOC.
01975 | MAO-DE-OBRA DE MONTADOR A (MONTAGEM DE ESTRUTURAS METALICAS) | H | 0.525 | 28.76 | 3 | 15.552
, INCLUSIVE ENCARGOS SOCIAIS
01999 | MAO-DE-OBRA DE SERVENTE DA CONSTRUCAO CIVIL, INCLUSIVE ENCAR | H | 0.1635 | 19.33 | 3 | 3.2553
GOS SOCIAIS
14634 | CHAPA DE GESSO ACARTONADO, RESISTENTE AO FOGO (RF), ESP=12,5 | M2 | 1.05 | 24.1 | 0 | 25.305
MM, 1200X2400MM (LXC)
14637 | FITA DE PAPEL MICROPERFURADO 50X150MM, PARA TRATAMENTO DE JU | M | 1.4 | 0.2678 | 0 | 0.3749
NTAS DE CHAPA DE GESSO PARA DRYWALL
14638 | FITA PARA TRATAMENTO ACUSTICO (BANDA ACUSTICA) 3000X48MM | M | 0.7 | 2.05 | 0 | 1.435
14642 | MASSA P/REJUNTE (EM PO),P/DRYWALL,A BASE DE GESSO,SECAGEM RA | KG | 0.35 | 2.4 | 0 | 0.84
PIDA,P/TRAT. DE JUNTAS DE CHAPA DE GESSO(C/ADICAO DE AGUA)
14645 | PERFIL GUIA PARA TETO, FORMATO U30/20, EM ACO ZINCADO, ESP=0 | M | 0.7 | 8.55 | 0 | 5.985
,5MM, 20X3000MM (LXC)
14649 | PERFIL L 25X30, EM ACO ZINCADO, PARA ESTRUTURA PAREDE DRYWAL | M | 0.2625 | 3.02 | 0 | 0.7928
L, ESP=0,5MM, 25X30X3000MM (LXC)
14653 | PERFIL PARA TETO, EM ACO ZINCADO, TIPO F47, ESP=0,5MM, 47X3 | M | 1.75 | 6.14 | 0 | 10.745
000MM (LXC)
14657 | PARAFUSO PARA DRYWALL, EM ACO FOSFATIZADO, CABECA TROMBETA E | UN | 10 | 0.0438 | 0 | 0.438
PONTA AGULHA (TA), COMPRIMENTO 25MM
14660 | PINO DE ACO COM ARRUELA CONICA, DIAMETRO ARRUELA=23MM E COMP | UN | 4.2222 | 0.4429 | 0 | 1.87
RIMENTO DE HASTE=27MM (ACAO INDIRETA)
13.196.0118-A | REVESTIMENTO DRYWALL ESP.31MM(ESTRUT.+CHAPA GESSO),ESTRUT.C/ | M2 |  | 64.08
PERFIS TETO 27MM,GUIAS HORIZONTAIS 17MM,AMBOS ACO GALV.ESP.0
,5MM,PERFIS TETO ANCORADOS ALVENARIA/ESTRUT.EXISTENTE POR ME
IO PERFIS ACO FORMATO CANTONEIRA,C/UMA CHAPA GESSO ACARTONAD
O,RF(RESISTENTE AO FOGO),ESP.12,5MM,LARG.1200MM,PERFIS TETO
POR MEIO DE PARAFUSOS.APLICACAO EM AREAS SECAS.FORN.E COLOC.
14634 | CHAPA DE GESSO ACARTONADO, RESISTENTE AO FOGO (RF), ESP=12,5 | M2 | 1.05 | 24.1 | 0 | 25.305
MM, 1200X2400MM (LXC)
14637 | FITA DE PAPEL MICROPERFURADO 50X150MM, PARA TRATAMENTO DE JU | M | 1.4 | 0.2678 | 0 | 0.3749
NTAS DE CHAPA DE GESSO PARA DRYWALL
14638 | FITA PARA TRATAMENTO ACUSTICO (BANDA ACUSTICA) 3000X48MM | M | 0.7 | 2.05 | 0 | 1.435
14642 | MASSA P/REJUNTE (EM PO),P/DRYWALL,A BASE DE GESSO,SECAGEM RA | KG | 0.35 | 2.4 | 0 | 0.84
PIDA,P/TRAT. DE JUNTAS DE CHAPA DE GESSO(C/ADICAO DE AGUA)
14645 | PERFIL GUIA PARA TETO, FORMATO U30/20, EM ACO ZINCADO, ESP=0 | M | 0.7 | 8.55 | 0 | 5.985
,5MM, 20X3000MM (LXC)
14649 | PERFIL L 25X30, EM ACO ZINCADO, PARA ESTRUTURA PAREDE DRYWAL | M | 0.2625 | 3.02 | 0 | 0.7928
L, ESP=0,5MM, 25X30X3000MM (LXC)
14653 | PERFIL PARA TETO, EM ACO ZINCADO, TIPO F47, ESP=0,5MM, 47X3 | M | 1.75 | 6.14 | 0 | 10.745
000MM (LXC)
14657 | PARAFUSO PARA DRYWALL, EM ACO FOSFATIZADO, CABECA TROMBETA E | UN | 10 | 0.0438 | 0 | 0.438
PONTA AGULHA (TA), COMPRIMENTO 25MM
14660 | PINO DE ACO COM ARRUELA CONICA, DIAMETRO ARRUELA=23MM E COMP | UN | 4.2222 | 0.4429 | 0 | 1.87
RIMENTO DE HASTE=27MM (ACAO INDIRETA)
20102 | MAO-DE-OBRA DE MONTADOR A (MONTAGEM DE ESTRUTURAS METALICAS) | H | 0.525 | 24.92 | 3 | 13.4755
, INCLUSIVE ENCARGOS SOCIAIS DESONERADOS
20132 | MAO-DE-OBRA DE SERVENTE DA CONSTRUCAO CIVIL, INCLUSIVE ENCAR | H | 0.1635 | 16.75 | 3 | 2.8208
GOS SOCIAIS DESONERADOS
13.196.0119-0 | REVESTIMENTO DRYWALL ESP.31MM(ESTRUT.+CHAPA GESSO),ESTRUT.PE | M2 |  | 85.8
RFIS TETO 27MM,GUIAS HORIZONTAIS 17MM,AMBOS ACO GALV.ESP.0,5
MM,PERFIS TETO ANCORADOS ALVENARIA/ESTRUTURA EXISTENTE POR M
EIO PERFIS DE ACO FORMATO CANTONEIRA,C/UMA CHAPA GESSO ACART
ONADO,RF(RESISTENTE AO FOGO),ADICAO DE LA MINERAL,ESP.12,5MM
,LARG.1200M.APLICACAO EM AREAS SECAS.FORNECIMENTO E COLOC.
01975 | MAO-DE-OBRA DE MONTADOR A (MONTAGEM DE ESTRUTURAS METALICAS) | H | 0.593 | 28.76 | 3 | 17.5663
, INCLUSIVE ENCARGOS SOCIAIS
01999 | MAO-DE-OBRA DE SERVENTE DA CONSTRUCAO CIVIL, INCLUSIVE ENCAR | H | 0.1805 | 19.33 | 3 | 3.5937
GOS SOCIAIS
14634 | CHAPA DE GESSO ACARTONADO, RESISTENTE AO FOGO (RF), ESP=12,5 | M2 | 1.05 | 24.1 | 0 | 25.305
MM, 1200X2400MM (LXC)
14636 | FELTRO DE LA DE ROCHA, UMA FACE REVESTIDA COM FILME DE POLIP | M2 | 1.05 | 16.06 | 0 | 16.863
ROPILENO, EM ROLO, DENSIDADE DE 32KGM3, ESP=50MM
14637 | FITA DE PAPEL MICROPERFURADO 50X150MM, PARA TRATAMENTO DE JU | M | 1.4 | 0.2678 | 0 | 0.3749
NTAS DE CHAPA DE GESSO PARA DRYWALL
14638 | FITA PARA TRATAMENTO ACUSTICO (BANDA ACUSTICA) 3000X48MM | M | 0.7 | 2.05 | 0 | 1.435
14642 | MASSA P/REJUNTE (EM PO),P/DRYWALL,A BASE DE GESSO,SECAGEM RA | KG | 0.35 | 2.4 | 0 | 0.84
PIDA,P/TRAT. DE JUNTAS DE CHAPA DE GESSO(C/ADICAO DE AGUA)
14645 | PERFIL GUIA PARA TETO, FORMATO U30/20, EM ACO ZINCADO, ESP=0 | M | 0.7 | 8.55 | 0 | 5.985
,5MM, 20X3000MM (LXC)
14649 | PERFIL L 25X30, EM ACO ZINCADO, PARA ESTRUTURA PAREDE DRYWAL | M | 0.2625 | 3.02 | 0 | 0.7928
L, ESP=0,5MM, 25X30X3000MM (LXC)
14653 | PERFIL PARA TETO, EM ACO ZINCADO, TIPO F47, ESP=0,5MM, 47X3 | M | 1.75 | 6.14 | 0 | 10.745
000MM (LXC)
14657 | PARAFUSO PARA DRYWALL, EM ACO FOSFATIZADO, CABECA TROMBETA E | UN | 10 | 0.0438 | 0 | 0.438
PONTA AGULHA (TA), COMPRIMENTO 25MM
14660 | PINO DE ACO COM ARRUELA CONICA, DIAMETRO ARRUELA=23MM E COMP | UN | 4.2222 | 0.4429 | 0 | 1.87
RIMENTO DE HASTE=27MM (ACAO INDIRETA)
13.196.0119-A | REVESTIMENTO DRYWALL ESP.31MM(ESTRUT.+CHAPA GESSO),ESTRUT.PE | M2 |  | 82.98
RFIS TETO 27MM,GUIAS HORIZONTAIS 17MM,AMBOS ACO GALV.ESP.0,5
MM,PERFIS TETO ANCORADOS ALVENARIA/ESTRUTURA EXISTENTE POR M
EIO PERFIS DE ACO FORMATO CANTONEIRA,C/UMA CHAPA GESSO ACART
ONADO,RF(RESISTENTE AO FOGO),ADICAO DE LA MINERAL,ESP.12,5MM
,LARG.1200M.APLICACAO EM AREAS SECAS.FORNECIMENTO E COLOC.
14634 | CHAPA DE GESSO ACARTONADO, RESISTENTE AO FOGO (RF), ESP=12,5 | M2 | 1.05 | 24.1 | 0 | 25.305
MM, 1200X2400MM (LXC)
14636 | FELTRO DE LA DE ROCHA, UMA FACE REVESTIDA COM FILME DE POLIP | M2 | 1.05 | 16.06 | 0 | 16.863
ROPILENO, EM ROLO, DENSIDADE DE 32KGM3, ESP=50MM
14637 | FITA DE PAPEL MICROPERFURADO 50X150MM, PARA TRATAMENTO DE JU | M | 1.4 | 0.2678 | 0 | 0.3749
NTAS DE CHAPA DE GESSO PARA DRYWALL
14638 | FITA PARA TRATAMENTO ACUSTICO (BANDA ACUSTICA) 3000X48MM | M | 0.7 | 2.05 | 0 | 1.435
14642 | MASSA P/REJUNTE (EM PO),P/DRYWALL,A BASE DE GESSO,SECAGEM RA | KG | 0.35 | 2.4 | 0 | 0.84
PIDA,P/TRAT. DE JUNTAS DE CHAPA DE GESSO(C/ADICAO DE AGUA)
14645 | PERFIL GUIA PARA TETO, FORMATO U30/20, EM ACO ZINCADO, ESP=0 | M | 0.7 | 8.55 | 0 | 5.985
,5MM, 20X3000MM (LXC)
14649 | PERFIL L 25X30, EM ACO ZINCADO, PARA ESTRUTURA PAREDE DRYWAL | M | 0.2625 | 3.02 | 0 | 0.7928
L, ESP=0,5MM, 25X30X3000MM (LXC)
14653 | PERFIL PARA TETO, EM ACO ZINCADO, TIPO F47, ESP=0,5MM, 47X3 | M | 1.75 | 6.14 | 0 | 10.745
000MM (LXC)
14657 | PARAFUSO PARA DRYWALL, EM ACO FOSFATIZADO, CABECA TROMBETA E | UN | 10 | 0.0438 | 0 | 0.438
PONTA AGULHA (TA), COMPRIMENTO 25MM
14660 | PINO DE ACO COM ARRUELA CONICA, DIAMETRO ARRUELA=23MM E COMP | UN | 4.2222 | 0.4429 | 0 | 1.87
RIMENTO DE HASTE=27MM (ACAO INDIRETA)
20102 | MAO-DE-OBRA DE MONTADOR A (MONTAGEM DE ESTRUTURAS METALICAS) | H | 0.593 | 24.92 | 3 | 15.2209
, INCLUSIVE ENCARGOS SOCIAIS DESONERADOS
20132 | MAO-DE-OBRA DE SERVENTE DA CONSTRUCAO CIVIL, INCLUSIVE ENCAR | H | 0.1805 | 16.75 | 3 | 3.1141
GOS SOCIAIS DESONERADOS
13.196.0120-0 | REVESTIMENTO DRYWALL ESP.61MM(ESTRUT.+CHAPA GESSO),ESTRUT.MO | M2 |  | 58.49
NTANTES SIMPLES 48MM,GUIAS HORIZONTAIS 48MM,AMBOS ACO GALV.E
SP.0,5MM,MONTANTES ANCORADOS ALVENARIA/ESTRUT.EXISTENTE POR
MEIO PERFIS ACO CANTONEIRA,C/UMA CHAPA GESSO ACARTONADO,STAN
DARD,ESP.12,5MM,LARG.1200MM,FIXADA AOS MONTANTES POR MEIO DE
PARAFUSOS.APLICACAO EM AREAS SECAS.FORNECIMENTO E COLOCACAO
01975 | MAO-DE-OBRA DE MONTADOR A (MONTAGEM DE ESTRUTURAS METALICAS) | H | 0.525 | 28.76 | 3 | 15.552
, INCLUSIVE ENCARGOS SOCIAIS
01999 | MAO-DE-OBRA DE SERVENTE DA CONSTRUCAO CIVIL, INCLUSIVE ENCAR | H | 0.1635 | 19.33 | 3 | 3.2553
GOS SOCIAIS
14630 | CHAPA DE GESSO ACARTONADO, STANDARD (ST), COR BRANCA, ESP=12 | M2 | 1.05 | 18.03 | 0 | 18.9315
.5MM, 1200X2400MM (LXC)
14637 | FITA DE PAPEL MICROPERFURADO 50X150MM, PARA TRATAMENTO DE JU | M | 1.4 | 0.2678 | 0 | 0.3749
NTAS DE CHAPA DE GESSO PARA DRYWALL
14638 | FITA PARA TRATAMENTO ACUSTICO (BANDA ACUSTICA) 3000X48MM | M | 0.7 | 2.05 | 0 | 1.435
14642 | MASSA P/REJUNTE (EM PO),P/DRYWALL,A BASE DE GESSO,SECAGEM RA | KG | 0.35 | 2.4 | 0 | 0.84
PIDA,P/TRAT. DE JUNTAS DE CHAPA DE GESSO(C/ADICAO DE AGUA)
14646 | PERFIL GUIA, FORMATO U, EM ACO ZINCADO, PARA ESTRUTURA PARED | M | 0.7 | 6.09 | 0 | 4.263
E DRYWALL, ESP=0,5MM, 48X3000MM (LXC)
14649 | PERFIL L 25X30, EM ACO ZINCADO, PARA ESTRUTURA PAREDE DRYWAL | M | 0.2625 | 3.02 | 0 | 0.7928
L, ESP=0,5MM, 25X30X3000MM (LXC)
14650 | PERFIL MONTANTE, FORMATO"C", EM ACO ZINCADO, PARA ESTRUTURA | M | 1.75 | 6.14 | 0 | 10.745
PAREDE DRYWALL, ESP=0,5MM, 48X3000MM (LXC)
14657 | PARAFUSO PARA DRYWALL, EM ACO FOSFATIZADO, CABECA TROMBETA E | UN | 10 | 0.0438 | 0 | 0.438
PONTA AGULHA (TA), COMPRIMENTO 25MM
14660 | PINO DE ACO COM ARRUELA CONICA, DIAMETRO ARRUELA=23MM E COMP | UN | 4.2222 | 0.4429 | 0 | 1.87
RIMENTO DE HASTE=27MM (ACAO INDIRETA)
13.196.0120-A | REVESTIMENTO DRYWALL ESP.61MM(ESTRUT.+CHAPA GESSO),ESTRUT.MO | M2 |  | 55.98
NTANTES SIMPLES 48MM,GUIAS HORIZONTAIS 48MM,AMBOS ACO GALV.E
SP.0,5MM,MONTANTES ANCORADOS ALVENARIA/ESTRUT.EXISTENTE POR
MEIO PERFIS ACO CANTONEIRA,C/UMA CHAPA GESSO ACARTONADO,STAN
DARD,ESP.12,5MM,LARG.1200MM,FIXADA AOS MONTANTES POR MEIO DE
PARAFUSOS.APLICACAO EM AREAS SECAS.FORNECIMENTO E COLOCACAO
14630 | CHAPA DE GESSO ACARTONADO, STANDARD (ST), COR BRANCA, ESP=12 | M2 | 1.05 | 18.03 | 0 | 18.9315
.5MM, 1200X2400MM (LXC)
14637 | FITA DE PAPEL MICROPERFURADO 50X150MM, PARA TRATAMENTO DE JU | M | 1.4 | 0.2678 | 0 | 0.3749
NTAS DE CHAPA DE GESSO PARA DRYWALL
14638 | FITA PARA TRATAMENTO ACUSTICO (BANDA ACUSTICA) 3000X48MM | M | 0.7 | 2.05 | 0 | 1.435
14642 | MASSA P/REJUNTE (EM PO),P/DRYWALL,A BASE DE GESSO,SECAGEM RA | KG | 0.35 | 2.4 | 0 | 0.84
PIDA,P/TRAT. DE JUNTAS DE CHAPA DE GESSO(C/ADICAO DE AGUA)
14646 | PERFIL GUIA, FORMATO U, EM ACO ZINCADO, PARA ESTRUTURA PARED | M | 0.7 | 6.09 | 0 | 4.263
E DRYWALL, ESP=0,5MM, 48X3000MM (LXC)
14649 | PERFIL L 25X30, EM ACO ZINCADO, PARA ESTRUTURA PAREDE DRYWAL | M | 0.2625 | 3.02 | 0 | 0.7928
L, ESP=0,5MM, 25X30X3000MM (LXC)
14650 | PERFIL MONTANTE, FORMATO"C", EM ACO ZINCADO, PARA ESTRUTURA | M | 1.75 | 6.14 | 0 | 10.745
PAREDE DRYWALL, ESP=0,5MM, 48X3000MM (LXC)
14657 | PARAFUSO PARA DRYWALL, EM ACO FOSFATIZADO, CABECA TROMBETA E | UN | 10 | 0.0438 | 0 | 0.438
PONTA AGULHA (TA), COMPRIMENTO 25MM
14660 | PINO DE ACO COM ARRUELA CONICA, DIAMETRO ARRUELA=23MM E COMP | UN | 4.2222 | 0.4429 | 0 | 1.87
RIMENTO DE HASTE=27MM (ACAO INDIRETA)
20102 | MAO-DE-OBRA DE MONTADOR A (MONTAGEM DE ESTRUTURAS METALICAS) | H | 0.525 | 24.92 | 3 | 13.4755
, INCLUSIVE ENCARGOS SOCIAIS DESONERADOS
20132 | MAO-DE-OBRA DE SERVENTE DA CONSTRUCAO CIVIL, INCLUSIVE ENCAR | H | 0.1635 | 16.75 | 3 | 2.8208
GOS SOCIAIS DESONERADOS
13.196.0121-0 | REVESTIMENTO DRYWALL ESP.61MM(ESTRUT.+CHAPA GESSO),ESTRUT.MO | M2 |  | 77.71
NTANTES SIMPLES 48MM,GUIAS HORIZONTAIS 48MM,AMBOS ACO GALV.E
SP.0,5MM,MONTANTES ANCORADOS NA ALVENARIA/ESTRUTURA EXISTENT
E POR MEIO DE PERFIS DE ACO EM FORMATO DE CANTONEIRA,C/UMA C
HAPA DE GESSO ACARTONADO,STANDARD,ADICAO DE LA MINERAL,ESP.1
2,5MM,LARG.1200MM,APLICACAO EM AREAS SECAS.FORN.E COLOCACAO
01975 | MAO-DE-OBRA DE MONTADOR A (MONTAGEM DE ESTRUTURAS METALICAS) | H | 0.593 | 28.76 | 3 | 17.5663
, INCLUSIVE ENCARGOS SOCIAIS
01999 | MAO-DE-OBRA DE SERVENTE DA CONSTRUCAO CIVIL, INCLUSIVE ENCAR | H | 0.1805 | 19.33 | 3 | 3.5937
GOS SOCIAIS
14630 | CHAPA DE GESSO ACARTONADO, STANDARD (ST), COR BRANCA, ESP=12 | M2 | 1.05 | 18.03 | 0 | 18.9315
.5MM, 1200X2400MM (LXC)
14636 | FELTRO DE LA DE ROCHA, UMA FACE REVESTIDA COM FILME DE POLIP | M2 | 1.05 | 16.06 | 0 | 16.863
ROPILENO, EM ROLO, DENSIDADE DE 32KGM3, ESP=50MM
14637 | FITA DE PAPEL MICROPERFURADO 50X150MM, PARA TRATAMENTO DE JU | M | 1.4 | 0.2678 | 0 | 0.3749
NTAS DE CHAPA DE GESSO PARA DRYWALL
14638 | FITA PARA TRATAMENTO ACUSTICO (BANDA ACUSTICA) 3000X48MM | M | 0.7 | 2.05 | 0 | 1.435
14642 | MASSA P/REJUNTE (EM PO),P/DRYWALL,A BASE DE GESSO,SECAGEM RA | KG | 0.35 | 2.4 | 0 | 0.84
PIDA,P/TRAT. DE JUNTAS DE CHAPA DE GESSO(C/ADICAO DE AGUA)
14646 | PERFIL GUIA, FORMATO U, EM ACO ZINCADO, PARA ESTRUTURA PARED | M | 0.7 | 6.09 | 0 | 4.263
E DRYWALL, ESP=0,5MM, 48X3000MM (LXC)
14649 | PERFIL L 25X30, EM ACO ZINCADO, PARA ESTRUTURA PAREDE DRYWAL | M | 0.2625 | 3.02 | 0 | 0.7928
L, ESP=0,5MM, 25X30X3000MM (LXC)
14650 | PERFIL MONTANTE, FORMATO"C", EM ACO ZINCADO, PARA ESTRUTURA | M | 1.75 | 6.14 | 0 | 10.745
PAREDE DRYWALL, ESP=0,5MM, 48X3000MM (LXC)
14657 | PARAFUSO PARA DRYWALL, EM ACO FOSFATIZADO, CABECA TROMBETA E | UN | 10 | 0.0438 | 0 | 0.438
PONTA AGULHA (TA), COMPRIMENTO 25MM
14660 | PINO DE ACO COM ARRUELA CONICA, DIAMETRO ARRUELA=23MM E COMP | UN | 4.2222 | 0.4429 | 0 | 1.87
RIMENTO DE HASTE=27MM (ACAO INDIRETA)
13.196.0121-A | REVESTIMENTO DRYWALL ESP.61MM(ESTRUT.+CHAPA GESSO),ESTRUT.MO | M2 |  | 74.88
NTANTES SIMPLES 48MM,GUIAS HORIZONTAIS 48MM,AMBOS ACO GALV.E
SP.0,5MM,MONTANTES ANCORADOS NA ALVENARIA/ESTRUTURA EXISTENT
E POR MEIO DE PERFIS DE ACO EM FORMATO DE CANTONEIRA,C/UMA C
HAPA DE GESSO ACARTONADO,STANDARD,ADICAO DE LA MINERAL,ESP.1
2,5MM,LARG.1200MM,APLICACAO EM AREAS SECAS.FORN.E COLOCACAO
14630 | CHAPA DE GESSO ACARTONADO, STANDARD (ST), COR BRANCA, ESP=12 | M2 | 1.05 | 18.03 | 0 | 18.9315
.5MM, 1200X2400MM (LXC)
14636 | FELTRO DE LA DE ROCHA, UMA FACE REVESTIDA COM FILME DE POLIP | M2 | 1.05 | 16.06 | 0 | 16.863
ROPILENO, EM ROLO, DENSIDADE DE 32KGM3, ESP=50MM
14637 | FITA DE PAPEL MICROPERFURADO 50X150MM, PARA TRATAMENTO DE JU | M | 1.4 | 0.2678 | 0 | 0.3749
NTAS DE CHAPA DE GESSO PARA DRYWALL
14638 | FITA PARA TRATAMENTO ACUSTICO (BANDA ACUSTICA) 3000X48MM | M | 0.7 | 2.05 | 0 | 1.435
14642 | MASSA P/REJUNTE (EM PO),P/DRYWALL,A BASE DE GESSO,SECAGEM RA | KG | 0.35 | 2.4 | 0 | 0.84
PIDA,P/TRAT. DE JUNTAS DE CHAPA DE GESSO(C/ADICAO DE AGUA)
14646 | PERFIL GUIA, FORMATO U, EM ACO ZINCADO, PARA ESTRUTURA PARED | M | 0.7 | 6.09 | 0 | 4.263
E DRYWALL, ESP=0,5MM, 48X3000MM (LXC)
14649 | PERFIL L 25X30, EM ACO ZINCADO, PARA ESTRUTURA PAREDE DRYWAL | M | 0.2625 | 3.02 | 0 | 0.7928
L, ESP=0,5MM, 25X30X3000MM (LXC)
14650 | PERFIL MONTANTE, FORMATO"C", EM ACO ZINCADO, PARA ESTRUTURA | M | 1.75 | 6.14 | 0 | 10.745
PAREDE DRYWALL, ESP=0,5MM, 48X3000MM (LXC)
14657 | PARAFUSO PARA DRYWALL, EM ACO FOSFATIZADO, CABECA TROMBETA E | UN | 10 | 0.0438 | 0 | 0.438
PONTA AGULHA (TA), COMPRIMENTO 25MM
14660 | PINO DE ACO COM ARRUELA CONICA, DIAMETRO ARRUELA=23MM E COMP | UN | 4.2222 | 0.4429 | 0 | 1.87
RIMENTO DE HASTE=27MM (ACAO INDIRETA)
20102 | MAO-DE-OBRA DE MONTADOR A (MONTAGEM DE ESTRUTURAS METALICAS) | H | 0.593 | 24.92 | 3 | 15.2209
, INCLUSIVE ENCARGOS SOCIAIS DESONERADOS
20132 | MAO-DE-OBRA DE SERVENTE DA CONSTRUCAO CIVIL, INCLUSIVE ENCAR | H | 0.1805 | 16.75 | 3 | 3.1141
GOS SOCIAIS DESONERADOS
13.196.0122-0 | REVESTIMENTO DRYWALL ESP.61MM(ESTRUTURA+CHAPA GESSO),ESTRUTU | M2 |  | 66.06
RADA C/MONTANTES SIMPLES 48MM,GUIAS HORIZONTAIS 48MM,AMBOS A
CO GALV.ESP.0,5MM,MONTANTES ANCORADOS ALVENARIA/ESTRUTURA EX
ISTENTE POR MEIO PERFIS ACO EM FORMATO CANTONEIRA,C/UMA CHAP
A GESSO ACARTONADO,RU(RESISTENTE A UMIDADE),ESP.12,5MM,LARG.
1200MM.APLICACAO EM AREAS SECAS.FORNECIMENTO E COLOCACAO
01975 | MAO-DE-OBRA DE MONTADOR A (MONTAGEM DE ESTRUTURAS METALICAS) | H | 0.525 | 28.76 | 3 | 15.552
, INCLUSIVE ENCARGOS SOCIAIS
01999 | MAO-DE-OBRA DE SERVENTE DA CONSTRUCAO CIVIL, INCLUSIVE ENCAR | H | 0.1635 | 19.33 | 3 | 3.2553
GOS SOCIAIS
14632 | CHAPA DE GESSO ACARTONADO, RESISTENTE A UMIDADE(RU), ESP=12, | M2 | 1.05 | 25.24 | 0 | 26.502
5MM, 1200X2400MM (LXC)
14637 | FITA DE PAPEL MICROPERFURADO 50X150MM, PARA TRATAMENTO DE JU | M | 1.4 | 0.2678 | 0 | 0.3749
NTAS DE CHAPA DE GESSO PARA DRYWALL
14638 | FITA PARA TRATAMENTO ACUSTICO (BANDA ACUSTICA) 3000X48MM | M | 0.7 | 2.05 | 0 | 1.435
14642 | MASSA P/REJUNTE (EM PO),P/DRYWALL,A BASE DE GESSO,SECAGEM RA | KG | 0.35 | 2.4 | 0 | 0.84
PIDA,P/TRAT. DE JUNTAS DE CHAPA DE GESSO(C/ADICAO DE AGUA)
14646 | PERFIL GUIA, FORMATO U, EM ACO ZINCADO, PARA ESTRUTURA PARED | M | 0.7 | 6.09 | 0 | 4.263
E DRYWALL, ESP=0,5MM, 48X3000MM (LXC)
14649 | PERFIL L 25X30, EM ACO ZINCADO, PARA ESTRUTURA PAREDE DRYWAL | M | 0.2625 | 3.02 | 0 | 0.7928
L, ESP=0,5MM, 25X30X3000MM (LXC)
14650 | PERFIL MONTANTE, FORMATO"C", EM ACO ZINCADO, PARA ESTRUTURA | M | 1.75 | 6.14 | 0 | 10.745
PAREDE DRYWALL, ESP=0,5MM, 48X3000MM (LXC)
14657 | PARAFUSO PARA DRYWALL, EM ACO FOSFATIZADO, CABECA TROMBETA E | UN | 10 | 0.0438 | 0 | 0.438
PONTA AGULHA (TA), COMPRIMENTO 25MM
14660 | PINO DE ACO COM ARRUELA CONICA, DIAMETRO ARRUELA=23MM E COMP | UN | 4.2222 | 0.4429 | 0 | 1.87
RIMENTO DE HASTE=27MM (ACAO INDIRETA)
13.196.0122-A | REVESTIMENTO DRYWALL ESP.61MM(ESTRUTURA+CHAPA GESSO),ESTRUTU | M2 |  | 63.55
RADA C/MONTANTES SIMPLES 48MM,GUIAS HORIZONTAIS 48MM,AMBOS A
CO GALV.ESP.0,5MM,MONTANTES ANCORADOS ALVENARIA/ESTRUTURA EX
ISTENTE POR MEIO PERFIS ACO EM FORMATO CANTONEIRA,C/UMA CHAP
A GESSO ACARTONADO,RU(RESISTENTE A UMIDADE),ESP.12,5MM,LARG.
1200MM.APLICACAO EM AREAS SECAS.FORNECIMENTO E COLOCACAO
14632 | CHAPA DE GESSO ACARTONADO, RESISTENTE A UMIDADE(RU), ESP=12, | M2 | 1.05 | 25.24 | 0 | 26.502
5MM, 1200X2400MM (LXC)
14637 | FITA DE PAPEL MICROPERFURADO 50X150MM, PARA TRATAMENTO DE JU | M | 1.4 | 0.2678 | 0 | 0.3749
NTAS DE CHAPA DE GESSO PARA DRYWALL
14638 | FITA PARA TRATAMENTO ACUSTICO (BANDA ACUSTICA) 3000X48MM | M | 0.7 | 2.05 | 0 | 1.435
14642 | MASSA P/REJUNTE (EM PO),P/DRYWALL,A BASE DE GESSO,SECAGEM RA | KG | 0.35 | 2.4 | 0 | 0.84
PIDA,P/TRAT. DE JUNTAS DE CHAPA DE GESSO(C/ADICAO DE AGUA)
14646 | PERFIL GUIA, FORMATO U, EM ACO ZINCADO, PARA ESTRUTURA PARED | M | 0.7 | 6.09 | 0 | 4.263
E DRYWALL, ESP=0,5MM, 48X3000MM (LXC)
14649 | PERFIL L 25X30, EM ACO ZINCADO, PARA ESTRUTURA PAREDE DRYWAL | M | 0.2625 | 3.02 | 0 | 0.7928
L, ESP=0,5MM, 25X30X3000MM (LXC)
14650 | PERFIL MONTANTE, FORMATO"C", EM ACO ZINCADO, PARA ESTRUTURA | M | 1.75 | 6.14 | 0 | 10.745
PAREDE DRYWALL, ESP=0,5MM, 48X3000MM (LXC)
14657 | PARAFUSO PARA DRYWALL, EM ACO FOSFATIZADO, CABECA TROMBETA E | UN | 10 | 0.0438 | 0 | 0.438
PONTA AGULHA (TA), COMPRIMENTO 25MM
14660 | PINO DE ACO COM ARRUELA CONICA, DIAMETRO ARRUELA=23MM E COMP | UN | 4.2222 | 0.4429 | 0 | 1.87
RIMENTO DE HASTE=27MM (ACAO INDIRETA)
20102 | MAO-DE-OBRA DE MONTADOR A (MONTAGEM DE ESTRUTURAS METALICAS) | H | 0.525 | 24.92 | 3 | 13.4755
, INCLUSIVE ENCARGOS SOCIAIS DESONERADOS
20132 | MAO-DE-OBRA DE SERVENTE DA CONSTRUCAO CIVIL, INCLUSIVE ENCAR | H | 0.1635 | 16.75 | 3 | 2.8208
GOS SOCIAIS DESONERADOS
13.196.0123-0 | REVESTIMENTO DRYWALL C/ESP.61MM(ESTRUTURA+CHAPA DE GESSO),ES | M2 |  | 85.28
TRUTURADA C/MONTANTES SIMPLES 48MM,FIXADOS A GUIAS HORIZONTA
IS 48MM,AMBOS ACO GALV.ESP.0,5MM,SENDO OS MONTANTES ANCORADO
S NA ALVENARIA/ESTRUTURA EXISTENTE POR MEIO DE PERFIS DE ACO
EM FORMATO CANTONEIRA,RU(RESISTENTE A UMIDADE)C/ADICAO DE L
A MINERAL.APLICACAO EM AREAS SECAS.FORNECIMENTO E COLOCACAO
01975 | MAO-DE-OBRA DE MONTADOR A (MONTAGEM DE ESTRUTURAS METALICAS) | H | 0.593 | 28.76 | 3 | 17.5663
, INCLUSIVE ENCARGOS SOCIAIS
01999 | MAO-DE-OBRA DE SERVENTE DA CONSTRUCAO CIVIL, INCLUSIVE ENCAR | H | 0.1805 | 19.33 | 3 | 3.5937
GOS SOCIAIS
14632 | CHAPA DE GESSO ACARTONADO, RESISTENTE A UMIDADE(RU), ESP=12, | M2 | 1.05 | 25.24 | 0 | 26.502
5MM, 1200X2400MM (LXC)
14636 | FELTRO DE LA DE ROCHA, UMA FACE REVESTIDA COM FILME DE POLIP | M2 | 1.05 | 16.06 | 0 | 16.863
ROPILENO, EM ROLO, DENSIDADE DE 32KGM3, ESP=50MM
14637 | FITA DE PAPEL MICROPERFURADO 50X150MM, PARA TRATAMENTO DE JU | M | 1.4 | 0.2678 | 0 | 0.3749
NTAS DE CHAPA DE GESSO PARA DRYWALL
14638 | FITA PARA TRATAMENTO ACUSTICO (BANDA ACUSTICA) 3000X48MM | M | 0.7 | 2.05 | 0 | 1.435
14642 | MASSA P/REJUNTE (EM PO),P/DRYWALL,A BASE DE GESSO,SECAGEM RA | KG | 0.35 | 2.4 | 0 | 0.84
PIDA,P/TRAT. DE JUNTAS DE CHAPA DE GESSO(C/ADICAO DE AGUA)
14646 | PERFIL GUIA, FORMATO U, EM ACO ZINCADO, PARA ESTRUTURA PARED | M | 0.7 | 6.09 | 0 | 4.263
E DRYWALL, ESP=0,5MM, 48X3000MM (LXC)
14649 | PERFIL L 25X30, EM ACO ZINCADO, PARA ESTRUTURA PAREDE DRYWAL | M | 0.2625 | 3.02 | 0 | 0.7928
L, ESP=0,5MM, 25X30X3000MM (LXC)
14650 | PERFIL MONTANTE, FORMATO"C", EM ACO ZINCADO, PARA ESTRUTURA | M | 1.75 | 6.14 | 0 | 10.745
PAREDE DRYWALL, ESP=0,5MM, 48X3000MM (LXC)
14657 | PARAFUSO PARA DRYWALL, EM ACO FOSFATIZADO, CABECA TROMBETA E | UN | 10 | 0.0438 | 0 | 0.438
PONTA AGULHA (TA), COMPRIMENTO 25MM
14660 | PINO DE ACO COM ARRUELA CONICA, DIAMETRO ARRUELA=23MM E COMP | UN | 4.2222 | 0.4429 | 0 | 1.87
RIMENTO DE HASTE=27MM (ACAO INDIRETA)
13.196.0123-A | REVESTIMENTO DRYWALL C/ESP.61MM(ESTRUTURA+CHAPA DE GESSO),ES | M2 |  | 82.45
TRUTURADA C/MONTANTES SIMPLES 48MM,FIXADOS A GUIAS HORIZONTA
IS 48MM,AMBOS ACO GALV.ESP.0,5MM,SENDO OS MONTANTES ANCORADO
S NA ALVENARIA/ESTRUTURA EXISTENTE POR MEIO DE PERFIS DE ACO
EM FORMATO CANTONEIRA,RU(RESISTENTE A UMIDADE)C/ADICAO DE L
A MINERAL.APLICACAO EM AREAS SECAS.FORNECIMENTO E COLOCACAO
14632 | CHAPA DE GESSO ACARTONADO, RESISTENTE A UMIDADE(RU), ESP=12, | M2 | 1.05 | 25.24 | 0 | 26.502
5MM, 1200X2400MM (LXC)
14636 | FELTRO DE LA DE ROCHA, UMA FACE REVESTIDA COM FILME DE POLIP | M2 | 1.05 | 16.06 | 0 | 16.863
ROPILENO, EM ROLO, DENSIDADE DE 32KGM3, ESP=50MM
14637 | FITA DE PAPEL MICROPERFURADO 50X150MM, PARA TRATAMENTO DE JU | M | 1.4 | 0.2678 | 0 | 0.3749
NTAS DE CHAPA DE GESSO PARA DRYWALL
14638 | FITA PARA TRATAMENTO ACUSTICO (BANDA ACUSTICA) 3000X48MM | M | 0.7 | 2.05 | 0 | 1.435
14642 | MASSA P/REJUNTE (EM PO),P/DRYWALL,A BASE DE GESSO,SECAGEM RA | KG | 0.35 | 2.4 | 0 | 0.84
PIDA,P/TRAT. DE JUNTAS DE CHAPA DE GESSO(C/ADICAO DE AGUA)
14646 | PERFIL GUIA, FORMATO U, EM ACO ZINCADO, PARA ESTRUTURA PARED | M | 0.7 | 6.09 | 0 | 4.263
E DRYWALL, ESP=0,5MM, 48X3000MM (LXC)
14649 | PERFIL L 25X30, EM ACO ZINCADO, PARA ESTRUTURA PAREDE DRYWAL | M | 0.2625 | 3.02 | 0 | 0.7928
L, ESP=0,5MM, 25X30X3000MM (LXC)
14650 | PERFIL MONTANTE, FORMATO"C", EM ACO ZINCADO, PARA ESTRUTURA | M | 1.75 | 6.14 | 0 | 10.745
PAREDE DRYWALL, ESP=0,5MM, 48X3000MM (LXC)
14657 | PARAFUSO PARA DRYWALL, EM ACO FOSFATIZADO, CABECA TROMBETA E | UN | 10 | 0.0438 | 0 | 0.438
PONTA AGULHA (TA), COMPRIMENTO 25MM
14660 | PINO DE ACO COM ARRUELA CONICA, DIAMETRO ARRUELA=23MM E COMP | UN | 4.2222 | 0.4429 | 0 | 1.87
RIMENTO DE HASTE=27MM (ACAO INDIRETA)
20102 | MAO-DE-OBRA DE MONTADOR A (MONTAGEM DE ESTRUTURAS METALICAS) | H | 0.593 | 24.92 | 3 | 15.2209
, INCLUSIVE ENCARGOS SOCIAIS DESONERADOS
20132 | MAO-DE-OBRA DE SERVENTE DA CONSTRUCAO CIVIL, INCLUSIVE ENCAR | H | 0.1805 | 16.75 | 3 | 3.1141
GOS SOCIAIS DESONERADOS
13.196.0124-0 | REVESTIMENTO DRYWALL ESP.61MM(ESTRUTURA+CHAPA DE GESSO),ESTR | M2 |  | 64.87
UTURADA C/MONTANTES SIMPLES 48MM,GUIAS HORIZONTAIS 48MM,AMBO
S ACO GALV.ESP.0,5MM,SENDO OS MONTANTES ANCORADOS ALVENARIA/
ESTRUTURA EXISTENTE POR MEIO DE PERFIS ACO EM FORMATO CANTON
EIRA,C/UMA CHAPA GESSO ACARTONADO,RF(RESISTENTE AO FOGO),ESP
.12,5MM,LARG.1200MM,APLICACAO EM AREAS SECAS.FORN.E COLOC.
01975 | MAO-DE-OBRA DE MONTADOR A (MONTAGEM DE ESTRUTURAS METALICAS) | H | 0.525 | 28.76 | 3 | 15.552
, INCLUSIVE ENCARGOS SOCIAIS
01999 | MAO-DE-OBRA DE SERVENTE DA CONSTRUCAO CIVIL, INCLUSIVE ENCAR | H | 0.1635 | 19.33 | 3 | 3.2553
GOS SOCIAIS
14634 | CHAPA DE GESSO ACARTONADO, RESISTENTE AO FOGO (RF), ESP=12,5 | M2 | 1.05 | 24.1 | 0 | 25.305
MM, 1200X2400MM (LXC)
14637 | FITA DE PAPEL MICROPERFURADO 50X150MM, PARA TRATAMENTO DE JU | M | 1.4 | 0.2678 | 0 | 0.3749
NTAS DE CHAPA DE GESSO PARA DRYWALL
14638 | FITA PARA TRATAMENTO ACUSTICO (BANDA ACUSTICA) 3000X48MM | M | 0.7 | 2.05 | 0 | 1.435
14642 | MASSA P/REJUNTE (EM PO),P/DRYWALL,A BASE DE GESSO,SECAGEM RA | KG | 0.35 | 2.4 | 0 | 0.84
PIDA,P/TRAT. DE JUNTAS DE CHAPA DE GESSO(C/ADICAO DE AGUA)
14646 | PERFIL GUIA, FORMATO U, EM ACO ZINCADO, PARA ESTRUTURA PARED | M | 0.7 | 6.09 | 0 | 4.263
E DRYWALL, ESP=0,5MM, 48X3000MM (LXC)
14649 | PERFIL L 25X30, EM ACO ZINCADO, PARA ESTRUTURA PAREDE DRYWAL | M | 0.2625 | 3.02 | 0 | 0.7928
L, ESP=0,5MM, 25X30X3000MM (LXC)
14650 | PERFIL MONTANTE, FORMATO"C", EM ACO ZINCADO, PARA ESTRUTURA | M | 1.75 | 6.14 | 0 | 10.745
PAREDE DRYWALL, ESP=0,5MM, 48X3000MM (LXC)
14657 | PARAFUSO PARA DRYWALL, EM ACO FOSFATIZADO, CABECA TROMBETA E | UN | 10 | 0.0438 | 0 | 0.438
PONTA AGULHA (TA), COMPRIMENTO 25MM
14660 | PINO DE ACO COM ARRUELA CONICA, DIAMETRO ARRUELA=23MM E COMP | UN | 4.2222 | 0.4429 | 0 | 1.87
RIMENTO DE HASTE=27MM (ACAO INDIRETA)
13.196.0124-A | REVESTIMENTO DRYWALL ESP.61MM(ESTRUTURA+CHAPA DE GESSO),ESTR | M2 |  | 62.35
UTURADA C/MONTANTES SIMPLES 48MM,GUIAS HORIZONTAIS 48MM,AMBO
S ACO GALV.ESP.0,5MM,SENDO OS MONTANTES ANCORADOS ALVENARIA/
ESTRUTURA EXISTENTE POR MEIO DE PERFIS ACO EM FORMATO CANTON
EIRA,C/UMA CHAPA GESSO ACARTONADO,RF(RESISTENTE AO FOGO),ESP
.12,5MM,LARG.1200MM,APLICACAO EM AREAS SECAS.FORN.E COLOC.
14634 | CHAPA DE GESSO ACARTONADO, RESISTENTE AO FOGO (RF), ESP=12,5 | M2 | 1.05 | 24.1 | 0 | 25.305
MM, 1200X2400MM (LXC)
14637 | FITA DE PAPEL MICROPERFURADO 50X150MM, PARA TRATAMENTO DE JU | M | 1.4 | 0.2678 | 0 | 0.3749
NTAS DE CHAPA DE GESSO PARA DRYWALL
14638 | FITA PARA TRATAMENTO ACUSTICO (BANDA ACUSTICA) 3000X48MM | M | 0.7 | 2.05 | 0 | 1.435
14642 | MASSA P/REJUNTE (EM PO),P/DRYWALL,A BASE DE GESSO,SECAGEM RA | KG | 0.35 | 2.4 | 0 | 0.84
PIDA,P/TRAT. DE JUNTAS DE CHAPA DE GESSO(C/ADICAO DE AGUA)
14646 | PERFIL GUIA, FORMATO U, EM ACO ZINCADO, PARA ESTRUTURA PARED | M | 0.7 | 6.09 | 0 | 4.263
E DRYWALL, ESP=0,5MM, 48X3000MM (LXC)
14649 | PERFIL L 25X30, EM ACO ZINCADO, PARA ESTRUTURA PAREDE DRYWAL | M | 0.2625 | 3.02 | 0 | 0.7928
L, ESP=0,5MM, 25X30X3000MM (LXC)
14650 | PERFIL MONTANTE, FORMATO"C", EM ACO ZINCADO, PARA ESTRUTURA | M | 1.75 | 6.14 | 0 | 10.745
PAREDE DRYWALL, ESP=0,5MM, 48X3000MM (LXC)
14657 | PARAFUSO PARA DRYWALL, EM ACO FOSFATIZADO, CABECA TROMBETA E | UN | 10 | 0.0438 | 0 | 0.438
PONTA AGULHA (TA), COMPRIMENTO 25MM
14660 | PINO DE ACO COM ARRUELA CONICA, DIAMETRO ARRUELA=23MM E COMP | UN | 4.2222 | 0.4429 | 0 | 1.87
RIMENTO DE HASTE=27MM (ACAO INDIRETA)
20102 | MAO-DE-OBRA DE MONTADOR A (MONTAGEM DE ESTRUTURAS METALICAS) | H | 0.525 | 24.92 | 3 | 13.4755
, INCLUSIVE ENCARGOS SOCIAIS DESONERADOS
20132 | MAO-DE-OBRA DE SERVENTE DA CONSTRUCAO CIVIL, INCLUSIVE ENCAR | H | 0.1635 | 16.75 | 3 | 2.8208
GOS SOCIAIS DESONERADOS
13.196.0125-0 | REVESTIMENTO DRYWALL ESP.61MM(ESTRUTURA+CHAPA GESSO),ESTRUTU | M2 |  | 84.08
RADA C/MONTANTES SIMPLES 48MM,GUIAS HORIZONTAIS 48MM,AMBOS A
CO GALV.ESP.0,5MM,MONTANTES ANCORADOS ALVENARIA/ESTRUTURA EX
ISTENTE MEIO DE PERFIS DE ACO EM FORMATO CANTONEIRA,C/UMA CH
APA GESSO ACARTONADO,RF(RESISTENTE AO FOGO),ADICAO DE LA MIN
ERAL,ESP.12,5MM,LARG.1200MM,EM AREAS SECAS.FORN.E COLOCACAO
01975 | MAO-DE-OBRA DE MONTADOR A (MONTAGEM DE ESTRUTURAS METALICAS) | H | 0.593 | 28.76 | 3 | 17.5663
, INCLUSIVE ENCARGOS SOCIAIS
01999 | MAO-DE-OBRA DE SERVENTE DA CONSTRUCAO CIVIL, INCLUSIVE ENCAR | H | 0.1805 | 19.33 | 3 | 3.5937
GOS SOCIAIS
14634 | CHAPA DE GESSO ACARTONADO, RESISTENTE AO FOGO (RF), ESP=12,5 | M2 | 1.05 | 24.1 | 0 | 25.305
MM, 1200X2400MM (LXC)
14636 | FELTRO DE LA DE ROCHA, UMA FACE REVESTIDA COM FILME DE POLIP | M2 | 1.05 | 16.06 | 0 | 16.863
ROPILENO, EM ROLO, DENSIDADE DE 32KGM3, ESP=50MM
14637 | FITA DE PAPEL MICROPERFURADO 50X150MM, PARA TRATAMENTO DE JU | M | 1.4 | 0.2678 | 0 | 0.3749
NTAS DE CHAPA DE GESSO PARA DRYWALL
14638 | FITA PARA TRATAMENTO ACUSTICO (BANDA ACUSTICA) 3000X48MM | M | 0.7 | 2.05 | 0 | 1.435
14642 | MASSA P/REJUNTE (EM PO),P/DRYWALL,A BASE DE GESSO,SECAGEM RA | KG | 0.35 | 2.4 | 0 | 0.84
PIDA,P/TRAT. DE JUNTAS DE CHAPA DE GESSO(C/ADICAO DE AGUA)
14646 | PERFIL GUIA, FORMATO U, EM ACO ZINCADO, PARA ESTRUTURA PARED | M | 0.7 | 6.09 | 0 | 4.263
E DRYWALL, ESP=0,5MM, 48X3000MM (LXC)
14649 | PERFIL L 25X30, EM ACO ZINCADO, PARA ESTRUTURA PAREDE DRYWAL | M | 0.2625 | 3.02 | 0 | 0.7928
L, ESP=0,5MM, 25X30X3000MM (LXC)
14650 | PERFIL MONTANTE, FORMATO"C", EM ACO ZINCADO, PARA ESTRUTURA | M | 1.75 | 6.14 | 0 | 10.745
PAREDE DRYWALL, ESP=0,5MM, 48X3000MM (LXC)
14657 | PARAFUSO PARA DRYWALL, EM ACO FOSFATIZADO, CABECA TROMBETA E | UN | 10 | 0.0438 | 0 | 0.438
PONTA AGULHA (TA), COMPRIMENTO 25MM
14660 | PINO DE ACO COM ARRUELA CONICA, DIAMETRO ARRUELA=23MM E COMP | UN | 4.2222 | 0.4429 | 0 | 1.87
RIMENTO DE HASTE=27MM (ACAO INDIRETA)
13.196.0125-A | REVESTIMENTO DRYWALL ESP.61MM(ESTRUTURA+CHAPA GESSO),ESTRUTU | M2 |  | 81.26
RADA C/MONTANTES SIMPLES 48MM,GUIAS HORIZONTAIS 48MM,AMBOS A
CO GALV.ESP.0,5MM,MONTANTES ANCORADOS ALVENARIA/ESTRUTURA EX
ISTENTE MEIO DE PERFIS DE ACO EM FORMATO CANTONEIRA,C/UMA CH
APA GESSO ACARTONADO,RF(RESISTENTE AO FOGO),ADICAO DE LA MIN
ERAL,ESP.12,5MM,LARG.1200MM,EM AREAS SECAS.FORN.E COLOCACAO
14634 | CHAPA DE GESSO ACARTONADO, RESISTENTE AO FOGO (RF), ESP=12,5 | M2 | 1.05 | 24.1 | 0 | 25.305
MM, 1200X2400MM (LXC)
14636 | FELTRO DE LA DE ROCHA, UMA FACE REVESTIDA COM FILME DE POLIP | M2 | 1.05 | 16.06 | 0 | 16.863
ROPILENO, EM ROLO, DENSIDADE DE 32KGM3, ESP=50MM
14637 | FITA DE PAPEL MICROPERFURADO 50X150MM, PARA TRATAMENTO DE JU | M | 1.4 | 0.2678 | 0 | 0.3749
NTAS DE CHAPA DE GESSO PARA DRYWALL
14638 | FITA PARA TRATAMENTO ACUSTICO (BANDA ACUSTICA) 3000X48MM | M | 0.7 | 2.05 | 0 | 1.435
14642 | MASSA P/REJUNTE (EM PO),P/DRYWALL,A BASE DE GESSO,SECAGEM RA | KG | 0.35 | 2.4 | 0 | 0.84
PIDA,P/TRAT. DE JUNTAS DE CHAPA DE GESSO(C/ADICAO DE AGUA)
14646 | PERFIL GUIA, FORMATO U, EM ACO ZINCADO, PARA ESTRUTURA PARED | M | 0.7 | 6.09 | 0 | 4.263
E DRYWALL, ESP=0,5MM, 48X3000MM (LXC)
14649 | PERFIL L 25X30, EM ACO ZINCADO, PARA ESTRUTURA PAREDE DRYWAL | M | 0.2625 | 3.02 | 0 | 0.7928
L, ESP=0,5MM, 25X30X3000MM (LXC)
14650 | PERFIL MONTANTE, FORMATO"C", EM ACO ZINCADO, PARA ESTRUTURA | M | 1.75 | 6.14 | 0 | 10.745
PAREDE DRYWALL, ESP=0,5MM, 48X3000MM (LXC)
14657 | PARAFUSO PARA DRYWALL, EM ACO FOSFATIZADO, CABECA TROMBETA E | UN | 10 | 0.0438 | 0 | 0.438
PONTA AGULHA (TA), COMPRIMENTO 25MM
14660 | PINO DE ACO COM ARRUELA CONICA, DIAMETRO ARRUELA=23MM E COMP | UN | 4.2222 | 0.4429 | 0 | 1.87
RIMENTO DE HASTE=27MM (ACAO INDIRETA)
20102 | MAO-DE-OBRA DE MONTADOR A (MONTAGEM DE ESTRUTURAS METALICAS) | H | 0.593 | 24.92 | 3 | 15.2209
, INCLUSIVE ENCARGOS SOCIAIS DESONERADOS
20132 | MAO-DE-OBRA DE SERVENTE DA CONSTRUCAO CIVIL, INCLUSIVE ENCAR | H | 0.1805 | 16.75 | 3 | 3.1141
GOS SOCIAIS DESONERADOS
13.196.0126-0 | REVESTIMENTO DRYWALL ESP.83MM(ESTRUTURA+CHAPA DE GESSO),ESTR | M2 |  | 61.27
UTURADA C/MONTANTES SIMPLES 70MM,GUIAS HORIZONTAIS 70MM,AMBO
S ACO GALV.ESP.0,5MM,MONTANTES ANCORADOS ALVENARIA/ESTRUTURA
EXISTENTE POR MEIO DE PERFIS DE ACO EM FORMATO DE CANTONEIR
A,C/UMA CHAPA GESSO ACARTONADO,STANDARD,ESP.12,5MM,LARG.1200
MM,BORDA REBAIXADA.APLICACAO EM AREAS SECAS.FORNEC.E COLOC.
01975 | MAO-DE-OBRA DE MONTADOR A (MONTAGEM DE ESTRUTURAS METALICAS) | H | 0.525 | 28.76 | 3 | 15.552
, INCLUSIVE ENCARGOS SOCIAIS
01999 | MAO-DE-OBRA DE SERVENTE DA CONSTRUCAO CIVIL, INCLUSIVE ENCAR | H | 0.1635 | 19.33 | 3 | 3.2553
GOS SOCIAIS
14630 | CHAPA DE GESSO ACARTONADO, STANDARD (ST), COR BRANCA, ESP=12 | M2 | 1.05 | 18.03 | 0 | 18.9315
.5MM, 1200X2400MM (LXC)
14637 | FITA DE PAPEL MICROPERFURADO 50X150MM, PARA TRATAMENTO DE JU | M | 1.4 | 0.2678 | 0 | 0.3749
NTAS DE CHAPA DE GESSO PARA DRYWALL
14639 | FITA PARA TRATAMENTO ACUSTICO (BANDA ACUSTICA) 3000X70MM | M | 0.7 | 3 | 0 | 2.1
14642 | MASSA P/REJUNTE (EM PO),P/DRYWALL,A BASE DE GESSO,SECAGEM RA | KG | 0.35 | 2.4 | 0 | 0.84
PIDA,P/TRAT. DE JUNTAS DE CHAPA DE GESSO(C/ADICAO DE AGUA)
14647 | PERFIL GUIA, FORMATO U, EM ACO ZINCADO, PARA ESTRUTURA PARED | M | 0.7 | 7.38 | 0 | 5.166
E DRYWALL, ESP=0,5MM, 70X3000MM (LXC)
14649 | PERFIL L 25X30, EM ACO ZINCADO, PARA ESTRUTURA PAREDE DRYWAL | M | 0.2625 | 3.02 | 0 | 0.7928
L, ESP=0,5MM, 25X30X3000MM (LXC)
14651 | PERFIL MONTANTE, FORMATO"C", EM ACO ZINCADO, PARA ESTRUTURA | M | 1.75 | 6.83 | 0 | 11.9525
PAREDE DRYWALL, ESP=0,5MM, 70X3000MM (LXC)
14657 | PARAFUSO PARA DRYWALL, EM ACO FOSFATIZADO, CABECA TROMBETA E | UN | 10 | 0.0438 | 0 | 0.438
PONTA AGULHA (TA), COMPRIMENTO 25MM
14660 | PINO DE ACO COM ARRUELA CONICA, DIAMETRO ARRUELA=23MM E COMP | UN | 4.2222 | 0.4429 | 0 | 1.87
RIMENTO DE HASTE=27MM (ACAO INDIRETA)
13.196.0126-A | REVESTIMENTO DRYWALL ESP.83MM(ESTRUTURA+CHAPA DE GESSO),ESTR | M2 |  | 58.76
UTURADA C/MONTANTES SIMPLES 70MM,GUIAS HORIZONTAIS 70MM,AMBO
S ACO GALV.ESP.0,5MM,MONTANTES ANCORADOS ALVENARIA/ESTRUTURA
EXISTENTE POR MEIO DE PERFIS DE ACO EM FORMATO DE CANTONEIR
A,C/UMA CHAPA GESSO ACARTONADO,STANDARD,ESP.12,5MM,LARG.1200
MM,BORDA REBAIXADA.APLICACAO EM AREAS SECAS.FORNEC.E COLOC.
14630 | CHAPA DE GESSO ACARTONADO, STANDARD (ST), COR BRANCA, ESP=12 | M2 | 1.05 | 18.03 | 0 | 18.9315
.5MM, 1200X2400MM (LXC)
14637 | FITA DE PAPEL MICROPERFURADO 50X150MM, PARA TRATAMENTO DE JU | M | 1.4 | 0.2678 | 0 | 0.3749
NTAS DE CHAPA DE GESSO PARA DRYWALL
14639 | FITA PARA TRATAMENTO ACUSTICO (BANDA ACUSTICA) 3000X70MM | M | 0.7 | 3 | 0 | 2.1
14642 | MASSA P/REJUNTE (EM PO),P/DRYWALL,A BASE DE GESSO,SECAGEM RA | KG | 0.35 | 2.4 | 0 | 0.84
PIDA,P/TRAT. DE JUNTAS DE CHAPA DE GESSO(C/ADICAO DE AGUA)
14647 | PERFIL GUIA, FORMATO U, EM ACO ZINCADO, PARA ESTRUTURA PARED | M | 0.7 | 7.38 | 0 | 5.166
E DRYWALL, ESP=0,5MM, 70X3000MM (LXC)
14649 | PERFIL L 25X30, EM ACO ZINCADO, PARA ESTRUTURA PAREDE DRYWAL | M | 0.2625 | 3.02 | 0 | 0.7928
L, ESP=0,5MM, 25X30X3000MM (LXC)
14651 | PERFIL MONTANTE, FORMATO"C", EM ACO ZINCADO, PARA ESTRUTURA | M | 1.75 | 6.83 | 0 | 11.9525
PAREDE DRYWALL, ESP=0,5MM, 70X3000MM (LXC)
14657 | PARAFUSO PARA DRYWALL, EM ACO FOSFATIZADO, CABECA TROMBETA E | UN | 10 | 0.0438 | 0 | 0.438
PONTA AGULHA (TA), COMPRIMENTO 25MM
14660 | PINO DE ACO COM ARRUELA CONICA, DIAMETRO ARRUELA=23MM E COMP | UN | 4.2222 | 0.4429 | 0 | 1.87
RIMENTO DE HASTE=27MM (ACAO INDIRETA)
20102 | MAO-DE-OBRA DE MONTADOR A (MONTAGEM DE ESTRUTURAS METALICAS) | H | 0.525 | 24.92 | 3 | 13.4755
, INCLUSIVE ENCARGOS SOCIAIS DESONERADOS
20132 | MAO-DE-OBRA DE SERVENTE DA CONSTRUCAO CIVIL, INCLUSIVE ENCAR | H | 0.1635 | 16.75 | 3 | 2.8208
GOS SOCIAIS DESONERADOS
13.196.0127-0 | REVESTIMENTO DRYWALL ESP.83MM(ESTRUTURA+CHAPA GESSO),ESTRUTU | M2 |  | 80.48
RADA C/MONTANTES SIMPLES 70MM,GUIAS HORIZONTAIS 70MM,AMBOS A
CO GALV.ESP.0,5MM,MONTANTES ANCORADOS NA ALVENARIA/ESTRUTURA
EXISTENTE POR MEIO DE PERFIS ACO EM FORMATO DE CANTONEIRA,C
/UMA CHAPA GESSO ACARTONADO,STANDARD,ADICAO DE LA MINERAL,ES
P.12,5MM,LARG.1200MM.APLICACAO EM AREAS SECAS.FORN.E COLOC.
01975 | MAO-DE-OBRA DE MONTADOR A (MONTAGEM DE ESTRUTURAS METALICAS) | H | 0.593 | 28.76 | 3 | 17.5663
, INCLUSIVE ENCARGOS SOCIAIS
01999 | MAO-DE-OBRA DE SERVENTE DA CONSTRUCAO CIVIL, INCLUSIVE ENCAR | H | 0.1805 | 19.33 | 3 | 3.5937
GOS SOCIAIS
14630 | CHAPA DE GESSO ACARTONADO, STANDARD (ST), COR BRANCA, ESP=12 | M2 | 1.05 | 18.03 | 0 | 18.9315
.5MM, 1200X2400MM (LXC)
14636 | FELTRO DE LA DE ROCHA, UMA FACE REVESTIDA COM FILME DE POLIP | M2 | 1.05 | 16.06 | 0 | 16.863
ROPILENO, EM ROLO, DENSIDADE DE 32KGM3, ESP=50MM
14637 | FITA DE PAPEL MICROPERFURADO 50X150MM, PARA TRATAMENTO DE JU | M | 1.4 | 0.2678 | 0 | 0.3749
NTAS DE CHAPA DE GESSO PARA DRYWALL
14639 | FITA PARA TRATAMENTO ACUSTICO (BANDA ACUSTICA) 3000X70MM | M | 0.7 | 3 | 0 | 2.1
14642 | MASSA P/REJUNTE (EM PO),P/DRYWALL,A BASE DE GESSO,SECAGEM RA | KG | 0.35 | 2.4 | 0 | 0.84
PIDA,P/TRAT. DE JUNTAS DE CHAPA DE GESSO(C/ADICAO DE AGUA)
14647 | PERFIL GUIA, FORMATO U, EM ACO ZINCADO, PARA ESTRUTURA PARED | M | 0.7 | 7.38 | 0 | 5.166
E DRYWALL, ESP=0,5MM, 70X3000MM (LXC)
14649 | PERFIL L 25X30, EM ACO ZINCADO, PARA ESTRUTURA PAREDE DRYWAL | M | 0.2625 | 3.02 | 0 | 0.7928
L, ESP=0,5MM, 25X30X3000MM (LXC)
14651 | PERFIL MONTANTE, FORMATO"C", EM ACO ZINCADO, PARA ESTRUTURA | M | 1.75 | 6.83 | 0 | 11.9525
PAREDE DRYWALL, ESP=0,5MM, 70X3000MM (LXC)
14657 | PARAFUSO PARA DRYWALL, EM ACO FOSFATIZADO, CABECA TROMBETA E | UN | 10 | 0.0438 | 0 | 0.438
PONTA AGULHA (TA), COMPRIMENTO 25MM
14660 | PINO DE ACO COM ARRUELA CONICA, DIAMETRO ARRUELA=23MM E COMP | UN | 4.2222 | 0.4429 | 0 | 1.87
RIMENTO DE HASTE=27MM (ACAO INDIRETA)
13.196.0127-A | REVESTIMENTO DRYWALL ESP.83MM(ESTRUTURA+CHAPA GESSO),ESTRUTU | M2 |  | 77.66
RADA C/MONTANTES SIMPLES 70MM,GUIAS HORIZONTAIS 70MM,AMBOS A
CO GALV.ESP.0,5MM,MONTANTES ANCORADOS NA ALVENARIA/ESTRUTURA
EXISTENTE POR MEIO DE PERFIS ACO EM FORMATO DE CANTONEIRA,C
/UMA CHAPA GESSO ACARTONADO,STANDARD,ADICAO DE LA MINERAL,ES
P.12,5MM,LARG.1200MM.APLICACAO EM AREAS SECAS.FORN.E COLOC.
14630 | CHAPA DE GESSO ACARTONADO, STANDARD (ST), COR BRANCA, ESP=12 | M2 | 1.05 | 18.03 | 0 | 18.9315
.5MM, 1200X2400MM (LXC)
14636 | FELTRO DE LA DE ROCHA, UMA FACE REVESTIDA COM FILME DE POLIP | M2 | 1.05 | 16.06 | 0 | 16.863
ROPILENO, EM ROLO, DENSIDADE DE 32KGM3, ESP=50MM
14637 | FITA DE PAPEL MICROPERFURADO 50X150MM, PARA TRATAMENTO DE JU | M | 1.4 | 0.2678 | 0 | 0.3749
NTAS DE CHAPA DE GESSO PARA DRYWALL
14639 | FITA PARA TRATAMENTO ACUSTICO (BANDA ACUSTICA) 3000X70MM | M | 0.7 | 3 | 0 | 2.1
14642 | MASSA P/REJUNTE (EM PO),P/DRYWALL,A BASE DE GESSO,SECAGEM RA | KG | 0.35 | 2.4 | 0 | 0.84
PIDA,P/TRAT. DE JUNTAS DE CHAPA DE GESSO(C/ADICAO DE AGUA)
14647 | PERFIL GUIA, FORMATO U, EM ACO ZINCADO, PARA ESTRUTURA PARED | M | 0.7 | 7.38 | 0 | 5.166
E DRYWALL, ESP=0,5MM, 70X3000MM (LXC)
14649 | PERFIL L 25X30, EM ACO ZINCADO, PARA ESTRUTURA PAREDE DRYWAL | M | 0.2625 | 3.02 | 0 | 0.7928
L, ESP=0,5MM, 25X30X3000MM (LXC)
14651 | PERFIL MONTANTE, FORMATO"C", EM ACO ZINCADO, PARA ESTRUTURA | M | 1.75 | 6.83 | 0 | 11.9525
PAREDE DRYWALL, ESP=0,5MM, 70X3000MM (LXC)
14657 | PARAFUSO PARA DRYWALL, EM ACO FOSFATIZADO, CABECA TROMBETA E | UN | 10 | 0.0438 | 0 | 0.438
PONTA AGULHA (TA), COMPRIMENTO 25MM
14660 | PINO DE ACO COM ARRUELA CONICA, DIAMETRO ARRUELA=23MM E COMP | UN | 4.2222 | 0.4429 | 0 | 1.87
RIMENTO DE HASTE=27MM (ACAO INDIRETA)
20102 | MAO-DE-OBRA DE MONTADOR A (MONTAGEM DE ESTRUTURAS METALICAS) | H | 0.593 | 24.92 | 3 | 15.2209
, INCLUSIVE ENCARGOS SOCIAIS DESONERADOS
20132 | MAO-DE-OBRA DE SERVENTE DA CONSTRUCAO CIVIL, INCLUSIVE ENCAR | H | 0.1805 | 16.75 | 3 | 3.1141
GOS SOCIAIS DESONERADOS
13.196.0128-0 | REVESTIMENTO DRYWALL ESP.83MM(ESTRUTURA+CHAPA GESSO),ESTRUTU | M2 |  | 68.84
RADA C/MONTANTES SIMPLES 70MM,GUIAS HORIZONTAIS 70MM,AMBOS A
CO GALV.ESP.0,5MM,MONTANTES ANCORADOS NA ALVENARIA/ESTRUTURA
EXISTENTE POR MEIO DE PERFIS DE ACO EM FORMATO DE CANTONEIR
A,C/UMA CHAPA DE GESSO ACARTONADO,RU(RESISTENTE A UMIDADE),E
SP.12,5MM,LARG.1200MM,APLICACAO EM AREAS SECAS.FORN.E COLOC.
01975 | MAO-DE-OBRA DE MONTADOR A (MONTAGEM DE ESTRUTURAS METALICAS) | H | 0.525 | 28.76 | 3 | 15.552
, INCLUSIVE ENCARGOS SOCIAIS
01999 | MAO-DE-OBRA DE SERVENTE DA CONSTRUCAO CIVIL, INCLUSIVE ENCAR | H | 0.1635 | 19.33 | 3 | 3.2553
GOS SOCIAIS
14632 | CHAPA DE GESSO ACARTONADO, RESISTENTE A UMIDADE(RU), ESP=12, | M2 | 1.05 | 25.24 | 0 | 26.502
5MM, 1200X2400MM (LXC)
14637 | FITA DE PAPEL MICROPERFURADO 50X150MM, PARA TRATAMENTO DE JU | M | 1.4 | 0.2678 | 0 | 0.3749
NTAS DE CHAPA DE GESSO PARA DRYWALL
14639 | FITA PARA TRATAMENTO ACUSTICO (BANDA ACUSTICA) 3000X70MM | M | 0.7 | 3 | 0 | 2.1
14642 | MASSA P/REJUNTE (EM PO),P/DRYWALL,A BASE DE GESSO,SECAGEM RA | KG | 0.35 | 2.4 | 0 | 0.84
PIDA,P/TRAT. DE JUNTAS DE CHAPA DE GESSO(C/ADICAO DE AGUA)
14647 | PERFIL GUIA, FORMATO U, EM ACO ZINCADO, PARA ESTRUTURA PARED | M | 0.7 | 7.38 | 0 | 5.166
E DRYWALL, ESP=0,5MM, 70X3000MM (LXC)
14649 | PERFIL L 25X30, EM ACO ZINCADO, PARA ESTRUTURA PAREDE DRYWAL | M | 0.2625 | 3.02 | 0 | 0.7928
L, ESP=0,5MM, 25X30X3000MM (LXC)
14651 | PERFIL MONTANTE, FORMATO"C", EM ACO ZINCADO, PARA ESTRUTURA | M | 1.75 | 6.83 | 0 | 11.9525
PAREDE DRYWALL, ESP=0,5MM, 70X3000MM (LXC)
14657 | PARAFUSO PARA DRYWALL, EM ACO FOSFATIZADO, CABECA TROMBETA E | UN | 10 | 0.0438 | 0 | 0.438
PONTA AGULHA (TA), COMPRIMENTO 25MM
14660 | PINO DE ACO COM ARRUELA CONICA, DIAMETRO ARRUELA=23MM E COMP | UN | 4.2222 | 0.4429 | 0 | 1.87
RIMENTO DE HASTE=27MM (ACAO INDIRETA)
13.196.0128-A | REVESTIMENTO DRYWALL ESP.83MM(ESTRUTURA+CHAPA GESSO),ESTRUTU | M2 |  | 66.33
RADA C/MONTANTES SIMPLES 70MM,GUIAS HORIZONTAIS 70MM,AMBOS A
CO GALV.ESP.0,5MM,MONTANTES ANCORADOS NA ALVENARIA/ESTRUTURA
EXISTENTE POR MEIO DE PERFIS DE ACO EM FORMATO DE CANTONEIR
A,C/UMA CHAPA DE GESSO ACARTONADO,RU(RESISTENTE A UMIDADE),E
SP.12,5MM,LARG.1200MM,APLICACAO EM AREAS SECAS.FORN.E COLOC.
14632 | CHAPA DE GESSO ACARTONADO, RESISTENTE A UMIDADE(RU), ESP=12, | M2 | 1.05 | 25.24 | 0 | 26.502
5MM, 1200X2400MM (LXC)
14637 | FITA DE PAPEL MICROPERFURADO 50X150MM, PARA TRATAMENTO DE JU | M | 1.4 | 0.2678 | 0 | 0.3749
NTAS DE CHAPA DE GESSO PARA DRYWALL
14639 | FITA PARA TRATAMENTO ACUSTICO (BANDA ACUSTICA) 3000X70MM | M | 0.7 | 3 | 0 | 2.1
14642 | MASSA P/REJUNTE (EM PO),P/DRYWALL,A BASE DE GESSO,SECAGEM RA | KG | 0.35 | 2.4 | 0 | 0.84
PIDA,P/TRAT. DE JUNTAS DE CHAPA DE GESSO(C/ADICAO DE AGUA)
14647 | PERFIL GUIA, FORMATO U, EM ACO ZINCADO, PARA ESTRUTURA PARED | M | 0.7 | 7.38 | 0 | 5.166
E DRYWALL, ESP=0,5MM, 70X3000MM (LXC)
14649 | PERFIL L 25X30, EM ACO ZINCADO, PARA ESTRUTURA PAREDE DRYWAL | M | 0.2625 | 3.02 | 0 | 0.7928
L, ESP=0,5MM, 25X30X3000MM (LXC)
14651 | PERFIL MONTANTE, FORMATO"C", EM ACO ZINCADO, PARA ESTRUTURA | M | 1.75 | 6.83 | 0 | 11.9525
PAREDE DRYWALL, ESP=0,5MM, 70X3000MM (LXC)
14657 | PARAFUSO PARA DRYWALL, EM ACO FOSFATIZADO, CABECA TROMBETA E | UN | 10 | 0.0438 | 0 | 0.438
PONTA AGULHA (TA), COMPRIMENTO 25MM
14660 | PINO DE ACO COM ARRUELA CONICA, DIAMETRO ARRUELA=23MM E COMP | UN | 4.2222 | 0.4429 | 0 | 1.87
RIMENTO DE HASTE=27MM (ACAO INDIRETA)
20102 | MAO-DE-OBRA DE MONTADOR A (MONTAGEM DE ESTRUTURAS METALICAS) | H | 0.525 | 24.92 | 3 | 13.4755
, INCLUSIVE ENCARGOS SOCIAIS DESONERADOS
20132 | MAO-DE-OBRA DE SERVENTE DA CONSTRUCAO CIVIL, INCLUSIVE ENCAR | H | 0.1635 | 16.75 | 3 | 2.8208
GOS SOCIAIS DESONERADOS
13.196.0129-0 | REVESTIMENTO DRYWALL ESP.83MM(ESTRUTURA+CHAPA GESSO),ESTRUTU | M2 |  | 88.05
RADA C/MONTANTES SIMPLES 70MM,GUIAS HORIZONTAIS 70MM,AMBOS A
CO GALV.ESP.0,5MM,MONTANTES ANCORADOS NA ALVENARIA/ESTRUTURA
EXISTENTE POR MEIO PERFIS ACO EM FORMATO CANTONEIRA,C/UMA C
HAPA DE GESSO ACARTONADO,RU(RESISTENTE A UMIDADE),ADICAO LA
MINERAL,ESP.12,5MM,LARG.1200MM.EM AREAS SECAS.FORN.COLOC.
01975 | MAO-DE-OBRA DE MONTADOR A (MONTAGEM DE ESTRUTURAS METALICAS) | H | 0.593 | 28.76 | 3 | 17.5663
, INCLUSIVE ENCARGOS SOCIAIS
01999 | MAO-DE-OBRA DE SERVENTE DA CONSTRUCAO CIVIL, INCLUSIVE ENCAR | H | 0.1805 | 19.33 | 3 | 3.5937
GOS SOCIAIS
14632 | CHAPA DE GESSO ACARTONADO, RESISTENTE A UMIDADE(RU), ESP=12, | M2 | 1.05 | 25.24 | 0 | 26.502
5MM, 1200X2400MM (LXC)
14636 | FELTRO DE LA DE ROCHA, UMA FACE REVESTIDA COM FILME DE POLIP | M2 | 1.05 | 16.06 | 0 | 16.863
ROPILENO, EM ROLO, DENSIDADE DE 32KGM3, ESP=50MM
14637 | FITA DE PAPEL MICROPERFURADO 50X150MM, PARA TRATAMENTO DE JU | M | 1.4 | 0.2678 | 0 | 0.3749
NTAS DE CHAPA DE GESSO PARA DRYWALL
14639 | FITA PARA TRATAMENTO ACUSTICO (BANDA ACUSTICA) 3000X70MM | M | 0.7 | 3 | 0 | 2.1
14642 | MASSA P/REJUNTE (EM PO),P/DRYWALL,A BASE DE GESSO,SECAGEM RA | KG | 0.35 | 2.4 | 0 | 0.84
PIDA,P/TRAT. DE JUNTAS DE CHAPA DE GESSO(C/ADICAO DE AGUA)
14647 | PERFIL GUIA, FORMATO U, EM ACO ZINCADO, PARA ESTRUTURA PARED | M | 0.7 | 7.38 | 0 | 5.166
E DRYWALL, ESP=0,5MM, 70X3000MM (LXC)
14649 | PERFIL L 25X30, EM ACO ZINCADO, PARA ESTRUTURA PAREDE DRYWAL | M | 0.2625 | 3.02 | 0 | 0.7928
L, ESP=0,5MM, 25X30X3000MM (LXC)
14651 | PERFIL MONTANTE, FORMATO"C", EM ACO ZINCADO, PARA ESTRUTURA | M | 1.75 | 6.83 | 0 | 11.9525
PAREDE DRYWALL, ESP=0,5MM, 70X3000MM (LXC)
14657 | PARAFUSO PARA DRYWALL, EM ACO FOSFATIZADO, CABECA TROMBETA E | UN | 10 | 0.0438 | 0 | 0.438
PONTA AGULHA (TA), COMPRIMENTO 25MM
14660 | PINO DE ACO COM ARRUELA CONICA, DIAMETRO ARRUELA=23MM E COMP | UN | 4.2222 | 0.4429 | 0 | 1.87
RIMENTO DE HASTE=27MM (ACAO INDIRETA)
13.196.0129-A | REVESTIMENTO DRYWALL ESP.83MM(ESTRUTURA+CHAPA GESSO),ESTRUTU | M2 |  | 85.23
RADA C/MONTANTES SIMPLES 70MM,GUIAS HORIZONTAIS 70MM,AMBOS A
CO GALV.ESP.0,5MM,MONTANTES ANCORADOS NA ALVENARIA/ESTRUTURA
EXISTENTE POR MEIO PERFIS ACO EM FORMATO CANTONEIRA,C/UMA C
HAPA DE GESSO ACARTONADO,RU(RESISTENTE A UMIDADE),ADICAO LA
MINERAL,ESP.12,5MM,LARG.1200MM.EM AREAS SECAS.FORN.COLOC.
14632 | CHAPA DE GESSO ACARTONADO, RESISTENTE A UMIDADE(RU), ESP=12, | M2 | 1.05 | 25.24 | 0 | 26.502
5MM, 1200X2400MM (LXC)
14636 | FELTRO DE LA DE ROCHA, UMA FACE REVESTIDA COM FILME DE POLIP | M2 | 1.05 | 16.06 | 0 | 16.863
ROPILENO, EM ROLO, DENSIDADE DE 32KGM3, ESP=50MM
14637 | FITA DE PAPEL MICROPERFURADO 50X150MM, PARA TRATAMENTO DE JU | M | 1.4 | 0.2678 | 0 | 0.3749
NTAS DE CHAPA DE GESSO PARA DRYWALL
14639 | FITA PARA TRATAMENTO ACUSTICO (BANDA ACUSTICA) 3000X70MM | M | 0.7 | 3 | 0 | 2.1
14642 | MASSA P/REJUNTE (EM PO),P/DRYWALL,A BASE DE GESSO,SECAGEM RA | KG | 0.35 | 2.4 | 0 | 0.84
PIDA,P/TRAT. DE JUNTAS DE CHAPA DE GESSO(C/ADICAO DE AGUA)
14647 | PERFIL GUIA, FORMATO U, EM ACO ZINCADO, PARA ESTRUTURA PARED | M | 0.7 | 7.38 | 0 | 5.166
E DRYWALL, ESP=0,5MM, 70X3000MM (LXC)
14649 | PERFIL L 25X30, EM ACO ZINCADO, PARA ESTRUTURA PAREDE DRYWAL | M | 0.2625 | 3.02 | 0 | 0.7928
L, ESP=0,5MM, 25X30X3000MM (LXC)
14651 | PERFIL MONTANTE, FORMATO"C", EM ACO ZINCADO, PARA ESTRUTURA | M | 1.75 | 6.83 | 0 | 11.9525
PAREDE DRYWALL, ESP=0,5MM, 70X3000MM (LXC)
14657 | PARAFUSO PARA DRYWALL, EM ACO FOSFATIZADO, CABECA TROMBETA E | UN | 10 | 0.0438 | 0 | 0.438
PONTA AGULHA (TA), COMPRIMENTO 25MM
14660 | PINO DE ACO COM ARRUELA CONICA, DIAMETRO ARRUELA=23MM E COMP | UN | 4.2222 | 0.4429 | 0 | 1.87
RIMENTO DE HASTE=27MM (ACAO INDIRETA)
20102 | MAO-DE-OBRA DE MONTADOR A (MONTAGEM DE ESTRUTURAS METALICAS) | H | 0.593 | 24.92 | 3 | 15.2209
, INCLUSIVE ENCARGOS SOCIAIS DESONERADOS
20132 | MAO-DE-OBRA DE SERVENTE DA CONSTRUCAO CIVIL, INCLUSIVE ENCAR | H | 0.1805 | 16.75 | 3 | 3.1141
GOS SOCIAIS DESONERADOS
13.196.0130-0 | REVESTIMENTO DRYWALL ESP.83MM(ESTRUTURA+CHAPA DE GESSO),ESTR | M2 |  | 67.64
UTURADA C/MONTANTES SIMPLES 70MM,GUIAS HORIZONTAIS 70MM,AMBO
S ACO GALV.ESP.0,5MM,MONTANTES ANCORADOS NA ALVENARIA/ESTRUT
URA EXISTENTE POR MEIO DE PERFIS ACO EM FORMATO CANTONEIRA,C
/UMA CHAPA DE GESSO ACARTONADO,RF(RESISTENTE AO FOGO),ESP.12
,5MM,LARG.1200MM,APLICACAO EM AREAS SECAS.FORN.E COLOCACAO
01975 | MAO-DE-OBRA DE MONTADOR A (MONTAGEM DE ESTRUTURAS METALICAS) | H | 0.525 | 28.76 | 3 | 15.552
, INCLUSIVE ENCARGOS SOCIAIS
01999 | MAO-DE-OBRA DE SERVENTE DA CONSTRUCAO CIVIL, INCLUSIVE ENCAR | H | 0.1635 | 19.33 | 3 | 3.2553
GOS SOCIAIS
14634 | CHAPA DE GESSO ACARTONADO, RESISTENTE AO FOGO (RF), ESP=12,5 | M2 | 1.05 | 24.1 | 0 | 25.305
MM, 1200X2400MM (LXC)
14637 | FITA DE PAPEL MICROPERFURADO 50X150MM, PARA TRATAMENTO DE JU | M | 1.4 | 0.2678 | 0 | 0.3749
NTAS DE CHAPA DE GESSO PARA DRYWALL
14639 | FITA PARA TRATAMENTO ACUSTICO (BANDA ACUSTICA) 3000X70MM | M | 0.7 | 3 | 0 | 2.1
14642 | MASSA P/REJUNTE (EM PO),P/DRYWALL,A BASE DE GESSO,SECAGEM RA | KG | 0.35 | 2.4 | 0 | 0.84
PIDA,P/TRAT. DE JUNTAS DE CHAPA DE GESSO(C/ADICAO DE AGUA)
14647 | PERFIL GUIA, FORMATO U, EM ACO ZINCADO, PARA ESTRUTURA PARED | M | 0.7 | 7.38 | 0 | 5.166
E DRYWALL, ESP=0,5MM, 70X3000MM (LXC)
14649 | PERFIL L 25X30, EM ACO ZINCADO, PARA ESTRUTURA PAREDE DRYWAL | M | 0.2625 | 3.02 | 0 | 0.7928
L, ESP=0,5MM, 25X30X3000MM (LXC)
14651 | PERFIL MONTANTE, FORMATO"C", EM ACO ZINCADO, PARA ESTRUTURA | M | 1.75 | 6.83 | 0 | 11.9525
PAREDE DRYWALL, ESP=0,5MM, 70X3000MM (LXC)
14657 | PARAFUSO PARA DRYWALL, EM ACO FOSFATIZADO, CABECA TROMBETA E | UN | 10 | 0.0438 | 0 | 0.438
PONTA AGULHA (TA), COMPRIMENTO 25MM
14660 | PINO DE ACO COM ARRUELA CONICA, DIAMETRO ARRUELA=23MM E COMP | UN | 4.2222 | 0.4429 | 0 | 1.87
RIMENTO DE HASTE=27MM (ACAO INDIRETA)
13.196.0130-A | REVESTIMENTO DRYWALL ESP.83MM(ESTRUTURA+CHAPA DE GESSO),ESTR | M2 |  | 65.13
UTURADA C/MONTANTES SIMPLES 70MM,GUIAS HORIZONTAIS 70MM,AMBO
S ACO GALV.ESP.0,5MM,MONTANTES ANCORADOS NA ALVENARIA/ESTRUT
URA EXISTENTE POR MEIO DE PERFIS ACO EM FORMATO CANTONEIRA,C
/UMA CHAPA DE GESSO ACARTONADO,RF(RESISTENTE AO FOGO),ESP.12
,5MM,LARG.1200MM,APLICACAO EM AREAS SECAS.FORN.E COLOCACAO
14634 | CHAPA DE GESSO ACARTONADO, RESISTENTE AO FOGO (RF), ESP=12,5 | M2 | 1.05 | 24.1 | 0 | 25.305
MM, 1200X2400MM (LXC)
14637 | FITA DE PAPEL MICROPERFURADO 50X150MM, PARA TRATAMENTO DE JU | M | 1.4 | 0.2678 | 0 | 0.3749
NTAS DE CHAPA DE GESSO PARA DRYWALL
14639 | FITA PARA TRATAMENTO ACUSTICO (BANDA ACUSTICA) 3000X70MM | M | 0.7 | 3 | 0 | 2.1
14642 | MASSA P/REJUNTE (EM PO),P/DRYWALL,A BASE DE GESSO,SECAGEM RA | KG | 0.35 | 2.4 | 0 | 0.84
PIDA,P/TRAT. DE JUNTAS DE CHAPA DE GESSO(C/ADICAO DE AGUA)
14647 | PERFIL GUIA, FORMATO U, EM ACO ZINCADO, PARA ESTRUTURA PARED | M | 0.7 | 7.38 | 0 | 5.166
E DRYWALL, ESP=0,5MM, 70X3000MM (LXC)
14649 | PERFIL L 25X30, EM ACO ZINCADO, PARA ESTRUTURA PAREDE DRYWAL | M | 0.2625 | 3.02 | 0 | 0.7928
L, ESP=0,5MM, 25X30X3000MM (LXC)
14651 | PERFIL MONTANTE, FORMATO"C", EM ACO ZINCADO, PARA ESTRUTURA | M | 1.75 | 6.83 | 0 | 11.9525
PAREDE DRYWALL, ESP=0,5MM, 70X3000MM (LXC)
14657 | PARAFUSO PARA DRYWALL, EM ACO FOSFATIZADO, CABECA TROMBETA E | UN | 10 | 0.0438 | 0 | 0.438
PONTA AGULHA (TA), COMPRIMENTO 25MM
14660 | PINO DE ACO COM ARRUELA CONICA, DIAMETRO ARRUELA=23MM E COMP | UN | 4.2222 | 0.4429 | 0 | 1.87
RIMENTO DE HASTE=27MM (ACAO INDIRETA)
20102 | MAO-DE-OBRA DE MONTADOR A (MONTAGEM DE ESTRUTURAS METALICAS) | H | 0.525 | 24.92 | 3 | 13.4755
, INCLUSIVE ENCARGOS SOCIAIS DESONERADOS
20132 | MAO-DE-OBRA DE SERVENTE DA CONSTRUCAO CIVIL, INCLUSIVE ENCAR | H | 0.1635 | 16.75 | 3 | 2.8208
GOS SOCIAIS DESONERADOS
13.196.0131-0 | REVESTIMENTO DRYWALL ESP.83MM(ESTRUTURA+CHAPA GESSO),ESTRUTU | M2 |  | 86.86
RADA C/MONTANTES SIMPLES 70MM,GUIAS HORIZONTAIS 70MM,AMBOS A
CO GALV.ESP.0,5MM,MONTANTES ANCORADOS NA ALVENARIA/ESTRUTURA
EXISTENTE POR MEIO PERFIS ACO EM FORMATO CANTONEIRA,C/UMA C
HAPA DE GESSO ACARTONADO,RF(RESISTENTE AO FOGO),ADICAO DE LA
MINERAL,ESP.12,5MM,LARG.1200MM.EM AREAS SECAS.FORN.E COLOC.
01975 | MAO-DE-OBRA DE MONTADOR A (MONTAGEM DE ESTRUTURAS METALICAS) | H | 0.593 | 28.76 | 3 | 17.5663
, INCLUSIVE ENCARGOS SOCIAIS
01999 | MAO-DE-OBRA DE SERVENTE DA CONSTRUCAO CIVIL, INCLUSIVE ENCAR | H | 0.1805 | 19.33 | 3 | 3.5937
GOS SOCIAIS
14634 | CHAPA DE GESSO ACARTONADO, RESISTENTE AO FOGO (RF), ESP=12,5 | M2 | 1.05 | 24.1 | 0 | 25.305
MM, 1200X2400MM (LXC)
14636 | FELTRO DE LA DE ROCHA, UMA FACE REVESTIDA COM FILME DE POLIP | M2 | 1.05 | 16.06 | 0 | 16.863
ROPILENO, EM ROLO, DENSIDADE DE 32KGM3, ESP=50MM
14637 | FITA DE PAPEL MICROPERFURADO 50X150MM, PARA TRATAMENTO DE JU | M | 1.4 | 0.2678 | 0 | 0.3749
NTAS DE CHAPA DE GESSO PARA DRYWALL
14639 | FITA PARA TRATAMENTO ACUSTICO (BANDA ACUSTICA) 3000X70MM | M | 0.7 | 3 | 0 | 2.1
14642 | MASSA P/REJUNTE (EM PO),P/DRYWALL,A BASE DE GESSO,SECAGEM RA | KG | 0.35 | 2.4 | 0 | 0.84
PIDA,P/TRAT. DE JUNTAS DE CHAPA DE GESSO(C/ADICAO DE AGUA)
14647 | PERFIL GUIA, FORMATO U, EM ACO ZINCADO, PARA ESTRUTURA PARED | M | 0.7 | 7.38 | 0 | 5.166
E DRYWALL, ESP=0,5MM, 70X3000MM (LXC)
14649 | PERFIL L 25X30, EM ACO ZINCADO, PARA ESTRUTURA PAREDE DRYWAL | M | 0.2625 | 3.02 | 0 | 0.7928
L, ESP=0,5MM, 25X30X3000MM (LXC)
14651 | PERFIL MONTANTE, FORMATO"C", EM ACO ZINCADO, PARA ESTRUTURA | M | 1.75 | 6.83 | 0 | 11.9525
PAREDE DRYWALL, ESP=0,5MM, 70X3000MM (LXC)
14657 | PARAFUSO PARA DRYWALL, EM ACO FOSFATIZADO, CABECA TROMBETA E | UN | 10 | 0.0438 | 0 | 0.438
PONTA AGULHA (TA), COMPRIMENTO 25MM
14660 | PINO DE ACO COM ARRUELA CONICA, DIAMETRO ARRUELA=23MM E COMP | UN | 4.2222 | 0.4429 | 0 | 1.87
RIMENTO DE HASTE=27MM (ACAO INDIRETA)
13.196.0131-A | REVESTIMENTO DRYWALL ESP.83MM(ESTRUTURA+CHAPA GESSO),ESTRUTU | M2 |  | 84.03
RADA C/MONTANTES SIMPLES 70MM,GUIAS HORIZONTAIS 70MM,AMBOS A
CO GALV.ESP.0,5MM,MONTANTES ANCORADOS NA ALVENARIA/ESTRUTURA
EXISTENTE POR MEIO PERFIS ACO EM FORMATO CANTONEIRA,C/UMA C
HAPA DE GESSO ACARTONADO,RF(RESISTENTE AO FOGO),ADICAO DE LA
MINERAL,ESP.12,5MM,LARG.1200MM.EM AREAS SECAS.FORN.E COLOC.
14634 | CHAPA DE GESSO ACARTONADO, RESISTENTE AO FOGO (RF), ESP=12,5 | M2 | 1.05 | 24.1 | 0 | 25.305
MM, 1200X2400MM (LXC)
14636 | FELTRO DE LA DE ROCHA, UMA FACE REVESTIDA COM FILME DE POLIP | M2 | 1.05 | 16.06 | 0 | 16.863
ROPILENO, EM ROLO, DENSIDADE DE 32KGM3, ESP=50MM
14637 | FITA DE PAPEL MICROPERFURADO 50X150MM, PARA TRATAMENTO DE JU | M | 1.4 | 0.2678 | 0 | 0.3749
NTAS DE CHAPA DE GESSO PARA DRYWALL
14639 | FITA PARA TRATAMENTO ACUSTICO (BANDA ACUSTICA) 3000X70MM | M | 0.7 | 3 | 0 | 2.1
14642 | MASSA P/REJUNTE (EM PO),P/DRYWALL,A BASE DE GESSO,SECAGEM RA | KG | 0.35 | 2.4 | 0 | 0.84
PIDA,P/TRAT. DE JUNTAS DE CHAPA DE GESSO(C/ADICAO DE AGUA)
14647 | PERFIL GUIA, FORMATO U, EM ACO ZINCADO, PARA ESTRUTURA PARED | M | 0.7 | 7.38 | 0 | 5.166
E DRYWALL, ESP=0,5MM, 70X3000MM (LXC)
14649 | PERFIL L 25X30, EM ACO ZINCADO, PARA ESTRUTURA PAREDE DRYWAL | M | 0.2625 | 3.02 | 0 | 0.7928
L, ESP=0,5MM, 25X30X3000MM (LXC)
14651 | PERFIL MONTANTE, FORMATO"C", EM ACO ZINCADO, PARA ESTRUTURA | M | 1.75 | 6.83 | 0 | 11.9525
PAREDE DRYWALL, ESP=0,5MM, 70X3000MM (LXC)
14657 | PARAFUSO PARA DRYWALL, EM ACO FOSFATIZADO, CABECA TROMBETA E | UN | 10 | 0.0438 | 0 | 0.438
PONTA AGULHA (TA), COMPRIMENTO 25MM
14660 | PINO DE ACO COM ARRUELA CONICA, DIAMETRO ARRUELA=23MM E COMP | UN | 4.2222 | 0.4429 | 0 | 1.87
RIMENTO DE HASTE=27MM (ACAO INDIRETA)
20102 | MAO-DE-OBRA DE MONTADOR A (MONTAGEM DE ESTRUTURAS METALICAS) | H | 0.593 | 24.92 | 3 | 15.2209
, INCLUSIVE ENCARGOS SOCIAIS DESONERADOS
20132 | MAO-DE-OBRA DE SERVENTE DA CONSTRUCAO CIVIL, INCLUSIVE ENCAR | H | 0.1805 | 16.75 | 3 | 3.1141
GOS SOCIAIS DESONERADOS
13.196.0132-0 | REVESTIMENTO DRYWALL ESP.103MM(ESTRUTURA+CHAPA DE GESSO),EST | M2 |  | 64.27
TRUTURADA C/MONTANTES SIMPLES 90MM,GUIAS HORIZONTAIS 90MM,AM
BOS ACO GALV.ESP.0,5MM,MONTANTES ANCORADOS NA ALVENARIA/ESTR
UTURADA EXISTENTE POR MEIO DE PERFIS DE ACO EM FORMATO DE CA
NTONEIRA,C/UMA CHAPA DE GESSO ACARTONADO,STANDARD,ESP.12,5MM
,LARG.1200MM.APLICADO EM AREAS SECAS.FORNECIMENTO E COLOC.
01975 | MAO-DE-OBRA DE MONTADOR A (MONTAGEM DE ESTRUTURAS METALICAS) | H | 0.525 | 28.76 | 3 | 15.552
, INCLUSIVE ENCARGOS SOCIAIS
01999 | MAO-DE-OBRA DE SERVENTE DA CONSTRUCAO CIVIL, INCLUSIVE ENCAR | H | 0.1635 | 19.33 | 3 | 3.2553
GOS SOCIAIS
14630 | CHAPA DE GESSO ACARTONADO, STANDARD (ST), COR BRANCA, ESP=12 | M2 | 1.05 | 18.03 | 0 | 18.9315
.5MM, 1200X2400MM (LXC)
14637 | FITA DE PAPEL MICROPERFURADO 50X150MM, PARA TRATAMENTO DE JU | M | 1.4 | 0.2678 | 0 | 0.3749
NTAS DE CHAPA DE GESSO PARA DRYWALL
14640 | FITA PARA TRATAMENTO ACUSTICO (BANDA ACUSTICA) 3000X90MM | M | 0.7 | 3.54 | 0 | 2.478
14642 | MASSA P/REJUNTE (EM PO),P/DRYWALL,A BASE DE GESSO,SECAGEM RA | KG | 0.35 | 2.4 | 0 | 0.84
PIDA,P/TRAT. DE JUNTAS DE CHAPA DE GESSO(C/ADICAO DE AGUA)
14648 | PERFIL GUIA, FORMATO U, EM ACO ZINCADO, PARA ESTRUTURA PARED | M | 0.7 | 8.55 | 0 | 5.985
E DRYWALL, ESP=0,5MM, 90X3000MM (LXC)
14649 | PERFIL L 25X30, EM ACO ZINCADO, PARA ESTRUTURA PAREDE DRYWAL | M | 0.2625 | 3.02 | 0 | 0.7928
L, ESP=0,5MM, 25X30X3000MM (LXC)
14652 | PERFIL MONTANTE, FORMATO"C", EM ACO ZINCADO, PARA ESTRUTURA | M | 1.75 | 7.86 | 0 | 13.755
PAREDE DRYWALL, ESP=0,5MM, 90X3000MM (LXC)
14657 | PARAFUSO PARA DRYWALL, EM ACO FOSFATIZADO, CABECA TROMBETA E | UN | 10 | 0.0438 | 0 | 0.438
PONTA AGULHA (TA), COMPRIMENTO 25MM
14660 | PINO DE ACO COM ARRUELA CONICA, DIAMETRO ARRUELA=23MM E COMP | UN | 4.2222 | 0.4429 | 0 | 1.87
RIMENTO DE HASTE=27MM (ACAO INDIRETA)
13.196.0132-A | REVESTIMENTO DRYWALL ESP.103MM(ESTRUTURA+CHAPA DE GESSO),EST | M2 |  | 61.76
TRUTURADA C/MONTANTES SIMPLES 90MM,GUIAS HORIZONTAIS 90MM,AM
BOS ACO GALV.ESP.0,5MM,MONTANTES ANCORADOS NA ALVENARIA/ESTR
UTURADA EXISTENTE POR MEIO DE PERFIS DE ACO EM FORMATO DE CA
NTONEIRA,C/UMA CHAPA DE GESSO ACARTONADO,STANDARD,ESP.12,5MM
,LARG.1200MM.APLICADO EM AREAS SECAS.FORNECIMENTO E COLOC.
14630 | CHAPA DE GESSO ACARTONADO, STANDARD (ST), COR BRANCA, ESP=12 | M2 | 1.05 | 18.03 | 0 | 18.9315
.5MM, 1200X2400MM (LXC)
14637 | FITA DE PAPEL MICROPERFURADO 50X150MM, PARA TRATAMENTO DE JU | M | 1.4 | 0.2678 | 0 | 0.3749
NTAS DE CHAPA DE GESSO PARA DRYWALL
14640 | FITA PARA TRATAMENTO ACUSTICO (BANDA ACUSTICA) 3000X90MM | M | 0.7 | 3.54 | 0 | 2.478
14642 | MASSA P/REJUNTE (EM PO),P/DRYWALL,A BASE DE GESSO,SECAGEM RA | KG | 0.35 | 2.4 | 0 | 0.84
PIDA,P/TRAT. DE JUNTAS DE CHAPA DE GESSO(C/ADICAO DE AGUA)
14648 | PERFIL GUIA, FORMATO U, EM ACO ZINCADO, PARA ESTRUTURA PARED | M | 0.7 | 8.55 | 0 | 5.985
E DRYWALL, ESP=0,5MM, 90X3000MM (LXC)
14649 | PERFIL L 25X30, EM ACO ZINCADO, PARA ESTRUTURA PAREDE DRYWAL | M | 0.2625 | 3.02 | 0 | 0.7928
L, ESP=0,5MM, 25X30X3000MM (LXC)
14652 | PERFIL MONTANTE, FORMATO"C", EM ACO ZINCADO, PARA ESTRUTURA | M | 1.75 | 7.86 | 0 | 13.755
PAREDE DRYWALL, ESP=0,5MM, 90X3000MM (LXC)
14657 | PARAFUSO PARA DRYWALL, EM ACO FOSFATIZADO, CABECA TROMBETA E | UN | 10 | 0.0438 | 0 | 0.438
PONTA AGULHA (TA), COMPRIMENTO 25MM
14660 | PINO DE ACO COM ARRUELA CONICA, DIAMETRO ARRUELA=23MM E COMP | UN | 4.2222 | 0.4429 | 0 | 1.87
RIMENTO DE HASTE=27MM (ACAO INDIRETA)
20102 | MAO-DE-OBRA DE MONTADOR A (MONTAGEM DE ESTRUTURAS METALICAS) | H | 0.525 | 24.92 | 3 | 13.4755
, INCLUSIVE ENCARGOS SOCIAIS DESONERADOS
20132 | MAO-DE-OBRA DE SERVENTE DA CONSTRUCAO CIVIL, INCLUSIVE ENCAR | H | 0.1635 | 16.75 | 3 | 2.8208
GOS SOCIAIS DESONERADOS
13.196.0133-0 | REVESTIMENTO DRYWALL ESP.103MM(ESTRUTURA+CHAPA DE GESSO),EST | M2 |  | 83.48
RUTURADA C/MONTANTES SIMPLES 90MM,GUIAS HORIZONTAIS 90MM,AMB
OS ACO GALV.ESP.0,5MM,MONTANTES ANCORADOS NA ALVENARIA/ESTRU
TURA EXISTENTE POR MEIO PERFIS DE ACO EM FORMATO DE CANTONEI
RA C/UMA CHAPA GESSO ACARTONADO,STANDARD,ADICAO LA MINERAL,E
SP.12,5MM,LARG.1200MM,APLICACAO EM AREAS SECAS.FORN.E COLOC.
01975 | MAO-DE-OBRA DE MONTADOR A (MONTAGEM DE ESTRUTURAS METALICAS) | H | 0.593 | 28.76 | 3 | 17.5663
, INCLUSIVE ENCARGOS SOCIAIS
01999 | MAO-DE-OBRA DE SERVENTE DA CONSTRUCAO CIVIL, INCLUSIVE ENCAR | H | 0.1805 | 19.33 | 3 | 3.5937
GOS SOCIAIS
14630 | CHAPA DE GESSO ACARTONADO, STANDARD (ST), COR BRANCA, ESP=12 | M2 | 1.05 | 18.03 | 0 | 18.9315
.5MM, 1200X2400MM (LXC)
14636 | FELTRO DE LA DE ROCHA, UMA FACE REVESTIDA COM FILME DE POLIP | M2 | 1.05 | 16.06 | 0 | 16.863
ROPILENO, EM ROLO, DENSIDADE DE 32KGM3, ESP=50MM
14637 | FITA DE PAPEL MICROPERFURADO 50X150MM, PARA TRATAMENTO DE JU | M | 1.4 | 0.2678 | 0 | 0.3749
NTAS DE CHAPA DE GESSO PARA DRYWALL
14640 | FITA PARA TRATAMENTO ACUSTICO (BANDA ACUSTICA) 3000X90MM | M | 0.7 | 3.54 | 0 | 2.478
14642 | MASSA P/REJUNTE (EM PO),P/DRYWALL,A BASE DE GESSO,SECAGEM RA | KG | 0.35 | 2.4 | 0 | 0.84
PIDA,P/TRAT. DE JUNTAS DE CHAPA DE GESSO(C/ADICAO DE AGUA)
14648 | PERFIL GUIA, FORMATO U, EM ACO ZINCADO, PARA ESTRUTURA PARED | M | 0.7 | 8.55 | 0 | 5.985
E DRYWALL, ESP=0,5MM, 90X3000MM (LXC)
14649 | PERFIL L 25X30, EM ACO ZINCADO, PARA ESTRUTURA PAREDE DRYWAL | M | 0.2625 | 3.02 | 0 | 0.7928
L, ESP=0,5MM, 25X30X3000MM (LXC)
14652 | PERFIL MONTANTE, FORMATO"C", EM ACO ZINCADO, PARA ESTRUTURA | M | 1.75 | 7.86 | 0 | 13.755
PAREDE DRYWALL, ESP=0,5MM, 90X3000MM (LXC)
14657 | PARAFUSO PARA DRYWALL, EM ACO FOSFATIZADO, CABECA TROMBETA E | UN | 10 | 0.0438 | 0 | 0.438
PONTA AGULHA (TA), COMPRIMENTO 25MM
14660 | PINO DE ACO COM ARRUELA CONICA, DIAMETRO ARRUELA=23MM E COMP | UN | 4.2222 | 0.4429 | 0 | 1.87
RIMENTO DE HASTE=27MM (ACAO INDIRETA)
13.196.0133-A | REVESTIMENTO DRYWALL ESP.103MM(ESTRUTURA+CHAPA DE GESSO),EST | M2 |  | 80.66
RUTURADA C/MONTANTES SIMPLES 90MM,GUIAS HORIZONTAIS 90MM,AMB
OS ACO GALV.ESP.0,5MM,MONTANTES ANCORADOS NA ALVENARIA/ESTRU
TURA EXISTENTE POR MEIO PERFIS DE ACO EM FORMATO DE CANTONEI
RA C/UMA CHAPA GESSO ACARTONADO,STANDARD,ADICAO LA MINERAL,E
SP.12,5MM,LARG.1200MM,APLICACAO EM AREAS SECAS.FORN.E COLOC.
14630 | CHAPA DE GESSO ACARTONADO, STANDARD (ST), COR BRANCA, ESP=12 | M2 | 1.05 | 18.03 | 0 | 18.9315
.5MM, 1200X2400MM (LXC)
14636 | FELTRO DE LA DE ROCHA, UMA FACE REVESTIDA COM FILME DE POLIP | M2 | 1.05 | 16.06 | 0 | 16.863
ROPILENO, EM ROLO, DENSIDADE DE 32KGM3, ESP=50MM
14637 | FITA DE PAPEL MICROPERFURADO 50X150MM, PARA TRATAMENTO DE JU | M | 1.4 | 0.2678 | 0 | 0.3749
NTAS DE CHAPA DE GESSO PARA DRYWALL
14640 | FITA PARA TRATAMENTO ACUSTICO (BANDA ACUSTICA) 3000X90MM | M | 0.7 | 3.54 | 0 | 2.478
14642 | MASSA P/REJUNTE (EM PO),P/DRYWALL,A BASE DE GESSO,SECAGEM RA | KG | 0.35 | 2.4 | 0 | 0.84
PIDA,P/TRAT. DE JUNTAS DE CHAPA DE GESSO(C/ADICAO DE AGUA)
14648 | PERFIL GUIA, FORMATO U, EM ACO ZINCADO, PARA ESTRUTURA PARED | M | 0.7 | 8.55 | 0 | 5.985
E DRYWALL, ESP=0,5MM, 90X3000MM (LXC)
14649 | PERFIL L 25X30, EM ACO ZINCADO, PARA ESTRUTURA PAREDE DRYWAL | M | 0.2625 | 3.02 | 0 | 0.7928
L, ESP=0,5MM, 25X30X3000MM (LXC)
14652 | PERFIL MONTANTE, FORMATO"C", EM ACO ZINCADO, PARA ESTRUTURA | M | 1.75 | 7.86 | 0 | 13.755
PAREDE DRYWALL, ESP=0,5MM, 90X3000MM (LXC)
14657 | PARAFUSO PARA DRYWALL, EM ACO FOSFATIZADO, CABECA TROMBETA E | UN | 10 | 0.0438 | 0 | 0.438
PONTA AGULHA (TA), COMPRIMENTO 25MM
14660 | PINO DE ACO COM ARRUELA CONICA, DIAMETRO ARRUELA=23MM E COMP | UN | 4.2222 | 0.4429 | 0 | 1.87
RIMENTO DE HASTE=27MM (ACAO INDIRETA)
20102 | MAO-DE-OBRA DE MONTADOR A (MONTAGEM DE ESTRUTURAS METALICAS) | H | 0.593 | 24.92 | 3 | 15.2209
, INCLUSIVE ENCARGOS SOCIAIS DESONERADOS
20132 | MAO-DE-OBRA DE SERVENTE DA CONSTRUCAO CIVIL, INCLUSIVE ENCAR | H | 0.1805 | 16.75 | 3 | 3.1141
GOS SOCIAIS DESONERADOS
13.196.0134-0 | REVESTIMENTO DRYWALL ESP.103MM(ESTRUTURA+CHAPA GESSO),ESTRUT | M2 |  | 71.84
URADA C/MONTANTES SIMPLES 90MM,GUIAS HORIZONTAIS 90MM,AMBOS
ACO GALV.ESP.0,5MM,MONTANTES ANCORADOS NA ALVENARIA/ESTRUTUR
A EXISTENTE POR MEIO DE PERFIS ACO EM FORMATO CANTONEIRA,C/U
MA CHAPA DE GESSO ACORTONADO,RU(RESISTENTE A UMIDADE),ESP.12
,5MM,LARG.1200MM.APLICACAO EM AREAS SECAS.FORN.E COLOCACAO
01975 | MAO-DE-OBRA DE MONTADOR A (MONTAGEM DE ESTRUTURAS METALICAS) | H | 0.525 | 28.76 | 3 | 15.552
, INCLUSIVE ENCARGOS SOCIAIS
01999 | MAO-DE-OBRA DE SERVENTE DA CONSTRUCAO CIVIL, INCLUSIVE ENCAR | H | 0.1635 | 19.33 | 3 | 3.2553
GOS SOCIAIS
14632 | CHAPA DE GESSO ACARTONADO, RESISTENTE A UMIDADE(RU), ESP=12, | M2 | 1.05 | 25.24 | 0 | 26.502
5MM, 1200X2400MM (LXC)
14637 | FITA DE PAPEL MICROPERFURADO 50X150MM, PARA TRATAMENTO DE JU | M | 1.4 | 0.2678 | 0 | 0.3749
NTAS DE CHAPA DE GESSO PARA DRYWALL
14640 | FITA PARA TRATAMENTO ACUSTICO (BANDA ACUSTICA) 3000X90MM | M | 0.7 | 3.54 | 0 | 2.478
14642 | MASSA P/REJUNTE (EM PO),P/DRYWALL,A BASE DE GESSO,SECAGEM RA | KG | 0.35 | 2.4 | 0 | 0.84
PIDA,P/TRAT. DE JUNTAS DE CHAPA DE GESSO(C/ADICAO DE AGUA)
14648 | PERFIL GUIA, FORMATO U, EM ACO ZINCADO, PARA ESTRUTURA PARED | M | 0.7 | 8.55 | 0 | 5.985
E DRYWALL, ESP=0,5MM, 90X3000MM (LXC)
14649 | PERFIL L 25X30, EM ACO ZINCADO, PARA ESTRUTURA PAREDE DRYWAL | M | 0.2625 | 3.02 | 0 | 0.7928
L, ESP=0,5MM, 25X30X3000MM (LXC)
14652 | PERFIL MONTANTE, FORMATO"C", EM ACO ZINCADO, PARA ESTRUTURA | M | 1.75 | 7.86 | 0 | 13.755
PAREDE DRYWALL, ESP=0,5MM, 90X3000MM (LXC)
14657 | PARAFUSO PARA DRYWALL, EM ACO FOSFATIZADO, CABECA TROMBETA E | UN | 10 | 0.0438 | 0 | 0.438
PONTA AGULHA (TA), COMPRIMENTO 25MM
14660 | PINO DE ACO COM ARRUELA CONICA, DIAMETRO ARRUELA=23MM E COMP | UN | 4.2222 | 0.4429 | 0 | 1.87
RIMENTO DE HASTE=27MM (ACAO INDIRETA)
13.196.0134-A | REVESTIMENTO DRYWALL ESP.103MM(ESTRUTURA+CHAPA GESSO),ESTRUT | M2 |  | 69.33
URADA C/MONTANTES SIMPLES 90MM,GUIAS HORIZONTAIS 90MM,AMBOS
ACO GALV.ESP.0,5MM,MONTANTES ANCORADOS NA ALVENARIA/ESTRUTUR
A EXISTENTE POR MEIO DE PERFIS ACO EM FORMATO CANTONEIRA,C/U
MA CHAPA DE GESSO ACORTONADO,RU(RESISTENTE A UMIDADE),ESP.12
,5MM,LARG.1200MM.APLICACAO EM AREAS SECAS.FORN.E COLOCACAO
14632 | CHAPA DE GESSO ACARTONADO, RESISTENTE A UMIDADE(RU), ESP=12, | M2 | 1.05 | 25.24 | 0 | 26.502
5MM, 1200X2400MM (LXC)
14637 | FITA DE PAPEL MICROPERFURADO 50X150MM, PARA TRATAMENTO DE JU | M | 1.4 | 0.2678 | 0 | 0.3749
NTAS DE CHAPA DE GESSO PARA DRYWALL
14640 | FITA PARA TRATAMENTO ACUSTICO (BANDA ACUSTICA) 3000X90MM | M | 0.7 | 3.54 | 0 | 2.478
14642 | MASSA P/REJUNTE (EM PO),P/DRYWALL,A BASE DE GESSO,SECAGEM RA | KG | 0.35 | 2.4 | 0 | 0.84
PIDA,P/TRAT. DE JUNTAS DE CHAPA DE GESSO(C/ADICAO DE AGUA)
14648 | PERFIL GUIA, FORMATO U, EM ACO ZINCADO, PARA ESTRUTURA PARED | M | 0.7 | 8.55 | 0 | 5.985
E DRYWALL, ESP=0,5MM, 90X3000MM (LXC)
14649 | PERFIL L 25X30, EM ACO ZINCADO, PARA ESTRUTURA PAREDE DRYWAL | M | 0.2625 | 3.02 | 0 | 0.7928
L, ESP=0,5MM, 25X30X3000MM (LXC)
14652 | PERFIL MONTANTE, FORMATO"C", EM ACO ZINCADO, PARA ESTRUTURA | M | 1.75 | 7.86 | 0 | 13.755
PAREDE DRYWALL, ESP=0,5MM, 90X3000MM (LXC)
14657 | PARAFUSO PARA DRYWALL, EM ACO FOSFATIZADO, CABECA TROMBETA E | UN | 10 | 0.0438 | 0 | 0.438
PONTA AGULHA (TA), COMPRIMENTO 25MM
14660 | PINO DE ACO COM ARRUELA CONICA, DIAMETRO ARRUELA=23MM E COMP | UN | 4.2222 | 0.4429 | 0 | 1.87
RIMENTO DE HASTE=27MM (ACAO INDIRETA)
20102 | MAO-DE-OBRA DE MONTADOR A (MONTAGEM DE ESTRUTURAS METALICAS) | H | 0.525 | 24.92 | 3 | 13.4755
, INCLUSIVE ENCARGOS SOCIAIS DESONERADOS
20132 | MAO-DE-OBRA DE SERVENTE DA CONSTRUCAO CIVIL, INCLUSIVE ENCAR | H | 0.1635 | 16.75 | 3 | 2.8208
GOS SOCIAIS DESONERADOS
13.196.0135-0 | REVESTIMENTO DRYWALL ESP.103MM(ESTRUTURA+CHAPA GESSO),ESTRUT | M2 |  | 91.05
URADA C/MONTANTES SIMPLES 90MM,GUIAS HORIZONTAIS 90MM,AMBOS
ACO GALV.ESP.0,5MM,MONTANTES ANCORADOS NA ALVENARIA/ESTRUTUR
A EXISTENTE POR MEIO PERFIS ACO EM FORMATO CANTONEIRA,C/UMA
CHAPA GESSO ACARTONADO,RU(RESISTENTE A UMIDADE),ADICAO DE LA
MINERAL,ESP.12,5MM,LARG.1200MM.EM AREAS SECAS.FORN.E COLOC.
01975 | MAO-DE-OBRA DE MONTADOR A (MONTAGEM DE ESTRUTURAS METALICAS) | H | 0.593 | 28.76 | 3 | 17.5663
, INCLUSIVE ENCARGOS SOCIAIS
01999 | MAO-DE-OBRA DE SERVENTE DA CONSTRUCAO CIVIL, INCLUSIVE ENCAR | H | 0.1805 | 19.33 | 3 | 3.5937
GOS SOCIAIS
14632 | CHAPA DE GESSO ACARTONADO, RESISTENTE A UMIDADE(RU), ESP=12, | M2 | 1.05 | 25.24 | 0 | 26.502
5MM, 1200X2400MM (LXC)
14636 | FELTRO DE LA DE ROCHA, UMA FACE REVESTIDA COM FILME DE POLIP | M2 | 1.05 | 16.06 | 0 | 16.863
ROPILENO, EM ROLO, DENSIDADE DE 32KGM3, ESP=50MM
14637 | FITA DE PAPEL MICROPERFURADO 50X150MM, PARA TRATAMENTO DE JU | M | 1.4 | 0.2678 | 0 | 0.3749
NTAS DE CHAPA DE GESSO PARA DRYWALL
14640 | FITA PARA TRATAMENTO ACUSTICO (BANDA ACUSTICA) 3000X90MM | M | 0.7 | 3.54 | 0 | 2.478
14642 | MASSA P/REJUNTE (EM PO),P/DRYWALL,A BASE DE GESSO,SECAGEM RA | KG | 0.35 | 2.4 | 0 | 0.84
PIDA,P/TRAT. DE JUNTAS DE CHAPA DE GESSO(C/ADICAO DE AGUA)
14648 | PERFIL GUIA, FORMATO U, EM ACO ZINCADO, PARA ESTRUTURA PARED | M | 0.7 | 8.55 | 0 | 5.985
E DRYWALL, ESP=0,5MM, 90X3000MM (LXC)
14649 | PERFIL L 25X30, EM ACO ZINCADO, PARA ESTRUTURA PAREDE DRYWAL | M | 0.2625 | 3.02 | 0 | 0.7928
L, ESP=0,5MM, 25X30X3000MM (LXC)
14652 | PERFIL MONTANTE, FORMATO"C", EM ACO ZINCADO, PARA ESTRUTURA | M | 1.75 | 7.86 | 0 | 13.755
PAREDE DRYWALL, ESP=0,5MM, 90X3000MM (LXC)
14657 | PARAFUSO PARA DRYWALL, EM ACO FOSFATIZADO, CABECA TROMBETA E | UN | 10 | 0.0438 | 0 | 0.438
PONTA AGULHA (TA), COMPRIMENTO 25MM
14660 | PINO DE ACO COM ARRUELA CONICA, DIAMETRO ARRUELA=23MM E COMP | UN | 4.2222 | 0.4429 | 0 | 1.87
RIMENTO DE HASTE=27MM (ACAO INDIRETA)
13.196.0135-A | REVESTIMENTO DRYWALL ESP.103MM(ESTRUTURA+CHAPA GESSO),ESTRUT | M2 |  | 88.23
URADA C/MONTANTES SIMPLES 90MM,GUIAS HORIZONTAIS 90MM,AMBOS
ACO GALV.ESP.0,5MM,MONTANTES ANCORADOS NA ALVENARIA/ESTRUTUR
A EXISTENTE POR MEIO PERFIS ACO EM FORMATO CANTONEIRA,C/UMA
CHAPA GESSO ACARTONADO,RU(RESISTENTE A UMIDADE),ADICAO DE LA
MINERAL,ESP.12,5MM,LARG.1200MM.EM AREAS SECAS.FORN.E COLOC.
14632 | CHAPA DE GESSO ACARTONADO, RESISTENTE A UMIDADE(RU), ESP=12, | M2 | 1.05 | 25.24 | 0 | 26.502
5MM, 1200X2400MM (LXC)
14636 | FELTRO DE LA DE ROCHA, UMA FACE REVESTIDA COM FILME DE POLIP | M2 | 1.05 | 16.06 | 0 | 16.863
ROPILENO, EM ROLO, DENSIDADE DE 32KGM3, ESP=50MM
14637 | FITA DE PAPEL MICROPERFURADO 50X150MM, PARA TRATAMENTO DE JU | M | 1.4 | 0.2678 | 0 | 0.3749
NTAS DE CHAPA DE GESSO PARA DRYWALL
14640 | FITA PARA TRATAMENTO ACUSTICO (BANDA ACUSTICA) 3000X90MM | M | 0.7 | 3.54 | 0 | 2.478
14642 | MASSA P/REJUNTE (EM PO),P/DRYWALL,A BASE DE GESSO,SECAGEM RA | KG | 0.35 | 2.4 | 0 | 0.84
PIDA,P/TRAT. DE JUNTAS DE CHAPA DE GESSO(C/ADICAO DE AGUA)
14648 | PERFIL GUIA, FORMATO U, EM ACO ZINCADO, PARA ESTRUTURA PARED | M | 0.7 | 8.55 | 0 | 5.985
E DRYWALL, ESP=0,5MM, 90X3000MM (LXC)
14649 | PERFIL L 25X30, EM ACO ZINCADO, PARA ESTRUTURA PAREDE DRYWAL | M | 0.2625 | 3.02 | 0 | 0.7928
L, ESP=0,5MM, 25X30X3000MM (LXC)
14652 | PERFIL MONTANTE, FORMATO"C", EM ACO ZINCADO, PARA ESTRUTURA | M | 1.75 | 7.86 | 0 | 13.755
PAREDE DRYWALL, ESP=0,5MM, 90X3000MM (LXC)
14657 | PARAFUSO PARA DRYWALL, EM ACO FOSFATIZADO, CABECA TROMBETA E | UN | 10 | 0.0438 | 0 | 0.438
PONTA AGULHA (TA), COMPRIMENTO 25MM
14660 | PINO DE ACO COM ARRUELA CONICA, DIAMETRO ARRUELA=23MM E COMP | UN | 4.2222 | 0.4429 | 0 | 1.87
RIMENTO DE HASTE=27MM (ACAO INDIRETA)
20102 | MAO-DE-OBRA DE MONTADOR A (MONTAGEM DE ESTRUTURAS METALICAS) | H | 0.593 | 24.92 | 3 | 15.2209
, INCLUSIVE ENCARGOS SOCIAIS DESONERADOS
20132 | MAO-DE-OBRA DE SERVENTE DA CONSTRUCAO CIVIL, INCLUSIVE ENCAR | H | 0.1805 | 16.75 | 3 | 3.1141
GOS SOCIAIS DESONERADOS
13.196.0136-0 | REVESTIMENTO DRYWALL ESP.103MM(ESTRUTURA+CHAPA DE GESSO),EST | M2 |  | 70.64
RUTURADA C/MONTANTES SIMPLES 90MM,GUIAS HORIZONTAIS 90MM,AMB
OS ACO GALV.ESP.0,5MM,MONTANTES ANCORADOS NA ALVENARIA/ESTRU
TURA EXISTENTE POR MEIO DE PERFIS DE ACO EM FORMATO CANTONEI
RA C/UMA CHAPA DE GESSO ACARTONADO,RF(RESISTENTE AO FOGO),ES
P.12,5MM,LARG.1200MM.APLICACAO EM AREAS SECAS.FORN.E COLOC.
01975 | MAO-DE-OBRA DE MONTADOR A (MONTAGEM DE ESTRUTURAS METALICAS) | H | 0.525 | 28.76 | 3 | 15.552
, INCLUSIVE ENCARGOS SOCIAIS
01999 | MAO-DE-OBRA DE SERVENTE DA CONSTRUCAO CIVIL, INCLUSIVE ENCAR | H | 0.1635 | 19.33 | 3 | 3.2553
GOS SOCIAIS
14634 | CHAPA DE GESSO ACARTONADO, RESISTENTE AO FOGO (RF), ESP=12,5 | M2 | 1.05 | 24.1 | 0 | 25.305
MM, 1200X2400MM (LXC)
14637 | FITA DE PAPEL MICROPERFURADO 50X150MM, PARA TRATAMENTO DE JU | M | 1.4 | 0.2678 | 0 | 0.3749
NTAS DE CHAPA DE GESSO PARA DRYWALL
14640 | FITA PARA TRATAMENTO ACUSTICO (BANDA ACUSTICA) 3000X90MM | M | 0.7 | 3.54 | 0 | 2.478
14642 | MASSA P/REJUNTE (EM PO),P/DRYWALL,A BASE DE GESSO,SECAGEM RA | KG | 0.35 | 2.4 | 0 | 0.84
PIDA,P/TRAT. DE JUNTAS DE CHAPA DE GESSO(C/ADICAO DE AGUA)
14648 | PERFIL GUIA, FORMATO U, EM ACO ZINCADO, PARA ESTRUTURA PARED | M | 0.7 | 8.55 | 0 | 5.985
E DRYWALL, ESP=0,5MM, 90X3000MM (LXC)
14649 | PERFIL L 25X30, EM ACO ZINCADO, PARA ESTRUTURA PAREDE DRYWAL | M | 0.2625 | 3.02 | 0 | 0.7928
L, ESP=0,5MM, 25X30X3000MM (LXC)
14652 | PERFIL MONTANTE, FORMATO"C", EM ACO ZINCADO, PARA ESTRUTURA | M | 1.75 | 7.86 | 0 | 13.755
PAREDE DRYWALL, ESP=0,5MM, 90X3000MM (LXC)
14657 | PARAFUSO PARA DRYWALL, EM ACO FOSFATIZADO, CABECA TROMBETA E | UN | 10 | 0.0438 | 0 | 0.438
PONTA AGULHA (TA), COMPRIMENTO 25MM
14660 | PINO DE ACO COM ARRUELA CONICA, DIAMETRO ARRUELA=23MM E COMP | UN | 4.2222 | 0.4429 | 0 | 1.87
RIMENTO DE HASTE=27MM (ACAO INDIRETA)
13.196.0136-A | REVESTIMENTO DRYWALL ESP.103MM(ESTRUTURA+CHAPA DE GESSO),EST | M2 |  | 68.13
RUTURADA C/MONTANTES SIMPLES 90MM,GUIAS HORIZONTAIS 90MM,AMB
OS ACO GALV.ESP.0,5MM,MONTANTES ANCORADOS NA ALVENARIA/ESTRU
TURA EXISTENTE POR MEIO DE PERFIS DE ACO EM FORMATO CANTONEI
RA C/UMA CHAPA DE GESSO ACARTONADO,RF(RESISTENTE AO FOGO),ES
P.12,5MM,LARG.1200MM.APLICACAO EM AREAS SECAS.FORN.E COLOC.
14634 | CHAPA DE GESSO ACARTONADO, RESISTENTE AO FOGO (RF), ESP=12,5 | M2 | 1.05 | 24.1 | 0 | 25.305
MM, 1200X2400MM (LXC)
14637 | FITA DE PAPEL MICROPERFURADO 50X150MM, PARA TRATAMENTO DE JU | M | 1.4 | 0.2678 | 0 | 0.3749
NTAS DE CHAPA DE GESSO PARA DRYWALL
14640 | FITA PARA TRATAMENTO ACUSTICO (BANDA ACUSTICA) 3000X90MM | M | 0.7 | 3.54 | 0 | 2.478
14642 | MASSA P/REJUNTE (EM PO),P/DRYWALL,A BASE DE GESSO,SECAGEM RA | KG | 0.35 | 2.4 | 0 | 0.84
PIDA,P/TRAT. DE JUNTAS DE CHAPA DE GESSO(C/ADICAO DE AGUA)
14648 | PERFIL GUIA, FORMATO U, EM ACO ZINCADO, PARA ESTRUTURA PARED | M | 0.7 | 8.55 | 0 | 5.985
E DRYWALL, ESP=0,5MM, 90X3000MM (LXC)
14649 | PERFIL L 25X30, EM ACO ZINCADO, PARA ESTRUTURA PAREDE DRYWAL | M | 0.2625 | 3.02 | 0 | 0.7928
L, ESP=0,5MM, 25X30X3000MM (LXC)
14652 | PERFIL MONTANTE, FORMATO"C", EM ACO ZINCADO, PARA ESTRUTURA | M | 1.75 | 7.86 | 0 | 13.755
PAREDE DRYWALL, ESP=0,5MM, 90X3000MM (LXC)
14657 | PARAFUSO PARA DRYWALL, EM ACO FOSFATIZADO, CABECA TROMBETA E | UN | 10 | 0.0438 | 0 | 0.438
PONTA AGULHA (TA), COMPRIMENTO 25MM
14660 | PINO DE ACO COM ARRUELA CONICA, DIAMETRO ARRUELA=23MM E COMP | UN | 4.2222 | 0.4429 | 0 | 1.87
RIMENTO DE HASTE=27MM (ACAO INDIRETA)
20102 | MAO-DE-OBRA DE MONTADOR A (MONTAGEM DE ESTRUTURAS METALICAS) | H | 0.525 | 24.92 | 3 | 13.4755
, INCLUSIVE ENCARGOS SOCIAIS DESONERADOS
20132 | MAO-DE-OBRA DE SERVENTE DA CONSTRUCAO CIVIL, INCLUSIVE ENCAR | H | 0.1635 | 16.75 | 3 | 2.8208
GOS SOCIAIS DESONERADOS
13.196.0137-0 | REVESTIMENTO DRYWALL ESP.103MM(ESTRUTURA+CHAPA DE GESSO),EST | M2 |  | 89.86
RUTURADA C/MONTANTES SIMPLES 90MM,GUIAS HORIZONTAIS 90MM,AMB
OS ACO GALV.ESP.0,5MM,MONTANTES ANCORADOS NA ALVENARIA/ESTRU
TURA EXISTENTE POR MEIO PERFIS ACO EM FORMATO CANTONEIRA,C/U
MA CHAPA GESSO ACARTONADO,RF(RESISTENTE AO FOGO),ADICAO DE L
A MINERAL,ESP.12,5MM,LARG.1200MM.EM AREAS SECAS.FORN.E COLOC
01975 | MAO-DE-OBRA DE MONTADOR A (MONTAGEM DE ESTRUTURAS METALICAS) | H | 0.593 | 28.76 | 3 | 17.5663
, INCLUSIVE ENCARGOS SOCIAIS
01999 | MAO-DE-OBRA DE SERVENTE DA CONSTRUCAO CIVIL, INCLUSIVE ENCAR | H | 0.1805 | 19.33 | 3 | 3.5937
GOS SOCIAIS
14634 | CHAPA DE GESSO ACARTONADO, RESISTENTE AO FOGO (RF), ESP=12,5 | M2 | 1.05 | 24.1 | 0 | 25.305
MM, 1200X2400MM (LXC)
14636 | FELTRO DE LA DE ROCHA, UMA FACE REVESTIDA COM FILME DE POLIP | M2 | 1.05 | 16.06 | 0 | 16.863
ROPILENO, EM ROLO, DENSIDADE DE 32KGM3, ESP=50MM
14637 | FITA DE PAPEL MICROPERFURADO 50X150MM, PARA TRATAMENTO DE JU | M | 1.4 | 0.2678 | 0 | 0.3749
NTAS DE CHAPA DE GESSO PARA DRYWALL
14640 | FITA PARA TRATAMENTO ACUSTICO (BANDA ACUSTICA) 3000X90MM | M | 0.7 | 3.54 | 0 | 2.478
14642 | MASSA P/REJUNTE (EM PO),P/DRYWALL,A BASE DE GESSO,SECAGEM RA | KG | 0.35 | 2.4 | 0 | 0.84
PIDA,P/TRAT. DE JUNTAS DE CHAPA DE GESSO(C/ADICAO DE AGUA)
14648 | PERFIL GUIA, FORMATO U, EM ACO ZINCADO, PARA ESTRUTURA PARED | M | 0.7 | 8.55 | 0 | 5.985
E DRYWALL, ESP=0,5MM, 90X3000MM (LXC)
14649 | PERFIL L 25X30, EM ACO ZINCADO, PARA ESTRUTURA PAREDE DRYWAL | M | 0.2625 | 3.02 | 0 | 0.7928
L, ESP=0,5MM, 25X30X3000MM (LXC)
14652 | PERFIL MONTANTE, FORMATO"C", EM ACO ZINCADO, PARA ESTRUTURA | M | 1.75 | 7.86 | 0 | 13.755
PAREDE DRYWALL, ESP=0,5MM, 90X3000MM (LXC)
14657 | PARAFUSO PARA DRYWALL, EM ACO FOSFATIZADO, CABECA TROMBETA E | UN | 10 | 0.0438 | 0 | 0.438
PONTA AGULHA (TA), COMPRIMENTO 25MM
14660 | PINO DE ACO COM ARRUELA CONICA, DIAMETRO ARRUELA=23MM E COMP | UN | 4.2222 | 0.4429 | 0 | 1.87
RIMENTO DE HASTE=27MM (ACAO INDIRETA)
13.196.0137-A | REVESTIMENTO DRYWALL ESP.103MM(ESTRUTURA+CHAPA DE GESSO),EST | M2 |  | 87.03
RUTURADA C/MONTANTES SIMPLES 90MM,GUIAS HORIZONTAIS 90MM,AMB
OS ACO GALV.ESP.0,5MM,MONTANTES ANCORADOS NA ALVENARIA/ESTRU
TURA EXISTENTE POR MEIO PERFIS ACO EM FORMATO CANTONEIRA,C/U
MA CHAPA GESSO ACARTONADO,RF(RESISTENTE AO FOGO),ADICAO DE L
A MINERAL,ESP.12,5MM,LARG.1200MM.EM AREAS SECAS.FORN.E COLOC
14634 | CHAPA DE GESSO ACARTONADO, RESISTENTE AO FOGO (RF), ESP=12,5 | M2 | 1.05 | 24.1 | 0 | 25.305
MM, 1200X2400MM (LXC)
14636 | FELTRO DE LA DE ROCHA, UMA FACE REVESTIDA COM FILME DE POLIP | M2 | 1.05 | 16.06 | 0 | 16.863
ROPILENO, EM ROLO, DENSIDADE DE 32KGM3, ESP=50MM
14637 | FITA DE PAPEL MICROPERFURADO 50X150MM, PARA TRATAMENTO DE JU | M | 1.4 | 0.2678 | 0 | 0.3749
NTAS DE CHAPA DE GESSO PARA DRYWALL
14640 | FITA PARA TRATAMENTO ACUSTICO (BANDA ACUSTICA) 3000X90MM | M | 0.7 | 3.54 | 0 | 2.478
14642 | MASSA P/REJUNTE (EM PO),P/DRYWALL,A BASE DE GESSO,SECAGEM RA | KG | 0.35 | 2.4 | 0 | 0.84
PIDA,P/TRAT. DE JUNTAS DE CHAPA DE GESSO(C/ADICAO DE AGUA)
14648 | PERFIL GUIA, FORMATO U, EM ACO ZINCADO, PARA ESTRUTURA PARED | M | 0.7 | 8.55 | 0 | 5.985
E DRYWALL, ESP=0,5MM, 90X3000MM (LXC)
14649 | PERFIL L 25X30, EM ACO ZINCADO, PARA ESTRUTURA PAREDE DRYWAL | M | 0.2625 | 3.02 | 0 | 0.7928
L, ESP=0,5MM, 25X30X3000MM (LXC)
14652 | PERFIL MONTANTE, FORMATO"C", EM ACO ZINCADO, PARA ESTRUTURA | M | 1.75 | 7.86 | 0 | 13.755
PAREDE DRYWALL, ESP=0,5MM, 90X3000MM (LXC)
14657 | PARAFUSO PARA DRYWALL, EM ACO FOSFATIZADO, CABECA TROMBETA E | UN | 10 | 0.0438 | 0 | 0.438
PONTA AGULHA (TA), COMPRIMENTO 25MM
14660 | PINO DE ACO COM ARRUELA CONICA, DIAMETRO ARRUELA=23MM E COMP | UN | 4.2222 | 0.4429 | 0 | 1.87
RIMENTO DE HASTE=27MM (ACAO INDIRETA)
20102 | MAO-DE-OBRA DE MONTADOR A (MONTAGEM DE ESTRUTURAS METALICAS) | H | 0.593 | 24.92 | 3 | 15.2209
, INCLUSIVE ENCARGOS SOCIAIS DESONERADOS
20132 | MAO-DE-OBRA DE SERVENTE DA CONSTRUCAO CIVIL, INCLUSIVE ENCAR | H | 0.1805 | 16.75 | 3 | 3.1141
GOS SOCIAIS DESONERADOS
13.196.0138-0 | REVESTIMENTO DRYWALL C/ESP.61MM(ESTRUTURA+CHAPA DE GESSO)EST | M2 |  | 50.69
RUTURADA C/MONTANTES SIMPLES AUTOPORTANTES 48MM,FIXADOS A GU
IAS HORIZONTAIS DE 48MM,AMBOS DE ACO GALV.C/ESP.0,5MM,C/UMA
CHAPA DE GESSO ACARTONADO,STANDARD,ESP.12,5MM,LARG.1200MM,BO
RDA REBAIXADA,FIXADA AOS MONTANTES POR MEIO DE PARAFUSOS.APL
ICACAO EM AREAS SECAS.FORNECIMENTO E COLOCACAO
01975 | MAO-DE-OBRA DE MONTADOR A (MONTAGEM DE ESTRUTURAS METALICAS) | H | 0.35 | 28.76 | 3 | 10.368
, INCLUSIVE ENCARGOS SOCIAIS
01999 | MAO-DE-OBRA DE SERVENTE DA CONSTRUCAO CIVIL, INCLUSIVE ENCAR | H | 0.109 | 19.33 | 3 | 2.1702
GOS SOCIAIS
14630 | CHAPA DE GESSO ACARTONADO, STANDARD (ST), COR BRANCA, ESP=12 | M2 | 1.05 | 18.03 | 0 | 18.9315
.5MM, 1200X2400MM (LXC)
14637 | FITA DE PAPEL MICROPERFURADO 50X150MM, PARA TRATAMENTO DE JU | M | 1.4 | 0.2678 | 0 | 0.3749
NTAS DE CHAPA DE GESSO PARA DRYWALL
14638 | FITA PARA TRATAMENTO ACUSTICO (BANDA ACUSTICA) 3000X48MM | M | 0.7 | 2.05 | 0 | 1.435
14642 | MASSA P/REJUNTE (EM PO),P/DRYWALL,A BASE DE GESSO,SECAGEM RA | KG | 0.35 | 2.4 | 0 | 0.84
PIDA,P/TRAT. DE JUNTAS DE CHAPA DE GESSO(C/ADICAO DE AGUA)
14646 | PERFIL GUIA, FORMATO U, EM ACO ZINCADO, PARA ESTRUTURA PARED | M | 0.7 | 6.09 | 0 | 4.263
E DRYWALL, ESP=0,5MM, 48X3000MM (LXC)
14650 | PERFIL MONTANTE, FORMATO"C", EM ACO ZINCADO, PARA ESTRUTURA | M | 1.75 | 6.14 | 0 | 10.745
PAREDE DRYWALL, ESP=0,5MM, 48X3000MM (LXC)
14657 | PARAFUSO PARA DRYWALL, EM ACO FOSFATIZADO, CABECA TROMBETA E | UN | 10 | 0.0438 | 0 | 0.438
PONTA AGULHA (TA), COMPRIMENTO 25MM
14660 | PINO DE ACO COM ARRUELA CONICA, DIAMETRO ARRUELA=23MM E COMP | UN | 2.5556 | 0.4429 | 0 | 1.1319
RIMENTO DE HASTE=27MM (ACAO INDIRETA)
13.196.0138-A | REVESTIMENTO DRYWALL C/ESP.61MM(ESTRUTURA+CHAPA DE GESSO)EST | M2 |  | 49.02
RUTURADA C/MONTANTES SIMPLES AUTOPORTANTES 48MM,FIXADOS A GU
IAS HORIZONTAIS DE 48MM,AMBOS DE ACO GALV.C/ESP.0,5MM,C/UMA
CHAPA DE GESSO ACARTONADO,STANDARD,ESP.12,5MM,LARG.1200MM,BO
RDA REBAIXADA,FIXADA AOS MONTANTES POR MEIO DE PARAFUSOS.APL
ICACAO EM AREAS SECAS.FORNECIMENTO E COLOCACAO
14630 | CHAPA DE GESSO ACARTONADO, STANDARD (ST), COR BRANCA, ESP=12 | M2 | 1.05 | 18.03 | 0 | 18.9315
.5MM, 1200X2400MM (LXC)
14637 | FITA DE PAPEL MICROPERFURADO 50X150MM, PARA TRATAMENTO DE JU | M | 1.4 | 0.2678 | 0 | 0.3749
NTAS DE CHAPA DE GESSO PARA DRYWALL
14638 | FITA PARA TRATAMENTO ACUSTICO (BANDA ACUSTICA) 3000X48MM | M | 0.7 | 2.05 | 0 | 1.435
14642 | MASSA P/REJUNTE (EM PO),P/DRYWALL,A BASE DE GESSO,SECAGEM RA | KG | 0.35 | 2.4 | 0 | 0.84
PIDA,P/TRAT. DE JUNTAS DE CHAPA DE GESSO(C/ADICAO DE AGUA)
14646 | PERFIL GUIA, FORMATO U, EM ACO ZINCADO, PARA ESTRUTURA PARED | M | 0.7 | 6.09 | 0 | 4.263
E DRYWALL, ESP=0,5MM, 48X3000MM (LXC)
14650 | PERFIL MONTANTE, FORMATO"C", EM ACO ZINCADO, PARA ESTRUTURA | M | 1.75 | 6.14 | 0 | 10.745
PAREDE DRYWALL, ESP=0,5MM, 48X3000MM (LXC)
14657 | PARAFUSO PARA DRYWALL, EM ACO FOSFATIZADO, CABECA TROMBETA E | UN | 10 | 0.0438 | 0 | 0.438
PONTA AGULHA (TA), COMPRIMENTO 25MM
14660 | PINO DE ACO COM ARRUELA CONICA, DIAMETRO ARRUELA=23MM E COMP | UN | 2.5556 | 0.4429 | 0 | 1.1319
RIMENTO DE HASTE=27MM (ACAO INDIRETA)
20102 | MAO-DE-OBRA DE MONTADOR A (MONTAGEM DE ESTRUTURAS METALICAS) | H | 0.35 | 24.92 | 3 | 8.9837
, INCLUSIVE ENCARGOS SOCIAIS DESONERADOS
20132 | MAO-DE-OBRA DE SERVENTE DA CONSTRUCAO CIVIL, INCLUSIVE ENCAR | H | 0.109 | 16.75 | 3 | 1.8805
GOS SOCIAIS DESONERADOS
13.196.0139-0 | REVESTIMENTO DRYWALL C/ESP.61MM(ESTRUTURA+CHAPA DE GESSO)EST | M2 |  | 69.91
RUTURADA C/MONTANTES SIMPLES AUTOPORTANTES DE 48MM,FIXADOS A
GUIAS HORIZONTAIS 48MM,AMBOS DE ACO GALV.C/ESP.0,5MM,C/UMA
CHAPA DE GESSO ACARTONADO,STANDARD,C/ADICAO DE LA MINERAL,ES
P.12,5MM,LARG.1200MM,BORDA REBAIXADA,FIXADA AOS MONTANTES PO
R MEIO DE PARAFUSOS.APLICACAO EM AREAS SECAS.FORN.E COLOC
01975 | MAO-DE-OBRA DE MONTADOR A (MONTAGEM DE ESTRUTURAS METALICAS) | H | 0.418 | 28.76 | 3 | 12.3823
, INCLUSIVE ENCARGOS SOCIAIS
01999 | MAO-DE-OBRA DE SERVENTE DA CONSTRUCAO CIVIL, INCLUSIVE ENCAR | H | 0.126 | 19.33 | 3 | 2.5086
GOS SOCIAIS
14630 | CHAPA DE GESSO ACARTONADO, STANDARD (ST), COR BRANCA, ESP=12 | M2 | 1.05 | 18.03 | 0 | 18.9315
.5MM, 1200X2400MM (LXC)
14636 | FELTRO DE LA DE ROCHA, UMA FACE REVESTIDA COM FILME DE POLIP | M2 | 1.05 | 16.06 | 0 | 16.863
ROPILENO, EM ROLO, DENSIDADE DE 32KGM3, ESP=50MM
14637 | FITA DE PAPEL MICROPERFURADO 50X150MM, PARA TRATAMENTO DE JU | M | 1.4 | 0.2678 | 0 | 0.3749
NTAS DE CHAPA DE GESSO PARA DRYWALL
14638 | FITA PARA TRATAMENTO ACUSTICO (BANDA ACUSTICA) 3000X48MM | M | 0.7 | 2.05 | 0 | 1.435
14642 | MASSA P/REJUNTE (EM PO),P/DRYWALL,A BASE DE GESSO,SECAGEM RA | KG | 0.35 | 2.4 | 0 | 0.84
PIDA,P/TRAT. DE JUNTAS DE CHAPA DE GESSO(C/ADICAO DE AGUA)
14646 | PERFIL GUIA, FORMATO U, EM ACO ZINCADO, PARA ESTRUTURA PARED | M | 0.7 | 6.09 | 0 | 4.263
E DRYWALL, ESP=0,5MM, 48X3000MM (LXC)
14650 | PERFIL MONTANTE, FORMATO"C", EM ACO ZINCADO, PARA ESTRUTURA | M | 1.75 | 6.14 | 0 | 10.745
PAREDE DRYWALL, ESP=0,5MM, 48X3000MM (LXC)
14657 | PARAFUSO PARA DRYWALL, EM ACO FOSFATIZADO, CABECA TROMBETA E | UN | 10 | 0.0438 | 0 | 0.438
PONTA AGULHA (TA), COMPRIMENTO 25MM
14660 | PINO DE ACO COM ARRUELA CONICA, DIAMETRO ARRUELA=23MM E COMP | UN | 2.5556 | 0.4429 | 0 | 1.1319
RIMENTO DE HASTE=27MM (ACAO INDIRETA)
13.196.0139-A | REVESTIMENTO DRYWALL C/ESP.61MM(ESTRUTURA+CHAPA DE GESSO)EST | M2 |  | 67.92
RUTURADA C/MONTANTES SIMPLES AUTOPORTANTES DE 48MM,FIXADOS A
GUIAS HORIZONTAIS 48MM,AMBOS DE ACO GALV.C/ESP.0,5MM,C/UMA
CHAPA DE GESSO ACARTONADO,STANDARD,C/ADICAO DE LA MINERAL,ES
P.12,5MM,LARG.1200MM,BORDA REBAIXADA,FIXADA AOS MONTANTES PO
R MEIO DE PARAFUSOS.APLICACAO EM AREAS SECAS.FORN.E COLOC
14630 | CHAPA DE GESSO ACARTONADO, STANDARD (ST), COR BRANCA, ESP=12 | M2 | 1.05 | 18.03 | 0 | 18.9315
.5MM, 1200X2400MM (LXC)
14636 | FELTRO DE LA DE ROCHA, UMA FACE REVESTIDA COM FILME DE POLIP | M2 | 1.05 | 16.06 | 0 | 16.863
ROPILENO, EM ROLO, DENSIDADE DE 32KGM3, ESP=50MM
14637 | FITA DE PAPEL MICROPERFURADO 50X150MM, PARA TRATAMENTO DE JU | M | 1.4 | 0.2678 | 0 | 0.3749
NTAS DE CHAPA DE GESSO PARA DRYWALL
14638 | FITA PARA TRATAMENTO ACUSTICO (BANDA ACUSTICA) 3000X48MM | M | 0.7 | 2.05 | 0 | 1.435
14642 | MASSA P/REJUNTE (EM PO),P/DRYWALL,A BASE DE GESSO,SECAGEM RA | KG | 0.35 | 2.4 | 0 | 0.84
PIDA,P/TRAT. DE JUNTAS DE CHAPA DE GESSO(C/ADICAO DE AGUA)
14646 | PERFIL GUIA, FORMATO U, EM ACO ZINCADO, PARA ESTRUTURA PARED | M | 0.7 | 6.09 | 0 | 4.263
E DRYWALL, ESP=0,5MM, 48X3000MM (LXC)
14650 | PERFIL MONTANTE, FORMATO"C", EM ACO ZINCADO, PARA ESTRUTURA | M | 1.75 | 6.14 | 0 | 10.745
PAREDE DRYWALL, ESP=0,5MM, 48X3000MM (LXC)
14657 | PARAFUSO PARA DRYWALL, EM ACO FOSFATIZADO, CABECA TROMBETA E | UN | 10 | 0.0438 | 0 | 0.438
PONTA AGULHA (TA), COMPRIMENTO 25MM
14660 | PINO DE ACO COM ARRUELA CONICA, DIAMETRO ARRUELA=23MM E COMP | UN | 2.5556 | 0.4429 | 0 | 1.1319
RIMENTO DE HASTE=27MM (ACAO INDIRETA)
20102 | MAO-DE-OBRA DE MONTADOR A (MONTAGEM DE ESTRUTURAS METALICAS) | H | 0.418 | 24.92 | 3 | 10.7291
, INCLUSIVE ENCARGOS SOCIAIS DESONERADOS
20132 | MAO-DE-OBRA DE SERVENTE DA CONSTRUCAO CIVIL, INCLUSIVE ENCAR | H | 0.126 | 16.75 | 3 | 2.1738
GOS SOCIAIS DESONERADOS
13.196.0140-0 | REVESTIMENTO DRYWALL C/ESP.61MM(ESTRUTURA+CHAPA DE GESSO)EST | M2 |  | 58.26
RUTURADA C/MONTANTES SIMPLES AUTOPORTANTES 48MM,FIXADOS A GU
IAS HORIZONTAIS 48MM,AMBOS DE ACO GALV.C/ESP.0,5MM,C/UMA CHA
PA DE GESSO ACARTONADO,TIPO RU(RESISTENTE A UMIDADE),ESP.12,
5MM,LARG.1200MM,BORDA REBAIXADA,FIXADA AOS MONTANTES POR MEI
O DE PARAFUSOS.APLICACAO EM AREAS SECAS.FORN.E COLOCACAO
01975 | MAO-DE-OBRA DE MONTADOR A (MONTAGEM DE ESTRUTURAS METALICAS) | H | 0.35 | 28.76 | 3 | 10.368
, INCLUSIVE ENCARGOS SOCIAIS
01999 | MAO-DE-OBRA DE SERVENTE DA CONSTRUCAO CIVIL, INCLUSIVE ENCAR | H | 0.109 | 19.33 | 3 | 2.1702
GOS SOCIAIS
14632 | CHAPA DE GESSO ACARTONADO, RESISTENTE A UMIDADE(RU), ESP=12, | M2 | 1.05 | 25.24 | 0 | 26.502
5MM, 1200X2400MM (LXC)
14637 | FITA DE PAPEL MICROPERFURADO 50X150MM, PARA TRATAMENTO DE JU | M | 1.4 | 0.2678 | 0 | 0.3749
NTAS DE CHAPA DE GESSO PARA DRYWALL
14638 | FITA PARA TRATAMENTO ACUSTICO (BANDA ACUSTICA) 3000X48MM | M | 0.7 | 2.05 | 0 | 1.435
14642 | MASSA P/REJUNTE (EM PO),P/DRYWALL,A BASE DE GESSO,SECAGEM RA | KG | 0.35 | 2.4 | 0 | 0.84
PIDA,P/TRAT. DE JUNTAS DE CHAPA DE GESSO(C/ADICAO DE AGUA)
14646 | PERFIL GUIA, FORMATO U, EM ACO ZINCADO, PARA ESTRUTURA PARED | M | 0.7 | 6.09 | 0 | 4.263
E DRYWALL, ESP=0,5MM, 48X3000MM (LXC)
14650 | PERFIL MONTANTE, FORMATO"C", EM ACO ZINCADO, PARA ESTRUTURA | M | 1.75 | 6.14 | 0 | 10.745
PAREDE DRYWALL, ESP=0,5MM, 48X3000MM (LXC)
14657 | PARAFUSO PARA DRYWALL, EM ACO FOSFATIZADO, CABECA TROMBETA E | UN | 10 | 0.0438 | 0 | 0.438
PONTA AGULHA (TA), COMPRIMENTO 25MM
14660 | PINO DE ACO COM ARRUELA CONICA, DIAMETRO ARRUELA=23MM E COMP | UN | 2.5556 | 0.4429 | 0 | 1.1319
RIMENTO DE HASTE=27MM (ACAO INDIRETA)
13.196.0140-A | REVESTIMENTO DRYWALL C/ESP.61MM(ESTRUTURA+CHAPA DE GESSO)EST | M2 |  | 56.59
RUTURADA C/MONTANTES SIMPLES AUTOPORTANTES 48MM,FIXADOS A GU
IAS HORIZONTAIS 48MM,AMBOS DE ACO GALV.C/ESP.0,5MM,C/UMA CHA
PA DE GESSO ACARTONADO,TIPO RU(RESISTENTE A UMIDADE),ESP.12,
5MM,LARG.1200MM,BORDA REBAIXADA,FIXADA AOS MONTANTES POR MEI
O DE PARAFUSOS.APLICACAO EM AREAS SECAS.FORN.E COLOCACAO
14632 | CHAPA DE GESSO ACARTONADO, RESISTENTE A UMIDADE(RU), ESP=12, | M2 | 1.05 | 25.24 | 0 | 26.502
5MM, 1200X2400MM (LXC)
14637 | FITA DE PAPEL MICROPERFURADO 50X150MM, PARA TRATAMENTO DE JU | M | 1.4 | 0.2678 | 0 | 0.3749
NTAS DE CHAPA DE GESSO PARA DRYWALL
14638 | FITA PARA TRATAMENTO ACUSTICO (BANDA ACUSTICA) 3000X48MM | M | 0.7 | 2.05 | 0 | 1.435
14642 | MASSA P/REJUNTE (EM PO),P/DRYWALL,A BASE DE GESSO,SECAGEM RA | KG | 0.35 | 2.4 | 0 | 0.84
PIDA,P/TRAT. DE JUNTAS DE CHAPA DE GESSO(C/ADICAO DE AGUA)
14646 | PERFIL GUIA, FORMATO U, EM ACO ZINCADO, PARA ESTRUTURA PARED | M | 0.7 | 6.09 | 0 | 4.263
E DRYWALL, ESP=0,5MM, 48X3000MM (LXC)
14650 | PERFIL MONTANTE, FORMATO"C", EM ACO ZINCADO, PARA ESTRUTURA | M | 1.75 | 6.14 | 0 | 10.745
PAREDE DRYWALL, ESP=0,5MM, 48X3000MM (LXC)
14657 | PARAFUSO PARA DRYWALL, EM ACO FOSFATIZADO, CABECA TROMBETA E | UN | 10 | 0.0438 | 0 | 0.438
PONTA AGULHA (TA), COMPRIMENTO 25MM
14660 | PINO DE ACO COM ARRUELA CONICA, DIAMETRO ARRUELA=23MM E COMP | UN | 2.5556 | 0.4429 | 0 | 1.1319
RIMENTO DE HASTE=27MM (ACAO INDIRETA)
20102 | MAO-DE-OBRA DE MONTADOR A (MONTAGEM DE ESTRUTURAS METALICAS) | H | 0.35 | 24.92 | 3 | 8.9837
, INCLUSIVE ENCARGOS SOCIAIS DESONERADOS
20132 | MAO-DE-OBRA DE SERVENTE DA CONSTRUCAO CIVIL, INCLUSIVE ENCAR | H | 0.109 | 16.75 | 3 | 1.8805
GOS SOCIAIS DESONERADOS
13.196.0141-0 | REVESTIMENTO DRYWALL C/ESP.61MM(ESTRUTURA+CHAPA DE GESSO)EST | M2 |  | 77.48
RUTURADA C/MONTANTES SIMPLES AUTOPORTANTES 48MM,FIXADOS A GU
IAS HORIZONTAIS 48MM,AMBOS DE ACO GALV.C/ESP.0,5MM,C/UMA CHA
PA DE GESSO ACARTONADO,TIPO RU(RESISTENTE A UMIDADE),C/ADICA
O LA MINERAL,ESP.12,5MM,LARG.1200MM,BORDA REBAIXADA,FIXADA A
OS MONTANTES POR MEIO DE PARAFUSOS.APLICACAO AREAS SECAS.F/C
01975 | MAO-DE-OBRA DE MONTADOR A (MONTAGEM DE ESTRUTURAS METALICAS) | H | 0.418 | 28.76 | 3 | 12.3823
, INCLUSIVE ENCARGOS SOCIAIS
01999 | MAO-DE-OBRA DE SERVENTE DA CONSTRUCAO CIVIL, INCLUSIVE ENCAR | H | 0.126 | 19.33 | 3 | 2.5086
GOS SOCIAIS
14632 | CHAPA DE GESSO ACARTONADO, RESISTENTE A UMIDADE(RU), ESP=12, | M2 | 1.05 | 25.24 | 0 | 26.502
5MM, 1200X2400MM (LXC)
14636 | FELTRO DE LA DE ROCHA, UMA FACE REVESTIDA COM FILME DE POLIP | M2 | 1.05 | 16.06 | 0 | 16.863
ROPILENO, EM ROLO, DENSIDADE DE 32KGM3, ESP=50MM
14637 | FITA DE PAPEL MICROPERFURADO 50X150MM, PARA TRATAMENTO DE JU | M | 1.4 | 0.2678 | 0 | 0.3749
NTAS DE CHAPA DE GESSO PARA DRYWALL
14638 | FITA PARA TRATAMENTO ACUSTICO (BANDA ACUSTICA) 3000X48MM | M | 0.7 | 2.05 | 0 | 1.435
14642 | MASSA P/REJUNTE (EM PO),P/DRYWALL,A BASE DE GESSO,SECAGEM RA | KG | 0.35 | 2.4 | 0 | 0.84
PIDA,P/TRAT. DE JUNTAS DE CHAPA DE GESSO(C/ADICAO DE AGUA)
14646 | PERFIL GUIA, FORMATO U, EM ACO ZINCADO, PARA ESTRUTURA PARED | M | 0.7 | 6.09 | 0 | 4.263
E DRYWALL, ESP=0,5MM, 48X3000MM (LXC)
14650 | PERFIL MONTANTE, FORMATO"C", EM ACO ZINCADO, PARA ESTRUTURA | M | 1.75 | 6.14 | 0 | 10.745
PAREDE DRYWALL, ESP=0,5MM, 48X3000MM (LXC)
14657 | PARAFUSO PARA DRYWALL, EM ACO FOSFATIZADO, CABECA TROMBETA E | UN | 10 | 0.0438 | 0 | 0.438
PONTA AGULHA (TA), COMPRIMENTO 25MM
14660 | PINO DE ACO COM ARRUELA CONICA, DIAMETRO ARRUELA=23MM E COMP | UN | 2.5556 | 0.4429 | 0 | 1.1319
RIMENTO DE HASTE=27MM (ACAO INDIRETA)
13.196.0141-A | REVESTIMENTO DRYWALL C/ESP.61MM(ESTRUTURA+CHAPA DE GESSO)EST | M2 |  | 75.49
RUTURADA C/MONTANTES SIMPLES AUTOPORTANTES 48MM,FIXADOS A GU
IAS HORIZONTAIS 48MM,AMBOS DE ACO GALV.C/ESP.0,5MM,C/UMA CHA
PA DE GESSO ACARTONADO,TIPO RU(RESISTENTE A UMIDADE),C/ADICA
O LA MINERAL,ESP.12,5MM,LARG.1200MM,BORDA REBAIXADA,FIXADA A
OS MONTANTES POR MEIO DE PARAFUSOS.APLICACAO AREAS SECAS.F/C
14632 | CHAPA DE GESSO ACARTONADO, RESISTENTE A UMIDADE(RU), ESP=12, | M2 | 1.05 | 25.24 | 0 | 26.502
5MM, 1200X2400MM (LXC)
14636 | FELTRO DE LA DE ROCHA, UMA FACE REVESTIDA COM FILME DE POLIP | M2 | 1.05 | 16.06 | 0 | 16.863
ROPILENO, EM ROLO, DENSIDADE DE 32KGM3, ESP=50MM
14637 | FITA DE PAPEL MICROPERFURADO 50X150MM, PARA TRATAMENTO DE JU | M | 1.4 | 0.2678 | 0 | 0.3749
NTAS DE CHAPA DE GESSO PARA DRYWALL
14638 | FITA PARA TRATAMENTO ACUSTICO (BANDA ACUSTICA) 3000X48MM | M | 0.7 | 2.05 | 0 | 1.435
14642 | MASSA P/REJUNTE (EM PO),P/DRYWALL,A BASE DE GESSO,SECAGEM RA | KG | 0.35 | 2.4 | 0 | 0.84
PIDA,P/TRAT. DE JUNTAS DE CHAPA DE GESSO(C/ADICAO DE AGUA)
14646 | PERFIL GUIA, FORMATO U, EM ACO ZINCADO, PARA ESTRUTURA PARED | M | 0.7 | 6.09 | 0 | 4.263
E DRYWALL, ESP=0,5MM, 48X3000MM (LXC)
14650 | PERFIL MONTANTE, FORMATO"C", EM ACO ZINCADO, PARA ESTRUTURA | M | 1.75 | 6.14 | 0 | 10.745
PAREDE DRYWALL, ESP=0,5MM, 48X3000MM (LXC)
14657 | PARAFUSO PARA DRYWALL, EM ACO FOSFATIZADO, CABECA TROMBETA E | UN | 10 | 0.0438 | 0 | 0.438
PONTA AGULHA (TA), COMPRIMENTO 25MM
14660 | PINO DE ACO COM ARRUELA CONICA, DIAMETRO ARRUELA=23MM E COMP | UN | 2.5556 | 0.4429 | 0 | 1.1319
RIMENTO DE HASTE=27MM (ACAO INDIRETA)
20102 | MAO-DE-OBRA DE MONTADOR A (MONTAGEM DE ESTRUTURAS METALICAS) | H | 0.418 | 24.92 | 3 | 10.7291
, INCLUSIVE ENCARGOS SOCIAIS DESONERADOS
20132 | MAO-DE-OBRA DE SERVENTE DA CONSTRUCAO CIVIL, INCLUSIVE ENCAR | H | 0.126 | 16.75 | 3 | 2.1738
GOS SOCIAIS DESONERADOS
13.196.0142-0 | REVESTIMENTO DE DRYWALL C/ESP.61MM(ESTRUTURA+CHAPA DE GESSO) | M2 |  | 57.07
ESTRUTURADA C/MONTANTES SIMPLES AUTOPORTANTES 48MM,FIXADOS A
GUIAS HORIZONTAIS 48MM,AMBOS DE ACO GALV.C/ESP.0,5MM,COM UM
A CHAPA DE GESSO ACARTONADO,TIPO RF(RESISTENTE AO FOGO),ESP.
12,5MM,LARG.1200MM,BORDA REBAIXADA,FIXADA AOS MONTANTES POR
MEIO DE PARAFUSOS.APLICACAO EM AREAS SECAS.FORN. E COLOCACAO
01975 | MAO-DE-OBRA DE MONTADOR A (MONTAGEM DE ESTRUTURAS METALICAS) | H | 0.35 | 28.76 | 3 | 10.368
, INCLUSIVE ENCARGOS SOCIAIS
01999 | MAO-DE-OBRA DE SERVENTE DA CONSTRUCAO CIVIL, INCLUSIVE ENCAR | H | 0.109 | 19.33 | 3 | 2.1702
GOS SOCIAIS
14634 | CHAPA DE GESSO ACARTONADO, RESISTENTE AO FOGO (RF), ESP=12,5 | M2 | 1.05 | 24.1 | 0 | 25.305
MM, 1200X2400MM (LXC)
14637 | FITA DE PAPEL MICROPERFURADO 50X150MM, PARA TRATAMENTO DE JU | M | 1.4 | 0.2678 | 0 | 0.3749
NTAS DE CHAPA DE GESSO PARA DRYWALL
14638 | FITA PARA TRATAMENTO ACUSTICO (BANDA ACUSTICA) 3000X48MM | M | 0.7 | 2.05 | 0 | 1.435
14642 | MASSA P/REJUNTE (EM PO),P/DRYWALL,A BASE DE GESSO,SECAGEM RA | KG | 0.35 | 2.4 | 0 | 0.84
PIDA,P/TRAT. DE JUNTAS DE CHAPA DE GESSO(C/ADICAO DE AGUA)
14646 | PERFIL GUIA, FORMATO U, EM ACO ZINCADO, PARA ESTRUTURA PARED | M | 0.7 | 6.09 | 0 | 4.263
E DRYWALL, ESP=0,5MM, 48X3000MM (LXC)
14650 | PERFIL MONTANTE, FORMATO"C", EM ACO ZINCADO, PARA ESTRUTURA | M | 1.75 | 6.14 | 0 | 10.745
PAREDE DRYWALL, ESP=0,5MM, 48X3000MM (LXC)
14657 | PARAFUSO PARA DRYWALL, EM ACO FOSFATIZADO, CABECA TROMBETA E | UN | 10 | 0.0438 | 0 | 0.438
PONTA AGULHA (TA), COMPRIMENTO 25MM
14660 | PINO DE ACO COM ARRUELA CONICA, DIAMETRO ARRUELA=23MM E COMP | UN | 2.5556 | 0.4429 | 0 | 1.1319
RIMENTO DE HASTE=27MM (ACAO INDIRETA)
13.196.0142-A | REVESTIMENTO DE DRYWALL C/ESP.61MM(ESTRUTURA+CHAPA DE GESSO) | M2 |  | 55.39
ESTRUTURADA C/MONTANTES SIMPLES AUTOPORTANTES 48MM,FIXADOS A
GUIAS HORIZONTAIS 48MM,AMBOS DE ACO GALV.C/ESP.0,5MM,COM UM
A CHAPA DE GESSO ACARTONADO,TIPO RF(RESISTENTE AO FOGO),ESP.
12,5MM,LARG.1200MM,BORDA REBAIXADA,FIXADA AOS MONTANTES POR
MEIO DE PARAFUSOS.APLICACAO EM AREAS SECAS.FORN. E COLOCACAO
14634 | CHAPA DE GESSO ACARTONADO, RESISTENTE AO FOGO (RF), ESP=12,5 | M2 | 1.05 | 24.1 | 0 | 25.305
MM, 1200X2400MM (LXC)
14637 | FITA DE PAPEL MICROPERFURADO 50X150MM, PARA TRATAMENTO DE JU | M | 1.4 | 0.2678 | 0 | 0.3749
NTAS DE CHAPA DE GESSO PARA DRYWALL
14638 | FITA PARA TRATAMENTO ACUSTICO (BANDA ACUSTICA) 3000X48MM | M | 0.7 | 2.05 | 0 | 1.435
14642 | MASSA P/REJUNTE (EM PO),P/DRYWALL,A BASE DE GESSO,SECAGEM RA | KG | 0.35 | 2.4 | 0 | 0.84
PIDA,P/TRAT. DE JUNTAS DE CHAPA DE GESSO(C/ADICAO DE AGUA)
14646 | PERFIL GUIA, FORMATO U, EM ACO ZINCADO, PARA ESTRUTURA PARED | M | 0.7 | 6.09 | 0 | 4.263
E DRYWALL, ESP=0,5MM, 48X3000MM (LXC)
14650 | PERFIL MONTANTE, FORMATO"C", EM ACO ZINCADO, PARA ESTRUTURA | M | 1.75 | 6.14 | 0 | 10.745
PAREDE DRYWALL, ESP=0,5MM, 48X3000MM (LXC)
14657 | PARAFUSO PARA DRYWALL, EM ACO FOSFATIZADO, CABECA TROMBETA E | UN | 10 | 0.0438 | 0 | 0.438
PONTA AGULHA (TA), COMPRIMENTO 25MM
14660 | PINO DE ACO COM ARRUELA CONICA, DIAMETRO ARRUELA=23MM E COMP | UN | 2.5556 | 0.4429 | 0 | 1.1319
RIMENTO DE HASTE=27MM (ACAO INDIRETA)
20102 | MAO-DE-OBRA DE MONTADOR A (MONTAGEM DE ESTRUTURAS METALICAS) | H | 0.35 | 24.92 | 3 | 8.9837
, INCLUSIVE ENCARGOS SOCIAIS DESONERADOS
20132 | MAO-DE-OBRA DE SERVENTE DA CONSTRUCAO CIVIL, INCLUSIVE ENCAR | H | 0.109 | 16.75 | 3 | 1.8805
GOS SOCIAIS DESONERADOS
13.196.0143-0 | REVESTIMENTO DRYWALL C/ESP.61MM(ESTRUTURA+CHAPA DE GESSO)EST | M2 |  | 76.28
RUTURADA C/MONTANTES SIMPLES AUTOPORTANTES 48MM,FIXADOS A GU
IAS HORIZONTAIS 48MM,AMBOS ACO GALV.ESP.0,5MM,C/UMA CHAPA DE
GESSO ACARTONADO,RF(RESISTENTE AO FOGO),C/ADICAO DE LA MINE
RAL,ESP.12,5MM,LARG.1200MM,BORDA REBAIXADA,FIXADA AOS MONTAN
TES POR MEIO DE PARAFUSOS.APLICACAO AREAS SECAS.FORN.COLOC.
01975 | MAO-DE-OBRA DE MONTADOR A (MONTAGEM DE ESTRUTURAS METALICAS) | H | 0.418 | 28.76 | 3 | 12.3823
, INCLUSIVE ENCARGOS SOCIAIS
01999 | MAO-DE-OBRA DE SERVENTE DA CONSTRUCAO CIVIL, INCLUSIVE ENCAR | H | 0.126 | 19.33 | 3 | 2.5086
GOS SOCIAIS
14634 | CHAPA DE GESSO ACARTONADO, RESISTENTE AO FOGO (RF), ESP=12,5 | M2 | 1.05 | 24.1 | 0 | 25.305
MM, 1200X2400MM (LXC)
14636 | FELTRO DE LA DE ROCHA, UMA FACE REVESTIDA COM FILME DE POLIP | M2 | 1.05 | 16.06 | 0 | 16.863
ROPILENO, EM ROLO, DENSIDADE DE 32KGM3, ESP=50MM
14637 | FITA DE PAPEL MICROPERFURADO 50X150MM, PARA TRATAMENTO DE JU | M | 1.4 | 0.2678 | 0 | 0.3749
NTAS DE CHAPA DE GESSO PARA DRYWALL
14638 | FITA PARA TRATAMENTO ACUSTICO (BANDA ACUSTICA) 3000X48MM | M | 0.7 | 2.05 | 0 | 1.435
14642 | MASSA P/REJUNTE (EM PO),P/DRYWALL,A BASE DE GESSO,SECAGEM RA | KG | 0.35 | 2.4 | 0 | 0.84
PIDA,P/TRAT. DE JUNTAS DE CHAPA DE GESSO(C/ADICAO DE AGUA)
14646 | PERFIL GUIA, FORMATO U, EM ACO ZINCADO, PARA ESTRUTURA PARED | M | 0.7 | 6.09 | 0 | 4.263
E DRYWALL, ESP=0,5MM, 48X3000MM (LXC)
14650 | PERFIL MONTANTE, FORMATO"C", EM ACO ZINCADO, PARA ESTRUTURA | M | 1.75 | 6.14 | 0 | 10.745
PAREDE DRYWALL, ESP=0,5MM, 48X3000MM (LXC)
14657 | PARAFUSO PARA DRYWALL, EM ACO FOSFATIZADO, CABECA TROMBETA E | UN | 10 | 0.0438 | 0 | 0.438
PONTA AGULHA (TA), COMPRIMENTO 25MM
14660 | PINO DE ACO COM ARRUELA CONICA, DIAMETRO ARRUELA=23MM E COMP | UN | 2.5556 | 0.4429 | 0 | 1.1319
RIMENTO DE HASTE=27MM (ACAO INDIRETA)
13.196.0143-A | REVESTIMENTO DRYWALL C/ESP.61MM(ESTRUTURA+CHAPA DE GESSO)EST | M2 |  | 74.29
RUTURADA C/MONTANTES SIMPLES AUTOPORTANTES 48MM,FIXADOS A GU
IAS HORIZONTAIS 48MM,AMBOS ACO GALV.ESP.0,5MM,C/UMA CHAPA DE
GESSO ACARTONADO,RF(RESISTENTE AO FOGO),C/ADICAO DE LA MINE
RAL,ESP.12,5MM,LARG.1200MM,BORDA REBAIXADA,FIXADA AOS MONTAN
TES POR MEIO DE PARAFUSOS.APLICACAO AREAS SECAS.FORN.COLOC.
14634 | CHAPA DE GESSO ACARTONADO, RESISTENTE AO FOGO (RF), ESP=12,5 | M2 | 1.05 | 24.1 | 0 | 25.305
MM, 1200X2400MM (LXC)
14636 | FELTRO DE LA DE ROCHA, UMA FACE REVESTIDA COM FILME DE POLIP | M2 | 1.05 | 16.06 | 0 | 16.863
ROPILENO, EM ROLO, DENSIDADE DE 32KGM3, ESP=50MM
14637 | FITA DE PAPEL MICROPERFURADO 50X150MM, PARA TRATAMENTO DE JU | M | 1.4 | 0.2678 | 0 | 0.3749
NTAS DE CHAPA DE GESSO PARA DRYWALL
14638 | FITA PARA TRATAMENTO ACUSTICO (BANDA ACUSTICA) 3000X48MM | M | 0.7 | 2.05 | 0 | 1.435
14642 | MASSA P/REJUNTE (EM PO),P/DRYWALL,A BASE DE GESSO,SECAGEM RA | KG | 0.35 | 2.4 | 0 | 0.84
PIDA,P/TRAT. DE JUNTAS DE CHAPA DE GESSO(C/ADICAO DE AGUA)
14646 | PERFIL GUIA, FORMATO U, EM ACO ZINCADO, PARA ESTRUTURA PARED | M | 0.7 | 6.09 | 0 | 4.263
E DRYWALL, ESP=0,5MM, 48X3000MM (LXC)
14650 | PERFIL MONTANTE, FORMATO"C", EM ACO ZINCADO, PARA ESTRUTURA | M | 1.75 | 6.14 | 0 | 10.745
PAREDE DRYWALL, ESP=0,5MM, 48X3000MM (LXC)
14657 | PARAFUSO PARA DRYWALL, EM ACO FOSFATIZADO, CABECA TROMBETA E | UN | 10 | 0.0438 | 0 | 0.438
PONTA AGULHA (TA), COMPRIMENTO 25MM
14660 | PINO DE ACO COM ARRUELA CONICA, DIAMETRO ARRUELA=23MM E COMP | UN | 2.5556 | 0.4429 | 0 | 1.1319
RIMENTO DE HASTE=27MM (ACAO INDIRETA)
20102 | MAO-DE-OBRA DE MONTADOR A (MONTAGEM DE ESTRUTURAS METALICAS) | H | 0.418 | 24.92 | 3 | 10.7291
, INCLUSIVE ENCARGOS SOCIAIS DESONERADOS
20132 | MAO-DE-OBRA DE SERVENTE DA CONSTRUCAO CIVIL, INCLUSIVE ENCAR | H | 0.126 | 16.75 | 3 | 2.1738
GOS SOCIAIS DESONERADOS
13.196.0144-0 | REVESTIMENTO DE DRYWALL C/ESP.83MM(ESTRUTURA+CHAPA DE GESSO) | M2 |  | 53.47
ESTRUTURADA C/MONTANTES SIMPLES AUTOPORTANTES 70MM,FIXADAS A
GUIAS HORIZONTAIS 70MM,AMBOS DE ACO GALV.C/ESP.0,5MM,C/UMA
CHAPA DE GESSO ACARTONADO,TIPO ST(STANDARD),ESP.12,5MM,LARGU
RA 1200MM,BORDA REBAIXADA,FIXADA AOS MONTANTES POR MEIO DE P
ARAFUSOS.APLICACAO EM AREAS SECAS.FORNECIMENTO E COLOCACAO
01975 | MAO-DE-OBRA DE MONTADOR A (MONTAGEM DE ESTRUTURAS METALICAS) | H | 0.35 | 28.76 | 3 | 10.368
, INCLUSIVE ENCARGOS SOCIAIS
01999 | MAO-DE-OBRA DE SERVENTE DA CONSTRUCAO CIVIL, INCLUSIVE ENCAR | H | 0.109 | 19.33 | 3 | 2.1702
GOS SOCIAIS
14630 | CHAPA DE GESSO ACARTONADO, STANDARD (ST), COR BRANCA, ESP=12 | M2 | 1.05 | 18.03 | 0 | 18.9315
.5MM, 1200X2400MM (LXC)
14637 | FITA DE PAPEL MICROPERFURADO 50X150MM, PARA TRATAMENTO DE JU | M | 1.4 | 0.2678 | 0 | 0.3749
NTAS DE CHAPA DE GESSO PARA DRYWALL
14639 | FITA PARA TRATAMENTO ACUSTICO (BANDA ACUSTICA) 3000X70MM | M | 0.7 | 3 | 0 | 2.1
14642 | MASSA P/REJUNTE (EM PO),P/DRYWALL,A BASE DE GESSO,SECAGEM RA | KG | 0.35 | 2.4 | 0 | 0.84
PIDA,P/TRAT. DE JUNTAS DE CHAPA DE GESSO(C/ADICAO DE AGUA)
14647 | PERFIL GUIA, FORMATO U, EM ACO ZINCADO, PARA ESTRUTURA PARED | M | 0.7 | 7.38 | 0 | 5.166
E DRYWALL, ESP=0,5MM, 70X3000MM (LXC)
14651 | PERFIL MONTANTE, FORMATO"C", EM ACO ZINCADO, PARA ESTRUTURA | M | 1.75 | 6.83 | 0 | 11.9525
PAREDE DRYWALL, ESP=0,5MM, 70X3000MM (LXC)
14657 | PARAFUSO PARA DRYWALL, EM ACO FOSFATIZADO, CABECA TROMBETA E | UN | 10 | 0.0438 | 0 | 0.438
PONTA AGULHA (TA), COMPRIMENTO 25MM
14660 | PINO DE ACO COM ARRUELA CONICA, DIAMETRO ARRUELA=23MM E COMP | UN | 2.5556 | 0.4429 | 0 | 1.1319
RIMENTO DE HASTE=27MM (ACAO INDIRETA)
13.196.0144-A | REVESTIMENTO DE DRYWALL C/ESP.83MM(ESTRUTURA+CHAPA DE GESSO) | M2 |  | 51.79
ESTRUTURADA C/MONTANTES SIMPLES AUTOPORTANTES 70MM,FIXADAS A
GUIAS HORIZONTAIS 70MM,AMBOS DE ACO GALV.C/ESP.0,5MM,C/UMA
CHAPA DE GESSO ACARTONADO,TIPO ST(STANDARD),ESP.12,5MM,LARGU
RA 1200MM,BORDA REBAIXADA,FIXADA AOS MONTANTES POR MEIO DE P
ARAFUSOS.APLICACAO EM AREAS SECAS.FORNECIMENTO E COLOCACAO
14630 | CHAPA DE GESSO ACARTONADO, STANDARD (ST), COR BRANCA, ESP=12 | M2 | 1.05 | 18.03 | 0 | 18.9315
.5MM, 1200X2400MM (LXC)
14637 | FITA DE PAPEL MICROPERFURADO 50X150MM, PARA TRATAMENTO DE JU | M | 1.4 | 0.2678 | 0 | 0.3749
NTAS DE CHAPA DE GESSO PARA DRYWALL
14639 | FITA PARA TRATAMENTO ACUSTICO (BANDA ACUSTICA) 3000X70MM | M | 0.7 | 3 | 0 | 2.1
14642 | MASSA P/REJUNTE (EM PO),P/DRYWALL,A BASE DE GESSO,SECAGEM RA | KG | 0.35 | 2.4 | 0 | 0.84
PIDA,P/TRAT. DE JUNTAS DE CHAPA DE GESSO(C/ADICAO DE AGUA)
14647 | PERFIL GUIA, FORMATO U, EM ACO ZINCADO, PARA ESTRUTURA PARED | M | 0.7 | 7.38 | 0 | 5.166
E DRYWALL, ESP=0,5MM, 70X3000MM (LXC)
14651 | PERFIL MONTANTE, FORMATO"C", EM ACO ZINCADO, PARA ESTRUTURA | M | 1.75 | 6.83 | 0 | 11.9525
PAREDE DRYWALL, ESP=0,5MM, 70X3000MM (LXC)
14657 | PARAFUSO PARA DRYWALL, EM ACO FOSFATIZADO, CABECA TROMBETA E | UN | 10 | 0.0438 | 0 | 0.438
PONTA AGULHA (TA), COMPRIMENTO 25MM
14660 | PINO DE ACO COM ARRUELA CONICA, DIAMETRO ARRUELA=23MM E COMP | UN | 2.5556 | 0.4429 | 0 | 1.1319
RIMENTO DE HASTE=27MM (ACAO INDIRETA)
20102 | MAO-DE-OBRA DE MONTADOR A (MONTAGEM DE ESTRUTURAS METALICAS) | H | 0.35 | 24.92 | 3 | 8.9837
, INCLUSIVE ENCARGOS SOCIAIS DESONERADOS
20132 | MAO-DE-OBRA DE SERVENTE DA CONSTRUCAO CIVIL, INCLUSIVE ENCAR | H | 0.109 | 16.75 | 3 | 1.8805
GOS SOCIAIS DESONERADOS
13.196.0145-0 | REVESTIMENTO DE DRYWALL C/ESP.83MM(ESTRUTURA+CHAPA DE GESSO) | M2 |  | 72.68
ESTRUTURADA C/MONTANTES SIMPLES AUTOPORTANTES 70MM,FIXADOS A
GUIAS HORIZONTAIS 70MM,AMBOS DE ACO GALV.C/ESP.0,5MM,C/UMA
CHAPA DE GESSO ACARTONADO,ST(STANDARD),C/ADICAO DE LA MINERA
L,ESP.12,5MM,LARG.1200MM,BORDA REBAIXADA,FIXADA AOS MONTANTE
S POR MEIO DE PARAFUSOS.APLICACAO AREAS SECAS.FORN.E COLOC.
01975 | MAO-DE-OBRA DE MONTADOR A (MONTAGEM DE ESTRUTURAS METALICAS) | H | 0.418 | 28.76 | 3 | 12.3823
, INCLUSIVE ENCARGOS SOCIAIS
01999 | MAO-DE-OBRA DE SERVENTE DA CONSTRUCAO CIVIL, INCLUSIVE ENCAR | H | 0.126 | 19.33 | 3 | 2.5086
GOS SOCIAIS
14630 | CHAPA DE GESSO ACARTONADO, STANDARD (ST), COR BRANCA, ESP=12 | M2 | 1.05 | 18.03 | 0 | 18.9315
.5MM, 1200X2400MM (LXC)
14636 | FELTRO DE LA DE ROCHA, UMA FACE REVESTIDA COM FILME DE POLIP | M2 | 1.05 | 16.06 | 0 | 16.863
ROPILENO, EM ROLO, DENSIDADE DE 32KGM3, ESP=50MM
14637 | FITA DE PAPEL MICROPERFURADO 50X150MM, PARA TRATAMENTO DE JU | M | 1.4 | 0.2678 | 0 | 0.3749
NTAS DE CHAPA DE GESSO PARA DRYWALL
14639 | FITA PARA TRATAMENTO ACUSTICO (BANDA ACUSTICA) 3000X70MM | M | 0.7 | 3 | 0 | 2.1
14642 | MASSA P/REJUNTE (EM PO),P/DRYWALL,A BASE DE GESSO,SECAGEM RA | KG | 0.35 | 2.4 | 0 | 0.84
PIDA,P/TRAT. DE JUNTAS DE CHAPA DE GESSO(C/ADICAO DE AGUA)
14647 | PERFIL GUIA, FORMATO U, EM ACO ZINCADO, PARA ESTRUTURA PARED | M | 0.7 | 7.38 | 0 | 5.166
E DRYWALL, ESP=0,5MM, 70X3000MM (LXC)
14651 | PERFIL MONTANTE, FORMATO"C", EM ACO ZINCADO, PARA ESTRUTURA | M | 1.75 | 6.83 | 0 | 11.9525
PAREDE DRYWALL, ESP=0,5MM, 70X3000MM (LXC)
14657 | PARAFUSO PARA DRYWALL, EM ACO FOSFATIZADO, CABECA TROMBETA E | UN | 10 | 0.0438 | 0 | 0.438
PONTA AGULHA (TA), COMPRIMENTO 25MM
14660 | PINO DE ACO COM ARRUELA CONICA, DIAMETRO ARRUELA=23MM E COMP | UN | 2.5556 | 0.4429 | 0 | 1.1319
RIMENTO DE HASTE=27MM (ACAO INDIRETA)
13.196.0145-A | REVESTIMENTO DE DRYWALL C/ESP.83MM(ESTRUTURA+CHAPA DE GESSO) | M2 |  | 70.7
ESTRUTURADA C/MONTANTES SIMPLES AUTOPORTANTES 70MM,FIXADOS A
GUIAS HORIZONTAIS 70MM,AMBOS DE ACO GALV.C/ESP.0,5MM,C/UMA
CHAPA DE GESSO ACARTONADO,ST(STANDARD),C/ADICAO DE LA MINERA
L,ESP.12,5MM,LARG.1200MM,BORDA REBAIXADA,FIXADA AOS MONTANTE
S POR MEIO DE PARAFUSOS.APLICACAO AREAS SECAS.FORN.E COLOC.
14630 | CHAPA DE GESSO ACARTONADO, STANDARD (ST), COR BRANCA, ESP=12 | M2 | 1.05 | 18.03 | 0 | 18.9315
.5MM, 1200X2400MM (LXC)
14636 | FELTRO DE LA DE ROCHA, UMA FACE REVESTIDA COM FILME DE POLIP | M2 | 1.05 | 16.06 | 0 | 16.863
ROPILENO, EM ROLO, DENSIDADE DE 32KGM3, ESP=50MM
14637 | FITA DE PAPEL MICROPERFURADO 50X150MM, PARA TRATAMENTO DE JU | M | 1.4 | 0.2678 | 0 | 0.3749
NTAS DE CHAPA DE GESSO PARA DRYWALL
14639 | FITA PARA TRATAMENTO ACUSTICO (BANDA ACUSTICA) 3000X70MM | M | 0.7 | 3 | 0 | 2.1
14642 | MASSA P/REJUNTE (EM PO),P/DRYWALL,A BASE DE GESSO,SECAGEM RA | KG | 0.35 | 2.4 | 0 | 0.84
PIDA,P/TRAT. DE JUNTAS DE CHAPA DE GESSO(C/ADICAO DE AGUA)
14647 | PERFIL GUIA, FORMATO U, EM ACO ZINCADO, PARA ESTRUTURA PARED | M | 0.7 | 7.38 | 0 | 5.166
E DRYWALL, ESP=0,5MM, 70X3000MM (LXC)
14651 | PERFIL MONTANTE, FORMATO"C", EM ACO ZINCADO, PARA ESTRUTURA | M | 1.75 | 6.83 | 0 | 11.9525
PAREDE DRYWALL, ESP=0,5MM, 70X3000MM (LXC)
14657 | PARAFUSO PARA DRYWALL, EM ACO FOSFATIZADO, CABECA TROMBETA E | UN | 10 | 0.0438 | 0 | 0.438
PONTA AGULHA (TA), COMPRIMENTO 25MM
14660 | PINO DE ACO COM ARRUELA CONICA, DIAMETRO ARRUELA=23MM E COMP | UN | 2.5556 | 0.4429 | 0 | 1.1319
RIMENTO DE HASTE=27MM (ACAO INDIRETA)
20102 | MAO-DE-OBRA DE MONTADOR A (MONTAGEM DE ESTRUTURAS METALICAS) | H | 0.418 | 24.92 | 3 | 10.7291
, INCLUSIVE ENCARGOS SOCIAIS DESONERADOS
20132 | MAO-DE-OBRA DE SERVENTE DA CONSTRUCAO CIVIL, INCLUSIVE ENCAR | H | 0.126 | 16.75 | 3 | 2.1738
GOS SOCIAIS DESONERADOS
13.196.0146-0 | REVESTIMENTO DE DRYWALL C/ESP.83MM(ESTRUTURA+CHAPA DE GESSO) | M2 |  | 61.04
ESTRUTURADA C/MONTANTES SIMPLES AUTOPORTANTES 70MM,FIXADOS A
GUIAS HORIZONTAIS 70MM,AMBOS DE ACO GALV.C/ESP.0,5MM,C/UMA
CHAPA DE GESSO ACARTONADO,TIPO RU(RESISTENTE A UMIDADE),ESP.
12,5MM,LARG.1200MM,BORDA REBAIXADA,FIXADA AOS MONTANTES POR
MEIO DE PARAFUSOS.APLICACAO EM AREAS SECAS.FORN.E COLOCACAO
01975 | MAO-DE-OBRA DE MONTADOR A (MONTAGEM DE ESTRUTURAS METALICAS) | H | 0.35 | 28.76 | 3 | 10.368
, INCLUSIVE ENCARGOS SOCIAIS
01999 | MAO-DE-OBRA DE SERVENTE DA CONSTRUCAO CIVIL, INCLUSIVE ENCAR | H | 0.109 | 19.33 | 3 | 2.1702
GOS SOCIAIS
14632 | CHAPA DE GESSO ACARTONADO, RESISTENTE A UMIDADE(RU), ESP=12, | M2 | 1.05 | 25.24 | 0 | 26.502
5MM, 1200X2400MM (LXC)
14637 | FITA DE PAPEL MICROPERFURADO 50X150MM, PARA TRATAMENTO DE JU | M | 1.4 | 0.2678 | 0 | 0.3749
NTAS DE CHAPA DE GESSO PARA DRYWALL
14639 | FITA PARA TRATAMENTO ACUSTICO (BANDA ACUSTICA) 3000X70MM | M | 0.7 | 3 | 0 | 2.1
14642 | MASSA P/REJUNTE (EM PO),P/DRYWALL,A BASE DE GESSO,SECAGEM RA | KG | 0.35 | 2.4 | 0 | 0.84
PIDA,P/TRAT. DE JUNTAS DE CHAPA DE GESSO(C/ADICAO DE AGUA)
14647 | PERFIL GUIA, FORMATO U, EM ACO ZINCADO, PARA ESTRUTURA PARED | M | 0.7 | 7.38 | 0 | 5.166
E DRYWALL, ESP=0,5MM, 70X3000MM (LXC)
14651 | PERFIL MONTANTE, FORMATO"C", EM ACO ZINCADO, PARA ESTRUTURA | M | 1.75 | 6.83 | 0 | 11.9525
PAREDE DRYWALL, ESP=0,5MM, 70X3000MM (LXC)
14657 | PARAFUSO PARA DRYWALL, EM ACO FOSFATIZADO, CABECA TROMBETA E | UN | 10 | 0.0438 | 0 | 0.438
PONTA AGULHA (TA), COMPRIMENTO 25MM
14660 | PINO DE ACO COM ARRUELA CONICA, DIAMETRO ARRUELA=23MM E COMP | UN | 2.5556 | 0.4429 | 0 | 1.1319
RIMENTO DE HASTE=27MM (ACAO INDIRETA)
13.196.0146-A | REVESTIMENTO DE DRYWALL C/ESP.83MM(ESTRUTURA+CHAPA DE GESSO) | M2 |  | 59.36
ESTRUTURADA C/MONTANTES SIMPLES AUTOPORTANTES 70MM,FIXADOS A
GUIAS HORIZONTAIS 70MM,AMBOS DE ACO GALV.C/ESP.0,5MM,C/UMA
CHAPA DE GESSO ACARTONADO,TIPO RU(RESISTENTE A UMIDADE),ESP.
12,5MM,LARG.1200MM,BORDA REBAIXADA,FIXADA AOS MONTANTES POR
MEIO DE PARAFUSOS.APLICACAO EM AREAS SECAS.FORN.E COLOCACAO
14632 | CHAPA DE GESSO ACARTONADO, RESISTENTE A UMIDADE(RU), ESP=12, | M2 | 1.05 | 25.24 | 0 | 26.502
5MM, 1200X2400MM (LXC)
14637 | FITA DE PAPEL MICROPERFURADO 50X150MM, PARA TRATAMENTO DE JU | M | 1.4 | 0.2678 | 0 | 0.3749
NTAS DE CHAPA DE GESSO PARA DRYWALL
14639 | FITA PARA TRATAMENTO ACUSTICO (BANDA ACUSTICA) 3000X70MM | M | 0.7 | 3 | 0 | 2.1
14642 | MASSA P/REJUNTE (EM PO),P/DRYWALL,A BASE DE GESSO,SECAGEM RA | KG | 0.35 | 2.4 | 0 | 0.84
PIDA,P/TRAT. DE JUNTAS DE CHAPA DE GESSO(C/ADICAO DE AGUA)
14647 | PERFIL GUIA, FORMATO U, EM ACO ZINCADO, PARA ESTRUTURA PARED | M | 0.7 | 7.38 | 0 | 5.166
E DRYWALL, ESP=0,5MM, 70X3000MM (LXC)
14651 | PERFIL MONTANTE, FORMATO"C", EM ACO ZINCADO, PARA ESTRUTURA | M | 1.75 | 6.83 | 0 | 11.9525
PAREDE DRYWALL, ESP=0,5MM, 70X3000MM (LXC)
14657 | PARAFUSO PARA DRYWALL, EM ACO FOSFATIZADO, CABECA TROMBETA E | UN | 10 | 0.0438 | 0 | 0.438
PONTA AGULHA (TA), COMPRIMENTO 25MM
14660 | PINO DE ACO COM ARRUELA CONICA, DIAMETRO ARRUELA=23MM E COMP | UN | 2.5556 | 0.4429 | 0 | 1.1319
RIMENTO DE HASTE=27MM (ACAO INDIRETA)
20102 | MAO-DE-OBRA DE MONTADOR A (MONTAGEM DE ESTRUTURAS METALICAS) | H | 0.35 | 24.92 | 3 | 8.9837
, INCLUSIVE ENCARGOS SOCIAIS DESONERADOS
20132 | MAO-DE-OBRA DE SERVENTE DA CONSTRUCAO CIVIL, INCLUSIVE ENCAR | H | 0.109 | 16.75 | 3 | 1.8805
GOS SOCIAIS DESONERADOS
13.196.0147-0 | REVESTIMENTO DRYWALL C/ESP.83MM(ESTRUTURA+CHAPA DE GESSO)EST | M2 |  | 80.25
RUTURADA C/MONTANTES SIMPLES AUTOPORTANTES 70MM,FIXADOS A GU
IAS HORIZONTAIS 70MM,AMBOS ACO GALV.C/ESP.0,5MM,C/UMA CHAPA
DE GESSO ACARTONADO,RU(RESISTENTE A UMIDADE),C/ADICAO LA MIN
ERAL,ESP.12,5MM,LARG.1200MM,BORDA REBAIXADA,FIXADA AOS MONTA
NTES POR MEIO DE PARAFUSOS.APLICACAO AREAS SECAS.FORN.COLOC.
01975 | MAO-DE-OBRA DE MONTADOR A (MONTAGEM DE ESTRUTURAS METALICAS) | H | 0.418 | 28.76 | 3 | 12.3823
, INCLUSIVE ENCARGOS SOCIAIS
01999 | MAO-DE-OBRA DE SERVENTE DA CONSTRUCAO CIVIL, INCLUSIVE ENCAR | H | 0.126 | 19.33 | 3 | 2.5086
GOS SOCIAIS
14632 | CHAPA DE GESSO ACARTONADO, RESISTENTE A UMIDADE(RU), ESP=12, | M2 | 1.05 | 25.24 | 0 | 26.502
5MM, 1200X2400MM (LXC)
14636 | FELTRO DE LA DE ROCHA, UMA FACE REVESTIDA COM FILME DE POLIP | M2 | 1.05 | 16.06 | 0 | 16.863
ROPILENO, EM ROLO, DENSIDADE DE 32KGM3, ESP=50MM
14637 | FITA DE PAPEL MICROPERFURADO 50X150MM, PARA TRATAMENTO DE JU | M | 1.4 | 0.2678 | 0 | 0.3749
NTAS DE CHAPA DE GESSO PARA DRYWALL
14639 | FITA PARA TRATAMENTO ACUSTICO (BANDA ACUSTICA) 3000X70MM | M | 0.7 | 3 | 0 | 2.1
14642 | MASSA P/REJUNTE (EM PO),P/DRYWALL,A BASE DE GESSO,SECAGEM RA | KG | 0.35 | 2.4 | 0 | 0.84
PIDA,P/TRAT. DE JUNTAS DE CHAPA DE GESSO(C/ADICAO DE AGUA)
14647 | PERFIL GUIA, FORMATO U, EM ACO ZINCADO, PARA ESTRUTURA PARED | M | 0.7 | 7.38 | 0 | 5.166
E DRYWALL, ESP=0,5MM, 70X3000MM (LXC)
14651 | PERFIL MONTANTE, FORMATO"C", EM ACO ZINCADO, PARA ESTRUTURA | M | 1.75 | 6.83 | 0 | 11.9525
PAREDE DRYWALL, ESP=0,5MM, 70X3000MM (LXC)
14657 | PARAFUSO PARA DRYWALL, EM ACO FOSFATIZADO, CABECA TROMBETA E | UN | 10 | 0.0438 | 0 | 0.438
PONTA AGULHA (TA), COMPRIMENTO 25MM
14660 | PINO DE ACO COM ARRUELA CONICA, DIAMETRO ARRUELA=23MM E COMP | UN | 2.5556 | 0.4429 | 0 | 1.1319
RIMENTO DE HASTE=27MM (ACAO INDIRETA)
13.196.0147-A | REVESTIMENTO DRYWALL C/ESP.83MM(ESTRUTURA+CHAPA DE GESSO)EST | M2 |  | 78.27
RUTURADA C/MONTANTES SIMPLES AUTOPORTANTES 70MM,FIXADOS A GU
IAS HORIZONTAIS 70MM,AMBOS ACO GALV.C/ESP.0,5MM,C/UMA CHAPA
DE GESSO ACARTONADO,RU(RESISTENTE A UMIDADE),C/ADICAO LA MIN
ERAL,ESP.12,5MM,LARG.1200MM,BORDA REBAIXADA,FIXADA AOS MONTA
NTES POR MEIO DE PARAFUSOS.APLICACAO AREAS SECAS.FORN.COLOC.
14632 | CHAPA DE GESSO ACARTONADO, RESISTENTE A UMIDADE(RU), ESP=12, | M2 | 1.05 | 25.24 | 0 | 26.502
5MM, 1200X2400MM (LXC)
14636 | FELTRO DE LA DE ROCHA, UMA FACE REVESTIDA COM FILME DE POLIP | M2 | 1.05 | 16.06 | 0 | 16.863
ROPILENO, EM ROLO, DENSIDADE DE 32KGM3, ESP=50MM
14637 | FITA DE PAPEL MICROPERFURADO 50X150MM, PARA TRATAMENTO DE JU | M | 1.4 | 0.2678 | 0 | 0.3749
NTAS DE CHAPA DE GESSO PARA DRYWALL
14639 | FITA PARA TRATAMENTO ACUSTICO (BANDA ACUSTICA) 3000X70MM | M | 0.7 | 3 | 0 | 2.1
14642 | MASSA P/REJUNTE (EM PO),P/DRYWALL,A BASE DE GESSO,SECAGEM RA | KG | 0.35 | 2.4 | 0 | 0.84
PIDA,P/TRAT. DE JUNTAS DE CHAPA DE GESSO(C/ADICAO DE AGUA)
14647 | PERFIL GUIA, FORMATO U, EM ACO ZINCADO, PARA ESTRUTURA PARED | M | 0.7 | 7.38 | 0 | 5.166
E DRYWALL, ESP=0,5MM, 70X3000MM (LXC)
14651 | PERFIL MONTANTE, FORMATO"C", EM ACO ZINCADO, PARA ESTRUTURA | M | 1.75 | 6.83 | 0 | 11.9525
PAREDE DRYWALL, ESP=0,5MM, 70X3000MM (LXC)
14657 | PARAFUSO PARA DRYWALL, EM ACO FOSFATIZADO, CABECA TROMBETA E | UN | 10 | 0.0438 | 0 | 0.438
PONTA AGULHA (TA), COMPRIMENTO 25MM
14660 | PINO DE ACO COM ARRUELA CONICA, DIAMETRO ARRUELA=23MM E COMP | UN | 2.5556 | 0.4429 | 0 | 1.1319
RIMENTO DE HASTE=27MM (ACAO INDIRETA)
20102 | MAO-DE-OBRA DE MONTADOR A (MONTAGEM DE ESTRUTURAS METALICAS) | H | 0.418 | 24.92 | 3 | 10.7291
, INCLUSIVE ENCARGOS SOCIAIS DESONERADOS
20132 | MAO-DE-OBRA DE SERVENTE DA CONSTRUCAO CIVIL, INCLUSIVE ENCAR | H | 0.126 | 16.75 | 3 | 2.1738
GOS SOCIAIS DESONERADOS
13.196.0148-0 | REVESTIMENTO DE DRYWALL C/ESP.83MM(ESTRUTURA+CHAPA DE GESSO) | M2 |  | 59.84
ESTRUTURADA C/MONTANTES SIMPLES AUTOPORTANTES 70MM,FIXADOS A
GUIAS HORIZONTAIS 70MM,AMBOS DE ACO GALV.C/ESP.0,5MM,C/UMA
CHAPA DE GESSO ACARTONADO,TIPO RF(RESISTENTE AO FOGO),ESP.12
,5MM,LARG.1200MM,BORDA REBAIXADA,FIXADA AOS MONTANTES POR ME
IO DE PARAFUSOS.APLICACAO EM AREAS SECAS.FORN.E COLOCACAO
01975 | MAO-DE-OBRA DE MONTADOR A (MONTAGEM DE ESTRUTURAS METALICAS) | H | 0.35 | 28.76 | 3 | 10.368
, INCLUSIVE ENCARGOS SOCIAIS
01999 | MAO-DE-OBRA DE SERVENTE DA CONSTRUCAO CIVIL, INCLUSIVE ENCAR | H | 0.109 | 19.33 | 3 | 2.1702
GOS SOCIAIS
14634 | CHAPA DE GESSO ACARTONADO, RESISTENTE AO FOGO (RF), ESP=12,5 | M2 | 1.05 | 24.1 | 0 | 25.305
MM, 1200X2400MM (LXC)
14637 | FITA DE PAPEL MICROPERFURADO 50X150MM, PARA TRATAMENTO DE JU | M | 1.4 | 0.2678 | 0 | 0.3749
NTAS DE CHAPA DE GESSO PARA DRYWALL
14639 | FITA PARA TRATAMENTO ACUSTICO (BANDA ACUSTICA) 3000X70MM | M | 0.7 | 3 | 0 | 2.1
14642 | MASSA P/REJUNTE (EM PO),P/DRYWALL,A BASE DE GESSO,SECAGEM RA | KG | 0.35 | 2.4 | 0 | 0.84
PIDA,P/TRAT. DE JUNTAS DE CHAPA DE GESSO(C/ADICAO DE AGUA)
14647 | PERFIL GUIA, FORMATO U, EM ACO ZINCADO, PARA ESTRUTURA PARED | M | 0.7 | 7.38 | 0 | 5.166
E DRYWALL, ESP=0,5MM, 70X3000MM (LXC)
14651 | PERFIL MONTANTE, FORMATO"C", EM ACO ZINCADO, PARA ESTRUTURA | M | 1.75 | 6.83 | 0 | 11.9525
PAREDE DRYWALL, ESP=0,5MM, 70X3000MM (LXC)
14657 | PARAFUSO PARA DRYWALL, EM ACO FOSFATIZADO, CABECA TROMBETA E | UN | 10 | 0.0438 | 0 | 0.438
PONTA AGULHA (TA), COMPRIMENTO 25MM
14660 | PINO DE ACO COM ARRUELA CONICA, DIAMETRO ARRUELA=23MM E COMP | UN | 2.5556 | 0.4429 | 0 | 1.1319
RIMENTO DE HASTE=27MM (ACAO INDIRETA)
13.196.0148-A | REVESTIMENTO DE DRYWALL C/ESP.83MM(ESTRUTURA+CHAPA DE GESSO) | M2 |  | 58.17
ESTRUTURADA C/MONTANTES SIMPLES AUTOPORTANTES 70MM,FIXADOS A
GUIAS HORIZONTAIS 70MM,AMBOS DE ACO GALV.C/ESP.0,5MM,C/UMA
CHAPA DE GESSO ACARTONADO,TIPO RF(RESISTENTE AO FOGO),ESP.12
,5MM,LARG.1200MM,BORDA REBAIXADA,FIXADA AOS MONTANTES POR ME
IO DE PARAFUSOS.APLICACAO EM AREAS SECAS.FORN.E COLOCACAO
14634 | CHAPA DE GESSO ACARTONADO, RESISTENTE AO FOGO (RF), ESP=12,5 | M2 | 1.05 | 24.1 | 0 | 25.305
MM, 1200X2400MM (LXC)
14637 | FITA DE PAPEL MICROPERFURADO 50X150MM, PARA TRATAMENTO DE JU | M | 1.4 | 0.2678 | 0 | 0.3749
NTAS DE CHAPA DE GESSO PARA DRYWALL
14639 | FITA PARA TRATAMENTO ACUSTICO (BANDA ACUSTICA) 3000X70MM | M | 0.7 | 3 | 0 | 2.1
14642 | MASSA P/REJUNTE (EM PO),P/DRYWALL,A BASE DE GESSO,SECAGEM RA | KG | 0.35 | 2.4 | 0 | 0.84
PIDA,P/TRAT. DE JUNTAS DE CHAPA DE GESSO(C/ADICAO DE AGUA)
14647 | PERFIL GUIA, FORMATO U, EM ACO ZINCADO, PARA ESTRUTURA PARED | M | 0.7 | 7.38 | 0 | 5.166
E DRYWALL, ESP=0,5MM, 70X3000MM (LXC)
14651 | PERFIL MONTANTE, FORMATO"C", EM ACO ZINCADO, PARA ESTRUTURA | M | 1.75 | 6.83 | 0 | 11.9525
PAREDE DRYWALL, ESP=0,5MM, 70X3000MM (LXC)
14657 | PARAFUSO PARA DRYWALL, EM ACO FOSFATIZADO, CABECA TROMBETA E | UN | 10 | 0.0438 | 0 | 0.438
PONTA AGULHA (TA), COMPRIMENTO 25MM
14660 | PINO DE ACO COM ARRUELA CONICA, DIAMETRO ARRUELA=23MM E COMP | UN | 2.5556 | 0.4429 | 0 | 1.1319
RIMENTO DE HASTE=27MM (ACAO INDIRETA)
20102 | MAO-DE-OBRA DE MONTADOR A (MONTAGEM DE ESTRUTURAS METALICAS) | H | 0.35 | 24.92 | 3 | 8.9837
, INCLUSIVE ENCARGOS SOCIAIS DESONERADOS
20132 | MAO-DE-OBRA DE SERVENTE DA CONSTRUCAO CIVIL, INCLUSIVE ENCAR | H | 0.109 | 16.75 | 3 | 1.8805
GOS SOCIAIS DESONERADOS
13.196.0149-0 | REVESTIMENTO DRYWALL ESP.83MM(ESTRUTURA+CHAPA DE GESSO)ESTRU | M2 |  | 79.06
TURADA C/MONTANTES AUTOPORTANTES 70MM,GUIAS HORIZONTAIS 70MM
,AMBOS ACO GALV.ESP.0,5MM,C/UMA CHAPA GESSO ACARTONADO,RF(RE
SISTENTE AO FOGO),C/ADICAO DE LA MINERAL,ESP.12,5MM,LARG.120
0MM,BORDA REBAIXADA,FIXADA AOS MONTANTES POR MEIO DE PARAFUS
OS,APLICACAO EM AREAS SECAS.FORNECIMENTO E COLOCACAO
01975 | MAO-DE-OBRA DE MONTADOR A (MONTAGEM DE ESTRUTURAS METALICAS) | H | 0.418 | 28.76 | 3 | 12.3823
, INCLUSIVE ENCARGOS SOCIAIS
01999 | MAO-DE-OBRA DE SERVENTE DA CONSTRUCAO CIVIL, INCLUSIVE ENCAR | H | 0.126 | 19.33 | 3 | 2.5086
GOS SOCIAIS
14634 | CHAPA DE GESSO ACARTONADO, RESISTENTE AO FOGO (RF), ESP=12,5 | M2 | 1.05 | 24.1 | 0 | 25.305
MM, 1200X2400MM (LXC)
14636 | FELTRO DE LA DE ROCHA, UMA FACE REVESTIDA COM FILME DE POLIP | M2 | 1.05 | 16.06 | 0 | 16.863
ROPILENO, EM ROLO, DENSIDADE DE 32KGM3, ESP=50MM
14637 | FITA DE PAPEL MICROPERFURADO 50X150MM, PARA TRATAMENTO DE JU | M | 1.4 | 0.2678 | 0 | 0.3749
NTAS DE CHAPA DE GESSO PARA DRYWALL
14639 | FITA PARA TRATAMENTO ACUSTICO (BANDA ACUSTICA) 3000X70MM | M | 0.7 | 3 | 0 | 2.1
14642 | MASSA P/REJUNTE (EM PO),P/DRYWALL,A BASE DE GESSO,SECAGEM RA | KG | 0.35 | 2.4 | 0 | 0.84
PIDA,P/TRAT. DE JUNTAS DE CHAPA DE GESSO(C/ADICAO DE AGUA)
14647 | PERFIL GUIA, FORMATO U, EM ACO ZINCADO, PARA ESTRUTURA PARED | M | 0.7 | 7.38 | 0 | 5.166
E DRYWALL, ESP=0,5MM, 70X3000MM (LXC)
14651 | PERFIL MONTANTE, FORMATO"C", EM ACO ZINCADO, PARA ESTRUTURA | M | 1.75 | 6.83 | 0 | 11.9525
PAREDE DRYWALL, ESP=0,5MM, 70X3000MM (LXC)
14657 | PARAFUSO PARA DRYWALL, EM ACO FOSFATIZADO, CABECA TROMBETA E | UN | 10 | 0.0438 | 0 | 0.438
PONTA AGULHA (TA), COMPRIMENTO 25MM
14660 | PINO DE ACO COM ARRUELA CONICA, DIAMETRO ARRUELA=23MM E COMP | UN | 2.5556 | 0.4429 | 0 | 1.1319
RIMENTO DE HASTE=27MM (ACAO INDIRETA)
13.196.0149-A | REVESTIMENTO DRYWALL ESP.83MM(ESTRUTURA+CHAPA DE GESSO)ESTRU | M2 |  | 77.07
TURADA C/MONTANTES AUTOPORTANTES 70MM,GUIAS HORIZONTAIS 70MM
,AMBOS ACO GALV.ESP.0,5MM,C/UMA CHAPA GESSO ACARTONADO,RF(RE
SISTENTE AO FOGO),C/ADICAO DE LA MINERAL,ESP.12,5MM,LARG.120
0MM,BORDA REBAIXADA,FIXADA AOS MONTANTES POR MEIO DE PARAFUS
OS,APLICACAO EM AREAS SECAS.FORNECIMENTO E COLOCACAO
14634 | CHAPA DE GESSO ACARTONADO, RESISTENTE AO FOGO (RF), ESP=12,5 | M2 | 1.05 | 24.1 | 0 | 25.305
MM, 1200X2400MM (LXC)
14636 | FELTRO DE LA DE ROCHA, UMA FACE REVESTIDA COM FILME DE POLIP | M2 | 1.05 | 16.06 | 0 | 16.863
ROPILENO, EM ROLO, DENSIDADE DE 32KGM3, ESP=50MM
14637 | FITA DE PAPEL MICROPERFURADO 50X150MM, PARA TRATAMENTO DE JU | M | 1.4 | 0.2678 | 0 | 0.3749
NTAS DE CHAPA DE GESSO PARA DRYWALL
14639 | FITA PARA TRATAMENTO ACUSTICO (BANDA ACUSTICA) 3000X70MM | M | 0.7 | 3 | 0 | 2.1
14642 | MASSA P/REJUNTE (EM PO),P/DRYWALL,A BASE DE GESSO,SECAGEM RA | KG | 0.35 | 2.4 | 0 | 0.84
PIDA,P/TRAT. DE JUNTAS DE CHAPA DE GESSO(C/ADICAO DE AGUA)
14647 | PERFIL GUIA, FORMATO U, EM ACO ZINCADO, PARA ESTRUTURA PARED | M | 0.7 | 7.38 | 0 | 5.166
E DRYWALL, ESP=0,5MM, 70X3000MM (LXC)
14651 | PERFIL MONTANTE, FORMATO"C", EM ACO ZINCADO, PARA ESTRUTURA | M | 1.75 | 6.83 | 0 | 11.9525
PAREDE DRYWALL, ESP=0,5MM, 70X3000MM (LXC)
14657 | PARAFUSO PARA DRYWALL, EM ACO FOSFATIZADO, CABECA TROMBETA E | UN | 10 | 0.0438 | 0 | 0.438
PONTA AGULHA (TA), COMPRIMENTO 25MM
14660 | PINO DE ACO COM ARRUELA CONICA, DIAMETRO ARRUELA=23MM E COMP | UN | 2.5556 | 0.4429 | 0 | 1.1319
RIMENTO DE HASTE=27MM (ACAO INDIRETA)
20102 | MAO-DE-OBRA DE MONTADOR A (MONTAGEM DE ESTRUTURAS METALICAS) | H | 0.418 | 24.92 | 3 | 10.7291
, INCLUSIVE ENCARGOS SOCIAIS DESONERADOS
20132 | MAO-DE-OBRA DE SERVENTE DA CONSTRUCAO CIVIL, INCLUSIVE ENCAR | H | 0.126 | 16.75 | 3 | 2.1738
GOS SOCIAIS DESONERADOS
13.196.0150-0 | REVESTIMENTO DE DRYWALL C/ESP.103MM(ESTRUTURA+CHAPA DE GESSO | M2 |  | 56.47
)ESTRUTURADA C/MONTANTES SIMPLES AUTOPORTANTES 90MM,FIXADOS
A GUIAS HORIZONTAIS 90MM,AMBOS DE ACO GALV.C/ESP.0,5MM,C/UMA
CHAPA DE GESSO ACARTONADO,TIPO ST(STANDARD),ESP.12,5MM,LARG
.1200MM,BORDA REBAIXADA,FIXADA AOS MONTANTES POR MEIO DE PAR
AFUSOS.APLICACAO EM AREAS SECAS.FORNECIMENTO E COLOCACAO
01975 | MAO-DE-OBRA DE MONTADOR A (MONTAGEM DE ESTRUTURAS METALICAS) | H | 0.35 | 28.76 | 3 | 10.368
, INCLUSIVE ENCARGOS SOCIAIS
01999 | MAO-DE-OBRA DE SERVENTE DA CONSTRUCAO CIVIL, INCLUSIVE ENCAR | H | 0.109 | 19.33 | 3 | 2.1702
GOS SOCIAIS
14630 | CHAPA DE GESSO ACARTONADO, STANDARD (ST), COR BRANCA, ESP=12 | M2 | 1.05 | 18.03 | 0 | 18.9315
.5MM, 1200X2400MM (LXC)
14637 | FITA DE PAPEL MICROPERFURADO 50X150MM, PARA TRATAMENTO DE JU | M | 1.4 | 0.2678 | 0 | 0.3749
NTAS DE CHAPA DE GESSO PARA DRYWALL
14640 | FITA PARA TRATAMENTO ACUSTICO (BANDA ACUSTICA) 3000X90MM | M | 0.7 | 3.54 | 0 | 2.478
14642 | MASSA P/REJUNTE (EM PO),P/DRYWALL,A BASE DE GESSO,SECAGEM RA | KG | 0.35 | 2.4 | 0 | 0.84
PIDA,P/TRAT. DE JUNTAS DE CHAPA DE GESSO(C/ADICAO DE AGUA)
14648 | PERFIL GUIA, FORMATO U, EM ACO ZINCADO, PARA ESTRUTURA PARED | M | 0.7 | 8.55 | 0 | 5.985
E DRYWALL, ESP=0,5MM, 90X3000MM (LXC)
14652 | PERFIL MONTANTE, FORMATO"C", EM ACO ZINCADO, PARA ESTRUTURA | M | 1.75 | 7.86 | 0 | 13.755
PAREDE DRYWALL, ESP=0,5MM, 90X3000MM (LXC)
14657 | PARAFUSO PARA DRYWALL, EM ACO FOSFATIZADO, CABECA TROMBETA E | UN | 10 | 0.0438 | 0 | 0.438
PONTA AGULHA (TA), COMPRIMENTO 25MM
14660 | PINO DE ACO COM ARRUELA CONICA, DIAMETRO ARRUELA=23MM E COMP | UN | 2.5556 | 0.4429 | 0 | 1.1319
RIMENTO DE HASTE=27MM (ACAO INDIRETA)
13.196.0150-A | REVESTIMENTO DE DRYWALL C/ESP.103MM(ESTRUTURA+CHAPA DE GESSO | M2 |  | 54.79
)ESTRUTURADA C/MONTANTES SIMPLES AUTOPORTANTES 90MM,FIXADOS
A GUIAS HORIZONTAIS 90MM,AMBOS DE ACO GALV.C/ESP.0,5MM,C/UMA
CHAPA DE GESSO ACARTONADO,TIPO ST(STANDARD),ESP.12,5MM,LARG
.1200MM,BORDA REBAIXADA,FIXADA AOS MONTANTES POR MEIO DE PAR
AFUSOS.APLICACAO EM AREAS SECAS.FORNECIMENTO E COLOCACAO
14630 | CHAPA DE GESSO ACARTONADO, STANDARD (ST), COR BRANCA, ESP=12 | M2 | 1.05 | 18.03 | 0 | 18.9315
.5MM, 1200X2400MM (LXC)
14637 | FITA DE PAPEL MICROPERFURADO 50X150MM, PARA TRATAMENTO DE JU | M | 1.4 | 0.2678 | 0 | 0.3749
NTAS DE CHAPA DE GESSO PARA DRYWALL
14640 | FITA PARA TRATAMENTO ACUSTICO (BANDA ACUSTICA) 3000X90MM | M | 0.7 | 3.54 | 0 | 2.478
14642 | MASSA P/REJUNTE (EM PO),P/DRYWALL,A BASE DE GESSO,SECAGEM RA | KG | 0.35 | 2.4 | 0 | 0.84
PIDA,P/TRAT. DE JUNTAS DE CHAPA DE GESSO(C/ADICAO DE AGUA)
14648 | PERFIL GUIA, FORMATO U, EM ACO ZINCADO, PARA ESTRUTURA PARED | M | 0.7 | 8.55 | 0 | 5.985
E DRYWALL, ESP=0,5MM, 90X3000MM (LXC)
14652 | PERFIL MONTANTE, FORMATO"C", EM ACO ZINCADO, PARA ESTRUTURA | M | 1.75 | 7.86 | 0 | 13.755
PAREDE DRYWALL, ESP=0,5MM, 90X3000MM (LXC)
14657 | PARAFUSO PARA DRYWALL, EM ACO FOSFATIZADO, CABECA TROMBETA E | UN | 10 | 0.0438 | 0 | 0.438
PONTA AGULHA (TA), COMPRIMENTO 25MM
14660 | PINO DE ACO COM ARRUELA CONICA, DIAMETRO ARRUELA=23MM E COMP | UN | 2.5556 | 0.4429 | 0 | 1.1319
RIMENTO DE HASTE=27MM (ACAO INDIRETA)
20102 | MAO-DE-OBRA DE MONTADOR A (MONTAGEM DE ESTRUTURAS METALICAS) | H | 0.35 | 24.92 | 3 | 8.9837
, INCLUSIVE ENCARGOS SOCIAIS DESONERADOS
20132 | MAO-DE-OBRA DE SERVENTE DA CONSTRUCAO CIVIL, INCLUSIVE ENCAR | H | 0.109 | 16.75 | 3 | 1.8805
GOS SOCIAIS DESONERADOS
13.196.0151-0 | REVESTIMENTO DE DRYWALL C/ESP.103MM(ESTRUTURA+CHAPA DE GESSO | M2 |  | 75.68
)ESTRUTURADA C/MONTANTES SIMPLES AUTOPORTANTES 90MM,FIXADOS
A GUIAS HORIZONTAIS 90MM,AMBOS ACO GALV.C/ESP.0,5MM,C/UMA CH
APA DE GESSO ACARTONADO,TIPO ST(STANDARD),C/ADICAO DE LA MIN
ERAL,ESP.12,5MM,LARG.1200MM,BORDA REBAIXADA,FIXADA AOS MONTA
NTES POR MEIO DE PARAFUSOS.APLICACAO AREAS SECAS.FORN.COLOC.
01975 | MAO-DE-OBRA DE MONTADOR A (MONTAGEM DE ESTRUTURAS METALICAS) | H | 0.418 | 28.76 | 3 | 12.3823
, INCLUSIVE ENCARGOS SOCIAIS
01999 | MAO-DE-OBRA DE SERVENTE DA CONSTRUCAO CIVIL, INCLUSIVE ENCAR | H | 0.126 | 19.33 | 3 | 2.5086
GOS SOCIAIS
14630 | CHAPA DE GESSO ACARTONADO, STANDARD (ST), COR BRANCA, ESP=12 | M2 | 1.05 | 18.03 | 0 | 18.9315
.5MM, 1200X2400MM (LXC)
14636 | FELTRO DE LA DE ROCHA, UMA FACE REVESTIDA COM FILME DE POLIP | M2 | 1.05 | 16.06 | 0 | 16.863
ROPILENO, EM ROLO, DENSIDADE DE 32KGM3, ESP=50MM
14637 | FITA DE PAPEL MICROPERFURADO 50X150MM, PARA TRATAMENTO DE JU | M | 1.4 | 0.2678 | 0 | 0.3749
NTAS DE CHAPA DE GESSO PARA DRYWALL
14640 | FITA PARA TRATAMENTO ACUSTICO (BANDA ACUSTICA) 3000X90MM | M | 0.7 | 3.54 | 0 | 2.478
14642 | MASSA P/REJUNTE (EM PO),P/DRYWALL,A BASE DE GESSO,SECAGEM RA | KG | 0.35 | 2.4 | 0 | 0.84
PIDA,P/TRAT. DE JUNTAS DE CHAPA DE GESSO(C/ADICAO DE AGUA)
14648 | PERFIL GUIA, FORMATO U, EM ACO ZINCADO, PARA ESTRUTURA PARED | M | 0.7 | 8.55 | 0 | 5.985
E DRYWALL, ESP=0,5MM, 90X3000MM (LXC)
14652 | PERFIL MONTANTE, FORMATO"C", EM ACO ZINCADO, PARA ESTRUTURA | M | 1.75 | 7.86 | 0 | 13.755
PAREDE DRYWALL, ESP=0,5MM, 90X3000MM (LXC)
14657 | PARAFUSO PARA DRYWALL, EM ACO FOSFATIZADO, CABECA TROMBETA E | UN | 10 | 0.0438 | 0 | 0.438
PONTA AGULHA (TA), COMPRIMENTO 25MM
14660 | PINO DE ACO COM ARRUELA CONICA, DIAMETRO ARRUELA=23MM E COMP | UN | 2.5556 | 0.4429 | 0 | 1.1319
RIMENTO DE HASTE=27MM (ACAO INDIRETA)
13.196.0151-A | REVESTIMENTO DE DRYWALL C/ESP.103MM(ESTRUTURA+CHAPA DE GESSO | M2 |  | 73.7
)ESTRUTURADA C/MONTANTES SIMPLES AUTOPORTANTES 90MM,FIXADOS
A GUIAS HORIZONTAIS 90MM,AMBOS ACO GALV.C/ESP.0,5MM,C/UMA CH
APA DE GESSO ACARTONADO,TIPO ST(STANDARD),C/ADICAO DE LA MIN
ERAL,ESP.12,5MM,LARG.1200MM,BORDA REBAIXADA,FIXADA AOS MONTA
NTES POR MEIO DE PARAFUSOS.APLICACAO AREAS SECAS.FORN.COLOC.
14630 | CHAPA DE GESSO ACARTONADO, STANDARD (ST), COR BRANCA, ESP=12 | M2 | 1.05 | 18.03 | 0 | 18.9315
.5MM, 1200X2400MM (LXC)
14636 | FELTRO DE LA DE ROCHA, UMA FACE REVESTIDA COM FILME DE POLIP | M2 | 1.05 | 16.06 | 0 | 16.863
ROPILENO, EM ROLO, DENSIDADE DE 32KGM3, ESP=50MM
14637 | FITA DE PAPEL MICROPERFURADO 50X150MM, PARA TRATAMENTO DE JU | M | 1.4 | 0.2678 | 0 | 0.3749
NTAS DE CHAPA DE GESSO PARA DRYWALL
14640 | FITA PARA TRATAMENTO ACUSTICO (BANDA ACUSTICA) 3000X90MM | M | 0.7 | 3.54 | 0 | 2.478
14642 | MASSA P/REJUNTE (EM PO),P/DRYWALL,A BASE DE GESSO,SECAGEM RA | KG | 0.35 | 2.4 | 0 | 0.84
PIDA,P/TRAT. DE JUNTAS DE CHAPA DE GESSO(C/ADICAO DE AGUA)
14648 | PERFIL GUIA, FORMATO U, EM ACO ZINCADO, PARA ESTRUTURA PARED | M | 0.7 | 8.55 | 0 | 5.985
E DRYWALL, ESP=0,5MM, 90X3000MM (LXC)
14652 | PERFIL MONTANTE, FORMATO"C", EM ACO ZINCADO, PARA ESTRUTURA | M | 1.75 | 7.86 | 0 | 13.755
PAREDE DRYWALL, ESP=0,5MM, 90X3000MM (LXC)
14657 | PARAFUSO PARA DRYWALL, EM ACO FOSFATIZADO, CABECA TROMBETA E | UN | 10 | 0.0438 | 0 | 0.438
PONTA AGULHA (TA), COMPRIMENTO 25MM
14660 | PINO DE ACO COM ARRUELA CONICA, DIAMETRO ARRUELA=23MM E COMP | UN | 2.5556 | 0.4429 | 0 | 1.1319
RIMENTO DE HASTE=27MM (ACAO INDIRETA)
20102 | MAO-DE-OBRA DE MONTADOR A (MONTAGEM DE ESTRUTURAS METALICAS) | H | 0.418 | 24.92 | 3 | 10.7291
, INCLUSIVE ENCARGOS SOCIAIS DESONERADOS
20132 | MAO-DE-OBRA DE SERVENTE DA CONSTRUCAO CIVIL, INCLUSIVE ENCAR | H | 0.126 | 16.75 | 3 | 2.1738
GOS SOCIAIS DESONERADOS
13.196.0152-0 | REVESTIMENTO DE DRYWALL C/ESP.103MM(ESTRUTURA+CHAPA DE GESSO | M2 |  | 64.04
)ESTRUTURADA C/MONTANTES SIMPLES AUTOPORTANTES 90MM,FIXADOS
A GUIAS HORIZONTAIS 90MM,AMBOS DE ACO GALV.C/ESP.0,5MM,C/UMA
CHAPA DE GESSO ACARTONADO,TIPO RU(RESISTENTE A UMIDADE),ESP
.12,5MM,LARG.1200MM,BORDA REBAIXADA,FIXADA AOS MONTANTES POR
MEIO DE PARAFUSOS.APLICACAO EM AREAS SECAS.FORN.E COLOCACAO
01975 | MAO-DE-OBRA DE MONTADOR A (MONTAGEM DE ESTRUTURAS METALICAS) | H | 0.35 | 28.76 | 3 | 10.368
, INCLUSIVE ENCARGOS SOCIAIS
01999 | MAO-DE-OBRA DE SERVENTE DA CONSTRUCAO CIVIL, INCLUSIVE ENCAR | H | 0.109 | 19.33 | 3 | 2.1702
GOS SOCIAIS
14632 | CHAPA DE GESSO ACARTONADO, RESISTENTE A UMIDADE(RU), ESP=12, | M2 | 1.05 | 25.24 | 0 | 26.502
5MM, 1200X2400MM (LXC)
14637 | FITA DE PAPEL MICROPERFURADO 50X150MM, PARA TRATAMENTO DE JU | M | 1.4 | 0.2678 | 0 | 0.3749
NTAS DE CHAPA DE GESSO PARA DRYWALL
14640 | FITA PARA TRATAMENTO ACUSTICO (BANDA ACUSTICA) 3000X90MM | M | 0.7 | 3.54 | 0 | 2.478
14642 | MASSA P/REJUNTE (EM PO),P/DRYWALL,A BASE DE GESSO,SECAGEM RA | KG | 0.35 | 2.4 | 0 | 0.84
PIDA,P/TRAT. DE JUNTAS DE CHAPA DE GESSO(C/ADICAO DE AGUA)
14648 | PERFIL GUIA, FORMATO U, EM ACO ZINCADO, PARA ESTRUTURA PARED | M | 0.7 | 8.55 | 0 | 5.985
E DRYWALL, ESP=0,5MM, 90X3000MM (LXC)
14652 | PERFIL MONTANTE, FORMATO"C", EM ACO ZINCADO, PARA ESTRUTURA | M | 1.75 | 7.86 | 0 | 13.755
PAREDE DRYWALL, ESP=0,5MM, 90X3000MM (LXC)
14657 | PARAFUSO PARA DRYWALL, EM ACO FOSFATIZADO, CABECA TROMBETA E | UN | 10 | 0.0438 | 0 | 0.438
PONTA AGULHA (TA), COMPRIMENTO 25MM
14660 | PINO DE ACO COM ARRUELA CONICA, DIAMETRO ARRUELA=23MM E COMP | UN | 2.5556 | 0.4429 | 0 | 1.1319
RIMENTO DE HASTE=27MM (ACAO INDIRETA)
13.196.0152-A | REVESTIMENTO DE DRYWALL C/ESP.103MM(ESTRUTURA+CHAPA DE GESSO | M2 |  | 62.36
)ESTRUTURADA C/MONTANTES SIMPLES AUTOPORTANTES 90MM,FIXADOS
A GUIAS HORIZONTAIS 90MM,AMBOS DE ACO GALV.C/ESP.0,5MM,C/UMA
CHAPA DE GESSO ACARTONADO,TIPO RU(RESISTENTE A UMIDADE),ESP
.12,5MM,LARG.1200MM,BORDA REBAIXADA,FIXADA AOS MONTANTES POR
MEIO DE PARAFUSOS.APLICACAO EM AREAS SECAS.FORN.E COLOCACAO
14632 | CHAPA DE GESSO ACARTONADO, RESISTENTE A UMIDADE(RU), ESP=12, | M2 | 1.05 | 25.24 | 0 | 26.502
5MM, 1200X2400MM (LXC)
14637 | FITA DE PAPEL MICROPERFURADO 50X150MM, PARA TRATAMENTO DE JU | M | 1.4 | 0.2678 | 0 | 0.3749
NTAS DE CHAPA DE GESSO PARA DRYWALL
14640 | FITA PARA TRATAMENTO ACUSTICO (BANDA ACUSTICA) 3000X90MM | M | 0.7 | 3.54 | 0 | 2.478
14642 | MASSA P/REJUNTE (EM PO),P/DRYWALL,A BASE DE GESSO,SECAGEM RA | KG | 0.35 | 2.4 | 0 | 0.84
PIDA,P/TRAT. DE JUNTAS DE CHAPA DE GESSO(C/ADICAO DE AGUA)
14648 | PERFIL GUIA, FORMATO U, EM ACO ZINCADO, PARA ESTRUTURA PARED | M | 0.7 | 8.55 | 0 | 5.985
E DRYWALL, ESP=0,5MM, 90X3000MM (LXC)
14652 | PERFIL MONTANTE, FORMATO"C", EM ACO ZINCADO, PARA ESTRUTURA | M | 1.75 | 7.86 | 0 | 13.755
PAREDE DRYWALL, ESP=0,5MM, 90X3000MM (LXC)
14657 | PARAFUSO PARA DRYWALL, EM ACO FOSFATIZADO, CABECA TROMBETA E | UN | 10 | 0.0438 | 0 | 0.438
PONTA AGULHA (TA), COMPRIMENTO 25MM
14660 | PINO DE ACO COM ARRUELA CONICA, DIAMETRO ARRUELA=23MM E COMP | UN | 2.5556 | 0.4429 | 0 | 1.1319
RIMENTO DE HASTE=27MM (ACAO INDIRETA)
20102 | MAO-DE-OBRA DE MONTADOR A (MONTAGEM DE ESTRUTURAS METALICAS) | H | 0.35 | 24.92 | 3 | 8.9837
, INCLUSIVE ENCARGOS SOCIAIS DESONERADOS
20132 | MAO-DE-OBRA DE SERVENTE DA CONSTRUCAO CIVIL, INCLUSIVE ENCAR | H | 0.109 | 16.75 | 3 | 1.8805
GOS SOCIAIS DESONERADOS
13.196.0153-0 | REVESTIMENTO DRYWALL ESP.103MM(ESTRUTURA+CHAPA DE GESSO)ESTR | M2 |  | 83.25
UTURADA C/MONTANTES SIMPLES AUTOPORTANTES 90MM,GUIAS HORIZON
TAIS 90MM,AMBOS DE ACO GALV.ESP.0,5MM,C/UMA CHAPA GESSO ACAR
TONADO,TIPO RU(RESISTENTE A UMIDADE),C/ADICAO DE LA MINERAL,
ESP.12,5MM,LARG.1200MM,BORDA REBAIXADA,FIXADA AOS MONTANTES
POR MEIO DE PARAFUSOS.APLICACAO EM AREAS SECAS.FORN.E COLOC.
01975 | MAO-DE-OBRA DE MONTADOR A (MONTAGEM DE ESTRUTURAS METALICAS) | H | 0.418 | 28.76 | 3 | 12.3823
, INCLUSIVE ENCARGOS SOCIAIS
01999 | MAO-DE-OBRA DE SERVENTE DA CONSTRUCAO CIVIL, INCLUSIVE ENCAR | H | 0.126 | 19.33 | 3 | 2.5086
GOS SOCIAIS
14632 | CHAPA DE GESSO ACARTONADO, RESISTENTE A UMIDADE(RU), ESP=12, | M2 | 1.05 | 25.24 | 0 | 26.502
5MM, 1200X2400MM (LXC)
14636 | FELTRO DE LA DE ROCHA, UMA FACE REVESTIDA COM FILME DE POLIP | M2 | 1.05 | 16.06 | 0 | 16.863
ROPILENO, EM ROLO, DENSIDADE DE 32KGM3, ESP=50MM
14637 | FITA DE PAPEL MICROPERFURADO 50X150MM, PARA TRATAMENTO DE JU | M | 1.4 | 0.2678 | 0 | 0.3749
NTAS DE CHAPA DE GESSO PARA DRYWALL
14640 | FITA PARA TRATAMENTO ACUSTICO (BANDA ACUSTICA) 3000X90MM | M | 0.7 | 3.54 | 0 | 2.478
14642 | MASSA P/REJUNTE (EM PO),P/DRYWALL,A BASE DE GESSO,SECAGEM RA | KG | 0.35 | 2.4 | 0 | 0.84
PIDA,P/TRAT. DE JUNTAS DE CHAPA DE GESSO(C/ADICAO DE AGUA)
14648 | PERFIL GUIA, FORMATO U, EM ACO ZINCADO, PARA ESTRUTURA PARED | M | 0.7 | 8.55 | 0 | 5.985
E DRYWALL, ESP=0,5MM, 90X3000MM (LXC)
14652 | PERFIL MONTANTE, FORMATO"C", EM ACO ZINCADO, PARA ESTRUTURA | M | 1.75 | 7.86 | 0 | 13.755
PAREDE DRYWALL, ESP=0,5MM, 90X3000MM (LXC)
14657 | PARAFUSO PARA DRYWALL, EM ACO FOSFATIZADO, CABECA TROMBETA E | UN | 10 | 0.0438 | 0 | 0.438
PONTA AGULHA (TA), COMPRIMENTO 25MM
14660 | PINO DE ACO COM ARRUELA CONICA, DIAMETRO ARRUELA=23MM E COMP | UN | 2.5556 | 0.4429 | 0 | 1.1319
RIMENTO DE HASTE=27MM (ACAO INDIRETA)
13.196.0153-A | REVESTIMENTO DRYWALL ESP.103MM(ESTRUTURA+CHAPA DE GESSO)ESTR | M2 |  | 81.27
UTURADA C/MONTANTES SIMPLES AUTOPORTANTES 90MM,GUIAS HORIZON
TAIS 90MM,AMBOS DE ACO GALV.ESP.0,5MM,C/UMA CHAPA GESSO ACAR
TONADO,TIPO RU(RESISTENTE A UMIDADE),C/ADICAO DE LA MINERAL,
ESP.12,5MM,LARG.1200MM,BORDA REBAIXADA,FIXADA AOS MONTANTES
POR MEIO DE PARAFUSOS.APLICACAO EM AREAS SECAS.FORN.E COLOC.
14632 | CHAPA DE GESSO ACARTONADO, RESISTENTE A UMIDADE(RU), ESP=12, | M2 | 1.05 | 25.24 | 0 | 26.502
5MM, 1200X2400MM (LXC)
14636 | FELTRO DE LA DE ROCHA, UMA FACE REVESTIDA COM FILME DE POLIP | M2 | 1.05 | 16.06 | 0 | 16.863
ROPILENO, EM ROLO, DENSIDADE DE 32KGM3, ESP=50MM
14637 | FITA DE PAPEL MICROPERFURADO 50X150MM, PARA TRATAMENTO DE JU | M | 1.4 | 0.2678 | 0 | 0.3749
NTAS DE CHAPA DE GESSO PARA DRYWALL
14640 | FITA PARA TRATAMENTO ACUSTICO (BANDA ACUSTICA) 3000X90MM | M | 0.7 | 3.54 | 0 | 2.478
14642 | MASSA P/REJUNTE (EM PO),P/DRYWALL,A BASE DE GESSO,SECAGEM RA | KG | 0.35 | 2.4 | 0 | 0.84
PIDA,P/TRAT. DE JUNTAS DE CHAPA DE GESSO(C/ADICAO DE AGUA)
14648 | PERFIL GUIA, FORMATO U, EM ACO ZINCADO, PARA ESTRUTURA PARED | M | 0.7 | 8.55 | 0 | 5.985
E DRYWALL, ESP=0,5MM, 90X3000MM (LXC)
14652 | PERFIL MONTANTE, FORMATO"C", EM ACO ZINCADO, PARA ESTRUTURA | M | 1.75 | 7.86 | 0 | 13.755
PAREDE DRYWALL, ESP=0,5MM, 90X3000MM (LXC)
14657 | PARAFUSO PARA DRYWALL, EM ACO FOSFATIZADO, CABECA TROMBETA E | UN | 10 | 0.0438 | 0 | 0.438
PONTA AGULHA (TA), COMPRIMENTO 25MM
14660 | PINO DE ACO COM ARRUELA CONICA, DIAMETRO ARRUELA=23MM E COMP | UN | 2.5556 | 0.4429 | 0 | 1.1319
RIMENTO DE HASTE=27MM (ACAO INDIRETA)
20102 | MAO-DE-OBRA DE MONTADOR A (MONTAGEM DE ESTRUTURAS METALICAS) | H | 0.418 | 24.92 | 3 | 10.7291
, INCLUSIVE ENCARGOS SOCIAIS DESONERADOS
20132 | MAO-DE-OBRA DE SERVENTE DA CONSTRUCAO CIVIL, INCLUSIVE ENCAR | H | 0.126 | 16.75 | 3 | 2.1738
GOS SOCIAIS DESONERADOS
13.196.0154-0 | REVESTIMENTO DE DRYWALL C/ESP.103MM(ESTRUTURA+CHAPA DE GESSO | M2 |  | 62.84
)ESTRUTURADA C/MONTANTES SIMPLES AUTOPORTANTES 90MM,FIXADOS
A GUIAS HORIZONTAIS 90MM,AMBOS DE ACO GALV.C/ESP.0,5MM,C/UMA
CHAPA DE GESSO ACARTONADO,TIPO RF(RESISTENTE AO FOGO),ESP.1
2,5MM,LARG.1200MM,BORDA REBAIXADA,FIXADA AOS MONTANTES POR M
EIO DE PARAFUSOS.APLICACAO EM AREAS SECAS.FORN.E COLOCACAO
01975 | MAO-DE-OBRA DE MONTADOR A (MONTAGEM DE ESTRUTURAS METALICAS) | H | 0.35 | 28.76 | 3 | 10.368
, INCLUSIVE ENCARGOS SOCIAIS
01999 | MAO-DE-OBRA DE SERVENTE DA CONSTRUCAO CIVIL, INCLUSIVE ENCAR | H | 0.109 | 19.33 | 3 | 2.1702
GOS SOCIAIS
14634 | CHAPA DE GESSO ACARTONADO, RESISTENTE AO FOGO (RF), ESP=12,5 | M2 | 1.05 | 24.1 | 0 | 25.305
MM, 1200X2400MM (LXC)
14637 | FITA DE PAPEL MICROPERFURADO 50X150MM, PARA TRATAMENTO DE JU | M | 1.4 | 0.2678 | 0 | 0.3749
NTAS DE CHAPA DE GESSO PARA DRYWALL
14640 | FITA PARA TRATAMENTO ACUSTICO (BANDA ACUSTICA) 3000X90MM | M | 0.7 | 3.54 | 0 | 2.478
14642 | MASSA P/REJUNTE (EM PO),P/DRYWALL,A BASE DE GESSO,SECAGEM RA | KG | 0.35 | 2.4 | 0 | 0.84
PIDA,P/TRAT. DE JUNTAS DE CHAPA DE GESSO(C/ADICAO DE AGUA)
14648 | PERFIL GUIA, FORMATO U, EM ACO ZINCADO, PARA ESTRUTURA PARED | M | 0.7 | 8.55 | 0 | 5.985
E DRYWALL, ESP=0,5MM, 90X3000MM (LXC)
14652 | PERFIL MONTANTE, FORMATO"C", EM ACO ZINCADO, PARA ESTRUTURA | M | 1.75 | 7.86 | 0 | 13.755
PAREDE DRYWALL, ESP=0,5MM, 90X3000MM (LXC)
14657 | PARAFUSO PARA DRYWALL, EM ACO FOSFATIZADO, CABECA TROMBETA E | UN | 10 | 0.0438 | 0 | 0.438
PONTA AGULHA (TA), COMPRIMENTO 25MM
14660 | PINO DE ACO COM ARRUELA CONICA, DIAMETRO ARRUELA=23MM E COMP | UN | 2.5556 | 0.4429 | 0 | 1.1319
RIMENTO DE HASTE=27MM (ACAO INDIRETA)
13.196.0154-A | REVESTIMENTO DE DRYWALL C/ESP.103MM(ESTRUTURA+CHAPA DE GESSO | M2 |  | 61.17
)ESTRUTURADA C/MONTANTES SIMPLES AUTOPORTANTES 90MM,FIXADOS
A GUIAS HORIZONTAIS 90MM,AMBOS DE ACO GALV.C/ESP.0,5MM,C/UMA
CHAPA DE GESSO ACARTONADO,TIPO RF(RESISTENTE AO FOGO),ESP.1
2,5MM,LARG.1200MM,BORDA REBAIXADA,FIXADA AOS MONTANTES POR M
EIO DE PARAFUSOS.APLICACAO EM AREAS SECAS.FORN.E COLOCACAO
14634 | CHAPA DE GESSO ACARTONADO, RESISTENTE AO FOGO (RF), ESP=12,5 | M2 | 1.05 | 24.1 | 0 | 25.305
MM, 1200X2400MM (LXC)
14637 | FITA DE PAPEL MICROPERFURADO 50X150MM, PARA TRATAMENTO DE JU | M | 1.4 | 0.2678 | 0 | 0.3749
NTAS DE CHAPA DE GESSO PARA DRYWALL
14640 | FITA PARA TRATAMENTO ACUSTICO (BANDA ACUSTICA) 3000X90MM | M | 0.7 | 3.54 | 0 | 2.478
14642 | MASSA P/REJUNTE (EM PO),P/DRYWALL,A BASE DE GESSO,SECAGEM RA | KG | 0.35 | 2.4 | 0 | 0.84
PIDA,P/TRAT. DE JUNTAS DE CHAPA DE GESSO(C/ADICAO DE AGUA)
14648 | PERFIL GUIA, FORMATO U, EM ACO ZINCADO, PARA ESTRUTURA PARED | M | 0.7 | 8.55 | 0 | 5.985
E DRYWALL, ESP=0,5MM, 90X3000MM (LXC)
14652 | PERFIL MONTANTE, FORMATO"C", EM ACO ZINCADO, PARA ESTRUTURA | M | 1.75 | 7.86 | 0 | 13.755
PAREDE DRYWALL, ESP=0,5MM, 90X3000MM (LXC)
14657 | PARAFUSO PARA DRYWALL, EM ACO FOSFATIZADO, CABECA TROMBETA E | UN | 10 | 0.0438 | 0 | 0.438
PONTA AGULHA (TA), COMPRIMENTO 25MM
14660 | PINO DE ACO COM ARRUELA CONICA, DIAMETRO ARRUELA=23MM E COMP | UN | 2.5556 | 0.4429 | 0 | 1.1319
RIMENTO DE HASTE=27MM (ACAO INDIRETA)
20102 | MAO-DE-OBRA DE MONTADOR A (MONTAGEM DE ESTRUTURAS METALICAS) | H | 0.35 | 24.92 | 3 | 8.9837
, INCLUSIVE ENCARGOS SOCIAIS DESONERADOS
20132 | MAO-DE-OBRA DE SERVENTE DA CONSTRUCAO CIVIL, INCLUSIVE ENCAR | H | 0.109 | 16.75 | 3 | 1.8805
GOS SOCIAIS DESONERADOS
13.196.0155-0 | REVESTIMENTO DRYWALL ESP.103MM(ESTRUTURA+CHAPA DE GESSO)ESTR | M2 |  | 82.06
UTURADA C/MONTANTES SIMPLES AUTOPORTANTES 90MM,FIXADOS A GUI
AS HORIZONTAIS 90MM,AMBOS ACO GALV.C/ESP.0,5MM,C/UMA CHAPA D
E GESSO ACARTONADO,RF(RESISTENTE AO FOGO),C/ADICAO DE LA MIN
ERAL,ESP.12,5MM,LARG.1200MM,BORDA REBAIXADA,FIXADA AOS MONTA
NTES POR MEIO DE PARAFUSOS.APLICACAO AREAS SECAS.FORN.COLOC.
01975 | MAO-DE-OBRA DE MONTADOR A (MONTAGEM DE ESTRUTURAS METALICAS) | H | 0.418 | 28.76 | 3 | 12.3823
, INCLUSIVE ENCARGOS SOCIAIS
01999 | MAO-DE-OBRA DE SERVENTE DA CONSTRUCAO CIVIL, INCLUSIVE ENCAR | H | 0.126 | 19.33 | 3 | 2.5086
GOS SOCIAIS
14634 | CHAPA DE GESSO ACARTONADO, RESISTENTE AO FOGO (RF), ESP=12,5 | M2 | 1.05 | 24.1 | 0 | 25.305
MM, 1200X2400MM (LXC)
14636 | FELTRO DE LA DE ROCHA, UMA FACE REVESTIDA COM FILME DE POLIP | M2 | 1.05 | 16.06 | 0 | 16.863
ROPILENO, EM ROLO, DENSIDADE DE 32KGM3, ESP=50MM
14637 | FITA DE PAPEL MICROPERFURADO 50X150MM, PARA TRATAMENTO DE JU | M | 1.4 | 0.2678 | 0 | 0.3749
NTAS DE CHAPA DE GESSO PARA DRYWALL
14640 | FITA PARA TRATAMENTO ACUSTICO (BANDA ACUSTICA) 3000X90MM | M | 0.7 | 3.54 | 0 | 2.478
14642 | MASSA P/REJUNTE (EM PO),P/DRYWALL,A BASE DE GESSO,SECAGEM RA | KG | 0.35 | 2.4 | 0 | 0.84
PIDA,P/TRAT. DE JUNTAS DE CHAPA DE GESSO(C/ADICAO DE AGUA)
14648 | PERFIL GUIA, FORMATO U, EM ACO ZINCADO, PARA ESTRUTURA PARED | M | 0.7 | 8.55 | 0 | 5.985
E DRYWALL, ESP=0,5MM, 90X3000MM (LXC)
14652 | PERFIL MONTANTE, FORMATO"C", EM ACO ZINCADO, PARA ESTRUTURA | M | 1.75 | 7.86 | 0 | 13.755
PAREDE DRYWALL, ESP=0,5MM, 90X3000MM (LXC)
14657 | PARAFUSO PARA DRYWALL, EM ACO FOSFATIZADO, CABECA TROMBETA E | UN | 10 | 0.0438 | 0 | 0.438
PONTA AGULHA (TA), COMPRIMENTO 25MM
14660 | PINO DE ACO COM ARRUELA CONICA, DIAMETRO ARRUELA=23MM E COMP | UN | 2.5556 | 0.4429 | 0 | 1.1319
RIMENTO DE HASTE=27MM (ACAO INDIRETA)
13.196.0155-A | REVESTIMENTO DRYWALL ESP.103MM(ESTRUTURA+CHAPA DE GESSO)ESTR | M2 |  | 80.07
UTURADA C/MONTANTES SIMPLES AUTOPORTANTES 90MM,FIXADOS A GUI
AS HORIZONTAIS 90MM,AMBOS ACO GALV.C/ESP.0,5MM,C/UMA CHAPA D
E GESSO ACARTONADO,RF(RESISTENTE AO FOGO),C/ADICAO DE LA MIN
ERAL,ESP.12,5MM,LARG.1200MM,BORDA REBAIXADA,FIXADA AOS MONTA
NTES POR MEIO DE PARAFUSOS.APLICACAO AREAS SECAS.FORN.COLOC.
14634 | CHAPA DE GESSO ACARTONADO, RESISTENTE AO FOGO (RF), ESP=12,5 | M2 | 1.05 | 24.1 | 0 | 25.305
MM, 1200X2400MM (LXC)
14636 | FELTRO DE LA DE ROCHA, UMA FACE REVESTIDA COM FILME DE POLIP | M2 | 1.05 | 16.06 | 0 | 16.863
ROPILENO, EM ROLO, DENSIDADE DE 32KGM3, ESP=50MM
14637 | FITA DE PAPEL MICROPERFURADO 50X150MM, PARA TRATAMENTO DE JU | M | 1.4 | 0.2678 | 0 | 0.3749
NTAS DE CHAPA DE GESSO PARA DRYWALL
14640 | FITA PARA TRATAMENTO ACUSTICO (BANDA ACUSTICA) 3000X90MM | M | 0.7 | 3.54 | 0 | 2.478
14642 | MASSA P/REJUNTE (EM PO),P/DRYWALL,A BASE DE GESSO,SECAGEM RA | KG | 0.35 | 2.4 | 0 | 0.84
PIDA,P/TRAT. DE JUNTAS DE CHAPA DE GESSO(C/ADICAO DE AGUA)
14648 | PERFIL GUIA, FORMATO U, EM ACO ZINCADO, PARA ESTRUTURA PARED | M | 0.7 | 8.55 | 0 | 5.985
E DRYWALL, ESP=0,5MM, 90X3000MM (LXC)
14652 | PERFIL MONTANTE, FORMATO"C", EM ACO ZINCADO, PARA ESTRUTURA | M | 1.75 | 7.86 | 0 | 13.755
PAREDE DRYWALL, ESP=0,5MM, 90X3000MM (LXC)
14657 | PARAFUSO PARA DRYWALL, EM ACO FOSFATIZADO, CABECA TROMBETA E | UN | 10 | 0.0438 | 0 | 0.438
PONTA AGULHA (TA), COMPRIMENTO 25MM
14660 | PINO DE ACO COM ARRUELA CONICA, DIAMETRO ARRUELA=23MM E COMP | UN | 2.5556 | 0.4429 | 0 | 1.1319
RIMENTO DE HASTE=27MM (ACAO INDIRETA)
20102 | MAO-DE-OBRA DE MONTADOR A (MONTAGEM DE ESTRUTURAS METALICAS) | H | 0.418 | 24.92 | 3 | 10.7291
, INCLUSIVE ENCARGOS SOCIAIS DESONERADOS
20132 | MAO-DE-OBRA DE SERVENTE DA CONSTRUCAO CIVIL, INCLUSIVE ENCAR | H | 0.126 | 16.75 | 3 | 2.1738
GOS SOCIAIS DESONERADOS
13.196.0156-0 | REVESTIMENTO DE DRYWALL C/ESP.73MM(ESTRUTURA+CHAPA DE GESSO) | M2 |  | 70.5
ESTRUTURADA C/MONTANTES SIMPLES AUTOPORTANTES 48MM,FIXADOS A
GUIAS HORIZONTAIS 48MM,AMBOS DE ACO GALV.C/ESP.0,5MM,C/DUAS
CHAPAS DE GESSO ACARTONADO,TIPO ST(STANDARD),ESP.12,5MM,LAR
G.1200MM,BORDA REBAIXADA,FIXADA AOS MONTANTES POR MEIO DE PA
RAFUSOS.APLICACAO EM AREAS SECAS.FORNECIMENTO E COLOCACAO
01975 | MAO-DE-OBRA DE MONTADOR A (MONTAGEM DE ESTRUTURAS METALICAS) | H | 0.35 | 28.76 | 3 | 10.368
, INCLUSIVE ENCARGOS SOCIAIS
01999 | MAO-DE-OBRA DE SERVENTE DA CONSTRUCAO CIVIL, INCLUSIVE ENCAR | H | 0.109 | 19.33 | 3 | 2.1702
GOS SOCIAIS
14630 | CHAPA DE GESSO ACARTONADO, STANDARD (ST), COR BRANCA, ESP=12 | M2 | 2.1 | 18.03 | 0 | 37.863
.5MM, 1200X2400MM (LXC)
14637 | FITA DE PAPEL MICROPERFURADO 50X150MM, PARA TRATAMENTO DE JU | M | 1.4 | 0.2678 | 0 | 0.3749
NTAS DE CHAPA DE GESSO PARA DRYWALL
14638 | FITA PARA TRATAMENTO ACUSTICO (BANDA ACUSTICA) 3000X48MM | M | 0.7 | 2.05 | 0 | 1.435
14642 | MASSA P/REJUNTE (EM PO),P/DRYWALL,A BASE DE GESSO,SECAGEM RA | KG | 0.35 | 2.4 | 0 | 0.84
PIDA,P/TRAT. DE JUNTAS DE CHAPA DE GESSO(C/ADICAO DE AGUA)
14646 | PERFIL GUIA, FORMATO U, EM ACO ZINCADO, PARA ESTRUTURA PARED | M | 0.7 | 6.09 | 0 | 4.263
E DRYWALL, ESP=0,5MM, 48X3000MM (LXC)
14650 | PERFIL MONTANTE, FORMATO"C", EM ACO ZINCADO, PARA ESTRUTURA | M | 1.75 | 6.14 | 0 | 10.745
PAREDE DRYWALL, ESP=0,5MM, 48X3000MM (LXC)
14657 | PARAFUSO PARA DRYWALL, EM ACO FOSFATIZADO, CABECA TROMBETA E | UN | 10 | 0.0438 | 0 | 0.438
PONTA AGULHA (TA), COMPRIMENTO 25MM
14658 | PARAFUSO PARA DRYWALL, EM ACO FOSFATIZADO, CABECA TROMBETA E | UN | 10 | 0.0876 | 0 | 0.876
PONTA AGULHA (TA), COMPRIMENTO 45MM
14660 | PINO DE ACO COM ARRUELA CONICA, DIAMETRO ARRUELA=23MM E COMP | UN | 2.5556 | 0.4429 | 0 | 1.1319
RIMENTO DE HASTE=27MM (ACAO INDIRETA)
13.196.0156-A | REVESTIMENTO DE DRYWALL C/ESP.73MM(ESTRUTURA+CHAPA DE GESSO) | M2 |  | 68.83
ESTRUTURADA C/MONTANTES SIMPLES AUTOPORTANTES 48MM,FIXADOS A
GUIAS HORIZONTAIS 48MM,AMBOS DE ACO GALV.C/ESP.0,5MM,C/DUAS
CHAPAS DE GESSO ACARTONADO,TIPO ST(STANDARD),ESP.12,5MM,LAR
G.1200MM,BORDA REBAIXADA,FIXADA AOS MONTANTES POR MEIO DE PA
RAFUSOS.APLICACAO EM AREAS SECAS.FORNECIMENTO E COLOCACAO
14630 | CHAPA DE GESSO ACARTONADO, STANDARD (ST), COR BRANCA, ESP=12 | M2 | 2.1 | 18.03 | 0 | 37.863
.5MM, 1200X2400MM (LXC)
14637 | FITA DE PAPEL MICROPERFURADO 50X150MM, PARA TRATAMENTO DE JU | M | 1.4 | 0.2678 | 0 | 0.3749
NTAS DE CHAPA DE GESSO PARA DRYWALL
14638 | FITA PARA TRATAMENTO ACUSTICO (BANDA ACUSTICA) 3000X48MM | M | 0.7 | 2.05 | 0 | 1.435
14642 | MASSA P/REJUNTE (EM PO),P/DRYWALL,A BASE DE GESSO,SECAGEM RA | KG | 0.35 | 2.4 | 0 | 0.84
PIDA,P/TRAT. DE JUNTAS DE CHAPA DE GESSO(C/ADICAO DE AGUA)
14646 | PERFIL GUIA, FORMATO U, EM ACO ZINCADO, PARA ESTRUTURA PARED | M | 0.7 | 6.09 | 0 | 4.263
E DRYWALL, ESP=0,5MM, 48X3000MM (LXC)
14650 | PERFIL MONTANTE, FORMATO"C", EM ACO ZINCADO, PARA ESTRUTURA | M | 1.75 | 6.14 | 0 | 10.745
PAREDE DRYWALL, ESP=0,5MM, 48X3000MM (LXC)
14657 | PARAFUSO PARA DRYWALL, EM ACO FOSFATIZADO, CABECA TROMBETA E | UN | 10 | 0.0438 | 0 | 0.438
PONTA AGULHA (TA), COMPRIMENTO 25MM
14658 | PARAFUSO PARA DRYWALL, EM ACO FOSFATIZADO, CABECA TROMBETA E | UN | 10 | 0.0876 | 0 | 0.876
PONTA AGULHA (TA), COMPRIMENTO 45MM
14660 | PINO DE ACO COM ARRUELA CONICA, DIAMETRO ARRUELA=23MM E COMP | UN | 2.5556 | 0.4429 | 0 | 1.1319
RIMENTO DE HASTE=27MM (ACAO INDIRETA)
20102 | MAO-DE-OBRA DE MONTADOR A (MONTAGEM DE ESTRUTURAS METALICAS) | H | 0.35 | 24.92 | 3 | 8.9837
, INCLUSIVE ENCARGOS SOCIAIS DESONERADOS
20132 | MAO-DE-OBRA DE SERVENTE DA CONSTRUCAO CIVIL, INCLUSIVE ENCAR | H | 0.109 | 16.75 | 3 | 1.8805
GOS SOCIAIS DESONERADOS
13.196.0157-0 | REVESTIMENTO DE DRYWALL C/ESP.73MM(ESTRUTURA+CHAPA DE GESSO) | M2 |  | 89.72
ESTRUTURADA C/MONTANTES SIMPLES AUTOPORTANTES 48MM,FIXADOS A
GUIAS HORIZONTAIS 48MM,AMBOS DE ACO GALV.C/ESP.0,5MM,C/DUAS
CHAPAS DE GESSO ACARTONADO,ST(STANDARD),C/ADICAO DE LA MINE
RAL,ESP.12,5MM,LARG.1200MM,BORDA REBAIXADA,FIXADA AOS MONTAN
TES POR MEIO DE PARAFUSOS.APLICACAO AREAS SECAS.FORN.COLOC.
01975 | MAO-DE-OBRA DE MONTADOR A (MONTAGEM DE ESTRUTURAS METALICAS) | H | 0.418 | 28.76 | 3 | 12.3823
, INCLUSIVE ENCARGOS SOCIAIS
01999 | MAO-DE-OBRA DE SERVENTE DA CONSTRUCAO CIVIL, INCLUSIVE ENCAR | H | 0.126 | 19.33 | 3 | 2.5086
GOS SOCIAIS
14630 | CHAPA DE GESSO ACARTONADO, STANDARD (ST), COR BRANCA, ESP=12 | M2 | 2.1 | 18.03 | 0 | 37.863
.5MM, 1200X2400MM (LXC)
14636 | FELTRO DE LA DE ROCHA, UMA FACE REVESTIDA COM FILME DE POLIP | M2 | 1.05 | 16.06 | 0 | 16.863
ROPILENO, EM ROLO, DENSIDADE DE 32KGM3, ESP=50MM
14637 | FITA DE PAPEL MICROPERFURADO 50X150MM, PARA TRATAMENTO DE JU | M | 1.4 | 0.2678 | 0 | 0.3749
NTAS DE CHAPA DE GESSO PARA DRYWALL
14638 | FITA PARA TRATAMENTO ACUSTICO (BANDA ACUSTICA) 3000X48MM | M | 0.7 | 2.05 | 0 | 1.435
14642 | MASSA P/REJUNTE (EM PO),P/DRYWALL,A BASE DE GESSO,SECAGEM RA | KG | 0.35 | 2.4 | 0 | 0.84
PIDA,P/TRAT. DE JUNTAS DE CHAPA DE GESSO(C/ADICAO DE AGUA)
14646 | PERFIL GUIA, FORMATO U, EM ACO ZINCADO, PARA ESTRUTURA PARED | M | 0.7 | 6.09 | 0 | 4.263
E DRYWALL, ESP=0,5MM, 48X3000MM (LXC)
14650 | PERFIL MONTANTE, FORMATO"C", EM ACO ZINCADO, PARA ESTRUTURA | M | 1.75 | 6.14 | 0 | 10.745
PAREDE DRYWALL, ESP=0,5MM, 48X3000MM (LXC)
14657 | PARAFUSO PARA DRYWALL, EM ACO FOSFATIZADO, CABECA TROMBETA E | UN | 10 | 0.0438 | 0 | 0.438
PONTA AGULHA (TA), COMPRIMENTO 25MM
14658 | PARAFUSO PARA DRYWALL, EM ACO FOSFATIZADO, CABECA TROMBETA E | UN | 10 | 0.0876 | 0 | 0.876
PONTA AGULHA (TA), COMPRIMENTO 45MM
14660 | PINO DE ACO COM ARRUELA CONICA, DIAMETRO ARRUELA=23MM E COMP | UN | 2.5556 | 0.4429 | 0 | 1.1319
RIMENTO DE HASTE=27MM (ACAO INDIRETA)
13.196.0157-A | REVESTIMENTO DE DRYWALL C/ESP.73MM(ESTRUTURA+CHAPA DE GESSO) | M2 |  | 87.73
ESTRUTURADA C/MONTANTES SIMPLES AUTOPORTANTES 48MM,FIXADOS A
GUIAS HORIZONTAIS 48MM,AMBOS DE ACO GALV.C/ESP.0,5MM,C/DUAS
CHAPAS DE GESSO ACARTONADO,ST(STANDARD),C/ADICAO DE LA MINE
RAL,ESP.12,5MM,LARG.1200MM,BORDA REBAIXADA,FIXADA AOS MONTAN
TES POR MEIO DE PARAFUSOS.APLICACAO AREAS SECAS.FORN.COLOC.
14630 | CHAPA DE GESSO ACARTONADO, STANDARD (ST), COR BRANCA, ESP=12 | M2 | 2.1 | 18.03 | 0 | 37.863
.5MM, 1200X2400MM (LXC)
14636 | FELTRO DE LA DE ROCHA, UMA FACE REVESTIDA COM FILME DE POLIP | M2 | 1.05 | 16.06 | 0 | 16.863
ROPILENO, EM ROLO, DENSIDADE DE 32KGM3, ESP=50MM
14637 | FITA DE PAPEL MICROPERFURADO 50X150MM, PARA TRATAMENTO DE JU | M | 1.4 | 0.2678 | 0 | 0.3749
NTAS DE CHAPA DE GESSO PARA DRYWALL
14638 | FITA PARA TRATAMENTO ACUSTICO (BANDA ACUSTICA) 3000X48MM | M | 0.7 | 2.05 | 0 | 1.435
14642 | MASSA P/REJUNTE (EM PO),P/DRYWALL,A BASE DE GESSO,SECAGEM RA | KG | 0.35 | 2.4 | 0 | 0.84
PIDA,P/TRAT. DE JUNTAS DE CHAPA DE GESSO(C/ADICAO DE AGUA)
14646 | PERFIL GUIA, FORMATO U, EM ACO ZINCADO, PARA ESTRUTURA PARED | M | 0.7 | 6.09 | 0 | 4.263
E DRYWALL, ESP=0,5MM, 48X3000MM (LXC)
14650 | PERFIL MONTANTE, FORMATO"C", EM ACO ZINCADO, PARA ESTRUTURA | M | 1.75 | 6.14 | 0 | 10.745
PAREDE DRYWALL, ESP=0,5MM, 48X3000MM (LXC)
14657 | PARAFUSO PARA DRYWALL, EM ACO FOSFATIZADO, CABECA TROMBETA E | UN | 10 | 0.0438 | 0 | 0.438
PONTA AGULHA (TA), COMPRIMENTO 25MM
14658 | PARAFUSO PARA DRYWALL, EM ACO FOSFATIZADO, CABECA TROMBETA E | UN | 10 | 0.0876 | 0 | 0.876
PONTA AGULHA (TA), COMPRIMENTO 45MM
14660 | PINO DE ACO COM ARRUELA CONICA, DIAMETRO ARRUELA=23MM E COMP | UN | 2.5556 | 0.4429 | 0 | 1.1319
RIMENTO DE HASTE=27MM (ACAO INDIRETA)
20102 | MAO-DE-OBRA DE MONTADOR A (MONTAGEM DE ESTRUTURAS METALICAS) | H | 0.418 | 24.92 | 3 | 10.7291
, INCLUSIVE ENCARGOS SOCIAIS DESONERADOS
20132 | MAO-DE-OBRA DE SERVENTE DA CONSTRUCAO CIVIL, INCLUSIVE ENCAR | H | 0.126 | 16.75 | 3 | 2.1738
GOS SOCIAIS DESONERADOS
13.196.0158-0 | REVESTIMENTO DE DRYWALL C/ESP.73MM(ESTRUTURA+CHAPA DE GESSO) | M2 |  | 85.64
ESTRUTURADA C/MONTANTES SIMPLES AUTOPORTANTES 48MM,FIXADOS A
GUIAS HORIZONTAIS 48MM,AMBOS ACO GALV.C/ESP.0,5MM,C/DUAS CH
APAS GESSO ACARTONADO,TIPO RU(RESISTENTE A UMIDADE),E OUTRA
TIPO ST,ESP.12,5MM,LARG.1200MM,BORDA REBAIXADA,FIX.AOS MONTA
NTES POR MEIO PARAFUSOS.APLICACAO EM AREAS SECAS.FORN./COLOC
01975 | MAO-DE-OBRA DE MONTADOR A (MONTAGEM DE ESTRUTURAS METALICAS) | H | 0.35 | 28.76 | 3 | 10.368
, INCLUSIVE ENCARGOS SOCIAIS
01999 | MAO-DE-OBRA DE SERVENTE DA CONSTRUCAO CIVIL, INCLUSIVE ENCAR | H | 0.109 | 19.33 | 3 | 2.1702
GOS SOCIAIS
14632 | CHAPA DE GESSO ACARTONADO, RESISTENTE A UMIDADE(RU), ESP=12, | M2 | 2.1 | 25.24 | 0 | 53.004
5MM, 1200X2400MM (LXC)
14637 | FITA DE PAPEL MICROPERFURADO 50X150MM, PARA TRATAMENTO DE JU | M | 1.4 | 0.2678 | 0 | 0.3749
NTAS DE CHAPA DE GESSO PARA DRYWALL
14638 | FITA PARA TRATAMENTO ACUSTICO (BANDA ACUSTICA) 3000X48MM | M | 0.7 | 2.05 | 0 | 1.435
14642 | MASSA P/REJUNTE (EM PO),P/DRYWALL,A BASE DE GESSO,SECAGEM RA | KG | 0.35 | 2.4 | 0 | 0.84
PIDA,P/TRAT. DE JUNTAS DE CHAPA DE GESSO(C/ADICAO DE AGUA)
14646 | PERFIL GUIA, FORMATO U, EM ACO ZINCADO, PARA ESTRUTURA PARED | M | 0.7 | 6.09 | 0 | 4.263
E DRYWALL, ESP=0,5MM, 48X3000MM (LXC)
14650 | PERFIL MONTANTE, FORMATO"C", EM ACO ZINCADO, PARA ESTRUTURA | M | 1.75 | 6.14 | 0 | 10.745
PAREDE DRYWALL, ESP=0,5MM, 48X3000MM (LXC)
14657 | PARAFUSO PARA DRYWALL, EM ACO FOSFATIZADO, CABECA TROMBETA E | UN | 10 | 0.0438 | 0 | 0.438
PONTA AGULHA (TA), COMPRIMENTO 25MM
14658 | PARAFUSO PARA DRYWALL, EM ACO FOSFATIZADO, CABECA TROMBETA E | UN | 10 | 0.0876 | 0 | 0.876
PONTA AGULHA (TA), COMPRIMENTO 45MM
14660 | PINO DE ACO COM ARRUELA CONICA, DIAMETRO ARRUELA=23MM E COMP | UN | 2.5556 | 0.4429 | 0 | 1.1319
RIMENTO DE HASTE=27MM (ACAO INDIRETA)
13.196.0158-A | REVESTIMENTO DE DRYWALL C/ESP.73MM(ESTRUTURA+CHAPA DE GESSO) | M2 |  | 83.97
ESTRUTURADA C/MONTANTES SIMPLES AUTOPORTANTES 48MM,FIXADOS A
GUIAS HORIZONTAIS 48MM,AMBOS ACO GALV.C/ESP.0,5MM,C/DUAS CH
APAS GESSO ACARTONADO,TIPO RU(RESISTENTE A UMIDADE),E OUTRA
TIPO ST,ESP.12,5MM,LARG.1200MM,BORDA REBAIXADA,FIX.AOS MONTA
NTES POR MEIO PARAFUSOS.APLICACAO EM AREAS SECAS.FORN./COLOC
14632 | CHAPA DE GESSO ACARTONADO, RESISTENTE A UMIDADE(RU), ESP=12, | M2 | 2.1 | 25.24 | 0 | 53.004
5MM, 1200X2400MM (LXC)
14637 | FITA DE PAPEL MICROPERFURADO 50X150MM, PARA TRATAMENTO DE JU | M | 1.4 | 0.2678 | 0 | 0.3749
NTAS DE CHAPA DE GESSO PARA DRYWALL
14638 | FITA PARA TRATAMENTO ACUSTICO (BANDA ACUSTICA) 3000X48MM | M | 0.7 | 2.05 | 0 | 1.435
14642 | MASSA P/REJUNTE (EM PO),P/DRYWALL,A BASE DE GESSO,SECAGEM RA | KG | 0.35 | 2.4 | 0 | 0.84
PIDA,P/TRAT. DE JUNTAS DE CHAPA DE GESSO(C/ADICAO DE AGUA)
14646 | PERFIL GUIA, FORMATO U, EM ACO ZINCADO, PARA ESTRUTURA PARED | M | 0.7 | 6.09 | 0 | 4.263
E DRYWALL, ESP=0,5MM, 48X3000MM (LXC)
14650 | PERFIL MONTANTE, FORMATO"C", EM ACO ZINCADO, PARA ESTRUTURA | M | 1.75 | 6.14 | 0 | 10.745
PAREDE DRYWALL, ESP=0,5MM, 48X3000MM (LXC)
14657 | PARAFUSO PARA DRYWALL, EM ACO FOSFATIZADO, CABECA TROMBETA E | UN | 10 | 0.0438 | 0 | 0.438
PONTA AGULHA (TA), COMPRIMENTO 25MM
14658 | PARAFUSO PARA DRYWALL, EM ACO FOSFATIZADO, CABECA TROMBETA E | UN | 10 | 0.0876 | 0 | 0.876
PONTA AGULHA (TA), COMPRIMENTO 45MM
14660 | PINO DE ACO COM ARRUELA CONICA, DIAMETRO ARRUELA=23MM E COMP | UN | 2.5556 | 0.4429 | 0 | 1.1319
RIMENTO DE HASTE=27MM (ACAO INDIRETA)
20102 | MAO-DE-OBRA DE MONTADOR A (MONTAGEM DE ESTRUTURAS METALICAS) | H | 0.35 | 24.92 | 3 | 8.9837
, INCLUSIVE ENCARGOS SOCIAIS DESONERADOS
20132 | MAO-DE-OBRA DE SERVENTE DA CONSTRUCAO CIVIL, INCLUSIVE ENCAR | H | 0.109 | 16.75 | 3 | 1.8805
GOS SOCIAIS DESONERADOS
13.196.0159-0 | REVESTIMENTO DE DRYWALL C/ESP.73MM(ESTRUTURA+CHAPA DE GESSO) | M2 |  | 104.86
ESTRUTURADA 48MM,FIXADOS A GUIAS HORIZONTAIS 48MM,AMBOS DE A
CO GALV.C/ESP.0,5MM,C/DUAS CHAPAS DE ESSO ACARTONADO,TIPO RU
(RESISTENTE A UMIDADE),C/ADICAO DE LA MINERAL,E OUTRA TIPO S
T,ESP.12,5MM,LARG.1200MM,BORDA REBAIXADA,FIX.AOS MONTANTES P
OR MEIO DE PARAFUSOS.APLICACAO EM AREAS SECAS.FORN.E COLOC.
01975 | MAO-DE-OBRA DE MONTADOR A (MONTAGEM DE ESTRUTURAS METALICAS) | H | 0.418 | 28.76 | 3 | 12.3823
, INCLUSIVE ENCARGOS SOCIAIS
01999 | MAO-DE-OBRA DE SERVENTE DA CONSTRUCAO CIVIL, INCLUSIVE ENCAR | H | 0.126 | 19.33 | 3 | 2.5086
GOS SOCIAIS
14632 | CHAPA DE GESSO ACARTONADO, RESISTENTE A UMIDADE(RU), ESP=12, | M2 | 2.1 | 25.24 | 0 | 53.004
5MM, 1200X2400MM (LXC)
14636 | FELTRO DE LA DE ROCHA, UMA FACE REVESTIDA COM FILME DE POLIP | M2 | 1.05 | 16.06 | 0 | 16.863
ROPILENO, EM ROLO, DENSIDADE DE 32KGM3, ESP=50MM
14637 | FITA DE PAPEL MICROPERFURADO 50X150MM, PARA TRATAMENTO DE JU | M | 1.4 | 0.2678 | 0 | 0.3749
NTAS DE CHAPA DE GESSO PARA DRYWALL
14638 | FITA PARA TRATAMENTO ACUSTICO (BANDA ACUSTICA) 3000X48MM | M | 0.7 | 2.05 | 0 | 1.435
14642 | MASSA P/REJUNTE (EM PO),P/DRYWALL,A BASE DE GESSO,SECAGEM RA | KG | 0.35 | 2.4 | 0 | 0.84
PIDA,P/TRAT. DE JUNTAS DE CHAPA DE GESSO(C/ADICAO DE AGUA)
14646 | PERFIL GUIA, FORMATO U, EM ACO ZINCADO, PARA ESTRUTURA PARED | M | 0.7 | 6.09 | 0 | 4.263
E DRYWALL, ESP=0,5MM, 48X3000MM (LXC)
14650 | PERFIL MONTANTE, FORMATO"C", EM ACO ZINCADO, PARA ESTRUTURA | M | 1.75 | 6.14 | 0 | 10.745
PAREDE DRYWALL, ESP=0,5MM, 48X3000MM (LXC)
14657 | PARAFUSO PARA DRYWALL, EM ACO FOSFATIZADO, CABECA TROMBETA E | UN | 10 | 0.0438 | 0 | 0.438
PONTA AGULHA (TA), COMPRIMENTO 25MM
14658 | PARAFUSO PARA DRYWALL, EM ACO FOSFATIZADO, CABECA TROMBETA E | UN | 10 | 0.0876 | 0 | 0.876
PONTA AGULHA (TA), COMPRIMENTO 45MM
14660 | PINO DE ACO COM ARRUELA CONICA, DIAMETRO ARRUELA=23MM E COMP | UN | 2.5556 | 0.4429 | 0 | 1.1319
RIMENTO DE HASTE=27MM (ACAO INDIRETA)
13.196.0159-A | REVESTIMENTO DE DRYWALL C/ESP.73MM(ESTRUTURA+CHAPA DE GESSO) | M2 |  | 102.87
ESTRUTURADA 48MM,FIXADOS A GUIAS HORIZONTAIS 48MM,AMBOS DE A
CO GALV.C/ESP.0,5MM,C/DUAS CHAPAS DE ESSO ACARTONADO,TIPO RU
(RESISTENTE A UMIDADE),C/ADICAO DE LA MINERAL,E OUTRA TIPO S
T,ESP.12,5MM,LARG.1200MM,BORDA REBAIXADA,FIX.AOS MONTANTES P
OR MEIO DE PARAFUSOS.APLICACAO EM AREAS SECAS.FORN.E COLOC.
14632 | CHAPA DE GESSO ACARTONADO, RESISTENTE A UMIDADE(RU), ESP=12, | M2 | 2.1 | 25.24 | 0 | 53.004
5MM, 1200X2400MM (LXC)
14636 | FELTRO DE LA DE ROCHA, UMA FACE REVESTIDA COM FILME DE POLIP | M2 | 1.05 | 16.06 | 0 | 16.863
ROPILENO, EM ROLO, DENSIDADE DE 32KGM3, ESP=50MM
14637 | FITA DE PAPEL MICROPERFURADO 50X150MM, PARA TRATAMENTO DE JU | M | 1.4 | 0.2678 | 0 | 0.3749
NTAS DE CHAPA DE GESSO PARA DRYWALL
14638 | FITA PARA TRATAMENTO ACUSTICO (BANDA ACUSTICA) 3000X48MM | M | 0.7 | 2.05 | 0 | 1.435
14642 | MASSA P/REJUNTE (EM PO),P/DRYWALL,A BASE DE GESSO,SECAGEM RA | KG | 0.35 | 2.4 | 0 | 0.84
PIDA,P/TRAT. DE JUNTAS DE CHAPA DE GESSO(C/ADICAO DE AGUA)
14646 | PERFIL GUIA, FORMATO U, EM ACO ZINCADO, PARA ESTRUTURA PARED | M | 0.7 | 6.09 | 0 | 4.263
E DRYWALL, ESP=0,5MM, 48X3000MM (LXC)
14650 | PERFIL MONTANTE, FORMATO"C", EM ACO ZINCADO, PARA ESTRUTURA | M | 1.75 | 6.14 | 0 | 10.745
PAREDE DRYWALL, ESP=0,5MM, 48X3000MM (LXC)
14657 | PARAFUSO PARA DRYWALL, EM ACO FOSFATIZADO, CABECA TROMBETA E | UN | 10 | 0.0438 | 0 | 0.438
PONTA AGULHA (TA), COMPRIMENTO 25MM
14658 | PARAFUSO PARA DRYWALL, EM ACO FOSFATIZADO, CABECA TROMBETA E | UN | 10 | 0.0876 | 0 | 0.876
PONTA AGULHA (TA), COMPRIMENTO 45MM
14660 | PINO DE ACO COM ARRUELA CONICA, DIAMETRO ARRUELA=23MM E COMP | UN | 2.5556 | 0.4429 | 0 | 1.1319
RIMENTO DE HASTE=27MM (ACAO INDIRETA)
20102 | MAO-DE-OBRA DE MONTADOR A (MONTAGEM DE ESTRUTURAS METALICAS) | H | 0.418 | 24.92 | 3 | 10.7291
, INCLUSIVE ENCARGOS SOCIAIS DESONERADOS
20132 | MAO-DE-OBRA DE SERVENTE DA CONSTRUCAO CIVIL, INCLUSIVE ENCAR | H | 0.126 | 16.75 | 3 | 2.1738
GOS SOCIAIS DESONERADOS
13.196.0160-0 | REVESTIMENTO DE DRYWALL C/ESP.73MM(ESTRUTURA+CHAPA DE GESSO) | M2 |  | 83.25
ESTRUTURADA C/MONTANTES SIMPLES AUTOPORTANTES 48MM,FIXADOS A
GUIAS HORIZONTAIS 48MM,AMBOS DE ACO GALV.C/ESP.0,5MM,C/DUAS
CHAPAS GESSO ACARTONADO,TIPO RF(RESISTENTE AO FOGO) E OUTRA
TIPO ST,ESP.12,5MM,LARG.1200MM,BORDA REBAIXADA,FIX.AOS MONT
ANTES POR MEIO DE PARAFUSOS.APLICACAO AREAS SECAS.FORN/COLOC
01975 | MAO-DE-OBRA DE MONTADOR A (MONTAGEM DE ESTRUTURAS METALICAS) | H | 0.35 | 28.76 | 3 | 10.368
, INCLUSIVE ENCARGOS SOCIAIS
01999 | MAO-DE-OBRA DE SERVENTE DA CONSTRUCAO CIVIL, INCLUSIVE ENCAR | H | 0.109 | 19.33 | 3 | 2.1702
GOS SOCIAIS
14634 | CHAPA DE GESSO ACARTONADO, RESISTENTE AO FOGO (RF), ESP=12,5 | M2 | 2.1 | 24.1 | 0 | 50.61
MM, 1200X2400MM (LXC)
14637 | FITA DE PAPEL MICROPERFURADO 50X150MM, PARA TRATAMENTO DE JU | M | 1.4 | 0.2678 | 0 | 0.3749
NTAS DE CHAPA DE GESSO PARA DRYWALL
14638 | FITA PARA TRATAMENTO ACUSTICO (BANDA ACUSTICA) 3000X48MM | M | 0.7 | 2.05 | 0 | 1.435
14642 | MASSA P/REJUNTE (EM PO),P/DRYWALL,A BASE DE GESSO,SECAGEM RA | KG | 0.35 | 2.4 | 0 | 0.84
PIDA,P/TRAT. DE JUNTAS DE CHAPA DE GESSO(C/ADICAO DE AGUA)
14646 | PERFIL GUIA, FORMATO U, EM ACO ZINCADO, PARA ESTRUTURA PARED | M | 0.7 | 6.09 | 0 | 4.263
E DRYWALL, ESP=0,5MM, 48X3000MM (LXC)
14650 | PERFIL MONTANTE, FORMATO"C", EM ACO ZINCADO, PARA ESTRUTURA | M | 1.75 | 6.14 | 0 | 10.745
PAREDE DRYWALL, ESP=0,5MM, 48X3000MM (LXC)
14657 | PARAFUSO PARA DRYWALL, EM ACO FOSFATIZADO, CABECA TROMBETA E | UN | 10 | 0.0438 | 0 | 0.438
PONTA AGULHA (TA), COMPRIMENTO 25MM
14658 | PARAFUSO PARA DRYWALL, EM ACO FOSFATIZADO, CABECA TROMBETA E | UN | 10 | 0.0876 | 0 | 0.876
PONTA AGULHA (TA), COMPRIMENTO 45MM
14660 | PINO DE ACO COM ARRUELA CONICA, DIAMETRO ARRUELA=23MM E COMP | UN | 2.5556 | 0.4429 | 0 | 1.1319
RIMENTO DE HASTE=27MM (ACAO INDIRETA)
13.196.0160-A | REVESTIMENTO DE DRYWALL C/ESP.73MM(ESTRUTURA+CHAPA DE GESSO) | M2 |  | 81.57
ESTRUTURADA C/MONTANTES SIMPLES AUTOPORTANTES 48MM,FIXADOS A
GUIAS HORIZONTAIS 48MM,AMBOS DE ACO GALV.C/ESP.0,5MM,C/DUAS
CHAPAS GESSO ACARTONADO,TIPO RF(RESISTENTE AO FOGO) E OUTRA
TIPO ST,ESP.12,5MM,LARG.1200MM,BORDA REBAIXADA,FIX.AOS MONT
ANTES POR MEIO DE PARAFUSOS.APLICACAO AREAS SECAS.FORN/COLOC
14634 | CHAPA DE GESSO ACARTONADO, RESISTENTE AO FOGO (RF), ESP=12,5 | M2 | 2.1 | 24.1 | 0 | 50.61
MM, 1200X2400MM (LXC)
14637 | FITA DE PAPEL MICROPERFURADO 50X150MM, PARA TRATAMENTO DE JU | M | 1.4 | 0.2678 | 0 | 0.3749
NTAS DE CHAPA DE GESSO PARA DRYWALL
14638 | FITA PARA TRATAMENTO ACUSTICO (BANDA ACUSTICA) 3000X48MM | M | 0.7 | 2.05 | 0 | 1.435
14642 | MASSA P/REJUNTE (EM PO),P/DRYWALL,A BASE DE GESSO,SECAGEM RA | KG | 0.35 | 2.4 | 0 | 0.84
PIDA,P/TRAT. DE JUNTAS DE CHAPA DE GESSO(C/ADICAO DE AGUA)
14646 | PERFIL GUIA, FORMATO U, EM ACO ZINCADO, PARA ESTRUTURA PARED | M | 0.7 | 6.09 | 0 | 4.263
E DRYWALL, ESP=0,5MM, 48X3000MM (LXC)
14650 | PERFIL MONTANTE, FORMATO"C", EM ACO ZINCADO, PARA ESTRUTURA | M | 1.75 | 6.14 | 0 | 10.745
PAREDE DRYWALL, ESP=0,5MM, 48X3000MM (LXC)
14657 | PARAFUSO PARA DRYWALL, EM ACO FOSFATIZADO, CABECA TROMBETA E | UN | 10 | 0.0438 | 0 | 0.438
PONTA AGULHA (TA), COMPRIMENTO 25MM
14658 | PARAFUSO PARA DRYWALL, EM ACO FOSFATIZADO, CABECA TROMBETA E | UN | 10 | 0.0876 | 0 | 0.876
PONTA AGULHA (TA), COMPRIMENTO 45MM
14660 | PINO DE ACO COM ARRUELA CONICA, DIAMETRO ARRUELA=23MM E COMP | UN | 2.5556 | 0.4429 | 0 | 1.1319
RIMENTO DE HASTE=27MM (ACAO INDIRETA)
20102 | MAO-DE-OBRA DE MONTADOR A (MONTAGEM DE ESTRUTURAS METALICAS) | H | 0.35 | 24.92 | 3 | 8.9837
, INCLUSIVE ENCARGOS SOCIAIS DESONERADOS
20132 | MAO-DE-OBRA DE SERVENTE DA CONSTRUCAO CIVIL, INCLUSIVE ENCAR | H | 0.109 | 16.75 | 3 | 1.8805
GOS SOCIAIS DESONERADOS
13.196.0161-0 | REVESTIMENTO DRYWALL ESP.73MM(ESTRUTURA+CHAPA DE GESSO)ESTRU | M2 |  | 102.46
TURADA C/MONTANTES SIMPLES AUTOPORTANTES 48MM,FIXADOS A GUIA
S HORIZONTAIS 48MM,AMBOS ACO GALV.ESP.0,5MM,C/DUAS CHAPAS GE
SSO ACARTONADO,RF(RESISTENTE AO FOGO),C/ADICAO LA MINERAL,E
OUTRA TIPO ST,ESP.12,5MM,LARG.1200MM,BORDA REBAIXADA,FIX.AOS
MONTANTES POR MEIO PARAFUSOS.APLICACAO AREAS SRCAS.FORN/COL
01975 | MAO-DE-OBRA DE MONTADOR A (MONTAGEM DE ESTRUTURAS METALICAS) | H | 0.418 | 28.76 | 3 | 12.3823
, INCLUSIVE ENCARGOS SOCIAIS
01999 | MAO-DE-OBRA DE SERVENTE DA CONSTRUCAO CIVIL, INCLUSIVE ENCAR | H | 0.126 | 19.33 | 3 | 2.5086
GOS SOCIAIS
14634 | CHAPA DE GESSO ACARTONADO, RESISTENTE AO FOGO (RF), ESP=12,5 | M2 | 2.1 | 24.1 | 0 | 50.61
MM, 1200X2400MM (LXC)
14636 | FELTRO DE LA DE ROCHA, UMA FACE REVESTIDA COM FILME DE POLIP | M2 | 1.05 | 16.06 | 0 | 16.863
ROPILENO, EM ROLO, DENSIDADE DE 32KGM3, ESP=50MM
14637 | FITA DE PAPEL MICROPERFURADO 50X150MM, PARA TRATAMENTO DE JU | M | 1.4 | 0.2678 | 0 | 0.3749
NTAS DE CHAPA DE GESSO PARA DRYWALL
14638 | FITA PARA TRATAMENTO ACUSTICO (BANDA ACUSTICA) 3000X48MM | M | 0.7 | 2.05 | 0 | 1.435
14642 | MASSA P/REJUNTE (EM PO),P/DRYWALL,A BASE DE GESSO,SECAGEM RA | KG | 0.35 | 2.4 | 0 | 0.84
PIDA,P/TRAT. DE JUNTAS DE CHAPA DE GESSO(C/ADICAO DE AGUA)
14646 | PERFIL GUIA, FORMATO U, EM ACO ZINCADO, PARA ESTRUTURA PARED | M | 0.7 | 6.09 | 0 | 4.263
E DRYWALL, ESP=0,5MM, 48X3000MM (LXC)
14650 | PERFIL MONTANTE, FORMATO"C", EM ACO ZINCADO, PARA ESTRUTURA | M | 1.75 | 6.14 | 0 | 10.745
PAREDE DRYWALL, ESP=0,5MM, 48X3000MM (LXC)
14657 | PARAFUSO PARA DRYWALL, EM ACO FOSFATIZADO, CABECA TROMBETA E | UN | 10 | 0.0438 | 0 | 0.438
PONTA AGULHA (TA), COMPRIMENTO 25MM
14658 | PARAFUSO PARA DRYWALL, EM ACO FOSFATIZADO, CABECA TROMBETA E | UN | 10 | 0.0876 | 0 | 0.876
PONTA AGULHA (TA), COMPRIMENTO 45MM
14660 | PINO DE ACO COM ARRUELA CONICA, DIAMETRO ARRUELA=23MM E COMP | UN | 2.5556 | 0.4429 | 0 | 1.1319
RIMENTO DE HASTE=27MM (ACAO INDIRETA)
13.196.0161-A | REVESTIMENTO DRYWALL ESP.73MM(ESTRUTURA+CHAPA DE GESSO)ESTRU | M2 |  | 100.47
TURADA C/MONTANTES SIMPLES AUTOPORTANTES 48MM,FIXADOS A GUIA
S HORIZONTAIS 48MM,AMBOS ACO GALV.ESP.0,5MM,C/DUAS CHAPAS GE
SSO ACARTONADO,RF(RESISTENTE AO FOGO),C/ADICAO LA MINERAL,E
OUTRA TIPO ST,ESP.12,5MM,LARG.1200MM,BORDA REBAIXADA,FIX.AOS
MONTANTES POR MEIO PARAFUSOS.APLICACAO AREAS SRCAS.FORN/COL
14634 | CHAPA DE GESSO ACARTONADO, RESISTENTE AO FOGO (RF), ESP=12,5 | M2 | 2.1 | 24.1 | 0 | 50.61
MM, 1200X2400MM (LXC)
14636 | FELTRO DE LA DE ROCHA, UMA FACE REVESTIDA COM FILME DE POLIP | M2 | 1.05 | 16.06 | 0 | 16.863
ROPILENO, EM ROLO, DENSIDADE DE 32KGM3, ESP=50MM
14637 | FITA DE PAPEL MICROPERFURADO 50X150MM, PARA TRATAMENTO DE JU | M | 1.4 | 0.2678 | 0 | 0.3749
NTAS DE CHAPA DE GESSO PARA DRYWALL
14638 | FITA PARA TRATAMENTO ACUSTICO (BANDA ACUSTICA) 3000X48MM | M | 0.7 | 2.05 | 0 | 1.435
14642 | MASSA P/REJUNTE (EM PO),P/DRYWALL,A BASE DE GESSO,SECAGEM RA | KG | 0.35 | 2.4 | 0 | 0.84
PIDA,P/TRAT. DE JUNTAS DE CHAPA DE GESSO(C/ADICAO DE AGUA)
14646 | PERFIL GUIA, FORMATO U, EM ACO ZINCADO, PARA ESTRUTURA PARED | M | 0.7 | 6.09 | 0 | 4.263
E DRYWALL, ESP=0,5MM, 48X3000MM (LXC)
14650 | PERFIL MONTANTE, FORMATO"C", EM ACO ZINCADO, PARA ESTRUTURA | M | 1.75 | 6.14 | 0 | 10.745
PAREDE DRYWALL, ESP=0,5MM, 48X3000MM (LXC)
14657 | PARAFUSO PARA DRYWALL, EM ACO FOSFATIZADO, CABECA TROMBETA E | UN | 10 | 0.0438 | 0 | 0.438
PONTA AGULHA (TA), COMPRIMENTO 25MM
14658 | PARAFUSO PARA DRYWALL, EM ACO FOSFATIZADO, CABECA TROMBETA E | UN | 10 | 0.0876 | 0 | 0.876
PONTA AGULHA (TA), COMPRIMENTO 45MM
14660 | PINO DE ACO COM ARRUELA CONICA, DIAMETRO ARRUELA=23MM E COMP | UN | 2.5556 | 0.4429 | 0 | 1.1319
RIMENTO DE HASTE=27MM (ACAO INDIRETA)
20102 | MAO-DE-OBRA DE MONTADOR A (MONTAGEM DE ESTRUTURAS METALICAS) | H | 0.418 | 24.92 | 3 | 10.7291
, INCLUSIVE ENCARGOS SOCIAIS DESONERADOS
20132 | MAO-DE-OBRA DE SERVENTE DA CONSTRUCAO CIVIL, INCLUSIVE ENCAR | H | 0.126 | 16.75 | 3 | 2.1738
GOS SOCIAIS DESONERADOS
13.196.0162-0 | REVESTIMENTO DRYWALL C/ESP.95MM(ESTRUTURA+CHAPA DE GESSO)EST | M2 |  | 73.28
RUTURADA C/MONTANTES SIMPLES AUTOPORTANTES 70MM,FIXADOS A GU
IAS HORIZONTAIS 70MM,AMBOS DE ACO GALV.C/ESP.0,5MM,C/DUAS CH
APAS DE GESSO ACARTONADO,TIPO ST(STANDARD),ESP.12,5MM,LARGUR
A 1200MM,BORDA REBAIXADA,FIXADA AOS MONTANTES POR MEIO DE PA
RAFUSOS.APLICACAO EM AREAS SECAS.FORNECIMENTO E COLOCACAO
01975 | MAO-DE-OBRA DE MONTADOR A (MONTAGEM DE ESTRUTURAS METALICAS) | H | 0.35 | 28.76 | 3 | 10.368
, INCLUSIVE ENCARGOS SOCIAIS
01999 | MAO-DE-OBRA DE SERVENTE DA CONSTRUCAO CIVIL, INCLUSIVE ENCAR | H | 0.109 | 19.33 | 3 | 2.1702
GOS SOCIAIS
14630 | CHAPA DE GESSO ACARTONADO, STANDARD (ST), COR BRANCA, ESP=12 | M2 | 2.1 | 18.03 | 0 | 37.863
.5MM, 1200X2400MM (LXC)
14637 | FITA DE PAPEL MICROPERFURADO 50X150MM, PARA TRATAMENTO DE JU | M | 1.4 | 0.2678 | 0 | 0.3749
NTAS DE CHAPA DE GESSO PARA DRYWALL
14639 | FITA PARA TRATAMENTO ACUSTICO (BANDA ACUSTICA) 3000X70MM | M | 0.7 | 3 | 0 | 2.1
14642 | MASSA P/REJUNTE (EM PO),P/DRYWALL,A BASE DE GESSO,SECAGEM RA | KG | 0.35 | 2.4 | 0 | 0.84
PIDA,P/TRAT. DE JUNTAS DE CHAPA DE GESSO(C/ADICAO DE AGUA)
14647 | PERFIL GUIA, FORMATO U, EM ACO ZINCADO, PARA ESTRUTURA PARED | M | 0.7 | 7.38 | 0 | 5.166
E DRYWALL, ESP=0,5MM, 70X3000MM (LXC)
14651 | PERFIL MONTANTE, FORMATO"C", EM ACO ZINCADO, PARA ESTRUTURA | M | 1.75 | 6.83 | 0 | 11.9525
PAREDE DRYWALL, ESP=0,5MM, 70X3000MM (LXC)
14657 | PARAFUSO PARA DRYWALL, EM ACO FOSFATIZADO, CABECA TROMBETA E | UN | 10 | 0.0438 | 0 | 0.438
PONTA AGULHA (TA), COMPRIMENTO 25MM
14658 | PARAFUSO PARA DRYWALL, EM ACO FOSFATIZADO, CABECA TROMBETA E | UN | 10 | 0.0876 | 0 | 0.876
PONTA AGULHA (TA), COMPRIMENTO 45MM
14660 | PINO DE ACO COM ARRUELA CONICA, DIAMETRO ARRUELA=23MM E COMP | UN | 2.5556 | 0.4429 | 0 | 1.1319
RIMENTO DE HASTE=27MM (ACAO INDIRETA)
13.196.0162-A | REVESTIMENTO DRYWALL C/ESP.95MM(ESTRUTURA+CHAPA DE GESSO)EST | M2 |  | 71.6
RUTURADA C/MONTANTES SIMPLES AUTOPORTANTES 70MM,FIXADOS A GU
IAS HORIZONTAIS 70MM,AMBOS DE ACO GALV.C/ESP.0,5MM,C/DUAS CH
APAS DE GESSO ACARTONADO,TIPO ST(STANDARD),ESP.12,5MM,LARGUR
A 1200MM,BORDA REBAIXADA,FIXADA AOS MONTANTES POR MEIO DE PA
RAFUSOS.APLICACAO EM AREAS SECAS.FORNECIMENTO E COLOCACAO
14630 | CHAPA DE GESSO ACARTONADO, STANDARD (ST), COR BRANCA, ESP=12 | M2 | 2.1 | 18.03 | 0 | 37.863
.5MM, 1200X2400MM (LXC)
14637 | FITA DE PAPEL MICROPERFURADO 50X150MM, PARA TRATAMENTO DE JU | M | 1.4 | 0.2678 | 0 | 0.3749
NTAS DE CHAPA DE GESSO PARA DRYWALL
14639 | FITA PARA TRATAMENTO ACUSTICO (BANDA ACUSTICA) 3000X70MM | M | 0.7 | 3 | 0 | 2.1
14642 | MASSA P/REJUNTE (EM PO),P/DRYWALL,A BASE DE GESSO,SECAGEM RA | KG | 0.35 | 2.4 | 0 | 0.84
PIDA,P/TRAT. DE JUNTAS DE CHAPA DE GESSO(C/ADICAO DE AGUA)
14647 | PERFIL GUIA, FORMATO U, EM ACO ZINCADO, PARA ESTRUTURA PARED | M | 0.7 | 7.38 | 0 | 5.166
E DRYWALL, ESP=0,5MM, 70X3000MM (LXC)
14651 | PERFIL MONTANTE, FORMATO"C", EM ACO ZINCADO, PARA ESTRUTURA | M | 1.75 | 6.83 | 0 | 11.9525
PAREDE DRYWALL, ESP=0,5MM, 70X3000MM (LXC)
14657 | PARAFUSO PARA DRYWALL, EM ACO FOSFATIZADO, CABECA TROMBETA E | UN | 10 | 0.0438 | 0 | 0.438
PONTA AGULHA (TA), COMPRIMENTO 25MM
14658 | PARAFUSO PARA DRYWALL, EM ACO FOSFATIZADO, CABECA TROMBETA E | UN | 10 | 0.0876 | 0 | 0.876
PONTA AGULHA (TA), COMPRIMENTO 45MM
14660 | PINO DE ACO COM ARRUELA CONICA, DIAMETRO ARRUELA=23MM E COMP | UN | 2.5556 | 0.4429 | 0 | 1.1319
RIMENTO DE HASTE=27MM (ACAO INDIRETA)
20102 | MAO-DE-OBRA DE MONTADOR A (MONTAGEM DE ESTRUTURAS METALICAS) | H | 0.35 | 24.92 | 3 | 8.9837
, INCLUSIVE ENCARGOS SOCIAIS DESONERADOS
20132 | MAO-DE-OBRA DE SERVENTE DA CONSTRUCAO CIVIL, INCLUSIVE ENCAR | H | 0.109 | 16.75 | 3 | 1.8805
GOS SOCIAIS DESONERADOS
13.196.0163-0 | REVESTIMENTO DE DRYWALL C/ESP.95MM(ESTRUTURA+CHAPA DE GESSO) | M2 |  | 92.49
ESTRUTURADA C/MONTANTES SIMPLES AUTOPORTANTES 70MM,FIXADOS A
GUIAS HORIZONTAIS 70MM,AMBOS DE ACO GALV.C/ESP.0,5MM,C/DUAS
CHAPAS DE GESSO ACARTONADO,ST(STANDARD),C/ADICAO DE LA MINE
RAL,ESP.12,5MM,LARG.1200MM,BORDA REBAIXADA,FIXADA AOS MONTAN
TES POR MEIO DE PARAFUSOS.APLICACAO AREAS SECAS.FORN.COLOC.
01975 | MAO-DE-OBRA DE MONTADOR A (MONTAGEM DE ESTRUTURAS METALICAS) | H | 0.418 | 28.76 | 3 | 12.3823
, INCLUSIVE ENCARGOS SOCIAIS
01999 | MAO-DE-OBRA DE SERVENTE DA CONSTRUCAO CIVIL, INCLUSIVE ENCAR | H | 0.126 | 19.33 | 3 | 2.5086
GOS SOCIAIS
14630 | CHAPA DE GESSO ACARTONADO, STANDARD (ST), COR BRANCA, ESP=12 | M2 | 2.1 | 18.03 | 0 | 37.863
.5MM, 1200X2400MM (LXC)
14636 | FELTRO DE LA DE ROCHA, UMA FACE REVESTIDA COM FILME DE POLIP | M2 | 1.05 | 16.06 | 0 | 16.863
ROPILENO, EM ROLO, DENSIDADE DE 32KGM3, ESP=50MM
14637 | FITA DE PAPEL MICROPERFURADO 50X150MM, PARA TRATAMENTO DE JU | M | 1.4 | 0.2678 | 0 | 0.3749
NTAS DE CHAPA DE GESSO PARA DRYWALL
14639 | FITA PARA TRATAMENTO ACUSTICO (BANDA ACUSTICA) 3000X70MM | M | 0.7 | 3 | 0 | 2.1
14642 | MASSA P/REJUNTE (EM PO),P/DRYWALL,A BASE DE GESSO,SECAGEM RA | KG | 0.35 | 2.4 | 0 | 0.84
PIDA,P/TRAT. DE JUNTAS DE CHAPA DE GESSO(C/ADICAO DE AGUA)
14647 | PERFIL GUIA, FORMATO U, EM ACO ZINCADO, PARA ESTRUTURA PARED | M | 0.7 | 7.38 | 0 | 5.166
E DRYWALL, ESP=0,5MM, 70X3000MM (LXC)
14651 | PERFIL MONTANTE, FORMATO"C", EM ACO ZINCADO, PARA ESTRUTURA | M | 1.75 | 6.83 | 0 | 11.9525
PAREDE DRYWALL, ESP=0,5MM, 70X3000MM (LXC)
14657 | PARAFUSO PARA DRYWALL, EM ACO FOSFATIZADO, CABECA TROMBETA E | UN | 10 | 0.0438 | 0 | 0.438
PONTA AGULHA (TA), COMPRIMENTO 25MM
14658 | PARAFUSO PARA DRYWALL, EM ACO FOSFATIZADO, CABECA TROMBETA E | UN | 10 | 0.0876 | 0 | 0.876
PONTA AGULHA (TA), COMPRIMENTO 45MM
14660 | PINO DE ACO COM ARRUELA CONICA, DIAMETRO ARRUELA=23MM E COMP | UN | 2.5556 | 0.4429 | 0 | 1.1319
RIMENTO DE HASTE=27MM (ACAO INDIRETA)
13.196.0163-A | REVESTIMENTO DE DRYWALL C/ESP.95MM(ESTRUTURA+CHAPA DE GESSO) | M2 |  | 90.5
ESTRUTURADA C/MONTANTES SIMPLES AUTOPORTANTES 70MM,FIXADOS A
GUIAS HORIZONTAIS 70MM,AMBOS DE ACO GALV.C/ESP.0,5MM,C/DUAS
CHAPAS DE GESSO ACARTONADO,ST(STANDARD),C/ADICAO DE LA MINE
RAL,ESP.12,5MM,LARG.1200MM,BORDA REBAIXADA,FIXADA AOS MONTAN
TES POR MEIO DE PARAFUSOS.APLICACAO AREAS SECAS.FORN.COLOC.
14630 | CHAPA DE GESSO ACARTONADO, STANDARD (ST), COR BRANCA, ESP=12 | M2 | 2.1 | 18.03 | 0 | 37.863
.5MM, 1200X2400MM (LXC)
14636 | FELTRO DE LA DE ROCHA, UMA FACE REVESTIDA COM FILME DE POLIP | M2 | 1.05 | 16.06 | 0 | 16.863
ROPILENO, EM ROLO, DENSIDADE DE 32KGM3, ESP=50MM
14637 | FITA DE PAPEL MICROPERFURADO 50X150MM, PARA TRATAMENTO DE JU | M | 1.4 | 0.2678 | 0 | 0.3749
NTAS DE CHAPA DE GESSO PARA DRYWALL
14639 | FITA PARA TRATAMENTO ACUSTICO (BANDA ACUSTICA) 3000X70MM | M | 0.7 | 3 | 0 | 2.1
14642 | MASSA P/REJUNTE (EM PO),P/DRYWALL,A BASE DE GESSO,SECAGEM RA | KG | 0.35 | 2.4 | 0 | 0.84
PIDA,P/TRAT. DE JUNTAS DE CHAPA DE GESSO(C/ADICAO DE AGUA)
14647 | PERFIL GUIA, FORMATO U, EM ACO ZINCADO, PARA ESTRUTURA PARED | M | 0.7 | 7.38 | 0 | 5.166
E DRYWALL, ESP=0,5MM, 70X3000MM (LXC)
14651 | PERFIL MONTANTE, FORMATO"C", EM ACO ZINCADO, PARA ESTRUTURA | M | 1.75 | 6.83 | 0 | 11.9525
PAREDE DRYWALL, ESP=0,5MM, 70X3000MM (LXC)
14657 | PARAFUSO PARA DRYWALL, EM ACO FOSFATIZADO, CABECA TROMBETA E | UN | 10 | 0.0438 | 0 | 0.438
PONTA AGULHA (TA), COMPRIMENTO 25MM
14658 | PARAFUSO PARA DRYWALL, EM ACO FOSFATIZADO, CABECA TROMBETA E | UN | 10 | 0.0876 | 0 | 0.876
PONTA AGULHA (TA), COMPRIMENTO 45MM
14660 | PINO DE ACO COM ARRUELA CONICA, DIAMETRO ARRUELA=23MM E COMP | UN | 2.5556 | 0.4429 | 0 | 1.1319
RIMENTO DE HASTE=27MM (ACAO INDIRETA)
20102 | MAO-DE-OBRA DE MONTADOR A (MONTAGEM DE ESTRUTURAS METALICAS) | H | 0.418 | 24.92 | 3 | 10.7291
, INCLUSIVE ENCARGOS SOCIAIS DESONERADOS
20132 | MAO-DE-OBRA DE SERVENTE DA CONSTRUCAO CIVIL, INCLUSIVE ENCAR | H | 0.126 | 16.75 | 3 | 2.1738
GOS SOCIAIS DESONERADOS
13.196.0164-0 | REVESTIMENTO DE DRYWALL C/ESP.95MM(ESTRUTURA+CHAPA GESSO) ES | M2 |  | 88.42
TRUTURADA C/MONTANTES SIMPLES AUTOPORTANTES 70MM,FIX.A GUIAS
HORIZ.70MM,AMBOS ACO GALV.C/ESP.0,5MM,C/DUAS CHAPAS GESSO A
CARTONADO,SENDO UMA DO TIPO RU (RESISTENTE A UMIDADE),E OUTR
A ST,ESP.12,5MM,LARG.1200MM,BORDA REBAIXADA,FIX.AOS MONTANTE
S POR MEIO PARAFUSOS.APLICACAO EM AREAS SECAS.FORN.E COLOC.
01975 | MAO-DE-OBRA DE MONTADOR A (MONTAGEM DE ESTRUTURAS METALICAS) | H | 0.35 | 28.76 | 3 | 10.368
, INCLUSIVE ENCARGOS SOCIAIS
01999 | MAO-DE-OBRA DE SERVENTE DA CONSTRUCAO CIVIL, INCLUSIVE ENCAR | H | 0.109 | 19.33 | 3 | 2.1702
GOS SOCIAIS
14632 | CHAPA DE GESSO ACARTONADO, RESISTENTE A UMIDADE(RU), ESP=12, | M2 | 2.1 | 25.24 | 0 | 53.004
5MM, 1200X2400MM (LXC)
14637 | FITA DE PAPEL MICROPERFURADO 50X150MM, PARA TRATAMENTO DE JU | M | 1.4 | 0.2678 | 0 | 0.3749
NTAS DE CHAPA DE GESSO PARA DRYWALL
14639 | FITA PARA TRATAMENTO ACUSTICO (BANDA ACUSTICA) 3000X70MM | M | 0.7 | 3 | 0 | 2.1
14642 | MASSA P/REJUNTE (EM PO),P/DRYWALL,A BASE DE GESSO,SECAGEM RA | KG | 0.35 | 2.4 | 0 | 0.84
PIDA,P/TRAT. DE JUNTAS DE CHAPA DE GESSO(C/ADICAO DE AGUA)
14647 | PERFIL GUIA, FORMATO U, EM ACO ZINCADO, PARA ESTRUTURA PARED | M | 0.7 | 7.38 | 0 | 5.166
E DRYWALL, ESP=0,5MM, 70X3000MM (LXC)
14651 | PERFIL MONTANTE, FORMATO"C", EM ACO ZINCADO, PARA ESTRUTURA | M | 1.75 | 6.83 | 0 | 11.9525
PAREDE DRYWALL, ESP=0,5MM, 70X3000MM (LXC)
14657 | PARAFUSO PARA DRYWALL, EM ACO FOSFATIZADO, CABECA TROMBETA E | UN | 10 | 0.0438 | 0 | 0.438
PONTA AGULHA (TA), COMPRIMENTO 25MM
14658 | PARAFUSO PARA DRYWALL, EM ACO FOSFATIZADO, CABECA TROMBETA E | UN | 10 | 0.0876 | 0 | 0.876
PONTA AGULHA (TA), COMPRIMENTO 45MM
14660 | PINO DE ACO COM ARRUELA CONICA, DIAMETRO ARRUELA=23MM E COMP | UN | 2.5556 | 0.4429 | 0 | 1.1319
RIMENTO DE HASTE=27MM (ACAO INDIRETA)
13.196.0164-A | REVESTIMENTO DE DRYWALL C/ESP.95MM(ESTRUTURA+CHAPA GESSO) ES | M2 |  | 86.74
TRUTURADA C/MONTANTES SIMPLES AUTOPORTANTES 70MM,FIX.A GUIAS
HORIZ.70MM,AMBOS ACO GALV.C/ESP.0,5MM,C/DUAS CHAPAS GESSO A
CARTONADO,SENDO UMA DO TIPO RU (RESISTENTE A UMIDADE),E OUTR
A ST,ESP.12,5MM,LARG.1200MM,BORDA REBAIXADA,FIX.AOS MONTANTE
S POR MEIO PARAFUSOS.APLICACAO EM AREAS SECAS.FORN.E COLOC.
14632 | CHAPA DE GESSO ACARTONADO, RESISTENTE A UMIDADE(RU), ESP=12, | M2 | 2.1 | 25.24 | 0 | 53.004
5MM, 1200X2400MM (LXC)
14637 | FITA DE PAPEL MICROPERFURADO 50X150MM, PARA TRATAMENTO DE JU | M | 1.4 | 0.2678 | 0 | 0.3749
NTAS DE CHAPA DE GESSO PARA DRYWALL
14639 | FITA PARA TRATAMENTO ACUSTICO (BANDA ACUSTICA) 3000X70MM | M | 0.7 | 3 | 0 | 2.1
14642 | MASSA P/REJUNTE (EM PO),P/DRYWALL,A BASE DE GESSO,SECAGEM RA | KG | 0.35 | 2.4 | 0 | 0.84
PIDA,P/TRAT. DE JUNTAS DE CHAPA DE GESSO(C/ADICAO DE AGUA)
14647 | PERFIL GUIA, FORMATO U, EM ACO ZINCADO, PARA ESTRUTURA PARED | M | 0.7 | 7.38 | 0 | 5.166
E DRYWALL, ESP=0,5MM, 70X3000MM (LXC)
14651 | PERFIL MONTANTE, FORMATO"C", EM ACO ZINCADO, PARA ESTRUTURA | M | 1.75 | 6.83 | 0 | 11.9525
PAREDE DRYWALL, ESP=0,5MM, 70X3000MM (LXC)
14657 | PARAFUSO PARA DRYWALL, EM ACO FOSFATIZADO, CABECA TROMBETA E | UN | 10 | 0.0438 | 0 | 0.438
PONTA AGULHA (TA), COMPRIMENTO 25MM
14658 | PARAFUSO PARA DRYWALL, EM ACO FOSFATIZADO, CABECA TROMBETA E | UN | 10 | 0.0876 | 0 | 0.876
PONTA AGULHA (TA), COMPRIMENTO 45MM
14660 | PINO DE ACO COM ARRUELA CONICA, DIAMETRO ARRUELA=23MM E COMP | UN | 2.5556 | 0.4429 | 0 | 1.1319
RIMENTO DE HASTE=27MM (ACAO INDIRETA)
20102 | MAO-DE-OBRA DE MONTADOR A (MONTAGEM DE ESTRUTURAS METALICAS) | H | 0.35 | 24.92 | 3 | 8.9837
, INCLUSIVE ENCARGOS SOCIAIS DESONERADOS
20132 | MAO-DE-OBRA DE SERVENTE DA CONSTRUCAO CIVIL, INCLUSIVE ENCAR | H | 0.109 | 16.75 | 3 | 1.8805
GOS SOCIAIS DESONERADOS
13.196.0165-0 | REVESTIMENTO DRYWALL ESP.95MM(ESTRUTURA+CHAPA GESSO) ESTRUTU | M2 |  | 107.63
RADA C/MONTANTES SIMPLES AUTOPORTANTES 70MM,FIX.A GUIAS HORI
Z.70MM,AMBOS ACO GALV.ESP.0,5MM,C/DUAS CHAPAS GESSO ACARTONA
O,SENDO UMA DO TIPO RU(RESISTENTE A UMIDADE),ADICAO LA MINER
AL,E OUTRA ST,ESP.12,5MM,LARG.1200MM,BORDA REBAIXADA,FIX.AOS
MONTANTES POR MEIO PARAFUSOS.APLICACAO AREAS SECAS.FORN/COL
01975 | MAO-DE-OBRA DE MONTADOR A (MONTAGEM DE ESTRUTURAS METALICAS) | H | 0.418 | 28.76 | 3 | 12.3823
, INCLUSIVE ENCARGOS SOCIAIS
01999 | MAO-DE-OBRA DE SERVENTE DA CONSTRUCAO CIVIL, INCLUSIVE ENCAR | H | 0.126 | 19.33 | 3 | 2.5086
GOS SOCIAIS
14632 | CHAPA DE GESSO ACARTONADO, RESISTENTE A UMIDADE(RU), ESP=12, | M2 | 2.1 | 25.24 | 0 | 53.004
5MM, 1200X2400MM (LXC)
14636 | FELTRO DE LA DE ROCHA, UMA FACE REVESTIDA COM FILME DE POLIP | M2 | 1.05 | 16.06 | 0 | 16.863
ROPILENO, EM ROLO, DENSIDADE DE 32KGM3, ESP=50MM
14637 | FITA DE PAPEL MICROPERFURADO 50X150MM, PARA TRATAMENTO DE JU | M | 1.4 | 0.2678 | 0 | 0.3749
NTAS DE CHAPA DE GESSO PARA DRYWALL
14639 | FITA PARA TRATAMENTO ACUSTICO (BANDA ACUSTICA) 3000X70MM | M | 0.7 | 3 | 0 | 2.1
14642 | MASSA P/REJUNTE (EM PO),P/DRYWALL,A BASE DE GESSO,SECAGEM RA | KG | 0.35 | 2.4 | 0 | 0.84
PIDA,P/TRAT. DE JUNTAS DE CHAPA DE GESSO(C/ADICAO DE AGUA)
14647 | PERFIL GUIA, FORMATO U, EM ACO ZINCADO, PARA ESTRUTURA PARED | M | 0.7 | 7.38 | 0 | 5.166
E DRYWALL, ESP=0,5MM, 70X3000MM (LXC)
14651 | PERFIL MONTANTE, FORMATO"C", EM ACO ZINCADO, PARA ESTRUTURA | M | 1.75 | 6.83 | 0 | 11.9525
PAREDE DRYWALL, ESP=0,5MM, 70X3000MM (LXC)
14657 | PARAFUSO PARA DRYWALL, EM ACO FOSFATIZADO, CABECA TROMBETA E | UN | 10 | 0.0438 | 0 | 0.438
PONTA AGULHA (TA), COMPRIMENTO 25MM
14658 | PARAFUSO PARA DRYWALL, EM ACO FOSFATIZADO, CABECA TROMBETA E | UN | 10 | 0.0876 | 0 | 0.876
PONTA AGULHA (TA), COMPRIMENTO 45MM
14660 | PINO DE ACO COM ARRUELA CONICA, DIAMETRO ARRUELA=23MM E COMP | UN | 2.5556 | 0.4429 | 0 | 1.1319
RIMENTO DE HASTE=27MM (ACAO INDIRETA)
13.196.0165-A | REVESTIMENTO DRYWALL ESP.95MM(ESTRUTURA+CHAPA GESSO) ESTRUTU | M2 |  | 105.64
RADA C/MONTANTES SIMPLES AUTOPORTANTES 70MM,FIX.A GUIAS HORI
Z.70MM,AMBOS ACO GALV.ESP.0,5MM,C/DUAS CHAPAS GESSO ACARTONA
O,SENDO UMA DO TIPO RU(RESISTENTE A UMIDADE),ADICAO LA MINER
AL,E OUTRA ST,ESP.12,5MM,LARG.1200MM,BORDA REBAIXADA,FIX.AOS
MONTANTES POR MEIO PARAFUSOS.APLICACAO AREAS SECAS.FORN/COL
14632 | CHAPA DE GESSO ACARTONADO, RESISTENTE A UMIDADE(RU), ESP=12, | M2 | 2.1 | 25.24 | 0 | 53.004
5MM, 1200X2400MM (LXC)
14636 | FELTRO DE LA DE ROCHA, UMA FACE REVESTIDA COM FILME DE POLIP | M2 | 1.05 | 16.06 | 0 | 16.863
ROPILENO, EM ROLO, DENSIDADE DE 32KGM3, ESP=50MM
14637 | FITA DE PAPEL MICROPERFURADO 50X150MM, PARA TRATAMENTO DE JU | M | 1.4 | 0.2678 | 0 | 0.3749
NTAS DE CHAPA DE GESSO PARA DRYWALL
14639 | FITA PARA TRATAMENTO ACUSTICO (BANDA ACUSTICA) 3000X70MM | M | 0.7 | 3 | 0 | 2.1
14642 | MASSA P/REJUNTE (EM PO),P/DRYWALL,A BASE DE GESSO,SECAGEM RA | KG | 0.35 | 2.4 | 0 | 0.84
PIDA,P/TRAT. DE JUNTAS DE CHAPA DE GESSO(C/ADICAO DE AGUA)
14647 | PERFIL GUIA, FORMATO U, EM ACO ZINCADO, PARA ESTRUTURA PARED | M | 0.7 | 7.38 | 0 | 5.166
E DRYWALL, ESP=0,5MM, 70X3000MM (LXC)
14651 | PERFIL MONTANTE, FORMATO"C", EM ACO ZINCADO, PARA ESTRUTURA | M | 1.75 | 6.83 | 0 | 11.9525
PAREDE DRYWALL, ESP=0,5MM, 70X3000MM (LXC)
14657 | PARAFUSO PARA DRYWALL, EM ACO FOSFATIZADO, CABECA TROMBETA E | UN | 10 | 0.0438 | 0 | 0.438
PONTA AGULHA (TA), COMPRIMENTO 25MM
14658 | PARAFUSO PARA DRYWALL, EM ACO FOSFATIZADO, CABECA TROMBETA E | UN | 10 | 0.0876 | 0 | 0.876
PONTA AGULHA (TA), COMPRIMENTO 45MM
14660 | PINO DE ACO COM ARRUELA CONICA, DIAMETRO ARRUELA=23MM E COMP | UN | 2.5556 | 0.4429 | 0 | 1.1319
RIMENTO DE HASTE=27MM (ACAO INDIRETA)
20102 | MAO-DE-OBRA DE MONTADOR A (MONTAGEM DE ESTRUTURAS METALICAS) | H | 0.418 | 24.92 | 3 | 10.7291
, INCLUSIVE ENCARGOS SOCIAIS DESONERADOS
20132 | MAO-DE-OBRA DE SERVENTE DA CONSTRUCAO CIVIL, INCLUSIVE ENCAR | H | 0.126 | 16.75 | 3 | 2.1738
GOS SOCIAIS DESONERADOS
13.196.0166-0 | REVESTIMENTO DRYWALL C/ESP.95MM(ESTRUTURA+CHAPA GESSO) ESTRU | M2 |  | 86.02
TURADA C/MONTANTES SIMPLES AUTOPORTANTES 70MM,FIX.A GUIAS HO
RIZ.70MM,AMBOS ACO GALV.C/ESP.0,5MM,C/DUAS CHAPAS GESSO ACAR
TONADO,SENDO UMA DO TIPO RF(RESISTENTE AO FOGO) E OUTRA ST,E
SP.12,5MM,LARG.1200MM,BORDA REBAIXADA,FIX.AOS MONTANTES POR
MEIO DE PARAFUSOS.APLICACAO EM AREAS SECAS.FORN.E COLOC
01975 | MAO-DE-OBRA DE MONTADOR A (MONTAGEM DE ESTRUTURAS METALICAS) | H | 0.35 | 28.76 | 3 | 10.368
, INCLUSIVE ENCARGOS SOCIAIS
01999 | MAO-DE-OBRA DE SERVENTE DA CONSTRUCAO CIVIL, INCLUSIVE ENCAR | H | 0.109 | 19.33 | 3 | 2.1702
GOS SOCIAIS
14634 | CHAPA DE GESSO ACARTONADO, RESISTENTE AO FOGO (RF), ESP=12,5 | M2 | 2.1 | 24.1 | 0 | 50.61
MM, 1200X2400MM (LXC)
14637 | FITA DE PAPEL MICROPERFURADO 50X150MM, PARA TRATAMENTO DE JU | M | 1.4 | 0.2678 | 0 | 0.3749
NTAS DE CHAPA DE GESSO PARA DRYWALL
14639 | FITA PARA TRATAMENTO ACUSTICO (BANDA ACUSTICA) 3000X70MM | M | 0.7 | 3 | 0 | 2.1
14642 | MASSA P/REJUNTE (EM PO),P/DRYWALL,A BASE DE GESSO,SECAGEM RA | KG | 0.35 | 2.4 | 0 | 0.84
PIDA,P/TRAT. DE JUNTAS DE CHAPA DE GESSO(C/ADICAO DE AGUA)
14647 | PERFIL GUIA, FORMATO U, EM ACO ZINCADO, PARA ESTRUTURA PARED | M | 0.7 | 7.38 | 0 | 5.166
E DRYWALL, ESP=0,5MM, 70X3000MM (LXC)
14651 | PERFIL MONTANTE, FORMATO"C", EM ACO ZINCADO, PARA ESTRUTURA | M | 1.75 | 6.83 | 0 | 11.9525
PAREDE DRYWALL, ESP=0,5MM, 70X3000MM (LXC)
14657 | PARAFUSO PARA DRYWALL, EM ACO FOSFATIZADO, CABECA TROMBETA E | UN | 10 | 0.0438 | 0 | 0.438
PONTA AGULHA (TA), COMPRIMENTO 25MM
14658 | PARAFUSO PARA DRYWALL, EM ACO FOSFATIZADO, CABECA TROMBETA E | UN | 10 | 0.0876 | 0 | 0.876
PONTA AGULHA (TA), COMPRIMENTO 45MM
14660 | PINO DE ACO COM ARRUELA CONICA, DIAMETRO ARRUELA=23MM E COMP | UN | 2.5556 | 0.4429 | 0 | 1.1319
RIMENTO DE HASTE=27MM (ACAO INDIRETA)
13.196.0166-A | REVESTIMENTO DRYWALL C/ESP.95MM(ESTRUTURA+CHAPA GESSO) ESTRU | M2 |  | 84.35
TURADA C/MONTANTES SIMPLES AUTOPORTANTES 70MM,FIX.A GUIAS HO
RIZ.70MM,AMBOS ACO GALV.C/ESP.0,5MM,C/DUAS CHAPAS GESSO ACAR
TONADO,SENDO UMA DO TIPO RF(RESISTENTE AO FOGO) E OUTRA ST,E
SP.12,5MM,LARG.1200MM,BORDA REBAIXADA,FIX.AOS MONTANTES POR
MEIO DE PARAFUSOS.APLICACAO EM AREAS SECAS.FORN.E COLOC
14634 | CHAPA DE GESSO ACARTONADO, RESISTENTE AO FOGO (RF), ESP=12,5 | M2 | 2.1 | 24.1 | 0 | 50.61
MM, 1200X2400MM (LXC)
14637 | FITA DE PAPEL MICROPERFURADO 50X150MM, PARA TRATAMENTO DE JU | M | 1.4 | 0.2678 | 0 | 0.3749
NTAS DE CHAPA DE GESSO PARA DRYWALL
14639 | FITA PARA TRATAMENTO ACUSTICO (BANDA ACUSTICA) 3000X70MM | M | 0.7 | 3 | 0 | 2.1
14642 | MASSA P/REJUNTE (EM PO),P/DRYWALL,A BASE DE GESSO,SECAGEM RA | KG | 0.35 | 2.4 | 0 | 0.84
PIDA,P/TRAT. DE JUNTAS DE CHAPA DE GESSO(C/ADICAO DE AGUA)
14647 | PERFIL GUIA, FORMATO U, EM ACO ZINCADO, PARA ESTRUTURA PARED | M | 0.7 | 7.38 | 0 | 5.166
E DRYWALL, ESP=0,5MM, 70X3000MM (LXC)
14651 | PERFIL MONTANTE, FORMATO"C", EM ACO ZINCADO, PARA ESTRUTURA | M | 1.75 | 6.83 | 0 | 11.9525
PAREDE DRYWALL, ESP=0,5MM, 70X3000MM (LXC)
14657 | PARAFUSO PARA DRYWALL, EM ACO FOSFATIZADO, CABECA TROMBETA E | UN | 10 | 0.0438 | 0 | 0.438
PONTA AGULHA (TA), COMPRIMENTO 25MM
14658 | PARAFUSO PARA DRYWALL, EM ACO FOSFATIZADO, CABECA TROMBETA E | UN | 10 | 0.0876 | 0 | 0.876
PONTA AGULHA (TA), COMPRIMENTO 45MM
14660 | PINO DE ACO COM ARRUELA CONICA, DIAMETRO ARRUELA=23MM E COMP | UN | 2.5556 | 0.4429 | 0 | 1.1319
RIMENTO DE HASTE=27MM (ACAO INDIRETA)
20102 | MAO-DE-OBRA DE MONTADOR A (MONTAGEM DE ESTRUTURAS METALICAS) | H | 0.35 | 24.92 | 3 | 8.9837
, INCLUSIVE ENCARGOS SOCIAIS DESONERADOS
20132 | MAO-DE-OBRA DE SERVENTE DA CONSTRUCAO CIVIL, INCLUSIVE ENCAR | H | 0.109 | 16.75 | 3 | 1.8805
GOS SOCIAIS DESONERADOS
13.196.0167-0 | REVESTIMENTO DRYWALL C/ESP.95MM(ESTRUTURA+CHAPA GESSO) ESTRU | M2 |  | 105.24
TURADA C/MONTANTES SIMPLES AUTOPORTANTES 70MM,FIX.A GUIAS HO
RIZ.70MM,AMBOS ACO GALV.ESP.0,5MM,C/DUAS CHAPAS GESSO ACARTO
NADO,SENDO UMA DO TIPO RF(RESISTENTE AO FOGO),C/ADICAO LA MI
NERAL,E OUTRA ST,ESP.12,5MM,LARG.1200MM,BORDA REBAIXADA,FIX.
MONTANTES POR MEIO PARAFUSOS.APLICACAO AREAS SECAS.FORN/COL
01975 | MAO-DE-OBRA DE MONTADOR A (MONTAGEM DE ESTRUTURAS METALICAS) | H | 0.418 | 28.76 | 3 | 12.3823
, INCLUSIVE ENCARGOS SOCIAIS
01999 | MAO-DE-OBRA DE SERVENTE DA CONSTRUCAO CIVIL, INCLUSIVE ENCAR | H | 0.126 | 19.33 | 3 | 2.5086
GOS SOCIAIS
14634 | CHAPA DE GESSO ACARTONADO, RESISTENTE AO FOGO (RF), ESP=12,5 | M2 | 2.1 | 24.1 | 0 | 50.61
MM, 1200X2400MM (LXC)
14636 | FELTRO DE LA DE ROCHA, UMA FACE REVESTIDA COM FILME DE POLIP | M2 | 1.05 | 16.06 | 0 | 16.863
ROPILENO, EM ROLO, DENSIDADE DE 32KGM3, ESP=50MM
14637 | FITA DE PAPEL MICROPERFURADO 50X150MM, PARA TRATAMENTO DE JU | M | 1.4 | 0.2678 | 0 | 0.3749
NTAS DE CHAPA DE GESSO PARA DRYWALL
14639 | FITA PARA TRATAMENTO ACUSTICO (BANDA ACUSTICA) 3000X70MM | M | 0.7 | 3 | 0 | 2.1
14642 | MASSA P/REJUNTE (EM PO),P/DRYWALL,A BASE DE GESSO,SECAGEM RA | KG | 0.35 | 2.4 | 0 | 0.84
PIDA,P/TRAT. DE JUNTAS DE CHAPA DE GESSO(C/ADICAO DE AGUA)
14647 | PERFIL GUIA, FORMATO U, EM ACO ZINCADO, PARA ESTRUTURA PARED | M | 0.7 | 7.38 | 0 | 5.166
E DRYWALL, ESP=0,5MM, 70X3000MM (LXC)
14651 | PERFIL MONTANTE, FORMATO"C", EM ACO ZINCADO, PARA ESTRUTURA | M | 1.75 | 6.83 | 0 | 11.9525
PAREDE DRYWALL, ESP=0,5MM, 70X3000MM (LXC)
14657 | PARAFUSO PARA DRYWALL, EM ACO FOSFATIZADO, CABECA TROMBETA E | UN | 10 | 0.0438 | 0 | 0.438
PONTA AGULHA (TA), COMPRIMENTO 25MM
14658 | PARAFUSO PARA DRYWALL, EM ACO FOSFATIZADO, CABECA TROMBETA E | UN | 10 | 0.0876 | 0 | 0.876
PONTA AGULHA (TA), COMPRIMENTO 45MM
14660 | PINO DE ACO COM ARRUELA CONICA, DIAMETRO ARRUELA=23MM E COMP | UN | 2.5556 | 0.4429 | 0 | 1.1319
RIMENTO DE HASTE=27MM (ACAO INDIRETA)
13.196.0167-A | REVESTIMENTO DRYWALL C/ESP.95MM(ESTRUTURA+CHAPA GESSO) ESTRU | M2 |  | 103.25
TURADA C/MONTANTES SIMPLES AUTOPORTANTES 70MM,FIX.A GUIAS HO
RIZ.70MM,AMBOS ACO GALV.ESP.0,5MM,C/DUAS CHAPAS GESSO ACARTO
NADO,SENDO UMA DO TIPO RF(RESISTENTE AO FOGO),C/ADICAO LA MI
NERAL,E OUTRA ST,ESP.12,5MM,LARG.1200MM,BORDA REBAIXADA,FIX.
MONTANTES POR MEIO PARAFUSOS.APLICACAO AREAS SECAS.FORN/COL
14634 | CHAPA DE GESSO ACARTONADO, RESISTENTE AO FOGO (RF), ESP=12,5 | M2 | 2.1 | 24.1 | 0 | 50.61
MM, 1200X2400MM (LXC)
14636 | FELTRO DE LA DE ROCHA, UMA FACE REVESTIDA COM FILME DE POLIP | M2 | 1.05 | 16.06 | 0 | 16.863
ROPILENO, EM ROLO, DENSIDADE DE 32KGM3, ESP=50MM
14637 | FITA DE PAPEL MICROPERFURADO 50X150MM, PARA TRATAMENTO DE JU | M | 1.4 | 0.2678 | 0 | 0.3749
NTAS DE CHAPA DE GESSO PARA DRYWALL
14639 | FITA PARA TRATAMENTO ACUSTICO (BANDA ACUSTICA) 3000X70MM | M | 0.7 | 3 | 0 | 2.1
14642 | MASSA P/REJUNTE (EM PO),P/DRYWALL,A BASE DE GESSO,SECAGEM RA | KG | 0.35 | 2.4 | 0 | 0.84
PIDA,P/TRAT. DE JUNTAS DE CHAPA DE GESSO(C/ADICAO DE AGUA)
14647 | PERFIL GUIA, FORMATO U, EM ACO ZINCADO, PARA ESTRUTURA PARED | M | 0.7 | 7.38 | 0 | 5.166
E DRYWALL, ESP=0,5MM, 70X3000MM (LXC)
14651 | PERFIL MONTANTE, FORMATO"C", EM ACO ZINCADO, PARA ESTRUTURA | M | 1.75 | 6.83 | 0 | 11.9525
PAREDE DRYWALL, ESP=0,5MM, 70X3000MM (LXC)
14657 | PARAFUSO PARA DRYWALL, EM ACO FOSFATIZADO, CABECA TROMBETA E | UN | 10 | 0.0438 | 0 | 0.438
PONTA AGULHA (TA), COMPRIMENTO 25MM
14658 | PARAFUSO PARA DRYWALL, EM ACO FOSFATIZADO, CABECA TROMBETA E | UN | 10 | 0.0876 | 0 | 0.876
PONTA AGULHA (TA), COMPRIMENTO 45MM
14660 | PINO DE ACO COM ARRUELA CONICA, DIAMETRO ARRUELA=23MM E COMP | UN | 2.5556 | 0.4429 | 0 | 1.1319
RIMENTO DE HASTE=27MM (ACAO INDIRETA)
20102 | MAO-DE-OBRA DE MONTADOR A (MONTAGEM DE ESTRUTURAS METALICAS) | H | 0.418 | 24.92 | 3 | 10.7291
, INCLUSIVE ENCARGOS SOCIAIS DESONERADOS
20132 | MAO-DE-OBRA DE SERVENTE DA CONSTRUCAO CIVIL, INCLUSIVE ENCAR | H | 0.126 | 16.75 | 3 | 2.1738
GOS SOCIAIS DESONERADOS
13.196.0168-0 | REVESTIMENTO DE DRYWALL C/ESP.115MM(ESTRUTURA+CHAPA DE GESSO | M2 |  | 76.27
)ESTRUTURADA C/MONTANTES SIMPLES AUTOPORTANTES 90MM,FIXADOS
A GUIAS HORIZONTAIS 90MM,AMBOS DE ACO GALV.C/ESP.0,5MM,C/DUA
S CHAPAS DE GESSO ACARTONADO,STANDARD,ESP.12,5MM,LARG.1200MM
,BORDA REBAIXADA,FIXADA AOS MONTANTES POR MEIO DE PARAFUSOS.
APLICACAO EM AREAS SECAS.FORNECIMENTO E COLOCACAO
01975 | MAO-DE-OBRA DE MONTADOR A (MONTAGEM DE ESTRUTURAS METALICAS) | H | 0.35 | 28.76 | 3 | 10.368
, INCLUSIVE ENCARGOS SOCIAIS
01999 | MAO-DE-OBRA DE SERVENTE DA CONSTRUCAO CIVIL, INCLUSIVE ENCAR | H | 0.109 | 19.33 | 3 | 2.1702
GOS SOCIAIS
14630 | CHAPA DE GESSO ACARTONADO, STANDARD (ST), COR BRANCA, ESP=12 | M2 | 2.1 | 18.03 | 0 | 37.863
.5MM, 1200X2400MM (LXC)
14637 | FITA DE PAPEL MICROPERFURADO 50X150MM, PARA TRATAMENTO DE JU | M | 1.4 | 0.2678 | 0 | 0.3749
NTAS DE CHAPA DE GESSO PARA DRYWALL
14640 | FITA PARA TRATAMENTO ACUSTICO (BANDA ACUSTICA) 3000X90MM | M | 0.7 | 3.54 | 0 | 2.478
14642 | MASSA P/REJUNTE (EM PO),P/DRYWALL,A BASE DE GESSO,SECAGEM RA | KG | 0.35 | 2.4 | 0 | 0.84
PIDA,P/TRAT. DE JUNTAS DE CHAPA DE GESSO(C/ADICAO DE AGUA)
14648 | PERFIL GUIA, FORMATO U, EM ACO ZINCADO, PARA ESTRUTURA PARED | M | 0.7 | 8.55 | 0 | 5.985
E DRYWALL, ESP=0,5MM, 90X3000MM (LXC)
14652 | PERFIL MONTANTE, FORMATO"C", EM ACO ZINCADO, PARA ESTRUTURA | M | 1.75 | 7.86 | 0 | 13.755
PAREDE DRYWALL, ESP=0,5MM, 90X3000MM (LXC)
14657 | PARAFUSO PARA DRYWALL, EM ACO FOSFATIZADO, CABECA TROMBETA E | UN | 10 | 0.0438 | 0 | 0.438
PONTA AGULHA (TA), COMPRIMENTO 25MM
14658 | PARAFUSO PARA DRYWALL, EM ACO FOSFATIZADO, CABECA TROMBETA E | UN | 10 | 0.0876 | 0 | 0.876
PONTA AGULHA (TA), COMPRIMENTO 45MM
14660 | PINO DE ACO COM ARRUELA CONICA, DIAMETRO ARRUELA=23MM E COMP | UN | 2.5556 | 0.4429 | 0 | 1.1319
RIMENTO DE HASTE=27MM (ACAO INDIRETA)
13.196.0168-A | REVESTIMENTO DE DRYWALL C/ESP.115MM(ESTRUTURA+CHAPA DE GESSO | M2 |  | 74.6
)ESTRUTURADA C/MONTANTES SIMPLES AUTOPORTANTES 90MM,FIXADOS
A GUIAS HORIZONTAIS 90MM,AMBOS DE ACO GALV.C/ESP.0,5MM,C/DUA
S CHAPAS DE GESSO ACARTONADO,STANDARD,ESP.12,5MM,LARG.1200MM
,BORDA REBAIXADA,FIXADA AOS MONTANTES POR MEIO DE PARAFUSOS.
APLICACAO EM AREAS SECAS.FORNECIMENTO E COLOCACAO
14630 | CHAPA DE GESSO ACARTONADO, STANDARD (ST), COR BRANCA, ESP=12 | M2 | 2.1 | 18.03 | 0 | 37.863
.5MM, 1200X2400MM (LXC)
14637 | FITA DE PAPEL MICROPERFURADO 50X150MM, PARA TRATAMENTO DE JU | M | 1.4 | 0.2678 | 0 | 0.3749
NTAS DE CHAPA DE GESSO PARA DRYWALL
14640 | FITA PARA TRATAMENTO ACUSTICO (BANDA ACUSTICA) 3000X90MM | M | 0.7 | 3.54 | 0 | 2.478
14642 | MASSA P/REJUNTE (EM PO),P/DRYWALL,A BASE DE GESSO,SECAGEM RA | KG | 0.35 | 2.4 | 0 | 0.84
PIDA,P/TRAT. DE JUNTAS DE CHAPA DE GESSO(C/ADICAO DE AGUA)
14648 | PERFIL GUIA, FORMATO U, EM ACO ZINCADO, PARA ESTRUTURA PARED | M | 0.7 | 8.55 | 0 | 5.985
E DRYWALL, ESP=0,5MM, 90X3000MM (LXC)
14652 | PERFIL MONTANTE, FORMATO"C", EM ACO ZINCADO, PARA ESTRUTURA | M | 1.75 | 7.86 | 0 | 13.755
PAREDE DRYWALL, ESP=0,5MM, 90X3000MM (LXC)
14657 | PARAFUSO PARA DRYWALL, EM ACO FOSFATIZADO, CABECA TROMBETA E | UN | 10 | 0.0438 | 0 | 0.438
PONTA AGULHA (TA), COMPRIMENTO 25MM
14658 | PARAFUSO PARA DRYWALL, EM ACO FOSFATIZADO, CABECA TROMBETA E | UN | 10 | 0.0876 | 0 | 0.876
PONTA AGULHA (TA), COMPRIMENTO 45MM
14660 | PINO DE ACO COM ARRUELA CONICA, DIAMETRO ARRUELA=23MM E COMP | UN | 2.5556 | 0.4429 | 0 | 1.1319
RIMENTO DE HASTE=27MM (ACAO INDIRETA)
20102 | MAO-DE-OBRA DE MONTADOR A (MONTAGEM DE ESTRUTURAS METALICAS) | H | 0.35 | 24.92 | 3 | 8.9837
, INCLUSIVE ENCARGOS SOCIAIS DESONERADOS
20132 | MAO-DE-OBRA DE SERVENTE DA CONSTRUCAO CIVIL, INCLUSIVE ENCAR | H | 0.109 | 16.75 | 3 | 1.8805
GOS SOCIAIS DESONERADOS
13.196.0169-0 | REVESTIMENTO DRYWALL C/ESP.115MM(ESTRUTURA+CHAPA DE GESSO)ES | M2 |  | 95.49
TRUTURADA C/MONTANTES SIMPLES AUTOPORTANTES 90MM,FIXADOS A G
UIAS HORIZONTAIS 90MM,AMBOS DE ACO GALV.C/ESP.0,5MM,C/DUAS C
HAPAS DE GESSO ACARTONADO,STANDARD,C/ADICAO DE LA MINERAL,ES
P.12,5MM,LARG.1200MM,BORDA REBAIXADA,FIXADA AOS MONTANTES PO
R MEIO DE PARAFUSOS.APLICACAO EM AREAS SECAS.FORN.E COLOC.
01975 | MAO-DE-OBRA DE MONTADOR A (MONTAGEM DE ESTRUTURAS METALICAS) | H | 0.418 | 28.76 | 3 | 12.3823
, INCLUSIVE ENCARGOS SOCIAIS
01999 | MAO-DE-OBRA DE SERVENTE DA CONSTRUCAO CIVIL, INCLUSIVE ENCAR | H | 0.126 | 19.33 | 3 | 2.5086
GOS SOCIAIS
14630 | CHAPA DE GESSO ACARTONADO, STANDARD (ST), COR BRANCA, ESP=12 | M2 | 2.1 | 18.03 | 0 | 37.863
.5MM, 1200X2400MM (LXC)
14636 | FELTRO DE LA DE ROCHA, UMA FACE REVESTIDA COM FILME DE POLIP | M2 | 1.05 | 16.06 | 0 | 16.863
ROPILENO, EM ROLO, DENSIDADE DE 32KGM3, ESP=50MM
14637 | FITA DE PAPEL MICROPERFURADO 50X150MM, PARA TRATAMENTO DE JU | M | 1.4 | 0.2678 | 0 | 0.3749
NTAS DE CHAPA DE GESSO PARA DRYWALL
14640 | FITA PARA TRATAMENTO ACUSTICO (BANDA ACUSTICA) 3000X90MM | M | 0.7 | 3.54 | 0 | 2.478
14642 | MASSA P/REJUNTE (EM PO),P/DRYWALL,A BASE DE GESSO,SECAGEM RA | KG | 0.35 | 2.4 | 0 | 0.84
PIDA,P/TRAT. DE JUNTAS DE CHAPA DE GESSO(C/ADICAO DE AGUA)
14648 | PERFIL GUIA, FORMATO U, EM ACO ZINCADO, PARA ESTRUTURA PARED | M | 0.7 | 8.55 | 0 | 5.985
E DRYWALL, ESP=0,5MM, 90X3000MM (LXC)
14652 | PERFIL MONTANTE, FORMATO"C", EM ACO ZINCADO, PARA ESTRUTURA | M | 1.75 | 7.86 | 0 | 13.755
PAREDE DRYWALL, ESP=0,5MM, 90X3000MM (LXC)
14657 | PARAFUSO PARA DRYWALL, EM ACO FOSFATIZADO, CABECA TROMBETA E | UN | 10 | 0.0438 | 0 | 0.438
PONTA AGULHA (TA), COMPRIMENTO 25MM
14658 | PARAFUSO PARA DRYWALL, EM ACO FOSFATIZADO, CABECA TROMBETA E | UN | 10 | 0.0876 | 0 | 0.876
PONTA AGULHA (TA), COMPRIMENTO 45MM
14660 | PINO DE ACO COM ARRUELA CONICA, DIAMETRO ARRUELA=23MM E COMP | UN | 2.5556 | 0.4429 | 0 | 1.1319
RIMENTO DE HASTE=27MM (ACAO INDIRETA)
13.196.0169-A | REVESTIMENTO DRYWALL C/ESP.115MM(ESTRUTURA+CHAPA DE GESSO)ES | M2 |  | 93.5
TRUTURADA C/MONTANTES SIMPLES AUTOPORTANTES 90MM,FIXADOS A G
UIAS HORIZONTAIS 90MM,AMBOS DE ACO GALV.C/ESP.0,5MM,C/DUAS C
HAPAS DE GESSO ACARTONADO,STANDARD,C/ADICAO DE LA MINERAL,ES
P.12,5MM,LARG.1200MM,BORDA REBAIXADA,FIXADA AOS MONTANTES PO
R MEIO DE PARAFUSOS.APLICACAO EM AREAS SECAS.FORN.E COLOC.
14630 | CHAPA DE GESSO ACARTONADO, STANDARD (ST), COR BRANCA, ESP=12 | M2 | 2.1 | 18.03 | 0 | 37.863
.5MM, 1200X2400MM (LXC)
14636 | FELTRO DE LA DE ROCHA, UMA FACE REVESTIDA COM FILME DE POLIP | M2 | 1.05 | 16.06 | 0 | 16.863
ROPILENO, EM ROLO, DENSIDADE DE 32KGM3, ESP=50MM
14637 | FITA DE PAPEL MICROPERFURADO 50X150MM, PARA TRATAMENTO DE JU | M | 1.4 | 0.2678 | 0 | 0.3749
NTAS DE CHAPA DE GESSO PARA DRYWALL
14640 | FITA PARA TRATAMENTO ACUSTICO (BANDA ACUSTICA) 3000X90MM | M | 0.7 | 3.54 | 0 | 2.478
14642 | MASSA P/REJUNTE (EM PO),P/DRYWALL,A BASE DE GESSO,SECAGEM RA | KG | 0.35 | 2.4 | 0 | 0.84
PIDA,P/TRAT. DE JUNTAS DE CHAPA DE GESSO(C/ADICAO DE AGUA)
14648 | PERFIL GUIA, FORMATO U, EM ACO ZINCADO, PARA ESTRUTURA PARED | M | 0.7 | 8.55 | 0 | 5.985
E DRYWALL, ESP=0,5MM, 90X3000MM (LXC)
14652 | PERFIL MONTANTE, FORMATO"C", EM ACO ZINCADO, PARA ESTRUTURA | M | 1.75 | 7.86 | 0 | 13.755
PAREDE DRYWALL, ESP=0,5MM, 90X3000MM (LXC)
14657 | PARAFUSO PARA DRYWALL, EM ACO FOSFATIZADO, CABECA TROMBETA E | UN | 10 | 0.0438 | 0 | 0.438
PONTA AGULHA (TA), COMPRIMENTO 25MM
14658 | PARAFUSO PARA DRYWALL, EM ACO FOSFATIZADO, CABECA TROMBETA E | UN | 10 | 0.0876 | 0 | 0.876
PONTA AGULHA (TA), COMPRIMENTO 45MM
14660 | PINO DE ACO COM ARRUELA CONICA, DIAMETRO ARRUELA=23MM E COMP | UN | 2.5556 | 0.4429 | 0 | 1.1319
RIMENTO DE HASTE=27MM (ACAO INDIRETA)
20102 | MAO-DE-OBRA DE MONTADOR A (MONTAGEM DE ESTRUTURAS METALICAS) | H | 0.418 | 24.92 | 3 | 10.7291
, INCLUSIVE ENCARGOS SOCIAIS DESONERADOS
20132 | MAO-DE-OBRA DE SERVENTE DA CONSTRUCAO CIVIL, INCLUSIVE ENCAR | H | 0.126 | 16.75 | 3 | 2.1738
GOS SOCIAIS DESONERADOS
13.196.0170-0 | REVESTIMENTO DRYWALL C/ESP.115MM(ESTRUTURA+CHAPA GESSO) ESTR | M2 |  | 91.42
UTURADA C/MONTANTES SIMPLES AUTOPORTANTES 90MM,FIX.A GUIAS H
ORIZ.90MM,AMBOS ACO GALV.C/ESP.0,5MM,C/DUAS CHAPAS GESSO ACA
RTONADO,SENDO UMA DO TIPO RU(RESISTENTE A UMIDADE) E OUTRA S
T,ESP.12,5MM,LARG.1200MM,BORDA REBAIXADA,FIX.AOS MONTANTES P
OR MEIO DE PARAFUSOS.APLICACAO EM AREAS SECAS.FORN.E COLOC.
01975 | MAO-DE-OBRA DE MONTADOR A (MONTAGEM DE ESTRUTURAS METALICAS) | H | 0.35 | 28.76 | 3 | 10.368
, INCLUSIVE ENCARGOS SOCIAIS
01999 | MAO-DE-OBRA DE SERVENTE DA CONSTRUCAO CIVIL, INCLUSIVE ENCAR | H | 0.109 | 19.33 | 3 | 2.1702
GOS SOCIAIS
14632 | CHAPA DE GESSO ACARTONADO, RESISTENTE A UMIDADE(RU), ESP=12, | M2 | 2.1 | 25.24 | 0 | 53.004
5MM, 1200X2400MM (LXC)
14637 | FITA DE PAPEL MICROPERFURADO 50X150MM, PARA TRATAMENTO DE JU | M | 1.4 | 0.2678 | 0 | 0.3749
NTAS DE CHAPA DE GESSO PARA DRYWALL
14640 | FITA PARA TRATAMENTO ACUSTICO (BANDA ACUSTICA) 3000X90MM | M | 0.7 | 3.54 | 0 | 2.478
14642 | MASSA P/REJUNTE (EM PO),P/DRYWALL,A BASE DE GESSO,SECAGEM RA | KG | 0.35 | 2.4 | 0 | 0.84
PIDA,P/TRAT. DE JUNTAS DE CHAPA DE GESSO(C/ADICAO DE AGUA)
14648 | PERFIL GUIA, FORMATO U, EM ACO ZINCADO, PARA ESTRUTURA PARED | M | 0.7 | 8.55 | 0 | 5.985
E DRYWALL, ESP=0,5MM, 90X3000MM (LXC)
14652 | PERFIL MONTANTE, FORMATO"C", EM ACO ZINCADO, PARA ESTRUTURA | M | 1.75 | 7.86 | 0 | 13.755
PAREDE DRYWALL, ESP=0,5MM, 90X3000MM (LXC)
14657 | PARAFUSO PARA DRYWALL, EM ACO FOSFATIZADO, CABECA TROMBETA E | UN | 10 | 0.0438 | 0 | 0.438
PONTA AGULHA (TA), COMPRIMENTO 25MM
14658 | PARAFUSO PARA DRYWALL, EM ACO FOSFATIZADO, CABECA TROMBETA E | UN | 10 | 0.0876 | 0 | 0.876
PONTA AGULHA (TA), COMPRIMENTO 45MM
14660 | PINO DE ACO COM ARRUELA CONICA, DIAMETRO ARRUELA=23MM E COMP | UN | 2.5556 | 0.4429 | 0 | 1.1319
RIMENTO DE HASTE=27MM (ACAO INDIRETA)
13.196.0170-A | REVESTIMENTO DRYWALL C/ESP.115MM(ESTRUTURA+CHAPA GESSO) ESTR | M2 |  | 89.74
UTURADA C/MONTANTES SIMPLES AUTOPORTANTES 90MM,FIX.A GUIAS H
ORIZ.90MM,AMBOS ACO GALV.C/ESP.0,5MM,C/DUAS CHAPAS GESSO ACA
RTONADO,SENDO UMA DO TIPO RU(RESISTENTE A UMIDADE) E OUTRA S
T,ESP.12,5MM,LARG.1200MM,BORDA REBAIXADA,FIX.AOS MONTANTES P
OR MEIO DE PARAFUSOS.APLICACAO EM AREAS SECAS.FORN.E COLOC.
14632 | CHAPA DE GESSO ACARTONADO, RESISTENTE A UMIDADE(RU), ESP=12, | M2 | 2.1 | 25.24 | 0 | 53.004
5MM, 1200X2400MM (LXC)
14637 | FITA DE PAPEL MICROPERFURADO 50X150MM, PARA TRATAMENTO DE JU | M | 1.4 | 0.2678 | 0 | 0.3749
NTAS DE CHAPA DE GESSO PARA DRYWALL
14640 | FITA PARA TRATAMENTO ACUSTICO (BANDA ACUSTICA) 3000X90MM | M | 0.7 | 3.54 | 0 | 2.478
14642 | MASSA P/REJUNTE (EM PO),P/DRYWALL,A BASE DE GESSO,SECAGEM RA | KG | 0.35 | 2.4 | 0 | 0.84
PIDA,P/TRAT. DE JUNTAS DE CHAPA DE GESSO(C/ADICAO DE AGUA)
14648 | PERFIL GUIA, FORMATO U, EM ACO ZINCADO, PARA ESTRUTURA PARED | M | 0.7 | 8.55 | 0 | 5.985
E DRYWALL, ESP=0,5MM, 90X3000MM (LXC)
14652 | PERFIL MONTANTE, FORMATO"C", EM ACO ZINCADO, PARA ESTRUTURA | M | 1.75 | 7.86 | 0 | 13.755
PAREDE DRYWALL, ESP=0,5MM, 90X3000MM (LXC)
14657 | PARAFUSO PARA DRYWALL, EM ACO FOSFATIZADO, CABECA TROMBETA E | UN | 10 | 0.0438 | 0 | 0.438
PONTA AGULHA (TA), COMPRIMENTO 25MM
14658 | PARAFUSO PARA DRYWALL, EM ACO FOSFATIZADO, CABECA TROMBETA E | UN | 10 | 0.0876 | 0 | 0.876
PONTA AGULHA (TA), COMPRIMENTO 45MM
14660 | PINO DE ACO COM ARRUELA CONICA, DIAMETRO ARRUELA=23MM E COMP | UN | 2.5556 | 0.4429 | 0 | 1.1319
RIMENTO DE HASTE=27MM (ACAO INDIRETA)
20102 | MAO-DE-OBRA DE MONTADOR A (MONTAGEM DE ESTRUTURAS METALICAS) | H | 0.35 | 24.92 | 3 | 8.9837
, INCLUSIVE ENCARGOS SOCIAIS DESONERADOS
20132 | MAO-DE-OBRA DE SERVENTE DA CONSTRUCAO CIVIL, INCLUSIVE ENCAR | H | 0.109 | 16.75 | 3 | 1.8805
GOS SOCIAIS DESONERADOS
13.196.0171-0 | REVESTIMENTO DRYWALL C/ESP.115MM(ESTRUTURA+CHAPA GESSO) ESTR | M2 |  | 110.63
TURADA C/MONTANTES SIMPLES AUTOPORTANTES 90MM,FIX.A GUIAS HO
RIZ.90MM,AMBOS ACO GALV.C/ESP.0,5MM,C/DUAS CHAPAS GESSO ACAR
TONADO,SENDO UMA TIPO RU(RESISTENTE A UMIDADE),C/ADICAO LA M
INERAL,E OUTRA ST,ESP.12,5MM,LARG.1200MM,BORDA REBAIXADA,FIX
.MONTANTES POR MEIO PARAFUSOS.APLICACAO AREAS SECAS.FORN/COL
01975 | MAO-DE-OBRA DE MONTADOR A (MONTAGEM DE ESTRUTURAS METALICAS) | H | 0.418 | 28.76 | 3 | 12.3823
, INCLUSIVE ENCARGOS SOCIAIS
01999 | MAO-DE-OBRA DE SERVENTE DA CONSTRUCAO CIVIL, INCLUSIVE ENCAR | H | 0.126 | 19.33 | 3 | 2.5086
GOS SOCIAIS
14632 | CHAPA DE GESSO ACARTONADO, RESISTENTE A UMIDADE(RU), ESP=12, | M2 | 2.1 | 25.24 | 0 | 53.004
5MM, 1200X2400MM (LXC)
14636 | FELTRO DE LA DE ROCHA, UMA FACE REVESTIDA COM FILME DE POLIP | M2 | 1.05 | 16.06 | 0 | 16.863
ROPILENO, EM ROLO, DENSIDADE DE 32KGM3, ESP=50MM
14637 | FITA DE PAPEL MICROPERFURADO 50X150MM, PARA TRATAMENTO DE JU | M | 1.4 | 0.2678 | 0 | 0.3749
NTAS DE CHAPA DE GESSO PARA DRYWALL
14640 | FITA PARA TRATAMENTO ACUSTICO (BANDA ACUSTICA) 3000X90MM | M | 0.7 | 3.54 | 0 | 2.478
14642 | MASSA P/REJUNTE (EM PO),P/DRYWALL,A BASE DE GESSO,SECAGEM RA | KG | 0.35 | 2.4 | 0 | 0.84
PIDA,P/TRAT. DE JUNTAS DE CHAPA DE GESSO(C/ADICAO DE AGUA)
14648 | PERFIL GUIA, FORMATO U, EM ACO ZINCADO, PARA ESTRUTURA PARED | M | 0.7 | 8.55 | 0 | 5.985
E DRYWALL, ESP=0,5MM, 90X3000MM (LXC)
14652 | PERFIL MONTANTE, FORMATO"C", EM ACO ZINCADO, PARA ESTRUTURA | M | 1.75 | 7.86 | 0 | 13.755
PAREDE DRYWALL, ESP=0,5MM, 90X3000MM (LXC)
14657 | PARAFUSO PARA DRYWALL, EM ACO FOSFATIZADO, CABECA TROMBETA E | UN | 10 | 0.0438 | 0 | 0.438
PONTA AGULHA (TA), COMPRIMENTO 25MM
14658 | PARAFUSO PARA DRYWALL, EM ACO FOSFATIZADO, CABECA TROMBETA E | UN | 10 | 0.0876 | 0 | 0.876
PONTA AGULHA (TA), COMPRIMENTO 45MM
14660 | PINO DE ACO COM ARRUELA CONICA, DIAMETRO ARRUELA=23MM E COMP | UN | 2.5556 | 0.4429 | 0 | 1.1319
RIMENTO DE HASTE=27MM (ACAO INDIRETA)
13.196.0171-A | REVESTIMENTO DRYWALL C/ESP.115MM(ESTRUTURA+CHAPA GESSO) ESTR | M2 |  | 108.64
TURADA C/MONTANTES SIMPLES AUTOPORTANTES 90MM,FIX.A GUIAS HO
RIZ.90MM,AMBOS ACO GALV.C/ESP.0,5MM,C/DUAS CHAPAS GESSO ACAR
TONADO,SENDO UMA TIPO RU(RESISTENTE A UMIDADE),C/ADICAO LA M
INERAL,E OUTRA ST,ESP.12,5MM,LARG.1200MM,BORDA REBAIXADA,FIX
.MONTANTES POR MEIO PARAFUSOS.APLICACAO AREAS SECAS.FORN/COL
14632 | CHAPA DE GESSO ACARTONADO, RESISTENTE A UMIDADE(RU), ESP=12, | M2 | 2.1 | 25.24 | 0 | 53.004
5MM, 1200X2400MM (LXC)
14636 | FELTRO DE LA DE ROCHA, UMA FACE REVESTIDA COM FILME DE POLIP | M2 | 1.05 | 16.06 | 0 | 16.863
ROPILENO, EM ROLO, DENSIDADE DE 32KGM3, ESP=50MM
14637 | FITA DE PAPEL MICROPERFURADO 50X150MM, PARA TRATAMENTO DE JU | M | 1.4 | 0.2678 | 0 | 0.3749
NTAS DE CHAPA DE GESSO PARA DRYWALL
14640 | FITA PARA TRATAMENTO ACUSTICO (BANDA ACUSTICA) 3000X90MM | M | 0.7 | 3.54 | 0 | 2.478
14642 | MASSA P/REJUNTE (EM PO),P/DRYWALL,A BASE DE GESSO,SECAGEM RA | KG | 0.35 | 2.4 | 0 | 0.84
PIDA,P/TRAT. DE JUNTAS DE CHAPA DE GESSO(C/ADICAO DE AGUA)
14648 | PERFIL GUIA, FORMATO U, EM ACO ZINCADO, PARA ESTRUTURA PARED | M | 0.7 | 8.55 | 0 | 5.985
E DRYWALL, ESP=0,5MM, 90X3000MM (LXC)
14652 | PERFIL MONTANTE, FORMATO"C", EM ACO ZINCADO, PARA ESTRUTURA | M | 1.75 | 7.86 | 0 | 13.755
PAREDE DRYWALL, ESP=0,5MM, 90X3000MM (LXC)
14657 | PARAFUSO PARA DRYWALL, EM ACO FOSFATIZADO, CABECA TROMBETA E | UN | 10 | 0.0438 | 0 | 0.438
PONTA AGULHA (TA), COMPRIMENTO 25MM
14658 | PARAFUSO PARA DRYWALL, EM ACO FOSFATIZADO, CABECA TROMBETA E | UN | 10 | 0.0876 | 0 | 0.876
PONTA AGULHA (TA), COMPRIMENTO 45MM
14660 | PINO DE ACO COM ARRUELA CONICA, DIAMETRO ARRUELA=23MM E COMP | UN | 2.5556 | 0.4429 | 0 | 1.1319
RIMENTO DE HASTE=27MM (ACAO INDIRETA)
20102 | MAO-DE-OBRA DE MONTADOR A (MONTAGEM DE ESTRUTURAS METALICAS) | H | 0.418 | 24.92 | 3 | 10.7291
, INCLUSIVE ENCARGOS SOCIAIS DESONERADOS
20132 | MAO-DE-OBRA DE SERVENTE DA CONSTRUCAO CIVIL, INCLUSIVE ENCAR | H | 0.126 | 16.75 | 3 | 2.1738
GOS SOCIAIS DESONERADOS
13.196.0172-0 | REVESTIMENTO DE DRYWALL C/ESP.115MM(ESTRUTURA+CHAPA GESSO) E | M2 |  | 89.02
STRUTURADA C/MONTANTES SIMPLES AUTOPORTANTES 90MM,FIX.A GUIA
S HORIZ.90MM,AMBOS ACO GALVANIZADO C/ESP.0,5MM,COM DUAS CHAP
AS GESSO ACARTONADO,SENDO UMA DO TIPO RF(RESISTENTE AO FOGO)
E OUTRA ST,SP.12,5MM,LARG.1200MM,BORDA REBAIXADA,FIX.AOS MO
NTANTES POR MEIO PARAFUSOS.APLICACAO AREAS SECAS.FORN.COLOC.
01975 | MAO-DE-OBRA DE MONTADOR A (MONTAGEM DE ESTRUTURAS METALICAS) | H | 0.35 | 28.76 | 3 | 10.368
, INCLUSIVE ENCARGOS SOCIAIS
01999 | MAO-DE-OBRA DE SERVENTE DA CONSTRUCAO CIVIL, INCLUSIVE ENCAR | H | 0.109 | 19.33 | 3 | 2.1702
GOS SOCIAIS
14634 | CHAPA DE GESSO ACARTONADO, RESISTENTE AO FOGO (RF), ESP=12,5 | M2 | 2.1 | 24.1 | 0 | 50.61
MM, 1200X2400MM (LXC)
14637 | FITA DE PAPEL MICROPERFURADO 50X150MM, PARA TRATAMENTO DE JU | M | 1.4 | 0.2678 | 0 | 0.3749
NTAS DE CHAPA DE GESSO PARA DRYWALL
14640 | FITA PARA TRATAMENTO ACUSTICO (BANDA ACUSTICA) 3000X90MM | M | 0.7 | 3.54 | 0 | 2.478
14642 | MASSA P/REJUNTE (EM PO),P/DRYWALL,A BASE DE GESSO,SECAGEM RA | KG | 0.35 | 2.4 | 0 | 0.84
PIDA,P/TRAT. DE JUNTAS DE CHAPA DE GESSO(C/ADICAO DE AGUA)
14648 | PERFIL GUIA, FORMATO U, EM ACO ZINCADO, PARA ESTRUTURA PARED | M | 0.7 | 8.55 | 0 | 5.985
E DRYWALL, ESP=0,5MM, 90X3000MM (LXC)
14652 | PERFIL MONTANTE, FORMATO"C", EM ACO ZINCADO, PARA ESTRUTURA | M | 1.75 | 7.86 | 0 | 13.755
PAREDE DRYWALL, ESP=0,5MM, 90X3000MM (LXC)
14657 | PARAFUSO PARA DRYWALL, EM ACO FOSFATIZADO, CABECA TROMBETA E | UN | 10 | 0.0438 | 0 | 0.438
PONTA AGULHA (TA), COMPRIMENTO 25MM
14658 | PARAFUSO PARA DRYWALL, EM ACO FOSFATIZADO, CABECA TROMBETA E | UN | 10 | 0.0876 | 0 | 0.876
PONTA AGULHA (TA), COMPRIMENTO 45MM
14660 | PINO DE ACO COM ARRUELA CONICA, DIAMETRO ARRUELA=23MM E COMP | UN | 2.5556 | 0.4429 | 0 | 1.1319
RIMENTO DE HASTE=27MM (ACAO INDIRETA)
13.196.0172-A | REVESTIMENTO DE DRYWALL C/ESP.115MM(ESTRUTURA+CHAPA GESSO) E | M2 |  | 87.35
STRUTURADA C/MONTANTES SIMPLES AUTOPORTANTES 90MM,FIX.A GUIA
S HORIZ.90MM,AMBOS ACO GALVANIZADO C/ESP.0,5MM,COM DUAS CHAP
AS GESSO ACARTONADO,SENDO UMA DO TIPO RF(RESISTENTE AO FOGO)
E OUTRA ST,SP.12,5MM,LARG.1200MM,BORDA REBAIXADA,FIX.AOS MO
NTANTES POR MEIO PARAFUSOS.APLICACAO AREAS SECAS.FORN.COLOC.
14634 | CHAPA DE GESSO ACARTONADO, RESISTENTE AO FOGO (RF), ESP=12,5 | M2 | 2.1 | 24.1 | 0 | 50.61
MM, 1200X2400MM (LXC)
14637 | FITA DE PAPEL MICROPERFURADO 50X150MM, PARA TRATAMENTO DE JU | M | 1.4 | 0.2678 | 0 | 0.3749
NTAS DE CHAPA DE GESSO PARA DRYWALL
14640 | FITA PARA TRATAMENTO ACUSTICO (BANDA ACUSTICA) 3000X90MM | M | 0.7 | 3.54 | 0 | 2.478
14642 | MASSA P/REJUNTE (EM PO),P/DRYWALL,A BASE DE GESSO,SECAGEM RA | KG | 0.35 | 2.4 | 0 | 0.84
PIDA,P/TRAT. DE JUNTAS DE CHAPA DE GESSO(C/ADICAO DE AGUA)
14648 | PERFIL GUIA, FORMATO U, EM ACO ZINCADO, PARA ESTRUTURA PARED | M | 0.7 | 8.55 | 0 | 5.985
E DRYWALL, ESP=0,5MM, 90X3000MM (LXC)
14652 | PERFIL MONTANTE, FORMATO"C", EM ACO ZINCADO, PARA ESTRUTURA | M | 1.75 | 7.86 | 0 | 13.755
PAREDE DRYWALL, ESP=0,5MM, 90X3000MM (LXC)
14657 | PARAFUSO PARA DRYWALL, EM ACO FOSFATIZADO, CABECA TROMBETA E | UN | 10 | 0.0438 | 0 | 0.438
PONTA AGULHA (TA), COMPRIMENTO 25MM
14658 | PARAFUSO PARA DRYWALL, EM ACO FOSFATIZADO, CABECA TROMBETA E | UN | 10 | 0.0876 | 0 | 0.876
PONTA AGULHA (TA), COMPRIMENTO 45MM
14660 | PINO DE ACO COM ARRUELA CONICA, DIAMETRO ARRUELA=23MM E COMP | UN | 2.5556 | 0.4429 | 0 | 1.1319
RIMENTO DE HASTE=27MM (ACAO INDIRETA)
20102 | MAO-DE-OBRA DE MONTADOR A (MONTAGEM DE ESTRUTURAS METALICAS) | H | 0.35 | 24.92 | 3 | 8.9837
, INCLUSIVE ENCARGOS SOCIAIS DESONERADOS
20132 | MAO-DE-OBRA DE SERVENTE DA CONSTRUCAO CIVIL, INCLUSIVE ENCAR | H | 0.109 | 16.75 | 3 | 1.8805
GOS SOCIAIS DESONERADOS
13.196.0173-0 | REVESTIMENTO DRYWALL C/ESP.115MM(ESTRUTURA+CHAPA GESSO) ESTR | M2 |  | 108.24
UTURADA C/MONTANTES SIMPLES AUTOPORTANTES 90MM,FIX.A GUIAS H
ORIZ.90MM,AMBOS ACO GALV.ESP.0,5MM,C/DUAS CHAPAS GESSO ACART
NADO,SENDO UMA TIPO RF(RESISTENTE AO FOGO),C/ADICAO LA MINER
AL,E OUTRA ST,ESP.12,5MM,LARG.1200MM,BORDA REBAIXADA,FIX.MON
TANTES POR MEIO PARAFUSOS.APLICACAO AREAS SECAS.FORN.E COLOC
01975 | MAO-DE-OBRA DE MONTADOR A (MONTAGEM DE ESTRUTURAS METALICAS) | H | 0.418 | 28.76 | 3 | 12.3823
, INCLUSIVE ENCARGOS SOCIAIS
01999 | MAO-DE-OBRA DE SERVENTE DA CONSTRUCAO CIVIL, INCLUSIVE ENCAR | H | 0.126 | 19.33 | 3 | 2.5086
GOS SOCIAIS
14634 | CHAPA DE GESSO ACARTONADO, RESISTENTE AO FOGO (RF), ESP=12,5 | M2 | 2.1 | 24.1 | 0 | 50.61
MM, 1200X2400MM (LXC)
14636 | FELTRO DE LA DE ROCHA, UMA FACE REVESTIDA COM FILME DE POLIP | M2 | 1.05 | 16.06 | 0 | 16.863
ROPILENO, EM ROLO, DENSIDADE DE 32KGM3, ESP=50MM
14637 | FITA DE PAPEL MICROPERFURADO 50X150MM, PARA TRATAMENTO DE JU | M | 1.4 | 0.2678 | 0 | 0.3749
NTAS DE CHAPA DE GESSO PARA DRYWALL
14640 | FITA PARA TRATAMENTO ACUSTICO (BANDA ACUSTICA) 3000X90MM | M | 0.7 | 3.54 | 0 | 2.478
14642 | MASSA P/REJUNTE (EM PO),P/DRYWALL,A BASE DE GESSO,SECAGEM RA | KG | 0.35 | 2.4 | 0 | 0.84
PIDA,P/TRAT. DE JUNTAS DE CHAPA DE GESSO(C/ADICAO DE AGUA)
14648 | PERFIL GUIA, FORMATO U, EM ACO ZINCADO, PARA ESTRUTURA PARED | M | 0.7 | 8.55 | 0 | 5.985
E DRYWALL, ESP=0,5MM, 90X3000MM (LXC)
14652 | PERFIL MONTANTE, FORMATO"C", EM ACO ZINCADO, PARA ESTRUTURA | M | 1.75 | 7.86 | 0 | 13.755
PAREDE DRYWALL, ESP=0,5MM, 90X3000MM (LXC)
14657 | PARAFUSO PARA DRYWALL, EM ACO FOSFATIZADO, CABECA TROMBETA E | UN | 10 | 0.0438 | 0 | 0.438
PONTA AGULHA (TA), COMPRIMENTO 25MM
14658 | PARAFUSO PARA DRYWALL, EM ACO FOSFATIZADO, CABECA TROMBETA E | UN | 10 | 0.0876 | 0 | 0.876
PONTA AGULHA (TA), COMPRIMENTO 45MM
14660 | PINO DE ACO COM ARRUELA CONICA, DIAMETRO ARRUELA=23MM E COMP | UN | 2.5556 | 0.4429 | 0 | 1.1319
RIMENTO DE HASTE=27MM (ACAO INDIRETA)
13.196.0173-A | REVESTIMENTO DRYWALL C/ESP.115MM(ESTRUTURA+CHAPA GESSO) ESTR | M2 |  | 106.25
UTURADA C/MONTANTES SIMPLES AUTOPORTANTES 90MM,FIX.A GUIAS H
ORIZ.90MM,AMBOS ACO GALV.ESP.0,5MM,C/DUAS CHAPAS GESSO ACART
NADO,SENDO UMA TIPO RF(RESISTENTE AO FOGO),C/ADICAO LA MINER
AL,E OUTRA ST,ESP.12,5MM,LARG.1200MM,BORDA REBAIXADA,FIX.MON
TANTES POR MEIO PARAFUSOS.APLICACAO AREAS SECAS.FORN.E COLOC
14634 | CHAPA DE GESSO ACARTONADO, RESISTENTE AO FOGO (RF), ESP=12,5 | M2 | 2.1 | 24.1 | 0 | 50.61
MM, 1200X2400MM (LXC)
14636 | FELTRO DE LA DE ROCHA, UMA FACE REVESTIDA COM FILME DE POLIP | M2 | 1.05 | 16.06 | 0 | 16.863
ROPILENO, EM ROLO, DENSIDADE DE 32KGM3, ESP=50MM
14637 | FITA DE PAPEL MICROPERFURADO 50X150MM, PARA TRATAMENTO DE JU | M | 1.4 | 0.2678 | 0 | 0.3749
NTAS DE CHAPA DE GESSO PARA DRYWALL
14640 | FITA PARA TRATAMENTO ACUSTICO (BANDA ACUSTICA) 3000X90MM | M | 0.7 | 3.54 | 0 | 2.478
14642 | MASSA P/REJUNTE (EM PO),P/DRYWALL,A BASE DE GESSO,SECAGEM RA | KG | 0.35 | 2.4 | 0 | 0.84
PIDA,P/TRAT. DE JUNTAS DE CHAPA DE GESSO(C/ADICAO DE AGUA)
14648 | PERFIL GUIA, FORMATO U, EM ACO ZINCADO, PARA ESTRUTURA PARED | M | 0.7 | 8.55 | 0 | 5.985
E DRYWALL, ESP=0,5MM, 90X3000MM (LXC)
14652 | PERFIL MONTANTE, FORMATO"C", EM ACO ZINCADO, PARA ESTRUTURA | M | 1.75 | 7.86 | 0 | 13.755
PAREDE DRYWALL, ESP=0,5MM, 90X3000MM (LXC)
14657 | PARAFUSO PARA DRYWALL, EM ACO FOSFATIZADO, CABECA TROMBETA E | UN | 10 | 0.0438 | 0 | 0.438
PONTA AGULHA (TA), COMPRIMENTO 25MM
14658 | PARAFUSO PARA DRYWALL, EM ACO FOSFATIZADO, CABECA TROMBETA E | UN | 10 | 0.0876 | 0 | 0.876
PONTA AGULHA (TA), COMPRIMENTO 45MM
14660 | PINO DE ACO COM ARRUELA CONICA, DIAMETRO ARRUELA=23MM E COMP | UN | 2.5556 | 0.4429 | 0 | 1.1319
RIMENTO DE HASTE=27MM (ACAO INDIRETA)
20102 | MAO-DE-OBRA DE MONTADOR A (MONTAGEM DE ESTRUTURAS METALICAS) | H | 0.418 | 24.92 | 3 | 10.7291
, INCLUSIVE ENCARGOS SOCIAIS DESONERADOS
20132 | MAO-DE-OBRA DE SERVENTE DA CONSTRUCAO CIVIL, INCLUSIVE ENCAR | H | 0.126 | 16.75 | 3 | 2.1738
GOS SOCIAIS DESONERADOS
13.197.0010-0 | REVESTIMENTO TEXTURIZADO FOSCO PARA USO EXTERNO SOBRE SUPERF | M2 |  | 58.19
ICIE CAMURCADA OU CONCRETO LISO,COM 2MM DE ESPESSURA,EXECUTA
DO COM PO CREPE ATB,NA COR INDICADA,SOBRE ADITIVOS C/2 DEMAO
S DE ACABAMENTO
01966 | MAO-DE-OBRA DE PINTOR, INCLUSIVE ENCARGOS SOCIAIS | H | 1.55 | 26.73 | 3 | 42.6744
05999 | REVESTIMENTO TEXTURIZADO PO CREPE, PARA SUPERFICIEIS CAMURCA | M2 | 1.1 | 14.11 | 0 | 15.521
DAS
13.197.0010-A | REVESTIMENTO TEXTURIZADO FOSCO PARA USO EXTERNO SOBRE SUPERF | M2 |  | 52.49
ICIE CAMURCADA OU CONCRETO LISO,COM 2MM DE ESPESSURA,EXECUTA
DO COM PO CREPE ATB,NA COR INDICADA,SOBRE ADITIVOS C/2 DEMAO
S DE ACABAMENTO
05999 | REVESTIMENTO TEXTURIZADO PO CREPE, PARA SUPERFICIEIS CAMURCA | M2 | 1.1 | 14.11 | 0 | 15.521
DAS
20118 | MAO-DE-OBRA DE PINTOR, INCLUSIVE ENCARGOS SOCIAIS DESONERADO | H | 1.55 | 23.16 | 3 | 36.9749
S
13.199.0010-0 | VENEZIANA VERTICAL (BRISE SOLEIL) CONSTRUIDA COM PLACA CIMEN | M2 |  | 201.89
TICIA (SEM UTILIZACAO DE AMIANTO),COM ESPESSURA DE 12MM,COM
400MM DE LARGURA,FIXADA EM CANTONEIRAS DE ACO APARAFUSADAS,E
MEDIDA PELA AREA COLOCADA.FORNECIMENTO E COLOCACAO
00011 | CANTONEIRA DE ACO DOCE, P/SERRALHERIA, PRECO DE REVENDEDOR, | KG | 4 | 9.5207 | 0 | 38.0828
DE 5/8"X1/8" ATE 1.1/2"X1/8"
01967 | MAO-DE-OBRA DE CARPINTEIRO DE ESQUADRIASDE MADEIRA INCLUSIVE | H | 1.7 | 28.76 | 3 | 50.3588
ENCARGOS SOCIAIS
01999 | MAO-DE-OBRA DE SERVENTE DA CONSTRUCAO CIVIL, INCLUSIVE ENCAR | H | 1.7 | 19.33 | 3 | 33.8468
GOS SOCIAIS
05880 | BUCHA DE NYLON, TIPO S-05 | UN | 6 | 0.0181 | 0 | 0.1086
05906 | PARAFUSO FERRO, ROSCA SOBERBA, CABECA CHATA, DE (3,8X30)MM | UN | 6 | 0.1285 | 0 | 0.771
11125 | PLACA CIMENTICIA (SEM UTILIZACAO DE AMIANTO), COM 12MM DE ES | UN | 0.417 | 188.79 | 0 | 78.7254
PESSURA, 1,20M DE LARGURA E 2,40M DE COMPRIMENTO
13.199.0010-A | VENEZIANA VERTICAL (BRISE SOLEIL) CONSTRUIDA COM PLACA CIMEN | M2 |  | 190.65
TICIA (SEM UTILIZACAO DE AMIANTO),COM ESPESSURA DE 12MM,COM
400MM DE LARGURA,FIXADA EM CANTONEIRAS DE ACO APARAFUSADAS,E
MEDIDA PELA AREA COLOCADA.FORNECIMENTO E COLOCACAO
00011 | CANTONEIRA DE ACO DOCE, P/SERRALHERIA, PRECO DE REVENDEDOR, | KG | 4 | 9.5207 | 0 | 38.0828
DE 5/8"X1/8" ATE 1.1/2"X1/8"
05880 | BUCHA DE NYLON, TIPO S-05 | UN | 6 | 0.0181 | 0 | 0.1086
05906 | PARAFUSO FERRO, ROSCA SOBERBA, CABECA CHATA, DE (3,8X30)MM | UN | 6 | 0.1285 | 0 | 0.771
11125 | PLACA CIMENTICIA (SEM UTILIZACAO DE AMIANTO), COM 12MM DE ES | UN | 0.417 | 188.79 | 0 | 78.7254
PESSURA, 1,20M DE LARGURA E 2,40M DE COMPRIMENTO
20045 | MAO-DE-OBRA DE CARPINTEIRO DE ESQUADRIAS DE MADEIRA, INCLUSI | H | 1.7 | 24.92 | 3 | 43.6349
VE ENCARGOS SOCIAIS DESONERADOS
20132 | MAO-DE-OBRA DE SERVENTE DA CONSTRUCAO CIVIL, INCLUSIVE ENCAR | H | 1.7 | 16.75 | 3 | 29.3293
GOS SOCIAIS DESONERADOS
13.199.0015-0 | VENEZIANA VERTICAL(BRISE SOLEIL)DE CHAPA DE ALUMINIO,COM 1,2 | M2 |  | 1201.38
MM DE ESPESSURA,FIXADO EM CANTONEIRAS DE ACO APARAFUSADAS,E
MEDIDA PELA AREA COLOCADA.FORNECIMENTO E COLOCACAO
00011 | CANTONEIRA DE ACO DOCE, P/SERRALHERIA, PRECO DE REVENDEDOR, | KG | 4 | 9.5207 | 0 | 38.0828
DE 5/8"X1/8" ATE 1.1/2"X1/8"
01999 | MAO-DE-OBRA DE SERVENTE DA CONSTRUCAO CIVIL, INCLUSIVE ENCAR | H | 1.7 | 19.33 | 3 | 33.8468
GOS SOCIAIS
05880 | BUCHA DE NYLON, TIPO S-05 | UN | 6 | 0.0181 | 0 | 0.1086
05906 | PARAFUSO FERRO, ROSCA SOBERBA, CABECA CHATA, DE (3,8X30)MM | UN | 6 | 0.1285 | 0 | 0.771
06913 | MAO-DE-OBRA DE SERRALHEIRO DA CONSTRUCAOCIVIL, INCLUSIVE ENC | H | 1.7 | 28.76 | 3 | 50.3588
ARGOS SOCIAIS
11126 | CHAPA ALUMINIO, MED.(2000X1000X1,2)MM | KG | 25.346 | 42.54 | 0 | 1078.2188
13.199.0015-A | VENEZIANA VERTICAL(BRISE SOLEIL)DE CHAPA DE ALUMINIO,COM 1,2 | M2 |  | 1190.14
MM DE ESPESSURA,FIXADO EM CANTONEIRAS DE ACO APARAFUSADAS,E
MEDIDA PELA AREA COLOCADA.FORNECIMENTO E COLOCACAO
00011 | CANTONEIRA DE ACO DOCE, P/SERRALHERIA, PRECO DE REVENDEDOR, | KG | 4 | 9.5207 | 0 | 38.0828
DE 5/8"X1/8" ATE 1.1/2"X1/8"
05880 | BUCHA DE NYLON, TIPO S-05 | UN | 6 | 0.0181 | 0 | 0.1086
05906 | PARAFUSO FERRO, ROSCA SOBERBA, CABECA CHATA, DE (3,8X30)MM | UN | 6 | 0.1285 | 0 | 0.771
11126 | CHAPA ALUMINIO, MED.(2000X1000X1,2)MM | KG | 25.346 | 42.54 | 0 | 1078.2188
20131 | MAO-DE-OBRA DE SERRALHEIRO DA CONSTRUCAO CIVIL, INCLUSIVE EN | H | 1.7 | 24.92 | 3 | 43.6349
CARGOS SOCIAIS DESONERADOS
20132 | MAO-DE-OBRA DE SERVENTE DA CONSTRUCAO CIVIL, INCLUSIVE ENCAR | H | 1.7 | 16.75 | 3 | 29.3293
GOS SOCIAIS DESONERADOS
13.200.0010-0 | REVESTIMENTO EM CHAPA LAMINADA COM ACABAMENTO TEXTURIZADO,DE | M2 |  | 163.47
1,3MM DE ESPESSURA,EM PAREDES, SOBRE REVESTIMENTO LIXADO E
ESCOVADO
00225 | ADESIVO DE CONTATO A BASE DE SOLVENTES, RESINAS E BORRACHAS | GL | 0.2 | 92.69 | 0 | 18.538
SINTETICAS E ADITIVOS, EMBALAGEM DE 3,2L/2,8KG
00719 | CHAPA LAMINADA COM ACABAMENTO TEXTURIZADO, DE (1,25X3,08)M, | UN | 0.3 | 347.9 | 0 | 104.37
COM ESPESSURA DE 1,3MM
01977 | MAO-DE-OBRA DE MARCENEIRO, INCLUSIVE ENCARGOS SOCIAIS | H | 0.7 | 36.94 | 3 | 26.6337
01999 | MAO-DE-OBRA DE SERVENTE DA CONSTRUCAO CIVIL, INCLUSIVE ENCAR | H | 0.7 | 19.33 | 3 | 13.9369
GOS SOCIAIS
13.200.0010-A | REVESTIMENTO EM CHAPA LAMINADA COM ACABAMENTO TEXTURIZADO,DE | M2 |  | 158.06
1,3MM DE ESPESSURA,EM PAREDES, SOBRE REVESTIMENTO LIXADO E
ESCOVADO
00225 | ADESIVO DE CONTATO A BASE DE SOLVENTES, RESINAS E BORRACHAS | GL | 0.2 | 92.69 | 0 | 18.538
SINTETICAS E ADITIVOS, EMBALAGEM DE 3,2L/2,8KG
00719 | CHAPA LAMINADA COM ACABAMENTO TEXTURIZADO, DE (1,25X3,08)M, | UN | 0.3 | 347.9 | 0 | 104.37
COM ESPESSURA DE 1,3MM
20090 | MAO-DE-OBRA DE MARCENEIRO, INCLUSIVE ENCARGOS SOCIAIS DESONE | H | 0.7 | 32.01 | 3 | 23.0792
RADOS
20132 | MAO-DE-OBRA DE SERVENTE DA CONSTRUCAO CIVIL, INCLUSIVE ENCAR | H | 0.7 | 16.75 | 3 | 12.0768
GOS SOCIAIS DESONERADOS
13.200.0015-1 | REVESTIMENTO EM CHAPA LAMINADA COM ACABAMENTO BRILHANTE,DE 0 | M2 |  | 127.33
,8MM DE ESPESSURA,SOBRE PECAS DE MADEIRA AMPLAS,COMO PORTAS,
MESAS,ARMARIOS E PRATELEIRAS FUNDAS
00225 | ADESIVO DE CONTATO A BASE DE SOLVENTES, RESINAS E BORRACHAS | GL | 0.1 | 92.69 | 0 | 9.269
SINTETICAS E ADITIVOS, EMBALAGEM DE 3,2L/2,8KG
00279 | CHAPA LAMINADA C/ACABAMENTO BRILHANTE, DE (1,25X3,08)M, C/ES | UN | 0.3 | 139.9 | 0 | 41.97
PES. DE 0,8MM
01977 | MAO-DE-OBRA DE MARCENEIRO, INCLUSIVE ENCARGOS SOCIAIS | H | 2 | 36.94 | 3 | 76.0964
13.200.0015-B | REVESTIMENTO EM CHAPA LAMINADA COM ACABAMENTO BRILHANTE,DE 0 | M2 |  | 117.17
,8MM DE ESPESSURA,SOBRE PECAS DE MADEIRA AMPLAS,COMO PORTAS,
MESAS,ARMARIOS E PRATELEIRAS FUNDAS
00225 | ADESIVO DE CONTATO A BASE DE SOLVENTES, RESINAS E BORRACHAS | GL | 0.1 | 92.69 | 0 | 9.269
SINTETICAS E ADITIVOS, EMBALAGEM DE 3,2L/2,8KG
00279 | CHAPA LAMINADA C/ACABAMENTO BRILHANTE, DE (1,25X3,08)M, C/ES | UN | 0.3 | 139.9 | 0 | 41.97
PES. DE 0,8MM
20090 | MAO-DE-OBRA DE MARCENEIRO, INCLUSIVE ENCARGOS SOCIAIS DESONE | H | 2 | 32.01 | 3 | 65.9406
RADOS
13.200.0020-0 | REVESTIMENTO EM CHAPA LAMINADA COM ACABAMENTO BRILHANTE,DE 0 | M2 |  | 165.38
,8MM DE ESPESSURA,SOBRE PECAS AMPLAS EM UMA SO DIMENSAO,COMO
PRATELEIRAS COMUNS,CAIXOES DE ESQUADRIAS E COLUNAS PRISMATIC
AS
00225 | ADESIVO DE CONTATO A BASE DE SOLVENTES, RESINAS E BORRACHAS | GL | 0.1 | 92.69 | 0 | 9.269
SINTETICAS E ADITIVOS, EMBALAGEM DE 3,2L/2,8KG
00279 | CHAPA LAMINADA C/ACABAMENTO BRILHANTE, DE (1,25X3,08)M, C/ES | UN | 0.3 | 139.9 | 0 | 41.97
PES. DE 0,8MM
01977 | MAO-DE-OBRA DE MARCENEIRO, INCLUSIVE ENCARGOS SOCIAIS | H | 3 | 36.94 | 3 | 114.1446
13.200.0020-A | REVESTIMENTO EM CHAPA LAMINADA COM ACABAMENTO BRILHANTE,DE 0 | M2 |  | 150.14
,8MM DE ESPESSURA,SOBRE PECAS AMPLAS EM UMA SO DIMENSAO,COMO
PRATELEIRAS COMUNS,CAIXOES DE ESQUADRIAS E COLUNAS PRISMATIC
AS
00225 | ADESIVO DE CONTATO A BASE DE SOLVENTES, RESINAS E BORRACHAS | GL | 0.1 | 92.69 | 0 | 9.269
SINTETICAS E ADITIVOS, EMBALAGEM DE 3,2L/2,8KG
00279 | CHAPA LAMINADA C/ACABAMENTO BRILHANTE, DE (1,25X3,08)M, C/ES | UN | 0.3 | 139.9 | 0 | 41.97
PES. DE 0,8MM
20090 | MAO-DE-OBRA DE MARCENEIRO, INCLUSIVE ENCARGOS SOCIAIS DESONE | H | 3 | 32.01 | 3 | 98.9109
RADOS
13.200.0025-0 | REVESTIMENTO EM CHAPA LAMINADA COM ACABAMENTO BRILHANTE, DE | M2 |  | 203.43
0,8MM DE ESPESSURA, SOBRE GAVETAS, ARMARIOS, CONSOLOS, MESAS
PEQUENAS E MOLDURAS
00225 | ADESIVO DE CONTATO A BASE DE SOLVENTES, RESINAS E BORRACHAS | GL | 0.1 | 92.69 | 0 | 9.269
SINTETICAS E ADITIVOS, EMBALAGEM DE 3,2L/2,8KG
00279 | CHAPA LAMINADA C/ACABAMENTO BRILHANTE, DE (1,25X3,08)M, C/ES | UN | 0.3 | 139.9 | 0 | 41.97
PES. DE 0,8MM
01977 | MAO-DE-OBRA DE MARCENEIRO, INCLUSIVE ENCARGOS SOCIAIS | H | 4 | 36.94 | 3 | 152.1928
13.200.0025-A | REVESTIMENTO EM CHAPA LAMINADA COM ACABAMENTO BRILHANTE, DE | M2 |  | 183.12
0,8MM DE ESPESSURA, SOBRE GAVETAS, ARMARIOS, CONSOLOS, MESAS
PEQUENAS E MOLDURAS
00225 | ADESIVO DE CONTATO A BASE DE SOLVENTES, RESINAS E BORRACHAS | GL | 0.1 | 92.69 | 0 | 9.269
SINTETICAS E ADITIVOS, EMBALAGEM DE 3,2L/2,8KG
00279 | CHAPA LAMINADA C/ACABAMENTO BRILHANTE, DE (1,25X3,08)M, C/ES | UN | 0.3 | 139.9 | 0 | 41.97
PES. DE 0,8MM
20090 | MAO-DE-OBRA DE MARCENEIRO, INCLUSIVE ENCARGOS SOCIAIS DESONE | H | 4 | 32.01 | 3 | 131.8812
RADOS
13.205.0010-0 | PROTETOR DE PAREDE(BATE-MACA), COM 20CM DE LARGURA, VINIL DE | M |  | 163.44
ALTO IMPACTO,ANTICHAMA E LAVAVEL,ACABAMENTO TEXTURIZADO,REF
ORCOS EM NEOPRENE E FIXADO COM SUPORTES DE ALUMINIO RESISTEN
TES.FORNECIMENTO E COLOCACAO
01967 | MAO-DE-OBRA DE CARPINTEIRO DE ESQUADRIASDE MADEIRA INCLUSIVE | H | 0.16 | 28.76 | 3 | 4.7396
ENCARGOS SOCIAIS
01999 | MAO-DE-OBRA DE SERVENTE DA CONSTRUCAO CIVIL, INCLUSIVE ENCAR | H | 0.16 | 19.33 | 3 | 3.1856
GOS SOCIAIS
11221 | PROTETOR PAREDE (BATE-MACA),C/20CM LARG.VINIL ALTO IMPACTO,A | M | 1.05 | 148.11 | 0 | 155.5155
NTICHAMA LAV. TEXTURIZADO REFORCOS EM NEOPRENE FIX SUP ALUMI
13.205.0010-A | PROTETOR DE PAREDE(BATE-MACA), COM 20CM DE LARGURA, VINIL DE | M |  | 162.38
ALTO IMPACTO,ANTICHAMA E LAVAVEL,ACABAMENTO TEXTURIZADO,REF
ORCOS EM NEOPRENE E FIXADO COM SUPORTES DE ALUMINIO RESISTEN
TES.FORNECIMENTO E COLOCACAO
11221 | PROTETOR PAREDE (BATE-MACA),C/20CM LARG.VINIL ALTO IMPACTO,A | M | 1.05 | 148.11 | 0 | 155.5155
NTICHAMA LAV. TEXTURIZADO REFORCOS EM NEOPRENE FIX SUP ALUMI
20045 | MAO-DE-OBRA DE CARPINTEIRO DE ESQUADRIAS DE MADEIRA, INCLUSI | H | 0.16 | 24.92 | 3 | 4.1068
VE ENCARGOS SOCIAIS DESONERADOS
20132 | MAO-DE-OBRA DE SERVENTE DA CONSTRUCAO CIVIL, INCLUSIVE ENCAR | H | 0.16 | 16.75 | 3 | 2.7604
GOS SOCIAIS DESONERADOS
13.205.0015-0 | PROTETOR DE PAREDE(BATE-MACA),TIPO CORRIMAO,COM LARGURA DE A | M |  | 143.11
PROXIMADAMENTE 14CM,VINIL DE ALTO IMPACTO,ANTICHAMA E LAVAVE
L,ACABAMENTO TEXTURIZADO,REFORCOS EM NEOPRENE E FIXADO COM S
UPORTES DE ALUMINIO RESISTENTES.FORNECIMENTO E COLOCACAO
01967 | MAO-DE-OBRA DE CARPINTEIRO DE ESQUADRIASDE MADEIRA INCLUSIVE | H | 0.16 | 28.76 | 3 | 4.7396
ENCARGOS SOCIAIS
01999 | MAO-DE-OBRA DE SERVENTE DA CONSTRUCAO CIVIL, INCLUSIVE ENCAR | H | 0.16 | 19.33 | 3 | 3.1856
GOS SOCIAIS
11222 | PROTETOR PAREDE (BATE-MACA),TIPO CORRIMAO APROX 14CM,VINIL A | M | 1.05 | 128.75 | 0 | 135.1875
LTO IMPACTO,ANTICHAMLAV TEXTURIZADO REF. NEOPRENE FIX SUP AL
13.205.0015-A | PROTETOR DE PAREDE(BATE-MACA),TIPO CORRIMAO,COM LARGURA DE A | M |  | 142.05
PROXIMADAMENTE 14CM,VINIL DE ALTO IMPACTO,ANTICHAMA E LAVAVE
L,ACABAMENTO TEXTURIZADO,REFORCOS EM NEOPRENE E FIXADO COM S
UPORTES DE ALUMINIO RESISTENTES.FORNECIMENTO E COLOCACAO
11222 | PROTETOR PAREDE (BATE-MACA),TIPO CORRIMAO APROX 14CM,VINIL A | M | 1.05 | 128.75 | 0 | 135.1875
LTO IMPACTO,ANTICHAMLAV TEXTURIZADO REF. NEOPRENE FIX SUP AL
20045 | MAO-DE-OBRA DE CARPINTEIRO DE ESQUADRIAS DE MADEIRA, INCLUSI | H | 0.16 | 24.92 | 3 | 4.1068
VE ENCARGOS SOCIAIS DESONERADOS
20132 | MAO-DE-OBRA DE SERVENTE DA CONSTRUCAO CIVIL, INCLUSIVE ENCAR | H | 0.16 | 16.75 | 3 | 2.7604
GOS SOCIAIS DESONERADOS
13.205.0020-0 | PROTETOR DE PAREDE(BATE-MACA),COM 12,7CM DE LARGURA,VINIL DE | M |  | 143.11
ALTO IMPACTO,ANTICHAMA E LAVAVEL,ACABAMENTO TEXTURIZADO,REF
ORCOS EM NEOPRENE E FIXADO COM SUPORTES DE ALUMINIO RESISTEN
TES.FORNECIMENTO E COLOCACAO
01967 | MAO-DE-OBRA DE CARPINTEIRO DE ESQUADRIASDE MADEIRA INCLUSIVE | H | 0.16 | 28.76 | 3 | 4.7396
ENCARGOS SOCIAIS
01999 | MAO-DE-OBRA DE SERVENTE DA CONSTRUCAO CIVIL, INCLUSIVE ENCAR | H | 0.16 | 19.33 | 3 | 3.1856
GOS SOCIAIS
11223 | PROTETOR PAREDE (BATE-MACA),C/12,7CM LARG.VINIL ALTO IMPACTO | M | 1.05 | 128.75 | 0 | 135.1875
,ANTICHAMA LAV.ACAB.TEXT. REF NEOPRENE,FIXADO SUP. ALUMINIO
13.205.0020-A | PROTETOR DE PAREDE(BATE-MACA),COM 12,7CM DE LARGURA,VINIL DE | M |  | 142.05
ALTO IMPACTO,ANTICHAMA E LAVAVEL,ACABAMENTO TEXTURIZADO,REF
ORCOS EM NEOPRENE E FIXADO COM SUPORTES DE ALUMINIO RESISTEN
TES.FORNECIMENTO E COLOCACAO
11223 | PROTETOR PAREDE (BATE-MACA),C/12,7CM LARG.VINIL ALTO IMPACTO | M | 1.05 | 128.75 | 0 | 135.1875
,ANTICHAMA LAV.ACAB.TEXT. REF NEOPRENE,FIXADO SUP. ALUMINIO
20045 | MAO-DE-OBRA DE CARPINTEIRO DE ESQUADRIAS DE MADEIRA, INCLUSI | H | 0.16 | 24.92 | 3 | 4.1068
VE ENCARGOS SOCIAIS DESONERADOS
20132 | MAO-DE-OBRA DE SERVENTE DA CONSTRUCAO CIVIL, INCLUSIVE ENCAR | H | 0.16 | 16.75 | 3 | 2.7604
GOS SOCIAIS DESONERADOS
13.205.0022-0 | PROTETOR DE CANTOS,PRODUZIDO COM ESTRUTURA INTERNA DE SUPORT | M |  | 94.44
E EM ALUMINIO E PVC,COM REFORCOS EM NEOPRENE E EXTERNAMENTE
COM CAPAS DE VINIL DE ALTO IMPACTO COM ACABAMENTO TEXTURIZAD
O,NAS CORES PADRONIZADAS DO FABRICANTE,COM LARGURA DE 5CM E
PECAS COM 1,20M E 2,40M.FORNECIMENTO E COLOCACAO
01967 | MAO-DE-OBRA DE CARPINTEIRO DE ESQUADRIASDE MADEIRA INCLUSIVE | H | 0.16 | 28.76 | 3 | 4.7396
ENCARGOS SOCIAIS
01999 | MAO-DE-OBRA DE SERVENTE DA CONSTRUCAO CIVIL, INCLUSIVE ENCAR | H | 0.16 | 19.33 | 3 | 3.1856
GOS SOCIAIS
11235 | PROTETOR CANTOS,PROD.C/ESTR.INT.SUP.ALUM.PVC,C/REFOR.NEOPREN | M | 1.05 | 82.4 | 0 | 86.52
E E EXT.C/CAPAS VINIL ALTO IMP.C/ACAB.TEXT.COR PADR.FABR.5CM
13.205.0022-A | PROTETOR DE CANTOS,PRODUZIDO COM ESTRUTURA INTERNA DE SUPORT | M |  | 93.38
E EM ALUMINIO E PVC,COM REFORCOS EM NEOPRENE E EXTERNAMENTE
COM CAPAS DE VINIL DE ALTO IMPACTO COM ACABAMENTO TEXTURIZAD
O,NAS CORES PADRONIZADAS DO FABRICANTE,COM LARGURA DE 5CM E
PECAS COM 1,20M E 2,40M.FORNECIMENTO E COLOCACAO
11235 | PROTETOR CANTOS,PROD.C/ESTR.INT.SUP.ALUM.PVC,C/REFOR.NEOPREN | M | 1.05 | 82.4 | 0 | 86.52
E E EXT.C/CAPAS VINIL ALTO IMP.C/ACAB.TEXT.COR PADR.FABR.5CM
20045 | MAO-DE-OBRA DE CARPINTEIRO DE ESQUADRIAS DE MADEIRA, INCLUSI | H | 0.16 | 24.92 | 3 | 4.1068
VE ENCARGOS SOCIAIS DESONERADOS
20132 | MAO-DE-OBRA DE SERVENTE DA CONSTRUCAO CIVIL, INCLUSIVE ENCAR | H | 0.16 | 16.75 | 3 | 2.7604
GOS SOCIAIS DESONERADOS
13.205.0025-0 | PROTECAO DE PORTAS EM VINIL DE ALTO IMPACTO,COM ACABAMENTO T | M2 |  | 168.49
EXTURIZADO,VARIAS CORES.FORNECIMENTO E COLOCACAO
01967 | MAO-DE-OBRA DE CARPINTEIRO DE ESQUADRIASDE MADEIRA INCLUSIVE | H | 1 | 28.76 | 3 | 29.6228
ENCARGOS SOCIAIS
01999 | MAO-DE-OBRA DE SERVENTE DA CONSTRUCAO CIVIL, INCLUSIVE ENCAR | H | 1 | 19.33 | 3 | 19.9099
GOS SOCIAIS
11224 | PROTECAO PORTAS VINIL ALTO IMPACTO, C/ACABAMENTO TEXTURIZADO | M2 | 1.05 | 113.3 | 0 | 118.965
13.205.0025-A | PROTECAO DE PORTAS EM VINIL DE ALTO IMPACTO,COM ACABAMENTO T | M2 |  | 161.88
EXTURIZADO,VARIAS CORES.FORNECIMENTO E COLOCACAO
11224 | PROTECAO PORTAS VINIL ALTO IMPACTO, C/ACABAMENTO TEXTURIZADO | M2 | 1.05 | 113.3 | 0 | 118.965
20045 | MAO-DE-OBRA DE CARPINTEIRO DE ESQUADRIAS DE MADEIRA, INCLUSI | H | 1 | 24.92 | 3 | 25.6676
VE ENCARGOS SOCIAIS DESONERADOS
20132 | MAO-DE-OBRA DE SERVENTE DA CONSTRUCAO CIVIL, INCLUSIVE ENCAR | H | 1 | 16.75 | 3 | 17.2525
GOS SOCIAIS DESONERADOS
13.301.0080-1 | PISO CIMENTADO,COM 1,5CM DE ESPESSURA,COM ARGAMASSA DE CIMEN | M2 |  | 44.3
TO E AREIA,NO TRACO 1:3,ALISADO A COLHER, SOBRE BASE EXISTEN
TE
01605 | ARGAMASSA CIM.,AREIA TRACO 1:3,PREPARO MECANICO | M3 | 0.015 | 463.3267 | 0 | 6.9499
01968 | MAO-DE-OBRA DE PEDREIRO, INCLUSIVE ENCARGOS SOCIAIS | H | 0.8 | 26.73 | 3 | 22.0255
01999 | MAO-DE-OBRA DE SERVENTE DA CONSTRUCAO CIVIL, INCLUSIVE ENCAR | H | 0.77 | 19.33 | 3 | 15.3306
GOS SOCIAIS
13.301.0080-B | PISO CIMENTADO,COM 1,5CM DE ESPESSURA,COM ARGAMASSA DE CIMEN | M2 |  | 39.19
TO E AREIA,NO TRACO 1:3,ALISADO A COLHER, SOBRE BASE EXISTEN
TE
20115 | MAO-DE-OBRA DE PEDREIRO, INCLUSIVE ENCARGOS SOCIAIS DESONERA | H | 0.8 | 23.16 | 3 | 19.0838
DOS
20132 | MAO-DE-OBRA DE SERVENTE DA CONSTRUCAO CIVIL, INCLUSIVE ENCAR | H | 0.77 | 16.75 | 3 | 13.2844
GOS SOCIAIS DESONERADOS
30163 | ARGAMASSA CIM.,AREIA TRACO 1:3,PREPARO MECANICO | M3 | 0.015 | 455.0904 | 0 | 6.8264
13.301.0081-0 | PISO CIMENTADO,COM 1,5CM DE ESPESSURA,COM ARGAMASSA DE CIMEN | M2 |  | 40.51
TO E AREIA, NO TRACO 1:3, COM ACABAMENTO ASPERO, SOBRE BASE
EXISTENTE
01605 | ARGAMASSA CIM.,AREIA TRACO 1:3,PREPARO MECANICO | M3 | 0.015 | 463.3267 | 0 | 6.9499
01968 | MAO-DE-OBRA DE PEDREIRO, INCLUSIVE ENCARGOS SOCIAIS | H | 0.72 | 26.73 | 3 | 19.823
01999 | MAO-DE-OBRA DE SERVENTE DA CONSTRUCAO CIVIL, INCLUSIVE ENCAR | H | 0.69 | 19.33 | 3 | 13.7378
GOS SOCIAIS
13.301.0081-A | PISO CIMENTADO,COM 1,5CM DE ESPESSURA,COM ARGAMASSA DE CIMEN | M2 |  | 35.9
TO E AREIA, NO TRACO 1:3, COM ACABAMENTO ASPERO, SOBRE BASE
EXISTENTE
20115 | MAO-DE-OBRA DE PEDREIRO, INCLUSIVE ENCARGOS SOCIAIS DESONERA | H | 0.72 | 23.16 | 3 | 17.1755
DOS
20132 | MAO-DE-OBRA DE SERVENTE DA CONSTRUCAO CIVIL, INCLUSIVE ENCAR | H | 0.69 | 16.75 | 3 | 11.9042
GOS SOCIAIS DESONERADOS
30163 | ARGAMASSA CIM.,AREIA TRACO 1:3,PREPARO MECANICO | M3 | 0.015 | 455.0904 | 0 | 6.8264
13.301.0082-0 | PISO CIMENTADO,COM 1,5CM DE ESPESSURA,COM ARGAMASSA DE CIMEN | M2 |  | 60.59
TO E AREIA,NO TRACO 1:3,ALISADO A COLHER,COM CORANTE, SOBRE
BASE EXISTENTE
01605 | ARGAMASSA CIM.,AREIA TRACO 1:3,PREPARO MECANICO | M3 | 0.015 | 463.3267 | 0 | 6.9499
01968 | MAO-DE-OBRA DE PEDREIRO, INCLUSIVE ENCARGOS SOCIAIS | H | 1.05 | 26.73 | 3 | 28.9085
01999 | MAO-DE-OBRA DE SERVENTE DA CONSTRUCAO CIVIL, INCLUSIVE ENCAR | H | 0.95 | 19.33 | 3 | 18.9144
GOS SOCIAIS
05350 | PIGMENTO EM PO A BASE DE OXIDO DE FERRO | KG | 0.125 | 46.56 | 0 | 5.82
13.301.0082-A | PISO CIMENTADO,COM 1,5CM DE ESPESSURA,COM ARGAMASSA DE CIMEN | M2 |  | 54.08
TO E AREIA,NO TRACO 1:3,ALISADO A COLHER,COM CORANTE, SOBRE
BASE EXISTENTE
05350 | PIGMENTO EM PO A BASE DE OXIDO DE FERRO | KG | 0.125 | 46.56 | 0 | 5.82
20115 | MAO-DE-OBRA DE PEDREIRO, INCLUSIVE ENCARGOS SOCIAIS DESONERA | H | 1.05 | 23.16 | 3 | 25.0475
DOS
20132 | MAO-DE-OBRA DE SERVENTE DA CONSTRUCAO CIVIL, INCLUSIVE ENCAR | H | 0.95 | 16.75 | 3 | 16.3899
GOS SOCIAIS DESONERADOS
30163 | ARGAMASSA CIM.,AREIA TRACO 1:3,PREPARO MECANICO | M3 | 0.015 | 455.0904 | 0 | 6.8264
13.301.0083-0 | PISO CIMENTADO,COM 1,5CM DE ESPESSURA,COM ARGAMASSA DE CIMEN | M2 |  | 65.17
TO E AREIA,NO TRACO 1:3,ALISADO A COLHER,COM IMPERMEABILIZAN
TE DE PEGA NORMAL ADICIONADO A AGUA DA ARGAMASSA NA DOSAGEM
1:2,COM CORANTE,SOBRE BASE EXISTENTE
00520 | IMPERMEABILIZANTE DE PEGA NORMAL, EM LATAS DE 18KG | KG | 0.15 | 5.4355 | 0 | 0.8153
01605 | ARGAMASSA CIM.,AREIA TRACO 1:3,PREPARO MECANICO | M3 | 0.015 | 463.3267 | 0 | 6.9499
01968 | MAO-DE-OBRA DE PEDREIRO, INCLUSIVE ENCARGOS SOCIAIS | H | 1.1 | 26.73 | 3 | 30.2851
01999 | MAO-DE-OBRA DE SERVENTE DA CONSTRUCAO CIVIL, INCLUSIVE ENCAR | H | 1.07 | 19.33 | 3 | 21.3036
GOS SOCIAIS
05350 | PIGMENTO EM PO A BASE DE OXIDO DE FERRO | KG | 0.125 | 46.56 | 0 | 5.82
13.301.0083-A | PISO CIMENTADO,COM 1,5CM DE ESPESSURA,COM ARGAMASSA DE CIMEN | M2 |  | 58.16
TO E AREIA,NO TRACO 1:3,ALISADO A COLHER,COM IMPERMEABILIZAN
TE DE PEGA NORMAL ADICIONADO A AGUA DA ARGAMASSA NA DOSAGEM
1:2,COM CORANTE,SOBRE BASE EXISTENTE
00520 | IMPERMEABILIZANTE DE PEGA NORMAL, EM LATAS DE 18KG | KG | 0.15 | 5.4355 | 0 | 0.8153
05350 | PIGMENTO EM PO A BASE DE OXIDO DE FERRO | KG | 0.125 | 46.56 | 0 | 5.82
20115 | MAO-DE-OBRA DE PEDREIRO, INCLUSIVE ENCARGOS SOCIAIS DESONERA | H | 1.1 | 23.16 | 3 | 26.2403
DOS
20132 | MAO-DE-OBRA DE SERVENTE DA CONSTRUCAO CIVIL, INCLUSIVE ENCAR | H | 1.07 | 16.75 | 3 | 18.4602
GOS SOCIAIS DESONERADOS
30163 | ARGAMASSA CIM.,AREIA TRACO 1:3,PREPARO MECANICO | M3 | 0.015 | 455.0904 | 0 | 6.8264
13.301.0085-0 | PISO CIMENTADO,COM 1,5CM DE ESPESSURA,COM ARGAMASSA DE CIMEN | M2 |  | 59.13
TO E AREIA,NO TRACO 1:3,ALISADO A COLHER,COM JUNTAS BATIDAS
FORMANDO QUADROS,SOBRE BASE EXISTENTE
01605 | ARGAMASSA CIM.,AREIA TRACO 1:3,PREPARO MECANICO | M3 | 0.015 | 463.3267 | 0 | 6.9499
01968 | MAO-DE-OBRA DE PEDREIRO, INCLUSIVE ENCARGOS SOCIAIS | H | 1.1 | 26.73 | 3 | 30.2851
01999 | MAO-DE-OBRA DE SERVENTE DA CONSTRUCAO CIVIL, INCLUSIVE ENCAR | H | 1.1 | 19.33 | 3 | 21.9009
GOS SOCIAIS
13.301.0085-A | PISO CIMENTADO,COM 1,5CM DE ESPESSURA,COM ARGAMASSA DE CIMEN | M2 |  | 52.04
TO E AREIA,NO TRACO 1:3,ALISADO A COLHER,COM JUNTAS BATIDAS
FORMANDO QUADROS,SOBRE BASE EXISTENTE
20115 | MAO-DE-OBRA DE PEDREIRO, INCLUSIVE ENCARGOS SOCIAIS DESONERA | H | 1.1 | 23.16 | 3 | 26.2403
DOS
20132 | MAO-DE-OBRA DE SERVENTE DA CONSTRUCAO CIVIL, INCLUSIVE ENCAR | H | 1.1 | 16.75 | 3 | 18.9778
GOS SOCIAIS DESONERADOS
30163 | ARGAMASSA CIM.,AREIA TRACO 1:3,PREPARO MECANICO | M3 | 0.015 | 455.0904 | 0 | 6.8264
13.301.0090-0 | PISO CIMENTADO,COM 1,5CM DE ESPESSURA,COM ARGAMASSA DE CIMEN | M2 |  | 54.44
TO E AREIA,NO TRACO 1:3,ALISADO A COLHER,COM NOVO ALISAMENTO
, SOBRE PO DE CIMENTO ESPARGIDO E MOLHADO,SOBRE BASE EXISTEN
TE
00149 | CIMENTO PORTLAND CP II 32, EM SACO DE 50KG | KG | 0.1 | 0.564 | 0 | 0.0564
01605 | ARGAMASSA CIM.,AREIA TRACO 1:3,PREPARO MECANICO | M3 | 0.015 | 463.3267 | 0 | 6.9499
01968 | MAO-DE-OBRA DE PEDREIRO, INCLUSIVE ENCARGOS SOCIAIS | H | 1 | 26.73 | 3 | 27.5319
01999 | MAO-DE-OBRA DE SERVENTE DA CONSTRUCAO CIVIL, INCLUSIVE ENCAR | H | 1 | 19.33 | 3 | 19.9099
GOS SOCIAIS
13.301.0090-A | PISO CIMENTADO,COM 1,5CM DE ESPESSURA,COM ARGAMASSA DE CIMEN | M2 |  | 47.99
TO E AREIA,NO TRACO 1:3,ALISADO A COLHER,COM NOVO ALISAMENTO
, SOBRE PO DE CIMENTO ESPARGIDO E MOLHADO,SOBRE BASE EXISTEN
TE
00149 | CIMENTO PORTLAND CP II 32, EM SACO DE 50KG | KG | 0.1 | 0.564 | 0 | 0.0564
20115 | MAO-DE-OBRA DE PEDREIRO, INCLUSIVE ENCARGOS SOCIAIS DESONERA | H | 1 | 23.16 | 3 | 23.8548
DOS
20132 | MAO-DE-OBRA DE SERVENTE DA CONSTRUCAO CIVIL, INCLUSIVE ENCAR | H | 1 | 16.75 | 3 | 17.2525
GOS SOCIAIS DESONERADOS
30163 | ARGAMASSA CIM.,AREIA TRACO 1:3,PREPARO MECANICO | M3 | 0.015 | 455.0904 | 0 | 6.8264
13.301.0092-0 | RODAPE DE ARGAMASSA DE CIMENTO E AREIA,NO TRACO 1:3,COM 15CM | M |  | 20.92
DE ALTURA E 2CM DE ESPESSURA,SOBRE PAREDE EM OSSO
01605 | ARGAMASSA CIM.,AREIA TRACO 1:3,PREPARO MECANICO | M3 | 0.003 | 463.3267 | 0 | 1.39
01968 | MAO-DE-OBRA DE PEDREIRO, INCLUSIVE ENCARGOS SOCIAIS | H | 0.5 | 26.73 | 3 | 13.766
01999 | MAO-DE-OBRA DE SERVENTE DA CONSTRUCAO CIVIL, INCLUSIVE ENCAR | H | 0.29 | 19.33 | 3 | 5.7739
GOS SOCIAIS
13.301.0092-A | RODAPE DE ARGAMASSA DE CIMENTO E AREIA,NO TRACO 1:3,COM 15CM | M |  | 18.29
DE ALTURA E 2CM DE ESPESSURA,SOBRE PAREDE EM OSSO
20115 | MAO-DE-OBRA DE PEDREIRO, INCLUSIVE ENCARGOS SOCIAIS DESONERA | H | 0.5 | 23.16 | 3 | 11.9274
DOS
20132 | MAO-DE-OBRA DE SERVENTE DA CONSTRUCAO CIVIL, INCLUSIVE ENCAR | H | 0.29 | 16.75 | 3 | 5.0032
GOS SOCIAIS DESONERADOS
30163 | ARGAMASSA CIM.,AREIA TRACO 1:3,PREPARO MECANICO | M3 | 0.003 | 455.0904 | 0 | 1.3653
13.301.0093-0 | RODAPE DE ARGAMASSA DE CIMENTO E AREIA,NO TRACO 1:3,COM 15CM | M |  | 29.56
DE ALTURA E 2CM DE ESPESSURA,SOBRE PAREDE EM OSSO,COM CORAN
TE
01605 | ARGAMASSA CIM.,AREIA TRACO 1:3,PREPARO MECANICO | M3 | 0.003 | 463.3267 | 0 | 1.39
01968 | MAO-DE-OBRA DE PEDREIRO, INCLUSIVE ENCARGOS SOCIAIS | H | 0.5 | 26.73 | 3 | 13.766
01999 | MAO-DE-OBRA DE SERVENTE DA CONSTRUCAO CIVIL, INCLUSIVE ENCAR | H | 0.49 | 19.33 | 3 | 9.7559
GOS SOCIAIS
05350 | PIGMENTO EM PO A BASE DE OXIDO DE FERRO | KG | 0.1 | 46.56 | 0 | 4.656
13.301.0093-A | RODAPE DE ARGAMASSA DE CIMENTO E AREIA,NO TRACO 1:3,COM 15CM | M |  | 26.4
DE ALTURA E 2CM DE ESPESSURA,SOBRE PAREDE EM OSSO,COM CORAN
TE
05350 | PIGMENTO EM PO A BASE DE OXIDO DE FERRO | KG | 0.1 | 46.56 | 0 | 4.656
20115 | MAO-DE-OBRA DE PEDREIRO, INCLUSIVE ENCARGOS SOCIAIS DESONERA | H | 0.5 | 23.16 | 3 | 11.9274
DOS
20132 | MAO-DE-OBRA DE SERVENTE DA CONSTRUCAO CIVIL, INCLUSIVE ENCAR | H | 0.49 | 16.75 | 3 | 8.4537
GOS SOCIAIS DESONERADOS
30163 | ARGAMASSA CIM.,AREIA TRACO 1:3,PREPARO MECANICO | M3 | 0.003 | 455.0904 | 0 | 1.3653
13.301.0094-0 | RODAPE DE ARGAMASSA DE CIMENTO E AREIA,NO TRACO 1:3,COM 7CM | M |  | 16.91
DE ALTURA E 2CM DE ESPESSURA,SOBRE PAREDE DE OSSO
01605 | ARGAMASSA CIM.,AREIA TRACO 1:3,PREPARO MECANICO | M3 | 0.0014 | 463.3267 | 0 | 0.6487
01968 | MAO-DE-OBRA DE PEDREIRO, INCLUSIVE ENCARGOS SOCIAIS | H | 0.41 | 26.73 | 3 | 11.2881
01999 | MAO-DE-OBRA DE SERVENTE DA CONSTRUCAO CIVIL, INCLUSIVE ENCAR | H | 0.25 | 19.33 | 3 | 4.9775
GOS SOCIAIS
13.301.0094-A | RODAPE DE ARGAMASSA DE CIMENTO E AREIA,NO TRACO 1:3,COM 7CM | M |  | 14.73
DE ALTURA E 2CM DE ESPESSURA,SOBRE PAREDE DE OSSO
20115 | MAO-DE-OBRA DE PEDREIRO, INCLUSIVE ENCARGOS SOCIAIS DESONERA | H | 0.41 | 23.16 | 3 | 9.7805
DOS
20132 | MAO-DE-OBRA DE SERVENTE DA CONSTRUCAO CIVIL, INCLUSIVE ENCAR | H | 0.25 | 16.75 | 3 | 4.3131
GOS SOCIAIS DESONERADOS
30163 | ARGAMASSA CIM.,AREIA TRACO 1:3,PREPARO MECANICO | M3 | 0.0014 | 455.0904 | 0 | 0.6371
13.301.0095-0 | PISO CIMENTADO IMPERMEAVEL,COM 1,5CM DE ESPESSURA,DE ARGAMAS | M2 |  | 40.64
SA DE CIMENTO E AREIA,NO TRACO 1:3 E IMPERMEABILIZANTE DE PE
GA NORMAL ADICIONADO A AGUA DA ARGAMASSA NA DOSAGEM DE 1:12,
ALISADO A COLHER,SOBRE BASE OU CONTRAPISO EXISTENTE
00520 | IMPERMEABILIZANTE DE PEGA NORMAL, EM LATAS DE 18KG | KG | 0.2 | 5.4355 | 0 | 1.0871
01605 | ARGAMASSA CIM.,AREIA TRACO 1:3,PREPARO MECANICO | M3 | 0.015 | 463.3267 | 0 | 6.9499
01968 | MAO-DE-OBRA DE PEDREIRO, INCLUSIVE ENCARGOS SOCIAIS | H | 0.7 | 26.73 | 3 | 19.2723
01999 | MAO-DE-OBRA DE SERVENTE DA CONSTRUCAO CIVIL, INCLUSIVE ENCAR | H | 0.67 | 19.33 | 3 | 13.3396
GOS SOCIAIS
13.301.0095-A | PISO CIMENTADO IMPERMEAVEL,COM 1,5CM DE ESPESSURA,DE ARGAMAS | M2 |  | 36.17
SA DE CIMENTO E AREIA,NO TRACO 1:3 E IMPERMEABILIZANTE DE PE
GA NORMAL ADICIONADO A AGUA DA ARGAMASSA NA DOSAGEM DE 1:12,
ALISADO A COLHER,SOBRE BASE OU CONTRAPISO EXISTENTE
00520 | IMPERMEABILIZANTE DE PEGA NORMAL, EM LATAS DE 18KG | KG | 0.2 | 5.4355 | 0 | 1.0871
20115 | MAO-DE-OBRA DE PEDREIRO, INCLUSIVE ENCARGOS SOCIAIS DESONERA | H | 0.7 | 23.16 | 3 | 16.6984
DOS
20132 | MAO-DE-OBRA DE SERVENTE DA CONSTRUCAO CIVIL, INCLUSIVE ENCAR | H | 0.67 | 16.75 | 3 | 11.5592
GOS SOCIAIS DESONERADOS
30163 | ARGAMASSA CIM.,AREIA TRACO 1:3,PREPARO MECANICO | M3 | 0.015 | 455.0904 | 0 | 6.8264
13.301.0100-0 | PISO CIMENTADO IMPERMEAVEL,COM 3CM DE ESPESSURA EM DUAS CAMA | M2 |  | 71.01
DAS DE 1,5CM,DE ARGAMASSA DE CIMENTO E AREIA,NO TRACO 1:3 E
IMPERMEABILIZANTE DE PEGA NORMAL ADICIONADO A AGUA DA ARGAMA
SSA NA DOSAGEM DE 1:12,ALISADO A COLHER,SOBRE BASE,OU CONTRA
PISO EXISTENTE
00520 | IMPERMEABILIZANTE DE PEGA NORMAL, EM LATAS DE 18KG | KG | 0.4 | 5.4355 | 0 | 2.1742
01605 | ARGAMASSA CIM.,AREIA TRACO 1:3,PREPARO MECANICO | M3 | 0.03 | 463.3267 | 0 | 13.8998
01968 | MAO-DE-OBRA DE PEDREIRO, INCLUSIVE ENCARGOS SOCIAIS | H | 1.2 | 26.73 | 3 | 33.0383
01999 | MAO-DE-OBRA DE SERVENTE DA CONSTRUCAO CIVIL, INCLUSIVE ENCAR | H | 1.1 | 19.33 | 3 | 21.9009
GOS SOCIAIS
13.301.0100-A | PISO CIMENTADO IMPERMEAVEL,COM 3CM DE ESPESSURA EM DUAS CAMA | M2 |  | 63.43
DAS DE 1,5CM,DE ARGAMASSA DE CIMENTO E AREIA,NO TRACO 1:3 E
IMPERMEABILIZANTE DE PEGA NORMAL ADICIONADO A AGUA DA ARGAMA
SSA NA DOSAGEM DE 1:12,ALISADO A COLHER,SOBRE BASE,OU CONTRA
PISO EXISTENTE
00520 | IMPERMEABILIZANTE DE PEGA NORMAL, EM LATAS DE 18KG | KG | 0.4 | 5.4355 | 0 | 2.1742
20115 | MAO-DE-OBRA DE PEDREIRO, INCLUSIVE ENCARGOS SOCIAIS DESONERA | H | 1.2 | 23.16 | 3 | 28.6258
DOS
20132 | MAO-DE-OBRA DE SERVENTE DA CONSTRUCAO CIVIL, INCLUSIVE ENCAR | H | 1.1 | 16.75 | 3 | 18.9778
GOS SOCIAIS DESONERADOS
30163 | ARGAMASSA CIM.,AREIA TRACO 1:3,PREPARO MECANICO | M3 | 0.03 | 455.0904 | 0 | 13.6527
13.301.0105-0 | RODAPE DE CIMENTADO IMPERMEAVEL COM 7CM DE ALTURA E 2CM DE E | M |  | 18.01
SPESSURA, EM ARGAMASSA DE CIMENTO E AREIA, NO TRACO 1:3 E IM
PERMEABILIZANTE DE PEGA NORMAL ADICIONADO A AGUA DA ARGAMAS
SA NA DOSAGEM DE 1:12,ALISADO A COLHER,SOBRE PAREDE EM OSSO
00520 | IMPERMEABILIZANTE DE PEGA NORMAL, EM LATAS DE 18KG | KG | 0.02 | 5.4355 | 0 | 0.1087
01605 | ARGAMASSA CIM.,AREIA TRACO 1:3,PREPARO MECANICO | M3 | 0.0014 | 463.3267 | 0 | 0.6487
01968 | MAO-DE-OBRA DE PEDREIRO, INCLUSIVE ENCARGOS SOCIAIS | H | 0.41 | 26.73 | 3 | 11.2881
01999 | MAO-DE-OBRA DE SERVENTE DA CONSTRUCAO CIVIL, INCLUSIVE ENCAR | H | 0.3 | 19.33 | 3 | 5.973
GOS SOCIAIS
13.301.0105-A | RODAPE DE CIMENTADO IMPERMEAVEL COM 7CM DE ALTURA E 2CM DE E | M |  | 15.7
SPESSURA, EM ARGAMASSA DE CIMENTO E AREIA, NO TRACO 1:3 E IM
PERMEABILIZANTE DE PEGA NORMAL ADICIONADO A AGUA DA ARGAMAS
SA NA DOSAGEM DE 1:12,ALISADO A COLHER,SOBRE PAREDE EM OSSO
00520 | IMPERMEABILIZANTE DE PEGA NORMAL, EM LATAS DE 18KG | KG | 0.02 | 5.4355 | 0 | 0.1087
20115 | MAO-DE-OBRA DE PEDREIRO, INCLUSIVE ENCARGOS SOCIAIS DESONERA | H | 0.41 | 23.16 | 3 | 9.7805
DOS
20132 | MAO-DE-OBRA DE SERVENTE DA CONSTRUCAO CIVIL, INCLUSIVE ENCAR | H | 0.3 | 16.75 | 3 | 5.1758
GOS SOCIAIS DESONERADOS
30163 | ARGAMASSA CIM.,AREIA TRACO 1:3,PREPARO MECANICO | M3 | 0.0014 | 455.0904 | 0 | 0.6371
13.301.0110-0 | RODAPE DE CIMENTADO IMPERMEAVEL COM 10CM DE ALTURA E 3CM DE | M |  | 19.96
ESPESSURA, EM ARGAMASSA DE CIMENTO E AREIA, NO TRACO 1:3 E
IMPERMEABILIZANTE DE PEGA NORMAL ADICIONADO A AGUA DA ARGA
MASSA NA DOSAGEM DE 1:12,ALISADO A COLHER,SOBRE PAREDE EM OS
SO
00520 | IMPERMEABILIZANTE DE PEGA NORMAL, EM LATAS DE 18KG | KG | 0.04 | 5.4355 | 0 | 0.2174
01605 | ARGAMASSA CIM.,AREIA TRACO 1:3,PREPARO MECANICO | M3 | 0.003 | 463.3267 | 0 | 1.39
01968 | MAO-DE-OBRA DE PEDREIRO, INCLUSIVE ENCARGOS SOCIAIS | H | 0.45 | 26.73 | 3 | 12.3894
01999 | MAO-DE-OBRA DE SERVENTE DA CONSTRUCAO CIVIL, INCLUSIVE ENCAR | H | 0.3 | 19.33 | 3 | 5.973
GOS SOCIAIS
13.301.0110-A | RODAPE DE CIMENTADO IMPERMEAVEL COM 10CM DE ALTURA E 3CM DE | M |  | 17.49
ESPESSURA, EM ARGAMASSA DE CIMENTO E AREIA, NO TRACO 1:3 E
IMPERMEABILIZANTE DE PEGA NORMAL ADICIONADO A AGUA DA ARGA
MASSA NA DOSAGEM DE 1:12,ALISADO A COLHER,SOBRE PAREDE EM OS
SO
00520 | IMPERMEABILIZANTE DE PEGA NORMAL, EM LATAS DE 18KG | KG | 0.04 | 5.4355 | 0 | 0.2174
20115 | MAO-DE-OBRA DE PEDREIRO, INCLUSIVE ENCARGOS SOCIAIS DESONERA | H | 0.45 | 23.16 | 3 | 10.7347
DOS
20132 | MAO-DE-OBRA DE SERVENTE DA CONSTRUCAO CIVIL, INCLUSIVE ENCAR | H | 0.3 | 16.75 | 3 | 5.1758
GOS SOCIAIS DESONERADOS
30163 | ARGAMASSA CIM.,AREIA TRACO 1:3,PREPARO MECANICO | M3 | 0.003 | 455.0904 | 0 | 1.3653
13.301.0115-0 | RODAPE DE CIMENTADO IMPERMEAVEL COM 25CM DE ALTURA E 3CM DE | M |  | 33.24
ESPESSURA, EM ARGAMASSA DE CIMENTO E AREIA, NO TRACO 1:3 E
IMPERMEABILIZANTE DE PEGA NORMAL ADICIONADO A AGUA DA ARGA
MASSA NA DOSAGEM DE 1:12,ALISADO A COLHER,SOBRE PAREDE EM OS
SO
00520 | IMPERMEABILIZANTE DE PEGA NORMAL, EM LATAS DE 18KG | KG | 0.1 | 5.4355 | 0 | 0.5436
01605 | ARGAMASSA CIM.,AREIA TRACO 1:3,PREPARO MECANICO | M3 | 0.0075 | 463.3267 | 0 | 3.475
01968 | MAO-DE-OBRA DE PEDREIRO, INCLUSIVE ENCARGOS SOCIAIS | H | 0.7 | 26.73 | 3 | 19.2723
01999 | MAO-DE-OBRA DE SERVENTE DA CONSTRUCAO CIVIL, INCLUSIVE ENCAR | H | 0.5 | 19.33 | 3 | 9.955
GOS SOCIAIS
13.301.0115-A | RODAPE DE CIMENTADO IMPERMEAVEL COM 25CM DE ALTURA E 3CM DE | M |  | 29.28
ESPESSURA, EM ARGAMASSA DE CIMENTO E AREIA, NO TRACO 1:3 E
IMPERMEABILIZANTE DE PEGA NORMAL ADICIONADO A AGUA DA ARGA
MASSA NA DOSAGEM DE 1:12,ALISADO A COLHER,SOBRE PAREDE EM OS
SO
00520 | IMPERMEABILIZANTE DE PEGA NORMAL, EM LATAS DE 18KG | KG | 0.1 | 5.4355 | 0 | 0.5436
20115 | MAO-DE-OBRA DE PEDREIRO, INCLUSIVE ENCARGOS SOCIAIS DESONERA | H | 0.7 | 23.16 | 3 | 16.6984
DOS
20132 | MAO-DE-OBRA DE SERVENTE DA CONSTRUCAO CIVIL, INCLUSIVE ENCAR | H | 0.5 | 16.75 | 3 | 8.6263
GOS SOCIAIS DESONERADOS
30163 | ARGAMASSA CIM.,AREIA TRACO 1:3,PREPARO MECANICO | M3 | 0.0075 | 455.0904 | 0 | 3.4132
13.301.0117-0 | CONTRAPISO,BASE OU CAMADA REGULARIZADORA EXECUTADA COM ARGAM | M2 |  | 21.04
ASSA DE CIMENTO E AREIA,NO TRACO 1:4,NA ESPESSURA DE 1CM
01607 | ARGAMASSA CIM.,AREIA TRACO 1:4,PREPARO MECANICO | M3 | 0.01 | 443.9412 | 0 | 4.4394
01968 | MAO-DE-OBRA DE PEDREIRO, INCLUSIVE ENCARGOS SOCIAIS | H | 0.35 | 26.73 | 3 | 9.6362
01999 | MAO-DE-OBRA DE SERVENTE DA CONSTRUCAO CIVIL, INCLUSIVE ENCAR | H | 0.35 | 19.33 | 3 | 6.9685
GOS SOCIAIS
13.301.0117-A | CONTRAPISO,BASE OU CAMADA REGULARIZADORA EXECUTADA COM ARGAM | M2 |  | 18.72
ASSA DE CIMENTO E AREIA,NO TRACO 1:4,NA ESPESSURA DE 1CM
20115 | MAO-DE-OBRA DE PEDREIRO, INCLUSIVE ENCARGOS SOCIAIS DESONERA | H | 0.35 | 23.16 | 3 | 8.3492
DOS
20132 | MAO-DE-OBRA DE SERVENTE DA CONSTRUCAO CIVIL, INCLUSIVE ENCAR | H | 0.35 | 16.75 | 3 | 6.0384
GOS SOCIAIS DESONERADOS
30164 | ARGAMASSA CIM.,AREIA TRACO 1:4,PREPARO MECANICO | M3 | 0.01 | 434.2432 | 0 | 4.3424
13.301.0118-0 | CONTRAPISO,BASE OU CAMADA REGULARIZADORA EXECUTADA COM ARGAM | M2 |  | 25.63
ASSA DE CIMENTO A AREIA,NO TRACO 1:4,NA ESPESSURA DE 1,5CM
01607 | ARGAMASSA CIM.,AREIA TRACO 1:4,PREPARO MECANICO | M3 | 0.015 | 443.9412 | 0 | 6.6591
01968 | MAO-DE-OBRA DE PEDREIRO, INCLUSIVE ENCARGOS SOCIAIS | H | 0.4 | 26.73 | 3 | 11.0128
01999 | MAO-DE-OBRA DE SERVENTE DA CONSTRUCAO CIVIL, INCLUSIVE ENCAR | H | 0.4 | 19.33 | 3 | 7.964
GOS SOCIAIS
13.301.0118-A | CONTRAPISO,BASE OU CAMADA REGULARIZADORA EXECUTADA COM ARGAM | M2 |  | 22.95
ASSA DE CIMENTO A AREIA,NO TRACO 1:4,NA ESPESSURA DE 1,5CM
20115 | MAO-DE-OBRA DE PEDREIRO, INCLUSIVE ENCARGOS SOCIAIS DESONERA | H | 0.4 | 23.16 | 3 | 9.5419
DOS
20132 | MAO-DE-OBRA DE SERVENTE DA CONSTRUCAO CIVIL, INCLUSIVE ENCAR | H | 0.4 | 16.75 | 3 | 6.901
GOS SOCIAIS DESONERADOS
30164 | ARGAMASSA CIM.,AREIA TRACO 1:4,PREPARO MECANICO | M3 | 0.015 | 434.2432 | 0 | 6.5136
13.301.0119-0 | CONTRAPISO,BASE OU CAMADA REGULARIZADORA,EXECUTADA COM ARGAM | M2 |  | 30.22
ASSA DE CIMENTO A AREIA,NO TRACO 1:4,NA ESPESSURA DE 2CM
01607 | ARGAMASSA CIM.,AREIA TRACO 1:4,PREPARO MECANICO | M3 | 0.02 | 443.9412 | 0 | 8.8788
01968 | MAO-DE-OBRA DE PEDREIRO, INCLUSIVE ENCARGOS SOCIAIS | H | 0.45 | 26.73 | 3 | 12.3894
01999 | MAO-DE-OBRA DE SERVENTE DA CONSTRUCAO CIVIL, INCLUSIVE ENCAR | H | 0.45 | 19.33 | 3 | 8.9595
GOS SOCIAIS
13.301.0119-A | CONTRAPISO,BASE OU CAMADA REGULARIZADORA,EXECUTADA COM ARGAM | M2 |  | 27.18
ASSA DE CIMENTO A AREIA,NO TRACO 1:4,NA ESPESSURA DE 2CM
20115 | MAO-DE-OBRA DE PEDREIRO, INCLUSIVE ENCARGOS SOCIAIS DESONERA | H | 0.45 | 23.16 | 3 | 10.7347
DOS
20132 | MAO-DE-OBRA DE SERVENTE DA CONSTRUCAO CIVIL, INCLUSIVE ENCAR | H | 0.45 | 16.75 | 3 | 7.7636
GOS SOCIAIS DESONERADOS
30164 | ARGAMASSA CIM.,AREIA TRACO 1:4,PREPARO MECANICO | M3 | 0.02 | 434.2432 | 0 | 8.6849
13.301.0120-1 | CONTRAPISO,BASE OU CAMADA REGULARIZADORA,EXECUTADA COM ARGAM | M2 |  | 34.81
ASSA DE CIMNENTO E AREIA,NO TRACO 1:4,NA ESPESSURA DE 2,5CM
01607 | ARGAMASSA CIM.,AREIA TRACO 1:4,PREPARO MECANICO | M3 | 0.025 | 443.9412 | 0 | 11.0985
01968 | MAO-DE-OBRA DE PEDREIRO, INCLUSIVE ENCARGOS SOCIAIS | H | 0.5 | 26.73 | 3 | 13.766
01999 | MAO-DE-OBRA DE SERVENTE DA CONSTRUCAO CIVIL, INCLUSIVE ENCAR | H | 0.5 | 19.33 | 3 | 9.955
GOS SOCIAIS
13.301.0120-B | CONTRAPISO,BASE OU CAMADA REGULARIZADORA,EXECUTADA COM ARGAM | M2 |  | 31.4
ASSA DE CIMNENTO E AREIA,NO TRACO 1:4,NA ESPESSURA DE 2,5CM
20115 | MAO-DE-OBRA DE PEDREIRO, INCLUSIVE ENCARGOS SOCIAIS DESONERA | H | 0.5 | 23.16 | 3 | 11.9274
DOS
20132 | MAO-DE-OBRA DE SERVENTE DA CONSTRUCAO CIVIL, INCLUSIVE ENCAR | H | 0.5 | 16.75 | 3 | 8.6263
GOS SOCIAIS DESONERADOS
30164 | ARGAMASSA CIM.,AREIA TRACO 1:4,PREPARO MECANICO | M3 | 0.025 | 434.2432 | 0 | 10.8561
13.301.0125-1 | CONTRAPISO,BASE OU CAMADA REGULARIZADORA,EXECUTADA COM ARGAM | M2 |  | 39.41
ASSA DE CIMENTO E AREIA,NO TRACO 1:4,NA ESPESSURA DE 3CM
01607 | ARGAMASSA CIM.,AREIA TRACO 1:4,PREPARO MECANICO | M3 | 0.03 | 443.9412 | 0 | 13.3182
01968 | MAO-DE-OBRA DE PEDREIRO, INCLUSIVE ENCARGOS SOCIAIS | H | 0.55 | 26.73 | 3 | 15.1425
01999 | MAO-DE-OBRA DE SERVENTE DA CONSTRUCAO CIVIL, INCLUSIVE ENCAR | H | 0.55 | 19.33 | 3 | 10.9504
GOS SOCIAIS
13.301.0125-B | CONTRAPISO,BASE OU CAMADA REGULARIZADORA,EXECUTADA COM ARGAM | M2 |  | 35.63
ASSA DE CIMENTO E AREIA,NO TRACO 1:4,NA ESPESSURA DE 3CM
20115 | MAO-DE-OBRA DE PEDREIRO, INCLUSIVE ENCARGOS SOCIAIS DESONERA | H | 0.55 | 23.16 | 3 | 13.1201
DOS
20132 | MAO-DE-OBRA DE SERVENTE DA CONSTRUCAO CIVIL, INCLUSIVE ENCAR | H | 0.55 | 16.75 | 3 | 9.4889
GOS SOCIAIS DESONERADOS
30164 | ARGAMASSA CIM.,AREIA TRACO 1:4,PREPARO MECANICO | M3 | 0.03 | 434.2432 | 0 | 13.0273
13.301.0130-1 | CONTRAPISO,BASE OU CAMADA REGULARIZADORA,EXECUTADA COM ARGAM | M2 |  | 44
ASSA DE CIMENTO E AREIA,NO TRACO 1:4,NA ESPESSURA DE 3,5CM
01607 | ARGAMASSA CIM.,AREIA TRACO 1:4,PREPARO MECANICO | M3 | 0.035 | 443.9412 | 0 | 15.5379
01968 | MAO-DE-OBRA DE PEDREIRO, INCLUSIVE ENCARGOS SOCIAIS | H | 0.6 | 26.73 | 3 | 16.5191
01999 | MAO-DE-OBRA DE SERVENTE DA CONSTRUCAO CIVIL, INCLUSIVE ENCAR | H | 0.6 | 19.33 | 3 | 11.9459
GOS SOCIAIS
13.301.0130-B | CONTRAPISO,BASE OU CAMADA REGULARIZADORA,EXECUTADA COM ARGAM | M2 |  | 39.86
ASSA DE CIMENTO E AREIA,NO TRACO 1:4,NA ESPESSURA DE 3,5CM
20115 | MAO-DE-OBRA DE PEDREIRO, INCLUSIVE ENCARGOS SOCIAIS DESONERA | H | 0.6 | 23.16 | 3 | 14.3129
DOS
20132 | MAO-DE-OBRA DE SERVENTE DA CONSTRUCAO CIVIL, INCLUSIVE ENCAR | H | 0.6 | 16.75 | 3 | 10.3515
GOS SOCIAIS DESONERADOS
30164 | ARGAMASSA CIM.,AREIA TRACO 1:4,PREPARO MECANICO | M3 | 0.035 | 434.2432 | 0 | 15.1985
13.301.0131-0 | CONTRAPISO,BASE OU CAMADA REGULARIZADORA,EXECUTADA COM ARGAM | M2 |  | 48.59
ASSA DE CIMENTO E AREIA,NO TRACO 1:4,NA ESPESSURA DE 4CM
01607 | ARGAMASSA CIM.,AREIA TRACO 1:4,PREPARO MECANICO | M3 | 0.04 | 443.9412 | 0 | 17.7576
01968 | MAO-DE-OBRA DE PEDREIRO, INCLUSIVE ENCARGOS SOCIAIS | H | 0.65 | 26.73 | 3 | 17.8957
01999 | MAO-DE-OBRA DE SERVENTE DA CONSTRUCAO CIVIL, INCLUSIVE ENCAR | H | 0.65 | 19.33 | 3 | 12.9414
GOS SOCIAIS
13.301.0131-A | CONTRAPISO,BASE OU CAMADA REGULARIZADORA,EXECUTADA COM ARGAM | M2 |  | 44.08
ASSA DE CIMENTO E AREIA,NO TRACO 1:4,NA ESPESSURA DE 4CM
20115 | MAO-DE-OBRA DE PEDREIRO, INCLUSIVE ENCARGOS SOCIAIS DESONERA | H | 0.65 | 23.16 | 3 | 15.5056
DOS
20132 | MAO-DE-OBRA DE SERVENTE DA CONSTRUCAO CIVIL, INCLUSIVE ENCAR | H | 0.65 | 16.75 | 3 | 11.2141
GOS SOCIAIS DESONERADOS
30164 | ARGAMASSA CIM.,AREIA TRACO 1:4,PREPARO MECANICO | M3 | 0.04 | 434.2432 | 0 | 17.3697
13.301.0132-0 | CONTRAPISO,BASE OU CAMADA REGULARIZADORA,EXECUTADA COM ARGAM | M2 |  | 57.77
ASSA DE CIMENTO E AREIA,NO TRACO 1:4,NA ESPESSURA DE 5CM
01607 | ARGAMASSA CIM.,AREIA TRACO 1:4,PREPARO MECANICO | M3 | 0.05 | 443.9412 | 0 | 22.1971
01968 | MAO-DE-OBRA DE PEDREIRO, INCLUSIVE ENCARGOS SOCIAIS | H | 0.75 | 26.73 | 3 | 20.6489
01999 | MAO-DE-OBRA DE SERVENTE DA CONSTRUCAO CIVIL, INCLUSIVE ENCAR | H | 0.75 | 19.33 | 3 | 14.9324
GOS SOCIAIS
13.301.0132-A | CONTRAPISO,BASE OU CAMADA REGULARIZADORA,EXECUTADA COM ARGAM | M2 |  | 52.54
ASSA DE CIMENTO E AREIA,NO TRACO 1:4,NA ESPESSURA DE 5CM
20115 | MAO-DE-OBRA DE PEDREIRO, INCLUSIVE ENCARGOS SOCIAIS DESONERA | H | 0.75 | 23.16 | 3 | 17.8911
DOS
20132 | MAO-DE-OBRA DE SERVENTE DA CONSTRUCAO CIVIL, INCLUSIVE ENCAR | H | 0.75 | 16.75 | 3 | 12.9394
GOS SOCIAIS DESONERADOS
30164 | ARGAMASSA CIM.,AREIA TRACO 1:4,PREPARO MECANICO | M3 | 0.05 | 434.2432 | 0 | 21.7122
13.301.0133-0 | CONTRAPISO,BASE OU CAMADA REGULARIZADORA,EXECUTADA COM ARGAM | M2 |  | 66.96
ASSA DE CIMENTO E AREIA,NO TRACO 1:4,NA ESPESSURA DE 6CM
01607 | ARGAMASSA CIM.,AREIA TRACO 1:4,PREPARO MECANICO | M3 | 0.06 | 443.9412 | 0 | 26.6365
01968 | MAO-DE-OBRA DE PEDREIRO, INCLUSIVE ENCARGOS SOCIAIS | H | 0.85 | 26.73 | 3 | 23.4021
01999 | MAO-DE-OBRA DE SERVENTE DA CONSTRUCAO CIVIL, INCLUSIVE ENCAR | H | 0.85 | 19.33 | 3 | 16.9234
GOS SOCIAIS
13.301.0133-A | CONTRAPISO,BASE OU CAMADA REGULARIZADORA,EXECUTADA COM ARGAM | M2 |  | 60.99
ASSA DE CIMENTO E AREIA,NO TRACO 1:4,NA ESPESSURA DE 6CM
20115 | MAO-DE-OBRA DE PEDREIRO, INCLUSIVE ENCARGOS SOCIAIS DESONERA | H | 0.85 | 23.16 | 3 | 20.2766
DOS
20132 | MAO-DE-OBRA DE SERVENTE DA CONSTRUCAO CIVIL, INCLUSIVE ENCAR | H | 0.85 | 16.75 | 3 | 14.6646
GOS SOCIAIS DESONERADOS
30164 | ARGAMASSA CIM.,AREIA TRACO 1:4,PREPARO MECANICO | M3 | 0.06 | 434.2432 | 0 | 26.0546
13.301.0134-0 | CONTRAPISO,BASE OU CAMADA REGULARIZADORA EXECUTADA,COM ARGAM | M2 |  | 71.55
ASSA DE CIMENTO E AREIA,NO TRACO 1:4,NA ESPESSURA DE 6,5CM
01607 | ARGAMASSA CIM.,AREIA TRACO 1:4,PREPARO MECANICO | M3 | 0.065 | 443.9412 | 0 | 28.8562
01968 | MAO-DE-OBRA DE PEDREIRO, INCLUSIVE ENCARGOS SOCIAIS | H | 0.9 | 26.73 | 3 | 24.7787
01999 | MAO-DE-OBRA DE SERVENTE DA CONSTRUCAO CIVIL, INCLUSIVE ENCAR | H | 0.9 | 19.33 | 3 | 17.9189
GOS SOCIAIS
13.301.0134-A | CONTRAPISO,BASE OU CAMADA REGULARIZADORA EXECUTADA,COM ARGAM | M2 |  | 65.22
ASSA DE CIMENTO E AREIA,NO TRACO 1:4,NA ESPESSURA DE 6,5CM
20115 | MAO-DE-OBRA DE PEDREIRO, INCLUSIVE ENCARGOS SOCIAIS DESONERA | H | 0.9 | 23.16 | 3 | 21.4693
DOS
20132 | MAO-DE-OBRA DE SERVENTE DA CONSTRUCAO CIVIL, INCLUSIVE ENCAR | H | 0.9 | 16.75 | 3 | 15.5273
GOS SOCIAIS DESONERADOS
30164 | ARGAMASSA CIM.,AREIA TRACO 1:4,PREPARO MECANICO | M3 | 0.065 | 434.2432 | 0 | 28.2258
13.301.0140-0 | CONTRAPISO,BASE OU CAMADA REGULARIZADORA EXECUTADA,COM ARGAM | M2 |  | 85.32
ASSA DE CIMENTO E AREIA,NO TRACO 1:4,NA ESPESSURA DE 8CM
01607 | ARGAMASSA CIM.,AREIA TRACO 1:4,PREPARO MECANICO | M3 | 0.08 | 443.9412 | 0 | 35.5153
01968 | MAO-DE-OBRA DE PEDREIRO, INCLUSIVE ENCARGOS SOCIAIS | H | 1.05 | 26.73 | 3 | 28.9085
01999 | MAO-DE-OBRA DE SERVENTE DA CONSTRUCAO CIVIL, INCLUSIVE ENCAR | H | 1.05 | 19.33 | 3 | 20.9054
GOS SOCIAIS
13.301.0140-A | CONTRAPISO,BASE OU CAMADA REGULARIZADORA EXECUTADA,COM ARGAM | M2 |  | 77.9
ASSA DE CIMENTO E AREIA,NO TRACO 1:4,NA ESPESSURA DE 8CM
20115 | MAO-DE-OBRA DE PEDREIRO, INCLUSIVE ENCARGOS SOCIAIS DESONERA | H | 1.05 | 23.16 | 3 | 25.0475
DOS
20132 | MAO-DE-OBRA DE SERVENTE DA CONSTRUCAO CIVIL, INCLUSIVE ENCAR | H | 1.05 | 16.75 | 3 | 18.1151
GOS SOCIAIS DESONERADOS
30164 | ARGAMASSA CIM.,AREIA TRACO 1:4,PREPARO MECANICO | M3 | 0.08 | 434.2432 | 0 | 34.7395
13.301.0500-0 | RECOMPOSICAO DE PISO CIMENTADO,COM ARGAMASSA DE CIMENTO E AR | M2 |  | 61.61
EIA, NO TRACO 1:3, COM 2CM DE ESPESSURA, EXCLUSIVE BASE DE
CONCRETO
01605 | ARGAMASSA CIM.,AREIA TRACO 1:3,PREPARO MECANICO | M3 | 0.022 | 463.3267 | 0 | 10.1932
01968 | MAO-DE-OBRA DE PEDREIRO, INCLUSIVE ENCARGOS SOCIAIS | H | 1 | 26.73 | 3 | 27.5319
01999 | MAO-DE-OBRA DE SERVENTE DA CONSTRUCAO CIVIL, INCLUSIVE ENCAR | H | 1.2 | 19.33 | 3 | 23.8919
GOS SOCIAIS
13.301.0500-A | RECOMPOSICAO DE PISO CIMENTADO,COM ARGAMASSA DE CIMENTO E AR | M2 |  | 54.56
EIA, NO TRACO 1:3, COM 2CM DE ESPESSURA, EXCLUSIVE BASE DE
CONCRETO
20115 | MAO-DE-OBRA DE PEDREIRO, INCLUSIVE ENCARGOS SOCIAIS DESONERA | H | 1 | 23.16 | 3 | 23.8548
DOS
20132 | MAO-DE-OBRA DE SERVENTE DA CONSTRUCAO CIVIL, INCLUSIVE ENCAR | H | 1.2 | 16.75 | 3 | 20.703
GOS SOCIAIS DESONERADOS
30163 | ARGAMASSA CIM.,AREIA TRACO 1:3,PREPARO MECANICO | M3 | 0.022 | 455.0904 | 0 | 10.012
13.301.0505-0 | RECOMPOSICAO DE PASSEIO,DEVIDO A ABERTURA DE VALA PARA ASSEN | M2 |  | 106.27
TAMENTO DE TUBULACAO,INCLUSIVE REMOCAO DO MATERIAL SOLTO,CON
CRETAGEM ATE 8CM DE ESPESSURA, ACABAMENTO COM 2CM DE ESPESSU
RA COM ARGAMASSA DE CIMENTO E AREIA, NO TRACO 1:4 E CARGA,
TRANSPORTE E DESCARGA DO MATERIAL EXCEDENTE ATE 20KM
00001 | AREIA LAVADA, GROSSA, PARA REGIAO METROPOLITANA DO RIO DE JA | M3 | 0.03 | 118.5 | 0 | 3.555
NEIRO
00149 | CIMENTO PORTLAND CP II 32, EM SACO DE 50KG | KG | 8 | 0.564 | 0 | 4.512
01007 | CAMINHAO BASCUL. NO TOCO, 4M3 (CP) | H | 0.055 | 190.2952 | 0 | 10.4662
01009 | CAMINHAO BASCUL. NO TOCO, 4M3 (CI) | H | 0.035 | 66.7545 | 0 | 2.3364
01086 | BETONEIRA GASOLINA 320L,MISTURA SECA(CP) | H | 0.057 | 12.0132 | 0 | 0.6848
01633 | CONCRETO FCK 10MPA | M3 | 0.08 | 351.1448 | 0 | 28.0916
01745 | PREPARO CONCR. BETON. 320L; 2,0M3/H | M3 | 0.08 | 95.6011 | 0 | 7.6481
01764 | LANCAMENTO CONC.S/ARM.2,0M3/H, HORIZ. | M3 | 0.08 | 88.0852 | 0 | 7.0468
01968 | MAO-DE-OBRA DE PEDREIRO, INCLUSIVE ENCARGOS SOCIAIS | H | 0.8 | 26.73 | 3 | 22.0255
01999 | MAO-DE-OBRA DE SERVENTE DA CONSTRUCAO CIVIL, INCLUSIVE ENCAR | H | 1 | 19.33 | 3 | 19.9099
GOS SOCIAIS
13.301.0505-A | RECOMPOSICAO DE PASSEIO,DEVIDO A ABERTURA DE VALA PARA ASSEN | M2 |  | 98.46
TAMENTO DE TUBULACAO,INCLUSIVE REMOCAO DO MATERIAL SOLTO,CON
CRETAGEM ATE 8CM DE ESPESSURA, ACABAMENTO COM 2CM DE ESPESSU
RA COM ARGAMASSA DE CIMENTO E AREIA, NO TRACO 1:4 E CARGA,
TRANSPORTE E DESCARGA DO MATERIAL EXCEDENTE ATE 20KM
00001 | AREIA LAVADA, GROSSA, PARA REGIAO METROPOLITANA DO RIO DE JA | M3 | 0.03 | 118.5 | 0 | 3.555
NEIRO
00149 | CIMENTO PORTLAND CP II 32, EM SACO DE 50KG | KG | 8 | 0.564 | 0 | 4.512
20115 | MAO-DE-OBRA DE PEDREIRO, INCLUSIVE ENCARGOS SOCIAIS DESONERA | H | 0.8 | 23.16 | 3 | 19.0838
DOS
20132 | MAO-DE-OBRA DE SERVENTE DA CONSTRUCAO CIVIL, INCLUSIVE ENCAR | H | 1 | 16.75 | 3 | 17.2525
GOS SOCIAIS DESONERADOS
30245 | CONCRETO FCK 10MPA | M3 | 0.08 | 351.1448 | 0 | 28.0916
30254 | PREPARO CONCR. BETON. 320L; 2,0M3/H | M3 | 0.08 | 83.6428 | 0 | 6.6914
30270 | LANCAMENTO CONC.S/ARM.2,0M3/H, HORIZ. | M3 | 0.08 | 76.436 | 0 | 6.1149
30420 | CAMINHAO BASCUL. NO TOCO, 4M3 (CP) | H | 0.055 | 186.7252 | 0 | 10.2699
30422 | CAMINHAO BASCUL. NO TOCO, 4M3 (CI) | H | 0.035 | 63.1845 | 0 | 2.2115
30710 | BETONEIRA GASOLINA 320L,MISTURA SECA(CP) | H | 0.057 | 12.0132 | 0 | 0.6848
13.301.0510-0 | RECOMPOSICAO DE PISO DE CONCRETO SIMPLES,COM RESISTENCIA DE | M2 |  | 119.37
15MPA,COM 8CM DE ESPESSURA,INCLUSIVE DEMOLICAO COM EQUIPAMEN
TO DE AR COMPRIMIDO DO PISO
01543 | DEMOLICAO PAVIMENT.CONCR.ASF., ESP. 10CM | M2 | 1 | 41.8605 | 0 | 41.8605
01635 | CONCRETO FCK 15MPA | M3 | 0.08 | 372.5034 | 0 | 29.8003
01746 | PREPARO CONCR. BETON. 320L; 1,5M3/H | M3 | 0.08 | 114.5289 | 0 | 9.1623
01765 | LANCAMENTO CONC.S/ARM.1,5M3/H, HORIZ. | M3 | 0.08 | 91.3474 | 0 | 7.3078
01968 | MAO-DE-OBRA DE PEDREIRO, INCLUSIVE ENCARGOS SOCIAIS | H | 0.7 | 26.73 | 3 | 19.2723
03000 | FORMAS MADEIRA P/MOLDAGEM, INCL. ESCOR. | M2 | 0.1 | 119.7331 | 0 | 11.9733
13.301.0510-A | RECOMPOSICAO DE PISO DE CONCRETO SIMPLES,COM RESISTENCIA DE | M2 |  | 110.65
15MPA,COM 8CM DE ESPESSURA,INCLUSIVE DEMOLICAO COM EQUIPAMEN
TO DE AR COMPRIMIDO DO PISO
20115 | MAO-DE-OBRA DE PEDREIRO, INCLUSIVE ENCARGOS SOCIAIS DESONERA | H | 0.7 | 23.16 | 3 | 16.6984
DOS
30087 | DEMOLICAO PAVIMENT.CONCR.ASF., ESP. 10CM | M2 | 1 | 38.7105 | 0 | 38.7105
30246 | CONCRETO FCK 15MPA | M3 | 0.08 | 372.5034 | 0 | 29.8003
30255 | PREPARO CONCR. BETON. 320L; 1,5M3/H | M3 | 0.08 | 100.365 | 0 | 8.0292
30271 | LANCAMENTO CONC.S/ARM.1,5M3/H, HORIZ. | M3 | 0.08 | 79.2452 | 0 | 6.3396
30885 | FORMAS MADEIRA P/MOLDAGEM, INCL. ESCOR. | M2 | 0.1 | 110.7452 | 0 | 11.0745
13.302.0010-0 | CAMADA DE BRITA 1,COM ESPESSURA ESTIMADA DE 3CM,ESPALHAMENTO | M2 |  | 13.98
MANUAL
01999 | MAO-DE-OBRA DE SERVENTE DA CONSTRUCAO CIVIL, INCLUSIVE ENCAR | H | 0.525 | 19.33 | 3 | 10.4527
GOS SOCIAIS
14566 | BRITA CORRIDA, PARA REGIAO METROPOLITANA DO RIO DE JANEIRO | T | 0.05808 | 60.8 | 0 | 3.5313
13.302.0010-A | CAMADA DE BRITA 1,COM ESPESSURA ESTIMADA DE 3CM,ESPALHAMENTO | M2 |  | 12.58
MANUAL
14566 | BRITA CORRIDA, PARA REGIAO METROPOLITANA DO RIO DE JANEIRO | T | 0.05808 | 60.8 | 0 | 3.5313
20132 | MAO-DE-OBRA DE SERVENTE DA CONSTRUCAO CIVIL, INCLUSIVE ENCAR | H | 0.525 | 16.75 | 3 | 9.0576
GOS SOCIAIS DESONERADOS
13.330.0010-0 | ASSENTAMENTO DE LADRILHOS,EXCLUSIVE ESTES,EM PISOS DE SUPERF | M2 |  | 79.44
ICIE EM OSSO,COM NATA DE CIMENTO SOBRE ARGAMASSA DE CIMENTO,
SAIBRO E AREIA,NO TRACO 1:3:3,ESPESSURA MEDIA DE 3,5CM,REJUN
TAMENTO COM CIMENTO BRANCO E CORANTE
00150 | CIMENTO BRANCO | KG | 0.1 | 2.8387 | 0 | 0.2839
01978 | MAO-DE-OBRA DE LADRILHEIRO, INCLUSIVE ENCARGOS SOCIAIS | H | 1.1 | 28.76 | 3 | 32.5851
01999 | MAO-DE-OBRA DE SERVENTE DA CONSTRUCAO CIVIL, INCLUSIVE ENCAR | H | 1.1 | 19.33 | 3 | 21.9009
GOS SOCIAIS
03077 | PASTA DE CIMENTO COMUM | M3 | 0.002 | 884.1891 | 0 | 1.7684
03429 | ARGAMASSA CIM.,SAIBRO,AREIA 1:3:3,PREPA RO MANUAL | M3 | 0.035 | 521.6019 | 0 | 18.2561
05350 | PIGMENTO EM PO A BASE DE OXIDO DE FERRO | KG | 0.1 | 46.56 | 0 | 4.656
13.330.0010-A | ASSENTAMENTO DE LADRILHOS,EXCLUSIVE ESTES,EM PISOS DE SUPERF | M2 |  | 71.1
ICIE EM OSSO,COM NATA DE CIMENTO SOBRE ARGAMASSA DE CIMENTO,
SAIBRO E AREIA,NO TRACO 1:3:3,ESPESSURA MEDIA DE 3,5CM,REJUN
TAMENTO COM CIMENTO BRANCO E CORANTE
00150 | CIMENTO BRANCO | KG | 0.1 | 2.8387 | 0 | 0.2839
05350 | PIGMENTO EM PO A BASE DE OXIDO DE FERRO | KG | 0.1 | 46.56 | 0 | 4.656
20087 | MAO-DE-OBRA DE LADRILHEIRO, INCLUSIVE ENCARGOS SOCIAIS DESON | H | 1.1 | 24.92 | 3 | 28.2344
ERADOS
20132 | MAO-DE-OBRA DE SERVENTE DA CONSTRUCAO CIVIL, INCLUSIVE ENCAR | H | 1.1 | 16.75 | 3 | 18.9778
GOS SOCIAIS DESONERADOS
30129 | PASTA DE CIMENTO COMUM | M3 | 0.002 | 860.2725 | 0 | 1.7205
30153 | ARGAMASSA CIM.,SAIBRO,AREIA 1:3:3,PREPA RO MANUAL | M3 | 0.035 | 492.3705 | 0 | 17.233
13.330.0012-0 | ASSENTAMENTO DE LADRILHOS,EXCLUSIVE ESTES,EM PISO DE SUPERFI | M2 |  | 77.08
CIE EM OSSO,COM NATA DE CIMENTO SOBRE ARGAMASSA DE CIMENTO,
CAL HIDRATADA ADITIVADA E AREIA,NO TRACO 1:1:10, COM ESPESSU
RA DE 3,5CM E REJUNTAMENTO COM CIMENTO BRANCO E CORANTE
00150 | CIMENTO BRANCO | KG | 0.1 | 2.8387 | 0 | 0.2839
01978 | MAO-DE-OBRA DE LADRILHEIRO, INCLUSIVE ENCARGOS SOCIAIS | H | 1.1 | 28.76 | 3 | 32.5851
01999 | MAO-DE-OBRA DE SERVENTE DA CONSTRUCAO CIVIL, INCLUSIVE ENCAR | H | 1.1 | 19.33 | 3 | 21.9009
GOS SOCIAIS
03077 | PASTA DE CIMENTO COMUM | M3 | 0.002 | 884.1891 | 0 | 1.7684
05350 | PIGMENTO EM PO A BASE DE OXIDO DE FERRO | KG | 0.1 | 46.56 | 0 | 4.656
15233 | ARGAMASSA CIM.,CAL HIDR.AREIA,TRACO 1:1:10,PARA ASSENTAMENTO | M3 | 0.035 | 454.0336 | 0 | 15.8912
DE ALVENARIA,PREPA RO MECANICO
13.330.0012-A | ASSENTAMENTO DE LADRILHOS,EXCLUSIVE ESTES,EM PISO DE SUPERFI | M2 |  | 69.32
CIE EM OSSO,COM NATA DE CIMENTO SOBRE ARGAMASSA DE CIMENTO,
CAL HIDRATADA ADITIVADA E AREIA,NO TRACO 1:1:10, COM ESPESSU
RA DE 3,5CM E REJUNTAMENTO COM CIMENTO BRANCO E CORANTE
00150 | CIMENTO BRANCO | KG | 0.1 | 2.8387 | 0 | 0.2839
05350 | PIGMENTO EM PO A BASE DE OXIDO DE FERRO | KG | 0.1 | 46.56 | 0 | 4.656
20087 | MAO-DE-OBRA DE LADRILHEIRO, INCLUSIVE ENCARGOS SOCIAIS DESON | H | 1.1 | 24.92 | 3 | 28.2344
ERADOS
20132 | MAO-DE-OBRA DE SERVENTE DA CONSTRUCAO CIVIL, INCLUSIVE ENCAR | H | 1.1 | 16.75 | 3 | 18.9778
GOS SOCIAIS DESONERADOS
30129 | PASTA DE CIMENTO COMUM | M3 | 0.002 | 860.2725 | 0 | 1.7205
30173 | ARGAMASSA CIM.,CAL HIDR.AREIA,TRACO 1:1:10,PARA ASSENTAMENTO | M3 | 0.035 | 441.5454 | 0 | 15.4541
DE ALVENARIA,PREPA RO MECANICO
13.330.0015-0 | ASSENTAMENTO DE LADRILHOS,EXCLUSIVE ESTES,EM PISO DE SUPERFI | M2 |  | 69.34
CIE EM OSSO, COM ARGAMASSA(PRONTA)COLANTE E REJUNTAMENTO IND
USTRIALIZADO
01978 | MAO-DE-OBRA DE LADRILHEIRO, INCLUSIVE ENCARGOS SOCIAIS | H | 1.1 | 28.76 | 3 | 32.5851
01999 | MAO-DE-OBRA DE SERVENTE DA CONSTRUCAO CIVIL, INCLUSIVE ENCAR | H | 1.1 | 19.33 | 3 | 21.9009
GOS SOCIAIS
07797 | ARGAMASSA COLANTE, PARA USO EXTERNO, EMBALAGEM DE 20 KG | UN | 0.25 | 29.8 | 0 | 7.45
07798 | ARGAMASSA PARA REJUNTAMENTO PIGMENTADA, EMBALAGEM DE 5KG | UN | 0.32 | 23.15 | 0 | 7.408
13.330.0015-A | ASSENTAMENTO DE LADRILHOS,EXCLUSIVE ESTES,EM PISO DE SUPERFI | M2 |  | 62.07
CIE EM OSSO, COM ARGAMASSA(PRONTA)COLANTE E REJUNTAMENTO IND
USTRIALIZADO
07797 | ARGAMASSA COLANTE, PARA USO EXTERNO, EMBALAGEM DE 20 KG | UN | 0.25 | 29.8 | 0 | 7.45
07798 | ARGAMASSA PARA REJUNTAMENTO PIGMENTADA, EMBALAGEM DE 5KG | UN | 0.32 | 23.15 | 0 | 7.408
20087 | MAO-DE-OBRA DE LADRILHEIRO, INCLUSIVE ENCARGOS SOCIAIS DESON | H | 1.1 | 24.92 | 3 | 28.2344
ERADOS
20132 | MAO-DE-OBRA DE SERVENTE DA CONSTRUCAO CIVIL, INCLUSIVE ENCAR | H | 1.1 | 16.75 | 3 | 18.9778
GOS SOCIAIS DESONERADOS
13.330.0018-0 | ASSENTAMENTO DE PISO VINILICO,EXCLUSIVE ESTE,COMPREENDENDO | M2 |  | 44.14
REGULARIZACAO COM ARGAMASSA DE CIMENTO E AREIA,NO TRACO 1:4,
LIXAMENTO MECANICO COM ESMERIL E LIMPEZA COM JATO D'AGUA
00281 | ESMERILHADEIRA, DE 7", 2000W-220V | UN | 0.000163 | 532.41 | 0 | 0.0868
01607 | ARGAMASSA CIM.,AREIA TRACO 1:4,PREPARO MECANICO | M3 | 0.03 | 443.9412 | 0 | 13.3182
01978 | MAO-DE-OBRA DE LADRILHEIRO, INCLUSIVE ENCARGOS SOCIAIS | H | 0.5 | 28.76 | 3 | 14.8114
01999 | MAO-DE-OBRA DE SERVENTE DA CONSTRUCAO CIVIL, INCLUSIVE ENCAR | H | 0.8 | 19.33 | 3 | 15.9279
GOS SOCIAIS
13.330.0018-A | ASSENTAMENTO DE PISO VINILICO,EXCLUSIVE ESTE,COMPREENDENDO | M2 |  | 39.74
REGULARIZACAO COM ARGAMASSA DE CIMENTO E AREIA,NO TRACO 1:4,
LIXAMENTO MECANICO COM ESMERIL E LIMPEZA COM JATO D'AGUA
00281 | ESMERILHADEIRA, DE 7", 2000W-220V | UN | 0.000163 | 532.41 | 0 | 0.0868
20087 | MAO-DE-OBRA DE LADRILHEIRO, INCLUSIVE ENCARGOS SOCIAIS DESON | H | 0.5 | 24.92 | 3 | 12.8338
ERADOS
20132 | MAO-DE-OBRA DE SERVENTE DA CONSTRUCAO CIVIL, INCLUSIVE ENCAR | H | 0.8 | 16.75 | 3 | 13.802
GOS SOCIAIS DESONERADOS
30164 | ARGAMASSA CIM.,AREIA TRACO 1:4,PREPARO MECANICO | M3 | 0.03 | 434.2432 | 0 | 13.0273
13.330.0020-0 | ASSENTAMENTO DE PISOS DE MARMORE OU GRANITO,EXCLUSIVE ESTES, | M2 |  | 124.81
EM PLACAS,EM SUPERFICIE EM OSSO,COM NATA DE CIMENTO SOBRE AR
GAMASSA DE CIMENTO,AREIA E SAIBRO,NO TRACO 1:2:2,COM ESPESSU
RA MEDIA DE 3,5CM E REJUNTAMENTO DE CIMENTO BRANCO E CORANTE
00150 | CIMENTO BRANCO | KG | 4 | 2.8387 | 0 | 11.3548
01624 | ARGAMASSA CIM.,SAIBRO,AREIA 1:2:2,PREPA RO MECANICO | M3 | 0.035 | 421.6542 | 0 | 14.7579
01976 | MAO-DE-OBRA DE MARMORISTA DE MARMORE E GRANITO, INCLUSIVE EN | H | 2 | 26.73 | 3 | 55.0638
CARGOS SOCIAIS
01999 | MAO-DE-OBRA DE SERVENTE DA CONSTRUCAO CIVIL, INCLUSIVE ENCAR | H | 2 | 19.33 | 3 | 39.8198
GOS SOCIAIS
03077 | PASTA DE CIMENTO COMUM | M3 | 0.003 | 884.1891 | 0 | 2.6526
05350 | PIGMENTO EM PO A BASE DE OXIDO DE FERRO | KG | 0.025 | 46.56 | 0 | 1.164
13.330.0020-A | ASSENTAMENTO DE PISOS DE MARMORE OU GRANITO,EXCLUSIVE ESTES, | M2 |  | 111.73
EM PLACAS,EM SUPERFICIE EM OSSO,COM NATA DE CIMENTO SOBRE AR
GAMASSA DE CIMENTO,AREIA E SAIBRO,NO TRACO 1:2:2,COM ESPESSU
RA MEDIA DE 3,5CM E REJUNTAMENTO DE CIMENTO BRANCO E CORANTE
00150 | CIMENTO BRANCO | KG | 4 | 2.8387 | 0 | 11.3548
05350 | PIGMENTO EM PO A BASE DE OXIDO DE FERRO | KG | 0.025 | 46.56 | 0 | 1.164
20091 | MAO-DE-OBRA DE MARMORISTA DE MARMORE E GRANITO, INCLUSIVE EN | H | 2 | 23.16 | 3 | 47.7096
CARGOS SOCIAIS DESONERADOS
20132 | MAO-DE-OBRA DE SERVENTE DA CONSTRUCAO CIVIL, INCLUSIVE ENCAR | H | 2 | 16.75 | 3 | 34.505
GOS SOCIAIS DESONERADOS
30129 | PASTA DE CIMENTO COMUM | M3 | 0.003 | 860.2725 | 0 | 2.5808
30180 | ARGAMASSA CIM.,SAIBRO,AREIA 1:2:2,PREPA RO MECANICO | M3 | 0.035 | 411.9562 | 0 | 14.4185
13.330.0022-0 | ASSENTAMENTO DE PISOS DE MARMORE OU GRANITO,EXCLUSIVE ESTES, | M2 |  | 120.83
EM PLACAS,EM SUPERFICIE EM OSSO,COM NATA DE CIMENTO SOBRE AR
GAMASSA DE CIMENTO,CAL HIDRATADA ADITIVADA E AREIA,NO TRACO
1:1:10,COM ESPESSURA DE 3,5CM E REJUNTAMENTO PRONTO
01976 | MAO-DE-OBRA DE MARMORISTA DE MARMORE E GRANITO, INCLUSIVE EN | H | 2 | 26.73 | 3 | 55.0638
CARGOS SOCIAIS
01999 | MAO-DE-OBRA DE SERVENTE DA CONSTRUCAO CIVIL, INCLUSIVE ENCAR | H | 2 | 19.33 | 3 | 39.8198
GOS SOCIAIS
03077 | PASTA DE CIMENTO COMUM | M3 | 0.003 | 884.1891 | 0 | 2.6526
07798 | ARGAMASSA PARA REJUNTAMENTO PIGMENTADA, EMBALAGEM DE 5KG | UN | 0.32 | 23.15 | 0 | 7.408
15233 | ARGAMASSA CIM.,CAL HIDR.AREIA,TRACO 1:1:10,PARA ASSENTAMENTO | M3 | 0.035 | 454.0336 | 0 | 15.8912
DE ALVENARIA,PREPA RO MECANICO
13.330.0022-A | ASSENTAMENTO DE PISOS DE MARMORE OU GRANITO,EXCLUSIVE ESTES, | M2 |  | 107.65
EM PLACAS,EM SUPERFICIE EM OSSO,COM NATA DE CIMENTO SOBRE AR
GAMASSA DE CIMENTO,CAL HIDRATADA ADITIVADA E AREIA,NO TRACO
1:1:10,COM ESPESSURA DE 3,5CM E REJUNTAMENTO PRONTO
07798 | ARGAMASSA PARA REJUNTAMENTO PIGMENTADA, EMBALAGEM DE 5KG | UN | 0.32 | 23.15 | 0 | 7.408
20091 | MAO-DE-OBRA DE MARMORISTA DE MARMORE E GRANITO, INCLUSIVE EN | H | 2 | 23.16 | 3 | 47.7096
CARGOS SOCIAIS DESONERADOS
20132 | MAO-DE-OBRA DE SERVENTE DA CONSTRUCAO CIVIL, INCLUSIVE ENCAR | H | 2 | 16.75 | 3 | 34.505
GOS SOCIAIS DESONERADOS
30129 | PASTA DE CIMENTO COMUM | M3 | 0.003 | 860.2725 | 0 | 2.5808
30173 | ARGAMASSA CIM.,CAL HIDR.AREIA,TRACO 1:1:10,PARA ASSENTAMENTO | M3 | 0.035 | 441.5454 | 0 | 15.4541
DE ALVENARIA,PREPA RO MECANICO
13.330.0023-0 | ASSENTAMENTO DE BANCADAS OU ILHARGAS,COM PLACAS DE MARMORE O | M2 |  | 124.81
U GRANITO,EXCLUSIVE ESTAS,EM SUPERFICIE EM OSSO,COM NATA DE
CIMENTO SOBRE ARGAMASSA DE CIMENTO,AREIA E SAIBRO,NO TRACO 1
:2:2,COM ESPESSURA MEDIA DE 3,5CM E REJUNTAMENTO DE CIMENTO
BRANCO E CORANTE
00150 | CIMENTO BRANCO | KG | 4 | 2.8387 | 0 | 11.3548
01624 | ARGAMASSA CIM.,SAIBRO,AREIA 1:2:2,PREPA RO MECANICO | M3 | 0.035 | 421.6542 | 0 | 14.7579
01976 | MAO-DE-OBRA DE MARMORISTA DE MARMORE E GRANITO, INCLUSIVE EN | H | 2 | 26.73 | 3 | 55.0638
CARGOS SOCIAIS
01999 | MAO-DE-OBRA DE SERVENTE DA CONSTRUCAO CIVIL, INCLUSIVE ENCAR | H | 2 | 19.33 | 3 | 39.8198
GOS SOCIAIS
03077 | PASTA DE CIMENTO COMUM | M3 | 0.003 | 884.1891 | 0 | 2.6526
05350 | PIGMENTO EM PO A BASE DE OXIDO DE FERRO | KG | 0.025 | 46.56 | 0 | 1.164
13.330.0023-A | ASSENTAMENTO DE BANCADAS OU ILHARGAS,COM PLACAS DE MARMORE O | M2 |  | 111.73
U GRANITO,EXCLUSIVE ESTAS,EM SUPERFICIE EM OSSO,COM NATA DE
CIMENTO SOBRE ARGAMASSA DE CIMENTO,AREIA E SAIBRO,NO TRACO 1
:2:2,COM ESPESSURA MEDIA DE 3,5CM E REJUNTAMENTO DE CIMENTO
BRANCO E CORANTE
00150 | CIMENTO BRANCO | KG | 4 | 2.8387 | 0 | 11.3548
05350 | PIGMENTO EM PO A BASE DE OXIDO DE FERRO | KG | 0.025 | 46.56 | 0 | 1.164
20091 | MAO-DE-OBRA DE MARMORISTA DE MARMORE E GRANITO, INCLUSIVE EN | H | 2 | 23.16 | 3 | 47.7096
CARGOS SOCIAIS DESONERADOS
20132 | MAO-DE-OBRA DE SERVENTE DA CONSTRUCAO CIVIL, INCLUSIVE ENCAR | H | 2 | 16.75 | 3 | 34.505
GOS SOCIAIS DESONERADOS
30129 | PASTA DE CIMENTO COMUM | M3 | 0.003 | 860.2725 | 0 | 2.5808
30180 | ARGAMASSA CIM.,SAIBRO,AREIA 1:2:2,PREPA RO MECANICO | M3 | 0.035 | 411.9562 | 0 | 14.4185
13.330.0024-0 | ASSENTAMENTO DE BANCADAS OU ILHARGAS,COM PLACAS DE MARMORE O | M2 |  | 120.83
U GRANITO,EXCLUSIVE ESTAS,EM SUPERFICIE EM OSSO,COM NATA DE
CIMENTO SOBRE ARGAMASSA DE CIMENTO,CAL HIDRATADA ADITIVADA E
AREIA,NO TRACO 1:1:10,COM ESPESSURA DE 3,5CM E REJUNTAMENTO
PRONTO
01976 | MAO-DE-OBRA DE MARMORISTA DE MARMORE E GRANITO, INCLUSIVE EN | H | 2 | 26.73 | 3 | 55.0638
CARGOS SOCIAIS
01999 | MAO-DE-OBRA DE SERVENTE DA CONSTRUCAO CIVIL, INCLUSIVE ENCAR | H | 2 | 19.33 | 3 | 39.8198
GOS SOCIAIS
03077 | PASTA DE CIMENTO COMUM | M3 | 0.003 | 884.1891 | 0 | 2.6526
07798 | ARGAMASSA PARA REJUNTAMENTO PIGMENTADA, EMBALAGEM DE 5KG | UN | 0.32 | 23.15 | 0 | 7.408
15233 | ARGAMASSA CIM.,CAL HIDR.AREIA,TRACO 1:1:10,PARA ASSENTAMENTO | M3 | 0.035 | 454.0336 | 0 | 15.8912
DE ALVENARIA,PREPA RO MECANICO
13.330.0024-A | ASSENTAMENTO DE BANCADAS OU ILHARGAS,COM PLACAS DE MARMORE O | M2 |  | 107.65
U GRANITO,EXCLUSIVE ESTAS,EM SUPERFICIE EM OSSO,COM NATA DE
CIMENTO SOBRE ARGAMASSA DE CIMENTO,CAL HIDRATADA ADITIVADA E
AREIA,NO TRACO 1:1:10,COM ESPESSURA DE 3,5CM E REJUNTAMENTO
PRONTO
07798 | ARGAMASSA PARA REJUNTAMENTO PIGMENTADA, EMBALAGEM DE 5KG | UN | 0.32 | 23.15 | 0 | 7.408
20091 | MAO-DE-OBRA DE MARMORISTA DE MARMORE E GRANITO, INCLUSIVE EN | H | 2 | 23.16 | 3 | 47.7096
CARGOS SOCIAIS DESONERADOS
20132 | MAO-DE-OBRA DE SERVENTE DA CONSTRUCAO CIVIL, INCLUSIVE ENCAR | H | 2 | 16.75 | 3 | 34.505
GOS SOCIAIS DESONERADOS
30129 | PASTA DE CIMENTO COMUM | M3 | 0.003 | 860.2725 | 0 | 2.5808
30173 | ARGAMASSA CIM.,CAL HIDR.AREIA,TRACO 1:1:10,PARA ASSENTAMENTO | M3 | 0.035 | 441.5454 | 0 | 15.4541
DE ALVENARIA,PREPA RO MECANICO
13.330.0025-0 | ASSENTAMENTO DE LAJOES OU PLACAS DE GRANITO EM CALCADAS DE L | M2 |  | 61.75
OGRADOUROS OU SUPERFICIES NIVELADAS,COM REJUNTAMENTO DE ARGA
MASSA DE CIMENTO E AREIA,NO TRACO 1:3,EXCLUSIVE O FORNECIMEN
TO DAS PEDRAS
01991 | MAO-DE-OBRA DE CALCETEIRO, INCLUSIVE ENCARGOS SOCIAIS | H | 1.5 | 26.73 | 3 | 41.2979
01999 | MAO-DE-OBRA DE SERVENTE DA CONSTRUCAO CIVIL, INCLUSIVE ENCAR | H | 0.72 | 19.33 | 3 | 14.3351
GOS SOCIAIS
03413 | ARGAMASSA CIM., AREIA TRACO 1:3,PREPARO MANUAL | M3 | 0.01 | 612.4679 | 0 | 6.1247
13.330.0025-A | ASSENTAMENTO DE LAJOES OU PLACAS DE GRANITO EM CALCADAS DE L | M2 |  | 54.03
OGRADOUROS OU SUPERFICIES NIVELADAS,COM REJUNTAMENTO DE ARGA
MASSA DE CIMENTO E AREIA,NO TRACO 1:3,EXCLUSIVE O FORNECIMEN
TO DAS PEDRAS
20042 | MAO-DE-OBRA DE CALCETEIRO, INCLUSIVE ENCARGOS SOCIAS DESONER | H | 1.5 | 23.16 | 3 | 35.7822
ADOS
20132 | MAO-DE-OBRA DE SERVENTE DA CONSTRUCAO CIVIL, INCLUSIVE ENCAR | H | 0.72 | 16.75 | 3 | 12.4218
GOS SOCIAIS DESONERADOS
30137 | ARGAMASSA CIM., AREIA TRACO 1:3,PREPARO MANUAL | M3 | 0.01 | 583.2365 | 0 | 5.8324
13.330.0028-0 | ASSENTAMENTO DE RODAPES DE MARMORE OU GRANITO,COM 10CM DE AL | M |  | 31.66
TURA, EXCLUSIVE ESTES, ASSENTES EM PAREDE EM OSSO, COM ARGA
MASSA DE CIMENTO, AREIA E SAIBRO, NO TRACO 1:2:2, SOBRE CHA
PISCO DE CIMENTO E AREIA, NO TRACO 1:3 E REJUNTAMENTO DE CI
MENTO BRANCO E CORANTE
00150 | CIMENTO BRANCO | KG | 0.4 | 2.8387 | 0 | 1.1355
01624 | ARGAMASSA CIM.,SAIBRO,AREIA 1:2:2,PREPA RO MECANICO | M3 | 0.003 | 421.6542 | 0 | 1.265
01976 | MAO-DE-OBRA DE MARMORISTA DE MARMORE E GRANITO, INCLUSIVE EN | H | 0.51 | 26.73 | 3 | 14.0413
CARGOS SOCIAIS
01999 | MAO-DE-OBRA DE SERVENTE DA CONSTRUCAO CIVIL, INCLUSIVE ENCAR | H | 0.71 | 19.33 | 3 | 14.136
GOS SOCIAIS
03077 | PASTA DE CIMENTO COMUM | M3 | 0.0003 | 884.1891 | 0 | 0.2653
03084 | CHAPISCO SUPERF. CONCR./ALVEN.,COM ARGAMASSA DE CIMENTO E AR | M2 | 0.1 | 7.0606 | 0 | 0.7061
EIA NO TRACO 1:3
05350 | PIGMENTO EM PO A BASE DE OXIDO DE FERRO | KG | 0.0025 | 46.56 | 0 | 0.1164
13.330.0028-A | ASSENTAMENTO DE RODAPES DE MARMORE OU GRANITO,COM 10CM DE AL | M |  | 27.79
TURA, EXCLUSIVE ESTES, ASSENTES EM PAREDE EM OSSO, COM ARGA
MASSA DE CIMENTO, AREIA E SAIBRO, NO TRACO 1:2:2, SOBRE CHA
PISCO DE CIMENTO E AREIA, NO TRACO 1:3 E REJUNTAMENTO DE CI
MENTO BRANCO E CORANTE
00150 | CIMENTO BRANCO | KG | 0.4 | 2.8387 | 0 | 1.1355
05350 | PIGMENTO EM PO A BASE DE OXIDO DE FERRO | KG | 0.0025 | 46.56 | 0 | 0.1164
20091 | MAO-DE-OBRA DE MARMORISTA DE MARMORE E GRANITO, INCLUSIVE EN | H | 0.51 | 23.16 | 3 | 12.1659
CARGOS SOCIAIS DESONERADOS
20132 | MAO-DE-OBRA DE SERVENTE DA CONSTRUCAO CIVIL, INCLUSIVE ENCAR | H | 0.71 | 16.75 | 3 | 12.2493
GOS SOCIAIS DESONERADOS
30129 | PASTA DE CIMENTO COMUM | M3 | 0.0003 | 860.2725 | 0 | 0.2581
30180 | ARGAMASSA CIM.,SAIBRO,AREIA 1:2:2,PREPA RO MECANICO | M3 | 0.003 | 411.9562 | 0 | 1.2359
30350 | CHAPISCO SUPERF. CONCR./ALVEN.,COM ARGAMASSA DE CIMENTO E AR | M2 | 0.1 | 6.386 | 0 | 0.6386
EIA NO TRACO 1:3
13.330.0030-0 | ASSENTAMENTO DE CHAPINS OU ESPELHOS DE MARMORE OU GRANITO, | M |  | 77.55
DE 17CM DE ALTURA,EXCLUSIVE ESTES,ASSENTES EM PAREDE EM OSSO
,COM ARGAMASSA DE CIMENTO, AREIA E SAIBRO, NO TRACO 1:2:2,
SOBRE CHAPISCO DE CIMENTO E AREIA, NO TRACO 1:3 E REJUNTAMEN
TO DE CIMENTO BRANCO E CORANTE
00150 | CIMENTO BRANCO | KG | 0.7 | 2.8387 | 0 | 1.9871
01624 | ARGAMASSA CIM.,SAIBRO,AREIA 1:2:2,PREPA RO MECANICO | M3 | 0.006 | 421.6542 | 0 | 2.5299
01976 | MAO-DE-OBRA DE MARMORISTA DE MARMORE E GRANITO, INCLUSIVE EN | H | 1.5 | 26.73 | 3 | 41.2979
CARGOS SOCIAIS
01999 | MAO-DE-OBRA DE SERVENTE DA CONSTRUCAO CIVIL, INCLUSIVE ENCAR | H | 1.5 | 19.33 | 3 | 29.8649
GOS SOCIAIS
03077 | PASTA DE CIMENTO COMUM | M3 | 0.0005 | 884.1891 | 0 | 0.4421
03084 | CHAPISCO SUPERF. CONCR./ALVEN.,COM ARGAMASSA DE CIMENTO E AR | M2 | 0.17 | 7.0606 | 0 | 1.2003
EIA NO TRACO 1:3
05350 | PIGMENTO EM PO A BASE DE OXIDO DE FERRO | KG | 0.005 | 46.56 | 0 | 0.2328
13.330.0030-A | ASSENTAMENTO DE CHAPINS OU ESPELHOS DE MARMORE OU GRANITO, | M |  | 67.86
DE 17CM DE ALTURA,EXCLUSIVE ESTES,ASSENTES EM PAREDE EM OSSO
,COM ARGAMASSA DE CIMENTO, AREIA E SAIBRO, NO TRACO 1:2:2,
SOBRE CHAPISCO DE CIMENTO E AREIA, NO TRACO 1:3 E REJUNTAMEN
TO DE CIMENTO BRANCO E CORANTE
00150 | CIMENTO BRANCO | KG | 0.7 | 2.8387 | 0 | 1.9871
05350 | PIGMENTO EM PO A BASE DE OXIDO DE FERRO | KG | 0.005 | 46.56 | 0 | 0.2328
20091 | MAO-DE-OBRA DE MARMORISTA DE MARMORE E GRANITO, INCLUSIVE EN | H | 1.5 | 23.16 | 3 | 35.7822
CARGOS SOCIAIS DESONERADOS
20132 | MAO-DE-OBRA DE SERVENTE DA CONSTRUCAO CIVIL, INCLUSIVE ENCAR | H | 1.5 | 16.75 | 3 | 25.8788
GOS SOCIAIS DESONERADOS
30129 | PASTA DE CIMENTO COMUM | M3 | 0.0005 | 860.2725 | 0 | 0.4301
30180 | ARGAMASSA CIM.,SAIBRO,AREIA 1:2:2,PREPA RO MECANICO | M3 | 0.006 | 411.9562 | 0 | 2.4717
30350 | CHAPISCO SUPERF. CONCR./ALVEN.,COM ARGAMASSA DE CIMENTO E AR | M2 | 0.17 | 6.386 | 0 | 1.0856
EIA NO TRACO 1:3
13.330.0031-0 | ASSENTAMENTO DE SOLEIRAS DE MARMORE OU GRANITO,COM 13CM DE | M |  | 23.96
LARGURA,EXCLUSIVE ESTES,ASSENTES EM SUPERFICIE EM OSSO,COM A
RGAMASSA DE CIMENTO,AREIA E SAIBRO,NO TRACO 1:2:2,SOBRE CHAP
ISCO DE CIMENTO E AREIA,NO TRACO 1:3 E REJUNTAMENTO DE CIMEN
TO BRANCO E CORANTE
00150 | CIMENTO BRANCO | KG | 0.5 | 2.8387 | 0 | 1.4194
01624 | ARGAMASSA CIM.,SAIBRO,AREIA 1:2:2,PREPA RO MECANICO | M3 | 0.005 | 421.6542 | 0 | 2.1083
01976 | MAO-DE-OBRA DE MARMORISTA DE MARMORE E GRANITO, INCLUSIVE EN | H | 0.4 | 26.73 | 3 | 11.0128
CARGOS SOCIAIS
01999 | MAO-DE-OBRA DE SERVENTE DA CONSTRUCAO CIVIL, INCLUSIVE ENCAR | H | 0.45 | 19.33 | 3 | 8.9595
GOS SOCIAIS
03077 | PASTA DE CIMENTO COMUM | M3 | 0.0004 | 884.1891 | 0 | 0.3537
05350 | PIGMENTO EM PO A BASE DE OXIDO DE FERRO | KG | 0.0025 | 46.56 | 0 | 0.1164
13.330.0031-A | ASSENTAMENTO DE SOLEIRAS DE MARMORE OU GRANITO,COM 13CM DE | M |  | 21.24
LARGURA,EXCLUSIVE ESTES,ASSENTES EM SUPERFICIE EM OSSO,COM A
RGAMASSA DE CIMENTO,AREIA E SAIBRO,NO TRACO 1:2:2,SOBRE CHAP
ISCO DE CIMENTO E AREIA,NO TRACO 1:3 E REJUNTAMENTO DE CIMEN
TO BRANCO E CORANTE
00150 | CIMENTO BRANCO | KG | 0.5 | 2.8387 | 0 | 1.4194
05350 | PIGMENTO EM PO A BASE DE OXIDO DE FERRO | KG | 0.0025 | 46.56 | 0 | 0.1164
20091 | MAO-DE-OBRA DE MARMORISTA DE MARMORE E GRANITO, INCLUSIVE EN | H | 0.4 | 23.16 | 3 | 9.5419
CARGOS SOCIAIS DESONERADOS
20132 | MAO-DE-OBRA DE SERVENTE DA CONSTRUCAO CIVIL, INCLUSIVE ENCAR | H | 0.45 | 16.75 | 3 | 7.7636
GOS SOCIAIS DESONERADOS
30129 | PASTA DE CIMENTO COMUM | M3 | 0.0004 | 860.2725 | 0 | 0.3441
30180 | ARGAMASSA CIM.,SAIBRO,AREIA 1:2:2,PREPA RO MECANICO | M3 | 0.005 | 411.9562 | 0 | 2.0598
13.330.0033-0 | ASSENTAMENTO DE SOLEIRAS DE MARMORE OU GRANITO,DE 15CM DE LA | M |  | 28.47
RGURA,EXCLUSIVE ESTES,ASSENTES EM SUPERFICIE EM OSSO,COM ARG
AMASSA DE CIMENTO,AREIA E SAIBRO,NO TRACO 1:2:2,SOBRE CHAPIS
CO DE CIMENTO E AREIA,NO TRACO 1:3 E REJUNTAMENTO DE CIMENTO
BRANCO E CORANTE
00150 | CIMENTO BRANCO | KG | 0.6 | 2.8387 | 0 | 1.7032
01624 | ARGAMASSA CIM.,SAIBRO,AREIA 1:2:2,PREPA RO MECANICO | M3 | 0.006 | 421.6542 | 0 | 2.5299
01976 | MAO-DE-OBRA DE MARMORISTA DE MARMORE E GRANITO, INCLUSIVE EN | H | 0.5 | 26.73 | 3 | 13.766
CARGOS SOCIAIS
01999 | MAO-DE-OBRA DE SERVENTE DA CONSTRUCAO CIVIL, INCLUSIVE ENCAR | H | 0.5 | 19.33 | 3 | 9.955
GOS SOCIAIS
03077 | PASTA DE CIMENTO COMUM | M3 | 0.0004 | 884.1891 | 0 | 0.3537
05350 | PIGMENTO EM PO A BASE DE OXIDO DE FERRO | KG | 0.0037 | 46.56 | 0 | 0.1723
13.330.0033-A | ASSENTAMENTO DE SOLEIRAS DE MARMORE OU GRANITO,DE 15CM DE LA | M |  | 25.24
RGURA,EXCLUSIVE ESTES,ASSENTES EM SUPERFICIE EM OSSO,COM ARG
AMASSA DE CIMENTO,AREIA E SAIBRO,NO TRACO 1:2:2,SOBRE CHAPIS
CO DE CIMENTO E AREIA,NO TRACO 1:3 E REJUNTAMENTO DE CIMENTO
BRANCO E CORANTE
00150 | CIMENTO BRANCO | KG | 0.6 | 2.8387 | 0 | 1.7032
05350 | PIGMENTO EM PO A BASE DE OXIDO DE FERRO | KG | 0.0037 | 46.56 | 0 | 0.1723
20091 | MAO-DE-OBRA DE MARMORISTA DE MARMORE E GRANITO, INCLUSIVE EN | H | 0.5 | 23.16 | 3 | 11.9274
CARGOS SOCIAIS DESONERADOS
20132 | MAO-DE-OBRA DE SERVENTE DA CONSTRUCAO CIVIL, INCLUSIVE ENCAR | H | 0.5 | 16.75 | 3 | 8.6263
GOS SOCIAIS DESONERADOS
30129 | PASTA DE CIMENTO COMUM | M3 | 0.0004 | 860.2725 | 0 | 0.3441
30180 | ARGAMASSA CIM.,SAIBRO,AREIA 1:2:2,PREPA RO MECANICO | M3 | 0.006 | 411.9562 | 0 | 2.4717
13.330.0034-0 | ASSENTAMENTO DE SOLEIRAS DE MARMORE OU GRANITO,COM 25CM DE L | M |  | 38.5
ARGURA,EXCLUSIVE ESTES,ASSENTES EM SUPERFICIE EM OSSO COM AR
GAMASSA DE CIMENTO,AREIA E SAIBRO,NO TRACO 1:2:2,SOBRE CHAPI
SCO DE CIMENTO E AREIA,NO TRACO 1:3 E REJUNTAMENTO DE CIMENT
O BRANCO E CORANTE
00150 | CIMENTO BRANCO | KG | 1 | 2.8387 | 0 | 2.8387
01624 | ARGAMASSA CIM.,SAIBRO,AREIA 1:2:2,PREPA RO MECANICO | M3 | 0.01 | 421.6542 | 0 | 4.2165
01976 | MAO-DE-OBRA DE MARMORISTA DE MARMORE E GRANITO, INCLUSIVE EN | H | 0.6 | 26.73 | 3 | 16.5191
CARGOS SOCIAIS
01999 | MAO-DE-OBRA DE SERVENTE DA CONSTRUCAO CIVIL, INCLUSIVE ENCAR | H | 0.7 | 19.33 | 3 | 13.9369
GOS SOCIAIS
03077 | PASTA DE CIMENTO COMUM | M3 | 0.0008 | 884.1891 | 0 | 0.7074
05350 | PIGMENTO EM PO A BASE DE OXIDO DE FERRO | KG | 0.0062 | 46.56 | 0 | 0.2887
13.330.0034-A | ASSENTAMENTO DE SOLEIRAS DE MARMORE OU GRANITO,COM 25CM DE L | M |  | 34.32
ARGURA,EXCLUSIVE ESTES,ASSENTES EM SUPERFICIE EM OSSO COM AR
GAMASSA DE CIMENTO,AREIA E SAIBRO,NO TRACO 1:2:2,SOBRE CHAPI
SCO DE CIMENTO E AREIA,NO TRACO 1:3 E REJUNTAMENTO DE CIMENT
O BRANCO E CORANTE
00150 | CIMENTO BRANCO | KG | 1 | 2.8387 | 0 | 2.8387
05350 | PIGMENTO EM PO A BASE DE OXIDO DE FERRO | KG | 0.0062 | 46.56 | 0 | 0.2887
20091 | MAO-DE-OBRA DE MARMORISTA DE MARMORE E GRANITO, INCLUSIVE EN | H | 0.6 | 23.16 | 3 | 14.3129
CARGOS SOCIAIS DESONERADOS
20132 | MAO-DE-OBRA DE SERVENTE DA CONSTRUCAO CIVIL, INCLUSIVE ENCAR | H | 0.7 | 16.75 | 3 | 12.0768
GOS SOCIAIS DESONERADOS
30129 | PASTA DE CIMENTO COMUM | M3 | 0.0008 | 860.2725 | 0 | 0.6882
30180 | ARGAMASSA CIM.,SAIBRO,AREIA 1:2:2,PREPA RO MECANICO | M3 | 0.01 | 411.9562 | 0 | 4.1196
13.330.0035-0 | ASSENTAMENTO DE CAPA DE DEGRAU DE MARMORE OU GRANITO, COM 28 | M |  | 65.64
CM DE LARGURA,EXCLUSIVE ESTES,ASSENTES EM PAREDE EM OSSO,COM
ARGAMASSA DE CIMENTO,AREIA E SAIBRO,NO TRACO 1:2:2,SOBRE CHA
PISCO DE CIMENTO E AREIA,NO TRACO 1:3 E REJUNTAMENTO DE CIME
NTO BRANCO E CORANTE
00150 | CIMENTO BRANCO | KG | 1 | 2.8387 | 0 | 2.8387
01624 | ARGAMASSA CIM.,SAIBRO,AREIA 1:2:2,PREPA RO MECANICO | M3 | 0.011 | 421.6542 | 0 | 4.6382
01976 | MAO-DE-OBRA DE MARMORISTA DE MARMORE E GRANITO, INCLUSIVE EN | H | 1.2 | 26.73 | 3 | 33.0383
CARGOS SOCIAIS
01999 | MAO-DE-OBRA DE SERVENTE DA CONSTRUCAO CIVIL, INCLUSIVE ENCAR | H | 1.2 | 19.33 | 3 | 23.8919
GOS SOCIAIS
03077 | PASTA DE CIMENTO COMUM | M3 | 0.001 | 884.1891 | 0 | 0.8842
05350 | PIGMENTO EM PO A BASE DE OXIDO DE FERRO | KG | 0.0075 | 46.56 | 0 | 0.3492
13.330.0035-A | ASSENTAMENTO DE CAPA DE DEGRAU DE MARMORE OU GRANITO, COM 28 | M |  | 57.9
CM DE LARGURA,EXCLUSIVE ESTES,ASSENTES EM PAREDE EM OSSO,COM
ARGAMASSA DE CIMENTO,AREIA E SAIBRO,NO TRACO 1:2:2,SOBRE CHA
PISCO DE CIMENTO E AREIA,NO TRACO 1:3 E REJUNTAMENTO DE CIME
NTO BRANCO E CORANTE
00150 | CIMENTO BRANCO | KG | 1 | 2.8387 | 0 | 2.8387
05350 | PIGMENTO EM PO A BASE DE OXIDO DE FERRO | KG | 0.0075 | 46.56 | 0 | 0.3492
20091 | MAO-DE-OBRA DE MARMORISTA DE MARMORE E GRANITO, INCLUSIVE EN | H | 1.2 | 23.16 | 3 | 28.6258
CARGOS SOCIAIS DESONERADOS
20132 | MAO-DE-OBRA DE SERVENTE DA CONSTRUCAO CIVIL, INCLUSIVE ENCAR | H | 1.2 | 16.75 | 3 | 20.703
GOS SOCIAIS DESONERADOS
30129 | PASTA DE CIMENTO COMUM | M3 | 0.001 | 860.2725 | 0 | 0.8603
30180 | ARGAMASSA CIM.,SAIBRO,AREIA 1:2:2,PREPA RO MECANICO | M3 | 0.011 | 411.9562 | 0 | 4.5315
13.330.0036-0 | ASSENTAMENTO DE RODAPE DE MARMORE OU GRANITO,COM 30CM DE ALT | M |  | 33.42
URA, EXCLUSIVE ESTES, ASSENTES EM PAREDE EM OSSO, COM ARGA
MASSA DE CIMENTO, AREIA E SAIBRO, NO TRACO 1:2:2, SOBRE CHA
PISCO DE CIMENTO E AREIA, NO TRACO 1:3 E REJUNTAMENTO DE CI
MENTO BRANCO E CORANTE
00150 | CIMENTO BRANCO | KG | 1.2 | 2.8387 | 0 | 3.4064
01624 | ARGAMASSA CIM.,SAIBRO,AREIA 1:2:2,PREPA RO MECANICO | M3 | 0.012 | 421.6542 | 0 | 5.0599
01976 | MAO-DE-OBRA DE MARMORISTA DE MARMORE E GRANITO, INCLUSIVE EN | H | 0.5 | 26.73 | 3 | 13.766
CARGOS SOCIAIS
01999 | MAO-DE-OBRA DE SERVENTE DA CONSTRUCAO CIVIL, INCLUSIVE ENCAR | H | 0.5 | 19.33 | 3 | 9.955
GOS SOCIAIS
03077 | PASTA DE CIMENTO COMUM | M3 | 0.001 | 884.1891 | 0 | 0.8842
05350 | PIGMENTO EM PO A BASE DE OXIDO DE FERRO | KG | 0.0075 | 46.56 | 0 | 0.3492
13.330.0036-A | ASSENTAMENTO DE RODAPE DE MARMORE OU GRANITO,COM 30CM DE ALT | M |  | 30.11
URA, EXCLUSIVE ESTES, ASSENTES EM PAREDE EM OSSO, COM ARGA
MASSA DE CIMENTO, AREIA E SAIBRO, NO TRACO 1:2:2, SOBRE CHA
PISCO DE CIMENTO E AREIA, NO TRACO 1:3 E REJUNTAMENTO DE CI
MENTO BRANCO E CORANTE
00150 | CIMENTO BRANCO | KG | 1.2 | 2.8387 | 0 | 3.4064
05350 | PIGMENTO EM PO A BASE DE OXIDO DE FERRO | KG | 0.0075 | 46.56 | 0 | 0.3492
20091 | MAO-DE-OBRA DE MARMORISTA DE MARMORE E GRANITO, INCLUSIVE EN | H | 0.5 | 23.16 | 3 | 11.9274
CARGOS SOCIAIS DESONERADOS
20132 | MAO-DE-OBRA DE SERVENTE DA CONSTRUCAO CIVIL, INCLUSIVE ENCAR | H | 0.5 | 16.75 | 3 | 8.6263
GOS SOCIAIS DESONERADOS
30129 | PASTA DE CIMENTO COMUM | M3 | 0.001 | 860.2725 | 0 | 0.8603
30180 | ARGAMASSA CIM.,SAIBRO,AREIA 1:2:2,PREPA RO MECANICO | M3 | 0.012 | 411.9562 | 0 | 4.9435
13.330.0052-0 | REVESTIMENTO DE PISO COM LADRILHOS CERAMICOS ESMALTADOS,COM | M2 |  | 103.57
MEDIDAS EM TORNO DE (45X45)CM,COM RESISTENCIA A ABRASAO P.E.
I.-V,CONFORME ABNT NBR 16928,ASSENTES EM SUPERFICIE EM OSSO,
COM NATA SOBRE A ARGAMASSA DE CIMENTO,SAIBRO E AREIA,NO TRAC
O 1:3:3,REJUNTAMENTO COM CIMENTO BRANCO E CORANTE
00150 | CIMENTO BRANCO | KG | 0.1 | 2.8387 | 0 | 0.2839
01978 | MAO-DE-OBRA DE LADRILHEIRO, INCLUSIVE ENCARGOS SOCIAIS | H | 1 | 28.76 | 3 | 29.6228
01999 | MAO-DE-OBRA DE SERVENTE DA CONSTRUCAO CIVIL, INCLUSIVE ENCAR | H | 1 | 19.33 | 3 | 19.9099
GOS SOCIAIS
03077 | PASTA DE CIMENTO COMUM | M3 | 0.003 | 884.1891 | 0 | 2.6526
03429 | ARGAMASSA CIM.,SAIBRO,AREIA 1:3:3,PREPA RO MANUAL | M3 | 0.035 | 521.6019 | 0 | 18.2561
05350 | PIGMENTO EM PO A BASE DE OXIDO DE FERRO | KG | 0.025 | 46.56 | 0 | 1.164
14947 | CERAMICA ESMALTADA COM RESISTENCIA A ABRASAO P.E.I. V, COM M | M2 | 1.05 | 30.18 | 0 | 31.689
EDIDAS EM TORNO DE (45X45)CM, CONFORME ABNT NBR 16928
13.330.0052-A | REVESTIMENTO DE PISO COM LADRILHOS CERAMICOS ESMALTADOS,COM | M2 |  | 95.87
MEDIDAS EM TORNO DE (45X45)CM,COM RESISTENCIA A ABRASAO P.E.
I.-V,CONFORME ABNT NBR 16928,ASSENTES EM SUPERFICIE EM OSSO,
COM NATA SOBRE A ARGAMASSA DE CIMENTO,SAIBRO E AREIA,NO TRAC
O 1:3:3,REJUNTAMENTO COM CIMENTO BRANCO E CORANTE
00150 | CIMENTO BRANCO | KG | 0.1 | 2.8387 | 0 | 0.2839
05350 | PIGMENTO EM PO A BASE DE OXIDO DE FERRO | KG | 0.025 | 46.56 | 0 | 1.164
14947 | CERAMICA ESMALTADA COM RESISTENCIA A ABRASAO P.E.I. V, COM M | M2 | 1.05 | 30.18 | 0 | 31.689
EDIDAS EM TORNO DE (45X45)CM, CONFORME ABNT NBR 16928
20087 | MAO-DE-OBRA DE LADRILHEIRO, INCLUSIVE ENCARGOS SOCIAIS DESON | H | 1 | 24.92 | 3 | 25.6676
ERADOS
20132 | MAO-DE-OBRA DE SERVENTE DA CONSTRUCAO CIVIL, INCLUSIVE ENCAR | H | 1 | 16.75 | 3 | 17.2525
GOS SOCIAIS DESONERADOS
30129 | PASTA DE CIMENTO COMUM | M3 | 0.003 | 860.2725 | 0 | 2.5808
30153 | ARGAMASSA CIM.,SAIBRO,AREIA 1:3:3,PREPA RO MANUAL | M3 | 0.035 | 492.3705 | 0 | 17.233
13.330.0053-0 | REVESTIMENTO DE PISO COM LADRILHOS CERAMICOS ESMALTADOS,COM | M2 |  | 112.84
MEDIDAS EM TORNO DE (45X45)CM,COM RESISTENCIA A ABRASAO P.E.
I.-V,CONFORME ABNT NBR 16928,ASSENTES EM SUPERFICIE EM OSSO,
COM ARGAMASSA COLANTE E REJUNTAMENTO PRONTO
01978 | MAO-DE-OBRA DE LADRILHEIRO, INCLUSIVE ENCARGOS SOCIAIS | H | 1 | 28.76 | 3 | 29.6228
01999 | MAO-DE-OBRA DE SERVENTE DA CONSTRUCAO CIVIL, INCLUSIVE ENCAR | H | 1 | 19.33 | 3 | 19.9099
GOS SOCIAIS
03429 | ARGAMASSA CIM.,SAIBRO,AREIA 1:3:3,PREPA RO MANUAL | M3 | 0.035 | 521.6019 | 0 | 18.2561
07797 | ARGAMASSA COLANTE, PARA USO EXTERNO, EMBALAGEM DE 20 KG | UN | 0.2 | 29.8 | 0 | 5.96
07798 | ARGAMASSA PARA REJUNTAMENTO PIGMENTADA, EMBALAGEM DE 5KG | UN | 0.32 | 23.15 | 0 | 7.408
14947 | CERAMICA ESMALTADA COM RESISTENCIA A ABRASAO P.E.I. V, COM M | M2 | 1.05 | 30.18 | 0 | 31.689
EDIDAS EM TORNO DE (45X45)CM, CONFORME ABNT NBR 16928
13.330.0053-A | REVESTIMENTO DE PISO COM LADRILHOS CERAMICOS ESMALTADOS,COM | M2 |  | 105.21
MEDIDAS EM TORNO DE (45X45)CM,COM RESISTENCIA A ABRASAO P.E.
I.-V,CONFORME ABNT NBR 16928,ASSENTES EM SUPERFICIE EM OSSO,
COM ARGAMASSA COLANTE E REJUNTAMENTO PRONTO
07797 | ARGAMASSA COLANTE, PARA USO EXTERNO, EMBALAGEM DE 20 KG | UN | 0.2 | 29.8 | 0 | 5.96
07798 | ARGAMASSA PARA REJUNTAMENTO PIGMENTADA, EMBALAGEM DE 5KG | UN | 0.32 | 23.15 | 0 | 7.408
14947 | CERAMICA ESMALTADA COM RESISTENCIA A ABRASAO P.E.I. V, COM M | M2 | 1.05 | 30.18 | 0 | 31.689
EDIDAS EM TORNO DE (45X45)CM, CONFORME ABNT NBR 16928
20087 | MAO-DE-OBRA DE LADRILHEIRO, INCLUSIVE ENCARGOS SOCIAIS DESON | H | 1 | 24.92 | 3 | 25.6676
ERADOS
20132 | MAO-DE-OBRA DE SERVENTE DA CONSTRUCAO CIVIL, INCLUSIVE ENCAR | H | 1 | 16.75 | 3 | 17.2525
GOS SOCIAIS DESONERADOS
30153 | ARGAMASSA CIM.,SAIBRO,AREIA 1:3:3,PREPA RO MANUAL | M3 | 0.035 | 492.3705 | 0 | 17.233
13.330.0060-0 | REVESTIMENTO DE PISO,COM LADRILHOS CERAMICOS ESMALTADOS,COM | M2 |  | 127.97
MEDIDAS EM TORNO DE (20X20)CM E 6,5MM DE ESPESSURA,COM RESIS
TENCIA A ABRASAO P.E.I.-IV,CONFORME ABNT NBR 16928,ASSENTES
EM SUPERFICIE EM OSSO,COM NATA SOBRE A ARGAMASSA DE CIMENTO,
SAIBRO E AREIA,NO TRACO 1:3:3,REJUNTAMENTO COM CIMENTO BRANC
O E CORANTE
00150 | CIMENTO BRANCO | KG | 0.1 | 2.8387 | 0 | 0.2839
01567 | CERAMICA ESMALTADA, COM RESISTENCIA A ABRASAO P.E.I. IV, COM | M2 | 1.05 | 43.98 | 0 | 46.179
MEDIDAS EM TORNO DE (20X20)CM, CONFORME ABNT NBR 16928
01978 | MAO-DE-OBRA DE LADRILHEIRO, INCLUSIVE ENCARGOS SOCIAIS | H | 1.2 | 28.76 | 3 | 35.5474
01999 | MAO-DE-OBRA DE SERVENTE DA CONSTRUCAO CIVIL, INCLUSIVE ENCAR | H | 1.2 | 19.33 | 3 | 23.8919
GOS SOCIAIS
03077 | PASTA DE CIMENTO COMUM | M3 | 0.003 | 884.1891 | 0 | 2.6526
03429 | ARGAMASSA CIM.,SAIBRO,AREIA 1:3:3,PREPA RO MANUAL | M3 | 0.035 | 521.6019 | 0 | 18.2561
05350 | PIGMENTO EM PO A BASE DE OXIDO DE FERRO | KG | 0.025 | 46.56 | 0 | 1.164
13.330.0060-A | REVESTIMENTO DE PISO,COM LADRILHOS CERAMICOS ESMALTADOS,COM | M2 |  | 118.94
MEDIDAS EM TORNO DE (20X20)CM E 6,5MM DE ESPESSURA,COM RESIS
TENCIA A ABRASAO P.E.I.-IV,CONFORME ABNT NBR 16928,ASSENTES
EM SUPERFICIE EM OSSO,COM NATA SOBRE A ARGAMASSA DE CIMENTO,
SAIBRO E AREIA,NO TRACO 1:3:3,REJUNTAMENTO COM CIMENTO BRANC
O E CORANTE
00150 | CIMENTO BRANCO | KG | 0.1 | 2.8387 | 0 | 0.2839
01567 | CERAMICA ESMALTADA, COM RESISTENCIA A ABRASAO P.E.I. IV, COM | M2 | 1.05 | 43.98 | 0 | 46.179
MEDIDAS EM TORNO DE (20X20)CM, CONFORME ABNT NBR 16928
05350 | PIGMENTO EM PO A BASE DE OXIDO DE FERRO | KG | 0.025 | 46.56 | 0 | 1.164
20087 | MAO-DE-OBRA DE LADRILHEIRO, INCLUSIVE ENCARGOS SOCIAIS DESON | H | 1.2 | 24.92 | 3 | 30.8011
ERADOS
20132 | MAO-DE-OBRA DE SERVENTE DA CONSTRUCAO CIVIL, INCLUSIVE ENCAR | H | 1.2 | 16.75 | 3 | 20.703
GOS SOCIAIS DESONERADOS
30129 | PASTA DE CIMENTO COMUM | M3 | 0.003 | 860.2725 | 0 | 2.5808
30153 | ARGAMASSA CIM.,SAIBRO,AREIA 1:3:3,PREPA RO MANUAL | M3 | 0.035 | 492.3705 | 0 | 17.233
13.330.0061-0 | REVESTIMENTO DE PISO,COM LADRILHOS CERAMICOS ESMALTADOS,COM | M2 |  | 137.24
MEDIDAS EM TORNO DE (20X20)CM E 6,5MM DE ESPESSURA,COM RESIS
TENCIA A ABRASAO P.E.I.-IV,CONFORME ABNT NBR 16928,ASSENTES
EM SUPERFICIE EM OSSO COM ARGAMASSA COLANTE E REJUNTAMENTO I
NDUSTRIALIZADO
01567 | CERAMICA ESMALTADA, COM RESISTENCIA A ABRASAO P.E.I. IV, COM | M2 | 1.05 | 43.98 | 0 | 46.179
MEDIDAS EM TORNO DE (20X20)CM, CONFORME ABNT NBR 16928
01978 | MAO-DE-OBRA DE LADRILHEIRO, INCLUSIVE ENCARGOS SOCIAIS | H | 1.2 | 28.76 | 3 | 35.5474
01999 | MAO-DE-OBRA DE SERVENTE DA CONSTRUCAO CIVIL, INCLUSIVE ENCAR | H | 1.2 | 19.33 | 3 | 23.8919
GOS SOCIAIS
03429 | ARGAMASSA CIM.,SAIBRO,AREIA 1:3:3,PREPA RO MANUAL | M3 | 0.035 | 521.6019 | 0 | 18.2561
07797 | ARGAMASSA COLANTE, PARA USO EXTERNO, EMBALAGEM DE 20 KG | UN | 0.2 | 29.8 | 0 | 5.96
07798 | ARGAMASSA PARA REJUNTAMENTO PIGMENTADA, EMBALAGEM DE 5KG | UN | 0.32 | 23.15 | 0 | 7.408
13.330.0061-A | REVESTIMENTO DE PISO,COM LADRILHOS CERAMICOS ESMALTADOS,COM | M2 |  | 128.28
MEDIDAS EM TORNO DE (20X20)CM E 6,5MM DE ESPESSURA,COM RESIS
TENCIA A ABRASAO P.E.I.-IV,CONFORME ABNT NBR 16928,ASSENTES
EM SUPERFICIE EM OSSO COM ARGAMASSA COLANTE E REJUNTAMENTO I
NDUSTRIALIZADO
01567 | CERAMICA ESMALTADA, COM RESISTENCIA A ABRASAO P.E.I. IV, COM | M2 | 1.05 | 43.98 | 0 | 46.179
MEDIDAS EM TORNO DE (20X20)CM, CONFORME ABNT NBR 16928
07797 | ARGAMASSA COLANTE, PARA USO EXTERNO, EMBALAGEM DE 20 KG | UN | 0.2 | 29.8 | 0 | 5.96
07798 | ARGAMASSA PARA REJUNTAMENTO PIGMENTADA, EMBALAGEM DE 5KG | UN | 0.32 | 23.15 | 0 | 7.408
20087 | MAO-DE-OBRA DE LADRILHEIRO, INCLUSIVE ENCARGOS SOCIAIS DESON | H | 1.2 | 24.92 | 3 | 30.8011
ERADOS
20132 | MAO-DE-OBRA DE SERVENTE DA CONSTRUCAO CIVIL, INCLUSIVE ENCAR | H | 1.2 | 16.75 | 3 | 20.703
GOS SOCIAIS DESONERADOS
30153 | ARGAMASSA CIM.,SAIBRO,AREIA 1:3:3,PREPA RO MANUAL | M3 | 0.035 | 492.3705 | 0 | 17.233
13.330.0070-0 | REVESTIMENTO DE PISOS COM LADRILHOS CERAMICOS ANTIDERRAPANTE | M2 |  | 178.95
S,COM MEDIDAS EM TORNO DE (11,6X24)CM COM ESPESSURA DE 9MM,A
SSENTES COMO EM 13.330.0052,CORES:PESSEGO,VERMELHO E CASTOR
00150 | CIMENTO BRANCO | KG | 0.1 | 2.8387 | 0 | 0.2839
01978 | MAO-DE-OBRA DE LADRILHEIRO, INCLUSIVE ENCARGOS SOCIAIS | H | 1 | 28.76 | 3 | 29.6228
01999 | MAO-DE-OBRA DE SERVENTE DA CONSTRUCAO CIVIL, INCLUSIVE ENCAR | H | 1 | 19.33 | 3 | 19.9099
GOS SOCIAIS
03077 | PASTA DE CIMENTO COMUM | M3 | 0.003 | 884.1891 | 0 | 2.6526
03429 | ARGAMASSA CIM.,SAIBRO,AREIA 1:3:3,PREPA RO MANUAL | M3 | 0.035 | 521.6019 | 0 | 18.2561
04836 | CERAMICA ANTIDERRAPANTE, COM MEDIDAS EM TORNO DE (116X240X9) | M2 | 1.05 | 101.97 | 0 | 107.0685
MM
05350 | PIGMENTO EM PO A BASE DE OXIDO DE FERRO | KG | 0.025 | 46.56 | 0 | 1.164
13.330.0070-A | REVESTIMENTO DE PISOS COM LADRILHOS CERAMICOS ANTIDERRAPANTE | M2 |  | 171.25
S,COM MEDIDAS EM TORNO DE (11,6X24)CM COM ESPESSURA DE 9MM,A
SSENTES COMO EM 13.330.0052,CORES:PESSEGO,VERMELHO E CASTOR
00150 | CIMENTO BRANCO | KG | 0.1 | 2.8387 | 0 | 0.2839
04836 | CERAMICA ANTIDERRAPANTE, COM MEDIDAS EM TORNO DE (116X240X9) | M2 | 1.05 | 101.97 | 0 | 107.0685
MM
05350 | PIGMENTO EM PO A BASE DE OXIDO DE FERRO | KG | 0.025 | 46.56 | 0 | 1.164
20087 | MAO-DE-OBRA DE LADRILHEIRO, INCLUSIVE ENCARGOS SOCIAIS DESON | H | 1 | 24.92 | 3 | 25.6676
ERADOS
20132 | MAO-DE-OBRA DE SERVENTE DA CONSTRUCAO CIVIL, INCLUSIVE ENCAR | H | 1 | 16.75 | 3 | 17.2525
GOS SOCIAIS DESONERADOS
30129 | PASTA DE CIMENTO COMUM | M3 | 0.003 | 860.2725 | 0 | 2.5808
30153 | ARGAMASSA CIM.,SAIBRO,AREIA 1:3:3,PREPA RO MANUAL | M3 | 0.035 | 492.3705 | 0 | 17.233
13.330.0071-0 | REVESTIMENTO DE PISOS COM LADRILHOS CERAMICOS ANTIDERRAPANTE | M2 |  | 188.22
S,COM MEDIDAS EM TORNO DE (11,6X24)CM,COM ESPESSURA DE 9MM,A
SSENTES EM SUPERFICIE EM OSSO,COM ARGAMASSA COLANTE E REJUNT
AMENTO PRONTO,CORES:PESSEGO,VERMELHO E CASTOR.
01978 | MAO-DE-OBRA DE LADRILHEIRO, INCLUSIVE ENCARGOS SOCIAIS | H | 1 | 28.76 | 3 | 29.6228
01999 | MAO-DE-OBRA DE SERVENTE DA CONSTRUCAO CIVIL, INCLUSIVE ENCAR | H | 1 | 19.33 | 3 | 19.9099
GOS SOCIAIS
03429 | ARGAMASSA CIM.,SAIBRO,AREIA 1:3:3,PREPA RO MANUAL | M3 | 0.035 | 521.6019 | 0 | 18.2561
04836 | CERAMICA ANTIDERRAPANTE, COM MEDIDAS EM TORNO DE (116X240X9) | M2 | 1.05 | 101.97 | 0 | 107.0685
MM
07797 | ARGAMASSA COLANTE, PARA USO EXTERNO, EMBALAGEM DE 20 KG | UN | 0.2 | 29.8 | 0 | 5.96
07798 | ARGAMASSA PARA REJUNTAMENTO PIGMENTADA, EMBALAGEM DE 5KG | UN | 0.32 | 23.15 | 0 | 7.408
13.330.0071-A | REVESTIMENTO DE PISOS COM LADRILHOS CERAMICOS ANTIDERRAPANTE | M2 |  | 180.58
S,COM MEDIDAS EM TORNO DE (11,6X24)CM,COM ESPESSURA DE 9MM,A
SSENTES EM SUPERFICIE EM OSSO,COM ARGAMASSA COLANTE E REJUNT
AMENTO PRONTO,CORES:PESSEGO,VERMELHO E CASTOR.
04836 | CERAMICA ANTIDERRAPANTE, COM MEDIDAS EM TORNO DE (116X240X9) | M2 | 1.05 | 101.97 | 0 | 107.0685
MM
07797 | ARGAMASSA COLANTE, PARA USO EXTERNO, EMBALAGEM DE 20 KG | UN | 0.2 | 29.8 | 0 | 5.96
07798 | ARGAMASSA PARA REJUNTAMENTO PIGMENTADA, EMBALAGEM DE 5KG | UN | 0.32 | 23.15 | 0 | 7.408
20087 | MAO-DE-OBRA DE LADRILHEIRO, INCLUSIVE ENCARGOS SOCIAIS DESON | H | 1 | 24.92 | 3 | 25.6676
ERADOS
20132 | MAO-DE-OBRA DE SERVENTE DA CONSTRUCAO CIVIL, INCLUSIVE ENCAR | H | 1 | 16.75 | 3 | 17.2525
GOS SOCIAIS DESONERADOS
30153 | ARGAMASSA CIM.,SAIBRO,AREIA 1:3:3,PREPA RO MANUAL | M3 | 0.035 | 492.3705 | 0 | 17.233
13.330.0075-0 | REVESTIMENTO DE PISO COM LADRILHO CERAMICO,ANTIDERRAPANTE,CO | M2 |  | 87.73
M MEDIDAS EM TORNO DE (45X45)CM,RESISTENCIA A ABRASAO P.E.I.
-IV,ASSENTES EM SUPERFICIE COM NATA DE CIMENTO SOBRE ARGAMAS
SA DE CIMENTO,AREIA E SAIBRO,NO TRACO 1:3:3,REJUNTAMENTO COM
CIMENTO BRANCO E CORANTE
00150 | CIMENTO BRANCO | KG | 0.1 | 2.8387 | 0 | 0.2839
01978 | MAO-DE-OBRA DE LADRILHEIRO, INCLUSIVE ENCARGOS SOCIAIS | H | 0.85 | 28.76 | 3 | 25.1794
01999 | MAO-DE-OBRA DE SERVENTE DA CONSTRUCAO CIVIL, INCLUSIVE ENCAR | H | 0.85 | 19.33 | 3 | 16.9234
GOS SOCIAIS
03077 | PASTA DE CIMENTO COMUM | M3 | 0.003 | 884.1891 | 0 | 2.6526
03429 | ARGAMASSA CIM.,SAIBRO,AREIA 1:3:3,PREPA RO MANUAL | M3 | 0.035 | 521.6019 | 0 | 18.2561
05350 | PIGMENTO EM PO A BASE DE OXIDO DE FERRO | KG | 0.025 | 46.56 | 0 | 1.164
11205 | LADRILHO CERAMICO COM MEDIDAS EM TORNO DE (45X45)CM, ANTI-D | M2 | 1.05 | 22.17 | 0 | 23.2785
ERRAPANTE,TRAFEGO INTENSO,PEI-IV
13.330.0075-A | REVESTIMENTO DE PISO COM LADRILHO CERAMICO,ANTIDERRAPANTE,CO | M2 |  | 81.02
M MEDIDAS EM TORNO DE (45X45)CM,RESISTENCIA A ABRASAO P.E.I.
-IV,ASSENTES EM SUPERFICIE COM NATA DE CIMENTO SOBRE ARGAMAS
SA DE CIMENTO,AREIA E SAIBRO,NO TRACO 1:3:3,REJUNTAMENTO COM
CIMENTO BRANCO E CORANTE
00150 | CIMENTO BRANCO | KG | 0.1 | 2.8387 | 0 | 0.2839
05350 | PIGMENTO EM PO A BASE DE OXIDO DE FERRO | KG | 0.025 | 46.56 | 0 | 1.164
11205 | LADRILHO CERAMICO COM MEDIDAS EM TORNO DE (45X45)CM, ANTI-D | M2 | 1.05 | 22.17 | 0 | 23.2785
ERRAPANTE,TRAFEGO INTENSO,PEI-IV
20087 | MAO-DE-OBRA DE LADRILHEIRO, INCLUSIVE ENCARGOS SOCIAIS DESON | H | 0.85 | 24.92 | 3 | 21.8175
ERADOS
20132 | MAO-DE-OBRA DE SERVENTE DA CONSTRUCAO CIVIL, INCLUSIVE ENCAR | H | 0.85 | 16.75 | 3 | 14.6646
GOS SOCIAIS DESONERADOS
30129 | PASTA DE CIMENTO COMUM | M3 | 0.003 | 860.2725 | 0 | 2.5808
30153 | ARGAMASSA CIM.,SAIBRO,AREIA 1:3:3,PREPA RO MANUAL | M3 | 0.035 | 492.3705 | 0 | 17.233
13.330.0076-0 | REVESTIMENTO DE PISO COM LADRILHO CERAMICO,ANTIDERRAPANTE,ME | M2 |  | 97
DIDAS EM TORNO DE (45X45)CM,RESISTENCIA A ABRASAO P.E.I.-IV,
ASSENTES EM SUPERFICIE EM OSSO,COM ARGAMASSA COLANTE E REJUN
TAMENTO PRONTO
01978 | MAO-DE-OBRA DE LADRILHEIRO, INCLUSIVE ENCARGOS SOCIAIS | H | 0.85 | 28.76 | 3 | 25.1794
01999 | MAO-DE-OBRA DE SERVENTE DA CONSTRUCAO CIVIL, INCLUSIVE ENCAR | H | 0.85 | 19.33 | 3 | 16.9234
GOS SOCIAIS
03429 | ARGAMASSA CIM.,SAIBRO,AREIA 1:3:3,PREPA RO MANUAL | M3 | 0.035 | 521.6019 | 0 | 18.2561
07797 | ARGAMASSA COLANTE, PARA USO EXTERNO, EMBALAGEM DE 20 KG | UN | 0.2 | 29.8 | 0 | 5.96
07798 | ARGAMASSA PARA REJUNTAMENTO PIGMENTADA, EMBALAGEM DE 5KG | UN | 0.32 | 23.15 | 0 | 7.408
11205 | LADRILHO CERAMICO COM MEDIDAS EM TORNO DE (45X45)CM, ANTI-D | M2 | 1.05 | 22.17 | 0 | 23.2785
ERRAPANTE,TRAFEGO INTENSO,PEI-IV
13.330.0076-A | REVESTIMENTO DE PISO COM LADRILHO CERAMICO,ANTIDERRAPANTE,ME | M2 |  | 90.36
DIDAS EM TORNO DE (45X45)CM,RESISTENCIA A ABRASAO P.E.I.-IV,
ASSENTES EM SUPERFICIE EM OSSO,COM ARGAMASSA COLANTE E REJUN
TAMENTO PRONTO
07797 | ARGAMASSA COLANTE, PARA USO EXTERNO, EMBALAGEM DE 20 KG | UN | 0.2 | 29.8 | 0 | 5.96
07798 | ARGAMASSA PARA REJUNTAMENTO PIGMENTADA, EMBALAGEM DE 5KG | UN | 0.32 | 23.15 | 0 | 7.408
11205 | LADRILHO CERAMICO COM MEDIDAS EM TORNO DE (45X45)CM, ANTI-D | M2 | 1.05 | 22.17 | 0 | 23.2785
ERRAPANTE,TRAFEGO INTENSO,PEI-IV
20087 | MAO-DE-OBRA DE LADRILHEIRO, INCLUSIVE ENCARGOS SOCIAIS DESON | H | 0.85 | 24.92 | 3 | 21.8175
ERADOS
20132 | MAO-DE-OBRA DE SERVENTE DA CONSTRUCAO CIVIL, INCLUSIVE ENCAR | H | 0.85 | 16.75 | 3 | 14.6646
GOS SOCIAIS DESONERADOS
30153 | ARGAMASSA CIM.,SAIBRO,AREIA 1:3:3,PREPA RO MANUAL | M3 | 0.035 | 492.3705 | 0 | 17.233
13.330.0078-0 | REVESTIMENTO DE PISO COM MOSAICO DE AZULEJOS DE VARIAS ORIGE | M2 |  | 80.87
NS,COM ARGAMASSA DE CIMENTO E AREIA,NO TRACO 1:3,SOBRE BASE
JA EXISTENTE
00001 | AREIA LAVADA, GROSSA, PARA REGIAO METROPOLITANA DO RIO DE JA | M3 | 0.015 | 118.5 | 0 | 1.7775
NEIRO
00077 | AZULEJO BRANCO, BRILHANTE EXTRA, DE (15x15)CM | M2 | 0.8 | 30.6 | 0 | 24.48
00149 | CIMENTO PORTLAND CP II 32, EM SACO DE 50KG | KG | 6.5 | 0.564 | 0 | 3.666
01968 | MAO-DE-OBRA DE PEDREIRO, INCLUSIVE ENCARGOS SOCIAIS | H | 1 | 26.73 | 3 | 27.5319
01999 | MAO-DE-OBRA DE SERVENTE DA CONSTRUCAO CIVIL, INCLUSIVE ENCAR | H | 0.72 | 19.33 | 3 | 14.3351
GOS SOCIAIS
10922 | AZULEJO CORES DIVERSAS, PRIMEIRA, MEDINDO (15X15)CM | M2 | 0.3 | 30.27 | 0 | 9.081
13.330.0078-A | REVESTIMENTO DE PISO COM MOSAICO DE AZULEJOS DE VARIAS ORIGE | M2 |  | 75.28
NS,COM ARGAMASSA DE CIMENTO E AREIA,NO TRACO 1:3,SOBRE BASE
JA EXISTENTE
00001 | AREIA LAVADA, GROSSA, PARA REGIAO METROPOLITANA DO RIO DE JA | M3 | 0.015 | 118.5 | 0 | 1.7775
NEIRO
00077 | AZULEJO BRANCO, BRILHANTE EXTRA, DE (15x15)CM | M2 | 0.8 | 30.6 | 0 | 24.48
00149 | CIMENTO PORTLAND CP II 32, EM SACO DE 50KG | KG | 6.5 | 0.564 | 0 | 3.666
10922 | AZULEJO CORES DIVERSAS, PRIMEIRA, MEDINDO (15X15)CM | M2 | 0.3 | 30.27 | 0 | 9.081
20115 | MAO-DE-OBRA DE PEDREIRO, INCLUSIVE ENCARGOS SOCIAIS DESONERA | H | 1 | 23.16 | 3 | 23.8548
DOS
20132 | MAO-DE-OBRA DE SERVENTE DA CONSTRUCAO CIVIL, INCLUSIVE ENCAR | H | 0.72 | 16.75 | 3 | 12.4218
GOS SOCIAIS DESONERADOS
13.330.0079-0 | REVESTIMENTO DE PISO COM MOSAICO DE AZULEJOS DE VARIAS ORIGE | M2 |  | 94.37
NS,ASSENTES EM SUPERFICIE EM OSSO,COM ARGAMASSA COLANTE E RE
JUNTAMENTO PRONTO
00077 | AZULEJO BRANCO, BRILHANTE EXTRA, DE (15x15)CM | M2 | 0.8 | 30.6 | 0 | 24.48
01968 | MAO-DE-OBRA DE PEDREIRO, INCLUSIVE ENCARGOS SOCIAIS | H | 1 | 26.73 | 3 | 27.5319
01999 | MAO-DE-OBRA DE SERVENTE DA CONSTRUCAO CIVIL, INCLUSIVE ENCAR | H | 1 | 19.33 | 3 | 19.9099
GOS SOCIAIS
07797 | ARGAMASSA COLANTE, PARA USO EXTERNO, EMBALAGEM DE 20 KG | UN | 0.2 | 29.8 | 0 | 5.96
07798 | ARGAMASSA PARA REJUNTAMENTO PIGMENTADA, EMBALAGEM DE 5KG | UN | 0.32 | 23.15 | 0 | 7.408
10922 | AZULEJO CORES DIVERSAS, PRIMEIRA, MEDINDO (15X15)CM | M2 | 0.3 | 30.27 | 0 | 9.081
13.330.0079-A | REVESTIMENTO DE PISO COM MOSAICO DE AZULEJOS DE VARIAS ORIGE | M2 |  | 88.03
NS,ASSENTES EM SUPERFICIE EM OSSO,COM ARGAMASSA COLANTE E RE
JUNTAMENTO PRONTO
00077 | AZULEJO BRANCO, BRILHANTE EXTRA, DE (15x15)CM | M2 | 0.8 | 30.6 | 0 | 24.48
07797 | ARGAMASSA COLANTE, PARA USO EXTERNO, EMBALAGEM DE 20 KG | UN | 0.2 | 29.8 | 0 | 5.96
07798 | ARGAMASSA PARA REJUNTAMENTO PIGMENTADA, EMBALAGEM DE 5KG | UN | 0.32 | 23.15 | 0 | 7.408
10922 | AZULEJO CORES DIVERSAS, PRIMEIRA, MEDINDO (15X15)CM | M2 | 0.3 | 30.27 | 0 | 9.081
20115 | MAO-DE-OBRA DE PEDREIRO, INCLUSIVE ENCARGOS SOCIAIS DESONERA | H | 1 | 23.16 | 3 | 23.8548
DOS
20132 | MAO-DE-OBRA DE SERVENTE DA CONSTRUCAO CIVIL, INCLUSIVE ENCAR | H | 1 | 16.75 | 3 | 17.2525
GOS SOCIAIS DESONERADOS
13.330.0100-0 | RODAPE COM LADRILHO CERAMICO,COM 7,5 A 10CM DE ALTURA,ASSENT | M |  | 39.6
E CONFORME ITEM 13.025.0016
00150 | CIMENTO BRANCO | KG | 0.01 | 2.8387 | 0 | 0.0284
01978 | MAO-DE-OBRA DE LADRILHEIRO, INCLUSIVE ENCARGOS SOCIAIS | H | 0.51 | 28.76 | 3 | 15.1076
01999 | MAO-DE-OBRA DE SERVENTE DA CONSTRUCAO CIVIL, INCLUSIVE ENCAR | H | 0.71 | 19.33 | 3 | 14.136
GOS SOCIAIS
03077 | PASTA DE CIMENTO COMUM | M3 | 0.0003 | 884.1891 | 0 | 0.2653
03084 | CHAPISCO SUPERF. CONCR./ALVEN.,COM ARGAMASSA DE CIMENTO E AR | M2 | 0.1 | 7.0606 | 0 | 0.7061
EIA NO TRACO 1:3
03474 | REVESTIMENTO EXT. ARG. 1:3:3 ESP. 2,5CM | M2 | 0.1 | 38.1666 | 0 | 3.8167
05350 | PIGMENTO EM PO A BASE DE OXIDO DE FERRO | KG | 0.01 | 46.56 | 0 | 0.4656
11201 | REVESTIMENTO CERAMICO, COM MEDIDAS EM TORNO DE (20X20)CM | M2 | 0.11 | 46.2 | 0 | 5.082
13.330.0100-A | RODAPE COM LADRILHO CERAMICO,COM 7,5 A 10CM DE ALTURA,ASSENT | M |  | 35.27
E CONFORME ITEM 13.025.0016
00150 | CIMENTO BRANCO | KG | 0.01 | 2.8387 | 0 | 0.0284
05350 | PIGMENTO EM PO A BASE DE OXIDO DE FERRO | KG | 0.01 | 46.56 | 0 | 0.4656
11201 | REVESTIMENTO CERAMICO, COM MEDIDAS EM TORNO DE (20X20)CM | M2 | 0.11 | 46.2 | 0 | 5.082
20087 | MAO-DE-OBRA DE LADRILHEIRO, INCLUSIVE ENCARGOS SOCIAIS DESON | H | 0.51 | 24.92 | 3 | 13.0905
ERADOS
20132 | MAO-DE-OBRA DE SERVENTE DA CONSTRUCAO CIVIL, INCLUSIVE ENCAR | H | 0.71 | 16.75 | 3 | 12.2493
GOS SOCIAIS DESONERADOS
30129 | PASTA DE CIMENTO COMUM | M3 | 0.0003 | 860.2725 | 0 | 0.2581
30350 | CHAPISCO SUPERF. CONCR./ALVEN.,COM ARGAMASSA DE CIMENTO E AR | M2 | 0.1 | 6.386 | 0 | 0.6386
EIA NO TRACO 1:3
30358 | REVESTIMENTO EXT. ARG. 1:3:3 ESP. 2,5CM | M2 | 0.1 | 34.5837 | 0 | 3.4584
13.330.0101-0 | RODAPE COM LADRILHO CERAMICO,COM 7,5 A 10CM DE ALTURA,ASSENT | M |  | 39.48
ES CONFORME ITEM 13.025.0058
01968 | MAO-DE-OBRA DE PEDREIRO, INCLUSIVE ENCARGOS SOCIAIS | H | 0.04 | 26.73 | 3 | 1.1013
01978 | MAO-DE-OBRA DE LADRILHEIRO, INCLUSIVE ENCARGOS SOCIAIS | H | 0.5 | 28.76 | 3 | 14.8114
01999 | MAO-DE-OBRA DE SERVENTE DA CONSTRUCAO CIVIL, INCLUSIVE ENCAR | H | 0.74 | 19.33 | 3 | 14.7333
GOS SOCIAIS
03084 | CHAPISCO SUPERF. CONCR./ALVEN.,COM ARGAMASSA DE CIMENTO E AR | M2 | 0.1 | 7.0606 | 0 | 0.7061
EIA NO TRACO 1:3
06013 | MASSA UNICA COM ARGAMASSA DE CIMENTO E AREIA TERMOTRATADA, E | KG | 3.2 | 0.5362 | 0 | 1.7158
M SACOS DE 50KG
07797 | ARGAMASSA COLANTE, PARA USO EXTERNO, EMBALAGEM DE 20 KG | UN | 0.02 | 29.8 | 0 | 0.596
07798 | ARGAMASSA PARA REJUNTAMENTO PIGMENTADA, EMBALAGEM DE 5KG | UN | 0.032 | 23.15 | 0 | 0.7408
11201 | REVESTIMENTO CERAMICO, COM MEDIDAS EM TORNO DE (20X20)CM | M2 | 0.11 | 46.2 | 0 | 5.082
13.330.0101-A | RODAPE COM LADRILHO CERAMICO,COM 7,5 A 10CM DE ALTURA,ASSENT | M |  | 35.32
ES CONFORME ITEM 13.025.0058
06013 | MASSA UNICA COM ARGAMASSA DE CIMENTO E AREIA TERMOTRATADA, E | KG | 3.2 | 0.5362 | 0 | 1.7158
M SACOS DE 50KG
07797 | ARGAMASSA COLANTE, PARA USO EXTERNO, EMBALAGEM DE 20 KG | UN | 0.02 | 29.8 | 0 | 0.596
07798 | ARGAMASSA PARA REJUNTAMENTO PIGMENTADA, EMBALAGEM DE 5KG | UN | 0.032 | 23.15 | 0 | 0.7408
11201 | REVESTIMENTO CERAMICO, COM MEDIDAS EM TORNO DE (20X20)CM | M2 | 0.11 | 46.2 | 0 | 5.082
20087 | MAO-DE-OBRA DE LADRILHEIRO, INCLUSIVE ENCARGOS SOCIAIS DESON | H | 0.5 | 24.92 | 3 | 12.8338
ERADOS
20115 | MAO-DE-OBRA DE PEDREIRO, INCLUSIVE ENCARGOS SOCIAIS DESONERA | H | 0.04 | 23.16 | 3 | 0.9542
DOS
20132 | MAO-DE-OBRA DE SERVENTE DA CONSTRUCAO CIVIL, INCLUSIVE ENCAR | H | 0.74 | 16.75 | 3 | 12.7669
GOS SOCIAIS DESONERADOS
30350 | CHAPISCO SUPERF. CONCR./ALVEN.,COM ARGAMASSA DE CIMENTO E AR | M2 | 0.1 | 6.386 | 0 | 0.6386
EIA NO TRACO 1:3
13.330.0110-0 | RODAPE COM LADRILHO CERAMICO,COM 15CM DE ALTURA,ASSENTE CONF | M |  | 44.55
ORME ITEM 13.025.0016
00150 | CIMENTO BRANCO | KG | 0.015 | 2.8387 | 0 | 0.0426
01978 | MAO-DE-OBRA DE LADRILHEIRO, INCLUSIVE ENCARGOS SOCIAIS | H | 0.51 | 28.76 | 3 | 15.1076
01999 | MAO-DE-OBRA DE SERVENTE DA CONSTRUCAO CIVIL, INCLUSIVE ENCAR | H | 0.71 | 19.33 | 3 | 14.136
GOS SOCIAIS
03077 | PASTA DE CIMENTO COMUM | M3 | 0.00045 | 884.1891 | 0 | 0.3979
03084 | CHAPISCO SUPERF. CONCR./ALVEN.,COM ARGAMASSA DE CIMENTO E AR | M2 | 0.15 | 7.0606 | 0 | 1.0591
EIA NO TRACO 1:3
03474 | REVESTIMENTO EXT. ARG. 1:3:3 ESP. 2,5CM | M2 | 0.15 | 38.1666 | 0 | 5.725
05350 | PIGMENTO EM PO A BASE DE OXIDO DE FERRO | KG | 0.015 | 46.56 | 0 | 0.6984
11201 | REVESTIMENTO CERAMICO, COM MEDIDAS EM TORNO DE (20X20)CM | M2 | 0.16 | 46.2 | 0 | 7.392
13.330.0110-A | RODAPE COM LADRILHO CERAMICO,COM 15CM DE ALTURA,ASSENTE CONF | M |  | 40
ORME ITEM 13.025.0016
00150 | CIMENTO BRANCO | KG | 0.015 | 2.8387 | 0 | 0.0426
05350 | PIGMENTO EM PO A BASE DE OXIDO DE FERRO | KG | 0.015 | 46.56 | 0 | 0.6984
11201 | REVESTIMENTO CERAMICO, COM MEDIDAS EM TORNO DE (20X20)CM | M2 | 0.16 | 46.2 | 0 | 7.392
20087 | MAO-DE-OBRA DE LADRILHEIRO, INCLUSIVE ENCARGOS SOCIAIS DESON | H | 0.51 | 24.92 | 3 | 13.0905
ERADOS
20132 | MAO-DE-OBRA DE SERVENTE DA CONSTRUCAO CIVIL, INCLUSIVE ENCAR | H | 0.71 | 16.75 | 3 | 12.2493
GOS SOCIAIS DESONERADOS
30129 | PASTA DE CIMENTO COMUM | M3 | 0.00045 | 860.2725 | 0 | 0.3871
30350 | CHAPISCO SUPERF. CONCR./ALVEN.,COM ARGAMASSA DE CIMENTO E AR | M2 | 0.15 | 6.386 | 0 | 0.9579
EIA NO TRACO 1:3
30358 | REVESTIMENTO EXT. ARG. 1:3:3 ESP. 2,5CM | M2 | 0.15 | 34.5837 | 0 | 5.1876
13.330.0111-0 | RODAPE COM LADRILHO CERAMICO,COM 15CM DE ALTURA,ASSENTES CON | M |  | 44.65
FORME ITEM 13.025.0058
01978 | MAO-DE-OBRA DE LADRILHEIRO, INCLUSIVE ENCARGOS SOCIAIS | H | 0.55 | 28.76 | 3 | 16.2925
01999 | MAO-DE-OBRA DE SERVENTE DA CONSTRUCAO CIVIL, INCLUSIVE ENCAR | H | 0.77 | 19.33 | 3 | 15.3306
GOS SOCIAIS
03084 | CHAPISCO SUPERF. CONCR./ALVEN.,COM ARGAMASSA DE CIMENTO E AR | M2 | 0.15 | 7.0606 | 0 | 1.0591
EIA NO TRACO 1:3
06013 | MASSA UNICA COM ARGAMASSA DE CIMENTO E AREIA TERMOTRATADA, E | KG | 4.8 | 0.5362 | 0 | 2.5738
M SACOS DE 50KG
07797 | ARGAMASSA COLANTE, PARA USO EXTERNO, EMBALAGEM DE 20 KG | UN | 0.03 | 29.8 | 0 | 0.894
07798 | ARGAMASSA PARA REJUNTAMENTO PIGMENTADA, EMBALAGEM DE 5KG | UN | 0.048 | 23.15 | 0 | 1.1112
11201 | REVESTIMENTO CERAMICO, COM MEDIDAS EM TORNO DE (20X20)CM | M2 | 0.16 | 46.2 | 0 | 7.392
13.330.0111-A | RODAPE COM LADRILHO CERAMICO,COM 15CM DE ALTURA,ASSENTES CON | M |  | 40.33
FORME ITEM 13.025.0058
06013 | MASSA UNICA COM ARGAMASSA DE CIMENTO E AREIA TERMOTRATADA, E | KG | 4.8 | 0.5362 | 0 | 2.5738
M SACOS DE 50KG
07797 | ARGAMASSA COLANTE, PARA USO EXTERNO, EMBALAGEM DE 20 KG | UN | 0.03 | 29.8 | 0 | 0.894
07798 | ARGAMASSA PARA REJUNTAMENTO PIGMENTADA, EMBALAGEM DE 5KG | UN | 0.048 | 23.15 | 0 | 1.1112
11201 | REVESTIMENTO CERAMICO, COM MEDIDAS EM TORNO DE (20X20)CM | M2 | 0.16 | 46.2 | 0 | 7.392
20087 | MAO-DE-OBRA DE LADRILHEIRO, INCLUSIVE ENCARGOS SOCIAIS DESON | H | 0.55 | 24.92 | 3 | 14.1172
ERADOS
20132 | MAO-DE-OBRA DE SERVENTE DA CONSTRUCAO CIVIL, INCLUSIVE ENCAR | H | 0.77 | 16.75 | 3 | 13.2844
GOS SOCIAIS DESONERADOS
30350 | CHAPISCO SUPERF. CONCR./ALVEN.,COM ARGAMASSA DE CIMENTO E AR | M2 | 0.15 | 6.386 | 0 | 0.9579
EIA NO TRACO 1:3
13.330.0500-0 | RECOMPOSICAO DE PISO DE CERAMICAS,EXCLUSIVE ESTAS,INCLUSIVE | M2 |  | 74.49
MAO-DE-OBRA TOTAL E MATERIAIS DE ASSENTAMENTO E REJUNTAMENTO
COMO EM 13.330.0010
00150 | CIMENTO BRANCO | KG | 0.1 | 2.8387 | 0 | 0.2839
01978 | MAO-DE-OBRA DE LADRILHEIRO, INCLUSIVE ENCARGOS SOCIAIS | H | 1 | 28.76 | 3 | 29.6228
01999 | MAO-DE-OBRA DE SERVENTE DA CONSTRUCAO CIVIL, INCLUSIVE ENCAR | H | 1 | 19.33 | 3 | 19.9099
GOS SOCIAIS
03077 | PASTA DE CIMENTO COMUM | M3 | 0.002 | 884.1891 | 0 | 1.7684
03429 | ARGAMASSA CIM.,SAIBRO,AREIA 1:3:3,PREPA RO MANUAL | M3 | 0.035 | 521.6019 | 0 | 18.2561
05350 | PIGMENTO EM PO A BASE DE OXIDO DE FERRO | KG | 0.1 | 46.56 | 0 | 4.656
13.330.0500-A | RECOMPOSICAO DE PISO DE CERAMICAS,EXCLUSIVE ESTAS,INCLUSIVE | M2 |  | 66.81
MAO-DE-OBRA TOTAL E MATERIAIS DE ASSENTAMENTO E REJUNTAMENTO
COMO EM 13.330.0010
00150 | CIMENTO BRANCO | KG | 0.1 | 2.8387 | 0 | 0.2839
05350 | PIGMENTO EM PO A BASE DE OXIDO DE FERRO | KG | 0.1 | 46.56 | 0 | 4.656
20087 | MAO-DE-OBRA DE LADRILHEIRO, INCLUSIVE ENCARGOS SOCIAIS DESON | H | 1 | 24.92 | 3 | 25.6676
ERADOS
20132 | MAO-DE-OBRA DE SERVENTE DA CONSTRUCAO CIVIL, INCLUSIVE ENCAR | H | 1 | 16.75 | 3 | 17.2525
GOS SOCIAIS DESONERADOS
30129 | PASTA DE CIMENTO COMUM | M3 | 0.002 | 860.2725 | 0 | 1.7205
30153 | ARGAMASSA CIM.,SAIBRO,AREIA 1:3:3,PREPA RO MANUAL | M3 | 0.035 | 492.3705 | 0 | 17.233
13.331.0015-0 | REVESTIMENTO DE PISO CERAMICO EM PORCELANATO,ACABAMENTO DA B | M2 |  | 155.86
ORDA RETIFICADO,NO FORMATO (60X60)CM,PARA USO EM AREAS COMER
CIAIS COM TRAFEGO INTENSO,CONFORME ABNT NBR ISO 13006,ASSENT
E EM SUPERFICIE NIVELADA COM ARGAMASSA COLANTE E REJUNTAMENT
O PRONTO
01978 | MAO-DE-OBRA DE LADRILHEIRO, INCLUSIVE ENCARGOS SOCIAIS | H | 1.1 | 28.76 | 3 | 32.5851
01999 | MAO-DE-OBRA DE SERVENTE DA CONSTRUCAO CIVIL, INCLUSIVE ENCAR | H | 1.1 | 19.33 | 3 | 21.9009
GOS SOCIAIS
07797 | ARGAMASSA COLANTE, PARA USO EXTERNO, EMBALAGEM DE 20 KG | UN | 0.4463 | 29.8 | 0 | 13.2997
11225 | PISO EM PORCELANATO,ACABAMENTO BORDA RETIFICADO,P/USO AREAS | M2 | 1.05 | 80.24 | 0 | 84.252
COMERCIAIS TRAFEGO INTENSO,(60x60)CM,ABNT NBR ISO 13006
14103 | REJUNTAMENTO A BASE EPOXI | KG | 0.0525 | 72.84 | 0 | 3.8241
13.331.0015-A | REVESTIMENTO DE PISO CERAMICO EM PORCELANATO,ACABAMENTO DA B | M2 |  | 148.58
ORDA RETIFICADO,NO FORMATO (60X60)CM,PARA USO EM AREAS COMER
CIAIS COM TRAFEGO INTENSO,CONFORME ABNT NBR ISO 13006,ASSENT
E EM SUPERFICIE NIVELADA COM ARGAMASSA COLANTE E REJUNTAMENT
O PRONTO
07797 | ARGAMASSA COLANTE, PARA USO EXTERNO, EMBALAGEM DE 20 KG | UN | 0.4463 | 29.8 | 0 | 13.2997
11225 | PISO EM PORCELANATO,ACABAMENTO BORDA RETIFICADO,P/USO AREAS | M2 | 1.05 | 80.24 | 0 | 84.252
COMERCIAIS TRAFEGO INTENSO,(60x60)CM,ABNT NBR ISO 13006
14103 | REJUNTAMENTO A BASE EPOXI | KG | 0.0525 | 72.84 | 0 | 3.8241
20087 | MAO-DE-OBRA DE LADRILHEIRO, INCLUSIVE ENCARGOS SOCIAIS DESON | H | 1.1 | 24.92 | 3 | 28.2344
ERADOS
20132 | MAO-DE-OBRA DE SERVENTE DA CONSTRUCAO CIVIL, INCLUSIVE ENCAR | H | 1.1 | 16.75 | 3 | 18.9778
GOS SOCIAIS DESONERADOS
13.331.0017-0 | REVESTIMENTO DE PISO CERAMICO EM PORCELANATO,ACABAMENTO DA B | M2 |  | 138.73
ORDA RETIFICADO,NO FORMATO (60X60)CM,PARA USO EM AREAS COMER
CIAIS COM TRAFEGO INTENSO,CONFORME ABNT NBR ISO 13006,ASSENT
E EM SUPERFICIE NIVELADA,EXCLUSIVE ARGAMASSA E REJUNTAMENTO
01978 | MAO-DE-OBRA DE LADRILHEIRO, INCLUSIVE ENCARGOS SOCIAIS | H | 1.1 | 28.76 | 3 | 32.5851
01999 | MAO-DE-OBRA DE SERVENTE DA CONSTRUCAO CIVIL, INCLUSIVE ENCAR | H | 1.1 | 19.33 | 3 | 21.9009
GOS SOCIAIS
11225 | PISO EM PORCELANATO,ACABAMENTO BORDA RETIFICADO,P/USO AREAS | M2 | 1.05 | 80.24 | 0 | 84.252
COMERCIAIS TRAFEGO INTENSO,(60x60)CM,ABNT NBR ISO 13006
13.331.0017-A | REVESTIMENTO DE PISO CERAMICO EM PORCELANATO,ACABAMENTO DA B | M2 |  | 131.46
ORDA RETIFICADO,NO FORMATO (60X60)CM,PARA USO EM AREAS COMER
CIAIS COM TRAFEGO INTENSO,CONFORME ABNT NBR ISO 13006,ASSENT
E EM SUPERFICIE NIVELADA,EXCLUSIVE ARGAMASSA E REJUNTAMENTO
11225 | PISO EM PORCELANATO,ACABAMENTO BORDA RETIFICADO,P/USO AREAS | M2 | 1.05 | 80.24 | 0 | 84.252
COMERCIAIS TRAFEGO INTENSO,(60x60)CM,ABNT NBR ISO 13006
20087 | MAO-DE-OBRA DE LADRILHEIRO, INCLUSIVE ENCARGOS SOCIAIS DESON | H | 1.1 | 24.92 | 3 | 28.2344
ERADOS
20132 | MAO-DE-OBRA DE SERVENTE DA CONSTRUCAO CIVIL, INCLUSIVE ENCAR | H | 1.1 | 16.75 | 3 | 18.9778
GOS SOCIAIS DESONERADOS
13.331.0020-0 | REVESTIMENTO DE PISO CERAMICO EM PORCELANATO,ACABAMENTO DA B | M2 |  | 163.69
ORDA RETIFICADO,NO FORMATO (90X90)CM,PARA USO EM AREAS COMER
CIAIS COM TRAFEGO INTENSO,CONFORME ABNT NBR ISO 13006,ASSENT
E EM SUPERFICIE NIVELADA COM ARGAMASSA COLANTE E REJUNTAMENT
O PRONTO
01978 | MAO-DE-OBRA DE LADRILHEIRO, INCLUSIVE ENCARGOS SOCIAIS | H | 1.1 | 28.76 | 3 | 32.5851
01999 | MAO-DE-OBRA DE SERVENTE DA CONSTRUCAO CIVIL, INCLUSIVE ENCAR | H | 1.1 | 19.33 | 3 | 21.9009
GOS SOCIAIS
07797 | ARGAMASSA COLANTE, PARA USO EXTERNO, EMBALAGEM DE 20 KG | UN | 0.4463 | 29.8 | 0 | 13.2997
14103 | REJUNTAMENTO A BASE EPOXI | KG | 0.042 | 72.84 | 0 | 3.0593
40000 | PISO EM PORCELANATO,ACABAMENTO BORDA RETIFICADO,P/USO AREAS | M2 | 1.05 | 88.43 | 0 | 92.8515
COMERCIAIS TRAFEGO INTENSO,(90X90)CM,ABNT NBR ISO 13006
13.331.0020-A | REVESTIMENTO DE PISO CERAMICO EM PORCELANATO,ACABAMENTO DA B | M2 |  | 156.42
ORDA RETIFICADO,NO FORMATO (90X90)CM,PARA USO EM AREAS COMER
CIAIS COM TRAFEGO INTENSO,CONFORME ABNT NBR ISO 13006,ASSENT
E EM SUPERFICIE NIVELADA COM ARGAMASSA COLANTE E REJUNTAMENT
O PRONTO
07797 | ARGAMASSA COLANTE, PARA USO EXTERNO, EMBALAGEM DE 20 KG | UN | 0.4463 | 29.8 | 0 | 13.2997
14103 | REJUNTAMENTO A BASE EPOXI | KG | 0.042 | 72.84 | 0 | 3.0593
20087 | MAO-DE-OBRA DE LADRILHEIRO, INCLUSIVE ENCARGOS SOCIAIS DESON | H | 1.1 | 24.92 | 3 | 28.2344
ERADOS
20132 | MAO-DE-OBRA DE SERVENTE DA CONSTRUCAO CIVIL, INCLUSIVE ENCAR | H | 1.1 | 16.75 | 3 | 18.9778
GOS SOCIAIS DESONERADOS
40000 | PISO EM PORCELANATO,ACABAMENTO BORDA RETIFICADO,P/USO AREAS | M2 | 1.05 | 88.43 | 0 | 92.8515
COMERCIAIS TRAFEGO INTENSO,(90X90)CM,ABNT NBR ISO 13006
13.331.0022-0 | REVESTIMENTO DE PISO CERAMICO EM PORCELANATO,ACABAMENTO DA B | M2 |  | 147.33
ORDA RETIFICADO,NO FORMATO (90X90)CM,PARA USO EM AREAS COMER
CIAIS COM TRAFEGO INTENSO,CONFORME ABNT NBR ISO 13006,ASSENT
E EM SUPERFICIE NIVELADA,EXCLUSIVE ARGAMASSA E REJUNTAMENTO
01978 | MAO-DE-OBRA DE LADRILHEIRO, INCLUSIVE ENCARGOS SOCIAIS | H | 1.1 | 28.76 | 3 | 32.5851
01999 | MAO-DE-OBRA DE SERVENTE DA CONSTRUCAO CIVIL, INCLUSIVE ENCAR | H | 1.1 | 19.33 | 3 | 21.9009
GOS SOCIAIS
40000 | PISO EM PORCELANATO,ACABAMENTO BORDA RETIFICADO,P/USO AREAS | M2 | 1.05 | 88.43 | 0 | 92.8515
COMERCIAIS TRAFEGO INTENSO,(90X90)CM,ABNT NBR ISO 13006
13.331.0022-A | REVESTIMENTO DE PISO CERAMICO EM PORCELANATO,ACABAMENTO DA B | M2 |  | 140.06
ORDA RETIFICADO,NO FORMATO (90X90)CM,PARA USO EM AREAS COMER
CIAIS COM TRAFEGO INTENSO,CONFORME ABNT NBR ISO 13006,ASSENT
E EM SUPERFICIE NIVELADA,EXCLUSIVE ARGAMASSA E REJUNTAMENTO
20087 | MAO-DE-OBRA DE LADRILHEIRO, INCLUSIVE ENCARGOS SOCIAIS DESON | H | 1.1 | 24.92 | 3 | 28.2344
ERADOS
20132 | MAO-DE-OBRA DE SERVENTE DA CONSTRUCAO CIVIL, INCLUSIVE ENCAR | H | 1.1 | 16.75 | 3 | 18.9778
GOS SOCIAIS DESONERADOS
40000 | PISO EM PORCELANATO,ACABAMENTO BORDA RETIFICADO,P/USO AREAS | M2 | 1.05 | 88.43 | 0 | 92.8515
COMERCIAIS TRAFEGO INTENSO,(90X90)CM,ABNT NBR ISO 13006
13.331.0025-0 | REVESTIMENTO DE PISO CERAMICO EM PORCELANATO,ACABAMENTO DA B | M2 |  | 225.02
ORDA RETIFICADO,NO FORMATO (120X120)CM,PARA USO EM AREAS COM
ERCIAIS COM TRAFEGO INTENSO,CONFORME ABNT NBR ISO 13006,ASSE
NTE EM SUPERFICIE NIVELADA COM ARGAMASSA COLANTE E REJUNTAME
NTO PRONTO
01978 | MAO-DE-OBRA DE LADRILHEIRO, INCLUSIVE ENCARGOS SOCIAIS | H | 1.1 | 28.76 | 3 | 32.5851
01999 | MAO-DE-OBRA DE SERVENTE DA CONSTRUCAO CIVIL, INCLUSIVE ENCAR | H | 1.1 | 19.33 | 3 | 21.9009
GOS SOCIAIS
07797 | ARGAMASSA COLANTE, PARA USO EXTERNO, EMBALAGEM DE 20 KG | UN | 0.4463 | 29.8 | 0 | 13.2997
14103 | REJUNTAMENTO A BASE EPOXI | KG | 0.0315 | 72.84 | 0 | 2.2945
40001 | PISO EM PORCELANATO,ACABAMENTO BORDA RETIFICADO,P/USO AREAS | M2 | 1.05 | 147.57 | 0 | 154.9485
COMERCIAIS TRAFEGO INTENSO,(120X120)CM,ABNT NBR ISO 13006
13.331.0025-A | REVESTIMENTO DE PISO CERAMICO EM PORCELANATO,ACABAMENTO DA B | M2 |  | 217.75
ORDA RETIFICADO,NO FORMATO (120X120)CM,PARA USO EM AREAS COM
ERCIAIS COM TRAFEGO INTENSO,CONFORME ABNT NBR ISO 13006,ASSE
NTE EM SUPERFICIE NIVELADA COM ARGAMASSA COLANTE E REJUNTAME
NTO PRONTO
07797 | ARGAMASSA COLANTE, PARA USO EXTERNO, EMBALAGEM DE 20 KG | UN | 0.4463 | 29.8 | 0 | 13.2997
14103 | REJUNTAMENTO A BASE EPOXI | KG | 0.0315 | 72.84 | 0 | 2.2945
20087 | MAO-DE-OBRA DE LADRILHEIRO, INCLUSIVE ENCARGOS SOCIAIS DESON | H | 1.1 | 24.92 | 3 | 28.2344
ERADOS
20132 | MAO-DE-OBRA DE SERVENTE DA CONSTRUCAO CIVIL, INCLUSIVE ENCAR | H | 1.1 | 16.75 | 3 | 18.9778
GOS SOCIAIS DESONERADOS
40001 | PISO EM PORCELANATO,ACABAMENTO BORDA RETIFICADO,P/USO AREAS | M2 | 1.05 | 147.57 | 0 | 154.9485
COMERCIAIS TRAFEGO INTENSO,(120X120)CM,ABNT NBR ISO 13006
13.331.0027-0 | REVESTIMENTO DE PISO CERAMICO EM PORCELANATO,ACABAMENTO DA B | M2 |  | 209.43
ORDA RETIFICADO,NO FORMATO (120X120)CM,PARA USO EM AREAS COM
ERCIAIS COM TRAFEGO INTENSO,CONFORME ABNT NBR ISO 13006,ASSE
NTE EM SUPERFICIE NIVELADA,EXCLUSIVE ARGAMASSA E REJUNTAMENT
O
01978 | MAO-DE-OBRA DE LADRILHEIRO, INCLUSIVE ENCARGOS SOCIAIS | H | 1.1 | 28.76 | 3 | 32.5851
01999 | MAO-DE-OBRA DE SERVENTE DA CONSTRUCAO CIVIL, INCLUSIVE ENCAR | H | 1.1 | 19.33 | 3 | 21.9009
GOS SOCIAIS
40001 | PISO EM PORCELANATO,ACABAMENTO BORDA RETIFICADO,P/USO AREAS | M2 | 1.05 | 147.57 | 0 | 154.9485
COMERCIAIS TRAFEGO INTENSO,(120X120)CM,ABNT NBR ISO 13006
13.331.0027-A | REVESTIMENTO DE PISO CERAMICO EM PORCELANATO,ACABAMENTO DA B | M2 |  | 202.16
ORDA RETIFICADO,NO FORMATO (120X120)CM,PARA USO EM AREAS COM
ERCIAIS COM TRAFEGO INTENSO,CONFORME ABNT NBR ISO 13006,ASSE
NTE EM SUPERFICIE NIVELADA,EXCLUSIVE ARGAMASSA E REJUNTAMENT
O
20087 | MAO-DE-OBRA DE LADRILHEIRO, INCLUSIVE ENCARGOS SOCIAIS DESON | H | 1.1 | 24.92 | 3 | 28.2344
ERADOS
20132 | MAO-DE-OBRA DE SERVENTE DA CONSTRUCAO CIVIL, INCLUSIVE ENCAR | H | 1.1 | 16.75 | 3 | 18.9778
GOS SOCIAIS DESONERADOS
40001 | PISO EM PORCELANATO,ACABAMENTO BORDA RETIFICADO,P/USO AREAS | M2 | 1.05 | 147.57 | 0 | 154.9485
COMERCIAIS TRAFEGO INTENSO,(120X120)CM,ABNT NBR ISO 13006
13.331.0030-0 | REVESTIMENTO DE PISO CERAMICO EM PORCELANATO,ACABAMENTO DA B | M2 |  | 183.84
ORDA RETIFICADO,NO FORMATO (60X120)CM,PARA USO EM AREAS COME
RCIAIS COM TRAFEGO INTENSO,CONFORME ABNT NBR ISO 13006,ASSEN
TE EM SUPERFICIE NIVELADA COM ARGAMASSA COLANTE E REJUNTAMEN
TO PRONTO
01978 | MAO-DE-OBRA DE LADRILHEIRO, INCLUSIVE ENCARGOS SOCIAIS | H | 1.1 | 28.76 | 3 | 32.5851
01999 | MAO-DE-OBRA DE SERVENTE DA CONSTRUCAO CIVIL, INCLUSIVE ENCAR | H | 1.1 | 19.33 | 3 | 21.9009
GOS SOCIAIS
07797 | ARGAMASSA COLANTE, PARA USO EXTERNO, EMBALAGEM DE 20 KG | UN | 0.4463 | 29.8 | 0 | 13.2997
14103 | REJUNTAMENTO A BASE EPOXI | KG | 0.042 | 72.84 | 0 | 3.0593
40002 | PISO EM PORCELANATO,ACABAMENTO BORDA RETIFICADO,P/USO AREAS | M2 | 1.05 | 107.62 | 0 | 113.001
COMERCIAIS TRAFEGO INTENSO,(60X120)CM,ABNT NBR ISO 13006
13.331.0030-A | REVESTIMENTO DE PISO CERAMICO EM PORCELANATO,ACABAMENTO DA B | M2 |  | 176.57
ORDA RETIFICADO,NO FORMATO (60X120)CM,PARA USO EM AREAS COME
RCIAIS COM TRAFEGO INTENSO,CONFORME ABNT NBR ISO 13006,ASSEN
TE EM SUPERFICIE NIVELADA COM ARGAMASSA COLANTE E REJUNTAMEN
TO PRONTO
07797 | ARGAMASSA COLANTE, PARA USO EXTERNO, EMBALAGEM DE 20 KG | UN | 0.4463 | 29.8 | 0 | 13.2997
14103 | REJUNTAMENTO A BASE EPOXI | KG | 0.042 | 72.84 | 0 | 3.0593
20087 | MAO-DE-OBRA DE LADRILHEIRO, INCLUSIVE ENCARGOS SOCIAIS DESON | H | 1.1 | 24.92 | 3 | 28.2344
ERADOS
20132 | MAO-DE-OBRA DE SERVENTE DA CONSTRUCAO CIVIL, INCLUSIVE ENCAR | H | 1.1 | 16.75 | 3 | 18.9778
GOS SOCIAIS DESONERADOS
40002 | PISO EM PORCELANATO,ACABAMENTO BORDA RETIFICADO,P/USO AREAS | M2 | 1.05 | 107.62 | 0 | 113.001
COMERCIAIS TRAFEGO INTENSO,(60X120)CM,ABNT NBR ISO 13006
13.331.0032-0 | REVESTIMENTO DE PISO CERAMICO EM PORCELANATO,ACABAMENTO DA B | M2 |  | 167.48
ORDA RETIFICADO,NO FORMATO (60X120)CM,PARA USO EM AREAS COME
RCIAIS COM TRAFEGO INTENSO,CONFORME ABNT NBR ISO 13006,ASSEN
TE EM SUPERFICIE NIVELADA,EXCLUSIVE ARGAMASSA E REJUNTAMENTO
01978 | MAO-DE-OBRA DE LADRILHEIRO, INCLUSIVE ENCARGOS SOCIAIS | H | 1.1 | 28.76 | 3 | 32.5851
01999 | MAO-DE-OBRA DE SERVENTE DA CONSTRUCAO CIVIL, INCLUSIVE ENCAR | H | 1.1 | 19.33 | 3 | 21.9009
GOS SOCIAIS
40002 | PISO EM PORCELANATO,ACABAMENTO BORDA RETIFICADO,P/USO AREAS | M2 | 1.05 | 107.62 | 0 | 113.001
COMERCIAIS TRAFEGO INTENSO,(60X120)CM,ABNT NBR ISO 13006
13.331.0032-A | REVESTIMENTO DE PISO CERAMICO EM PORCELANATO,ACABAMENTO DA B | M2 |  | 160.21
ORDA RETIFICADO,NO FORMATO (60X120)CM,PARA USO EM AREAS COME
RCIAIS COM TRAFEGO INTENSO,CONFORME ABNT NBR ISO 13006,ASSEN
TE EM SUPERFICIE NIVELADA,EXCLUSIVE ARGAMASSA E REJUNTAMENTO
20087 | MAO-DE-OBRA DE LADRILHEIRO, INCLUSIVE ENCARGOS SOCIAIS DESON | H | 1.1 | 24.92 | 3 | 28.2344
ERADOS
20132 | MAO-DE-OBRA DE SERVENTE DA CONSTRUCAO CIVIL, INCLUSIVE ENCAR | H | 1.1 | 16.75 | 3 | 18.9778
GOS SOCIAIS DESONERADOS
40002 | PISO EM PORCELANATO,ACABAMENTO BORDA RETIFICADO,P/USO AREAS | M2 | 1.05 | 107.62 | 0 | 113.001
COMERCIAIS TRAFEGO INTENSO,(60X120)CM,ABNT NBR ISO 13006
13.331.0035-0 | REVESTIMENTO DE PISO CERAMICO EM PORCELANATO,ACABAMENTO DA B | M2 |  | 174.46
ORDA RETIFICADO,NO FORMATO (20X120)CM,PARA USO EM AREAS COME
RCIAIS COM TRAFEGO INTENSO,CONFORME ABNT NBR ISO 13006,ASSEN
TE EM SUPERFICIE NIVELADA COM ARGAMASSA COLANTE E REJUNTAMEN
TO PRONTO
01978 | MAO-DE-OBRA DE LADRILHEIRO, INCLUSIVE ENCARGOS SOCIAIS | H | 1.1 | 28.76 | 3 | 32.5851
01999 | MAO-DE-OBRA DE SERVENTE DA CONSTRUCAO CIVIL, INCLUSIVE ENCAR | H | 1.1 | 19.33 | 3 | 21.9009
GOS SOCIAIS
07797 | ARGAMASSA COLANTE, PARA USO EXTERNO, EMBALAGEM DE 20 KG | UN | 0.4463 | 29.8 | 0 | 13.2997
14103 | REJUNTAMENTO A BASE EPOXI | KG | 0.105 | 72.84 | 0 | 7.6482
40003 | PISO EM PORCELANATO,ACABAMENTO BORDA RETIFICADO,P/USO AREAS | M2 | 1.05 | 94.32 | 0 | 99.036
COMERCIAIS TRAFEGO INTENSO,(20X120)CM,ABNT NBR ISO 13006
13.331.0035-A | REVESTIMENTO DE PISO CERAMICO EM PORCELANATO,ACABAMENTO DA B | M2 |  | 167.19
ORDA RETIFICADO,NO FORMATO (20X120)CM,PARA USO EM AREAS COME
RCIAIS COM TRAFEGO INTENSO,CONFORME ABNT NBR ISO 13006,ASSEN
TE EM SUPERFICIE NIVELADA COM ARGAMASSA COLANTE E REJUNTAMEN
TO PRONTO
07797 | ARGAMASSA COLANTE, PARA USO EXTERNO, EMBALAGEM DE 20 KG | UN | 0.4463 | 29.8 | 0 | 13.2997
14103 | REJUNTAMENTO A BASE EPOXI | KG | 0.105 | 72.84 | 0 | 7.6482
20087 | MAO-DE-OBRA DE LADRILHEIRO, INCLUSIVE ENCARGOS SOCIAIS DESON | H | 1.1 | 24.92 | 3 | 28.2344
ERADOS
20132 | MAO-DE-OBRA DE SERVENTE DA CONSTRUCAO CIVIL, INCLUSIVE ENCAR | H | 1.1 | 16.75 | 3 | 18.9778
GOS SOCIAIS DESONERADOS
40003 | PISO EM PORCELANATO,ACABAMENTO BORDA RETIFICADO,P/USO AREAS | M2 | 1.05 | 94.32 | 0 | 99.036
COMERCIAIS TRAFEGO INTENSO,(20X120)CM,ABNT NBR ISO 13006
13.331.0037-0 | REVESTIMENTO DE PISO CERAMICO EM PORCELANATO,ACABAMENTO DA B | M2 |  | 153.52
ORDA RETIFICADO,NO FORMATO (20X120)CM,PARA USO EM AREAS COME
RCIAIS COM TRAFEGO INTENSO,CONFORME ABNT NBR ISO 13006,ASSEN
TE EM SUPERFICIE NIVELADA,EXCLUSIVE ARGAMASSA E REJUNTAMENTO
01978 | MAO-DE-OBRA DE LADRILHEIRO, INCLUSIVE ENCARGOS SOCIAIS | H | 1.1 | 28.76 | 3 | 32.5851
01999 | MAO-DE-OBRA DE SERVENTE DA CONSTRUCAO CIVIL, INCLUSIVE ENCAR | H | 1.1 | 19.33 | 3 | 21.9009
GOS SOCIAIS
40003 | PISO EM PORCELANATO,ACABAMENTO BORDA RETIFICADO,P/USO AREAS | M2 | 1.05 | 94.32 | 0 | 99.036
COMERCIAIS TRAFEGO INTENSO,(20X120)CM,ABNT NBR ISO 13006
13.331.0037-A | REVESTIMENTO DE PISO CERAMICO EM PORCELANATO,ACABAMENTO DA B | M2 |  | 146.24
ORDA RETIFICADO,NO FORMATO (20X120)CM,PARA USO EM AREAS COME
RCIAIS COM TRAFEGO INTENSO,CONFORME ABNT NBR ISO 13006,ASSEN
TE EM SUPERFICIE NIVELADA,EXCLUSIVE ARGAMASSA E REJUNTAMENTO
20087 | MAO-DE-OBRA DE LADRILHEIRO, INCLUSIVE ENCARGOS SOCIAIS DESON | H | 1.1 | 24.92 | 3 | 28.2344
ERADOS
20132 | MAO-DE-OBRA DE SERVENTE DA CONSTRUCAO CIVIL, INCLUSIVE ENCAR | H | 1.1 | 16.75 | 3 | 18.9778
GOS SOCIAIS DESONERADOS
40003 | PISO EM PORCELANATO,ACABAMENTO BORDA RETIFICADO,P/USO AREAS | M2 | 1.05 | 94.32 | 0 | 99.036
COMERCIAIS TRAFEGO INTENSO,(20X120)CM,ABNT NBR ISO 13006
13.331.0051-0 | RODAPE DE CERAMICA EM PORCELANATO,COM 7,5 A 10CM DE ALTURA,A | M |  | 43.11
SSENTE CONFORME ITEM 13.025.0058.FEITO A PARTIR DE PLACA DE
PORCELANATO COM AREA INFERIOR A 1,00M2
01978 | MAO-DE-OBRA DE LADRILHEIRO, INCLUSIVE ENCARGOS SOCIAIS | H | 0.54 | 28.76 | 3 | 15.9963
01999 | MAO-DE-OBRA DE SERVENTE DA CONSTRUCAO CIVIL, INCLUSIVE ENCAR | H | 0.73 | 19.33 | 3 | 14.5342
GOS SOCIAIS
03084 | CHAPISCO SUPERF. CONCR./ALVEN.,COM ARGAMASSA DE CIMENTO E AR | M2 | 0.1 | 7.0606 | 0 | 0.7061
EIA NO TRACO 1:3
06013 | MASSA UNICA COM ARGAMASSA DE CIMENTO E AREIA TERMOTRATADA, E | KG | 3.2 | 0.5362 | 0 | 1.7158
M SACOS DE 50KG
07797 | ARGAMASSA COLANTE, PARA USO EXTERNO, EMBALAGEM DE 20 KG | UN | 0.02 | 29.8 | 0 | 0.596
07798 | ARGAMASSA PARA REJUNTAMENTO PIGMENTADA, EMBALAGEM DE 5KG | UN | 0.032 | 23.15 | 0 | 0.7408
11225 | PISO EM PORCELANATO,ACABAMENTO BORDA RETIFICADO,P/USO AREAS | M2 | 0.11 | 80.24 | 0 | 8.8264
COMERCIAIS TRAFEGO INTENSO,(60x60)CM,ABNT NBR ISO 13006
13.331.0051-A | RODAPE DE CERAMICA EM PORCELANATO,COM 7,5 A 10CM DE ALTURA,A | M |  | 38.97
SSENTE CONFORME ITEM 13.025.0058.FEITO A PARTIR DE PLACA DE
PORCELANATO COM AREA INFERIOR A 1,00M2
06013 | MASSA UNICA COM ARGAMASSA DE CIMENTO E AREIA TERMOTRATADA, E | KG | 3.2 | 0.5362 | 0 | 1.7158
M SACOS DE 50KG
07797 | ARGAMASSA COLANTE, PARA USO EXTERNO, EMBALAGEM DE 20 KG | UN | 0.02 | 29.8 | 0 | 0.596
07798 | ARGAMASSA PARA REJUNTAMENTO PIGMENTADA, EMBALAGEM DE 5KG | UN | 0.032 | 23.15 | 0 | 0.7408
11225 | PISO EM PORCELANATO,ACABAMENTO BORDA RETIFICADO,P/USO AREAS | M2 | 0.11 | 80.24 | 0 | 8.8264
COMERCIAIS TRAFEGO INTENSO,(60x60)CM,ABNT NBR ISO 13006
20087 | MAO-DE-OBRA DE LADRILHEIRO, INCLUSIVE ENCARGOS SOCIAIS DESON | H | 0.54 | 24.92 | 3 | 13.8605
ERADOS
20132 | MAO-DE-OBRA DE SERVENTE DA CONSTRUCAO CIVIL, INCLUSIVE ENCAR | H | 0.73 | 16.75 | 3 | 12.5943
GOS SOCIAIS DESONERADOS
30350 | CHAPISCO SUPERF. CONCR./ALVEN.,COM ARGAMASSA DE CIMENTO E AR | M2 | 0.1 | 6.386 | 0 | 0.6386
EIA NO TRACO 1:3
13.331.0052-0 | RODAPE DE CERAMICA EM PORCELANATO,COM 7,5 A 10CM DE ALTURA,A | M |  | 50.52
SSENTE CONFORME ITEM 13.025.0058.FEITO A PARTIR DE PLACA DE
PORCELANATO COM AREA SUPERIOR A 1,00M2
01978 | MAO-DE-OBRA DE LADRILHEIRO, INCLUSIVE ENCARGOS SOCIAIS | H | 0.54 | 28.76 | 3 | 15.9963
01999 | MAO-DE-OBRA DE SERVENTE DA CONSTRUCAO CIVIL, INCLUSIVE ENCAR | H | 0.73 | 19.33 | 3 | 14.5342
GOS SOCIAIS
03084 | CHAPISCO SUPERF. CONCR./ALVEN.,COM ARGAMASSA DE CIMENTO E AR | M2 | 0.1 | 7.0606 | 0 | 0.7061
EIA NO TRACO 1:3
06013 | MASSA UNICA COM ARGAMASSA DE CIMENTO E AREIA TERMOTRATADA, E | KG | 3.2 | 0.5362 | 0 | 1.7158
M SACOS DE 50KG
07797 | ARGAMASSA COLANTE, PARA USO EXTERNO, EMBALAGEM DE 20 KG | UN | 0.02 | 29.8 | 0 | 0.596
07798 | ARGAMASSA PARA REJUNTAMENTO PIGMENTADA, EMBALAGEM DE 5KG | UN | 0.032 | 23.15 | 0 | 0.7408
40001 | PISO EM PORCELANATO,ACABAMENTO BORDA RETIFICADO,P/USO AREAS | M2 | 0.11 | 147.57 | 0 | 16.2327
COMERCIAIS TRAFEGO INTENSO,(120X120)CM,ABNT NBR ISO 13006
13.331.0052-A | RODAPE DE CERAMICA EM PORCELANATO,COM 7,5 A 10CM DE ALTURA,A | M |  | 46.37
SSENTE CONFORME ITEM 13.025.0058.FEITO A PARTIR DE PLACA DE
PORCELANATO COM AREA SUPERIOR A 1,00M2
06013 | MASSA UNICA COM ARGAMASSA DE CIMENTO E AREIA TERMOTRATADA, E | KG | 3.2 | 0.5362 | 0 | 1.7158
M SACOS DE 50KG
07797 | ARGAMASSA COLANTE, PARA USO EXTERNO, EMBALAGEM DE 20 KG | UN | 0.02 | 29.8 | 0 | 0.596
07798 | ARGAMASSA PARA REJUNTAMENTO PIGMENTADA, EMBALAGEM DE 5KG | UN | 0.032 | 23.15 | 0 | 0.7408
20087 | MAO-DE-OBRA DE LADRILHEIRO, INCLUSIVE ENCARGOS SOCIAIS DESON | H | 0.54 | 24.92 | 3 | 13.8605
ERADOS
20132 | MAO-DE-OBRA DE SERVENTE DA CONSTRUCAO CIVIL, INCLUSIVE ENCAR | H | 0.73 | 16.75 | 3 | 12.5943
GOS SOCIAIS DESONERADOS
30350 | CHAPISCO SUPERF. CONCR./ALVEN.,COM ARGAMASSA DE CIMENTO E AR | M2 | 0.1 | 6.386 | 0 | 0.6386
EIA NO TRACO 1:3
40001 | PISO EM PORCELANATO,ACABAMENTO BORDA RETIFICADO,P/USO AREAS | M2 | 0.11 | 147.57 | 0 | 16.2327
COMERCIAIS TRAFEGO INTENSO,(120X120)CM,ABNT NBR ISO 13006
13.331.0055-0 | RODAPE DE CERAMICA EM PORCELANATO,COM 15CM DE ALTURA,ASSENTE | M |  | 49.4
CONFORME ITEM 13.025.0058.FEITO A PARTIR DE PLACA DE PORCEL
ANATO COM AREA INFERIOR A 1,00M2
01978 | MAO-DE-OBRA DE LADRILHEIRO, INCLUSIVE ENCARGOS SOCIAIS | H | 0.54 | 28.76 | 3 | 15.9963
01999 | MAO-DE-OBRA DE SERVENTE DA CONSTRUCAO CIVIL, INCLUSIVE ENCAR | H | 0.73 | 19.33 | 3 | 14.5342
GOS SOCIAIS
03084 | CHAPISCO SUPERF. CONCR./ALVEN.,COM ARGAMASSA DE CIMENTO E AR | M2 | 0.15 | 7.0606 | 0 | 1.0591
EIA NO TRACO 1:3
06013 | MASSA UNICA COM ARGAMASSA DE CIMENTO E AREIA TERMOTRATADA, E | KG | 4.8 | 0.5362 | 0 | 2.5738
M SACOS DE 50KG
07797 | ARGAMASSA COLANTE, PARA USO EXTERNO, EMBALAGEM DE 20 KG | UN | 0.03 | 29.8 | 0 | 0.894
07798 | ARGAMASSA PARA REJUNTAMENTO PIGMENTADA, EMBALAGEM DE 5KG | UN | 0.048 | 23.15 | 0 | 1.1112
11225 | PISO EM PORCELANATO,ACABAMENTO BORDA RETIFICADO,P/USO AREAS | M2 | 0.165 | 80.24 | 0 | 13.2396
COMERCIAIS TRAFEGO INTENSO,(60x60)CM,ABNT NBR ISO 13006
13.331.0055-A | RODAPE DE CERAMICA EM PORCELANATO,COM 15CM DE ALTURA,ASSENTE | M |  | 45.23
CONFORME ITEM 13.025.0058.FEITO A PARTIR DE PLACA DE PORCEL
ANATO COM AREA INFERIOR A 1,00M2
06013 | MASSA UNICA COM ARGAMASSA DE CIMENTO E AREIA TERMOTRATADA, E | KG | 4.8 | 0.5362 | 0 | 2.5738
M SACOS DE 50KG
07797 | ARGAMASSA COLANTE, PARA USO EXTERNO, EMBALAGEM DE 20 KG | UN | 0.03 | 29.8 | 0 | 0.894
07798 | ARGAMASSA PARA REJUNTAMENTO PIGMENTADA, EMBALAGEM DE 5KG | UN | 0.048 | 23.15 | 0 | 1.1112
11225 | PISO EM PORCELANATO,ACABAMENTO BORDA RETIFICADO,P/USO AREAS | M2 | 0.165 | 80.24 | 0 | 13.2396
COMERCIAIS TRAFEGO INTENSO,(60x60)CM,ABNT NBR ISO 13006
20087 | MAO-DE-OBRA DE LADRILHEIRO, INCLUSIVE ENCARGOS SOCIAIS DESON | H | 0.54 | 24.92 | 3 | 13.8605
ERADOS
20132 | MAO-DE-OBRA DE SERVENTE DA CONSTRUCAO CIVIL, INCLUSIVE ENCAR | H | 0.73 | 16.75 | 3 | 12.5943
GOS SOCIAIS DESONERADOS
30350 | CHAPISCO SUPERF. CONCR./ALVEN.,COM ARGAMASSA DE CIMENTO E AR | M2 | 0.15 | 6.386 | 0 | 0.9579
EIA NO TRACO 1:3
13.331.0056-0 | RODAPE DE CERAMICA EM PORCELANATO,COM 15CM DE ALTURA,ASSENTE | M |  | 60.51
CONFORME ITEM 13.025.0058.FEITO A PARTIR DE PLACA DE PORCEL
ANATO COM AREA SUPERIOR A 1,00M2
01978 | MAO-DE-OBRA DE LADRILHEIRO, INCLUSIVE ENCARGOS SOCIAIS | H | 0.54 | 28.76 | 3 | 15.9963
01999 | MAO-DE-OBRA DE SERVENTE DA CONSTRUCAO CIVIL, INCLUSIVE ENCAR | H | 0.73 | 19.33 | 3 | 14.5342
GOS SOCIAIS
03084 | CHAPISCO SUPERF. CONCR./ALVEN.,COM ARGAMASSA DE CIMENTO E AR | M2 | 0.15 | 7.0606 | 0 | 1.0591
EIA NO TRACO 1:3
06013 | MASSA UNICA COM ARGAMASSA DE CIMENTO E AREIA TERMOTRATADA, E | KG | 4.8 | 0.5362 | 0 | 2.5738
M SACOS DE 50KG
07797 | ARGAMASSA COLANTE, PARA USO EXTERNO, EMBALAGEM DE 20 KG | UN | 0.03 | 29.8 | 0 | 0.894
07798 | ARGAMASSA PARA REJUNTAMENTO PIGMENTADA, EMBALAGEM DE 5KG | UN | 0.048 | 23.15 | 0 | 1.1112
40001 | PISO EM PORCELANATO,ACABAMENTO BORDA RETIFICADO,P/USO AREAS | M2 | 0.165 | 147.57 | 0 | 24.3491
COMERCIAIS TRAFEGO INTENSO,(120X120)CM,ABNT NBR ISO 13006
13.331.0056-A | RODAPE DE CERAMICA EM PORCELANATO,COM 15CM DE ALTURA,ASSENTE | M |  | 56.34
CONFORME ITEM 13.025.0058.FEITO A PARTIR DE PLACA DE PORCEL
ANATO COM AREA SUPERIOR A 1,00M2
06013 | MASSA UNICA COM ARGAMASSA DE CIMENTO E AREIA TERMOTRATADA, E | KG | 4.8 | 0.5362 | 0 | 2.5738
M SACOS DE 50KG
07797 | ARGAMASSA COLANTE, PARA USO EXTERNO, EMBALAGEM DE 20 KG | UN | 0.03 | 29.8 | 0 | 0.894
07798 | ARGAMASSA PARA REJUNTAMENTO PIGMENTADA, EMBALAGEM DE 5KG | UN | 0.048 | 23.15 | 0 | 1.1112
20087 | MAO-DE-OBRA DE LADRILHEIRO, INCLUSIVE ENCARGOS SOCIAIS DESON | H | 0.54 | 24.92 | 3 | 13.8605
ERADOS
20132 | MAO-DE-OBRA DE SERVENTE DA CONSTRUCAO CIVIL, INCLUSIVE ENCAR | H | 0.73 | 16.75 | 3 | 12.5943
GOS SOCIAIS DESONERADOS
30350 | CHAPISCO SUPERF. CONCR./ALVEN.,COM ARGAMASSA DE CIMENTO E AR | M2 | 0.15 | 6.386 | 0 | 0.9579
EIA NO TRACO 1:3
40001 | PISO EM PORCELANATO,ACABAMENTO BORDA RETIFICADO,P/USO AREAS | M2 | 0.165 | 147.57 | 0 | 24.3491
COMERCIAIS TRAFEGO INTENSO,(120X120)CM,ABNT NBR ISO 13006
13.332.0010-0 | REVESTIMENTO DE PISO COM LADRILHO HIDRAULICO,20X20CM,ASSENTE | M2 |  | 147.69
S CONFORME ITEM 13.330.0010
00150 | CIMENTO BRANCO | KG | 0.1 | 2.8387 | 0 | 0.2839
01978 | MAO-DE-OBRA DE LADRILHEIRO, INCLUSIVE ENCARGOS SOCIAIS | H | 1.1 | 28.76 | 3 | 32.5851
01999 | MAO-DE-OBRA DE SERVENTE DA CONSTRUCAO CIVIL, INCLUSIVE ENCAR | H | 1.1 | 19.33 | 3 | 21.9009
GOS SOCIAIS
03077 | PASTA DE CIMENTO COMUM | M3 | 0.002 | 884.1891 | 0 | 1.7684
03429 | ARGAMASSA CIM.,SAIBRO,AREIA 1:3:3,PREPA RO MANUAL | M3 | 0.035 | 521.6019 | 0 | 18.2561
05350 | PIGMENTO EM PO A BASE DE OXIDO DE FERRO | KG | 0.1 | 46.56 | 0 | 4.656
11130 | LADRILHO HIDRAULICO TRATADO 25 DADOS (20X20)CM, NA COR CINZA | M2 | 1.05 | 65 | 0 | 68.25
13.332.0010-A | REVESTIMENTO DE PISO COM LADRILHO HIDRAULICO,20X20CM,ASSENTE | M2 |  | 139.35
S CONFORME ITEM 13.330.0010
00150 | CIMENTO BRANCO | KG | 0.1 | 2.8387 | 0 | 0.2839
05350 | PIGMENTO EM PO A BASE DE OXIDO DE FERRO | KG | 0.1 | 46.56 | 0 | 4.656
11130 | LADRILHO HIDRAULICO TRATADO 25 DADOS (20X20)CM, NA COR CINZA | M2 | 1.05 | 65 | 0 | 68.25
20087 | MAO-DE-OBRA DE LADRILHEIRO, INCLUSIVE ENCARGOS SOCIAIS DESON | H | 1.1 | 24.92 | 3 | 28.2344
ERADOS
20132 | MAO-DE-OBRA DE SERVENTE DA CONSTRUCAO CIVIL, INCLUSIVE ENCAR | H | 1.1 | 16.75 | 3 | 18.9778
GOS SOCIAIS DESONERADOS
30129 | PASTA DE CIMENTO COMUM | M3 | 0.002 | 860.2725 | 0 | 1.7205
30153 | ARGAMASSA CIM.,SAIBRO,AREIA 1:3:3,PREPA RO MANUAL | M3 | 0.035 | 492.3705 | 0 | 17.233
13.332.0011-0 | REVESTIMENTO DE PISO COM LADRILHO HIDRAULICO,20X20CM,ASSENTE | M2 |  | 137.59
S CONFORME ITEM 13.330.0015
01978 | MAO-DE-OBRA DE LADRILHEIRO, INCLUSIVE ENCARGOS SOCIAIS | H | 1.1 | 28.76 | 3 | 32.5851
01999 | MAO-DE-OBRA DE SERVENTE DA CONSTRUCAO CIVIL, INCLUSIVE ENCAR | H | 1.1 | 19.33 | 3 | 21.9009
GOS SOCIAIS
07797 | ARGAMASSA COLANTE, PARA USO EXTERNO, EMBALAGEM DE 20 KG | UN | 0.25 | 29.8 | 0 | 7.45
07798 | ARGAMASSA PARA REJUNTAMENTO PIGMENTADA, EMBALAGEM DE 5KG | UN | 0.32 | 23.15 | 0 | 7.408
11130 | LADRILHO HIDRAULICO TRATADO 25 DADOS (20X20)CM, NA COR CINZA | M2 | 1.05 | 65 | 0 | 68.25
13.332.0011-A | REVESTIMENTO DE PISO COM LADRILHO HIDRAULICO,20X20CM,ASSENTE | M2 |  | 130.32
S CONFORME ITEM 13.330.0015
07797 | ARGAMASSA COLANTE, PARA USO EXTERNO, EMBALAGEM DE 20 KG | UN | 0.25 | 29.8 | 0 | 7.45
07798 | ARGAMASSA PARA REJUNTAMENTO PIGMENTADA, EMBALAGEM DE 5KG | UN | 0.32 | 23.15 | 0 | 7.408
11130 | LADRILHO HIDRAULICO TRATADO 25 DADOS (20X20)CM, NA COR CINZA | M2 | 1.05 | 65 | 0 | 68.25
20087 | MAO-DE-OBRA DE LADRILHEIRO, INCLUSIVE ENCARGOS SOCIAIS DESON | H | 1.1 | 24.92 | 3 | 28.2344
ERADOS
20132 | MAO-DE-OBRA DE SERVENTE DA CONSTRUCAO CIVIL, INCLUSIVE ENCAR | H | 1.1 | 16.75 | 3 | 18.9778
GOS SOCIAIS DESONERADOS
13.332.0012-0 | REVESTIMENTO DE PISO COM LADRILHO HIDRAULICO,20X20CM,EXCLUSI | M2 |  | 122.73
VE ARGAMASSA E REJUNTAMENTO
01978 | MAO-DE-OBRA DE LADRILHEIRO, INCLUSIVE ENCARGOS SOCIAIS | H | 1.1 | 28.76 | 3 | 32.5851
01999 | MAO-DE-OBRA DE SERVENTE DA CONSTRUCAO CIVIL, INCLUSIVE ENCAR | H | 1.1 | 19.33 | 3 | 21.9009
GOS SOCIAIS
11130 | LADRILHO HIDRAULICO TRATADO 25 DADOS (20X20)CM, NA COR CINZA | M2 | 1.05 | 65 | 0 | 68.25
13.332.0012-A | REVESTIMENTO DE PISO COM LADRILHO HIDRAULICO,20X20CM,EXCLUSI | M2 |  | 115.46
VE ARGAMASSA E REJUNTAMENTO
11130 | LADRILHO HIDRAULICO TRATADO 25 DADOS (20X20)CM, NA COR CINZA | M2 | 1.05 | 65 | 0 | 68.25
20087 | MAO-DE-OBRA DE LADRILHEIRO, INCLUSIVE ENCARGOS SOCIAIS DESON | H | 1.1 | 24.92 | 3 | 28.2344
ERADOS
20132 | MAO-DE-OBRA DE SERVENTE DA CONSTRUCAO CIVIL, INCLUSIVE ENCAR | H | 1.1 | 16.75 | 3 | 18.9778
GOS SOCIAIS DESONERADOS
13.333.0010-0 | REVESTIMENTO DE PISO COM CERAMICA TATIL DIRECIONAL (LADRILHO | M2 |  | 160.56
HIDRAULICO),PARA ACESSIBILIDADE,CONFORME ABNT NBR 16537,ASS
ENTES SOBRE SUPERFICIE EM OSSO,CONFORME ITEM 13.330.0010
00150 | CIMENTO BRANCO | KG | 0.1 | 2.8387 | 0 | 0.2839
01978 | MAO-DE-OBRA DE LADRILHEIRO, INCLUSIVE ENCARGOS SOCIAIS | H | 1.1 | 28.76 | 3 | 32.5851
01999 | MAO-DE-OBRA DE SERVENTE DA CONSTRUCAO CIVIL, INCLUSIVE ENCAR | H | 1.1 | 19.33 | 3 | 21.9009
GOS SOCIAIS
03077 | PASTA DE CIMENTO COMUM | M3 | 0.002 | 884.1891 | 0 | 1.7684
03429 | ARGAMASSA CIM.,SAIBRO,AREIA 1:3:3,PREPA RO MANUAL | M3 | 0.035 | 521.6019 | 0 | 18.2561
05350 | PIGMENTO EM PO A BASE DE OXIDO DE FERRO | KG | 0.1 | 46.56 | 0 | 4.656
11227 | PISO CERAMICO TATIL DIRECIONAL, PARA ACESSIBILIDADE, CONFORM | M2 | 1.05 | 77.25 | 0 | 81.1125
E ABNT NBR 16537
13.333.0010-A | REVESTIMENTO DE PISO COM CERAMICA TATIL DIRECIONAL (LADRILHO | M2 |  | 152.21
HIDRAULICO),PARA ACESSIBILIDADE,CONFORME ABNT NBR 16537,ASS
ENTES SOBRE SUPERFICIE EM OSSO,CONFORME ITEM 13.330.0010
00150 | CIMENTO BRANCO | KG | 0.1 | 2.8387 | 0 | 0.2839
05350 | PIGMENTO EM PO A BASE DE OXIDO DE FERRO | KG | 0.1 | 46.56 | 0 | 4.656
11227 | PISO CERAMICO TATIL DIRECIONAL, PARA ACESSIBILIDADE, CONFORM | M2 | 1.05 | 77.25 | 0 | 81.1125
E ABNT NBR 16537
20087 | MAO-DE-OBRA DE LADRILHEIRO, INCLUSIVE ENCARGOS SOCIAIS DESON | H | 1.1 | 24.92 | 3 | 28.2344
ERADOS
20132 | MAO-DE-OBRA DE SERVENTE DA CONSTRUCAO CIVIL, INCLUSIVE ENCAR | H | 1.1 | 16.75 | 3 | 18.9778
GOS SOCIAIS DESONERADOS
30129 | PASTA DE CIMENTO COMUM | M3 | 0.002 | 860.2725 | 0 | 1.7205
30153 | ARGAMASSA CIM.,SAIBRO,AREIA 1:3:3,PREPA RO MANUAL | M3 | 0.035 | 492.3705 | 0 | 17.233
13.333.0011-0 | REVESTIMENTO DE PISO COM CERAMICA TATIL DIRECIONAL (LADRILHO | M2 |  | 135.59
HIDRAULICO),PARA ACESSIBILIDADE,CONFORME ABNT NBR 16537,ASS
ENTES SOBRE SUPERFICIE EM OSSO,EXCLUSIVE NATA DE CIMENTO,ARG
AMASSA E REJUNTAMENTO
01978 | MAO-DE-OBRA DE LADRILHEIRO, INCLUSIVE ENCARGOS SOCIAIS | H | 1.1 | 28.76 | 3 | 32.5851
01999 | MAO-DE-OBRA DE SERVENTE DA CONSTRUCAO CIVIL, INCLUSIVE ENCAR | H | 1.1 | 19.33 | 3 | 21.9009
GOS SOCIAIS
11227 | PISO CERAMICO TATIL DIRECIONAL, PARA ACESSIBILIDADE, CONFORM | M2 | 1.05 | 77.25 | 0 | 81.1125
E ABNT NBR 16537
13.333.0011-A | REVESTIMENTO DE PISO COM CERAMICA TATIL DIRECIONAL (LADRILHO | M2 |  | 128.32
HIDRAULICO),PARA ACESSIBILIDADE,CONFORME ABNT NBR 16537,ASS
ENTES SOBRE SUPERFICIE EM OSSO,EXCLUSIVE NATA DE CIMENTO,ARG
AMASSA E REJUNTAMENTO
11227 | PISO CERAMICO TATIL DIRECIONAL, PARA ACESSIBILIDADE, CONFORM | M2 | 1.05 | 77.25 | 0 | 81.1125
E ABNT NBR 16537
20087 | MAO-DE-OBRA DE LADRILHEIRO, INCLUSIVE ENCARGOS SOCIAIS DESON | H | 1.1 | 24.92 | 3 | 28.2344
ERADOS
20132 | MAO-DE-OBRA DE SERVENTE DA CONSTRUCAO CIVIL, INCLUSIVE ENCAR | H | 1.1 | 16.75 | 3 | 18.9778
GOS SOCIAIS DESONERADOS
13.333.0015-0 | REVESTIMENTO DE PISO COM CERAMICA TATIL ALERTA (LADRILHO HID | M2 |  | 160.56
RAULICO),PARA ACESSIBILIDADE,CONFORME ABNT NBR 16537,ASSENTE
S SOBRE SUPERFICIE EM OSSO,CONFORME ITEM 13.330.0010
00150 | CIMENTO BRANCO | KG | 0.1 | 2.8387 | 0 | 0.2839
01978 | MAO-DE-OBRA DE LADRILHEIRO, INCLUSIVE ENCARGOS SOCIAIS | H | 1.1 | 28.76 | 3 | 32.5851
01999 | MAO-DE-OBRA DE SERVENTE DA CONSTRUCAO CIVIL, INCLUSIVE ENCAR | H | 1.1 | 19.33 | 3 | 21.9009
GOS SOCIAIS
03077 | PASTA DE CIMENTO COMUM | M3 | 0.002 | 884.1891 | 0 | 1.7684
03429 | ARGAMASSA CIM.,SAIBRO,AREIA 1:3:3,PREPA RO MANUAL | M3 | 0.035 | 521.6019 | 0 | 18.2561
05350 | PIGMENTO EM PO A BASE DE OXIDO DE FERRO | KG | 0.1 | 46.56 | 0 | 4.656
11228 | PISO CERAMICO TATIL ALERTA, PARA ACESSIBILIDADE, CONFORME AB | M2 | 1.05 | 77.25 | 0 | 81.1125
NT NBR 16537
13.333.0015-A | REVESTIMENTO DE PISO COM CERAMICA TATIL ALERTA (LADRILHO HID | M2 |  | 152.21
RAULICO),PARA ACESSIBILIDADE,CONFORME ABNT NBR 16537,ASSENTE
S SOBRE SUPERFICIE EM OSSO,CONFORME ITEM 13.330.0010
00150 | CIMENTO BRANCO | KG | 0.1 | 2.8387 | 0 | 0.2839
05350 | PIGMENTO EM PO A BASE DE OXIDO DE FERRO | KG | 0.1 | 46.56 | 0 | 4.656
11228 | PISO CERAMICO TATIL ALERTA, PARA ACESSIBILIDADE, CONFORME AB | M2 | 1.05 | 77.25 | 0 | 81.1125
NT NBR 16537
20087 | MAO-DE-OBRA DE LADRILHEIRO, INCLUSIVE ENCARGOS SOCIAIS DESON | H | 1.1 | 24.92 | 3 | 28.2344
ERADOS
20132 | MAO-DE-OBRA DE SERVENTE DA CONSTRUCAO CIVIL, INCLUSIVE ENCAR | H | 1.1 | 16.75 | 3 | 18.9778
GOS SOCIAIS DESONERADOS
30129 | PASTA DE CIMENTO COMUM | M3 | 0.002 | 860.2725 | 0 | 1.7205
30153 | ARGAMASSA CIM.,SAIBRO,AREIA 1:3:3,PREPA RO MANUAL | M3 | 0.035 | 492.3705 | 0 | 17.233
13.333.0016-0 | REVESTIMENTO DE PISO COM CERAMICA TATIL ALERTA (LADRILHO HID | M2 |  | 135.59
RAULICO),PARA ACESSIBILIDADE,CONFORME ABNT NBR 16537,ASSENTE
S SOBRE SUPERFICIE EM OSSO,EXCLUSIVE NATA DE CIMENTO,ARGAMAS
SA E REJUNTAMENTO
01978 | MAO-DE-OBRA DE LADRILHEIRO, INCLUSIVE ENCARGOS SOCIAIS | H | 1.1 | 28.76 | 3 | 32.5851
01999 | MAO-DE-OBRA DE SERVENTE DA CONSTRUCAO CIVIL, INCLUSIVE ENCAR | H | 1.1 | 19.33 | 3 | 21.9009
GOS SOCIAIS
11228 | PISO CERAMICO TATIL ALERTA, PARA ACESSIBILIDADE, CONFORME AB | M2 | 1.05 | 77.25 | 0 | 81.1125
NT NBR 16537
13.333.0016-A | REVESTIMENTO DE PISO COM CERAMICA TATIL ALERTA (LADRILHO HID | M2 |  | 128.32
RAULICO),PARA ACESSIBILIDADE,CONFORME ABNT NBR 16537,ASSENTE
S SOBRE SUPERFICIE EM OSSO,EXCLUSIVE NATA DE CIMENTO,ARGAMAS
SA E REJUNTAMENTO
11228 | PISO CERAMICO TATIL ALERTA, PARA ACESSIBILIDADE, CONFORME AB | M2 | 1.05 | 77.25 | 0 | 81.1125
NT NBR 16537
20087 | MAO-DE-OBRA DE LADRILHEIRO, INCLUSIVE ENCARGOS SOCIAIS DESON | H | 1.1 | 24.92 | 3 | 28.2344
ERADOS
20132 | MAO-DE-OBRA DE SERVENTE DA CONSTRUCAO CIVIL, INCLUSIVE ENCAR | H | 1.1 | 16.75 | 3 | 18.9778
GOS SOCIAIS DESONERADOS
13.335.0030-0 | PISOS DE PLACAS NAO TRABALHADAS DE GRANITO,RETANGULARES,SOBR | M2 |  | 234.85
E TERRENO NIVELADO,COM AS JUNTAS TOMADAS COM ARGAMASSA DE CI
MENTO E AREIA,NO TRACO 1:3
00001 | AREIA LAVADA, GROSSA, PARA REGIAO METROPOLITANA DO RIO DE JA | M3 | 0.06 | 118.5 | 0 | 7.11
NEIRO
00149 | CIMENTO PORTLAND CP II 32, EM SACO DE 50KG | KG | 15 | 0.564 | 0 | 8.46
00444 | GRANITO NATURAL, EM PLACAS DE (40x40X4)CM | M2 | 1.05 | 109.44 | 0 | 114.912
01991 | MAO-DE-OBRA DE CALCETEIRO, INCLUSIVE ENCARGOS SOCIAIS | H | 2.2 | 26.73 | 3 | 60.5702
01999 | MAO-DE-OBRA DE SERVENTE DA CONSTRUCAO CIVIL, INCLUSIVE ENCAR | H | 2.2 | 19.33 | 3 | 43.8018
GOS SOCIAIS
13.335.0030-A | PISOS DE PLACAS NAO TRABALHADAS DE GRANITO,RETANGULARES,SOBR | M2 |  | 220.91
E TERRENO NIVELADO,COM AS JUNTAS TOMADAS COM ARGAMASSA DE CI
MENTO E AREIA,NO TRACO 1:3
00001 | AREIA LAVADA, GROSSA, PARA REGIAO METROPOLITANA DO RIO DE JA | M3 | 0.06 | 118.5 | 0 | 7.11
NEIRO
00149 | CIMENTO PORTLAND CP II 32, EM SACO DE 50KG | KG | 15 | 0.564 | 0 | 8.46
00444 | GRANITO NATURAL, EM PLACAS DE (40x40X4)CM | M2 | 1.05 | 109.44 | 0 | 114.912
20042 | MAO-DE-OBRA DE CALCETEIRO, INCLUSIVE ENCARGOS SOCIAS DESONER | H | 2.2 | 23.16 | 3 | 52.4806
ADOS
20132 | MAO-DE-OBRA DE SERVENTE DA CONSTRUCAO CIVIL, INCLUSIVE ENCAR | H | 2.2 | 16.75 | 3 | 37.9555
GOS SOCIAIS DESONERADOS
13.345.0015-0 | REVESTIMENTO DE PISOS EM MARMORE BRANCO NACIONAL,EM PLACAS,2 | M2 |  | 373.54
CM DE ESPESSURA,COM 2 POLIMENTOS,ASSENTE EM SUPERFICIE EM OS
SO,COM NATA DE CIMENTO SOBRE ARGAMASSA DE CIMENTO,AREIA E SA
IBRO,NO TRACO 1:2:2 E REJUNTAMENTO EM CIMENTO BRANCO
00150 | CIMENTO BRANCO | KG | 4 | 2.8387 | 0 | 11.3548
00391 | PLACA DE MARMORE BRANCO NACIONAL, POLIDO, COM ESPESSURA DE 2 | M2 | 1.05 | 240 | 0 | 252
CM
01624 | ARGAMASSA CIM.,SAIBRO,AREIA 1:2:2,PREPA RO MECANICO | M3 | 0.03 | 421.6542 | 0 | 12.6496
01976 | MAO-DE-OBRA DE MARMORISTA DE MARMORE E GRANITO, INCLUSIVE EN | H | 2 | 26.73 | 3 | 55.0638
CARGOS SOCIAIS
01999 | MAO-DE-OBRA DE SERVENTE DA CONSTRUCAO CIVIL, INCLUSIVE ENCAR | H | 2 | 19.33 | 3 | 39.8198
GOS SOCIAIS
03077 | PASTA DE CIMENTO COMUM | M3 | 0.003 | 884.1891 | 0 | 2.6526
13.345.0015-A | REVESTIMENTO DE PISOS EM MARMORE BRANCO NACIONAL,EM PLACAS,2 | M2 |  | 360.5
CM DE ESPESSURA,COM 2 POLIMENTOS,ASSENTE EM SUPERFICIE EM OS
SO,COM NATA DE CIMENTO SOBRE ARGAMASSA DE CIMENTO,AREIA E SA
IBRO,NO TRACO 1:2:2 E REJUNTAMENTO EM CIMENTO BRANCO
00150 | CIMENTO BRANCO | KG | 4 | 2.8387 | 0 | 11.3548
00391 | PLACA DE MARMORE BRANCO NACIONAL, POLIDO, COM ESPESSURA DE 2 | M2 | 1.05 | 240 | 0 | 252
CM
20091 | MAO-DE-OBRA DE MARMORISTA DE MARMORE E GRANITO, INCLUSIVE EN | H | 2 | 23.16 | 3 | 47.7096
CARGOS SOCIAIS DESONERADOS
20132 | MAO-DE-OBRA DE SERVENTE DA CONSTRUCAO CIVIL, INCLUSIVE ENCAR | H | 2 | 16.75 | 3 | 34.505
GOS SOCIAIS DESONERADOS
30129 | PASTA DE CIMENTO COMUM | M3 | 0.003 | 860.2725 | 0 | 2.5808
30180 | ARGAMASSA CIM.,SAIBRO,AREIA 1:2:2,PREPA RO MECANICO | M3 | 0.03 | 411.9562 | 0 | 12.3587
13.345.0016-0 | REVESTIMENTO DE PISOS EM MARMORE BRANCO NACIONAL,EM PLACAS,3 | M2 |  | 651.47
CM DE ESPESSURA,COM 2 POLIMENTOS,ASSENTE EM SUPERFICIE EM OS
SO,COM NATA DE CIMENTO SOBRE ARGAMASSA DE CIMENTO,AREIA E SA
IBRO,NO TRACO 1:2:2 E REJUNTAMENTO EM CIMENTO BRANCO
00150 | CIMENTO BRANCO | KG | 4 | 2.8387 | 0 | 11.3548
01624 | ARGAMASSA CIM.,SAIBRO,AREIA 1:2:2,PREPA RO MECANICO | M3 | 0.03 | 421.6542 | 0 | 12.6496
01976 | MAO-DE-OBRA DE MARMORISTA DE MARMORE E GRANITO, INCLUSIVE EN | H | 2 | 26.73 | 3 | 55.0638
CARGOS SOCIAIS
01999 | MAO-DE-OBRA DE SERVENTE DA CONSTRUCAO CIVIL, INCLUSIVE ENCAR | H | 2 | 19.33 | 3 | 39.8198
GOS SOCIAIS
03077 | PASTA DE CIMENTO COMUM | M3 | 0.003 | 884.1891 | 0 | 2.6526
04842 | PLACA DE MARMORE BRANCO NACIONAL, POLIDO, COM ESPESSURA DE 3 | M2 | 1.05 | 504.7 | 0 | 529.935
CM
13.345.0016-A | REVESTIMENTO DE PISOS EM MARMORE BRANCO NACIONAL,EM PLACAS,3 | M2 |  | 638.44
CM DE ESPESSURA,COM 2 POLIMENTOS,ASSENTE EM SUPERFICIE EM OS
SO,COM NATA DE CIMENTO SOBRE ARGAMASSA DE CIMENTO,AREIA E SA
IBRO,NO TRACO 1:2:2 E REJUNTAMENTO EM CIMENTO BRANCO
00150 | CIMENTO BRANCO | KG | 4 | 2.8387 | 0 | 11.3548
04842 | PLACA DE MARMORE BRANCO NACIONAL, POLIDO, COM ESPESSURA DE 3 | M2 | 1.05 | 504.7 | 0 | 529.935
CM
20091 | MAO-DE-OBRA DE MARMORISTA DE MARMORE E GRANITO, INCLUSIVE EN | H | 2 | 23.16 | 3 | 47.7096
CARGOS SOCIAIS DESONERADOS
20132 | MAO-DE-OBRA DE SERVENTE DA CONSTRUCAO CIVIL, INCLUSIVE ENCAR | H | 2 | 16.75 | 3 | 34.505
GOS SOCIAIS DESONERADOS
30129 | PASTA DE CIMENTO COMUM | M3 | 0.003 | 860.2725 | 0 | 2.5808
30180 | ARGAMASSA CIM.,SAIBRO,AREIA 1:2:2,PREPA RO MECANICO | M3 | 0.03 | 411.9562 | 0 | 12.3587
13.345.0017-0 | REVESTIMENTO DE PISOS EM MARMORE BRANCO NACIONAL,EM PLACAS,2 | M2 |  | 346.88
CM DE ESPESSURA,COM 2 POLIMENTOS,ASSENTE EM SUPERFICIE EM OS
SO,EXCLUSIVE NATA DE CIMENTO,ARGAMASSA E REJUNTAMENTO
00391 | PLACA DE MARMORE BRANCO NACIONAL, POLIDO, COM ESPESSURA DE 2 | M2 | 1.05 | 240 | 0 | 252
CM
01976 | MAO-DE-OBRA DE MARMORISTA DE MARMORE E GRANITO, INCLUSIVE EN | H | 2 | 26.73 | 3 | 55.0638
CARGOS SOCIAIS
01999 | MAO-DE-OBRA DE SERVENTE DA CONSTRUCAO CIVIL, INCLUSIVE ENCAR | H | 2 | 19.33 | 3 | 39.8198
GOS SOCIAIS
13.345.0017-A | REVESTIMENTO DE PISOS EM MARMORE BRANCO NACIONAL,EM PLACAS,2 | M2 |  | 334.21
CM DE ESPESSURA,COM 2 POLIMENTOS,ASSENTE EM SUPERFICIE EM OS
SO,EXCLUSIVE NATA DE CIMENTO,ARGAMASSA E REJUNTAMENTO
00391 | PLACA DE MARMORE BRANCO NACIONAL, POLIDO, COM ESPESSURA DE 2 | M2 | 1.05 | 240 | 0 | 252
CM
20091 | MAO-DE-OBRA DE MARMORISTA DE MARMORE E GRANITO, INCLUSIVE EN | H | 2 | 23.16 | 3 | 47.7096
CARGOS SOCIAIS DESONERADOS
20132 | MAO-DE-OBRA DE SERVENTE DA CONSTRUCAO CIVIL, INCLUSIVE ENCAR | H | 2 | 16.75 | 3 | 34.505
GOS SOCIAIS DESONERADOS
13.345.0018-0 | REVESTIMENTO DE PISOS EM MARMORE BRANCO NACIONAL,EM PLACAS,3 | M2 |  | 624.81
CM DE ESPESSURA,COM 2 POLIMENTOS,ASSENTE EM SUPERFICIE EM OS
SO,EXCLUSIVE NATA DE CIMENTO,ARGAMASSA E REJUNTAMENTO
01976 | MAO-DE-OBRA DE MARMORISTA DE MARMORE E GRANITO, INCLUSIVE EN | H | 2 | 26.73 | 3 | 55.0638
CARGOS SOCIAIS
01999 | MAO-DE-OBRA DE SERVENTE DA CONSTRUCAO CIVIL, INCLUSIVE ENCAR | H | 2 | 19.33 | 3 | 39.8198
GOS SOCIAIS
04842 | PLACA DE MARMORE BRANCO NACIONAL, POLIDO, COM ESPESSURA DE 3 | M2 | 1.05 | 504.7 | 0 | 529.935
CM
13.345.0018-A | REVESTIMENTO DE PISOS EM MARMORE BRANCO NACIONAL,EM PLACAS,3 | M2 |  | 612.14
CM DE ESPESSURA,COM 2 POLIMENTOS,ASSENTE EM SUPERFICIE EM OS
SO,EXCLUSIVE NATA DE CIMENTO,ARGAMASSA E REJUNTAMENTO
04842 | PLACA DE MARMORE BRANCO NACIONAL, POLIDO, COM ESPESSURA DE 3 | M2 | 1.05 | 504.7 | 0 | 529.935
CM
20091 | MAO-DE-OBRA DE MARMORISTA DE MARMORE E GRANITO, INCLUSIVE EN | H | 2 | 23.16 | 3 | 47.7096
CARGOS SOCIAIS DESONERADOS
20132 | MAO-DE-OBRA DE SERVENTE DA CONSTRUCAO CIVIL, INCLUSIVE ENCAR | H | 2 | 16.75 | 3 | 34.505
GOS SOCIAIS DESONERADOS
13.345.0020-0 | RODAPE DE MARMORE BRANCO NACIONAL COM 10CM DE ALTURA E 2CM D | M |  | 58.65
E ESPESSURA, COM 2 POLIMENTOS,ASSENTE EM PAREDE EM OSSO, COM
ARGAMASSA DE CIMENTO,AREIA E SAIBRO, NO TRACO 1:2:2 E NATA
DE CIMENTO, SOBRE CHAPISCO DE CIMENTO E AREIA, NO TRACO 1:3
(INCLUSIVE ESTES) E REJUNTAMENTO EM CIMENTO BRANCO
00150 | CIMENTO BRANCO | KG | 0.5 | 2.8387 | 0 | 1.4194
00391 | PLACA DE MARMORE BRANCO NACIONAL, POLIDO, COM ESPESSURA DE 2 | M2 | 0.11 | 240 | 0 | 26.4
CM
01624 | ARGAMASSA CIM.,SAIBRO,AREIA 1:2:2,PREPA RO MECANICO | M3 | 0.004 | 421.6542 | 0 | 1.6866
01976 | MAO-DE-OBRA DE MARMORISTA DE MARMORE E GRANITO, INCLUSIVE EN | H | 0.51 | 26.73 | 3 | 14.0413
CARGOS SOCIAIS
01999 | MAO-DE-OBRA DE SERVENTE DA CONSTRUCAO CIVIL, INCLUSIVE ENCAR | H | 0.71 | 19.33 | 3 | 14.136
GOS SOCIAIS
03077 | PASTA DE CIMENTO COMUM | M3 | 0.0003 | 884.1891 | 0 | 0.2653
03084 | CHAPISCO SUPERF. CONCR./ALVEN.,COM ARGAMASSA DE CIMENTO E AR | M2 | 0.1 | 7.0606 | 0 | 0.7061
EIA NO TRACO 1:3
13.345.0020-A | RODAPE DE MARMORE BRANCO NACIONAL COM 10CM DE ALTURA E 2CM D | M |  | 54.77
E ESPESSURA, COM 2 POLIMENTOS,ASSENTE EM PAREDE EM OSSO, COM
ARGAMASSA DE CIMENTO,AREIA E SAIBRO, NO TRACO 1:2:2 E NATA
DE CIMENTO, SOBRE CHAPISCO DE CIMENTO E AREIA, NO TRACO 1:3
(INCLUSIVE ESTES) E REJUNTAMENTO EM CIMENTO BRANCO
00150 | CIMENTO BRANCO | KG | 0.5 | 2.8387 | 0 | 1.4194
00391 | PLACA DE MARMORE BRANCO NACIONAL, POLIDO, COM ESPESSURA DE 2 | M2 | 0.11 | 240 | 0 | 26.4
CM
20091 | MAO-DE-OBRA DE MARMORISTA DE MARMORE E GRANITO, INCLUSIVE EN | H | 0.51 | 23.16 | 3 | 12.1659
CARGOS SOCIAIS DESONERADOS
20132 | MAO-DE-OBRA DE SERVENTE DA CONSTRUCAO CIVIL, INCLUSIVE ENCAR | H | 0.71 | 16.75 | 3 | 12.2493
GOS SOCIAIS DESONERADOS
30129 | PASTA DE CIMENTO COMUM | M3 | 0.0003 | 860.2725 | 0 | 0.2581
30180 | ARGAMASSA CIM.,SAIBRO,AREIA 1:2:2,PREPA RO MECANICO | M3 | 0.004 | 411.9562 | 0 | 1.6478
30350 | CHAPISCO SUPERF. CONCR./ALVEN.,COM ARGAMASSA DE CIMENTO E AR | M2 | 0.1 | 6.386 | 0 | 0.6386
EIA NO TRACO 1:3
13.345.0021-0 | RODAPE DE MARMORE BRANCO NACIONAL COM 10CM DE ALTURA E 2CM D | M |  | 54.57
E ESPESSURA,COM 2 POLIMENTOS,ASSENTE EM PAREDE EM OSSO,EXCLU
SIVE NATA DE CIMENTO,ARGAMASSA,CHAPISCO E REJUNTAMENTO
00391 | PLACA DE MARMORE BRANCO NACIONAL, POLIDO, COM ESPESSURA DE 2 | M2 | 0.11 | 240 | 0 | 26.4
CM
01976 | MAO-DE-OBRA DE MARMORISTA DE MARMORE E GRANITO, INCLUSIVE EN | H | 0.51 | 26.73 | 3 | 14.0413
CARGOS SOCIAIS
01999 | MAO-DE-OBRA DE SERVENTE DA CONSTRUCAO CIVIL, INCLUSIVE ENCAR | H | 0.71 | 19.33 | 3 | 14.136
GOS SOCIAIS
13.345.0021-A | RODAPE DE MARMORE BRANCO NACIONAL COM 10CM DE ALTURA E 2CM D | M |  | 50.81
E ESPESSURA,COM 2 POLIMENTOS,ASSENTE EM PAREDE EM OSSO,EXCLU
SIVE NATA DE CIMENTO,ARGAMASSA,CHAPISCO E REJUNTAMENTO
00391 | PLACA DE MARMORE BRANCO NACIONAL, POLIDO, COM ESPESSURA DE 2 | M2 | 0.11 | 240 | 0 | 26.4
CM
20091 | MAO-DE-OBRA DE MARMORISTA DE MARMORE E GRANITO, INCLUSIVE EN | H | 0.51 | 23.16 | 3 | 12.1659
CARGOS SOCIAIS DESONERADOS
20132 | MAO-DE-OBRA DE SERVENTE DA CONSTRUCAO CIVIL, INCLUSIVE ENCAR | H | 0.71 | 16.75 | 3 | 12.2493
GOS SOCIAIS DESONERADOS
13.345.0025-0 | SOLEIRA DE MARMORE BRANCO NACIONAL,DE 2X13CM,COM 2 POLIMENTO | M |  | 57.82
S,ASSENTE COMO EM 13.345.0015
00150 | CIMENTO BRANCO | KG | 0.6 | 2.8387 | 0 | 1.7032
00391 | PLACA DE MARMORE BRANCO NACIONAL, POLIDO, COM ESPESSURA DE 2 | M2 | 0.14 | 240 | 0 | 33.6
CM
01624 | ARGAMASSA CIM.,SAIBRO,AREIA 1:2:2,PREPA RO MECANICO | M3 | 0.0052 | 421.6542 | 0 | 2.1926
01976 | MAO-DE-OBRA DE MARMORISTA DE MARMORE E GRANITO, INCLUSIVE EN | H | 0.4 | 26.73 | 3 | 11.0128
CARGOS SOCIAIS
01999 | MAO-DE-OBRA DE SERVENTE DA CONSTRUCAO CIVIL, INCLUSIVE ENCAR | H | 0.45 | 19.33 | 3 | 8.9595
GOS SOCIAIS
03077 | PASTA DE CIMENTO COMUM | M3 | 0.0004 | 884.1891 | 0 | 0.3537
13.345.0025-A | SOLEIRA DE MARMORE BRANCO NACIONAL,DE 2X13CM,COM 2 POLIMENTO | M |  | 55.09
S,ASSENTE COMO EM 13.345.0015
00150 | CIMENTO BRANCO | KG | 0.6 | 2.8387 | 0 | 1.7032
00391 | PLACA DE MARMORE BRANCO NACIONAL, POLIDO, COM ESPESSURA DE 2 | M2 | 0.14 | 240 | 0 | 33.6
CM
20091 | MAO-DE-OBRA DE MARMORISTA DE MARMORE E GRANITO, INCLUSIVE EN | H | 0.4 | 23.16 | 3 | 9.5419
CARGOS SOCIAIS DESONERADOS
20132 | MAO-DE-OBRA DE SERVENTE DA CONSTRUCAO CIVIL, INCLUSIVE ENCAR | H | 0.45 | 16.75 | 3 | 7.7636
GOS SOCIAIS DESONERADOS
30129 | PASTA DE CIMENTO COMUM | M3 | 0.0004 | 860.2725 | 0 | 0.3441
30180 | ARGAMASSA CIM.,SAIBRO,AREIA 1:2:2,PREPA RO MECANICO | M3 | 0.0052 | 411.9562 | 0 | 2.1422
13.345.0026-0 | SOLEIRA DE MARMORE BRANCO NACIONAL,DE 2X13CM,COM 2 POLIMENTO | M |  | 53.57
S,EXCLUSIVE NATA DE CIMENTO,ARGAMASSA E REJUNTAMENTO
00391 | PLACA DE MARMORE BRANCO NACIONAL, POLIDO, COM ESPESSURA DE 2 | M2 | 0.14 | 240 | 0 | 33.6
CM
01976 | MAO-DE-OBRA DE MARMORISTA DE MARMORE E GRANITO, INCLUSIVE EN | H | 0.4 | 26.73 | 3 | 11.0128
CARGOS SOCIAIS
01999 | MAO-DE-OBRA DE SERVENTE DA CONSTRUCAO CIVIL, INCLUSIVE ENCAR | H | 0.45 | 19.33 | 3 | 8.9595
GOS SOCIAIS
13.345.0026-A | SOLEIRA DE MARMORE BRANCO NACIONAL,DE 2X13CM,COM 2 POLIMENTO | M |  | 50.9
S,EXCLUSIVE NATA DE CIMENTO,ARGAMASSA E REJUNTAMENTO
00391 | PLACA DE MARMORE BRANCO NACIONAL, POLIDO, COM ESPESSURA DE 2 | M2 | 0.14 | 240 | 0 | 33.6
CM
20091 | MAO-DE-OBRA DE MARMORISTA DE MARMORE E GRANITO, INCLUSIVE EN | H | 0.4 | 23.16 | 3 | 9.5419
CARGOS SOCIAIS DESONERADOS
20132 | MAO-DE-OBRA DE SERVENTE DA CONSTRUCAO CIVIL, INCLUSIVE ENCAR | H | 0.45 | 16.75 | 3 | 7.7636
GOS SOCIAIS DESONERADOS
13.345.0030-0 | SOLEIRA DE MARMORE BRANCO NACIONAL,DE 2X15CM,COM 2 POLIMENTO | M |  | 63.15
S,ASSENTE COMO EM 13.345.0015
00150 | CIMENTO BRANCO | KG | 0.7 | 2.8387 | 0 | 1.9871
00391 | PLACA DE MARMORE BRANCO NACIONAL, POLIDO, COM ESPESSURA DE 2 | M2 | 0.16 | 240 | 0 | 38.4
CM
01624 | ARGAMASSA CIM.,SAIBRO,AREIA 1:2:2,PREPA RO MECANICO | M3 | 0.0058 | 421.6542 | 0 | 2.4456
01976 | MAO-DE-OBRA DE MARMORISTA DE MARMORE E GRANITO, INCLUSIVE EN | H | 0.4 | 26.73 | 3 | 11.0128
CARGOS SOCIAIS
01999 | MAO-DE-OBRA DE SERVENTE DA CONSTRUCAO CIVIL, INCLUSIVE ENCAR | H | 0.45 | 19.33 | 3 | 8.9595
GOS SOCIAIS
03077 | PASTA DE CIMENTO COMUM | M3 | 0.0004 | 884.1891 | 0 | 0.3537
13.345.0030-A | SOLEIRA DE MARMORE BRANCO NACIONAL,DE 2X15CM,COM 2 POLIMENTO | M |  | 60.42
S,ASSENTE COMO EM 13.345.0015
00150 | CIMENTO BRANCO | KG | 0.7 | 2.8387 | 0 | 1.9871
00391 | PLACA DE MARMORE BRANCO NACIONAL, POLIDO, COM ESPESSURA DE 2 | M2 | 0.16 | 240 | 0 | 38.4
CM
20091 | MAO-DE-OBRA DE MARMORISTA DE MARMORE E GRANITO, INCLUSIVE EN | H | 0.4 | 23.16 | 3 | 9.5419
CARGOS SOCIAIS DESONERADOS
20132 | MAO-DE-OBRA DE SERVENTE DA CONSTRUCAO CIVIL, INCLUSIVE ENCAR | H | 0.45 | 16.75 | 3 | 7.7636
GOS SOCIAIS DESONERADOS
30129 | PASTA DE CIMENTO COMUM | M3 | 0.0004 | 860.2725 | 0 | 0.3441
30180 | ARGAMASSA CIM.,SAIBRO,AREIA 1:2:2,PREPA RO MECANICO | M3 | 0.0058 | 411.9562 | 0 | 2.3893
13.345.0031-0 | SOLEIRA DE MARMORE BRANCO NACIONAL,DE 2X15CM,COM 2 POLIMENTO | M |  | 58.37
S,EXCLUSIVE NATA DE CIMENTO,ARGAMASSA E REJUNTAMENTO
00391 | PLACA DE MARMORE BRANCO NACIONAL, POLIDO, COM ESPESSURA DE 2 | M2 | 0.16 | 240 | 0 | 38.4
CM
01976 | MAO-DE-OBRA DE MARMORISTA DE MARMORE E GRANITO, INCLUSIVE EN | H | 0.4 | 26.73 | 3 | 11.0128
CARGOS SOCIAIS
01999 | MAO-DE-OBRA DE SERVENTE DA CONSTRUCAO CIVIL, INCLUSIVE ENCAR | H | 0.45 | 19.33 | 3 | 8.9595
GOS SOCIAIS
13.345.0031-A | SOLEIRA DE MARMORE BRANCO NACIONAL,DE 2X15CM,COM 2 POLIMENTO | M |  | 55.7
S,EXCLUSIVE NATA DE CIMENTO,ARGAMASSA E REJUNTAMENTO
00391 | PLACA DE MARMORE BRANCO NACIONAL, POLIDO, COM ESPESSURA DE 2 | M2 | 0.16 | 240 | 0 | 38.4
CM
20091 | MAO-DE-OBRA DE MARMORISTA DE MARMORE E GRANITO, INCLUSIVE EN | H | 0.4 | 23.16 | 3 | 9.5419
CARGOS SOCIAIS DESONERADOS
20132 | MAO-DE-OBRA DE SERVENTE DA CONSTRUCAO CIVIL, INCLUSIVE ENCAR | H | 0.45 | 16.75 | 3 | 7.7636
GOS SOCIAIS DESONERADOS
13.345.0035-0 | SOLEIRA DE MARMORE BRANCO NACIONAL,DE 2X25CM,COM 2 POLIMENTO | M |  | 89.71
S,ASSENTE COMO EM 13.345.0015
00150 | CIMENTO BRANCO | KG | 1 | 2.8387 | 0 | 2.8387
00391 | PLACA DE MARMORE BRANCO NACIONAL, POLIDO, COM ESPESSURA DE 2 | M2 | 0.26 | 240 | 0 | 62.4
CM
01624 | ARGAMASSA CIM.,SAIBRO,AREIA 1:2:2,PREPA RO MECANICO | M3 | 0.009 | 421.6542 | 0 | 3.7949
01976 | MAO-DE-OBRA DE MARMORISTA DE MARMORE E GRANITO, INCLUSIVE EN | H | 0.4 | 26.73 | 3 | 11.0128
CARGOS SOCIAIS
01999 | MAO-DE-OBRA DE SERVENTE DA CONSTRUCAO CIVIL, INCLUSIVE ENCAR | H | 0.45 | 19.33 | 3 | 8.9595
GOS SOCIAIS
03077 | PASTA DE CIMENTO COMUM | M3 | 0.0008 | 884.1891 | 0 | 0.7074
13.345.0035-A | SOLEIRA DE MARMORE BRANCO NACIONAL,DE 2X25CM,COM 2 POLIMENTO | M |  | 86.94
S,ASSENTE COMO EM 13.345.0015
00150 | CIMENTO BRANCO | KG | 1 | 2.8387 | 0 | 2.8387
00391 | PLACA DE MARMORE BRANCO NACIONAL, POLIDO, COM ESPESSURA DE 2 | M2 | 0.26 | 240 | 0 | 62.4
CM
20091 | MAO-DE-OBRA DE MARMORISTA DE MARMORE E GRANITO, INCLUSIVE EN | H | 0.4 | 23.16 | 3 | 9.5419
CARGOS SOCIAIS DESONERADOS
20132 | MAO-DE-OBRA DE SERVENTE DA CONSTRUCAO CIVIL, INCLUSIVE ENCAR | H | 0.45 | 16.75 | 3 | 7.7636
GOS SOCIAIS DESONERADOS
30129 | PASTA DE CIMENTO COMUM | M3 | 0.0008 | 860.2725 | 0 | 0.6882
30180 | ARGAMASSA CIM.,SAIBRO,AREIA 1:2:2,PREPA RO MECANICO | M3 | 0.009 | 411.9562 | 0 | 3.7076
13.345.0036-0 | SOLEIRA DE MARMORE BRANCO NACIONAL,DE 2X25CM,COM 2 POLIMENTO | M |  | 82.37
S,EXCLUSIVE NATA DE CIMENTO,ARGAMASSA E REJUNTAMENTO
00391 | PLACA DE MARMORE BRANCO NACIONAL, POLIDO, COM ESPESSURA DE 2 | M2 | 0.26 | 240 | 0 | 62.4
CM
01976 | MAO-DE-OBRA DE MARMORISTA DE MARMORE E GRANITO, INCLUSIVE EN | H | 0.4 | 26.73 | 3 | 11.0128
CARGOS SOCIAIS
01999 | MAO-DE-OBRA DE SERVENTE DA CONSTRUCAO CIVIL, INCLUSIVE ENCAR | H | 0.45 | 19.33 | 3 | 8.9595
GOS SOCIAIS
13.345.0036-A | SOLEIRA DE MARMORE BRANCO NACIONAL,DE 2X25CM,COM 2 POLIMENTO | M |  | 79.7
S,EXCLUSIVE NATA DE CIMENTO,ARGAMASSA E REJUNTAMENTO
00391 | PLACA DE MARMORE BRANCO NACIONAL, POLIDO, COM ESPESSURA DE 2 | M2 | 0.26 | 240 | 0 | 62.4
CM
20091 | MAO-DE-OBRA DE MARMORISTA DE MARMORE E GRANITO, INCLUSIVE EN | H | 0.4 | 23.16 | 3 | 9.5419
CARGOS SOCIAIS DESONERADOS
20132 | MAO-DE-OBRA DE SERVENTE DA CONSTRUCAO CIVIL, INCLUSIVE ENCAR | H | 0.45 | 16.75 | 3 | 7.7636
GOS SOCIAIS DESONERADOS
13.345.0040-0 | SOLEIRA DE MARMORE BRANCO NACIONAL,DE 2X45CM,SEM DESNIVEL,PA | M |  | 145.07
RA PORTAS DE 2 FOLHAS,ASSENTE COMO EM 13.345.0015
00150 | CIMENTO BRANCO | KG | 2.07 | 2.8387 | 0 | 5.8761
00391 | PLACA DE MARMORE BRANCO NACIONAL, POLIDO, COM ESPESSURA DE 2 | M2 | 0.46 | 240 | 0 | 110.4
CM
01624 | ARGAMASSA CIM.,SAIBRO,AREIA 1:2:2,PREPA RO MECANICO | M3 | 0.018 | 421.6542 | 0 | 7.5898
01976 | MAO-DE-OBRA DE MARMORISTA DE MARMORE E GRANITO, INCLUSIVE EN | H | 0.4 | 26.73 | 3 | 11.0128
CARGOS SOCIAIS
01999 | MAO-DE-OBRA DE SERVENTE DA CONSTRUCAO CIVIL, INCLUSIVE ENCAR | H | 0.45 | 19.33 | 3 | 8.9595
GOS SOCIAIS
03077 | PASTA DE CIMENTO COMUM | M3 | 0.0014 | 884.1891 | 0 | 1.2379
13.345.0040-A | SOLEIRA DE MARMORE BRANCO NACIONAL,DE 2X45CM,SEM DESNIVEL,PA | M |  | 142.2
RA PORTAS DE 2 FOLHAS,ASSENTE COMO EM 13.345.0015
00150 | CIMENTO BRANCO | KG | 2.07 | 2.8387 | 0 | 5.8761
00391 | PLACA DE MARMORE BRANCO NACIONAL, POLIDO, COM ESPESSURA DE 2 | M2 | 0.46 | 240 | 0 | 110.4
CM
20091 | MAO-DE-OBRA DE MARMORISTA DE MARMORE E GRANITO, INCLUSIVE EN | H | 0.4 | 23.16 | 3 | 9.5419
CARGOS SOCIAIS DESONERADOS
20132 | MAO-DE-OBRA DE SERVENTE DA CONSTRUCAO CIVIL, INCLUSIVE ENCAR | H | 0.45 | 16.75 | 3 | 7.7636
GOS SOCIAIS DESONERADOS
30129 | PASTA DE CIMENTO COMUM | M3 | 0.0014 | 860.2725 | 0 | 1.2044
30180 | ARGAMASSA CIM.,SAIBRO,AREIA 1:2:2,PREPA RO MECANICO | M3 | 0.018 | 411.9562 | 0 | 7.4152
13.345.0041-0 | SOLEIRA DE MARMORE BRANCO NACIONAL,DE 2X45CM,SEM DESNIVEL,PA | M |  | 130.37
RA PORTAS DE 2 FOLHAS,EXCLUSIVE NATA DE CIMENTO,ARGAMASSA E
REJUNTAMENTO
00391 | PLACA DE MARMORE BRANCO NACIONAL, POLIDO, COM ESPESSURA DE 2 | M2 | 0.46 | 240 | 0 | 110.4
CM
01976 | MAO-DE-OBRA DE MARMORISTA DE MARMORE E GRANITO, INCLUSIVE EN | H | 0.4 | 26.73 | 3 | 11.0128
CARGOS SOCIAIS
01999 | MAO-DE-OBRA DE SERVENTE DA CONSTRUCAO CIVIL, INCLUSIVE ENCAR | H | 0.45 | 19.33 | 3 | 8.9595
GOS SOCIAIS
13.345.0041-A | SOLEIRA DE MARMORE BRANCO NACIONAL,DE 2X45CM,SEM DESNIVEL,PA | M |  | 127.7
RA PORTAS DE 2 FOLHAS,EXCLUSIVE NATA DE CIMENTO,ARGAMASSA E
REJUNTAMENTO
00391 | PLACA DE MARMORE BRANCO NACIONAL, POLIDO, COM ESPESSURA DE 2 | M2 | 0.46 | 240 | 0 | 110.4
CM
20091 | MAO-DE-OBRA DE MARMORISTA DE MARMORE E GRANITO, INCLUSIVE EN | H | 0.4 | 23.16 | 3 | 9.5419
CARGOS SOCIAIS DESONERADOS
20132 | MAO-DE-OBRA DE SERVENTE DA CONSTRUCAO CIVIL, INCLUSIVE ENCAR | H | 0.45 | 16.75 | 3 | 7.7636
GOS SOCIAIS DESONERADOS
13.345.0055-0 | CHAPIM OU ESPELHO DE MARMORE BRANCO NACIONAL,COM 2X17CM COM | M |  | 69.33
1 POLIMENTO,ASSENTE COMO EM 13.345.0020
00150 | CIMENTO BRANCO | KG | 0.7 | 2.8387 | 0 | 1.9871
00391 | PLACA DE MARMORE BRANCO NACIONAL, POLIDO, COM ESPESSURA DE 2 | M2 | 0.18 | 240 | 0 | 43.2
CM
01624 | ARGAMASSA CIM.,SAIBRO,AREIA 1:2:2,PREPA RO MECANICO | M3 | 0.006 | 421.6542 | 0 | 2.5299
01976 | MAO-DE-OBRA DE MARMORISTA DE MARMORE E GRANITO, INCLUSIVE EN | H | 0.4 | 26.73 | 3 | 11.0128
CARGOS SOCIAIS
01999 | MAO-DE-OBRA DE SERVENTE DA CONSTRUCAO CIVIL, INCLUSIVE ENCAR | H | 0.45 | 19.33 | 3 | 8.9595
GOS SOCIAIS
03077 | PASTA DE CIMENTO COMUM | M3 | 0.0005 | 884.1891 | 0 | 0.4421
03084 | CHAPISCO SUPERF. CONCR./ALVEN.,COM ARGAMASSA DE CIMENTO E AR | M2 | 0.17 | 7.0606 | 0 | 1.2003
EIA NO TRACO 1:3
13.345.0055-A | CHAPIM OU ESPELHO DE MARMORE BRANCO NACIONAL,COM 2X17CM COM | M |  | 66.47
1 POLIMENTO,ASSENTE COMO EM 13.345.0020
00150 | CIMENTO BRANCO | KG | 0.7 | 2.8387 | 0 | 1.9871
00391 | PLACA DE MARMORE BRANCO NACIONAL, POLIDO, COM ESPESSURA DE 2 | M2 | 0.18 | 240 | 0 | 43.2
CM
20091 | MAO-DE-OBRA DE MARMORISTA DE MARMORE E GRANITO, INCLUSIVE EN | H | 0.4 | 23.16 | 3 | 9.5419
CARGOS SOCIAIS DESONERADOS
20132 | MAO-DE-OBRA DE SERVENTE DA CONSTRUCAO CIVIL, INCLUSIVE ENCAR | H | 0.45 | 16.75 | 3 | 7.7636
GOS SOCIAIS DESONERADOS
30129 | PASTA DE CIMENTO COMUM | M3 | 0.0005 | 860.2725 | 0 | 0.4301
30180 | ARGAMASSA CIM.,SAIBRO,AREIA 1:2:2,PREPA RO MECANICO | M3 | 0.006 | 411.9562 | 0 | 2.4717
30350 | CHAPISCO SUPERF. CONCR./ALVEN.,COM ARGAMASSA DE CIMENTO E AR | M2 | 0.17 | 6.386 | 0 | 1.0856
EIA NO TRACO 1:3
13.345.0056-0 | CHAPIM OU ESPELHO DE MARMORE BRANCO NACIONAL,COM 2X17CM COM | M |  | 63.17
1 POLIMENTO, EXCLUSIVE NATA DE CIMENTO,ARGAMASSA,CHAPISCO E
REJUNTAMENTO
00391 | PLACA DE MARMORE BRANCO NACIONAL, POLIDO, COM ESPESSURA DE 2 | M2 | 0.18 | 240 | 0 | 43.2
CM
01976 | MAO-DE-OBRA DE MARMORISTA DE MARMORE E GRANITO, INCLUSIVE EN | H | 0.4 | 26.73 | 3 | 11.0128
CARGOS SOCIAIS
01999 | MAO-DE-OBRA DE SERVENTE DA CONSTRUCAO CIVIL, INCLUSIVE ENCAR | H | 0.45 | 19.33 | 3 | 8.9595
GOS SOCIAIS
13.345.0056-A | CHAPIM OU ESPELHO DE MARMORE BRANCO NACIONAL,COM 2X17CM COM | M |  | 60.5
1 POLIMENTO, EXCLUSIVE NATA DE CIMENTO,ARGAMASSA,CHAPISCO E
REJUNTAMENTO
00391 | PLACA DE MARMORE BRANCO NACIONAL, POLIDO, COM ESPESSURA DE 2 | M2 | 0.18 | 240 | 0 | 43.2
CM
20091 | MAO-DE-OBRA DE MARMORISTA DE MARMORE E GRANITO, INCLUSIVE EN | H | 0.4 | 23.16 | 3 | 9.5419
CARGOS SOCIAIS DESONERADOS
20132 | MAO-DE-OBRA DE SERVENTE DA CONSTRUCAO CIVIL, INCLUSIVE ENCAR | H | 0.45 | 16.75 | 3 | 7.7636
GOS SOCIAIS DESONERADOS
13.345.0060-0 | CAPA DE DEGRAU,DE MARMORE BRANCO NACIONAL,COM 2X28CM,COM 1 P | M |  | 119.88
OLIMENTO,ASSENTE COMO EM 13.345.0015
00150 | CIMENTO BRANCO | KG | 1 | 2.8387 | 0 | 2.8387
00391 | PLACA DE MARMORE BRANCO NACIONAL, POLIDO, COM ESPESSURA DE 2 | M2 | 0.3 | 240 | 0 | 72
CM
01624 | ARGAMASSA CIM.,SAIBRO,AREIA 1:2:2,PREPA RO MECANICO | M3 | 0.01 | 421.6542 | 0 | 4.2165
01976 | MAO-DE-OBRA DE MARMORISTA DE MARMORE E GRANITO, INCLUSIVE EN | H | 0.8 | 26.73 | 3 | 22.0255
CARGOS SOCIAIS
01999 | MAO-DE-OBRA DE SERVENTE DA CONSTRUCAO CIVIL, INCLUSIVE ENCAR | H | 0.9 | 19.33 | 3 | 17.9189
GOS SOCIAIS
03077 | PASTA DE CIMENTO COMUM | M3 | 0.001 | 884.1891 | 0 | 0.8842
13.345.0060-A | CAPA DE DEGRAU,DE MARMORE BRANCO NACIONAL,COM 2X28CM,COM 1 P | M |  | 114.42
OLIMENTO,ASSENTE COMO EM 13.345.0015
00150 | CIMENTO BRANCO | KG | 1 | 2.8387 | 0 | 2.8387
00391 | PLACA DE MARMORE BRANCO NACIONAL, POLIDO, COM ESPESSURA DE 2 | M2 | 0.3 | 240 | 0 | 72
CM
20091 | MAO-DE-OBRA DE MARMORISTA DE MARMORE E GRANITO, INCLUSIVE EN | H | 0.8 | 23.16 | 3 | 19.0838
CARGOS SOCIAIS DESONERADOS
20132 | MAO-DE-OBRA DE SERVENTE DA CONSTRUCAO CIVIL, INCLUSIVE ENCAR | H | 0.9 | 16.75 | 3 | 15.5273
GOS SOCIAIS DESONERADOS
30129 | PASTA DE CIMENTO COMUM | M3 | 0.001 | 860.2725 | 0 | 0.8603
30180 | ARGAMASSA CIM.,SAIBRO,AREIA 1:2:2,PREPA RO MECANICO | M3 | 0.01 | 411.9562 | 0 | 4.1196
13.345.0061-0 | CAPA DE DEGRAU,DE MARMORE BRANCO NACIONAL, COM 2X28CM,COM 1 | M |  | 111.94
POLIMENTO,EXCLUSIVE NATA DE CIMENTO,ARGAMASSA E REJUNTAMENTO
00391 | PLACA DE MARMORE BRANCO NACIONAL, POLIDO, COM ESPESSURA DE 2 | M2 | 0.3 | 240 | 0 | 72
CM
01976 | MAO-DE-OBRA DE MARMORISTA DE MARMORE E GRANITO, INCLUSIVE EN | H | 0.8 | 26.73 | 3 | 22.0255
CARGOS SOCIAIS
01999 | MAO-DE-OBRA DE SERVENTE DA CONSTRUCAO CIVIL, INCLUSIVE ENCAR | H | 0.9 | 19.33 | 3 | 17.9189
GOS SOCIAIS
13.345.0061-A | CAPA DE DEGRAU,DE MARMORE BRANCO NACIONAL, COM 2X28CM,COM 1 | M |  | 106.61
POLIMENTO,EXCLUSIVE NATA DE CIMENTO,ARGAMASSA E REJUNTAMENTO
00391 | PLACA DE MARMORE BRANCO NACIONAL, POLIDO, COM ESPESSURA DE 2 | M2 | 0.3 | 240 | 0 | 72
CM
20091 | MAO-DE-OBRA DE MARMORISTA DE MARMORE E GRANITO, INCLUSIVE EN | H | 0.8 | 23.16 | 3 | 19.0838
CARGOS SOCIAIS DESONERADOS
20132 | MAO-DE-OBRA DE SERVENTE DA CONSTRUCAO CIVIL, INCLUSIVE ENCAR | H | 0.9 | 16.75 | 3 | 15.5273
GOS SOCIAIS DESONERADOS
13.345.0065-0 | CAPA DE DEGRAU,DE MARMORE BRANCO NACIONAL,COM 2X30CM,COM 1 P | M |  | 123.69
OLIMENTO,ASSENTE COMO EM 13.345.0015
00150 | CIMENTO BRANCO | KG | 1.2 | 2.8387 | 0 | 3.4064
00391 | PLACA DE MARMORE BRANCO NACIONAL, POLIDO, COM ESPESSURA DE 2 | M2 | 0.31 | 240 | 0 | 74.4
CM
01624 | ARGAMASSA CIM.,SAIBRO,AREIA 1:2:2,PREPA RO MECANICO | M3 | 0.012 | 421.6542 | 0 | 5.0599
01976 | MAO-DE-OBRA DE MARMORISTA DE MARMORE E GRANITO, INCLUSIVE EN | H | 0.8 | 26.73 | 3 | 22.0255
CARGOS SOCIAIS
01999 | MAO-DE-OBRA DE SERVENTE DA CONSTRUCAO CIVIL, INCLUSIVE ENCAR | H | 0.9 | 19.33 | 3 | 17.9189
GOS SOCIAIS
03077 | PASTA DE CIMENTO COMUM | M3 | 0.001 | 884.1891 | 0 | 0.8842
13.345.0065-A | CAPA DE DEGRAU,DE MARMORE BRANCO NACIONAL,COM 2X30CM,COM 1 P | M |  | 118.22
OLIMENTO,ASSENTE COMO EM 13.345.0015
00150 | CIMENTO BRANCO | KG | 1.2 | 2.8387 | 0 | 3.4064
00391 | PLACA DE MARMORE BRANCO NACIONAL, POLIDO, COM ESPESSURA DE 2 | M2 | 0.31 | 240 | 0 | 74.4
CM
20091 | MAO-DE-OBRA DE MARMORISTA DE MARMORE E GRANITO, INCLUSIVE EN | H | 0.8 | 23.16 | 3 | 19.0838
CARGOS SOCIAIS DESONERADOS
20132 | MAO-DE-OBRA DE SERVENTE DA CONSTRUCAO CIVIL, INCLUSIVE ENCAR | H | 0.9 | 16.75 | 3 | 15.5273
GOS SOCIAIS DESONERADOS
30129 | PASTA DE CIMENTO COMUM | M3 | 0.001 | 860.2725 | 0 | 0.8603
30180 | ARGAMASSA CIM.,SAIBRO,AREIA 1:2:2,PREPA RO MECANICO | M3 | 0.012 | 411.9562 | 0 | 4.9435
13.345.0066-0 | CAPA DE DEGRAU,DE MARMORE BRANCO NACIONAL,COM 2X30CM, COM 1 | M |  | 114.34
POLIMENTO,EXCLUSIVE NATA DE CIMENTO,ARGAMASSA E REJUNTAMENTO
00391 | PLACA DE MARMORE BRANCO NACIONAL, POLIDO, COM ESPESSURA DE 2 | M2 | 0.31 | 240 | 0 | 74.4
CM
01976 | MAO-DE-OBRA DE MARMORISTA DE MARMORE E GRANITO, INCLUSIVE EN | H | 0.8 | 26.73 | 3 | 22.0255
CARGOS SOCIAIS
01999 | MAO-DE-OBRA DE SERVENTE DA CONSTRUCAO CIVIL, INCLUSIVE ENCAR | H | 0.9 | 19.33 | 3 | 17.9189
GOS SOCIAIS
13.345.0066-A | CAPA DE DEGRAU,DE MARMORE BRANCO NACIONAL,COM 2X30CM, COM 1 | M |  | 109.01
POLIMENTO,EXCLUSIVE NATA DE CIMENTO,ARGAMASSA E REJUNTAMENTO
00391 | PLACA DE MARMORE BRANCO NACIONAL, POLIDO, COM ESPESSURA DE 2 | M2 | 0.31 | 240 | 0 | 74.4
CM
20091 | MAO-DE-OBRA DE MARMORISTA DE MARMORE E GRANITO, INCLUSIVE EN | H | 0.8 | 23.16 | 3 | 19.0838
CARGOS SOCIAIS DESONERADOS
20132 | MAO-DE-OBRA DE SERVENTE DA CONSTRUCAO CIVIL, INCLUSIVE ENCAR | H | 0.9 | 16.75 | 3 | 15.5273
GOS SOCIAIS DESONERADOS
13.348.0010-0 | REVESTIMENTO DE PISOS COM GRANITO CINZA ANDORINHA,EM PLACAS, | M2 |  | 369.59
COM ESPESSURA DE 2CM,POLIDO,ASSENTE EM SUPERFICIE EM OSSO,CO
M NATA DE CIMENTO SOBRE ARGAMASSA DE CIMENTO,AREIA E SAIBRO,
NO TRACO 1:2:2 E REJUNTAMENTO PRONTO
01624 | ARGAMASSA CIM.,SAIBRO,AREIA 1:2:2,PREPA RO MECANICO | M3 | 0.03 | 421.6542 | 0 | 12.6496
01976 | MAO-DE-OBRA DE MARMORISTA DE MARMORE E GRANITO, INCLUSIVE EN | H | 2 | 26.73 | 3 | 55.0638
CARGOS SOCIAIS
01999 | MAO-DE-OBRA DE SERVENTE DA CONSTRUCAO CIVIL, INCLUSIVE ENCAR | H | 2 | 19.33 | 3 | 39.8198
GOS SOCIAIS
03077 | PASTA DE CIMENTO COMUM | M3 | 0.003 | 884.1891 | 0 | 2.6526
07798 | ARGAMASSA PARA REJUNTAMENTO PIGMENTADA, EMBALAGEM DE 5KG | UN | 0.32 | 23.15 | 0 | 7.408
11131 | GRANITO CINZA ANDORINHA, POLIDO, PLACAS DE (40X40)CM, COM ES | M2 | 1.05 | 240 | 0 | 252
PESSURA DE 2CM
13.348.0010-A | REVESTIMENTO DE PISOS COM GRANITO CINZA ANDORINHA,EM PLACAS, | M2 |  | 356.56
COM ESPESSURA DE 2CM,POLIDO,ASSENTE EM SUPERFICIE EM OSSO,CO
M NATA DE CIMENTO SOBRE ARGAMASSA DE CIMENTO,AREIA E SAIBRO,
NO TRACO 1:2:2 E REJUNTAMENTO PRONTO
07798 | ARGAMASSA PARA REJUNTAMENTO PIGMENTADA, EMBALAGEM DE 5KG | UN | 0.32 | 23.15 | 0 | 7.408
11131 | GRANITO CINZA ANDORINHA, POLIDO, PLACAS DE (40X40)CM, COM ES | M2 | 1.05 | 240 | 0 | 252
PESSURA DE 2CM
20091 | MAO-DE-OBRA DE MARMORISTA DE MARMORE E GRANITO, INCLUSIVE EN | H | 2 | 23.16 | 3 | 47.7096
CARGOS SOCIAIS DESONERADOS
20132 | MAO-DE-OBRA DE SERVENTE DA CONSTRUCAO CIVIL, INCLUSIVE ENCAR | H | 2 | 16.75 | 3 | 34.505
GOS SOCIAIS DESONERADOS
30129 | PASTA DE CIMENTO COMUM | M3 | 0.003 | 860.2725 | 0 | 2.5808
30180 | ARGAMASSA CIM.,SAIBRO,AREIA 1:2:2,PREPA RO MECANICO | M3 | 0.03 | 411.9562 | 0 | 12.3587
13.348.0011-0 | REVESTIMENTO DE PISOS COM GRANITO CINZA ANDORINHA,EM PLACAS, | M2 |  | 346.88
COM ESPESSURA DE 2CM,POLIDO,ASSENTE EM SUPERFICIE EM OSSO,EX
CLUSIVE NATA DE CIMENTO,ARGAMASSA DE ASSENTAMENTO E REJUNTAM
ENTO
01976 | MAO-DE-OBRA DE MARMORISTA DE MARMORE E GRANITO, INCLUSIVE EN | H | 2 | 26.73 | 3 | 55.0638
CARGOS SOCIAIS
01999 | MAO-DE-OBRA DE SERVENTE DA CONSTRUCAO CIVIL, INCLUSIVE ENCAR | H | 2 | 19.33 | 3 | 39.8198
GOS SOCIAIS
11131 | GRANITO CINZA ANDORINHA, POLIDO, PLACAS DE (40X40)CM, COM ES | M2 | 1.05 | 240 | 0 | 252
PESSURA DE 2CM
13.348.0011-A | REVESTIMENTO DE PISOS COM GRANITO CINZA ANDORINHA,EM PLACAS, | M2 |  | 334.21
COM ESPESSURA DE 2CM,POLIDO,ASSENTE EM SUPERFICIE EM OSSO,EX
CLUSIVE NATA DE CIMENTO,ARGAMASSA DE ASSENTAMENTO E REJUNTAM
ENTO
11131 | GRANITO CINZA ANDORINHA, POLIDO, PLACAS DE (40X40)CM, COM ES | M2 | 1.05 | 240 | 0 | 252
PESSURA DE 2CM
20091 | MAO-DE-OBRA DE MARMORISTA DE MARMORE E GRANITO, INCLUSIVE EN | H | 2 | 23.16 | 3 | 47.7096
CARGOS SOCIAIS DESONERADOS
20132 | MAO-DE-OBRA DE SERVENTE DA CONSTRUCAO CIVIL, INCLUSIVE ENCAR | H | 2 | 16.75 | 3 | 34.505
GOS SOCIAIS DESONERADOS
13.348.0035-0 | RODAPE DE GRANITO CINZA ANDORINHA,COM 10CM DE ALTURA E 2CM D | M |  | 74.47
E ESPESSURA,ASSENTE EM PAREDE EM OSSO,COM ARGAMASSA DE CIMEN
TO,AREIA E SAIBRO NO TRACO 1:2:2 E NATA DE CIMENTO SOBRE CHA
PISCO DE CIMENTO E AREIA,NO TRACO 1:3 (INCLUSIVE ESTE) E REJ
UNTAMENTO PRONTO
01624 | ARGAMASSA CIM.,SAIBRO,AREIA 1:2:2,PREPA RO MECANICO | M3 | 0.004 | 421.6542 | 0 | 1.6866
01976 | MAO-DE-OBRA DE MARMORISTA DE MARMORE E GRANITO, INCLUSIVE EN | H | 0.51 | 26.73 | 3 | 14.0413
CARGOS SOCIAIS
01999 | MAO-DE-OBRA DE SERVENTE DA CONSTRUCAO CIVIL, INCLUSIVE ENCAR | H | 0.71 | 19.33 | 3 | 14.136
GOS SOCIAIS
03077 | PASTA DE CIMENTO COMUM | M3 | 0.0003 | 884.1891 | 0 | 0.2653
03084 | CHAPISCO SUPERF. CONCR./ALVEN.,COM ARGAMASSA DE CIMENTO E AR | M2 | 0.1 | 7.0606 | 0 | 0.7061
EIA NO TRACO 1:3
07798 | ARGAMASSA PARA REJUNTAMENTO PIGMENTADA, EMBALAGEM DE 5KG | UN | 0.32 | 23.15 | 0 | 7.408
14911 | RODAPE EM GRANITO CINZA ANDORINHA, POLIDO, H=10CM, COM ESPES | M | 1.05 | 34.51 | 0 | 36.2355
SURA DE 2CM
13.348.0035-A | RODAPE DE GRANITO CINZA ANDORINHA,COM 10CM DE ALTURA E 2CM D | M |  | 70.6
E ESPESSURA,ASSENTE EM PAREDE EM OSSO,COM ARGAMASSA DE CIMEN
TO,AREIA E SAIBRO NO TRACO 1:2:2 E NATA DE CIMENTO SOBRE CHA
PISCO DE CIMENTO E AREIA,NO TRACO 1:3 (INCLUSIVE ESTE) E REJ
UNTAMENTO PRONTO
07798 | ARGAMASSA PARA REJUNTAMENTO PIGMENTADA, EMBALAGEM DE 5KG | UN | 0.32 | 23.15 | 0 | 7.408
14911 | RODAPE EM GRANITO CINZA ANDORINHA, POLIDO, H=10CM, COM ESPES | M | 1.05 | 34.51 | 0 | 36.2355
SURA DE 2CM
20091 | MAO-DE-OBRA DE MARMORISTA DE MARMORE E GRANITO, INCLUSIVE EN | H | 0.51 | 23.16 | 3 | 12.1659
CARGOS SOCIAIS DESONERADOS
20132 | MAO-DE-OBRA DE SERVENTE DA CONSTRUCAO CIVIL, INCLUSIVE ENCAR | H | 0.71 | 16.75 | 3 | 12.2493
GOS SOCIAIS DESONERADOS
30129 | PASTA DE CIMENTO COMUM | M3 | 0.0003 | 860.2725 | 0 | 0.2581
30180 | ARGAMASSA CIM.,SAIBRO,AREIA 1:2:2,PREPA RO MECANICO | M3 | 0.004 | 411.9562 | 0 | 1.6478
30350 | CHAPISCO SUPERF. CONCR./ALVEN.,COM ARGAMASSA DE CIMENTO E AR | M2 | 0.1 | 6.386 | 0 | 0.6386
EIA NO TRACO 1:3
13.348.0036-0 | RODAPE DE GRANITO CINZA ANDORINHA,COM 10CM DE ALTURA E 2CM D | M |  | 64.41
E ESPESSURA,ASSENTE EM PAREDE EM OSSO,EXCLUSIVE NATA DE CIME
NTO,CHAPISCO,ARGAMASSA E REJUNTAMENTO
01976 | MAO-DE-OBRA DE MARMORISTA DE MARMORE E GRANITO, INCLUSIVE EN | H | 0.51 | 26.73 | 3 | 14.0413
CARGOS SOCIAIS
01999 | MAO-DE-OBRA DE SERVENTE DA CONSTRUCAO CIVIL, INCLUSIVE ENCAR | H | 0.71 | 19.33 | 3 | 14.136
GOS SOCIAIS
14911 | RODAPE EM GRANITO CINZA ANDORINHA, POLIDO, H=10CM, COM ESPES | M | 1.05 | 34.51 | 0 | 36.2355
SURA DE 2CM
13.348.0036-A | RODAPE DE GRANITO CINZA ANDORINHA,COM 10CM DE ALTURA E 2CM D | M |  | 60.65
E ESPESSURA,ASSENTE EM PAREDE EM OSSO,EXCLUSIVE NATA DE CIME
NTO,CHAPISCO,ARGAMASSA E REJUNTAMENTO
14911 | RODAPE EM GRANITO CINZA ANDORINHA, POLIDO, H=10CM, COM ESPES | M | 1.05 | 34.51 | 0 | 36.2355
SURA DE 2CM
20091 | MAO-DE-OBRA DE MARMORISTA DE MARMORE E GRANITO, INCLUSIVE EN | H | 0.51 | 23.16 | 3 | 12.1659
CARGOS SOCIAIS DESONERADOS
20132 | MAO-DE-OBRA DE SERVENTE DA CONSTRUCAO CIVIL, INCLUSIVE ENCAR | H | 0.71 | 16.75 | 3 | 12.2493
GOS SOCIAIS DESONERADOS
13.348.0040-0 | CAPA DE DEGRAU EM GRANITO CINZA ANDORINHA,30X2CM,POLIDO,ASSE | M |  | 150.84
NTE COMO EM 13.348.0010
01624 | ARGAMASSA CIM.,SAIBRO,AREIA 1:2:2,PREPA RO MECANICO | M3 | 0.011 | 421.6542 | 0 | 4.6382
01976 | MAO-DE-OBRA DE MARMORISTA DE MARMORE E GRANITO, INCLUSIVE EN | H | 0.8 | 26.73 | 3 | 22.0255
CARGOS SOCIAIS
01999 | MAO-DE-OBRA DE SERVENTE DA CONSTRUCAO CIVIL, INCLUSIVE ENCAR | H | 0.85 | 19.33 | 3 | 16.9234
GOS SOCIAIS
03077 | PASTA DE CIMENTO COMUM | M3 | 0.001 | 884.1891 | 0 | 0.8842
07798 | ARGAMASSA PARA REJUNTAMENTO PIGMENTADA, EMBALAGEM DE 5KG | UN | 0.11 | 23.15 | 0 | 2.5465
11198 | CAPA DE DEGRAU EM GRANITO CINZA ANDORINHA, 30X2CM, POLIDO | M | 1.05 | 98.88 | 0 | 103.824
13.348.0040-A | CAPA DE DEGRAU EM GRANITO CINZA ANDORINHA,30X2CM,POLIDO,ASSE | M |  | 145.51
NTE COMO EM 13.348.0010
07798 | ARGAMASSA PARA REJUNTAMENTO PIGMENTADA, EMBALAGEM DE 5KG | UN | 0.11 | 23.15 | 0 | 2.5465
11198 | CAPA DE DEGRAU EM GRANITO CINZA ANDORINHA, 30X2CM, POLIDO | M | 1.05 | 98.88 | 0 | 103.824
20091 | MAO-DE-OBRA DE MARMORISTA DE MARMORE E GRANITO, INCLUSIVE EN | H | 0.8 | 23.16 | 3 | 19.0838
CARGOS SOCIAIS DESONERADOS
20132 | MAO-DE-OBRA DE SERVENTE DA CONSTRUCAO CIVIL, INCLUSIVE ENCAR | H | 0.85 | 16.75 | 3 | 14.6646
GOS SOCIAIS DESONERADOS
30129 | PASTA DE CIMENTO COMUM | M3 | 0.001 | 860.2725 | 0 | 0.8603
30180 | ARGAMASSA CIM.,SAIBRO,AREIA 1:2:2,PREPA RO MECANICO | M3 | 0.011 | 411.9562 | 0 | 4.5315
13.348.0041-0 | CAPA DE DEGRAU EM GRANITO CINZA ANDORINHA,30X2CM,POLIDO,EXCL | M |  | 142.77
USIVE NATA DE CIMENTO,ARGAMASSA E REJUNTAMENTO
01976 | MAO-DE-OBRA DE MARMORISTA DE MARMORE E GRANITO, INCLUSIVE EN | H | 0.8 | 26.73 | 3 | 22.0255
CARGOS SOCIAIS
01999 | MAO-DE-OBRA DE SERVENTE DA CONSTRUCAO CIVIL, INCLUSIVE ENCAR | H | 0.85 | 19.33 | 3 | 16.9234
GOS SOCIAIS
11198 | CAPA DE DEGRAU EM GRANITO CINZA ANDORINHA, 30X2CM, POLIDO | M | 1.05 | 98.88 | 0 | 103.824
13.348.0041-A | CAPA DE DEGRAU EM GRANITO CINZA ANDORINHA,30X2CM,POLIDO,EXCL | M |  | 137.57
USIVE NATA DE CIMENTO,ARGAMASSA E REJUNTAMENTO
11198 | CAPA DE DEGRAU EM GRANITO CINZA ANDORINHA, 30X2CM, POLIDO | M | 1.05 | 98.88 | 0 | 103.824
20091 | MAO-DE-OBRA DE MARMORISTA DE MARMORE E GRANITO, INCLUSIVE EN | H | 0.8 | 23.16 | 3 | 19.0838
CARGOS SOCIAIS DESONERADOS
20132 | MAO-DE-OBRA DE SERVENTE DA CONSTRUCAO CIVIL, INCLUSIVE ENCAR | H | 0.85 | 16.75 | 3 | 14.6646
GOS SOCIAIS DESONERADOS
13.348.0045-0 | ESPELHO OU CHAPIM EM GRANITO CINZA ANDORINHA,20X2CM,POLIDO,A | M |  | 103.72
SSENTADO COMO NO ITEM 13.348.0010
01624 | ARGAMASSA CIM.,SAIBRO,AREIA 1:2:2,PREPA RO MECANICO | M3 | 0.0073 | 421.6542 | 0 | 3.0781
01976 | MAO-DE-OBRA DE MARMORISTA DE MARMORE E GRANITO, INCLUSIVE EN | H | 0.53 | 26.73 | 3 | 14.5919
CARGOS SOCIAIS
01999 | MAO-DE-OBRA DE SERVENTE DA CONSTRUCAO CIVIL, INCLUSIVE ENCAR | H | 0.567 | 19.33 | 3 | 11.2889
GOS SOCIAIS
03077 | PASTA DE CIMENTO COMUM | M3 | 0.0007 | 884.1891 | 0 | 0.6189
07798 | ARGAMASSA PARA REJUNTAMENTO PIGMENTADA, EMBALAGEM DE 5KG | UN | 0.073 | 23.15 | 0 | 1.69
11199 | ESPELHO OU CHAPIM EM GRANITO CINZA ANDORA, 20X2CM, POLIDO | M | 1.05 | 69.01 | 0 | 72.4605
13.348.0045-A | ESPELHO OU CHAPIM EM GRANITO CINZA ANDORINHA,20X2CM,POLIDO,A | M |  | 100.18
SSENTADO COMO NO ITEM 13.348.0010
07798 | ARGAMASSA PARA REJUNTAMENTO PIGMENTADA, EMBALAGEM DE 5KG | UN | 0.073 | 23.15 | 0 | 1.69
11199 | ESPELHO OU CHAPIM EM GRANITO CINZA ANDORA, 20X2CM, POLIDO | M | 1.05 | 69.01 | 0 | 72.4605
20091 | MAO-DE-OBRA DE MARMORISTA DE MARMORE E GRANITO, INCLUSIVE EN | H | 0.53 | 23.16 | 3 | 12.643
CARGOS SOCIAIS DESONERADOS
20132 | MAO-DE-OBRA DE SERVENTE DA CONSTRUCAO CIVIL, INCLUSIVE ENCAR | H | 0.567 | 16.75 | 3 | 9.7822
GOS SOCIAIS DESONERADOS
30129 | PASTA DE CIMENTO COMUM | M3 | 0.0007 | 860.2725 | 0 | 0.6022
30180 | ARGAMASSA CIM.,SAIBRO,AREIA 1:2:2,PREPA RO MECANICO | M3 | 0.0073 | 411.9562 | 0 | 3.0073
13.348.0046-0 | ESPELHO OU CHAPIM EM GRANITO CINZA ANDORINHA,20X2CM,POLIDO,E | M |  | 98.34
XCLUSIVE NATA DE CIMENTO,ARGAMASSA E REJUNTAMENTO
01976 | MAO-DE-OBRA DE MARMORISTA DE MARMORE E GRANITO, INCLUSIVE EN | H | 0.53 | 26.73 | 3 | 14.5919
CARGOS SOCIAIS
01999 | MAO-DE-OBRA DE SERVENTE DA CONSTRUCAO CIVIL, INCLUSIVE ENCAR | H | 0.567 | 19.33 | 3 | 11.2889
GOS SOCIAIS
11199 | ESPELHO OU CHAPIM EM GRANITO CINZA ANDORA, 20X2CM, POLIDO | M | 1.05 | 69.01 | 0 | 72.4605
13.348.0046-A | ESPELHO OU CHAPIM EM GRANITO CINZA ANDORINHA,20X2CM,POLIDO,E | M |  | 94.88
XCLUSIVE NATA DE CIMENTO,ARGAMASSA E REJUNTAMENTO
11199 | ESPELHO OU CHAPIM EM GRANITO CINZA ANDORA, 20X2CM, POLIDO | M | 1.05 | 69.01 | 0 | 72.4605
20091 | MAO-DE-OBRA DE MARMORISTA DE MARMORE E GRANITO, INCLUSIVE EN | H | 0.53 | 23.16 | 3 | 12.643
CARGOS SOCIAIS DESONERADOS
20132 | MAO-DE-OBRA DE SERVENTE DA CONSTRUCAO CIVIL, INCLUSIVE ENCAR | H | 0.567 | 16.75 | 3 | 9.7822
GOS SOCIAIS DESONERADOS
13.348.0050-0 | PEITORIL EM GRANITO CINZA ANDORINHA,ESPESSURA DE 2CM,LARGURA | M |  | 93.26
15 A 18CM,ASSENTADO COM NATA DE CIMENTO SOBRE ARGAMASSA DE
CIMENTO,SAIBRO E AREIA,NO TRACO 1:3:3 E REJUNTAMENTO COM CIM
ENTO BRANCO
00150 | CIMENTO BRANCO | KG | 0.4 | 2.8387 | 0 | 1.1355
01976 | MAO-DE-OBRA DE MARMORISTA DE MARMORE E GRANITO, INCLUSIVE EN | H | 0.45 | 26.73 | 3 | 12.3894
CARGOS SOCIAIS
01999 | MAO-DE-OBRA DE SERVENTE DA CONSTRUCAO CIVIL, INCLUSIVE ENCAR | H | 0.55 | 19.33 | 3 | 10.9504
GOS SOCIAIS
03077 | PASTA DE CIMENTO COMUM | M3 | 0.0005 | 884.1891 | 0 | 0.4421
03429 | ARGAMASSA CIM.,SAIBRO,AREIA 1:3:3,PREPA RO MANUAL | M3 | 0.006 | 521.6019 | 0 | 3.1296
11200 | PEITORIL GRANITO CINZA ANDORINHA, 18X2CM | M | 1.05 | 62.11 | 0 | 65.2155
13.348.0050-A | PEITORIL EM GRANITO CINZA ANDORINHA,ESPESSURA DE 2CM,LARGURA | M |  | 89.95
15 A 18CM,ASSENTADO COM NATA DE CIMENTO SOBRE ARGAMASSA DE
CIMENTO,SAIBRO E AREIA,NO TRACO 1:3:3 E REJUNTAMENTO COM CIM
ENTO BRANCO
00150 | CIMENTO BRANCO | KG | 0.4 | 2.8387 | 0 | 1.1355
11200 | PEITORIL GRANITO CINZA ANDORINHA, 18X2CM | M | 1.05 | 62.11 | 0 | 65.2155
20091 | MAO-DE-OBRA DE MARMORISTA DE MARMORE E GRANITO, INCLUSIVE EN | H | 0.45 | 23.16 | 3 | 10.7347
CARGOS SOCIAIS DESONERADOS
20132 | MAO-DE-OBRA DE SERVENTE DA CONSTRUCAO CIVIL, INCLUSIVE ENCAR | H | 0.55 | 16.75 | 3 | 9.4889
GOS SOCIAIS DESONERADOS
30129 | PASTA DE CIMENTO COMUM | M3 | 0.0005 | 860.2725 | 0 | 0.4301
30153 | ARGAMASSA CIM.,SAIBRO,AREIA 1:3:3,PREPA RO MANUAL | M3 | 0.006 | 492.3705 | 0 | 2.9542
13.348.0051-0 | PEITORIL EM GRANITO CINZA ANDORINHA,ESPESSURA DE 2CM,LARGURA | M |  | 88.55
15 A 18CM,EXCLUSIVE NATA DE CIMENTO, ARGAMASSA E REJUNTAMEN
TO
01976 | MAO-DE-OBRA DE MARMORISTA DE MARMORE E GRANITO, INCLUSIVE EN | H | 0.45 | 26.73 | 3 | 12.3894
CARGOS SOCIAIS
01999 | MAO-DE-OBRA DE SERVENTE DA CONSTRUCAO CIVIL, INCLUSIVE ENCAR | H | 0.55 | 19.33 | 3 | 10.9504
GOS SOCIAIS
11200 | PEITORIL GRANITO CINZA ANDORINHA, 18X2CM | M | 1.05 | 62.11 | 0 | 65.2155
13.348.0051-A | PEITORIL EM GRANITO CINZA ANDORINHA,ESPESSURA DE 2CM,LARGURA | M |  | 85.43
15 A 18CM,EXCLUSIVE NATA DE CIMENTO, ARGAMASSA E REJUNTAMEN
TO
11200 | PEITORIL GRANITO CINZA ANDORINHA, 18X2CM | M | 1.05 | 62.11 | 0 | 65.2155
20091 | MAO-DE-OBRA DE MARMORISTA DE MARMORE E GRANITO, INCLUSIVE EN | H | 0.45 | 23.16 | 3 | 10.7347
CARGOS SOCIAIS DESONERADOS
20132 | MAO-DE-OBRA DE SERVENTE DA CONSTRUCAO CIVIL, INCLUSIVE ENCAR | H | 0.55 | 16.75 | 3 | 9.4889
GOS SOCIAIS DESONERADOS
13.348.0055-0 | PEITORIL EM GRANITO CINZA ANDORINHA,ESPESSURA DE 2CM,LARGURA | M |  | 126.06
DE 28CM,ASSENTADO COM NATA DE CIMENTO SOBRE ARGAMASSA DE CI
MENTO,SAIBRO E AREIA,NO TRACO 1:3:3 E REJUNTAMENTO COM CIMEN
TO BRANCO
00150 | CIMENTO BRANCO | KG | 1 | 2.8387 | 0 | 2.8387
01976 | MAO-DE-OBRA DE MARMORISTA DE MARMORE E GRANITO, INCLUSIVE EN | H | 0.4 | 26.73 | 3 | 11.0128
CARGOS SOCIAIS
01999 | MAO-DE-OBRA DE SERVENTE DA CONSTRUCAO CIVIL, INCLUSIVE ENCAR | H | 0.45 | 19.33 | 3 | 8.9595
GOS SOCIAIS
03077 | PASTA DE CIMENTO COMUM | M3 | 0.0008 | 884.1891 | 0 | 0.7074
03429 | ARGAMASSA CIM.,SAIBRO,AREIA 1:3:3,PREPA RO MANUAL | M3 | 0.01 | 521.6019 | 0 | 5.216
11181 | PEITORIL EM GRANITO CINZA ANDORINHA, (28X2)CM | M | 1.05 | 92.7 | 0 | 97.335
13.348.0055-A | PEITORIL EM GRANITO CINZA ANDORINHA,ESPESSURA DE 2CM,LARGURA | M |  | 123.09
DE 28CM,ASSENTADO COM NATA DE CIMENTO SOBRE ARGAMASSA DE CI
MENTO,SAIBRO E AREIA,NO TRACO 1:3:3 E REJUNTAMENTO COM CIMEN
TO BRANCO
00150 | CIMENTO BRANCO | KG | 1 | 2.8387 | 0 | 2.8387
11181 | PEITORIL EM GRANITO CINZA ANDORINHA, (28X2)CM | M | 1.05 | 92.7 | 0 | 97.335
20091 | MAO-DE-OBRA DE MARMORISTA DE MARMORE E GRANITO, INCLUSIVE EN | H | 0.4 | 23.16 | 3 | 9.5419
CARGOS SOCIAIS DESONERADOS
20132 | MAO-DE-OBRA DE SERVENTE DA CONSTRUCAO CIVIL, INCLUSIVE ENCAR | H | 0.45 | 16.75 | 3 | 7.7636
GOS SOCIAIS DESONERADOS
30129 | PASTA DE CIMENTO COMUM | M3 | 0.0008 | 860.2725 | 0 | 0.6882
30153 | ARGAMASSA CIM.,SAIBRO,AREIA 1:3:3,PREPA RO MANUAL | M3 | 0.01 | 492.3705 | 0 | 4.9237
13.348.0056-0 | PEITORIL EM GRANITO CINZA ANDORINHA,ESPESSURA DE 2CM,LARGURA | M |  | 120.67
DE 28CM,EXCLUSIVE NATA DE CIMENTO,ARGAMASSA E REJUNTAMENTO
01976 | MAO-DE-OBRA DE MARMORISTA DE MARMORE E GRANITO, INCLUSIVE EN | H | 0.45 | 26.73 | 3 | 12.3894
CARGOS SOCIAIS
01999 | MAO-DE-OBRA DE SERVENTE DA CONSTRUCAO CIVIL, INCLUSIVE ENCAR | H | 0.55 | 19.33 | 3 | 10.9504
GOS SOCIAIS
11181 | PEITORIL EM GRANITO CINZA ANDORINHA, (28X2)CM | M | 1.05 | 92.7 | 0 | 97.335
13.348.0056-A | PEITORIL EM GRANITO CINZA ANDORINHA,ESPESSURA DE 2CM,LARGURA | M |  | 117.55
DE 28CM,EXCLUSIVE NATA DE CIMENTO,ARGAMASSA E REJUNTAMENTO
11181 | PEITORIL EM GRANITO CINZA ANDORINHA, (28X2)CM | M | 1.05 | 92.7 | 0 | 97.335
20091 | MAO-DE-OBRA DE MARMORISTA DE MARMORE E GRANITO, INCLUSIVE EN | H | 0.45 | 23.16 | 3 | 10.7347
CARGOS SOCIAIS DESONERADOS
20132 | MAO-DE-OBRA DE SERVENTE DA CONSTRUCAO CIVIL, INCLUSIVE ENCAR | H | 0.55 | 16.75 | 3 | 9.4889
GOS SOCIAIS DESONERADOS
13.348.0070-0 | SOLEIRA EM GRANITO CINZA ANDORINHA,ESPESSURA DE 2CM,COM 2 PO | M |  | 70.71
LIMENTOS,LARGURA DE 13CM,ASSENTADO COM ARGAMASSA DE CIMENTO,
SAIBRO E AREIA, NO TRACO 1:2:2, E REJUNTAMENTO COM CIMENTO
BRANCO E CORANTE
00150 | CIMENTO BRANCO | KG | 0.5 | 2.8387 | 0 | 1.4194
01624 | ARGAMASSA CIM.,SAIBRO,AREIA 1:2:2,PREPA RO MECANICO | M3 | 0.005 | 421.6542 | 0 | 2.1083
01976 | MAO-DE-OBRA DE MARMORISTA DE MARMORE E GRANITO, INCLUSIVE EN | H | 0.4 | 26.73 | 3 | 11.0128
CARGOS SOCIAIS
01999 | MAO-DE-OBRA DE SERVENTE DA CONSTRUCAO CIVIL, INCLUSIVE ENCAR | H | 0.45 | 19.33 | 3 | 8.9595
GOS SOCIAIS
05350 | PIGMENTO EM PO A BASE DE OXIDO DE FERRO | KG | 0.0025 | 46.56 | 0 | 0.1164
11182 | SOLEIRA EM GRANITO CINZA ANDORINHA, 13X2CM, COM 2 POLIMENTOS | M | 1.05 | 44.86 | 0 | 47.103
13.348.0070-A | SOLEIRA EM GRANITO CINZA ANDORINHA,ESPESSURA DE 2CM,COM 2 PO | M |  | 68
LIMENTOS,LARGURA DE 13CM,ASSENTADO COM ARGAMASSA DE CIMENTO,
SAIBRO E AREIA, NO TRACO 1:2:2, E REJUNTAMENTO COM CIMENTO
BRANCO E CORANTE
00150 | CIMENTO BRANCO | KG | 0.5 | 2.8387 | 0 | 1.4194
05350 | PIGMENTO EM PO A BASE DE OXIDO DE FERRO | KG | 0.0025 | 46.56 | 0 | 0.1164
11182 | SOLEIRA EM GRANITO CINZA ANDORINHA, 13X2CM, COM 2 POLIMENTOS | M | 1.05 | 44.86 | 0 | 47.103
20091 | MAO-DE-OBRA DE MARMORISTA DE MARMORE E GRANITO, INCLUSIVE EN | H | 0.4 | 23.16 | 3 | 9.5419
CARGOS SOCIAIS DESONERADOS
20132 | MAO-DE-OBRA DE SERVENTE DA CONSTRUCAO CIVIL, INCLUSIVE ENCAR | H | 0.45 | 16.75 | 3 | 7.7636
GOS SOCIAIS DESONERADOS
30180 | ARGAMASSA CIM.,SAIBRO,AREIA 1:2:2,PREPA RO MECANICO | M3 | 0.005 | 411.9562 | 0 | 2.0598
13.348.0071-0 | SOLEIRA EM GRANITO CINZA ANDORINHA,ESPESSURA DE 2CM COM 2 PO | M |  | 67.07
LIMENTOS,LARGURA DE 13CM,EXCLUSIVE ARGAMASSA E REJUNTAMENTO
01976 | MAO-DE-OBRA DE MARMORISTA DE MARMORE E GRANITO, INCLUSIVE EN | H | 0.4 | 26.73 | 3 | 11.0128
CARGOS SOCIAIS
01999 | MAO-DE-OBRA DE SERVENTE DA CONSTRUCAO CIVIL, INCLUSIVE ENCAR | H | 0.45 | 19.33 | 3 | 8.9595
GOS SOCIAIS
11182 | SOLEIRA EM GRANITO CINZA ANDORINHA, 13X2CM, COM 2 POLIMENTOS | M | 1.05 | 44.86 | 0 | 47.103
13.348.0071-A | SOLEIRA EM GRANITO CINZA ANDORINHA,ESPESSURA DE 2CM COM 2 PO | M |  | 64.4
LIMENTOS,LARGURA DE 13CM,EXCLUSIVE ARGAMASSA E REJUNTAMENTO
11182 | SOLEIRA EM GRANITO CINZA ANDORINHA, 13X2CM, COM 2 POLIMENTOS | M | 1.05 | 44.86 | 0 | 47.103
20091 | MAO-DE-OBRA DE MARMORISTA DE MARMORE E GRANITO, INCLUSIVE EN | H | 0.4 | 23.16 | 3 | 9.5419
CARGOS SOCIAIS DESONERADOS
20132 | MAO-DE-OBRA DE SERVENTE DA CONSTRUCAO CIVIL, INCLUSIVE ENCAR | H | 0.45 | 16.75 | 3 | 7.7636
GOS SOCIAIS DESONERADOS
13.348.0075-0 | SOLEIRA EM GRANITO CINZA ANDORINHA,ESPESSURA DE 2CM,COM 2 PO | M |  | 77.11
LIMENTOS,LARGURA DE 15CM,ASSENTADO COM ARGAMASSA DE CIMENTO,
SAIBRO E AREIA, NO TRACO 1:2:2, E REJUNTAMENTO COM CIMENTO
BRANCO E CORANTE
00150 | CIMENTO BRANCO | KG | 0.58 | 2.8387 | 0 | 1.6464
01624 | ARGAMASSA CIM.,SAIBRO,AREIA 1:2:2,PREPA RO MECANICO | M3 | 0.0058 | 421.6542 | 0 | 2.4456
01976 | MAO-DE-OBRA DE MARMORISTA DE MARMORE E GRANITO, INCLUSIVE EN | H | 0.4 | 26.73 | 3 | 11.0128
CARGOS SOCIAIS
01999 | MAO-DE-OBRA DE SERVENTE DA CONSTRUCAO CIVIL, INCLUSIVE ENCAR | H | 0.45 | 19.33 | 3 | 8.9595
GOS SOCIAIS
05350 | PIGMENTO EM PO A BASE DE OXIDO DE FERRO | KG | 0.00275 | 46.56 | 0 | 0.128
11183 | SOLEIRA GRANITO CINZA ANDORINHA, 15X2CM, COM 2 POLIMENTOS | M | 1.05 | 50.4 | 0 | 52.92
13.348.0075-A | SOLEIRA EM GRANITO CINZA ANDORINHA,ESPESSURA DE 2CM,COM 2 PO | M |  | 74.38
LIMENTOS,LARGURA DE 15CM,ASSENTADO COM ARGAMASSA DE CIMENTO,
SAIBRO E AREIA, NO TRACO 1:2:2, E REJUNTAMENTO COM CIMENTO
BRANCO E CORANTE
00150 | CIMENTO BRANCO | KG | 0.58 | 2.8387 | 0 | 1.6464
05350 | PIGMENTO EM PO A BASE DE OXIDO DE FERRO | KG | 0.00275 | 46.56 | 0 | 0.128
11183 | SOLEIRA GRANITO CINZA ANDORINHA, 15X2CM, COM 2 POLIMENTOS | M | 1.05 | 50.4 | 0 | 52.92
20091 | MAO-DE-OBRA DE MARMORISTA DE MARMORE E GRANITO, INCLUSIVE EN | H | 0.4 | 23.16 | 3 | 9.5419
CARGOS SOCIAIS DESONERADOS
20132 | MAO-DE-OBRA DE SERVENTE DA CONSTRUCAO CIVIL, INCLUSIVE ENCAR | H | 0.45 | 16.75 | 3 | 7.7636
GOS SOCIAIS DESONERADOS
30180 | ARGAMASSA CIM.,SAIBRO,AREIA 1:2:2,PREPA RO MECANICO | M3 | 0.0058 | 411.9562 | 0 | 2.3893
13.348.0076-0 | SOLEIRA EM GRANITO CINZA ANDORINHA,ESPESSURA DE 2CM,COM 2 PO | M |  | 72.89
LIMENTOS,LARGURA DE 15CM,EXCLUSIVE ARGAMASSA E REJUNTAMENTO
01976 | MAO-DE-OBRA DE MARMORISTA DE MARMORE E GRANITO, INCLUSIVE EN | H | 0.4 | 26.73 | 3 | 11.0128
CARGOS SOCIAIS
01999 | MAO-DE-OBRA DE SERVENTE DA CONSTRUCAO CIVIL, INCLUSIVE ENCAR | H | 0.45 | 19.33 | 3 | 8.9595
GOS SOCIAIS
11183 | SOLEIRA GRANITO CINZA ANDORINHA, 15X2CM, COM 2 POLIMENTOS | M | 1.05 | 50.4 | 0 | 52.92
13.348.0076-A | SOLEIRA EM GRANITO CINZA ANDORINHA,ESPESSURA DE 2CM,COM 2 PO | M |  | 70.22
LIMENTOS,LARGURA DE 15CM,EXCLUSIVE ARGAMASSA E REJUNTAMENTO
11183 | SOLEIRA GRANITO CINZA ANDORINHA, 15X2CM, COM 2 POLIMENTOS | M | 1.05 | 50.4 | 0 | 52.92
20091 | MAO-DE-OBRA DE MARMORISTA DE MARMORE E GRANITO, INCLUSIVE EN | H | 0.4 | 23.16 | 3 | 9.5419
CARGOS SOCIAIS DESONERADOS
20132 | MAO-DE-OBRA DE SERVENTE DA CONSTRUCAO CIVIL, INCLUSIVE ENCAR | H | 0.45 | 16.75 | 3 | 7.7636
GOS SOCIAIS DESONERADOS
13.348.0080-0 | SOLEIRA EM GRANITO CINZA ANDORINHA,ESPESSURA DE 2CM,COM 2 PO | M |  | 116.19
LIMENTOS,LARGURA DE 25CM,ASSENTADO COM ARGAMASSA DE CIMENTO,
SAIBRO E AREIA, NO TRACO 1:2:2, E REJUNTAMENTO COM CIMENTO
BRANCO E CORANTE
00150 | CIMENTO BRANCO | KG | 0.96 | 2.8387 | 0 | 2.7252
01624 | ARGAMASSA CIM.,SAIBRO,AREIA 1:2:2,PREPA RO MECANICO | M3 | 0.0096 | 421.6542 | 0 | 4.0479
01976 | MAO-DE-OBRA DE MARMORISTA DE MARMORE E GRANITO, INCLUSIVE EN | H | 0.4 | 26.73 | 3 | 11.0128
CARGOS SOCIAIS
01999 | MAO-DE-OBRA DE SERVENTE DA CONSTRUCAO CIVIL, INCLUSIVE ENCAR | H | 0.45 | 19.33 | 3 | 8.9595
GOS SOCIAIS
05350 | PIGMENTO EM PO A BASE DE OXIDO DE FERRO | KG | 0.00475 | 46.56 | 0 | 0.2212
11184 | SOLEIRA EM GRANITO CINZA ANDORINHA, 25X2CM, COM 2 POLIMENTOS | M | 1.05 | 84.98 | 0 | 89.229
13.348.0080-A | SOLEIRA EM GRANITO CINZA ANDORINHA,ESPESSURA DE 2CM,COM 2 PO | M |  | 113.43
LIMENTOS,LARGURA DE 25CM,ASSENTADO COM ARGAMASSA DE CIMENTO,
SAIBRO E AREIA, NO TRACO 1:2:2, E REJUNTAMENTO COM CIMENTO
BRANCO E CORANTE
00150 | CIMENTO BRANCO | KG | 0.96 | 2.8387 | 0 | 2.7252
05350 | PIGMENTO EM PO A BASE DE OXIDO DE FERRO | KG | 0.00475 | 46.56 | 0 | 0.2212
11184 | SOLEIRA EM GRANITO CINZA ANDORINHA, 25X2CM, COM 2 POLIMENTOS | M | 1.05 | 84.98 | 0 | 89.229
20091 | MAO-DE-OBRA DE MARMORISTA DE MARMORE E GRANITO, INCLUSIVE EN | H | 0.4 | 23.16 | 3 | 9.5419
CARGOS SOCIAIS DESONERADOS
20132 | MAO-DE-OBRA DE SERVENTE DA CONSTRUCAO CIVIL, INCLUSIVE ENCAR | H | 0.45 | 16.75 | 3 | 7.7636
GOS SOCIAIS DESONERADOS
30180 | ARGAMASSA CIM.,SAIBRO,AREIA 1:2:2,PREPA RO MECANICO | M3 | 0.0096 | 411.9562 | 0 | 3.9548
13.348.0081-0 | SOLEIRA EM GRANITO CINZA ANDORINHA,ESPESSURA DE 2CM,COM 2 PO | M |  | 109.2
LIMENTOS,LARGURA DE 25CM,EXCLUSIVE ARGAMASSA E REJUNTAMENTO
01976 | MAO-DE-OBRA DE MARMORISTA DE MARMORE E GRANITO, INCLUSIVE EN | H | 0.4 | 26.73 | 3 | 11.0128
CARGOS SOCIAIS
01999 | MAO-DE-OBRA DE SERVENTE DA CONSTRUCAO CIVIL, INCLUSIVE ENCAR | H | 0.45 | 19.33 | 3 | 8.9595
GOS SOCIAIS
11184 | SOLEIRA EM GRANITO CINZA ANDORINHA, 25X2CM, COM 2 POLIMENTOS | M | 1.05 | 84.98 | 0 | 89.229
13.348.0081-A | SOLEIRA EM GRANITO CINZA ANDORINHA,ESPESSURA DE 2CM,COM 2 PO | M |  | 106.53
LIMENTOS,LARGURA DE 25CM,EXCLUSIVE ARGAMASSA E REJUNTAMENTO
11184 | SOLEIRA EM GRANITO CINZA ANDORINHA, 25X2CM, COM 2 POLIMENTOS | M | 1.05 | 84.98 | 0 | 89.229
20091 | MAO-DE-OBRA DE MARMORISTA DE MARMORE E GRANITO, INCLUSIVE EN | H | 0.4 | 23.16 | 3 | 9.5419
CARGOS SOCIAIS DESONERADOS
20132 | MAO-DE-OBRA DE SERVENTE DA CONSTRUCAO CIVIL, INCLUSIVE ENCAR | H | 0.45 | 16.75 | 3 | 7.7636
GOS SOCIAIS DESONERADOS
13.365.0010-0 | REVESTIMENTO DE PISOS COM GRANITO PRETO EM PLACAS,COM ESPESS | M2 |  | 685.08
URA DE 2CM,COM 2 POLIMENTOS,ASSENTES EM SUPERFICIE EM OSSO,C
OM NATA DE CIMENTO SOBRE ARGAMASSA DE CIMENTO,AREIA E SAIBRO
,NO TRACO 1:2:2 E REJUNTAMENTO DE CIMENTO BRANCO E CORANTE
00150 | CIMENTO BRANCO | KG | 4 | 2.8387 | 0 | 11.3548
01624 | ARGAMASSA CIM.,SAIBRO,AREIA 1:2:2,PREPA RO MECANICO | M3 | 0.03 | 421.6542 | 0 | 12.6496
01976 | MAO-DE-OBRA DE MARMORISTA DE MARMORE E GRANITO, INCLUSIVE EN | H | 2 | 26.73 | 3 | 55.0638
CARGOS SOCIAIS
01999 | MAO-DE-OBRA DE SERVENTE DA CONSTRUCAO CIVIL, INCLUSIVE ENCAR | H | 2 | 19.33 | 3 | 39.8198
GOS SOCIAIS
02545 | PLACA GRANITO PRETO, LUSTRADA E COM ESPES. DE 2CM | M2 | 1.05 | 535.6 | 0 | 562.38
03077 | PASTA DE CIMENTO COMUM | M3 | 0.003 | 884.1891 | 0 | 2.6526
05350 | PIGMENTO EM PO A BASE DE OXIDO DE FERRO | KG | 0.025 | 46.56 | 0 | 1.164
13.365.0010-A | REVESTIMENTO DE PISOS COM GRANITO PRETO EM PLACAS,COM ESPESS | M2 |  | 672.05
URA DE 2CM,COM 2 POLIMENTOS,ASSENTES EM SUPERFICIE EM OSSO,C
OM NATA DE CIMENTO SOBRE ARGAMASSA DE CIMENTO,AREIA E SAIBRO
,NO TRACO 1:2:2 E REJUNTAMENTO DE CIMENTO BRANCO E CORANTE
00150 | CIMENTO BRANCO | KG | 4 | 2.8387 | 0 | 11.3548
02545 | PLACA GRANITO PRETO, LUSTRADA E COM ESPES. DE 2CM | M2 | 1.05 | 535.6 | 0 | 562.38
05350 | PIGMENTO EM PO A BASE DE OXIDO DE FERRO | KG | 0.025 | 46.56 | 0 | 1.164
20091 | MAO-DE-OBRA DE MARMORISTA DE MARMORE E GRANITO, INCLUSIVE EN | H | 2 | 23.16 | 3 | 47.7096
CARGOS SOCIAIS DESONERADOS
20132 | MAO-DE-OBRA DE SERVENTE DA CONSTRUCAO CIVIL, INCLUSIVE ENCAR | H | 2 | 16.75 | 3 | 34.505
GOS SOCIAIS DESONERADOS
30129 | PASTA DE CIMENTO COMUM | M3 | 0.003 | 860.2725 | 0 | 2.5808
30180 | ARGAMASSA CIM.,SAIBRO,AREIA 1:2:2,PREPA RO MECANICO | M3 | 0.03 | 411.9562 | 0 | 12.3587
13.365.0011-0 | REVESTIMENTO DE PISOS COM GRANITO PRETO EM PLACAS,COM ESPESS | M2 |  | 657.26
URA DE 2CM,COM 2 POLIMENTOS,ASSENTES EM SUPERFICIE EM OSSO,E
XCLUSIVE NATA DE CIMENTO,ARGAMASSA E REJUNTAMENTO
01976 | MAO-DE-OBRA DE MARMORISTA DE MARMORE E GRANITO, INCLUSIVE EN | H | 2 | 26.73 | 3 | 55.0638
CARGOS SOCIAIS
01999 | MAO-DE-OBRA DE SERVENTE DA CONSTRUCAO CIVIL, INCLUSIVE ENCAR | H | 2 | 19.33 | 3 | 39.8198
GOS SOCIAIS
02545 | PLACA GRANITO PRETO, LUSTRADA E COM ESPES. DE 2CM | M2 | 1.05 | 535.6 | 0 | 562.38
13.365.0011-A | REVESTIMENTO DE PISOS COM GRANITO PRETO EM PLACAS,COM ESPESS | M2 |  | 644.59
URA DE 2CM,COM 2 POLIMENTOS,ASSENTES EM SUPERFICIE EM OSSO,E
XCLUSIVE NATA DE CIMENTO,ARGAMASSA E REJUNTAMENTO
02545 | PLACA GRANITO PRETO, LUSTRADA E COM ESPES. DE 2CM | M2 | 1.05 | 535.6 | 0 | 562.38
20091 | MAO-DE-OBRA DE MARMORISTA DE MARMORE E GRANITO, INCLUSIVE EN | H | 2 | 23.16 | 3 | 47.7096
CARGOS SOCIAIS DESONERADOS
20132 | MAO-DE-OBRA DE SERVENTE DA CONSTRUCAO CIVIL, INCLUSIVE ENCAR | H | 2 | 16.75 | 3 | 34.505
GOS SOCIAIS DESONERADOS
13.365.0015-0 | REVESTIMENTO DE PISOS COM GRANITO PRETO EM PLACAS COM MEDIDA | M2 |  | 685.08
S ACIMA DE 30X30CM,COM ESPESSURA DE 2CM,COM 2 POLIMENTOS,ASS
ENTES EM SUPERFICIE EM OSSO,COM NATA DE CIMENTO SOBRE ARGAMA
SSA DE CIMENTO,AREIA E SAIBRO,NO TRACO 1:2:2 E REJUNTAMENTO
DE CIMENTO BRANCO E CORANTE
00150 | CIMENTO BRANCO | KG | 4 | 2.8387 | 0 | 11.3548
01624 | ARGAMASSA CIM.,SAIBRO,AREIA 1:2:2,PREPA RO MECANICO | M3 | 0.03 | 421.6542 | 0 | 12.6496
01976 | MAO-DE-OBRA DE MARMORISTA DE MARMORE E GRANITO, INCLUSIVE EN | H | 2 | 26.73 | 3 | 55.0638
CARGOS SOCIAIS
01999 | MAO-DE-OBRA DE SERVENTE DA CONSTRUCAO CIVIL, INCLUSIVE ENCAR | H | 2 | 19.33 | 3 | 39.8198
GOS SOCIAIS
02545 | PLACA GRANITO PRETO, LUSTRADA E COM ESPES. DE 2CM | M2 | 1.05 | 535.6 | 0 | 562.38
03077 | PASTA DE CIMENTO COMUM | M3 | 0.003 | 884.1891 | 0 | 2.6526
05350 | PIGMENTO EM PO A BASE DE OXIDO DE FERRO | KG | 0.025 | 46.56 | 0 | 1.164
13.365.0015-A | REVESTIMENTO DE PISOS COM GRANITO PRETO EM PLACAS COM MEDIDA | M2 |  | 672.05
S ACIMA DE 30X30CM,COM ESPESSURA DE 2CM,COM 2 POLIMENTOS,ASS
ENTES EM SUPERFICIE EM OSSO,COM NATA DE CIMENTO SOBRE ARGAMA
SSA DE CIMENTO,AREIA E SAIBRO,NO TRACO 1:2:2 E REJUNTAMENTO
DE CIMENTO BRANCO E CORANTE
00150 | CIMENTO BRANCO | KG | 4 | 2.8387 | 0 | 11.3548
02545 | PLACA GRANITO PRETO, LUSTRADA E COM ESPES. DE 2CM | M2 | 1.05 | 535.6 | 0 | 562.38
05350 | PIGMENTO EM PO A BASE DE OXIDO DE FERRO | KG | 0.025 | 46.56 | 0 | 1.164
20091 | MAO-DE-OBRA DE MARMORISTA DE MARMORE E GRANITO, INCLUSIVE EN | H | 2 | 23.16 | 3 | 47.7096
CARGOS SOCIAIS DESONERADOS
20132 | MAO-DE-OBRA DE SERVENTE DA CONSTRUCAO CIVIL, INCLUSIVE ENCAR | H | 2 | 16.75 | 3 | 34.505
GOS SOCIAIS DESONERADOS
30129 | PASTA DE CIMENTO COMUM | M3 | 0.003 | 860.2725 | 0 | 2.5808
30180 | ARGAMASSA CIM.,SAIBRO,AREIA 1:2:2,PREPA RO MECANICO | M3 | 0.03 | 411.9562 | 0 | 12.3587
13.365.0016-0 | REVESTIMENTO DE PISOS COM GRANITO PRETO EM PLACAS COM MEDIDA | M2 |  | 657.26
S ACIMA DE 30X30CM,COM 2CM DE ESPESSURA,COM 2 POLIMENTOS,ASS
ENTES EM SUPERFICIE EM OSSO,EXCLUSIVE NATA DE CIMENTO,ARGAMA
SSA E REJUNTAMENTO
01976 | MAO-DE-OBRA DE MARMORISTA DE MARMORE E GRANITO, INCLUSIVE EN | H | 2 | 26.73 | 3 | 55.0638
CARGOS SOCIAIS
01999 | MAO-DE-OBRA DE SERVENTE DA CONSTRUCAO CIVIL, INCLUSIVE ENCAR | H | 2 | 19.33 | 3 | 39.8198
GOS SOCIAIS
02545 | PLACA GRANITO PRETO, LUSTRADA E COM ESPES. DE 2CM | M2 | 1.05 | 535.6 | 0 | 562.38
13.365.0016-A | REVESTIMENTO DE PISOS COM GRANITO PRETO EM PLACAS COM MEDIDA | M2 |  | 644.59
S ACIMA DE 30X30CM,COM 2CM DE ESPESSURA,COM 2 POLIMENTOS,ASS
ENTES EM SUPERFICIE EM OSSO,EXCLUSIVE NATA DE CIMENTO,ARGAMA
SSA E REJUNTAMENTO
02545 | PLACA GRANITO PRETO, LUSTRADA E COM ESPES. DE 2CM | M2 | 1.05 | 535.6 | 0 | 562.38
20091 | MAO-DE-OBRA DE MARMORISTA DE MARMORE E GRANITO, INCLUSIVE EN | H | 2 | 23.16 | 3 | 47.7096
CARGOS SOCIAIS DESONERADOS
20132 | MAO-DE-OBRA DE SERVENTE DA CONSTRUCAO CIVIL, INCLUSIVE ENCAR | H | 2 | 16.75 | 3 | 34.505
GOS SOCIAIS DESONERADOS
13.365.0020-0 | RODAPE DE GRANITO PRETO COM 10CM DE ALTURA E 2CM DE ESPESSUR | M |  | 90.58
A,COM 2 POLIMENTOS,ASSENTE EM PAREDE EM OSSO, COM ARGAMASSA
DE CIMENTO,AREIA E SAIBRO,NO TRACO 1:2:2 E NATA DE CIMENTO,
SOBRE CHAPISCO DE CIMENTO E AREIA, NO TRACO 1:3 (INCLUSIVE
ESTE) E REJUNTAMENTO DE CIMENTO BRANCO E CORANTE
00150 | CIMENTO BRANCO | KG | 0.4 | 2.8387 | 0 | 1.1355
01624 | ARGAMASSA CIM.,SAIBRO,AREIA 1:2:2,PREPA RO MECANICO | M3 | 0.003 | 421.6542 | 0 | 1.265
01976 | MAO-DE-OBRA DE MARMORISTA DE MARMORE E GRANITO, INCLUSIVE EN | H | 0.51 | 26.73 | 3 | 14.0413
CARGOS SOCIAIS
01999 | MAO-DE-OBRA DE SERVENTE DA CONSTRUCAO CIVIL, INCLUSIVE ENCAR | H | 0.71 | 19.33 | 3 | 14.136
GOS SOCIAIS
02545 | PLACA GRANITO PRETO, LUSTRADA E COM ESPES. DE 2CM | M2 | 0.11 | 535.6 | 0 | 58.916
03077 | PASTA DE CIMENTO COMUM | M3 | 0.0003 | 884.1891 | 0 | 0.2653
03084 | CHAPISCO SUPERF. CONCR./ALVEN.,COM ARGAMASSA DE CIMENTO E AR | M2 | 0.1 | 7.0606 | 0 | 0.7061
EIA NO TRACO 1:3
05350 | PIGMENTO EM PO A BASE DE OXIDO DE FERRO | KG | 0.0025 | 46.56 | 0 | 0.1164
13.365.0020-A | RODAPE DE GRANITO PRETO COM 10CM DE ALTURA E 2CM DE ESPESSUR | M |  | 86.71
A,COM 2 POLIMENTOS,ASSENTE EM PAREDE EM OSSO, COM ARGAMASSA
DE CIMENTO,AREIA E SAIBRO,NO TRACO 1:2:2 E NATA DE CIMENTO,
SOBRE CHAPISCO DE CIMENTO E AREIA, NO TRACO 1:3 (INCLUSIVE
ESTE) E REJUNTAMENTO DE CIMENTO BRANCO E CORANTE
00150 | CIMENTO BRANCO | KG | 0.4 | 2.8387 | 0 | 1.1355
02545 | PLACA GRANITO PRETO, LUSTRADA E COM ESPES. DE 2CM | M2 | 0.11 | 535.6 | 0 | 58.916
05350 | PIGMENTO EM PO A BASE DE OXIDO DE FERRO | KG | 0.0025 | 46.56 | 0 | 0.1164
20091 | MAO-DE-OBRA DE MARMORISTA DE MARMORE E GRANITO, INCLUSIVE EN | H | 0.51 | 23.16 | 3 | 12.1659
CARGOS SOCIAIS DESONERADOS
20132 | MAO-DE-OBRA DE SERVENTE DA CONSTRUCAO CIVIL, INCLUSIVE ENCAR | H | 0.71 | 16.75 | 3 | 12.2493
GOS SOCIAIS DESONERADOS
30129 | PASTA DE CIMENTO COMUM | M3 | 0.0003 | 860.2725 | 0 | 0.2581
30180 | ARGAMASSA CIM.,SAIBRO,AREIA 1:2:2,PREPA RO MECANICO | M3 | 0.003 | 411.9562 | 0 | 1.2359
30350 | CHAPISCO SUPERF. CONCR./ALVEN.,COM ARGAMASSA DE CIMENTO E AR | M2 | 0.1 | 6.386 | 0 | 0.6386
EIA NO TRACO 1:3
13.365.0021-0 | RODAPE DE GRANITO PRETO COM 10CM DE ALTURA E 2CM DE ESPESSUR | M |  | 87.09
A,COM 2 POLIMENTOS, ASSENTE EM PAREDE EM OSSO, EXCLUSIVE CHA
PISCO,ARGAMASSA,NATA DE CIMENTO E REJUNTAMENTO
01976 | MAO-DE-OBRA DE MARMORISTA DE MARMORE E GRANITO, INCLUSIVE EN | H | 0.51 | 26.73 | 3 | 14.0413
CARGOS SOCIAIS
01999 | MAO-DE-OBRA DE SERVENTE DA CONSTRUCAO CIVIL, INCLUSIVE ENCAR | H | 0.71 | 19.33 | 3 | 14.136
GOS SOCIAIS
02545 | PLACA GRANITO PRETO, LUSTRADA E COM ESPES. DE 2CM | M2 | 0.11 | 535.6 | 0 | 58.916
13.365.0021-A | RODAPE DE GRANITO PRETO COM 10CM DE ALTURA E 2CM DE ESPESSUR | M |  | 83.33
A,COM 2 POLIMENTOS, ASSENTE EM PAREDE EM OSSO, EXCLUSIVE CHA
PISCO,ARGAMASSA,NATA DE CIMENTO E REJUNTAMENTO
02545 | PLACA GRANITO PRETO, LUSTRADA E COM ESPES. DE 2CM | M2 | 0.11 | 535.6 | 0 | 58.916
20091 | MAO-DE-OBRA DE MARMORISTA DE MARMORE E GRANITO, INCLUSIVE EN | H | 0.51 | 23.16 | 3 | 12.1659
CARGOS SOCIAIS DESONERADOS
20132 | MAO-DE-OBRA DE SERVENTE DA CONSTRUCAO CIVIL, INCLUSIVE ENCAR | H | 0.71 | 16.75 | 3 | 12.2493
GOS SOCIAIS DESONERADOS
13.365.0025-0 | SOLEIRA DE GRANITO PRETO DE 2X13CM COM 2 POLIMENTOS,ASSENTE | M |  | 98.95
COMO EM 13.365.0010
00150 | CIMENTO BRANCO | KG | 0.5 | 2.8387 | 0 | 1.4194
01624 | ARGAMASSA CIM.,SAIBRO,AREIA 1:2:2,PREPA RO MECANICO | M3 | 0.005 | 421.6542 | 0 | 2.1083
01976 | MAO-DE-OBRA DE MARMORISTA DE MARMORE E GRANITO, INCLUSIVE EN | H | 0.4 | 26.73 | 3 | 11.0128
CARGOS SOCIAIS
01999 | MAO-DE-OBRA DE SERVENTE DA CONSTRUCAO CIVIL, INCLUSIVE ENCAR | H | 0.45 | 19.33 | 3 | 8.9595
GOS SOCIAIS
02545 | PLACA GRANITO PRETO, LUSTRADA E COM ESPES. DE 2CM | M2 | 0.14 | 535.6 | 0 | 74.984
03077 | PASTA DE CIMENTO COMUM | M3 | 0.0004 | 884.1891 | 0 | 0.3537
05350 | PIGMENTO EM PO A BASE DE OXIDO DE FERRO | KG | 0.0025 | 46.56 | 0 | 0.1164
13.365.0025-A | SOLEIRA DE GRANITO PRETO DE 2X13CM COM 2 POLIMENTOS,ASSENTE | M |  | 96.22
COMO EM 13.365.0010
00150 | CIMENTO BRANCO | KG | 0.5 | 2.8387 | 0 | 1.4194
02545 | PLACA GRANITO PRETO, LUSTRADA E COM ESPES. DE 2CM | M2 | 0.14 | 535.6 | 0 | 74.984
05350 | PIGMENTO EM PO A BASE DE OXIDO DE FERRO | KG | 0.0025 | 46.56 | 0 | 0.1164
20091 | MAO-DE-OBRA DE MARMORISTA DE MARMORE E GRANITO, INCLUSIVE EN | H | 0.4 | 23.16 | 3 | 9.5419
CARGOS SOCIAIS DESONERADOS
20132 | MAO-DE-OBRA DE SERVENTE DA CONSTRUCAO CIVIL, INCLUSIVE ENCAR | H | 0.45 | 16.75 | 3 | 7.7636
GOS SOCIAIS DESONERADOS
30129 | PASTA DE CIMENTO COMUM | M3 | 0.0004 | 860.2725 | 0 | 0.3441
30180 | ARGAMASSA CIM.,SAIBRO,AREIA 1:2:2,PREPA RO MECANICO | M3 | 0.005 | 411.9562 | 0 | 2.0598
13.365.0026-0 | SOLEIRA DE GRANITO PRETO DE 2X13CM COM 2 POLIMENTOS, EXCLUSI | M |  | 94.95
VE NATA DE CIMENTO,ARGAMASSA E REJUNTAMENTO
01976 | MAO-DE-OBRA DE MARMORISTA DE MARMORE E GRANITO, INCLUSIVE EN | H | 0.4 | 26.73 | 3 | 11.0128
CARGOS SOCIAIS
01999 | MAO-DE-OBRA DE SERVENTE DA CONSTRUCAO CIVIL, INCLUSIVE ENCAR | H | 0.45 | 19.33 | 3 | 8.9595
GOS SOCIAIS
02545 | PLACA GRANITO PRETO, LUSTRADA E COM ESPES. DE 2CM | M2 | 0.14 | 535.6 | 0 | 74.984
13.365.0026-A | SOLEIRA DE GRANITO PRETO DE 2X13CM COM 2 POLIMENTOS, EXCLUSI | M |  | 92.28
VE NATA DE CIMENTO,ARGAMASSA E REJUNTAMENTO
02545 | PLACA GRANITO PRETO, LUSTRADA E COM ESPES. DE 2CM | M2 | 0.14 | 535.6 | 0 | 74.984
20091 | MAO-DE-OBRA DE MARMORISTA DE MARMORE E GRANITO, INCLUSIVE EN | H | 0.4 | 23.16 | 3 | 9.5419
CARGOS SOCIAIS DESONERADOS
20132 | MAO-DE-OBRA DE SERVENTE DA CONSTRUCAO CIVIL, INCLUSIVE ENCAR | H | 0.45 | 16.75 | 3 | 7.7636
GOS SOCIAIS DESONERADOS
13.365.0030-0 | SOLEIRA DE GRANITO PRETO DE 2X15CM COM 2 POLIMENTOS,ASSENTE | M |  | 110.42
COMO EM 13.365.0010
00150 | CIMENTO BRANCO | KG | 0.6 | 2.8387 | 0 | 1.7032
01624 | ARGAMASSA CIM.,SAIBRO,AREIA 1:2:2,PREPA RO MECANICO | M3 | 0.006 | 421.6542 | 0 | 2.5299
01976 | MAO-DE-OBRA DE MARMORISTA DE MARMORE E GRANITO, INCLUSIVE EN | H | 0.4 | 26.73 | 3 | 11.0128
CARGOS SOCIAIS
01999 | MAO-DE-OBRA DE SERVENTE DA CONSTRUCAO CIVIL, INCLUSIVE ENCAR | H | 0.45 | 19.33 | 3 | 8.9595
GOS SOCIAIS
02545 | PLACA GRANITO PRETO, LUSTRADA E COM ESPES. DE 2CM | M2 | 0.16 | 535.6 | 0 | 85.696
03077 | PASTA DE CIMENTO COMUM | M3 | 0.0004 | 884.1891 | 0 | 0.3537
05350 | PIGMENTO EM PO A BASE DE OXIDO DE FERRO | KG | 0.0037 | 46.56 | 0 | 0.1723
13.365.0030-A | SOLEIRA DE GRANITO PRETO DE 2X15CM COM 2 POLIMENTOS,ASSENTE | M |  | 107.69
COMO EM 13.365.0010
00150 | CIMENTO BRANCO | KG | 0.6 | 2.8387 | 0 | 1.7032
02545 | PLACA GRANITO PRETO, LUSTRADA E COM ESPES. DE 2CM | M2 | 0.16 | 535.6 | 0 | 85.696
05350 | PIGMENTO EM PO A BASE DE OXIDO DE FERRO | KG | 0.0037 | 46.56 | 0 | 0.1723
20091 | MAO-DE-OBRA DE MARMORISTA DE MARMORE E GRANITO, INCLUSIVE EN | H | 0.4 | 23.16 | 3 | 9.5419
CARGOS SOCIAIS DESONERADOS
20132 | MAO-DE-OBRA DE SERVENTE DA CONSTRUCAO CIVIL, INCLUSIVE ENCAR | H | 0.45 | 16.75 | 3 | 7.7636
GOS SOCIAIS DESONERADOS
30129 | PASTA DE CIMENTO COMUM | M3 | 0.0004 | 860.2725 | 0 | 0.3441
30180 | ARGAMASSA CIM.,SAIBRO,AREIA 1:2:2,PREPA RO MECANICO | M3 | 0.006 | 411.9562 | 0 | 2.4717
13.365.0031-0 | SOLEIRA DE GRANITO PRETO DE 2X15CM COM 2 POLIMENTOS, EXCLUSI | M |  | 105.66
VE NATA DE CIMENTO,ARGAMASSA E REJUNTAMENTO
01976 | MAO-DE-OBRA DE MARMORISTA DE MARMORE E GRANITO, INCLUSIVE EN | H | 0.4 | 26.73 | 3 | 11.0128
CARGOS SOCIAIS
01999 | MAO-DE-OBRA DE SERVENTE DA CONSTRUCAO CIVIL, INCLUSIVE ENCAR | H | 0.45 | 19.33 | 3 | 8.9595
GOS SOCIAIS
02545 | PLACA GRANITO PRETO, LUSTRADA E COM ESPES. DE 2CM | M2 | 0.16 | 535.6 | 0 | 85.696
13.365.0031-A | SOLEIRA DE GRANITO PRETO DE 2X15CM COM 2 POLIMENTOS, EXCLUSI | M |  | 103
VE NATA DE CIMENTO,ARGAMASSA E REJUNTAMENTO
02545 | PLACA GRANITO PRETO, LUSTRADA E COM ESPES. DE 2CM | M2 | 0.16 | 535.6 | 0 | 85.696
20091 | MAO-DE-OBRA DE MARMORISTA DE MARMORE E GRANITO, INCLUSIVE EN | H | 0.4 | 23.16 | 3 | 9.5419
CARGOS SOCIAIS DESONERADOS
20132 | MAO-DE-OBRA DE SERVENTE DA CONSTRUCAO CIVIL, INCLUSIVE ENCAR | H | 0.45 | 16.75 | 3 | 7.7636
GOS SOCIAIS DESONERADOS
13.365.0035-0 | SOLEIRA DE GRANITO PRETO DE 2X25CM COM 2 POLIMENTOS,ASSENTE | M |  | 166.85
COMO EM 13.365.0010
00150 | CIMENTO BRANCO | KG | 1 | 2.8387 | 0 | 2.8387
01624 | ARGAMASSA CIM.,SAIBRO,AREIA 1:2:2,PREPA RO MECANICO | M3 | 0.009 | 421.6542 | 0 | 3.7949
01976 | MAO-DE-OBRA DE MARMORISTA DE MARMORE E GRANITO, INCLUSIVE EN | H | 0.4 | 26.73 | 3 | 11.0128
CARGOS SOCIAIS
01999 | MAO-DE-OBRA DE SERVENTE DA CONSTRUCAO CIVIL, INCLUSIVE ENCAR | H | 0.45 | 19.33 | 3 | 8.9595
GOS SOCIAIS
02545 | PLACA GRANITO PRETO, LUSTRADA E COM ESPES. DE 2CM | M2 | 0.26 | 535.6 | 0 | 139.256
03077 | PASTA DE CIMENTO COMUM | M3 | 0.0008 | 884.1891 | 0 | 0.7074
05350 | PIGMENTO EM PO A BASE DE OXIDO DE FERRO | KG | 0.0062 | 46.56 | 0 | 0.2887
13.365.0035-A | SOLEIRA DE GRANITO PRETO DE 2X25CM COM 2 POLIMENTOS,ASSENTE | M |  | 164.08
COMO EM 13.365.0010
00150 | CIMENTO BRANCO | KG | 1 | 2.8387 | 0 | 2.8387
02545 | PLACA GRANITO PRETO, LUSTRADA E COM ESPES. DE 2CM | M2 | 0.26 | 535.6 | 0 | 139.256
05350 | PIGMENTO EM PO A BASE DE OXIDO DE FERRO | KG | 0.0062 | 46.56 | 0 | 0.2887
20091 | MAO-DE-OBRA DE MARMORISTA DE MARMORE E GRANITO, INCLUSIVE EN | H | 0.4 | 23.16 | 3 | 9.5419
CARGOS SOCIAIS DESONERADOS
20132 | MAO-DE-OBRA DE SERVENTE DA CONSTRUCAO CIVIL, INCLUSIVE ENCAR | H | 0.45 | 16.75 | 3 | 7.7636
GOS SOCIAIS DESONERADOS
30129 | PASTA DE CIMENTO COMUM | M3 | 0.0008 | 860.2725 | 0 | 0.6882
30180 | ARGAMASSA CIM.,SAIBRO,AREIA 1:2:2,PREPA RO MECANICO | M3 | 0.009 | 411.9562 | 0 | 3.7076
13.365.0036-0 | SOLEIRA DE GRANITO PRETO DE 2X25CM COM 2 POLIMENTOS, EXCLUSI | M |  | 159.22
VE NATA DE CIMENTO,ARGAMASSA E REJUNTAMENTO
01976 | MAO-DE-OBRA DE MARMORISTA DE MARMORE E GRANITO, INCLUSIVE EN | H | 0.4 | 26.73 | 3 | 11.0128
CARGOS SOCIAIS
01999 | MAO-DE-OBRA DE SERVENTE DA CONSTRUCAO CIVIL, INCLUSIVE ENCAR | H | 0.45 | 19.33 | 3 | 8.9595
GOS SOCIAIS
02545 | PLACA GRANITO PRETO, LUSTRADA E COM ESPES. DE 2CM | M2 | 0.26 | 535.6 | 0 | 139.256
13.365.0036-A | SOLEIRA DE GRANITO PRETO DE 2X25CM COM 2 POLIMENTOS, EXCLUSI | M |  | 156.56
VE NATA DE CIMENTO,ARGAMASSA E REJUNTAMENTO
02545 | PLACA GRANITO PRETO, LUSTRADA E COM ESPES. DE 2CM | M2 | 0.26 | 535.6 | 0 | 139.256
20091 | MAO-DE-OBRA DE MARMORISTA DE MARMORE E GRANITO, INCLUSIVE EN | H | 0.4 | 23.16 | 3 | 9.5419
CARGOS SOCIAIS DESONERADOS
20132 | MAO-DE-OBRA DE SERVENTE DA CONSTRUCAO CIVIL, INCLUSIVE ENCAR | H | 0.45 | 16.75 | 3 | 7.7636
GOS SOCIAIS DESONERADOS
13.365.0055-0 | CHAPIM OU ESPELHO DE GRANITO PRETO COM 2X17CM,COM 1 POLIMENT | M |  | 122.77
O,ASSENTE COMO EM 13.365.0020
00150 | CIMENTO BRANCO | KG | 0.7 | 2.8387 | 0 | 1.9871
01624 | ARGAMASSA CIM.,SAIBRO,AREIA 1:2:2,PREPA RO MECANICO | M3 | 0.006 | 421.6542 | 0 | 2.5299
01976 | MAO-DE-OBRA DE MARMORISTA DE MARMORE E GRANITO, INCLUSIVE EN | H | 0.4 | 26.73 | 3 | 11.0128
CARGOS SOCIAIS
01999 | MAO-DE-OBRA DE SERVENTE DA CONSTRUCAO CIVIL, INCLUSIVE ENCAR | H | 0.45 | 19.33 | 3 | 8.9595
GOS SOCIAIS
02545 | PLACA GRANITO PRETO, LUSTRADA E COM ESPES. DE 2CM | M2 | 0.18 | 535.6 | 0 | 96.408
03077 | PASTA DE CIMENTO COMUM | M3 | 0.0005 | 884.1891 | 0 | 0.4421
03084 | CHAPISCO SUPERF. CONCR./ALVEN.,COM ARGAMASSA DE CIMENTO E AR | M2 | 0.17 | 7.0606 | 0 | 1.2003
EIA NO TRACO 1:3
05350 | PIGMENTO EM PO A BASE DE OXIDO DE FERRO | KG | 0.005 | 46.56 | 0 | 0.2328
13.365.0055-A | CHAPIM OU ESPELHO DE GRANITO PRETO COM 2X17CM,COM 1 POLIMENT | M |  | 119.92
O,ASSENTE COMO EM 13.365.0020
00150 | CIMENTO BRANCO | KG | 0.7 | 2.8387 | 0 | 1.9871
02545 | PLACA GRANITO PRETO, LUSTRADA E COM ESPES. DE 2CM | M2 | 0.18 | 535.6 | 0 | 96.408
05350 | PIGMENTO EM PO A BASE DE OXIDO DE FERRO | KG | 0.005 | 46.56 | 0 | 0.2328
20091 | MAO-DE-OBRA DE MARMORISTA DE MARMORE E GRANITO, INCLUSIVE EN | H | 0.4 | 23.16 | 3 | 9.5419
CARGOS SOCIAIS DESONERADOS
20132 | MAO-DE-OBRA DE SERVENTE DA CONSTRUCAO CIVIL, INCLUSIVE ENCAR | H | 0.45 | 16.75 | 3 | 7.7636
GOS SOCIAIS DESONERADOS
30129 | PASTA DE CIMENTO COMUM | M3 | 0.0005 | 860.2725 | 0 | 0.4301
30180 | ARGAMASSA CIM.,SAIBRO,AREIA 1:2:2,PREPA RO MECANICO | M3 | 0.006 | 411.9562 | 0 | 2.4717
30350 | CHAPISCO SUPERF. CONCR./ALVEN.,COM ARGAMASSA DE CIMENTO E AR | M2 | 0.17 | 6.386 | 0 | 1.0856
EIA NO TRACO 1:3
13.365.0056-0 | CHAPIM OU ESPELHO DE GRANITO PRETO COM 2X17CM,COM 1 POLIMENT | M |  | 116.38
O,EXCLUSIVE CHAPISCO,ARGAMASSA,REJUNTAMENTO E NATA DE CIMENT
O
01976 | MAO-DE-OBRA DE MARMORISTA DE MARMORE E GRANITO, INCLUSIVE EN | H | 0.4 | 26.73 | 3 | 11.0128
CARGOS SOCIAIS
01999 | MAO-DE-OBRA DE SERVENTE DA CONSTRUCAO CIVIL, INCLUSIVE ENCAR | H | 0.45 | 19.33 | 3 | 8.9595
GOS SOCIAIS
02545 | PLACA GRANITO PRETO, LUSTRADA E COM ESPES. DE 2CM | M2 | 0.18 | 535.6 | 0 | 96.408
13.365.0056-A | CHAPIM OU ESPELHO DE GRANITO PRETO COM 2X17CM,COM 1 POLIMENT | M |  | 113.71
O,EXCLUSIVE CHAPISCO,ARGAMASSA,REJUNTAMENTO E NATA DE CIMENT
O
02545 | PLACA GRANITO PRETO, LUSTRADA E COM ESPES. DE 2CM | M2 | 0.18 | 535.6 | 0 | 96.408
20091 | MAO-DE-OBRA DE MARMORISTA DE MARMORE E GRANITO, INCLUSIVE EN | H | 0.4 | 23.16 | 3 | 9.5419
CARGOS SOCIAIS DESONERADOS
20132 | MAO-DE-OBRA DE SERVENTE DA CONSTRUCAO CIVIL, INCLUSIVE ENCAR | H | 0.45 | 16.75 | 3 | 7.7636
GOS SOCIAIS DESONERADOS
13.365.0060-0 | CAPA DE DEGRAU DE GRANITO PRETO,COM 2X28CM,COM 1 POLIMENTO,A | M |  | 208.33
SSENTE COMO EM 13.365.0010
00150 | CIMENTO BRANCO | KG | 1 | 2.8387 | 0 | 2.8387
01624 | ARGAMASSA CIM.,SAIBRO,AREIA 1:2:2,PREPA RO MECANICO | M3 | 0.011 | 421.6542 | 0 | 4.6382
01976 | MAO-DE-OBRA DE MARMORISTA DE MARMORE E GRANITO, INCLUSIVE EN | H | 0.8 | 26.73 | 3 | 22.0255
CARGOS SOCIAIS
01999 | MAO-DE-OBRA DE SERVENTE DA CONSTRUCAO CIVIL, INCLUSIVE ENCAR | H | 0.85 | 19.33 | 3 | 16.9234
GOS SOCIAIS
02545 | PLACA GRANITO PRETO, LUSTRADA E COM ESPES. DE 2CM | M2 | 0.3 | 535.6 | 0 | 160.68
03077 | PASTA DE CIMENTO COMUM | M3 | 0.001 | 884.1891 | 0 | 0.8842
05350 | PIGMENTO EM PO A BASE DE OXIDO DE FERRO | KG | 0.0075 | 46.56 | 0 | 0.3492
13.365.0060-A | CAPA DE DEGRAU DE GRANITO PRETO,COM 2X28CM,COM 1 POLIMENTO,A | M |  | 203
SSENTE COMO EM 13.365.0010
00150 | CIMENTO BRANCO | KG | 1 | 2.8387 | 0 | 2.8387
02545 | PLACA GRANITO PRETO, LUSTRADA E COM ESPES. DE 2CM | M2 | 0.3 | 535.6 | 0 | 160.68
05350 | PIGMENTO EM PO A BASE DE OXIDO DE FERRO | KG | 0.0075 | 46.56 | 0 | 0.3492
20091 | MAO-DE-OBRA DE MARMORISTA DE MARMORE E GRANITO, INCLUSIVE EN | H | 0.8 | 23.16 | 3 | 19.0838
CARGOS SOCIAIS DESONERADOS
20132 | MAO-DE-OBRA DE SERVENTE DA CONSTRUCAO CIVIL, INCLUSIVE ENCAR | H | 0.85 | 16.75 | 3 | 14.6646
GOS SOCIAIS DESONERADOS
30129 | PASTA DE CIMENTO COMUM | M3 | 0.001 | 860.2725 | 0 | 0.8603
30180 | ARGAMASSA CIM.,SAIBRO,AREIA 1:2:2,PREPA RO MECANICO | M3 | 0.011 | 411.9562 | 0 | 4.5315
13.365.0061-0 | CAPA DE DEGRAU DE GRANITO PRETO,COM 2X28CM,COM 1 POLIMENTO, | M |  | 199.62
EXCLUSIVE NATA DE CIMENTO,ARGAMASSA E REJUNTAMENTO
01976 | MAO-DE-OBRA DE MARMORISTA DE MARMORE E GRANITO, INCLUSIVE EN | H | 0.8 | 26.73 | 3 | 22.0255
CARGOS SOCIAIS
01999 | MAO-DE-OBRA DE SERVENTE DA CONSTRUCAO CIVIL, INCLUSIVE ENCAR | H | 0.85 | 19.33 | 3 | 16.9234
GOS SOCIAIS
02545 | PLACA GRANITO PRETO, LUSTRADA E COM ESPES. DE 2CM | M2 | 0.3 | 535.6 | 0 | 160.68
13.365.0061-A | CAPA DE DEGRAU DE GRANITO PRETO,COM 2X28CM,COM 1 POLIMENTO, | M |  | 194.42
EXCLUSIVE NATA DE CIMENTO,ARGAMASSA E REJUNTAMENTO
02545 | PLACA GRANITO PRETO, LUSTRADA E COM ESPES. DE 2CM | M2 | 0.3 | 535.6 | 0 | 160.68
20091 | MAO-DE-OBRA DE MARMORISTA DE MARMORE E GRANITO, INCLUSIVE EN | H | 0.8 | 23.16 | 3 | 19.0838
CARGOS SOCIAIS DESONERADOS
20132 | MAO-DE-OBRA DE SERVENTE DA CONSTRUCAO CIVIL, INCLUSIVE ENCAR | H | 0.85 | 16.75 | 3 | 14.6646
GOS SOCIAIS DESONERADOS
13.365.0065-0 | CAPA DE DEGRAU DE GRANITO PRETO,COM 2X30CM,COM 1 POLIMENTO,A | M |  | 214.68
SSENTE COMO EM 13.365.0010
00150 | CIMENTO BRANCO | KG | 1.2 | 2.8387 | 0 | 3.4064
01624 | ARGAMASSA CIM.,SAIBRO,AREIA 1:2:2,PREPA RO MECANICO | M3 | 0.012 | 421.6542 | 0 | 5.0599
01976 | MAO-DE-OBRA DE MARMORISTA DE MARMORE E GRANITO, INCLUSIVE EN | H | 0.8 | 26.73 | 3 | 22.0255
CARGOS SOCIAIS
01999 | MAO-DE-OBRA DE SERVENTE DA CONSTRUCAO CIVIL, INCLUSIVE ENCAR | H | 0.85 | 19.33 | 3 | 16.9234
GOS SOCIAIS
02545 | PLACA GRANITO PRETO, LUSTRADA E COM ESPES. DE 2CM | M2 | 0.31 | 535.6 | 0 | 166.036
03077 | PASTA DE CIMENTO COMUM | M3 | 0.001 | 884.1891 | 0 | 0.8842
05350 | PIGMENTO EM PO A BASE DE OXIDO DE FERRO | KG | 0.0075 | 46.56 | 0 | 0.3492
13.365.0065-A | CAPA DE DEGRAU DE GRANITO PRETO,COM 2X30CM,COM 1 POLIMENTO,A | M |  | 209.34
SSENTE COMO EM 13.365.0010
00150 | CIMENTO BRANCO | KG | 1.2 | 2.8387 | 0 | 3.4064
02545 | PLACA GRANITO PRETO, LUSTRADA E COM ESPES. DE 2CM | M2 | 0.31 | 535.6 | 0 | 166.036
05350 | PIGMENTO EM PO A BASE DE OXIDO DE FERRO | KG | 0.0075 | 46.56 | 0 | 0.3492
20091 | MAO-DE-OBRA DE MARMORISTA DE MARMORE E GRANITO, INCLUSIVE EN | H | 0.8 | 23.16 | 3 | 19.0838
CARGOS SOCIAIS DESONERADOS
20132 | MAO-DE-OBRA DE SERVENTE DA CONSTRUCAO CIVIL, INCLUSIVE ENCAR | H | 0.85 | 16.75 | 3 | 14.6646
GOS SOCIAIS DESONERADOS
30129 | PASTA DE CIMENTO COMUM | M3 | 0.001 | 860.2725 | 0 | 0.8603
30180 | ARGAMASSA CIM.,SAIBRO,AREIA 1:2:2,PREPA RO MECANICO | M3 | 0.012 | 411.9562 | 0 | 4.9435
13.365.0066-0 | CAPA DE DEGRAU DE GRANITO PRETO,COM 2X30CM,COM 1 POLIMENTO, | M |  | 204.98
EXCLUSIVE NATA DE CIMENTO,ARGAMASSA E REJUNTAMENTO
01976 | MAO-DE-OBRA DE MARMORISTA DE MARMORE E GRANITO, INCLUSIVE EN | H | 0.8 | 26.73 | 3 | 22.0255
CARGOS SOCIAIS
01999 | MAO-DE-OBRA DE SERVENTE DA CONSTRUCAO CIVIL, INCLUSIVE ENCAR | H | 0.85 | 19.33 | 3 | 16.9234
GOS SOCIAIS
02545 | PLACA GRANITO PRETO, LUSTRADA E COM ESPES. DE 2CM | M2 | 0.31 | 535.6 | 0 | 166.036
13.365.0066-A | CAPA DE DEGRAU DE GRANITO PRETO,COM 2X30CM,COM 1 POLIMENTO, | M |  | 199.78
EXCLUSIVE NATA DE CIMENTO,ARGAMASSA E REJUNTAMENTO
02545 | PLACA GRANITO PRETO, LUSTRADA E COM ESPES. DE 2CM | M2 | 0.31 | 535.6 | 0 | 166.036
20091 | MAO-DE-OBRA DE MARMORISTA DE MARMORE E GRANITO, INCLUSIVE EN | H | 0.8 | 23.16 | 3 | 19.0838
CARGOS SOCIAIS DESONERADOS
20132 | MAO-DE-OBRA DE SERVENTE DA CONSTRUCAO CIVIL, INCLUSIVE ENCAR | H | 0.85 | 16.75 | 3 | 14.6646
GOS SOCIAIS DESONERADOS
13.365.0075-0 | REVESTIMENTO DE PISO COM GRANITO CINZA CORUMBA,EM PLACAS,ESP | M2 |  | 435.68
ESSURA DE 2CM,POLIDO E LUSTRADO, ASSENTE COM ARGAMASSA COLAN
TE,JUNTAS DE 2MM DE ESPESSURA E REJUNTAMENTO PRONTO
01976 | MAO-DE-OBRA DE MARMORISTA DE MARMORE E GRANITO, INCLUSIVE EN | H | 2 | 26.73 | 3 | 55.0638
CARGOS SOCIAIS
01999 | MAO-DE-OBRA DE SERVENTE DA CONSTRUCAO CIVIL, INCLUSIVE ENCAR | H | 2 | 19.33 | 3 | 39.8198
GOS SOCIAIS
07797 | ARGAMASSA COLANTE, PARA USO EXTERNO, EMBALAGEM DE 20 KG | UN | 0.3 | 29.8 | 0 | 8.94
07798 | ARGAMASSA PARA REJUNTAMENTO PIGMENTADA, EMBALAGEM DE 5KG | UN | 0.32 | 23.15 | 0 | 7.408
11209 | GRANITO CINZA CORUMBA, POLIDO, PLACAS DE (40X40)CM, COM ESPE | M2 | 1.05 | 309 | 0 | 324.45
SSURA DE 2CM
13.365.0075-A | REVESTIMENTO DE PISO COM GRANITO CINZA CORUMBA,EM PLACAS,ESP | M2 |  | 423.01
ESSURA DE 2CM,POLIDO E LUSTRADO, ASSENTE COM ARGAMASSA COLAN
TE,JUNTAS DE 2MM DE ESPESSURA E REJUNTAMENTO PRONTO
07797 | ARGAMASSA COLANTE, PARA USO EXTERNO, EMBALAGEM DE 20 KG | UN | 0.3 | 29.8 | 0 | 8.94
07798 | ARGAMASSA PARA REJUNTAMENTO PIGMENTADA, EMBALAGEM DE 5KG | UN | 0.32 | 23.15 | 0 | 7.408
11209 | GRANITO CINZA CORUMBA, POLIDO, PLACAS DE (40X40)CM, COM ESPE | M2 | 1.05 | 309 | 0 | 324.45
SSURA DE 2CM
20091 | MAO-DE-OBRA DE MARMORISTA DE MARMORE E GRANITO, INCLUSIVE EN | H | 2 | 23.16 | 3 | 47.7096
CARGOS SOCIAIS DESONERADOS
20132 | MAO-DE-OBRA DE SERVENTE DA CONSTRUCAO CIVIL, INCLUSIVE ENCAR | H | 2 | 16.75 | 3 | 34.505
GOS SOCIAIS DESONERADOS
13.365.0076-0 | REVESTIMENTO DE PISO COM GRANITO CINZA CORUMBA,EM PLACAS,ESP | M2 |  | 419.33
ESSURA DE 2CM,POLIDO E LUSTRADO,EXCLUSIVE ARGAMASSA COLANTE
E REJUNTAMENTO PRONTO
01976 | MAO-DE-OBRA DE MARMORISTA DE MARMORE E GRANITO, INCLUSIVE EN | H | 2 | 26.73 | 3 | 55.0638
CARGOS SOCIAIS
01999 | MAO-DE-OBRA DE SERVENTE DA CONSTRUCAO CIVIL, INCLUSIVE ENCAR | H | 2 | 19.33 | 3 | 39.8198
GOS SOCIAIS
11209 | GRANITO CINZA CORUMBA, POLIDO, PLACAS DE (40X40)CM, COM ESPE | M2 | 1.05 | 309 | 0 | 324.45
SSURA DE 2CM
13.365.0076-A | REVESTIMENTO DE PISO COM GRANITO CINZA CORUMBA,EM PLACAS,ESP | M2 |  | 406.66
ESSURA DE 2CM,POLIDO E LUSTRADO,EXCLUSIVE ARGAMASSA COLANTE
E REJUNTAMENTO PRONTO
11209 | GRANITO CINZA CORUMBA, POLIDO, PLACAS DE (40X40)CM, COM ESPE | M2 | 1.05 | 309 | 0 | 324.45
SSURA DE 2CM
20091 | MAO-DE-OBRA DE MARMORISTA DE MARMORE E GRANITO, INCLUSIVE EN | H | 2 | 23.16 | 3 | 47.7096
CARGOS SOCIAIS DESONERADOS
20132 | MAO-DE-OBRA DE SERVENTE DA CONSTRUCAO CIVIL, INCLUSIVE ENCAR | H | 2 | 16.75 | 3 | 34.505
GOS SOCIAIS DESONERADOS
13.365.0083-0 | RODAPE DE GRANITO CINZA CORUMBA,COM 10CM DE ALTURA E 2CM DE | M |  | 74.47
ESPESSURA,ASSENTE EM PAREDE EM OSSO,COM ARGAMASSA DE CIMENTO
,AREIA E SAIBRO NO TRACO 1:2:2 E NATA DE CIMENTO,SOBRE CHAPI
SCO DE CIMENTO E AREIA, NO TRACO 1:3(INCLUSIVE ESTE) E REJUN
TAMENTO PRONTO
01624 | ARGAMASSA CIM.,SAIBRO,AREIA 1:2:2,PREPA RO MECANICO | M3 | 0.004 | 421.6542 | 0 | 1.6866
01976 | MAO-DE-OBRA DE MARMORISTA DE MARMORE E GRANITO, INCLUSIVE EN | H | 0.51 | 26.73 | 3 | 14.0413
CARGOS SOCIAIS
01999 | MAO-DE-OBRA DE SERVENTE DA CONSTRUCAO CIVIL, INCLUSIVE ENCAR | H | 0.71 | 19.33 | 3 | 14.136
GOS SOCIAIS
03077 | PASTA DE CIMENTO COMUM | M3 | 0.0003 | 884.1891 | 0 | 0.2653
03084 | CHAPISCO SUPERF. CONCR./ALVEN.,COM ARGAMASSA DE CIMENTO E AR | M2 | 0.1 | 7.0606 | 0 | 0.7061
EIA NO TRACO 1:3
07798 | ARGAMASSA PARA REJUNTAMENTO PIGMENTADA, EMBALAGEM DE 5KG | UN | 0.32 | 23.15 | 0 | 7.408
11210 | RODAPE DE GRANITO CINZA, CORUMBA, POLIDO, H=10CM, COM ESPESS | M | 1.05 | 34.51 | 0 | 36.2355
URA DE 2CM
13.365.0083-A | RODAPE DE GRANITO CINZA CORUMBA,COM 10CM DE ALTURA E 2CM DE | M |  | 70.6
ESPESSURA,ASSENTE EM PAREDE EM OSSO,COM ARGAMASSA DE CIMENTO
,AREIA E SAIBRO NO TRACO 1:2:2 E NATA DE CIMENTO,SOBRE CHAPI
SCO DE CIMENTO E AREIA, NO TRACO 1:3(INCLUSIVE ESTE) E REJUN
TAMENTO PRONTO
07798 | ARGAMASSA PARA REJUNTAMENTO PIGMENTADA, EMBALAGEM DE 5KG | UN | 0.32 | 23.15 | 0 | 7.408
11210 | RODAPE DE GRANITO CINZA, CORUMBA, POLIDO, H=10CM, COM ESPESS | M | 1.05 | 34.51 | 0 | 36.2355
URA DE 2CM
20091 | MAO-DE-OBRA DE MARMORISTA DE MARMORE E GRANITO, INCLUSIVE EN | H | 0.51 | 23.16 | 3 | 12.1659
CARGOS SOCIAIS DESONERADOS
20132 | MAO-DE-OBRA DE SERVENTE DA CONSTRUCAO CIVIL, INCLUSIVE ENCAR | H | 0.71 | 16.75 | 3 | 12.2493
GOS SOCIAIS DESONERADOS
30129 | PASTA DE CIMENTO COMUM | M3 | 0.0003 | 860.2725 | 0 | 0.2581
30180 | ARGAMASSA CIM.,SAIBRO,AREIA 1:2:2,PREPA RO MECANICO | M3 | 0.004 | 411.9562 | 0 | 1.6478
30350 | CHAPISCO SUPERF. CONCR./ALVEN.,COM ARGAMASSA DE CIMENTO E AR | M2 | 0.1 | 6.386 | 0 | 0.6386
EIA NO TRACO 1:3
13.365.0084-0 | RODAPE DE GRANITO CINZA CORUMBA,COM 10CM DE ALTURA E 2CM DE | M |  | 64.41
ESPESSURA,ASSENTE EM PAREDE EM OSSO,EXCLUSIVE NATA DE CIMENT
O,CHAPISCO,ARGAMASSA E REJUNTAMENTO
01976 | MAO-DE-OBRA DE MARMORISTA DE MARMORE E GRANITO, INCLUSIVE EN | H | 0.51 | 26.73 | 3 | 14.0413
CARGOS SOCIAIS
01999 | MAO-DE-OBRA DE SERVENTE DA CONSTRUCAO CIVIL, INCLUSIVE ENCAR | H | 0.71 | 19.33 | 3 | 14.136
GOS SOCIAIS
11210 | RODAPE DE GRANITO CINZA, CORUMBA, POLIDO, H=10CM, COM ESPESS | M | 1.05 | 34.51 | 0 | 36.2355
URA DE 2CM
13.365.0084-A | RODAPE DE GRANITO CINZA CORUMBA,COM 10CM DE ALTURA E 2CM DE | M |  | 60.65
ESPESSURA,ASSENTE EM PAREDE EM OSSO,EXCLUSIVE NATA DE CIMENT
O,CHAPISCO,ARGAMASSA E REJUNTAMENTO
11210 | RODAPE DE GRANITO CINZA, CORUMBA, POLIDO, H=10CM, COM ESPESS | M | 1.05 | 34.51 | 0 | 36.2355
URA DE 2CM
20091 | MAO-DE-OBRA DE MARMORISTA DE MARMORE E GRANITO, INCLUSIVE EN | H | 0.51 | 23.16 | 3 | 12.1659
CARGOS SOCIAIS DESONERADOS
20132 | MAO-DE-OBRA DE SERVENTE DA CONSTRUCAO CIVIL, INCLUSIVE ENCAR | H | 0.71 | 16.75 | 3 | 12.2493
GOS SOCIAIS DESONERADOS
13.365.0085-0 | CAPA DE DEGRAU EM GRANITO CINZA CORUMBA,COM LARGURA DE 30CM, | M |  | 153.34
ESPESSURA DE 2CM,COM POLIMENTO ASSENTE EM SUPERFICIE EM OSSO
,COM NATA DE CIMENTO,SOBRE ARGAMASSA DE CIMENTO,AREIA E SAIB
RO NO TRACO 1:2:2 E REJUNTAMENTO PRONTO
01624 | ARGAMASSA CIM.,SAIBRO,AREIA 1:2:2,PREPA RO MECANICO | M3 | 0.012 | 421.6542 | 0 | 5.0599
01976 | MAO-DE-OBRA DE MARMORISTA DE MARMORE E GRANITO, INCLUSIVE EN | H | 0.8 | 26.73 | 3 | 22.0255
CARGOS SOCIAIS
01999 | MAO-DE-OBRA DE SERVENTE DA CONSTRUCAO CIVIL, INCLUSIVE ENCAR | H | 0.85 | 19.33 | 3 | 16.9234
GOS SOCIAIS
03077 | PASTA DE CIMENTO COMUM | M3 | 0.001 | 884.1891 | 0 | 0.8842
07798 | ARGAMASSA PARA REJUNTAMENTO PIGMENTADA, EMBALAGEM DE 5KG | UN | 0.2 | 23.15 | 0 | 4.63
11186 | CAPA DE DEGRAU EM GRANITO CINZA CORUMBA, 30X2CM, POLIDO | M | 1.05 | 98.88 | 0 | 103.824
13.365.0085-A | CAPA DE DEGRAU EM GRANITO CINZA CORUMBA,COM LARGURA DE 30CM, | M |  | 148
ESPESSURA DE 2CM,COM POLIMENTO ASSENTE EM SUPERFICIE EM OSSO
,COM NATA DE CIMENTO,SOBRE ARGAMASSA DE CIMENTO,AREIA E SAIB
RO NO TRACO 1:2:2 E REJUNTAMENTO PRONTO
07798 | ARGAMASSA PARA REJUNTAMENTO PIGMENTADA, EMBALAGEM DE 5KG | UN | 0.2 | 23.15 | 0 | 4.63
11186 | CAPA DE DEGRAU EM GRANITO CINZA CORUMBA, 30X2CM, POLIDO | M | 1.05 | 98.88 | 0 | 103.824
20091 | MAO-DE-OBRA DE MARMORISTA DE MARMORE E GRANITO, INCLUSIVE EN | H | 0.8 | 23.16 | 3 | 19.0838
CARGOS SOCIAIS DESONERADOS
20132 | MAO-DE-OBRA DE SERVENTE DA CONSTRUCAO CIVIL, INCLUSIVE ENCAR | H | 0.85 | 16.75 | 3 | 14.6646
GOS SOCIAIS DESONERADOS
30129 | PASTA DE CIMENTO COMUM | M3 | 0.001 | 860.2725 | 0 | 0.8603
30180 | ARGAMASSA CIM.,SAIBRO,AREIA 1:2:2,PREPA RO MECANICO | M3 | 0.012 | 411.9562 | 0 | 4.9435
13.365.0086-0 | CAPA DE DEGRAU EM GRANITO CINZA CORUMBA,ESPESSURA DE 2CM,LAR | M |  | 142.77
GURA DE 30CM, COM POLIMENTO, ASSENTE EM SUPERFICIE EM OSSO,
EXCLUSIVE NATA DE CIMENTO,ARGAMASSA E REJUNTAMENTO
01976 | MAO-DE-OBRA DE MARMORISTA DE MARMORE E GRANITO, INCLUSIVE EN | H | 0.8 | 26.73 | 3 | 22.0255
CARGOS SOCIAIS
01999 | MAO-DE-OBRA DE SERVENTE DA CONSTRUCAO CIVIL, INCLUSIVE ENCAR | H | 0.85 | 19.33 | 3 | 16.9234
GOS SOCIAIS
11186 | CAPA DE DEGRAU EM GRANITO CINZA CORUMBA, 30X2CM, POLIDO | M | 1.05 | 98.88 | 0 | 103.824
13.365.0086-A | CAPA DE DEGRAU EM GRANITO CINZA CORUMBA,ESPESSURA DE 2CM,LAR | M |  | 137.57
GURA DE 30CM, COM POLIMENTO, ASSENTE EM SUPERFICIE EM OSSO,
EXCLUSIVE NATA DE CIMENTO,ARGAMASSA E REJUNTAMENTO
11186 | CAPA DE DEGRAU EM GRANITO CINZA CORUMBA, 30X2CM, POLIDO | M | 1.05 | 98.88 | 0 | 103.824
20091 | MAO-DE-OBRA DE MARMORISTA DE MARMORE E GRANITO, INCLUSIVE EN | H | 0.8 | 23.16 | 3 | 19.0838
CARGOS SOCIAIS DESONERADOS
20132 | MAO-DE-OBRA DE SERVENTE DA CONSTRUCAO CIVIL, INCLUSIVE ENCAR | H | 0.85 | 16.75 | 3 | 14.6646
GOS SOCIAIS DESONERADOS
13.365.0087-0 | ESPELHO OU CHAPIM EM GRANITO CINZA CORUMBA,ESPESSURA DE 2CM, | M |  | 112.6
LARGURA DE 20CM,POLIDO E ASSENTE COMO EM 13.365.0083
01624 | ARGAMASSA CIM.,SAIBRO,AREIA 1:2:2,PREPA RO MECANICO | M3 | 0.007 | 421.6542 | 0 | 2.9516
01976 | MAO-DE-OBRA DE MARMORISTA DE MARMORE E GRANITO, INCLUSIVE EN | H | 0.4 | 26.73 | 3 | 11.0128
CARGOS SOCIAIS
01999 | MAO-DE-OBRA DE SERVENTE DA CONSTRUCAO CIVIL, INCLUSIVE ENCAR | H | 0.45 | 19.33 | 3 | 8.9595
GOS SOCIAIS
03077 | PASTA DE CIMENTO COMUM | M3 | 0.0006 | 884.1891 | 0 | 0.5305
03084 | CHAPISCO SUPERF. CONCR./ALVEN.,COM ARGAMASSA DE CIMENTO E AR | M2 | 0.2 | 7.0606 | 0 | 1.4121
EIA NO TRACO 1:3
07798 | ARGAMASSA PARA REJUNTAMENTO PIGMENTADA, EMBALAGEM DE 5KG | UN | 0.8 | 23.15 | 0 | 18.52
11187 | ESPELHO OU CHAPIM EM GRANITO CINZA CORUMBA, 20X2CM, POLIDO | M | 1.05 | 65.92 | 0 | 69.216
13.365.0087-A | ESPELHO OU CHAPIM EM GRANITO CINZA CORUMBA,ESPESSURA DE 2CM, | M |  | 109.71
LARGURA DE 20CM,POLIDO E ASSENTE COMO EM 13.365.0083
07798 | ARGAMASSA PARA REJUNTAMENTO PIGMENTADA, EMBALAGEM DE 5KG | UN | 0.8 | 23.15 | 0 | 18.52
11187 | ESPELHO OU CHAPIM EM GRANITO CINZA CORUMBA, 20X2CM, POLIDO | M | 1.05 | 65.92 | 0 | 69.216
20091 | MAO-DE-OBRA DE MARMORISTA DE MARMORE E GRANITO, INCLUSIVE EN | H | 0.4 | 23.16 | 3 | 9.5419
CARGOS SOCIAIS DESONERADOS
20132 | MAO-DE-OBRA DE SERVENTE DA CONSTRUCAO CIVIL, INCLUSIVE ENCAR | H | 0.45 | 16.75 | 3 | 7.7636
GOS SOCIAIS DESONERADOS
30129 | PASTA DE CIMENTO COMUM | M3 | 0.0006 | 860.2725 | 0 | 0.5162
30180 | ARGAMASSA CIM.,SAIBRO,AREIA 1:2:2,PREPA RO MECANICO | M3 | 0.007 | 411.9562 | 0 | 2.8837
30350 | CHAPISCO SUPERF. CONCR./ALVEN.,COM ARGAMASSA DE CIMENTO E AR | M2 | 0.2 | 6.386 | 0 | 1.2772
EIA NO TRACO 1:3
13.365.0088-0 | ESPELHO OU CHAPIM DE GRANITO CINZA CORUMBA,ESPESSURA DE 2CM, | M |  | 89.18
LARGURA DE 20CM,POLIDO,ASSENTE EM PAREDE EM OSSO,EXCLUSIVE N
ATA DE CIMENTO, ARGAMASSA,CHAPISCO E REJUNTAMENTO
01976 | MAO-DE-OBRA DE MARMORISTA DE MARMORE E GRANITO, INCLUSIVE EN | H | 0.4 | 26.73 | 3 | 11.0128
CARGOS SOCIAIS
01999 | MAO-DE-OBRA DE SERVENTE DA CONSTRUCAO CIVIL, INCLUSIVE ENCAR | H | 0.45 | 19.33 | 3 | 8.9595
GOS SOCIAIS
11187 | ESPELHO OU CHAPIM EM GRANITO CINZA CORUMBA, 20X2CM, POLIDO | M | 1.05 | 65.92 | 0 | 69.216
13.365.0088-A | ESPELHO OU CHAPIM DE GRANITO CINZA CORUMBA,ESPESSURA DE 2CM, | M |  | 86.52
LARGURA DE 20CM,POLIDO,ASSENTE EM PAREDE EM OSSO,EXCLUSIVE N
ATA DE CIMENTO, ARGAMASSA,CHAPISCO E REJUNTAMENTO
11187 | ESPELHO OU CHAPIM EM GRANITO CINZA CORUMBA, 20X2CM, POLIDO | M | 1.05 | 65.92 | 0 | 69.216
20091 | MAO-DE-OBRA DE MARMORISTA DE MARMORE E GRANITO, INCLUSIVE EN | H | 0.4 | 23.16 | 3 | 9.5419
CARGOS SOCIAIS DESONERADOS
20132 | MAO-DE-OBRA DE SERVENTE DA CONSTRUCAO CIVIL, INCLUSIVE ENCAR | H | 0.45 | 16.75 | 3 | 7.7636
GOS SOCIAIS DESONERADOS
13.365.0100-0 | CHAPIM/TESTEIRA EM GRANITO CINZA CORUMBA,SERRADO,10CM DE LAR | M |  | 67.91
GURA E ESPESSURA DE 2CM, ASSENTE EM PAREDE EM OSSO, COM ARGA
MASSA DE CIMENTO, AREIA E SAIBRO NO TRACO 1:2:2 E NATA DE CI
MENTO,SOBRE CHAPISCO DE CIMENTO E AREIA NO TRACO 1:3(INCLUSI
VE ESTE) E REJUNTAMENTO PRONTO
01624 | ARGAMASSA CIM.,SAIBRO,AREIA 1:2:2,PREPA RO MECANICO | M3 | 0.0035 | 421.6542 | 0 | 1.4758
01976 | MAO-DE-OBRA DE MARMORISTA DE MARMORE E GRANITO, INCLUSIVE EN | H | 0.4 | 26.73 | 3 | 11.0128
CARGOS SOCIAIS
01999 | MAO-DE-OBRA DE SERVENTE DA CONSTRUCAO CIVIL, INCLUSIVE ENCAR | H | 0.45 | 19.33 | 3 | 8.9595
GOS SOCIAIS
03077 | PASTA DE CIMENTO COMUM | M3 | 0.0003 | 884.1891 | 0 | 0.2653
03084 | CHAPISCO SUPERF. CONCR./ALVEN.,COM ARGAMASSA DE CIMENTO E AR | M2 | 0.1 | 7.0606 | 0 | 0.7061
EIA NO TRACO 1:3
07798 | ARGAMASSA PARA REJUNTAMENTO PIGMENTADA, EMBALAGEM DE 5KG | UN | 0.4 | 23.15 | 0 | 9.26
11188 | CHAPIM/TESTEIRA OU GRANITO CINZA CORUMBA, 10X2CM, SERRADA | M | 1.05 | 34.51 | 0 | 36.2355
13.365.0100-A | CHAPIM/TESTEIRA EM GRANITO CINZA CORUMBA,SERRADO,10CM DE LAR | M |  | 65.13
GURA E ESPESSURA DE 2CM, ASSENTE EM PAREDE EM OSSO, COM ARGA
MASSA DE CIMENTO, AREIA E SAIBRO NO TRACO 1:2:2 E NATA DE CI
MENTO,SOBRE CHAPISCO DE CIMENTO E AREIA NO TRACO 1:3(INCLUSI
VE ESTE) E REJUNTAMENTO PRONTO
07798 | ARGAMASSA PARA REJUNTAMENTO PIGMENTADA, EMBALAGEM DE 5KG | UN | 0.4 | 23.15 | 0 | 9.26
11188 | CHAPIM/TESTEIRA OU GRANITO CINZA CORUMBA, 10X2CM, SERRADA | M | 1.05 | 34.51 | 0 | 36.2355
20091 | MAO-DE-OBRA DE MARMORISTA DE MARMORE E GRANITO, INCLUSIVE EN | H | 0.4 | 23.16 | 3 | 9.5419
CARGOS SOCIAIS DESONERADOS
20132 | MAO-DE-OBRA DE SERVENTE DA CONSTRUCAO CIVIL, INCLUSIVE ENCAR | H | 0.45 | 16.75 | 3 | 7.7636
GOS SOCIAIS DESONERADOS
30129 | PASTA DE CIMENTO COMUM | M3 | 0.0003 | 860.2725 | 0 | 0.2581
30180 | ARGAMASSA CIM.,SAIBRO,AREIA 1:2:2,PREPA RO MECANICO | M3 | 0.0035 | 411.9562 | 0 | 1.4418
30350 | CHAPISCO SUPERF. CONCR./ALVEN.,COM ARGAMASSA DE CIMENTO E AR | M2 | 0.1 | 6.386 | 0 | 0.6386
EIA NO TRACO 1:3
13.365.0101-0 | CHAPIM/TESTEIRA EM GRANITO CINZA CORUMBA,SERRADO,10CM DE LAR | M |  | 56.2
GURA E ESPESSURA DE 2CM,ASSENTE EM PAREDE EM OSSO,EXCLUSIVE
NATA DE CIMENTO,CHAPISCO,ARGAMASSA E REJUNTAMENTO
01976 | MAO-DE-OBRA DE MARMORISTA DE MARMORE E GRANITO, INCLUSIVE EN | H | 0.4 | 26.73 | 3 | 11.0128
CARGOS SOCIAIS
01999 | MAO-DE-OBRA DE SERVENTE DA CONSTRUCAO CIVIL, INCLUSIVE ENCAR | H | 0.45 | 19.33 | 3 | 8.9595
GOS SOCIAIS
11188 | CHAPIM/TESTEIRA OU GRANITO CINZA CORUMBA, 10X2CM, SERRADA | M | 1.05 | 34.51 | 0 | 36.2355
13.365.0101-A | CHAPIM/TESTEIRA EM GRANITO CINZA CORUMBA,SERRADO,10CM DE LAR | M |  | 53.54
GURA E ESPESSURA DE 2CM,ASSENTE EM PAREDE EM OSSO,EXCLUSIVE
NATA DE CIMENTO,CHAPISCO,ARGAMASSA E REJUNTAMENTO
11188 | CHAPIM/TESTEIRA OU GRANITO CINZA CORUMBA, 10X2CM, SERRADA | M | 1.05 | 34.51 | 0 | 36.2355
20091 | MAO-DE-OBRA DE MARMORISTA DE MARMORE E GRANITO, INCLUSIVE EN | H | 0.4 | 23.16 | 3 | 9.5419
CARGOS SOCIAIS DESONERADOS
20132 | MAO-DE-OBRA DE SERVENTE DA CONSTRUCAO CIVIL, INCLUSIVE ENCAR | H | 0.45 | 16.75 | 3 | 7.7636
GOS SOCIAIS DESONERADOS
13.365.0150-0 | PEITORIL EM GRANITO CINZA CORUMBA,2CM DE ESPESSURA,LARGURA D | M |  | 93.26
E 15 A 18CM,ASSENTADO COM NATA DE CIMENTO SOBRE ARGAMASSA DE
CIMENTO,SAIBRO E AREIA,NO TRACO 1:3:3 E REJUNTAMENTO COM CI
MENTO BRANCO
00150 | CIMENTO BRANCO | KG | 0.4 | 2.8387 | 0 | 1.1355
01976 | MAO-DE-OBRA DE MARMORISTA DE MARMORE E GRANITO, INCLUSIVE EN | H | 0.45 | 26.73 | 3 | 12.3894
CARGOS SOCIAIS
01999 | MAO-DE-OBRA DE SERVENTE DA CONSTRUCAO CIVIL, INCLUSIVE ENCAR | H | 0.55 | 19.33 | 3 | 10.9504
GOS SOCIAIS
03077 | PASTA DE CIMENTO COMUM | M3 | 0.0005 | 884.1891 | 0 | 0.4421
03429 | ARGAMASSA CIM.,SAIBRO,AREIA 1:3:3,PREPA RO MANUAL | M3 | 0.006 | 521.6019 | 0 | 3.1296
11189 | PEITORIL GRANITO CINZA CORUMBA, 18X2CM | M | 1.05 | 62.11 | 0 | 65.2155
13.365.0150-A | PEITORIL EM GRANITO CINZA CORUMBA,2CM DE ESPESSURA,LARGURA D | M |  | 89.95
E 15 A 18CM,ASSENTADO COM NATA DE CIMENTO SOBRE ARGAMASSA DE
CIMENTO,SAIBRO E AREIA,NO TRACO 1:3:3 E REJUNTAMENTO COM CI
MENTO BRANCO
00150 | CIMENTO BRANCO | KG | 0.4 | 2.8387 | 0 | 1.1355
11189 | PEITORIL GRANITO CINZA CORUMBA, 18X2CM | M | 1.05 | 62.11 | 0 | 65.2155
20091 | MAO-DE-OBRA DE MARMORISTA DE MARMORE E GRANITO, INCLUSIVE EN | H | 0.45 | 23.16 | 3 | 10.7347
CARGOS SOCIAIS DESONERADOS
20132 | MAO-DE-OBRA DE SERVENTE DA CONSTRUCAO CIVIL, INCLUSIVE ENCAR | H | 0.55 | 16.75 | 3 | 9.4889
GOS SOCIAIS DESONERADOS
30129 | PASTA DE CIMENTO COMUM | M3 | 0.0005 | 860.2725 | 0 | 0.4301
30153 | ARGAMASSA CIM.,SAIBRO,AREIA 1:3:3,PREPA RO MANUAL | M3 | 0.006 | 492.3705 | 0 | 2.9542
13.365.0151-0 | PEITORIL EM GRANITO CINZA CORUMBA,2CM DE ESPESSURA,LARGURA D | M |  | 88.55
E 15 A 18CM,EXCLUSIVE NATA DE CIMENTO,ARGAMASSA E REJUNTAMEN
TO
01976 | MAO-DE-OBRA DE MARMORISTA DE MARMORE E GRANITO, INCLUSIVE EN | H | 0.45 | 26.73 | 3 | 12.3894
CARGOS SOCIAIS
01999 | MAO-DE-OBRA DE SERVENTE DA CONSTRUCAO CIVIL, INCLUSIVE ENCAR | H | 0.55 | 19.33 | 3 | 10.9504
GOS SOCIAIS
11189 | PEITORIL GRANITO CINZA CORUMBA, 18X2CM | M | 1.05 | 62.11 | 0 | 65.2155
13.365.0151-A | PEITORIL EM GRANITO CINZA CORUMBA,2CM DE ESPESSURA,LARGURA D | M |  | 85.43
E 15 A 18CM,EXCLUSIVE NATA DE CIMENTO,ARGAMASSA E REJUNTAMEN
TO
11189 | PEITORIL GRANITO CINZA CORUMBA, 18X2CM | M | 1.05 | 62.11 | 0 | 65.2155
20091 | MAO-DE-OBRA DE MARMORISTA DE MARMORE E GRANITO, INCLUSIVE EN | H | 0.45 | 23.16 | 3 | 10.7347
CARGOS SOCIAIS DESONERADOS
20132 | MAO-DE-OBRA DE SERVENTE DA CONSTRUCAO CIVIL, INCLUSIVE ENCAR | H | 0.55 | 16.75 | 3 | 9.4889
GOS SOCIAIS DESONERADOS
13.365.0155-0 | PEITORIL EM GRANITO CINZA CORUMBA,2CM DE ESPESSURA, LARGURA | M |  | 129.43
DE 28CM, ASSENTADO COM NATA DE CIMENTO SOBRE ARGAMASSA DE CI
MENTO,SAIBRO E AREIA, NO TRACO 1:3:3 E REJUNTAMENTO COM CIM
ENTO BRANCO
00150 | CIMENTO BRANCO | KG | 1 | 2.8387 | 0 | 2.8387
01976 | MAO-DE-OBRA DE MARMORISTA DE MARMORE E GRANITO, INCLUSIVE EN | H | 0.45 | 26.73 | 3 | 12.3894
CARGOS SOCIAIS
01999 | MAO-DE-OBRA DE SERVENTE DA CONSTRUCAO CIVIL, INCLUSIVE ENCAR | H | 0.55 | 19.33 | 3 | 10.9504
GOS SOCIAIS
03077 | PASTA DE CIMENTO COMUM | M3 | 0.0008 | 884.1891 | 0 | 0.7074
03429 | ARGAMASSA CIM.,SAIBRO,AREIA 1:3:3,PREPA RO MANUAL | M3 | 0.01 | 521.6019 | 0 | 5.216
11190 | PEITORIL GRANITO CINZA CORUMBA, 28X2CM | M | 1.05 | 92.7 | 0 | 97.335
13.365.0155-A | PEITORIL EM GRANITO CINZA CORUMBA,2CM DE ESPESSURA, LARGURA | M |  | 126
DE 28CM, ASSENTADO COM NATA DE CIMENTO SOBRE ARGAMASSA DE CI
MENTO,SAIBRO E AREIA, NO TRACO 1:3:3 E REJUNTAMENTO COM CIM
ENTO BRANCO
00150 | CIMENTO BRANCO | KG | 1 | 2.8387 | 0 | 2.8387
11190 | PEITORIL GRANITO CINZA CORUMBA, 28X2CM | M | 1.05 | 92.7 | 0 | 97.335
20091 | MAO-DE-OBRA DE MARMORISTA DE MARMORE E GRANITO, INCLUSIVE EN | H | 0.45 | 23.16 | 3 | 10.7347
CARGOS SOCIAIS DESONERADOS
20132 | MAO-DE-OBRA DE SERVENTE DA CONSTRUCAO CIVIL, INCLUSIVE ENCAR | H | 0.55 | 16.75 | 3 | 9.4889
GOS SOCIAIS DESONERADOS
30129 | PASTA DE CIMENTO COMUM | M3 | 0.0008 | 860.2725 | 0 | 0.6882
30153 | ARGAMASSA CIM.,SAIBRO,AREIA 1:3:3,PREPA RO MANUAL | M3 | 0.01 | 492.3705 | 0 | 4.9237
13.365.0156-0 | PEITORIL EM GRANITO CINZA CORUMBA,2CM DE ESPESSURA, LARGURA | M |  | 117.3
DE 28CM,EXCLUSIVE NATA DE CIMENTO,ARGAMASSA E REJUNTAMENTO
01976 | MAO-DE-OBRA DE MARMORISTA DE MARMORE E GRANITO, INCLUSIVE EN | H | 0.4 | 26.73 | 3 | 11.0128
CARGOS SOCIAIS
01999 | MAO-DE-OBRA DE SERVENTE DA CONSTRUCAO CIVIL, INCLUSIVE ENCAR | H | 0.45 | 19.33 | 3 | 8.9595
GOS SOCIAIS
11190 | PEITORIL GRANITO CINZA CORUMBA, 28X2CM | M | 1.05 | 92.7 | 0 | 97.335
13.365.0156-A | PEITORIL EM GRANITO CINZA CORUMBA,2CM DE ESPESSURA, LARGURA | M |  | 114.64
DE 28CM,EXCLUSIVE NATA DE CIMENTO,ARGAMASSA E REJUNTAMENTO
11190 | PEITORIL GRANITO CINZA CORUMBA, 28X2CM | M | 1.05 | 92.7 | 0 | 97.335
20091 | MAO-DE-OBRA DE MARMORISTA DE MARMORE E GRANITO, INCLUSIVE EN | H | 0.4 | 23.16 | 3 | 9.5419
CARGOS SOCIAIS DESONERADOS
20132 | MAO-DE-OBRA DE SERVENTE DA CONSTRUCAO CIVIL, INCLUSIVE ENCAR | H | 0.45 | 16.75 | 3 | 7.7636
GOS SOCIAIS DESONERADOS
13.365.0170-0 | SOLEIRA EM GRANITO CINZA CORUMBA,2CM DE ESPESSURA,COM 2 POLI | M |  | 71.07
MENTOS,LARGURA DE 13CM, ASSENTE EM SUPERFICIE EM OSSO,COM NA
TA DE CIMENTO SOBRE ARGAMASSA DE CIMENTO,SAIBRO E AREIA,NO T
RACO 1:2:2 E REJUNTAMENTO COM CIMENTO BRANCO E CORANTE
00150 | CIMENTO BRANCO | KG | 0.5 | 2.8387 | 0 | 1.4194
01624 | ARGAMASSA CIM.,SAIBRO,AREIA 1:2:2,PREPA RO MECANICO | M3 | 0.005 | 421.6542 | 0 | 2.1083
01976 | MAO-DE-OBRA DE MARMORISTA DE MARMORE E GRANITO, INCLUSIVE EN | H | 0.4 | 26.73 | 3 | 11.0128
CARGOS SOCIAIS
01999 | MAO-DE-OBRA DE SERVENTE DA CONSTRUCAO CIVIL, INCLUSIVE ENCAR | H | 0.45 | 19.33 | 3 | 8.9595
GOS SOCIAIS
03077 | PASTA DE CIMENTO COMUM | M3 | 0.0004 | 884.1891 | 0 | 0.3537
05350 | PIGMENTO EM PO A BASE DE OXIDO DE FERRO | KG | 0.0025 | 46.56 | 0 | 0.1164
11191 | SOLEIRA GRANITO CINZA CORUMBA, 13X2CM, COM 2 POLIMENTOS | M | 1.05 | 44.86 | 0 | 47.103
13.365.0170-A | SOLEIRA EM GRANITO CINZA CORUMBA,2CM DE ESPESSURA,COM 2 POLI | M |  | 68.34
MENTOS,LARGURA DE 13CM, ASSENTE EM SUPERFICIE EM OSSO,COM NA
TA DE CIMENTO SOBRE ARGAMASSA DE CIMENTO,SAIBRO E AREIA,NO T
RACO 1:2:2 E REJUNTAMENTO COM CIMENTO BRANCO E CORANTE
00150 | CIMENTO BRANCO | KG | 0.5 | 2.8387 | 0 | 1.4194
05350 | PIGMENTO EM PO A BASE DE OXIDO DE FERRO | KG | 0.0025 | 46.56 | 0 | 0.1164
11191 | SOLEIRA GRANITO CINZA CORUMBA, 13X2CM, COM 2 POLIMENTOS | M | 1.05 | 44.86 | 0 | 47.103
20091 | MAO-DE-OBRA DE MARMORISTA DE MARMORE E GRANITO, INCLUSIVE EN | H | 0.4 | 23.16 | 3 | 9.5419
CARGOS SOCIAIS DESONERADOS
20132 | MAO-DE-OBRA DE SERVENTE DA CONSTRUCAO CIVIL, INCLUSIVE ENCAR | H | 0.45 | 16.75 | 3 | 7.7636
GOS SOCIAIS DESONERADOS
30129 | PASTA DE CIMENTO COMUM | M3 | 0.0004 | 860.2725 | 0 | 0.3441
30180 | ARGAMASSA CIM.,SAIBRO,AREIA 1:2:2,PREPA RO MECANICO | M3 | 0.005 | 411.9562 | 0 | 2.0598
13.365.0171-0 | SOLEIRA EM GRANITO CINZA CORUMBA,2CM DE ESPESSURA,COM 2 POLI | M |  | 67.07
MENTOS,LARGURA DE 13CM, EXCLUSIVE NATA DE CIMENTO,ARGAMASSA
E REJUNTAMENTO
01976 | MAO-DE-OBRA DE MARMORISTA DE MARMORE E GRANITO, INCLUSIVE EN | H | 0.4 | 26.73 | 3 | 11.0128
CARGOS SOCIAIS
01999 | MAO-DE-OBRA DE SERVENTE DA CONSTRUCAO CIVIL, INCLUSIVE ENCAR | H | 0.45 | 19.33 | 3 | 8.9595
GOS SOCIAIS
11191 | SOLEIRA GRANITO CINZA CORUMBA, 13X2CM, COM 2 POLIMENTOS | M | 1.05 | 44.86 | 0 | 47.103
13.365.0171-A | SOLEIRA EM GRANITO CINZA CORUMBA,2CM DE ESPESSURA,COM 2 POLI | M |  | 64.4
MENTOS,LARGURA DE 13CM, EXCLUSIVE NATA DE CIMENTO,ARGAMASSA
E REJUNTAMENTO
11191 | SOLEIRA GRANITO CINZA CORUMBA, 13X2CM, COM 2 POLIMENTOS | M | 1.05 | 44.86 | 0 | 47.103
20091 | MAO-DE-OBRA DE MARMORISTA DE MARMORE E GRANITO, INCLUSIVE EN | H | 0.4 | 23.16 | 3 | 9.5419
CARGOS SOCIAIS DESONERADOS
20132 | MAO-DE-OBRA DE SERVENTE DA CONSTRUCAO CIVIL, INCLUSIVE ENCAR | H | 0.45 | 16.75 | 3 | 7.7636
GOS SOCIAIS DESONERADOS
13.365.0175-0 | SOLEIRA EM GRANITO CINZA CORUMBA,2CM DE ESPESSURA,COM 2 POLI | M |  | 78.98
MENTOS,LARGURA DE 15CM, ASSENTE EM SUPERFICIE EM OSSO,COM NA
TA DE CIMENTO SOBRE ARGAMASSA DE CIMENTO,SAIBRO E AREIA,NO T
RACO 1:2:2 E REJUNTAMENTO COM CIMENTO BRANCO E CORANTE
00150 | CIMENTO BRANCO | KG | 0.58 | 2.8387 | 0 | 1.6464
01624 | ARGAMASSA CIM.,SAIBRO,AREIA 1:2:2,PREPA RO MECANICO | M3 | 0.0058 | 421.6542 | 0 | 2.4456
01976 | MAO-DE-OBRA DE MARMORISTA DE MARMORE E GRANITO, INCLUSIVE EN | H | 0.4 | 26.73 | 3 | 11.0128
CARGOS SOCIAIS
01999 | MAO-DE-OBRA DE SERVENTE DA CONSTRUCAO CIVIL, INCLUSIVE ENCAR | H | 0.45 | 19.33 | 3 | 8.9595
GOS SOCIAIS
03077 | PASTA DE CIMENTO COMUM | M3 | 0.0005 | 884.1891 | 0 | 0.4421
05350 | PIGMENTO EM PO A BASE DE OXIDO DE FERRO | KG | 0.00275 | 46.56 | 0 | 0.128
11192 | SOLEIRA GRANITO CINZA CORUMBA, 15X2CM, COM 2 POLIMENTOS | M | 1.05 | 51.76 | 0 | 54.348
13.365.0175-A | SOLEIRA EM GRANITO CINZA CORUMBA,2CM DE ESPESSURA,COM 2 POLI | M |  | 76.24
MENTOS,LARGURA DE 15CM, ASSENTE EM SUPERFICIE EM OSSO,COM NA
TA DE CIMENTO SOBRE ARGAMASSA DE CIMENTO,SAIBRO E AREIA,NO T
RACO 1:2:2 E REJUNTAMENTO COM CIMENTO BRANCO E CORANTE
00150 | CIMENTO BRANCO | KG | 0.58 | 2.8387 | 0 | 1.6464
05350 | PIGMENTO EM PO A BASE DE OXIDO DE FERRO | KG | 0.00275 | 46.56 | 0 | 0.128
11192 | SOLEIRA GRANITO CINZA CORUMBA, 15X2CM, COM 2 POLIMENTOS | M | 1.05 | 51.76 | 0 | 54.348
20091 | MAO-DE-OBRA DE MARMORISTA DE MARMORE E GRANITO, INCLUSIVE EN | H | 0.4 | 23.16 | 3 | 9.5419
CARGOS SOCIAIS DESONERADOS
20132 | MAO-DE-OBRA DE SERVENTE DA CONSTRUCAO CIVIL, INCLUSIVE ENCAR | H | 0.45 | 16.75 | 3 | 7.7636
GOS SOCIAIS DESONERADOS
30129 | PASTA DE CIMENTO COMUM | M3 | 0.0005 | 860.2725 | 0 | 0.4301
30180 | ARGAMASSA CIM.,SAIBRO,AREIA 1:2:2,PREPA RO MECANICO | M3 | 0.0058 | 411.9562 | 0 | 2.3893
13.365.0176-0 | SOLEIRA EM GRANITO CINZA CORUMBA,2CM DE ESPESSURA,COM 2 POLI | M |  | 74.32
MENTOS,LARGURA DE 15CM, EXCLUSIVE NATA DE CIMENTO,ARGAMASSA
E REJUNTAMENTO
01976 | MAO-DE-OBRA DE MARMORISTA DE MARMORE E GRANITO, INCLUSIVE EN | H | 0.4 | 26.73 | 3 | 11.0128
CARGOS SOCIAIS
01999 | MAO-DE-OBRA DE SERVENTE DA CONSTRUCAO CIVIL, INCLUSIVE ENCAR | H | 0.45 | 19.33 | 3 | 8.9595
GOS SOCIAIS
11192 | SOLEIRA GRANITO CINZA CORUMBA, 15X2CM, COM 2 POLIMENTOS | M | 1.05 | 51.76 | 0 | 54.348
13.365.0176-A | SOLEIRA EM GRANITO CINZA CORUMBA,2CM DE ESPESSURA,COM 2 POLI | M |  | 71.65
MENTOS,LARGURA DE 15CM, EXCLUSIVE NATA DE CIMENTO,ARGAMASSA
E REJUNTAMENTO
11192 | SOLEIRA GRANITO CINZA CORUMBA, 15X2CM, COM 2 POLIMENTOS | M | 1.05 | 51.76 | 0 | 54.348
20091 | MAO-DE-OBRA DE MARMORISTA DE MARMORE E GRANITO, INCLUSIVE EN | H | 0.4 | 23.16 | 3 | 9.5419
CARGOS SOCIAIS DESONERADOS
20132 | MAO-DE-OBRA DE SERVENTE DA CONSTRUCAO CIVIL, INCLUSIVE ENCAR | H | 0.45 | 16.75 | 3 | 7.7636
GOS SOCIAIS DESONERADOS
13.365.0180-0 | SOLEIRA EM GRANITO CINZA CORUMBA,2CM DE ESPESSURA,COM 2 POLI | M |  | 116.89
MENTOS,LARGURA DE 25CM, ASSENTE EM SUPERFICIE EM OSSO,COM NA
TA DE CIMENTO SOBRE ARGAMASSA DE CIMENTO,SAIBRO E AREIA,NO T
RACO 1:2:2 E REJUNTAMENTO COM CIMENTO BRANCO E CORANTE
00150 | CIMENTO BRANCO | KG | 0.96 | 2.8387 | 0 | 2.7252
01624 | ARGAMASSA CIM.,SAIBRO,AREIA 1:2:2,PREPA RO MECANICO | M3 | 0.0096 | 421.6542 | 0 | 4.0479
01976 | MAO-DE-OBRA DE MARMORISTA DE MARMORE E GRANITO, INCLUSIVE EN | H | 0.4 | 26.73 | 3 | 11.0128
CARGOS SOCIAIS
01999 | MAO-DE-OBRA DE SERVENTE DA CONSTRUCAO CIVIL, INCLUSIVE ENCAR | H | 0.45 | 19.33 | 3 | 8.9595
GOS SOCIAIS
03077 | PASTA DE CIMENTO COMUM | M3 | 0.0008 | 884.1891 | 0 | 0.7074
05350 | PIGMENTO EM PO A BASE DE OXIDO DE FERRO | KG | 0.0045 | 46.56 | 0 | 0.2095
11193 | SOLEIRA EM GRANITO CINZA CORUMBA, 25X2CM, COM 2 POLIMENTOS | M | 1.05 | 84.98 | 0 | 89.229
13.365.0180-A | SOLEIRA EM GRANITO CINZA CORUMBA,2CM DE ESPESSURA,COM 2 POLI | M |  | 114.11
MENTOS,LARGURA DE 25CM, ASSENTE EM SUPERFICIE EM OSSO,COM NA
TA DE CIMENTO SOBRE ARGAMASSA DE CIMENTO,SAIBRO E AREIA,NO T
RACO 1:2:2 E REJUNTAMENTO COM CIMENTO BRANCO E CORANTE
00150 | CIMENTO BRANCO | KG | 0.96 | 2.8387 | 0 | 2.7252
05350 | PIGMENTO EM PO A BASE DE OXIDO DE FERRO | KG | 0.0045 | 46.56 | 0 | 0.2095
11193 | SOLEIRA EM GRANITO CINZA CORUMBA, 25X2CM, COM 2 POLIMENTOS | M | 1.05 | 84.98 | 0 | 89.229
20091 | MAO-DE-OBRA DE MARMORISTA DE MARMORE E GRANITO, INCLUSIVE EN | H | 0.4 | 23.16 | 3 | 9.5419
CARGOS SOCIAIS DESONERADOS
20132 | MAO-DE-OBRA DE SERVENTE DA CONSTRUCAO CIVIL, INCLUSIVE ENCAR | H | 0.45 | 16.75 | 3 | 7.7636
GOS SOCIAIS DESONERADOS
30129 | PASTA DE CIMENTO COMUM | M3 | 0.0008 | 860.2725 | 0 | 0.6882
30180 | ARGAMASSA CIM.,SAIBRO,AREIA 1:2:2,PREPA RO MECANICO | M3 | 0.0096 | 411.9562 | 0 | 3.9548
13.365.0181-0 | SOLEIRA EM GRANITO CINZA CORUMBA,2CM DE ESPESSURA,COM 2 POLI | M |  | 109.2
MENTOS,LARGURA DE 25CM,ASSENTE EM SUPERFICIE EM OSSO,EXCLUSI
VE NATA DE CIMENTO,ARGAMASSA E REJUNTAMENTO
01976 | MAO-DE-OBRA DE MARMORISTA DE MARMORE E GRANITO, INCLUSIVE EN | H | 0.4 | 26.73 | 3 | 11.0128
CARGOS SOCIAIS
01999 | MAO-DE-OBRA DE SERVENTE DA CONSTRUCAO CIVIL, INCLUSIVE ENCAR | H | 0.45 | 19.33 | 3 | 8.9595
GOS SOCIAIS
11193 | SOLEIRA EM GRANITO CINZA CORUMBA, 25X2CM, COM 2 POLIMENTOS | M | 1.05 | 84.98 | 0 | 89.229
13.365.0181-A | SOLEIRA EM GRANITO CINZA CORUMBA,2CM DE ESPESSURA,COM 2 POLI | M |  | 106.53
MENTOS,LARGURA DE 25CM,ASSENTE EM SUPERFICIE EM OSSO,EXCLUSI
VE NATA DE CIMENTO,ARGAMASSA E REJUNTAMENTO
11193 | SOLEIRA EM GRANITO CINZA CORUMBA, 25X2CM, COM 2 POLIMENTOS | M | 1.05 | 84.98 | 0 | 89.229
20091 | MAO-DE-OBRA DE MARMORISTA DE MARMORE E GRANITO, INCLUSIVE EN | H | 0.4 | 23.16 | 3 | 9.5419
CARGOS SOCIAIS DESONERADOS
20132 | MAO-DE-OBRA DE SERVENTE DA CONSTRUCAO CIVIL, INCLUSIVE ENCAR | H | 0.45 | 16.75 | 3 | 7.7636
GOS SOCIAIS DESONERADOS
13.366.0010-0 | REVESTIMENTO DE PISO COM GRANITO CINZA MIRACEMA (LAJINHA) EM | M2 |  | 304.4
PLACAS,ESPESSURA DE 2CM,ASSENTE EM SUPERFICIE EM OSSO,COM NA
TA DE CIMENTO SOBRE ARGAMASSA DE CIMENTO,AREIA E SAIBRO,NO
TRACO 1:2:2 E REJUNTAMENTO PRONTO
01624 | ARGAMASSA CIM.,SAIBRO,AREIA 1:2:2,PREPA RO MECANICO | M3 | 0.08 | 421.6542 | 0 | 33.7323
01976 | MAO-DE-OBRA DE MARMORISTA DE MARMORE E GRANITO, INCLUSIVE EN | H | 2 | 26.73 | 3 | 55.0638
CARGOS SOCIAIS
01999 | MAO-DE-OBRA DE SERVENTE DA CONSTRUCAO CIVIL, INCLUSIVE ENCAR | H | 2 | 19.33 | 3 | 39.8198
GOS SOCIAIS
03077 | PASTA DE CIMENTO COMUM | M3 | 0.008 | 884.1891 | 0 | 7.0735
07798 | ARGAMASSA PARA REJUNTAMENTO PIGMENTADA, EMBALAGEM DE 5KG | UN | 0.8 | 23.15 | 0 | 18.52
11139 | GRANITO CINZA MIRACEMA, PLACAS DE (40X40)CM, COM ESPESSURA D | M2 | 1.05 | 143.04 | 0 | 150.192
E 2CM
13.366.0010-A | REVESTIMENTO DE PISO COM GRANITO CINZA MIRACEMA (LAJINHA) EM | M2 |  | 290.76
PLACAS,ESPESSURA DE 2CM,ASSENTE EM SUPERFICIE EM OSSO,COM NA
TA DE CIMENTO SOBRE ARGAMASSA DE CIMENTO,AREIA E SAIBRO,NO
TRACO 1:2:2 E REJUNTAMENTO PRONTO
07798 | ARGAMASSA PARA REJUNTAMENTO PIGMENTADA, EMBALAGEM DE 5KG | UN | 0.8 | 23.15 | 0 | 18.52
11139 | GRANITO CINZA MIRACEMA, PLACAS DE (40X40)CM, COM ESPESSURA D | M2 | 1.05 | 143.04 | 0 | 150.192
E 2CM
20091 | MAO-DE-OBRA DE MARMORISTA DE MARMORE E GRANITO, INCLUSIVE EN | H | 2 | 23.16 | 3 | 47.7096
CARGOS SOCIAIS DESONERADOS
20132 | MAO-DE-OBRA DE SERVENTE DA CONSTRUCAO CIVIL, INCLUSIVE ENCAR | H | 2 | 16.75 | 3 | 34.505
GOS SOCIAIS DESONERADOS
30129 | PASTA DE CIMENTO COMUM | M3 | 0.008 | 860.2725 | 0 | 6.8822
30180 | ARGAMASSA CIM.,SAIBRO,AREIA 1:2:2,PREPA RO MECANICO | M3 | 0.08 | 411.9562 | 0 | 32.9565
13.366.0011-0 | REVESTIMENTO DE PISO COM GRANITO CINZA MIRACEMA (LAJINHA) EM | M2 |  | 245.07
PLACAS,ESPESSURA DE 2CM,ASSENTE EM SUPERFICIE EM OSSO,EXCLUS
IVE NATA DE CIMENTO,ARGAMASSA E REJUNTAMENTO
01976 | MAO-DE-OBRA DE MARMORISTA DE MARMORE E GRANITO, INCLUSIVE EN | H | 2 | 26.73 | 3 | 55.0638
CARGOS SOCIAIS
01999 | MAO-DE-OBRA DE SERVENTE DA CONSTRUCAO CIVIL, INCLUSIVE ENCAR | H | 2 | 19.33 | 3 | 39.8198
GOS SOCIAIS
11139 | GRANITO CINZA MIRACEMA, PLACAS DE (40X40)CM, COM ESPESSURA D | M2 | 1.05 | 143.04 | 0 | 150.192
E 2CM
13.366.0011-A | REVESTIMENTO DE PISO COM GRANITO CINZA MIRACEMA (LAJINHA) EM | M2 |  | 232.4
PLACAS,ESPESSURA DE 2CM,ASSENTE EM SUPERFICIE EM OSSO,EXCLUS
IVE NATA DE CIMENTO,ARGAMASSA E REJUNTAMENTO
11139 | GRANITO CINZA MIRACEMA, PLACAS DE (40X40)CM, COM ESPESSURA D | M2 | 1.05 | 143.04 | 0 | 150.192
E 2CM
20091 | MAO-DE-OBRA DE MARMORISTA DE MARMORE E GRANITO, INCLUSIVE EN | H | 2 | 23.16 | 3 | 47.7096
CARGOS SOCIAIS DESONERADOS
20132 | MAO-DE-OBRA DE SERVENTE DA CONSTRUCAO CIVIL, INCLUSIVE ENCAR | H | 2 | 16.75 | 3 | 34.505
GOS SOCIAIS DESONERADOS
13.368.0010-0 | REVESTIMENTO DE PISO COM GRANITO VERMELHO BRASILIA,EM PLACA | M2 |  | 401
DE 2CM DE ESPESSURA, ACABAMENTO POLIDO, ASSENTADO SOBRE TERR
ENO NIVELADO,COM NATA DE CIMENTO SOBRE ARGAMASSA DE CIMENTO
E AREIA,NO TRACO 1:3
00001 | AREIA LAVADA, GROSSA, PARA REGIAO METROPOLITANA DO RIO DE JA | M3 | 0.06 | 118.5 | 0 | 7.11
NEIRO
00149 | CIMENTO PORTLAND CP II 32, EM SACO DE 50KG | KG | 15 | 0.564 | 0 | 8.46
01991 | MAO-DE-OBRA DE CALCETEIRO, INCLUSIVE ENCARGOS SOCIAIS | H | 1 | 26.73 | 3 | 27.5319
01999 | MAO-DE-OBRA DE SERVENTE DA CONSTRUCAO CIVIL, INCLUSIVE ENCAR | H | 1 | 19.33 | 3 | 19.9099
GOS SOCIAIS
03077 | PASTA DE CIMENTO COMUM | M3 | 0.03 | 884.1891 | 0 | 26.5257
11135 | GRANITO VERMELHO BRASILIA, POLIDO, PLACAS DE (40X40)CM, COM | M2 | 1.05 | 296.64 | 0 | 311.472
ESPESSURA DE 2CM
13.368.0010-A | REVESTIMENTO DE PISO COM GRANITO VERMELHO BRASILIA,EM PLACA | M2 |  | 393.95
DE 2CM DE ESPESSURA, ACABAMENTO POLIDO, ASSENTADO SOBRE TERR
ENO NIVELADO,COM NATA DE CIMENTO SOBRE ARGAMASSA DE CIMENTO
E AREIA,NO TRACO 1:3
00001 | AREIA LAVADA, GROSSA, PARA REGIAO METROPOLITANA DO RIO DE JA | M3 | 0.06 | 118.5 | 0 | 7.11
NEIRO
00149 | CIMENTO PORTLAND CP II 32, EM SACO DE 50KG | KG | 15 | 0.564 | 0 | 8.46
11135 | GRANITO VERMELHO BRASILIA, POLIDO, PLACAS DE (40X40)CM, COM | M2 | 1.05 | 296.64 | 0 | 311.472
ESPESSURA DE 2CM
20042 | MAO-DE-OBRA DE CALCETEIRO, INCLUSIVE ENCARGOS SOCIAS DESONER | H | 1 | 23.16 | 3 | 23.8548
ADOS
20132 | MAO-DE-OBRA DE SERVENTE DA CONSTRUCAO CIVIL, INCLUSIVE ENCAR | H | 1 | 16.75 | 3 | 17.2525
GOS SOCIAIS DESONERADOS
30129 | PASTA DE CIMENTO COMUM | M3 | 0.03 | 860.2725 | 0 | 25.8082
13.368.0011-0 | REVESTIMENTO DE PISO COM GRANITO VERMELHO BRASILIA,EM PLACA | M2 |  | 358.91
DE 2CM DE ESPESSURA,ACABAMENTO POLIDO,ASSENTADO SOBRE TERREN
O NIVELADO,EXCLUSIVE NATA DE CIMENTO E ARGAMASSA
01991 | MAO-DE-OBRA DE CALCETEIRO, INCLUSIVE ENCARGOS SOCIAIS | H | 1 | 26.73 | 3 | 27.5319
01999 | MAO-DE-OBRA DE SERVENTE DA CONSTRUCAO CIVIL, INCLUSIVE ENCAR | H | 1 | 19.33 | 3 | 19.9099
GOS SOCIAIS
11135 | GRANITO VERMELHO BRASILIA, POLIDO, PLACAS DE (40X40)CM, COM | M2 | 1.05 | 296.64 | 0 | 311.472
ESPESSURA DE 2CM
13.368.0011-A | REVESTIMENTO DE PISO COM GRANITO VERMELHO BRASILIA,EM PLACA | M2 |  | 352.57
DE 2CM DE ESPESSURA,ACABAMENTO POLIDO,ASSENTADO SOBRE TERREN
O NIVELADO,EXCLUSIVE NATA DE CIMENTO E ARGAMASSA
11135 | GRANITO VERMELHO BRASILIA, POLIDO, PLACAS DE (40X40)CM, COM | M2 | 1.05 | 296.64 | 0 | 311.472
ESPESSURA DE 2CM
20042 | MAO-DE-OBRA DE CALCETEIRO, INCLUSIVE ENCARGOS SOCIAS DESONER | H | 1 | 23.16 | 3 | 23.8548
ADOS
20132 | MAO-DE-OBRA DE SERVENTE DA CONSTRUCAO CIVIL, INCLUSIVE ENCAR | H | 1 | 16.75 | 3 | 17.2525
GOS SOCIAIS DESONERADOS
13.368.0012-0 | REVESTIMENTO DE BANCADAS OU ILHARGAS,COM GRANITO VERMELHO BR | M2 |  | 446.78
ASILIA,EM PLACA DE 2CM DE ESPESSURA,ACABAMENTO POLIDO,ASSENT
E COM NATA DE CIMENTO SOBRE ARGAMASSA DE CIMENTO E AREIA,NO
TRACO 1:3
01605 | ARGAMASSA CIM.,AREIA TRACO 1:3,PREPARO MECANICO | M3 | 0.03 | 463.3267 | 0 | 13.8998
01976 | MAO-DE-OBRA DE MARMORISTA DE MARMORE E GRANITO, INCLUSIVE EN | H | 2 | 26.73 | 3 | 55.0638
CARGOS SOCIAIS
01999 | MAO-DE-OBRA DE SERVENTE DA CONSTRUCAO CIVIL, INCLUSIVE ENCAR | H | 2 | 19.33 | 3 | 39.8198
GOS SOCIAIS
03077 | PASTA DE CIMENTO COMUM | M3 | 0.03 | 884.1891 | 0 | 26.5257
11135 | GRANITO VERMELHO BRASILIA, POLIDO, PLACAS DE (40X40)CM, COM | M2 | 1.05 | 296.64 | 0 | 311.472
ESPESSURA DE 2CM
13.368.0012-A | REVESTIMENTO DE BANCADAS OU ILHARGAS,COM GRANITO VERMELHO BR | M2 |  | 433.14
ASILIA,EM PLACA DE 2CM DE ESPESSURA,ACABAMENTO POLIDO,ASSENT
E COM NATA DE CIMENTO SOBRE ARGAMASSA DE CIMENTO E AREIA,NO
TRACO 1:3
11135 | GRANITO VERMELHO BRASILIA, POLIDO, PLACAS DE (40X40)CM, COM | M2 | 1.05 | 296.64 | 0 | 311.472
ESPESSURA DE 2CM
20091 | MAO-DE-OBRA DE MARMORISTA DE MARMORE E GRANITO, INCLUSIVE EN | H | 2 | 23.16 | 3 | 47.7096
CARGOS SOCIAIS DESONERADOS
20132 | MAO-DE-OBRA DE SERVENTE DA CONSTRUCAO CIVIL, INCLUSIVE ENCAR | H | 2 | 16.75 | 3 | 34.505
GOS SOCIAIS DESONERADOS
30129 | PASTA DE CIMENTO COMUM | M3 | 0.03 | 860.2725 | 0 | 25.8082
30163 | ARGAMASSA CIM.,AREIA TRACO 1:3,PREPARO MECANICO | M3 | 0.03 | 455.0904 | 0 | 13.6527
13.368.0013-0 | REVESTIMENTO DE BANCADAS OU ILHARGAS,COM GRANITO VERMELHO BR | M2 |  | 406.35
ASILIA,EM PLACA DE 2CM DE ESPESSURA,ACABAMENTO POLIDO,EXCLUS
IVE NATA DE CIMENTO E ARGAMASSA
01976 | MAO-DE-OBRA DE MARMORISTA DE MARMORE E GRANITO, INCLUSIVE EN | H | 2 | 26.73 | 3 | 55.0638
CARGOS SOCIAIS
01999 | MAO-DE-OBRA DE SERVENTE DA CONSTRUCAO CIVIL, INCLUSIVE ENCAR | H | 2 | 19.33 | 3 | 39.8198
GOS SOCIAIS
11135 | GRANITO VERMELHO BRASILIA, POLIDO, PLACAS DE (40X40)CM, COM | M2 | 1.05 | 296.64 | 0 | 311.472
ESPESSURA DE 2CM
13.368.0013-A | REVESTIMENTO DE BANCADAS OU ILHARGAS,COM GRANITO VERMELHO BR | M2 |  | 393.68
ASILIA,EM PLACA DE 2CM DE ESPESSURA,ACABAMENTO POLIDO,EXCLUS
IVE NATA DE CIMENTO E ARGAMASSA
11135 | GRANITO VERMELHO BRASILIA, POLIDO, PLACAS DE (40X40)CM, COM | M2 | 1.05 | 296.64 | 0 | 311.472
ESPESSURA DE 2CM
20091 | MAO-DE-OBRA DE MARMORISTA DE MARMORE E GRANITO, INCLUSIVE EN | H | 2 | 23.16 | 3 | 47.7096
CARGOS SOCIAIS DESONERADOS
20132 | MAO-DE-OBRA DE SERVENTE DA CONSTRUCAO CIVIL, INCLUSIVE ENCAR | H | 2 | 16.75 | 3 | 34.505
GOS SOCIAIS DESONERADOS
13.370.0010-0 | PATIO DE CONCRETO,NA ESPESSURA DE 8CM,NO TRACO 1:3:3 EM VOLU | M2 |  | 69.71
ME, FORMANDO QUADROS DE 1,00X1,00M, COM SARRAFOS DE MADEIRA
INCORPORADOS,EXCLUSIVE PREPARO DO TERRENO
00001 | AREIA LAVADA, GROSSA, PARA REGIAO METROPOLITANA DO RIO DE JA | M3 | 0.057 | 118.5 | 0 | 6.7545
NEIRO
00149 | CIMENTO PORTLAND CP II 32, EM SACO DE 50KG | KG | 22 | 0.564 | 0 | 12.408
00349 | PINUS, EM PECAS DE 2,50X30,00CM (1"X12") | M | 0.55 | 12.04 | 0 | 6.622
01086 | BETONEIRA GASOLINA 320L,MISTURA SECA(CP) | H | 0.045 | 12.0132 | 0 | 0.5406
01897 | SERRA CIRC. MOTOR 5CV (CP) | H | 0.085 | 4.1972 | 0 | 0.3568
01968 | MAO-DE-OBRA DE PEDREIRO, INCLUSIVE ENCARGOS SOCIAIS | H | 0.088 | 26.73 | 3 | 2.4228
01990 | MAO-DE-OBRA DE CARPINTEIRO DE FORMA DE CONCRETO, INCLUSIVE E | H | 0.85 | 26.73 | 3 | 23.4021
NCARGOS SOCIAIS
01999 | MAO-DE-OBRA DE SERVENTE DA CONSTRUCAO CIVIL, INCLUSIVE ENCAR | H | 0.45 | 19.33 | 3 | 8.9595
GOS SOCIAIS
14543 | PEDRA BRITADA 1 E 2 (MEDIA), PARA REGIAO METROPOLITANA DO RI | T | 0.0899 | 91.8 | 0 | 8.2528
O DE JANEIRO
13.370.0010-A | PATIO DE CONCRETO,NA ESPESSURA DE 8CM,NO TRACO 1:3:3 EM VOLU | M2 |  | 65.07
ME, FORMANDO QUADROS DE 1,00X1,00M, COM SARRAFOS DE MADEIRA
INCORPORADOS,EXCLUSIVE PREPARO DO TERRENO
00001 | AREIA LAVADA, GROSSA, PARA REGIAO METROPOLITANA DO RIO DE JA | M3 | 0.057 | 118.5 | 0 | 6.7545
NEIRO
00149 | CIMENTO PORTLAND CP II 32, EM SACO DE 50KG | KG | 22 | 0.564 | 0 | 12.408
00349 | PINUS, EM PECAS DE 2,50X30,00CM (1"X12") | M | 0.55 | 12.04 | 0 | 6.622
14543 | PEDRA BRITADA 1 E 2 (MEDIA), PARA REGIAO METROPOLITANA DO RI | T | 0.0899 | 91.8 | 0 | 8.2528
O DE JANEIRO
20046 | MAO-DE-OBRA DE CARPINTEIRO DE FORMA DE CONCRETO, INCLUSIVE E | H | 0.85 | 23.16 | 3 | 20.2766
NCARGOS SOCIAIS DESONERADOS
20115 | MAO-DE-OBRA DE PEDREIRO, INCLUSIVE ENCARGOS SOCIAIS DESONERA | H | 0.088 | 23.16 | 3 | 2.0992
DOS
20132 | MAO-DE-OBRA DE SERVENTE DA CONSTRUCAO CIVIL, INCLUSIVE ENCAR | H | 0.45 | 16.75 | 3 | 7.7636
GOS SOCIAIS DESONERADOS
30710 | BETONEIRA GASOLINA 320L,MISTURA SECA(CP) | H | 0.045 | 12.0132 | 0 | 0.5406
30845 | SERRA CIRC. MOTOR 5CV (CP) | H | 0.085 | 4.1972 | 0 | 0.3568
13.370.0015-0 | PATIO DE CONCRETO,NA ESPESSURA DE 10CM,NO TRACO 1:2:3 EM VOL | M2 |  | 70.11
UME, FORMANDO QUADROS DE 1,50X1,50M,COM SARRAFOS DE MADEIRA
INCORPORADOS,EXCLUSIVE PREPARO DO TERRENO
00001 | AREIA LAVADA, GROSSA, PARA REGIAO METROPOLITANA DO RIO DE JA | M3 | 0.059 | 118.5 | 0 | 6.9915
NEIRO
00149 | CIMENTO PORTLAND CP II 32, EM SACO DE 50KG | KG | 31 | 0.564 | 0 | 17.484
00349 | PINUS, EM PECAS DE 2,50X30,00CM (1"X12") | M | 0.44 | 12.04 | 0 | 5.2976
01086 | BETONEIRA GASOLINA 320L,MISTURA SECA(CP) | H | 0.05 | 12.0132 | 0 | 0.6007
01897 | SERRA CIRC. MOTOR 5CV (CP) | H | 0.07 | 4.1972 | 0 | 0.2938
01968 | MAO-DE-OBRA DE PEDREIRO, INCLUSIVE ENCARGOS SOCIAIS | H | 0.1 | 26.73 | 3 | 2.7532
01990 | MAO-DE-OBRA DE CARPINTEIRO DE FORMA DE CONCRETO, INCLUSIVE E | H | 0.57 | 26.73 | 3 | 15.6932
NCARGOS SOCIAIS
01999 | MAO-DE-OBRA DE SERVENTE DA CONSTRUCAO CIVIL, INCLUSIVE ENCAR | H | 0.5 | 19.33 | 3 | 9.955
GOS SOCIAIS
14543 | PEDRA BRITADA 1 E 2 (MEDIA), PARA REGIAO METROPOLITANA DO RI | T | 0.12035 | 91.8 | 0 | 11.0481
O DE JANEIRO
13.370.0015-A | PATIO DE CONCRETO,NA ESPESSURA DE 10CM,NO TRACO 1:2:3 EM VOL | M2 |  | 66.32
UME, FORMANDO QUADROS DE 1,50X1,50M,COM SARRAFOS DE MADEIRA
INCORPORADOS,EXCLUSIVE PREPARO DO TERRENO
00001 | AREIA LAVADA, GROSSA, PARA REGIAO METROPOLITANA DO RIO DE JA | M3 | 0.059 | 118.5 | 0 | 6.9915
NEIRO
00149 | CIMENTO PORTLAND CP II 32, EM SACO DE 50KG | KG | 31 | 0.564 | 0 | 17.484
00349 | PINUS, EM PECAS DE 2,50X30,00CM (1"X12") | M | 0.44 | 12.04 | 0 | 5.2976
14543 | PEDRA BRITADA 1 E 2 (MEDIA), PARA REGIAO METROPOLITANA DO RI | T | 0.12035 | 91.8 | 0 | 11.0481
O DE JANEIRO
20046 | MAO-DE-OBRA DE CARPINTEIRO DE FORMA DE CONCRETO, INCLUSIVE E | H | 0.57 | 23.16 | 3 | 13.5972
NCARGOS SOCIAIS DESONERADOS
20115 | MAO-DE-OBRA DE PEDREIRO, INCLUSIVE ENCARGOS SOCIAIS DESONERA | H | 0.1 | 23.16 | 3 | 2.3855
DOS
20132 | MAO-DE-OBRA DE SERVENTE DA CONSTRUCAO CIVIL, INCLUSIVE ENCAR | H | 0.5 | 16.75 | 3 | 8.6263
GOS SOCIAIS DESONERADOS
30710 | BETONEIRA GASOLINA 320L,MISTURA SECA(CP) | H | 0.05 | 12.0132 | 0 | 0.6007
30845 | SERRA CIRC. MOTOR 5CV (CP) | H | 0.07 | 4.1972 | 0 | 0.2938
13.370.0020-0 | PATIO DE CONCRETO,NA ESPESSURA DE 12CM,NO TRACO 1:2:2,5 EM V | M2 |  | 80.35
OLUME,FORMANDO QUADROS DE 1,50X1,50M,COM SARRAFOS DE MADEIRA
INCORPORADOS,EXCLUSIVE PREPARO DO TERRENO
00001 | AREIA LAVADA, GROSSA, PARA REGIAO METROPOLITANA DO RIO DE JA | M3 | 0.075 | 118.5 | 0 | 8.8875
NEIRO
00149 | CIMENTO PORTLAND CP II 32, EM SACO DE 50KG | KG | 38 | 0.564 | 0 | 21.432
00349 | PINUS, EM PECAS DE 2,50X30,00CM (1"X12") | M | 0.44 | 12.04 | 0 | 5.2976
01086 | BETONEIRA GASOLINA 320L,MISTURA SECA(CP) | H | 0.06 | 12.0132 | 0 | 0.7208
01897 | SERRA CIRC. MOTOR 5CV (CP) | H | 0.07 | 4.1972 | 0 | 0.2938
01968 | MAO-DE-OBRA DE PEDREIRO, INCLUSIVE ENCARGOS SOCIAIS | H | 0.12 | 26.73 | 3 | 3.3038
01990 | MAO-DE-OBRA DE CARPINTEIRO DE FORMA DE CONCRETO, INCLUSIVE E | H | 0.57 | 26.73 | 3 | 15.6932
NCARGOS SOCIAIS
01999 | MAO-DE-OBRA DE SERVENTE DA CONSTRUCAO CIVIL, INCLUSIVE ENCAR | H | 0.6 | 19.33 | 3 | 11.9459
GOS SOCIAIS
14543 | PEDRA BRITADA 1 E 2 (MEDIA), PARA REGIAO METROPOLITANA DO RI | T | 0.1392 | 91.8 | 0 | 12.7786
O DE JANEIRO
13.370.0020-A | PATIO DE CONCRETO,NA ESPESSURA DE 12CM,NO TRACO 1:2:2,5 EM V | M2 |  | 76.22
OLUME,FORMANDO QUADROS DE 1,50X1,50M,COM SARRAFOS DE MADEIRA
INCORPORADOS,EXCLUSIVE PREPARO DO TERRENO
00001 | AREIA LAVADA, GROSSA, PARA REGIAO METROPOLITANA DO RIO DE JA | M3 | 0.075 | 118.5 | 0 | 8.8875
NEIRO
00149 | CIMENTO PORTLAND CP II 32, EM SACO DE 50KG | KG | 38 | 0.564 | 0 | 21.432
00349 | PINUS, EM PECAS DE 2,50X30,00CM (1"X12") | M | 0.44 | 12.04 | 0 | 5.2976
14543 | PEDRA BRITADA 1 E 2 (MEDIA), PARA REGIAO METROPOLITANA DO RI | T | 0.1392 | 91.8 | 0 | 12.7786
O DE JANEIRO
20046 | MAO-DE-OBRA DE CARPINTEIRO DE FORMA DE CONCRETO, INCLUSIVE E | H | 0.57 | 23.16 | 3 | 13.5972
NCARGOS SOCIAIS DESONERADOS
20115 | MAO-DE-OBRA DE PEDREIRO, INCLUSIVE ENCARGOS SOCIAIS DESONERA | H | 0.12 | 23.16 | 3 | 2.8626
DOS
20132 | MAO-DE-OBRA DE SERVENTE DA CONSTRUCAO CIVIL, INCLUSIVE ENCAR | H | 0.6 | 16.75 | 3 | 10.3515
GOS SOCIAIS DESONERADOS
30710 | BETONEIRA GASOLINA 320L,MISTURA SECA(CP) | H | 0.06 | 12.0132 | 0 | 0.7208
30845 | SERRA CIRC. MOTOR 5CV (CP) | H | 0.07 | 4.1972 | 0 | 0.2938
13.370.0025-0 | PATIO DE CONCRETO,NA ESPESSURA DE 15CM,NO TRACO 1:2:2 EM VOL | M2 |  | 96.4
UME, FORMANDO QUADROS DE 1,50X1,50M,COM SARRAFOS DE MADEIRA
INCORPORADOS,EXCLUSIVE PREPARO DO TERRENO
00001 | AREIA LAVADA, GROSSA, PARA REGIAO METROPOLITANA DO RIO DE JA | M3 | 0.1 | 118.5 | 0 | 11.85
NEIRO
00149 | CIMENTO PORTLAND CP II 32, EM SACO DE 50KG | KG | 52 | 0.564 | 0 | 29.328
00349 | PINUS, EM PECAS DE 2,50X30,00CM (1"X12") | M | 0.44 | 12.04 | 0 | 5.2976
01086 | BETONEIRA GASOLINA 320L,MISTURA SECA(CP) | H | 0.075 | 12.0132 | 0 | 0.901
01897 | SERRA CIRC. MOTOR 5CV (CP) | H | 0.07 | 4.1972 | 0 | 0.2938
01968 | MAO-DE-OBRA DE PEDREIRO, INCLUSIVE ENCARGOS SOCIAIS | H | 0.15 | 26.73 | 3 | 4.1298
01990 | MAO-DE-OBRA DE CARPINTEIRO DE FORMA DE CONCRETO, INCLUSIVE E | H | 0.57 | 26.73 | 3 | 15.6932
NCARGOS SOCIAIS
01999 | MAO-DE-OBRA DE SERVENTE DA CONSTRUCAO CIVIL, INCLUSIVE ENCAR | H | 0.75 | 19.33 | 3 | 14.9324
GOS SOCIAIS
14543 | PEDRA BRITADA 1 E 2 (MEDIA), PARA REGIAO METROPOLITANA DO RI | T | 0.15225 | 91.8 | 0 | 13.9766
O DE JANEIRO
13.370.0025-A | PATIO DE CONCRETO,NA ESPESSURA DE 15CM,NO TRACO 1:2:2 EM VOL | M2 |  | 91.76
UME, FORMANDO QUADROS DE 1,50X1,50M,COM SARRAFOS DE MADEIRA
INCORPORADOS,EXCLUSIVE PREPARO DO TERRENO
00001 | AREIA LAVADA, GROSSA, PARA REGIAO METROPOLITANA DO RIO DE JA | M3 | 0.1 | 118.5 | 0 | 11.85
NEIRO
00149 | CIMENTO PORTLAND CP II 32, EM SACO DE 50KG | KG | 52 | 0.564 | 0 | 29.328
00349 | PINUS, EM PECAS DE 2,50X30,00CM (1"X12") | M | 0.44 | 12.04 | 0 | 5.2976
14543 | PEDRA BRITADA 1 E 2 (MEDIA), PARA REGIAO METROPOLITANA DO RI | T | 0.15225 | 91.8 | 0 | 13.9766
O DE JANEIRO
20046 | MAO-DE-OBRA DE CARPINTEIRO DE FORMA DE CONCRETO, INCLUSIVE E | H | 0.57 | 23.16 | 3 | 13.5972
NCARGOS SOCIAIS DESONERADOS
20115 | MAO-DE-OBRA DE PEDREIRO, INCLUSIVE ENCARGOS SOCIAIS DESONERA | H | 0.15 | 23.16 | 3 | 3.5782
DOS
20132 | MAO-DE-OBRA DE SERVENTE DA CONSTRUCAO CIVIL, INCLUSIVE ENCAR | H | 0.75 | 16.75 | 3 | 12.9394
GOS SOCIAIS DESONERADOS
30710 | BETONEIRA GASOLINA 320L,MISTURA SECA(CP) | H | 0.075 | 12.0132 | 0 | 0.901
30845 | SERRA CIRC. MOTOR 5CV (CP) | H | 0.07 | 4.1972 | 0 | 0.2938
13.370.0040-0 | PAVIMENTACAO TIPO PLAQUEAMENTO EXECUTADO COM PLACAS DE 40X80 | M2 |  | 84.14
X10CM DE CONCRETO FCK=10MPA,JUNTA DE 2CM, INCLUSIVE PREPARO
DO TERRENO
00349 | PINUS, EM PECAS DE 2,50X30,00CM (1"X12") | M | 0.23 | 12.04 | 0 | 2.7692
01633 | CONCRETO FCK 10MPA | M3 | 0.1 | 351.1448 | 0 | 35.1145
01745 | PREPARO CONCR. BETON. 320L; 2,0M3/H | M3 | 0.1 | 95.6011 | 0 | 9.5601
01758 | LANCAMENTO CONC.S/ARM.2,0M3/H/HORIZ/VERT | M3 | 0.1 | 129.792 | 0 | 12.9792
01990 | MAO-DE-OBRA DE CARPINTEIRO DE FORMA DE CONCRETO, INCLUSIVE E | H | 0.5 | 26.73 | 3 | 13.766
NCARGOS SOCIAIS
01999 | MAO-DE-OBRA DE SERVENTE DA CONSTRUCAO CIVIL, INCLUSIVE ENCAR | H | 0.5 | 19.33 | 3 | 9.955
GOS SOCIAIS
13.370.0040-A | PAVIMENTACAO TIPO PLAQUEAMENTO EXECUTADO COM PLACAS DE 40X80 | M2 |  | 78.16
X10CM DE CONCRETO FCK=10MPA,JUNTA DE 2CM, INCLUSIVE PREPARO
DO TERRENO
00349 | PINUS, EM PECAS DE 2,50X30,00CM (1"X12") | M | 0.23 | 12.04 | 0 | 2.7692
20046 | MAO-DE-OBRA DE CARPINTEIRO DE FORMA DE CONCRETO, INCLUSIVE E | H | 0.5 | 23.16 | 3 | 11.9274
NCARGOS SOCIAIS DESONERADOS
20132 | MAO-DE-OBRA DE SERVENTE DA CONSTRUCAO CIVIL, INCLUSIVE ENCAR | H | 0.5 | 16.75 | 3 | 8.6263
GOS SOCIAIS DESONERADOS
30245 | CONCRETO FCK 10MPA | M3 | 0.1 | 351.1448 | 0 | 35.1145
30254 | PREPARO CONCR. BETON. 320L; 2,0M3/H | M3 | 0.1 | 83.6428 | 0 | 8.3643
30265 | LANCAMENTO CONC.S/ARM.2,0M3/H/HORIZ/VERT | M3 | 0.1 | 113.6469 | 0 | 11.3647
13.370.0045-0 | PAVIMENTACAO TIPO PLAQUEAMENTO EXECUTADO COM PLACAS DE 40X80 | M2 |  | 98.63
X10CM DE CONCRETO FCK=10MPA,JUNTA DE 2CM,COM ARMACAO DE TELA
ESTRUTURAL CA-60,PRE-FABRICADA,MALHA QUADRADA,SOLDADA,FIO D
IAMETRO DE 3,4MM A CADA 15CM,INCLUSIVE PREPARO DO TERRENO
00349 | PINUS, EM PECAS DE 2,50X30,00CM (1"X12") | M | 0.23 | 12.04 | 0 | 2.7692
01633 | CONCRETO FCK 10MPA | M3 | 0.1 | 351.1448 | 0 | 35.1145
01745 | PREPARO CONCR. BETON. 320L; 2,0M3/H | M3 | 0.1 | 95.6011 | 0 | 9.5601
01758 | LANCAMENTO CONC.S/ARM.2,0M3/H/HORIZ/VERT | M3 | 0.1 | 129.792 | 0 | 12.9792
01990 | MAO-DE-OBRA DE CARPINTEIRO DE FORMA DE CONCRETO, INCLUSIVE E | H | 0.7 | 26.73 | 3 | 19.2723
NCARGOS SOCIAIS
01999 | MAO-DE-OBRA DE SERVENTE DA CONSTRUCAO CIVIL, INCLUSIVE ENCAR | H | 0.5 | 19.33 | 3 | 9.955
GOS SOCIAIS
06003 | TELA P/ESTRUTURA DE CONCRETO ARMADO, FORMADA POR FIOS DE ACO | KG | 1.05 | 8.5598 | 0 | 8.9878
CA-60, DIAM.3,4MM E ESPACAMENTO ENTRE ELES DE (15X15)CM
13.370.0045-A | PAVIMENTACAO TIPO PLAQUEAMENTO EXECUTADO COM PLACAS DE 40X80 | M2 |  | 91.92
X10CM DE CONCRETO FCK=10MPA,JUNTA DE 2CM,COM ARMACAO DE TELA
ESTRUTURAL CA-60,PRE-FABRICADA,MALHA QUADRADA,SOLDADA,FIO D
IAMETRO DE 3,4MM A CADA 15CM,INCLUSIVE PREPARO DO TERRENO
00349 | PINUS, EM PECAS DE 2,50X30,00CM (1"X12") | M | 0.23 | 12.04 | 0 | 2.7692
06003 | TELA P/ESTRUTURA DE CONCRETO ARMADO, FORMADA POR FIOS DE ACO | KG | 1.05 | 8.5598 | 0 | 8.9878
CA-60, DIAM.3,4MM E ESPACAMENTO ENTRE ELES DE (15X15)CM
20046 | MAO-DE-OBRA DE CARPINTEIRO DE FORMA DE CONCRETO, INCLUSIVE E | H | 0.7 | 23.16 | 3 | 16.6984
NCARGOS SOCIAIS DESONERADOS
20132 | MAO-DE-OBRA DE SERVENTE DA CONSTRUCAO CIVIL, INCLUSIVE ENCAR | H | 0.5 | 16.75 | 3 | 8.6263
GOS SOCIAIS DESONERADOS
30245 | CONCRETO FCK 10MPA | M3 | 0.1 | 351.1448 | 0 | 35.1145
30254 | PREPARO CONCR. BETON. 320L; 2,0M3/H | M3 | 0.1 | 83.6428 | 0 | 8.3643
30265 | LANCAMENTO CONC.S/ARM.2,0M3/H/HORIZ/VERT | M3 | 0.1 | 113.6469 | 0 | 11.3647
13.370.0050-0 | PAVIMENTACAO TIPO PLAQUEAMENTO EXECUTADO COM PLACAS DE 40X80 | M2 |  | 91.01
X10CM DE CONCRETO FCK=10MPA,JUNTA DE 8CM PLANTADA DE GRAMA,
COM ARMACAO DE TELA ESTRUTURAL CA-60,PRE-FABRICADA,MALHA QUA
DRADA,SOLDADA,FIO DIAMETRO DE 3,4MM A CADA 15CM,INCLUSIVE PR
EPARO DO TERRENO
00349 | PINUS, EM PECAS DE 2,50X30,00CM (1"X12") | M | 0.23 | 12.04 | 0 | 2.7692
00710 | GRAMA EM PLACAS, TIPO BATATAIS, COM TRANSPORTE | M2 | 0.4 | 9.9 | 0 | 3.96
01633 | CONCRETO FCK 10MPA | M3 | 0.073 | 351.1448 | 0 | 25.6336
01745 | PREPARO CONCR. BETON. 320L; 2,0M3/H | M3 | 0.073 | 95.6011 | 0 | 6.9789
01758 | LANCAMENTO CONC.S/ARM.2,0M3/H/HORIZ/VERT | M3 | 0.073 | 129.792 | 0 | 9.4748
01990 | MAO-DE-OBRA DE CARPINTEIRO DE FORMA DE CONCRETO, INCLUSIVE E | H | 0.7 | 26.73 | 3 | 19.2723
NCARGOS SOCIAIS
01999 | MAO-DE-OBRA DE SERVENTE DA CONSTRUCAO CIVIL, INCLUSIVE ENCAR | H | 0.7 | 19.33 | 3 | 13.9369
GOS SOCIAIS
06003 | TELA P/ESTRUTURA DE CONCRETO ARMADO, FORMADA POR FIOS DE ACO | KG | 1.05 | 8.5598 | 0 | 8.9878
CA-60, DIAM.3,4MM E ESPACAMENTO ENTRE ELES DE (15X15)CM
13.370.0050-A | PAVIMENTACAO TIPO PLAQUEAMENTO EXECUTADO COM PLACAS DE 40X80 | M2 |  | 84.52
X10CM DE CONCRETO FCK=10MPA,JUNTA DE 8CM PLANTADA DE GRAMA,
COM ARMACAO DE TELA ESTRUTURAL CA-60,PRE-FABRICADA,MALHA QUA
DRADA,SOLDADA,FIO DIAMETRO DE 3,4MM A CADA 15CM,INCLUSIVE PR
EPARO DO TERRENO
00349 | PINUS, EM PECAS DE 2,50X30,00CM (1"X12") | M | 0.23 | 12.04 | 0 | 2.7692
00710 | GRAMA EM PLACAS, TIPO BATATAIS, COM TRANSPORTE | M2 | 0.4 | 9.9 | 0 | 3.96
06003 | TELA P/ESTRUTURA DE CONCRETO ARMADO, FORMADA POR FIOS DE ACO | KG | 1.05 | 8.5598 | 0 | 8.9878
CA-60, DIAM.3,4MM E ESPACAMENTO ENTRE ELES DE (15X15)CM
20046 | MAO-DE-OBRA DE CARPINTEIRO DE FORMA DE CONCRETO, INCLUSIVE E | H | 0.7 | 23.16 | 3 | 16.6984
NCARGOS SOCIAIS DESONERADOS
20132 | MAO-DE-OBRA DE SERVENTE DA CONSTRUCAO CIVIL, INCLUSIVE ENCAR | H | 0.7 | 16.75 | 3 | 12.0768
GOS SOCIAIS DESONERADOS
30245 | CONCRETO FCK 10MPA | M3 | 0.073 | 351.1448 | 0 | 25.6336
30254 | PREPARO CONCR. BETON. 320L; 2,0M3/H | M3 | 0.073 | 83.6428 | 0 | 6.1059
30265 | LANCAMENTO CONC.S/ARM.2,0M3/H/HORIZ/VERT | M3 | 0.073 | 113.6469 | 0 | 8.2962
13.370.0055-0 | PAVIMENTACAO COM PLACAS DE CONCRETO PRE-MOLDADAS,40X40X6CM F | M2 |  | 95.98
CK=10MPA,COM INTERSTICIOS DE 5CM,ASSENTE COM ARGAMASSA DE CI
MENTO E AREIA,NO TRACO 1:8,EXCLUSIVE TOMADA DE JUNTAS E PREP
ARO DO TERRENO
00349 | PINUS, EM PECAS DE 2,50X30,00CM (1"X12") | M | 1 | 12.04 | 0 | 12.04
01609 | ARGAMASSA CIM.,AREIA TRACO 1:8,PREPARO MECANICO | M3 | 0.03 | 414.1685 | 0 | 12.4251
01633 | CONCRETO FCK 10MPA | M3 | 0.05 | 351.1448 | 0 | 17.5572
01745 | PREPARO CONCR. BETON. 320L; 2,0M3/H | M3 | 0.05 | 95.6011 | 0 | 4.7801
01758 | LANCAMENTO CONC.S/ARM.2,0M3/H/HORIZ/VERT | M3 | 0.05 | 129.792 | 0 | 6.4896
01968 | MAO-DE-OBRA DE PEDREIRO, INCLUSIVE ENCARGOS SOCIAIS | H | 0.3 | 26.73 | 3 | 8.2596
01990 | MAO-DE-OBRA DE CARPINTEIRO DE FORMA DE CONCRETO, INCLUSIVE E | H | 0.6 | 26.73 | 3 | 16.5191
NCARGOS SOCIAIS
01999 | MAO-DE-OBRA DE SERVENTE DA CONSTRUCAO CIVIL, INCLUSIVE ENCAR | H | 0.9 | 19.33 | 3 | 17.9189
GOS SOCIAIS
13.370.0055-A | PAVIMENTACAO COM PLACAS DE CONCRETO PRE-MOLDADAS,40X40X6CM F | M2 |  | 88.42
CK=10MPA,COM INTERSTICIOS DE 5CM,ASSENTE COM ARGAMASSA DE CI
MENTO E AREIA,NO TRACO 1:8,EXCLUSIVE TOMADA DE JUNTAS E PREP
ARO DO TERRENO
00349 | PINUS, EM PECAS DE 2,50X30,00CM (1"X12") | M | 1 | 12.04 | 0 | 12.04
20046 | MAO-DE-OBRA DE CARPINTEIRO DE FORMA DE CONCRETO, INCLUSIVE E | H | 0.6 | 23.16 | 3 | 14.3129
NCARGOS SOCIAIS DESONERADOS
20115 | MAO-DE-OBRA DE PEDREIRO, INCLUSIVE ENCARGOS SOCIAIS DESONERA | H | 0.3 | 23.16 | 3 | 7.1564
DOS
20132 | MAO-DE-OBRA DE SERVENTE DA CONSTRUCAO CIVIL, INCLUSIVE ENCAR | H | 0.9 | 16.75 | 3 | 15.5273
GOS SOCIAIS DESONERADOS
30167 | ARGAMASSA CIM.,AREIA TRACO 1:8,PREPARO MECANICO | M3 | 0.03 | 398.7571 | 0 | 11.9627
30245 | CONCRETO FCK 10MPA | M3 | 0.05 | 351.1448 | 0 | 17.5572
30254 | PREPARO CONCR. BETON. 320L; 2,0M3/H | M3 | 0.05 | 83.6428 | 0 | 4.1821
30265 | LANCAMENTO CONC.S/ARM.2,0M3/H/HORIZ/VERT | M3 | 0.05 | 113.6469 | 0 | 5.6823
13.370.0060-0 | PAVIMENTACAO TIPO PLAQUEAMENTO "IN SITU",PARA PROTECAO DE IM | M2 |  | 64.9
PERMEABILIZACAO,COM PLACAS DE 60X60X2,5CM,FUNDIDAS E REVESTI
DAS COM ARGAMASSA DE CIMENTO E AREIA,NO TRACO 1:3,JUNTAS DE
2,5CM TOMADAS COM HIDROASFALTO,CIMENTO E AREIA,TRACO 1:1:3,E
XCLUSIVE JUNTAS (VIDE ITEM 13.383.0002)
00349 | PINUS, EM PECAS DE 2,50X30,00CM (1"X12") | M | 0.5 | 12.04 | 0 | 6.02
01605 | ARGAMASSA CIM.,AREIA TRACO 1:3,PREPARO MECANICO | M3 | 0.03 | 463.3267 | 0 | 13.8998
01968 | MAO-DE-OBRA DE PEDREIRO, INCLUSIVE ENCARGOS SOCIAIS | H | 0.6 | 26.73 | 3 | 16.5191
01990 | MAO-DE-OBRA DE CARPINTEIRO DE FORMA DE CONCRETO, INCLUSIVE E | H | 0.6 | 26.73 | 3 | 16.5191
NCARGOS SOCIAIS
01999 | MAO-DE-OBRA DE SERVENTE DA CONSTRUCAO CIVIL, INCLUSIVE ENCAR | H | 0.6 | 19.33 | 3 | 11.9459
GOS SOCIAIS
13.370.0060-A | PAVIMENTACAO TIPO PLAQUEAMENTO "IN SITU",PARA PROTECAO DE IM | M2 |  | 58.64
PERMEABILIZACAO,COM PLACAS DE 60X60X2,5CM,FUNDIDAS E REVESTI
DAS COM ARGAMASSA DE CIMENTO E AREIA,NO TRACO 1:3,JUNTAS DE
2,5CM TOMADAS COM HIDROASFALTO,CIMENTO E AREIA,TRACO 1:1:3,E
XCLUSIVE JUNTAS (VIDE ITEM 13.383.0002)
00349 | PINUS, EM PECAS DE 2,50X30,00CM (1"X12") | M | 0.5 | 12.04 | 0 | 6.02
20046 | MAO-DE-OBRA DE CARPINTEIRO DE FORMA DE CONCRETO, INCLUSIVE E | H | 0.6 | 23.16 | 3 | 14.3129
NCARGOS SOCIAIS DESONERADOS
20115 | MAO-DE-OBRA DE PEDREIRO, INCLUSIVE ENCARGOS SOCIAIS DESONERA | H | 0.6 | 23.16 | 3 | 14.3129
DOS
20132 | MAO-DE-OBRA DE SERVENTE DA CONSTRUCAO CIVIL, INCLUSIVE ENCAR | H | 0.6 | 16.75 | 3 | 10.3515
GOS SOCIAIS DESONERADOS
30163 | ARGAMASSA CIM.,AREIA TRACO 1:3,PREPARO MECANICO | M3 | 0.03 | 455.0904 | 0 | 13.6527
13.371.0010-0 | PATIO DE CONCRETO IMPORTADO DE USINA,NA ESPESSURA DE 8CM, NO | M2 |  | 68.62
TRACO 1:3:3 EM VOLUME, FORMANDO QUADROS DE 1,00X1,00M, COM
SARRAFOS DE MADEIRA INCORPORADOS ,EXCLUSIVE PREPARO DO TERRE
NO
00349 | PINUS, EM PECAS DE 2,50X30,00CM (1"X12") | M | 0.55 | 12.04 | 0 | 6.622
01764 | LANCAMENTO CONC.S/ARM.2,0M3/H, HORIZ. | M3 | 0.08 | 88.0852 | 0 | 7.0468
01897 | SERRA CIRC. MOTOR 5CV (CP) | H | 0.085 | 4.1972 | 0 | 0.3568
01990 | MAO-DE-OBRA DE CARPINTEIRO DE FORMA DE CONCRETO, INCLUSIVE E | H | 0.85 | 26.73 | 3 | 23.4021
NCARGOS SOCIAIS
07326 | CONCRETO IMPORTADO DE USINA, UTILIZANDO BRITA 1, DE 10MPA | M3 | 0.08 | 390 | 0 | 31.2
13.371.0010-A | PATIO DE CONCRETO IMPORTADO DE USINA,NA ESPESSURA DE 8CM, NO | M2 |  | 64.57
TRACO 1:3:3 EM VOLUME, FORMANDO QUADROS DE 1,00X1,00M, COM
SARRAFOS DE MADEIRA INCORPORADOS ,EXCLUSIVE PREPARO DO TERRE
NO
00349 | PINUS, EM PECAS DE 2,50X30,00CM (1"X12") | M | 0.55 | 12.04 | 0 | 6.622
07326 | CONCRETO IMPORTADO DE USINA, UTILIZANDO BRITA 1, DE 10MPA | M3 | 0.08 | 390 | 0 | 31.2
20046 | MAO-DE-OBRA DE CARPINTEIRO DE FORMA DE CONCRETO, INCLUSIVE E | H | 0.85 | 23.16 | 3 | 20.2766
NCARGOS SOCIAIS DESONERADOS
30270 | LANCAMENTO CONC.S/ARM.2,0M3/H, HORIZ. | M3 | 0.08 | 76.436 | 0 | 6.1149
30845 | SERRA CIRC. MOTOR 5CV (CP) | H | 0.085 | 4.1972 | 0 | 0.3568
13.371.0015-0 | PATIO DE CONCRETO IMPORTADO DE USINA,NA ESPESSURA DE 10CM,NO | M2 |  | 69.09
TRACO 1:2:3 EM VOLUME, FORMANDO QUADROS DE 1,50X1,50M, COM
SARRAFOS DE MADEIRA INCORPORADOS, EXCLUSIVE PREPARO DO TERRE
NO
00349 | PINUS, EM PECAS DE 2,50X30,00CM (1"X12") | M | 0.44 | 12.04 | 0 | 5.2976
01764 | LANCAMENTO CONC.S/ARM.2,0M3/H, HORIZ. | M3 | 0.1 | 88.0852 | 0 | 8.8085
01897 | SERRA CIRC. MOTOR 5CV (CP) | H | 0.07 | 4.1972 | 0 | 0.2938
01990 | MAO-DE-OBRA DE CARPINTEIRO DE FORMA DE CONCRETO, INCLUSIVE E | H | 0.57 | 26.73 | 3 | 15.6932
NCARGOS SOCIAIS
07326 | CONCRETO IMPORTADO DE USINA, UTILIZANDO BRITA 1, DE 10MPA | M3 | 0.1 | 390 | 0 | 39
13.371.0015-A | PATIO DE CONCRETO IMPORTADO DE USINA,NA ESPESSURA DE 10CM,NO | M2 |  | 65.83
TRACO 1:2:3 EM VOLUME, FORMANDO QUADROS DE 1,50X1,50M, COM
SARRAFOS DE MADEIRA INCORPORADOS, EXCLUSIVE PREPARO DO TERRE
NO
00349 | PINUS, EM PECAS DE 2,50X30,00CM (1"X12") | M | 0.44 | 12.04 | 0 | 5.2976
07326 | CONCRETO IMPORTADO DE USINA, UTILIZANDO BRITA 1, DE 10MPA | M3 | 0.1 | 390 | 0 | 39
20046 | MAO-DE-OBRA DE CARPINTEIRO DE FORMA DE CONCRETO, INCLUSIVE E | H | 0.57 | 23.16 | 3 | 13.5972
NCARGOS SOCIAIS DESONERADOS
30270 | LANCAMENTO CONC.S/ARM.2,0M3/H, HORIZ. | M3 | 0.1 | 76.436 | 0 | 7.6436
30845 | SERRA CIRC. MOTOR 5CV (CP) | H | 0.07 | 4.1972 | 0 | 0.2938
13.371.0020-0 | PATIO DE CONCRETO IMPORTADO DE USINA,NA ESPESSURA DE 12CM,NO | M2 |  | 78.65
TRACO 1:2:3 EM VOLUME, FORMANDO QUADROS DE 1,50X1,50M, COM
SARRAFOS DE MADEIRA INCORPORADOS, EXCLUSIVE PREPARO DO TERRE
NO
00349 | PINUS, EM PECAS DE 2,50X30,00CM (1"X12") | M | 0.44 | 12.04 | 0 | 5.2976
01764 | LANCAMENTO CONC.S/ARM.2,0M3/H, HORIZ. | M3 | 0.12 | 88.0852 | 0 | 10.5702
01897 | SERRA CIRC. MOTOR 5CV (CP) | H | 0.07 | 4.1972 | 0 | 0.2938
01990 | MAO-DE-OBRA DE CARPINTEIRO DE FORMA DE CONCRETO, INCLUSIVE E | H | 0.57 | 26.73 | 3 | 15.6932
NCARGOS SOCIAIS
07326 | CONCRETO IMPORTADO DE USINA, UTILIZANDO BRITA 1, DE 10MPA | M3 | 0.12 | 390 | 0 | 46.8
13.371.0020-A | PATIO DE CONCRETO IMPORTADO DE USINA,NA ESPESSURA DE 12CM,NO | M2 |  | 75.16
TRACO 1:2:3 EM VOLUME, FORMANDO QUADROS DE 1,50X1,50M, COM
SARRAFOS DE MADEIRA INCORPORADOS, EXCLUSIVE PREPARO DO TERRE
NO
00349 | PINUS, EM PECAS DE 2,50X30,00CM (1"X12") | M | 0.44 | 12.04 | 0 | 5.2976
07326 | CONCRETO IMPORTADO DE USINA, UTILIZANDO BRITA 1, DE 10MPA | M3 | 0.12 | 390 | 0 | 46.8
20046 | MAO-DE-OBRA DE CARPINTEIRO DE FORMA DE CONCRETO, INCLUSIVE E | H | 0.57 | 23.16 | 3 | 13.5972
NCARGOS SOCIAIS DESONERADOS
30270 | LANCAMENTO CONC.S/ARM.2,0M3/H, HORIZ. | M3 | 0.12 | 76.436 | 0 | 9.1723
30845 | SERRA CIRC. MOTOR 5CV (CP) | H | 0.07 | 4.1972 | 0 | 0.2938
13.371.0025-0 | PATIO DE CONCRETO IMPORTADO DE USINA,NA ESPESSURA DE 15CM,NO | M2 |  | 92.99
TRACO 1:2:3 EM VOLUME, FORMANDO QUADROS DE 1,50X1,50M, COM
SARRAFOS DE MADEIRA INCORPORADOS, EXCLUSIVE PREPARO DO TERRE
NO
00349 | PINUS, EM PECAS DE 2,50X30,00CM (1"X12") | M | 0.44 | 12.04 | 0 | 5.2976
01764 | LANCAMENTO CONC.S/ARM.2,0M3/H, HORIZ. | M3 | 0.15 | 88.0852 | 0 | 13.2128
01897 | SERRA CIRC. MOTOR 5CV (CP) | H | 0.07 | 4.1972 | 0 | 0.2938
01990 | MAO-DE-OBRA DE CARPINTEIRO DE FORMA DE CONCRETO, INCLUSIVE E | H | 0.57 | 26.73 | 3 | 15.6932
NCARGOS SOCIAIS
07326 | CONCRETO IMPORTADO DE USINA, UTILIZANDO BRITA 1, DE 10MPA | M3 | 0.15 | 390 | 0 | 58.5
13.371.0025-A | PATIO DE CONCRETO IMPORTADO DE USINA,NA ESPESSURA DE 15CM,NO | M2 |  | 89.15
TRACO 1:2:3 EM VOLUME, FORMANDO QUADROS DE 1,50X1,50M, COM
SARRAFOS DE MADEIRA INCORPORADOS, EXCLUSIVE PREPARO DO TERRE
NO
00349 | PINUS, EM PECAS DE 2,50X30,00CM (1"X12") | M | 0.44 | 12.04 | 0 | 5.2976
07326 | CONCRETO IMPORTADO DE USINA, UTILIZANDO BRITA 1, DE 10MPA | M3 | 0.15 | 390 | 0 | 58.5
20046 | MAO-DE-OBRA DE CARPINTEIRO DE FORMA DE CONCRETO, INCLUSIVE E | H | 0.57 | 23.16 | 3 | 13.5972
NCARGOS SOCIAIS DESONERADOS
30270 | LANCAMENTO CONC.S/ARM.2,0M3/H, HORIZ. | M3 | 0.15 | 76.436 | 0 | 11.4654
30845 | SERRA CIRC. MOTOR 5CV (CP) | H | 0.07 | 4.1972 | 0 | 0.2938
13.373.0010-0 | PATIO DE CONCRETO ARMADO,CAPEADO COM AGREGADO DE ALTA RESIST | M2 |  | 32.15
ENCIA,ALISADO MECANICAMENTE,COM ESPESSURA DE 8 A 10CM,SOBRE
TERRENO ACERTADO E SOBRE LASTRO DE BRITA CORRIDA COMPACTADA,
EXCLUSIVE ACERTO DO TERRENO, LASTRO DE BRITA E FORNECIMENTO
DO CONCRETO E DA ARMACAO, INCLUSIVE JUNTA PLASTICA A CADA
2,50M,TODA A MAO-DE-OBRA E EQUIPAMENTOS NECESSARIOS
00011 | CANTONEIRA DE ACO DOCE, P/SERRALHERIA, PRECO DE REVENDEDOR, | KG | 0.04763 | 9.5207 | 0 | 0.4535
DE 5/8"X1/8" ATE 1.1/2"X1/8"
00316 | JUNTA PLASTICA, P/PISO, ALTURA DE 17MM, E C/ESPES. DE 3MM | M | 0.306 | 1.03 | 0 | 0.3152
00325 | ISOPOR EM PLACAS, ESPESSURA DE 1CM, PARA JUNTAS DE DILATACAO | M2 | 0.006 | 3.87 | 0 | 0.0232
, DE (1,00X0,50)M
01169 | DISCO ELETR.COMPACT./DESEMPENAR PISO(CP) | H | 0.1666 | 4.6333 | 0 | 0.7719
01170 | DISCO ELETR.COMPACT./DESEMPENAR PISO(CI) | H | 0.3887 | 1.7511 | 0 | 0.6807
01175 | DESEMPENADEIRA ELETR., MOTOR DE 2CV (CP) | H | 0.0812 | 3.554 | 0 | 0.2886
01176 | DESEMPENADEIRA ELETR., MOTOR DE 2CV (CI) | H | 0.1895 | 1.0765 | 0 | 0.204
01273 | MAQUINA DE JUNTAS 8,25CV GASOLINA (CP) | H | 0.0208 | 83.591 | 0 | 1.7387
01275 | MAQUINA DE JUNTAS 8,25CV GASOLINA (CI) | H | 0.0486 | 30.5987 | 0 | 1.4871
01346 | AGREGADO DE ALTA RESISTENCIA, PARA PISO INDUSTRIAL | KG | 4 | 0.7354 | 0 | 2.9416
01968 | MAO-DE-OBRA DE PEDREIRO, INCLUSIVE ENCARGOS SOCIAIS | H | 0.45 | 26.73 | 3 | 12.3894
01990 | MAO-DE-OBRA DE CARPINTEIRO DE FORMA DE CONCRETO, INCLUSIVE E | H | 0.04 | 26.73 | 3 | 1.1013
NCARGOS SOCIAIS
01999 | MAO-DE-OBRA DE SERVENTE DA CONSTRUCAO CIVIL, INCLUSIVE ENCAR | H | 0.47 | 19.33 | 3 | 9.3577
GOS SOCIAIS
02017 | REGUA VIBRADORA DUPLA 3,4CV (CP) | H | 0.0188 | 9.8933 | 0 | 0.186
02018 | REGUA VIBRADORA DUPLA 3,4CV (CI) | H | 0.0438 | 0.9615 | 0 | 0.0421
02175 | SOQUETE VIBRATORIO 78KG; 2,5CV (CP) | H | 0.0125 | 8.6192 | 0 | 0.1077
02176 | SOQUETE VIBRATORIO 78KG; 2,5CV (CI) | H | 0.0292 | 2.178 | 0 | 0.0636
13.373.0010-A | PATIO DE CONCRETO ARMADO,CAPEADO COM AGREGADO DE ALTA RESIST | M2 |  | 28.82
ENCIA,ALISADO MECANICAMENTE,COM ESPESSURA DE 8 A 10CM,SOBRE
TERRENO ACERTADO E SOBRE LASTRO DE BRITA CORRIDA COMPACTADA,
EXCLUSIVE ACERTO DO TERRENO, LASTRO DE BRITA E FORNECIMENTO
DO CONCRETO E DA ARMACAO, INCLUSIVE JUNTA PLASTICA A CADA
2,50M,TODA A MAO-DE-OBRA E EQUIPAMENTOS NECESSARIOS
00011 | CANTONEIRA DE ACO DOCE, P/SERRALHERIA, PRECO DE REVENDEDOR, | KG | 0.04763 | 9.5207 | 0 | 0.4535
DE 5/8"X1/8" ATE 1.1/2"X1/8"
00316 | JUNTA PLASTICA, P/PISO, ALTURA DE 17MM, E C/ESPES. DE 3MM | M | 0.306 | 1.03 | 0 | 0.3152
00325 | ISOPOR EM PLACAS, ESPESSURA DE 1CM, PARA JUNTAS DE DILATACAO | M2 | 0.006 | 3.87 | 0 | 0.0232
, DE (1,00X0,50)M
01346 | AGREGADO DE ALTA RESISTENCIA, PARA PISO INDUSTRIAL | KG | 4 | 0.7354 | 0 | 2.9416
20046 | MAO-DE-OBRA DE CARPINTEIRO DE FORMA DE CONCRETO, INCLUSIVE E | H | 0.04 | 23.16 | 3 | 0.9542
NCARGOS SOCIAIS DESONERADOS
20115 | MAO-DE-OBRA DE PEDREIRO, INCLUSIVE ENCARGOS SOCIAIS DESONERA | H | 0.45 | 23.16 | 3 | 10.7347
DOS
20132 | MAO-DE-OBRA DE SERVENTE DA CONSTRUCAO CIVIL, INCLUSIVE ENCAR | H | 0.47 | 16.75 | 3 | 8.1087
GOS SOCIAIS DESONERADOS
30676 | MAQUINA DE JUNTAS 8,25CV GASOLINA (CP) | H | 0.0208 | 79.581 | 0 | 1.6553
30678 | MAQUINA DE JUNTAS 8,25CV GASOLINA (CI) | H | 0.0486 | 26.5887 | 0 | 1.2922
30693 | SOQUETE VIBRATORIO 78KG; 2,5CV (CP) | H | 0.0125 | 8.6192 | 0 | 0.1077
30694 | SOQUETE VIBRATORIO 78KG; 2,5CV (CI) | H | 0.0292 | 2.178 | 0 | 0.0636
30695 | DISCO ELETR.COMPACT./DESEMPENAR PISO(CP) | H | 0.1666 | 4.6333 | 0 | 0.7719
30696 | DISCO ELETR.COMPACT./DESEMPENAR PISO(CI) | H | 0.3887 | 1.7511 | 0 | 0.6807
30697 | DESEMPENADEIRA ELETR., MOTOR DE 2CV (CP) | H | 0.0812 | 3.554 | 0 | 0.2886
30698 | DESEMPENADEIRA ELETR., MOTOR DE 2CV (CI) | H | 0.1895 | 1.0765 | 0 | 0.204
30734 | REGUA VIBRADORA DUPLA 3,4CV (CP) | H | 0.0188 | 9.8933 | 0 | 0.186
30735 | REGUA VIBRADORA DUPLA 3,4CV (CI) | H | 0.0438 | 0.9615 | 0 | 0.0421
13.373.0020-0 | PISO DE CONCRETO ARMADO MONOLITICO,C/JUNTA FRIA,ALISADO C/RE | M2 |  | 127.5
GUA VIBRATORIA,ESPESSURA 10CM,SOBRE TERRENO ACERTADO E SOBRE
LASTRO DE BRITA,EXCLUSIVE ACERTO DO TERRENO,INCLUSIVE BRITA
,LONA DE TECIDO RESINADO,TELA SOLDADA 15X15CM #4,2MM(DUPLA),
CONCRETO USINADO RESISTENCIA A COMPRESSAO 20MPA C/TRANSPORTE
DO CONCRETO E TODA A MAO-DE-OBRA E EQUIPAMENTOS NECESSARIOS
01157 | VIBRADOR IMERSAO ELETR. 2CV (CP) | H | 0.036 | 1.7033 | 0 | 0.0613
01158 | VIBRADOR IMERSAO ELETR. 2CV (CI) | H | 0.036 | 0.4469 | 0 | 0.0161
01968 | MAO-DE-OBRA DE PEDREIRO, INCLUSIVE ENCARGOS SOCIAIS | H | 0.65 | 26.73 | 3 | 17.8957
01990 | MAO-DE-OBRA DE CARPINTEIRO DE FORMA DE CONCRETO, INCLUSIVE E | H | 0.09 | 26.73 | 3 | 2.4779
NCARGOS SOCIAIS
01998 | MAO-DE-OBRA DE ARMADOR DE CONCRETO ARMADO, INCLUSIVE ENCARGO | H | 0.16 | 26.73 | 3 | 4.4051
S SOCIAIS
01999 | MAO-DE-OBRA DE SERVENTE DA CONSTRUCAO CIVIL, INCLUSIVE ENCAR | H | 1.125 | 19.33 | 3 | 22.3986
GOS SOCIAIS
02017 | REGUA VIBRADORA DUPLA 3,4CV (CP) | H | 0.0188 | 9.8933 | 0 | 0.186
02018 | REGUA VIBRADORA DUPLA 3,4CV (CI) | H | 0.0438 | 0.9615 | 0 | 0.0421
02175 | SOQUETE VIBRATORIO 78KG; 2,5CV (CP) | H | 0.0125 | 8.6192 | 0 | 0.1077
02176 | SOQUETE VIBRATORIO 78KG; 2,5CV (CI) | H | 0.0292 | 2.178 | 0 | 0.0636
02249 | CONCRETO IMPORTADO DE USINA, UTILIZANDO BRITA 1, DE 20MPA | M3 | 0.105 | 420 | 0 | 44.1
04900 | PLASTICO NA COR PRETA, COM ESPESSURA DE 0,15MM | M2 | 1.2 | 1.1356 | 0 | 1.3627
07246 | TELA P/ESTRUTURA DE CONCRETO ARMADO, FORMADA POR FIOS DE ACO | KG | 3.25 | 8.4988 | 0 | 27.6211
CA-60, DIAM.4,2MM E ESPACAMENTO ENTRE ELES DE (15X15)CM
14559 | BRITA 3, PARA REGIAO METROPOLITANA DO RIO DE JANEIRO | T | 0.0725 | 93.4 | 0 | 6.7715
13.373.0020-A | PISO DE CONCRETO ARMADO MONOLITICO,C/JUNTA FRIA,ALISADO C/RE | M2 |  | 121.21
GUA VIBRATORIA,ESPESSURA 10CM,SOBRE TERRENO ACERTADO E SOBRE
LASTRO DE BRITA,EXCLUSIVE ACERTO DO TERRENO,INCLUSIVE BRITA
,LONA DE TECIDO RESINADO,TELA SOLDADA 15X15CM #4,2MM(DUPLA),
CONCRETO USINADO RESISTENCIA A COMPRESSAO 20MPA C/TRANSPORTE
DO CONCRETO E TODA A MAO-DE-OBRA E EQUIPAMENTOS NECESSARIOS
02249 | CONCRETO IMPORTADO DE USINA, UTILIZANDO BRITA 1, DE 20MPA | M3 | 0.105 | 420 | 0 | 44.1
04900 | PLASTICO NA COR PRETA, COM ESPESSURA DE 0,15MM | M2 | 1.2 | 1.1356 | 0 | 1.3627
07246 | TELA P/ESTRUTURA DE CONCRETO ARMADO, FORMADA POR FIOS DE ACO | KG | 3.25 | 8.4988 | 0 | 27.6211
CA-60, DIAM.4,2MM E ESPACAMENTO ENTRE ELES DE (15X15)CM
14559 | BRITA 3, PARA REGIAO METROPOLITANA DO RIO DE JANEIRO | T | 0.0725 | 93.4 | 0 | 6.7715
20015 | MAO-DE-OBRA DE ARMADOR DE CONCRETO ARMADO, INCLUSIVE ENCARGO | H | 0.16 | 23.16 | 3 | 3.8168
S SOCIAIS DESONERADOS
20046 | MAO-DE-OBRA DE CARPINTEIRO DE FORMA DE CONCRETO, INCLUSIVE E | H | 0.09 | 23.16 | 3 | 2.1469
NCARGOS SOCIAIS DESONERADOS
20115 | MAO-DE-OBRA DE PEDREIRO, INCLUSIVE ENCARGOS SOCIAIS DESONERA | H | 0.65 | 23.16 | 3 | 15.5056
DOS
20132 | MAO-DE-OBRA DE SERVENTE DA CONSTRUCAO CIVIL, INCLUSIVE ENCAR | H | 1.125 | 16.75 | 3 | 19.4091
GOS SOCIAIS DESONERADOS
30693 | SOQUETE VIBRATORIO 78KG; 2,5CV (CP) | H | 0.0125 | 8.6192 | 0 | 0.1077
30694 | SOQUETE VIBRATORIO 78KG; 2,5CV (CI) | H | 0.0292 | 2.178 | 0 | 0.0636
30730 | VIBRADOR IMERSAO ELETR. 2CV (CP) | H | 0.036 | 1.7033 | 0 | 0.0613
30731 | VIBRADOR IMERSAO ELETR. 2CV (CI) | H | 0.036 | 0.4469 | 0 | 0.0161
30734 | REGUA VIBRADORA DUPLA 3,4CV (CP) | H | 0.0188 | 9.8933 | 0 | 0.186
30735 | REGUA VIBRADORA DUPLA 3,4CV (CI) | H | 0.0438 | 0.9615 | 0 | 0.0421
13.373.0021-0 | PISO DE CONCRETO ARMADO MONOLITICO,COM JUNTA FRIA,ALISADO CO | M2 |  | 93.26
M REGUA VIBRATORIA,ESPESSURA DE 10CM,SOBRE TERRENO ACERTADO
E SOBRE LASTRO DE BRITA,EXCLUSIVE ACERTO DO TERRENO E TELA,
INCLUSIVE BRITA E LONA DE TECIDO RESINADO, CONCRETO USINADO
RESISTENCIA A COMPRESSAO DE 20MPA COM TRANSPORTE DO CONCRETO
E TODA A MAO-DE-OBRA E EQUIPAMENTOS NECESSARIOS
01157 | VIBRADOR IMERSAO ELETR. 2CV (CP) | H | 0.036 | 1.7033 | 0 | 0.0613
01158 | VIBRADOR IMERSAO ELETR. 2CV (CI) | H | 0.036 | 0.4469 | 0 | 0.0161
01968 | MAO-DE-OBRA DE PEDREIRO, INCLUSIVE ENCARGOS SOCIAIS | H | 0.65 | 26.73 | 3 | 17.8957
01990 | MAO-DE-OBRA DE CARPINTEIRO DE FORMA DE CONCRETO, INCLUSIVE E | H | 0.09 | 26.73 | 3 | 2.4779
NCARGOS SOCIAIS
01999 | MAO-DE-OBRA DE SERVENTE DA CONSTRUCAO CIVIL, INCLUSIVE ENCAR | H | 0.965 | 19.33 | 3 | 19.2131
GOS SOCIAIS
02017 | REGUA VIBRADORA DUPLA 3,4CV (CP) | H | 0.0188 | 9.8933 | 0 | 0.186
02018 | REGUA VIBRADORA DUPLA 3,4CV (CI) | H | 0.0438 | 0.9615 | 0 | 0.0421
02175 | SOQUETE VIBRATORIO 78KG; 2,5CV (CP) | H | 0.125 | 8.6192 | 0 | 1.0774
02176 | SOQUETE VIBRATORIO 78KG; 2,5CV (CI) | H | 0.0292 | 2.178 | 0 | 0.0636
02249 | CONCRETO IMPORTADO DE USINA, UTILIZANDO BRITA 1, DE 20MPA | M3 | 0.105 | 420 | 0 | 44.1
04900 | PLASTICO NA COR PRETA, COM ESPESSURA DE 0,15MM | M2 | 1.2 | 1.1356 | 0 | 1.3627
14559 | BRITA 3, PARA REGIAO METROPOLITANA DO RIO DE JANEIRO | T | 0.0725 | 93.4 | 0 | 6.7715
13.373.0021-A | PISO DE CONCRETO ARMADO MONOLITICO,COM JUNTA FRIA,ALISADO CO | M2 |  | 87.98
M REGUA VIBRATORIA,ESPESSURA DE 10CM,SOBRE TERRENO ACERTADO
E SOBRE LASTRO DE BRITA,EXCLUSIVE ACERTO DO TERRENO E TELA,
INCLUSIVE BRITA E LONA DE TECIDO RESINADO, CONCRETO USINADO
RESISTENCIA A COMPRESSAO DE 20MPA COM TRANSPORTE DO CONCRETO
E TODA A MAO-DE-OBRA E EQUIPAMENTOS NECESSARIOS
02249 | CONCRETO IMPORTADO DE USINA, UTILIZANDO BRITA 1, DE 20MPA | M3 | 0.105 | 420 | 0 | 44.1
04900 | PLASTICO NA COR PRETA, COM ESPESSURA DE 0,15MM | M2 | 1.2 | 1.1356 | 0 | 1.3627
14559 | BRITA 3, PARA REGIAO METROPOLITANA DO RIO DE JANEIRO | T | 0.0725 | 93.4 | 0 | 6.7715
20046 | MAO-DE-OBRA DE CARPINTEIRO DE FORMA DE CONCRETO, INCLUSIVE E | H | 0.09 | 23.16 | 3 | 2.1469
NCARGOS SOCIAIS DESONERADOS
20115 | MAO-DE-OBRA DE PEDREIRO, INCLUSIVE ENCARGOS SOCIAIS DESONERA | H | 0.65 | 23.16 | 3 | 15.5056
DOS
20132 | MAO-DE-OBRA DE SERVENTE DA CONSTRUCAO CIVIL, INCLUSIVE ENCAR | H | 0.965 | 16.75 | 3 | 16.6487
GOS SOCIAIS DESONERADOS
30693 | SOQUETE VIBRATORIO 78KG; 2,5CV (CP) | H | 0.125 | 8.6192 | 0 | 1.0774
30694 | SOQUETE VIBRATORIO 78KG; 2,5CV (CI) | H | 0.0292 | 2.178 | 0 | 0.0636
30730 | VIBRADOR IMERSAO ELETR. 2CV (CP) | H | 0.036 | 1.7033 | 0 | 0.0613
30731 | VIBRADOR IMERSAO ELETR. 2CV (CI) | H | 0.036 | 0.4469 | 0 | 0.0161
30734 | REGUA VIBRADORA DUPLA 3,4CV (CP) | H | 0.0188 | 9.8933 | 0 | 0.186
30735 | REGUA VIBRADORA DUPLA 3,4CV (CI) | H | 0.0438 | 0.9615 | 0 | 0.0421
13.373.0025-0 | PISO CONCRETO COLORIDO(OXIDO FERRO VERMELHO SINTETICO)ARMADO | M2 |  | 155.7
MONOLITICO,JUNTA FRIA,ALISADO C/REGUA VIBRATORIA,ESP.10CM,
SOBRE TERRENO ACERTADO E SOBRE LASTRO BRITA, EXCL.ACERTO TER
RENO,INCL.BRITA,LONA TECIDO RESINADO, TELA SOLD.15X15CM #4,2
MM(DUPLA),CONCRETO PREP.C/BETONEIRA,RESIST.COMPRESSAO 20MPA
C/TRANSP.CONCRETO TODA MAO-DE-OBRA EQUIPAMENTOS NECESSARIOS
01157 | VIBRADOR IMERSAO ELETR. 2CV (CP) | H | 0.036 | 1.7033 | 0 | 0.0613
01158 | VIBRADOR IMERSAO ELETR. 2CV (CI) | H | 0.036 | 0.4469 | 0 | 0.0161
01685 | CONCRETO P/PECAS ARMADAS FCK 20MPA | M3 | 0.105 | 635.2974 | 0 | 66.7062
01968 | MAO-DE-OBRA DE PEDREIRO, INCLUSIVE ENCARGOS SOCIAIS | H | 0.65 | 26.73 | 3 | 17.8957
01990 | MAO-DE-OBRA DE CARPINTEIRO DE FORMA DE CONCRETO, INCLUSIVE E | H | 0.09 | 26.73 | 3 | 2.4779
NCARGOS SOCIAIS
01998 | MAO-DE-OBRA DE ARMADOR DE CONCRETO ARMADO, INCLUSIVE ENCARGO | H | 0.16 | 26.73 | 3 | 4.4051
S SOCIAIS
01999 | MAO-DE-OBRA DE SERVENTE DA CONSTRUCAO CIVIL, INCLUSIVE ENCAR | H | 1.125 | 19.33 | 3 | 22.3986
GOS SOCIAIS
02017 | REGUA VIBRADORA DUPLA 3,4CV (CP) | H | 0.0188 | 9.8933 | 0 | 0.186
02018 | REGUA VIBRADORA DUPLA 3,4CV (CI) | H | 0.0438 | 0.9615 | 0 | 0.0421
02175 | SOQUETE VIBRATORIO 78KG; 2,5CV (CP) | H | 0.0125 | 8.6192 | 0 | 0.1077
02176 | SOQUETE VIBRATORIO 78KG; 2,5CV (CI) | H | 0.0292 | 2.178 | 0 | 0.0636
04900 | PLASTICO NA COR PRETA, COM ESPESSURA DE 0,15MM | M2 | 1.2 | 1.1356 | 0 | 1.3627
05350 | PIGMENTO EM PO A BASE DE OXIDO DE FERRO | KG | 0.12 | 46.56 | 0 | 5.5872
07246 | TELA P/ESTRUTURA DE CONCRETO ARMADO, FORMADA POR FIOS DE ACO | KG | 3.25 | 8.4988 | 0 | 27.6211
CA-60, DIAM.4,2MM E ESPACAMENTO ENTRE ELES DE (15X15)CM
14559 | BRITA 3, PARA REGIAO METROPOLITANA DO RIO DE JANEIRO | T | 0.0725 | 93.4 | 0 | 6.7715
13.373.0025-A | PISO CONCRETO COLORIDO(OXIDO FERRO VERMELHO SINTETICO)ARMADO | M2 |  | 146.25
MONOLITICO,JUNTA FRIA,ALISADO C/REGUA VIBRATORIA,ESP.10CM,
SOBRE TERRENO ACERTADO E SOBRE LASTRO BRITA, EXCL.ACERTO TER
RENO,INCL.BRITA,LONA TECIDO RESINADO, TELA SOLD.15X15CM #4,2
MM(DUPLA),CONCRETO PREP.C/BETONEIRA,RESIST.COMPRESSAO 20MPA
C/TRANSP.CONCRETO TODA MAO-DE-OBRA EQUIPAMENTOS NECESSARIOS
04900 | PLASTICO NA COR PRETA, COM ESPESSURA DE 0,15MM | M2 | 1.2 | 1.1356 | 0 | 1.3627
05350 | PIGMENTO EM PO A BASE DE OXIDO DE FERRO | KG | 0.12 | 46.56 | 0 | 5.5872
07246 | TELA P/ESTRUTURA DE CONCRETO ARMADO, FORMADA POR FIOS DE ACO | KG | 3.25 | 8.4988 | 0 | 27.6211
CA-60, DIAM.4,2MM E ESPACAMENTO ENTRE ELES DE (15X15)CM
14559 | BRITA 3, PARA REGIAO METROPOLITANA DO RIO DE JANEIRO | T | 0.0725 | 93.4 | 0 | 6.7715
20015 | MAO-DE-OBRA DE ARMADOR DE CONCRETO ARMADO, INCLUSIVE ENCARGO | H | 0.16 | 23.16 | 3 | 3.8168
S SOCIAIS DESONERADOS
20046 | MAO-DE-OBRA DE CARPINTEIRO DE FORMA DE CONCRETO, INCLUSIVE E | H | 0.09 | 23.16 | 3 | 2.1469
NCARGOS SOCIAIS DESONERADOS
20115 | MAO-DE-OBRA DE PEDREIRO, INCLUSIVE ENCARGOS SOCIAIS DESONERA | H | 0.65 | 23.16 | 3 | 15.5056
DOS
20132 | MAO-DE-OBRA DE SERVENTE DA CONSTRUCAO CIVIL, INCLUSIVE ENCAR | H | 1.125 | 16.75 | 3 | 19.4091
GOS SOCIAIS DESONERADOS
30277 | CONCRETO P/PECAS ARMADAS FCK 20MPA | M3 | 0.105 | 605.3554 | 0 | 63.5623
30693 | SOQUETE VIBRATORIO 78KG; 2,5CV (CP) | H | 0.0125 | 8.6192 | 0 | 0.1077
30694 | SOQUETE VIBRATORIO 78KG; 2,5CV (CI) | H | 0.0292 | 2.178 | 0 | 0.0636
30730 | VIBRADOR IMERSAO ELETR. 2CV (CP) | H | 0.036 | 1.7033 | 0 | 0.0613
30731 | VIBRADOR IMERSAO ELETR. 2CV (CI) | H | 0.036 | 0.4469 | 0 | 0.0161
30734 | REGUA VIBRADORA DUPLA 3,4CV (CP) | H | 0.0188 | 9.8933 | 0 | 0.186
30735 | REGUA VIBRADORA DUPLA 3,4CV (CI) | H | 0.0438 | 0.9615 | 0 | 0.0421
13.373.0026-0 | PISO CONCRETO COLORIDO(OXIDO FERRO VERMELHO SINTETICO)ARMADO | M2 |  | 123.67
MONOLITICO,JUNTA FRIA,ALISADO C/REGUA VIBRATORIA,ESP.10CM,
SOBRE TERRENO ACERTADO E SOBRE LASTRO DE BRITA, EXCL.ACERTO
DO TERRENO E TELA,INCL.BRITA E LONA TECIDO RESINADO,CONCRETO
PREPARADO C/BETONEIRA, RESIST.COMPRESSAO 20MPA C/TRANSPORTE
CONCRETO E TODA MAO-DE-OBRA E EQUIPAMENTOS NECESSARIOS
01157 | VIBRADOR IMERSAO ELETR. 2CV (CP) | H | 0.036 | 1.7033 | 0 | 0.0613
01158 | VIBRADOR IMERSAO ELETR. 2CV (CI) | H | 0.036 | 0.4469 | 0 | 0.0161
01685 | CONCRETO P/PECAS ARMADAS FCK 20MPA | M3 | 0.105 | 635.2974 | 0 | 66.7062
01968 | MAO-DE-OBRA DE PEDREIRO, INCLUSIVE ENCARGOS SOCIAIS | H | 0.65 | 26.73 | 3 | 17.8957
01990 | MAO-DE-OBRA DE CARPINTEIRO DE FORMA DE CONCRETO, INCLUSIVE E | H | 0.09 | 26.73 | 3 | 2.4779
NCARGOS SOCIAIS
01999 | MAO-DE-OBRA DE SERVENTE DA CONSTRUCAO CIVIL, INCLUSIVE ENCAR | H | 1.125 | 19.33 | 3 | 22.3986
GOS SOCIAIS
02017 | REGUA VIBRADORA DUPLA 3,4CV (CP) | H | 0.0188 | 9.8933 | 0 | 0.186
02018 | REGUA VIBRADORA DUPLA 3,4CV (CI) | H | 0.0438 | 0.9615 | 0 | 0.0421
02175 | SOQUETE VIBRATORIO 78KG; 2,5CV (CP) | H | 0.0125 | 8.6192 | 0 | 0.1077
02176 | SOQUETE VIBRATORIO 78KG; 2,5CV (CI) | H | 0.0292 | 2.178 | 0 | 0.0636
04900 | PLASTICO NA COR PRETA, COM ESPESSURA DE 0,15MM | M2 | 1.2 | 1.1356 | 0 | 1.3627
05350 | PIGMENTO EM PO A BASE DE OXIDO DE FERRO | KG | 0.12 | 46.56 | 0 | 5.5872
14559 | BRITA 3, PARA REGIAO METROPOLITANA DO RIO DE JANEIRO | T | 0.0725 | 93.4 | 0 | 6.7715
13.373.0026-A | PISO CONCRETO COLORIDO(OXIDO FERRO VERMELHO SINTETICO)ARMADO | M2 |  | 114.82
MONOLITICO,JUNTA FRIA,ALISADO C/REGUA VIBRATORIA,ESP.10CM,
SOBRE TERRENO ACERTADO E SOBRE LASTRO DE BRITA, EXCL.ACERTO
DO TERRENO E TELA,INCL.BRITA E LONA TECIDO RESINADO,CONCRETO
PREPARADO C/BETONEIRA, RESIST.COMPRESSAO 20MPA C/TRANSPORTE
CONCRETO E TODA MAO-DE-OBRA E EQUIPAMENTOS NECESSARIOS
04900 | PLASTICO NA COR PRETA, COM ESPESSURA DE 0,15MM | M2 | 1.2 | 1.1356 | 0 | 1.3627
05350 | PIGMENTO EM PO A BASE DE OXIDO DE FERRO | KG | 0.12 | 46.56 | 0 | 5.5872
14559 | BRITA 3, PARA REGIAO METROPOLITANA DO RIO DE JANEIRO | T | 0.0725 | 93.4 | 0 | 6.7715
20046 | MAO-DE-OBRA DE CARPINTEIRO DE FORMA DE CONCRETO, INCLUSIVE E | H | 0.09 | 23.16 | 3 | 2.1469
NCARGOS SOCIAIS DESONERADOS
20115 | MAO-DE-OBRA DE PEDREIRO, INCLUSIVE ENCARGOS SOCIAIS DESONERA | H | 0.65 | 23.16 | 3 | 15.5056
DOS
20132 | MAO-DE-OBRA DE SERVENTE DA CONSTRUCAO CIVIL, INCLUSIVE ENCAR | H | 1.125 | 16.75 | 3 | 19.4091
GOS SOCIAIS DESONERADOS
30277 | CONCRETO P/PECAS ARMADAS FCK 20MPA | M3 | 0.105 | 605.3554 | 0 | 63.5623
30693 | SOQUETE VIBRATORIO 78KG; 2,5CV (CP) | H | 0.0125 | 8.6192 | 0 | 0.1077
30694 | SOQUETE VIBRATORIO 78KG; 2,5CV (CI) | H | 0.0292 | 2.178 | 0 | 0.0636
30730 | VIBRADOR IMERSAO ELETR. 2CV (CP) | H | 0.036 | 1.7033 | 0 | 0.0613
30731 | VIBRADOR IMERSAO ELETR. 2CV (CI) | H | 0.036 | 0.4469 | 0 | 0.0161
30734 | REGUA VIBRADORA DUPLA 3,4CV (CP) | H | 0.0188 | 9.8933 | 0 | 0.186
30735 | REGUA VIBRADORA DUPLA 3,4CV (CI) | H | 0.0438 | 0.9615 | 0 | 0.0421
13.373.0030-0 | PISO DE CONCRETO ARMADO MONOLICO,C/JUNTA FRIA,ALISADO C/REGU | M2 |  | 151.21
A VIBRATORIA,ESPESSURA 15CM, SOBRE TERRENO ACERTADO E SOBRE
LASTRO DE BRITA,EXCLUSIVE ACERTO DO TERRENO,INCLUSIVE BRITA,
LONA DE TECIDO RESINADO, TELA SOLDADA 15X15CM #4,2MM(DUPLA),
CONCRETO USINADO RESISTENCIA A COMPRESSAO 20MPA C/TRANSPORTE
E CONCRETO E TODA A MAO-DE-OBRA E EQUIPAMENTOS NECESSARIOS
01157 | VIBRADOR IMERSAO ELETR. 2CV (CP) | H | 0.036 | 1.7033 | 0 | 0.0613
01158 | VIBRADOR IMERSAO ELETR. 2CV (CI) | H | 0.036 | 0.4469 | 0 | 0.0161
01968 | MAO-DE-OBRA DE PEDREIRO, INCLUSIVE ENCARGOS SOCIAIS | H | 0.65 | 26.73 | 3 | 17.8957
01990 | MAO-DE-OBRA DE CARPINTEIRO DE FORMA DE CONCRETO, INCLUSIVE E | H | 0.09 | 26.73 | 3 | 2.4779
NCARGOS SOCIAIS
01998 | MAO-DE-OBRA DE ARMADOR DE CONCRETO ARMADO, INCLUSIVE ENCARGO | H | 0.16 | 26.73 | 3 | 4.4051
S SOCIAIS
01999 | MAO-DE-OBRA DE SERVENTE DA CONSTRUCAO CIVIL, INCLUSIVE ENCAR | H | 1.125 | 19.33 | 3 | 22.3986
GOS SOCIAIS
02017 | REGUA VIBRADORA DUPLA 3,4CV (CP) | H | 0.0188 | 9.8933 | 0 | 0.186
02018 | REGUA VIBRADORA DUPLA 3,4CV (CI) | H | 0.0438 | 0.9615 | 0 | 0.0421
02175 | SOQUETE VIBRATORIO 78KG; 2,5CV (CP) | H | 0.0125 | 8.6192 | 0 | 0.1077
02176 | SOQUETE VIBRATORIO 78KG; 2,5CV (CI) | H | 0.0292 | 2.178 | 0 | 0.0636
02249 | CONCRETO IMPORTADO DE USINA, UTILIZANDO BRITA 1, DE 20MPA | M3 | 0.155 | 420 | 0 | 65.1
04900 | PLASTICO NA COR PRETA, COM ESPESSURA DE 0,15MM | M2 | 1.2 | 1.1356 | 0 | 1.3627
07246 | TELA P/ESTRUTURA DE CONCRETO ARMADO, FORMADA POR FIOS DE ACO | KG | 3.25 | 8.4988 | 0 | 27.6211
CA-60, DIAM.4,2MM E ESPACAMENTO ENTRE ELES DE (15X15)CM
14559 | BRITA 3, PARA REGIAO METROPOLITANA DO RIO DE JANEIRO | T | 0.1015 | 93.4 | 0 | 9.4801
13.373.0030-A | PISO DE CONCRETO ARMADO MONOLICO,C/JUNTA FRIA,ALISADO C/REGU | M2 |  | 144.91
A VIBRATORIA,ESPESSURA 15CM, SOBRE TERRENO ACERTADO E SOBRE
LASTRO DE BRITA,EXCLUSIVE ACERTO DO TERRENO,INCLUSIVE BRITA,
LONA DE TECIDO RESINADO, TELA SOLDADA 15X15CM #4,2MM(DUPLA),
CONCRETO USINADO RESISTENCIA A COMPRESSAO 20MPA C/TRANSPORTE
E CONCRETO E TODA A MAO-DE-OBRA E EQUIPAMENTOS NECESSARIOS
02249 | CONCRETO IMPORTADO DE USINA, UTILIZANDO BRITA 1, DE 20MPA | M3 | 0.155 | 420 | 0 | 65.1
04900 | PLASTICO NA COR PRETA, COM ESPESSURA DE 0,15MM | M2 | 1.2 | 1.1356 | 0 | 1.3627
07246 | TELA P/ESTRUTURA DE CONCRETO ARMADO, FORMADA POR FIOS DE ACO | KG | 3.25 | 8.4988 | 0 | 27.6211
CA-60, DIAM.4,2MM E ESPACAMENTO ENTRE ELES DE (15X15)CM
14559 | BRITA 3, PARA REGIAO METROPOLITANA DO RIO DE JANEIRO | T | 0.1015 | 93.4 | 0 | 9.4801
20015 | MAO-DE-OBRA DE ARMADOR DE CONCRETO ARMADO, INCLUSIVE ENCARGO | H | 0.16 | 23.16 | 3 | 3.8168
S SOCIAIS DESONERADOS
20046 | MAO-DE-OBRA DE CARPINTEIRO DE FORMA DE CONCRETO, INCLUSIVE E | H | 0.09 | 23.16 | 3 | 2.1469
NCARGOS SOCIAIS DESONERADOS
20115 | MAO-DE-OBRA DE PEDREIRO, INCLUSIVE ENCARGOS SOCIAIS DESONERA | H | 0.65 | 23.16 | 3 | 15.5056
DOS
20132 | MAO-DE-OBRA DE SERVENTE DA CONSTRUCAO CIVIL, INCLUSIVE ENCAR | H | 1.125 | 16.75 | 3 | 19.4091
GOS SOCIAIS DESONERADOS
30693 | SOQUETE VIBRATORIO 78KG; 2,5CV (CP) | H | 0.0125 | 8.6192 | 0 | 0.1077
30694 | SOQUETE VIBRATORIO 78KG; 2,5CV (CI) | H | 0.0292 | 2.178 | 0 | 0.0636
30730 | VIBRADOR IMERSAO ELETR. 2CV (CP) | H | 0.036 | 1.7033 | 0 | 0.0613
30731 | VIBRADOR IMERSAO ELETR. 2CV (CI) | H | 0.036 | 0.4469 | 0 | 0.0161
30734 | REGUA VIBRADORA DUPLA 3,4CV (CP) | H | 0.0188 | 9.8933 | 0 | 0.186
30735 | REGUA VIBRADORA DUPLA 3,4CV (CI) | H | 0.0438 | 0.9615 | 0 | 0.0421
13.373.0031-0 | PISO DE CONCRETO ARMADO MONOLITICO,COM JUNTA FRIA,ALISADO CO | M2 |  | 122.94
M REGUA VIBRATORIA,ESPESSURA DE 15CM,SOBRE TERRENO ACERTADO
E SOBRE LASTRO DE BRITA,EXCLUSIVE ACERTO DO TERRENO E TELA,
INCLUSIVE BRITA E LONA DE TECIDO RESINADO,CONCRETO USINADO,
CONCRETO USINADO RESIST. A COMPRESSAO DE 20MPA C/TRANSPORTE
DO CONCRETO E TODA A MAO-DE-OBRA E EQUIPAMENTOS NECESSARIOS
01157 | VIBRADOR IMERSAO ELETR. 2CV (CP) | H | 0.036 | 1.7033 | 0 | 0.0613
01158 | VIBRADOR IMERSAO ELETR. 2CV (CI) | H | 0.036 | 0.4469 | 0 | 0.0161
01968 | MAO-DE-OBRA DE PEDREIRO, INCLUSIVE ENCARGOS SOCIAIS | H | 0.65 | 26.73 | 3 | 17.8957
01990 | MAO-DE-OBRA DE CARPINTEIRO DE FORMA DE CONCRETO, INCLUSIVE E | H | 0.09 | 26.73 | 3 | 2.4779
NCARGOS SOCIAIS
01998 | MAO-DE-OBRA DE ARMADOR DE CONCRETO ARMADO, INCLUSIVE ENCARGO | H | 0.16 | 26.73 | 3 | 4.4051
S SOCIAIS
01999 | MAO-DE-OBRA DE SERVENTE DA CONSTRUCAO CIVIL, INCLUSIVE ENCAR | H | 1.125 | 19.33 | 0 | 21.7463
GOS SOCIAIS
02017 | REGUA VIBRADORA DUPLA 3,4CV (CP) | H | 0.0188 | 9.8933 | 0 | 0.186
02018 | REGUA VIBRADORA DUPLA 3,4CV (CI) | H | 0.0438 | 0.9615 | 0 | 0.0421
02175 | SOQUETE VIBRATORIO 78KG; 2,5CV (CP) | H | 0.0125 | 8.6192 | 0 | 0.1077
02176 | SOQUETE VIBRATORIO 78KG; 2,5CV (CI) | H | 0.0292 | 2.178 | 0 | 0.0636
02249 | CONCRETO IMPORTADO DE USINA, UTILIZANDO BRITA 1, DE 20MPA | M3 | 0.155 | 420 | 0 | 65.1
04900 | PLASTICO NA COR PRETA, COM ESPESSURA DE 0,15MM | M2 | 1.2 | 1.1356 | 0 | 1.3627
14559 | BRITA 3, PARA REGIAO METROPOLITANA DO RIO DE JANEIRO | T | 0.1015 | 93.4 | 0 | 9.4801
13.373.0031-A | PISO DE CONCRETO ARMADO MONOLITICO,COM JUNTA FRIA,ALISADO CO | M2 |  | 116.73
M REGUA VIBRATORIA,ESPESSURA DE 15CM,SOBRE TERRENO ACERTADO
E SOBRE LASTRO DE BRITA,EXCLUSIVE ACERTO DO TERRENO E TELA,
INCLUSIVE BRITA E LONA DE TECIDO RESINADO,CONCRETO USINADO,
CONCRETO USINADO RESIST. A COMPRESSAO DE 20MPA C/TRANSPORTE
DO CONCRETO E TODA A MAO-DE-OBRA E EQUIPAMENTOS NECESSARIOS
02249 | CONCRETO IMPORTADO DE USINA, UTILIZANDO BRITA 1, DE 20MPA | M3 | 0.155 | 420 | 0 | 65.1
04900 | PLASTICO NA COR PRETA, COM ESPESSURA DE 0,15MM | M2 | 1.2 | 1.1356 | 0 | 1.3627
14559 | BRITA 3, PARA REGIAO METROPOLITANA DO RIO DE JANEIRO | T | 0.1015 | 93.4 | 0 | 9.4801
20015 | MAO-DE-OBRA DE ARMADOR DE CONCRETO ARMADO, INCLUSIVE ENCARGO | H | 0.16 | 23.16 | 3 | 3.8168
S SOCIAIS DESONERADOS
20046 | MAO-DE-OBRA DE CARPINTEIRO DE FORMA DE CONCRETO, INCLUSIVE E | H | 0.09 | 23.16 | 3 | 2.1469
NCARGOS SOCIAIS DESONERADOS
20115 | MAO-DE-OBRA DE PEDREIRO, INCLUSIVE ENCARGOS SOCIAIS DESONERA | H | 0.65 | 23.16 | 3 | 15.5056
DOS
20132 | MAO-DE-OBRA DE SERVENTE DA CONSTRUCAO CIVIL, INCLUSIVE ENCAR | H | 1.125 | 16.75 | 0 | 18.8438
GOS SOCIAIS DESONERADOS
30693 | SOQUETE VIBRATORIO 78KG; 2,5CV (CP) | H | 0.0125 | 8.6192 | 0 | 0.1077
30694 | SOQUETE VIBRATORIO 78KG; 2,5CV (CI) | H | 0.0292 | 2.178 | 0 | 0.0636
30730 | VIBRADOR IMERSAO ELETR. 2CV (CP) | H | 0.036 | 1.7033 | 0 | 0.0613
30731 | VIBRADOR IMERSAO ELETR. 2CV (CI) | H | 0.036 | 0.4469 | 0 | 0.0161
30734 | REGUA VIBRADORA DUPLA 3,4CV (CP) | H | 0.0188 | 9.8933 | 0 | 0.186
30735 | REGUA VIBRADORA DUPLA 3,4CV (CI) | H | 0.0438 | 0.9615 | 0 | 0.0421
13.373.0035-0 | PISO DE CONCRETO ARMADO MONOLITICO,C/JUNTA FRIA,ALISADO C/RE | M2 |  | 176.28
GUA VIBRATORIA,ESPESSURA 20CM,SOBRE TERRENO ACERTADO E SOBRE
LASTRO DE BRITA,EXCLUSIVE ACERTO DO TERRENO,INCLUSIVE BRITA
,LONA DE TECIDO RESINADO,TELA SOLDADA 15X15CM #4,2MM(DUPLA),
CONCRETO USINADO RESISTENCIA A COMPRESSAO 20MPA C/TRANSPORTE
DE CONCRETO E TODA A MAO-DE-OBRA E EQUIPAMENTOS NECESSARIOS
01157 | VIBRADOR IMERSAO ELETR. 2CV (CP) | H | 0.036 | 1.7033 | 0 | 0.0613
01158 | VIBRADOR IMERSAO ELETR. 2CV (CI) | H | 0.036 | 0.4469 | 0 | 0.0161
01968 | MAO-DE-OBRA DE PEDREIRO, INCLUSIVE ENCARGOS SOCIAIS | H | 0.65 | 26.73 | 3 | 17.8957
01990 | MAO-DE-OBRA DE CARPINTEIRO DE FORMA DE CONCRETO, INCLUSIVE E | H | 0.09 | 26.73 | 3 | 2.4779
NCARGOS SOCIAIS
01998 | MAO-DE-OBRA DE ARMADOR DE CONCRETO ARMADO, INCLUSIVE ENCARGO | H | 0.16 | 26.73 | 3 | 4.4051
S SOCIAIS
01999 | MAO-DE-OBRA DE SERVENTE DA CONSTRUCAO CIVIL, INCLUSIVE ENCAR | H | 1.125 | 19.33 | 3 | 22.3986
GOS SOCIAIS
02017 | REGUA VIBRADORA DUPLA 3,4CV (CP) | H | 0.0188 | 9.8933 | 0 | 0.186
02018 | REGUA VIBRADORA DUPLA 3,4CV (CI) | H | 0.0438 | 0.9615 | 0 | 0.0421
02175 | SOQUETE VIBRATORIO 78KG; 2,5CV (CP) | H | 0.0125 | 8.6192 | 0 | 0.1077
02176 | SOQUETE VIBRATORIO 78KG; 2,5CV (CI) | H | 0.0292 | 2.178 | 0 | 0.0636
02249 | CONCRETO IMPORTADO DE USINA, UTILIZANDO BRITA 1, DE 20MPA | M3 | 0.205 | 420 | 0 | 86.1
04900 | PLASTICO NA COR PRETA, COM ESPESSURA DE 0,15MM | M2 | 1.2 | 1.1356 | 0 | 1.3627
07246 | TELA P/ESTRUTURA DE CONCRETO ARMADO, FORMADA POR FIOS DE ACO | KG | 3.25 | 8.4988 | 0 | 27.6211
CA-60, DIAM.4,2MM E ESPACAMENTO ENTRE ELES DE (15X15)CM
14559 | BRITA 3, PARA REGIAO METROPOLITANA DO RIO DE JANEIRO | T | 0.145 | 93.4 | 0 | 13.543
13.373.0035-A | PISO DE CONCRETO ARMADO MONOLITICO,C/JUNTA FRIA,ALISADO C/RE | M2 |  | 169.98
GUA VIBRATORIA,ESPESSURA 20CM,SOBRE TERRENO ACERTADO E SOBRE
LASTRO DE BRITA,EXCLUSIVE ACERTO DO TERRENO,INCLUSIVE BRITA
,LONA DE TECIDO RESINADO,TELA SOLDADA 15X15CM #4,2MM(DUPLA),
CONCRETO USINADO RESISTENCIA A COMPRESSAO 20MPA C/TRANSPORTE
DE CONCRETO E TODA A MAO-DE-OBRA E EQUIPAMENTOS NECESSARIOS
02249 | CONCRETO IMPORTADO DE USINA, UTILIZANDO BRITA 1, DE 20MPA | M3 | 0.205 | 420 | 0 | 86.1
04900 | PLASTICO NA COR PRETA, COM ESPESSURA DE 0,15MM | M2 | 1.2 | 1.1356 | 0 | 1.3627
07246 | TELA P/ESTRUTURA DE CONCRETO ARMADO, FORMADA POR FIOS DE ACO | KG | 3.25 | 8.4988 | 0 | 27.6211
CA-60, DIAM.4,2MM E ESPACAMENTO ENTRE ELES DE (15X15)CM
14559 | BRITA 3, PARA REGIAO METROPOLITANA DO RIO DE JANEIRO | T | 0.145 | 93.4 | 0 | 13.543
20015 | MAO-DE-OBRA DE ARMADOR DE CONCRETO ARMADO, INCLUSIVE ENCARGO | H | 0.16 | 23.16 | 3 | 3.8168
S SOCIAIS DESONERADOS
20046 | MAO-DE-OBRA DE CARPINTEIRO DE FORMA DE CONCRETO, INCLUSIVE E | H | 0.09 | 23.16 | 3 | 2.1469
NCARGOS SOCIAIS DESONERADOS
20115 | MAO-DE-OBRA DE PEDREIRO, INCLUSIVE ENCARGOS SOCIAIS DESONERA | H | 0.65 | 23.16 | 3 | 15.5056
DOS
20132 | MAO-DE-OBRA DE SERVENTE DA CONSTRUCAO CIVIL, INCLUSIVE ENCAR | H | 1.125 | 16.75 | 3 | 19.4091
GOS SOCIAIS DESONERADOS
30693 | SOQUETE VIBRATORIO 78KG; 2,5CV (CP) | H | 0.0125 | 8.6192 | 0 | 0.1077
30694 | SOQUETE VIBRATORIO 78KG; 2,5CV (CI) | H | 0.0292 | 2.178 | 0 | 0.0636
30730 | VIBRADOR IMERSAO ELETR. 2CV (CP) | H | 0.036 | 1.7033 | 0 | 0.0613
30731 | VIBRADOR IMERSAO ELETR. 2CV (CI) | H | 0.036 | 0.4469 | 0 | 0.0161
30734 | REGUA VIBRADORA DUPLA 3,4CV (CP) | H | 0.0188 | 9.8933 | 0 | 0.186
30735 | REGUA VIBRADORA DUPLA 3,4CV (CI) | H | 0.0438 | 0.9615 | 0 | 0.0421
13.373.0036-0 | PISO DE CONCRETO ARMADO MONOLITICO,COM JUNTA FRIA,ALISADO CO | M2 |  | 148.65
M REGUA VIBRATORIA,ESPESSURA DE 20CM,SOBRE TERRENO ACERTADO
E SOBRE LASTRO DE BRITA,EXCLUSIVE ACERTO DO TERRENO E TELA,
INCLUSIVE BRITA E LONA DE TECIDO RESINADO, CONCRETO USINADO
RESISTENCIA A COMPRESSAO DE 20MPA COM TRANSPORTE DO CONCRETO
E TODA A MAO-DE-OBRA E EQUIPAMENTOS NECESSARIOS
01157 | VIBRADOR IMERSAO ELETR. 2CV (CP) | H | 0.036 | 1.7033 | 0 | 0.0613
01158 | VIBRADOR IMERSAO ELETR. 2CV (CI) | H | 0.036 | 0.4469 | 0 | 0.0161
01968 | MAO-DE-OBRA DE PEDREIRO, INCLUSIVE ENCARGOS SOCIAIS | H | 0.65 | 26.73 | 3 | 17.8957
01990 | MAO-DE-OBRA DE CARPINTEIRO DE FORMA DE CONCRETO, INCLUSIVE E | H | 0.09 | 26.73 | 3 | 2.4779
NCARGOS SOCIAIS
01998 | MAO-DE-OBRA DE ARMADOR DE CONCRETO ARMADO, INCLUSIVE ENCARGO | H | 0.16 | 26.73 | 3 | 4.4051
S SOCIAIS
01999 | MAO-DE-OBRA DE SERVENTE DA CONSTRUCAO CIVIL, INCLUSIVE ENCAR | H | 1.125 | 19.33 | 3 | 22.3986
GOS SOCIAIS
02017 | REGUA VIBRADORA DUPLA 3,4CV (CP) | H | 0.0188 | 9.8933 | 0 | 0.186
02018 | REGUA VIBRADORA DUPLA 3,4CV (CI) | H | 0.0438 | 0.9615 | 0 | 0.0421
02175 | SOQUETE VIBRATORIO 78KG; 2,5CV (CP) | H | 0.0125 | 8.6192 | 0 | 0.1077
02176 | SOQUETE VIBRATORIO 78KG; 2,5CV (CI) | H | 0.0292 | 2.178 | 0 | 0.0636
02249 | CONCRETO IMPORTADO DE USINA, UTILIZANDO BRITA 1, DE 20MPA | M3 | 0.205 | 420 | 0 | 86.1
04900 | PLASTICO NA COR PRETA, COM ESPESSURA DE 0,15MM | M2 | 1.2 | 1.1356 | 0 | 1.3627
14559 | BRITA 3, PARA REGIAO METROPOLITANA DO RIO DE JANEIRO | T | 0.145 | 93.4 | 0 | 13.543
13.373.0036-A | PISO DE CONCRETO ARMADO MONOLITICO,COM JUNTA FRIA,ALISADO CO | M2 |  | 142.36
M REGUA VIBRATORIA,ESPESSURA DE 20CM,SOBRE TERRENO ACERTADO
E SOBRE LASTRO DE BRITA,EXCLUSIVE ACERTO DO TERRENO E TELA,
INCLUSIVE BRITA E LONA DE TECIDO RESINADO, CONCRETO USINADO
RESISTENCIA A COMPRESSAO DE 20MPA COM TRANSPORTE DO CONCRETO
E TODA A MAO-DE-OBRA E EQUIPAMENTOS NECESSARIOS
02249 | CONCRETO IMPORTADO DE USINA, UTILIZANDO BRITA 1, DE 20MPA | M3 | 0.205 | 420 | 0 | 86.1
04900 | PLASTICO NA COR PRETA, COM ESPESSURA DE 0,15MM | M2 | 1.2 | 1.1356 | 0 | 1.3627
14559 | BRITA 3, PARA REGIAO METROPOLITANA DO RIO DE JANEIRO | T | 0.145 | 93.4 | 0 | 13.543
20015 | MAO-DE-OBRA DE ARMADOR DE CONCRETO ARMADO, INCLUSIVE ENCARGO | H | 0.16 | 23.16 | 3 | 3.8168
S SOCIAIS DESONERADOS
20046 | MAO-DE-OBRA DE CARPINTEIRO DE FORMA DE CONCRETO, INCLUSIVE E | H | 0.09 | 23.16 | 3 | 2.1469
NCARGOS SOCIAIS DESONERADOS
20115 | MAO-DE-OBRA DE PEDREIRO, INCLUSIVE ENCARGOS SOCIAIS DESONERA | H | 0.65 | 23.16 | 3 | 15.5056
DOS
20132 | MAO-DE-OBRA DE SERVENTE DA CONSTRUCAO CIVIL, INCLUSIVE ENCAR | H | 1.125 | 16.75 | 3 | 19.4091
GOS SOCIAIS DESONERADOS
30693 | SOQUETE VIBRATORIO 78KG; 2,5CV (CP) | H | 0.0125 | 8.6192 | 0 | 0.1077
30694 | SOQUETE VIBRATORIO 78KG; 2,5CV (CI) | H | 0.0292 | 2.178 | 0 | 0.0636
30730 | VIBRADOR IMERSAO ELETR. 2CV (CP) | H | 0.036 | 1.7033 | 0 | 0.0613
30731 | VIBRADOR IMERSAO ELETR. 2CV (CI) | H | 0.036 | 0.4469 | 0 | 0.0161
30734 | REGUA VIBRADORA DUPLA 3,4CV (CP) | H | 0.0188 | 9.8933 | 0 | 0.186
30735 | REGUA VIBRADORA DUPLA 3,4CV (CI) | H | 0.0438 | 0.9615 | 0 | 0.0421
13.375.0010-0 | CAMADA IMPERMEABILIZADORA DE PISO,DE CONCRETO SIMPLES,COM 8C | M2 |  | 38.77
M DE ESPESSURA,NO TRACO 1:3:4,COM IMPERMEABILIZANTE DE PEGA
NORMAL ADICIONADO A AGUA DA MISTURA DO CONCRETO NA DOSAGEM 1
:12
00001 | AREIA LAVADA, GROSSA, PARA REGIAO METROPOLITANA DO RIO DE JA | M3 | 0.06 | 118.5 | 0 | 7.11
NEIRO
00149 | CIMENTO PORTLAND CP II 32, EM SACO DE 50KG | KG | 20 | 0.564 | 0 | 11.28
00520 | IMPERMEABILIZANTE DE PEGA NORMAL, EM LATAS DE 18KG | KG | 0.2 | 5.4355 | 0 | 1.0871
01086 | BETONEIRA GASOLINA 320L,MISTURA SECA(CP) | H | 0.04 | 12.0132 | 0 | 0.4805
01968 | MAO-DE-OBRA DE PEDREIRO, INCLUSIVE ENCARGOS SOCIAIS | H | 0.08 | 26.73 | 3 | 2.2026
01999 | MAO-DE-OBRA DE SERVENTE DA CONSTRUCAO CIVIL, INCLUSIVE ENCAR | H | 0.4 | 19.33 | 3 | 7.964
GOS SOCIAIS
14543 | PEDRA BRITADA 1 E 2 (MEDIA), PARA REGIAO METROPOLITANA DO RI | T | 0.09425 | 91.8 | 0 | 8.6521
O DE JANEIRO
13.375.0010-A | CAMADA IMPERMEABILIZADORA DE PISO,DE CONCRETO SIMPLES,COM 8C | M2 |  | 37.41
M DE ESPESSURA,NO TRACO 1:3:4,COM IMPERMEABILIZANTE DE PEGA
NORMAL ADICIONADO A AGUA DA MISTURA DO CONCRETO NA DOSAGEM 1
:12
00001 | AREIA LAVADA, GROSSA, PARA REGIAO METROPOLITANA DO RIO DE JA | M3 | 0.06 | 118.5 | 0 | 7.11
NEIRO
00149 | CIMENTO PORTLAND CP II 32, EM SACO DE 50KG | KG | 20 | 0.564 | 0 | 11.28
00520 | IMPERMEABILIZANTE DE PEGA NORMAL, EM LATAS DE 18KG | KG | 0.2 | 5.4355 | 0 | 1.0871
14543 | PEDRA BRITADA 1 E 2 (MEDIA), PARA REGIAO METROPOLITANA DO RI | T | 0.09425 | 91.8 | 0 | 8.6521
O DE JANEIRO
20115 | MAO-DE-OBRA DE PEDREIRO, INCLUSIVE ENCARGOS SOCIAIS DESONERA | H | 0.08 | 23.16 | 3 | 1.9084
DOS
20132 | MAO-DE-OBRA DE SERVENTE DA CONSTRUCAO CIVIL, INCLUSIVE ENCAR | H | 0.4 | 16.75 | 3 | 6.901
GOS SOCIAIS DESONERADOS
30710 | BETONEIRA GASOLINA 320L,MISTURA SECA(CP) | H | 0.04 | 12.0132 | 0 | 0.4805
13.375.0015-0 | CAMADA IMPERMEABILIZADORA DE PISO,DE CONCRETO SIMPLES,COM 10 | M2 |  | 48.29
CM DE ESPESSURA,NO TRACO 1:3:4,COM IMPERMEABILIZANTE DE PEGA
NORMAL ADICIONADO A AGUA DA MISTURA DO CONCRETO NA DOSAGEM
1:12
00001 | AREIA LAVADA, GROSSA, PARA REGIAO METROPOLITANA DO RIO DE JA | M3 | 0.075 | 118.5 | 0 | 8.8875
NEIRO
00149 | CIMENTO PORTLAND CP II 32, EM SACO DE 50KG | KG | 25 | 0.564 | 0 | 14.1
00520 | IMPERMEABILIZANTE DE PEGA NORMAL, EM LATAS DE 18KG | KG | 0.2 | 5.4355 | 0 | 1.0871
01086 | BETONEIRA GASOLINA 320L,MISTURA SECA(CP) | H | 0.05 | 12.0132 | 0 | 0.6007
01968 | MAO-DE-OBRA DE PEDREIRO, INCLUSIVE ENCARGOS SOCIAIS | H | 0.1 | 26.73 | 3 | 2.7532
01999 | MAO-DE-OBRA DE SERVENTE DA CONSTRUCAO CIVIL, INCLUSIVE ENCAR | H | 0.5 | 19.33 | 3 | 9.955
GOS SOCIAIS
14543 | PEDRA BRITADA 1 E 2 (MEDIA), PARA REGIAO METROPOLITANA DO RI | T | 0.1189 | 91.8 | 0 | 10.915
O DE JANEIRO
13.375.0015-A | CAMADA IMPERMEABILIZADORA DE PISO,DE CONCRETO SIMPLES,COM 10 | M2 |  | 46.6
CM DE ESPESSURA,NO TRACO 1:3:4,COM IMPERMEABILIZANTE DE PEGA
NORMAL ADICIONADO A AGUA DA MISTURA DO CONCRETO NA DOSAGEM
1:12
00001 | AREIA LAVADA, GROSSA, PARA REGIAO METROPOLITANA DO RIO DE JA | M3 | 0.075 | 118.5 | 0 | 8.8875
NEIRO
00149 | CIMENTO PORTLAND CP II 32, EM SACO DE 50KG | KG | 25 | 0.564 | 0 | 14.1
00520 | IMPERMEABILIZANTE DE PEGA NORMAL, EM LATAS DE 18KG | KG | 0.2 | 5.4355 | 0 | 1.0871
14543 | PEDRA BRITADA 1 E 2 (MEDIA), PARA REGIAO METROPOLITANA DO RI | T | 0.1189 | 91.8 | 0 | 10.915
O DE JANEIRO
20115 | MAO-DE-OBRA DE PEDREIRO, INCLUSIVE ENCARGOS SOCIAIS DESONERA | H | 0.1 | 23.16 | 3 | 2.3855
DOS
20132 | MAO-DE-OBRA DE SERVENTE DA CONSTRUCAO CIVIL, INCLUSIVE ENCAR | H | 0.5 | 16.75 | 3 | 8.6263
GOS SOCIAIS DESONERADOS
30710 | BETONEIRA GASOLINA 320L,MISTURA SECA(CP) | H | 0.05 | 12.0132 | 0 | 0.6007
13.380.0010-0 | PISO DE MARMORITE,COMPREENDENDO:A)LASTRO,COM 4CM DE ESPESSUR | M2 |  | 85.39
A MEDIA,DE ARGAMASSA DE CIMENTO E AREIA GROSSA,NO TRACO 1:4;
B)CAMADA DE MARMORITE,COM 1CM DE ESPESSURA,FEITA COM GRANILH
A Nº1 BRANCA E CIMENTO,SUPERFICIE ESTUCADA APOS A FUNDICAO,C
OM 3 POLIMENTOS MECANICOS,EXCLUSIVE JUNTA
00001 | AREIA LAVADA, GROSSA, PARA REGIAO METROPOLITANA DO RIO DE JA | M3 | 0.044 | 118.5 | 0 | 5.214
NEIRO
00149 | CIMENTO PORTLAND CP II 32, EM SACO DE 50KG | KG | 25.2 | 0.564 | 0 | 14.2128
00408 | GRANILHA Nº 1 BRANCA | KG | 14 | 0.74 | 0 | 10.36
01980 | MAO-DE-OBRA DE MARMORISTA DE MARMORITE, INCLUSIVE ENCARGOS S | H | 1.15 | 26.73 | 3 | 31.6617
OCIAIS
01999 | MAO-DE-OBRA DE SERVENTE DA CONSTRUCAO CIVIL, INCLUSIVE ENCAR | H | 0.75 | 19.33 | 3 | 14.9324
GOS SOCIAIS
02029 | MAQUINA POLIDORA 4HP (CP) | H | 0.5 | 5.8284 | 0 | 2.9142
02030 | MAQUINA POLIDORA 4HP (CI) | H | 0.65 | 1.2858 | 0 | 0.8358
05077 | PEDRA ESMERIL, P/MAQUINA DE POLIMENTO, DE 6" COM GRANULOMETR | UN | 0.1 | 29.24 | 0 | 2.924
IA 036
05078 | PEDRA ESMERIL, P/MAQUINA DE POLIMENTO, DE 6" DE GRANULOMETRI | UN | 0.08 | 29.26 | 0 | 2.3408
A 060
13.380.0010-A | PISO DE MARMORITE,COMPREENDENDO:A)LASTRO,COM 4CM DE ESPESSUR | M2 |  | 79.17
A MEDIA,DE ARGAMASSA DE CIMENTO E AREIA GROSSA,NO TRACO 1:4;
B)CAMADA DE MARMORITE,COM 1CM DE ESPESSURA,FEITA COM GRANILH
A Nº1 BRANCA E CIMENTO,SUPERFICIE ESTUCADA APOS A FUNDICAO,C
OM 3 POLIMENTOS MECANICOS,EXCLUSIVE JUNTA
00001 | AREIA LAVADA, GROSSA, PARA REGIAO METROPOLITANA DO RIO DE JA | M3 | 0.044 | 118.5 | 0 | 5.214
NEIRO
00149 | CIMENTO PORTLAND CP II 32, EM SACO DE 50KG | KG | 25.2 | 0.564 | 0 | 14.2128
00408 | GRANILHA Nº 1 BRANCA | KG | 14 | 0.74 | 0 | 10.36
05077 | PEDRA ESMERIL, P/MAQUINA DE POLIMENTO, DE 6" COM GRANULOMETR | UN | 0.1 | 29.24 | 0 | 2.924
IA 036
05078 | PEDRA ESMERIL, P/MAQUINA DE POLIMENTO, DE 6" DE GRANULOMETRI | UN | 0.08 | 29.26 | 0 | 2.3408
A 060
20092 | MAO-DE-OBRA DE MARMORISTA DE MARMORITE, INCLUSIVE ENCARGOS S | H | 1.15 | 23.16 | 3 | 27.433
OCIAIS DESONERADOS
20132 | MAO-DE-OBRA DE SERVENTE DA CONSTRUCAO CIVIL, INCLUSIVE ENCAR | H | 0.75 | 16.75 | 3 | 12.9394
GOS SOCIAIS DESONERADOS
30706 | MAQUINA POLIDORA 4HP (CP) | H | 0.5 | 5.8284 | 0 | 2.9142
30707 | MAQUINA POLIDORA 4HP (CI) | H | 0.65 | 1.2858 | 0 | 0.8358
13.380.0011-0 | PISO DE MARMORITE,COMPREENDENDO:A)LASTRO,COM 4CM DE ESPESSUR | M2 |  | 91.08
A MEDIA,DE ARGAMASSA DE CIMENTO E AREIA GROSSA,NO TRACO 1:4;
B) CAMADA DE MARMORITE,COM 1CM DE ESPESSURA,FEITA COM GRANIL
HA Nº1 PRETA E CIMENTO,SUPERFICIE ESTUCADA APOS A FUNDICAO,C
OM 3 POLIMENTOS MECANICOS,EXCLUSIVE JUNTA
00001 | AREIA LAVADA, GROSSA, PARA REGIAO METROPOLITANA DO RIO DE JA | M3 | 0.0492 | 118.5 | 0 | 5.8302
NEIRO
00149 | CIMENTO PORTLAND CP II 32, EM SACO DE 50KG | KG | 28.22 | 0.564 | 0 | 15.9161
01980 | MAO-DE-OBRA DE MARMORISTA DE MARMORITE, INCLUSIVE ENCARGOS S | H | 1.15 | 26.73 | 3 | 31.6617
OCIAIS
01999 | MAO-DE-OBRA DE SERVENTE DA CONSTRUCAO CIVIL, INCLUSIVE ENCAR | H | 0.75 | 19.33 | 3 | 14.9324
GOS SOCIAIS
02029 | MAQUINA POLIDORA 4HP (CP) | H | 0.5 | 5.8284 | 0 | 2.9142
02030 | MAQUINA POLIDORA 4HP (CI) | H | 0.65 | 1.2858 | 0 | 0.8358
05077 | PEDRA ESMERIL, P/MAQUINA DE POLIMENTO, DE 6" COM GRANULOMETR | UN | 0.1 | 29.24 | 0 | 2.924
IA 036
05078 | PEDRA ESMERIL, P/MAQUINA DE POLIMENTO, DE 6" DE GRANULOMETRI | UN | 0.08 | 29.26 | 0 | 2.3408
A 060
11144 | GRANILHA Nº 1 PRETA | KG | 15.68 | 0.8755 | 0 | 13.7278
13.380.0011-A | PISO DE MARMORITE,COMPREENDENDO:A)LASTRO,COM 4CM DE ESPESSUR | M2 |  | 84.86
A MEDIA,DE ARGAMASSA DE CIMENTO E AREIA GROSSA,NO TRACO 1:4;
B) CAMADA DE MARMORITE,COM 1CM DE ESPESSURA,FEITA COM GRANIL
HA Nº1 PRETA E CIMENTO,SUPERFICIE ESTUCADA APOS A FUNDICAO,C
OM 3 POLIMENTOS MECANICOS,EXCLUSIVE JUNTA
00001 | AREIA LAVADA, GROSSA, PARA REGIAO METROPOLITANA DO RIO DE JA | M3 | 0.0492 | 118.5 | 0 | 5.8302
NEIRO
00149 | CIMENTO PORTLAND CP II 32, EM SACO DE 50KG | KG | 28.22 | 0.564 | 0 | 15.9161
05077 | PEDRA ESMERIL, P/MAQUINA DE POLIMENTO, DE 6" COM GRANULOMETR | UN | 0.1 | 29.24 | 0 | 2.924
IA 036
05078 | PEDRA ESMERIL, P/MAQUINA DE POLIMENTO, DE 6" DE GRANULOMETRI | UN | 0.08 | 29.26 | 0 | 2.3408
A 060
11144 | GRANILHA Nº 1 PRETA | KG | 15.68 | 0.8755 | 0 | 13.7278
20092 | MAO-DE-OBRA DE MARMORISTA DE MARMORITE, INCLUSIVE ENCARGOS S | H | 1.15 | 23.16 | 3 | 27.433
OCIAIS DESONERADOS
20132 | MAO-DE-OBRA DE SERVENTE DA CONSTRUCAO CIVIL, INCLUSIVE ENCAR | H | 0.75 | 16.75 | 3 | 12.9394
GOS SOCIAIS DESONERADOS
30706 | MAQUINA POLIDORA 4HP (CP) | H | 0.5 | 5.8284 | 0 | 2.9142
30707 | MAQUINA POLIDORA 4HP (CI) | H | 0.65 | 1.2858 | 0 | 0.8358
13.380.0012-0 | PISO DE GRANITINA,COMPREENDENDO:A)LASTRO,COM 4CM DE ESPESSUR | M2 |  | 78.27
A MEDIA,DE ARGAMASSA DE CIMENTO E AREIA GROSSA,NO TRACO 1:4;
B) CAMADA DE GRANITINA,COM 3CM DE ESPESSURA,FEITA COM GRANIL
HA Nº1 PRETA E CIMENTO,SUPERFICIE ESTUCADA APOS A FUNDICAO,S
EM POLIMENTO
00001 | AREIA LAVADA, GROSSA, PARA REGIAO METROPOLITANA DO RIO DE JA | M3 | 0.044 | 118.5 | 0 | 5.214
NEIRO
00149 | CIMENTO PORTLAND CP II 32, EM SACO DE 50KG | KG | 25.2 | 0.564 | 0 | 14.2128
01976 | MAO-DE-OBRA DE MARMORISTA DE MARMORE E GRANITO, INCLUSIVE EN | H | 1.15 | 26.73 | 3 | 31.6617
CARGOS SOCIAIS
01999 | MAO-DE-OBRA DE SERVENTE DA CONSTRUCAO CIVIL, INCLUSIVE ENCAR | H | 0.75 | 19.33 | 3 | 14.9324
GOS SOCIAIS
11144 | GRANILHA Nº 1 PRETA | KG | 14 | 0.8755 | 0 | 12.257
13.380.0012-A | PISO DE GRANITINA,COMPREENDENDO:A)LASTRO,COM 4CM DE ESPESSUR | M2 |  | 72.05
A MEDIA,DE ARGAMASSA DE CIMENTO E AREIA GROSSA,NO TRACO 1:4;
B) CAMADA DE GRANITINA,COM 3CM DE ESPESSURA,FEITA COM GRANIL
HA Nº1 PRETA E CIMENTO,SUPERFICIE ESTUCADA APOS A FUNDICAO,S
EM POLIMENTO
00001 | AREIA LAVADA, GROSSA, PARA REGIAO METROPOLITANA DO RIO DE JA | M3 | 0.044 | 118.5 | 0 | 5.214
NEIRO
00149 | CIMENTO PORTLAND CP II 32, EM SACO DE 50KG | KG | 25.2 | 0.564 | 0 | 14.2128
11144 | GRANILHA Nº 1 PRETA | KG | 14 | 0.8755 | 0 | 12.257
20091 | MAO-DE-OBRA DE MARMORISTA DE MARMORE E GRANITO, INCLUSIVE EN | H | 1.15 | 23.16 | 3 | 27.433
CARGOS SOCIAIS DESONERADOS
20132 | MAO-DE-OBRA DE SERVENTE DA CONSTRUCAO CIVIL, INCLUSIVE ENCAR | H | 0.75 | 16.75 | 3 | 12.9394
GOS SOCIAIS DESONERADOS
13.380.0013-0 | PISO DE GRANITINA,COMPREENDENDO:A)LASTRO,COM 4CM DE ESPESSUR | M2 |  | 90.3
A MEDIA,DE ARGAMASSA DE CIMENTO E AREIA GROSSA,NO TRACO 1:4;
B) CAMADA DE GRANITINA,COM 3CM DE ESPESSURA,FEITA COM GRANIL
HA Nº1 VERMELHA E CIMENTO,SUPERFICIE ESTUCADA APOS A FUNDICA
O,SEM POLIMENTO
00001 | AREIA LAVADA, GROSSA, PARA REGIAO METROPOLITANA DO RIO DE JA | M3 | 0.044 | 118.5 | 0 | 5.214
NEIRO
00149 | CIMENTO PORTLAND CP II 32, EM SACO DE 50KG | KG | 25.8 | 0.564 | 0 | 14.5512
01976 | MAO-DE-OBRA DE MARMORISTA DE MARMORE E GRANITO, INCLUSIVE EN | H | 1.15 | 26.73 | 3 | 31.6617
CARGOS SOCIAIS
01999 | MAO-DE-OBRA DE SERVENTE DA CONSTRUCAO CIVIL, INCLUSIVE ENCAR | H | 0.75 | 19.33 | 3 | 14.9324
GOS SOCIAIS
11147 | GRANILHA Nº 1 VERMELHA | KG | 15 | 1.5965 | 0 | 23.9475
13.380.0013-A | PISO DE GRANITINA,COMPREENDENDO:A)LASTRO,COM 4CM DE ESPESSUR | M2 |  | 84.08
A MEDIA,DE ARGAMASSA DE CIMENTO E AREIA GROSSA,NO TRACO 1:4;
B) CAMADA DE GRANITINA,COM 3CM DE ESPESSURA,FEITA COM GRANIL
HA Nº1 VERMELHA E CIMENTO,SUPERFICIE ESTUCADA APOS A FUNDICA
O,SEM POLIMENTO
00001 | AREIA LAVADA, GROSSA, PARA REGIAO METROPOLITANA DO RIO DE JA | M3 | 0.044 | 118.5 | 0 | 5.214
NEIRO
00149 | CIMENTO PORTLAND CP II 32, EM SACO DE 50KG | KG | 25.8 | 0.564 | 0 | 14.5512
11147 | GRANILHA Nº 1 VERMELHA | KG | 15 | 1.5965 | 0 | 23.9475
20091 | MAO-DE-OBRA DE MARMORISTA DE MARMORE E GRANITO, INCLUSIVE EN | H | 1.15 | 23.16 | 3 | 27.433
CARGOS SOCIAIS DESONERADOS
20132 | MAO-DE-OBRA DE SERVENTE DA CONSTRUCAO CIVIL, INCLUSIVE ENCAR | H | 0.75 | 16.75 | 3 | 12.9394
GOS SOCIAIS DESONERADOS
13.380.0015-0 | RODAPE DE MARMORITE,FUNDIDO NO LOCAL,COM 10CM DE ALTURA,1CM | M |  | 28.45
DE ESPESSURA,TERMINANDO EM CANTO RETO JUNTO AO PISO,FEITO CO
M CIMENTO E GRANILHA Nº1 BRANCA,COM POLIMENTO MANUAL,O MARMO
RITE E EXECUTADO SOBRE EMBOCO PREVIO NAO INCLUIDO NESTA
00149 | CIMENTO PORTLAND CP II 32, EM SACO DE 50KG | KG | 1.5 | 0.564 | 0 | 0.846
00408 | GRANILHA Nº 1 BRANCA | KG | 1.5 | 0.74 | 0 | 1.11
01980 | MAO-DE-OBRA DE MARMORISTA DE MARMORITE, INCLUSIVE ENCARGOS S | H | 0.65 | 26.73 | 3 | 17.8957
OCIAIS
01999 | MAO-DE-OBRA DE SERVENTE DA CONSTRUCAO CIVIL, INCLUSIVE ENCAR | H | 0.4 | 19.33 | 3 | 7.964
GOS SOCIAIS
05077 | PEDRA ESMERIL, P/MAQUINA DE POLIMENTO, DE 6" COM GRANULOMETR | UN | 0.012 | 29.24 | 0 | 0.3509
IA 036
05078 | PEDRA ESMERIL, P/MAQUINA DE POLIMENTO, DE 6" DE GRANULOMETRI | UN | 0.01 | 29.26 | 0 | 0.2926
A 060
13.380.0015-A | RODAPE DE MARMORITE,FUNDIDO NO LOCAL,COM 10CM DE ALTURA,1CM | M |  | 25
DE ESPESSURA,TERMINANDO EM CANTO RETO JUNTO AO PISO,FEITO CO
M CIMENTO E GRANILHA Nº1 BRANCA,COM POLIMENTO MANUAL,O MARMO
RITE E EXECUTADO SOBRE EMBOCO PREVIO NAO INCLUIDO NESTA
00149 | CIMENTO PORTLAND CP II 32, EM SACO DE 50KG | KG | 1.5 | 0.564 | 0 | 0.846
00408 | GRANILHA Nº 1 BRANCA | KG | 1.5 | 0.74 | 0 | 1.11
05077 | PEDRA ESMERIL, P/MAQUINA DE POLIMENTO, DE 6" COM GRANULOMETR | UN | 0.012 | 29.24 | 0 | 0.3509
IA 036
05078 | PEDRA ESMERIL, P/MAQUINA DE POLIMENTO, DE 6" DE GRANULOMETRI | UN | 0.01 | 29.26 | 0 | 0.2926
A 060
20092 | MAO-DE-OBRA DE MARMORISTA DE MARMORITE, INCLUSIVE ENCARGOS S | H | 0.65 | 23.16 | 3 | 15.5056
OCIAIS DESONERADOS
20132 | MAO-DE-OBRA DE SERVENTE DA CONSTRUCAO CIVIL, INCLUSIVE ENCAR | H | 0.4 | 16.75 | 3 | 6.901
GOS SOCIAIS DESONERADOS
13.380.0016-0 | RODAPE DE MARMORITE,FUNDIDO NO LOCAL,COM 10CM DE ALTURA,1CM | M |  | 28.79
DE ESPESSURA,TERMINANDO EM CANTO RETO JUNTO AO PISO,FEITO CO
M CIMENTO E GRANILHA Nº1 PRETA,COM POLIMENTO MANUAL,O MARMOR
ITE E EXECUTADO SOBRE EMBOCO PREVIO NAO INCLUIDO NESTA
00149 | CIMENTO PORTLAND CP II 32, EM SACO DE 50KG | KG | 1.59 | 0.564 | 0 | 0.8968
01980 | MAO-DE-OBRA DE MARMORISTA DE MARMORITE, INCLUSIVE ENCARGOS S | H | 0.65 | 26.73 | 3 | 17.8957
OCIAIS
01999 | MAO-DE-OBRA DE SERVENTE DA CONSTRUCAO CIVIL, INCLUSIVE ENCAR | H | 0.4 | 19.33 | 3 | 7.964
GOS SOCIAIS
05077 | PEDRA ESMERIL, P/MAQUINA DE POLIMENTO, DE 6" COM GRANULOMETR | UN | 0.012 | 29.24 | 0 | 0.3509
IA 036
05078 | PEDRA ESMERIL, P/MAQUINA DE POLIMENTO, DE 6" DE GRANULOMETRI | UN | 0.01 | 29.26 | 0 | 0.2926
A 060
11144 | GRANILHA Nº 1 PRETA | KG | 1.59 | 0.8755 | 0 | 1.392
13.380.0016-A | RODAPE DE MARMORITE,FUNDIDO NO LOCAL,COM 10CM DE ALTURA,1CM | M |  | 25.33
DE ESPESSURA,TERMINANDO EM CANTO RETO JUNTO AO PISO,FEITO CO
M CIMENTO E GRANILHA Nº1 PRETA,COM POLIMENTO MANUAL,O MARMOR
ITE E EXECUTADO SOBRE EMBOCO PREVIO NAO INCLUIDO NESTA
00149 | CIMENTO PORTLAND CP II 32, EM SACO DE 50KG | KG | 1.59 | 0.564 | 0 | 0.8968
05077 | PEDRA ESMERIL, P/MAQUINA DE POLIMENTO, DE 6" COM GRANULOMETR | UN | 0.012 | 29.24 | 0 | 0.3509
IA 036
05078 | PEDRA ESMERIL, P/MAQUINA DE POLIMENTO, DE 6" DE GRANULOMETRI | UN | 0.01 | 29.26 | 0 | 0.2926
A 060
11144 | GRANILHA Nº 1 PRETA | KG | 1.59 | 0.8755 | 0 | 1.392
20092 | MAO-DE-OBRA DE MARMORISTA DE MARMORITE, INCLUSIVE ENCARGOS S | H | 0.65 | 23.16 | 3 | 15.5056
OCIAIS DESONERADOS
20132 | MAO-DE-OBRA DE SERVENTE DA CONSTRUCAO CIVIL, INCLUSIVE ENCAR | H | 0.4 | 16.75 | 3 | 6.901
GOS SOCIAIS DESONERADOS
13.380.0020-0 | ESCADA DE MARMORITE,COMPOSTA DE CAPA E ESPELHO PRE-MOLDADOS | M |  | 75.48
EM OFICINA E ASSENTADOS NA OBRA, FEITO O MARMORITE COM GRANI
LHA Nº1 BRANCA E CIMENTO,E COM CAMADA DE 6MM.ESTA ESPECIFICA
CAO SE REFERE A ESCADAS COM LARGURA TOTAL DAS DUAS PECAS DE
0,48M E COMPREENDENDO 1,00M LINEAR DO CONJUNTO DE CAPA E ES
PELHO
00001 | AREIA LAVADA, GROSSA, PARA REGIAO METROPOLITANA DO RIO DE JA | M3 | 0.0153 | 118.5 | 0 | 1.8131
NEIRO
00029 | ACO CA-25, ESTIRADO, PRECO DE REVENDEDOR, NO DIAMETRO DE 06, | KG | 1.1 | 9.7734 | 0 | 10.7507
3MM
00149 | CIMENTO PORTLAND CP II 32, EM SACO DE 50KG | KG | 11.06 | 0.564 | 0 | 6.2378
00408 | GRANILHA Nº 1 BRANCA | KG | 4.5 | 0.74 | 0 | 3.33
01980 | MAO-DE-OBRA DE MARMORISTA DE MARMORITE, INCLUSIVE ENCARGOS S | H | 1.2 | 26.73 | 3 | 33.0383
OCIAIS
01999 | MAO-DE-OBRA DE SERVENTE DA CONSTRUCAO CIVIL, INCLUSIVE ENCAR | H | 0.8 | 19.33 | 3 | 15.9279
GOS SOCIAIS
05077 | PEDRA ESMERIL, P/MAQUINA DE POLIMENTO, DE 6" COM GRANULOMETR | UN | 0.09 | 29.24 | 0 | 2.6316
IA 036
05079 | PEDRA ESMERIL, P/MAQUINA DE POLIMENTO, DE 6" COM GRANULOMETR | UN | 0.06 | 29.26 | 0 | 1.7556
IA 120
13.380.0020-A | ESCADA DE MARMORITE,COMPOSTA DE CAPA E ESPELHO PRE-MOLDADOS | M |  | 68.94
EM OFICINA E ASSENTADOS NA OBRA, FEITO O MARMORITE COM GRANI
LHA Nº1 BRANCA E CIMENTO,E COM CAMADA DE 6MM.ESTA ESPECIFICA
CAO SE REFERE A ESCADAS COM LARGURA TOTAL DAS DUAS PECAS DE
0,48M E COMPREENDENDO 1,00M LINEAR DO CONJUNTO DE CAPA E ES
PELHO
00001 | AREIA LAVADA, GROSSA, PARA REGIAO METROPOLITANA DO RIO DE JA | M3 | 0.0153 | 118.5 | 0 | 1.8131
NEIRO
00029 | ACO CA-25, ESTIRADO, PRECO DE REVENDEDOR, NO DIAMETRO DE 06, | KG | 1.1 | 9.7734 | 0 | 10.7507
3MM
00149 | CIMENTO PORTLAND CP II 32, EM SACO DE 50KG | KG | 11.06 | 0.564 | 0 | 6.2378
00408 | GRANILHA Nº 1 BRANCA | KG | 4.5 | 0.74 | 0 | 3.33
05077 | PEDRA ESMERIL, P/MAQUINA DE POLIMENTO, DE 6" COM GRANULOMETR | UN | 0.09 | 29.24 | 0 | 2.6316
IA 036
05079 | PEDRA ESMERIL, P/MAQUINA DE POLIMENTO, DE 6" COM GRANULOMETR | UN | 0.06 | 29.26 | 0 | 1.7556
IA 120
20092 | MAO-DE-OBRA DE MARMORISTA DE MARMORITE, INCLUSIVE ENCARGOS S | H | 1.2 | 23.16 | 3 | 28.6258
OCIAIS DESONERADOS
20132 | MAO-DE-OBRA DE SERVENTE DA CONSTRUCAO CIVIL, INCLUSIVE ENCAR | H | 0.8 | 16.75 | 3 | 13.802
GOS SOCIAIS DESONERADOS
13.380.0021-0 | ESCADA DE MARMORITE,COMPOSTA DE CAPA E ESPELHO PRE-MOLDADOS | M |  | 76.09
EM OFICINA E ASSENTADOS NA OBRA,FEITO O MARMORITE COM GRANIL
HA Nº1 PRETA E CIMENTO,E COM CAMADA DE 6MM.ESTA ESPECIFICACA
O SE REFERE A ESCADAS COM LARGURA TOTAL DAS DUAS PECAS DE 0,
48M E COMPREENDENDO 1,00M LINEAR DO CONJUNTO DE CAPA E ESPEL
HO
00001 | AREIA LAVADA, GROSSA, PARA REGIAO METROPOLITANA DO RIO DE JA | M3 | 0.0153 | 118.5 | 0 | 1.8131
NEIRO
00029 | ACO CA-25, ESTIRADO, PRECO DE REVENDEDOR, NO DIAMETRO DE 06, | KG | 1.1 | 9.7734 | 0 | 10.7507
3MM
00149 | CIMENTO PORTLAND CP II 32, EM SACO DE 50KG | KG | 11.06 | 0.564 | 0 | 6.2378
01980 | MAO-DE-OBRA DE MARMORISTA DE MARMORITE, INCLUSIVE ENCARGOS S | H | 1.2 | 26.73 | 3 | 33.0383
OCIAIS
01999 | MAO-DE-OBRA DE SERVENTE DA CONSTRUCAO CIVIL, INCLUSIVE ENCAR | H | 0.8 | 19.33 | 3 | 15.9279
GOS SOCIAIS
05077 | PEDRA ESMERIL, P/MAQUINA DE POLIMENTO, DE 6" COM GRANULOMETR | UN | 0.09 | 29.24 | 0 | 2.6316
IA 036
05079 | PEDRA ESMERIL, P/MAQUINA DE POLIMENTO, DE 6" COM GRANULOMETR | UN | 0.06 | 29.26 | 0 | 1.7556
IA 120
11144 | GRANILHA Nº 1 PRETA | KG | 4.5 | 0.8755 | 0 | 3.9398
13.380.0021-A | ESCADA DE MARMORITE,COMPOSTA DE CAPA E ESPELHO PRE-MOLDADOS | M |  | 69.55
EM OFICINA E ASSENTADOS NA OBRA,FEITO O MARMORITE COM GRANIL
HA Nº1 PRETA E CIMENTO,E COM CAMADA DE 6MM.ESTA ESPECIFICACA
O SE REFERE A ESCADAS COM LARGURA TOTAL DAS DUAS PECAS DE 0,
48M E COMPREENDENDO 1,00M LINEAR DO CONJUNTO DE CAPA E ESPEL
HO
00001 | AREIA LAVADA, GROSSA, PARA REGIAO METROPOLITANA DO RIO DE JA | M3 | 0.0153 | 118.5 | 0 | 1.8131
NEIRO
00029 | ACO CA-25, ESTIRADO, PRECO DE REVENDEDOR, NO DIAMETRO DE 06, | KG | 1.1 | 9.7734 | 0 | 10.7507
3MM
00149 | CIMENTO PORTLAND CP II 32, EM SACO DE 50KG | KG | 11.06 | 0.564 | 0 | 6.2378
05077 | PEDRA ESMERIL, P/MAQUINA DE POLIMENTO, DE 6" COM GRANULOMETR | UN | 0.09 | 29.24 | 0 | 2.6316
IA 036
05079 | PEDRA ESMERIL, P/MAQUINA DE POLIMENTO, DE 6" COM GRANULOMETR | UN | 0.06 | 29.26 | 0 | 1.7556
IA 120
11144 | GRANILHA Nº 1 PRETA | KG | 4.5 | 0.8755 | 0 | 3.9398
20092 | MAO-DE-OBRA DE MARMORISTA DE MARMORITE, INCLUSIVE ENCARGOS S | H | 1.2 | 23.16 | 3 | 28.6258
OCIAIS DESONERADOS
20132 | MAO-DE-OBRA DE SERVENTE DA CONSTRUCAO CIVIL, INCLUSIVE ENCAR | H | 0.8 | 16.75 | 3 | 13.802
GOS SOCIAIS DESONERADOS
13.380.0025-0 | SOLEIRA,PEITORIL OU CHAPIM DE MARMORITE,PRE-MOLDADO EM OFICI | M2 |  | 186.7
NA E ASSENTADO NA OBRA,COM OU SEM REBAIXO,FEITO COM GRANILHA
Nº1 BRANCA E CIMENTO,NA ESPESSURA DE 6MM
00001 | AREIA LAVADA, GROSSA, PARA REGIAO METROPOLITANA DO RIO DE JA | M3 | 0.034 | 118.5 | 0 | 4.029
NEIRO
00029 | ACO CA-25, ESTIRADO, PRECO DE REVENDEDOR, NO DIAMETRO DE 06, | KG | 2.4 | 9.7734 | 0 | 23.4562
3MM
00149 | CIMENTO PORTLAND CP II 32, EM SACO DE 50KG | KG | 24.6 | 0.564 | 0 | 13.8744
00408 | GRANILHA Nº 1 BRANCA | KG | 10 | 0.74 | 0 | 7.4
01968 | MAO-DE-OBRA DE PEDREIRO, INCLUSIVE ENCARGOS SOCIAIS | H | 1.7 | 26.73 | 3 | 46.8042
01980 | MAO-DE-OBRA DE MARMORISTA DE MARMORITE, INCLUSIVE ENCARGOS S | H | 1.77 | 26.73 | 3 | 48.7315
OCIAIS
01999 | MAO-DE-OBRA DE SERVENTE DA CONSTRUCAO CIVIL, INCLUSIVE ENCAR | H | 2.13 | 19.33 | 3 | 42.4081
GOS SOCIAIS
13.380.0025-A | SOLEIRA,PEITORIL OU CHAPIM DE MARMORITE,PRE-MOLDADO EM OFICI | M2 |  | 168.28
NA E ASSENTADO NA OBRA,COM OU SEM REBAIXO,FEITO COM GRANILHA
Nº1 BRANCA E CIMENTO,NA ESPESSURA DE 6MM
00001 | AREIA LAVADA, GROSSA, PARA REGIAO METROPOLITANA DO RIO DE JA | M3 | 0.034 | 118.5 | 0 | 4.029
NEIRO
00029 | ACO CA-25, ESTIRADO, PRECO DE REVENDEDOR, NO DIAMETRO DE 06, | KG | 2.4 | 9.7734 | 0 | 23.4562
3MM
00149 | CIMENTO PORTLAND CP II 32, EM SACO DE 50KG | KG | 24.6 | 0.564 | 0 | 13.8744
00408 | GRANILHA Nº 1 BRANCA | KG | 10 | 0.74 | 0 | 7.4
20092 | MAO-DE-OBRA DE MARMORISTA DE MARMORITE, INCLUSIVE ENCARGOS S | H | 1.77 | 23.16 | 3 | 42.223
OCIAIS DESONERADOS
20115 | MAO-DE-OBRA DE PEDREIRO, INCLUSIVE ENCARGOS SOCIAIS DESONERA | H | 1.7 | 23.16 | 3 | 40.5532
DOS
20132 | MAO-DE-OBRA DE SERVENTE DA CONSTRUCAO CIVIL, INCLUSIVE ENCAR | H | 2.13 | 16.75 | 3 | 36.7478
GOS SOCIAIS DESONERADOS
13.380.0026-0 | SOLEIRA,PEITORIL OU CHAPIM DE MARMORITE,PRE-MOLDADO EM OFICI | M2 |  | 215.98
NA E ASSENTADO NA OBRA,COM OU SEM REBAIXO,FEITO COM GRANILHA
Nº 1 PRETA E CIMENTO,NA ESPESSURA DE 6MM
00001 | AREIA LAVADA, GROSSA, PARA REGIAO METROPOLITANA DO RIO DE JA | M3 | 0.0391 | 118.5 | 0 | 4.6334
NEIRO
00029 | ACO CA-25, ESTIRADO, PRECO DE REVENDEDOR, NO DIAMETRO DE 06, | KG | 2.76 | 9.7734 | 0 | 26.9746
3MM
00149 | CIMENTO PORTLAND CP II 32, EM SACO DE 50KG | KG | 28.29 | 0.564 | 0 | 15.9556
01968 | MAO-DE-OBRA DE PEDREIRO, INCLUSIVE ENCARGOS SOCIAIS | H | 1.95 | 26.73 | 3 | 53.6872
01980 | MAO-DE-OBRA DE MARMORISTA DE MARMORITE, INCLUSIVE ENCARGOS S | H | 2.03 | 26.73 | 3 | 55.8898
OCIAIS
01999 | MAO-DE-OBRA DE SERVENTE DA CONSTRUCAO CIVIL, INCLUSIVE ENCAR | H | 2.45 | 19.33 | 3 | 48.7793
GOS SOCIAIS
11144 | GRANILHA Nº 1 PRETA | KG | 11.5 | 0.8755 | 0 | 10.0683
13.380.0026-A | SOLEIRA,PEITORIL OU CHAPIM DE MARMORITE,PRE-MOLDADO EM OFICI | M2 |  | 194.84
NA E ASSENTADO NA OBRA,COM OU SEM REBAIXO,FEITO COM GRANILHA
Nº 1 PRETA E CIMENTO,NA ESPESSURA DE 6MM
00001 | AREIA LAVADA, GROSSA, PARA REGIAO METROPOLITANA DO RIO DE JA | M3 | 0.0391 | 118.5 | 0 | 4.6334
NEIRO
00029 | ACO CA-25, ESTIRADO, PRECO DE REVENDEDOR, NO DIAMETRO DE 06, | KG | 2.76 | 9.7734 | 0 | 26.9746
3MM
00149 | CIMENTO PORTLAND CP II 32, EM SACO DE 50KG | KG | 28.29 | 0.564 | 0 | 15.9556
11144 | GRANILHA Nº 1 PRETA | KG | 11.5 | 0.8755 | 0 | 10.0683
20092 | MAO-DE-OBRA DE MARMORISTA DE MARMORITE, INCLUSIVE ENCARGOS S | H | 2.03 | 23.16 | 3 | 48.4252
OCIAIS DESONERADOS
20115 | MAO-DE-OBRA DE PEDREIRO, INCLUSIVE ENCARGOS SOCIAIS DESONERA | H | 1.95 | 23.16 | 3 | 46.5169
DOS
20132 | MAO-DE-OBRA DE SERVENTE DA CONSTRUCAO CIVIL, INCLUSIVE ENCAR | H | 2.45 | 16.75 | 3 | 42.2686
GOS SOCIAIS DESONERADOS
13.380.0100-0 | RECOMPOSICAO DE PISO DE MARMORITE,CONSIDERANDO 1CM DE ESPESS | M2 |  | 122.92
URA DE CAMADA DE MARMORITE E LASTRO DE ARGAMASSA COM 4CM DE
ESPESSURA,EXCLUSIVE POLIMENTO
00001 | AREIA LAVADA, GROSSA, PARA REGIAO METROPOLITANA DO RIO DE JA | M3 | 0.044 | 118.5 | 0 | 5.214
NEIRO
00149 | CIMENTO PORTLAND CP II 32, EM SACO DE 50KG | KG | 25.2 | 0.564 | 0 | 14.2128
01980 | MAO-DE-OBRA DE MARMORISTA DE MARMORITE, INCLUSIVE ENCARGOS S | H | 3.13 | 26.73 | 3 | 86.1748
OCIAIS
01999 | MAO-DE-OBRA DE SERVENTE DA CONSTRUCAO CIVIL, INCLUSIVE ENCAR | H | 0.87 | 19.33 | 3 | 17.3216
GOS SOCIAIS
13.380.0100-A | RECOMPOSICAO DE PISO DE MARMORITE,CONSIDERANDO 1CM DE ESPESS | M2 |  | 109.1
URA DE CAMADA DE MARMORITE E LASTRO DE ARGAMASSA COM 4CM DE
ESPESSURA,EXCLUSIVE POLIMENTO
00001 | AREIA LAVADA, GROSSA, PARA REGIAO METROPOLITANA DO RIO DE JA | M3 | 0.044 | 118.5 | 0 | 5.214
NEIRO
00149 | CIMENTO PORTLAND CP II 32, EM SACO DE 50KG | KG | 25.2 | 0.564 | 0 | 14.2128
20092 | MAO-DE-OBRA DE MARMORISTA DE MARMORITE, INCLUSIVE ENCARGOS S | H | 3.13 | 23.16 | 3 | 74.6655
OCIAIS DESONERADOS
20132 | MAO-DE-OBRA DE SERVENTE DA CONSTRUCAO CIVIL, INCLUSIVE ENCAR | H | 0.87 | 16.75 | 3 | 15.0097
GOS SOCIAIS DESONERADOS
13.380.0101-0 | RECOMPOSICAO DE PISO DE MARMORITE,CONSIDERANDO 1CM DE ESPESS | M2 |  | 103.49
URA DE CAMADA DE MARMORITE E LASTRO DE ARGAMSSA COM 4CM DE
ESPESSURA,EXCLUSIVE POLIMENTO E LASTRO DE ARGAMASSA(VIDE FAM
ILIA 13.301)
01980 | MAO-DE-OBRA DE MARMORISTA DE MARMORITE, INCLUSIVE ENCARGOS S | H | 3.13 | 26.73 | 3 | 86.1748
OCIAIS
01999 | MAO-DE-OBRA DE SERVENTE DA CONSTRUCAO CIVIL, INCLUSIVE ENCAR | H | 0.87 | 19.33 | 3 | 17.3216
GOS SOCIAIS
13.380.0101-A | RECOMPOSICAO DE PISO DE MARMORITE,CONSIDERANDO 1CM DE ESPESS | M2 |  | 89.67
URA DE CAMADA DE MARMORITE E LASTRO DE ARGAMSSA COM 4CM DE
ESPESSURA,EXCLUSIVE POLIMENTO E LASTRO DE ARGAMASSA(VIDE FAM
ILIA 13.301)
20092 | MAO-DE-OBRA DE MARMORISTA DE MARMORITE, INCLUSIVE ENCARGOS S | H | 3.13 | 23.16 | 3 | 74.6655
OCIAIS DESONERADOS
20132 | MAO-DE-OBRA DE SERVENTE DA CONSTRUCAO CIVIL, INCLUSIVE ENCAR | H | 0.87 | 16.75 | 3 | 15.0097
GOS SOCIAIS DESONERADOS
13.381.0050-0 | JUNTA PLASTICA 17X3MM,PARA PISOS CONTINUOS.FORNECIMENTO E CO | M |  | 9.5
LOCACAO
00001 | AREIA LAVADA, GROSSA, PARA REGIAO METROPOLITANA DO RIO DE JA | M3 | 0.0025 | 118.5 | 0 | 0.2963
NEIRO
00149 | CIMENTO PORTLAND CP II 32, EM SACO DE 50KG | KG | 1.2 | 0.564 | 0 | 0.6768
00316 | JUNTA PLASTICA, P/PISO, ALTURA DE 17MM, E C/ESPES. DE 3MM | M | 1 | 1.03 | 0 | 1.03
01968 | MAO-DE-OBRA DE PEDREIRO, INCLUSIVE ENCARGOS SOCIAIS | H | 0.2 | 26.73 | 3 | 5.5064
01999 | MAO-DE-OBRA DE SERVENTE DA CONSTRUCAO CIVIL, INCLUSIVE ENCAR | H | 0.1 | 19.33 | 3 | 1.991
GOS SOCIAIS
13.381.0050-A | JUNTA PLASTICA 17X3MM,PARA PISOS CONTINUOS.FORNECIMENTO E CO | M |  | 8.49
LOCACAO
00001 | AREIA LAVADA, GROSSA, PARA REGIAO METROPOLITANA DO RIO DE JA | M3 | 0.0025 | 118.5 | 0 | 0.2963
NEIRO
00149 | CIMENTO PORTLAND CP II 32, EM SACO DE 50KG | KG | 1.2 | 0.564 | 0 | 0.6768
00316 | JUNTA PLASTICA, P/PISO, ALTURA DE 17MM, E C/ESPES. DE 3MM | M | 1 | 1.03 | 0 | 1.03
20115 | MAO-DE-OBRA DE PEDREIRO, INCLUSIVE ENCARGOS SOCIAIS DESONERA | H | 0.2 | 23.16 | 3 | 4.771
DOS
20132 | MAO-DE-OBRA DE SERVENTE DA CONSTRUCAO CIVIL, INCLUSIVE ENCAR | H | 0.1 | 16.75 | 3 | 1.7253
GOS SOCIAIS DESONERADOS
13.381.0051-0 | JUNTA PLASTICA 27X3MM,PARA PISOS CONTINUOS.FORNECIMENTO E CO | M |  | 10.22
LOCACAO
00001 | AREIA LAVADA, GROSSA, PARA REGIAO METROPOLITANA DO RIO DE JA | M3 | 0.0025 | 118.5 | 0 | 0.2963
NEIRO
00149 | CIMENTO PORTLAND CP II 32, EM SACO DE 50KG | KG | 1.2 | 0.564 | 0 | 0.6768
00318 | JUNTA PLASTICA, P/PISO, ALTURA DE 27MM E C/ESPES. DE 3MM | M | 1 | 1.75 | 0 | 1.75
01968 | MAO-DE-OBRA DE PEDREIRO, INCLUSIVE ENCARGOS SOCIAIS | H | 0.2 | 26.73 | 3 | 5.5064
01999 | MAO-DE-OBRA DE SERVENTE DA CONSTRUCAO CIVIL, INCLUSIVE ENCAR | H | 0.1 | 19.33 | 3 | 1.991
GOS SOCIAIS
13.381.0051-A | JUNTA PLASTICA 27X3MM,PARA PISOS CONTINUOS.FORNECIMENTO E CO | M |  | 9.21
LOCACAO
00001 | AREIA LAVADA, GROSSA, PARA REGIAO METROPOLITANA DO RIO DE JA | M3 | 0.0025 | 118.5 | 0 | 0.2963
NEIRO
00149 | CIMENTO PORTLAND CP II 32, EM SACO DE 50KG | KG | 1.2 | 0.564 | 0 | 0.6768
00318 | JUNTA PLASTICA, P/PISO, ALTURA DE 27MM E C/ESPES. DE 3MM | M | 1 | 1.75 | 0 | 1.75
20115 | MAO-DE-OBRA DE PEDREIRO, INCLUSIVE ENCARGOS SOCIAIS DESONERA | H | 0.2 | 23.16 | 3 | 4.771
DOS
20132 | MAO-DE-OBRA DE SERVENTE DA CONSTRUCAO CIVIL, INCLUSIVE ENCAR | H | 0.1 | 16.75 | 3 | 1.7253
GOS SOCIAIS DESONERADOS
13.381.0085-0 | JUNTA METALICA EM LATAO 17X0,70MM,PARA PISOS CONTINUOS.FORNE | M |  | 16.53
CIMENTO E COLOCACAO
00001 | AREIA LAVADA, GROSSA, PARA REGIAO METROPOLITANA DO RIO DE JA | M3 | 0.0025 | 118.5 | 0 | 0.2963
NEIRO
00149 | CIMENTO PORTLAND CP II 32, EM SACO DE 50KG | KG | 1.2 | 0.564 | 0 | 0.6768
01968 | MAO-DE-OBRA DE PEDREIRO, INCLUSIVE ENCARGOS SOCIAIS | H | 0.2 | 26.73 | 3 | 5.5064
01999 | MAO-DE-OBRA DE SERVENTE DA CONSTRUCAO CIVIL, INCLUSIVE ENCAR | H | 0.1 | 19.33 | 3 | 1.991
GOS SOCIAIS
07993 | BOBINA EM LATAO LIGA 260, DE 0,70MM DE ESPESSURA E 305,00MM | KG | 0.1012 | 72.48 | 10 | 8.0685
DE LARGURA
13.381.0085-A | JUNTA METALICA EM LATAO 17X0,70MM,PARA PISOS CONTINUOS.FORNE | M |  | 15.53
CIMENTO E COLOCACAO
00001 | AREIA LAVADA, GROSSA, PARA REGIAO METROPOLITANA DO RIO DE JA | M3 | 0.0025 | 118.5 | 0 | 0.2963
NEIRO
00149 | CIMENTO PORTLAND CP II 32, EM SACO DE 50KG | KG | 1.2 | 0.564 | 0 | 0.6768
07993 | BOBINA EM LATAO LIGA 260, DE 0,70MM DE ESPESSURA E 305,00MM | KG | 0.1012 | 72.48 | 10 | 8.0685
DE LARGURA
20115 | MAO-DE-OBRA DE PEDREIRO, INCLUSIVE ENCARGOS SOCIAIS DESONERA | H | 0.2 | 23.16 | 3 | 4.771
DOS
20132 | MAO-DE-OBRA DE SERVENTE DA CONSTRUCAO CIVIL, INCLUSIVE ENCAR | H | 0.1 | 16.75 | 3 | 1.7253
GOS SOCIAIS DESONERADOS
13.382.0001-0 | JUNTA FORMADA DE ARGAMASSA DE CIMENTO E AREIA,NO TRACO 1:3 C | M |  | 15.39
OM 5X5CM
01605 | ARGAMASSA CIM.,AREIA TRACO 1:3,PREPARO MECANICO | M3 | 0.0025 | 463.3267 | 0 | 1.1583
01968 | MAO-DE-OBRA DE PEDREIRO, INCLUSIVE ENCARGOS SOCIAIS | H | 0.3 | 26.73 | 3 | 8.2596
01999 | MAO-DE-OBRA DE SERVENTE DA CONSTRUCAO CIVIL, INCLUSIVE ENCAR | H | 0.3 | 19.33 | 3 | 5.973
GOS SOCIAIS
13.382.0001-A | JUNTA FORMADA DE ARGAMASSA DE CIMENTO E AREIA,NO TRACO 1:3 C | M |  | 13.46
OM 5X5CM
20115 | MAO-DE-OBRA DE PEDREIRO, INCLUSIVE ENCARGOS SOCIAIS DESONERA | H | 0.3 | 23.16 | 3 | 7.1564
DOS
20132 | MAO-DE-OBRA DE SERVENTE DA CONSTRUCAO CIVIL, INCLUSIVE ENCAR | H | 0.3 | 16.75 | 3 | 5.1758
GOS SOCIAIS DESONERADOS
30163 | ARGAMASSA CIM.,AREIA TRACO 1:3,PREPARO MECANICO | M3 | 0.0025 | 455.0904 | 0 | 1.1377
13.383.0002-0 | JUNTA IMPERMEABILIZANTE DE HIDROASFALTO,CIMENTO E AREIA,NO T | M |  | 36.93
RACO 1:1:3 COM 2,5X2,5CM
00001 | AREIA LAVADA, GROSSA, PARA REGIAO METROPOLITANA DO RIO DE JA | M3 | 0.0023 | 118.5 | 0 | 0.2726
NEIRO
00149 | CIMENTO PORTLAND CP II 32, EM SACO DE 50KG | KG | 1 | 0.564 | 0 | 0.564
01373 | HIDRO ASFALTO, EM EMBALAGENS DE 18KG | KG | 1 | 15.22 | 0 | 15.22
01968 | MAO-DE-OBRA DE PEDREIRO, INCLUSIVE ENCARGOS SOCIAIS | H | 0.44 | 26.73 | 3 | 12.114
01999 | MAO-DE-OBRA DE SERVENTE DA CONSTRUCAO CIVIL, INCLUSIVE ENCAR | H | 0.44 | 19.33 | 3 | 8.7604
GOS SOCIAIS
13.383.0002-A | JUNTA IMPERMEABILIZANTE DE HIDROASFALTO,CIMENTO E AREIA,NO T | M |  | 34.14
RACO 1:1:3 COM 2,5X2,5CM
00001 | AREIA LAVADA, GROSSA, PARA REGIAO METROPOLITANA DO RIO DE JA | M3 | 0.0023 | 118.5 | 0 | 0.2726
NEIRO
00149 | CIMENTO PORTLAND CP II 32, EM SACO DE 50KG | KG | 1 | 0.564 | 0 | 0.564
01373 | HIDRO ASFALTO, EM EMBALAGENS DE 18KG | KG | 1 | 15.22 | 0 | 15.22
20115 | MAO-DE-OBRA DE PEDREIRO, INCLUSIVE ENCARGOS SOCIAIS DESONERA | H | 0.44 | 23.16 | 3 | 10.4961
DOS
20132 | MAO-DE-OBRA DE SERVENTE DA CONSTRUCAO CIVIL, INCLUSIVE ENCAR | H | 0.44 | 16.75 | 3 | 7.5911
GOS SOCIAIS DESONERADOS
13.383.0003-0 | JUNTA IMPERMEABILIZANTE DE HIDROASFALTO,CIMENTO E AREIA,NO T | M |  | 27.08
RACO 1:1:3 COM 2X2,5CM
00001 | AREIA LAVADA, GROSSA, PARA REGIAO METROPOLITANA DO RIO DE JA | M3 | 0.0019 | 118.5 | 0 | 0.2252
NEIRO
00149 | CIMENTO PORTLAND CP II 32, EM SACO DE 50KG | KG | 0.8 | 0.564 | 0 | 0.4512
01373 | HIDRO ASFALTO, EM EMBALAGENS DE 18KG | KG | 0.8 | 15.22 | 0 | 12.176
01968 | MAO-DE-OBRA DE PEDREIRO, INCLUSIVE ENCARGOS SOCIAIS | H | 0.3 | 26.73 | 3 | 8.2596
01999 | MAO-DE-OBRA DE SERVENTE DA CONSTRUCAO CIVIL, INCLUSIVE ENCAR | H | 0.3 | 19.33 | 3 | 5.973
GOS SOCIAIS
13.383.0003-A | JUNTA IMPERMEABILIZANTE DE HIDROASFALTO,CIMENTO E AREIA,NO T | M |  | 25.18
RACO 1:1:3 COM 2X2,5CM
00001 | AREIA LAVADA, GROSSA, PARA REGIAO METROPOLITANA DO RIO DE JA | M3 | 0.0019 | 118.5 | 0 | 0.2252
NEIRO
00149 | CIMENTO PORTLAND CP II 32, EM SACO DE 50KG | KG | 0.8 | 0.564 | 0 | 0.4512
01373 | HIDRO ASFALTO, EM EMBALAGENS DE 18KG | KG | 0.8 | 15.22 | 0 | 12.176
20115 | MAO-DE-OBRA DE PEDREIRO, INCLUSIVE ENCARGOS SOCIAIS DESONERA | H | 0.3 | 23.16 | 3 | 7.1564
DOS
20132 | MAO-DE-OBRA DE SERVENTE DA CONSTRUCAO CIVIL, INCLUSIVE ENCAR | H | 0.3 | 16.75 | 3 | 5.1758
GOS SOCIAIS DESONERADOS
13.384.0001-0 | JUNTA GRAMADA COM 5CM DE LARGURA | M |  | 19.65
00700 | GRAMA EM PLACAS, TIPO ESMERALDA, SEM TRANSPORTE | M2 | 0.05 | 8.36 | 0 | 0.418
00717 | TERRA PRETA SIMPLES | M3 | 0.001 | 260 | 0 | 0.26
01968 | MAO-DE-OBRA DE PEDREIRO, INCLUSIVE ENCARGOS SOCIAIS | H | 0.4 | 26.73 | 3 | 11.0128
01999 | MAO-DE-OBRA DE SERVENTE DA CONSTRUCAO CIVIL, INCLUSIVE ENCAR | H | 0.4 | 19.33 | 3 | 7.964
GOS SOCIAIS
13.384.0001-A | JUNTA GRAMADA COM 5CM DE LARGURA | M |  | 17.12
00700 | GRAMA EM PLACAS, TIPO ESMERALDA, SEM TRANSPORTE | M2 | 0.05 | 8.36 | 0 | 0.418
00717 | TERRA PRETA SIMPLES | M3 | 0.001 | 260 | 0 | 0.26
20115 | MAO-DE-OBRA DE PEDREIRO, INCLUSIVE ENCARGOS SOCIAIS DESONERA | H | 0.4 | 23.16 | 3 | 9.5419
DOS
20132 | MAO-DE-OBRA DE SERVENTE DA CONSTRUCAO CIVIL, INCLUSIVE ENCAR | H | 0.4 | 16.75 | 3 | 6.901
GOS SOCIAIS DESONERADOS
13.384.0002-0 | JUNTA GRAMADA COM 8CM DE LARGURA | M |  | 20.06
00700 | GRAMA EM PLACAS, TIPO ESMERALDA, SEM TRANSPORTE | M2 | 0.08 | 8.36 | 0 | 0.6688
00717 | TERRA PRETA SIMPLES | M3 | 0.0016 | 260 | 0 | 0.416
01968 | MAO-DE-OBRA DE PEDREIRO, INCLUSIVE ENCARGOS SOCIAIS | H | 0.4 | 26.73 | 3 | 11.0128
01999 | MAO-DE-OBRA DE SERVENTE DA CONSTRUCAO CIVIL, INCLUSIVE ENCAR | H | 0.4 | 19.33 | 3 | 7.964
GOS SOCIAIS
13.384.0002-A | JUNTA GRAMADA COM 8CM DE LARGURA | M |  | 17.52
00700 | GRAMA EM PLACAS, TIPO ESMERALDA, SEM TRANSPORTE | M2 | 0.08 | 8.36 | 0 | 0.6688
00717 | TERRA PRETA SIMPLES | M3 | 0.0016 | 260 | 0 | 0.416
20115 | MAO-DE-OBRA DE PEDREIRO, INCLUSIVE ENCARGOS SOCIAIS DESONERA | H | 0.4 | 23.16 | 3 | 9.5419
DOS
20132 | MAO-DE-OBRA DE SERVENTE DA CONSTRUCAO CIVIL, INCLUSIVE ENCAR | H | 0.4 | 16.75 | 3 | 6.901
GOS SOCIAIS DESONERADOS
13.385.0001-0 | PISO DE ALTA RESISTENCIA,MONOLITICO,MOLDADO NO LOCAL,EM ARGA | M2 |  | 161.65
MASSA DE CIMENTO E AGREGADOS MINERAIS,COM ESPESSURA DE 0,8CM
,NA COR NATURAL DO CIMENTO E 3 POLIMENTOS MECANICOS.O CUSTO
INCLUI BASE SUPORTE EM ARGAMASSA DE CIMENTO E AREIA,NO TRACO
1:3 E SERVENTE PARA CONFECCAO,TRANSPORTE DA ARGAMASSA E SER
VICOS AFINS E NAO CONSIDERA JUNTAS(VIDE FAMILIA 13.381)
00001 | AREIA LAVADA, GROSSA, PARA REGIAO METROPOLITANA DO RIO DE JA | M3 | 0.035 | 118.5 | 0 | 4.1475
NEIRO
00149 | CIMENTO PORTLAND CP II 32, EM SACO DE 50KG | KG | 23 | 0.564 | 0 | 12.972
14276 | PISO ALTA RESIST.MONOL.MOLD.LOCAL,ARGAM.CIM.E AGREG.MIN.C/ES | M2 | 1 | 144.5367 | 0 | 144.5367
P.0,8CM,COR NAT.DO CIM.,3 POL.MEC.COLOC.EXCL.CIM.AREIA E JUN
13.385.0001-A | PISO DE ALTA RESISTENCIA,MONOLITICO,MOLDADO NO LOCAL,EM ARGA | M2 |  | 161.65
MASSA DE CIMENTO E AGREGADOS MINERAIS,COM ESPESSURA DE 0,8CM
,NA COR NATURAL DO CIMENTO E 3 POLIMENTOS MECANICOS.O CUSTO
INCLUI BASE SUPORTE EM ARGAMASSA DE CIMENTO E AREIA,NO TRACO
1:3 E SERVENTE PARA CONFECCAO,TRANSPORTE DA ARGAMASSA E SER
VICOS AFINS E NAO CONSIDERA JUNTAS(VIDE FAMILIA 13.381)
00001 | AREIA LAVADA, GROSSA, PARA REGIAO METROPOLITANA DO RIO DE JA | M3 | 0.035 | 118.5 | 0 | 4.1475
NEIRO
00149 | CIMENTO PORTLAND CP II 32, EM SACO DE 50KG | KG | 23 | 0.564 | 0 | 12.972
14276 | PISO ALTA RESIST.MONOL.MOLD.LOCAL,ARGAM.CIM.E AGREG.MIN.C/ES | M2 | 1 | 144.5367 | 0 | 144.5367
P.0,8CM,COR NAT.DO CIM.,3 POL.MEC.COLOC.EXCL.CIM.AREIA E JUN
13.385.0002-0 | PISO DE ALTA RESISTENCIA,MONOLITICO,MOLDADO NO LOCAL,EM ARGA | M2 |  | 205.07
MASSA DE CIMENTO E AGREGADOS MINERAIS,COM ESPESSURA DE 0,8CM
,NA COR PRETA E 3 POLIMENTOS MECANICOS.O CUSTO INCLUI A BASE
SUPORTE EM ARGAMASSA DE CIMENTO E AREIA, NO TRACO 1:3 E
SERVENTE PARA CONFECCAO, TRANSPORTE DA ARGAMASSA E SERVICOS
AFINS E NAO CONSIDERA JUNTAS(VIDE FAMILIA 13.381)
00001 | AREIA LAVADA, GROSSA, PARA REGIAO METROPOLITANA DO RIO DE JA | M3 | 0.035 | 118.5 | 0 | 4.1475
NEIRO
00149 | CIMENTO PORTLAND CP II 32, EM SACO DE 50KG | KG | 23 | 0.564 | 0 | 12.972
14277 | PISO ALTA RESIST.MONOL.MOLD.LOCAL,ARGAM.CIM.E AGREG.MIN.C/ES | M2 | 1 | 187.9533 | 0 | 187.9533
P.0,8CM,COR PRETA,3 POLIM.MEC.COLOC.EXCL.CIM.AREIA E JUNTAS
13.385.0002-A | PISO DE ALTA RESISTENCIA,MONOLITICO,MOLDADO NO LOCAL,EM ARGA | M2 |  | 205.07
MASSA DE CIMENTO E AGREGADOS MINERAIS,COM ESPESSURA DE 0,8CM
,NA COR PRETA E 3 POLIMENTOS MECANICOS.O CUSTO INCLUI A BASE
SUPORTE EM ARGAMASSA DE CIMENTO E AREIA, NO TRACO 1:3 E
SERVENTE PARA CONFECCAO, TRANSPORTE DA ARGAMASSA E SERVICOS
AFINS E NAO CONSIDERA JUNTAS(VIDE FAMILIA 13.381)
00001 | AREIA LAVADA, GROSSA, PARA REGIAO METROPOLITANA DO RIO DE JA | M3 | 0.035 | 118.5 | 0 | 4.1475
NEIRO
00149 | CIMENTO PORTLAND CP II 32, EM SACO DE 50KG | KG | 23 | 0.564 | 0 | 12.972
14277 | PISO ALTA RESIST.MONOL.MOLD.LOCAL,ARGAM.CIM.E AGREG.MIN.C/ES | M2 | 1 | 187.9533 | 0 | 187.9533
P.0,8CM,COR PRETA,3 POLIM.MEC.COLOC.EXCL.CIM.AREIA E JUNTAS
13.385.0003-0 | PISO DE ALTA RESISTENCIA,MONOLITICO,MOLDADO NO LOCAL,EM ARGA | M2 |  | 205.07
MASSA DE CIMENTO E AGREGADOS MINERAIS,COM ESPESSURA DE 0,8CM
,NA COR VERMELHA E 3 POLIMENTOS MECANICOS. O CUSTO INCLUI A
BASE SUPORTE EM ARGAMASSA DE CIMENTO E AREIA,NO TRACO 1:3 E
SERVENTE PARA CONFECCAO, TRANSPORTE DA ARGAMASSA E SERVICOS
AFINS E NAO CONSIDERA JUNTAS(VIDE FAMILIA 13.381)
00001 | AREIA LAVADA, GROSSA, PARA REGIAO METROPOLITANA DO RIO DE JA | M3 | 0.035 | 118.5 | 0 | 4.1475
NEIRO
00149 | CIMENTO PORTLAND CP II 32, EM SACO DE 50KG | KG | 23 | 0.564 | 0 | 12.972
14278 | PISO ALTA RESIST.MONOL.MOLD.LOCAL,ARGAM.CIM.E AGREG.MIN.C/ES | M2 | 1 | 187.9533 | 0 | 187.9533
P.0,8CM,COR VERMELHA, 3 POLIM.MEC.COLOC.EXCL.CIM.AREIA E JUN
13.385.0003-A | PISO DE ALTA RESISTENCIA,MONOLITICO,MOLDADO NO LOCAL,EM ARGA | M2 |  | 205.07
MASSA DE CIMENTO E AGREGADOS MINERAIS,COM ESPESSURA DE 0,8CM
,NA COR VERMELHA E 3 POLIMENTOS MECANICOS. O CUSTO INCLUI A
BASE SUPORTE EM ARGAMASSA DE CIMENTO E AREIA,NO TRACO 1:3 E
SERVENTE PARA CONFECCAO, TRANSPORTE DA ARGAMASSA E SERVICOS
AFINS E NAO CONSIDERA JUNTAS(VIDE FAMILIA 13.381)
00001 | AREIA LAVADA, GROSSA, PARA REGIAO METROPOLITANA DO RIO DE JA | M3 | 0.035 | 118.5 | 0 | 4.1475
NEIRO
00149 | CIMENTO PORTLAND CP II 32, EM SACO DE 50KG | KG | 23 | 0.564 | 0 | 12.972
14278 | PISO ALTA RESIST.MONOL.MOLD.LOCAL,ARGAM.CIM.E AGREG.MIN.C/ES | M2 | 1 | 187.9533 | 0 | 187.9533
P.0,8CM,COR VERMELHA, 3 POLIM.MEC.COLOC.EXCL.CIM.AREIA E JUN
13.385.0005-0 | RODAPE DE ALTA RESISTENCIA,EM ARGAMASSA DE CIMENTO E AGREGAD | M |  | 68.12
OS MINERAIS, COM 10CM DE ALTURA, NA COR NATURAL DO CIMENTO,
INCLUSIVE 3 POLIMENTOS,SENDO OS CANTOS SALIENTES BOLEADOS,E
OS REENTRANTES E JUNTO AO PISO EM MEIA CANA
00001 | AREIA LAVADA, GROSSA, PARA REGIAO METROPOLITANA DO RIO DE JA | M3 | 0.0025 | 118.5 | 0 | 0.2963
NEIRO
00149 | CIMENTO PORTLAND CP II 32, EM SACO DE 50KG | KG | 2.25 | 0.564 | 0 | 1.269
14280 | RODAPE ALTA RES.C/ARG.CIM.AGREG.MIN.C/10CM ALT.,COR NAT.CIM. | M | 1 | 66.56 | 0 | 66.56
C/CAN.SAL.BOL.REENT.PISO MEIA CANA,COL.INCL.3 POL.EXC.CIM.AR
13.385.0005-A | RODAPE DE ALTA RESISTENCIA,EM ARGAMASSA DE CIMENTO E AGREGAD | M |  | 68.12
OS MINERAIS, COM 10CM DE ALTURA, NA COR NATURAL DO CIMENTO,
INCLUSIVE 3 POLIMENTOS,SENDO OS CANTOS SALIENTES BOLEADOS,E
OS REENTRANTES E JUNTO AO PISO EM MEIA CANA
00001 | AREIA LAVADA, GROSSA, PARA REGIAO METROPOLITANA DO RIO DE JA | M3 | 0.0025 | 118.5 | 0 | 0.2963
NEIRO
00149 | CIMENTO PORTLAND CP II 32, EM SACO DE 50KG | KG | 2.25 | 0.564 | 0 | 1.269
14280 | RODAPE ALTA RES.C/ARG.CIM.AGREG.MIN.C/10CM ALT.,COR NAT.CIM. | M | 1 | 66.56 | 0 | 66.56
C/CAN.SAL.BOL.REENT.PISO MEIA CANA,COL.INCL.3 POL.EXC.CIM.AR
13.385.0006-0 | RODAPE DE ALTA RESISTENCIA,EM ARGAMASSA DE CIMENTO E AGREGAD | M |  | 77.44
OS MINERAIS,COM 10CM DE ALTURA,NA COR PRETA,INCLUSIVE 3 POLI
MENTOS,SENDO OS CANTOS SALIENTES BOLEADOS,E OS REENTRANTES E
JUNTO AO PISO EM MEIA CANA
00001 | AREIA LAVADA, GROSSA, PARA REGIAO METROPOLITANA DO RIO DE JA | M3 | 0.0025 | 118.5 | 0 | 0.2963
NEIRO
00149 | CIMENTO PORTLAND CP II 32, EM SACO DE 50KG | KG | 2.25 | 0.564 | 0 | 1.269
14281 | RODAPE ALTA RES.C/ARG.CIM.E AGRE.MIN.C/10CM ALT.COR PRETA,C/ | M | 1 | 75.884 | 0 | 75.884
CANTOS SAL.BOL.REENT.PISO MEIA CANA,COL.INC.3 POL.EXC.CIM.AR
13.385.0006-A | RODAPE DE ALTA RESISTENCIA,EM ARGAMASSA DE CIMENTO E AGREGAD | M |  | 77.44
OS MINERAIS,COM 10CM DE ALTURA,NA COR PRETA,INCLUSIVE 3 POLI
MENTOS,SENDO OS CANTOS SALIENTES BOLEADOS,E OS REENTRANTES E
JUNTO AO PISO EM MEIA CANA
00001 | AREIA LAVADA, GROSSA, PARA REGIAO METROPOLITANA DO RIO DE JA | M3 | 0.0025 | 118.5 | 0 | 0.2963
NEIRO
00149 | CIMENTO PORTLAND CP II 32, EM SACO DE 50KG | KG | 2.25 | 0.564 | 0 | 1.269
14281 | RODAPE ALTA RES.C/ARG.CIM.E AGRE.MIN.C/10CM ALT.COR PRETA,C/ | M | 1 | 75.884 | 0 | 75.884
CANTOS SAL.BOL.REENT.PISO MEIA CANA,COL.INC.3 POL.EXC.CIM.AR
13.385.0007-0 | RODAPE DE ALTA RESISTENCIA,EM ARGAMASSA DE CIMENTO E AGREGAD | M |  | 77.44
OS MINERAIS, COM 10CM DE ALTURA, NA COR VERMELHA,INCLUSIVE 3
POLIMENTOS,SENDO OS CANTOS SALIENTES BOLEADOS,E OS REENTRAN
TES E JUNTO AO PISO EM MEIA CANA
00001 | AREIA LAVADA, GROSSA, PARA REGIAO METROPOLITANA DO RIO DE JA | M3 | 0.0025 | 118.5 | 0 | 0.2963
NEIRO
00149 | CIMENTO PORTLAND CP II 32, EM SACO DE 50KG | KG | 2.25 | 0.564 | 0 | 1.269
14282 | RODAPE ALTA RES.C/ARG.CIM.AGREG.MIN.C/10CM ALT.COR VERM.C/CA | M | 1 | 75.884 | 0 | 75.884
NTOS SAL.BOL.REENTR.PISO MEIO CANA,COL.INCL.3 POL.EXC.CIM.AR
13.385.0007-A | RODAPE DE ALTA RESISTENCIA,EM ARGAMASSA DE CIMENTO E AGREGAD | M |  | 77.44
OS MINERAIS, COM 10CM DE ALTURA, NA COR VERMELHA,INCLUSIVE 3
POLIMENTOS,SENDO OS CANTOS SALIENTES BOLEADOS,E OS REENTRAN
TES E JUNTO AO PISO EM MEIA CANA
00001 | AREIA LAVADA, GROSSA, PARA REGIAO METROPOLITANA DO RIO DE JA | M3 | 0.0025 | 118.5 | 0 | 0.2963
NEIRO
00149 | CIMENTO PORTLAND CP II 32, EM SACO DE 50KG | KG | 2.25 | 0.564 | 0 | 1.269
14282 | RODAPE ALTA RES.C/ARG.CIM.AGREG.MIN.C/10CM ALT.COR VERM.C/CA | M | 1 | 75.884 | 0 | 75.884
NTOS SAL.BOL.REENTR.PISO MEIO CANA,COL.INCL.3 POL.EXC.CIM.AR
13.385.0008-0 | DEGRAU DE ESCADA DE ALTA RESISTENCIA,COMPOSTA DE CAPA E ESPE | M |  | 176.26
LHO,EM ARGAMASSA DE CIMENTO E AGREGADOS MINERAIS,NA COR NATU
RAL DE CIMENTO,INCLUSIVE 3 POLIMENTOS
00001 | AREIA LAVADA, GROSSA, PARA REGIAO METROPOLITANA DO RIO DE JA | M3 | 0.02 | 118.5 | 0 | 2.37
NEIRO
00149 | CIMENTO PORTLAND CP II 32, EM SACO DE 50KG | KG | 13 | 0.564 | 0 | 7.332
14283 | DEGRAU ESCADA DE ALTA RESIST.,COMP.DE CAPA E ESPELHO,NA COR | M | 1 | 166.5606 | 0 | 166.5606
NATURAL CIMENTO,INCL.3 POLIM.COLOC.EXCL.CIMENTO E AREIA
13.385.0008-A | DEGRAU DE ESCADA DE ALTA RESISTENCIA,COMPOSTA DE CAPA E ESPE | M |  | 176.26
LHO,EM ARGAMASSA DE CIMENTO E AGREGADOS MINERAIS,NA COR NATU
RAL DE CIMENTO,INCLUSIVE 3 POLIMENTOS
00001 | AREIA LAVADA, GROSSA, PARA REGIAO METROPOLITANA DO RIO DE JA | M3 | 0.02 | 118.5 | 0 | 2.37
NEIRO
00149 | CIMENTO PORTLAND CP II 32, EM SACO DE 50KG | KG | 13 | 0.564 | 0 | 7.332
14283 | DEGRAU ESCADA DE ALTA RESIST.,COMP.DE CAPA E ESPELHO,NA COR | M | 1 | 166.5606 | 0 | 166.5606
NATURAL CIMENTO,INCL.3 POLIM.COLOC.EXCL.CIMENTO E AREIA
13.385.0009-0 | DEGRAU DE ESCADA DE ALTA RESISTENCIA,COMPOSTA DE CAPA E ESPE | M |  | 222.55
LHO,EM ARGAMASSA DE CIMENTO E AGREGADOS MINERAIS, NA COR PRE
TA,INCLUSIVE 3 POLIMENTOS
00001 | AREIA LAVADA, GROSSA, PARA REGIAO METROPOLITANA DO RIO DE JA | M3 | 0.02 | 118.5 | 0 | 2.37
NEIRO
00149 | CIMENTO PORTLAND CP II 32, EM SACO DE 50KG | KG | 13 | 0.564 | 0 | 7.332
14284 | DEGRAU DE ESCADA DE ALTA RESIST.COMP.DE CAPA E ESPELHO,NA CO | M | 1 | 212.8484 | 0 | 212.8484
R PRETA,INCLUS.3 POLIM.COLOCADO,EXCLUS.CIMENTO E AREIA
13.385.0009-A | DEGRAU DE ESCADA DE ALTA RESISTENCIA,COMPOSTA DE CAPA E ESPE | M |  | 222.55
LHO,EM ARGAMASSA DE CIMENTO E AGREGADOS MINERAIS, NA COR PRE
TA,INCLUSIVE 3 POLIMENTOS
00001 | AREIA LAVADA, GROSSA, PARA REGIAO METROPOLITANA DO RIO DE JA | M3 | 0.02 | 118.5 | 0 | 2.37
NEIRO
00149 | CIMENTO PORTLAND CP II 32, EM SACO DE 50KG | KG | 13 | 0.564 | 0 | 7.332
14284 | DEGRAU DE ESCADA DE ALTA RESIST.COMP.DE CAPA E ESPELHO,NA CO | M | 1 | 212.8484 | 0 | 212.8484
R PRETA,INCLUS.3 POLIM.COLOCADO,EXCLUS.CIMENTO E AREIA
13.385.0010-0 | DEGRAU DE ESCADA DE ALTA RESISTENCIA,COMPOSTA DE CAPA E ESPE | M |  | 222.55
LHO, EM ARGAMASSA DE CIMENTO E AGREGADOS MINERAIS,NA COR VER
MELHA,INCLUSIVE 3 POLIMENTOS
00001 | AREIA LAVADA, GROSSA, PARA REGIAO METROPOLITANA DO RIO DE JA | M3 | 0.02 | 118.5 | 0 | 2.37
NEIRO
00149 | CIMENTO PORTLAND CP II 32, EM SACO DE 50KG | KG | 13 | 0.564 | 0 | 7.332
14285 | DEGRAU DE ESCADA DE ALTA RESIST.,COMP.DE CAPA E ESPELHO,NA C | M | 1 | 212.8484 | 0 | 212.8484
OR VERMELHA,INCLUS. 3 POLIMENTOS,COLOC.,EXCL.CIMENTO E AREIA
13.385.0010-A | DEGRAU DE ESCADA DE ALTA RESISTENCIA,COMPOSTA DE CAPA E ESPE | M |  | 222.55
LHO, EM ARGAMASSA DE CIMENTO E AGREGADOS MINERAIS,NA COR VER
MELHA,INCLUSIVE 3 POLIMENTOS
00001 | AREIA LAVADA, GROSSA, PARA REGIAO METROPOLITANA DO RIO DE JA | M3 | 0.02 | 118.5 | 0 | 2.37
NEIRO
00149 | CIMENTO PORTLAND CP II 32, EM SACO DE 50KG | KG | 13 | 0.564 | 0 | 7.332
14285 | DEGRAU DE ESCADA DE ALTA RESIST.,COMP.DE CAPA E ESPELHO,NA C | M | 1 | 212.8484 | 0 | 212.8484
OR VERMELHA,INCLUS. 3 POLIMENTOS,COLOC.,EXCL.CIMENTO E AREIA
13.385.0050-0 | PISO DE ALTA RESISTENCIA,P/USO INTERNO,PLACAS PRE-MOLDADAS,V | M2 |  | 410.91
IBROPRENSADA A 350T,MEDINDO(40X40X3)CM,CONFECCIONADA C/AGREG
ADOS MINERAIS(QUARTZO)E CIMENTO BRANCO ESTRUTURAL CP60,COLOC
ADO SOBRE BASE EXIST.,ASSENTADO C/ARGAMASSA CIMENTO E AREIA
TRACO 3:1 (FAROFA),REJUNTAMENTO BASE EPOXI,BASE SELADORA,4 D
EMAOS CERA E POLIMENTO C/ABRASIVOS DIAMANTADOS.FORN.E COLOC.
00001 | AREIA LAVADA, GROSSA, PARA REGIAO METROPOLITANA DO RIO DE JA | M3 | 0.065 | 118.5 | 0 | 7.7025
NEIRO
00149 | CIMENTO PORTLAND CP II 32, EM SACO DE 50KG | KG | 22 | 0.564 | 0 | 12.408
00840 | DETERGENTE NEUTRO P/LIMPEZA INDUSTRIAL, EM SACO DE 25KG | KG | 0.128 | 21.35 | 0 | 2.7328
01921 | MAO-DE-OBRA DE AJUDANTE DE CONSTRUCAO CIVIL, INCLUSIVE ENCAR | H | 1.5 | 19.33 | 23 | 35.6639
GOS SOCIAIS
01969 | MAO-DE-OBRA DE OPERADOR DE MAQUINAS AUX. (COMPRESSOR, ROLO C | H | 0.18 | 26.73 | 23 | 5.918
OMPACTADOR LEVE...), INCLUSIVE ENCARGOS SOCIAIS
01991 | MAO-DE-OBRA DE CALCETEIRO, INCLUSIVE ENCARGOS SOCIAIS | H | 1.5 | 26.73 | 23 | 49.3169
01999 | MAO-DE-OBRA DE SERVENTE DA CONSTRUCAO CIVIL, INCLUSIVE ENCAR | H | 1.5 | 19.33 | 23 | 35.6639
GOS SOCIAIS
14100 | PISO DE ALTA RESIST.P/USO INT.,PLACAS PRE-MOLD.VIDRO PRENS.3 | M2 | 1 | 166.86 | 0 | 166.86
50T,MED.40X40X3CM,CONFEC.C/AGREG.MIN.(QUARTZO),CP60,RES.RADI
14103 | REJUNTAMENTO A BASE EPOXI | KG | 1.2 | 72.84 | 0 | 87.408
14104 | BASE SELADORA (LITRO) | UN | 0.06 | 27.2 | 0 | 1.632
14105 | CERA DE RESINA ACRILICA BRILHO MOLHADO, DE ALTA RESIST., DUR | L | 0.12 | 27.38 | 0 | 3.2856
AB. E RESIST. AO ESCORREGAMENTO, PARA TODOS OS TIPOS DE PISO
14106 | ABRASIVOS DIAMANTADOS COM GRAOS 36/40/120/220/440 | UN | 0.0129 | 180.04 | 0 | 2.3225
13.385.0050-A | PISO DE ALTA RESISTENCIA,P/USO INTERNO,PLACAS PRE-MOLDADAS,V | M2 |  | 394.01
IBROPRENSADA A 350T,MEDINDO(40X40X3)CM,CONFECCIONADA C/AGREG
ADOS MINERAIS(QUARTZO)E CIMENTO BRANCO ESTRUTURAL CP60,COLOC
ADO SOBRE BASE EXIST.,ASSENTADO C/ARGAMASSA CIMENTO E AREIA
TRACO 3:1 (FAROFA),REJUNTAMENTO BASE EPOXI,BASE SELADORA,4 D
EMAOS CERA E POLIMENTO C/ABRASIVOS DIAMANTADOS.FORN.E COLOC.
00001 | AREIA LAVADA, GROSSA, PARA REGIAO METROPOLITANA DO RIO DE JA | M3 | 0.065 | 118.5 | 0 | 7.7025
NEIRO
00149 | CIMENTO PORTLAND CP II 32, EM SACO DE 50KG | KG | 22 | 0.564 | 0 | 12.408
00840 | DETERGENTE NEUTRO P/LIMPEZA INDUSTRIAL, EM SACO DE 25KG | KG | 0.128 | 21.35 | 0 | 2.7328
14100 | PISO DE ALTA RESIST.P/USO INT.,PLACAS PRE-MOLD.VIDRO PRENS.3 | M2 | 1 | 166.86 | 0 | 166.86
50T,MED.40X40X3CM,CONFEC.C/AGREG.MIN.(QUARTZO),CP60,RES.RADI
14103 | REJUNTAMENTO A BASE EPOXI | KG | 1.2 | 72.84 | 0 | 87.408
14104 | BASE SELADORA (LITRO) | UN | 0.06 | 27.2 | 0 | 1.632
14105 | CERA DE RESINA ACRILICA BRILHO MOLHADO, DE ALTA RESIST., DUR | L | 0.12 | 27.38 | 0 | 3.2856
AB. E RESIST. AO ESCORREGAMENTO, PARA TODOS OS TIPOS DE PISO
14106 | ABRASIVOS DIAMANTADOS COM GRAOS 36/40/120/220/440 | UN | 0.0129 | 180.04 | 0 | 2.3225
20004 | MAO-DE-OBRA DE AJUDANTE DA CONSTRUCAO CIVIL, INCLUSIVE ENCAR | H | 1.5 | 16.75 | 23 | 30.9038
GOS SOCIAIS DESONERADOS
20042 | MAO-DE-OBRA DE CALCETEIRO, INCLUSIVE ENCARGOS SOCIAS DESONER | H | 1.5 | 23.16 | 23 | 42.7302
ADOS
20112 | MAO-DE-OBRA DE OPERADOR DE MAQUINAS AUX. (COMPRESSOR, ROLO C | H | 0.18 | 23.16 | 23 | 5.1276
OMPACTADOR LEVE...), INCLUSIVE ENCARGOS SOCIAIS DESONERADOS
20132 | MAO-DE-OBRA DE SERVENTE DA CONSTRUCAO CIVIL, INCLUSIVE ENCAR | H | 1.5 | 16.75 | 23 | 30.9038
GOS SOCIAIS DESONERADOS
13.385.0051-0 | PISO DE ALTA RESISTENCIA,PARA USO INTERNO,EM PLACAS PRE-MOLD | M2 |  | 251.84
ADAS,VIBROPRENSADA A 350T,MEDINDO (40X40X3)CM,CONFECCIONADA
COM AGREGADOS MINERAIS (QUARTZO) E CIMENTO BRANCO ESTRUTURAL
CP60, COLOCADO SOBRE BASE EXISTENTE, EXCLUSIVE FAROFA DE CI
MENTO E AREIA 3:1,REJUNTAMENTO,BASE SELADORA,DEMAOS DE CERA
E POLIMENTO.FORNECIMENTO E COLOCACAO
01991 | MAO-DE-OBRA DE CALCETEIRO, INCLUSIVE ENCARGOS SOCIAIS | H | 1.5 | 26.73 | 23 | 49.3169
01999 | MAO-DE-OBRA DE SERVENTE DA CONSTRUCAO CIVIL, INCLUSIVE ENCAR | H | 1.5 | 19.33 | 23 | 35.6639
GOS SOCIAIS
14100 | PISO DE ALTA RESIST.P/USO INT.,PLACAS PRE-MOLD.VIDRO PRENS.3 | M2 | 1 | 166.86 | 0 | 166.86
50T,MED.40X40X3CM,CONFEC.C/AGREG.MIN.(QUARTZO),CP60,RES.RADI
13.385.0051-A | PISO DE ALTA RESISTENCIA,PARA USO INTERNO,EM PLACAS PRE-MOLD | M2 |  | 240.49
ADAS,VIBROPRENSADA A 350T,MEDINDO (40X40X3)CM,CONFECCIONADA
COM AGREGADOS MINERAIS (QUARTZO) E CIMENTO BRANCO ESTRUTURAL
CP60, COLOCADO SOBRE BASE EXISTENTE, EXCLUSIVE FAROFA DE CI
MENTO E AREIA 3:1,REJUNTAMENTO,BASE SELADORA,DEMAOS DE CERA
E POLIMENTO.FORNECIMENTO E COLOCACAO
14100 | PISO DE ALTA RESIST.P/USO INT.,PLACAS PRE-MOLD.VIDRO PRENS.3 | M2 | 1 | 166.86 | 0 | 166.86
50T,MED.40X40X3CM,CONFEC.C/AGREG.MIN.(QUARTZO),CP60,RES.RADI
20042 | MAO-DE-OBRA DE CALCETEIRO, INCLUSIVE ENCARGOS SOCIAS DESONER | H | 1.5 | 23.16 | 23 | 42.7302
ADOS
20132 | MAO-DE-OBRA DE SERVENTE DA CONSTRUCAO CIVIL, INCLUSIVE ENCAR | H | 1.5 | 16.75 | 23 | 30.9038
GOS SOCIAIS DESONERADOS
13.385.0055-0 | PISO DE ALTA RESISTENCIA,PARA USO EXTERNO,EM PLACAS PRE-MOLD | M2 |  | 287.99
ADAS,VIBROPRENSADA A 350T,MEDINDO (40X40X3)CM,CONFECCIONADA
COM AGREGADOS MINERAIS (QUARTZO) E CIMENTO BRANCO ESTRUTURAL
CP60,COLOCADO SOBRE BASE EXISTENTE,ASSENTADO COM ARGAMASSA
DE CIMENTO E AREIA NO TRACO 3:1 (FAROFA).FORNECIMENTO E COLO
CACAO
00001 | AREIA LAVADA, GROSSA, PARA REGIAO METROPOLITANA DO RIO DE JA | M3 | 0.065 | 118.5 | 0 | 7.7025
NEIRO
00149 | CIMENTO PORTLAND CP II 32, EM SACO DE 50KG | KG | 22 | 0.564 | 0 | 12.408
01921 | MAO-DE-OBRA DE AJUDANTE DE CONSTRUCAO CIVIL, INCLUSIVE ENCAR | H | 1.5 | 19.33 | 3 | 29.8649
GOS SOCIAIS
01991 | MAO-DE-OBRA DE CALCETEIRO, INCLUSIVE ENCARGOS SOCIAIS | H | 1.5 | 26.73 | 3 | 41.2979
01999 | MAO-DE-OBRA DE SERVENTE DA CONSTRUCAO CIVIL, INCLUSIVE ENCAR | H | 1.5 | 19.33 | 3 | 29.8649
GOS SOCIAIS
14101 | PISO DE ALTA RESIST.P/USO EXT.PLACAS PRE-MOLD.,VIDRO PRENS.3 | M2 | 1 | 166.86 | 0 | 166.86
50T,MED.40X40X3CM,CONFEC.C/AGREG.MIN.(QUARTZO),CP60,RES.RADI
13.385.0055-A | PISO DE ALTA RESISTENCIA,PARA USO EXTERNO,EM PLACAS PRE-MOLD | M2 |  | 274.51
ADAS,VIBROPRENSADA A 350T,MEDINDO (40X40X3)CM,CONFECCIONADA
COM AGREGADOS MINERAIS (QUARTZO) E CIMENTO BRANCO ESTRUTURAL
CP60,COLOCADO SOBRE BASE EXISTENTE,ASSENTADO COM ARGAMASSA
DE CIMENTO E AREIA NO TRACO 3:1 (FAROFA).FORNECIMENTO E COLO
CACAO
00001 | AREIA LAVADA, GROSSA, PARA REGIAO METROPOLITANA DO RIO DE JA | M3 | 0.065 | 118.5 | 0 | 7.7025
NEIRO
00149 | CIMENTO PORTLAND CP II 32, EM SACO DE 50KG | KG | 22 | 0.564 | 0 | 12.408
14101 | PISO DE ALTA RESIST.P/USO EXT.PLACAS PRE-MOLD.,VIDRO PRENS.3 | M2 | 1 | 166.86 | 0 | 166.86
50T,MED.40X40X3CM,CONFEC.C/AGREG.MIN.(QUARTZO),CP60,RES.RADI
20004 | MAO-DE-OBRA DE AJUDANTE DA CONSTRUCAO CIVIL, INCLUSIVE ENCAR | H | 1.5 | 16.75 | 3 | 25.8788
GOS SOCIAIS DESONERADOS
20042 | MAO-DE-OBRA DE CALCETEIRO, INCLUSIVE ENCARGOS SOCIAS DESONER | H | 1.5 | 23.16 | 3 | 35.7822
ADOS
20132 | MAO-DE-OBRA DE SERVENTE DA CONSTRUCAO CIVIL, INCLUSIVE ENCAR | H | 1.5 | 16.75 | 3 | 25.8788
GOS SOCIAIS DESONERADOS
13.385.0056-0 | PISO DE ALTA RESISTENCIA,PARA USO EXTERNO,EM PLACAS PRE-MOLD | M2 |  | 238.02
ADAS,VIBROPRENSADA A 350T,MEDINDO (40X40X3)CM,CONFECCIONADA
COM AGREGADOS MINERAIS (QUARTZO) E CIMENTO BRANCO ESTRUTURAL
CP60, COLOCADO SOBRE BASE EXISTENTE, EXCLUSIVE FAROFA DE CI
MENTO E AREIA 3:1.FORNECIMENTO E COLOCACAO
01991 | MAO-DE-OBRA DE CALCETEIRO, INCLUSIVE ENCARGOS SOCIAIS | H | 1.5 | 26.73 | 3 | 41.2979
01999 | MAO-DE-OBRA DE SERVENTE DA CONSTRUCAO CIVIL, INCLUSIVE ENCAR | H | 1.5 | 19.33 | 3 | 29.8649
GOS SOCIAIS
14101 | PISO DE ALTA RESIST.P/USO EXT.PLACAS PRE-MOLD.,VIDRO PRENS.3 | M2 | 1 | 166.86 | 0 | 166.86
50T,MED.40X40X3CM,CONFEC.C/AGREG.MIN.(QUARTZO),CP60,RES.RADI
13.385.0056-A | PISO DE ALTA RESISTENCIA,PARA USO EXTERNO,EM PLACAS PRE-MOLD | M2 |  | 228.52
ADAS,VIBROPRENSADA A 350T,MEDINDO (40X40X3)CM,CONFECCIONADA
COM AGREGADOS MINERAIS (QUARTZO) E CIMENTO BRANCO ESTRUTURAL
CP60, COLOCADO SOBRE BASE EXISTENTE, EXCLUSIVE FAROFA DE CI
MENTO E AREIA 3:1.FORNECIMENTO E COLOCACAO
14101 | PISO DE ALTA RESIST.P/USO EXT.PLACAS PRE-MOLD.,VIDRO PRENS.3 | M2 | 1 | 166.86 | 0 | 166.86
50T,MED.40X40X3CM,CONFEC.C/AGREG.MIN.(QUARTZO),CP60,RES.RADI
20042 | MAO-DE-OBRA DE CALCETEIRO, INCLUSIVE ENCARGOS SOCIAS DESONER | H | 1.5 | 23.16 | 3 | 35.7822
ADOS
20132 | MAO-DE-OBRA DE SERVENTE DA CONSTRUCAO CIVIL, INCLUSIVE ENCAR | H | 1.5 | 16.75 | 3 | 25.8788
GOS SOCIAIS DESONERADOS
13.385.0100-0 | RODAPE DE ALTA RESISTENCIA,PARA USO INTERNO,EM PLACAS PRE-MO | M |  | 100.83
LDADAS,VIBROPRENSADA A 350T,MEDINDO (10X40X3)CM,CONFECCIONAD
A C/AGREGADOS MINERAIS (QUARTZO) E CIMENTO BRANCO ESTRUTURAL
CP60, ASSENTADO COM ARGAMASSA DE CIMENTO E AREIA NO TRACO 3
:1 (FAROFA) E ESPESSURA 3CM,REJUNTAMENTO A BASE DE EPOXI,BAS
E SELADORA E 4 DEMAOS DE CERA.FORNECIMENTO E COLOCACAO
00001 | AREIA LAVADA, GROSSA, PARA REGIAO METROPOLITANA DO RIO DE JA | M3 | 0.0065 | 118.5 | 0 | 0.7703
NEIRO
00149 | CIMENTO PORTLAND CP II 32, EM SACO DE 50KG | KG | 2.2 | 0.564 | 0 | 1.2408
01921 | MAO-DE-OBRA DE AJUDANTE DE CONSTRUCAO CIVIL, INCLUSIVE ENCAR | H | 0.73 | 19.33 | 3 | 14.5342
GOS SOCIAIS
01969 | MAO-DE-OBRA DE OPERADOR DE MAQUINAS AUX. (COMPRESSOR, ROLO C | H | 0.15 | 26.73 | 3 | 4.1298
OMPACTADOR LEVE...), INCLUSIVE ENCARGOS SOCIAIS
01991 | MAO-DE-OBRA DE CALCETEIRO, INCLUSIVE ENCARGOS SOCIAIS | H | 0.56 | 26.73 | 3 | 15.4179
01999 | MAO-DE-OBRA DE SERVENTE DA CONSTRUCAO CIVIL, INCLUSIVE ENCAR | H | 0.56 | 19.33 | 3 | 11.1495
GOS SOCIAIS
14102 | RODAPE ALTA RESIST.P/USO INT.,PLACAS PRE-MOLD.VIDRO PRENS.35 | M | 1 | 43.7014 | 0 | 43.7014
0T,MED.10X40X3CM,CONFEC.C/AGREG.MIN.(QUARTZO),CP 60,RES.RADI
14103 | REJUNTAMENTO A BASE EPOXI | KG | 0.12 | 72.84 | 0 | 8.7408
14104 | BASE SELADORA (LITRO) | UN | 0.006 | 27.2 | 0 | 0.1632
14105 | CERA DE RESINA ACRILICA BRILHO MOLHADO, DE ALTA RESIST., DUR | L | 0.036 | 27.38 | 0 | 0.9857
AB. E RESIST. AO ESCORREGAMENTO, PARA TODOS OS TIPOS DE PISO
13.385.0100-A | RODAPE DE ALTA RESISTENCIA,PARA USO INTERNO,EM PLACAS PRE-MO | M |  | 94.79
LDADAS,VIBROPRENSADA A 350T,MEDINDO (10X40X3)CM,CONFECCIONAD
A C/AGREGADOS MINERAIS (QUARTZO) E CIMENTO BRANCO ESTRUTURAL
CP60, ASSENTADO COM ARGAMASSA DE CIMENTO E AREIA NO TRACO 3
:1 (FAROFA) E ESPESSURA 3CM,REJUNTAMENTO A BASE DE EPOXI,BAS
E SELADORA E 4 DEMAOS DE CERA.FORNECIMENTO E COLOCACAO
00001 | AREIA LAVADA, GROSSA, PARA REGIAO METROPOLITANA DO RIO DE JA | M3 | 0.0065 | 118.5 | 0 | 0.7703
NEIRO
00149 | CIMENTO PORTLAND CP II 32, EM SACO DE 50KG | KG | 2.2 | 0.564 | 0 | 1.2408
14102 | RODAPE ALTA RESIST.P/USO INT.,PLACAS PRE-MOLD.VIDRO PRENS.35 | M | 1 | 43.7014 | 0 | 43.7014
0T,MED.10X40X3CM,CONFEC.C/AGREG.MIN.(QUARTZO),CP 60,RES.RADI
14103 | REJUNTAMENTO A BASE EPOXI | KG | 0.12 | 72.84 | 0 | 8.7408
14104 | BASE SELADORA (LITRO) | UN | 0.006 | 27.2 | 0 | 0.1632
14105 | CERA DE RESINA ACRILICA BRILHO MOLHADO, DE ALTA RESIST., DUR | L | 0.036 | 27.38 | 0 | 0.9857
AB. E RESIST. AO ESCORREGAMENTO, PARA TODOS OS TIPOS DE PISO
20004 | MAO-DE-OBRA DE AJUDANTE DA CONSTRUCAO CIVIL, INCLUSIVE ENCAR | H | 0.73 | 16.75 | 3 | 12.5943
GOS SOCIAIS DESONERADOS
20042 | MAO-DE-OBRA DE CALCETEIRO, INCLUSIVE ENCARGOS SOCIAS DESONER | H | 0.56 | 23.16 | 3 | 13.3587
ADOS
20112 | MAO-DE-OBRA DE OPERADOR DE MAQUINAS AUX. (COMPRESSOR, ROLO C | H | 0.15 | 23.16 | 3 | 3.5782
OMPACTADOR LEVE...), INCLUSIVE ENCARGOS SOCIAIS DESONERADOS
20132 | MAO-DE-OBRA DE SERVENTE DA CONSTRUCAO CIVIL, INCLUSIVE ENCAR | H | 0.56 | 16.75 | 3 | 9.6614
GOS SOCIAIS DESONERADOS
13.385.0101-0 | RODAPE DE ALTA RESISTENCIA,PARA USO INTERNO,EM PLACAS PRE-MO | M |  | 70.46
LDADAS,VIBROPRENSADA A 350T,MEDINDO (10X40X3)CM,CONFECCIONAD
A COM AGREGADOS MINERAIS (QUARTZO) E CIMENTO BRANCO ESTRUTUR
AL CP60,EXCLUSIVE FAROFA DE CIMENTO E AREIA 3:1,REJUNTAMENTO
,BASE SELADORA,DEMAOS DE CERA E POLIMENTO.FORNECIMENTO E COL
OCACAO
01991 | MAO-DE-OBRA DE CALCETEIRO, INCLUSIVE ENCARGOS SOCIAIS | H | 0.56 | 26.73 | 3 | 15.4179
01999 | MAO-DE-OBRA DE SERVENTE DA CONSTRUCAO CIVIL, INCLUSIVE ENCAR | H | 0.57 | 19.33 | 3 | 11.3486
GOS SOCIAIS
14102 | RODAPE ALTA RESIST.P/USO INT.,PLACAS PRE-MOLD.VIDRO PRENS.35 | M | 1 | 43.7014 | 0 | 43.7014
0T,MED.10X40X3CM,CONFEC.C/AGREG.MIN.(QUARTZO),CP 60,RES.RADI
13.385.0101-A | RODAPE DE ALTA RESISTENCIA,PARA USO INTERNO,EM PLACAS PRE-MO | M |  | 66.89
LDADAS,VIBROPRENSADA A 350T,MEDINDO (10X40X3)CM,CONFECCIONAD
A COM AGREGADOS MINERAIS (QUARTZO) E CIMENTO BRANCO ESTRUTUR
AL CP60,EXCLUSIVE FAROFA DE CIMENTO E AREIA 3:1,REJUNTAMENTO
,BASE SELADORA,DEMAOS DE CERA E POLIMENTO.FORNECIMENTO E COL
OCACAO
14102 | RODAPE ALTA RESIST.P/USO INT.,PLACAS PRE-MOLD.VIDRO PRENS.35 | M | 1 | 43.7014 | 0 | 43.7014
0T,MED.10X40X3CM,CONFEC.C/AGREG.MIN.(QUARTZO),CP 60,RES.RADI
20042 | MAO-DE-OBRA DE CALCETEIRO, INCLUSIVE ENCARGOS SOCIAS DESONER | H | 0.56 | 23.16 | 3 | 13.3587
ADOS
20132 | MAO-DE-OBRA DE SERVENTE DA CONSTRUCAO CIVIL, INCLUSIVE ENCAR | H | 0.57 | 16.75 | 3 | 9.8339
GOS SOCIAIS DESONERADOS
13.390.0020-0 | PISO VINILICO EM PLACAS,COM MEDIDAS EM TORNO DE 30X30CM,HOMO | M2 |  | 121.16
GENEO,PADRAO LISO,COM 2MM DE ESPESSURA,PARA ALTO TRAFEGO,ASS
ENTE SOBRE BASE EXISTENTE,CONFORME ABNT NBR 7374.FORNECIMENT
O E COLOCACAO
00483 | PISO VINILICO SEMIFLEXIVEL, PLACAS EM TORNO (30X30)CM, HOMOG | M2 | 1.05 | 95.76 | 0 | 100.548
ENEO, LISO, 2MM ESP., ALTO TRAFEGO, ABNT NBR 7374
01967 | MAO-DE-OBRA DE CARPINTEIRO DE ESQUADRIASDE MADEIRA INCLUSIVE | H | 0.17 | 28.76 | 3 | 5.0359
ENCARGOS SOCIAIS
01999 | MAO-DE-OBRA DE SERVENTE DA CONSTRUCAO CIVIL, INCLUSIVE ENCAR | H | 0.17 | 19.33 | 3 | 3.3847
GOS SOCIAIS
08030 | ADESIVO ACRILICO A BASE D`AGUA, P/APLICACAO DE REVESTIMENTO | GL | 0.075 | 162.56 | 0 | 12.192
DE PISOS VINILICOS SEMIFLEXIVEIS, EM GALAO DE 4KG
13.390.0020-A | PISO VINILICO EM PLACAS,COM MEDIDAS EM TORNO DE 30X30CM,HOMO | M2 |  | 120.03
GENEO,PADRAO LISO,COM 2MM DE ESPESSURA,PARA ALTO TRAFEGO,ASS
ENTE SOBRE BASE EXISTENTE,CONFORME ABNT NBR 7374.FORNECIMENT
O E COLOCACAO
00483 | PISO VINILICO SEMIFLEXIVEL, PLACAS EM TORNO (30X30)CM, HOMOG | M2 | 1.05 | 95.76 | 0 | 100.548
ENEO, LISO, 2MM ESP., ALTO TRAFEGO, ABNT NBR 7374
08030 | ADESIVO ACRILICO A BASE D`AGUA, P/APLICACAO DE REVESTIMENTO | GL | 0.075 | 162.56 | 0 | 12.192
DE PISOS VINILICOS SEMIFLEXIVEIS, EM GALAO DE 4KG
20045 | MAO-DE-OBRA DE CARPINTEIRO DE ESQUADRIAS DE MADEIRA, INCLUSI | H | 0.17 | 24.92 | 3 | 4.3635
VE ENCARGOS SOCIAIS DESONERADOS
20132 | MAO-DE-OBRA DE SERVENTE DA CONSTRUCAO CIVIL, INCLUSIVE ENCAR | H | 0.17 | 16.75 | 3 | 2.9329
GOS SOCIAIS DESONERADOS
13.390.0025-0 | PISO VINILICO EM PLACAS,COM MEDIDAS EM TORNO DE 30X30CM,HOMO | M2 |  | 212.12
GENEO,PADRAO RISCADO,COM 3,2MM DE ESPESSURA,PARA ALTO TRAFEG
O,ASSENTE SOBRE BASE EXISTENTE,CONFORME ABNT NBR 7374.FORNEC
IMENTO E COLOCACAO
00487 | PISO VINILICO SEMIFLEXIVEL, PLACAS EM TORNO (30X30)CM, HOMOG | M2 | 1.05 | 182.39 | 0 | 191.5095
ENEO, RISCADO, 3,2MM ESP., ALTO TRAFEGO, ABNT NBR 7374
01967 | MAO-DE-OBRA DE CARPINTEIRO DE ESQUADRIASDE MADEIRA INCLUSIVE | H | 0.17 | 28.76 | 3 | 5.0359
ENCARGOS SOCIAIS
01999 | MAO-DE-OBRA DE SERVENTE DA CONSTRUCAO CIVIL, INCLUSIVE ENCAR | H | 0.17 | 19.33 | 3 | 3.3847
GOS SOCIAIS
08030 | ADESIVO ACRILICO A BASE D`AGUA, P/APLICACAO DE REVESTIMENTO | GL | 0.075 | 162.56 | 0 | 12.192
DE PISOS VINILICOS SEMIFLEXIVEIS, EM GALAO DE 4KG
13.390.0025-A | PISO VINILICO EM PLACAS,COM MEDIDAS EM TORNO DE 30X30CM,HOMO | M2 |  | 210.99
GENEO,PADRAO RISCADO,COM 3,2MM DE ESPESSURA,PARA ALTO TRAFEG
O,ASSENTE SOBRE BASE EXISTENTE,CONFORME ABNT NBR 7374.FORNEC
IMENTO E COLOCACAO
00487 | PISO VINILICO SEMIFLEXIVEL, PLACAS EM TORNO (30X30)CM, HOMOG | M2 | 1.05 | 182.39 | 0 | 191.5095
ENEO, RISCADO, 3,2MM ESP., ALTO TRAFEGO, ABNT NBR 7374
08030 | ADESIVO ACRILICO A BASE D`AGUA, P/APLICACAO DE REVESTIMENTO | GL | 0.075 | 162.56 | 0 | 12.192
DE PISOS VINILICOS SEMIFLEXIVEIS, EM GALAO DE 4KG
20045 | MAO-DE-OBRA DE CARPINTEIRO DE ESQUADRIAS DE MADEIRA, INCLUSI | H | 0.17 | 24.92 | 3 | 4.3635
VE ENCARGOS SOCIAIS DESONERADOS
20132 | MAO-DE-OBRA DE SERVENTE DA CONSTRUCAO CIVIL, INCLUSIVE ENCAR | H | 0.17 | 16.75 | 3 | 2.9329
GOS SOCIAIS DESONERADOS
13.390.0028-0 | PISO VINILICO EM PLACAS,COM MEDIDAS EM TORNO DE 30X30CM,HOMO | M2 |  | 140.57
GENEO,PADRAO RISCADO,COM 2MM DE ESPESSURA,PARA ALTO TRAFEGO,
ASSENTE SOBRE BASE EXISTENTE,CONFORME ABNT NBR 7374.FORNECIM
ENTO E COLOCACAO
01967 | MAO-DE-OBRA DE CARPINTEIRO DE ESQUADRIASDE MADEIRA INCLUSIVE | H | 0.17 | 28.76 | 3 | 5.0359
ENCARGOS SOCIAIS
01999 | MAO-DE-OBRA DE SERVENTE DA CONSTRUCAO CIVIL, INCLUSIVE ENCAR | H | 0.17 | 19.33 | 3 | 3.3847
GOS SOCIAIS
08030 | ADESIVO ACRILICO A BASE D`AGUA, P/APLICACAO DE REVESTIMENTO | GL | 0.075 | 162.56 | 0 | 12.192
DE PISOS VINILICOS SEMIFLEXIVEIS, EM GALAO DE 4KG
11148 | PISO VINILICO SEMIFLEXIVEL, PLACAS EM TORNO (30X30)CM, HOMOG | M2 | 1.05 | 114.25 | 0 | 119.9625
ENEO, RISCADO, 2MM ESP, ALTO TRAFEGO, ABNT NBR 7374
13.390.0028-A | PISO VINILICO EM PLACAS,COM MEDIDAS EM TORNO DE 30X30CM,HOMO | M2 |  | 139.45
GENEO,PADRAO RISCADO,COM 2MM DE ESPESSURA,PARA ALTO TRAFEGO,
ASSENTE SOBRE BASE EXISTENTE,CONFORME ABNT NBR 7374.FORNECIM
ENTO E COLOCACAO
08030 | ADESIVO ACRILICO A BASE D`AGUA, P/APLICACAO DE REVESTIMENTO | GL | 0.075 | 162.56 | 0 | 12.192
DE PISOS VINILICOS SEMIFLEXIVEIS, EM GALAO DE 4KG
11148 | PISO VINILICO SEMIFLEXIVEL, PLACAS EM TORNO (30X30)CM, HOMOG | M2 | 1.05 | 114.25 | 0 | 119.9625
ENEO, RISCADO, 2MM ESP, ALTO TRAFEGO, ABNT NBR 7374
20045 | MAO-DE-OBRA DE CARPINTEIRO DE ESQUADRIAS DE MADEIRA, INCLUSI | H | 0.17 | 24.92 | 3 | 4.3635
VE ENCARGOS SOCIAIS DESONERADOS
20132 | MAO-DE-OBRA DE SERVENTE DA CONSTRUCAO CIVIL, INCLUSIVE ENCAR | H | 0.17 | 16.75 | 3 | 2.9329
GOS SOCIAIS DESONERADOS
13.390.0035-0 | PISO VINILICO EM PLACAS,COM MEDIDAS EM TORNO DE 60X60CM,HOMO | M2 |  | 174.77
GENEO,PADRAO RISCADO,COM 2MM DE ESPESSURA,PARA ALTO TRAFEGO,
ASSENTE SOBRE BASE EXISTENTE,CONFORME ABNT NBR 7374.FORNECIM
ENTO E COLOCACAO
01967 | MAO-DE-OBRA DE CARPINTEIRO DE ESQUADRIASDE MADEIRA INCLUSIVE | H | 0.17 | 28.76 | 3 | 5.0359
ENCARGOS SOCIAIS
01999 | MAO-DE-OBRA DE SERVENTE DA CONSTRUCAO CIVIL, INCLUSIVE ENCAR | H | 0.17 | 19.33 | 3 | 3.3847
GOS SOCIAIS
08030 | ADESIVO ACRILICO A BASE D`AGUA, P/APLICACAO DE REVESTIMENTO | GL | 0.075 | 162.56 | 0 | 12.192
DE PISOS VINILICOS SEMIFLEXIVEIS, EM GALAO DE 4KG
11151 | PISO VINILICO SEMIFLEXIVEL, PLACAS EM TORNO (60X60)CM, HOMOG | M2 | 1.05 | 146.82 | 0 | 154.161
ENEO, RISCADO, 2MM ESP., ALTO TRAFEGO, ABNT NBR 7374
13.390.0035-A | PISO VINILICO EM PLACAS,COM MEDIDAS EM TORNO DE 60X60CM,HOMO | M2 |  | 173.64
GENEO,PADRAO RISCADO,COM 2MM DE ESPESSURA,PARA ALTO TRAFEGO,
ASSENTE SOBRE BASE EXISTENTE,CONFORME ABNT NBR 7374.FORNECIM
ENTO E COLOCACAO
08030 | ADESIVO ACRILICO A BASE D`AGUA, P/APLICACAO DE REVESTIMENTO | GL | 0.075 | 162.56 | 0 | 12.192
DE PISOS VINILICOS SEMIFLEXIVEIS, EM GALAO DE 4KG
11151 | PISO VINILICO SEMIFLEXIVEL, PLACAS EM TORNO (60X60)CM, HOMOG | M2 | 1.05 | 146.82 | 0 | 154.161
ENEO, RISCADO, 2MM ESP., ALTO TRAFEGO, ABNT NBR 7374
20045 | MAO-DE-OBRA DE CARPINTEIRO DE ESQUADRIAS DE MADEIRA, INCLUSI | H | 0.17 | 24.92 | 3 | 4.3635
VE ENCARGOS SOCIAIS DESONERADOS
20132 | MAO-DE-OBRA DE SERVENTE DA CONSTRUCAO CIVIL, INCLUSIVE ENCAR | H | 0.17 | 16.75 | 3 | 2.9329
GOS SOCIAIS DESONERADOS
13.390.0038-0 | PISO VINILICO EM MANTAS,COM 2M DE LARGURA X 20M DE COMPRIMEN | M2 |  | 228.57
TO,HOMOGENEO,COM 2MM DE ESPESSURA,REFORCO EM POLIURETANO ULT
RA RESISTENTE (PUR),PARA ALTO TRAFEGO,FUNGICIDA,ASSENTE SOBR
E BASE EXISTENTE,CONFORME ABNT NBR 14917.FORNECIMENTO E COLO
CACAO
01967 | MAO-DE-OBRA DE CARPINTEIRO DE ESQUADRIASDE MADEIRA INCLUSIVE | H | 0.15 | 28.76 | 3 | 4.4434
ENCARGOS SOCIAIS
01999 | MAO-DE-OBRA DE SERVENTE DA CONSTRUCAO CIVIL, INCLUSIVE ENCAR | H | 0.15 | 19.33 | 3 | 2.9865
GOS SOCIAIS
08030 | ADESIVO ACRILICO A BASE D`AGUA, P/APLICACAO DE REVESTIMENTO | GL | 0.075 | 162.56 | 0 | 12.192
DE PISOS VINILICOS SEMIFLEXIVEIS, EM GALAO DE 4KG
14107 | PISO VINILICO FLEXIVEL,MANTAS L=2M X C=20M,HOMOGENEO,2MM ESP | M2 | 1.05 | 199 | 0 | 208.95
.,REFORCO PUR,ALTO TRAFEGO,ANTIFUNGICIDA,ABNT NBR 14917
13.390.0038-A | PISO VINILICO EM MANTAS,COM 2M DE LARGURA X 20M DE COMPRIMEN | M2 |  | 227.57
TO,HOMOGENEO,COM 2MM DE ESPESSURA,REFORCO EM POLIURETANO ULT
RA RESISTENTE (PUR),PARA ALTO TRAFEGO,FUNGICIDA,ASSENTE SOBR
E BASE EXISTENTE,CONFORME ABNT NBR 14917.FORNECIMENTO E COLO
CACAO
08030 | ADESIVO ACRILICO A BASE D`AGUA, P/APLICACAO DE REVESTIMENTO | GL | 0.075 | 162.56 | 0 | 12.192
DE PISOS VINILICOS SEMIFLEXIVEIS, EM GALAO DE 4KG
14107 | PISO VINILICO FLEXIVEL,MANTAS L=2M X C=20M,HOMOGENEO,2MM ESP | M2 | 1.05 | 199 | 0 | 208.95
.,REFORCO PUR,ALTO TRAFEGO,ANTIFUNGICIDA,ABNT NBR 14917
20045 | MAO-DE-OBRA DE CARPINTEIRO DE ESQUADRIAS DE MADEIRA, INCLUSI | H | 0.15 | 24.92 | 3 | 3.8501
VE ENCARGOS SOCIAIS DESONERADOS
20132 | MAO-DE-OBRA DE SERVENTE DA CONSTRUCAO CIVIL, INCLUSIVE ENCAR | H | 0.15 | 16.75 | 3 | 2.5879
GOS SOCIAIS DESONERADOS
13.390.0039-0 | PISO VINILICO EM MANTAS,COM 2M DE LARGURA X 23M DE COMPRIMEN | M2 |  | 279.68
TO,HOMOGENEO,COM 2MM DE ESPESSURA,PARA ALTO TRAFEGO,CONDUTIV
O,COMPOSTO DE PARTICULAS DE CARBONO,PARA USO EM SALAS DE CIR
URGIA OU EM AREAS ONDE O CONTROLE DA CONDUTIVIDADE ELETRICA
E NECESSARIO,ASSENTE SOBRE BASE EXISTENTE,CONFORME ABNT NBR
14917.FORNECIMENTO E COLOCACAO
01967 | MAO-DE-OBRA DE CARPINTEIRO DE ESQUADRIASDE MADEIRA INCLUSIVE | H | 0.15 | 28.76 | 3 | 4.4434
ENCARGOS SOCIAIS
01999 | MAO-DE-OBRA DE SERVENTE DA CONSTRUCAO CIVIL, INCLUSIVE ENCAR | H | 0.15 | 19.33 | 3 | 2.9865
GOS SOCIAIS
08030 | ADESIVO ACRILICO A BASE D`AGUA, P/APLICACAO DE REVESTIMENTO | GL | 0.075 | 162.56 | 0 | 12.192
DE PISOS VINILICOS SEMIFLEXIVEIS, EM GALAO DE 4KG
11152 | PISO VINILICO FLEXIVEL,MANTAS L=2M X C=23MM,HOMOGENEO,2MM ES | M2 | 1.05 | 247.68 | 0 | 260.064
P,ALTO TRAFEGO,CONDUTIVO,COMP.PART.CARBONO,ABNT NBR 14917
13.390.0039-A | PISO VINILICO EM MANTAS,COM 2M DE LARGURA X 23M DE COMPRIMEN | M2 |  | 278.69
TO,HOMOGENEO,COM 2MM DE ESPESSURA,PARA ALTO TRAFEGO,CONDUTIV
O,COMPOSTO DE PARTICULAS DE CARBONO,PARA USO EM SALAS DE CIR
URGIA OU EM AREAS ONDE O CONTROLE DA CONDUTIVIDADE ELETRICA
E NECESSARIO,ASSENTE SOBRE BASE EXISTENTE,CONFORME ABNT NBR
14917.FORNECIMENTO E COLOCACAO
08030 | ADESIVO ACRILICO A BASE D`AGUA, P/APLICACAO DE REVESTIMENTO | GL | 0.075 | 162.56 | 0 | 12.192
DE PISOS VINILICOS SEMIFLEXIVEIS, EM GALAO DE 4KG
11152 | PISO VINILICO FLEXIVEL,MANTAS L=2M X C=23MM,HOMOGENEO,2MM ES | M2 | 1.05 | 247.68 | 0 | 260.064
P,ALTO TRAFEGO,CONDUTIVO,COMP.PART.CARBONO,ABNT NBR 14917
20045 | MAO-DE-OBRA DE CARPINTEIRO DE ESQUADRIAS DE MADEIRA, INCLUSI | H | 0.15 | 24.92 | 3 | 3.8501
VE ENCARGOS SOCIAIS DESONERADOS
20132 | MAO-DE-OBRA DE SERVENTE DA CONSTRUCAO CIVIL, INCLUSIVE ENCAR | H | 0.15 | 16.75 | 3 | 2.5879
GOS SOCIAIS DESONERADOS
13.390.0040-0 | PISO VINILICO EM MANTAS,COM 2M DE LARGURA X 23M DE COMPRIMEN | M2 |  | 203.52
TO,HETEROGENEO,COM 2MM DE ESPESSURA,REFORCO EM POLIURETANO U
LTRA RESISTENTE (PUR),PARA ALTO TRAFEGO,ASSENTE SOBRE BASE E
XISTENTE,CONFORME ABNT NBR 14917.FORNECIMENTO E COLOCACAO
01967 | MAO-DE-OBRA DE CARPINTEIRO DE ESQUADRIASDE MADEIRA INCLUSIVE | H | 0.15 | 28.76 | 3 | 4.4434
ENCARGOS SOCIAIS
01999 | MAO-DE-OBRA DE SERVENTE DA CONSTRUCAO CIVIL, INCLUSIVE ENCAR | H | 0.15 | 19.33 | 3 | 2.9865
GOS SOCIAIS
08030 | ADESIVO ACRILICO A BASE D`AGUA, P/APLICACAO DE REVESTIMENTO | GL | 0.075 | 162.56 | 0 | 12.192
DE PISOS VINILICOS SEMIFLEXIVEIS, EM GALAO DE 4KG
11153 | PISO VINILICO FLEXIVEL,MANTAS L=2M X C=23M,HETEROGENEO,2MM E | M2 | 1.05 | 175.15 | 0 | 183.9075
SP.,REFORCO PUR,ALTO TRAFEGO,ABNT NBR 14917
13.390.0040-A | PISO VINILICO EM MANTAS,COM 2M DE LARGURA X 23M DE COMPRIMEN | M2 |  | 202.53
TO,HETEROGENEO,COM 2MM DE ESPESSURA,REFORCO EM POLIURETANO U
LTRA RESISTENTE (PUR),PARA ALTO TRAFEGO,ASSENTE SOBRE BASE E
XISTENTE,CONFORME ABNT NBR 14917.FORNECIMENTO E COLOCACAO
08030 | ADESIVO ACRILICO A BASE D`AGUA, P/APLICACAO DE REVESTIMENTO | GL | 0.075 | 162.56 | 0 | 12.192
DE PISOS VINILICOS SEMIFLEXIVEIS, EM GALAO DE 4KG
11153 | PISO VINILICO FLEXIVEL,MANTAS L=2M X C=23M,HETEROGENEO,2MM E | M2 | 1.05 | 175.15 | 0 | 183.9075
SP.,REFORCO PUR,ALTO TRAFEGO,ABNT NBR 14917
20045 | MAO-DE-OBRA DE CARPINTEIRO DE ESQUADRIAS DE MADEIRA, INCLUSI | H | 0.15 | 24.92 | 3 | 3.8501
VE ENCARGOS SOCIAIS DESONERADOS
20132 | MAO-DE-OBRA DE SERVENTE DA CONSTRUCAO CIVIL, INCLUSIVE ENCAR | H | 0.15 | 16.75 | 3 | 2.5879
GOS SOCIAIS DESONERADOS
13.390.0042-0 | PISO VINILICO EM MANTAS,COM 2M DE LARGURA X 23M DE COMPRIMEN | M2 |  | 257.91
TO,HETEROGENEO,COM 3MM DE ESPESSURA,REFORCO EM POLIURETANO U
LTRA RESISTENTE (PUR),PARA ALTO TRAFEGO,ASSENTE SOBRE BASE E
XISTENTE,CONFORME ABNT NBR 14917.FORNECIMENTO E COLOCACAO
01967 | MAO-DE-OBRA DE CARPINTEIRO DE ESQUADRIASDE MADEIRA INCLUSIVE | H | 0.15 | 28.76 | 3 | 4.4434
ENCARGOS SOCIAIS
01999 | MAO-DE-OBRA DE SERVENTE DA CONSTRUCAO CIVIL, INCLUSIVE ENCAR | H | 0.15 | 19.33 | 3 | 2.9865
GOS SOCIAIS
08030 | ADESIVO ACRILICO A BASE D`AGUA, P/APLICACAO DE REVESTIMENTO | GL | 0.075 | 162.56 | 0 | 12.192
DE PISOS VINILICOS SEMIFLEXIVEIS, EM GALAO DE 4KG
11154 | PISO VINILICO FLEXIVEL,MANTAS L=2M X C=23M,HETEROGENEO,3MM E | M2 | 1.05 | 226.95 | 0 | 238.2975
SP.,REFORCO PUR,ALTO TRAFEGO,ABNT NBR 14917
13.390.0042-A | PISO VINILICO EM MANTAS,COM 2M DE LARGURA X 23M DE COMPRIMEN | M2 |  | 256.92
TO,HETEROGENEO,COM 3MM DE ESPESSURA,REFORCO EM POLIURETANO U
LTRA RESISTENTE (PUR),PARA ALTO TRAFEGO,ASSENTE SOBRE BASE E
XISTENTE,CONFORME ABNT NBR 14917.FORNECIMENTO E COLOCACAO
08030 | ADESIVO ACRILICO A BASE D`AGUA, P/APLICACAO DE REVESTIMENTO | GL | 0.075 | 162.56 | 0 | 12.192
DE PISOS VINILICOS SEMIFLEXIVEIS, EM GALAO DE 4KG
11154 | PISO VINILICO FLEXIVEL,MANTAS L=2M X C=23M,HETEROGENEO,3MM E | M2 | 1.05 | 226.95 | 0 | 238.2975
SP.,REFORCO PUR,ALTO TRAFEGO,ABNT NBR 14917
20045 | MAO-DE-OBRA DE CARPINTEIRO DE ESQUADRIAS DE MADEIRA, INCLUSI | H | 0.15 | 24.92 | 3 | 3.8501
VE ENCARGOS SOCIAIS DESONERADOS
20132 | MAO-DE-OBRA DE SERVENTE DA CONSTRUCAO CIVIL, INCLUSIVE ENCAR | H | 0.15 | 16.75 | 3 | 2.5879
GOS SOCIAIS DESONERADOS
13.390.0050-0 | TESTEIRA EM MATERIAL VINILICO COM 6CM DE LARGURA.FORNECIMENT | M |  | 30.15
O E COLOCACAO
00489 | TESTEIRA EM MATERIAL VINILICO, MEDINDO (50X43)MM E 2,00MM DE | M | 1.05 | 24.72 | 0 | 25.956
ESPESSURA
01967 | MAO-DE-OBRA DE CARPINTEIRO DE ESQUADRIASDE MADEIRA INCLUSIVE | H | 0.07 | 28.76 | 3 | 2.0736
ENCARGOS SOCIAIS
01999 | MAO-DE-OBRA DE SERVENTE DA CONSTRUCAO CIVIL, INCLUSIVE ENCAR | H | 0.07 | 19.33 | 3 | 1.3937
GOS SOCIAIS
08030 | ADESIVO ACRILICO A BASE D`AGUA, P/APLICACAO DE REVESTIMENTO | GL | 0.0045 | 162.56 | 0 | 0.7315
DE PISOS VINILICOS SEMIFLEXIVEIS, EM GALAO DE 4KG
13.390.0050-A | TESTEIRA EM MATERIAL VINILICO COM 6CM DE LARGURA.FORNECIMENT | M |  | 29.69
O E COLOCACAO
00489 | TESTEIRA EM MATERIAL VINILICO, MEDINDO (50X43)MM E 2,00MM DE | M | 1.05 | 24.72 | 0 | 25.956
ESPESSURA
08030 | ADESIVO ACRILICO A BASE D`AGUA, P/APLICACAO DE REVESTIMENTO | GL | 0.0045 | 162.56 | 0 | 0.7315
DE PISOS VINILICOS SEMIFLEXIVEIS, EM GALAO DE 4KG
20045 | MAO-DE-OBRA DE CARPINTEIRO DE ESQUADRIAS DE MADEIRA, INCLUSI | H | 0.07 | 24.92 | 3 | 1.7967
VE ENCARGOS SOCIAIS DESONERADOS
20132 | MAO-DE-OBRA DE SERVENTE DA CONSTRUCAO CIVIL, INCLUSIVE ENCAR | H | 0.07 | 16.75 | 3 | 1.2077
GOS SOCIAIS DESONERADOS
13.390.0055-0 | RODAPE DE PVC TIPO PLANO OU CURVO,COM 7,5CM DE ALTURA,PARA P | M |  | 24.16
ISOS VINILICOS.FORNECIMENTO E COLOCACAO
01967 | MAO-DE-OBRA DE CARPINTEIRO DE ESQUADRIASDE MADEIRA INCLUSIVE | H | 0.15 | 28.76 | 3 | 4.4434
ENCARGOS SOCIAIS
01999 | MAO-DE-OBRA DE SERVENTE DA CONSTRUCAO CIVIL, INCLUSIVE ENCAR | H | 0.15 | 19.33 | 3 | 2.9865
GOS SOCIAIS
08030 | ADESIVO ACRILICO A BASE D`AGUA, P/APLICACAO DE REVESTIMENTO | GL | 0.0056 | 162.56 | 0 | 0.9103
DE PISOS VINILICOS SEMIFLEXIVEIS, EM GALAO DE 4KG
11156 | RODAPE DE PVC TIPO PLANO, ALTURA DE 7,5CM, PARA PISO VINILIC | M | 1.05 | 15.07 | 0 | 15.8235
O
13.390.0055-A | RODAPE DE PVC TIPO PLANO OU CURVO,COM 7,5CM DE ALTURA,PARA P | M |  | 23.17
ISOS VINILICOS.FORNECIMENTO E COLOCACAO
08030 | ADESIVO ACRILICO A BASE D`AGUA, P/APLICACAO DE REVESTIMENTO | GL | 0.0056 | 162.56 | 0 | 0.9103
DE PISOS VINILICOS SEMIFLEXIVEIS, EM GALAO DE 4KG
11156 | RODAPE DE PVC TIPO PLANO, ALTURA DE 7,5CM, PARA PISO VINILIC | M | 1.05 | 15.07 | 0 | 15.8235
O
20045 | MAO-DE-OBRA DE CARPINTEIRO DE ESQUADRIAS DE MADEIRA, INCLUSI | H | 0.15 | 24.92 | 3 | 3.8501
VE ENCARGOS SOCIAIS DESONERADOS
20132 | MAO-DE-OBRA DE SERVENTE DA CONSTRUCAO CIVIL, INCLUSIVE ENCAR | H | 0.15 | 16.75 | 3 | 2.5879
GOS SOCIAIS DESONERADOS
13.390.0058-0 | RODAPE DE PVC TIPO HOSPITALAR,PLANO OU CURVO,COM 7,5CM DE AL | M |  | 26.62
TURA,PARA PISOS VINILICOS.FORNECIMENTO E COLOCACAO
01967 | MAO-DE-OBRA DE CARPINTEIRO DE ESQUADRIASDE MADEIRA INCLUSIVE | H | 0.15 | 28.76 | 3 | 4.4434
ENCARGOS SOCIAIS
01999 | MAO-DE-OBRA DE SERVENTE DA CONSTRUCAO CIVIL, INCLUSIVE ENCAR | H | 0.15 | 19.33 | 3 | 2.9865
GOS SOCIAIS
08030 | ADESIVO ACRILICO A BASE D`AGUA, P/APLICACAO DE REVESTIMENTO | GL | 0.0056 | 162.56 | 0 | 0.9103
DE PISOS VINILICOS SEMIFLEXIVEIS, EM GALAO DE 4KG
11157 | RODAPE DE PVC, HOSPITALAR DE SOBREPOR, ALTURA DE 7,5CM PARA | M | 1.05 | 17.41 | 0 | 18.2805
PISO VINILICO
13.390.0058-A | RODAPE DE PVC TIPO HOSPITALAR,PLANO OU CURVO,COM 7,5CM DE AL | M |  | 25.62
TURA,PARA PISOS VINILICOS.FORNECIMENTO E COLOCACAO
08030 | ADESIVO ACRILICO A BASE D`AGUA, P/APLICACAO DE REVESTIMENTO | GL | 0.0056 | 162.56 | 0 | 0.9103
DE PISOS VINILICOS SEMIFLEXIVEIS, EM GALAO DE 4KG
11157 | RODAPE DE PVC, HOSPITALAR DE SOBREPOR, ALTURA DE 7,5CM PARA | M | 1.05 | 17.41 | 0 | 18.2805
PISO VINILICO
20045 | MAO-DE-OBRA DE CARPINTEIRO DE ESQUADRIAS DE MADEIRA, INCLUSI | H | 0.15 | 24.92 | 3 | 3.8501
VE ENCARGOS SOCIAIS DESONERADOS
20132 | MAO-DE-OBRA DE SERVENTE DA CONSTRUCAO CIVIL, INCLUSIVE ENCAR | H | 0.15 | 16.75 | 3 | 2.5879
GOS SOCIAIS DESONERADOS
13.390.0070-0 | SUPORTE CURVO E PERFIL DE ARREMATE PARA PISO VINILICO.FORNEC | M |  | 49.21
IMENTO E COLOCACAO
01921 | MAO-DE-OBRA DE AJUDANTE DE CONSTRUCAO CIVIL, INCLUSIVE ENCAR | H | 0.45 | 19.33 | 3 | 8.9595
GOS SOCIAIS
01967 | MAO-DE-OBRA DE CARPINTEIRO DE ESQUADRIASDE MADEIRA INCLUSIVE | H | 0.45 | 28.76 | 3 | 13.3303
ENCARGOS SOCIAIS
11167 | PERFIL DE ARREMATE PARA RODAPE DE PVC | M | 1.05 | 11.9 | 0 | 12.495
11168 | SUPORTE CURVO P/RODAPE DE PVC | M | 1.1 | 13.12 | 0 | 14.432
13.390.0070-A | SUPORTE CURVO E PERFIL DE ARREMATE PARA PISO VINILICO.FORNEC | M |  | 46.24
IMENTO E COLOCACAO
11167 | PERFIL DE ARREMATE PARA RODAPE DE PVC | M | 1.05 | 11.9 | 0 | 12.495
11168 | SUPORTE CURVO P/RODAPE DE PVC | M | 1.1 | 13.12 | 0 | 14.432
20004 | MAO-DE-OBRA DE AJUDANTE DA CONSTRUCAO CIVIL, INCLUSIVE ENCAR | H | 0.45 | 16.75 | 3 | 7.7636
GOS SOCIAIS DESONERADOS
20045 | MAO-DE-OBRA DE CARPINTEIRO DE ESQUADRIAS DE MADEIRA, INCLUSI | H | 0.45 | 24.92 | 3 | 11.5504
VE ENCARGOS SOCIAIS DESONERADOS
13.390.0075-0 | CORDAO DE SOLDA PARA FUSAO A QUENTE,EM JUNTAS DE PISOS VINIL | M |  | 12.16
ICOS FLEXIVEIS.FORNECIMENTO E ASSENTAMENTO
01967 | MAO-DE-OBRA DE CARPINTEIRO DE ESQUADRIASDE MADEIRA INCLUSIVE | H | 0.15 | 28.76 | 3 | 4.4434
ENCARGOS SOCIAIS
11169 | CORDAO DE SOLDA PARA PISO VINILICO, LINHA ABSOLUTE, FADEMAC | M | 1.05 | 7.35 | 0 | 7.7175
OU SIMILAR
13.390.0075-A | CORDAO DE SOLDA PARA FUSAO A QUENTE,EM JUNTAS DE PISOS VINIL | M |  | 11.56
ICOS FLEXIVEIS.FORNECIMENTO E ASSENTAMENTO
11169 | CORDAO DE SOLDA PARA PISO VINILICO, LINHA ABSOLUTE, FADEMAC | M | 1.05 | 7.35 | 0 | 7.7175
OU SIMILAR
20045 | MAO-DE-OBRA DE CARPINTEIRO DE ESQUADRIAS DE MADEIRA, INCLUSI | H | 0.15 | 24.92 | 3 | 3.8501
VE ENCARGOS SOCIAIS DESONERADOS
13.391.0500-0 | RECOMPOSICAO DE PLACAS DE PISO DE MATERIAL VINILICO OU PLAST | M2 |  | 44.91
ICO,EXCLUSIVE O FORNECIMENTO DO PISO,INCLUSIVE COLA
01960 | MAO-DE-OBRA DE TAQUEIRO, INCLUSIVE ENCARGOS SOCIAIS | H | 0.7 | 26.73 | 3 | 19.2723
01999 | MAO-DE-OBRA DE SERVENTE DA CONSTRUCAO CIVIL, INCLUSIVE ENCAR | H | 0.7 | 19.33 | 3 | 13.9369
GOS SOCIAIS
08030 | ADESIVO ACRILICO A BASE D`AGUA, P/APLICACAO DE REVESTIMENTO | GL | 0.06 | 162.56 | 20 | 11.7043
DE PISOS VINILICOS SEMIFLEXIVEIS, EM GALAO DE 4KG
13.391.0500-A | RECOMPOSICAO DE PLACAS DE PISO DE MATERIAL VINILICO OU PLAST | M2 |  | 40.47
ICO,EXCLUSIVE O FORNECIMENTO DO PISO,INCLUSIVE COLA
08030 | ADESIVO ACRILICO A BASE D`AGUA, P/APLICACAO DE REVESTIMENTO | GL | 0.06 | 162.56 | 20 | 11.7043
DE PISOS VINILICOS SEMIFLEXIVEIS, EM GALAO DE 4KG
20132 | MAO-DE-OBRA DE SERVENTE DA CONSTRUCAO CIVIL, INCLUSIVE ENCAR | H | 0.7 | 16.75 | 3 | 12.0768
GOS SOCIAIS DESONERADOS
20141 | MAO-DE-OBRA DE TAQUEIRO, INCLUSIVE ENCARGOS SOCIAIS DESONERA | H | 0.7 | 23.16 | 3 | 16.6984
DOS
13.395.0010-0 | FORRACAO DE PISO COM CARPETE DE FIBRA DE NYLON,PARA ALTO TRA | M2 |  | 124.97
FEGO,COM ESPESSURA DE 6 A 7MM,SOBRE BASE EXISTENTE.FORNECIME
NTO E COLOCACAO
00225 | ADESIVO DE CONTATO A BASE DE SOLVENTES, RESINAS E BORRACHAS | GL | 0.0893 | 92.69 | 0 | 8.2772
SINTETICAS E ADITIVOS, EMBALAGEM DE 3,2L/2,8KG
01968 | MAO-DE-OBRA DE PEDREIRO, INCLUSIVE ENCARGOS SOCIAIS | H | 0.1 | 26.73 | 3 | 2.7532
01999 | MAO-DE-OBRA DE SERVENTE DA CONSTRUCAO CIVIL, INCLUSIVE ENCAR | H | 0.1 | 19.33 | 3 | 1.991
GOS SOCIAIS
02553 | CARPETE EM ROLO DE FIBRA DE NYLON, PARA ALTO TRAFEGO, COM ES | M2 | 1.05 | 106.62 | 0 | 111.951
PESSURA DE 6 A 7MM
13.395.0010-A | FORRACAO DE PISO COM CARPETE DE FIBRA DE NYLON,PARA ALTO TRA | M2 |  | 124.33
FEGO,COM ESPESSURA DE 6 A 7MM,SOBRE BASE EXISTENTE.FORNECIME
NTO E COLOCACAO
00225 | ADESIVO DE CONTATO A BASE DE SOLVENTES, RESINAS E BORRACHAS | GL | 0.0893 | 92.69 | 0 | 8.2772
SINTETICAS E ADITIVOS, EMBALAGEM DE 3,2L/2,8KG
02553 | CARPETE EM ROLO DE FIBRA DE NYLON, PARA ALTO TRAFEGO, COM ES | M2 | 1.05 | 106.62 | 0 | 111.951
PESSURA DE 6 A 7MM
20115 | MAO-DE-OBRA DE PEDREIRO, INCLUSIVE ENCARGOS SOCIAIS DESONERA | H | 0.1 | 23.16 | 3 | 2.3855
DOS
20132 | MAO-DE-OBRA DE SERVENTE DA CONSTRUCAO CIVIL, INCLUSIVE ENCAR | H | 0.1 | 16.75 | 3 | 1.7253
GOS SOCIAIS DESONERADOS
13.395.0011-0 | FORRACAO DE PISO COM CARPETE DE FIBRA DE NYLON,PARA ALTO TRA | M2 |  | 268.9
FEGO,COM ESPESSURA DE 10MM,SOBRE BASE EXISTENTE.FORNECIMENTO
E COLOCACAO
00225 | ADESIVO DE CONTATO A BASE DE SOLVENTES, RESINAS E BORRACHAS | GL | 0.0893 | 92.69 | 0 | 8.2772
SINTETICAS E ADITIVOS, EMBALAGEM DE 3,2L/2,8KG
01968 | MAO-DE-OBRA DE PEDREIRO, INCLUSIVE ENCARGOS SOCIAIS | H | 0.1 | 26.73 | 3 | 2.7532
01999 | MAO-DE-OBRA DE SERVENTE DA CONSTRUCAO CIVIL, INCLUSIVE ENCAR | H | 0.1 | 19.33 | 3 | 1.991
GOS SOCIAIS
02522 | CARPETE EM ROLO DE FIBRA DE NYLON, PARA ALTO TRAFEGO, COM ES | M2 | 1.05 | 243.7 | 0 | 255.885
PESSURA APROXIMADA DE 10MM
13.395.0011-A | FORRACAO DE PISO COM CARPETE DE FIBRA DE NYLON,PARA ALTO TRA | M2 |  | 268.27
FEGO,COM ESPESSURA DE 10MM,SOBRE BASE EXISTENTE.FORNECIMENTO
E COLOCACAO
00225 | ADESIVO DE CONTATO A BASE DE SOLVENTES, RESINAS E BORRACHAS | GL | 0.0893 | 92.69 | 0 | 8.2772
SINTETICAS E ADITIVOS, EMBALAGEM DE 3,2L/2,8KG
02522 | CARPETE EM ROLO DE FIBRA DE NYLON, PARA ALTO TRAFEGO, COM ES | M2 | 1.05 | 243.7 | 0 | 255.885
PESSURA APROXIMADA DE 10MM
20115 | MAO-DE-OBRA DE PEDREIRO, INCLUSIVE ENCARGOS SOCIAIS DESONERA | H | 0.1 | 23.16 | 3 | 2.3855
DOS
20132 | MAO-DE-OBRA DE SERVENTE DA CONSTRUCAO CIVIL, INCLUSIVE ENCAR | H | 0.1 | 16.75 | 3 | 1.7253
GOS SOCIAIS DESONERADOS
13.395.0015-0 | FORRACAO DE PISO COM CARPETE DE FIBRA DE POLIPROPILENO,PARA | M2 |  | 118.02
ALTO TRAFEGO,COM ESPESSURA APROXIMADA DE 5MM,SOBRE BASE EXIS
TENTE.FORNECIMENTO E COLOCACAO
00225 | ADESIVO DE CONTATO A BASE DE SOLVENTES, RESINAS E BORRACHAS | GL | 0.0893 | 92.69 | 0 | 8.2772
SINTETICAS E ADITIVOS, EMBALAGEM DE 3,2L/2,8KG
01968 | MAO-DE-OBRA DE PEDREIRO, INCLUSIVE ENCARGOS SOCIAIS | H | 0.1 | 26.73 | 3 | 2.7532
01999 | MAO-DE-OBRA DE SERVENTE DA CONSTRUCAO CIVIL, INCLUSIVE ENCAR | H | 0.1 | 19.33 | 3 | 1.991
GOS SOCIAIS
02416 | CARPETE EM ROLO DE FIBRA DE POLIPROPILENO, PARA ALTO TRAFEGO | M2 | 1.05 | 100 | 0 | 105
, COM ESPESSURA APROXIMADA DE 5MM
13.395.0015-A | FORRACAO DE PISO COM CARPETE DE FIBRA DE POLIPROPILENO,PARA | M2 |  | 117.38
ALTO TRAFEGO,COM ESPESSURA APROXIMADA DE 5MM,SOBRE BASE EXIS
TENTE.FORNECIMENTO E COLOCACAO
00225 | ADESIVO DE CONTATO A BASE DE SOLVENTES, RESINAS E BORRACHAS | GL | 0.0893 | 92.69 | 0 | 8.2772
SINTETICAS E ADITIVOS, EMBALAGEM DE 3,2L/2,8KG
02416 | CARPETE EM ROLO DE FIBRA DE POLIPROPILENO, PARA ALTO TRAFEGO | M2 | 1.05 | 100 | 0 | 105
, COM ESPESSURA APROXIMADA DE 5MM
20115 | MAO-DE-OBRA DE PEDREIRO, INCLUSIVE ENCARGOS SOCIAIS DESONERA | H | 0.1 | 23.16 | 3 | 2.3855
DOS
20132 | MAO-DE-OBRA DE SERVENTE DA CONSTRUCAO CIVIL, INCLUSIVE ENCAR | H | 0.1 | 16.75 | 3 | 1.7253
GOS SOCIAIS DESONERADOS
13.395.0020-0 | FORRACAO DE PISO COM CARPETE DE POLIPROPILENO,COM COBERTURA | M2 |  | 299.72
EM FIBRA DE NYLON,PARA ALTO TRAFEGO,COM ESPESSURA DE 8 A 9MM
,SOBRE BASE EXISTENTE.FORNECIMENTO E COLOCACAO
00225 | ADESIVO DE CONTATO A BASE DE SOLVENTES, RESINAS E BORRACHAS | GL | 0.0893 | 92.69 | 0 | 8.2772
SINTETICAS E ADITIVOS, EMBALAGEM DE 3,2L/2,8KG
01968 | MAO-DE-OBRA DE PEDREIRO, INCLUSIVE ENCARGOS SOCIAIS | H | 0.1 | 26.73 | 3 | 2.7532
01999 | MAO-DE-OBRA DE SERVENTE DA CONSTRUCAO CIVIL, INCLUSIVE ENCAR | H | 0.1 | 19.33 | 3 | 1.991
GOS SOCIAIS
11158 | CARPETE EM ROLO DE POLIPROPILENO COM COBERTURA EM FIBRA DE N | M2 | 1.05 | 273.05 | 0 | 286.7025
YLON, PARA ALTO TRAFEGO, COM ESPESSURA APROX. DE 8 A 9MM
13.395.0020-A | FORRACAO DE PISO COM CARPETE DE POLIPROPILENO,COM COBERTURA | M2 |  | 299.09
EM FIBRA DE NYLON,PARA ALTO TRAFEGO,COM ESPESSURA DE 8 A 9MM
,SOBRE BASE EXISTENTE.FORNECIMENTO E COLOCACAO
00225 | ADESIVO DE CONTATO A BASE DE SOLVENTES, RESINAS E BORRACHAS | GL | 0.0893 | 92.69 | 0 | 8.2772
SINTETICAS E ADITIVOS, EMBALAGEM DE 3,2L/2,8KG
11158 | CARPETE EM ROLO DE POLIPROPILENO COM COBERTURA EM FIBRA DE N | M2 | 1.05 | 273.05 | 0 | 286.7025
YLON, PARA ALTO TRAFEGO, COM ESPESSURA APROX. DE 8 A 9MM
20115 | MAO-DE-OBRA DE PEDREIRO, INCLUSIVE ENCARGOS SOCIAIS DESONERA | H | 0.1 | 23.16 | 3 | 2.3855
DOS
20132 | MAO-DE-OBRA DE SERVENTE DA CONSTRUCAO CIVIL, INCLUSIVE ENCAR | H | 0.1 | 16.75 | 3 | 1.7253
GOS SOCIAIS DESONERADOS
13.395.0025-0 | FORRACAO DE PISO COM CARPETE DE FIBRA DE POLIPROPILENO,PARA | M2 |  | 104.84
TRAFEGO LEVE A MODERADO,COM ESPESSURA DE 5 A 6MM,SOBRE BASE
EXISTENTE.FORNECIMENTO E COLOCACAO
00225 | ADESIVO DE CONTATO A BASE DE SOLVENTES, RESINAS E BORRACHAS | GL | 0.0893 | 92.69 | 0 | 8.2772
SINTETICAS E ADITIVOS, EMBALAGEM DE 3,2L/2,8KG
01968 | MAO-DE-OBRA DE PEDREIRO, INCLUSIVE ENCARGOS SOCIAIS | H | 0.1 | 26.73 | 3 | 2.7532
01999 | MAO-DE-OBRA DE SERVENTE DA CONSTRUCAO CIVIL, INCLUSIVE ENCAR | H | 0.1 | 19.33 | 3 | 1.991
GOS SOCIAIS
11159 | CARPETE EM ROLO DE FIBRA DE POLIPROPILENO, PARA TRAFEGO LEVE | M2 | 1.05 | 87.45 | 0 | 91.8225
A MODERADO, COM ESPESSURA DE 5 A 6MM
13.395.0025-A | FORRACAO DE PISO COM CARPETE DE FIBRA DE POLIPROPILENO,PARA | M2 |  | 104.21
TRAFEGO LEVE A MODERADO,COM ESPESSURA DE 5 A 6MM,SOBRE BASE
EXISTENTE.FORNECIMENTO E COLOCACAO
00225 | ADESIVO DE CONTATO A BASE DE SOLVENTES, RESINAS E BORRACHAS | GL | 0.0893 | 92.69 | 0 | 8.2772
SINTETICAS E ADITIVOS, EMBALAGEM DE 3,2L/2,8KG
11159 | CARPETE EM ROLO DE FIBRA DE POLIPROPILENO, PARA TRAFEGO LEVE | M2 | 1.05 | 87.45 | 0 | 91.8225
A MODERADO, COM ESPESSURA DE 5 A 6MM
20115 | MAO-DE-OBRA DE PEDREIRO, INCLUSIVE ENCARGOS SOCIAIS DESONERA | H | 0.1 | 23.16 | 3 | 2.3855
DOS
20132 | MAO-DE-OBRA DE SERVENTE DA CONSTRUCAO CIVIL, INCLUSIVE ENCAR | H | 0.1 | 16.75 | 3 | 1.7253
GOS SOCIAIS DESONERADOS
13.395.0026-0 | FORRACAO DE PISO COM CARPETE DE FIBRA DE POLIPROPILENO,COM A | M2 |  | 82.51
CABAMENTO RESINADO,PARA TRAFEGO LEVE A MODERADO,COM ESPESSUR
A DE 5 A 6MM,SOBRE BASE EXISTENTE.FORNECIMENTO E COLOCACAO
00225 | ADESIVO DE CONTATO A BASE DE SOLVENTES, RESINAS E BORRACHAS | GL | 0.0893 | 92.69 | 0 | 8.2772
SINTETICAS E ADITIVOS, EMBALAGEM DE 3,2L/2,8KG
01968 | MAO-DE-OBRA DE PEDREIRO, INCLUSIVE ENCARGOS SOCIAIS | H | 0.1 | 26.73 | 3 | 2.7532
01999 | MAO-DE-OBRA DE SERVENTE DA CONSTRUCAO CIVIL, INCLUSIVE ENCAR | H | 0.1 | 19.33 | 3 | 1.991
GOS SOCIAIS
11162 | CARPETE EM ROLO DE FIBRA DE POLIPROPILENO, COM ACABAMENTO RE | M2 | 1.05 | 66.18 | 0 | 69.489
SINADO, PARA TRAFEGO LEVE A MODERADO, COM ESP. DE 4 A 5MM
13.395.0026-A | FORRACAO DE PISO COM CARPETE DE FIBRA DE POLIPROPILENO,COM A | M2 |  | 81.87
CABAMENTO RESINADO,PARA TRAFEGO LEVE A MODERADO,COM ESPESSUR
A DE 5 A 6MM,SOBRE BASE EXISTENTE.FORNECIMENTO E COLOCACAO
00225 | ADESIVO DE CONTATO A BASE DE SOLVENTES, RESINAS E BORRACHAS | GL | 0.0893 | 92.69 | 0 | 8.2772
SINTETICAS E ADITIVOS, EMBALAGEM DE 3,2L/2,8KG
11162 | CARPETE EM ROLO DE FIBRA DE POLIPROPILENO, COM ACABAMENTO RE | M2 | 1.05 | 66.18 | 0 | 69.489
SINADO, PARA TRAFEGO LEVE A MODERADO, COM ESP. DE 4 A 5MM
20115 | MAO-DE-OBRA DE PEDREIRO, INCLUSIVE ENCARGOS SOCIAIS DESONERA | H | 0.1 | 23.16 | 3 | 2.3855
DOS
20132 | MAO-DE-OBRA DE SERVENTE DA CONSTRUCAO CIVIL, INCLUSIVE ENCAR | H | 0.1 | 16.75 | 3 | 1.7253
GOS SOCIAIS DESONERADOS
13.398.0010-1 | PISO DE TACOS DE IPE OU MADEIRA EQUIVALENTE,MEDINDO 7X21CM,P | M2 |  | 254.02
ICHADOS E INCRUSTADOS COM PEDRISCOS, ASSENTES COM ARGAMASSA
DE CIMENTO E SAIBRO,NO TRACO 1:6,EXCLUSIVE SERVICO DE CALAFA
TE
00149 | CIMENTO PORTLAND CP II 32, EM SACO DE 50KG | KG | 1 | 0.564 | 0 | 0.564
00453 | PREGO COM OU SEM CABECA, EM CAIXAS DE 50KG, OU QUANTIDADES E | KG | 0.15 | 15.35 | 0 | 2.3025
QUIVALENTES, Nº12X12 A 18X30
01604 | ARGAMASSA CIM.,SAIBRO TRACO 1:6,PREPARO MECANICO | M3 | 0.04 | 355.4236 | 0 | 14.2169
01960 | MAO-DE-OBRA DE TAQUEIRO, INCLUSIVE ENCARGOS SOCIAIS | H | 0.8 | 26.73 | 3 | 22.0255
01999 | MAO-DE-OBRA DE SERVENTE DA CONSTRUCAO CIVIL, INCLUSIVE ENCAR | H | 0.8 | 19.33 | 3 | 15.9279
GOS SOCIAIS
02256 | TACO DE MADEIRA IPE, PAU MARFIM OU GONCALO ALVES, DE (7X21)C | M2 | 1.05 | 185.3 | 0 | 194.565
M
14314 | ASFALTO MODIFICADO, TIPO II, NBR 9910 | KG | 0.3 | 14.7388 | 0 | 4.4216
13.398.0010-B | PISO DE TACOS DE IPE OU MADEIRA EQUIVALENTE,MEDINDO 7X21CM,P | M2 |  | 248.45
ICHADOS E INCRUSTADOS COM PEDRISCOS, ASSENTES COM ARGAMASSA
DE CIMENTO E SAIBRO,NO TRACO 1:6,EXCLUSIVE SERVICO DE CALAFA
TE
00149 | CIMENTO PORTLAND CP II 32, EM SACO DE 50KG | KG | 1 | 0.564 | 0 | 0.564
00453 | PREGO COM OU SEM CABECA, EM CAIXAS DE 50KG, OU QUANTIDADES E | KG | 0.15 | 15.35 | 0 | 2.3025
QUIVALENTES, Nº12X12 A 18X30
02256 | TACO DE MADEIRA IPE, PAU MARFIM OU GONCALO ALVES, DE (7X21)C | M2 | 1.05 | 185.3 | 0 | 194.565
M
14314 | ASFALTO MODIFICADO, TIPO II, NBR 9910 | KG | 0.3 | 14.7388 | 0 | 4.4216
20132 | MAO-DE-OBRA DE SERVENTE DA CONSTRUCAO CIVIL, INCLUSIVE ENCAR | H | 0.8 | 16.75 | 3 | 13.802
GOS SOCIAIS DESONERADOS
20141 | MAO-DE-OBRA DE TAQUEIRO, INCLUSIVE ENCARGOS SOCIAIS DESONERA | H | 0.8 | 23.16 | 3 | 19.0838
DOS
30178 | ARGAMASSA CIM.,SAIBRO TRACO 1:6,PREPARO MECANICO | M3 | 0.04 | 342.9354 | 0 | 13.7174
13.398.0015-0 | PISO DE FRISO DE IPE OU MADEIRA EQUIVALENTE,COM 10CM DE LARG | M2 |  | 509.66
URA,2CM DE ESPESSURA, PREGADO SOBRE REGUAS DE MADEIRA DE LEI
DE 1.1/2"X3",EMBUTIDAS EM CONCRETO
00001 | AREIA LAVADA, GROSSA, PARA REGIAO METROPOLITANA DO RIO DE JA | M3 | 0.04 | 118.5 | 0 | 4.74
NEIRO
00149 | CIMENTO PORTLAND CP II 32, EM SACO DE 50KG | KG | 16 | 0.564 | 0 | 9.024
00453 | PREGO COM OU SEM CABECA, EM CAIXAS DE 50KG, OU QUANTIDADES E | KG | 0.15 | 15.35 | 0 | 2.3025
QUIVALENTES, Nº12X12 A 18X30
01968 | MAO-DE-OBRA DE PEDREIRO, INCLUSIVE ENCARGOS SOCIAIS | H | 0.2 | 26.73 | 3 | 5.5064
01990 | MAO-DE-OBRA DE CARPINTEIRO DE FORMA DE CONCRETO, INCLUSIVE E | H | 1 | 26.73 | 3 | 27.5319
NCARGOS SOCIAIS
01999 | MAO-DE-OBRA DE SERVENTE DA CONSTRUCAO CIVIL, INCLUSIVE ENCAR | H | 2 | 19.33 | 3 | 39.8198
GOS SOCIAIS
02289 | PISO FRISO DE IPE, DE (10X2)CM | M2 | 1.24 | 309 | 0 | 383.16
05434 | MACARANDUBA EM PECAS, DE 3,75X7,50CM (1.1/2"X3") | M | 2.2 | 12.24 | 0 | 26.928
14543 | PEDRA BRITADA 1 E 2 (MEDIA), PARA REGIAO METROPOLITANA DO RI | T | 0.116 | 91.8 | 0 | 10.6488
O DE JANEIRO
13.398.0015-A | PISO DE FRISO DE IPE OU MADEIRA EQUIVALENTE,COM 10CM DE LARG | M2 |  | 499.93
URA,2CM DE ESPESSURA, PREGADO SOBRE REGUAS DE MADEIRA DE LEI
DE 1.1/2"X3",EMBUTIDAS EM CONCRETO
00001 | AREIA LAVADA, GROSSA, PARA REGIAO METROPOLITANA DO RIO DE JA | M3 | 0.04 | 118.5 | 0 | 4.74
NEIRO
00149 | CIMENTO PORTLAND CP II 32, EM SACO DE 50KG | KG | 16 | 0.564 | 0 | 9.024
00453 | PREGO COM OU SEM CABECA, EM CAIXAS DE 50KG, OU QUANTIDADES E | KG | 0.15 | 15.35 | 0 | 2.3025
QUIVALENTES, Nº12X12 A 18X30
02289 | PISO FRISO DE IPE, DE (10X2)CM | M2 | 1.24 | 309 | 0 | 383.16
05434 | MACARANDUBA EM PECAS, DE 3,75X7,50CM (1.1/2"X3") | M | 2.2 | 12.24 | 0 | 26.928
14543 | PEDRA BRITADA 1 E 2 (MEDIA), PARA REGIAO METROPOLITANA DO RI | T | 0.116 | 91.8 | 0 | 10.6488
O DE JANEIRO
20046 | MAO-DE-OBRA DE CARPINTEIRO DE FORMA DE CONCRETO, INCLUSIVE E | H | 1 | 23.16 | 3 | 23.8548
NCARGOS SOCIAIS DESONERADOS
20115 | MAO-DE-OBRA DE PEDREIRO, INCLUSIVE ENCARGOS SOCIAIS DESONERA | H | 0.2 | 23.16 | 3 | 4.771
DOS
20132 | MAO-DE-OBRA DE SERVENTE DA CONSTRUCAO CIVIL, INCLUSIVE ENCAR | H | 2 | 16.75 | 3 | 34.505
GOS SOCIAIS DESONERADOS
13.398.0016-0 | PISO DE FRISO DE IPE OU MADEIRA EQUIVALENTE COM 20X2CM,PREGA | M2 |  | 422.95
DO SOBRE BARROTEAMENTO OU REGUAS DE MADEIRA DE LEI A CADA
50CM,EXCLUSIVE BARROTES OU REGUAS
00453 | PREGO COM OU SEM CABECA, EM CAIXAS DE 50KG, OU QUANTIDADES E | KG | 0.12 | 15.35 | 0 | 1.842
QUIVALENTES, Nº12X12 A 18X30
01990 | MAO-DE-OBRA DE CARPINTEIRO DE FORMA DE CONCRETO, INCLUSIVE E | H | 0.8 | 26.73 | 3 | 22.0255
NCARGOS SOCIAIS
01999 | MAO-DE-OBRA DE SERVENTE DA CONSTRUCAO CIVIL, INCLUSIVE ENCAR | H | 0.8 | 19.33 | 3 | 15.9279
GOS SOCIAIS
02289 | PISO FRISO DE IPE, DE (10X2)CM | M2 | 1.24 | 309 | 0 | 383.16
13.398.0016-A | PISO DE FRISO DE IPE OU MADEIRA EQUIVALENTE COM 20X2CM,PREGA | M2 |  | 417.88
DO SOBRE BARROTEAMENTO OU REGUAS DE MADEIRA DE LEI A CADA
50CM,EXCLUSIVE BARROTES OU REGUAS
00453 | PREGO COM OU SEM CABECA, EM CAIXAS DE 50KG, OU QUANTIDADES E | KG | 0.12 | 15.35 | 0 | 1.842
QUIVALENTES, Nº12X12 A 18X30
02289 | PISO FRISO DE IPE, DE (10X2)CM | M2 | 1.24 | 309 | 0 | 383.16
20046 | MAO-DE-OBRA DE CARPINTEIRO DE FORMA DE CONCRETO, INCLUSIVE E | H | 0.8 | 23.16 | 3 | 19.0838
NCARGOS SOCIAIS DESONERADOS
20132 | MAO-DE-OBRA DE SERVENTE DA CONSTRUCAO CIVIL, INCLUSIVE ENCAR | H | 0.8 | 16.75 | 3 | 13.802
GOS SOCIAIS DESONERADOS
13.398.0017-0 | REGUA DE MADEIRA DE LEI DE FORMA TRAPEZOIDAL COM 5X3CM,FIXAD | M |  | 34.18
A EM CONTRAPISO DE CIMENTO E AREIA,NO TRACO 1:3,EXCLUSIVE O
CONTRAPISO
01990 | MAO-DE-OBRA DE CARPINTEIRO DE FORMA DE CONCRETO, INCLUSIVE E | H | 0.2 | 26.73 | 3 | 5.5064
NCARGOS SOCIAIS
01999 | MAO-DE-OBRA DE SERVENTE DA CONSTRUCAO CIVIL, INCLUSIVE ENCAR | H | 0.4 | 19.33 | 3 | 7.964
GOS SOCIAIS
10924 | MADEIRA APARELHADA, ESPESSURA DE (3,75CM/1.1/2"),EM TABUAS P | M3 | 0.0018 | 11506.88 | 0 | 20.7124
ARA ESQUADRIAS - GRUPO V
13.398.0017-A | REGUA DE MADEIRA DE LEI DE FORMA TRAPEZOIDAL COM 5X3CM,FIXAD | M |  | 32.38
A EM CONTRAPISO DE CIMENTO E AREIA,NO TRACO 1:3,EXCLUSIVE O
CONTRAPISO
10924 | MADEIRA APARELHADA, ESPESSURA DE (3,75CM/1.1/2"),EM TABUAS P | M3 | 0.0018 | 11506.88 | 0 | 20.7124
ARA ESQUADRIAS - GRUPO V
20046 | MAO-DE-OBRA DE CARPINTEIRO DE FORMA DE CONCRETO, INCLUSIVE E | H | 0.2 | 23.16 | 3 | 4.771
NCARGOS SOCIAIS DESONERADOS
20132 | MAO-DE-OBRA DE SERVENTE DA CONSTRUCAO CIVIL, INCLUSIVE ENCAR | H | 0.4 | 16.75 | 3 | 6.901
GOS SOCIAIS DESONERADOS
13.398.0018-0 | BARROTE DE MADEIRA DE LEI DE 3"X4.1/2",APOIADO EM PILARETE D | M |  | 51.99
E 20X20CM,DE ALVENARIA DE TIJOLOS MACICOS OU OUTRO,EXCLUSIVE
OS PILARETES
01990 | MAO-DE-OBRA DE CARPINTEIRO DE FORMA DE CONCRETO, INCLUSIVE E | H | 0.2 | 26.73 | 3 | 5.5064
NCARGOS SOCIAIS
01999 | MAO-DE-OBRA DE SERVENTE DA CONSTRUCAO CIVIL, INCLUSIVE ENCAR | H | 0.4 | 19.33 | 3 | 7.964
GOS SOCIAIS
02603 | MACARANDUBA EM PECAS, DE 7,50X11,25CM (3"X4.1/2") | M | 1.1 | 35.02 | 0 | 38.522
13.398.0018-A | BARROTE DE MADEIRA DE LEI DE 3"X4.1/2",APOIADO EM PILARETE D | M |  | 50.19
E 20X20CM,DE ALVENARIA DE TIJOLOS MACICOS OU OUTRO,EXCLUSIVE
OS PILARETES
02603 | MACARANDUBA EM PECAS, DE 7,50X11,25CM (3"X4.1/2") | M | 1.1 | 35.02 | 0 | 38.522
20046 | MAO-DE-OBRA DE CARPINTEIRO DE FORMA DE CONCRETO, INCLUSIVE E | H | 0.2 | 23.16 | 3 | 4.771
NCARGOS SOCIAIS DESONERADOS
20132 | MAO-DE-OBRA DE SERVENTE DA CONSTRUCAO CIVIL, INCLUSIVE ENCAR | H | 0.4 | 16.75 | 3 | 6.901
GOS SOCIAIS DESONERADOS
13.398.0020-0 | RODAPE EM MADEIRA DE LEI,COM SECAO DE 5X2CM,PREGADO EM TACOS | M |  | 23.68
EMBUTIDOS NA ALVENARIA
00378 | RODAPE EM MADEIRA DE LEI, CANTO BOLEADO, DE (2X5)CM, GRUPO V | M | 1.05 | 10.0094 | 0 | 10.5099
I
00453 | PREGO COM OU SEM CABECA, EM CAIXAS DE 50KG, OU QUANTIDADES E | KG | 0.01 | 15.35 | 0 | 0.1535
QUIVALENTES, Nº12X12 A 18X30
00803 | TACO EM CANELA 2,5 X 10 X 10CM | UN | 0.4 | 1.5858 | 0 | 0.6343
01967 | MAO-DE-OBRA DE CARPINTEIRO DE ESQUADRIASDE MADEIRA INCLUSIVE | H | 0.25 | 28.76 | 3 | 7.4057
ENCARGOS SOCIAIS
01999 | MAO-DE-OBRA DE SERVENTE DA CONSTRUCAO CIVIL, INCLUSIVE ENCAR | H | 0.25 | 19.33 | 3 | 4.9775
GOS SOCIAIS
13.398.0020-A | RODAPE EM MADEIRA DE LEI,COM SECAO DE 5X2CM,PREGADO EM TACOS | M |  | 22.02
EMBUTIDOS NA ALVENARIA
00378 | RODAPE EM MADEIRA DE LEI, CANTO BOLEADO, DE (2X5)CM, GRUPO V | M | 1.05 | 10.0094 | 0 | 10.5099
I
00453 | PREGO COM OU SEM CABECA, EM CAIXAS DE 50KG, OU QUANTIDADES E | KG | 0.01 | 15.35 | 0 | 0.1535
QUIVALENTES, Nº12X12 A 18X30
20045 | MAO-DE-OBRA DE CARPINTEIRO DE ESQUADRIAS DE MADEIRA, INCLUSI | H | 0.25 | 24.92 | 3 | 6.4169
VE ENCARGOS SOCIAIS DESONERADOS
20132 | MAO-DE-OBRA DE SERVENTE DA CONSTRUCAO CIVIL, INCLUSIVE ENCAR | H | 0.25 | 16.75 | 3 | 4.3131
GOS SOCIAIS DESONERADOS
30873 | TACO EM CANELA 2,5 X 10 X 10CM | UN | 0.4 | 1.5858 | 0 | 0.6343
13.398.0025-0 | RODAPE EM MADEIRA DE LEI,COM SECAO DE 7X2CM,PREGADO EM TACOS | M |  | 28.2
EMBUTIDOS NA ALVENARIA
00453 | PREGO COM OU SEM CABECA, EM CAIXAS DE 50KG, OU QUANTIDADES E | KG | 0.01 | 15.35 | 0 | 0.1535
QUIVALENTES, Nº12X12 A 18X30
00803 | TACO EM CANELA 2,5 X 10 X 10CM | UN | 0.4 | 1.5858 | 0 | 0.6343
01967 | MAO-DE-OBRA DE CARPINTEIRO DE ESQUADRIASDE MADEIRA INCLUSIVE | H | 0.25 | 28.76 | 3 | 7.4057
ENCARGOS SOCIAIS
01999 | MAO-DE-OBRA DE SERVENTE DA CONSTRUCAO CIVIL, INCLUSIVE ENCAR | H | 0.25 | 19.33 | 3 | 4.9775
GOS SOCIAIS
02943 | RODAPE EM MADEIRA DE LEI, CANTO BOLEADO, DE (2X7)CM, GRUPO V | M | 1.05 | 14.32 | 0 | 15.036
I
13.398.0025-A | RODAPE EM MADEIRA DE LEI,COM SECAO DE 7X2CM,PREGADO EM TACOS | M |  | 26.55
EMBUTIDOS NA ALVENARIA
00453 | PREGO COM OU SEM CABECA, EM CAIXAS DE 50KG, OU QUANTIDADES E | KG | 0.01 | 15.35 | 0 | 0.1535
QUIVALENTES, Nº12X12 A 18X30
02943 | RODAPE EM MADEIRA DE LEI, CANTO BOLEADO, DE (2X7)CM, GRUPO V | M | 1.05 | 14.32 | 0 | 15.036
I
20045 | MAO-DE-OBRA DE CARPINTEIRO DE ESQUADRIAS DE MADEIRA, INCLUSI | H | 0.25 | 24.92 | 3 | 6.4169
VE ENCARGOS SOCIAIS DESONERADOS
20132 | MAO-DE-OBRA DE SERVENTE DA CONSTRUCAO CIVIL, INCLUSIVE ENCAR | H | 0.25 | 16.75 | 3 | 4.3131
GOS SOCIAIS DESONERADOS
30873 | TACO EM CANELA 2,5 X 10 X 10CM | UN | 0.4 | 1.5858 | 0 | 0.6343
13.398.0030-0 | RODAPE DE IPE OU MADEIRA EQUIVALENTE DE 10X2CM ACABAMENTO BO | M |  | 44.1
LEADO,FIXADO COMO EM 13.398.0020
00453 | PREGO COM OU SEM CABECA, EM CAIXAS DE 50KG, OU QUANTIDADES E | KG | 0.01 | 15.35 | 0 | 0.1535
QUIVALENTES, Nº12X12 A 18X30
00803 | TACO EM CANELA 2,5 X 10 X 10CM | UN | 0.4 | 1.5858 | 0 | 0.6343
01967 | MAO-DE-OBRA DE CARPINTEIRO DE ESQUADRIASDE MADEIRA INCLUSIVE | H | 0.25 | 28.76 | 3 | 7.4057
ENCARGOS SOCIAIS
01999 | MAO-DE-OBRA DE SERVENTE DA CONSTRUCAO CIVIL, INCLUSIVE ENCAR | H | 0.25 | 19.33 | 3 | 4.9775
GOS SOCIAIS
07283 | RODAPE DE IPE, CANTO BOLEADO, DE (10X2)CM | M | 1.05 | 29.46 | 0 | 30.933
13.398.0030-A | RODAPE DE IPE OU MADEIRA EQUIVALENTE DE 10X2CM ACABAMENTO BO | M |  | 42.45
LEADO,FIXADO COMO EM 13.398.0020
00453 | PREGO COM OU SEM CABECA, EM CAIXAS DE 50KG, OU QUANTIDADES E | KG | 0.01 | 15.35 | 0 | 0.1535
QUIVALENTES, Nº12X12 A 18X30
07283 | RODAPE DE IPE, CANTO BOLEADO, DE (10X2)CM | M | 1.05 | 29.46 | 0 | 30.933
20045 | MAO-DE-OBRA DE CARPINTEIRO DE ESQUADRIAS DE MADEIRA, INCLUSI | H | 0.25 | 24.92 | 3 | 6.4169
VE ENCARGOS SOCIAIS DESONERADOS
20132 | MAO-DE-OBRA DE SERVENTE DA CONSTRUCAO CIVIL, INCLUSIVE ENCAR | H | 0.25 | 16.75 | 3 | 4.3131
GOS SOCIAIS DESONERADOS
30873 | TACO EM CANELA 2,5 X 10 X 10CM | UN | 0.4 | 1.5858 | 0 | 0.6343
13.410.0010-0 | PISO DE PEDRA PORTUGUESA,ASSENTADO SOBRE MISTURA DE CIMENTO | M2 |  | 145.33
E SAIBRO,NO TRACO 1:5,INCLUSIVE ACERTO DO TERRENO.FORNECIMEN
TO E COLOCACAO
00149 | CIMENTO PORTLAND CP II 32, EM SACO DE 50KG | KG | 15 | 0.564 | 0 | 8.46
00447 | PEDRA PORTUGUESA BRANCA E PRETA | M2 | 1.05 | 81.37 | 0 | 85.4385
00519 | SAIBRO | M3 | 0.1 | 98 | 0 | 9.8
01968 | MAO-DE-OBRA DE PEDREIRO, INCLUSIVE ENCARGOS SOCIAIS | H | 0.5 | 26.73 | 3 | 13.766
01999 | MAO-DE-OBRA DE SERVENTE DA CONSTRUCAO CIVIL, INCLUSIVE ENCAR | H | 1.4 | 19.33 | 3 | 27.8739
GOS SOCIAIS
13.410.0010-A | PISO DE PEDRA PORTUGUESA,ASSENTADO SOBRE MISTURA DE CIMENTO | M2 |  | 139.77
E SAIBRO,NO TRACO 1:5,INCLUSIVE ACERTO DO TERRENO.FORNECIMEN
TO E COLOCACAO
00149 | CIMENTO PORTLAND CP II 32, EM SACO DE 50KG | KG | 15 | 0.564 | 0 | 8.46
00447 | PEDRA PORTUGUESA BRANCA E PRETA | M2 | 1.05 | 81.37 | 0 | 85.4385
00519 | SAIBRO | M3 | 0.1 | 98 | 0 | 9.8
20115 | MAO-DE-OBRA DE PEDREIRO, INCLUSIVE ENCARGOS SOCIAIS DESONERA | H | 0.5 | 23.16 | 3 | 11.9274
DOS
20132 | MAO-DE-OBRA DE SERVENTE DA CONSTRUCAO CIVIL, INCLUSIVE ENCAR | H | 1.4 | 16.75 | 3 | 24.1535
GOS SOCIAIS DESONERADOS
13.410.0011-0 | PISO DE PEDRA PORTUGUESA EM DESENHOS SIMPLES, COM APROXIMADA | M2 |  | 161.56
MENTE 40% DE PEDRA PRETA E 60% DE PEDRA BRANCA, ASSENTADO SO
BRE MISTURA DE CIMENTO E SAIBRO NO TRACO 1:5, INCLUSIVE ACER
TO DO TERRENO.FORNECIMENTO E COLOCACAO
00149 | CIMENTO PORTLAND CP II 32, EM SACO DE 50KG | KG | 15 | 0.564 | 0 | 8.46
00447 | PEDRA PORTUGUESA BRANCA E PRETA | M2 | 1.05 | 81.37 | 0 | 85.4385
00519 | SAIBRO | M3 | 0.1 | 98 | 0 | 9.8
01968 | MAO-DE-OBRA DE PEDREIRO, INCLUSIVE ENCARGOS SOCIAIS | H | 0.8 | 26.73 | 3 | 22.0255
01999 | MAO-DE-OBRA DE SERVENTE DA CONSTRUCAO CIVIL, INCLUSIVE ENCAR | H | 1.8 | 19.33 | 3 | 35.8378
GOS SOCIAIS
13.410.0011-A | PISO DE PEDRA PORTUGUESA EM DESENHOS SIMPLES, COM APROXIMADA | M2 |  | 153.83
MENTE 40% DE PEDRA PRETA E 60% DE PEDRA BRANCA, ASSENTADO SO
BRE MISTURA DE CIMENTO E SAIBRO NO TRACO 1:5, INCLUSIVE ACER
TO DO TERRENO.FORNECIMENTO E COLOCACAO
00149 | CIMENTO PORTLAND CP II 32, EM SACO DE 50KG | KG | 15 | 0.564 | 0 | 8.46
00447 | PEDRA PORTUGUESA BRANCA E PRETA | M2 | 1.05 | 81.37 | 0 | 85.4385
00519 | SAIBRO | M3 | 0.1 | 98 | 0 | 9.8
20115 | MAO-DE-OBRA DE PEDREIRO, INCLUSIVE ENCARGOS SOCIAIS DESONERA | H | 0.8 | 23.16 | 3 | 19.0838
DOS
20132 | MAO-DE-OBRA DE SERVENTE DA CONSTRUCAO CIVIL, INCLUSIVE ENCAR | H | 1.8 | 16.75 | 3 | 31.0545
GOS SOCIAIS DESONERADOS
13.410.0012-0 | PEDRA PORTUGUESA COM 60% DE PEDRA BRANCA.FORNECIMENTO SEM CO | M2 |  | 85.43
LOCACAO
00447 | PEDRA PORTUGUESA BRANCA E PRETA | M2 | 1.05 | 81.37 | 0 | 85.4385
13.410.0012-A | PEDRA PORTUGUESA COM 60% DE PEDRA BRANCA.FORNECIMENTO SEM CO | M2 |  | 85.43
LOCACAO
00447 | PEDRA PORTUGUESA BRANCA E PRETA | M2 | 1.05 | 81.37 | 0 | 85.4385
13.410.0015-0 | PISO DE PEDRA PORTUGUESA,ASSENTADO SOBRE MISTURA DE CIMENTO | M2 |  | 125.42
E SAIBRO,NO TRACO 1:5,EXCLUSIVE ACERTO DO TERRENO.FORNECIMEN
TO E COLOCACAO
00149 | CIMENTO PORTLAND CP II 32, EM SACO DE 50KG | KG | 15 | 0.564 | 0 | 8.46
00447 | PEDRA PORTUGUESA BRANCA E PRETA | M2 | 1.05 | 81.37 | 0 | 85.4385
00519 | SAIBRO | M3 | 0.1 | 98 | 0 | 9.8
01968 | MAO-DE-OBRA DE PEDREIRO, INCLUSIVE ENCARGOS SOCIAIS | H | 0.5 | 26.73 | 3 | 13.766
01999 | MAO-DE-OBRA DE SERVENTE DA CONSTRUCAO CIVIL, INCLUSIVE ENCAR | H | 0.4 | 19.33 | 3 | 7.964
GOS SOCIAIS
13.410.0015-A | PISO DE PEDRA PORTUGUESA,ASSENTADO SOBRE MISTURA DE CIMENTO | M2 |  | 122.52
E SAIBRO,NO TRACO 1:5,EXCLUSIVE ACERTO DO TERRENO.FORNECIMEN
TO E COLOCACAO
00149 | CIMENTO PORTLAND CP II 32, EM SACO DE 50KG | KG | 15 | 0.564 | 0 | 8.46
00447 | PEDRA PORTUGUESA BRANCA E PRETA | M2 | 1.05 | 81.37 | 0 | 85.4385
00519 | SAIBRO | M3 | 0.1 | 98 | 0 | 9.8
20115 | MAO-DE-OBRA DE PEDREIRO, INCLUSIVE ENCARGOS SOCIAIS DESONERA | H | 0.5 | 23.16 | 3 | 11.9274
DOS
20132 | MAO-DE-OBRA DE SERVENTE DA CONSTRUCAO CIVIL, INCLUSIVE ENCAR | H | 0.4 | 16.75 | 3 | 6.901
GOS SOCIAIS DESONERADOS
13.410.0020-0 | PISO DE PEDRA PORTUGUESA EM DESENHO SIMPLES,COM APROXIMADAME | M2 |  | 172.57
NTE 25% DE PEDRA PRETA,25% DE PEDRA VERMELHA E 50% DE PEDRA
BRANCA,ASSENTADO SOBRE MISTURA DE CIMENTO E SAIBRO NO TRACO
1:5,INCLUSIVE ACERTO DO TERRENO.FORNECIMENTO E COLOCACAO
00149 | CIMENTO PORTLAND CP II 32, EM SACO DE 50KG | KG | 15 | 0.564 | 0 | 8.46
00447 | PEDRA PORTUGUESA BRANCA E PRETA | M2 | 1.05 | 81.37 | 0 | 85.4385
00519 | SAIBRO | M3 | 0.1 | 98 | 0 | 9.8
01968 | MAO-DE-OBRA DE PEDREIRO, INCLUSIVE ENCARGOS SOCIAIS | H | 1.2 | 26.73 | 3 | 33.0383
01999 | MAO-DE-OBRA DE SERVENTE DA CONSTRUCAO CIVIL, INCLUSIVE ENCAR | H | 1.8 | 19.33 | 3 | 35.8378
GOS SOCIAIS
13.410.0020-A | PISO DE PEDRA PORTUGUESA EM DESENHO SIMPLES,COM APROXIMADAME | M2 |  | 163.37
NTE 25% DE PEDRA PRETA,25% DE PEDRA VERMELHA E 50% DE PEDRA
BRANCA,ASSENTADO SOBRE MISTURA DE CIMENTO E SAIBRO NO TRACO
1:5,INCLUSIVE ACERTO DO TERRENO.FORNECIMENTO E COLOCACAO
00149 | CIMENTO PORTLAND CP II 32, EM SACO DE 50KG | KG | 15 | 0.564 | 0 | 8.46
00447 | PEDRA PORTUGUESA BRANCA E PRETA | M2 | 1.05 | 81.37 | 0 | 85.4385
00519 | SAIBRO | M3 | 0.1 | 98 | 0 | 9.8
20115 | MAO-DE-OBRA DE PEDREIRO, INCLUSIVE ENCARGOS SOCIAIS DESONERA | H | 1.2 | 23.16 | 3 | 28.6258
DOS
20132 | MAO-DE-OBRA DE SERVENTE DA CONSTRUCAO CIVIL, INCLUSIVE ENCAR | H | 1.8 | 16.75 | 3 | 31.0545
GOS SOCIAIS DESONERADOS
13.410.0025-0 | PISO DE PEDRA PORTUGUESA,ASSENTADO SOBRE MISTURA DE CIMENTO | M2 |  | 168.16
E SAIBRO,NO TRACO 1:5,INCLUSIVE ACERTO DO TERRENO,EM FAIXA.
FORNECIMENTO E COLOCACAO
00149 | CIMENTO PORTLAND CP II 32, EM SACO DE 50KG | KG | 15 | 0.564 | 0 | 8.46
00447 | PEDRA PORTUGUESA BRANCA E PRETA | M2 | 1.05 | 81.37 | 0 | 85.4385
00519 | SAIBRO | M3 | 0.1 | 98 | 0 | 9.8
01968 | MAO-DE-OBRA DE PEDREIRO, INCLUSIVE ENCARGOS SOCIAIS | H | 1.04 | 26.73 | 3 | 28.6332
01999 | MAO-DE-OBRA DE SERVENTE DA CONSTRUCAO CIVIL, INCLUSIVE ENCAR | H | 1.8 | 19.33 | 3 | 35.8378
GOS SOCIAIS
13.410.0025-A | PISO DE PEDRA PORTUGUESA,ASSENTADO SOBRE MISTURA DE CIMENTO | M2 |  | 159.56
E SAIBRO,NO TRACO 1:5,INCLUSIVE ACERTO DO TERRENO,EM FAIXA.
FORNECIMENTO E COLOCACAO
00149 | CIMENTO PORTLAND CP II 32, EM SACO DE 50KG | KG | 15 | 0.564 | 0 | 8.46
00447 | PEDRA PORTUGUESA BRANCA E PRETA | M2 | 1.05 | 81.37 | 0 | 85.4385
00519 | SAIBRO | M3 | 0.1 | 98 | 0 | 9.8
20115 | MAO-DE-OBRA DE PEDREIRO, INCLUSIVE ENCARGOS SOCIAIS DESONERA | H | 1.04 | 23.16 | 3 | 24.809
DOS
20132 | MAO-DE-OBRA DE SERVENTE DA CONSTRUCAO CIVIL, INCLUSIVE ENCAR | H | 1.8 | 16.75 | 3 | 31.0545
GOS SOCIAIS DESONERADOS
13.410.0030-0 | PISO COM PEDRA PORTUGUESA VERMELHA,ASSENTADO SOBRE MISTURA D | M2 |  | 145.33
E CIMENTO E SAIBRO,NO TRACO 1:5,INCLUSIVE ACERTO DO TERRENO,
EM FAIXA.FORNECIMENTO E COLOCACAO
00149 | CIMENTO PORTLAND CP II 32, EM SACO DE 50KG | KG | 15 | 0.564 | 0 | 8.46
00447 | PEDRA PORTUGUESA BRANCA E PRETA | M2 | 1.05 | 81.37 | 0 | 85.4385
00519 | SAIBRO | M3 | 0.1 | 98 | 0 | 9.8
01968 | MAO-DE-OBRA DE PEDREIRO, INCLUSIVE ENCARGOS SOCIAIS | H | 0.5 | 26.73 | 3 | 13.766
01999 | MAO-DE-OBRA DE SERVENTE DA CONSTRUCAO CIVIL, INCLUSIVE ENCAR | H | 1.4 | 19.33 | 3 | 27.8739
GOS SOCIAIS
13.410.0030-A | PISO COM PEDRA PORTUGUESA VERMELHA,ASSENTADO SOBRE MISTURA D | M2 |  | 139.77
E CIMENTO E SAIBRO,NO TRACO 1:5,INCLUSIVE ACERTO DO TERRENO,
EM FAIXA.FORNECIMENTO E COLOCACAO
00149 | CIMENTO PORTLAND CP II 32, EM SACO DE 50KG | KG | 15 | 0.564 | 0 | 8.46
00447 | PEDRA PORTUGUESA BRANCA E PRETA | M2 | 1.05 | 81.37 | 0 | 85.4385
00519 | SAIBRO | M3 | 0.1 | 98 | 0 | 9.8
20115 | MAO-DE-OBRA DE PEDREIRO, INCLUSIVE ENCARGOS SOCIAIS DESONERA | H | 0.5 | 23.16 | 3 | 11.9274
DOS
20132 | MAO-DE-OBRA DE SERVENTE DA CONSTRUCAO CIVIL, INCLUSIVE ENCAR | H | 1.4 | 16.75 | 3 | 24.1535
GOS SOCIAIS DESONERADOS
13.411.0500-0 | RECOMPOSICAO DE PAVIMENTACAO DE PEDRA PORTUGUESA,ASSENTADA | M2 |  | 107.38
COM FAROFA DE CIMENTO E SAIBRO,NO TRACO 1:5, INCLUSIVE FORNE
CIMENTO DO MATERIAL PARA REJUNTAMENTO,EXCLUSIVE A PEDRA
00149 | CIMENTO PORTLAND CP II 32, EM SACO DE 50KG | KG | 10 | 0.564 | 0 | 5.64
00519 | SAIBRO | M3 | 0.07 | 98 | 0 | 6.86
01968 | MAO-DE-OBRA DE PEDREIRO, INCLUSIVE ENCARGOS SOCIAIS | H | 2 | 26.73 | 3 | 55.0638
01999 | MAO-DE-OBRA DE SERVENTE DA CONSTRUCAO CIVIL, INCLUSIVE ENCAR | H | 2 | 19.33 | 3 | 39.8198
GOS SOCIAIS
13.411.0500-A | RECOMPOSICAO DE PAVIMENTACAO DE PEDRA PORTUGUESA,ASSENTADA | M2 |  | 94.71
COM FAROFA DE CIMENTO E SAIBRO,NO TRACO 1:5, INCLUSIVE FORNE
CIMENTO DO MATERIAL PARA REJUNTAMENTO,EXCLUSIVE A PEDRA
00149 | CIMENTO PORTLAND CP II 32, EM SACO DE 50KG | KG | 10 | 0.564 | 0 | 5.64
00519 | SAIBRO | M3 | 0.07 | 98 | 0 | 6.86
20115 | MAO-DE-OBRA DE PEDREIRO, INCLUSIVE ENCARGOS SOCIAIS DESONERA | H | 2 | 23.16 | 3 | 47.7096
DOS
20132 | MAO-DE-OBRA DE SERVENTE DA CONSTRUCAO CIVIL, INCLUSIVE ENCAR | H | 2 | 16.75 | 3 | 34.505
GOS SOCIAIS DESONERADOS
13.413.0010-0 | PISO DE PEDRA SAO TOME,MEDINDO 30X30CM,38X38CM,48X48CM OU 58 | M2 |  | 211.94
X58CM,COM 2CM DE ESPESSURA,ASSENTE COM ARGAMASSA DE CIMENTO,
AREIA E SAIBRO,NO TRACO 1:2:2,COM ESPESSURA DE 3CM.FORNECIME
NTO E COLOCACAO
00445 | PEDRA SAO TOME, SERRADA, EM PLACAS DE (37X37)CM | M2 | 1.05 | 125.66 | 0 | 131.943
01624 | ARGAMASSA CIM.,SAIBRO,AREIA 1:2:2,PREPA RO MECANICO | M3 | 0.03 | 421.6542 | 0 | 12.6496
01968 | MAO-DE-OBRA DE PEDREIRO, INCLUSIVE ENCARGOS SOCIAIS | H | 1 | 26.73 | 3 | 27.5319
01999 | MAO-DE-OBRA DE SERVENTE DA CONSTRUCAO CIVIL, INCLUSIVE ENCAR | H | 2 | 19.33 | 3 | 39.8198
GOS SOCIAIS
13.413.0010-A | PISO DE PEDRA SAO TOME,MEDINDO 30X30CM,38X38CM,48X48CM OU 58 | M2 |  | 202.66
X58CM,COM 2CM DE ESPESSURA,ASSENTE COM ARGAMASSA DE CIMENTO,
AREIA E SAIBRO,NO TRACO 1:2:2,COM ESPESSURA DE 3CM.FORNECIME
NTO E COLOCACAO
00445 | PEDRA SAO TOME, SERRADA, EM PLACAS DE (37X37)CM | M2 | 1.05 | 125.66 | 0 | 131.943
20115 | MAO-DE-OBRA DE PEDREIRO, INCLUSIVE ENCARGOS SOCIAIS DESONERA | H | 1 | 23.16 | 3 | 23.8548
DOS
20132 | MAO-DE-OBRA DE SERVENTE DA CONSTRUCAO CIVIL, INCLUSIVE ENCAR | H | 2 | 16.75 | 3 | 34.505
GOS SOCIAIS DESONERADOS
30180 | ARGAMASSA CIM.,SAIBRO,AREIA 1:2:2,PREPA RO MECANICO | M3 | 0.03 | 411.9562 | 0 | 12.3587
13.413.0011-0 | PISO DE PEDRA SAO TOME,MEDINDO 30X30CM,38X38CM,48X48CM OU 58 | M2 |  | 199.29
X58CM,COM 2CM DE ESPESSURA,EXCLUSIVE ARGAMASSA.FORNECIMENTO
E COLOCACAO
00445 | PEDRA SAO TOME, SERRADA, EM PLACAS DE (37X37)CM | M2 | 1.05 | 125.66 | 0 | 131.943
01968 | MAO-DE-OBRA DE PEDREIRO, INCLUSIVE ENCARGOS SOCIAIS | H | 1 | 26.73 | 3 | 27.5319
01999 | MAO-DE-OBRA DE SERVENTE DA CONSTRUCAO CIVIL, INCLUSIVE ENCAR | H | 2 | 19.33 | 3 | 39.8198
GOS SOCIAIS
13.413.0011-A | PISO DE PEDRA SAO TOME,MEDINDO 30X30CM,38X38CM,48X48CM OU 58 | M2 |  | 190.3
X58CM,COM 2CM DE ESPESSURA,EXCLUSIVE ARGAMASSA.FORNECIMENTO
E COLOCACAO
00445 | PEDRA SAO TOME, SERRADA, EM PLACAS DE (37X37)CM | M2 | 1.05 | 125.66 | 0 | 131.943
20115 | MAO-DE-OBRA DE PEDREIRO, INCLUSIVE ENCARGOS SOCIAIS DESONERA | H | 1 | 23.16 | 3 | 23.8548
DOS
20132 | MAO-DE-OBRA DE SERVENTE DA CONSTRUCAO CIVIL, INCLUSIVE ENCAR | H | 2 | 16.75 | 3 | 34.505
GOS SOCIAIS DESONERADOS
13.413.0012-0 | PISO DE PEDRA SAO TOME,MEDINDO 57X57CM,TIPO FURNAS/LIGHT,ASS | M2 |  | 265.3
ENTE COM ARGAMASSA DE CIMENTO,AREIA E SAIBRO,NO TRACO 1:2:2,
REJUNTAMENTO COM CIMENTO BRANCO E CORANTE
00150 | CIMENTO BRANCO | KG | 0.1 | 2.8387 | 0 | 0.2839
01624 | ARGAMASSA CIM.,SAIBRO,AREIA 1:2:2,PREPA RO MECANICO | M3 | 0.03 | 421.6542 | 0 | 12.6496
01968 | MAO-DE-OBRA DE PEDREIRO, INCLUSIVE ENCARGOS SOCIAIS | H | 1 | 26.73 | 3 | 27.5319
01999 | MAO-DE-OBRA DE SERVENTE DA CONSTRUCAO CIVIL, INCLUSIVE ENCAR | H | 2 | 19.33 | 3 | 39.8198
GOS SOCIAIS
05350 | PIGMENTO EM PO A BASE DE OXIDO DE FERRO | KG | 0.025 | 46.56 | 0 | 1.164
11194 | PEDRA SAO TOME, SERRADA, EM PLACAS DE (57X57)CM | M2 | 1.05 | 175.1 | 0 | 183.855
13.413.0012-A | PISO DE PEDRA SAO TOME,MEDINDO 57X57CM,TIPO FURNAS/LIGHT,ASS | M2 |  | 256.02
ENTE COM ARGAMASSA DE CIMENTO,AREIA E SAIBRO,NO TRACO 1:2:2,
REJUNTAMENTO COM CIMENTO BRANCO E CORANTE
00150 | CIMENTO BRANCO | KG | 0.1 | 2.8387 | 0 | 0.2839
05350 | PIGMENTO EM PO A BASE DE OXIDO DE FERRO | KG | 0.025 | 46.56 | 0 | 1.164
11194 | PEDRA SAO TOME, SERRADA, EM PLACAS DE (57X57)CM | M2 | 1.05 | 175.1 | 0 | 183.855
20115 | MAO-DE-OBRA DE PEDREIRO, INCLUSIVE ENCARGOS SOCIAIS DESONERA | H | 1 | 23.16 | 3 | 23.8548
DOS
20132 | MAO-DE-OBRA DE SERVENTE DA CONSTRUCAO CIVIL, INCLUSIVE ENCAR | H | 2 | 16.75 | 3 | 34.505
GOS SOCIAIS DESONERADOS
30180 | ARGAMASSA CIM.,SAIBRO,AREIA 1:2:2,PREPA RO MECANICO | M3 | 0.03 | 411.9562 | 0 | 12.3587
13.413.0013-0 | PISO DE PEDRA SAO TOME, MEDINDO 57X57CM, TIPO FURNAS/LIGHT, | M2 |  | 251.2
EXCLUSIVE ARGAMASSA E REJUNTAMENTO
01968 | MAO-DE-OBRA DE PEDREIRO, INCLUSIVE ENCARGOS SOCIAIS | H | 1 | 26.73 | 3 | 27.5319
01999 | MAO-DE-OBRA DE SERVENTE DA CONSTRUCAO CIVIL, INCLUSIVE ENCAR | H | 2 | 19.33 | 3 | 39.8198
GOS SOCIAIS
11194 | PEDRA SAO TOME, SERRADA, EM PLACAS DE (57X57)CM | M2 | 1.05 | 175.1 | 0 | 183.855
13.413.0013-A | PISO DE PEDRA SAO TOME, MEDINDO 57X57CM, TIPO FURNAS/LIGHT, | M2 |  | 242.21
EXCLUSIVE ARGAMASSA E REJUNTAMENTO
11194 | PEDRA SAO TOME, SERRADA, EM PLACAS DE (57X57)CM | M2 | 1.05 | 175.1 | 0 | 183.855
20115 | MAO-DE-OBRA DE PEDREIRO, INCLUSIVE ENCARGOS SOCIAIS DESONERA | H | 1 | 23.16 | 3 | 23.8548
DOS
20132 | MAO-DE-OBRA DE SERVENTE DA CONSTRUCAO CIVIL, INCLUSIVE ENCAR | H | 2 | 16.75 | 3 | 34.505
GOS SOCIAIS DESONERADOS
13.413.0020-0 | PISO DE PLACAS DE ARDOSIA COR CINZA MEDINDO 40X40CM,EM TORNO | M2 |  | 87.79
DE 1CM DE ESPESSURA,ASSENTE SOBRE SUPERFICIE EM OSSO COM AR
GAMASSA DE CIMENTO,SAIBRO E AREIA,NO TRACO 1:2:2
01624 | ARGAMASSA CIM.,SAIBRO,AREIA 1:2:2,PREPA RO MECANICO | M3 | 0.03 | 421.6542 | 0 | 12.6496
01968 | MAO-DE-OBRA DE PEDREIRO, INCLUSIVE ENCARGOS SOCIAIS | H | 0.9 | 26.73 | 3 | 24.7787
01999 | MAO-DE-OBRA DE SERVENTE DA CONSTRUCAO CIVIL, INCLUSIVE ENCAR | H | 0.9 | 19.33 | 3 | 17.9189
GOS SOCIAIS
07276 | ARDOSIA CINZA, EM PLACAS, DE (40X40X1)CM | M2 | 1.05 | 30.9 | 0 | 32.445
13.413.0020-A | PISO DE PLACAS DE ARDOSIA COR CINZA MEDINDO 40X40CM,EM TORNO | M2 |  | 81.8
DE 1CM DE ESPESSURA,ASSENTE SOBRE SUPERFICIE EM OSSO COM AR
GAMASSA DE CIMENTO,SAIBRO E AREIA,NO TRACO 1:2:2
07276 | ARDOSIA CINZA, EM PLACAS, DE (40X40X1)CM | M2 | 1.05 | 30.9 | 0 | 32.445
20115 | MAO-DE-OBRA DE PEDREIRO, INCLUSIVE ENCARGOS SOCIAIS DESONERA | H | 0.9 | 23.16 | 3 | 21.4693
DOS
20132 | MAO-DE-OBRA DE SERVENTE DA CONSTRUCAO CIVIL, INCLUSIVE ENCAR | H | 0.9 | 16.75 | 3 | 15.5273
GOS SOCIAIS DESONERADOS
30180 | ARGAMASSA CIM.,SAIBRO,AREIA 1:2:2,PREPA RO MECANICO | M3 | 0.03 | 411.9562 | 0 | 12.3587
13.413.0021-0 | PISO DE PLACAS DE ARDOSIA COR CINZA MEDINDO 40X40CM,EM TORNO | M2 |  | 75.14
DE 1CM DE ESPESSURA,EXCLUSIVE ARGAMASSA
01968 | MAO-DE-OBRA DE PEDREIRO, INCLUSIVE ENCARGOS SOCIAIS | H | 0.9 | 26.73 | 3 | 24.7787
01999 | MAO-DE-OBRA DE SERVENTE DA CONSTRUCAO CIVIL, INCLUSIVE ENCAR | H | 0.9 | 19.33 | 3 | 17.9189
GOS SOCIAIS
07276 | ARDOSIA CINZA, EM PLACAS, DE (40X40X1)CM | M2 | 1.05 | 30.9 | 0 | 32.445
13.413.0021-A | PISO DE PLACAS DE ARDOSIA COR CINZA MEDINDO 40X40CM,EM TORNO | M2 |  | 69.44
DE 1CM DE ESPESSURA,EXCLUSIVE ARGAMASSA
07276 | ARDOSIA CINZA, EM PLACAS, DE (40X40X1)CM | M2 | 1.05 | 30.9 | 0 | 32.445
20115 | MAO-DE-OBRA DE PEDREIRO, INCLUSIVE ENCARGOS SOCIAIS DESONERA | H | 0.9 | 23.16 | 3 | 21.4693
DOS
20132 | MAO-DE-OBRA DE SERVENTE DA CONSTRUCAO CIVIL, INCLUSIVE ENCAR | H | 0.9 | 16.75 | 3 | 15.5273
GOS SOCIAIS DESONERADOS
13.413.0025-0 | PISO DE PLACAS DE ARDOSIA COR CINZA MEDINDO 30X30CM,EM TORNO | M2 |  | 95.37
DE 1CM DE ESPESSURA,ASSENTE SOBRE SUPERFICIE EM OSSO COM AR
GAMASSA DE CIMENTO,SAIBRO E AREIA,NO TRACO 1:2:2
01624 | ARGAMASSA CIM.,SAIBRO,AREIA 1:2:2,PREPA RO MECANICO | M3 | 0.03 | 421.6542 | 0 | 12.6496
01968 | MAO-DE-OBRA DE PEDREIRO, INCLUSIVE ENCARGOS SOCIAIS | H | 1 | 26.73 | 3 | 27.5319
01999 | MAO-DE-OBRA DE SERVENTE DA CONSTRUCAO CIVIL, INCLUSIVE ENCAR | H | 1 | 19.33 | 3 | 19.9099
GOS SOCIAIS
07277 | ARDOSIA CINZA, EM PLACAS, EM TORNO DE(30X30X1)CM | M2 | 1.05 | 33.6 | 0 | 35.28
13.413.0025-A | PISO DE PLACAS DE ARDOSIA COR CINZA MEDINDO 30X30CM,EM TORNO | M2 |  | 88.74
DE 1CM DE ESPESSURA,ASSENTE SOBRE SUPERFICIE EM OSSO COM AR
GAMASSA DE CIMENTO,SAIBRO E AREIA,NO TRACO 1:2:2
07277 | ARDOSIA CINZA, EM PLACAS, EM TORNO DE(30X30X1)CM | M2 | 1.05 | 33.6 | 0 | 35.28
20115 | MAO-DE-OBRA DE PEDREIRO, INCLUSIVE ENCARGOS SOCIAIS DESONERA | H | 1 | 23.16 | 3 | 23.8548
DOS
20132 | MAO-DE-OBRA DE SERVENTE DA CONSTRUCAO CIVIL, INCLUSIVE ENCAR | H | 1 | 16.75 | 3 | 17.2525
GOS SOCIAIS DESONERADOS
30180 | ARGAMASSA CIM.,SAIBRO,AREIA 1:2:2,PREPA RO MECANICO | M3 | 0.03 | 411.9562 | 0 | 12.3587
13.413.0026-0 | PISO DE PLACAS DE ARDOSIA COR CINZA MEDINDO 30X30CM,EM TORNO | M2 |  | 82.72
DE 1CM DE ESPESSURA,EXCLUSIVE ARGAMASSA
01968 | MAO-DE-OBRA DE PEDREIRO, INCLUSIVE ENCARGOS SOCIAIS | H | 1 | 26.73 | 3 | 27.5319
01999 | MAO-DE-OBRA DE SERVENTE DA CONSTRUCAO CIVIL, INCLUSIVE ENCAR | H | 1 | 19.33 | 3 | 19.9099
GOS SOCIAIS
07277 | ARDOSIA CINZA, EM PLACAS, EM TORNO DE(30X30X1)CM | M2 | 1.05 | 33.6 | 0 | 35.28
13.413.0026-A | PISO DE PLACAS DE ARDOSIA COR CINZA MEDINDO 30X30CM,EM TORNO | M2 |  | 76.38
DE 1CM DE ESPESSURA,EXCLUSIVE ARGAMASSA
07277 | ARDOSIA CINZA, EM PLACAS, EM TORNO DE(30X30X1)CM | M2 | 1.05 | 33.6 | 0 | 35.28
20115 | MAO-DE-OBRA DE PEDREIRO, INCLUSIVE ENCARGOS SOCIAIS DESONERA | H | 1 | 23.16 | 3 | 23.8548
DOS
20132 | MAO-DE-OBRA DE SERVENTE DA CONSTRUCAO CIVIL, INCLUSIVE ENCAR | H | 1 | 16.75 | 3 | 17.2525
GOS SOCIAIS DESONERADOS
13.413.0027-0 | PISO DE PLACAS DE ARDOSIA NA COR FERRUGEM MEDINDO 25X25CM,EM | M2 |  | 114.56
TORNO DE 1CM DE ESPESSURA,ASSENTE SOBRE SUPERFICIE EM OSSO
COM ARGAMASSA DE CIMENTO,SAIBRO E AREIA,NO TRACO 1:2:2
01624 | ARGAMASSA CIM.,SAIBRO,AREIA 1:2:2,PREPA RO MECANICO | M3 | 0.03 | 421.6542 | 0 | 12.6496
01968 | MAO-DE-OBRA DE PEDREIRO, INCLUSIVE ENCARGOS SOCIAIS | H | 0.9 | 26.73 | 3 | 24.7787
01999 | MAO-DE-OBRA DE SERVENTE DA CONSTRUCAO CIVIL, INCLUSIVE ENCAR | H | 0.9 | 19.33 | 3 | 17.9189
GOS SOCIAIS
11163 | PISO EM PLACAS DE ARDOSIA, COR FERRUGEM,25x25CM, ESP 1CM | M2 | 1.05 | 56.4 | 0 | 59.22
13.413.0027-A | PISO DE PLACAS DE ARDOSIA NA COR FERRUGEM MEDINDO 25X25CM,EM | M2 |  | 108.57
TORNO DE 1CM DE ESPESSURA,ASSENTE SOBRE SUPERFICIE EM OSSO
COM ARGAMASSA DE CIMENTO,SAIBRO E AREIA,NO TRACO 1:2:2
11163 | PISO EM PLACAS DE ARDOSIA, COR FERRUGEM,25x25CM, ESP 1CM | M2 | 1.05 | 56.4 | 0 | 59.22
20115 | MAO-DE-OBRA DE PEDREIRO, INCLUSIVE ENCARGOS SOCIAIS DESONERA | H | 0.9 | 23.16 | 3 | 21.4693
DOS
20132 | MAO-DE-OBRA DE SERVENTE DA CONSTRUCAO CIVIL, INCLUSIVE ENCAR | H | 0.9 | 16.75 | 3 | 15.5273
GOS SOCIAIS DESONERADOS
30180 | ARGAMASSA CIM.,SAIBRO,AREIA 1:2:2,PREPA RO MECANICO | M3 | 0.03 | 411.9562 | 0 | 12.3587
13.413.0028-0 | PISO DE PLACAS DE ARDOSIA COR FERRUGEM MEDINDO 25X25CM,EM TO | M2 |  | 101.91
RNO DE 1CM DE ESPESSURA,EXCLUSIVE ARGAMASSA
01968 | MAO-DE-OBRA DE PEDREIRO, INCLUSIVE ENCARGOS SOCIAIS | H | 0.9 | 26.73 | 3 | 24.7787
01999 | MAO-DE-OBRA DE SERVENTE DA CONSTRUCAO CIVIL, INCLUSIVE ENCAR | H | 0.9 | 19.33 | 3 | 17.9189
GOS SOCIAIS
11163 | PISO EM PLACAS DE ARDOSIA, COR FERRUGEM,25x25CM, ESP 1CM | M2 | 1.05 | 56.4 | 0 | 59.22
13.413.0028-A | PISO DE PLACAS DE ARDOSIA COR FERRUGEM MEDINDO 25X25CM,EM TO | M2 |  | 96.21
RNO DE 1CM DE ESPESSURA,EXCLUSIVE ARGAMASSA
11163 | PISO EM PLACAS DE ARDOSIA, COR FERRUGEM,25x25CM, ESP 1CM | M2 | 1.05 | 56.4 | 0 | 59.22
20115 | MAO-DE-OBRA DE PEDREIRO, INCLUSIVE ENCARGOS SOCIAIS DESONERA | H | 0.9 | 23.16 | 3 | 21.4693
DOS
20132 | MAO-DE-OBRA DE SERVENTE DA CONSTRUCAO CIVIL, INCLUSIVE ENCAR | H | 0.9 | 16.75 | 3 | 15.5273
GOS SOCIAIS DESONERADOS
13.413.0030-0 | RODAPE DE ARDOSIA COM ALTURA DE 10CM,ASSENTE EM PAREDE EM OS | M |  | 37.48
SO COM ARGAMASSA DE CIMENTO,SAIBRO E AREIA,NO TRACO 1:2:2 E
CHAPISCO DE CIMENTO E AREIA,NO TRACO 1:3
01624 | ARGAMASSA CIM.,SAIBRO,AREIA 1:2:2,PREPA RO MECANICO | M3 | 0.003 | 421.6542 | 0 | 1.265
01968 | MAO-DE-OBRA DE PEDREIRO, INCLUSIVE ENCARGOS SOCIAIS | H | 0.5 | 26.73 | 3 | 13.766
01999 | MAO-DE-OBRA DE SERVENTE DA CONSTRUCAO CIVIL, INCLUSIVE ENCAR | H | 0.5 | 19.33 | 3 | 9.955
GOS SOCIAIS
03084 | CHAPISCO SUPERF. CONCR./ALVEN.,COM ARGAMASSA DE CIMENTO E AR | M2 | 0.1 | 7.0606 | 0 | 0.7061
EIA NO TRACO 1:3
07278 | RODAPE DE ARDOSIA CINZA, DE (10X1)CM | M | 1.05 | 11.23 | 0 | 11.7915
13.413.0030-A | RODAPE DE ARDOSIA COM ALTURA DE 10CM,ASSENTE EM PAREDE EM OS | M |  | 34.21
SO COM ARGAMASSA DE CIMENTO,SAIBRO E AREIA,NO TRACO 1:2:2 E
CHAPISCO DE CIMENTO E AREIA,NO TRACO 1:3
07278 | RODAPE DE ARDOSIA CINZA, DE (10X1)CM | M | 1.05 | 11.23 | 0 | 11.7915
20115 | MAO-DE-OBRA DE PEDREIRO, INCLUSIVE ENCARGOS SOCIAIS DESONERA | H | 0.5 | 23.16 | 3 | 11.9274
DOS
20132 | MAO-DE-OBRA DE SERVENTE DA CONSTRUCAO CIVIL, INCLUSIVE ENCAR | H | 0.5 | 16.75 | 3 | 8.6263
GOS SOCIAIS DESONERADOS
30180 | ARGAMASSA CIM.,SAIBRO,AREIA 1:2:2,PREPA RO MECANICO | M3 | 0.003 | 411.9562 | 0 | 1.2359
30350 | CHAPISCO SUPERF. CONCR./ALVEN.,COM ARGAMASSA DE CIMENTO E AR | M2 | 0.1 | 6.386 | 0 | 0.6386
EIA NO TRACO 1:3
13.413.0031-0 | RODAPE DE ARDOSIA COM ALTURA DE 10CM,ASSENTE EM PAREDE EM OS | M |  | 35.51
SO COM ARGAMASSA DE CIMENTO,SAIBRO E AREIA,NO TRACO 1:2:2 E
CHAPISCO DE CIMENTO E AREIA,NO TRACO 1:3,EXCLUSIVE ARGAMASSA
E CHAPISCO
01968 | MAO-DE-OBRA DE PEDREIRO, INCLUSIVE ENCARGOS SOCIAIS | H | 0.5 | 26.73 | 3 | 13.766
01999 | MAO-DE-OBRA DE SERVENTE DA CONSTRUCAO CIVIL, INCLUSIVE ENCAR | H | 0.5 | 19.33 | 3 | 9.955
GOS SOCIAIS
07278 | RODAPE DE ARDOSIA CINZA, DE (10X1)CM | M | 1.05 | 11.23 | 0 | 11.7915
13.413.0031-A | RODAPE DE ARDOSIA COM ALTURA DE 10CM,ASSENTE EM PAREDE EM OS | M |  | 32.34
SO COM ARGAMASSA DE CIMENTO,SAIBRO E AREIA,NO TRACO 1:2:2 E
CHAPISCO DE CIMENTO E AREIA,NO TRACO 1:3,EXCLUSIVE ARGAMASSA
E CHAPISCO
07278 | RODAPE DE ARDOSIA CINZA, DE (10X1)CM | M | 1.05 | 11.23 | 0 | 11.7915
20115 | MAO-DE-OBRA DE PEDREIRO, INCLUSIVE ENCARGOS SOCIAIS DESONERA | H | 0.5 | 23.16 | 3 | 11.9274
DOS
20132 | MAO-DE-OBRA DE SERVENTE DA CONSTRUCAO CIVIL, INCLUSIVE ENCAR | H | 0.5 | 16.75 | 3 | 8.6263
GOS SOCIAIS DESONERADOS
13.413.0035-0 | RODAPE DE ARDOSIA COM ALTURA DE 7CM,ASSENTE EM PAREDE EM OSS | M |  | 35
O COM ARGAMASSA DE CIMENTO,SAIBRO E AREIA,NO TRACO 1:2:2 E C
HAPISCO DE CIMENTO E AREIA,NO TRACO 1:3
01624 | ARGAMASSA CIM.,SAIBRO,AREIA 1:2:2,PREPA RO MECANICO | M3 | 0.0021 | 421.6542 | 0 | 0.8855
01968 | MAO-DE-OBRA DE PEDREIRO, INCLUSIVE ENCARGOS SOCIAIS | H | 0.5 | 26.73 | 3 | 13.766
01999 | MAO-DE-OBRA DE SERVENTE DA CONSTRUCAO CIVIL, INCLUSIVE ENCAR | H | 0.5 | 19.33 | 3 | 9.955
GOS SOCIAIS
03084 | CHAPISCO SUPERF. CONCR./ALVEN.,COM ARGAMASSA DE CIMENTO E AR | M2 | 0.07 | 7.0606 | 0 | 0.4942
EIA NO TRACO 1:3
11195 | RODAPE DE ARDOSIA COM ALTURA DE 7CM | M | 1.05 | 9.43 | 0 | 9.9015
13.413.0035-A | RODAPE DE ARDOSIA COM ALTURA DE 7CM,ASSENTE EM PAREDE EM OSS | M |  | 31.76
O COM ARGAMASSA DE CIMENTO,SAIBRO E AREIA,NO TRACO 1:2:2 E C
HAPISCO DE CIMENTO E AREIA,NO TRACO 1:3
11195 | RODAPE DE ARDOSIA COM ALTURA DE 7CM | M | 1.05 | 9.43 | 0 | 9.9015
20115 | MAO-DE-OBRA DE PEDREIRO, INCLUSIVE ENCARGOS SOCIAIS DESONERA | H | 0.5 | 23.16 | 3 | 11.9274
DOS
20132 | MAO-DE-OBRA DE SERVENTE DA CONSTRUCAO CIVIL, INCLUSIVE ENCAR | H | 0.5 | 16.75 | 3 | 8.6263
GOS SOCIAIS DESONERADOS
30180 | ARGAMASSA CIM.,SAIBRO,AREIA 1:2:2,PREPA RO MECANICO | M3 | 0.0021 | 411.9562 | 0 | 0.8651
30350 | CHAPISCO SUPERF. CONCR./ALVEN.,COM ARGAMASSA DE CIMENTO E AR | M2 | 0.07 | 6.386 | 0 | 0.447
EIA NO TRACO 1:3
13.413.0036-0 | RODAPE DE ARDOSIA COM ALTURA DE 7CM,ASSENTE EM PAREDE EM OSS | M |  | 33.62
O COM ARGAMASSA DE CIMENTO,SAIBRO E AREIA,NO TRACO 1:2:2 E C
HAPISCO DE CIMENTO E AREIA,NO TRACO 1:3,EXCLUSIVE ARGAMASSA
E CHAPISCO
01968 | MAO-DE-OBRA DE PEDREIRO, INCLUSIVE ENCARGOS SOCIAIS | H | 0.5 | 26.73 | 3 | 13.766
01999 | MAO-DE-OBRA DE SERVENTE DA CONSTRUCAO CIVIL, INCLUSIVE ENCAR | H | 0.5 | 19.33 | 3 | 9.955
GOS SOCIAIS
11195 | RODAPE DE ARDOSIA COM ALTURA DE 7CM | M | 1.05 | 9.43 | 0 | 9.9015
13.413.0036-A | RODAPE DE ARDOSIA COM ALTURA DE 7CM,ASSENTE EM PAREDE EM OSS | M |  | 30.45
O COM ARGAMASSA DE CIMENTO,SAIBRO E AREIA,NO TRACO 1:2:2 E C
HAPISCO DE CIMENTO E AREIA,NO TRACO 1:3,EXCLUSIVE ARGAMASSA
E CHAPISCO
11195 | RODAPE DE ARDOSIA COM ALTURA DE 7CM | M | 1.05 | 9.43 | 0 | 9.9015
20115 | MAO-DE-OBRA DE PEDREIRO, INCLUSIVE ENCARGOS SOCIAIS DESONERA | H | 0.5 | 23.16 | 3 | 11.9274
DOS
20132 | MAO-DE-OBRA DE SERVENTE DA CONSTRUCAO CIVIL, INCLUSIVE ENCAR | H | 0.5 | 16.75 | 3 | 8.6263
GOS SOCIAIS DESONERADOS
13.415.0010-0 | PISO DE BORRACHA SINTETICA,SBR,PRETO,EM PLACAS DE (50X50)CM, | M2 |  | 88.65
COM 3,0MM DE ESPESSURA,TEXTURA DA SUPERFICIE PASTILHADA,COLO
CADO COM COLA SOBRE BASE EXISTENTE.FORNECIMENTO E COLOCACAO
00135 | COLA PARA PISOS DE BORRACHA | GL | 0.142 | 128.75 | 0 | 18.2825
01960 | MAO-DE-OBRA DE TAQUEIRO, INCLUSIVE ENCARGOS SOCIAIS | H | 0.4 | 26.73 | 3 | 11.0128
01999 | MAO-DE-OBRA DE SERVENTE DA CONSTRUCAO CIVIL, INCLUSIVE ENCAR | H | 0.4 | 19.33 | 3 | 7.964
GOS SOCIAIS
07280 | PISO DE BORRACHA SINTETICA, SUPERFICIE PASTILHADA, DE (50X50 | M2 | 1.05 | 48.95 | 0 | 51.3975
)CM E COM ESPESSURA DE 3,0MM
13.415.0010-A | PISO DE BORRACHA SINTETICA,SBR,PRETO,EM PLACAS DE (50X50)CM, | M2 |  | 86.12
COM 3,0MM DE ESPESSURA,TEXTURA DA SUPERFICIE PASTILHADA,COLO
CADO COM COLA SOBRE BASE EXISTENTE.FORNECIMENTO E COLOCACAO
00135 | COLA PARA PISOS DE BORRACHA | GL | 0.142 | 128.75 | 0 | 18.2825
07280 | PISO DE BORRACHA SINTETICA, SUPERFICIE PASTILHADA, DE (50X50 | M2 | 1.05 | 48.95 | 0 | 51.3975
)CM E COM ESPESSURA DE 3,0MM
20132 | MAO-DE-OBRA DE SERVENTE DA CONSTRUCAO CIVIL, INCLUSIVE ENCAR | H | 0.4 | 16.75 | 3 | 6.901
GOS SOCIAIS DESONERADOS
20141 | MAO-DE-OBRA DE TAQUEIRO, INCLUSIVE ENCARGOS SOCIAIS DESONERA | H | 0.4 | 23.16 | 3 | 9.5419
DOS
13.415.0011-0 | PISO DE BORRACHA SINTETICA,SBR,PRETO,EM ROLO DE 1,40M DE LAR | M2 |  | 189.82
GURA,SUPERFICIE GRAO DE ARROZ,COM 3,00MM DE ESPESSURA,COLOCA
DO COM COLA SOBRE BASE EXISTENTE.FORNECIMENTO E COLOCACAO
00135 | COLA PARA PISOS DE BORRACHA | GL | 0.142 | 128.75 | 0 | 18.2825
01978 | MAO-DE-OBRA DE LADRILHEIRO, INCLUSIVE ENCARGOS SOCIAIS | H | 0.5 | 28.76 | 3 | 14.8114
01999 | MAO-DE-OBRA DE SERVENTE DA CONSTRUCAO CIVIL, INCLUSIVE ENCAR | H | 0.5 | 19.33 | 3 | 9.955
GOS SOCIAIS
11164 | PISO DE BORRACHA SINTETICA SBR ANTIDERRAPANTE, EM ROLO, SUPE | M2 | 1.05 | 139.79 | 0 | 146.7795
RFICIE GRAO DE ARROZ, LARGURA APROX. 1M, ESP. 3MM, COR PRETO
13.415.0011-A | PISO DE BORRACHA SINTETICA,SBR,PRETO,EM ROLO DE 1,40M DE LAR | M2 |  | 186.52
GURA,SUPERFICIE GRAO DE ARROZ,COM 3,00MM DE ESPESSURA,COLOCA
DO COM COLA SOBRE BASE EXISTENTE.FORNECIMENTO E COLOCACAO
00135 | COLA PARA PISOS DE BORRACHA | GL | 0.142 | 128.75 | 0 | 18.2825
11164 | PISO DE BORRACHA SINTETICA SBR ANTIDERRAPANTE, EM ROLO, SUPE | M2 | 1.05 | 139.79 | 0 | 146.7795
RFICIE GRAO DE ARROZ, LARGURA APROX. 1M, ESP. 3MM, COR PRETO
20087 | MAO-DE-OBRA DE LADRILHEIRO, INCLUSIVE ENCARGOS SOCIAIS DESON | H | 0.5 | 24.92 | 3 | 12.8338
ERADOS
20132 | MAO-DE-OBRA DE SERVENTE DA CONSTRUCAO CIVIL, INCLUSIVE ENCAR | H | 0.5 | 16.75 | 3 | 8.6263
GOS SOCIAIS DESONERADOS
13.415.0015-0 | RODAPE DE BORRACHA SINTETICA,SBR,PRETO,COM ALTURA DE 7CM E 1 | M |  | 34.48
CM DE ESPESSURA,TEXTURA DA SUPERFICIE LISA,COLOCADO COM COLA
SOBRE PAREDE EMBOCADA.FORNECIMENTO E COLOCACAO
00135 | COLA PARA PISOS DE BORRACHA | GL | 0.01 | 128.75 | 0 | 1.2875
01960 | MAO-DE-OBRA DE TAQUEIRO, INCLUSIVE ENCARGOS SOCIAIS | H | 0.26 | 26.73 | 3 | 7.1583
01999 | MAO-DE-OBRA DE SERVENTE DA CONSTRUCAO CIVIL, INCLUSIVE ENCAR | H | 0.4 | 19.33 | 3 | 7.964
GOS SOCIAIS
07281 | RODAPE DE BORRACHA SINTETICA, SUPERFICIE LISA, DE 7CM DE ALT | M | 1.05 | 17.21 | 0 | 18.0705
URA E ESPESSURA DE 1CM
13.415.0015-A | RODAPE DE BORRACHA SINTETICA,SBR,PRETO,COM ALTURA DE 7CM E 1 | M |  | 32.46
CM DE ESPESSURA,TEXTURA DA SUPERFICIE LISA,COLOCADO COM COLA
SOBRE PAREDE EMBOCADA.FORNECIMENTO E COLOCACAO
00135 | COLA PARA PISOS DE BORRACHA | GL | 0.01 | 128.75 | 0 | 1.2875
07281 | RODAPE DE BORRACHA SINTETICA, SUPERFICIE LISA, DE 7CM DE ALT | M | 1.05 | 17.21 | 0 | 18.0705
URA E ESPESSURA DE 1CM
20132 | MAO-DE-OBRA DE SERVENTE DA CONSTRUCAO CIVIL, INCLUSIVE ENCAR | H | 0.4 | 16.75 | 3 | 6.901
GOS SOCIAIS DESONERADOS
20141 | MAO-DE-OBRA DE TAQUEIRO, INCLUSIVE ENCARGOS SOCIAIS DESONERA | H | 0.26 | 23.16 | 3 | 6.2022
DOS
13.415.0020-0 | DEGRAU DE ESCADA DE BORRACHA SINTETICA,SBR,PRETO,ESPELHO COM | M |  | 108
20CM,PISO COM 30CM,TEXTURA DA SUPERFICIE PASTILHADA,COLOCAD
O COM COLA SOBRE BASE EXISTENTE.FORNECIMENTO E COLOCACAO
00135 | COLA PARA PISOS DE BORRACHA | GL | 0.46 | 128.75 | 0 | 59.225
01960 | MAO-DE-OBRA DE TAQUEIRO, INCLUSIVE ENCARGOS SOCIAIS | H | 0.42 | 26.73 | 3 | 11.5634
01999 | MAO-DE-OBRA DE SERVENTE DA CONSTRUCAO CIVIL, INCLUSIVE ENCAR | H | 0.64 | 19.33 | 3 | 12.7423
GOS SOCIAIS
07280 | PISO DE BORRACHA SINTETICA, SUPERFICIE PASTILHADA, DE (50X50 | M2 | 0.5 | 48.95 | 0 | 24.475
)CM E COM ESPESSURA DE 3,0MM
13.415.0020-A | DEGRAU DE ESCADA DE BORRACHA SINTETICA,SBR,PRETO,ESPELHO COM | M |  | 104.76
20CM,PISO COM 30CM,TEXTURA DA SUPERFICIE PASTILHADA,COLOCAD
O COM COLA SOBRE BASE EXISTENTE.FORNECIMENTO E COLOCACAO
00135 | COLA PARA PISOS DE BORRACHA | GL | 0.46 | 128.75 | 0 | 59.225
07280 | PISO DE BORRACHA SINTETICA, SUPERFICIE PASTILHADA, DE (50X50 | M2 | 0.5 | 48.95 | 0 | 24.475
)CM E COM ESPESSURA DE 3,0MM
20132 | MAO-DE-OBRA DE SERVENTE DA CONSTRUCAO CIVIL, INCLUSIVE ENCAR | H | 0.64 | 16.75 | 3 | 11.0416
GOS SOCIAIS DESONERADOS
20141 | MAO-DE-OBRA DE TAQUEIRO, INCLUSIVE ENCARGOS SOCIAIS DESONERA | H | 0.42 | 23.16 | 3 | 10.019
DOS
13.416.0010-0 | PISO TATIL DE BORRACHA,DIRECIONAL,PARA ACESSIBILIDADE,CONFOR | M2 |  | 117.28
ME ABNT NBR 16537,MEDINDO (25X25)CM,ESPESSURA DE 5MM,COLADO
SOBRE BASE EXISTENTE.FORNECIMENTO E COLOCACAO
00135 | COLA PARA PISOS DE BORRACHA | GL | 0.142 | 128.75 | 0 | 18.2825
01978 | MAO-DE-OBRA DE LADRILHEIRO, INCLUSIVE ENCARGOS SOCIAIS | H | 0.5 | 28.76 | 3 | 14.8114
01999 | MAO-DE-OBRA DE SERVENTE DA CONSTRUCAO CIVIL, INCLUSIVE ENCAR | H | 0.5 | 19.33 | 3 | 9.955
GOS SOCIAIS
11196 | PISO TATIL DE BORRACHA,DIRECIONAL,PARA ACESSIBILIDADE,CONFOR | M2 | 1.05 | 70.7 | 0 | 74.235
ME ABNT NBR 16537,MEINDO (25X25)CM,ESPESSURA DE 5MM
13.416.0010-A | PISO TATIL DE BORRACHA,DIRECIONAL,PARA ACESSIBILIDADE,CONFOR | M2 |  | 113.97
ME ABNT NBR 16537,MEDINDO (25X25)CM,ESPESSURA DE 5MM,COLADO
SOBRE BASE EXISTENTE.FORNECIMENTO E COLOCACAO
00135 | COLA PARA PISOS DE BORRACHA | GL | 0.142 | 128.75 | 0 | 18.2825
11196 | PISO TATIL DE BORRACHA,DIRECIONAL,PARA ACESSIBILIDADE,CONFOR | M2 | 1.05 | 70.7 | 0 | 74.235
ME ABNT NBR 16537,MEINDO (25X25)CM,ESPESSURA DE 5MM
20087 | MAO-DE-OBRA DE LADRILHEIRO, INCLUSIVE ENCARGOS SOCIAIS DESON | H | 0.5 | 24.92 | 3 | 12.8338
ERADOS
20132 | MAO-DE-OBRA DE SERVENTE DA CONSTRUCAO CIVIL, INCLUSIVE ENCAR | H | 0.5 | 16.75 | 3 | 8.6263
GOS SOCIAIS DESONERADOS
13.416.0015-0 | PISO TATIL DE BORRACHA,ALERTA,PARA ACESSIBILIDADE,CONFORME A | M2 |  | 117.28
BNT NBR 16537,MEDINDO (25X25)CM,ESPESSURA DE 5MM,COLADO SOBR
E BASE EXISTENTE.FORNECIMENTO E COLOCACAO
00135 | COLA PARA PISOS DE BORRACHA | GL | 0.142 | 128.75 | 0 | 18.2825
01978 | MAO-DE-OBRA DE LADRILHEIRO, INCLUSIVE ENCARGOS SOCIAIS | H | 0.5 | 28.76 | 3 | 14.8114
01999 | MAO-DE-OBRA DE SERVENTE DA CONSTRUCAO CIVIL, INCLUSIVE ENCAR | H | 0.5 | 19.33 | 3 | 9.955
GOS SOCIAIS
11197 | PISO TATIL DE BORRACHA,ALERTA,PARA ACESSIBILIDADE,CONFORME A | M2 | 1.05 | 70.7 | 0 | 74.235
BNT NBR 16537,MEDINDO (25X25)CM,ESPESSURA DE 5MM
13.416.0015-A | PISO TATIL DE BORRACHA,ALERTA,PARA ACESSIBILIDADE,CONFORME A | M2 |  | 113.97
BNT NBR 16537,MEDINDO (25X25)CM,ESPESSURA DE 5MM,COLADO SOBR
E BASE EXISTENTE.FORNECIMENTO E COLOCACAO
00135 | COLA PARA PISOS DE BORRACHA | GL | 0.142 | 128.75 | 0 | 18.2825
11197 | PISO TATIL DE BORRACHA,ALERTA,PARA ACESSIBILIDADE,CONFORME A | M2 | 1.05 | 70.7 | 0 | 74.235
BNT NBR 16537,MEDINDO (25X25)CM,ESPESSURA DE 5MM
20087 | MAO-DE-OBRA DE LADRILHEIRO, INCLUSIVE ENCARGOS SOCIAIS DESON | H | 0.5 | 24.92 | 3 | 12.8338
ERADOS
20132 | MAO-DE-OBRA DE SERVENTE DA CONSTRUCAO CIVIL, INCLUSIVE ENCAR | H | 0.5 | 16.75 | 3 | 8.6263
GOS SOCIAIS DESONERADOS
13.440.0015-0 | REVESTIMENTO PISO SINTETICO,PISTA ATLETISMO,MOLD."IN LOCO",C | M2 |  | 866.82
AMADA MANTA PRE-FABR.PARTICULAS BORR.SBR AGLUTINADAS POLIURE
TANO ESPECIAL MDI,FIXADA CONTRAPISO EXISTENTE,ADESIVO POLIUR
ETANO BICOMPONENTE E ADICIONADO UMA CAMADA SUPERIOR LIQUIDO
AUTONIVELANTE RESINA POLIURETANO BICOMPONENTE C/GRANULOS FIN
OS EPDM APLICADOS SPRAY SUPERF.FINAL S/EMENDA,ESP.MEDIA 13MM
01968 | MAO-DE-OBRA DE PEDREIRO, INCLUSIVE ENCARGOS SOCIAIS | H | 3 | 26.73 | 3 | 82.5957
01999 | MAO-DE-OBRA DE SERVENTE DA CONSTRUCAO CIVIL, INCLUSIVE ENCAR | H | 3 | 19.33 | 3 | 59.7297
GOS SOCIAIS
11172 | MANTA PRE-FABRICADA DE BORRACHA SBR,ANTIDERRAPANTE,PARA PIST | M2 | 1.05 | 690 | 0 | 724.5
A DE ATLETISMO,AGLOM. C/POLIURETANO,ESP. MED. 13MM, COLOCADO
13.440.0015-A | REVESTIMENTO PISO SINTETICO,PISTA ATLETISMO,MOLD."IN LOCO",C | M2 |  | 847.82
AMADA MANTA PRE-FABR.PARTICULAS BORR.SBR AGLUTINADAS POLIURE
TANO ESPECIAL MDI,FIXADA CONTRAPISO EXISTENTE,ADESIVO POLIUR
ETANO BICOMPONENTE E ADICIONADO UMA CAMADA SUPERIOR LIQUIDO
AUTONIVELANTE RESINA POLIURETANO BICOMPONENTE C/GRANULOS FIN
OS EPDM APLICADOS SPRAY SUPERF.FINAL S/EMENDA,ESP.MEDIA 13MM
11172 | MANTA PRE-FABRICADA DE BORRACHA SBR,ANTIDERRAPANTE,PARA PIST | M2 | 1.05 | 690 | 0 | 724.5
A DE ATLETISMO,AGLOM. C/POLIURETANO,ESP. MED. 13MM, COLOCADO
20115 | MAO-DE-OBRA DE PEDREIRO, INCLUSIVE ENCARGOS SOCIAIS DESONERA | H | 3 | 23.16 | 3 | 71.5644
DOS
20132 | MAO-DE-OBRA DE SERVENTE DA CONSTRUCAO CIVIL, INCLUSIVE ENCAR | H | 3 | 16.75 | 3 | 51.7575
GOS SOCIAIS DESONERADOS
13.440.0025-0 | REVESTIMENTO PISO SINT.,PISTA ATLETISMO,MOLD."IN LOCO",CAMAD | M2 |  | 1045.32
A MANTA PRE-FABR.PARTICULAS BORR.SBR AGLUTINADAS POLIURETANO
ESPECIAL MDI,FIXADA CONTRAPISO EXISTENTE,ADESIVO POLIURETANO
BICOMPONENTE E ADICIONADO UMA CAMADA SUPERIOR RESINA POLIURE
TANO BICOMPONENTE AUTONIVELANTE ESPECIAL,RECOBERTA C/CAMADA
GRANULOS BORR.ESPECIAL EPDM ALTA RESIST.USO,ESP.MEDIA 14MM
01968 | MAO-DE-OBRA DE PEDREIRO, INCLUSIVE ENCARGOS SOCIAIS | H | 3 | 26.73 | 3 | 82.5957
01999 | MAO-DE-OBRA DE SERVENTE DA CONSTRUCAO CIVIL, INCLUSIVE ENCAR | H | 3 | 19.33 | 3 | 59.7297
GOS SOCIAIS
11173 | MANTA PRE-FABRICADA DE BORRACHA SBR,ANTIDERRAPANTE,PARA PIST | M2 | 1.05 | 860 | 0 | 903
A DE ATLETISMO,AGLOM. C/POLIURETANO,ESP. MED. 14MM, COLOCADO
13.440.0025-A | REVESTIMENTO PISO SINT.,PISTA ATLETISMO,MOLD."IN LOCO",CAMAD | M2 |  | 1026.32
A MANTA PRE-FABR.PARTICULAS BORR.SBR AGLUTINADAS POLIURETANO
ESPECIAL MDI,FIXADA CONTRAPISO EXISTENTE,ADESIVO POLIURETANO
BICOMPONENTE E ADICIONADO UMA CAMADA SUPERIOR RESINA POLIURE
TANO BICOMPONENTE AUTONIVELANTE ESPECIAL,RECOBERTA C/CAMADA
GRANULOS BORR.ESPECIAL EPDM ALTA RESIST.USO,ESP.MEDIA 14MM
11173 | MANTA PRE-FABRICADA DE BORRACHA SBR,ANTIDERRAPANTE,PARA PIST | M2 | 1.05 | 860 | 0 | 903
A DE ATLETISMO,AGLOM. C/POLIURETANO,ESP. MED. 14MM, COLOCADO
20115 | MAO-DE-OBRA DE PEDREIRO, INCLUSIVE ENCARGOS SOCIAIS DESONERA | H | 3 | 23.16 | 3 | 71.5644
DOS
20132 | MAO-DE-OBRA DE SERVENTE DA CONSTRUCAO CIVIL, INCLUSIVE ENCAR | H | 3 | 16.75 | 3 | 51.7575
GOS SOCIAIS DESONERADOS
13.440.0030-0 | REVESTIMENTO DE PISO DE BORRACHA ESPECIAL SBR E GRANULOS DE | M2 |  | 546.19
BORRACHA EPDM,AGLUTINADAS C/POLIURETANO MDI,DE ALTO IMPACTO,
PARA ACADEMIAS E AFINS,COLADO SOBRE CONTRAPISO EXISTENTE COM
ADESIVO DE POLIURETANO BICOMPONENTE A PROVA D`AGUA,COM ESPE
SSURA MEDIA DE 6MM
01968 | MAO-DE-OBRA DE PEDREIRO, INCLUSIVE ENCARGOS SOCIAIS | H | 1 | 26.73 | 3 | 27.5319
01999 | MAO-DE-OBRA DE SERVENTE DA CONSTRUCAO CIVIL, INCLUSIVE ENCAR | H | 1 | 19.33 | 3 | 19.9099
GOS SOCIAIS
11174 | PISO DE BORRACHA ESPECIAL SBR E GRANULOS DE EPDM, ANTI-IMPAC | M2 | 1.05 | 475 | 0 | 498.75
TO, ESPESSURA MEDIA DE 6MM, COLOCADO
13.440.0030-A | REVESTIMENTO DE PISO DE BORRACHA ESPECIAL SBR E GRANULOS DE | M2 |  | 539.85
BORRACHA EPDM,AGLUTINADAS C/POLIURETANO MDI,DE ALTO IMPACTO,
PARA ACADEMIAS E AFINS,COLADO SOBRE CONTRAPISO EXISTENTE COM
ADESIVO DE POLIURETANO BICOMPONENTE A PROVA D`AGUA,COM ESPE
SSURA MEDIA DE 6MM
11174 | PISO DE BORRACHA ESPECIAL SBR E GRANULOS DE EPDM, ANTI-IMPAC | M2 | 1.05 | 475 | 0 | 498.75
TO, ESPESSURA MEDIA DE 6MM, COLOCADO
20115 | MAO-DE-OBRA DE PEDREIRO, INCLUSIVE ENCARGOS SOCIAIS DESONERA | H | 1 | 23.16 | 3 | 23.8548
DOS
20132 | MAO-DE-OBRA DE SERVENTE DA CONSTRUCAO CIVIL, INCLUSIVE ENCAR | H | 1 | 16.75 | 3 | 17.2525
GOS SOCIAIS DESONERADOS
13.440.0035-0 | REVESTIMENTO DE PISO SINTETICO EM MANTA PRE-FABRICADA,PARA T | M2 |  | 903.11
REINAMENTOS E COMPETICOES NAO OFICIAIS DE ATLETISMO,COMPOSTA
DE PARTICULAS SELECIONADAS DE BORRACHA SBR E GRANULOS DE ES
PUMA DE POLIURETANO,AGLUTINADAS COM POLIURETANO MDI,PODENDO
SER DISPOSTOS SOLTOS OU COLADOS AO CONTRAPISO EXISTENTE COM
ESPESSURA CONSTANTE DE 10MM
01968 | MAO-DE-OBRA DE PEDREIRO, INCLUSIVE ENCARGOS SOCIAIS | H | 0.6 | 26.73 | 3 | 16.5191
01999 | MAO-DE-OBRA DE SERVENTE DA CONSTRUCAO CIVIL, INCLUSIVE ENCAR | H | 0.6 | 19.33 | 3 | 11.9459
GOS SOCIAIS
11175 | MANTA PRE-FABRICADA DE PARTICULA DE BORRACHA SBR E GRANULOS | M2 | 1.05 | 833 | 0 | 874.65
DE ESPUMA DE POLIURETANO, ESPESSURA DE 10MM, COLOCADO
13.440.0035-A | REVESTIMENTO DE PISO SINTETICO EM MANTA PRE-FABRICADA,PARA T | M2 |  | 899.31
REINAMENTOS E COMPETICOES NAO OFICIAIS DE ATLETISMO,COMPOSTA
DE PARTICULAS SELECIONADAS DE BORRACHA SBR E GRANULOS DE ES
PUMA DE POLIURETANO,AGLUTINADAS COM POLIURETANO MDI,PODENDO
SER DISPOSTOS SOLTOS OU COLADOS AO CONTRAPISO EXISTENTE COM
ESPESSURA CONSTANTE DE 10MM
11175 | MANTA PRE-FABRICADA DE PARTICULA DE BORRACHA SBR E GRANULOS | M2 | 1.05 | 833 | 0 | 874.65
DE ESPUMA DE POLIURETANO, ESPESSURA DE 10MM, COLOCADO
20115 | MAO-DE-OBRA DE PEDREIRO, INCLUSIVE ENCARGOS SOCIAIS DESONERA | H | 0.6 | 23.16 | 3 | 14.3129
DOS
20132 | MAO-DE-OBRA DE SERVENTE DA CONSTRUCAO CIVIL, INCLUSIVE ENCAR | H | 0.6 | 16.75 | 3 | 10.3515
GOS SOCIAIS DESONERADOS
13.460.0015-0 | PISO ELEVADO EM PLACAS METALICAS PREENCHIDAS INTERNAMENTE CO | M2 |  | 500
M CONCRETO CELULAR,REVESTIDO COM LAMINADO MELAMINICO,MEDINDO
APROXIMADAMENTE (60X60X3)CM,PARA AREAS INTERNAS OU EXTERNAS
,APOIADO EM PEDESTAIS TELESCOPICOS REGULAVEIS,SOBRE BASE COM
LONGARINAS DE ALUMINIO OU ACO GALVANIZADO,COM ALTURA DE APR
OXIMADAMENTE 30CM.FORNECIMENTO E COLOCACAO
07526 | PISO ELEVADO EM PLAC.MET.PREENCHIDAS INT.CONC.CELULAR,REV.LA | M2 | 1 | 500 | 0 | 500
M.MELAMINICO CINZA,(60X60X3)CM,ALT=30CM,NBR11802,FORN E COLO
13.460.0015-A | PISO ELEVADO EM PLACAS METALICAS PREENCHIDAS INTERNAMENTE CO | M2 |  | 500
M CONCRETO CELULAR,REVESTIDO COM LAMINADO MELAMINICO,MEDINDO
APROXIMADAMENTE (60X60X3)CM,PARA AREAS INTERNAS OU EXTERNAS
,APOIADO EM PEDESTAIS TELESCOPICOS REGULAVEIS,SOBRE BASE COM
LONGARINAS DE ALUMINIO OU ACO GALVANIZADO,COM ALTURA DE APR
OXIMADAMENTE 30CM.FORNECIMENTO E COLOCACAO
07526 | PISO ELEVADO EM PLAC.MET.PREENCHIDAS INT.CONC.CELULAR,REV.LA | M2 | 1 | 500 | 0 | 500
M.MELAMINICO CINZA,(60X60X3)CM,ALT=30CM,NBR11802,FORN E COLO
13.460.0025-0 | PISO ELEVADO EM PLACAS DE ARDOSIA,SEM POLIMENTO,SEM REVESTIM | M2 |  | 327.54
ENTO,MEDINDO APROXIMADAMENTE (60X60X2)CM,PARA AREAS INTERNAS
OU EXTERNAS,APOIADO EM PEDESTAIS REGULAVEIS DE POLIPROPILEN
O OU PVC DE ALTA RESISTENCIA,SEM LONGARINAS,COM ALTURA DE AP
ROXIMADAMENTE 30CM.FORNECIMENTO E COLOCACAO
14889 | PISO ELEVADO EM PLACAS DE ARDOSIA,SEM POLIMENTO/REVEST.,(60X | M2 | 1 | 327.54 | 0 | 327.54
60X2)CM,AREAS EXT.OU INT.,ALT.APROX.30CM,FORNEC. E COLOCACAO
13.460.0025-A | PISO ELEVADO EM PLACAS DE ARDOSIA,SEM POLIMENTO,SEM REVESTIM | M2 |  | 327.54
ENTO,MEDINDO APROXIMADAMENTE (60X60X2)CM,PARA AREAS INTERNAS
OU EXTERNAS,APOIADO EM PEDESTAIS REGULAVEIS DE POLIPROPILEN
O OU PVC DE ALTA RESISTENCIA,SEM LONGARINAS,COM ALTURA DE AP
ROXIMADAMENTE 30CM.FORNECIMENTO E COLOCACAO
14889 | PISO ELEVADO EM PLACAS DE ARDOSIA,SEM POLIMENTO/REVEST.,(60X | M2 | 1 | 327.54 | 0 | 327.54
60X2)CM,AREAS EXT.OU INT.,ALT.APROX.30CM,FORNEC. E COLOCACAO
13.460.0030-0 | PISO ELEVADO PLACAS MODULARES,PRE-FABRICADAS CONCRETO C/REFO | M2 |  | 432.6
RCO ESTRUTURAL,LIXADO,MONOCOLOR TONS DE CINZA,MED.APROX.(60X
60)CM,ESP.ENTRE 3CM E 4CM,P/CIRCULACAO PEDESTRES E PEQUENAS
CARGAS ROLANTES (CADEIRA DE RODAS E BICICLETA),APOIADO EM PE
DESTAIS REGULAVEIS DE POLIPROPILENO OU PVC ALTA RESISTENCIA,
SEM LONGARINAS,C/ALTURA APROX.30CM.FORNECIMENTO E COLOCACAO
14884 | PISO ELEVADO EM PLACAS MOD.,PRE-FAB.DE CONC.C/REF.ESTRUT.,LI | M2 | 1 | 432.6 | 0 | 432.6
XADO,(60X60)CM,ESP.3CM A 4CM,ALT.30CM,NBR 15805,FORN./COLOC.
13.460.0030-A | PISO ELEVADO PLACAS MODULARES,PRE-FABRICADAS CONCRETO C/REFO | M2 |  | 432.6
RCO ESTRUTURAL,LIXADO,MONOCOLOR TONS DE CINZA,MED.APROX.(60X
60)CM,ESP.ENTRE 3CM E 4CM,P/CIRCULACAO PEDESTRES E PEQUENAS
CARGAS ROLANTES (CADEIRA DE RODAS E BICICLETA),APOIADO EM PE
DESTAIS REGULAVEIS DE POLIPROPILENO OU PVC ALTA RESISTENCIA,
SEM LONGARINAS,C/ALTURA APROX.30CM.FORNECIMENTO E COLOCACAO
14884 | PISO ELEVADO EM PLACAS MOD.,PRE-FAB.DE CONC.C/REF.ESTRUT.,LI | M2 | 1 | 432.6 | 0 | 432.6
XADO,(60X60)CM,ESP.3CM A 4CM,ALT.30CM,NBR 15805,FORN./COLOC.
13.460.0032-0 | PISO ELEVADO EM PLACAS MODULARES,PRE-FABRICADAS CONCRETO C/R | M2 |  | 473.8
EFORCO ESTRUTURAL,POLIDO,MONOCOLOR TONS CINZA,MED.APROX.(60X
60)CM,ESP.ENTRE 3CM E 4CM,P/CIRCULACAO DE PEDESTRES E DE PEQ
UENAS CARGAS ROLANTES (CADEIRA DE RODAS E BICICLETA),APOIADO
EM PEDESTAIS REGULAVEIS POLIPROPILENO OU PVC DE ALTA RESIST
ENCIA,S/LONGARINAS,C/ALT.APROX.30CM.FORNECIMENTO E COLOCACAO
14902 | PISO ELEVADO EM PLACAS MOD.,PRE-FAB.DE CONC.C/REF.ESTRUT.,PO | M2 | 1 | 473.8 | 0 | 473.8
LIDO,(60X60)CM,ESP.3CM A 4CM,ALT.30CM,NBR 15805,FORN./COLOC.
13.460.0032-A | PISO ELEVADO EM PLACAS MODULARES,PRE-FABRICADAS CONCRETO C/R | M2 |  | 473.8
EFORCO ESTRUTURAL,POLIDO,MONOCOLOR TONS CINZA,MED.APROX.(60X
60)CM,ESP.ENTRE 3CM E 4CM,P/CIRCULACAO DE PEDESTRES E DE PEQ
UENAS CARGAS ROLANTES (CADEIRA DE RODAS E BICICLETA),APOIADO
EM PEDESTAIS REGULAVEIS POLIPROPILENO OU PVC DE ALTA RESIST
ENCIA,S/LONGARINAS,C/ALT.APROX.30CM.FORNECIMENTO E COLOCACAO
14902 | PISO ELEVADO EM PLACAS MOD.,PRE-FAB.DE CONC.C/REF.ESTRUT.,PO | M2 | 1 | 473.8 | 0 | 473.8
LIDO,(60X60)CM,ESP.3CM A 4CM,ALT.30CM,NBR 15805,FORN./COLOC.
13.460.0035-0 | PISO ELEVADO EM PLACAS DE GRANITO CINZA ANDORINHA,MEDINDO AP | M2 |  | 584.01
ROXIMADAMENTE (50X50X2)CM,PARA CIRCULACAO DE PEDESTRES E DE
PEQUENAS CARGAS ROLANTES (CADEIRA DE RODAS E BICICLETA),PARA
AREAS INTERNAS OU EXTERNAS,APOIADO EM PEDESTAIS REGULAVEIS
DE POLIPROPILENO OU PVC DE ALTA RESISTENCIA,SEM LONGARINAS,C
OM ALTURA DE APROXIMADAMENTE 30CM.FORNECIMENTO E COLOCACAO
14885 | PISO ELEVADO EM PLACAS DE GRANITO CINZA ANDORINHA,(50X50X2)C | M2 | 1 | 584.01 | 0 | 584.01
M,ALT.30CM,APOIADO EM PEDEST.REGUL.EM POLIPROP./PVC,FORN/COL
13.460.0035-A | PISO ELEVADO EM PLACAS DE GRANITO CINZA ANDORINHA,MEDINDO AP | M2 |  | 584.01
ROXIMADAMENTE (50X50X2)CM,PARA CIRCULACAO DE PEDESTRES E DE
PEQUENAS CARGAS ROLANTES (CADEIRA DE RODAS E BICICLETA),PARA
AREAS INTERNAS OU EXTERNAS,APOIADO EM PEDESTAIS REGULAVEIS
DE POLIPROPILENO OU PVC DE ALTA RESISTENCIA,SEM LONGARINAS,C
OM ALTURA DE APROXIMADAMENTE 30CM.FORNECIMENTO E COLOCACAO
14885 | PISO ELEVADO EM PLACAS DE GRANITO CINZA ANDORINHA,(50X50X2)C | M2 | 1 | 584.01 | 0 | 584.01
M,ALT.30CM,APOIADO EM PEDEST.REGUL.EM POLIPROP./PVC,FORN/COL
13.462.0010-0 | PISO DE ALERTA EM PLACAS MARMORIZADAS VIBROPRENSADAS,COM ACA | M2 |  | 213.44
BAMENTO RUSTICO,NA COR CINZA,INCLUSIVE CONTRAPISO COM ESPESS
URA DE 3CM.FORNECIMENTO E COLOCACAO
01968 | MAO-DE-OBRA DE PEDREIRO, INCLUSIVE ENCARGOS SOCIAIS | H | 1.5 | 26.73 | 3 | 41.2979
01999 | MAO-DE-OBRA DE SERVENTE DA CONSTRUCAO CIVIL, INCLUSIVE ENCAR | H | 0.75 | 19.33 | 3 | 14.9324
GOS SOCIAIS
03415 | ARGAMASSA CIM., AREIA TRACO 1:5,PREPARO MANUAL | M3 | 0.03 | 554.1599 | 0 | 16.6248
11176 | PISO ALERTA EM PLACAS MARMORIZADAS, VIDRO-PRENSADAS, COR CIN | M2 | 1.05 | 133.9 | 0 | 140.595
ZA, (40X40X3,50)CM
13.462.0010-A | PISO DE ALERTA EM PLACAS MARMORIZADAS VIBROPRENSADAS,COM ACA | M2 |  | 205.06
BAMENTO RUSTICO,NA COR CINZA,INCLUSIVE CONTRAPISO COM ESPESS
URA DE 3CM.FORNECIMENTO E COLOCACAO
11176 | PISO ALERTA EM PLACAS MARMORIZADAS, VIDRO-PRENSADAS, COR CIN | M2 | 1.05 | 133.9 | 0 | 140.595
ZA, (40X40X3,50)CM
20115 | MAO-DE-OBRA DE PEDREIRO, INCLUSIVE ENCARGOS SOCIAIS DESONERA | H | 1.5 | 23.16 | 3 | 35.7822
DOS
20132 | MAO-DE-OBRA DE SERVENTE DA CONSTRUCAO CIVIL, INCLUSIVE ENCAR | H | 0.75 | 16.75 | 3 | 12.9394
GOS SOCIAIS DESONERADOS
30139 | ARGAMASSA CIM., AREIA TRACO 1:5,PREPARO MANUAL | M3 | 0.03 | 524.9285 | 0 | 15.7479
13.462.0015-0 | PISO DE ALERTA EM PLACAS MARMORIZADAS VIBROPRENSADAS,COM ACA | M2 |  | 213.44
BAMENTO RUSTICO,NA COR VERMELHA,INCLUSIVE CONTRAPISO COM ESP
ESSURA DE 3CM.FORNECIMENTO E COLOCACAO
01968 | MAO-DE-OBRA DE PEDREIRO, INCLUSIVE ENCARGOS SOCIAIS | H | 1.5 | 26.73 | 3 | 41.2979
01999 | MAO-DE-OBRA DE SERVENTE DA CONSTRUCAO CIVIL, INCLUSIVE ENCAR | H | 0.75 | 19.33 | 3 | 14.9324
GOS SOCIAIS
03415 | ARGAMASSA CIM., AREIA TRACO 1:5,PREPARO MANUAL | M3 | 0.03 | 554.1599 | 0 | 16.6248
11177 | PISO ALERTA EM PLACAS MARMORIZADAS, VIDRO-PRENSADAS, COR VER | M2 | 1.05 | 133.9 | 0 | 140.595
MELHA,(40X40X3,50)CM
13.462.0015-A | PISO DE ALERTA EM PLACAS MARMORIZADAS VIBROPRENSADAS,COM ACA | M2 |  | 205.06
BAMENTO RUSTICO,NA COR VERMELHA,INCLUSIVE CONTRAPISO COM ESP
ESSURA DE 3CM.FORNECIMENTO E COLOCACAO
11177 | PISO ALERTA EM PLACAS MARMORIZADAS, VIDRO-PRENSADAS, COR VER | M2 | 1.05 | 133.9 | 0 | 140.595
MELHA,(40X40X3,50)CM
20115 | MAO-DE-OBRA DE PEDREIRO, INCLUSIVE ENCARGOS SOCIAIS DESONERA | H | 1.5 | 23.16 | 3 | 35.7822
DOS
20132 | MAO-DE-OBRA DE SERVENTE DA CONSTRUCAO CIVIL, INCLUSIVE ENCAR | H | 0.75 | 16.75 | 3 | 12.9394
GOS SOCIAIS DESONERADOS
30139 | ARGAMASSA CIM., AREIA TRACO 1:5,PREPARO MANUAL | M3 | 0.03 | 524.9285 | 0 | 15.7479
13.462.0020-0 | PISO DE ALERTA EM PLACAS MARMORIADAS VIBRO-PRENSADAS, COM A | M2 |  | 196.82
CABAMENTO RUSTICO, NA COR CINZA, EXCLUSIVE CONTRAPISO, COM
ESPESSURA DE 3CM.FORNECIMENTO E COLOCACAO
01968 | MAO-DE-OBRA DE PEDREIRO, INCLUSIVE ENCARGOS SOCIAIS | H | 1.5 | 26.73 | 3 | 41.2979
01999 | MAO-DE-OBRA DE SERVENTE DA CONSTRUCAO CIVIL, INCLUSIVE ENCAR | H | 0.75 | 19.33 | 3 | 14.9324
GOS SOCIAIS
11176 | PISO ALERTA EM PLACAS MARMORIZADAS, VIDRO-PRENSADAS, COR CIN | M2 | 1.05 | 133.9 | 0 | 140.595
ZA, (40X40X3,50)CM
13.462.0020-A | PISO DE ALERTA EM PLACAS MARMORIADAS VIBRO-PRENSADAS, COM A | M2 |  | 189.31
CABAMENTO RUSTICO, NA COR CINZA, EXCLUSIVE CONTRAPISO, COM
ESPESSURA DE 3CM.FORNECIMENTO E COLOCACAO
11176 | PISO ALERTA EM PLACAS MARMORIZADAS, VIDRO-PRENSADAS, COR CIN | M2 | 1.05 | 133.9 | 0 | 140.595
ZA, (40X40X3,50)CM
20115 | MAO-DE-OBRA DE PEDREIRO, INCLUSIVE ENCARGOS SOCIAIS DESONERA | H | 1.5 | 23.16 | 3 | 35.7822
DOS
20132 | MAO-DE-OBRA DE SERVENTE DA CONSTRUCAO CIVIL, INCLUSIVE ENCAR | H | 0.75 | 16.75 | 3 | 12.9394
GOS SOCIAIS DESONERADOS
13.462.0025-0 | PISO DE ALERTA EM PLACAS MARMORIZADAS VIBRO-PRENSADAS,COM AC | M2 |  | 203.52
ABAMENTO RUSTICO,NA COR VERMELHA,EXCLUSIVE CONTRAPISO COM ES
PESSURA DE 3CM.FORNECIMENTO E COLOCACAO
01968 | MAO-DE-OBRA DE PEDREIRO, INCLUSIVE ENCARGOS SOCIAIS | H | 1.5 | 26.73 | 3 | 41.2979
01999 | MAO-DE-OBRA DE SERVENTE DA CONSTRUCAO CIVIL, INCLUSIVE ENCAR | H | 0.75 | 19.33 | 3 | 14.9324
GOS SOCIAIS
11177 | PISO ALERTA EM PLACAS MARMORIZADAS, VIDRO-PRENSADAS, COR VER | M2 | 1.1 | 133.9 | 0 | 147.29
MELHA,(40X40X3,50)CM
13.462.0025-A | PISO DE ALERTA EM PLACAS MARMORIZADAS VIBRO-PRENSADAS,COM AC | M2 |  | 196.01
ABAMENTO RUSTICO,NA COR VERMELHA,EXCLUSIVE CONTRAPISO COM ES
PESSURA DE 3CM.FORNECIMENTO E COLOCACAO
11177 | PISO ALERTA EM PLACAS MARMORIZADAS, VIDRO-PRENSADAS, COR VER | M2 | 1.1 | 133.9 | 0 | 147.29
MELHA,(40X40X3,50)CM
20115 | MAO-DE-OBRA DE PEDREIRO, INCLUSIVE ENCARGOS SOCIAIS DESONERA | H | 1.5 | 23.16 | 3 | 35.7822
DOS
20132 | MAO-DE-OBRA DE SERVENTE DA CONSTRUCAO CIVIL, INCLUSIVE ENCAR | H | 0.75 | 16.75 | 3 | 12.9394
GOS SOCIAIS DESONERADOS
13.468.0010-0 | CAMADA DE ISOLAMENTO EXECUTADA COM BLOCOS DE CONCRETO DE 10X | M2 |  | 115.24
20X40CM, CAPEAMENTO COM ARGAMASSA DE CIMENTO E AREIA, NO TRA
CO 1:4,ASSENTES COM ARMAGASSA DE CIMENTO E SAIBRO NO TRACO 1
:8
00103 | BLOCO DE CONCRETO PRENSADO, PARA ALVENARIA, DE (10X20X40)CM | UN | 13 | 2.47 | 0 | 32.11
01607 | ARGAMASSA CIM.,AREIA TRACO 1:4,PREPARO MECANICO | M3 | 0.015 | 443.9412 | 0 | 6.6591
01613 | ARGAMASSA CIM.,SAIBRO TRACO 1:8,PREPARO MECANICO | M3 | 0.015 | 354.0245 | 0 | 5.3104
01968 | MAO-DE-OBRA DE PEDREIRO, INCLUSIVE ENCARGOS SOCIAIS | H | 1.5 | 26.73 | 3 | 41.2979
01999 | MAO-DE-OBRA DE SERVENTE DA CONSTRUCAO CIVIL, INCLUSIVE ENCAR | H | 1.5 | 19.33 | 3 | 29.8649
GOS SOCIAIS
13.468.0010-A | CAMADA DE ISOLAMENTO EXECUTADA COM BLOCOS DE CONCRETO DE 10X | M2 |  | 105.36
20X40CM, CAPEAMENTO COM ARGAMASSA DE CIMENTO E AREIA, NO TRA
CO 1:4,ASSENTES COM ARMAGASSA DE CIMENTO E SAIBRO NO TRACO 1
:8
00103 | BLOCO DE CONCRETO PRENSADO, PARA ALVENARIA, DE (10X20X40)CM | UN | 13 | 2.47 | 0 | 32.11
20115 | MAO-DE-OBRA DE PEDREIRO, INCLUSIVE ENCARGOS SOCIAIS DESONERA | H | 1.5 | 23.16 | 3 | 35.7822
DOS
20132 | MAO-DE-OBRA DE SERVENTE DA CONSTRUCAO CIVIL, INCLUSIVE ENCAR | H | 1.5 | 16.75 | 3 | 25.8788
GOS SOCIAIS DESONERADOS
30164 | ARGAMASSA CIM.,AREIA TRACO 1:4,PREPARO MECANICO | M3 | 0.015 | 434.2432 | 0 | 6.5136
30179 | ARGAMASSA CIM.,SAIBRO TRACO 1:8,PREPARO MECANICO | M3 | 0.015 | 338.6131 | 0 | 5.0792
13.469.0010-0 | CAMADA DE ISOLAMENTO EXECUTADA COM BLOCOS DE CONCRETO CELULA | M2 |  | 155.65
R DE 10X30X60CM,CAPEAMENTO COM ARGAMASSA DE CIMENTO E AREIA,
NO TRACO 1:4,ASSENTES COM ARGAMASSA DE CIMENTO E SAIBRO,NO T
RACO 1:8
01607 | ARGAMASSA CIM.,AREIA TRACO 1:4,PREPARO MECANICO | M3 | 0.015 | 443.9412 | 0 | 6.6591
01613 | ARGAMASSA CIM.,SAIBRO TRACO 1:8,PREPARO MECANICO | M3 | 0.015 | 354.0245 | 0 | 5.3104
01968 | MAO-DE-OBRA DE PEDREIRO, INCLUSIVE ENCARGOS SOCIAIS | H | 1.4 | 26.73 | 3 | 38.5447
01999 | MAO-DE-OBRA DE SERVENTE DA CONSTRUCAO CIVIL, INCLUSIVE ENCAR | H | 1.4 | 19.33 | 3 | 27.8739
GOS SOCIAIS
04839 | BLOCO DE CONCRETO CELULAR, PARA ALVENARIA, DE (10X30X60)CM | M2 | 1.05 | 73.59 | 0 | 77.2695
13.469.0010-A | CAMADA DE ISOLAMENTO EXECUTADA COM BLOCOS DE CONCRETO CELULA | M2 |  | 146.41
R DE 10X30X60CM,CAPEAMENTO COM ARGAMASSA DE CIMENTO E AREIA,
NO TRACO 1:4,ASSENTES COM ARGAMASSA DE CIMENTO E SAIBRO,NO T
RACO 1:8
04839 | BLOCO DE CONCRETO CELULAR, PARA ALVENARIA, DE (10X30X60)CM | M2 | 1.05 | 73.59 | 0 | 77.2695
20115 | MAO-DE-OBRA DE PEDREIRO, INCLUSIVE ENCARGOS SOCIAIS DESONERA | H | 1.4 | 23.16 | 3 | 33.3967
DOS
20132 | MAO-DE-OBRA DE SERVENTE DA CONSTRUCAO CIVIL, INCLUSIVE ENCAR | H | 1.4 | 16.75 | 3 | 24.1535
GOS SOCIAIS DESONERADOS
30164 | ARGAMASSA CIM.,AREIA TRACO 1:4,PREPARO MECANICO | M3 | 0.015 | 434.2432 | 0 | 6.5136
30179 | ARGAMASSA CIM.,SAIBRO TRACO 1:8,PREPARO MECANICO | M3 | 0.015 | 338.6131 | 0 | 5.0792
14.001.0001-0 | JANELA DE PVC BRANCO,CONFORME ABNT NBR 16851 E 10821,DE CORR | UN |  | 3713.47
ER,DUAS FOLHAS MOVEIS,DE (1,20X1,20)M,EXCLUSIVE VIDROS,INCLU
SIVE FERRAGENS E ACESSORIOS.FORNECIMENTO E COLOCACAO
01967 | MAO-DE-OBRA DE CARPINTEIRO DE ESQUADRIASDE MADEIRA INCLUSIVE | H | 0.85 | 28.76 | 3 | 25.1794
ENCARGOS SOCIAIS
01999 | MAO-DE-OBRA DE SERVENTE DA CONSTRUCAO CIVIL, INCLUSIVE ENCAR | H | 0.85 | 19.33 | 3 | 16.9234
GOS SOCIAIS
05883 | BUCHA DE NYLON, TIPO S-08 | UN | 9 | 0.0292 | 0 | 0.2628
05909 | PARAFUSO FERRO, ROSCA SOBERBA, CABECA CHATA, DE (5,5X50)MM | UN | 9 | 0.32 | 0 | 2.88
07129 | JANELA PVC BRANCO,ABNT NBR 16851,CORRER,DUAS FLS.MOVEIS,(1.2 | UN | 1 | 3656.63 | 0 | 3656.63
0X1.20)M,EXCLUSIVE VIDROS,INCLUSIVE FERRAGENS E ACESSORIOS
10011 | ESPUMA DE POLIURETANO EM SPRAY DE 500ML | UN | 0.216 | 20.27 | 0 | 4.3783
11101 | SILICONE BRANCO LEITOSO, BISNAGA COM APROXIMADAMENTE 300 GRA | UN | 0.34 | 21.24 | 0 | 7.2216
MAS
14.001.0001-A | JANELA DE PVC BRANCO,CONFORME ABNT NBR 16851 E 10821,DE CORR | UN |  | 3707.85
ER,DUAS FOLHAS MOVEIS,DE (1,20X1,20)M,EXCLUSIVE VIDROS,INCLU
SIVE FERRAGENS E ACESSORIOS.FORNECIMENTO E COLOCACAO
05883 | BUCHA DE NYLON, TIPO S-08 | UN | 9 | 0.0292 | 0 | 0.2628
05909 | PARAFUSO FERRO, ROSCA SOBERBA, CABECA CHATA, DE (5,5X50)MM | UN | 9 | 0.32 | 0 | 2.88
07129 | JANELA PVC BRANCO,ABNT NBR 16851,CORRER,DUAS FLS.MOVEIS,(1.2 | UN | 1 | 3656.63 | 0 | 3656.63
0X1.20)M,EXCLUSIVE VIDROS,INCLUSIVE FERRAGENS E ACESSORIOS
10011 | ESPUMA DE POLIURETANO EM SPRAY DE 500ML | UN | 0.216 | 20.27 | 0 | 4.3783
11101 | SILICONE BRANCO LEITOSO, BISNAGA COM APROXIMADAMENTE 300 GRA | UN | 0.34 | 21.24 | 0 | 7.2216
MAS
20045 | MAO-DE-OBRA DE CARPINTEIRO DE ESQUADRIAS DE MADEIRA, INCLUSI | H | 0.85 | 24.92 | 3 | 21.8175
VE ENCARGOS SOCIAIS DESONERADOS
20132 | MAO-DE-OBRA DE SERVENTE DA CONSTRUCAO CIVIL, INCLUSIVE ENCAR | H | 0.85 | 16.75 | 3 | 14.6646
GOS SOCIAIS DESONERADOS
14.001.0002-0 | JANELA DE PVC BRANCO,CONFORME ABNT NBR 16851 E 10821,DE CORR | UN |  | 6178.1
ER,DUAS FOLHAS MOVEIS EM VENEZIANAS E DUAS FOLHAS MOVEIS EM
VIDROS,DE (1,60X1,00)M,INCLUSIVE FERRAGENS E ACESSORIOS,EXCL
USIVE VIDROS.FORNECIMENTO E COLOCACAO
01967 | MAO-DE-OBRA DE CARPINTEIRO DE ESQUADRIASDE MADEIRA INCLUSIVE | H | 1 | 28.76 | 3 | 29.6228
ENCARGOS SOCIAIS
01999 | MAO-DE-OBRA DE SERVENTE DA CONSTRUCAO CIVIL, INCLUSIVE ENCAR | H | 1 | 19.33 | 3 | 19.9099
GOS SOCIAIS
05883 | BUCHA DE NYLON, TIPO S-08 | UN | 9 | 0.0292 | 0 | 0.2628
05909 | PARAFUSO FERRO, ROSCA SOBERBA, CABECA CHATA, DE (5,5X50)MM | UN | 9 | 0.32 | 0 | 2.88
10011 | ESPUMA DE POLIURETANO EM SPRAY DE 500ML | UN | 0.252 | 20.27 | 0 | 5.108
11101 | SILICONE BRANCO LEITOSO, BISNAGA COM APROXIMADAMENTE 300 GRA | UN | 0.36 | 21.24 | 0 | 7.6464
MAS
11403 | JANELA PVC BRANCO,ABNT NBR 16851,CORRER,DUAS FLS.MOV.VENEZ., | UN | 1 | 6112.68 | 0 | 6112.68
DUAS FLS.MOV.VIDRO,(1,60X1,00)M,EXC.VIDROS,INC.FER. E ACES.
14.001.0002-A | JANELA DE PVC BRANCO,CONFORME ABNT NBR 16851 E 10821,DE CORR | UN |  | 6171.49
ER,DUAS FOLHAS MOVEIS EM VENEZIANAS E DUAS FOLHAS MOVEIS EM
VIDROS,DE (1,60X1,00)M,INCLUSIVE FERRAGENS E ACESSORIOS,EXCL
USIVE VIDROS.FORNECIMENTO E COLOCACAO
05883 | BUCHA DE NYLON, TIPO S-08 | UN | 9 | 0.0292 | 0 | 0.2628
05909 | PARAFUSO FERRO, ROSCA SOBERBA, CABECA CHATA, DE (5,5X50)MM | UN | 9 | 0.32 | 0 | 2.88
10011 | ESPUMA DE POLIURETANO EM SPRAY DE 500ML | UN | 0.252 | 20.27 | 0 | 5.108
11101 | SILICONE BRANCO LEITOSO, BISNAGA COM APROXIMADAMENTE 300 GRA | UN | 0.36 | 21.24 | 0 | 7.6464
MAS
11403 | JANELA PVC BRANCO,ABNT NBR 16851,CORRER,DUAS FLS.MOV.VENEZ., | UN | 1 | 6112.68 | 0 | 6112.68
DUAS FLS.MOV.VIDRO,(1,60X1,00)M,EXC.VIDROS,INC.FER. E ACES.
20045 | MAO-DE-OBRA DE CARPINTEIRO DE ESQUADRIAS DE MADEIRA, INCLUSI | H | 1 | 24.92 | 3 | 25.6676
VE ENCARGOS SOCIAIS DESONERADOS
20132 | MAO-DE-OBRA DE SERVENTE DA CONSTRUCAO CIVIL, INCLUSIVE ENCAR | H | 1 | 16.75 | 3 | 17.2525
GOS SOCIAIS DESONERADOS
14.001.0006-0 | JANELA DE PVC BRANCO,CONFORME ABNT NBR 16851 E 10821,DE CORR | UN |  | 6296.26
ER,QUATRO FOLHAS,SENDO DUAS FIXAS E DUAS MOVEIS,DE (2,00X1,2
0)M,EXCLUSIVE VIDROS,INCLUSIVE FERRAGENS E ACESSORIOS.FORNEC
IMENTO E COLOCACAO
01967 | MAO-DE-OBRA DE CARPINTEIRO DE ESQUADRIASDE MADEIRA INCLUSIVE | H | 1.5 | 28.76 | 3 | 44.4342
ENCARGOS SOCIAIS
01999 | MAO-DE-OBRA DE SERVENTE DA CONSTRUCAO CIVIL, INCLUSIVE ENCAR | H | 1.5 | 19.33 | 3 | 29.8649
GOS SOCIAIS
05883 | BUCHA DE NYLON, TIPO S-08 | UN | 10 | 0.0292 | 0 | 0.292
05909 | PARAFUSO FERRO, ROSCA SOBERBA, CABECA CHATA, DE (5,5X50)MM | UN | 10 | 0.32 | 0 | 3.2
07120 | JANELA PVC BRANCO,ABNT NBR 16851,CORRER,QUATRO FLS.,DUAS FIX | UN | 1 | 6202.59 | 0 | 6202.59
AS E DUAS MOVEIS,(2,00X1,20)M,EXC.VIDROS,INC.FER. E ACES.
10011 | ESPUMA DE POLIURETANO EM SPRAY DE 500ML | UN | 0.312 | 20.27 | 0 | 6.3242
11101 | SILICONE BRANCO LEITOSO, BISNAGA COM APROXIMADAMENTE 300 GRA | UN | 0.45 | 21.24 | 0 | 9.558
MAS
14.001.0006-A | JANELA DE PVC BRANCO,CONFORME ABNT NBR 16851 E 10821,DE CORR | UN |  | 6286.34
ER,QUATRO FOLHAS,SENDO DUAS FIXAS E DUAS MOVEIS,DE (2,00X1,2
0)M,EXCLUSIVE VIDROS,INCLUSIVE FERRAGENS E ACESSORIOS.FORNEC
IMENTO E COLOCACAO
05883 | BUCHA DE NYLON, TIPO S-08 | UN | 10 | 0.0292 | 0 | 0.292
05909 | PARAFUSO FERRO, ROSCA SOBERBA, CABECA CHATA, DE (5,5X50)MM | UN | 10 | 0.32 | 0 | 3.2
07120 | JANELA PVC BRANCO,ABNT NBR 16851,CORRER,QUATRO FLS.,DUAS FIX | UN | 1 | 6202.59 | 0 | 6202.59
AS E DUAS MOVEIS,(2,00X1,20)M,EXC.VIDROS,INC.FER. E ACES.
10011 | ESPUMA DE POLIURETANO EM SPRAY DE 500ML | UN | 0.312 | 20.27 | 0 | 6.3242
11101 | SILICONE BRANCO LEITOSO, BISNAGA COM APROXIMADAMENTE 300 GRA | UN | 0.45 | 21.24 | 0 | 9.558
MAS
20045 | MAO-DE-OBRA DE CARPINTEIRO DE ESQUADRIAS DE MADEIRA, INCLUSI | H | 1.5 | 24.92 | 3 | 38.5014
VE ENCARGOS SOCIAIS DESONERADOS
20132 | MAO-DE-OBRA DE SERVENTE DA CONSTRUCAO CIVIL, INCLUSIVE ENCAR | H | 1.5 | 16.75 | 3 | 25.8788
GOS SOCIAIS DESONERADOS
14.001.0011-0 | JANELA DE PVC BRANCO,CONFORME ABNT NBR 16851 E 10821,DE CORR | UN |  | 16983.51
ER,QUATRO FOLHAS,SENDO DUAS FIXAS E DUAS MOVEIS,DE (3,20X2,0
0)M,CONTENDO NA PARTE SUPERIOR BANDEIRA DE QUATRO FOLHAS DE
(0,80X0,50)M CADA,SENDO DUAS FIXAS NA PARTE CENTRAL E DUAS D
E PROJETAR TIPO MAXIM-AR NAS EXTREMIDADES,EXCLUSIVE VIDROS,I
NCLUSIVE FERRAGENS E ACESSORIOS.FORNECIMENTO E COLOCACAO
01967 | MAO-DE-OBRA DE CARPINTEIRO DE ESQUADRIASDE MADEIRA INCLUSIVE | H | 2.25 | 28.76 | 3 | 66.6513
ENCARGOS SOCIAIS
01999 | MAO-DE-OBRA DE SERVENTE DA CONSTRUCAO CIVIL, INCLUSIVE ENCAR | H | 2.25 | 19.33 | 3 | 44.7973
GOS SOCIAIS
05883 | BUCHA DE NYLON, TIPO S-08 | UN | 12 | 0.0292 | 0 | 0.3504
05909 | PARAFUSO FERRO, ROSCA SOBERBA, CABECA CHATA, DE (5,5X50)MM | UN | 12 | 0.32 | 0 | 3.84
07121 | JANELA PVC BRANCO,ABNT NBR 16851,CORRER,QUATRO FLS.,DUAS FIX | UN | 1 | 16843.64 | 0 | 16843.64
.E DUAS MOV.,(3,20X2,00)M,PART.SUP.BAND.,EXC.VID.,INC.FER/AC
10011 | ESPUMA DE POLIURETANO EM SPRAY DE 500ML | UN | 0.504 | 20.27 | 0 | 10.2161
11101 | SILICONE BRANCO LEITOSO, BISNAGA COM APROXIMADAMENTE 300 GRA | UN | 0.66 | 21.24 | 0 | 14.0184
MAS
14.001.0011-A | JANELA DE PVC BRANCO,CONFORME ABNT NBR 16851 E 10821,DE CORR | UN |  | 16968.63
ER,QUATRO FOLHAS,SENDO DUAS FIXAS E DUAS MOVEIS,DE (3,20X2,0
0)M,CONTENDO NA PARTE SUPERIOR BANDEIRA DE QUATRO FOLHAS DE
(0,80X0,50)M CADA,SENDO DUAS FIXAS NA PARTE CENTRAL E DUAS D
E PROJETAR TIPO MAXIM-AR NAS EXTREMIDADES,EXCLUSIVE VIDROS,I
NCLUSIVE FERRAGENS E ACESSORIOS.FORNECIMENTO E COLOCACAO
05883 | BUCHA DE NYLON, TIPO S-08 | UN | 12 | 0.0292 | 0 | 0.3504
05909 | PARAFUSO FERRO, ROSCA SOBERBA, CABECA CHATA, DE (5,5X50)MM | UN | 12 | 0.32 | 0 | 3.84
07121 | JANELA PVC BRANCO,ABNT NBR 16851,CORRER,QUATRO FLS.,DUAS FIX | UN | 1 | 16843.64 | 0 | 16843.64
.E DUAS MOV.,(3,20X2,00)M,PART.SUP.BAND.,EXC.VID.,INC.FER/AC
10011 | ESPUMA DE POLIURETANO EM SPRAY DE 500ML | UN | 0.504 | 20.27 | 0 | 10.2161
11101 | SILICONE BRANCO LEITOSO, BISNAGA COM APROXIMADAMENTE 300 GRA | UN | 0.66 | 21.24 | 0 | 14.0184
MAS
20045 | MAO-DE-OBRA DE CARPINTEIRO DE ESQUADRIAS DE MADEIRA, INCLUSI | H | 2.25 | 24.92 | 3 | 57.7521
VE ENCARGOS SOCIAIS DESONERADOS
20132 | MAO-DE-OBRA DE SERVENTE DA CONSTRUCAO CIVIL, INCLUSIVE ENCAR | H | 2.25 | 16.75 | 3 | 38.8181
GOS SOCIAIS DESONERADOS
14.001.0016-0 | JANELA DE PVC BRANCO,CONFORME ABNT NBR 16851 E 10821,DE PROJ | UN |  | 1842.84
ETAR,TIPO MAXIM-AR,COM UMA FOLHA DE (0,80X0,80)M,EXCLUSIVE V
IDROS,INCLUSIVE FERRAGENS E ACESSORIOS.FORNECIMENTO E COLOCA
CAO
01967 | MAO-DE-OBRA DE CARPINTEIRO DE ESQUADRIASDE MADEIRA INCLUSIVE | H | 0.75 | 28.76 | 3 | 22.2171
ENCARGOS SOCIAIS
01999 | MAO-DE-OBRA DE SERVENTE DA CONSTRUCAO CIVIL, INCLUSIVE ENCAR | H | 0.75 | 19.33 | 3 | 14.9324
GOS SOCIAIS
05883 | BUCHA DE NYLON, TIPO S-08 | UN | 6 | 0.0292 | 0 | 0.1752
05909 | PARAFUSO FERRO, ROSCA SOBERBA, CABECA CHATA, DE (5,5X50)MM | UN | 6 | 0.32 | 0 | 1.92
07122 | JANELA PVC BRANCO,ABNT NBR 16851,PROJETAR,MAXIM-AR,UMA FOLHA | UN | 1 | 1796.01 | 0 | 1796.01
DE (0,80X0,80)M,EXCLUSIVE VIDROS,INC.FERRAGENS E ACESSORIOS
10011 | ESPUMA DE POLIURETANO EM SPRAY DE 500ML | UN | 0.144 | 20.27 | 0 | 2.9189
11101 | SILICONE BRANCO LEITOSO, BISNAGA COM APROXIMADAMENTE 300 GRA | UN | 0.22 | 21.24 | 0 | 4.6728
MAS
14.001.0016-A | JANELA DE PVC BRANCO,CONFORME ABNT NBR 16851 E 10821,DE PROJ | UN |  | 1837.88
ETAR,TIPO MAXIM-AR,COM UMA FOLHA DE (0,80X0,80)M,EXCLUSIVE V
IDROS,INCLUSIVE FERRAGENS E ACESSORIOS.FORNECIMENTO E COLOCA
CAO
05883 | BUCHA DE NYLON, TIPO S-08 | UN | 6 | 0.0292 | 0 | 0.1752
05909 | PARAFUSO FERRO, ROSCA SOBERBA, CABECA CHATA, DE (5,5X50)MM | UN | 6 | 0.32 | 0 | 1.92
07122 | JANELA PVC BRANCO,ABNT NBR 16851,PROJETAR,MAXIM-AR,UMA FOLHA | UN | 1 | 1796.01 | 0 | 1796.01
DE (0,80X0,80)M,EXCLUSIVE VIDROS,INC.FERRAGENS E ACESSORIOS
10011 | ESPUMA DE POLIURETANO EM SPRAY DE 500ML | UN | 0.144 | 20.27 | 0 | 2.9189
11101 | SILICONE BRANCO LEITOSO, BISNAGA COM APROXIMADAMENTE 300 GRA | UN | 0.22 | 21.24 | 0 | 4.6728
MAS
20045 | MAO-DE-OBRA DE CARPINTEIRO DE ESQUADRIAS DE MADEIRA, INCLUSI | H | 0.75 | 24.92 | 3 | 19.2507
VE ENCARGOS SOCIAIS DESONERADOS
20132 | MAO-DE-OBRA DE SERVENTE DA CONSTRUCAO CIVIL, INCLUSIVE ENCAR | H | 0.75 | 16.75 | 3 | 12.9394
GOS SOCIAIS DESONERADOS
14.001.0030-0 | PORTA DE PVC BRANCO,CONFORME ABNT NBR 16851 E 10821,DE ABRIR | UN |  | 5249.15
,UMA FOLHA COM TRAVESSA INTERMEDIARIA,DE (0,80X2,10)M,EXCLUS
IVE VIDROS,INCLUSIVE FERRAGENS E ACESSORIOS.FORNECIMENTO E C
OLOCACAO
01967 | MAO-DE-OBRA DE CARPINTEIRO DE ESQUADRIASDE MADEIRA INCLUSIVE | H | 1.3 | 28.76 | 3 | 38.5096
ENCARGOS SOCIAIS
01999 | MAO-DE-OBRA DE SERVENTE DA CONSTRUCAO CIVIL, INCLUSIVE ENCAR | H | 1.3 | 19.33 | 3 | 25.8829
GOS SOCIAIS
05883 | BUCHA DE NYLON, TIPO S-08 | UN | 10 | 0.0292 | 0 | 0.292
05909 | PARAFUSO FERRO, ROSCA SOBERBA, CABECA CHATA, DE (5,5X50)MM | UN | 10 | 0.32 | 0 | 3.2
07123 | PORTA PVC BRANCO,ABNT NBR 16851,UMA FL.C/TRAVESSA INTERM,ABR | UN | 1 | 5168.36 | 0 | 5168.36
IR,(0,80X2,10)M,EXC.VIDROS,INC.FERRAGENS E ACESSORIOS
10011 | ESPUMA DE POLIURETANO EM SPRAY DE 500ML | UN | 0.27 | 20.27 | 0 | 5.4729
11101 | SILICONE BRANCO LEITOSO, BISNAGA COM APROXIMADAMENTE 300 GRA | UN | 0.35 | 21.24 | 0 | 7.434
MAS
14.001.0030-A | PORTA DE PVC BRANCO,CONFORME ABNT NBR 16851 E 10821,DE ABRIR | UN |  | 5240.55
,UMA FOLHA COM TRAVESSA INTERMEDIARIA,DE (0,80X2,10)M,EXCLUS
IVE VIDROS,INCLUSIVE FERRAGENS E ACESSORIOS.FORNECIMENTO E C
OLOCACAO
05883 | BUCHA DE NYLON, TIPO S-08 | UN | 10 | 0.0292 | 0 | 0.292
05909 | PARAFUSO FERRO, ROSCA SOBERBA, CABECA CHATA, DE (5,5X50)MM | UN | 10 | 0.32 | 0 | 3.2
07123 | PORTA PVC BRANCO,ABNT NBR 16851,UMA FL.C/TRAVESSA INTERM,ABR | UN | 1 | 5168.36 | 0 | 5168.36
IR,(0,80X2,10)M,EXC.VIDROS,INC.FERRAGENS E ACESSORIOS
10011 | ESPUMA DE POLIURETANO EM SPRAY DE 500ML | UN | 0.27 | 20.27 | 0 | 5.4729
11101 | SILICONE BRANCO LEITOSO, BISNAGA COM APROXIMADAMENTE 300 GRA | UN | 0.35 | 21.24 | 0 | 7.434
MAS
20045 | MAO-DE-OBRA DE CARPINTEIRO DE ESQUADRIAS DE MADEIRA, INCLUSI | H | 1.3 | 24.92 | 3 | 33.3679
VE ENCARGOS SOCIAIS DESONERADOS
20132 | MAO-DE-OBRA DE SERVENTE DA CONSTRUCAO CIVIL, INCLUSIVE ENCAR | H | 1.3 | 16.75 | 3 | 22.4283
GOS SOCIAIS DESONERADOS
14.001.0035-0 | PORTA DE PVC BRANCO,CONFORME ABNT NBR 16851 E 10821,DE ABRIR | UN |  | 5154.38
,UMA FOLHA COM TRAVESSA INTERMEDIARIA,DE (0,70X2,10)M,EXCLUS
IVE VIDROS,INCLUSIVE FERRAGENS E ACESSORIOS.FORNECIMENTO E C
OLOCACAO
01967 | MAO-DE-OBRA DE CARPINTEIRO DE ESQUADRIASDE MADEIRA INCLUSIVE | H | 1.3 | 28.76 | 3 | 38.5096
ENCARGOS SOCIAIS
01999 | MAO-DE-OBRA DE SERVENTE DA CONSTRUCAO CIVIL, INCLUSIVE ENCAR | H | 1.3 | 19.33 | 3 | 25.8829
GOS SOCIAIS
05883 | BUCHA DE NYLON, TIPO S-08 | UN | 10 | 0.0292 | 0 | 0.292
05909 | PARAFUSO FERRO, ROSCA SOBERBA, CABECA CHATA, DE (5,5X50)MM | UN | 10 | 0.32 | 0 | 3.2
07124 | PORTA PVC BRANCO,ABNT NBR 16851,UMA FL.C/TRAVESSA INTERMEDIA | UN | 1 | 5073.68 | 0 | 5073.68
RIA,ABRIR,(0,70X2,10)M,EXC.VIDROS,INC.FERRAGENS E ACESSORIOS
10011 | ESPUMA DE POLIURETANO EM SPRAY DE 500ML | UN | 0.273 | 20.27 | 0 | 5.5337
11101 | SILICONE BRANCO LEITOSO, BISNAGA COM APROXIMADAMENTE 300 GRA | UN | 0.343 | 21.24 | 0 | 7.2853
MAS
14.001.0035-A | PORTA DE PVC BRANCO,CONFORME ABNT NBR 16851 E 10821,DE ABRIR | UN |  | 5145.78
,UMA FOLHA COM TRAVESSA INTERMEDIARIA,DE (0,70X2,10)M,EXCLUS
IVE VIDROS,INCLUSIVE FERRAGENS E ACESSORIOS.FORNECIMENTO E C
OLOCACAO
05883 | BUCHA DE NYLON, TIPO S-08 | UN | 10 | 0.0292 | 0 | 0.292
05909 | PARAFUSO FERRO, ROSCA SOBERBA, CABECA CHATA, DE (5,5X50)MM | UN | 10 | 0.32 | 0 | 3.2
07124 | PORTA PVC BRANCO,ABNT NBR 16851,UMA FL.C/TRAVESSA INTERMEDIA | UN | 1 | 5073.68 | 0 | 5073.68
RIA,ABRIR,(0,70X2,10)M,EXC.VIDROS,INC.FERRAGENS E ACESSORIOS
10011 | ESPUMA DE POLIURETANO EM SPRAY DE 500ML | UN | 0.273 | 20.27 | 0 | 5.5337
11101 | SILICONE BRANCO LEITOSO, BISNAGA COM APROXIMADAMENTE 300 GRA | UN | 0.343 | 21.24 | 0 | 7.2853
MAS
20045 | MAO-DE-OBRA DE CARPINTEIRO DE ESQUADRIAS DE MADEIRA, INCLUSI | H | 1.3 | 24.92 | 3 | 33.3679
VE ENCARGOS SOCIAIS DESONERADOS
20132 | MAO-DE-OBRA DE SERVENTE DA CONSTRUCAO CIVIL, INCLUSIVE ENCAR | H | 1.3 | 16.75 | 3 | 22.4283
GOS SOCIAIS DESONERADOS
14.001.0040-0 | PORTA DE PVC BRANCO,CONFORME ABNT NBR 16851 E 10821,DE ABRIR | UN |  | 5066.27
,UMA FOLHA COM TRAVESSA INTERMEDIARIA,DE (0,60X2,10)M,EXCLUS
IVE VIDROS,INCLUSIVE FERRAGENS E ACESSORIOS.FORNECIMENTO E C
OLOCACAO
01967 | MAO-DE-OBRA DE CARPINTEIRO DE ESQUADRIASDE MADEIRA INCLUSIVE | H | 1.3 | 28.76 | 3 | 38.5096
ENCARGOS SOCIAIS
01999 | MAO-DE-OBRA DE SERVENTE DA CONSTRUCAO CIVIL, INCLUSIVE ENCAR | H | 1.3 | 19.33 | 3 | 25.8829
GOS SOCIAIS
05883 | BUCHA DE NYLON, TIPO S-08 | UN | 10 | 0.0292 | 0 | 0.292
05909 | PARAFUSO FERRO, ROSCA SOBERBA, CABECA CHATA, DE (5,5X50)MM | UN | 10 | 0.32 | 0 | 3.2
07125 | PORTA PVC BRANCO,ABNT NBR 16851,UMA FL.C/TRAVESSA INTERMEDIA | UN | 1 | 4985.78 | 0 | 4985.78
RIA,ABRIR,(0,60X2,10)M,EXC.VIDROS,INC.FERRAGENS E ACESSORIOS
10011 | ESPUMA DE POLIURETANO EM SPRAY DE 500ML | UN | 0.27 | 20.27 | 0 | 5.4729
11101 | SILICONE BRANCO LEITOSO, BISNAGA COM APROXIMADAMENTE 300 GRA | UN | 0.336 | 21.24 | 0 | 7.1366
MAS
14.001.0040-A | PORTA DE PVC BRANCO,CONFORME ABNT NBR 16851 E 10821,DE ABRIR | UN |  | 5057.67
,UMA FOLHA COM TRAVESSA INTERMEDIARIA,DE (0,60X2,10)M,EXCLUS
IVE VIDROS,INCLUSIVE FERRAGENS E ACESSORIOS.FORNECIMENTO E C
OLOCACAO
05883 | BUCHA DE NYLON, TIPO S-08 | UN | 10 | 0.0292 | 0 | 0.292
05909 | PARAFUSO FERRO, ROSCA SOBERBA, CABECA CHATA, DE (5,5X50)MM | UN | 10 | 0.32 | 0 | 3.2
07125 | PORTA PVC BRANCO,ABNT NBR 16851,UMA FL.C/TRAVESSA INTERMEDIA | UN | 1 | 4985.78 | 0 | 4985.78
RIA,ABRIR,(0,60X2,10)M,EXC.VIDROS,INC.FERRAGENS E ACESSORIOS
10011 | ESPUMA DE POLIURETANO EM SPRAY DE 500ML | UN | 0.27 | 20.27 | 0 | 5.4729
11101 | SILICONE BRANCO LEITOSO, BISNAGA COM APROXIMADAMENTE 300 GRA | UN | 0.336 | 21.24 | 0 | 7.1366
MAS
20045 | MAO-DE-OBRA DE CARPINTEIRO DE ESQUADRIAS DE MADEIRA, INCLUSI | H | 1.3 | 24.92 | 3 | 33.3679
VE ENCARGOS SOCIAIS DESONERADOS
20132 | MAO-DE-OBRA DE SERVENTE DA CONSTRUCAO CIVIL, INCLUSIVE ENCAR | H | 1.3 | 16.75 | 3 | 22.4283
GOS SOCIAIS DESONERADOS
14.001.0045-0 | PORTA DE PVC BRANCO,CONFORME ABNT NBR 16851 E 10821,DE CORRE | UN |  | 5577.27
R,DUAS FOLHAS MOVEIS COM TRAVESSA INTERMEDIARIA,DE (1,60X2,1
0)M,EXCLUSIVE VIDROS,INCLUSIVE FERRAGENS E ACESSORIOS.FORNEC
IMENTO E COLOCACAO
01967 | MAO-DE-OBRA DE CARPINTEIRO DE ESQUADRIASDE MADEIRA INCLUSIVE | H | 1.85 | 28.76 | 3 | 54.8022
ENCARGOS SOCIAIS
01999 | MAO-DE-OBRA DE SERVENTE DA CONSTRUCAO CIVIL, INCLUSIVE ENCAR | H | 1.85 | 19.33 | 3 | 36.8333
GOS SOCIAIS
05883 | BUCHA DE NYLON, TIPO S-08 | UN | 11 | 0.0292 | 0 | 0.3212
05909 | PARAFUSO FERRO, ROSCA SOBERBA, CABECA CHATA, DE (5,5X50)MM | UN | 11 | 0.32 | 0 | 3.52
07126 | PORTA PVC BRANCO,ABNT NBR 16851,DUAS FLS.MOVEIS C/TRAVESSA I | UN | 1 | 5463.74 | 0 | 5463.74
NTERMEDIARIA,CORRER,(1,60X2,10)M,EXC.VIDROS,INC.FER.E ACES.
10011 | ESPUMA DE POLIURETANO EM SPRAY DE 500ML | UN | 0.348 | 20.27 | 0 | 7.054
11101 | SILICONE BRANCO LEITOSO, BISNAGA COM APROXIMADAMENTE 300 GRA | UN | 0.518 | 21.24 | 0 | 11.0023
MAS
14.001.0045-A | PORTA DE PVC BRANCO,CONFORME ABNT NBR 16851 E 10821,DE CORRE | UN |  | 5565.03
R,DUAS FOLHAS MOVEIS COM TRAVESSA INTERMEDIARIA,DE (1,60X2,1
0)M,EXCLUSIVE VIDROS,INCLUSIVE FERRAGENS E ACESSORIOS.FORNEC
IMENTO E COLOCACAO
05883 | BUCHA DE NYLON, TIPO S-08 | UN | 11 | 0.0292 | 0 | 0.3212
05909 | PARAFUSO FERRO, ROSCA SOBERBA, CABECA CHATA, DE (5,5X50)MM | UN | 11 | 0.32 | 0 | 3.52
07126 | PORTA PVC BRANCO,ABNT NBR 16851,DUAS FLS.MOVEIS C/TRAVESSA I | UN | 1 | 5463.74 | 0 | 5463.74
NTERMEDIARIA,CORRER,(1,60X2,10)M,EXC.VIDROS,INC.FER.E ACES.
10011 | ESPUMA DE POLIURETANO EM SPRAY DE 500ML | UN | 0.348 | 20.27 | 0 | 7.054
11101 | SILICONE BRANCO LEITOSO, BISNAGA COM APROXIMADAMENTE 300 GRA | UN | 0.518 | 21.24 | 0 | 11.0023
MAS
20045 | MAO-DE-OBRA DE CARPINTEIRO DE ESQUADRIAS DE MADEIRA, INCLUSI | H | 1.85 | 24.92 | 3 | 47.4851
VE ENCARGOS SOCIAIS DESONERADOS
20132 | MAO-DE-OBRA DE SERVENTE DA CONSTRUCAO CIVIL, INCLUSIVE ENCAR | H | 1.85 | 16.75 | 3 | 31.9171
GOS SOCIAIS DESONERADOS
14.001.0050-0 | PORTA DE PVC BRANCO,CONFORME ABNT NBR 16851 E 10821,DE CORRE | UN |  | 5385.82
R,DUAS FOLHAS MOVEIS COM TRAVESSA INTERMEDIARIA,DE (1,40X2,1
0)M,EXCLUSIVE VIDROS,INCLUSIVE FERRAGENS E ACESSORIOS.FORNEC
IMENTO E COLOCACAO
01967 | MAO-DE-OBRA DE CARPINTEIRO DE ESQUADRIASDE MADEIRA INCLUSIVE | H | 1.85 | 28.76 | 3 | 54.8022
ENCARGOS SOCIAIS
01999 | MAO-DE-OBRA DE SERVENTE DA CONSTRUCAO CIVIL, INCLUSIVE ENCAR | H | 1.85 | 19.33 | 3 | 36.8333
GOS SOCIAIS
05883 | BUCHA DE NYLON, TIPO S-08 | UN | 11 | 0.0292 | 0 | 0.3212
05909 | PARAFUSO FERRO, ROSCA SOBERBA, CABECA CHATA, DE (5,5X50)MM | UN | 11 | 0.32 | 0 | 3.52
07127 | PORTA PVC BRANCO,ABNT NBR 16851,DUAS FLS.MOVEIS C/TRAVESSA I | UN | 1 | 5273.29 | 0 | 5273.29
NTERMEDIARIA,CORRER,(1,40X2,10)M,EXC.VIDROS,INC.FER.E ACES.
10011 | ESPUMA DE POLIURETANO EM SPRAY DE 500ML | UN | 0.3283 | 20.27 | 0 | 6.6546
11101 | SILICONE BRANCO LEITOSO, BISNAGA COM APROXIMADAMENTE 300 GRA | UN | 0.49 | 21.24 | 0 | 10.4076
MAS
14.001.0050-A | PORTA DE PVC BRANCO,CONFORME ABNT NBR 16851 E 10821,DE CORRE | UN |  | 5373.59
R,DUAS FOLHAS MOVEIS COM TRAVESSA INTERMEDIARIA,DE (1,40X2,1
0)M,EXCLUSIVE VIDROS,INCLUSIVE FERRAGENS E ACESSORIOS.FORNEC
IMENTO E COLOCACAO
05883 | BUCHA DE NYLON, TIPO S-08 | UN | 11 | 0.0292 | 0 | 0.3212
05909 | PARAFUSO FERRO, ROSCA SOBERBA, CABECA CHATA, DE (5,5X50)MM | UN | 11 | 0.32 | 0 | 3.52
07127 | PORTA PVC BRANCO,ABNT NBR 16851,DUAS FLS.MOVEIS C/TRAVESSA I | UN | 1 | 5273.29 | 0 | 5273.29
NTERMEDIARIA,CORRER,(1,40X2,10)M,EXC.VIDROS,INC.FER.E ACES.
10011 | ESPUMA DE POLIURETANO EM SPRAY DE 500ML | UN | 0.3283 | 20.27 | 0 | 6.6546
11101 | SILICONE BRANCO LEITOSO, BISNAGA COM APROXIMADAMENTE 300 GRA | UN | 0.49 | 21.24 | 0 | 10.4076
MAS
20045 | MAO-DE-OBRA DE CARPINTEIRO DE ESQUADRIAS DE MADEIRA, INCLUSI | H | 1.85 | 24.92 | 3 | 47.4851
VE ENCARGOS SOCIAIS DESONERADOS
20132 | MAO-DE-OBRA DE SERVENTE DA CONSTRUCAO CIVIL, INCLUSIVE ENCAR | H | 1.85 | 16.75 | 3 | 31.9171
GOS SOCIAIS DESONERADOS
14.001.0055-0 | PORTA DE PVC BRANCO,CONFORME ABNT NBR 16851 E 10821,DE CORRE | UN |  | 8874.67
R,QUATRO FOLHAS COM TRAVESSA INTERMEDIARIA,SENDO DUAS FIXAS
E DUAS MOVEIS,DE (2,00X2,10)M,EXCLUSIVE VIDROS,INCLUSIVE FER
RAGENS E ACESSORIOS.FORNECIMENTO E COLOCACAO
01967 | MAO-DE-OBRA DE CARPINTEIRO DE ESQUADRIASDE MADEIRA INCLUSIVE | H | 2.25 | 28.76 | 3 | 66.6513
ENCARGOS SOCIAIS
01999 | MAO-DE-OBRA DE SERVENTE DA CONSTRUCAO CIVIL, INCLUSIVE ENCAR | H | 2.25 | 19.33 | 3 | 44.7973
GOS SOCIAIS
05883 | BUCHA DE NYLON, TIPO S-08 | UN | 12 | 0.0292 | 0 | 0.3504
05909 | PARAFUSO FERRO, ROSCA SOBERBA, CABECA CHATA, DE (5,5X50)MM | UN | 12 | 0.32 | 0 | 3.84
07128 | PORTA PVC BRANCO,ABNT NBR 16851,QUATRO FLS.C/TRAV.INTERM.,CO | UN | 1 | 8739.53 | 0 | 8739.53
RRER,DUAS FIX.E DUAS MOV.,(2,00X2,10)M,EXC.VID.,INC.FER/ACES
10011 | ESPUMA DE POLIURETANO EM SPRAY DE 500ML | UN | 0.372 | 20.27 | 0 | 7.5404
11101 | SILICONE BRANCO LEITOSO, BISNAGA COM APROXIMADAMENTE 300 GRA | UN | 0.5635 | 21.24 | 0 | 11.9687
MAS
14.001.0055-A | PORTA DE PVC BRANCO,CONFORME ABNT NBR 16851 E 10821,DE CORRE | UN |  | 8859.79
R,QUATRO FOLHAS COM TRAVESSA INTERMEDIARIA,SENDO DUAS FIXAS
E DUAS MOVEIS,DE (2,00X2,10)M,EXCLUSIVE VIDROS,INCLUSIVE FER
RAGENS E ACESSORIOS.FORNECIMENTO E COLOCACAO
05883 | BUCHA DE NYLON, TIPO S-08 | UN | 12 | 0.0292 | 0 | 0.3504
05909 | PARAFUSO FERRO, ROSCA SOBERBA, CABECA CHATA, DE (5,5X50)MM | UN | 12 | 0.32 | 0 | 3.84
07128 | PORTA PVC BRANCO,ABNT NBR 16851,QUATRO FLS.C/TRAV.INTERM.,CO | UN | 1 | 8739.53 | 0 | 8739.53
RRER,DUAS FIX.E DUAS MOV.,(2,00X2,10)M,EXC.VID.,INC.FER/ACES
10011 | ESPUMA DE POLIURETANO EM SPRAY DE 500ML | UN | 0.372 | 20.27 | 0 | 7.5404
11101 | SILICONE BRANCO LEITOSO, BISNAGA COM APROXIMADAMENTE 300 GRA | UN | 0.5635 | 21.24 | 0 | 11.9687
MAS
20045 | MAO-DE-OBRA DE CARPINTEIRO DE ESQUADRIAS DE MADEIRA, INCLUSI | H | 2.25 | 24.92 | 3 | 57.7521
VE ENCARGOS SOCIAIS DESONERADOS
20132 | MAO-DE-OBRA DE SERVENTE DA CONSTRUCAO CIVIL, INCLUSIVE ENCAR | H | 2.25 | 16.75 | 3 | 38.8181
GOS SOCIAIS DESONERADOS
14.001.0065-0 | PORTA SANFONADA EM PVC,VAO DE (0,80X2,10)M,INCLUSIVE ACESSOR | UN |  | 194.99
IOS (PARAFUSOS,BUCHAS,PUXADOR E TRINCO).FORNECIMENTO E COLOC
ACAO
01967 | MAO-DE-OBRA DE CARPINTEIRO DE ESQUADRIASDE MADEIRA INCLUSIVE | H | 1.486 | 28.76 | 3 | 44.0195
ENCARGOS SOCIAIS
01999 | MAO-DE-OBRA DE SERVENTE DA CONSTRUCAO CIVIL, INCLUSIVE ENCAR | H | 1.486 | 19.33 | 3 | 29.5861
GOS SOCIAIS
11405 | PORTA SANFONADA EM PVC, (0,80X2,10)M, INCLUSIVE PARAFUSOS, B | UN | 1 | 121.39 | 0 | 121.39
UCHAS, PUXADOR E TRINCO
14.001.0065-A | PORTA SANFONADA EM PVC,VAO DE (0,80X2,10)M,INCLUSIVE ACESSOR | UN |  | 185.16
IOS (PARAFUSOS,BUCHAS,PUXADOR E TRINCO).FORNECIMENTO E COLOC
ACAO
11405 | PORTA SANFONADA EM PVC, (0,80X2,10)M, INCLUSIVE PARAFUSOS, B | UN | 1 | 121.39 | 0 | 121.39
UCHAS, PUXADOR E TRINCO
20045 | MAO-DE-OBRA DE CARPINTEIRO DE ESQUADRIAS DE MADEIRA, INCLUSI | H | 1.486 | 24.92 | 3 | 38.1421
VE ENCARGOS SOCIAIS DESONERADOS
20132 | MAO-DE-OBRA DE SERVENTE DA CONSTRUCAO CIVIL, INCLUSIVE ENCAR | H | 1.486 | 16.75 | 3 | 25.6372
GOS SOCIAIS DESONERADOS
14.001.0070-0 | PORTA SANFONADA EM PVC,VAO DE (0,60X2,10)M,INCLUSIVE ACESSOR | UN |  | 146.63
IOS (PARAFUSOS,BUCHAS,PUXADOR E TRINCO).FORNECIMENTO E COLOC
ACAO
01967 | MAO-DE-OBRA DE CARPINTEIRO DE ESQUADRIASDE MADEIRA INCLUSIVE | H | 1 | 28.76 | 3 | 29.6228
ENCARGOS SOCIAIS
01999 | MAO-DE-OBRA DE SERVENTE DA CONSTRUCAO CIVIL, INCLUSIVE ENCAR | H | 1 | 19.33 | 3 | 19.9099
GOS SOCIAIS
11231 | PORTA SANFONADA EM PVC, (0,60X2,10)M, INCLUSIVE PARAFUSOS, B | UN | 1 | 97.1 | 0 | 97.1
UCHAS, PUXADOR E TRINCO
14.001.0070-A | PORTA SANFONADA EM PVC,VAO DE (0,60X2,10)M,INCLUSIVE ACESSOR | UN |  | 140.02
IOS (PARAFUSOS,BUCHAS,PUXADOR E TRINCO).FORNECIMENTO E COLOC
ACAO
11231 | PORTA SANFONADA EM PVC, (0,60X2,10)M, INCLUSIVE PARAFUSOS, B | UN | 1 | 97.1 | 0 | 97.1
UCHAS, PUXADOR E TRINCO
20045 | MAO-DE-OBRA DE CARPINTEIRO DE ESQUADRIAS DE MADEIRA, INCLUSI | H | 1 | 24.92 | 3 | 25.6676
VE ENCARGOS SOCIAIS DESONERADOS
20132 | MAO-DE-OBRA DE SERVENTE DA CONSTRUCAO CIVIL, INCLUSIVE ENCAR | H | 1 | 16.75 | 3 | 17.2525
GOS SOCIAIS DESONERADOS
14.001.0072-0 | PORTA SANFONADA EM PVC,VAO DE (0,70X2,10)M,INCLUSIVE ACESSOR | UN |  | 164.73
IOS (PARAFUSOS,BUCHAS,PUXADOR E TRINCO).FORNECIMENTO E COLOC
ACAO
01967 | MAO-DE-OBRA DE CARPINTEIRO DE ESQUADRIASDE MADEIRA INCLUSIVE | H | 1.2 | 28.76 | 3 | 35.5474
ENCARGOS SOCIAIS
01999 | MAO-DE-OBRA DE SERVENTE DA CONSTRUCAO CIVIL, INCLUSIVE ENCAR | H | 1.2 | 19.33 | 3 | 23.8919
GOS SOCIAIS
11232 | PORTA SANFONADA EM PVC, (0,70X2,10)M, INCLUSIVE PARAFUSOS, B | UN | 1 | 105.3 | 0 | 105.3
UCHAS, PUXADOR E TRINCO
14.001.0072-A | PORTA SANFONADA EM PVC,VAO DE (0,70X2,10)M,INCLUSIVE ACESSOR | UN |  | 156.8
IOS (PARAFUSOS,BUCHAS,PUXADOR E TRINCO).FORNECIMENTO E COLOC
ACAO
11232 | PORTA SANFONADA EM PVC, (0,70X2,10)M, INCLUSIVE PARAFUSOS, B | UN | 1 | 105.3 | 0 | 105.3
UCHAS, PUXADOR E TRINCO
20045 | MAO-DE-OBRA DE CARPINTEIRO DE ESQUADRIAS DE MADEIRA, INCLUSI | H | 1.2 | 24.92 | 3 | 30.8011
VE ENCARGOS SOCIAIS DESONERADOS
20132 | MAO-DE-OBRA DE SERVENTE DA CONSTRUCAO CIVIL, INCLUSIVE ENCAR | H | 1.2 | 16.75 | 3 | 20.703
GOS SOCIAIS DESONERADOS
14.001.0076-0 | PORTA SANFONADA EM PVC,VAO DE (1,00X2,10)M,INCLUSIVE ACESSOR | UN |  | 251.16
IOS (PARAFUSOS,BUCHAS,PUXADOR E TRINCO).FORNECIMENTO E COLOC
ACAO
01967 | MAO-DE-OBRA DE CARPINTEIRO DE ESQUADRIASDE MADEIRA INCLUSIVE | H | 1.6 | 28.76 | 3 | 47.3965
ENCARGOS SOCIAIS
01999 | MAO-DE-OBRA DE SERVENTE DA CONSTRUCAO CIVIL, INCLUSIVE ENCAR | H | 1.6 | 19.33 | 3 | 31.8558
GOS SOCIAIS
11233 | PORTA SANFONADA EM PVC, (1,00X2,10)M, INCLUSIVE PARAFUSOS, B | UN | 1 | 171.91 | 0 | 171.91
UCHAS, PUXADOR E TRINCO
14.001.0076-A | PORTA SANFONADA EM PVC,VAO DE (1,00X2,10)M,INCLUSIVE ACESSOR | UN |  | 240.58
IOS (PARAFUSOS,BUCHAS,PUXADOR E TRINCO).FORNECIMENTO E COLOC
ACAO
11233 | PORTA SANFONADA EM PVC, (1,00X2,10)M, INCLUSIVE PARAFUSOS, B | UN | 1 | 171.91 | 0 | 171.91
UCHAS, PUXADOR E TRINCO
20045 | MAO-DE-OBRA DE CARPINTEIRO DE ESQUADRIAS DE MADEIRA, INCLUSI | H | 1.6 | 24.92 | 3 | 41.0682
VE ENCARGOS SOCIAIS DESONERADOS
20132 | MAO-DE-OBRA DE SERVENTE DA CONSTRUCAO CIVIL, INCLUSIVE ENCAR | H | 1.6 | 16.75 | 3 | 27.604
GOS SOCIAIS DESONERADOS
14.001.0080-0 | PORTA FLEXIVEL DE PVC,TIPO VAI-E-VEM,MEDINDO (1,40MX2,10)M,C | UN |  | 3683.37
/FECHAMENTO AUTOMATICO ATRAVES DE MOLAS HELICOIDAIS SOBREPOS
TAS EM EIXO DE ACO,ESTRUTRUTURA METALICA VERTICAL E HORIZONT
AL,PVC REFORCADO COR CINZA C/ESP.DE 5MM NAS FOLHAS DA PORTA
ATE A ALTURA 1,20M E PVC TRANSPARENTE ACIMA DESTA MEDIDA.FOR
NECIMENTO E COLOCACAO
01967 | MAO-DE-OBRA DE CARPINTEIRO DE ESQUADRIASDE MADEIRA INCLUSIVE | H | 1 | 28.76 | 3 | 29.6228
ENCARGOS SOCIAIS
01999 | MAO-DE-OBRA DE SERVENTE DA CONSTRUCAO CIVIL, INCLUSIVE ENCAR | H | 1 | 19.33 | 3 | 19.9099
GOS SOCIAIS
11234 | PORTA FLEXIVEL MED.(1,40X2,10)M,DE ALTURA COM FECHAMENTO AUT | UN | 1 | 3633.84 | 0 | 3633.84
OMATICO
14.001.0080-A | PORTA FLEXIVEL DE PVC,TIPO VAI-E-VEM,MEDINDO (1,40MX2,10)M,C | UN |  | 3676.76
/FECHAMENTO AUTOMATICO ATRAVES DE MOLAS HELICOIDAIS SOBREPOS
TAS EM EIXO DE ACO,ESTRUTRUTURA METALICA VERTICAL E HORIZONT
AL,PVC REFORCADO COR CINZA C/ESP.DE 5MM NAS FOLHAS DA PORTA
ATE A ALTURA 1,20M E PVC TRANSPARENTE ACIMA DESTA MEDIDA.FOR
NECIMENTO E COLOCACAO
11234 | PORTA FLEXIVEL MED.(1,40X2,10)M,DE ALTURA COM FECHAMENTO AUT | UN | 1 | 3633.84 | 0 | 3633.84
OMATICO
20045 | MAO-DE-OBRA DE CARPINTEIRO DE ESQUADRIAS DE MADEIRA, INCLUSI | H | 1 | 24.92 | 3 | 25.6676
VE ENCARGOS SOCIAIS DESONERADOS
20132 | MAO-DE-OBRA DE SERVENTE DA CONSTRUCAO CIVIL, INCLUSIVE ENCAR | H | 1 | 16.75 | 3 | 17.2525
GOS SOCIAIS DESONERADOS
14.001.0085-0 | PORTA EM ABS RIGIDO DE ALTO IMPACTO,TIPO VAI E VEM,MEDINDO ( | UN |  | 5049.53
1,80X2,10)M,COM FECHAMENTO POR GRAVIDADE,SEM USO DE MOLAS,VI
SOR EM POLICARBONATO TRANSPARENTE COM ESPESSURA DE 3MM E PAR
A-CHOQUE EM ABS NOS DOIS LADOS DE CADA FOLHA,NA COR DA PORTA
01967 | MAO-DE-OBRA DE CARPINTEIRO DE ESQUADRIASDE MADEIRA INCLUSIVE | H | 1 | 28.76 | 3 | 29.6228
ENCARGOS SOCIAIS
01999 | MAO-DE-OBRA DE SERVENTE DA CONSTRUCAO CIVIL, INCLUSIVE ENCAR | H | 1 | 19.33 | 3 | 19.9099
GOS SOCIAIS
14823 | PORTA EM ABS RIGIDO DE ALTO IMPACTO,TIPO VAI E VEM,(1,80X2,1 | UN | 1 | 5000 | 0 | 5000
0)M,FECHAMENTO POR GRAVIDADE,C/VEDACAO ENTR.INSETOS,VISOR PO
14.001.0085-A | PORTA EM ABS RIGIDO DE ALTO IMPACTO,TIPO VAI E VEM,MEDINDO ( | UN |  | 5042.92
1,80X2,10)M,COM FECHAMENTO POR GRAVIDADE,SEM USO DE MOLAS,VI
SOR EM POLICARBONATO TRANSPARENTE COM ESPESSURA DE 3MM E PAR
A-CHOQUE EM ABS NOS DOIS LADOS DE CADA FOLHA,NA COR DA PORTA
14823 | PORTA EM ABS RIGIDO DE ALTO IMPACTO,TIPO VAI E VEM,(1,80X2,1 | UN | 1 | 5000 | 0 | 5000
0)M,FECHAMENTO POR GRAVIDADE,C/VEDACAO ENTR.INSETOS,VISOR PO
20045 | MAO-DE-OBRA DE CARPINTEIRO DE ESQUADRIAS DE MADEIRA, INCLUSI | H | 1 | 24.92 | 3 | 25.6676
VE ENCARGOS SOCIAIS DESONERADOS
20132 | MAO-DE-OBRA DE SERVENTE DA CONSTRUCAO CIVIL, INCLUSIVE ENCAR | H | 1 | 16.75 | 3 | 17.2525
GOS SOCIAIS DESONERADOS
14.001.0100-0 | VENEZIANA COM ALETAS DE PVC TRANSLUCIDAS E MONTANTES EM CHAP | M2 |  | 351.71
A DE ALUMINIO NATURAL.FORNECIMENTO E COLOCACAO
01967 | MAO-DE-OBRA DE CARPINTEIRO DE ESQUADRIASDE MADEIRA INCLUSIVE | H | 0.85 | 28.76 | 3 | 25.1794
ENCARGOS SOCIAIS
01999 | MAO-DE-OBRA DE SERVENTE DA CONSTRUCAO CIVIL, INCLUSIVE ENCAR | H | 0.85 | 19.33 | 3 | 16.9234
GOS SOCIAIS
05883 | BUCHA DE NYLON, TIPO S-08 | UN | 8 | 0.0292 | 0 | 0.2336
05909 | PARAFUSO FERRO, ROSCA SOBERBA, CABECA CHATA, DE (5,5X50)MM | UN | 8 | 0.32 | 0 | 2.56
07114 | VENEZIANA COM ALETAS DE PVC TRANSLUCIDAS E MONTANTES EM CHAP | M2 | 1 | 303.85 | 0 | 303.85
A DE ALUMINIO NATURAL
11101 | SILICONE BRANCO LEITOSO, BISNAGA COM APROXIMADAMENTE 300 GRA | UN | 0.14 | 21.24 | 0 | 2.9736
MAS
14.001.0100-A | VENEZIANA COM ALETAS DE PVC TRANSLUCIDAS E MONTANTES EM CHAP | M2 |  | 346.09
A DE ALUMINIO NATURAL.FORNECIMENTO E COLOCACAO
05883 | BUCHA DE NYLON, TIPO S-08 | UN | 8 | 0.0292 | 0 | 0.2336
05909 | PARAFUSO FERRO, ROSCA SOBERBA, CABECA CHATA, DE (5,5X50)MM | UN | 8 | 0.32 | 0 | 2.56
07114 | VENEZIANA COM ALETAS DE PVC TRANSLUCIDAS E MONTANTES EM CHAP | M2 | 1 | 303.85 | 0 | 303.85
A DE ALUMINIO NATURAL
11101 | SILICONE BRANCO LEITOSO, BISNAGA COM APROXIMADAMENTE 300 GRA | UN | 0.14 | 21.24 | 0 | 2.9736
MAS
20045 | MAO-DE-OBRA DE CARPINTEIRO DE ESQUADRIAS DE MADEIRA, INCLUSI | H | 0.85 | 24.92 | 3 | 21.8175
VE ENCARGOS SOCIAIS DESONERADOS
20132 | MAO-DE-OBRA DE SERVENTE DA CONSTRUCAO CIVIL, INCLUSIVE ENCAR | H | 0.85 | 16.75 | 3 | 14.6646
GOS SOCIAIS DESONERADOS
14.001.0105-0 | VENEZIANA,COM ALETAS DE FIBERGLASS E MONTANTES EM CHAPA DE A | M2 |  | 472.89
LUMINIO NATURAL.FORNECIMENTO E COLOCACAO
01967 | MAO-DE-OBRA DE CARPINTEIRO DE ESQUADRIASDE MADEIRA INCLUSIVE | H | 0.85 | 28.76 | 3 | 25.1794
ENCARGOS SOCIAIS
01999 | MAO-DE-OBRA DE SERVENTE DA CONSTRUCAO CIVIL, INCLUSIVE ENCAR | H | 0.85 | 19.33 | 3 | 16.9234
GOS SOCIAIS
05883 | BUCHA DE NYLON, TIPO S-08 | UN | 8 | 0.0292 | 0 | 0.2336
05909 | PARAFUSO FERRO, ROSCA SOBERBA, CABECA CHATA, DE (5,5X50)MM | UN | 8 | 0.32 | 0 | 2.56
07115 | VENEZIANA COM ALETAS DE FIBERGLASS E MONTANTES DE CHAPA DE A | M2 | 1 | 425.03 | 0 | 425.03
LUMINIO NATURAL
11101 | SILICONE BRANCO LEITOSO, BISNAGA COM APROXIMADAMENTE 300 GRA | UN | 0.14 | 21.24 | 0 | 2.9736
MAS
14.001.0105-A | VENEZIANA,COM ALETAS DE FIBERGLASS E MONTANTES EM CHAPA DE A | M2 |  | 467.27
LUMINIO NATURAL.FORNECIMENTO E COLOCACAO
05883 | BUCHA DE NYLON, TIPO S-08 | UN | 8 | 0.0292 | 0 | 0.2336
05909 | PARAFUSO FERRO, ROSCA SOBERBA, CABECA CHATA, DE (5,5X50)MM | UN | 8 | 0.32 | 0 | 2.56
07115 | VENEZIANA COM ALETAS DE FIBERGLASS E MONTANTES DE CHAPA DE A | M2 | 1 | 425.03 | 0 | 425.03
LUMINIO NATURAL
11101 | SILICONE BRANCO LEITOSO, BISNAGA COM APROXIMADAMENTE 300 GRA | UN | 0.14 | 21.24 | 0 | 2.9736
MAS
20045 | MAO-DE-OBRA DE CARPINTEIRO DE ESQUADRIAS DE MADEIRA, INCLUSI | H | 0.85 | 24.92 | 3 | 21.8175
VE ENCARGOS SOCIAIS DESONERADOS
20132 | MAO-DE-OBRA DE SERVENTE DA CONSTRUCAO CIVIL, INCLUSIVE ENCAR | H | 0.85 | 16.75 | 3 | 14.6646
GOS SOCIAIS DESONERADOS
14.001.0110-0 | VENEZIANA,COM ALETAS DE PVC TRANSLUCIDAS E MONTANTES EM CHAP | M2 |  | 313.73
A DE ACO GALVANIZADO.FORNECIMENTO E COLOCACAO
01967 | MAO-DE-OBRA DE CARPINTEIRO DE ESQUADRIASDE MADEIRA INCLUSIVE | H | 0.85 | 28.76 | 3 | 25.1794
ENCARGOS SOCIAIS
01999 | MAO-DE-OBRA DE SERVENTE DA CONSTRUCAO CIVIL, INCLUSIVE ENCAR | H | 0.85 | 19.33 | 3 | 16.9234
GOS SOCIAIS
05883 | BUCHA DE NYLON, TIPO S-08 | UN | 8 | 0.0292 | 0 | 0.2336
05909 | PARAFUSO FERRO, ROSCA SOBERBA, CABECA CHATA, DE (5,5X50)MM | UN | 8 | 0.32 | 0 | 2.56
07116 | VENEZIANA COM ALETAS DE PVC TRANSLUCIDAS E MONTANTES EM CHAP | M2 | 1 | 265.87 | 0 | 265.87
A DE ACO GALAVANIZADA
11101 | SILICONE BRANCO LEITOSO, BISNAGA COM APROXIMADAMENTE 300 GRA | UN | 0.14 | 21.24 | 0 | 2.9736
MAS
14.001.0110-A | VENEZIANA,COM ALETAS DE PVC TRANSLUCIDAS E MONTANTES EM CHAP | M2 |  | 308.11
A DE ACO GALVANIZADO.FORNECIMENTO E COLOCACAO
05883 | BUCHA DE NYLON, TIPO S-08 | UN | 8 | 0.0292 | 0 | 0.2336
05909 | PARAFUSO FERRO, ROSCA SOBERBA, CABECA CHATA, DE (5,5X50)MM | UN | 8 | 0.32 | 0 | 2.56
07116 | VENEZIANA COM ALETAS DE PVC TRANSLUCIDAS E MONTANTES EM CHAP | M2 | 1 | 265.87 | 0 | 265.87
A DE ACO GALAVANIZADA
11101 | SILICONE BRANCO LEITOSO, BISNAGA COM APROXIMADAMENTE 300 GRA | UN | 0.14 | 21.24 | 0 | 2.9736
MAS
20045 | MAO-DE-OBRA DE CARPINTEIRO DE ESQUADRIAS DE MADEIRA, INCLUSI | H | 0.85 | 24.92 | 3 | 21.8175
VE ENCARGOS SOCIAIS DESONERADOS
20132 | MAO-DE-OBRA DE SERVENTE DA CONSTRUCAO CIVIL, INCLUSIVE ENCAR | H | 0.85 | 16.75 | 3 | 14.6646
GOS SOCIAIS DESONERADOS
14.001.0115-0 | VENEZIANA,COM ALETAS DE FIBERGLASS E MONTANTES EM CHAPA DE A | M2 |  | 316.31
CO GALVANIZADO.FORNECIMENTO E COLOCACAO
01967 | MAO-DE-OBRA DE CARPINTEIRO DE ESQUADRIASDE MADEIRA INCLUSIVE | H | 0.85 | 28.76 | 3 | 25.1794
ENCARGOS SOCIAIS
01999 | MAO-DE-OBRA DE SERVENTE DA CONSTRUCAO CIVIL, INCLUSIVE ENCAR | H | 0.85 | 19.33 | 3 | 16.9234
GOS SOCIAIS
05883 | BUCHA DE NYLON, TIPO S-08 | UN | 8 | 0.0292 | 0 | 0.2336
05909 | PARAFUSO FERRO, ROSCA SOBERBA, CABECA CHATA, DE (5,5X50)MM | UN | 8 | 0.32 | 0 | 2.56
07117 | VENEZIANA COM ALETAS DE FIBERGLASS E MONTANTES DE CHAPA DE A | M2 | 1 | 268.45 | 0 | 268.45
CO GALVANIZADA
11101 | SILICONE BRANCO LEITOSO, BISNAGA COM APROXIMADAMENTE 300 GRA | UN | 0.14 | 21.24 | 0 | 2.9736
MAS
14.001.0115-A | VENEZIANA,COM ALETAS DE FIBERGLASS E MONTANTES EM CHAPA DE A | M2 |  | 310.69
CO GALVANIZADO.FORNECIMENTO E COLOCACAO
05883 | BUCHA DE NYLON, TIPO S-08 | UN | 8 | 0.0292 | 0 | 0.2336
05909 | PARAFUSO FERRO, ROSCA SOBERBA, CABECA CHATA, DE (5,5X50)MM | UN | 8 | 0.32 | 0 | 2.56
07117 | VENEZIANA COM ALETAS DE FIBERGLASS E MONTANTES DE CHAPA DE A | M2 | 1 | 268.45 | 0 | 268.45
CO GALVANIZADA
11101 | SILICONE BRANCO LEITOSO, BISNAGA COM APROXIMADAMENTE 300 GRA | UN | 0.14 | 21.24 | 0 | 2.9736
MAS
20045 | MAO-DE-OBRA DE CARPINTEIRO DE ESQUADRIAS DE MADEIRA, INCLUSI | H | 0.85 | 24.92 | 3 | 21.8175
VE ENCARGOS SOCIAIS DESONERADOS
20132 | MAO-DE-OBRA DE SERVENTE DA CONSTRUCAO CIVIL, INCLUSIVE ENCAR | H | 0.85 | 16.75 | 3 | 14.6646
GOS SOCIAIS DESONERADOS
14.001.0120-0 | VENEZIANA,COM ALETAS DE PVC TRANSLUCIDAS E MONTANTES EM CHAP | M2 |  | 386.05
A DE ACO PRE-PINTADO.FORNECIMENTO E COLOCACAO
01967 | MAO-DE-OBRA DE CARPINTEIRO DE ESQUADRIASDE MADEIRA INCLUSIVE | H | 0.85 | 28.76 | 3 | 25.1794
ENCARGOS SOCIAIS
01999 | MAO-DE-OBRA DE SERVENTE DA CONSTRUCAO CIVIL, INCLUSIVE ENCAR | H | 0.85 | 19.33 | 3 | 16.9234
GOS SOCIAIS
05883 | BUCHA DE NYLON, TIPO S-08 | UN | 8 | 0.0292 | 0 | 0.2336
05909 | PARAFUSO FERRO, ROSCA SOBERBA, CABECA CHATA, DE (5,5X50)MM | UN | 8 | 0.32 | 0 | 2.56
07118 | VENEZIANA COM ALETAS DE PVC TRANSLUCIDAS E MONTANTES EM CHAP | M2 | 1 | 338.19 | 0 | 338.19
A DE ACO PRE-PINTADA
11101 | SILICONE BRANCO LEITOSO, BISNAGA COM APROXIMADAMENTE 300 GRA | UN | 0.14 | 21.24 | 0 | 2.9736
MAS
14.001.0120-A | VENEZIANA,COM ALETAS DE PVC TRANSLUCIDAS E MONTANTES EM CHAP | M2 |  | 380.43
A DE ACO PRE-PINTADO.FORNECIMENTO E COLOCACAO
05883 | BUCHA DE NYLON, TIPO S-08 | UN | 8 | 0.0292 | 0 | 0.2336
05909 | PARAFUSO FERRO, ROSCA SOBERBA, CABECA CHATA, DE (5,5X50)MM | UN | 8 | 0.32 | 0 | 2.56
07118 | VENEZIANA COM ALETAS DE PVC TRANSLUCIDAS E MONTANTES EM CHAP | M2 | 1 | 338.19 | 0 | 338.19
A DE ACO PRE-PINTADA
11101 | SILICONE BRANCO LEITOSO, BISNAGA COM APROXIMADAMENTE 300 GRA | UN | 0.14 | 21.24 | 0 | 2.9736
MAS
20045 | MAO-DE-OBRA DE CARPINTEIRO DE ESQUADRIAS DE MADEIRA, INCLUSI | H | 0.85 | 24.92 | 3 | 21.8175
VE ENCARGOS SOCIAIS DESONERADOS
20132 | MAO-DE-OBRA DE SERVENTE DA CONSTRUCAO CIVIL, INCLUSIVE ENCAR | H | 0.85 | 16.75 | 3 | 14.6646
GOS SOCIAIS DESONERADOS
14.001.0125-0 | VENEZIANA,COM ALETAS DE FIBERGLASS E MONTANTES EM CHAPA DE A | M2 |  | 284.76
CO PRE-PINTADO.FORNECIMENTO E COLOCACAO
01967 | MAO-DE-OBRA DE CARPINTEIRO DE ESQUADRIASDE MADEIRA INCLUSIVE | H | 0.85 | 28.76 | 3 | 25.1794
ENCARGOS SOCIAIS
01999 | MAO-DE-OBRA DE SERVENTE DA CONSTRUCAO CIVIL, INCLUSIVE ENCAR | H | 0.85 | 19.33 | 3 | 16.9234
GOS SOCIAIS
05883 | BUCHA DE NYLON, TIPO S-08 | UN | 8 | 0.0292 | 0 | 0.2336
05909 | PARAFUSO FERRO, ROSCA SOBERBA, CABECA CHATA, DE (5,5X50)MM | UN | 8 | 0.32 | 0 | 2.56
07119 | VENEZIANA COM ALETAS DE FIBERGLASS E MONTANTES DE CHAPA DE A | M2 | 1 | 236.9 | 0 | 236.9
CO PRE-PINTADA
11101 | SILICONE BRANCO LEITOSO, BISNAGA COM APROXIMADAMENTE 300 GRA | UN | 0.14 | 21.24 | 0 | 2.9736
MAS
14.001.0125-A | VENEZIANA,COM ALETAS DE FIBERGLASS E MONTANTES EM CHAPA DE A | M2 |  | 279.14
CO PRE-PINTADO.FORNECIMENTO E COLOCACAO
05883 | BUCHA DE NYLON, TIPO S-08 | UN | 8 | 0.0292 | 0 | 0.2336
05909 | PARAFUSO FERRO, ROSCA SOBERBA, CABECA CHATA, DE (5,5X50)MM | UN | 8 | 0.32 | 0 | 2.56
07119 | VENEZIANA COM ALETAS DE FIBERGLASS E MONTANTES DE CHAPA DE A | M2 | 1 | 236.9 | 0 | 236.9
CO PRE-PINTADA
11101 | SILICONE BRANCO LEITOSO, BISNAGA COM APROXIMADAMENTE 300 GRA | UN | 0.14 | 21.24 | 0 | 2.9736
MAS
20045 | MAO-DE-OBRA DE CARPINTEIRO DE ESQUADRIAS DE MADEIRA, INCLUSI | H | 0.85 | 24.92 | 3 | 21.8175
VE ENCARGOS SOCIAIS DESONERADOS
20132 | MAO-DE-OBRA DE SERVENTE DA CONSTRUCAO CIVIL, INCLUSIVE ENCAR | H | 0.85 | 16.75 | 3 | 14.6646
GOS SOCIAIS DESONERADOS
14.001.0130-0 | VENEZIANA EXTERNA DE ENROLAR,COM ESTEIRAS EM PVC RIGIDO E PE | M2 |  | 680
RFIS EM FERRO GALVANIZADO,INCLUSIVE FERRAGENS.FORNECIMENTO E
COLOCACAO
07113 | VENEZIANA EXT.DE ENROLAR, C/ESTEIRA EM PVC RIGIDO, FORNEC.E | M2 | 1 | 680 | 0 | 680
COLOC. E PERFIS EM FERRO GALVANIZADO, INCLUSIVE FERRAGENS
14.001.0130-A | VENEZIANA EXTERNA DE ENROLAR,COM ESTEIRAS EM PVC RIGIDO E PE | M2 |  | 680
RFIS EM FERRO GALVANIZADO,INCLUSIVE FERRAGENS.FORNECIMENTO E
COLOCACAO
07113 | VENEZIANA EXT.DE ENROLAR, C/ESTEIRA EM PVC RIGIDO, FORNEC.E | M2 | 1 | 680 | 0 | 680
COLOC. E PERFIS EM FERRO GALVANIZADO, INCLUSIVE FERRAGENS
14.001.0300-0 | PERSIANA VERTICAL EM PVC,LAMINA COM LARGURA DE 89MM.FORNECIM | M2 |  | 274.67
ENTO E COLOCACAO
13749 | PERSIANA VERTICAL EM PVC, LAMINA C/LARGURA DE 89MM, FORNECIM | M2 | 1 | 274.67 | 0 | 274.67
ENTO E COLOCACAO
14.001.0300-A | PERSIANA VERTICAL EM PVC,LAMINA COM LARGURA DE 89MM.FORNECIM | M2 |  | 274.67
ENTO E COLOCACAO
13749 | PERSIANA VERTICAL EM PVC, LAMINA C/LARGURA DE 89MM, FORNECIM | M2 | 1 | 274.67 | 0 | 274.67
ENTO E COLOCACAO
14.002.0010-0 | PORTA DE FERRO DE TAMANHO NORMAL, ATE 1,00M DE LARGURA, CONT | M2 |  | 1626.37
ORNO EM BARRAS DE 1.1/4"X5/16", GUARNICAO EM CANTONEIRA DE
1.1/2"X1/8",INFERIORMENTE,ALMOFADA DE CHAPA Nº16,NOS DOIS LA
DOS COM 60CM DE ALTURA,NA PARTE SUPERIOR,POSTIGO MOVEL PARA
VIDRO,GRADE DE BARRAS DE 5/8",UTILIZANDO DOBRADICAS TIPO GON
ZO,EXCLUSIVE FECHADURA.FORNECIMENTO E COLOCACAO
00011 | CANTONEIRA DE ACO DOCE, P/SERRALHERIA, PRECO DE REVENDEDOR, | KG | 33 | 9.5207 | 15 | 361.3106
DE 5/8"X1/8" ATE 1.1/2"X1/8"
01999 | MAO-DE-OBRA DE SERVENTE DA CONSTRUCAO CIVIL, INCLUSIVE ENCAR | H | 23 | 19.33 | 3 | 457.9277
GOS SOCIAIS
06913 | MAO-DE-OBRA DE SERRALHEIRO DA CONSTRUCAOCIVIL, INCLUSIVE ENC | H | 23 | 28.76 | 3 | 681.3244
ARGOS SOCIAIS
11794 | CHAPA DE ACO GALVANIZADO, Nº16 (1,55)MM | KG | 8 | 13.675 | 15 | 125.81
14.002.0010-A | PORTA DE FERRO DE TAMANHO NORMAL, ATE 1,00M DE LARGURA, CONT | M2 |  | 1474.28
ORNO EM BARRAS DE 1.1/4"X5/16", GUARNICAO EM CANTONEIRA DE
1.1/2"X1/8",INFERIORMENTE,ALMOFADA DE CHAPA Nº16,NOS DOIS LA
DOS COM 60CM DE ALTURA,NA PARTE SUPERIOR,POSTIGO MOVEL PARA
VIDRO,GRADE DE BARRAS DE 5/8",UTILIZANDO DOBRADICAS TIPO GON
ZO,EXCLUSIVE FECHADURA.FORNECIMENTO E COLOCACAO
00011 | CANTONEIRA DE ACO DOCE, P/SERRALHERIA, PRECO DE REVENDEDOR, | KG | 33 | 9.5207 | 15 | 361.3106
DE 5/8"X1/8" ATE 1.1/2"X1/8"
11794 | CHAPA DE ACO GALVANIZADO, Nº16 (1,55)MM | KG | 8 | 13.675 | 15 | 125.81
20131 | MAO-DE-OBRA DE SERRALHEIRO DA CONSTRUCAO CIVIL, INCLUSIVE EN | H | 23 | 24.92 | 3 | 590.3548
CARGOS SOCIAIS DESONERADOS
20132 | MAO-DE-OBRA DE SERVENTE DA CONSTRUCAO CIVIL, INCLUSIVE ENCAR | H | 23 | 16.75 | 3 | 396.8075
GOS SOCIAIS DESONERADOS
14.002.0012-0 | PORTA DE FERRO TAMANHO NORMAL,ATE 1.00M LARGURA,CONTORNO EM | M2 |  | 1682.18
BARRAS 1.1/4"X5/16",GUARNICAO EM CANTONEIRA 1.1/2"X1/8",INFE
RIORMENTE,ALMOFADA DE CHAPA Nº16,NOS DOIS LADOS C/60CM DE AL
TURA,NA PARTE SUPERIOR,POSTIGO MOVEL P/VIDRO,GRADE DE BARRAS
5/8",UTILIZANDO TRES DOBRADICAS DE 3"X4" DE FERRO GALVANIZA
DO C/PINO,BOLAS E ANEIS LATAO.EXCL.FECHADURA.FORN.E COLOC.
00011 | CANTONEIRA DE ACO DOCE, P/SERRALHERIA, PRECO DE REVENDEDOR, | KG | 33 | 9.5207 | 17 | 367.5942
DE 5/8"X1/8" ATE 1.1/2"X1/8"
01999 | MAO-DE-OBRA DE SERVENTE DA CONSTRUCAO CIVIL, INCLUSIVE ENCAR | H | 24 | 19.33 | 3 | 477.8376
GOS SOCIAIS
06913 | MAO-DE-OBRA DE SERRALHEIRO DA CONSTRUCAOCIVIL, INCLUSIVE ENC | H | 24 | 28.76 | 3 | 710.9472
ARGOS SOCIAIS
11794 | CHAPA DE ACO GALVANIZADO, Nº16 (1,55)MM | KG | 8 | 13.675 | 15 | 125.81
14.002.0012-A | PORTA DE FERRO TAMANHO NORMAL,ATE 1.00M LARGURA,CONTORNO EM | M2 |  | 1523.48
BARRAS 1.1/4"X5/16",GUARNICAO EM CANTONEIRA 1.1/2"X1/8",INFE
RIORMENTE,ALMOFADA DE CHAPA Nº16,NOS DOIS LADOS C/60CM DE AL
TURA,NA PARTE SUPERIOR,POSTIGO MOVEL P/VIDRO,GRADE DE BARRAS
5/8",UTILIZANDO TRES DOBRADICAS DE 3"X4" DE FERRO GALVANIZA
DO C/PINO,BOLAS E ANEIS LATAO.EXCL.FECHADURA.FORN.E COLOC.
00011 | CANTONEIRA DE ACO DOCE, P/SERRALHERIA, PRECO DE REVENDEDOR, | KG | 33 | 9.5207 | 17 | 367.5942
DE 5/8"X1/8" ATE 1.1/2"X1/8"
11794 | CHAPA DE ACO GALVANIZADO, Nº16 (1,55)MM | KG | 8 | 13.675 | 15 | 125.81
20131 | MAO-DE-OBRA DE SERRALHEIRO DA CONSTRUCAO CIVIL, INCLUSIVE EN | H | 24 | 24.92 | 3 | 616.0224
CARGOS SOCIAIS DESONERADOS
20132 | MAO-DE-OBRA DE SERVENTE DA CONSTRUCAO CIVIL, INCLUSIVE ENCAR | H | 24 | 16.75 | 3 | 414.06
GOS SOCIAIS DESONERADOS
14.002.0013-0 | PORTA DE FERRO EM BARRAS HORIZONTAIS DE 1.1/4"X1/4" A CADA 1 | M2 |  | 1771.22
0CM,CONTORNO DO MESMO MATERIAL,REVESTIDA COM CHAPA DE FERRO
GALVANIZADO Nº16,GUARNICAO EM CANTONEIRA DE 1.1/2"X1/8",COM
FECHO PARA CADEADO DE 30MM, EXCLUSIVE ESTE. FORNECIMENTO E C
OLOCACAO
00011 | CANTONEIRA DE ACO DOCE, P/SERRALHERIA, PRECO DE REVENDEDOR, | KG | 30 | 9.5207 | 15 | 328.4642
DE 5/8"X1/8" ATE 1.1/2"X1/8"
01999 | MAO-DE-OBRA DE SERVENTE DA CONSTRUCAO CIVIL, INCLUSIVE ENCAR | H | 25 | 19.33 | 3 | 497.7475
GOS SOCIAIS
06913 | MAO-DE-OBRA DE SERRALHEIRO DA CONSTRUCAOCIVIL, INCLUSIVE ENC | H | 25 | 28.76 | 3 | 740.57
ARGOS SOCIAIS
11794 | CHAPA DE ACO GALVANIZADO, Nº16 (1,55)MM | KG | 13 | 13.675 | 15 | 204.4413
14.002.0013-A | PORTA DE FERRO EM BARRAS HORIZONTAIS DE 1.1/4"X1/4" A CADA 1 | M2 |  | 1605.9
0CM,CONTORNO DO MESMO MATERIAL,REVESTIDA COM CHAPA DE FERRO
GALVANIZADO Nº16,GUARNICAO EM CANTONEIRA DE 1.1/2"X1/8",COM
FECHO PARA CADEADO DE 30MM, EXCLUSIVE ESTE. FORNECIMENTO E C
OLOCACAO
00011 | CANTONEIRA DE ACO DOCE, P/SERRALHERIA, PRECO DE REVENDEDOR, | KG | 30 | 9.5207 | 15 | 328.4642
DE 5/8"X1/8" ATE 1.1/2"X1/8"
11794 | CHAPA DE ACO GALVANIZADO, Nº16 (1,55)MM | KG | 13 | 13.675 | 15 | 204.4413
20131 | MAO-DE-OBRA DE SERRALHEIRO DA CONSTRUCAO CIVIL, INCLUSIVE EN | H | 25 | 24.92 | 3 | 641.69
CARGOS SOCIAIS DESONERADOS
20132 | MAO-DE-OBRA DE SERVENTE DA CONSTRUCAO CIVIL, INCLUSIVE ENCAR | H | 25 | 16.75 | 3 | 431.3125
GOS SOCIAIS DESONERADOS
14.002.0014-0 | PORTA DE FERRO EM BARRAS HORIZONTAIS DE 1.1/4"X1/4"A CADA 10 | M2 |  | 1309.55
CM,CONTORNO DO MESMO MATERIAL, REVESTIDA COM CHAPA DE FERRO
GALVANIZADO Nº16,COM 60CM DE ALTURA,GUARNICAO EM CANTONEIRA
DE 1.1/2"X1/8",COM FECHO PARA CADEADO DE 30MM,EXCLUSIVE ESTE
.FORNECIMENTO E COLOCACAO
00011 | CANTONEIRA DE ACO DOCE, P/SERRALHERIA, PRECO DE REVENDEDOR, | KG | 27 | 9.5207 | 15 | 295.6177
DE 5/8"X1/8" ATE 1.1/2"X1/8"
01999 | MAO-DE-OBRA DE SERVENTE DA CONSTRUCAO CIVIL, INCLUSIVE ENCAR | H | 19.2 | 19.33 | 3 | 382.2701
GOS SOCIAIS
06913 | MAO-DE-OBRA DE SERRALHEIRO DA CONSTRUCAOCIVIL, INCLUSIVE ENC | H | 19.2 | 28.76 | 3 | 568.7578
ARGOS SOCIAIS
11794 | CHAPA DE ACO GALVANIZADO, Nº16 (1,55)MM | KG | 4 | 13.675 | 15 | 62.905
14.002.0014-A | PORTA DE FERRO EM BARRAS HORIZONTAIS DE 1.1/4"X1/4"A CADA 10 | M2 |  | 1182.58
CM,CONTORNO DO MESMO MATERIAL, REVESTIDA COM CHAPA DE FERRO
GALVANIZADO Nº16,COM 60CM DE ALTURA,GUARNICAO EM CANTONEIRA
DE 1.1/2"X1/8",COM FECHO PARA CADEADO DE 30MM,EXCLUSIVE ESTE
.FORNECIMENTO E COLOCACAO
00011 | CANTONEIRA DE ACO DOCE, P/SERRALHERIA, PRECO DE REVENDEDOR, | KG | 27 | 9.5207 | 15 | 295.6177
DE 5/8"X1/8" ATE 1.1/2"X1/8"
11794 | CHAPA DE ACO GALVANIZADO, Nº16 (1,55)MM | KG | 4 | 13.675 | 15 | 62.905
20131 | MAO-DE-OBRA DE SERRALHEIRO DA CONSTRUCAO CIVIL, INCLUSIVE EN | H | 19.2 | 24.92 | 3 | 492.8179
CARGOS SOCIAIS DESONERADOS
20132 | MAO-DE-OBRA DE SERVENTE DA CONSTRUCAO CIVIL, INCLUSIVE ENCAR | H | 19.2 | 16.75 | 3 | 331.248
GOS SOCIAIS DESONERADOS
14.002.0030-0 | PORTA DE ENROLAR AUTOMATICA,COMPLETA,TIPO MEIA CANA FECHADA, | M2 |  | 568.12
EM ACO GALVANIZADO NATURAL CHAPA N°22.FORNECIMENTO E COLOCAC
AO
40010 | PORTA DE ENROLAR AUTOMATICA,COMPLETA,TIPO MEIA CANA FECHADA, | M2 | 1 | 568.12 | 0 | 568.12
EM ACO GALVANIZADO NATURAL CHAPA Nº22. FORNEC. E COLOCACAO
14.002.0030-A | PORTA DE ENROLAR AUTOMATICA,COMPLETA,TIPO MEIA CANA FECHADA, | M2 |  | 568.12
EM ACO GALVANIZADO NATURAL CHAPA N°22.FORNECIMENTO E COLOCAC
AO
40010 | PORTA DE ENROLAR AUTOMATICA,COMPLETA,TIPO MEIA CANA FECHADA, | M2 | 1 | 568.12 | 0 | 568.12
EM ACO GALVANIZADO NATURAL CHAPA Nº22. FORNEC. E COLOCACAO
14.002.0035-0 | PORTA DE ENROLAR AUTOMATICA,COMPLETA,TIPO MEIA CANA MICROPER | M2 |  | 611.65
FURADA (TRANSVISION).FORNECIMENTO E COLOCACAO
40011 | PORTA DE ENROLAR AUTOMATICA,COMPLETA,TIPO MEIA CANA MICROPER | M2 | 1 | 611.65 | 0 | 611.65
FURADA(TRANSVISION),EM ACO GALV.NATURAL CHAPA Nº22.FORN/COLO
14.002.0035-A | PORTA DE ENROLAR AUTOMATICA,COMPLETA,TIPO MEIA CANA MICROPER | M2 |  | 611.65
FURADA (TRANSVISION).FORNECIMENTO E COLOCACAO
40011 | PORTA DE ENROLAR AUTOMATICA,COMPLETA,TIPO MEIA CANA MICROPER | M2 | 1 | 611.65 | 0 | 611.65
FURADA(TRANSVISION),EM ACO GALV.NATURAL CHAPA Nº22.FORN/COLO
14.002.0041-0 | PORTA DE CELA EM BARRAS VERTICAIS DE 1", ESPACADAS DE 10CM, | M2 |  | 3171.72
ENTRE EIXOS CORRENDO TRES BARRAS HORIZONTAIS DE 1.3/4"X1/2",
CONTORNO DA MESMA BARRA, REVESTIDA DE CHAPA DE FERRO GALVANI
ZADO Nº12 ATE 60CM DE ALTURA,MARCO EM CANTON.DE 1.3/4"X1/4",
FECHO ESPECIAL PARA COLOCACAO DE CADEADO,EXCLUSIVE ESTE,CONF
ORME PROJETO Nº6004/EMOP.FORNECIMENTO E COLOCACAO
00011 | CANTONEIRA DE ACO DOCE, P/SERRALHERIA, PRECO DE REVENDEDOR, | KG | 73 | 9.5207 | 15 | 799.2628
DE 5/8"X1/8" ATE 1.1/2"X1/8"
01999 | MAO-DE-OBRA DE SERVENTE DA CONSTRUCAO CIVIL, INCLUSIVE ENCAR | H | 44.3 | 19.33 | 3 | 882.0086
GOS SOCIAIS
06913 | MAO-DE-OBRA DE SERRALHEIRO DA CONSTRUCAOCIVIL, INCLUSIVE ENC | H | 44.3 | 28.76 | 3 | 1312.29
ARGOS SOCIAIS
07233 | CHAPA DE ACO CARBONO, P/USOS GERAIS, LAMIN.A QUENTE TAM.PADR | KG | 14.5 | 10.6845 | 15 | 178.164
AO, BORDAS UNIV.CHAPA PRETA, PRECO REVEND.C/ESPES.2,65MM
14.002.0041-A | PORTA DE CELA EM BARRAS VERTICAIS DE 1", ESPACADAS DE 10CM, | M2 |  | 2878.78
ENTRE EIXOS CORRENDO TRES BARRAS HORIZONTAIS DE 1.3/4"X1/2",
CONTORNO DA MESMA BARRA, REVESTIDA DE CHAPA DE FERRO GALVANI
ZADO Nº12 ATE 60CM DE ALTURA,MARCO EM CANTON.DE 1.3/4"X1/4",
FECHO ESPECIAL PARA COLOCACAO DE CADEADO,EXCLUSIVE ESTE,CONF
ORME PROJETO Nº6004/EMOP.FORNECIMENTO E COLOCACAO
00011 | CANTONEIRA DE ACO DOCE, P/SERRALHERIA, PRECO DE REVENDEDOR, | KG | 73 | 9.5207 | 15 | 799.2628
DE 5/8"X1/8" ATE 1.1/2"X1/8"
07233 | CHAPA DE ACO CARBONO, P/USOS GERAIS, LAMIN.A QUENTE TAM.PADR | KG | 14.5 | 10.6845 | 15 | 178.164
AO, BORDAS UNIV.CHAPA PRETA, PRECO REVEND.C/ESPES.2,65MM
20131 | MAO-DE-OBRA DE SERRALHEIRO DA CONSTRUCAO CIVIL, INCLUSIVE EN | H | 44.3 | 24.92 | 3 | 1137.0747
CARGOS SOCIAIS DESONERADOS
20132 | MAO-DE-OBRA DE SERVENTE DA CONSTRUCAO CIVIL, INCLUSIVE ENCAR | H | 44.3 | 16.75 | 3 | 764.2858
GOS SOCIAIS DESONERADOS
14.002.0046-0 | PORTA DE FERRO PARA SUBESTACAO TRANSFORMADORA,COM UMA OU DUA | M2 |  | 1260.87
S FOLHAS,QUADRO E MARCO DE BARRAS E CANTONEIRAS,REVESTIDA DE
CHAPA DE FERRO GALVANIZADO Nº18,COM PAINEL SUPERIOR FECHADO
POR TELA DE ARAME GALVANIZADO Nº10, MALHA DE 2CM, ALTURA DE
30CM, INCLUSIVE FECHO PARA COLOCACAO DE CADEADO, EXCLUSIVE
ESTE.FORNECIMENTO E COLOCACAO
00011 | CANTONEIRA DE ACO DOCE, P/SERRALHERIA, PRECO DE REVENDEDOR, | KG | 17.2 | 9.5207 | 15 | 188.3194
DE 5/8"X1/8" ATE 1.1/2"X1/8"
00406 | TELA DE ARAME GALVANIZADO FIO Nº 12, MALHA QUADRADA, DE (2,5 | M2 | 0.7 | 94 | 15 | 75.67
X2,5)CM
01999 | MAO-DE-OBRA DE SERVENTE DA CONSTRUCAO CIVIL, INCLUSIVE ENCAR | H | 17 | 19.33 | 3 | 338.4683
GOS SOCIAIS
06913 | MAO-DE-OBRA DE SERRALHEIRO DA CONSTRUCAOCIVIL, INCLUSIVE ENC | H | 17 | 28.76 | 3 | 503.5876
ARGOS SOCIAIS
07231 | CHAPA DE ACO CARBONO, GALVANIZADA, PARA USOS GERAIS, TAMANHO | KG | 10.6 | 12.7014 | 15 | 154.8301
PADRAO, PRECO DE REVENDEDOR, COM ESPESSURA DE 1,25MM
14.002.0046-A | PORTA DE FERRO PARA SUBESTACAO TRANSFORMADORA,COM UMA OU DUA | M2 |  | 1148.46
S FOLHAS,QUADRO E MARCO DE BARRAS E CANTONEIRAS,REVESTIDA DE
CHAPA DE FERRO GALVANIZADO Nº18,COM PAINEL SUPERIOR FECHADO
POR TELA DE ARAME GALVANIZADO Nº10, MALHA DE 2CM, ALTURA DE
30CM, INCLUSIVE FECHO PARA COLOCACAO DE CADEADO, EXCLUSIVE
ESTE.FORNECIMENTO E COLOCACAO
00011 | CANTONEIRA DE ACO DOCE, P/SERRALHERIA, PRECO DE REVENDEDOR, | KG | 17.2 | 9.5207 | 15 | 188.3194
DE 5/8"X1/8" ATE 1.1/2"X1/8"
00406 | TELA DE ARAME GALVANIZADO FIO Nº 12, MALHA QUADRADA, DE (2,5 | M2 | 0.7 | 94 | 15 | 75.67
X2,5)CM
07231 | CHAPA DE ACO CARBONO, GALVANIZADA, PARA USOS GERAIS, TAMANHO | KG | 10.6 | 12.7014 | 15 | 154.8301
PADRAO, PRECO DE REVENDEDOR, COM ESPESSURA DE 1,25MM
20131 | MAO-DE-OBRA DE SERRALHEIRO DA CONSTRUCAO CIVIL, INCLUSIVE EN | H | 17 | 24.92 | 3 | 436.3492
CARGOS SOCIAIS DESONERADOS
20132 | MAO-DE-OBRA DE SERVENTE DA CONSTRUCAO CIVIL, INCLUSIVE ENCAR | H | 17 | 16.75 | 3 | 293.2925
GOS SOCIAIS DESONERADOS
14.002.0050-0 | PORTA DE CHAPA DE FERRO GALVANIZADO Nº18 ENQUADRADA EM ESTRU | M2 |  | 2138.17
TURA DE TUBOS DE FERRO GALVANIZADO DE 1.1/2",C/2,50 A 3,00M
DE ALTURA E AREA DE 6,00 A 9,00M2, EM 2 FOLHAS, INCLUSIVE FE
CHO PARA COLOCACAO DE CADEADO,EXCLUSIVE ESTE.FORNECIMENTO E
COLOCACAO
00011 | CANTONEIRA DE ACO DOCE, P/SERRALHERIA, PRECO DE REVENDEDOR, | KG | 10 | 9.5207 | 15 | 109.4881
DE 5/8"X1/8" ATE 1.1/2"X1/8"
00172 | TUBO DE ACO GALVANIZADO, COM COSTURA, PESADO, NBR 5580, DN=1 | M | 5.115 | 52.25 | 15 | 307.3476
.1/2"
01999 | MAO-DE-OBRA DE SERVENTE DA CONSTRUCAO CIVIL, INCLUSIVE ENCAR | H | 30.8 | 19.33 | 3 | 613.2249
GOS SOCIAIS
06913 | MAO-DE-OBRA DE SERRALHEIRO DA CONSTRUCAOCIVIL, INCLUSIVE ENC | H | 30.8 | 28.76 | 3 | 912.3822
ARGOS SOCIAIS
07231 | CHAPA DE ACO CARBONO, GALVANIZADA, PARA USOS GERAIS, TAMANHO | KG | 13.4 | 12.7014 | 15 | 195.7286
PADRAO, PRECO DE REVENDEDOR, COM ESPESSURA DE 1,25MM
14.002.0050-A | PORTA DE CHAPA DE FERRO GALVANIZADO Nº18 ENQUADRADA EM ESTRU | M2 |  | 1934.5
TURA DE TUBOS DE FERRO GALVANIZADO DE 1.1/2",C/2,50 A 3,00M
DE ALTURA E AREA DE 6,00 A 9,00M2, EM 2 FOLHAS, INCLUSIVE FE
CHO PARA COLOCACAO DE CADEADO,EXCLUSIVE ESTE.FORNECIMENTO E
COLOCACAO
00011 | CANTONEIRA DE ACO DOCE, P/SERRALHERIA, PRECO DE REVENDEDOR, | KG | 10 | 9.5207 | 15 | 109.4881
DE 5/8"X1/8" ATE 1.1/2"X1/8"
00172 | TUBO DE ACO GALVANIZADO, COM COSTURA, PESADO, NBR 5580, DN=1 | M | 5.115 | 52.25 | 15 | 307.3476
.1/2"
07231 | CHAPA DE ACO CARBONO, GALVANIZADA, PARA USOS GERAIS, TAMANHO | KG | 13.4 | 12.7014 | 15 | 195.7286
PADRAO, PRECO DE REVENDEDOR, COM ESPESSURA DE 1,25MM
20131 | MAO-DE-OBRA DE SERRALHEIRO DA CONSTRUCAO CIVIL, INCLUSIVE EN | H | 30.8 | 24.92 | 3 | 790.5621
CARGOS SOCIAIS DESONERADOS
20132 | MAO-DE-OBRA DE SERVENTE DA CONSTRUCAO CIVIL, INCLUSIVE ENCAR | H | 30.8 | 16.75 | 3 | 531.377
GOS SOCIAIS DESONERADOS
14.002.0052-0 | PORTINHOLA PARA ALCAPAO,CISTERNA OU CAIXA D'AGUA ELEVADA,EM | M2 |  | 791.45
CHAPA DE FERRO GALVANIZADO Nº16,ATE 0,80M DE ALTURA,COM GUAR
NICAO E ALCA PARA FECHAMENTO A CADEADO,EXCLUSIVE ESTE.FORNEC
IMENTO E COLOCACAO
00011 | CANTONEIRA DE ACO DOCE, P/SERRALHERIA, PRECO DE REVENDEDOR, | KG | 15.2 | 9.5207 | 15 | 166.4218
DE 5/8"X1/8" ATE 1.1/2"X1/8"
01999 | MAO-DE-OBRA DE SERVENTE DA CONSTRUCAO CIVIL, INCLUSIVE ENCAR | H | 8.65 | 19.33 | 3 | 172.2206
GOS SOCIAIS
06913 | MAO-DE-OBRA DE SERRALHEIRO DA CONSTRUCAOCIVIL, INCLUSIVE ENC | H | 8.65 | 28.76 | 3 | 256.2372
ARGOS SOCIAIS
11794 | CHAPA DE ACO GALVANIZADO, Nº16 (1,55)MM | KG | 12.5 | 13.675 | 15 | 196.5781
14.002.0052-A | PORTINHOLA PARA ALCAPAO,CISTERNA OU CAIXA D'AGUA ELEVADA,EM | M2 |  | 734.25
CHAPA DE FERRO GALVANIZADO Nº16,ATE 0,80M DE ALTURA,COM GUAR
NICAO E ALCA PARA FECHAMENTO A CADEADO,EXCLUSIVE ESTE.FORNEC
IMENTO E COLOCACAO
00011 | CANTONEIRA DE ACO DOCE, P/SERRALHERIA, PRECO DE REVENDEDOR, | KG | 15.2 | 9.5207 | 15 | 166.4218
DE 5/8"X1/8" ATE 1.1/2"X1/8"
11794 | CHAPA DE ACO GALVANIZADO, Nº16 (1,55)MM | KG | 12.5 | 13.675 | 15 | 196.5781
20131 | MAO-DE-OBRA DE SERRALHEIRO DA CONSTRUCAO CIVIL, INCLUSIVE EN | H | 8.65 | 24.92 | 3 | 222.0247
CARGOS SOCIAIS DESONERADOS
20132 | MAO-DE-OBRA DE SERVENTE DA CONSTRUCAO CIVIL, INCLUSIVE ENCAR | H | 8.65 | 16.75 | 3 | 149.2341
GOS SOCIAIS DESONERADOS
14.002.0053-0 | PORTINHOLA DE CHAPA DE FERRO GALVANIZADO Nº16,ATE 0,50M DE A | M2 |  | 810.36
LTURA,COM GUARNICAO EM CANTONEIRA DE 3/4"X1/8" E VISOR DE 20
X10CM,COM ALCA PARA FECHAMENTO A CADEADO,EXCLUSIVE ESTE.FORN
ECIMENTO E COLOCACAO
00011 | CANTONEIRA DE ACO DOCE, P/SERRALHERIA, PRECO DE REVENDEDOR, | KG | 13.8 | 9.5207 | 15 | 151.0935
DE 5/8"X1/8" ATE 1.1/2"X1/8"
01999 | MAO-DE-OBRA DE SERVENTE DA CONSTRUCAO CIVIL, INCLUSIVE ENCAR | H | 9.5 | 19.33 | 3 | 189.1441
GOS SOCIAIS
06913 | MAO-DE-OBRA DE SERRALHEIRO DA CONSTRUCAOCIVIL, INCLUSIVE ENC | H | 9.5 | 28.76 | 3 | 281.4166
ARGOS SOCIAIS
11794 | CHAPA DE ACO GALVANIZADO, Nº16 (1,55)MM | KG | 12 | 13.675 | 15 | 188.715
14.002.0053-A | PORTINHOLA DE CHAPA DE FERRO GALVANIZADO Nº16,ATE 0,50M DE A | M2 |  | 747.54
LTURA,COM GUARNICAO EM CANTONEIRA DE 3/4"X1/8" E VISOR DE 20
X10CM,COM ALCA PARA FECHAMENTO A CADEADO,EXCLUSIVE ESTE.FORN
ECIMENTO E COLOCACAO
00011 | CANTONEIRA DE ACO DOCE, P/SERRALHERIA, PRECO DE REVENDEDOR, | KG | 13.8 | 9.5207 | 15 | 151.0935
DE 5/8"X1/8" ATE 1.1/2"X1/8"
11794 | CHAPA DE ACO GALVANIZADO, Nº16 (1,55)MM | KG | 12 | 13.675 | 15 | 188.715
20131 | MAO-DE-OBRA DE SERRALHEIRO DA CONSTRUCAO CIVIL, INCLUSIVE EN | H | 9.5 | 24.92 | 3 | 243.8422
CARGOS SOCIAIS DESONERADOS
20132 | MAO-DE-OBRA DE SERVENTE DA CONSTRUCAO CIVIL, INCLUSIVE ENCAR | H | 9.5 | 16.75 | 3 | 163.8988
GOS SOCIAIS DESONERADOS
14.002.0054-0 | PORTINHOLA DE FERRO EM BARRA CHATA DE 1.1/4",MEDINDO 0,40X0, | UN |  | 145.24
90M.FORNECIMENTO E COLOCACAO
01999 | MAO-DE-OBRA DE SERVENTE DA CONSTRUCAO CIVIL, INCLUSIVE ENCAR | H | 1.5 | 19.33 | 3 | 29.8649
GOS SOCIAIS
06913 | MAO-DE-OBRA DE SERRALHEIRO DA CONSTRUCAOCIVIL, INCLUSIVE ENC | H | 1.5 | 28.76 | 3 | 44.4342
ARGOS SOCIAIS
11242 | BARRA CHATA DE ACO, DE 3/8"X1.1/4" | KG | 7.58 | 8.1383 | 15 | 70.9416
14.002.0054-A | PORTINHOLA DE FERRO EM BARRA CHATA DE 1.1/4",MEDINDO 0,40X0, | UN |  | 135.32
90M.FORNECIMENTO E COLOCACAO
11242 | BARRA CHATA DE ACO, DE 3/8"X1.1/4" | KG | 7.58 | 8.1383 | 15 | 70.9416
20131 | MAO-DE-OBRA DE SERRALHEIRO DA CONSTRUCAO CIVIL, INCLUSIVE EN | H | 1.5 | 24.92 | 3 | 38.5014
CARGOS SOCIAIS DESONERADOS
20132 | MAO-DE-OBRA DE SERVENTE DA CONSTRUCAO CIVIL, INCLUSIVE ENCAR | H | 1.5 | 16.75 | 3 | 25.8788
GOS SOCIAIS DESONERADOS
14.002.0055-0 | PORTA CORTA-FOGO PARA SAIDA DE EMERGENCIA,MEDINDO (90X210X5C | UN |  | 1212.78
M),CLASSE P-60,EM CHAPA DE ACO,TENDO BATENTE DO MESMO MATERI
AL,INCLUSIVE 3 PARES DE DOBRADICAS COM MOLA E FECHADURA,CONF
ORME ABNT NBR 11742.FORNECIMENTO E COLOCACAO
01968 | MAO-DE-OBRA DE PEDREIRO, INCLUSIVE ENCARGOS SOCIAIS | H | 1.95 | 26.73 | 3 | 53.6872
01999 | MAO-DE-OBRA DE SERVENTE DA CONSTRUCAO CIVIL, INCLUSIVE ENCAR | H | 2.78 | 19.33 | 3 | 55.3495
GOS SOCIAIS
04767 | PORTA CORTA-FOGO P/SAIDA DE EMERGENCIA,(0,90X2,10X0,05)M,ABN | UN | 1 | 1103.75 | 0 | 1103.75
T NBR 11742,CLASSE P-060,INCL.BATENTE,FECHADURA E DOBRADICAS
14.002.0055-A | PORTA CORTA-FOGO PARA SAIDA DE EMERGENCIA,MEDINDO (90X210X5C | UN |  | 1198.22
M),CLASSE P-60,EM CHAPA DE ACO,TENDO BATENTE DO MESMO MATERI
AL,INCLUSIVE 3 PARES DE DOBRADICAS COM MOLA E FECHADURA,CONF
ORME ABNT NBR 11742.FORNECIMENTO E COLOCACAO
04767 | PORTA CORTA-FOGO P/SAIDA DE EMERGENCIA,(0,90X2,10X0,05)M,ABN | UN | 1 | 1103.75 | 0 | 1103.75
T NBR 11742,CLASSE P-060,INCL.BATENTE,FECHADURA E DOBRADICAS
20115 | MAO-DE-OBRA DE PEDREIRO, INCLUSIVE ENCARGOS SOCIAIS DESONERA | H | 1.95 | 23.16 | 3 | 46.5169
DOS
20132 | MAO-DE-OBRA DE SERVENTE DA CONSTRUCAO CIVIL, INCLUSIVE ENCAR | H | 2.78 | 16.75 | 3 | 47.962
GOS SOCIAIS DESONERADOS
14.002.0058-0 | PORTA CORTA-FOGO PARA SAIDA DE EMERGENCIA,MEDINDO (90X210X5) | UN |  | 1530.43
CM,CLASSE P-90,EM CHAPA DE ACO,TENDO BATENTE DO MESMO MATERI
AL,INCLUSIVE 3 PARES DE DOBRADICAS COM MOLA E FECHADURA,CONF
ORME ABNT NBR 11742.FORNECIMENTO E COLOCACAO
01968 | MAO-DE-OBRA DE PEDREIRO, INCLUSIVE ENCARGOS SOCIAIS | H | 1.95 | 26.73 | 3 | 53.6872
01999 | MAO-DE-OBRA DE SERVENTE DA CONSTRUCAO CIVIL, INCLUSIVE ENCAR | H | 2.78 | 19.33 | 3 | 55.3495
GOS SOCIAIS
08008 | PORTA CORTA-FOGO P/SAIDA DE EMERGENCIA,(0,90X2,10X0,05)M,ABN | UN | 1 | 1421.4 | 0 | 1421.4
T NBR 11742,CLASSE P-090,INCL.BATENTE,FECHADURA E DOBRADICAS
14.002.0058-A | PORTA CORTA-FOGO PARA SAIDA DE EMERGENCIA,MEDINDO (90X210X5) | UN |  | 1515.87
CM,CLASSE P-90,EM CHAPA DE ACO,TENDO BATENTE DO MESMO MATERI
AL,INCLUSIVE 3 PARES DE DOBRADICAS COM MOLA E FECHADURA,CONF
ORME ABNT NBR 11742.FORNECIMENTO E COLOCACAO
08008 | PORTA CORTA-FOGO P/SAIDA DE EMERGENCIA,(0,90X2,10X0,05)M,ABN | UN | 1 | 1421.4 | 0 | 1421.4
T NBR 11742,CLASSE P-090,INCL.BATENTE,FECHADURA E DOBRADICAS
20115 | MAO-DE-OBRA DE PEDREIRO, INCLUSIVE ENCARGOS SOCIAIS DESONERA | H | 1.95 | 23.16 | 3 | 46.5169
DOS
20132 | MAO-DE-OBRA DE SERVENTE DA CONSTRUCAO CIVIL, INCLUSIVE ENCAR | H | 2.78 | 16.75 | 3 | 47.962
GOS SOCIAIS DESONERADOS
14.002.0059-0 | PORTA CORTA-FOGO PARA SAIDA DE EMERGENCIA,MEDINDO (90X210X5) | UN |  | 1571.63
CM,CLASSE P-120,EM CHAPA DE ACO,TENDO BATENTE DO MESMO MATER
IAL,INCLUSIVE 3 PARES DE DOBRADICAS COM MOLA E FECHADURA,CON
FORME ABNT NBR 11742.FORNECIMENTO E COLOCACAO
01968 | MAO-DE-OBRA DE PEDREIRO, INCLUSIVE ENCARGOS SOCIAIS | H | 1.95 | 26.73 | 3 | 53.6872
01999 | MAO-DE-OBRA DE SERVENTE DA CONSTRUCAO CIVIL, INCLUSIVE ENCAR | H | 2.78 | 19.33 | 3 | 55.3495
GOS SOCIAIS
08009 | PORTA CORTA-FOGO P/SAIDA DE EMERGENCIA,(0,90X2,10X0,05)M,ABN | UN | 1 | 1462.6 | 0 | 1462.6
T NBR 11742,CLASSE P-120,INCL.BATENTE,FECHADURA E DOBRADICAS
14.002.0059-A | PORTA CORTA-FOGO PARA SAIDA DE EMERGENCIA,MEDINDO (90X210X5) | UN |  | 1557.07
CM,CLASSE P-120,EM CHAPA DE ACO,TENDO BATENTE DO MESMO MATER
IAL,INCLUSIVE 3 PARES DE DOBRADICAS COM MOLA E FECHADURA,CON
FORME ABNT NBR 11742.FORNECIMENTO E COLOCACAO
08009 | PORTA CORTA-FOGO P/SAIDA DE EMERGENCIA,(0,90X2,10X0,05)M,ABN | UN | 1 | 1462.6 | 0 | 1462.6
T NBR 11742,CLASSE P-120,INCL.BATENTE,FECHADURA E DOBRADICAS
20115 | MAO-DE-OBRA DE PEDREIRO, INCLUSIVE ENCARGOS SOCIAIS DESONERA | H | 1.95 | 23.16 | 3 | 46.5169
DOS
20132 | MAO-DE-OBRA DE SERVENTE DA CONSTRUCAO CIVIL, INCLUSIVE ENCAR | H | 2.78 | 16.75 | 3 | 47.962
GOS SOCIAIS DESONERADOS
14.002.0062-0 | PORTA CORTA-FOGO, MEDINDO (60X180X5)CM,CLASSE P-60,EM CHAPA | UN |  | 1170.96
DE ACO,TENDO BATENTE DO MESMO MATERIAL,INCLUSIVE 3 PARES DE
DOBRADICAS COM MOLA E FECHADURA.FORNECIMENTO E COLOCACAO
01968 | MAO-DE-OBRA DE PEDREIRO, INCLUSIVE ENCARGOS SOCIAIS | H | 1.95 | 26.73 | 3 | 53.6872
01999 | MAO-DE-OBRA DE SERVENTE DA CONSTRUCAO CIVIL, INCLUSIVE ENCAR | H | 2.78 | 19.33 | 3 | 55.3495
GOS SOCIAIS
14621 | PORTA CORTA FOGO, DE (0,60X1,80X0,05)M, CLASSE P-060, INCLUI | UN | 1 | 1061.93 | 0 | 1061.93
NDO BATENTE, FECHADURA E DOBRADICAS
14.002.0062-A | PORTA CORTA-FOGO, MEDINDO (60X180X5)CM,CLASSE P-60,EM CHAPA | UN |  | 1156.4
DE ACO,TENDO BATENTE DO MESMO MATERIAL,INCLUSIVE 3 PARES DE
DOBRADICAS COM MOLA E FECHADURA.FORNECIMENTO E COLOCACAO
14621 | PORTA CORTA FOGO, DE (0,60X1,80X0,05)M, CLASSE P-060, INCLUI | UN | 1 | 1061.93 | 0 | 1061.93
NDO BATENTE, FECHADURA E DOBRADICAS
20115 | MAO-DE-OBRA DE PEDREIRO, INCLUSIVE ENCARGOS SOCIAIS DESONERA | H | 1.95 | 23.16 | 3 | 46.5169
DOS
20132 | MAO-DE-OBRA DE SERVENTE DA CONSTRUCAO CIVIL, INCLUSIVE ENCAR | H | 2.78 | 16.75 | 3 | 47.962
GOS SOCIAIS DESONERADOS
14.002.0064-0 | PORTA CORTA-FOGO,MEDINDO (60X180X5)CM,CLASSE P-90,EM CHAPA D | UN |  | 1180.23
E ACO,TENDO BATENTE DO MESMO MATERIAL,INCLUSIVE 3 PARES DE D
OBRADICAS COM MOLA E FECHADURA.FORNECIMENTO E COLOCACAO
01968 | MAO-DE-OBRA DE PEDREIRO, INCLUSIVE ENCARGOS SOCIAIS | H | 1.95 | 26.73 | 3 | 53.6872
01999 | MAO-DE-OBRA DE SERVENTE DA CONSTRUCAO CIVIL, INCLUSIVE ENCAR | H | 2.78 | 19.33 | 3 | 55.3495
GOS SOCIAIS
14622 | PORTA CORTA FOGO, DE (0,60X1,80X0,05)M, CLASSE P-090, INCLUI | UN | 1 | 1071.2 | 0 | 1071.2
NDO BATENTE, FECHADURA E DOBRADICAS
14.002.0064-A | PORTA CORTA-FOGO,MEDINDO (60X180X5)CM,CLASSE P-90,EM CHAPA D | UN |  | 1165.67
E ACO,TENDO BATENTE DO MESMO MATERIAL,INCLUSIVE 3 PARES DE D
OBRADICAS COM MOLA E FECHADURA.FORNECIMENTO E COLOCACAO
14622 | PORTA CORTA FOGO, DE (0,60X1,80X0,05)M, CLASSE P-090, INCLUI | UN | 1 | 1071.2 | 0 | 1071.2
NDO BATENTE, FECHADURA E DOBRADICAS
20115 | MAO-DE-OBRA DE PEDREIRO, INCLUSIVE ENCARGOS SOCIAIS DESONERA | H | 1.95 | 23.16 | 3 | 46.5169
DOS
20132 | MAO-DE-OBRA DE SERVENTE DA CONSTRUCAO CIVIL, INCLUSIVE ENCAR | H | 2.78 | 16.75 | 3 | 47.962
GOS SOCIAIS DESONERADOS
14.002.0066-0 | PORTA CORTA-FOGO,MEDINDO (60X180X5)CM,CLASSE P-120,EM CHAPA | UN |  | 1387.27
DE ACO,TENDO BATENTE DO MESMO MATERIAL,INCLUSIVE 3 PARES DE
DOBRADICAS COM MOLA E FECHADURA.FORNECIMENTO E COLOCACAO
01968 | MAO-DE-OBRA DE PEDREIRO, INCLUSIVE ENCARGOS SOCIAIS | H | 1.95 | 26.73 | 3 | 53.6872
01999 | MAO-DE-OBRA DE SERVENTE DA CONSTRUCAO CIVIL, INCLUSIVE ENCAR | H | 2.78 | 19.33 | 3 | 55.3495
GOS SOCIAIS
14623 | PORTA CORTA FOGO, DE (0,60X1,80X0,05)M, CLASSE P-120, INCLUI | UN | 1 | 1278.24 | 0 | 1278.24
NDO BATENTE, FECHADURA E DOBRADICAS
14.002.0066-A | PORTA CORTA-FOGO,MEDINDO (60X180X5)CM,CLASSE P-120,EM CHAPA | UN |  | 1372.71
DE ACO,TENDO BATENTE DO MESMO MATERIAL,INCLUSIVE 3 PARES DE
DOBRADICAS COM MOLA E FECHADURA.FORNECIMENTO E COLOCACAO
14623 | PORTA CORTA FOGO, DE (0,60X1,80X0,05)M, CLASSE P-120, INCLUI | UN | 1 | 1278.24 | 0 | 1278.24
NDO BATENTE, FECHADURA E DOBRADICAS
20115 | MAO-DE-OBRA DE PEDREIRO, INCLUSIVE ENCARGOS SOCIAIS DESONERA | H | 1.95 | 23.16 | 3 | 46.5169
DOS
20132 | MAO-DE-OBRA DE SERVENTE DA CONSTRUCAO CIVIL, INCLUSIVE ENCAR | H | 2.78 | 16.75 | 3 | 47.962
GOS SOCIAIS DESONERADOS
14.002.0070-0 | PORTAO DE FERRO DE UMA OU DUAS FOLHAS COM ALTURA DE 1,00 A 1 | M2 |  | 1387.91
,50M E LARGURA DE 1,00 A 3,00M,FORMADO P/BARRAS VERTICAIS DE
1.1/4"X1/4",ESPACADAS DE 12,5CM,CONTORNO E MARCOS EM BARRAS
DE 1.1/4"X3/8",TENDO AO CENTRO UMA FAIXA DE CHAPA DE FERRO
GALVANIZADO Nº16,DE 20CM DE ALTURA,COM FECHO PARA COLOCACAO
DE CADEADO,EXCLUSIVE ESTE.FORNECIMENTO E COLOCACAO
01999 | MAO-DE-OBRA DE SERVENTE DA CONSTRUCAO CIVIL, INCLUSIVE ENCAR | H | 21 | 19.33 | 3 | 418.1079
GOS SOCIAIS
06913 | MAO-DE-OBRA DE SERRALHEIRO DA CONSTRUCAOCIVIL, INCLUSIVE ENC | H | 21 | 28.76 | 3 | 622.0788
ARGOS SOCIAIS
11242 | BARRA CHATA DE ACO, DE 3/8"X1.1/4" | KG | 26.4 | 8.1383 | 15 | 247.0788
11794 | CHAPA DE ACO GALVANIZADO, Nº16 (1,55)MM | KG | 6.4 | 13.675 | 15 | 100.648
14.002.0070-A | PORTAO DE FERRO DE UMA OU DUAS FOLHAS COM ALTURA DE 1,00 A 1 | M2 |  | 1249.04
,50M E LARGURA DE 1,00 A 3,00M,FORMADO P/BARRAS VERTICAIS DE
1.1/4"X1/4",ESPACADAS DE 12,5CM,CONTORNO E MARCOS EM BARRAS
DE 1.1/4"X3/8",TENDO AO CENTRO UMA FAIXA DE CHAPA DE FERRO
GALVANIZADO Nº16,DE 20CM DE ALTURA,COM FECHO PARA COLOCACAO
DE CADEADO,EXCLUSIVE ESTE.FORNECIMENTO E COLOCACAO
11242 | BARRA CHATA DE ACO, DE 3/8"X1.1/4" | KG | 26.4 | 8.1383 | 15 | 247.0788
11794 | CHAPA DE ACO GALVANIZADO, Nº16 (1,55)MM | KG | 6.4 | 13.675 | 15 | 100.648
20131 | MAO-DE-OBRA DE SERRALHEIRO DA CONSTRUCAO CIVIL, INCLUSIVE EN | H | 21 | 24.92 | 3 | 539.0196
CARGOS SOCIAIS DESONERADOS
20132 | MAO-DE-OBRA DE SERVENTE DA CONSTRUCAO CIVIL, INCLUSIVE ENCAR | H | 21 | 16.75 | 3 | 362.3025
GOS SOCIAIS DESONERADOS
14.002.0071-0 | PORTAO DE CHAPA DE FERRO GALVANIZADO,COM ESPESSURA DE 0,5MM, | M2 |  | 1505.97
COM ALTURA ENTRE 2M E 3M E AREA TOTAL DE 6M2 A 9M2,EXCLUSIVE
FECHADURA.FORNECIMENTO E COLOCACAO
00011 | CANTONEIRA DE ACO DOCE, P/SERRALHERIA, PRECO DE REVENDEDOR, | KG | 23 | 9.5207 | 15 | 251.8225
DE 5/8"X1/8" ATE 1.1/2"X1/8"
01921 | MAO-DE-OBRA DE AJUDANTE DE CONSTRUCAO CIVIL, INCLUSIVE ENCAR | H | 21 | 19.33 | 3 | 418.1079
GOS SOCIAIS
06913 | MAO-DE-OBRA DE SERRALHEIRO DA CONSTRUCAOCIVIL, INCLUSIVE ENC | H | 21 | 28.76 | 3 | 622.0788
ARGOS SOCIAIS
11243 | CHAPA DE ACO GALVANIZADO, Nº26 (0,50MM) | KG | 14 | 13.29 | 15 | 213.969
14.002.0071-A | PORTAO DE CHAPA DE FERRO GALVANIZADO,COM ESPESSURA DE 0,5MM, | M2 |  | 1367.11
COM ALTURA ENTRE 2M E 3M E AREA TOTAL DE 6M2 A 9M2,EXCLUSIVE
FECHADURA.FORNECIMENTO E COLOCACAO
00011 | CANTONEIRA DE ACO DOCE, P/SERRALHERIA, PRECO DE REVENDEDOR, | KG | 23 | 9.5207 | 15 | 251.8225
DE 5/8"X1/8" ATE 1.1/2"X1/8"
11243 | CHAPA DE ACO GALVANIZADO, Nº26 (0,50MM) | KG | 14 | 13.29 | 15 | 213.969
20004 | MAO-DE-OBRA DE AJUDANTE DA CONSTRUCAO CIVIL, INCLUSIVE ENCAR | H | 21 | 16.75 | 3 | 362.3025
GOS SOCIAIS DESONERADOS
20131 | MAO-DE-OBRA DE SERRALHEIRO DA CONSTRUCAO CIVIL, INCLUSIVE EN | H | 21 | 24.92 | 3 | 539.0196
CARGOS SOCIAIS DESONERADOS
14.002.0072-0 | PORTAO DE CHAPA DE FERRO COM ESTRUTURA DE BARRAS DE 1.1/4"X5 | M2 |  | 1858.9
/16",REVESTIDA COM CANTONEIRA DE 3/4"X1/8" E CHAPA GALVANIZA
DA Nº16,COM GUARNICAO DE CANTONEIRAS DE 1.1/4"X3/16" COM DOB
RADICAS TIPO GONZO,EXCLUSIVE FECHADURA.FORNECIMENTO E COLOCA
CAO
00011 | CANTONEIRA DE ACO DOCE, P/SERRALHERIA, PRECO DE REVENDEDOR, | KG | 23 | 9.5207 | 15 | 251.8225
DE 5/8"X1/8" ATE 1.1/2"X1/8"
01999 | MAO-DE-OBRA DE SERVENTE DA CONSTRUCAO CIVIL, INCLUSIVE ENCAR | H | 28 | 19.33 | 3 | 557.4772
GOS SOCIAIS
06913 | MAO-DE-OBRA DE SERRALHEIRO DA CONSTRUCAOCIVIL, INCLUSIVE ENC | H | 28 | 28.76 | 3 | 829.4384
ARGOS SOCIAIS
11794 | CHAPA DE ACO GALVANIZADO, Nº16 (1,55)MM | KG | 14 | 13.675 | 15 | 220.1675
14.002.0072-A | PORTAO DE CHAPA DE FERRO COM ESTRUTURA DE BARRAS DE 1.1/4"X5 | M2 |  | 1673.75
/16",REVESTIDA COM CANTONEIRA DE 3/4"X1/8" E CHAPA GALVANIZA
DA Nº16,COM GUARNICAO DE CANTONEIRAS DE 1.1/4"X3/16" COM DOB
RADICAS TIPO GONZO,EXCLUSIVE FECHADURA.FORNECIMENTO E COLOCA
CAO
00011 | CANTONEIRA DE ACO DOCE, P/SERRALHERIA, PRECO DE REVENDEDOR, | KG | 23 | 9.5207 | 15 | 251.8225
DE 5/8"X1/8" ATE 1.1/2"X1/8"
11794 | CHAPA DE ACO GALVANIZADO, Nº16 (1,55)MM | KG | 14 | 13.675 | 15 | 220.1675
20131 | MAO-DE-OBRA DE SERRALHEIRO DA CONSTRUCAO CIVIL, INCLUSIVE EN | H | 28 | 24.92 | 3 | 718.6928
CARGOS SOCIAIS DESONERADOS
20132 | MAO-DE-OBRA DE SERVENTE DA CONSTRUCAO CIVIL, INCLUSIVE ENCAR | H | 28 | 16.75 | 3 | 483.07
GOS SOCIAIS DESONERADOS
14.002.0076-0 | PORTAO DE FERRO DE UMA OU DUAS FOLHAS,EM BARRAS VERTICAIS DE | M2 |  | 2464.4
2"X3/8",ESPACADAS DE 10CM E HORIZONTAIS SUPERIOR E INFERIOR
DO MESMO TIPO,CORRENDO AO CENTRO UMA FAIXA DE CHAPA DE FERR
O GALVANIZADO Nº16,DUPLA, CONFORME PROJETO Nº6002/EMOP,EXCLU
SIVE FECHADURA.FORNECIMENTO E COLOCACAO
00011 | CANTONEIRA DE ACO DOCE, P/SERRALHERIA, PRECO DE REVENDEDOR, | KG | 75 | 9.5207 | 15 | 821.1604
DE 5/8"X1/8" ATE 1.1/2"X1/8"
01999 | MAO-DE-OBRA DE SERVENTE DA CONSTRUCAO CIVIL, INCLUSIVE ENCAR | H | 30 | 19.33 | 3 | 597.297
GOS SOCIAIS
06913 | MAO-DE-OBRA DE SERRALHEIRO DA CONSTRUCAOCIVIL, INCLUSIVE ENC | H | 30 | 28.76 | 3 | 888.684
ARGOS SOCIAIS
11794 | CHAPA DE ACO GALVANIZADO, Nº16 (1,55)MM | KG | 10 | 13.675 | 15 | 157.2625
14.002.0076-A | PORTAO DE FERRO DE UMA OU DUAS FOLHAS,EM BARRAS VERTICAIS DE | M2 |  | 2266.02
2"X3/8",ESPACADAS DE 10CM E HORIZONTAIS SUPERIOR E INFERIOR
DO MESMO TIPO,CORRENDO AO CENTRO UMA FAIXA DE CHAPA DE FERR
O GALVANIZADO Nº16,DUPLA, CONFORME PROJETO Nº6002/EMOP,EXCLU
SIVE FECHADURA.FORNECIMENTO E COLOCACAO
00011 | CANTONEIRA DE ACO DOCE, P/SERRALHERIA, PRECO DE REVENDEDOR, | KG | 75 | 9.5207 | 15 | 821.1604
DE 5/8"X1/8" ATE 1.1/2"X1/8"
11794 | CHAPA DE ACO GALVANIZADO, Nº16 (1,55)MM | KG | 10 | 13.675 | 15 | 157.2625
20131 | MAO-DE-OBRA DE SERRALHEIRO DA CONSTRUCAO CIVIL, INCLUSIVE EN | H | 30 | 24.92 | 3 | 770.028
CARGOS SOCIAIS DESONERADOS
20132 | MAO-DE-OBRA DE SERVENTE DA CONSTRUCAO CIVIL, INCLUSIVE ENCAR | H | 30 | 16.75 | 3 | 517.575
GOS SOCIAIS DESONERADOS
14.002.0078-0 | PORTAO DE FERRO DE DUAS FOLHAS,SENDO UMA FIXA,MEDINDO 1,50X2 | M2 |  | 2356.3
,00M,EM BARRAS DE 2"X3/8",ESPACADAS DE 10CM,CORRENDO TRES FA
IXAS DE CHAPA DE FERRO GALVANIZADO Nº16,DUPLAS,CONFORME PROJ
ETO Nº6003/EMOP,EXCLUSIVE FECHADURA.FORNECIMENTO E COLOCACAO
00011 | CANTONEIRA DE ACO DOCE, P/SERRALHERIA, PRECO DE REVENDEDOR, | KG | 68 | 9.5207 | 15 | 744.5187
DE 5/8"X1/8" ATE 1.1/2"X1/8"
01999 | MAO-DE-OBRA DE SERVENTE DA CONSTRUCAO CIVIL, INCLUSIVE ENCAR | H | 30 | 19.33 | 3 | 597.297
GOS SOCIAIS
06913 | MAO-DE-OBRA DE SERRALHEIRO DA CONSTRUCAOCIVIL, INCLUSIVE ENC | H | 30 | 28.76 | 3 | 888.684
ARGOS SOCIAIS
11794 | CHAPA DE ACO GALVANIZADO, Nº16 (1,55)MM | KG | 8 | 13.675 | 15 | 125.81
14.002.0078-A | PORTAO DE FERRO DE DUAS FOLHAS,SENDO UMA FIXA,MEDINDO 1,50X2 | M2 |  | 2157.93
,00M,EM BARRAS DE 2"X3/8",ESPACADAS DE 10CM,CORRENDO TRES FA
IXAS DE CHAPA DE FERRO GALVANIZADO Nº16,DUPLAS,CONFORME PROJ
ETO Nº6003/EMOP,EXCLUSIVE FECHADURA.FORNECIMENTO E COLOCACAO
00011 | CANTONEIRA DE ACO DOCE, P/SERRALHERIA, PRECO DE REVENDEDOR, | KG | 68 | 9.5207 | 15 | 744.5187
DE 5/8"X1/8" ATE 1.1/2"X1/8"
11794 | CHAPA DE ACO GALVANIZADO, Nº16 (1,55)MM | KG | 8 | 13.675 | 15 | 125.81
20131 | MAO-DE-OBRA DE SERRALHEIRO DA CONSTRUCAO CIVIL, INCLUSIVE EN | H | 30 | 24.92 | 3 | 770.028
CARGOS SOCIAIS DESONERADOS
20132 | MAO-DE-OBRA DE SERVENTE DA CONSTRUCAO CIVIL, INCLUSIVE ENCAR | H | 30 | 16.75 | 3 | 517.575
GOS SOCIAIS DESONERADOS
14.002.0081-0 | PORTAO DE FERRO, ATE 1,00M DE LARGURA, EM BARRAS DE 1/2", ES | M2 |  | 1567.4
PACADAS DE 10CM, ENTRE EIXOS, CONTORNO E MARCO EM BARRAS DE
1.1/2"X1/2", COM UMA FAIXA HORIZONTAL EM CHAPA DE FERRO DE
1/8" ESPESSURA,EXCLUSIVE FECHADURA.FORNECIMENTO E COLOCACAO
00011 | CANTONEIRA DE ACO DOCE, P/SERRALHERIA, PRECO DE REVENDEDOR, | KG | 38 | 9.5207 | 15 | 416.0546
DE 5/8"X1/8" ATE 1.1/2"X1/8"
01999 | MAO-DE-OBRA DE SERVENTE DA CONSTRUCAO CIVIL, INCLUSIVE ENCAR | H | 18.4 | 19.33 | 3 | 366.3422
GOS SOCIAIS
06913 | MAO-DE-OBRA DE SERRALHEIRO DA CONSTRUCAOCIVIL, INCLUSIVE ENC | H | 18.4 | 28.76 | 3 | 545.0595
ARGOS SOCIAIS
11269 | CHAPA DE ACO GALVANIZADO, Nº14 (1,95MM) | KG | 15.6 | 13.3749 | 15 | 239.9457
14.002.0081-A | PORTAO DE FERRO, ATE 1,00M DE LARGURA, EM BARRAS DE 1/2", ES | M2 |  | 1445.73
PACADAS DE 10CM, ENTRE EIXOS, CONTORNO E MARCO EM BARRAS DE
1.1/2"X1/2", COM UMA FAIXA HORIZONTAL EM CHAPA DE FERRO DE
1/8" ESPESSURA,EXCLUSIVE FECHADURA.FORNECIMENTO E COLOCACAO
00011 | CANTONEIRA DE ACO DOCE, P/SERRALHERIA, PRECO DE REVENDEDOR, | KG | 38 | 9.5207 | 15 | 416.0546
DE 5/8"X1/8" ATE 1.1/2"X1/8"
11269 | CHAPA DE ACO GALVANIZADO, Nº14 (1,95MM) | KG | 15.6 | 13.3749 | 15 | 239.9457
20131 | MAO-DE-OBRA DE SERRALHEIRO DA CONSTRUCAO CIVIL, INCLUSIVE EN | H | 18.4 | 24.92 | 3 | 472.2838
CARGOS SOCIAIS DESONERADOS
20132 | MAO-DE-OBRA DE SERVENTE DA CONSTRUCAO CIVIL, INCLUSIVE ENCAR | H | 18.4 | 16.75 | 3 | 317.446
GOS SOCIAIS DESONERADOS
14.002.0082-0 | PORTAO DE UMA FOLHA,MEDINDO (1,00X2,00)M,EM TELA DE ARAME GA | M2 |  | 792.66
LVANIZADO Nº12,MALHA LOSANGO DE 5CM,FIXADA EM TUBO DE FERRO
GALVANIZADO COM DIAMETRO INTERNO DE 2" POR BARRA DE 1"X1/8",
FORMANDO QUADROS DE (1,00X1,00)M, MONTANTES EM FERRO GALVANI
ZADO COM DIAMETRO INTERNO DE 2",EXCLUSIVE FECHADURA.FORNECIM
ENTO E COLOCACAO
00173 | TUBO DE ACO GALVANIZADO, COM COSTURA, PESADO, NBR 5580, DN=2 | M | 6 | 68.18 | 15 | 470.442
"
01999 | MAO-DE-OBRA DE SERVENTE DA CONSTRUCAO CIVIL, INCLUSIVE ENCAR | H | 4 | 19.33 | 3 | 79.6396
GOS SOCIAIS
05859 | TELA DE ARAME GALVANIZADO FIO Nº 12, MALHA LOSANGO, DE (5X5) | M2 | 1.1 | 50.4 | 0 | 55.44
CM
06913 | MAO-DE-OBRA DE SERRALHEIRO DA CONSTRUCAOCIVIL, INCLUSIVE ENC | H | 4 | 28.76 | 3 | 118.4912
ARGOS SOCIAIS
11248 | BARRA CHATA DE ACO, 1"X1/8" | KG | 6 | 9.95 | 15 | 68.655
14.002.0082-A | PORTAO DE UMA FOLHA,MEDINDO (1,00X2,00)M,EM TELA DE ARAME GA | M2 |  | 766.21
LVANIZADO Nº12,MALHA LOSANGO DE 5CM,FIXADA EM TUBO DE FERRO
GALVANIZADO COM DIAMETRO INTERNO DE 2" POR BARRA DE 1"X1/8",
FORMANDO QUADROS DE (1,00X1,00)M, MONTANTES EM FERRO GALVANI
ZADO COM DIAMETRO INTERNO DE 2",EXCLUSIVE FECHADURA.FORNECIM
ENTO E COLOCACAO
00173 | TUBO DE ACO GALVANIZADO, COM COSTURA, PESADO, NBR 5580, DN=2 | M | 6 | 68.18 | 15 | 470.442
"
05859 | TELA DE ARAME GALVANIZADO FIO Nº 12, MALHA LOSANGO, DE (5X5) | M2 | 1.1 | 50.4 | 0 | 55.44
CM
11248 | BARRA CHATA DE ACO, 1"X1/8" | KG | 6 | 9.95 | 15 | 68.655
20131 | MAO-DE-OBRA DE SERRALHEIRO DA CONSTRUCAO CIVIL, INCLUSIVE EN | H | 4 | 24.92 | 3 | 102.6704
CARGOS SOCIAIS DESONERADOS
20132 | MAO-DE-OBRA DE SERVENTE DA CONSTRUCAO CIVIL, INCLUSIVE ENCAR | H | 4 | 16.75 | 3 | 69.01
GOS SOCIAIS DESONERADOS
14.002.0084-0 | PORTAO EM ESTRUTURA DE TUBOS DE FERRO GALVANIZADO DE 1" E 1. | M2 |  | 795.51
1/2",COM DUAS FOLHAS DE ABRIR,FECHAMENTO COM TELA DE ARAME G
ALVANIZADO Nº12,MALHA 2",EXCLUSIVE FECHADURA.FORNECIMENTO E
COLOCACAO
00170 | TUBO DE ACO GALVANIZADO, COM COSTURA, PESADO, NBR 5580, DN=1 | M | 6.8 | 32.44 | 15 | 253.6808
"
00172 | TUBO DE ACO GALVANIZADO, COM COSTURA, PESADO, NBR 5580, DN=1 | M | 1.5 | 52.25 | 15 | 90.1313
.1/2"
01999 | MAO-DE-OBRA DE SERVENTE DA CONSTRUCAO CIVIL, INCLUSIVE ENCAR | H | 8 | 19.33 | 3 | 159.2792
GOS SOCIAIS
05859 | TELA DE ARAME GALVANIZADO FIO Nº 12, MALHA LOSANGO, DE (5X5) | M2 | 1.1 | 50.4 | 0 | 55.44
CM
06913 | MAO-DE-OBRA DE SERRALHEIRO DA CONSTRUCAOCIVIL, INCLUSIVE ENC | H | 8 | 28.76 | 3 | 236.9824
ARGOS SOCIAIS
14.002.0084-A | PORTAO EM ESTRUTURA DE TUBOS DE FERRO GALVANIZADO DE 1" E 1. | M2 |  | 742.61
1/2",COM DUAS FOLHAS DE ABRIR,FECHAMENTO COM TELA DE ARAME G
ALVANIZADO Nº12,MALHA 2",EXCLUSIVE FECHADURA.FORNECIMENTO E
COLOCACAO
00170 | TUBO DE ACO GALVANIZADO, COM COSTURA, PESADO, NBR 5580, DN=1 | M | 6.8 | 32.44 | 15 | 253.6808
"
00172 | TUBO DE ACO GALVANIZADO, COM COSTURA, PESADO, NBR 5580, DN=1 | M | 1.5 | 52.25 | 15 | 90.1313
.1/2"
05859 | TELA DE ARAME GALVANIZADO FIO Nº 12, MALHA LOSANGO, DE (5X5) | M2 | 1.1 | 50.4 | 0 | 55.44
CM
20131 | MAO-DE-OBRA DE SERRALHEIRO DA CONSTRUCAO CIVIL, INCLUSIVE EN | H | 8 | 24.92 | 3 | 205.3408
CARGOS SOCIAIS DESONERADOS
20132 | MAO-DE-OBRA DE SERVENTE DA CONSTRUCAO CIVIL, INCLUSIVE ENCAR | H | 8 | 16.75 | 3 | 138.02
GOS SOCIAIS DESONERADOS
14.002.0085-0 | PORTAO DE FERRO,DUAS FOLHAS,MED.(1,52X3,00)M CADA,C/1 MONTAN | UN |  | 5708.4
TE CADA LADO EM TUBO FERRO GALV.3" E ALT.3M,SENDO CADA FL.FO
RMADA POR 4 TUBOS DE FERRO GALV.1.1/4"NA VERT.REFORCADO NA P
ARTE SUPERIOR E INFERIOR POR 2 BARRAS CHATAS 2"X3/8" HORIZON
TAL E 1 BARRA CHATA 1"X1/8" INCLINADA,C/FECHADURA SOBREPOR C
/CILINDRO METAL CROMADO,INCL.FECHADURA E PINTURA.FORN.COLOC.
00124 | ESMALTE SINTETICO ALQUIDICO ALTO BRILHO, BRILHANTE, ACETINAD | GL | 0.95 | 119.48 | 0 | 113.506
O OU FOSCO
00197 | TUBO DE ACO GALVANIZADO, COM COSTURA, PESADO, NBR 5580, DN=3 | M | 12 | 109.6 | 15 | 1512.48
"
01966 | MAO-DE-OBRA DE PINTOR, INCLUSIVE ENCARGOS SOCIAIS | H | 7.22 | 26.73 | 3 | 198.7803
01999 | MAO-DE-OBRA DE SERVENTE DA CONSTRUCAO CIVIL, INCLUSIVE ENCAR | H | 12 | 19.33 | 3 | 238.9188
GOS SOCIAIS
02845 | TUBO DE ACO GALVANIZADO, COM COSTURA, PESADO, NBR 5580, DN=1 | M | 54 | 42.2454 | 15 | 2623.4393
.1/4"
06021 | FUNDO ANTICORROSIVO DE SECAGEM RAPIDA LARANJA | GL | 0.57 | 63.73 | 0 | 36.3261
06913 | MAO-DE-OBRA DE SERRALHEIRO DA CONSTRUCAOCIVIL, INCLUSIVE ENC | H | 12 | 28.76 | 3 | 355.4736
ARGOS SOCIAIS
11246 | FECHADURA DE SOBREPOR PARA PORTAO, COM CILINDRO, EM METAL CO | UN | 1 | 44.52 | 0 | 44.52
M ACABAMENTO CROMADO
11248 | BARRA CHATA DE ACO, 1"X1/8" | KG | 3.78 | 9.95 | 15 | 43.2527
11249 | BARRA CHATA DE ACO, DE 2"X3/8" | KG | 45.6 | 10.33 | 15 | 541.7052
14.002.0085-A | PORTAO DE FERRO,DUAS FOLHAS,MED.(1,52X3,00)M CADA,C/1 MONTAN | UN |  | 5602.5
TE CADA LADO EM TUBO FERRO GALV.3" E ALT.3M,SENDO CADA FL.FO
RMADA POR 4 TUBOS DE FERRO GALV.1.1/4"NA VERT.REFORCADO NA P
ARTE SUPERIOR E INFERIOR POR 2 BARRAS CHATAS 2"X3/8" HORIZON
TAL E 1 BARRA CHATA 1"X1/8" INCLINADA,C/FECHADURA SOBREPOR C
/CILINDRO METAL CROMADO,INCL.FECHADURA E PINTURA.FORN.COLOC.
00124 | ESMALTE SINTETICO ALQUIDICO ALTO BRILHO, BRILHANTE, ACETINAD | GL | 0.95 | 119.48 | 0 | 113.506
O OU FOSCO
00197 | TUBO DE ACO GALVANIZADO, COM COSTURA, PESADO, NBR 5580, DN=3 | M | 12 | 109.6 | 15 | 1512.48
"
02845 | TUBO DE ACO GALVANIZADO, COM COSTURA, PESADO, NBR 5580, DN=1 | M | 54 | 42.2454 | 15 | 2623.4393
.1/4"
06021 | FUNDO ANTICORROSIVO DE SECAGEM RAPIDA LARANJA | GL | 0.57 | 63.73 | 0 | 36.3261
11246 | FECHADURA DE SOBREPOR PARA PORTAO, COM CILINDRO, EM METAL CO | UN | 1 | 44.52 | 0 | 44.52
M ACABAMENTO CROMADO
11248 | BARRA CHATA DE ACO, 1"X1/8" | KG | 3.78 | 9.95 | 15 | 43.2527
11249 | BARRA CHATA DE ACO, DE 2"X3/8" | KG | 45.6 | 10.33 | 15 | 541.7052
20118 | MAO-DE-OBRA DE PINTOR, INCLUSIVE ENCARGOS SOCIAIS DESONERADO | H | 7.22 | 23.16 | 3 | 172.2317
S
20131 | MAO-DE-OBRA DE SERRALHEIRO DA CONSTRUCAO CIVIL, INCLUSIVE EN | H | 12 | 24.92 | 3 | 308.0112
CARGOS SOCIAIS DESONERADOS
20132 | MAO-DE-OBRA DE SERVENTE DA CONSTRUCAO CIVIL, INCLUSIVE ENCAR | H | 12 | 16.75 | 3 | 207.03
GOS SOCIAIS DESONERADOS
14.002.0087-0 | PORTAO EM ESTRUTURA DE TUBOS DE FERRO GALVANIZADO DE 1" E 1. | M2 |  | 1076.2
1/2",COM DUAS FOLHAS DE ABRIR, FECHAMENTO EM CHAPA DE FERRO
GALVANIZADO Nº16,EXCLUSIVE FECHADURA.FORNECIMENTO E COLOCACA
O
00170 | TUBO DE ACO GALVANIZADO, COM COSTURA, PESADO, NBR 5580, DN=1 | M | 4.5 | 32.44 | 15 | 167.877
"
00172 | TUBO DE ACO GALVANIZADO, COM COSTURA, PESADO, NBR 5580, DN=1 | M | 6.8 | 52.25 | 15 | 408.595
.1/2"
01999 | MAO-DE-OBRA DE SERVENTE DA CONSTRUCAO CIVIL, INCLUSIVE ENCAR | H | 6.5 | 19.33 | 3 | 129.4144
GOS SOCIAIS
06913 | MAO-DE-OBRA DE SERRALHEIRO DA CONSTRUCAOCIVIL, INCLUSIVE ENC | H | 6.5 | 28.76 | 3 | 192.5482
ARGOS SOCIAIS
11794 | CHAPA DE ACO GALVANIZADO, Nº16 (1,55)MM | KG | 13 | 13.675 | 0 | 177.775
14.002.0087-A | PORTAO EM ESTRUTURA DE TUBOS DE FERRO GALVANIZADO DE 1" E 1. | M2 |  | 1033.22
1/2",COM DUAS FOLHAS DE ABRIR, FECHAMENTO EM CHAPA DE FERRO
GALVANIZADO Nº16,EXCLUSIVE FECHADURA.FORNECIMENTO E COLOCACA
O
00170 | TUBO DE ACO GALVANIZADO, COM COSTURA, PESADO, NBR 5580, DN=1 | M | 4.5 | 32.44 | 15 | 167.877
"
00172 | TUBO DE ACO GALVANIZADO, COM COSTURA, PESADO, NBR 5580, DN=1 | M | 6.8 | 52.25 | 15 | 408.595
.1/2"
11794 | CHAPA DE ACO GALVANIZADO, Nº16 (1,55)MM | KG | 13 | 13.675 | 0 | 177.775
20131 | MAO-DE-OBRA DE SERRALHEIRO DA CONSTRUCAO CIVIL, INCLUSIVE EN | H | 6.5 | 24.92 | 3 | 166.8394
CARGOS SOCIAIS DESONERADOS
20132 | MAO-DE-OBRA DE SERVENTE DA CONSTRUCAO CIVIL, INCLUSIVE ENCAR | H | 6.5 | 16.75 | 3 | 112.1413
GOS SOCIAIS DESONERADOS
14.002.0088-0 | PORTAO DE FERRO,EM 2 FOLHAS,MEDINDO (2,10X1,60)M CADA UMA,EM | UN |  | 2362.75
BARRAS VERTICAIS EM ACO REDONDO DE 1/2",ESPACADOS DE 15CM,C
ONTORNO EM BARRA CHATA DE 2"X5/8",INCLUSIVE FECHADURA E PINT
URA.FORNECIMENTO E COLOCACAO
00018 | ACO CA-50, ESTIRADO, PRECO DE REVENDEDOR, NO DIAMETRO DE 12, | KG | 15 | 8.0969 | 15 | 139.6715
5MM
00124 | ESMALTE SINTETICO ALQUIDICO ALTO BRILHO, BRILHANTE, ACETINAD | GL | 0.67 | 119.48 | 0 | 80.0516
O OU FOSCO
01966 | MAO-DE-OBRA DE PINTOR, INCLUSIVE ENCARGOS SOCIAIS | H | 5.1 | 26.73 | 3 | 140.4127
01999 | MAO-DE-OBRA DE SERVENTE DA CONSTRUCAO CIVIL, INCLUSIVE ENCAR | H | 15 | 19.33 | 3 | 298.6485
GOS SOCIAIS
06021 | FUNDO ANTICORROSIVO DE SECAGEM RAPIDA LARANJA | GL | 0.4 | 63.73 | 0 | 25.492
06913 | MAO-DE-OBRA DE SERRALHEIRO DA CONSTRUCAOCIVIL, INCLUSIVE ENC | H | 15 | 28.76 | 3 | 444.342
ARGOS SOCIAIS
11246 | FECHADURA DE SOBREPOR PARA PORTAO, COM CILINDRO, EM METAL CO | UN | 1 | 44.52 | 0 | 44.52
M ACABAMENTO CROMADO
11252 | BARRA CHATA DE ACO, DE 2"X5/8" | KG | 75.7 | 13.6651 | 15 | 1189.6153
14.002.0088-A | PORTAO DE FERRO,EM 2 FOLHAS,MEDINDO (2,10X1,60)M CADA UMA,EM | UN |  | 2244.81
BARRAS VERTICAIS EM ACO REDONDO DE 1/2",ESPACADOS DE 15CM,C
ONTORNO EM BARRA CHATA DE 2"X5/8",INCLUSIVE FECHADURA E PINT
URA.FORNECIMENTO E COLOCACAO
00018 | ACO CA-50, ESTIRADO, PRECO DE REVENDEDOR, NO DIAMETRO DE 12, | KG | 15 | 8.0969 | 15 | 139.6715
5MM
00124 | ESMALTE SINTETICO ALQUIDICO ALTO BRILHO, BRILHANTE, ACETINAD | GL | 0.67 | 119.48 | 0 | 80.0516
O OU FOSCO
06021 | FUNDO ANTICORROSIVO DE SECAGEM RAPIDA LARANJA | GL | 0.4 | 63.73 | 0 | 25.492
11246 | FECHADURA DE SOBREPOR PARA PORTAO, COM CILINDRO, EM METAL CO | UN | 1 | 44.52 | 0 | 44.52
M ACABAMENTO CROMADO
11252 | BARRA CHATA DE ACO, DE 2"X5/8" | KG | 75.7 | 13.6651 | 15 | 1189.6153
20118 | MAO-DE-OBRA DE PINTOR, INCLUSIVE ENCARGOS SOCIAIS DESONERADO | H | 5.1 | 23.16 | 3 | 121.6595
S
20131 | MAO-DE-OBRA DE SERRALHEIRO DA CONSTRUCAO CIVIL, INCLUSIVE EN | H | 15 | 24.92 | 3 | 385.014
CARGOS SOCIAIS DESONERADOS
20132 | MAO-DE-OBRA DE SERVENTE DA CONSTRUCAO CIVIL, INCLUSIVE ENCAR | H | 15 | 16.75 | 3 | 258.7875
GOS SOCIAIS DESONERADOS
14.002.0089-0 | PORTAO DE FERRO,EM 2 FOLHAS,MEDINDO (2,27X2,20)M,CADA UMA,EM | UN |  | 2666.19
BARRAS VERTICAIS EM ACO REDONDO DE 3/4",ESPACAMENTO ENTRE E
IXOS DE 0,12M,CONTORNO EM BARRA ACO DE 2"X1/2",INCLUSIVE FEC
HADURA E PINTURA.FORNECIMENTO E COLOCACAO
00020 | ACO CA-50, ESTIRADO, PRECO DE REVENDEDOR, NO DIAMETRO DE 20, | KG | 85.5 | 8.2499 | 15 | 811.1714
0MM
01660 | PINTURA INT./EXT., TINTA OLEO S/FERRO | M2 | 10 | 22.3255 | 0 | 223.255
01999 | MAO-DE-OBRA DE SERVENTE DA CONSTRUCAO CIVIL, INCLUSIVE ENCAR | H | 17 | 19.33 | 3 | 338.4683
GOS SOCIAIS
02884 | FECHADURA DE SOBREPOR, TIPO CAIXAO, RETANGULAR, EM METAL COM | UN | 1 | 13.46 | 0 | 13.46
ACABAMENTO RESINADO PRETO, DE (100X86X38)MM
06913 | MAO-DE-OBRA DE SERRALHEIRO DA CONSTRUCAOCIVIL, INCLUSIVE ENC | H | 17 | 28.76 | 3 | 503.5876
ARGOS SOCIAIS
11254 | BARRA CHATA DE ACO, DE 2"X1/2" | KG | 75 | 9 | 15 | 776.25
14.002.0089-A | PORTAO DE FERRO,EM 2 FOLHAS,MEDINDO (2,27X2,20)M,CADA UMA,EM | UN |  | 2534.75
BARRAS VERTICAIS EM ACO REDONDO DE 3/4",ESPACAMENTO ENTRE E
IXOS DE 0,12M,CONTORNO EM BARRA ACO DE 2"X1/2",INCLUSIVE FEC
HADURA E PINTURA.FORNECIMENTO E COLOCACAO
00020 | ACO CA-50, ESTIRADO, PRECO DE REVENDEDOR, NO DIAMETRO DE 20, | KG | 85.5 | 8.2499 | 15 | 811.1714
0MM
02884 | FECHADURA DE SOBREPOR, TIPO CAIXAO, RETANGULAR, EM METAL COM | UN | 1 | 13.46 | 0 | 13.46
ACABAMENTO RESINADO PRETO, DE (100X86X38)MM
11254 | BARRA CHATA DE ACO, DE 2"X1/2" | KG | 75 | 9 | 15 | 776.25
20131 | MAO-DE-OBRA DE SERRALHEIRO DA CONSTRUCAO CIVIL, INCLUSIVE EN | H | 17 | 24.92 | 3 | 436.3492
CARGOS SOCIAIS DESONERADOS
20132 | MAO-DE-OBRA DE SERVENTE DA CONSTRUCAO CIVIL, INCLUSIVE ENCAR | H | 17 | 16.75 | 3 | 293.2925
GOS SOCIAIS DESONERADOS
30406 | PINTURA INT./EXT., TINTA OLEO S/FERRO | M2 | 10 | 20.4233 | 0 | 204.233
14.002.0092-0 | PORTAO DE FERRO,MEDINDO (2,00X2,90)M,SENDO 1M FIXO E 1M MOVE | UN |  | 2662.35
L,EM BARRAS VERTICAIS DE FERRO COM DIAMETRO DE 3/4",COM ESPA
CAMENTO ENTRE EIXOS DE 0,12M,CONTORNO EM BARRAS DE 2"X1/2",I
NCLUSIVE FECHADURA E PINTURA.FORNECIMENTO E COLOCACAO
00020 | ACO CA-50, ESTIRADO, PRECO DE REVENDEDOR, NO DIAMETRO DE 20, | KG | 87.58 | 8.2499 | 15 | 830.9052
0MM
01660 | PINTURA INT./EXT., TINTA OLEO S/FERRO | M2 | 11.6 | 22.3255 | 0 | 258.9758
01999 | MAO-DE-OBRA DE SERVENTE DA CONSTRUCAO CIVIL, INCLUSIVE ENCAR | H | 17.5 | 19.33 | 3 | 348.4233
GOS SOCIAIS
02884 | FECHADURA DE SOBREPOR, TIPO CAIXAO, RETANGULAR, EM METAL COM | UN | 1 | 13.46 | 0 | 13.46
ACABAMENTO RESINADO PRETO, DE (100X86X38)MM
06913 | MAO-DE-OBRA DE SERRALHEIRO DA CONSTRUCAOCIVIL, INCLUSIVE ENC | H | 17.5 | 28.76 | 3 | 518.399
ARGOS SOCIAIS
11254 | BARRA CHATA DE ACO, DE 2"X1/2" | KG | 76.91 | 9 | 0 | 692.19
14.002.0092-A | PORTAO DE FERRO,MEDINDO (2,00X2,90)M,SENDO 1M FIXO E 1M MOVE | UN |  | 2524.56
L,EM BARRAS VERTICAIS DE FERRO COM DIAMETRO DE 3/4",COM ESPA
CAMENTO ENTRE EIXOS DE 0,12M,CONTORNO EM BARRAS DE 2"X1/2",I
NCLUSIVE FECHADURA E PINTURA.FORNECIMENTO E COLOCACAO
00020 | ACO CA-50, ESTIRADO, PRECO DE REVENDEDOR, NO DIAMETRO DE 20, | KG | 87.58 | 8.2499 | 15 | 830.9052
0MM
02884 | FECHADURA DE SOBREPOR, TIPO CAIXAO, RETANGULAR, EM METAL COM | UN | 1 | 13.46 | 0 | 13.46
ACABAMENTO RESINADO PRETO, DE (100X86X38)MM
11254 | BARRA CHATA DE ACO, DE 2"X1/2" | KG | 76.91 | 9 | 0 | 692.19
20131 | MAO-DE-OBRA DE SERRALHEIRO DA CONSTRUCAO CIVIL, INCLUSIVE EN | H | 17.5 | 24.92 | 3 | 449.183
CARGOS SOCIAIS DESONERADOS
20132 | MAO-DE-OBRA DE SERVENTE DA CONSTRUCAO CIVIL, INCLUSIVE ENCAR | H | 17.5 | 16.75 | 3 | 301.9188
GOS SOCIAIS DESONERADOS
30406 | PINTURA INT./EXT., TINTA OLEO S/FERRO | M2 | 11.6 | 20.4233 | 0 | 236.9103
14.002.0095-0 | PORTAO DE FERRO EM 2 FOLHAS,MEDINDO (2,27X3,00)M,EM BARRAS V | UN |  | 3485.96
ERTICAIS EM ACO COM DIAMETRO DE 3/4", ESPACAMENTO ENTRE EIXO
S DE 0,12M,CONTORNO EM BARRA CHATA DE ACO DE 2"X1/2",INCLUSI
VE FECHADURA E PINTURA.FORNECIMENTO E COLOCACAO
00020 | ACO CA-50, ESTIRADO, PRECO DE REVENDEDOR, NO DIAMETRO DE 20, | KG | 130.14 | 8.2499 | 15 | 1234.6883
0MM
01660 | PINTURA INT./EXT., TINTA OLEO S/FERRO | M2 | 13.62 | 22.3255 | 0 | 304.0733
01999 | MAO-DE-OBRA DE SERVENTE DA CONSTRUCAO CIVIL, INCLUSIVE ENCAR | H | 20 | 19.33 | 3 | 398.198
GOS SOCIAIS
02884 | FECHADURA DE SOBREPOR, TIPO CAIXAO, RETANGULAR, EM METAL COM | UN | 1 | 13.46 | 0 | 13.46
ACABAMENTO RESINADO PRETO, DE (100X86X38)MM
06913 | MAO-DE-OBRA DE SERRALHEIRO DA CONSTRUCAOCIVIL, INCLUSIVE ENC | H | 20 | 28.76 | 3 | 592.456
ARGOS SOCIAIS
11254 | BARRA CHATA DE ACO, DE 2"X1/2" | KG | 91.12 | 9 | 15 | 943.092
14.002.0095-A | PORTAO DE FERRO EM 2 FOLHAS,MEDINDO (2,27X3,00)M,EM BARRAS V | UN |  | 3327.8
ERTICAIS EM ACO COM DIAMETRO DE 3/4", ESPACAMENTO ENTRE EIXO
S DE 0,12M,CONTORNO EM BARRA CHATA DE ACO DE 2"X1/2",INCLUSI
VE FECHADURA E PINTURA.FORNECIMENTO E COLOCACAO
00020 | ACO CA-50, ESTIRADO, PRECO DE REVENDEDOR, NO DIAMETRO DE 20, | KG | 130.14 | 8.2499 | 15 | 1234.6883
0MM
02884 | FECHADURA DE SOBREPOR, TIPO CAIXAO, RETANGULAR, EM METAL COM | UN | 1 | 13.46 | 0 | 13.46
ACABAMENTO RESINADO PRETO, DE (100X86X38)MM
11254 | BARRA CHATA DE ACO, DE 2"X1/2" | KG | 91.12 | 9 | 15 | 943.092
20131 | MAO-DE-OBRA DE SERRALHEIRO DA CONSTRUCAO CIVIL, INCLUSIVE EN | H | 20 | 24.92 | 3 | 513.352
CARGOS SOCIAIS DESONERADOS
20132 | MAO-DE-OBRA DE SERVENTE DA CONSTRUCAO CIVIL, INCLUSIVE ENCAR | H | 20 | 16.75 | 3 | 345.05
GOS SOCIAIS DESONERADOS
30406 | PINTURA INT./EXT., TINTA OLEO S/FERRO | M2 | 13.62 | 20.4233 | 0 | 278.1653
14.002.0096-0 | PORTAO EM 2 FOLHAS,MEDINDO (3,00X1,20)M,CONSTITUINDO-SE DE D | UN |  | 4402.47
OIS QUADROS COM DOIS TRAVAMENTOS HORIZONTAIS EM TUBO DE FERR
O GALVANIZADO DE 4",FIXADOS EM MONTANTES DO MESMO MATERIAL,E
XCLUSIVE FECHADURA E PINTURA.FORNECIMENTO E COLOCACAO
00312 | TUBO DE ACO GALVANIZADO, COM COSTURA, PESADO, NBR 5580, DN=4 | M | 18 | 158.84 | 15 | 3287.988
"
01999 | MAO-DE-OBRA DE SERVENTE DA CONSTRUCAO CIVIL, INCLUSIVE ENCAR | H | 22.5 | 19.33 | 3 | 447.9728
GOS SOCIAIS
06913 | MAO-DE-OBRA DE SERRALHEIRO DA CONSTRUCAOCIVIL, INCLUSIVE ENC | H | 22.5 | 28.76 | 3 | 666.513
ARGOS SOCIAIS
14.002.0096-A | PORTAO EM 2 FOLHAS,MEDINDO (3,00X1,20)M,CONSTITUINDO-SE DE D | UN |  | 4253.69
OIS QUADROS COM DOIS TRAVAMENTOS HORIZONTAIS EM TUBO DE FERR
O GALVANIZADO DE 4",FIXADOS EM MONTANTES DO MESMO MATERIAL,E
XCLUSIVE FECHADURA E PINTURA.FORNECIMENTO E COLOCACAO
00312 | TUBO DE ACO GALVANIZADO, COM COSTURA, PESADO, NBR 5580, DN=4 | M | 18 | 158.84 | 15 | 3287.988
"
20131 | MAO-DE-OBRA DE SERRALHEIRO DA CONSTRUCAO CIVIL, INCLUSIVE EN | H | 22.5 | 24.92 | 3 | 577.521
CARGOS SOCIAIS DESONERADOS
20132 | MAO-DE-OBRA DE SERVENTE DA CONSTRUCAO CIVIL, INCLUSIVE ENCAR | H | 22.5 | 16.75 | 3 | 388.1813
GOS SOCIAIS DESONERADOS
14.002.0097-0 | PORTAO DE FERRO,MEDINDO (4,00X3,30)M,CONSTRUIDOS EM TUBOS DE | M2 |  | 889.17
FERRO GALVANIZADO COM COSTURA DE 2.1/2",ESPACADOS A CADA 13
CM (ESPACO LIVRE),2 FOLHAS CONTENDO 2 DIAGONAIS DE BARRA CHA
TA DE 2"X1/4",TERMINADOS NA PARTE SUPERIOR E INFERIOR POR BA
RRA CHATA DE 3"X1/4",EXCLUSIVE FECHADURA.FORNECIMENTO E COLO
CACAO
00196 | TUBO DE ACO GALVANIZADO, COM COSTURA, PESADO, NBR 5580, DN=2 | M | 5.6 | 95.4 | 15 | 614.376
.1/2"
01999 | MAO-DE-OBRA DE SERVENTE DA CONSTRUCAO CIVIL, INCLUSIVE ENCAR | H | 4.5 | 19.33 | 3 | 89.5945
GOS SOCIAIS
06913 | MAO-DE-OBRA DE SERRALHEIRO DA CONSTRUCAOCIVIL, INCLUSIVE ENC | H | 4.5 | 28.76 | 3 | 133.3026
ARGOS SOCIAIS
10908 | BARRA CHATA ACO ASTM 588, DE 3"X1/4" | KG | 2.2 | 8.32 | 15 | 21.0496
11260 | BARRA CHATA DE ACO, DE 2"X1/4" | KG | 2.6 | 10.3175 | 15 | 30.8493
14.002.0097-A | PORTAO DE FERRO,MEDINDO (4,00X3,30)M,CONSTRUIDOS EM TUBOS DE | M2 |  | 859.41
FERRO GALVANIZADO COM COSTURA DE 2.1/2",ESPACADOS A CADA 13
CM (ESPACO LIVRE),2 FOLHAS CONTENDO 2 DIAGONAIS DE BARRA CHA
TA DE 2"X1/4",TERMINADOS NA PARTE SUPERIOR E INFERIOR POR BA
RRA CHATA DE 3"X1/4",EXCLUSIVE FECHADURA.FORNECIMENTO E COLO
CACAO
00196 | TUBO DE ACO GALVANIZADO, COM COSTURA, PESADO, NBR 5580, DN=2 | M | 5.6 | 95.4 | 15 | 614.376
.1/2"
10908 | BARRA CHATA ACO ASTM 588, DE 3"X1/4" | KG | 2.2 | 8.32 | 15 | 21.0496
11260 | BARRA CHATA DE ACO, DE 2"X1/4" | KG | 2.6 | 10.3175 | 15 | 30.8493
20131 | MAO-DE-OBRA DE SERRALHEIRO DA CONSTRUCAO CIVIL, INCLUSIVE EN | H | 4.5 | 24.92 | 3 | 115.5042
CARGOS SOCIAIS DESONERADOS
20132 | MAO-DE-OBRA DE SERVENTE DA CONSTRUCAO CIVIL, INCLUSIVE ENCAR | H | 4.5 | 16.75 | 3 | 77.6363
GOS SOCIAIS DESONERADOS
14.002.0098-0 | PORTAO DE FERRO,2 FOLHAS,MEDINDO (4,30X2,73)M,C/QUATRO BARRA | UN |  | 8500.61
S QUADRADAS HORIZONTAIS E DUAS BARRAS VERTICAIS NOS EXTREMOS
DE CADA FOLHA,TODAS C/1.1/2"X1.1/2",ENTRE OS MONTANTES EXTR
EMOS DE CADA FOLHA ONZE BARRAS DE 3/4" EQUIDISTANTES,NO TERC
O INFERIOR DE CADA FOLHA BARRAS CHATAS 3/4"X1/2" DOBRADAS NO
FORMATO "S",INCL.PINTURA E FECHADURA.FORNECIMENTO E COLOC.
00009 | BARRA CHATA EM FERRO, PRECO DE REVENDEDOR, DE 1/2"X1/8" A 1. | KG | 25 | 9.4811 | 15 | 272.5816
1/4"X1.1/4"
00020 | ACO CA-50, ESTIRADO, PRECO DE REVENDEDOR, NO DIAMETRO DE 20, | KG | 90 | 8.2499 | 15 | 853.8646
0MM
00124 | ESMALTE SINTETICO ALQUIDICO ALTO BRILHO, BRILHANTE, ACETINAD | GL | 1.11 | 119.48 | 0 | 132.6228
O OU FOSCO
01966 | MAO-DE-OBRA DE PINTOR, INCLUSIVE ENCARGOS SOCIAIS | H | 7 | 26.73 | 3 | 192.7233
01999 | MAO-DE-OBRA DE SERVENTE DA CONSTRUCAO CIVIL, INCLUSIVE ENCAR | H | 35 | 19.33 | 3 | 696.8465
GOS SOCIAIS
06021 | FUNDO ANTICORROSIVO DE SECAGEM RAPIDA LARANJA | GL | 0.67 | 63.73 | 0 | 42.6991
06913 | MAO-DE-OBRA DE SERRALHEIRO DA CONSTRUCAOCIVIL, INCLUSIVE ENC | H | 35 | 28.76 | 3 | 1036.798
ARGOS SOCIAIS
11246 | FECHADURA DE SOBREPOR PARA PORTAO, COM CILINDRO, EM METAL CO | UN | 1 | 44.52 | 0 | 44.52
M ACABAMENTO CROMADO
11264 | BARRA QUADRADA DE ACO, 1.1/2" | KG | 358 | 12.2184 | 15 | 5030.3153
11265 | PINHA DE FERRO FUNDIDO, DE 34CM | UN | 1 | 59.04 | 0 | 59.04
11266 | PONTA DE LANCA DE FERRO FUNDIDO, COM MEDIDAS DE APROXIMADAME | UN | 22 | 6.3 | 0 | 138.6
NTE 22CM DE ALTURA E DIAMETRO DE 20MM
14.002.0098-A | PORTAO DE FERRO,2 FOLHAS,MEDINDO (4,30X2,73)M,C/QUATRO BARRA | UN |  | 8243.43
S QUADRADAS HORIZONTAIS E DUAS BARRAS VERTICAIS NOS EXTREMOS
DE CADA FOLHA,TODAS C/1.1/2"X1.1/2",ENTRE OS MONTANTES EXTR
EMOS DE CADA FOLHA ONZE BARRAS DE 3/4" EQUIDISTANTES,NO TERC
O INFERIOR DE CADA FOLHA BARRAS CHATAS 3/4"X1/2" DOBRADAS NO
FORMATO "S",INCL.PINTURA E FECHADURA.FORNECIMENTO E COLOC.
00009 | BARRA CHATA EM FERRO, PRECO DE REVENDEDOR, DE 1/2"X1/8" A 1. | KG | 25 | 9.4811 | 15 | 272.5816
1/4"X1.1/4"
00020 | ACO CA-50, ESTIRADO, PRECO DE REVENDEDOR, NO DIAMETRO DE 20, | KG | 90 | 8.2499 | 15 | 853.8646
0MM
00124 | ESMALTE SINTETICO ALQUIDICO ALTO BRILHO, BRILHANTE, ACETINAD | GL | 1.11 | 119.48 | 0 | 132.6228
O OU FOSCO
06021 | FUNDO ANTICORROSIVO DE SECAGEM RAPIDA LARANJA | GL | 0.67 | 63.73 | 0 | 42.6991
11246 | FECHADURA DE SOBREPOR PARA PORTAO, COM CILINDRO, EM METAL CO | UN | 1 | 44.52 | 0 | 44.52
M ACABAMENTO CROMADO
11264 | BARRA QUADRADA DE ACO, 1.1/2" | KG | 358 | 12.2184 | 15 | 5030.3153
11265 | PINHA DE FERRO FUNDIDO, DE 34CM | UN | 1 | 59.04 | 0 | 59.04
11266 | PONTA DE LANCA DE FERRO FUNDIDO, COM MEDIDAS DE APROXIMADAME | UN | 22 | 6.3 | 0 | 138.6
NTE 22CM DE ALTURA E DIAMETRO DE 20MM
20118 | MAO-DE-OBRA DE PINTOR, INCLUSIVE ENCARGOS SOCIAIS DESONERADO | H | 7 | 23.16 | 3 | 166.9836
S
20131 | MAO-DE-OBRA DE SERRALHEIRO DA CONSTRUCAO CIVIL, INCLUSIVE EN | H | 35 | 24.92 | 3 | 898.366
CARGOS SOCIAIS DESONERADOS
20132 | MAO-DE-OBRA DE SERVENTE DA CONSTRUCAO CIVIL, INCLUSIVE ENCAR | H | 35 | 16.75 | 3 | 603.8375
GOS SOCIAIS DESONERADOS
14.002.0099-0 | PORTAO FERRO,MED.5,87X2,08M,C/2 FLS.FIXAS 1,10X1,98M CADA,FO | UN |  | 6799.94
RMADAS QUADRO FERRO GALV.2",2 VERT.E 4 HORIZ.,7 BARRAS VERT.
E 2 INCLINADAS 1"X1/4" E 2 FLS.ABRIR 1,61X1,98M CADA,FOMADAS
QUADRO FERRO GALV.2",2 VERT.E 4 HORIZ.E 14 BARRAS VERT.E 2
INCLINADAS 1"X1/4",C/4 MONTANTES FERRO GALV.3" C/ENCH.CONCR.
E CHUMB.CINTA CONCR.EXCL.ESTA,INCL.FECH.E PINT.FORN.COLOC.
00124 | ESMALTE SINTETICO ALQUIDICO ALTO BRILHO, BRILHANTE, ACETINAD | GL | 1.46 | 119.48 | 0 | 174.4408
O OU FOSCO
00173 | TUBO DE ACO GALVANIZADO, COM COSTURA, PESADO, NBR 5580, DN=2 | M | 41 | 68.18 | 15 | 3214.687
"
00197 | TUBO DE ACO GALVANIZADO, COM COSTURA, PESADO, NBR 5580, DN=3 | M | 10 | 109.6 | 15 | 1260.4
"
01966 | MAO-DE-OBRA DE PINTOR, INCLUSIVE ENCARGOS SOCIAIS | H | 7.5 | 26.73 | 3 | 206.4893
01999 | MAO-DE-OBRA DE SERVENTE DA CONSTRUCAO CIVIL, INCLUSIVE ENCAR | H | 7 | 19.33 | 3 | 139.3693
GOS SOCIAIS
06021 | FUNDO ANTICORROSIVO DE SECAGEM RAPIDA LARANJA | GL | 0.88 | 63.73 | 0 | 56.0824
06913 | MAO-DE-OBRA DE SERRALHEIRO DA CONSTRUCAOCIVIL, INCLUSIVE ENC | H | 7 | 28.76 | 3 | 207.3596
ARGOS SOCIAIS
11246 | FECHADURA DE SOBREPOR PARA PORTAO, COM CILINDRO, EM METAL CO | UN | 1 | 44.52 | 0 | 44.52
M ACABAMENTO CROMADO
11267 | BARRA CHATA DE ACO, DE 1"X1/4" | KG | 141 | 9.2297 | 15 | 1496.5959
14.002.0099-A | PORTAO FERRO,MED.5,87X2,08M,C/2 FLS.FIXAS 1,10X1,98M CADA,FO | UN |  | 6726.07
RMADAS QUADRO FERRO GALV.2",2 VERT.E 4 HORIZ.,7 BARRAS VERT.
E 2 INCLINADAS 1"X1/4" E 2 FLS.ABRIR 1,61X1,98M CADA,FOMADAS
QUADRO FERRO GALV.2",2 VERT.E 4 HORIZ.E 14 BARRAS VERT.E 2
INCLINADAS 1"X1/4",C/4 MONTANTES FERRO GALV.3" C/ENCH.CONCR.
E CHUMB.CINTA CONCR.EXCL.ESTA,INCL.FECH.E PINT.FORN.COLOC.
00124 | ESMALTE SINTETICO ALQUIDICO ALTO BRILHO, BRILHANTE, ACETINAD | GL | 1.46 | 119.48 | 0 | 174.4408
O OU FOSCO
00173 | TUBO DE ACO GALVANIZADO, COM COSTURA, PESADO, NBR 5580, DN=2 | M | 41 | 68.18 | 15 | 3214.687
"
00197 | TUBO DE ACO GALVANIZADO, COM COSTURA, PESADO, NBR 5580, DN=3 | M | 10 | 109.6 | 15 | 1260.4
"
06021 | FUNDO ANTICORROSIVO DE SECAGEM RAPIDA LARANJA | GL | 0.88 | 63.73 | 0 | 56.0824
11246 | FECHADURA DE SOBREPOR PARA PORTAO, COM CILINDRO, EM METAL CO | UN | 1 | 44.52 | 0 | 44.52
M ACABAMENTO CROMADO
11267 | BARRA CHATA DE ACO, DE 1"X1/4" | KG | 141 | 9.2297 | 15 | 1496.5959
20118 | MAO-DE-OBRA DE PINTOR, INCLUSIVE ENCARGOS SOCIAIS DESONERADO | H | 7.5 | 23.16 | 3 | 178.911
S
20131 | MAO-DE-OBRA DE SERRALHEIRO DA CONSTRUCAO CIVIL, INCLUSIVE EN | H | 7 | 24.92 | 3 | 179.6732
CARGOS SOCIAIS DESONERADOS
20132 | MAO-DE-OBRA DE SERVENTE DA CONSTRUCAO CIVIL, INCLUSIVE ENCAR | H | 7 | 16.75 | 3 | 120.7675
GOS SOCIAIS DESONERADOS
14.002.0100-0 | PORTAO ABRIR DE UMA OU DUAS FLS.,GRADIL METAL.,EXECUT.PAINEL | M2 |  | 1135.68
ACO GALV.(GRAMATURA MIN.40G/M2),MALHA RETANG.(200X50)MM E F
IO ACO BITOLA MIN.4,3MM,MONT.INTERMEDIARIOS ACO GALV.(60X40)
MM,EXTREMIDADES DIM.MIN.(80X80)MM ENGASTADOS BASE CONCRETO (
EXCL.ESTA),PINT.ELETROSTATICA ESP.MIN.100 MICRAS,CORES VERDE
OU BRANCA,INCL.TRINCO,FERROLHO E DOBRADICAS.FORN.E COLOC.
01999 | MAO-DE-OBRA DE SERVENTE DA CONSTRUCAO CIVIL, INCLUSIVE ENCAR | H | 0.02 | 19.33 | 3 | 0.3982
GOS SOCIAIS
06913 | MAO-DE-OBRA DE SERRALHEIRO DA CONSTRUCAOCIVIL, INCLUSIVE ENC | H | 0.0615 | 28.76 | 3 | 1.8218
ARGOS SOCIAIS
14844 | PORTAO DE ABRIR,2FLS,EM GRADIL MET.ACO GALV,MALHA RETANGULAR | M2 | 1 | 1133.47 | 0 | 1133.47
(200X50)MM,FIO ACO 4,3MM,PINT.ELETR.ESP.MIN. 100 MICRAS
14.002.0100-A | PORTAO ABRIR DE UMA OU DUAS FLS.,GRADIL METAL.,EXECUT.PAINEL | M2 |  | 1135.39
ACO GALV.(GRAMATURA MIN.40G/M2),MALHA RETANG.(200X50)MM E F
IO ACO BITOLA MIN.4,3MM,MONT.INTERMEDIARIOS ACO GALV.(60X40)
MM,EXTREMIDADES DIM.MIN.(80X80)MM ENGASTADOS BASE CONCRETO (
EXCL.ESTA),PINT.ELETROSTATICA ESP.MIN.100 MICRAS,CORES VERDE
OU BRANCA,INCL.TRINCO,FERROLHO E DOBRADICAS.FORN.E COLOC.
14844 | PORTAO DE ABRIR,2FLS,EM GRADIL MET.ACO GALV,MALHA RETANGULAR | M2 | 1 | 1133.47 | 0 | 1133.47
(200X50)MM,FIO ACO 4,3MM,PINT.ELETR.ESP.MIN. 100 MICRAS
20131 | MAO-DE-OBRA DE SERRALHEIRO DA CONSTRUCAO CIVIL, INCLUSIVE EN | H | 0.0615 | 24.92 | 3 | 1.5786
CARGOS SOCIAIS DESONERADOS
20132 | MAO-DE-OBRA DE SERVENTE DA CONSTRUCAO CIVIL, INCLUSIVE ENCAR | H | 0.02 | 16.75 | 3 | 0.3451
GOS SOCIAIS DESONERADOS
14.002.0101-0 | PORTAO ABRIR UMA OU DUAS FLS.EM GRADIL METAL.,RESIST.AMBIENT | M2 |  | 1745.54
ES AGRESSIVOS,EXECUT.PAINEL ACO GALV.(GRAMATURA MIN.40G/M2),
MALHA RETANG.(200X50)MM E FIO ACO BITOLA MIN.4,3MM,MONT.INTE
RMED.ACO GALV.(60X40)MM,EXTREM.MONT.DIM.MIN.(80X80)MM ENGAST
ADO BASE CONCR.(EXCL.ESTA),PINT.NAVAL,ESP.MIN.300 MICRAS,NAS
CORES VERDE OU BRANCA,INCL.TRINCO,FERROLHO,DOBR.FORN.COLOC.
01999 | MAO-DE-OBRA DE SERVENTE DA CONSTRUCAO CIVIL, INCLUSIVE ENCAR | H | 0.02 | 19.33 | 3 | 0.3982
GOS SOCIAIS
06913 | MAO-DE-OBRA DE SERRALHEIRO DA CONSTRUCAOCIVIL, INCLUSIVE ENC | H | 0.0615 | 28.76 | 3 | 1.8218
ARGOS SOCIAIS
14845 | PORTAO DE ABRIR,2FLS,RES.A.AGRESSIVOS,EM GRADIL MET.ACO.GALV | M2 | 1 | 1743.33 | 0 | 1743.33
,M.RET.(200X50),FIO ACO 4,3MM,PINT.NAVAL ESP.MIN. 300 MICRAS
14.002.0101-A | PORTAO ABRIR UMA OU DUAS FLS.EM GRADIL METAL.,RESIST.AMBIENT | M2 |  | 1745.25
ES AGRESSIVOS,EXECUT.PAINEL ACO GALV.(GRAMATURA MIN.40G/M2),
MALHA RETANG.(200X50)MM E FIO ACO BITOLA MIN.4,3MM,MONT.INTE
RMED.ACO GALV.(60X40)MM,EXTREM.MONT.DIM.MIN.(80X80)MM ENGAST
ADO BASE CONCR.(EXCL.ESTA),PINT.NAVAL,ESP.MIN.300 MICRAS,NAS
CORES VERDE OU BRANCA,INCL.TRINCO,FERROLHO,DOBR.FORN.COLOC.
14845 | PORTAO DE ABRIR,2FLS,RES.A.AGRESSIVOS,EM GRADIL MET.ACO.GALV | M2 | 1 | 1743.33 | 0 | 1743.33
,M.RET.(200X50),FIO ACO 4,3MM,PINT.NAVAL ESP.MIN. 300 MICRAS
20131 | MAO-DE-OBRA DE SERRALHEIRO DA CONSTRUCAO CIVIL, INCLUSIVE EN | H | 0.0615 | 24.92 | 3 | 1.5786
CARGOS SOCIAIS DESONERADOS
20132 | MAO-DE-OBRA DE SERVENTE DA CONSTRUCAO CIVIL, INCLUSIVE ENCAR | H | 0.02 | 16.75 | 3 | 0.3451
GOS SOCIAIS DESONERADOS
14.002.0102-0 | PORTAO CORRER UMA OU DUAS FLS.,EM GRADIL METAL.,EXECUT.PAINE | M2 |  | 1135.21
L ACO GALV.(GRAMATURA MIN.40G/M2),MALHA RETANG.(200X50)MM E
FIO ACO BITOLA MIN.4,3MM,MONT.INTERMED.ACO GALV.(60X40)MM,EX
TREMIDADES MONT.DIM.MIN.(80X80)MM ENGASTADOS BASE CONCR.(EXC
L.ESTA),PINT.ELETROSTATICA,ESP.MIN.100 MICRAS,NAS CORES VERD
E OU BRANCA,INCL.TRINCO,TRILHO E ROLDANAS.FORN.E COLOC.
01999 | MAO-DE-OBRA DE SERVENTE DA CONSTRUCAO CIVIL, INCLUSIVE ENCAR | H | 0.02 | 19.33 | 3 | 0.3982
GOS SOCIAIS
06913 | MAO-DE-OBRA DE SERRALHEIRO DA CONSTRUCAOCIVIL, INCLUSIVE ENC | H | 0.0615 | 28.76 | 3 | 1.8218
ARGOS SOCIAIS
14846 | PORTAO DE CORRER,EM GRADIL MET.ACO GALV,MALHA RETANGULAR (20 | M2 | 1 | 1133 | 0 | 1133
0X50)MM,FIO ACO 4,3MM,PINT.ELETR.ESP.MIM. 100 MICRAS
14.002.0102-A | PORTAO CORRER UMA OU DUAS FLS.,EM GRADIL METAL.,EXECUT.PAINE | M2 |  | 1134.92
L ACO GALV.(GRAMATURA MIN.40G/M2),MALHA RETANG.(200X50)MM E
FIO ACO BITOLA MIN.4,3MM,MONT.INTERMED.ACO GALV.(60X40)MM,EX
TREMIDADES MONT.DIM.MIN.(80X80)MM ENGASTADOS BASE CONCR.(EXC
L.ESTA),PINT.ELETROSTATICA,ESP.MIN.100 MICRAS,NAS CORES VERD
E OU BRANCA,INCL.TRINCO,TRILHO E ROLDANAS.FORN.E COLOC.
14846 | PORTAO DE CORRER,EM GRADIL MET.ACO GALV,MALHA RETANGULAR (20 | M2 | 1 | 1133 | 0 | 1133
0X50)MM,FIO ACO 4,3MM,PINT.ELETR.ESP.MIM. 100 MICRAS
20131 | MAO-DE-OBRA DE SERRALHEIRO DA CONSTRUCAO CIVIL, INCLUSIVE EN | H | 0.0615 | 24.92 | 3 | 1.5786
CARGOS SOCIAIS DESONERADOS
20132 | MAO-DE-OBRA DE SERVENTE DA CONSTRUCAO CIVIL, INCLUSIVE ENCAR | H | 0.02 | 16.75 | 3 | 0.3451
GOS SOCIAIS DESONERADOS
14.002.0103-0 | PORTAO CORRER UMA OU DUAS FLS.,GRADIL METAL.RESIST.AMBIENTES | M2 |  | 1120.43
AGRESSIVOS,EXECT.PAINEL ACO GALV.(GRAMATURA MIN.40G/M2),MAL
HA RETANG.(200X50)MM,FIO ACO BITOLA MIN.4,3MM,MONT.INTERMEDI
ARIOS ACO GALV.(60X40)MM,EXTREM.MONT.DIM.MIN.(80X80)MM ENGAS
TADOS BASE CONCR.(EXCL.ESTA),PINT.NAVAL,ESP.MIN.300 MICRAS,C
ORES VERDE/BRANCA,INCL.TRINCO,TRILHO E ROLDANA.FORN.E COLOC.
01999 | MAO-DE-OBRA DE SERVENTE DA CONSTRUCAO CIVIL, INCLUSIVE ENCAR | H | 0.02 | 19.33 | 3 | 0.3982
GOS SOCIAIS
06913 | MAO-DE-OBRA DE SERRALHEIRO DA CONSTRUCAOCIVIL, INCLUSIVE ENC | H | 0.0615 | 28.76 | 3 | 1.8218
ARGOS SOCIAIS
14847 | PORTAO DE CORRER,RES.A.AGRESSIVOS,EM GRADIL MET.ACO GALV,M.R | M2 | 1 | 1118.22 | 0 | 1118.22
ET.(200X50)MM,FIO ACO 4,3MM,PINT.NAVAL ESP.MIN. 300 MICRAS
14.002.0103-A | PORTAO CORRER UMA OU DUAS FLS.,GRADIL METAL.RESIST.AMBIENTES | M2 |  | 1120.14
AGRESSIVOS,EXECT.PAINEL ACO GALV.(GRAMATURA MIN.40G/M2),MAL
HA RETANG.(200X50)MM,FIO ACO BITOLA MIN.4,3MM,MONT.INTERMEDI
ARIOS ACO GALV.(60X40)MM,EXTREM.MONT.DIM.MIN.(80X80)MM ENGAS
TADOS BASE CONCR.(EXCL.ESTA),PINT.NAVAL,ESP.MIN.300 MICRAS,C
ORES VERDE/BRANCA,INCL.TRINCO,TRILHO E ROLDANA.FORN.E COLOC.
14847 | PORTAO DE CORRER,RES.A.AGRESSIVOS,EM GRADIL MET.ACO GALV,M.R | M2 | 1 | 1118.22 | 0 | 1118.22
ET.(200X50)MM,FIO ACO 4,3MM,PINT.NAVAL ESP.MIN. 300 MICRAS
20131 | MAO-DE-OBRA DE SERRALHEIRO DA CONSTRUCAO CIVIL, INCLUSIVE EN | H | 0.0615 | 24.92 | 3 | 1.5786
CARGOS SOCIAIS DESONERADOS
20132 | MAO-DE-OBRA DE SERVENTE DA CONSTRUCAO CIVIL, INCLUSIVE ENCAR | H | 0.02 | 16.75 | 3 | 0.3451
GOS SOCIAIS DESONERADOS
14.002.0105-0 | BASCULANTE DE FERRO DE 0,50X0,30M EM CANTONEIRA DE 3/4"X1/8" | UN |  | 611.26
,COM UMA BASCULA EM CANTONEIRA DE 5/8"X1/8",COM ALAVANCA DE
COMANDO COM PUNHO CROMADO.FORNECIMENTO E COLOCACAO
00011 | CANTONEIRA DE ACO DOCE, P/SERRALHERIA, PRECO DE REVENDEDOR, | KG | 4.5 | 9.5207 | 55 | 66.4069
DE 5/8"X1/8" ATE 1.1/2"X1/8"
01999 | MAO-DE-OBRA DE SERVENTE DA CONSTRUCAO CIVIL, INCLUSIVE ENCAR | H | 11 | 19.33 | 3 | 219.0089
GOS SOCIAIS
06913 | MAO-DE-OBRA DE SERRALHEIRO DA CONSTRUCAOCIVIL, INCLUSIVE ENC | H | 11 | 28.76 | 3 | 325.8508
ARGOS SOCIAIS
14.002.0105-A | BASCULANTE DE FERRO DE 0,50X0,30M EM CANTONEIRA DE 3/4"X1/8" | UN |  | 538.52
,COM UMA BASCULA EM CANTONEIRA DE 5/8"X1/8",COM ALAVANCA DE
COMANDO COM PUNHO CROMADO.FORNECIMENTO E COLOCACAO
00011 | CANTONEIRA DE ACO DOCE, P/SERRALHERIA, PRECO DE REVENDEDOR, | KG | 4.5 | 9.5207 | 55 | 66.4069
DE 5/8"X1/8" ATE 1.1/2"X1/8"
20131 | MAO-DE-OBRA DE SERRALHEIRO DA CONSTRUCAO CIVIL, INCLUSIVE EN | H | 11 | 24.92 | 3 | 282.3436
CARGOS SOCIAIS DESONERADOS
20132 | MAO-DE-OBRA DE SERVENTE DA CONSTRUCAO CIVIL, INCLUSIVE ENCAR | H | 11 | 16.75 | 3 | 189.7775
GOS SOCIAIS DESONERADOS
14.002.0108-0 | BASCULANTE DE FERRO DE 0,50X0,50M EM CANTONEIRA DE 3/4"X1/8" | UN |  | 687.36
,COM UMA BASCULA EM CANTONEIRA DE 5/8"X1/8",COM ALAVANCA DE
COMANDO COM PUNHO CROMADO.FORNECIMENTO E COLOCACAO
00011 | CANTONEIRA DE ACO DOCE, P/SERRALHERIA, PRECO DE REVENDEDOR, | KG | 6.3 | 9.5207 | 55 | 92.9696
DE 5/8"X1/8" ATE 1.1/2"X1/8"
01999 | MAO-DE-OBRA DE SERVENTE DA CONSTRUCAO CIVIL, INCLUSIVE ENCAR | H | 12 | 19.33 | 3 | 238.9188
GOS SOCIAIS
06913 | MAO-DE-OBRA DE SERRALHEIRO DA CONSTRUCAOCIVIL, INCLUSIVE ENC | H | 12 | 28.76 | 3 | 355.4736
ARGOS SOCIAIS
14.002.0108-A | BASCULANTE DE FERRO DE 0,50X0,50M EM CANTONEIRA DE 3/4"X1/8" | UN |  | 608.01
,COM UMA BASCULA EM CANTONEIRA DE 5/8"X1/8",COM ALAVANCA DE
COMANDO COM PUNHO CROMADO.FORNECIMENTO E COLOCACAO
00011 | CANTONEIRA DE ACO DOCE, P/SERRALHERIA, PRECO DE REVENDEDOR, | KG | 6.3 | 9.5207 | 55 | 92.9696
DE 5/8"X1/8" ATE 1.1/2"X1/8"
20131 | MAO-DE-OBRA DE SERRALHEIRO DA CONSTRUCAO CIVIL, INCLUSIVE EN | H | 12 | 24.92 | 3 | 308.0112
CARGOS SOCIAIS DESONERADOS
20132 | MAO-DE-OBRA DE SERVENTE DA CONSTRUCAO CIVIL, INCLUSIVE ENCAR | H | 12 | 16.75 | 3 | 207.03
GOS SOCIAIS DESONERADOS
14.002.0110-0 | BASCULANTE DE FERRO EM CAIXILHO DE CANTONEIRA DE 7/8" OU 3/4 | M2 |  | 687.23
", PARA AREA MAIOR QUE 0,50M2 E MENOR QUE 3,75M2,EM UM, DOIS
OU TRES MODULOS, BASCULAS DE CANTONEIRA DE 3/4" OU 5/8",ALA
VANCA COM PUNHO CROMADO.FORNECIMENTO E COLOCACAO
00011 | CANTONEIRA DE ACO DOCE, P/SERRALHERIA, PRECO DE REVENDEDOR, | KG | 20 | 9.5207 | 32 | 251.3465
DE 5/8"X1/8" ATE 1.1/2"X1/8"
01999 | MAO-DE-OBRA DE SERVENTE DA CONSTRUCAO CIVIL, INCLUSIVE ENCAR | H | 8.8 | 19.33 | 3 | 175.2071
GOS SOCIAIS
06913 | MAO-DE-OBRA DE SERRALHEIRO DA CONSTRUCAOCIVIL, INCLUSIVE ENC | H | 8.8 | 28.76 | 3 | 260.6806
ARGOS SOCIAIS
14.002.0110-A | BASCULANTE DE FERRO EM CAIXILHO DE CANTONEIRA DE 7/8" OU 3/4 | M2 |  | 629.04
", PARA AREA MAIOR QUE 0,50M2 E MENOR QUE 3,75M2,EM UM, DOIS
OU TRES MODULOS, BASCULAS DE CANTONEIRA DE 3/4" OU 5/8",ALA
VANCA COM PUNHO CROMADO.FORNECIMENTO E COLOCACAO
00011 | CANTONEIRA DE ACO DOCE, P/SERRALHERIA, PRECO DE REVENDEDOR, | KG | 20 | 9.5207 | 32 | 251.3465
DE 5/8"X1/8" ATE 1.1/2"X1/8"
20131 | MAO-DE-OBRA DE SERRALHEIRO DA CONSTRUCAO CIVIL, INCLUSIVE EN | H | 8.8 | 24.92 | 3 | 225.8749
CARGOS SOCIAIS DESONERADOS
20132 | MAO-DE-OBRA DE SERVENTE DA CONSTRUCAO CIVIL, INCLUSIVE ENCAR | H | 8.8 | 16.75 | 3 | 151.822
GOS SOCIAIS DESONERADOS
14.002.0113-0 | JANELA COM 4 MODULOS DE BASCULANTES DE FERRO,DISPOSTOS HORIZ | M2 |  | 1815.4
ONTALMENTE,ENQUADRADOS EM ESTRUTURA DE MADEIRA DE LEI,SENDO
OS MODULOS FORMADOS POR ELEMENTOS DE 75X150CM,COM 8 BASCULAS
,CAIXILHOS DE CANTONEIRA DE 7/8"X1/8",BASCULAS DE 3/4"X1/2"
E FIXADOS EM QUADROS DE MADEIRA DE LEI COM 5X10CM DE SECAO,
EXCLUSIVE PEITORIL.FORNECIMENTO E COLOCACAO
00011 | CANTONEIRA DE ACO DOCE, P/SERRALHERIA, PRECO DE REVENDEDOR, | KG | 62 | 9.5207 | 0 | 590.2834
DE 5/8"X1/8" ATE 1.1/2"X1/8"
00418 | CEDRO EM TABUAS, PRANCHETAS E PRANCHOES, PARA ESQUADRIAS | M3 | 0.083 | 12060 | 0 | 1000.98
00453 | PREGO COM OU SEM CABECA, EM CAIXAS DE 50KG, OU QUANTIDADES E | KG | 0.01 | 15.35 | 0 | 0.1535
QUIVALENTES, Nº12X12 A 18X30
00803 | TACO EM CANELA 2,5 X 10 X 10CM | UN | 1 | 1.5858 | 0 | 1.5858
01967 | MAO-DE-OBRA DE CARPINTEIRO DE ESQUADRIASDE MADEIRA INCLUSIVE | H | 4 | 28.76 | 3 | 118.4912
ENCARGOS SOCIAIS
01999 | MAO-DE-OBRA DE SERVENTE DA CONSTRUCAO CIVIL, INCLUSIVE ENCAR | H | 4 | 19.33 | 3 | 79.6396
GOS SOCIAIS
05905 | PARAFUSO FERRO, ROSCA SOBERBA, CABECA CHATA, DE (3,5X25)MM | UN | 8 | 0.0721 | 0 | 0.5768
06913 | MAO-DE-OBRA DE SERRALHEIRO DA CONSTRUCAOCIVIL, INCLUSIVE ENC | H | 0.8 | 28.76 | 3 | 23.6982
ARGOS SOCIAIS
14.002.0113-A | JANELA COM 4 MODULOS DE BASCULANTES DE FERRO,DISPOSTOS HORIZ | M2 |  | 1785.79
ONTALMENTE,ENQUADRADOS EM ESTRUTURA DE MADEIRA DE LEI,SENDO
OS MODULOS FORMADOS POR ELEMENTOS DE 75X150CM,COM 8 BASCULAS
,CAIXILHOS DE CANTONEIRA DE 7/8"X1/8",BASCULAS DE 3/4"X1/2"
E FIXADOS EM QUADROS DE MADEIRA DE LEI COM 5X10CM DE SECAO,
EXCLUSIVE PEITORIL.FORNECIMENTO E COLOCACAO
00011 | CANTONEIRA DE ACO DOCE, P/SERRALHERIA, PRECO DE REVENDEDOR, | KG | 62 | 9.5207 | 0 | 590.2834
DE 5/8"X1/8" ATE 1.1/2"X1/8"
00418 | CEDRO EM TABUAS, PRANCHETAS E PRANCHOES, PARA ESQUADRIAS | M3 | 0.083 | 12060 | 0 | 1000.98
00453 | PREGO COM OU SEM CABECA, EM CAIXAS DE 50KG, OU QUANTIDADES E | KG | 0.01 | 15.35 | 0 | 0.1535
QUIVALENTES, Nº12X12 A 18X30
05905 | PARAFUSO FERRO, ROSCA SOBERBA, CABECA CHATA, DE (3,5X25)MM | UN | 8 | 0.0721 | 0 | 0.5768
20045 | MAO-DE-OBRA DE CARPINTEIRO DE ESQUADRIAS DE MADEIRA, INCLUSI | H | 4 | 24.92 | 3 | 102.6704
VE ENCARGOS SOCIAIS DESONERADOS
20131 | MAO-DE-OBRA DE SERRALHEIRO DA CONSTRUCAO CIVIL, INCLUSIVE EN | H | 0.8 | 24.92 | 3 | 20.5341
CARGOS SOCIAIS DESONERADOS
20132 | MAO-DE-OBRA DE SERVENTE DA CONSTRUCAO CIVIL, INCLUSIVE ENCAR | H | 4 | 16.75 | 3 | 69.01
GOS SOCIAIS DESONERADOS
30873 | TACO EM CANELA 2,5 X 10 X 10CM | UN | 1 | 1.5858 | 0 | 1.5858
14.002.0120-0 | JANELA BASCULANTE EM FERRO CONFECCIONADO EM CANTONEIRA DE AC | M2 |  | 784.14
O TIPO "L" DE 3/4"X3/4"X1/8",PERFIL "T" DE 3/4"X1/8",FIXADO
EM CONTRAMARCO METALICO TIPO "U" DE 1"X3",MARCO EM DUPLO PER
FIL "U" DE 1/2"X3",BATENTES EM BARRA CHATA DE 1/2"X1/8",INCL
UINDO ALAVANCA CROMADA E PINTURA COM PRIMER ANTICORROSIVO,EX
CLUSIVE PINTURA E VIDROS DE 6MM.FORNECIMENTO E COLOCACAO
00009 | BARRA CHATA EM FERRO, PRECO DE REVENDEDOR, DE 1/2"X1/8" A 1. | KG | 0.62 | 9.4811 | 10 | 6.4661
1/4"X1.1/4"
00131 | PRIMER DE PROTECAO ANTI-CORROSIVA | GL | 0.025 | 102.94 | 0 | 2.5735
01999 | MAO-DE-OBRA DE SERVENTE DA CONSTRUCAO CIVIL, INCLUSIVE ENCAR | H | 10.897 | 19.33 | 3 | 216.9582
GOS SOCIAIS
06913 | MAO-DE-OBRA DE SERRALHEIRO DA CONSTRUCAOCIVIL, INCLUSIVE ENC | H | 11.18 | 28.76 | 3 | 331.1829
ARGOS SOCIAIS
11248 | BARRA CHATA DE ACO, 1"X1/8" | KG | 3.78 | 9.95 | 10 | 41.3721
11269 | CHAPA DE ACO GALVANIZADO, Nº14 (1,95MM) | KG | 6.5379 | 13.3749 | 5 | 91.8159
11271 | CANTONEIRA ACO, COM ABAS IGUAIS, 3/4"X 1/8" | KG | 10.56 | 8.0732 | 10 | 93.7783
14.002.0120-A | JANELA BASCULANTE EM FERRO CONFECCIONADO EM CANTONEIRA DE AC | M2 |  | 710.96
O TIPO "L" DE 3/4"X3/4"X1/8",PERFIL "T" DE 3/4"X1/8",FIXADO
EM CONTRAMARCO METALICO TIPO "U" DE 1"X3",MARCO EM DUPLO PER
FIL "U" DE 1/2"X3",BATENTES EM BARRA CHATA DE 1/2"X1/8",INCL
UINDO ALAVANCA CROMADA E PINTURA COM PRIMER ANTICORROSIVO,EX
CLUSIVE PINTURA E VIDROS DE 6MM.FORNECIMENTO E COLOCACAO
00009 | BARRA CHATA EM FERRO, PRECO DE REVENDEDOR, DE 1/2"X1/8" A 1. | KG | 0.62 | 9.4811 | 10 | 6.4661
1/4"X1.1/4"
00131 | PRIMER DE PROTECAO ANTI-CORROSIVA | GL | 0.025 | 102.94 | 0 | 2.5735
11248 | BARRA CHATA DE ACO, 1"X1/8" | KG | 3.78 | 9.95 | 10 | 41.3721
11269 | CHAPA DE ACO GALVANIZADO, Nº14 (1,95MM) | KG | 6.5379 | 13.3749 | 5 | 91.8159
11271 | CANTONEIRA ACO, COM ABAS IGUAIS, 3/4"X 1/8" | KG | 10.56 | 8.0732 | 10 | 93.7783
20131 | MAO-DE-OBRA DE SERRALHEIRO DA CONSTRUCAO CIVIL, INCLUSIVE EN | H | 11.18 | 24.92 | 3 | 286.9638
CARGOS SOCIAIS DESONERADOS
20132 | MAO-DE-OBRA DE SERVENTE DA CONSTRUCAO CIVIL, INCLUSIVE ENCAR | H | 10.897 | 16.75 | 3 | 188.0005
GOS SOCIAIS DESONERADOS
14.002.0125-0 | GRADE EM TUBO DE FERRO GALVANIZADO DE 4" EM MODULOS DE(3,00X | UN |  | 1380.4
1,20)M,CONSTITUINDO-SE CADA MODULO POR 2 MONTANTES DE 1,20M
DE ALTURA E 2 TRAVAMENTOS HORIZONTAIS COM 3M.FORNECIMENTO E
COLOCACAO
00312 | TUBO DE ACO GALVANIZADO, COM COSTURA, PESADO, NBR 5580, DN=4 | M | 7.05 | 158.84 | 10 | 1231.8042
"
01999 | MAO-DE-OBRA DE SERVENTE DA CONSTRUCAO CIVIL, INCLUSIVE ENCAR | H | 3 | 19.33 | 3 | 59.7297
GOS SOCIAIS
06913 | MAO-DE-OBRA DE SERRALHEIRO DA CONSTRUCAOCIVIL, INCLUSIVE ENC | H | 3 | 28.76 | 3 | 88.8684
ARGOS SOCIAIS
14.002.0125-A | GRADE EM TUBO DE FERRO GALVANIZADO DE 4" EM MODULOS DE(3,00X | UN |  | 1360.56
1,20)M,CONSTITUINDO-SE CADA MODULO POR 2 MONTANTES DE 1,20M
DE ALTURA E 2 TRAVAMENTOS HORIZONTAIS COM 3M.FORNECIMENTO E
COLOCACAO
00312 | TUBO DE ACO GALVANIZADO, COM COSTURA, PESADO, NBR 5580, DN=4 | M | 7.05 | 158.84 | 10 | 1231.8042
"
20131 | MAO-DE-OBRA DE SERRALHEIRO DA CONSTRUCAO CIVIL, INCLUSIVE EN | H | 3 | 24.92 | 3 | 77.0028
CARGOS SOCIAIS DESONERADOS
20132 | MAO-DE-OBRA DE SERVENTE DA CONSTRUCAO CIVIL, INCLUSIVE ENCAR | H | 3 | 16.75 | 3 | 51.7575
GOS SOCIAIS DESONERADOS
14.002.0131-0 | GRADE PANTOGRAFICA DE FERRO PARA JANELAS OU PORTAS,EM PERFIS | M2 |  | 1013.91
"U" DE 3/4",COM ALTURA ATE 2,20M,CORRENDO SOBRE CANALETAS E
GUIAS,COM FECHO PARA COLOCACAO DE CADEADO,EXCLUSIVE ESTE.FOR
NECIMENTO E COLOCACAO
00011 | CANTONEIRA DE ACO DOCE, P/SERRALHERIA, PRECO DE REVENDEDOR, | KG | 30 | 9.5207 | 20 | 342.7452
DE 5/8"X1/8" ATE 1.1/2"X1/8"
01999 | MAO-DE-OBRA DE SERVENTE DA CONSTRUCAO CIVIL, INCLUSIVE ENCAR | H | 13.55 | 19.33 | 3 | 269.7791
GOS SOCIAIS
06913 | MAO-DE-OBRA DE SERRALHEIRO DA CONSTRUCAOCIVIL, INCLUSIVE ENC | H | 13.55 | 28.76 | 3 | 401.3889
ARGOS SOCIAIS
14.002.0131-A | GRADE PANTOGRAFICA DE FERRO PARA JANELAS OU PORTAS,EM PERFIS | M2 |  | 924.31
"U" DE 3/4",COM ALTURA ATE 2,20M,CORRENDO SOBRE CANALETAS E
GUIAS,COM FECHO PARA COLOCACAO DE CADEADO,EXCLUSIVE ESTE.FOR
NECIMENTO E COLOCACAO
00011 | CANTONEIRA DE ACO DOCE, P/SERRALHERIA, PRECO DE REVENDEDOR, | KG | 30 | 9.5207 | 20 | 342.7452
DE 5/8"X1/8" ATE 1.1/2"X1/8"
20131 | MAO-DE-OBRA DE SERRALHEIRO DA CONSTRUCAO CIVIL, INCLUSIVE EN | H | 13.55 | 24.92 | 3 | 347.796
CARGOS SOCIAIS DESONERADOS
20132 | MAO-DE-OBRA DE SERVENTE DA CONSTRUCAO CIVIL, INCLUSIVE ENCAR | H | 13.55 | 16.75 | 3 | 233.7714
GOS SOCIAIS DESONERADOS
14.002.0132-0 | GRADE DE FERRO COM MONTANTES DE BARRAS CHATAS DE 2"X3/8" A | M2 |  | 772.26
CADA 2,00M E BARRAS CHATAS DE 1.1/2"X3/8" A CADA 10CM, INTER
CALADAS POR PEQUENAS BARRAS CHATAS DE 1.1/2"X3/8" A CADA 5CM
,EXCLUSIVE BALDRAME DE CONCRETO.FORNECIMENTO E COLOCACAO
00011 | CANTONEIRA DE ACO DOCE, P/SERRALHERIA, PRECO DE REVENDEDOR, | KG | 37.68 | 9.5207 | 20 | 430.488
DE 5/8"X1/8" ATE 1.1/2"X1/8"
01999 | MAO-DE-OBRA DE SERVENTE DA CONSTRUCAO CIVIL, INCLUSIVE ENCAR | H | 6.9 | 19.33 | 3 | 137.3783
GOS SOCIAIS
06913 | MAO-DE-OBRA DE SERRALHEIRO DA CONSTRUCAOCIVIL, INCLUSIVE ENC | H | 6.9 | 28.76 | 3 | 204.3973
ARGOS SOCIAIS
14.002.0132-A | GRADE DE FERRO COM MONTANTES DE BARRAS CHATAS DE 2"X3/8" A | M2 |  | 726.63
CADA 2,00M E BARRAS CHATAS DE 1.1/2"X3/8" A CADA 10CM, INTER
CALADAS POR PEQUENAS BARRAS CHATAS DE 1.1/2"X3/8" A CADA 5CM
,EXCLUSIVE BALDRAME DE CONCRETO.FORNECIMENTO E COLOCACAO
00011 | CANTONEIRA DE ACO DOCE, P/SERRALHERIA, PRECO DE REVENDEDOR, | KG | 37.68 | 9.5207 | 20 | 430.488
DE 5/8"X1/8" ATE 1.1/2"X1/8"
20131 | MAO-DE-OBRA DE SERRALHEIRO DA CONSTRUCAO CIVIL, INCLUSIVE EN | H | 6.9 | 24.92 | 3 | 177.1064
CARGOS SOCIAIS DESONERADOS
20132 | MAO-DE-OBRA DE SERVENTE DA CONSTRUCAO CIVIL, INCLUSIVE ENCAR | H | 6.9 | 16.75 | 3 | 119.0423
GOS SOCIAIS DESONERADOS
14.002.0133-0 | GRADE DE FERRO FORMADA DE BARRAS VERTICAIS DE 1.1/2"X3/8" A | M2 |  | 893.35
CADA 10CM,QUATRO BARRAS HORIZONTAIS DE 2"X3/8" CHUMBADAS NO
VAO,SENDO DUAS DAS EXTREMIDADES E DUAS DIVIDINDO A GRADE EM
3 PARTES IGUAIS,COM MONTANTES DE 1.1/2"X1.1/2" A CADA 2,00M
CHUMBADAS POR BAIXO E POR CIMA DA GRADE.FORNECIMENTO E COLO
CACAO
00011 | CANTONEIRA DE ACO DOCE, P/SERRALHERIA, PRECO DE REVENDEDOR, | KG | 43.51 | 9.5207 | 20 | 497.0948
DE 5/8"X1/8" ATE 1.1/2"X1/8"
01999 | MAO-DE-OBRA DE SERVENTE DA CONSTRUCAO CIVIL, INCLUSIVE ENCAR | H | 8 | 19.33 | 3 | 159.2792
GOS SOCIAIS
06913 | MAO-DE-OBRA DE SERRALHEIRO DA CONSTRUCAOCIVIL, INCLUSIVE ENC | H | 8 | 28.76 | 3 | 236.9824
ARGOS SOCIAIS
14.002.0133-A | GRADE DE FERRO FORMADA DE BARRAS VERTICAIS DE 1.1/2"X3/8" A | M2 |  | 840.45
CADA 10CM,QUATRO BARRAS HORIZONTAIS DE 2"X3/8" CHUMBADAS NO
VAO,SENDO DUAS DAS EXTREMIDADES E DUAS DIVIDINDO A GRADE EM
3 PARTES IGUAIS,COM MONTANTES DE 1.1/2"X1.1/2" A CADA 2,00M
CHUMBADAS POR BAIXO E POR CIMA DA GRADE.FORNECIMENTO E COLO
CACAO
00011 | CANTONEIRA DE ACO DOCE, P/SERRALHERIA, PRECO DE REVENDEDOR, | KG | 43.51 | 9.5207 | 20 | 497.0948
DE 5/8"X1/8" ATE 1.1/2"X1/8"
20131 | MAO-DE-OBRA DE SERRALHEIRO DA CONSTRUCAO CIVIL, INCLUSIVE EN | H | 8 | 24.92 | 3 | 205.3408
CARGOS SOCIAIS DESONERADOS
20132 | MAO-DE-OBRA DE SERVENTE DA CONSTRUCAO CIVIL, INCLUSIVE ENCAR | H | 8 | 16.75 | 3 | 138.02
GOS SOCIAIS DESONERADOS
14.002.0134-0 | GRADE DE FERRO ARTICULADA PARA PROTECAO DE ESCADA,EXECUTADA | M2 |  | 675.28
EM VERGALHOES DE 3/8" E CONTORNO EM CANTONEIRA DE 1".FORNECI
MENTO E COLOCACAO
00011 | CANTONEIRA DE ACO DOCE, P/SERRALHERIA, PRECO DE REVENDEDOR, | KG | 20 | 9.5207 | 20 | 228.4968
DE 5/8"X1/8" ATE 1.1/2"X1/8"
01999 | MAO-DE-OBRA DE SERVENTE DA CONSTRUCAO CIVIL, INCLUSIVE ENCAR | H | 9.02 | 19.33 | 3 | 179.5873
GOS SOCIAIS
06913 | MAO-DE-OBRA DE SERRALHEIRO DA CONSTRUCAOCIVIL, INCLUSIVE ENC | H | 9.02 | 28.76 | 3 | 267.1977
ARGOS SOCIAIS
14.002.0134-A | GRADE DE FERRO ARTICULADA PARA PROTECAO DE ESCADA,EXECUTADA | M2 |  | 615.63
EM VERGALHOES DE 3/8" E CONTORNO EM CANTONEIRA DE 1".FORNECI
MENTO E COLOCACAO
00011 | CANTONEIRA DE ACO DOCE, P/SERRALHERIA, PRECO DE REVENDEDOR, | KG | 20 | 9.5207 | 20 | 228.4968
DE 5/8"X1/8" ATE 1.1/2"X1/8"
20131 | MAO-DE-OBRA DE SERRALHEIRO DA CONSTRUCAO CIVIL, INCLUSIVE EN | H | 9.02 | 24.92 | 3 | 231.5218
CARGOS SOCIAIS DESONERADOS
20132 | MAO-DE-OBRA DE SERVENTE DA CONSTRUCAO CIVIL, INCLUSIVE ENCAR | H | 9.02 | 16.75 | 3 | 155.6176
GOS SOCIAIS DESONERADOS
14.002.0155-0 | GRADE DE FERRO,ALTURA DE 1,20M,EM BARRAS VERTICAIS QUADRADAS | M |  | 1013.91
DE 5/8" E ESPACADAS DE 12,5CM,CENTRO A CENTRO, SOLDADAS EM
DUAS BARRAS,SUPERIOR E INFERIOR DE 1.1/2"X1/4", MONTANTES A
CADA 1,50M EM BARRAS DE 1.1/2"X3/8".FORNECIMENTO E COLOCACAO
00011 | CANTONEIRA DE ACO DOCE, P/SERRALHERIA, PRECO DE REVENDEDOR, | KG | 30 | 9.5207 | 20 | 342.7452
DE 5/8"X1/8" ATE 1.1/2"X1/8"
01999 | MAO-DE-OBRA DE SERVENTE DA CONSTRUCAO CIVIL, INCLUSIVE ENCAR | H | 13.55 | 19.33 | 3 | 269.7791
GOS SOCIAIS
06913 | MAO-DE-OBRA DE SERRALHEIRO DA CONSTRUCAOCIVIL, INCLUSIVE ENC | H | 13.55 | 28.76 | 3 | 401.3889
ARGOS SOCIAIS
14.002.0155-A | GRADE DE FERRO,ALTURA DE 1,20M,EM BARRAS VERTICAIS QUADRADAS | M |  | 924.31
DE 5/8" E ESPACADAS DE 12,5CM,CENTRO A CENTRO, SOLDADAS EM
DUAS BARRAS,SUPERIOR E INFERIOR DE 1.1/2"X1/4", MONTANTES A
CADA 1,50M EM BARRAS DE 1.1/2"X3/8".FORNECIMENTO E COLOCACAO
00011 | CANTONEIRA DE ACO DOCE, P/SERRALHERIA, PRECO DE REVENDEDOR, | KG | 30 | 9.5207 | 20 | 342.7452
DE 5/8"X1/8" ATE 1.1/2"X1/8"
20131 | MAO-DE-OBRA DE SERRALHEIRO DA CONSTRUCAO CIVIL, INCLUSIVE EN | H | 13.55 | 24.92 | 3 | 347.796
CARGOS SOCIAIS DESONERADOS
20132 | MAO-DE-OBRA DE SERVENTE DA CONSTRUCAO CIVIL, INCLUSIVE ENCAR | H | 13.55 | 16.75 | 3 | 233.7714
GOS SOCIAIS DESONERADOS
14.002.0156-0 | GRADE DE FECHAMENTO,ALTURA DE 1,50M,EXECUTADA COM CHAPA EXPA | M |  | 360.17
NDIDA DE ACO CARBONO GALVANIZADO,DE 1,50X1,93M COM ESPESSURA
3/16",FIXADA SOBRE MONTANTES DE TUBO DE FERRO GALVANIZADO D
E DIAMETRO 1.1/2" A CADA 2,00M,COM CARAPUCAS DO MESMO MATERI
AL,SENDO A GRADE SOLDADA NOS DOIS LADOS,EXCLUSIVE MATERIAL D
E CONCRETAGEM DOS TUBOS.FORNECIMENTO E COLOCACAO
00172 | TUBO DE ACO GALVANIZADO, COM COSTURA, PESADO, NBR 5580, DN=1 | M | 2.2 | 52.25 | 20 | 137.94
.1/2"
01999 | MAO-DE-OBRA DE SERVENTE DA CONSTRUCAO CIVIL, INCLUSIVE ENCAR | H | 2 | 19.33 | 3 | 39.8198
GOS SOCIAIS
06913 | MAO-DE-OBRA DE SERRALHEIRO DA CONSTRUCAOCIVIL, INCLUSIVE ENC | H | 2 | 28.76 | 3 | 59.2456
ARGOS SOCIAIS
07857 | CHAPA EXPANDIDA EM ACO CARBONO, GALVANIZADO, MALHA LOSANGULA | M2 | 1.4706 | 83.7529 | 0 | 123.167
R, DE (68X150)MM, COM ESPESSURA DE 4,70MM
14.002.0156-A | GRADE DE FECHAMENTO,ALTURA DE 1,50M,EXECUTADA COM CHAPA EXPA | M |  | 346.94
NDIDA DE ACO CARBONO GALVANIZADO,DE 1,50X1,93M COM ESPESSURA
3/16",FIXADA SOBRE MONTANTES DE TUBO DE FERRO GALVANIZADO D
E DIAMETRO 1.1/2" A CADA 2,00M,COM CARAPUCAS DO MESMO MATERI
AL,SENDO A GRADE SOLDADA NOS DOIS LADOS,EXCLUSIVE MATERIAL D
E CONCRETAGEM DOS TUBOS.FORNECIMENTO E COLOCACAO
00172 | TUBO DE ACO GALVANIZADO, COM COSTURA, PESADO, NBR 5580, DN=1 | M | 2.2 | 52.25 | 20 | 137.94
.1/2"
07857 | CHAPA EXPANDIDA EM ACO CARBONO, GALVANIZADO, MALHA LOSANGULA | M2 | 1.4706 | 83.7529 | 0 | 123.167
R, DE (68X150)MM, COM ESPESSURA DE 4,70MM
20131 | MAO-DE-OBRA DE SERRALHEIRO DA CONSTRUCAO CIVIL, INCLUSIVE EN | H | 2 | 24.92 | 3 | 51.3352
CARGOS SOCIAIS DESONERADOS
20132 | MAO-DE-OBRA DE SERVENTE DA CONSTRUCAO CIVIL, INCLUSIVE ENCAR | H | 2 | 16.75 | 3 | 34.505
GOS SOCIAIS DESONERADOS
14.002.0158-0 | GRADE PARA SOLARIO DE PRISAO,EM BARRAS DE ACO 1020 DE D=1" A | M2 |  | 1941.89
CADA 0,075M,SOLDADAS EM PERFIL I DE 4"X2.5/8"(ALMA 1CM),PROT
EGIDA POR TELA DE ARAME GALVANIZADO,FIO 12,MALHA DE 1",TAMBE
M SOLDADA SOBRE A GRADE.FORNECIMENTO E COLOCACAO
00011 | CANTONEIRA DE ACO DOCE, P/SERRALHERIA, PRECO DE REVENDEDOR, | KG | 74.21 | 9.5207 | 20 | 847.8374
DE 5/8"X1/8" ATE 1.1/2"X1/8"
00406 | TELA DE ARAME GALVANIZADO FIO Nº 12, MALHA QUADRADA, DE (2,5 | M2 | 1.1 | 94 | 0 | 103.4
X2,5)CM
01999 | MAO-DE-OBRA DE SERVENTE DA CONSTRUCAO CIVIL, INCLUSIVE ENCAR | H | 20 | 19.33 | 3 | 398.198
GOS SOCIAIS
06913 | MAO-DE-OBRA DE SERRALHEIRO DA CONSTRUCAOCIVIL, INCLUSIVE ENC | H | 20 | 28.76 | 3 | 592.456
ARGOS SOCIAIS
14.002.0158-A | GRADE PARA SOLARIO DE PRISAO,EM BARRAS DE ACO 1020 DE D=1" A | M2 |  | 1809.63
CADA 0,075M,SOLDADAS EM PERFIL I DE 4"X2.5/8"(ALMA 1CM),PROT
EGIDA POR TELA DE ARAME GALVANIZADO,FIO 12,MALHA DE 1",TAMBE
M SOLDADA SOBRE A GRADE.FORNECIMENTO E COLOCACAO
00011 | CANTONEIRA DE ACO DOCE, P/SERRALHERIA, PRECO DE REVENDEDOR, | KG | 74.21 | 9.5207 | 20 | 847.8374
DE 5/8"X1/8" ATE 1.1/2"X1/8"
00406 | TELA DE ARAME GALVANIZADO FIO Nº 12, MALHA QUADRADA, DE (2,5 | M2 | 1.1 | 94 | 0 | 103.4
X2,5)CM
20131 | MAO-DE-OBRA DE SERRALHEIRO DA CONSTRUCAO CIVIL, INCLUSIVE EN | H | 20 | 24.92 | 3 | 513.352
CARGOS SOCIAIS DESONERADOS
20132 | MAO-DE-OBRA DE SERVENTE DA CONSTRUCAO CIVIL, INCLUSIVE ENCAR | H | 20 | 16.75 | 3 | 345.05
GOS SOCIAIS DESONERADOS
14.002.0161-0 | GRADE PARA PRISAO EM BARRAS VERTICAIS DE 1",ESPACADAS A CADA | M2 |  | 1249.91
10CM,ENTRE EIXOS,E HORIZONTAIS DE 1.3/4"X1/2" A CADA 50CM,
SENDO O CONTORNO DO MESMO MATERIAL.FORNECIMENTO E COLOCACAO
00011 | CANTONEIRA DE ACO DOCE, P/SERRALHERIA, PRECO DE REVENDEDOR, | KG | 37 | 9.5207 | 20 | 422.7191
DE 5/8"X1/8" ATE 1.1/2"X1/8"
01999 | MAO-DE-OBRA DE SERVENTE DA CONSTRUCAO CIVIL, INCLUSIVE ENCAR | H | 16.7 | 19.33 | 3 | 332.4953
GOS SOCIAIS
06913 | MAO-DE-OBRA DE SERRALHEIRO DA CONSTRUCAOCIVIL, INCLUSIVE ENC | H | 16.7 | 28.76 | 3 | 494.7008
ARGOS SOCIAIS
14.002.0161-A | GRADE PARA PRISAO EM BARRAS VERTICAIS DE 1",ESPACADAS A CADA | M2 |  | 1139.48
10CM,ENTRE EIXOS,E HORIZONTAIS DE 1.3/4"X1/2" A CADA 50CM,
SENDO O CONTORNO DO MESMO MATERIAL.FORNECIMENTO E COLOCACAO
00011 | CANTONEIRA DE ACO DOCE, P/SERRALHERIA, PRECO DE REVENDEDOR, | KG | 37 | 9.5207 | 20 | 422.7191
DE 5/8"X1/8" ATE 1.1/2"X1/8"
20131 | MAO-DE-OBRA DE SERRALHEIRO DA CONSTRUCAO CIVIL, INCLUSIVE EN | H | 16.7 | 24.92 | 3 | 428.6489
CARGOS SOCIAIS DESONERADOS
20132 | MAO-DE-OBRA DE SERVENTE DA CONSTRUCAO CIVIL, INCLUSIVE ENCAR | H | 16.7 | 16.75 | 3 | 288.1168
GOS SOCIAIS DESONERADOS
14.002.0162-0 | GRADE PARA PROTECAO DE SUBESTACAO ELETRICA OU EQUIVALENTE,EM | M2 |  | 682.77
TELA DE ARAME GALVANIZADO Nº12,MALHA DE 1",FORMANDO QUADROS
CONTORNADOS POR CANTONEIRAS DE FERRO DE 3/4"X3/4"X1/8",FIXAD
OS EM MONTANTES DE TUBOS GALVANIZADOS COM DIAMETRO DE 2".FOR
NECIMENTO E COLOCACAO
00011 | CANTONEIRA DE ACO DOCE, P/SERRALHERIA, PRECO DE REVENDEDOR, | KG | 7.68 | 9.5207 | 10 | 80.4309
DE 5/8"X1/8" ATE 1.1/2"X1/8"
00173 | TUBO DE ACO GALVANIZADO, COM COSTURA, PESADO, NBR 5580, DN=2 | M | 1.2551 | 68.18 | 20 | 102.6873
"
00406 | TELA DE ARAME GALVANIZADO FIO Nº 12, MALHA QUADRADA, DE (2,5 | M2 | 1.1 | 94 | 0 | 103.4
X2,5)CM
01999 | MAO-DE-OBRA DE SERVENTE DA CONSTRUCAO CIVIL, INCLUSIVE ENCAR | H | 8 | 19.33 | 3 | 159.2792
GOS SOCIAIS
06913 | MAO-DE-OBRA DE SERRALHEIRO DA CONSTRUCAOCIVIL, INCLUSIVE ENC | H | 8 | 28.76 | 3 | 236.9824
ARGOS SOCIAIS
14.002.0162-A | GRADE PARA PROTECAO DE SUBESTACAO ELETRICA OU EQUIVALENTE,EM | M2 |  | 629.87
TELA DE ARAME GALVANIZADO Nº12,MALHA DE 1",FORMANDO QUADROS
CONTORNADOS POR CANTONEIRAS DE FERRO DE 3/4"X3/4"X1/8",FIXAD
OS EM MONTANTES DE TUBOS GALVANIZADOS COM DIAMETRO DE 2".FOR
NECIMENTO E COLOCACAO
00011 | CANTONEIRA DE ACO DOCE, P/SERRALHERIA, PRECO DE REVENDEDOR, | KG | 7.68 | 9.5207 | 10 | 80.4309
DE 5/8"X1/8" ATE 1.1/2"X1/8"
00173 | TUBO DE ACO GALVANIZADO, COM COSTURA, PESADO, NBR 5580, DN=2 | M | 1.2551 | 68.18 | 20 | 102.6873
"
00406 | TELA DE ARAME GALVANIZADO FIO Nº 12, MALHA QUADRADA, DE (2,5 | M2 | 1.1 | 94 | 0 | 103.4
X2,5)CM
20131 | MAO-DE-OBRA DE SERRALHEIRO DA CONSTRUCAO CIVIL, INCLUSIVE EN | H | 8 | 24.92 | 3 | 205.3408
CARGOS SOCIAIS DESONERADOS
20132 | MAO-DE-OBRA DE SERVENTE DA CONSTRUCAO CIVIL, INCLUSIVE ENCAR | H | 8 | 16.75 | 3 | 138.02
GOS SOCIAIS DESONERADOS
14.002.0166-0 | GRADE DE ACO COM BARRAS REDONDAS DE 3/4" NA VERTICAL,ESPACAD | M2 |  | 999.63
AS DE 10CM,FIXADAS EM BARRAS CHATAS DE 2"X3/8".FORNECIMENTO
E COLOCACAO
00011 | CANTONEIRA DE ACO DOCE, P/SERRALHERIA, PRECO DE REVENDEDOR, | KG | 30 | 9.5207 | 15 | 328.4642
DE 5/8"X1/8" ATE 1.1/2"X1/8"
01999 | MAO-DE-OBRA DE SERVENTE DA CONSTRUCAO CIVIL, INCLUSIVE ENCAR | H | 13.55 | 19.33 | 3 | 269.7791
GOS SOCIAIS
06913 | MAO-DE-OBRA DE SERRALHEIRO DA CONSTRUCAOCIVIL, INCLUSIVE ENC | H | 13.55 | 28.76 | 3 | 401.3889
ARGOS SOCIAIS
14.002.0166-A | GRADE DE ACO COM BARRAS REDONDAS DE 3/4" NA VERTICAL,ESPACAD | M2 |  | 910.03
AS DE 10CM,FIXADAS EM BARRAS CHATAS DE 2"X3/8".FORNECIMENTO
E COLOCACAO
00011 | CANTONEIRA DE ACO DOCE, P/SERRALHERIA, PRECO DE REVENDEDOR, | KG | 30 | 9.5207 | 15 | 328.4642
DE 5/8"X1/8" ATE 1.1/2"X1/8"
20131 | MAO-DE-OBRA DE SERRALHEIRO DA CONSTRUCAO CIVIL, INCLUSIVE EN | H | 13.55 | 24.92 | 3 | 347.796
CARGOS SOCIAIS DESONERADOS
20132 | MAO-DE-OBRA DE SERVENTE DA CONSTRUCAO CIVIL, INCLUSIVE ENCAR | H | 13.55 | 16.75 | 3 | 233.7714
GOS SOCIAIS DESONERADOS
14.002.0180-0 | GRADIL EM BARRAS DE ACO C/DIAMETRO DE 1/2", ESPACADOS 15CM, | UN |  | 2129.69
MONTANTES EM ACO REDONDO 2" E 2 BARRAS CHATAS DE (2"X5/8")
HORIZONTAIS,TENDO 2,50M DE LARGURA E 1,60M DE ALTURA,INCLUSI
VE PINTURA.FORNECIMENTO E COLOCACAO
00018 | ACO CA-50, ESTIRADO, PRECO DE REVENDEDOR, NO DIAMETRO DE 12, | KG | 23.49 | 8.0969 | 15 | 218.7256
5MM
00124 | ESMALTE SINTETICO ALQUIDICO ALTO BRILHO, BRILHANTE, ACETINAD | GL | 0.4 | 119.48 | 0 | 47.792
O OU FOSCO
01966 | MAO-DE-OBRA DE PINTOR, INCLUSIVE ENCARGOS SOCIAIS | H | 3.04 | 26.73 | 3 | 83.697
01999 | MAO-DE-OBRA DE SERVENTE DA CONSTRUCAO CIVIL, INCLUSIVE ENCAR | H | 13 | 19.33 | 3 | 258.8287
GOS SOCIAIS
06021 | FUNDO ANTICORROSIVO DE SECAGEM RAPIDA LARANJA | GL | 0.24 | 63.73 | 0 | 15.2952
06913 | MAO-DE-OBRA DE SERRALHEIRO DA CONSTRUCAOCIVIL, INCLUSIVE ENC | H | 13 | 28.76 | 3 | 385.0964
ARGOS SOCIAIS
11252 | BARRA CHATA DE ACO, DE 2"X5/8" | KG | 33.21 | 13.6651 | 20 | 544.5816
11253 | BARRA REDONDA DE ACO, DE 2" | KG | 30.23 | 15.8694 | 20 | 575.6784
14.002.0180-A | GRADIL EM BARRAS DE ACO C/DIAMETRO DE 1/2", ESPACADOS 15CM, | UN |  | 2032.55
MONTANTES EM ACO REDONDO 2" E 2 BARRAS CHATAS DE (2"X5/8")
HORIZONTAIS,TENDO 2,50M DE LARGURA E 1,60M DE ALTURA,INCLUSI
VE PINTURA.FORNECIMENTO E COLOCACAO
00018 | ACO CA-50, ESTIRADO, PRECO DE REVENDEDOR, NO DIAMETRO DE 12, | KG | 23.49 | 8.0969 | 15 | 218.7256
5MM
00124 | ESMALTE SINTETICO ALQUIDICO ALTO BRILHO, BRILHANTE, ACETINAD | GL | 0.4 | 119.48 | 0 | 47.792
O OU FOSCO
06021 | FUNDO ANTICORROSIVO DE SECAGEM RAPIDA LARANJA | GL | 0.24 | 63.73 | 0 | 15.2952
11252 | BARRA CHATA DE ACO, DE 2"X5/8" | KG | 33.21 | 13.6651 | 20 | 544.5816
11253 | BARRA REDONDA DE ACO, DE 2" | KG | 30.23 | 15.8694 | 20 | 575.6784
20118 | MAO-DE-OBRA DE PINTOR, INCLUSIVE ENCARGOS SOCIAIS DESONERADO | H | 3.04 | 23.16 | 3 | 72.5186
S
20131 | MAO-DE-OBRA DE SERRALHEIRO DA CONSTRUCAO CIVIL, INCLUSIVE EN | H | 13 | 24.92 | 3 | 333.6788
CARGOS SOCIAIS DESONERADOS
20132 | MAO-DE-OBRA DE SERVENTE DA CONSTRUCAO CIVIL, INCLUSIVE ENCAR | H | 13 | 16.75 | 3 | 224.2825
GOS SOCIAIS DESONERADOS
14.002.0182-0 | GRADIL EM BARRAS DE ACO COM DIAMETRO DE 3/4",FORMANDO MODULO | UN |  | 1536.5
S DE 2,00M,COM 1,80M DE ALTURA.INCLUSIVE PINTURA.FORNECIMENT
O E COLOCACAO
00020 | ACO CA-50, ESTIRADO, PRECO DE REVENDEDOR, NO DIAMETRO DE 20, | KG | 87.58 | 8.2499 | 15 | 830.9052
0MM
01660 | PINTURA INT./EXT., TINTA OLEO S/FERRO | M2 | 7.2 | 22.3255 | 0 | 160.7436
01999 | MAO-DE-OBRA DE SERVENTE DA CONSTRUCAO CIVIL, INCLUSIVE ENCAR | H | 11 | 19.33 | 3 | 219.0089
GOS SOCIAIS
06913 | MAO-DE-OBRA DE SERRALHEIRO DA CONSTRUCAOCIVIL, INCLUSIVE ENC | H | 11 | 28.76 | 3 | 325.8508
ARGOS SOCIAIS
14.002.0182-A | GRADIL EM BARRAS DE ACO COM DIAMETRO DE 3/4",FORMANDO MODULO | UN |  | 1450.07
S DE 2,00M,COM 1,80M DE ALTURA.INCLUSIVE PINTURA.FORNECIMENT
O E COLOCACAO
00020 | ACO CA-50, ESTIRADO, PRECO DE REVENDEDOR, NO DIAMETRO DE 20, | KG | 87.58 | 8.2499 | 15 | 830.9052
0MM
20131 | MAO-DE-OBRA DE SERRALHEIRO DA CONSTRUCAO CIVIL, INCLUSIVE EN | H | 11 | 24.92 | 3 | 282.3436
CARGOS SOCIAIS DESONERADOS
20132 | MAO-DE-OBRA DE SERVENTE DA CONSTRUCAO CIVIL, INCLUSIVE ENCAR | H | 11 | 16.75 | 3 | 189.7775
GOS SOCIAIS DESONERADOS
30406 | PINTURA INT./EXT., TINTA OLEO S/FERRO | M2 | 7.2 | 20.4233 | 0 | 147.0478
14.002.0184-0 | GRADIL EM BARRAS DE ACO DE 3/4",ESPACADAS DE 12CM,MONTANTES | UN |  | 2303.45
EM BARRA QUADRADA DE 2" E 2 BARRAS CHATAS DE 2"X1/2" HORIZON
TAIS,TENDO 2M DE LARGURA E 1,35M DE ALTURA,INCLUSIVE PINTURA
.FORNECIMENTO E COLOCACAO
00020 | ACO CA-50, ESTIRADO, PRECO DE REVENDEDOR, NO DIAMETRO DE 20, | KG | 59.87 | 8.2499 | 15 | 568.0097
0MM
01660 | PINTURA INT./EXT., TINTA OLEO S/FERRO | M2 | 6 | 22.3255 | 0 | 133.953
01999 | MAO-DE-OBRA DE SERVENTE DA CONSTRUCAO CIVIL, INCLUSIVE ENCAR | H | 13 | 19.33 | 3 | 258.8287
GOS SOCIAIS
06913 | MAO-DE-OBRA DE SERRALHEIRO DA CONSTRUCAOCIVIL, INCLUSIVE ENC | H | 13 | 28.76 | 3 | 385.0964
ARGOS SOCIAIS
11254 | BARRA CHATA DE ACO, DE 2"X1/2" | KG | 22.26 | 9 | 20 | 240.408
11256 | BARRA QUADRADA DE ACO, DE 2" | KG | 33.42 | 17.8824 | 20 | 717.1558
14.002.0184-A | GRADIL EM BARRAS DE ACO DE 3/4",ESPACADAS DE 12CM,MONTANTES | UN |  | 2206.07
EM BARRA QUADRADA DE 2" E 2 BARRAS CHATAS DE 2"X1/2" HORIZON
TAIS,TENDO 2M DE LARGURA E 1,35M DE ALTURA,INCLUSIVE PINTURA
.FORNECIMENTO E COLOCACAO
00020 | ACO CA-50, ESTIRADO, PRECO DE REVENDEDOR, NO DIAMETRO DE 20, | KG | 59.87 | 8.2499 | 15 | 568.0097
0MM
11254 | BARRA CHATA DE ACO, DE 2"X1/2" | KG | 22.26 | 9 | 20 | 240.408
11256 | BARRA QUADRADA DE ACO, DE 2" | KG | 33.42 | 17.8824 | 20 | 717.1558
20131 | MAO-DE-OBRA DE SERRALHEIRO DA CONSTRUCAO CIVIL, INCLUSIVE EN | H | 13 | 24.92 | 3 | 333.6788
CARGOS SOCIAIS DESONERADOS
20132 | MAO-DE-OBRA DE SERVENTE DA CONSTRUCAO CIVIL, INCLUSIVE ENCAR | H | 13 | 16.75 | 3 | 224.2825
GOS SOCIAIS DESONERADOS
30406 | PINTURA INT./EXT., TINTA OLEO S/FERRO | M2 | 6 | 20.4233 | 0 | 122.5398
14.002.0186-0 | GRADIL DE FERRO,ALTURA DE 0,85M,COM MONTANTES A CADA 1,30M E | M |  | 644.56
M BARRAS VERTICAIS QUADRADAS DE 1"X1",FIXADAS EM BLOCOS DE C
ONCRETO DE 0,20X0,20X0,20M,SOLDADAS EM 2 BARRAS HORIZONTAIS,
SUPERIOR E INFERIOR,DE 1.1/2"X3/8",INCLUSIVE PINTURA.FORNECI
MENTO E COLOCACAO
00349 | PINUS, EM PECAS DE 2,50X30,00CM (1"X12") | M | 0.13 | 12.04 | 0 | 1.5652
00369 | PINUS, PECA 2,5 X 10CM | M | 0.1 | 3.963 | 0 | 0.3963
00453 | PREGO COM OU SEM CABECA, EM CAIXAS DE 50KG, OU QUANTIDADES E | KG | 0.016 | 15.35 | 0 | 0.2456
QUIVALENTES, Nº12X12 A 18X30
01635 | CONCRETO FCK 15MPA | M3 | 0.008 | 372.5034 | 0 | 2.98
01660 | PINTURA INT./EXT., TINTA OLEO S/FERRO | M2 | 2.4 | 22.3255 | 0 | 53.5812
01760 | LANCAMENTO CONC.S/ARM.1,0M3/H/HORIZ/VERT | M3 | 0.008 | 190.6554 | 0 | 1.5252
01990 | MAO-DE-OBRA DE CARPINTEIRO DE FORMA DE CONCRETO, INCLUSIVE E | H | 0.564 | 26.73 | 3 | 15.528
NCARGOS SOCIAIS
01999 | MAO-DE-OBRA DE SERVENTE DA CONSTRUCAO CIVIL, INCLUSIVE ENCAR | H | 7.5 | 19.33 | 3 | 149.3243
GOS SOCIAIS
03457 | ARGAMASSA CIM., AREIA TRACO 1:3 C/RESINA | M3 | 0.03 | 710.4865 | 0 | 21.3146
06913 | MAO-DE-OBRA DE SERRALHEIRO DA CONSTRUCAOCIVIL, INCLUSIVE ENC | H | 7.5 | 28.76 | 3 | 222.171
ARGOS SOCIAIS
10910 | BARRA CHATA DE ACO 1.1/2"X3/8" | KG | 7.3996 | 8.71 | 20 | 77.3406
11275 | BARRA QUADRADA DE ACO, DE 1" | KG | 5.065 | 16.2209 | 20 | 98.5906
14.002.0186-A | GRADIL DE FERRO,ALTURA DE 0,85M,COM MONTANTES A CADA 1,30M E | M |  | 587.25
M BARRAS VERTICAIS QUADRADAS DE 1"X1",FIXADAS EM BLOCOS DE C
ONCRETO DE 0,20X0,20X0,20M,SOLDADAS EM 2 BARRAS HORIZONTAIS,
SUPERIOR E INFERIOR,DE 1.1/2"X3/8",INCLUSIVE PINTURA.FORNECI
MENTO E COLOCACAO
00349 | PINUS, EM PECAS DE 2,50X30,00CM (1"X12") | M | 0.13 | 12.04 | 0 | 1.5652
00453 | PREGO COM OU SEM CABECA, EM CAIXAS DE 50KG, OU QUANTIDADES E | KG | 0.016 | 15.35 | 0 | 0.2456
QUIVALENTES, Nº12X12 A 18X30
10910 | BARRA CHATA DE ACO 1.1/2"X3/8" | KG | 7.3996 | 8.71 | 20 | 77.3406
11275 | BARRA QUADRADA DE ACO, DE 1" | KG | 5.065 | 16.2209 | 20 | 98.5906
20046 | MAO-DE-OBRA DE CARPINTEIRO DE FORMA DE CONCRETO, INCLUSIVE E | H | 0.564 | 23.16 | 3 | 13.4541
NCARGOS SOCIAIS DESONERADOS
20131 | MAO-DE-OBRA DE SERRALHEIRO DA CONSTRUCAO CIVIL, INCLUSIVE EN | H | 7.5 | 24.92 | 3 | 192.507
CARGOS SOCIAIS DESONERADOS
20132 | MAO-DE-OBRA DE SERVENTE DA CONSTRUCAO CIVIL, INCLUSIVE ENCAR | H | 7.5 | 16.75 | 3 | 129.3938
GOS SOCIAIS DESONERADOS
30201 | ARGAMASSA CIM., AREIA TRACO 1:3 C/RESINA | M3 | 0.03 | 681.2551 | 0 | 20.4377
30246 | CONCRETO FCK 15MPA | M3 | 0.008 | 372.5034 | 0 | 2.98
30267 | LANCAMENTO CONC.S/ARM.1,0M3/H/HORIZ/VERT | M3 | 0.008 | 166.3371 | 0 | 1.3307
30406 | PINTURA INT./EXT., TINTA OLEO S/FERRO | M2 | 2.4 | 20.4233 | 0 | 49.0159
30916 | PINUS, PECA 2,5 X 10CM | M | 0.1 | 3.963 | 0 | 0.3963
14.002.0187-0 | GRADIL DE FERRO,ALTURA DE 1,20M,EM BARRAS VERTICAIS QUADRADA | M |  | 610.73
S DE 5/8" E ESPACADAS DE 12,50CM, SOLDADAS EM DUAS BARRAS,SU
PERIOR E INFERIOR DE 1.1/2"X1/4",MONTANTES A CADA 1,50M EM B
ARRAS DE 1.1/2"X3/8",INCLUSIVE PINTURA.FORNECIMENTO E COLOCA
CAO
01660 | PINTURA INT./EXT., TINTA OLEO S/FERRO | M2 | 2.4 | 22.3255 | 0 | 53.5812
01999 | MAO-DE-OBRA DE SERVENTE DA CONSTRUCAO CIVIL, INCLUSIVE ENCAR | H | 4.35 | 19.33 | 3 | 86.6081
GOS SOCIAIS
03457 | ARGAMASSA CIM., AREIA TRACO 1:3 C/RESINA | M3 | 0.03 | 710.4865 | 0 | 21.3146
06913 | MAO-DE-OBRA DE SERRALHEIRO DA CONSTRUCAOCIVIL, INCLUSIVE ENC | H | 4.35 | 28.76 | 3 | 128.8592
ARGOS SOCIAIS
10910 | BARRA CHATA DE ACO 1.1/2"X3/8" | KG | 2.73 | 8.71 | 20 | 28.534
11276 | BARRA CHATA DE ACO, DE 1.1/2"X1/4" | KG | 4.17 | 10.0561 | 20 | 50.3207
11277 | BARRA QUADRADA DE ACO, DE 5/8" | KG | 20.9 | 9.63 | 20 | 241.5204
14.002.0187-A | GRADIL DE FERRO,ALTURA DE 1,20M,EM BARRAS VERTICAIS QUADRADA | M |  | 576.53
S DE 5/8" E ESPACADAS DE 12,50CM, SOLDADAS EM DUAS BARRAS,SU
PERIOR E INFERIOR DE 1.1/2"X1/4",MONTANTES A CADA 1,50M EM B
ARRAS DE 1.1/2"X3/8",INCLUSIVE PINTURA.FORNECIMENTO E COLOCA
CAO
10910 | BARRA CHATA DE ACO 1.1/2"X3/8" | KG | 2.73 | 8.71 | 20 | 28.534
11276 | BARRA CHATA DE ACO, DE 1.1/2"X1/4" | KG | 4.17 | 10.0561 | 20 | 50.3207
11277 | BARRA QUADRADA DE ACO, DE 5/8" | KG | 20.9 | 9.63 | 20 | 241.5204
20131 | MAO-DE-OBRA DE SERRALHEIRO DA CONSTRUCAO CIVIL, INCLUSIVE EN | H | 4.35 | 24.92 | 3 | 111.6541
CARGOS SOCIAIS DESONERADOS
20132 | MAO-DE-OBRA DE SERVENTE DA CONSTRUCAO CIVIL, INCLUSIVE ENCAR | H | 4.35 | 16.75 | 3 | 75.0484
GOS SOCIAIS DESONERADOS
30201 | ARGAMASSA CIM., AREIA TRACO 1:3 C/RESINA | M3 | 0.03 | 681.2551 | 0 | 20.4377
30406 | PINTURA INT./EXT., TINTA OLEO S/FERRO | M2 | 2.4 | 20.4233 | 0 | 49.0159
14.002.0188-0 | GRADIL EM TUBO DE FERRO GALVANIZADO COM COSTURA DE 1.1/4",CO | M |  | 931.19
M ALTURA UTIL DE 2,00M,ESPACADOS DE 17CM DE CENTRO A CENTRO
E CHUMBADOS EM CINTA DE CONCRETO,EXCLUSIVE ESTA,BARRA CHATA
DE 1.1/2"X3/8",FIXADA NA EXTREMIDADE SUPERIOR DOS TUBOS E NO
ALINHAMENTO DOS TUBOS DE FERRO LISO DE 3/8",COM 10CM DE ALT
URA,INCLUSIVE PINTURA.FORNECIMENTO E COLOCACAO
00031 | ACO CA-25, ESTIRADO, PRECO DE REVENDEDOR, NO DIAMETRO DE 10, | KG | 2.02 | 9.276 | 15 | 21.5481
0MM
00124 | ESMALTE SINTETICO ALQUIDICO ALTO BRILHO, BRILHANTE, ACETINAD | GL | 0.2 | 119.48 | 0 | 23.896
O OU FOSCO
01966 | MAO-DE-OBRA DE PINTOR, INCLUSIVE ENCARGOS SOCIAIS | H | 1.52 | 26.73 | 3 | 41.8485
01999 | MAO-DE-OBRA DE SERVENTE DA CONSTRUCAO CIVIL, INCLUSIVE ENCAR | H | 4 | 19.33 | 3 | 79.6396
GOS SOCIAIS
02845 | TUBO DE ACO GALVANIZADO, COM COSTURA, PESADO, NBR 5580, DN=1 | M | 12 | 42.2454 | 20 | 608.3338
.1/4"
06021 | FUNDO ANTICORROSIVO DE SECAGEM RAPIDA LARANJA | GL | 0.12 | 63.73 | 0 | 7.6476
06913 | MAO-DE-OBRA DE SERRALHEIRO DA CONSTRUCAOCIVIL, INCLUSIVE ENC | H | 4 | 28.76 | 3 | 118.4912
ARGOS SOCIAIS
10910 | BARRA CHATA DE ACO 1.1/2"X3/8" | KG | 2.85 | 8.71 | 20 | 29.7882
14.002.0188-A | GRADIL EM TUBO DE FERRO GALVANIZADO COM COSTURA DE 1.1/4",CO | M |  | 899.15
M ALTURA UTIL DE 2,00M,ESPACADOS DE 17CM DE CENTRO A CENTRO
E CHUMBADOS EM CINTA DE CONCRETO,EXCLUSIVE ESTA,BARRA CHATA
DE 1.1/2"X3/8",FIXADA NA EXTREMIDADE SUPERIOR DOS TUBOS E NO
ALINHAMENTO DOS TUBOS DE FERRO LISO DE 3/8",COM 10CM DE ALT
URA,INCLUSIVE PINTURA.FORNECIMENTO E COLOCACAO
00031 | ACO CA-25, ESTIRADO, PRECO DE REVENDEDOR, NO DIAMETRO DE 10, | KG | 2.02 | 9.276 | 15 | 21.5481
0MM
00124 | ESMALTE SINTETICO ALQUIDICO ALTO BRILHO, BRILHANTE, ACETINAD | GL | 0.2 | 119.48 | 0 | 23.896
O OU FOSCO
02845 | TUBO DE ACO GALVANIZADO, COM COSTURA, PESADO, NBR 5580, DN=1 | M | 12 | 42.2454 | 20 | 608.3338
.1/4"
06021 | FUNDO ANTICORROSIVO DE SECAGEM RAPIDA LARANJA | GL | 0.12 | 63.73 | 0 | 7.6476
10910 | BARRA CHATA DE ACO 1.1/2"X3/8" | KG | 2.85 | 8.71 | 20 | 29.7882
20118 | MAO-DE-OBRA DE PINTOR, INCLUSIVE ENCARGOS SOCIAIS DESONERADO | H | 1.52 | 23.16 | 3 | 36.2593
S
20131 | MAO-DE-OBRA DE SERRALHEIRO DA CONSTRUCAO CIVIL, INCLUSIVE EN | H | 4 | 24.92 | 3 | 102.6704
CARGOS SOCIAIS DESONERADOS
20132 | MAO-DE-OBRA DE SERVENTE DA CONSTRUCAO CIVIL, INCLUSIVE ENCAR | H | 4 | 16.75 | 3 | 69.01
GOS SOCIAIS DESONERADOS
14.002.0189-0 | GRADIL EM TUBO DE FERRO GALVANIZADO COM COSTURA DE 2.1/2",CO | M |  | 849.23
M ALTURA UTIL DE 3,30M,ESPACADOS DE 13CM,CHUMBADOS EM CINTA
DE CONCRETO (EXCLUSIVE ESTA),SENDO O CONJUNTO TERMINADO NA P
ARTE SUPERIOR POR BARRA CHATA DE 3"X1/4" E PONTALETES DE PRO
TECAO DE FERRO COM DIAMETRO DE 1/2" E 10CM DE COMPRIMENTO,ES
PACADOS DE 19CM.FORNECIMENTO E COLOCACAO
00196 | TUBO DE ACO GALVANIZADO, COM COSTURA, PESADO, NBR 5580, DN=2 | M | 6 | 95.4 | 20 | 686.88
.1/2"
01999 | MAO-DE-OBRA DE SERVENTE DA CONSTRUCAO CIVIL, INCLUSIVE ENCAR | H | 1.5 | 19.33 | 3 | 29.8649
GOS SOCIAIS
03050 | BARRA ACO CA-50,DIAM.DE 8 A 12,5MM | KG | 5.1 | 7.4795 | 15 | 43.8673
03053 | CORTE ACO CA-50B DIAM.ENTRE 8MM A 12,5MM | KG | 5.1 | 4.9813 | 15 | 29.2153
06913 | MAO-DE-OBRA DE SERRALHEIRO DA CONSTRUCAOCIVIL, INCLUSIVE ENC | H | 1.5 | 28.76 | 3 | 44.4342
ARGOS SOCIAIS
10908 | BARRA CHATA ACO ASTM 588, DE 3"X1/4" | KG | 1.5 | 8.32 | 20 | 14.976
14.002.0189-A | GRADIL EM TUBO DE FERRO GALVANIZADO COM COSTURA DE 2.1/2",CO | M |  | 835.41
M ALTURA UTIL DE 3,30M,ESPACADOS DE 13CM,CHUMBADOS EM CINTA
DE CONCRETO (EXCLUSIVE ESTA),SENDO O CONJUNTO TERMINADO NA P
ARTE SUPERIOR POR BARRA CHATA DE 3"X1/4" E PONTALETES DE PRO
TECAO DE FERRO COM DIAMETRO DE 1/2" E 10CM DE COMPRIMENTO,ES
PACADOS DE 19CM.FORNECIMENTO E COLOCACAO
00196 | TUBO DE ACO GALVANIZADO, COM COSTURA, PESADO, NBR 5580, DN=2 | M | 6 | 95.4 | 20 | 686.88
.1/2"
10908 | BARRA CHATA ACO ASTM 588, DE 3"X1/4" | KG | 1.5 | 8.32 | 20 | 14.976
20131 | MAO-DE-OBRA DE SERRALHEIRO DA CONSTRUCAO CIVIL, INCLUSIVE EN | H | 1.5 | 24.92 | 3 | 38.5014
CARGOS SOCIAIS DESONERADOS
20132 | MAO-DE-OBRA DE SERVENTE DA CONSTRUCAO CIVIL, INCLUSIVE ENCAR | H | 1.5 | 16.75 | 3 | 25.8788
GOS SOCIAIS DESONERADOS
30302 | BARRA ACO CA-50,DIAM.DE 8 A 12,5MM | KG | 5.1 | 7.4795 | 15 | 43.8673
30309 | CORTE ACO CA-50B DIAM.ENTRE 8MM A 12,5MM | KG | 5.1 | 4.3162 | 15 | 25.3145
14.002.0191-0 | GRADIL DE FERRO EM MODULOS DE 1,13M DE COMPRIMENTO COM ALTUR | UN |  | 643.62
A DE 1,00M,TENDO 9 BARRAS QUADRADAS DE 3/8" ESPACADOS DE 12C
M EIXO A EIXO,MONTANTES EM BARRA CHATAS DE 2"X3/4" E 2 BARRA
S HORIZONTAIS DE 3"X3/8" DISTANCIADAS DE 95CM,CHUMBADOS SOBR
E O BLOCO DE CONCRETO (EXCLUSIVE ESTE),INCLUSIVE PINTURA.FOR
NECIMENTO E COLOCACAO
01660 | PINTURA INT./EXT., TINTA OLEO S/FERRO | M2 | 2.71 | 22.3255 | 0 | 60.5021
01999 | MAO-DE-OBRA DE SERVENTE DA CONSTRUCAO CIVIL, INCLUSIVE ENCAR | H | 3.1 | 19.33 | 3 | 61.7207
GOS SOCIAIS
06913 | MAO-DE-OBRA DE SERRALHEIRO DA CONSTRUCAOCIVIL, INCLUSIVE ENC | H | 3.1 | 28.76 | 3 | 91.8307
ARGOS SOCIAIS
11279 | BARRA CHATA DE ACO, DE 2"X3/4" | KG | 9.79 | 14.1026 | 20 | 165.6773
11280 | BARRA CHATA DE ACO, DE 3"X3/8" | KG | 13.63 | 9.2349 | 20 | 151.046
11281 | BARRA QUADRADA DE ACO, DE 3/8" | KG | 8.96 | 10.4953 | 20 | 112.8455
14.002.0191-A | GRADIL DE FERRO EM MODULOS DE 1,13M DE COMPRIMENTO COM ALTUR | UN |  | 617.96
A DE 1,00M,TENDO 9 BARRAS QUADRADAS DE 3/8" ESPACADOS DE 12C
M EIXO A EIXO,MONTANTES EM BARRA CHATAS DE 2"X3/4" E 2 BARRA
S HORIZONTAIS DE 3"X3/8" DISTANCIADAS DE 95CM,CHUMBADOS SOBR
E O BLOCO DE CONCRETO (EXCLUSIVE ESTE),INCLUSIVE PINTURA.FOR
NECIMENTO E COLOCACAO
11279 | BARRA CHATA DE ACO, DE 2"X3/4" | KG | 9.79 | 14.1026 | 20 | 165.6773
11280 | BARRA CHATA DE ACO, DE 3"X3/8" | KG | 13.63 | 9.2349 | 20 | 151.046
11281 | BARRA QUADRADA DE ACO, DE 3/8" | KG | 8.96 | 10.4953 | 20 | 112.8455
20131 | MAO-DE-OBRA DE SERRALHEIRO DA CONSTRUCAO CIVIL, INCLUSIVE EN | H | 3.1 | 24.92 | 3 | 79.5696
CARGOS SOCIAIS DESONERADOS
20132 | MAO-DE-OBRA DE SERVENTE DA CONSTRUCAO CIVIL, INCLUSIVE ENCAR | H | 3.1 | 16.75 | 3 | 53.4828
GOS SOCIAIS DESONERADOS
30406 | PINTURA INT./EXT., TINTA OLEO S/FERRO | M2 | 2.71 | 20.4233 | 0 | 55.3471
14.002.0192-0 | GRADIL DE FERRO EM MODULOS DE 2,24M DE COMPRIMENTO COM ALTUR | UN |  | 1131.36
A DE 1,20M, TENDO 14 FERROS REDONDOS DE 1/2" ESPACADOS 14CM
EIXO A EIXO,MONTANTES DUPLOS DE BARRAS CHATAS 1.1/2"X1/2" E
2 BARRAS HORIZONTAIS DE 1.1/2"X3/8" DISTANCIADAS DE 85CM,CHU
MBADOS SOBRE MURETA,CORDAO OU BLOCO DE CONCRETO,EXCLUSIVE ES
TES,INCLUSIVE PINTURA.FORNECIMENTO E COLOCACAO
00018 | ACO CA-50, ESTIRADO, PRECO DE REVENDEDOR, NO DIAMETRO DE 12, | KG | 13 | 8.0969 | 15 | 121.0487
5MM
01660 | PINTURA INT./EXT., TINTA OLEO S/FERRO | M2 | 6.3 | 22.3255 | 0 | 140.6507
01999 | MAO-DE-OBRA DE SERVENTE DA CONSTRUCAO CIVIL, INCLUSIVE ENCAR | H | 12 | 19.33 | 3 | 238.9188
GOS SOCIAIS
06913 | MAO-DE-OBRA DE SERRALHEIRO DA CONSTRUCAOCIVIL, INCLUSIVE ENC | H | 12 | 28.76 | 3 | 355.4736
ARGOS SOCIAIS
10910 | BARRA CHATA DE ACO 1.1/2"X3/8" | KG | 12.75 | 8.71 | 20 | 133.263
11282 | BARRA CHATA DE ACO, DE 1.1/2"X1/2" | KG | 11.39 | 10.39 | 20 | 142.0105
14.002.0192-A | GRADIL DE FERRO EM MODULOS DE 2,24M DE COMPRIMENTO COM ALTUR | UN |  | 1040.03
A DE 1,20M, TENDO 14 FERROS REDONDOS DE 1/2" ESPACADOS 14CM
EIXO A EIXO,MONTANTES DUPLOS DE BARRAS CHATAS 1.1/2"X1/2" E
2 BARRAS HORIZONTAIS DE 1.1/2"X3/8" DISTANCIADAS DE 85CM,CHU
MBADOS SOBRE MURETA,CORDAO OU BLOCO DE CONCRETO,EXCLUSIVE ES
TES,INCLUSIVE PINTURA.FORNECIMENTO E COLOCACAO
00018 | ACO CA-50, ESTIRADO, PRECO DE REVENDEDOR, NO DIAMETRO DE 12, | KG | 13 | 8.0969 | 15 | 121.0487
5MM
10910 | BARRA CHATA DE ACO 1.1/2"X3/8" | KG | 12.75 | 8.71 | 20 | 133.263
11282 | BARRA CHATA DE ACO, DE 1.1/2"X1/2" | KG | 11.39 | 10.39 | 20 | 142.0105
20131 | MAO-DE-OBRA DE SERRALHEIRO DA CONSTRUCAO CIVIL, INCLUSIVE EN | H | 12 | 24.92 | 3 | 308.0112
CARGOS SOCIAIS DESONERADOS
20132 | MAO-DE-OBRA DE SERVENTE DA CONSTRUCAO CIVIL, INCLUSIVE ENCAR | H | 12 | 16.75 | 3 | 207.03
GOS SOCIAIS DESONERADOS
30406 | PINTURA INT./EXT., TINTA OLEO S/FERRO | M2 | 6.3 | 20.4233 | 0 | 128.6668
14.002.0193-0 | GRADIL DE FERRO EM MODULOS DE 2,80M DE LARGURA COM ALTURA DE | UN |  | 4131.3
1,50M,14 BARRAS VERTICAIS DE 1.1/4" EQUIDISTANTES,2 BARRAS
CHATAS HORIZONTAIS DE 2.1/2"X5/8",ESTAS SOLDADAS NO MONTANTE
,EXCLUSIVE ESTE,EM CADA BARRA VERTICAL SERA COLOCADA 1 PONTA
DE LANCA E 4 ANUETOS,INCLUSIVE PINTURA.FORNECIMENTO E COLOC
ACAO
00124 | ESMALTE SINTETICO ALQUIDICO ALTO BRILHO, BRILHANTE, ACETINAD | GL | 0.525 | 119.48 | 0 | 62.727
O OU FOSCO
01966 | MAO-DE-OBRA DE PINTOR, INCLUSIVE ENCARGOS SOCIAIS | H | 3.99 | 26.73 | 3 | 109.8523
01999 | MAO-DE-OBRA DE SERVENTE DA CONSTRUCAO CIVIL, INCLUSIVE ENCAR | H | 12 | 19.33 | 3 | 238.9188
GOS SOCIAIS
06021 | FUNDO ANTICORROSIVO DE SECAGEM RAPIDA LARANJA | GL | 0.315 | 63.73 | 0 | 20.075
06913 | MAO-DE-OBRA DE SERRALHEIRO DA CONSTRUCAOCIVIL, INCLUSIVE ENC | H | 12 | 28.76 | 3 | 355.4736
ARGOS SOCIAIS
10956 | BARRA REDONDA DE ACO, DE 1.1/4" | KG | 130.41 | 8.85 | 20 | 1384.9542
11283 | ANUETO DE FERRO FUNDIDO, DE 1.1/4" | UN | 56 | 20.4277 | 0 | 1143.9512
11284 | BARRA CHATA DE ACO, DE 2.1/2"X5/8" | KG | 44.3 | 13.6785 | 20 | 727.1491
11286 | PONTA DE LANCA FERRO FUNDIDO, COM MEDIDAS DE APROXIMADAMENTE | UN | 14 | 6.3 | 0 | 88.2
12CM DE ALTURA E DIAMETRO DE 22MM
14.002.0193-A | GRADIL DE FERRO EM MODULOS DE 2,80M DE LARGURA COM ALTURA DE | UN |  | 4037.27
1,50M,14 BARRAS VERTICAIS DE 1.1/4" EQUIDISTANTES,2 BARRAS
CHATAS HORIZONTAIS DE 2.1/2"X5/8",ESTAS SOLDADAS NO MONTANTE
,EXCLUSIVE ESTE,EM CADA BARRA VERTICAL SERA COLOCADA 1 PONTA
DE LANCA E 4 ANUETOS,INCLUSIVE PINTURA.FORNECIMENTO E COLOC
ACAO
00124 | ESMALTE SINTETICO ALQUIDICO ALTO BRILHO, BRILHANTE, ACETINAD | GL | 0.525 | 119.48 | 0 | 62.727
O OU FOSCO
06021 | FUNDO ANTICORROSIVO DE SECAGEM RAPIDA LARANJA | GL | 0.315 | 63.73 | 0 | 20.075
10956 | BARRA REDONDA DE ACO, DE 1.1/4" | KG | 130.41 | 8.85 | 20 | 1384.9542
11283 | ANUETO DE FERRO FUNDIDO, DE 1.1/4" | UN | 56 | 20.4277 | 0 | 1143.9512
11284 | BARRA CHATA DE ACO, DE 2.1/2"X5/8" | KG | 44.3 | 13.6785 | 20 | 727.1491
11286 | PONTA DE LANCA FERRO FUNDIDO, COM MEDIDAS DE APROXIMADAMENTE | UN | 14 | 6.3 | 0 | 88.2
12CM DE ALTURA E DIAMETRO DE 22MM
20118 | MAO-DE-OBRA DE PINTOR, INCLUSIVE ENCARGOS SOCIAIS DESONERADO | H | 3.99 | 23.16 | 3 | 95.1807
S
20131 | MAO-DE-OBRA DE SERRALHEIRO DA CONSTRUCAO CIVIL, INCLUSIVE EN | H | 12 | 24.92 | 3 | 308.0112
CARGOS SOCIAIS DESONERADOS
20132 | MAO-DE-OBRA DE SERVENTE DA CONSTRUCAO CIVIL, INCLUSIVE ENCAR | H | 12 | 16.75 | 3 | 207.03
GOS SOCIAIS DESONERADOS
14.002.0194-0 | GRADIL DE FERRO EM MODULOS 2,44M DE LARGURA COM ALTURA 2,32M | UN |  | 2427.61
,15 BARRAS VERTICAIS 3/4" EQUIDISTANTES,UM MONTANTE DE FERRO
GALVANIZADO 3" E BARRAS CHATAS HORIZONTAIS 1.1/2"X1/2",EM C
ADA BARRA VERTICAL 3/4" SERA COLOCADA 1 LANCA E ANUETOS E SO
BRE O MONTANTE UMA PINHA,ESTE MONTANTE SERA CHUMBADO EM CINT
A DE CONCRETO (EXCL.ESTA),INCLUSIVE PINTURA.FORN.E COLOCACAO
00020 | ACO CA-50, ESTIRADO, PRECO DE REVENDEDOR, NO DIAMETRO DE 20, | KG | 56.32 | 8.2499 | 15 | 534.3295
0MM
00124 | ESMALTE SINTETICO ALQUIDICO ALTO BRILHO, BRILHANTE, ACETINAD | GL | 0.566 | 119.48 | 0 | 67.6257
O OU FOSCO
00197 | TUBO DE ACO GALVANIZADO, COM COSTURA, PESADO, NBR 5580, DN=3 | M | 2.75 | 109.6 | 20 | 361.68
"
01966 | MAO-DE-OBRA DE PINTOR, INCLUSIVE ENCARGOS SOCIAIS | H | 4.3 | 26.73 | 3 | 118.3872
01999 | MAO-DE-OBRA DE SERVENTE DA CONSTRUCAO CIVIL, INCLUSIVE ENCAR | H | 11.6 | 19.33 | 3 | 230.9548
GOS SOCIAIS
06021 | FUNDO ANTICORROSIVO DE SECAGEM RAPIDA LARANJA | GL | 0.34 | 63.73 | 0 | 21.6682
06913 | MAO-DE-OBRA DE SERRALHEIRO DA CONSTRUCAOCIVIL, INCLUSIVE ENC | H | 11.6 | 28.76 | 3 | 343.6245
ARGOS SOCIAIS
11263 | ANUETO DE FERRO FUNDIDO, DE 3/4" | UN | 30 | 8.51 | 0 | 255.3
11265 | PINHA DE FERRO FUNDIDO, DE 34CM | UN | 1 | 59.04 | 0 | 59.04
11266 | PONTA DE LANCA DE FERRO FUNDIDO, COM MEDIDAS DE APROXIMADAME | UN | 15 | 6.3 | 0 | 94.5
NTE 22CM DE ALTURA E DIAMETRO DE 20MM
11282 | BARRA CHATA DE ACO, DE 1.1/2"X1/2" | KG | 27.31 | 10.39 | 20 | 340.5011
14.002.0194-A | GRADIL DE FERRO EM MODULOS 2,44M DE LARGURA COM ALTURA 2,32M | UN |  | 2335.09
,15 BARRAS VERTICAIS 3/4" EQUIDISTANTES,UM MONTANTE DE FERRO
GALVANIZADO 3" E BARRAS CHATAS HORIZONTAIS 1.1/2"X1/2",EM C
ADA BARRA VERTICAL 3/4" SERA COLOCADA 1 LANCA E ANUETOS E SO
BRE O MONTANTE UMA PINHA,ESTE MONTANTE SERA CHUMBADO EM CINT
A DE CONCRETO (EXCL.ESTA),INCLUSIVE PINTURA.FORN.E COLOCACAO
00020 | ACO CA-50, ESTIRADO, PRECO DE REVENDEDOR, NO DIAMETRO DE 20, | KG | 56.32 | 8.2499 | 15 | 534.3295
0MM
00124 | ESMALTE SINTETICO ALQUIDICO ALTO BRILHO, BRILHANTE, ACETINAD | GL | 0.566 | 119.48 | 0 | 67.6257
O OU FOSCO
00197 | TUBO DE ACO GALVANIZADO, COM COSTURA, PESADO, NBR 5580, DN=3 | M | 2.75 | 109.6 | 20 | 361.68
"
06021 | FUNDO ANTICORROSIVO DE SECAGEM RAPIDA LARANJA | GL | 0.34 | 63.73 | 0 | 21.6682
11263 | ANUETO DE FERRO FUNDIDO, DE 3/4" | UN | 30 | 8.51 | 0 | 255.3
11265 | PINHA DE FERRO FUNDIDO, DE 34CM | UN | 1 | 59.04 | 0 | 59.04
11266 | PONTA DE LANCA DE FERRO FUNDIDO, COM MEDIDAS DE APROXIMADAME | UN | 15 | 6.3 | 0 | 94.5
NTE 22CM DE ALTURA E DIAMETRO DE 20MM
11282 | BARRA CHATA DE ACO, DE 1.1/2"X1/2" | KG | 27.31 | 10.39 | 20 | 340.5011
20118 | MAO-DE-OBRA DE PINTOR, INCLUSIVE ENCARGOS SOCIAIS DESONERADO | H | 4.3 | 23.16 | 3 | 102.5756
S
20131 | MAO-DE-OBRA DE SERRALHEIRO DA CONSTRUCAO CIVIL, INCLUSIVE EN | H | 11.6 | 24.92 | 3 | 297.7442
CARGOS SOCIAIS DESONERADOS
20132 | MAO-DE-OBRA DE SERVENTE DA CONSTRUCAO CIVIL, INCLUSIVE ENCAR | H | 11.6 | 16.75 | 3 | 200.129
GOS SOCIAIS DESONERADOS
14.002.0195-0 | GRADIL DE FERRO EM MODULO DE 2,10M DE COMPRIMENTO COM ALTURA | UN |  | 1872.84
DE 2,60M,BARRA REDONDA DE 5/8",BARRA CHATA DE 1.1/2"X1/4",T
UBO DE FERRO GALVANIZADO DE 3",INCLUSIVE PINTURA.FORNECIMENT
O E COLOCACAO
00019 | ACO CA-50, ESTIRADO, PRECO DE REVENDEDOR, NO DIAMETRO DE 16, | KG | 60.76 | 8.2499 | 15 | 576.4535
0MM
00197 | TUBO DE ACO GALVANIZADO, COM COSTURA, PESADO, NBR 5580, DN=3 | M | 3 | 109.6 | 20 | 394.56
"
01660 | PINTURA INT./EXT., TINTA OLEO S/FERRO | M2 | 10.92 | 22.3255 | 0 | 243.7945
01999 | MAO-DE-OBRA DE SERVENTE DA CONSTRUCAO CIVIL, INCLUSIVE ENCAR | H | 9 | 19.33 | 3 | 179.1891
GOS SOCIAIS
02056 | CARGA E DESC. MAN. DE MAT. | T | 0.11 | 109.4858 | 0 | 12.0434
06913 | MAO-DE-OBRA DE SERRALHEIRO DA CONSTRUCAOCIVIL, INCLUSIVE ENC | H | 9 | 28.76 | 3 | 266.6052
ARGOS SOCIAIS
11276 | BARRA CHATA DE ACO, DE 1.1/2"X1/4" | KG | 16.59 | 10.0561 | 20 | 200.1968
14.002.0195-A | GRADIL DE FERRO EM MODULO DE 2,10M DE COMPRIMENTO COM ALTURA | UN |  | 1791.38
DE 2,60M,BARRA REDONDA DE 5/8",BARRA CHATA DE 1.1/2"X1/4",T
UBO DE FERRO GALVANIZADO DE 3",INCLUSIVE PINTURA.FORNECIMENT
O E COLOCACAO
00019 | ACO CA-50, ESTIRADO, PRECO DE REVENDEDOR, NO DIAMETRO DE 16, | KG | 60.76 | 8.2499 | 15 | 576.4535
0MM
00197 | TUBO DE ACO GALVANIZADO, COM COSTURA, PESADO, NBR 5580, DN=3 | M | 3 | 109.6 | 20 | 394.56
"
11276 | BARRA CHATA DE ACO, DE 1.1/2"X1/4" | KG | 16.59 | 10.0561 | 20 | 200.1968
20131 | MAO-DE-OBRA DE SERRALHEIRO DA CONSTRUCAO CIVIL, INCLUSIVE EN | H | 9 | 24.92 | 3 | 231.0084
CARGOS SOCIAIS DESONERADOS
20132 | MAO-DE-OBRA DE SERVENTE DA CONSTRUCAO CIVIL, INCLUSIVE ENCAR | H | 9 | 16.75 | 3 | 155.2725
GOS SOCIAIS DESONERADOS
30065 | CARGA E DESC. MAN. DE MAT. | T | 0.11 | 98.8218 | 0 | 10.8704
30406 | PINTURA INT./EXT., TINTA OLEO S/FERRO | M2 | 10.92 | 20.4233 | 0 | 223.0224
14.002.0196-0 | GRADIL DE FERRO EM MODULOS DE 2,44M DE LARGURA COM ALTURA DE | UN |  | 2789.47
2,72M,15 BARRAS VERTICAIS DE 3/4" EQUIDISTANTES,UM MONTANTE
DE FERRO GALVANIZADO DE 3" E BARRAS CHATAS HORIZONTAIS DE(1
.1/2"X1/2"), EM CADA BARRA VERTICAL DE 3/4" SERA COLOCADA 1
LANCA E ANUETOS E SOBRE MONTANTE UMA PINHA,INCLUSIVE PINTURA
.FORNECIMENTO E COLOCACAO
00020 | ACO CA-50, ESTIRADO, PRECO DE REVENDEDOR, NO DIAMETRO DE 20, | KG | 84.48 | 8.2499 | 15 | 801.4943
0MM
00124 | ESMALTE SINTETICO ALQUIDICO ALTO BRILHO, BRILHANTE, ACETINAD | GL | 0.66 | 119.48 | 0 | 78.8568
O OU FOSCO
00197 | TUBO DE ACO GALVANIZADO, COM COSTURA, PESADO, NBR 5580, DN=3 | M | 3.05 | 109.6 | 20 | 401.136
"
01966 | MAO-DE-OBRA DE PINTOR, INCLUSIVE ENCARGOS SOCIAIS | H | 5.04 | 26.73 | 3 | 138.7608
01999 | MAO-DE-OBRA DE SERVENTE DA CONSTRUCAO CIVIL, INCLUSIVE ENCAR | H | 12 | 19.33 | 3 | 238.9188
GOS SOCIAIS
06021 | FUNDO ANTICORROSIVO DE SECAGEM RAPIDA LARANJA | GL | 0.4 | 63.73 | 0 | 25.492
06913 | MAO-DE-OBRA DE SERRALHEIRO DA CONSTRUCAOCIVIL, INCLUSIVE ENC | H | 12 | 28.76 | 3 | 355.4736
ARGOS SOCIAIS
11263 | ANUETO DE FERRO FUNDIDO, DE 3/4" | UN | 30 | 8.51 | 0 | 255.3
11265 | PINHA DE FERRO FUNDIDO, DE 34CM | UN | 1 | 59.04 | 0 | 59.04
11266 | PONTA DE LANCA DE FERRO FUNDIDO, COM MEDIDAS DE APROXIMADAME | UN | 15 | 6.3 | 0 | 94.5
NTE 22CM DE ALTURA E DIAMETRO DE 20MM
11282 | BARRA CHATA DE ACO, DE 1.1/2"X1/2" | KG | 27.31 | 10.39 | 20 | 340.5011
14.002.0196-A | GRADIL DE FERRO EM MODULOS DE 2,44M DE LARGURA COM ALTURA DE | UN |  | 2691.58
2,72M,15 BARRAS VERTICAIS DE 3/4" EQUIDISTANTES,UM MONTANTE
DE FERRO GALVANIZADO DE 3" E BARRAS CHATAS HORIZONTAIS DE(1
.1/2"X1/2"), EM CADA BARRA VERTICAL DE 3/4" SERA COLOCADA 1
LANCA E ANUETOS E SOBRE MONTANTE UMA PINHA,INCLUSIVE PINTURA
.FORNECIMENTO E COLOCACAO
00020 | ACO CA-50, ESTIRADO, PRECO DE REVENDEDOR, NO DIAMETRO DE 20, | KG | 84.48 | 8.2499 | 15 | 801.4943
0MM
00124 | ESMALTE SINTETICO ALQUIDICO ALTO BRILHO, BRILHANTE, ACETINAD | GL | 0.66 | 119.48 | 0 | 78.8568
O OU FOSCO
00197 | TUBO DE ACO GALVANIZADO, COM COSTURA, PESADO, NBR 5580, DN=3 | M | 3.05 | 109.6 | 20 | 401.136
"
06021 | FUNDO ANTICORROSIVO DE SECAGEM RAPIDA LARANJA | GL | 0.4 | 63.73 | 0 | 25.492
11263 | ANUETO DE FERRO FUNDIDO, DE 3/4" | UN | 30 | 8.51 | 0 | 255.3
11265 | PINHA DE FERRO FUNDIDO, DE 34CM | UN | 1 | 59.04 | 0 | 59.04
11266 | PONTA DE LANCA DE FERRO FUNDIDO, COM MEDIDAS DE APROXIMADAME | UN | 15 | 6.3 | 0 | 94.5
NTE 22CM DE ALTURA E DIAMETRO DE 20MM
11282 | BARRA CHATA DE ACO, DE 1.1/2"X1/2" | KG | 27.31 | 10.39 | 20 | 340.5011
20118 | MAO-DE-OBRA DE PINTOR, INCLUSIVE ENCARGOS SOCIAIS DESONERADO | H | 5.04 | 23.16 | 3 | 120.2282
S
20131 | MAO-DE-OBRA DE SERRALHEIRO DA CONSTRUCAO CIVIL, INCLUSIVE EN | H | 12 | 24.92 | 3 | 308.0112
CARGOS SOCIAIS DESONERADOS
20132 | MAO-DE-OBRA DE SERVENTE DA CONSTRUCAO CIVIL, INCLUSIVE ENCAR | H | 12 | 16.75 | 3 | 207.03
GOS SOCIAIS DESONERADOS
14.002.0198-0 | GRADIL TUBULAR EM MODULOS DE 3,35M DE LARGURA COM ALTURA DE | M |  | 532.18
2,00M,EM TELA DE CHAPA DE METAL EXPANDIDO,MALHA LOSANGULAR D
E 150X56MM,EMOLDURADA POR TUBOS DE FERRO GALVANIZADOS DE 1.1
/2",FIXADO EM ESTRUTURAS DE CONCRETO (EXCLUSIVE ESTAS),ATRAV
ES DE 16 PARAFUSOS GALVANIZADOS.FORNECIMENTO E COLOCACAO
00172 | TUBO DE ACO GALVANIZADO, COM COSTURA, PESADO, NBR 5580, DN=1 | M | 3.3 | 52.25 | 20 | 206.91
.1/2"
01999 | MAO-DE-OBRA DE SERVENTE DA CONSTRUCAO CIVIL, INCLUSIVE ENCAR | H | 1.5 | 19.33 | 3 | 29.8649
GOS SOCIAIS
06913 | MAO-DE-OBRA DE SERRALHEIRO DA CONSTRUCAOCIVIL, INCLUSIVE ENC | H | 1.5 | 28.76 | 3 | 44.4342
ARGOS SOCIAIS
07857 | CHAPA EXPANDIDA EM ACO CARBONO, GALVANIZADO, MALHA LOSANGULA | M2 | 2 | 83.7529 | 0 | 167.5058
R, DE (68X150)MM, COM ESPESSURA DE 4,70MM
11796 | CHUMBADOR ACO GALVANIZADO, 5/8"X2"X1/2" | UN | 4.77 | 17.5 | 0 | 83.475
14.002.0198-A | GRADIL TUBULAR EM MODULOS DE 3,35M DE LARGURA COM ALTURA DE | M |  | 522.27
2,00M,EM TELA DE CHAPA DE METAL EXPANDIDO,MALHA LOSANGULAR D
E 150X56MM,EMOLDURADA POR TUBOS DE FERRO GALVANIZADOS DE 1.1
/2",FIXADO EM ESTRUTURAS DE CONCRETO (EXCLUSIVE ESTAS),ATRAV
ES DE 16 PARAFUSOS GALVANIZADOS.FORNECIMENTO E COLOCACAO
00172 | TUBO DE ACO GALVANIZADO, COM COSTURA, PESADO, NBR 5580, DN=1 | M | 3.3 | 52.25 | 20 | 206.91
.1/2"
07857 | CHAPA EXPANDIDA EM ACO CARBONO, GALVANIZADO, MALHA LOSANGULA | M2 | 2 | 83.7529 | 0 | 167.5058
R, DE (68X150)MM, COM ESPESSURA DE 4,70MM
11796 | CHUMBADOR ACO GALVANIZADO, 5/8"X2"X1/2" | UN | 4.77 | 17.5 | 0 | 83.475
20131 | MAO-DE-OBRA DE SERRALHEIRO DA CONSTRUCAO CIVIL, INCLUSIVE EN | H | 1.5 | 24.92 | 3 | 38.5014
CARGOS SOCIAIS DESONERADOS
20132 | MAO-DE-OBRA DE SERVENTE DA CONSTRUCAO CIVIL, INCLUSIVE ENCAR | H | 1.5 | 16.75 | 3 | 25.8788
GOS SOCIAIS DESONERADOS
14.002.0199-0 | GRADIL ELETROFUNDIDO TIPO ORSOMETAL,NA MALHA 65X132MM E BARR | M2 |  | 373.89
A PORTANTE 25X2MM,FIO 5,MONTANTES 2120X76X8MM,PARAFUSOS,PINT
URA ELETROSTATICA NAS CORES VERDE OU CINZA,INCLUSIVE MONTAGE
M
01999 | MAO-DE-OBRA DE SERVENTE DA CONSTRUCAO CIVIL, INCLUSIVE ENCAR | H | 3.35 | 19.33 | 3 | 66.6982
GOS SOCIAIS
06913 | MAO-DE-OBRA DE SERRALHEIRO DA CONSTRUCAOCIVIL, INCLUSIVE ENC | H | 3.35 | 28.76 | 3 | 99.2364
ARGOS SOCIAIS
11293 | GRADIL ELETROFUNDIDO, MALHA (65X132)MM, PINTURA ELETROSTATIC | M2 | 1 | 207.96 | 0 | 207.96
A VERDE OU CINZA
14.002.0199-A | GRADIL ELETROFUNDIDO TIPO ORSOMETAL,NA MALHA 65X132MM E BARR | M2 |  | 351.74
A PORTANTE 25X2MM,FIO 5,MONTANTES 2120X76X8MM,PARAFUSOS,PINT
URA ELETROSTATICA NAS CORES VERDE OU CINZA,INCLUSIVE MONTAGE
M
11293 | GRADIL ELETROFUNDIDO, MALHA (65X132)MM, PINTURA ELETROSTATIC | M2 | 1 | 207.96 | 0 | 207.96
A VERDE OU CINZA
20131 | MAO-DE-OBRA DE SERRALHEIRO DA CONSTRUCAO CIVIL, INCLUSIVE EN | H | 3.35 | 24.92 | 3 | 85.9865
CARGOS SOCIAIS DESONERADOS
20132 | MAO-DE-OBRA DE SERVENTE DA CONSTRUCAO CIVIL, INCLUSIVE ENCAR | H | 3.35 | 16.75 | 3 | 57.7959
GOS SOCIAIS DESONERADOS
14.002.0200-0 | GRADIL METALICO,EXECUTADO PAINEL ACO GALVANIZADO,SOLDADO(GRA | M2 |  | 136.18
MATURA MINIMA 40G/M2),MALHA RETANGULAR 200X50MM E FIO ACO DI
AMETRO MINIMO 4,3MM,FIXADOS PERMANENTEMENTE EM MONTANTE ACO
GALVANIZADO 60X40MM(GRAMATURA MINIMA 275G/M2),ENGASTADOS BAS
E CONCRETO,EXCL.ESTA,PINTURA ELETROSTATICA,ESP.MINIMA 100 MI
CRAS (PAINEL E MONTANTE),CORES VERDE OU BRANCA.FORN.E COLOC.
01999 | MAO-DE-OBRA DE SERVENTE DA CONSTRUCAO CIVIL, INCLUSIVE ENCAR | H | 0.02 | 19.33 | 3 | 0.3982
GOS SOCIAIS
06913 | MAO-DE-OBRA DE SERRALHEIRO DA CONSTRUCAOCIVIL, INCLUSIVE ENC | H | 0.0615 | 28.76 | 3 | 1.8218
ARGOS SOCIAIS
11294 | GRADIL, METALICO EM ACO GALVANIZADO, DIMENSOES (2,50X2,03)M, | UN | 0.1966 | 462.85 | 0 | 90.9963
PINTURA STANDARD
14747 | MONTANTE PARA GRADIL METALICO, PINTURA STANDARD, SECAO (60X4 | UN | 0.2033 | 191.37 | 0 | 38.9055
0)MM, ALTURA UTIL DE2,00M, BASE ENGASTADA
14754 | CONJUNTO FIXADOR PARA GRADIL METALICO | UN | 1.0166 | 4 | 0 | 4.0664
14.002.0200-A | GRADIL METALICO,EXECUTADO PAINEL ACO GALVANIZADO,SOLDADO(GRA | M2 |  | 135.89
MATURA MINIMA 40G/M2),MALHA RETANGULAR 200X50MM E FIO ACO DI
AMETRO MINIMO 4,3MM,FIXADOS PERMANENTEMENTE EM MONTANTE ACO
GALVANIZADO 60X40MM(GRAMATURA MINIMA 275G/M2),ENGASTADOS BAS
E CONCRETO,EXCL.ESTA,PINTURA ELETROSTATICA,ESP.MINIMA 100 MI
CRAS (PAINEL E MONTANTE),CORES VERDE OU BRANCA.FORN.E COLOC.
11294 | GRADIL, METALICO EM ACO GALVANIZADO, DIMENSOES (2,50X2,03)M, | UN | 0.1966 | 462.85 | 0 | 90.9963
PINTURA STANDARD
14747 | MONTANTE PARA GRADIL METALICO, PINTURA STANDARD, SECAO (60X4 | UN | 0.2033 | 191.37 | 0 | 38.9055
0)MM, ALTURA UTIL DE2,00M, BASE ENGASTADA
14754 | CONJUNTO FIXADOR PARA GRADIL METALICO | UN | 1.0166 | 4 | 0 | 4.0664
20131 | MAO-DE-OBRA DE SERRALHEIRO DA CONSTRUCAO CIVIL, INCLUSIVE EN | H | 0.0615 | 24.92 | 3 | 1.5786
CARGOS SOCIAIS DESONERADOS
20132 | MAO-DE-OBRA DE SERVENTE DA CONSTRUCAO CIVIL, INCLUSIVE ENCAR | H | 0.02 | 16.75 | 3 | 0.3451
GOS SOCIAIS DESONERADOS
14.002.0201-0 | GRADIL METALICO,EXECUTADO PAINEL ACO GALVANIZADO,SOLDADO(GRA | M2 |  | 148.66
MATURA MINIMA 40G/M2),MALHA RETANGULAR 200X50MM E FIO ACO DI
AMETRO MINIMO 4,3MM,FIXADOS PERMANENTEMENTE EM MONTANTE ACO
GALVANIZADO 60X40MM(GRAMATURA MINIMA 275G/M2),APARAFUSADOS B
ASE CONCRETO,EXCL.ESTA,PINTURA ELETROSTATICA,ESP.MINIMA 100
MICRAS(PAINEL E MONTANTE),CORES VERDE OU BRANCA.FORN.COLOC.
01999 | MAO-DE-OBRA DE SERVENTE DA CONSTRUCAO CIVIL, INCLUSIVE ENCAR | H | 0.0708 | 19.33 | 3 | 1.4096
GOS SOCIAIS
06913 | MAO-DE-OBRA DE SERRALHEIRO DA CONSTRUCAOCIVIL, INCLUSIVE ENC | H | 0.1123 | 28.76 | 3 | 3.3266
ARGOS SOCIAIS
11294 | GRADIL, METALICO EM ACO GALVANIZADO, DIMENSOES (2,50X2,03)M, | UN | 0.1966 | 462.85 | 0 | 90.9963
PINTURA STANDARD
11295 | MONTANTE PARA GRADIL METALICO, PINTURA STANDARD, SECAO (60X4 | UN | 0.2033 | 222.35 | 0 | 45.2038
0)MM, ALTURA UTIL DE 2,00M, BASE APARAFUSADA
14751 | CHUMBADOR MECANICO EM ACO GALVANIZADO, 3/8 , COM PARAFUSO E | UN | 0.8133 | 4.5 | 0 | 3.6599
ARRUELA
14754 | CONJUNTO FIXADOR PARA GRADIL METALICO | UN | 1.0166 | 4 | 0 | 4.0664
14.002.0201-A | GRADIL METALICO,EXECUTADO PAINEL ACO GALVANIZADO,SOLDADO(GRA | M2 |  | 148.03
MATURA MINIMA 40G/M2),MALHA RETANGULAR 200X50MM E FIO ACO DI
AMETRO MINIMO 4,3MM,FIXADOS PERMANENTEMENTE EM MONTANTE ACO
GALVANIZADO 60X40MM(GRAMATURA MINIMA 275G/M2),APARAFUSADOS B
ASE CONCRETO,EXCL.ESTA,PINTURA ELETROSTATICA,ESP.MINIMA 100
MICRAS(PAINEL E MONTANTE),CORES VERDE OU BRANCA.FORN.COLOC.
11294 | GRADIL, METALICO EM ACO GALVANIZADO, DIMENSOES (2,50X2,03)M, | UN | 0.1966 | 462.85 | 0 | 90.9963
PINTURA STANDARD
11295 | MONTANTE PARA GRADIL METALICO, PINTURA STANDARD, SECAO (60X4 | UN | 0.2033 | 222.35 | 0 | 45.2038
0)MM, ALTURA UTIL DE 2,00M, BASE APARAFUSADA
14751 | CHUMBADOR MECANICO EM ACO GALVANIZADO, 3/8 , COM PARAFUSO E | UN | 0.8133 | 4.5 | 0 | 3.6599
ARRUELA
14754 | CONJUNTO FIXADOR PARA GRADIL METALICO | UN | 1.0166 | 4 | 0 | 4.0664
20131 | MAO-DE-OBRA DE SERRALHEIRO DA CONSTRUCAO CIVIL, INCLUSIVE EN | H | 0.1123 | 24.92 | 3 | 2.8825
CARGOS SOCIAIS DESONERADOS
20132 | MAO-DE-OBRA DE SERVENTE DA CONSTRUCAO CIVIL, INCLUSIVE ENCAR | H | 0.0708 | 16.75 | 3 | 1.2215
GOS SOCIAIS DESONERADOS
14.002.0202-0 | GRADIL METALICO,RESISTENTE A AMBIENTES AGRESSIVOS,EXECUTADO | M2 |  | 188.67
PAINEL ACO GALV.SOLDADO(GRAMATURA MINIMA 40G/M2),MALHA RETAN
GULAR 200X50MM E FIO ACO DIAM.MINIMO 4,3MM,FIXADOS PERMANENT
EMENTE MONTANTE ACO GALV.60X40MM(GRAMATURA MINIMA 275G/M2),E
NGASTADOS BASE CONCRETO,EXCL.ESTA,PINT.NAVAL,ESP.MINIMA 300
MICRAS (PAINEL E MONTANTE),VERDE/BRANCA.FORN.E COLOC.
01999 | MAO-DE-OBRA DE SERVENTE DA CONSTRUCAO CIVIL, INCLUSIVE ENCAR | H | 0.02 | 19.33 | 3 | 0.3982
GOS SOCIAIS
06913 | MAO-DE-OBRA DE SERRALHEIRO DA CONSTRUCAOCIVIL, INCLUSIVE ENC | H | 0.0615 | 28.76 | 3 | 1.8218
ARGOS SOCIAIS
14749 | MONTANTE PARA GRADIL METALICO, PINTURA NAVAL, SECAO (60X40)M | UN | 0.2033 | 223.7 | 0 | 45.4782
M, ALTURA UTIL DE 2,00M, BASE ENGASTADA
14750 | GRADIL METALICO EM ACO GALVANIZADO, DIMENSOES (2,50X2,04)M, | UN | 0.1966 | 696.4 | 0 | 136.9122
PINTURA NAVAL
14754 | CONJUNTO FIXADOR PARA GRADIL METALICO | UN | 1.0166 | 4 | 0 | 4.0664
14.002.0202-A | GRADIL METALICO,RESISTENTE A AMBIENTES AGRESSIVOS,EXECUTADO | M2 |  | 188.38
PAINEL ACO GALV.SOLDADO(GRAMATURA MINIMA 40G/M2),MALHA RETAN
GULAR 200X50MM E FIO ACO DIAM.MINIMO 4,3MM,FIXADOS PERMANENT
EMENTE MONTANTE ACO GALV.60X40MM(GRAMATURA MINIMA 275G/M2),E
NGASTADOS BASE CONCRETO,EXCL.ESTA,PINT.NAVAL,ESP.MINIMA 300
MICRAS (PAINEL E MONTANTE),VERDE/BRANCA.FORN.E COLOC.
14749 | MONTANTE PARA GRADIL METALICO, PINTURA NAVAL, SECAO (60X40)M | UN | 0.2033 | 223.7 | 0 | 45.4782
M, ALTURA UTIL DE 2,00M, BASE ENGASTADA
14750 | GRADIL METALICO EM ACO GALVANIZADO, DIMENSOES (2,50X2,04)M, | UN | 0.1966 | 696.4 | 0 | 136.9122
PINTURA NAVAL
14754 | CONJUNTO FIXADOR PARA GRADIL METALICO | UN | 1.0166 | 4 | 0 | 4.0664
20131 | MAO-DE-OBRA DE SERRALHEIRO DA CONSTRUCAO CIVIL, INCLUSIVE EN | H | 0.0615 | 24.92 | 3 | 1.5786
CARGOS SOCIAIS DESONERADOS
20132 | MAO-DE-OBRA DE SERVENTE DA CONSTRUCAO CIVIL, INCLUSIVE ENCAR | H | 0.02 | 16.75 | 3 | 0.3451
GOS SOCIAIS DESONERADOS
14.002.0203-0 | GRADIL METALICO,RESISTENTE A AMBIENTES AGRESSIVOS,EXECUTADO | M2 |  | 197.8
PAINEL ACO GALV.SOLDADO(GRAMATURA MINIMA 40G/M2),MALHA RETA
NGULAR 200X50MM FIO ACO DIAM.MINIMO 4,3MM,FIXADOS PERMANENTE
MENTE MONTANTE ACO GALV.60X40MM(GRAMATURA MINIMA 275G/M2),AP
ARAFUSADOS BASE CONCRETO,EXCL.ESTA,PINT.NAVAL,ESP.MINIMA 300
MICRAS(PAINEL E MONTANTE),VERDE/BRANCA.FORN.COLOC.
01999 | MAO-DE-OBRA DE SERVENTE DA CONSTRUCAO CIVIL, INCLUSIVE ENCAR | H | 0.0708 | 19.33 | 3 | 1.4096
GOS SOCIAIS
06913 | MAO-DE-OBRA DE SERRALHEIRO DA CONSTRUCAOCIVIL, INCLUSIVE ENC | H | 0.1123 | 28.76 | 3 | 3.3266
ARGOS SOCIAIS
14748 | MONTANTE PARA GRADIL METALICO, PINTURA NAVAL, SECAO (60X40)M | UN | 0.2033 | 238.21 | 0 | 48.4281
M, ALTURA UTIL DE 2,00M, BASE APARAFUSADA
14750 | GRADIL METALICO EM ACO GALVANIZADO, DIMENSOES (2,50X2,04)M, | UN | 0.1966 | 696.4 | 0 | 136.9122
PINTURA NAVAL
14751 | CHUMBADOR MECANICO EM ACO GALVANIZADO, 3/8 , COM PARAFUSO E | UN | 0.8133 | 4.5 | 0 | 3.6599
ARRUELA
14754 | CONJUNTO FIXADOR PARA GRADIL METALICO | UN | 1.0166 | 4 | 0 | 4.0664
14.002.0203-A | GRADIL METALICO,RESISTENTE A AMBIENTES AGRESSIVOS,EXECUTADO | M2 |  | 197.17
PAINEL ACO GALV.SOLDADO(GRAMATURA MINIMA 40G/M2),MALHA RETA
NGULAR 200X50MM FIO ACO DIAM.MINIMO 4,3MM,FIXADOS PERMANENTE
MENTE MONTANTE ACO GALV.60X40MM(GRAMATURA MINIMA 275G/M2),AP
ARAFUSADOS BASE CONCRETO,EXCL.ESTA,PINT.NAVAL,ESP.MINIMA 300
MICRAS(PAINEL E MONTANTE),VERDE/BRANCA.FORN.COLOC.
14748 | MONTANTE PARA GRADIL METALICO, PINTURA NAVAL, SECAO (60X40)M | UN | 0.2033 | 238.21 | 0 | 48.4281
M, ALTURA UTIL DE 2,00M, BASE APARAFUSADA
14750 | GRADIL METALICO EM ACO GALVANIZADO, DIMENSOES (2,50X2,04)M, | UN | 0.1966 | 696.4 | 0 | 136.9122
PINTURA NAVAL
14751 | CHUMBADOR MECANICO EM ACO GALVANIZADO, 3/8 , COM PARAFUSO E | UN | 0.8133 | 4.5 | 0 | 3.6599
ARRUELA
14754 | CONJUNTO FIXADOR PARA GRADIL METALICO | UN | 1.0166 | 4 | 0 | 4.0664
20131 | MAO-DE-OBRA DE SERRALHEIRO DA CONSTRUCAO CIVIL, INCLUSIVE EN | H | 0.1123 | 24.92 | 3 | 2.8825
CARGOS SOCIAIS DESONERADOS
20132 | MAO-DE-OBRA DE SERVENTE DA CONSTRUCAO CIVIL, INCLUSIVE ENCAR | H | 0.0708 | 16.75 | 3 | 1.2215
GOS SOCIAIS DESONERADOS
14.002.0205-0 | GUARDA-CORPO DE FERRO EM LANCES DE 3,00 A 4,00M E 1,00M DE A | M |  | 997.67
LTURA,COM 4 MONTANTES DE BARRAS DE 2"X3/4",CHUMBADOS NO CONC
RETO,CORRIMAO EM 2 BARRAS SOBREPOSTAS DE 3"X1/2" E 2"X3/8",D
UAS TRAVESSAS HORIZONTAIS EM BARRAS DE 1.1/4"X3/8",SOLDADAS
NOS MONTANTES,UMA DISTANTE 0,34M DO PISO E A OUTRA A 0,33M D
ESTA E DO CORRIMAO.FORNECIMENTO E COLOCACAO
00011 | CANTONEIRA DE ACO DOCE, P/SERRALHERIA, PRECO DE REVENDEDOR, | KG | 40 | 9.5207 | 15 | 437.9522
DE 5/8"X1/8" ATE 1.1/2"X1/8"
01999 | MAO-DE-OBRA DE SERVENTE DA CONSTRUCAO CIVIL, INCLUSIVE ENCAR | H | 11.3 | 19.33 | 3 | 224.9819
GOS SOCIAIS
06913 | MAO-DE-OBRA DE SERRALHEIRO DA CONSTRUCAOCIVIL, INCLUSIVE ENC | H | 11.3 | 28.76 | 3 | 334.7376
ARGOS SOCIAIS
14.002.0205-A | GUARDA-CORPO DE FERRO EM LANCES DE 3,00 A 4,00M E 1,00M DE A | M |  | 922.94
LTURA,COM 4 MONTANTES DE BARRAS DE 2"X3/4",CHUMBADOS NO CONC
RETO,CORRIMAO EM 2 BARRAS SOBREPOSTAS DE 3"X1/2" E 2"X3/8",D
UAS TRAVESSAS HORIZONTAIS EM BARRAS DE 1.1/4"X3/8",SOLDADAS
NOS MONTANTES,UMA DISTANTE 0,34M DO PISO E A OUTRA A 0,33M D
ESTA E DO CORRIMAO.FORNECIMENTO E COLOCACAO
00011 | CANTONEIRA DE ACO DOCE, P/SERRALHERIA, PRECO DE REVENDEDOR, | KG | 40 | 9.5207 | 15 | 437.9522
DE 5/8"X1/8" ATE 1.1/2"X1/8"
20131 | MAO-DE-OBRA DE SERRALHEIRO DA CONSTRUCAO CIVIL, INCLUSIVE EN | H | 11.3 | 24.92 | 3 | 290.0439
CARGOS SOCIAIS DESONERADOS
20132 | MAO-DE-OBRA DE SERVENTE DA CONSTRUCAO CIVIL, INCLUSIVE ENCAR | H | 11.3 | 16.75 | 3 | 194.9533
GOS SOCIAIS DESONERADOS
14.002.0206-0 | GUARDA-CORPO DE FERRO EM LANCES DE 3,00 A 4,00M E 1,00M DE A | M |  | 1220.31
LTURA,COM 4 MONTANTES DE BARRAS DE 2"X3/4",CHUMBADOS NO CONC
RETO (EXCLUSIVE ESTE),CORRIMAO EM DUAS BARRAS SUPERPOSTAS DE
3"X1/2" E 2"X3/8",BARRAS VERTICAIS DE 1/2"X1/2" ESPACADAS D
E 6CM,SOLDADAS NO CORRIMAO E NA BARRA INFERIOR,ESTA DE 2"X1/
2",A 10CM DO PISO.FORNECIMENTO E COLOCACAO
00011 | CANTONEIRA DE ACO DOCE, P/SERRALHERIA, PRECO DE REVENDEDOR, | KG | 35 | 9.5207 | 15 | 383.2082
DE 5/8"X1/8" ATE 1.1/2"X1/8"
01999 | MAO-DE-OBRA DE SERVENTE DA CONSTRUCAO CIVIL, INCLUSIVE ENCAR | H | 16.9 | 19.33 | 3 | 336.4773
GOS SOCIAIS
06913 | MAO-DE-OBRA DE SERRALHEIRO DA CONSTRUCAOCIVIL, INCLUSIVE ENC | H | 16.9 | 28.76 | 3 | 500.6253
ARGOS SOCIAIS
14.002.0206-A | GUARDA-CORPO DE FERRO EM LANCES DE 3,00 A 4,00M E 1,00M DE A | M |  | 1108.55
LTURA,COM 4 MONTANTES DE BARRAS DE 2"X3/4",CHUMBADOS NO CONC
RETO (EXCLUSIVE ESTE),CORRIMAO EM DUAS BARRAS SUPERPOSTAS DE
3"X1/2" E 2"X3/8",BARRAS VERTICAIS DE 1/2"X1/2" ESPACADAS D
E 6CM,SOLDADAS NO CORRIMAO E NA BARRA INFERIOR,ESTA DE 2"X1/
2",A 10CM DO PISO.FORNECIMENTO E COLOCACAO
00011 | CANTONEIRA DE ACO DOCE, P/SERRALHERIA, PRECO DE REVENDEDOR, | KG | 35 | 9.5207 | 15 | 383.2082
DE 5/8"X1/8" ATE 1.1/2"X1/8"
20131 | MAO-DE-OBRA DE SERRALHEIRO DA CONSTRUCAO CIVIL, INCLUSIVE EN | H | 16.9 | 24.92 | 3 | 433.7824
CARGOS SOCIAIS DESONERADOS
20132 | MAO-DE-OBRA DE SERVENTE DA CONSTRUCAO CIVIL, INCLUSIVE ENCAR | H | 16.9 | 16.75 | 3 | 291.5673
GOS SOCIAIS DESONERADOS
14.002.0207-1 | GUARDA-CORPO METALICO COM 1,00M DE ALTURA,EM MODULOS DE 1,88 | M |  | 974.1
M COM MONTANTES EM CHAPA DE ACO USI-SAC 350, CHUMBADO NO CON
CRETO (EXCLUSIVE ESTE),ATRAVES DE CHUMBADORES DE ACO INOXIDA
VEL,INTERLIGADOS POR DOIS TUBOS HORIZONTAIS SUPERIORES COM D
IAMETRO DE 2.1/2" E DOIS TUBOS HORIZONTAIS INFERIORES C/DIAM
ETRO DE 1" EM ACO GALVANIZADO,INCL.PINTURA.FORN. E COLOCACAO
00124 | ESMALTE SINTETICO ALQUIDICO ALTO BRILHO, BRILHANTE, ACETINAD | GL | 0.1 | 119.48 | 0 | 11.948
O OU FOSCO
00170 | TUBO DE ACO GALVANIZADO, COM COSTURA, PESADO, NBR 5580, DN=1 | M | 2 | 32.44 | 20 | 77.856
"
00196 | TUBO DE ACO GALVANIZADO, COM COSTURA, PESADO, NBR 5580, DN=2 | M | 2 | 95.4 | 20 | 228.96
.1/2"
01966 | MAO-DE-OBRA DE PINTOR, INCLUSIVE ENCARGOS SOCIAIS | H | 0.5 | 26.73 | 3 | 13.766
01999 | MAO-DE-OBRA DE SERVENTE DA CONSTRUCAO CIVIL, INCLUSIVE ENCAR | H | 6 | 19.33 | 3 | 119.4594
GOS SOCIAIS
06913 | MAO-DE-OBRA DE SERRALHEIRO DA CONSTRUCAOCIVIL, INCLUSIVE ENC | H | 6 | 28.76 | 3 | 177.7368
ARGOS SOCIAIS
11104 | CHAPA DE ACO USI-SAC 350, COM ESPESSURA DE 1/2"A | KG | 15.4 | 17.1123 | 15 | 303.0588
11753 | CHUMBADOR DE ACO INOXIDAVEL 304, TIPO TEC BOLT-TBM 12.100, C | UN | 4.26 | 9.7 | 0 | 41.322
OM COMPRIMENTO DE 96MM, DIAMETRO DE 1/2"
14.002.0207-B | GUARDA-CORPO METALICO COM 1,00M DE ALTURA,EM MODULOS DE 1,88 | M |  | 932.59
M COM MONTANTES EM CHAPA DE ACO USI-SAC 350, CHUMBADO NO CON
CRETO (EXCLUSIVE ESTE),ATRAVES DE CHUMBADORES DE ACO INOXIDA
VEL,INTERLIGADOS POR DOIS TUBOS HORIZONTAIS SUPERIORES COM D
IAMETRO DE 2.1/2" E DOIS TUBOS HORIZONTAIS INFERIORES C/DIAM
ETRO DE 1" EM ACO GALVANIZADO,INCL.PINTURA.FORN. E COLOCACAO
00124 | ESMALTE SINTETICO ALQUIDICO ALTO BRILHO, BRILHANTE, ACETINAD | GL | 0.1 | 119.48 | 0 | 11.948
O OU FOSCO
00170 | TUBO DE ACO GALVANIZADO, COM COSTURA, PESADO, NBR 5580, DN=1 | M | 2 | 32.44 | 20 | 77.856
"
00196 | TUBO DE ACO GALVANIZADO, COM COSTURA, PESADO, NBR 5580, DN=2 | M | 2 | 95.4 | 20 | 228.96
.1/2"
11104 | CHAPA DE ACO USI-SAC 350, COM ESPESSURA DE 1/2"A | KG | 15.4 | 17.1123 | 15 | 303.0588
11753 | CHUMBADOR DE ACO INOXIDAVEL 304, TIPO TEC BOLT-TBM 12.100, C | UN | 4.26 | 9.7 | 0 | 41.322
OM COMPRIMENTO DE 96MM, DIAMETRO DE 1/2"
20118 | MAO-DE-OBRA DE PINTOR, INCLUSIVE ENCARGOS SOCIAIS DESONERADO | H | 0.5 | 23.16 | 3 | 11.9274
S
20131 | MAO-DE-OBRA DE SERRALHEIRO DA CONSTRUCAO CIVIL, INCLUSIVE EN | H | 6 | 24.92 | 3 | 154.0056
CARGOS SOCIAIS DESONERADOS
20132 | MAO-DE-OBRA DE SERVENTE DA CONSTRUCAO CIVIL, INCLUSIVE ENCAR | H | 6 | 16.75 | 3 | 103.515
GOS SOCIAIS DESONERADOS
14.002.0208-0 | GUARDA-CORPO DE FERRO GALVANIZADO,COM MODULO DE 2,20M DE COM | M |  | 409.39
PRIMENTO,COM DOIS TUBOS DE 2" NA HORIZONTAL,PILARETES DE CON
CRETO COM SECAO 20X20CM E 1,00M DE ALTURA,INCLUSIVE TODOS OS
MATERIAIS E PINTURA.FORNECIMENTO E COLOCACAO
00004 | ARAME RECOZIDO Nº 18 | KG | 0.036 | 11.5475 | 0 | 0.4157
00013 | ACO CA-60, ESTIRADO, PRECO DE REVENDEDOR, NO DIAMETRO DE 04, | KG | 0.85 | 10.5776 | 0 | 8.991
2MM
00014 | ACO CA-60, ESTIRADO, PRECO DE REVENDEDOR, NO DIAMETRO DE 05, | KG | 0.85 | 11.3354 | 0 | 9.6351
0MM
00124 | ESMALTE SINTETICO ALQUIDICO ALTO BRILHO, BRILHANTE, ACETINAD | GL | 0.027 | 119.48 | 0 | 3.226
O OU FOSCO
00173 | TUBO DE ACO GALVANIZADO, COM COSTURA, PESADO, NBR 5580, DN=2 | M | 2 | 68.18 | 10 | 149.996
"
00294 | TINTA A OLEO BRILHANTE, P/USO GERAL, EM INTERIORES E EXTERIO | GL | 0.033 | 84.74 | 0 | 2.7964
RES
01635 | CONCRETO FCK 15MPA | M3 | 0.04 | 372.5034 | 0 | 14.9001
01747 | PREPARO CONCR. BETON. 320L; 1,00M3/H | M3 | 0.04 | 131.4726 | 0 | 5.2589
01766 | LANCAMENTO CONC.S/ARM.1,0M3/H,HORIZ/VERT | M3 | 0.04 | 105.411 | 0 | 4.2164
01966 | MAO-DE-OBRA DE PINTOR, INCLUSIVE ENCARGOS SOCIAIS | H | 0.42 | 26.73 | 3 | 11.5634
01968 | MAO-DE-OBRA DE PEDREIRO, INCLUSIVE ENCARGOS SOCIAIS | H | 0.6 | 26.73 | 3 | 16.5191
01998 | MAO-DE-OBRA DE ARMADOR DE CONCRETO ARMADO, INCLUSIVE ENCARGO | H | 0.36 | 26.73 | 3 | 9.9115
S SOCIAIS
01999 | MAO-DE-OBRA DE SERVENTE DA CONSTRUCAO CIVIL, INCLUSIVE ENCAR | H | 2 | 19.33 | 3 | 39.8198
GOS SOCIAIS
03379 | FORMAS MADEIRA PARAM. PLANOS, 2 VEZES | M2 | 0.8 | 74.09 | 0 | 59.272
05844 | ACO CA-50, ESTIRADO, PRECO DE REVENDEDOR, NO DIAMETRO DE 06, | KG | 1.58 | 8.6267 | 0 | 13.6302
3MM
06913 | MAO-DE-OBRA DE SERRALHEIRO DA CONSTRUCAOCIVIL, INCLUSIVE ENC | H | 2 | 28.76 | 3 | 59.2456
ARGOS SOCIAIS
14.002.0208-A | GUARDA-CORPO DE FERRO GALVANIZADO,COM MODULO DE 2,20M DE COM | M |  | 384.25
PRIMENTO,COM DOIS TUBOS DE 2" NA HORIZONTAL,PILARETES DE CON
CRETO COM SECAO 20X20CM E 1,00M DE ALTURA,INCLUSIVE TODOS OS
MATERIAIS E PINTURA.FORNECIMENTO E COLOCACAO
00004 | ARAME RECOZIDO Nº 18 | KG | 0.036 | 11.5475 | 0 | 0.4157
00013 | ACO CA-60, ESTIRADO, PRECO DE REVENDEDOR, NO DIAMETRO DE 04, | KG | 0.85 | 10.5776 | 0 | 8.991
2MM
00014 | ACO CA-60, ESTIRADO, PRECO DE REVENDEDOR, NO DIAMETRO DE 05, | KG | 0.85 | 11.3354 | 0 | 9.6351
0MM
00124 | ESMALTE SINTETICO ALQUIDICO ALTO BRILHO, BRILHANTE, ACETINAD | GL | 0.027 | 119.48 | 0 | 3.226
O OU FOSCO
00173 | TUBO DE ACO GALVANIZADO, COM COSTURA, PESADO, NBR 5580, DN=2 | M | 2 | 68.18 | 10 | 149.996
"
00294 | TINTA A OLEO BRILHANTE, P/USO GERAL, EM INTERIORES E EXTERIO | GL | 0.033 | 84.74 | 0 | 2.7964
RES
05844 | ACO CA-50, ESTIRADO, PRECO DE REVENDEDOR, NO DIAMETRO DE 06, | KG | 1.58 | 8.6267 | 0 | 13.6302
3MM
20015 | MAO-DE-OBRA DE ARMADOR DE CONCRETO ARMADO, INCLUSIVE ENCARGO | H | 0.36 | 23.16 | 3 | 8.5877
S SOCIAIS DESONERADOS
20115 | MAO-DE-OBRA DE PEDREIRO, INCLUSIVE ENCARGOS SOCIAIS DESONERA | H | 0.6 | 23.16 | 3 | 14.3129
DOS
20118 | MAO-DE-OBRA DE PINTOR, INCLUSIVE ENCARGOS SOCIAIS DESONERADO | H | 0.42 | 23.16 | 3 | 10.019
S
20131 | MAO-DE-OBRA DE SERRALHEIRO DA CONSTRUCAO CIVIL, INCLUSIVE EN | H | 2 | 24.92 | 3 | 51.3352
CARGOS SOCIAIS DESONERADOS
20132 | MAO-DE-OBRA DE SERVENTE DA CONSTRUCAO CIVIL, INCLUSIVE ENCAR | H | 2 | 16.75 | 3 | 34.505
GOS SOCIAIS DESONERADOS
30246 | CONCRETO FCK 15MPA | M3 | 0.04 | 372.5034 | 0 | 14.9001
30256 | PREPARO CONCR. BETON. 320L; 1,00M3/H | M3 | 0.04 | 115.5282 | 0 | 4.6211
30272 | LANCAMENTO CONC.S/ARM.1,0M3/H,HORIZ/VERT | M3 | 0.04 | 91.4133 | 0 | 3.6565
30281 | FORMAS MADEIRA PARAM. PLANOS, 2 VEZES | M2 | 0.8 | 67.0403 | 0 | 53.6322
14.002.0209-0 | GUARDA-CORPO DE FERRO GALVANIZADO,COM MODULO DE 2,00M DE COM | M |  | 492.33
PRIMENTO,COM UM TUBO DE 3" E DOIS DE 1.1/4" NA HORIZONTAL,PI
LARETES DE CONCRETO COM SECAO QUADRADA DE 20CM E 1,05M DE AL
TURA,INCLUSIVE TODOS OS MATERIAIS E PINTURA.FORNECIMENTO E C
OLOCACAO
00004 | ARAME RECOZIDO Nº 18 | KG | 0.0225 | 11.5475 | 0 | 0.2598
00017 | ACO CA-50, ESTIRADO, PRECO DE REVENDEDOR, NO DIAMETRO DE 10, | KG | 1.875 | 7.6594 | 0 | 14.3614
0MM
00124 | ESMALTE SINTETICO ALQUIDICO ALTO BRILHO, BRILHANTE, ACETINAD | GL | 0.043 | 119.48 | 0 | 5.1376
O OU FOSCO
00197 | TUBO DE ACO GALVANIZADO, COM COSTURA, PESADO, NBR 5580, DN=3 | M | 1 | 109.6 | 10 | 120.56
"
01635 | CONCRETO FCK 15MPA | M3 | 0.042 | 372.5034 | 0 | 15.6451
01747 | PREPARO CONCR. BETON. 320L; 1,00M3/H | M3 | 0.042 | 131.4726 | 0 | 5.5218
01766 | LANCAMENTO CONC.S/ARM.1,0M3/H,HORIZ/VERT | M3 | 0.042 | 105.411 | 0 | 4.4273
01966 | MAO-DE-OBRA DE PINTOR, INCLUSIVE ENCARGOS SOCIAIS | H | 0.66 | 26.73 | 3 | 18.1711
01968 | MAO-DE-OBRA DE PEDREIRO, INCLUSIVE ENCARGOS SOCIAIS | H | 0.7 | 26.73 | 3 | 19.2723
01998 | MAO-DE-OBRA DE ARMADOR DE CONCRETO ARMADO, INCLUSIVE ENCARGO | H | 0.41 | 26.73 | 3 | 11.2881
S SOCIAIS
01999 | MAO-DE-OBRA DE SERVENTE DA CONSTRUCAO CIVIL, INCLUSIVE ENCAR | H | 2.2 | 19.33 | 3 | 43.8018
GOS SOCIAIS
02845 | TUBO DE ACO GALVANIZADO, COM COSTURA, PESADO, NBR 5580, DN=1 | M | 2 | 42.2454 | 10 | 92.9399
.1/4"
03379 | FORMAS MADEIRA PARAM. PLANOS, 2 VEZES | M2 | 0.84 | 74.09 | 0 | 62.2356
05844 | ACO CA-50, ESTIRADO, PRECO DE REVENDEDOR, NO DIAMETRO DE 06, | KG | 1.57 | 8.6267 | 0 | 13.5439
3MM
06913 | MAO-DE-OBRA DE SERRALHEIRO DA CONSTRUCAOCIVIL, INCLUSIVE ENC | H | 2.2 | 28.76 | 3 | 65.1702
ARGOS SOCIAIS
14.002.0209-A | GUARDA-CORPO DE FERRO GALVANIZADO,COM MODULO DE 2,00M DE COM | M |  | 464.09
PRIMENTO,COM UM TUBO DE 3" E DOIS DE 1.1/4" NA HORIZONTAL,PI
LARETES DE CONCRETO COM SECAO QUADRADA DE 20CM E 1,05M DE AL
TURA,INCLUSIVE TODOS OS MATERIAIS E PINTURA.FORNECIMENTO E C
OLOCACAO
00004 | ARAME RECOZIDO Nº 18 | KG | 0.0225 | 11.5475 | 0 | 0.2598
00017 | ACO CA-50, ESTIRADO, PRECO DE REVENDEDOR, NO DIAMETRO DE 10, | KG | 1.875 | 7.6594 | 0 | 14.3614
0MM
00124 | ESMALTE SINTETICO ALQUIDICO ALTO BRILHO, BRILHANTE, ACETINAD | GL | 0.043 | 119.48 | 0 | 5.1376
O OU FOSCO
00197 | TUBO DE ACO GALVANIZADO, COM COSTURA, PESADO, NBR 5580, DN=3 | M | 1 | 109.6 | 10 | 120.56
"
02845 | TUBO DE ACO GALVANIZADO, COM COSTURA, PESADO, NBR 5580, DN=1 | M | 2 | 42.2454 | 10 | 92.9399
.1/4"
05844 | ACO CA-50, ESTIRADO, PRECO DE REVENDEDOR, NO DIAMETRO DE 06, | KG | 1.57 | 8.6267 | 0 | 13.5439
3MM
20015 | MAO-DE-OBRA DE ARMADOR DE CONCRETO ARMADO, INCLUSIVE ENCARGO | H | 0.41 | 23.16 | 3 | 9.7805
S SOCIAIS DESONERADOS
20115 | MAO-DE-OBRA DE PEDREIRO, INCLUSIVE ENCARGOS SOCIAIS DESONERA | H | 0.7 | 23.16 | 3 | 16.6984
DOS
20118 | MAO-DE-OBRA DE PINTOR, INCLUSIVE ENCARGOS SOCIAIS DESONERADO | H | 0.66 | 23.16 | 3 | 15.7442
S
20131 | MAO-DE-OBRA DE SERRALHEIRO DA CONSTRUCAO CIVIL, INCLUSIVE EN | H | 2.2 | 24.92 | 3 | 56.4687
CARGOS SOCIAIS DESONERADOS
20132 | MAO-DE-OBRA DE SERVENTE DA CONSTRUCAO CIVIL, INCLUSIVE ENCAR | H | 2.2 | 16.75 | 3 | 37.9555
GOS SOCIAIS DESONERADOS
30246 | CONCRETO FCK 15MPA | M3 | 0.042 | 372.5034 | 0 | 15.6451
30256 | PREPARO CONCR. BETON. 320L; 1,00M3/H | M3 | 0.042 | 115.5282 | 0 | 4.8522
30272 | LANCAMENTO CONC.S/ARM.1,0M3/H,HORIZ/VERT | M3 | 0.042 | 91.4133 | 0 | 3.8394
30281 | FORMAS MADEIRA PARAM. PLANOS, 2 VEZES | M2 | 0.84 | 67.0403 | 0 | 56.3139
14.002.0210-0 | GUARDA-CORPO DE TUBO DE FERRO GALVANIZADO COM DOIS MONTANTES | UN |  | 535.02
EM TUBO DE 1",UMA TRAVESSA SUPERIOR EM TUBO DE 2" E DUAS TR
AVESSAS INFERIORES EM TUBO DE 1",EM MODULOS DE 2,20M DE COMP
RIMENTO E 1,00M DE ALTURA,INCLUSIVE PINTURA.FORNECIMENTO E C
OLOCACAO
00124 | ESMALTE SINTETICO ALQUIDICO ALTO BRILHO, BRILHANTE, ACETINAD | GL | 0.057 | 119.48 | 0 | 6.8104
O OU FOSCO
00170 | TUBO DE ACO GALVANIZADO, COM COSTURA, PESADO, NBR 5580, DN=1 | M | 6.4 | 32.44 | 20 | 249.1392
"
00173 | TUBO DE ACO GALVANIZADO, COM COSTURA, PESADO, NBR 5580, DN=2 | M | 2.2 | 68.18 | 20 | 179.9952
"
01966 | MAO-DE-OBRA DE PINTOR, INCLUSIVE ENCARGOS SOCIAIS | H | 0.9 | 26.73 | 3 | 24.7787
01999 | MAO-DE-OBRA DE SERVENTE DA CONSTRUCAO CIVIL, INCLUSIVE ENCAR | H | 1.5 | 19.33 | 3 | 29.8649
GOS SOCIAIS
06913 | MAO-DE-OBRA DE SERRALHEIRO DA CONSTRUCAOCIVIL, INCLUSIVE ENC | H | 1.5 | 28.76 | 3 | 44.4342
ARGOS SOCIAIS
14.002.0210-A | GUARDA-CORPO DE TUBO DE FERRO GALVANIZADO COM DOIS MONTANTES | UN |  | 521.79
EM TUBO DE 1",UMA TRAVESSA SUPERIOR EM TUBO DE 2" E DUAS TR
AVESSAS INFERIORES EM TUBO DE 1",EM MODULOS DE 2,20M DE COMP
RIMENTO E 1,00M DE ALTURA,INCLUSIVE PINTURA.FORNECIMENTO E C
OLOCACAO
00124 | ESMALTE SINTETICO ALQUIDICO ALTO BRILHO, BRILHANTE, ACETINAD | GL | 0.057 | 119.48 | 0 | 6.8104
O OU FOSCO
00170 | TUBO DE ACO GALVANIZADO, COM COSTURA, PESADO, NBR 5580, DN=1 | M | 6.4 | 32.44 | 20 | 249.1392
"
00173 | TUBO DE ACO GALVANIZADO, COM COSTURA, PESADO, NBR 5580, DN=2 | M | 2.2 | 68.18 | 20 | 179.9952
"
20118 | MAO-DE-OBRA DE PINTOR, INCLUSIVE ENCARGOS SOCIAIS DESONERADO | H | 0.9 | 23.16 | 3 | 21.4693
S
20131 | MAO-DE-OBRA DE SERRALHEIRO DA CONSTRUCAO CIVIL, INCLUSIVE EN | H | 1.5 | 24.92 | 3 | 38.5014
CARGOS SOCIAIS DESONERADOS
20132 | MAO-DE-OBRA DE SERVENTE DA CONSTRUCAO CIVIL, INCLUSIVE ENCAR | H | 1.5 | 16.75 | 3 | 25.8788
GOS SOCIAIS DESONERADOS
14.002.0211-0 | GUARDA-CORPO COM 1,00M DE ALTURA,EM TELA DE ARAME GALVANIZAD | M |  | 392.68
O Nº12,MALHA LOSANGO DE 5CM,FIXADA EM TUBOS DE FERRO GALVANI
ZADO COM DIAMETRO INTERNO DE 2.1/2" NA HORIZONTAL SUPERIOR E
DIAMETRO INTERNO DE 2" NA HORIZONTAL INFERIOR E NA VERTICAL
,INCLUSIVE PINTURA DOS TUBOS.FORNECIMENTO E COLOCACAO.
00173 | TUBO DE ACO GALVANIZADO, COM COSTURA, PESADO, NBR 5580, DN=2 | M | 1.8 | 68.18 | 20 | 147.2688
"
00196 | TUBO DE ACO GALVANIZADO, COM COSTURA, PESADO, NBR 5580, DN=2 | M | 1.1 | 95.4 | 20 | 125.928
.1/2"
01660 | PINTURA INT./EXT., TINTA OLEO S/FERRO | M2 | 0.65 | 22.3255 | 0 | 14.5116
01999 | MAO-DE-OBRA DE SERVENTE DA CONSTRUCAO CIVIL, INCLUSIVE ENCAR | H | 1 | 19.33 | 3 | 19.9099
GOS SOCIAIS
05859 | TELA DE ARAME GALVANIZADO FIO Nº 12, MALHA LOSANGO, DE (5X5) | M2 | 1.1 | 50.4 | 0 | 55.44
CM
06913 | MAO-DE-OBRA DE SERRALHEIRO DA CONSTRUCAOCIVIL, INCLUSIVE ENC | H | 1 | 28.76 | 3 | 29.6228
ARGOS SOCIAIS
14.002.0211-A | GUARDA-CORPO COM 1,00M DE ALTURA,EM TELA DE ARAME GALVANIZAD | M |  | 384.83
O Nº12,MALHA LOSANGO DE 5CM,FIXADA EM TUBOS DE FERRO GALVANI
ZADO COM DIAMETRO INTERNO DE 2.1/2" NA HORIZONTAL SUPERIOR E
DIAMETRO INTERNO DE 2" NA HORIZONTAL INFERIOR E NA VERTICAL
,INCLUSIVE PINTURA DOS TUBOS.FORNECIMENTO E COLOCACAO.
00173 | TUBO DE ACO GALVANIZADO, COM COSTURA, PESADO, NBR 5580, DN=2 | M | 1.8 | 68.18 | 20 | 147.2688
"
00196 | TUBO DE ACO GALVANIZADO, COM COSTURA, PESADO, NBR 5580, DN=2 | M | 1.1 | 95.4 | 20 | 125.928
.1/2"
05859 | TELA DE ARAME GALVANIZADO FIO Nº 12, MALHA LOSANGO, DE (5X5) | M2 | 1.1 | 50.4 | 0 | 55.44
CM
20131 | MAO-DE-OBRA DE SERRALHEIRO DA CONSTRUCAO CIVIL, INCLUSIVE EN | H | 1 | 24.92 | 3 | 25.6676
CARGOS SOCIAIS DESONERADOS
20132 | MAO-DE-OBRA DE SERVENTE DA CONSTRUCAO CIVIL, INCLUSIVE ENCAR | H | 1 | 16.75 | 3 | 17.2525
GOS SOCIAIS DESONERADOS
30406 | PINTURA INT./EXT., TINTA OLEO S/FERRO | M2 | 0.65 | 20.4233 | 0 | 13.2751
14.002.0212-0 | GUARDA-CORPO DE TUBOS DE ACO GALVANIZADO SOLDADOS, FORMANDO | M |  | 375.27
MODULOS DE 2,20M DE COMPRIMENTO E 1,00M DE ALTURA, COM 3 MON
TANTES DE 2" DE DIAMETRO CHUMBADOS NO CONCRETO (EXCLUSIVE ES
TE),TRAVESSA SUPERIOR DE 2" E TRAVESSA INFERIOR E INTERMEDIA
RIA DE 1".FORNECIMENTO E COLOCACAO
00170 | TUBO DE ACO GALVANIZADO, COM COSTURA, PESADO, NBR 5580, DN=1 | M | 2.42 | 32.44 | 20 | 94.2058
"
00173 | TUBO DE ACO GALVANIZADO, COM COSTURA, PESADO, NBR 5580, DN=2 | M | 2.83 | 68.18 | 20 | 231.5393
"
01999 | MAO-DE-OBRA DE SERVENTE DA CONSTRUCAO CIVIL, INCLUSIVE ENCAR | H | 1 | 19.33 | 3 | 19.9099
GOS SOCIAIS
06913 | MAO-DE-OBRA DE SERRALHEIRO DA CONSTRUCAOCIVIL, INCLUSIVE ENC | H | 1 | 28.76 | 3 | 29.6228
ARGOS SOCIAIS
14.002.0212-A | GUARDA-CORPO DE TUBOS DE ACO GALVANIZADO SOLDADOS, FORMANDO | M |  | 368.66
MODULOS DE 2,20M DE COMPRIMENTO E 1,00M DE ALTURA, COM 3 MON
TANTES DE 2" DE DIAMETRO CHUMBADOS NO CONCRETO (EXCLUSIVE ES
TE),TRAVESSA SUPERIOR DE 2" E TRAVESSA INFERIOR E INTERMEDIA
RIA DE 1".FORNECIMENTO E COLOCACAO
00170 | TUBO DE ACO GALVANIZADO, COM COSTURA, PESADO, NBR 5580, DN=1 | M | 2.42 | 32.44 | 20 | 94.2058
"
00173 | TUBO DE ACO GALVANIZADO, COM COSTURA, PESADO, NBR 5580, DN=2 | M | 2.83 | 68.18 | 20 | 231.5393
"
20131 | MAO-DE-OBRA DE SERRALHEIRO DA CONSTRUCAO CIVIL, INCLUSIVE EN | H | 1 | 24.92 | 3 | 25.6676
CARGOS SOCIAIS DESONERADOS
20132 | MAO-DE-OBRA DE SERVENTE DA CONSTRUCAO CIVIL, INCLUSIVE ENCAR | H | 1 | 16.75 | 3 | 17.2525
GOS SOCIAIS DESONERADOS
14.002.0213-0 | GUARDA-CORPO DE TUBOS DE ACO GALVANIZADO 2",FORMANDO QUADRAD | UN |  | 1515.7
OS 2,20M DE COMPRIMENTO E 1,10M DE ALT.,C/MONTANTES SOLDADOS
EM CHAPA DE ACO 15CMX15CMX5/16",FIXADOS NO PISO OU PAREDE,
DOTADO DE TELA DE ARAME GALVANIZADO DE FIO ONDULADO Nº8 E MA
LHA QUADRADA(20X20)MM FIXADA EM PERFIS "L" (1.1/2"X1.1/2"),
C/ACABAMENTO EM BARRAS DE ACO DE(1"X3/16").FORN. E COLOCACAO
00173 | TUBO DE ACO GALVANIZADO, COM COSTURA, PESADO, NBR 5580, DN=2 | M | 7 | 68.18 | 20 | 572.712
"
01999 | MAO-DE-OBRA DE SERVENTE DA CONSTRUCAO CIVIL, INCLUSIVE ENCAR | H | 1.5 | 19.33 | 3 | 29.8649
GOS SOCIAIS
06913 | MAO-DE-OBRA DE SERRALHEIRO DA CONSTRUCAOCIVIL, INCLUSIVE ENC | H | 1.5 | 28.76 | 3 | 44.4342
ARGOS SOCIAIS
11268 | CHAPA ACO CARBONO, COMUM, PARA USO GERAL,TAMANHO PADRAO, BOR | KG | 2.8 | 11.4384 | 0 | 32.0275
DA UNIVERSAL, ESPESSURA DE 8,00MM
11302 | BARRA CHATA DE ACO, DE 1"X3/16" | KG | 6.08 | 8.1 | 15 | 56.6352
11303 | CANTONEIRA ACO, COM ABAS IGUAIS, DE (1.1/2"X3/16") | KG | 17.02 | 8.42 | 15 | 164.8047
11304 | TELA ARAME GALVANIZADO, FIO 8, MALHA QUADRANGULAR, ONDULADA, | M2 | 2.5 | 246.09 | 0 | 615.225
DE (20X20)MM
14.002.0213-A | GUARDA-CORPO DE TUBOS DE ACO GALVANIZADO 2",FORMANDO QUADRAD | UN |  | 1505.78
OS 2,20M DE COMPRIMENTO E 1,10M DE ALT.,C/MONTANTES SOLDADOS
EM CHAPA DE ACO 15CMX15CMX5/16",FIXADOS NO PISO OU PAREDE,
DOTADO DE TELA DE ARAME GALVANIZADO DE FIO ONDULADO Nº8 E MA
LHA QUADRADA(20X20)MM FIXADA EM PERFIS "L" (1.1/2"X1.1/2"),
C/ACABAMENTO EM BARRAS DE ACO DE(1"X3/16").FORN. E COLOCACAO
00173 | TUBO DE ACO GALVANIZADO, COM COSTURA, PESADO, NBR 5580, DN=2 | M | 7 | 68.18 | 20 | 572.712
"
11268 | CHAPA ACO CARBONO, COMUM, PARA USO GERAL,TAMANHO PADRAO, BOR | KG | 2.8 | 11.4384 | 0 | 32.0275
DA UNIVERSAL, ESPESSURA DE 8,00MM
11302 | BARRA CHATA DE ACO, DE 1"X3/16" | KG | 6.08 | 8.1 | 15 | 56.6352
11303 | CANTONEIRA ACO, COM ABAS IGUAIS, DE (1.1/2"X3/16") | KG | 17.02 | 8.42 | 15 | 164.8047
11304 | TELA ARAME GALVANIZADO, FIO 8, MALHA QUADRANGULAR, ONDULADA, | M2 | 2.5 | 246.09 | 0 | 615.225
DE (20X20)MM
20131 | MAO-DE-OBRA DE SERRALHEIRO DA CONSTRUCAO CIVIL, INCLUSIVE EN | H | 1.5 | 24.92 | 3 | 38.5014
CARGOS SOCIAIS DESONERADOS
20132 | MAO-DE-OBRA DE SERVENTE DA CONSTRUCAO CIVIL, INCLUSIVE ENCAR | H | 1.5 | 16.75 | 3 | 25.8788
GOS SOCIAIS DESONERADOS
14.002.0214-0 | GUARDA-CORPO DE 1,50M DE COMPRIMENTO E 1,20M DE ALTURA,MONTA | UN |  | 1405.36
NTES EM TUBO DE ACO GALVANIZADO DE 3", PERFIL RETANGULAR GAL
VANIZADO DE(5X3)CM, 2 TUBOS DE ACO GALVANIZADO DE 1" NA HORI
ZONTAL,TELA EM CHAPA DE METAL EXPANDIDO EM FERRO C/MALHA,MOL
DURA EM CANTONEIRAS DE ABAS IGUAIS DE(3/4"X1/8"), INCLUSIVE
PINTURA DE TODO O CONJUNTO.FORNECIMENTO E COLOCACAO
00124 | ESMALTE SINTETICO ALQUIDICO ALTO BRILHO, BRILHANTE, ACETINAD | GL | 0.296 | 119.48 | 0 | 35.3661
O OU FOSCO
00170 | TUBO DE ACO GALVANIZADO, COM COSTURA, PESADO, NBR 5580, DN=1 | M | 3 | 32.44 | 20 | 116.784
"
00197 | TUBO DE ACO GALVANIZADO, COM COSTURA, PESADO, NBR 5580, DN=3 | M | 1.8 | 109.6 | 20 | 236.736
"
01966 | MAO-DE-OBRA DE PINTOR, INCLUSIVE ENCARGOS SOCIAIS | H | 1.955 | 26.73 | 3 | 53.8249
01999 | MAO-DE-OBRA DE SERVENTE DA CONSTRUCAO CIVIL, INCLUSIVE ENCAR | H | 8 | 19.33 | 3 | 159.2792
GOS SOCIAIS
06021 | FUNDO ANTICORROSIVO DE SECAGEM RAPIDA LARANJA | GL | 0.11 | 63.73 | 0 | 7.0103
06913 | MAO-DE-OBRA DE SERRALHEIRO DA CONSTRUCAOCIVIL, INCLUSIVE ENC | H | 8 | 28.76 | 3 | 236.9824
ARGOS SOCIAIS
07425 | PRIMER EPOXI,ISOCIANATO DE 2 COMPONENTES | GL | 0.07 | 307.15 | 0 | 21.5005
07857 | CHAPA EXPANDIDA EM ACO CARBONO, GALVANIZADO, MALHA LOSANGULA | M2 | 0.75 | 83.7529 | 0 | 62.8147
R, DE (68X150)MM, COM ESPESSURA DE 4,70MM
11271 | CANTONEIRA ACO, COM ABAS IGUAIS, 3/4"X 1/8" | KG | 20 | 8.0732 | 15 | 185.6836
11305 | BARRA CHATA DE ACO, DE 3/4"X1/8" | KG | 20 | 9.48 | 20 | 227.52
11306 | PERFIL RETANGULAR DE TUBO INDUSTRIAL GALVANIZADO, (50X30X2)M | KG | 4 | 12.8884 | 20 | 61.8643
M, CHAPA 14
14.002.0214-A | GUARDA-CORPO DE 1,50M DE COMPRIMENTO E 1,20M DE ALTURA,MONTA | UN |  | 1345.27
NTES EM TUBO DE ACO GALVANIZADO DE 3", PERFIL RETANGULAR GAL
VANIZADO DE(5X3)CM, 2 TUBOS DE ACO GALVANIZADO DE 1" NA HORI
ZONTAL,TELA EM CHAPA DE METAL EXPANDIDO EM FERRO C/MALHA,MOL
DURA EM CANTONEIRAS DE ABAS IGUAIS DE(3/4"X1/8"), INCLUSIVE
PINTURA DE TODO O CONJUNTO.FORNECIMENTO E COLOCACAO
00124 | ESMALTE SINTETICO ALQUIDICO ALTO BRILHO, BRILHANTE, ACETINAD | GL | 0.296 | 119.48 | 0 | 35.3661
O OU FOSCO
00170 | TUBO DE ACO GALVANIZADO, COM COSTURA, PESADO, NBR 5580, DN=1 | M | 3 | 32.44 | 20 | 116.784
"
00197 | TUBO DE ACO GALVANIZADO, COM COSTURA, PESADO, NBR 5580, DN=3 | M | 1.8 | 109.6 | 20 | 236.736
"
06021 | FUNDO ANTICORROSIVO DE SECAGEM RAPIDA LARANJA | GL | 0.11 | 63.73 | 0 | 7.0103
07425 | PRIMER EPOXI,ISOCIANATO DE 2 COMPONENTES | GL | 0.07 | 307.15 | 0 | 21.5005
07857 | CHAPA EXPANDIDA EM ACO CARBONO, GALVANIZADO, MALHA LOSANGULA | M2 | 0.75 | 83.7529 | 0 | 62.8147
R, DE (68X150)MM, COM ESPESSURA DE 4,70MM
11271 | CANTONEIRA ACO, COM ABAS IGUAIS, 3/4"X 1/8" | KG | 20 | 8.0732 | 15 | 185.6836
11305 | BARRA CHATA DE ACO, DE 3/4"X1/8" | KG | 20 | 9.48 | 20 | 227.52
11306 | PERFIL RETANGULAR DE TUBO INDUSTRIAL GALVANIZADO, (50X30X2)M | KG | 4 | 12.8884 | 20 | 61.8643
M, CHAPA 14
20118 | MAO-DE-OBRA DE PINTOR, INCLUSIVE ENCARGOS SOCIAIS DESONERADO | H | 1.955 | 23.16 | 3 | 46.6361
S
20131 | MAO-DE-OBRA DE SERRALHEIRO DA CONSTRUCAO CIVIL, INCLUSIVE EN | H | 8 | 24.92 | 3 | 205.3408
CARGOS SOCIAIS DESONERADOS
20132 | MAO-DE-OBRA DE SERVENTE DA CONSTRUCAO CIVIL, INCLUSIVE ENCAR | H | 8 | 16.75 | 3 | 138.02
GOS SOCIAIS DESONERADOS
14.002.0215-0 | CORRIMAO DUPLO EM TUBO DE ACO GALVANIZADO COM DIAMETRO DE 1. | M |  | 257.07
1/4",BARRA SUPERIOR COM ALTURA DE 92CM E BARRA INFERIOR COM
ALTURA DE 70CM,FIXADO NA PAREDE POR CHUMBADORES,CONFORME ABN
T NBR 9050 PARA ACESSIBILIDADE.FORNECIMENTO E COLOCACAO
01968 | MAO-DE-OBRA DE PEDREIRO, INCLUSIVE ENCARGOS SOCIAIS | H | 0.75 | 26.73 | 3 | 20.6489
01999 | MAO-DE-OBRA DE SERVENTE DA CONSTRUCAO CIVIL, INCLUSIVE ENCAR | H | 3 | 19.33 | 3 | 59.7297
GOS SOCIAIS
02845 | TUBO DE ACO GALVANIZADO, COM COSTURA, PESADO, NBR 5580, DN=1 | M | 2.1708 | 42.2454 | 20 | 110.0476
.1/4"
06913 | MAO-DE-OBRA DE SERRALHEIRO DA CONSTRUCAOCIVIL, INCLUSIVE ENC | H | 2.25 | 28.76 | 3 | 66.6513
ARGOS SOCIAIS
14.002.0215-A | CORRIMAO DUPLO EM TUBO DE ACO GALVANIZADO COM DIAMETRO DE 1. | M |  | 237.44
1/4",BARRA SUPERIOR COM ALTURA DE 92CM E BARRA INFERIOR COM
ALTURA DE 70CM,FIXADO NA PAREDE POR CHUMBADORES,CONFORME ABN
T NBR 9050 PARA ACESSIBILIDADE.FORNECIMENTO E COLOCACAO
02845 | TUBO DE ACO GALVANIZADO, COM COSTURA, PESADO, NBR 5580, DN=1 | M | 2.1708 | 42.2454 | 20 | 110.0476
.1/4"
20115 | MAO-DE-OBRA DE PEDREIRO, INCLUSIVE ENCARGOS SOCIAIS DESONERA | H | 0.75 | 23.16 | 3 | 17.8911
DOS
20131 | MAO-DE-OBRA DE SERRALHEIRO DA CONSTRUCAO CIVIL, INCLUSIVE EN | H | 2.25 | 24.92 | 3 | 57.7521
CARGOS SOCIAIS DESONERADOS
20132 | MAO-DE-OBRA DE SERVENTE DA CONSTRUCAO CIVIL, INCLUSIVE ENCAR | H | 3 | 16.75 | 3 | 51.7575
GOS SOCIAIS DESONERADOS
14.002.0216-0 | CORRIMAO DUPLO EM TUBO DE ACO GALVANIZADO COM DIAMETRO DE 1. | M |  | 313.65
1/4",BARRA SUPERIOR COM ALTURA DE 92CM E BARRA INFERIOR COM
ALTURA DE 70CM,FIXADO EM MONTANTES DE ACO GALVANIZADO COM DI
AMETRO DE 1.1/4",CONFORME ABNT NBR 9050 PARA ACESSIBILIDADE.
FORNECIMENTO E COLOCACAO
01999 | MAO-DE-OBRA DE SERVENTE DA CONSTRUCAO CIVIL, INCLUSIVE ENCAR | H | 3.3 | 19.33 | 3 | 65.7027
GOS SOCIAIS
02845 | TUBO DE ACO GALVANIZADO, COM COSTURA, PESADO, NBR 5580, DN=1 | M | 3.4449 | 42.2454 | 20 | 174.6374
.1/4"
06913 | MAO-DE-OBRA DE SERRALHEIRO DA CONSTRUCAOCIVIL, INCLUSIVE ENC | H | 2.475 | 28.76 | 3 | 73.3164
ARGOS SOCIAIS
14.002.0216-A | CORRIMAO DUPLO EM TUBO DE ACO GALVANIZADO COM DIAMETRO DE 1. | M |  | 295.09
1/4",BARRA SUPERIOR COM ALTURA DE 92CM E BARRA INFERIOR COM
ALTURA DE 70CM,FIXADO EM MONTANTES DE ACO GALVANIZADO COM DI
AMETRO DE 1.1/4",CONFORME ABNT NBR 9050 PARA ACESSIBILIDADE.
FORNECIMENTO E COLOCACAO
02845 | TUBO DE ACO GALVANIZADO, COM COSTURA, PESADO, NBR 5580, DN=1 | M | 3.4449 | 42.2454 | 20 | 174.6374
.1/4"
20131 | MAO-DE-OBRA DE SERRALHEIRO DA CONSTRUCAO CIVIL, INCLUSIVE EN | H | 2.475 | 24.92 | 3 | 63.5273
CARGOS SOCIAIS DESONERADOS
20132 | MAO-DE-OBRA DE SERVENTE DA CONSTRUCAO CIVIL, INCLUSIVE ENCAR | H | 3.3 | 16.75 | 3 | 56.9333
GOS SOCIAIS DESONERADOS
14.002.0217-0 | CORRIMAO DUPLO INTERMEDIARIO EM TUBO DE ACO GALVANIZADO COM | M |  | 430.02
DIAMETRO DE 1.1/4",BARRA SUPERIOR COM ALTURA DE 92CM E BARRA
INFERIOR COM ALTURA DE 70CM,FIXADO EM MONTANTES DE ACO GALV
ANIZADO COM DIAMETRO DE 1.1/4",CONFORME ABNT NBR 9050 PARA A
CESSIBILIDADE.FORNECIMENTO E COLOCACAO
01999 | MAO-DE-OBRA DE SERVENTE DA CONSTRUCAO CIVIL, INCLUSIVE ENCAR | H | 3.45 | 19.33 | 3 | 68.6892
GOS SOCIAIS
02845 | TUBO DE ACO GALVANIZADO, COM COSTURA, PESADO, NBR 5580, DN=1 | M | 5.6157 | 42.2454 | 20 | 284.685
.1/4"
06913 | MAO-DE-OBRA DE SERRALHEIRO DA CONSTRUCAOCIVIL, INCLUSIVE ENC | H | 2.5875 | 28.76 | 3 | 76.649
ARGOS SOCIAIS
14.002.0217-A | CORRIMAO DUPLO INTERMEDIARIO EM TUBO DE ACO GALVANIZADO COM | M |  | 410.62
DIAMETRO DE 1.1/4",BARRA SUPERIOR COM ALTURA DE 92CM E BARRA
INFERIOR COM ALTURA DE 70CM,FIXADO EM MONTANTES DE ACO GALV
ANIZADO COM DIAMETRO DE 1.1/4",CONFORME ABNT NBR 9050 PARA A
CESSIBILIDADE.FORNECIMENTO E COLOCACAO
02845 | TUBO DE ACO GALVANIZADO, COM COSTURA, PESADO, NBR 5580, DN=1 | M | 5.6157 | 42.2454 | 20 | 284.685
.1/4"
20131 | MAO-DE-OBRA DE SERRALHEIRO DA CONSTRUCAO CIVIL, INCLUSIVE EN | H | 2.5875 | 24.92 | 3 | 66.4149
CARGOS SOCIAIS DESONERADOS
20132 | MAO-DE-OBRA DE SERVENTE DA CONSTRUCAO CIVIL, INCLUSIVE ENCAR | H | 3.45 | 16.75 | 3 | 59.5211
GOS SOCIAIS DESONERADOS
14.002.0218-0 | CORRIMAO DUPLO EM TUBO DE ACO GALVANIZADO COM DIAMETRO DE 1. | M |  | 479.03
1/4",BARRA SUPERIOR COM ALTURA DE 92CM E BARRA INFERIOR COM
ALTURA DE 70CM,FIXADO EM GUARDA-CORPO COM MONTANTES DE ACO G
ALVANIZADO COM DIAMETRO DE 1.1/4" E 3 TUBOS DE ACO GALVANIZA
DO,HORIZONTAIS,COM DIAMETRO DE 1",CONFORME ABNT NBR 9050 PAR
A ACESSIBILIDADE.FORNECIMENTO E COLOCACAO
00170 | TUBO DE ACO GALVANIZADO, COM COSTURA, PESADO, NBR 5580, DN=1 | M | 2.7253 | 32.44 | 0 | 88.4087
"
01999 | MAO-DE-OBRA DE SERVENTE DA CONSTRUCAO CIVIL, INCLUSIVE ENCAR | H | 3.96 | 19.33 | 3 | 78.8432
GOS SOCIAIS
02845 | TUBO DE ACO GALVANIZADO, COM COSTURA, PESADO, NBR 5580, DN=1 | M | 4.4147 | 42.2454 | 20 | 223.8009
.1/4"
06913 | MAO-DE-OBRA DE SERRALHEIRO DA CONSTRUCAOCIVIL, INCLUSIVE ENC | H | 2.97 | 28.76 | 3 | 87.9797
ARGOS SOCIAIS
14.002.0218-A | CORRIMAO DUPLO EM TUBO DE ACO GALVANIZADO COM DIAMETRO DE 1. | M |  | 456.76
1/4",BARRA SUPERIOR COM ALTURA DE 92CM E BARRA INFERIOR COM
ALTURA DE 70CM,FIXADO EM GUARDA-CORPO COM MONTANTES DE ACO G
ALVANIZADO COM DIAMETRO DE 1.1/4" E 3 TUBOS DE ACO GALVANIZA
DO,HORIZONTAIS,COM DIAMETRO DE 1",CONFORME ABNT NBR 9050 PAR
A ACESSIBILIDADE.FORNECIMENTO E COLOCACAO
00170 | TUBO DE ACO GALVANIZADO, COM COSTURA, PESADO, NBR 5580, DN=1 | M | 2.7253 | 32.44 | 0 | 88.4087
"
02845 | TUBO DE ACO GALVANIZADO, COM COSTURA, PESADO, NBR 5580, DN=1 | M | 4.4147 | 42.2454 | 20 | 223.8009
.1/4"
20131 | MAO-DE-OBRA DE SERRALHEIRO DA CONSTRUCAO CIVIL, INCLUSIVE EN | H | 2.97 | 24.92 | 3 | 76.2328
CARGOS SOCIAIS DESONERADOS
20132 | MAO-DE-OBRA DE SERVENTE DA CONSTRUCAO CIVIL, INCLUSIVE ENCAR | H | 3.96 | 16.75 | 3 | 68.3199
GOS SOCIAIS DESONERADOS
14.002.0220-0 | CORRIMAO SIMPLES EM TUBO DE ACO GALVANIZADO COM DIAMETRO DE | M |  | 151.24
1.1/4",FIXADO NA PAREDE POR CHUMBADORES.FORNECIMENTO E COLOC
ACAO
01968 | MAO-DE-OBRA DE PEDREIRO, INCLUSIVE ENCARGOS SOCIAIS | H | 0.5 | 26.73 | 3 | 13.766
01999 | MAO-DE-OBRA DE SERVENTE DA CONSTRUCAO CIVIL, INCLUSIVE ENCAR | H | 2 | 19.33 | 3 | 39.8198
GOS SOCIAIS
02845 | TUBO DE ACO GALVANIZADO, COM COSTURA, PESADO, NBR 5580, DN=1 | M | 1.05 | 42.2454 | 20 | 53.2292
.1/4"
06913 | MAO-DE-OBRA DE SERRALHEIRO DA CONSTRUCAOCIVIL, INCLUSIVE ENC | H | 1.5 | 28.76 | 3 | 44.4342
ARGOS SOCIAIS
14.002.0220-A | CORRIMAO SIMPLES EM TUBO DE ACO GALVANIZADO COM DIAMETRO DE | M |  | 138.16
1.1/4",FIXADO NA PAREDE POR CHUMBADORES.FORNECIMENTO E COLOC
ACAO
02845 | TUBO DE ACO GALVANIZADO, COM COSTURA, PESADO, NBR 5580, DN=1 | M | 1.05 | 42.2454 | 20 | 53.2292
.1/4"
20115 | MAO-DE-OBRA DE PEDREIRO, INCLUSIVE ENCARGOS SOCIAIS DESONERA | H | 0.5 | 23.16 | 3 | 11.9274
DOS
20131 | MAO-DE-OBRA DE SERRALHEIRO DA CONSTRUCAO CIVIL, INCLUSIVE EN | H | 1.5 | 24.92 | 3 | 38.5014
CARGOS SOCIAIS DESONERADOS
20132 | MAO-DE-OBRA DE SERVENTE DA CONSTRUCAO CIVIL, INCLUSIVE ENCAR | H | 2 | 16.75 | 3 | 34.505
GOS SOCIAIS DESONERADOS
14.002.0227-0 | QUADRO PARA PROTECAO DE JANELA OU APARELHOS DE AR CONDICIONA | M2 |  | 681.77
DO,FORMADA DE BARRAS QUADRADAS DE 3/8",CHUMBADAS NA ALVENARI
A.FORNECIMENTO E COLOCACAO
01999 | MAO-DE-OBRA DE SERVENTE DA CONSTRUCAO CIVIL, INCLUSIVE ENCAR | H | 9.5 | 19.33 | 3 | 189.1441
GOS SOCIAIS
06913 | MAO-DE-OBRA DE SERRALHEIRO DA CONSTRUCAOCIVIL, INCLUSIVE ENC | H | 9.5 | 28.76 | 3 | 281.4166
ARGOS SOCIAIS
11281 | BARRA QUADRADA DE ACO, DE 3/8" | KG | 17.5 | 10.4953 | 15 | 211.2179
14.002.0227-A | QUADRO PARA PROTECAO DE JANELA OU APARELHOS DE AR CONDICIONA | M2 |  | 618.95
DO,FORMADA DE BARRAS QUADRADAS DE 3/8",CHUMBADAS NA ALVENARI
A.FORNECIMENTO E COLOCACAO
11281 | BARRA QUADRADA DE ACO, DE 3/8" | KG | 17.5 | 10.4953 | 15 | 211.2179
20131 | MAO-DE-OBRA DE SERRALHEIRO DA CONSTRUCAO CIVIL, INCLUSIVE EN | H | 9.5 | 24.92 | 3 | 243.8422
CARGOS SOCIAIS DESONERADOS
20132 | MAO-DE-OBRA DE SERVENTE DA CONSTRUCAO CIVIL, INCLUSIVE ENCAR | H | 9.5 | 16.75 | 3 | 163.8988
GOS SOCIAIS DESONERADOS
14.002.0230-0 | QUADRO PARA PROTECAO DE JANELA,COM TELA DE ARAME GALVANIZADO | M2 |  | 763.48
Nº12,MALHA DE 1", FIXADA EM GRADE DE FERRO EM CANTONEIRA E
BARRA DE 3/4"X1/8" DE SECAO, ESPACADAS VERTICAL E HORIZONTAL
MENTE DE 50CM,CHUMBADA NA ALVENARIA.FORNECIMENTO E COLOCACAO
00011 | CANTONEIRA DE ACO DOCE, P/SERRALHERIA, PRECO DE REVENDEDOR, | KG | 6 | 9.5207 | 15 | 65.6928
DE 5/8"X1/8" ATE 1.1/2"X1/8"
00406 | TELA DE ARAME GALVANIZADO FIO Nº 12, MALHA QUADRADA, DE (2,5 | M2 | 1.1 | 94 | 0 | 103.4
X2,5)CM
01999 | MAO-DE-OBRA DE SERVENTE DA CONSTRUCAO CIVIL, INCLUSIVE ENCAR | H | 12 | 19.33 | 3 | 238.9188
GOS SOCIAIS
06913 | MAO-DE-OBRA DE SERRALHEIRO DA CONSTRUCAOCIVIL, INCLUSIVE ENC | H | 12 | 28.76 | 3 | 355.4736
ARGOS SOCIAIS
14.002.0230-A | QUADRO PARA PROTECAO DE JANELA,COM TELA DE ARAME GALVANIZADO | M2 |  | 684.13
Nº12,MALHA DE 1", FIXADA EM GRADE DE FERRO EM CANTONEIRA E
BARRA DE 3/4"X1/8" DE SECAO, ESPACADAS VERTICAL E HORIZONTAL
MENTE DE 50CM,CHUMBADA NA ALVENARIA.FORNECIMENTO E COLOCACAO
00011 | CANTONEIRA DE ACO DOCE, P/SERRALHERIA, PRECO DE REVENDEDOR, | KG | 6 | 9.5207 | 15 | 65.6928
DE 5/8"X1/8" ATE 1.1/2"X1/8"
00406 | TELA DE ARAME GALVANIZADO FIO Nº 12, MALHA QUADRADA, DE (2,5 | M2 | 1.1 | 94 | 0 | 103.4
X2,5)CM
20131 | MAO-DE-OBRA DE SERRALHEIRO DA CONSTRUCAO CIVIL, INCLUSIVE EN | H | 12 | 24.92 | 3 | 308.0112
CARGOS SOCIAIS DESONERADOS
20132 | MAO-DE-OBRA DE SERVENTE DA CONSTRUCAO CIVIL, INCLUSIVE ENCAR | H | 12 | 16.75 | 3 | 207.03
GOS SOCIAIS DESONERADOS
14.002.0232-0 | QUADRO DE PROTECAO DE VAO EM CANTONEIRA DE ACO COM ABAS IGUA | M2 |  | 745.1
IS DE 5/8"X1/8",TELA DE ACO,FIO 12,MALHA DE 2,5X2,5M E TELA
TIPO MOSQUITEIRO EM POLIETILENO.FORNECIMENTO E COLOCACAO
00011 | CANTONEIRA DE ACO DOCE, P/SERRALHERIA, PRECO DE REVENDEDOR, | KG | 4 | 9.5207 | 15 | 43.7952
DE 5/8"X1/8" ATE 1.1/2"X1/8"
00082 | TELA TIPO MOSQUITEIRO, EM POLIETILENO, FIO Nº24 | M2 | 1.1 | 3.2011 | 0 | 3.5212
00406 | TELA DE ARAME GALVANIZADO FIO Nº 12, MALHA QUADRADA, DE (2,5 | M2 | 1.1 | 94 | 0 | 103.4
X2,5)CM
01999 | MAO-DE-OBRA DE SERVENTE DA CONSTRUCAO CIVIL, INCLUSIVE ENCAR | H | 12 | 19.33 | 3 | 238.9188
GOS SOCIAIS
06913 | MAO-DE-OBRA DE SERRALHEIRO DA CONSTRUCAOCIVIL, INCLUSIVE ENC | H | 12 | 28.76 | 3 | 355.4736
ARGOS SOCIAIS
14.002.0232-A | QUADRO DE PROTECAO DE VAO EM CANTONEIRA DE ACO COM ABAS IGUA | M2 |  | 665.75
IS DE 5/8"X1/8",TELA DE ACO,FIO 12,MALHA DE 2,5X2,5M E TELA
TIPO MOSQUITEIRO EM POLIETILENO.FORNECIMENTO E COLOCACAO
00011 | CANTONEIRA DE ACO DOCE, P/SERRALHERIA, PRECO DE REVENDEDOR, | KG | 4 | 9.5207 | 15 | 43.7952
DE 5/8"X1/8" ATE 1.1/2"X1/8"
00082 | TELA TIPO MOSQUITEIRO, EM POLIETILENO, FIO Nº24 | M2 | 1.1 | 3.2011 | 0 | 3.5212
00406 | TELA DE ARAME GALVANIZADO FIO Nº 12, MALHA QUADRADA, DE (2,5 | M2 | 1.1 | 94 | 0 | 103.4
X2,5)CM
20131 | MAO-DE-OBRA DE SERRALHEIRO DA CONSTRUCAO CIVIL, INCLUSIVE EN | H | 12 | 24.92 | 3 | 308.0112
CARGOS SOCIAIS DESONERADOS
20132 | MAO-DE-OBRA DE SERVENTE DA CONSTRUCAO CIVIL, INCLUSIVE ENCAR | H | 12 | 16.75 | 3 | 207.03
GOS SOCIAIS DESONERADOS
14.002.0235-0 | PROTECAO PARA PORTA DE ACO INOX ESCOVADO,CHAPA N°14,COM 90CM | M |  | 94.17
DE ALTURA.FORNECIMENTO E COLOCACAO
01999 | MAO-DE-OBRA DE SERVENTE DA CONSTRUCAO CIVIL, INCLUSIVE ENCAR | H | 0.66 | 19.33 | 3 | 13.1405
GOS SOCIAIS
06913 | MAO-DE-OBRA DE SERRALHEIRO DA CONSTRUCAOCIVIL, INCLUSIVE ENC | H | 0.66 | 28.76 | 3 | 19.551
ARGOS SOCIAIS
07656 | PARAFUSO, CABECA LENTILHA, DE 1/4"X5/8" | UN | 4 | 0.257 | 0 | 1.028
11415 | CHAPA DE ACO INOX ESCOVADO Nº14 | KG | 1.76 | 29.87 | 15 | 60.4569
14.002.0235-A | PROTECAO PARA PORTA DE ACO INOX ESCOVADO,CHAPA N°14,COM 90CM | M |  | 89.81
DE ALTURA.FORNECIMENTO E COLOCACAO
07656 | PARAFUSO, CABECA LENTILHA, DE 1/4"X5/8" | UN | 4 | 0.257 | 0 | 1.028
11415 | CHAPA DE ACO INOX ESCOVADO Nº14 | KG | 1.76 | 29.87 | 15 | 60.4569
20131 | MAO-DE-OBRA DE SERRALHEIRO DA CONSTRUCAO CIVIL, INCLUSIVE EN | H | 0.66 | 24.92 | 3 | 16.9406
CARGOS SOCIAIS DESONERADOS
20132 | MAO-DE-OBRA DE SERVENTE DA CONSTRUCAO CIVIL, INCLUSIVE ENCAR | H | 0.66 | 16.75 | 3 | 11.3867
GOS SOCIAIS DESONERADOS
14.002.0240-0 | PROTECAO PARA PORTA EM ACO INOX ESCOVADO,CHAPA N°14,COM 30CM | M |  | 46.06
DE ALTURA.FORNECIMENTO E COLOCACAO
01999 | MAO-DE-OBRA DE SERVENTE DA CONSTRUCAO CIVIL, INCLUSIVE ENCAR | H | 0.5 | 19.33 | 3 | 9.955
GOS SOCIAIS
06913 | MAO-DE-OBRA DE SERRALHEIRO DA CONSTRUCAOCIVIL, INCLUSIVE ENC | H | 0.5 | 28.76 | 3 | 14.8114
ARGOS SOCIAIS
07656 | PARAFUSO, CABECA LENTILHA, DE 1/4"X5/8" | UN | 4 | 0.257 | 0 | 1.028
11415 | CHAPA DE ACO INOX ESCOVADO Nº14 | KG | 0.59 | 29.87 | 15 | 20.2668
14.002.0240-A | PROTECAO PARA PORTA EM ACO INOX ESCOVADO,CHAPA N°14,COM 30CM | M |  | 42.75
DE ALTURA.FORNECIMENTO E COLOCACAO
07656 | PARAFUSO, CABECA LENTILHA, DE 1/4"X5/8" | UN | 4 | 0.257 | 0 | 1.028
11415 | CHAPA DE ACO INOX ESCOVADO Nº14 | KG | 0.59 | 29.87 | 15 | 20.2668
20131 | MAO-DE-OBRA DE SERRALHEIRO DA CONSTRUCAO CIVIL, INCLUSIVE EN | H | 0.5 | 24.92 | 3 | 12.8338
CARGOS SOCIAIS DESONERADOS
20132 | MAO-DE-OBRA DE SERVENTE DA CONSTRUCAO CIVIL, INCLUSIVE ENCAR | H | 0.5 | 16.75 | 3 | 8.6263
GOS SOCIAIS DESONERADOS
14.002.0242-0 | PROTECAO PARA PORTA EM ACO INOX ESCOVADO,CHAPA N°14,COM 20CM | M |  | 30.77
DE ALTURA.FORNECIMENTO E COLOCACAO
01999 | MAO-DE-OBRA DE SERVENTE DA CONSTRUCAO CIVIL, INCLUSIVE ENCAR | H | 0.33 | 19.33 | 3 | 6.5703
GOS SOCIAIS
06913 | MAO-DE-OBRA DE SERRALHEIRO DA CONSTRUCAOCIVIL, INCLUSIVE ENC | H | 0.33 | 28.76 | 3 | 9.7755
ARGOS SOCIAIS
07656 | PARAFUSO, CABECA LENTILHA, DE 1/4"X5/8" | UN | 4 | 0.257 | 0 | 1.028
11415 | CHAPA DE ACO INOX ESCOVADO Nº14 | KG | 0.39 | 29.87 | 15 | 13.3967
14.002.0242-A | PROTECAO PARA PORTA EM ACO INOX ESCOVADO,CHAPA N°14,COM 20CM | M |  | 28.58
DE ALTURA.FORNECIMENTO E COLOCACAO
07656 | PARAFUSO, CABECA LENTILHA, DE 1/4"X5/8" | UN | 4 | 0.257 | 0 | 1.028
11415 | CHAPA DE ACO INOX ESCOVADO Nº14 | KG | 0.39 | 29.87 | 15 | 13.3967
20131 | MAO-DE-OBRA DE SERRALHEIRO DA CONSTRUCAO CIVIL, INCLUSIVE EN | H | 0.33 | 24.92 | 3 | 8.4703
CARGOS SOCIAIS DESONERADOS
20132 | MAO-DE-OBRA DE SERVENTE DA CONSTRUCAO CIVIL, INCLUSIVE ENCAR | H | 0.33 | 16.75 | 3 | 5.6933
GOS SOCIAIS DESONERADOS
14.002.0244-0 | PROTECAO PARA PORTA EM ACO INOX ESCOVADO,CHAPA N°14,COM 15CM | M |  | 24.85
DE ALTURA.FORNECIMENTO E COLOCACAO
01999 | MAO-DE-OBRA DE SERVENTE DA CONSTRUCAO CIVIL, INCLUSIVE ENCAR | H | 0.28 | 19.33 | 3 | 5.5748
GOS SOCIAIS
06913 | MAO-DE-OBRA DE SERRALHEIRO DA CONSTRUCAOCIVIL, INCLUSIVE ENC | H | 0.28 | 28.76 | 3 | 8.2944
ARGOS SOCIAIS
07656 | PARAFUSO, CABECA LENTILHA, DE 1/4"X5/8" | UN | 4 | 0.257 | 0 | 1.028
11415 | CHAPA DE ACO INOX ESCOVADO Nº14 | KG | 0.29 | 29.87 | 15 | 9.9616
14.002.0244-A | PROTECAO PARA PORTA EM ACO INOX ESCOVADO,CHAPA N°14,COM 15CM | M |  | 23
DE ALTURA.FORNECIMENTO E COLOCACAO
07656 | PARAFUSO, CABECA LENTILHA, DE 1/4"X5/8" | UN | 4 | 0.257 | 0 | 1.028
11415 | CHAPA DE ACO INOX ESCOVADO Nº14 | KG | 0.29 | 29.87 | 15 | 9.9616
20131 | MAO-DE-OBRA DE SERRALHEIRO DA CONSTRUCAO CIVIL, INCLUSIVE EN | H | 0.28 | 24.92 | 3 | 7.1869
CARGOS SOCIAIS DESONERADOS
20132 | MAO-DE-OBRA DE SERVENTE DA CONSTRUCAO CIVIL, INCLUSIVE ENCAR | H | 0.28 | 16.75 | 3 | 4.8307
GOS SOCIAIS DESONERADOS
14.002.0246-0 | PROTECAO DE CANTO DE PAREDE (ARESTA VIVA) COM CANTONEIRA 2X2 | M |  | 83.51
X1/4".FORNECIMENTO E COLOCACAO
01999 | MAO-DE-OBRA DE SERVENTE DA CONSTRUCAO CIVIL, INCLUSIVE ENCAR | H | 0.4 | 19.33 | 3 | 7.964
GOS SOCIAIS
05880 | BUCHA DE NYLON, TIPO S-05 | UN | 3 | 0.0181 | 0 | 0.0543
05905 | PARAFUSO FERRO, ROSCA SOBERBA, CABECA CHATA, DE (3,5X25)MM | UN | 3 | 0.0721 | 0 | 0.2163
06913 | MAO-DE-OBRA DE SERRALHEIRO DA CONSTRUCAOCIVIL, INCLUSIVE ENC | H | 0.6 | 28.76 | 3 | 17.7737
ARGOS SOCIAIS
11416 | CANTONEIRA DE ACO, 2X2X1/4" | KG | 4.8 | 10.4171 | 15 | 57.5024
14.002.0246-A | PROTECAO DE CANTO DE PAREDE (ARESTA VIVA) COM CANTONEIRA 2X2 | M |  | 80.07
X1/4".FORNECIMENTO E COLOCACAO
05880 | BUCHA DE NYLON, TIPO S-05 | UN | 3 | 0.0181 | 0 | 0.0543
05905 | PARAFUSO FERRO, ROSCA SOBERBA, CABECA CHATA, DE (3,5X25)MM | UN | 3 | 0.0721 | 0 | 0.2163
11416 | CANTONEIRA DE ACO, 2X2X1/4" | KG | 4.8 | 10.4171 | 15 | 57.5024
20131 | MAO-DE-OBRA DE SERRALHEIRO DA CONSTRUCAO CIVIL, INCLUSIVE EN | H | 0.6 | 24.92 | 3 | 15.4006
CARGOS SOCIAIS DESONERADOS
20132 | MAO-DE-OBRA DE SERVENTE DA CONSTRUCAO CIVIL, INCLUSIVE ENCAR | H | 0.4 | 16.75 | 3 | 6.901
GOS SOCIAIS DESONERADOS
14.002.0248-0 | PROTECAO DE CANTO DE PAREDE (ARESTA VIVA) COM CANTONEIRA 3/4 | M |  | 33.6
"X3/4"X1/8".FORNECIMENTO E COLOCACAO
01999 | MAO-DE-OBRA DE SERVENTE DA CONSTRUCAO CIVIL, INCLUSIVE ENCAR | H | 0.4 | 19.33 | 3 | 7.964
GOS SOCIAIS
05880 | BUCHA DE NYLON, TIPO S-05 | UN | 3 | 0.0181 | 0 | 0.0543
05905 | PARAFUSO FERRO, ROSCA SOBERBA, CABECA CHATA, DE (3,5X25)MM | UN | 3 | 0.0721 | 0 | 0.2163
06913 | MAO-DE-OBRA DE SERRALHEIRO DA CONSTRUCAOCIVIL, INCLUSIVE ENC | H | 0.6 | 28.76 | 3 | 17.7737
ARGOS SOCIAIS
14769 | CANTONEIRA DE ACO, 3/4"X3/4"X1/8" (BARRA COM 6 METROS) | UN | 0.175 | 43.414 | 0 | 7.5975
14.002.0248-A | PROTECAO DE CANTO DE PAREDE (ARESTA VIVA) COM CANTONEIRA 3/4 | M |  | 30.16
"X3/4"X1/8".FORNECIMENTO E COLOCACAO
05880 | BUCHA DE NYLON, TIPO S-05 | UN | 3 | 0.0181 | 0 | 0.0543
05905 | PARAFUSO FERRO, ROSCA SOBERBA, CABECA CHATA, DE (3,5X25)MM | UN | 3 | 0.0721 | 0 | 0.2163
14769 | CANTONEIRA DE ACO, 3/4"X3/4"X1/8" (BARRA COM 6 METROS) | UN | 0.175 | 43.414 | 0 | 7.5975
20131 | MAO-DE-OBRA DE SERRALHEIRO DA CONSTRUCAO CIVIL, INCLUSIVE EN | H | 0.6 | 24.92 | 3 | 15.4006
CARGOS SOCIAIS DESONERADOS
20132 | MAO-DE-OBRA DE SERVENTE DA CONSTRUCAO CIVIL, INCLUSIVE ENCAR | H | 0.4 | 16.75 | 3 | 6.901
GOS SOCIAIS DESONERADOS
14.002.0250-0 | ESCADA DE MARINHEIRO,COM LARGURA DE 0,40M,EXECUTADA EM BARRA | M |  | 555.28
S DE FERRO DE 1.1/2"X1/4",SENDO OS DEGRAUS EM FERRO REDONDO
DE 5/8",ESPACADOS DE 30CM.FORNECIMENTO E COLOCACAO
00011 | CANTONEIRA DE ACO DOCE, P/SERRALHERIA, PRECO DE REVENDEDOR, | KG | 10 | 9.5207 | 15 | 109.4881
DE 5/8"X1/8" ATE 1.1/2"X1/8"
01999 | MAO-DE-OBRA DE SERVENTE DA CONSTRUCAO CIVIL, INCLUSIVE ENCAR | H | 9 | 19.33 | 3 | 179.1891
GOS SOCIAIS
06913 | MAO-DE-OBRA DE SERRALHEIRO DA CONSTRUCAOCIVIL, INCLUSIVE ENC | H | 9 | 28.76 | 3 | 266.6052
ARGOS SOCIAIS
14.002.0250-A | ESCADA DE MARINHEIRO,COM LARGURA DE 0,40M,EXECUTADA EM BARRA | M |  | 495.76
S DE FERRO DE 1.1/2"X1/4",SENDO OS DEGRAUS EM FERRO REDONDO
DE 5/8",ESPACADOS DE 30CM.FORNECIMENTO E COLOCACAO
00011 | CANTONEIRA DE ACO DOCE, P/SERRALHERIA, PRECO DE REVENDEDOR, | KG | 10 | 9.5207 | 15 | 109.4881
DE 5/8"X1/8" ATE 1.1/2"X1/8"
20131 | MAO-DE-OBRA DE SERRALHEIRO DA CONSTRUCAO CIVIL, INCLUSIVE EN | H | 9 | 24.92 | 3 | 231.0084
CARGOS SOCIAIS DESONERADOS
20132 | MAO-DE-OBRA DE SERVENTE DA CONSTRUCAO CIVIL, INCLUSIVE ENCAR | H | 9 | 16.75 | 3 | 155.2725
GOS SOCIAIS DESONERADOS
14.002.0254-0 | ESCADA DE FERRO DE 3/4",COM 3M DE ALTURA,CONSIDERANDO 10 DEG | UN |  | 777.33
RAUS ESPACADOS DE 30CM.FORNECIMENTO E COLOCACAO
00034 | ACO CA-25, ESTIRADO, PRECO DE REVENDEDOR, NO DIAMETRO DE 20, | KG | 31.08 | 9.276 | 15 | 331.5428
0MM
01999 | MAO-DE-OBRA DE SERVENTE DA CONSTRUCAO CIVIL, INCLUSIVE ENCAR | H | 9 | 19.33 | 3 | 179.1891
GOS SOCIAIS
06913 | MAO-DE-OBRA DE SERRALHEIRO DA CONSTRUCAOCIVIL, INCLUSIVE ENC | H | 9 | 28.76 | 3 | 266.6052
ARGOS SOCIAIS
14.002.0254-A | ESCADA DE FERRO DE 3/4",COM 3M DE ALTURA,CONSIDERANDO 10 DEG | UN |  | 717.82
RAUS ESPACADOS DE 30CM.FORNECIMENTO E COLOCACAO
00034 | ACO CA-25, ESTIRADO, PRECO DE REVENDEDOR, NO DIAMETRO DE 20, | KG | 31.08 | 9.276 | 15 | 331.5428
0MM
20131 | MAO-DE-OBRA DE SERRALHEIRO DA CONSTRUCAO CIVIL, INCLUSIVE EN | H | 9 | 24.92 | 3 | 231.0084
CARGOS SOCIAIS DESONERADOS
20132 | MAO-DE-OBRA DE SERVENTE DA CONSTRUCAO CIVIL, INCLUSIVE ENCAR | H | 9 | 16.75 | 3 | 155.2725
GOS SOCIAIS DESONERADOS
14.002.0260-0 | SUPORTE PARA APARELHOS DE AR CONDICIONADO DE 1 A 2HP,EM CANT | UN |  | 508.61
ONEIRA DE FERRO DE 1.1/4"X1/8".FORNECIMENTO E COLOCACAO
00011 | CANTONEIRA DE ACO DOCE, P/SERRALHERIA, PRECO DE REVENDEDOR, | KG | 8 | 9.5207 | 15 | 87.5904
DE 5/8"X1/8" ATE 1.1/2"X1/8"
01999 | MAO-DE-OBRA DE SERVENTE DA CONSTRUCAO CIVIL, INCLUSIVE ENCAR | H | 8.5 | 19.33 | 3 | 169.2342
GOS SOCIAIS
06913 | MAO-DE-OBRA DE SERRALHEIRO DA CONSTRUCAOCIVIL, INCLUSIVE ENC | H | 8.5 | 28.76 | 3 | 251.7938
ARGOS SOCIAIS
14.002.0260-A | SUPORTE PARA APARELHOS DE AR CONDICIONADO DE 1 A 2HP,EM CANT | UN |  | 452.41
ONEIRA DE FERRO DE 1.1/4"X1/8".FORNECIMENTO E COLOCACAO
00011 | CANTONEIRA DE ACO DOCE, P/SERRALHERIA, PRECO DE REVENDEDOR, | KG | 8 | 9.5207 | 15 | 87.5904
DE 5/8"X1/8" ATE 1.1/2"X1/8"
20131 | MAO-DE-OBRA DE SERRALHEIRO DA CONSTRUCAO CIVIL, INCLUSIVE EN | H | 8.5 | 24.92 | 3 | 218.1746
CARGOS SOCIAIS DESONERADOS
20132 | MAO-DE-OBRA DE SERVENTE DA CONSTRUCAO CIVIL, INCLUSIVE ENCAR | H | 8.5 | 16.75 | 3 | 146.6463
GOS SOCIAIS DESONERADOS
14.002.0265-0 | SUPORTE TIPO MAO FRANCESA DE ALTA RESISTENCIA,EM ACO,ABAS CO | UN |  | 68.48
M MEDIDAS EM TORNO DE (50X33)CM,COM CAPACIDADE DE PESO MAXIM
O APROXIMADO DE 110KG.FORNECIMENTO E INSTALACAO
01968 | MAO-DE-OBRA DE PEDREIRO, INCLUSIVE ENCARGOS SOCIAIS | H | 0.4743 | 26.73 | 3 | 13.0584
01999 | MAO-DE-OBRA DE SERVENTE DA CONSTRUCAO CIVIL, INCLUSIVE ENCAR | H | 0.1494 | 19.33 | 3 | 2.9745
GOS SOCIAIS
05883 | BUCHA DE NYLON, TIPO S-08 | UN | 3 | 0.0292 | 0 | 0.0876
05909 | PARAFUSO FERRO, ROSCA SOBERBA, CABECA CHATA, DE (5,5X50)MM | UN | 3 | 0.32 | 0 | 0.96
14820 | SUPORTE TIPO MAO FRANCESA DE ALTA RESISTENCIA,EM ACO,ABAS(50 | UN | 1 | 51.4 | 0 | 51.4
X33)CM,COM CAPACIDADE DE PESO MAXIMO APROXIMADO DE 110KG
14.002.0265-A | SUPORTE TIPO MAO FRANCESA DE ALTA RESISTENCIA,EM ACO,ABAS CO | UN |  | 66.33
M MEDIDAS EM TORNO DE (50X33)CM,COM CAPACIDADE DE PESO MAXIM
O APROXIMADO DE 110KG.FORNECIMENTO E INSTALACAO
05883 | BUCHA DE NYLON, TIPO S-08 | UN | 3 | 0.0292 | 0 | 0.0876
05909 | PARAFUSO FERRO, ROSCA SOBERBA, CABECA CHATA, DE (5,5X50)MM | UN | 3 | 0.32 | 0 | 0.96
14820 | SUPORTE TIPO MAO FRANCESA DE ALTA RESISTENCIA,EM ACO,ABAS(50 | UN | 1 | 51.4 | 0 | 51.4
X33)CM,COM CAPACIDADE DE PESO MAXIMO APROXIMADO DE 110KG
20115 | MAO-DE-OBRA DE PEDREIRO, INCLUSIVE ENCARGOS SOCIAIS DESONERA | H | 0.4743 | 23.16 | 3 | 11.3143
DOS
20132 | MAO-DE-OBRA DE SERVENTE DA CONSTRUCAO CIVIL, INCLUSIVE ENCAR | H | 0.1494 | 16.75 | 3 | 2.5775
GOS SOCIAIS DESONERADOS
14.002.0280-0 | PRATELEIRA EM CHAPA DE ACO PRETA,LISA Nº24,60CM DE LARGURA, | M |  | 73.85
PINTURA ELETROSTATICA PRETA,TRATAMENTO ANTIFERRUGEM.FORNECIM
ENTO E COLOCACAO
01999 | MAO-DE-OBRA DE SERVENTE DA CONSTRUCAO CIVIL, INCLUSIVE ENCAR | H | 0.5 | 19.33 | 3 | 9.955
GOS SOCIAIS
06913 | MAO-DE-OBRA DE SERRALHEIRO DA CONSTRUCAOCIVIL, INCLUSIVE ENC | H | 0.5 | 28.76 | 3 | 14.8114
ARGOS SOCIAIS
11417 | CHAPA DE ACO PRETO LISO Nº24 | KG | 2.88 | 13.6359 | 25 | 49.0892
14.002.0280-A | PRATELEIRA EM CHAPA DE ACO PRETA,LISA Nº24,60CM DE LARGURA, | M |  | 70.54
PINTURA ELETROSTATICA PRETA,TRATAMENTO ANTIFERRUGEM.FORNECIM
ENTO E COLOCACAO
11417 | CHAPA DE ACO PRETO LISO Nº24 | KG | 2.88 | 13.6359 | 25 | 49.0892
20131 | MAO-DE-OBRA DE SERRALHEIRO DA CONSTRUCAO CIVIL, INCLUSIVE EN | H | 0.5 | 24.92 | 3 | 12.8338
CARGOS SOCIAIS DESONERADOS
20132 | MAO-DE-OBRA DE SERVENTE DA CONSTRUCAO CIVIL, INCLUSIVE ENCAR | H | 0.5 | 16.75 | 3 | 8.6263
GOS SOCIAIS DESONERADOS
14.002.0283-0 | PRATELEIRA EM CHAPA DE ACO PRETA,LISA,N°24,50CM DE LARGURA, | M |  | 65.67
PINTURA ELETROSTATICA PRETA,TRATAMENTO ANTIFERRUGEM.FORNECIM
ENTO E COLOCACAO
01999 | MAO-DE-OBRA DE SERVENTE DA CONSTRUCAO CIVIL, INCLUSIVE ENCAR | H | 0.5 | 19.33 | 3 | 9.955
GOS SOCIAIS
06913 | MAO-DE-OBRA DE SERRALHEIRO DA CONSTRUCAOCIVIL, INCLUSIVE ENC | H | 0.5 | 28.76 | 3 | 14.8114
ARGOS SOCIAIS
11417 | CHAPA DE ACO PRETO LISO Nº24 | KG | 2.4 | 13.6359 | 25 | 40.9077
14.002.0283-A | PRATELEIRA EM CHAPA DE ACO PRETA,LISA,N°24,50CM DE LARGURA, | M |  | 62.36
PINTURA ELETROSTATICA PRETA,TRATAMENTO ANTIFERRUGEM.FORNECIM
ENTO E COLOCACAO
11417 | CHAPA DE ACO PRETO LISO Nº24 | KG | 2.4 | 13.6359 | 25 | 40.9077
20131 | MAO-DE-OBRA DE SERRALHEIRO DA CONSTRUCAO CIVIL, INCLUSIVE EN | H | 0.5 | 24.92 | 3 | 12.8338
CARGOS SOCIAIS DESONERADOS
20132 | MAO-DE-OBRA DE SERVENTE DA CONSTRUCAO CIVIL, INCLUSIVE ENCAR | H | 0.5 | 16.75 | 3 | 8.6263
GOS SOCIAIS DESONERADOS
14.002.0285-0 | PRATELEIRA EM CHAPA DE ACO PRETA,LISA,N°24,40CM DE LARGURA, | M |  | 57.49
PINTURA ELETROSTATICA PRETA,TRATAMENTO ANTIFERRUGEM.FORNECIM
ENTO E COLOCACAO
01999 | MAO-DE-OBRA DE SERVENTE DA CONSTRUCAO CIVIL, INCLUSIVE ENCAR | H | 0.5 | 19.33 | 3 | 9.955
GOS SOCIAIS
06913 | MAO-DE-OBRA DE SERRALHEIRO DA CONSTRUCAOCIVIL, INCLUSIVE ENC | H | 0.5 | 28.76 | 3 | 14.8114
ARGOS SOCIAIS
11417 | CHAPA DE ACO PRETO LISO Nº24 | KG | 1.92 | 13.6359 | 25 | 32.7262
14.002.0285-A | PRATELEIRA EM CHAPA DE ACO PRETA,LISA,N°24,40CM DE LARGURA, | M |  | 54.18
PINTURA ELETROSTATICA PRETA,TRATAMENTO ANTIFERRUGEM.FORNECIM
ENTO E COLOCACAO
11417 | CHAPA DE ACO PRETO LISO Nº24 | KG | 1.92 | 13.6359 | 25 | 32.7262
20131 | MAO-DE-OBRA DE SERRALHEIRO DA CONSTRUCAO CIVIL, INCLUSIVE EN | H | 0.5 | 24.92 | 3 | 12.8338
CARGOS SOCIAIS DESONERADOS
20132 | MAO-DE-OBRA DE SERVENTE DA CONSTRUCAO CIVIL, INCLUSIVE ENCAR | H | 0.5 | 16.75 | 3 | 8.6263
GOS SOCIAIS DESONERADOS
14.002.0372-0 | BARRA DE FERRO VERTICAL DE 1.1/4" COM 1,50M DE ALTURA FIXADA | UN |  | 242.58
S EM 2 BARRAS HORIZONTAIS DE 2.1/2"X5/8",EXCLUSIVE ESTAS,INC
LUSIVE 1 PONTA DE LANCA E 4 ANUETOS.FORNECIMENTO E COLOCACAO
01999 | MAO-DE-OBRA DE SERVENTE DA CONSTRUCAO CIVIL, INCLUSIVE ENCAR | H | 1.72 | 19.33 | 3 | 34.245
GOS SOCIAIS
06913 | MAO-DE-OBRA DE SERRALHEIRO DA CONSTRUCAOCIVIL, INCLUSIVE ENC | H | 0.86 | 28.76 | 3 | 25.4756
ARGOS SOCIAIS
10956 | BARRA REDONDA DE ACO, DE 1.1/4" | KG | 9.32 | 8.85 | 15 | 94.8543
11283 | ANUETO DE FERRO FUNDIDO, DE 1.1/4" | UN | 4 | 20.4277 | 0 | 81.7108
11286 | PONTA DE LANCA FERRO FUNDIDO, COM MEDIDAS DE APROXIMADAMENTE | UN | 1 | 6.3 | 0 | 6.3
12CM DE ALTURA E DIAMETRO DE 22MM
14.002.0372-A | BARRA DE FERRO VERTICAL DE 1.1/4" COM 1,50M DE ALTURA FIXADA | UN |  | 234.61
S EM 2 BARRAS HORIZONTAIS DE 2.1/2"X5/8",EXCLUSIVE ESTAS,INC
LUSIVE 1 PONTA DE LANCA E 4 ANUETOS.FORNECIMENTO E COLOCACAO
10956 | BARRA REDONDA DE ACO, DE 1.1/4" | KG | 9.32 | 8.85 | 15 | 94.8543
11283 | ANUETO DE FERRO FUNDIDO, DE 1.1/4" | UN | 4 | 20.4277 | 0 | 81.7108
11286 | PONTA DE LANCA FERRO FUNDIDO, COM MEDIDAS DE APROXIMADAMENTE | UN | 1 | 6.3 | 0 | 6.3
12CM DE ALTURA E DIAMETRO DE 22MM
20131 | MAO-DE-OBRA DE SERRALHEIRO DA CONSTRUCAO CIVIL, INCLUSIVE EN | H | 0.86 | 24.92 | 3 | 22.0741
CARGOS SOCIAIS DESONERADOS
20132 | MAO-DE-OBRA DE SERVENTE DA CONSTRUCAO CIVIL, INCLUSIVE ENCAR | H | 1.72 | 16.75 | 3 | 29.6743
GOS SOCIAIS DESONERADOS
14.002.0373-0 | ESTRUTURA DE FIXACAO DE QUADROS CONSTITUIDO POR BARRA CHATA | M |  | 47.33
DE FERRO DE 2"X3/8".FORNECIMENTO E COLOCACAO
01999 | MAO-DE-OBRA DE SERVENTE DA CONSTRUCAO CIVIL, INCLUSIVE ENCAR | H | 0.5 | 19.33 | 3 | 9.955
GOS SOCIAIS
06913 | MAO-DE-OBRA DE SERRALHEIRO DA CONSTRUCAOCIVIL, INCLUSIVE ENC | H | 0.5 | 28.76 | 3 | 14.8114
ARGOS SOCIAIS
11249 | BARRA CHATA DE ACO, DE 2"X3/8" | KG | 1.9 | 10.33 | 15 | 22.5711
14.002.0373-A | ESTRUTURA DE FIXACAO DE QUADROS CONSTITUIDO POR BARRA CHATA | M |  | 44.03
DE FERRO DE 2"X3/8".FORNECIMENTO E COLOCACAO
11249 | BARRA CHATA DE ACO, DE 2"X3/8" | KG | 1.9 | 10.33 | 15 | 22.5711
20131 | MAO-DE-OBRA DE SERRALHEIRO DA CONSTRUCAO CIVIL, INCLUSIVE EN | H | 0.5 | 24.92 | 3 | 12.8338
CARGOS SOCIAIS DESONERADOS
20132 | MAO-DE-OBRA DE SERVENTE DA CONSTRUCAO CIVIL, INCLUSIVE ENCAR | H | 0.5 | 16.75 | 3 | 8.6263
GOS SOCIAIS DESONERADOS
14.002.0374-0 | ESTRUTURA DE SUSTENTACAO PARA GAIOLAS,EM MODULO DE 1,80M COM | UN |  | 747.46
2 BARRAS QUADRADAS DE 1" EM PARARELO,COM 2 MONTANTES EM TUB
O DE FERRO GALVANIZADO DE 3",SENDO 0,50M LIVRE E 0,20M ENTER
RADO.FORNECIMENTO E COLOCACAO
00197 | TUBO DE ACO GALVANIZADO, COM COSTURA, PESADO, NBR 5580, DN=3 | M | 1.4 | 109.6 | 15 | 176.456
"
01999 | MAO-DE-OBRA DE SERVENTE DA CONSTRUCAO CIVIL, INCLUSIVE ENCAR | H | 2 | 19.33 | 3 | 39.8198
GOS SOCIAIS
06913 | MAO-DE-OBRA DE SERRALHEIRO DA CONSTRUCAOCIVIL, INCLUSIVE ENC | H | 2 | 28.76 | 3 | 59.2456
ARGOS SOCIAIS
11275 | BARRA QUADRADA DE ACO, DE 1" | KG | 25.3 | 16.2209 | 15 | 471.9471
14.002.0374-A | ESTRUTURA DE SUSTENTACAO PARA GAIOLAS,EM MODULO DE 1,80M COM | UN |  | 734.24
2 BARRAS QUADRADAS DE 1" EM PARARELO,COM 2 MONTANTES EM TUB
O DE FERRO GALVANIZADO DE 3",SENDO 0,50M LIVRE E 0,20M ENTER
RADO.FORNECIMENTO E COLOCACAO
00197 | TUBO DE ACO GALVANIZADO, COM COSTURA, PESADO, NBR 5580, DN=3 | M | 1.4 | 109.6 | 15 | 176.456
"
11275 | BARRA QUADRADA DE ACO, DE 1" | KG | 25.3 | 16.2209 | 15 | 471.9471
20131 | MAO-DE-OBRA DE SERRALHEIRO DA CONSTRUCAO CIVIL, INCLUSIVE EN | H | 2 | 24.92 | 3 | 51.3352
CARGOS SOCIAIS DESONERADOS
20132 | MAO-DE-OBRA DE SERVENTE DA CONSTRUCAO CIVIL, INCLUSIVE ENCAR | H | 2 | 16.75 | 3 | 34.505
GOS SOCIAIS DESONERADOS
14.002.0375-0 | ESTRUTURA DE SUSTENTACAO PARA GAIOLAS,EM MODULO DE 1,80M COM | UN |  | 1554.56
2 BARRAS QUADRADAS DE 1" EM PARARELO,COM 2 MONTANTES EM TUB
O DE FERRO GALVANIZADO DE 3",SENDO 3,00M LIVRES E 0,50M ENTE
RRADO.FORNECIMENTO E COLOCACAO
00197 | TUBO DE ACO GALVANIZADO, COM COSTURA, PESADO, NBR 5580, DN=3 | M | 8 | 109.6 | 15 | 1008.32
"
01999 | MAO-DE-OBRA DE SERVENTE DA CONSTRUCAO CIVIL, INCLUSIVE ENCAR | H | 1.5 | 19.33 | 3 | 29.8649
GOS SOCIAIS
06913 | MAO-DE-OBRA DE SERRALHEIRO DA CONSTRUCAOCIVIL, INCLUSIVE ENC | H | 1.5 | 28.76 | 3 | 44.4342
ARGOS SOCIAIS
11275 | BARRA QUADRADA DE ACO, DE 1" | KG | 25.3 | 16.2209 | 15 | 471.9471
14.002.0375-A | ESTRUTURA DE SUSTENTACAO PARA GAIOLAS,EM MODULO DE 1,80M COM | UN |  | 1544.64
2 BARRAS QUADRADAS DE 1" EM PARARELO,COM 2 MONTANTES EM TUB
O DE FERRO GALVANIZADO DE 3",SENDO 3,00M LIVRES E 0,50M ENTE
RRADO.FORNECIMENTO E COLOCACAO
00197 | TUBO DE ACO GALVANIZADO, COM COSTURA, PESADO, NBR 5580, DN=3 | M | 8 | 109.6 | 15 | 1008.32
"
11275 | BARRA QUADRADA DE ACO, DE 1" | KG | 25.3 | 16.2209 | 15 | 471.9471
20131 | MAO-DE-OBRA DE SERRALHEIRO DA CONSTRUCAO CIVIL, INCLUSIVE EN | H | 1.5 | 24.92 | 3 | 38.5014
CARGOS SOCIAIS DESONERADOS
20132 | MAO-DE-OBRA DE SERVENTE DA CONSTRUCAO CIVIL, INCLUSIVE ENCAR | H | 1.5 | 16.75 | 3 | 25.8788
GOS SOCIAIS DESONERADOS
14.002.0376-0 | GAIOLA DE (1,50X1,50X2)M,MONTADA EM ESTRUTURA DE CANTONEIRA | UN |  | 663.73
DE FERRO DE 1.1/2"X1.1/2"X3/16".FORNECIMENTO E COLOCACAO
01999 | MAO-DE-OBRA DE SERVENTE DA CONSTRUCAO CIVIL, INCLUSIVE ENCAR | H | 3 | 19.33 | 3 | 59.7297
GOS SOCIAIS
06913 | MAO-DE-OBRA DE SERRALHEIRO DA CONSTRUCAOCIVIL, INCLUSIVE ENC | H | 3 | 28.76 | 3 | 88.8684
ARGOS SOCIAIS
11303 | CANTONEIRA ACO, COM ABAS IGUAIS, DE (1.1/2"X3/16") | KG | 53.2 | 8.42 | 15 | 515.1356
14.002.0376-A | GAIOLA DE (1,50X1,50X2)M,MONTADA EM ESTRUTURA DE CANTONEIRA | UN |  | 643.89
DE FERRO DE 1.1/2"X1.1/2"X3/16".FORNECIMENTO E COLOCACAO
11303 | CANTONEIRA ACO, COM ABAS IGUAIS, DE (1.1/2"X3/16") | KG | 53.2 | 8.42 | 15 | 515.1356
20131 | MAO-DE-OBRA DE SERRALHEIRO DA CONSTRUCAO CIVIL, INCLUSIVE EN | H | 3 | 24.92 | 3 | 77.0028
CARGOS SOCIAIS DESONERADOS
20132 | MAO-DE-OBRA DE SERVENTE DA CONSTRUCAO CIVIL, INCLUSIVE ENCAR | H | 3 | 16.75 | 3 | 51.7575
GOS SOCIAIS DESONERADOS
14.002.0377-0 | GAVETA EM CHAPA DE ACO DE 1/2" NAS DIMENSOES DE ALTURA DE 10 | UN |  | 402.74
CM,LARGURA DE 20CM E COMPRIMENTO DE 30CM.FORNECIMENTO E COLO
CACAO
00100 | CHAPA DE ACO CARBONO,P/USOS GERAIS,LAMINADA A QUENTE,TAMANHO | KG | 21.91 | 8.1206 | 15 | 204.6107
PADRAO,BORDAS UNIVERSAIS,PRECO DE USINA,C/ESPES. 12,5MM
01999 | MAO-DE-OBRA DE SERVENTE DA CONSTRUCAO CIVIL, INCLUSIVE ENCAR | H | 4 | 19.33 | 3 | 79.6396
GOS SOCIAIS
06913 | MAO-DE-OBRA DE SERRALHEIRO DA CONSTRUCAOCIVIL, INCLUSIVE ENC | H | 4 | 28.76 | 3 | 118.4912
ARGOS SOCIAIS
14.002.0377-A | GAVETA EM CHAPA DE ACO DE 1/2" NAS DIMENSOES DE ALTURA DE 10 | UN |  | 376.29
CM,LARGURA DE 20CM E COMPRIMENTO DE 30CM.FORNECIMENTO E COLO
CACAO
00100 | CHAPA DE ACO CARBONO,P/USOS GERAIS,LAMINADA A QUENTE,TAMANHO | KG | 21.91 | 8.1206 | 15 | 204.6107
PADRAO,BORDAS UNIVERSAIS,PRECO DE USINA,C/ESPES. 12,5MM
20131 | MAO-DE-OBRA DE SERRALHEIRO DA CONSTRUCAO CIVIL, INCLUSIVE EN | H | 4 | 24.92 | 3 | 102.6704
CARGOS SOCIAIS DESONERADOS
20132 | MAO-DE-OBRA DE SERVENTE DA CONSTRUCAO CIVIL, INCLUSIVE ENCAR | H | 4 | 16.75 | 3 | 69.01
GOS SOCIAIS DESONERADOS
14.002.0380-0 | PINHA DE FERRO FUNDIDO COM 35CM DE ALTURA,FIXADA EM MONTANTE | UN |  | 73.83
DE FERRO,EXCLUSIVE ESTE.FORNECIMENTO E COLOCACAO
01999 | MAO-DE-OBRA DE SERVENTE DA CONSTRUCAO CIVIL, INCLUSIVE ENCAR | H | 0.12 | 19.33 | 3 | 2.3892
GOS SOCIAIS
06913 | MAO-DE-OBRA DE SERRALHEIRO DA CONSTRUCAOCIVIL, INCLUSIVE ENC | H | 0.12 | 28.76 | 3 | 3.5547
ARGOS SOCIAIS
11265 | PINHA DE FERRO FUNDIDO, DE 34CM | UN | 1 | 59.04 | 15 | 67.896
14.002.0380-A | PINHA DE FERRO FUNDIDO COM 35CM DE ALTURA,FIXADA EM MONTANTE | UN |  | 73.04
DE FERRO,EXCLUSIVE ESTE.FORNECIMENTO E COLOCACAO
11265 | PINHA DE FERRO FUNDIDO, DE 34CM | UN | 1 | 59.04 | 15 | 67.896
20131 | MAO-DE-OBRA DE SERRALHEIRO DA CONSTRUCAO CIVIL, INCLUSIVE EN | H | 0.12 | 24.92 | 3 | 3.0801
CARGOS SOCIAIS DESONERADOS
20132 | MAO-DE-OBRA DE SERVENTE DA CONSTRUCAO CIVIL, INCLUSIVE ENCAR | H | 0.12 | 16.75 | 3 | 2.0703
GOS SOCIAIS DESONERADOS
14.002.0383-0 | PONTA DE LANCA DE FERRO FUNDIDO COM 12CM DE ALTURA,FIXADA EM | UN |  | 12.44
BARRA REDONDA DE 1.1/4", EXCLUSIVE ESTA.FORNECIMENTO E COLO
CACAO
01999 | MAO-DE-OBRA DE SERVENTE DA CONSTRUCAO CIVIL, INCLUSIVE ENCAR | H | 0.105 | 19.33 | 3 | 2.0905
GOS SOCIAIS
06913 | MAO-DE-OBRA DE SERRALHEIRO DA CONSTRUCAOCIVIL, INCLUSIVE ENC | H | 0.105 | 28.76 | 3 | 3.1104
ARGOS SOCIAIS
11286 | PONTA DE LANCA FERRO FUNDIDO, COM MEDIDAS DE APROXIMADAMENTE | UN | 1 | 6.3 | 15 | 7.245
12CM DE ALTURA E DIAMETRO DE 22MM
14.002.0383-A | PONTA DE LANCA DE FERRO FUNDIDO COM 12CM DE ALTURA,FIXADA EM | UN |  | 11.75
BARRA REDONDA DE 1.1/4", EXCLUSIVE ESTA.FORNECIMENTO E COLO
CACAO
11286 | PONTA DE LANCA FERRO FUNDIDO, COM MEDIDAS DE APROXIMADAMENTE | UN | 1 | 6.3 | 15 | 7.245
12CM DE ALTURA E DIAMETRO DE 22MM
20131 | MAO-DE-OBRA DE SERRALHEIRO DA CONSTRUCAO CIVIL, INCLUSIVE EN | H | 0.105 | 24.92 | 3 | 2.6951
CARGOS SOCIAIS DESONERADOS
20132 | MAO-DE-OBRA DE SERVENTE DA CONSTRUCAO CIVIL, INCLUSIVE ENCAR | H | 0.105 | 16.75 | 3 | 1.8115
GOS SOCIAIS DESONERADOS
14.002.0385-0 | TAMPA DE FERRO PARA CAIXA DE AGUA,EM CHAPA Nº18,COM DIAMETRO | UN |  | 740.45
DE 1,10M E 10CM DE ALTURA DE VIRADA.FORNECIMENTO E COLOCACA
O
00011 | CANTONEIRA DE ACO DOCE, P/SERRALHERIA, PRECO DE REVENDEDOR, | KG | 9.5 | 9.5207 | 15 | 104.0136
DE 5/8"X1/8" ATE 1.1/2"X1/8"
01999 | MAO-DE-OBRA DE SERVENTE DA CONSTRUCAO CIVIL, INCLUSIVE ENCAR | H | 8.75 | 19.33 | 3 | 174.2116
GOS SOCIAIS
06913 | MAO-DE-OBRA DE SERRALHEIRO DA CONSTRUCAOCIVIL, INCLUSIVE ENC | H | 8.75 | 28.76 | 3 | 259.1995
ARGOS SOCIAIS
07231 | CHAPA DE ACO CARBONO, GALVANIZADA, PARA USOS GERAIS, TAMANHO | KG | 13.9 | 12.7014 | 15 | 203.0319
PADRAO, PRECO DE REVENDEDOR, COM ESPESSURA DE 1,25MM
14.002.0385-A | TAMPA DE FERRO PARA CAIXA DE AGUA,EM CHAPA Nº18,COM DIAMETRO | UN |  | 682.59
DE 1,10M E 10CM DE ALTURA DE VIRADA.FORNECIMENTO E COLOCACA
O
00011 | CANTONEIRA DE ACO DOCE, P/SERRALHERIA, PRECO DE REVENDEDOR, | KG | 9.5 | 9.5207 | 15 | 104.0136
DE 5/8"X1/8" ATE 1.1/2"X1/8"
07231 | CHAPA DE ACO CARBONO, GALVANIZADA, PARA USOS GERAIS, TAMANHO | KG | 13.9 | 12.7014 | 15 | 203.0319
PADRAO, PRECO DE REVENDEDOR, COM ESPESSURA DE 1,25MM
20131 | MAO-DE-OBRA DE SERRALHEIRO DA CONSTRUCAO CIVIL, INCLUSIVE EN | H | 8.75 | 24.92 | 3 | 224.5915
CARGOS SOCIAIS DESONERADOS
20132 | MAO-DE-OBRA DE SERVENTE DA CONSTRUCAO CIVIL, INCLUSIVE ENCAR | H | 8.75 | 16.75 | 3 | 150.9594
GOS SOCIAIS DESONERADOS
14.002.0390-0 | TAMPA DE FERRO PINTADA,CHAPA Nº18,DE 1,20X1,20M E 0,20M DE A | UN |  | 831.06
LTURA DE VIRADA.FORNECIMENTO E COLOCACAO
00011 | CANTONEIRA DE ACO DOCE, P/SERRALHERIA, PRECO DE REVENDEDOR, | KG | 11.4 | 9.5207 | 18 | 128.0725
DE 5/8"X1/8" ATE 1.1/2"X1/8"
01999 | MAO-DE-OBRA DE SERVENTE DA CONSTRUCAO CIVIL, INCLUSIVE ENCAR | H | 9.2 | 19.33 | 3 | 183.1711
GOS SOCIAIS
06913 | MAO-DE-OBRA DE SERRALHEIRO DA CONSTRUCAOCIVIL, INCLUSIVE ENC | H | 9.2 | 28.76 | 3 | 272.5298
ARGOS SOCIAIS
07231 | CHAPA DE ACO CARBONO, GALVANIZADA, PARA USOS GERAIS, TAMANHO | KG | 16.5 | 12.7014 | 18 | 247.2963
PADRAO, PRECO DE REVENDEDOR, COM ESPESSURA DE 1,25MM
14.002.0390-A | TAMPA DE FERRO PINTADA,CHAPA Nº18,DE 1,20X1,20M E 0,20M DE A | UN |  | 770.23
LTURA DE VIRADA.FORNECIMENTO E COLOCACAO
00011 | CANTONEIRA DE ACO DOCE, P/SERRALHERIA, PRECO DE REVENDEDOR, | KG | 11.4 | 9.5207 | 18 | 128.0725
DE 5/8"X1/8" ATE 1.1/2"X1/8"
07231 | CHAPA DE ACO CARBONO, GALVANIZADA, PARA USOS GERAIS, TAMANHO | KG | 16.5 | 12.7014 | 18 | 247.2963
PADRAO, PRECO DE REVENDEDOR, COM ESPESSURA DE 1,25MM
20131 | MAO-DE-OBRA DE SERRALHEIRO DA CONSTRUCAO CIVIL, INCLUSIVE EN | H | 9.2 | 24.92 | 3 | 236.1419
CARGOS SOCIAIS DESONERADOS
20132 | MAO-DE-OBRA DE SERVENTE DA CONSTRUCAO CIVIL, INCLUSIVE ENCAR | H | 9.2 | 16.75 | 3 | 158.723
GOS SOCIAIS DESONERADOS
14.002.0400-0 | PORTA BALCAO DE ABRIR EM ACO LAMINADO A FRIO COM ADICAO DE C | UN |  | 1145.96
OBRE,EM 4 FOLHAS,SENDO 2 FOLHAS EXTERNAS EM VENEZIANA E AS 2
FOLHAS INTERNAS COM DIVISOES HORIZONTAIS,PINTADA COM TINTA
PRIMER,COM LARGURA E ALTURA APROXIMADAS DE 1,20X2,10M,INCLUS
IVE FECHADURA DE CILINDRO,DOBRADICAS,TRINCOS E PUXADORES,EXC
LUSIVE VIDRO.FORNECIMENTO E COLOCACAO
01999 | MAO-DE-OBRA DE SERVENTE DA CONSTRUCAO CIVIL, INCLUSIVE ENCAR | H | 2 | 19.33 | 3 | 39.8198
GOS SOCIAIS
06913 | MAO-DE-OBRA DE SERRALHEIRO DA CONSTRUCAOCIVIL, INCLUSIVE ENC | H | 2 | 28.76 | 3 | 59.2456
ARGOS SOCIAIS
11309 | PORTA-BALCAO ABRIR ACO LAMINADO,DE(217 X120)CM,4 FOLHAS, SE | UN | 1 | 1046.8984 | 0 | 1046.8984
NDO 2 EXTERNAS EM VENEZIANA
14.002.0400-A | PORTA BALCAO DE ABRIR EM ACO LAMINADO A FRIO COM ADICAO DE C | UN |  | 1132.73
OBRE,EM 4 FOLHAS,SENDO 2 FOLHAS EXTERNAS EM VENEZIANA E AS 2
FOLHAS INTERNAS COM DIVISOES HORIZONTAIS,PINTADA COM TINTA
PRIMER,COM LARGURA E ALTURA APROXIMADAS DE 1,20X2,10M,INCLUS
IVE FECHADURA DE CILINDRO,DOBRADICAS,TRINCOS E PUXADORES,EXC
LUSIVE VIDRO.FORNECIMENTO E COLOCACAO
11309 | PORTA-BALCAO ABRIR ACO LAMINADO,DE(217 X120)CM,4 FOLHAS, SE | UN | 1 | 1046.8984 | 0 | 1046.8984
NDO 2 EXTERNAS EM VENEZIANA
20131 | MAO-DE-OBRA DE SERRALHEIRO DA CONSTRUCAO CIVIL, INCLUSIVE EN | H | 2 | 24.92 | 3 | 51.3352
CARGOS SOCIAIS DESONERADOS
20132 | MAO-DE-OBRA DE SERVENTE DA CONSTRUCAO CIVIL, INCLUSIVE ENCAR | H | 2 | 16.75 | 3 | 34.505
GOS SOCIAIS DESONERADOS
14.002.0402-0 | PORTA DE ABRIR EM ACO LAMINADO A FRIO COM ADICAO DE COBRE,TI | UN |  | 460.73
PO VENEZIANA,PINTADA COM TINTA PRIMER,COM LARGURA E ALTURA A
PROXIMADAS DE 0,80X2,10M,INCLUSIVE FECHADURA DE CILINDRO E D
OBRADICAS.FORNECIMENTO E COLOCACAO
01999 | MAO-DE-OBRA DE SERVENTE DA CONSTRUCAO CIVIL, INCLUSIVE ENCAR | H | 1.5 | 19.33 | 3 | 29.8649
GOS SOCIAIS
06913 | MAO-DE-OBRA DE SERRALHEIRO DA CONSTRUCAOCIVIL, INCLUSIVE ENC | H | 1.5 | 28.76 | 3 | 44.4342
ARGOS SOCIAIS
11310 | PORTA DE ABRIR EM ACO LAMINADO VENEZIANA DE (217X87)CM, 1 FO | UN | 1 | 386.44 | 0 | 386.44
LHA
14.002.0402-A | PORTA DE ABRIR EM ACO LAMINADO A FRIO COM ADICAO DE COBRE,TI | UN |  | 450.82
PO VENEZIANA,PINTADA COM TINTA PRIMER,COM LARGURA E ALTURA A
PROXIMADAS DE 0,80X2,10M,INCLUSIVE FECHADURA DE CILINDRO E D
OBRADICAS.FORNECIMENTO E COLOCACAO
11310 | PORTA DE ABRIR EM ACO LAMINADO VENEZIANA DE (217X87)CM, 1 FO | UN | 1 | 386.44 | 0 | 386.44
LHA
20131 | MAO-DE-OBRA DE SERRALHEIRO DA CONSTRUCAO CIVIL, INCLUSIVE EN | H | 1.5 | 24.92 | 3 | 38.5014
CARGOS SOCIAIS DESONERADOS
20132 | MAO-DE-OBRA DE SERVENTE DA CONSTRUCAO CIVIL, INCLUSIVE ENCAR | H | 1.5 | 16.75 | 3 | 25.8788
GOS SOCIAIS DESONERADOS
14.002.0404-0 | PORTA DE ABRIR EM ACO LAMINADO A FRIO COM ADICAO DE COBRE,CO | UN |  | 538.63
M ALMOFADA E DIVISOES HORIZONTAIS,PINTADA COM TINTA PRIMER,C
OM LARGURA E ALTURA APROXIMADAS DE 0,80X2,10M,INCLUSIVE FECH
ADURA DE CILINDRO E DOBRADICAS,EXCLUSIVE VIDRO.FORNECIMENTO
E COLOCACAO
01999 | MAO-DE-OBRA DE SERVENTE DA CONSTRUCAO CIVIL, INCLUSIVE ENCAR | H | 1.5 | 19.33 | 3 | 29.8649
GOS SOCIAIS
06913 | MAO-DE-OBRA DE SERRALHEIRO DA CONSTRUCAOCIVIL, INCLUSIVE ENC | H | 1.5 | 28.76 | 3 | 44.4342
ARGOS SOCIAIS
11311 | PORTA DE ABRIR EM ACO LAMINADO DE (217X87)CM, 1 FOLHA, C/ALM | UN | 1 | 464.34 | 0 | 464.34
OFADA E DIVISOES HORIZONTAIS
14.002.0404-A | PORTA DE ABRIR EM ACO LAMINADO A FRIO COM ADICAO DE COBRE,CO | UN |  | 528.72
M ALMOFADA E DIVISOES HORIZONTAIS,PINTADA COM TINTA PRIMER,C
OM LARGURA E ALTURA APROXIMADAS DE 0,80X2,10M,INCLUSIVE FECH
ADURA DE CILINDRO E DOBRADICAS,EXCLUSIVE VIDRO.FORNECIMENTO
E COLOCACAO
11311 | PORTA DE ABRIR EM ACO LAMINADO DE (217X87)CM, 1 FOLHA, C/ALM | UN | 1 | 464.34 | 0 | 464.34
OFADA E DIVISOES HORIZONTAIS
20131 | MAO-DE-OBRA DE SERRALHEIRO DA CONSTRUCAO CIVIL, INCLUSIVE EN | H | 1.5 | 24.92 | 3 | 38.5014
CARGOS SOCIAIS DESONERADOS
20132 | MAO-DE-OBRA DE SERVENTE DA CONSTRUCAO CIVIL, INCLUSIVE ENCAR | H | 1.5 | 16.75 | 3 | 25.8788
GOS SOCIAIS DESONERADOS
14.002.0406-0 | PORTA DE ABRIR EM ACO LAMINADO A FRIO COM ADICAO DE COBRE,QU | UN |  | 493.39
ADRICULADA,PINTADA COM TINTA PRIMER,COM LARGURA E ALTURA APR
OXIMADAS DE 0,80X2,10M,INCLUSIVE FECHADURA DE CILINDRO E DOB
RADICAS,EXCLUSIVE VIDRO.FORNECIMENTO E COLOCACAO
01999 | MAO-DE-OBRA DE SERVENTE DA CONSTRUCAO CIVIL, INCLUSIVE ENCAR | H | 1.5 | 19.33 | 3 | 29.8649
GOS SOCIAIS
06913 | MAO-DE-OBRA DE SERRALHEIRO DA CONSTRUCAOCIVIL, INCLUSIVE ENC | H | 1.5 | 28.76 | 3 | 44.4342
ARGOS SOCIAIS
11312 | PORTA DE ABRIR EM ACO LAMINADO DE (217X87)CM, 1 FOLHA, QUADR | UN | 1 | 419.1 | 0 | 419.1
ICULADA
14.002.0406-A | PORTA DE ABRIR EM ACO LAMINADO A FRIO COM ADICAO DE COBRE,QU | UN |  | 483.48
ADRICULADA,PINTADA COM TINTA PRIMER,COM LARGURA E ALTURA APR
OXIMADAS DE 0,80X2,10M,INCLUSIVE FECHADURA DE CILINDRO E DOB
RADICAS,EXCLUSIVE VIDRO.FORNECIMENTO E COLOCACAO
11312 | PORTA DE ABRIR EM ACO LAMINADO DE (217X87)CM, 1 FOLHA, QUADR | UN | 1 | 419.1 | 0 | 419.1
ICULADA
20131 | MAO-DE-OBRA DE SERRALHEIRO DA CONSTRUCAO CIVIL, INCLUSIVE EN | H | 1.5 | 24.92 | 3 | 38.5014
CARGOS SOCIAIS DESONERADOS
20132 | MAO-DE-OBRA DE SERVENTE DA CONSTRUCAO CIVIL, INCLUSIVE ENCAR | H | 1.5 | 16.75 | 3 | 25.8788
GOS SOCIAIS DESONERADOS
14.002.0408-0 | PORTA DE ABRIR EM ACO LAMINADO A FRIO COM ADICAO DE COBRE,CO | UN |  | 643.71
M ALMOFADA E BASCULAS PINTADA COM TINTA PRIMER,COM LARGURA E
ALTURA APROXIMADAS DE 0,80X2,10M,INCLUSIVE FECHADURA DE CIL
INDRO E DOBRADICAS,EXCLUSIVE VIDRO.FORNECIMENTO E COLOCACAO
01999 | MAO-DE-OBRA DE SERVENTE DA CONSTRUCAO CIVIL, INCLUSIVE ENCAR | H | 1.5 | 19.33 | 3 | 29.8649
GOS SOCIAIS
06913 | MAO-DE-OBRA DE SERRALHEIRO DA CONSTRUCAOCIVIL, INCLUSIVE ENC | H | 1.5 | 28.76 | 3 | 44.4342
ARGOS SOCIAIS
11313 | PORTA DE ABRIR EM ACO LAMINADO DE (217X87)CM, 1 FOLHA, COM A | UN | 1 | 569.42 | 0 | 569.42
LMOFADA E BASCULAS
14.002.0408-A | PORTA DE ABRIR EM ACO LAMINADO A FRIO COM ADICAO DE COBRE,CO | UN |  | 633.8
M ALMOFADA E BASCULAS PINTADA COM TINTA PRIMER,COM LARGURA E
ALTURA APROXIMADAS DE 0,80X2,10M,INCLUSIVE FECHADURA DE CIL
INDRO E DOBRADICAS,EXCLUSIVE VIDRO.FORNECIMENTO E COLOCACAO
11313 | PORTA DE ABRIR EM ACO LAMINADO DE (217X87)CM, 1 FOLHA, COM A | UN | 1 | 569.42 | 0 | 569.42
LMOFADA E BASCULAS
20131 | MAO-DE-OBRA DE SERRALHEIRO DA CONSTRUCAO CIVIL, INCLUSIVE EN | H | 1.5 | 24.92 | 3 | 38.5014
CARGOS SOCIAIS DESONERADOS
20132 | MAO-DE-OBRA DE SERVENTE DA CONSTRUCAO CIVIL, INCLUSIVE ENCAR | H | 1.5 | 16.75 | 3 | 25.8788
GOS SOCIAIS DESONERADOS
14.002.0410-0 | PORTA DE ABRIR EM ACO LAMINADO A FRIO COM ADICAO DE COBRE,EM | UN |  | 665.17
DUAS FOLHAS,QUADRICULADA, PINTADA COM TINTA PRIMER,COM LARG
URA E ALTURA APROXIMADAS DE 1,40X2,10M,INCLUSIVE FECHADURA D
E CILINDRO E DOBRADICAS.FORNECIMENTO E COLOCACAO
01999 | MAO-DE-OBRA DE SERVENTE DA CONSTRUCAO CIVIL, INCLUSIVE ENCAR | H | 2 | 19.33 | 3 | 39.8198
GOS SOCIAIS
06913 | MAO-DE-OBRA DE SERRALHEIRO DA CONSTRUCAOCIVIL, INCLUSIVE ENC | H | 2 | 28.76 | 3 | 59.2456
ARGOS SOCIAIS
11314 | PORTA DE ABRIR EM ACO LAMINADO, DE (217X140)CM, 2 FOLHAS QUA | UN | 1 | 566.1116 | 0 | 566.1116
DRICULADAS
14.002.0410-A | PORTA DE ABRIR EM ACO LAMINADO A FRIO COM ADICAO DE COBRE,EM | UN |  | 651.95
DUAS FOLHAS,QUADRICULADA, PINTADA COM TINTA PRIMER,COM LARG
URA E ALTURA APROXIMADAS DE 1,40X2,10M,INCLUSIVE FECHADURA D
E CILINDRO E DOBRADICAS.FORNECIMENTO E COLOCACAO
11314 | PORTA DE ABRIR EM ACO LAMINADO, DE (217X140)CM, 2 FOLHAS QUA | UN | 1 | 566.1116 | 0 | 566.1116
DRICULADAS
20131 | MAO-DE-OBRA DE SERRALHEIRO DA CONSTRUCAO CIVIL, INCLUSIVE EN | H | 2 | 24.92 | 3 | 51.3352
CARGOS SOCIAIS DESONERADOS
20132 | MAO-DE-OBRA DE SERVENTE DA CONSTRUCAO CIVIL, INCLUSIVE ENCAR | H | 2 | 16.75 | 3 | 34.505
GOS SOCIAIS DESONERADOS
14.002.0412-0 | PORTA DE CORRER EM ACO LAMINADO A FRIO COM ADICAO DE COBRE,E | UN |  | 1305.85
M QUATRO FOLHAS,QUADRICULADA,PINTURA COM TINTA PRIMER,COM LA
RGURA E ALTURA APROXIMADAS DE 2,00X2,10M,INCLUSIVE FECHADURA
DE CILINDRO E PUXADORES,EXCLUSIVE VIDRO.FORNECIMENTO E COLO
CACAO
01999 | MAO-DE-OBRA DE SERVENTE DA CONSTRUCAO CIVIL, INCLUSIVE ENCAR | H | 2 | 19.33 | 3 | 39.8198
GOS SOCIAIS
06913 | MAO-DE-OBRA DE SERRALHEIRO DA CONSTRUCAOCIVIL, INCLUSIVE ENC | H | 2 | 28.76 | 3 | 59.2456
ARGOS SOCIAIS
11315 | PORTA DE CORRER EM ACO LAMINADO DE (217X200)CM, 4 FOLHAS, QU | UN | 1 | 1206.7859 | 0 | 1206.7859
ADRICULADAS
14.002.0412-A | PORTA DE CORRER EM ACO LAMINADO A FRIO COM ADICAO DE COBRE,E | UN |  | 1292.62
M QUATRO FOLHAS,QUADRICULADA,PINTURA COM TINTA PRIMER,COM LA
RGURA E ALTURA APROXIMADAS DE 2,00X2,10M,INCLUSIVE FECHADURA
DE CILINDRO E PUXADORES,EXCLUSIVE VIDRO.FORNECIMENTO E COLO
CACAO
11315 | PORTA DE CORRER EM ACO LAMINADO DE (217X200)CM, 4 FOLHAS, QU | UN | 1 | 1206.7859 | 0 | 1206.7859
ADRICULADAS
20131 | MAO-DE-OBRA DE SERRALHEIRO DA CONSTRUCAO CIVIL, INCLUSIVE EN | H | 2 | 24.92 | 3 | 51.3352
CARGOS SOCIAIS DESONERADOS
20132 | MAO-DE-OBRA DE SERVENTE DA CONSTRUCAO CIVIL, INCLUSIVE ENCAR | H | 2 | 16.75 | 3 | 34.505
GOS SOCIAIS DESONERADOS
14.002.0414-0 | PORTA DE ABRIR EM ACO LAMINADO A FRIO COM ADICAO DE COBRE,TI | UN |  | 361.61
PO VENEZIANA,PINTADA COM TINTA PRIMER,COM LARGURA E ALTURA A
PROXIMADAS DE 0,60X2,10M, INCLUSIVE FECHADURA DE CILINDRO E
DOBRADICAS.FORNECIMENTO E COLOCACAO
01999 | MAO-DE-OBRA DE SERVENTE DA CONSTRUCAO CIVIL, INCLUSIVE ENCAR | H | 1.5 | 19.33 | 3 | 29.8649
GOS SOCIAIS
06913 | MAO-DE-OBRA DE SERRALHEIRO DA CONSTRUCAOCIVIL, INCLUSIVE ENC | H | 1.5 | 28.76 | 3 | 44.4342
ARGOS SOCIAIS
11316 | PORTA DE ABRIR EM ACO VENEZIANA DE (217X67)CM, 1 FOLHA | UN | 1 | 287.3199 | 0 | 287.3199
14.002.0414-A | PORTA DE ABRIR EM ACO LAMINADO A FRIO COM ADICAO DE COBRE,TI | UN |  | 351.7
PO VENEZIANA,PINTADA COM TINTA PRIMER,COM LARGURA E ALTURA A
PROXIMADAS DE 0,60X2,10M, INCLUSIVE FECHADURA DE CILINDRO E
DOBRADICAS.FORNECIMENTO E COLOCACAO
11316 | PORTA DE ABRIR EM ACO VENEZIANA DE (217X67)CM, 1 FOLHA | UN | 1 | 287.3199 | 0 | 287.3199
20131 | MAO-DE-OBRA DE SERRALHEIRO DA CONSTRUCAO CIVIL, INCLUSIVE EN | H | 1.5 | 24.92 | 3 | 38.5014
CARGOS SOCIAIS DESONERADOS
20132 | MAO-DE-OBRA DE SERVENTE DA CONSTRUCAO CIVIL, INCLUSIVE ENCAR | H | 1.5 | 16.75 | 3 | 25.8788
GOS SOCIAIS DESONERADOS
14.002.0416-0 | PORTA DE ABRIR EM ACO LAMINADO A FRIO COM ADICAO DE COBRE,TI | UN |  | 460.69
PO VENEZIANA,PINTADA COM TINTA PRIMER,COM LARGURA E ALTURA A
PROXIMADAS DE 0,70X2,10M,INCLUSIVE FECHADURA DE CILINDRO E D
OBRADICAS.FORNECIMENTO E COLOCACAO
01999 | MAO-DE-OBRA DE SERVENTE DA CONSTRUCAO CIVIL, INCLUSIVE ENCAR | H | 1.5 | 19.33 | 3 | 29.8649
GOS SOCIAIS
06913 | MAO-DE-OBRA DE SERRALHEIRO DA CONSTRUCAOCIVIL, INCLUSIVE ENC | H | 1.5 | 28.76 | 3 | 44.4342
ARGOS SOCIAIS
11317 | PORTA DE ABRIR EM ACO LAMINADO VENEZIANA DE (217X77)CM, 1 FO | UN | 1 | 386.4 | 0 | 386.4
LHA
14.002.0416-A | PORTA DE ABRIR EM ACO LAMINADO A FRIO COM ADICAO DE COBRE,TI | UN |  | 450.78
PO VENEZIANA,PINTADA COM TINTA PRIMER,COM LARGURA E ALTURA A
PROXIMADAS DE 0,70X2,10M,INCLUSIVE FECHADURA DE CILINDRO E D
OBRADICAS.FORNECIMENTO E COLOCACAO
11317 | PORTA DE ABRIR EM ACO LAMINADO VENEZIANA DE (217X77)CM, 1 FO | UN | 1 | 386.4 | 0 | 386.4
LHA
20131 | MAO-DE-OBRA DE SERRALHEIRO DA CONSTRUCAO CIVIL, INCLUSIVE EN | H | 1.5 | 24.92 | 3 | 38.5014
CARGOS SOCIAIS DESONERADOS
20132 | MAO-DE-OBRA DE SERVENTE DA CONSTRUCAO CIVIL, INCLUSIVE ENCAR | H | 1.5 | 16.75 | 3 | 25.8788
GOS SOCIAIS DESONERADOS
14.002.0430-0 | JANELA BASCULANTE EM ACO LAMINADO A FRIO COM ADICAO DE COBRE | UN |  | 139.13
,DE 1 SECAO COM 1 BASCULA,MEDINDO 0,40X0,60M,PRE-PINTADA,COM
PLETA,COM 2 QUADROS FIXOS,SENDO 1 SUPERIOR E 1 INFERIOR,EXCL
USIVE VIDRO.FORNECIMENTO E COLOCACAO
01999 | MAO-DE-OBRA DE SERVENTE DA CONSTRUCAO CIVIL, INCLUSIVE ENCAR | H | 0.36 | 19.33 | 3 | 7.1676
GOS SOCIAIS
06913 | MAO-DE-OBRA DE SERRALHEIRO DA CONSTRUCAOCIVIL, INCLUSIVE ENC | H | 0.4 | 28.76 | 3 | 11.8491
ARGOS SOCIAIS
11318 | JANELA BASCULANTE EM ACO LAMINADO, DE 1 SECAO (40X60)CM, 1 B | UN | 1 | 120.1227 | 0 | 120.1227
ASCULA, 2 QUADROS FIXOS (SUPERIOR E INFERIOR)
14.002.0430-A | JANELA BASCULANTE EM ACO LAMINADO A FRIO COM ADICAO DE COBRE | UN |  | 136.6
,DE 1 SECAO COM 1 BASCULA,MEDINDO 0,40X0,60M,PRE-PINTADA,COM
PLETA,COM 2 QUADROS FIXOS,SENDO 1 SUPERIOR E 1 INFERIOR,EXCL
USIVE VIDRO.FORNECIMENTO E COLOCACAO
11318 | JANELA BASCULANTE EM ACO LAMINADO, DE 1 SECAO (40X60)CM, 1 B | UN | 1 | 120.1227 | 0 | 120.1227
ASCULA, 2 QUADROS FIXOS (SUPERIOR E INFERIOR)
20131 | MAO-DE-OBRA DE SERRALHEIRO DA CONSTRUCAO CIVIL, INCLUSIVE EN | H | 0.4 | 24.92 | 3 | 10.267
CARGOS SOCIAIS DESONERADOS
20132 | MAO-DE-OBRA DE SERVENTE DA CONSTRUCAO CIVIL, INCLUSIVE ENCAR | H | 0.36 | 16.75 | 3 | 6.2109
GOS SOCIAIS DESONERADOS
14.002.0432-0 | JANELA BASCULANTE EM ACO LAMINADO A FRIO COM ADICAO DE COBRE | UN |  | 194.08
,DE 1 SECAO COM 2 BASCULAS,MEDINDO 0,60X0,60M,PRE-PINTADA,CO
MPLETA,COM 2 QUADROS FIXOS,SENDO 1 SUPERIOR E 1 INFERIOR,EXC
LUSIVE VIDRO.FORNECIMENTO E COLOCACAO
01999 | MAO-DE-OBRA DE SERVENTE DA CONSTRUCAO CIVIL, INCLUSIVE ENCAR | H | 0.53 | 19.33 | 3 | 10.5522
GOS SOCIAIS
06913 | MAO-DE-OBRA DE SERRALHEIRO DA CONSTRUCAOCIVIL, INCLUSIVE ENC | H | 0.52 | 28.76 | 3 | 15.4039
ARGOS SOCIAIS
11319 | JANELA BASCULANTE EM ACO LAMINADO 1SECAO(60X60)CM,2 BASCULAS | UN | 1 | 168.13 | 0 | 168.13
,2 QUADROS FIXOS(SUPERIOR E INFERIOR)
14.002.0432-A | JANELA BASCULANTE EM ACO LAMINADO A FRIO COM ADICAO DE COBRE | UN |  | 190.62
,DE 1 SECAO COM 2 BASCULAS,MEDINDO 0,60X0,60M,PRE-PINTADA,CO
MPLETA,COM 2 QUADROS FIXOS,SENDO 1 SUPERIOR E 1 INFERIOR,EXC
LUSIVE VIDRO.FORNECIMENTO E COLOCACAO
11319 | JANELA BASCULANTE EM ACO LAMINADO 1SECAO(60X60)CM,2 BASCULAS | UN | 1 | 168.13 | 0 | 168.13
,2 QUADROS FIXOS(SUPERIOR E INFERIOR)
20131 | MAO-DE-OBRA DE SERRALHEIRO DA CONSTRUCAO CIVIL, INCLUSIVE EN | H | 0.52 | 24.92 | 3 | 13.3472
CARGOS SOCIAIS DESONERADOS
20132 | MAO-DE-OBRA DE SERVENTE DA CONSTRUCAO CIVIL, INCLUSIVE ENCAR | H | 0.53 | 16.75 | 3 | 9.1438
GOS SOCIAIS DESONERADOS
14.002.0434-0 | JANELA BASCULANTE EM ACO LAMINADO A FRIO COM ADICAO DE COBRE | UN |  | 219.92
,DE 1 SECAO COM 2 BASCULAS,MEDINDO 0,60X0,80M,PRE-PINTADA,CO
MPLETA,COM 2 QUADROS FIXOS(UM SUPERIOR E UM INFERIOR) E 2 PA
RTES LATERAIS FIXAS SEM DIVISOES,EXCLUSIVE VIDRO.FORNECIMENT
O E COLOCACAO
01999 | MAO-DE-OBRA DE SERVENTE DA CONSTRUCAO CIVIL, INCLUSIVE ENCAR | H | 0.58 | 19.33 | 3 | 11.5477
GOS SOCIAIS
06913 | MAO-DE-OBRA DE SERRALHEIRO DA CONSTRUCAOCIVIL, INCLUSIVE ENC | H | 0.58 | 28.76 | 3 | 17.1812
ARGOS SOCIAIS
11320 | JANELA BASCULANTE EM ACO LAMINADO,1SECAO(60X80)CM,2 BASCULAS | UN | 1 | 191.2 | 0 | 191.2
,2 QUADROS FIXOS(SUPE INF)E 2 LATERAIS FIXAS SEM DIVISOES
14.002.0434-A | JANELA BASCULANTE EM ACO LAMINADO A FRIO COM ADICAO DE COBRE | UN |  | 216.09
,DE 1 SECAO COM 2 BASCULAS,MEDINDO 0,60X0,80M,PRE-PINTADA,CO
MPLETA,COM 2 QUADROS FIXOS(UM SUPERIOR E UM INFERIOR) E 2 PA
RTES LATERAIS FIXAS SEM DIVISOES,EXCLUSIVE VIDRO.FORNECIMENT
O E COLOCACAO
11320 | JANELA BASCULANTE EM ACO LAMINADO,1SECAO(60X80)CM,2 BASCULAS | UN | 1 | 191.2 | 0 | 191.2
,2 QUADROS FIXOS(SUPE INF)E 2 LATERAIS FIXAS SEM DIVISOES
20131 | MAO-DE-OBRA DE SERRALHEIRO DA CONSTRUCAO CIVIL, INCLUSIVE EN | H | 0.58 | 24.92 | 3 | 14.8872
CARGOS SOCIAIS DESONERADOS
20132 | MAO-DE-OBRA DE SERVENTE DA CONSTRUCAO CIVIL, INCLUSIVE ENCAR | H | 0.58 | 16.75 | 3 | 10.0065
GOS SOCIAIS DESONERADOS
14.002.0436-0 | JANELA BASCULANTE EM ACO LAMINADO A FRIO COM ADICAO DE COBRE | UN |  | 246.59
,DE 1 SECAO COM 2 BASCULAS,MEDINDO 0,60X1,00M,PRE-PINTADA,CO
MPLETA,COM 2 QUADROS FIXOS (1 SUPERIOR E 1 INFERIOR) E 2 PAR
TES LATERAIS FIXAS SEM DIVISOES,EXCLUSIVE VIDRO.FORNECIMENTO
E COLOCACAO
01999 | MAO-DE-OBRA DE SERVENTE DA CONSTRUCAO CIVIL, INCLUSIVE ENCAR | H | 0.65 | 19.33 | 3 | 12.9414
GOS SOCIAIS
06913 | MAO-DE-OBRA DE SERRALHEIRO DA CONSTRUCAOCIVIL, INCLUSIVE ENC | H | 0.65 | 28.76 | 3 | 19.2548
ARGOS SOCIAIS
11321 | JANELA BASCULANTE EM ACO LAMINADO,1SECAO(60X100)CM,2 BASCULA | UN | 1 | 214.4 | 0 | 214.4
S,2QUADROS FIXOS(SUPE INF) E 2 LATERAIS FIXAS SEM DIVISOES
14.002.0436-A | JANELA BASCULANTE EM ACO LAMINADO A FRIO COM ADICAO DE COBRE | UN |  | 242.29
,DE 1 SECAO COM 2 BASCULAS,MEDINDO 0,60X1,00M,PRE-PINTADA,CO
MPLETA,COM 2 QUADROS FIXOS (1 SUPERIOR E 1 INFERIOR) E 2 PAR
TES LATERAIS FIXAS SEM DIVISOES,EXCLUSIVE VIDRO.FORNECIMENTO
E COLOCACAO
11321 | JANELA BASCULANTE EM ACO LAMINADO,1SECAO(60X100)CM,2 BASCULA | UN | 1 | 214.4 | 0 | 214.4
S,2QUADROS FIXOS(SUPE INF) E 2 LATERAIS FIXAS SEM DIVISOES
20131 | MAO-DE-OBRA DE SERRALHEIRO DA CONSTRUCAO CIVIL, INCLUSIVE EN | H | 0.65 | 24.92 | 3 | 16.6839
CARGOS SOCIAIS DESONERADOS
20132 | MAO-DE-OBRA DE SERVENTE DA CONSTRUCAO CIVIL, INCLUSIVE ENCAR | H | 0.65 | 16.75 | 3 | 11.2141
GOS SOCIAIS DESONERADOS
14.002.0438-0 | JANELA BASCULANTE EM ACO LAMINADO A FRIO COM ADICAO DE COBRE | UN |  | 237.75
,DE 1 SECAO COM 2 BASCULAS,MEDINDO 0,60X1,20M,PRE-PINTADA,CO
MPLETA,COM 2 QUADROS FIXOS (1 SUPERIOR E 1 INFERIOR) E 2 PAR
TES LATERAIS FIXAS COM DIVISOES,EXCLUSIVE VIDRO.FORNECIMENTO
E COLOCACAO
01999 | MAO-DE-OBRA DE SERVENTE DA CONSTRUCAO CIVIL, INCLUSIVE ENCAR | H | 0.74 | 19.33 | 3 | 14.7333
GOS SOCIAIS
06913 | MAO-DE-OBRA DE SERRALHEIRO DA CONSTRUCAOCIVIL, INCLUSIVE ENC | H | 0.75 | 28.76 | 3 | 22.2171
ARGOS SOCIAIS
11322 | JANELA BASCULANTE EM ACO LAMINADO,1SECAO(60X120)CM,2 BASCULA | UN | 1 | 200.7998 | 0 | 200.7998
S,2QUADROS FIXOS(SUPE INF) E 2 LATERAIS FIXAS COM DIVISOES
14.002.0438-A | JANELA BASCULANTE EM ACO LAMINADO A FRIO COM ADICAO DE COBRE | UN |  | 232.81
,DE 1 SECAO COM 2 BASCULAS,MEDINDO 0,60X1,20M,PRE-PINTADA,CO
MPLETA,COM 2 QUADROS FIXOS (1 SUPERIOR E 1 INFERIOR) E 2 PAR
TES LATERAIS FIXAS COM DIVISOES,EXCLUSIVE VIDRO.FORNECIMENTO
E COLOCACAO
11322 | JANELA BASCULANTE EM ACO LAMINADO,1SECAO(60X120)CM,2 BASCULA | UN | 1 | 200.7998 | 0 | 200.7998
S,2QUADROS FIXOS(SUPE INF) E 2 LATERAIS FIXAS COM DIVISOES
20131 | MAO-DE-OBRA DE SERRALHEIRO DA CONSTRUCAO CIVIL, INCLUSIVE EN | H | 0.75 | 24.92 | 3 | 19.2507
CARGOS SOCIAIS DESONERADOS
20132 | MAO-DE-OBRA DE SERVENTE DA CONSTRUCAO CIVIL, INCLUSIVE ENCAR | H | 0.74 | 16.75 | 3 | 12.7669
GOS SOCIAIS DESONERADOS
14.002.0444-0 | JANELA BASCULANTE EM ACO LAMINADO A FRIO COM ADICAO DE COBRE | UN |  | 260.11
,DE 1 SECAO COM 3 BASCULAS,MEDINDO 0,80X0,80M,PRE-PINTADA,CO
MPLETA,COM 2 QUADROS FIXOS (1 SUPERIOR E 1 INFERIOR) E 2 PAR
TES LATERAIS FIXAS COM DIVISOES,EXCLUSIVE VIDRO.FORNECIMENTO
E COLOCACAO
01999 | MAO-DE-OBRA DE SERVENTE DA CONSTRUCAO CIVIL, INCLUSIVE ENCAR | H | 0.71 | 19.33 | 3 | 14.136
GOS SOCIAIS
06913 | MAO-DE-OBRA DE SERRALHEIRO DA CONSTRUCAOCIVIL, INCLUSIVE ENC | H | 0.71 | 28.76 | 3 | 21.0322
ARGOS SOCIAIS
11325 | JANELA BASCULANTE EM ACO LAMINADO,1SECAO(80X80)CM,3 BASCULAS | UN | 1 | 224.9505 | 0 | 224.9505
,2 QUADROS FIXOS(SUPE INF) E 2 LATERAIS FIXAS COM DIVISOES
14.002.0444-A | JANELA BASCULANTE EM ACO LAMINADO A FRIO COM ADICAO DE COBRE | UN |  | 255.42
,DE 1 SECAO COM 3 BASCULAS,MEDINDO 0,80X0,80M,PRE-PINTADA,CO
MPLETA,COM 2 QUADROS FIXOS (1 SUPERIOR E 1 INFERIOR) E 2 PAR
TES LATERAIS FIXAS COM DIVISOES,EXCLUSIVE VIDRO.FORNECIMENTO
E COLOCACAO
11325 | JANELA BASCULANTE EM ACO LAMINADO,1SECAO(80X80)CM,3 BASCULAS | UN | 1 | 224.9505 | 0 | 224.9505
,2 QUADROS FIXOS(SUPE INF) E 2 LATERAIS FIXAS COM DIVISOES
20131 | MAO-DE-OBRA DE SERRALHEIRO DA CONSTRUCAO CIVIL, INCLUSIVE EN | H | 0.71 | 24.92 | 3 | 18.224
CARGOS SOCIAIS DESONERADOS
20132 | MAO-DE-OBRA DE SERVENTE DA CONSTRUCAO CIVIL, INCLUSIVE ENCAR | H | 0.71 | 16.75 | 3 | 12.2493
GOS SOCIAIS DESONERADOS
14.002.0452-0 | JANELA BASCULANTE EM ACO LAMINADO A FRIO COM ADICAO DE COBRE | UN |  | 329.88
,DE 1 SECAO COM 4 BASCULAS,MEDINDO 1,00X1,00M,PRE-PINTADA,CO
MPLETA,COM 2 QUADROS FIXOS (1 SUPERIOR E 1 INFERIOR) E 2 PAR
TES LATERAIS FIXAS COM DIVISOES,EXCLUSIVE VIDRO.FORNECIMENTO
E COLOCACAO
01999 | MAO-DE-OBRA DE SERVENTE DA CONSTRUCAO CIVIL, INCLUSIVE ENCAR | H | 0.96 | 19.33 | 3 | 19.1135
GOS SOCIAIS
06913 | MAO-DE-OBRA DE SERRALHEIRO DA CONSTRUCAOCIVIL, INCLUSIVE ENC | H | 0.96 | 28.76 | 3 | 28.4379
ARGOS SOCIAIS
11329 | JANELA BASCULANTE EM ACO LAMINADO,1SECAO(100X100)CM,4 BASCUL | UN | 1 | 282.3355 | 0 | 282.3355
AS,2 QUADROS FIXOS(SUP E INF)E 2 LATERAIS FIXAS COM DIVISOES
14.002.0452-A | JANELA BASCULANTE EM ACO LAMINADO A FRIO COM ADICAO DE COBRE | UN |  | 323.53
,DE 1 SECAO COM 4 BASCULAS,MEDINDO 1,00X1,00M,PRE-PINTADA,CO
MPLETA,COM 2 QUADROS FIXOS (1 SUPERIOR E 1 INFERIOR) E 2 PAR
TES LATERAIS FIXAS COM DIVISOES,EXCLUSIVE VIDRO.FORNECIMENTO
E COLOCACAO
11329 | JANELA BASCULANTE EM ACO LAMINADO,1SECAO(100X100)CM,4 BASCUL | UN | 1 | 282.3355 | 0 | 282.3355
AS,2 QUADROS FIXOS(SUP E INF)E 2 LATERAIS FIXAS COM DIVISOES
20131 | MAO-DE-OBRA DE SERRALHEIRO DA CONSTRUCAO CIVIL, INCLUSIVE EN | H | 0.96 | 24.92 | 3 | 24.6409
CARGOS SOCIAIS DESONERADOS
20132 | MAO-DE-OBRA DE SERVENTE DA CONSTRUCAO CIVIL, INCLUSIVE ENCAR | H | 0.96 | 16.75 | 3 | 16.5624
GOS SOCIAIS DESONERADOS
14.002.0454-0 | JANELA BASCULANTE EM ACO LAMINADO A FRIO COM ADICAO DE COBRE | UN |  | 377.62
,DE 1 SECAO COM 4 BASCULAS,MEDINDO 1,00X1,20M,PRE-PINTADA,CO
MPLETA,COM 2 QUADROS FIXOS (1 SUPERIOR E 1 INFERIOR) E 2 PAR
TES LATERAIS FIXAS COM DIVISOES,EXCLUSIVE VIDRO.FORNECIMENTO
E COLOCACAO
01999 | MAO-DE-OBRA DE SERVENTE DA CONSTRUCAO CIVIL, INCLUSIVE ENCAR | H | 1.15 | 19.33 | 3 | 22.8964
GOS SOCIAIS
06913 | MAO-DE-OBRA DE SERRALHEIRO DA CONSTRUCAOCIVIL, INCLUSIVE ENC | H | 1.14 | 28.76 | 3 | 33.77
ARGOS SOCIAIS
11330 | JANELA BASCULANTE EM ACO LAMINADO,1SECAO(100X120)CM,4 BASCUL | UN | 1 | 320.9546 | 0 | 320.9546
AS,2 QUADROS FIXOS(SUP E INF)E 2 LATERAIS COM DIVISOES
14.002.0454-A | JANELA BASCULANTE EM ACO LAMINADO A FRIO COM ADICAO DE COBRE | UN |  | 370.05
,DE 1 SECAO COM 4 BASCULAS,MEDINDO 1,00X1,20M,PRE-PINTADA,CO
MPLETA,COM 2 QUADROS FIXOS (1 SUPERIOR E 1 INFERIOR) E 2 PAR
TES LATERAIS FIXAS COM DIVISOES,EXCLUSIVE VIDRO.FORNECIMENTO
E COLOCACAO
11330 | JANELA BASCULANTE EM ACO LAMINADO,1SECAO(100X120)CM,4 BASCUL | UN | 1 | 320.9546 | 0 | 320.9546
AS,2 QUADROS FIXOS(SUP E INF)E 2 LATERAIS COM DIVISOES
20131 | MAO-DE-OBRA DE SERRALHEIRO DA CONSTRUCAO CIVIL, INCLUSIVE EN | H | 1.14 | 24.92 | 3 | 29.2611
CARGOS SOCIAIS DESONERADOS
20132 | MAO-DE-OBRA DE SERVENTE DA CONSTRUCAO CIVIL, INCLUSIVE ENCAR | H | 1.15 | 16.75 | 3 | 19.8404
GOS SOCIAIS DESONERADOS
14.002.0466-0 | JANELA DE CORRER EM ACO LAMINADO A FRIO COM ADICAO DE COBRE, | UN |  | 329.64
COM BANDEIRA BASCULANTE,MEDINDO 1,20X1,50M,PRE-PINTADA,COMPL
ETA,SEM DIVISOES,COM 4 FOLHAS,SENDO 2 FOLHAS LATERAIS FIXAS,
2 FOLHAS CENTRAIS DE CORRER PARA RECEBEREM VIDROS,EXCLUSIVE
VIDRO.FORNECIMENTO E COLOCACAO
01999 | MAO-DE-OBRA DE SERVENTE DA CONSTRUCAO CIVIL, INCLUSIVE ENCAR | H | 1.76 | 19.33 | 3 | 35.0414
GOS SOCIAIS
06913 | MAO-DE-OBRA DE SERRALHEIRO DA CONSTRUCAOCIVIL, INCLUSIVE ENC | H | 1.75 | 28.76 | 3 | 51.8399
ARGOS SOCIAIS
11336 | JANELA DE CORRER EM ACO LAMINADO, DE (120X150)CM, 4 FOLHAS, | UN | 1 | 242.7623 | 0 | 242.7623
COM BANDEIRA BASCULANTE, MASSA EXTERNA SEM DIVISOES
14.002.0466-A | JANELA DE CORRER EM ACO LAMINADO A FRIO COM ADICAO DE COBRE, | UN |  | 318.04
COM BANDEIRA BASCULANTE,MEDINDO 1,20X1,50M,PRE-PINTADA,COMPL
ETA,SEM DIVISOES,COM 4 FOLHAS,SENDO 2 FOLHAS LATERAIS FIXAS,
2 FOLHAS CENTRAIS DE CORRER PARA RECEBEREM VIDROS,EXCLUSIVE
VIDRO.FORNECIMENTO E COLOCACAO
11336 | JANELA DE CORRER EM ACO LAMINADO, DE (120X150)CM, 4 FOLHAS, | UN | 1 | 242.7623 | 0 | 242.7623
COM BANDEIRA BASCULANTE, MASSA EXTERNA SEM DIVISOES
20131 | MAO-DE-OBRA DE SERRALHEIRO DA CONSTRUCAO CIVIL, INCLUSIVE EN | H | 1.75 | 24.92 | 3 | 44.9183
CARGOS SOCIAIS DESONERADOS
20132 | MAO-DE-OBRA DE SERVENTE DA CONSTRUCAO CIVIL, INCLUSIVE ENCAR | H | 1.76 | 16.75 | 3 | 30.3644
GOS SOCIAIS DESONERADOS
14.002.0468-0 | JANELA DE CORRER EM ACO LAMINADO A FRIO COM ADICAO DE COBRE, | UN |  | 379.75
COM BANDEIRA BASCULANTE,MEDINDO 1,20X2,00M,PRE-PINTADA,COMPL
ETA,SEM DIVISOES,COM 4 FOLHAS,SENDO 2 FOLHAS LATERAIS FIXAS,
2 FOLHAS CENTRAIS DE CORRER PARA RECEBEREM VIDROS,EXCLUSIVE
VIDRO.FORNECIMENTO E COLOCACAO
01999 | MAO-DE-OBRA DE SERVENTE DA CONSTRUCAO CIVIL, INCLUSIVE ENCAR | H | 2 | 19.33 | 3 | 39.8198
GOS SOCIAIS
06913 | MAO-DE-OBRA DE SERRALHEIRO DA CONSTRUCAOCIVIL, INCLUSIVE ENC | H | 2 | 28.76 | 3 | 59.2456
ARGOS SOCIAIS
11337 | JANELA DE CORRER EM ACO LAMINADO, DE (120X200)CM, 4 FOLHAS, | UN | 1 | 280.6869 | 0 | 280.6869
COM BANDEIRA BASCULANTE, MASSA EXTERNA SEM DIVISOES
14.002.0468-A | JANELA DE CORRER EM ACO LAMINADO A FRIO COM ADICAO DE COBRE, | UN |  | 366.52
COM BANDEIRA BASCULANTE,MEDINDO 1,20X2,00M,PRE-PINTADA,COMPL
ETA,SEM DIVISOES,COM 4 FOLHAS,SENDO 2 FOLHAS LATERAIS FIXAS,
2 FOLHAS CENTRAIS DE CORRER PARA RECEBEREM VIDROS,EXCLUSIVE
VIDRO.FORNECIMENTO E COLOCACAO
11337 | JANELA DE CORRER EM ACO LAMINADO, DE (120X200)CM, 4 FOLHAS, | UN | 1 | 280.6869 | 0 | 280.6869
COM BANDEIRA BASCULANTE, MASSA EXTERNA SEM DIVISOES
20131 | MAO-DE-OBRA DE SERRALHEIRO DA CONSTRUCAO CIVIL, INCLUSIVE EN | H | 2 | 24.92 | 3 | 51.3352
CARGOS SOCIAIS DESONERADOS
20132 | MAO-DE-OBRA DE SERVENTE DA CONSTRUCAO CIVIL, INCLUSIVE ENCAR | H | 2 | 16.75 | 3 | 34.505
GOS SOCIAIS DESONERADOS
14.002.0470-0 | JANELA EM ACO LAMINADO A FRIO COM ADICAO DE COBRE,MAXIM-AR,M | UN |  | 168.68
EDINDO 0,40X0,60X0,05 M,COM BAGUETE EXTERNO,COM GRADE ELO,PR
E-PINTADA,INCLUSIVE FERRAGENS.FORNECIMENTO E COLOCACAO
01999 | MAO-DE-OBRA DE SERVENTE DA CONSTRUCAO CIVIL, INCLUSIVE ENCAR | H | 1.5 | 19.33 | 3 | 29.8649
GOS SOCIAIS
06913 | MAO-DE-OBRA DE SERRALHEIRO DA CONSTRUCAOCIVIL, INCLUSIVE ENC | H | 1 | 28.76 | 3 | 29.6228
ARGOS SOCIAIS
11338 | JANELA MAXIM-AR ACO LAMINADO, DE (40X60)CM, 1 FOLHA, COM GRA | UN | 1 | 109.2 | 0 | 109.2
DE ELO
14.002.0470-A | JANELA EM ACO LAMINADO A FRIO COM ADICAO DE COBRE,MAXIM-AR,M | UN |  | 160.74
EDINDO 0,40X0,60X0,05 M,COM BAGUETE EXTERNO,COM GRADE ELO,PR
E-PINTADA,INCLUSIVE FERRAGENS.FORNECIMENTO E COLOCACAO
11338 | JANELA MAXIM-AR ACO LAMINADO, DE (40X60)CM, 1 FOLHA, COM GRA | UN | 1 | 109.2 | 0 | 109.2
DE ELO
20131 | MAO-DE-OBRA DE SERRALHEIRO DA CONSTRUCAO CIVIL, INCLUSIVE EN | H | 1 | 24.92 | 3 | 25.6676
CARGOS SOCIAIS DESONERADOS
20132 | MAO-DE-OBRA DE SERVENTE DA CONSTRUCAO CIVIL, INCLUSIVE ENCAR | H | 1.5 | 16.75 | 3 | 25.8788
GOS SOCIAIS DESONERADOS
14.002.0472-0 | JANELA EM ACO LAMINADO A FRIO COM ADICAO DE COBRE,MAXIM-AR,M | UN |  | 184.53
EDINDO 0,60X0,60X0,05M,COM MASSA EXTERNA QUADRICULADA,COM GR
ADE,PRE-PINTADA,INCLUSIVE FERRAGENS.FORNECIMENTO E COLOCACAO
01999 | MAO-DE-OBRA DE SERVENTE DA CONSTRUCAO CIVIL, INCLUSIVE ENCAR | H | 1.5 | 19.33 | 3 | 29.8649
GOS SOCIAIS
06913 | MAO-DE-OBRA DE SERRALHEIRO DA CONSTRUCAOCIVIL, INCLUSIVE ENC | H | 1 | 28.76 | 3 | 29.6228
ARGOS SOCIAIS
11339 | JANELA MAXIM-AR EM ACO LAMINADO, DE (60X60)CM, 1 FOLHA,MASSA | UN | 1 | 125.05 | 0 | 125.05
EXTERNA E GRADE QUADRICULADAS
14.002.0472-A | JANELA EM ACO LAMINADO A FRIO COM ADICAO DE COBRE,MAXIM-AR,M | UN |  | 176.59
EDINDO 0,60X0,60X0,05M,COM MASSA EXTERNA QUADRICULADA,COM GR
ADE,PRE-PINTADA,INCLUSIVE FERRAGENS.FORNECIMENTO E COLOCACAO
11339 | JANELA MAXIM-AR EM ACO LAMINADO, DE (60X60)CM, 1 FOLHA,MASSA | UN | 1 | 125.05 | 0 | 125.05
EXTERNA E GRADE QUADRICULADAS
20131 | MAO-DE-OBRA DE SERRALHEIRO DA CONSTRUCAO CIVIL, INCLUSIVE EN | H | 1 | 24.92 | 3 | 25.6676
CARGOS SOCIAIS DESONERADOS
20132 | MAO-DE-OBRA DE SERVENTE DA CONSTRUCAO CIVIL, INCLUSIVE ENCAR | H | 1.5 | 16.75 | 3 | 25.8788
GOS SOCIAIS DESONERADOS
14.002.0478-0 | JANELA EM ACO LAMINADO A FRIO COM ADICAO DE COBRE,MAXIM-AR,M | UN |  | 242.02
EDINDO 0,60X0,60M,COM MASSA EXTERNA QUADRICULADA,COM GRADE,P
RE-PINTADA,INCLUSIVE FERRAGENS E JUNCAO DE UNIAO,EXCLUSIVE V
IDRO.FORNECIMENTO E COLOCACAO
01999 | MAO-DE-OBRA DE SERVENTE DA CONSTRUCAO CIVIL, INCLUSIVE ENCAR | H | 1.5 | 19.33 | 3 | 29.8649
GOS SOCIAIS
06913 | MAO-DE-OBRA DE SERRALHEIRO DA CONSTRUCAOCIVIL, INCLUSIVE ENC | H | 1.5 | 28.76 | 3 | 44.4342
ARGOS SOCIAIS
11339 | JANELA MAXIM-AR EM ACO LAMINADO, DE (60X60)CM, 1 FOLHA,MASSA | UN | 1 | 125.05 | 0 | 125.05
EXTERNA E GRADE QUADRICULADAS
11341 | JUNCAO VERTICAL DE 60CM, PARA JANELA MAXIM-AR DE ACO LAMINAD | UN | 1 | 42.6785 | 0 | 42.6785
O
14.002.0478-A | JANELA EM ACO LAMINADO A FRIO COM ADICAO DE COBRE,MAXIM-AR,M | UN |  | 232.1
EDINDO 0,60X0,60M,COM MASSA EXTERNA QUADRICULADA,COM GRADE,P
RE-PINTADA,INCLUSIVE FERRAGENS E JUNCAO DE UNIAO,EXCLUSIVE V
IDRO.FORNECIMENTO E COLOCACAO
11339 | JANELA MAXIM-AR EM ACO LAMINADO, DE (60X60)CM, 1 FOLHA,MASSA | UN | 1 | 125.05 | 0 | 125.05
EXTERNA E GRADE QUADRICULADAS
11341 | JUNCAO VERTICAL DE 60CM, PARA JANELA MAXIM-AR DE ACO LAMINAD | UN | 1 | 42.6785 | 0 | 42.6785
O
20131 | MAO-DE-OBRA DE SERRALHEIRO DA CONSTRUCAO CIVIL, INCLUSIVE EN | H | 1.5 | 24.92 | 3 | 38.5014
CARGOS SOCIAIS DESONERADOS
20132 | MAO-DE-OBRA DE SERVENTE DA CONSTRUCAO CIVIL, INCLUSIVE ENCAR | H | 1.5 | 16.75 | 3 | 25.8788
GOS SOCIAIS DESONERADOS
14.002.0480-0 | JANELA DE ACO LAMINADO A FRIO COM ADICAO DE COBRE,MAXIM-AR,M | UN |  | 320.72
EDINDO 1,00X,60X0,05M,COM MASSA EXTERNA QUADRICULADA,COM GRA
DE,PRE-PINTADA,INCLUSIVE FERRANGES.FORNECIMENTO E COLOCACAO
01999 | MAO-DE-OBRA DE SERVENTE DA CONSTRUCAO CIVIL, INCLUSIVE ENCAR | H | 1 | 19.33 | 3 | 19.9099
GOS SOCIAIS
06913 | MAO-DE-OBRA DE SERRALHEIRO DA CONSTRUCAOCIVIL, INCLUSIVE ENC | H | 1 | 28.76 | 3 | 29.6228
ARGOS SOCIAIS
11342 | JANELA MAXIM-AR EM ACO LAMINADO, DE (100X60)CM, 1 FOLHA, MAS | UN | 1 | 271.188 | 0 | 271.188
SA EXTERNA E GRADE QUADRICULADAS
14.002.0480-A | JANELA DE ACO LAMINADO A FRIO COM ADICAO DE COBRE,MAXIM-AR,M | UN |  | 314.1
EDINDO 1,00X,60X0,05M,COM MASSA EXTERNA QUADRICULADA,COM GRA
DE,PRE-PINTADA,INCLUSIVE FERRANGES.FORNECIMENTO E COLOCACAO
11342 | JANELA MAXIM-AR EM ACO LAMINADO, DE (100X60)CM, 1 FOLHA, MAS | UN | 1 | 271.188 | 0 | 271.188
SA EXTERNA E GRADE QUADRICULADAS
20131 | MAO-DE-OBRA DE SERRALHEIRO DA CONSTRUCAO CIVIL, INCLUSIVE EN | H | 1 | 24.92 | 3 | 25.6676
CARGOS SOCIAIS DESONERADOS
20132 | MAO-DE-OBRA DE SERVENTE DA CONSTRUCAO CIVIL, INCLUSIVE ENCAR | H | 1 | 16.75 | 3 | 17.2525
GOS SOCIAIS DESONERADOS
14.002.0482-0 | JANELA DE CORRER EM ACO LAMINADO A FRIO COM ADICAO DE COBRE, | UN |  | 348.83
COM BANDEIRA BASCULANTE, MEDINDO 1,00X1,50M,PRE-PINTADA,COM
PLETA COM 2 FOLHAS FIXAS E 2 FOLHAS CENTRAIS DE CORRER PARA
RECEBER VIDRO (EXCLUSIVE ESTE),MASSA EXTERNA COM DIVISOES E
GRADE.FORNECIMENTO E COLOCACAO
01999 | MAO-DE-OBRA DE SERVENTE DA CONSTRUCAO CIVIL, INCLUSIVE ENCAR | H | 1.3 | 19.33 | 3 | 25.8829
GOS SOCIAIS
06913 | MAO-DE-OBRA DE SERRALHEIRO DA CONSTRUCAOCIVIL, INCLUSIVE ENC | H | 1.3 | 28.76 | 3 | 38.5096
ARGOS SOCIAIS
11344 | JANELA DE CORRER ACO LAMINADO, DE (100X150)CM, 4 FOLHAS, COM | UN | 1 | 284.44 | 0 | 284.44
BANDEIRA BASCULANTE,MASSA EXTERNA COM DIVISAO E GRADE ELO
14.002.0482-A | JANELA DE CORRER EM ACO LAMINADO A FRIO COM ADICAO DE COBRE, | UN |  | 340.23
COM BANDEIRA BASCULANTE, MEDINDO 1,00X1,50M,PRE-PINTADA,COM
PLETA COM 2 FOLHAS FIXAS E 2 FOLHAS CENTRAIS DE CORRER PARA
RECEBER VIDRO (EXCLUSIVE ESTE),MASSA EXTERNA COM DIVISOES E
GRADE.FORNECIMENTO E COLOCACAO
11344 | JANELA DE CORRER ACO LAMINADO, DE (100X150)CM, 4 FOLHAS, COM | UN | 1 | 284.44 | 0 | 284.44
BANDEIRA BASCULANTE,MASSA EXTERNA COM DIVISAO E GRADE ELO
20131 | MAO-DE-OBRA DE SERRALHEIRO DA CONSTRUCAO CIVIL, INCLUSIVE EN | H | 1.3 | 24.92 | 3 | 33.3679
CARGOS SOCIAIS DESONERADOS
20132 | MAO-DE-OBRA DE SERVENTE DA CONSTRUCAO CIVIL, INCLUSIVE ENCAR | H | 1.3 | 16.75 | 3 | 22.4283
GOS SOCIAIS DESONERADOS
14.002.0483-0 | JANELA DE CORRER EM ACO LAMINADO A FRIO COM ADICAO DE COBRE, | UN |  | 277.61
COM BANDEIRA BASCULANTE,MEDINDO 1,20X1,00X0,08M,COM 4 FOLHAS
,MASSA EXTERNA COM DIVISAO,COM GRADE ELO,PRE-PINTADA,INCLUSI
VE FERRAGENS.FORNECIMENTO E COLOCACAO
01999 | MAO-DE-OBRA DE SERVENTE DA CONSTRUCAO CIVIL, INCLUSIVE ENCAR | H | 1 | 19.33 | 3 | 19.9099
GOS SOCIAIS
06913 | MAO-DE-OBRA DE SERRALHEIRO DA CONSTRUCAOCIVIL, INCLUSIVE ENC | H | 1 | 28.76 | 3 | 29.6228
ARGOS SOCIAIS
11345 | JANELA DE CORRER EM ACO LAMINADO,DE (100X120)CM,4 FOLHAS,COM | UN | 1 | 228.08 | 0 | 228.08
BANDEIRA BASCULANTEMASSA EXTERNA COM DIVISAO E GRADE ELO
14.002.0483-A | JANELA DE CORRER EM ACO LAMINADO A FRIO COM ADICAO DE COBRE, | UN |  | 271
COM BANDEIRA BASCULANTE,MEDINDO 1,20X1,00X0,08M,COM 4 FOLHAS
,MASSA EXTERNA COM DIVISAO,COM GRADE ELO,PRE-PINTADA,INCLUSI
VE FERRAGENS.FORNECIMENTO E COLOCACAO
11345 | JANELA DE CORRER EM ACO LAMINADO,DE (100X120)CM,4 FOLHAS,COM | UN | 1 | 228.08 | 0 | 228.08
BANDEIRA BASCULANTEMASSA EXTERNA COM DIVISAO E GRADE ELO
20131 | MAO-DE-OBRA DE SERRALHEIRO DA CONSTRUCAO CIVIL, INCLUSIVE EN | H | 1 | 24.92 | 3 | 25.6676
CARGOS SOCIAIS DESONERADOS
20132 | MAO-DE-OBRA DE SERVENTE DA CONSTRUCAO CIVIL, INCLUSIVE ENCAR | H | 1 | 16.75 | 3 | 17.2525
GOS SOCIAIS DESONERADOS
14.002.0485-0 | JANELA DE CORRER EM ACO LAMINADO A FRIO COM ADICAO DE COBRE, | UN |  | 418.94
COM BANDEIRA BASCULANTE,MEDINDO 1,20X1,50M,MASSA EXTERNA QUA
DRICULADA.FORNECIMENTO E COLOCACAO
01999 | MAO-DE-OBRA DE SERVENTE DA CONSTRUCAO CIVIL, INCLUSIVE ENCAR | H | 0.94 | 19.33 | 3 | 18.7153
GOS SOCIAIS
06913 | MAO-DE-OBRA DE SERRALHEIRO DA CONSTRUCAOCIVIL, INCLUSIVE ENC | H | 0.94 | 28.76 | 3 | 27.8454
ARGOS SOCIAIS
11347 | JANELA DE CORRER EM ACO LAMINADO, DE (120X150)CM, 4 FOLHAS, | UN | 1 | 372.3827 | 0 | 372.3827
COM BANDEIRA BASCULANTE, MASSA EXTERNA QUADRICULADA
14.002.0485-A | JANELA DE CORRER EM ACO LAMINADO A FRIO COM ADICAO DE COBRE, | UN |  | 412.72
COM BANDEIRA BASCULANTE,MEDINDO 1,20X1,50M,MASSA EXTERNA QUA
DRICULADA.FORNECIMENTO E COLOCACAO
11347 | JANELA DE CORRER EM ACO LAMINADO, DE (120X150)CM, 4 FOLHAS, | UN | 1 | 372.3827 | 0 | 372.3827
COM BANDEIRA BASCULANTE, MASSA EXTERNA QUADRICULADA
20131 | MAO-DE-OBRA DE SERRALHEIRO DA CONSTRUCAO CIVIL, INCLUSIVE EN | H | 0.94 | 24.92 | 3 | 24.1275
CARGOS SOCIAIS DESONERADOS
20132 | MAO-DE-OBRA DE SERVENTE DA CONSTRUCAO CIVIL, INCLUSIVE ENCAR | H | 0.94 | 16.75 | 3 | 16.2174
GOS SOCIAIS DESONERADOS
14.002.0486-0 | JANELA DE CORRER EM ACO LAMINADO A FRIO COM ADICAO DE COBRE, | UN |  | 590.49
COM BANDEIRA BASCULANTE,MEDINDO 1,20X2,00M,COM 2 FOLHAS FIXA
S E 2 FOLHAS CENTRAIS DE CORRER,MASSA EXTERNA,COM DIVISOES,C
OM GRADE ELO INTERNA NO VAO CENTRAL.FORNECIMENTO E COLOCACAO
01999 | MAO-DE-OBRA DE SERVENTE DA CONSTRUCAO CIVIL, INCLUSIVE ENCAR | H | 3 | 19.33 | 3 | 59.7297
GOS SOCIAIS
06913 | MAO-DE-OBRA DE SERRALHEIRO DA CONSTRUCAOCIVIL, INCLUSIVE ENC | H | 3 | 28.76 | 3 | 88.8684
ARGOS SOCIAIS
11348 | JANELA DE CORRER EM ACO LAMINADO, DE (120X200)CM,4 FOLHAS,C/ | UN | 1 | 441.8931 | 0 | 441.8931
BANDEIRA BASCULANTE,MASSA EXTERNA COM DIVISOES E GRADE ELO
14.002.0486-A | JANELA DE CORRER EM ACO LAMINADO A FRIO COM ADICAO DE COBRE, | UN |  | 570.65
COM BANDEIRA BASCULANTE,MEDINDO 1,20X2,00M,COM 2 FOLHAS FIXA
S E 2 FOLHAS CENTRAIS DE CORRER,MASSA EXTERNA,COM DIVISOES,C
OM GRADE ELO INTERNA NO VAO CENTRAL.FORNECIMENTO E COLOCACAO
11348 | JANELA DE CORRER EM ACO LAMINADO, DE (120X200)CM,4 FOLHAS,C/ | UN | 1 | 441.8931 | 0 | 441.8931
BANDEIRA BASCULANTE,MASSA EXTERNA COM DIVISOES E GRADE ELO
20131 | MAO-DE-OBRA DE SERRALHEIRO DA CONSTRUCAO CIVIL, INCLUSIVE EN | H | 3 | 24.92 | 3 | 77.0028
CARGOS SOCIAIS DESONERADOS
20132 | MAO-DE-OBRA DE SERVENTE DA CONSTRUCAO CIVIL, INCLUSIVE ENCAR | H | 3 | 16.75 | 3 | 51.7575
GOS SOCIAIS DESONERADOS
14.002.0487-0 | JANELA EM ACO LAMINADO A FRIO COM ADICAO DE COBRE,MAXIM-AR,M | UN |  | 832.69
EDINDO 1,40X0,60M,2 FOLHAS,COM GRADE ELO,PRE-PINTADA,INCLUSI
VE FERRAGENS.FORNECIMENTO E COLOCACAO
01999 | MAO-DE-OBRA DE SERVENTE DA CONSTRUCAO CIVIL, INCLUSIVE ENCAR | H | 0.9 | 19.33 | 3 | 17.9189
GOS SOCIAIS
06913 | MAO-DE-OBRA DE SERRALHEIRO DA CONSTRUCAOCIVIL, INCLUSIVE ENC | H | 0.9 | 28.76 | 3 | 26.6605
ARGOS SOCIAIS
11358 | JANELA MAXIM-AR EM ACO LAMINADO,DUPLO VERTICAL, DE (140X60)C | UN | 1 | 788.1171 | 0 | 788.1171
M, MASSA EXTERNA GRADE ELO
14.002.0487-A | JANELA EM ACO LAMINADO A FRIO COM ADICAO DE COBRE,MAXIM-AR,M | UN |  | 826.74
EDINDO 1,40X0,60M,2 FOLHAS,COM GRADE ELO,PRE-PINTADA,INCLUSI
VE FERRAGENS.FORNECIMENTO E COLOCACAO
11358 | JANELA MAXIM-AR EM ACO LAMINADO,DUPLO VERTICAL, DE (140X60)C | UN | 1 | 788.1171 | 0 | 788.1171
M, MASSA EXTERNA GRADE ELO
20131 | MAO-DE-OBRA DE SERRALHEIRO DA CONSTRUCAO CIVIL, INCLUSIVE EN | H | 0.9 | 24.92 | 3 | 23.1008
CARGOS SOCIAIS DESONERADOS
20132 | MAO-DE-OBRA DE SERVENTE DA CONSTRUCAO CIVIL, INCLUSIVE ENCAR | H | 0.9 | 16.75 | 3 | 15.5273
GOS SOCIAIS DESONERADOS
14.002.0489-0 | JANELA EM ACO LAMINADO A FRIO COM ADICAO DE COBRE,MAXIM-AR,M | UN |  | 170.35
EDINDO 0,40X0,60M,COM MASSA EXTERNA QUADRICULADA,COM GRADE I
NTERNA,COM 1 FOLHA,EXCLUSIVE VIDRO.FORNECIMENTO E COLOCACAO
01999 | MAO-DE-OBRA DE SERVENTE DA CONSTRUCAO CIVIL, INCLUSIVE ENCAR | H | 0.94 | 19.33 | 3 | 18.7153
GOS SOCIAIS
06913 | MAO-DE-OBRA DE SERRALHEIRO DA CONSTRUCAOCIVIL, INCLUSIVE ENC | H | 0.94 | 28.76 | 3 | 27.8454
ARGOS SOCIAIS
11351 | JANELA MAXIM-AR EM ACO LAMINADO, DE (40X60)CM, 1 FOLHA, MASS | UN | 1 | 123.7983 | 0 | 123.7983
A EXTERNA E GRADE QUADRICULADAS
14.002.0489-A | JANELA EM ACO LAMINADO A FRIO COM ADICAO DE COBRE,MAXIM-AR,M | UN |  | 164.14
EDINDO 0,40X0,60M,COM MASSA EXTERNA QUADRICULADA,COM GRADE I
NTERNA,COM 1 FOLHA,EXCLUSIVE VIDRO.FORNECIMENTO E COLOCACAO
11351 | JANELA MAXIM-AR EM ACO LAMINADO, DE (40X60)CM, 1 FOLHA, MASS | UN | 1 | 123.7983 | 0 | 123.7983
A EXTERNA E GRADE QUADRICULADAS
20131 | MAO-DE-OBRA DE SERRALHEIRO DA CONSTRUCAO CIVIL, INCLUSIVE EN | H | 0.94 | 24.92 | 3 | 24.1275
CARGOS SOCIAIS DESONERADOS
20132 | MAO-DE-OBRA DE SERVENTE DA CONSTRUCAO CIVIL, INCLUSIVE ENCAR | H | 0.94 | 16.75 | 3 | 16.2174
GOS SOCIAIS DESONERADOS
14.002.0490-0 | JANELA EM ACO LAMINADO A FRIO COM ADICAO DE COBRE,MAXIM-AR,M | UN |  | 195.38
EDINDO 0,60X0,80M,COM MASSA EXTERNA QUADRICULADA,COM GRADE I
NTERNA,COM 1 FOLHA,EXCLUSIVE VIDRO.FORNECIMENTO E COLOCACAO
01999 | MAO-DE-OBRA DE SERVENTE DA CONSTRUCAO CIVIL, INCLUSIVE ENCAR | H | 0.94 | 19.33 | 3 | 18.7153
GOS SOCIAIS
06913 | MAO-DE-OBRA DE SERRALHEIRO DA CONSTRUCAOCIVIL, INCLUSIVE ENC | H | 0.94 | 28.76 | 3 | 27.8454
ARGOS SOCIAIS
11352 | JANELA MAXIM-AR EM ACO LAMINADO, DE (60X80)CM, 1 FOLHA, MASS | UN | 1 | 148.82 | 0 | 148.82
A EXTERNA E GRADE QUADRICULADAS
14.002.0490-A | JANELA EM ACO LAMINADO A FRIO COM ADICAO DE COBRE,MAXIM-AR,M | UN |  | 189.16
EDINDO 0,60X0,80M,COM MASSA EXTERNA QUADRICULADA,COM GRADE I
NTERNA,COM 1 FOLHA,EXCLUSIVE VIDRO.FORNECIMENTO E COLOCACAO
11352 | JANELA MAXIM-AR EM ACO LAMINADO, DE (60X80)CM, 1 FOLHA, MASS | UN | 1 | 148.82 | 0 | 148.82
A EXTERNA E GRADE QUADRICULADAS
20131 | MAO-DE-OBRA DE SERRALHEIRO DA CONSTRUCAO CIVIL, INCLUSIVE EN | H | 0.94 | 24.92 | 3 | 24.1275
CARGOS SOCIAIS DESONERADOS
20132 | MAO-DE-OBRA DE SERVENTE DA CONSTRUCAO CIVIL, INCLUSIVE ENCAR | H | 0.94 | 16.75 | 3 | 16.2174
GOS SOCIAIS DESONERADOS
14.002.0491-0 | JANELA EM ACO LAMINADO A FRIO COM ADICAO DE COBRE,MAXIM-AR,M | UN |  | 536.11
EDINDO 1,20X0,60M,COM MASSA EXTERNA QUADRICULADA,COM GRADE I
NTERNA,COM 1 FOLHA,EXCLUSIVE VIDRO.FORNECIMENTO E COLOCACAO
01999 | MAO-DE-OBRA DE SERVENTE DA CONSTRUCAO CIVIL, INCLUSIVE ENCAR | H | 2.5 | 19.33 | 3 | 49.7748
GOS SOCIAIS
06913 | MAO-DE-OBRA DE SERRALHEIRO DA CONSTRUCAOCIVIL, INCLUSIVE ENC | H | 2.5 | 28.76 | 3 | 74.057
ARGOS SOCIAIS
11341 | JUNCAO VERTICAL DE 60CM, PARA JANELA MAXIM-AR DE ACO LAMINAD | UN | 1 | 42.6785 | 0 | 42.6785
O
11353 | JANELA MAXIM-AR EM ACO LAMINADO, DE (120X60)CM, 1 FOLHA, MAS | UN | 1 | 369.6 | 0 | 369.6
SA EXTERNA E GRADE QUADRICULADAS
14.002.0491-A | JANELA EM ACO LAMINADO A FRIO COM ADICAO DE COBRE,MAXIM-AR,M | UN |  | 519.57
EDINDO 1,20X0,60M,COM MASSA EXTERNA QUADRICULADA,COM GRADE I
NTERNA,COM 1 FOLHA,EXCLUSIVE VIDRO.FORNECIMENTO E COLOCACAO
11341 | JUNCAO VERTICAL DE 60CM, PARA JANELA MAXIM-AR DE ACO LAMINAD | UN | 1 | 42.6785 | 0 | 42.6785
O
11353 | JANELA MAXIM-AR EM ACO LAMINADO, DE (120X60)CM, 1 FOLHA, MAS | UN | 1 | 369.6 | 0 | 369.6
SA EXTERNA E GRADE QUADRICULADAS
20131 | MAO-DE-OBRA DE SERRALHEIRO DA CONSTRUCAO CIVIL, INCLUSIVE EN | H | 2.5 | 24.92 | 3 | 64.169
CARGOS SOCIAIS DESONERADOS
20132 | MAO-DE-OBRA DE SERVENTE DA CONSTRUCAO CIVIL, INCLUSIVE ENCAR | H | 2.5 | 16.75 | 3 | 43.1313
GOS SOCIAIS DESONERADOS
14.002.0493-0 | JANELA EM ACO LAMINADO A FRIO COM ADICAO DE COBRE,4 FOLHAS,C | UN |  | 354.87
OM BANDEIRA BASCULANTE,MEDINDO 1,00X2,00X0,14M,MASSA EXTERNA
COM DIVISAO,PRE-PINTADA,INCLUSIVE FERRAGENS.FORNECIMENTO E
COLOCACAO
01999 | MAO-DE-OBRA DE SERVENTE DA CONSTRUCAO CIVIL, INCLUSIVE ENCAR | H | 1 | 19.33 | 3 | 19.9099
GOS SOCIAIS
06913 | MAO-DE-OBRA DE SERRALHEIRO DA CONSTRUCAOCIVIL, INCLUSIVE ENC | H | 1 | 28.76 | 3 | 29.6228
ARGOS SOCIAIS
11355 | JANELA DE CORRER ACO LAMINADO, DE (100X200)CM, 4 FOLHAS, C/B | UN | 1 | 305.3454 | 0 | 305.3454
ANDEIRA BASCULANTE, MASSA EXTERNA COM DIVISAO
14.002.0493-A | JANELA EM ACO LAMINADO A FRIO COM ADICAO DE COBRE,4 FOLHAS,C | UN |  | 348.26
OM BANDEIRA BASCULANTE,MEDINDO 1,00X2,00X0,14M,MASSA EXTERNA
COM DIVISAO,PRE-PINTADA,INCLUSIVE FERRAGENS.FORNECIMENTO E
COLOCACAO
11355 | JANELA DE CORRER ACO LAMINADO, DE (100X200)CM, 4 FOLHAS, C/B | UN | 1 | 305.3454 | 0 | 305.3454
ANDEIRA BASCULANTE, MASSA EXTERNA COM DIVISAO
20131 | MAO-DE-OBRA DE SERRALHEIRO DA CONSTRUCAO CIVIL, INCLUSIVE EN | H | 1 | 24.92 | 3 | 25.6676
CARGOS SOCIAIS DESONERADOS
20132 | MAO-DE-OBRA DE SERVENTE DA CONSTRUCAO CIVIL, INCLUSIVE ENCAR | H | 1 | 16.75 | 3 | 17.2525
GOS SOCIAIS DESONERADOS
14.002.0494-0 | JANELA DE CORRER EM ACO LAMINADO A FRIO COM ADICAO DE COBRE, | UN |  | 490.41
MEDINDO 1,20X2,00M,MASSA EXTERNA QUADRICULADA,COM GRADE INTE
RNA,COM 4 FOLHAS,EXCLUSIVE VIDRO.FORNECIMENTO E COLOCACAO
01999 | MAO-DE-OBRA DE SERVENTE DA CONSTRUCAO CIVIL, INCLUSIVE ENCAR | H | 0.94 | 19.33 | 3 | 18.7153
GOS SOCIAIS
06913 | MAO-DE-OBRA DE SERRALHEIRO DA CONSTRUCAOCIVIL, INCLUSIVE ENC | H | 0.94 | 28.76 | 3 | 27.8454
ARGOS SOCIAIS
11356 | JANELA DE CORRER EM ACO LAMINADO, DE (120X200(CM, 4 FOLHAS, | UN | 1 | 443.85 | 0 | 443.85
QUADRICULADA COM GRANDE INTERNA
14.002.0494-A | JANELA DE CORRER EM ACO LAMINADO A FRIO COM ADICAO DE COBRE, | UN |  | 484.19
MEDINDO 1,20X2,00M,MASSA EXTERNA QUADRICULADA,COM GRADE INTE
RNA,COM 4 FOLHAS,EXCLUSIVE VIDRO.FORNECIMENTO E COLOCACAO
11356 | JANELA DE CORRER EM ACO LAMINADO, DE (120X200(CM, 4 FOLHAS, | UN | 1 | 443.85 | 0 | 443.85
QUADRICULADA COM GRANDE INTERNA
20131 | MAO-DE-OBRA DE SERRALHEIRO DA CONSTRUCAO CIVIL, INCLUSIVE EN | H | 0.94 | 24.92 | 3 | 24.1275
CARGOS SOCIAIS DESONERADOS
20132 | MAO-DE-OBRA DE SERVENTE DA CONSTRUCAO CIVIL, INCLUSIVE ENCAR | H | 0.94 | 16.75 | 3 | 16.2174
GOS SOCIAIS DESONERADOS
14.002.0495-0 | JANELA EM ACO LAMINADO A FRIO COM ADICAO DE COBRE,TIPO MAXIM | UN |  | 1715.75
-AR,MEDINDO 1,40X1,20M,COM GRADE ELO,COMPOSTO POR 2 MODULOS
DE 1,40X0,60M,COM 2 FOLHAS CADA E JUNCAO ACO LAMINADO A FRIO
COM ADICAO DE COBRE,PARA JANELA MAXIM-AR 140CM.FORNECIMENTO
E COLOCACAO
01999 | MAO-DE-OBRA DE SERVENTE DA CONSTRUCAO CIVIL, INCLUSIVE ENCAR | H | 1.36 | 19.33 | 3 | 27.0775
GOS SOCIAIS
06913 | MAO-DE-OBRA DE SERRALHEIRO DA CONSTRUCAOCIVIL, INCLUSIVE ENC | H | 1.4 | 28.76 | 3 | 41.4719
ARGOS SOCIAIS
11357 | JUNCAO VERTICAL DE 140CM, P/JANELA MAXIM-AR DE ACO LAMINADO | UN | 1 | 70.97 | 0 | 70.97
11358 | JANELA MAXIM-AR EM ACO LAMINADO,DUPLO VERTICAL, DE (140X60)C | UN | 2 | 788.1171 | 0 | 1576.2342
M, MASSA EXTERNA GRADE ELO
14.002.0495-A | JANELA EM ACO LAMINADO A FRIO COM ADICAO DE COBRE,TIPO MAXIM | UN |  | 1706.6
-AR,MEDINDO 1,40X1,20M,COM GRADE ELO,COMPOSTO POR 2 MODULOS
DE 1,40X0,60M,COM 2 FOLHAS CADA E JUNCAO ACO LAMINADO A FRIO
COM ADICAO DE COBRE,PARA JANELA MAXIM-AR 140CM.FORNECIMENTO
E COLOCACAO
11357 | JUNCAO VERTICAL DE 140CM, P/JANELA MAXIM-AR DE ACO LAMINADO | UN | 1 | 70.97 | 0 | 70.97
11358 | JANELA MAXIM-AR EM ACO LAMINADO,DUPLO VERTICAL, DE (140X60)C | UN | 2 | 788.1171 | 0 | 1576.2342
M, MASSA EXTERNA GRADE ELO
20131 | MAO-DE-OBRA DE SERRALHEIRO DA CONSTRUCAO CIVIL, INCLUSIVE EN | H | 1.4 | 24.92 | 3 | 35.9346
CARGOS SOCIAIS DESONERADOS
20132 | MAO-DE-OBRA DE SERVENTE DA CONSTRUCAO CIVIL, INCLUSIVE ENCAR | H | 1.36 | 16.75 | 3 | 23.4634
GOS SOCIAIS DESONERADOS
14.002.0496-0 | JANELA EM ACO LAMINADO A FRIO COM ADICAO DE COBRE,TIPO MAXIM | UN |  | 833.66
-AR,MEDINDO 2,40X0,60M,COMPOSTO PARA 4 MODULOS DE 0,60X0,60M
,COM 1 FOLHA,COM GRADE ELO E JUNCAO PARA JANELA MAXIM-AR 60C
M.FORNECIMENTO E COLOCACAO
01999 | MAO-DE-OBRA DE SERVENTE DA CONSTRUCAO CIVIL, INCLUSIVE ENCAR | H | 1.9 | 19.33 | 3 | 37.8288
GOS SOCIAIS
06913 | MAO-DE-OBRA DE SERRALHEIRO DA CONSTRUCAOCIVIL, INCLUSIVE ENC | H | 1.9 | 28.76 | 3 | 56.2833
ARGOS SOCIAIS
11341 | JUNCAO VERTICAL DE 60CM, PARA JANELA MAXIM-AR DE ACO LAMINAD | UN | 3 | 42.6785 | 0 | 128.0355
O
11359 | JANELA MAXIM-AR EM ACO LAMINADO, DE (60X60)CM, 1 FOLHA, COM | UN | 4 | 152.88 | 0 | 611.52
GRADE ELO
14.002.0496-A | JANELA EM ACO LAMINADO A FRIO COM ADICAO DE COBRE,TIPO MAXIM | UN |  | 821.1
-AR,MEDINDO 2,40X0,60M,COMPOSTO PARA 4 MODULOS DE 0,60X0,60M
,COM 1 FOLHA,COM GRADE ELO E JUNCAO PARA JANELA MAXIM-AR 60C
M.FORNECIMENTO E COLOCACAO
11341 | JUNCAO VERTICAL DE 60CM, PARA JANELA MAXIM-AR DE ACO LAMINAD | UN | 3 | 42.6785 | 0 | 128.0355
O
11359 | JANELA MAXIM-AR EM ACO LAMINADO, DE (60X60)CM, 1 FOLHA, COM | UN | 4 | 152.88 | 0 | 611.52
GRADE ELO
20131 | MAO-DE-OBRA DE SERRALHEIRO DA CONSTRUCAO CIVIL, INCLUSIVE EN | H | 1.9 | 24.92 | 3 | 48.7684
CARGOS SOCIAIS DESONERADOS
20132 | MAO-DE-OBRA DE SERVENTE DA CONSTRUCAO CIVIL, INCLUSIVE ENCAR | H | 1.9 | 16.75 | 3 | 32.7798
GOS SOCIAIS DESONERADOS
14.002.0498-0 | JANELA VENEZIANA EM ACO LAMINADO A FRIO COM ADICAO DE COBRE, | UN |  | 544.86
COM 6 FOLHAS,MEDINDO 1,20X2,00M,COM POSTIGO PARA VIDRO INTER
NO,EXCLUSIVE VIDRO.FORNECIMENTO E COLOCACAO
01999 | MAO-DE-OBRA DE SERVENTE DA CONSTRUCAO CIVIL, INCLUSIVE ENCAR | H | 1.53 | 19.33 | 3 | 30.4621
GOS SOCIAIS
06913 | MAO-DE-OBRA DE SERRALHEIRO DA CONSTRUCAOCIVIL, INCLUSIVE ENC | H | 1.52 | 28.76 | 3 | 45.0267
ARGOS SOCIAIS
11361 | JANELA VENEZIANA EM ACO LAMINADO, DE (120X200)CM, 6 FOLHAS, | UN | 1 | 469.38 | 0 | 469.38
C/POSTIGO DE VIDRO INTERNO
14.002.0498-A | JANELA VENEZIANA EM ACO LAMINADO A FRIO COM ADICAO DE COBRE, | UN |  | 534.79
COM 6 FOLHAS,MEDINDO 1,20X2,00M,COM POSTIGO PARA VIDRO INTER
NO,EXCLUSIVE VIDRO.FORNECIMENTO E COLOCACAO
11361 | JANELA VENEZIANA EM ACO LAMINADO, DE (120X200)CM, 6 FOLHAS, | UN | 1 | 469.38 | 0 | 469.38
C/POSTIGO DE VIDRO INTERNO
20131 | MAO-DE-OBRA DE SERRALHEIRO DA CONSTRUCAO CIVIL, INCLUSIVE EN | H | 1.52 | 24.92 | 3 | 39.0148
CARGOS SOCIAIS DESONERADOS
20132 | MAO-DE-OBRA DE SERVENTE DA CONSTRUCAO CIVIL, INCLUSIVE ENCAR | H | 1.53 | 16.75 | 3 | 26.3963
GOS SOCIAIS DESONERADOS
14.002.0499-0 | JANELA VENEZIANA EM ACO LAMINADO A FRIO COM ADICAO DE COBRE, | UN |  | 441.97
COM 6 FOLHAS,MEDINDO 1,50X1,20M,EXCLUSIVE VIDRO.FORNECIMENTO
E COLOCACAO
01999 | MAO-DE-OBRA DE SERVENTE DA CONSTRUCAO CIVIL, INCLUSIVE ENCAR | H | 0.94 | 19.33 | 3 | 18.7153
GOS SOCIAIS
06913 | MAO-DE-OBRA DE SERRALHEIRO DA CONSTRUCAOCIVIL, INCLUSIVE ENC | H | 0.94 | 28.76 | 3 | 27.8454
ARGOS SOCIAIS
11362 | JANELA VENEZIANA EM ACO LAMINADO, DE (120X150)CM, 6 FOLHAS | UN | 1 | 395.41 | 0 | 395.41
14.002.0499-A | JANELA VENEZIANA EM ACO LAMINADO A FRIO COM ADICAO DE COBRE, | UN |  | 435.75
COM 6 FOLHAS,MEDINDO 1,50X1,20M,EXCLUSIVE VIDRO.FORNECIMENTO
E COLOCACAO
11362 | JANELA VENEZIANA EM ACO LAMINADO, DE (120X150)CM, 6 FOLHAS | UN | 1 | 395.41 | 0 | 395.41
20131 | MAO-DE-OBRA DE SERRALHEIRO DA CONSTRUCAO CIVIL, INCLUSIVE EN | H | 0.94 | 24.92 | 3 | 24.1275
CARGOS SOCIAIS DESONERADOS
20132 | MAO-DE-OBRA DE SERVENTE DA CONSTRUCAO CIVIL, INCLUSIVE ENCAR | H | 0.94 | 16.75 | 3 | 16.2174
GOS SOCIAIS DESONERADOS
14.002.0501-0 | JANELA EM ACO LAMINADO A FRIO COM ADICAO DE COBRE,TIPO MAXIM | UN |  | 1048.06
-AR,MEDINDO 2,00X0,60M,COM GRADE ELO,COMPOSTO POR 1 MODULO D
E 0,60X0,60M,COM 1 FOLHA,1 MODULO DE 1,40X0,60M,COM 2 FOLHAS
E JUNCAO PARA JANELA MAXIM-AR 60CM.FORNECIMENTO E COLOCACAO
01999 | MAO-DE-OBRA DE SERVENTE DA CONSTRUCAO CIVIL, INCLUSIVE ENCAR | H | 1.3 | 19.33 | 3 | 25.8829
GOS SOCIAIS
06913 | MAO-DE-OBRA DE SERRALHEIRO DA CONSTRUCAOCIVIL, INCLUSIVE ENC | H | 1.3 | 28.76 | 3 | 38.5096
ARGOS SOCIAIS
11341 | JUNCAO VERTICAL DE 60CM, PARA JANELA MAXIM-AR DE ACO LAMINAD | UN | 1 | 42.6785 | 0 | 42.6785
O
11358 | JANELA MAXIM-AR EM ACO LAMINADO,DUPLO VERTICAL, DE (140X60)C | UN | 1 | 788.1171 | 0 | 788.1171
M, MASSA EXTERNA GRADE ELO
11359 | JANELA MAXIM-AR EM ACO LAMINADO, DE (60X60)CM, 1 FOLHA, COM | UN | 1 | 152.88 | 0 | 152.88
GRADE ELO
14.002.0501-A | JANELA EM ACO LAMINADO A FRIO COM ADICAO DE COBRE,TIPO MAXIM | UN |  | 1039.47
-AR,MEDINDO 2,00X0,60M,COM GRADE ELO,COMPOSTO POR 1 MODULO D
E 0,60X0,60M,COM 1 FOLHA,1 MODULO DE 1,40X0,60M,COM 2 FOLHAS
E JUNCAO PARA JANELA MAXIM-AR 60CM.FORNECIMENTO E COLOCACAO
11341 | JUNCAO VERTICAL DE 60CM, PARA JANELA MAXIM-AR DE ACO LAMINAD | UN | 1 | 42.6785 | 0 | 42.6785
O
11358 | JANELA MAXIM-AR EM ACO LAMINADO,DUPLO VERTICAL, DE (140X60)C | UN | 1 | 788.1171 | 0 | 788.1171
M, MASSA EXTERNA GRADE ELO
11359 | JANELA MAXIM-AR EM ACO LAMINADO, DE (60X60)CM, 1 FOLHA, COM | UN | 1 | 152.88 | 0 | 152.88
GRADE ELO
20131 | MAO-DE-OBRA DE SERRALHEIRO DA CONSTRUCAO CIVIL, INCLUSIVE EN | H | 1.3 | 24.92 | 3 | 33.3679
CARGOS SOCIAIS DESONERADOS
20132 | MAO-DE-OBRA DE SERVENTE DA CONSTRUCAO CIVIL, INCLUSIVE ENCAR | H | 1.3 | 16.75 | 3 | 22.4283
GOS SOCIAIS DESONERADOS
14.002.0503-0 | JANELA VENEZIANA EM ACO LAMINADO A FRIO COM ADICAO DE COBRE, | UN |  | 556.78
MEDINDO 2,00X1,00X0,14M,6 FOLHAS,COM GRADE QUADRICULADA,PRE-
PINTADA,INCLUSIVE FERRAGENS.FORNECIMENTO E COLOCACAO
01999 | MAO-DE-OBRA DE SERVENTE DA CONSTRUCAO CIVIL, INCLUSIVE ENCAR | H | 1 | 19.33 | 3 | 19.9099
GOS SOCIAIS
06913 | MAO-DE-OBRA DE SERRALHEIRO DA CONSTRUCAOCIVIL, INCLUSIVE ENC | H | 1 | 28.76 | 3 | 29.6228
ARGOS SOCIAIS
11363 | JANELA VENEZIANA EM ACO LAMINADO, DE (100X200)CM, 6 FOLHAS, | UN | 1 | 507.25 | 0 | 507.25
COM GRADE QUADRICULADA
14.002.0503-A | JANELA VENEZIANA EM ACO LAMINADO A FRIO COM ADICAO DE COBRE, | UN |  | 550.17
MEDINDO 2,00X1,00X0,14M,6 FOLHAS,COM GRADE QUADRICULADA,PRE-
PINTADA,INCLUSIVE FERRAGENS.FORNECIMENTO E COLOCACAO
11363 | JANELA VENEZIANA EM ACO LAMINADO, DE (100X200)CM, 6 FOLHAS, | UN | 1 | 507.25 | 0 | 507.25
COM GRADE QUADRICULADA
20131 | MAO-DE-OBRA DE SERRALHEIRO DA CONSTRUCAO CIVIL, INCLUSIVE EN | H | 1 | 24.92 | 3 | 25.6676
CARGOS SOCIAIS DESONERADOS
20132 | MAO-DE-OBRA DE SERVENTE DA CONSTRUCAO CIVIL, INCLUSIVE ENCAR | H | 1 | 16.75 | 3 | 17.2525
GOS SOCIAIS DESONERADOS
14.002.0520-0 | PORTA ACUSTICA METALICA COM INDICE DE PROTECAO SONORA APROXI | UN |  | 10137.77
MADAMENTE COM 46DB,PARA ALTA FREQUENCIA,NAS DIMENSOES DE 700
X2100MM,INCLUSIVE FECHADURA ESPECIAL COM CHAVE,MOLDURA EM CA
NTONEIRA DE ACO.FORNECIMENTO E COLOCACAO
01999 | MAO-DE-OBRA DE SERVENTE DA CONSTRUCAO CIVIL, INCLUSIVE ENCAR | H | 3 | 19.33 | 3 | 59.7297
GOS SOCIAIS
06913 | MAO-DE-OBRA DE SERRALHEIRO DA CONSTRUCAOCIVIL, INCLUSIVE ENC | H | 3 | 28.76 | 3 | 88.8684
ARGOS SOCIAIS
11418 | PORTA ACUSTICA METALICA,46DB,PARA ALTA FREQUENCIA,(700X2100) | UN | 1 | 9989.1775 | 0 | 9989.1775
MM,INCLUSIVE FECHADURA ESP.COM CHAVE,MOLD.EM CANTONEIRA ACO
14.002.0520-A | PORTA ACUSTICA METALICA COM INDICE DE PROTECAO SONORA APROXI | UN |  | 10117.93
MADAMENTE COM 46DB,PARA ALTA FREQUENCIA,NAS DIMENSOES DE 700
X2100MM,INCLUSIVE FECHADURA ESPECIAL COM CHAVE,MOLDURA EM CA
NTONEIRA DE ACO.FORNECIMENTO E COLOCACAO
11418 | PORTA ACUSTICA METALICA,46DB,PARA ALTA FREQUENCIA,(700X2100) | UN | 1 | 9989.1775 | 0 | 9989.1775
MM,INCLUSIVE FECHADURA ESP.COM CHAVE,MOLD.EM CANTONEIRA ACO
20131 | MAO-DE-OBRA DE SERRALHEIRO DA CONSTRUCAO CIVIL, INCLUSIVE EN | H | 3 | 24.92 | 3 | 77.0028
CARGOS SOCIAIS DESONERADOS
20132 | MAO-DE-OBRA DE SERVENTE DA CONSTRUCAO CIVIL, INCLUSIVE ENCAR | H | 3 | 16.75 | 3 | 51.7575
GOS SOCIAIS DESONERADOS
14.002.0521-0 | PORTA ACUSTICA METALICA COM INDICE DE PROTECAO SONORA APROXI | UN |  | 11508.59
MADAMENTE COM 46DB,PARA ALTA FREQUENCIA,NAS DIMENSOES DE 800
X2100MM,INCLUSIVE FECHADURA ESPECIAL COM CHAVE,MOLDURA EM CA
NTONEIRA DE ACO.FORNECIMENTO E COLOCACAO
01999 | MAO-DE-OBRA DE SERVENTE DA CONSTRUCAO CIVIL, INCLUSIVE ENCAR | H | 3 | 19.33 | 3 | 59.7297
GOS SOCIAIS
06913 | MAO-DE-OBRA DE SERRALHEIRO DA CONSTRUCAOCIVIL, INCLUSIVE ENC | H | 3 | 28.76 | 3 | 88.8684
ARGOS SOCIAIS
11419 | PORTA ACUSTICA METALICA,46DB,PARA ALTA FREQUENCIA,(800X2100) | UN | 1 | 11360 | 0 | 11360
MM,INCLUSIVE FECHADURA ESP.COM CHAVE,MOLD.EM CANTONEIRA ACO
14.002.0521-A | PORTA ACUSTICA METALICA COM INDICE DE PROTECAO SONORA APROXI | UN |  | 11488.76
MADAMENTE COM 46DB,PARA ALTA FREQUENCIA,NAS DIMENSOES DE 800
X2100MM,INCLUSIVE FECHADURA ESPECIAL COM CHAVE,MOLDURA EM CA
NTONEIRA DE ACO.FORNECIMENTO E COLOCACAO
11419 | PORTA ACUSTICA METALICA,46DB,PARA ALTA FREQUENCIA,(800X2100) | UN | 1 | 11360 | 0 | 11360
MM,INCLUSIVE FECHADURA ESP.COM CHAVE,MOLD.EM CANTONEIRA ACO
20131 | MAO-DE-OBRA DE SERRALHEIRO DA CONSTRUCAO CIVIL, INCLUSIVE EN | H | 3 | 24.92 | 3 | 77.0028
CARGOS SOCIAIS DESONERADOS
20132 | MAO-DE-OBRA DE SERVENTE DA CONSTRUCAO CIVIL, INCLUSIVE ENCAR | H | 3 | 16.75 | 3 | 51.7575
GOS SOCIAIS DESONERADOS
14.002.0522-0 | PORTA ACUSTICA METALICA COM INDICE DE PROTECAO SONORA APROXI | UN |  | 12928.59
MADAMENTE COM 46DB,PARA ALTA FREQUENCIA,NAS DIMENSOES DE 900
X2100MM,INCLUSIVE FECHADURA ESPECIAL COM CHAVE,MOLDURA EM CA
NTONEIRA DE ACO.FORNECIMENTO E COLOCACAO
01999 | MAO-DE-OBRA DE SERVENTE DA CONSTRUCAO CIVIL, INCLUSIVE ENCAR | H | 3 | 19.33 | 3 | 59.7297
GOS SOCIAIS
06913 | MAO-DE-OBRA DE SERRALHEIRO DA CONSTRUCAOCIVIL, INCLUSIVE ENC | H | 3 | 28.76 | 3 | 88.8684
ARGOS SOCIAIS
11420 | PORTA ACUSTICA METALICA,46DB,PARA ALTA FREQUENCIA,(900X2100) | UN | 1 | 12780 | 0 | 12780
MM,INCLUSIVE FECHADURA ESP.COM CHAVE,MOLD.EM CANTONEIRA ACO
14.002.0522-A | PORTA ACUSTICA METALICA COM INDICE DE PROTECAO SONORA APROXI | UN |  | 12908.76
MADAMENTE COM 46DB,PARA ALTA FREQUENCIA,NAS DIMENSOES DE 900
X2100MM,INCLUSIVE FECHADURA ESPECIAL COM CHAVE,MOLDURA EM CA
NTONEIRA DE ACO.FORNECIMENTO E COLOCACAO
11420 | PORTA ACUSTICA METALICA,46DB,PARA ALTA FREQUENCIA,(900X2100) | UN | 1 | 12780 | 0 | 12780
MM,INCLUSIVE FECHADURA ESP.COM CHAVE,MOLD.EM CANTONEIRA ACO
20131 | MAO-DE-OBRA DE SERRALHEIRO DA CONSTRUCAO CIVIL, INCLUSIVE EN | H | 3 | 24.92 | 3 | 77.0028
CARGOS SOCIAIS DESONERADOS
20132 | MAO-DE-OBRA DE SERVENTE DA CONSTRUCAO CIVIL, INCLUSIVE ENCAR | H | 3 | 16.75 | 3 | 51.7575
GOS SOCIAIS DESONERADOS
14.002.0523-0 | PORTA ACUSTICA METALICA COM INDICE DE PROTECAO SONORA APROXI | UN |  | 14348.59
MADAMENTE COM 46DB,PARA ALTA FREQUENCIA,NAS DIMENSOES DE 100
0X2100MM,INCLUSIVE FECHADURA ESPECIAL COM CHAVE,MOLDURA EM C
ANTONEIRA DE ACO.FORNECIMENTO E COLOCACAO
01999 | MAO-DE-OBRA DE SERVENTE DA CONSTRUCAO CIVIL, INCLUSIVE ENCAR | H | 3 | 19.33 | 3 | 59.7297
GOS SOCIAIS
06913 | MAO-DE-OBRA DE SERRALHEIRO DA CONSTRUCAOCIVIL, INCLUSIVE ENC | H | 3 | 28.76 | 3 | 88.8684
ARGOS SOCIAIS
11421 | PORTA ACUSTICA METALICA,46DB,PARA ALTA FREQUENCIA,(1000X2100 | UN | 1 | 14200 | 0 | 14200
)MM,INCLUSIVE FECHADURA ESP.COM CHAVE,MOLD.EM CANTONEIRA ACO
14.002.0523-A | PORTA ACUSTICA METALICA COM INDICE DE PROTECAO SONORA APROXI | UN |  | 14328.76
MADAMENTE COM 46DB,PARA ALTA FREQUENCIA,NAS DIMENSOES DE 100
0X2100MM,INCLUSIVE FECHADURA ESPECIAL COM CHAVE,MOLDURA EM C
ANTONEIRA DE ACO.FORNECIMENTO E COLOCACAO
11421 | PORTA ACUSTICA METALICA,46DB,PARA ALTA FREQUENCIA,(1000X2100 | UN | 1 | 14200 | 0 | 14200
)MM,INCLUSIVE FECHADURA ESP.COM CHAVE,MOLD.EM CANTONEIRA ACO
20131 | MAO-DE-OBRA DE SERRALHEIRO DA CONSTRUCAO CIVIL, INCLUSIVE EN | H | 3 | 24.92 | 3 | 77.0028
CARGOS SOCIAIS DESONERADOS
20132 | MAO-DE-OBRA DE SERVENTE DA CONSTRUCAO CIVIL, INCLUSIVE ENCAR | H | 3 | 16.75 | 3 | 51.7575
GOS SOCIAIS DESONERADOS
14.002.0524-0 | PORTA ACUSTICA METALICA COM INDICE DE PROTECAO SONORA APROXI | UN |  | 20028.59
MADAMENTE COM 46DB,PARA ALTA FREQUENCIA,NAS DIMENSOES DE 140
0X2100MM,INCLUSIVE FECHADURA ESPECIAL COM CHAVE,MOLDURA EM C
ANTONEIRA DE ACO.FORNECIMENTO E COLOCACAO
01999 | MAO-DE-OBRA DE SERVENTE DA CONSTRUCAO CIVIL, INCLUSIVE ENCAR | H | 3 | 19.33 | 3 | 59.7297
GOS SOCIAIS
06913 | MAO-DE-OBRA DE SERRALHEIRO DA CONSTRUCAOCIVIL, INCLUSIVE ENC | H | 3 | 28.76 | 3 | 88.8684
ARGOS SOCIAIS
11422 | PORTA ACUSTICA METALICA,46DB,PARA ALTA FREQUENCIA,(1400X2100 | UN | 1 | 19880 | 0 | 19880
)MM,INCLUSIVE FECHADURA ESP.COM CHAVE,MOLD.EM CANTONEIRA ACO
14.002.0524-A | PORTA ACUSTICA METALICA COM INDICE DE PROTECAO SONORA APROXI | UN |  | 20008.76
MADAMENTE COM 46DB,PARA ALTA FREQUENCIA,NAS DIMENSOES DE 140
0X2100MM,INCLUSIVE FECHADURA ESPECIAL COM CHAVE,MOLDURA EM C
ANTONEIRA DE ACO.FORNECIMENTO E COLOCACAO
11422 | PORTA ACUSTICA METALICA,46DB,PARA ALTA FREQUENCIA,(1400X2100 | UN | 1 | 19880 | 0 | 19880
)MM,INCLUSIVE FECHADURA ESP.COM CHAVE,MOLD.EM CANTONEIRA ACO
20131 | MAO-DE-OBRA DE SERRALHEIRO DA CONSTRUCAO CIVIL, INCLUSIVE EN | H | 3 | 24.92 | 3 | 77.0028
CARGOS SOCIAIS DESONERADOS
20132 | MAO-DE-OBRA DE SERVENTE DA CONSTRUCAO CIVIL, INCLUSIVE ENCAR | H | 3 | 16.75 | 3 | 51.7575
GOS SOCIAIS DESONERADOS
14.002.0525-0 | PORTA ACUSTICA METALICA COM INDICE DE PROTECAO SONORA APROXI | UN |  | 22868.59
MADAMENTE COM 46DB,PARA ALTA FREQUENCIA,NAS DIMENSOES DE 160
0X2100MM,INCLUSIVE FECHADURA ESPECIAL COM CHAVE,MOLDURA EM C
ANTONEIRA DE ACO.FORNECIMENTO E COLOCACAO
01999 | MAO-DE-OBRA DE SERVENTE DA CONSTRUCAO CIVIL, INCLUSIVE ENCAR | H | 3 | 19.33 | 3 | 59.7297
GOS SOCIAIS
06913 | MAO-DE-OBRA DE SERRALHEIRO DA CONSTRUCAOCIVIL, INCLUSIVE ENC | H | 3 | 28.76 | 3 | 88.8684
ARGOS SOCIAIS
11423 | PORTA ACUSTICA METALICA,46DB,PARA ALTA FREQUENCIA,(1600X2100 | UN | 1 | 22720 | 0 | 22720
)MM,INCLUSIVE FECHADURA ESP.COM CHAVE,MOLD.EM CANTONEIRA ACO
14.002.0525-A | PORTA ACUSTICA METALICA COM INDICE DE PROTECAO SONORA APROXI | UN |  | 22848.76
MADAMENTE COM 46DB,PARA ALTA FREQUENCIA,NAS DIMENSOES DE 160
0X2100MM,INCLUSIVE FECHADURA ESPECIAL COM CHAVE,MOLDURA EM C
ANTONEIRA DE ACO.FORNECIMENTO E COLOCACAO
11423 | PORTA ACUSTICA METALICA,46DB,PARA ALTA FREQUENCIA,(1600X2100 | UN | 1 | 22720 | 0 | 22720
)MM,INCLUSIVE FECHADURA ESP.COM CHAVE,MOLD.EM CANTONEIRA ACO
20131 | MAO-DE-OBRA DE SERRALHEIRO DA CONSTRUCAO CIVIL, INCLUSIVE EN | H | 3 | 24.92 | 3 | 77.0028
CARGOS SOCIAIS DESONERADOS
20132 | MAO-DE-OBRA DE SERVENTE DA CONSTRUCAO CIVIL, INCLUSIVE ENCAR | H | 3 | 16.75 | 3 | 51.7575
GOS SOCIAIS DESONERADOS
14.002.0526-0 | PORTA ACUSTICA METALICA COM INDICE DE PROTECAO SONORA APROXI | UN |  | 25708.59
MADAMENTE COM 46DB,PARA ALTA FREQUENCIA,NAS DIMENSOES DE 180
0X2100MM,INCLUSIVE FECHADURA ESPECIAL COM CHAVE,MOLDURA EM C
ANTONEIRA DE ACO.FORNECIMENTO E COLOCACAO
01999 | MAO-DE-OBRA DE SERVENTE DA CONSTRUCAO CIVIL, INCLUSIVE ENCAR | H | 3 | 19.33 | 3 | 59.7297
GOS SOCIAIS
06913 | MAO-DE-OBRA DE SERRALHEIRO DA CONSTRUCAOCIVIL, INCLUSIVE ENC | H | 3 | 28.76 | 3 | 88.8684
ARGOS SOCIAIS
11424 | PORTA ACUSTICA METALICA,46DB,PARA ALTA FREQUENCIA,(1800X2100 | UN | 1 | 25560 | 0 | 25560
)MM,INCLUSIVE FECHADURA ESP.COM CHAVE,MOLD.EM CANTONEIRA ACO
14.002.0526-A | PORTA ACUSTICA METALICA COM INDICE DE PROTECAO SONORA APROXI | UN |  | 25688.76
MADAMENTE COM 46DB,PARA ALTA FREQUENCIA,NAS DIMENSOES DE 180
0X2100MM,INCLUSIVE FECHADURA ESPECIAL COM CHAVE,MOLDURA EM C
ANTONEIRA DE ACO.FORNECIMENTO E COLOCACAO
11424 | PORTA ACUSTICA METALICA,46DB,PARA ALTA FREQUENCIA,(1800X2100 | UN | 1 | 25560 | 0 | 25560
)MM,INCLUSIVE FECHADURA ESP.COM CHAVE,MOLD.EM CANTONEIRA ACO
20131 | MAO-DE-OBRA DE SERRALHEIRO DA CONSTRUCAO CIVIL, INCLUSIVE EN | H | 3 | 24.92 | 3 | 77.0028
CARGOS SOCIAIS DESONERADOS
20132 | MAO-DE-OBRA DE SERVENTE DA CONSTRUCAO CIVIL, INCLUSIVE ENCAR | H | 3 | 16.75 | 3 | 51.7575
GOS SOCIAIS DESONERADOS
14.002.0527-0 | PORTA ACUSTICA METALICA COM INDICE DE PROTECAO SONORA APROXI | UN |  | 28010.71
MADAMENTE COM 46DB,PARA ALTA FREQUENCIA,NAS DIMENSOES DE 200
0X2100MM,INCLUSIVE FECHADURA ESPECIAL COM CHAVE,MOLDURA EM C
ANTONEIRA DE ACO.FORNECIMENTO E COLOCACAO
01999 | MAO-DE-OBRA DE SERVENTE DA CONSTRUCAO CIVIL, INCLUSIVE ENCAR | H | 3 | 19.33 | 3 | 59.7297
GOS SOCIAIS
06913 | MAO-DE-OBRA DE SERRALHEIRO DA CONSTRUCAOCIVIL, INCLUSIVE ENC | H | 3 | 28.76 | 3 | 88.8684
ARGOS SOCIAIS
11425 | PORTA ACUSTICA METALICA,46DB,PARA ALTA FREQUENCIA,(2000X2100 | UN | 1 | 27862.1212 | 0 | 27862.1212
)MM,INCLUSIVE FECHADURA ESP.COM CHAVE,MOLD.EM CANTONEIRA ACO
14.002.0527-A | PORTA ACUSTICA METALICA COM INDICE DE PROTECAO SONORA APROXI | UN |  | 27990.88
MADAMENTE COM 46DB,PARA ALTA FREQUENCIA,NAS DIMENSOES DE 200
0X2100MM,INCLUSIVE FECHADURA ESPECIAL COM CHAVE,MOLDURA EM C
ANTONEIRA DE ACO.FORNECIMENTO E COLOCACAO
11425 | PORTA ACUSTICA METALICA,46DB,PARA ALTA FREQUENCIA,(2000X2100 | UN | 1 | 27862.1212 | 0 | 27862.1212
)MM,INCLUSIVE FECHADURA ESP.COM CHAVE,MOLD.EM CANTONEIRA ACO
20131 | MAO-DE-OBRA DE SERRALHEIRO DA CONSTRUCAO CIVIL, INCLUSIVE EN | H | 3 | 24.92 | 3 | 77.0028
CARGOS SOCIAIS DESONERADOS
20132 | MAO-DE-OBRA DE SERVENTE DA CONSTRUCAO CIVIL, INCLUSIVE ENCAR | H | 3 | 16.75 | 3 | 51.7575
GOS SOCIAIS DESONERADOS
14.002.0535-0 | PORTA ACUSTICA METALICA COM INDICE DE PROTECAO SONORA APROXI | UN |  | 17637.34
MADAMENTE COM 56DB,PARA ALTA FREQUENCIA,NAS DIMENSOES DE 700
X2100MM,INCLUSIVE FECHADURA ESPECIAL COM CHAVE,MOLDURA EM CA
NTONEIRA DE ACO.FORNECIMENTO E COLOCACAO
01999 | MAO-DE-OBRA DE SERVENTE DA CONSTRUCAO CIVIL, INCLUSIVE ENCAR | H | 3 | 19.33 | 3 | 59.7297
GOS SOCIAIS
06913 | MAO-DE-OBRA DE SERRALHEIRO DA CONSTRUCAOCIVIL, INCLUSIVE ENC | H | 3 | 28.76 | 3 | 88.8684
ARGOS SOCIAIS
11426 | PORTA ACUSTICA METALICA,56DB,PARA ALTA FREQUENCIA,(700X2100) | UN | 1 | 17488.7446 | 0 | 17488.7446
MM,INCLUSIVE FECHADURA ESP.COM CHAVE,MOLD.EM CANTONEIRA ACO
14.002.0535-A | PORTA ACUSTICA METALICA COM INDICE DE PROTECAO SONORA APROXI | UN |  | 17617.5
MADAMENTE COM 56DB,PARA ALTA FREQUENCIA,NAS DIMENSOES DE 700
X2100MM,INCLUSIVE FECHADURA ESPECIAL COM CHAVE,MOLDURA EM CA
NTONEIRA DE ACO.FORNECIMENTO E COLOCACAO
11426 | PORTA ACUSTICA METALICA,56DB,PARA ALTA FREQUENCIA,(700X2100) | UN | 1 | 17488.7446 | 0 | 17488.7446
MM,INCLUSIVE FECHADURA ESP.COM CHAVE,MOLD.EM CANTONEIRA ACO
20131 | MAO-DE-OBRA DE SERRALHEIRO DA CONSTRUCAO CIVIL, INCLUSIVE EN | H | 3 | 24.92 | 3 | 77.0028
CARGOS SOCIAIS DESONERADOS
20132 | MAO-DE-OBRA DE SERVENTE DA CONSTRUCAO CIVIL, INCLUSIVE ENCAR | H | 3 | 16.75 | 3 | 51.7575
GOS SOCIAIS DESONERADOS
14.002.0536-0 | PORTA ACUSTICA METALICA COM INDICE DE PROTECAO SONORA APROXI | UN |  | 18375
MADAMENTE COM 56DB,PARA ALTA FREQUENCIA,NAS DIMENSOES DE 800
X2100MM,INCLUSIVE FECHADURA ESPECIAL COM CHAVE,MOLDURA EM CA
NTONEIRA DE ACO.FORNECIMENTO E COLOCACAO
01999 | MAO-DE-OBRA DE SERVENTE DA CONSTRUCAO CIVIL, INCLUSIVE ENCAR | H | 3 | 19.33 | 3 | 59.7297
GOS SOCIAIS
06913 | MAO-DE-OBRA DE SERRALHEIRO DA CONSTRUCAOCIVIL, INCLUSIVE ENC | H | 3 | 28.76 | 3 | 88.8684
ARGOS SOCIAIS
11427 | PORTA ACUSTICA METALICA,56DB,PARA ALTA FREQUENCIA,(800X2100) | UN | 1 | 18226.4069 | 0 | 18226.4069
MM,INCLUSIVE FECHADURA ESP.COM CHAVE,MOLD.EM CANTONEIRA ACO
14.002.0536-A | PORTA ACUSTICA METALICA COM INDICE DE PROTECAO SONORA APROXI | UN |  | 18355.16
MADAMENTE COM 56DB,PARA ALTA FREQUENCIA,NAS DIMENSOES DE 800
X2100MM,INCLUSIVE FECHADURA ESPECIAL COM CHAVE,MOLDURA EM CA
NTONEIRA DE ACO.FORNECIMENTO E COLOCACAO
11427 | PORTA ACUSTICA METALICA,56DB,PARA ALTA FREQUENCIA,(800X2100) | UN | 1 | 18226.4069 | 0 | 18226.4069
MM,INCLUSIVE FECHADURA ESP.COM CHAVE,MOLD.EM CANTONEIRA ACO
20131 | MAO-DE-OBRA DE SERRALHEIRO DA CONSTRUCAO CIVIL, INCLUSIVE EN | H | 3 | 24.92 | 3 | 77.0028
CARGOS SOCIAIS DESONERADOS
20132 | MAO-DE-OBRA DE SERVENTE DA CONSTRUCAO CIVIL, INCLUSIVE ENCAR | H | 3 | 16.75 | 3 | 51.7575
GOS SOCIAIS DESONERADOS
14.002.0537-0 | PORTA ACUSTICA METALICA COM INDICE DE PROTECAO SONORA APROXI | UN |  | 19389.29
MADAMENTE COM 56DB,PARA ALTA FREQUENCIA,NAS DIMENSOES DE 900
X2100MM,INCLUSIVE FECHADURA ESPECIAL COM CHAVE,MOLDURA EM CA
NTONEIRA DE ACO.FORNECIMENTO E COLOCACAO
01999 | MAO-DE-OBRA DE SERVENTE DA CONSTRUCAO CIVIL, INCLUSIVE ENCAR | H | 3 | 19.33 | 3 | 59.7297
GOS SOCIAIS
06913 | MAO-DE-OBRA DE SERRALHEIRO DA CONSTRUCAOCIVIL, INCLUSIVE ENC | H | 3 | 28.76 | 3 | 88.8684
ARGOS SOCIAIS
11428 | PORTA ACUSTICA METALICA,56DB,PARA ALTA FREQUENCIA,(900X2100) | UN | 1 | 19240.6926 | 0 | 19240.6926
MM,INCLUSIVE FECHADURA ESP.COM CHAVE,MOLD.EM CANTONEIRA ACO
14.002.0537-A | PORTA ACUSTICA METALICA COM INDICE DE PROTECAO SONORA APROXI | UN |  | 19369.45
MADAMENTE COM 56DB,PARA ALTA FREQUENCIA,NAS DIMENSOES DE 900
X2100MM,INCLUSIVE FECHADURA ESPECIAL COM CHAVE,MOLDURA EM CA
NTONEIRA DE ACO.FORNECIMENTO E COLOCACAO
11428 | PORTA ACUSTICA METALICA,56DB,PARA ALTA FREQUENCIA,(900X2100) | UN | 1 | 19240.6926 | 0 | 19240.6926
MM,INCLUSIVE FECHADURA ESP.COM CHAVE,MOLD.EM CANTONEIRA ACO
20131 | MAO-DE-OBRA DE SERRALHEIRO DA CONSTRUCAO CIVIL, INCLUSIVE EN | H | 3 | 24.92 | 3 | 77.0028
CARGOS SOCIAIS DESONERADOS
20132 | MAO-DE-OBRA DE SERVENTE DA CONSTRUCAO CIVIL, INCLUSIVE ENCAR | H | 3 | 16.75 | 3 | 51.7575
GOS SOCIAIS DESONERADOS
14.002.0538-0 | PORTA ACUSTICA METALICA COM INDICE DE PROTECAO SONORA APROXI | UN |  | 20203.79
MADAMENTE COM 56DB,PARA ALTA FREQUENCIA,NAS DIMENSOES DE 100
0X2100MM,INCLUSIVE FECHADURA ESPECIAL COM CHAVE,MOLDURA EM C
ANTONEIRA DE ACO.FORNECIMENTO E COLOCACAO
01999 | MAO-DE-OBRA DE SERVENTE DA CONSTRUCAO CIVIL, INCLUSIVE ENCAR | H | 3 | 19.33 | 3 | 59.7297
GOS SOCIAIS
06913 | MAO-DE-OBRA DE SERRALHEIRO DA CONSTRUCAOCIVIL, INCLUSIVE ENC | H | 3 | 28.76 | 3 | 88.8684
ARGOS SOCIAIS
11429 | PORTA ACUSTICA METALICA,56DB,PARA ALTA FREQUENCIA,(1000X2100 | UN | 1 | 20055.1948 | 0 | 20055.1948
)MM,INCLUSIVE FECHADURA ESP.COM CHAVE,MOLD.EM CANTONEIRA ACO
14.002.0538-A | PORTA ACUSTICA METALICA COM INDICE DE PROTECAO SONORA APROXI | UN |  | 20183.95
MADAMENTE COM 56DB,PARA ALTA FREQUENCIA,NAS DIMENSOES DE 100
0X2100MM,INCLUSIVE FECHADURA ESPECIAL COM CHAVE,MOLDURA EM C
ANTONEIRA DE ACO.FORNECIMENTO E COLOCACAO
11429 | PORTA ACUSTICA METALICA,56DB,PARA ALTA FREQUENCIA,(1000X2100 | UN | 1 | 20055.1948 | 0 | 20055.1948
)MM,INCLUSIVE FECHADURA ESP.COM CHAVE,MOLD.EM CANTONEIRA ACO
20131 | MAO-DE-OBRA DE SERRALHEIRO DA CONSTRUCAO CIVIL, INCLUSIVE EN | H | 3 | 24.92 | 3 | 77.0028
CARGOS SOCIAIS DESONERADOS
20132 | MAO-DE-OBRA DE SERVENTE DA CONSTRUCAO CIVIL, INCLUSIVE ENCAR | H | 3 | 16.75 | 3 | 51.7575
GOS SOCIAIS DESONERADOS
14.002.0539-0 | PORTA ACUSTICA METALICA COM INDICE DE PROTECAO SONORA APROXI | UN |  | 29854.87
MADAMENTE COM 56DB,PARA ALTA FREQUENCIA,NAS DIMENSOES DE 140
0X2100MM,INCLUSIVE FECHADURA ESPECIAL COM CHAVE,MOLDURA EM C
ANTONEIRA DE ACO.FORNECIMENTO E COLOCACAO
01999 | MAO-DE-OBRA DE SERVENTE DA CONSTRUCAO CIVIL, INCLUSIVE ENCAR | H | 3 | 19.33 | 3 | 59.7297
GOS SOCIAIS
06913 | MAO-DE-OBRA DE SERRALHEIRO DA CONSTRUCAOCIVIL, INCLUSIVE ENC | H | 3 | 28.76 | 3 | 88.8684
ARGOS SOCIAIS
11430 | PORTA ACUSTICA METALICA,56DB,PARA ALTA FREQUENCIA,(1400X2100 | UN | 1 | 29706.2771 | 0 | 29706.2771
)MM,INCLUSIVE FECHADURA ESP.COM CHAVE,MOLD.EM CANTONEIRA ACO
14.002.0539-A | PORTA ACUSTICA METALICA COM INDICE DE PROTECAO SONORA APROXI | UN |  | 29835.03
MADAMENTE COM 56DB,PARA ALTA FREQUENCIA,NAS DIMENSOES DE 140
0X2100MM,INCLUSIVE FECHADURA ESPECIAL COM CHAVE,MOLDURA EM C
ANTONEIRA DE ACO.FORNECIMENTO E COLOCACAO
11430 | PORTA ACUSTICA METALICA,56DB,PARA ALTA FREQUENCIA,(1400X2100 | UN | 1 | 29706.2771 | 0 | 29706.2771
)MM,INCLUSIVE FECHADURA ESP.COM CHAVE,MOLD.EM CANTONEIRA ACO
20131 | MAO-DE-OBRA DE SERRALHEIRO DA CONSTRUCAO CIVIL, INCLUSIVE EN | H | 3 | 24.92 | 3 | 77.0028
CARGOS SOCIAIS DESONERADOS
20132 | MAO-DE-OBRA DE SERVENTE DA CONSTRUCAO CIVIL, INCLUSIVE ENCAR | H | 3 | 16.75 | 3 | 51.7575
GOS SOCIAIS DESONERADOS
14.002.0540-0 | PORTA ACUSTICA METALICA COM INDICE DE PROTECAO SONORA APROXI | UN |  | 31499.24
MADAMENTE COM 56DB,PARA ALTA FREQUENCIA,NAS DIMENSOES DE 160
0X2100MM,INCLUSIVE FECHADURA ESPECIAL COM CHAVE,MOLDURA EM C
ANTONEIRA DE ACO.FORNECIMENTO E COLOCACAO
01999 | MAO-DE-OBRA DE SERVENTE DA CONSTRUCAO CIVIL, INCLUSIVE ENCAR | H | 3 | 19.33 | 3 | 59.7297
GOS SOCIAIS
06913 | MAO-DE-OBRA DE SERRALHEIRO DA CONSTRUCAOCIVIL, INCLUSIVE ENC | H | 3 | 28.76 | 3 | 88.8684
ARGOS SOCIAIS
11431 | PORTA ACUSTICA METALICA,56DB,PARA ALTA FREQUENCIA,(1600X2100 | UN | 1 | 31350.6494 | 0 | 31350.6494
)MM,INCLUSIVE FECHADURA ESP.COM CHAVE,MOLD.EM CANTONEIRA ACO
14.002.0540-A | PORTA ACUSTICA METALICA COM INDICE DE PROTECAO SONORA APROXI | UN |  | 31479.4
MADAMENTE COM 56DB,PARA ALTA FREQUENCIA,NAS DIMENSOES DE 160
0X2100MM,INCLUSIVE FECHADURA ESPECIAL COM CHAVE,MOLDURA EM C
ANTONEIRA DE ACO.FORNECIMENTO E COLOCACAO
11431 | PORTA ACUSTICA METALICA,56DB,PARA ALTA FREQUENCIA,(1600X2100 | UN | 1 | 31350.6494 | 0 | 31350.6494
)MM,INCLUSIVE FECHADURA ESP.COM CHAVE,MOLD.EM CANTONEIRA ACO
20131 | MAO-DE-OBRA DE SERRALHEIRO DA CONSTRUCAO CIVIL, INCLUSIVE EN | H | 3 | 24.92 | 3 | 77.0028
CARGOS SOCIAIS DESONERADOS
20132 | MAO-DE-OBRA DE SERVENTE DA CONSTRUCAO CIVIL, INCLUSIVE ENCAR | H | 3 | 16.75 | 3 | 51.7575
GOS SOCIAIS DESONERADOS
14.002.0541-0 | PORTA ACUSTICA METALICA COM INDICE DE PROTECAO SONORA APROXI | UN |  | 32943.83
MADAMENTE COM 56DB,PARA ALTA FREQUENCIA,NAS DIMENSOES DE 180
0X2100MM,INCLUSIVE FECHADURA ESPECIAL COM CHAVE,MOLDURA EM C
ANTONEIRA DE ACO.FORNECIMENTO E COLOCACAO
01999 | MAO-DE-OBRA DE SERVENTE DA CONSTRUCAO CIVIL, INCLUSIVE ENCAR | H | 3 | 19.33 | 3 | 59.7297
GOS SOCIAIS
06913 | MAO-DE-OBRA DE SERRALHEIRO DA CONSTRUCAOCIVIL, INCLUSIVE ENC | H | 3 | 28.76 | 3 | 88.8684
ARGOS SOCIAIS
11432 | PORTA ACUSTICA METALICA,56DB,PARA ALTA FREQUENCIA,(1800X2100 | UN | 1 | 32795.2381 | 0 | 32795.2381
)MM,INCLUSIVE FECHADURA ESP.COM CHAVE,MOLD.EM CANTONEIRA ACO
14.002.0541-A | PORTA ACUSTICA METALICA COM INDICE DE PROTECAO SONORA APROXI | UN |  | 32923.99
MADAMENTE COM 56DB,PARA ALTA FREQUENCIA,NAS DIMENSOES DE 180
0X2100MM,INCLUSIVE FECHADURA ESPECIAL COM CHAVE,MOLDURA EM C
ANTONEIRA DE ACO.FORNECIMENTO E COLOCACAO
11432 | PORTA ACUSTICA METALICA,56DB,PARA ALTA FREQUENCIA,(1800X2100 | UN | 1 | 32795.2381 | 0 | 32795.2381
)MM,INCLUSIVE FECHADURA ESP.COM CHAVE,MOLD.EM CANTONEIRA ACO
20131 | MAO-DE-OBRA DE SERRALHEIRO DA CONSTRUCAO CIVIL, INCLUSIVE EN | H | 3 | 24.92 | 3 | 77.0028
CARGOS SOCIAIS DESONERADOS
20132 | MAO-DE-OBRA DE SERVENTE DA CONSTRUCAO CIVIL, INCLUSIVE ENCAR | H | 3 | 16.75 | 3 | 51.7575
GOS SOCIAIS DESONERADOS
14.002.0542-0 | PORTA ACUSTICA METALICA COM INDICE DE PROTECAO SONORA APROXI | UN |  | 34695.78
MADAMENTE COM 56DB,PARA ALTA FREQUENCIA,NAS DIMENSOES DE 200
0X2100MM,INCLUSIVE FECHADURA ESPECIAL COM CHAVE,MOLDURA EM C
ANTONEIRA DE ACO.FORNECIMENTO E COLOCACAO
01999 | MAO-DE-OBRA DE SERVENTE DA CONSTRUCAO CIVIL, INCLUSIVE ENCAR | H | 3 | 19.33 | 3 | 59.7297
GOS SOCIAIS
06913 | MAO-DE-OBRA DE SERRALHEIRO DA CONSTRUCAOCIVIL, INCLUSIVE ENC | H | 3 | 28.76 | 3 | 88.8684
ARGOS SOCIAIS
11433 | PORTA ACUSTICA METALICA,56DB,PARA ALTA FREQUENCIA,(2000X2100 | UN | 1 | 34547.1862 | 0 | 34547.1862
)MM,INCLUSIVE FECHADURA ESP.COM CHAVE,MOLD.EM CANTONEIRA ACO
14.002.0542-A | PORTA ACUSTICA METALICA COM INDICE DE PROTECAO SONORA APROXI | UN |  | 34675.94
MADAMENTE COM 56DB,PARA ALTA FREQUENCIA,NAS DIMENSOES DE 200
0X2100MM,INCLUSIVE FECHADURA ESPECIAL COM CHAVE,MOLDURA EM C
ANTONEIRA DE ACO.FORNECIMENTO E COLOCACAO
11433 | PORTA ACUSTICA METALICA,56DB,PARA ALTA FREQUENCIA,(2000X2100 | UN | 1 | 34547.1862 | 0 | 34547.1862
)MM,INCLUSIVE FECHADURA ESP.COM CHAVE,MOLD.EM CANTONEIRA ACO
20131 | MAO-DE-OBRA DE SERRALHEIRO DA CONSTRUCAO CIVIL, INCLUSIVE EN | H | 3 | 24.92 | 3 | 77.0028
CARGOS SOCIAIS DESONERADOS
20132 | MAO-DE-OBRA DE SERVENTE DA CONSTRUCAO CIVIL, INCLUSIVE ENCAR | H | 3 | 16.75 | 3 | 51.7575
GOS SOCIAIS DESONERADOS
14.003.0016-0 | JANELA DE ALUMINIO ANODIZADO AO NATURAL DE CORRER,DUAS FOLHA | M2 |  | 520.72
S DE CORRER E BANDEIRA DE 0,50M DE ALTURA COM PAINEIS BASCUL
ANTES,EM PERFIS SERIE 28.FORNECIMENTO E COLOCACAO
00022 | ALUMINIO EM PERFIL TUBULAR EXTRUDADO, LIGA COMUM | KG | 8 | 29.87 | 35 | 322.596
01999 | MAO-DE-OBRA DE SERVENTE DA CONSTRUCAO CIVIL, INCLUSIVE ENCAR | H | 4 | 19.33 | 3 | 79.6396
GOS SOCIAIS
06913 | MAO-DE-OBRA DE SERRALHEIRO DA CONSTRUCAOCIVIL, INCLUSIVE ENC | H | 4 | 28.76 | 3 | 118.4912
ARGOS SOCIAIS
14.003.0016-A | JANELA DE ALUMINIO ANODIZADO AO NATURAL DE CORRER,DUAS FOLHA | M2 |  | 494.27
S DE CORRER E BANDEIRA DE 0,50M DE ALTURA COM PAINEIS BASCUL
ANTES,EM PERFIS SERIE 28.FORNECIMENTO E COLOCACAO
00022 | ALUMINIO EM PERFIL TUBULAR EXTRUDADO, LIGA COMUM | KG | 8 | 29.87 | 35 | 322.596
20131 | MAO-DE-OBRA DE SERRALHEIRO DA CONSTRUCAO CIVIL, INCLUSIVE EN | H | 4 | 24.92 | 3 | 102.6704
CARGOS SOCIAIS DESONERADOS
20132 | MAO-DE-OBRA DE SERVENTE DA CONSTRUCAO CIVIL, INCLUSIVE ENCAR | H | 4 | 16.75 | 3 | 69.01
GOS SOCIAIS DESONERADOS
14.003.0017-0 | JANELA DE ALUMINIO ANODIZADO EM BRONZE OU PRETO,DUAS FOLHAS | M2 |  | 598.83
DE CORRER E BANDEIRA DE 0,50M DE ALTURA COM PAINEIS BASCULAN
TES,EM PERFIS SERIE 28.FORNECIMENTO E COLOCACAO
00022 | ALUMINIO EM PERFIL TUBULAR EXTRUDADO, LIGA COMUM | KG | 8 | 29.87 | 55.25 | 370.9854
01999 | MAO-DE-OBRA DE SERVENTE DA CONSTRUCAO CIVIL, INCLUSIVE ENCAR | H | 4 | 19.33 | 18.45 | 91.5855
GOS SOCIAIS
06913 | MAO-DE-OBRA DE SERRALHEIRO DA CONSTRUCAOCIVIL, INCLUSIVE ENC | H | 4 | 28.76 | 18.45 | 136.2649
ARGOS SOCIAIS
14.003.0017-A | JANELA DE ALUMINIO ANODIZADO EM BRONZE OU PRETO,DUAS FOLHAS | M2 |  | 568.41
DE CORRER E BANDEIRA DE 0,50M DE ALTURA COM PAINEIS BASCULAN
TES,EM PERFIS SERIE 28.FORNECIMENTO E COLOCACAO
00022 | ALUMINIO EM PERFIL TUBULAR EXTRUDADO, LIGA COMUM | KG | 8 | 29.87 | 55.25 | 370.9854
20131 | MAO-DE-OBRA DE SERRALHEIRO DA CONSTRUCAO CIVIL, INCLUSIVE EN | H | 4 | 24.92 | 18.45 | 118.071
CARGOS SOCIAIS DESONERADOS
20132 | MAO-DE-OBRA DE SERVENTE DA CONSTRUCAO CIVIL, INCLUSIVE ENCAR | H | 4 | 16.75 | 18.45 | 79.3615
GOS SOCIAIS DESONERADOS
14.003.0020-0 | JANELA DE ALUMINIO ANODIZADO AO NATURAL DE CORRER,DUAS FOLHA | M2 |  | 530.73
S FIXAS E DUAS DE CORRER E BANDEIRA DE 0,50M DE ALTURA COM
2 PAINEIS FIXOS E 2 BASCULANTES, EM PERFIS SERIE 28. FORNECI
MENTO E COLOCACAO
00022 | ALUMINIO EM PERFIL TUBULAR EXTRUDADO, LIGA COMUM | KG | 8.5 | 29.87 | 31 | 332.6025
01999 | MAO-DE-OBRA DE SERVENTE DA CONSTRUCAO CIVIL, INCLUSIVE ENCAR | H | 4 | 19.33 | 3 | 79.6396
GOS SOCIAIS
06913 | MAO-DE-OBRA DE SERRALHEIRO DA CONSTRUCAOCIVIL, INCLUSIVE ENC | H | 4 | 28.76 | 3 | 118.4912
ARGOS SOCIAIS
14.003.0020-A | JANELA DE ALUMINIO ANODIZADO AO NATURAL DE CORRER,DUAS FOLHA | M2 |  | 504.28
S FIXAS E DUAS DE CORRER E BANDEIRA DE 0,50M DE ALTURA COM
2 PAINEIS FIXOS E 2 BASCULANTES, EM PERFIS SERIE 28. FORNECI
MENTO E COLOCACAO
00022 | ALUMINIO EM PERFIL TUBULAR EXTRUDADO, LIGA COMUM | KG | 8.5 | 29.87 | 31 | 332.6025
20131 | MAO-DE-OBRA DE SERRALHEIRO DA CONSTRUCAO CIVIL, INCLUSIVE EN | H | 4 | 24.92 | 3 | 102.6704
CARGOS SOCIAIS DESONERADOS
20132 | MAO-DE-OBRA DE SERVENTE DA CONSTRUCAO CIVIL, INCLUSIVE ENCAR | H | 4 | 16.75 | 3 | 69.01
GOS SOCIAIS DESONERADOS
14.003.0021-0 | JANELA DE ALUMINIO ANODIZADO EM BRONZE OU PRETO, DUAS FOLHAS | M2 |  | 610.34
FIXAS E DUAS DE CORRER E BANDEIRA DE 0,50M DE ALTURA COM
2 PAINEIS FIXOS E 2 BASCULANTES, EM PERFIS SERIE 28. FORNECI
MENTO E COLOCACAO
00022 | ALUMINIO EM PERFIL TUBULAR EXTRUDADO, LIGA COMUM | KG | 8.5 | 29.87 | 50.65 | 382.4928
01999 | MAO-DE-OBRA DE SERVENTE DA CONSTRUCAO CIVIL, INCLUSIVE ENCAR | H | 4 | 19.33 | 18.45 | 91.5855
GOS SOCIAIS
06913 | MAO-DE-OBRA DE SERRALHEIRO DA CONSTRUCAOCIVIL, INCLUSIVE ENC | H | 4 | 28.76 | 18.45 | 136.2649
ARGOS SOCIAIS
14.003.0021-A | JANELA DE ALUMINIO ANODIZADO EM BRONZE OU PRETO, DUAS FOLHAS | M2 |  | 579.92
FIXAS E DUAS DE CORRER E BANDEIRA DE 0,50M DE ALTURA COM
2 PAINEIS FIXOS E 2 BASCULANTES, EM PERFIS SERIE 28. FORNECI
MENTO E COLOCACAO
00022 | ALUMINIO EM PERFIL TUBULAR EXTRUDADO, LIGA COMUM | KG | 8.5 | 29.87 | 50.65 | 382.4928
20131 | MAO-DE-OBRA DE SERRALHEIRO DA CONSTRUCAO CIVIL, INCLUSIVE EN | H | 4 | 24.92 | 18.45 | 118.071
CARGOS SOCIAIS DESONERADOS
20132 | MAO-DE-OBRA DE SERVENTE DA CONSTRUCAO CIVIL, INCLUSIVE ENCAR | H | 4 | 16.75 | 18.45 | 79.3615
GOS SOCIAIS DESONERADOS
14.003.0025-0 | JANELA DE ALUMINIO ANODIZADO AO NATURAL DE CORRER,COM DUAS F | M2 |  | 476.22
OLHAS DE CORRER,EM PERFIS SERIE 28.FORNECIMENTO E COLOCACAO
00022 | ALUMINIO EM PERFIL TUBULAR EXTRUDADO, LIGA COMUM | KG | 7 | 29.87 | 33 | 278.0897
01999 | MAO-DE-OBRA DE SERVENTE DA CONSTRUCAO CIVIL, INCLUSIVE ENCAR | H | 4 | 19.33 | 3 | 79.6396
GOS SOCIAIS
06913 | MAO-DE-OBRA DE SERRALHEIRO DA CONSTRUCAOCIVIL, INCLUSIVE ENC | H | 4 | 28.76 | 3 | 118.4912
ARGOS SOCIAIS
14.003.0025-A | JANELA DE ALUMINIO ANODIZADO AO NATURAL DE CORRER,COM DUAS F | M2 |  | 449.77
OLHAS DE CORRER,EM PERFIS SERIE 28.FORNECIMENTO E COLOCACAO
00022 | ALUMINIO EM PERFIL TUBULAR EXTRUDADO, LIGA COMUM | KG | 7 | 29.87 | 33 | 278.0897
20131 | MAO-DE-OBRA DE SERRALHEIRO DA CONSTRUCAO CIVIL, INCLUSIVE EN | H | 4 | 24.92 | 3 | 102.6704
CARGOS SOCIAIS DESONERADOS
20132 | MAO-DE-OBRA DE SERVENTE DA CONSTRUCAO CIVIL, INCLUSIVE ENCAR | H | 4 | 16.75 | 3 | 69.01
GOS SOCIAIS DESONERADOS
14.003.0026-0 | JANELA DE ALUMINIO ANODIZADO EM BRONZE OU PRETO DE CORRER, | M2 |  | 547.65
COM DUAS FOLHAS DE CORRER,EM PERFIS SERIE 28.FORNECIMENTO E
COLOCACAO
00022 | ALUMINIO EM PERFIL TUBULAR EXTRUDADO, LIGA COMUM | KG | 7 | 29.87 | 52.95 | 319.8032
01999 | MAO-DE-OBRA DE SERVENTE DA CONSTRUCAO CIVIL, INCLUSIVE ENCAR | H | 4 | 19.33 | 18.45 | 91.5855
GOS SOCIAIS
06913 | MAO-DE-OBRA DE SERRALHEIRO DA CONSTRUCAOCIVIL, INCLUSIVE ENC | H | 4 | 28.76 | 18.45 | 136.2649
ARGOS SOCIAIS
14.003.0026-A | JANELA DE ALUMINIO ANODIZADO EM BRONZE OU PRETO DE CORRER, | M2 |  | 517.23
COM DUAS FOLHAS DE CORRER,EM PERFIS SERIE 28.FORNECIMENTO E
COLOCACAO
00022 | ALUMINIO EM PERFIL TUBULAR EXTRUDADO, LIGA COMUM | KG | 7 | 29.87 | 52.95 | 319.8032
20131 | MAO-DE-OBRA DE SERRALHEIRO DA CONSTRUCAO CIVIL, INCLUSIVE EN | H | 4 | 24.92 | 18.45 | 118.071
CARGOS SOCIAIS DESONERADOS
20132 | MAO-DE-OBRA DE SERVENTE DA CONSTRUCAO CIVIL, INCLUSIVE ENCAR | H | 4 | 16.75 | 18.45 | 79.3615
GOS SOCIAIS DESONERADOS
14.003.0028-0 | JANELA DE ALUMINIO ANODIZADO AO NATURAL DE CORRER,COM DUAS F | M2 |  | 525.65
OLHAS FIXAS E DUAS FOLHAS DE CORRER,EM PERFIS SERIE 28.FORNE
CIMENTO E COLOCACAO
00022 | ALUMINIO EM PERFIL TUBULAR EXTRUDADO, LIGA COMUM | KG | 8.5 | 29.87 | 29 | 327.5246
01999 | MAO-DE-OBRA DE SERVENTE DA CONSTRUCAO CIVIL, INCLUSIVE ENCAR | H | 4 | 19.33 | 3 | 79.6396
GOS SOCIAIS
06913 | MAO-DE-OBRA DE SERRALHEIRO DA CONSTRUCAOCIVIL, INCLUSIVE ENC | H | 4 | 28.76 | 3 | 118.4912
ARGOS SOCIAIS
14.003.0028-A | JANELA DE ALUMINIO ANODIZADO AO NATURAL DE CORRER,COM DUAS F | M2 |  | 499.2
OLHAS FIXAS E DUAS FOLHAS DE CORRER,EM PERFIS SERIE 28.FORNE
CIMENTO E COLOCACAO
00022 | ALUMINIO EM PERFIL TUBULAR EXTRUDADO, LIGA COMUM | KG | 8.5 | 29.87 | 29 | 327.5246
20131 | MAO-DE-OBRA DE SERRALHEIRO DA CONSTRUCAO CIVIL, INCLUSIVE EN | H | 4 | 24.92 | 3 | 102.6704
CARGOS SOCIAIS DESONERADOS
20132 | MAO-DE-OBRA DE SERVENTE DA CONSTRUCAO CIVIL, INCLUSIVE ENCAR | H | 4 | 16.75 | 3 | 69.01
GOS SOCIAIS DESONERADOS
14.003.0029-0 | JANELA DE ALUMINIO ANODIZADO EM BRONZE OU PRETO DE CORRER,CO | M2 |  | 604.5
M DUAS FOLHAS FIXAS E DUAS FOLHAS DE CORRER,EM PERFIS SERIE
28.FORNECIMENTO E COLOCACAO
00022 | ALUMINIO EM PERFIL TUBULAR EXTRUDADO, LIGA COMUM | KG | 8.5 | 29.87 | 48.35 | 376.6532
01999 | MAO-DE-OBRA DE SERVENTE DA CONSTRUCAO CIVIL, INCLUSIVE ENCAR | H | 4 | 19.33 | 18.45 | 91.5855
GOS SOCIAIS
06913 | MAO-DE-OBRA DE SERRALHEIRO DA CONSTRUCAOCIVIL, INCLUSIVE ENC | H | 4 | 28.76 | 18.45 | 136.2649
ARGOS SOCIAIS
14.003.0029-A | JANELA DE ALUMINIO ANODIZADO EM BRONZE OU PRETO DE CORRER,CO | M2 |  | 574.08
M DUAS FOLHAS FIXAS E DUAS FOLHAS DE CORRER,EM PERFIS SERIE
28.FORNECIMENTO E COLOCACAO
00022 | ALUMINIO EM PERFIL TUBULAR EXTRUDADO, LIGA COMUM | KG | 8.5 | 29.87 | 48.35 | 376.6532
20131 | MAO-DE-OBRA DE SERRALHEIRO DA CONSTRUCAO CIVIL, INCLUSIVE EN | H | 4 | 24.92 | 18.45 | 118.071
CARGOS SOCIAIS DESONERADOS
20132 | MAO-DE-OBRA DE SERVENTE DA CONSTRUCAO CIVIL, INCLUSIVE ENCAR | H | 4 | 16.75 | 18.45 | 79.3615
GOS SOCIAIS DESONERADOS
14.003.0050-0 | JANELA DE ALUMINIO ANODIZADO AO NATURAL,TIPO PROJETANTE, COM | M2 |  | 641.4
PAINEL PROJETANTE, PROVIDA DE HASTE DE COMANDO, EM PERFIS
SERIE 28.FORNECIMENTO E COLOCACAO
00022 | ALUMINIO EM PERFIL TUBULAR EXTRUDADO, LIGA COMUM | KG | 10.6 | 29.87 | 40 | 443.2708
01999 | MAO-DE-OBRA DE SERVENTE DA CONSTRUCAO CIVIL, INCLUSIVE ENCAR | H | 4 | 19.33 | 3 | 79.6396
GOS SOCIAIS
06913 | MAO-DE-OBRA DE SERRALHEIRO DA CONSTRUCAOCIVIL, INCLUSIVE ENC | H | 4 | 28.76 | 3 | 118.4912
ARGOS SOCIAIS
14.003.0050-A | JANELA DE ALUMINIO ANODIZADO AO NATURAL,TIPO PROJETANTE, COM | M2 |  | 614.95
PAINEL PROJETANTE, PROVIDA DE HASTE DE COMANDO, EM PERFIS
SERIE 28.FORNECIMENTO E COLOCACAO
00022 | ALUMINIO EM PERFIL TUBULAR EXTRUDADO, LIGA COMUM | KG | 10.6 | 29.87 | 40 | 443.2708
20131 | MAO-DE-OBRA DE SERRALHEIRO DA CONSTRUCAO CIVIL, INCLUSIVE EN | H | 4 | 24.92 | 3 | 102.6704
CARGOS SOCIAIS DESONERADOS
20132 | MAO-DE-OBRA DE SERVENTE DA CONSTRUCAO CIVIL, INCLUSIVE ENCAR | H | 4 | 16.75 | 3 | 69.01
GOS SOCIAIS DESONERADOS
14.003.0051-0 | JANELA DE ALUMINIO ANODIZADO EM BRONZE OU PRETO,TIPO PROJETA | M2 |  | 737.61
NTE, COM PAINEL PROJETANTE, PROVIDA DE HASTE DE COMANDO, EM
PERFIS SERIE 28.FORNECIMENTO E COLOCACAO
00022 | ALUMINIO EM PERFIL TUBULAR EXTRUDADO, LIGA COMUM | KG | 10.6 | 29.87 | 61 | 509.7614
01999 | MAO-DE-OBRA DE SERVENTE DA CONSTRUCAO CIVIL, INCLUSIVE ENCAR | H | 4 | 19.33 | 18.45 | 91.5855
GOS SOCIAIS
06913 | MAO-DE-OBRA DE SERRALHEIRO DA CONSTRUCAOCIVIL, INCLUSIVE ENC | H | 4 | 28.76 | 18.45 | 136.2649
ARGOS SOCIAIS
14.003.0051-A | JANELA DE ALUMINIO ANODIZADO EM BRONZE OU PRETO,TIPO PROJETA | M2 |  | 707.19
NTE, COM PAINEL PROJETANTE, PROVIDA DE HASTE DE COMANDO, EM
PERFIS SERIE 28.FORNECIMENTO E COLOCACAO
00022 | ALUMINIO EM PERFIL TUBULAR EXTRUDADO, LIGA COMUM | KG | 10.6 | 29.87 | 61 | 509.7614
20131 | MAO-DE-OBRA DE SERRALHEIRO DA CONSTRUCAO CIVIL, INCLUSIVE EN | H | 4 | 24.92 | 18.45 | 118.071
CARGOS SOCIAIS DESONERADOS
20132 | MAO-DE-OBRA DE SERVENTE DA CONSTRUCAO CIVIL, INCLUSIVE ENCAR | H | 4 | 16.75 | 18.45 | 79.3615
GOS SOCIAIS DESONERADOS
14.003.0061-0 | JANELA DE ALUMINIO ANODIZADO AO NATURAL,TIPO PIVOTANTE,COM P | M2 |  | 637.21
AINEL PIVOTANTE VERTICAL,EM PERFIS SERIE 28. FORNECIMENTO E
COLOCACAO
00022 | ALUMINIO EM PERFIL TUBULAR EXTRUDADO, LIGA COMUM | KG | 10.5 | 29.87 | 40 | 439.089
01999 | MAO-DE-OBRA DE SERVENTE DA CONSTRUCAO CIVIL, INCLUSIVE ENCAR | H | 4 | 19.33 | 3 | 79.6396
GOS SOCIAIS
06913 | MAO-DE-OBRA DE SERRALHEIRO DA CONSTRUCAOCIVIL, INCLUSIVE ENC | H | 4 | 28.76 | 3 | 118.4912
ARGOS SOCIAIS
14.003.0061-A | JANELA DE ALUMINIO ANODIZADO AO NATURAL,TIPO PIVOTANTE,COM P | M2 |  | 610.76
AINEL PIVOTANTE VERTICAL,EM PERFIS SERIE 28. FORNECIMENTO E
COLOCACAO
00022 | ALUMINIO EM PERFIL TUBULAR EXTRUDADO, LIGA COMUM | KG | 10.5 | 29.87 | 40 | 439.089
20131 | MAO-DE-OBRA DE SERRALHEIRO DA CONSTRUCAO CIVIL, INCLUSIVE EN | H | 4 | 24.92 | 3 | 102.6704
CARGOS SOCIAIS DESONERADOS
20132 | MAO-DE-OBRA DE SERVENTE DA CONSTRUCAO CIVIL, INCLUSIVE ENCAR | H | 4 | 16.75 | 3 | 69.01
GOS SOCIAIS DESONERADOS
14.003.0062-0 | JANELA DE ALUMINIO ANODIZADO EM BRONZE OU PRETO,TIPO PIVOTAN | M2 |  | 732.8
TE,C/PAINEL PIVOTANTE VERTICAL,EM PERFIS SERIE 28.FORNECIMEN
TO E COLOCACAO
00022 | ALUMINIO EM PERFIL TUBULAR EXTRUDADO, LIGA COMUM | KG | 10.5 | 29.87 | 61 | 504.9524
01999 | MAO-DE-OBRA DE SERVENTE DA CONSTRUCAO CIVIL, INCLUSIVE ENCAR | H | 4 | 19.33 | 18.45 | 91.5855
GOS SOCIAIS
06913 | MAO-DE-OBRA DE SERRALHEIRO DA CONSTRUCAOCIVIL, INCLUSIVE ENC | H | 4 | 28.76 | 18.45 | 136.2649
ARGOS SOCIAIS
14.003.0062-A | JANELA DE ALUMINIO ANODIZADO EM BRONZE OU PRETO,TIPO PIVOTAN | M2 |  | 702.38
TE,C/PAINEL PIVOTANTE VERTICAL,EM PERFIS SERIE 28.FORNECIMEN
TO E COLOCACAO
00022 | ALUMINIO EM PERFIL TUBULAR EXTRUDADO, LIGA COMUM | KG | 10.5 | 29.87 | 61 | 504.9524
20131 | MAO-DE-OBRA DE SERRALHEIRO DA CONSTRUCAO CIVIL, INCLUSIVE EN | H | 4 | 24.92 | 18.45 | 118.071
CARGOS SOCIAIS DESONERADOS
20132 | MAO-DE-OBRA DE SERVENTE DA CONSTRUCAO CIVIL, INCLUSIVE ENCAR | H | 4 | 16.75 | 18.45 | 79.3615
GOS SOCIAIS DESONERADOS
14.003.0070-0 | JANELA BASCULANTE DE ALUMINIO ANODIZADO AO NATURAL,COM 1 ORD | M2 |  | 442.51
EM E BASCULA INFERIOR FIXA,EM PERFIS SERIE 28.FORNECIMENTO E
COLOCACAO
00022 | ALUMINIO EM PERFIL TUBULAR EXTRUDADO, LIGA COMUM | KG | 8 | 29.87 | 23 | 293.9208
01999 | MAO-DE-OBRA DE SERVENTE DA CONSTRUCAO CIVIL, INCLUSIVE ENCAR | H | 3 | 19.33 | 3 | 59.7297
GOS SOCIAIS
06913 | MAO-DE-OBRA DE SERRALHEIRO DA CONSTRUCAOCIVIL, INCLUSIVE ENC | H | 3 | 28.76 | 3 | 88.8684
ARGOS SOCIAIS
14.003.0070-A | JANELA BASCULANTE DE ALUMINIO ANODIZADO AO NATURAL,COM 1 ORD | M2 |  | 422.68
EM E BASCULA INFERIOR FIXA,EM PERFIS SERIE 28.FORNECIMENTO E
COLOCACAO
00022 | ALUMINIO EM PERFIL TUBULAR EXTRUDADO, LIGA COMUM | KG | 8 | 29.87 | 23 | 293.9208
20131 | MAO-DE-OBRA DE SERRALHEIRO DA CONSTRUCAO CIVIL, INCLUSIVE EN | H | 3 | 24.92 | 3 | 77.0028
CARGOS SOCIAIS DESONERADOS
20132 | MAO-DE-OBRA DE SERVENTE DA CONSTRUCAO CIVIL, INCLUSIVE ENCAR | H | 3 | 16.75 | 3 | 51.7575
GOS SOCIAIS DESONERADOS
14.003.0071-0 | JANELA BASCULANTE DE ALUMINIO ANODIZADO EM BRONZE OU PRETO, | M2 |  | 508.89
COM 1 ORDEM E BASCULA INFERIOR FIXA, EM PERFIS SERIE 28. FOR
NECIMENTO E COLOCACAO
00022 | ALUMINIO EM PERFIL TUBULAR EXTRUDADO, LIGA COMUM | KG | 8 | 29.87 | 41.45 | 338.0089
01999 | MAO-DE-OBRA DE SERVENTE DA CONSTRUCAO CIVIL, INCLUSIVE ENCAR | H | 3 | 19.33 | 18.45 | 68.6892
GOS SOCIAIS
06913 | MAO-DE-OBRA DE SERRALHEIRO DA CONSTRUCAOCIVIL, INCLUSIVE ENC | H | 3 | 28.76 | 18.45 | 102.1987
ARGOS SOCIAIS
14.003.0071-A | JANELA BASCULANTE DE ALUMINIO ANODIZADO EM BRONZE OU PRETO, | M2 |  | 486.08
COM 1 ORDEM E BASCULA INFERIOR FIXA, EM PERFIS SERIE 28. FOR
NECIMENTO E COLOCACAO
00022 | ALUMINIO EM PERFIL TUBULAR EXTRUDADO, LIGA COMUM | KG | 8 | 29.87 | 41.45 | 338.0089
20131 | MAO-DE-OBRA DE SERRALHEIRO DA CONSTRUCAO CIVIL, INCLUSIVE EN | H | 3 | 24.92 | 18.45 | 88.5532
CARGOS SOCIAIS DESONERADOS
20132 | MAO-DE-OBRA DE SERVENTE DA CONSTRUCAO CIVIL, INCLUSIVE ENCAR | H | 3 | 16.75 | 18.45 | 59.5211
GOS SOCIAIS DESONERADOS
14.003.0076-0 | JANELA BASCULANTE DE ALUMINIO ANODIZADO AO NATURAL,COM 2 ORD | M2 |  | 512.32
ENS SENDO A INFERIOR FIXA,EM PERFIS SERIE 28.FORNECIMENTO E
COLOCACAO
00022 | ALUMINIO EM PERFIL TUBULAR EXTRUDADO, LIGA COMUM | KG | 9.9 | 29.87 | 23 | 363.727
01999 | MAO-DE-OBRA DE SERVENTE DA CONSTRUCAO CIVIL, INCLUSIVE ENCAR | H | 3 | 19.33 | 3 | 59.7297
GOS SOCIAIS
06913 | MAO-DE-OBRA DE SERRALHEIRO DA CONSTRUCAOCIVIL, INCLUSIVE ENC | H | 3 | 28.76 | 3 | 88.8684
ARGOS SOCIAIS
14.003.0076-A | JANELA BASCULANTE DE ALUMINIO ANODIZADO AO NATURAL,COM 2 ORD | M2 |  | 492.48
ENS SENDO A INFERIOR FIXA,EM PERFIS SERIE 28.FORNECIMENTO E
COLOCACAO
00022 | ALUMINIO EM PERFIL TUBULAR EXTRUDADO, LIGA COMUM | KG | 9.9 | 29.87 | 23 | 363.727
20131 | MAO-DE-OBRA DE SERRALHEIRO DA CONSTRUCAO CIVIL, INCLUSIVE EN | H | 3 | 24.92 | 3 | 77.0028
CARGOS SOCIAIS DESONERADOS
20132 | MAO-DE-OBRA DE SERVENTE DA CONSTRUCAO CIVIL, INCLUSIVE ENCAR | H | 3 | 16.75 | 3 | 51.7575
GOS SOCIAIS DESONERADOS
14.003.0077-0 | JANELA BASCULANTE DE ALUMINIO ANODIZADO EM BRONZE OU PRETO,C | M2 |  | 589.17
OM 2 ORDENS SENDO A INFERIOR FIXA,EM PERFIS SERIE 28.FORNECI
MENTO E COLOCACAO
00022 | ALUMINIO EM PERFIL TUBULAR EXTRUDADO, LIGA COMUM | KG | 9.9 | 29.87 | 41.45 | 418.286
01999 | MAO-DE-OBRA DE SERVENTE DA CONSTRUCAO CIVIL, INCLUSIVE ENCAR | H | 3 | 19.33 | 18.45 | 68.6892
GOS SOCIAIS
06913 | MAO-DE-OBRA DE SERRALHEIRO DA CONSTRUCAOCIVIL, INCLUSIVE ENC | H | 3 | 28.76 | 18.45 | 102.1987
ARGOS SOCIAIS
14.003.0077-A | JANELA BASCULANTE DE ALUMINIO ANODIZADO EM BRONZE OU PRETO,C | M2 |  | 566.36
OM 2 ORDENS SENDO A INFERIOR FIXA,EM PERFIS SERIE 28.FORNECI
MENTO E COLOCACAO
00022 | ALUMINIO EM PERFIL TUBULAR EXTRUDADO, LIGA COMUM | KG | 9.9 | 29.87 | 41.45 | 418.286
20131 | MAO-DE-OBRA DE SERRALHEIRO DA CONSTRUCAO CIVIL, INCLUSIVE EN | H | 3 | 24.92 | 18.45 | 88.5532
CARGOS SOCIAIS DESONERADOS
20132 | MAO-DE-OBRA DE SERVENTE DA CONSTRUCAO CIVIL, INCLUSIVE ENCAR | H | 3 | 16.75 | 18.45 | 59.5211
GOS SOCIAIS DESONERADOS
14.003.0121-0 | JANELA DE CORRER DE ALUMINIO ANODIZADO AO NATURAL FOSCO,EM P | M2 |  | 693.28
ERFIS SERIE 28,COM 8 FOLHAS DE 120CM DE ALTURA, BANDEIRA DE
40CM,PARTE FIXA 20CM,CONFORME PROJETO Nº6006/EMOP.FORNECIMEN
TO E COLOCACAO
00022 | ALUMINIO EM PERFIL TUBULAR EXTRUDADO, LIGA COMUM | KG | 12.1 | 29.87 | 37 | 495.155
01999 | MAO-DE-OBRA DE SERVENTE DA CONSTRUCAO CIVIL, INCLUSIVE ENCAR | H | 4 | 19.33 | 3 | 79.6396
GOS SOCIAIS
06913 | MAO-DE-OBRA DE SERRALHEIRO DA CONSTRUCAOCIVIL, INCLUSIVE ENC | H | 4 | 28.76 | 3 | 118.4912
ARGOS SOCIAIS
14.003.0121-A | JANELA DE CORRER DE ALUMINIO ANODIZADO AO NATURAL FOSCO,EM P | M2 |  | 666.83
ERFIS SERIE 28,COM 8 FOLHAS DE 120CM DE ALTURA, BANDEIRA DE
40CM,PARTE FIXA 20CM,CONFORME PROJETO Nº6006/EMOP.FORNECIMEN
TO E COLOCACAO
00022 | ALUMINIO EM PERFIL TUBULAR EXTRUDADO, LIGA COMUM | KG | 12.1 | 29.87 | 37 | 495.155
20131 | MAO-DE-OBRA DE SERRALHEIRO DA CONSTRUCAO CIVIL, INCLUSIVE EN | H | 4 | 24.92 | 3 | 102.6704
CARGOS SOCIAIS DESONERADOS
20132 | MAO-DE-OBRA DE SERVENTE DA CONSTRUCAO CIVIL, INCLUSIVE ENCAR | H | 4 | 16.75 | 3 | 69.01
GOS SOCIAIS DESONERADOS
14.003.0122-0 | JANELA DE CORRER EM ALUMINIO ANODIZADO EM BRONZE OU PRETO,EM | M2 |  | 797.27
PERFIS SERIE 28, COM 8 FOLHAS DE 120CM ALTURA, BANDEIRA DE
40CM,PARTE FIXA 20CM,CONFORME PROJETO N°6006/EMOP.FORNECIMEN
TO E COLOCACAO
00022 | ALUMINIO EM PERFIL TUBULAR EXTRUDADO, LIGA COMUM | KG | 12.1 | 29.87 | 57.55 | 569.4282
01999 | MAO-DE-OBRA DE SERVENTE DA CONSTRUCAO CIVIL, INCLUSIVE ENCAR | H | 4 | 19.33 | 18.45 | 91.5855
GOS SOCIAIS
06913 | MAO-DE-OBRA DE SERRALHEIRO DA CONSTRUCAOCIVIL, INCLUSIVE ENC | H | 4 | 28.76 | 18.45 | 136.2649
ARGOS SOCIAIS
14.003.0122-A | JANELA DE CORRER EM ALUMINIO ANODIZADO EM BRONZE OU PRETO,EM | M2 |  | 766.86
PERFIS SERIE 28, COM 8 FOLHAS DE 120CM ALTURA, BANDEIRA DE
40CM,PARTE FIXA 20CM,CONFORME PROJETO N°6006/EMOP.FORNECIMEN
TO E COLOCACAO
00022 | ALUMINIO EM PERFIL TUBULAR EXTRUDADO, LIGA COMUM | KG | 12.1 | 29.87 | 57.55 | 569.4282
20131 | MAO-DE-OBRA DE SERRALHEIRO DA CONSTRUCAO CIVIL, INCLUSIVE EN | H | 4 | 24.92 | 18.45 | 118.071
CARGOS SOCIAIS DESONERADOS
20132 | MAO-DE-OBRA DE SERVENTE DA CONSTRUCAO CIVIL, INCLUSIVE ENCAR | H | 4 | 16.75 | 18.45 | 79.3615
GOS SOCIAIS DESONERADOS
14.003.0130-0 | JANELA DE ALUMINIO ANODIZADO AO NATURAL FOSCO,TIPO MAXIM-AR, | M2 |  | 587.93
EM PERFIS SERIE 28,COM 90CM DE ALTURA,EM 4 MODULOS,COM PARTE
INFERIOR FIXA,CONFORME PROJETO Nº6007/EMOP.FORNECIMENTO E C
OLOCACAO
00022 | ALUMINIO EM PERFIL TUBULAR EXTRUDADO, LIGA COMUM | KG | 9 | 29.87 | 45 | 389.8035
01999 | MAO-DE-OBRA DE SERVENTE DA CONSTRUCAO CIVIL, INCLUSIVE ENCAR | H | 4 | 19.33 | 3 | 79.6396
GOS SOCIAIS
06913 | MAO-DE-OBRA DE SERRALHEIRO DA CONSTRUCAOCIVIL, INCLUSIVE ENC | H | 4 | 28.76 | 3 | 118.4912
ARGOS SOCIAIS
14.003.0130-A | JANELA DE ALUMINIO ANODIZADO AO NATURAL FOSCO,TIPO MAXIM-AR, | M2 |  | 561.48
EM PERFIS SERIE 28,COM 90CM DE ALTURA,EM 4 MODULOS,COM PARTE
INFERIOR FIXA,CONFORME PROJETO Nº6007/EMOP.FORNECIMENTO E C
OLOCACAO
00022 | ALUMINIO EM PERFIL TUBULAR EXTRUDADO, LIGA COMUM | KG | 9 | 29.87 | 45 | 389.8035
20131 | MAO-DE-OBRA DE SERRALHEIRO DA CONSTRUCAO CIVIL, INCLUSIVE EN | H | 4 | 24.92 | 3 | 102.6704
CARGOS SOCIAIS DESONERADOS
20132 | MAO-DE-OBRA DE SERVENTE DA CONSTRUCAO CIVIL, INCLUSIVE ENCAR | H | 4 | 16.75 | 3 | 69.01
GOS SOCIAIS DESONERADOS
14.003.0131-0 | JANELA DE ALUMINIO ANODIZADO EM BRONZE OU PRETO,TIPO MAXIM-A | M2 |  | 676.12
R,EM PERFIS SERIE 28,COM 90CM DE ALTURA,EM 4 MODULOS,COM PAR
TE INFERIOR FIXA,CONFORME PROJETO N°6007/EMOP.FORNECIMENTO E
COLOCACAO
00022 | ALUMINIO EM PERFIL TUBULAR EXTRUDADO, LIGA COMUM | KG | 9 | 29.87 | 66.75 | 448.274
01999 | MAO-DE-OBRA DE SERVENTE DA CONSTRUCAO CIVIL, INCLUSIVE ENCAR | H | 4 | 19.33 | 18.45 | 91.5855
GOS SOCIAIS
06913 | MAO-DE-OBRA DE SERRALHEIRO DA CONSTRUCAOCIVIL, INCLUSIVE ENC | H | 4 | 28.76 | 18.45 | 136.2649
ARGOS SOCIAIS
14.003.0131-A | JANELA DE ALUMINIO ANODIZADO EM BRONZE OU PRETO,TIPO MAXIM-A | M2 |  | 645.7
R,EM PERFIS SERIE 28,COM 90CM DE ALTURA,EM 4 MODULOS,COM PAR
TE INFERIOR FIXA,CONFORME PROJETO N°6007/EMOP.FORNECIMENTO E
COLOCACAO
00022 | ALUMINIO EM PERFIL TUBULAR EXTRUDADO, LIGA COMUM | KG | 9 | 29.87 | 66.75 | 448.274
20131 | MAO-DE-OBRA DE SERRALHEIRO DA CONSTRUCAO CIVIL, INCLUSIVE EN | H | 4 | 24.92 | 18.45 | 118.071
CARGOS SOCIAIS DESONERADOS
20132 | MAO-DE-OBRA DE SERVENTE DA CONSTRUCAO CIVIL, INCLUSIVE ENCAR | H | 4 | 16.75 | 18.45 | 79.3615
GOS SOCIAIS DESONERADOS
14.003.0145-0 | JANELA DE ALUMINIO ANODIZADO AO NATURAL FOSCO,TIPO MAXIM-AR, | M2 |  | 826.14
EM PERFIS SERIE 28,COM 50 CM DE ALTURA,EM 4 MODULOS,CONFORME
PROJETO Nº6008/EMOP.FORNECIMENTO E COLOCACAO
00022 | ALUMINIO EM PERFIL TUBULAR EXTRUDADO, LIGA COMUM | KG | 14.5 | 29.87 | 45 | 628.0168
01999 | MAO-DE-OBRA DE SERVENTE DA CONSTRUCAO CIVIL, INCLUSIVE ENCAR | H | 4 | 19.33 | 3 | 79.6396
GOS SOCIAIS
06913 | MAO-DE-OBRA DE SERRALHEIRO DA CONSTRUCAOCIVIL, INCLUSIVE ENC | H | 4 | 28.76 | 3 | 118.4912
ARGOS SOCIAIS
14.003.0145-A | JANELA DE ALUMINIO ANODIZADO AO NATURAL FOSCO,TIPO MAXIM-AR, | M2 |  | 799.69
EM PERFIS SERIE 28,COM 50 CM DE ALTURA,EM 4 MODULOS,CONFORME
PROJETO Nº6008/EMOP.FORNECIMENTO E COLOCACAO
00022 | ALUMINIO EM PERFIL TUBULAR EXTRUDADO, LIGA COMUM | KG | 14.5 | 29.87 | 45 | 628.0168
20131 | MAO-DE-OBRA DE SERRALHEIRO DA CONSTRUCAO CIVIL, INCLUSIVE EN | H | 4 | 24.92 | 3 | 102.6704
CARGOS SOCIAIS DESONERADOS
20132 | MAO-DE-OBRA DE SERVENTE DA CONSTRUCAO CIVIL, INCLUSIVE ENCAR | H | 4 | 16.75 | 3 | 69.01
GOS SOCIAIS DESONERADOS
14.003.0146-0 | JANELA DE ALUMINIO ANODIZADO EM BRONZE OU PRETO,TIPO MAXIM-A | M2 |  | 950.06
R,PERFIS SERIE 28,COM 50CM DE ALTURA,EM 4 MODULOS, CONFORME
PROJETO N°6008/EMOP.FORNECIMENTO E COLOCACAO
00022 | ALUMINIO EM PERFIL TUBULAR EXTRUDADO, LIGA COMUM | KG | 14.5 | 29.87 | 66.75 | 722.2193
01999 | MAO-DE-OBRA DE SERVENTE DA CONSTRUCAO CIVIL, INCLUSIVE ENCAR | H | 4 | 19.33 | 18.45 | 91.5855
GOS SOCIAIS
06913 | MAO-DE-OBRA DE SERRALHEIRO DA CONSTRUCAOCIVIL, INCLUSIVE ENC | H | 4 | 28.76 | 18.45 | 136.2649
ARGOS SOCIAIS
14.003.0146-A | JANELA DE ALUMINIO ANODIZADO EM BRONZE OU PRETO,TIPO MAXIM-A | M2 |  | 919.65
R,PERFIS SERIE 28,COM 50CM DE ALTURA,EM 4 MODULOS, CONFORME
PROJETO N°6008/EMOP.FORNECIMENTO E COLOCACAO
00022 | ALUMINIO EM PERFIL TUBULAR EXTRUDADO, LIGA COMUM | KG | 14.5 | 29.87 | 66.75 | 722.2193
20131 | MAO-DE-OBRA DE SERRALHEIRO DA CONSTRUCAO CIVIL, INCLUSIVE EN | H | 4 | 24.92 | 18.45 | 118.071
CARGOS SOCIAIS DESONERADOS
20132 | MAO-DE-OBRA DE SERVENTE DA CONSTRUCAO CIVIL, INCLUSIVE ENCAR | H | 4 | 16.75 | 18.45 | 79.3615
GOS SOCIAIS DESONERADOS
14.003.0148-0 | JANELA DE ALUMINIO ANODIZADO AO NATURAL,TIPO MAXIM-AR,COM 1 | M2 |  | 899.77
PAINEL DESLIZANTE PROJETANTE,PROVIDA DE HASTE DE COMANDO,EM
PERFIS SERIE 28.FORNECIMENTO E COLOCACAO
00022 | ALUMINIO EM PERFIL TUBULAR EXTRUDADO, LIGA COMUM | KG | 14.5 | 29.87 | 62 | 701.6463
01999 | MAO-DE-OBRA DE SERVENTE DA CONSTRUCAO CIVIL, INCLUSIVE ENCAR | H | 4 | 19.33 | 3 | 79.6396
GOS SOCIAIS
06913 | MAO-DE-OBRA DE SERRALHEIRO DA CONSTRUCAOCIVIL, INCLUSIVE ENC | H | 4 | 28.76 | 3 | 118.4912
ARGOS SOCIAIS
14.003.0148-A | JANELA DE ALUMINIO ANODIZADO AO NATURAL,TIPO MAXIM-AR,COM 1 | M2 |  | 873.32
PAINEL DESLIZANTE PROJETANTE,PROVIDA DE HASTE DE COMANDO,EM
PERFIS SERIE 28.FORNECIMENTO E COLOCACAO
00022 | ALUMINIO EM PERFIL TUBULAR EXTRUDADO, LIGA COMUM | KG | 14.5 | 29.87 | 62 | 701.6463
20131 | MAO-DE-OBRA DE SERRALHEIRO DA CONSTRUCAO CIVIL, INCLUSIVE EN | H | 4 | 24.92 | 3 | 102.6704
CARGOS SOCIAIS DESONERADOS
20132 | MAO-DE-OBRA DE SERVENTE DA CONSTRUCAO CIVIL, INCLUSIVE ENCAR | H | 4 | 16.75 | 3 | 69.01
GOS SOCIAIS DESONERADOS
14.003.0149-0 | JANELA DE ALUMINIO ANODIZADO EM BRONZE OU PRETO, TIPO MAXIM- | M2 |  | 1034.31
AR, COM 1 PAINEL DESLIZANTE PROJETANTE, PROVIDA DE HASTE DE
COMANDO,EM PERFIS SERIE 28.FORNECIMENTO E COLOCACAO
00022 | ALUMINIO EM PERFIL TUBULAR EXTRUDADO, LIGA COMUM | KG | 14.5 | 29.87 | 86.2 | 806.4601
01999 | MAO-DE-OBRA DE SERVENTE DA CONSTRUCAO CIVIL, INCLUSIVE ENCAR | H | 4 | 19.33 | 18.45 | 91.5855
GOS SOCIAIS
06913 | MAO-DE-OBRA DE SERRALHEIRO DA CONSTRUCAOCIVIL, INCLUSIVE ENC | H | 4 | 28.76 | 18.45 | 136.2649
ARGOS SOCIAIS
14.003.0149-A | JANELA DE ALUMINIO ANODIZADO EM BRONZE OU PRETO, TIPO MAXIM- | M2 |  | 1003.89
AR, COM 1 PAINEL DESLIZANTE PROJETANTE, PROVIDA DE HASTE DE
COMANDO,EM PERFIS SERIE 28.FORNECIMENTO E COLOCACAO
00022 | ALUMINIO EM PERFIL TUBULAR EXTRUDADO, LIGA COMUM | KG | 14.5 | 29.87 | 86.2 | 806.4601
20131 | MAO-DE-OBRA DE SERRALHEIRO DA CONSTRUCAO CIVIL, INCLUSIVE EN | H | 4 | 24.92 | 18.45 | 118.071
CARGOS SOCIAIS DESONERADOS
20132 | MAO-DE-OBRA DE SERVENTE DA CONSTRUCAO CIVIL, INCLUSIVE ENCAR | H | 4 | 16.75 | 18.45 | 79.3615
GOS SOCIAIS DESONERADOS
14.003.0151-0 | JANELA DE ALUMINIO ANODIZADO FOSCO,TIPO MAXIM-AR,EM PERFIS S | M2 |  | 826.14
ERIE 25,DE 80X50CM,CONFORME PROJETO Nº6009/EMOP.FORNECIMENTO
E COLOCACAO
00022 | ALUMINIO EM PERFIL TUBULAR EXTRUDADO, LIGA COMUM | KG | 14.5 | 29.87 | 45 | 628.0168
01999 | MAO-DE-OBRA DE SERVENTE DA CONSTRUCAO CIVIL, INCLUSIVE ENCAR | H | 4 | 19.33 | 3 | 79.6396
GOS SOCIAIS
06913 | MAO-DE-OBRA DE SERRALHEIRO DA CONSTRUCAOCIVIL, INCLUSIVE ENC | H | 4 | 28.76 | 3 | 118.4912
ARGOS SOCIAIS
14.003.0151-A | JANELA DE ALUMINIO ANODIZADO FOSCO,TIPO MAXIM-AR,EM PERFIS S | M2 |  | 799.69
ERIE 25,DE 80X50CM,CONFORME PROJETO Nº6009/EMOP.FORNECIMENTO
E COLOCACAO
00022 | ALUMINIO EM PERFIL TUBULAR EXTRUDADO, LIGA COMUM | KG | 14.5 | 29.87 | 45 | 628.0168
20131 | MAO-DE-OBRA DE SERRALHEIRO DA CONSTRUCAO CIVIL, INCLUSIVE EN | H | 4 | 24.92 | 3 | 102.6704
CARGOS SOCIAIS DESONERADOS
20132 | MAO-DE-OBRA DE SERVENTE DA CONSTRUCAO CIVIL, INCLUSIVE ENCAR | H | 4 | 16.75 | 3 | 69.01
GOS SOCIAIS DESONERADOS
14.003.0152-0 | JANELA DE ALUMINIO ANODIZADO EM BRONZE OU PRETO,TIPO MAXIM-A | M2 |  | 950.06
R,EM PERFIS SERIE 25,DE 80X50CM,CONFORME PROJETO N°6009/EMOP
.FORNECIMENTO E COLOCACAO
00022 | ALUMINIO EM PERFIL TUBULAR EXTRUDADO, LIGA COMUM | KG | 14.5 | 29.87 | 66.75 | 722.2193
01999 | MAO-DE-OBRA DE SERVENTE DA CONSTRUCAO CIVIL, INCLUSIVE ENCAR | H | 4 | 19.33 | 18.45 | 91.5855
GOS SOCIAIS
06913 | MAO-DE-OBRA DE SERRALHEIRO DA CONSTRUCAOCIVIL, INCLUSIVE ENC | H | 4 | 28.76 | 18.45 | 136.2649
ARGOS SOCIAIS
14.003.0152-A | JANELA DE ALUMINIO ANODIZADO EM BRONZE OU PRETO,TIPO MAXIM-A | M2 |  | 919.65
R,EM PERFIS SERIE 25,DE 80X50CM,CONFORME PROJETO N°6009/EMOP
.FORNECIMENTO E COLOCACAO
00022 | ALUMINIO EM PERFIL TUBULAR EXTRUDADO, LIGA COMUM | KG | 14.5 | 29.87 | 66.75 | 722.2193
20131 | MAO-DE-OBRA DE SERRALHEIRO DA CONSTRUCAO CIVIL, INCLUSIVE EN | H | 4 | 24.92 | 18.45 | 118.071
CARGOS SOCIAIS DESONERADOS
20132 | MAO-DE-OBRA DE SERVENTE DA CONSTRUCAO CIVIL, INCLUSIVE ENCAR | H | 4 | 16.75 | 18.45 | 79.3615
GOS SOCIAIS DESONERADOS
14.003.0153-0 | JANELA DE ALUMINIO ANODIZADO FOSCO,TIPO GUILHOTINA,PARA VIDR | M2 |  | 502.8
O(EXCLUSIVE ESTE), INCLUSIVE BORBOLETAS,EM PERFIS SERIE 25.
FORNECIMENTO E COLOCACAO
00022 | ALUMINIO EM PERFIL TUBULAR EXTRUDADO, LIGA COMUM | KG | 7.5 | 29.87 | 36 | 304.674
01999 | MAO-DE-OBRA DE SERVENTE DA CONSTRUCAO CIVIL, INCLUSIVE ENCAR | H | 4 | 19.33 | 3 | 79.6396
GOS SOCIAIS
06913 | MAO-DE-OBRA DE SERRALHEIRO DA CONSTRUCAOCIVIL, INCLUSIVE ENC | H | 4 | 28.76 | 3 | 118.4912
ARGOS SOCIAIS
14.003.0153-A | JANELA DE ALUMINIO ANODIZADO FOSCO,TIPO GUILHOTINA,PARA VIDR | M2 |  | 476.35
O(EXCLUSIVE ESTE), INCLUSIVE BORBOLETAS,EM PERFIS SERIE 25.
FORNECIMENTO E COLOCACAO
00022 | ALUMINIO EM PERFIL TUBULAR EXTRUDADO, LIGA COMUM | KG | 7.5 | 29.87 | 36 | 304.674
20131 | MAO-DE-OBRA DE SERRALHEIRO DA CONSTRUCAO CIVIL, INCLUSIVE EN | H | 4 | 24.92 | 3 | 102.6704
CARGOS SOCIAIS DESONERADOS
20132 | MAO-DE-OBRA DE SERVENTE DA CONSTRUCAO CIVIL, INCLUSIVE ENCAR | H | 4 | 16.75 | 3 | 69.01
GOS SOCIAIS DESONERADOS
14.003.0154-0 | JANELA DE ALUMINIO ANODIZADO EM BRONZE OU PRETO,TIPO GUILHOT | M2 |  | 578.22
INA,PARA VIDRO(EXCLUSIVE ESTE)INCLUSIVE BORBOLETAS,EM PERFIS
SERIE 25.FORNECIMENTO E COLOCACAO
00022 | ALUMINIO EM PERFIL TUBULAR EXTRUDADO, LIGA COMUM | KG | 7.5 | 29.87 | 56.4 | 350.3751
01999 | MAO-DE-OBRA DE SERVENTE DA CONSTRUCAO CIVIL, INCLUSIVE ENCAR | H | 4 | 19.33 | 18.45 | 91.5855
GOS SOCIAIS
06913 | MAO-DE-OBRA DE SERRALHEIRO DA CONSTRUCAOCIVIL, INCLUSIVE ENC | H | 4 | 28.76 | 18.45 | 136.2649
ARGOS SOCIAIS
14.003.0154-A | JANELA DE ALUMINIO ANODIZADO EM BRONZE OU PRETO,TIPO GUILHOT | M2 |  | 547.8
INA,PARA VIDRO(EXCLUSIVE ESTE)INCLUSIVE BORBOLETAS,EM PERFIS
SERIE 25.FORNECIMENTO E COLOCACAO
00022 | ALUMINIO EM PERFIL TUBULAR EXTRUDADO, LIGA COMUM | KG | 7.5 | 29.87 | 56.4 | 350.3751
20131 | MAO-DE-OBRA DE SERRALHEIRO DA CONSTRUCAO CIVIL, INCLUSIVE EN | H | 4 | 24.92 | 18.45 | 118.071
CARGOS SOCIAIS DESONERADOS
20132 | MAO-DE-OBRA DE SERVENTE DA CONSTRUCAO CIVIL, INCLUSIVE ENCAR | H | 4 | 16.75 | 18.45 | 79.3615
GOS SOCIAIS DESONERADOS
14.003.0156-0 | JANELA DE ALUMINIO ANODIZADO FOSCO,TIPO GUILHOTINA EM VENEZI | M2 |  | 807.47
ANA,INCLUSIVE BORBOLETAS,EM PERFIS SERIE 25.FORNECIMENTO E
COLOCACAO
00022 | ALUMINIO EM PERFIL TUBULAR EXTRUDADO, LIGA COMUM | KG | 15 | 29.87 | 36 | 609.348
01999 | MAO-DE-OBRA DE SERVENTE DA CONSTRUCAO CIVIL, INCLUSIVE ENCAR | H | 4 | 19.33 | 3 | 79.6396
GOS SOCIAIS
06913 | MAO-DE-OBRA DE SERRALHEIRO DA CONSTRUCAOCIVIL, INCLUSIVE ENC | H | 4 | 28.76 | 3 | 118.4912
ARGOS SOCIAIS
14.003.0156-A | JANELA DE ALUMINIO ANODIZADO FOSCO,TIPO GUILHOTINA EM VENEZI | M2 |  | 781.02
ANA,INCLUSIVE BORBOLETAS,EM PERFIS SERIE 25.FORNECIMENTO E
COLOCACAO
00022 | ALUMINIO EM PERFIL TUBULAR EXTRUDADO, LIGA COMUM | KG | 15 | 29.87 | 36 | 609.348
20131 | MAO-DE-OBRA DE SERRALHEIRO DA CONSTRUCAO CIVIL, INCLUSIVE EN | H | 4 | 24.92 | 3 | 102.6704
CARGOS SOCIAIS DESONERADOS
20132 | MAO-DE-OBRA DE SERVENTE DA CONSTRUCAO CIVIL, INCLUSIVE ENCAR | H | 4 | 16.75 | 3 | 69.01
GOS SOCIAIS DESONERADOS
14.003.0157-0 | JANELA DE ALUMINIO ANODIZADO EM BRONZE OU PRETO,TIPO GUILHOT | M2 |  | 928.6
INA EM VENEZIANA,INCLUSIVE BORBOLETAS EM PERFIS SERIE 25.FOR
NECIMENTO E COLOCACAO
00022 | ALUMINIO EM PERFIL TUBULAR EXTRUDADO, LIGA COMUM | KG | 15 | 29.87 | 56.4 | 700.7502
01999 | MAO-DE-OBRA DE SERVENTE DA CONSTRUCAO CIVIL, INCLUSIVE ENCAR | H | 4 | 19.33 | 18.45 | 91.5855
GOS SOCIAIS
06913 | MAO-DE-OBRA DE SERRALHEIRO DA CONSTRUCAOCIVIL, INCLUSIVE ENC | H | 4 | 28.76 | 18.45 | 136.2649
ARGOS SOCIAIS
14.003.0157-A | JANELA DE ALUMINIO ANODIZADO EM BRONZE OU PRETO,TIPO GUILHOT | M2 |  | 898.18
INA EM VENEZIANA,INCLUSIVE BORBOLETAS EM PERFIS SERIE 25.FOR
NECIMENTO E COLOCACAO
00022 | ALUMINIO EM PERFIL TUBULAR EXTRUDADO, LIGA COMUM | KG | 15 | 29.87 | 56.4 | 700.7502
20131 | MAO-DE-OBRA DE SERRALHEIRO DA CONSTRUCAO CIVIL, INCLUSIVE EN | H | 4 | 24.92 | 18.45 | 118.071
CARGOS SOCIAIS DESONERADOS
20132 | MAO-DE-OBRA DE SERVENTE DA CONSTRUCAO CIVIL, INCLUSIVE ENCAR | H | 4 | 16.75 | 18.45 | 79.3615
GOS SOCIAIS DESONERADOS
14.003.0160-0 | CAIXILHO FIXO DE ALUMINIO ANODIZADO AO NATURAL,SERIE 28, EM | M2 |  | 556.57
VENEZIANA.FORNECIMENTO E COLOCACAO
00022 | ALUMINIO EM PERFIL TUBULAR EXTRUDADO, LIGA COMUM | KG | 10 | 29.87 | 20 | 358.44
01999 | MAO-DE-OBRA DE SERVENTE DA CONSTRUCAO CIVIL, INCLUSIVE ENCAR | H | 4 | 19.33 | 3 | 79.6396
GOS SOCIAIS
06913 | MAO-DE-OBRA DE SERRALHEIRO DA CONSTRUCAOCIVIL, INCLUSIVE ENC | H | 4 | 28.76 | 3 | 118.4912
ARGOS SOCIAIS
14.003.0160-A | CAIXILHO FIXO DE ALUMINIO ANODIZADO AO NATURAL,SERIE 28, EM | M2 |  | 530.12
VENEZIANA.FORNECIMENTO E COLOCACAO
00022 | ALUMINIO EM PERFIL TUBULAR EXTRUDADO, LIGA COMUM | KG | 10 | 29.87 | 20 | 358.44
20131 | MAO-DE-OBRA DE SERRALHEIRO DA CONSTRUCAO CIVIL, INCLUSIVE EN | H | 4 | 24.92 | 3 | 102.6704
CARGOS SOCIAIS DESONERADOS
20132 | MAO-DE-OBRA DE SERVENTE DA CONSTRUCAO CIVIL, INCLUSIVE ENCAR | H | 4 | 16.75 | 3 | 69.01
GOS SOCIAIS DESONERADOS
14.003.0161-0 | CAIXILHO FIXO DE ALUMINIO ANODIZADO EM BRONZE OU PRETO,SERIE | M2 |  | 640.05
28,EM VENEZIANA.FORNECIMENTO E COLOCACAO
00022 | ALUMINIO EM PERFIL TUBULAR EXTRUDADO, LIGA COMUM | KG | 10 | 29.87 | 38 | 412.206
01999 | MAO-DE-OBRA DE SERVENTE DA CONSTRUCAO CIVIL, INCLUSIVE ENCAR | H | 4 | 19.33 | 18.45 | 91.5855
GOS SOCIAIS
06913 | MAO-DE-OBRA DE SERRALHEIRO DA CONSTRUCAOCIVIL, INCLUSIVE ENC | H | 4 | 28.76 | 18.45 | 136.2649
ARGOS SOCIAIS
14.003.0161-A | CAIXILHO FIXO DE ALUMINIO ANODIZADO EM BRONZE OU PRETO,SERIE | M2 |  | 609.63
28,EM VENEZIANA.FORNECIMENTO E COLOCACAO
00022 | ALUMINIO EM PERFIL TUBULAR EXTRUDADO, LIGA COMUM | KG | 10 | 29.87 | 38 | 412.206
20131 | MAO-DE-OBRA DE SERRALHEIRO DA CONSTRUCAO CIVIL, INCLUSIVE EN | H | 4 | 24.92 | 18.45 | 118.071
CARGOS SOCIAIS DESONERADOS
20132 | MAO-DE-OBRA DE SERVENTE DA CONSTRUCAO CIVIL, INCLUSIVE ENCAR | H | 4 | 16.75 | 18.45 | 79.3615
GOS SOCIAIS DESONERADOS
14.003.0163-0 | CAIXILHO FIXO DE ALUMINIO ANODIZADO AO NATURAL,SERIE 28,PARA | M2 |  | 381.58
VIDRO.FORNECIMENTO E COLOCACAO
00022 | ALUMINIO EM PERFIL TUBULAR EXTRUDADO, LIGA COMUM | KG | 6.5 | 29.87 | 20 | 232.986
01999 | MAO-DE-OBRA DE SERVENTE DA CONSTRUCAO CIVIL, INCLUSIVE ENCAR | H | 3 | 19.33 | 3 | 59.7297
GOS SOCIAIS
06913 | MAO-DE-OBRA DE SERRALHEIRO DA CONSTRUCAOCIVIL, INCLUSIVE ENC | H | 3 | 28.76 | 3 | 88.8684
ARGOS SOCIAIS
14.003.0163-A | CAIXILHO FIXO DE ALUMINIO ANODIZADO AO NATURAL,SERIE 28,PARA | M2 |  | 361.74
VIDRO.FORNECIMENTO E COLOCACAO
00022 | ALUMINIO EM PERFIL TUBULAR EXTRUDADO, LIGA COMUM | KG | 6.5 | 29.87 | 20 | 232.986
20131 | MAO-DE-OBRA DE SERRALHEIRO DA CONSTRUCAO CIVIL, INCLUSIVE EN | H | 3 | 24.92 | 3 | 77.0028
CARGOS SOCIAIS DESONERADOS
20132 | MAO-DE-OBRA DE SERVENTE DA CONSTRUCAO CIVIL, INCLUSIVE ENCAR | H | 3 | 16.75 | 3 | 51.7575
GOS SOCIAIS DESONERADOS
14.003.0164-0 | CAIXILHO FIXO DE ALUMINIO ANODIZADO PARA VIDRO EM BRONZE OU | M2 |  | 438.82
PRETO,SERIE 28.FORNECIMENTO E COLOCACAO
00022 | ALUMINIO EM PERFIL TUBULAR EXTRUDADO, LIGA COMUM | KG | 6.5 | 29.87 | 38 | 267.9339
01999 | MAO-DE-OBRA DE SERVENTE DA CONSTRUCAO CIVIL, INCLUSIVE ENCAR | H | 3 | 19.33 | 18.45 | 68.6892
GOS SOCIAIS
06913 | MAO-DE-OBRA DE SERRALHEIRO DA CONSTRUCAOCIVIL, INCLUSIVE ENC | H | 3 | 28.76 | 18.45 | 102.1987
ARGOS SOCIAIS
14.003.0164-A | CAIXILHO FIXO DE ALUMINIO ANODIZADO PARA VIDRO EM BRONZE OU | M2 |  | 416
PRETO,SERIE 28.FORNECIMENTO E COLOCACAO
00022 | ALUMINIO EM PERFIL TUBULAR EXTRUDADO, LIGA COMUM | KG | 6.5 | 29.87 | 38 | 267.9339
20131 | MAO-DE-OBRA DE SERRALHEIRO DA CONSTRUCAO CIVIL, INCLUSIVE EN | H | 3 | 24.92 | 18.45 | 88.5532
CARGOS SOCIAIS DESONERADOS
20132 | MAO-DE-OBRA DE SERVENTE DA CONSTRUCAO CIVIL, INCLUSIVE ENCAR | H | 3 | 16.75 | 18.45 | 59.5211
GOS SOCIAIS DESONERADOS
14.003.0165-0 | PERFIL DE ALUMINIO PARA FIXACAO DE VIDRO(BAGUETE),INCLUSIVE | M |  | 29.89
MANGUEIRA CRISTAL,DIAMETRO 3/8".FORNECIMENTO E COLOCACAO
00022 | ALUMINIO EM PERFIL TUBULAR EXTRUDADO, LIGA COMUM | KG | 0.13 | 29.87 | 0 | 3.8831
01999 | MAO-DE-OBRA DE SERVENTE DA CONSTRUCAO CIVIL, INCLUSIVE ENCAR | H | 0.5 | 19.33 | 3 | 9.955
GOS SOCIAIS
06913 | MAO-DE-OBRA DE SERRALHEIRO DA CONSTRUCAOCIVIL, INCLUSIVE ENC | H | 0.5 | 28.76 | 3 | 14.8114
ARGOS SOCIAIS
11442 | MANGUEIRA CRISTAL DE 3/8" | M | 1 | 1.25 | 0 | 1.25
14.003.0165-A | PERFIL DE ALUMINIO PARA FIXACAO DE VIDRO(BAGUETE),INCLUSIVE | M |  | 26.59
MANGUEIRA CRISTAL,DIAMETRO 3/8".FORNECIMENTO E COLOCACAO
00022 | ALUMINIO EM PERFIL TUBULAR EXTRUDADO, LIGA COMUM | KG | 0.13 | 29.87 | 0 | 3.8831
11442 | MANGUEIRA CRISTAL DE 3/8" | M | 1 | 1.25 | 0 | 1.25
20131 | MAO-DE-OBRA DE SERRALHEIRO DA CONSTRUCAO CIVIL, INCLUSIVE EN | H | 0.5 | 24.92 | 3 | 12.8338
CARGOS SOCIAIS DESONERADOS
20132 | MAO-DE-OBRA DE SERVENTE DA CONSTRUCAO CIVIL, INCLUSIVE ENCAR | H | 0.5 | 16.75 | 3 | 8.6263
GOS SOCIAIS DESONERADOS
14.003.0200-0 | PORTA DE ALUMINIO ANODIZADO AO NATURAL,TENDO 1 CONTRAPINAZIO | M2 |  | 1156.71
DIVIDINDO A ESQUADRIA EM 2 VAZIOS P/VIDRO, EM PERFIS SERIE
25,EXCLUSIVE FECHADURAS.FORNECIMENTO E COLOCACAO
00022 | ALUMINIO EM PERFIL TUBULAR EXTRUDADO, LIGA COMUM | KG | 25 | 29.87 | 35 | 1008.1125
01999 | MAO-DE-OBRA DE SERVENTE DA CONSTRUCAO CIVIL, INCLUSIVE ENCAR | H | 3 | 19.33 | 3 | 59.7297
GOS SOCIAIS
06913 | MAO-DE-OBRA DE SERRALHEIRO DA CONSTRUCAOCIVIL, INCLUSIVE ENC | H | 3 | 28.76 | 3 | 88.8684
ARGOS SOCIAIS
14.003.0200-A | PORTA DE ALUMINIO ANODIZADO AO NATURAL,TENDO 1 CONTRAPINAZIO | M2 |  | 1136.87
DIVIDINDO A ESQUADRIA EM 2 VAZIOS P/VIDRO, EM PERFIS SERIE
25,EXCLUSIVE FECHADURAS.FORNECIMENTO E COLOCACAO
00022 | ALUMINIO EM PERFIL TUBULAR EXTRUDADO, LIGA COMUM | KG | 25 | 29.87 | 35 | 1008.1125
20131 | MAO-DE-OBRA DE SERRALHEIRO DA CONSTRUCAO CIVIL, INCLUSIVE EN | H | 3 | 24.92 | 3 | 77.0028
CARGOS SOCIAIS DESONERADOS
20132 | MAO-DE-OBRA DE SERVENTE DA CONSTRUCAO CIVIL, INCLUSIVE ENCAR | H | 3 | 16.75 | 3 | 51.7575
GOS SOCIAIS DESONERADOS
14.003.0201-0 | PORTA DE ALUMINIO ANODIZADO EM BRONZE OU PRETO,TENDO 1 CONTR | M2 |  | 1330.21
APINAZIO DIVIDINDO A ESQUADRIA EM 2 VAZIOS PARA VIDRO,EM PER
FIS SERIE 25,EXCLUSIVE FECHADURAS.FORNECIMENTO E COLOCACAO
00022 | ALUMINIO EM PERFIL TUBULAR EXTRUDADO, LIGA COMUM | KG | 25 | 29.87 | 55.25 | 1159.3294
01999 | MAO-DE-OBRA DE SERVENTE DA CONSTRUCAO CIVIL, INCLUSIVE ENCAR | H | 3 | 19.33 | 18.45 | 68.6892
GOS SOCIAIS
06913 | MAO-DE-OBRA DE SERRALHEIRO DA CONSTRUCAOCIVIL, INCLUSIVE ENC | H | 3 | 28.76 | 18.45 | 102.1987
ARGOS SOCIAIS
14.003.0201-A | PORTA DE ALUMINIO ANODIZADO EM BRONZE OU PRETO,TENDO 1 CONTR | M2 |  | 1307.4
APINAZIO DIVIDINDO A ESQUADRIA EM 2 VAZIOS PARA VIDRO,EM PER
FIS SERIE 25,EXCLUSIVE FECHADURAS.FORNECIMENTO E COLOCACAO
00022 | ALUMINIO EM PERFIL TUBULAR EXTRUDADO, LIGA COMUM | KG | 25 | 29.87 | 55.25 | 1159.3294
20131 | MAO-DE-OBRA DE SERRALHEIRO DA CONSTRUCAO CIVIL, INCLUSIVE EN | H | 3 | 24.92 | 18.45 | 88.5532
CARGOS SOCIAIS DESONERADOS
20132 | MAO-DE-OBRA DE SERVENTE DA CONSTRUCAO CIVIL, INCLUSIVE ENCAR | H | 3 | 16.75 | 18.45 | 59.5211
GOS SOCIAIS DESONERADOS
14.003.0205-0 | PORTA DE ALUMINIO ANODIZADO AO NATURAL,EM 2 FOLHAS DE ABRIR, | M2 |  | 1103.54
TENDO 1 CONTRAPINAZIO DIVIDINDO A ESQUADRIA EM 2 VAZIOS PARA
VIDRO,EM PERFIS SERIE 25,EXCLUSIVE FECHADURA.FORNECIMENTO E
COLOCACAO
00022 | ALUMINIO EM PERFIL TUBULAR EXTRUDADO, LIGA COMUM | KG | 23 | 29.87 | 39 | 954.9439
01999 | MAO-DE-OBRA DE SERVENTE DA CONSTRUCAO CIVIL, INCLUSIVE ENCAR | H | 3 | 19.33 | 3 | 59.7297
GOS SOCIAIS
06913 | MAO-DE-OBRA DE SERRALHEIRO DA CONSTRUCAOCIVIL, INCLUSIVE ENC | H | 3 | 28.76 | 3 | 88.8684
ARGOS SOCIAIS
14.003.0205-A | PORTA DE ALUMINIO ANODIZADO AO NATURAL,EM 2 FOLHAS DE ABRIR, | M2 |  | 1083.7
TENDO 1 CONTRAPINAZIO DIVIDINDO A ESQUADRIA EM 2 VAZIOS PARA
VIDRO,EM PERFIS SERIE 25,EXCLUSIVE FECHADURA.FORNECIMENTO E
COLOCACAO
00022 | ALUMINIO EM PERFIL TUBULAR EXTRUDADO, LIGA COMUM | KG | 23 | 29.87 | 39 | 954.9439
20131 | MAO-DE-OBRA DE SERRALHEIRO DA CONSTRUCAO CIVIL, INCLUSIVE EN | H | 3 | 24.92 | 3 | 77.0028
CARGOS SOCIAIS DESONERADOS
20132 | MAO-DE-OBRA DE SERVENTE DA CONSTRUCAO CIVIL, INCLUSIVE ENCAR | H | 3 | 16.75 | 3 | 51.7575
GOS SOCIAIS DESONERADOS
14.003.0206-0 | PORTA DE ALUMINIO ANODIZADO EM BRONZE OU PRETO, EM 2 FOLHAS | M2 |  | 1269.07
DE ABRIR, TENDO 1 CONTRAPINAZIO DIVIDINDO A ESQUADRIA EM 2
VAZIOS PARA VIDRO,PERFIS SERIE 25,EXCLUSIVE FECHADURA. FORNE
CIMENTO E COLOCACAO
00022 | ALUMINIO EM PERFIL TUBULAR EXTRUDADO, LIGA COMUM | KG | 23 | 29.87 | 59.85 | 1098.1855
01999 | MAO-DE-OBRA DE SERVENTE DA CONSTRUCAO CIVIL, INCLUSIVE ENCAR | H | 3 | 19.33 | 18.45 | 68.6892
GOS SOCIAIS
06913 | MAO-DE-OBRA DE SERRALHEIRO DA CONSTRUCAOCIVIL, INCLUSIVE ENC | H | 3 | 28.76 | 18.45 | 102.1987
ARGOS SOCIAIS
14.003.0206-A | PORTA DE ALUMINIO ANODIZADO EM BRONZE OU PRETO, EM 2 FOLHAS | M2 |  | 1246.25
DE ABRIR, TENDO 1 CONTRAPINAZIO DIVIDINDO A ESQUADRIA EM 2
VAZIOS PARA VIDRO,PERFIS SERIE 25,EXCLUSIVE FECHADURA. FORNE
CIMENTO E COLOCACAO
00022 | ALUMINIO EM PERFIL TUBULAR EXTRUDADO, LIGA COMUM | KG | 23 | 29.87 | 59.85 | 1098.1855
20131 | MAO-DE-OBRA DE SERRALHEIRO DA CONSTRUCAO CIVIL, INCLUSIVE EN | H | 3 | 24.92 | 18.45 | 88.5532
CARGOS SOCIAIS DESONERADOS
20132 | MAO-DE-OBRA DE SERVENTE DA CONSTRUCAO CIVIL, INCLUSIVE ENCAR | H | 3 | 16.75 | 18.45 | 59.5211
GOS SOCIAIS DESONERADOS
14.003.0210-0 | PORTA DE ALUMINIO ANODIZADO AO NATURAL DE CORRER,COM 2 FOLHA | M2 |  | 1212.56
S, TENDO 1 CONTRAPINAZIO DIVIDINDO A ESQUADRIA EM 2 VAZIOS
PARA VIDRO,EM PERFIS SERIE 25,EXCLUSIVE FECHADURA.FORNECIMEN
TO E COLOCACAO
00022 | ALUMINIO EM PERFIL TUBULAR EXTRUDADO, LIGA COMUM | KG | 26 | 29.87 | 37 | 1063.9694
01999 | MAO-DE-OBRA DE SERVENTE DA CONSTRUCAO CIVIL, INCLUSIVE ENCAR | H | 3 | 19.33 | 3 | 59.7297
GOS SOCIAIS
06913 | MAO-DE-OBRA DE SERRALHEIRO DA CONSTRUCAOCIVIL, INCLUSIVE ENC | H | 3 | 28.76 | 3 | 88.8684
ARGOS SOCIAIS
14.003.0210-A | PORTA DE ALUMINIO ANODIZADO AO NATURAL DE CORRER,COM 2 FOLHA | M2 |  | 1192.72
S, TENDO 1 CONTRAPINAZIO DIVIDINDO A ESQUADRIA EM 2 VAZIOS
PARA VIDRO,EM PERFIS SERIE 25,EXCLUSIVE FECHADURA.FORNECIMEN
TO E COLOCACAO
00022 | ALUMINIO EM PERFIL TUBULAR EXTRUDADO, LIGA COMUM | KG | 26 | 29.87 | 37 | 1063.9694
20131 | MAO-DE-OBRA DE SERRALHEIRO DA CONSTRUCAO CIVIL, INCLUSIVE EN | H | 3 | 24.92 | 3 | 77.0028
CARGOS SOCIAIS DESONERADOS
20132 | MAO-DE-OBRA DE SERVENTE DA CONSTRUCAO CIVIL, INCLUSIVE ENCAR | H | 3 | 16.75 | 3 | 51.7575
GOS SOCIAIS DESONERADOS
14.003.0211-0 | PORTA DE ALUMINIO ANODIZADO EM BRONZE OU PRETO,DE CORRER,COM | M2 |  | 1394.45
2 FOLHAS,TENDO 1 CONTRAPINAZIO DIVIDINDO A ESQUADRIA EM 2 V
AZIOS PARA VIDRO,EM PERFIS SERIE 25,EXCLUSIVE FECHADURA.FORN
ECIMENTO E COLOCACAO
00022 | ALUMINIO EM PERFIL TUBULAR EXTRUDADO, LIGA COMUM | KG | 26 | 29.87 | 57.55 | 1223.5648
01999 | MAO-DE-OBRA DE SERVENTE DA CONSTRUCAO CIVIL, INCLUSIVE ENCAR | H | 3 | 19.33 | 18.45 | 68.6892
GOS SOCIAIS
06913 | MAO-DE-OBRA DE SERRALHEIRO DA CONSTRUCAOCIVIL, INCLUSIVE ENC | H | 3 | 28.76 | 18.45 | 102.1987
ARGOS SOCIAIS
14.003.0211-A | PORTA DE ALUMINIO ANODIZADO EM BRONZE OU PRETO,DE CORRER,COM | M2 |  | 1371.63
2 FOLHAS,TENDO 1 CONTRAPINAZIO DIVIDINDO A ESQUADRIA EM 2 V
AZIOS PARA VIDRO,EM PERFIS SERIE 25,EXCLUSIVE FECHADURA.FORN
ECIMENTO E COLOCACAO
00022 | ALUMINIO EM PERFIL TUBULAR EXTRUDADO, LIGA COMUM | KG | 26 | 29.87 | 57.55 | 1223.5648
20131 | MAO-DE-OBRA DE SERRALHEIRO DA CONSTRUCAO CIVIL, INCLUSIVE EN | H | 3 | 24.92 | 18.45 | 88.5532
CARGOS SOCIAIS DESONERADOS
20132 | MAO-DE-OBRA DE SERVENTE DA CONSTRUCAO CIVIL, INCLUSIVE ENCAR | H | 3 | 16.75 | 18.45 | 59.5211
GOS SOCIAIS DESONERADOS
14.003.0220-0 | PORTA DE ALUMINIO ANODIZADO AO NATURAL DE CORRER,EM PERFIS S | M2 |  | 1376.25
ERIE 30,C/CONTRAMARCO,CONFORME PROJETO N°6010/EMOP,EXCLUSIVE
FECHADURA.FORNECIMENTO E COLOCACAO
00022 | ALUMINIO EM PERFIL TUBULAR EXTRUDADO, LIGA COMUM | KG | 30 | 29.87 | 37 | 1227.657
01999 | MAO-DE-OBRA DE SERVENTE DA CONSTRUCAO CIVIL, INCLUSIVE ENCAR | H | 3 | 19.33 | 3 | 59.7297
GOS SOCIAIS
06913 | MAO-DE-OBRA DE SERRALHEIRO DA CONSTRUCAOCIVIL, INCLUSIVE ENC | H | 3 | 28.76 | 3 | 88.8684
ARGOS SOCIAIS
14.003.0220-A | PORTA DE ALUMINIO ANODIZADO AO NATURAL DE CORRER,EM PERFIS S | M2 |  | 1356.41
ERIE 30,C/CONTRAMARCO,CONFORME PROJETO N°6010/EMOP,EXCLUSIVE
FECHADURA.FORNECIMENTO E COLOCACAO
00022 | ALUMINIO EM PERFIL TUBULAR EXTRUDADO, LIGA COMUM | KG | 30 | 29.87 | 37 | 1227.657
20131 | MAO-DE-OBRA DE SERRALHEIRO DA CONSTRUCAO CIVIL, INCLUSIVE EN | H | 3 | 24.92 | 3 | 77.0028
CARGOS SOCIAIS DESONERADOS
20132 | MAO-DE-OBRA DE SERVENTE DA CONSTRUCAO CIVIL, INCLUSIVE ENCAR | H | 3 | 16.75 | 3 | 51.7575
GOS SOCIAIS DESONERADOS
14.003.0221-0 | PORTA DE ALUMINIO ANODIZADO EM BRONZE OU PRETO DE CORRER,EM | M2 |  | 1582.69
PERFIS SERIE 30,COM CONTRAMARCO,CONFORME PROJETO N°6010/EMOP
,EXCLUSIVE FECHADURA.FORNECIMENTO E COLOCACAO
00022 | ALUMINIO EM PERFIL TUBULAR EXTRUDADO, LIGA COMUM | KG | 30 | 29.87 | 57.55 | 1411.8056
01999 | MAO-DE-OBRA DE SERVENTE DA CONSTRUCAO CIVIL, INCLUSIVE ENCAR | H | 3 | 19.33 | 18.45 | 68.6892
GOS SOCIAIS
06913 | MAO-DE-OBRA DE SERRALHEIRO DA CONSTRUCAOCIVIL, INCLUSIVE ENC | H | 3 | 28.76 | 18.45 | 102.1987
ARGOS SOCIAIS
14.003.0221-A | PORTA DE ALUMINIO ANODIZADO EM BRONZE OU PRETO DE CORRER,EM | M2 |  | 1559.87
PERFIS SERIE 30,COM CONTRAMARCO,CONFORME PROJETO N°6010/EMOP
,EXCLUSIVE FECHADURA.FORNECIMENTO E COLOCACAO
00022 | ALUMINIO EM PERFIL TUBULAR EXTRUDADO, LIGA COMUM | KG | 30 | 29.87 | 57.55 | 1411.8056
20131 | MAO-DE-OBRA DE SERRALHEIRO DA CONSTRUCAO CIVIL, INCLUSIVE EN | H | 3 | 24.92 | 18.45 | 88.5532
CARGOS SOCIAIS DESONERADOS
20132 | MAO-DE-OBRA DE SERVENTE DA CONSTRUCAO CIVIL, INCLUSIVE ENCAR | H | 3 | 16.75 | 18.45 | 59.5211
GOS SOCIAIS DESONERADOS
14.003.0225-0 | PORTA DE ALUMINIO ANODIZADO AO NATURAL,PERFIL SERIE 25,EM VE | M2 |  | 1186.58
NEZIANA,EXCLUSIVE FECHADURA.FORNECIMENTO E COLOCACAO
00022 | ALUMINIO EM PERFIL TUBULAR EXTRUDADO, LIGA COMUM | KG | 25 | 29.87 | 39 | 1037.9825
01999 | MAO-DE-OBRA DE SERVENTE DA CONSTRUCAO CIVIL, INCLUSIVE ENCAR | H | 3 | 19.33 | 3 | 59.7297
GOS SOCIAIS
06913 | MAO-DE-OBRA DE SERRALHEIRO DA CONSTRUCAOCIVIL, INCLUSIVE ENC | H | 3 | 28.76 | 3 | 88.8684
ARGOS SOCIAIS
14.003.0225-A | PORTA DE ALUMINIO ANODIZADO AO NATURAL,PERFIL SERIE 25,EM VE | M2 |  | 1166.74
NEZIANA,EXCLUSIVE FECHADURA.FORNECIMENTO E COLOCACAO
00022 | ALUMINIO EM PERFIL TUBULAR EXTRUDADO, LIGA COMUM | KG | 25 | 29.87 | 39 | 1037.9825
20131 | MAO-DE-OBRA DE SERRALHEIRO DA CONSTRUCAO CIVIL, INCLUSIVE EN | H | 3 | 24.92 | 3 | 77.0028
CARGOS SOCIAIS DESONERADOS
20132 | MAO-DE-OBRA DE SERVENTE DA CONSTRUCAO CIVIL, INCLUSIVE ENCAR | H | 3 | 16.75 | 3 | 51.7575
GOS SOCIAIS DESONERADOS
14.003.0226-0 | PORTA DE ALUMINIO ANODIZADO EM BRONZE OU PRETO,PERFIL SERIE | M2 |  | 1364.56
25,EM VENEZIANA,EXCLUSIVE FECHADURA.FORNECIMENTO E COLOCACAO
00022 | ALUMINIO EM PERFIL TUBULAR EXTRUDADO, LIGA COMUM | KG | 25 | 29.87 | 59.85 | 1193.6799
01999 | MAO-DE-OBRA DE SERVENTE DA CONSTRUCAO CIVIL, INCLUSIVE ENCAR | H | 3 | 19.33 | 18.45 | 68.6892
GOS SOCIAIS
06913 | MAO-DE-OBRA DE SERRALHEIRO DA CONSTRUCAOCIVIL, INCLUSIVE ENC | H | 3 | 28.76 | 18.45 | 102.1987
ARGOS SOCIAIS
14.003.0226-A | PORTA DE ALUMINIO ANODIZADO EM BRONZE OU PRETO,PERFIL SERIE | M2 |  | 1341.75
25,EM VENEZIANA,EXCLUSIVE FECHADURA.FORNECIMENTO E COLOCACAO
00022 | ALUMINIO EM PERFIL TUBULAR EXTRUDADO, LIGA COMUM | KG | 25 | 29.87 | 59.85 | 1193.6799
20131 | MAO-DE-OBRA DE SERRALHEIRO DA CONSTRUCAO CIVIL, INCLUSIVE EN | H | 3 | 24.92 | 18.45 | 88.5532
CARGOS SOCIAIS DESONERADOS
20132 | MAO-DE-OBRA DE SERVENTE DA CONSTRUCAO CIVIL, INCLUSIVE ENCAR | H | 3 | 16.75 | 18.45 | 59.5211
GOS SOCIAIS DESONERADOS
14.003.0230-0 | PORTA DE ALUMINIO ANODIZADO AO NATURAL,PERFIL SERIE 25,EM LA | M2 |  | 1186.58
MBRI HORIZONTAL,EXCLUSIVE FECHADURA.FORNECIMENTO E COLOCACAO
00022 | ALUMINIO EM PERFIL TUBULAR EXTRUDADO, LIGA COMUM | KG | 25 | 29.87 | 39 | 1037.9825
01999 | MAO-DE-OBRA DE SERVENTE DA CONSTRUCAO CIVIL, INCLUSIVE ENCAR | H | 3 | 19.33 | 3 | 59.7297
GOS SOCIAIS
06913 | MAO-DE-OBRA DE SERRALHEIRO DA CONSTRUCAOCIVIL, INCLUSIVE ENC | H | 3 | 28.76 | 3 | 88.8684
ARGOS SOCIAIS
14.003.0230-A | PORTA DE ALUMINIO ANODIZADO AO NATURAL,PERFIL SERIE 25,EM LA | M2 |  | 1166.74
MBRI HORIZONTAL,EXCLUSIVE FECHADURA.FORNECIMENTO E COLOCACAO
00022 | ALUMINIO EM PERFIL TUBULAR EXTRUDADO, LIGA COMUM | KG | 25 | 29.87 | 39 | 1037.9825
20131 | MAO-DE-OBRA DE SERRALHEIRO DA CONSTRUCAO CIVIL, INCLUSIVE EN | H | 3 | 24.92 | 3 | 77.0028
CARGOS SOCIAIS DESONERADOS
20132 | MAO-DE-OBRA DE SERVENTE DA CONSTRUCAO CIVIL, INCLUSIVE ENCAR | H | 3 | 16.75 | 3 | 51.7575
GOS SOCIAIS DESONERADOS
14.003.0231-0 | PORTA ALUMINIO ANODIZADO EM BRONZE OU PRETO,PERFIL SERIE 25, | M2 |  | 1364.56
EM LAMBRI HORIZONTAL, EXCLUSIVE FECHADURA. FORNECIMENTO E
COLOCACAO
00022 | ALUMINIO EM PERFIL TUBULAR EXTRUDADO, LIGA COMUM | KG | 25 | 29.87 | 59.85 | 1193.6799
01999 | MAO-DE-OBRA DE SERVENTE DA CONSTRUCAO CIVIL, INCLUSIVE ENCAR | H | 3 | 19.33 | 18.45 | 68.6892
GOS SOCIAIS
06913 | MAO-DE-OBRA DE SERRALHEIRO DA CONSTRUCAOCIVIL, INCLUSIVE ENC | H | 3 | 28.76 | 18.45 | 102.1987
ARGOS SOCIAIS
14.003.0231-A | PORTA ALUMINIO ANODIZADO EM BRONZE OU PRETO,PERFIL SERIE 25, | M2 |  | 1341.75
EM LAMBRI HORIZONTAL, EXCLUSIVE FECHADURA. FORNECIMENTO E
COLOCACAO
00022 | ALUMINIO EM PERFIL TUBULAR EXTRUDADO, LIGA COMUM | KG | 25 | 29.87 | 59.85 | 1193.6799
20131 | MAO-DE-OBRA DE SERRALHEIRO DA CONSTRUCAO CIVIL, INCLUSIVE EN | H | 3 | 24.92 | 18.45 | 88.5532
CARGOS SOCIAIS DESONERADOS
20132 | MAO-DE-OBRA DE SERVENTE DA CONSTRUCAO CIVIL, INCLUSIVE ENCAR | H | 3 | 16.75 | 18.45 | 59.5211
GOS SOCIAIS DESONERADOS
14.003.0240-0 | VISOR DE ALUMINIO ANODIZADO FOSCO,SERIE 25,COM VIDRO LISO TR | UN |  | 205.5
ANSPARENTE,4MM DE ESPESSURA,DIMENSOES 80X40CM.FORNECIMENTO E
COLOCACAO
00022 | ALUMINIO EM PERFIL TUBULAR EXTRUDADO, LIGA COMUM | KG | 2.37 | 29.87 | 33 | 94.1532
00602 | VIDRO PLANO TRANSPARENTE, COMUM, COM ESPESSURA DE 4MM | M2 | 0.32 | 96.5 | 20 | 37.056
01999 | MAO-DE-OBRA DE SERVENTE DA CONSTRUCAO CIVIL, INCLUSIVE ENCAR | H | 1.5 | 19.33 | 3 | 29.8649
GOS SOCIAIS
06913 | MAO-DE-OBRA DE SERRALHEIRO DA CONSTRUCAOCIVIL, INCLUSIVE ENC | H | 1.5 | 28.76 | 3 | 44.4342
ARGOS SOCIAIS
14.003.0240-A | VISOR DE ALUMINIO ANODIZADO FOSCO,SERIE 25,COM VIDRO LISO TR | UN |  | 195.58
ANSPARENTE,4MM DE ESPESSURA,DIMENSOES 80X40CM.FORNECIMENTO E
COLOCACAO
00022 | ALUMINIO EM PERFIL TUBULAR EXTRUDADO, LIGA COMUM | KG | 2.37 | 29.87 | 33 | 94.1532
00602 | VIDRO PLANO TRANSPARENTE, COMUM, COM ESPESSURA DE 4MM | M2 | 0.32 | 96.5 | 20 | 37.056
20131 | MAO-DE-OBRA DE SERRALHEIRO DA CONSTRUCAO CIVIL, INCLUSIVE EN | H | 1.5 | 24.92 | 3 | 38.5014
CARGOS SOCIAIS DESONERADOS
20132 | MAO-DE-OBRA DE SERVENTE DA CONSTRUCAO CIVIL, INCLUSIVE ENCAR | H | 1.5 | 16.75 | 3 | 25.8788
GOS SOCIAIS DESONERADOS
14.003.0241-0 | VISOR DE ALUMINIO ANODIZADO FOSCO,SERIE 25,EXCLUSIVE O VIDRO | M2 |  | 526.78
.FORNECIMENTO E COLOCACAO
00022 | ALUMINIO EM PERFIL TUBULAR EXTRUDADO, LIGA COMUM | KG | 7.4 | 29.87 | 33 | 293.9805
01999 | MAO-DE-OBRA DE SERVENTE DA CONSTRUCAO CIVIL, INCLUSIVE ENCAR | H | 4.7 | 19.33 | 3 | 93.5765
GOS SOCIAIS
06913 | MAO-DE-OBRA DE SERRALHEIRO DA CONSTRUCAOCIVIL, INCLUSIVE ENC | H | 4.7 | 28.76 | 3 | 139.2272
ARGOS SOCIAIS
14.003.0241-A | VISOR DE ALUMINIO ANODIZADO FOSCO,SERIE 25,EXCLUSIVE O VIDRO | M2 |  | 495.7
.FORNECIMENTO E COLOCACAO
00022 | ALUMINIO EM PERFIL TUBULAR EXTRUDADO, LIGA COMUM | KG | 7.4 | 29.87 | 33 | 293.9805
20131 | MAO-DE-OBRA DE SERRALHEIRO DA CONSTRUCAO CIVIL, INCLUSIVE EN | H | 4.7 | 24.92 | 3 | 120.6377
CARGOS SOCIAIS DESONERADOS
20132 | MAO-DE-OBRA DE SERVENTE DA CONSTRUCAO CIVIL, INCLUSIVE ENCAR | H | 4.7 | 16.75 | 3 | 81.0868
GOS SOCIAIS DESONERADOS
14.003.0243-0 | SUPORTE EM ALUMINIO PARA AR CONDICIONADO DE 1 A 2HP,EM CANTO | UN |  | 798.08
NEIRA DE ALUMINIO DE 1/8"X1.1/4".FORNECIMENTO E COLOCACAO
00022 | ALUMINIO EM PERFIL TUBULAR EXTRUDADO, LIGA COMUM | KG | 6 | 29.87 | 33 | 238.3626
01999 | MAO-DE-OBRA DE SERVENTE DA CONSTRUCAO CIVIL, INCLUSIVE ENCAR | H | 11.3 | 19.33 | 3 | 224.9819
GOS SOCIAIS
06913 | MAO-DE-OBRA DE SERRALHEIRO DA CONSTRUCAOCIVIL, INCLUSIVE ENC | H | 11.3 | 28.76 | 3 | 334.7376
ARGOS SOCIAIS
14.003.0243-A | SUPORTE EM ALUMINIO PARA AR CONDICIONADO DE 1 A 2HP,EM CANTO | UN |  | 723.35
NEIRA DE ALUMINIO DE 1/8"X1.1/4".FORNECIMENTO E COLOCACAO
00022 | ALUMINIO EM PERFIL TUBULAR EXTRUDADO, LIGA COMUM | KG | 6 | 29.87 | 33 | 238.3626
20131 | MAO-DE-OBRA DE SERRALHEIRO DA CONSTRUCAO CIVIL, INCLUSIVE EN | H | 11.3 | 24.92 | 3 | 290.0439
CARGOS SOCIAIS DESONERADOS
20132 | MAO-DE-OBRA DE SERVENTE DA CONSTRUCAO CIVIL, INCLUSIVE ENCAR | H | 11.3 | 16.75 | 3 | 194.9533
GOS SOCIAIS DESONERADOS
14.003.0250-0 | PROTECAO DE ARESTAS DE PAREDE EM CANTONEIRA DE ALUMINIO DE 1 | M |  | 47.29
.1/2"X1/8",FIXADA COM PARAFUSOS DE FERRO CROMADO E BUCHAS DE
PLASTICO.FORNECIMENTO E COLOCACAO
00022 | ALUMINIO EM PERFIL TUBULAR EXTRUDADO, LIGA COMUM | KG | 0.713 | 29.87 | 0 | 21.2973
01999 | MAO-DE-OBRA DE SERVENTE DA CONSTRUCAO CIVIL, INCLUSIVE ENCAR | H | 0.4 | 19.33 | 3 | 7.964
GOS SOCIAIS
05879 | BUCHA DE NYLON, TIPO S-04 | UN | 3 | 0.016 | 0 | 0.048
05905 | PARAFUSO FERRO, ROSCA SOBERBA, CABECA CHATA, DE (3,5X25)MM | UN | 3 | 0.0721 | 0 | 0.2163
06913 | MAO-DE-OBRA DE SERRALHEIRO DA CONSTRUCAOCIVIL, INCLUSIVE ENC | H | 0.6 | 28.76 | 3 | 17.7737
ARGOS SOCIAIS
14.003.0250-A | PROTECAO DE ARESTAS DE PAREDE EM CANTONEIRA DE ALUMINIO DE 1 | M |  | 43.86
.1/2"X1/8",FIXADA COM PARAFUSOS DE FERRO CROMADO E BUCHAS DE
PLASTICO.FORNECIMENTO E COLOCACAO
00022 | ALUMINIO EM PERFIL TUBULAR EXTRUDADO, LIGA COMUM | KG | 0.713 | 29.87 | 0 | 21.2973
05879 | BUCHA DE NYLON, TIPO S-04 | UN | 3 | 0.016 | 0 | 0.048
05905 | PARAFUSO FERRO, ROSCA SOBERBA, CABECA CHATA, DE (3,5X25)MM | UN | 3 | 0.0721 | 0 | 0.2163
20131 | MAO-DE-OBRA DE SERRALHEIRO DA CONSTRUCAO CIVIL, INCLUSIVE EN | H | 0.6 | 24.92 | 3 | 15.4006
CARGOS SOCIAIS DESONERADOS
20132 | MAO-DE-OBRA DE SERVENTE DA CONSTRUCAO CIVIL, INCLUSIVE ENCAR | H | 0.4 | 16.75 | 3 | 6.901
GOS SOCIAIS DESONERADOS
14.003.0255-0 | PROTECAO DE ARESTAS DE PAREDE EM CANTONEIRA DE ALUMINIO DE 1 | M |  | 31.68
/2"X1/8", FIXADA COM PARAFUSOS DE FERRO CROMADO E BUCHAS DE
PLASTICO.FORNECIMENTO E COLOCACAO
00022 | ALUMINIO EM PERFIL TUBULAR EXTRUDADO, LIGA COMUM | KG | 0.19 | 29.87 | 0 | 5.6753
01999 | MAO-DE-OBRA DE SERVENTE DA CONSTRUCAO CIVIL, INCLUSIVE ENCAR | H | 0.4 | 19.33 | 3 | 7.964
GOS SOCIAIS
05880 | BUCHA DE NYLON, TIPO S-05 | UN | 3 | 0.0181 | 0 | 0.0543
05905 | PARAFUSO FERRO, ROSCA SOBERBA, CABECA CHATA, DE (3,5X25)MM | UN | 3 | 0.0721 | 0 | 0.2163
06913 | MAO-DE-OBRA DE SERRALHEIRO DA CONSTRUCAOCIVIL, INCLUSIVE ENC | H | 0.6 | 28.76 | 3 | 17.7737
ARGOS SOCIAIS
14.003.0255-A | PROTECAO DE ARESTAS DE PAREDE EM CANTONEIRA DE ALUMINIO DE 1 | M |  | 28.24
/2"X1/8", FIXADA COM PARAFUSOS DE FERRO CROMADO E BUCHAS DE
PLASTICO.FORNECIMENTO E COLOCACAO
00022 | ALUMINIO EM PERFIL TUBULAR EXTRUDADO, LIGA COMUM | KG | 0.19 | 29.87 | 0 | 5.6753
05880 | BUCHA DE NYLON, TIPO S-05 | UN | 3 | 0.0181 | 0 | 0.0543
05905 | PARAFUSO FERRO, ROSCA SOBERBA, CABECA CHATA, DE (3,5X25)MM | UN | 3 | 0.0721 | 0 | 0.2163
20131 | MAO-DE-OBRA DE SERRALHEIRO DA CONSTRUCAO CIVIL, INCLUSIVE EN | H | 0.6 | 24.92 | 3 | 15.4006
CARGOS SOCIAIS DESONERADOS
20132 | MAO-DE-OBRA DE SERVENTE DA CONSTRUCAO CIVIL, INCLUSIVE ENCAR | H | 0.4 | 16.75 | 3 | 6.901
GOS SOCIAIS DESONERADOS
14.003.0260-0 | PROTECAO DE ARESTAS DE PAREDE EM CANTONEIRA DE ALUMINIO DE 3 | M |  | 35.14
/4"X1/8", FIXADA COM PARAFUSOS DE FERRO CROMADO E BUCHAS DE
PLASTICO.FORNECIMENTO E COLOCACAO
00022 | ALUMINIO EM PERFIL TUBULAR EXTRUDADO, LIGA COMUM | KG | 0.3 | 29.87 | 0 | 8.961
01999 | MAO-DE-OBRA DE SERVENTE DA CONSTRUCAO CIVIL, INCLUSIVE ENCAR | H | 0.4 | 19.33 | 3 | 7.964
GOS SOCIAIS
05881 | BUCHA DE NYLON, TIPO S-06 | UN | 3 | 0.02 | 0 | 0.06
05906 | PARAFUSO FERRO, ROSCA SOBERBA, CABECA CHATA, DE (3,8X30)MM | UN | 3 | 0.1285 | 0 | 0.3855
06913 | MAO-DE-OBRA DE SERRALHEIRO DA CONSTRUCAOCIVIL, INCLUSIVE ENC | H | 0.6 | 28.76 | 3 | 17.7737
ARGOS SOCIAIS
14.003.0260-A | PROTECAO DE ARESTAS DE PAREDE EM CANTONEIRA DE ALUMINIO DE 3 | M |  | 31.7
/4"X1/8", FIXADA COM PARAFUSOS DE FERRO CROMADO E BUCHAS DE
PLASTICO.FORNECIMENTO E COLOCACAO
00022 | ALUMINIO EM PERFIL TUBULAR EXTRUDADO, LIGA COMUM | KG | 0.3 | 29.87 | 0 | 8.961
05881 | BUCHA DE NYLON, TIPO S-06 | UN | 3 | 0.02 | 0 | 0.06
05906 | PARAFUSO FERRO, ROSCA SOBERBA, CABECA CHATA, DE (3,8X30)MM | UN | 3 | 0.1285 | 0 | 0.3855
20131 | MAO-DE-OBRA DE SERRALHEIRO DA CONSTRUCAO CIVIL, INCLUSIVE EN | H | 0.6 | 24.92 | 3 | 15.4006
CARGOS SOCIAIS DESONERADOS
20132 | MAO-DE-OBRA DE SERVENTE DA CONSTRUCAO CIVIL, INCLUSIVE ENCAR | H | 0.4 | 16.75 | 3 | 6.901
GOS SOCIAIS DESONERADOS
14.003.0265-0 | PROTECAO PARA PORTAS,EM CHAPA DE ALUMINIO FIXADA POR REBITES | M2 |  | 153.11
.FORNECIMENTO E COLOCACAO
01999 | MAO-DE-OBRA DE SERVENTE DA CONSTRUCAO CIVIL, INCLUSIVE ENCAR | H | 0.3 | 19.33 | 3 | 5.973
GOS SOCIAIS
06913 | MAO-DE-OBRA DE SERRALHEIRO DA CONSTRUCAOCIVIL, INCLUSIVE ENC | H | 0.3 | 28.76 | 3 | 8.8868
ARGOS SOCIAIS
11126 | CHAPA ALUMINIO, MED.(2000X1000X1,2)MM | KG | 3.25 | 42.54 | 0 | 138.255
14.003.0265-A | PROTECAO PARA PORTAS,EM CHAPA DE ALUMINIO FIXADA POR REBITES | M2 |  | 151.13
.FORNECIMENTO E COLOCACAO
11126 | CHAPA ALUMINIO, MED.(2000X1000X1,2)MM | KG | 3.25 | 42.54 | 0 | 138.255
20131 | MAO-DE-OBRA DE SERRALHEIRO DA CONSTRUCAO CIVIL, INCLUSIVE EN | H | 0.3 | 24.92 | 3 | 7.7003
CARGOS SOCIAIS DESONERADOS
20132 | MAO-DE-OBRA DE SERVENTE DA CONSTRUCAO CIVIL, INCLUSIVE ENCAR | H | 0.3 | 16.75 | 3 | 5.1758
GOS SOCIAIS DESONERADOS
14.003.0300-0 | GRADE TUBULAR EM ALUMINIO ANODIZADO PRETO,COM TUBOS DE 2" NA | M2 |  | 942.9
POSICAO VERTICAL,COM ESPACAMENTO ENTRE ESTES TUBOS DE APRO
XIMADAMENTE 10CM E TUBOS DE 3" NA POSICAO HORIZONTAL PARA FI
XACAO DOS TUBOS VERTICAIS.MONTANTES DE SUSTENTACAO VERTICAL
E TRAVESSAO HORIZONTAL SOBRE TODA EXTENSAO DA GRADE EM TUBO
S DE 4",EXCLUSIVE FECHADURA.FORNECIMENTO E COLOCACAO
00022 | ALUMINIO EM PERFIL TUBULAR EXTRUDADO, LIGA COMUM | KG | 4.61 | 29.87 | 55.25 | 213.7803
01999 | MAO-DE-OBRA DE SERVENTE DA CONSTRUCAO CIVIL, INCLUSIVE ENCAR | H | 12.8 | 19.33 | 18.45 | 293.0737
GOS SOCIAIS
06913 | MAO-DE-OBRA DE SERRALHEIRO DA CONSTRUCAOCIVIL, INCLUSIVE ENC | H | 12.8 | 28.76 | 18.45 | 436.0476
ARGOS SOCIAIS
14.003.0300-A | GRADE TUBULAR EM ALUMINIO ANODIZADO PRETO,COM TUBOS DE 2" NA | M2 |  | 845.56
POSICAO VERTICAL,COM ESPACAMENTO ENTRE ESTES TUBOS DE APRO
XIMADAMENTE 10CM E TUBOS DE 3" NA POSICAO HORIZONTAL PARA FI
XACAO DOS TUBOS VERTICAIS.MONTANTES DE SUSTENTACAO VERTICAL
E TRAVESSAO HORIZONTAL SOBRE TODA EXTENSAO DA GRADE EM TUBO
S DE 4",EXCLUSIVE FECHADURA.FORNECIMENTO E COLOCACAO
00022 | ALUMINIO EM PERFIL TUBULAR EXTRUDADO, LIGA COMUM | KG | 4.61 | 29.87 | 55.25 | 213.7803
20131 | MAO-DE-OBRA DE SERRALHEIRO DA CONSTRUCAO CIVIL, INCLUSIVE EN | H | 12.8 | 24.92 | 18.45 | 377.8271
CARGOS SOCIAIS DESONERADOS
20132 | MAO-DE-OBRA DE SERVENTE DA CONSTRUCAO CIVIL, INCLUSIVE ENCAR | H | 12.8 | 16.75 | 18.45 | 253.9568
GOS SOCIAIS DESONERADOS
14.003.0400-0 | TELA TIPO MOSQUITEIRO,EM POLIETILENO,COM MOLDURA EM PERFIL D | M2 |  | 108.85
E ALUMINIO ANODIZADO.FORNECIMENTO E COLOCACAO
00082 | TELA TIPO MOSQUITEIRO, EM POLIETILENO, FIO Nº24 | M2 | 1.1 | 3.2011 | 0 | 3.5212
01999 | MAO-DE-OBRA DE SERVENTE DA CONSTRUCAO CIVIL, INCLUSIVE ENCAR | H | 0.8 | 19.33 | 3 | 15.9279
GOS SOCIAIS
05883 | BUCHA DE NYLON, TIPO S-08 | UN | 4 | 0.0292 | 0 | 0.1168
05909 | PARAFUSO FERRO, ROSCA SOBERBA, CABECA CHATA, DE (5,5X50)MM | UN | 4 | 0.32 | 0 | 1.28
06913 | MAO-DE-OBRA DE SERRALHEIRO DA CONSTRUCAOCIVIL, INCLUSIVE ENC | H | 0.8 | 28.76 | 3 | 23.6982
ARGOS SOCIAIS
11073 | PERFIL ALUMINIO ANODIZADO, SERIE 42 | KG | 1.9422 | 30.38 | 9 | 64.3144
14.003.0400-A | TELA TIPO MOSQUITEIRO,EM POLIETILENO,COM MOLDURA EM PERFIL D | M2 |  | 103.56
E ALUMINIO ANODIZADO.FORNECIMENTO E COLOCACAO
00082 | TELA TIPO MOSQUITEIRO, EM POLIETILENO, FIO Nº24 | M2 | 1.1 | 3.2011 | 0 | 3.5212
05883 | BUCHA DE NYLON, TIPO S-08 | UN | 4 | 0.0292 | 0 | 0.1168
05909 | PARAFUSO FERRO, ROSCA SOBERBA, CABECA CHATA, DE (5,5X50)MM | UN | 4 | 0.32 | 0 | 1.28
11073 | PERFIL ALUMINIO ANODIZADO, SERIE 42 | KG | 1.9422 | 30.38 | 9 | 64.3144
20131 | MAO-DE-OBRA DE SERRALHEIRO DA CONSTRUCAO CIVIL, INCLUSIVE EN | H | 0.8 | 24.92 | 3 | 20.5341
CARGOS SOCIAIS DESONERADOS
20132 | MAO-DE-OBRA DE SERVENTE DA CONSTRUCAO CIVIL, INCLUSIVE ENCAR | H | 0.8 | 16.75 | 3 | 13.802
GOS SOCIAIS DESONERADOS
14.004.0010-0 | VIDRO PLANO TRANSPARENTE,COMUM,DE 3MM DE ESPESSURA.FORNECIME | M2 |  | 109.61
NTO E COLOCACAO
00600 | VIDRO PLANO TRANSPARENTE, COMUM, COM ESPESSURA DE 3MM | M2 | 1 | 82.4 | 10 | 90.64
01957 | MAO-DE-OBRA DE VIDRACEIRO, INCLUSIVE ENCARGOS SOCIAIS | H | 0.4 | 26.73 | 3 | 11.0128
01999 | MAO-DE-OBRA DE SERVENTE DA CONSTRUCAO CIVIL, INCLUSIVE ENCAR | H | 0.4 | 19.33 | 3 | 7.964
GOS SOCIAIS
14.004.0010-A | VIDRO PLANO TRANSPARENTE,COMUM,DE 3MM DE ESPESSURA.FORNECIME | M2 |  | 107.08
NTO E COLOCACAO
00600 | VIDRO PLANO TRANSPARENTE, COMUM, COM ESPESSURA DE 3MM | M2 | 1 | 82.4 | 10 | 90.64
20132 | MAO-DE-OBRA DE SERVENTE DA CONSTRUCAO CIVIL, INCLUSIVE ENCAR | H | 0.4 | 16.75 | 3 | 6.901
GOS SOCIAIS DESONERADOS
20152 | MAO-DE-OBRA DE VIDRACEIRO, INCLUSIVE ENCARGOS SOCIAIS DESONE | H | 0.4 | 23.16 | 3 | 9.5419
RADOS
14.004.0015-0 | VIDRO PLANO TRANSPARENTE,COMUM,DE 4MM DE ESPESSURA.FORNECIME | M2 |  | 127.49
NTO E COLOCACAO
00602 | VIDRO PLANO TRANSPARENTE, COMUM, COM ESPESSURA DE 4MM | M2 | 1 | 96.5 | 10 | 106.15
01957 | MAO-DE-OBRA DE VIDRACEIRO, INCLUSIVE ENCARGOS SOCIAIS | H | 0.45 | 26.73 | 3 | 12.3894
01999 | MAO-DE-OBRA DE SERVENTE DA CONSTRUCAO CIVIL, INCLUSIVE ENCAR | H | 0.45 | 19.33 | 3 | 8.9595
GOS SOCIAIS
14.004.0015-A | VIDRO PLANO TRANSPARENTE,COMUM,DE 4MM DE ESPESSURA.FORNECIME | M2 |  | 124.64
NTO E COLOCACAO
00602 | VIDRO PLANO TRANSPARENTE, COMUM, COM ESPESSURA DE 4MM | M2 | 1 | 96.5 | 10 | 106.15
20132 | MAO-DE-OBRA DE SERVENTE DA CONSTRUCAO CIVIL, INCLUSIVE ENCAR | H | 0.45 | 16.75 | 3 | 7.7636
GOS SOCIAIS DESONERADOS
20152 | MAO-DE-OBRA DE VIDRACEIRO, INCLUSIVE ENCARGOS SOCIAIS DESONE | H | 0.45 | 23.16 | 3 | 10.7347
RADOS
14.004.0020-0 | VIDRO PLANO TRANSPARENTE,COMUM,DE 5MM DE ESPESSURA.FORNECIME | M2 |  | 150.61
NTO E COLOCACAO
00757 | VIDRO PLANO TRANSPARENTE, COMUM, COM ESPESSURA DE 5MM | M2 | 1 | 115.36 | 10 | 126.896
01957 | MAO-DE-OBRA DE VIDRACEIRO, INCLUSIVE ENCARGOS SOCIAIS | H | 0.5 | 26.73 | 3 | 13.766
01999 | MAO-DE-OBRA DE SERVENTE DA CONSTRUCAO CIVIL, INCLUSIVE ENCAR | H | 0.5 | 19.33 | 3 | 9.955
GOS SOCIAIS
14.004.0020-A | VIDRO PLANO TRANSPARENTE,COMUM,DE 5MM DE ESPESSURA.FORNECIME | M2 |  | 147.44
NTO E COLOCACAO
00757 | VIDRO PLANO TRANSPARENTE, COMUM, COM ESPESSURA DE 5MM | M2 | 1 | 115.36 | 10 | 126.896
20132 | MAO-DE-OBRA DE SERVENTE DA CONSTRUCAO CIVIL, INCLUSIVE ENCAR | H | 0.5 | 16.75 | 3 | 8.6263
GOS SOCIAIS DESONERADOS
20152 | MAO-DE-OBRA DE VIDRACEIRO, INCLUSIVE ENCARGOS SOCIAIS DESONE | H | 0.5 | 23.16 | 3 | 11.9274
RADOS
14.004.0025-0 | VIDRO PLANO TRANSPARENTE,COMUM,DE 6MM DE ESPESSURA.FORNECIME | M2 |  | 164.42
NTO E COLOCACAO
00758 | VIDRO PLANO TRANSPARENTE, COMUM, COM ESPESSURA DE 6MM | M2 | 1 | 123.6 | 10 | 135.96
01957 | MAO-DE-OBRA DE VIDRACEIRO, INCLUSIVE ENCARGOS SOCIAIS | H | 0.6 | 26.73 | 3 | 16.5191
01999 | MAO-DE-OBRA DE SERVENTE DA CONSTRUCAO CIVIL, INCLUSIVE ENCAR | H | 0.6 | 19.33 | 3 | 11.9459
GOS SOCIAIS
14.004.0025-A | VIDRO PLANO TRANSPARENTE,COMUM,DE 6MM DE ESPESSURA.FORNECIME | M2 |  | 160.62
NTO E COLOCACAO
00758 | VIDRO PLANO TRANSPARENTE, COMUM, COM ESPESSURA DE 6MM | M2 | 1 | 123.6 | 10 | 135.96
20132 | MAO-DE-OBRA DE SERVENTE DA CONSTRUCAO CIVIL, INCLUSIVE ENCAR | H | 0.6 | 16.75 | 3 | 10.3515
GOS SOCIAIS DESONERADOS
20152 | MAO-DE-OBRA DE VIDRACEIRO, INCLUSIVE ENCARGOS SOCIAIS DESONE | H | 0.6 | 23.16 | 3 | 14.3129
RADOS
14.004.0030-0 | VIDRO PLANO TRANSPARENTE,COMUM,DE 10MM DE ESPESSURA.FORNECIM | M2 |  | 307.6
ENTO E COLOCACAO
01957 | MAO-DE-OBRA DE VIDRACEIRO, INCLUSIVE ENCARGOS SOCIAIS | H | 0.8 | 26.73 | 3 | 22.0255
01999 | MAO-DE-OBRA DE SERVENTE DA CONSTRUCAO CIVIL, INCLUSIVE ENCAR | H | 0.8 | 19.33 | 3 | 15.9279
GOS SOCIAIS
11372 | VIDRO LISO, INCOLOR, COM 10MM DE ESPESSURA, SEM COLOCACAO | M2 | 1 | 245.14 | 10 | 269.654
14.004.0030-A | VIDRO PLANO TRANSPARENTE,COMUM,DE 10MM DE ESPESSURA.FORNECIM | M2 |  | 302.53
ENTO E COLOCACAO
11372 | VIDRO LISO, INCOLOR, COM 10MM DE ESPESSURA, SEM COLOCACAO | M2 | 1 | 245.14 | 10 | 269.654
20132 | MAO-DE-OBRA DE SERVENTE DA CONSTRUCAO CIVIL, INCLUSIVE ENCAR | H | 0.8 | 16.75 | 3 | 13.802
GOS SOCIAIS DESONERADOS
20152 | MAO-DE-OBRA DE VIDRACEIRO, INCLUSIVE ENCARGOS SOCIAIS DESONE | H | 0.8 | 23.16 | 3 | 19.0838
RADOS
14.004.0040-0 | VIDRO,FANTASIA,DE 4MM DE ESPESSURA,DO TIPO MARTELADO,ARTICO, | M2 |  | 157.3
OU LIXA.FORNECIMENTO E COLOCACAO
00759 | VIDRO TRANSLUCIDO, TIPO FANTASIA MARTELADO, ARTICO, LIXA, ET | M2 | 1 | 123.6 | 10 | 135.96
C., COM ESPESSURA DE 4MM
01957 | MAO-DE-OBRA DE VIDRACEIRO, INCLUSIVE ENCARGOS SOCIAIS | H | 0.45 | 26.73 | 3 | 12.3894
01999 | MAO-DE-OBRA DE SERVENTE DA CONSTRUCAO CIVIL, INCLUSIVE ENCAR | H | 0.45 | 19.33 | 3 | 8.9595
GOS SOCIAIS
14.004.0040-A | VIDRO,FANTASIA,DE 4MM DE ESPESSURA,DO TIPO MARTELADO,ARTICO, | M2 |  | 154.45
OU LIXA.FORNECIMENTO E COLOCACAO
00759 | VIDRO TRANSLUCIDO, TIPO FANTASIA MARTELADO, ARTICO, LIXA, ET | M2 | 1 | 123.6 | 10 | 135.96
C., COM ESPESSURA DE 4MM
20132 | MAO-DE-OBRA DE SERVENTE DA CONSTRUCAO CIVIL, INCLUSIVE ENCAR | H | 0.45 | 16.75 | 3 | 7.7636
GOS SOCIAIS DESONERADOS
20152 | MAO-DE-OBRA DE VIDRACEIRO, INCLUSIVE ENCARGOS SOCIAIS DESONE | H | 0.45 | 23.16 | 3 | 10.7347
RADOS
14.004.0045-0 | VIDRO,FANTASIA, DE 4MM DE ESPESSURA,DO TIPO CANELADO.FORNECI | M2 |  | 114.84
MENTO E COLOCACAO
01957 | MAO-DE-OBRA DE VIDRACEIRO, INCLUSIVE ENCARGOS SOCIAIS | H | 0.45 | 26.73 | 3 | 12.3894
01999 | MAO-DE-OBRA DE SERVENTE DA CONSTRUCAO CIVIL, INCLUSIVE ENCAR | H | 0.45 | 19.33 | 3 | 8.9595
GOS SOCIAIS
04768 | VIDRO CANELADO, COM ESPESSURA DE 4MM | M2 | 1 | 85 | 10 | 93.5
14.004.0045-A | VIDRO,FANTASIA, DE 4MM DE ESPESSURA,DO TIPO CANELADO.FORNECI | M2 |  | 111.99
MENTO E COLOCACAO
04768 | VIDRO CANELADO, COM ESPESSURA DE 4MM | M2 | 1 | 85 | 10 | 93.5
20132 | MAO-DE-OBRA DE SERVENTE DA CONSTRUCAO CIVIL, INCLUSIVE ENCAR | H | 0.45 | 16.75 | 3 | 7.7636
GOS SOCIAIS DESONERADOS
20152 | MAO-DE-OBRA DE VIDRACEIRO, INCLUSIVE ENCARGOS SOCIAIS DESONE | H | 0.45 | 23.16 | 3 | 10.7347
RADOS
14.004.0046-0 | VIDRO ARAMADO,7MM DE ESPESSURA.FORNECIMENTO E COLOCACAO | M2 |  | 464.01
01957 | MAO-DE-OBRA DE VIDRACEIRO, INCLUSIVE ENCARGOS SOCIAIS | H | 0.65 | 26.73 | 3 | 17.8957
01999 | MAO-DE-OBRA DE SERVENTE DA CONSTRUCAO CIVIL, INCLUSIVE ENCAR | H | 0.65 | 19.33 | 3 | 12.9414
GOS SOCIAIS
07164 | VIDRO ARAMADO, COM ESPESSURA DE 7MM | M2 | 1 | 393.8 | 10 | 433.18
14.004.0046-A | VIDRO ARAMADO,7MM DE ESPESSURA.FORNECIMENTO E COLOCACAO | M2 |  | 459.89
07164 | VIDRO ARAMADO, COM ESPESSURA DE 7MM | M2 | 1 | 393.8 | 10 | 433.18
20132 | MAO-DE-OBRA DE SERVENTE DA CONSTRUCAO CIVIL, INCLUSIVE ENCAR | H | 0.65 | 16.75 | 3 | 11.2141
GOS SOCIAIS DESONERADOS
20152 | MAO-DE-OBRA DE VIDRACEIRO, INCLUSIVE ENCARGOS SOCIAIS DESONE | H | 0.65 | 23.16 | 3 | 15.5056
RADOS
14.004.0047-0 | VIDRO ARAMADO,6MM DE ESPESSURA.FORNECIMENTO E COLOCACAO | M2 |  | 471.46
01957 | MAO-DE-OBRA DE VIDRACEIRO, INCLUSIVE ENCARGOS SOCIAIS | H | 0.6 | 26.73 | 3 | 16.5191
01999 | MAO-DE-OBRA DE SERVENTE DA CONSTRUCAO CIVIL, INCLUSIVE ENCAR | H | 0.6 | 19.33 | 3 | 11.9459
GOS SOCIAIS
11434 | VIDRO ARAMADO, COM ESPESSURA DE 6MM | M2 | 1 | 402.73 | 10 | 443.003
14.004.0047-A | VIDRO ARAMADO,6MM DE ESPESSURA.FORNECIMENTO E COLOCACAO | M2 |  | 467.66
11434 | VIDRO ARAMADO, COM ESPESSURA DE 6MM | M2 | 1 | 402.73 | 10 | 443.003
20132 | MAO-DE-OBRA DE SERVENTE DA CONSTRUCAO CIVIL, INCLUSIVE ENCAR | H | 0.6 | 16.75 | 3 | 10.3515
GOS SOCIAIS DESONERADOS
20152 | MAO-DE-OBRA DE VIDRACEIRO, INCLUSIVE ENCARGOS SOCIAIS DESONE | H | 0.6 | 23.16 | 3 | 14.3129
RADOS
14.004.0048-0 | VIDRO JATEADO COM 4MM DE ESPESSURA.FORNECIMENTO E COLOCACAO | M2 |  | 227.55
01957 | MAO-DE-OBRA DE VIDRACEIRO, INCLUSIVE ENCARGOS SOCIAIS | H | 0.45 | 26.73 | 3 | 12.3894
01999 | MAO-DE-OBRA DE SERVENTE DA CONSTRUCAO CIVIL, INCLUSIVE ENCAR | H | 0.45 | 19.33 | 3 | 8.9595
GOS SOCIAIS
11435 | VIDRO JATEADO COM 4MM DE ESPESSURA | M2 | 1 | 187.46 | 10 | 206.206
14.004.0048-A | VIDRO JATEADO COM 4MM DE ESPESSURA.FORNECIMENTO E COLOCACAO | M2 |  | 224.7
11435 | VIDRO JATEADO COM 4MM DE ESPESSURA | M2 | 1 | 187.46 | 10 | 206.206
20132 | MAO-DE-OBRA DE SERVENTE DA CONSTRUCAO CIVIL, INCLUSIVE ENCAR | H | 0.45 | 16.75 | 3 | 7.7636
GOS SOCIAIS DESONERADOS
20152 | MAO-DE-OBRA DE VIDRACEIRO, INCLUSIVE ENCARGOS SOCIAIS DESONE | H | 0.45 | 23.16 | 3 | 10.7347
RADOS
14.004.0050-0 | VIDRO LISO,TRANSPARENTE,TIPO FUME,6MM DE ESPESSURA.FORNECIME | M2 |  | 240.76
NTO E COLOCACAO
01957 | MAO-DE-OBRA DE VIDRACEIRO, INCLUSIVE ENCARGOS SOCIAIS | H | 0.6 | 26.73 | 3 | 16.5191
01999 | MAO-DE-OBRA DE SERVENTE DA CONSTRUCAO CIVIL, INCLUSIVE ENCAR | H | 0.6 | 19.33 | 3 | 11.9459
GOS SOCIAIS
11436 | VIDRO LISO, TRANSPARENTE, TIPO FUME, 6MM DE ESPESSURA | M2 | 1 | 193 | 10 | 212.3
14.004.0050-A | VIDRO LISO,TRANSPARENTE,TIPO FUME,6MM DE ESPESSURA.FORNECIME | M2 |  | 236.96
NTO E COLOCACAO
11436 | VIDRO LISO, TRANSPARENTE, TIPO FUME, 6MM DE ESPESSURA | M2 | 1 | 193 | 10 | 212.3
20132 | MAO-DE-OBRA DE SERVENTE DA CONSTRUCAO CIVIL, INCLUSIVE ENCAR | H | 0.6 | 16.75 | 3 | 10.3515
GOS SOCIAIS DESONERADOS
20152 | MAO-DE-OBRA DE VIDRACEIRO, INCLUSIVE ENCARGOS SOCIAIS DESONE | H | 0.6 | 23.16 | 3 | 14.3129
RADOS
14.004.0060-0 | VIDRO COLORIDO,FUME,DE 4MM DE ESPESSURA.FORNECIMENTO E COLOC | M2 |  | 175.34
ACAO
01957 | MAO-DE-OBRA DE VIDRACEIRO, INCLUSIVE ENCARGOS SOCIAIS | H | 0.45 | 26.73 | 3 | 12.3894
01999 | MAO-DE-OBRA DE SERVENTE DA CONSTRUCAO CIVIL, INCLUSIVE ENCAR | H | 0.45 | 19.33 | 3 | 8.9595
GOS SOCIAIS
04769 | VIDRO COLORIDO FUME, COM ESPESSURA DE 4MM | M2 | 1 | 140 | 10 | 154
14.004.0060-A | VIDRO COLORIDO,FUME,DE 4MM DE ESPESSURA.FORNECIMENTO E COLOC | M2 |  | 172.49
ACAO
04769 | VIDRO COLORIDO FUME, COM ESPESSURA DE 4MM | M2 | 1 | 140 | 10 | 154
20132 | MAO-DE-OBRA DE SERVENTE DA CONSTRUCAO CIVIL, INCLUSIVE ENCAR | H | 0.45 | 16.75 | 3 | 7.7636
GOS SOCIAIS DESONERADOS
20152 | MAO-DE-OBRA DE VIDRACEIRO, INCLUSIVE ENCARGOS SOCIAIS DESONE | H | 0.45 | 23.16 | 3 | 10.7347
RADOS
14.004.0070-0 | VIDRO LAMINADO SIMPLES,COM ESPESSURA DE 6MM.FORNECIMENTO E C | M2 |  | 381.96
OLOCACAO
01957 | MAO-DE-OBRA DE VIDRACEIRO, INCLUSIVE ENCARGOS SOCIAIS | H | 0.6 | 26.73 | 3 | 16.5191
01999 | MAO-DE-OBRA DE SERVENTE DA CONSTRUCAO CIVIL, INCLUSIVE ENCAR | H | 0.6 | 19.33 | 3 | 11.9459
GOS SOCIAIS
11373 | VIDRO LAMINADO, INCOLOR, COM 6MM DE ESPESSURA | M2 | 1 | 321.36 | 10 | 353.496
14.004.0070-A | VIDRO LAMINADO SIMPLES,COM ESPESSURA DE 6MM.FORNECIMENTO E C | M2 |  | 378.16
OLOCACAO
11373 | VIDRO LAMINADO, INCOLOR, COM 6MM DE ESPESSURA | M2 | 1 | 321.36 | 10 | 353.496
20132 | MAO-DE-OBRA DE SERVENTE DA CONSTRUCAO CIVIL, INCLUSIVE ENCAR | H | 0.6 | 16.75 | 3 | 10.3515
GOS SOCIAIS DESONERADOS
20152 | MAO-DE-OBRA DE VIDRACEIRO, INCLUSIVE ENCARGOS SOCIAIS DESONE | H | 0.6 | 23.16 | 3 | 14.3129
RADOS
14.004.0073-0 | VIDRO LAMINADO,COM ESPESSURA DE 10MM.FORNECIMENTO E COLOCACA | M2 |  | 477.95
O
01957 | MAO-DE-OBRA DE VIDRACEIRO, INCLUSIVE ENCARGOS SOCIAIS | H | 0.8 | 26.73 | 3 | 22.0255
01999 | MAO-DE-OBRA DE SERVENTE DA CONSTRUCAO CIVIL, INCLUSIVE ENCAR | H | 0.8 | 19.33 | 3 | 15.9279
GOS SOCIAIS
11374 | VIDRO LAMINADO, INCOLOR, COM 10MM DE ESPESSURA | M2 | 1 | 400 | 10 | 440
14.004.0073-A | VIDRO LAMINADO,COM ESPESSURA DE 10MM.FORNECIMENTO E COLOCACA | M2 |  | 472.88
O
11374 | VIDRO LAMINADO, INCOLOR, COM 10MM DE ESPESSURA | M2 | 1 | 400 | 10 | 440
20132 | MAO-DE-OBRA DE SERVENTE DA CONSTRUCAO CIVIL, INCLUSIVE ENCAR | H | 0.8 | 16.75 | 3 | 13.802
GOS SOCIAIS DESONERADOS
20152 | MAO-DE-OBRA DE VIDRACEIRO, INCLUSIVE ENCARGOS SOCIAIS DESONE | H | 0.8 | 23.16 | 3 | 19.0838
RADOS
14.004.0100-0 | ESPELHO DE CRISTAL,4MM DE ESPESSURA,COM MOLDURA DE MADEIRA.F | M2 |  | 372.03
ORNECIMENTO E COLOCACAO
01342 | ESPELHO DE CRISTAL, DE 4MM | M2 | 1 | 236.9 | 0 | 236.9
01967 | MAO-DE-OBRA DE CARPINTEIRO DE ESQUADRIASDE MADEIRA INCLUSIVE | H | 2 | 28.76 | 3 | 59.2456
ENCARGOS SOCIAIS
01999 | MAO-DE-OBRA DE SERVENTE DA CONSTRUCAO CIVIL, INCLUSIVE ENCAR | H | 2 | 19.33 | 3 | 39.8198
GOS SOCIAIS
02259 | ALIZAR EM MADEIRA DE LEI, DE (5X2)CM, GRUPO V | M | 4.2 | 7.94 | 0 | 33.348
05881 | BUCHA DE NYLON, TIPO S-06 | UN | 8 | 0.02 | 0 | 0.16
05909 | PARAFUSO FERRO, ROSCA SOBERBA, CABECA CHATA, DE (5,5X50)MM | UN | 8 | 0.32 | 0 | 2.56
14.004.0100-A | ESPELHO DE CRISTAL,4MM DE ESPESSURA,COM MOLDURA DE MADEIRA.F | M2 |  | 358.8
ORNECIMENTO E COLOCACAO
01342 | ESPELHO DE CRISTAL, DE 4MM | M2 | 1 | 236.9 | 0 | 236.9
02259 | ALIZAR EM MADEIRA DE LEI, DE (5X2)CM, GRUPO V | M | 4.2 | 7.94 | 0 | 33.348
05881 | BUCHA DE NYLON, TIPO S-06 | UN | 8 | 0.02 | 0 | 0.16
05909 | PARAFUSO FERRO, ROSCA SOBERBA, CABECA CHATA, DE (5,5X50)MM | UN | 8 | 0.32 | 0 | 2.56
20045 | MAO-DE-OBRA DE CARPINTEIRO DE ESQUADRIAS DE MADEIRA, INCLUSI | H | 2 | 24.92 | 3 | 51.3352
VE ENCARGOS SOCIAIS DESONERADOS
20132 | MAO-DE-OBRA DE SERVENTE DA CONSTRUCAO CIVIL, INCLUSIVE ENCAR | H | 2 | 16.75 | 3 | 34.505
GOS SOCIAIS DESONERADOS
14.004.0120-0 | VIDRO TEMPERADO INCOLOR,10MM DE ESPESSURA,PARA PORTAS OU PAI | M2 |  | 515
NEIS FIXOS,EXCLUSIVE FERRAGENS.FORNECIMENTO E COLOCACAO
05518 | VIDRO TEMPERADO INCOLOR, COLOCADO, COM ESPESSURA DE 10MM | M2 | 1 | 515 | 0 | 515
14.004.0120-A | VIDRO TEMPERADO INCOLOR,10MM DE ESPESSURA,PARA PORTAS OU PAI | M2 |  | 515
NEIS FIXOS,EXCLUSIVE FERRAGENS.FORNECIMENTO E COLOCACAO
05518 | VIDRO TEMPERADO INCOLOR, COLOCADO, COM ESPESSURA DE 10MM | M2 | 1 | 515 | 0 | 515
14.004.0121-0 | VIDRO TEMPERADO,INCOLOR,COM 6MM DE ESPESSURA,ENCAIXILHADO EM | M2 |  | 300.05
MADEIRA,ALUMINIO OU FERRO.FORNECIMENTO E COLOCACAO
07165 | VIDRO TEMPERADO INCOLOR, COLOCADO, COM ESPESSURA DE 06MM | M2 | 1 | 300.05 | 0 | 300.05
14.004.0121-A | VIDRO TEMPERADO,INCOLOR,COM 6MM DE ESPESSURA,ENCAIXILHADO EM | M2 |  | 300.05
MADEIRA,ALUMINIO OU FERRO.FORNECIMENTO E COLOCACAO
07165 | VIDRO TEMPERADO INCOLOR, COLOCADO, COM ESPESSURA DE 06MM | M2 | 1 | 300.05 | 0 | 300.05
14.004.0150-0 | VIDRO PLUMBIFERO C/ESPESSURA MAXIMA DE 8MM PARA USO EM SALAS | UN |  | 1069.97
RADIOLOGICAS A PROVA DE RAIO-X,NAS DIMENSOES DE(0,20X0,30)M
.FORNECIMENTO E COLOCACAO.
01957 | MAO-DE-OBRA DE VIDRACEIRO, INCLUSIVE ENCARGOS SOCIAIS | H | 1 | 26.73 | 3 | 27.5319
01999 | MAO-DE-OBRA DE SERVENTE DA CONSTRUCAO CIVIL, INCLUSIVE ENCAR | H | 1 | 19.33 | 3 | 19.9099
GOS SOCIAIS
14527 | VIDRO PLUMBIFERO, ESPESSURA DE 8MM, DE (20X30CM) | UN | 1 | 929.58 | 10 | 1022.538
14.004.0150-A | VIDRO PLUMBIFERO C/ESPESSURA MAXIMA DE 8MM PARA USO EM SALAS | UN |  | 1063.64
RADIOLOGICAS A PROVA DE RAIO-X,NAS DIMENSOES DE(0,20X0,30)M
.FORNECIMENTO E COLOCACAO.
14527 | VIDRO PLUMBIFERO, ESPESSURA DE 8MM, DE (20X30CM) | UN | 1 | 929.58 | 10 | 1022.538
20132 | MAO-DE-OBRA DE SERVENTE DA CONSTRUCAO CIVIL, INCLUSIVE ENCAR | H | 1 | 16.75 | 3 | 17.2525
GOS SOCIAIS DESONERADOS
20152 | MAO-DE-OBRA DE VIDRACEIRO, INCLUSIVE ENCARGOS SOCIAIS DESONE | H | 1 | 23.16 | 3 | 23.8548
RADOS
14.004.0155-0 | VIDRO PLUMBIFERO C/ESPESSURA MAXIMA DE 8MM,PARA USO EM SALAS | UN |  | 2240.01
RADIOLOGICAS A PROVA DE RAIO-X,NAS DIMENSOES DE(0,30X0,40)M
.FORNECIMENTO E COLOCACAO.
01957 | MAO-DE-OBRA DE VIDRACEIRO, INCLUSIVE ENCARGOS SOCIAIS | H | 1.5 | 26.73 | 3 | 41.2979
01999 | MAO-DE-OBRA DE SERVENTE DA CONSTRUCAO CIVIL, INCLUSIVE ENCAR | H | 1.5 | 19.33 | 3 | 29.8649
GOS SOCIAIS
14528 | VIDRO PLUMBIFERO, ESPESSURA DE 8MM, DE (30X40)CM | UN | 1 | 1971.68 | 10 | 2168.848
14.004.0155-A | VIDRO PLUMBIFERO C/ESPESSURA MAXIMA DE 8MM,PARA USO EM SALAS | UN |  | 2230.5
RADIOLOGICAS A PROVA DE RAIO-X,NAS DIMENSOES DE(0,30X0,40)M
.FORNECIMENTO E COLOCACAO.
14528 | VIDRO PLUMBIFERO, ESPESSURA DE 8MM, DE (30X40)CM | UN | 1 | 1971.68 | 10 | 2168.848
20132 | MAO-DE-OBRA DE SERVENTE DA CONSTRUCAO CIVIL, INCLUSIVE ENCAR | H | 1.5 | 16.75 | 3 | 25.8788
GOS SOCIAIS DESONERADOS
20152 | MAO-DE-OBRA DE VIDRACEIRO, INCLUSIVE ENCARGOS SOCIAIS DESONE | H | 1.5 | 23.16 | 3 | 35.7822
RADOS
14.004.0160-0 | VIDRO PLUMBIFERO C/ESPESSURA MAXIMA DE 8MM,PARA USO EM SALAS | UN |  | 11420.27
RADIOLOGICAS A PROVA DE RAIO-X,NAS DIMENSOES DE(1,00X0,70)M
.FORNECIMENTO E COLOCACAO.
01957 | MAO-DE-OBRA DE VIDRACEIRO, INCLUSIVE ENCARGOS SOCIAIS | H | 2.5 | 26.73 | 3 | 68.8298
01999 | MAO-DE-OBRA DE SERVENTE DA CONSTRUCAO CIVIL, INCLUSIVE ENCAR | H | 2.5 | 19.33 | 3 | 49.7748
GOS SOCIAIS
14529 | VIDRO PLUMBIFERO, ESPESSURA DE 8MM, DE (100X70)CM | UN | 1 | 10274.25 | 10 | 11301.675
14.004.0160-A | VIDRO PLUMBIFERO C/ESPESSURA MAXIMA DE 8MM,PARA USO EM SALAS | UN |  | 11404.44
RADIOLOGICAS A PROVA DE RAIO-X,NAS DIMENSOES DE(1,00X0,70)M
.FORNECIMENTO E COLOCACAO.
14529 | VIDRO PLUMBIFERO, ESPESSURA DE 8MM, DE (100X70)CM | UN | 1 | 10274.25 | 10 | 11301.675
20132 | MAO-DE-OBRA DE SERVENTE DA CONSTRUCAO CIVIL, INCLUSIVE ENCAR | H | 2.5 | 16.75 | 3 | 43.1313
GOS SOCIAIS DESONERADOS
20152 | MAO-DE-OBRA DE VIDRACEIRO, INCLUSIVE ENCARGOS SOCIAIS DESONE | H | 2.5 | 23.16 | 3 | 59.637
RADOS
14.004.0200-0 | PELICULA DE SEGURANCA ANTI-IMPACTO E CONTROLE SOLAR.FORNECIM | M2 |  | 38.43
ENTO E COLOCACAO
01957 | MAO-DE-OBRA DE VIDRACEIRO, INCLUSIVE ENCARGOS SOCIAIS | H | 0.15 | 26.73 | 3 | 4.1298
11378 | PELICULA DE SEGURANCA,ANTI-IMPACTO E CONTROLE SOLAR,SEM COLO | M2 | 1 | 32.67 | 5 | 34.3035
CACAO
14.004.0200-A | PELICULA DE SEGURANCA ANTI-IMPACTO E CONTROLE SOLAR.FORNECIM | M2 |  | 37.88
ENTO E COLOCACAO
11378 | PELICULA DE SEGURANCA,ANTI-IMPACTO E CONTROLE SOLAR,SEM COLO | M2 | 1 | 32.67 | 5 | 34.3035
CACAO
20152 | MAO-DE-OBRA DE VIDRACEIRO, INCLUSIVE ENCARGOS SOCIAIS DESONE | H | 0.15 | 23.16 | 3 | 3.5782
RADOS
14.004.0205-0 | PELICULA REFLETIVA DE CONTROLE SOLAR.FORNECIMENTO E COLOCACA | M2 |  | 22.87
O
01957 | MAO-DE-OBRA DE VIDRACEIRO, INCLUSIVE ENCARGOS SOCIAIS | H | 0.15 | 26.73 | 3 | 4.1298
14727 | PELICULA REFLETIVA DE CONTROLE SOLAR,SEMCOLOCACAO | M2 | 1 | 17.85 | 5 | 18.7425
14.004.0205-A | PELICULA REFLETIVA DE CONTROLE SOLAR.FORNECIMENTO E COLOCACA | M2 |  | 22.32
O
14727 | PELICULA REFLETIVA DE CONTROLE SOLAR,SEMCOLOCACAO | M2 | 1 | 17.85 | 5 | 18.7425
20152 | MAO-DE-OBRA DE VIDRACEIRO, INCLUSIVE ENCARGOS SOCIAIS DESONE | H | 0.15 | 23.16 | 3 | 3.5782
RADOS
14.005.0010-0 | PLACA DE POLICARBONATO EM CRISTAL COMPACTO,COM ESPESSURA DE | M2 |  | 264.48
4MM.FORNECIMENTO E COLOCACAO
01967 | MAO-DE-OBRA DE CARPINTEIRO DE ESQUADRIASDE MADEIRA INCLUSIVE | H | 0.5 | 28.76 | 3 | 14.8114
ENCARGOS SOCIAIS
11379 | PLACA DE POLICARBONATO COMPACTO, COR CRISTAL, COM ESPESSURA | M2 | 1 | 249.67 | 0 | 249.67
DE 4MM
14.005.0010-A | PLACA DE POLICARBONATO EM CRISTAL COMPACTO,COM ESPESSURA DE | M2 |  | 262.5
4MM.FORNECIMENTO E COLOCACAO
11379 | PLACA DE POLICARBONATO COMPACTO, COR CRISTAL, COM ESPESSURA | M2 | 1 | 249.67 | 0 | 249.67
DE 4MM
20045 | MAO-DE-OBRA DE CARPINTEIRO DE ESQUADRIAS DE MADEIRA, INCLUSI | H | 0.5 | 24.92 | 3 | 12.8338
VE ENCARGOS SOCIAIS DESONERADOS
14.005.0015-0 | PLACA DE POLICARBONATO EM CRISTAL COMPACTO,COM ESPESSURA DE | M2 |  | 374.31
6MM.FORNECIMENTO E COLOCACAO
01967 | MAO-DE-OBRA DE CARPINTEIRO DE ESQUADRIASDE MADEIRA INCLUSIVE | H | 0.5 | 28.76 | 3 | 14.8114
ENCARGOS SOCIAIS
11380 | PLACA DE POLICARBONATO COMPACTO, COR CRISTAL, COM ESPESSURA | M2 | 1 | 359.5 | 0 | 359.5
DE 6MM
14.005.0015-A | PLACA DE POLICARBONATO EM CRISTAL COMPACTO,COM ESPESSURA DE | M2 |  | 372.33
6MM.FORNECIMENTO E COLOCACAO
11380 | PLACA DE POLICARBONATO COMPACTO, COR CRISTAL, COM ESPESSURA | M2 | 1 | 359.5 | 0 | 359.5
DE 6MM
20045 | MAO-DE-OBRA DE CARPINTEIRO DE ESQUADRIAS DE MADEIRA, INCLUSI | H | 0.5 | 24.92 | 3 | 12.8338
VE ENCARGOS SOCIAIS DESONERADOS
14.005.0020-0 | PLACA DE POLICARBONATO EM CRISTAL COMPACTO,COM ESPESSURA DE | M2 |  | 499.81
8MM.FORNECIMENTO E COLOCACAO
01967 | MAO-DE-OBRA DE CARPINTEIRO DE ESQUADRIASDE MADEIRA INCLUSIVE | H | 0.5 | 28.76 | 3 | 14.8114
ENCARGOS SOCIAIS
11381 | PLACA DE POLICARBONATO COMPACTO, COR CRISTAL, COM ESPESSURA | M2 | 1 | 485 | 0 | 485
DE 8MM
14.005.0020-A | PLACA DE POLICARBONATO EM CRISTAL COMPACTO,COM ESPESSURA DE | M2 |  | 497.83
8MM.FORNECIMENTO E COLOCACAO
11381 | PLACA DE POLICARBONATO COMPACTO, COR CRISTAL, COM ESPESSURA | M2 | 1 | 485 | 0 | 485
DE 8MM
20045 | MAO-DE-OBRA DE CARPINTEIRO DE ESQUADRIAS DE MADEIRA, INCLUSI | H | 0.5 | 24.92 | 3 | 12.8338
VE ENCARGOS SOCIAIS DESONERADOS
14.005.0025-0 | PLACA DE POLICARBONATO EM CRISTAL COMPACTO,COM ESPESSURA DE | M2 |  | 647.39
10MM.FORNECIMENTO E COLOCACAO
01967 | MAO-DE-OBRA DE CARPINTEIRO DE ESQUADRIASDE MADEIRA INCLUSIVE | H | 0.5 | 28.76 | 3 | 14.8114
ENCARGOS SOCIAIS
11382 | PLACA DE POLICARBONATO COMPACTO, COR CRISTAL, COM ESPESSURA | M2 | 1 | 632.58 | 0 | 632.58
DE 10MM
14.005.0025-A | PLACA DE POLICARBONATO EM CRISTAL COMPACTO,COM ESPESSURA DE | M2 |  | 645.41
10MM.FORNECIMENTO E COLOCACAO
11382 | PLACA DE POLICARBONATO COMPACTO, COR CRISTAL, COM ESPESSURA | M2 | 1 | 632.58 | 0 | 632.58
DE 10MM
20045 | MAO-DE-OBRA DE CARPINTEIRO DE ESQUADRIAS DE MADEIRA, INCLUSI | H | 0.5 | 24.92 | 3 | 12.8338
VE ENCARGOS SOCIAIS DESONERADOS
14.006.0005-0 | PORTA DE MADEIRA DE LEI EM COMPENSADO DE 100X210X3,5CM,FOLHE | UN |  | 775.27
ADA NAS 2 FACES,ADUELA DE 13X3CM E ALIZARES DE 5X2CM,EXCLUSI
VE FERRAGENS.FORNECIMENTO E COLOCACAO
00453 | PREGO COM OU SEM CABECA, EM CAIXAS DE 50KG, OU QUANTIDADES E | KG | 0.16 | 15.35 | 0 | 2.456
QUIVALENTES, Nº12X12 A 18X30
00709 | TACO DE ALVENARIA (2,5 X 10 X 20)CM | UN | 6 | 3.1717 | 0 | 19.0302
01967 | MAO-DE-OBRA DE CARPINTEIRO DE ESQUADRIASDE MADEIRA INCLUSIVE | H | 6 | 28.76 | 3 | 177.7368
ENCARGOS SOCIAIS
01999 | MAO-DE-OBRA DE SERVENTE DA CONSTRUCAO CIVIL, INCLUSIVE ENCAR | H | 6 | 19.33 | 3 | 119.4594
GOS SOCIAIS
02258 | ADUELA EM MADEIRA DE LEI, DE (13X3)CM, GRUPO V | M | 5.5 | 35.3 | 0 | 194.15
02259 | ALIZAR EM MADEIRA DE LEI, DE (5X2)CM, GRUPO V | M | 11 | 7.94 | 0 | 87.34
11438 | PORTA LISA, SEMI-OCA PARA PINTURA, DE (100X210X3,5)CM | UN | 1 | 175.1 | 0 | 175.1
14.006.0005-A | PORTA DE MADEIRA DE LEI EM COMPENSADO DE 100X210X3,5CM,FOLHE | UN |  | 735.59
ADA NAS 2 FACES,ADUELA DE 13X3CM E ALIZARES DE 5X2CM,EXCLUSI
VE FERRAGENS.FORNECIMENTO E COLOCACAO
00453 | PREGO COM OU SEM CABECA, EM CAIXAS DE 50KG, OU QUANTIDADES E | KG | 0.16 | 15.35 | 0 | 2.456
QUIVALENTES, Nº12X12 A 18X30
02258 | ADUELA EM MADEIRA DE LEI, DE (13X3)CM, GRUPO V | M | 5.5 | 35.3 | 0 | 194.15
02259 | ALIZAR EM MADEIRA DE LEI, DE (5X2)CM, GRUPO V | M | 11 | 7.94 | 0 | 87.34
11438 | PORTA LISA, SEMI-OCA PARA PINTURA, DE (100X210X3,5)CM | UN | 1 | 175.1 | 0 | 175.1
20045 | MAO-DE-OBRA DE CARPINTEIRO DE ESQUADRIAS DE MADEIRA, INCLUSI | H | 6 | 24.92 | 3 | 154.0056
VE ENCARGOS SOCIAIS DESONERADOS
20132 | MAO-DE-OBRA DE SERVENTE DA CONSTRUCAO CIVIL, INCLUSIVE ENCAR | H | 6 | 16.75 | 3 | 103.515
GOS SOCIAIS DESONERADOS
30998 | TACO DE ALVENARIA (2,5 X 10 X 20)CM | UN | 6 | 3.1717 | 0 | 19.0302
14.006.0008-0 | PORTA DE MADEIRA DE LEI EM COMPENSADO DE 90X210X3,5CM FOLHEA | UN |  | 738.12
DA NAS 2 FACES,ADUELA DE 13X3CM E ALIZARES DE 5X2CM,EXCLUSIV
E FERRAGENS.FORNECIMENTO E COLOCACAO
00453 | PREGO COM OU SEM CABECA, EM CAIXAS DE 50KG, OU QUANTIDADES E | KG | 0.16 | 15.35 | 0 | 2.456
QUIVALENTES, Nº12X12 A 18X30
00709 | TACO DE ALVENARIA (2,5 X 10 X 20)CM | UN | 6 | 3.1717 | 0 | 19.0302
01967 | MAO-DE-OBRA DE CARPINTEIRO DE ESQUADRIASDE MADEIRA INCLUSIVE | H | 6 | 28.76 | 3 | 177.7368
ENCARGOS SOCIAIS
01999 | MAO-DE-OBRA DE SERVENTE DA CONSTRUCAO CIVIL, INCLUSIVE ENCAR | H | 6 | 19.33 | 3 | 119.4594
GOS SOCIAIS
02258 | ADUELA EM MADEIRA DE LEI, DE (13X3)CM, GRUPO V | M | 5.4 | 35.3 | 0 | 190.62
02259 | ALIZAR EM MADEIRA DE LEI, DE (5X2)CM, GRUPO V | M | 10.8 | 7.94 | 0 | 85.752
11439 | PORTA LISA, SEMI-OCA PARA PINTURA, DE (90X210X3,5)CM | UN | 1 | 143.07 | 0 | 143.07
14.006.0008-A | PORTA DE MADEIRA DE LEI EM COMPENSADO DE 90X210X3,5CM FOLHEA | UN |  | 698.44
DA NAS 2 FACES,ADUELA DE 13X3CM E ALIZARES DE 5X2CM,EXCLUSIV
E FERRAGENS.FORNECIMENTO E COLOCACAO
00453 | PREGO COM OU SEM CABECA, EM CAIXAS DE 50KG, OU QUANTIDADES E | KG | 0.16 | 15.35 | 0 | 2.456
QUIVALENTES, Nº12X12 A 18X30
02258 | ADUELA EM MADEIRA DE LEI, DE (13X3)CM, GRUPO V | M | 5.4 | 35.3 | 0 | 190.62
02259 | ALIZAR EM MADEIRA DE LEI, DE (5X2)CM, GRUPO V | M | 10.8 | 7.94 | 0 | 85.752
11439 | PORTA LISA, SEMI-OCA PARA PINTURA, DE (90X210X3,5)CM | UN | 1 | 143.07 | 0 | 143.07
20045 | MAO-DE-OBRA DE CARPINTEIRO DE ESQUADRIAS DE MADEIRA, INCLUSI | H | 6 | 24.92 | 3 | 154.0056
VE ENCARGOS SOCIAIS DESONERADOS
20132 | MAO-DE-OBRA DE SERVENTE DA CONSTRUCAO CIVIL, INCLUSIVE ENCAR | H | 6 | 16.75 | 3 | 103.515
GOS SOCIAIS DESONERADOS
30998 | TACO DE ALVENARIA (2,5 X 10 X 20)CM | UN | 6 | 3.1717 | 0 | 19.0302
14.006.0010-0 | PORTA DE MADEIRA DE LEI EM COMPENSADO DE 80X210X3,5CM FOLHEA | UN |  | 711
DA NAS 2 FACES,ADUELA DE 13X3CM E ALIZARES DE 5X2CM,EXCLUSIV
E FERRAGENS.FORNECIMENTO E COLOCACAO
00453 | PREGO COM OU SEM CABECA, EM CAIXAS DE 50KG, OU QUANTIDADES E | KG | 0.16 | 15.35 | 0 | 2.456
QUIVALENTES, Nº12X12 A 18X30
00709 | TACO DE ALVENARIA (2,5 X 10 X 20)CM | UN | 6 | 3.1717 | 0 | 19.0302
00760 | PORTA LISA, SEMI-OCA PARA PINTURA, DE (80X210X3,5)CM | UN | 1 | 121.07 | 0 | 121.07
01967 | MAO-DE-OBRA DE CARPINTEIRO DE ESQUADRIASDE MADEIRA INCLUSIVE | H | 6 | 28.76 | 3 | 177.7368
ENCARGOS SOCIAIS
01999 | MAO-DE-OBRA DE SERVENTE DA CONSTRUCAO CIVIL, INCLUSIVE ENCAR | H | 6 | 19.33 | 3 | 119.4594
GOS SOCIAIS
02258 | ADUELA EM MADEIRA DE LEI, DE (13X3)CM, GRUPO V | M | 5.3 | 35.3 | 0 | 187.09
02259 | ALIZAR EM MADEIRA DE LEI, DE (5X2)CM, GRUPO V | M | 10.6 | 7.94 | 0 | 84.164
14.006.0010-A | PORTA DE MADEIRA DE LEI EM COMPENSADO DE 80X210X3,5CM FOLHEA | UN |  | 671.33
DA NAS 2 FACES,ADUELA DE 13X3CM E ALIZARES DE 5X2CM,EXCLUSIV
E FERRAGENS.FORNECIMENTO E COLOCACAO
00453 | PREGO COM OU SEM CABECA, EM CAIXAS DE 50KG, OU QUANTIDADES E | KG | 0.16 | 15.35 | 0 | 2.456
QUIVALENTES, Nº12X12 A 18X30
00760 | PORTA LISA, SEMI-OCA PARA PINTURA, DE (80X210X3,5)CM | UN | 1 | 121.07 | 0 | 121.07
02258 | ADUELA EM MADEIRA DE LEI, DE (13X3)CM, GRUPO V | M | 5.3 | 35.3 | 0 | 187.09
02259 | ALIZAR EM MADEIRA DE LEI, DE (5X2)CM, GRUPO V | M | 10.6 | 7.94 | 0 | 84.164
20045 | MAO-DE-OBRA DE CARPINTEIRO DE ESQUADRIAS DE MADEIRA, INCLUSI | H | 6 | 24.92 | 3 | 154.0056
VE ENCARGOS SOCIAIS DESONERADOS
20132 | MAO-DE-OBRA DE SERVENTE DA CONSTRUCAO CIVIL, INCLUSIVE ENCAR | H | 6 | 16.75 | 3 | 103.515
GOS SOCIAIS DESONERADOS
30998 | TACO DE ALVENARIA (2,5 X 10 X 20)CM | UN | 6 | 3.1717 | 0 | 19.0302
14.006.0012-0 | PORTA DE MADEIRA DE LEI EM COMPENSADO DE 70X210X3,5CM,FOLHEA | UN |  | 705.88
DA NAS 2 FACES,ADUELA DE 13X3CM E ALIZARES DE 5X2CM,EXCLUSIV
E FERRAGENS.FORNECIMENTO E COLOCACAO
00453 | PREGO COM OU SEM CABECA, EM CAIXAS DE 50KG, OU QUANTIDADES E | KG | 0.16 | 15.35 | 0 | 2.456
QUIVALENTES, Nº12X12 A 18X30
00709 | TACO DE ALVENARIA (2,5 X 10 X 20)CM | UN | 6 | 3.1717 | 0 | 19.0302
00761 | PORTA LISA, SEMI-OCA PARA PINTURA, DE (70X210X3,5)CM | UN | 1 | 121.07 | 0 | 121.07
01967 | MAO-DE-OBRA DE CARPINTEIRO DE ESQUADRIASDE MADEIRA INCLUSIVE | H | 6 | 28.76 | 3 | 177.7368
ENCARGOS SOCIAIS
01999 | MAO-DE-OBRA DE SERVENTE DA CONSTRUCAO CIVIL, INCLUSIVE ENCAR | H | 6 | 19.33 | 3 | 119.4594
GOS SOCIAIS
02258 | ADUELA EM MADEIRA DE LEI, DE (13X3)CM, GRUPO V | M | 5.2 | 35.3 | 0 | 183.56
02259 | ALIZAR EM MADEIRA DE LEI, DE (5X2)CM, GRUPO V | M | 10.4 | 7.94 | 0 | 82.576
14.006.0012-A | PORTA DE MADEIRA DE LEI EM COMPENSADO DE 70X210X3,5CM,FOLHEA | UN |  | 666.21
DA NAS 2 FACES,ADUELA DE 13X3CM E ALIZARES DE 5X2CM,EXCLUSIV
E FERRAGENS.FORNECIMENTO E COLOCACAO
00453 | PREGO COM OU SEM CABECA, EM CAIXAS DE 50KG, OU QUANTIDADES E | KG | 0.16 | 15.35 | 0 | 2.456
QUIVALENTES, Nº12X12 A 18X30
00761 | PORTA LISA, SEMI-OCA PARA PINTURA, DE (70X210X3,5)CM | UN | 1 | 121.07 | 0 | 121.07
02258 | ADUELA EM MADEIRA DE LEI, DE (13X3)CM, GRUPO V | M | 5.2 | 35.3 | 0 | 183.56
02259 | ALIZAR EM MADEIRA DE LEI, DE (5X2)CM, GRUPO V | M | 10.4 | 7.94 | 0 | 82.576
20045 | MAO-DE-OBRA DE CARPINTEIRO DE ESQUADRIAS DE MADEIRA, INCLUSI | H | 6 | 24.92 | 3 | 154.0056
VE ENCARGOS SOCIAIS DESONERADOS
20132 | MAO-DE-OBRA DE SERVENTE DA CONSTRUCAO CIVIL, INCLUSIVE ENCAR | H | 6 | 16.75 | 3 | 103.515
GOS SOCIAIS DESONERADOS
30998 | TACO DE ALVENARIA (2,5 X 10 X 20)CM | UN | 6 | 3.1717 | 0 | 19.0302
14.006.0014-0 | PORTA DE MADEIRA DE LEI EM COMPENSADO DE 60X210X3,5CM FOLHEA | UN |  | 693.93
DA NAS 2 FACES,ADUELA DE 13X3CM E ALIZARES DE 5X2CM,EXCLUSIV
E FERRAGENS.FORNECIMENTO E COLOCACAO
00453 | PREGO COM OU SEM CABECA, EM CAIXAS DE 50KG, OU QUANTIDADES E | KG | 0.16 | 15.35 | 0 | 2.456
QUIVALENTES, Nº12X12 A 18X30
00709 | TACO DE ALVENARIA (2,5 X 10 X 20)CM | UN | 6 | 3.1717 | 0 | 19.0302
00762 | PORTA LISA, SEMI-OCA PARA PINTURA, DE (60X210X3,5)CM | UN | 1 | 114.23 | 0 | 114.23
01967 | MAO-DE-OBRA DE CARPINTEIRO DE ESQUADRIASDE MADEIRA INCLUSIVE | H | 6 | 28.76 | 3 | 177.7368
ENCARGOS SOCIAIS
01999 | MAO-DE-OBRA DE SERVENTE DA CONSTRUCAO CIVIL, INCLUSIVE ENCAR | H | 6 | 19.33 | 3 | 119.4594
GOS SOCIAIS
02258 | ADUELA EM MADEIRA DE LEI, DE (13X3)CM, GRUPO V | M | 5.1 | 35.3 | 0 | 180.03
02259 | ALIZAR EM MADEIRA DE LEI, DE (5X2)CM, GRUPO V | M | 10.2 | 7.94 | 0 | 80.988
14.006.0014-A | PORTA DE MADEIRA DE LEI EM COMPENSADO DE 60X210X3,5CM FOLHEA | UN |  | 654.25
DA NAS 2 FACES,ADUELA DE 13X3CM E ALIZARES DE 5X2CM,EXCLUSIV
E FERRAGENS.FORNECIMENTO E COLOCACAO
00453 | PREGO COM OU SEM CABECA, EM CAIXAS DE 50KG, OU QUANTIDADES E | KG | 0.16 | 15.35 | 0 | 2.456
QUIVALENTES, Nº12X12 A 18X30
00762 | PORTA LISA, SEMI-OCA PARA PINTURA, DE (60X210X3,5)CM | UN | 1 | 114.23 | 0 | 114.23
02258 | ADUELA EM MADEIRA DE LEI, DE (13X3)CM, GRUPO V | M | 5.1 | 35.3 | 0 | 180.03
02259 | ALIZAR EM MADEIRA DE LEI, DE (5X2)CM, GRUPO V | M | 10.2 | 7.94 | 0 | 80.988
20045 | MAO-DE-OBRA DE CARPINTEIRO DE ESQUADRIAS DE MADEIRA, INCLUSI | H | 6 | 24.92 | 3 | 154.0056
VE ENCARGOS SOCIAIS DESONERADOS
20132 | MAO-DE-OBRA DE SERVENTE DA CONSTRUCAO CIVIL, INCLUSIVE ENCAR | H | 6 | 16.75 | 3 | 103.515
GOS SOCIAIS DESONERADOS
30998 | TACO DE ALVENARIA (2,5 X 10 X 20)CM | UN | 6 | 3.1717 | 0 | 19.0302
14.006.0016-0 | PORTA DE MADEIRA DE LEI EM COMPENSADO,DE 200X210X3,5CM,COM D | UN |  | 1071.17
UAS FOLHAS,FOLHEADA NAS 2 FACES,ADUELAS DE 13X3CM E ALIZARES
DE 5X2CM,EXCLUSIVE FERRAGENS.FORNECIMENTO E COLOCACAO
00453 | PREGO COM OU SEM CABECA, EM CAIXAS DE 50KG, OU QUANTIDADES E | KG | 0.18 | 15.35 | 0 | 2.763
QUIVALENTES, Nº12X12 A 18X30
00709 | TACO DE ALVENARIA (2,5 X 10 X 20)CM | UN | 8 | 3.1717 | 0 | 25.3736
01967 | MAO-DE-OBRA DE CARPINTEIRO DE ESQUADRIASDE MADEIRA INCLUSIVE | H | 7.2 | 28.76 | 3 | 213.2842
ENCARGOS SOCIAIS
01999 | MAO-DE-OBRA DE SERVENTE DA CONSTRUCAO CIVIL, INCLUSIVE ENCAR | H | 7.2 | 19.33 | 3 | 143.3513
GOS SOCIAIS
02258 | ADUELA EM MADEIRA DE LEI, DE (13X3)CM, GRUPO V | M | 6.6 | 35.3 | 0 | 232.98
02259 | ALIZAR EM MADEIRA DE LEI, DE (5X2)CM, GRUPO V | M | 13 | 7.94 | 0 | 103.22
11438 | PORTA LISA, SEMI-OCA PARA PINTURA, DE (100X210X3,5)CM | UN | 2 | 175.1 | 0 | 350.2
14.006.0016-A | PORTA DE MADEIRA DE LEI EM COMPENSADO,DE 200X210X3,5CM,COM D | UN |  | 1023.56
UAS FOLHAS,FOLHEADA NAS 2 FACES,ADUELAS DE 13X3CM E ALIZARES
DE 5X2CM,EXCLUSIVE FERRAGENS.FORNECIMENTO E COLOCACAO
00453 | PREGO COM OU SEM CABECA, EM CAIXAS DE 50KG, OU QUANTIDADES E | KG | 0.18 | 15.35 | 0 | 2.763
QUIVALENTES, Nº12X12 A 18X30
02258 | ADUELA EM MADEIRA DE LEI, DE (13X3)CM, GRUPO V | M | 6.6 | 35.3 | 0 | 232.98
02259 | ALIZAR EM MADEIRA DE LEI, DE (5X2)CM, GRUPO V | M | 13 | 7.94 | 0 | 103.22
11438 | PORTA LISA, SEMI-OCA PARA PINTURA, DE (100X210X3,5)CM | UN | 2 | 175.1 | 0 | 350.2
20045 | MAO-DE-OBRA DE CARPINTEIRO DE ESQUADRIAS DE MADEIRA, INCLUSI | H | 7.2 | 24.92 | 3 | 184.8067
VE ENCARGOS SOCIAIS DESONERADOS
20132 | MAO-DE-OBRA DE SERVENTE DA CONSTRUCAO CIVIL, INCLUSIVE ENCAR | H | 7.2 | 16.75 | 3 | 124.218
GOS SOCIAIS DESONERADOS
30998 | TACO DE ALVENARIA (2,5 X 10 X 20)CM | UN | 8 | 3.1717 | 0 | 25.3736
14.006.0017-0 | PORTA DE MADEIRA DE LEI EM COMPENSADO,DE 60X210X3,5CM,FOLHEA | UN |  | 312.36
DA NAS 2 FACES,EXCLUSIVE FERRAGENS,ADUELA E ALIZARES.FORNECI
MENTO E COLOCACAO
00762 | PORTA LISA, SEMI-OCA PARA PINTURA, DE (60X210X3,5)CM | UN | 1 | 114.23 | 0 | 114.23
01967 | MAO-DE-OBRA DE CARPINTEIRO DE ESQUADRIASDE MADEIRA INCLUSIVE | H | 4 | 28.76 | 3 | 118.4912
ENCARGOS SOCIAIS
01999 | MAO-DE-OBRA DE SERVENTE DA CONSTRUCAO CIVIL, INCLUSIVE ENCAR | H | 4 | 19.33 | 3 | 79.6396
GOS SOCIAIS
14.006.0017-A | PORTA DE MADEIRA DE LEI EM COMPENSADO,DE 60X210X3,5CM,FOLHEA | UN |  | 285.91
DA NAS 2 FACES,EXCLUSIVE FERRAGENS,ADUELA E ALIZARES.FORNECI
MENTO E COLOCACAO
00762 | PORTA LISA, SEMI-OCA PARA PINTURA, DE (60X210X3,5)CM | UN | 1 | 114.23 | 0 | 114.23
20045 | MAO-DE-OBRA DE CARPINTEIRO DE ESQUADRIAS DE MADEIRA, INCLUSI | H | 4 | 24.92 | 3 | 102.6704
VE ENCARGOS SOCIAIS DESONERADOS
20132 | MAO-DE-OBRA DE SERVENTE DA CONSTRUCAO CIVIL, INCLUSIVE ENCAR | H | 4 | 16.75 | 3 | 69.01
GOS SOCIAIS DESONERADOS
14.006.0019-0 | PORTA DE MADEIRA DE LEI EM COMPENSADO,DE 70X210X3,5CM,FOLHEA | UN |  | 319.2
DA NAS 2 FACES,EXCLUSIVE FERRAGENS,ADUELA E ALIZARES.FORNECI
MENTO E COLOCACAO
00761 | PORTA LISA, SEMI-OCA PARA PINTURA, DE (70X210X3,5)CM | UN | 1 | 121.07 | 0 | 121.07
01967 | MAO-DE-OBRA DE CARPINTEIRO DE ESQUADRIASDE MADEIRA INCLUSIVE | H | 4 | 28.76 | 3 | 118.4912
ENCARGOS SOCIAIS
01999 | MAO-DE-OBRA DE SERVENTE DA CONSTRUCAO CIVIL, INCLUSIVE ENCAR | H | 4 | 19.33 | 3 | 79.6396
GOS SOCIAIS
14.006.0019-A | PORTA DE MADEIRA DE LEI EM COMPENSADO,DE 70X210X3,5CM,FOLHEA | UN |  | 292.75
DA NAS 2 FACES,EXCLUSIVE FERRAGENS,ADUELA E ALIZARES.FORNECI
MENTO E COLOCACAO
00761 | PORTA LISA, SEMI-OCA PARA PINTURA, DE (70X210X3,5)CM | UN | 1 | 121.07 | 0 | 121.07
20045 | MAO-DE-OBRA DE CARPINTEIRO DE ESQUADRIAS DE MADEIRA, INCLUSI | H | 4 | 24.92 | 3 | 102.6704
VE ENCARGOS SOCIAIS DESONERADOS
20132 | MAO-DE-OBRA DE SERVENTE DA CONSTRUCAO CIVIL, INCLUSIVE ENCAR | H | 4 | 16.75 | 3 | 69.01
GOS SOCIAIS DESONERADOS
14.006.0021-0 | PORTA DE MADEIRA DE LEI EM COMPENSADO,DE 80X210X3,5CM,FOLHEA | UN |  | 319.2
DANAS 2 FACES,EXCLUSIVE FERRAGENS,ADUELA E ALIZARES.FORNECIM
ENTO E COLOCACAO
00760 | PORTA LISA, SEMI-OCA PARA PINTURA, DE (80X210X3,5)CM | UN | 1 | 121.07 | 0 | 121.07
01967 | MAO-DE-OBRA DE CARPINTEIRO DE ESQUADRIASDE MADEIRA INCLUSIVE | H | 4 | 28.76 | 3 | 118.4912
ENCARGOS SOCIAIS
01999 | MAO-DE-OBRA DE SERVENTE DA CONSTRUCAO CIVIL, INCLUSIVE ENCAR | H | 4 | 19.33 | 3 | 79.6396
GOS SOCIAIS
14.006.0021-A | PORTA DE MADEIRA DE LEI EM COMPENSADO,DE 80X210X3,5CM,FOLHEA | UN |  | 292.75
DANAS 2 FACES,EXCLUSIVE FERRAGENS,ADUELA E ALIZARES.FORNECIM
ENTO E COLOCACAO
00760 | PORTA LISA, SEMI-OCA PARA PINTURA, DE (80X210X3,5)CM | UN | 1 | 121.07 | 0 | 121.07
20045 | MAO-DE-OBRA DE CARPINTEIRO DE ESQUADRIAS DE MADEIRA, INCLUSI | H | 4 | 24.92 | 3 | 102.6704
VE ENCARGOS SOCIAIS DESONERADOS
20132 | MAO-DE-OBRA DE SERVENTE DA CONSTRUCAO CIVIL, INCLUSIVE ENCAR | H | 4 | 16.75 | 3 | 69.01
GOS SOCIAIS DESONERADOS
14.006.0023-0 | PORTA DE MADEIRA DE LEI EM COMPENSADO,DE 90X210X3,5CM,FOLHEA | UN |  | 341.2
DA NAS 2 FACES,EXCLUSIVE FERRAGENS,ADUELA E ALIZARES.FORNECI
MENTO E COLOCACAO
01967 | MAO-DE-OBRA DE CARPINTEIRO DE ESQUADRIASDE MADEIRA INCLUSIVE | H | 4 | 28.76 | 3 | 118.4912
ENCARGOS SOCIAIS
01999 | MAO-DE-OBRA DE SERVENTE DA CONSTRUCAO CIVIL, INCLUSIVE ENCAR | H | 4 | 19.33 | 3 | 79.6396
GOS SOCIAIS
11439 | PORTA LISA, SEMI-OCA PARA PINTURA, DE (90X210X3,5)CM | UN | 1 | 143.07 | 0 | 143.07
14.006.0023-A | PORTA DE MADEIRA DE LEI EM COMPENSADO,DE 90X210X3,5CM,FOLHEA | UN |  | 314.75
DA NAS 2 FACES,EXCLUSIVE FERRAGENS,ADUELA E ALIZARES.FORNECI
MENTO E COLOCACAO
11439 | PORTA LISA, SEMI-OCA PARA PINTURA, DE (90X210X3,5)CM | UN | 1 | 143.07 | 0 | 143.07
20045 | MAO-DE-OBRA DE CARPINTEIRO DE ESQUADRIAS DE MADEIRA, INCLUSI | H | 4 | 24.92 | 3 | 102.6704
VE ENCARGOS SOCIAIS DESONERADOS
20132 | MAO-DE-OBRA DE SERVENTE DA CONSTRUCAO CIVIL, INCLUSIVE ENCAR | H | 4 | 16.75 | 3 | 69.01
GOS SOCIAIS DESONERADOS
14.006.0025-0 | PORTA DE MADEIRA DE LEI EM COMPENSADO,DE 100X210X3,5CM,FOLHE | UN |  | 373.23
ADA NAS 2 FACES,EXCLUSIVE FERRAGENS,ADUELA E ALIZARES.FORNEC
IMENTO E COLOCACAO
01967 | MAO-DE-OBRA DE CARPINTEIRO DE ESQUADRIASDE MADEIRA INCLUSIVE | H | 4 | 28.76 | 3 | 118.4912
ENCARGOS SOCIAIS
01999 | MAO-DE-OBRA DE SERVENTE DA CONSTRUCAO CIVIL, INCLUSIVE ENCAR | H | 4 | 19.33 | 3 | 79.6396
GOS SOCIAIS
11438 | PORTA LISA, SEMI-OCA PARA PINTURA, DE (100X210X3,5)CM | UN | 1 | 175.1 | 0 | 175.1
14.006.0025-A | PORTA DE MADEIRA DE LEI EM COMPENSADO,DE 100X210X3,5CM,FOLHE | UN |  | 346.78
ADA NAS 2 FACES,EXCLUSIVE FERRAGENS,ADUELA E ALIZARES.FORNEC
IMENTO E COLOCACAO
11438 | PORTA LISA, SEMI-OCA PARA PINTURA, DE (100X210X3,5)CM | UN | 1 | 175.1 | 0 | 175.1
20045 | MAO-DE-OBRA DE CARPINTEIRO DE ESQUADRIAS DE MADEIRA, INCLUSI | H | 4 | 24.92 | 3 | 102.6704
VE ENCARGOS SOCIAIS DESONERADOS
20132 | MAO-DE-OBRA DE SERVENTE DA CONSTRUCAO CIVIL, INCLUSIVE ENCAR | H | 4 | 16.75 | 3 | 69.01
GOS SOCIAIS DESONERADOS
14.006.0030-0 | PORTA DE MADEIRA DE LEI COM UMA ALMOFADA REBAIXADA DE 80X210 | UN |  | 1052.73
X3,5CM,ADUELA DE 13X3CM E ALIZARES DE 5X2CM,EXCLUSIVE FERRAG
ENS.FORNECIMENTO E COLOCACAO
00453 | PREGO COM OU SEM CABECA, EM CAIXAS DE 50KG, OU QUANTIDADES E | KG | 0.1 | 15.35 | 0 | 1.535
QUIVALENTES, Nº12X12 A 18X30
00709 | TACO DE ALVENARIA (2,5 X 10 X 20)CM | UN | 6 | 3.1717 | 0 | 19.0302
01967 | MAO-DE-OBRA DE CARPINTEIRO DE ESQUADRIASDE MADEIRA INCLUSIVE | H | 6 | 28.76 | 3 | 177.7368
ENCARGOS SOCIAIS
01999 | MAO-DE-OBRA DE SERVENTE DA CONSTRUCAO CIVIL, INCLUSIVE ENCAR | H | 6 | 19.33 | 3 | 119.4594
GOS SOCIAIS
02258 | ADUELA EM MADEIRA DE LEI, DE (13X3)CM, GRUPO V | M | 5.3 | 35.3 | 0 | 187.09
02259 | ALIZAR EM MADEIRA DE LEI, DE (5X2)CM, GRUPO V | M | 10.6 | 7.94 | 0 | 84.164
04885 | PORTA MACICA, ALMOFADADA, EM MADEIRA DE LEI, DE (80X210X3,5) | UN | 1 | 463.72 | 0 | 463.72
CM, GRUPO V
14.006.0030-A | PORTA DE MADEIRA DE LEI COM UMA ALMOFADA REBAIXADA DE 80X210 | UN |  | 1013.05
X3,5CM,ADUELA DE 13X3CM E ALIZARES DE 5X2CM,EXCLUSIVE FERRAG
ENS.FORNECIMENTO E COLOCACAO
00453 | PREGO COM OU SEM CABECA, EM CAIXAS DE 50KG, OU QUANTIDADES E | KG | 0.1 | 15.35 | 0 | 1.535
QUIVALENTES, Nº12X12 A 18X30
02258 | ADUELA EM MADEIRA DE LEI, DE (13X3)CM, GRUPO V | M | 5.3 | 35.3 | 0 | 187.09
02259 | ALIZAR EM MADEIRA DE LEI, DE (5X2)CM, GRUPO V | M | 10.6 | 7.94 | 0 | 84.164
04885 | PORTA MACICA, ALMOFADADA, EM MADEIRA DE LEI, DE (80X210X3,5) | UN | 1 | 463.72 | 0 | 463.72
CM, GRUPO V
20045 | MAO-DE-OBRA DE CARPINTEIRO DE ESQUADRIAS DE MADEIRA, INCLUSI | H | 6 | 24.92 | 3 | 154.0056
VE ENCARGOS SOCIAIS DESONERADOS
20132 | MAO-DE-OBRA DE SERVENTE DA CONSTRUCAO CIVIL, INCLUSIVE ENCAR | H | 6 | 16.75 | 3 | 103.515
GOS SOCIAIS DESONERADOS
30998 | TACO DE ALVENARIA (2,5 X 10 X 20)CM | UN | 6 | 3.1717 | 0 | 19.0302
14.006.0033-0 | PORTA DE MADEIRA DE LEI COM UMA ALMOFADA REBAIXADA DE 70X210 | UN |  | 1030.95
X3,5CM,ADUELA DE 13X3CM E ALIZARES DE 5X2CM,EXCLUSIVE FERRAG
ENS.FORNECIMENTO E COLOCACAO
00453 | PREGO COM OU SEM CABECA, EM CAIXAS DE 50KG, OU QUANTIDADES E | KG | 0.1 | 15.35 | 0 | 1.535
QUIVALENTES, Nº12X12 A 18X30
00709 | TACO DE ALVENARIA (2,5 X 10 X 20)CM | UN | 6 | 3.1717 | 0 | 19.0302
01967 | MAO-DE-OBRA DE CARPINTEIRO DE ESQUADRIASDE MADEIRA INCLUSIVE | H | 6 | 28.76 | 3 | 177.7368
ENCARGOS SOCIAIS
01999 | MAO-DE-OBRA DE SERVENTE DA CONSTRUCAO CIVIL, INCLUSIVE ENCAR | H | 6 | 19.33 | 3 | 119.4594
GOS SOCIAIS
02258 | ADUELA EM MADEIRA DE LEI, DE (13X3)CM, GRUPO V | M | 5.2 | 35.3 | 0 | 183.56
02259 | ALIZAR EM MADEIRA DE LEI, DE (5X2)CM, GRUPO V | M | 10.4 | 7.94 | 0 | 82.576
05701 | PORTA MACICA, ALMOFADADA, EM MADEIRA DE LEI, DE (70X210X3,5) | UN | 1 | 447.0533 | 0 | 447.0533
CM, GRUPO V
14.006.0033-A | PORTA DE MADEIRA DE LEI COM UMA ALMOFADA REBAIXADA DE 70X210 | UN |  | 991.27
X3,5CM,ADUELA DE 13X3CM E ALIZARES DE 5X2CM,EXCLUSIVE FERRAG
ENS.FORNECIMENTO E COLOCACAO
00453 | PREGO COM OU SEM CABECA, EM CAIXAS DE 50KG, OU QUANTIDADES E | KG | 0.1 | 15.35 | 0 | 1.535
QUIVALENTES, Nº12X12 A 18X30
02258 | ADUELA EM MADEIRA DE LEI, DE (13X3)CM, GRUPO V | M | 5.2 | 35.3 | 0 | 183.56
02259 | ALIZAR EM MADEIRA DE LEI, DE (5X2)CM, GRUPO V | M | 10.4 | 7.94 | 0 | 82.576
05701 | PORTA MACICA, ALMOFADADA, EM MADEIRA DE LEI, DE (70X210X3,5) | UN | 1 | 447.0533 | 0 | 447.0533
CM, GRUPO V
20045 | MAO-DE-OBRA DE CARPINTEIRO DE ESQUADRIAS DE MADEIRA, INCLUSI | H | 6 | 24.92 | 3 | 154.0056
VE ENCARGOS SOCIAIS DESONERADOS
20132 | MAO-DE-OBRA DE SERVENTE DA CONSTRUCAO CIVIL, INCLUSIVE ENCAR | H | 6 | 16.75 | 3 | 103.515
GOS SOCIAIS DESONERADOS
30998 | TACO DE ALVENARIA (2,5 X 10 X 20)CM | UN | 6 | 3.1717 | 0 | 19.0302
14.006.0036-0 | PORTA DE MADEIRA DE LEI COM UMA ALMOFADA REBAIXADA DE 60X210 | UN |  | 992.13
X3,5CM,ADUELA DE 13X3CM E ALIZARES DE 5X2CM,EXCLUSIVE FERRAG
ENS.FORNECIMENTO E COLOCACAO
00453 | PREGO COM OU SEM CABECA, EM CAIXAS DE 50KG, OU QUANTIDADES E | KG | 0.1 | 15.35 | 0 | 1.535
QUIVALENTES, Nº12X12 A 18X30
00709 | TACO DE ALVENARIA (2,5 X 10 X 20)CM | UN | 6 | 3.1717 | 0 | 19.0302
01967 | MAO-DE-OBRA DE CARPINTEIRO DE ESQUADRIASDE MADEIRA INCLUSIVE | H | 6 | 28.76 | 3 | 177.7368
ENCARGOS SOCIAIS
01999 | MAO-DE-OBRA DE SERVENTE DA CONSTRUCAO CIVIL, INCLUSIVE ENCAR | H | 6 | 19.33 | 3 | 119.4594
GOS SOCIAIS
02258 | ADUELA EM MADEIRA DE LEI, DE (13X3)CM, GRUPO V | M | 5.1 | 35.3 | 0 | 180.03
02259 | ALIZAR EM MADEIRA DE LEI, DE (5X2)CM, GRUPO V | M | 10.2 | 7.94 | 0 | 80.988
05700 | PORTA MACICA, ALMOFADADA, EM MADEIRA DE LEI, DE (60X210X3,5) | UN | 1 | 413.36 | 0 | 413.36
CM, GRUPO V
14.006.0036-A | PORTA DE MADEIRA DE LEI COM UMA ALMOFADA REBAIXADA DE 60X210 | UN |  | 952.46
X3,5CM,ADUELA DE 13X3CM E ALIZARES DE 5X2CM,EXCLUSIVE FERRAG
ENS.FORNECIMENTO E COLOCACAO
00453 | PREGO COM OU SEM CABECA, EM CAIXAS DE 50KG, OU QUANTIDADES E | KG | 0.1 | 15.35 | 0 | 1.535
QUIVALENTES, Nº12X12 A 18X30
02258 | ADUELA EM MADEIRA DE LEI, DE (13X3)CM, GRUPO V | M | 5.1 | 35.3 | 0 | 180.03
02259 | ALIZAR EM MADEIRA DE LEI, DE (5X2)CM, GRUPO V | M | 10.2 | 7.94 | 0 | 80.988
05700 | PORTA MACICA, ALMOFADADA, EM MADEIRA DE LEI, DE (60X210X3,5) | UN | 1 | 413.36 | 0 | 413.36
CM, GRUPO V
20045 | MAO-DE-OBRA DE CARPINTEIRO DE ESQUADRIAS DE MADEIRA, INCLUSI | H | 6 | 24.92 | 3 | 154.0056
VE ENCARGOS SOCIAIS DESONERADOS
20132 | MAO-DE-OBRA DE SERVENTE DA CONSTRUCAO CIVIL, INCLUSIVE ENCAR | H | 6 | 16.75 | 3 | 103.515
GOS SOCIAIS DESONERADOS
30998 | TACO DE ALVENARIA (2,5 X 10 X 20)CM | UN | 6 | 3.1717 | 0 | 19.0302
14.006.0037-0 | PORTA EXTERNA DE MADEIRA DE LEI,ALMOFADADA,DE 80X210CM,COM M | UN |  | 1030.38
ARCO DE 7X3,5CM,EXCLUSIVE FERRAGENS.FORNECIMENTO E COLOCACAO
00709 | TACO DE ALVENARIA (2,5 X 10 X 20)CM | UN | 6 | 3.1717 | 0 | 19.0302
01967 | MAO-DE-OBRA DE CARPINTEIRO DE ESQUADRIASDE MADEIRA INCLUSIVE | H | 6 | 28.76 | 3 | 177.7368
ENCARGOS SOCIAIS
01999 | MAO-DE-OBRA DE SERVENTE DA CONSTRUCAO CIVIL, INCLUSIVE ENCAR | H | 6 | 19.33 | 3 | 119.4594
GOS SOCIAIS
04423 | PARAFUSO 5/8"x1.1/2" | UN | 6 | 2.6986 | 0 | 16.1916
04885 | PORTA MACICA, ALMOFADADA, EM MADEIRA DE LEI, DE (80X210X3,5) | UN | 1 | 463.72 | 0 | 463.72
CM, GRUPO V
07070 | MARCO EM MADEIRA DE LEI DUPLO, DE (7X3,5)CM, GRUPO V | M | 5.5 | 42.59 | 0 | 234.245
14.006.0037-A | PORTA EXTERNA DE MADEIRA DE LEI,ALMOFADADA,DE 80X210CM,COM M | UN |  | 990.7
ARCO DE 7X3,5CM,EXCLUSIVE FERRAGENS.FORNECIMENTO E COLOCACAO
04423 | PARAFUSO 5/8"x1.1/2" | UN | 6 | 2.6986 | 0 | 16.1916
04885 | PORTA MACICA, ALMOFADADA, EM MADEIRA DE LEI, DE (80X210X3,5) | UN | 1 | 463.72 | 0 | 463.72
CM, GRUPO V
07070 | MARCO EM MADEIRA DE LEI DUPLO, DE (7X3,5)CM, GRUPO V | M | 5.5 | 42.59 | 0 | 234.245
20045 | MAO-DE-OBRA DE CARPINTEIRO DE ESQUADRIAS DE MADEIRA, INCLUSI | H | 6 | 24.92 | 3 | 154.0056
VE ENCARGOS SOCIAIS DESONERADOS
20132 | MAO-DE-OBRA DE SERVENTE DA CONSTRUCAO CIVIL, INCLUSIVE ENCAR | H | 6 | 16.75 | 3 | 103.515
GOS SOCIAIS DESONERADOS
30998 | TACO DE ALVENARIA (2,5 X 10 X 20)CM | UN | 6 | 3.1717 | 0 | 19.0302
14.006.0038-0 | PORTA EXTERNA DE MADEIRA DE LEI,ALMOFADADA,DE 70X210CM,COM M | UN |  | 1009.45
ARCO DE 7X3,5CM,EXCLUSIVE FERRAGENS.FORNECIMENTO E COLOCACAO
00709 | TACO DE ALVENARIA (2,5 X 10 X 20)CM | UN | 6 | 3.1717 | 0 | 19.0302
01967 | MAO-DE-OBRA DE CARPINTEIRO DE ESQUADRIASDE MADEIRA INCLUSIVE | H | 6 | 28.76 | 3 | 177.7368
ENCARGOS SOCIAIS
01999 | MAO-DE-OBRA DE SERVENTE DA CONSTRUCAO CIVIL, INCLUSIVE ENCAR | H | 6 | 19.33 | 3 | 119.4594
GOS SOCIAIS
04423 | PARAFUSO 5/8"x1.1/2" | UN | 6 | 2.6986 | 0 | 16.1916
05701 | PORTA MACICA, ALMOFADADA, EM MADEIRA DE LEI, DE (70X210X3,5) | UN | 1 | 447.0533 | 0 | 447.0533
CM, GRUPO V
07070 | MARCO EM MADEIRA DE LEI DUPLO, DE (7X3,5)CM, GRUPO V | M | 5.4 | 42.59 | 0 | 229.986
14.006.0038-A | PORTA EXTERNA DE MADEIRA DE LEI,ALMOFADADA,DE 70X210CM,COM M | UN |  | 969.78
ARCO DE 7X3,5CM,EXCLUSIVE FERRAGENS.FORNECIMENTO E COLOCACAO
04423 | PARAFUSO 5/8"x1.1/2" | UN | 6 | 2.6986 | 0 | 16.1916
05701 | PORTA MACICA, ALMOFADADA, EM MADEIRA DE LEI, DE (70X210X3,5) | UN | 1 | 447.0533 | 0 | 447.0533
CM, GRUPO V
07070 | MARCO EM MADEIRA DE LEI DUPLO, DE (7X3,5)CM, GRUPO V | M | 5.4 | 42.59 | 0 | 229.986
20045 | MAO-DE-OBRA DE CARPINTEIRO DE ESQUADRIAS DE MADEIRA, INCLUSI | H | 6 | 24.92 | 3 | 154.0056
VE ENCARGOS SOCIAIS DESONERADOS
20132 | MAO-DE-OBRA DE SERVENTE DA CONSTRUCAO CIVIL, INCLUSIVE ENCAR | H | 6 | 16.75 | 3 | 103.515
GOS SOCIAIS DESONERADOS
30998 | TACO DE ALVENARIA (2,5 X 10 X 20)CM | UN | 6 | 3.1717 | 0 | 19.0302
14.006.0039-0 | PORTA DE MADEIRA DE LEI COM UMA ALMOFADA REBAIXADA,DE 80X210 | UN |  | 661.85
X3,5CM,EXCLUSIVE FERRAGENS,ADUELA E ALIZARES.FORNECIMENTO E
COLOCACAO
01967 | MAO-DE-OBRA DE CARPINTEIRO DE ESQUADRIASDE MADEIRA INCLUSIVE | H | 4 | 28.76 | 3 | 118.4912
ENCARGOS SOCIAIS
01999 | MAO-DE-OBRA DE SERVENTE DA CONSTRUCAO CIVIL, INCLUSIVE ENCAR | H | 4 | 19.33 | 3 | 79.6396
GOS SOCIAIS
04885 | PORTA MACICA, ALMOFADADA, EM MADEIRA DE LEI, DE (80X210X3,5) | UN | 1 | 463.72 | 0 | 463.72
CM, GRUPO V
14.006.0039-A | PORTA DE MADEIRA DE LEI COM UMA ALMOFADA REBAIXADA,DE 80X210 | UN |  | 635.4
X3,5CM,EXCLUSIVE FERRAGENS,ADUELA E ALIZARES.FORNECIMENTO E
COLOCACAO
04885 | PORTA MACICA, ALMOFADADA, EM MADEIRA DE LEI, DE (80X210X3,5) | UN | 1 | 463.72 | 0 | 463.72
CM, GRUPO V
20045 | MAO-DE-OBRA DE CARPINTEIRO DE ESQUADRIAS DE MADEIRA, INCLUSI | H | 4 | 24.92 | 3 | 102.6704
VE ENCARGOS SOCIAIS DESONERADOS
20132 | MAO-DE-OBRA DE SERVENTE DA CONSTRUCAO CIVIL, INCLUSIVE ENCAR | H | 4 | 16.75 | 3 | 69.01
GOS SOCIAIS DESONERADOS
14.006.0041-0 | PORTA DE MADEIRA DE LEI,COM UMA ALMOFADA REBAIXADA,DE 70X210 | UN |  | 645.18
X3,5CM,EXCLUSIVE FERRAGENS,ADUELA E ALIZARES.FORNECIMENTO E
COLOCACAO
01967 | MAO-DE-OBRA DE CARPINTEIRO DE ESQUADRIASDE MADEIRA INCLUSIVE | H | 4 | 28.76 | 3 | 118.4912
ENCARGOS SOCIAIS
01999 | MAO-DE-OBRA DE SERVENTE DA CONSTRUCAO CIVIL, INCLUSIVE ENCAR | H | 4 | 19.33 | 3 | 79.6396
GOS SOCIAIS
05701 | PORTA MACICA, ALMOFADADA, EM MADEIRA DE LEI, DE (70X210X3,5) | UN | 1 | 447.0533 | 0 | 447.0533
CM, GRUPO V
14.006.0041-A | PORTA DE MADEIRA DE LEI,COM UMA ALMOFADA REBAIXADA,DE 70X210 | UN |  | 618.73
X3,5CM,EXCLUSIVE FERRAGENS,ADUELA E ALIZARES.FORNECIMENTO E
COLOCACAO
05701 | PORTA MACICA, ALMOFADADA, EM MADEIRA DE LEI, DE (70X210X3,5) | UN | 1 | 447.0533 | 0 | 447.0533
CM, GRUPO V
20045 | MAO-DE-OBRA DE CARPINTEIRO DE ESQUADRIAS DE MADEIRA, INCLUSI | H | 4 | 24.92 | 3 | 102.6704
VE ENCARGOS SOCIAIS DESONERADOS
20132 | MAO-DE-OBRA DE SERVENTE DA CONSTRUCAO CIVIL, INCLUSIVE ENCAR | H | 4 | 16.75 | 3 | 69.01
GOS SOCIAIS DESONERADOS
14.006.0043-0 | PORTA DE MADEIRA DE LEI,COM UMA ALMOFADA REBAIXADA,DE 60X210 | UN |  | 611.49
X3,5CM,EXCLUSIVE FERRAGENS,ADUELA E ALIZARES.FORNECIMENTO E
COLOCACAO
01967 | MAO-DE-OBRA DE CARPINTEIRO DE ESQUADRIASDE MADEIRA INCLUSIVE | H | 4 | 28.76 | 3 | 118.4912
ENCARGOS SOCIAIS
01999 | MAO-DE-OBRA DE SERVENTE DA CONSTRUCAO CIVIL, INCLUSIVE ENCAR | H | 4 | 19.33 | 3 | 79.6396
GOS SOCIAIS
05700 | PORTA MACICA, ALMOFADADA, EM MADEIRA DE LEI, DE (60X210X3,5) | UN | 1 | 413.36 | 0 | 413.36
CM, GRUPO V
14.006.0043-A | PORTA DE MADEIRA DE LEI,COM UMA ALMOFADA REBAIXADA,DE 60X210 | UN |  | 585.04
X3,5CM,EXCLUSIVE FERRAGENS,ADUELA E ALIZARES.FORNECIMENTO E
COLOCACAO
05700 | PORTA MACICA, ALMOFADADA, EM MADEIRA DE LEI, DE (60X210X3,5) | UN | 1 | 413.36 | 0 | 413.36
CM, GRUPO V
20045 | MAO-DE-OBRA DE CARPINTEIRO DE ESQUADRIAS DE MADEIRA, INCLUSI | H | 4 | 24.92 | 3 | 102.6704
VE ENCARGOS SOCIAIS DESONERADOS
20132 | MAO-DE-OBRA DE SERVENTE DA CONSTRUCAO CIVIL, INCLUSIVE ENCAR | H | 4 | 16.75 | 3 | 69.01
GOS SOCIAIS DESONERADOS
14.006.0050-0 | PORTA DE MADEIRA DE LEI,COM PAINEL DE VENEZIANA DE 80X210X3, | UN |  | 1159.46
5CM,ADUELA DE 13X3CM E ALIZARES DE 5X2CM,EXCLUSIVE FERRAGENS
.FORNECIMENTO E COLOCACAO
00453 | PREGO COM OU SEM CABECA, EM CAIXAS DE 50KG, OU QUANTIDADES E | KG | 0.1 | 15.35 | 0 | 1.535
QUIVALENTES, Nº12X12 A 18X30
00709 | TACO DE ALVENARIA (2,5 X 10 X 20)CM | UN | 6 | 3.1717 | 0 | 19.0302
01967 | MAO-DE-OBRA DE CARPINTEIRO DE ESQUADRIASDE MADEIRA INCLUSIVE | H | 6 | 28.76 | 3 | 177.7368
ENCARGOS SOCIAIS
01999 | MAO-DE-OBRA DE SERVENTE DA CONSTRUCAO CIVIL, INCLUSIVE ENCAR | H | 6 | 19.33 | 3 | 119.4594
GOS SOCIAIS
02258 | ADUELA EM MADEIRA DE LEI, DE (13X3)CM, GRUPO V | M | 5.3 | 35.3 | 0 | 187.09
02259 | ALIZAR EM MADEIRA DE LEI, DE (5X2)CM, GRUPO V | M | 10.6 | 7.94 | 0 | 84.164
02265 | PORTA VENEZIANA, EM MADEIRA DE LEI, DE (80X210X3,5)CM, GRUPO | UN | 1 | 570.4528 | 0 | 570.4528
V
14.006.0050-A | PORTA DE MADEIRA DE LEI,COM PAINEL DE VENEZIANA DE 80X210X3, | UN |  | 1119.79
5CM,ADUELA DE 13X3CM E ALIZARES DE 5X2CM,EXCLUSIVE FERRAGENS
.FORNECIMENTO E COLOCACAO
00453 | PREGO COM OU SEM CABECA, EM CAIXAS DE 50KG, OU QUANTIDADES E | KG | 0.1 | 15.35 | 0 | 1.535
QUIVALENTES, Nº12X12 A 18X30
02258 | ADUELA EM MADEIRA DE LEI, DE (13X3)CM, GRUPO V | M | 5.3 | 35.3 | 0 | 187.09
02259 | ALIZAR EM MADEIRA DE LEI, DE (5X2)CM, GRUPO V | M | 10.6 | 7.94 | 0 | 84.164
02265 | PORTA VENEZIANA, EM MADEIRA DE LEI, DE (80X210X3,5)CM, GRUPO | UN | 1 | 570.4528 | 0 | 570.4528
V
20045 | MAO-DE-OBRA DE CARPINTEIRO DE ESQUADRIAS DE MADEIRA, INCLUSI | H | 6 | 24.92 | 3 | 154.0056
VE ENCARGOS SOCIAIS DESONERADOS
20132 | MAO-DE-OBRA DE SERVENTE DA CONSTRUCAO CIVIL, INCLUSIVE ENCAR | H | 6 | 16.75 | 3 | 103.515
GOS SOCIAIS DESONERADOS
30998 | TACO DE ALVENARIA (2,5 X 10 X 20)CM | UN | 6 | 3.1717 | 0 | 19.0302
14.006.0052-0 | PORTA DE MADEIRA DE LEI,COM PAINEL DE VENEZIANA DE 70X210X3, | UN |  | 1144.52
5CM,ADUELA DE 13X3CM E ALIZARES DE 5X2CM,EXCLUSIVE FERRAGENS
.FORNECIMENTO E COLOCACAO
00453 | PREGO COM OU SEM CABECA, EM CAIXAS DE 50KG, OU QUANTIDADES E | KG | 0.1 | 15.35 | 0 | 1.535
QUIVALENTES, Nº12X12 A 18X30
00709 | TACO DE ALVENARIA (2,5 X 10 X 20)CM | UN | 6 | 3.1717 | 0 | 19.0302
01967 | MAO-DE-OBRA DE CARPINTEIRO DE ESQUADRIASDE MADEIRA INCLUSIVE | H | 6 | 28.76 | 3 | 177.7368
ENCARGOS SOCIAIS
01999 | MAO-DE-OBRA DE SERVENTE DA CONSTRUCAO CIVIL, INCLUSIVE ENCAR | H | 6 | 19.33 | 3 | 119.4594
GOS SOCIAIS
02258 | ADUELA EM MADEIRA DE LEI, DE (13X3)CM, GRUPO V | M | 5.2 | 35.3 | 0 | 183.56
02259 | ALIZAR EM MADEIRA DE LEI, DE (5X2)CM, GRUPO V | M | 10.4 | 7.94 | 0 | 82.576
02266 | PORTA VENEZIANA, EM MADEIRA DE LEI, DE (70X210X3,5)CM, GRUPO | UN | 1 | 560.6276 | 0 | 560.6276
V
14.006.0052-A | PORTA DE MADEIRA DE LEI,COM PAINEL DE VENEZIANA DE 70X210X3, | UN |  | 1104.84
5CM,ADUELA DE 13X3CM E ALIZARES DE 5X2CM,EXCLUSIVE FERRAGENS
.FORNECIMENTO E COLOCACAO
00453 | PREGO COM OU SEM CABECA, EM CAIXAS DE 50KG, OU QUANTIDADES E | KG | 0.1 | 15.35 | 0 | 1.535
QUIVALENTES, Nº12X12 A 18X30
02258 | ADUELA EM MADEIRA DE LEI, DE (13X3)CM, GRUPO V | M | 5.2 | 35.3 | 0 | 183.56
02259 | ALIZAR EM MADEIRA DE LEI, DE (5X2)CM, GRUPO V | M | 10.4 | 7.94 | 0 | 82.576
02266 | PORTA VENEZIANA, EM MADEIRA DE LEI, DE (70X210X3,5)CM, GRUPO | UN | 1 | 560.6276 | 0 | 560.6276
V
20045 | MAO-DE-OBRA DE CARPINTEIRO DE ESQUADRIAS DE MADEIRA, INCLUSI | H | 6 | 24.92 | 3 | 154.0056
VE ENCARGOS SOCIAIS DESONERADOS
20132 | MAO-DE-OBRA DE SERVENTE DA CONSTRUCAO CIVIL, INCLUSIVE ENCAR | H | 6 | 16.75 | 3 | 103.515
GOS SOCIAIS DESONERADOS
30998 | TACO DE ALVENARIA (2,5 X 10 X 20)CM | UN | 6 | 3.1717 | 0 | 19.0302
14.006.0054-0 | PORTA DE MADEIRA DE LEI,COM PAINEL DE VENEZIANA DE 60X210X3, | UN |  | 1094.6
5CM,ADUELA DE 13X3CM E ALIZARES DE 5X2CM,EXCLUSIVE FERRAGENS
.FORNECIMENTO E COLOCACAO
00453 | PREGO COM OU SEM CABECA, EM CAIXAS DE 50KG, OU QUANTIDADES E | KG | 0.1 | 15.35 | 0 | 1.535
QUIVALENTES, Nº12X12 A 18X30
00709 | TACO DE ALVENARIA (2,5 X 10 X 20)CM | UN | 6 | 3.1717 | 0 | 19.0302
01967 | MAO-DE-OBRA DE CARPINTEIRO DE ESQUADRIASDE MADEIRA INCLUSIVE | H | 6 | 28.76 | 3 | 177.7368
ENCARGOS SOCIAIS
01999 | MAO-DE-OBRA DE SERVENTE DA CONSTRUCAO CIVIL, INCLUSIVE ENCAR | H | 6 | 19.33 | 3 | 119.4594
GOS SOCIAIS
02258 | ADUELA EM MADEIRA DE LEI, DE (13X3)CM, GRUPO V | M | 5.1 | 35.3 | 0 | 180.03
02259 | ALIZAR EM MADEIRA DE LEI, DE (5X2)CM, GRUPO V | M | 10.2 | 7.94 | 0 | 80.988
02269 | PORTA VENEZIANA, EM MADEIRA DE LEI, DE (60X210X3,5)CM, GRUPO | UN | 1 | 515.8228 | 0 | 515.8228
V
14.006.0054-A | PORTA DE MADEIRA DE LEI,COM PAINEL DE VENEZIANA DE 60X210X3, | UN |  | 1054.92
5CM,ADUELA DE 13X3CM E ALIZARES DE 5X2CM,EXCLUSIVE FERRAGENS
.FORNECIMENTO E COLOCACAO
00453 | PREGO COM OU SEM CABECA, EM CAIXAS DE 50KG, OU QUANTIDADES E | KG | 0.1 | 15.35 | 0 | 1.535
QUIVALENTES, Nº12X12 A 18X30
02258 | ADUELA EM MADEIRA DE LEI, DE (13X3)CM, GRUPO V | M | 5.1 | 35.3 | 0 | 180.03
02259 | ALIZAR EM MADEIRA DE LEI, DE (5X2)CM, GRUPO V | M | 10.2 | 7.94 | 0 | 80.988
02269 | PORTA VENEZIANA, EM MADEIRA DE LEI, DE (60X210X3,5)CM, GRUPO | UN | 1 | 515.8228 | 0 | 515.8228
V
20045 | MAO-DE-OBRA DE CARPINTEIRO DE ESQUADRIAS DE MADEIRA, INCLUSI | H | 6 | 24.92 | 3 | 154.0056
VE ENCARGOS SOCIAIS DESONERADOS
20132 | MAO-DE-OBRA DE SERVENTE DA CONSTRUCAO CIVIL, INCLUSIVE ENCAR | H | 6 | 16.75 | 3 | 103.515
GOS SOCIAIS DESONERADOS
30998 | TACO DE ALVENARIA (2,5 X 10 X 20)CM | UN | 6 | 3.1717 | 0 | 19.0302
14.006.0058-0 | PORTA DE MADEIRA DE LEI,COM PAINEL DE VENEZIANA,DE 80X210X3, | UN |  | 768.58
5CM,EXCLUSIVE FERRAGENS,ADUELA E ALIZARES.FORNECIMENTO E COL
OCACAO
01967 | MAO-DE-OBRA DE CARPINTEIRO DE ESQUADRIASDE MADEIRA INCLUSIVE | H | 4 | 28.76 | 3 | 118.4912
ENCARGOS SOCIAIS
01999 | MAO-DE-OBRA DE SERVENTE DA CONSTRUCAO CIVIL, INCLUSIVE ENCAR | H | 4 | 19.33 | 3 | 79.6396
GOS SOCIAIS
02265 | PORTA VENEZIANA, EM MADEIRA DE LEI, DE (80X210X3,5)CM, GRUPO | UN | 1 | 570.4528 | 0 | 570.4528
V
14.006.0058-A | PORTA DE MADEIRA DE LEI,COM PAINEL DE VENEZIANA,DE 80X210X3, | UN |  | 742.13
5CM,EXCLUSIVE FERRAGENS,ADUELA E ALIZARES.FORNECIMENTO E COL
OCACAO
02265 | PORTA VENEZIANA, EM MADEIRA DE LEI, DE (80X210X3,5)CM, GRUPO | UN | 1 | 570.4528 | 0 | 570.4528
V
20045 | MAO-DE-OBRA DE CARPINTEIRO DE ESQUADRIAS DE MADEIRA, INCLUSI | H | 4 | 24.92 | 3 | 102.6704
VE ENCARGOS SOCIAIS DESONERADOS
20132 | MAO-DE-OBRA DE SERVENTE DA CONSTRUCAO CIVIL, INCLUSIVE ENCAR | H | 4 | 16.75 | 3 | 69.01
GOS SOCIAIS DESONERADOS
14.006.0062-0 | PORTA DE MADEIRA DE LEI,COM PAINEL DE VENEZIANA,DE 70X210X3, | UN |  | 758.75
5CM,EXCLUSIVE FERRAGENS,ADUELA E ALIZARES.FORNECIMENTO E COL
OCACAO
01967 | MAO-DE-OBRA DE CARPINTEIRO DE ESQUADRIASDE MADEIRA INCLUSIVE | H | 4 | 28.76 | 3 | 118.4912
ENCARGOS SOCIAIS
01999 | MAO-DE-OBRA DE SERVENTE DA CONSTRUCAO CIVIL, INCLUSIVE ENCAR | H | 4 | 19.33 | 3 | 79.6396
GOS SOCIAIS
02266 | PORTA VENEZIANA, EM MADEIRA DE LEI, DE (70X210X3,5)CM, GRUPO | UN | 1 | 560.6276 | 0 | 560.6276
V
14.006.0062-A | PORTA DE MADEIRA DE LEI,COM PAINEL DE VENEZIANA,DE 70X210X3, | UN |  | 732.3
5CM,EXCLUSIVE FERRAGENS,ADUELA E ALIZARES.FORNECIMENTO E COL
OCACAO
02266 | PORTA VENEZIANA, EM MADEIRA DE LEI, DE (70X210X3,5)CM, GRUPO | UN | 1 | 560.6276 | 0 | 560.6276
V
20045 | MAO-DE-OBRA DE CARPINTEIRO DE ESQUADRIAS DE MADEIRA, INCLUSI | H | 4 | 24.92 | 3 | 102.6704
VE ENCARGOS SOCIAIS DESONERADOS
20132 | MAO-DE-OBRA DE SERVENTE DA CONSTRUCAO CIVIL, INCLUSIVE ENCAR | H | 4 | 16.75 | 3 | 69.01
GOS SOCIAIS DESONERADOS
14.006.0064-0 | PORTA DE MADEIRA DE LEI,COM PAINEL DE VENEZIANA,DE 60X210X3, | UN |  | 713.95
5CM,EXCLUSIVE FERRAGENS,ADUELA E ALIZARES.FORNECIMENTO E COL
OCACAO
01967 | MAO-DE-OBRA DE CARPINTEIRO DE ESQUADRIASDE MADEIRA INCLUSIVE | H | 4 | 28.76 | 3 | 118.4912
ENCARGOS SOCIAIS
01999 | MAO-DE-OBRA DE SERVENTE DA CONSTRUCAO CIVIL, INCLUSIVE ENCAR | H | 4 | 19.33 | 3 | 79.6396
GOS SOCIAIS
02269 | PORTA VENEZIANA, EM MADEIRA DE LEI, DE (60X210X3,5)CM, GRUPO | UN | 1 | 515.8228 | 0 | 515.8228
V
14.006.0064-A | PORTA DE MADEIRA DE LEI,COM PAINEL DE VENEZIANA,DE 60X210X3, | UN |  | 687.5
5CM,EXCLUSIVE FERRAGENS,ADUELA E ALIZARES.FORNECIMENTO E COL
OCACAO
02269 | PORTA VENEZIANA, EM MADEIRA DE LEI, DE (60X210X3,5)CM, GRUPO | UN | 1 | 515.8228 | 0 | 515.8228
V
20045 | MAO-DE-OBRA DE CARPINTEIRO DE ESQUADRIAS DE MADEIRA, INCLUSI | H | 4 | 24.92 | 3 | 102.6704
VE ENCARGOS SOCIAIS DESONERADOS
20132 | MAO-DE-OBRA DE SERVENTE DA CONSTRUCAO CIVIL, INCLUSIVE ENCAR | H | 4 | 16.75 | 3 | 69.01
GOS SOCIAIS DESONERADOS
14.006.0077-0 | PORTA DE MADEIRA DE LEI MACICA,COM ALMOFADA,PARA ENTRADA DE | UN |  | 917.85
SANITARIO,UMA FOLHA,DE ABRIR,DE 60X210X3,5CM E MARCO 7X3CM,E
XCLUSIVE FERRAGENS.FORNECIMENTO E COLOCACAO
00709 | TACO DE ALVENARIA (2,5 X 10 X 20)CM | UN | 6 | 3.1717 | 0 | 19.0302
01967 | MAO-DE-OBRA DE CARPINTEIRO DE ESQUADRIASDE MADEIRA INCLUSIVE | H | 6 | 28.76 | 3 | 177.7368
ENCARGOS SOCIAIS
01999 | MAO-DE-OBRA DE SERVENTE DA CONSTRUCAO CIVIL, INCLUSIVE ENCAR | H | 6 | 19.33 | 3 | 119.4594
GOS SOCIAIS
02260 | MARCO EM MADEIRA DE LEI, DE (7X3)CM, GRUPO V | M | 5.28 | 32.59 | 0 | 172.0752
04423 | PARAFUSO 5/8"x1.1/2" | UN | 6 | 2.6986 | 0 | 16.1916
05700 | PORTA MACICA, ALMOFADADA, EM MADEIRA DE LEI, DE (60X210X3,5) | UN | 1 | 413.36 | 0 | 413.36
CM, GRUPO V
14.006.0077-A | PORTA DE MADEIRA DE LEI MACICA,COM ALMOFADA,PARA ENTRADA DE | UN |  | 878.17
SANITARIO,UMA FOLHA,DE ABRIR,DE 60X210X3,5CM E MARCO 7X3CM,E
XCLUSIVE FERRAGENS.FORNECIMENTO E COLOCACAO
02260 | MARCO EM MADEIRA DE LEI, DE (7X3)CM, GRUPO V | M | 5.28 | 32.59 | 0 | 172.0752
04423 | PARAFUSO 5/8"x1.1/2" | UN | 6 | 2.6986 | 0 | 16.1916
05700 | PORTA MACICA, ALMOFADADA, EM MADEIRA DE LEI, DE (60X210X3,5) | UN | 1 | 413.36 | 0 | 413.36
CM, GRUPO V
20045 | MAO-DE-OBRA DE CARPINTEIRO DE ESQUADRIAS DE MADEIRA, INCLUSI | H | 6 | 24.92 | 3 | 154.0056
VE ENCARGOS SOCIAIS DESONERADOS
20132 | MAO-DE-OBRA DE SERVENTE DA CONSTRUCAO CIVIL, INCLUSIVE ENCAR | H | 6 | 16.75 | 3 | 103.515
GOS SOCIAIS DESONERADOS
30998 | TACO DE ALVENARIA (2,5 X 10 X 20)CM | UN | 6 | 3.1717 | 0 | 19.0302
14.006.0078-0 | PORTA DE MADEIRA DE LEI MACICA COM 5 ALMOFADAS,DE 80X210X3,5 | UN |  | 996.29
CM,MARCO DE 7X3CM E ALIZARES 5X2CM EM UMA FACE,EXCLUSIVE FER
RAGENS.FORNECIMENTO E COLOCACAO
00453 | PREGO COM OU SEM CABECA, EM CAIXAS DE 50KG, OU QUANTIDADES E | KG | 0.1 | 15.35 | 0 | 1.535
QUIVALENTES, Nº12X12 A 18X30
00709 | TACO DE ALVENARIA (2,5 X 10 X 20)CM | UN | 6 | 3.1717 | 0 | 19.0302
01967 | MAO-DE-OBRA DE CARPINTEIRO DE ESQUADRIASDE MADEIRA INCLUSIVE | H | 6 | 28.76 | 3 | 177.7368
ENCARGOS SOCIAIS
01999 | MAO-DE-OBRA DE SERVENTE DA CONSTRUCAO CIVIL, INCLUSIVE ENCAR | H | 6 | 19.33 | 3 | 119.4594
GOS SOCIAIS
02259 | ALIZAR EM MADEIRA DE LEI, DE (5X2)CM, GRUPO V | M | 5.3 | 7.94 | 0 | 42.082
02260 | MARCO EM MADEIRA DE LEI, DE (7X3)CM, GRUPO V | M | 5.3 | 32.59 | 0 | 172.727
04885 | PORTA MACICA, ALMOFADADA, EM MADEIRA DE LEI, DE (80X210X3,5) | UN | 1 | 463.72 | 0 | 463.72
CM, GRUPO V
14.006.0078-A | PORTA DE MADEIRA DE LEI MACICA COM 5 ALMOFADAS,DE 80X210X3,5 | UN |  | 956.61
CM,MARCO DE 7X3CM E ALIZARES 5X2CM EM UMA FACE,EXCLUSIVE FER
RAGENS.FORNECIMENTO E COLOCACAO
00453 | PREGO COM OU SEM CABECA, EM CAIXAS DE 50KG, OU QUANTIDADES E | KG | 0.1 | 15.35 | 0 | 1.535
QUIVALENTES, Nº12X12 A 18X30
02259 | ALIZAR EM MADEIRA DE LEI, DE (5X2)CM, GRUPO V | M | 5.3 | 7.94 | 0 | 42.082
02260 | MARCO EM MADEIRA DE LEI, DE (7X3)CM, GRUPO V | M | 5.3 | 32.59 | 0 | 172.727
04885 | PORTA MACICA, ALMOFADADA, EM MADEIRA DE LEI, DE (80X210X3,5) | UN | 1 | 463.72 | 0 | 463.72
CM, GRUPO V
20045 | MAO-DE-OBRA DE CARPINTEIRO DE ESQUADRIAS DE MADEIRA, INCLUSI | H | 6 | 24.92 | 3 | 154.0056
VE ENCARGOS SOCIAIS DESONERADOS
20132 | MAO-DE-OBRA DE SERVENTE DA CONSTRUCAO CIVIL, INCLUSIVE ENCAR | H | 6 | 16.75 | 3 | 103.515
GOS SOCIAIS DESONERADOS
30998 | TACO DE ALVENARIA (2,5 X 10 X 20)CM | UN | 6 | 3.1717 | 0 | 19.0302
14.006.0079-0 | PORTA DE MADEIRA DE LEI MACICA COM 5 ALMOFADAS,DE 70X210X3,5 | UN |  | 975.57
CM,MARCO DE 7X3CM E ALIZARES 5X2CM EM UMA FACE,EXCLUSIVE FER
RAGENS.FORNECIMENTO E COLOCACAO
00453 | PREGO COM OU SEM CABECA, EM CAIXAS DE 50KG, OU QUANTIDADES E | KG | 0.1 | 15.35 | 0 | 1.535
QUIVALENTES, Nº12X12 A 18X30
00709 | TACO DE ALVENARIA (2,5 X 10 X 20)CM | UN | 6 | 3.1717 | 0 | 19.0302
01967 | MAO-DE-OBRA DE CARPINTEIRO DE ESQUADRIASDE MADEIRA INCLUSIVE | H | 6 | 28.76 | 3 | 177.7368
ENCARGOS SOCIAIS
01999 | MAO-DE-OBRA DE SERVENTE DA CONSTRUCAO CIVIL, INCLUSIVE ENCAR | H | 6 | 19.33 | 3 | 119.4594
GOS SOCIAIS
02259 | ALIZAR EM MADEIRA DE LEI, DE (5X2)CM, GRUPO V | M | 5.2 | 7.94 | 0 | 41.288
02260 | MARCO EM MADEIRA DE LEI, DE (7X3)CM, GRUPO V | M | 5.2 | 32.59 | 0 | 169.468
05701 | PORTA MACICA, ALMOFADADA, EM MADEIRA DE LEI, DE (70X210X3,5) | UN | 1 | 447.0533 | 0 | 447.0533
CM, GRUPO V
14.006.0079-A | PORTA DE MADEIRA DE LEI MACICA COM 5 ALMOFADAS,DE 70X210X3,5 | UN |  | 935.89
CM,MARCO DE 7X3CM E ALIZARES 5X2CM EM UMA FACE,EXCLUSIVE FER
RAGENS.FORNECIMENTO E COLOCACAO
00453 | PREGO COM OU SEM CABECA, EM CAIXAS DE 50KG, OU QUANTIDADES E | KG | 0.1 | 15.35 | 0 | 1.535
QUIVALENTES, Nº12X12 A 18X30
02259 | ALIZAR EM MADEIRA DE LEI, DE (5X2)CM, GRUPO V | M | 5.2 | 7.94 | 0 | 41.288
02260 | MARCO EM MADEIRA DE LEI, DE (7X3)CM, GRUPO V | M | 5.2 | 32.59 | 0 | 169.468
05701 | PORTA MACICA, ALMOFADADA, EM MADEIRA DE LEI, DE (70X210X3,5) | UN | 1 | 447.0533 | 0 | 447.0533
CM, GRUPO V
20045 | MAO-DE-OBRA DE CARPINTEIRO DE ESQUADRIAS DE MADEIRA, INCLUSI | H | 6 | 24.92 | 3 | 154.0056
VE ENCARGOS SOCIAIS DESONERADOS
20132 | MAO-DE-OBRA DE SERVENTE DA CONSTRUCAO CIVIL, INCLUSIVE ENCAR | H | 6 | 16.75 | 3 | 103.515
GOS SOCIAIS DESONERADOS
30998 | TACO DE ALVENARIA (2,5 X 10 X 20)CM | UN | 6 | 3.1717 | 0 | 19.0302
14.006.0081-0 | PORTA DE MADEIRA DE LEI MACICA COM 5 ALMOFADAS,DE 60X210X3,5 | UN |  | 937.82
CM,MARCO DE 7X3CM E ALIZARES 5X2CM EM UMA FACE,EXCLUSIVE FER
RAGENS.FORNECIMENTO E COLOCACAO
00453 | PREGO COM OU SEM CABECA, EM CAIXAS DE 50KG, OU QUANTIDADES E | KG | 0.1 | 15.35 | 0 | 1.535
QUIVALENTES, Nº12X12 A 18X30
00709 | TACO DE ALVENARIA (2,5 X 10 X 20)CM | UN | 6 | 3.1717 | 0 | 19.0302
01967 | MAO-DE-OBRA DE CARPINTEIRO DE ESQUADRIASDE MADEIRA INCLUSIVE | H | 6 | 28.76 | 3 | 177.7368
ENCARGOS SOCIAIS
01999 | MAO-DE-OBRA DE SERVENTE DA CONSTRUCAO CIVIL, INCLUSIVE ENCAR | H | 6 | 19.33 | 3 | 119.4594
GOS SOCIAIS
02259 | ALIZAR EM MADEIRA DE LEI, DE (5X2)CM, GRUPO V | M | 5.1 | 7.94 | 0 | 40.494
02260 | MARCO EM MADEIRA DE LEI, DE (7X3)CM, GRUPO V | M | 5.1 | 32.59 | 0 | 166.209
05700 | PORTA MACICA, ALMOFADADA, EM MADEIRA DE LEI, DE (60X210X3,5) | UN | 1 | 413.36 | 0 | 413.36
CM, GRUPO V
14.006.0081-A | PORTA DE MADEIRA DE LEI MACICA COM 5 ALMOFADAS,DE 60X210X3,5 | UN |  | 898.14
CM,MARCO DE 7X3CM E ALIZARES 5X2CM EM UMA FACE,EXCLUSIVE FER
RAGENS.FORNECIMENTO E COLOCACAO
00453 | PREGO COM OU SEM CABECA, EM CAIXAS DE 50KG, OU QUANTIDADES E | KG | 0.1 | 15.35 | 0 | 1.535
QUIVALENTES, Nº12X12 A 18X30
02259 | ALIZAR EM MADEIRA DE LEI, DE (5X2)CM, GRUPO V | M | 5.1 | 7.94 | 0 | 40.494
02260 | MARCO EM MADEIRA DE LEI, DE (7X3)CM, GRUPO V | M | 5.1 | 32.59 | 0 | 166.209
05700 | PORTA MACICA, ALMOFADADA, EM MADEIRA DE LEI, DE (60X210X3,5) | UN | 1 | 413.36 | 0 | 413.36
CM, GRUPO V
20045 | MAO-DE-OBRA DE CARPINTEIRO DE ESQUADRIAS DE MADEIRA, INCLUSI | H | 6 | 24.92 | 3 | 154.0056
VE ENCARGOS SOCIAIS DESONERADOS
20132 | MAO-DE-OBRA DE SERVENTE DA CONSTRUCAO CIVIL, INCLUSIVE ENCAR | H | 6 | 16.75 | 3 | 103.515
GOS SOCIAIS DESONERADOS
30998 | TACO DE ALVENARIA (2,5 X 10 X 20)CM | UN | 6 | 3.1717 | 0 | 19.0302
14.006.0082-0 | PORTA DE MADEIRA DE LEI MACICA COM 5 ALMOFADAS,DE 80X210X3,5 | UN |  | 661.85
CM,EXCLUSIVE FERRAGENS,ADUELA E ALIZARES.FORNECIMENTO E COLO
CACAO
01967 | MAO-DE-OBRA DE CARPINTEIRO DE ESQUADRIASDE MADEIRA INCLUSIVE | H | 4 | 28.76 | 3 | 118.4912
ENCARGOS SOCIAIS
01999 | MAO-DE-OBRA DE SERVENTE DA CONSTRUCAO CIVIL, INCLUSIVE ENCAR | H | 4 | 19.33 | 3 | 79.6396
GOS SOCIAIS
04885 | PORTA MACICA, ALMOFADADA, EM MADEIRA DE LEI, DE (80X210X3,5) | UN | 1 | 463.72 | 0 | 463.72
CM, GRUPO V
14.006.0082-A | PORTA DE MADEIRA DE LEI MACICA COM 5 ALMOFADAS,DE 80X210X3,5 | UN |  | 635.4
CM,EXCLUSIVE FERRAGENS,ADUELA E ALIZARES.FORNECIMENTO E COLO
CACAO
04885 | PORTA MACICA, ALMOFADADA, EM MADEIRA DE LEI, DE (80X210X3,5) | UN | 1 | 463.72 | 0 | 463.72
CM, GRUPO V
20045 | MAO-DE-OBRA DE CARPINTEIRO DE ESQUADRIAS DE MADEIRA, INCLUSI | H | 4 | 24.92 | 3 | 102.6704
VE ENCARGOS SOCIAIS DESONERADOS
20132 | MAO-DE-OBRA DE SERVENTE DA CONSTRUCAO CIVIL, INCLUSIVE ENCAR | H | 4 | 16.75 | 3 | 69.01
GOS SOCIAIS DESONERADOS
14.006.0083-0 | PORTA DE MADEIRA DE LEI MACICA COM 5 ALMOFADAS,DE 70X210X3,5 | UN |  | 645.18
CM,EXCLUSIVE FERRAGENS,ADUELA E ALIZARES.FORNECIMENTO E COLO
CACAO
01967 | MAO-DE-OBRA DE CARPINTEIRO DE ESQUADRIASDE MADEIRA INCLUSIVE | H | 4 | 28.76 | 3 | 118.4912
ENCARGOS SOCIAIS
01999 | MAO-DE-OBRA DE SERVENTE DA CONSTRUCAO CIVIL, INCLUSIVE ENCAR | H | 4 | 19.33 | 3 | 79.6396
GOS SOCIAIS
05701 | PORTA MACICA, ALMOFADADA, EM MADEIRA DE LEI, DE (70X210X3,5) | UN | 1 | 447.0533 | 0 | 447.0533
CM, GRUPO V
14.006.0083-A | PORTA DE MADEIRA DE LEI MACICA COM 5 ALMOFADAS,DE 70X210X3,5 | UN |  | 618.73
CM,EXCLUSIVE FERRAGENS,ADUELA E ALIZARES.FORNECIMENTO E COLO
CACAO
05701 | PORTA MACICA, ALMOFADADA, EM MADEIRA DE LEI, DE (70X210X3,5) | UN | 1 | 447.0533 | 0 | 447.0533
CM, GRUPO V
20045 | MAO-DE-OBRA DE CARPINTEIRO DE ESQUADRIAS DE MADEIRA, INCLUSI | H | 4 | 24.92 | 3 | 102.6704
VE ENCARGOS SOCIAIS DESONERADOS
20132 | MAO-DE-OBRA DE SERVENTE DA CONSTRUCAO CIVIL, INCLUSIVE ENCAR | H | 4 | 16.75 | 3 | 69.01
GOS SOCIAIS DESONERADOS
14.006.0084-0 | PORTA DE MADEIRA DE LEI MACICA COM 5 ALMOFADAS,DE 60X210X3,5 | UN |  | 611.49
CM,EXCLUSIVE FERRAGENS,ADUELA E ALIZARES.FORNECIMENTO E COLO
CACAO
01967 | MAO-DE-OBRA DE CARPINTEIRO DE ESQUADRIASDE MADEIRA INCLUSIVE | H | 4 | 28.76 | 3 | 118.4912
ENCARGOS SOCIAIS
01999 | MAO-DE-OBRA DE SERVENTE DA CONSTRUCAO CIVIL, INCLUSIVE ENCAR | H | 4 | 19.33 | 3 | 79.6396
GOS SOCIAIS
05700 | PORTA MACICA, ALMOFADADA, EM MADEIRA DE LEI, DE (60X210X3,5) | UN | 1 | 413.36 | 0 | 413.36
CM, GRUPO V
14.006.0084-A | PORTA DE MADEIRA DE LEI MACICA COM 5 ALMOFADAS,DE 60X210X3,5 | UN |  | 585.04
CM,EXCLUSIVE FERRAGENS,ADUELA E ALIZARES.FORNECIMENTO E COLO
CACAO
05700 | PORTA MACICA, ALMOFADADA, EM MADEIRA DE LEI, DE (60X210X3,5) | UN | 1 | 413.36 | 0 | 413.36
CM, GRUPO V
20045 | MAO-DE-OBRA DE CARPINTEIRO DE ESQUADRIAS DE MADEIRA, INCLUSI | H | 4 | 24.92 | 3 | 102.6704
VE ENCARGOS SOCIAIS DESONERADOS
20132 | MAO-DE-OBRA DE SERVENTE DA CONSTRUCAO CIVIL, INCLUSIVE ENCAR | H | 4 | 16.75 | 3 | 69.01
GOS SOCIAIS DESONERADOS
14.006.0085-0 | PORTA EM CHAPA DE FIBRA DE MADEIRA PRENSADA (MDP,MDF OU HDF) | UN |  | 321.72
,LEVE,MIOLO EM COLMEIA,PARA PINTURA,MEDINDO (80X210X3,5)CM,E
XCLUSIVE FERRAGENS,ADUELA E ALIZARES.FORNECIMENTO E COLOCACA
O
01967 | MAO-DE-OBRA DE CARPINTEIRO DE ESQUADRIASDE MADEIRA INCLUSIVE | H | 4 | 28.76 | 3 | 118.4912
ENCARGOS SOCIAIS
01999 | MAO-DE-OBRA DE SERVENTE DA CONSTRUCAO CIVIL, INCLUSIVE ENCAR | H | 4 | 19.33 | 3 | 79.6396
GOS SOCIAIS
05702 | PORTA EM CHAPA FIBRA MADEIRA PRENSADA (MDP,MDF OU HDF),LEVE, | UN | 1 | 123.59 | 0 | 123.59
MIOLO COLMEIA,P/PINTURA,MEDINDO APROX.(80X210X3,5)CM
14.006.0085-A | PORTA EM CHAPA DE FIBRA DE MADEIRA PRENSADA (MDP,MDF OU HDF) | UN |  | 295.27
,LEVE,MIOLO EM COLMEIA,PARA PINTURA,MEDINDO (80X210X3,5)CM,E
XCLUSIVE FERRAGENS,ADUELA E ALIZARES.FORNECIMENTO E COLOCACA
O
05702 | PORTA EM CHAPA FIBRA MADEIRA PRENSADA (MDP,MDF OU HDF),LEVE, | UN | 1 | 123.59 | 0 | 123.59
MIOLO COLMEIA,P/PINTURA,MEDINDO APROX.(80X210X3,5)CM
20045 | MAO-DE-OBRA DE CARPINTEIRO DE ESQUADRIAS DE MADEIRA, INCLUSI | H | 4 | 24.92 | 3 | 102.6704
VE ENCARGOS SOCIAIS DESONERADOS
20132 | MAO-DE-OBRA DE SERVENTE DA CONSTRUCAO CIVIL, INCLUSIVE ENCAR | H | 4 | 16.75 | 3 | 69.01
GOS SOCIAIS DESONERADOS
14.006.0086-0 | PORTA EM CHAPA DE FIBRA DE MADEIRA PRENSADA (MDP,MDF OU HDF) | UN |  | 313.62
,LEVE,MIOLO EM COLMEIA,PARA PINTURA,MEDINDO (70X210X3,5)CM,E
XCLUSIVE FERRAGENS,ADUELA E ALIZARES.FORNECIMENTO E COLOCACA
O
01967 | MAO-DE-OBRA DE CARPINTEIRO DE ESQUADRIASDE MADEIRA INCLUSIVE | H | 4 | 28.76 | 3 | 118.4912
ENCARGOS SOCIAIS
01999 | MAO-DE-OBRA DE SERVENTE DA CONSTRUCAO CIVIL, INCLUSIVE ENCAR | H | 4 | 19.33 | 3 | 79.6396
GOS SOCIAIS
05703 | PORTA EM CHAPA FIBRA MADEIRA PRENSADA (MDP,MDF OU HDF),LEVE, | UN | 1 | 115.49 | 0 | 115.49
MIOLO COLMEIA,P/PINTURA,MEDINDO APROX.(70X210X3,5)CM
14.006.0086-A | PORTA EM CHAPA DE FIBRA DE MADEIRA PRENSADA (MDP,MDF OU HDF) | UN |  | 287.17
,LEVE,MIOLO EM COLMEIA,PARA PINTURA,MEDINDO (70X210X3,5)CM,E
XCLUSIVE FERRAGENS,ADUELA E ALIZARES.FORNECIMENTO E COLOCACA
O
05703 | PORTA EM CHAPA FIBRA MADEIRA PRENSADA (MDP,MDF OU HDF),LEVE, | UN | 1 | 115.49 | 0 | 115.49
MIOLO COLMEIA,P/PINTURA,MEDINDO APROX.(70X210X3,5)CM
20045 | MAO-DE-OBRA DE CARPINTEIRO DE ESQUADRIAS DE MADEIRA, INCLUSI | H | 4 | 24.92 | 3 | 102.6704
VE ENCARGOS SOCIAIS DESONERADOS
20132 | MAO-DE-OBRA DE SERVENTE DA CONSTRUCAO CIVIL, INCLUSIVE ENCAR | H | 4 | 16.75 | 3 | 69.01
GOS SOCIAIS DESONERADOS
14.006.0087-0 | PORTA EM CHAPA DE FIBRA DE MADEIRA PRENSADA (MDP,MDF OU HDF) | UN |  | 298.03
,LEVE,MIOLO EM COLMEIA,PARA PINTURA,MEDINDO (60X210X3,5)CM,E
XCLUSIVE FERRAGENS,ADUELA E ALIZARES.FORNECIMENTO E COLOCACA
O
01967 | MAO-DE-OBRA DE CARPINTEIRO DE ESQUADRIASDE MADEIRA INCLUSIVE | H | 4 | 28.76 | 3 | 118.4912
ENCARGOS SOCIAIS
01999 | MAO-DE-OBRA DE SERVENTE DA CONSTRUCAO CIVIL, INCLUSIVE ENCAR | H | 4 | 19.33 | 3 | 79.6396
GOS SOCIAIS
05704 | PORTA EM CHAPA FIBRA MADEIRA PRENSADA (MDP,MDF OU HDF),LEVE, | UN | 1 | 99.9 | 0 | 99.9
MIOLO COLMEIA,P/PINTURA,MEDINDO APROX.(60X210X3,5)CM
14.006.0087-A | PORTA EM CHAPA DE FIBRA DE MADEIRA PRENSADA (MDP,MDF OU HDF) | UN |  | 271.58
,LEVE,MIOLO EM COLMEIA,PARA PINTURA,MEDINDO (60X210X3,5)CM,E
XCLUSIVE FERRAGENS,ADUELA E ALIZARES.FORNECIMENTO E COLOCACA
O
05704 | PORTA EM CHAPA FIBRA MADEIRA PRENSADA (MDP,MDF OU HDF),LEVE, | UN | 1 | 99.9 | 0 | 99.9
MIOLO COLMEIA,P/PINTURA,MEDINDO APROX.(60X210X3,5)CM
20045 | MAO-DE-OBRA DE CARPINTEIRO DE ESQUADRIAS DE MADEIRA, INCLUSI | H | 4 | 24.92 | 3 | 102.6704
VE ENCARGOS SOCIAIS DESONERADOS
20132 | MAO-DE-OBRA DE SERVENTE DA CONSTRUCAO CIVIL, INCLUSIVE ENCAR | H | 4 | 16.75 | 3 | 69.01
GOS SOCIAIS DESONERADOS
14.006.0088-0 | PORTA DE MADEIRA DE LEI EM COMPENSADO DE 60X180X3,5CM,FOLHEA | UN |  | 477.64
DA NAS 2 FACES E MARCO DE 7X3CM,EXCLUSIVE FERRAGENS.FORNECIM
ENTO E COLOCACAO
00453 | PREGO COM OU SEM CABECA, EM CAIXAS DE 50KG, OU QUANTIDADES E | KG | 0.08 | 15.35 | 0 | 1.228
QUIVALENTES, Nº12X12 A 18X30
00709 | TACO DE ALVENARIA (2,5 X 10 X 20)CM | UN | 6 | 3.1717 | 0 | 19.0302
00762 | PORTA LISA, SEMI-OCA PARA PINTURA, DE (60X210X3,5)CM | UN | 1 | 114.23 | 0 | 114.23
01967 | MAO-DE-OBRA DE CARPINTEIRO DE ESQUADRIASDE MADEIRA INCLUSIVE | H | 4 | 28.76 | 3 | 118.4912
ENCARGOS SOCIAIS
01999 | MAO-DE-OBRA DE SERVENTE DA CONSTRUCAO CIVIL, INCLUSIVE ENCAR | H | 4 | 19.33 | 3 | 79.6396
GOS SOCIAIS
02260 | MARCO EM MADEIRA DE LEI, DE (7X3)CM, GRUPO V | M | 4.45 | 32.59 | 0 | 145.0255
14.006.0088-A | PORTA DE MADEIRA DE LEI EM COMPENSADO DE 60X180X3,5CM,FOLHEA | UN |  | 451.19
DA NAS 2 FACES E MARCO DE 7X3CM,EXCLUSIVE FERRAGENS.FORNECIM
ENTO E COLOCACAO
00453 | PREGO COM OU SEM CABECA, EM CAIXAS DE 50KG, OU QUANTIDADES E | KG | 0.08 | 15.35 | 0 | 1.228
QUIVALENTES, Nº12X12 A 18X30
00762 | PORTA LISA, SEMI-OCA PARA PINTURA, DE (60X210X3,5)CM | UN | 1 | 114.23 | 0 | 114.23
02260 | MARCO EM MADEIRA DE LEI, DE (7X3)CM, GRUPO V | M | 4.45 | 32.59 | 0 | 145.0255
20045 | MAO-DE-OBRA DE CARPINTEIRO DE ESQUADRIAS DE MADEIRA, INCLUSI | H | 4 | 24.92 | 3 | 102.6704
VE ENCARGOS SOCIAIS DESONERADOS
20132 | MAO-DE-OBRA DE SERVENTE DA CONSTRUCAO CIVIL, INCLUSIVE ENCAR | H | 4 | 16.75 | 3 | 69.01
GOS SOCIAIS DESONERADOS
30998 | TACO DE ALVENARIA (2,5 X 10 X 20)CM | UN | 6 | 3.1717 | 0 | 19.0302
14.006.0089-0 | PORTA DE MADEIRA DE LEI EM COMPENSADO DE 60X150X3,5CM,FOLHEA | UN |  | 456.46
DA NAS 2 FACES E MARCO DE 7X3CM,EXCLUSIVE FERRAGENS.FORNECIM
ENTO E COLOCACAO
00453 | PREGO COM OU SEM CABECA, EM CAIXAS DE 50KG, OU QUANTIDADES E | KG | 0.08 | 15.35 | 0 | 1.228
QUIVALENTES, Nº12X12 A 18X30
00709 | TACO DE ALVENARIA (2,5 X 10 X 20)CM | UN | 6 | 3.1717 | 0 | 19.0302
00762 | PORTA LISA, SEMI-OCA PARA PINTURA, DE (60X210X3,5)CM | UN | 1 | 114.23 | 0 | 114.23
01967 | MAO-DE-OBRA DE CARPINTEIRO DE ESQUADRIASDE MADEIRA INCLUSIVE | H | 4 | 28.76 | 3 | 118.4912
ENCARGOS SOCIAIS
01999 | MAO-DE-OBRA DE SERVENTE DA CONSTRUCAO CIVIL, INCLUSIVE ENCAR | H | 4 | 19.33 | 3 | 79.6396
GOS SOCIAIS
02260 | MARCO EM MADEIRA DE LEI, DE (7X3)CM, GRUPO V | M | 3.8 | 32.59 | 0 | 123.842
14.006.0089-A | PORTA DE MADEIRA DE LEI EM COMPENSADO DE 60X150X3,5CM,FOLHEA | UN |  | 430.01
DA NAS 2 FACES E MARCO DE 7X3CM,EXCLUSIVE FERRAGENS.FORNECIM
ENTO E COLOCACAO
00453 | PREGO COM OU SEM CABECA, EM CAIXAS DE 50KG, OU QUANTIDADES E | KG | 0.08 | 15.35 | 0 | 1.228
QUIVALENTES, Nº12X12 A 18X30
00762 | PORTA LISA, SEMI-OCA PARA PINTURA, DE (60X210X3,5)CM | UN | 1 | 114.23 | 0 | 114.23
02260 | MARCO EM MADEIRA DE LEI, DE (7X3)CM, GRUPO V | M | 3.8 | 32.59 | 0 | 123.842
20045 | MAO-DE-OBRA DE CARPINTEIRO DE ESQUADRIAS DE MADEIRA, INCLUSI | H | 4 | 24.92 | 3 | 102.6704
VE ENCARGOS SOCIAIS DESONERADOS
20132 | MAO-DE-OBRA DE SERVENTE DA CONSTRUCAO CIVIL, INCLUSIVE ENCAR | H | 4 | 16.75 | 3 | 69.01
GOS SOCIAIS DESONERADOS
30998 | TACO DE ALVENARIA (2,5 X 10 X 20)CM | UN | 6 | 3.1717 | 0 | 19.0302
14.006.0090-0 | PORTA DE MADEIRA DE LEI EM COMPENSADO, DE 90X180X3,5CM,FOLHE | UN |  | 516.91
ADA NAS 2 FACES E MARCO DE 7X3CM,EXCLUSIVE FERRAGENS.FORNECI
MENTO E COLOCACAO
00453 | PREGO COM OU SEM CABECA, EM CAIXAS DE 50KG, OU QUANTIDADES E | KG | 0.08 | 15.35 | 0 | 1.228
QUIVALENTES, Nº12X12 A 18X30
00709 | TACO DE ALVENARIA (2,5 X 10 X 20)CM | UN | 6 | 3.1717 | 0 | 19.0302
01967 | MAO-DE-OBRA DE CARPINTEIRO DE ESQUADRIASDE MADEIRA INCLUSIVE | H | 4 | 28.76 | 3 | 118.4912
ENCARGOS SOCIAIS
01999 | MAO-DE-OBRA DE SERVENTE DA CONSTRUCAO CIVIL, INCLUSIVE ENCAR | H | 4 | 19.33 | 3 | 79.6396
GOS SOCIAIS
02260 | MARCO EM MADEIRA DE LEI, DE (7X3)CM, GRUPO V | M | 4.77 | 32.59 | 0 | 155.4543
11439 | PORTA LISA, SEMI-OCA PARA PINTURA, DE (90X210X3,5)CM | UN | 1 | 143.07 | 0 | 143.07
14.006.0090-A | PORTA DE MADEIRA DE LEI EM COMPENSADO, DE 90X180X3,5CM,FOLHE | UN |  | 490.46
ADA NAS 2 FACES E MARCO DE 7X3CM,EXCLUSIVE FERRAGENS.FORNECI
MENTO E COLOCACAO
00453 | PREGO COM OU SEM CABECA, EM CAIXAS DE 50KG, OU QUANTIDADES E | KG | 0.08 | 15.35 | 0 | 1.228
QUIVALENTES, Nº12X12 A 18X30
02260 | MARCO EM MADEIRA DE LEI, DE (7X3)CM, GRUPO V | M | 4.77 | 32.59 | 0 | 155.4543
11439 | PORTA LISA, SEMI-OCA PARA PINTURA, DE (90X210X3,5)CM | UN | 1 | 143.07 | 0 | 143.07
20045 | MAO-DE-OBRA DE CARPINTEIRO DE ESQUADRIAS DE MADEIRA, INCLUSI | H | 4 | 24.92 | 3 | 102.6704
VE ENCARGOS SOCIAIS DESONERADOS
20132 | MAO-DE-OBRA DE SERVENTE DA CONSTRUCAO CIVIL, INCLUSIVE ENCAR | H | 4 | 16.75 | 3 | 69.01
GOS SOCIAIS DESONERADOS
30998 | TACO DE ALVENARIA (2,5 X 10 X 20)CM | UN | 6 | 3.1717 | 0 | 19.0302
14.006.0091-0 | PORTA DE MADEIRA DE LEI MACICA DE FRISOS (MEXICANA) DE 80X21 | UN |  | 1510.85
0X3,5CM,ADUELA DE 13X3CM E ALIZARES DE 5X2CM,EXCLUSIVE FERRA
GENS.FORNECIMENTO E COLOCACAO
00453 | PREGO COM OU SEM CABECA, EM CAIXAS DE 50KG, OU QUANTIDADES E | KG | 0.1 | 15.35 | 0 | 1.535
QUIVALENTES, Nº12X12 A 18X30
00709 | TACO DE ALVENARIA (2,5 X 10 X 20)CM | UN | 6 | 3.1717 | 0 | 19.0302
01967 | MAO-DE-OBRA DE CARPINTEIRO DE ESQUADRIASDE MADEIRA INCLUSIVE | H | 6 | 28.76 | 3 | 177.7368
ENCARGOS SOCIAIS
01999 | MAO-DE-OBRA DE SERVENTE DA CONSTRUCAO CIVIL, INCLUSIVE ENCAR | H | 6 | 19.33 | 3 | 119.4594
GOS SOCIAIS
02258 | ADUELA EM MADEIRA DE LEI, DE (13X3)CM, GRUPO V | M | 5.3 | 35.3 | 0 | 187.09
02259 | ALIZAR EM MADEIRA DE LEI, DE (5X2)CM, GRUPO V | M | 10.6 | 7.94 | 0 | 84.164
05474 | PORTA MACICA, DE FRISOS DE MADEIRA, TIPO MEXICANA, EM MADEIR | UN | 1 | 921.84 | 0 | 921.84
A DE LEI, DE (80X210X3,5)CM, GRUPO V
14.006.0091-A | PORTA DE MADEIRA DE LEI MACICA DE FRISOS (MEXICANA) DE 80X21 | UN |  | 1471.17
0X3,5CM,ADUELA DE 13X3CM E ALIZARES DE 5X2CM,EXCLUSIVE FERRA
GENS.FORNECIMENTO E COLOCACAO
00453 | PREGO COM OU SEM CABECA, EM CAIXAS DE 50KG, OU QUANTIDADES E | KG | 0.1 | 15.35 | 0 | 1.535
QUIVALENTES, Nº12X12 A 18X30
02258 | ADUELA EM MADEIRA DE LEI, DE (13X3)CM, GRUPO V | M | 5.3 | 35.3 | 0 | 187.09
02259 | ALIZAR EM MADEIRA DE LEI, DE (5X2)CM, GRUPO V | M | 10.6 | 7.94 | 0 | 84.164
05474 | PORTA MACICA, DE FRISOS DE MADEIRA, TIPO MEXICANA, EM MADEIR | UN | 1 | 921.84 | 0 | 921.84
A DE LEI, DE (80X210X3,5)CM, GRUPO V
20045 | MAO-DE-OBRA DE CARPINTEIRO DE ESQUADRIAS DE MADEIRA, INCLUSI | H | 6 | 24.92 | 3 | 154.0056
VE ENCARGOS SOCIAIS DESONERADOS
20132 | MAO-DE-OBRA DE SERVENTE DA CONSTRUCAO CIVIL, INCLUSIVE ENCAR | H | 6 | 16.75 | 3 | 103.515
GOS SOCIAIS DESONERADOS
30998 | TACO DE ALVENARIA (2,5 X 10 X 20)CM | UN | 6 | 3.1717 | 0 | 19.0302
14.006.0092-0 | PORTA DE MADEIRA DE LEI MACICA DE FRISOS (MEXICANA) DE 70X21 | UN |  | 1505.73
0X3,5CM,ADUELA DE 13X3CM E ALIZARES DE 5X2CM,EXCLUSIVE FERRA
GENS.FORNECIMENTO E COLOCACAO
00453 | PREGO COM OU SEM CABECA, EM CAIXAS DE 50KG, OU QUANTIDADES E | KG | 0.1 | 15.35 | 0 | 1.535
QUIVALENTES, Nº12X12 A 18X30
00709 | TACO DE ALVENARIA (2,5 X 10 X 20)CM | UN | 6 | 3.1717 | 0 | 19.0302
01967 | MAO-DE-OBRA DE CARPINTEIRO DE ESQUADRIASDE MADEIRA INCLUSIVE | H | 6 | 28.76 | 3 | 177.7368
ENCARGOS SOCIAIS
01999 | MAO-DE-OBRA DE SERVENTE DA CONSTRUCAO CIVIL, INCLUSIVE ENCAR | H | 6 | 19.33 | 3 | 119.4594
GOS SOCIAIS
02258 | ADUELA EM MADEIRA DE LEI, DE (13X3)CM, GRUPO V | M | 5.2 | 35.3 | 0 | 183.56
02259 | ALIZAR EM MADEIRA DE LEI, DE (5X2)CM, GRUPO V | M | 10.4 | 7.94 | 0 | 82.576
05475 | PORTA MACICA, DE FRISOS DE MADEIRA, TIPO MEXICANA, EM MADEIR | UN | 1 | 921.84 | 0 | 921.84
A DE LEI, DE (70X210X3,5)CM, GRUPO V
14.006.0092-A | PORTA DE MADEIRA DE LEI MACICA DE FRISOS (MEXICANA) DE 70X21 | UN |  | 1466.06
0X3,5CM,ADUELA DE 13X3CM E ALIZARES DE 5X2CM,EXCLUSIVE FERRA
GENS.FORNECIMENTO E COLOCACAO
00453 | PREGO COM OU SEM CABECA, EM CAIXAS DE 50KG, OU QUANTIDADES E | KG | 0.1 | 15.35 | 0 | 1.535
QUIVALENTES, Nº12X12 A 18X30
02258 | ADUELA EM MADEIRA DE LEI, DE (13X3)CM, GRUPO V | M | 5.2 | 35.3 | 0 | 183.56
02259 | ALIZAR EM MADEIRA DE LEI, DE (5X2)CM, GRUPO V | M | 10.4 | 7.94 | 0 | 82.576
05475 | PORTA MACICA, DE FRISOS DE MADEIRA, TIPO MEXICANA, EM MADEIR | UN | 1 | 921.84 | 0 | 921.84
A DE LEI, DE (70X210X3,5)CM, GRUPO V
20045 | MAO-DE-OBRA DE CARPINTEIRO DE ESQUADRIAS DE MADEIRA, INCLUSI | H | 6 | 24.92 | 3 | 154.0056
VE ENCARGOS SOCIAIS DESONERADOS
20132 | MAO-DE-OBRA DE SERVENTE DA CONSTRUCAO CIVIL, INCLUSIVE ENCAR | H | 6 | 16.75 | 3 | 103.515
GOS SOCIAIS DESONERADOS
30998 | TACO DE ALVENARIA (2,5 X 10 X 20)CM | UN | 6 | 3.1717 | 0 | 19.0302
14.006.0093-0 | PORTA DE MADEIRA DE LEI MACICA DE FRISOS (MEXICANA) DE 80X21 | UN |  | 1691.96
0X3,5CM,ADUELA DE 13X3CM E CONTRAMARCO DE 11X2CM,CONFORME PR
OJETO TIPO Nº6063/EMOP,EXCLUSIVE FERRAGENS.FORNECIMENTO E CO
LOCACAO
00453 | PREGO COM OU SEM CABECA, EM CAIXAS DE 50KG, OU QUANTIDADES E | KG | 0.12 | 15.35 | 0 | 1.842
QUIVALENTES, Nº12X12 A 18X30
00709 | TACO DE ALVENARIA (2,5 X 10 X 20)CM | UN | 6 | 3.1717 | 0 | 19.0302
01967 | MAO-DE-OBRA DE CARPINTEIRO DE ESQUADRIASDE MADEIRA INCLUSIVE | H | 6.5 | 28.76 | 3 | 192.5482
ENCARGOS SOCIAIS
01999 | MAO-DE-OBRA DE SERVENTE DA CONSTRUCAO CIVIL, INCLUSIVE ENCAR | H | 6.5 | 19.33 | 3 | 129.4144
GOS SOCIAIS
02258 | ADUELA EM MADEIRA DE LEI, DE (13X3)CM, GRUPO V | M | 5.3 | 35.3 | 0 | 187.09
05474 | PORTA MACICA, DE FRISOS DE MADEIRA, TIPO MEXICANA, EM MADEIR | UN | 1 | 921.84 | 0 | 921.84
A DE LEI, DE (80X210X3,5)CM, GRUPO V
05478 | PECA EM MADEIRA DE LEI, DE (11X2)CM, GRUPO V | M | 5.3 | 45.32 | 0 | 240.196
14.006.0093-A | PORTA DE MADEIRA DE LEI MACICA DE FRISOS (MEXICANA) DE 80X21 | UN |  | 1648.97
0X3,5CM,ADUELA DE 13X3CM E CONTRAMARCO DE 11X2CM,CONFORME PR
OJETO TIPO Nº6063/EMOP,EXCLUSIVE FERRAGENS.FORNECIMENTO E CO
LOCACAO
00453 | PREGO COM OU SEM CABECA, EM CAIXAS DE 50KG, OU QUANTIDADES E | KG | 0.12 | 15.35 | 0 | 1.842
QUIVALENTES, Nº12X12 A 18X30
02258 | ADUELA EM MADEIRA DE LEI, DE (13X3)CM, GRUPO V | M | 5.3 | 35.3 | 0 | 187.09
05474 | PORTA MACICA, DE FRISOS DE MADEIRA, TIPO MEXICANA, EM MADEIR | UN | 1 | 921.84 | 0 | 921.84
A DE LEI, DE (80X210X3,5)CM, GRUPO V
05478 | PECA EM MADEIRA DE LEI, DE (11X2)CM, GRUPO V | M | 5.3 | 45.32 | 0 | 240.196
20045 | MAO-DE-OBRA DE CARPINTEIRO DE ESQUADRIAS DE MADEIRA, INCLUSI | H | 6.5 | 24.92 | 3 | 166.8394
VE ENCARGOS SOCIAIS DESONERADOS
20132 | MAO-DE-OBRA DE SERVENTE DA CONSTRUCAO CIVIL, INCLUSIVE ENCAR | H | 6.5 | 16.75 | 3 | 112.1413
GOS SOCIAIS DESONERADOS
30998 | TACO DE ALVENARIA (2,5 X 10 X 20)CM | UN | 6 | 3.1717 | 0 | 19.0302
14.006.0094-0 | PORTA DE MADEIRA DE LEI MACICA DE FRISOS (MEXICANA) DE 70X21 | UN |  | 1683.89
0X3,5CM,ADUELA DE 13X3CM E CONTRAMARCO DE 11X2CM,CONFORME PR
OJETO TIPO Nº6063/EMOP,EXCLUSIVE FERRAGENS.FORNECIMENTO E CO
LOCACAO
00453 | PREGO COM OU SEM CABECA, EM CAIXAS DE 50KG, OU QUANTIDADES E | KG | 0.12 | 15.35 | 0 | 1.842
QUIVALENTES, Nº12X12 A 18X30
00709 | TACO DE ALVENARIA (2,5 X 10 X 20)CM | UN | 6 | 3.1717 | 0 | 19.0302
01967 | MAO-DE-OBRA DE CARPINTEIRO DE ESQUADRIASDE MADEIRA INCLUSIVE | H | 6.5 | 28.76 | 3 | 192.5482
ENCARGOS SOCIAIS
01999 | MAO-DE-OBRA DE SERVENTE DA CONSTRUCAO CIVIL, INCLUSIVE ENCAR | H | 6.5 | 19.33 | 3 | 129.4144
GOS SOCIAIS
02258 | ADUELA EM MADEIRA DE LEI, DE (13X3)CM, GRUPO V | M | 5.2 | 35.3 | 0 | 183.56
05475 | PORTA MACICA, DE FRISOS DE MADEIRA, TIPO MEXICANA, EM MADEIR | UN | 1 | 921.84 | 0 | 921.84
A DE LEI, DE (70X210X3,5)CM, GRUPO V
05478 | PECA EM MADEIRA DE LEI, DE (11X2)CM, GRUPO V | M | 5.2 | 45.32 | 0 | 235.664
14.006.0094-A | PORTA DE MADEIRA DE LEI MACICA DE FRISOS (MEXICANA) DE 70X21 | UN |  | 1640.91
0X3,5CM,ADUELA DE 13X3CM E CONTRAMARCO DE 11X2CM,CONFORME PR
OJETO TIPO Nº6063/EMOP,EXCLUSIVE FERRAGENS.FORNECIMENTO E CO
LOCACAO
00453 | PREGO COM OU SEM CABECA, EM CAIXAS DE 50KG, OU QUANTIDADES E | KG | 0.12 | 15.35 | 0 | 1.842
QUIVALENTES, Nº12X12 A 18X30
02258 | ADUELA EM MADEIRA DE LEI, DE (13X3)CM, GRUPO V | M | 5.2 | 35.3 | 0 | 183.56
05475 | PORTA MACICA, DE FRISOS DE MADEIRA, TIPO MEXICANA, EM MADEIR | UN | 1 | 921.84 | 0 | 921.84
A DE LEI, DE (70X210X3,5)CM, GRUPO V
05478 | PECA EM MADEIRA DE LEI, DE (11X2)CM, GRUPO V | M | 5.2 | 45.32 | 0 | 235.664
20045 | MAO-DE-OBRA DE CARPINTEIRO DE ESQUADRIAS DE MADEIRA, INCLUSI | H | 6.5 | 24.92 | 3 | 166.8394
VE ENCARGOS SOCIAIS DESONERADOS
20132 | MAO-DE-OBRA DE SERVENTE DA CONSTRUCAO CIVIL, INCLUSIVE ENCAR | H | 6.5 | 16.75 | 3 | 112.1413
GOS SOCIAIS DESONERADOS
30998 | TACO DE ALVENARIA (2,5 X 10 X 20)CM | UN | 6 | 3.1717 | 0 | 19.0302
14.006.0095-0 | PORTA DE MADEIRA DE LEI MACICA DE FRISOS (MEXICANA) DE 60X21 | UN |  | 1675.83
0X3,5CM,ADUELA DE 13X3CM E CONTRAMARCO DE 11X2CM,CONFORME PR
OJETO TIPO Nº6063/EMOP,EXCLUSIVE FERRAGENS.FORNECIMENTO E CO
LOCACAO
00453 | PREGO COM OU SEM CABECA, EM CAIXAS DE 50KG, OU QUANTIDADES E | KG | 0.12 | 15.35 | 0 | 1.842
QUIVALENTES, Nº12X12 A 18X30
00709 | TACO DE ALVENARIA (2,5 X 10 X 20)CM | UN | 6 | 3.1717 | 0 | 19.0302
01967 | MAO-DE-OBRA DE CARPINTEIRO DE ESQUADRIASDE MADEIRA INCLUSIVE | H | 6.5 | 28.76 | 3 | 192.5482
ENCARGOS SOCIAIS
01999 | MAO-DE-OBRA DE SERVENTE DA CONSTRUCAO CIVIL, INCLUSIVE ENCAR | H | 6.5 | 19.33 | 3 | 129.4144
GOS SOCIAIS
02258 | ADUELA EM MADEIRA DE LEI, DE (13X3)CM, GRUPO V | M | 5.1 | 35.3 | 0 | 180.03
05476 | PORTA MACICA, DE FRISOS DE MADEIRA, TIPO MEXICANA, EM MADEIR | UN | 1 | 921.84 | 0 | 921.84
A DE LEI, DE (60X210X3,5)CM, GRUPO V
05478 | PECA EM MADEIRA DE LEI, DE (11X2)CM, GRUPO V | M | 5.1 | 45.32 | 0 | 231.132
14.006.0095-A | PORTA DE MADEIRA DE LEI MACICA DE FRISOS (MEXICANA) DE 60X21 | UN |  | 1632.85
0X3,5CM,ADUELA DE 13X3CM E CONTRAMARCO DE 11X2CM,CONFORME PR
OJETO TIPO Nº6063/EMOP,EXCLUSIVE FERRAGENS.FORNECIMENTO E CO
LOCACAO
00453 | PREGO COM OU SEM CABECA, EM CAIXAS DE 50KG, OU QUANTIDADES E | KG | 0.12 | 15.35 | 0 | 1.842
QUIVALENTES, Nº12X12 A 18X30
02258 | ADUELA EM MADEIRA DE LEI, DE (13X3)CM, GRUPO V | M | 5.1 | 35.3 | 0 | 180.03
05476 | PORTA MACICA, DE FRISOS DE MADEIRA, TIPO MEXICANA, EM MADEIR | UN | 1 | 921.84 | 0 | 921.84
A DE LEI, DE (60X210X3,5)CM, GRUPO V
05478 | PECA EM MADEIRA DE LEI, DE (11X2)CM, GRUPO V | M | 5.1 | 45.32 | 0 | 231.132
20045 | MAO-DE-OBRA DE CARPINTEIRO DE ESQUADRIAS DE MADEIRA, INCLUSI | H | 6.5 | 24.92 | 3 | 166.8394
VE ENCARGOS SOCIAIS DESONERADOS
20132 | MAO-DE-OBRA DE SERVENTE DA CONSTRUCAO CIVIL, INCLUSIVE ENCAR | H | 6.5 | 16.75 | 3 | 112.1413
GOS SOCIAIS DESONERADOS
30998 | TACO DE ALVENARIA (2,5 X 10 X 20)CM | UN | 6 | 3.1717 | 0 | 19.0302
14.006.0100-0 | PORTA DE MADEIRA DE LEI MACICA DE FRISOS (MEXICANA) DE 120X2 | UN |  | 2918.47
10X3,5CM,EM 2 FOLHAS,ADUELA DE 13X3CM E CONTRAMARCO DE 11X2C
M,CONFORME PROJETO TIPO N°6063/EMOP,EXCLUSIVE FERRAGENS.FORN
ECIMENTO E COLOCACAO
00453 | PREGO COM OU SEM CABECA, EM CAIXAS DE 50KG, OU QUANTIDADES E | KG | 0.12 | 15.35 | 0 | 1.842
QUIVALENTES, Nº12X12 A 18X30
00709 | TACO DE ALVENARIA (2,5 X 10 X 20)CM | UN | 6 | 3.1717 | 0 | 19.0302
01967 | MAO-DE-OBRA DE CARPINTEIRO DE ESQUADRIASDE MADEIRA INCLUSIVE | H | 12 | 28.76 | 3 | 355.4736
ENCARGOS SOCIAIS
01999 | MAO-DE-OBRA DE SERVENTE DA CONSTRUCAO CIVIL, INCLUSIVE ENCAR | H | 12 | 19.33 | 3 | 238.9188
GOS SOCIAIS
02258 | ADUELA EM MADEIRA DE LEI, DE (13X3)CM, GRUPO V | M | 5.7 | 35.3 | 0 | 201.21
05476 | PORTA MACICA, DE FRISOS DE MADEIRA, TIPO MEXICANA, EM MADEIR | UN | 2 | 921.84 | 0 | 1843.68
A DE LEI, DE (60X210X3,5)CM, GRUPO V
05478 | PECA EM MADEIRA DE LEI, DE (11X2)CM, GRUPO V | M | 5.7 | 45.32 | 0 | 258.324
14.006.0100-A | PORTA DE MADEIRA DE LEI MACICA DE FRISOS (MEXICANA) DE 120X2 | UN |  | 2839.12
10X3,5CM,EM 2 FOLHAS,ADUELA DE 13X3CM E CONTRAMARCO DE 11X2C
M,CONFORME PROJETO TIPO N°6063/EMOP,EXCLUSIVE FERRAGENS.FORN
ECIMENTO E COLOCACAO
00453 | PREGO COM OU SEM CABECA, EM CAIXAS DE 50KG, OU QUANTIDADES E | KG | 0.12 | 15.35 | 0 | 1.842
QUIVALENTES, Nº12X12 A 18X30
02258 | ADUELA EM MADEIRA DE LEI, DE (13X3)CM, GRUPO V | M | 5.7 | 35.3 | 0 | 201.21
05476 | PORTA MACICA, DE FRISOS DE MADEIRA, TIPO MEXICANA, EM MADEIR | UN | 2 | 921.84 | 0 | 1843.68
A DE LEI, DE (60X210X3,5)CM, GRUPO V
05478 | PECA EM MADEIRA DE LEI, DE (11X2)CM, GRUPO V | M | 5.7 | 45.32 | 0 | 258.324
20045 | MAO-DE-OBRA DE CARPINTEIRO DE ESQUADRIAS DE MADEIRA, INCLUSI | H | 12 | 24.92 | 3 | 308.0112
VE ENCARGOS SOCIAIS DESONERADOS
20132 | MAO-DE-OBRA DE SERVENTE DA CONSTRUCAO CIVIL, INCLUSIVE ENCAR | H | 12 | 16.75 | 3 | 207.03
GOS SOCIAIS DESONERADOS
30998 | TACO DE ALVENARIA (2,5 X 10 X 20)CM | UN | 6 | 3.1717 | 0 | 19.0302
14.006.0101-0 | PORTA DE MADEIRA DE LEI MACICA DE FRISOS (MEXICANA) DE 140X2 | UN |  | 2934.6
10X3,5CM,EM 2 FOLHAS,ADUELA DE 13X3CM E CONTRAMARCO DE 11X2C
CM,CONFORME PROJETO TIPO Nº6063/EMOP,EXCLUSIVE FERRAGENS.FOR
NECIMENTO E COLOCACAO
00453 | PREGO COM OU SEM CABECA, EM CAIXAS DE 50KG, OU QUANTIDADES E | KG | 0.12 | 15.35 | 0 | 1.842
QUIVALENTES, Nº12X12 A 18X30
00709 | TACO DE ALVENARIA (2,5 X 10 X 20)CM | UN | 6 | 3.1717 | 0 | 19.0302
01967 | MAO-DE-OBRA DE CARPINTEIRO DE ESQUADRIASDE MADEIRA INCLUSIVE | H | 12 | 28.76 | 3 | 355.4736
ENCARGOS SOCIAIS
01999 | MAO-DE-OBRA DE SERVENTE DA CONSTRUCAO CIVIL, INCLUSIVE ENCAR | H | 12 | 19.33 | 3 | 238.9188
GOS SOCIAIS
02258 | ADUELA EM MADEIRA DE LEI, DE (13X3)CM, GRUPO V | M | 5.9 | 35.3 | 0 | 208.27
05475 | PORTA MACICA, DE FRISOS DE MADEIRA, TIPO MEXICANA, EM MADEIR | UN | 2 | 921.84 | 0 | 1843.68
A DE LEI, DE (70X210X3,5)CM, GRUPO V
05478 | PECA EM MADEIRA DE LEI, DE (11X2)CM, GRUPO V | M | 5.9 | 45.32 | 0 | 267.388
14.006.0101-A | PORTA DE MADEIRA DE LEI MACICA DE FRISOS (MEXICANA) DE 140X2 | UN |  | 2855.25
10X3,5CM,EM 2 FOLHAS,ADUELA DE 13X3CM E CONTRAMARCO DE 11X2C
CM,CONFORME PROJETO TIPO Nº6063/EMOP,EXCLUSIVE FERRAGENS.FOR
NECIMENTO E COLOCACAO
00453 | PREGO COM OU SEM CABECA, EM CAIXAS DE 50KG, OU QUANTIDADES E | KG | 0.12 | 15.35 | 0 | 1.842
QUIVALENTES, Nº12X12 A 18X30
02258 | ADUELA EM MADEIRA DE LEI, DE (13X3)CM, GRUPO V | M | 5.9 | 35.3 | 0 | 208.27
05475 | PORTA MACICA, DE FRISOS DE MADEIRA, TIPO MEXICANA, EM MADEIR | UN | 2 | 921.84 | 0 | 1843.68
A DE LEI, DE (70X210X3,5)CM, GRUPO V
05478 | PECA EM MADEIRA DE LEI, DE (11X2)CM, GRUPO V | M | 5.9 | 45.32 | 0 | 267.388
20045 | MAO-DE-OBRA DE CARPINTEIRO DE ESQUADRIAS DE MADEIRA, INCLUSI | H | 12 | 24.92 | 3 | 308.0112
VE ENCARGOS SOCIAIS DESONERADOS
20132 | MAO-DE-OBRA DE SERVENTE DA CONSTRUCAO CIVIL, INCLUSIVE ENCAR | H | 12 | 16.75 | 3 | 207.03
GOS SOCIAIS DESONERADOS
30998 | TACO DE ALVENARIA (2,5 X 10 X 20)CM | UN | 6 | 3.1717 | 0 | 19.0302
14.006.0102-0 | PORTA DE MADEIRA DE LEI MACICA DE FRISOS (MEXICANA) DE(160X2 | UN |  | 3486.85
10X3,5)CM,EM 2 FOLHAS E BANDEIRAS DE 60CM,ADUELA DE (13X3)CM
E CONTRAMARCO DE 11X2CM,CONFORME PROJETO TIPO Nº6063/EMOP,E
XCLUSIVE FERRAGENS E VIDROS.FORNECIMENTO E COLOCACAO
00453 | PREGO COM OU SEM CABECA, EM CAIXAS DE 50KG, OU QUANTIDADES E | KG | 0.2 | 15.35 | 0 | 3.07
QUIVALENTES, Nº12X12 A 18X30
00709 | TACO DE ALVENARIA (2,5 X 10 X 20)CM | UN | 8 | 3.1717 | 0 | 25.3736
01967 | MAO-DE-OBRA DE CARPINTEIRO DE ESQUADRIASDE MADEIRA INCLUSIVE | H | 13 | 28.76 | 3 | 385.0964
ENCARGOS SOCIAIS
01999 | MAO-DE-OBRA DE SERVENTE DA CONSTRUCAO CIVIL, INCLUSIVE ENCAR | H | 13 | 19.33 | 3 | 258.8287
GOS SOCIAIS
02258 | ADUELA EM MADEIRA DE LEI, DE (13X3)CM, GRUPO V | M | 7.4 | 35.3 | 0 | 261.22
05474 | PORTA MACICA, DE FRISOS DE MADEIRA, TIPO MEXICANA, EM MADEIR | UN | 2 | 921.84 | 0 | 1843.68
A DE LEI, DE (80X210X3,5)CM, GRUPO V
05478 | PECA EM MADEIRA DE LEI, DE (11X2)CM, GRUPO V | M | 7.4 | 45.32 | 0 | 335.368
10919 | MADEIRA PRANCHAO DE MADEIRA APARELHADA, SECAO (15X4,5)CM - G | M | 5.94 | 63 | 0 | 374.22
RUPO I
14.006.0102-A | PORTA DE MADEIRA DE LEI MACICA DE FRISOS (MEXICANA) DE(160X2 | UN |  | 3400.89
10X3,5)CM,EM 2 FOLHAS E BANDEIRAS DE 60CM,ADUELA DE (13X3)CM
E CONTRAMARCO DE 11X2CM,CONFORME PROJETO TIPO Nº6063/EMOP,E
XCLUSIVE FERRAGENS E VIDROS.FORNECIMENTO E COLOCACAO
00453 | PREGO COM OU SEM CABECA, EM CAIXAS DE 50KG, OU QUANTIDADES E | KG | 0.2 | 15.35 | 0 | 3.07
QUIVALENTES, Nº12X12 A 18X30
02258 | ADUELA EM MADEIRA DE LEI, DE (13X3)CM, GRUPO V | M | 7.4 | 35.3 | 0 | 261.22
05474 | PORTA MACICA, DE FRISOS DE MADEIRA, TIPO MEXICANA, EM MADEIR | UN | 2 | 921.84 | 0 | 1843.68
A DE LEI, DE (80X210X3,5)CM, GRUPO V
05478 | PECA EM MADEIRA DE LEI, DE (11X2)CM, GRUPO V | M | 7.4 | 45.32 | 0 | 335.368
10919 | MADEIRA PRANCHAO DE MADEIRA APARELHADA, SECAO (15X4,5)CM - G | M | 5.94 | 63 | 0 | 374.22
RUPO I
20045 | MAO-DE-OBRA DE CARPINTEIRO DE ESQUADRIAS DE MADEIRA, INCLUSI | H | 13 | 24.92 | 3 | 333.6788
VE ENCARGOS SOCIAIS DESONERADOS
20132 | MAO-DE-OBRA DE SERVENTE DA CONSTRUCAO CIVIL, INCLUSIVE ENCAR | H | 13 | 16.75 | 3 | 224.2825
GOS SOCIAIS DESONERADOS
30998 | TACO DE ALVENARIA (2,5 X 10 X 20)CM | UN | 8 | 3.1717 | 0 | 25.3736
14.006.0103-0 | PORTA DE MADEIRA DE LEI MACICA DE FRISOS (MEXICANA) DE 80X16 | UN |  | 1119.97
0X3,5,CONFORME PROJETO TIPO Nº6063/EMOP,EXCLUSIVE FERRAGENS,
ADUELA E CONTRAMARCO.FORNECIMENTO E COLOCACAO
01967 | MAO-DE-OBRA DE CARPINTEIRO DE ESQUADRIASDE MADEIRA INCLUSIVE | H | 4 | 28.76 | 3 | 118.4912
ENCARGOS SOCIAIS
01999 | MAO-DE-OBRA DE SERVENTE DA CONSTRUCAO CIVIL, INCLUSIVE ENCAR | H | 4 | 19.33 | 3 | 79.6396
GOS SOCIAIS
05474 | PORTA MACICA, DE FRISOS DE MADEIRA, TIPO MEXICANA, EM MADEIR | UN | 1 | 921.84 | 0 | 921.84
A DE LEI, DE (80X210X3,5)CM, GRUPO V
14.006.0103-A | PORTA DE MADEIRA DE LEI MACICA DE FRISOS (MEXICANA) DE 80X16 | UN |  | 1093.52
0X3,5,CONFORME PROJETO TIPO Nº6063/EMOP,EXCLUSIVE FERRAGENS,
ADUELA E CONTRAMARCO.FORNECIMENTO E COLOCACAO
05474 | PORTA MACICA, DE FRISOS DE MADEIRA, TIPO MEXICANA, EM MADEIR | UN | 1 | 921.84 | 0 | 921.84
A DE LEI, DE (80X210X3,5)CM, GRUPO V
20045 | MAO-DE-OBRA DE CARPINTEIRO DE ESQUADRIAS DE MADEIRA, INCLUSI | H | 4 | 24.92 | 3 | 102.6704
VE ENCARGOS SOCIAIS DESONERADOS
20132 | MAO-DE-OBRA DE SERVENTE DA CONSTRUCAO CIVIL, INCLUSIVE ENCAR | H | 4 | 16.75 | 3 | 69.01
GOS SOCIAIS DESONERADOS
14.006.0104-0 | PORTA DE MADEIRA DE LEI MACICA DE FRISOS (MEXICANA) DE 55X16 | UN |  | 1119.97
0X3,5CM,CONFORME PROJETO TIPO Nº6063/EMOP,EXCLUSIVE FERRAGEN
S,ADUELA E CONTRAMARCO.FORNECIMENTO E COLOCACAO
01967 | MAO-DE-OBRA DE CARPINTEIRO DE ESQUADRIASDE MADEIRA INCLUSIVE | H | 4 | 28.76 | 3 | 118.4912
ENCARGOS SOCIAIS
01999 | MAO-DE-OBRA DE SERVENTE DA CONSTRUCAO CIVIL, INCLUSIVE ENCAR | H | 4 | 19.33 | 3 | 79.6396
GOS SOCIAIS
05476 | PORTA MACICA, DE FRISOS DE MADEIRA, TIPO MEXICANA, EM MADEIR | UN | 1 | 921.84 | 0 | 921.84
A DE LEI, DE (60X210X3,5)CM, GRUPO V
14.006.0104-A | PORTA DE MADEIRA DE LEI MACICA DE FRISOS (MEXICANA) DE 55X16 | UN |  | 1093.52
0X3,5CM,CONFORME PROJETO TIPO Nº6063/EMOP,EXCLUSIVE FERRAGEN
S,ADUELA E CONTRAMARCO.FORNECIMENTO E COLOCACAO
05476 | PORTA MACICA, DE FRISOS DE MADEIRA, TIPO MEXICANA, EM MADEIR | UN | 1 | 921.84 | 0 | 921.84
A DE LEI, DE (60X210X3,5)CM, GRUPO V
20045 | MAO-DE-OBRA DE CARPINTEIRO DE ESQUADRIAS DE MADEIRA, INCLUSI | H | 4 | 24.92 | 3 | 102.6704
VE ENCARGOS SOCIAIS DESONERADOS
20132 | MAO-DE-OBRA DE SERVENTE DA CONSTRUCAO CIVIL, INCLUSIVE ENCAR | H | 4 | 16.75 | 3 | 69.01
GOS SOCIAIS DESONERADOS
14.006.0105-0 | PORTA DE MADEIRA DE LEI VAZADA PARA VIDRO,DE 80X210X3,5CM,CO | UN |  | 1345.92
M PINAZIOS DE 3CM E CORDOES DE 1X1CM,EXCLUSIVE FERRAGENS.FOR
NECIMENTO E COLOCACAO
00453 | PREGO COM OU SEM CABECA, EM CAIXAS DE 50KG, OU QUANTIDADES E | KG | 0.1 | 15.35 | 0 | 1.535
QUIVALENTES, Nº12X12 A 18X30
00709 | TACO DE ALVENARIA (2,5 X 10 X 20)CM | UN | 6 | 3.1717 | 0 | 19.0302
01967 | MAO-DE-OBRA DE CARPINTEIRO DE ESQUADRIASDE MADEIRA INCLUSIVE | H | 6 | 28.76 | 3 | 177.7368
ENCARGOS SOCIAIS
01999 | MAO-DE-OBRA DE SERVENTE DA CONSTRUCAO CIVIL, INCLUSIVE ENCAR | H | 6 | 19.33 | 3 | 119.4594
GOS SOCIAIS
02258 | ADUELA EM MADEIRA DE LEI, DE (13X3)CM, GRUPO V | M | 5.3 | 35.3 | 0 | 187.09
02259 | ALIZAR EM MADEIRA DE LEI, DE (5X2)CM, GRUPO V | M | 10.6 | 7.94 | 0 | 84.164
02272 | PORTA VAZADA P/VIDRO, EM MADEIRA DE LEI, DE (80X210X3,5)CM, | UN | 1 | 667.44 | 0 | 667.44
GRUPO V
02275 | CORDAO DE CEDRO, DE (1x1)CM | M | 12.3 | 7.2736 | 0 | 89.4653
14.006.0105-A | PORTA DE MADEIRA DE LEI VAZADA PARA VIDRO,DE 80X210X3,5CM,CO | UN |  | 1306.24
M PINAZIOS DE 3CM E CORDOES DE 1X1CM,EXCLUSIVE FERRAGENS.FOR
NECIMENTO E COLOCACAO
00453 | PREGO COM OU SEM CABECA, EM CAIXAS DE 50KG, OU QUANTIDADES E | KG | 0.1 | 15.35 | 0 | 1.535
QUIVALENTES, Nº12X12 A 18X30
02258 | ADUELA EM MADEIRA DE LEI, DE (13X3)CM, GRUPO V | M | 5.3 | 35.3 | 0 | 187.09
02259 | ALIZAR EM MADEIRA DE LEI, DE (5X2)CM, GRUPO V | M | 10.6 | 7.94 | 0 | 84.164
02272 | PORTA VAZADA P/VIDRO, EM MADEIRA DE LEI, DE (80X210X3,5)CM, | UN | 1 | 667.44 | 0 | 667.44
GRUPO V
02275 | CORDAO DE CEDRO, DE (1x1)CM | M | 12.3 | 7.2736 | 0 | 89.4653
20045 | MAO-DE-OBRA DE CARPINTEIRO DE ESQUADRIAS DE MADEIRA, INCLUSI | H | 6 | 24.92 | 3 | 154.0056
VE ENCARGOS SOCIAIS DESONERADOS
20132 | MAO-DE-OBRA DE SERVENTE DA CONSTRUCAO CIVIL, INCLUSIVE ENCAR | H | 6 | 16.75 | 3 | 103.515
GOS SOCIAIS DESONERADOS
30998 | TACO DE ALVENARIA (2,5 X 10 X 20)CM | UN | 6 | 3.1717 | 0 | 19.0302
14.006.0110-0 | PORTA DE MADEIRA DE LEI VAZADA PARA VIDRO,DE 70X210X3,5CM,CO | UN |  | 1337.89
M PINAZIOS DE 3CM E CORDOES DE 1X1CM,EXCLUSIVE FERRAGENS.FOR
NECIMENTO E COLOCACAO
00453 | PREGO COM OU SEM CABECA, EM CAIXAS DE 50KG, OU QUANTIDADES E | KG | 0.1 | 15.35 | 0 | 1.535
QUIVALENTES, Nº12X12 A 18X30
00709 | TACO DE ALVENARIA (2,5 X 10 X 20)CM | UN | 6 | 3.1717 | 0 | 19.0302
01967 | MAO-DE-OBRA DE CARPINTEIRO DE ESQUADRIASDE MADEIRA INCLUSIVE | H | 6 | 28.76 | 3 | 177.7368
ENCARGOS SOCIAIS
01999 | MAO-DE-OBRA DE SERVENTE DA CONSTRUCAO CIVIL, INCLUSIVE ENCAR | H | 6 | 19.33 | 3 | 119.4594
GOS SOCIAIS
02258 | ADUELA EM MADEIRA DE LEI, DE (13X3)CM, GRUPO V | M | 5.2 | 35.3 | 0 | 183.56
02259 | ALIZAR EM MADEIRA DE LEI, DE (5X2)CM, GRUPO V | M | 10.4 | 7.94 | 0 | 82.576
02273 | PORTA VAZADA P/VIDRO, EM MADEIRA DE LEI, DE (70X210X3,5)CM, | UN | 1 | 667.44 | 0 | 667.44
GRUPO V
02275 | CORDAO DE CEDRO, DE (1x1)CM | M | 11.9 | 7.2736 | 0 | 86.5558
14.006.0110-A | PORTA DE MADEIRA DE LEI VAZADA PARA VIDRO,DE 70X210X3,5CM,CO | UN |  | 1298.21
M PINAZIOS DE 3CM E CORDOES DE 1X1CM,EXCLUSIVE FERRAGENS.FOR
NECIMENTO E COLOCACAO
00453 | PREGO COM OU SEM CABECA, EM CAIXAS DE 50KG, OU QUANTIDADES E | KG | 0.1 | 15.35 | 0 | 1.535
QUIVALENTES, Nº12X12 A 18X30
02258 | ADUELA EM MADEIRA DE LEI, DE (13X3)CM, GRUPO V | M | 5.2 | 35.3 | 0 | 183.56
02259 | ALIZAR EM MADEIRA DE LEI, DE (5X2)CM, GRUPO V | M | 10.4 | 7.94 | 0 | 82.576
02273 | PORTA VAZADA P/VIDRO, EM MADEIRA DE LEI, DE (70X210X3,5)CM, | UN | 1 | 667.44 | 0 | 667.44
GRUPO V
02275 | CORDAO DE CEDRO, DE (1x1)CM | M | 11.9 | 7.2736 | 0 | 86.5558
20045 | MAO-DE-OBRA DE CARPINTEIRO DE ESQUADRIAS DE MADEIRA, INCLUSI | H | 6 | 24.92 | 3 | 154.0056
VE ENCARGOS SOCIAIS DESONERADOS
20132 | MAO-DE-OBRA DE SERVENTE DA CONSTRUCAO CIVIL, INCLUSIVE ENCAR | H | 6 | 16.75 | 3 | 103.515
GOS SOCIAIS DESONERADOS
30998 | TACO DE ALVENARIA (2,5 X 10 X 20)CM | UN | 6 | 3.1717 | 0 | 19.0302
14.006.0115-0 | PORTA DE MADEIRA DE LEI VAZADA PARA VIDRO,DE 60X210X3,5CM,CO | UN |  | 1329.86
M PINAZIOS DE 3CM E CORDOES DE 1X1CM,EXCLUSIVE FERRAGENS.FOR
NECIMENTO E COLOCACAO
00453 | PREGO COM OU SEM CABECA, EM CAIXAS DE 50KG, OU QUANTIDADES E | KG | 0.1 | 15.35 | 0 | 1.535
QUIVALENTES, Nº12X12 A 18X30
00709 | TACO DE ALVENARIA (2,5 X 10 X 20)CM | UN | 6 | 3.1717 | 0 | 19.0302
01967 | MAO-DE-OBRA DE CARPINTEIRO DE ESQUADRIASDE MADEIRA INCLUSIVE | H | 6 | 28.76 | 3 | 177.7368
ENCARGOS SOCIAIS
01999 | MAO-DE-OBRA DE SERVENTE DA CONSTRUCAO CIVIL, INCLUSIVE ENCAR | H | 6 | 19.33 | 3 | 119.4594
GOS SOCIAIS
02258 | ADUELA EM MADEIRA DE LEI, DE (13X3)CM, GRUPO V | M | 5.1 | 35.3 | 0 | 180.03
02259 | ALIZAR EM MADEIRA DE LEI, DE (5X2)CM, GRUPO V | M | 10.2 | 7.94 | 0 | 80.988
02274 | PORTA VAZADA P/VIDRO, EM MADEIRA DE LEI, DE (60X210X3,5)CM, | UN | 1 | 667.44 | 0 | 667.44
GRUPO V
02275 | CORDAO DE CEDRO, DE (1x1)CM | M | 11.5 | 7.2736 | 0 | 83.6464
14.006.0115-A | PORTA DE MADEIRA DE LEI VAZADA PARA VIDRO,DE 60X210X3,5CM,CO | UN |  | 1290.19
M PINAZIOS DE 3CM E CORDOES DE 1X1CM,EXCLUSIVE FERRAGENS.FOR
NECIMENTO E COLOCACAO
00453 | PREGO COM OU SEM CABECA, EM CAIXAS DE 50KG, OU QUANTIDADES E | KG | 0.1 | 15.35 | 0 | 1.535
QUIVALENTES, Nº12X12 A 18X30
02258 | ADUELA EM MADEIRA DE LEI, DE (13X3)CM, GRUPO V | M | 5.1 | 35.3 | 0 | 180.03
02259 | ALIZAR EM MADEIRA DE LEI, DE (5X2)CM, GRUPO V | M | 10.2 | 7.94 | 0 | 80.988
02274 | PORTA VAZADA P/VIDRO, EM MADEIRA DE LEI, DE (60X210X3,5)CM, | UN | 1 | 667.44 | 0 | 667.44
GRUPO V
02275 | CORDAO DE CEDRO, DE (1x1)CM | M | 11.5 | 7.2736 | 0 | 83.6464
20045 | MAO-DE-OBRA DE CARPINTEIRO DE ESQUADRIAS DE MADEIRA, INCLUSI | H | 6 | 24.92 | 3 | 154.0056
VE ENCARGOS SOCIAIS DESONERADOS
20132 | MAO-DE-OBRA DE SERVENTE DA CONSTRUCAO CIVIL, INCLUSIVE ENCAR | H | 6 | 16.75 | 3 | 103.515
GOS SOCIAIS DESONERADOS
30998 | TACO DE ALVENARIA (2,5 X 10 X 20)CM | UN | 6 | 3.1717 | 0 | 19.0302
14.006.0120-0 | PORTA DE MADEIRA DE LEI COM PAINEL DE VENEZIANA DE 120X210X3 | UN |  | 1679.8
,5CM,EM 2 FOLHAS,MARCO DE 7X3CM E ALIZARES 5X2CM,EXCLUSIVE F
ERRAGENS.FORNECIMENTO E COLOCACAO
00453 | PREGO COM OU SEM CABECA, EM CAIXAS DE 50KG, OU QUANTIDADES E | KG | 0.12 | 15.35 | 0 | 1.842
QUIVALENTES, Nº12X12 A 18X30
00709 | TACO DE ALVENARIA (2,5 X 10 X 20)CM | UN | 6 | 3.1717 | 0 | 19.0302
01967 | MAO-DE-OBRA DE CARPINTEIRO DE ESQUADRIASDE MADEIRA INCLUSIVE | H | 8 | 28.76 | 3 | 236.9824
ENCARGOS SOCIAIS
01999 | MAO-DE-OBRA DE SERVENTE DA CONSTRUCAO CIVIL, INCLUSIVE ENCAR | H | 8 | 19.33 | 3 | 159.2792
GOS SOCIAIS
02259 | ALIZAR EM MADEIRA DE LEI, DE (5X2)CM, GRUPO V | M | 5.7 | 7.94 | 0 | 45.258
02260 | MARCO EM MADEIRA DE LEI, DE (7X3)CM, GRUPO V | M | 5.7 | 32.59 | 0 | 185.763
02269 | PORTA VENEZIANA, EM MADEIRA DE LEI, DE (60X210X3,5)CM, GRUPO | UN | 2 | 515.8228 | 0 | 1031.6456
V
14.006.0120-A | PORTA DE MADEIRA DE LEI COM PAINEL DE VENEZIANA DE 120X210X3 | UN |  | 1626.89
,5CM,EM 2 FOLHAS,MARCO DE 7X3CM E ALIZARES 5X2CM,EXCLUSIVE F
ERRAGENS.FORNECIMENTO E COLOCACAO
00453 | PREGO COM OU SEM CABECA, EM CAIXAS DE 50KG, OU QUANTIDADES E | KG | 0.12 | 15.35 | 0 | 1.842
QUIVALENTES, Nº12X12 A 18X30
02259 | ALIZAR EM MADEIRA DE LEI, DE (5X2)CM, GRUPO V | M | 5.7 | 7.94 | 0 | 45.258
02260 | MARCO EM MADEIRA DE LEI, DE (7X3)CM, GRUPO V | M | 5.7 | 32.59 | 0 | 185.763
02269 | PORTA VENEZIANA, EM MADEIRA DE LEI, DE (60X210X3,5)CM, GRUPO | UN | 2 | 515.8228 | 0 | 1031.6456
V
20045 | MAO-DE-OBRA DE CARPINTEIRO DE ESQUADRIAS DE MADEIRA, INCLUSI | H | 8 | 24.92 | 3 | 205.3408
VE ENCARGOS SOCIAIS DESONERADOS
20132 | MAO-DE-OBRA DE SERVENTE DA CONSTRUCAO CIVIL, INCLUSIVE ENCAR | H | 8 | 16.75 | 3 | 138.02
GOS SOCIAIS DESONERADOS
30998 | TACO DE ALVENARIA (2,5 X 10 X 20)CM | UN | 6 | 3.1717 | 0 | 19.0302
14.006.0121-0 | PORTA DE MADEIRA DE LEI COM PAINEL DE VENEZIANA DE 120X210X3 | UN |  | 1656.71
,5CM,EM 2 FOLHAS,MARCO DE 7X3CM,EXCLUSIVE FERRAGENS.FORNECIM
ENTO E COLOCACAO
00709 | TACO DE ALVENARIA (2,5 X 10 X 20)CM | UN | 6 | 3.1717 | 0 | 19.0302
01967 | MAO-DE-OBRA DE CARPINTEIRO DE ESQUADRIASDE MADEIRA INCLUSIVE | H | 8 | 28.76 | 3 | 236.9824
ENCARGOS SOCIAIS
01999 | MAO-DE-OBRA DE SERVENTE DA CONSTRUCAO CIVIL, INCLUSIVE ENCAR | H | 8 | 19.33 | 3 | 159.2792
GOS SOCIAIS
02260 | MARCO EM MADEIRA DE LEI, DE (7X3)CM, GRUPO V | M | 5.94 | 32.59 | 0 | 193.5846
02269 | PORTA VENEZIANA, EM MADEIRA DE LEI, DE (60X210X3,5)CM, GRUPO | UN | 2 | 515.8228 | 0 | 1031.6456
V
04423 | PARAFUSO 5/8"x1.1/2" | UN | 6 | 2.6986 | 0 | 16.1916
14.006.0121-A | PORTA DE MADEIRA DE LEI COM PAINEL DE VENEZIANA DE 120X210X3 | UN |  | 1603.81
,5CM,EM 2 FOLHAS,MARCO DE 7X3CM,EXCLUSIVE FERRAGENS.FORNECIM
ENTO E COLOCACAO
02260 | MARCO EM MADEIRA DE LEI, DE (7X3)CM, GRUPO V | M | 5.94 | 32.59 | 0 | 193.5846
02269 | PORTA VENEZIANA, EM MADEIRA DE LEI, DE (60X210X3,5)CM, GRUPO | UN | 2 | 515.8228 | 0 | 1031.6456
V
04423 | PARAFUSO 5/8"x1.1/2" | UN | 6 | 2.6986 | 0 | 16.1916
20045 | MAO-DE-OBRA DE CARPINTEIRO DE ESQUADRIAS DE MADEIRA, INCLUSI | H | 8 | 24.92 | 3 | 205.3408
VE ENCARGOS SOCIAIS DESONERADOS
20132 | MAO-DE-OBRA DE SERVENTE DA CONSTRUCAO CIVIL, INCLUSIVE ENCAR | H | 8 | 16.75 | 3 | 138.02
GOS SOCIAIS DESONERADOS
30998 | TACO DE ALVENARIA (2,5 X 10 X 20)CM | UN | 6 | 3.1717 | 0 | 19.0302
14.006.0123-0 | PORTA DE MADEIRA DE LEI COM PAINEL DE VENEZIANA PARA PC DE 3 | UN |  | 3399.51
00X200X3,5CM,EM 4 FOLHAS,MARCO SIMPLES E DUPLO DE 7X3CM,EXCL
USIVE FERRAGENS.FORNECIMENTO E COLOCACAO
00453 | PREGO COM OU SEM CABECA, EM CAIXAS DE 50KG, OU QUANTIDADES E | KG | 0.12 | 15.35 | 0 | 1.842
QUIVALENTES, Nº12X12 A 18X30
00709 | TACO DE ALVENARIA (2,5 X 10 X 20)CM | UN | 6 | 3.1717 | 0 | 19.0302
01967 | MAO-DE-OBRA DE CARPINTEIRO DE ESQUADRIASDE MADEIRA INCLUSIVE | H | 15 | 28.76 | 3 | 444.342
ENCARGOS SOCIAIS
01999 | MAO-DE-OBRA DE SERVENTE DA CONSTRUCAO CIVIL, INCLUSIVE ENCAR | H | 15 | 19.33 | 3 | 298.6485
GOS SOCIAIS
02259 | ALIZAR EM MADEIRA DE LEI, DE (5X2)CM, GRUPO V | M | 9.7 | 7.94 | 0 | 77.018
02260 | MARCO EM MADEIRA DE LEI, DE (7X3)CM, GRUPO V | M | 9.7 | 32.59 | 0 | 316.123
02266 | PORTA VENEZIANA, EM MADEIRA DE LEI, DE (70X210X3,5)CM, GRUPO | UN | 4 | 560.6276 | 0 | 2242.5104
V
14.006.0123-A | PORTA DE MADEIRA DE LEI COM PAINEL DE VENEZIANA PARA PC DE 3 | UN |  | 3300.32
00X200X3,5CM,EM 4 FOLHAS,MARCO SIMPLES E DUPLO DE 7X3CM,EXCL
USIVE FERRAGENS.FORNECIMENTO E COLOCACAO
00453 | PREGO COM OU SEM CABECA, EM CAIXAS DE 50KG, OU QUANTIDADES E | KG | 0.12 | 15.35 | 0 | 1.842
QUIVALENTES, Nº12X12 A 18X30
02259 | ALIZAR EM MADEIRA DE LEI, DE (5X2)CM, GRUPO V | M | 9.7 | 7.94 | 0 | 77.018
02260 | MARCO EM MADEIRA DE LEI, DE (7X3)CM, GRUPO V | M | 9.7 | 32.59 | 0 | 316.123
02266 | PORTA VENEZIANA, EM MADEIRA DE LEI, DE (70X210X3,5)CM, GRUPO | UN | 4 | 560.6276 | 0 | 2242.5104
V
20045 | MAO-DE-OBRA DE CARPINTEIRO DE ESQUADRIAS DE MADEIRA, INCLUSI | H | 15 | 24.92 | 3 | 385.014
VE ENCARGOS SOCIAIS DESONERADOS
20132 | MAO-DE-OBRA DE SERVENTE DA CONSTRUCAO CIVIL, INCLUSIVE ENCAR | H | 15 | 16.75 | 3 | 258.7875
GOS SOCIAIS DESONERADOS
30998 | TACO DE ALVENARIA (2,5 X 10 X 20)CM | UN | 6 | 3.1717 | 0 | 19.0302
14.006.0124-0 | PORTA DE MADEIRA DE LEI COM PAINEL DE VENEZIANA PARA PC DE 3 | UN |  | 12207.19
00X200X3,5CM,EM 4 FOLHAS,MARCOS SIMPLES E DUPLOS DE 7X3CM,EX
CLUSIVE FERRAGENS.FORNECIMENTO E COLOCACAO
00709 | TACO DE ALVENARIA (2,5 X 10 X 20)CM | UN | 8 | 3.1717 | 0 | 25.3736
01967 | MAO-DE-OBRA DE CARPINTEIRO DE ESQUADRIASDE MADEIRA INCLUSIVE | H | 20 | 28.76 | 3 | 592.456
ENCARGOS SOCIAIS
01999 | MAO-DE-OBRA DE SERVENTE DA CONSTRUCAO CIVIL, INCLUSIVE ENCAR | H | 20 | 19.33 | 3 | 398.198
GOS SOCIAIS
02260 | MARCO EM MADEIRA DE LEI, DE (7X3)CM, GRUPO V | M | 7.2 | 32.59 | 0 | 234.648
03345 | PORTA PAINEL VENEZ.,CEDRO/CANELA 3CM ESP | M2 | 5.95 | 1823.1289 | 0 | 10847.617
04423 | PARAFUSO 5/8"x1.1/2" | UN | 8 | 2.6986 | 0 | 21.5888
07070 | MARCO EM MADEIRA DE LEI DUPLO, DE (7X3,5)CM, GRUPO V | M | 2.05 | 42.59 | 0 | 87.3095
14.006.0124-A | PORTA DE MADEIRA DE LEI COM PAINEL DE VENEZIANA PARA PC DE 3 | UN |  | 11967.92
00X200X3,5CM,EM 4 FOLHAS,MARCOS SIMPLES E DUPLOS DE 7X3CM,EX
CLUSIVE FERRAGENS.FORNECIMENTO E COLOCACAO
02260 | MARCO EM MADEIRA DE LEI, DE (7X3)CM, GRUPO V | M | 7.2 | 32.59 | 0 | 234.648
04423 | PARAFUSO 5/8"x1.1/2" | UN | 8 | 2.6986 | 0 | 21.5888
07070 | MARCO EM MADEIRA DE LEI DUPLO, DE (7X3,5)CM, GRUPO V | M | 2.05 | 42.59 | 0 | 87.3095
20045 | MAO-DE-OBRA DE CARPINTEIRO DE ESQUADRIAS DE MADEIRA, INCLUSI | H | 20 | 24.92 | 3 | 513.352
VE ENCARGOS SOCIAIS DESONERADOS
20132 | MAO-DE-OBRA DE SERVENTE DA CONSTRUCAO CIVIL, INCLUSIVE ENCAR | H | 20 | 16.75 | 3 | 345.05
GOS SOCIAIS DESONERADOS
30368 | PORTA PAINEL VENEZ.,CEDRO/CANELA 3CM ESP | M2 | 5.95 | 1805.1426 | 0 | 10740.5985
30998 | TACO DE ALVENARIA (2,5 X 10 X 20)CM | UN | 8 | 3.1717 | 0 | 25.3736
14.006.0126-0 | PORTA DE MADEIRA DE LEI COM PAINEL DE VENEZIANA,PARA MEDIDOR | UN |  | 2406.51
ES DE GAS DE 176X140CM,EM 3 FOLHAS,MARCO DE 7X3CM,EXCLUSIVE
FERRAGENS.FORNECIMENTO E COLOCACAO
00453 | PREGO COM OU SEM CABECA, EM CAIXAS DE 50KG, OU QUANTIDADES E | KG | 0.12 | 15.35 | 0 | 1.842
QUIVALENTES, Nº12X12 A 18X30
00709 | TACO DE ALVENARIA (2,5 X 10 X 20)CM | UN | 6 | 3.1717 | 0 | 19.0302
01967 | MAO-DE-OBRA DE CARPINTEIRO DE ESQUADRIASDE MADEIRA INCLUSIVE | H | 11 | 28.76 | 3 | 325.8508
ENCARGOS SOCIAIS
01999 | MAO-DE-OBRA DE SERVENTE DA CONSTRUCAO CIVIL, INCLUSIVE ENCAR | H | 11 | 19.33 | 3 | 219.0089
GOS SOCIAIS
02260 | MARCO EM MADEIRA DE LEI, DE (7X3)CM, GRUPO V | M | 9 | 32.59 | 0 | 293.31
02269 | PORTA VENEZIANA, EM MADEIRA DE LEI, DE (60X210X3,5)CM, GRUPO | UN | 3 | 515.8228 | 0 | 1547.4684
V
14.006.0126-A | PORTA DE MADEIRA DE LEI COM PAINEL DE VENEZIANA,PARA MEDIDOR | UN |  | 2333.77
ES DE GAS DE 176X140CM,EM 3 FOLHAS,MARCO DE 7X3CM,EXCLUSIVE
FERRAGENS.FORNECIMENTO E COLOCACAO
00453 | PREGO COM OU SEM CABECA, EM CAIXAS DE 50KG, OU QUANTIDADES E | KG | 0.12 | 15.35 | 0 | 1.842
QUIVALENTES, Nº12X12 A 18X30
02260 | MARCO EM MADEIRA DE LEI, DE (7X3)CM, GRUPO V | M | 9 | 32.59 | 0 | 293.31
02269 | PORTA VENEZIANA, EM MADEIRA DE LEI, DE (60X210X3,5)CM, GRUPO | UN | 3 | 515.8228 | 0 | 1547.4684
V
20045 | MAO-DE-OBRA DE CARPINTEIRO DE ESQUADRIAS DE MADEIRA, INCLUSI | H | 11 | 24.92 | 3 | 282.3436
VE ENCARGOS SOCIAIS DESONERADOS
20132 | MAO-DE-OBRA DE SERVENTE DA CONSTRUCAO CIVIL, INCLUSIVE ENCAR | H | 11 | 16.75 | 3 | 189.7775
GOS SOCIAIS DESONERADOS
30998 | TACO DE ALVENARIA (2,5 X 10 X 20)CM | UN | 6 | 3.1717 | 0 | 19.0302
14.006.0127-0 | PORTA DE MADEIRA DE LEI COM PAINEL DE VENEZIANA DE 70X100X3, | UN |  | 1276.19
5CM,1 FOLHA,DE ABRIR,MARCO SIMPLES DE 7X3CM,EXCLUSIVE FERRAG
ENS.FORNECIMENTO E COLOCACAO
03345 | PORTA PAINEL VENEZ.,CEDRO/CANELA 3CM ESP | M2 | 0.7 | 1823.1289 | 0 | 1276.1902
14.006.0127-A | PORTA DE MADEIRA DE LEI COM PAINEL DE VENEZIANA DE 70X100X3, | UN |  | 1263.59
5CM,1 FOLHA,DE ABRIR,MARCO SIMPLES DE 7X3CM,EXCLUSIVE FERRAG
ENS.FORNECIMENTO E COLOCACAO
30368 | PORTA PAINEL VENEZ.,CEDRO/CANELA 3CM ESP | M2 | 0.7 | 1805.1426 | 0 | 1263.5998
14.006.0150-0 | PORTA DE MADEIRA DE LEI EM COMPENSADO DE 120X210X3,5CM,EM 2 | UN |  | 1110.68
FOLHAS,ADUELA DE 13X3CM E ALIZARES 5X2CM,EXCLUSIVE FERRAGENS
.FORNECIMENTO E COLOCACAO
00453 | PREGO COM OU SEM CABECA, EM CAIXAS DE 50KG, OU QUANTIDADES E | KG | 0.12 | 15.35 | 0 | 1.842
QUIVALENTES, Nº12X12 A 18X30
00709 | TACO DE ALVENARIA (2,5 X 10 X 20)CM | UN | 6 | 3.1717 | 0 | 19.0302
00762 | PORTA LISA, SEMI-OCA PARA PINTURA, DE (60X210X3,5)CM | UN | 2 | 114.23 | 0 | 228.46
01967 | MAO-DE-OBRA DE CARPINTEIRO DE ESQUADRIASDE MADEIRA INCLUSIVE | H | 11.5 | 28.76 | 3 | 340.6622
ENCARGOS SOCIAIS
01999 | MAO-DE-OBRA DE SERVENTE DA CONSTRUCAO CIVIL, INCLUSIVE ENCAR | H | 11.5 | 19.33 | 3 | 228.9639
GOS SOCIAIS
02258 | ADUELA EM MADEIRA DE LEI, DE (13X3)CM, GRUPO V | M | 5.7 | 35.3 | 0 | 201.21
02259 | ALIZAR EM MADEIRA DE LEI, DE (5X2)CM, GRUPO V | M | 11.4 | 7.94 | 0 | 90.516
14.006.0150-A | PORTA DE MADEIRA DE LEI EM COMPENSADO DE 120X210X3,5CM,EM 2 | UN |  | 1034.63
FOLHAS,ADUELA DE 13X3CM E ALIZARES 5X2CM,EXCLUSIVE FERRAGENS
.FORNECIMENTO E COLOCACAO
00453 | PREGO COM OU SEM CABECA, EM CAIXAS DE 50KG, OU QUANTIDADES E | KG | 0.12 | 15.35 | 0 | 1.842
QUIVALENTES, Nº12X12 A 18X30
00762 | PORTA LISA, SEMI-OCA PARA PINTURA, DE (60X210X3,5)CM | UN | 2 | 114.23 | 0 | 228.46
02258 | ADUELA EM MADEIRA DE LEI, DE (13X3)CM, GRUPO V | M | 5.7 | 35.3 | 0 | 201.21
02259 | ALIZAR EM MADEIRA DE LEI, DE (5X2)CM, GRUPO V | M | 11.4 | 7.94 | 0 | 90.516
20045 | MAO-DE-OBRA DE CARPINTEIRO DE ESQUADRIAS DE MADEIRA, INCLUSI | H | 11.5 | 24.92 | 3 | 295.1774
VE ENCARGOS SOCIAIS DESONERADOS
20132 | MAO-DE-OBRA DE SERVENTE DA CONSTRUCAO CIVIL, INCLUSIVE ENCAR | H | 11.5 | 16.75 | 3 | 198.4038
GOS SOCIAIS DESONERADOS
30998 | TACO DE ALVENARIA (2,5 X 10 X 20)CM | UN | 6 | 3.1717 | 0 | 19.0302
14.006.0155-0 | PORTA DE MADEIRA DE LEI EM COMPENSADO DE 140X210X3,5CM,EM 2 | UN |  | 1134.6
FOLHAS,ADUELA DE 13X3CM E ALIZARES 5X2CM,EXCLUSIVE FERRAGENS
.FORNECIMENTO E COLOCACAO
00453 | PREGO COM OU SEM CABECA, EM CAIXAS DE 50KG, OU QUANTIDADES E | KG | 0.12 | 15.35 | 0 | 1.842
QUIVALENTES, Nº12X12 A 18X30
00709 | TACO DE ALVENARIA (2,5 X 10 X 20)CM | UN | 6 | 3.1717 | 0 | 19.0302
00761 | PORTA LISA, SEMI-OCA PARA PINTURA, DE (70X210X3,5)CM | UN | 2 | 121.07 | 0 | 242.14
01967 | MAO-DE-OBRA DE CARPINTEIRO DE ESQUADRIASDE MADEIRA INCLUSIVE | H | 11.5 | 28.76 | 3 | 340.6622
ENCARGOS SOCIAIS
01999 | MAO-DE-OBRA DE SERVENTE DA CONSTRUCAO CIVIL, INCLUSIVE ENCAR | H | 11.5 | 19.33 | 3 | 228.9639
GOS SOCIAIS
02258 | ADUELA EM MADEIRA DE LEI, DE (13X3)CM, GRUPO V | M | 5.9 | 35.3 | 0 | 208.27
02259 | ALIZAR EM MADEIRA DE LEI, DE (5X2)CM, GRUPO V | M | 11.8 | 7.94 | 0 | 93.692
14.006.0155-A | PORTA DE MADEIRA DE LEI EM COMPENSADO DE 140X210X3,5CM,EM 2 | UN |  | 1058.55
FOLHAS,ADUELA DE 13X3CM E ALIZARES 5X2CM,EXCLUSIVE FERRAGENS
.FORNECIMENTO E COLOCACAO
00453 | PREGO COM OU SEM CABECA, EM CAIXAS DE 50KG, OU QUANTIDADES E | KG | 0.12 | 15.35 | 0 | 1.842
QUIVALENTES, Nº12X12 A 18X30
00761 | PORTA LISA, SEMI-OCA PARA PINTURA, DE (70X210X3,5)CM | UN | 2 | 121.07 | 0 | 242.14
02258 | ADUELA EM MADEIRA DE LEI, DE (13X3)CM, GRUPO V | M | 5.9 | 35.3 | 0 | 208.27
02259 | ALIZAR EM MADEIRA DE LEI, DE (5X2)CM, GRUPO V | M | 11.8 | 7.94 | 0 | 93.692
20045 | MAO-DE-OBRA DE CARPINTEIRO DE ESQUADRIAS DE MADEIRA, INCLUSI | H | 11.5 | 24.92 | 3 | 295.1774
VE ENCARGOS SOCIAIS DESONERADOS
20132 | MAO-DE-OBRA DE SERVENTE DA CONSTRUCAO CIVIL, INCLUSIVE ENCAR | H | 11.5 | 16.75 | 3 | 198.4038
GOS SOCIAIS DESONERADOS
30998 | TACO DE ALVENARIA (2,5 X 10 X 20)CM | UN | 6 | 3.1717 | 0 | 19.0302
14.006.0156-0 | PORTA DE MADEIRA DE LEI EM COMPENSADO DE 150CMX210X3,5CM,EM | UN |  | 1139.71
2 FOLHAS,ADUELA DE 13X3CM E ALIZARES 5X2CM,EXCLUSIVE FERRAGE
NS.FORNECIMENTO E COLOCACAO
00453 | PREGO COM OU SEM CABECA, EM CAIXAS DE 50KG, OU QUANTIDADES E | KG | 0.12 | 15.35 | 0 | 1.842
QUIVALENTES, Nº12X12 A 18X30
00709 | TACO DE ALVENARIA (2,5 X 10 X 20)CM | UN | 6 | 3.1717 | 0 | 19.0302
00760 | PORTA LISA, SEMI-OCA PARA PINTURA, DE (80X210X3,5)CM | UN | 2 | 121.07 | 0 | 242.14
01967 | MAO-DE-OBRA DE CARPINTEIRO DE ESQUADRIASDE MADEIRA INCLUSIVE | H | 11.5 | 28.76 | 3 | 340.6622
ENCARGOS SOCIAIS
01999 | MAO-DE-OBRA DE SERVENTE DA CONSTRUCAO CIVIL, INCLUSIVE ENCAR | H | 11.5 | 19.33 | 3 | 228.9639
GOS SOCIAIS
02258 | ADUELA EM MADEIRA DE LEI, DE (13X3)CM, GRUPO V | M | 6 | 35.3 | 0 | 211.8
02259 | ALIZAR EM MADEIRA DE LEI, DE (5X2)CM, GRUPO V | M | 12 | 7.94 | 0 | 95.28
14.006.0156-A | PORTA DE MADEIRA DE LEI EM COMPENSADO DE 150CMX210X3,5CM,EM | UN |  | 1063.67
2 FOLHAS,ADUELA DE 13X3CM E ALIZARES 5X2CM,EXCLUSIVE FERRAGE
NS.FORNECIMENTO E COLOCACAO
00453 | PREGO COM OU SEM CABECA, EM CAIXAS DE 50KG, OU QUANTIDADES E | KG | 0.12 | 15.35 | 0 | 1.842
QUIVALENTES, Nº12X12 A 18X30
00760 | PORTA LISA, SEMI-OCA PARA PINTURA, DE (80X210X3,5)CM | UN | 2 | 121.07 | 0 | 242.14
02258 | ADUELA EM MADEIRA DE LEI, DE (13X3)CM, GRUPO V | M | 6 | 35.3 | 0 | 211.8
02259 | ALIZAR EM MADEIRA DE LEI, DE (5X2)CM, GRUPO V | M | 12 | 7.94 | 0 | 95.28
20045 | MAO-DE-OBRA DE CARPINTEIRO DE ESQUADRIAS DE MADEIRA, INCLUSI | H | 11.5 | 24.92 | 3 | 295.1774
VE ENCARGOS SOCIAIS DESONERADOS
20132 | MAO-DE-OBRA DE SERVENTE DA CONSTRUCAO CIVIL, INCLUSIVE ENCAR | H | 11.5 | 16.75 | 3 | 198.4038
GOS SOCIAIS DESONERADOS
30998 | TACO DE ALVENARIA (2,5 X 10 X 20)CM | UN | 6 | 3.1717 | 0 | 19.0302
14.006.0160-0 | PORTA DE MADEIRA DE LEI EM COMPENSADO DE 160CMX210X3,5CM,EM | UN |  | 1144.83
2 FOLHAS,ADUELA DE 13X3CM E ALIZARES DE 5X2CM,EXCLUSIVE FERR
AGENS.FORNECIMENTO E COLOCACAO
00453 | PREGO COM OU SEM CABECA, EM CAIXAS DE 50KG, OU QUANTIDADES E | KG | 0.12 | 15.35 | 0 | 1.842
QUIVALENTES, Nº12X12 A 18X30
00709 | TACO DE ALVENARIA (2,5 X 10 X 20)CM | UN | 6 | 3.1717 | 0 | 19.0302
00760 | PORTA LISA, SEMI-OCA PARA PINTURA, DE (80X210X3,5)CM | UN | 2 | 121.07 | 0 | 242.14
01967 | MAO-DE-OBRA DE CARPINTEIRO DE ESQUADRIASDE MADEIRA INCLUSIVE | H | 11.5 | 28.76 | 3 | 340.6622
ENCARGOS SOCIAIS
01999 | MAO-DE-OBRA DE SERVENTE DA CONSTRUCAO CIVIL, INCLUSIVE ENCAR | H | 11.5 | 19.33 | 3 | 228.9639
GOS SOCIAIS
02258 | ADUELA EM MADEIRA DE LEI, DE (13X3)CM, GRUPO V | M | 6.1 | 35.3 | 0 | 215.33
02259 | ALIZAR EM MADEIRA DE LEI, DE (5X2)CM, GRUPO V | M | 12.2 | 7.94 | 0 | 96.868
14.006.0160-A | PORTA DE MADEIRA DE LEI EM COMPENSADO DE 160CMX210X3,5CM,EM | UN |  | 1068.79
2 FOLHAS,ADUELA DE 13X3CM E ALIZARES DE 5X2CM,EXCLUSIVE FERR
AGENS.FORNECIMENTO E COLOCACAO
00453 | PREGO COM OU SEM CABECA, EM CAIXAS DE 50KG, OU QUANTIDADES E | KG | 0.12 | 15.35 | 0 | 1.842
QUIVALENTES, Nº12X12 A 18X30
00760 | PORTA LISA, SEMI-OCA PARA PINTURA, DE (80X210X3,5)CM | UN | 2 | 121.07 | 0 | 242.14
02258 | ADUELA EM MADEIRA DE LEI, DE (13X3)CM, GRUPO V | M | 6.1 | 35.3 | 0 | 215.33
02259 | ALIZAR EM MADEIRA DE LEI, DE (5X2)CM, GRUPO V | M | 12.2 | 7.94 | 0 | 96.868
20045 | MAO-DE-OBRA DE CARPINTEIRO DE ESQUADRIAS DE MADEIRA, INCLUSI | H | 11.5 | 24.92 | 3 | 295.1774
VE ENCARGOS SOCIAIS DESONERADOS
20132 | MAO-DE-OBRA DE SERVENTE DA CONSTRUCAO CIVIL, INCLUSIVE ENCAR | H | 11.5 | 16.75 | 3 | 198.4038
GOS SOCIAIS DESONERADOS
30998 | TACO DE ALVENARIA (2,5 X 10 X 20)CM | UN | 6 | 3.1717 | 0 | 19.0302
14.006.0185-0 | PORTA DE MADEIRA DE LEI MACICA DE FRISOS DE 80X210X3,5CM,MAR | UN |  | 1543.5
CO DE 7X3CM E ALIZARES DE 5X2CM EM UMA FACE,EXCLUSIVE FERRAG
ENS.FORNECIMENTO E COLOCACAO
00453 | PREGO COM OU SEM CABECA, EM CAIXAS DE 50KG, OU QUANTIDADES E | KG | 0.1 | 15.35 | 0 | 1.535
QUIVALENTES, Nº12X12 A 18X30
00709 | TACO DE ALVENARIA (2,5 X 10 X 20)CM | UN | 6 | 3.1717 | 0 | 19.0302
01967 | MAO-DE-OBRA DE CARPINTEIRO DE ESQUADRIASDE MADEIRA INCLUSIVE | H | 6 | 28.76 | 3 | 177.7368
ENCARGOS SOCIAIS
01999 | MAO-DE-OBRA DE SERVENTE DA CONSTRUCAO CIVIL, INCLUSIVE ENCAR | H | 6 | 19.33 | 3 | 119.4594
GOS SOCIAIS
02259 | ALIZAR EM MADEIRA DE LEI, DE (5X2)CM, GRUPO V | M | 5.3 | 7.94 | 0 | 42.082
02260 | MARCO EM MADEIRA DE LEI, DE (7X3)CM, GRUPO V | M | 5.3 | 32.59 | 0 | 172.727
03990 | PORTA FRISOS, DE 80 X 210 X3,5CM | UN | 1 | 1010.9345 | 0 | 1010.9345
14.006.0185-A | PORTA DE MADEIRA DE LEI MACICA DE FRISOS DE 80X210X3,5CM,MAR | UN |  | 1503.82
CO DE 7X3CM E ALIZARES DE 5X2CM EM UMA FACE,EXCLUSIVE FERRAG
ENS.FORNECIMENTO E COLOCACAO
00453 | PREGO COM OU SEM CABECA, EM CAIXAS DE 50KG, OU QUANTIDADES E | KG | 0.1 | 15.35 | 0 | 1.535
QUIVALENTES, Nº12X12 A 18X30
02259 | ALIZAR EM MADEIRA DE LEI, DE (5X2)CM, GRUPO V | M | 5.3 | 7.94 | 0 | 42.082
02260 | MARCO EM MADEIRA DE LEI, DE (7X3)CM, GRUPO V | M | 5.3 | 32.59 | 0 | 172.727
20045 | MAO-DE-OBRA DE CARPINTEIRO DE ESQUADRIAS DE MADEIRA, INCLUSI | H | 6 | 24.92 | 3 | 154.0056
VE ENCARGOS SOCIAIS DESONERADOS
20132 | MAO-DE-OBRA DE SERVENTE DA CONSTRUCAO CIVIL, INCLUSIVE ENCAR | H | 6 | 16.75 | 3 | 103.515
GOS SOCIAIS DESONERADOS
30945 | PORTA FRISOS, DE 80 X 210 X3,5CM | UN | 1 | 1010.9345 | 0 | 1010.9345
30998 | TACO DE ALVENARIA (2,5 X 10 X 20)CM | UN | 6 | 3.1717 | 0 | 19.0302
14.006.0190-0 | PORTA DE MADEIRA DE LEI EM COMPENSADO DE 80X210X3,5CM,ADUELA | UN |  | 1163.54
DE 13X3CM E ALIZARES DE 5X2CM,COMPLEMENTADA POR BANDEIRA FI
XA DE 40CM DE ALTURA,EXCLUSIVE FERRAGENS.FORNECIMENTO E COLO
CACAO
00418 | CEDRO EM TABUAS, PRANCHETAS E PRANCHOES, PARA ESQUADRIAS | M3 | 0.027 | 12060 | 0 | 325.62
00453 | PREGO COM OU SEM CABECA, EM CAIXAS DE 50KG, OU QUANTIDADES E | KG | 0.12 | 15.35 | 0 | 1.842
QUIVALENTES, Nº12X12 A 18X30
00709 | TACO DE ALVENARIA (2,5 X 10 X 20)CM | UN | 8 | 3.1717 | 0 | 25.3736
00760 | PORTA LISA, SEMI-OCA PARA PINTURA, DE (80X210X3,5)CM | UN | 1 | 121.07 | 0 | 121.07
01967 | MAO-DE-OBRA DE CARPINTEIRO DE ESQUADRIASDE MADEIRA INCLUSIVE | H | 7 | 28.76 | 3 | 207.3596
ENCARGOS SOCIAIS
01999 | MAO-DE-OBRA DE SERVENTE DA CONSTRUCAO CIVIL, INCLUSIVE ENCAR | H | 7 | 19.33 | 3 | 139.3693
GOS SOCIAIS
02258 | ADUELA EM MADEIRA DE LEI, DE (13X3)CM, GRUPO V | M | 6.7 | 35.3 | 0 | 236.51
02259 | ALIZAR EM MADEIRA DE LEI, DE (5X2)CM, GRUPO V | M | 13.4 | 7.94 | 0 | 106.396
14.006.0190-A | PORTA DE MADEIRA DE LEI EM COMPENSADO DE 80X210X3,5CM,ADUELA | UN |  | 1117.25
DE 13X3CM E ALIZARES DE 5X2CM,COMPLEMENTADA POR BANDEIRA FI
XA DE 40CM DE ALTURA,EXCLUSIVE FERRAGENS.FORNECIMENTO E COLO
CACAO
00418 | CEDRO EM TABUAS, PRANCHETAS E PRANCHOES, PARA ESQUADRIAS | M3 | 0.027 | 12060 | 0 | 325.62
00453 | PREGO COM OU SEM CABECA, EM CAIXAS DE 50KG, OU QUANTIDADES E | KG | 0.12 | 15.35 | 0 | 1.842
QUIVALENTES, Nº12X12 A 18X30
00760 | PORTA LISA, SEMI-OCA PARA PINTURA, DE (80X210X3,5)CM | UN | 1 | 121.07 | 0 | 121.07
02258 | ADUELA EM MADEIRA DE LEI, DE (13X3)CM, GRUPO V | M | 6.7 | 35.3 | 0 | 236.51
02259 | ALIZAR EM MADEIRA DE LEI, DE (5X2)CM, GRUPO V | M | 13.4 | 7.94 | 0 | 106.396
20045 | MAO-DE-OBRA DE CARPINTEIRO DE ESQUADRIAS DE MADEIRA, INCLUSI | H | 7 | 24.92 | 3 | 179.6732
VE ENCARGOS SOCIAIS DESONERADOS
20132 | MAO-DE-OBRA DE SERVENTE DA CONSTRUCAO CIVIL, INCLUSIVE ENCAR | H | 7 | 16.75 | 3 | 120.7675
GOS SOCIAIS DESONERADOS
30998 | TACO DE ALVENARIA (2,5 X 10 X 20)CM | UN | 8 | 3.1717 | 0 | 25.3736
14.006.0220-0 | PORTA DE MADEIRA DE LEI DE CORRER EM COMPENSADO DE 80X210X3, | UN |  | 611.55
5CM,PENDURADA EM ROLDANAS,CORRENDO DENTRO DE TRILHO OCO,GUIA
DA POR CANALETA EMBUTIDA NO PISO COM MARCO DE 7X3CM,EXCLUSIV
E FERRAGENS.FORNECIMENTO E COLOCACAO
00453 | PREGO COM OU SEM CABECA, EM CAIXAS DE 50KG, OU QUANTIDADES E | KG | 0.1 | 15.35 | 0 | 1.535
QUIVALENTES, Nº12X12 A 18X30
00709 | TACO DE ALVENARIA (2,5 X 10 X 20)CM | UN | 6 | 3.1717 | 0 | 19.0302
00760 | PORTA LISA, SEMI-OCA PARA PINTURA, DE (80X210X3,5)CM | UN | 1 | 121.07 | 0 | 121.07
01967 | MAO-DE-OBRA DE CARPINTEIRO DE ESQUADRIASDE MADEIRA INCLUSIVE | H | 6 | 28.76 | 3 | 177.7368
ENCARGOS SOCIAIS
01999 | MAO-DE-OBRA DE SERVENTE DA CONSTRUCAO CIVIL, INCLUSIVE ENCAR | H | 6 | 19.33 | 3 | 119.4594
GOS SOCIAIS
02260 | MARCO EM MADEIRA DE LEI, DE (7X3)CM, GRUPO V | M | 5.3 | 32.59 | 0 | 172.727
14.006.0220-A | PORTA DE MADEIRA DE LEI DE CORRER EM COMPENSADO DE 80X210X3, | UN |  | 571.88
5CM,PENDURADA EM ROLDANAS,CORRENDO DENTRO DE TRILHO OCO,GUIA
DA POR CANALETA EMBUTIDA NO PISO COM MARCO DE 7X3CM,EXCLUSIV
E FERRAGENS.FORNECIMENTO E COLOCACAO
00453 | PREGO COM OU SEM CABECA, EM CAIXAS DE 50KG, OU QUANTIDADES E | KG | 0.1 | 15.35 | 0 | 1.535
QUIVALENTES, Nº12X12 A 18X30
00760 | PORTA LISA, SEMI-OCA PARA PINTURA, DE (80X210X3,5)CM | UN | 1 | 121.07 | 0 | 121.07
02260 | MARCO EM MADEIRA DE LEI, DE (7X3)CM, GRUPO V | M | 5.3 | 32.59 | 0 | 172.727
20045 | MAO-DE-OBRA DE CARPINTEIRO DE ESQUADRIAS DE MADEIRA, INCLUSI | H | 6 | 24.92 | 3 | 154.0056
VE ENCARGOS SOCIAIS DESONERADOS
20132 | MAO-DE-OBRA DE SERVENTE DA CONSTRUCAO CIVIL, INCLUSIVE ENCAR | H | 6 | 16.75 | 3 | 103.515
GOS SOCIAIS DESONERADOS
30998 | TACO DE ALVENARIA (2,5 X 10 X 20)CM | UN | 6 | 3.1717 | 0 | 19.0302
14.006.0225-0 | PORTA DE MADEIRA DE LEI DE CORRER EM COMPENSADO DE 80X210X3, | UN |  | 811.76
5CM,EM 2 FOLHAS,PENDURADA EM ROLDANAS,CORRENDO DENTRO DE TRI
LHO OCO,GUIADA POR CANALETA EMBUTIDA NO PISO SEM MARCO DE 7X
3CM,EXCLUSIVE FERRAGENS E MARCO.FORNECIMENTO E COLOCACAO
00760 | PORTA LISA, SEMI-OCA PARA PINTURA, DE (80X210X3,5)CM | UN | 2 | 121.07 | 0 | 242.14
01967 | MAO-DE-OBRA DE CARPINTEIRO DE ESQUADRIASDE MADEIRA INCLUSIVE | H | 11.5 | 28.76 | 3 | 340.6622
ENCARGOS SOCIAIS
01999 | MAO-DE-OBRA DE SERVENTE DA CONSTRUCAO CIVIL, INCLUSIVE ENCAR | H | 11.5 | 19.33 | 3 | 228.9639
GOS SOCIAIS
14.006.0225-A | PORTA DE MADEIRA DE LEI DE CORRER EM COMPENSADO DE 80X210X3, | UN |  | 735.72
5CM,EM 2 FOLHAS,PENDURADA EM ROLDANAS,CORRENDO DENTRO DE TRI
LHO OCO,GUIADA POR CANALETA EMBUTIDA NO PISO SEM MARCO DE 7X
3CM,EXCLUSIVE FERRAGENS E MARCO.FORNECIMENTO E COLOCACAO
00760 | PORTA LISA, SEMI-OCA PARA PINTURA, DE (80X210X3,5)CM | UN | 2 | 121.07 | 0 | 242.14
20045 | MAO-DE-OBRA DE CARPINTEIRO DE ESQUADRIAS DE MADEIRA, INCLUSI | H | 11.5 | 24.92 | 3 | 295.1774
VE ENCARGOS SOCIAIS DESONERADOS
20132 | MAO-DE-OBRA DE SERVENTE DA CONSTRUCAO CIVIL, INCLUSIVE ENCAR | H | 11.5 | 16.75 | 3 | 198.4038
GOS SOCIAIS DESONERADOS
14.006.0230-0 | PORTA DE MADEIRA DE LEI EM COMPENSADO,DE 200X210X3,5CM,2 FOL | UN |  | 1878.39
HAS,COM VISOR EM POLICARBONATO TRANSLUCIDO DE 4MM,MEDINDO 1,
10X0,20M,MOLA "FECHA PORTA",PUXADORES VERTICAIS METALICOS DE
40CM,ADUELA 13X3CM E ALIZARES 5X2CM,FAIXAS PROTETORAS EM MA
TERIAL VINILICO COM 50CM DE ALTURA NA PARTE INFERIOR,EXCLUSI
VE PINTURA E FERRAGENS.FORNECIMENTO E COLOCACAO
00453 | PREGO COM OU SEM CABECA, EM CAIXAS DE 50KG, OU QUANTIDADES E | KG | 0.18 | 15.35 | 0 | 2.763
QUIVALENTES, Nº12X12 A 18X30
00522 | MOLA FECHA-PORTA P/PORTA DE MADEIRA OU ALUM. ATE 0,90M, C/PI | UN | 1 | 141.37 | 0 | 141.37
NHAO E CREMALHEIRA, ALUM., C/PINTURA ELETR.C/POTENCIA Nº2
00709 | TACO DE ALVENARIA (2,5 X 10 X 20)CM | UN | 8 | 3.1717 | 0 | 25.3736
01967 | MAO-DE-OBRA DE CARPINTEIRO DE ESQUADRIASDE MADEIRA INCLUSIVE | H | 8.4 | 28.76 | 3 | 248.8315
ENCARGOS SOCIAIS
01999 | MAO-DE-OBRA DE SERVENTE DA CONSTRUCAO CIVIL, INCLUSIVE ENCAR | H | 8.4 | 19.33 | 3 | 167.2432
GOS SOCIAIS
02258 | ADUELA EM MADEIRA DE LEI, DE (13X3)CM, GRUPO V | M | 6.6 | 35.3 | 0 | 232.98
02259 | ALIZAR EM MADEIRA DE LEI, DE (5X2)CM, GRUPO V | M | 13 | 7.94 | 0 | 103.22
11224 | PROTECAO PORTAS VINIL ALTO IMPACTO, C/ACABAMENTO TEXTURIZADO | M2 | 2.1 | 113.3 | 0 | 237.93
11379 | PLACA DE POLICARBONATO COMPACTO, COR CRISTAL, COM ESPESSURA | M2 | 0.484 | 249.67 | 0 | 120.8403
DE 4MM
11438 | PORTA LISA, SEMI-OCA PARA PINTURA, DE (100X210X3,5)CM | UN | 2 | 175.1 | 0 | 350.2
13727 | PUXADOR DE ACO INOX, VERTICAL C/40CM, C/FLANGES DE FIXACAO | UN | 4 | 61.91 | 0 | 247.64
14.006.0230-A | PORTA DE MADEIRA DE LEI EM COMPENSADO,DE 200X210X3,5CM,2 FOL | UN |  | 1822.84
HAS,COM VISOR EM POLICARBONATO TRANSLUCIDO DE 4MM,MEDINDO 1,
10X0,20M,MOLA "FECHA PORTA",PUXADORES VERTICAIS METALICOS DE
40CM,ADUELA 13X3CM E ALIZARES 5X2CM,FAIXAS PROTETORAS EM MA
TERIAL VINILICO COM 50CM DE ALTURA NA PARTE INFERIOR,EXCLUSI
VE PINTURA E FERRAGENS.FORNECIMENTO E COLOCACAO
00453 | PREGO COM OU SEM CABECA, EM CAIXAS DE 50KG, OU QUANTIDADES E | KG | 0.18 | 15.35 | 0 | 2.763
QUIVALENTES, Nº12X12 A 18X30
00522 | MOLA FECHA-PORTA P/PORTA DE MADEIRA OU ALUM. ATE 0,90M, C/PI | UN | 1 | 141.37 | 0 | 141.37
NHAO E CREMALHEIRA, ALUM., C/PINTURA ELETR.C/POTENCIA Nº2
02258 | ADUELA EM MADEIRA DE LEI, DE (13X3)CM, GRUPO V | M | 6.6 | 35.3 | 0 | 232.98
02259 | ALIZAR EM MADEIRA DE LEI, DE (5X2)CM, GRUPO V | M | 13 | 7.94 | 0 | 103.22
11224 | PROTECAO PORTAS VINIL ALTO IMPACTO, C/ACABAMENTO TEXTURIZADO | M2 | 2.1 | 113.3 | 0 | 237.93
11379 | PLACA DE POLICARBONATO COMPACTO, COR CRISTAL, COM ESPESSURA | M2 | 0.484 | 249.67 | 0 | 120.8403
DE 4MM
11438 | PORTA LISA, SEMI-OCA PARA PINTURA, DE (100X210X3,5)CM | UN | 2 | 175.1 | 0 | 350.2
13727 | PUXADOR DE ACO INOX, VERTICAL C/40CM, C/FLANGES DE FIXACAO | UN | 4 | 61.91 | 0 | 247.64
20045 | MAO-DE-OBRA DE CARPINTEIRO DE ESQUADRIAS DE MADEIRA, INCLUSI | H | 8.4 | 24.92 | 3 | 215.6078
VE ENCARGOS SOCIAIS DESONERADOS
20132 | MAO-DE-OBRA DE SERVENTE DA CONSTRUCAO CIVIL, INCLUSIVE ENCAR | H | 8.4 | 16.75 | 3 | 144.921
GOS SOCIAIS DESONERADOS
30998 | TACO DE ALVENARIA (2,5 X 10 X 20)CM | UN | 8 | 3.1717 | 0 | 25.3736
14.006.0232-0 | PORTA DE MADEIRA DE LEI,COMPENSADO DE 70X210X3,5CM,COM VISOR | UN |  | 1155.39
EM POLICARBONATO TRANSLUCIDO DE 4MM,MEDINDO 1,10X0,20M,MOLA
"FECHA PORTA",PUXADORES VERTICAIS METALICOS DE 40CM,ADUELA
13X3CM E ALIZARES 5X2CM,FAIXAS PROTETORAS EM MATERIAL VINILI
CO COM 50CM ALTURA NA PARTE INFERIOR,CONFORME DESENHO CDRF S
/Nº,EXCLUSIVE PINTURA E FERRAGENS.FORNECIMENTO E COLOCACAO
00453 | PREGO COM OU SEM CABECA, EM CAIXAS DE 50KG, OU QUANTIDADES E | KG | 0.16 | 15.35 | 0 | 2.456
QUIVALENTES, Nº12X12 A 18X30
00522 | MOLA FECHA-PORTA P/PORTA DE MADEIRA OU ALUM. ATE 0,90M, C/PI | UN | 1 | 141.37 | 0 | 141.37
NHAO E CREMALHEIRA, ALUM., C/PINTURA ELETR.C/POTENCIA Nº2
00709 | TACO DE ALVENARIA (2,5 X 10 X 20)CM | UN | 6 | 3.1717 | 0 | 19.0302
00761 | PORTA LISA, SEMI-OCA PARA PINTURA, DE (70X210X3,5)CM | UN | 1 | 121.07 | 0 | 121.07
01967 | MAO-DE-OBRA DE CARPINTEIRO DE ESQUADRIASDE MADEIRA INCLUSIVE | H | 6.82 | 28.76 | 3 | 202.0275
ENCARGOS SOCIAIS
01999 | MAO-DE-OBRA DE SERVENTE DA CONSTRUCAO CIVIL, INCLUSIVE ENCAR | H | 6.82 | 19.33 | 3 | 135.7855
GOS SOCIAIS
02258 | ADUELA EM MADEIRA DE LEI, DE (13X3)CM, GRUPO V | M | 5.2 | 35.3 | 0 | 183.56
02259 | ALIZAR EM MADEIRA DE LEI, DE (5X2)CM, GRUPO V | M | 10.4 | 7.94 | 0 | 82.576
11224 | PROTECAO PORTAS VINIL ALTO IMPACTO, C/ACABAMENTO TEXTURIZADO | M2 | 0.735 | 113.3 | 0 | 83.2755
11379 | PLACA DE POLICARBONATO COMPACTO, COR CRISTAL, COM ESPESSURA | M2 | 0.242 | 249.67 | 0 | 60.4201
DE 4MM
13727 | PUXADOR DE ACO INOX, VERTICAL C/40CM, C/FLANGES DE FIXACAO | UN | 2 | 61.91 | 0 | 123.82
14.006.0232-A | PORTA DE MADEIRA DE LEI,COMPENSADO DE 70X210X3,5CM,COM VISOR | UN |  | 1110.29
EM POLICARBONATO TRANSLUCIDO DE 4MM,MEDINDO 1,10X0,20M,MOLA
"FECHA PORTA",PUXADORES VERTICAIS METALICOS DE 40CM,ADUELA
13X3CM E ALIZARES 5X2CM,FAIXAS PROTETORAS EM MATERIAL VINILI
CO COM 50CM ALTURA NA PARTE INFERIOR,CONFORME DESENHO CDRF S
/Nº,EXCLUSIVE PINTURA E FERRAGENS.FORNECIMENTO E COLOCACAO
00453 | PREGO COM OU SEM CABECA, EM CAIXAS DE 50KG, OU QUANTIDADES E | KG | 0.16 | 15.35 | 0 | 2.456
QUIVALENTES, Nº12X12 A 18X30
00522 | MOLA FECHA-PORTA P/PORTA DE MADEIRA OU ALUM. ATE 0,90M, C/PI | UN | 1 | 141.37 | 0 | 141.37
NHAO E CREMALHEIRA, ALUM., C/PINTURA ELETR.C/POTENCIA Nº2
00761 | PORTA LISA, SEMI-OCA PARA PINTURA, DE (70X210X3,5)CM | UN | 1 | 121.07 | 0 | 121.07
02258 | ADUELA EM MADEIRA DE LEI, DE (13X3)CM, GRUPO V | M | 5.2 | 35.3 | 0 | 183.56
02259 | ALIZAR EM MADEIRA DE LEI, DE (5X2)CM, GRUPO V | M | 10.4 | 7.94 | 0 | 82.576
11224 | PROTECAO PORTAS VINIL ALTO IMPACTO, C/ACABAMENTO TEXTURIZADO | M2 | 0.735 | 113.3 | 0 | 83.2755
11379 | PLACA DE POLICARBONATO COMPACTO, COR CRISTAL, COM ESPESSURA | M2 | 0.242 | 249.67 | 0 | 60.4201
DE 4MM
13727 | PUXADOR DE ACO INOX, VERTICAL C/40CM, C/FLANGES DE FIXACAO | UN | 2 | 61.91 | 0 | 123.82
20045 | MAO-DE-OBRA DE CARPINTEIRO DE ESQUADRIAS DE MADEIRA, INCLUSI | H | 6.82 | 24.92 | 3 | 175.053
VE ENCARGOS SOCIAIS DESONERADOS
20132 | MAO-DE-OBRA DE SERVENTE DA CONSTRUCAO CIVIL, INCLUSIVE ENCAR | H | 6.82 | 16.75 | 3 | 117.6621
GOS SOCIAIS DESONERADOS
30998 | TACO DE ALVENARIA (2,5 X 10 X 20)CM | UN | 6 | 3.1717 | 0 | 19.0302
14.006.0233-0 | PORTA DE MADEIRA DE LEI,COMPENSADO DE 80X210X3,5CM,COM VISOR | UN |  | 1177.35
EM POLICARBONATO TRANSLUCIDO DE 4MM,MEDINDO 1,10X0,20M,MOLA
"FECHA PORTA", PUXADORES VERTICAIS METALICO 40CM, ADUELA 13
X3CM E ALIZARES 5X2CM,FAIXAS PROTETORAS EM MATERIAL VINILICO
COM 50CM DE ALTURA NA PARTE INFERIOR,CONFORME DESENHO CDRF
S/Nº,EXCLUSIVE PINTURA E FERRAGENS.FORNECIMENTO E COLOCACAO
00453 | PREGO COM OU SEM CABECA, EM CAIXAS DE 50KG, OU QUANTIDADES E | KG | 0.16 | 15.35 | 0 | 2.456
QUIVALENTES, Nº12X12 A 18X30
00522 | MOLA FECHA-PORTA P/PORTA DE MADEIRA OU ALUM. ATE 0,90M, C/PI | UN | 1 | 141.37 | 0 | 141.37
NHAO E CREMALHEIRA, ALUM., C/PINTURA ELETR.C/POTENCIA Nº2
00709 | TACO DE ALVENARIA (2,5 X 10 X 20)CM | UN | 6 | 3.1717 | 0 | 19.0302
00760 | PORTA LISA, SEMI-OCA PARA PINTURA, DE (80X210X3,5)CM | UN | 1 | 121.07 | 0 | 121.07
01967 | MAO-DE-OBRA DE CARPINTEIRO DE ESQUADRIASDE MADEIRA INCLUSIVE | H | 6.92 | 28.76 | 3 | 204.9898
ENCARGOS SOCIAIS
01999 | MAO-DE-OBRA DE SERVENTE DA CONSTRUCAO CIVIL, INCLUSIVE ENCAR | H | 6.92 | 19.33 | 3 | 137.7765
GOS SOCIAIS
02258 | ADUELA EM MADEIRA DE LEI, DE (13X3)CM, GRUPO V | M | 5.3 | 35.3 | 0 | 187.09
02259 | ALIZAR EM MADEIRA DE LEI, DE (5X2)CM, GRUPO V | M | 10.6 | 7.94 | 0 | 84.164
11224 | PROTECAO PORTAS VINIL ALTO IMPACTO, C/ACABAMENTO TEXTURIZADO | M2 | 0.84 | 113.3 | 0 | 95.172
11379 | PLACA DE POLICARBONATO COMPACTO, COR CRISTAL, COM ESPESSURA | M2 | 0.242 | 249.67 | 0 | 60.4201
DE 4MM
13727 | PUXADOR DE ACO INOX, VERTICAL C/40CM, C/FLANGES DE FIXACAO | UN | 2 | 61.91 | 0 | 123.82
14.006.0233-A | PORTA DE MADEIRA DE LEI,COMPENSADO DE 80X210X3,5CM,COM VISOR | UN |  | 1131.59
EM POLICARBONATO TRANSLUCIDO DE 4MM,MEDINDO 1,10X0,20M,MOLA
"FECHA PORTA", PUXADORES VERTICAIS METALICO 40CM, ADUELA 13
X3CM E ALIZARES 5X2CM,FAIXAS PROTETORAS EM MATERIAL VINILICO
COM 50CM DE ALTURA NA PARTE INFERIOR,CONFORME DESENHO CDRF
S/Nº,EXCLUSIVE PINTURA E FERRAGENS.FORNECIMENTO E COLOCACAO
00453 | PREGO COM OU SEM CABECA, EM CAIXAS DE 50KG, OU QUANTIDADES E | KG | 0.16 | 15.35 | 0 | 2.456
QUIVALENTES, Nº12X12 A 18X30
00522 | MOLA FECHA-PORTA P/PORTA DE MADEIRA OU ALUM. ATE 0,90M, C/PI | UN | 1 | 141.37 | 0 | 141.37
NHAO E CREMALHEIRA, ALUM., C/PINTURA ELETR.C/POTENCIA Nº2
00760 | PORTA LISA, SEMI-OCA PARA PINTURA, DE (80X210X3,5)CM | UN | 1 | 121.07 | 0 | 121.07
02258 | ADUELA EM MADEIRA DE LEI, DE (13X3)CM, GRUPO V | M | 5.3 | 35.3 | 0 | 187.09
02259 | ALIZAR EM MADEIRA DE LEI, DE (5X2)CM, GRUPO V | M | 10.6 | 7.94 | 0 | 84.164
11224 | PROTECAO PORTAS VINIL ALTO IMPACTO, C/ACABAMENTO TEXTURIZADO | M2 | 0.84 | 113.3 | 0 | 95.172
11379 | PLACA DE POLICARBONATO COMPACTO, COR CRISTAL, COM ESPESSURA | M2 | 0.242 | 249.67 | 0 | 60.4201
DE 4MM
13727 | PUXADOR DE ACO INOX, VERTICAL C/40CM, C/FLANGES DE FIXACAO | UN | 2 | 61.91 | 0 | 123.82
20045 | MAO-DE-OBRA DE CARPINTEIRO DE ESQUADRIAS DE MADEIRA, INCLUSI | H | 6.92 | 24.92 | 3 | 177.6198
VE ENCARGOS SOCIAIS DESONERADOS
20132 | MAO-DE-OBRA DE SERVENTE DA CONSTRUCAO CIVIL, INCLUSIVE ENCAR | H | 6.92 | 16.75 | 3 | 119.3873
GOS SOCIAIS DESONERADOS
30998 | TACO DE ALVENARIA (2,5 X 10 X 20)CM | UN | 6 | 3.1717 | 0 | 19.0302
14.006.0234-0 | PORTA DE MADEIRA DE LEI,COMPENSADO DE 90X210X3,5CM,COM VISOR | UN |  | 1221.32
EM POLICARBONATO TRANSLUCIDO DE 4MM,MEDINDO 1,10X0,20M,MOLA
"FECHA PORTA",PUXADORES VERTICAIS METALICO 40CM,ADUELA 13X3
CM E ALIZARES 5X2CM,FAIXAS PROTETORAS EM MATERIAL VINILICO C
OM 50CM DE ALTURA NA PARTE INFERIOR,CONFORME DESENHO CDRF S/
Nº,EXCLUSIVE PINTURA E FERRAGENS.FORNECIMENTO E COLOCACAO
00453 | PREGO COM OU SEM CABECA, EM CAIXAS DE 50KG, OU QUANTIDADES E | KG | 0.16 | 15.35 | 0 | 2.456
QUIVALENTES, Nº12X12 A 18X30
00522 | MOLA FECHA-PORTA P/PORTA DE MADEIRA OU ALUM. ATE 0,90M, C/PI | UN | 1 | 141.37 | 0 | 141.37
NHAO E CREMALHEIRA, ALUM., C/PINTURA ELETR.C/POTENCIA Nº2
00709 | TACO DE ALVENARIA (2,5 X 10 X 20)CM | UN | 6 | 3.1717 | 0 | 19.0302
01967 | MAO-DE-OBRA DE CARPINTEIRO DE ESQUADRIASDE MADEIRA INCLUSIVE | H | 7.02 | 28.76 | 3 | 207.9521
ENCARGOS SOCIAIS
01999 | MAO-DE-OBRA DE SERVENTE DA CONSTRUCAO CIVIL, INCLUSIVE ENCAR | H | 7.02 | 19.33 | 3 | 139.7675
GOS SOCIAIS
02258 | ADUELA EM MADEIRA DE LEI, DE (13X3)CM, GRUPO V | M | 5.4 | 35.3 | 0 | 190.62
02259 | ALIZAR EM MADEIRA DE LEI, DE (5X2)CM, GRUPO V | M | 10.8 | 7.94 | 0 | 85.752
11224 | PROTECAO PORTAS VINIL ALTO IMPACTO, C/ACABAMENTO TEXTURIZADO | M2 | 0.945 | 113.3 | 0 | 107.0685
11379 | PLACA DE POLICARBONATO COMPACTO, COR CRISTAL, COM ESPESSURA | M2 | 0.242 | 249.67 | 0 | 60.4201
DE 4MM
11439 | PORTA LISA, SEMI-OCA PARA PINTURA, DE (90X210X3,5)CM | UN | 1 | 143.07 | 0 | 143.07
13727 | PUXADOR DE ACO INOX, VERTICAL C/40CM, C/FLANGES DE FIXACAO | UN | 2 | 61.91 | 0 | 123.82
14.006.0234-A | PORTA DE MADEIRA DE LEI,COMPENSADO DE 90X210X3,5CM,COM VISOR | UN |  | 1174.9
EM POLICARBONATO TRANSLUCIDO DE 4MM,MEDINDO 1,10X0,20M,MOLA
"FECHA PORTA",PUXADORES VERTICAIS METALICO 40CM,ADUELA 13X3
CM E ALIZARES 5X2CM,FAIXAS PROTETORAS EM MATERIAL VINILICO C
OM 50CM DE ALTURA NA PARTE INFERIOR,CONFORME DESENHO CDRF S/
Nº,EXCLUSIVE PINTURA E FERRAGENS.FORNECIMENTO E COLOCACAO
00453 | PREGO COM OU SEM CABECA, EM CAIXAS DE 50KG, OU QUANTIDADES E | KG | 0.16 | 15.35 | 0 | 2.456
QUIVALENTES, Nº12X12 A 18X30
00522 | MOLA FECHA-PORTA P/PORTA DE MADEIRA OU ALUM. ATE 0,90M, C/PI | UN | 1 | 141.37 | 0 | 141.37
NHAO E CREMALHEIRA, ALUM., C/PINTURA ELETR.C/POTENCIA Nº2
02258 | ADUELA EM MADEIRA DE LEI, DE (13X3)CM, GRUPO V | M | 5.4 | 35.3 | 0 | 190.62
02259 | ALIZAR EM MADEIRA DE LEI, DE (5X2)CM, GRUPO V | M | 10.8 | 7.94 | 0 | 85.752
11224 | PROTECAO PORTAS VINIL ALTO IMPACTO, C/ACABAMENTO TEXTURIZADO | M2 | 0.945 | 113.3 | 0 | 107.0685
11379 | PLACA DE POLICARBONATO COMPACTO, COR CRISTAL, COM ESPESSURA | M2 | 0.242 | 249.67 | 0 | 60.4201
DE 4MM
11439 | PORTA LISA, SEMI-OCA PARA PINTURA, DE (90X210X3,5)CM | UN | 1 | 143.07 | 0 | 143.07
13727 | PUXADOR DE ACO INOX, VERTICAL C/40CM, C/FLANGES DE FIXACAO | UN | 2 | 61.91 | 0 | 123.82
20045 | MAO-DE-OBRA DE CARPINTEIRO DE ESQUADRIAS DE MADEIRA, INCLUSI | H | 7.02 | 24.92 | 3 | 180.1866
VE ENCARGOS SOCIAIS DESONERADOS
20132 | MAO-DE-OBRA DE SERVENTE DA CONSTRUCAO CIVIL, INCLUSIVE ENCAR | H | 7.02 | 16.75 | 3 | 121.1126
GOS SOCIAIS DESONERADOS
30998 | TACO DE ALVENARIA (2,5 X 10 X 20)CM | UN | 6 | 3.1717 | 0 | 19.0302
14.006.0235-0 | PORTA EM CHAPA DE FIBRA DE MADEIRA PRENSADA (MDP,MDF OU HDF) | UN |  | 788.41
,MEDIO,MIOLO SEMI-SOLIDO E REQUADRO EM MADEIRA NATURAL,ACABA
MENTO PARA PINTURA,MEDINDO (80X210X3,5)CM,EXCLUSIVE FERRAGEN
S.FORNECIMENTO E COLOCACAO
00709 | TACO DE ALVENARIA (2,5 X 10 X 20)CM | UN | 6 | 3.1717 | 0 | 19.0302
01967 | MAO-DE-OBRA DE CARPINTEIRO DE ESQUADRIASDE MADEIRA INCLUSIVE | H | 6 | 28.76 | 3 | 177.7368
ENCARGOS SOCIAIS
01999 | MAO-DE-OBRA DE SERVENTE DA CONSTRUCAO CIVIL, INCLUSIVE ENCAR | H | 6 | 19.33 | 3 | 119.4594
GOS SOCIAIS
04423 | PARAFUSO 5/8"x1.1/2" | UN | 6 | 2.6986 | 0 | 16.1916
07070 | MARCO EM MADEIRA DE LEI DUPLO, DE (7X3,5)CM, GRUPO V | M | 5.5 | 42.59 | 0 | 234.245
14893 | PORTA EM CHAPA FIBRA MADEIRA PRENSADA (MDP,MDF OU HDF),MEDIO | UN | 1 | 221.75 | 0 | 221.75
,MIOLO SEMI SOLIDO,P/PINTURA,MEDINDO APROX.(80X210X3,5)CM
14.006.0235-A | PORTA EM CHAPA DE FIBRA DE MADEIRA PRENSADA (MDP,MDF OU HDF) | UN |  | 748.73
,MEDIO,MIOLO SEMI-SOLIDO E REQUADRO EM MADEIRA NATURAL,ACABA
MENTO PARA PINTURA,MEDINDO (80X210X3,5)CM,EXCLUSIVE FERRAGEN
S.FORNECIMENTO E COLOCACAO
04423 | PARAFUSO 5/8"x1.1/2" | UN | 6 | 2.6986 | 0 | 16.1916
07070 | MARCO EM MADEIRA DE LEI DUPLO, DE (7X3,5)CM, GRUPO V | M | 5.5 | 42.59 | 0 | 234.245
14893 | PORTA EM CHAPA FIBRA MADEIRA PRENSADA (MDP,MDF OU HDF),MEDIO | UN | 1 | 221.75 | 0 | 221.75
,MIOLO SEMI SOLIDO,P/PINTURA,MEDINDO APROX.(80X210X3,5)CM
20045 | MAO-DE-OBRA DE CARPINTEIRO DE ESQUADRIAS DE MADEIRA, INCLUSI | H | 6 | 24.92 | 3 | 154.0056
VE ENCARGOS SOCIAIS DESONERADOS
20132 | MAO-DE-OBRA DE SERVENTE DA CONSTRUCAO CIVIL, INCLUSIVE ENCAR | H | 6 | 16.75 | 3 | 103.515
GOS SOCIAIS DESONERADOS
30998 | TACO DE ALVENARIA (2,5 X 10 X 20)CM | UN | 6 | 3.1717 | 0 | 19.0302
14.006.0237-0 | PORTA EM CHAPA DE FIBRA DE MADEIRA PRENSADA (MDP,MDF OU HDF) | UN |  | 783.72
,MEDIO,MIOLO SEMI-SOLIDO E REQUADRO EM MADEIRA NATURAL,ACABA
MENTO PARA PINTURA,MEDINDO (70X210X3,5)CM,EXCLUSIVE FERRAGEN
S.FORNECIMENTO E COLOCACAO
00709 | TACO DE ALVENARIA (2,5 X 10 X 20)CM | UN | 6 | 3.1717 | 0 | 19.0302
01967 | MAO-DE-OBRA DE CARPINTEIRO DE ESQUADRIASDE MADEIRA INCLUSIVE | H | 6 | 28.76 | 3 | 177.7368
ENCARGOS SOCIAIS
01999 | MAO-DE-OBRA DE SERVENTE DA CONSTRUCAO CIVIL, INCLUSIVE ENCAR | H | 6 | 19.33 | 3 | 119.4594
GOS SOCIAIS
04423 | PARAFUSO 5/8"x1.1/2" | UN | 6 | 2.6986 | 0 | 16.1916
07070 | MARCO EM MADEIRA DE LEI DUPLO, DE (7X3,5)CM, GRUPO V | M | 5.39 | 42.59 | 0 | 229.5601
14892 | PORTA EM CHAPA FIBRA MADEIRA PRENSADA (MDP,MDF OU HDF),MEDIO | UN | 1 | 221.75 | 0 | 221.75
,MIOLO SEMI SOLIDO,P/PINTURA,MEDINDO APROX.(70X210X3,5)CM
14.006.0237-A | PORTA EM CHAPA DE FIBRA DE MADEIRA PRENSADA (MDP,MDF OU HDF) | UN |  | 744.05
,MEDIO,MIOLO SEMI-SOLIDO E REQUADRO EM MADEIRA NATURAL,ACABA
MENTO PARA PINTURA,MEDINDO (70X210X3,5)CM,EXCLUSIVE FERRAGEN
S.FORNECIMENTO E COLOCACAO
04423 | PARAFUSO 5/8"x1.1/2" | UN | 6 | 2.6986 | 0 | 16.1916
07070 | MARCO EM MADEIRA DE LEI DUPLO, DE (7X3,5)CM, GRUPO V | M | 5.39 | 42.59 | 0 | 229.5601
14892 | PORTA EM CHAPA FIBRA MADEIRA PRENSADA (MDP,MDF OU HDF),MEDIO | UN | 1 | 221.75 | 0 | 221.75
,MIOLO SEMI SOLIDO,P/PINTURA,MEDINDO APROX.(70X210X3,5)CM
20045 | MAO-DE-OBRA DE CARPINTEIRO DE ESQUADRIAS DE MADEIRA, INCLUSI | H | 6 | 24.92 | 3 | 154.0056
VE ENCARGOS SOCIAIS DESONERADOS
20132 | MAO-DE-OBRA DE SERVENTE DA CONSTRUCAO CIVIL, INCLUSIVE ENCAR | H | 6 | 16.75 | 3 | 103.515
GOS SOCIAIS DESONERADOS
30998 | TACO DE ALVENARIA (2,5 X 10 X 20)CM | UN | 6 | 3.1717 | 0 | 19.0302
14.006.0238-0 | PORTA EM CHAPA DE FIBRA DE MADEIRA PRENSADA (MDP,MDF OU HDF) | UN |  | 779.04
,MEDIO,MIOLO SEMI-SOLIDO E REQUADRO EM MADEIRA NATURAL,ACABA
MENTO PARA PINTURA,MEDINDO (60X210X3,5)CM,EXCLUSIVE FERRAGEN
S.FORNECIMENTO E COLOCACAO
00709 | TACO DE ALVENARIA (2,5 X 10 X 20)CM | UN | 6 | 3.1717 | 0 | 19.0302
01967 | MAO-DE-OBRA DE CARPINTEIRO DE ESQUADRIASDE MADEIRA INCLUSIVE | H | 6 | 28.76 | 3 | 177.7368
ENCARGOS SOCIAIS
01999 | MAO-DE-OBRA DE SERVENTE DA CONSTRUCAO CIVIL, INCLUSIVE ENCAR | H | 6 | 19.33 | 3 | 119.4594
GOS SOCIAIS
04423 | PARAFUSO 5/8"x1.1/2" | UN | 6 | 2.6986 | 0 | 16.1916
07070 | MARCO EM MADEIRA DE LEI DUPLO, DE (7X3,5)CM, GRUPO V | M | 5.28 | 42.59 | 0 | 224.8752
14891 | PORTA EM CHAPA FIBRA MADEIRA PRENSADA (MDP,MDF OU HDF),MEDIO | UN | 1 | 221.75 | 0 | 221.75
,MIOLO SEMI SOLIDO,P/PINTURA,MEDINDO APROX.(60X210X3,5)CM
14.006.0238-A | PORTA EM CHAPA DE FIBRA DE MADEIRA PRENSADA (MDP,MDF OU HDF) | UN |  | 739.36
,MEDIO,MIOLO SEMI-SOLIDO E REQUADRO EM MADEIRA NATURAL,ACABA
MENTO PARA PINTURA,MEDINDO (60X210X3,5)CM,EXCLUSIVE FERRAGEN
S.FORNECIMENTO E COLOCACAO
04423 | PARAFUSO 5/8"x1.1/2" | UN | 6 | 2.6986 | 0 | 16.1916
07070 | MARCO EM MADEIRA DE LEI DUPLO, DE (7X3,5)CM, GRUPO V | M | 5.28 | 42.59 | 0 | 224.8752
14891 | PORTA EM CHAPA FIBRA MADEIRA PRENSADA (MDP,MDF OU HDF),MEDIO | UN | 1 | 221.75 | 0 | 221.75
,MIOLO SEMI SOLIDO,P/PINTURA,MEDINDO APROX.(60X210X3,5)CM
20045 | MAO-DE-OBRA DE CARPINTEIRO DE ESQUADRIAS DE MADEIRA, INCLUSI | H | 6 | 24.92 | 3 | 154.0056
VE ENCARGOS SOCIAIS DESONERADOS
20132 | MAO-DE-OBRA DE SERVENTE DA CONSTRUCAO CIVIL, INCLUSIVE ENCAR | H | 6 | 16.75 | 3 | 103.515
GOS SOCIAIS DESONERADOS
30998 | TACO DE ALVENARIA (2,5 X 10 X 20)CM | UN | 6 | 3.1717 | 0 | 19.0302
14.006.0239-0 | PORTA EM CHAPA DE FIBRA DE MADEIRA PRENSADA (MDP,MDF OU HDF) | UN |  | 1308.14
,2 FOLHAS,MEDIO,MIOLO SEMI-SOLIDO E REQUADRO EM MADEIRA NATU
RAL,ACABAMENTO PARA PINTURA MEDINDO (80X210X3,5)CM,EXCLUSIVE
FERRAGENS.FORNECIMENTO E COLOCACAO
00709 | TACO DE ALVENARIA (2,5 X 10 X 20)CM | UN | 6 | 3.1717 | 0 | 19.0302
01967 | MAO-DE-OBRA DE CARPINTEIRO DE ESQUADRIASDE MADEIRA INCLUSIVE | H | 11.5 | 28.76 | 3 | 340.6622
ENCARGOS SOCIAIS
01999 | MAO-DE-OBRA DE SERVENTE DA CONSTRUCAO CIVIL, INCLUSIVE ENCAR | H | 11.5 | 19.33 | 3 | 228.9639
GOS SOCIAIS
04423 | PARAFUSO 5/8"x1.1/2" | UN | 6 | 2.6986 | 0 | 16.1916
07070 | MARCO EM MADEIRA DE LEI DUPLO, DE (7X3,5)CM, GRUPO V | M | 6.1 | 42.59 | 0 | 259.799
14893 | PORTA EM CHAPA FIBRA MADEIRA PRENSADA (MDP,MDF OU HDF),MEDIO | UN | 2 | 221.75 | 0 | 443.5
,MIOLO SEMI SOLIDO,P/PINTURA,MEDINDO APROX.(80X210X3,5)CM
14.006.0239-A | PORTA EM CHAPA DE FIBRA DE MADEIRA PRENSADA (MDP,MDF OU HDF) | UN |  | 1232.1
,2 FOLHAS,MEDIO,MIOLO SEMI-SOLIDO E REQUADRO EM MADEIRA NATU
RAL,ACABAMENTO PARA PINTURA MEDINDO (80X210X3,5)CM,EXCLUSIVE
FERRAGENS.FORNECIMENTO E COLOCACAO
04423 | PARAFUSO 5/8"x1.1/2" | UN | 6 | 2.6986 | 0 | 16.1916
07070 | MARCO EM MADEIRA DE LEI DUPLO, DE (7X3,5)CM, GRUPO V | M | 6.1 | 42.59 | 0 | 259.799
14893 | PORTA EM CHAPA FIBRA MADEIRA PRENSADA (MDP,MDF OU HDF),MEDIO | UN | 2 | 221.75 | 0 | 443.5
,MIOLO SEMI SOLIDO,P/PINTURA,MEDINDO APROX.(80X210X3,5)CM
20045 | MAO-DE-OBRA DE CARPINTEIRO DE ESQUADRIAS DE MADEIRA, INCLUSI | H | 11.5 | 24.92 | 3 | 295.1774
VE ENCARGOS SOCIAIS DESONERADOS
20132 | MAO-DE-OBRA DE SERVENTE DA CONSTRUCAO CIVIL, INCLUSIVE ENCAR | H | 11.5 | 16.75 | 3 | 198.4038
GOS SOCIAIS DESONERADOS
30998 | TACO DE ALVENARIA (2,5 X 10 X 20)CM | UN | 6 | 3.1717 | 0 | 19.0302
14.006.0241-0 | PORTA EM CHAPA DE FIBRA DE MADEIRA PRENSADA (MDP,MDF OU HDF) | UN |  | 1299.62
,2 FOLHAS,MEDIO,MIOLO SEMI-SOLIDO E REQUADRO EM MADEIRA NATU
RAL,ACABAMENTO PARA PINTURA,MEDINDO (70X210X3,5)CM,EXCLUSIVE
FERRAGENS.FORNECIMENTO E COLOCACAO
00709 | TACO DE ALVENARIA (2,5 X 10 X 20)CM | UN | 6 | 3.1717 | 0 | 19.0302
01967 | MAO-DE-OBRA DE CARPINTEIRO DE ESQUADRIASDE MADEIRA INCLUSIVE | H | 11.5 | 28.76 | 3 | 340.6622
ENCARGOS SOCIAIS
01999 | MAO-DE-OBRA DE SERVENTE DA CONSTRUCAO CIVIL, INCLUSIVE ENCAR | H | 11.5 | 19.33 | 3 | 228.9639
GOS SOCIAIS
04423 | PARAFUSO 5/8"x1.1/2" | UN | 6 | 2.6986 | 0 | 16.1916
07070 | MARCO EM MADEIRA DE LEI DUPLO, DE (7X3,5)CM, GRUPO V | M | 5.9 | 42.59 | 0 | 251.281
14892 | PORTA EM CHAPA FIBRA MADEIRA PRENSADA (MDP,MDF OU HDF),MEDIO | UN | 2 | 221.75 | 0 | 443.5
,MIOLO SEMI SOLIDO,P/PINTURA,MEDINDO APROX.(70X210X3,5)CM
14.006.0241-A | PORTA EM CHAPA DE FIBRA DE MADEIRA PRENSADA (MDP,MDF OU HDF) | UN |  | 1223.58
,2 FOLHAS,MEDIO,MIOLO SEMI-SOLIDO E REQUADRO EM MADEIRA NATU
RAL,ACABAMENTO PARA PINTURA,MEDINDO (70X210X3,5)CM,EXCLUSIVE
FERRAGENS.FORNECIMENTO E COLOCACAO
04423 | PARAFUSO 5/8"x1.1/2" | UN | 6 | 2.6986 | 0 | 16.1916
07070 | MARCO EM MADEIRA DE LEI DUPLO, DE (7X3,5)CM, GRUPO V | M | 5.9 | 42.59 | 0 | 251.281
14892 | PORTA EM CHAPA FIBRA MADEIRA PRENSADA (MDP,MDF OU HDF),MEDIO | UN | 2 | 221.75 | 0 | 443.5
,MIOLO SEMI SOLIDO,P/PINTURA,MEDINDO APROX.(70X210X3,5)CM
20045 | MAO-DE-OBRA DE CARPINTEIRO DE ESQUADRIAS DE MADEIRA, INCLUSI | H | 11.5 | 24.92 | 3 | 295.1774
VE ENCARGOS SOCIAIS DESONERADOS
20132 | MAO-DE-OBRA DE SERVENTE DA CONSTRUCAO CIVIL, INCLUSIVE ENCAR | H | 11.5 | 16.75 | 3 | 198.4038
GOS SOCIAIS DESONERADOS
30998 | TACO DE ALVENARIA (2,5 X 10 X 20)CM | UN | 6 | 3.1717 | 0 | 19.0302
14.006.0242-0 | PORTA EM CHAPA DE FIBRA DE MADEIRA PRENSADA (MDP,MDF OU HDF) | UN |  | 1291.11
,2 FOLHAS,MEDIO,MIOLO SEMI-SOLIDO E REQUADRO EM MADEIRA NATU
RAL,ACABAMENTO PARA PINTURA,MEDINDO (60X210X3,5)CM,EXCLUSIVE
FERRAGENS.FORNECIMENTO E COLOCACAO
00709 | TACO DE ALVENARIA (2,5 X 10 X 20)CM | UN | 6 | 3.1717 | 0 | 19.0302
01967 | MAO-DE-OBRA DE CARPINTEIRO DE ESQUADRIASDE MADEIRA INCLUSIVE | H | 11.5 | 28.76 | 3 | 340.6622
ENCARGOS SOCIAIS
01999 | MAO-DE-OBRA DE SERVENTE DA CONSTRUCAO CIVIL, INCLUSIVE ENCAR | H | 11.5 | 19.33 | 3 | 228.9639
GOS SOCIAIS
04423 | PARAFUSO 5/8"x1.1/2" | UN | 6 | 2.6986 | 0 | 16.1916
07070 | MARCO EM MADEIRA DE LEI DUPLO, DE (7X3,5)CM, GRUPO V | M | 5.7 | 42.59 | 0 | 242.763
14891 | PORTA EM CHAPA FIBRA MADEIRA PRENSADA (MDP,MDF OU HDF),MEDIO | UN | 2 | 221.75 | 0 | 443.5
,MIOLO SEMI SOLIDO,P/PINTURA,MEDINDO APROX.(60X210X3,5)CM
14.006.0242-A | PORTA EM CHAPA DE FIBRA DE MADEIRA PRENSADA (MDP,MDF OU HDF) | UN |  | 1215.06
,2 FOLHAS,MEDIO,MIOLO SEMI-SOLIDO E REQUADRO EM MADEIRA NATU
RAL,ACABAMENTO PARA PINTURA,MEDINDO (60X210X3,5)CM,EXCLUSIVE
FERRAGENS.FORNECIMENTO E COLOCACAO
04423 | PARAFUSO 5/8"x1.1/2" | UN | 6 | 2.6986 | 0 | 16.1916
07070 | MARCO EM MADEIRA DE LEI DUPLO, DE (7X3,5)CM, GRUPO V | M | 5.7 | 42.59 | 0 | 242.763
14891 | PORTA EM CHAPA FIBRA MADEIRA PRENSADA (MDP,MDF OU HDF),MEDIO | UN | 2 | 221.75 | 0 | 443.5
,MIOLO SEMI SOLIDO,P/PINTURA,MEDINDO APROX.(60X210X3,5)CM
20045 | MAO-DE-OBRA DE CARPINTEIRO DE ESQUADRIAS DE MADEIRA, INCLUSI | H | 11.5 | 24.92 | 3 | 295.1774
VE ENCARGOS SOCIAIS DESONERADOS
20132 | MAO-DE-OBRA DE SERVENTE DA CONSTRUCAO CIVIL, INCLUSIVE ENCAR | H | 11.5 | 16.75 | 3 | 198.4038
GOS SOCIAIS DESONERADOS
30998 | TACO DE ALVENARIA (2,5 X 10 X 20)CM | UN | 6 | 3.1717 | 0 | 19.0302
14.006.0250-0 | PORTINHOLA DE MADEIRA DE LEI EM COMPENSADO DE 20MM,PARA FECH | M2 |  | 444.43
AMENTO DE QUADROS DE LUZ OU ARMARIOS,INCLUSIVE GUARNICAO,EXC
LUSIVE FERRAGENS.FORNECIMENTO E COLOCACAO
00453 | PREGO COM OU SEM CABECA, EM CAIXAS DE 50KG, OU QUANTIDADES E | KG | 0.05 | 15.35 | 0 | 0.7675
QUIVALENTES, Nº12X12 A 18X30
00803 | TACO EM CANELA 2,5 X 10 X 10CM | UN | 4 | 1.5858 | 0 | 6.3432
01967 | MAO-DE-OBRA DE CARPINTEIRO DE ESQUADRIASDE MADEIRA INCLUSIVE | H | 4 | 28.76 | 3 | 118.4912
ENCARGOS SOCIAIS
01999 | MAO-DE-OBRA DE SERVENTE DA CONSTRUCAO CIVIL, INCLUSIVE ENCAR | H | 4 | 19.33 | 3 | 79.6396
GOS SOCIAIS
02259 | ALIZAR EM MADEIRA DE LEI, DE (5X2)CM, GRUPO V | M | 4 | 7.94 | 0 | 31.76
02260 | MARCO EM MADEIRA DE LEI, DE (7X3)CM, GRUPO V | M | 4 | 32.59 | 0 | 130.36
02555 | CHAPA DE MADEIRA COMPENSADA DE PINUS, VIROLA OU EQUIVALENTE, | M2 | 1 | 77.07 | 0 | 77.07
DE 2,20 X 1,6M, COM ESPESSURA DE 20MM
14.006.0250-A | PORTINHOLA DE MADEIRA DE LEI EM COMPENSADO DE 20MM,PARA FECH | M2 |  | 417.98
AMENTO DE QUADROS DE LUZ OU ARMARIOS,INCLUSIVE GUARNICAO,EXC
LUSIVE FERRAGENS.FORNECIMENTO E COLOCACAO
00453 | PREGO COM OU SEM CABECA, EM CAIXAS DE 50KG, OU QUANTIDADES E | KG | 0.05 | 15.35 | 0 | 0.7675
QUIVALENTES, Nº12X12 A 18X30
02259 | ALIZAR EM MADEIRA DE LEI, DE (5X2)CM, GRUPO V | M | 4 | 7.94 | 0 | 31.76
02260 | MARCO EM MADEIRA DE LEI, DE (7X3)CM, GRUPO V | M | 4 | 32.59 | 0 | 130.36
02555 | CHAPA DE MADEIRA COMPENSADA DE PINUS, VIROLA OU EQUIVALENTE, | M2 | 1 | 77.07 | 0 | 77.07
DE 2,20 X 1,6M, COM ESPESSURA DE 20MM
20045 | MAO-DE-OBRA DE CARPINTEIRO DE ESQUADRIAS DE MADEIRA, INCLUSI | H | 4 | 24.92 | 3 | 102.6704
VE ENCARGOS SOCIAIS DESONERADOS
20132 | MAO-DE-OBRA DE SERVENTE DA CONSTRUCAO CIVIL, INCLUSIVE ENCAR | H | 4 | 16.75 | 3 | 69.01
GOS SOCIAIS DESONERADOS
30873 | TACO EM CANELA 2,5 X 10 X 10CM | UN | 4 | 1.5858 | 0 | 6.3432
14.006.0251-0 | PORTINHOLA DE MADEIRA DE LEI,MACICA,DE 80X20CM,EM 2 FOLHAS D | UN |  | 230.94
E CORRER EM TRILHOS DE ALUMINIO,CONFORME PROJETO Nº 6011/EMO
P.FORNECIMENTO E COLOCACAO
00022 | ALUMINIO EM PERFIL TUBULAR EXTRUDADO, LIGA COMUM | KG | 3 | 29.87 | 0 | 89.61
00986 | TARJETA DE FIO REDONDO, EM FERRO CROMADO, DE 2" | UN | 2 | 3.07 | 0 | 6.14
01967 | MAO-DE-OBRA DE CARPINTEIRO DE ESQUADRIASDE MADEIRA INCLUSIVE | H | 2 | 28.76 | 3 | 59.2456
ENCARGOS SOCIAIS
01999 | MAO-DE-OBRA DE SERVENTE DA CONSTRUCAO CIVIL, INCLUSIVE ENCAR | H | 2 | 19.33 | 3 | 39.8198
GOS SOCIAIS
05020 | MACARANDUBA EM BARRA, APARELHADA, DE (0,2X0,025)M | M | 0.8 | 44.5 | 0 | 35.6
05879 | BUCHA DE NYLON, TIPO S-04 | UN | 6 | 0.016 | 0 | 0.096
05905 | PARAFUSO FERRO, ROSCA SOBERBA, CABECA CHATA, DE (3,5X25)MM | UN | 6 | 0.0721 | 0 | 0.4326
14.006.0251-A | PORTINHOLA DE MADEIRA DE LEI,MACICA,DE 80X20CM,EM 2 FOLHAS D | UN |  | 217.71
E CORRER EM TRILHOS DE ALUMINIO,CONFORME PROJETO Nº 6011/EMO
P.FORNECIMENTO E COLOCACAO
00022 | ALUMINIO EM PERFIL TUBULAR EXTRUDADO, LIGA COMUM | KG | 3 | 29.87 | 0 | 89.61
00986 | TARJETA DE FIO REDONDO, EM FERRO CROMADO, DE 2" | UN | 2 | 3.07 | 0 | 6.14
05020 | MACARANDUBA EM BARRA, APARELHADA, DE (0,2X0,025)M | M | 0.8 | 44.5 | 0 | 35.6
05879 | BUCHA DE NYLON, TIPO S-04 | UN | 6 | 0.016 | 0 | 0.096
05905 | PARAFUSO FERRO, ROSCA SOBERBA, CABECA CHATA, DE (3,5X25)MM | UN | 6 | 0.0721 | 0 | 0.4326
20045 | MAO-DE-OBRA DE CARPINTEIRO DE ESQUADRIAS DE MADEIRA, INCLUSI | H | 2 | 24.92 | 3 | 51.3352
VE ENCARGOS SOCIAIS DESONERADOS
20132 | MAO-DE-OBRA DE SERVENTE DA CONSTRUCAO CIVIL, INCLUSIVE ENCAR | H | 2 | 16.75 | 3 | 34.505
GOS SOCIAIS DESONERADOS
14.006.0255-0 | PORTAO DE TABUAS DE MADEIRA DE LEI,SOBRE ARMACAO TRIANGULADA | M2 |  | 2651.27
E MARCO,EXCLUSIVE FERRAGENS.FORNECIMENTO E COLOCACAO
00453 | PREGO COM OU SEM CABECA, EM CAIXAS DE 50KG, OU QUANTIDADES E | KG | 1 | 15.35 | 0 | 15.35
QUIVALENTES, Nº12X12 A 18X30
01967 | MAO-DE-OBRA DE CARPINTEIRO DE ESQUADRIASDE MADEIRA INCLUSIVE | H | 12 | 28.76 | 3 | 355.4736
ENCARGOS SOCIAIS
01999 | MAO-DE-OBRA DE SERVENTE DA CONSTRUCAO CIVIL, INCLUSIVE ENCAR | H | 12 | 19.33 | 3 | 238.9188
GOS SOCIAIS
02602 | MACARANDUBA EM PECAS, DE 7,50X15,00CM (3"X6") | M | 22 | 46.25 | 0 | 1017.5
05937 | MACARANDUBA EM PECAS, DE 7,50X30,00CM (3"X12") | M | 8.3333 | 97.33 | 0 | 811.0801
07070 | MARCO EM MADEIRA DE LEI DUPLO, DE (7X3,5)CM, GRUPO V | M | 5 | 42.59 | 0 | 212.95
14.006.0255-A | PORTAO DE TABUAS DE MADEIRA DE LEI,SOBRE ARMACAO TRIANGULADA | M2 |  | 2571.92
E MARCO,EXCLUSIVE FERRAGENS.FORNECIMENTO E COLOCACAO
00453 | PREGO COM OU SEM CABECA, EM CAIXAS DE 50KG, OU QUANTIDADES E | KG | 1 | 15.35 | 0 | 15.35
QUIVALENTES, Nº12X12 A 18X30
02602 | MACARANDUBA EM PECAS, DE 7,50X15,00CM (3"X6") | M | 22 | 46.25 | 0 | 1017.5
05937 | MACARANDUBA EM PECAS, DE 7,50X30,00CM (3"X12") | M | 8.3333 | 97.33 | 0 | 811.0801
07070 | MARCO EM MADEIRA DE LEI DUPLO, DE (7X3,5)CM, GRUPO V | M | 5 | 42.59 | 0 | 212.95
20045 | MAO-DE-OBRA DE CARPINTEIRO DE ESQUADRIAS DE MADEIRA, INCLUSI | H | 12 | 24.92 | 3 | 308.0112
VE ENCARGOS SOCIAIS DESONERADOS
20132 | MAO-DE-OBRA DE SERVENTE DA CONSTRUCAO CIVIL, INCLUSIVE ENCAR | H | 12 | 16.75 | 3 | 207.03
GOS SOCIAIS DESONERADOS
14.006.0260-0 | JANELA DE MADEIRA DE LEI GUILHOTINA DE 150X150X3,5CM,EM 2 FO | UN |  | 1879.41
LHAS,COM CAIXILHO PARA VIDRO E MARCO DUPLO,COM CAIXAS PARA C
ONTRAPESOS,EXCLUSIVE FERRAGENS.FORNECIMENTO E COLOCACAO
00418 | CEDRO EM TABUAS, PRANCHETAS E PRANCHOES, PARA ESQUADRIAS | M3 | 0.08 | 12060 | 0 | 964.8
00453 | PREGO COM OU SEM CABECA, EM CAIXAS DE 50KG, OU QUANTIDADES E | KG | 0.15 | 15.35 | 0 | 2.3025
QUIVALENTES, Nº12X12 A 18X30
00803 | TACO EM CANELA 2,5 X 10 X 10CM | UN | 4 | 1.5858 | 0 | 6.3432
01967 | MAO-DE-OBRA DE CARPINTEIRO DE ESQUADRIASDE MADEIRA INCLUSIVE | H | 6 | 28.76 | 3 | 177.7368
ENCARGOS SOCIAIS
01977 | MAO-DE-OBRA DE MARCENEIRO, INCLUSIVE ENCARGOS SOCIAIS | H | 16 | 36.94 | 3 | 608.7712
01999 | MAO-DE-OBRA DE SERVENTE DA CONSTRUCAO CIVIL, INCLUSIVE ENCAR | H | 6 | 19.33 | 3 | 119.4594
GOS SOCIAIS
14.006.0260-A | JANELA DE MADEIRA DE LEI GUILHOTINA DE 150X150X3,5CM,EM 2 FO | UN |  | 1758.49
LHAS,COM CAIXILHO PARA VIDRO E MARCO DUPLO,COM CAIXAS PARA C
ONTRAPESOS,EXCLUSIVE FERRAGENS.FORNECIMENTO E COLOCACAO
00418 | CEDRO EM TABUAS, PRANCHETAS E PRANCHOES, PARA ESQUADRIAS | M3 | 0.08 | 12060 | 0 | 964.8
00453 | PREGO COM OU SEM CABECA, EM CAIXAS DE 50KG, OU QUANTIDADES E | KG | 0.15 | 15.35 | 0 | 2.3025
QUIVALENTES, Nº12X12 A 18X30
20045 | MAO-DE-OBRA DE CARPINTEIRO DE ESQUADRIAS DE MADEIRA, INCLUSI | H | 6 | 24.92 | 3 | 154.0056
VE ENCARGOS SOCIAIS DESONERADOS
20090 | MAO-DE-OBRA DE MARCENEIRO, INCLUSIVE ENCARGOS SOCIAIS DESONE | H | 16 | 32.01 | 3 | 527.5248
RADOS
20132 | MAO-DE-OBRA DE SERVENTE DA CONSTRUCAO CIVIL, INCLUSIVE ENCAR | H | 6 | 16.75 | 3 | 103.515
GOS SOCIAIS DESONERADOS
30873 | TACO EM CANELA 2,5 X 10 X 10CM | UN | 4 | 1.5858 | 0 | 6.3432
14.006.0265-0 | JANELA DE MADEIRA DE LEI GUILHOTINA DE 100X150X3CM,EM 2 FOLH | UN |  | 1737.46
AS,MARCO DUPLO COM CAIXILHO PARA VIDRO,PRESOS EM BORBOLETAS,
EXCLUSIVE FERRAGENS.FORNECIMENTO E COLOCACAO
00453 | PREGO COM OU SEM CABECA, EM CAIXAS DE 50KG, OU QUANTIDADES E | KG | 0.1 | 15.35 | 0 | 1.535
QUIVALENTES, Nº12X12 A 18X30
00803 | TACO EM CANELA 2,5 X 10 X 10CM | UN | 4 | 1.5858 | 0 | 6.3432
01967 | MAO-DE-OBRA DE CARPINTEIRO DE ESQUADRIASDE MADEIRA INCLUSIVE | H | 6 | 28.76 | 3 | 177.7368
ENCARGOS SOCIAIS
01999 | MAO-DE-OBRA DE SERVENTE DA CONSTRUCAO CIVIL, INCLUSIVE ENCAR | H | 6 | 19.33 | 3 | 119.4594
GOS SOCIAIS
02275 | CORDAO DE CEDRO, DE (1x1)CM | M | 20 | 7.2736 | 0 | 145.472
02281 | JANELA GUILHOTINA DE CEDRO, DE 100 X 150 X 3CM | UN | 1 | 1286.9232 | 0 | 1286.9232
14.006.0265-A | JANELA DE MADEIRA DE LEI GUILHOTINA DE 100X150X3CM,EM 2 FOLH | UN |  | 1697.79
AS,MARCO DUPLO COM CAIXILHO PARA VIDRO,PRESOS EM BORBOLETAS,
EXCLUSIVE FERRAGENS.FORNECIMENTO E COLOCACAO
00453 | PREGO COM OU SEM CABECA, EM CAIXAS DE 50KG, OU QUANTIDADES E | KG | 0.1 | 15.35 | 0 | 1.535
QUIVALENTES, Nº12X12 A 18X30
02275 | CORDAO DE CEDRO, DE (1x1)CM | M | 20 | 7.2736 | 0 | 145.472
20045 | MAO-DE-OBRA DE CARPINTEIRO DE ESQUADRIAS DE MADEIRA, INCLUSI | H | 6 | 24.92 | 3 | 154.0056
VE ENCARGOS SOCIAIS DESONERADOS
20132 | MAO-DE-OBRA DE SERVENTE DA CONSTRUCAO CIVIL, INCLUSIVE ENCAR | H | 6 | 16.75 | 3 | 103.515
GOS SOCIAIS DESONERADOS
30873 | TACO EM CANELA 2,5 X 10 X 10CM | UN | 4 | 1.5858 | 0 | 6.3432
30942 | JANELA GUILHOTINA DE CEDRO, DE 100 X 150 X 3CM | UN | 1 | 1286.9232 | 0 | 1286.9232
14.006.0270-0 | JANELA DE MADEIRA DE LEI GUILHOTINA DE 120X150X3CM,EM 2 FOLH | UN |  | 2011.65
AS,MARCO DUPLO COM CAIXILHO PARA VIDRO,PRESOS EM BORBOLETAS,
EXCLUSIVE FERRAGENS.FORNECIMENTO E COLOCACAO
00453 | PREGO COM OU SEM CABECA, EM CAIXAS DE 50KG, OU QUANTIDADES E | KG | 0.1 | 15.35 | 0 | 1.535
QUIVALENTES, Nº12X12 A 18X30
00803 | TACO EM CANELA 2,5 X 10 X 10CM | UN | 4 | 1.5858 | 0 | 6.3432
01967 | MAO-DE-OBRA DE CARPINTEIRO DE ESQUADRIASDE MADEIRA INCLUSIVE | H | 6 | 28.76 | 3 | 177.7368
ENCARGOS SOCIAIS
01999 | MAO-DE-OBRA DE SERVENTE DA CONSTRUCAO CIVIL, INCLUSIVE ENCAR | H | 6 | 19.33 | 3 | 119.4594
GOS SOCIAIS
02275 | CORDAO DE CEDRO, DE (1x1)CM | M | 22 | 7.2736 | 0 | 160.0192
02282 | JANELA GUILHOTINA DE CEDRO, DE 120 X 150 X 3CM | UN | 1 | 1546.5656 | 0 | 1546.5656
14.006.0270-A | JANELA DE MADEIRA DE LEI GUILHOTINA DE 120X150X3CM,EM 2 FOLH | UN |  | 1971.98
AS,MARCO DUPLO COM CAIXILHO PARA VIDRO,PRESOS EM BORBOLETAS,
EXCLUSIVE FERRAGENS.FORNECIMENTO E COLOCACAO
00453 | PREGO COM OU SEM CABECA, EM CAIXAS DE 50KG, OU QUANTIDADES E | KG | 0.1 | 15.35 | 0 | 1.535
QUIVALENTES, Nº12X12 A 18X30
02275 | CORDAO DE CEDRO, DE (1x1)CM | M | 22 | 7.2736 | 0 | 160.0192
20045 | MAO-DE-OBRA DE CARPINTEIRO DE ESQUADRIAS DE MADEIRA, INCLUSI | H | 6 | 24.92 | 3 | 154.0056
VE ENCARGOS SOCIAIS DESONERADOS
20132 | MAO-DE-OBRA DE SERVENTE DA CONSTRUCAO CIVIL, INCLUSIVE ENCAR | H | 6 | 16.75 | 3 | 103.515
GOS SOCIAIS DESONERADOS
30873 | TACO EM CANELA 2,5 X 10 X 10CM | UN | 4 | 1.5858 | 0 | 6.3432
30943 | JANELA GUILHOTINA DE CEDRO, DE 120 X 150 X 3CM | UN | 1 | 1546.5656 | 0 | 1546.5656
14.006.0275-0 | JANELA DE MADEIRA DE LEI GUILHOTINA DE 150X150X3CM,EM 2 FOLH | UN |  | 2482.13
AS,MARCO DUPLO COM CAIXILHO PARA VIDRO,PRESOS EM BORBOLETAS,
EXCLUSIVE FERRAGENS.FORNECIMENTO E COLOCACAO
00453 | PREGO COM OU SEM CABECA, EM CAIXAS DE 50KG, OU QUANTIDADES E | KG | 0.1 | 15.35 | 0 | 1.535
QUIVALENTES, Nº12X12 A 18X30
00803 | TACO EM CANELA 2,5 X 10 X 10CM | UN | 4 | 1.5858 | 0 | 6.3432
01967 | MAO-DE-OBRA DE CARPINTEIRO DE ESQUADRIASDE MADEIRA INCLUSIVE | H | 7 | 28.76 | 3 | 207.3596
ENCARGOS SOCIAIS
01999 | MAO-DE-OBRA DE SERVENTE DA CONSTRUCAO CIVIL, INCLUSIVE ENCAR | H | 7 | 19.33 | 3 | 139.3693
GOS SOCIAIS
02275 | CORDAO DE CEDRO, DE (1x1)CM | M | 24 | 7.2736 | 0 | 174.5664
02283 | JANELA GUILHOTINA DE CEDRO, DE 150 X 150 X 3CM | UN | 1 | 1952.9624 | 0 | 1952.9624
14.006.0275-A | JANELA DE MADEIRA DE LEI GUILHOTINA DE 150X150X3CM,EM 2 FOLH | UN |  | 2435.84
AS,MARCO DUPLO COM CAIXILHO PARA VIDRO,PRESOS EM BORBOLETAS,
EXCLUSIVE FERRAGENS.FORNECIMENTO E COLOCACAO
00453 | PREGO COM OU SEM CABECA, EM CAIXAS DE 50KG, OU QUANTIDADES E | KG | 0.1 | 15.35 | 0 | 1.535
QUIVALENTES, Nº12X12 A 18X30
02275 | CORDAO DE CEDRO, DE (1x1)CM | M | 24 | 7.2736 | 0 | 174.5664
20045 | MAO-DE-OBRA DE CARPINTEIRO DE ESQUADRIAS DE MADEIRA, INCLUSI | H | 7 | 24.92 | 3 | 179.6732
VE ENCARGOS SOCIAIS DESONERADOS
20132 | MAO-DE-OBRA DE SERVENTE DA CONSTRUCAO CIVIL, INCLUSIVE ENCAR | H | 7 | 16.75 | 3 | 120.7675
GOS SOCIAIS DESONERADOS
30873 | TACO EM CANELA 2,5 X 10 X 10CM | UN | 4 | 1.5858 | 0 | 6.3432
30944 | JANELA GUILHOTINA DE CEDRO, DE 150 X 150 X 3CM | UN | 1 | 1952.9624 | 0 | 1952.9624
14.006.0285-0 | JANELA DE MADEIRA DE LEI DE ABRIR DE 120X150X3CM,TIPO VVP (V | UN |  | 1669.02
ENEZIANA,VIDRO E POSTIGO) EM 2 FOLHAS E MARCO DE 7X3CM,EXCLU
SIVE FERRAGENS.FORNECIMENTO E COLOCACAO
00453 | PREGO COM OU SEM CABECA, EM CAIXAS DE 50KG, OU QUANTIDADES E | KG | 0.1 | 15.35 | 0 | 1.535
QUIVALENTES, Nº12X12 A 18X30
00803 | TACO EM CANELA 2,5 X 10 X 10CM | UN | 4 | 1.5858 | 0 | 6.3432
01967 | MAO-DE-OBRA DE CARPINTEIRO DE ESQUADRIASDE MADEIRA INCLUSIVE | H | 6 | 28.76 | 3 | 177.7368
ENCARGOS SOCIAIS
01999 | MAO-DE-OBRA DE SERVENTE DA CONSTRUCAO CIVIL, INCLUSIVE ENCAR | H | 6 | 19.33 | 3 | 119.4594
GOS SOCIAIS
02259 | ALIZAR EM MADEIRA DE LEI, DE (5X2)CM, GRUPO V | M | 5.8 | 7.94 | 0 | 46.052
02260 | MARCO EM MADEIRA DE LEI, DE (7X3)CM, GRUPO V | M | 5.8 | 32.59 | 0 | 189.022
02287 | JANELA DE ABRIR, TIPO VVP, EM MADEIRA DE LEI, DE (1,20X1,5X3 | UN | 1 | 1128.88 | 0 | 1128.88
)CM, GRUPO V
14.006.0285-A | JANELA DE MADEIRA DE LEI DE ABRIR DE 120X150X3CM,TIPO VVP (V | UN |  | 1629.35
ENEZIANA,VIDRO E POSTIGO) EM 2 FOLHAS E MARCO DE 7X3CM,EXCLU
SIVE FERRAGENS.FORNECIMENTO E COLOCACAO
00453 | PREGO COM OU SEM CABECA, EM CAIXAS DE 50KG, OU QUANTIDADES E | KG | 0.1 | 15.35 | 0 | 1.535
QUIVALENTES, Nº12X12 A 18X30
02259 | ALIZAR EM MADEIRA DE LEI, DE (5X2)CM, GRUPO V | M | 5.8 | 7.94 | 0 | 46.052
02260 | MARCO EM MADEIRA DE LEI, DE (7X3)CM, GRUPO V | M | 5.8 | 32.59 | 0 | 189.022
02287 | JANELA DE ABRIR, TIPO VVP, EM MADEIRA DE LEI, DE (1,20X1,5X3 | UN | 1 | 1128.88 | 0 | 1128.88
)CM, GRUPO V
20045 | MAO-DE-OBRA DE CARPINTEIRO DE ESQUADRIAS DE MADEIRA, INCLUSI | H | 6 | 24.92 | 3 | 154.0056
VE ENCARGOS SOCIAIS DESONERADOS
20132 | MAO-DE-OBRA DE SERVENTE DA CONSTRUCAO CIVIL, INCLUSIVE ENCAR | H | 6 | 16.75 | 3 | 103.515
GOS SOCIAIS DESONERADOS
30873 | TACO EM CANELA 2,5 X 10 X 10CM | UN | 4 | 1.5858 | 0 | 6.3432
14.006.0286-0 | JANELA DE MADEIRA DE LEI DE ABRIR DE 100X100X3CM,TIPO VVP (V | UN |  | 1276.9
ENEZIANA,VIDRO E POSTIGO) EM 2 FOLHAS E MARCO DE 7X3CM,EXCLU
SIVE FERRAGENS.FORNECIMENTO E COLOCACAO
00453 | PREGO COM OU SEM CABECA, EM CAIXAS DE 50KG, OU QUANTIDADES E | KG | 0.1 | 15.35 | 0 | 1.535
QUIVALENTES, Nº12X12 A 18X30
00803 | TACO EM CANELA 2,5 X 10 X 10CM | UN | 4 | 1.5858 | 0 | 6.3432
01967 | MAO-DE-OBRA DE CARPINTEIRO DE ESQUADRIASDE MADEIRA INCLUSIVE | H | 5 | 28.76 | 3 | 148.114
ENCARGOS SOCIAIS
01999 | MAO-DE-OBRA DE SERVENTE DA CONSTRUCAO CIVIL, INCLUSIVE ENCAR | H | 5 | 19.33 | 3 | 99.5495
GOS SOCIAIS
02259 | ALIZAR EM MADEIRA DE LEI, DE (5X2)CM, GRUPO V | M | 5.2 | 7.94 | 0 | 41.288
02260 | MARCO EM MADEIRA DE LEI, DE (7X3)CM, GRUPO V | M | 5.2 | 32.59 | 0 | 169.468
11383 | JANELA VVP, VIDRO, VENEZIANA E POSTIGO, MADEIRA APARELHADA, | UN | 1 | 810.61 | 0 | 810.61
MEDINDO (100X100X3)CM, COM 2 FOLHAS, GRUPO V
14.006.0286-A | JANELA DE MADEIRA DE LEI DE ABRIR DE 100X100X3CM,TIPO VVP (V | UN |  | 1243.84
ENEZIANA,VIDRO E POSTIGO) EM 2 FOLHAS E MARCO DE 7X3CM,EXCLU
SIVE FERRAGENS.FORNECIMENTO E COLOCACAO
00453 | PREGO COM OU SEM CABECA, EM CAIXAS DE 50KG, OU QUANTIDADES E | KG | 0.1 | 15.35 | 0 | 1.535
QUIVALENTES, Nº12X12 A 18X30
02259 | ALIZAR EM MADEIRA DE LEI, DE (5X2)CM, GRUPO V | M | 5.2 | 7.94 | 0 | 41.288
02260 | MARCO EM MADEIRA DE LEI, DE (7X3)CM, GRUPO V | M | 5.2 | 32.59 | 0 | 169.468
11383 | JANELA VVP, VIDRO, VENEZIANA E POSTIGO, MADEIRA APARELHADA, | UN | 1 | 810.61 | 0 | 810.61
MEDINDO (100X100X3)CM, COM 2 FOLHAS, GRUPO V
20045 | MAO-DE-OBRA DE CARPINTEIRO DE ESQUADRIAS DE MADEIRA, INCLUSI | H | 5 | 24.92 | 3 | 128.338
VE ENCARGOS SOCIAIS DESONERADOS
20132 | MAO-DE-OBRA DE SERVENTE DA CONSTRUCAO CIVIL, INCLUSIVE ENCAR | H | 5 | 16.75 | 3 | 86.2625
GOS SOCIAIS DESONERADOS
30873 | TACO EM CANELA 2,5 X 10 X 10CM | UN | 4 | 1.5858 | 0 | 6.3432
14.006.0288-0 | JANELA DE MADEIRA DE LEI EM VENEZIANA DE 200X100X3CM,COM 2 F | UN |  | 1540.13
OLHAS DE CORRER,EXCLUSIVE FERRAGENS.FORNECIMENTO E COLOCACAO
00453 | PREGO COM OU SEM CABECA, EM CAIXAS DE 50KG, OU QUANTIDADES E | KG | 0.14 | 15.35 | 0 | 2.149
QUIVALENTES, Nº12X12 A 18X30
00803 | TACO EM CANELA 2,5 X 10 X 10CM | UN | 10 | 1.5858 | 0 | 15.858
01967 | MAO-DE-OBRA DE CARPINTEIRO DE ESQUADRIASDE MADEIRA INCLUSIVE | H | 9 | 28.76 | 3 | 266.6052
ENCARGOS SOCIAIS
01999 | MAO-DE-OBRA DE SERVENTE DA CONSTRUCAO CIVIL, INCLUSIVE ENCAR | H | 9 | 19.33 | 3 | 179.1891
GOS SOCIAIS
11384 | JANELA DE CORRER, MADEIRA APARELHADA, VENEZIANA, 2 FOLHAS CO | UN | 1 | 1076.33 | 0 | 1076.33
RRER, 2 FIXAS E GUARNICAO COMP., MEDINDO (200X100)CM,GRUPO V
14.006.0288-A | JANELA DE MADEIRA DE LEI EM VENEZIANA DE 200X100X3CM,COM 2 F | UN |  | 1480.61
OLHAS DE CORRER,EXCLUSIVE FERRAGENS.FORNECIMENTO E COLOCACAO
00453 | PREGO COM OU SEM CABECA, EM CAIXAS DE 50KG, OU QUANTIDADES E | KG | 0.14 | 15.35 | 0 | 2.149
QUIVALENTES, Nº12X12 A 18X30
11384 | JANELA DE CORRER, MADEIRA APARELHADA, VENEZIANA, 2 FOLHAS CO | UN | 1 | 1076.33 | 0 | 1076.33
RRER, 2 FIXAS E GUARNICAO COMP., MEDINDO (200X100)CM,GRUPO V
20045 | MAO-DE-OBRA DE CARPINTEIRO DE ESQUADRIAS DE MADEIRA, INCLUSI | H | 9 | 24.92 | 3 | 231.0084
VE ENCARGOS SOCIAIS DESONERADOS
20132 | MAO-DE-OBRA DE SERVENTE DA CONSTRUCAO CIVIL, INCLUSIVE ENCAR | H | 9 | 16.75 | 3 | 155.2725
GOS SOCIAIS DESONERADOS
30873 | TACO EM CANELA 2,5 X 10 X 10CM | UN | 10 | 1.5858 | 0 | 15.858
14.006.0290-0 | JANELA DE MADEIRA DE LEI DE CORRER DE 150X150X3,5CM,EM 2 FOL | UN |  | 2465.61
HAS,PARA VIDRO,COM BANDEIRA EM CAIXILHO DE VIDRO,EXCLUSIVE F
ERRAGENS.FORNECIMENTO E COLOCACAO
00453 | PREGO COM OU SEM CABECA, EM CAIXAS DE 50KG, OU QUANTIDADES E | KG | 0.1 | 15.35 | 0 | 1.535
QUIVALENTES, Nº12X12 A 18X30
00803 | TACO EM CANELA 2,5 X 10 X 10CM | UN | 4 | 1.5858 | 0 | 6.3432
01967 | MAO-DE-OBRA DE CARPINTEIRO DE ESQUADRIASDE MADEIRA INCLUSIVE | H | 7 | 28.76 | 3 | 207.3596
ENCARGOS SOCIAIS
01999 | MAO-DE-OBRA DE SERVENTE DA CONSTRUCAO CIVIL, INCLUSIVE ENCAR | H | 7 | 19.33 | 3 | 139.3693
GOS SOCIAIS
02279 | JANELA CORRER C/2 FOLHAS, DE 150 X 150 X 3,5CM | UN | 1 | 2111.0056 | 0 | 2111.0056
14.006.0290-A | JANELA DE MADEIRA DE LEI DE CORRER DE 150X150X3,5CM,EM 2 FOL | UN |  | 2419.32
HAS,PARA VIDRO,COM BANDEIRA EM CAIXILHO DE VIDRO,EXCLUSIVE F
ERRAGENS.FORNECIMENTO E COLOCACAO
00453 | PREGO COM OU SEM CABECA, EM CAIXAS DE 50KG, OU QUANTIDADES E | KG | 0.1 | 15.35 | 0 | 1.535
QUIVALENTES, Nº12X12 A 18X30
20045 | MAO-DE-OBRA DE CARPINTEIRO DE ESQUADRIAS DE MADEIRA, INCLUSI | H | 7 | 24.92 | 3 | 179.6732
VE ENCARGOS SOCIAIS DESONERADOS
20132 | MAO-DE-OBRA DE SERVENTE DA CONSTRUCAO CIVIL, INCLUSIVE ENCAR | H | 7 | 16.75 | 3 | 120.7675
GOS SOCIAIS DESONERADOS
30873 | TACO EM CANELA 2,5 X 10 X 10CM | UN | 4 | 1.5858 | 0 | 6.3432
30940 | JANELA CORRER C/2 FOLHAS, DE 150 X 150 X 3,5CM | UN | 1 | 2111.0056 | 0 | 2111.0056
14.006.0295-0 | JANELA DE MADEIRA DE LEI DE CORRER DE 200X150X3,5CM,EM 4 FOL | UN |  | 3192.47
HAS,SENDO 2 DE CORRER,PARA VIDRO,COM BANDEIRA EM CAIXILHO DE
VIDRO,EXCLUSIVE FERRAGENS.FORNECIMENTO E COLOCACAO
00453 | PREGO COM OU SEM CABECA, EM CAIXAS DE 50KG, OU QUANTIDADES E | KG | 0.1 | 15.35 | 0 | 1.535
QUIVALENTES, Nº12X12 A 18X30
00803 | TACO EM CANELA 2,5 X 10 X 10CM | UN | 4 | 1.5858 | 0 | 6.3432
01967 | MAO-DE-OBRA DE CARPINTEIRO DE ESQUADRIASDE MADEIRA INCLUSIVE | H | 8 | 28.76 | 3 | 236.9824
ENCARGOS SOCIAIS
01999 | MAO-DE-OBRA DE SERVENTE DA CONSTRUCAO CIVIL, INCLUSIVE ENCAR | H | 8 | 19.33 | 3 | 159.2792
GOS SOCIAIS
02280 | JANELA CORRER C/ 4 FOLHAS, DE 200 X 150 X 3,5CM | UN | 1 | 2788.3336 | 0 | 2788.3336
14.006.0295-A | JANELA DE MADEIRA DE LEI DE CORRER DE 200X150X3,5CM,EM 4 FOL | UN |  | 3139.57
HAS,SENDO 2 DE CORRER,PARA VIDRO,COM BANDEIRA EM CAIXILHO DE
VIDRO,EXCLUSIVE FERRAGENS.FORNECIMENTO E COLOCACAO
00453 | PREGO COM OU SEM CABECA, EM CAIXAS DE 50KG, OU QUANTIDADES E | KG | 0.1 | 15.35 | 0 | 1.535
QUIVALENTES, Nº12X12 A 18X30
20045 | MAO-DE-OBRA DE CARPINTEIRO DE ESQUADRIAS DE MADEIRA, INCLUSI | H | 8 | 24.92 | 3 | 205.3408
VE ENCARGOS SOCIAIS DESONERADOS
20132 | MAO-DE-OBRA DE SERVENTE DA CONSTRUCAO CIVIL, INCLUSIVE ENCAR | H | 8 | 16.75 | 3 | 138.02
GOS SOCIAIS DESONERADOS
30873 | TACO EM CANELA 2,5 X 10 X 10CM | UN | 4 | 1.5858 | 0 | 6.3432
30941 | JANELA CORRER C/ 4 FOLHAS, DE 200 X 150 X 3,5CM | UN | 1 | 2788.3336 | 0 | 2788.3336
14.006.0297-0 | JANELA DE MADEIRA DE LEI DE CORRER,DE 2 FOLHAS,DE 110X120X3C | UN |  | 3270.54
M,INCLUSIVE GUARNICAO,EXCLUSIVE FERRAGENS.FORNECIMENTO E COL
OCACAO
00418 | CEDRO EM TABUAS, PRANCHETAS E PRANCHOES, PARA ESQUADRIAS | M3 | 0.25 | 12060 | 0 | 3015
00453 | PREGO COM OU SEM CABECA, EM CAIXAS DE 50KG, OU QUANTIDADES E | KG | 0.1 | 15.35 | 0 | 1.535
QUIVALENTES, Nº12X12 A 18X30
00803 | TACO EM CANELA 2,5 X 10 X 10CM | UN | 4 | 1.5858 | 0 | 6.3432
01967 | MAO-DE-OBRA DE CARPINTEIRO DE ESQUADRIASDE MADEIRA INCLUSIVE | H | 5 | 28.76 | 3 | 148.114
ENCARGOS SOCIAIS
01999 | MAO-DE-OBRA DE SERVENTE DA CONSTRUCAO CIVIL, INCLUSIVE ENCAR | H | 5 | 19.33 | 3 | 99.5495
GOS SOCIAIS
14.006.0297-A | JANELA DE MADEIRA DE LEI DE CORRER,DE 2 FOLHAS,DE 110X120X3C | UN |  | 3237.47
M,INCLUSIVE GUARNICAO,EXCLUSIVE FERRAGENS.FORNECIMENTO E COL
OCACAO
00418 | CEDRO EM TABUAS, PRANCHETAS E PRANCHOES, PARA ESQUADRIAS | M3 | 0.25 | 12060 | 0 | 3015
00453 | PREGO COM OU SEM CABECA, EM CAIXAS DE 50KG, OU QUANTIDADES E | KG | 0.1 | 15.35 | 0 | 1.535
QUIVALENTES, Nº12X12 A 18X30
20045 | MAO-DE-OBRA DE CARPINTEIRO DE ESQUADRIAS DE MADEIRA, INCLUSI | H | 5 | 24.92 | 3 | 128.338
VE ENCARGOS SOCIAIS DESONERADOS
20132 | MAO-DE-OBRA DE SERVENTE DA CONSTRUCAO CIVIL, INCLUSIVE ENCAR | H | 5 | 16.75 | 3 | 86.2625
GOS SOCIAIS DESONERADOS
30873 | TACO EM CANELA 2,5 X 10 X 10CM | UN | 4 | 1.5858 | 0 | 6.3432
14.006.0299-0 | JANELA DE MADEIRA DE LEI DE CORRER,DE 2 FOLHAS,DE 110X140X3C | UN |  | 3752.94
M,INCLUSIVE GUARNICAO,EXCLUSIVE FERRAGENS.FORNECIMENTO E COL
OCACAO
00418 | CEDRO EM TABUAS, PRANCHETAS E PRANCHOES, PARA ESQUADRIAS | M3 | 0.29 | 12060 | 0 | 3497.4
00453 | PREGO COM OU SEM CABECA, EM CAIXAS DE 50KG, OU QUANTIDADES E | KG | 0.1 | 15.35 | 0 | 1.535
QUIVALENTES, Nº12X12 A 18X30
00803 | TACO EM CANELA 2,5 X 10 X 10CM | UN | 4 | 1.5858 | 0 | 6.3432
01967 | MAO-DE-OBRA DE CARPINTEIRO DE ESQUADRIASDE MADEIRA INCLUSIVE | H | 5 | 28.76 | 3 | 148.114
ENCARGOS SOCIAIS
01999 | MAO-DE-OBRA DE SERVENTE DA CONSTRUCAO CIVIL, INCLUSIVE ENCAR | H | 5 | 19.33 | 3 | 99.5495
GOS SOCIAIS
14.006.0299-A | JANELA DE MADEIRA DE LEI DE CORRER,DE 2 FOLHAS,DE 110X140X3C | UN |  | 3719.87
M,INCLUSIVE GUARNICAO,EXCLUSIVE FERRAGENS.FORNECIMENTO E COL
OCACAO
00418 | CEDRO EM TABUAS, PRANCHETAS E PRANCHOES, PARA ESQUADRIAS | M3 | 0.29 | 12060 | 0 | 3497.4
00453 | PREGO COM OU SEM CABECA, EM CAIXAS DE 50KG, OU QUANTIDADES E | KG | 0.1 | 15.35 | 0 | 1.535
QUIVALENTES, Nº12X12 A 18X30
20045 | MAO-DE-OBRA DE CARPINTEIRO DE ESQUADRIAS DE MADEIRA, INCLUSI | H | 5 | 24.92 | 3 | 128.338
VE ENCARGOS SOCIAIS DESONERADOS
20132 | MAO-DE-OBRA DE SERVENTE DA CONSTRUCAO CIVIL, INCLUSIVE ENCAR | H | 5 | 16.75 | 3 | 86.2625
GOS SOCIAIS DESONERADOS
30873 | TACO EM CANELA 2,5 X 10 X 10CM | UN | 4 | 1.5858 | 0 | 6.3432
14.006.0301-0 | JANELA DE MADEIRA DE LEI DE CORRER,DE 4 FOLHAS,DE 160X120X3C | UN |  | 4696.2
M,INCLUSIVE GUARNICAO,EXCLUSIVE FERRAGENS.FORNECIMENTO E COL
OCACAO
00418 | CEDRO EM TABUAS, PRANCHETAS E PRANCHOES, PARA ESQUADRIAS | M3 | 0.36 | 12060 | 0 | 4341.6
00453 | PREGO COM OU SEM CABECA, EM CAIXAS DE 50KG, OU QUANTIDADES E | KG | 0.1 | 15.35 | 0 | 1.535
QUIVALENTES, Nº12X12 A 18X30
00803 | TACO EM CANELA 2,5 X 10 X 10CM | UN | 4 | 1.5858 | 0 | 6.3432
01967 | MAO-DE-OBRA DE CARPINTEIRO DE ESQUADRIASDE MADEIRA INCLUSIVE | H | 7 | 28.76 | 3 | 207.3596
ENCARGOS SOCIAIS
01999 | MAO-DE-OBRA DE SERVENTE DA CONSTRUCAO CIVIL, INCLUSIVE ENCAR | H | 7 | 19.33 | 3 | 139.3693
GOS SOCIAIS
14.006.0301-A | JANELA DE MADEIRA DE LEI DE CORRER,DE 4 FOLHAS,DE 160X120X3C | UN |  | 4649.91
M,INCLUSIVE GUARNICAO,EXCLUSIVE FERRAGENS.FORNECIMENTO E COL
OCACAO
00418 | CEDRO EM TABUAS, PRANCHETAS E PRANCHOES, PARA ESQUADRIAS | M3 | 0.36 | 12060 | 0 | 4341.6
00453 | PREGO COM OU SEM CABECA, EM CAIXAS DE 50KG, OU QUANTIDADES E | KG | 0.1 | 15.35 | 0 | 1.535
QUIVALENTES, Nº12X12 A 18X30
20045 | MAO-DE-OBRA DE CARPINTEIRO DE ESQUADRIAS DE MADEIRA, INCLUSI | H | 7 | 24.92 | 3 | 179.6732
VE ENCARGOS SOCIAIS DESONERADOS
20132 | MAO-DE-OBRA DE SERVENTE DA CONSTRUCAO CIVIL, INCLUSIVE ENCAR | H | 7 | 16.75 | 3 | 120.7675
GOS SOCIAIS DESONERADOS
30873 | TACO EM CANELA 2,5 X 10 X 10CM | UN | 4 | 1.5858 | 0 | 6.3432
14.006.0303-0 | JANELA DE MADEIRA DE LEI DE CORRER,DE 4 FOLHAS,DE 210X140X3C | UN |  | 7037.13
M,INCLUSIVE GUARNICAO,EXCLUSIVE FERRAGENS.FORNECIMENTO E COL
OCACAO
00418 | CEDRO EM TABUAS, PRANCHETAS E PRANCHOES, PARA ESQUADRIAS | M3 | 0.55 | 12060 | 0 | 6633
00453 | PREGO COM OU SEM CABECA, EM CAIXAS DE 50KG, OU QUANTIDADES E | KG | 0.1 | 15.35 | 0 | 1.535
QUIVALENTES, Nº12X12 A 18X30
00803 | TACO EM CANELA 2,5 X 10 X 10CM | UN | 4 | 1.5858 | 0 | 6.3432
01967 | MAO-DE-OBRA DE CARPINTEIRO DE ESQUADRIASDE MADEIRA INCLUSIVE | H | 8 | 28.76 | 3 | 236.9824
ENCARGOS SOCIAIS
01999 | MAO-DE-OBRA DE SERVENTE DA CONSTRUCAO CIVIL, INCLUSIVE ENCAR | H | 8 | 19.33 | 3 | 159.2792
GOS SOCIAIS
14.006.0303-A | JANELA DE MADEIRA DE LEI DE CORRER,DE 4 FOLHAS,DE 210X140X3C | UN |  | 6984.23
M,INCLUSIVE GUARNICAO,EXCLUSIVE FERRAGENS.FORNECIMENTO E COL
OCACAO
00418 | CEDRO EM TABUAS, PRANCHETAS E PRANCHOES, PARA ESQUADRIAS | M3 | 0.55 | 12060 | 0 | 6633
00453 | PREGO COM OU SEM CABECA, EM CAIXAS DE 50KG, OU QUANTIDADES E | KG | 0.1 | 15.35 | 0 | 1.535
QUIVALENTES, Nº12X12 A 18X30
20045 | MAO-DE-OBRA DE CARPINTEIRO DE ESQUADRIAS DE MADEIRA, INCLUSI | H | 8 | 24.92 | 3 | 205.3408
VE ENCARGOS SOCIAIS DESONERADOS
20132 | MAO-DE-OBRA DE SERVENTE DA CONSTRUCAO CIVIL, INCLUSIVE ENCAR | H | 8 | 16.75 | 3 | 138.02
GOS SOCIAIS DESONERADOS
30873 | TACO EM CANELA 2,5 X 10 X 10CM | UN | 4 | 1.5858 | 0 | 6.3432
14.006.0305-0 | JANELA DE MADEIRA DE LEI,BASCULANTE DE 100X140X3CM,COM 3 FOL | UN |  | 1257.15
HAS,EXCLUSIVE FERRAGENS.FORNECIMENTO E COLOCACAO
00453 | PREGO COM OU SEM CABECA, EM CAIXAS DE 50KG, OU QUANTIDADES E | KG | 0.18 | 15.35 | 0 | 2.763
QUIVALENTES, Nº12X12 A 18X30
00803 | TACO EM CANELA 2,5 X 10 X 10CM | UN | 10 | 1.5858 | 0 | 15.858
01967 | MAO-DE-OBRA DE CARPINTEIRO DE ESQUADRIASDE MADEIRA INCLUSIVE | H | 8 | 28.76 | 3 | 236.9824
ENCARGOS SOCIAIS
01999 | MAO-DE-OBRA DE SERVENTE DA CONSTRUCAO CIVIL, INCLUSIVE ENCAR | H | 8 | 19.33 | 3 | 159.2792
GOS SOCIAIS
11386 | JANELA DE CORRER,MADEIRA APARELHADA P/PINTURA, 3 FOLHAS DE C | UN | 1 | 842.27 | 0 | 842.27
ORRER E GUARNICAO COMPLETA MEDINDO (100X140)CM, GRUPO V
14.006.0305-A | JANELA DE MADEIRA DE LEI,BASCULANTE DE 100X140X3CM,COM 3 FOL | UN |  | 1204.25
HAS,EXCLUSIVE FERRAGENS.FORNECIMENTO E COLOCACAO
00453 | PREGO COM OU SEM CABECA, EM CAIXAS DE 50KG, OU QUANTIDADES E | KG | 0.18 | 15.35 | 0 | 2.763
QUIVALENTES, Nº12X12 A 18X30
11386 | JANELA DE CORRER,MADEIRA APARELHADA P/PINTURA, 3 FOLHAS DE C | UN | 1 | 842.27 | 0 | 842.27
ORRER E GUARNICAO COMPLETA MEDINDO (100X140)CM, GRUPO V
20045 | MAO-DE-OBRA DE CARPINTEIRO DE ESQUADRIAS DE MADEIRA, INCLUSI | H | 8 | 24.92 | 3 | 205.3408
VE ENCARGOS SOCIAIS DESONERADOS
20132 | MAO-DE-OBRA DE SERVENTE DA CONSTRUCAO CIVIL, INCLUSIVE ENCAR | H | 8 | 16.75 | 3 | 138.02
GOS SOCIAIS DESONERADOS
30873 | TACO EM CANELA 2,5 X 10 X 10CM | UN | 10 | 1.5858 | 0 | 15.858
14.006.0353-0 | GUARDA-CORPO DE MADEIRA DE LEI APARELHADA,NA ALTURA UTIL DE | M |  | 220.28
1,00M,ENGASTADO 5CM NO CONCRETO,INTERCALADO POR MONTANTES DE
7,5CMX11,25CM/3"X4.1/2",COM ESPACAMENTO DE 1,00M,FORMANDO M
ODULOS "X",PARA CONTRAVENTAMENTO,COM PECAS DE 3,75CMX7,5CM/1
.1/2"X3".FORNECIMENTO E COLOCACAO
00453 | PREGO COM OU SEM CABECA, EM CAIXAS DE 50KG, OU QUANTIDADES E | KG | 0.04 | 15.35 | 0 | 0.614
QUIVALENTES, Nº12X12 A 18X30
01967 | MAO-DE-OBRA DE CARPINTEIRO DE ESQUADRIASDE MADEIRA INCLUSIVE | H | 3 | 28.76 | 3 | 88.8684
ENCARGOS SOCIAIS
01999 | MAO-DE-OBRA DE SERVENTE DA CONSTRUCAO CIVIL, INCLUSIVE ENCAR | H | 2 | 19.33 | 3 | 39.8198
GOS SOCIAIS
02603 | MACARANDUBA EM PECAS, DE 7,50X11,25CM (3"X4.1/2") | M | 1.85 | 35.02 | 0 | 64.787
05434 | MACARANDUBA EM PECAS, DE 3,75X7,50CM (1.1/2"X3") | M | 2.14 | 12.24 | 0 | 26.1936
14.006.0353-A | GUARDA-CORPO DE MADEIRA DE LEI APARELHADA,NA ALTURA UTIL DE | M |  | 203.1
1,00M,ENGASTADO 5CM NO CONCRETO,INTERCALADO POR MONTANTES DE
7,5CMX11,25CM/3"X4.1/2",COM ESPACAMENTO DE 1,00M,FORMANDO M
ODULOS "X",PARA CONTRAVENTAMENTO,COM PECAS DE 3,75CMX7,5CM/1
.1/2"X3".FORNECIMENTO E COLOCACAO
00453 | PREGO COM OU SEM CABECA, EM CAIXAS DE 50KG, OU QUANTIDADES E | KG | 0.04 | 15.35 | 0 | 0.614
QUIVALENTES, Nº12X12 A 18X30
02603 | MACARANDUBA EM PECAS, DE 7,50X11,25CM (3"X4.1/2") | M | 1.85 | 35.02 | 0 | 64.787
05434 | MACARANDUBA EM PECAS, DE 3,75X7,50CM (1.1/2"X3") | M | 2.14 | 12.24 | 0 | 26.1936
20045 | MAO-DE-OBRA DE CARPINTEIRO DE ESQUADRIAS DE MADEIRA, INCLUSI | H | 3 | 24.92 | 3 | 77.0028
VE ENCARGOS SOCIAIS DESONERADOS
20132 | MAO-DE-OBRA DE SERVENTE DA CONSTRUCAO CIVIL, INCLUSIVE ENCAR | H | 2 | 16.75 | 3 | 34.505
GOS SOCIAIS DESONERADOS
14.006.0355-0 | GRADE DE RIPAS DE MADEIRA DE LEI,CRUZADAS,MONTADAS E FIXADAS | M2 |  | 435.8
SOBRE PECAS DE 5X5CM,FORMANDO QUADROS DE 60X60CM.FORNECIMEN
TO E COLOCACAO
00395 | MADEIRA DE LEI PARA CONSTRUCAO, DE 7,50X7,50CM (3"X3") - GRU | M | 5 | 17.51 | 0 | 87.55
PO I
00453 | PREGO COM OU SEM CABECA, EM CAIXAS DE 50KG, OU QUANTIDADES E | KG | 0.1 | 15.35 | 0 | 1.535
QUIVALENTES, Nº12X12 A 18X30
01967 | MAO-DE-OBRA DE CARPINTEIRO DE ESQUADRIASDE MADEIRA INCLUSIVE | H | 3 | 28.76 | 3 | 88.8684
ENCARGOS SOCIAIS
01999 | MAO-DE-OBRA DE SERVENTE DA CONSTRUCAO CIVIL, INCLUSIVE ENCAR | H | 3 | 19.33 | 3 | 59.7297
GOS SOCIAIS
02605 | MACARANDUBA EM RIPAS, DE (1,5x4)CM | M | 52 | 3.81 | 0 | 198.12
14.006.0355-A | GRADE DE RIPAS DE MADEIRA DE LEI,CRUZADAS,MONTADAS E FIXADAS | M2 |  | 415.96
SOBRE PECAS DE 5X5CM,FORMANDO QUADROS DE 60X60CM.FORNECIMEN
TO E COLOCACAO
00395 | MADEIRA DE LEI PARA CONSTRUCAO, DE 7,50X7,50CM (3"X3") - GRU | M | 5 | 17.51 | 0 | 87.55
PO I
00453 | PREGO COM OU SEM CABECA, EM CAIXAS DE 50KG, OU QUANTIDADES E | KG | 0.1 | 15.35 | 0 | 1.535
QUIVALENTES, Nº12X12 A 18X30
02605 | MACARANDUBA EM RIPAS, DE (1,5x4)CM | M | 52 | 3.81 | 0 | 198.12
20045 | MAO-DE-OBRA DE CARPINTEIRO DE ESQUADRIAS DE MADEIRA, INCLUSI | H | 3 | 24.92 | 3 | 77.0028
VE ENCARGOS SOCIAIS DESONERADOS
20132 | MAO-DE-OBRA DE SERVENTE DA CONSTRUCAO CIVIL, INCLUSIVE ENCAR | H | 3 | 16.75 | 3 | 51.7575
GOS SOCIAIS DESONERADOS
14.006.0360-0 | ESTRADO DE MADEIRA DE LEI,FORMADO POR RIPAS COM INTERVALOS D | M2 |  | 646.02
E 2,5CM, E APOIADAS EM TRAVESSAS DE 4CM, ESPACADAS DE 10CM,
FIXADAS COM PARAFUSOS DE LATAO DE 1.1/2".FORNECIMENTO E COLO
CACAO
00395 | MADEIRA DE LEI PARA CONSTRUCAO, DE 7,50X7,50CM (3"X3") - GRU | M | 9 | 17.51 | 0 | 157.59
PO I
00466 | PARAFUSO DE LATAO, ROSCA SOBERBA, CABECA CHATA, DE 4,8MMX1.1 | UN | 64 | 2.75 | 0 | 176
/2"
01967 | MAO-DE-OBRA DE CARPINTEIRO DE ESQUADRIASDE MADEIRA INCLUSIVE | H | 5 | 28.76 | 3 | 148.114
ENCARGOS SOCIAIS
01999 | MAO-DE-OBRA DE SERVENTE DA CONSTRUCAO CIVIL, INCLUSIVE ENCAR | H | 5 | 19.33 | 3 | 99.5495
GOS SOCIAIS
02605 | MACARANDUBA EM RIPAS, DE (1,5x4)CM | M | 17 | 3.81 | 0 | 64.77
14.006.0360-A | ESTRADO DE MADEIRA DE LEI,FORMADO POR RIPAS COM INTERVALOS D | M2 |  | 612.96
E 2,5CM, E APOIADAS EM TRAVESSAS DE 4CM, ESPACADAS DE 10CM,
FIXADAS COM PARAFUSOS DE LATAO DE 1.1/2".FORNECIMENTO E COLO
CACAO
00395 | MADEIRA DE LEI PARA CONSTRUCAO, DE 7,50X7,50CM (3"X3") - GRU | M | 9 | 17.51 | 0 | 157.59
PO I
00466 | PARAFUSO DE LATAO, ROSCA SOBERBA, CABECA CHATA, DE 4,8MMX1.1 | UN | 64 | 2.75 | 0 | 176
/2"
02605 | MACARANDUBA EM RIPAS, DE (1,5x4)CM | M | 17 | 3.81 | 0 | 64.77
20045 | MAO-DE-OBRA DE CARPINTEIRO DE ESQUADRIAS DE MADEIRA, INCLUSI | H | 5 | 24.92 | 3 | 128.338
VE ENCARGOS SOCIAIS DESONERADOS
20132 | MAO-DE-OBRA DE SERVENTE DA CONSTRUCAO CIVIL, INCLUSIVE ENCAR | H | 5 | 16.75 | 3 | 86.2625
GOS SOCIAIS DESONERADOS
14.006.0362-0 | QUADRO DE MADEIRA DE LEI,PARA COLOCACAO DE APARELHO DE AR CO | UN |  | 224.59
NDICIONADO DE 1 A 2HP,INCLUSIVE ALIZAR.FORNECIMENTO E COLOCA
CAO
00453 | PREGO COM OU SEM CABECA, EM CAIXAS DE 50KG, OU QUANTIDADES E | KG | 0.05 | 15.35 | 0 | 0.7675
QUIVALENTES, Nº12X12 A 18X30
00803 | TACO EM CANELA 2,5 X 10 X 10CM | UN | 2 | 1.5858 | 0 | 3.1716
01967 | MAO-DE-OBRA DE CARPINTEIRO DE ESQUADRIASDE MADEIRA INCLUSIVE | H | 2 | 28.76 | 3 | 59.2456
ENCARGOS SOCIAIS
01999 | MAO-DE-OBRA DE SERVENTE DA CONSTRUCAO CIVIL, INCLUSIVE ENCAR | H | 2 | 19.33 | 3 | 39.8198
GOS SOCIAIS
02259 | ALIZAR EM MADEIRA DE LEI, DE (5X2)CM, GRUPO V | M | 3 | 7.94 | 0 | 23.82
02260 | MARCO EM MADEIRA DE LEI, DE (7X3)CM, GRUPO V | M | 3 | 32.59 | 0 | 97.77
14.006.0362-A | QUADRO DE MADEIRA DE LEI,PARA COLOCACAO DE APARELHO DE AR CO | UN |  | 211.36
NDICIONADO DE 1 A 2HP,INCLUSIVE ALIZAR.FORNECIMENTO E COLOCA
CAO
00453 | PREGO COM OU SEM CABECA, EM CAIXAS DE 50KG, OU QUANTIDADES E | KG | 0.05 | 15.35 | 0 | 0.7675
QUIVALENTES, Nº12X12 A 18X30
02259 | ALIZAR EM MADEIRA DE LEI, DE (5X2)CM, GRUPO V | M | 3 | 7.94 | 0 | 23.82
02260 | MARCO EM MADEIRA DE LEI, DE (7X3)CM, GRUPO V | M | 3 | 32.59 | 0 | 97.77
20045 | MAO-DE-OBRA DE CARPINTEIRO DE ESQUADRIAS DE MADEIRA, INCLUSI | H | 2 | 24.92 | 3 | 51.3352
VE ENCARGOS SOCIAIS DESONERADOS
20132 | MAO-DE-OBRA DE SERVENTE DA CONSTRUCAO CIVIL, INCLUSIVE ENCAR | H | 2 | 16.75 | 3 | 34.505
GOS SOCIAIS DESONERADOS
30873 | TACO EM CANELA 2,5 X 10 X 10CM | UN | 2 | 1.5858 | 0 | 3.1716
14.006.0370-0 | QUADRO MURAL EM COMPENSADO DE 10MM, INCLUSIVE MOLDURA DO MES | M2 |  | 511.31
MO MATERIAL.FORNECIMENTO E COLOCACAO
00418 | CEDRO EM TABUAS, PRANCHETAS E PRANCHOES, PARA ESQUADRIAS | M3 | 0.03 | 12060 | 0 | 361.8
01967 | MAO-DE-OBRA DE CARPINTEIRO DE ESQUADRIASDE MADEIRA INCLUSIVE | H | 2 | 28.76 | 3 | 59.2456
ENCARGOS SOCIAIS
01999 | MAO-DE-OBRA DE SERVENTE DA CONSTRUCAO CIVIL, INCLUSIVE ENCAR | H | 2 | 19.33 | 3 | 39.8198
GOS SOCIAIS
02552 | CHAPA DE MADEIRA COMPENSADA DE PINUS, VIROLA OU EQUIVALENTE, | M2 | 1.24 | 39.89 | 0 | 49.4636
DE 2,20 X 1,6M, COM ESPESSURA DE 10MM
05881 | BUCHA DE NYLON, TIPO S-06 | UN | 4 | 0.02 | 0 | 0.08
05908 | PARAFUSO FERRO, ROSCA SOBERBA, CABECA CHATA, DE (4,8X40)MM | UN | 4 | 0.2266 | 0 | 0.9064
14.006.0370-A | QUADRO MURAL EM COMPENSADO DE 10MM, INCLUSIVE MOLDURA DO MES | M2 |  | 498.09
MO MATERIAL.FORNECIMENTO E COLOCACAO
00418 | CEDRO EM TABUAS, PRANCHETAS E PRANCHOES, PARA ESQUADRIAS | M3 | 0.03 | 12060 | 0 | 361.8
02552 | CHAPA DE MADEIRA COMPENSADA DE PINUS, VIROLA OU EQUIVALENTE, | M2 | 1.24 | 39.89 | 0 | 49.4636
DE 2,20 X 1,6M, COM ESPESSURA DE 10MM
05881 | BUCHA DE NYLON, TIPO S-06 | UN | 4 | 0.02 | 0 | 0.08
05908 | PARAFUSO FERRO, ROSCA SOBERBA, CABECA CHATA, DE (4,8X40)MM | UN | 4 | 0.2266 | 0 | 0.9064
20045 | MAO-DE-OBRA DE CARPINTEIRO DE ESQUADRIAS DE MADEIRA, INCLUSI | H | 2 | 24.92 | 3 | 51.3352
VE ENCARGOS SOCIAIS DESONERADOS
20132 | MAO-DE-OBRA DE SERVENTE DA CONSTRUCAO CIVIL, INCLUSIVE ENCAR | H | 2 | 16.75 | 3 | 34.505
GOS SOCIAIS DESONERADOS
14.006.0371-0 | QUADRO DE AULA EM ARGAMASSA,EMPREGANDO-SE CORANTE VERDE,COM | M2 |  | 292.36
MOLDURA E PORTA-GIZ DE MADEIRA.FORNECIMENTO E COLOCACAO
00001 | AREIA LAVADA, GROSSA, PARA REGIAO METROPOLITANA DO RIO DE JA | M3 | 0.0095 | 118.5 | 0 | 1.1258
NEIRO
00125 | TINTA FUNDO SINTETICO NIVELADOR, PARA MADEIRA, INTERIORES E | GL | 0.0084 | 90.05 | 0 | 0.7564
EXTERIORES
00149 | CIMENTO PORTLAND CP II 32, EM SACO DE 50KG | KG | 6.7 | 0.564 | 0 | 3.7788
00150 | CIMENTO BRANCO | KG | 3.8 | 2.8387 | 0 | 10.7871
00209 | CAL HIDRATADA | KG | 2.1 | 0.9265 | 0 | 1.9457
00324 | LIXA P/MADEIRA Nº100 | UN | 0.4 | 0.63 | 0 | 0.252
00379 | MACARANDUBA EM RIPAS, DE (2X10)CM | M | 4.8 | 17.51 | 0 | 84.048
00519 | SAIBRO | M3 | 0.0024 | 98 | 0 | 0.2352
01966 | MAO-DE-OBRA DE PINTOR, INCLUSIVE ENCARGOS SOCIAIS | H | 0.5 | 26.73 | 3 | 13.766
01967 | MAO-DE-OBRA DE CARPINTEIRO DE ESQUADRIASDE MADEIRA INCLUSIVE | H | 1.7 | 28.76 | 3 | 50.3588
ENCARGOS SOCIAIS
01968 | MAO-DE-OBRA DE PEDREIRO, INCLUSIVE ENCARGOS SOCIAIS | H | 1.7 | 26.73 | 3 | 46.8042
01999 | MAO-DE-OBRA DE SERVENTE DA CONSTRUCAO CIVIL, INCLUSIVE ENCAR | H | 3.9 | 19.33 | 3 | 77.6486
GOS SOCIAIS
05881 | BUCHA DE NYLON, TIPO S-06 | UN | 3.5 | 0.02 | 0 | 0.07
05908 | PARAFUSO FERRO, ROSCA SOBERBA, CABECA CHATA, DE (4,8X40)MM | UN | 3.5 | 0.2266 | 0 | 0.7931
14.006.0371-A | QUADRO DE AULA EM ARGAMASSA,EMPREGANDO-SE CORANTE VERDE,COM | M2 |  | 267.19
MOLDURA E PORTA-GIZ DE MADEIRA.FORNECIMENTO E COLOCACAO
00001 | AREIA LAVADA, GROSSA, PARA REGIAO METROPOLITANA DO RIO DE JA | M3 | 0.0095 | 118.5 | 0 | 1.1258
NEIRO
00125 | TINTA FUNDO SINTETICO NIVELADOR, PARA MADEIRA, INTERIORES E | GL | 0.0084 | 90.05 | 0 | 0.7564
EXTERIORES
00149 | CIMENTO PORTLAND CP II 32, EM SACO DE 50KG | KG | 6.7 | 0.564 | 0 | 3.7788
00150 | CIMENTO BRANCO | KG | 3.8 | 2.8387 | 0 | 10.7871
00209 | CAL HIDRATADA | KG | 2.1 | 0.9265 | 0 | 1.9457
00324 | LIXA P/MADEIRA Nº100 | UN | 0.4 | 0.63 | 0 | 0.252
00379 | MACARANDUBA EM RIPAS, DE (2X10)CM | M | 4.8 | 17.51 | 0 | 84.048
00519 | SAIBRO | M3 | 0.0024 | 98 | 0 | 0.2352
05881 | BUCHA DE NYLON, TIPO S-06 | UN | 3.5 | 0.02 | 0 | 0.07
05908 | PARAFUSO FERRO, ROSCA SOBERBA, CABECA CHATA, DE (4,8X40)MM | UN | 3.5 | 0.2266 | 0 | 0.7931
20045 | MAO-DE-OBRA DE CARPINTEIRO DE ESQUADRIAS DE MADEIRA, INCLUSI | H | 1.7 | 24.92 | 3 | 43.6349
VE ENCARGOS SOCIAIS DESONERADOS
20115 | MAO-DE-OBRA DE PEDREIRO, INCLUSIVE ENCARGOS SOCIAIS DESONERA | H | 1.7 | 23.16 | 3 | 40.5532
DOS
20118 | MAO-DE-OBRA DE PINTOR, INCLUSIVE ENCARGOS SOCIAIS DESONERADO | H | 0.5 | 23.16 | 3 | 11.9274
S
20132 | MAO-DE-OBRA DE SERVENTE DA CONSTRUCAO CIVIL, INCLUSIVE ENCAR | H | 3.9 | 16.75 | 3 | 67.2848
GOS SOCIAIS DESONERADOS
14.006.0372-0 | QUADRO MURAL DE CELULOSE PRENSADA COM FLANELOGRAFO,MEDINDO 5 | UN |  | 1830.64
04X123CM, MOLDURA DE MADEIRA ENVERNIZADA,CONFORME PROJETO Nº
6012/EMOP.FORNECIMENTO E COLOCACAO
00597 | VERNIZ COPAL BRILHANTE PARA INTERIOR | GL | 0.15 | 76.21 | 0 | 11.4315
01966 | MAO-DE-OBRA DE PINTOR, INCLUSIVE ENCARGOS SOCIAIS | H | 1 | 26.73 | 3 | 27.5319
01967 | MAO-DE-OBRA DE CARPINTEIRO DE ESQUADRIASDE MADEIRA INCLUSIVE | H | 21 | 28.76 | 3 | 622.0788
ENCARGOS SOCIAIS
01999 | MAO-DE-OBRA DE SERVENTE DA CONSTRUCAO CIVIL, INCLUSIVE ENCAR | H | 21 | 19.33 | 3 | 418.1079
GOS SOCIAIS
03476 | MACARANDUBA APARELHADA 2,0 X 10,0CM | M | 15 | 21.012 | 0 | 315.18
03882 | COLA A BASE DE PVA LATEX | KG | 0.5 | 20.7127 | 0 | 10.3564
05516 | FELTRO COMUM | M2 | 7.1 | 11.76 | 0 | 83.496
05881 | BUCHA DE NYLON, TIPO S-06 | UN | 16 | 0.02 | 0 | 0.32
05908 | PARAFUSO FERRO, ROSCA SOBERBA, CABECA CHATA, DE (4,8X40)MM | UN | 16 | 0.2266 | 0 | 3.6256
07956 | CHAPA DE FIBRA DE MADEIRA DE MEDIA DENSIDADE, CRU, TIPO MDF, | UN | 2 | 169.26 | 0 | 338.52
DE (1830X2750X15)MM
14.006.0372-A | QUADRO MURAL DE CELULOSE PRENSADA COM FLANELOGRAFO,MEDINDO 5 | UN |  | 1688.1
04X123CM, MOLDURA DE MADEIRA ENVERNIZADA,CONFORME PROJETO Nº
6012/EMOP.FORNECIMENTO E COLOCACAO
00597 | VERNIZ COPAL BRILHANTE PARA INTERIOR | GL | 0.15 | 76.21 | 0 | 11.4315
03882 | COLA A BASE DE PVA LATEX | KG | 0.5 | 20.7127 | 0 | 10.3564
05516 | FELTRO COMUM | M2 | 7.1 | 11.76 | 0 | 83.496
05881 | BUCHA DE NYLON, TIPO S-06 | UN | 16 | 0.02 | 0 | 0.32
05908 | PARAFUSO FERRO, ROSCA SOBERBA, CABECA CHATA, DE (4,8X40)MM | UN | 16 | 0.2266 | 0 | 3.6256
07956 | CHAPA DE FIBRA DE MADEIRA DE MEDIA DENSIDADE, CRU, TIPO MDF, | UN | 2 | 169.26 | 0 | 338.52
DE (1830X2750X15)MM
20045 | MAO-DE-OBRA DE CARPINTEIRO DE ESQUADRIAS DE MADEIRA, INCLUSI | H | 21 | 24.92 | 3 | 539.0196
VE ENCARGOS SOCIAIS DESONERADOS
20118 | MAO-DE-OBRA DE PINTOR, INCLUSIVE ENCARGOS SOCIAIS DESONERADO | H | 1 | 23.16 | 3 | 23.8548
S
20132 | MAO-DE-OBRA DE SERVENTE DA CONSTRUCAO CIVIL, INCLUSIVE ENCAR | H | 21 | 16.75 | 3 | 362.3025
GOS SOCIAIS DESONERADOS
31003 | MACARANDUBA APARELHADA 2,0 X 10,0CM | M | 15 | 21.012 | 0 | 315.18
14.006.0373-0 | BALCAO DE ATENDIMENTO DE MADEIRA DE LEI,VAO DE 130X105CM,COM | UN |  | 2419.2
PORTA DE FRISOS DE MADEIRA,EM 2 FOLHAS,COM UMA PRATELEIRA,CO
NFORME PROJETO Nº6013/EMOP,EXCLUSIVE FERRAGENS E SOCO DE CON
CRETO E ALVENARIA.FORNECIMENTO E COLOCACAO
00378 | RODAPE EM MADEIRA DE LEI, CANTO BOLEADO, DE (2X5)CM, GRUPO V | M | 2 | 10.0094 | 0 | 20.0188
I
00453 | PREGO COM OU SEM CABECA, EM CAIXAS DE 50KG, OU QUANTIDADES E | KG | 0.1 | 15.35 | 0 | 1.535
QUIVALENTES, Nº12X12 A 18X30
00665 | PARAFUSO DE LATAO, ROSCA SOBERBA, CABECA CHATA, DE 5,5MMX2.1 | UN | 10 | 3.1209 | 0 | 31.209
/2"
00803 | TACO EM CANELA 2,5 X 10 X 10CM | UN | 9 | 1.5858 | 0 | 14.2722
01967 | MAO-DE-OBRA DE CARPINTEIRO DE ESQUADRIASDE MADEIRA INCLUSIVE | H | 13 | 28.76 | 3 | 385.0964
ENCARGOS SOCIAIS
01999 | MAO-DE-OBRA DE SERVENTE DA CONSTRUCAO CIVIL, INCLUSIVE ENCAR | H | 13 | 19.33 | 3 | 258.8287
GOS SOCIAIS
02258 | ADUELA EM MADEIRA DE LEI, DE (13X3)CM, GRUPO V | M | 4 | 35.3 | 0 | 141.2
02555 | CHAPA DE MADEIRA COMPENSADA DE PINUS, VIROLA OU EQUIVALENTE, | M2 | 0.5 | 77.07 | 0 | 38.535
DE 2,20 X 1,6M, COM ESPESSURA DE 20MM
05022 | MACARANDUBA EM BARRA, APARELHADA, DE (0,3X0,04)M | M | 3.5 | 121.54 | 0 | 425.39
05475 | PORTA MACICA, DE FRISOS DE MADEIRA, TIPO MEXICANA, EM MADEIR | UN | 1 | 921.84 | 0 | 921.84
A DE LEI, DE (70X210X3,5)CM, GRUPO V
05478 | PECA EM MADEIRA DE LEI, DE (11X2)CM, GRUPO V | M | 4 | 45.32 | 0 | 181.28
14.006.0373-A | BALCAO DE ATENDIMENTO DE MADEIRA DE LEI,VAO DE 130X105CM,COM | UN |  | 2333.24
PORTA DE FRISOS DE MADEIRA,EM 2 FOLHAS,COM UMA PRATELEIRA,CO
NFORME PROJETO Nº6013/EMOP,EXCLUSIVE FERRAGENS E SOCO DE CON
CRETO E ALVENARIA.FORNECIMENTO E COLOCACAO
00378 | RODAPE EM MADEIRA DE LEI, CANTO BOLEADO, DE (2X5)CM, GRUPO V | M | 2 | 10.0094 | 0 | 20.0188
I
00453 | PREGO COM OU SEM CABECA, EM CAIXAS DE 50KG, OU QUANTIDADES E | KG | 0.1 | 15.35 | 0 | 1.535
QUIVALENTES, Nº12X12 A 18X30
00665 | PARAFUSO DE LATAO, ROSCA SOBERBA, CABECA CHATA, DE 5,5MMX2.1 | UN | 10 | 3.1209 | 0 | 31.209
/2"
02258 | ADUELA EM MADEIRA DE LEI, DE (13X3)CM, GRUPO V | M | 4 | 35.3 | 0 | 141.2
02555 | CHAPA DE MADEIRA COMPENSADA DE PINUS, VIROLA OU EQUIVALENTE, | M2 | 0.5 | 77.07 | 0 | 38.535
DE 2,20 X 1,6M, COM ESPESSURA DE 20MM
05022 | MACARANDUBA EM BARRA, APARELHADA, DE (0,3X0,04)M | M | 3.5 | 121.54 | 0 | 425.39
05475 | PORTA MACICA, DE FRISOS DE MADEIRA, TIPO MEXICANA, EM MADEIR | UN | 1 | 921.84 | 0 | 921.84
A DE LEI, DE (70X210X3,5)CM, GRUPO V
05478 | PECA EM MADEIRA DE LEI, DE (11X2)CM, GRUPO V | M | 4 | 45.32 | 0 | 181.28
20045 | MAO-DE-OBRA DE CARPINTEIRO DE ESQUADRIAS DE MADEIRA, INCLUSI | H | 13 | 24.92 | 3 | 333.6788
VE ENCARGOS SOCIAIS DESONERADOS
20132 | MAO-DE-OBRA DE SERVENTE DA CONSTRUCAO CIVIL, INCLUSIVE ENCAR | H | 13 | 16.75 | 3 | 224.2825
GOS SOCIAIS DESONERADOS
30873 | TACO EM CANELA 2,5 X 10 X 10CM | UN | 9 | 1.5858 | 0 | 14.2722
14.006.0375-0 | PRATELEIRA DE MADEIRA DE LEI EM COMPENSADO DE 20MM E 40CM DE | M |  | 96.24
LARGURA,SOBRE CANTONEIRAS DE FERRO.FORNECIMENTO E COLOCACAO
01967 | MAO-DE-OBRA DE CARPINTEIRO DE ESQUADRIASDE MADEIRA INCLUSIVE | H | 1 | 28.76 | 3 | 29.6228
ENCARGOS SOCIAIS
01999 | MAO-DE-OBRA DE SERVENTE DA CONSTRUCAO CIVIL, INCLUSIVE ENCAR | H | 1 | 19.33 | 3 | 19.9099
GOS SOCIAIS
02555 | CHAPA DE MADEIRA COMPENSADA DE PINUS, VIROLA OU EQUIVALENTE, | M2 | 0.45 | 77.07 | 33 | 46.1264
DE 2,20 X 1,6M, COM ESPESSURA DE 20MM
05880 | BUCHA DE NYLON, TIPO S-05 | UN | 4 | 0.0181 | 0 | 0.0724
05906 | PARAFUSO FERRO, ROSCA SOBERBA, CABECA CHATA, DE (3,8X30)MM | UN | 4 | 0.1285 | 0 | 0.514
14.006.0375-A | PRATELEIRA DE MADEIRA DE LEI EM COMPENSADO DE 20MM E 40CM DE | M |  | 89.63
LARGURA,SOBRE CANTONEIRAS DE FERRO.FORNECIMENTO E COLOCACAO
02555 | CHAPA DE MADEIRA COMPENSADA DE PINUS, VIROLA OU EQUIVALENTE, | M2 | 0.45 | 77.07 | 33 | 46.1264
DE 2,20 X 1,6M, COM ESPESSURA DE 20MM
05880 | BUCHA DE NYLON, TIPO S-05 | UN | 4 | 0.0181 | 0 | 0.0724
05906 | PARAFUSO FERRO, ROSCA SOBERBA, CABECA CHATA, DE (3,8X30)MM | UN | 4 | 0.1285 | 0 | 0.514
20045 | MAO-DE-OBRA DE CARPINTEIRO DE ESQUADRIAS DE MADEIRA, INCLUSI | H | 1 | 24.92 | 3 | 25.6676
VE ENCARGOS SOCIAIS DESONERADOS
20132 | MAO-DE-OBRA DE SERVENTE DA CONSTRUCAO CIVIL, INCLUSIVE ENCAR | H | 1 | 16.75 | 3 | 17.2525
GOS SOCIAIS DESONERADOS
14.006.0380-0 | PRATELEIRA DE MADEIRA DE LEI EM COMPENSADO DE 20MM E 50CM DE | M |  | 105.64
LARGURA,SOBRE CANTONEIRAS DE FERRO.FORNECIMENTO E COLOCACAO
01967 | MAO-DE-OBRA DE CARPINTEIRO DE ESQUADRIASDE MADEIRA INCLUSIVE | H | 1 | 28.76 | 3 | 29.6228
ENCARGOS SOCIAIS
01999 | MAO-DE-OBRA DE SERVENTE DA CONSTRUCAO CIVIL, INCLUSIVE ENCAR | H | 1 | 19.33 | 3 | 19.9099
GOS SOCIAIS
02555 | CHAPA DE MADEIRA COMPENSADA DE PINUS, VIROLA OU EQUIVALENTE, | M2 | 0.55 | 77.07 | 31 | 55.5289
DE 2,20 X 1,6M, COM ESPESSURA DE 20MM
05880 | BUCHA DE NYLON, TIPO S-05 | UN | 4 | 0.0181 | 0 | 0.0724
05906 | PARAFUSO FERRO, ROSCA SOBERBA, CABECA CHATA, DE (3,8X30)MM | UN | 4 | 0.1285 | 0 | 0.514
14.006.0380-A | PRATELEIRA DE MADEIRA DE LEI EM COMPENSADO DE 20MM E 50CM DE | M |  | 99.03
LARGURA,SOBRE CANTONEIRAS DE FERRO.FORNECIMENTO E COLOCACAO
02555 | CHAPA DE MADEIRA COMPENSADA DE PINUS, VIROLA OU EQUIVALENTE, | M2 | 0.55 | 77.07 | 31 | 55.5289
DE 2,20 X 1,6M, COM ESPESSURA DE 20MM
05880 | BUCHA DE NYLON, TIPO S-05 | UN | 4 | 0.0181 | 0 | 0.0724
05906 | PARAFUSO FERRO, ROSCA SOBERBA, CABECA CHATA, DE (3,8X30)MM | UN | 4 | 0.1285 | 0 | 0.514
20045 | MAO-DE-OBRA DE CARPINTEIRO DE ESQUADRIAS DE MADEIRA, INCLUSI | H | 1 | 24.92 | 3 | 25.6676
VE ENCARGOS SOCIAIS DESONERADOS
20132 | MAO-DE-OBRA DE SERVENTE DA CONSTRUCAO CIVIL, INCLUSIVE ENCAR | H | 1 | 16.75 | 3 | 17.2525
GOS SOCIAIS DESONERADOS
14.006.0385-0 | PRATELEIRA DE MADEIRA DE LEI EM COMPENSADO DE 20MM E 60CM DE | M |  | 114.74
LARGURA,SOBRE CANTONEIRAS DE FERRO.FORNECIMENTO E COLOCACAO
01967 | MAO-DE-OBRA DE CARPINTEIRO DE ESQUADRIASDE MADEIRA INCLUSIVE | H | 1 | 28.76 | 3 | 29.6228
ENCARGOS SOCIAIS
01999 | MAO-DE-OBRA DE SERVENTE DA CONSTRUCAO CIVIL, INCLUSIVE ENCAR | H | 1 | 19.33 | 3 | 19.9099
GOS SOCIAIS
02555 | CHAPA DE MADEIRA COMPENSADA DE PINUS, VIROLA OU EQUIVALENTE, | M2 | 0.65 | 77.07 | 29 | 64.6232
DE 2,20 X 1,6M, COM ESPESSURA DE 20MM
05880 | BUCHA DE NYLON, TIPO S-05 | UN | 4 | 0.0181 | 0 | 0.0724
05906 | PARAFUSO FERRO, ROSCA SOBERBA, CABECA CHATA, DE (3,8X30)MM | UN | 4 | 0.1285 | 0 | 0.514
14.006.0385-A | PRATELEIRA DE MADEIRA DE LEI EM COMPENSADO DE 20MM E 60CM DE | M |  | 108.12
LARGURA,SOBRE CANTONEIRAS DE FERRO.FORNECIMENTO E COLOCACAO
02555 | CHAPA DE MADEIRA COMPENSADA DE PINUS, VIROLA OU EQUIVALENTE, | M2 | 0.65 | 77.07 | 29 | 64.6232
DE 2,20 X 1,6M, COM ESPESSURA DE 20MM
05880 | BUCHA DE NYLON, TIPO S-05 | UN | 4 | 0.0181 | 0 | 0.0724
05906 | PARAFUSO FERRO, ROSCA SOBERBA, CABECA CHATA, DE (3,8X30)MM | UN | 4 | 0.1285 | 0 | 0.514
20045 | MAO-DE-OBRA DE CARPINTEIRO DE ESQUADRIAS DE MADEIRA, INCLUSI | H | 1 | 24.92 | 3 | 25.6676
VE ENCARGOS SOCIAIS DESONERADOS
20132 | MAO-DE-OBRA DE SERVENTE DA CONSTRUCAO CIVIL, INCLUSIVE ENCAR | H | 1 | 16.75 | 3 | 17.2525
GOS SOCIAIS DESONERADOS
14.006.0399-0 | PROTECAO TIPO BATE-CADEIRA DE MADEIRA DE LEI,15X2CM,APARELHA | M |  | 104.42
DA EM UMA FACE E NOS TOPOS,EXCLUSIVE PINTURA.FORNECIMENTO E
COLOCACAO
01967 | MAO-DE-OBRA DE CARPINTEIRO DE ESQUADRIASDE MADEIRA INCLUSIVE | H | 0.8 | 28.76 | 3 | 23.6982
ENCARGOS SOCIAIS
01999 | MAO-DE-OBRA DE SERVENTE DA CONSTRUCAO CIVIL, INCLUSIVE ENCAR | H | 0.8 | 19.33 | 3 | 15.9279
GOS SOCIAIS
05022 | MACARANDUBA EM BARRA, APARELHADA, DE (0,3X0,04)M | M | 0.525 | 121.54 | 0 | 63.8085
05881 | BUCHA DE NYLON, TIPO S-06 | UN | 4 | 0.02 | 0 | 0.08
05908 | PARAFUSO FERRO, ROSCA SOBERBA, CABECA CHATA, DE (4,8X40)MM | UN | 4 | 0.2266 | 0 | 0.9064
14.006.0399-A | PROTECAO TIPO BATE-CADEIRA DE MADEIRA DE LEI,15X2CM,APARELHA | M |  | 99.13
DA EM UMA FACE E NOS TOPOS,EXCLUSIVE PINTURA.FORNECIMENTO E
COLOCACAO
05022 | MACARANDUBA EM BARRA, APARELHADA, DE (0,3X0,04)M | M | 0.525 | 121.54 | 0 | 63.8085
05881 | BUCHA DE NYLON, TIPO S-06 | UN | 4 | 0.02 | 0 | 0.08
05908 | PARAFUSO FERRO, ROSCA SOBERBA, CABECA CHATA, DE (4,8X40)MM | UN | 4 | 0.2266 | 0 | 0.9064
20045 | MAO-DE-OBRA DE CARPINTEIRO DE ESQUADRIAS DE MADEIRA, INCLUSI | H | 0.8 | 24.92 | 3 | 20.5341
VE ENCARGOS SOCIAIS DESONERADOS
20132 | MAO-DE-OBRA DE SERVENTE DA CONSTRUCAO CIVIL, INCLUSIVE ENCAR | H | 0.8 | 16.75 | 3 | 13.802
GOS SOCIAIS DESONERADOS
14.006.0400-0 | PROTECAO DE PAREDES DE SALA DE AULA,COM MADEIRA DE LEI,20X2, | M |  | 87.33
5CM, APARELHADA EM UMA FACE E NOS TOPOS, EXCLUSIVE PINTURA.
FORNECIMENTO E COLOCACAO
01967 | MAO-DE-OBRA DE CARPINTEIRO DE ESQUADRIASDE MADEIRA INCLUSIVE | H | 0.8 | 28.76 | 3 | 23.6982
ENCARGOS SOCIAIS
01999 | MAO-DE-OBRA DE SERVENTE DA CONSTRUCAO CIVIL, INCLUSIVE ENCAR | H | 0.8 | 19.33 | 3 | 15.9279
GOS SOCIAIS
05020 | MACARANDUBA EM BARRA, APARELHADA, DE (0,2X0,025)M | M | 1.05 | 44.5 | 0 | 46.725
05881 | BUCHA DE NYLON, TIPO S-06 | UN | 4 | 0.02 | 0 | 0.08
05908 | PARAFUSO FERRO, ROSCA SOBERBA, CABECA CHATA, DE (4,8X40)MM | UN | 4 | 0.2266 | 0 | 0.9064
14.006.0400-A | PROTECAO DE PAREDES DE SALA DE AULA,COM MADEIRA DE LEI,20X2, | M |  | 82.04
5CM, APARELHADA EM UMA FACE E NOS TOPOS, EXCLUSIVE PINTURA.
FORNECIMENTO E COLOCACAO
05020 | MACARANDUBA EM BARRA, APARELHADA, DE (0,2X0,025)M | M | 1.05 | 44.5 | 0 | 46.725
05881 | BUCHA DE NYLON, TIPO S-06 | UN | 4 | 0.02 | 0 | 0.08
05908 | PARAFUSO FERRO, ROSCA SOBERBA, CABECA CHATA, DE (4,8X40)MM | UN | 4 | 0.2266 | 0 | 0.9064
20045 | MAO-DE-OBRA DE CARPINTEIRO DE ESQUADRIAS DE MADEIRA, INCLUSI | H | 0.8 | 24.92 | 3 | 20.5341
VE ENCARGOS SOCIAIS DESONERADOS
20132 | MAO-DE-OBRA DE SERVENTE DA CONSTRUCAO CIVIL, INCLUSIVE ENCAR | H | 0.8 | 16.75 | 3 | 13.802
GOS SOCIAIS DESONERADOS
14.006.0401-0 | FRISO EM MADEIRA DE LEI,MEDINDO 3X1,5CM,BOLEADO.FORNECIMENTO | M |  | 39.81
E COLOCACAO
00418 | CEDRO EM TABUAS, PRANCHETAS E PRANCHOES, PARA ESQUADRIAS | M3 | 0.0025 | 12060 | 0 | 30.15
01990 | MAO-DE-OBRA DE CARPINTEIRO DE FORMA DE CONCRETO, INCLUSIVE E | H | 0.2 | 26.73 | 3 | 5.5064
NCARGOS SOCIAIS
01999 | MAO-DE-OBRA DE SERVENTE DA CONSTRUCAO CIVIL, INCLUSIVE ENCAR | H | 0.2 | 19.33 | 3 | 3.982
GOS SOCIAIS
05879 | BUCHA DE NYLON, TIPO S-04 | UN | 2 | 0.016 | 0 | 0.032
05905 | PARAFUSO FERRO, ROSCA SOBERBA, CABECA CHATA, DE (3,5X25)MM | UN | 2 | 0.0721 | 0 | 0.1442
14.006.0401-A | FRISO EM MADEIRA DE LEI,MEDINDO 3X1,5CM,BOLEADO.FORNECIMENTO | M |  | 38.54
E COLOCACAO
00418 | CEDRO EM TABUAS, PRANCHETAS E PRANCHOES, PARA ESQUADRIAS | M3 | 0.0025 | 12060 | 0 | 30.15
05879 | BUCHA DE NYLON, TIPO S-04 | UN | 2 | 0.016 | 0 | 0.032
05905 | PARAFUSO FERRO, ROSCA SOBERBA, CABECA CHATA, DE (3,5X25)MM | UN | 2 | 0.0721 | 0 | 0.1442
20046 | MAO-DE-OBRA DE CARPINTEIRO DE FORMA DE CONCRETO, INCLUSIVE E | H | 0.2 | 23.16 | 3 | 4.771
NCARGOS SOCIAIS DESONERADOS
20132 | MAO-DE-OBRA DE SERVENTE DA CONSTRUCAO CIVIL, INCLUSIVE ENCAR | H | 0.2 | 16.75 | 3 | 3.4505
GOS SOCIAIS DESONERADOS
14.006.0405-0 | ADUELA EM MADEIRA DE LEI,DE 13X3CM.FORNECIMENTO E COLOCACAO | M |  | 60.22
00453 | PREGO COM OU SEM CABECA, EM CAIXAS DE 50KG, OU QUANTIDADES E | KG | 0.01 | 15.35 | 0 | 0.1535
QUIVALENTES, Nº12X12 A 18X30
00709 | TACO DE ALVENARIA (2,5 X 10 X 20)CM | UN | 1.23 | 3.1717 | 0 | 3.9012
01967 | MAO-DE-OBRA DE CARPINTEIRO DE ESQUADRIASDE MADEIRA INCLUSIVE | H | 0.35 | 28.76 | 3 | 10.368
ENCARGOS SOCIAIS
01999 | MAO-DE-OBRA DE SERVENTE DA CONSTRUCAO CIVIL, INCLUSIVE ENCAR | H | 0.35 | 19.33 | 3 | 6.9685
GOS SOCIAIS
02258 | ADUELA EM MADEIRA DE LEI, DE (13X3)CM, GRUPO V | M | 1.1 | 35.3 | 0 | 38.83
14.006.0405-A | ADUELA EM MADEIRA DE LEI,DE 13X3CM.FORNECIMENTO E COLOCACAO | M |  | 57.9
00453 | PREGO COM OU SEM CABECA, EM CAIXAS DE 50KG, OU QUANTIDADES E | KG | 0.01 | 15.35 | 0 | 0.1535
QUIVALENTES, Nº12X12 A 18X30
02258 | ADUELA EM MADEIRA DE LEI, DE (13X3)CM, GRUPO V | M | 1.1 | 35.3 | 0 | 38.83
20045 | MAO-DE-OBRA DE CARPINTEIRO DE ESQUADRIAS DE MADEIRA, INCLUSI | H | 0.35 | 24.92 | 3 | 8.9837
VE ENCARGOS SOCIAIS DESONERADOS
20132 | MAO-DE-OBRA DE SERVENTE DA CONSTRUCAO CIVIL, INCLUSIVE ENCAR | H | 0.35 | 16.75 | 3 | 6.0384
GOS SOCIAIS DESONERADOS
30998 | TACO DE ALVENARIA (2,5 X 10 X 20)CM | UN | 1.23 | 3.1717 | 0 | 3.9012
14.006.0407-0 | ADUELA EM MADEIRA DE LEI,DE 14X3CM,COM 3,5CM DE REBAIXO.FORN | M |  | 66.24
ECIMENTO E COLOCACAO
00453 | PREGO COM OU SEM CABECA, EM CAIXAS DE 50KG, OU QUANTIDADES E | KG | 0.01 | 15.35 | 0 | 0.1535
QUIVALENTES, Nº12X12 A 18X30
00709 | TACO DE ALVENARIA (2,5 X 10 X 20)CM | UN | 1.23 | 3.1717 | 0 | 3.9012
01967 | MAO-DE-OBRA DE CARPINTEIRO DE ESQUADRIASDE MADEIRA INCLUSIVE | H | 0.35 | 28.76 | 3 | 10.368
ENCARGOS SOCIAIS
01999 | MAO-DE-OBRA DE SERVENTE DA CONSTRUCAO CIVIL, INCLUSIVE ENCAR | H | 0.35 | 19.33 | 3 | 6.9685
GOS SOCIAIS
05479 | ADUELA EM MADEIRA DE LEI, DE (14X3)CM, COM REBAIXO DE 3,5CM, | M | 1.1 | 40.78 | 0 | 44.858
GRUPO V
14.006.0407-A | ADUELA EM MADEIRA DE LEI,DE 14X3CM,COM 3,5CM DE REBAIXO.FORN | M |  | 63.93
ECIMENTO E COLOCACAO
00453 | PREGO COM OU SEM CABECA, EM CAIXAS DE 50KG, OU QUANTIDADES E | KG | 0.01 | 15.35 | 0 | 0.1535
QUIVALENTES, Nº12X12 A 18X30
05479 | ADUELA EM MADEIRA DE LEI, DE (14X3)CM, COM REBAIXO DE 3,5CM, | M | 1.1 | 40.78 | 0 | 44.858
GRUPO V
20045 | MAO-DE-OBRA DE CARPINTEIRO DE ESQUADRIAS DE MADEIRA, INCLUSI | H | 0.35 | 24.92 | 3 | 8.9837
VE ENCARGOS SOCIAIS DESONERADOS
20132 | MAO-DE-OBRA DE SERVENTE DA CONSTRUCAO CIVIL, INCLUSIVE ENCAR | H | 0.35 | 16.75 | 3 | 6.0384
GOS SOCIAIS DESONERADOS
30998 | TACO DE ALVENARIA (2,5 X 10 X 20)CM | UN | 1.23 | 3.1717 | 0 | 3.9012
14.006.0408-0 | MARCO EM MADEIRA DE LEI,DE 7X3CM.FORNECIMENTO E COLOCACAO | M |  | 57.23
00453 | PREGO COM OU SEM CABECA, EM CAIXAS DE 50KG, OU QUANTIDADES E | KG | 0.01 | 15.35 | 0 | 0.1535
QUIVALENTES, Nº12X12 A 18X30
00709 | TACO DE ALVENARIA (2,5 X 10 X 20)CM | UN | 1.23 | 3.1717 | 0 | 3.9012
01967 | MAO-DE-OBRA DE CARPINTEIRO DE ESQUADRIASDE MADEIRA INCLUSIVE | H | 0.35 | 28.76 | 3 | 10.368
ENCARGOS SOCIAIS
01999 | MAO-DE-OBRA DE SERVENTE DA CONSTRUCAO CIVIL, INCLUSIVE ENCAR | H | 0.35 | 19.33 | 3 | 6.9685
GOS SOCIAIS
02260 | MARCO EM MADEIRA DE LEI, DE (7X3)CM, GRUPO V | M | 1.1 | 32.59 | 0 | 35.849
14.006.0408-A | MARCO EM MADEIRA DE LEI,DE 7X3CM.FORNECIMENTO E COLOCACAO | M |  | 54.92
00453 | PREGO COM OU SEM CABECA, EM CAIXAS DE 50KG, OU QUANTIDADES E | KG | 0.01 | 15.35 | 0 | 0.1535
QUIVALENTES, Nº12X12 A 18X30
02260 | MARCO EM MADEIRA DE LEI, DE (7X3)CM, GRUPO V | M | 1.1 | 32.59 | 0 | 35.849
20045 | MAO-DE-OBRA DE CARPINTEIRO DE ESQUADRIAS DE MADEIRA, INCLUSI | H | 0.35 | 24.92 | 3 | 8.9837
VE ENCARGOS SOCIAIS DESONERADOS
20132 | MAO-DE-OBRA DE SERVENTE DA CONSTRUCAO CIVIL, INCLUSIVE ENCAR | H | 0.35 | 16.75 | 3 | 6.0384
GOS SOCIAIS DESONERADOS
30998 | TACO DE ALVENARIA (2,5 X 10 X 20)CM | UN | 1.23 | 3.1717 | 0 | 3.9012
14.006.0409-0 | ALIZAR EM MADEIRA DE LEI,DE 5X2CM.FORNECIMENTO E COLOCACAO | M |  | 12.52
00453 | PREGO COM OU SEM CABECA, EM CAIXAS DE 50KG, OU QUANTIDADES E | KG | 0.005 | 15.35 | 0 | 0.0768
QUIVALENTES, Nº12X12 A 18X30
01967 | MAO-DE-OBRA DE CARPINTEIRO DE ESQUADRIASDE MADEIRA INCLUSIVE | H | 0.075 | 28.76 | 3 | 2.2217
ENCARGOS SOCIAIS
01999 | MAO-DE-OBRA DE SERVENTE DA CONSTRUCAO CIVIL, INCLUSIVE ENCAR | H | 0.075 | 19.33 | 3 | 1.4932
GOS SOCIAIS
02259 | ALIZAR EM MADEIRA DE LEI, DE (5X2)CM, GRUPO V | M | 1.1 | 7.94 | 0 | 8.734
14.006.0409-A | ALIZAR EM MADEIRA DE LEI,DE 5X2CM.FORNECIMENTO E COLOCACAO | M |  | 12.02
00453 | PREGO COM OU SEM CABECA, EM CAIXAS DE 50KG, OU QUANTIDADES E | KG | 0.005 | 15.35 | 0 | 0.0768
QUIVALENTES, Nº12X12 A 18X30
02259 | ALIZAR EM MADEIRA DE LEI, DE (5X2)CM, GRUPO V | M | 1.1 | 7.94 | 0 | 8.734
20045 | MAO-DE-OBRA DE CARPINTEIRO DE ESQUADRIAS DE MADEIRA, INCLUSI | H | 0.075 | 24.92 | 3 | 1.9251
VE ENCARGOS SOCIAIS DESONERADOS
20132 | MAO-DE-OBRA DE SERVENTE DA CONSTRUCAO CIVIL, INCLUSIVE ENCAR | H | 0.075 | 16.75 | 3 | 1.2939
GOS SOCIAIS DESONERADOS
14.006.0415-0 | MOLDURA DE MADEIRA DE LEI,ENVERNIZADA,DE 10X2,5CM,PARA QUADR | M |  | 75.97
O DE AULA,CONFORME PROJETO N°6015/EMOP.FORNECIMENTO E COLOCA
CAO
00418 | CEDRO EM TABUAS, PRANCHETAS E PRANCHOES, PARA ESQUADRIAS | M3 | 0.002 | 12060 | 0 | 24.12
00597 | VERNIZ COPAL BRILHANTE PARA INTERIOR | GL | 0.024 | 76.21 | 0 | 1.829
01967 | MAO-DE-OBRA DE CARPINTEIRO DE ESQUADRIASDE MADEIRA INCLUSIVE | H | 1 | 28.76 | 3 | 29.6228
ENCARGOS SOCIAIS
01999 | MAO-DE-OBRA DE SERVENTE DA CONSTRUCAO CIVIL, INCLUSIVE ENCAR | H | 1 | 19.33 | 3 | 19.9099
GOS SOCIAIS
05881 | BUCHA DE NYLON, TIPO S-06 | UN | 2 | 0.02 | 0 | 0.04
05908 | PARAFUSO FERRO, ROSCA SOBERBA, CABECA CHATA, DE (4,8X40)MM | UN | 2 | 0.2266 | 0 | 0.4532
14.006.0415-A | MOLDURA DE MADEIRA DE LEI,ENVERNIZADA,DE 10X2,5CM,PARA QUADR | M |  | 69.36
O DE AULA,CONFORME PROJETO N°6015/EMOP.FORNECIMENTO E COLOCA
CAO
00418 | CEDRO EM TABUAS, PRANCHETAS E PRANCHOES, PARA ESQUADRIAS | M3 | 0.002 | 12060 | 0 | 24.12
00597 | VERNIZ COPAL BRILHANTE PARA INTERIOR | GL | 0.024 | 76.21 | 0 | 1.829
05881 | BUCHA DE NYLON, TIPO S-06 | UN | 2 | 0.02 | 0 | 0.04
05908 | PARAFUSO FERRO, ROSCA SOBERBA, CABECA CHATA, DE (4,8X40)MM | UN | 2 | 0.2266 | 0 | 0.4532
20045 | MAO-DE-OBRA DE CARPINTEIRO DE ESQUADRIAS DE MADEIRA, INCLUSI | H | 1 | 24.92 | 3 | 25.6676
VE ENCARGOS SOCIAIS DESONERADOS
20132 | MAO-DE-OBRA DE SERVENTE DA CONSTRUCAO CIVIL, INCLUSIVE ENCAR | H | 1 | 16.75 | 3 | 17.2525
GOS SOCIAIS DESONERADOS
14.006.0417-0 | PORTA GIZ DE MADEIRA DE LEI,ENVERNIZADO,DE 10X2,5CM,PARA QUA | M |  | 102.07
DRO DE AULA,CONFORME PROJETO N°6016/EMOP.FORNECIMENTO E COLO
CACAO
00418 | CEDRO EM TABUAS, PRANCHETAS E PRANCHOES, PARA ESQUADRIAS | M3 | 0.004 | 12060 | 0 | 48.24
00597 | VERNIZ COPAL BRILHANTE PARA INTERIOR | GL | 0.05 | 76.21 | 0 | 3.8105
01967 | MAO-DE-OBRA DE CARPINTEIRO DE ESQUADRIASDE MADEIRA INCLUSIVE | H | 1 | 28.76 | 3 | 29.6228
ENCARGOS SOCIAIS
01999 | MAO-DE-OBRA DE SERVENTE DA CONSTRUCAO CIVIL, INCLUSIVE ENCAR | H | 1 | 19.33 | 3 | 19.9099
GOS SOCIAIS
05881 | BUCHA DE NYLON, TIPO S-06 | UN | 2 | 0.02 | 0 | 0.04
05908 | PARAFUSO FERRO, ROSCA SOBERBA, CABECA CHATA, DE (4,8X40)MM | UN | 2 | 0.2266 | 0 | 0.4532
14.006.0417-A | PORTA GIZ DE MADEIRA DE LEI,ENVERNIZADO,DE 10X2,5CM,PARA QUA | M |  | 95.46
DRO DE AULA,CONFORME PROJETO N°6016/EMOP.FORNECIMENTO E COLO
CACAO
00418 | CEDRO EM TABUAS, PRANCHETAS E PRANCHOES, PARA ESQUADRIAS | M3 | 0.004 | 12060 | 0 | 48.24
00597 | VERNIZ COPAL BRILHANTE PARA INTERIOR | GL | 0.05 | 76.21 | 0 | 3.8105
05881 | BUCHA DE NYLON, TIPO S-06 | UN | 2 | 0.02 | 0 | 0.04
05908 | PARAFUSO FERRO, ROSCA SOBERBA, CABECA CHATA, DE (4,8X40)MM | UN | 2 | 0.2266 | 0 | 0.4532
20045 | MAO-DE-OBRA DE CARPINTEIRO DE ESQUADRIAS DE MADEIRA, INCLUSI | H | 1 | 24.92 | 3 | 25.6676
VE ENCARGOS SOCIAIS DESONERADOS
20132 | MAO-DE-OBRA DE SERVENTE DA CONSTRUCAO CIVIL, INCLUSIVE ENCAR | H | 1 | 16.75 | 3 | 17.2525
GOS SOCIAIS DESONERADOS
14.006.0420-0 | PORTA DE MADEIRA DE LEI EM COMPENSADO,FOLHEADA NAS 2 FACES C | M2 |  | 1340.72
OM 3CM DE ESPESSURA,EXCLUSIVE FERRAGENS,ADUELAS E ALIZARES.F
ORNECIMENTO E COLOCACAO
00418 | CEDRO EM TABUAS, PRANCHETAS E PRANCHOES, PARA ESQUADRIAS | M3 | 0.1 | 12060 | 0 | 1206
01967 | MAO-DE-OBRA DE CARPINTEIRO DE ESQUADRIASDE MADEIRA INCLUSIVE | H | 2.72 | 28.76 | 3 | 80.574
ENCARGOS SOCIAIS
01999 | MAO-DE-OBRA DE SERVENTE DA CONSTRUCAO CIVIL, INCLUSIVE ENCAR | H | 2.72 | 19.33 | 3 | 54.1549
GOS SOCIAIS
14.006.0420-A | PORTA DE MADEIRA DE LEI EM COMPENSADO,FOLHEADA NAS 2 FACES C | M2 |  | 1322.74
OM 3CM DE ESPESSURA,EXCLUSIVE FERRAGENS,ADUELAS E ALIZARES.F
ORNECIMENTO E COLOCACAO
00418 | CEDRO EM TABUAS, PRANCHETAS E PRANCHOES, PARA ESQUADRIAS | M3 | 0.1 | 12060 | 0 | 1206
20045 | MAO-DE-OBRA DE CARPINTEIRO DE ESQUADRIAS DE MADEIRA, INCLUSI | H | 2.72 | 24.92 | 3 | 69.8159
VE ENCARGOS SOCIAIS DESONERADOS
20132 | MAO-DE-OBRA DE SERVENTE DA CONSTRUCAO CIVIL, INCLUSIVE ENCAR | H | 2.72 | 16.75 | 3 | 46.9268
GOS SOCIAIS DESONERADOS
14.006.0422-1 | PORTA DE MADEIRA DE LEI COM PAINEL DE VENEZIANA,COM 3CM DE E | M2 |  | 1823.12
SPESSURA,EXCLUSIVE FERRAGENS,ADUELAS E ALIZARES.FORNECIMENTO
E COLOCACAO
00418 | CEDRO EM TABUAS, PRANCHETAS E PRANCHOES, PARA ESQUADRIAS | M3 | 0.14 | 12060 | 0 | 1688.4
01967 | MAO-DE-OBRA DE CARPINTEIRO DE ESQUADRIASDE MADEIRA INCLUSIVE | H | 2.72 | 28.76 | 3 | 80.574
ENCARGOS SOCIAIS
01999 | MAO-DE-OBRA DE SERVENTE DA CONSTRUCAO CIVIL, INCLUSIVE ENCAR | H | 2.72 | 19.33 | 3 | 54.1549
GOS SOCIAIS
14.006.0422-B | PORTA DE MADEIRA DE LEI COM PAINEL DE VENEZIANA,COM 3CM DE E | M2 |  | 1805.14
SPESSURA,EXCLUSIVE FERRAGENS,ADUELAS E ALIZARES.FORNECIMENTO
E COLOCACAO
00418 | CEDRO EM TABUAS, PRANCHETAS E PRANCHOES, PARA ESQUADRIAS | M3 | 0.14 | 12060 | 0 | 1688.4
20045 | MAO-DE-OBRA DE CARPINTEIRO DE ESQUADRIAS DE MADEIRA, INCLUSI | H | 2.72 | 24.92 | 3 | 69.8159
VE ENCARGOS SOCIAIS DESONERADOS
20132 | MAO-DE-OBRA DE SERVENTE DA CONSTRUCAO CIVIL, INCLUSIVE ENCAR | H | 2.72 | 16.75 | 3 | 46.9268
GOS SOCIAIS DESONERADOS
14.006.0423-0 | PORTA DE MADEIRA DE LEI MACICA COM ATE 5 ALMOFADAS,COM 3,5CM | M2 |  | 1581.92
DE ESPESSURA,EXCLUSIVE FERRAGENS,MARCO E ALIZAR.FORNECIMENT
O E COLOCACAO
00418 | CEDRO EM TABUAS, PRANCHETAS E PRANCHOES, PARA ESQUADRIAS | M3 | 0.12 | 12060 | 0 | 1447.2
01967 | MAO-DE-OBRA DE CARPINTEIRO DE ESQUADRIASDE MADEIRA INCLUSIVE | H | 2.72 | 28.76 | 3 | 80.574
ENCARGOS SOCIAIS
01999 | MAO-DE-OBRA DE SERVENTE DA CONSTRUCAO CIVIL, INCLUSIVE ENCAR | H | 2.72 | 19.33 | 3 | 54.1549
GOS SOCIAIS
14.006.0423-A | PORTA DE MADEIRA DE LEI MACICA COM ATE 5 ALMOFADAS,COM 3,5CM | M2 |  | 1563.94
DE ESPESSURA,EXCLUSIVE FERRAGENS,MARCO E ALIZAR.FORNECIMENT
O E COLOCACAO
00418 | CEDRO EM TABUAS, PRANCHETAS E PRANCHOES, PARA ESQUADRIAS | M3 | 0.12 | 12060 | 0 | 1447.2
20045 | MAO-DE-OBRA DE CARPINTEIRO DE ESQUADRIAS DE MADEIRA, INCLUSI | H | 2.72 | 24.92 | 3 | 69.8159
VE ENCARGOS SOCIAIS DESONERADOS
20132 | MAO-DE-OBRA DE SERVENTE DA CONSTRUCAO CIVIL, INCLUSIVE ENCAR | H | 2.72 | 16.75 | 3 | 46.9268
GOS SOCIAIS DESONERADOS
14.006.0424-0 | JANELA DE MADEIRA DE LEI DE VENEZIANA DE ABRIR OU CORRER,COM | M2 |  | 1797.37
3CM DE ESPESSURA,EXCLUSIVE FERRAGENS E GUARNICAO.FORNECIMEN
TO E COLOCACAO
00418 | CEDRO EM TABUAS, PRANCHETAS E PRANCHOES, PARA ESQUADRIAS | M3 | 0.14 | 12060 | 0 | 1688.4
01967 | MAO-DE-OBRA DE CARPINTEIRO DE ESQUADRIASDE MADEIRA INCLUSIVE | H | 2.2 | 28.76 | 3 | 65.1702
ENCARGOS SOCIAIS
01999 | MAO-DE-OBRA DE SERVENTE DA CONSTRUCAO CIVIL, INCLUSIVE ENCAR | H | 2.2 | 19.33 | 3 | 43.8018
GOS SOCIAIS
14.006.0424-A | JANELA DE MADEIRA DE LEI DE VENEZIANA DE ABRIR OU CORRER,COM | M2 |  | 1782.82
3CM DE ESPESSURA,EXCLUSIVE FERRAGENS E GUARNICAO.FORNECIMEN
TO E COLOCACAO
00418 | CEDRO EM TABUAS, PRANCHETAS E PRANCHOES, PARA ESQUADRIAS | M3 | 0.14 | 12060 | 0 | 1688.4
20045 | MAO-DE-OBRA DE CARPINTEIRO DE ESQUADRIAS DE MADEIRA, INCLUSI | H | 2.2 | 24.92 | 3 | 56.4687
VE ENCARGOS SOCIAIS DESONERADOS
20132 | MAO-DE-OBRA DE SERVENTE DA CONSTRUCAO CIVIL, INCLUSIVE ENCAR | H | 2.2 | 16.75 | 3 | 37.9555
GOS SOCIAIS DESONERADOS
14.006.0426-0 | JANELA DE MADEIRA DE LEI DE ABRIR OU CORRER,PARA VIDRO,COM 3 | M2 |  | 1194.37
CM DE ESPESSURA,EXCLUSIVE FERRAGENS E GUARNICAO.FORNECIMENTO
E COLOCACAO
00418 | CEDRO EM TABUAS, PRANCHETAS E PRANCHOES, PARA ESQUADRIAS | M3 | 0.09 | 12060 | 0 | 1085.4
01967 | MAO-DE-OBRA DE CARPINTEIRO DE ESQUADRIASDE MADEIRA INCLUSIVE | H | 2.2 | 28.76 | 3 | 65.1702
ENCARGOS SOCIAIS
01999 | MAO-DE-OBRA DE SERVENTE DA CONSTRUCAO CIVIL, INCLUSIVE ENCAR | H | 2.2 | 19.33 | 3 | 43.8018
GOS SOCIAIS
14.006.0426-A | JANELA DE MADEIRA DE LEI DE ABRIR OU CORRER,PARA VIDRO,COM 3 | M2 |  | 1179.82
CM DE ESPESSURA,EXCLUSIVE FERRAGENS E GUARNICAO.FORNECIMENTO
E COLOCACAO
00418 | CEDRO EM TABUAS, PRANCHETAS E PRANCHOES, PARA ESQUADRIAS | M3 | 0.09 | 12060 | 0 | 1085.4
20045 | MAO-DE-OBRA DE CARPINTEIRO DE ESQUADRIAS DE MADEIRA, INCLUSI | H | 2.2 | 24.92 | 3 | 56.4687
VE ENCARGOS SOCIAIS DESONERADOS
20132 | MAO-DE-OBRA DE SERVENTE DA CONSTRUCAO CIVIL, INCLUSIVE ENCAR | H | 2.2 | 16.75 | 3 | 37.9555
GOS SOCIAIS DESONERADOS
14.006.0428-0 | CAIXILHO FIXO DE VENEZIANA EM MADEIRA DE LEI, COM 3CM DE ES- | M2 |  | 1737.93
PESSURA EXCLUSIVE GUARNICAO.FORNECIMENTO E COLOCACAO.
00418 | CEDRO EM TABUAS, PRANCHETAS E PRANCHOES, PARA ESQUADRIAS | M3 | 0.14 | 12060 | 0 | 1688.4
01967 | MAO-DE-OBRA DE CARPINTEIRO DE ESQUADRIASDE MADEIRA INCLUSIVE | H | 1 | 28.76 | 3 | 29.6228
ENCARGOS SOCIAIS
01999 | MAO-DE-OBRA DE SERVENTE DA CONSTRUCAO CIVIL, INCLUSIVE ENCAR | H | 1 | 19.33 | 3 | 19.9099
GOS SOCIAIS
14.006.0428-A | CAIXILHO FIXO DE MADEIRA DE LEI,COM 3CM DE ESPESSURA,EXCLUSI | M2 |  | 1731.32
VE GUARNICAO.FORNECIMENTO E COLOCACAO
00418 | CEDRO EM TABUAS, PRANCHETAS E PRANCHOES, PARA ESQUADRIAS | M3 | 0.14 | 12060 | 0 | 1688.4
20045 | MAO-DE-OBRA DE CARPINTEIRO DE ESQUADRIAS DE MADEIRA, INCLUSI | H | 1 | 24.92 | 3 | 25.6676
VE ENCARGOS SOCIAIS DESONERADOS
20132 | MAO-DE-OBRA DE SERVENTE DA CONSTRUCAO CIVIL, INCLUSIVE ENCAR | H | 1 | 16.75 | 3 | 17.2525
GOS SOCIAIS DESONERADOS
14.006.0430-0 | CAIXILHO FIXO DE MADEIRA DE LEI,PARA VIDRO,COM 3CM DE ESPESS | M2 |  | 1122.54
URA,EXCLUSIVE GUARNICAO.FORNECIMENTO E COLOCACAO
00418 | CEDRO EM TABUAS, PRANCHETAS E PRANCHOES, PARA ESQUADRIAS | M3 | 0.09 | 12060 | 0 | 1085.4
01967 | MAO-DE-OBRA DE CARPINTEIRO DE ESQUADRIASDE MADEIRA INCLUSIVE | H | 0.75 | 28.76 | 3 | 22.2171
ENCARGOS SOCIAIS
01999 | MAO-DE-OBRA DE SERVENTE DA CONSTRUCAO CIVIL, INCLUSIVE ENCAR | H | 0.75 | 19.33 | 3 | 14.9324
GOS SOCIAIS
14.006.0430-A | CAIXILHO FIXO DE MADEIRA DE LEI,PARA VIDRO,COM 3CM DE ESPESS | M2 |  | 1117.59
URA,EXCLUSIVE GUARNICAO.FORNECIMENTO E COLOCACAO
00418 | CEDRO EM TABUAS, PRANCHETAS E PRANCHOES, PARA ESQUADRIAS | M3 | 0.09 | 12060 | 0 | 1085.4
20045 | MAO-DE-OBRA DE CARPINTEIRO DE ESQUADRIAS DE MADEIRA, INCLUSI | H | 0.75 | 24.92 | 3 | 19.2507
VE ENCARGOS SOCIAIS DESONERADOS
20132 | MAO-DE-OBRA DE SERVENTE DA CONSTRUCAO CIVIL, INCLUSIVE ENCAR | H | 0.75 | 16.75 | 3 | 12.9394
GOS SOCIAIS DESONERADOS
14.006.0440-0 | DECK EM MADEIRA DE LEI APARELHADA,FORMADO POR PECAS DE 2X10C | M2 |  | 2569.06
M,COM INTERVALOS DE 2,5CM E APOIADAS EM TRAVESSAS DE MADEIRA
SERRADA (7,5CMX7,5CM/3"X3") E ESTRUTURA EM TORAS DE MADEIRA
COM 25CM DE DIAMETRO,TRATADO,ALTURA UTIL MEDIA DE 1,50M,ENT
ERRADO 1,00M DE PROFUNDIDADE.FORNECIMENTO E COLOCACAO
00366 | PINUS EM PECAS DE 3,75 X 22,50, (1.1/2" X 9") | M | 17.23 | 15.5472 | 0 | 267.8783
00435 | EUCALIPTO AUTOCLAVADO,EM TORA,COM 6,00M DE COMPRIMENTO E DIA | M | 1.65 | 97.51 | 0 | 160.8915
METRO APROXIMADO DE 25CM
00453 | PREGO COM OU SEM CABECA, EM CAIXAS DE 50KG, OU QUANTIDADES E | KG | 1.02 | 15.35 | 0 | 15.657
QUIVALENTES, Nº12X12 A 18X30
00723 | PINUS EM PECAS DE 7,50X15,00CM,(3"X6") | M | 2.21 | 25.159 | 0 | 55.6014
01724 | ESCORAMENTO PARAM.VERT. 5M, APROVEIT. 2V | M2 | 2.4 | 50.9268 | 0 | 122.2243
01758 | LANCAMENTO CONC.S/ARM.2,0M3/H/HORIZ/VERT | M3 | 0.51 | 129.792 | 0 | 66.1939
01967 | MAO-DE-OBRA DE CARPINTEIRO DE ESQUADRIASDE MADEIRA INCLUSIVE | H | 5 | 28.76 | 3 | 148.114
ENCARGOS SOCIAIS
01990 | MAO-DE-OBRA DE CARPINTEIRO DE FORMA DE CONCRETO, INCLUSIVE E | H | 4.73 | 26.73 | 3 | 130.2259
NCARGOS SOCIAIS
01999 | MAO-DE-OBRA DE SERVENTE DA CONSTRUCAO CIVIL, INCLUSIVE ENCAR | H | 17.62 | 19.33 | 3 | 350.8124
GOS SOCIAIS
02604 | MACARANDUBA EM PECAS, DE 7,50X7,50CM (3"X3") | M | 2.15 | 19.47 | 0 | 41.8605
03067 | FORMAS CHAPAS RESINADA E PLASTIF. 3VEZES | M2 | 2.4 | 98.5474 | 0 | 236.5138
03183 | ESCAVACAO MAN. 1ªCAT. | M3 | 1.5 | 259.9243 | 0 | 389.8865
05437 | IMUNIZANTE ANTICUPIM INCOLOR PARA MADEIRA EM GALAO DE 3,6 LI | UN | 0.132 | 98.24 | 0 | 12.9677
TROS
05963 | PARAFUSO COM ROSCA, DE (8x150MM) | UN | 2 | 3.4 | 0 | 6.8
07326 | CONCRETO IMPORTADO DE USINA, UTILIZANDO BRITA 1, DE 10MPA | M3 | 0.51 | 390 | 0 | 198.9
11389 | MADEIRA APARELHADA, SECAO (2X10)CM, GRUPO III | M | 8.8 | 23 | 0 | 202.4
11391 | PARAFUSO EM ACO CARBONO 1020, SEXTAVADO,ROSCA PARCIAL, 8x40M | UN | 10 | 0.86 | 0 | 8.6
M
14574 | PO DE PEDRA, PARA REGIAO METROPOLITANA DO RIO DE JANEIRO | T | 2.0748 | 74 | 0 | 153.5352
14.006.0440-A | DECK EM MADEIRA DE LEI APARELHADA,FORMADO POR PECAS DE 2X10C | M2 |  | 2415.29
M,COM INTERVALOS DE 2,5CM E APOIADAS EM TRAVESSAS DE MADEIRA
SERRADA (7,5CMX7,5CM/3"X3") E ESTRUTURA EM TORAS DE MADEIRA
COM 25CM DE DIAMETRO,TRATADO,ALTURA UTIL MEDIA DE 1,50M,ENT
ERRADO 1,00M DE PROFUNDIDADE.FORNECIMENTO E COLOCACAO
00435 | EUCALIPTO AUTOCLAVADO,EM TORA,COM 6,00M DE COMPRIMENTO E DIA | M | 1.65 | 97.51 | 0 | 160.8915
METRO APROXIMADO DE 25CM
00453 | PREGO COM OU SEM CABECA, EM CAIXAS DE 50KG, OU QUANTIDADES E | KG | 1.02 | 15.35 | 0 | 15.657
QUIVALENTES, Nº12X12 A 18X30
02604 | MACARANDUBA EM PECAS, DE 7,50X7,50CM (3"X3") | M | 2.15 | 19.47 | 0 | 41.8605
05437 | IMUNIZANTE ANTICUPIM INCOLOR PARA MADEIRA EM GALAO DE 3,6 LI | UN | 0.132 | 98.24 | 0 | 12.9677
TROS
05963 | PARAFUSO COM ROSCA, DE (8x150MM) | UN | 2 | 3.4 | 0 | 6.8
07326 | CONCRETO IMPORTADO DE USINA, UTILIZANDO BRITA 1, DE 10MPA | M3 | 0.51 | 390 | 0 | 198.9
11389 | MADEIRA APARELHADA, SECAO (2X10)CM, GRUPO III | M | 8.8 | 23 | 0 | 202.4
11391 | PARAFUSO EM ACO CARBONO 1020, SEXTAVADO,ROSCA PARCIAL, 8x40M | UN | 10 | 0.86 | 0 | 8.6
M
14574 | PO DE PEDRA, PARA REGIAO METROPOLITANA DO RIO DE JANEIRO | T | 2.0748 | 74 | 0 | 153.5352
20045 | MAO-DE-OBRA DE CARPINTEIRO DE ESQUADRIAS DE MADEIRA, INCLUSI | H | 5 | 24.92 | 3 | 128.338
VE ENCARGOS SOCIAIS DESONERADOS
20046 | MAO-DE-OBRA DE CARPINTEIRO DE FORMA DE CONCRETO, INCLUSIVE E | H | 4.73 | 23.16 | 3 | 112.8332
NCARGOS SOCIAIS DESONERADOS
20132 | MAO-DE-OBRA DE SERVENTE DA CONSTRUCAO CIVIL, INCLUSIVE ENCAR | H | 17.62 | 16.75 | 3 | 303.9891
GOS SOCIAIS DESONERADOS
30013 | ESCAVACAO MAN. 1ªCAT. | M3 | 1.5 | 242.6512 | 0 | 363.9768
30265 | LANCAMENTO CONC.S/ARM.2,0M3/H/HORIZ/VERT | M3 | 0.51 | 113.6469 | 0 | 57.9599
30292 | ESCORAMENTO PARAM.VERT. 5M, APROVEIT. 2V | M2 | 2.4 | 46.4926 | 0 | 111.5822
30296 | FORMAS CHAPAS RESINADA E PLASTIF. 3VEZES | M2 | 2.4 | 88.1372 | 0 | 211.5293
31068 | PINUS EM PECAS DE 7,50 X 15,00CM (3"X6") | M | 2.21 | 25.159 | 0 | 55.6014
31069 | PINUS EM PECAS DE 3,75 X 22,50CM (1.1/2"X9") | M | 17.23 | 15.5472 | 0 | 267.8783
14.006.0445-0 | DECK EM MADEIRA DE LEI APARELHADA,COM ASSOALHO MEDINDO APROX | M2 |  | 619.8
IMADAMENTE 18X2CM,VIGAS LONGITUDINAIS DE 7,5X15CM,TRANSVERSA
IS DE 10X15CM,GUARDA-CORPO COMPOSTO DE PECAS DE 15X15CM E 20
X2,5CM.FORNECIMENTO E COLOCACAO
00453 | PREGO COM OU SEM CABECA, EM CAIXAS DE 50KG, OU QUANTIDADES E | KG | 0.3 | 15.35 | 0 | 4.605
QUIVALENTES, Nº12X12 A 18X30
01967 | MAO-DE-OBRA DE CARPINTEIRO DE ESQUADRIASDE MADEIRA INCLUSIVE | H | 2 | 28.76 | 3 | 59.2456
ENCARGOS SOCIAIS
01999 | MAO-DE-OBRA DE SERVENTE DA CONSTRUCAO CIVIL, INCLUSIVE ENCAR | H | 4 | 19.33 | 3 | 79.6396
GOS SOCIAIS
02602 | MACARANDUBA EM PECAS, DE 7,50X15,00CM (3"X6") | M | 0.78 | 46.25 | 0 | 36.075
11392 | ASSOALHO EM REGUAS DE MADEIRA APARELHADA, MEDINDO APROXIMADA | M2 | 1.24 | 294.67 | 0 | 365.3908
MENTE (18X2)CM, GRUPO VI
11393 | PILAR DE MADEIRA SERRADA, SECAO (15X10)CM | M | 0.37 | 75.9 | 0 | 28.083
11394 | PILAR DE MADEIRA SERRADA, SECAO (15X15)CM | M | 0.39 | 119.9 | 0 | 46.761
14.006.0445-A | DECK EM MADEIRA DE LEI APARELHADA,COM ASSOALHO MEDINDO APROX | M2 |  | 601.26
IMADAMENTE 18X2CM,VIGAS LONGITUDINAIS DE 7,5X15CM,TRANSVERSA
IS DE 10X15CM,GUARDA-CORPO COMPOSTO DE PECAS DE 15X15CM E 20
X2,5CM.FORNECIMENTO E COLOCACAO
00453 | PREGO COM OU SEM CABECA, EM CAIXAS DE 50KG, OU QUANTIDADES E | KG | 0.3 | 15.35 | 0 | 4.605
QUIVALENTES, Nº12X12 A 18X30
02602 | MACARANDUBA EM PECAS, DE 7,50X15,00CM (3"X6") | M | 0.78 | 46.25 | 0 | 36.075
11392 | ASSOALHO EM REGUAS DE MADEIRA APARELHADA, MEDINDO APROXIMADA | M2 | 1.24 | 294.67 | 0 | 365.3908
MENTE (18X2)CM, GRUPO VI
11393 | PILAR DE MADEIRA SERRADA, SECAO (15X10)CM | M | 0.37 | 75.9 | 0 | 28.083
11394 | PILAR DE MADEIRA SERRADA, SECAO (15X15)CM | M | 0.39 | 119.9 | 0 | 46.761
20045 | MAO-DE-OBRA DE CARPINTEIRO DE ESQUADRIAS DE MADEIRA, INCLUSI | H | 2 | 24.92 | 3 | 51.3352
VE ENCARGOS SOCIAIS DESONERADOS
20132 | MAO-DE-OBRA DE SERVENTE DA CONSTRUCAO CIVIL, INCLUSIVE ENCAR | H | 4 | 16.75 | 3 | 69.01
GOS SOCIAIS DESONERADOS
14.006.0609-0 | PECA DE MADEIRA DE LEI,SERRADA,DE 3"X3".FORNECIMENTO | M |  | 19.47
02604 | MACARANDUBA EM PECAS, DE 7,50X7,50CM (3"X3") | M | 1 | 19.47 | 0 | 19.47
14.006.0609-A | PECA DE MADEIRA DE LEI,SERRADA,DE 3"X3".FORNECIMENTO | M |  | 19.47
02604 | MACARANDUBA EM PECAS, DE 7,50X7,50CM (3"X3") | M | 1 | 19.47 | 0 | 19.47
14.006.0612-0 | PECA DE MADEIRA DE LEI,SERRADA,DE 3"X4.1/2".FORNECIMENTO | M |  | 35.02
02603 | MACARANDUBA EM PECAS, DE 7,50X11,25CM (3"X4.1/2") | M | 1 | 35.02 | 0 | 35.02
14.006.0612-A | PECA DE MADEIRA DE LEI,SERRADA,DE 3"X4.1/2".FORNECIMENTO | M |  | 35.02
02603 | MACARANDUBA EM PECAS, DE 7,50X11,25CM (3"X4.1/2") | M | 1 | 35.02 | 0 | 35.02
14.006.0615-0 | PECA DE MADEIRA DE LEI,SERRADA,DE 3"X6".FORNECIMENTO | M |  | 46.25
02602 | MACARANDUBA EM PECAS, DE 7,50X15,00CM (3"X6") | M | 1 | 46.25 | 0 | 46.25
14.006.0615-A | PECA DE MADEIRA DE LEI,SERRADA,DE 3"X6".FORNECIMENTO | M |  | 46.25
02602 | MACARANDUBA EM PECAS, DE 7,50X15,00CM (3"X6") | M | 1 | 46.25 | 0 | 46.25
14.006.0624-0 | COMPENSADO DE 6MM(CHAPA DE 2,20X1,60M).FORNECIMENTO | M2 |  | 31.13
02556 | CHAPA DE MADEIRA COMPENSADA DE PINUS, VIROLA OU EQUIVALENTE, | M2 | 1 | 31.13 | 0 | 31.13
DE 2,20 X 1,6M, COM ESPESSURA DE 06MM
14.006.0624-A | COMPENSADO DE 6MM(CHAPA DE 2,20X1,60M).FORNECIMENTO | M2 |  | 31.13
02556 | CHAPA DE MADEIRA COMPENSADA DE PINUS, VIROLA OU EQUIVALENTE, | M2 | 1 | 31.13 | 0 | 31.13
DE 2,20 X 1,6M, COM ESPESSURA DE 06MM
14.006.0627-0 | COMPENSADO DE 10MM (CHAPA 2,20X1,60M).FORNECIMENTO | M2 |  | 39.89
02552 | CHAPA DE MADEIRA COMPENSADA DE PINUS, VIROLA OU EQUIVALENTE, | M2 | 1 | 39.89 | 0 | 39.89
DE 2,20 X 1,6M, COM ESPESSURA DE 10MM
14.006.0627-A | COMPENSADO DE 10MM (CHAPA 2,20X1,60M).FORNECIMENTO | M2 |  | 39.89
02552 | CHAPA DE MADEIRA COMPENSADA DE PINUS, VIROLA OU EQUIVALENTE, | M2 | 1 | 39.89 | 0 | 39.89
DE 2,20 X 1,6M, COM ESPESSURA DE 10MM
14.006.0630-0 | COMPENSADO DE 15MM (CHAPA 2,20X1,60M).FORNECIMENTO | M2 |  | 57.8
02554 | CHAPA DE MADEIRA COMPENSADA DE PINUS, VIROLA OU EQUIVALENTE, | M2 | 1 | 57.8 | 0 | 57.8
DE 2,20 X 1,6M, COM ESPESSURA DE 15MM
14.006.0630-A | COMPENSADO DE 15MM (CHAPA 2,20X1,60M).FORNECIMENTO | M2 |  | 57.8
02554 | CHAPA DE MADEIRA COMPENSADA DE PINUS, VIROLA OU EQUIVALENTE, | M2 | 1 | 57.8 | 0 | 57.8
DE 2,20 X 1,6M, COM ESPESSURA DE 15MM
14.006.0633-0 | COMPENSADO DE 20MM (CHAPA 2,20X1,60M).FORNECIMENTO | M2 |  | 77.07
02555 | CHAPA DE MADEIRA COMPENSADA DE PINUS, VIROLA OU EQUIVALENTE, | M2 | 1 | 77.07 | 0 | 77.07
DE 2,20 X 1,6M, COM ESPESSURA DE 20MM
14.006.0633-A | COMPENSADO DE 20MM (CHAPA 2,20X1,60M).FORNECIMENTO | M2 |  | 77.07
02555 | CHAPA DE MADEIRA COMPENSADA DE PINUS, VIROLA OU EQUIVALENTE, | M2 | 1 | 77.07 | 0 | 77.07
DE 2,20 X 1,6M, COM ESPESSURA DE 20MM
14.006.0636-0 | COMPENSADO DE 25MM (CHAPA 2,20X1,60M).FORNECIMENTO | M2 |  | 98.9
02456 | CHAPA DE MADEIRA COMPENSADA DE PINUS, VIROLA OU EQUIVALENTE, | M2 | 1 | 98.9 | 0 | 98.9
DE 2,20 X 1,6M, COM ESPESSURA DE 25MM
14.006.0636-A | COMPENSADO DE 25MM (CHAPA 2,20X1,60M).FORNECIMENTO | M2 |  | 98.9
02456 | CHAPA DE MADEIRA COMPENSADA DE PINUS, VIROLA OU EQUIVALENTE, | M2 | 1 | 98.9 | 0 | 98.9
DE 2,20 X 1,6M, COM ESPESSURA DE 25MM
14.006.0639-0 | COMPENSADO NAVAL DE 10MM(CHAPA DE 2,20X1,10M).FORNECIMENTO | M2 |  | 44.45
01358 | CHAPA DE COMPENSADO NAVAL, COM ESPESSURA DE 10MM | M2 | 1 | 44.45 | 0 | 44.45
14.006.0639-A | COMPENSADO NAVAL DE 10MM(CHAPA DE 2,20X1,10M).FORNECIMENTO | M2 |  | 44.45
01358 | CHAPA DE COMPENSADO NAVAL, COM ESPESSURA DE 10MM | M2 | 1 | 44.45 | 0 | 44.45
14.006.0645-0 | COMPENSADO NAVAL DE 15MM(CHAPA DE 2,20X1,10M).FORNECIMENTO | M2 |  | 68.54
01360 | CHAPA DE COMPENSADO NAVAL, COM ESPESSURA DE 15MM | M2 | 1 | 68.54 | 0 | 68.54
14.006.0645-A | COMPENSADO NAVAL DE 15MM(CHAPA DE 2,20X1,10M).FORNECIMENTO | M2 |  | 68.54
01360 | CHAPA DE COMPENSADO NAVAL, COM ESPESSURA DE 15MM | M2 | 1 | 68.54 | 0 | 68.54
14.006.0648-0 | CHAPA DE FIBRA DE MADEIRA DE ALTA DENSIDADE EM PLACAS DE | UN |  | 40.22
1220X2440MM,COM 2,5MM DE ESPESSURA.FORNECIMENTO
07958 | CHAPA DE FIBRA DE MADEIRA DE ALTA DENSIDADE, DE (1220X2440X2 | UN | 1 | 40.22 | 0 | 40.22
,5)MM
14.006.0648-A | CHAPA DE FIBRA DE MADEIRA DE ALTA DENSIDADE EM PLACAS DE | UN |  | 40.22
1220X2440MM,COM 2,5MM DE ESPESSURA.FORNECIMENTO
07958 | CHAPA DE FIBRA DE MADEIRA DE ALTA DENSIDADE, DE (1220X2440X2 | UN | 1 | 40.22 | 0 | 40.22
,5)MM
14.006.0680-0 | MADEIRA DE REFLORESTAMENTO,AUTOCLAVADA,EM TORA,ATE 6,00M DE | M |  | 15.43
COMPRIMENTO,DIAMETRO DE 12CM.FORNECIMENTO
13410 | EUCALIPTO AUTOCLAVADO,EM TORA,COM 6,00M DE COMPRIMENTO E DIA | M | 1 | 15.43 | 0 | 15.43
METRO APROXIMADO DE 12CM
14.006.0680-A | MADEIRA DE REFLORESTAMENTO,AUTOCLAVADA,EM TORA,ATE 6,00M DE | M |  | 15.43
COMPRIMENTO,DIAMETRO DE 12CM.FORNECIMENTO
13410 | EUCALIPTO AUTOCLAVADO,EM TORA,COM 6,00M DE COMPRIMENTO E DIA | M | 1 | 15.43 | 0 | 15.43
METRO APROXIMADO DE 12CM
14.006.0685-0 | MADEIRA DE REFLORESTAMENTO,AUTOCLAVADA,EM TORA,ATE 6,00M DE | M |  | 37.13
COMPRIMENTO,DIAMETRO DE 15CM.FORNECIMENTO
00433 | EUCALIPTO AUTOCLAVADO,EM TORA,COM 6,00M DE COMPRIMENTO E DIA | M | 1 | 37.1336 | 0 | 37.1336
METRO APROXIMADO DE 15CM
14.006.0685-A | MADEIRA DE REFLORESTAMENTO,AUTOCLAVADA,EM TORA,ATE 6,00M DE | M |  | 37.13
COMPRIMENTO,DIAMETRO DE 15CM.FORNECIMENTO
00433 | EUCALIPTO AUTOCLAVADO,EM TORA,COM 6,00M DE COMPRIMENTO E DIA | M | 1 | 37.1336 | 0 | 37.1336
METRO APROXIMADO DE 15CM
14.006.0688-0 | MADEIRA DE REFLORESTAMENTO,AUTOCLAVADA,EM TORA,ATE 6,00M DE | M |  | 63.65
COMPRIMENTO,DIAMETRO DE 20CM.FORNECIMENTO
00434 | EUCALIPTO AUTOCRAVADO,EM TORA,COM 6,00M DE COMPRIMENTO E DIA | M | 1 | 63.65 | 0 | 63.65
METRO APROXIMADO DE 20CM
14.006.0688-A | MADEIRA DE REFLORESTAMENTO,AUTOCLAVADA,EM TORA,ATE 6,00M DE | M |  | 63.65
COMPRIMENTO,DIAMETRO DE 20CM.FORNECIMENTO
00434 | EUCALIPTO AUTOCRAVADO,EM TORA,COM 6,00M DE COMPRIMENTO E DIA | M | 1 | 63.65 | 0 | 63.65
METRO APROXIMADO DE 20CM
14.006.0695-0 | MADEIRA DE REFLORESTAMENTO,AUTOCLAVADA,EM TORA,ATE 6,00M DE | M |  | 97.51
COMPRIMENTO,DIAMETRO DE 25CM.FORNECIMENTO
00435 | EUCALIPTO AUTOCLAVADO,EM TORA,COM 6,00M DE COMPRIMENTO E DIA | M | 1 | 97.51 | 0 | 97.51
METRO APROXIMADO DE 25CM
14.006.0695-A | MADEIRA DE REFLORESTAMENTO,AUTOCLAVADA,EM TORA,ATE 6,00M DE | M |  | 97.51
COMPRIMENTO,DIAMETRO DE 25CM.FORNECIMENTO
00435 | EUCALIPTO AUTOCLAVADO,EM TORA,COM 6,00M DE COMPRIMENTO E DIA | M | 1 | 97.51 | 0 | 97.51
METRO APROXIMADO DE 25CM
14.007.0006-0 | FERRAGENS P/PORTA DE MADEIRA,1 FOLHA DE ABRIR,DE ENTRADA PRI | UN |  | 82.59
NCIPAL,CONSTANDO DE FORN.S/COLOC.(ESTA INCLUIDA NO FORN.E CO
LOC.DAS ESQUADRIAS),DE:-FECHADURA DE EMBUTIR C/CILINDRO CENT
RAL,METAL C/ACABAMENTO CROMADO;-MACANETA TIPO BOLA COM ESPEL
HO CIRCULAR,EM METAL C/ACABAMENTO CROMADO;-3 DOBRADICAS 3"X3
" ACO LAMINADO,C/PINO(EIXO) E BOLAS FERRO,ACABAMENTO CROMADO
05499 | DOBRADICA EM ACO LAMINADO CROMADO, EIXO DE FERRO, DE 3"X3" | UN | 3 | 9.17 | 0 | 27.51
40018 | FECHADURA DE EMBUTIR COM CILINDRO CENTRAL, EM METAL COM ACAB | UN | 1 | 55.08 | 0 | 55.08
AMENTO CROMADO, DE 70MM
14.007.0006-A | FERRAGENS P/PORTA DE MADEIRA,1 FOLHA DE ABRIR,DE ENTRADA PRI | UN |  | 82.59
NCIPAL,CONSTANDO DE FORN.S/COLOC.(ESTA INCLUIDA NO FORN.E CO
LOC.DAS ESQUADRIAS),DE:-FECHADURA DE EMBUTIR C/CILINDRO CENT
RAL,METAL C/ACABAMENTO CROMADO;-MACANETA TIPO BOLA COM ESPEL
HO CIRCULAR,EM METAL C/ACABAMENTO CROMADO;-3 DOBRADICAS 3"X3
" ACO LAMINADO,C/PINO(EIXO) E BOLAS FERRO,ACABAMENTO CROMADO
05499 | DOBRADICA EM ACO LAMINADO CROMADO, EIXO DE FERRO, DE 3"X3" | UN | 3 | 9.17 | 0 | 27.51
40018 | FECHADURA DE EMBUTIR COM CILINDRO CENTRAL, EM METAL COM ACAB | UN | 1 | 55.08 | 0 | 55.08
AMENTO CROMADO, DE 70MM
14.007.0012-0 | FERRAGENS P/PORTA DE MADEIRA,1 FOLHA DE ABRIR,DE ENTRADA PRI | UN |  | 90.24
NCIPAL,CONSTANDO DE FORN.S/COLOC.(ESTA INCLUIDA NO FORN.E CO
LOC.ESQUADRIAS),DE:-FECHADURA EMBUTIR EM METAL C/ACABAMENTO
CROMADO;-MACANETA TIPO BOLA EM METAL C/ACABAMENTO CROMADO;-E
SPELHO EM METAL C/ACABAMENTO CROMADO;-3 DOBRADICAS 3"X3" ACO
LAMINADO,C/PINO (EIXO) E BOLAS DE FERRO,ACABAMENTO CROMADO
05499 | DOBRADICA EM ACO LAMINADO CROMADO, EIXO DE FERRO, DE 3"X3" | UN | 3 | 9.17 | 0 | 27.51
40019 | FECHADURA DE EMBUTIR PARA PORTA EXTERNA, COMPLETA, COM ESPEL | UN | 1 | 62.73 | 0 | 62.73
HO, MACANETA TIPO BOLA, DISTANCIA DE 40 A 55MM, EM METAL COM
ACABAMENTO CROMADO (CONJ. DE FECHADURA)
14.007.0012-A | FERRAGENS P/PORTA DE MADEIRA,1 FOLHA DE ABRIR,DE ENTRADA PRI | UN |  | 90.24
NCIPAL,CONSTANDO DE FORN.S/COLOC.(ESTA INCLUIDA NO FORN.E CO
LOC.ESQUADRIAS),DE:-FECHADURA EMBUTIR EM METAL C/ACABAMENTO
CROMADO;-MACANETA TIPO BOLA EM METAL C/ACABAMENTO CROMADO;-E
SPELHO EM METAL C/ACABAMENTO CROMADO;-3 DOBRADICAS 3"X3" ACO
LAMINADO,C/PINO (EIXO) E BOLAS DE FERRO,ACABAMENTO CROMADO
05499 | DOBRADICA EM ACO LAMINADO CROMADO, EIXO DE FERRO, DE 3"X3" | UN | 3 | 9.17 | 0 | 27.51
40019 | FECHADURA DE EMBUTIR PARA PORTA EXTERNA, COMPLETA, COM ESPEL | UN | 1 | 62.73 | 0 | 62.73
HO, MACANETA TIPO BOLA, DISTANCIA DE 40 A 55MM, EM METAL COM
ACABAMENTO CROMADO (CONJ. DE FECHADURA)
14.007.0016-0 | FERRAGENS PARA PORTA DE MADEIRA,DE 1 FOLHA DE ABRIR,DE ENTRA | UN |  | 91.68
DA PRINCIPAL,CONSTANDO DE FORN.SEM COLOC.(ESTA INCLUIDA NO F
ORN.E COLOC.DAS ESQUADRIAS),DE:-FECHADURA DE EMBUTIR EM META
L COM ACABAMENTO CROMADO;-MACANETA TIPO BOLA EM METAL COM AC
ABAMENTO CROMADO;-ESPELHO EM METAL C/ACABAMENTO CROMADO;-3 D
OBRADICAS 3"X3" DE FERRO GALVANIZADO,C/PINO E BOLAS DE LATAO
05502 | DOBRADICA EM FERRO GALVANIZADO, COM PINO E BOLAS DE LATAO, D | UN | 3 | 9.65 | 0 | 28.95
E 3"X3"
40019 | FECHADURA DE EMBUTIR PARA PORTA EXTERNA, COMPLETA, COM ESPEL | UN | 1 | 62.73 | 0 | 62.73
HO, MACANETA TIPO BOLA, DISTANCIA DE 40 A 55MM, EM METAL COM
ACABAMENTO CROMADO (CONJ. DE FECHADURA)
14.007.0016-A | FERRAGENS PARA PORTA DE MADEIRA,DE 1 FOLHA DE ABRIR,DE ENTRA | UN |  | 91.68
DA PRINCIPAL,CONSTANDO DE FORN.SEM COLOC.(ESTA INCLUIDA NO F
ORN.E COLOC.DAS ESQUADRIAS),DE:-FECHADURA DE EMBUTIR EM META
L COM ACABAMENTO CROMADO;-MACANETA TIPO BOLA EM METAL COM AC
ABAMENTO CROMADO;-ESPELHO EM METAL C/ACABAMENTO CROMADO;-3 D
OBRADICAS 3"X3" DE FERRO GALVANIZADO,C/PINO E BOLAS DE LATAO
05502 | DOBRADICA EM FERRO GALVANIZADO, COM PINO E BOLAS DE LATAO, D | UN | 3 | 9.65 | 0 | 28.95
E 3"X3"
40019 | FECHADURA DE EMBUTIR PARA PORTA EXTERNA, COMPLETA, COM ESPEL | UN | 1 | 62.73 | 0 | 62.73
HO, MACANETA TIPO BOLA, DISTANCIA DE 40 A 55MM, EM METAL COM
ACABAMENTO CROMADO (CONJ. DE FECHADURA)
14.007.0021-0 | FERRAGENS P/PORTA MADEIRA,1 FOLHA DE ABRIR,ENTRADA PRINCIPAL | UN |  | 216.63
,CONSTANDO FORN.S/COLOC.(ESTA INCLUIDA FORN.COLOC.DAS ESQUAD
RIAS),DE:-FECHADURA EMBUTIR C/TRAVA ALTA SEGURANCA,TETRA CHA
VE,METAL C/ACABAMENTO CROMADO;-MACANETA TIPO ALAVANCA METAL
C/ACABAMENTO CROMADO;-ESPELHO METAL C/ACABAMENTO CROMADO;-3
DOBRADICAS 3"X3" LATAO CROMADO,C/PINOS,BOLAS E ANEIS LATAO
00923 | DOBRADICA EM LATAO LAMINADO CROMADO, C/PINO, BOLAS E ANEIS D | UN | 3 | 40.21 | 0 | 120.63
E LATAO, DE 3.1/2"X3"X3/32"
40021 | FECHADURA DE EMBUTIR ALTA SEGURANCA, PARA PORTA EXTERNA, COM | UN | 1 | 96 | 0 | 96
PLETA, MACANETA TIPO ALAVANCA, DISTANCIA DE 40 A 55MM, EM ME
TAL COM ACABAMENTO CROMADO (CONJ. FECH.)
14.007.0021-A | FERRAGENS P/PORTA MADEIRA,1 FOLHA DE ABRIR,ENTRADA PRINCIPAL | UN |  | 216.63
,CONSTANDO FORN.S/COLOC.(ESTA INCLUIDA FORN.COLOC.DAS ESQUAD
RIAS),DE:-FECHADURA EMBUTIR C/TRAVA ALTA SEGURANCA,TETRA CHA
VE,METAL C/ACABAMENTO CROMADO;-MACANETA TIPO ALAVANCA METAL
C/ACABAMENTO CROMADO;-ESPELHO METAL C/ACABAMENTO CROMADO;-3
DOBRADICAS 3"X3" LATAO CROMADO,C/PINOS,BOLAS E ANEIS LATAO
00923 | DOBRADICA EM LATAO LAMINADO CROMADO, C/PINO, BOLAS E ANEIS D | UN | 3 | 40.21 | 0 | 120.63
E LATAO, DE 3.1/2"X3"X3/32"
40021 | FECHADURA DE EMBUTIR ALTA SEGURANCA, PARA PORTA EXTERNA, COM | UN | 1 | 96 | 0 | 96
PLETA, MACANETA TIPO ALAVANCA, DISTANCIA DE 40 A 55MM, EM ME
TAL COM ACABAMENTO CROMADO (CONJ. FECH.)
14.007.0026-0 | FERRAGENS P/PORTA MADEIRA,2 FOLHAS ABRIR,ENTRADA PRINCIPAL,C | UN |  | 198.08
ONSTANDO FORN.S/COLOC.(ESTA INCLUIDA FORN.COLOC.ESQUADRIAS),
DE:-FECHADURA EMBUTIR METAL C/ACABAMENTO CROMADO;-ROSETA MET
AL C/ACABAMENTO CROMADO;-MACANETA TIPO ALAVANCA METAL C/ACAB
AMENTO CROMADO;-6 DOBRADICAS 3"X3" LATAO CROMADO,C/PINOS,BOL
AS E ANEIS DE LATAO;-2 FECHOS DE EMBUTIR,ALONGADOS,EM LATAO
07039 | FECHO DE EMBUTIR COM ALAVANCA, TIPO UNHA, DE 20CM | UN | 2 | 53.91 | 0 | 107.82
13753 | DOBRADICA 3"X3" EM LATAO CROMADO, COM PINOS, BOLAS E ANEIS D | UN | 6 | 4.76 | 0 | 28.56
E LATAO
40020 | FECHADURA DE EMBUTIR PARA PORTA EXTERNA, COMPLETA, COM ROSET | UN | 1 | 61.7 | 0 | 61.7
A, MACANETA TIPO ALAVANCA DISTANCIA DE 40 A 55MM, EM METAL C
OM ACABAMENTO CROMADO (CONJ. FECHADURA)
14.007.0026-A | FERRAGENS P/PORTA MADEIRA,2 FOLHAS ABRIR,ENTRADA PRINCIPAL,C | UN |  | 198.08
ONSTANDO FORN.S/COLOC.(ESTA INCLUIDA FORN.COLOC.ESQUADRIAS),
DE:-FECHADURA EMBUTIR METAL C/ACABAMENTO CROMADO;-ROSETA MET
AL C/ACABAMENTO CROMADO;-MACANETA TIPO ALAVANCA METAL C/ACAB
AMENTO CROMADO;-6 DOBRADICAS 3"X3" LATAO CROMADO,C/PINOS,BOL
AS E ANEIS DE LATAO;-2 FECHOS DE EMBUTIR,ALONGADOS,EM LATAO
07039 | FECHO DE EMBUTIR COM ALAVANCA, TIPO UNHA, DE 20CM | UN | 2 | 53.91 | 0 | 107.82
13753 | DOBRADICA 3"X3" EM LATAO CROMADO, COM PINOS, BOLAS E ANEIS D | UN | 6 | 4.76 | 0 | 28.56
E LATAO
40020 | FECHADURA DE EMBUTIR PARA PORTA EXTERNA, COMPLETA, COM ROSET | UN | 1 | 61.7 | 0 | 61.7
A, MACANETA TIPO ALAVANCA DISTANCIA DE 40 A 55MM, EM METAL C
OM ACABAMENTO CROMADO (CONJ. FECHADURA)
14.007.0030-0 | FERRAGENS PARA PORTA DE MADEIRA,DE 1 FOLHA DE ABRIR,DE ENTRA | UN |  | 57.3
DA DE SERVICO,CONSTANDO DE FORNECIMENTO SEM COLOCACAO (ESTA
INCLUIDA NO FORNECIMENTO E COLOCACAO DAS ESQUADRIAS),DE:-FEC
HADURA DE EMBUTIR,EM METAL COM ACABAMENTO CROMADO;-3 DOBRADI
CAS 3"X2.1/2" DE FERRO GALVANIZADO,COM PINO E BOLAS DE LATAO
04918 | FECHADURA DE EMBUTIR PARA PORTA DE ENTRADA DE SERVICO, DISTA | UN | 1 | 41.19 | 0 | 41.19
NCIA DE 40 A 55MM, EM METAL COM ACABAMENTO CROMADO
04922 | DOBRADICA EM ACO LAMINADO C/PINOS, BOLAS E ANEIS DE LATAO, D | UN | 3 | 5.37 | 0 | 16.11
E 3"X2.1/2"X5/64"
14.007.0030-A | FERRAGENS PARA PORTA DE MADEIRA,DE 1 FOLHA DE ABRIR,DE ENTRA | UN |  | 57.3
DA DE SERVICO,CONSTANDO DE FORNECIMENTO SEM COLOCACAO (ESTA
INCLUIDA NO FORNECIMENTO E COLOCACAO DAS ESQUADRIAS),DE:-FEC
HADURA DE EMBUTIR,EM METAL COM ACABAMENTO CROMADO;-3 DOBRADI
CAS 3"X2.1/2" DE FERRO GALVANIZADO,COM PINO E BOLAS DE LATAO
04918 | FECHADURA DE EMBUTIR PARA PORTA DE ENTRADA DE SERVICO, DISTA | UN | 1 | 41.19 | 0 | 41.19
NCIA DE 40 A 55MM, EM METAL COM ACABAMENTO CROMADO
04922 | DOBRADICA EM ACO LAMINADO C/PINOS, BOLAS E ANEIS DE LATAO, D | UN | 3 | 5.37 | 0 | 16.11
E 3"X2.1/2"X5/64"
14.007.0036-0 | FERRAGENS P/PORTA DE MADEIRA,DE 1 FOLHA DE ABRIR,ENTRADA DE | UN |  | 78.84
SERVICO,CONSTANDO DE FORN.S/COLOC.(ESTA INCLUIDA NO FORN.COL
OC.DAS ESQUADRIAS),DE:-FECHADURA DE EMBUTIR EM METAL C/ACABA
MENTO CROMADO;-MACANETA TIPO BOLA EM METAL C/ACABAMENTO CROM
ADO;-ESPELHO EM METAL C/ACABAMENTO CROMADO;-3 DOBRADICAS 3"X
2.1/2" DE FERRO GALVANIZADO,C/PINO E BOLAS DE LATAO
04922 | DOBRADICA EM ACO LAMINADO C/PINOS, BOLAS E ANEIS DE LATAO, D | UN | 3 | 5.37 | 0 | 16.11
E 3"X2.1/2"X5/64"
40019 | FECHADURA DE EMBUTIR PARA PORTA EXTERNA, COMPLETA, COM ESPEL | UN | 1 | 62.73 | 0 | 62.73
HO, MACANETA TIPO BOLA, DISTANCIA DE 40 A 55MM, EM METAL COM
ACABAMENTO CROMADO (CONJ. DE FECHADURA)
14.007.0036-A | FERRAGENS P/PORTA DE MADEIRA,DE 1 FOLHA DE ABRIR,ENTRADA DE | UN |  | 78.84
SERVICO,CONSTANDO DE FORN.S/COLOC.(ESTA INCLUIDA NO FORN.COL
OC.DAS ESQUADRIAS),DE:-FECHADURA DE EMBUTIR EM METAL C/ACABA
MENTO CROMADO;-MACANETA TIPO BOLA EM METAL C/ACABAMENTO CROM
ADO;-ESPELHO EM METAL C/ACABAMENTO CROMADO;-3 DOBRADICAS 3"X
2.1/2" DE FERRO GALVANIZADO,C/PINO E BOLAS DE LATAO
04922 | DOBRADICA EM ACO LAMINADO C/PINOS, BOLAS E ANEIS DE LATAO, D | UN | 3 | 5.37 | 0 | 16.11
E 3"X2.1/2"X5/64"
40019 | FECHADURA DE EMBUTIR PARA PORTA EXTERNA, COMPLETA, COM ESPEL | UN | 1 | 62.73 | 0 | 62.73
HO, MACANETA TIPO BOLA, DISTANCIA DE 40 A 55MM, EM METAL COM
ACABAMENTO CROMADO (CONJ. DE FECHADURA)
14.007.0038-0 | FERRAGENS P/PORTA DE MADEIRA,DE 1 FOLHA DE ABRIR,EXTERNA,CON | UN |  | 111.54
STANDO DE FORN.S/COLOC.(ESTA INCLUIDA NO FORN.E COLOC.DAS ES
QUADRIAS),DE:-FECHADURA DE EMBUTIR,EM METAL COM ACABAMENTO C
ROMADO;-MACANETA TIPO BOLA,EM METAL COM ACABAMENTO CROMADO;-
ROSETA EM METAL COM ACABAMENTO CROMADO;-3 DOBRADICAS 3"X3" E
M LATAO CROMADO,COM PINO,BOLAS E ANEIS DE LATAO
13752 | FECHADURA DE EMBUTIR PARA PORTA EXTERNA, COMPLETA, TIPO OVAL | UN | 1 | 97.26 | 0 | 97.26
, COM ROSETA, MACANETA TIPO BOLA, DISTANCIA DE 40 A 55MM, EM
METAL COM ACABAMENTO CROMADO
13753 | DOBRADICA 3"X3" EM LATAO CROMADO, COM PINOS, BOLAS E ANEIS D | UN | 3 | 4.76 | 0 | 14.28
E LATAO
14.007.0038-A | FERRAGENS P/PORTA DE MADEIRA,DE 1 FOLHA DE ABRIR,EXTERNA,CON | UN |  | 111.54
STANDO DE FORN.S/COLOC.(ESTA INCLUIDA NO FORN.E COLOC.DAS ES
QUADRIAS),DE:-FECHADURA DE EMBUTIR,EM METAL COM ACABAMENTO C
ROMADO;-MACANETA TIPO BOLA,EM METAL COM ACABAMENTO CROMADO;-
ROSETA EM METAL COM ACABAMENTO CROMADO;-3 DOBRADICAS 3"X3" E
M LATAO CROMADO,COM PINO,BOLAS E ANEIS DE LATAO
13752 | FECHADURA DE EMBUTIR PARA PORTA EXTERNA, COMPLETA, TIPO OVAL | UN | 1 | 97.26 | 0 | 97.26
, COM ROSETA, MACANETA TIPO BOLA, DISTANCIA DE 40 A 55MM, EM
METAL COM ACABAMENTO CROMADO
13753 | DOBRADICA 3"X3" EM LATAO CROMADO, COM PINOS, BOLAS E ANEIS D | UN | 3 | 4.76 | 0 | 14.28
E LATAO
14.007.0039-0 | FERRAGENS PARA PORTA DE MADEIRA,PIVOTANTE,DE 1 FOLHA,EXTERNA | UN |  | 286.3
,CONSTANDO DE FORNECIMENTO SEM COLOCACAO (ESTA INCLUIDA NO F
ORNECIMENTO E COLOCACAO DAS ESQUADRIAS) DE:
-FECHADURA COM TRINCO ROLETE,EM METAL,C/ACABAMENTO CROMADO
-PUXADOR VERTICAL EM ACO INOX
-DOBRADICA PIVOTANTE (PIVO INFERIOR E SUPERIOR) EM ACO INOX
13727 | PUXADOR DE ACO INOX, VERTICAL C/40CM, C/FLANGES DE FIXACAO | UN | 1 | 61.91 | 0 | 61.91
14896 | FECHADURA PARA PORTA DE MADEIRA EXTERNA, COM TRINCO ROLETE, | UN | 1 | 144.1 | 0 | 144.1
MAQUINA DE 45MM, EM METAL COM ACABAMENTO CROMADO
14897 | DOBRADICA PIVOTANTE (PIVO SUPERIOR E INFERIOR) PARA PORTAS D | UN | 1 | 80.29 | 0 | 80.29
E MADEIRA ATE 100KG EM ACO INOX AISI 304
14.007.0039-A | FERRAGENS PARA PORTA DE MADEIRA,PIVOTANTE,DE 1 FOLHA,EXTERNA | UN |  | 286.3
,CONSTANDO DE FORNECIMENTO SEM COLOCACAO (ESTA INCLUIDA NO F
ORNECIMENTO E COLOCACAO DAS ESQUADRIAS) DE:
-FECHADURA COM TRINCO ROLETE,EM METAL,C/ACABAMENTO CROMADO
-PUXADOR VERTICAL EM ACO INOX
-DOBRADICA PIVOTANTE (PIVO INFERIOR E SUPERIOR) EM ACO INOX
13727 | PUXADOR DE ACO INOX, VERTICAL C/40CM, C/FLANGES DE FIXACAO | UN | 1 | 61.91 | 0 | 61.91
14896 | FECHADURA PARA PORTA DE MADEIRA EXTERNA, COM TRINCO ROLETE, | UN | 1 | 144.1 | 0 | 144.1
MAQUINA DE 45MM, EM METAL COM ACABAMENTO CROMADO
14897 | DOBRADICA PIVOTANTE (PIVO SUPERIOR E INFERIOR) PARA PORTAS D | UN | 1 | 80.29 | 0 | 80.29
E MADEIRA ATE 100KG EM ACO INOX AISI 304
14.007.0041-0 | FERRAGENS P/PORTAS DE MADEIRA,1 FOLHA DE ABRIR,INTERNAS,SOCI | UN |  | 53.99
AIS OU SERVICO,CONSTANDO DE FORN.S/COLOC.(ESTA INCLUIDA NO F
ORN.COLOC.ESQUADRIAS),DE:-FECHADURA TIPO GORGE,TRINCO REVERS
IVEL,EM METAL C/ACABAMENTO CROMADO;-ROSETA EM METAL C/ACABAM
ENTO CROMADO;-MACANETA TIPO ALAVANCA METAL C/ACABAMENTO CROM
ADO;-3 DOBRADICAS FERRO GALV.3"X2.1/2",C/PINO E BOLAS FERRO
04922 | DOBRADICA EM ACO LAMINADO C/PINOS, BOLAS E ANEIS DE LATAO, D | UN | 3 | 5.37 | 0 | 16.11
E 3"X2.1/2"X5/64"
40023 | FECHADURA DE EMBUTIR PARA PORTA INTERNA, COMPLETA, COM ROSET | UN | 1 | 37.88 | 0 | 37.88
A, TRINCO REVERSIVEL, MACANETA TIPO ALAVANCA, DISTANCIA DE 4
0 A 55MM, METAL ACAB. CROM. (CONJ.FECH.)
14.007.0041-A | FERRAGENS P/PORTAS DE MADEIRA,1 FOLHA DE ABRIR,INTERNAS,SOCI | UN |  | 53.99
AIS OU SERVICO,CONSTANDO DE FORN.S/COLOC.(ESTA INCLUIDA NO F
ORN.COLOC.ESQUADRIAS),DE:-FECHADURA TIPO GORGE,TRINCO REVERS
IVEL,EM METAL C/ACABAMENTO CROMADO;-ROSETA EM METAL C/ACABAM
ENTO CROMADO;-MACANETA TIPO ALAVANCA METAL C/ACABAMENTO CROM
ADO;-3 DOBRADICAS FERRO GALV.3"X2.1/2",C/PINO E BOLAS FERRO
04922 | DOBRADICA EM ACO LAMINADO C/PINOS, BOLAS E ANEIS DE LATAO, D | UN | 3 | 5.37 | 0 | 16.11
E 3"X2.1/2"X5/64"
40023 | FECHADURA DE EMBUTIR PARA PORTA INTERNA, COMPLETA, COM ROSET | UN | 1 | 37.88 | 0 | 37.88
A, TRINCO REVERSIVEL, MACANETA TIPO ALAVANCA, DISTANCIA DE 4
0 A 55MM, METAL ACAB. CROM. (CONJ.FECH.)
14.007.0045-0 | FERRAGENS PARA PORTAS MADEIRA,DE 1 FOLHA DE ABRIR,INTERNAS,S | UN |  | 52.92
OCIAIS OU DE SERVICO,CONSTANDO DE FORN.S/COLOC.(ESTA INCLUID
A NO FORN.E COLOC.DAS ESQUADRIAS),DE:-FECHADURA DE EMBUTIR E
M METAL C/ACABAMENTO CROMADO;-MACANETA TIPO ALAVANCA,EM META
L C/ACABAMENTO CROMADO;-ESPELHO METAL C/ACABAMENTO CROMADO;-
3 DOBRADICAS FERRO GALV. 3"X2.1/2",C/PINOS E BOLAS DE LATAO
02922 | FECHADURA DE EMBUTIR PARA PORTA INTERNA, COMPLETA, COM ESPEL | UN | 1 | 36.81 | 0 | 36.81
HO, MACANETA TIPO ALAVANCA, DISTANCIA DE 40 A 55MM, EM METAL
COM ACABAMENTO CROMADO (CONJ. FECHAD.)
04922 | DOBRADICA EM ACO LAMINADO C/PINOS, BOLAS E ANEIS DE LATAO, D | UN | 3 | 5.37 | 0 | 16.11
E 3"X2.1/2"X5/64"
14.007.0045-A | FERRAGENS PARA PORTAS MADEIRA,DE 1 FOLHA DE ABRIR,INTERNAS,S | UN |  | 52.92
OCIAIS OU DE SERVICO,CONSTANDO DE FORN.S/COLOC.(ESTA INCLUID
A NO FORN.E COLOC.DAS ESQUADRIAS),DE:-FECHADURA DE EMBUTIR E
M METAL C/ACABAMENTO CROMADO;-MACANETA TIPO ALAVANCA,EM META
L C/ACABAMENTO CROMADO;-ESPELHO METAL C/ACABAMENTO CROMADO;-
3 DOBRADICAS FERRO GALV. 3"X2.1/2",C/PINOS E BOLAS DE LATAO
02922 | FECHADURA DE EMBUTIR PARA PORTA INTERNA, COMPLETA, COM ESPEL | UN | 1 | 36.81 | 0 | 36.81
HO, MACANETA TIPO ALAVANCA, DISTANCIA DE 40 A 55MM, EM METAL
COM ACABAMENTO CROMADO (CONJ. FECHAD.)
04922 | DOBRADICA EM ACO LAMINADO C/PINOS, BOLAS E ANEIS DE LATAO, D | UN | 3 | 5.37 | 0 | 16.11
E 3"X2.1/2"X5/64"
14.007.0051-0 | FERRAGENS P/PORTAS MADEIRA,INTERNAS,2 FOLHAS ABRIR,CONSTANDO | UN |  | 274.84
FORN.S/COLOC.(INCLUIDA FORN.COLOC.ESQUADRIAS),DE:-FECHADURA
TIPO GORGE,TRINCO REVERSIVEL,METAL ACABAMENTO CROMADO;-ROSE
TA METAL ACABAMENTO CROMADO;-MACANETA TIPO ALAVANCA METAL AC
ABAMENTO CROMADO;-6 DOBRADICAS FERRO GALV.3"X2.1/2",PINO FER
RO BOLAS LATAO;-2 FECHOS EMBUTIR,30 A 40CM ALT.METAL CROMADO
00948 | FECHO DE EMBUTIR, DE ALAVANCA, EM METAL COM ACABAMENTO CROMA | UN | 2 | 102.37 | 0 | 204.74
DO, DE 30 A 40CM DE ALTURA
04921 | DOBRADICA EM FERRO GALVANIZADO, C/PINO DE FERRO E BOLAS DE L | UN | 6 | 5.37 | 0 | 32.22
ATAO, DE 2.1/2"X3"
40023 | FECHADURA DE EMBUTIR PARA PORTA INTERNA, COMPLETA, COM ROSET | UN | 1 | 37.88 | 0 | 37.88
A, TRINCO REVERSIVEL, MACANETA TIPO ALAVANCA, DISTANCIA DE 4
0 A 55MM, METAL ACAB. CROM. (CONJ.FECH.)
14.007.0051-A | FERRAGENS P/PORTAS MADEIRA,INTERNAS,2 FOLHAS ABRIR,CONSTANDO | UN |  | 274.84
FORN.S/COLOC.(INCLUIDA FORN.COLOC.ESQUADRIAS),DE:-FECHADURA
TIPO GORGE,TRINCO REVERSIVEL,METAL ACABAMENTO CROMADO;-ROSE
TA METAL ACABAMENTO CROMADO;-MACANETA TIPO ALAVANCA METAL AC
ABAMENTO CROMADO;-6 DOBRADICAS FERRO GALV.3"X2.1/2",PINO FER
RO BOLAS LATAO;-2 FECHOS EMBUTIR,30 A 40CM ALT.METAL CROMADO
00948 | FECHO DE EMBUTIR, DE ALAVANCA, EM METAL COM ACABAMENTO CROMA | UN | 2 | 102.37 | 0 | 204.74
DO, DE 30 A 40CM DE ALTURA
04921 | DOBRADICA EM FERRO GALVANIZADO, C/PINO DE FERRO E BOLAS DE L | UN | 6 | 5.37 | 0 | 32.22
ATAO, DE 2.1/2"X3"
40023 | FECHADURA DE EMBUTIR PARA PORTA INTERNA, COMPLETA, COM ROSET | UN | 1 | 37.88 | 0 | 37.88
A, TRINCO REVERSIVEL, MACANETA TIPO ALAVANCA, DISTANCIA DE 4
0 A 55MM, METAL ACAB. CROM. (CONJ.FECH.)
14.007.0055-0 | FERRAGENS PARA PORTAS DE MADEIRA,DE 1 FOLHA DE ABRIR,INTERNA | UN |  | 454.69
S,DE SALAS E QUARTOS DE HOSPITAIS,CONSTANDO DE FORNECIMENTO
S/COLOCACAO,DE:-MACANETA TIPO "ALAVANCA PARA BRACO", C/ACABA
MENTO EM ALUMINIO DESTACAVEL;-FECHADURA EQUIPADA C/CILINDRO
MESTRAVEL E CHAVE DE SEGREDO;-3 DOBRADICAS EM LATAO DE 3"X3.
1/2",ACABAMENTO CROMADO,COM PINO,BOLAS E ANEIS DE LATAO
00923 | DOBRADICA EM LATAO LAMINADO CROMADO, C/PINO, BOLAS E ANEIS D | UN | 3 | 40.21 | 0 | 120.63
E LATAO, DE 3.1/2"X3"X3/32"
00928 | FECHADURA HOSPITALAR COM ACIONAMENTO TIPO ALAVANCA, COM CILI | UN | 1 | 334.06 | 0 | 334.06
NDRO
14.007.0055-A | FERRAGENS PARA PORTAS DE MADEIRA,DE 1 FOLHA DE ABRIR,INTERNA | UN |  | 454.69
S,DE SALAS E QUARTOS DE HOSPITAIS,CONSTANDO DE FORNECIMENTO
S/COLOCACAO,DE:-MACANETA TIPO "ALAVANCA PARA BRACO", C/ACABA
MENTO EM ALUMINIO DESTACAVEL;-FECHADURA EQUIPADA C/CILINDRO
MESTRAVEL E CHAVE DE SEGREDO;-3 DOBRADICAS EM LATAO DE 3"X3.
1/2",ACABAMENTO CROMADO,COM PINO,BOLAS E ANEIS DE LATAO
00923 | DOBRADICA EM LATAO LAMINADO CROMADO, C/PINO, BOLAS E ANEIS D | UN | 3 | 40.21 | 0 | 120.63
E LATAO, DE 3.1/2"X3"X3/32"
00928 | FECHADURA HOSPITALAR COM ACIONAMENTO TIPO ALAVANCA, COM CILI | UN | 1 | 334.06 | 0 | 334.06
NDRO
14.007.0057-0 | FERRAGENS P/PORTA MADEIRA,1 FOLHA DE ABRIR,INTERNA,CONSTANDO | UN |  | 112.97
DE FORN.S/COLOC.(ESTA INCLUIDA NO FORN.E COLOC.DAS ESQUADRI
AS),DE:-FECHADURA DE EMBUTIR EM METAL C/ACABAMENTO CROMADO;-
MACANETA TIPO ALAVANCA EM METAL C/ACABAMENTO CROMADO;-ROSETA
EM METAL C/ACABAMENTO CROMADO;-3 DOBRADICAS DE FERRO GALVAN
IZADO DE 3"X2.1/2",COM PINO E BOLAS DE LATAO
13754 | FECHADURA DE EMBUTIR PARA PORTA INTERNA, COMPLETA, COM ROSET | UN | 1 | 92.6 | 0 | 92.6
A, MACANETA TIPO ALAVANCA, EM METAL COM ACABAMENTO CROMADO
13755 | DOBRADICA 3"X2.1/2" EM FERRO GALVANIZADO, COM PINOS E BOLAS | UN | 3 | 6.79 | 0 | 20.37
DE LATAO
14.007.0057-A | FERRAGENS P/PORTA MADEIRA,1 FOLHA DE ABRIR,INTERNA,CONSTANDO | UN |  | 112.97
DE FORN.S/COLOC.(ESTA INCLUIDA NO FORN.E COLOC.DAS ESQUADRI
AS),DE:-FECHADURA DE EMBUTIR EM METAL C/ACABAMENTO CROMADO;-
MACANETA TIPO ALAVANCA EM METAL C/ACABAMENTO CROMADO;-ROSETA
EM METAL C/ACABAMENTO CROMADO;-3 DOBRADICAS DE FERRO GALVAN
IZADO DE 3"X2.1/2",COM PINO E BOLAS DE LATAO
13754 | FECHADURA DE EMBUTIR PARA PORTA INTERNA, COMPLETA, COM ROSET | UN | 1 | 92.6 | 0 | 92.6
A, MACANETA TIPO ALAVANCA, EM METAL COM ACABAMENTO CROMADO
13755 | DOBRADICA 3"X2.1/2" EM FERRO GALVANIZADO, COM PINOS E BOLAS | UN | 3 | 6.79 | 0 | 20.37
DE LATAO
14.007.0061-0 | FERRAGENS P/PORTA MADEIRA,1 FOLHA ABRIR,P/BANHEIRO,CONSTANDO | UN |  | 94.32
DE FORN.S/COLOC.DE:-FECHADURA TIPO TRANQUETA,TRINCO REVERSI
VEL,EM METAL C/ACABAMENTO CROMADO;-MACANETA TIPO ALAVANCA,EM
METAL C/ACABAMENTO CROMADO;-ROSETA,EM METAL C/ACABAMENTO CR
OMADO;-TRANQUETA C/TRINCO ACOPLADO,METAL C/ACABAMENTO CROMAD
O;-3 DOBRADICAS FERRO GALV.3"X2.1/2",C/PINO E BOLAS LATAO
04922 | DOBRADICA EM ACO LAMINADO C/PINOS, BOLAS E ANEIS DE LATAO, D | UN | 3 | 5.37 | 0 | 16.11
E 3"X2.1/2"X5/64"
14948 | FECHADURA DE EMBUTIR PARA PORTA DE BANHEIRO, COMPLETA, COM R | UN | 1 | 78.21 | 0 | 78.21
OSETA, MACANETA TIPO ALAVANCA, EM METAL COM ACABAMENTO CROMA
DO (CONJUNTO DE FECHADURA)
14.007.0061-A | FERRAGENS P/PORTA MADEIRA,1 FOLHA ABRIR,P/BANHEIRO,CONSTANDO | UN |  | 94.32
DE FORN.S/COLOC.DE:-FECHADURA TIPO TRANQUETA,TRINCO REVERSI
VEL,EM METAL C/ACABAMENTO CROMADO;-MACANETA TIPO ALAVANCA,EM
METAL C/ACABAMENTO CROMADO;-ROSETA,EM METAL C/ACABAMENTO CR
OMADO;-TRANQUETA C/TRINCO ACOPLADO,METAL C/ACABAMENTO CROMAD
O;-3 DOBRADICAS FERRO GALV.3"X2.1/2",C/PINO E BOLAS LATAO
04922 | DOBRADICA EM ACO LAMINADO C/PINOS, BOLAS E ANEIS DE LATAO, D | UN | 3 | 5.37 | 0 | 16.11
E 3"X2.1/2"X5/64"
14948 | FECHADURA DE EMBUTIR PARA PORTA DE BANHEIRO, COMPLETA, COM R | UN | 1 | 78.21 | 0 | 78.21
OSETA, MACANETA TIPO ALAVANCA, EM METAL COM ACABAMENTO CROMA
DO (CONJUNTO DE FECHADURA)
14.007.0065-0 | FERRAGENS PARA PORTA DE MADEIRA,DE 1 FOLHA DE ABRIR,INTERNA, | UN |  | 92.18
PARA BANHEIRO DE SERVICO,CONSTANDO DE FORN.S/COLOC.(ESTA INC
LUIDA NO FORN.E COLOC.DAS ESQUADRIAS),DE:-FECHADURA DE EMBUT
IR,COM CHAPA-TESTA,EM METAL COM ACABAMENTO CROMADO;-TRANQUET
A EM METAL COM ACABAMENTO CROMADO;-3 DOBRADICAS DE FERRO GAL
VANIZADO DE 3"X2.1/2",COM PINO E BOLAS DE FERRO
04922 | DOBRADICA EM ACO LAMINADO C/PINOS, BOLAS E ANEIS DE LATAO, D | UN | 3 | 5.37 | 0 | 16.11
E 3"X2.1/2"X5/64"
07808 | FECHADURA DE EMBUTIR PARA PORTA INTERNA DE BANHEIRO, COM TRA | UN | 1 | 76.07 | 0 | 76.07
NQUETA, EM METAL COM ACABAMENTO CROMADO
14.007.0065-A | FERRAGENS PARA PORTA DE MADEIRA,DE 1 FOLHA DE ABRIR,INTERNA, | UN |  | 92.18
PARA BANHEIRO DE SERVICO,CONSTANDO DE FORN.S/COLOC.(ESTA INC
LUIDA NO FORN.E COLOC.DAS ESQUADRIAS),DE:-FECHADURA DE EMBUT
IR,COM CHAPA-TESTA,EM METAL COM ACABAMENTO CROMADO;-TRANQUET
A EM METAL COM ACABAMENTO CROMADO;-3 DOBRADICAS DE FERRO GAL
VANIZADO DE 3"X2.1/2",COM PINO E BOLAS DE FERRO
04922 | DOBRADICA EM ACO LAMINADO C/PINOS, BOLAS E ANEIS DE LATAO, D | UN | 3 | 5.37 | 0 | 16.11
E 3"X2.1/2"X5/64"
07808 | FECHADURA DE EMBUTIR PARA PORTA INTERNA DE BANHEIRO, COM TRA | UN | 1 | 76.07 | 0 | 76.07
NQUETA, EM METAL COM ACABAMENTO CROMADO
14.007.0070-0 | FERRAGENS PARA PORTA DE MADEIRA,DE 1 FOLHA,DE ABRIR,PARA SAN | UN |  | 58.06
ITARIOS OU CHUVEIROS COLETIVOS,CONSTANDO DE FORNECIMENTO SEM
COLOCACAO(ESTA INCLUIDA NO FORNECIMENTO E COLOCACAO DAS ESQ
UADRIAS),DE:-FECHO DE SOBREPOR,TIPO "LIVRE-OCUPADO",RETANGUL
AR,EM METAL COM ACABAMENTO CROMADO;-3 DOBRADICAS DE FERRO GA
LVANIZADO DE 3"X2.1/2",COM PINO E BOLAS DE FERRO
00974 | FECHO DE SOBREPOR, LIVRE-OCUPADO, EM METAL COM ACABAMENTO CR | UN | 1 | 41.95 | 0 | 41.95
OMADO, INCLUSIVE TARJETA COM TRANCA FIXA
04922 | DOBRADICA EM ACO LAMINADO C/PINOS, BOLAS E ANEIS DE LATAO, D | UN | 3 | 5.37 | 0 | 16.11
E 3"X2.1/2"X5/64"
14.007.0070-A | FERRAGENS PARA PORTA DE MADEIRA,DE 1 FOLHA,DE ABRIR,PARA SAN | UN |  | 58.06
ITARIOS OU CHUVEIROS COLETIVOS,CONSTANDO DE FORNECIMENTO SEM
COLOCACAO(ESTA INCLUIDA NO FORNECIMENTO E COLOCACAO DAS ESQ
UADRIAS),DE:-FECHO DE SOBREPOR,TIPO "LIVRE-OCUPADO",RETANGUL
AR,EM METAL COM ACABAMENTO CROMADO;-3 DOBRADICAS DE FERRO GA
LVANIZADO DE 3"X2.1/2",COM PINO E BOLAS DE FERRO
00974 | FECHO DE SOBREPOR, LIVRE-OCUPADO, EM METAL COM ACABAMENTO CR | UN | 1 | 41.95 | 0 | 41.95
OMADO, INCLUSIVE TARJETA COM TRANCA FIXA
04922 | DOBRADICA EM ACO LAMINADO C/PINOS, BOLAS E ANEIS DE LATAO, D | UN | 3 | 5.37 | 0 | 16.11
E 3"X2.1/2"X5/64"
14.007.0075-0 | FERRAGENS PARA PORTA DE MADEIRA,DE 1 FOLHA DE ABRIR,PARA SAN | UN |  | 70.9
ITARIOS OU CHUVEIROS COLETIVOS,CONSTANDO DE FORNECIMENTO SEM
COLOCACAO(ESTA INCLUIDA NO FORNECIMENTO E COLOCACAO DAS ESQ
UADRIAS),DE:-FECHO DE SOBREPOR,TIPO "LIVRE-OCUPADO",RETANGUL
AR,EM METAL COM ACABAMENTO CROMADO;-3 DOBRADICAS DE FERRO GA
LVANIZADODE 3"X3",COM PINO E BOLAS DE LATAO
00974 | FECHO DE SOBREPOR, LIVRE-OCUPADO, EM METAL COM ACABAMENTO CR | UN | 1 | 41.95 | 0 | 41.95
OMADO, INCLUSIVE TARJETA COM TRANCA FIXA
05502 | DOBRADICA EM FERRO GALVANIZADO, COM PINO E BOLAS DE LATAO, D | UN | 3 | 9.65 | 0 | 28.95
E 3"X3"
14.007.0075-A | FERRAGENS PARA PORTA DE MADEIRA,DE 1 FOLHA DE ABRIR,PARA SAN | UN |  | 70.9
ITARIOS OU CHUVEIROS COLETIVOS,CONSTANDO DE FORNECIMENTO SEM
COLOCACAO(ESTA INCLUIDA NO FORNECIMENTO E COLOCACAO DAS ESQ
UADRIAS),DE:-FECHO DE SOBREPOR,TIPO "LIVRE-OCUPADO",RETANGUL
AR,EM METAL COM ACABAMENTO CROMADO;-3 DOBRADICAS DE FERRO GA
LVANIZADODE 3"X3",COM PINO E BOLAS DE LATAO
00974 | FECHO DE SOBREPOR, LIVRE-OCUPADO, EM METAL COM ACABAMENTO CR | UN | 1 | 41.95 | 0 | 41.95
OMADO, INCLUSIVE TARJETA COM TRANCA FIXA
05502 | DOBRADICA EM FERRO GALVANIZADO, COM PINO E BOLAS DE LATAO, D | UN | 3 | 9.65 | 0 | 28.95
E 3"X3"
14.007.0080-0 | FERRAGENS PARA PORTA DE MADEIRA,DE 1 FOLHA DE ABRIR,PARA BAN | UN |  | 55.25
HEIRO,CONSTANDO DE FORNECIMENTO SEM COLOCACAO (ESTA INCLUIDA
NO FORNECIMENTO E COLOCACAO DAS ESQUADRIAS),DE:-FECHADURA D
E EMBUTIR,EM METAL COM ACABAMENTO CROMADO;-MACANETA TIPO ALA
VANCA EM METAL COM ACABAMENTO CROMADO;-3 DOBRADICAS DE FERRO
GALVANIZADO DE 3"X2.1/2",COM PINO E BOLAS DE LATAO
02924 | FECHADURA DE EMBUTIR PARA PORTA DE BANHEIRO, COMPLETA, ESPEL | UN | 1 | 39.14 | 0 | 39.14
HO, MACANETA TIPO ALAVANCA, DISTANCIA DE 40 A 55MM, EM METAL
COM ACABAMENTO CROMADO (CONJ. FECHADURA)
04922 | DOBRADICA EM ACO LAMINADO C/PINOS, BOLAS E ANEIS DE LATAO, D | UN | 3 | 5.37 | 0 | 16.11
E 3"X2.1/2"X5/64"
14.007.0080-A | FERRAGENS PARA PORTA DE MADEIRA,DE 1 FOLHA DE ABRIR,PARA BAN | UN |  | 55.25
HEIRO,CONSTANDO DE FORNECIMENTO SEM COLOCACAO (ESTA INCLUIDA
NO FORNECIMENTO E COLOCACAO DAS ESQUADRIAS),DE:-FECHADURA D
E EMBUTIR,EM METAL COM ACABAMENTO CROMADO;-MACANETA TIPO ALA
VANCA EM METAL COM ACABAMENTO CROMADO;-3 DOBRADICAS DE FERRO
GALVANIZADO DE 3"X2.1/2",COM PINO E BOLAS DE LATAO
02924 | FECHADURA DE EMBUTIR PARA PORTA DE BANHEIRO, COMPLETA, ESPEL | UN | 1 | 39.14 | 0 | 39.14
HO, MACANETA TIPO ALAVANCA, DISTANCIA DE 40 A 55MM, EM METAL
COM ACABAMENTO CROMADO (CONJ. FECHADURA)
04922 | DOBRADICA EM ACO LAMINADO C/PINOS, BOLAS E ANEIS DE LATAO, D | UN | 3 | 5.37 | 0 | 16.11
E 3"X2.1/2"X5/64"
14.007.0085-0 | FERRAGENS P/PORTA MADEIRA COLOC.DIVISORIAS MARMORE,MARMORITE | UN |  | 608.97
OU CONCRETO,ATE 3CM ESP.CONSTANDO FORN.S/COLOC.(ESTA INCLUI
DA FORN.COLOC.ESQUADRIAS),DE:-2 DOBRADICAS C/UMA ABAS "U",LA
TAO,ACABAMENTO CROMADO,P/DIVISORIAS MARMORE;-FECHO SOBREPOR,
TIPO "LIVRE-OCUPADO",RETANGULAR,METAL C/ACABAMENTO CROMADO,;
-BATENTE "U",LATAO,ACABAMENTO CROMADO,P/DIVISORIAS MARMORE
00895 | PARAFUSO EM LATAO, ACABAMENTO CROMADO, DE 30MM, PARA DIVISOR | UN | 12 | 10.26 | 0 | 123.12
IAS DE MARMORE
00974 | FECHO DE SOBREPOR, LIVRE-OCUPADO, EM METAL COM ACABAMENTO CR | UN | 1 | 41.95 | 0 | 41.95
OMADO, INCLUSIVE TARJETA COM TRANCA FIXA
05560 | DOBRADICA COM UMA DAS ABAS EM "U", EM LATAO, ACABAMENTO CROM | UN | 2 | 181.39 | 0 | 362.78
ADO, DE 30MM, PARA DIVISORIAS DE MARMORE
14463 | BATENTE EM "U", EM LATAO, ACABAMENTO CROMADO, DE 30MM, PARA | UN | 1 | 81.12 | 0 | 81.12
DIVISORIAS DE MARMORE
14.007.0085-A | FERRAGENS P/PORTA MADEIRA COLOC.DIVISORIAS MARMORE,MARMORITE | UN |  | 608.97
OU CONCRETO,ATE 3CM ESP.CONSTANDO FORN.S/COLOC.(ESTA INCLUI
DA FORN.COLOC.ESQUADRIAS),DE:-2 DOBRADICAS C/UMA ABAS "U",LA
TAO,ACABAMENTO CROMADO,P/DIVISORIAS MARMORE;-FECHO SOBREPOR,
TIPO "LIVRE-OCUPADO",RETANGULAR,METAL C/ACABAMENTO CROMADO,;
-BATENTE "U",LATAO,ACABAMENTO CROMADO,P/DIVISORIAS MARMORE
00895 | PARAFUSO EM LATAO, ACABAMENTO CROMADO, DE 30MM, PARA DIVISOR | UN | 12 | 10.26 | 0 | 123.12
IAS DE MARMORE
00974 | FECHO DE SOBREPOR, LIVRE-OCUPADO, EM METAL COM ACABAMENTO CR | UN | 1 | 41.95 | 0 | 41.95
OMADO, INCLUSIVE TARJETA COM TRANCA FIXA
05560 | DOBRADICA COM UMA DAS ABAS EM "U", EM LATAO, ACABAMENTO CROM | UN | 2 | 181.39 | 0 | 362.78
ADO, DE 30MM, PARA DIVISORIAS DE MARMORE
14463 | BATENTE EM "U", EM LATAO, ACABAMENTO CROMADO, DE 30MM, PARA | UN | 1 | 81.12 | 0 | 81.12
DIVISORIAS DE MARMORE
14.007.0090-0 | FERRAGENS P/PORTA MADEIRA,CORRER,1 FOLHA,CONSTANDO FORN.S/CO | UN |  | 241.19
LOC.(ESTA INCLUIDA FORN.COLOC.ESQUADRIAS),DE:-FECHADURA EMBU
TIR,BICO DE PAPAGAIO,C/CHAVE BIPARTIDA,METAL C/ACABAMENTO CR
OMADO;-2,00M DE TRILHO SUPERIOR "U",ALUMINIO;-2 ROLDANAS;-2
PINOS GUIA,ALUMINIO OU LATAO,S/CANTONEIRA;-2,00M TRILHO INFE
RIOR "U",ALUMINIO;-2 CONCHAS,C/FURO P/CHAVE,EM LATAO CROMADO
00922 | CONCHA EM LATAO CROMADO, FORMA RETANGULAR FUNDO EM BAIXO REL | UN | 2 | 7.29 | 0 | 14.58
EVO, SEM FURO, DE (95X40)MM
04924 | FECHADURA DE EMBUTIR, BICO DE PAPAGAIO, PARA PORTA INTERNA D | UN | 1 | 90.9 | 0 | 90.9
E CORRER, COM CHAVE BIPARTIDA, DISTANCIA DE 40 OU 45MM, EM M
ETAL COM ACABAMENTO CROMADO
40006 | PINO GUIA RETO, EM ALUMINIO OU LATAO, SEM CANTONEIRA | UN | 2 | 3.18 | 0 | 6.36
40007 | TRILHO SUPERIOR, EM ALUMINIO, MODELO EM "U", PARA PORTA DE C | UN | 1 | 47.27 | 0 | 47.27
ORRER, COM 2,00M
40008 | TRILHO INFERIOR, EM ALUMINIO, MODELO EM "U", PARA PORTAS DE | UN | 1 | 22.76 | 0 | 22.76
CORRER, COM 2,00M
40009 | ROLDANA GUIA, 4 RODAS, PARA PORTA DE CORRER | UN | 2 | 29.66 | 0 | 59.32
14.007.0090-A | FERRAGENS P/PORTA MADEIRA,CORRER,1 FOLHA,CONSTANDO FORN.S/CO | UN |  | 241.19
LOC.(ESTA INCLUIDA FORN.COLOC.ESQUADRIAS),DE:-FECHADURA EMBU
TIR,BICO DE PAPAGAIO,C/CHAVE BIPARTIDA,METAL C/ACABAMENTO CR
OMADO;-2,00M DE TRILHO SUPERIOR "U",ALUMINIO;-2 ROLDANAS;-2
PINOS GUIA,ALUMINIO OU LATAO,S/CANTONEIRA;-2,00M TRILHO INFE
RIOR "U",ALUMINIO;-2 CONCHAS,C/FURO P/CHAVE,EM LATAO CROMADO
00922 | CONCHA EM LATAO CROMADO, FORMA RETANGULAR FUNDO EM BAIXO REL | UN | 2 | 7.29 | 0 | 14.58
EVO, SEM FURO, DE (95X40)MM
04924 | FECHADURA DE EMBUTIR, BICO DE PAPAGAIO, PARA PORTA INTERNA D | UN | 1 | 90.9 | 0 | 90.9
E CORRER, COM CHAVE BIPARTIDA, DISTANCIA DE 40 OU 45MM, EM M
ETAL COM ACABAMENTO CROMADO
40006 | PINO GUIA RETO, EM ALUMINIO OU LATAO, SEM CANTONEIRA | UN | 2 | 3.18 | 0 | 6.36
40007 | TRILHO SUPERIOR, EM ALUMINIO, MODELO EM "U", PARA PORTA DE C | UN | 1 | 47.27 | 0 | 47.27
ORRER, COM 2,00M
40008 | TRILHO INFERIOR, EM ALUMINIO, MODELO EM "U", PARA PORTAS DE | UN | 1 | 22.76 | 0 | 22.76
CORRER, COM 2,00M
40009 | ROLDANA GUIA, 4 RODAS, PARA PORTA DE CORRER | UN | 2 | 29.66 | 0 | 59.32
14.007.0095-0 | FERRAGENS P/PORTA MADEIRA,CORRER,2 FOLHAS,CONSTANDO FORN.S/C | UN |  | 376.9
OLOC.(ESTA INCLUIDA FORN.COLOC.ESQUADRIAS),DE:-FECHADURA EMB
UTIR,BICO DE PAPAGAIO,C/CHAVE BIPARTIDA,METAL C/ACABAMENTO C
ROMADO;-4,00M DE TRILHO SUPERIOR "U",ALUMINIO;-4 ROLDANAS;-4
PINOS GUIA,ALUMINIO OU LATAO,S/CANTONEIRA;-4,00M TRILHO INF
ERIOR "U",ALUMINIO;-2 CONCHAS,C/FURO P/CHAVE,LATAO CROMADO
00922 | CONCHA EM LATAO CROMADO, FORMA RETANGULAR FUNDO EM BAIXO REL | UN | 2 | 7.29 | 0 | 14.58
EVO, SEM FURO, DE (95X40)MM
04924 | FECHADURA DE EMBUTIR, BICO DE PAPAGAIO, PARA PORTA INTERNA D | UN | 1 | 90.9 | 0 | 90.9
E CORRER, COM CHAVE BIPARTIDA, DISTANCIA DE 40 OU 45MM, EM M
ETAL COM ACABAMENTO CROMADO
40006 | PINO GUIA RETO, EM ALUMINIO OU LATAO, SEM CANTONEIRA | UN | 4 | 3.18 | 0 | 12.72
40007 | TRILHO SUPERIOR, EM ALUMINIO, MODELO EM "U", PARA PORTA DE C | UN | 2 | 47.27 | 0 | 94.54
ORRER, COM 2,00M
40008 | TRILHO INFERIOR, EM ALUMINIO, MODELO EM "U", PARA PORTAS DE | UN | 2 | 22.76 | 0 | 45.52
CORRER, COM 2,00M
40009 | ROLDANA GUIA, 4 RODAS, PARA PORTA DE CORRER | UN | 4 | 29.66 | 0 | 118.64
14.007.0095-A | FERRAGENS P/PORTA MADEIRA,CORRER,2 FOLHAS,CONSTANDO FORN.S/C | UN |  | 376.9
OLOC.(ESTA INCLUIDA FORN.COLOC.ESQUADRIAS),DE:-FECHADURA EMB
UTIR,BICO DE PAPAGAIO,C/CHAVE BIPARTIDA,METAL C/ACABAMENTO C
ROMADO;-4,00M DE TRILHO SUPERIOR "U",ALUMINIO;-4 ROLDANAS;-4
PINOS GUIA,ALUMINIO OU LATAO,S/CANTONEIRA;-4,00M TRILHO INF
ERIOR "U",ALUMINIO;-2 CONCHAS,C/FURO P/CHAVE,LATAO CROMADO
00922 | CONCHA EM LATAO CROMADO, FORMA RETANGULAR FUNDO EM BAIXO REL | UN | 2 | 7.29 | 0 | 14.58
EVO, SEM FURO, DE (95X40)MM
04924 | FECHADURA DE EMBUTIR, BICO DE PAPAGAIO, PARA PORTA INTERNA D | UN | 1 | 90.9 | 0 | 90.9
E CORRER, COM CHAVE BIPARTIDA, DISTANCIA DE 40 OU 45MM, EM M
ETAL COM ACABAMENTO CROMADO
40006 | PINO GUIA RETO, EM ALUMINIO OU LATAO, SEM CANTONEIRA | UN | 4 | 3.18 | 0 | 12.72
40007 | TRILHO SUPERIOR, EM ALUMINIO, MODELO EM "U", PARA PORTA DE C | UN | 2 | 47.27 | 0 | 94.54
ORRER, COM 2,00M
40008 | TRILHO INFERIOR, EM ALUMINIO, MODELO EM "U", PARA PORTAS DE | UN | 2 | 22.76 | 0 | 45.52
CORRER, COM 2,00M
40009 | ROLDANA GUIA, 4 RODAS, PARA PORTA DE CORRER | UN | 4 | 29.66 | 0 | 118.64
14.007.0100-0 | FERRAGENS PARA PORTA DE MADEIRA,PIVOTANTE,DE 1 FOLHA,INTERNA | UN |  | 307.79
,CONSTANDO DE FORNECIMENTO SEM COLOCACAO (ESTA INCLUIDA NO F
ORNECIMENTO E COLOCACAO DAS ESQUADRIAS) DE:-FECHADURA COM TR
INCO ROLETE,EM METAL C/ACABAMENTO CROMADO;-PUXADOR VERTICAL
EM ACO INOX;-DOBRADICA PIVOTANTE (PIVO INFERIOR E SUPERIOR)
EM ACO INOX
13727 | PUXADOR DE ACO INOX, VERTICAL C/40CM, C/FLANGES DE FIXACAO | UN | 1 | 61.91 | 0 | 61.91
14895 | FECHADURA PARA PORTA DE MADEIRA INTERNA, COM TRINCO ROLETE, | UN | 1 | 165.59 | 0 | 165.59
MAQUINA DE 45MM, EM METAL COM ACABAMENTO CROMADO
14897 | DOBRADICA PIVOTANTE (PIVO SUPERIOR E INFERIOR) PARA PORTAS D | UN | 1 | 80.29 | 0 | 80.29
E MADEIRA ATE 100KG EM ACO INOX AISI 304
14.007.0100-A | FERRAGENS PARA PORTA DE MADEIRA,PIVOTANTE,DE 1 FOLHA,INTERNA | UN |  | 307.79
,CONSTANDO DE FORNECIMENTO SEM COLOCACAO (ESTA INCLUIDA NO F
ORNECIMENTO E COLOCACAO DAS ESQUADRIAS) DE:-FECHADURA COM TR
INCO ROLETE,EM METAL C/ACABAMENTO CROMADO;-PUXADOR VERTICAL
EM ACO INOX;-DOBRADICA PIVOTANTE (PIVO INFERIOR E SUPERIOR)
EM ACO INOX
13727 | PUXADOR DE ACO INOX, VERTICAL C/40CM, C/FLANGES DE FIXACAO | UN | 1 | 61.91 | 0 | 61.91
14895 | FECHADURA PARA PORTA DE MADEIRA INTERNA, COM TRINCO ROLETE, | UN | 1 | 165.59 | 0 | 165.59
MAQUINA DE 45MM, EM METAL COM ACABAMENTO CROMADO
14897 | DOBRADICA PIVOTANTE (PIVO SUPERIOR E INFERIOR) PARA PORTAS D | UN | 1 | 80.29 | 0 | 80.29
E MADEIRA ATE 100KG EM ACO INOX AISI 304
14.007.0102-0 | FERRAGENS P/PORTA DIVISORIAS,1 FOLHA,REVESTIDAS MADEIRA OU L | UN |  | 266.35
AMINADO VINILICO,CONSTANDO FORN.S/COLOC.(INCLUIDA FORN.COLOC
.DIVISORIA),DE:-FECHADURA EMBUTIR C/CILINDRO CENTRAL,METAL C
/ACABAMENTO CROMADO,MACANETA TIPO BOLA C/ESPELHO CIRCULAR,ME
TAL C/ACAB.CROMADO;-1 FECHO EMBUTIR METAL C/CROMADO;-3 DOBRA
DICAS 3"X2.1/2",LATAO,CROMADO,C/PINO,BOLAS E ANEIS DE LATAO
00948 | FECHO DE EMBUTIR, DE ALAVANCA, EM METAL COM ACABAMENTO CROMA | UN | 1 | 102.37 | 0 | 102.37
DO, DE 30 A 40CM DE ALTURA
04920 | DOBRADICA EM LATAO LAMINADO CROMADO, C/PINO, BOLAS E ANEIS D | UN | 3 | 36.3 | 0 | 108.9
E LATAO, DE 3"X2.1/2"X3/32"
40018 | FECHADURA DE EMBUTIR COM CILINDRO CENTRAL, EM METAL COM ACAB | UN | 1 | 55.08 | 0 | 55.08
AMENTO CROMADO, DE 70MM
14.007.0102-A | FERRAGENS P/PORTA DIVISORIAS,1 FOLHA,REVESTIDAS MADEIRA OU L | UN |  | 266.35
AMINADO VINILICO,CONSTANDO FORN.S/COLOC.(INCLUIDA FORN.COLOC
.DIVISORIA),DE:-FECHADURA EMBUTIR C/CILINDRO CENTRAL,METAL C
/ACABAMENTO CROMADO,MACANETA TIPO BOLA C/ESPELHO CIRCULAR,ME
TAL C/ACAB.CROMADO;-1 FECHO EMBUTIR METAL C/CROMADO;-3 DOBRA
DICAS 3"X2.1/2",LATAO,CROMADO,C/PINO,BOLAS E ANEIS DE LATAO
00948 | FECHO DE EMBUTIR, DE ALAVANCA, EM METAL COM ACABAMENTO CROMA | UN | 1 | 102.37 | 0 | 102.37
DO, DE 30 A 40CM DE ALTURA
04920 | DOBRADICA EM LATAO LAMINADO CROMADO, C/PINO, BOLAS E ANEIS D | UN | 3 | 36.3 | 0 | 108.9
E LATAO, DE 3"X2.1/2"X3/32"
40018 | FECHADURA DE EMBUTIR COM CILINDRO CENTRAL, EM METAL COM ACAB | UN | 1 | 55.08 | 0 | 55.08
AMENTO CROMADO, DE 70MM
14.007.0106-0 | FERRAGENS P/PORTA DIVISORIAS,2 FOLHAS,REVESTIDAS MADEIRA OU | UN |  | 477.62
LAMINADO VINILICO,CONSTANDO FORN.S/COLOC.(INCLUIDA FORN.COLO
C.DIVISORIA),DE:-FECHADURA EMBUTIR CILINDRO CENTRAL,METAL C/
ACABAMENTO CROMADO,MACANETA TIPO BOLA C/ESPELHO CIRCULAR,MET
AL ACABAMENTO CROMADO;-2 FECHOS EMBUTIR METAL C/CROMADO;-6 D
OBRADICAS 3"X2.1/2",LATAO,CROMADO,PINO,BOLAS E ANEIS LATAO
00948 | FECHO DE EMBUTIR, DE ALAVANCA, EM METAL COM ACABAMENTO CROMA | UN | 2 | 102.37 | 0 | 204.74
DO, DE 30 A 40CM DE ALTURA
04920 | DOBRADICA EM LATAO LAMINADO CROMADO, C/PINO, BOLAS E ANEIS D | UN | 6 | 36.3 | 0 | 217.8
E LATAO, DE 3"X2.1/2"X3/32"
40018 | FECHADURA DE EMBUTIR COM CILINDRO CENTRAL, EM METAL COM ACAB | UN | 1 | 55.08 | 0 | 55.08
AMENTO CROMADO, DE 70MM
14.007.0106-A | FERRAGENS P/PORTA DIVISORIAS,2 FOLHAS,REVESTIDAS MADEIRA OU | UN |  | 477.62
LAMINADO VINILICO,CONSTANDO FORN.S/COLOC.(INCLUIDA FORN.COLO
C.DIVISORIA),DE:-FECHADURA EMBUTIR CILINDRO CENTRAL,METAL C/
ACABAMENTO CROMADO,MACANETA TIPO BOLA C/ESPELHO CIRCULAR,MET
AL ACABAMENTO CROMADO;-2 FECHOS EMBUTIR METAL C/CROMADO;-6 D
OBRADICAS 3"X2.1/2",LATAO,CROMADO,PINO,BOLAS E ANEIS LATAO
00948 | FECHO DE EMBUTIR, DE ALAVANCA, EM METAL COM ACABAMENTO CROMA | UN | 2 | 102.37 | 0 | 204.74
DO, DE 30 A 40CM DE ALTURA
04920 | DOBRADICA EM LATAO LAMINADO CROMADO, C/PINO, BOLAS E ANEIS D | UN | 6 | 36.3 | 0 | 217.8
E LATAO, DE 3"X2.1/2"X3/32"
40018 | FECHADURA DE EMBUTIR COM CILINDRO CENTRAL, EM METAL COM ACAB | UN | 1 | 55.08 | 0 | 55.08
AMENTO CROMADO, DE 70MM
14.007.0110-0 | FERRAGENS PARA PORTA DE MADEIRA DE BARRACAO DE OBRA OU CASA | UN |  | 33.83
TIPO POPULAR,CONSTANDO DE FORNECIMENTO SEM COLOCACAO (ESTA I
NCLUIDA NO FORNECIMENTO E COLOCACAO DAS ESQUADRIAS),DE:-FECH
ADURA DE SOBREPOR,TIPO CAIXAO,FORMA RETANGULAR,DE(100X86X38)
MM,EM METAL COM ACABAMENTO RESINADO PRETO;-3 DOBRADICAS DE F
ERRO,DE 3"X2.1/2",COM PINO E BOLAS DE LATAO
02884 | FECHADURA DE SOBREPOR, TIPO CAIXAO, RETANGULAR, EM METAL COM | UN | 1 | 13.46 | 0 | 13.46
ACABAMENTO RESINADO PRETO, DE (100X86X38)MM
13755 | DOBRADICA 3"X2.1/2" EM FERRO GALVANIZADO, COM PINOS E BOLAS | UN | 3 | 6.79 | 0 | 20.37
DE LATAO
14.007.0110-A | FERRAGENS PARA PORTA DE MADEIRA DE BARRACAO DE OBRA OU CASA | UN |  | 33.83
TIPO POPULAR,CONSTANDO DE FORNECIMENTO SEM COLOCACAO (ESTA I
NCLUIDA NO FORNECIMENTO E COLOCACAO DAS ESQUADRIAS),DE:-FECH
ADURA DE SOBREPOR,TIPO CAIXAO,FORMA RETANGULAR,DE(100X86X38)
MM,EM METAL COM ACABAMENTO RESINADO PRETO;-3 DOBRADICAS DE F
ERRO,DE 3"X2.1/2",COM PINO E BOLAS DE LATAO
02884 | FECHADURA DE SOBREPOR, TIPO CAIXAO, RETANGULAR, EM METAL COM | UN | 1 | 13.46 | 0 | 13.46
ACABAMENTO RESINADO PRETO, DE (100X86X38)MM
13755 | DOBRADICA 3"X2.1/2" EM FERRO GALVANIZADO, COM PINOS E BOLAS | UN | 3 | 6.79 | 0 | 20.37
DE LATAO
14.007.0115-0 | FERRAGENS PARA PORTA DE MADEIRA DE ARMARIO,CONSTANDO DE FORN | UN |  | 64.29
ECIMENTO SEM COLOCACAO (ESTA INCLUIDA NO FORNECIMENTO E COLO
CACAO DAS ESQUADRIAS),DE:-FECHADURA DE EMBUTIR PARA ARMARIO,
COM CHAVES TIPO GORGE,EM METAL COM ACABAMENTO CROMADO;-3 DOB
RADICAS,DE 2.1/2"X1.3/8",EM LATAO,ACABAMENTO CROMADO,COM PIN
O E BOLAS DE LATAO
04777 | DOBRADICA EM LATAO CROMADO, COM PINO E BOLAS DE LATAO, DE 2. | UN | 3 | 8.03 | 0 | 24.09
1/2"X1.3/8"X1/16"
04778 | FECHADURA DE EMBUTIR, TIPO GORGE, PARA ARMARIOS, LINGUETA E | UN | 1 | 40.2 | 0 | 40.2
CHAPA TESTA, DISTANCIA DE 45MM E PROFUNDIDADE DE 77MM, EM ME
TAL COM ACABAMENTO CROMADO
14.007.0115-A | FERRAGENS PARA PORTA DE MADEIRA DE ARMARIO,CONSTANDO DE FORN | UN |  | 64.29
ECIMENTO SEM COLOCACAO (ESTA INCLUIDA NO FORNECIMENTO E COLO
CACAO DAS ESQUADRIAS),DE:-FECHADURA DE EMBUTIR PARA ARMARIO,
COM CHAVES TIPO GORGE,EM METAL COM ACABAMENTO CROMADO;-3 DOB
RADICAS,DE 2.1/2"X1.3/8",EM LATAO,ACABAMENTO CROMADO,COM PIN
O E BOLAS DE LATAO
04777 | DOBRADICA EM LATAO CROMADO, COM PINO E BOLAS DE LATAO, DE 2. | UN | 3 | 8.03 | 0 | 24.09
1/2"X1.3/8"X1/16"
04778 | FECHADURA DE EMBUTIR, TIPO GORGE, PARA ARMARIOS, LINGUETA E | UN | 1 | 40.2 | 0 | 40.2
CHAPA TESTA, DISTANCIA DE 45MM E PROFUNDIDADE DE 77MM, EM ME
TAL COM ACABAMENTO CROMADO
14.007.0120-0 | FERRAGENS P/PORTAS DE CORRER DE ARMARIO EM BANCA, CONSTANDO | UN |  | 58.5
FORNEC.S/COLOC.,DE:-2,00M DE TRILHO DE ALUMINIO P/RODIZIOS,
SECAO QUADRADA EM TORNO DE 1/4"X1/4";-4 RODIZIOS EM LATAO OU
EM ZAMAK;-2 CONCHAS EM LATAO CROMADO,FORMA RETANGULAR, TAMA
NHO MEDIO,COM A PARTE CENTRAL PARA PUXAR,ARREDONDADA
00958 | TRILHO DE ALUMINIO P/JANELA DE CORRER, PERFIL QUADRADO, P/RO | M | 2 | 5.91 | 0 | 11.82
DIZIO, DE 1/4"X1/4"
05001 | RODIZIO EM LATAO OU ZAMAK | UN | 4 | 7.78 | 0 | 31.12
05002 | CONCHA EM LATAO CROMADO, FORMA RETANGULAR, TAMANHO MEDIO, CO | UN | 2 | 7.78 | 0 | 15.56
M PARTE CENTRAL PARA PUXAR, ARREDONDADA
14.007.0120-A | FERRAGENS P/PORTAS DE CORRER DE ARMARIO EM BANCA, CONSTANDO | UN |  | 58.5
FORNEC.S/COLOC.,DE:-2,00M DE TRILHO DE ALUMINIO P/RODIZIOS,
SECAO QUADRADA EM TORNO DE 1/4"X1/4";-4 RODIZIOS EM LATAO OU
EM ZAMAK;-2 CONCHAS EM LATAO CROMADO,FORMA RETANGULAR, TAMA
NHO MEDIO,COM A PARTE CENTRAL PARA PUXAR,ARREDONDADA
00958 | TRILHO DE ALUMINIO P/JANELA DE CORRER, PERFIL QUADRADO, P/RO | M | 2 | 5.91 | 0 | 11.82
DIZIO, DE 1/4"X1/4"
05001 | RODIZIO EM LATAO OU ZAMAK | UN | 4 | 7.78 | 0 | 31.12
05002 | CONCHA EM LATAO CROMADO, FORMA RETANGULAR, TAMANHO MEDIO, CO | UN | 2 | 7.78 | 0 | 15.56
M PARTE CENTRAL PARA PUXAR, ARREDONDADA
14.007.0125-0 | FERRAGENS PARA JANELA DE MADEIRA,TIPO GUILHOTINA,CONSTANDO D | UN |  | 39.4
E FORNEC.S/COLOC.DE:-2 BORBOLETAS DE LATAO OU ZAMAK,ASAS TRI
ANGULARES VAZADAS,ACABAMENTO CROMADO OU NIQUELADO;-4 CONCHAS
SIMPLES EM LATAO,FORMA RETANGULAR, FUNDO EM BAIXO RELEVO E
SEM FURO,ACABAMENTO CROMADO
00922 | CONCHA EM LATAO CROMADO, FORMA RETANGULAR FUNDO EM BAIXO REL | UN | 4 | 7.29 | 0 | 29.16
EVO, SEM FURO, DE (95X40)MM
00967 | BORBOLETA DE LATAO OU ZAMAK, ASAS TRIANGULARES VAZADAS PARA | UN | 2 | 5.12 | 0 | 10.24
JANELA GUILHOTINA EM LATAO ESTAMPADO OU NIQUELADO
14.007.0125-A | FERRAGENS PARA JANELA DE MADEIRA,TIPO GUILHOTINA,CONSTANDO D | UN |  | 39.4
E FORNEC.S/COLOC.DE:-2 BORBOLETAS DE LATAO OU ZAMAK,ASAS TRI
ANGULARES VAZADAS,ACABAMENTO CROMADO OU NIQUELADO;-4 CONCHAS
SIMPLES EM LATAO,FORMA RETANGULAR, FUNDO EM BAIXO RELEVO E
SEM FURO,ACABAMENTO CROMADO
00922 | CONCHA EM LATAO CROMADO, FORMA RETANGULAR FUNDO EM BAIXO REL | UN | 4 | 7.29 | 0 | 29.16
EVO, SEM FURO, DE (95X40)MM
00967 | BORBOLETA DE LATAO OU ZAMAK, ASAS TRIANGULARES VAZADAS PARA | UN | 2 | 5.12 | 0 | 10.24
JANELA GUILHOTINA EM LATAO ESTAMPADO OU NIQUELADO
14.007.0130-0 | FERRAGENS P/JANELA DE MADEIRA TIPO GUILHOTINA CONTRA PESO, | UN |  | 501.8
CONST.FORN.S/COLOC.DE:-4 ROLDANAS LATAO,DIAM.2",CADA;-4,00M
CABO DE ACO FLEXIVEL 1/8";-4 PRESILHAS LATAO P/CABO ACO;-12
PARAFUSOS 1.1/4" C/ILHOS,LATAO NIQUELADO;-25KG CONTRAPESOS
FERRO FUNDIDO;-2 FECHOS SEGURANCA,EMBUTIR,LATAO CROMADO;-2 C
ONCHAS SIMPLES,LATAO,FORMA RETANGULAR,SEM FURO,ACAB.CROMADO
00915 | CABO DE ACO, NO DIAMETRO DE 1/8", PARA JANELA GUILHOTINA | M | 4 | 1.6593 | 49 | 9.8894
00922 | CONCHA EM LATAO CROMADO, FORMA RETANGULAR FUNDO EM BAIXO REL | UN | 2 | 7.29 | 49 | 21.7242
EVO, SEM FURO, DE (95X40)MM
00951 | PRESILHAS P/FIXACAO DE CABO DE ACO, P/JANELA GUILHOTINA, NO | UN | 4 | 1.93 | 49 | 11.5028
DIAMETRO DE 1/8"
00952 | PARAFUSO DE LATAO NIQUELADO, COM ANILHA CROMADA DE 6MM E COM | UN | 12 | 0.7704 | 49 | 13.7748
ESPESSURA DE 1.1/4"X4,8 OU 5,5MM
00977 | FECHO DE EMBUTIR,SEGURANCA,P/JANELAS GUILHOT.,LATAO CROMADO, | UN | 2 | 17.46 | 49 | 52.0308
PISTAO CILINDR.,BOTAO C/CREMALHEIRA,ESPELHO ELIPTICO CROMADO
04926 | ROLDANA PARA JANELA GUILHOTINA, EM LATAO, DE 2" | UN | 4 | 65.92 | 49 | 392.8832
14.007.0130-A | FERRAGENS P/JANELA DE MADEIRA TIPO GUILHOTINA CONTRA PESO, | UN |  | 501.8
CONST.FORN.S/COLOC.DE:-4 ROLDANAS LATAO,DIAM.2",CADA;-4,00M
CABO DE ACO FLEXIVEL 1/8";-4 PRESILHAS LATAO P/CABO ACO;-12
PARAFUSOS 1.1/4" C/ILHOS,LATAO NIQUELADO;-25KG CONTRAPESOS
FERRO FUNDIDO;-2 FECHOS SEGURANCA,EMBUTIR,LATAO CROMADO;-2 C
ONCHAS SIMPLES,LATAO,FORMA RETANGULAR,SEM FURO,ACAB.CROMADO
00915 | CABO DE ACO, NO DIAMETRO DE 1/8", PARA JANELA GUILHOTINA | M | 4 | 1.6593 | 49 | 9.8894
00922 | CONCHA EM LATAO CROMADO, FORMA RETANGULAR FUNDO EM BAIXO REL | UN | 2 | 7.29 | 49 | 21.7242
EVO, SEM FURO, DE (95X40)MM
00951 | PRESILHAS P/FIXACAO DE CABO DE ACO, P/JANELA GUILHOTINA, NO | UN | 4 | 1.93 | 49 | 11.5028
DIAMETRO DE 1/8"
00952 | PARAFUSO DE LATAO NIQUELADO, COM ANILHA CROMADA DE 6MM E COM | UN | 12 | 0.7704 | 49 | 13.7748
ESPESSURA DE 1.1/4"X4,8 OU 5,5MM
00977 | FECHO DE EMBUTIR,SEGURANCA,P/JANELAS GUILHOT.,LATAO CROMADO, | UN | 2 | 17.46 | 49 | 52.0308
PISTAO CILINDR.,BOTAO C/CREMALHEIRA,ESPELHO ELIPTICO CROMADO
04926 | ROLDANA PARA JANELA GUILHOTINA, EM LATAO, DE 2" | UN | 4 | 65.92 | 49 | 392.8832
14.007.0135-0 | FERRAGENS PARA JANELA DE MADEIRA,BASCULANTE,CONSTANDO DE FOR | UN |  | 42.92
NECIMENTO SEM COLOCACAO,DE:-2 PARES DE GONZOS DE SOBREPOR,DE
LATAO,TIPO MACHO-FEMEA;-1 COMANDO PARA BASCULANTE COM PUNHO
DE LATAO NIQUELADO E HASTE DE FERRO PARA PINTAR
00950 | GONZO DE SOBREPOR, P/JANELA BASCULANTE DE MADEIRA, EM LATAO, | PAR | 2 | 20.54 | 4.5 | 42.9286
TIPO MACHO-FEMEA
14.007.0135-A | FERRAGENS PARA JANELA DE MADEIRA,BASCULANTE,CONSTANDO DE FOR | UN |  | 42.92
NECIMENTO SEM COLOCACAO,DE:-2 PARES DE GONZOS DE SOBREPOR,DE
LATAO,TIPO MACHO-FEMEA;-1 COMANDO PARA BASCULANTE COM PUNHO
DE LATAO NIQUELADO E HASTE DE FERRO PARA PINTAR
00950 | GONZO DE SOBREPOR, P/JANELA BASCULANTE DE MADEIRA, EM LATAO, | PAR | 2 | 20.54 | 4.5 | 42.9286
TIPO MACHO-FEMEA
14.007.0140-0 | FERRAGENS PARA JANELA DE MADEIRA,DE ABRIR,DE 2 FOLHAS,CONSTA | UN |  | 133.08
NDO DE FORNECIMENTO S/COLOC.,DE:-1 CREMONA, C/VARA DE LATAO
C/1,50M ACABAMENTO CROMADO;-2 CARRANCAS EM FERRO FUNDIDO, CA
BECOTE ARTICULADO EM FORMA DE MEIA VOLTA;-6 DOBRADICAS DE FE
RRO GALVANIZADO,DE 2.1/2"X3",COM PINO E BOLAS DE LATAO
00919 | CREMONA FORMA RETANGULAR, EM LATAO FUNDIDO CROMADO COM VARA | UN | 1 | 56.14 | 0 | 56.14
DE FERRO DE 1,5M
00920 | CARRANCA EM FERRO FUNDIDO, CABECOTE ARTICULADO EM FORMA DE M | UN | 2 | 22.36 | 0 | 44.72
EIA VOLTA, EM LATAO, BALANCO DE 4CM
04921 | DOBRADICA EM FERRO GALVANIZADO, C/PINO DE FERRO E BOLAS DE L | UN | 6 | 5.37 | 0 | 32.22
ATAO, DE 2.1/2"X3"
14.007.0140-A | FERRAGENS PARA JANELA DE MADEIRA,DE ABRIR,DE 2 FOLHAS,CONSTA | UN |  | 133.08
NDO DE FORNECIMENTO S/COLOC.,DE:-1 CREMONA, C/VARA DE LATAO
C/1,50M ACABAMENTO CROMADO;-2 CARRANCAS EM FERRO FUNDIDO, CA
BECOTE ARTICULADO EM FORMA DE MEIA VOLTA;-6 DOBRADICAS DE FE
RRO GALVANIZADO,DE 2.1/2"X3",COM PINO E BOLAS DE LATAO
00919 | CREMONA FORMA RETANGULAR, EM LATAO FUNDIDO CROMADO COM VARA | UN | 1 | 56.14 | 0 | 56.14
DE FERRO DE 1,5M
00920 | CARRANCA EM FERRO FUNDIDO, CABECOTE ARTICULADO EM FORMA DE M | UN | 2 | 22.36 | 0 | 44.72
EIA VOLTA, EM LATAO, BALANCO DE 4CM
04921 | DOBRADICA EM FERRO GALVANIZADO, C/PINO DE FERRO E BOLAS DE L | UN | 6 | 5.37 | 0 | 32.22
ATAO, DE 2.1/2"X3"
14.007.0145-0 | FERRAGENS P/JANELA DE MADEIRA,DE CORRER,EM 2 FOLHAS,CONSTAND | UN |  | 60.95
O DE FORNECIMENTO SEM COLOCACAO,DE:-4 RODIZIOS DE LATAO C/RO
LAMENTOS(6MM),P/TRILHOS;-3,00M DE TRILHO DE ALUMINIO,TAMANHO
3,00MX1/4"X1/4";-2 CONCHAS SIMPLES LATAO, FORMA RETANGULAR,
S/FURO E PARTE CENTRAL EM BAIXO RELEVO,ACABAMENTO CROMADO
00922 | CONCHA EM LATAO CROMADO, FORMA RETANGULAR FUNDO EM BAIXO REL | UN | 2 | 7.29 | 0 | 14.58
EVO, SEM FURO, DE (95X40)MM
00958 | TRILHO DE ALUMINIO P/JANELA DE CORRER, PERFIL QUADRADO, P/RO | M | 3 | 5.91 | 0 | 17.73
DIZIO, DE 1/4"X1/4"
04919 | RODIZIO EM LATAO COM ROLAMENTO PARA TRILHO, DE 6MM | UN | 4 | 7.16 | 0 | 28.64
14.007.0145-A | FERRAGENS P/JANELA DE MADEIRA,DE CORRER,EM 2 FOLHAS,CONSTAND | UN |  | 60.95
O DE FORNECIMENTO SEM COLOCACAO,DE:-4 RODIZIOS DE LATAO C/RO
LAMENTOS(6MM),P/TRILHOS;-3,00M DE TRILHO DE ALUMINIO,TAMANHO
3,00MX1/4"X1/4";-2 CONCHAS SIMPLES LATAO, FORMA RETANGULAR,
S/FURO E PARTE CENTRAL EM BAIXO RELEVO,ACABAMENTO CROMADO
00922 | CONCHA EM LATAO CROMADO, FORMA RETANGULAR FUNDO EM BAIXO REL | UN | 2 | 7.29 | 0 | 14.58
EVO, SEM FURO, DE (95X40)MM
00958 | TRILHO DE ALUMINIO P/JANELA DE CORRER, PERFIL QUADRADO, P/RO | M | 3 | 5.91 | 0 | 17.73
DIZIO, DE 1/4"X1/4"
04919 | RODIZIO EM LATAO COM ROLAMENTO PARA TRILHO, DE 6MM | UN | 4 | 7.16 | 0 | 28.64
14.007.0150-0 | FERRAGENS PARA JANELA DE MADEIRA,DE CORRER,DE 4 FOLHAS,CORRE | UN |  | 81.81
NDO 2, CONSTANDO DE FORNEC.S/COLOC.,DE:-4 RODIZIOS DE LATAO
COM ROLAMENTO(6MM), PARA TRILHOS;-6,00M DE TRILHO ALUMINIO,
TAMANHO 3,00MX1/4"X1/4";-1 PUXADOR DE PUNHO,TUBULAR,EM LATAO
CROMADO
00958 | TRILHO DE ALUMINIO P/JANELA DE CORRER, PERFIL QUADRADO, P/RO | M | 6 | 5.91 | 0 | 35.46
DIZIO, DE 1/4"X1/4"
04919 | RODIZIO EM LATAO COM ROLAMENTO PARA TRILHO, DE 6MM | UN | 4 | 7.16 | 0 | 28.64
04925 | PUXADOR TUBULAR, DE PUNHO, EM LATAO CROMADO | UN | 1 | 17.71 | 0 | 17.71
14.007.0150-A | FERRAGENS PARA JANELA DE MADEIRA,DE CORRER,DE 4 FOLHAS,CORRE | UN |  | 81.81
NDO 2, CONSTANDO DE FORNEC.S/COLOC.,DE:-4 RODIZIOS DE LATAO
COM ROLAMENTO(6MM), PARA TRILHOS;-6,00M DE TRILHO ALUMINIO,
TAMANHO 3,00MX1/4"X1/4";-1 PUXADOR DE PUNHO,TUBULAR,EM LATAO
CROMADO
00958 | TRILHO DE ALUMINIO P/JANELA DE CORRER, PERFIL QUADRADO, P/RO | M | 6 | 5.91 | 0 | 35.46
DIZIO, DE 1/4"X1/4"
04919 | RODIZIO EM LATAO COM ROLAMENTO PARA TRILHO, DE 6MM | UN | 4 | 7.16 | 0 | 28.64
04925 | PUXADOR TUBULAR, DE PUNHO, EM LATAO CROMADO | UN | 1 | 17.71 | 0 | 17.71
14.007.0155-0 | FERRAGENS P/JANELA MADEIRA ABRIR,2 FOLHAS,TIPO VIDRO,VENEZIA | UN |  | 196.94
NA E POSTIGO,CONSTANDO FORN.S/COLOC.DE:-6 DOBRADICAS FERRO G
ALVANIZADO 2.1/2"X3",C/PINO E BOLAS DE LATAO;-4 DOBRADICAS F
ERRO GALVANIZADO 2"X1.1/2",C/PINO E BOLAS DE LATAO;-2 FECHOS
DE FIO REDONDO,FERRO,2",ACABAMENTO CROMADO;-1 FECHO REDONDO
FERRO,P/PINTAR,20CM;-1 FECHO REDONDO FERRO,P/PINTAR,30CM
00986 | TARJETA DE FIO REDONDO, EM FERRO CROMADO, DE 2" | UN | 2 | 3.07 | 0 | 6.14
00996 | FECHO DE HASTE REDONDA, FERRO PARA PINTURA, DE 18CM | UN | 1 | 57.8 | 0 | 57.8
00997 | FECHO DE HASTE REDONDA, FERRO PARA PINTURA, DE 25CM | UN | 1 | 96.42 | 0 | 96.42
04921 | DOBRADICA EM FERRO GALVANIZADO, C/PINO DE FERRO E BOLAS DE L | UN | 6 | 5.37 | 0 | 32.22
ATAO, DE 2.1/2"X3"
40004 | DOBRADICA EM FERRO GALVANIZADO, COM PINO E BOLA DE LATAO OU | UN | 4 | 1.09 | 0 | 4.36
PINO REVERSIVEL SEM ANEL, DE 2"X1.1/2"
14.007.0155-A | FERRAGENS P/JANELA MADEIRA ABRIR,2 FOLHAS,TIPO VIDRO,VENEZIA | UN |  | 196.94
NA E POSTIGO,CONSTANDO FORN.S/COLOC.DE:-6 DOBRADICAS FERRO G
ALVANIZADO 2.1/2"X3",C/PINO E BOLAS DE LATAO;-4 DOBRADICAS F
ERRO GALVANIZADO 2"X1.1/2",C/PINO E BOLAS DE LATAO;-2 FECHOS
DE FIO REDONDO,FERRO,2",ACABAMENTO CROMADO;-1 FECHO REDONDO
FERRO,P/PINTAR,20CM;-1 FECHO REDONDO FERRO,P/PINTAR,30CM
00986 | TARJETA DE FIO REDONDO, EM FERRO CROMADO, DE 2" | UN | 2 | 3.07 | 0 | 6.14
00996 | FECHO DE HASTE REDONDA, FERRO PARA PINTURA, DE 18CM | UN | 1 | 57.8 | 0 | 57.8
00997 | FECHO DE HASTE REDONDA, FERRO PARA PINTURA, DE 25CM | UN | 1 | 96.42 | 0 | 96.42
04921 | DOBRADICA EM FERRO GALVANIZADO, C/PINO DE FERRO E BOLAS DE L | UN | 6 | 5.37 | 0 | 32.22
ATAO, DE 2.1/2"X3"
40004 | DOBRADICA EM FERRO GALVANIZADO, COM PINO E BOLA DE LATAO OU | UN | 4 | 1.09 | 0 | 4.36
PINO REVERSIVEL SEM ANEL, DE 2"X1.1/2"
14.007.0160-0 | FERRAGENS PARA PORTAS (CONJUNTO COMPLETO) DE 1 FOLHA DE VIDR | UN |  | 227.18
O TEMPERADO DE 10MM,CONSTANDO DE FORNECIMENTO SEM COLOCACAO
(ESTA INCLUIDA NO FORNECIMENTO E COLOCACAO DO VIDRO),EXCLUSI
VE MOLA HIDRAULICA DE PISO (VIDE ITEM 14.007.0190)
05521 | DOBRADICA INFERIOR, PARA VIDRO TEMPERADO, DE 10MM | UN | 1 | 48.21 | 0 | 48.21
05523 | DOBRADICA SUPERIOR, PARA VIDRO TEMPERADO, DE 10MM | UN | 1 | 51.84 | 0 | 51.84
05524 | FECHADURA DE CENTRO, PARA VIDRO TEMPERADO, DE 10MM | UN | 1 | 35.93 | 0 | 35.93
05528 | PUXADOR STANDARD, DE MADEIRA, PARA VIDRO TEMPERADO DE 10MM | UN | 1 | 30.8 | 0 | 30.8
05529 | MANCAL SUPERIOR, PARA VIDRO TEMPERADO DE 10MM | UN | 1 | 5.22 | 0 | 5.22
05530 | ESPELHO DE FECHADURA, PARA VIDRO TEMPERADO, DE 10MM | UN | 1 | 34.6017 | 0 | 34.6017
05533 | PIVO, PARA VIDRO TEMPERADO DE 10MM | UN | 1 | 20.58 | 0 | 20.58
14.007.0160-A | FERRAGENS PARA PORTAS (CONJUNTO COMPLETO) DE 1 FOLHA DE VIDR | UN |  | 227.18
O TEMPERADO DE 10MM,CONSTANDO DE FORNECIMENTO SEM COLOCACAO
(ESTA INCLUIDA NO FORNECIMENTO E COLOCACAO DO VIDRO),EXCLUSI
VE MOLA HIDRAULICA DE PISO (VIDE ITEM 14.007.0190)
05521 | DOBRADICA INFERIOR, PARA VIDRO TEMPERADO, DE 10MM | UN | 1 | 48.21 | 0 | 48.21
05523 | DOBRADICA SUPERIOR, PARA VIDRO TEMPERADO, DE 10MM | UN | 1 | 51.84 | 0 | 51.84
05524 | FECHADURA DE CENTRO, PARA VIDRO TEMPERADO, DE 10MM | UN | 1 | 35.93 | 0 | 35.93
05528 | PUXADOR STANDARD, DE MADEIRA, PARA VIDRO TEMPERADO DE 10MM | UN | 1 | 30.8 | 0 | 30.8
05529 | MANCAL SUPERIOR, PARA VIDRO TEMPERADO DE 10MM | UN | 1 | 5.22 | 0 | 5.22
05530 | ESPELHO DE FECHADURA, PARA VIDRO TEMPERADO, DE 10MM | UN | 1 | 34.6017 | 0 | 34.6017
05533 | PIVO, PARA VIDRO TEMPERADO DE 10MM | UN | 1 | 20.58 | 0 | 20.58
14.007.0165-0 | FERRAGENS PARA PORTAS (CONJUNTO COMPLETO) DE 1 FOLHA COM BAN | UN |  | 315.58
DEIRA DE VIDRO TEMPERADO DE 10MM,CONSTANDO DE FORNECIMENTO S
EM COLOCACAO (ESTA INCLUIDA NO FORNECIMENTO E COLOCACAO DO V
IDRO),EXCLUSIVE MOLA HIDRAULICA DE PISO (VIDE ITEM 14.007.01
90)
05520 | SUPORTE SIMPLES CANTO, PARA VIDRO TEMPERADO DE 10MM | UN | 3 | 26.06 | 0 | 78.18
05521 | DOBRADICA INFERIOR, PARA VIDRO TEMPERADO, DE 10MM | UN | 1 | 48.21 | 0 | 48.21
05522 | SUPORTE DE BATENTE, PARA VIDRO TEMPERADO DE 10MM | UN | 1 | 15.44 | 0 | 15.44
05523 | DOBRADICA SUPERIOR, PARA VIDRO TEMPERADO, DE 10MM | UN | 1 | 51.84 | 0 | 51.84
05524 | FECHADURA DE CENTRO, PARA VIDRO TEMPERADO, DE 10MM | UN | 1 | 35.93 | 0 | 35.93
05528 | PUXADOR STANDARD, DE MADEIRA, PARA VIDRO TEMPERADO DE 10MM | UN | 1 | 30.8 | 0 | 30.8
05530 | ESPELHO DE FECHADURA, PARA VIDRO TEMPERADO, DE 10MM | UN | 1 | 34.6017 | 0 | 34.6017
05533 | PIVO, PARA VIDRO TEMPERADO DE 10MM | UN | 1 | 20.58 | 0 | 20.58
14.007.0165-A | FERRAGENS PARA PORTAS (CONJUNTO COMPLETO) DE 1 FOLHA COM BAN | UN |  | 315.58
DEIRA DE VIDRO TEMPERADO DE 10MM,CONSTANDO DE FORNECIMENTO S
EM COLOCACAO (ESTA INCLUIDA NO FORNECIMENTO E COLOCACAO DO V
IDRO),EXCLUSIVE MOLA HIDRAULICA DE PISO (VIDE ITEM 14.007.01
90)
05520 | SUPORTE SIMPLES CANTO, PARA VIDRO TEMPERADO DE 10MM | UN | 3 | 26.06 | 0 | 78.18
05521 | DOBRADICA INFERIOR, PARA VIDRO TEMPERADO, DE 10MM | UN | 1 | 48.21 | 0 | 48.21
05522 | SUPORTE DE BATENTE, PARA VIDRO TEMPERADO DE 10MM | UN | 1 | 15.44 | 0 | 15.44
05523 | DOBRADICA SUPERIOR, PARA VIDRO TEMPERADO, DE 10MM | UN | 1 | 51.84 | 0 | 51.84
05524 | FECHADURA DE CENTRO, PARA VIDRO TEMPERADO, DE 10MM | UN | 1 | 35.93 | 0 | 35.93
05528 | PUXADOR STANDARD, DE MADEIRA, PARA VIDRO TEMPERADO DE 10MM | UN | 1 | 30.8 | 0 | 30.8
05530 | ESPELHO DE FECHADURA, PARA VIDRO TEMPERADO, DE 10MM | UN | 1 | 34.6017 | 0 | 34.6017
05533 | PIVO, PARA VIDRO TEMPERADO DE 10MM | UN | 1 | 20.58 | 0 | 20.58
14.007.0170-0 | FERRAGENS PARA PORTAS(CONJUNTO COMPLETO) DE 2 FOLHAS DE VIDR | UN |  | 437.97
O TEMPERADO DE 10MM,CONSTANDO DE FORNECIMENTO SEM COLOCACAO
(ESTA INCLUIDA NO FORNECIMENTO E COLOCACAO DO VIDRO),EXCLUSI
VE MOLA HIDRAULICA DE PISO(VIDE ITEM 14.007.0190)
05521 | DOBRADICA INFERIOR, PARA VIDRO TEMPERADO, DE 10MM | UN | 2 | 48.21 | 0 | 96.42
05523 | DOBRADICA SUPERIOR, PARA VIDRO TEMPERADO, DE 10MM | UN | 2 | 51.84 | 0 | 103.68
05524 | FECHADURA DE CENTRO, PARA VIDRO TEMPERADO, DE 10MM | UN | 1 | 35.93 | 0 | 35.93
05525 | CONTRA-FECHADURA, PARA VIDRO TEMPERADO DE 10MM | UN | 1 | 38.1 | 0 | 38.1
05526 | TRINCO DE PISO, PARA VIDRO TEMPERADO DE 10MM | UN | 1 | 30.8 | 0 | 30.8
05528 | PUXADOR STANDARD, DE MADEIRA, PARA VIDRO TEMPERADO DE 10MM | UN | 2 | 30.8 | 0 | 61.6
05529 | MANCAL SUPERIOR, PARA VIDRO TEMPERADO DE 10MM | UN | 2 | 5.22 | 0 | 10.44
05532 | CONTRA PINO DE PISO, PARA VIDRO TEMPERADO DE 10MM | UN | 1 | 14.28 | 0 | 14.28
05533 | PIVO, PARA VIDRO TEMPERADO DE 10MM | UN | 2 | 20.58 | 0 | 41.16
05534 | BATENTE DE PORTA, PARA VIDRO TEMPERADO DE 10MM | UN | 1 | 5.56 | 0 | 5.56
14.007.0170-A | FERRAGENS PARA PORTAS(CONJUNTO COMPLETO) DE 2 FOLHAS DE VIDR | UN |  | 437.97
O TEMPERADO DE 10MM,CONSTANDO DE FORNECIMENTO SEM COLOCACAO
(ESTA INCLUIDA NO FORNECIMENTO E COLOCACAO DO VIDRO),EXCLUSI
VE MOLA HIDRAULICA DE PISO(VIDE ITEM 14.007.0190)
05521 | DOBRADICA INFERIOR, PARA VIDRO TEMPERADO, DE 10MM | UN | 2 | 48.21 | 0 | 96.42
05523 | DOBRADICA SUPERIOR, PARA VIDRO TEMPERADO, DE 10MM | UN | 2 | 51.84 | 0 | 103.68
05524 | FECHADURA DE CENTRO, PARA VIDRO TEMPERADO, DE 10MM | UN | 1 | 35.93 | 0 | 35.93
05525 | CONTRA-FECHADURA, PARA VIDRO TEMPERADO DE 10MM | UN | 1 | 38.1 | 0 | 38.1
05526 | TRINCO DE PISO, PARA VIDRO TEMPERADO DE 10MM | UN | 1 | 30.8 | 0 | 30.8
05528 | PUXADOR STANDARD, DE MADEIRA, PARA VIDRO TEMPERADO DE 10MM | UN | 2 | 30.8 | 0 | 61.6
05529 | MANCAL SUPERIOR, PARA VIDRO TEMPERADO DE 10MM | UN | 2 | 5.22 | 0 | 10.44
05532 | CONTRA PINO DE PISO, PARA VIDRO TEMPERADO DE 10MM | UN | 1 | 14.28 | 0 | 14.28
05533 | PIVO, PARA VIDRO TEMPERADO DE 10MM | UN | 2 | 20.58 | 0 | 41.16
05534 | BATENTE DE PORTA, PARA VIDRO TEMPERADO DE 10MM | UN | 1 | 5.56 | 0 | 5.56
14.007.0175-0 | FERRAGENS PARA PORTAS (CONJUNTO COMPLETO) DE 2 FOLHAS COM BA | UN |  | 613.31
NDEIRA DE VIDRO TEMPERADO DE 10MM, CONSTANDO DE FORNECIMENTO
SEM COLOCACAO (ESTA INCLUIDA NO FORNECIMENTO E COLOCACAO DO
VIDRO),EXCLUSIVE MOLA HIDRAULICA DE PISO(VIDE ITEM 14.007.01
90)
05519 | SUPORTE DUPLO HORIZONTAL, PARA VIDRO TEMPERADO DE 10MM | UN | 1 | 41.36 | 0 | 41.36
05520 | SUPORTE SIMPLES CANTO, PARA VIDRO TEMPERADO DE 10MM | UN | 2 | 26.06 | 0 | 52.12
05521 | DOBRADICA INFERIOR, PARA VIDRO TEMPERADO, DE 10MM | UN | 2 | 48.21 | 0 | 96.42
05522 | SUPORTE DE BATENTE, PARA VIDRO TEMPERADO DE 10MM | UN | 2 | 15.44 | 0 | 30.88
05523 | DOBRADICA SUPERIOR, PARA VIDRO TEMPERADO, DE 10MM | UN | 2 | 51.84 | 0 | 103.68
05524 | FECHADURA DE CENTRO, PARA VIDRO TEMPERADO, DE 10MM | UN | 1 | 35.93 | 0 | 35.93
05525 | CONTRA-FECHADURA, PARA VIDRO TEMPERADO DE 10MM | UN | 1 | 38.1 | 0 | 38.1
05526 | TRINCO DE PISO, PARA VIDRO TEMPERADO DE 10MM | UN | 1 | 30.8 | 0 | 30.8
05527 | SUPORTE COM APARADOR, PARA VIDRO TEMPERADO DE 10MM | UN | 1 | 66.98 | 0 | 66.98
05528 | PUXADOR STANDARD, DE MADEIRA, PARA VIDRO TEMPERADO DE 10MM | UN | 2 | 30.8 | 0 | 61.6
05532 | CONTRA PINO DE PISO, PARA VIDRO TEMPERADO DE 10MM | UN | 1 | 14.28 | 0 | 14.28
05533 | PIVO, PARA VIDRO TEMPERADO DE 10MM | UN | 2 | 20.58 | 0 | 41.16
14.007.0175-A | FERRAGENS PARA PORTAS (CONJUNTO COMPLETO) DE 2 FOLHAS COM BA | UN |  | 613.31
NDEIRA DE VIDRO TEMPERADO DE 10MM, CONSTANDO DE FORNECIMENTO
SEM COLOCACAO (ESTA INCLUIDA NO FORNECIMENTO E COLOCACAO DO
VIDRO),EXCLUSIVE MOLA HIDRAULICA DE PISO(VIDE ITEM 14.007.01
90)
05519 | SUPORTE DUPLO HORIZONTAL, PARA VIDRO TEMPERADO DE 10MM | UN | 1 | 41.36 | 0 | 41.36
05520 | SUPORTE SIMPLES CANTO, PARA VIDRO TEMPERADO DE 10MM | UN | 2 | 26.06 | 0 | 52.12
05521 | DOBRADICA INFERIOR, PARA VIDRO TEMPERADO, DE 10MM | UN | 2 | 48.21 | 0 | 96.42
05522 | SUPORTE DE BATENTE, PARA VIDRO TEMPERADO DE 10MM | UN | 2 | 15.44 | 0 | 30.88
05523 | DOBRADICA SUPERIOR, PARA VIDRO TEMPERADO, DE 10MM | UN | 2 | 51.84 | 0 | 103.68
05524 | FECHADURA DE CENTRO, PARA VIDRO TEMPERADO, DE 10MM | UN | 1 | 35.93 | 0 | 35.93
05525 | CONTRA-FECHADURA, PARA VIDRO TEMPERADO DE 10MM | UN | 1 | 38.1 | 0 | 38.1
05526 | TRINCO DE PISO, PARA VIDRO TEMPERADO DE 10MM | UN | 1 | 30.8 | 0 | 30.8
05527 | SUPORTE COM APARADOR, PARA VIDRO TEMPERADO DE 10MM | UN | 1 | 66.98 | 0 | 66.98
05528 | PUXADOR STANDARD, DE MADEIRA, PARA VIDRO TEMPERADO DE 10MM | UN | 2 | 30.8 | 0 | 61.6
05532 | CONTRA PINO DE PISO, PARA VIDRO TEMPERADO DE 10MM | UN | 1 | 14.28 | 0 | 14.28
05533 | PIVO, PARA VIDRO TEMPERADO DE 10MM | UN | 2 | 20.58 | 0 | 41.16
14.007.0185-0 | FERRAGENS P/PORTAS(CONJUNTO COMPLETO) DE 2 FOLHAS C/BANDEIRA | UN |  | 996.53
E 2 PAINES FIXOS LATERAIS DE VIDRO TEMPERADO DE 10MM,CONST.
DE FORNECIMENTO SEM COLOCACAO(ESTA INCLUIDA NO FORNECIMENTO
E COLOCACAO DO VIDRO), EXCLUSIVE MOLA HIDRAULICA DE PISO(VI
DE ITEM 14.007.0190)
05519 | SUPORTE DUPLO HORIZONTAL, PARA VIDRO TEMPERADO DE 10MM | UN | 3 | 41.36 | 0 | 124.08
05520 | SUPORTE SIMPLES CANTO, PARA VIDRO TEMPERADO DE 10MM | UN | 6 | 26.06 | 0 | 156.36
05521 | DOBRADICA INFERIOR, PARA VIDRO TEMPERADO, DE 10MM | UN | 2 | 48.21 | 0 | 96.42
05523 | DOBRADICA SUPERIOR, PARA VIDRO TEMPERADO, DE 10MM | UN | 2 | 51.84 | 0 | 103.68
05524 | FECHADURA DE CENTRO, PARA VIDRO TEMPERADO, DE 10MM | UN | 1 | 35.93 | 0 | 35.93
05525 | CONTRA-FECHADURA, PARA VIDRO TEMPERADO DE 10MM | UN | 1 | 38.1 | 0 | 38.1
05526 | TRINCO DE PISO, PARA VIDRO TEMPERADO DE 10MM | UN | 1 | 30.8 | 0 | 30.8
05527 | SUPORTE COM APARADOR, PARA VIDRO TEMPERADO DE 10MM | UN | 1 | 66.98 | 0 | 66.98
05528 | PUXADOR STANDARD, DE MADEIRA, PARA VIDRO TEMPERADO DE 10MM | UN | 2 | 30.8 | 0 | 61.6
05532 | CONTRA PINO DE PISO, PARA VIDRO TEMPERADO DE 10MM | UN | 1 | 14.28 | 0 | 14.28
05533 | PIVO, PARA VIDRO TEMPERADO DE 10MM | UN | 2 | 20.58 | 0 | 41.16
05535 | SUPORTE DE CENTRO, PARA TEMPERADO DE 10MM | UN | 2 | 23.73 | 0 | 47.46
05536 | SUPORTE EM "L", PARA PORTA DE VIDRO TEMPERADO DE 10MM | UN | 2 | 89.84 | 0 | 179.68
14.007.0185-A | FERRAGENS P/PORTAS(CONJUNTO COMPLETO) DE 2 FOLHAS C/BANDEIRA | UN |  | 996.53
E 2 PAINES FIXOS LATERAIS DE VIDRO TEMPERADO DE 10MM,CONST.
DE FORNECIMENTO SEM COLOCACAO(ESTA INCLUIDA NO FORNECIMENTO
E COLOCACAO DO VIDRO), EXCLUSIVE MOLA HIDRAULICA DE PISO(VI
DE ITEM 14.007.0190)
05519 | SUPORTE DUPLO HORIZONTAL, PARA VIDRO TEMPERADO DE 10MM | UN | 3 | 41.36 | 0 | 124.08
05520 | SUPORTE SIMPLES CANTO, PARA VIDRO TEMPERADO DE 10MM | UN | 6 | 26.06 | 0 | 156.36
05521 | DOBRADICA INFERIOR, PARA VIDRO TEMPERADO, DE 10MM | UN | 2 | 48.21 | 0 | 96.42
05523 | DOBRADICA SUPERIOR, PARA VIDRO TEMPERADO, DE 10MM | UN | 2 | 51.84 | 0 | 103.68
05524 | FECHADURA DE CENTRO, PARA VIDRO TEMPERADO, DE 10MM | UN | 1 | 35.93 | 0 | 35.93
05525 | CONTRA-FECHADURA, PARA VIDRO TEMPERADO DE 10MM | UN | 1 | 38.1 | 0 | 38.1
05526 | TRINCO DE PISO, PARA VIDRO TEMPERADO DE 10MM | UN | 1 | 30.8 | 0 | 30.8
05527 | SUPORTE COM APARADOR, PARA VIDRO TEMPERADO DE 10MM | UN | 1 | 66.98 | 0 | 66.98
05528 | PUXADOR STANDARD, DE MADEIRA, PARA VIDRO TEMPERADO DE 10MM | UN | 2 | 30.8 | 0 | 61.6
05532 | CONTRA PINO DE PISO, PARA VIDRO TEMPERADO DE 10MM | UN | 1 | 14.28 | 0 | 14.28
05533 | PIVO, PARA VIDRO TEMPERADO DE 10MM | UN | 2 | 20.58 | 0 | 41.16
05535 | SUPORTE DE CENTRO, PARA TEMPERADO DE 10MM | UN | 2 | 23.73 | 0 | 47.46
05536 | SUPORTE EM "L", PARA PORTA DE VIDRO TEMPERADO DE 10MM | UN | 2 | 89.84 | 0 | 179.68
14.007.0190-0 | MOLA HIDRAULICA DE PISO PARA PORTAS DE VIDRO TEMPERADO DE 10 | UN |  | 252.34
MM.FORNECIMENTO
05531 | MOLA HIDRAULICA DE PISO PARA VIDRO TEMPERADO DE 10MM | UN | 1 | 252.34 | 0 | 252.34
14.007.0190-A | MOLA HIDRAULICA DE PISO PARA PORTAS DE VIDRO TEMPERADO DE 10 | UN |  | 252.34
MM.FORNECIMENTO
05531 | MOLA HIDRAULICA DE PISO PARA VIDRO TEMPERADO DE 10MM | UN | 1 | 252.34 | 0 | 252.34
14.007.0195-0 | FERRAGENS PARA PAINEIS FIXOS DE VIDRO TEMPERADO DE 10MM(CONJ | UN |  | 151.7
UNTO COMPLETO),CONSTANDO DE FORNECIMENTO SEM COLOCACAO(ESTA
INCLUIDA NO FORNECIMENTO E COLOCACAO DO VIDRO)
05520 | SUPORTE SIMPLES CANTO, PARA VIDRO TEMPERADO DE 10MM | UN | 4 | 26.06 | 0 | 104.24
05535 | SUPORTE DE CENTRO, PARA TEMPERADO DE 10MM | UN | 2 | 23.73 | 0 | 47.46
14.007.0195-A | FERRAGENS PARA PAINEIS FIXOS DE VIDRO TEMPERADO DE 10MM(CONJ | UN |  | 151.7
UNTO COMPLETO),CONSTANDO DE FORNECIMENTO SEM COLOCACAO(ESTA
INCLUIDA NO FORNECIMENTO E COLOCACAO DO VIDRO)
05520 | SUPORTE SIMPLES CANTO, PARA VIDRO TEMPERADO DE 10MM | UN | 4 | 26.06 | 0 | 104.24
05535 | SUPORTE DE CENTRO, PARA TEMPERADO DE 10MM | UN | 2 | 23.73 | 0 | 47.46
14.007.0200-0 | FERRAGENS PARA DIVISORIAS DE MARMORE OU MARMORITE,DE SANITAR | UN |  | 230.96
IOS,CONSTANDO DE FORNECIMENTO SEM COLOCACAO(ESTA INCLUIDA NO
FORNECIMENTO E COLOCACAO DA DIVISORIA),DE:-4 CANTONEIRAS DE
ALUMINIO PARA FIXACAO DA PLACA;-12 PARAFUSOS DE ALUMINIO DE
3/4"X5/16" COM ROSCA
00893 | CANTONEIRA DE ALUMINIO, PARA FIXACAO DE PLACAS | UN | 4 | 26.96 | 0 | 107.84
00895 | PARAFUSO EM LATAO, ACABAMENTO CROMADO, DE 30MM, PARA DIVISOR | UN | 12 | 10.26 | 0 | 123.12
IAS DE MARMORE
14.007.0200-A | FERRAGENS PARA DIVISORIAS DE MARMORE OU MARMORITE,DE SANITAR | UN |  | 230.96
IOS,CONSTANDO DE FORNECIMENTO SEM COLOCACAO(ESTA INCLUIDA NO
FORNECIMENTO E COLOCACAO DA DIVISORIA),DE:-4 CANTONEIRAS DE
ALUMINIO PARA FIXACAO DA PLACA;-12 PARAFUSOS DE ALUMINIO DE
3/4"X5/16" COM ROSCA
00893 | CANTONEIRA DE ALUMINIO, PARA FIXACAO DE PLACAS | UN | 4 | 26.96 | 0 | 107.84
00895 | PARAFUSO EM LATAO, ACABAMENTO CROMADO, DE 30MM, PARA DIVISOR | UN | 12 | 10.26 | 0 | 123.12
IAS DE MARMORE
14.007.0249-0 | FERRAGENS PARA PORTAS DE MADEIRA DE ENTRADA PRINCIPAL,CONSTA | UN |  | 40.99
NDO DE FORNECIMENTO DAS PECAS,EXCLUSIVE DOBRADICAS:-FECHADUR
A DE EMBUTIR EM METAL COM ACABAMENTO CROMADO;-ESPELHO EM MET
AL COM ACABAMENTO CROMADO;-MACANETA TIPO ALAVANCA EM METAL C
OM ACABAMENTO CROMADO
40022 | FECHADURA DE EMBUTIR PARA PORTA EXTERNA, COMPLETA, COM ESPEL | UN | 1 | 40.99 | 0 | 40.99
HO, MACANETA TIPO ALAVANCA, DISTANCIA DE 40 A 55MM, EM METAL
COM ACABAMENTO CROMADO (CONJ. FECHAD.)
14.007.0249-A | FERRAGENS PARA PORTAS DE MADEIRA DE ENTRADA PRINCIPAL,CONSTA | UN |  | 40.99
NDO DE FORNECIMENTO DAS PECAS,EXCLUSIVE DOBRADICAS:-FECHADUR
A DE EMBUTIR EM METAL COM ACABAMENTO CROMADO;-ESPELHO EM MET
AL COM ACABAMENTO CROMADO;-MACANETA TIPO ALAVANCA EM METAL C
OM ACABAMENTO CROMADO
40022 | FECHADURA DE EMBUTIR PARA PORTA EXTERNA, COMPLETA, COM ESPEL | UN | 1 | 40.99 | 0 | 40.99
HO, MACANETA TIPO ALAVANCA, DISTANCIA DE 40 A 55MM, EM METAL
COM ACABAMENTO CROMADO (CONJ. FECHAD.)
14.007.0252-0 | FERRAGENS PARA PORTAS DE MADEIRA DE ENTRADA PRINCIPAL,CONSTA | UN |  | 62.73
NDO DE FORNECIMENTO DAS PECAS,EXCLUSIVE DOBRADICAS:-FECHADUR
A DE EMBUTIR EM METAL COM ACABAMENTO CROMADO;-ESPELHO EM MET
AL COM ACABAMENTO CROMADO;-MACANETA TIPO BOLA EM METAL COM A
CABAMENTO CROMADO
40019 | FECHADURA DE EMBUTIR PARA PORTA EXTERNA, COMPLETA, COM ESPEL | UN | 1 | 62.73 | 0 | 62.73
HO, MACANETA TIPO BOLA, DISTANCIA DE 40 A 55MM, EM METAL COM
ACABAMENTO CROMADO (CONJ. DE FECHADURA)
14.007.0252-A | FERRAGENS PARA PORTAS DE MADEIRA DE ENTRADA PRINCIPAL,CONSTA | UN |  | 62.73
NDO DE FORNECIMENTO DAS PECAS,EXCLUSIVE DOBRADICAS:-FECHADUR
A DE EMBUTIR EM METAL COM ACABAMENTO CROMADO;-ESPELHO EM MET
AL COM ACABAMENTO CROMADO;-MACANETA TIPO BOLA EM METAL COM A
CABAMENTO CROMADO
40019 | FECHADURA DE EMBUTIR PARA PORTA EXTERNA, COMPLETA, COM ESPEL | UN | 1 | 62.73 | 0 | 62.73
HO, MACANETA TIPO BOLA, DISTANCIA DE 40 A 55MM, EM METAL COM
ACABAMENTO CROMADO (CONJ. DE FECHADURA)
14.007.0256-0 | FERRAGENS PARA PORTAS INTERNAS DE MADEIRA,CONSTANDO DE FORNE | UN |  | 36.81
CIMENTO DAS PECAS,EXCLUSIVE DOBRADICAS:-FECHADURA DE EMBUTIR
EM METAL COM ACABAMENTO CROMADO;-MACANETA TIPO ALAVANCA EM
METAL COM ACABAMENTO CROMADO;-ESPELHO EM METAL COM ACABAMENT
O CROMADO
02922 | FECHADURA DE EMBUTIR PARA PORTA INTERNA, COMPLETA, COM ESPEL | UN | 1 | 36.81 | 0 | 36.81
HO, MACANETA TIPO ALAVANCA, DISTANCIA DE 40 A 55MM, EM METAL
COM ACABAMENTO CROMADO (CONJ. FECHAD.)
14.007.0256-A | FERRAGENS PARA PORTAS INTERNAS DE MADEIRA,CONSTANDO DE FORNE | UN |  | 36.81
CIMENTO DAS PECAS,EXCLUSIVE DOBRADICAS:-FECHADURA DE EMBUTIR
EM METAL COM ACABAMENTO CROMADO;-MACANETA TIPO ALAVANCA EM
METAL COM ACABAMENTO CROMADO;-ESPELHO EM METAL COM ACABAMENT
O CROMADO
02922 | FECHADURA DE EMBUTIR PARA PORTA INTERNA, COMPLETA, COM ESPEL | UN | 1 | 36.81 | 0 | 36.81
HO, MACANETA TIPO ALAVANCA, DISTANCIA DE 40 A 55MM, EM METAL
COM ACABAMENTO CROMADO (CONJ. FECHAD.)
14.007.0259-0 | FECHADURA PARA PORTAS INTERNAS DE MADEIRA,TIPO GORGE,TRINCO | UN |  | 37.88
REVERSIVEL,DISTANCIA DE 40 A 55MM,MACANETA TIPO ALAVANCA,COM
ROSETA,EM METAL COM ACABAMENTO CROMADO.FORNECIMENTO
40023 | FECHADURA DE EMBUTIR PARA PORTA INTERNA, COMPLETA, COM ROSET | UN | 1 | 37.88 | 0 | 37.88
A, TRINCO REVERSIVEL, MACANETA TIPO ALAVANCA, DISTANCIA DE 4
0 A 55MM, METAL ACAB. CROM. (CONJ.FECH.)
14.007.0259-A | FECHADURA PARA PORTAS INTERNAS DE MADEIRA,TIPO GORGE,TRINCO | UN |  | 37.88
REVERSIVEL,DISTANCIA DE 40 A 55MM,MACANETA TIPO ALAVANCA,COM
ROSETA,EM METAL COM ACABAMENTO CROMADO.FORNECIMENTO
40023 | FECHADURA DE EMBUTIR PARA PORTA INTERNA, COMPLETA, COM ROSET | UN | 1 | 37.88 | 0 | 37.88
A, TRINCO REVERSIVEL, MACANETA TIPO ALAVANCA, DISTANCIA DE 4
0 A 55MM, METAL ACAB. CROM. (CONJ.FECH.)
14.007.0261-0 | FERRAGENS PARA PORTAS DE MADEIRA DE BANHEIRO,CONSTANDO DE FO | UN |  | 39.14
RNECIMENTO DAS PECAS,EXCLUSIVE DOBRADICAS:-FECHADURA DE EMBU
TIR EM METAL COM ACABAMENTO CROMADO;-ESPELHO EM METAL COM AC
ABAMENTO CROMADO;-MACANETA TIPO ALAVANCA EM METAL COM ACABAM
ENTO CROMADO
02924 | FECHADURA DE EMBUTIR PARA PORTA DE BANHEIRO, COMPLETA, ESPEL | UN | 1 | 39.14 | 0 | 39.14
HO, MACANETA TIPO ALAVANCA, DISTANCIA DE 40 A 55MM, EM METAL
COM ACABAMENTO CROMADO (CONJ. FECHADURA)
14.007.0261-A | FERRAGENS PARA PORTAS DE MADEIRA DE BANHEIRO,CONSTANDO DE FO | UN |  | 39.14
RNECIMENTO DAS PECAS,EXCLUSIVE DOBRADICAS:-FECHADURA DE EMBU
TIR EM METAL COM ACABAMENTO CROMADO;-ESPELHO EM METAL COM AC
ABAMENTO CROMADO;-MACANETA TIPO ALAVANCA EM METAL COM ACABAM
ENTO CROMADO
02924 | FECHADURA DE EMBUTIR PARA PORTA DE BANHEIRO, COMPLETA, ESPEL | UN | 1 | 39.14 | 0 | 39.14
HO, MACANETA TIPO ALAVANCA, DISTANCIA DE 40 A 55MM, EM METAL
COM ACABAMENTO CROMADO (CONJ. FECHADURA)
14.007.0264-0 | FECHADURA PARA PORTAS DE MADEIRA DE BANHEIRO,CONSTANDO DE FO | UN |  | 78.21
RNECIMENTO DAS PECAS:-FECHADURA DE EMBUTIR TIPO TRANQUETA,TR
INCO REVERSIVEL,EM METAL COM ACABAMENTO CROMADO;-MACANETA TI
PO ALAVANCA,EM METAL COM ACABAMENTO CROMADO;-ROSETA E TRANQU
ETA,EM METAL COM ACABAMENTO CROMADO
14948 | FECHADURA DE EMBUTIR PARA PORTA DE BANHEIRO, COMPLETA, COM R | UN | 1 | 78.21 | 0 | 78.21
OSETA, MACANETA TIPO ALAVANCA, EM METAL COM ACABAMENTO CROMA
DO (CONJUNTO DE FECHADURA)
14.007.0264-A | FECHADURA PARA PORTAS DE MADEIRA DE BANHEIRO,CONSTANDO DE FO | UN |  | 78.21
RNECIMENTO DAS PECAS:-FECHADURA DE EMBUTIR TIPO TRANQUETA,TR
INCO REVERSIVEL,EM METAL COM ACABAMENTO CROMADO;-MACANETA TI
PO ALAVANCA,EM METAL COM ACABAMENTO CROMADO;-ROSETA E TRANQU
ETA,EM METAL COM ACABAMENTO CROMADO
14948 | FECHADURA DE EMBUTIR PARA PORTA DE BANHEIRO, COMPLETA, COM R | UN | 1 | 78.21 | 0 | 78.21
OSETA, MACANETA TIPO ALAVANCA, EM METAL COM ACABAMENTO CROMA
DO (CONJUNTO DE FECHADURA)
14.007.0266-0 | FERRAGENS P/PORTAS DE ABRIR,DE FERRO OU ALUMINIO,CONSTANDO D | UN |  | 37.03
E FORNECIMENTO DAS PECAS,EXCL.DOBRADICAS:-FECHADURA DE EMBUT
IR P/MONTANTES ESTREITOS,EM METAL C/ACABAMENTO CROMADO;-ESPE
LHO,ACABAMENTO CROMADO OU ROSETA EM METAL C/ACABAMENTO CROMA
DO;-MACANETA TIPO ALAVANCA,EM METAL COM ACABAMENTO CROMADO
02918 | FECHADURA DE EMBUTIR PARA MONTANTES ESTREITOS, COM ESPELHO, | UN | 1 | 37.03 | 0 | 37.03
MACANETA TIPO ALAVANCA, DISTANCIA DE 19 A 29MM, EM METAL COM
ACABAMENTO CROMADO (CONJ. DE FECHADURA)
14.007.0266-A | FERRAGENS P/PORTAS DE ABRIR,DE FERRO OU ALUMINIO,CONSTANDO D | UN |  | 37.03
E FORNECIMENTO DAS PECAS,EXCL.DOBRADICAS:-FECHADURA DE EMBUT
IR P/MONTANTES ESTREITOS,EM METAL C/ACABAMENTO CROMADO;-ESPE
LHO,ACABAMENTO CROMADO OU ROSETA EM METAL C/ACABAMENTO CROMA
DO;-MACANETA TIPO ALAVANCA,EM METAL COM ACABAMENTO CROMADO
02918 | FECHADURA DE EMBUTIR PARA MONTANTES ESTREITOS, COM ESPELHO, | UN | 1 | 37.03 | 0 | 37.03
MACANETA TIPO ALAVANCA, DISTANCIA DE 19 A 29MM, EM METAL COM
ACABAMENTO CROMADO (CONJ. DE FECHADURA)
14.007.0268-0 | FECHADURA DE CILINDRO PARA MOVEIS DE MADEIRA,DE SOBREPOR,REV | UN |  | 11.64
ERSIVEL,EM ACO NIQUELADO.FORNECIMENTO
07100 | FECHADURA DE CILINDRO PARA MOVEIS DE SOBREPOR | UN | 1 | 11.64 | 0 | 11.64
14.007.0268-A | FECHADURA DE CILINDRO PARA MOVEIS DE MADEIRA,DE SOBREPOR,REV | UN |  | 11.64
ERSIVEL,EM ACO NIQUELADO.FORNECIMENTO
07100 | FECHADURA DE CILINDRO PARA MOVEIS DE SOBREPOR | UN | 1 | 11.64 | 0 | 11.64
14.007.0269-0 | FECHADURA DE CILINDRO PARA GAVETAS,4 PINOS COM ROTACAO DE 36 | UN |  | 8.86
0° E DUAS CHAVES.FORNECIMENTO
07096 | FECHADURA DE CILINDRO PARA GAVETAS | UN | 1 | 8.86 | 0 | 8.86
14.007.0269-A | FECHADURA DE CILINDRO PARA GAVETAS,4 PINOS COM ROTACAO DE 36 | UN |  | 8.86
0° E DUAS CHAVES.FORNECIMENTO
07096 | FECHADURA DE CILINDRO PARA GAVETAS | UN | 1 | 8.86 | 0 | 8.86
14.007.0270-0 | FECHADURA BICO DE PAPAGAIO,COM CILINDRO,DISTANCIA DE 40 A 55 | UN |  | 40.1
MM,EM METAL COM ACABAMENTO CROMADO,PARA PORTAS DE CORRER EM
FERRO OU ALUMINIO.FORNECIMENTO
00937 | FECHADURA DE EMBUTIR, BICO DE PAPAGAIO PARA PORTA DE CORRER | UN | 1 | 40.1 | 0 | 40.1
EXTERNA, COM CILINDRO, DISTANCIA 40 A 55MM, EM METAL COM ACA
BAMENTO CROMADO
14.007.0270-A | FECHADURA BICO DE PAPAGAIO,COM CILINDRO,DISTANCIA DE 40 A 55 | UN |  | 40.1
MM,EM METAL COM ACABAMENTO CROMADO,PARA PORTAS DE CORRER EM
FERRO OU ALUMINIO.FORNECIMENTO
00937 | FECHADURA DE EMBUTIR, BICO DE PAPAGAIO PARA PORTA DE CORRER | UN | 1 | 40.1 | 0 | 40.1
EXTERNA, COM CILINDRO, DISTANCIA 40 A 55MM, EM METAL COM ACA
BAMENTO CROMADO
14.007.0276-0 | FECHADURA DE SOBREPOR,COM CILINDRO,EM METAL COM ACABAMENTO C | UN |  | 44.52
ROMADO,PARA PORTAO.FORNECIMENTO
11246 | FECHADURA DE SOBREPOR PARA PORTAO, COM CILINDRO, EM METAL CO | UN | 1 | 44.52 | 0 | 44.52
M ACABAMENTO CROMADO
14.007.0276-A | FECHADURA DE SOBREPOR,COM CILINDRO,EM METAL COM ACABAMENTO C | UN |  | 44.52
ROMADO,PARA PORTAO.FORNECIMENTO
11246 | FECHADURA DE SOBREPOR PARA PORTAO, COM CILINDRO, EM METAL CO | UN | 1 | 44.52 | 0 | 44.52
M ACABAMENTO CROMADO
14.007.0277-0 | FECHADURA DE CILINDRO PARA ARMARIOS,4 PINOS COM ROTACAO DE 3 | UN |  | 8.86
60° E DUAS CHAVES.FORNECIMENTO
07095 | FECHADURA DE CILINDRO PARA ARMARIOS | UN | 1 | 8.86 | 0 | 8.86
14.007.0277-A | FECHADURA DE CILINDRO PARA ARMARIOS,4 PINOS COM ROTACAO DE 3 | UN |  | 8.86
60° E DUAS CHAVES.FORNECIMENTO
07095 | FECHADURA DE CILINDRO PARA ARMARIOS | UN | 1 | 8.86 | 0 | 8.86
14.007.0278-0 | DOBRADICA 3"X3.1/2",DE LATAO CROMADO,COM PINO,BOLAS E ANEIS | UN |  | 40.21
DE LATAO.FORNECIMENTO
00923 | DOBRADICA EM LATAO LAMINADO CROMADO, C/PINO, BOLAS E ANEIS D | UN | 1 | 40.21 | 0 | 40.21
E LATAO, DE 3.1/2"X3"X3/32"
14.007.0278-A | DOBRADICA 3"X3.1/2",DE LATAO CROMADO,COM PINO,BOLAS E ANEIS | UN |  | 40.21
DE LATAO.FORNECIMENTO
00923 | DOBRADICA EM LATAO LAMINADO CROMADO, C/PINO, BOLAS E ANEIS D | UN | 1 | 40.21 | 0 | 40.21
E LATAO, DE 3.1/2"X3"X3/32"
14.007.0279-0 | DOBRADICA TIPO PIANO,EM FERRO LATONADO,DE 1"X3,00M.FORNECIME | M |  | 14.04
NTO
07093 | DOBRADICA TIPO PIANO, DE FERRO LATONADO, DE 1"X300CM | UN | 0.33 | 42.55 | 0 | 14.0415
14.007.0279-A | DOBRADICA TIPO PIANO,EM FERRO LATONADO,DE 1"X3,00M.FORNECIME | M |  | 14.04
NTO
07093 | DOBRADICA TIPO PIANO, DE FERRO LATONADO, DE 1"X300CM | UN | 0.33 | 42.55 | 0 | 14.0415
14.007.0280-0 | DOBRADICA 3"X3",DE LATAO CROMADO,COM PINO,BOLAS E ANEIS DE L | UN |  | 41.57
ATAO.FORNECIMENTO
02951 | DOBRADICA EM LATAO LAMINADO CROMADO, COM PINO, BOLAS E ANEIS | UN | 1 | 41.57 | 0 | 41.57
DE LATAO, DE 3"X3"X3/32"
14.007.0280-A | DOBRADICA 3"X3",DE LATAO CROMADO,COM PINO,BOLAS E ANEIS DE L | UN |  | 41.57
ATAO.FORNECIMENTO
02951 | DOBRADICA EM LATAO LAMINADO CROMADO, COM PINO, BOLAS E ANEIS | UN | 1 | 41.57 | 0 | 41.57
DE LATAO, DE 3"X3"X3/32"
14.007.0281-0 | DOBRADICA TIPO PIANO,EM LATAO POLIDO,DE 1"X3,00M.FORNECIMENT | M |  | 24.94
O
07094 | DOBRADICA TIPO PIANO, DE LATAO POLIDO, DE 1"X300CM | UN | 0.33 | 75.58 | 0 | 24.9414
14.007.0281-A | DOBRADICA TIPO PIANO,EM LATAO POLIDO,DE 1"X3,00M.FORNECIMENT | M |  | 24.94
O
07094 | DOBRADICA TIPO PIANO, DE LATAO POLIDO, DE 1"X300CM | UN | 0.33 | 75.58 | 0 | 24.9414
14.007.0282-0 | DOBRADICA 3"X2.1/2",DE LATAO CROMADO,COM PINO,BOLAS E ANEIS | UN |  | 36.3
DE LATAO.FORNECIMENTO
04920 | DOBRADICA EM LATAO LAMINADO CROMADO, C/PINO, BOLAS E ANEIS D | UN | 1 | 36.3 | 0 | 36.3
E LATAO, DE 3"X2.1/2"X3/32"
14.007.0282-A | DOBRADICA 3"X2.1/2",DE LATAO CROMADO,COM PINO,BOLAS E ANEIS | UN |  | 36.3
DE LATAO.FORNECIMENTO
04920 | DOBRADICA EM LATAO LAMINADO CROMADO, C/PINO, BOLAS E ANEIS D | UN | 1 | 36.3 | 0 | 36.3
E LATAO, DE 3"X2.1/2"X3/32"
14.007.0283-0 | DOBRADICA COPO,TIPO ALTA OU BAIXA,CURVA OU RETA,FURACAO DE 3 | UN |  | 4.65
5 OU 26MM,COM FECHO DE METAL CROMADO.FORNECIMENTO
07107 | DOBRADICA COPO, COM FECHO DE METAL CROMADO | UN | 1 | 4.65 | 0 | 4.65
14.007.0283-A | DOBRADICA COPO,TIPO ALTA OU BAIXA,CURVA OU RETA,FURACAO DE 3 | UN |  | 4.65
5 OU 26MM,COM FECHO DE METAL CROMADO.FORNECIMENTO
07107 | DOBRADICA COPO, COM FECHO DE METAL CROMADO | UN | 1 | 4.65 | 0 | 4.65
14.007.0284-0 | DOBRADICA 2.1/2"X1.3/8",DE LATAO CROMADO,COM PINO E BOLAS DE | UN |  | 8.03
LATAO.FORNECIMENTO
04777 | DOBRADICA EM LATAO CROMADO, COM PINO E BOLAS DE LATAO, DE 2. | UN | 1 | 8.03 | 0 | 8.03
1/2"X1.3/8"X1/16"
14.007.0284-A | DOBRADICA 2.1/2"X1.3/8",DE LATAO CROMADO,COM PINO E BOLAS DE | UN |  | 8.03
LATAO.FORNECIMENTO
04777 | DOBRADICA EM LATAO CROMADO, COM PINO E BOLAS DE LATAO, DE 2. | UN | 1 | 8.03 | 0 | 8.03
1/2"X1.3/8"X1/16"
14.007.0286-0 | DOBRADICA 4"X3",DE FERRO GALVANIZADO,COM PINO,BOLAS E ANEIS | UN |  | 18.13
DE LATAO.FORNECIMENTO
00930 | DOBRADICA EM FERRO GALVANIZADO, COM PINO, BOLAS E ANEIS DE L | UN | 1 | 18.13 | 0 | 18.13
ATAO, DE 3"X4"
14.007.0286-A | DOBRADICA 4"X3",DE FERRO GALVANIZADO,COM PINO,BOLAS E ANEIS | UN |  | 18.13
DE LATAO.FORNECIMENTO
00930 | DOBRADICA EM FERRO GALVANIZADO, COM PINO, BOLAS E ANEIS DE L | UN | 1 | 18.13 | 0 | 18.13
ATAO, DE 3"X4"
14.007.0287-0 | DOBRADICA INFERIOR PARA PORTA DE VIDRO TEMPERADO DE 10MM.FOR | UN |  | 48.21
NECIMENTO
05521 | DOBRADICA INFERIOR, PARA VIDRO TEMPERADO, DE 10MM | UN | 1 | 48.21 | 0 | 48.21
14.007.0287-A | DOBRADICA INFERIOR PARA PORTA DE VIDRO TEMPERADO DE 10MM.FOR | UN |  | 48.21
NECIMENTO
05521 | DOBRADICA INFERIOR, PARA VIDRO TEMPERADO, DE 10MM | UN | 1 | 48.21 | 0 | 48.21
14.007.0288-0 | DOBRADICA 3"X3",DE FERRO GALVANIZADO,COM PINO DE FERRO E BOL | UN |  | 9.65
AS DE LATAO.FORNECIMENTO
05502 | DOBRADICA EM FERRO GALVANIZADO, COM PINO E BOLAS DE LATAO, D | UN | 1 | 9.65 | 0 | 9.65
E 3"X3"
14.007.0288-A | DOBRADICA 3"X3",DE FERRO GALVANIZADO,COM PINO DE FERRO E BOL | UN |  | 9.65
AS DE LATAO.FORNECIMENTO
05502 | DOBRADICA EM FERRO GALVANIZADO, COM PINO E BOLAS DE LATAO, D | UN | 1 | 9.65 | 0 | 9.65
E 3"X3"
14.007.0289-0 | DOBRADICA SUPERIOR PARA PORTA DE VIDRO TEMPERADO DE 10MM.FOR | UN |  | 51.84
NECIMENTO
05523 | DOBRADICA SUPERIOR, PARA VIDRO TEMPERADO, DE 10MM | UN | 1 | 51.84 | 0 | 51.84
14.007.0289-A | DOBRADICA SUPERIOR PARA PORTA DE VIDRO TEMPERADO DE 10MM.FOR | UN |  | 51.84
NECIMENTO
05523 | DOBRADICA SUPERIOR, PARA VIDRO TEMPERADO, DE 10MM | UN | 1 | 51.84 | 0 | 51.84
14.007.0290-0 | DOBRADICA 3"X2.1/2",DE FERRO GALVANIZADO,COM PINO DE FERRO E | UN |  | 5.37
BOLAS DE LATAO.FORNECIMENTO
04921 | DOBRADICA EM FERRO GALVANIZADO, C/PINO DE FERRO E BOLAS DE L | UN | 1 | 5.37 | 0 | 5.37
ATAO, DE 2.1/2"X3"
14.007.0290-A | DOBRADICA 3"X2.1/2",DE FERRO GALVANIZADO,COM PINO DE FERRO E | UN |  | 5.37
BOLAS DE LATAO.FORNECIMENTO
04921 | DOBRADICA EM FERRO GALVANIZADO, C/PINO DE FERRO E BOLAS DE L | UN | 1 | 5.37 | 0 | 5.37
ATAO, DE 2.1/2"X3"
14.007.0294-0 | DOBRADICA PARA PORTA "VAI-E-VEM",DE 3",EM LATAO NIQUELADO E | UN |  | 64.97
POLIDO.FORNECIMENTO
00927 | DOBRADICA VAI/VEM, EM LATAO POLIDO, DE 3" | UN | 1 | 64.97 | 0 | 64.97
14.007.0294-A | DOBRADICA PARA PORTA "VAI-E-VEM",DE 3",EM LATAO NIQUELADO E | UN |  | 64.97
POLIDO.FORNECIMENTO
00927 | DOBRADICA VAI/VEM, EM LATAO POLIDO, DE 3" | UN | 1 | 64.97 | 0 | 64.97
14.007.0296-0 | FECHO DE SOBREPOR "LIVRE-OCUPADO",INCLUSIVE TARGETA COM TRAN | UN |  | 41.95
CA FIXA.FORNECIMENTO
00974 | FECHO DE SOBREPOR, LIVRE-OCUPADO, EM METAL COM ACABAMENTO CR | UN | 1 | 41.95 | 0 | 41.95
OMADO, INCLUSIVE TARJETA COM TRANCA FIXA
14.007.0296-A | FECHO DE SOBREPOR "LIVRE-OCUPADO",INCLUSIVE TARGETA COM TRAN | UN |  | 41.95
CA FIXA.FORNECIMENTO
00974 | FECHO DE SOBREPOR, LIVRE-OCUPADO, EM METAL COM ACABAMENTO CR | UN | 1 | 41.95 | 0 | 41.95
OMADO, INCLUSIVE TARJETA COM TRANCA FIXA
14.007.0298-0 | FECHO DE EMBUTIR DE ALAVANCA,EM METAL COM ACABAMENTO CROMADO | UN |  | 102.37
,DE 30 A 40CM DE ALTURA.FORNECIMENTO
00948 | FECHO DE EMBUTIR, DE ALAVANCA, EM METAL COM ACABAMENTO CROMA | UN | 1 | 102.37 | 0 | 102.37
DO, DE 30 A 40CM DE ALTURA
14.007.0298-A | FECHO DE EMBUTIR DE ALAVANCA,EM METAL COM ACABAMENTO CROMADO | UN |  | 102.37
,DE 30 A 40CM DE ALTURA.FORNECIMENTO
00948 | FECHO DE EMBUTIR, DE ALAVANCA, EM METAL COM ACABAMENTO CROMA | UN | 1 | 102.37 | 0 | 102.37
DO, DE 30 A 40CM DE ALTURA
14.007.0300-0 | FECHO DE EMBUTIR DE SEGURANCA,EM LATAO CROMADO,PISTAO CILIND | UN |  | 17.46
RICO,BOTAO C/CREMALHEIRA,ESPELHO ELIPTICO CROMADO.FORNECIMEN
TO
00977 | FECHO DE EMBUTIR,SEGURANCA,P/JANELAS GUILHOT.,LATAO CROMADO, | UN | 1 | 17.46 | 0 | 17.46
PISTAO CILINDR.,BOTAO C/CREMALHEIRA,ESPELHO ELIPTICO CROMADO
14.007.0300-A | FECHO DE EMBUTIR DE SEGURANCA,EM LATAO CROMADO,PISTAO CILIND | UN |  | 17.46
RICO,BOTAO C/CREMALHEIRA,ESPELHO ELIPTICO CROMADO.FORNECIMEN
TO
00977 | FECHO DE EMBUTIR,SEGURANCA,P/JANELAS GUILHOT.,LATAO CROMADO, | UN | 1 | 17.46 | 0 | 17.46
PISTAO CILINDR.,BOTAO C/CREMALHEIRA,ESPELHO ELIPTICO CROMADO
14.007.0302-0 | FECHO DE HASTE REDONDA,EM FERRO,PARA PINTAR,COM 20CM.FORNECI | UN |  | 57.8
MENTO
00996 | FECHO DE HASTE REDONDA, FERRO PARA PINTURA, DE 18CM | UN | 1 | 57.8 | 0 | 57.8
14.007.0302-A | FECHO DE HASTE REDONDA,EM FERRO,PARA PINTAR,COM 20CM.FORNECI | UN |  | 57.8
MENTO
00996 | FECHO DE HASTE REDONDA, FERRO PARA PINTURA, DE 18CM | UN | 1 | 57.8 | 0 | 57.8
14.007.0304-0 | FECHO DE HASTE REDONDA,EM FERRO,PARA PINTAR,COM 30CM.FORNECI | UN |  | 96.42
MENTO
00997 | FECHO DE HASTE REDONDA, FERRO PARA PINTURA, DE 25CM | UN | 1 | 96.42 | 0 | 96.42
14.007.0304-A | FECHO DE HASTE REDONDA,EM FERRO,PARA PINTAR,COM 30CM.FORNECI | UN |  | 96.42
MENTO
00997 | FECHO DE HASTE REDONDA, FERRO PARA PINTURA, DE 25CM | UN | 1 | 96.42 | 0 | 96.42
14.007.0306-0 | FECHO DE 80MM EM FERRO NIQUELADO,LINGUETA CENTRAL MOVEL.FORN | UN |  | 5.04
ECIMENTO
07038 | FECHO PARA MOVEIS EM GERAL EM FERRO CROMADO NIQUELADO, DE 7C | UN | 1 | 5.04 | 0 | 5.04
M
14.007.0306-A | FECHO DE 80MM EM FERRO NIQUELADO,LINGUETA CENTRAL MOVEL.FORN | UN |  | 5.04
ECIMENTO
07038 | FECHO PARA MOVEIS EM GERAL EM FERRO CROMADO NIQUELADO, DE 7C | UN | 1 | 5.04 | 0 | 5.04
M
14.007.0308-0 | VISOR OPTICO COM LENTES,TIPO LINGUETA,ACABAMENTO CROMADO.FOR | UN |  | 7.59
NECIMENTO
00998 | VISOR OTICO COM LENTE, PARA PORTAS DE ENTRADA SOCIAL | UN | 1 | 7.59 | 0 | 7.59
14.007.0308-A | VISOR OPTICO COM LENTES,TIPO LINGUETA,ACABAMENTO CROMADO.FOR | UN |  | 7.59
NECIMENTO
00998 | VISOR OTICO COM LENTE, PARA PORTAS DE ENTRADA SOCIAL | UN | 1 | 7.59 | 0 | 7.59
14.007.0310-0 | CREMONA EM LATAO CROMADO,COM VARA DE FERRO DE 1,50M,ACABAMEN | UN |  | 56.14
TO CROMADO,POLIDO OU PINTADO.FORNECIMENTO
00919 | CREMONA FORMA RETANGULAR, EM LATAO FUNDIDO CROMADO COM VARA | UN | 1 | 56.14 | 0 | 56.14
DE FERRO DE 1,5M
14.007.0310-A | CREMONA EM LATAO CROMADO,COM VARA DE FERRO DE 1,50M,ACABAMEN | UN |  | 56.14
TO CROMADO,POLIDO OU PINTADO.FORNECIMENTO
00919 | CREMONA FORMA RETANGULAR, EM LATAO FUNDIDO CROMADO COM VARA | UN | 1 | 56.14 | 0 | 56.14
DE FERRO DE 1,5M
14.007.0312-0 | CARRANCA PARA FIXACAO EXTERNA DE JANELA DE ABRIR EM LATAO,CA | UN |  | 22.36
BECOTE ARTICULADO.FORNECIMENTO
00920 | CARRANCA EM FERRO FUNDIDO, CABECOTE ARTICULADO EM FORMA DE M | UN | 1 | 22.36 | 0 | 22.36
EIA VOLTA, EM LATAO, BALANCO DE 4CM
14.007.0312-A | CARRANCA PARA FIXACAO EXTERNA DE JANELA DE ABRIR EM LATAO,CA | UN |  | 22.36
BECOTE ARTICULADO.FORNECIMENTO
00920 | CARRANCA EM FERRO FUNDIDO, CABECOTE ARTICULADO EM FORMA DE M | UN | 1 | 22.36 | 0 | 22.36
EIA VOLTA, EM LATAO, BALANCO DE 4CM
14.007.0313-0 | MOLA FECHA-PORTA,AEREA,COM PINHAO E CREMALHEIRA,EM ALUMINIO, | UN |  | 152.62
COM PINTURA ELETROSTATICA, COM POTENCIA Nº3 PARA PORTAS DE
FERRO DE 0,90 A 1,00M.FORNECIMENTO
00670 | MOLA FECHA-PORTA P/PORTA DE FERRO DE 0,90 A 1,00M, AEREA, C/ | UN | 1 | 152.62 | 0 | 152.62
PINHAO E CREMALHEIRA, EM ALUM., C/TINTA ELETROST.POTENC.Nº3
14.007.0313-A | MOLA FECHA-PORTA,AEREA,COM PINHAO E CREMALHEIRA,EM ALUMINIO, | UN |  | 152.62
COM PINTURA ELETROSTATICA, COM POTENCIA Nº3 PARA PORTAS DE
FERRO DE 0,90 A 1,00M.FORNECIMENTO
00670 | MOLA FECHA-PORTA P/PORTA DE FERRO DE 0,90 A 1,00M, AEREA, C/ | UN | 1 | 152.62 | 0 | 152.62
PINHAO E CREMALHEIRA, EM ALUM., C/TINTA ELETROST.POTENC.Nº3
14.007.0314-0 | MOLA FECHA-PORTA,AEREA,COM PINHAO E CREMALHEIRA,EM ALUMINIO, | UN |  | 141.37
COM PINTURA ELETROSTATICA, COM POTENCIA Nº2 PARA PORTAS DE
MADEIRA OU ALUMINIO ATE 0,90M.FORNECIMENTO
00522 | MOLA FECHA-PORTA P/PORTA DE MADEIRA OU ALUM. ATE 0,90M, C/PI | UN | 1 | 141.37 | 0 | 141.37
NHAO E CREMALHEIRA, ALUM., C/PINTURA ELETR.C/POTENCIA Nº2
14.007.0314-A | MOLA FECHA-PORTA,AEREA,COM PINHAO E CREMALHEIRA,EM ALUMINIO, | UN |  | 141.37
COM PINTURA ELETROSTATICA, COM POTENCIA Nº2 PARA PORTAS DE
MADEIRA OU ALUMINIO ATE 0,90M.FORNECIMENTO
00522 | MOLA FECHA-PORTA P/PORTA DE MADEIRA OU ALUM. ATE 0,90M, C/PI | UN | 1 | 141.37 | 0 | 141.37
NHAO E CREMALHEIRA, ALUM., C/PINTURA ELETR.C/POTENCIA Nº2
14.007.0315-0 | MOLA FECHA-PORTA,AEREA,COM PINHAO E CREMALHEIRA,EM ALUMINIO, | UN |  | 185.19
COM PINTURA ELETROSTATICA,COM POTENCIA Nº4 PARA PORTAS CORTA
-FOGO ACIMA DE 1,00M.FORNECIMENTO
00671 | MOLA FECHA-PORTA P/PORTA CORTA FOGO ACIMA DE 1,00M, AEREA, C | UN | 1 | 185.19 | 0 | 185.19
/PINHAO E CREMALHEIRA, EM ALUM.C/PINT.ELETROST.POTENC.,Nº4
14.007.0315-A | MOLA FECHA-PORTA,AEREA,COM PINHAO E CREMALHEIRA,EM ALUMINIO, | UN |  | 185.19
COM PINTURA ELETROSTATICA,COM POTENCIA Nº4 PARA PORTAS CORTA
-FOGO ACIMA DE 1,00M.FORNECIMENTO
00671 | MOLA FECHA-PORTA P/PORTA CORTA FOGO ACIMA DE 1,00M, AEREA, C | UN | 1 | 185.19 | 0 | 185.19
/PINHAO E CREMALHEIRA, EM ALUM.C/PINT.ELETROST.POTENC.,Nº4
14.007.0316-0 | PUXADOR DE 12CM,EM ZAMAK CROMADO.FORNECIMENTO | UN |  | 7.99
05646 | PUXADOR EM ZAMAK CROMADO, DE 12CM | UN | 1 | 7.99 | 0 | 7.99
14.007.0316-A | PUXADOR DE 12CM,EM ZAMAK CROMADO.FORNECIMENTO | UN |  | 7.99
05646 | PUXADOR EM ZAMAK CROMADO, DE 12CM | UN | 1 | 7.99 | 0 | 7.99
14.007.0318-0 | PUXADOR TUBULAR,DE PUNHO,EM LATAO CROMADO.FORNECIMENTO | UN |  | 17.71
04925 | PUXADOR TUBULAR, DE PUNHO, EM LATAO CROMADO | UN | 1 | 17.71 | 0 | 17.71
14.007.0318-A | PUXADOR TUBULAR,DE PUNHO,EM LATAO CROMADO.FORNECIMENTO | UN |  | 17.71
04925 | PUXADOR TUBULAR, DE PUNHO, EM LATAO CROMADO | UN | 1 | 17.71 | 0 | 17.71
14.007.0320-0 | PUXADOR TUBULAR,EM ZAMAK CROMADO.FORNECIMENTO | UN |  | 43.87
05634 | PUXADOR TUBULAR, EM ZAMAK CROMADO | UN | 1 | 43.87 | 0 | 43.87
14.007.0320-A | PUXADOR TUBULAR,EM ZAMAK CROMADO.FORNECIMENTO | UN |  | 43.87
05634 | PUXADOR TUBULAR, EM ZAMAK CROMADO | UN | 1 | 43.87 | 0 | 43.87
14.007.0322-0 | CADEADO DE 30MM,C/DUPLA TRAVA,DISCO DE SEGURANCA ANTI-GAZUA, | UN |  | 25.13
CORPO DE LATAO MACICO,CILINDRO DE LATAO TREFILADO.FORNECIMEN
TO
05468 | CADEADO COM DUPLA TRAVA, DISCO DE SEGURANCA ANTI GAZUA, CORP | UN | 1 | 25.13 | 0 | 25.13
O DE LATAO MACICO, CILINDRO DE LATAO TREFILADO, DE 30MM
14.007.0322-A | CADEADO DE 30MM,C/DUPLA TRAVA,DISCO DE SEGURANCA ANTI-GAZUA, | UN |  | 25.13
CORPO DE LATAO MACICO,CILINDRO DE LATAO TREFILADO.FORNECIMEN
TO
05468 | CADEADO COM DUPLA TRAVA, DISCO DE SEGURANCA ANTI GAZUA, CORP | UN | 1 | 25.13 | 0 | 25.13
O DE LATAO MACICO, CILINDRO DE LATAO TREFILADO, DE 30MM
14.007.0324-0 | CADEADO DE 50MM,C/DUPLA TRAVA,DISCO DE SEGURANCA ANTI-GAZUA, | UN |  | 38.01
CORPO DE LATAO MACICO,CILINDRO DE LATAO TREFILADO.FORNECIMEN
TO
05469 | CADEADO COM DUPLA TRAVA, DISCO DE SEGURANCA ANTI GAZUA, CORP | UN | 1 | 38.01 | 0 | 38.01
O DE LATAO MACICO, CILINDRO DE LATAO TREFILADO, DE 50MM
14.007.0324-A | CADEADO DE 50MM,C/DUPLA TRAVA,DISCO DE SEGURANCA ANTI-GAZUA, | UN |  | 38.01
CORPO DE LATAO MACICO,CILINDRO DE LATAO TREFILADO.FORNECIMEN
TO
05469 | CADEADO COM DUPLA TRAVA, DISCO DE SEGURANCA ANTI GAZUA, CORP | UN | 1 | 38.01 | 0 | 38.01
O DE LATAO MACICO, CILINDRO DE LATAO TREFILADO, DE 50MM
14.007.0326-0 | CADEADO DE 30MM ADAPTADO PARA USO DE UMA SO CHAVE.FORNECIMEN | UN |  | 41.46
TO
05468 | CADEADO COM DUPLA TRAVA, DISCO DE SEGURANCA ANTI GAZUA, CORP | UN | 1 | 25.13 | 65 | 41.4645
O DE LATAO MACICO, CILINDRO DE LATAO TREFILADO, DE 30MM
14.007.0326-A | CADEADO DE 30MM ADAPTADO PARA USO DE UMA SO CHAVE.FORNECIMEN | UN |  | 41.46
TO
05468 | CADEADO COM DUPLA TRAVA, DISCO DE SEGURANCA ANTI GAZUA, CORP | UN | 1 | 25.13 | 65 | 41.4645
O DE LATAO MACICO, CILINDRO DE LATAO TREFILADO, DE 30MM
14.007.0328-0 | PORTA CADEADO DE 4.1/2",DE FERRO ZINCADO.FORNECIMENTO | UN |  | 8.27
05660 | PORTA CADEADO EM FERRO ZINCADO, DE 4.1/2" | UN | 1 | 8.27 | 0 | 8.27
14.007.0328-A | PORTA CADEADO DE 4.1/2",DE FERRO ZINCADO.FORNECIMENTO | UN |  | 8.27
05660 | PORTA CADEADO EM FERRO ZINCADO, DE 4.1/2" | UN | 1 | 8.27 | 0 | 8.27
14.007.0332-0 | TARJETA DE FIO REDONDO,DE 2",EM FERRO CROMADO.FORNECIMENTO | UN |  | 3.07
00986 | TARJETA DE FIO REDONDO, EM FERRO CROMADO, DE 2" | UN | 1 | 3.07 | 0 | 3.07
14.007.0332-A | TARJETA DE FIO REDONDO,DE 2",EM FERRO CROMADO.FORNECIMENTO | UN |  | 3.07
00986 | TARJETA DE FIO REDONDO, EM FERRO CROMADO, DE 2" | UN | 1 | 3.07 | 0 | 3.07
14.007.0334-0 | PRENDEDOR DE PORTA DE LATAO CROMADO,FIXADO NO PISO,HASTE ACI | UN |  | 16.08
ONADA POR PRESSAO DA PORTA OU DO PE.FORNECIMENTO
00981 | PRENDEDOR DE PORTA EM LATAO CROMADO,FIXADO NO PISO,HASTE ACI | UN | 1 | 16.08 | 0 | 16.08
ONADA POR PRESSAO DAPORTA OU DO PE
14.007.0334-A | PRENDEDOR DE PORTA DE LATAO CROMADO,FIXADO NO PISO,HASTE ACI | UN |  | 16.08
ONADA POR PRESSAO DA PORTA OU DO PE.FORNECIMENTO
00981 | PRENDEDOR DE PORTA EM LATAO CROMADO,FIXADO NO PISO,HASTE ACI | UN | 1 | 16.08 | 0 | 16.08
ONADA POR PRESSAO DAPORTA OU DO PE
14.007.0335-0 | MANCAL SUPERIOR PARA PORTA DE VIDRO TEMPERADO DE 10MM.FORNEC | UN |  | 5.22
IMENTO
05529 | MANCAL SUPERIOR, PARA VIDRO TEMPERADO DE 10MM | UN | 1 | 5.22 | 0 | 5.22
14.007.0335-A | MANCAL SUPERIOR PARA PORTA DE VIDRO TEMPERADO DE 10MM.FORNEC | UN |  | 5.22
IMENTO
05529 | MANCAL SUPERIOR, PARA VIDRO TEMPERADO DE 10MM | UN | 1 | 5.22 | 0 | 5.22
14.007.0336-0 | SUPORTE SIMPLES DE CENTRO PARA VIDRO TEMPERADO DE 10MM.FORNE | UN |  | 23.73
CIMENTO
05535 | SUPORTE DE CENTRO, PARA TEMPERADO DE 10MM | UN | 1 | 23.73 | 0 | 23.73
14.007.0336-A | SUPORTE SIMPLES DE CENTRO PARA VIDRO TEMPERADO DE 10MM.FORNE | UN |  | 23.73
CIMENTO
05535 | SUPORTE DE CENTRO, PARA TEMPERADO DE 10MM | UN | 1 | 23.73 | 0 | 23.73
14.007.0337-0 | SUPORTE DUPLO HORIZONTAL PARA VIDROS TEMPERADOS DE 10MM.FORN | UN |  | 41.36
ECIMENTO
05519 | SUPORTE DUPLO HORIZONTAL, PARA VIDRO TEMPERADO DE 10MM | UN | 1 | 41.36 | 0 | 41.36
14.007.0337-A | SUPORTE DUPLO HORIZONTAL PARA VIDROS TEMPERADOS DE 10MM.FORN | UN |  | 41.36
ECIMENTO
05519 | SUPORTE DUPLO HORIZONTAL, PARA VIDRO TEMPERADO DE 10MM | UN | 1 | 41.36 | 0 | 41.36
14.007.0338-0 | FECHADURA DE CENTRO PARA PORTA DE VIDRO TEMPERADO DE 10MM.FO | UN |  | 35.93
RNECIMENTO
05524 | FECHADURA DE CENTRO, PARA VIDRO TEMPERADO, DE 10MM | UN | 1 | 35.93 | 0 | 35.93
14.007.0338-A | FECHADURA DE CENTRO PARA PORTA DE VIDRO TEMPERADO DE 10MM.FO | UN |  | 35.93
RNECIMENTO
05524 | FECHADURA DE CENTRO, PARA VIDRO TEMPERADO, DE 10MM | UN | 1 | 35.93 | 0 | 35.93
14.007.0340-0 | CONTRA FECHADURA DE CENTRO PARA PORTA DE VIDRO TEMPERADO DE | UN |  | 38.1
10MM.FORNECIMENTO
05525 | CONTRA-FECHADURA, PARA VIDRO TEMPERADO DE 10MM | UN | 1 | 38.1 | 0 | 38.1
14.007.0340-A | CONTRA FECHADURA DE CENTRO PARA PORTA DE VIDRO TEMPERADO DE | UN |  | 38.1
10MM.FORNECIMENTO
05525 | CONTRA-FECHADURA, PARA VIDRO TEMPERADO DE 10MM | UN | 1 | 38.1 | 0 | 38.1
14.007.0342-0 | ESPELHO DE FECHADURA PARA PORTA DE VIDRO TEMPERADO DE 10MM.F | UN |  | 34.6
ORNECIMENTO
05530 | ESPELHO DE FECHADURA, PARA VIDRO TEMPERADO, DE 10MM | UN | 1 | 34.6017 | 0 | 34.6017
14.007.0342-A | ESPELHO DE FECHADURA PARA PORTA DE VIDRO TEMPERADO DE 10MM.F | UN |  | 34.6
ORNECIMENTO
05530 | ESPELHO DE FECHADURA, PARA VIDRO TEMPERADO, DE 10MM | UN | 1 | 34.6017 | 0 | 34.6017
14.007.0344-0 | SUPORTE TIPO "L" PARA PORTA DE VIDRO TEMPERADO DE 10MM.FORNE | UN |  | 89.84
CIMENTO
05536 | SUPORTE EM "L", PARA PORTA DE VIDRO TEMPERADO DE 10MM | UN | 1 | 89.84 | 0 | 89.84
14.007.0344-A | SUPORTE TIPO "L" PARA PORTA DE VIDRO TEMPERADO DE 10MM.FORNE | UN |  | 89.84
CIMENTO
05536 | SUPORTE EM "L", PARA PORTA DE VIDRO TEMPERADO DE 10MM | UN | 1 | 89.84 | 0 | 89.84
14.007.0345-0 | ESPELHO DO TRINCO DE PISO PARA PORTA DE VIDRO TEMPERADO.FORN | UN |  | 14.28
ECIMENTO
05532 | CONTRA PINO DE PISO, PARA VIDRO TEMPERADO DE 10MM | UN | 1 | 14.28 | 0 | 14.28
14.007.0345-A | ESPELHO DO TRINCO DE PISO PARA PORTA DE VIDRO TEMPERADO.FORN | UN |  | 14.28
ECIMENTO
05532 | CONTRA PINO DE PISO, PARA VIDRO TEMPERADO DE 10MM | UN | 1 | 14.28 | 0 | 14.28
14.007.0346-0 | SUPORTE SIMPLES DE CANTO PARA VIDRO TEMPERADO DE 10MM.FORNEC | UN |  | 26.06
IMENTO
05520 | SUPORTE SIMPLES CANTO, PARA VIDRO TEMPERADO DE 10MM | UN | 1 | 26.06 | 0 | 26.06
14.007.0346-A | SUPORTE SIMPLES DE CANTO PARA VIDRO TEMPERADO DE 10MM.FORNEC | UN |  | 26.06
IMENTO
05520 | SUPORTE SIMPLES CANTO, PARA VIDRO TEMPERADO DE 10MM | UN | 1 | 26.06 | 0 | 26.06
14.007.0347-0 | PUXADOR DE MADEIRA PARA PORTA DE VIDRO TEMPERADO.FORNECIMENT | UN |  | 30.8
O
05528 | PUXADOR STANDARD, DE MADEIRA, PARA VIDRO TEMPERADO DE 10MM | UN | 1 | 30.8 | 0 | 30.8
14.007.0347-A | PUXADOR DE MADEIRA PARA PORTA DE VIDRO TEMPERADO.FORNECIMENT | UN |  | 30.8
O
05528 | PUXADOR STANDARD, DE MADEIRA, PARA VIDRO TEMPERADO DE 10MM | UN | 1 | 30.8 | 0 | 30.8
14.007.0348-0 | PIVO PARA PORTA DE VIDRO TEMPERADO.FORNECIMENTO | UN |  | 20.58
05533 | PIVO, PARA VIDRO TEMPERADO DE 10MM | UN | 1 | 20.58 | 0 | 20.58
14.007.0348-A | PIVO PARA PORTA DE VIDRO TEMPERADO.FORNECIMENTO | UN |  | 20.58
05533 | PIVO, PARA VIDRO TEMPERADO DE 10MM | UN | 1 | 20.58 | 0 | 20.58
14.007.0360-0 | PUXADOR PLASTICO PARA PORTA DE ARMARIO DE MADEIRA,FORMA SEMI | UN |  | 6.07
CIRCULAR,COM 96MM DE COMPRIMENTO,ACABAMENTO CROMADO.FORNECI
MENTO E COLOCACAO
01967 | MAO-DE-OBRA DE CARPINTEIRO DE ESQUADRIASDE MADEIRA INCLUSIVE | H | 0.08 | 28.76 | 3 | 2.3698
ENCARGOS SOCIAIS
07110 | PUXADOR PLASTICO, DE 96MM, ACABAMENTO CROMADO | UN | 1 | 3.71 | 0 | 3.71
14.007.0360-A | PUXADOR PLASTICO PARA PORTA DE ARMARIO DE MADEIRA,FORMA SEMI | UN |  | 5.76
CIRCULAR,COM 96MM DE COMPRIMENTO,ACABAMENTO CROMADO.FORNECI
MENTO E COLOCACAO
07110 | PUXADOR PLASTICO, DE 96MM, ACABAMENTO CROMADO | UN | 1 | 3.71 | 0 | 3.71
20045 | MAO-DE-OBRA DE CARPINTEIRO DE ESQUADRIAS DE MADEIRA, INCLUSI | H | 0.08 | 24.92 | 3 | 2.0534
VE ENCARGOS SOCIAIS DESONERADOS
14.007.0365-0 | PUXADOR PLASTICO PARA PORTA DE ARMARIO DE MADEIRA,FORMA SEMI | UN |  | 3.98
-CIRCULAR,COM 64MM DE COMPRIMENTO,ACABAMENTO CROMADO.FORNECI
MENTO E COLOCACAO
01967 | MAO-DE-OBRA DE CARPINTEIRO DE ESQUADRIASDE MADEIRA INCLUSIVE | H | 0.08 | 28.76 | 3 | 2.3698
ENCARGOS SOCIAIS
07112 | PUXADOR PLASTICO, DE 64MM, ACABAMENTO CROMADO | UN | 1 | 1.62 | 0 | 1.62
14.007.0365-A | PUXADOR PLASTICO PARA PORTA DE ARMARIO DE MADEIRA,FORMA SEMI | UN |  | 3.67
-CIRCULAR,COM 64MM DE COMPRIMENTO,ACABAMENTO CROMADO.FORNECI
MENTO E COLOCACAO
07112 | PUXADOR PLASTICO, DE 64MM, ACABAMENTO CROMADO | UN | 1 | 1.62 | 0 | 1.62
20045 | MAO-DE-OBRA DE CARPINTEIRO DE ESQUADRIAS DE MADEIRA, INCLUSI | H | 0.08 | 24.92 | 3 | 2.0534
VE ENCARGOS SOCIAIS DESONERADOS
14.007.0390-0 | MOLA DE BILHA DE ACO,TAMANHO 12MM.FORNECIMENTO | UN |  | 1.09
07097 | MOLA DE BILHA DE ACO, DE 12MM | UN | 1 | 1.0959 | 0 | 1.0959
14.007.0390-A | MOLA DE BILHA DE ACO,TAMANHO 12MM.FORNECIMENTO | UN |  | 1.09
07097 | MOLA DE BILHA DE ACO, DE 12MM | UN | 1 | 1.0959 | 0 | 1.0959
14.007.0396-0 | TRILHO DE ALUMINIO PARA ROLDANAS,EM ESQUADRIAS DE CORRER,OCO | UN |  | 13.82
,COM 3,00M POR APROXIMADAMENTE 30X29MM.FORNECIMENTO
07105 | TRILHO DE ALUMINIO, PARA ROLDANA, DE (30X29)MM E COM COMPRIM | UN | 1 | 13.82 | 0 | 13.82
ENTO DE 3,00M
14.007.0396-A | TRILHO DE ALUMINIO PARA ROLDANAS,EM ESQUADRIAS DE CORRER,OCO | UN |  | 13.82
,COM 3,00M POR APROXIMADAMENTE 30X29MM.FORNECIMENTO
07105 | TRILHO DE ALUMINIO, PARA ROLDANA, DE (30X29)MM E COM COMPRIM | UN | 1 | 13.82 | 0 | 13.82
ENTO DE 3,00M
14.007.0400-0 | MOLA "VAI E VEM" COM ESFERA DE ACO E CORPO EM LATAO POLIDO.F | UN |  | 103.41
ORNECIMENTO
07101 | MOLA VAI-VEM COM ESFERA DE ACO | UN | 1 | 103.41 | 0 | 103.41
14.007.0400-A | MOLA "VAI E VEM" COM ESFERA DE ACO E CORPO EM LATAO POLIDO.F | UN |  | 103.41
ORNECIMENTO
07101 | MOLA VAI-VEM COM ESFERA DE ACO | UN | 1 | 103.41 | 0 | 103.41
14.007.0500-0 | BARRA ANTIPANICO,CEGA NO LADO OPOSTO E DE ACIONAMENTO RADIAL | UN |  | 386.71
TIPO PUSH PARA PORTAS EM MADEIRA OU METAL,SIMPLES (1 FOLHA)
,CONFECCIONADA EM LIGA DE METAIS,CERTIFICADA CONF.ABNT NBR 1
1785,COMPOSTA POR 2 SUPORTES DE TRAVAMENTO HORIZONTAL E 1 BA
RRA ACIONADORA DE 1,00M.INDICADA P/PORTAS DE ATE 220X100CM (
AXL),EXCLUSIVE FECHADURA EXTERNA.FORNECIMENTO E INSTALACAO
01999 | MAO-DE-OBRA DE SERVENTE DA CONSTRUCAO CIVIL, INCLUSIVE ENCAR | H | 0.55 | 19.33 | 3 | 10.9504
GOS SOCIAIS
06913 | MAO-DE-OBRA DE SERRALHEIRO DA CONSTRUCAOCIVIL, INCLUSIVE ENC | H | 0.55 | 28.76 | 3 | 16.2925
ARGOS SOCIAIS
14730 | BARRA ANTI-PANICO DE ACIONAMENTO RADIAL TIPO PUSH PARA PORTA | UN | 1 | 359.47 | 0 | 359.47
SIMPLES(1 FOLHA),DEATE 220X100CM(AXL)
14.007.0500-A | BARRA ANTIPANICO,CEGA NO LADO OPOSTO E DE ACIONAMENTO RADIAL | UN |  | 383.07
TIPO PUSH PARA PORTAS EM MADEIRA OU METAL,SIMPLES (1 FOLHA)
,CONFECCIONADA EM LIGA DE METAIS,CERTIFICADA CONF.ABNT NBR 1
1785,COMPOSTA POR 2 SUPORTES DE TRAVAMENTO HORIZONTAL E 1 BA
RRA ACIONADORA DE 1,00M.INDICADA P/PORTAS DE ATE 220X100CM (
AXL),EXCLUSIVE FECHADURA EXTERNA.FORNECIMENTO E INSTALACAO
14730 | BARRA ANTI-PANICO DE ACIONAMENTO RADIAL TIPO PUSH PARA PORTA | UN | 1 | 359.47 | 0 | 359.47
SIMPLES(1 FOLHA),DEATE 220X100CM(AXL)
20131 | MAO-DE-OBRA DE SERRALHEIRO DA CONSTRUCAO CIVIL, INCLUSIVE EN | H | 0.55 | 24.92 | 3 | 14.1172
CARGOS SOCIAIS DESONERADOS
20132 | MAO-DE-OBRA DE SERVENTE DA CONSTRUCAO CIVIL, INCLUSIVE ENCAR | H | 0.55 | 16.75 | 3 | 9.4889
GOS SOCIAIS DESONERADOS
14.007.0505-0 | BARRA ANTIPANICO,CEGA NO LADO OPOSTO E DE ACIONAMENTO RADIAL | UN |  | 936.38
TIPO PUSH P/PORTA MADEIRA OU METAL,DUPLA(2 FOLHAS),CONFECCI
ONADA LIGA DE METAIS,CERTIFICADA NBR 11785,COMPOSTA 4 SUPORT
ES TRAVAMENTO HORIZONTAL,2 BARRAS ACIONADORAS 1,00MM,1 HASTE
VERTICAL E 2 MECANISMOS TRAVAMENTO VERTICAL(CREMONA).INDICA
DA P/PORTAS ATE 220X100CM(AXL),EXCL.FECHADURA EXT.FORN.INST.
01999 | MAO-DE-OBRA DE SERVENTE DA CONSTRUCAO CIVIL, INCLUSIVE ENCAR | H | 1.25 | 19.33 | 3 | 24.8874
GOS SOCIAIS
06913 | MAO-DE-OBRA DE SERRALHEIRO DA CONSTRUCAOCIVIL, INCLUSIVE ENC | H | 1.25 | 28.76 | 3 | 37.0285
ARGOS SOCIAIS
14731 | BARRA ANTI-PANICO DE ACIONAMENTO RADIAL TIPO PUSH PARA PORTA | UN | 1 | 874.47 | 0 | 874.47
DUPLA(2 FOLHAS) DE ATE 220X100CM(AXL)
14.007.0505-A | BARRA ANTIPANICO,CEGA NO LADO OPOSTO E DE ACIONAMENTO RADIAL | UN |  | 928.12
TIPO PUSH P/PORTA MADEIRA OU METAL,DUPLA(2 FOLHAS),CONFECCI
ONADA LIGA DE METAIS,CERTIFICADA NBR 11785,COMPOSTA 4 SUPORT
ES TRAVAMENTO HORIZONTAL,2 BARRAS ACIONADORAS 1,00MM,1 HASTE
VERTICAL E 2 MECANISMOS TRAVAMENTO VERTICAL(CREMONA).INDICA
DA P/PORTAS ATE 220X100CM(AXL),EXCL.FECHADURA EXT.FORN.INST.
14731 | BARRA ANTI-PANICO DE ACIONAMENTO RADIAL TIPO PUSH PARA PORTA | UN | 1 | 874.47 | 0 | 874.47
DUPLA(2 FOLHAS) DE ATE 220X100CM(AXL)
20131 | MAO-DE-OBRA DE SERRALHEIRO DA CONSTRUCAO CIVIL, INCLUSIVE EN | H | 1.25 | 24.92 | 3 | 32.0845
CARGOS SOCIAIS DESONERADOS
20132 | MAO-DE-OBRA DE SERVENTE DA CONSTRUCAO CIVIL, INCLUSIVE ENCAR | H | 1.25 | 16.75 | 3 | 21.5656
GOS SOCIAIS DESONERADOS
14.008.0010-0 | PORTA DE MADEIRA DE LEI EM COMPENSADO DE 60X210X3CM,MARCO DE | UN |  | 1063.67
7X3CM,DE SECAO RETANGULAR,A PORTA COMO O MARCO SERAO REVEST
IDOS DE CHAPA LAMINADA (COMPOSTA DE CELULOSE PRENSADA EM AUT
OCLAVE) DE 1MM DE ESPESSURA,EXCLUSIVE FERRAGENS.FORNECIMENTO
E COLOCACAO
00453 | PREGO COM OU SEM CABECA, EM CAIXAS DE 50KG, OU QUANTIDADES E | KG | 0.1 | 15.35 | 0 | 1.535
QUIVALENTES, Nº12X12 A 18X30
00709 | TACO DE ALVENARIA (2,5 X 10 X 20)CM | UN | 6 | 3.1717 | 0 | 19.0302
00762 | PORTA LISA, SEMI-OCA PARA PINTURA, DE (60X210X3,5)CM | UN | 1 | 114.23 | 0 | 114.23
01967 | MAO-DE-OBRA DE CARPINTEIRO DE ESQUADRIASDE MADEIRA INCLUSIVE | H | 5.5 | 28.76 | 3 | 162.9254
ENCARGOS SOCIAIS
01999 | MAO-DE-OBRA DE SERVENTE DA CONSTRUCAO CIVIL, INCLUSIVE ENCAR | H | 5.5 | 19.33 | 3 | 109.5045
GOS SOCIAIS
02095 | REVESTIMENTO CHAPA LAMIN. ESP. 1MM | M2 | 3.85 | 127.3354 | 0 | 490.2413
02260 | MARCO EM MADEIRA DE LEI, DE (7X3)CM, GRUPO V | M | 5.1 | 32.59 | 0 | 166.209
14.008.0010-A | PORTA DE MADEIRA DE LEI EM COMPENSADO DE 60X210X3CM,MARCO DE | UN |  | 988.2
7X3CM,DE SECAO RETANGULAR,A PORTA COMO O MARCO SERAO REVEST
IDOS DE CHAPA LAMINADA (COMPOSTA DE CELULOSE PRENSADA EM AUT
OCLAVE) DE 1MM DE ESPESSURA,EXCLUSIVE FERRAGENS.FORNECIMENTO
E COLOCACAO
00453 | PREGO COM OU SEM CABECA, EM CAIXAS DE 50KG, OU QUANTIDADES E | KG | 0.1 | 15.35 | 0 | 1.535
QUIVALENTES, Nº12X12 A 18X30
00762 | PORTA LISA, SEMI-OCA PARA PINTURA, DE (60X210X3,5)CM | UN | 1 | 114.23 | 0 | 114.23
02260 | MARCO EM MADEIRA DE LEI, DE (7X3)CM, GRUPO V | M | 5.1 | 32.59 | 0 | 166.209
20045 | MAO-DE-OBRA DE CARPINTEIRO DE ESQUADRIAS DE MADEIRA, INCLUSI | H | 5.5 | 24.92 | 3 | 141.1718
VE ENCARGOS SOCIAIS DESONERADOS
20132 | MAO-DE-OBRA DE SERVENTE DA CONSTRUCAO CIVIL, INCLUSIVE ENCAR | H | 5.5 | 16.75 | 3 | 94.8888
GOS SOCIAIS DESONERADOS
30361 | REVESTIMENTO CHAPA LAMIN. ESP. 1MM | M2 | 3.85 | 117.1796 | 0 | 451.1415
30998 | TACO DE ALVENARIA (2,5 X 10 X 20)CM | UN | 6 | 3.1717 | 0 | 19.0302
14.008.0015-0 | PORTA DE MADEIRA DE LEI EM COMPENSADO DE 70X210X3CM,MARCO DE | UN |  | 1564.01
7X3CM,DE SECAO RETANGULAR,A PORTA COMO O MARCO SERAO REVEST
IDOS DE CHAPA LAMINADA (COMPOSTA DE CELULOSE PRENSADA EM AUT
OCLAVE) DE 1MM DE ESPESSURA,EXCLUSIVE FERRAGENS.FORNECIMENTO
E COLOCACAO
00453 | PREGO COM OU SEM CABECA, EM CAIXAS DE 50KG, OU QUANTIDADES E | KG | 0.1 | 15.35 | 0 | 1.535
QUIVALENTES, Nº12X12 A 18X30
00709 | TACO DE ALVENARIA (2,5 X 10 X 20)CM | UN | 6 | 3.1717 | 0 | 19.0302
00761 | PORTA LISA, SEMI-OCA PARA PINTURA, DE (70X210X3,5)CM | UN | 1 | 121.07 | 0 | 121.07
01967 | MAO-DE-OBRA DE CARPINTEIRO DE ESQUADRIASDE MADEIRA INCLUSIVE | H | 5.5 | 28.76 | 3 | 162.9254
ENCARGOS SOCIAIS
01999 | MAO-DE-OBRA DE SERVENTE DA CONSTRUCAO CIVIL, INCLUSIVE ENCAR | H | 5.5 | 19.33 | 3 | 109.5045
GOS SOCIAIS
02095 | REVESTIMENTO CHAPA LAMIN. ESP. 1MM | M2 | 7.7 | 127.3354 | 0 | 980.4826
02260 | MARCO EM MADEIRA DE LEI, DE (7X3)CM, GRUPO V | M | 5.2 | 32.59 | 0 | 169.468
14.008.0015-A | PORTA DE MADEIRA DE LEI EM COMPENSADO DE 70X210X3CM,MARCO DE | UN |  | 1449.44
7X3CM,DE SECAO RETANGULAR,A PORTA COMO O MARCO SERAO REVEST
IDOS DE CHAPA LAMINADA (COMPOSTA DE CELULOSE PRENSADA EM AUT
OCLAVE) DE 1MM DE ESPESSURA,EXCLUSIVE FERRAGENS.FORNECIMENTO
E COLOCACAO
00453 | PREGO COM OU SEM CABECA, EM CAIXAS DE 50KG, OU QUANTIDADES E | KG | 0.1 | 15.35 | 0 | 1.535
QUIVALENTES, Nº12X12 A 18X30
00761 | PORTA LISA, SEMI-OCA PARA PINTURA, DE (70X210X3,5)CM | UN | 1 | 121.07 | 0 | 121.07
02260 | MARCO EM MADEIRA DE LEI, DE (7X3)CM, GRUPO V | M | 5.2 | 32.59 | 0 | 169.468
20045 | MAO-DE-OBRA DE CARPINTEIRO DE ESQUADRIAS DE MADEIRA, INCLUSI | H | 5.5 | 24.92 | 3 | 141.1718
VE ENCARGOS SOCIAIS DESONERADOS
20132 | MAO-DE-OBRA DE SERVENTE DA CONSTRUCAO CIVIL, INCLUSIVE ENCAR | H | 5.5 | 16.75 | 3 | 94.8888
GOS SOCIAIS DESONERADOS
30361 | REVESTIMENTO CHAPA LAMIN. ESP. 1MM | M2 | 7.7 | 117.1796 | 0 | 902.2829
30998 | TACO DE ALVENARIA (2,5 X 10 X 20)CM | UN | 6 | 3.1717 | 0 | 19.0302
14.008.0020-0 | PORTA DE MADEIRA DE LEI EM COMPENSADO DE 80X210X3CM,MARCO DE | UN |  | 1567.27
7X3CM,DE SECAO RETANGULAR,A PORTA COMO O MARCO SERAO REVEST
IDOS DE CHAPA LAMINADA (COMPOSTA DE CELULOSE PRENSADA EM AUT
OCLAVE) DE 1MM DE ESPESSURA,EXCLUSIVE FERRAGENS.FORNECIMENTO
E COLOCACAO
00453 | PREGO COM OU SEM CABECA, EM CAIXAS DE 50KG, OU QUANTIDADES E | KG | 0.1 | 15.35 | 0 | 1.535
QUIVALENTES, Nº12X12 A 18X30
00709 | TACO DE ALVENARIA (2,5 X 10 X 20)CM | UN | 6 | 3.1717 | 0 | 19.0302
00760 | PORTA LISA, SEMI-OCA PARA PINTURA, DE (80X210X3,5)CM | UN | 1 | 121.07 | 0 | 121.07
01967 | MAO-DE-OBRA DE CARPINTEIRO DE ESQUADRIASDE MADEIRA INCLUSIVE | H | 5.5 | 28.76 | 3 | 162.9254
ENCARGOS SOCIAIS
01999 | MAO-DE-OBRA DE SERVENTE DA CONSTRUCAO CIVIL, INCLUSIVE ENCAR | H | 5.5 | 19.33 | 3 | 109.5045
GOS SOCIAIS
02095 | REVESTIMENTO CHAPA LAMIN. ESP. 1MM | M2 | 7.7 | 127.3354 | 0 | 980.4826
02260 | MARCO EM MADEIRA DE LEI, DE (7X3)CM, GRUPO V | M | 5.3 | 32.59 | 0 | 172.727
14.008.0020-A | PORTA DE MADEIRA DE LEI EM COMPENSADO DE 80X210X3CM,MARCO DE | UN |  | 1452.7
7X3CM,DE SECAO RETANGULAR,A PORTA COMO O MARCO SERAO REVEST
IDOS DE CHAPA LAMINADA (COMPOSTA DE CELULOSE PRENSADA EM AUT
OCLAVE) DE 1MM DE ESPESSURA,EXCLUSIVE FERRAGENS.FORNECIMENTO
E COLOCACAO
00453 | PREGO COM OU SEM CABECA, EM CAIXAS DE 50KG, OU QUANTIDADES E | KG | 0.1 | 15.35 | 0 | 1.535
QUIVALENTES, Nº12X12 A 18X30
00760 | PORTA LISA, SEMI-OCA PARA PINTURA, DE (80X210X3,5)CM | UN | 1 | 121.07 | 0 | 121.07
02260 | MARCO EM MADEIRA DE LEI, DE (7X3)CM, GRUPO V | M | 5.3 | 32.59 | 0 | 172.727
20045 | MAO-DE-OBRA DE CARPINTEIRO DE ESQUADRIAS DE MADEIRA, INCLUSI | H | 5.5 | 24.92 | 3 | 141.1718
VE ENCARGOS SOCIAIS DESONERADOS
20132 | MAO-DE-OBRA DE SERVENTE DA CONSTRUCAO CIVIL, INCLUSIVE ENCAR | H | 5.5 | 16.75 | 3 | 94.8888
GOS SOCIAIS DESONERADOS
30361 | REVESTIMENTO CHAPA LAMIN. ESP. 1MM | M2 | 7.7 | 117.1796 | 0 | 902.2829
30998 | TACO DE ALVENARIA (2,5 X 10 X 20)CM | UN | 6 | 3.1717 | 0 | 19.0302
14.008.0025-0 | PORTA DE MADEIRA DE LEI EM COMPENSADO DE 120X210X3CM,EM 2 FO | UN |  | 1960.43
LHAS,MARCO DE 7X3CM,DE SECAO RETANGULAR,A PORTA COMO O MARCO
SERAO REVESTIDOS DE CHAPA LAMINADA (COMPOSTA DE CELULOSE PR
ENSADA EM AUTOCLAVE) DE 1MM DE ESPESSURA,EXCLUSIVE FERRAGENS
.FORNECIMENTO E COLOCACAO
00453 | PREGO COM OU SEM CABECA, EM CAIXAS DE 50KG, OU QUANTIDADES E | KG | 0.12 | 15.35 | 0 | 1.842
QUIVALENTES, Nº12X12 A 18X30
00709 | TACO DE ALVENARIA (2,5 X 10 X 20)CM | UN | 6 | 3.1717 | 0 | 19.0302
00762 | PORTA LISA, SEMI-OCA PARA PINTURA, DE (60X210X3,5)CM | UN | 2 | 114.23 | 0 | 228.46
01967 | MAO-DE-OBRA DE CARPINTEIRO DE ESQUADRIASDE MADEIRA INCLUSIVE | H | 11 | 28.76 | 3 | 325.8508
ENCARGOS SOCIAIS
01999 | MAO-DE-OBRA DE SERVENTE DA CONSTRUCAO CIVIL, INCLUSIVE ENCAR | H | 11 | 19.33 | 3 | 219.0089
GOS SOCIAIS
02095 | REVESTIMENTO CHAPA LAMIN. ESP. 1MM | M2 | 7.7 | 127.3354 | 0 | 980.4826
02260 | MARCO EM MADEIRA DE LEI, DE (7X3)CM, GRUPO V | M | 5.7 | 32.59 | 0 | 185.763
14.008.0025-A | PORTA DE MADEIRA DE LEI EM COMPENSADO DE 120X210X3CM,EM 2 FO | UN |  | 1809.49
LHAS,MARCO DE 7X3CM,DE SECAO RETANGULAR,A PORTA COMO O MARCO
SERAO REVESTIDOS DE CHAPA LAMINADA (COMPOSTA DE CELULOSE PR
ENSADA EM AUTOCLAVE) DE 1MM DE ESPESSURA,EXCLUSIVE FERRAGENS
.FORNECIMENTO E COLOCACAO
00453 | PREGO COM OU SEM CABECA, EM CAIXAS DE 50KG, OU QUANTIDADES E | KG | 0.12 | 15.35 | 0 | 1.842
QUIVALENTES, Nº12X12 A 18X30
00762 | PORTA LISA, SEMI-OCA PARA PINTURA, DE (60X210X3,5)CM | UN | 2 | 114.23 | 0 | 228.46
02260 | MARCO EM MADEIRA DE LEI, DE (7X3)CM, GRUPO V | M | 5.7 | 32.59 | 0 | 185.763
20045 | MAO-DE-OBRA DE CARPINTEIRO DE ESQUADRIAS DE MADEIRA, INCLUSI | H | 11 | 24.92 | 3 | 282.3436
VE ENCARGOS SOCIAIS DESONERADOS
20132 | MAO-DE-OBRA DE SERVENTE DA CONSTRUCAO CIVIL, INCLUSIVE ENCAR | H | 11 | 16.75 | 3 | 189.7775
GOS SOCIAIS DESONERADOS
30361 | REVESTIMENTO CHAPA LAMIN. ESP. 1MM | M2 | 7.7 | 117.1796 | 0 | 902.2829
30998 | TACO DE ALVENARIA (2,5 X 10 X 20)CM | UN | 6 | 3.1717 | 0 | 19.0302
14.008.0030-0 | PORTA DE MADEIRA DE LEI EM COMPENSADO DE 140X210X3CM,EM 2 FO | UN |  | 2961.11
LHAS,MARCO DE 7X3CM,DE SECAO RETANGULAR,A PORTA COMO O MARCO
SERAO REVESTIDOS DE CHAPA LAMINADA (COMPOSTA DE CELULOSE PR
ENSADA EM AUTOCLAVE) DE 1MM DE ESPESSURA,EXCLUSIVE FERRAGENS
.FORNECIMENTO E COLOCACAO
00453 | PREGO COM OU SEM CABECA, EM CAIXAS DE 50KG, OU QUANTIDADES E | KG | 0.12 | 15.35 | 0 | 1.842
QUIVALENTES, Nº12X12 A 18X30
00709 | TACO DE ALVENARIA (2,5 X 10 X 20)CM | UN | 6 | 3.1717 | 0 | 19.0302
00761 | PORTA LISA, SEMI-OCA PARA PINTURA, DE (70X210X3,5)CM | UN | 2 | 121.07 | 0 | 242.14
01967 | MAO-DE-OBRA DE CARPINTEIRO DE ESQUADRIASDE MADEIRA INCLUSIVE | H | 11 | 28.76 | 3 | 325.8508
ENCARGOS SOCIAIS
01999 | MAO-DE-OBRA DE SERVENTE DA CONSTRUCAO CIVIL, INCLUSIVE ENCAR | H | 11 | 19.33 | 3 | 219.0089
GOS SOCIAIS
02095 | REVESTIMENTO CHAPA LAMIN. ESP. 1MM | M2 | 15.4 | 127.3354 | 0 | 1960.9652
02260 | MARCO EM MADEIRA DE LEI, DE (7X3)CM, GRUPO V | M | 5.9 | 32.59 | 0 | 192.281
14.008.0030-A | PORTA DE MADEIRA DE LEI EM COMPENSADO DE 140X210X3CM,EM 2 FO | UN |  | 2731.98
LHAS,MARCO DE 7X3CM,DE SECAO RETANGULAR,A PORTA COMO O MARCO
SERAO REVESTIDOS DE CHAPA LAMINADA (COMPOSTA DE CELULOSE PR
ENSADA EM AUTOCLAVE) DE 1MM DE ESPESSURA,EXCLUSIVE FERRAGENS
.FORNECIMENTO E COLOCACAO
00453 | PREGO COM OU SEM CABECA, EM CAIXAS DE 50KG, OU QUANTIDADES E | KG | 0.12 | 15.35 | 0 | 1.842
QUIVALENTES, Nº12X12 A 18X30
00761 | PORTA LISA, SEMI-OCA PARA PINTURA, DE (70X210X3,5)CM | UN | 2 | 121.07 | 0 | 242.14
02260 | MARCO EM MADEIRA DE LEI, DE (7X3)CM, GRUPO V | M | 5.9 | 32.59 | 0 | 192.281
20045 | MAO-DE-OBRA DE CARPINTEIRO DE ESQUADRIAS DE MADEIRA, INCLUSI | H | 11 | 24.92 | 3 | 282.3436
VE ENCARGOS SOCIAIS DESONERADOS
20132 | MAO-DE-OBRA DE SERVENTE DA CONSTRUCAO CIVIL, INCLUSIVE ENCAR | H | 11 | 16.75 | 3 | 189.7775
GOS SOCIAIS DESONERADOS
30361 | REVESTIMENTO CHAPA LAMIN. ESP. 1MM | M2 | 15.4 | 117.1796 | 0 | 1804.5658
30998 | TACO DE ALVENARIA (2,5 X 10 X 20)CM | UN | 6 | 3.1717 | 0 | 19.0302
14.008.0035-0 | PORTA DE MADEIRA DE LEI EM COMPENSADO DE 160X210X3CM,EM 2 FO | UN |  | 2967.63
LHAS,MARCO DE 7X3CM,DE SECAO RETANGULAR,A PORTA COMO O MARCO
SERAO REVESTIDOS DE CHAPA LAMINADA (COMPOSTA DE CELULOSE PR
ENSADA EM AUTOCLAVE) DE 1MM DE ESPESSURA,EXCLUSIVE FERRAGENS
.FORNECIMENTO E COLOCACAO
00453 | PREGO COM OU SEM CABECA, EM CAIXAS DE 50KG, OU QUANTIDADES E | KG | 0.12 | 15.35 | 0 | 1.842
QUIVALENTES, Nº12X12 A 18X30
00709 | TACO DE ALVENARIA (2,5 X 10 X 20)CM | UN | 6 | 3.1717 | 0 | 19.0302
00760 | PORTA LISA, SEMI-OCA PARA PINTURA, DE (80X210X3,5)CM | UN | 2 | 121.07 | 0 | 242.14
01967 | MAO-DE-OBRA DE CARPINTEIRO DE ESQUADRIASDE MADEIRA INCLUSIVE | H | 11 | 28.76 | 3 | 325.8508
ENCARGOS SOCIAIS
01999 | MAO-DE-OBRA DE SERVENTE DA CONSTRUCAO CIVIL, INCLUSIVE ENCAR | H | 11 | 19.33 | 3 | 219.0089
GOS SOCIAIS
02095 | REVESTIMENTO CHAPA LAMIN. ESP. 1MM | M2 | 15.4 | 127.3354 | 0 | 1960.9652
02260 | MARCO EM MADEIRA DE LEI, DE (7X3)CM, GRUPO V | M | 6.1 | 32.59 | 0 | 198.799
14.008.0035-A | PORTA DE MADEIRA DE LEI EM COMPENSADO DE 160X210X3CM,EM 2 FO | UN |  | 2738.49
LHAS,MARCO DE 7X3CM,DE SECAO RETANGULAR,A PORTA COMO O MARCO
SERAO REVESTIDOS DE CHAPA LAMINADA (COMPOSTA DE CELULOSE PR
ENSADA EM AUTOCLAVE) DE 1MM DE ESPESSURA,EXCLUSIVE FERRAGENS
.FORNECIMENTO E COLOCACAO
00453 | PREGO COM OU SEM CABECA, EM CAIXAS DE 50KG, OU QUANTIDADES E | KG | 0.12 | 15.35 | 0 | 1.842
QUIVALENTES, Nº12X12 A 18X30
00760 | PORTA LISA, SEMI-OCA PARA PINTURA, DE (80X210X3,5)CM | UN | 2 | 121.07 | 0 | 242.14
02260 | MARCO EM MADEIRA DE LEI, DE (7X3)CM, GRUPO V | M | 6.1 | 32.59 | 0 | 198.799
20045 | MAO-DE-OBRA DE CARPINTEIRO DE ESQUADRIAS DE MADEIRA, INCLUSI | H | 11 | 24.92 | 3 | 282.3436
VE ENCARGOS SOCIAIS DESONERADOS
20132 | MAO-DE-OBRA DE SERVENTE DA CONSTRUCAO CIVIL, INCLUSIVE ENCAR | H | 11 | 16.75 | 3 | 189.7775
GOS SOCIAIS DESONERADOS
30361 | REVESTIMENTO CHAPA LAMIN. ESP. 1MM | M2 | 15.4 | 117.1796 | 0 | 1804.5658
30998 | TACO DE ALVENARIA (2,5 X 10 X 20)CM | UN | 6 | 3.1717 | 0 | 19.0302
14.008.0045-0 | PORTA DE MADEIRA DE LEI EM COMPENSADO DE 60X180X3CM,GUARNICA | UN |  | 939.87
O LATERAL DE MARCO 7X3CM,SENDO A FOLHA REVESTIDA DE CHAPA LA
MINADA (COMPOSTA DE CELULOSE COM RESINA PRENSADA EM AUTOCLAV
E) DE 1MM DE ESPESSURA,EXCLUSIVE FERRAGENS.FORNECIMENTO E CO
LOCACAO
00453 | PREGO COM OU SEM CABECA, EM CAIXAS DE 50KG, OU QUANTIDADES E | KG | 0.06 | 15.35 | 0 | 0.921
QUIVALENTES, Nº12X12 A 18X30
00709 | TACO DE ALVENARIA (2,5 X 10 X 20)CM | UN | 6 | 3.1717 | 0 | 19.0302
00762 | PORTA LISA, SEMI-OCA PARA PINTURA, DE (60X210X3,5)CM | UN | 1 | 114.23 | 0 | 114.23
01967 | MAO-DE-OBRA DE CARPINTEIRO DE ESQUADRIASDE MADEIRA INCLUSIVE | H | 4 | 28.76 | 3 | 118.4912
ENCARGOS SOCIAIS
01999 | MAO-DE-OBRA DE SERVENTE DA CONSTRUCAO CIVIL, INCLUSIVE ENCAR | H | 4 | 19.33 | 3 | 79.6396
GOS SOCIAIS
02095 | REVESTIMENTO CHAPA LAMIN. ESP. 1MM | M2 | 3.85 | 127.3354 | 0 | 490.2413
02260 | MARCO EM MADEIRA DE LEI, DE (7X3)CM, GRUPO V | M | 3.6 | 32.59 | 0 | 117.324
14.008.0045-A | PORTA DE MADEIRA DE LEI EM COMPENSADO DE 60X180X3CM,GUARNICA | UN |  | 874.32
O LATERAL DE MARCO 7X3CM,SENDO A FOLHA REVESTIDA DE CHAPA LA
MINADA (COMPOSTA DE CELULOSE COM RESINA PRENSADA EM AUTOCLAV
E) DE 1MM DE ESPESSURA,EXCLUSIVE FERRAGENS.FORNECIMENTO E CO
LOCACAO
00453 | PREGO COM OU SEM CABECA, EM CAIXAS DE 50KG, OU QUANTIDADES E | KG | 0.06 | 15.35 | 0 | 0.921
QUIVALENTES, Nº12X12 A 18X30
00762 | PORTA LISA, SEMI-OCA PARA PINTURA, DE (60X210X3,5)CM | UN | 1 | 114.23 | 0 | 114.23
02260 | MARCO EM MADEIRA DE LEI, DE (7X3)CM, GRUPO V | M | 3.6 | 32.59 | 0 | 117.324
20045 | MAO-DE-OBRA DE CARPINTEIRO DE ESQUADRIAS DE MADEIRA, INCLUSI | H | 4 | 24.92 | 3 | 102.6704
VE ENCARGOS SOCIAIS DESONERADOS
20132 | MAO-DE-OBRA DE SERVENTE DA CONSTRUCAO CIVIL, INCLUSIVE ENCAR | H | 4 | 16.75 | 3 | 69.01
GOS SOCIAIS DESONERADOS
30361 | REVESTIMENTO CHAPA LAMIN. ESP. 1MM | M2 | 3.85 | 117.1796 | 0 | 451.1415
30998 | TACO DE ALVENARIA (2,5 X 10 X 20)CM | UN | 6 | 3.1717 | 0 | 19.0302
14.008.0050-0 | PORTA PARA CENTRO RADIOLOGICO,REVESTIDA DE LENCOL DE CHUMBO | M2 |  | 3584.64
DE 2MM,COM ACABAMENTO EM PLACA DE FIBRA DE MADEIRA PRENSADA,
REVESTIDA DE CHAPA DE LAMINADO MELAMINICO,INCLUSIVE FERRAGEN
S.FORNECIMENTO E COLOCACAO
00588 | PORTA REVESTIDA DE LENCOL DE CHUMBO 2MM, P/CENTRO RADIOL.C/A | M2 | 1 | 3386.51 | 0 | 3386.51
CAB.CHAPA LAMIN.COMP.DE CELULOSE C/RES.PRENSADA EM AUTOCLAVE
01967 | MAO-DE-OBRA DE CARPINTEIRO DE ESQUADRIASDE MADEIRA INCLUSIVE | H | 4 | 28.76 | 3 | 118.4912
ENCARGOS SOCIAIS
01999 | MAO-DE-OBRA DE SERVENTE DA CONSTRUCAO CIVIL, INCLUSIVE ENCAR | H | 4 | 19.33 | 3 | 79.6396
GOS SOCIAIS
14.008.0050-A | PORTA PARA CENTRO RADIOLOGICO,REVESTIDA DE LENCOL DE CHUMBO | M2 |  | 3558.19
DE 2MM,COM ACABAMENTO EM PLACA DE FIBRA DE MADEIRA PRENSADA,
REVESTIDA DE CHAPA DE LAMINADO MELAMINICO,INCLUSIVE FERRAGEN
S.FORNECIMENTO E COLOCACAO
00588 | PORTA REVESTIDA DE LENCOL DE CHUMBO 2MM, P/CENTRO RADIOL.C/A | M2 | 1 | 3386.51 | 0 | 3386.51
CAB.CHAPA LAMIN.COMP.DE CELULOSE C/RES.PRENSADA EM AUTOCLAVE
20045 | MAO-DE-OBRA DE CARPINTEIRO DE ESQUADRIAS DE MADEIRA, INCLUSI | H | 4 | 24.92 | 3 | 102.6704
VE ENCARGOS SOCIAIS DESONERADOS
20132 | MAO-DE-OBRA DE SERVENTE DA CONSTRUCAO CIVIL, INCLUSIVE ENCAR | H | 4 | 16.75 | 3 | 69.01
GOS SOCIAIS DESONERADOS
14.008.0052-0 | PORTA PARA CENTRO RADIOLOGICO,REVESTIDA DE LENCOL DE CHUMBO | M2 |  | 2622.79
DE 1MM,COM ACABAMENTO EM PLACA DE FIBRA DE MADEIRA PRENSADA,
REVESTIDA DE CHAPA DE LAMINADO MELAMINICO,INCLUSIVE FERRAGEN
S.FORNECIMENTO E COLOCACAO
01967 | MAO-DE-OBRA DE CARPINTEIRO DE ESQUADRIASDE MADEIRA INCLUSIVE | H | 4 | 28.76 | 3 | 118.4912
ENCARGOS SOCIAIS
01999 | MAO-DE-OBRA DE SERVENTE DA CONSTRUCAO CIVIL, INCLUSIVE ENCAR | H | 4 | 19.33 | 3 | 79.6396
GOS SOCIAIS
11398 | PORTA RADIOLOGIA PRX, EM MADEIRA MACICA BLINDADA COM CHUMBO | M2 | 1 | 2424.66 | 0 | 2424.66
DE 1MM
14.008.0052-A | PORTA PARA CENTRO RADIOLOGICO,REVESTIDA DE LENCOL DE CHUMBO | M2 |  | 2596.34
DE 1MM,COM ACABAMENTO EM PLACA DE FIBRA DE MADEIRA PRENSADA,
REVESTIDA DE CHAPA DE LAMINADO MELAMINICO,INCLUSIVE FERRAGEN
S.FORNECIMENTO E COLOCACAO
11398 | PORTA RADIOLOGIA PRX, EM MADEIRA MACICA BLINDADA COM CHUMBO | M2 | 1 | 2424.66 | 0 | 2424.66
DE 1MM
20045 | MAO-DE-OBRA DE CARPINTEIRO DE ESQUADRIAS DE MADEIRA, INCLUSI | H | 4 | 24.92 | 3 | 102.6704
VE ENCARGOS SOCIAIS DESONERADOS
20132 | MAO-DE-OBRA DE SERVENTE DA CONSTRUCAO CIVIL, INCLUSIVE ENCAR | H | 4 | 16.75 | 3 | 69.01
GOS SOCIAIS DESONERADOS
14.008.0055-0 | PORTA PARA CENTRO RADIOLOGICO,REVESTIDA DE LENCOL DE CHUMBO | M2 |  | 2131.25
DE 0,50MM,COM ACABAMENTO EM PLACA DE FIBRA DE MADEIRA PRENSA
DA,REVESTIDA DE CHAPA DE LAMINADO MELAMINICO,INCLUSIVE FERRA
GENS.FORNECIMENTO E COLOCACAO
01967 | MAO-DE-OBRA DE CARPINTEIRO DE ESQUADRIASDE MADEIRA INCLUSIVE | H | 4 | 28.76 | 3 | 118.4912
ENCARGOS SOCIAIS
01999 | MAO-DE-OBRA DE SERVENTE DA CONSTRUCAO CIVIL, INCLUSIVE ENCAR | H | 4 | 19.33 | 3 | 79.6396
GOS SOCIAIS
11399 | PORTA RADIOLOGIA PRX, EM MADEIRA MACICA BLINDADA COM CHUMBO | M2 | 1 | 1933.12 | 0 | 1933.12
DE 0,50MM
14.008.0055-A | PORTA PARA CENTRO RADIOLOGICO,REVESTIDA DE LENCOL DE CHUMBO | M2 |  | 2104.8
DE 0,50MM,COM ACABAMENTO EM PLACA DE FIBRA DE MADEIRA PRENSA
DA,REVESTIDA DE CHAPA DE LAMINADO MELAMINICO,INCLUSIVE FERRA
GENS.FORNECIMENTO E COLOCACAO
11399 | PORTA RADIOLOGIA PRX, EM MADEIRA MACICA BLINDADA COM CHUMBO | M2 | 1 | 1933.12 | 0 | 1933.12
DE 0,50MM
20045 | MAO-DE-OBRA DE CARPINTEIRO DE ESQUADRIAS DE MADEIRA, INCLUSI | H | 4 | 24.92 | 3 | 102.6704
VE ENCARGOS SOCIAIS DESONERADOS
20132 | MAO-DE-OBRA DE SERVENTE DA CONSTRUCAO CIVIL, INCLUSIVE ENCAR | H | 4 | 16.75 | 3 | 69.01
GOS SOCIAIS DESONERADOS
14.008.0065-0 | PORTA CORRER(2 FOLHAS)P/ARMARIO EM BANCAS,MEDINDO 50X70CM CA | UN |  | 829.41
DA FOLHA,COMPENSAD.20MM,REVEST.C/CHAPA LAMINADA(COMPOSTA CEL
ULOSE C/RESINA PRENSADA AUTO CLAVE),3 FACES,ENQUADRADA EM MA
RCOS RETANGULARES,2X6CM, REVESTIDOS 2 FACES.PRATELEIRA DO ME
SMO MATERIAL,C/20MM,C/REVESTIMENTO 2 FACES,MEDINDO 1,20X0,35
M,APOIADA CANTONEIRAS FERRO,EXCL.FERRAGENS.FORN. E COLOC.
00011 | CANTONEIRA DE ACO DOCE, P/SERRALHERIA, PRECO DE REVENDEDOR, | KG | 0.7 | 9.5207 | 0 | 6.6645
DE 5/8"X1/8" ATE 1.1/2"X1/8"
00379 | MACARANDUBA EM RIPAS, DE (2X10)CM | M | 1.9 | 17.51 | 0 | 33.269
00453 | PREGO COM OU SEM CABECA, EM CAIXAS DE 50KG, OU QUANTIDADES E | KG | 0.06 | 15.35 | 0 | 0.921
QUIVALENTES, Nº12X12 A 18X30
01967 | MAO-DE-OBRA DE CARPINTEIRO DE ESQUADRIASDE MADEIRA INCLUSIVE | H | 4 | 28.76 | 3 | 118.4912
ENCARGOS SOCIAIS
01999 | MAO-DE-OBRA DE SERVENTE DA CONSTRUCAO CIVIL, INCLUSIVE ENCAR | H | 4 | 19.33 | 3 | 79.6396
GOS SOCIAIS
02095 | REVESTIMENTO CHAPA LAMIN. ESP. 1MM | M2 | 3.85 | 127.3354 | 0 | 490.2413
02555 | CHAPA DE MADEIRA COMPENSADA DE PINUS, VIROLA OU EQUIVALENTE, | M2 | 1.3 | 77.07 | 0 | 100.191
DE 2,20 X 1,6M, COM ESPESSURA DE 20MM
14.008.0065-A | PORTA CORRER(2 FOLHAS)P/ARMARIO EM BANCAS,MEDINDO 50X70CM CA | UN |  | 763.86
DA FOLHA,COMPENSAD.20MM,REVEST.C/CHAPA LAMINADA(COMPOSTA CEL
ULOSE C/RESINA PRENSADA AUTO CLAVE),3 FACES,ENQUADRADA EM MA
RCOS RETANGULARES,2X6CM, REVESTIDOS 2 FACES.PRATELEIRA DO ME
SMO MATERIAL,C/20MM,C/REVESTIMENTO 2 FACES,MEDINDO 1,20X0,35
M,APOIADA CANTONEIRAS FERRO,EXCL.FERRAGENS.FORN. E COLOC.
00011 | CANTONEIRA DE ACO DOCE, P/SERRALHERIA, PRECO DE REVENDEDOR, | KG | 0.7 | 9.5207 | 0 | 6.6645
DE 5/8"X1/8" ATE 1.1/2"X1/8"
00379 | MACARANDUBA EM RIPAS, DE (2X10)CM | M | 1.9 | 17.51 | 0 | 33.269
00453 | PREGO COM OU SEM CABECA, EM CAIXAS DE 50KG, OU QUANTIDADES E | KG | 0.06 | 15.35 | 0 | 0.921
QUIVALENTES, Nº12X12 A 18X30
02555 | CHAPA DE MADEIRA COMPENSADA DE PINUS, VIROLA OU EQUIVALENTE, | M2 | 1.3 | 77.07 | 0 | 100.191
DE 2,20 X 1,6M, COM ESPESSURA DE 20MM
20045 | MAO-DE-OBRA DE CARPINTEIRO DE ESQUADRIAS DE MADEIRA, INCLUSI | H | 4 | 24.92 | 3 | 102.6704
VE ENCARGOS SOCIAIS DESONERADOS
20132 | MAO-DE-OBRA DE SERVENTE DA CONSTRUCAO CIVIL, INCLUSIVE ENCAR | H | 4 | 16.75 | 3 | 69.01
GOS SOCIAIS DESONERADOS
30361 | REVESTIMENTO CHAPA LAMIN. ESP. 1MM | M2 | 3.85 | 117.1796 | 0 | 451.1415
14.008.0070-0 | PRATELEIRA DE MADEIRA DE LEI EM COMPENSADO COM ESPESSURA DE | M |  | 210.84
2CM E LARGURA DE 40CM,REVESTIMENTO COM CHAPA LAMINADA (COMPO
STA DE CELULOSE COM RESINA PRENSADA EM AUTO CLAVE) NAS FACES
E ESPESSURA,SOBRE CANTONEIRAS DE CHAPA DE FERRO.FORNECIMENT
O E COLOCACAO
01967 | MAO-DE-OBRA DE CARPINTEIRO DE ESQUADRIASDE MADEIRA INCLUSIVE | H | 1 | 28.76 | 3 | 29.6228
ENCARGOS SOCIAIS
01999 | MAO-DE-OBRA DE SERVENTE DA CONSTRUCAO CIVIL, INCLUSIVE ENCAR | H | 1 | 19.33 | 3 | 19.9099
GOS SOCIAIS
02095 | REVESTIMENTO CHAPA LAMIN. ESP. 1MM | M2 | 0.9 | 127.3354 | 0 | 114.6019
02555 | CHAPA DE MADEIRA COMPENSADA DE PINUS, VIROLA OU EQUIVALENTE, | M2 | 0.45 | 77.07 | 33 | 46.1264
DE 2,20 X 1,6M, COM ESPESSURA DE 20MM
05880 | BUCHA DE NYLON, TIPO S-05 | UN | 4 | 0.0181 | 0 | 0.0724
05906 | PARAFUSO FERRO, ROSCA SOBERBA, CABECA CHATA, DE (3,8X30)MM | UN | 4 | 0.1285 | 0 | 0.514
14.008.0070-A | PRATELEIRA DE MADEIRA DE LEI EM COMPENSADO COM ESPESSURA DE | M |  | 195.09
2CM E LARGURA DE 40CM,REVESTIMENTO COM CHAPA LAMINADA (COMPO
STA DE CELULOSE COM RESINA PRENSADA EM AUTO CLAVE) NAS FACES
E ESPESSURA,SOBRE CANTONEIRAS DE CHAPA DE FERRO.FORNECIMENT
O E COLOCACAO
02555 | CHAPA DE MADEIRA COMPENSADA DE PINUS, VIROLA OU EQUIVALENTE, | M2 | 0.45 | 77.07 | 33 | 46.1264
DE 2,20 X 1,6M, COM ESPESSURA DE 20MM
05880 | BUCHA DE NYLON, TIPO S-05 | UN | 4 | 0.0181 | 0 | 0.0724
05906 | PARAFUSO FERRO, ROSCA SOBERBA, CABECA CHATA, DE (3,8X30)MM | UN | 4 | 0.1285 | 0 | 0.514
20045 | MAO-DE-OBRA DE CARPINTEIRO DE ESQUADRIAS DE MADEIRA, INCLUSI | H | 1 | 24.92 | 3 | 25.6676
VE ENCARGOS SOCIAIS DESONERADOS
20132 | MAO-DE-OBRA DE SERVENTE DA CONSTRUCAO CIVIL, INCLUSIVE ENCAR | H | 1 | 16.75 | 3 | 17.2525
GOS SOCIAIS DESONERADOS
30361 | REVESTIMENTO CHAPA LAMIN. ESP. 1MM | M2 | 0.9 | 117.1796 | 0 | 105.4616
14.008.0075-0 | PRATELEIRA DE MADEIRA DE LEI EM COMPENSADO COM ESPESSURA DE | M |  | 245.71
2CM E LARGURA DE 50CM,REVESTIMENTO COM CHAPA LAMINADA (COMPO
STA DE CELULOSE COM RESINA PRENSADA EM AUTO CLAVE) NAS FACES
E ESPESSURA,SOBRE CANTONEIRAS DE CHAPA DE FERRO.FORNECIMENT
O E COLOCACAO
01967 | MAO-DE-OBRA DE CARPINTEIRO DE ESQUADRIASDE MADEIRA INCLUSIVE | H | 1 | 28.76 | 3 | 29.6228
ENCARGOS SOCIAIS
01999 | MAO-DE-OBRA DE SERVENTE DA CONSTRUCAO CIVIL, INCLUSIVE ENCAR | H | 1 | 19.33 | 3 | 19.9099
GOS SOCIAIS
02095 | REVESTIMENTO CHAPA LAMIN. ESP. 1MM | M2 | 1.1 | 127.3354 | 0 | 140.0689
02555 | CHAPA DE MADEIRA COMPENSADA DE PINUS, VIROLA OU EQUIVALENTE, | M2 | 0.55 | 77.07 | 31 | 55.5289
DE 2,20 X 1,6M, COM ESPESSURA DE 20MM
05880 | BUCHA DE NYLON, TIPO S-05 | UN | 4 | 0.0181 | 0 | 0.0724
05906 | PARAFUSO FERRO, ROSCA SOBERBA, CABECA CHATA, DE (3,8X30)MM | UN | 4 | 0.1285 | 0 | 0.514
14.008.0075-A | PRATELEIRA DE MADEIRA DE LEI EM COMPENSADO COM ESPESSURA DE | M |  | 227.93
2CM E LARGURA DE 50CM,REVESTIMENTO COM CHAPA LAMINADA (COMPO
STA DE CELULOSE COM RESINA PRENSADA EM AUTO CLAVE) NAS FACES
E ESPESSURA,SOBRE CANTONEIRAS DE CHAPA DE FERRO.FORNECIMENT
O E COLOCACAO
02555 | CHAPA DE MADEIRA COMPENSADA DE PINUS, VIROLA OU EQUIVALENTE, | M2 | 0.55 | 77.07 | 31 | 55.5289
DE 2,20 X 1,6M, COM ESPESSURA DE 20MM
05880 | BUCHA DE NYLON, TIPO S-05 | UN | 4 | 0.0181 | 0 | 0.0724
05906 | PARAFUSO FERRO, ROSCA SOBERBA, CABECA CHATA, DE (3,8X30)MM | UN | 4 | 0.1285 | 0 | 0.514
20045 | MAO-DE-OBRA DE CARPINTEIRO DE ESQUADRIAS DE MADEIRA, INCLUSI | H | 1 | 24.92 | 3 | 25.6676
VE ENCARGOS SOCIAIS DESONERADOS
20132 | MAO-DE-OBRA DE SERVENTE DA CONSTRUCAO CIVIL, INCLUSIVE ENCAR | H | 1 | 16.75 | 3 | 17.2525
GOS SOCIAIS DESONERADOS
30361 | REVESTIMENTO CHAPA LAMIN. ESP. 1MM | M2 | 1.1 | 117.1796 | 0 | 128.8976
14.008.0080-0 | PRATELEIRA DE MADEIRA DE LEI EM COMPENSADO COM ESPESSURA DE | M |  | 280.27
2CM E LARGURA DE 60CM,REVESTIMENTO COM CHAPA LAMINADA (COMPO
STA DE CELULOSE COM RESINA PRENSADA EM AUTO CLAVE) NAS FACES
E ESPESSURA,SOBRE CANTONEIRAS DE CHAPA DE FERRO.FORNECIMENT
O E COLOCACAO
01967 | MAO-DE-OBRA DE CARPINTEIRO DE ESQUADRIASDE MADEIRA INCLUSIVE | H | 1 | 28.76 | 3 | 29.6228
ENCARGOS SOCIAIS
01999 | MAO-DE-OBRA DE SERVENTE DA CONSTRUCAO CIVIL, INCLUSIVE ENCAR | H | 1 | 19.33 | 3 | 19.9099
GOS SOCIAIS
02095 | REVESTIMENTO CHAPA LAMIN. ESP. 1MM | M2 | 1.3 | 127.3354 | 0 | 165.536
02555 | CHAPA DE MADEIRA COMPENSADA DE PINUS, VIROLA OU EQUIVALENTE, | M2 | 0.65 | 77.07 | 29 | 64.6232
DE 2,20 X 1,6M, COM ESPESSURA DE 20MM
05880 | BUCHA DE NYLON, TIPO S-05 | UN | 4 | 0.0181 | 0 | 0.0724
05906 | PARAFUSO FERRO, ROSCA SOBERBA, CABECA CHATA, DE (3,8X30)MM | UN | 4 | 0.1285 | 0 | 0.514
14.008.0080-A | PRATELEIRA DE MADEIRA DE LEI EM COMPENSADO COM ESPESSURA DE | M |  | 260.46
2CM E LARGURA DE 60CM,REVESTIMENTO COM CHAPA LAMINADA (COMPO
STA DE CELULOSE COM RESINA PRENSADA EM AUTO CLAVE) NAS FACES
E ESPESSURA,SOBRE CANTONEIRAS DE CHAPA DE FERRO.FORNECIMENT
O E COLOCACAO
02555 | CHAPA DE MADEIRA COMPENSADA DE PINUS, VIROLA OU EQUIVALENTE, | M2 | 0.65 | 77.07 | 29 | 64.6232
DE 2,20 X 1,6M, COM ESPESSURA DE 20MM
05880 | BUCHA DE NYLON, TIPO S-05 | UN | 4 | 0.0181 | 0 | 0.0724
05906 | PARAFUSO FERRO, ROSCA SOBERBA, CABECA CHATA, DE (3,8X30)MM | UN | 4 | 0.1285 | 0 | 0.514
20045 | MAO-DE-OBRA DE CARPINTEIRO DE ESQUADRIAS DE MADEIRA, INCLUSI | H | 1 | 24.92 | 3 | 25.6676
VE ENCARGOS SOCIAIS DESONERADOS
20132 | MAO-DE-OBRA DE SERVENTE DA CONSTRUCAO CIVIL, INCLUSIVE ENCAR | H | 1 | 16.75 | 3 | 17.2525
GOS SOCIAIS DESONERADOS
30361 | REVESTIMENTO CHAPA LAMIN. ESP. 1MM | M2 | 1.3 | 117.1796 | 0 | 152.3335
14.008.0090-0 | QUADRO DE AULA,MEDINDO 5,00X1,20M, EM COMPENSADO DE 10MM DE | UN |  | 2364.12
ESPESSURA,REVESTIMENTO COM CHAPA LAMINADA (COMPOSTA DE CELUL
OSE COM RESINA PRENSADA EM AUTOCLAVE),"VERDE SUPER QUADRO ES
COLAR",COM MOLDURA DE MADEIRA ENVERNIZADA DE 10X2,5CM. FORNE
CIMENTO E COLOCACAO
00080 | CHAPA LAMINADA (COMP.DE CELULOSE C/RESINA PRENSADA EM AUTO-C | UN | 2 | 456.87 | 0 | 913.74
LAVE), "VERDE SUPER QUADRO ESCOLAR", (1,25X3,08)M C/ESP.1MM
00225 | ADESIVO DE CONTATO A BASE DE SOLVENTES, RESINAS E BORRACHAS | GL | 0.6 | 92.69 | 0 | 55.614
SINTETICAS E ADITIVOS, EMBALAGEM DE 3,2L/2,8KG
00418 | CEDRO EM TABUAS, PRANCHETAS E PRANCHOES, PARA ESQUADRIAS | M3 | 0.04 | 12060 | 0 | 482.4
00597 | VERNIZ COPAL BRILHANTE PARA INTERIOR | GL | 0.15 | 76.21 | 0 | 11.4315
01967 | MAO-DE-OBRA DE CARPINTEIRO DE ESQUADRIASDE MADEIRA INCLUSIVE | H | 12 | 28.76 | 3 | 355.4736
ENCARGOS SOCIAIS
01999 | MAO-DE-OBRA DE SERVENTE DA CONSTRUCAO CIVIL, INCLUSIVE ENCAR | H | 14 | 19.33 | 3 | 278.7386
GOS SOCIAIS
02552 | CHAPA DE MADEIRA COMPENSADA DE PINUS, VIROLA OU EQUIVALENTE, | M2 | 6.6 | 39.89 | 0 | 263.274
DE 2,20 X 1,6M, COM ESPESSURA DE 10MM
05881 | BUCHA DE NYLON, TIPO S-06 | UN | 14 | 0.02 | 0 | 0.28
05908 | PARAFUSO FERRO, ROSCA SOBERBA, CABECA CHATA, DE (4,8X40)MM | UN | 14 | 0.2266 | 0 | 3.1724
14.008.0090-A | QUADRO DE AULA,MEDINDO 5,00X1,20M, EM COMPENSADO DE 10MM DE | UN |  | 2279.45
ESPESSURA,REVESTIMENTO COM CHAPA LAMINADA (COMPOSTA DE CELUL
OSE COM RESINA PRENSADA EM AUTOCLAVE),"VERDE SUPER QUADRO ES
COLAR",COM MOLDURA DE MADEIRA ENVERNIZADA DE 10X2,5CM. FORNE
CIMENTO E COLOCACAO
00080 | CHAPA LAMINADA (COMP.DE CELULOSE C/RESINA PRENSADA EM AUTO-C | UN | 2 | 456.87 | 0 | 913.74
LAVE), "VERDE SUPER QUADRO ESCOLAR", (1,25X3,08)M C/ESP.1MM
00225 | ADESIVO DE CONTATO A BASE DE SOLVENTES, RESINAS E BORRACHAS | GL | 0.6 | 92.69 | 0 | 55.614
SINTETICAS E ADITIVOS, EMBALAGEM DE 3,2L/2,8KG
00418 | CEDRO EM TABUAS, PRANCHETAS E PRANCHOES, PARA ESQUADRIAS | M3 | 0.04 | 12060 | 0 | 482.4
00597 | VERNIZ COPAL BRILHANTE PARA INTERIOR | GL | 0.15 | 76.21 | 0 | 11.4315
02552 | CHAPA DE MADEIRA COMPENSADA DE PINUS, VIROLA OU EQUIVALENTE, | M2 | 6.6 | 39.89 | 0 | 263.274
DE 2,20 X 1,6M, COM ESPESSURA DE 10MM
05881 | BUCHA DE NYLON, TIPO S-06 | UN | 14 | 0.02 | 0 | 0.28
05908 | PARAFUSO FERRO, ROSCA SOBERBA, CABECA CHATA, DE (4,8X40)MM | UN | 14 | 0.2266 | 0 | 3.1724
20045 | MAO-DE-OBRA DE CARPINTEIRO DE ESQUADRIAS DE MADEIRA, INCLUSI | H | 12 | 24.92 | 3 | 308.0112
VE ENCARGOS SOCIAIS DESONERADOS
20132 | MAO-DE-OBRA DE SERVENTE DA CONSTRUCAO CIVIL, INCLUSIVE ENCAR | H | 14 | 16.75 | 3 | 241.535
GOS SOCIAIS DESONERADOS
14.008.0092-0 | QUADRO DE AULA,MEDINDO 5,85X1,20M, EM COMPENSADO DE 10MM DE | UN |  | 2592.15
ESPESSURA, REVESTIMENTO COM CHAPA LAMINADA (COMPOSTA DE CELU
LOSE COM RESINA PRENSADA EM AUTOCLAVE), "VERDE SUPER QUADRO
ESCOLAR",COM MOLDURA DE MADEIRA ENVERNIZADA DE 10X2,5CM. FOR
NECIMENTO E COLOCACAO
00080 | CHAPA LAMINADA (COMP.DE CELULOSE C/RESINA PRENSADA EM AUTO-C | UN | 2 | 456.87 | 0 | 913.74
LAVE), "VERDE SUPER QUADRO ESCOLAR", (1,25X3,08)M C/ESP.1MM
00225 | ADESIVO DE CONTATO A BASE DE SOLVENTES, RESINAS E BORRACHAS | GL | 0.7 | 92.69 | 0 | 64.883
SINTETICAS E ADITIVOS, EMBALAGEM DE 3,2L/2,8KG
00418 | CEDRO EM TABUAS, PRANCHETAS E PRANCHOES, PARA ESQUADRIAS | M3 | 0.05 | 12060 | 0 | 603
00597 | VERNIZ COPAL BRILHANTE PARA INTERIOR | GL | 0.16 | 76.21 | 0 | 12.1936
01967 | MAO-DE-OBRA DE CARPINTEIRO DE ESQUADRIASDE MADEIRA INCLUSIVE | H | 13 | 28.76 | 3 | 385.0964
ENCARGOS SOCIAIS
01999 | MAO-DE-OBRA DE SERVENTE DA CONSTRUCAO CIVIL, INCLUSIVE ENCAR | H | 15 | 19.33 | 3 | 298.6485
GOS SOCIAIS
02552 | CHAPA DE MADEIRA COMPENSADA DE PINUS, VIROLA OU EQUIVALENTE, | M2 | 7.8 | 39.89 | 0 | 311.142
DE 2,20 X 1,6M, COM ESPESSURA DE 10MM
05881 | BUCHA DE NYLON, TIPO S-06 | UN | 14 | 0.02 | 0 | 0.28
05908 | PARAFUSO FERRO, ROSCA SOBERBA, CABECA CHATA, DE (4,8X40)MM | UN | 14 | 0.2266 | 0 | 3.1724
14.008.0092-A | QUADRO DE AULA,MEDINDO 5,85X1,20M, EM COMPENSADO DE 10MM DE | UN |  | 2500.87
ESPESSURA, REVESTIMENTO COM CHAPA LAMINADA (COMPOSTA DE CELU
LOSE COM RESINA PRENSADA EM AUTOCLAVE), "VERDE SUPER QUADRO
ESCOLAR",COM MOLDURA DE MADEIRA ENVERNIZADA DE 10X2,5CM. FOR
NECIMENTO E COLOCACAO
00080 | CHAPA LAMINADA (COMP.DE CELULOSE C/RESINA PRENSADA EM AUTO-C | UN | 2 | 456.87 | 0 | 913.74
LAVE), "VERDE SUPER QUADRO ESCOLAR", (1,25X3,08)M C/ESP.1MM
00225 | ADESIVO DE CONTATO A BASE DE SOLVENTES, RESINAS E BORRACHAS | GL | 0.7 | 92.69 | 0 | 64.883
SINTETICAS E ADITIVOS, EMBALAGEM DE 3,2L/2,8KG
00418 | CEDRO EM TABUAS, PRANCHETAS E PRANCHOES, PARA ESQUADRIAS | M3 | 0.05 | 12060 | 0 | 603
00597 | VERNIZ COPAL BRILHANTE PARA INTERIOR | GL | 0.16 | 76.21 | 0 | 12.1936
02552 | CHAPA DE MADEIRA COMPENSADA DE PINUS, VIROLA OU EQUIVALENTE, | M2 | 7.8 | 39.89 | 0 | 311.142
DE 2,20 X 1,6M, COM ESPESSURA DE 10MM
05881 | BUCHA DE NYLON, TIPO S-06 | UN | 14 | 0.02 | 0 | 0.28
05908 | PARAFUSO FERRO, ROSCA SOBERBA, CABECA CHATA, DE (4,8X40)MM | UN | 14 | 0.2266 | 0 | 3.1724
20045 | MAO-DE-OBRA DE CARPINTEIRO DE ESQUADRIAS DE MADEIRA, INCLUSI | H | 13 | 24.92 | 3 | 333.6788
VE ENCARGOS SOCIAIS DESONERADOS
20132 | MAO-DE-OBRA DE SERVENTE DA CONSTRUCAO CIVIL, INCLUSIVE ENCAR | H | 15 | 16.75 | 3 | 258.7875
GOS SOCIAIS DESONERADOS
14.008.0093-0 | QUADRO DE AULA,MEDINDO 2,00X1,20M, EM COMPENSADO DE 10MM DE | UN |  | 803.44
ESPESSURA, REVESTIMENTO COM CHAPA DE LAMINADO MELAMINICO NA
COR BRANCA BRILHANTE, COM MOLDURA DE MADEIRA ENVERNIZADA DE
10X2,5CM.FORNECIMENTO E COLOCACAO
00225 | ADESIVO DE CONTATO A BASE DE SOLVENTES, RESINAS E BORRACHAS | GL | 0.24 | 92.69 | 0 | 22.2456
SINTETICAS E ADITIVOS, EMBALAGEM DE 3,2L/2,8KG
00279 | CHAPA LAMINADA C/ACABAMENTO BRILHANTE, DE (1,25X3,08)M, C/ES | UN | 1 | 139.9 | 0 | 139.9
PES. DE 0,8MM
00418 | CEDRO EM TABUAS, PRANCHETAS E PRANCHOES, PARA ESQUADRIAS | M3 | 0.02 | 12060 | 0 | 241.2
00597 | VERNIZ COPAL BRILHANTE PARA INTERIOR | GL | 0.07 | 76.21 | 0 | 5.3347
01967 | MAO-DE-OBRA DE CARPINTEIRO DE ESQUADRIASDE MADEIRA INCLUSIVE | H | 5 | 28.76 | 3 | 148.114
ENCARGOS SOCIAIS
01999 | MAO-DE-OBRA DE SERVENTE DA CONSTRUCAO CIVIL, INCLUSIVE ENCAR | H | 7 | 19.33 | 3 | 139.3693
GOS SOCIAIS
02552 | CHAPA DE MADEIRA COMPENSADA DE PINUS, VIROLA OU EQUIVALENTE, | M2 | 2.64 | 39.89 | 0 | 105.3096
DE 2,20 X 1,6M, COM ESPESSURA DE 10MM
05881 | BUCHA DE NYLON, TIPO S-06 | UN | 8 | 0.02 | 0 | 0.16
05908 | PARAFUSO FERRO, ROSCA SOBERBA, CABECA CHATA, DE (4,8X40)MM | UN | 8 | 0.2266 | 0 | 1.8128
14.008.0093-A | QUADRO DE AULA,MEDINDO 2,00X1,20M, EM COMPENSADO DE 10MM DE | UN |  | 765.06
ESPESSURA, REVESTIMENTO COM CHAPA DE LAMINADO MELAMINICO NA
COR BRANCA BRILHANTE, COM MOLDURA DE MADEIRA ENVERNIZADA DE
10X2,5CM.FORNECIMENTO E COLOCACAO
00225 | ADESIVO DE CONTATO A BASE DE SOLVENTES, RESINAS E BORRACHAS | GL | 0.24 | 92.69 | 0 | 22.2456
SINTETICAS E ADITIVOS, EMBALAGEM DE 3,2L/2,8KG
00279 | CHAPA LAMINADA C/ACABAMENTO BRILHANTE, DE (1,25X3,08)M, C/ES | UN | 1 | 139.9 | 0 | 139.9
PES. DE 0,8MM
00418 | CEDRO EM TABUAS, PRANCHETAS E PRANCHOES, PARA ESQUADRIAS | M3 | 0.02 | 12060 | 0 | 241.2
00597 | VERNIZ COPAL BRILHANTE PARA INTERIOR | GL | 0.07 | 76.21 | 0 | 5.3347
02552 | CHAPA DE MADEIRA COMPENSADA DE PINUS, VIROLA OU EQUIVALENTE, | M2 | 2.64 | 39.89 | 0 | 105.3096
DE 2,20 X 1,6M, COM ESPESSURA DE 10MM
05881 | BUCHA DE NYLON, TIPO S-06 | UN | 8 | 0.02 | 0 | 0.16
05908 | PARAFUSO FERRO, ROSCA SOBERBA, CABECA CHATA, DE (4,8X40)MM | UN | 8 | 0.2266 | 0 | 1.8128
20045 | MAO-DE-OBRA DE CARPINTEIRO DE ESQUADRIAS DE MADEIRA, INCLUSI | H | 5 | 24.92 | 3 | 128.338
VE ENCARGOS SOCIAIS DESONERADOS
20132 | MAO-DE-OBRA DE SERVENTE DA CONSTRUCAO CIVIL, INCLUSIVE ENCAR | H | 7 | 16.75 | 3 | 120.7675
GOS SOCIAIS DESONERADOS
14.008.0095-0 | PORTA DE MADEIRA, LISA, COMPENSADO,DE 60X210X3CM, REVESTIDA | UN |  | 878.43
DE CHAPA DE LAMINADO MELAMINICO, 1MM DE ESPESSURA, EXCLUSIVE
ADUELA,ALIZAR E FERRAGENS.FORNECIMENTO E COLOCACAO
00453 | PREGO COM OU SEM CABECA, EM CAIXAS DE 50KG, OU QUANTIDADES E | KG | 0.1 | 15.35 | 0 | 1.535
QUIVALENTES, Nº12X12 A 18X30
00762 | PORTA LISA, SEMI-OCA PARA PINTURA, DE (60X210X3,5)CM | UN | 1 | 114.23 | 0 | 114.23
01967 | MAO-DE-OBRA DE CARPINTEIRO DE ESQUADRIASDE MADEIRA INCLUSIVE | H | 5.5 | 28.76 | 3 | 162.9254
ENCARGOS SOCIAIS
01999 | MAO-DE-OBRA DE SERVENTE DA CONSTRUCAO CIVIL, INCLUSIVE ENCAR | H | 5.5 | 19.33 | 3 | 109.5045
GOS SOCIAIS
02095 | REVESTIMENTO CHAPA LAMIN. ESP. 1MM | M2 | 3.85 | 127.3354 | 0 | 490.2413
14.008.0095-A | PORTA DE MADEIRA, LISA, COMPENSADO,DE 60X210X3CM, REVESTIDA | UN |  | 802.96
DE CHAPA DE LAMINADO MELAMINICO, 1MM DE ESPESSURA, EXCLUSIVE
ADUELA,ALIZAR E FERRAGENS.FORNECIMENTO E COLOCACAO
00453 | PREGO COM OU SEM CABECA, EM CAIXAS DE 50KG, OU QUANTIDADES E | KG | 0.1 | 15.35 | 0 | 1.535
QUIVALENTES, Nº12X12 A 18X30
00762 | PORTA LISA, SEMI-OCA PARA PINTURA, DE (60X210X3,5)CM | UN | 1 | 114.23 | 0 | 114.23
20045 | MAO-DE-OBRA DE CARPINTEIRO DE ESQUADRIAS DE MADEIRA, INCLUSI | H | 5.5 | 24.92 | 3 | 141.1718
VE ENCARGOS SOCIAIS DESONERADOS
20132 | MAO-DE-OBRA DE SERVENTE DA CONSTRUCAO CIVIL, INCLUSIVE ENCAR | H | 5.5 | 16.75 | 3 | 94.8888
GOS SOCIAIS DESONERADOS
30361 | REVESTIMENTO CHAPA LAMIN. ESP. 1MM | M2 | 3.85 | 117.1796 | 0 | 451.1415
14.008.0096-0 | PORTA DE MADEIRA, LISA, COMPENSADO,DE 70X210X3CM, REVESTIDA | UN |  | 1375.51
DE CHAPA DE LAMINADO MELAMINICO, 1MM DE ESPESSURA,EXCLUSIVE
ADUELA,ALIZAR E FERRAGENS.FORNECIMENTO E COLOCACAO
00453 | PREGO COM OU SEM CABECA, EM CAIXAS DE 50KG, OU QUANTIDADES E | KG | 0.1 | 15.35 | 0 | 1.535
QUIVALENTES, Nº12X12 A 18X30
00761 | PORTA LISA, SEMI-OCA PARA PINTURA, DE (70X210X3,5)CM | UN | 1 | 121.07 | 0 | 121.07
01967 | MAO-DE-OBRA DE CARPINTEIRO DE ESQUADRIASDE MADEIRA INCLUSIVE | H | 5.5 | 28.76 | 3 | 162.9254
ENCARGOS SOCIAIS
01999 | MAO-DE-OBRA DE SERVENTE DA CONSTRUCAO CIVIL, INCLUSIVE ENCAR | H | 5.5 | 19.33 | 3 | 109.5045
GOS SOCIAIS
02095 | REVESTIMENTO CHAPA LAMIN. ESP. 1MM | M2 | 7.7 | 127.3354 | 0 | 980.4826
14.008.0096-A | PORTA DE MADEIRA, LISA, COMPENSADO,DE 70X210X3CM, REVESTIDA | UN |  | 1260.94
DE CHAPA DE LAMINADO MELAMINICO, 1MM DE ESPESSURA,EXCLUSIVE
ADUELA,ALIZAR E FERRAGENS.FORNECIMENTO E COLOCACAO
00453 | PREGO COM OU SEM CABECA, EM CAIXAS DE 50KG, OU QUANTIDADES E | KG | 0.1 | 15.35 | 0 | 1.535
QUIVALENTES, Nº12X12 A 18X30
00761 | PORTA LISA, SEMI-OCA PARA PINTURA, DE (70X210X3,5)CM | UN | 1 | 121.07 | 0 | 121.07
20045 | MAO-DE-OBRA DE CARPINTEIRO DE ESQUADRIAS DE MADEIRA, INCLUSI | H | 5.5 | 24.92 | 3 | 141.1718
VE ENCARGOS SOCIAIS DESONERADOS
20132 | MAO-DE-OBRA DE SERVENTE DA CONSTRUCAO CIVIL, INCLUSIVE ENCAR | H | 5.5 | 16.75 | 3 | 94.8888
GOS SOCIAIS DESONERADOS
30361 | REVESTIMENTO CHAPA LAMIN. ESP. 1MM | M2 | 7.7 | 117.1796 | 0 | 902.2829
14.008.0097-0 | PORTA DE MADEIRA, LISA, COMPENSADO,DE 80X210X3CM, REVESTIDA | UN |  | 1375.51
DE CHAPA DE LAMINADO MELAMINICO, 1MM DE ESPESSURA,EXCLUSIVE
ADUELA,ALIZAR E FERRAGENS.FORNECIMENTO E COLOCACAO
00453 | PREGO COM OU SEM CABECA, EM CAIXAS DE 50KG, OU QUANTIDADES E | KG | 0.1 | 15.35 | 0 | 1.535
QUIVALENTES, Nº12X12 A 18X30
00760 | PORTA LISA, SEMI-OCA PARA PINTURA, DE (80X210X3,5)CM | UN | 1 | 121.07 | 0 | 121.07
01967 | MAO-DE-OBRA DE CARPINTEIRO DE ESQUADRIASDE MADEIRA INCLUSIVE | H | 5.5 | 28.76 | 3 | 162.9254
ENCARGOS SOCIAIS
01999 | MAO-DE-OBRA DE SERVENTE DA CONSTRUCAO CIVIL, INCLUSIVE ENCAR | H | 5.5 | 19.33 | 3 | 109.5045
GOS SOCIAIS
02095 | REVESTIMENTO CHAPA LAMIN. ESP. 1MM | M2 | 7.7 | 127.3354 | 0 | 980.4826
14.008.0097-A | PORTA DE MADEIRA, LISA, COMPENSADO,DE 80X210X3CM, REVESTIDA | UN |  | 1260.94
DE CHAPA DE LAMINADO MELAMINICO, 1MM DE ESPESSURA,EXCLUSIVE
ADUELA,ALIZAR E FERRAGENS.FORNECIMENTO E COLOCACAO
00453 | PREGO COM OU SEM CABECA, EM CAIXAS DE 50KG, OU QUANTIDADES E | KG | 0.1 | 15.35 | 0 | 1.535
QUIVALENTES, Nº12X12 A 18X30
00760 | PORTA LISA, SEMI-OCA PARA PINTURA, DE (80X210X3,5)CM | UN | 1 | 121.07 | 0 | 121.07
20045 | MAO-DE-OBRA DE CARPINTEIRO DE ESQUADRIAS DE MADEIRA, INCLUSI | H | 5.5 | 24.92 | 3 | 141.1718
VE ENCARGOS SOCIAIS DESONERADOS
20132 | MAO-DE-OBRA DE SERVENTE DA CONSTRUCAO CIVIL, INCLUSIVE ENCAR | H | 5.5 | 16.75 | 3 | 94.8888
GOS SOCIAIS DESONERADOS
30361 | REVESTIMENTO CHAPA LAMIN. ESP. 1MM | M2 | 7.7 | 117.1796 | 0 | 902.2829
14.009.0010-0 | COLOCACAO DE FECHADURA DE EMBUTIR,COM ALTURA APROXIMADA DE 2 | UN |  | 66.65
0CM,EM MADEIRA,EXCLUSIVE O FORNECIMENTO
01967 | MAO-DE-OBRA DE CARPINTEIRO DE ESQUADRIASDE MADEIRA INCLUSIVE | H | 2.25 | 28.76 | 3 | 66.6513
ENCARGOS SOCIAIS
14.009.0010-A | COLOCACAO DE FECHADURA DE EMBUTIR,COM ALTURA APROXIMADA DE 2 | UN |  | 57.75
0CM,EM MADEIRA,EXCLUSIVE O FORNECIMENTO
20045 | MAO-DE-OBRA DE CARPINTEIRO DE ESQUADRIAS DE MADEIRA, INCLUSI | H | 2.25 | 24.92 | 3 | 57.7521
VE ENCARGOS SOCIAIS DESONERADOS
14.009.0015-0 | COLOCACAO DE FECHADURA DE EMBUTIR,COM ALTURA APROXIMADA DE 1 | UN |  | 60.72
5CM,EM MADEIRA,EXCLUSIVE O FORNECIMENTO
01967 | MAO-DE-OBRA DE CARPINTEIRO DE ESQUADRIASDE MADEIRA INCLUSIVE | H | 2.05 | 28.76 | 3 | 60.7267
ENCARGOS SOCIAIS
14.009.0015-A | COLOCACAO DE FECHADURA DE EMBUTIR,COM ALTURA APROXIMADA DE 1 | UN |  | 52.61
5CM,EM MADEIRA,EXCLUSIVE O FORNECIMENTO
20045 | MAO-DE-OBRA DE CARPINTEIRO DE ESQUADRIAS DE MADEIRA, INCLUSI | H | 2.05 | 24.92 | 3 | 52.6186
VE ENCARGOS SOCIAIS DESONERADOS
14.009.0020-0 | COLOCACAO DE FECHADURA DE EMBUTIR,COM ALTURA APROXIMADA DE 1 | UN |  | 55.09
0CM,EM MADEIRA,EXCLUSIVE O FORNECIMENTO
01967 | MAO-DE-OBRA DE CARPINTEIRO DE ESQUADRIASDE MADEIRA INCLUSIVE | H | 1.86 | 28.76 | 3 | 55.0984
ENCARGOS SOCIAIS
14.009.0020-A | COLOCACAO DE FECHADURA DE EMBUTIR,COM ALTURA APROXIMADA DE 1 | UN |  | 47.74
0CM,EM MADEIRA,EXCLUSIVE O FORNECIMENTO
20045 | MAO-DE-OBRA DE CARPINTEIRO DE ESQUADRIAS DE MADEIRA, INCLUSI | H | 1.86 | 24.92 | 3 | 47.7417
VE ENCARGOS SOCIAIS DESONERADOS
14.009.0022-0 | SUBSTITUICAO DE FECHADURA DE EMBUTIR,COM ALTURA APROXIMADA D | UN |  | 26.66
E 20CM,EM MADEIRA,EXCLUSIVE O FORNECIMENTO
01967 | MAO-DE-OBRA DE CARPINTEIRO DE ESQUADRIASDE MADEIRA INCLUSIVE | H | 0.9 | 28.76 | 3 | 26.6605
ENCARGOS SOCIAIS
14.009.0022-A | SUBSTITUICAO DE FECHADURA DE EMBUTIR,COM ALTURA APROXIMADA D | UN |  | 23.1
E 20CM,EM MADEIRA,EXCLUSIVE O FORNECIMENTO
20045 | MAO-DE-OBRA DE CARPINTEIRO DE ESQUADRIAS DE MADEIRA, INCLUSI | H | 0.9 | 24.92 | 3 | 23.1008
VE ENCARGOS SOCIAIS DESONERADOS
14.009.0024-0 | SUBSTITUICAO DE FECHADURA DE EMBUTIR,COM ALTURA APROXIMADA D | UN |  | 24.29
E 15CM,EM MADEIRA,EXCLUSIVE O FORNECIMENTO
01967 | MAO-DE-OBRA DE CARPINTEIRO DE ESQUADRIASDE MADEIRA INCLUSIVE | H | 0.82 | 28.76 | 3 | 24.2907
ENCARGOS SOCIAIS
14.009.0024-A | SUBSTITUICAO DE FECHADURA DE EMBUTIR,COM ALTURA APROXIMADA D | UN |  | 21.04
E 15CM,EM MADEIRA,EXCLUSIVE O FORNECIMENTO
20045 | MAO-DE-OBRA DE CARPINTEIRO DE ESQUADRIAS DE MADEIRA, INCLUSI | H | 0.82 | 24.92 | 3 | 21.0474
VE ENCARGOS SOCIAIS DESONERADOS
14.009.0026-0 | SUBSTITUICAO DE FECHADURA DE EMBUTIR,COM ALTURA APROXIMADA D | UN |  | 21.92
E 10CM,EM MADEIRA,EXCLUSIVE O FORNECIMENTO
01967 | MAO-DE-OBRA DE CARPINTEIRO DE ESQUADRIASDE MADEIRA INCLUSIVE | H | 0.74 | 28.76 | 3 | 21.9209
ENCARGOS SOCIAIS
14.009.0026-A | SUBSTITUICAO DE FECHADURA DE EMBUTIR,COM ALTURA APROXIMADA D | UN |  | 18.99
E 10CM,EM MADEIRA,EXCLUSIVE O FORNECIMENTO
20045 | MAO-DE-OBRA DE CARPINTEIRO DE ESQUADRIAS DE MADEIRA, INCLUSI | H | 0.74 | 24.92 | 3 | 18.994
VE ENCARGOS SOCIAIS DESONERADOS
14.009.0040-0 | COLOCACAO DE UMA DOBRADICA COM AS DIMENSOES DE 3"X4" OU 3"X3 | UN |  | 22.21
.1/2",EM MADEIRA,EXCLUSIVE O FORNECIMENTO
01967 | MAO-DE-OBRA DE CARPINTEIRO DE ESQUADRIASDE MADEIRA INCLUSIVE | H | 0.75 | 28.76 | 3 | 22.2171
ENCARGOS SOCIAIS
14.009.0040-A | COLOCACAO DE UMA DOBRADICA COM AS DIMENSOES DE 3"X4" OU 3"X3 | UN |  | 19.25
.1/2",EM MADEIRA,EXCLUSIVE O FORNECIMENTO
20045 | MAO-DE-OBRA DE CARPINTEIRO DE ESQUADRIAS DE MADEIRA, INCLUSI | H | 0.75 | 24.92 | 3 | 19.2507
VE ENCARGOS SOCIAIS DESONERADOS
14.009.0045-0 | COLOCACAO DE UMA DOBRADICA COM AS DIMENSOES DE 3"X3" OU 3"X2 | UN |  | 17.77
.1/2",EM MADEIRA,EXCLUSIVE O FORNECIMENTO
01967 | MAO-DE-OBRA DE CARPINTEIRO DE ESQUADRIASDE MADEIRA INCLUSIVE | H | 0.6 | 28.76 | 3 | 17.7737
ENCARGOS SOCIAIS
14.009.0045-A | COLOCACAO DE UMA DOBRADICA COM AS DIMENSOES DE 3"X3" OU 3"X2 | UN |  | 15.4
.1/2",EM MADEIRA,EXCLUSIVE O FORNECIMENTO
20045 | MAO-DE-OBRA DE CARPINTEIRO DE ESQUADRIAS DE MADEIRA, INCLUSI | H | 0.6 | 24.92 | 3 | 15.4006
VE ENCARGOS SOCIAIS DESONERADOS
14.009.0050-0 | COLOCACAO DE UMA DOBRADICA COM AS DIMENSOES DE 2"X2.1/2" A 1 | UN |  | 13.33
.1/2"X2",EM MADEIRA,EXCLUSIVE O FORNECIMENTO
01967 | MAO-DE-OBRA DE CARPINTEIRO DE ESQUADRIASDE MADEIRA INCLUSIVE | H | 0.45 | 28.76 | 3 | 13.3303
ENCARGOS SOCIAIS
14.009.0050-A | COLOCACAO DE UMA DOBRADICA COM AS DIMENSOES DE 2"X2.1/2" A 1 | UN |  | 11.55
.1/2"X2",EM MADEIRA,EXCLUSIVE O FORNECIMENTO
20045 | MAO-DE-OBRA DE CARPINTEIRO DE ESQUADRIAS DE MADEIRA, INCLUSI | H | 0.45 | 24.92 | 3 | 11.5504
VE ENCARGOS SOCIAIS DESONERADOS
14.009.0052-0 | SUBSTITUICAO DE UMA DOBRADICA COM AS DIMENSOES DE 3"X4" OU 3 | UN |  | 10.36
"X3.1/2",EM MADEIRA,EXCLUSIVE O FORNECIMENTO
01967 | MAO-DE-OBRA DE CARPINTEIRO DE ESQUADRIASDE MADEIRA INCLUSIVE | H | 0.35 | 28.76 | 3 | 10.368
ENCARGOS SOCIAIS
14.009.0052-A | SUBSTITUICAO DE UMA DOBRADICA COM AS DIMENSOES DE 3"X4" OU 3 | UN |  | 8.98
"X3.1/2",EM MADEIRA,EXCLUSIVE O FORNECIMENTO
20045 | MAO-DE-OBRA DE CARPINTEIRO DE ESQUADRIAS DE MADEIRA, INCLUSI | H | 0.35 | 24.92 | 3 | 8.9837
VE ENCARGOS SOCIAIS DESONERADOS
14.009.0054-0 | SUBSTITUICAO DE UMA DOBRADICA COM AS DIMENSOES DE 3"X3" OU 3 | UN |  | 8.88
"X2.1/2",EM MADEIRA,EXCLUSIVE O FORNECIMENTO
01967 | MAO-DE-OBRA DE CARPINTEIRO DE ESQUADRIASDE MADEIRA INCLUSIVE | H | 0.3 | 28.76 | 3 | 8.8868
ENCARGOS SOCIAIS
14.009.0054-A | SUBSTITUICAO DE UMA DOBRADICA COM AS DIMENSOES DE 3"X3" OU 3 | UN |  | 7.7
"X2.1/2",EM MADEIRA,EXCLUSIVE O FORNECIMENTO
20045 | MAO-DE-OBRA DE CARPINTEIRO DE ESQUADRIAS DE MADEIRA, INCLUSI | H | 0.3 | 24.92 | 3 | 7.7003
VE ENCARGOS SOCIAIS DESONERADOS
14.009.0056-0 | SUBSTITUICAO DE UMA DOBRADICA COM AS DIMENSOES DE 2"X2.1/2" | UN |  | 7.4
A 1.1/2"X2",EM MADEIRA,EXCLUSIVE O FORNECIMENTO
01967 | MAO-DE-OBRA DE CARPINTEIRO DE ESQUADRIASDE MADEIRA INCLUSIVE | H | 0.25 | 28.76 | 3 | 7.4057
ENCARGOS SOCIAIS
14.009.0056-A | SUBSTITUICAO DE UMA DOBRADICA COM AS DIMENSOES DE 2"X2.1/2" | UN |  | 6.41
A 1.1/2"X2",EM MADEIRA,EXCLUSIVE O FORNECIMENTO
20045 | MAO-DE-OBRA DE CARPINTEIRO DE ESQUADRIAS DE MADEIRA, INCLUSI | H | 0.25 | 24.92 | 3 | 6.4169
VE ENCARGOS SOCIAIS DESONERADOS
14.009.0060-0 | COLOCACAO DE VISOR OPTICO,EM MADEIRA,EXCLUSIVE O FORNECIMENT | UN |  | 14.81
O
01967 | MAO-DE-OBRA DE CARPINTEIRO DE ESQUADRIASDE MADEIRA INCLUSIVE | H | 0.5 | 28.76 | 3 | 14.8114
ENCARGOS SOCIAIS
14.009.0060-A | COLOCACAO DE VISOR OPTICO,EM MADEIRA,EXCLUSIVE O FORNECIMENT | UN |  | 12.83
O
20045 | MAO-DE-OBRA DE CARPINTEIRO DE ESQUADRIAS DE MADEIRA, INCLUSI | H | 0.5 | 24.92 | 3 | 12.8338
VE ENCARGOS SOCIAIS DESONERADOS
14.009.0070-0 | COLOCACAO DE FECHO DE EMBUTIR,DE 40CM,EM MADEIRA,EXCLUSIVE O | UN |  | 66.65
FORNECIMENTO
01967 | MAO-DE-OBRA DE CARPINTEIRO DE ESQUADRIASDE MADEIRA INCLUSIVE | H | 2.25 | 28.76 | 3 | 66.6513
ENCARGOS SOCIAIS
14.009.0070-A | COLOCACAO DE FECHO DE EMBUTIR,DE 40CM,EM MADEIRA,EXCLUSIVE O | UN |  | 57.75
FORNECIMENTO
20045 | MAO-DE-OBRA DE CARPINTEIRO DE ESQUADRIAS DE MADEIRA, INCLUSI | H | 2.25 | 24.92 | 3 | 57.7521
VE ENCARGOS SOCIAIS DESONERADOS
14.009.0075-0 | COLOCACAO DE FECHO DE EMBUTIR,DE 20CM,EM MADEIRA,EXCLUSIVE O | UN |  | 50.35
FORNECIMENTO
01967 | MAO-DE-OBRA DE CARPINTEIRO DE ESQUADRIASDE MADEIRA INCLUSIVE | H | 1.7 | 28.76 | 3 | 50.3588
ENCARGOS SOCIAIS
14.009.0075-A | COLOCACAO DE FECHO DE EMBUTIR,DE 20CM,EM MADEIRA,EXCLUSIVE O | UN |  | 43.63
FORNECIMENTO
20045 | MAO-DE-OBRA DE CARPINTEIRO DE ESQUADRIAS DE MADEIRA, INCLUSI | H | 1.7 | 24.92 | 3 | 43.6349
VE ENCARGOS SOCIAIS DESONERADOS
14.009.0080-0 | COLOCACAO DE SISTEMA DE ROLDANAS,CABOS E CONTRAPESOS,EM JANE | UN |  | 103.67
LA GUILHOTINA,EXCLUSIVE O FORNECIMENTO
01967 | MAO-DE-OBRA DE CARPINTEIRO DE ESQUADRIASDE MADEIRA INCLUSIVE | H | 3.5 | 28.76 | 3 | 103.6798
ENCARGOS SOCIAIS
14.009.0080-A | COLOCACAO DE SISTEMA DE ROLDANAS,CABOS E CONTRAPESOS,EM JANE | UN |  | 89.83
LA GUILHOTINA,EXCLUSIVE O FORNECIMENTO
20045 | MAO-DE-OBRA DE CARPINTEIRO DE ESQUADRIAS DE MADEIRA, INCLUSI | H | 3.5 | 24.92 | 3 | 89.8366
VE ENCARGOS SOCIAIS DESONERADOS
14.009.0085-0 | COLOCACAO DE PRENDEDOR DE PORTA,EM PISOS DE MADEIRA,EXCLUSIV | UN |  | 7.4
E O FORNECIMENTO
01967 | MAO-DE-OBRA DE CARPINTEIRO DE ESQUADRIASDE MADEIRA INCLUSIVE | H | 0.25 | 28.76 | 3 | 7.4057
ENCARGOS SOCIAIS
14.009.0085-A | COLOCACAO DE PRENDEDOR DE PORTA,EM PISOS DE MADEIRA,EXCLUSIV | UN |  | 6.41
E O FORNECIMENTO
20045 | MAO-DE-OBRA DE CARPINTEIRO DE ESQUADRIAS DE MADEIRA, INCLUSI | H | 0.25 | 24.92 | 3 | 6.4169
VE ENCARGOS SOCIAIS DESONERADOS
14.009.0090-0 | COLOCACAO DE FECHO DE SOBREPOR,DE FIO REDONDO,DE 20 OU 30CM, | UN |  | 8.88
EM MADEIRA,EXCLUSIVE O FORNECIMENTO
01967 | MAO-DE-OBRA DE CARPINTEIRO DE ESQUADRIASDE MADEIRA INCLUSIVE | H | 0.3 | 28.76 | 3 | 8.8868
ENCARGOS SOCIAIS
14.009.0090-A | COLOCACAO DE FECHO DE SOBREPOR,DE FIO REDONDO,DE 20 OU 30CM, | UN |  | 7.7
EM MADEIRA,EXCLUSIVE O FORNECIMENTO
20045 | MAO-DE-OBRA DE CARPINTEIRO DE ESQUADRIAS DE MADEIRA, INCLUSI | H | 0.3 | 24.92 | 3 | 7.7003
VE ENCARGOS SOCIAIS DESONERADOS
14.009.0095-0 | COLOCACAO DE FECHO DE SOBREPOR,DE FIO REDONDO,DE 5 OU 10CM,E | UN |  | 5.92
M MADEIRA,EXCLUSIVE O FORNECIMENTO
01967 | MAO-DE-OBRA DE CARPINTEIRO DE ESQUADRIASDE MADEIRA INCLUSIVE | H | 0.2 | 28.76 | 3 | 5.9246
ENCARGOS SOCIAIS
14.009.0095-A | COLOCACAO DE FECHO DE SOBREPOR,DE FIO REDONDO,DE 5 OU 10CM,E | UN |  | 5.13
M MADEIRA,EXCLUSIVE O FORNECIMENTO
20045 | MAO-DE-OBRA DE CARPINTEIRO DE ESQUADRIAS DE MADEIRA, INCLUSI | H | 0.2 | 24.92 | 3 | 5.1335
VE ENCARGOS SOCIAIS DESONERADOS
14.009.0110-0 | COLOCACAO DE MOLA "FECHA PORTA",EM MADEIRA,EXCLUSIVE O FORNE | UN |  | 29.62
CIMENTO
01967 | MAO-DE-OBRA DE CARPINTEIRO DE ESQUADRIASDE MADEIRA INCLUSIVE | H | 1 | 28.76 | 3 | 29.6228
ENCARGOS SOCIAIS
14.009.0110-A | COLOCACAO DE MOLA "FECHA PORTA",EM MADEIRA,EXCLUSIVE O FORNE | UN |  | 25.66
CIMENTO
20045 | MAO-DE-OBRA DE CARPINTEIRO DE ESQUADRIAS DE MADEIRA, INCLUSI | H | 1 | 24.92 | 3 | 25.6676
VE ENCARGOS SOCIAIS DESONERADOS
14.009.0120-0 | COLOCACAO DE CREMONA,EM MADEIRA,COM VARA DE FERRO DE 1,50M,E | UN |  | 59.24
XCLUSIVE O FORNECIMENTO
01967 | MAO-DE-OBRA DE CARPINTEIRO DE ESQUADRIASDE MADEIRA INCLUSIVE | H | 2 | 28.76 | 3 | 59.2456
ENCARGOS SOCIAIS
14.009.0120-A | COLOCACAO DE CREMONA,EM MADEIRA,COM VARA DE FERRO DE 1,50M,E | UN |  | 51.33
XCLUSIVE O FORNECIMENTO
20045 | MAO-DE-OBRA DE CARPINTEIRO DE ESQUADRIAS DE MADEIRA, INCLUSI | H | 2 | 24.92 | 3 | 51.3352
VE ENCARGOS SOCIAIS DESONERADOS
14.009.0125-0 | COLOCACAO DE CARRANCA,FIXADA NA PARTE EXTERNA DE JANELAS DE | UN |  | 29.62
ABRIR,EXCLUSIVE O FORNECIMENTO
01967 | MAO-DE-OBRA DE CARPINTEIRO DE ESQUADRIASDE MADEIRA INCLUSIVE | H | 1 | 28.76 | 3 | 29.6228
ENCARGOS SOCIAIS
14.009.0125-A | COLOCACAO DE CARRANCA,FIXADA NA PARTE EXTERNA DE JANELAS DE | UN |  | 25.66
ABRIR,EXCLUSIVE O FORNECIMENTO
20045 | MAO-DE-OBRA DE CARPINTEIRO DE ESQUADRIAS DE MADEIRA, INCLUSI | H | 1 | 24.92 | 3 | 25.6676
VE ENCARGOS SOCIAIS DESONERADOS
14.009.0130-0 | COLOCACAO DE DOBRADICAS,TIPO "VAI E VEM",EM MADEIRA,EXCLUSIV | UN |  | 29.62
E O FORNECIMENTO
01967 | MAO-DE-OBRA DE CARPINTEIRO DE ESQUADRIASDE MADEIRA INCLUSIVE | H | 1 | 28.76 | 3 | 29.6228
ENCARGOS SOCIAIS
14.009.0130-A | COLOCACAO DE DOBRADICAS,TIPO "VAI E VEM",EM MADEIRA,EXCLUSIV | UN |  | 25.66
E O FORNECIMENTO
20045 | MAO-DE-OBRA DE CARPINTEIRO DE ESQUADRIAS DE MADEIRA, INCLUSI | H | 1 | 24.92 | 3 | 25.6676
VE ENCARGOS SOCIAIS DESONERADOS
14.010.0010-0 | MASTRO METALICO EM TUBO DE FERRO GALVANIZADO DE 3" COM ALTUR | UN |  | 1624.19
A DE 6,00M,EQUIPADO COM ROLDANA COM FIXACAO EM PRISMA DE CON
CRETO DE 30X30X50CM.FORNECIMENTO E COLOCACAO
00197 | TUBO DE ACO GALVANIZADO, COM COSTURA, PESADO, NBR 5580, DN=3 | M | 6.6 | 109.6 | 56 | 1128.4416
"
01635 | CONCRETO FCK 15MPA | M3 | 0.2 | 372.5034 | 56 | 116.2211
01968 | MAO-DE-OBRA DE PEDREIRO, INCLUSIVE ENCARGOS SOCIAIS | H | 8 | 26.73 | 3 | 220.2552
01999 | MAO-DE-OBRA DE SERVENTE DA CONSTRUCAO CIVIL, INCLUSIVE ENCAR | H | 8 | 19.33 | 3 | 159.2792
GOS SOCIAIS
14.010.0010-A | MASTRO METALICO EM TUBO DE FERRO GALVANIZADO DE 3" COM ALTUR | UN |  | 1573.52
A DE 6,00M,EQUIPADO COM ROLDANA COM FIXACAO EM PRISMA DE CON
CRETO DE 30X30X50CM.FORNECIMENTO E COLOCACAO
00197 | TUBO DE ACO GALVANIZADO, COM COSTURA, PESADO, NBR 5580, DN=3 | M | 6.6 | 109.6 | 56 | 1128.4416
"
20115 | MAO-DE-OBRA DE PEDREIRO, INCLUSIVE ENCARGOS SOCIAIS DESONERA | H | 8 | 23.16 | 3 | 190.8384
DOS
20132 | MAO-DE-OBRA DE SERVENTE DA CONSTRUCAO CIVIL, INCLUSIVE ENCAR | H | 8 | 16.75 | 3 | 138.02
GOS SOCIAIS DESONERADOS
30246 | CONCRETO FCK 15MPA | M3 | 0.2 | 372.5034 | 56 | 116.2211
14.010.0015-0 | MASTRO METALICO EM TUBO DE FERRO GALVANIZADO DE 3" COM ALTUR | UN |  | 1521.61
A DE 5,50M,EQUIPADO COM ROLDANA COM FIXACAO EM PRISMA DE CON
CRETO DE 30X30X50CM.FORNECIMENTO E COLOCACAO
00197 | TUBO DE ACO GALVANIZADO, COM COSTURA, PESADO, NBR 5580, DN=3 | M | 6 | 109.6 | 56 | 1025.856
"
01635 | CONCRETO FCK 15MPA | M3 | 0.2 | 372.5034 | 56 | 116.2211
01968 | MAO-DE-OBRA DE PEDREIRO, INCLUSIVE ENCARGOS SOCIAIS | H | 8 | 26.73 | 3 | 220.2552
01999 | MAO-DE-OBRA DE SERVENTE DA CONSTRUCAO CIVIL, INCLUSIVE ENCAR | H | 8 | 19.33 | 3 | 159.2792
GOS SOCIAIS
14.010.0015-A | MASTRO METALICO EM TUBO DE FERRO GALVANIZADO DE 3" COM ALTUR | UN |  | 1470.93
A DE 5,50M,EQUIPADO COM ROLDANA COM FIXACAO EM PRISMA DE CON
CRETO DE 30X30X50CM.FORNECIMENTO E COLOCACAO
00197 | TUBO DE ACO GALVANIZADO, COM COSTURA, PESADO, NBR 5580, DN=3 | M | 6 | 109.6 | 56 | 1025.856
"
20115 | MAO-DE-OBRA DE PEDREIRO, INCLUSIVE ENCARGOS SOCIAIS DESONERA | H | 8 | 23.16 | 3 | 190.8384
DOS
20132 | MAO-DE-OBRA DE SERVENTE DA CONSTRUCAO CIVIL, INCLUSIVE ENCAR | H | 8 | 16.75 | 3 | 138.02
GOS SOCIAIS DESONERADOS
30246 | CONCRETO FCK 15MPA | M3 | 0.2 | 372.5034 | 56 | 116.2211
15.001.0020-1 | CAIXA DE ALVENARIA EM TIJOLOS MACICOS(7X10X20CM),EM PAREDES | UN |  | 260.47
DE MEIA VEZ,COM DIMENSOES DE 0,20X0,20X0,30M,ASSENTADA COM A
RGAMASSA DE CIMENTO E AREIA,NO TRACO 1:4,REVESTIDA INTERNAME
NTE COM A MESMA ARGAMASSA,COM FUNDO DE CONCRETO E TAMPA DE C
ONCRETO ARMADO
00004 | ARAME RECOZIDO Nº 18 | KG | 0.018 | 11.5475 | 0 | 0.2079
00029 | ACO CA-25, ESTIRADO, PRECO DE REVENDEDOR, NO DIAMETRO DE 06, | KG | 2 | 9.7734 | 0 | 19.5468
3MM
00349 | PINUS, EM PECAS DE 2,50X30,00CM (1"X12") | M | 0.75 | 12.04 | 0 | 9.03
01633 | CONCRETO FCK 10MPA | M3 | 0.0021 | 351.1448 | 0 | 0.7374
01635 | CONCRETO FCK 15MPA | M3 | 0.0021 | 372.5034 | 0 | 0.7823
01797 | ALVENARIA P/ CX.ENTERRADA, 0,80M | M2 | 0.24 | 169.5238 | 0 | 40.6857
01968 | MAO-DE-OBRA DE PEDREIRO, INCLUSIVE ENCARGOS SOCIAIS | H | 4 | 26.73 | 3 | 110.1276
01990 | MAO-DE-OBRA DE CARPINTEIRO DE FORMA DE CONCRETO, INCLUSIVE E | H | 0.42 | 26.73 | 3 | 11.5634
NCARGOS SOCIAIS
01999 | MAO-DE-OBRA DE SERVENTE DA CONSTRUCAO CIVIL, INCLUSIVE ENCAR | H | 3 | 19.33 | 3 | 59.7297
GOS SOCIAIS
03087 | EMBOCO ARG. CIM. E AREIA TRACO 1:4 | M2 | 0.24 | 33.5842 | 0 | 8.0602
15.001.0020-B | CAIXA DE ALVENARIA EM TIJOLOS MACICOS(7X10X20CM),EM PAREDES | UN |  | 233.39
DE MEIA VEZ,COM DIMENSOES DE 0,20X0,20X0,30M,ASSENTADA COM A
RGAMASSA DE CIMENTO E AREIA,NO TRACO 1:4,REVESTIDA INTERNAME
NTE COM A MESMA ARGAMASSA,COM FUNDO DE CONCRETO E TAMPA DE C
ONCRETO ARMADO
00004 | ARAME RECOZIDO Nº 18 | KG | 0.018 | 11.5475 | 0 | 0.2079
00029 | ACO CA-25, ESTIRADO, PRECO DE REVENDEDOR, NO DIAMETRO DE 06, | KG | 2 | 9.7734 | 0 | 19.5468
3MM
00349 | PINUS, EM PECAS DE 2,50X30,00CM (1"X12") | M | 0.75 | 12.04 | 0 | 9.03
20046 | MAO-DE-OBRA DE CARPINTEIRO DE FORMA DE CONCRETO, INCLUSIVE E | H | 0.42 | 23.16 | 3 | 10.019
NCARGOS SOCIAIS DESONERADOS
20115 | MAO-DE-OBRA DE PEDREIRO, INCLUSIVE ENCARGOS SOCIAIS DESONERA | H | 4 | 23.16 | 3 | 95.4192
DOS
20132 | MAO-DE-OBRA DE SERVENTE DA CONSTRUCAO CIVIL, INCLUSIVE ENCAR | H | 3 | 16.75 | 3 | 51.7575
GOS SOCIAIS DESONERADOS
30245 | CONCRETO FCK 10MPA | M3 | 0.0021 | 351.1448 | 0 | 0.7374
30246 | CONCRETO FCK 15MPA | M3 | 0.0021 | 372.5034 | 0 | 0.7823
30341 | ALVENARIA P/ CX.ENTERRADA, 0,80M | M2 | 0.24 | 160.998 | 0 | 38.6395
30353 | EMBOCO ARG. CIM. E AREIA TRACO 1:4 | M2 | 0.24 | 30.211 | 0 | 7.2506
15.001.0025-0 | CAIXA DE ALVENARIA EM TIJOLOS MACICOS(7X10X20CM),EM PAREDES | UN |  | 309.3
DE MEIA VEZ,COM DIMENSOES DE 0,30X0,30X0,30M,ASSENTADA COM A
RGAMASSA DE CIMENTO E AREIA,NO TRACO 1:4,REVESTIDA INTERNAME
NTE COM A MESMA ARGAMASSA,COM FUNDO DE CONCRETO E TAMPA DE C
ONCRETO ARMADO
00004 | ARAME RECOZIDO Nº 18 | KG | 0.02 | 11.5475 | 0 | 0.231
00029 | ACO CA-25, ESTIRADO, PRECO DE REVENDEDOR, NO DIAMETRO DE 06, | KG | 4 | 9.7734 | 0 | 39.0936
3MM
00349 | PINUS, EM PECAS DE 2,50X30,00CM (1"X12") | M | 1 | 12.04 | 0 | 12.04
01633 | CONCRETO FCK 10MPA | M3 | 0.0047 | 351.1448 | 0 | 1.6504
01635 | CONCRETO FCK 15MPA | M3 | 0.0047 | 372.5034 | 0 | 1.7508
01797 | ALVENARIA P/ CX.ENTERRADA, 0,80M | M2 | 0.36 | 169.5238 | 0 | 61.0286
01968 | MAO-DE-OBRA DE PEDREIRO, INCLUSIVE ENCARGOS SOCIAIS | H | 4 | 26.73 | 3 | 110.1276
01990 | MAO-DE-OBRA DE CARPINTEIRO DE FORMA DE CONCRETO, INCLUSIVE E | H | 0.42 | 26.73 | 3 | 11.5634
NCARGOS SOCIAIS
01999 | MAO-DE-OBRA DE SERVENTE DA CONSTRUCAO CIVIL, INCLUSIVE ENCAR | H | 3 | 19.33 | 3 | 59.7297
GOS SOCIAIS
03087 | EMBOCO ARG. CIM. E AREIA TRACO 1:4 | M2 | 0.36 | 33.5842 | 0 | 12.0903
15.001.0025-A | CAIXA DE ALVENARIA EM TIJOLOS MACICOS(7X10X20CM),EM PAREDES | UN |  | 280.79
DE MEIA VEZ,COM DIMENSOES DE 0,30X0,30X0,30M,ASSENTADA COM A
RGAMASSA DE CIMENTO E AREIA,NO TRACO 1:4,REVESTIDA INTERNAME
NTE COM A MESMA ARGAMASSA,COM FUNDO DE CONCRETO E TAMPA DE C
ONCRETO ARMADO
00004 | ARAME RECOZIDO Nº 18 | KG | 0.02 | 11.5475 | 0 | 0.231
00029 | ACO CA-25, ESTIRADO, PRECO DE REVENDEDOR, NO DIAMETRO DE 06, | KG | 4 | 9.7734 | 0 | 39.0936
3MM
00349 | PINUS, EM PECAS DE 2,50X30,00CM (1"X12") | M | 1 | 12.04 | 0 | 12.04
20046 | MAO-DE-OBRA DE CARPINTEIRO DE FORMA DE CONCRETO, INCLUSIVE E | H | 0.42 | 23.16 | 3 | 10.019
NCARGOS SOCIAIS DESONERADOS
20115 | MAO-DE-OBRA DE PEDREIRO, INCLUSIVE ENCARGOS SOCIAIS DESONERA | H | 4 | 23.16 | 3 | 95.4192
DOS
20132 | MAO-DE-OBRA DE SERVENTE DA CONSTRUCAO CIVIL, INCLUSIVE ENCAR | H | 3 | 16.75 | 3 | 51.7575
GOS SOCIAIS DESONERADOS
30245 | CONCRETO FCK 10MPA | M3 | 0.0047 | 351.1448 | 0 | 1.6504
30246 | CONCRETO FCK 15MPA | M3 | 0.0047 | 372.5034 | 0 | 1.7508
30341 | ALVENARIA P/ CX.ENTERRADA, 0,80M | M2 | 0.36 | 160.998 | 0 | 57.9593
30353 | EMBOCO ARG. CIM. E AREIA TRACO 1:4 | M2 | 0.36 | 30.211 | 0 | 10.876
15.001.0026-0 | CAIXA DE ALVENARIA EM TIJOLOS MACICOS(7X10X20CM),EM PAREDES | UN |  | 388.51
DE MEIA VEZ,COM DIMENSOES DE 0,40X0,40X0,40M,ASSENTADA COM A
RGAMASSA DE CIMENTO E AREIA,NO TRACO 1:4,REVESTIDA INTERNAME
NTE COM A MESMA ARGAMASSA,COM FUNDO DE CONCRETO E TAMPA DE C
ONCRETO ARMADO
00004 | ARAME RECOZIDO Nº 18 | KG | 0.02 | 11.5475 | 0 | 0.231
00029 | ACO CA-25, ESTIRADO, PRECO DE REVENDEDOR, NO DIAMETRO DE 06, | KG | 5 | 9.7734 | 0 | 48.867
3MM
00349 | PINUS, EM PECAS DE 2,50X30,00CM (1"X12") | M | 1.13 | 12.04 | 0 | 13.6052
01633 | CONCRETO FCK 10MPA | M3 | 0.0084 | 351.1448 | 0 | 2.9496
01635 | CONCRETO FCK 15MPA | M3 | 0.0084 | 372.5034 | 0 | 3.129
01797 | ALVENARIA P/ CX.ENTERRADA, 0,80M | M2 | 0.64 | 169.5238 | 0 | 108.4952
01968 | MAO-DE-OBRA DE PEDREIRO, INCLUSIVE ENCARGOS SOCIAIS | H | 4.2 | 26.73 | 3 | 115.634
01990 | MAO-DE-OBRA DE CARPINTEIRO DE FORMA DE CONCRETO, INCLUSIVE E | H | 0.45 | 26.73 | 3 | 12.3894
NCARGOS SOCIAIS
01999 | MAO-DE-OBRA DE SERVENTE DA CONSTRUCAO CIVIL, INCLUSIVE ENCAR | H | 3.1 | 19.33 | 3 | 61.7207
GOS SOCIAIS
03087 | EMBOCO ARG. CIM. E AREIA TRACO 1:4 | M2 | 0.64 | 33.5842 | 0 | 21.4939
15.001.0026-A | CAIXA DE ALVENARIA EM TIJOLOS MACICOS(7X10X20CM),EM PAREDES | UN |  | 355.56
DE MEIA VEZ,COM DIMENSOES DE 0,40X0,40X0,40M,ASSENTADA COM A
RGAMASSA DE CIMENTO E AREIA,NO TRACO 1:4,REVESTIDA INTERNAME
NTE COM A MESMA ARGAMASSA,COM FUNDO DE CONCRETO E TAMPA DE C
ONCRETO ARMADO
00004 | ARAME RECOZIDO Nº 18 | KG | 0.02 | 11.5475 | 0 | 0.231
00029 | ACO CA-25, ESTIRADO, PRECO DE REVENDEDOR, NO DIAMETRO DE 06, | KG | 5 | 9.7734 | 0 | 48.867
3MM
00349 | PINUS, EM PECAS DE 2,50X30,00CM (1"X12") | M | 1.13 | 12.04 | 0 | 13.6052
20046 | MAO-DE-OBRA DE CARPINTEIRO DE FORMA DE CONCRETO, INCLUSIVE E | H | 0.45 | 23.16 | 3 | 10.7347
NCARGOS SOCIAIS DESONERADOS
20115 | MAO-DE-OBRA DE PEDREIRO, INCLUSIVE ENCARGOS SOCIAIS DESONERA | H | 4.2 | 23.16 | 3 | 100.1902
DOS
20132 | MAO-DE-OBRA DE SERVENTE DA CONSTRUCAO CIVIL, INCLUSIVE ENCAR | H | 3.1 | 16.75 | 3 | 53.4828
GOS SOCIAIS DESONERADOS
30245 | CONCRETO FCK 10MPA | M3 | 0.0084 | 351.1448 | 0 | 2.9496
30246 | CONCRETO FCK 15MPA | M3 | 0.0084 | 372.5034 | 0 | 3.129
30341 | ALVENARIA P/ CX.ENTERRADA, 0,80M | M2 | 0.64 | 160.998 | 0 | 103.0387
30353 | EMBOCO ARG. CIM. E AREIA TRACO 1:4 | M2 | 0.64 | 30.211 | 0 | 19.335
15.001.0027-0 | CAIXA DE ALVENARIA EM TIJOLOS MACICOS(7X10X20CM),EM PAREDES | UN |  | 627.19
DE MEIA VEZ,COM DIMENSOES DE 0,60X0,60X0,60M,ASSENTADA COM A
RGAMASSA DE CIMENTO E AREIA,NO TRACO 1:4,REVESTIDA INTERNAME
NTE COM A MESMA ARGAMASSA,COM FUNDO DE CONCRETO E TAMPA DE C
ONCRETO ARMADO
00004 | ARAME RECOZIDO Nº 18 | KG | 0.02 | 11.5475 | 0 | 0.231
00029 | ACO CA-25, ESTIRADO, PRECO DE REVENDEDOR, NO DIAMETRO DE 06, | KG | 6 | 9.7734 | 0 | 58.6404
3MM
00349 | PINUS, EM PECAS DE 2,50X30,00CM (1"X12") | M | 1.4 | 12.04 | 0 | 16.856
01633 | CONCRETO FCK 10MPA | M3 | 0.0189 | 351.1448 | 0 | 6.6366
01635 | CONCRETO FCK 15MPA | M3 | 0.0302 | 372.5034 | 0 | 11.2496
01797 | ALVENARIA P/ CX.ENTERRADA, 0,80M | M2 | 1.44 | 169.5238 | 0 | 244.1143
01968 | MAO-DE-OBRA DE PEDREIRO, INCLUSIVE ENCARGOS SOCIAIS | H | 5.2 | 26.73 | 3 | 143.1659
01990 | MAO-DE-OBRA DE CARPINTEIRO DE FORMA DE CONCRETO, INCLUSIVE E | H | 0.52 | 26.73 | 3 | 14.3166
NCARGOS SOCIAIS
01999 | MAO-DE-OBRA DE SERVENTE DA CONSTRUCAO CIVIL, INCLUSIVE ENCAR | H | 4.2 | 19.33 | 3 | 83.6216
GOS SOCIAIS
03087 | EMBOCO ARG. CIM. E AREIA TRACO 1:4 | M2 | 1.44 | 33.5842 | 0 | 48.3612
15.001.0027-A | CAIXA DE ALVENARIA EM TIJOLOS MACICOS(7X10X20CM),EM PAREDES | UN |  | 577.86
DE MEIA VEZ,COM DIMENSOES DE 0,60X0,60X0,60M,ASSENTADA COM A
RGAMASSA DE CIMENTO E AREIA,NO TRACO 1:4,REVESTIDA INTERNAME
NTE COM A MESMA ARGAMASSA,COM FUNDO DE CONCRETO E TAMPA DE C
ONCRETO ARMADO
00004 | ARAME RECOZIDO Nº 18 | KG | 0.02 | 11.5475 | 0 | 0.231
00029 | ACO CA-25, ESTIRADO, PRECO DE REVENDEDOR, NO DIAMETRO DE 06, | KG | 6 | 9.7734 | 0 | 58.6404
3MM
00349 | PINUS, EM PECAS DE 2,50X30,00CM (1"X12") | M | 1.4 | 12.04 | 0 | 16.856
20046 | MAO-DE-OBRA DE CARPINTEIRO DE FORMA DE CONCRETO, INCLUSIVE E | H | 0.52 | 23.16 | 3 | 12.4045
NCARGOS SOCIAIS DESONERADOS
20115 | MAO-DE-OBRA DE PEDREIRO, INCLUSIVE ENCARGOS SOCIAIS DESONERA | H | 5.2 | 23.16 | 3 | 124.045
DOS
20132 | MAO-DE-OBRA DE SERVENTE DA CONSTRUCAO CIVIL, INCLUSIVE ENCAR | H | 4.2 | 16.75 | 3 | 72.4605
GOS SOCIAIS DESONERADOS
30245 | CONCRETO FCK 10MPA | M3 | 0.0189 | 351.1448 | 0 | 6.6366
30246 | CONCRETO FCK 15MPA | M3 | 0.0302 | 372.5034 | 0 | 11.2496
30341 | ALVENARIA P/ CX.ENTERRADA, 0,80M | M2 | 1.44 | 160.998 | 0 | 231.8371
30353 | EMBOCO ARG. CIM. E AREIA TRACO 1:4 | M2 | 1.44 | 30.211 | 0 | 43.5038
15.001.0028-0 | CAIXA DE ALVENARIA EM TIJOLOS MACICOS(7X10X20CM),EM PAREDES | UN |  | 531.33
DE MEIA VEZ,COM DIMENSOES DE 0,60X0,60X0,40M,ASSENTADA COM A
RGAMASSA DE CIMENTO E AREIA,NO TRACO 1:4,REVESTIDA INTERNAME
NTE COM A MESMA ARGAMASSA,COM FUNDO DE CONCRETO E TAMPA DE C
ONCRETO ARMADO
00004 | ARAME RECOZIDO Nº 18 | KG | 0.02 | 11.5475 | 0 | 0.231
00029 | ACO CA-25, ESTIRADO, PRECO DE REVENDEDOR, NO DIAMETRO DE 06, | KG | 6 | 9.7734 | 0 | 58.6404
3MM
00349 | PINUS, EM PECAS DE 2,50X30,00CM (1"X12") | M | 1.4 | 12.04 | 0 | 16.856
01633 | CONCRETO FCK 10MPA | M3 | 0.0189 | 351.1448 | 0 | 6.6366
01635 | CONCRETO FCK 15MPA | M3 | 0.0302 | 372.5034 | 0 | 11.2496
01797 | ALVENARIA P/ CX.ENTERRADA, 0,80M | M2 | 0.96 | 169.5238 | 0 | 162.7428
01968 | MAO-DE-OBRA DE PEDREIRO, INCLUSIVE ENCARGOS SOCIAIS | H | 5 | 26.73 | 3 | 137.6595
01990 | MAO-DE-OBRA DE CARPINTEIRO DE FORMA DE CONCRETO, INCLUSIVE E | H | 0.49 | 26.73 | 3 | 13.4906
NCARGOS SOCIAIS
01999 | MAO-DE-OBRA DE SERVENTE DA CONSTRUCAO CIVIL, INCLUSIVE ENCAR | H | 4.6 | 19.33 | 3 | 91.5855
GOS SOCIAIS
03087 | EMBOCO ARG. CIM. E AREIA TRACO 1:4 | M2 | 0.96 | 33.5842 | 0 | 32.2408
15.001.0028-A | CAIXA DE ALVENARIA EM TIJOLOS MACICOS(7X10X20CM),EM PAREDES | UN |  | 487.49
DE MEIA VEZ,COM DIMENSOES DE 0,60X0,60X0,40M,ASSENTADA COM A
RGAMASSA DE CIMENTO E AREIA,NO TRACO 1:4,REVESTIDA INTERNAME
NTE COM A MESMA ARGAMASSA,COM FUNDO DE CONCRETO E TAMPA DE C
ONCRETO ARMADO
00004 | ARAME RECOZIDO Nº 18 | KG | 0.02 | 11.5475 | 0 | 0.231
00029 | ACO CA-25, ESTIRADO, PRECO DE REVENDEDOR, NO DIAMETRO DE 06, | KG | 6 | 9.7734 | 0 | 58.6404
3MM
00349 | PINUS, EM PECAS DE 2,50X30,00CM (1"X12") | M | 1.4 | 12.04 | 0 | 16.856
20046 | MAO-DE-OBRA DE CARPINTEIRO DE FORMA DE CONCRETO, INCLUSIVE E | H | 0.49 | 23.16 | 3 | 11.6889
NCARGOS SOCIAIS DESONERADOS
20115 | MAO-DE-OBRA DE PEDREIRO, INCLUSIVE ENCARGOS SOCIAIS DESONERA | H | 5 | 23.16 | 3 | 119.274
DOS
20132 | MAO-DE-OBRA DE SERVENTE DA CONSTRUCAO CIVIL, INCLUSIVE ENCAR | H | 4.6 | 16.75 | 3 | 79.3615
GOS SOCIAIS DESONERADOS
30245 | CONCRETO FCK 10MPA | M3 | 0.0189 | 351.1448 | 0 | 6.6366
30246 | CONCRETO FCK 15MPA | M3 | 0.0302 | 372.5034 | 0 | 11.2496
30341 | ALVENARIA P/ CX.ENTERRADA, 0,80M | M2 | 0.96 | 160.998 | 0 | 154.5581
30353 | EMBOCO ARG. CIM. E AREIA TRACO 1:4 | M2 | 0.96 | 30.211 | 0 | 29.0026
15.001.0029-0 | CAIXA DE ALVENARIA EM TIJOLOS MACICOS(7X10X20CM),EM PAREDES | UN |  | 1616.01
DE MEIA VEZ,COM DIMENSOES DE 0,60X0,60X1,20M,ASSENTADA COM A
RGAMASSA DE CIMENTO E AREIA,NO TRACO 1:4,REVESTIDA INTERNAME
NTE COM A MESMA ARGAMASSA,COM FUNDO DE CONCRETO E TAMPA DE C
ONCRETO ARMADO
00004 | ARAME RECOZIDO Nº 18 | KG | 0.03 | 11.5475 | 0 | 0.3464
00029 | ACO CA-25, ESTIRADO, PRECO DE REVENDEDOR, NO DIAMETRO DE 06, | KG | 7.5 | 9.7734 | 0 | 73.3005
3MM
00349 | PINUS, EM PECAS DE 2,50X30,00CM (1"X12") | M | 1.4 | 12.04 | 0 | 16.856
01633 | CONCRETO FCK 10MPA | M3 | 0.0189 | 351.1448 | 0 | 6.6366
01635 | CONCRETO FCK 15MPA | M3 | 0.0302 | 372.5034 | 0 | 11.2496
01799 | ALVENARIA P/ CX.ENTERRADA 0,80M A 1,60M | M2 | 2.88 | 367.1936 | 0 | 1057.5176
01968 | MAO-DE-OBRA DE PEDREIRO, INCLUSIVE ENCARGOS SOCIAIS | H | 5.5 | 26.73 | 3 | 151.4255
01990 | MAO-DE-OBRA DE CARPINTEIRO DE FORMA DE CONCRETO, INCLUSIVE E | H | 0.61 | 26.73 | 3 | 16.7945
NCARGOS SOCIAIS
01999 | MAO-DE-OBRA DE SERVENTE DA CONSTRUCAO CIVIL, INCLUSIVE ENCAR | H | 9.3 | 19.33 | 3 | 185.1621
GOS SOCIAIS
03087 | EMBOCO ARG. CIM. E AREIA TRACO 1:4 | M2 | 2.88 | 33.5842 | 0 | 96.7225
15.001.0029-A | CAIXA DE ALVENARIA EM TIJOLOS MACICOS(7X10X20CM),EM PAREDES | UN |  | 1507.23
DE MEIA VEZ,COM DIMENSOES DE 0,60X0,60X1,20M,ASSENTADA COM A
RGAMASSA DE CIMENTO E AREIA,NO TRACO 1:4,REVESTIDA INTERNAME
NTE COM A MESMA ARGAMASSA,COM FUNDO DE CONCRETO E TAMPA DE C
ONCRETO ARMADO
00004 | ARAME RECOZIDO Nº 18 | KG | 0.03 | 11.5475 | 0 | 0.3464
00029 | ACO CA-25, ESTIRADO, PRECO DE REVENDEDOR, NO DIAMETRO DE 06, | KG | 7.5 | 9.7734 | 0 | 73.3005
3MM
00349 | PINUS, EM PECAS DE 2,50X30,00CM (1"X12") | M | 1.4 | 12.04 | 0 | 16.856
20046 | MAO-DE-OBRA DE CARPINTEIRO DE FORMA DE CONCRETO, INCLUSIVE E | H | 0.61 | 23.16 | 3 | 14.5514
NCARGOS SOCIAIS DESONERADOS
20115 | MAO-DE-OBRA DE PEDREIRO, INCLUSIVE ENCARGOS SOCIAIS DESONERA | H | 5.5 | 23.16 | 3 | 131.2014
DOS
20132 | MAO-DE-OBRA DE SERVENTE DA CONSTRUCAO CIVIL, INCLUSIVE ENCAR | H | 9.3 | 16.75 | 3 | 160.4483
GOS SOCIAIS DESONERADOS
30245 | CONCRETO FCK 10MPA | M3 | 0.0189 | 351.1448 | 0 | 6.6366
30246 | CONCRETO FCK 15MPA | M3 | 0.0302 | 372.5034 | 0 | 11.2496
30343 | ALVENARIA P/ CX.ENTERRADA 0,80M A 1,60M | M2 | 2.88 | 349.18 | 0 | 1005.6384
30353 | EMBOCO ARG. CIM. E AREIA TRACO 1:4 | M2 | 2.88 | 30.211 | 0 | 87.0077
15.001.0030-0 | CAIXA DE ALVENARIA EM TIJOLOS MACICOS(7X10X20CM),EM PAREDES | UN |  | 1853.82
DE MEIA VEZ,COM DIMENSOES DE 0,80X0,80X1,00M,ASSENTADA COM A
RGAMASSA DE CIMENTO E AREIA,NO TRACO 1:4,REVESTIDA INTERNAME
NTE COM A MESMA ARGAMASSA,COM FUNDO DE CONCRETO E TAMPA DE C
ONCRETO ARMADO
00004 | ARAME RECOZIDO Nº 18 | KG | 0.02 | 11.5475 | 0 | 0.231
00029 | ACO CA-25, ESTIRADO, PRECO DE REVENDEDOR, NO DIAMETRO DE 06, | KG | 9 | 9.7734 | 0 | 87.9606
3MM
00349 | PINUS, EM PECAS DE 2,50X30,00CM (1"X12") | M | 1.8 | 12.04 | 0 | 21.672
01633 | CONCRETO FCK 10MPA | M3 | 0.0336 | 351.1448 | 0 | 11.7985
01635 | CONCRETO FCK 15MPA | M3 | 0.0672 | 372.5034 | 0 | 25.0322
01799 | ALVENARIA P/ CX.ENTERRADA 0,80M A 1,60M | M2 | 3.2 | 367.1936 | 0 | 1175.0195
01968 | MAO-DE-OBRA DE PEDREIRO, INCLUSIVE ENCARGOS SOCIAIS | H | 9.5 | 26.73 | 3 | 261.5531
01990 | MAO-DE-OBRA DE CARPINTEIRO DE FORMA DE CONCRETO, INCLUSIVE E | H | 0.5 | 26.73 | 3 | 13.766
NCARGOS SOCIAIS
01999 | MAO-DE-OBRA DE SERVENTE DA CONSTRUCAO CIVIL, INCLUSIVE ENCAR | H | 7.5 | 19.33 | 3 | 149.3243
GOS SOCIAIS
03087 | EMBOCO ARG. CIM. E AREIA TRACO 1:4 | M2 | 3.2 | 33.5842 | 0 | 107.4694
15.001.0030-A | CAIXA DE ALVENARIA EM TIJOLOS MACICOS(7X10X20CM),EM PAREDES | UN |  | 1728.68
DE MEIA VEZ,COM DIMENSOES DE 0,80X0,80X1,00M,ASSENTADA COM A
RGAMASSA DE CIMENTO E AREIA,NO TRACO 1:4,REVESTIDA INTERNAME
NTE COM A MESMA ARGAMASSA,COM FUNDO DE CONCRETO E TAMPA DE C
ONCRETO ARMADO
00004 | ARAME RECOZIDO Nº 18 | KG | 0.02 | 11.5475 | 0 | 0.231
00029 | ACO CA-25, ESTIRADO, PRECO DE REVENDEDOR, NO DIAMETRO DE 06, | KG | 9 | 9.7734 | 0 | 87.9606
3MM
00349 | PINUS, EM PECAS DE 2,50X30,00CM (1"X12") | M | 1.8 | 12.04 | 0 | 21.672
20046 | MAO-DE-OBRA DE CARPINTEIRO DE FORMA DE CONCRETO, INCLUSIVE E | H | 0.5 | 23.16 | 3 | 11.9274
NCARGOS SOCIAIS DESONERADOS
20115 | MAO-DE-OBRA DE PEDREIRO, INCLUSIVE ENCARGOS SOCIAIS DESONERA | H | 9.5 | 23.16 | 3 | 226.6206
DOS
20132 | MAO-DE-OBRA DE SERVENTE DA CONSTRUCAO CIVIL, INCLUSIVE ENCAR | H | 7.5 | 16.75 | 3 | 129.3938
GOS SOCIAIS DESONERADOS
30245 | CONCRETO FCK 10MPA | M3 | 0.0336 | 351.1448 | 0 | 11.7985
30246 | CONCRETO FCK 15MPA | M3 | 0.0672 | 372.5034 | 0 | 25.0322
30343 | ALVENARIA P/ CX.ENTERRADA 0,80M A 1,60M | M2 | 3.2 | 349.18 | 0 | 1117.376
30353 | EMBOCO ARG. CIM. E AREIA TRACO 1:4 | M2 | 3.2 | 30.211 | 0 | 96.6752
15.001.0031-0 | CAIXA DE ALVENARIA EM TIJOLOS MACICOS(7X10X20CM),EM PAREDES | UN |  | 1231.59
DE MEIA VEZ,COM DIMENSOES DE 0,30X0,90X1,00M,ASSENTADA COM A
RGAMASSA DE CIMENTO E AREIA,NO TRACO 1:4,REVESTIDA INTERNAME
NTE COM A MESMA ARGAMASSA,COM FUNDO DE CONCRETO,SEM TAMPA
01633 | CONCRETO FCK 10MPA | M3 | 0.0142 | 351.1448 | 0 | 4.9863
01799 | ALVENARIA P/ CX.ENTERRADA 0,80M A 1,60M | M2 | 2.4 | 367.1936 | 0 | 881.2646
01968 | MAO-DE-OBRA DE PEDREIRO, INCLUSIVE ENCARGOS SOCIAIS | H | 6 | 26.73 | 3 | 165.1914
01999 | MAO-DE-OBRA DE SERVENTE DA CONSTRUCAO CIVIL, INCLUSIVE ENCAR | H | 5 | 19.33 | 3 | 99.5495
GOS SOCIAIS
03087 | EMBOCO ARG. CIM. E AREIA TRACO 1:4 | M2 | 2.4 | 33.5842 | 0 | 80.6021
15.001.0031-A | CAIXA DE ALVENARIA EM TIJOLOS MACICOS(7X10X20CM),EM PAREDES | UN |  | 1144.91
DE MEIA VEZ,COM DIMENSOES DE 0,30X0,90X1,00M,ASSENTADA COM A
RGAMASSA DE CIMENTO E AREIA,NO TRACO 1:4,REVESTIDA INTERNAME
NTE COM A MESMA ARGAMASSA,COM FUNDO DE CONCRETO,SEM TAMPA
20115 | MAO-DE-OBRA DE PEDREIRO, INCLUSIVE ENCARGOS SOCIAIS DESONERA | H | 6 | 23.16 | 3 | 143.1288
DOS
20132 | MAO-DE-OBRA DE SERVENTE DA CONSTRUCAO CIVIL, INCLUSIVE ENCAR | H | 5 | 16.75 | 3 | 86.2625
GOS SOCIAIS DESONERADOS
30245 | CONCRETO FCK 10MPA | M3 | 0.0142 | 351.1448 | 0 | 4.9863
30343 | ALVENARIA P/ CX.ENTERRADA 0,80M A 1,60M | M2 | 2.4 | 349.18 | 0 | 838.032
30353 | EMBOCO ARG. CIM. E AREIA TRACO 1:4 | M2 | 2.4 | 30.211 | 0 | 72.5064
15.001.0032-0 | CAIXA DE ALVENARIA EM TIJOLOS MACICOS(7X10X20CM),EM PAREDES | UN |  | 494.38
DE MEIA VEZ,COM DIMENSOES DE 0,60X0,60X0,60M,ASSENTADA COM A
RGAMASSA DE CIMENTO E AREIA,NO TRACO 1:4,REVESTIDA INTERNAME
NTE COM A MESMA ARGAMASSA,COM FUNDO DE CONCRETO,SEM TAMPA
01633 | CONCRETO FCK 10MPA | M3 | 0.0189 | 351.1448 | 0 | 6.6366
01797 | ALVENARIA P/ CX.ENTERRADA, 0,80M | M2 | 1.44 | 169.5238 | 0 | 244.1143
01968 | MAO-DE-OBRA DE PEDREIRO, INCLUSIVE ENCARGOS SOCIAIS | H | 4.2 | 26.73 | 3 | 115.634
01999 | MAO-DE-OBRA DE SERVENTE DA CONSTRUCAO CIVIL, INCLUSIVE ENCAR | H | 4 | 19.33 | 3 | 79.6396
GOS SOCIAIS
03087 | EMBOCO ARG. CIM. E AREIA TRACO 1:4 | M2 | 1.44 | 33.5842 | 0 | 48.3612
15.001.0032-A | CAIXA DE ALVENARIA EM TIJOLOS MACICOS(7X10X20CM),EM PAREDES | UN |  | 451.17
DE MEIA VEZ,COM DIMENSOES DE 0,60X0,60X0,60M,ASSENTADA COM A
RGAMASSA DE CIMENTO E AREIA,NO TRACO 1:4,REVESTIDA INTERNAME
NTE COM A MESMA ARGAMASSA,COM FUNDO DE CONCRETO,SEM TAMPA
20115 | MAO-DE-OBRA DE PEDREIRO, INCLUSIVE ENCARGOS SOCIAIS DESONERA | H | 4.2 | 23.16 | 3 | 100.1902
DOS
20132 | MAO-DE-OBRA DE SERVENTE DA CONSTRUCAO CIVIL, INCLUSIVE ENCAR | H | 4 | 16.75 | 3 | 69.01
GOS SOCIAIS DESONERADOS
30245 | CONCRETO FCK 10MPA | M3 | 0.0189 | 351.1448 | 0 | 6.6366
30341 | ALVENARIA P/ CX.ENTERRADA, 0,80M | M2 | 1.44 | 160.998 | 0 | 231.8371
30353 | EMBOCO ARG. CIM. E AREIA TRACO 1:4 | M2 | 1.44 | 30.211 | 0 | 43.5038
15.001.0033-0 | CAIXA DE ALVENARIA EM TIJOLOS MACICOS(7X10X20CM),EM PAREDES | UN |  | 396.89
DE MEIA VEZ,COM DIMENSOES DE 0,60X0,60X0,40M,ASSENTADA COM A
RGAMASSA DE CIMENTO E AREIA,NO TRACO 1:4,REVESTIDA INTERNAME
NTE COM A MESMA ARGAMASSA,COM FUNDO DE CONCRETO,SEM TAMPA
01633 | CONCRETO FCK 10MPA | M3 | 0.0189 | 351.1448 | 0 | 6.6366
01797 | ALVENARIA P/ CX.ENTERRADA, 0,80M | M2 | 0.96 | 169.5238 | 0 | 162.7428
01968 | MAO-DE-OBRA DE PEDREIRO, INCLUSIVE ENCARGOS SOCIAIS | H | 4.2 | 26.73 | 3 | 115.634
01999 | MAO-DE-OBRA DE SERVENTE DA CONSTRUCAO CIVIL, INCLUSIVE ENCAR | H | 4 | 19.33 | 3 | 79.6396
GOS SOCIAIS
03087 | EMBOCO ARG. CIM. E AREIA TRACO 1:4 | M2 | 0.96 | 33.5842 | 0 | 32.2408
15.001.0033-A | CAIXA DE ALVENARIA EM TIJOLOS MACICOS(7X10X20CM),EM PAREDES | UN |  | 359.39
DE MEIA VEZ,COM DIMENSOES DE 0,60X0,60X0,40M,ASSENTADA COM A
RGAMASSA DE CIMENTO E AREIA,NO TRACO 1:4,REVESTIDA INTERNAME
NTE COM A MESMA ARGAMASSA,COM FUNDO DE CONCRETO,SEM TAMPA
20115 | MAO-DE-OBRA DE PEDREIRO, INCLUSIVE ENCARGOS SOCIAIS DESONERA | H | 4.2 | 23.16 | 3 | 100.1902
DOS
20132 | MAO-DE-OBRA DE SERVENTE DA CONSTRUCAO CIVIL, INCLUSIVE ENCAR | H | 4 | 16.75 | 3 | 69.01
GOS SOCIAIS DESONERADOS
30245 | CONCRETO FCK 10MPA | M3 | 0.0189 | 351.1448 | 0 | 6.6366
30341 | ALVENARIA P/ CX.ENTERRADA, 0,80M | M2 | 0.96 | 160.998 | 0 | 154.5581
30353 | EMBOCO ARG. CIM. E AREIA TRACO 1:4 | M2 | 0.96 | 30.211 | 0 | 29.0026
15.001.0034-0 | CAIXA DE ALVENARIA EM TIJOLOS MACICOS(7X10X20CM),EM PAREDES | UN |  | 1398.08
DE MEIA VEZ,COM DIMENSOES DE 0,60X0,60X1,20M,ASSENTADA COM A
RGAMASSA DE CIMENTO E AREIA,NO TRACO 1:4,REVESTIDA INTERNAME
NTE COM A MESMA ARGAMASSA,COM FUNDO DE CONCRETO,SEM TAMPA
01633 | CONCRETO FCK 10MPA | M3 | 0.0189 | 351.1448 | 0 | 6.6366
01799 | ALVENARIA P/ CX.ENTERRADA 0,80M A 1,60M | M2 | 2.88 | 367.1936 | 0 | 1057.5176
01968 | MAO-DE-OBRA DE PEDREIRO, INCLUSIVE ENCARGOS SOCIAIS | H | 5 | 26.73 | 3 | 137.6595
01999 | MAO-DE-OBRA DE SERVENTE DA CONSTRUCAO CIVIL, INCLUSIVE ENCAR | H | 5 | 19.33 | 3 | 99.5495
GOS SOCIAIS
03087 | EMBOCO ARG. CIM. E AREIA TRACO 1:4 | M2 | 2.88 | 33.5842 | 0 | 96.7225
15.001.0034-A | CAIXA DE ALVENARIA EM TIJOLOS MACICOS(7X10X20CM),EM PAREDES | UN |  | 1304.81
DE MEIA VEZ,COM DIMENSOES DE 0,60X0,60X1,20M,ASSENTADA COM A
RGAMASSA DE CIMENTO E AREIA,NO TRACO 1:4,REVESTIDA INTERNAME
NTE COM A MESMA ARGAMASSA,COM FUNDO DE CONCRETO,SEM TAMPA
20115 | MAO-DE-OBRA DE PEDREIRO, INCLUSIVE ENCARGOS SOCIAIS DESONERA | H | 5 | 23.16 | 3 | 119.274
DOS
20132 | MAO-DE-OBRA DE SERVENTE DA CONSTRUCAO CIVIL, INCLUSIVE ENCAR | H | 5 | 16.75 | 3 | 86.2625
GOS SOCIAIS DESONERADOS
30245 | CONCRETO FCK 10MPA | M3 | 0.0189 | 351.1448 | 0 | 6.6366
30343 | ALVENARIA P/ CX.ENTERRADA 0,80M A 1,60M | M2 | 2.88 | 349.18 | 0 | 1005.6384
30353 | EMBOCO ARG. CIM. E AREIA TRACO 1:4 | M2 | 2.88 | 30.211 | 0 | 87.0077
15.001.0035-0 | CAIXA DE ALVENARIA EM TIJOLOS MACICOS(7X10X20CM),EM PAREDES | UN |  | 1578.93
DE MEIA VEZ,COM DIMENSOES DE 0,80X0,80X1,00M,ASSENTADA COM A
RGAMASSA DE CIMENTO E AREIA,NO TRACO 1:4,REVESTIDA INTERNAME
NTE COM A MESMA ARGAMASSA,COM FUNDO DE CONCRETO,SEM TAMPA
01633 | CONCRETO FCK 10MPA | M3 | 0.0336 | 351.1448 | 0 | 11.7985
01799 | ALVENARIA P/ CX.ENTERRADA 0,80M A 1,60M | M2 | 3.2 | 367.1936 | 0 | 1175.0195
01968 | MAO-DE-OBRA DE PEDREIRO, INCLUSIVE ENCARGOS SOCIAIS | H | 6 | 26.73 | 3 | 165.1914
01999 | MAO-DE-OBRA DE SERVENTE DA CONSTRUCAO CIVIL, INCLUSIVE ENCAR | H | 6 | 19.33 | 3 | 119.4594
GOS SOCIAIS
03087 | EMBOCO ARG. CIM. E AREIA TRACO 1:4 | M2 | 3.2 | 33.5842 | 0 | 107.4694
15.001.0035-A | CAIXA DE ALVENARIA EM TIJOLOS MACICOS(7X10X20CM),EM PAREDES | UN |  | 1472.49
DE MEIA VEZ,COM DIMENSOES DE 0,80X0,80X1,00M,ASSENTADA COM A
RGAMASSA DE CIMENTO E AREIA,NO TRACO 1:4,REVESTIDA INTERNAME
NTE COM A MESMA ARGAMASSA,COM FUNDO DE CONCRETO,SEM TAMPA
20115 | MAO-DE-OBRA DE PEDREIRO, INCLUSIVE ENCARGOS SOCIAIS DESONERA | H | 6 | 23.16 | 3 | 143.1288
DOS
20132 | MAO-DE-OBRA DE SERVENTE DA CONSTRUCAO CIVIL, INCLUSIVE ENCAR | H | 6 | 16.75 | 3 | 103.515
GOS SOCIAIS DESONERADOS
30245 | CONCRETO FCK 10MPA | M3 | 0.0336 | 351.1448 | 0 | 11.7985
30343 | ALVENARIA P/ CX.ENTERRADA 0,80M A 1,60M | M2 | 3.2 | 349.18 | 0 | 1117.376
30353 | EMBOCO ARG. CIM. E AREIA TRACO 1:4 | M2 | 3.2 | 30.211 | 0 | 96.6752
15.001.0053-0 | ABRIGO P/4 BOTIJOES GAS DE 45KG,EXCLUSIVE LIGACOES,NAS DIM.( | UN |  | 4651.95
2,00X0,50X1,80)M,ALVENARIA TIJOLOS MACICOS (7X10X20CM),PARED
ES DE MEIA VEZ,REVESTIDAS COM ARGAMASSA DE CIMENTO E SAIBRO,
NO TRACO 1:6,PISO COM ESPESSURA DE 10CM E COBERTURA COM ESPE
SSURA DE 6CM,AMBAS EM CONCRETO ARMADO,FCK=15MPA,COM ACABAMEN
TO DE CIMENTADO,TRACO 1:4,CONFORME PROJETO TIPO Nº2001/EMOP
00022 | ALUMINIO EM PERFIL TUBULAR EXTRUDADO, LIGA COMUM | KG | 82.36 | 29.87 | 0 | 2460.0932
00349 | PINUS, EM PECAS DE 2,50X30,00CM (1"X12") | M | 8.48 | 12.04 | 0 | 102.0992
01604 | ARGAMASSA CIM.,SAIBRO TRACO 1:6,PREPARO MECANICO | M3 | 0.23 | 355.4236 | 0 | 81.7474
01635 | CONCRETO FCK 15MPA | M3 | 0.25 | 372.5034 | 0 | 93.1259
01745 | PREPARO CONCR. BETON. 320L; 2,0M3/H | M3 | 0.25 | 95.6011 | 0 | 23.9003
01752 | LANCAMENTO CONC.C/ARM.2,0M3/H,HORIZ/VERT | M3 | 0.25 | 143.6837 | 0 | 35.9209
01968 | MAO-DE-OBRA DE PEDREIRO, INCLUSIVE ENCARGOS SOCIAIS | H | 4.44 | 26.73 | 3 | 122.2416
01990 | MAO-DE-OBRA DE CARPINTEIRO DE FORMA DE CONCRETO, INCLUSIVE E | H | 1.5 | 26.73 | 3 | 41.2979
NCARGOS SOCIAIS
01999 | MAO-DE-OBRA DE SERVENTE DA CONSTRUCAO CIVIL, INCLUSIVE ENCAR | H | 9.6 | 19.33 | 3 | 191.135
GOS SOCIAIS
03082 | ALVENARIA TIJ. MACICO 7X10X20CM | M2 | 5.99 | 157.4637 | 0 | 943.2076
03087 | EMBOCO ARG. CIM. E AREIA TRACO 1:4 | M2 | 2.88 | 33.5842 | 0 | 96.7225
05468 | CADEADO COM DUPLA TRAVA, DISCO DE SEGURANCA ANTI GAZUA, CORP | UN | 1 | 25.13 | 0 | 25.13
O DE LATAO MACICO, CILINDRO DE LATAO TREFILADO, DE 30MM
05502 | DOBRADICA EM FERRO GALVANIZADO, COM PINO E BOLAS DE LATAO, D | UN | 4 | 9.65 | 0 | 38.6
E 3"X3"
05660 | PORTA CADEADO EM FERRO ZINCADO, DE 4.1/2" | UN | 1 | 8.27 | 0 | 8.27
06913 | MAO-DE-OBRA DE SERRALHEIRO DA CONSTRUCAOCIVIL, INCLUSIVE ENC | H | 9.6 | 28.76 | 3 | 284.3789
ARGOS SOCIAIS
15260 | BARRA DE ACO CA-25,REDONDA,SEM SALIENCIA OU MOSSA,DIAMETRO I | KG | 6.39 | 16.2892 | 0 | 104.088
GUAL A 6,3MM
15.001.0053-A | ABRIGO P/4 BOTIJOES GAS DE 45KG,EXCLUSIVE LIGACOES,NAS DIM.( | UN |  | 4496.28
2,00X0,50X1,80)M,ALVENARIA TIJOLOS MACICOS (7X10X20CM),PARED
ES DE MEIA VEZ,REVESTIDAS COM ARGAMASSA DE CIMENTO E SAIBRO,
NO TRACO 1:6,PISO COM ESPESSURA DE 10CM E COBERTURA COM ESPE
SSURA DE 6CM,AMBAS EM CONCRETO ARMADO,FCK=15MPA,COM ACABAMEN
TO DE CIMENTADO,TRACO 1:4,CONFORME PROJETO TIPO Nº2001/EMOP
00022 | ALUMINIO EM PERFIL TUBULAR EXTRUDADO, LIGA COMUM | KG | 82.36 | 29.87 | 0 | 2460.0932
00349 | PINUS, EM PECAS DE 2,50X30,00CM (1"X12") | M | 8.48 | 12.04 | 0 | 102.0992
05468 | CADEADO COM DUPLA TRAVA, DISCO DE SEGURANCA ANTI GAZUA, CORP | UN | 1 | 25.13 | 0 | 25.13
O DE LATAO MACICO, CILINDRO DE LATAO TREFILADO, DE 30MM
05502 | DOBRADICA EM FERRO GALVANIZADO, COM PINO E BOLAS DE LATAO, D | UN | 4 | 9.65 | 0 | 38.6
E 3"X3"
05660 | PORTA CADEADO EM FERRO ZINCADO, DE 4.1/2" | UN | 1 | 8.27 | 0 | 8.27
20046 | MAO-DE-OBRA DE CARPINTEIRO DE FORMA DE CONCRETO, INCLUSIVE E | H | 1.5 | 23.16 | 3 | 35.7822
NCARGOS SOCIAIS DESONERADOS
20115 | MAO-DE-OBRA DE PEDREIRO, INCLUSIVE ENCARGOS SOCIAIS DESONERA | H | 4.44 | 23.16 | 3 | 105.9153
DOS
20131 | MAO-DE-OBRA DE SERRALHEIRO DA CONSTRUCAO CIVIL, INCLUSIVE EN | H | 9.6 | 24.92 | 3 | 246.409
CARGOS SOCIAIS DESONERADOS
20132 | MAO-DE-OBRA DE SERVENTE DA CONSTRUCAO CIVIL, INCLUSIVE ENCAR | H | 9.6 | 16.75 | 3 | 165.624
GOS SOCIAIS DESONERADOS
30178 | ARGAMASSA CIM.,SAIBRO TRACO 1:6,PREPARO MECANICO | M3 | 0.23 | 342.9354 | 0 | 78.8751
30246 | CONCRETO FCK 15MPA | M3 | 0.25 | 372.5034 | 0 | 93.1259
30254 | PREPARO CONCR. BETON. 320L; 2,0M3/H | M3 | 0.25 | 83.6428 | 0 | 20.9107
30260 | LANCAMENTO CONC.C/ARM.2,0M3/H,HORIZ/VERT | M3 | 0.25 | 125.7 | 0 | 31.425
30340 | ALVENARIA TIJ. MACICO 7X10X20CM | M2 | 5.99 | 149.8807 | 0 | 897.7854
30353 | EMBOCO ARG. CIM. E AREIA TRACO 1:4 | M2 | 2.88 | 30.211 | 0 | 87.0077
31020 | BARRA DE ACO CA-25,REDONDA,SEM SALIENCIA OU MOSSA,DIAMETRO I | KG | 6.39 | 15.5291 | 0 | 99.2309
GUAL A 6,3MM
15.001.0054-0 | ABRIGO P/2 BOTIJOES GAS DE 45KG,EXCLUSIVE LIGACOES,NAS DIM.( | UN |  | 2640
1,00X0,50X1,80)M,ALVENARIA TIJOLOS MACICOS (7X10X20CM),PARED
ES DE MEIA VEZ,REVESTIDAS COM ARGAMASSA DE CIMENTO E SAIBRO,
NO TRACO 1:6,PISO COM ESPESSURA DE 10CM E COBERTURA COM ESPE
SSURA DE 6CM,AMBAS EM CONCRETO ARMADO,FCK=15MPA,COM ACABAMEN
TO DE CIMENTADO,TRACO 1:4,CONFORME PROJETO TIPO Nº2001/EMOP
00022 | ALUMINIO EM PERFIL TUBULAR EXTRUDADO, LIGA COMUM | KG | 41.31 | 29.87 | 0 | 1233.9297
00349 | PINUS, EM PECAS DE 2,50X30,00CM (1"X12") | M | 5.33 | 12.04 | 0 | 64.1732
01604 | ARGAMASSA CIM.,SAIBRO TRACO 1:6,PREPARO MECANICO | M3 | 0.17 | 355.4236 | 0 | 60.422
01635 | CONCRETO FCK 15MPA | M3 | 0.14 | 372.5034 | 0 | 52.1505
01745 | PREPARO CONCR. BETON. 320L; 2,0M3/H | M3 | 0.14 | 95.6011 | 0 | 13.3842
01752 | LANCAMENTO CONC.C/ARM.2,0M3/H,HORIZ/VERT | M3 | 0.14 | 143.6837 | 0 | 20.1157
01968 | MAO-DE-OBRA DE PEDREIRO, INCLUSIVE ENCARGOS SOCIAIS | H | 3.3 | 26.73 | 3 | 90.8553
01990 | MAO-DE-OBRA DE CARPINTEIRO DE FORMA DE CONCRETO, INCLUSIVE E | H | 1 | 26.73 | 3 | 27.5319
NCARGOS SOCIAIS
01999 | MAO-DE-OBRA DE SERVENTE DA CONSTRUCAO CIVIL, INCLUSIVE ENCAR | H | 4.8 | 19.33 | 3 | 95.5675
GOS SOCIAIS
03082 | ALVENARIA TIJ. MACICO 7X10X20CM | M2 | 4.14 | 157.4637 | 0 | 651.8997
03087 | EMBOCO ARG. CIM. E AREIA TRACO 1:4 | M2 | 1.59 | 33.5842 | 0 | 53.3989
05468 | CADEADO COM DUPLA TRAVA, DISCO DE SEGURANCA ANTI GAZUA, CORP | UN | 1 | 25.13 | 0 | 25.13
O DE LATAO MACICO, CILINDRO DE LATAO TREFILADO, DE 30MM
05502 | DOBRADICA EM FERRO GALVANIZADO, COM PINO E BOLAS DE LATAO, D | UN | 4 | 9.65 | 0 | 38.6
E 3"X3"
05660 | PORTA CADEADO EM FERRO ZINCADO, DE 4.1/2" | UN | 1 | 8.27 | 0 | 8.27
06913 | MAO-DE-OBRA DE SERRALHEIRO DA CONSTRUCAOCIVIL, INCLUSIVE ENC | H | 4.8 | 28.76 | 3 | 142.1894
ARGOS SOCIAIS
15260 | BARRA DE ACO CA-25,REDONDA,SEM SALIENCIA OU MOSSA,DIAMETRO I | KG | 3.83 | 16.2892 | 0 | 62.3876
GUAL A 6,3MM
15.001.0054-A | ABRIGO P/2 BOTIJOES GAS DE 45KG,EXCLUSIVE LIGACOES,NAS DIM.( | UN |  | 2546.47
1,00X0,50X1,80)M,ALVENARIA TIJOLOS MACICOS (7X10X20CM),PARED
ES DE MEIA VEZ,REVESTIDAS COM ARGAMASSA DE CIMENTO E SAIBRO,
NO TRACO 1:6,PISO COM ESPESSURA DE 10CM E COBERTURA COM ESPE
SSURA DE 6CM,AMBAS EM CONCRETO ARMADO,FCK=15MPA,COM ACABAMEN
TO DE CIMENTADO,TRACO 1:4,CONFORME PROJETO TIPO Nº2001/EMOP
00022 | ALUMINIO EM PERFIL TUBULAR EXTRUDADO, LIGA COMUM | KG | 41.31 | 29.87 | 0 | 1233.9297
00349 | PINUS, EM PECAS DE 2,50X30,00CM (1"X12") | M | 5.33 | 12.04 | 0 | 64.1732
05468 | CADEADO COM DUPLA TRAVA, DISCO DE SEGURANCA ANTI GAZUA, CORP | UN | 1 | 25.13 | 0 | 25.13
O DE LATAO MACICO, CILINDRO DE LATAO TREFILADO, DE 30MM
05502 | DOBRADICA EM FERRO GALVANIZADO, COM PINO E BOLAS DE LATAO, D | UN | 4 | 9.65 | 0 | 38.6
E 3"X3"
05660 | PORTA CADEADO EM FERRO ZINCADO, DE 4.1/2" | UN | 1 | 8.27 | 0 | 8.27
20046 | MAO-DE-OBRA DE CARPINTEIRO DE FORMA DE CONCRETO, INCLUSIVE E | H | 1 | 23.16 | 3 | 23.8548
NCARGOS SOCIAIS DESONERADOS
20115 | MAO-DE-OBRA DE PEDREIRO, INCLUSIVE ENCARGOS SOCIAIS DESONERA | H | 3.3 | 23.16 | 3 | 78.7208
DOS
20131 | MAO-DE-OBRA DE SERRALHEIRO DA CONSTRUCAO CIVIL, INCLUSIVE EN | H | 4.8 | 24.92 | 3 | 123.2045
CARGOS SOCIAIS DESONERADOS
20132 | MAO-DE-OBRA DE SERVENTE DA CONSTRUCAO CIVIL, INCLUSIVE ENCAR | H | 4.8 | 16.75 | 3 | 82.812
GOS SOCIAIS DESONERADOS
30178 | ARGAMASSA CIM.,SAIBRO TRACO 1:6,PREPARO MECANICO | M3 | 0.17 | 342.9354 | 0 | 58.299
30246 | CONCRETO FCK 15MPA | M3 | 0.14 | 372.5034 | 0 | 52.1505
30254 | PREPARO CONCR. BETON. 320L; 2,0M3/H | M3 | 0.14 | 83.6428 | 0 | 11.71
30260 | LANCAMENTO CONC.C/ARM.2,0M3/H,HORIZ/VERT | M3 | 0.14 | 125.7 | 0 | 17.598
30340 | ALVENARIA TIJ. MACICO 7X10X20CM | M2 | 4.14 | 149.8807 | 0 | 620.5061
30353 | EMBOCO ARG. CIM. E AREIA TRACO 1:4 | M2 | 1.59 | 30.211 | 0 | 48.0355
31020 | BARRA DE ACO CA-25,REDONDA,SEM SALIENCIA OU MOSSA,DIAMETRO I | KG | 3.83 | 15.5291 | 0 | 59.4765
GUAL A 6,3MM
15.001.0055-0 | ABRIGO P/4 BOTIJOES GAS DE 13KG,EXCLUSIVE LIGACOES,NAS DIM.( | UN |  | 2955.19
2,00X0,50X1,10)M,ALVENARIA TIJOLOS MACICOS (7X10X20CM),PARED
ES DE MEIA VEZ,REVESTIDAS COM ARGAMASSA DE CIMENTO E SAIBRO,
NO TRACO 1:6,PISO COM ESPESSURA DE 10CM E COBERTURA COM ESPE
SSURA DE 6CM,AMBAS EM CONCRETO ARMADO,FCK=15MPA,COM ACABAMEN
TO DE CIMENTADO,TRACO 1:4,CONFORME PROJETO TIPO Nº2001/EMOP
00022 | ALUMINIO EM PERFIL TUBULAR EXTRUDADO, LIGA COMUM | KG | 45.61 | 29.87 | 0 | 1362.3707
00349 | PINUS, EM PECAS DE 2,50X30,00CM (1"X12") | M | 8.48 | 12.04 | 0 | 102.0992
01604 | ARGAMASSA CIM.,SAIBRO TRACO 1:6,PREPARO MECANICO | M3 | 0.14 | 355.4236 | 0 | 49.7593
01635 | CONCRETO FCK 15MPA | M3 | 0.25 | 372.5034 | 0 | 93.1259
01745 | PREPARO CONCR. BETON. 320L; 2,0M3/H | M3 | 0.25 | 95.6011 | 0 | 23.9003
01752 | LANCAMENTO CONC.C/ARM.2,0M3/H,HORIZ/VERT | M3 | 0.25 | 143.6837 | 0 | 35.9209
01968 | MAO-DE-OBRA DE PEDREIRO, INCLUSIVE ENCARGOS SOCIAIS | H | 4.44 | 26.73 | 3 | 122.2416
01990 | MAO-DE-OBRA DE CARPINTEIRO DE FORMA DE CONCRETO, INCLUSIVE E | H | 1.5 | 26.73 | 3 | 41.2979
NCARGOS SOCIAIS
01999 | MAO-DE-OBRA DE SERVENTE DA CONSTRUCAO CIVIL, INCLUSIVE ENCAR | H | 5.4 | 19.33 | 3 | 107.5135
GOS SOCIAIS
03082 | ALVENARIA TIJ. MACICO 7X10X20CM | M2 | 3.71 | 157.4637 | 0 | 584.1903
03087 | EMBOCO ARG. CIM. E AREIA TRACO 1:4 | M2 | 2.88 | 33.5842 | 0 | 96.7225
05468 | CADEADO COM DUPLA TRAVA, DISCO DE SEGURANCA ANTI GAZUA, CORP | UN | 1 | 25.13 | 0 | 25.13
O DE LATAO MACICO, CILINDRO DE LATAO TREFILADO, DE 30MM
05502 | DOBRADICA EM FERRO GALVANIZADO, COM PINO E BOLAS DE LATAO, D | UN | 4 | 9.65 | 0 | 38.6
E 3"X3"
05660 | PORTA CADEADO EM FERRO ZINCADO, DE 4.1/2" | UN | 1 | 8.27 | 0 | 8.27
06913 | MAO-DE-OBRA DE SERRALHEIRO DA CONSTRUCAOCIVIL, INCLUSIVE ENC | H | 5.4 | 28.76 | 3 | 159.9631
ARGOS SOCIAIS
15260 | BARRA DE ACO CA-25,REDONDA,SEM SALIENCIA OU MOSSA,DIAMETRO I | KG | 6.39 | 16.2892 | 0 | 104.088
GUAL A 6,3MM
15.001.0055-A | ABRIGO P/4 BOTIJOES GAS DE 13KG,EXCLUSIVE LIGACOES,NAS DIM.( | UN |  | 2845.7
2,00X0,50X1,10)M,ALVENARIA TIJOLOS MACICOS (7X10X20CM),PARED
ES DE MEIA VEZ,REVESTIDAS COM ARGAMASSA DE CIMENTO E SAIBRO,
NO TRACO 1:6,PISO COM ESPESSURA DE 10CM E COBERTURA COM ESPE
SSURA DE 6CM,AMBAS EM CONCRETO ARMADO,FCK=15MPA,COM ACABAMEN
TO DE CIMENTADO,TRACO 1:4,CONFORME PROJETO TIPO Nº2001/EMOP
00022 | ALUMINIO EM PERFIL TUBULAR EXTRUDADO, LIGA COMUM | KG | 45.61 | 29.87 | 0 | 1362.3707
00349 | PINUS, EM PECAS DE 2,50X30,00CM (1"X12") | M | 8.48 | 12.04 | 0 | 102.0992
05468 | CADEADO COM DUPLA TRAVA, DISCO DE SEGURANCA ANTI GAZUA, CORP | UN | 1 | 25.13 | 0 | 25.13
O DE LATAO MACICO, CILINDRO DE LATAO TREFILADO, DE 30MM
05502 | DOBRADICA EM FERRO GALVANIZADO, COM PINO E BOLAS DE LATAO, D | UN | 4 | 9.65 | 0 | 38.6
E 3"X3"
05660 | PORTA CADEADO EM FERRO ZINCADO, DE 4.1/2" | UN | 1 | 8.27 | 0 | 8.27
20046 | MAO-DE-OBRA DE CARPINTEIRO DE FORMA DE CONCRETO, INCLUSIVE E | H | 1.5 | 23.16 | 3 | 35.7822
NCARGOS SOCIAIS DESONERADOS
20115 | MAO-DE-OBRA DE PEDREIRO, INCLUSIVE ENCARGOS SOCIAIS DESONERA | H | 4.44 | 23.16 | 3 | 105.9153
DOS
20131 | MAO-DE-OBRA DE SERRALHEIRO DA CONSTRUCAO CIVIL, INCLUSIVE EN | H | 5.4 | 24.92 | 3 | 138.605
CARGOS SOCIAIS DESONERADOS
20132 | MAO-DE-OBRA DE SERVENTE DA CONSTRUCAO CIVIL, INCLUSIVE ENCAR | H | 5.4 | 16.75 | 3 | 93.1635
GOS SOCIAIS DESONERADOS
30178 | ARGAMASSA CIM.,SAIBRO TRACO 1:6,PREPARO MECANICO | M3 | 0.14 | 342.9354 | 0 | 48.011
30246 | CONCRETO FCK 15MPA | M3 | 0.25 | 372.5034 | 0 | 93.1259
30254 | PREPARO CONCR. BETON. 320L; 2,0M3/H | M3 | 0.25 | 83.6428 | 0 | 20.9107
30260 | LANCAMENTO CONC.C/ARM.2,0M3/H,HORIZ/VERT | M3 | 0.25 | 125.7 | 0 | 31.425
30340 | ALVENARIA TIJ. MACICO 7X10X20CM | M2 | 3.71 | 149.8807 | 0 | 556.0574
30353 | EMBOCO ARG. CIM. E AREIA TRACO 1:4 | M2 | 2.88 | 30.211 | 0 | 87.0077
31020 | BARRA DE ACO CA-25,REDONDA,SEM SALIENCIA OU MOSSA,DIAMETRO I | KG | 6.39 | 15.5291 | 0 | 99.2309
GUAL A 6,3MM
15.001.0056-0 | ABRIGO P/2 BOTIJOES GAS DE 13KG,EXCLUSIVE LIGACOES,NAS DIM.( | UN |  | 1716.85
1,00X0,50X1,10)M,ALVENARIA TIJOLOS MACICOS (7X10X20CM),PARED
ES DE MEIA VEZ,REVESTIDAS COM ARGAMASSA DE CIMENTO E SAIBRO,
NO TRACO 1:6,PISO COM ESPESSURA DE 10CM E COBERTURA COM ESPE
SSURA DE 6CM,AMBAS EM CONCRETO ARMADO,FCK=15MPA,COM ACABAMEN
TO DE CIMENTADO,TRACO 1:4,CONFORME PROJETO TIPO Nº2001/EMOP
00022 | ALUMINIO EM PERFIL TUBULAR EXTRUDADO, LIGA COMUM | KG | 22.93 | 29.87 | 0 | 684.9191
00349 | PINUS, EM PECAS DE 2,50X30,00CM (1"X12") | M | 5.33 | 12.04 | 0 | 64.1732
01604 | ARGAMASSA CIM.,SAIBRO TRACO 1:6,PREPARO MECANICO | M3 | 0.11 | 355.4236 | 0 | 39.0966
01635 | CONCRETO FCK 15MPA | M3 | 0.14 | 372.5034 | 0 | 52.1505
01745 | PREPARO CONCR. BETON. 320L; 2,0M3/H | M3 | 0.14 | 95.6011 | 0 | 13.3842
01752 | LANCAMENTO CONC.C/ARM.2,0M3/H,HORIZ/VERT | M3 | 0.14 | 143.6837 | 0 | 20.1157
01968 | MAO-DE-OBRA DE PEDREIRO, INCLUSIVE ENCARGOS SOCIAIS | H | 3.3 | 26.73 | 3 | 90.8553
01990 | MAO-DE-OBRA DE CARPINTEIRO DE FORMA DE CONCRETO, INCLUSIVE E | H | 1 | 26.73 | 3 | 27.5319
NCARGOS SOCIAIS
01999 | MAO-DE-OBRA DE SERVENTE DA CONSTRUCAO CIVIL, INCLUSIVE ENCAR | H | 2.7 | 19.33 | 3 | 53.7567
GOS SOCIAIS
03082 | ALVENARIA TIJ. MACICO 7X10X20CM | M2 | 2.56 | 157.4637 | 0 | 403.1071
03087 | EMBOCO ARG. CIM. E AREIA TRACO 1:4 | M2 | 1.59 | 33.5842 | 0 | 53.3989
05468 | CADEADO COM DUPLA TRAVA, DISCO DE SEGURANCA ANTI GAZUA, CORP | UN | 1 | 25.13 | 0 | 25.13
O DE LATAO MACICO, CILINDRO DE LATAO TREFILADO, DE 30MM
05502 | DOBRADICA EM FERRO GALVANIZADO, COM PINO E BOLAS DE LATAO, D | UN | 4 | 9.65 | 0 | 38.6
E 3"X3"
05660 | PORTA CADEADO EM FERRO ZINCADO, DE 4.1/2" | UN | 1 | 8.27 | 0 | 8.27
06913 | MAO-DE-OBRA DE SERRALHEIRO DA CONSTRUCAOCIVIL, INCLUSIVE ENC | H | 2.7 | 28.76 | 3 | 79.9816
ARGOS SOCIAIS
15260 | BARRA DE ACO CA-25,REDONDA,SEM SALIENCIA OU MOSSA,DIAMETRO I | KG | 3.83 | 16.2892 | 0 | 62.3876
GUAL A 6,3MM
15.001.0056-A | ABRIGO P/2 BOTIJOES GAS DE 13KG,EXCLUSIVE LIGACOES,NAS DIM.( | UN |  | 1649.93
1,00X0,50X1,10)M,ALVENARIA TIJOLOS MACICOS (7X10X20CM),PARED
ES DE MEIA VEZ,REVESTIDAS COM ARGAMASSA DE CIMENTO E SAIBRO,
NO TRACO 1:6,PISO COM ESPESSURA DE 10CM E COBERTURA COM ESPE
SSURA DE 6CM,AMBAS EM CONCRETO ARMADO,FCK=15MPA,COM ACABAMEN
TO DE CIMENTADO,TRACO 1:4,CONFORME PROJETO TIPO Nº2001/EMOP
00022 | ALUMINIO EM PERFIL TUBULAR EXTRUDADO, LIGA COMUM | KG | 22.93 | 29.87 | 0 | 684.9191
00349 | PINUS, EM PECAS DE 2,50X30,00CM (1"X12") | M | 5.33 | 12.04 | 0 | 64.1732
05468 | CADEADO COM DUPLA TRAVA, DISCO DE SEGURANCA ANTI GAZUA, CORP | UN | 1 | 25.13 | 0 | 25.13
O DE LATAO MACICO, CILINDRO DE LATAO TREFILADO, DE 30MM
05502 | DOBRADICA EM FERRO GALVANIZADO, COM PINO E BOLAS DE LATAO, D | UN | 4 | 9.65 | 0 | 38.6
E 3"X3"
05660 | PORTA CADEADO EM FERRO ZINCADO, DE 4.1/2" | UN | 1 | 8.27 | 0 | 8.27
20046 | MAO-DE-OBRA DE CARPINTEIRO DE FORMA DE CONCRETO, INCLUSIVE E | H | 1 | 23.16 | 3 | 23.8548
NCARGOS SOCIAIS DESONERADOS
20115 | MAO-DE-OBRA DE PEDREIRO, INCLUSIVE ENCARGOS SOCIAIS DESONERA | H | 3.3 | 23.16 | 3 | 78.7208
DOS
20131 | MAO-DE-OBRA DE SERRALHEIRO DA CONSTRUCAO CIVIL, INCLUSIVE EN | H | 2.7 | 24.92 | 3 | 69.3025
CARGOS SOCIAIS DESONERADOS
20132 | MAO-DE-OBRA DE SERVENTE DA CONSTRUCAO CIVIL, INCLUSIVE ENCAR | H | 2.7 | 16.75 | 3 | 46.5818
GOS SOCIAIS DESONERADOS
30178 | ARGAMASSA CIM.,SAIBRO TRACO 1:6,PREPARO MECANICO | M3 | 0.11 | 342.9354 | 0 | 37.7229
30246 | CONCRETO FCK 15MPA | M3 | 0.14 | 372.5034 | 0 | 52.1505
30254 | PREPARO CONCR. BETON. 320L; 2,0M3/H | M3 | 0.14 | 83.6428 | 0 | 11.71
30260 | LANCAMENTO CONC.C/ARM.2,0M3/H,HORIZ/VERT | M3 | 0.14 | 125.7 | 0 | 17.598
30340 | ALVENARIA TIJ. MACICO 7X10X20CM | M2 | 2.56 | 149.8807 | 0 | 383.6946
30353 | EMBOCO ARG. CIM. E AREIA TRACO 1:4 | M2 | 1.59 | 30.211 | 0 | 48.0355
31020 | BARRA DE ACO CA-25,REDONDA,SEM SALIENCIA OU MOSSA,DIAMETRO I | KG | 3.83 | 15.5291 | 0 | 59.4765
GUAL A 6,3MM
15.001.0057-0 | ABRIGO P/8 BOTIJOES GAS DE 45KG,EXCLUSIVE LIGACOES,NAS DIM.( | UN |  | 6241.18
2,60X1,05X1,90)M,ALVENARIA TIJOLOS MACICOS (7X10X20CM),PARED
ES DE MEIA VEZ,REVESTIDAS COM ARGAMASSA DE CIMENTO E SAIBRO,
NO TRACO 1:6,PISO COM ESPESSURA DE 10CM E COBERTURA COM ESPE
SSURA DE 6CM,AMBAS EM CONCRETO ARMADO,FCK=15MPA,COM ACABAMEN
TO DE CIMENTADO,TRACO 1:4,CONFORME PROJETO TIPO Nº2639/EMOP
00022 | ALUMINIO EM PERFIL TUBULAR EXTRUDADO, LIGA COMUM | KG | 82.36 | 29.87 | 0 | 2460.0932
00349 | PINUS, EM PECAS DE 2,50X30,00CM (1"X12") | M | 17.35 | 12.04 | 0 | 208.894
01604 | ARGAMASSA CIM.,SAIBRO TRACO 1:6,PREPARO MECANICO | M3 | 0.47 | 355.4236 | 0 | 167.0491
01635 | CONCRETO FCK 15MPA | M3 | 0.66 | 372.5034 | 0 | 245.8522
01745 | PREPARO CONCR. BETON. 320L; 2,0M3/H | M3 | 0.66 | 95.6011 | 0 | 63.0967
01752 | LANCAMENTO CONC.C/ARM.2,0M3/H,HORIZ/VERT | M3 | 0.66 | 143.6837 | 0 | 94.8312
01968 | MAO-DE-OBRA DE PEDREIRO, INCLUSIVE ENCARGOS SOCIAIS | H | 4.44 | 26.73 | 3 | 122.2416
01990 | MAO-DE-OBRA DE CARPINTEIRO DE FORMA DE CONCRETO, INCLUSIVE E | H | 2.25 | 26.73 | 3 | 61.9468
NCARGOS SOCIAIS
01999 | MAO-DE-OBRA DE SERVENTE DA CONSTRUCAO CIVIL, INCLUSIVE ENCAR | H | 9.6 | 19.33 | 3 | 191.135
GOS SOCIAIS
03082 | ALVENARIA TIJ. MACICO 7X10X20CM | M2 | 11.31 | 157.4637 | 0 | 1780.9144
03087 | EMBOCO ARG. CIM. E AREIA TRACO 1:4 | M2 | 7.36 | 33.5842 | 0 | 247.1797
05468 | CADEADO COM DUPLA TRAVA, DISCO DE SEGURANCA ANTI GAZUA, CORP | UN | 1 | 25.13 | 0 | 25.13
O DE LATAO MACICO, CILINDRO DE LATAO TREFILADO, DE 30MM
05502 | DOBRADICA EM FERRO GALVANIZADO, COM PINO E BOLAS DE LATAO, D | UN | 4 | 9.65 | 0 | 38.6
E 3"X3"
05660 | PORTA CADEADO EM FERRO ZINCADO, DE 4.1/2" | UN | 1 | 8.27 | 0 | 8.27
06913 | MAO-DE-OBRA DE SERRALHEIRO DA CONSTRUCAOCIVIL, INCLUSIVE ENC | H | 9.6 | 28.76 | 3 | 284.3789
ARGOS SOCIAIS
15260 | BARRA DE ACO CA-25,REDONDA,SEM SALIENCIA OU MOSSA,DIAMETRO I | KG | 14.83 | 16.2892 | 0 | 241.5688
GUAL A 6,3MM
15.001.0057-A | ABRIGO P/8 BOTIJOES GAS DE 45KG,EXCLUSIVE LIGACOES,NAS DIM.( | UN |  | 6005.6
2,60X1,05X1,90)M,ALVENARIA TIJOLOS MACICOS (7X10X20CM),PARED
ES DE MEIA VEZ,REVESTIDAS COM ARGAMASSA DE CIMENTO E SAIBRO,
NO TRACO 1:6,PISO COM ESPESSURA DE 10CM E COBERTURA COM ESPE
SSURA DE 6CM,AMBAS EM CONCRETO ARMADO,FCK=15MPA,COM ACABAMEN
TO DE CIMENTADO,TRACO 1:4,CONFORME PROJETO TIPO Nº2639/EMOP
00022 | ALUMINIO EM PERFIL TUBULAR EXTRUDADO, LIGA COMUM | KG | 82.36 | 29.87 | 0 | 2460.0932
00349 | PINUS, EM PECAS DE 2,50X30,00CM (1"X12") | M | 17.35 | 12.04 | 0 | 208.894
05468 | CADEADO COM DUPLA TRAVA, DISCO DE SEGURANCA ANTI GAZUA, CORP | UN | 1 | 25.13 | 0 | 25.13
O DE LATAO MACICO, CILINDRO DE LATAO TREFILADO, DE 30MM
05502 | DOBRADICA EM FERRO GALVANIZADO, COM PINO E BOLAS DE LATAO, D | UN | 4 | 9.65 | 0 | 38.6
E 3"X3"
05660 | PORTA CADEADO EM FERRO ZINCADO, DE 4.1/2" | UN | 1 | 8.27 | 0 | 8.27
20046 | MAO-DE-OBRA DE CARPINTEIRO DE FORMA DE CONCRETO, INCLUSIVE E | H | 2.25 | 23.16 | 3 | 53.6733
NCARGOS SOCIAIS DESONERADOS
20115 | MAO-DE-OBRA DE PEDREIRO, INCLUSIVE ENCARGOS SOCIAIS DESONERA | H | 4.44 | 23.16 | 3 | 105.9153
DOS
20131 | MAO-DE-OBRA DE SERRALHEIRO DA CONSTRUCAO CIVIL, INCLUSIVE EN | H | 9.6 | 24.92 | 3 | 246.409
CARGOS SOCIAIS DESONERADOS
20132 | MAO-DE-OBRA DE SERVENTE DA CONSTRUCAO CIVIL, INCLUSIVE ENCAR | H | 9.6 | 16.75 | 3 | 165.624
GOS SOCIAIS DESONERADOS
30178 | ARGAMASSA CIM.,SAIBRO TRACO 1:6,PREPARO MECANICO | M3 | 0.47 | 342.9354 | 0 | 161.1796
30246 | CONCRETO FCK 15MPA | M3 | 0.66 | 372.5034 | 0 | 245.8522
30254 | PREPARO CONCR. BETON. 320L; 2,0M3/H | M3 | 0.66 | 83.6428 | 0 | 55.2042
30260 | LANCAMENTO CONC.C/ARM.2,0M3/H,HORIZ/VERT | M3 | 0.66 | 125.7 | 0 | 82.962
30340 | ALVENARIA TIJ. MACICO 7X10X20CM | M2 | 11.31 | 149.8807 | 0 | 1695.1507
30353 | EMBOCO ARG. CIM. E AREIA TRACO 1:4 | M2 | 7.36 | 30.211 | 0 | 222.353
31020 | BARRA DE ACO CA-25,REDONDA,SEM SALIENCIA OU MOSSA,DIAMETRO I | KG | 14.83 | 15.5291 | 0 | 230.2966
GUAL A 6,3MM
15.001.0060-0 | CAIXA DE PROTECAO PARA MEDIDOR INDIVIDUAL,PARA GAS MANUFATUR | UN |  | 689.17
ADO ATE 800KCAL/MIN.E GAS NATURAL ATE 1680KCAL/MIN.,NAS DIME
NSOES INTERNAS DE (70X60X40)CM,EM ALVENARIA DE TIJOLOS MACIC
OS (7X10X20CM),EM PAREDES DE MEIA VEZ,REVESTIDAS COM ARGAMAS
SA DE CIMENTO E AREIA,NO TRACO 1:4,COM PORTA EM VENEZIANA DE
ALUMINIO
00022 | ALUMINIO EM PERFIL TUBULAR EXTRUDADO, LIGA COMUM | KG | 2.5 | 29.87 | 35 | 100.8113
01999 | MAO-DE-OBRA DE SERVENTE DA CONSTRUCAO CIVIL, INCLUSIVE ENCAR | H | 5.63 | 19.33 | 3 | 112.0927
GOS SOCIAIS
03082 | ALVENARIA TIJ. MACICO 7X10X20CM | M2 | 1.62 | 157.4637 | 0 | 255.0912
03087 | EMBOCO ARG. CIM. E AREIA TRACO 1:4 | M2 | 1.62 | 33.5842 | 0 | 54.4064
06913 | MAO-DE-OBRA DE SERRALHEIRO DA CONSTRUCAOCIVIL, INCLUSIVE ENC | H | 5.63 | 28.76 | 3 | 166.7764
ARGOS SOCIAIS
15.001.0060-A | CAIXA DE PROTECAO PARA MEDIDOR INDIVIDUAL,PARA GAS MANUFATUR | UN |  | 634.19
ADO ATE 800KCAL/MIN.E GAS NATURAL ATE 1680KCAL/MIN.,NAS DIME
NSOES INTERNAS DE (70X60X40)CM,EM ALVENARIA DE TIJOLOS MACIC
OS (7X10X20CM),EM PAREDES DE MEIA VEZ,REVESTIDAS COM ARGAMAS
SA DE CIMENTO E AREIA,NO TRACO 1:4,COM PORTA EM VENEZIANA DE
ALUMINIO
00022 | ALUMINIO EM PERFIL TUBULAR EXTRUDADO, LIGA COMUM | KG | 2.5 | 29.87 | 35 | 100.8113
20131 | MAO-DE-OBRA DE SERRALHEIRO DA CONSTRUCAO CIVIL, INCLUSIVE EN | H | 5.63 | 24.92 | 3 | 144.5086
CARGOS SOCIAIS DESONERADOS
20132 | MAO-DE-OBRA DE SERVENTE DA CONSTRUCAO CIVIL, INCLUSIVE ENCAR | H | 5.63 | 16.75 | 3 | 97.1316
GOS SOCIAIS DESONERADOS
30340 | ALVENARIA TIJ. MACICO 7X10X20CM | M2 | 1.62 | 149.8807 | 0 | 242.8067
30353 | EMBOCO ARG. CIM. E AREIA TRACO 1:4 | M2 | 1.62 | 30.211 | 0 | 48.9418
15.001.0061-0 | CAIXA DE PROTECAO PARA MEDIDOR INDIVIDUAL G16,PARA GAS NATUR | UN |  | 1199.29
AL,ATE 16M3/H,NAS DIMENSOES INTERNAS DE (90X80X60)CM,EM ALVE
NARIA DE TIJOLOS MACICOS (7X10X20CM),EM PAREDES DE MEIA VEZ,
REVESTIDAS COM ARGAMASSA DE CIMENTO E AREIA,NO TRACO 1:4,COM
PORTA EM VENEZIANA DE ALUMINIO
00022 | ALUMINIO EM PERFIL TUBULAR EXTRUDADO, LIGA COMUM | KG | 4.29 | 29.87 | 35 | 172.9921
01999 | MAO-DE-OBRA DE SERVENTE DA CONSTRUCAO CIVIL, INCLUSIVE ENCAR | H | 9.65 | 19.33 | 3 | 192.1305
GOS SOCIAIS
03082 | ALVENARIA TIJ. MACICO 7X10X20CM | M2 | 2.87 | 157.4637 | 0 | 451.9208
03087 | EMBOCO ARG. CIM. E AREIA TRACO 1:4 | M2 | 2.87 | 33.5842 | 0 | 96.3867
06913 | MAO-DE-OBRA DE SERRALHEIRO DA CONSTRUCAOCIVIL, INCLUSIVE ENC | H | 9.65 | 28.76 | 3 | 285.86
ARGOS SOCIAIS
15.001.0061-A | CAIXA DE PROTECAO PARA MEDIDOR INDIVIDUAL G16,PARA GAS NATUR | UN |  | 1104.03
AL,ATE 16M3/H,NAS DIMENSOES INTERNAS DE (90X80X60)CM,EM ALVE
NARIA DE TIJOLOS MACICOS (7X10X20CM),EM PAREDES DE MEIA VEZ,
REVESTIDAS COM ARGAMASSA DE CIMENTO E AREIA,NO TRACO 1:4,COM
PORTA EM VENEZIANA DE ALUMINIO
00022 | ALUMINIO EM PERFIL TUBULAR EXTRUDADO, LIGA COMUM | KG | 4.29 | 29.87 | 35 | 172.9921
20131 | MAO-DE-OBRA DE SERRALHEIRO DA CONSTRUCAO CIVIL, INCLUSIVE EN | H | 9.65 | 24.92 | 3 | 247.6923
CARGOS SOCIAIS DESONERADOS
20132 | MAO-DE-OBRA DE SERVENTE DA CONSTRUCAO CIVIL, INCLUSIVE ENCAR | H | 9.65 | 16.75 | 3 | 166.4866
GOS SOCIAIS DESONERADOS
30340 | ALVENARIA TIJ. MACICO 7X10X20CM | M2 | 2.87 | 149.8807 | 0 | 430.1576
30353 | EMBOCO ARG. CIM. E AREIA TRACO 1:4 | M2 | 2.87 | 30.211 | 0 | 86.7056
15.001.0069-0 | ABRIGO PARA HIDROMETRO DE 1/2" OU 3/4",NAS DIMENSOES DE (0,4 | UN |  | 550.08
5X0,12X0,42)M,EMBUTIDO NO MURO,REVESTIDO COM ARGAMASSA DE CI
MENTO E SAIBRO,NO TRACO 1:6,COM FUNDO DE CONCRETO NO TRACO 1
:3 E ESPESSURA 3CM,PORTA DE (46X43)CM EM GRADE CONFECCIONADA
EM FERRO CHATO DE 1/2" COM ESPESSURA DE 1/8" E CADEADO DE 3
0MM,CONFORME PROJETO Nº 2089/EMOP
00009 | BARRA CHATA EM FERRO, PRECO DE REVENDEDOR, DE 1/2"X1/8" A 1. | KG | 2.248 | 9.4811 | 15 | 24.5105
1/4"X1.1/4"
00011 | CANTONEIRA DE ACO DOCE, P/SERRALHERIA, PRECO DE REVENDEDOR, | KG | 1.52 | 9.5207 | 15 | 16.6422
DE 5/8"X1/8" ATE 1.1/2"X1/8"
00349 | PINUS, EM PECAS DE 2,50X30,00CM (1"X12") | M | 1.575 | 12.04 | 0 | 18.963
01604 | ARGAMASSA CIM.,SAIBRO TRACO 1:6,PREPARO MECANICO | M3 | 0.0041 | 355.4236 | 0 | 1.4572
01647 | CONCRETO FCK 10MPA INCL. MAT.,PREP.,LANC | M3 | 0.0116 | 590.4296 | 0 | 6.849
01968 | MAO-DE-OBRA DE PEDREIRO, INCLUSIVE ENCARGOS SOCIAIS | H | 2.45 | 26.73 | 3 | 67.4532
01990 | MAO-DE-OBRA DE CARPINTEIRO DE FORMA DE CONCRETO, INCLUSIVE E | H | 0.57 | 26.73 | 3 | 15.6932
NCARGOS SOCIAIS
01999 | MAO-DE-OBRA DE SERVENTE DA CONSTRUCAO CIVIL, INCLUSIVE ENCAR | H | 7.4 | 19.33 | 3 | 147.3333
GOS SOCIAIS
05468 | CADEADO COM DUPLA TRAVA, DISCO DE SEGURANCA ANTI GAZUA, CORP | UN | 1 | 25.13 | 0 | 25.13
O DE LATAO MACICO, CILINDRO DE LATAO TREFILADO, DE 30MM
06913 | MAO-DE-OBRA DE SERRALHEIRO DA CONSTRUCAOCIVIL, INCLUSIVE ENC | H | 7.4 | 28.76 | 3 | 219.2087
ARGOS SOCIAIS
15260 | BARRA DE ACO CA-25,REDONDA,SEM SALIENCIA OU MOSSA,DIAMETRO I | KG | 0.42 | 16.2892 | 0 | 6.8415
GUAL A 6,3MM
15.001.0069-A | ABRIGO PARA HIDROMETRO DE 1/2" OU 3/4",NAS DIMENSOES DE (0,4 | UN |  | 489.32
5X0,12X0,42)M,EMBUTIDO NO MURO,REVESTIDO COM ARGAMASSA DE CI
MENTO E SAIBRO,NO TRACO 1:6,COM FUNDO DE CONCRETO NO TRACO 1
:3 E ESPESSURA 3CM,PORTA DE (46X43)CM EM GRADE CONFECCIONADA
EM FERRO CHATO DE 1/2" COM ESPESSURA DE 1/8" E CADEADO DE 3
0MM,CONFORME PROJETO Nº 2089/EMOP
00009 | BARRA CHATA EM FERRO, PRECO DE REVENDEDOR, DE 1/2"X1/8" A 1. | KG | 2.248 | 9.4811 | 15 | 24.5105
1/4"X1.1/4"
00011 | CANTONEIRA DE ACO DOCE, P/SERRALHERIA, PRECO DE REVENDEDOR, | KG | 1.52 | 9.5207 | 15 | 16.6422
DE 5/8"X1/8" ATE 1.1/2"X1/8"
00349 | PINUS, EM PECAS DE 2,50X30,00CM (1"X12") | M | 1.575 | 12.04 | 0 | 18.963
05468 | CADEADO COM DUPLA TRAVA, DISCO DE SEGURANCA ANTI GAZUA, CORP | UN | 1 | 25.13 | 0 | 25.13
O DE LATAO MACICO, CILINDRO DE LATAO TREFILADO, DE 30MM
20046 | MAO-DE-OBRA DE CARPINTEIRO DE FORMA DE CONCRETO, INCLUSIVE E | H | 0.57 | 23.16 | 3 | 13.5972
NCARGOS SOCIAIS DESONERADOS
20115 | MAO-DE-OBRA DE PEDREIRO, INCLUSIVE ENCARGOS SOCIAIS DESONERA | H | 2.45 | 23.16 | 3 | 58.4443
DOS
20131 | MAO-DE-OBRA DE SERRALHEIRO DA CONSTRUCAO CIVIL, INCLUSIVE EN | H | 7.4 | 24.92 | 3 | 189.9402
CARGOS SOCIAIS DESONERADOS
20132 | MAO-DE-OBRA DE SERVENTE DA CONSTRUCAO CIVIL, INCLUSIVE ENCAR | H | 7.4 | 16.75 | 3 | 127.6685
GOS SOCIAIS DESONERADOS
30178 | ARGAMASSA CIM.,SAIBRO TRACO 1:6,PREPARO MECANICO | M3 | 0.0041 | 342.9354 | 0 | 1.406
30276 | CONCRETO FCK 10MPA INCL. MAT.,PREP.,LANC | M3 | 0.0116 | 560.4876 | 0 | 6.5017
31020 | BARRA DE ACO CA-25,REDONDA,SEM SALIENCIA OU MOSSA,DIAMETRO I | KG | 0.42 | 15.5291 | 0 | 6.5222
GUAL A 6,3MM
15.001.0071-0 | ABRIGO PARA HIDROMETRO DE 1",NAS DIMENSOES DE (0,90X0,50X0,6 | UN |  | 929.95
0)M,EM ALVENARIA DE TIJOLOS FURADOS DE (10X20X20)CM,EM PARED
ES DE MEIA VEZ,REVESTIDAS C/ARGAMASSA DE CIMENTO E SAIBRO,TR
ACO 1:6,C/FUNDO DE CONCRETO E TAMPA DE CONCRETO ARMADO,C/POR
TA DE (80X50)CM GRADE CONFECCIONADA EM FERRO CHATO DE 1/2" C
/ESPESSURA DE 1/8" E CADEADO DE 30MM,PROJETO Nº2089/EMOP
00009 | BARRA CHATA EM FERRO, PRECO DE REVENDEDOR, DE 1/2"X1/8" A 1. | KG | 3.8672 | 9.4811 | 15 | 42.1651
1/4"X1.1/4"
00011 | CANTONEIRA DE ACO DOCE, P/SERRALHERIA, PRECO DE REVENDEDOR, | KG | 2.176 | 9.5207 | 15 | 23.8246
DE 5/8"X1/8" ATE 1.1/2"X1/8"
00349 | PINUS, EM PECAS DE 2,50X30,00CM (1"X12") | M | 5.1975 | 12.04 | 0 | 62.5779
01604 | ARGAMASSA CIM.,SAIBRO TRACO 1:6,PREPARO MECANICO | M3 | 0.0827 | 355.4236 | 0 | 29.3935
01635 | CONCRETO FCK 15MPA | M3 | 0.0662 | 372.5034 | 0 | 24.6597
01647 | CONCRETO FCK 10MPA INCL. MAT.,PREP.,LANC | M3 | 0.0906 | 590.4296 | 0 | 53.4929
01648 | ALVENARIA TIJ. FURADO 10X20X20CM | M2 | 1.6788 | 67.7446 | 0 | 113.7296
01745 | PREPARO CONCR. BETON. 320L; 2,0M3/H | M3 | 0.0662 | 95.6011 | 0 | 6.3288
01752 | LANCAMENTO CONC.C/ARM.2,0M3/H,HORIZ/VERT | M3 | 0.0662 | 143.6837 | 0 | 9.5119
01968 | MAO-DE-OBRA DE PEDREIRO, INCLUSIVE ENCARGOS SOCIAIS | H | 3.3 | 26.73 | 3 | 90.8553
01990 | MAO-DE-OBRA DE CARPINTEIRO DE FORMA DE CONCRETO, INCLUSIVE E | H | 0.91 | 26.73 | 3 | 25.054
NCARGOS SOCIAIS
01999 | MAO-DE-OBRA DE SERVENTE DA CONSTRUCAO CIVIL, INCLUSIVE ENCAR | H | 7.4 | 19.33 | 3 | 147.3333
GOS SOCIAIS
05468 | CADEADO COM DUPLA TRAVA, DISCO DE SEGURANCA ANTI GAZUA, CORP | UN | 1 | 25.13 | 0 | 25.13
O DE LATAO MACICO, CILINDRO DE LATAO TREFILADO, DE 30MM
06913 | MAO-DE-OBRA DE SERRALHEIRO DA CONSTRUCAOCIVIL, INCLUSIVE ENC | H | 7.4 | 28.76 | 3 | 219.2087
ARGOS SOCIAIS
15260 | BARRA DE ACO CA-25,REDONDA,SEM SALIENCIA OU MOSSA,DIAMETRO I | KG | 3.48 | 16.2892 | 0 | 56.6864
GUAL A 6,3MM
15.001.0071-A | ABRIGO PARA HIDROMETRO DE 1",NAS DIMENSOES DE (0,90X0,50X0,6 | UN |  | 847.31
0)M,EM ALVENARIA DE TIJOLOS FURADOS DE (10X20X20)CM,EM PARED
ES DE MEIA VEZ,REVESTIDAS C/ARGAMASSA DE CIMENTO E SAIBRO,TR
ACO 1:6,C/FUNDO DE CONCRETO E TAMPA DE CONCRETO ARMADO,C/POR
TA DE (80X50)CM GRADE CONFECCIONADA EM FERRO CHATO DE 1/2" C
/ESPESSURA DE 1/8" E CADEADO DE 30MM,PROJETO Nº2089/EMOP
00009 | BARRA CHATA EM FERRO, PRECO DE REVENDEDOR, DE 1/2"X1/8" A 1. | KG | 3.8672 | 9.4811 | 15 | 42.1651
1/4"X1.1/4"
00011 | CANTONEIRA DE ACO DOCE, P/SERRALHERIA, PRECO DE REVENDEDOR, | KG | 2.176 | 9.5207 | 15 | 23.8246
DE 5/8"X1/8" ATE 1.1/2"X1/8"
00349 | PINUS, EM PECAS DE 2,50X30,00CM (1"X12") | M | 5.1975 | 12.04 | 0 | 62.5779
05468 | CADEADO COM DUPLA TRAVA, DISCO DE SEGURANCA ANTI GAZUA, CORP | UN | 1 | 25.13 | 0 | 25.13
O DE LATAO MACICO, CILINDRO DE LATAO TREFILADO, DE 30MM
20046 | MAO-DE-OBRA DE CARPINTEIRO DE FORMA DE CONCRETO, INCLUSIVE E | H | 0.91 | 23.16 | 3 | 21.7079
NCARGOS SOCIAIS DESONERADOS
20115 | MAO-DE-OBRA DE PEDREIRO, INCLUSIVE ENCARGOS SOCIAIS DESONERA | H | 3.3 | 23.16 | 3 | 78.7208
DOS
20131 | MAO-DE-OBRA DE SERRALHEIRO DA CONSTRUCAO CIVIL, INCLUSIVE EN | H | 7.4 | 24.92 | 3 | 189.9402
CARGOS SOCIAIS DESONERADOS
20132 | MAO-DE-OBRA DE SERVENTE DA CONSTRUCAO CIVIL, INCLUSIVE ENCAR | H | 7.4 | 16.75 | 3 | 127.6685
GOS SOCIAIS DESONERADOS
30178 | ARGAMASSA CIM.,SAIBRO TRACO 1:6,PREPARO MECANICO | M3 | 0.0827 | 342.9354 | 0 | 28.3608
30246 | CONCRETO FCK 15MPA | M3 | 0.0662 | 372.5034 | 0 | 24.6597
30254 | PREPARO CONCR. BETON. 320L; 2,0M3/H | M3 | 0.0662 | 83.6428 | 0 | 5.5372
30260 | LANCAMENTO CONC.C/ARM.2,0M3/H,HORIZ/VERT | M3 | 0.0662 | 125.7 | 0 | 8.3213
30276 | CONCRETO FCK 10MPA INCL. MAT.,PREP.,LANC | M3 | 0.0906 | 560.4876 | 0 | 50.7802
30344 | ALVENARIA TIJ. FURADO 10X20X20CM | M2 | 1.6788 | 61.8803 | 0 | 103.8846
31020 | BARRA DE ACO CA-25,REDONDA,SEM SALIENCIA OU MOSSA,DIAMETRO I | KG | 3.48 | 15.5291 | 0 | 54.0413
GUAL A 6,3MM
15.001.0072-0 | ABRIGO PARA HIDROMETRO DE 1.1/2" OU 2" C/FILTRO INTERNO,NAS | UN |  | 1082
DIMENSOES (1,10X0,60X0,70)M,ALVENARIA DE TIJOLOS FURADOS DE
(10X20X20)CM,PAREDES DE MEIA VEZ,REVESTIDAS C/ARGAMASSA DE C
IMENTO E SAIBRO,TRACO 1:6,C/FUNDO DE CONCRETO E TAMPA DE CON
CRETO ARMADO,C/PORTA DE (100X60)CM EM GRADE CONFECCIONADA FE
RRO CHATO 1/2" C/ESP.1/8" E CADEADO 30MM,PROJETO Nº2089/EMOP
00009 | BARRA CHATA EM FERRO, PRECO DE REVENDEDOR, DE 1/2"X1/8" A 1. | KG | 5.2784 | 9.4811 | 15 | 57.5518
1/4"X1.1/4"
00011 | CANTONEIRA DE ACO DOCE, P/SERRALHERIA, PRECO DE REVENDEDOR, | KG | 2.656 | 9.5207 | 15 | 29.08
DE 5/8"X1/8" ATE 1.1/2"X1/8"
00349 | PINUS, EM PECAS DE 2,50X30,00CM (1"X12") | M | 6.9563 | 12.04 | 0 | 83.7539
01604 | ARGAMASSA CIM.,SAIBRO TRACO 1:6,PREPARO MECANICO | M3 | 0.1079 | 355.4236 | 0 | 38.3502
01635 | CONCRETO FCK 15MPA | M3 | 0.086 | 372.5034 | 0 | 32.0353
01647 | CONCRETO FCK 10MPA INCL. MAT.,PREP.,LANC | M3 | 0.1205 | 590.4296 | 0 | 71.1468
01648 | ALVENARIA TIJ. FURADO 10X20X20CM | M2 | 2.2438 | 67.7446 | 0 | 152.0053
01745 | PREPARO CONCR. BETON. 320L; 2,0M3/H | M3 | 0.086 | 95.6011 | 0 | 8.2217
01752 | LANCAMENTO CONC.C/ARM.2,0M3/H,HORIZ/VERT | M3 | 0.086 | 143.6837 | 0 | 12.3568
01968 | MAO-DE-OBRA DE PEDREIRO, INCLUSIVE ENCARGOS SOCIAIS | H | 4.07 | 26.73 | 3 | 112.0548
01990 | MAO-DE-OBRA DE CARPINTEIRO DE FORMA DE CONCRETO, INCLUSIVE E | H | 0.91 | 26.73 | 3 | 25.054
NCARGOS SOCIAIS
01999 | MAO-DE-OBRA DE SERVENTE DA CONSTRUCAO CIVIL, INCLUSIVE ENCAR | H | 7.4 | 19.33 | 3 | 147.3333
GOS SOCIAIS
05468 | CADEADO COM DUPLA TRAVA, DISCO DE SEGURANCA ANTI GAZUA, CORP | UN | 1 | 25.13 | 0 | 25.13
O DE LATAO MACICO, CILINDRO DE LATAO TREFILADO, DE 30MM
06913 | MAO-DE-OBRA DE SERRALHEIRO DA CONSTRUCAOCIVIL, INCLUSIVE ENC | H | 7.4 | 28.76 | 3 | 219.2087
ARGOS SOCIAIS
15260 | BARRA DE ACO CA-25,REDONDA,SEM SALIENCIA OU MOSSA,DIAMETRO I | KG | 4.2188 | 16.2892 | 0 | 68.7209
GUAL A 6,3MM
15.001.0072-A | ABRIGO PARA HIDROMETRO DE 1.1/2" OU 2" C/FILTRO INTERNO,NAS | UN |  | 990.86
DIMENSOES (1,10X0,60X0,70)M,ALVENARIA DE TIJOLOS FURADOS DE
(10X20X20)CM,PAREDES DE MEIA VEZ,REVESTIDAS C/ARGAMASSA DE C
IMENTO E SAIBRO,TRACO 1:6,C/FUNDO DE CONCRETO E TAMPA DE CON
CRETO ARMADO,C/PORTA DE (100X60)CM EM GRADE CONFECCIONADA FE
RRO CHATO 1/2" C/ESP.1/8" E CADEADO 30MM,PROJETO Nº2089/EMOP
00009 | BARRA CHATA EM FERRO, PRECO DE REVENDEDOR, DE 1/2"X1/8" A 1. | KG | 5.2784 | 9.4811 | 15 | 57.5518
1/4"X1.1/4"
00011 | CANTONEIRA DE ACO DOCE, P/SERRALHERIA, PRECO DE REVENDEDOR, | KG | 2.656 | 9.5207 | 15 | 29.08
DE 5/8"X1/8" ATE 1.1/2"X1/8"
00349 | PINUS, EM PECAS DE 2,50X30,00CM (1"X12") | M | 6.9563 | 12.04 | 0 | 83.7539
05468 | CADEADO COM DUPLA TRAVA, DISCO DE SEGURANCA ANTI GAZUA, CORP | UN | 1 | 25.13 | 0 | 25.13
O DE LATAO MACICO, CILINDRO DE LATAO TREFILADO, DE 30MM
20046 | MAO-DE-OBRA DE CARPINTEIRO DE FORMA DE CONCRETO, INCLUSIVE E | H | 0.91 | 23.16 | 3 | 21.7079
NCARGOS SOCIAIS DESONERADOS
20115 | MAO-DE-OBRA DE PEDREIRO, INCLUSIVE ENCARGOS SOCIAIS DESONERA | H | 4.07 | 23.16 | 3 | 97.089
DOS
20131 | MAO-DE-OBRA DE SERRALHEIRO DA CONSTRUCAO CIVIL, INCLUSIVE EN | H | 7.4 | 24.92 | 3 | 189.9402
CARGOS SOCIAIS DESONERADOS
20132 | MAO-DE-OBRA DE SERVENTE DA CONSTRUCAO CIVIL, INCLUSIVE ENCAR | H | 7.4 | 16.75 | 3 | 127.6685
GOS SOCIAIS DESONERADOS
30178 | ARGAMASSA CIM.,SAIBRO TRACO 1:6,PREPARO MECANICO | M3 | 0.1079 | 342.9354 | 0 | 37.0027
30246 | CONCRETO FCK 15MPA | M3 | 0.086 | 372.5034 | 0 | 32.0353
30254 | PREPARO CONCR. BETON. 320L; 2,0M3/H | M3 | 0.086 | 83.6428 | 0 | 7.1933
30260 | LANCAMENTO CONC.C/ARM.2,0M3/H,HORIZ/VERT | M3 | 0.086 | 125.7 | 0 | 10.8102
30276 | CONCRETO FCK 10MPA INCL. MAT.,PREP.,LANC | M3 | 0.1205 | 560.4876 | 0 | 67.5388
30344 | ALVENARIA TIJ. FURADO 10X20X20CM | M2 | 2.2438 | 61.8803 | 0 | 138.847
31020 | BARRA DE ACO CA-25,REDONDA,SEM SALIENCIA OU MOSSA,DIAMETRO I | KG | 4.2188 | 15.5291 | 0 | 65.5142
GUAL A 6,3MM
15.001.0073-0 | ABRIGO PARA HIDROMETRO DE 2" C/FILTRO EXTERNO,NAS DIMENSOES | UN |  | 1380.43
(1,70X0,70X0,80)M,ALVENARIA DE TIJOLOS FURADOS DE (10X20X20)
,PAREDE DE MEIA VEZ,REVESTIDAS C/ARGAMASSA DE CIMENTO E SAIB
RO,TRACO 1:6,C/FUNDO DE CONCRETO E TAMPA DE CONCRETO ARMADO,
C/PORTA (140X70)CM EM GRADE CONFECCIONADA EM FERRO CHATO 1/2
" C/ESP.DE 1/8" E CADEADO 30MM,CONFORME PROJETO Nº2089/EMOP
00009 | BARRA CHATA EM FERRO, PRECO DE REVENDEDOR, DE 1/2"X1/8" A 1. | KG | 8.3888 | 9.4811 | 15 | 91.4653
1/4"X1.1/4"
00011 | CANTONEIRA DE ACO DOCE, P/SERRALHERIA, PRECO DE REVENDEDOR, | KG | 3.456 | 9.5207 | 15 | 37.8391
DE 5/8"X1/8" ATE 1.1/2"X1/8"
00349 | PINUS, EM PECAS DE 2,50X30,00CM (1"X12") | M | 9.6338 | 12.04 | 0 | 115.991
01604 | ARGAMASSA CIM.,SAIBRO TRACO 1:6,PREPARO MECANICO | M3 | 0.1563 | 355.4236 | 0 | 55.5527
01635 | CONCRETO FCK 15MPA | M3 | 0.1355 | 372.5034 | 0 | 50.4742
01647 | CONCRETO FCK 10MPA INCL. MAT.,PREP.,LANC | M3 | 0.1945 | 590.4296 | 0 | 114.8386
01648 | ALVENARIA TIJ. FURADO 10X20X20CM | M2 | 3.4038 | 67.7446 | 0 | 230.5891
01745 | PREPARO CONCR. BETON. 320L; 2,0M3/H | M3 | 0.1355 | 95.6011 | 0 | 12.9539
01752 | LANCAMENTO CONC.C/ARM.2,0M3/H,HORIZ/VERT | M3 | 0.1355 | 143.6837 | 0 | 19.4691
01968 | MAO-DE-OBRA DE PEDREIRO, INCLUSIVE ENCARGOS SOCIAIS | H | 4.44 | 26.73 | 3 | 122.2416
01990 | MAO-DE-OBRA DE CARPINTEIRO DE FORMA DE CONCRETO, INCLUSIVE E | H | 0.91 | 26.73 | 3 | 25.054
NCARGOS SOCIAIS
01999 | MAO-DE-OBRA DE SERVENTE DA CONSTRUCAO CIVIL, INCLUSIVE ENCAR | H | 7.4 | 19.33 | 3 | 147.3333
GOS SOCIAIS
05468 | CADEADO COM DUPLA TRAVA, DISCO DE SEGURANCA ANTI GAZUA, CORP | UN | 1 | 25.13 | 0 | 25.13
O DE LATAO MACICO, CILINDRO DE LATAO TREFILADO, DE 30MM
06913 | MAO-DE-OBRA DE SERRALHEIRO DA CONSTRUCAOCIVIL, INCLUSIVE ENC | H | 7.4 | 28.76 | 3 | 219.2087
ARGOS SOCIAIS
15260 | BARRA DE ACO CA-25,REDONDA,SEM SALIENCIA OU MOSSA,DIAMETRO I | KG | 6.8938 | 16.2892 | 0 | 112.2945
GUAL A 6,3MM
15.001.0073-A | ABRIGO PARA HIDROMETRO DE 2" C/FILTRO EXTERNO,NAS DIMENSOES | UN |  | 1274.79
(1,70X0,70X0,80)M,ALVENARIA DE TIJOLOS FURADOS DE (10X20X20)
,PAREDE DE MEIA VEZ,REVESTIDAS C/ARGAMASSA DE CIMENTO E SAIB
RO,TRACO 1:6,C/FUNDO DE CONCRETO E TAMPA DE CONCRETO ARMADO,
C/PORTA (140X70)CM EM GRADE CONFECCIONADA EM FERRO CHATO 1/2
" C/ESP.DE 1/8" E CADEADO 30MM,CONFORME PROJETO Nº2089/EMOP
00009 | BARRA CHATA EM FERRO, PRECO DE REVENDEDOR, DE 1/2"X1/8" A 1. | KG | 8.3888 | 9.4811 | 15 | 91.4653
1/4"X1.1/4"
00011 | CANTONEIRA DE ACO DOCE, P/SERRALHERIA, PRECO DE REVENDEDOR, | KG | 3.456 | 9.5207 | 15 | 37.8391
DE 5/8"X1/8" ATE 1.1/2"X1/8"
00349 | PINUS, EM PECAS DE 2,50X30,00CM (1"X12") | M | 9.6338 | 12.04 | 0 | 115.991
05468 | CADEADO COM DUPLA TRAVA, DISCO DE SEGURANCA ANTI GAZUA, CORP | UN | 1 | 25.13 | 0 | 25.13
O DE LATAO MACICO, CILINDRO DE LATAO TREFILADO, DE 30MM
20046 | MAO-DE-OBRA DE CARPINTEIRO DE FORMA DE CONCRETO, INCLUSIVE E | H | 0.91 | 23.16 | 3 | 21.7079
NCARGOS SOCIAIS DESONERADOS
20115 | MAO-DE-OBRA DE PEDREIRO, INCLUSIVE ENCARGOS SOCIAIS DESONERA | H | 4.44 | 23.16 | 3 | 105.9153
DOS
20131 | MAO-DE-OBRA DE SERRALHEIRO DA CONSTRUCAO CIVIL, INCLUSIVE EN | H | 7.4 | 24.92 | 3 | 189.9402
CARGOS SOCIAIS DESONERADOS
20132 | MAO-DE-OBRA DE SERVENTE DA CONSTRUCAO CIVIL, INCLUSIVE ENCAR | H | 7.4 | 16.75 | 3 | 127.6685
GOS SOCIAIS DESONERADOS
30178 | ARGAMASSA CIM.,SAIBRO TRACO 1:6,PREPARO MECANICO | M3 | 0.1563 | 342.9354 | 0 | 53.6008
30246 | CONCRETO FCK 15MPA | M3 | 0.1355 | 372.5034 | 0 | 50.4742
30254 | PREPARO CONCR. BETON. 320L; 2,0M3/H | M3 | 0.1355 | 83.6428 | 0 | 11.3336
30260 | LANCAMENTO CONC.C/ARM.2,0M3/H,HORIZ/VERT | M3 | 0.1355 | 125.7 | 0 | 17.0324
30276 | CONCRETO FCK 10MPA INCL. MAT.,PREP.,LANC | M3 | 0.1945 | 560.4876 | 0 | 109.0148
30344 | ALVENARIA TIJ. FURADO 10X20X20CM | M2 | 3.4038 | 61.8803 | 0 | 210.6282
31020 | BARRA DE ACO CA-25,REDONDA,SEM SALIENCIA OU MOSSA,DIAMETRO I | KG | 6.8938 | 15.5291 | 0 | 107.0545
GUAL A 6,3MM
15.001.0075-0 | ABRIGO PARA BOMBA,NAS DIMENSOES DE (0,70X0,50X0,50)M,EM ALVE | UN |  | 873.92
NARIA DE TIJOLOS FURADOS DE (10X20X20)CM,EM PAREDES DE MEIA
VEZ,REVESTIDAS COM ARGAMASSA DE CIMENTO E SAIBRO,NO TRACO 1:
6,COM FUNDO DE CONCRETO E TAMPA DE CONCRETO ARMADO,PORTA DE
(60X40)CM EM CHAPA DE FERRO Nº16 E CADEADO DE 30MM,CONFORME
PROJETO Nº2799/EMOP
00011 | CANTONEIRA DE ACO DOCE, P/SERRALHERIA, PRECO DE REVENDEDOR, | KG | 3.4888 | 9.5207 | 15 | 38.1982
DE 5/8"X1/8" ATE 1.1/2"X1/8"
00349 | PINUS, EM PECAS DE 2,50X30,00CM (1"X12") | M | 4.5675 | 12.04 | 0 | 54.9927
01604 | ARGAMASSA CIM.,SAIBRO TRACO 1:6,PREPARO MECANICO | M3 | 0.0666 | 355.4236 | 0 | 23.6712
01635 | CONCRETO FCK 15MPA | M3 | 0.0551 | 372.5034 | 0 | 20.5249
01647 | CONCRETO FCK 10MPA INCL. MAT.,PREP.,LANC | M3 | 0.0748 | 590.4296 | 0 | 44.1641
01648 | ALVENARIA TIJ. FURADO 10X20X20CM | M2 | 1.2988 | 67.7446 | 0 | 87.9867
01745 | PREPARO CONCR. BETON. 320L; 2,0M3/H | M3 | 0.0551 | 95.6011 | 0 | 5.2676
01752 | LANCAMENTO CONC.C/ARM.2,0M3/H,HORIZ/VERT | M3 | 0.0551 | 143.6837 | 0 | 7.917
01968 | MAO-DE-OBRA DE PEDREIRO, INCLUSIVE ENCARGOS SOCIAIS | H | 3.3 | 26.73 | 3 | 90.8553
01990 | MAO-DE-OBRA DE CARPINTEIRO DE FORMA DE CONCRETO, INCLUSIVE E | H | 0.41 | 26.73 | 3 | 11.2881
NCARGOS SOCIAIS
01999 | MAO-DE-OBRA DE SERVENTE DA CONSTRUCAO CIVIL, INCLUSIVE ENCAR | H | 7.4 | 19.33 | 3 | 147.3333
GOS SOCIAIS
05468 | CADEADO COM DUPLA TRAVA, DISCO DE SEGURANCA ANTI GAZUA, CORP | UN | 1 | 25.13 | 0 | 25.13
O DE LATAO MACICO, CILINDRO DE LATAO TREFILADO, DE 30MM
06913 | MAO-DE-OBRA DE SERRALHEIRO DA CONSTRUCAOCIVIL, INCLUSIVE ENC | H | 7.4 | 28.76 | 3 | 219.2087
ARGOS SOCIAIS
11794 | CHAPA DE ACO GALVANIZADO, Nº16 (1,55)MM | KG | 3.12 | 13.675 | 15 | 49.0659
15260 | BARRA DE ACO CA-25,REDONDA,SEM SALIENCIA OU MOSSA,DIAMETRO I | KG | 2.9663 | 16.2892 | 0 | 48.3187
GUAL A 6,3MM
15.001.0075-A | ABRIGO PARA BOMBA,NAS DIMENSOES DE (0,70X0,50X0,50)M,EM ALVE | UN |  | 796.75
NARIA DE TIJOLOS FURADOS DE (10X20X20)CM,EM PAREDES DE MEIA
VEZ,REVESTIDAS COM ARGAMASSA DE CIMENTO E SAIBRO,NO TRACO 1:
6,COM FUNDO DE CONCRETO E TAMPA DE CONCRETO ARMADO,PORTA DE
(60X40)CM EM CHAPA DE FERRO Nº16 E CADEADO DE 30MM,CONFORME
PROJETO Nº2799/EMOP
00011 | CANTONEIRA DE ACO DOCE, P/SERRALHERIA, PRECO DE REVENDEDOR, | KG | 3.4888 | 9.5207 | 15 | 38.1982
DE 5/8"X1/8" ATE 1.1/2"X1/8"
00349 | PINUS, EM PECAS DE 2,50X30,00CM (1"X12") | M | 4.5675 | 12.04 | 0 | 54.9927
05468 | CADEADO COM DUPLA TRAVA, DISCO DE SEGURANCA ANTI GAZUA, CORP | UN | 1 | 25.13 | 0 | 25.13
O DE LATAO MACICO, CILINDRO DE LATAO TREFILADO, DE 30MM
11794 | CHAPA DE ACO GALVANIZADO, Nº16 (1,55)MM | KG | 3.12 | 13.675 | 15 | 49.0659
20046 | MAO-DE-OBRA DE CARPINTEIRO DE FORMA DE CONCRETO, INCLUSIVE E | H | 0.41 | 23.16 | 3 | 9.7805
NCARGOS SOCIAIS DESONERADOS
20115 | MAO-DE-OBRA DE PEDREIRO, INCLUSIVE ENCARGOS SOCIAIS DESONERA | H | 3.3 | 23.16 | 3 | 78.7208
DOS
20131 | MAO-DE-OBRA DE SERRALHEIRO DA CONSTRUCAO CIVIL, INCLUSIVE EN | H | 7.4 | 24.92 | 3 | 189.9402
CARGOS SOCIAIS DESONERADOS
20132 | MAO-DE-OBRA DE SERVENTE DA CONSTRUCAO CIVIL, INCLUSIVE ENCAR | H | 7.4 | 16.75 | 3 | 127.6685
GOS SOCIAIS DESONERADOS
30178 | ARGAMASSA CIM.,SAIBRO TRACO 1:6,PREPARO MECANICO | M3 | 0.0666 | 342.9354 | 0 | 22.8395
30246 | CONCRETO FCK 15MPA | M3 | 0.0551 | 372.5034 | 0 | 20.5249
30254 | PREPARO CONCR. BETON. 320L; 2,0M3/H | M3 | 0.0551 | 83.6428 | 0 | 4.6087
30260 | LANCAMENTO CONC.C/ARM.2,0M3/H,HORIZ/VERT | M3 | 0.0551 | 125.7 | 0 | 6.9261
30276 | CONCRETO FCK 10MPA INCL. MAT.,PREP.,LANC | M3 | 0.0748 | 560.4876 | 0 | 41.9245
30344 | ALVENARIA TIJ. FURADO 10X20X20CM | M2 | 1.2988 | 61.8803 | 0 | 80.3701
31020 | BARRA DE ACO CA-25,REDONDA,SEM SALIENCIA OU MOSSA,DIAMETRO I | KG | 2.9663 | 15.5291 | 0 | 46.064
GUAL A 6,3MM
15.001.0076-0 | ABRIGO PARA BOMBA,NAS DIMENSOES DE (1,20X0,60X0,80)M,EM ALVE | UN |  | 1236.83
NARIA DE TIJOLOS FURADOS DE (10X20X20)CM,PAREDES DE MEIA VEZ
,RESTIDAS COM ARGAMASSA DE CIMENTO E SAIBRO,NO TRACO 1:6,COM
FUNDO DE CONCRETO E TAMPA DE CONCRETO ARMADO,PORTA DE (100X
60)CM EM CHAPA DE FERRO Nº16 E CADEADO DE 30MM,CONFORME PROJ
ETO Nº2799/EMOP
00011 | CANTONEIRA DE ACO DOCE, P/SERRALHERIA, PRECO DE REVENDEDOR, | KG | 5.6 | 9.5207 | 15 | 61.3133
DE 5/8"X1/8" ATE 1.1/2"X1/8"
00349 | PINUS, EM PECAS DE 2,50X30,00CM (1"X12") | M | 7.3763 | 12.04 | 0 | 88.8107
01604 | ARGAMASSA CIM.,SAIBRO TRACO 1:6,PREPARO MECANICO | M3 | 0.1325 | 355.4236 | 0 | 47.0936
01635 | CONCRETO FCK 15MPA | M3 | 0.0921 | 372.5034 | 0 | 34.3076
01647 | CONCRETO FCK 10MPA INCL. MAT.,PREP.,LANC | M3 | 0.1294 | 590.4296 | 0 | 76.4016
01648 | ALVENARIA TIJ. FURADO 10X20X20CM | M2 | 2.8088 | 67.7446 | 0 | 190.281
01745 | PREPARO CONCR. BETON. 320L; 2,0M3/H | M3 | 0.0921 | 95.6011 | 0 | 8.8049
01752 | LANCAMENTO CONC.C/ARM.2,0M3/H,HORIZ/VERT | M3 | 0.0921 | 143.6837 | 0 | 13.2333
01968 | MAO-DE-OBRA DE PEDREIRO, INCLUSIVE ENCARGOS SOCIAIS | H | 3.65 | 26.73 | 3 | 100.4914
01990 | MAO-DE-OBRA DE CARPINTEIRO DE FORMA DE CONCRETO, INCLUSIVE E | H | 0.61 | 26.73 | 3 | 16.7945
NCARGOS SOCIAIS
01999 | MAO-DE-OBRA DE SERVENTE DA CONSTRUCAO CIVIL, INCLUSIVE ENCAR | H | 7.4 | 19.33 | 3 | 147.3333
GOS SOCIAIS
05468 | CADEADO COM DUPLA TRAVA, DISCO DE SEGURANCA ANTI GAZUA, CORP | UN | 1 | 25.13 | 0 | 25.13
O DE LATAO MACICO, CILINDRO DE LATAO TREFILADO, DE 30MM
06913 | MAO-DE-OBRA DE SERRALHEIRO DA CONSTRUCAOCIVIL, INCLUSIVE ENC | H | 7.4 | 28.76 | 3 | 219.2087
ARGOS SOCIAIS
11794 | CHAPA DE ACO GALVANIZADO, Nº16 (1,55)MM | KG | 7.8 | 13.675 | 15 | 122.6648
15260 | BARRA DE ACO CA-25,REDONDA,SEM SALIENCIA OU MOSSA,DIAMETRO I | KG | 5.2163 | 16.2892 | 0 | 84.9694
GUAL A 6,3MM
15.001.0076-A | ABRIGO PARA BOMBA,NAS DIMENSOES DE (1,20X0,60X0,80)M,EM ALVE | UN |  | 1143.51
NARIA DE TIJOLOS FURADOS DE (10X20X20)CM,PAREDES DE MEIA VEZ
,RESTIDAS COM ARGAMASSA DE CIMENTO E SAIBRO,NO TRACO 1:6,COM
FUNDO DE CONCRETO E TAMPA DE CONCRETO ARMADO,PORTA DE (100X
60)CM EM CHAPA DE FERRO Nº16 E CADEADO DE 30MM,CONFORME PROJ
ETO Nº2799/EMOP
00011 | CANTONEIRA DE ACO DOCE, P/SERRALHERIA, PRECO DE REVENDEDOR, | KG | 5.6 | 9.5207 | 15 | 61.3133
DE 5/8"X1/8" ATE 1.1/2"X1/8"
00349 | PINUS, EM PECAS DE 2,50X30,00CM (1"X12") | M | 7.3763 | 12.04 | 0 | 88.8107
05468 | CADEADO COM DUPLA TRAVA, DISCO DE SEGURANCA ANTI GAZUA, CORP | UN | 1 | 25.13 | 0 | 25.13
O DE LATAO MACICO, CILINDRO DE LATAO TREFILADO, DE 30MM
11794 | CHAPA DE ACO GALVANIZADO, Nº16 (1,55)MM | KG | 7.8 | 13.675 | 15 | 122.6648
20046 | MAO-DE-OBRA DE CARPINTEIRO DE FORMA DE CONCRETO, INCLUSIVE E | H | 0.61 | 23.16 | 3 | 14.5514
NCARGOS SOCIAIS DESONERADOS
20115 | MAO-DE-OBRA DE PEDREIRO, INCLUSIVE ENCARGOS SOCIAIS DESONERA | H | 3.65 | 23.16 | 3 | 87.07
DOS
20131 | MAO-DE-OBRA DE SERRALHEIRO DA CONSTRUCAO CIVIL, INCLUSIVE EN | H | 7.4 | 24.92 | 3 | 189.9402
CARGOS SOCIAIS DESONERADOS
20132 | MAO-DE-OBRA DE SERVENTE DA CONSTRUCAO CIVIL, INCLUSIVE ENCAR | H | 7.4 | 16.75 | 3 | 127.6685
GOS SOCIAIS DESONERADOS
30178 | ARGAMASSA CIM.,SAIBRO TRACO 1:6,PREPARO MECANICO | M3 | 0.1325 | 342.9354 | 0 | 45.4389
30246 | CONCRETO FCK 15MPA | M3 | 0.0921 | 372.5034 | 0 | 34.3076
30254 | PREPARO CONCR. BETON. 320L; 2,0M3/H | M3 | 0.0921 | 83.6428 | 0 | 7.7035
30260 | LANCAMENTO CONC.C/ARM.2,0M3/H,HORIZ/VERT | M3 | 0.0921 | 125.7 | 0 | 11.577
30276 | CONCRETO FCK 10MPA INCL. MAT.,PREP.,LANC | M3 | 0.1294 | 560.4876 | 0 | 72.5271
30344 | ALVENARIA TIJ. FURADO 10X20X20CM | M2 | 2.8088 | 61.8803 | 0 | 173.8094
31020 | BARRA DE ACO CA-25,REDONDA,SEM SALIENCIA OU MOSSA,DIAMETRO I | KG | 5.2163 | 15.5291 | 0 | 81.0044
GUAL A 6,3MM
15.001.0077-0 | HIDROMETRO COM DIAMETRO DE 1/2".FORNECIMENTO | UN |  | 151.23
11771 | HIDROMETRO COM D=1/2" VAZAO DE 3M3/H | UN | 1 | 151.23 | 0 | 151.23
15.001.0077-A | HIDROMETRO COM DIAMETRO DE 1/2".FORNECIMENTO | UN |  | 151.23
11771 | HIDROMETRO COM D=1/2" VAZAO DE 3M3/H | UN | 1 | 151.23 | 0 | 151.23
15.001.0078-0 | HIDROMETRO COM DIAMETRO DE 3/4".FORNECIMENTO | UN |  | 189.97
11772 | HIDROMETRO COM D=3/4" VAZAO DE 5M3/H | UN | 1 | 189.97 | 0 | 189.97
15.001.0078-A | HIDROMETRO COM DIAMETRO DE 3/4".FORNECIMENTO | UN |  | 189.97
11772 | HIDROMETRO COM D=3/4" VAZAO DE 5M3/H | UN | 1 | 189.97 | 0 | 189.97
15.001.0079-0 | HIDROMETRO COM DIAMETRO DE 1".FORNECIMENTO | UN |  | 511.61
11773 | HIDROMETRO COM D=1" VAZAO DE 7M3/H | UN | 1 | 511.61 | 0 | 511.61
15.001.0079-A | HIDROMETRO COM DIAMETRO DE 1".FORNECIMENTO | UN |  | 511.61
11773 | HIDROMETRO COM D=1" VAZAO DE 7M3/H | UN | 1 | 511.61 | 0 | 511.61
15.001.0080-0 | TAMPA DE CONCRETO ARMADO 10MPA,ESPESSURA DE 6CM,PARA CAIXA D | UN |  | 60.56
E INSPECAO COM 60CM DE DIAMETRO.FORNECIMENTO E COLOCACAO
01633 | CONCRETO FCK 10MPA | M3 | 0.03 | 351.1448 | 0 | 10.5343
01745 | PREPARO CONCR. BETON. 320L; 2,0M3/H | M3 | 0.03 | 95.6011 | 0 | 2.868
01752 | LANCAMENTO CONC.C/ARM.2,0M3/H,HORIZ/VERT | M3 | 0.03 | 143.6837 | 0 | 4.3105
03050 | BARRA ACO CA-50,DIAM.DE 8 A 12,5MM | KG | 2 | 7.4795 | 0 | 14.959
03053 | CORTE ACO CA-50B DIAM.ENTRE 8MM A 12,5MM | KG | 2 | 4.9813 | 0 | 9.9626
03066 | FORMAS MADEIRA, PARAM. CURVOS; 1,4 VEZES | M2 | 0.13 | 137.9155 | 0 | 17.929
15.001.0080-A | TAMPA DE CONCRETO ARMADO 10MPA,ESPESSURA DE 6CM,PARA CAIXA D | UN |  | 56.8
E INSPECAO COM 60CM DE DIAMETRO.FORNECIMENTO E COLOCACAO
30245 | CONCRETO FCK 10MPA | M3 | 0.03 | 351.1448 | 0 | 10.5343
30254 | PREPARO CONCR. BETON. 320L; 2,0M3/H | M3 | 0.03 | 83.6428 | 0 | 2.5093
30260 | LANCAMENTO CONC.C/ARM.2,0M3/H,HORIZ/VERT | M3 | 0.03 | 125.7 | 0 | 3.771
30285 | FORMAS MADEIRA, PARAM. CURVOS; 1,4 VEZES | M2 | 0.13 | 126.1148 | 0 | 16.3949
30302 | BARRA ACO CA-50,DIAM.DE 8 A 12,5MM | KG | 2 | 7.4795 | 0 | 14.959
30309 | CORTE ACO CA-50B DIAM.ENTRE 8MM A 12,5MM | KG | 2 | 4.3162 | 0 | 8.6324
15.001.0090-0 | REPARO EM CAIXA DE PASSAGEM DE ENERGIA ELETRICA,DE ALVENARIA | UN |  | 86.79
DE 30X30CM,COM TROCA DE TAMPA DE CONCRETO COM ESPESSURA DE
6CM
00350 | PINUS EM PECAS DE 2,50X22,50CM, (1"X9") | M | 0.9 | 8.1835 | 0 | 7.3652
01643 | BARRA ACO CA-25 REDONDA SEM SALIENCIA OUMOSSA, DIAMETRO DE 6 | KG | 3 | 10.4307 | 0 | 31.2921
,3MM A 8,0MM (1/4 A 5/16)
01647 | CONCRETO FCK 10MPA INCL. MAT.,PREP.,LANC | M3 | 0.03 | 590.4296 | 0 | 17.7129
01999 | MAO-DE-OBRA DE SERVENTE DA CONSTRUCAO CIVIL, INCLUSIVE ENCAR | H | 0.5 | 19.33 | 3 | 9.955
GOS SOCIAIS
03086 | EMBOCO ARG. CIM. E AREIA TRACO 1:3 | M2 | 0.1 | 33.9137 | 0 | 3.3914
03115 | CORTE ACO CA-25 DIAM. IGUAL A 6,3MM | KG | 3 | 5.6929 | 0 | 17.0787
15.001.0090-A | REPARO EM CAIXA DE PASSAGEM DE ENERGIA ELETRICA,DE ALVENARIA | UN |  | 81.95
DE 30X30CM,COM TROCA DE TAMPA DE CONCRETO COM ESPESSURA DE
6CM
20132 | MAO-DE-OBRA DE SERVENTE DA CONSTRUCAO CIVIL, INCLUSIVE ENCAR | H | 0.5 | 16.75 | 3 | 8.6263
GOS SOCIAIS DESONERADOS
30276 | CONCRETO FCK 10MPA INCL. MAT.,PREP.,LANC | M3 | 0.03 | 560.4876 | 0 | 16.8146
30306 | CORTE ACO CA-25 DIAM. IGUAL A 6,3MM | KG | 3 | 4.9328 | 0 | 14.7984
30352 | EMBOCO ARG. CIM. E AREIA TRACO 1:3 | M2 | 0.1 | 30.5654 | 0 | 3.0565
30984 | BARRA ACO CA-25 REDONDA SEM SALIENCIA OUMOSSA, DIAMETRO DE 6 | KG | 3 | 10.4307 | 0 | 31.2921
,3MM A 8,0MM (1/4 A 5/16)
31052 | PINUS EM PECAS DE 2,50X22,50M, (1"X9") | M | 0.9 | 8.1835 | 0 | 7.3652
15.001.0095-0 | REPARO EM CAIXA DE PASSAGEM DE ENERGIA ELETRICA,DE ALVENARIA | UN |  | 119.17
DE 40X40CM,COM TROCA DE TAMPA DE CONCRETO COM ESPESSURA DE
6CM
00350 | PINUS EM PECAS DE 2,50X22,50CM, (1"X9") | M | 1.2 | 8.1835 | 0 | 9.8202
01643 | BARRA ACO CA-25 REDONDA SEM SALIENCIA OUMOSSA, DIAMETRO DE 6 | KG | 4 | 10.4307 | 0 | 41.7228
,3MM A 8,0MM (1/4 A 5/16)
01647 | CONCRETO FCK 10MPA INCL. MAT.,PREP.,LANC | M3 | 0.05 | 590.4296 | 0 | 29.5215
01999 | MAO-DE-OBRA DE SERVENTE DA CONSTRUCAO CIVIL, INCLUSIVE ENCAR | H | 0.6 | 19.33 | 3 | 11.9459
GOS SOCIAIS
03086 | EMBOCO ARG. CIM. E AREIA TRACO 1:3 | M2 | 0.1 | 33.9137 | 0 | 3.3914
03115 | CORTE ACO CA-25 DIAM. IGUAL A 6,3MM | KG | 4 | 5.6929 | 0 | 22.7716
15.001.0095-A | REPARO EM CAIXA DE PASSAGEM DE ENERGIA ELETRICA,DE ALVENARIA | UN |  | 112.7
DE 40X40CM,COM TROCA DE TAMPA DE CONCRETO COM ESPESSURA DE
6CM
20132 | MAO-DE-OBRA DE SERVENTE DA CONSTRUCAO CIVIL, INCLUSIVE ENCAR | H | 0.6 | 16.75 | 3 | 10.3515
GOS SOCIAIS DESONERADOS
30276 | CONCRETO FCK 10MPA INCL. MAT.,PREP.,LANC | M3 | 0.05 | 560.4876 | 0 | 28.0244
30306 | CORTE ACO CA-25 DIAM. IGUAL A 6,3MM | KG | 4 | 4.9328 | 0 | 19.7312
30352 | EMBOCO ARG. CIM. E AREIA TRACO 1:3 | M2 | 0.1 | 30.5654 | 0 | 3.0565
30984 | BARRA ACO CA-25 REDONDA SEM SALIENCIA OUMOSSA, DIAMETRO DE 6 | KG | 4 | 10.4307 | 0 | 41.7228
,3MM A 8,0MM (1/4 A 5/16)
31052 | PINUS EM PECAS DE 2,50X22,50M, (1"X9") | M | 1.2 | 8.1835 | 0 | 9.8202
15.001.0100-0 | REPARO EM CAIXA DE PASSAGEM DE ENERGIA ELETRICA,DE ALVENARIA | UN |  | 166.85
DE 60X60CM,COM TROCA DE TAMPA DE CONCRETO COM ESPESSURA DE
6CM
00350 | PINUS EM PECAS DE 2,50X22,50CM, (1"X9") | M | 1.4 | 8.1835 | 0 | 11.4569
01643 | BARRA ACO CA-25 REDONDA SEM SALIENCIA OUMOSSA, DIAMETRO DE 6 | KG | 6 | 10.4307 | 0 | 62.5842
,3MM A 8,0MM (1/4 A 5/16)
01647 | CONCRETO FCK 10MPA INCL. MAT.,PREP.,LANC | M3 | 0.07 | 590.4296 | 0 | 41.3301
01999 | MAO-DE-OBRA DE SERVENTE DA CONSTRUCAO CIVIL, INCLUSIVE ENCAR | H | 0.7 | 19.33 | 3 | 13.9369
GOS SOCIAIS
03086 | EMBOCO ARG. CIM. E AREIA TRACO 1:3 | M2 | 0.1 | 33.9137 | 0 | 3.3914
03115 | CORTE ACO CA-25 DIAM. IGUAL A 6,3MM | KG | 6 | 5.6929 | 0 | 34.1574
15.001.0100-A | REPARO EM CAIXA DE PASSAGEM DE ENERGIA ELETRICA,DE ALVENARIA | UN |  | 158
DE 60X60CM,COM TROCA DE TAMPA DE CONCRETO COM ESPESSURA DE
6CM
20132 | MAO-DE-OBRA DE SERVENTE DA CONSTRUCAO CIVIL, INCLUSIVE ENCAR | H | 0.7 | 16.75 | 3 | 12.0768
GOS SOCIAIS DESONERADOS
30276 | CONCRETO FCK 10MPA INCL. MAT.,PREP.,LANC | M3 | 0.07 | 560.4876 | 0 | 39.2341
30306 | CORTE ACO CA-25 DIAM. IGUAL A 6,3MM | KG | 6 | 4.9328 | 0 | 29.5968
30352 | EMBOCO ARG. CIM. E AREIA TRACO 1:3 | M2 | 0.1 | 30.5654 | 0 | 3.0565
30984 | BARRA ACO CA-25 REDONDA SEM SALIENCIA OUMOSSA, DIAMETRO DE 6 | KG | 6 | 10.4307 | 0 | 62.5842
,3MM A 8,0MM (1/4 A 5/16)
31052 | PINUS EM PECAS DE 2,50X22,50M, (1"X9") | M | 1.4 | 8.1835 | 0 | 11.4569
15.002.0062-0 | CAIXA DE GORDURA SIMPLES CILINDRICA,PRE-FABRICADA EM ANEIS D | UN |  | 293.33
E CONCRETO,COM DIAMETRO DE 40CM E PROFUNDIDADE TOTAL DE 60CM
,INCLUSIVE TAMPA DE CONCRETO.FORNECIMENTO E COLOCACAO
00149 | CIMENTO PORTLAND CP II 32, EM SACO DE 50KG | KG | 0.8 | 0.564 | 0 | 0.4512
01993 | MAO-DE-OBRA DE BOMBEIRO HIDRAULICO DA CONSTRUCAO CIVIL, INCL | H | 2 | 26.73 | 3 | 55.0638
USIVE ENCARGOS SOCIAIS
01999 | MAO-DE-OBRA DE SERVENTE DA CONSTRUCAO CIVIL, INCLUSIVE ENCAR | H | 2 | 19.33 | 3 | 39.8198
GOS SOCIAIS
02323 | CAIXA DE GORDURA, PRE-FABRICADA DE CONCRETO, COM TAMPA, MODE | UN | 1 | 198 | 0 | 198
LO SIMPLES
15.002.0062-A | CAIXA DE GORDURA SIMPLES CILINDRICA,PRE-FABRICADA EM ANEIS D | UN |  | 280.66
E CONCRETO,COM DIAMETRO DE 40CM E PROFUNDIDADE TOTAL DE 60CM
,INCLUSIVE TAMPA DE CONCRETO.FORNECIMENTO E COLOCACAO
00149 | CIMENTO PORTLAND CP II 32, EM SACO DE 50KG | KG | 0.8 | 0.564 | 0 | 0.4512
02323 | CAIXA DE GORDURA, PRE-FABRICADA DE CONCRETO, COM TAMPA, MODE | UN | 1 | 198 | 0 | 198
LO SIMPLES
20039 | MAO-DE-OBRA DE BOMBEIRO HIDRAULICO DA CONSTRUCAO CIVIL, INCL | H | 2 | 23.16 | 3 | 47.7096
USIVE ENCARGOS SOCIAIS DESONERADOS
20132 | MAO-DE-OBRA DE SERVENTE DA CONSTRUCAO CIVIL, INCLUSIVE ENCAR | H | 2 | 16.75 | 3 | 34.505
GOS SOCIAIS DESONERADOS
15.002.0063-0 | CAIXA DE GORDURA DUPLA,CILINDRICA,PRE-FABRICADA EM ANEIS DE | UN |  | 352.66
CONCRETO,COM DIAMETRO DE 60CM E PROFUNDIDADE TOTAL DE 90CM,I
NCLUSIVE TAMPA EM CONCRETO.FORNECIMENTO E COLOCACAO
00149 | CIMENTO PORTLAND CP II 32, EM SACO DE 50KG | KG | 0.5 | 0.564 | 0 | 0.282
01993 | MAO-DE-OBRA DE BOMBEIRO HIDRAULICO DA CONSTRUCAO CIVIL, INCL | H | 2 | 26.73 | 3 | 55.0638
USIVE ENCARGOS SOCIAIS
01999 | MAO-DE-OBRA DE SERVENTE DA CONSTRUCAO CIVIL, INCLUSIVE ENCAR | H | 2 | 19.33 | 3 | 39.8198
GOS SOCIAIS
02324 | CAIXA DE GORDURA, PRE-FABRICADA DE CONCRETO, COM TAMPA, MODE | UN | 1 | 257.5 | 0 | 257.5
LO DUPLA
15.002.0063-A | CAIXA DE GORDURA DUPLA,CILINDRICA,PRE-FABRICADA EM ANEIS DE | UN |  | 339.99
CONCRETO,COM DIAMETRO DE 60CM E PROFUNDIDADE TOTAL DE 90CM,I
NCLUSIVE TAMPA EM CONCRETO.FORNECIMENTO E COLOCACAO
00149 | CIMENTO PORTLAND CP II 32, EM SACO DE 50KG | KG | 0.5 | 0.564 | 0 | 0.282
02324 | CAIXA DE GORDURA, PRE-FABRICADA DE CONCRETO, COM TAMPA, MODE | UN | 1 | 257.5 | 0 | 257.5
LO DUPLA
20039 | MAO-DE-OBRA DE BOMBEIRO HIDRAULICO DA CONSTRUCAO CIVIL, INCL | H | 2 | 23.16 | 3 | 47.7096
USIVE ENCARGOS SOCIAIS DESONERADOS
20132 | MAO-DE-OBRA DE SERVENTE DA CONSTRUCAO CIVIL, INCLUSIVE ENCAR | H | 2 | 16.75 | 3 | 34.505
GOS SOCIAIS DESONERADOS
15.002.0080-0 | CAIXA DE GORDURA ESPECIAL EM ALVENARIA DE TIJOLOS MACICOS(7X | UN |  | 1786.11
10X20CM),EM PAREDES DE UMA VEZ(0,20M),MEDINDO 0,80X0,80X0,90
M,INCLUSIVE REVESTIMENTO INTERNO EM ARGAMASSA DE CIMENTO E A
REIA NO TRACO 1:3,COM ESPESSURA DE 1,5CM,EXCLUSIVE TAMPAO DE
FERRO FUNDIDO
00017 | ACO CA-50, ESTIRADO, PRECO DE REVENDEDOR, NO DIAMETRO DE 10, | KG | 8 | 7.6594 | 0 | 61.2752
0MM
00349 | PINUS, EM PECAS DE 2,50X30,00CM (1"X12") | M | 0.6 | 12.04 | 0 | 7.224
00453 | PREGO COM OU SEM CABECA, EM CAIXAS DE 50KG, OU QUANTIDADES E | KG | 0.18 | 15.35 | 0 | 2.763
QUIVALENTES, Nº12X12 A 18X30
00558 | TIJOLO CERAMICO, MACICO, DE (07X10X20)CM | UN | 790 | 1.19 | 0 | 940.1
01624 | ARGAMASSA CIM.,SAIBRO,AREIA 1:2:2,PREPA RO MECANICO | M3 | 0.3 | 421.6542 | 0 | 126.4963
01633 | CONCRETO FCK 10MPA | M3 | 0.0336 | 351.1448 | 0 | 11.7985
01635 | CONCRETO FCK 15MPA | M3 | 0.0672 | 372.5034 | 0 | 25.0322
01745 | PREPARO CONCR. BETON. 320L; 2,0M3/H | M3 | 0.39 | 95.6011 | 0 | 37.2844
01764 | LANCAMENTO CONC.S/ARM.2,0M3/H, HORIZ. | M3 | 0.39 | 88.0852 | 0 | 34.3532
01968 | MAO-DE-OBRA DE PEDREIRO, INCLUSIVE ENCARGOS SOCIAIS | H | 8.28 | 26.73 | 3 | 227.9641
01999 | MAO-DE-OBRA DE SERVENTE DA CONSTRUCAO CIVIL, INCLUSIVE ENCAR | H | 8.28 | 19.33 | 3 | 164.854
GOS SOCIAIS
03083 | VERGAS CONCR. ARMADO P/ ALVEN. | M3 | 0.02 | 2465.1789 | 0 | 49.3036
03086 | EMBOCO ARG. CIM. E AREIA TRACO 1:3 | M2 | 2.88 | 33.9137 | 0 | 97.6715
15.002.0080-A | CAIXA DE GORDURA ESPECIAL EM ALVENARIA DE TIJOLOS MACICOS(7X | UN |  | 1708.47
10X20CM),EM PAREDES DE UMA VEZ(0,20M),MEDINDO 0,80X0,80X0,90
M,INCLUSIVE REVESTIMENTO INTERNO EM ARGAMASSA DE CIMENTO E A
REIA NO TRACO 1:3,COM ESPESSURA DE 1,5CM,EXCLUSIVE TAMPAO DE
FERRO FUNDIDO
00017 | ACO CA-50, ESTIRADO, PRECO DE REVENDEDOR, NO DIAMETRO DE 10, | KG | 8 | 7.6594 | 0 | 61.2752
0MM
00349 | PINUS, EM PECAS DE 2,50X30,00CM (1"X12") | M | 0.6 | 12.04 | 0 | 7.224
00453 | PREGO COM OU SEM CABECA, EM CAIXAS DE 50KG, OU QUANTIDADES E | KG | 0.18 | 15.35 | 0 | 2.763
QUIVALENTES, Nº12X12 A 18X30
00558 | TIJOLO CERAMICO, MACICO, DE (07X10X20)CM | UN | 790 | 1.19 | 0 | 940.1
20115 | MAO-DE-OBRA DE PEDREIRO, INCLUSIVE ENCARGOS SOCIAIS DESONERA | H | 8.28 | 23.16 | 3 | 197.5177
DOS
20132 | MAO-DE-OBRA DE SERVENTE DA CONSTRUCAO CIVIL, INCLUSIVE ENCAR | H | 8.28 | 16.75 | 3 | 142.8507
GOS SOCIAIS DESONERADOS
30180 | ARGAMASSA CIM.,SAIBRO,AREIA 1:2:2,PREPA RO MECANICO | M3 | 0.3 | 411.9562 | 0 | 123.5869
30245 | CONCRETO FCK 10MPA | M3 | 0.0336 | 351.1448 | 0 | 11.7985
30246 | CONCRETO FCK 15MPA | M3 | 0.0672 | 372.5034 | 0 | 25.0322
30254 | PREPARO CONCR. BETON. 320L; 2,0M3/H | M3 | 0.39 | 83.6428 | 0 | 32.6207
30270 | LANCAMENTO CONC.S/ARM.2,0M3/H, HORIZ. | M3 | 0.39 | 76.436 | 0 | 29.81
30312 | VERGAS CONCR. ARMADO P/ ALVEN. | M3 | 0.02 | 2293.5294 | 0 | 45.8706
30352 | EMBOCO ARG. CIM. E AREIA TRACO 1:3 | M2 | 2.88 | 30.5654 | 0 | 88.0284
15.002.0082-0 | CAIXA DE GORDURA ESPECIAL DE ALVENARIA DE TIJOLOS MACICOS(7X | UN |  | 2206.84
10X20CM),EM PAREDES DE UMA VEZ(0,20M),MEDINDO 1,00X1,00X0,90
M,INCLUSIVE REVESTIMENTO INTERNO EM ARGAMASSA DE CIMENTO E A
REIA,NO TRACO 1:3,COM ESPESSURA DE 1,5CM,EXCLUSIVE TAMPAO DE
FERRO FUNDIDO
00017 | ACO CA-50, ESTIRADO, PRECO DE REVENDEDOR, NO DIAMETRO DE 10, | KG | 13 | 7.6594 | 0 | 99.5722
0MM
00349 | PINUS, EM PECAS DE 2,50X30,00CM (1"X12") | M | 1.37 | 12.04 | 0 | 16.4948
00453 | PREGO COM OU SEM CABECA, EM CAIXAS DE 50KG, OU QUANTIDADES E | KG | 0.21 | 15.35 | 0 | 3.2235
QUIVALENTES, Nº12X12 A 18X30
00558 | TIJOLO CERAMICO, MACICO, DE (07X10X20)CM | UN | 950 | 1.19 | 0 | 1130.5
01624 | ARGAMASSA CIM.,SAIBRO,AREIA 1:2:2,PREPA RO MECANICO | M3 | 0.41 | 421.6542 | 0 | 172.8782
01633 | CONCRETO FCK 10MPA | M3 | 0.0525 | 351.1448 | 0 | 18.4351
01635 | CONCRETO FCK 15MPA | M3 | 0.105 | 372.5034 | 0 | 39.1129
01745 | PREPARO CONCR. BETON. 320L; 2,0M3/H | M3 | 0.44 | 95.6011 | 0 | 42.0645
01764 | LANCAMENTO CONC.S/ARM.2,0M3/H, HORIZ. | M3 | 0.44 | 88.0852 | 0 | 38.7575
01968 | MAO-DE-OBRA DE PEDREIRO, INCLUSIVE ENCARGOS SOCIAIS | H | 10 | 26.73 | 3 | 275.319
01999 | MAO-DE-OBRA DE SERVENTE DA CONSTRUCAO CIVIL, INCLUSIVE ENCAR | H | 10 | 19.33 | 3 | 199.099
GOS SOCIAIS
03083 | VERGAS CONCR. ARMADO P/ ALVEN. | M3 | 0.02 | 2465.1789 | 0 | 49.3036
03086 | EMBOCO ARG. CIM. E AREIA TRACO 1:3 | M2 | 3.6 | 33.9137 | 0 | 122.0893
15.002.0082-A | CAIXA DE GORDURA ESPECIAL DE ALVENARIA DE TIJOLOS MACICOS(7X | UN |  | 2113.65
10X20CM),EM PAREDES DE UMA VEZ(0,20M),MEDINDO 1,00X1,00X0,90
M,INCLUSIVE REVESTIMENTO INTERNO EM ARGAMASSA DE CIMENTO E A
REIA,NO TRACO 1:3,COM ESPESSURA DE 1,5CM,EXCLUSIVE TAMPAO DE
FERRO FUNDIDO
00017 | ACO CA-50, ESTIRADO, PRECO DE REVENDEDOR, NO DIAMETRO DE 10, | KG | 13 | 7.6594 | 0 | 99.5722
0MM
00349 | PINUS, EM PECAS DE 2,50X30,00CM (1"X12") | M | 1.37 | 12.04 | 0 | 16.4948
00453 | PREGO COM OU SEM CABECA, EM CAIXAS DE 50KG, OU QUANTIDADES E | KG | 0.21 | 15.35 | 0 | 3.2235
QUIVALENTES, Nº12X12 A 18X30
00558 | TIJOLO CERAMICO, MACICO, DE (07X10X20)CM | UN | 950 | 1.19 | 0 | 1130.5
20115 | MAO-DE-OBRA DE PEDREIRO, INCLUSIVE ENCARGOS SOCIAIS DESONERA | H | 10 | 23.16 | 3 | 238.548
DOS
20132 | MAO-DE-OBRA DE SERVENTE DA CONSTRUCAO CIVIL, INCLUSIVE ENCAR | H | 10 | 16.75 | 3 | 172.525
GOS SOCIAIS DESONERADOS
30180 | ARGAMASSA CIM.,SAIBRO,AREIA 1:2:2,PREPA RO MECANICO | M3 | 0.41 | 411.9562 | 0 | 168.902
30245 | CONCRETO FCK 10MPA | M3 | 0.0525 | 351.1448 | 0 | 18.4351
30246 | CONCRETO FCK 15MPA | M3 | 0.105 | 372.5034 | 0 | 39.1129
30254 | PREPARO CONCR. BETON. 320L; 2,0M3/H | M3 | 0.44 | 83.6428 | 0 | 36.8028
30270 | LANCAMENTO CONC.S/ARM.2,0M3/H, HORIZ. | M3 | 0.44 | 76.436 | 0 | 33.6318
30312 | VERGAS CONCR. ARMADO P/ ALVEN. | M3 | 0.02 | 2293.5294 | 0 | 45.8706
30352 | EMBOCO ARG. CIM. E AREIA TRACO 1:3 | M2 | 3.6 | 30.5654 | 0 | 110.0354
15.002.0084-0 | CAIXA DE GORDURA ESPECIAL EM ALVENARIA DE TIJOLOS MACICOS(7X | UN |  | 2440.3
10X20CM),EM PAREDES DE UMA VEZ(0,20M),MEDINDO 1,20X1,00X0,90
M,INCLUSIVE REVESTIMENTO INTERNO EM ARGAMASSA DE CIMENTO E A
REIA,NO TRACO 1:3,COM ESPESSURA DE 1,5CM,EXCLUSIVE TAMPAO DE
FERRO FUNDIDO
00017 | ACO CA-50, ESTIRADO, PRECO DE REVENDEDOR, NO DIAMETRO DE 10, | KG | 17 | 7.6594 | 0 | 130.2098
0MM
00349 | PINUS, EM PECAS DE 2,50X30,00CM (1"X12") | M | 2.13 | 12.04 | 0 | 25.6452
00453 | PREGO COM OU SEM CABECA, EM CAIXAS DE 50KG, OU QUANTIDADES E | KG | 0.23 | 15.35 | 0 | 3.5305
QUIVALENTES, Nº12X12 A 18X30
00558 | TIJOLO CERAMICO, MACICO, DE (07X10X20)CM | UN | 1030 | 1.19 | 0 | 1225.7
01624 | ARGAMASSA CIM.,SAIBRO,AREIA 1:2:2,PREPA RO MECANICO | M3 | 0.43 | 421.6542 | 0 | 181.3113
01633 | CONCRETO FCK 10MPA | M3 | 0.063 | 351.1448 | 0 | 22.1221
01635 | CONCRETO FCK 15MPA | M3 | 0.1512 | 372.5034 | 0 | 56.3225
01745 | PREPARO CONCR. BETON. 320L; 2,0M3/H | M3 | 0.49 | 95.6011 | 0 | 46.8445
01764 | LANCAMENTO CONC.S/ARM.2,0M3/H, HORIZ. | M3 | 0.49 | 88.0852 | 0 | 43.1617
01968 | MAO-DE-OBRA DE PEDREIRO, INCLUSIVE ENCARGOS SOCIAIS | H | 11 | 26.73 | 3 | 302.8509
01999 | MAO-DE-OBRA DE SERVENTE DA CONSTRUCAO CIVIL, INCLUSIVE ENCAR | H | 11 | 19.33 | 3 | 219.0089
GOS SOCIAIS
03083 | VERGAS CONCR. ARMADO P/ ALVEN. | M3 | 0.02 | 2465.1789 | 0 | 49.3036
03086 | EMBOCO ARG. CIM. E AREIA TRACO 1:3 | M2 | 3.96 | 33.9137 | 0 | 134.2983
15.002.0084-A | CAIXA DE GORDURA ESPECIAL EM ALVENARIA DE TIJOLOS MACICOS(7X | UN |  | 2338.19
10X20CM),EM PAREDES DE UMA VEZ(0,20M),MEDINDO 1,20X1,00X0,90
M,INCLUSIVE REVESTIMENTO INTERNO EM ARGAMASSA DE CIMENTO E A
REIA,NO TRACO 1:3,COM ESPESSURA DE 1,5CM,EXCLUSIVE TAMPAO DE
FERRO FUNDIDO
00017 | ACO CA-50, ESTIRADO, PRECO DE REVENDEDOR, NO DIAMETRO DE 10, | KG | 17 | 7.6594 | 0 | 130.2098
0MM
00349 | PINUS, EM PECAS DE 2,50X30,00CM (1"X12") | M | 2.13 | 12.04 | 0 | 25.6452
00453 | PREGO COM OU SEM CABECA, EM CAIXAS DE 50KG, OU QUANTIDADES E | KG | 0.23 | 15.35 | 0 | 3.5305
QUIVALENTES, Nº12X12 A 18X30
00558 | TIJOLO CERAMICO, MACICO, DE (07X10X20)CM | UN | 1030 | 1.19 | 0 | 1225.7
20115 | MAO-DE-OBRA DE PEDREIRO, INCLUSIVE ENCARGOS SOCIAIS DESONERA | H | 11 | 23.16 | 3 | 262.4028
DOS
20132 | MAO-DE-OBRA DE SERVENTE DA CONSTRUCAO CIVIL, INCLUSIVE ENCAR | H | 11 | 16.75 | 3 | 189.7775
GOS SOCIAIS DESONERADOS
30180 | ARGAMASSA CIM.,SAIBRO,AREIA 1:2:2,PREPA RO MECANICO | M3 | 0.43 | 411.9562 | 0 | 177.1412
30245 | CONCRETO FCK 10MPA | M3 | 0.063 | 351.1448 | 0 | 22.1221
30246 | CONCRETO FCK 15MPA | M3 | 0.1512 | 372.5034 | 0 | 56.3225
30254 | PREPARO CONCR. BETON. 320L; 2,0M3/H | M3 | 0.49 | 83.6428 | 0 | 40.985
30270 | LANCAMENTO CONC.S/ARM.2,0M3/H, HORIZ. | M3 | 0.49 | 76.436 | 0 | 37.4536
30312 | VERGAS CONCR. ARMADO P/ ALVEN. | M3 | 0.02 | 2293.5294 | 0 | 45.8706
30352 | EMBOCO ARG. CIM. E AREIA TRACO 1:3 | M2 | 3.96 | 30.5654 | 0 | 121.039
15.002.0086-0 | CAIXA DE GORDURA ESPECIAL EM ALVENARIA DE TIJOLOS MACICOS(7X | UN |  | 2591.96
10X20CM),EM PAREDES DE UMA VEZ(0,20M),MEDINDO 1,20X1,20X0,90
M,INCLUSIVE REVESTIMENTO INTERNO EM ARGAMASSA DE CIMENTO E A
REIA,NO TRACO 1:3,COM ESPESSURA DE 1,5CM,EXCLUSIVE TAMPAO DE
FERRO FUNDIDO
00017 | ACO CA-50, ESTIRADO, PRECO DE REVENDEDOR, NO DIAMETRO DE 10, | KG | 15 | 7.6594 | 0 | 114.891
0MM
00349 | PINUS, EM PECAS DE 2,50X30,00CM (1"X12") | M | 1.6 | 12.04 | 0 | 19.264
00453 | PREGO COM OU SEM CABECA, EM CAIXAS DE 50KG, OU QUANTIDADES E | KG | 0.25 | 15.35 | 0 | 3.8375
QUIVALENTES, Nº12X12 A 18X30
00558 | TIJOLO CERAMICO, MACICO, DE (07X10X20)CM | UN | 1098 | 1.19 | 0 | 1306.62
01624 | ARGAMASSA CIM.,SAIBRO,AREIA 1:2:2,PREPA RO MECANICO | M3 | 0.48 | 421.6542 | 0 | 202.394
01633 | CONCRETO FCK 10MPA | M3 | 0.0756 | 351.1448 | 0 | 26.5465
01635 | CONCRETO FCK 15MPA | M3 | 0.1814 | 372.5034 | 0 | 67.5721
01745 | PREPARO CONCR. BETON. 320L; 2,0M3/H | M3 | 0.57 | 95.6011 | 0 | 54.4926
01764 | LANCAMENTO CONC.S/ARM.2,0M3/H, HORIZ. | M3 | 0.57 | 88.0852 | 0 | 50.2086
01968 | MAO-DE-OBRA DE PEDREIRO, INCLUSIVE ENCARGOS SOCIAIS | H | 11.6 | 26.73 | 3 | 319.37
01999 | MAO-DE-OBRA DE SERVENTE DA CONSTRUCAO CIVIL, INCLUSIVE ENCAR | H | 11.6 | 19.33 | 3 | 230.9548
GOS SOCIAIS
03083 | VERGAS CONCR. ARMADO P/ ALVEN. | M3 | 0.02 | 2465.1789 | 0 | 49.3036
03086 | EMBOCO ARG. CIM. E AREIA TRACO 1:3 | M2 | 4.32 | 33.9137 | 0 | 146.5072
15.002.0086-A | CAIXA DE GORDURA ESPECIAL EM ALVENARIA DE TIJOLOS MACICOS(7X | UN |  | 2482.47
10X20CM),EM PAREDES DE UMA VEZ(0,20M),MEDINDO 1,20X1,20X0,90
M,INCLUSIVE REVESTIMENTO INTERNO EM ARGAMASSA DE CIMENTO E A
REIA,NO TRACO 1:3,COM ESPESSURA DE 1,5CM,EXCLUSIVE TAMPAO DE
FERRO FUNDIDO
00017 | ACO CA-50, ESTIRADO, PRECO DE REVENDEDOR, NO DIAMETRO DE 10, | KG | 15 | 7.6594 | 0 | 114.891
0MM
00349 | PINUS, EM PECAS DE 2,50X30,00CM (1"X12") | M | 1.6 | 12.04 | 0 | 19.264
00453 | PREGO COM OU SEM CABECA, EM CAIXAS DE 50KG, OU QUANTIDADES E | KG | 0.25 | 15.35 | 0 | 3.8375
QUIVALENTES, Nº12X12 A 18X30
00558 | TIJOLO CERAMICO, MACICO, DE (07X10X20)CM | UN | 1098 | 1.19 | 0 | 1306.62
20115 | MAO-DE-OBRA DE PEDREIRO, INCLUSIVE ENCARGOS SOCIAIS DESONERA | H | 11.6 | 23.16 | 3 | 276.7157
DOS
20132 | MAO-DE-OBRA DE SERVENTE DA CONSTRUCAO CIVIL, INCLUSIVE ENCAR | H | 11.6 | 16.75 | 3 | 200.129
GOS SOCIAIS DESONERADOS
30180 | ARGAMASSA CIM.,SAIBRO,AREIA 1:2:2,PREPA RO MECANICO | M3 | 0.48 | 411.9562 | 0 | 197.739
30245 | CONCRETO FCK 10MPA | M3 | 0.0756 | 351.1448 | 0 | 26.5465
30246 | CONCRETO FCK 15MPA | M3 | 0.1814 | 372.5034 | 0 | 67.5721
30254 | PREPARO CONCR. BETON. 320L; 2,0M3/H | M3 | 0.57 | 83.6428 | 0 | 47.6764
30270 | LANCAMENTO CONC.S/ARM.2,0M3/H, HORIZ. | M3 | 0.57 | 76.436 | 0 | 43.5685
30312 | VERGAS CONCR. ARMADO P/ ALVEN. | M3 | 0.02 | 2293.5294 | 0 | 45.8706
30352 | EMBOCO ARG. CIM. E AREIA TRACO 1:3 | M2 | 4.32 | 30.5654 | 0 | 132.0425
15.002.0088-0 | CAIXA DE GORDURA ESPECIAL EM ALVENARIA DE TIJOLOS MACICOS(7X | UN |  | 2682.03
10X20CM),EM PAREDES DE UMA VEZ(0,20M),MEDINDO 1,00X1,50X0,90
M,INCLUSIVE REVESTIMENTO INTERNO EM ARGAMASSA DE CIMENTO E A
REIA,NO TRACO 1:3,COM ESPESSURA DE 1,5CM,EXCLUSIVE TAMPAO DE
FERRO FUNDIDO
00017 | ACO CA-50, ESTIRADO, PRECO DE REVENDEDOR, NO DIAMETRO DE 10, | KG | 15.5 | 7.6594 | 0 | 118.7207
0MM
00349 | PINUS, EM PECAS DE 2,50X30,00CM (1"X12") | M | 1.66 | 12.04 | 0 | 19.9864
00453 | PREGO COM OU SEM CABECA, EM CAIXAS DE 50KG, OU QUANTIDADES E | KG | 0.26 | 15.35 | 0 | 3.991
QUIVALENTES, Nº12X12 A 18X30
00558 | TIJOLO CERAMICO, MACICO, DE (07X10X20)CM | UN | 1148 | 1.19 | 0 | 1366.12
01624 | ARGAMASSA CIM.,SAIBRO,AREIA 1:2:2,PREPA RO MECANICO | M3 | 0.49 | 421.6542 | 0 | 206.6106
01633 | CONCRETO FCK 10MPA | M3 | 0.0787 | 351.1448 | 0 | 27.6351
01635 | CONCRETO FCK 15MPA | M3 | 0.189 | 372.5034 | 0 | 70.4031
01745 | PREPARO CONCR. BETON. 320L; 2,0M3/H | M3 | 0.53 | 95.6011 | 0 | 50.6686
01764 | LANCAMENTO CONC.S/ARM.2,0M3/H, HORIZ. | M3 | 0.53 | 88.0852 | 0 | 46.6852
01968 | MAO-DE-OBRA DE PEDREIRO, INCLUSIVE ENCARGOS SOCIAIS | H | 12 | 26.73 | 3 | 330.3828
01999 | MAO-DE-OBRA DE SERVENTE DA CONSTRUCAO CIVIL, INCLUSIVE ENCAR | H | 12 | 19.33 | 3 | 238.9188
GOS SOCIAIS
03083 | VERGAS CONCR. ARMADO P/ ALVEN. | M3 | 0.02 | 2465.1789 | 0 | 49.3036
03086 | EMBOCO ARG. CIM. E AREIA TRACO 1:3 | M2 | 4.5 | 33.9137 | 0 | 152.6117
15.002.0088-A | CAIXA DE GORDURA ESPECIAL EM ALVENARIA DE TIJOLOS MACICOS(7X | UN |  | 2570.25
10X20CM),EM PAREDES DE UMA VEZ(0,20M),MEDINDO 1,00X1,50X0,90
M,INCLUSIVE REVESTIMENTO INTERNO EM ARGAMASSA DE CIMENTO E A
REIA,NO TRACO 1:3,COM ESPESSURA DE 1,5CM,EXCLUSIVE TAMPAO DE
FERRO FUNDIDO
00017 | ACO CA-50, ESTIRADO, PRECO DE REVENDEDOR, NO DIAMETRO DE 10, | KG | 15.5 | 7.6594 | 0 | 118.7207
0MM
00349 | PINUS, EM PECAS DE 2,50X30,00CM (1"X12") | M | 1.66 | 12.04 | 0 | 19.9864
00453 | PREGO COM OU SEM CABECA, EM CAIXAS DE 50KG, OU QUANTIDADES E | KG | 0.26 | 15.35 | 0 | 3.991
QUIVALENTES, Nº12X12 A 18X30
00558 | TIJOLO CERAMICO, MACICO, DE (07X10X20)CM | UN | 1148 | 1.19 | 0 | 1366.12
20115 | MAO-DE-OBRA DE PEDREIRO, INCLUSIVE ENCARGOS SOCIAIS DESONERA | H | 12 | 23.16 | 3 | 286.2576
DOS
20132 | MAO-DE-OBRA DE SERVENTE DA CONSTRUCAO CIVIL, INCLUSIVE ENCAR | H | 12 | 16.75 | 3 | 207.03
GOS SOCIAIS DESONERADOS
30180 | ARGAMASSA CIM.,SAIBRO,AREIA 1:2:2,PREPA RO MECANICO | M3 | 0.49 | 411.9562 | 0 | 201.8585
30245 | CONCRETO FCK 10MPA | M3 | 0.0787 | 351.1448 | 0 | 27.6351
30246 | CONCRETO FCK 15MPA | M3 | 0.189 | 372.5034 | 0 | 70.4031
30254 | PREPARO CONCR. BETON. 320L; 2,0M3/H | M3 | 0.53 | 83.6428 | 0 | 44.3307
30270 | LANCAMENTO CONC.S/ARM.2,0M3/H, HORIZ. | M3 | 0.53 | 76.436 | 0 | 40.5111
30312 | VERGAS CONCR. ARMADO P/ ALVEN. | M3 | 0.02 | 2293.5294 | 0 | 45.8706
30352 | EMBOCO ARG. CIM. E AREIA TRACO 1:3 | M2 | 4.5 | 30.5654 | 0 | 137.5443
15.002.0090-0 | CAIXA DE GORDURA ESPECIAL EM ALVENARIA DE TIJOLOS MACICOS(7X | UN |  | 2885.72
10X20CM),EM PAREDES DE UMA VEZ(0,20M),MEDINDO 1,20X1,50X0,90
M,INCLUSIVE REVESTIMENTO INTERNO EM ARGAMASSA DE CIMENTO E A
REIA,NO TRACO 1:3,COM ESPESSURA DE 1,5CM,EXCLUSIVE TAMPAO DE
FERRO FUNDIDO
00017 | ACO CA-50, ESTIRADO, PRECO DE REVENDEDOR, NO DIAMETRO DE 10, | KG | 16.75 | 7.6594 | 0 | 128.295
0MM
00349 | PINUS, EM PECAS DE 2,50X30,00CM (1"X12") | M | 1.98 | 12.04 | 0 | 23.8392
00453 | PREGO COM OU SEM CABECA, EM CAIXAS DE 50KG, OU QUANTIDADES E | KG | 0.28 | 15.35 | 0 | 4.298
QUIVALENTES, Nº12X12 A 18X30
00558 | TIJOLO CERAMICO, MACICO, DE (07X10X20)CM | UN | 1220 | 1.19 | 0 | 1451.8
01624 | ARGAMASSA CIM.,SAIBRO,AREIA 1:2:2,PREPA RO MECANICO | M3 | 0.55 | 421.6542 | 0 | 231.9098
01633 | CONCRETO FCK 10MPA | M3 | 0.0945 | 351.1448 | 0 | 33.1832
01635 | CONCRETO FCK 15MPA | M3 | 0.2268 | 372.5034 | 0 | 84.4838
01745 | PREPARO CONCR. BETON. 320L; 2,0M3/H | M3 | 0.58 | 95.6011 | 0 | 55.4486
01764 | LANCAMENTO CONC.S/ARM.2,0M3/H, HORIZ. | M3 | 0.58 | 88.0852 | 0 | 51.0894
01968 | MAO-DE-OBRA DE PEDREIRO, INCLUSIVE ENCARGOS SOCIAIS | H | 12.8 | 26.73 | 3 | 352.4083
01999 | MAO-DE-OBRA DE SERVENTE DA CONSTRUCAO CIVIL, INCLUSIVE ENCAR | H | 12.8 | 19.33 | 3 | 254.8467
GOS SOCIAIS
03083 | VERGAS CONCR. ARMADO P/ ALVEN. | M3 | 0.02 | 2465.1789 | 0 | 49.3036
03086 | EMBOCO ARG. CIM. E AREIA TRACO 1:3 | M2 | 4.86 | 33.9137 | 0 | 164.8206
15.002.0090-A | CAIXA DE GORDURA ESPECIAL EM ALVENARIA DE TIJOLOS MACICOS(7X | UN |  | 2765.91
10X20CM),EM PAREDES DE UMA VEZ(0,20M),MEDINDO 1,20X1,50X0,90
M,INCLUSIVE REVESTIMENTO INTERNO EM ARGAMASSA DE CIMENTO E A
REIA,NO TRACO 1:3,COM ESPESSURA DE 1,5CM,EXCLUSIVE TAMPAO DE
FERRO FUNDIDO
00017 | ACO CA-50, ESTIRADO, PRECO DE REVENDEDOR, NO DIAMETRO DE 10, | KG | 16.75 | 7.6594 | 0 | 128.295
0MM
00349 | PINUS, EM PECAS DE 2,50X30,00CM (1"X12") | M | 1.98 | 12.04 | 0 | 23.8392
00453 | PREGO COM OU SEM CABECA, EM CAIXAS DE 50KG, OU QUANTIDADES E | KG | 0.28 | 15.35 | 0 | 4.298
QUIVALENTES, Nº12X12 A 18X30
00558 | TIJOLO CERAMICO, MACICO, DE (07X10X20)CM | UN | 1220 | 1.19 | 0 | 1451.8
20115 | MAO-DE-OBRA DE PEDREIRO, INCLUSIVE ENCARGOS SOCIAIS DESONERA | H | 12.8 | 23.16 | 3 | 305.3414
DOS
20132 | MAO-DE-OBRA DE SERVENTE DA CONSTRUCAO CIVIL, INCLUSIVE ENCAR | H | 12.8 | 16.75 | 3 | 220.832
GOS SOCIAIS DESONERADOS
30180 | ARGAMASSA CIM.,SAIBRO,AREIA 1:2:2,PREPA RO MECANICO | M3 | 0.55 | 411.9562 | 0 | 226.5759
30245 | CONCRETO FCK 10MPA | M3 | 0.0945 | 351.1448 | 0 | 33.1832
30246 | CONCRETO FCK 15MPA | M3 | 0.2268 | 372.5034 | 0 | 84.4838
30254 | PREPARO CONCR. BETON. 320L; 2,0M3/H | M3 | 0.58 | 83.6428 | 0 | 48.5128
30270 | LANCAMENTO CONC.S/ARM.2,0M3/H, HORIZ. | M3 | 0.58 | 76.436 | 0 | 44.3329
30312 | VERGAS CONCR. ARMADO P/ ALVEN. | M3 | 0.02 | 2293.5294 | 0 | 45.8706
30352 | EMBOCO ARG. CIM. E AREIA TRACO 1:3 | M2 | 4.86 | 30.5654 | 0 | 148.5478
15.002.0092-0 | CAIXA DE GORDURA ESPECIAL EM ALVENARIA DE TIJOLOS MACICOS(7X | UN |  | 3186.79
10X20CM),EM PAREDES DE UMA VEZ(0,20M),MEDINDO 1,50X1,50X0,90
M,INCLUSIVE REVESTIMENTO INTERNO EM ARGAMASSA DE CIMENTO E A
REIA,NO TRACO 1:3,COM ESPESSURA DE 1,5CM,EXCLUSIVE TAMPAO DE
FERRO FUNDIDO
00017 | ACO CA-50, ESTIRADO, PRECO DE REVENDEDOR, NO DIAMETRO DE 10, | KG | 18 | 7.6594 | 0 | 137.8692
0MM
00349 | PINUS, EM PECAS DE 2,50X30,00CM (1"X12") | M | 2 | 12.04 | 0 | 24.08
00453 | PREGO COM OU SEM CABECA, EM CAIXAS DE 50KG, OU QUANTIDADES E | KG | 0.3 | 15.35 | 0 | 4.605
QUIVALENTES, Nº12X12 A 18X30
00558 | TIJOLO CERAMICO, MACICO, DE (07X10X20)CM | UN | 1345 | 1.19 | 0 | 1600.55
01624 | ARGAMASSA CIM.,SAIBRO,AREIA 1:2:2,PREPA RO MECANICO | M3 | 0.58 | 421.6542 | 0 | 244.5594
01633 | CONCRETO FCK 10MPA | M3 | 0.118 | 351.1448 | 0 | 41.4351
01635 | CONCRETO FCK 15MPA | M3 | 0.3307 | 372.5034 | 0 | 123.1869
01745 | PREPARO CONCR. BETON. 320L; 2,0M3/H | M3 | 0.62 | 95.6011 | 0 | 59.2727
01764 | LANCAMENTO CONC.S/ARM.2,0M3/H, HORIZ. | M3 | 0.62 | 88.0852 | 0 | 54.6128
01968 | MAO-DE-OBRA DE PEDREIRO, INCLUSIVE ENCARGOS SOCIAIS | H | 14 | 26.73 | 3 | 385.4466
01999 | MAO-DE-OBRA DE SERVENTE DA CONSTRUCAO CIVIL, INCLUSIVE ENCAR | H | 14 | 19.33 | 3 | 278.7386
GOS SOCIAIS
03083 | VERGAS CONCR. ARMADO P/ ALVEN. | M3 | 0.02 | 2465.1789 | 0 | 49.3036
03086 | EMBOCO ARG. CIM. E AREIA TRACO 1:3 | M2 | 5.4 | 33.9137 | 0 | 183.134
15.002.0092-A | CAIXA DE GORDURA ESPECIAL EM ALVENARIA DE TIJOLOS MACICOS(7X | UN |  | 3056.33
10X20CM),EM PAREDES DE UMA VEZ(0,20M),MEDINDO 1,50X1,50X0,90
M,INCLUSIVE REVESTIMENTO INTERNO EM ARGAMASSA DE CIMENTO E A
REIA,NO TRACO 1:3,COM ESPESSURA DE 1,5CM,EXCLUSIVE TAMPAO DE
FERRO FUNDIDO
00017 | ACO CA-50, ESTIRADO, PRECO DE REVENDEDOR, NO DIAMETRO DE 10, | KG | 18 | 7.6594 | 0 | 137.8692
0MM
00349 | PINUS, EM PECAS DE 2,50X30,00CM (1"X12") | M | 2 | 12.04 | 0 | 24.08
00453 | PREGO COM OU SEM CABECA, EM CAIXAS DE 50KG, OU QUANTIDADES E | KG | 0.3 | 15.35 | 0 | 4.605
QUIVALENTES, Nº12X12 A 18X30
00558 | TIJOLO CERAMICO, MACICO, DE (07X10X20)CM | UN | 1345 | 1.19 | 0 | 1600.55
20115 | MAO-DE-OBRA DE PEDREIRO, INCLUSIVE ENCARGOS SOCIAIS DESONERA | H | 14 | 23.16 | 3 | 333.9672
DOS
20132 | MAO-DE-OBRA DE SERVENTE DA CONSTRUCAO CIVIL, INCLUSIVE ENCAR | H | 14 | 16.75 | 3 | 241.535
GOS SOCIAIS DESONERADOS
30180 | ARGAMASSA CIM.,SAIBRO,AREIA 1:2:2,PREPA RO MECANICO | M3 | 0.58 | 411.9562 | 0 | 238.9346
30245 | CONCRETO FCK 10MPA | M3 | 0.118 | 351.1448 | 0 | 41.4351
30246 | CONCRETO FCK 15MPA | M3 | 0.3307 | 372.5034 | 0 | 123.1869
30254 | PREPARO CONCR. BETON. 320L; 2,0M3/H | M3 | 0.62 | 83.6428 | 0 | 51.8585
30270 | LANCAMENTO CONC.S/ARM.2,0M3/H, HORIZ. | M3 | 0.62 | 76.436 | 0 | 47.3903
30312 | VERGAS CONCR. ARMADO P/ ALVEN. | M3 | 0.02 | 2293.5294 | 0 | 45.8706
30352 | EMBOCO ARG. CIM. E AREIA TRACO 1:3 | M2 | 5.4 | 30.5654 | 0 | 165.0532
15.002.0094-0 | CAIXA DE GORDURA ESPECIAL EM ALVENARIA DE TIJOLOS MACICOS(7X | UN |  | 3687.31
10X20CM),EM PAREDES DE UMA VEZ(0,20CM),MEDINDO 1,50X2,00X0,9
0M,INCLUSIVE REVESTIMENTO INTERNO EM ARGAMASSA DE CIMENTO E
AREIA,NO TRACO 1:3,COM ESPESSURA DE 1,5CM,EXCLUSIVE TAMPAO
DE FERRO FUNDIDO
00017 | ACO CA-50, ESTIRADO, PRECO DE REVENDEDOR, NO DIAMETRO DE 10, | KG | 21 | 7.6594 | 0 | 160.8474
0MM
00349 | PINUS, EM PECAS DE 2,50X30,00CM (1"X12") | M | 2.23 | 12.04 | 0 | 26.8492
00453 | PREGO COM OU SEM CABECA, EM CAIXAS DE 50KG, OU QUANTIDADES E | KG | 0.35 | 15.35 | 0 | 5.3725
QUIVALENTES, Nº12X12 A 18X30
00558 | TIJOLO CERAMICO, MACICO, DE (07X10X20)CM | UN | 1540 | 1.19 | 0 | 1832.6
01624 | ARGAMASSA CIM.,SAIBRO,AREIA 1:2:2,PREPA RO MECANICO | M3 | 0.67 | 421.6542 | 0 | 282.5083
01633 | CONCRETO FCK 10MPA | M3 | 0.1575 | 351.1448 | 0 | 55.3053
01635 | CONCRETO FCK 15MPA | M3 | 0.441 | 372.5034 | 0 | 164.274
01745 | PREPARO CONCR. BETON. 320L; 2,0M3/H | M3 | 0.71 | 95.6011 | 0 | 67.8768
01764 | LANCAMENTO CONC.S/ARM.2,0M3/H, HORIZ. | M3 | 0.71 | 88.0852 | 0 | 62.5405
01968 | MAO-DE-OBRA DE PEDREIRO, INCLUSIVE ENCARGOS SOCIAIS | H | 16.15 | 26.73 | 3 | 444.6402
01999 | MAO-DE-OBRA DE SERVENTE DA CONSTRUCAO CIVIL, INCLUSIVE ENCAR | H | 16.15 | 19.33 | 3 | 321.5449
GOS SOCIAIS
03083 | VERGAS CONCR. ARMADO P/ ALVEN. | M3 | 0.02 | 2465.1789 | 0 | 49.3036
03086 | EMBOCO ARG. CIM. E AREIA TRACO 1:3 | M2 | 6.3 | 33.9137 | 0 | 213.6563
15.002.0094-A | CAIXA DE GORDURA ESPECIAL EM ALVENARIA DE TIJOLOS MACICOS(7X | UN |  | 3537.23
10X20CM),EM PAREDES DE UMA VEZ(0,20CM),MEDINDO 1,50X2,00X0,9
0M,INCLUSIVE REVESTIMENTO INTERNO EM ARGAMASSA DE CIMENTO E
AREIA,NO TRACO 1:3,COM ESPESSURA DE 1,5CM,EXCLUSIVE TAMPAO
DE FERRO FUNDIDO
00017 | ACO CA-50, ESTIRADO, PRECO DE REVENDEDOR, NO DIAMETRO DE 10, | KG | 21 | 7.6594 | 0 | 160.8474
0MM
00349 | PINUS, EM PECAS DE 2,50X30,00CM (1"X12") | M | 2.23 | 12.04 | 0 | 26.8492
00453 | PREGO COM OU SEM CABECA, EM CAIXAS DE 50KG, OU QUANTIDADES E | KG | 0.35 | 15.35 | 0 | 5.3725
QUIVALENTES, Nº12X12 A 18X30
00558 | TIJOLO CERAMICO, MACICO, DE (07X10X20)CM | UN | 1540 | 1.19 | 0 | 1832.6
20115 | MAO-DE-OBRA DE PEDREIRO, INCLUSIVE ENCARGOS SOCIAIS DESONERA | H | 16.15 | 23.16 | 3 | 385.255
DOS
20132 | MAO-DE-OBRA DE SERVENTE DA CONSTRUCAO CIVIL, INCLUSIVE ENCAR | H | 16.15 | 16.75 | 3 | 278.6279
GOS SOCIAIS DESONERADOS
30180 | ARGAMASSA CIM.,SAIBRO,AREIA 1:2:2,PREPA RO MECANICO | M3 | 0.67 | 411.9562 | 0 | 276.0107
30245 | CONCRETO FCK 10MPA | M3 | 0.1575 | 351.1448 | 0 | 55.3053
30246 | CONCRETO FCK 15MPA | M3 | 0.441 | 372.5034 | 0 | 164.274
30254 | PREPARO CONCR. BETON. 320L; 2,0M3/H | M3 | 0.71 | 83.6428 | 0 | 59.3864
30270 | LANCAMENTO CONC.S/ARM.2,0M3/H, HORIZ. | M3 | 0.71 | 76.436 | 0 | 54.2696
30312 | VERGAS CONCR. ARMADO P/ ALVEN. | M3 | 0.02 | 2293.5294 | 0 | 45.8706
30352 | EMBOCO ARG. CIM. E AREIA TRACO 1:3 | M2 | 6.3 | 30.5654 | 0 | 192.562
15.002.0096-0 | CAIXA DE GORDURA ESPECIAL EM ALVENARIA DE TIJOLOS MACICOS(7X | UN |  | 3946.86
10X20CM),EM PAREDES DE UMA VEZ(0,20M),MEDINDO 1,50X2,20X0,90
M,INCLUSIVE REVESTIMENTO INTERNO EM ARGAMASSA DE CIMENTO E A
REIA,NO TRACO 1:3,COM ESPESSURA DE 1,5CM,EXCLUSIVE TAMPAO DE
FERRO FUNDIDO
00017 | ACO CA-50, ESTIRADO, PRECO DE REVENDEDOR, NO DIAMETRO DE 10, | KG | 24 | 7.6594 | 0 | 183.8256
0MM
00349 | PINUS, EM PECAS DE 2,50X30,00CM (1"X12") | M | 2.57 | 12.04 | 0 | 30.9428
00453 | PREGO COM OU SEM CABECA, EM CAIXAS DE 50KG, OU QUANTIDADES E | KG | 0.4 | 15.35 | 0 | 6.14
QUIVALENTES, Nº12X12 A 18X30
00558 | TIJOLO CERAMICO, MACICO, DE (07X10X20)CM | UN | 1620 | 1.19 | 0 | 1927.8
01624 | ARGAMASSA CIM.,SAIBRO,AREIA 1:2:2,PREPA RO MECANICO | M3 | 0.77 | 421.6542 | 0 | 324.6737
01633 | CONCRETO FCK 10MPA | M3 | 0.1732 | 351.1448 | 0 | 60.8183
01635 | CONCRETO FCK 15MPA | M3 | 0.4851 | 372.5034 | 0 | 180.7014
01745 | PREPARO CONCR. BETON. 320L; 2,0M3/H | M3 | 0.82 | 95.6011 | 0 | 78.3929
01764 | LANCAMENTO CONC.S/ARM.2,0M3/H, HORIZ. | M3 | 0.82 | 88.0852 | 0 | 72.2299
01968 | MAO-DE-OBRA DE PEDREIRO, INCLUSIVE ENCARGOS SOCIAIS | H | 17 | 26.73 | 3 | 468.0423
01999 | MAO-DE-OBRA DE SERVENTE DA CONSTRUCAO CIVIL, INCLUSIVE ENCAR | H | 17 | 19.33 | 3 | 338.4683
GOS SOCIAIS
03083 | VERGAS CONCR. ARMADO P/ ALVEN. | M3 | 0.02 | 2465.1789 | 0 | 49.3036
03086 | EMBOCO ARG. CIM. E AREIA TRACO 1:3 | M2 | 6.65 | 33.9137 | 0 | 225.5261
15.002.0096-A | CAIXA DE GORDURA ESPECIAL EM ALVENARIA DE TIJOLOS MACICOS(7X | UN |  | 3786.65
10X20CM),EM PAREDES DE UMA VEZ(0,20M),MEDINDO 1,50X2,20X0,90
M,INCLUSIVE REVESTIMENTO INTERNO EM ARGAMASSA DE CIMENTO E A
REIA,NO TRACO 1:3,COM ESPESSURA DE 1,5CM,EXCLUSIVE TAMPAO DE
FERRO FUNDIDO
00017 | ACO CA-50, ESTIRADO, PRECO DE REVENDEDOR, NO DIAMETRO DE 10, | KG | 24 | 7.6594 | 0 | 183.8256
0MM
00349 | PINUS, EM PECAS DE 2,50X30,00CM (1"X12") | M | 2.57 | 12.04 | 0 | 30.9428
00453 | PREGO COM OU SEM CABECA, EM CAIXAS DE 50KG, OU QUANTIDADES E | KG | 0.4 | 15.35 | 0 | 6.14
QUIVALENTES, Nº12X12 A 18X30
00558 | TIJOLO CERAMICO, MACICO, DE (07X10X20)CM | UN | 1620 | 1.19 | 0 | 1927.8
20115 | MAO-DE-OBRA DE PEDREIRO, INCLUSIVE ENCARGOS SOCIAIS DESONERA | H | 17 | 23.16 | 3 | 405.5316
DOS
20132 | MAO-DE-OBRA DE SERVENTE DA CONSTRUCAO CIVIL, INCLUSIVE ENCAR | H | 17 | 16.75 | 3 | 293.2925
GOS SOCIAIS DESONERADOS
30180 | ARGAMASSA CIM.,SAIBRO,AREIA 1:2:2,PREPA RO MECANICO | M3 | 0.77 | 411.9562 | 0 | 317.2063
30245 | CONCRETO FCK 10MPA | M3 | 0.1732 | 351.1448 | 0 | 60.8183
30246 | CONCRETO FCK 15MPA | M3 | 0.4851 | 372.5034 | 0 | 180.7014
30254 | PREPARO CONCR. BETON. 320L; 2,0M3/H | M3 | 0.82 | 83.6428 | 0 | 68.5871
30270 | LANCAMENTO CONC.S/ARM.2,0M3/H, HORIZ. | M3 | 0.82 | 76.436 | 0 | 62.6775
30312 | VERGAS CONCR. ARMADO P/ ALVEN. | M3 | 0.02 | 2293.5294 | 0 | 45.8706
30352 | EMBOCO ARG. CIM. E AREIA TRACO 1:3 | M2 | 6.65 | 30.5654 | 0 | 203.2599
15.002.0120-0 | CAIXA ENTERRADA PARA INSTALACOES TELEFONICAS,TIPO R1,MEDINDO | UN |  | 257.51
0,60X0,35X0,50M,EM BLOCOS DE CONCRETO ESTRUTURAL DE 0,10X0,
20X0,40M,ASSENTADOS COM ARGAMASSA DE CIMENTO E AREIA,NO TRAC
O 1:4 E REVESTIDA INTERNAMENTE COM A MESMA ARGAMASSA,COM TAM
PA DE CONCRETO ARMADO COM 5CM DE ESPESSURA E FUNDO DE CONCRE
TO SIMPLES COM 5CM
00004 | ARAME RECOZIDO Nº 18 | KG | 0.113 | 11.5475 | 0 | 1.3049
01633 | CONCRETO FCK 10MPA | M3 | 0.038 | 351.1448 | 0 | 13.3435
01635 | CONCRETO FCK 15MPA | M3 | 0.022 | 372.5034 | 0 | 8.1951
01640 | FORMAS MADEIRA PARAM. PLANOS, 2 VEZES | M2 | 0.14 | 83.2528 | 0 | 11.6554
01968 | MAO-DE-OBRA DE PEDREIRO, INCLUSIVE ENCARGOS SOCIAIS | H | 0.92 | 26.73 | 3 | 25.3293
01998 | MAO-DE-OBRA DE ARMADOR DE CONCRETO ARMADO, INCLUSIVE ENCARGO | H | 0.2 | 26.73 | 3 | 5.5064
S SOCIAIS
01999 | MAO-DE-OBRA DE SERVENTE DA CONSTRUCAO CIVIL, INCLUSIVE ENCAR | H | 0.92 | 19.33 | 3 | 18.3171
GOS SOCIAIS
03087 | EMBOCO ARG. CIM. E AREIA TRACO 1:4 | M2 | 0.95 | 33.5842 | 0 | 31.905
03353 | ALVENARIA CXS.ENTERRADAS 0,80M, BL.CONCR | M2 | 1.15 | 95.0875 | 0 | 109.3506
05844 | ACO CA-50, ESTIRADO, PRECO DE REVENDEDOR, NO DIAMETRO DE 06, | KG | 3.78 | 8.6267 | 0 | 32.6089
3MM
15.002.0120-A | CAIXA ENTERRADA PARA INSTALACOES TELEFONICAS,TIPO R1,MEDINDO | UN |  | 240.09
0,60X0,35X0,50M,EM BLOCOS DE CONCRETO ESTRUTURAL DE 0,10X0,
20X0,40M,ASSENTADOS COM ARGAMASSA DE CIMENTO E AREIA,NO TRAC
O 1:4 E REVESTIDA INTERNAMENTE COM A MESMA ARGAMASSA,COM TAM
PA DE CONCRETO ARMADO COM 5CM DE ESPESSURA E FUNDO DE CONCRE
TO SIMPLES COM 5CM
00004 | ARAME RECOZIDO Nº 18 | KG | 0.113 | 11.5475 | 0 | 1.3049
05844 | ACO CA-50, ESTIRADO, PRECO DE REVENDEDOR, NO DIAMETRO DE 06, | KG | 3.78 | 8.6267 | 0 | 32.6089
3MM
20015 | MAO-DE-OBRA DE ARMADOR DE CONCRETO ARMADO, INCLUSIVE ENCARGO | H | 0.2 | 23.16 | 3 | 4.771
S SOCIAIS DESONERADOS
20115 | MAO-DE-OBRA DE PEDREIRO, INCLUSIVE ENCARGOS SOCIAIS DESONERA | H | 0.92 | 23.16 | 3 | 21.9464
DOS
20132 | MAO-DE-OBRA DE SERVENTE DA CONSTRUCAO CIVIL, INCLUSIVE ENCAR | H | 0.92 | 16.75 | 3 | 15.8723
GOS SOCIAIS DESONERADOS
30245 | CONCRETO FCK 10MPA | M3 | 0.038 | 351.1448 | 0 | 13.3435
30246 | CONCRETO FCK 15MPA | M3 | 0.022 | 372.5034 | 0 | 8.1951
30282 | FORMAS MADEIRA PARAM. PLANOS, 2 VEZES | M2 | 0.14 | 76.2031 | 0 | 10.6684
30347 | ALVENARIA CXS.ENTERRADAS 0,80M, BL.CONCR | M2 | 1.15 | 89.2894 | 0 | 102.6828
30353 | EMBOCO ARG. CIM. E AREIA TRACO 1:4 | M2 | 0.95 | 30.211 | 0 | 28.7005
15.002.0125-0 | CAIXA ENTERRADA PARA INSTALACOES TELEFONICAS,TIPO R2,MEDINDO | UN |  | 466.27
1,07X0,52X0,50M,EM BLOCOS DE CONCRETO ESTRUTURAL DE 0,10X0,
20X0,40M,ASSENTADOS COM ARGAMASSA DE CIMENTO E AREIA,NO TRAC
O 1:4 E REVESTIDA INTERNAMENTE COM A MESMA ARGAMASSA,COM TAM
PA DE CONCRETO ARMADO COM 5CM DE ESPESSURA E FUNDO DE CONCRE
TO SIMPLES COM 5CM
00004 | ARAME RECOZIDO Nº 18 | KG | 0.241 | 11.5475 | 0 | 2.7829
01633 | CONCRETO FCK 10MPA | M3 | 0.108 | 351.1448 | 0 | 37.9236
01635 | CONCRETO FCK 15MPA | M3 | 0.073 | 372.5034 | 0 | 27.1927
01640 | FORMAS MADEIRA PARAM. PLANOS, 2 VEZES | M2 | 0.32 | 83.2528 | 0 | 26.6409
01968 | MAO-DE-OBRA DE PEDREIRO, INCLUSIVE ENCARGOS SOCIAIS | H | 1.43 | 26.73 | 3 | 39.3706
01998 | MAO-DE-OBRA DE ARMADOR DE CONCRETO ARMADO, INCLUSIVE ENCARGO | H | 0.4 | 26.73 | 3 | 11.0128
S SOCIAIS
01999 | MAO-DE-OBRA DE SERVENTE DA CONSTRUCAO CIVIL, INCLUSIVE ENCAR | H | 1.43 | 19.33 | 3 | 28.4712
GOS SOCIAIS
03087 | EMBOCO ARG. CIM. E AREIA TRACO 1:4 | M2 | 1.59 | 33.5842 | 0 | 53.3989
03353 | ALVENARIA CXS.ENTERRADAS 0,80M, BL.CONCR | M2 | 1.79 | 95.0875 | 0 | 170.2066
05844 | ACO CA-50, ESTIRADO, PRECO DE REVENDEDOR, NO DIAMETRO DE 06, | KG | 8.03 | 8.6267 | 0 | 69.2724
3MM
15.002.0125-A | CAIXA ENTERRADA PARA INSTALACOES TELEFONICAS,TIPO R2,MEDINDO | UN |  | 437.74
1,07X0,52X0,50M,EM BLOCOS DE CONCRETO ESTRUTURAL DE 0,10X0,
20X0,40M,ASSENTADOS COM ARGAMASSA DE CIMENTO E AREIA,NO TRAC
O 1:4 E REVESTIDA INTERNAMENTE COM A MESMA ARGAMASSA,COM TAM
PA DE CONCRETO ARMADO COM 5CM DE ESPESSURA E FUNDO DE CONCRE
TO SIMPLES COM 5CM
00004 | ARAME RECOZIDO Nº 18 | KG | 0.241 | 11.5475 | 0 | 2.7829
05844 | ACO CA-50, ESTIRADO, PRECO DE REVENDEDOR, NO DIAMETRO DE 06, | KG | 8.03 | 8.6267 | 0 | 69.2724
3MM
20015 | MAO-DE-OBRA DE ARMADOR DE CONCRETO ARMADO, INCLUSIVE ENCARGO | H | 0.4 | 23.16 | 3 | 9.5419
S SOCIAIS DESONERADOS
20115 | MAO-DE-OBRA DE PEDREIRO, INCLUSIVE ENCARGOS SOCIAIS DESONERA | H | 1.43 | 23.16 | 3 | 34.1124
DOS
20132 | MAO-DE-OBRA DE SERVENTE DA CONSTRUCAO CIVIL, INCLUSIVE ENCAR | H | 1.43 | 16.75 | 3 | 24.6711
GOS SOCIAIS DESONERADOS
30245 | CONCRETO FCK 10MPA | M3 | 0.108 | 351.1448 | 0 | 37.9236
30246 | CONCRETO FCK 15MPA | M3 | 0.073 | 372.5034 | 0 | 27.1927
30282 | FORMAS MADEIRA PARAM. PLANOS, 2 VEZES | M2 | 0.32 | 76.2031 | 0 | 24.385
30347 | ALVENARIA CXS.ENTERRADAS 0,80M, BL.CONCR | M2 | 1.79 | 89.2894 | 0 | 159.828
30353 | EMBOCO ARG. CIM. E AREIA TRACO 1:4 | M2 | 1.59 | 30.211 | 0 | 48.0355
15.002.0130-0 | CAIXA ENTERRADA PARA INSTALACOES TELEFONICAS,TIPO R3,MEDINDO | UN |  | 1560.14
1,30X1,20X1,30M,EM BLOCOS DE CONCRETO ESTRUTURAL DE 0,10X0,
20X0,40M,ASSENTADOS COM ARGAMASSA DE CIMENTO E AREIA,NO TRAC
O 1:4 E REVESTIDA INTERNAMENTE COM A MESMA ARGAMASSA,COM TAM
PA DE CONCRETO ARMADO COM 5CM DE ESPESSURA E FUNDO DE CONCRE
TO SIMPLES COM 5CM
00004 | ARAME RECOZIDO Nº 18 | KG | 0.684 | 11.5475 | 0 | 7.8985
01633 | CONCRETO FCK 10MPA | M3 | 0.218 | 351.1448 | 0 | 76.5496
01635 | CONCRETO FCK 15MPA | M3 | 0.168 | 372.5034 | 0 | 62.5806
01640 | FORMAS MADEIRA PARAM. PLANOS, 2 VEZES | M2 | 0.47 | 83.2528 | 0 | 39.1288
01968 | MAO-DE-OBRA DE PEDREIRO, INCLUSIVE ENCARGOS SOCIAIS | H | 5.62 | 26.73 | 3 | 154.7293
01998 | MAO-DE-OBRA DE ARMADOR DE CONCRETO ARMADO, INCLUSIVE ENCARGO | H | 0.9 | 26.73 | 3 | 24.7787
S SOCIAIS
01999 | MAO-DE-OBRA DE SERVENTE DA CONSTRUCAO CIVIL, INCLUSIVE ENCAR | H | 5.62 | 19.33 | 3 | 111.8936
GOS SOCIAIS
03087 | EMBOCO ARG. CIM. E AREIA TRACO 1:4 | M2 | 6.5 | 33.5842 | 0 | 218.2973
03353 | ALVENARIA CXS.ENTERRADAS 0,80M, BL.CONCR | M2 | 7.02 | 95.0875 | 0 | 667.5143
05844 | ACO CA-50, ESTIRADO, PRECO DE REVENDEDOR, NO DIAMETRO DE 06, | KG | 22.81 | 8.6267 | 0 | 196.775
3MM
15.002.0130-A | CAIXA ENTERRADA PARA INSTALACOES TELEFONICAS,TIPO R3,MEDINDO | UN |  | 1455.29
1,30X1,20X1,30M,EM BLOCOS DE CONCRETO ESTRUTURAL DE 0,10X0,
20X0,40M,ASSENTADOS COM ARGAMASSA DE CIMENTO E AREIA,NO TRAC
O 1:4 E REVESTIDA INTERNAMENTE COM A MESMA ARGAMASSA,COM TAM
PA DE CONCRETO ARMADO COM 5CM DE ESPESSURA E FUNDO DE CONCRE
TO SIMPLES COM 5CM
00004 | ARAME RECOZIDO Nº 18 | KG | 0.684 | 11.5475 | 0 | 7.8985
05844 | ACO CA-50, ESTIRADO, PRECO DE REVENDEDOR, NO DIAMETRO DE 06, | KG | 22.81 | 8.6267 | 0 | 196.775
3MM
20015 | MAO-DE-OBRA DE ARMADOR DE CONCRETO ARMADO, INCLUSIVE ENCARGO | H | 0.9 | 23.16 | 3 | 21.4693
S SOCIAIS DESONERADOS
20115 | MAO-DE-OBRA DE PEDREIRO, INCLUSIVE ENCARGOS SOCIAIS DESONERA | H | 5.62 | 23.16 | 3 | 134.064
DOS
20132 | MAO-DE-OBRA DE SERVENTE DA CONSTRUCAO CIVIL, INCLUSIVE ENCAR | H | 5.62 | 16.75 | 3 | 96.9591
GOS SOCIAIS DESONERADOS
30245 | CONCRETO FCK 10MPA | M3 | 0.218 | 351.1448 | 0 | 76.5496
30246 | CONCRETO FCK 15MPA | M3 | 0.168 | 372.5034 | 0 | 62.5806
30282 | FORMAS MADEIRA PARAM. PLANOS, 2 VEZES | M2 | 0.47 | 76.2031 | 0 | 35.8155
30347 | ALVENARIA CXS.ENTERRADAS 0,80M, BL.CONCR | M2 | 7.02 | 89.2894 | 0 | 626.8116
30353 | EMBOCO ARG. CIM. E AREIA TRACO 1:4 | M2 | 6.5 | 30.211 | 0 | 196.3715
15.002.0135-0 | CAIXA ENTERRADA PARA INSTALACOES TELEFONICAS,TIPO I,MEDINDO | UN |  | 2922.92
2,15X1,30X1,80M,EM BLOCOS DE CONCRETO ESTRUTURAL DE 0,10X0,2
0X0,40M,ASSENTADOS COM ARGAMASSA DE CIMENTO E AREIA,NO TRACO
1:4 E REVESTIDA INTERNAMENTE COM A MESMA ARGAMASSA,COM TAMP
A DE CONCRETO ARMADO COM 5CM DE ESPESSURA E FUNDO DE CONCRET
O SIMPLES COM 5CM
00004 | ARAME RECOZIDO Nº 18 | KG | 1.23 | 11.5475 | 0 | 14.2034
01633 | CONCRETO FCK 10MPA | M3 | 0.434 | 351.1448 | 0 | 152.3968
01635 | CONCRETO FCK 15MPA | M3 | 0.353 | 372.5034 | 0 | 131.4937
01640 | FORMAS MADEIRA PARAM. PLANOS, 2 VEZES | M2 | 0.77 | 83.2528 | 0 | 64.1047
01968 | MAO-DE-OBRA DE PEDREIRO, INCLUSIVE ENCARGOS SOCIAIS | H | 10.51 | 26.73 | 3 | 289.3603
01998 | MAO-DE-OBRA DE ARMADOR DE CONCRETO ARMADO, INCLUSIVE ENCARGO | H | 1.52 | 26.73 | 3 | 41.8485
S SOCIAIS
01999 | MAO-DE-OBRA DE SERVENTE DA CONSTRUCAO CIVIL, INCLUSIVE ENCAR | H | 10.51 | 19.33 | 3 | 209.253
GOS SOCIAIS
03087 | EMBOCO ARG. CIM. E AREIA TRACO 1:4 | M2 | 12.42 | 33.5842 | 0 | 417.1158
03353 | ALVENARIA CXS.ENTERRADAS 0,80M, BL.CONCR | M2 | 13.14 | 95.0875 | 0 | 1249.4498
05844 | ACO CA-50, ESTIRADO, PRECO DE REVENDEDOR, NO DIAMETRO DE 06, | KG | 41 | 8.6267 | 0 | 353.6947
3MM
15.002.0135-A | CAIXA ENTERRADA PARA INSTALACOES TELEFONICAS,TIPO I,MEDINDO | UN |  | 2727.24
2,15X1,30X1,80M,EM BLOCOS DE CONCRETO ESTRUTURAL DE 0,10X0,2
0X0,40M,ASSENTADOS COM ARGAMASSA DE CIMENTO E AREIA,NO TRACO
1:4 E REVESTIDA INTERNAMENTE COM A MESMA ARGAMASSA,COM TAMP
A DE CONCRETO ARMADO COM 5CM DE ESPESSURA E FUNDO DE CONCRET
O SIMPLES COM 5CM
00004 | ARAME RECOZIDO Nº 18 | KG | 1.23 | 11.5475 | 0 | 14.2034
05844 | ACO CA-50, ESTIRADO, PRECO DE REVENDEDOR, NO DIAMETRO DE 06, | KG | 41 | 8.6267 | 0 | 353.6947
3MM
20015 | MAO-DE-OBRA DE ARMADOR DE CONCRETO ARMADO, INCLUSIVE ENCARGO | H | 1.52 | 23.16 | 3 | 36.2593
S SOCIAIS DESONERADOS
20115 | MAO-DE-OBRA DE PEDREIRO, INCLUSIVE ENCARGOS SOCIAIS DESONERA | H | 10.51 | 23.16 | 3 | 250.7139
DOS
20132 | MAO-DE-OBRA DE SERVENTE DA CONSTRUCAO CIVIL, INCLUSIVE ENCAR | H | 10.51 | 16.75 | 3 | 181.3238
GOS SOCIAIS DESONERADOS
30245 | CONCRETO FCK 10MPA | M3 | 0.434 | 351.1448 | 0 | 152.3968
30246 | CONCRETO FCK 15MPA | M3 | 0.353 | 372.5034 | 0 | 131.4937
30282 | FORMAS MADEIRA PARAM. PLANOS, 2 VEZES | M2 | 0.77 | 76.2031 | 0 | 58.6764
30347 | ALVENARIA CXS.ENTERRADAS 0,80M, BL.CONCR | M2 | 13.14 | 89.2894 | 0 | 1173.2627
30353 | EMBOCO ARG. CIM. E AREIA TRACO 1:4 | M2 | 12.42 | 30.211 | 0 | 375.2206
15.002.0200-0 | CAIXA DE INSPECAO/CAIXA PARA AGUAS PLUVIAIS,DE CONCRETO PRE- | UN |  | 541.98
MOLDADO,CONSTANDO DE CIRCULO DE FUNDO,4 ANEIS SUPERPOSTOS DE
40MM DE ESPESSURA,600MM DE DIAMETRO INTERNO,SENDO 1 ANEL INF
ERIOR(ENTRADA E SAIDA),DE 300MM+1 DE 300MM,1 DE 150MM E 1 DE
75MM DE ALTURA,PERFAZENDO 925MM DE ALTURA TOTAL,EXCLUSIVE TA
MPAO DE FERRO FUNDIDO E ESCAVACAO.FORNECIMENTO E COLOCACAO
01607 | ARGAMASSA CIM.,AREIA TRACO 1:4,PREPARO MECANICO | M3 | 0.01 | 443.9412 | 0 | 4.4394
01968 | MAO-DE-OBRA DE PEDREIRO, INCLUSIVE ENCARGOS SOCIAIS | H | 2 | 26.73 | 3 | 55.0638
01999 | MAO-DE-OBRA DE SERVENTE DA CONSTRUCAO CIVIL, INCLUSIVE ENCAR | H | 1 | 19.33 | 3 | 19.9099
GOS SOCIAIS
03960 | ANEL DE CONCRETO PRE-FABRICADO, P/CAIXA DE INSPECAO, COM 600 | UN | 2 | 66 | 0 | 132
MM DE DIAMETRO INT.,40MM DE ESPESSURA, COM ALTURA DE 300MM
03961 | ANEL DE CONCRETO PRE-FABRICADO, P/CAIXA DE INSPECAO, COM 600 | UN | 1 | 41.2 | 0 | 41.2
MM DE DIAMETRO INT.,40MM DE ESPESSURA, COM ALTURA DE 150MM
03962 | ANEL DE CONCRETO PRE-FABRICADO, P/CAIXA DE INSPECAO, COM 600 | UN | 1 | 30.9 | 0 | 30.9
MM DE DIAMETRO INT.,40MM DE ESPESSURA, COM ALTURA DE 075MM
03963 | FUNDO PARA CAIXA DE INSPECAO COM DIAMETRO DE 600MM | UN | 1 | 258.47 | 0 | 258.47
15.002.0200-A | CAIXA DE INSPECAO/CAIXA PARA AGUAS PLUVIAIS,DE CONCRETO PRE- | UN |  | 531.87
MOLDADO,CONSTANDO DE CIRCULO DE FUNDO,4 ANEIS SUPERPOSTOS DE
40MM DE ESPESSURA,600MM DE DIAMETRO INTERNO,SENDO 1 ANEL INF
ERIOR(ENTRADA E SAIDA),DE 300MM+1 DE 300MM,1 DE 150MM E 1 DE
75MM DE ALTURA,PERFAZENDO 925MM DE ALTURA TOTAL,EXCLUSIVE TA
MPAO DE FERRO FUNDIDO E ESCAVACAO.FORNECIMENTO E COLOCACAO
03960 | ANEL DE CONCRETO PRE-FABRICADO, P/CAIXA DE INSPECAO, COM 600 | UN | 2 | 66 | 0 | 132
MM DE DIAMETRO INT.,40MM DE ESPESSURA, COM ALTURA DE 300MM
03961 | ANEL DE CONCRETO PRE-FABRICADO, P/CAIXA DE INSPECAO, COM 600 | UN | 1 | 41.2 | 0 | 41.2
MM DE DIAMETRO INT.,40MM DE ESPESSURA, COM ALTURA DE 150MM
03962 | ANEL DE CONCRETO PRE-FABRICADO, P/CAIXA DE INSPECAO, COM 600 | UN | 1 | 30.9 | 0 | 30.9
MM DE DIAMETRO INT.,40MM DE ESPESSURA, COM ALTURA DE 075MM
03963 | FUNDO PARA CAIXA DE INSPECAO COM DIAMETRO DE 600MM | UN | 1 | 258.47 | 0 | 258.47
20115 | MAO-DE-OBRA DE PEDREIRO, INCLUSIVE ENCARGOS SOCIAIS DESONERA | H | 2 | 23.16 | 3 | 47.7096
DOS
20132 | MAO-DE-OBRA DE SERVENTE DA CONSTRUCAO CIVIL, INCLUSIVE ENCAR | H | 1 | 16.75 | 3 | 17.2525
GOS SOCIAIS DESONERADOS
30164 | ARGAMASSA CIM.,AREIA TRACO 1:4,PREPARO MECANICO | M3 | 0.01 | 434.2432 | 0 | 4.3424
15.002.0205-0 | CAIXA DE INSPECAO/CAIXA PARA AGUAS PLUVIAIS,DE CONCRETO PRE- | UN |  | 457.34
MOLDADO,CONSTANDO DE CIRCULO DE FUNDO,3 ANEIS SUPERPOSTOS,DE
40MM DE ESPESSURA E 600MM DE DIAMETRO INTERNO,SENDO 1 ANEL
INFERIOR(ENTRADA E SAIDA)DE 300MM,1 DE 150MM E 1 DE 75MM DE
ALTURA,PERFAZENDO 625MM DE ALTURA TOTAL,EXCLUSIVE TAMPAO DE
FERRO FUNDIDO E ESCAVACAO.FORNECIMENTO E COLOCACAO
01607 | ARGAMASSA CIM.,AREIA TRACO 1:4,PREPARO MECANICO | M3 | 0.008 | 443.9412 | 0 | 3.5515
01968 | MAO-DE-OBRA DE PEDREIRO, INCLUSIVE ENCARGOS SOCIAIS | H | 1.5 | 26.73 | 3 | 41.2979
01999 | MAO-DE-OBRA DE SERVENTE DA CONSTRUCAO CIVIL, INCLUSIVE ENCAR | H | 0.8 | 19.33 | 3 | 15.9279
GOS SOCIAIS
03960 | ANEL DE CONCRETO PRE-FABRICADO, P/CAIXA DE INSPECAO, COM 600 | UN | 1 | 66 | 0 | 66
MM DE DIAMETRO INT.,40MM DE ESPESSURA, COM ALTURA DE 300MM
03961 | ANEL DE CONCRETO PRE-FABRICADO, P/CAIXA DE INSPECAO, COM 600 | UN | 1 | 41.2 | 0 | 41.2
MM DE DIAMETRO INT.,40MM DE ESPESSURA, COM ALTURA DE 150MM
03962 | ANEL DE CONCRETO PRE-FABRICADO, P/CAIXA DE INSPECAO, COM 600 | UN | 1 | 30.9 | 0 | 30.9
MM DE DIAMETRO INT.,40MM DE ESPESSURA, COM ALTURA DE 075MM
03963 | FUNDO PARA CAIXA DE INSPECAO COM DIAMETRO DE 600MM | UN | 1 | 258.47 | 0 | 258.47
15.002.0205-A | CAIXA DE INSPECAO/CAIXA PARA AGUAS PLUVIAIS,DE CONCRETO PRE- | UN |  | 449.62
MOLDADO,CONSTANDO DE CIRCULO DE FUNDO,3 ANEIS SUPERPOSTOS,DE
40MM DE ESPESSURA E 600MM DE DIAMETRO INTERNO,SENDO 1 ANEL
INFERIOR(ENTRADA E SAIDA)DE 300MM,1 DE 150MM E 1 DE 75MM DE
ALTURA,PERFAZENDO 625MM DE ALTURA TOTAL,EXCLUSIVE TAMPAO DE
FERRO FUNDIDO E ESCAVACAO.FORNECIMENTO E COLOCACAO
03960 | ANEL DE CONCRETO PRE-FABRICADO, P/CAIXA DE INSPECAO, COM 600 | UN | 1 | 66 | 0 | 66
MM DE DIAMETRO INT.,40MM DE ESPESSURA, COM ALTURA DE 300MM
03961 | ANEL DE CONCRETO PRE-FABRICADO, P/CAIXA DE INSPECAO, COM 600 | UN | 1 | 41.2 | 0 | 41.2
MM DE DIAMETRO INT.,40MM DE ESPESSURA, COM ALTURA DE 150MM
03962 | ANEL DE CONCRETO PRE-FABRICADO, P/CAIXA DE INSPECAO, COM 600 | UN | 1 | 30.9 | 0 | 30.9
MM DE DIAMETRO INT.,40MM DE ESPESSURA, COM ALTURA DE 075MM
03963 | FUNDO PARA CAIXA DE INSPECAO COM DIAMETRO DE 600MM | UN | 1 | 258.47 | 0 | 258.47
20115 | MAO-DE-OBRA DE PEDREIRO, INCLUSIVE ENCARGOS SOCIAIS DESONERA | H | 1.5 | 23.16 | 3 | 35.7822
DOS
20132 | MAO-DE-OBRA DE SERVENTE DA CONSTRUCAO CIVIL, INCLUSIVE ENCAR | H | 0.8 | 16.75 | 3 | 13.802
GOS SOCIAIS DESONERADOS
30164 | ARGAMASSA CIM.,AREIA TRACO 1:4,PREPARO MECANICO | M3 | 0.008 | 434.2432 | 0 | 3.4739
15.002.0210-0 | CAIXA DE INSPECAO/CAIXA PARA AGUAS PLUVIAIS,DE CONCRETO PRE- | UN |  | 395.52
MOLDADO,CONSTANDO DE CIRCULO DE FUNDO,2 ANEIS SUPERPOSTOS,DE
40MM DE ESPESSURA E 600MM DE DIAMETRO INTERNO,SENDO 1 ANEL
INFERIOR(ENTRADA E SAIDA)DE 300MM,1 DE 75MM DE ALTURA,PERFAZ
ENDO 475MM DE ALTURA TOTAL,EXCLUSIVE TAMPAO DE FERRO FUNDIDO
E ESCAVACAO.FORNECIMENTO E COLOCACAO
01607 | ARGAMASSA CIM.,AREIA TRACO 1:4,PREPARO MECANICO | M3 | 0.006 | 443.9412 | 0 | 2.6636
01968 | MAO-DE-OBRA DE PEDREIRO, INCLUSIVE ENCARGOS SOCIAIS | H | 1 | 26.73 | 3 | 27.5319
01999 | MAO-DE-OBRA DE SERVENTE DA CONSTRUCAO CIVIL, INCLUSIVE ENCAR | H | 0.5 | 19.33 | 3 | 9.955
GOS SOCIAIS
03960 | ANEL DE CONCRETO PRE-FABRICADO, P/CAIXA DE INSPECAO, COM 600 | UN | 1 | 66 | 0 | 66
MM DE DIAMETRO INT.,40MM DE ESPESSURA, COM ALTURA DE 300MM
03962 | ANEL DE CONCRETO PRE-FABRICADO, P/CAIXA DE INSPECAO, COM 600 | UN | 1 | 30.9 | 0 | 30.9
MM DE DIAMETRO INT.,40MM DE ESPESSURA, COM ALTURA DE 075MM
03963 | FUNDO PARA CAIXA DE INSPECAO COM DIAMETRO DE 600MM | UN | 1 | 258.47 | 0 | 258.47
15.002.0210-A | CAIXA DE INSPECAO/CAIXA PARA AGUAS PLUVIAIS,DE CONCRETO PRE- | UN |  | 390.45
MOLDADO,CONSTANDO DE CIRCULO DE FUNDO,2 ANEIS SUPERPOSTOS,DE
40MM DE ESPESSURA E 600MM DE DIAMETRO INTERNO,SENDO 1 ANEL
INFERIOR(ENTRADA E SAIDA)DE 300MM,1 DE 75MM DE ALTURA,PERFAZ
ENDO 475MM DE ALTURA TOTAL,EXCLUSIVE TAMPAO DE FERRO FUNDIDO
E ESCAVACAO.FORNECIMENTO E COLOCACAO
03960 | ANEL DE CONCRETO PRE-FABRICADO, P/CAIXA DE INSPECAO, COM 600 | UN | 1 | 66 | 0 | 66
MM DE DIAMETRO INT.,40MM DE ESPESSURA, COM ALTURA DE 300MM
03962 | ANEL DE CONCRETO PRE-FABRICADO, P/CAIXA DE INSPECAO, COM 600 | UN | 1 | 30.9 | 0 | 30.9
MM DE DIAMETRO INT.,40MM DE ESPESSURA, COM ALTURA DE 075MM
03963 | FUNDO PARA CAIXA DE INSPECAO COM DIAMETRO DE 600MM | UN | 1 | 258.47 | 0 | 258.47
20115 | MAO-DE-OBRA DE PEDREIRO, INCLUSIVE ENCARGOS SOCIAIS DESONERA | H | 1 | 23.16 | 3 | 23.8548
DOS
20132 | MAO-DE-OBRA DE SERVENTE DA CONSTRUCAO CIVIL, INCLUSIVE ENCAR | H | 0.5 | 16.75 | 3 | 8.6263
GOS SOCIAIS DESONERADOS
30164 | ARGAMASSA CIM.,AREIA TRACO 1:4,PREPARO MECANICO | M3 | 0.006 | 434.2432 | 0 | 2.6055
15.002.0310-0 | CAIXA SEPARADORA DE OLEO E CAIXA RECEPTORA LATERAL MEDINDO ( | UN |  | 2306.99
0,60X0,60X0,70)M,INTERNAMENTE(CADA UMA),EXECUTADA EM BLOCOS
CONCRETO (10X20X40)CM,ASSENTES C/ARGAMASSA CIMENTO E AREIA,T
RACO 1:4,REVESTIDAS INTERNAMENTE C/ARGAMASSA CIMENTO E AREIA
,TRACO 1:4,C/TAMPAS FERRO FUNDIDO PESADO,EXCL.ESCAVACAO,INCL
.CONEXOES,CONFORME PROJETO Nº1788/EMOP.FORN. E ASSENTAMENTO
00031 | ACO CA-25, ESTIRADO, PRECO DE REVENDEDOR, NO DIAMETRO DE 10, | KG | 0.22 | 9.276 | 0 | 2.0407
0MM
00349 | PINUS, EM PECAS DE 2,50X30,00CM (1"X12") | M | 5.36 | 12.04 | 0 | 64.5344
00705 | REGISTRO DE GAVETA DE BRONZE, DE 1ª QUALIDADE COM ROSCA DE A | UN | 1 | 140.37 | 0 | 140.37
MBOS OS LADOS, DE 1.1/2"
01607 | ARGAMASSA CIM.,AREIA TRACO 1:4,PREPARO MECANICO | M3 | 0.11 | 443.9412 | 0 | 48.8335
01647 | CONCRETO FCK 10MPA INCL. MAT.,PREP.,LANC | M3 | 0.1 | 590.4296 | 0 | 59.043
01686 | CONCRETO P/PECAS ARMADAS FCK 25MPA | M3 | 0.27 | 654.6273 | 0 | 176.7494
01968 | MAO-DE-OBRA DE PEDREIRO, INCLUSIVE ENCARGOS SOCIAIS | H | 4.4 | 26.73 | 3 | 121.1404
01990 | MAO-DE-OBRA DE CARPINTEIRO DE FORMA DE CONCRETO, INCLUSIVE E | H | 1.01 | 26.73 | 3 | 27.8072
NCARGOS SOCIAIS
01993 | MAO-DE-OBRA DE BOMBEIRO HIDRAULICO DA CONSTRUCAO CIVIL, INCL | H | 0.15 | 26.73 | 3 | 4.1298
USIVE ENCARGOS SOCIAIS
01999 | MAO-DE-OBRA DE SERVENTE DA CONSTRUCAO CIVIL, INCLUSIVE ENCAR | H | 4.7 | 19.33 | 3 | 93.5765
GOS SOCIAIS
02612 | TUBO DE PVC RIGIDO ROSQUEAVEL, EM BARRAS DE 6,00M, ROSCA EM | UN | 0.08 | 522.9 | 10 | 46.0152
AMBAS AS EXTREMIDADES, DE 3"
03353 | ALVENARIA CXS.ENTERRADAS 0,80M, BL.CONCR | M2 | 3.6 | 95.0875 | 0 | 342.315
06003 | TELA P/ESTRUTURA DE CONCRETO ARMADO, FORMADA POR FIOS DE ACO | KG | 4.34 | 8.5598 | 0 | 37.1495
CA-60, DIAM.3,4MM E ESPACAMENTO ENTRE ELES DE (15X15)CM
13681 | TAMPAO COMPLETO DE FERRO FUNDIDO NODULARARTICULADO, DN600MM, | UN | 2 | 482.66 | 0 | 965.32
CLASSE D400 CONFORME ABNT NBR 10160
13961 | CORRENTE DE ACO GALVANIZADO DE 3/16" | M | 0.7 | 21.28 | 0 | 14.896
14901 | BALDE METALICO COM CAPACIDADE PARA 10 LITROS | UN | 1 | 20.55 | 0 | 20.55
15260 | BARRA DE ACO CA-25,REDONDA,SEM SALIENCIA OU MOSSA,DIAMETRO I | KG | 5.83 | 16.2892 | 0 | 94.966
GUAL A 6,3MM
15263 | FIO DE ACO CA-60,REDONDO,SEM SALIENCIA OU MOSSA,DIAMETRO EN | KG | 3.33 | 14.2812 | 0 | 47.5564
TRE 4,2 A 5MM
15.002.0310-A | CAIXA SEPARADORA DE OLEO E CAIXA RECEPTORA LATERAL MEDINDO ( | UN |  | 2234.28
0,60X0,60X0,70)M,INTERNAMENTE(CADA UMA),EXECUTADA EM BLOCOS
CONCRETO (10X20X40)CM,ASSENTES C/ARGAMASSA CIMENTO E AREIA,T
RACO 1:4,REVESTIDAS INTERNAMENTE C/ARGAMASSA CIMENTO E AREIA
,TRACO 1:4,C/TAMPAS FERRO FUNDIDO PESADO,EXCL.ESCAVACAO,INCL
.CONEXOES,CONFORME PROJETO Nº1788/EMOP.FORN. E ASSENTAMENTO
00031 | ACO CA-25, ESTIRADO, PRECO DE REVENDEDOR, NO DIAMETRO DE 10, | KG | 0.22 | 9.276 | 0 | 2.0407
0MM
00349 | PINUS, EM PECAS DE 2,50X30,00CM (1"X12") | M | 5.36 | 12.04 | 0 | 64.5344
00705 | REGISTRO DE GAVETA DE BRONZE, DE 1ª QUALIDADE COM ROSCA DE A | UN | 1 | 140.37 | 0 | 140.37
MBOS OS LADOS, DE 1.1/2"
02612 | TUBO DE PVC RIGIDO ROSQUEAVEL, EM BARRAS DE 6,00M, ROSCA EM | UN | 0.08 | 522.9 | 10 | 46.0152
AMBAS AS EXTREMIDADES, DE 3"
06003 | TELA P/ESTRUTURA DE CONCRETO ARMADO, FORMADA POR FIOS DE ACO | KG | 4.34 | 8.5598 | 0 | 37.1495
CA-60, DIAM.3,4MM E ESPACAMENTO ENTRE ELES DE (15X15)CM
13681 | TAMPAO COMPLETO DE FERRO FUNDIDO NODULARARTICULADO, DN600MM, | UN | 2 | 482.66 | 0 | 965.32
CLASSE D400 CONFORME ABNT NBR 10160
13961 | CORRENTE DE ACO GALVANIZADO DE 3/16" | M | 0.7 | 21.28 | 0 | 14.896
14901 | BALDE METALICO COM CAPACIDADE PARA 10 LITROS | UN | 1 | 20.55 | 0 | 20.55
20039 | MAO-DE-OBRA DE BOMBEIRO HIDRAULICO DA CONSTRUCAO CIVIL, INCL | H | 0.15 | 23.16 | 3 | 3.5782
USIVE ENCARGOS SOCIAIS DESONERADOS
20046 | MAO-DE-OBRA DE CARPINTEIRO DE FORMA DE CONCRETO, INCLUSIVE E | H | 1.01 | 23.16 | 3 | 24.0933
NCARGOS SOCIAIS DESONERADOS
20115 | MAO-DE-OBRA DE PEDREIRO, INCLUSIVE ENCARGOS SOCIAIS DESONERA | H | 4.4 | 23.16 | 3 | 104.9611
DOS
20132 | MAO-DE-OBRA DE SERVENTE DA CONSTRUCAO CIVIL, INCLUSIVE ENCAR | H | 4.7 | 16.75 | 3 | 81.0868
GOS SOCIAIS DESONERADOS
30164 | ARGAMASSA CIM.,AREIA TRACO 1:4,PREPARO MECANICO | M3 | 0.11 | 434.2432 | 0 | 47.7668
30276 | CONCRETO FCK 10MPA INCL. MAT.,PREP.,LANC | M3 | 0.1 | 560.4876 | 0 | 56.0488
30278 | CONCRETO P/PECAS ARMADAS FCK 25MPA | UN | 0.27 | 624.6853 | 0 | 168.665
30347 | ALVENARIA CXS.ENTERRADAS 0,80M, BL.CONCR | M2 | 3.6 | 89.2894 | 0 | 321.4418
31020 | BARRA DE ACO CA-25,REDONDA,SEM SALIENCIA OU MOSSA,DIAMETRO I | KG | 5.83 | 15.5291 | 0 | 90.5347
GUAL A 6,3MM
31023 | FIO DE ACO CA-60,REDONDO,SEM SALIENCIA OU MOSSA,DIAMETRO EN | KG | 3.33 | 13.5844 | 0 | 45.2361
TRE 4,2 A 5MM
15.002.0400-0 | CAIXA SIFONADA DE ANEL DE CONCRETO DE 42CM DE DIAMETRO E 60C | UN |  | 293.33
M DE PROFUNDIDADE,EXCLUSIVE ESCAVACAO E REATERRO.FORNECIMENT
O E COLOCACAO
00149 | CIMENTO PORTLAND CP II 32, EM SACO DE 50KG | KG | 0.8 | 0.564 | 0 | 0.4512
01993 | MAO-DE-OBRA DE BOMBEIRO HIDRAULICO DA CONSTRUCAO CIVIL, INCL | H | 2 | 26.73 | 3 | 55.0638
USIVE ENCARGOS SOCIAIS
01999 | MAO-DE-OBRA DE SERVENTE DA CONSTRUCAO CIVIL, INCLUSIVE ENCAR | H | 2 | 19.33 | 3 | 39.8198
GOS SOCIAIS
02323 | CAIXA DE GORDURA, PRE-FABRICADA DE CONCRETO, COM TAMPA, MODE | UN | 1 | 198 | 0 | 198
LO SIMPLES
15.002.0400-A | CAIXA SIFONADA DE ANEL DE CONCRETO DE 42CM DE DIAMETRO E 60C | UN |  | 280.66
M DE PROFUNDIDADE,EXCLUSIVE ESCAVACAO E REATERRO.FORNECIMENT
O E COLOCACAO
00149 | CIMENTO PORTLAND CP II 32, EM SACO DE 50KG | KG | 0.8 | 0.564 | 0 | 0.4512
02323 | CAIXA DE GORDURA, PRE-FABRICADA DE CONCRETO, COM TAMPA, MODE | UN | 1 | 198 | 0 | 198
LO SIMPLES
20039 | MAO-DE-OBRA DE BOMBEIRO HIDRAULICO DA CONSTRUCAO CIVIL, INCL | H | 2 | 23.16 | 3 | 47.7096
USIVE ENCARGOS SOCIAIS DESONERADOS
20132 | MAO-DE-OBRA DE SERVENTE DA CONSTRUCAO CIVIL, INCLUSIVE ENCAR | H | 2 | 16.75 | 3 | 34.505
GOS SOCIAIS DESONERADOS
15.002.0401-0 | CAIXA SIFONADA DE ANEL DE CONCRETO DE 60CM DE DIAMETRO E 60C | UN |  | 352.89
M DE PROFUNDIDADE,EXCLUSIVE ESCAVACAO E REATERRO.FORNECIMENT
O E COLOCACAO
00149 | CIMENTO PORTLAND CP II 32, EM SACO DE 50KG | KG | 0.9 | 0.564 | 0 | 0.5076
01993 | MAO-DE-OBRA DE BOMBEIRO HIDRAULICO DA CONSTRUCAO CIVIL, INCL | H | 2 | 26.73 | 3 | 55.0638
USIVE ENCARGOS SOCIAIS
01999 | MAO-DE-OBRA DE SERVENTE DA CONSTRUCAO CIVIL, INCLUSIVE ENCAR | H | 2 | 19.33 | 3 | 39.8198
GOS SOCIAIS
02324 | CAIXA DE GORDURA, PRE-FABRICADA DE CONCRETO, COM TAMPA, MODE | UN | 1 | 257.5 | 0 | 257.5
LO DUPLA
15.002.0401-A | CAIXA SIFONADA DE ANEL DE CONCRETO DE 60CM DE DIAMETRO E 60C | UN |  | 340.22
M DE PROFUNDIDADE,EXCLUSIVE ESCAVACAO E REATERRO.FORNECIMENT
O E COLOCACAO
00149 | CIMENTO PORTLAND CP II 32, EM SACO DE 50KG | KG | 0.9 | 0.564 | 0 | 0.5076
02324 | CAIXA DE GORDURA, PRE-FABRICADA DE CONCRETO, COM TAMPA, MODE | UN | 1 | 257.5 | 0 | 257.5
LO DUPLA
20039 | MAO-DE-OBRA DE BOMBEIRO HIDRAULICO DA CONSTRUCAO CIVIL, INCL | H | 2 | 23.16 | 3 | 47.7096
USIVE ENCARGOS SOCIAIS DESONERADOS
20132 | MAO-DE-OBRA DE SERVENTE DA CONSTRUCAO CIVIL, INCLUSIVE ENCAR | H | 2 | 16.75 | 3 | 34.505
GOS SOCIAIS DESONERADOS
15.002.0580-0 | FOSSA SEPTICA CILINDRICA,TIPO CAMARA IMHOFF,DE CONCRETO PRE- | UN |  | 7362.6
MOLDADO,MEDINDO 2000X2000MM.FORNECIMENTO E COLOCACAO
01968 | MAO-DE-OBRA DE PEDREIRO, INCLUSIVE ENCARGOS SOCIAIS | H | 10.55 | 26.73 | 3 | 290.4615
01999 | MAO-DE-OBRA DE SERVENTE DA CONSTRUCAO CIVIL, INCLUSIVE ENCAR | H | 18.75 | 19.33 | 3 | 373.3106
GOS SOCIAIS
02381 | FOSSA SEPTICA "IMHOFF", MEDINDO 2000 X 2000MM | UN | 1 | 6670 | 0 | 6670
15242 | CONCRETO IMPORTADO DE USINA,DOSADO RACIONALMENTE PARA RESIST | M3 | 0.0603 | 478.2088 | 0 | 28.836
ENCIA A COMPRESSAO DE 10MPA
15.002.0580-A | FOSSA SEPTICA CILINDRICA,TIPO CAMARA IMHOFF,DE CONCRETO PRE- | UN |  | 7273.28
MOLDADO,MEDINDO 2000X2000MM.FORNECIMENTO E COLOCACAO
02381 | FOSSA SEPTICA "IMHOFF", MEDINDO 2000 X 2000MM | UN | 1 | 6670 | 0 | 6670
20115 | MAO-DE-OBRA DE PEDREIRO, INCLUSIVE ENCARGOS SOCIAIS DESONERA | H | 10.55 | 23.16 | 3 | 251.6681
DOS
20132 | MAO-DE-OBRA DE SERVENTE DA CONSTRUCAO CIVIL, INCLUSIVE ENCAR | H | 18.75 | 16.75 | 3 | 323.4844
GOS SOCIAIS DESONERADOS
30331 | CONCRETO IMPORTADO DE USINA,DOSADO RACIONALMENTE PARA RESIST | M3 | 0.0603 | 466.5596 | 0 | 28.1335
ENCIA A COMPRESSAO DE 10MPA
15.002.0584-0 | FOSSA SEPTICA CILINDRICA,TIPO CAMARA IMHOFF,DE CONCRETO PRE- | UN |  | 11404.38
MOLDADO,MEDINDO 2500X2400MM.FORNECIMENTO E COLOCACAO.
00300 | FOSSA SEPTICA IMHOFF, MEDINDO 2500 X 2400MM | UN | 1 | 10340 | 0 | 10340
01968 | MAO-DE-OBRA DE PEDREIRO, INCLUSIVE ENCARGOS SOCIAIS | H | 16.14 | 26.73 | 3 | 444.3649
01999 | MAO-DE-OBRA DE SERVENTE DA CONSTRUCAO CIVIL, INCLUSIVE ENCAR | H | 29.03 | 19.33 | 3 | 577.9844
GOS SOCIAIS
15242 | CONCRETO IMPORTADO DE USINA,DOSADO RACIONALMENTE PARA RESIST | M3 | 0.0879 | 478.2088 | 0 | 42.0346
ENCIA A COMPRESSAO DE 10MPA
15.002.0584-A | FOSSA SEPTICA CILINDRICA,TIPO CAMARA IMHOFF,DE CONCRETO PRE- | UN |  | 11266.86
MOLDADO,MEDINDO 2500X2400MM.FORNECIMENTO E COLOCACAO.
00300 | FOSSA SEPTICA IMHOFF, MEDINDO 2500 X 2400MM | UN | 1 | 10340 | 0 | 10340
20115 | MAO-DE-OBRA DE PEDREIRO, INCLUSIVE ENCARGOS SOCIAIS DESONERA | H | 16.14 | 23.16 | 3 | 385.0165
DOS
20132 | MAO-DE-OBRA DE SERVENTE DA CONSTRUCAO CIVIL, INCLUSIVE ENCAR | H | 29.03 | 16.75 | 3 | 500.8401
GOS SOCIAIS DESONERADOS
30331 | CONCRETO IMPORTADO DE USINA,DOSADO RACIONALMENTE PARA RESIST | M3 | 0.0879 | 466.5596 | 0 | 41.0106
ENCIA A COMPRESSAO DE 10MPA
15.002.0588-0 | FOSSA SEPTICA CILINDRICA,TIPO CAMARA IMHOFF,DE CONCRETO PRE- | UN |  | 13485.87
MOLDADO,MEDINDO 2500X2800MM.FORNECIMENTO E COLOCACAO
01968 | MAO-DE-OBRA DE PEDREIRO, INCLUSIVE ENCARGOS SOCIAIS | H | 18.35 | 26.73 | 3 | 505.2104
01999 | MAO-DE-OBRA DE SERVENTE DA CONSTRUCAO CIVIL, INCLUSIVE ENCAR | H | 33.28 | 19.33 | 3 | 662.6015
GOS SOCIAIS
02384 | FOSSA SEPTICA "IMHOFF", MEDINDO 2500 X 2800MM | UN | 1 | 12270 | 0 | 12270
15242 | CONCRETO IMPORTADO DE USINA,DOSADO RACIONALMENTE PARA RESIST | M3 | 0.1005 | 478.2088 | 0 | 48.06
ENCIA A COMPRESSAO DE 10MPA
15.002.0588-A | FOSSA SEPTICA CILINDRICA,TIPO CAMARA IMHOFF,DE CONCRETO PRE- | UN |  | 13328.78
MOLDADO,MEDINDO 2500X2800MM.FORNECIMENTO E COLOCACAO
02384 | FOSSA SEPTICA "IMHOFF", MEDINDO 2500 X 2800MM | UN | 1 | 12270 | 0 | 12270
20115 | MAO-DE-OBRA DE PEDREIRO, INCLUSIVE ENCARGOS SOCIAIS DESONERA | H | 18.35 | 23.16 | 3 | 437.7356
DOS
20132 | MAO-DE-OBRA DE SERVENTE DA CONSTRUCAO CIVIL, INCLUSIVE ENCAR | H | 33.28 | 16.75 | 3 | 574.1632
GOS SOCIAIS DESONERADOS
30331 | CONCRETO IMPORTADO DE USINA,DOSADO RACIONALMENTE PARA RESIST | M3 | 0.1005 | 466.5596 | 0 | 46.8892
ENCIA A COMPRESSAO DE 10MPA
15.002.0590-0 | FOSSA SEPTICA CILINDRICA,TIPO CAMARA IMHOFF,DE CONCRETO PRE- | UN |  | 13277.23
MOLDADO,MEDINDO 3000X2000MM.FORNECIMENTO E COLOCACAO
01968 | MAO-DE-OBRA DE PEDREIRO, INCLUSIVE ENCARGOS SOCIAIS | H | 18.4 | 26.73 | 3 | 506.587
01999 | MAO-DE-OBRA DE SERVENTE DA CONSTRUCAO CIVIL, INCLUSIVE ENCAR | H | 32.47 | 19.33 | 3 | 646.4745
GOS SOCIAIS
03964 | FOSSA SEPTICA IMHOFF, MEDINDO 3000 X 2000MM | UN | 1 | 12080.9391 | 0 | 12080.9391
15242 | CONCRETO IMPORTADO DE USINA,DOSADO RACIONALMENTE PARA RESIST | M3 | 0.0904 | 478.2088 | 0 | 43.2301
ENCIA A COMPRESSAO DE 10MPA
15.002.0590-A | FOSSA SEPTICA CILINDRICA,TIPO CAMARA IMHOFF,DE CONCRETO PRE- | UN |  | 13122.23
MOLDADO,MEDINDO 3000X2000MM.FORNECIMENTO E COLOCACAO
03964 | FOSSA SEPTICA IMHOFF, MEDINDO 3000 X 2000MM | UN | 1 | 12080.9391 | 0 | 12080.9391
20115 | MAO-DE-OBRA DE PEDREIRO, INCLUSIVE ENCARGOS SOCIAIS DESONERA | H | 18.4 | 23.16 | 3 | 438.9283
DOS
20132 | MAO-DE-OBRA DE SERVENTE DA CONSTRUCAO CIVIL, INCLUSIVE ENCAR | H | 32.47 | 16.75 | 3 | 560.1887
GOS SOCIAIS DESONERADOS
30331 | CONCRETO IMPORTADO DE USINA,DOSADO RACIONALMENTE PARA RESIST | M3 | 0.0904 | 466.5596 | 0 | 42.177
ENCIA A COMPRESSAO DE 10MPA
15.002.0596-0 | FOSSA SEPTICA CILINDRICA,TIPO CAMARA IMHOFF,DE CONCRETO PRE- | UN |  | 17969.3
MOLDADO,MEDINDO 3000X2800MM.FORNECIMENTO E COLOCACAO
01968 | MAO-DE-OBRA DE PEDREIRO, INCLUSIVE ENCARGOS SOCIAIS | H | 24.27 | 26.73 | 3 | 668.1992
01999 | MAO-DE-OBRA DE SERVENTE DA CONSTRUCAO CIVIL, INCLUSIVE ENCAR | H | 43.97 | 19.33 | 3 | 875.4383
GOS SOCIAIS
14363 | FOSSA SEPTICA "IMHOFF", MEDINDO 3000 X 2800MM | UN | 1 | 16368 | 0 | 16368
15242 | CONCRETO IMPORTADO DE USINA,DOSADO RACIONALMENTE PARA RESIST | M3 | 0.1206 | 478.2088 | 0 | 57.672
ENCIA A COMPRESSAO DE 10MPA
15.002.0596-A | FOSSA SEPTICA CILINDRICA,TIPO CAMARA IMHOFF,DE CONCRETO PRE- | UN |  | 17761.81
MOLDADO,MEDINDO 3000X2800MM.FORNECIMENTO E COLOCACAO
14363 | FOSSA SEPTICA "IMHOFF", MEDINDO 3000 X 2800MM | UN | 1 | 16368 | 0 | 16368
20115 | MAO-DE-OBRA DE PEDREIRO, INCLUSIVE ENCARGOS SOCIAIS DESONERA | H | 24.27 | 23.16 | 3 | 578.956
DOS
20132 | MAO-DE-OBRA DE SERVENTE DA CONSTRUCAO CIVIL, INCLUSIVE ENCAR | H | 43.97 | 16.75 | 3 | 758.5924
GOS SOCIAIS DESONERADOS
30331 | CONCRETO IMPORTADO DE USINA,DOSADO RACIONALMENTE PARA RESIST | M3 | 0.1206 | 466.5596 | 0 | 56.2671
ENCIA A COMPRESSAO DE 10MPA
15.002.0622-0 | FOSSA SEPTICA CILINDRICA,TIPO CAMARA UNICA,DE CONCRETO PRE-M | UN |  | 1394.35
OLDADO,MEDINDO 1200X1500MM.FORNECIMENTO E COLOCACAO
01968 | MAO-DE-OBRA DE PEDREIRO, INCLUSIVE ENCARGOS SOCIAIS | H | 4.36 | 26.73 | 3 | 120.0391
01999 | MAO-DE-OBRA DE SERVENTE DA CONSTRUCAO CIVIL, INCLUSIVE ENCAR | H | 7.79 | 19.33 | 3 | 155.0981
GOS SOCIAIS
14376 | FOSSA SEPTICA CILINDRICA, MEDINDO 1200 X 1500MM | UN | 1 | 1112 | 0 | 1112
15242 | CONCRETO IMPORTADO DE USINA,DOSADO RACIONALMENTE PARA RESIST | M3 | 0.0151 | 478.2088 | 0 | 7.221
ENCIA A COMPRESSAO DE 10MPA
15.002.0622-A | FOSSA SEPTICA CILINDRICA,TIPO CAMARA UNICA,DE CONCRETO PRE-M | UN |  | 1357.44
OLDADO,MEDINDO 1200X1500MM.FORNECIMENTO E COLOCACAO
14376 | FOSSA SEPTICA CILINDRICA, MEDINDO 1200 X 1500MM | UN | 1 | 1112 | 0 | 1112
20115 | MAO-DE-OBRA DE PEDREIRO, INCLUSIVE ENCARGOS SOCIAIS DESONERA | H | 4.36 | 23.16 | 3 | 104.0069
DOS
20132 | MAO-DE-OBRA DE SERVENTE DA CONSTRUCAO CIVIL, INCLUSIVE ENCAR | H | 7.79 | 16.75 | 3 | 134.397
GOS SOCIAIS DESONERADOS
30331 | CONCRETO IMPORTADO DE USINA,DOSADO RACIONALMENTE PARA RESIST | M3 | 0.0151 | 466.5596 | 0 | 7.045
ENCIA A COMPRESSAO DE 10MPA
15.002.0623-0 | FOSSA SEPTICA,DE CAMARA UNICA,TIPO CILINDRICA,DE CONCRETO PR | UN |  | 1923.1
E-MOLDADO,MEDINDO 1200X2000MM.FORNECIMENTO E COLOCACAO
01968 | MAO-DE-OBRA DE PEDREIRO, INCLUSIVE ENCARGOS SOCIAIS | H | 5.5 | 26.73 | 3 | 151.4255
01999 | MAO-DE-OBRA DE SERVENTE DA CONSTRUCAO CIVIL, INCLUSIVE ENCAR | H | 10.08 | 19.33 | 3 | 200.6918
GOS SOCIAIS
14377 | FOSSA SEPTICA CILINDRICA, MEDINDO 1200 X 2000MM | UN | 1 | 1562 | 0 | 1562
15242 | CONCRETO IMPORTADO DE USINA,DOSADO RACIONALMENTE PARA RESIST | M3 | 0.0188 | 478.2088 | 0 | 8.9903
ENCIA A COMPRESSAO DE 10MPA
15.002.0623-A | FOSSA SEPTICA,DE CAMARA UNICA,TIPO CILINDRICA,DE CONCRETO PR | UN |  | 1875.87
E-MOLDADO,MEDINDO 1200X2000MM.FORNECIMENTO E COLOCACAO
14377 | FOSSA SEPTICA CILINDRICA, MEDINDO 1200 X 2000MM | UN | 1 | 1562 | 0 | 1562
20115 | MAO-DE-OBRA DE PEDREIRO, INCLUSIVE ENCARGOS SOCIAIS DESONERA | H | 5.5 | 23.16 | 3 | 131.2014
DOS
20132 | MAO-DE-OBRA DE SERVENTE DA CONSTRUCAO CIVIL, INCLUSIVE ENCAR | H | 10.08 | 16.75 | 3 | 173.9052
GOS SOCIAIS DESONERADOS
30331 | CONCRETO IMPORTADO DE USINA,DOSADO RACIONALMENTE PARA RESIST | M3 | 0.0188 | 466.5596 | 0 | 8.7713
ENCIA A COMPRESSAO DE 10MPA
15.002.0624-0 | FOSSA SEPTICA,DE CAMARA UNICA,TIPO CILINDRICA,DE CONCRETO PR | UN |  | 2299.18
E-MOLDADO,MEDINDO 1200X2500MM.FORNECIMENTO E COLOCACAO
01968 | MAO-DE-OBRA DE PEDREIRO, INCLUSIVE ENCARGOS SOCIAIS | H | 6.65 | 26.73 | 3 | 183.0871
01999 | MAO-DE-OBRA DE SERVENTE DA CONSTRUCAO CIVIL, INCLUSIVE ENCAR | H | 12.37 | 19.33 | 3 | 246.2855
GOS SOCIAIS
14378 | FOSSA SEPTICA CILINDRICA, MEDINDO 1200 X 2500MM | UN | 1 | 1859 | 0 | 1859
15242 | CONCRETO IMPORTADO DE USINA,DOSADO RACIONALMENTE PARA RESIST | M3 | 0.0226 | 478.2088 | 0 | 10.8075
ENCIA A COMPRESSAO DE 10MPA
15.002.0624-A | FOSSA SEPTICA,DE CAMARA UNICA,TIPO CILINDRICA,DE CONCRETO PR | UN |  | 2241.59
E-MOLDADO,MEDINDO 1200X2500MM.FORNECIMENTO E COLOCACAO
14378 | FOSSA SEPTICA CILINDRICA, MEDINDO 1200 X 2500MM | UN | 1 | 1859 | 0 | 1859
20115 | MAO-DE-OBRA DE PEDREIRO, INCLUSIVE ENCARGOS SOCIAIS DESONERA | H | 6.65 | 23.16 | 3 | 158.6344
DOS
20132 | MAO-DE-OBRA DE SERVENTE DA CONSTRUCAO CIVIL, INCLUSIVE ENCAR | H | 12.37 | 16.75 | 3 | 213.4134
GOS SOCIAIS DESONERADOS
30331 | CONCRETO IMPORTADO DE USINA,DOSADO RACIONALMENTE PARA RESIST | M3 | 0.0226 | 466.5596 | 0 | 10.5442
ENCIA A COMPRESSAO DE 10MPA
15.002.0625-0 | FOSSA SEPTICA,DE CAMARA UNICA,TIPO CILINDRICA,DE CONCRETO PR | UN |  | 3187.22
E-MOLDADO,MEDINDO 1500X2000MM.FORNECIMENTO E COLOCACAO
01968 | MAO-DE-OBRA DE PEDREIRO, INCLUSIVE ENCARGOS SOCIAIS | H | 7.99 | 26.73 | 3 | 219.9799
01999 | MAO-DE-OBRA DE SERVENTE DA CONSTRUCAO CIVIL, INCLUSIVE ENCAR | H | 14.25 | 19.33 | 3 | 283.7161
GOS SOCIAIS
14379 | FOSSA SEPTICA CILINDRICA, MEDINDO 1500 X 2000MM | UN | 1 | 2670 | 0 | 2670
15242 | CONCRETO IMPORTADO DE USINA,DOSADO RACIONALMENTE PARA RESIST | M3 | 0.0283 | 478.2088 | 0 | 13.5333
ENCIA A COMPRESSAO DE 10MPA
15.002.0625-A | FOSSA SEPTICA,DE CAMARA UNICA,TIPO CILINDRICA,DE CONCRETO PR | UN |  | 3119.65
E-MOLDADO,MEDINDO 1500X2000MM.FORNECIMENTO E COLOCACAO
14379 | FOSSA SEPTICA CILINDRICA, MEDINDO 1500 X 2000MM | UN | 1 | 2670 | 0 | 2670
20115 | MAO-DE-OBRA DE PEDREIRO, INCLUSIVE ENCARGOS SOCIAIS DESONERA | H | 7.99 | 23.16 | 3 | 190.5999
DOS
20132 | MAO-DE-OBRA DE SERVENTE DA CONSTRUCAO CIVIL, INCLUSIVE ENCAR | H | 14.25 | 16.75 | 3 | 245.8481
GOS SOCIAIS DESONERADOS
30331 | CONCRETO IMPORTADO DE USINA,DOSADO RACIONALMENTE PARA RESIST | M3 | 0.0283 | 466.5596 | 0 | 13.2036
ENCIA A COMPRESSAO DE 10MPA
15.002.0627-0 | FOSSA SEPTICA,DE CAMARA UNICA,TIPO CILINDRICA,DE CONCRETO PR | UN |  | 3663.66
E-MOLDADO,MEDINDO 1500X2400MM.FORNECIMENTO E COLOCACAO
01968 | MAO-DE-OBRA DE PEDREIRO, INCLUSIVE ENCARGOS SOCIAIS | H | 9.24 | 26.73 | 3 | 254.3948
01999 | MAO-DE-OBRA DE SERVENTE DA CONSTRUCAO CIVIL, INCLUSIVE ENCAR | H | 16.75 | 19.33 | 3 | 333.4908
GOS SOCIAIS
14381 | FOSSA SEPTICA CILINDRICA, MEDINDO 1500 X 2400MM | UN | 1 | 3060 | 0 | 3060
15242 | CONCRETO IMPORTADO DE USINA,DOSADO RACIONALMENTE PARA RESIST | M3 | 0.033 | 478.2088 | 0 | 15.7809
ENCIA A COMPRESSAO DE 10MPA
15.002.0627-A | FOSSA SEPTICA,DE CAMARA UNICA,TIPO CILINDRICA,DE CONCRETO PR | UN |  | 3584.79
E-MOLDADO,MEDINDO 1500X2400MM.FORNECIMENTO E COLOCACAO
14381 | FOSSA SEPTICA CILINDRICA, MEDINDO 1500 X 2400MM | UN | 1 | 3060 | 0 | 3060
20115 | MAO-DE-OBRA DE PEDREIRO, INCLUSIVE ENCARGOS SOCIAIS DESONERA | H | 9.24 | 23.16 | 3 | 220.4184
DOS
20132 | MAO-DE-OBRA DE SERVENTE DA CONSTRUCAO CIVIL, INCLUSIVE ENCAR | H | 16.75 | 16.75 | 3 | 288.9794
GOS SOCIAIS DESONERADOS
30331 | CONCRETO IMPORTADO DE USINA,DOSADO RACIONALMENTE PARA RESIST | M3 | 0.033 | 466.5596 | 0 | 15.3965
ENCIA A COMPRESSAO DE 10MPA
15.002.0630-0 | FOSSA SEPTICA,DE CAMARA UNICA,TIPO CILINDRICA,DE CONCRETO PR | UN |  | 5781.8
E-MOLDADO,MEDINDO 2000X2000MM.FORNECIMENTO E COLOCACAO
01968 | MAO-DE-OBRA DE PEDREIRO, INCLUSIVE ENCARGOS SOCIAIS | H | 10.55 | 26.73 | 3 | 290.4615
01999 | MAO-DE-OBRA DE SERVENTE DA CONSTRUCAO CIVIL, INCLUSIVE ENCAR | H | 18.75 | 19.33 | 3 | 373.3106
GOS SOCIAIS
14384 | FOSSA SEPTICA CILINDRICA, MEDINDO 2000 X 2000MM | UN | 1 | 5100 | 0 | 5100
15242 | CONCRETO IMPORTADO DE USINA,DOSADO RACIONALMENTE PARA RESIST | M3 | 0.0377 | 478.2088 | 0 | 18.0285
ENCIA A COMPRESSAO DE 10MPA
15.002.0630-A | FOSSA SEPTICA,DE CAMARA UNICA,TIPO CILINDRICA,DE CONCRETO PR | UN |  | 5692.74
E-MOLDADO,MEDINDO 2000X2000MM.FORNECIMENTO E COLOCACAO
14384 | FOSSA SEPTICA CILINDRICA, MEDINDO 2000 X 2000MM | UN | 1 | 5100 | 0 | 5100
20115 | MAO-DE-OBRA DE PEDREIRO, INCLUSIVE ENCARGOS SOCIAIS DESONERA | H | 10.55 | 23.16 | 3 | 251.6681
DOS
20132 | MAO-DE-OBRA DE SERVENTE DA CONSTRUCAO CIVIL, INCLUSIVE ENCAR | H | 18.75 | 16.75 | 3 | 323.4844
GOS SOCIAIS DESONERADOS
30331 | CONCRETO IMPORTADO DE USINA,DOSADO RACIONALMENTE PARA RESIST | M3 | 0.0377 | 466.5596 | 0 | 17.5893
ENCIA A COMPRESSAO DE 10MPA
15.002.0633-0 | FOSSA SEPTICA,DE CAMARA UNICA,TIPO CILINDRICA,DE CONCRETO PR | UN |  | 6708.79
E-MOLDADO,MEDINDO 2000X2400MM.FORNECIMENTO E COLOCACAO
01968 | MAO-DE-OBRA DE PEDREIRO, INCLUSIVE ENCARGOS SOCIAIS | H | 12.21 | 26.73 | 3 | 336.1645
01999 | MAO-DE-OBRA DE SERVENTE DA CONSTRUCAO CIVIL, INCLUSIVE ENCAR | H | 22.05 | 19.33 | 3 | 439.0133
GOS SOCIAIS
14387 | FOSSA SEPTICA CILINDRICA, MEDINDO 2000 X 2400MM | UN | 1 | 5900 | 0 | 5900
15242 | CONCRETO IMPORTADO DE USINA,DOSADO RACIONALMENTE PARA RESIST | M3 | 0.0703 | 478.2088 | 0 | 33.6181
ENCIA A COMPRESSAO DE 10MPA
15.002.0633-A | FOSSA SEPTICA,DE CAMARA UNICA,TIPO CILINDRICA,DE CONCRETO PR | UN |  | 6604.48
E-MOLDADO,MEDINDO 2000X2400MM.FORNECIMENTO E COLOCACAO
14387 | FOSSA SEPTICA CILINDRICA, MEDINDO 2000 X 2400MM | UN | 1 | 5900 | 0 | 5900
20115 | MAO-DE-OBRA DE PEDREIRO, INCLUSIVE ENCARGOS SOCIAIS DESONERA | H | 12.21 | 23.16 | 3 | 291.2671
DOS
20132 | MAO-DE-OBRA DE SERVENTE DA CONSTRUCAO CIVIL, INCLUSIVE ENCAR | H | 22.05 | 16.75 | 3 | 380.4176
GOS SOCIAIS DESONERADOS
30331 | CONCRETO IMPORTADO DE USINA,DOSADO RACIONALMENTE PARA RESIST | M3 | 0.0703 | 466.5596 | 0 | 32.7991
ENCIA A COMPRESSAO DE 10MPA
15.002.0637-0 | FOSSA SEPTICA,DE CAMARA UNICA,TIPO CILINDRICA,DE CONCRETO PR | UN |  | 7730.75
E-MOLDADO,MEDINDO 2500X2000MM.FORNECIMENTO E COLOCACAO
01968 | MAO-DE-OBRA DE PEDREIRO, INCLUSIVE ENCARGOS SOCIAIS | H | 13.93 | 26.73 | 3 | 383.5194
01999 | MAO-DE-OBRA DE SERVENTE DA CONSTRUCAO CIVIL, INCLUSIVE ENCAR | H | 24.67 | 19.33 | 3 | 491.1772
GOS SOCIAIS
14391 | FOSSA SEPTICA CILINDRICA, MEDINDO 2500 X 2000MM | UN | 1 | 6820 | 0 | 6820
15242 | CONCRETO IMPORTADO DE USINA,DOSADO RACIONALMENTE PARA RESIST | M3 | 0.0754 | 478.2088 | 0 | 36.0569
ENCIA A COMPRESSAO DE 10MPA
15.002.0637-A | FOSSA SEPTICA,DE CAMARA UNICA,TIPO CILINDRICA,DE CONCRETO PR | UN |  | 7613.09
E-MOLDADO,MEDINDO 2500X2000MM.FORNECIMENTO E COLOCACAO
14391 | FOSSA SEPTICA CILINDRICA, MEDINDO 2500 X 2000MM | UN | 1 | 6820 | 0 | 6820
20115 | MAO-DE-OBRA DE PEDREIRO, INCLUSIVE ENCARGOS SOCIAIS DESONERA | H | 13.93 | 23.16 | 3 | 332.2974
DOS
20132 | MAO-DE-OBRA DE SERVENTE DA CONSTRUCAO CIVIL, INCLUSIVE ENCAR | H | 24.67 | 16.75 | 3 | 425.6192
GOS SOCIAIS DESONERADOS
30331 | CONCRETO IMPORTADO DE USINA,DOSADO RACIONALMENTE PARA RESIST | M3 | 0.0754 | 466.5596 | 0 | 35.1786
ENCIA A COMPRESSAO DE 10MPA
15.002.0641-0 | FOSSA SEPTICA,DE CAMARA UNICA,TIPO CILINDRICA,DE CONCRETO PR | UN |  | 8984.38
E-MOLDADO,MEDINDO 2500X2400MM.FORNECIMENTO E COLOCACAO
01968 | MAO-DE-OBRA DE PEDREIRO, INCLUSIVE ENCARGOS SOCIAIS | H | 16.14 | 26.73 | 3 | 444.3649
01999 | MAO-DE-OBRA DE SERVENTE DA CONSTRUCAO CIVIL, INCLUSIVE ENCAR | H | 29.03 | 19.33 | 3 | 577.9844
GOS SOCIAIS
14395 | FOSSA SEPTICA CILINDRICA, MEDINDO 2500 X 2400MM | UN | 1 | 7920 | 0 | 7920
15242 | CONCRETO IMPORTADO DE USINA,DOSADO RACIONALMENTE PARA RESIST | M3 | 0.0879 | 478.2088 | 0 | 42.0346
ENCIA A COMPRESSAO DE 10MPA
15.002.0641-A | FOSSA SEPTICA,DE CAMARA UNICA,TIPO CILINDRICA,DE CONCRETO PR | UN |  | 8846.86
E-MOLDADO,MEDINDO 2500X2400MM.FORNECIMENTO E COLOCACAO
14395 | FOSSA SEPTICA CILINDRICA, MEDINDO 2500 X 2400MM | UN | 1 | 7920 | 0 | 7920
20115 | MAO-DE-OBRA DE PEDREIRO, INCLUSIVE ENCARGOS SOCIAIS DESONERA | H | 16.14 | 23.16 | 3 | 385.0165
DOS
20132 | MAO-DE-OBRA DE SERVENTE DA CONSTRUCAO CIVIL, INCLUSIVE ENCAR | H | 29.03 | 16.75 | 3 | 500.8401
GOS SOCIAIS DESONERADOS
30331 | CONCRETO IMPORTADO DE USINA,DOSADO RACIONALMENTE PARA RESIST | M3 | 0.0879 | 466.5596 | 0 | 41.0106
ENCIA A COMPRESSAO DE 10MPA
15.002.0643-0 | FOSSA SEPTICA,DE CAMARA UNICA,TIPO CILINDRICA,DE CONCRETO PR | UN |  | 10237.86
E-MOLDADO,MEDINDO 2500X2800MM.FORNECIMENTO E COLOCACAO
01968 | MAO-DE-OBRA DE PEDREIRO, INCLUSIVE ENCARGOS SOCIAIS | H | 18.35 | 26.73 | 3 | 505.2104
01999 | MAO-DE-OBRA DE SERVENTE DA CONSTRUCAO CIVIL, INCLUSIVE ENCAR | H | 33.38 | 19.33 | 3 | 664.5925
GOS SOCIAIS
14397 | FOSSA SEPTICA CILINDRICA, MEDINDO 2500 X 2800MM | UN | 1 | 9020 | 0 | 9020
15242 | CONCRETO IMPORTADO DE USINA,DOSADO RACIONALMENTE PARA RESIST | M3 | 0.1005 | 478.2088 | 0 | 48.06
ENCIA A COMPRESSAO DE 10MPA
15.002.0643-A | FOSSA SEPTICA,DE CAMARA UNICA,TIPO CILINDRICA,DE CONCRETO PR | UN |  | 10080.51
E-MOLDADO,MEDINDO 2500X2800MM.FORNECIMENTO E COLOCACAO
14397 | FOSSA SEPTICA CILINDRICA, MEDINDO 2500 X 2800MM | UN | 1 | 9020 | 0 | 9020
20115 | MAO-DE-OBRA DE PEDREIRO, INCLUSIVE ENCARGOS SOCIAIS DESONERA | H | 18.35 | 23.16 | 3 | 437.7356
DOS
20132 | MAO-DE-OBRA DE SERVENTE DA CONSTRUCAO CIVIL, INCLUSIVE ENCAR | H | 33.38 | 16.75 | 3 | 575.8885
GOS SOCIAIS DESONERADOS
30331 | CONCRETO IMPORTADO DE USINA,DOSADO RACIONALMENTE PARA RESIST | M3 | 0.1005 | 466.5596 | 0 | 46.8892
ENCIA A COMPRESSAO DE 10MPA
15.002.0649-0 | FOSSA SEPTICA,DE CAMARA UNICA,TIPO CILINDRICA,DE CONCRETO PR | UN |  | 12161.3
E-MOLDADO,MEDINDO 3000X2800MM.FORNECIMENTO E COLOCACAO
01968 | MAO-DE-OBRA DE PEDREIRO, INCLUSIVE ENCARGOS SOCIAIS | H | 24.27 | 26.73 | 3 | 668.1992
01999 | MAO-DE-OBRA DE SERVENTE DA CONSTRUCAO CIVIL, INCLUSIVE ENCAR | H | 43.97 | 19.33 | 3 | 875.4383
GOS SOCIAIS
14403 | FOSSA SEPTICA CILINDRICA, MEDINDO 3000 X 2800MM | UN | 1 | 10560 | 0 | 10560
15242 | CONCRETO IMPORTADO DE USINA,DOSADO RACIONALMENTE PARA RESIST | M3 | 0.1206 | 478.2088 | 0 | 57.672
ENCIA A COMPRESSAO DE 10MPA
15.002.0649-A | FOSSA SEPTICA,DE CAMARA UNICA,TIPO CILINDRICA,DE CONCRETO PR | UN |  | 11953.81
E-MOLDADO,MEDINDO 3000X2800MM.FORNECIMENTO E COLOCACAO
14403 | FOSSA SEPTICA CILINDRICA, MEDINDO 3000 X 2800MM | UN | 1 | 10560 | 0 | 10560
20115 | MAO-DE-OBRA DE PEDREIRO, INCLUSIVE ENCARGOS SOCIAIS DESONERA | H | 24.27 | 23.16 | 3 | 578.956
DOS
20132 | MAO-DE-OBRA DE SERVENTE DA CONSTRUCAO CIVIL, INCLUSIVE ENCAR | H | 43.97 | 16.75 | 3 | 758.5924
GOS SOCIAIS DESONERADOS
30331 | CONCRETO IMPORTADO DE USINA,DOSADO RACIONALMENTE PARA RESIST | M3 | 0.1206 | 466.5596 | 0 | 56.2671
ENCIA A COMPRESSAO DE 10MPA
15.002.0662-0 | FILTRO ANAEROBIO,DE ANEIS DE CONCRETO PRE-MOLDADO,MEDINDO 12 | UN |  | 1856.1
00X2000MM.FORNECIMENTO E COLOCACAO
01968 | MAO-DE-OBRA DE PEDREIRO, INCLUSIVE ENCARGOS SOCIAIS | H | 5.5 | 26.73 | 3 | 151.4255
01999 | MAO-DE-OBRA DE SERVENTE DA CONSTRUCAO CIVIL, INCLUSIVE ENCAR | H | 10.08 | 19.33 | 3 | 200.6918
GOS SOCIAIS
11806 | FILTRO ANAEROBICO, MEDINDO 1200 X 2000MM | UN | 1 | 1495 | 0 | 1495
15242 | CONCRETO IMPORTADO DE USINA,DOSADO RACIONALMENTE PARA RESIST | M3 | 0.0188 | 478.2088 | 0 | 8.9903
ENCIA A COMPRESSAO DE 10MPA
15.002.0662-A | FILTRO ANAEROBIO,DE ANEIS DE CONCRETO PRE-MOLDADO,MEDINDO 12 | UN |  | 1808.87
00X2000MM.FORNECIMENTO E COLOCACAO
11806 | FILTRO ANAEROBICO, MEDINDO 1200 X 2000MM | UN | 1 | 1495 | 0 | 1495
20115 | MAO-DE-OBRA DE PEDREIRO, INCLUSIVE ENCARGOS SOCIAIS DESONERA | H | 5.5 | 23.16 | 3 | 131.2014
DOS
20132 | MAO-DE-OBRA DE SERVENTE DA CONSTRUCAO CIVIL, INCLUSIVE ENCAR | H | 10.08 | 16.75 | 3 | 173.9052
GOS SOCIAIS DESONERADOS
30331 | CONCRETO IMPORTADO DE USINA,DOSADO RACIONALMENTE PARA RESIST | M3 | 0.0188 | 466.5596 | 0 | 8.7713
ENCIA A COMPRESSAO DE 10MPA
15.002.0663-0 | FILTRO ANAEROBIO,DE ANEIS DE CONCRETO PRE-MOLDADO,MEDINDO 15 | UN |  | 3897.22
00X2000MM.FORNECIMENTO E COLOCACAO
01968 | MAO-DE-OBRA DE PEDREIRO, INCLUSIVE ENCARGOS SOCIAIS | H | 7.99 | 26.73 | 3 | 219.9799
01999 | MAO-DE-OBRA DE SERVENTE DA CONSTRUCAO CIVIL, INCLUSIVE ENCAR | H | 14.25 | 19.33 | 3 | 283.7161
GOS SOCIAIS
11807 | FILTRO ANAEROBICO, MEDINDO 1500 X 2000MM | UN | 1 | 3380 | 0 | 3380
15242 | CONCRETO IMPORTADO DE USINA,DOSADO RACIONALMENTE PARA RESIST | M3 | 0.0283 | 478.2088 | 0 | 13.5333
ENCIA A COMPRESSAO DE 10MPA
15.002.0663-A | FILTRO ANAEROBIO,DE ANEIS DE CONCRETO PRE-MOLDADO,MEDINDO 15 | UN |  | 3829.65
00X2000MM.FORNECIMENTO E COLOCACAO
11807 | FILTRO ANAEROBICO, MEDINDO 1500 X 2000MM | UN | 1 | 3380 | 0 | 3380
20115 | MAO-DE-OBRA DE PEDREIRO, INCLUSIVE ENCARGOS SOCIAIS DESONERA | H | 7.99 | 23.16 | 3 | 190.5999
DOS
20132 | MAO-DE-OBRA DE SERVENTE DA CONSTRUCAO CIVIL, INCLUSIVE ENCAR | H | 14.25 | 16.75 | 3 | 245.8481
GOS SOCIAIS DESONERADOS
30331 | CONCRETO IMPORTADO DE USINA,DOSADO RACIONALMENTE PARA RESIST | M3 | 0.0283 | 466.5596 | 0 | 13.2036
ENCIA A COMPRESSAO DE 10MPA
15.002.0664-0 | FILTRO ANAEROBIO,DE ANEIS DE CONCRETO PRE-MOLDADO,MEDINDO 20 | UN |  | 6992.6
00X2000MM.FORNECIMENTO E COLOCACAO
01968 | MAO-DE-OBRA DE PEDREIRO, INCLUSIVE ENCARGOS SOCIAIS | H | 10.55 | 26.73 | 3 | 290.4615
01999 | MAO-DE-OBRA DE SERVENTE DA CONSTRUCAO CIVIL, INCLUSIVE ENCAR | H | 18.75 | 19.33 | 3 | 373.3106
GOS SOCIAIS
11808 | FILTRO ANAEROBICO, MEDINDO 2000 X 2000MM | UN | 1 | 6300 | 0 | 6300
15242 | CONCRETO IMPORTADO DE USINA,DOSADO RACIONALMENTE PARA RESIST | M3 | 0.0603 | 478.2088 | 0 | 28.836
ENCIA A COMPRESSAO DE 10MPA
15.002.0664-A | FILTRO ANAEROBIO,DE ANEIS DE CONCRETO PRE-MOLDADO,MEDINDO 20 | UN |  | 6903.28
00X2000MM.FORNECIMENTO E COLOCACAO
11808 | FILTRO ANAEROBICO, MEDINDO 2000 X 2000MM | UN | 1 | 6300 | 0 | 6300
20115 | MAO-DE-OBRA DE PEDREIRO, INCLUSIVE ENCARGOS SOCIAIS DESONERA | H | 10.55 | 23.16 | 3 | 251.6681
DOS
20132 | MAO-DE-OBRA DE SERVENTE DA CONSTRUCAO CIVIL, INCLUSIVE ENCAR | H | 18.75 | 16.75 | 3 | 323.4844
GOS SOCIAIS DESONERADOS
30331 | CONCRETO IMPORTADO DE USINA,DOSADO RACIONALMENTE PARA RESIST | M3 | 0.0603 | 466.5596 | 0 | 28.1335
ENCIA A COMPRESSAO DE 10MPA
15.002.0665-0 | FILTRO ANAEROBIO,DE ANEIS DE CONCRETO PRE-MOLDADO,MEDINDO 25 | UN |  | 9810.75
00X2000MM.FORNECIMENTO E COLOCACAO
01968 | MAO-DE-OBRA DE PEDREIRO, INCLUSIVE ENCARGOS SOCIAIS | H | 13.93 | 26.73 | 3 | 383.5194
01999 | MAO-DE-OBRA DE SERVENTE DA CONSTRUCAO CIVIL, INCLUSIVE ENCAR | H | 24.67 | 19.33 | 3 | 491.1772
GOS SOCIAIS
11809 | FILTRO ANAEROBICO, MEDINDO 2500 X 2000MM | UN | 1 | 8900 | 0 | 8900
15242 | CONCRETO IMPORTADO DE USINA,DOSADO RACIONALMENTE PARA RESIST | M3 | 0.0754 | 478.2088 | 0 | 36.0569
ENCIA A COMPRESSAO DE 10MPA
15.002.0665-A | FILTRO ANAEROBIO,DE ANEIS DE CONCRETO PRE-MOLDADO,MEDINDO 25 | UN |  | 9693.09
00X2000MM.FORNECIMENTO E COLOCACAO
11809 | FILTRO ANAEROBICO, MEDINDO 2500 X 2000MM | UN | 1 | 8900 | 0 | 8900
20115 | MAO-DE-OBRA DE PEDREIRO, INCLUSIVE ENCARGOS SOCIAIS DESONERA | H | 13.93 | 23.16 | 3 | 332.2974
DOS
20132 | MAO-DE-OBRA DE SERVENTE DA CONSTRUCAO CIVIL, INCLUSIVE ENCAR | H | 24.67 | 16.75 | 3 | 425.6192
GOS SOCIAIS DESONERADOS
30331 | CONCRETO IMPORTADO DE USINA,DOSADO RACIONALMENTE PARA RESIST | M3 | 0.0754 | 466.5596 | 0 | 35.1786
ENCIA A COMPRESSAO DE 10MPA
15.002.0666-0 | FILTRO ANAEROBIO,DE ANEIS DE CONCRETO PRE-MOLDADO,MEDINDO 30 | UN |  | 11756.29
00X2000MM.FORNECIMENTO E COLOCACAO
01968 | MAO-DE-OBRA DE PEDREIRO, INCLUSIVE ENCARGOS SOCIAIS | H | 18.4 | 26.73 | 3 | 506.587
01999 | MAO-DE-OBRA DE SERVENTE DA CONSTRUCAO CIVIL, INCLUSIVE ENCAR | H | 32.47 | 19.33 | 3 | 646.4745
GOS SOCIAIS
11810 | FILTRO ANAEROBICO, MEDINDO 3000 X 2000MM | UN | 1 | 10560 | 0 | 10560
15242 | CONCRETO IMPORTADO DE USINA,DOSADO RACIONALMENTE PARA RESIST | M3 | 0.0904 | 478.2088 | 0 | 43.2301
ENCIA A COMPRESSAO DE 10MPA
15.002.0666-A | FILTRO ANAEROBIO,DE ANEIS DE CONCRETO PRE-MOLDADO,MEDINDO 30 | UN |  | 11601.29
00X2000MM.FORNECIMENTO E COLOCACAO
11810 | FILTRO ANAEROBICO, MEDINDO 3000 X 2000MM | UN | 1 | 10560 | 0 | 10560
20115 | MAO-DE-OBRA DE PEDREIRO, INCLUSIVE ENCARGOS SOCIAIS DESONERA | H | 18.4 | 23.16 | 3 | 438.9283
DOS
20132 | MAO-DE-OBRA DE SERVENTE DA CONSTRUCAO CIVIL, INCLUSIVE ENCAR | H | 32.47 | 16.75 | 3 | 560.1887
GOS SOCIAIS DESONERADOS
30331 | CONCRETO IMPORTADO DE USINA,DOSADO RACIONALMENTE PARA RESIST | M3 | 0.0904 | 466.5596 | 0 | 42.177
ENCIA A COMPRESSAO DE 10MPA
15.002.0668-0 | SUMIDOURO CILINDRICO,LIGADO A FOSSA,MEDINDO 1200X1500MM,EM A | UN |  | 1492.35
NEIS DE CONCRETO PRE-MOLDADO,EXCLUSIVE FOSSA E MANILHAS.FORN
ECIMENTO E COLOCACAO
01968 | MAO-DE-OBRA DE PEDREIRO, INCLUSIVE ENCARGOS SOCIAIS | H | 4.36 | 26.73 | 3 | 120.0391
01999 | MAO-DE-OBRA DE SERVENTE DA CONSTRUCAO CIVIL, INCLUSIVE ENCAR | H | 7.79 | 19.33 | 3 | 155.0981
GOS SOCIAIS
14419 | SUMIDOURO CILINDRICO, MEDINDO 1200 X 1500MM, EM ANEIS DE CON | UN | 1 | 1210 | 0 | 1210
CRETO PRE-MOLDADO
15242 | CONCRETO IMPORTADO DE USINA,DOSADO RACIONALMENTE PARA RESIST | M3 | 0.0151 | 478.2088 | 0 | 7.221
ENCIA A COMPRESSAO DE 10MPA
15.002.0668-A | SUMIDOURO CILINDRICO,LIGADO A FOSSA,MEDINDO 1200X1500MM,EM A | UN |  | 1455.44
NEIS DE CONCRETO PRE-MOLDADO,EXCLUSIVE FOSSA E MANILHAS.FORN
ECIMENTO E COLOCACAO
14419 | SUMIDOURO CILINDRICO, MEDINDO 1200 X 1500MM, EM ANEIS DE CON | UN | 1 | 1210 | 0 | 1210
CRETO PRE-MOLDADO
20115 | MAO-DE-OBRA DE PEDREIRO, INCLUSIVE ENCARGOS SOCIAIS DESONERA | H | 4.36 | 23.16 | 3 | 104.0069
DOS
20132 | MAO-DE-OBRA DE SERVENTE DA CONSTRUCAO CIVIL, INCLUSIVE ENCAR | H | 7.79 | 16.75 | 3 | 134.397
GOS SOCIAIS DESONERADOS
30331 | CONCRETO IMPORTADO DE USINA,DOSADO RACIONALMENTE PARA RESIST | M3 | 0.0151 | 466.5596 | 0 | 7.045
ENCIA A COMPRESSAO DE 10MPA
15.002.0669-0 | SUMIDOURO CILINDRICO,LIGADO A FOSSA,MEDINDO 1200X2000MM,EM A | UN |  | 1868.1
NEIS DE CONCRETO PRE-MOLDADO,EXCLUSIVE FOSSA E MANILHAS.FORN
ECIMENTO E COLOCACAO
01968 | MAO-DE-OBRA DE PEDREIRO, INCLUSIVE ENCARGOS SOCIAIS | H | 5.5 | 26.73 | 3 | 151.4255
01999 | MAO-DE-OBRA DE SERVENTE DA CONSTRUCAO CIVIL, INCLUSIVE ENCAR | H | 10.08 | 19.33 | 3 | 200.6918
GOS SOCIAIS
14420 | SUMIDOURO CILINDRICO, MEDINDO 1200 X 2000MM, EM ANEIS DE CON | UN | 1 | 1507 | 0 | 1507
CRETO PRE-MOLDADO
15242 | CONCRETO IMPORTADO DE USINA,DOSADO RACIONALMENTE PARA RESIST | M3 | 0.0188 | 478.2088 | 0 | 8.9903
ENCIA A COMPRESSAO DE 10MPA
15.002.0669-A | SUMIDOURO CILINDRICO,LIGADO A FOSSA,MEDINDO 1200X2000MM,EM A | UN |  | 1820.87
NEIS DE CONCRETO PRE-MOLDADO,EXCLUSIVE FOSSA E MANILHAS.FORN
ECIMENTO E COLOCACAO
14420 | SUMIDOURO CILINDRICO, MEDINDO 1200 X 2000MM, EM ANEIS DE CON | UN | 1 | 1507 | 0 | 1507
CRETO PRE-MOLDADO
20115 | MAO-DE-OBRA DE PEDREIRO, INCLUSIVE ENCARGOS SOCIAIS DESONERA | H | 5.5 | 23.16 | 3 | 131.2014
DOS
20132 | MAO-DE-OBRA DE SERVENTE DA CONSTRUCAO CIVIL, INCLUSIVE ENCAR | H | 10.08 | 16.75 | 3 | 173.9052
GOS SOCIAIS DESONERADOS
30331 | CONCRETO IMPORTADO DE USINA,DOSADO RACIONALMENTE PARA RESIST | M3 | 0.0188 | 466.5596 | 0 | 8.7713
ENCIA A COMPRESSAO DE 10MPA
15.002.0670-0 | SUMIDOURO CILINDRICO,LIGADO A FOSSA,MEDINDO 1200X2500MM,EM A | UN |  | 2244.18
NEIS DE CONCRETO PRE-MOLDADO,EXCLUSIVE FOSSA E MANILHAS.FORN
ECIMENTO E COLOCACAO
01968 | MAO-DE-OBRA DE PEDREIRO, INCLUSIVE ENCARGOS SOCIAIS | H | 6.65 | 26.73 | 3 | 183.0871
01999 | MAO-DE-OBRA DE SERVENTE DA CONSTRUCAO CIVIL, INCLUSIVE ENCAR | H | 12.37 | 19.33 | 3 | 246.2855
GOS SOCIAIS
14421 | SUMIDOURO CILINDRICO, MEDINDO 1200 X 2500MM, EM ANEIS DE CON | UN | 1 | 1804 | 0 | 1804
CRETO PRE-MOLDADO
15242 | CONCRETO IMPORTADO DE USINA,DOSADO RACIONALMENTE PARA RESIST | M3 | 0.0226 | 478.2088 | 0 | 10.8075
ENCIA A COMPRESSAO DE 10MPA
15.002.0670-A | SUMIDOURO CILINDRICO,LIGADO A FOSSA,MEDINDO 1200X2500MM,EM A | UN |  | 2186.59
NEIS DE CONCRETO PRE-MOLDADO,EXCLUSIVE FOSSA E MANILHAS.FORN
ECIMENTO E COLOCACAO
14421 | SUMIDOURO CILINDRICO, MEDINDO 1200 X 2500MM, EM ANEIS DE CON | UN | 1 | 1804 | 0 | 1804
CRETO PRE-MOLDADO
20115 | MAO-DE-OBRA DE PEDREIRO, INCLUSIVE ENCARGOS SOCIAIS DESONERA | H | 6.65 | 23.16 | 3 | 158.6344
DOS
20132 | MAO-DE-OBRA DE SERVENTE DA CONSTRUCAO CIVIL, INCLUSIVE ENCAR | H | 12.37 | 16.75 | 3 | 213.4134
GOS SOCIAIS DESONERADOS
30331 | CONCRETO IMPORTADO DE USINA,DOSADO RACIONALMENTE PARA RESIST | M3 | 0.0226 | 466.5596 | 0 | 10.5442
ENCIA A COMPRESSAO DE 10MPA
15.002.0671-0 | SUMIDOURO CILINDRICO,LIGADO A FOSSA,MEDINDO 1500X2000MM,EM A | UN |  | 3117.22
NEIS DE CONCRETO PRE-MOLDADO,EXCLUSIVE FOSSA E MANILHAS.FORN
ECIMENTO E COLOCACAO
01968 | MAO-DE-OBRA DE PEDREIRO, INCLUSIVE ENCARGOS SOCIAIS | H | 7.99 | 26.73 | 3 | 219.9799
01999 | MAO-DE-OBRA DE SERVENTE DA CONSTRUCAO CIVIL, INCLUSIVE ENCAR | H | 14.25 | 19.33 | 3 | 283.7161
GOS SOCIAIS
14422 | SUMIDOURO CILINDRICO, MEDINDO 1500 X 2000MM, EM ANEIS DE CON | UN | 1 | 2600 | 0 | 2600
CRETO PRE-MOLDADO
15242 | CONCRETO IMPORTADO DE USINA,DOSADO RACIONALMENTE PARA RESIST | M3 | 0.0283 | 478.2088 | 0 | 13.5333
ENCIA A COMPRESSAO DE 10MPA
15.002.0671-A | SUMIDOURO CILINDRICO,LIGADO A FOSSA,MEDINDO 1500X2000MM,EM A | UN |  | 3049.65
NEIS DE CONCRETO PRE-MOLDADO,EXCLUSIVE FOSSA E MANILHAS.FORN
ECIMENTO E COLOCACAO
14422 | SUMIDOURO CILINDRICO, MEDINDO 1500 X 2000MM, EM ANEIS DE CON | UN | 1 | 2600 | 0 | 2600
CRETO PRE-MOLDADO
20115 | MAO-DE-OBRA DE PEDREIRO, INCLUSIVE ENCARGOS SOCIAIS DESONERA | H | 7.99 | 23.16 | 3 | 190.5999
DOS
20132 | MAO-DE-OBRA DE SERVENTE DA CONSTRUCAO CIVIL, INCLUSIVE ENCAR | H | 14.25 | 16.75 | 3 | 245.8481
GOS SOCIAIS DESONERADOS
30331 | CONCRETO IMPORTADO DE USINA,DOSADO RACIONALMENTE PARA RESIST | M3 | 0.0283 | 466.5596 | 0 | 13.2036
ENCIA A COMPRESSAO DE 10MPA
15.002.0673-0 | SUMIDOURO CILINDRICO,LIGADO A FOSSA,MEDINDO 1500X2400MM,EM A | UN |  | 3583.66
NEIS DE CONCRETO PRE-MOLDADO,EXCLUSIVE FOSSA E MANILHAS.FORN
ECIMENTO E COLOCACAO
01968 | MAO-DE-OBRA DE PEDREIRO, INCLUSIVE ENCARGOS SOCIAIS | H | 9.24 | 26.73 | 3 | 254.3948
01999 | MAO-DE-OBRA DE SERVENTE DA CONSTRUCAO CIVIL, INCLUSIVE ENCAR | H | 16.75 | 19.33 | 3 | 333.4908
GOS SOCIAIS
14424 | SUMIDOURO CILINDRICO, MEDINDO 1500 X 2400MM, EM ANEIS DE CON | UN | 1 | 2980 | 0 | 2980
CRETO PRE-MOLDADO
15242 | CONCRETO IMPORTADO DE USINA,DOSADO RACIONALMENTE PARA RESIST | M3 | 0.033 | 478.2088 | 0 | 15.7809
ENCIA A COMPRESSAO DE 10MPA
15.002.0673-A | SUMIDOURO CILINDRICO,LIGADO A FOSSA,MEDINDO 1500X2400MM,EM A | UN |  | 3504.79
NEIS DE CONCRETO PRE-MOLDADO,EXCLUSIVE FOSSA E MANILHAS.FORN
ECIMENTO E COLOCACAO
14424 | SUMIDOURO CILINDRICO, MEDINDO 1500 X 2400MM, EM ANEIS DE CON | UN | 1 | 2980 | 0 | 2980
CRETO PRE-MOLDADO
20115 | MAO-DE-OBRA DE PEDREIRO, INCLUSIVE ENCARGOS SOCIAIS DESONERA | H | 9.24 | 23.16 | 3 | 220.4184
DOS
20132 | MAO-DE-OBRA DE SERVENTE DA CONSTRUCAO CIVIL, INCLUSIVE ENCAR | H | 16.75 | 16.75 | 3 | 288.9794
GOS SOCIAIS DESONERADOS
30331 | CONCRETO IMPORTADO DE USINA,DOSADO RACIONALMENTE PARA RESIST | M3 | 0.033 | 466.5596 | 0 | 15.3965
ENCIA A COMPRESSAO DE 10MPA
15.002.0676-0 | SUMIDOURO CILINDRICO,LIGADO A FOSSA,MEDINDO 2000X2000MM,EM A | UN |  | 5681.8
NEIS DE CONCRETO PRE-MOLDADO,EXCLUSIVE FOSSA E MANILHAS.FORN
ECIMENTO E COLOCACAO
01968 | MAO-DE-OBRA DE PEDREIRO, INCLUSIVE ENCARGOS SOCIAIS | H | 10.55 | 26.73 | 3 | 290.4615
01999 | MAO-DE-OBRA DE SERVENTE DA CONSTRUCAO CIVIL, INCLUSIVE ENCAR | H | 18.75 | 19.33 | 3 | 373.3106
GOS SOCIAIS
14427 | SUMIDOURO CILINDRICO, MEDINDO 2000 X 2000MM, EM ANEIS DE CON | UN | 1 | 5000 | 0 | 5000
CRETO PRE-MOLDADO
15242 | CONCRETO IMPORTADO DE USINA,DOSADO RACIONALMENTE PARA RESIST | M3 | 0.0377 | 478.2088 | 0 | 18.0285
ENCIA A COMPRESSAO DE 10MPA
15.002.0676-A | SUMIDOURO CILINDRICO,LIGADO A FOSSA,MEDINDO 2000X2000MM,EM A | UN |  | 5592.74
NEIS DE CONCRETO PRE-MOLDADO,EXCLUSIVE FOSSA E MANILHAS.FORN
ECIMENTO E COLOCACAO
14427 | SUMIDOURO CILINDRICO, MEDINDO 2000 X 2000MM, EM ANEIS DE CON | UN | 1 | 5000 | 0 | 5000
CRETO PRE-MOLDADO
20115 | MAO-DE-OBRA DE PEDREIRO, INCLUSIVE ENCARGOS SOCIAIS DESONERA | H | 10.55 | 23.16 | 3 | 251.6681
DOS
20132 | MAO-DE-OBRA DE SERVENTE DA CONSTRUCAO CIVIL, INCLUSIVE ENCAR | H | 18.75 | 16.75 | 3 | 323.4844
GOS SOCIAIS DESONERADOS
30331 | CONCRETO IMPORTADO DE USINA,DOSADO RACIONALMENTE PARA RESIST | M3 | 0.0377 | 466.5596 | 0 | 17.5893
ENCIA A COMPRESSAO DE 10MPA
15.002.0679-0 | SUMIDOURO CILINDRICO,LIGADO A FOSSA,MEDINDO 2000X2400MM,EM A | UN |  | 6608.79
NEIS DE CONCRETO PRE-MOLDADO,EXCLUSIVE FOSSA E MANILHAS.FORN
ECIMENTO E COLOCACAO
01968 | MAO-DE-OBRA DE PEDREIRO, INCLUSIVE ENCARGOS SOCIAIS | H | 12.21 | 26.73 | 3 | 336.1645
01999 | MAO-DE-OBRA DE SERVENTE DA CONSTRUCAO CIVIL, INCLUSIVE ENCAR | H | 22.05 | 19.33 | 3 | 439.0133
GOS SOCIAIS
14430 | SUMIDOURO CILINDRICO, MEDINDO 2000 X 2400MM, EM ANEIS DE CON | UN | 1 | 5800 | 0 | 5800
CRETO PRE-MOLDADO
15242 | CONCRETO IMPORTADO DE USINA,DOSADO RACIONALMENTE PARA RESIST | M3 | 0.0703 | 478.2088 | 0 | 33.6181
ENCIA A COMPRESSAO DE 10MPA
15.002.0679-A | SUMIDOURO CILINDRICO,LIGADO A FOSSA,MEDINDO 2000X2400MM,EM A | UN |  | 6504.48
NEIS DE CONCRETO PRE-MOLDADO,EXCLUSIVE FOSSA E MANILHAS.FORN
ECIMENTO E COLOCACAO
14430 | SUMIDOURO CILINDRICO, MEDINDO 2000 X 2400MM, EM ANEIS DE CON | UN | 1 | 5800 | 0 | 5800
CRETO PRE-MOLDADO
20115 | MAO-DE-OBRA DE PEDREIRO, INCLUSIVE ENCARGOS SOCIAIS DESONERA | H | 12.21 | 23.16 | 3 | 291.2671
DOS
20132 | MAO-DE-OBRA DE SERVENTE DA CONSTRUCAO CIVIL, INCLUSIVE ENCAR | H | 22.05 | 16.75 | 3 | 380.4176
GOS SOCIAIS DESONERADOS
30331 | CONCRETO IMPORTADO DE USINA,DOSADO RACIONALMENTE PARA RESIST | M3 | 0.0703 | 466.5596 | 0 | 32.7991
ENCIA A COMPRESSAO DE 10MPA
15.002.0683-0 | SUMIDOURO CILINDRICO,LIGADO A FOSSA,MEDINDO 2500X2000MM,EM A | UN |  | 7730.75
NEIS DE CONCRETO PRE-MOLDADO,EXCLUSIVE FOSSA E MANILHAS.FORN
ECIMENTO E COLOCACAO
01968 | MAO-DE-OBRA DE PEDREIRO, INCLUSIVE ENCARGOS SOCIAIS | H | 13.93 | 26.73 | 3 | 383.5194
01999 | MAO-DE-OBRA DE SERVENTE DA CONSTRUCAO CIVIL, INCLUSIVE ENCAR | H | 24.67 | 19.33 | 3 | 491.1772
GOS SOCIAIS
14434 | SUMIDOURO CILINDRICO, MEDINDO 2500 X 2000MM, EM ANEIS DE CON | UN | 1 | 6820 | 0 | 6820
CRETO PRE-MOLDADO
15242 | CONCRETO IMPORTADO DE USINA,DOSADO RACIONALMENTE PARA RESIST | M3 | 0.0754 | 478.2088 | 0 | 36.0569
ENCIA A COMPRESSAO DE 10MPA
15.002.0683-A | SUMIDOURO CILINDRICO,LIGADO A FOSSA,MEDINDO 2500X2000MM,EM A | UN |  | 7613.09
NEIS DE CONCRETO PRE-MOLDADO,EXCLUSIVE FOSSA E MANILHAS.FORN
ECIMENTO E COLOCACAO
14434 | SUMIDOURO CILINDRICO, MEDINDO 2500 X 2000MM, EM ANEIS DE CON | UN | 1 | 6820 | 0 | 6820
CRETO PRE-MOLDADO
20115 | MAO-DE-OBRA DE PEDREIRO, INCLUSIVE ENCARGOS SOCIAIS DESONERA | H | 13.93 | 23.16 | 3 | 332.2974
DOS
20132 | MAO-DE-OBRA DE SERVENTE DA CONSTRUCAO CIVIL, INCLUSIVE ENCAR | H | 24.67 | 16.75 | 3 | 425.6192
GOS SOCIAIS DESONERADOS
30331 | CONCRETO IMPORTADO DE USINA,DOSADO RACIONALMENTE PARA RESIST | M3 | 0.0754 | 466.5596 | 0 | 35.1786
ENCIA A COMPRESSAO DE 10MPA
15.002.0687-0 | SUMIDOURO CILINDRICO,LIGADO A FOSSA,MEDINDO 2500X2400MM,EM A | UN |  | 8984.38
NEIS DE CONCRETO PRE-MOLDADO,EXCLUSIVE FOSSA E MANILHAS.FORN
ECIMENTO E COLOCACAO
01968 | MAO-DE-OBRA DE PEDREIRO, INCLUSIVE ENCARGOS SOCIAIS | H | 16.14 | 26.73 | 3 | 444.3649
01999 | MAO-DE-OBRA DE SERVENTE DA CONSTRUCAO CIVIL, INCLUSIVE ENCAR | H | 29.03 | 19.33 | 3 | 577.9844
GOS SOCIAIS
14438 | SUMIDOURO CILINDRICO, MEDINDO 2500 X 2400MM, EM ANEIS DE CON | UN | 1 | 7920 | 0 | 7920
CRETO PRE-MOLDADO
15242 | CONCRETO IMPORTADO DE USINA,DOSADO RACIONALMENTE PARA RESIST | M3 | 0.0879 | 478.2088 | 0 | 42.0346
ENCIA A COMPRESSAO DE 10MPA
15.002.0687-A | SUMIDOURO CILINDRICO,LIGADO A FOSSA,MEDINDO 2500X2400MM,EM A | UN |  | 8846.86
NEIS DE CONCRETO PRE-MOLDADO,EXCLUSIVE FOSSA E MANILHAS.FORN
ECIMENTO E COLOCACAO
14438 | SUMIDOURO CILINDRICO, MEDINDO 2500 X 2400MM, EM ANEIS DE CON | UN | 1 | 7920 | 0 | 7920
CRETO PRE-MOLDADO
20115 | MAO-DE-OBRA DE PEDREIRO, INCLUSIVE ENCARGOS SOCIAIS DESONERA | H | 16.14 | 23.16 | 3 | 385.0165
DOS
20132 | MAO-DE-OBRA DE SERVENTE DA CONSTRUCAO CIVIL, INCLUSIVE ENCAR | H | 29.03 | 16.75 | 3 | 500.8401
GOS SOCIAIS DESONERADOS
30331 | CONCRETO IMPORTADO DE USINA,DOSADO RACIONALMENTE PARA RESIST | M3 | 0.0879 | 466.5596 | 0 | 41.0106
ENCIA A COMPRESSAO DE 10MPA
15.002.0689-0 | SUMIDOURO CILINDRICO,LIGADO A FOSSA,MEDINDO 2500X2800MM,EM A | UN |  | 10237.86
NEIS DE CONCRETO PRE-MOLDADO,EXCLUSIVE FOSSA E MANILHAS.FORN
ECIMENTO E COLOCACAO
01968 | MAO-DE-OBRA DE PEDREIRO, INCLUSIVE ENCARGOS SOCIAIS | H | 18.35 | 26.73 | 3 | 505.2104
01999 | MAO-DE-OBRA DE SERVENTE DA CONSTRUCAO CIVIL, INCLUSIVE ENCAR | H | 33.38 | 19.33 | 3 | 664.5925
GOS SOCIAIS
14440 | SUMIDOURO CILINDRICO, MEDINDO 2500 X 2800MM, EM ANEIS DE CON | UN | 1 | 9020 | 0 | 9020
CRETO PRE-MOLDADO
15242 | CONCRETO IMPORTADO DE USINA,DOSADO RACIONALMENTE PARA RESIST | M3 | 0.1005 | 478.2088 | 0 | 48.06
ENCIA A COMPRESSAO DE 10MPA
15.002.0689-A | SUMIDOURO CILINDRICO,LIGADO A FOSSA,MEDINDO 2500X2800MM,EM A | UN |  | 10080.51
NEIS DE CONCRETO PRE-MOLDADO,EXCLUSIVE FOSSA E MANILHAS.FORN
ECIMENTO E COLOCACAO
14440 | SUMIDOURO CILINDRICO, MEDINDO 2500 X 2800MM, EM ANEIS DE CON | UN | 1 | 9020 | 0 | 9020
CRETO PRE-MOLDADO
20115 | MAO-DE-OBRA DE PEDREIRO, INCLUSIVE ENCARGOS SOCIAIS DESONERA | H | 18.35 | 23.16 | 3 | 437.7356
DOS
20132 | MAO-DE-OBRA DE SERVENTE DA CONSTRUCAO CIVIL, INCLUSIVE ENCAR | H | 33.38 | 16.75 | 3 | 575.8885
GOS SOCIAIS DESONERADOS
30331 | CONCRETO IMPORTADO DE USINA,DOSADO RACIONALMENTE PARA RESIST | M3 | 0.1005 | 466.5596 | 0 | 46.8892
ENCIA A COMPRESSAO DE 10MPA
15.002.0695-0 | SUMIDOURO CILINDRICO,LIGADO A FOSSA,MEDINDO 3000X2800MM,EM A | UN |  | 12161.3
NEIS DE CONCRETO PRE-MOLDADO,EXCLUSIVE FOSSA E MANILHAS.FORN
ECIMENTO E COLOCACAO
01968 | MAO-DE-OBRA DE PEDREIRO, INCLUSIVE ENCARGOS SOCIAIS | H | 24.27 | 26.73 | 3 | 668.1992
01999 | MAO-DE-OBRA DE SERVENTE DA CONSTRUCAO CIVIL, INCLUSIVE ENCAR | H | 43.97 | 19.33 | 3 | 875.4383
GOS SOCIAIS
14446 | SUMIDOURO CILINDRICO, MEDINDO 3000 X 2800MM, EM ANEIS DE CON | UN | 1 | 10560 | 0 | 10560
CRETO PRE-MOLDADO
15242 | CONCRETO IMPORTADO DE USINA,DOSADO RACIONALMENTE PARA RESIST | M3 | 0.1206 | 478.2088 | 0 | 57.672
ENCIA A COMPRESSAO DE 10MPA
15.002.0695-A | SUMIDOURO CILINDRICO,LIGADO A FOSSA,MEDINDO 3000X2800MM,EM A | UN |  | 11953.81
NEIS DE CONCRETO PRE-MOLDADO,EXCLUSIVE FOSSA E MANILHAS.FORN
ECIMENTO E COLOCACAO
14446 | SUMIDOURO CILINDRICO, MEDINDO 3000 X 2800MM, EM ANEIS DE CON | UN | 1 | 10560 | 0 | 10560
CRETO PRE-MOLDADO
20115 | MAO-DE-OBRA DE PEDREIRO, INCLUSIVE ENCARGOS SOCIAIS DESONERA | H | 24.27 | 23.16 | 3 | 578.956
DOS
20132 | MAO-DE-OBRA DE SERVENTE DA CONSTRUCAO CIVIL, INCLUSIVE ENCAR | H | 43.97 | 16.75 | 3 | 758.5924
GOS SOCIAIS DESONERADOS
30331 | CONCRETO IMPORTADO DE USINA,DOSADO RACIONALMENTE PARA RESIST | M3 | 0.1206 | 466.5596 | 0 | 56.2671
ENCIA A COMPRESSAO DE 10MPA
15.003.0023-0 | COLUNA DE FERRO GALVANIZADO NO DIAMETRO DE 3/4",EXCLUSIVE PE | M |  | 52.04
CAS DE DERIVACAO.FORNECIMENTO E COLOCACAO
00148 | TUBO DE ACO GALVANIZADO, COM COSTURA, PESADO, NBR 5580, DN=3 | M | 1.1 | 24.16 | 0 | 26.576
/4"
01993 | MAO-DE-OBRA DE BOMBEIRO HIDRAULICO DA CONSTRUCAO CIVIL, INCL | H | 0.38 | 26.73 | 3 | 10.4621
USIVE ENCARGOS SOCIAIS
01999 | MAO-DE-OBRA DE SERVENTE DA CONSTRUCAO CIVIL, INCLUSIVE ENCAR | H | 0.62 | 19.33 | 3 | 12.3441
GOS SOCIAIS
02307 | LUVA DE FERRO GALVANIZADO, DE 3/4" | UN | 0.33 | 8.08 | 0 | 2.6664
15.003.0023-A | COLUNA DE FERRO GALVANIZADO NO DIAMETRO DE 3/4",EXCLUSIVE PE | M |  | 49
CAS DE DERIVACAO.FORNECIMENTO E COLOCACAO
00148 | TUBO DE ACO GALVANIZADO, COM COSTURA, PESADO, NBR 5580, DN=3 | M | 1.1 | 24.16 | 0 | 26.576
/4"
02307 | LUVA DE FERRO GALVANIZADO, DE 3/4" | UN | 0.33 | 8.08 | 0 | 2.6664
20039 | MAO-DE-OBRA DE BOMBEIRO HIDRAULICO DA CONSTRUCAO CIVIL, INCL | H | 0.38 | 23.16 | 3 | 9.0648
USIVE ENCARGOS SOCIAIS DESONERADOS
20132 | MAO-DE-OBRA DE SERVENTE DA CONSTRUCAO CIVIL, INCLUSIVE ENCAR | H | 0.62 | 16.75 | 3 | 10.6966
GOS SOCIAIS DESONERADOS
15.003.0024-0 | COLUNA DE FERRO GALVANIZADO NO DIAMETRO DE 1",EXCLUSIVE PECA | M |  | 69.45
S DE DERIVACAO.FORNECIMENTO E COLOCACAO
00170 | TUBO DE ACO GALVANIZADO, COM COSTURA, PESADO, NBR 5580, DN=1 | M | 1.1 | 32.44 | 0 | 35.684
"
01993 | MAO-DE-OBRA DE BOMBEIRO HIDRAULICO DA CONSTRUCAO CIVIL, INCL | H | 0.55 | 26.73 | 3 | 15.1425
USIVE ENCARGOS SOCIAIS
01999 | MAO-DE-OBRA DE SERVENTE DA CONSTRUCAO CIVIL, INCLUSIVE ENCAR | H | 0.9 | 19.33 | 3 | 17.9189
GOS SOCIAIS
02332 | LUVA P/ELETRODUTO EM FERRO ZINCADO LEVE, DE 1" | UN | 0.33 | 2.16 | 0 | 0.7128
15.003.0024-A | COLUNA DE FERRO GALVANIZADO NO DIAMETRO DE 1",EXCLUSIVE PECA | M |  | 65.04
S DE DERIVACAO.FORNECIMENTO E COLOCACAO
00170 | TUBO DE ACO GALVANIZADO, COM COSTURA, PESADO, NBR 5580, DN=1 | M | 1.1 | 32.44 | 0 | 35.684
"
02332 | LUVA P/ELETRODUTO EM FERRO ZINCADO LEVE, DE 1" | UN | 0.33 | 2.16 | 0 | 0.7128
20039 | MAO-DE-OBRA DE BOMBEIRO HIDRAULICO DA CONSTRUCAO CIVIL, INCL | H | 0.55 | 23.16 | 3 | 13.1201
USIVE ENCARGOS SOCIAIS DESONERADOS
20132 | MAO-DE-OBRA DE SERVENTE DA CONSTRUCAO CIVIL, INCLUSIVE ENCAR | H | 0.9 | 16.75 | 3 | 15.5273
GOS SOCIAIS DESONERADOS
15.003.0025-1 | COLUNA DE FERRO GALVANIZADO NO DIAMETRO DE 1.1/4",EXCLUSIVE | M |  | 92.83
PECAS DE DERIVACAO.FORNECIMENTO E COLOCACAO
01993 | MAO-DE-OBRA DE BOMBEIRO HIDRAULICO DA CONSTRUCAO CIVIL, INCL | H | 0.71 | 26.73 | 3 | 19.5476
USIVE ENCARGOS SOCIAIS
01999 | MAO-DE-OBRA DE SERVENTE DA CONSTRUCAO CIVIL, INCLUSIVE ENCAR | H | 1.15 | 19.33 | 3 | 22.8964
GOS SOCIAIS
02845 | TUBO DE ACO GALVANIZADO, COM COSTURA, PESADO, NBR 5580, DN=1 | M | 1.1 | 42.2454 | 0 | 46.4699
.1/4"
02857 | LUVA DE FERRO GALVANIZADO, DE 1.1/4" | UN | 0.33 | 11.89 | 0 | 3.9237
15.003.0025-B | COLUNA DE FERRO GALVANIZADO NO DIAMETRO DE 1.1/4",EXCLUSIVE | M |  | 87.17
PECAS DE DERIVACAO.FORNECIMENTO E COLOCACAO
02845 | TUBO DE ACO GALVANIZADO, COM COSTURA, PESADO, NBR 5580, DN=1 | M | 1.1 | 42.2454 | 0 | 46.4699
.1/4"
02857 | LUVA DE FERRO GALVANIZADO, DE 1.1/4" | UN | 0.33 | 11.89 | 0 | 3.9237
20039 | MAO-DE-OBRA DE BOMBEIRO HIDRAULICO DA CONSTRUCAO CIVIL, INCL | H | 0.71 | 23.16 | 3 | 16.9369
USIVE ENCARGOS SOCIAIS DESONERADOS
20132 | MAO-DE-OBRA DE SERVENTE DA CONSTRUCAO CIVIL, INCLUSIVE ENCAR | H | 1.15 | 16.75 | 3 | 19.8404
GOS SOCIAIS DESONERADOS
15.003.0026-1 | COLUNA DE FERRO GALVANIZADO NO DIAMETRO DE 1.1/2",EXCLUSIVE | M |  | 110.85
PECAS DE DERIVACAO.FORNECIMENTO E COLOCACAO
00172 | TUBO DE ACO GALVANIZADO, COM COSTURA, PESADO, NBR 5580, DN=1 | M | 1.1 | 52.25 | 0 | 57.475
.1/2"
01993 | MAO-DE-OBRA DE BOMBEIRO HIDRAULICO DA CONSTRUCAO CIVIL, INCL | H | 0.8 | 26.73 | 3 | 22.0255
USIVE ENCARGOS SOCIAIS
01999 | MAO-DE-OBRA DE SERVENTE DA CONSTRUCAO CIVIL, INCLUSIVE ENCAR | H | 1.5 | 19.33 | 3 | 29.8649
GOS SOCIAIS
02334 | LUVA P/ELETRODUTO EM FERRO ZINCADO LEVE, DE 1.1/2" | UN | 0.33 | 4.5 | 0 | 1.485
15.003.0026-B | COLUNA DE FERRO GALVANIZADO NO DIAMETRO DE 1.1/2",EXCLUSIVE | M |  | 103.92
PECAS DE DERIVACAO.FORNECIMENTO E COLOCACAO
00172 | TUBO DE ACO GALVANIZADO, COM COSTURA, PESADO, NBR 5580, DN=1 | M | 1.1 | 52.25 | 0 | 57.475
.1/2"
02334 | LUVA P/ELETRODUTO EM FERRO ZINCADO LEVE, DE 1.1/2" | UN | 0.33 | 4.5 | 0 | 1.485
20039 | MAO-DE-OBRA DE BOMBEIRO HIDRAULICO DA CONSTRUCAO CIVIL, INCL | H | 0.8 | 23.16 | 3 | 19.0838
USIVE ENCARGOS SOCIAIS DESONERADOS
20132 | MAO-DE-OBRA DE SERVENTE DA CONSTRUCAO CIVIL, INCLUSIVE ENCAR | H | 1.5 | 16.75 | 3 | 25.8788
GOS SOCIAIS DESONERADOS
15.003.0027-1 | COLUNA DE FERRO GALVANIZADO NO DIAMETRO DE 2",EXCLUSIVE PECA | M |  | 136.95
S DE DERIVACAO.FORNECIMENTO E COLOCACAO
00173 | TUBO DE ACO GALVANIZADO, COM COSTURA, PESADO, NBR 5580, DN=2 | M | 1.1 | 68.18 | 0 | 74.998
"
01993 | MAO-DE-OBRA DE BOMBEIRO HIDRAULICO DA CONSTRUCAO CIVIL, INCL | H | 0.9 | 26.73 | 3 | 24.7787
USIVE ENCARGOS SOCIAIS
01999 | MAO-DE-OBRA DE SERVENTE DA CONSTRUCAO CIVIL, INCLUSIVE ENCAR | H | 1.75 | 19.33 | 3 | 34.8423
GOS SOCIAIS
02335 | LUVA P/ELETRODUTO EM FERRO ZINCADO LEVE, DE 2" | UN | 0.33 | 7.07 | 0 | 2.3331
15.003.0027-B | COLUNA DE FERRO GALVANIZADO NO DIAMETRO DE 2",EXCLUSIVE PECA | M |  | 128.99
S DE DERIVACAO.FORNECIMENTO E COLOCACAO
00173 | TUBO DE ACO GALVANIZADO, COM COSTURA, PESADO, NBR 5580, DN=2 | M | 1.1 | 68.18 | 0 | 74.998
"
02335 | LUVA P/ELETRODUTO EM FERRO ZINCADO LEVE, DE 2" | UN | 0.33 | 7.07 | 0 | 2.3331
20039 | MAO-DE-OBRA DE BOMBEIRO HIDRAULICO DA CONSTRUCAO CIVIL, INCL | H | 0.9 | 23.16 | 3 | 21.4693
USIVE ENCARGOS SOCIAIS DESONERADOS
20132 | MAO-DE-OBRA DE SERVENTE DA CONSTRUCAO CIVIL, INCLUSIVE ENCAR | H | 1.75 | 16.75 | 3 | 30.1919
GOS SOCIAIS DESONERADOS
15.003.0028-0 | COLUNA DE FERRO GALVANIZADO NO DIAMETRO DE 2.1/2",EXCLUSIVE | M |  | 186.79
PECAS DE DERIVACAO.FORNECIMENTO E COLOCACAO
00196 | TUBO DE ACO GALVANIZADO, COM COSTURA, PESADO, NBR 5580, DN=2 | M | 1.1 | 95.4 | 0 | 104.94
.1/2"
01993 | MAO-DE-OBRA DE BOMBEIRO HIDRAULICO DA CONSTRUCAO CIVIL, INCL | H | 1 | 26.73 | 3 | 27.5319
USIVE ENCARGOS SOCIAIS
01999 | MAO-DE-OBRA DE SERVENTE DA CONSTRUCAO CIVIL, INCLUSIVE ENCAR | H | 1.8 | 19.33 | 3 | 35.8378
GOS SOCIAIS
02859 | LUVA DE FERRO GALVANIZADO, DE 2.1/2" | UN | 0.33 | 56.02 | 0 | 18.4866
15.003.0028-A | COLUNA DE FERRO GALVANIZADO NO DIAMETRO DE 2.1/2",EXCLUSIVE | M |  | 178.33
PECAS DE DERIVACAO.FORNECIMENTO E COLOCACAO
00196 | TUBO DE ACO GALVANIZADO, COM COSTURA, PESADO, NBR 5580, DN=2 | M | 1.1 | 95.4 | 0 | 104.94
.1/2"
02859 | LUVA DE FERRO GALVANIZADO, DE 2.1/2" | UN | 0.33 | 56.02 | 0 | 18.4866
20039 | MAO-DE-OBRA DE BOMBEIRO HIDRAULICO DA CONSTRUCAO CIVIL, INCL | H | 1 | 23.16 | 3 | 23.8548
USIVE ENCARGOS SOCIAIS DESONERADOS
20132 | MAO-DE-OBRA DE SERVENTE DA CONSTRUCAO CIVIL, INCLUSIVE ENCAR | H | 1.8 | 16.75 | 3 | 31.0545
GOS SOCIAIS DESONERADOS
15.003.0066-0 | INSTALACAO E ASSENTAMENTO DE AQUECEDOR A GAS ENCANADO,(EXCLU | UN |  | 1216.71
SIVE FORNECIMENTO DO APARELHO),COMPREENDENDO:8M DE TUBO DE C
OBRE,CLASSE I DE 22MM,CONEXOES E CHAMINE DE ALUMINIO E VENEZ
IANA
01993 | MAO-DE-OBRA DE BOMBEIRO HIDRAULICO DA CONSTRUCAO CIVIL, INCL | H | 9 | 26.73 | 3 | 247.7871
USIVE ENCARGOS SOCIAIS
01999 | MAO-DE-OBRA DE SERVENTE DA CONSTRUCAO CIVIL, INCLUSIVE ENCAR | H | 9 | 19.33 | 3 | 179.1891
GOS SOCIAIS
05863 | TUBO DE ALUMINIO, PARA TUBULACAO DE EXAUSTAO DE AQUECEDOR A | M | 1 | 35 | 0 | 35
GAS, DE 75MM
05867 | TE 90º DE ALUMINIO, PARA EXAUSTOR E AQUECEDOR A GAS, DE 75MM | UN | 1 | 54.7048 | 0 | 54.7048
06051 | COTOVELO DE COBRE, SEM ANEL DE SOLDA, DE 022MM | UN | 8 | 8.22 | 0 | 65.76
11783 | TUBO DE COBRE, CLASSE I, DIAMETRO NOMINAL DE 22MM | M | 8 | 77.02 | 0 | 616.16
11789 | REDUCAO DE ALUMINIO DE (100X75)MM | UN | 1 | 18.11 | 0 | 18.11
15.003.0066-A | INSTALACAO E ASSENTAMENTO DE AQUECEDOR A GAS ENCANADO,(EXCLU | UN |  | 1159.7
SIVE FORNECIMENTO DO APARELHO),COMPREENDENDO:8M DE TUBO DE C
OBRE,CLASSE I DE 22MM,CONEXOES E CHAMINE DE ALUMINIO E VENEZ
IANA
05863 | TUBO DE ALUMINIO, PARA TUBULACAO DE EXAUSTAO DE AQUECEDOR A | M | 1 | 35 | 0 | 35
GAS, DE 75MM
05867 | TE 90º DE ALUMINIO, PARA EXAUSTOR E AQUECEDOR A GAS, DE 75MM | UN | 1 | 54.7048 | 0 | 54.7048
06051 | COTOVELO DE COBRE, SEM ANEL DE SOLDA, DE 022MM | UN | 8 | 8.22 | 0 | 65.76
11783 | TUBO DE COBRE, CLASSE I, DIAMETRO NOMINAL DE 22MM | M | 8 | 77.02 | 0 | 616.16
11789 | REDUCAO DE ALUMINIO DE (100X75)MM | UN | 1 | 18.11 | 0 | 18.11
20039 | MAO-DE-OBRA DE BOMBEIRO HIDRAULICO DA CONSTRUCAO CIVIL, INCL | H | 9 | 23.16 | 3 | 214.6932
USIVE ENCARGOS SOCIAIS DESONERADOS
20132 | MAO-DE-OBRA DE SERVENTE DA CONSTRUCAO CIVIL, INCLUSIVE ENCAR | H | 9 | 16.75 | 3 | 155.2725
GOS SOCIAIS DESONERADOS
15.003.0068-0 | INSTALACAO E ASSENTAMENTO DE FOGAO A GAS ENCANADO,EXCLUSIVE | UN |  | 1567.83
FORNECIMENTO DO APARELHO,COMPREENDENDO:25,00M DE TUBO DE FER
RO GALVANIZADO DE 1",CONEXOES E REGISTRO
00170 | TUBO DE ACO GALVANIZADO, COM COSTURA, PESADO, NBR 5580, DN=1 | M | 25 | 32.44 | 0 | 811
"
00176 | JOELHO 90º DE FERRO GALVANIZADO, DE 1" | UN | 6 | 14.32 | 0 | 85.92
01993 | MAO-DE-OBRA DE BOMBEIRO HIDRAULICO DA CONSTRUCAO CIVIL, INCL | H | 12.5 | 26.73 | 3 | 344.1488
USIVE ENCARGOS SOCIAIS
01999 | MAO-DE-OBRA DE SERVENTE DA CONSTRUCAO CIVIL, INCLUSIVE ENCAR | H | 14 | 19.33 | 3 | 278.7386
GOS SOCIAIS
02332 | LUVA P/ELETRODUTO EM FERRO ZINCADO LEVE, DE 1" | UN | 8 | 2.16 | 0 | 17.28
05728 | ADAPTADOR DE PVC, SOLDAVEL, COM FLANGES LIVRES PARA CAIXA D` | UN | 1 | 30.75 | 0 | 30.75
AGUA, DE 050MMX1.1/2"
15.003.0068-A | INSTALACAO E ASSENTAMENTO DE FOGAO A GAS ENCANADO,EXCLUSIVE | UN |  | 1484.67
FORNECIMENTO DO APARELHO,COMPREENDENDO:25,00M DE TUBO DE FER
RO GALVANIZADO DE 1",CONEXOES E REGISTRO
00170 | TUBO DE ACO GALVANIZADO, COM COSTURA, PESADO, NBR 5580, DN=1 | M | 25 | 32.44 | 0 | 811
"
00176 | JOELHO 90º DE FERRO GALVANIZADO, DE 1" | UN | 6 | 14.32 | 0 | 85.92
02332 | LUVA P/ELETRODUTO EM FERRO ZINCADO LEVE, DE 1" | UN | 8 | 2.16 | 0 | 17.28
05728 | ADAPTADOR DE PVC, SOLDAVEL, COM FLANGES LIVRES PARA CAIXA D` | UN | 1 | 30.75 | 0 | 30.75
AGUA, DE 050MMX1.1/2"
20039 | MAO-DE-OBRA DE BOMBEIRO HIDRAULICO DA CONSTRUCAO CIVIL, INCL | H | 12.5 | 23.16 | 3 | 298.185
USIVE ENCARGOS SOCIAIS DESONERADOS
20132 | MAO-DE-OBRA DE SERVENTE DA CONSTRUCAO CIVIL, INCLUSIVE ENCAR | H | 14 | 16.75 | 3 | 241.535
GOS SOCIAIS DESONERADOS
15.003.0069-0 | INSTALACAO E ASSENTAMENTO DE FOGAO A GAS LIQUEFEITO DE PETRO | UN |  | 573.53
LEO(EXCLUSIVE FORNECIMENTO DO APARELHO),COMPREENDENDO:5,00M
DE TUBO DE FERRO GALVANIZADO DE 1/2",CONEXOES,REGULADORES E
DEMAIS PECAS NECESSARIAS
00147 | TUBO DE ACO GALVANIZADO, COM COSTURA, PESADO, NBR 5580, DN=1 | M | 5 | 21.29 | 0 | 106.45
/2"
01993 | MAO-DE-OBRA DE BOMBEIRO HIDRAULICO DA CONSTRUCAO CIVIL, INCL | H | 3 | 26.73 | 3 | 82.5957
USIVE ENCARGOS SOCIAIS
01999 | MAO-DE-OBRA DE SERVENTE DA CONSTRUCAO CIVIL, INCLUSIVE ENCAR | H | 3 | 19.33 | 3 | 59.7297
GOS SOCIAIS
02572 | REGULADOR SEGUNDO ESTAGIO, PARA BOTIJAO DE GAS, DE 45KG | UN | 1 | 164.8 | 0 | 164.8
02577 | PIG-TAIL, P/BOTIJAO DE 45KG | UN | 2 | 26.99 | 0 | 53.98
02578 | TUBO FLEXIVEL METALICO DE 1/2" MACHO X 1/2" FEMEA, TAM.1,00M | UN | 1 | 105.98 | 0 | 105.98
C/PRES.DE OPER.5KPA, P/INSTAL.DOMEST.GAS CANALIZ.ATE 60KW
15.003.0069-A | INSTALACAO E ASSENTAMENTO DE FOGAO A GAS LIQUEFEITO DE PETRO | UN |  | 554.53
LEO(EXCLUSIVE FORNECIMENTO DO APARELHO),COMPREENDENDO:5,00M
DE TUBO DE FERRO GALVANIZADO DE 1/2",CONEXOES,REGULADORES E
DEMAIS PECAS NECESSARIAS
00147 | TUBO DE ACO GALVANIZADO, COM COSTURA, PESADO, NBR 5580, DN=1 | M | 5 | 21.29 | 0 | 106.45
/2"
02572 | REGULADOR SEGUNDO ESTAGIO, PARA BOTIJAO DE GAS, DE 45KG | UN | 1 | 164.8 | 0 | 164.8
02577 | PIG-TAIL, P/BOTIJAO DE 45KG | UN | 2 | 26.99 | 0 | 53.98
02578 | TUBO FLEXIVEL METALICO DE 1/2" MACHO X 1/2" FEMEA, TAM.1,00M | UN | 1 | 105.98 | 0 | 105.98
C/PRES.DE OPER.5KPA, P/INSTAL.DOMEST.GAS CANALIZ.ATE 60KW
20039 | MAO-DE-OBRA DE BOMBEIRO HIDRAULICO DA CONSTRUCAO CIVIL, INCL | H | 3 | 23.16 | 3 | 71.5644
USIVE ENCARGOS SOCIAIS DESONERADOS
20132 | MAO-DE-OBRA DE SERVENTE DA CONSTRUCAO CIVIL, INCLUSIVE ENCAR | H | 3 | 16.75 | 3 | 51.7575
GOS SOCIAIS DESONERADOS
15.003.0073-0 | INSTALACAO COMPLETA DE AQUECEDOR A GAS ENCANADO OU LIQUEFEIT | UN |  | 991.07
O DE PETROLEO(EXCLUSIVE FORNECIMENTO DO APARELHO),COMPREENDE
NDO:8,00M DE TUBO DE FERRO GALVANIZADO DE 3/4",CONEXOES E CH
AMINE DE ALUMINIO
00148 | TUBO DE ACO GALVANIZADO, COM COSTURA, PESADO, NBR 5580, DN=3 | M | 8 | 24.16 | 0 | 193.28
/4"
00178 | TE 90º DE FERRO GALVANIZADO, DE 3/4" | UN | 2 | 11.01 | 0 | 22.02
01993 | MAO-DE-OBRA DE BOMBEIRO HIDRAULICO DA CONSTRUCAO CIVIL, INCL | H | 9 | 26.73 | 3 | 247.7871
USIVE ENCARGOS SOCIAIS
01999 | MAO-DE-OBRA DE SERVENTE DA CONSTRUCAO CIVIL, INCLUSIVE ENCAR | H | 11.5 | 19.33 | 3 | 228.9639
GOS SOCIAIS
02307 | LUVA DE FERRO GALVANIZADO, DE 3/4" | UN | 2 | 8.08 | 0 | 16.16
02313 | JOELHO 90º DE FERRO GALVANIZADO, DE 3/4" | UN | 8 | 8.66 | 0 | 69.28
05276 | ABRACADEIRA TIPO COPO, DE 4" | UN | 1 | 7.68 | 0 | 7.68
05863 | TUBO DE ALUMINIO, PARA TUBULACAO DE EXAUSTAO DE AQUECEDOR A | M | 3.5 | 35 | 0 | 122.5
GAS, DE 75MM
05865 | ARREMATE DE PAREDE, EM ALUMINIO, PARA EXAUSTAO DE AQUECEDOR | UN | 1 | 28.7041 | 0 | 28.7041
A GAS, DE 4"
05867 | TE 90º DE ALUMINIO, PARA EXAUSTOR E AQUECEDOR A GAS, DE 75MM | UN | 1 | 54.7048 | 0 | 54.7048
15.003.0073-A | INSTALACAO COMPLETA DE AQUECEDOR A GAS ENCANADO OU LIQUEFEIT | UN |  | 927.42
O DE PETROLEO(EXCLUSIVE FORNECIMENTO DO APARELHO),COMPREENDE
NDO:8,00M DE TUBO DE FERRO GALVANIZADO DE 3/4",CONEXOES E CH
AMINE DE ALUMINIO
00148 | TUBO DE ACO GALVANIZADO, COM COSTURA, PESADO, NBR 5580, DN=3 | M | 8 | 24.16 | 0 | 193.28
/4"
00178 | TE 90º DE FERRO GALVANIZADO, DE 3/4" | UN | 2 | 11.01 | 0 | 22.02
02307 | LUVA DE FERRO GALVANIZADO, DE 3/4" | UN | 2 | 8.08 | 0 | 16.16
02313 | JOELHO 90º DE FERRO GALVANIZADO, DE 3/4" | UN | 8 | 8.66 | 0 | 69.28
05276 | ABRACADEIRA TIPO COPO, DE 4" | UN | 1 | 7.68 | 0 | 7.68
05863 | TUBO DE ALUMINIO, PARA TUBULACAO DE EXAUSTAO DE AQUECEDOR A | M | 3.5 | 35 | 0 | 122.5
GAS, DE 75MM
05865 | ARREMATE DE PAREDE, EM ALUMINIO, PARA EXAUSTAO DE AQUECEDOR | UN | 1 | 28.7041 | 0 | 28.7041
A GAS, DE 4"
05867 | TE 90º DE ALUMINIO, PARA EXAUSTOR E AQUECEDOR A GAS, DE 75MM | UN | 1 | 54.7048 | 0 | 54.7048
20039 | MAO-DE-OBRA DE BOMBEIRO HIDRAULICO DA CONSTRUCAO CIVIL, INCL | H | 9 | 23.16 | 3 | 214.6932
USIVE ENCARGOS SOCIAIS DESONERADOS
20132 | MAO-DE-OBRA DE SERVENTE DA CONSTRUCAO CIVIL, INCLUSIVE ENCAR | H | 11.5 | 16.75 | 3 | 198.4038
GOS SOCIAIS DESONERADOS
15.003.0175-0 | TAMPA CEGA E CAIXILHO,15 X 15CM,EM ACO INOX,PARA RALO SIFONA | UN |  | 20.48
DO.FORNECIMENTO E COLOCACAO
01993 | MAO-DE-OBRA DE BOMBEIRO HIDRAULICO DA CONSTRUCAO CIVIL, INCL | H | 0.05 | 26.73 | 3 | 1.3766
USIVE ENCARGOS SOCIAIS
01999 | MAO-DE-OBRA DE SERVENTE DA CONSTRUCAO CIVIL, INCLUSIVE ENCAR | H | 0.05 | 19.33 | 3 | 0.9955
GOS SOCIAIS
05147 | GRELHA CEGA COM CAIXILHO, PARA RALO SIFONADO, ACO INOXIDAVEL | UN | 1 | 18.11 | 0 | 18.11
, DE (15X15)CM
15.003.0175-A | TAMPA CEGA E CAIXILHO,15 X 15CM,EM ACO INOX,PARA RALO SIFONA | UN |  | 20.16
DO.FORNECIMENTO E COLOCACAO
05147 | GRELHA CEGA COM CAIXILHO, PARA RALO SIFONADO, ACO INOXIDAVEL | UN | 1 | 18.11 | 0 | 18.11
, DE (15X15)CM
20039 | MAO-DE-OBRA DE BOMBEIRO HIDRAULICO DA CONSTRUCAO CIVIL, INCL | H | 0.05 | 23.16 | 3 | 1.1927
USIVE ENCARGOS SOCIAIS DESONERADOS
20132 | MAO-DE-OBRA DE SERVENTE DA CONSTRUCAO CIVIL, INCLUSIVE ENCAR | H | 0.05 | 16.75 | 3 | 0.8626
GOS SOCIAIS DESONERADOS
15.003.0176-0 | GRELHA DE ACO INOX,10X10CM,SISTEMA ROTATIVO,COM CAIXILHO.FOR | UN |  | 11.97
NECIMENTO E COLOCACAO
01968 | MAO-DE-OBRA DE PEDREIRO, INCLUSIVE ENCARGOS SOCIAIS | H | 0.05 | 26.73 | 3 | 1.3766
01999 | MAO-DE-OBRA DE SERVENTE DA CONSTRUCAO CIVIL, INCLUSIVE ENCAR | H | 0.05 | 19.33 | 3 | 0.9955
GOS SOCIAIS
13114 | GRELHA DE ACO INOXIDAVEL, 10X10CM, SISTEMA ROTATIVO, COM CAI | UN | 1 | 9.6 | 0 | 9.6
XILHO
15.003.0176-A | GRELHA DE ACO INOX,10X10CM,SISTEMA ROTATIVO,COM CAIXILHO.FOR | UN |  | 11.65
NECIMENTO E COLOCACAO
13114 | GRELHA DE ACO INOXIDAVEL, 10X10CM, SISTEMA ROTATIVO, COM CAI | UN | 1 | 9.6 | 0 | 9.6
XILHO
20115 | MAO-DE-OBRA DE PEDREIRO, INCLUSIVE ENCARGOS SOCIAIS DESONERA | H | 0.05 | 23.16 | 3 | 1.1927
DOS
20132 | MAO-DE-OBRA DE SERVENTE DA CONSTRUCAO CIVIL, INCLUSIVE ENCAR | H | 0.05 | 16.75 | 3 | 0.8626
GOS SOCIAIS DESONERADOS
15.003.0177-0 | RALO DE COBERTURA SEMI-ESFERICO(TIPO ABACAXI),COM 3".FORNECI | UN |  | 26.44
MENTO E COLOCACAO
01968 | MAO-DE-OBRA DE PEDREIRO, INCLUSIVE ENCARGOS SOCIAIS | H | 0.3 | 26.73 | 3 | 8.2596
01999 | MAO-DE-OBRA DE SERVENTE DA CONSTRUCAO CIVIL, INCLUSIVE ENCAR | H | 0.5 | 19.33 | 3 | 9.955
GOS SOCIAIS
04740 | RALO DE FERRO FUNDIDO, P/COBERTURA, SEMI-ESFERICO, TIPO ABAC | UN | 1 | 8.23 | 0 | 8.23
AXI, NO DIAMETRO DE 3"
15.003.0177-A | RALO DE COBERTURA SEMI-ESFERICO(TIPO ABACAXI),COM 3".FORNECI | UN |  | 24.01
MENTO E COLOCACAO
04740 | RALO DE FERRO FUNDIDO, P/COBERTURA, SEMI-ESFERICO, TIPO ABAC | UN | 1 | 8.23 | 0 | 8.23
AXI, NO DIAMETRO DE 3"
20115 | MAO-DE-OBRA DE PEDREIRO, INCLUSIVE ENCARGOS SOCIAIS DESONERA | H | 0.3 | 23.16 | 3 | 7.1564
DOS
20132 | MAO-DE-OBRA DE SERVENTE DA CONSTRUCAO CIVIL, INCLUSIVE ENCAR | H | 0.5 | 16.75 | 3 | 8.6263
GOS SOCIAIS DESONERADOS
15.003.0178-0 | RALO DE COBERTURA SEMI-ESFERICO(TIPO ABACAXI),COM 4".FORNECI | UN |  | 38.2
MENTO E COLOCACAO
01968 | MAO-DE-OBRA DE PEDREIRO, INCLUSIVE ENCARGOS SOCIAIS | H | 0.5 | 26.73 | 3 | 13.766
01999 | MAO-DE-OBRA DE SERVENTE DA CONSTRUCAO CIVIL, INCLUSIVE ENCAR | H | 0.7 | 19.33 | 3 | 13.9369
GOS SOCIAIS
04741 | RALO DE FERRO FUNDIDO, P/COBERTURA, SEMI-ESFERICO, TIPO ABAC | UN | 1 | 10.5 | 0 | 10.5
AXI, NO DIAMETRO DE 4"
15.003.0178-A | RALO DE COBERTURA SEMI-ESFERICO(TIPO ABACAXI),COM 4".FORNECI | UN |  | 34.5
MENTO E COLOCACAO
04741 | RALO DE FERRO FUNDIDO, P/COBERTURA, SEMI-ESFERICO, TIPO ABAC | UN | 1 | 10.5 | 0 | 10.5
AXI, NO DIAMETRO DE 4"
20115 | MAO-DE-OBRA DE PEDREIRO, INCLUSIVE ENCARGOS SOCIAIS DESONERA | H | 0.5 | 23.16 | 3 | 11.9274
DOS
20132 | MAO-DE-OBRA DE SERVENTE DA CONSTRUCAO CIVIL, INCLUSIVE ENCAR | H | 0.7 | 16.75 | 3 | 12.0768
GOS SOCIAIS DESONERADOS
15.003.0179-0 | GRELHA DE ACO INOX,15X15CM,SISTEMA ROTATIVO,COM CAIXILHO.FOR | UN |  | 19.7
NECIMENTO E COLOCACAO
01968 | MAO-DE-OBRA DE PEDREIRO, INCLUSIVE ENCARGOS SOCIAIS | H | 0.05 | 26.73 | 3 | 1.3766
01999 | MAO-DE-OBRA DE SERVENTE DA CONSTRUCAO CIVIL, INCLUSIVE ENCAR | H | 0.05 | 19.33 | 3 | 0.9955
GOS SOCIAIS
14742 | GRELHA EM ACO INOX, 15X15CM, SISTEMA ROTATIVO, COM CAIXILHO | UN | 1 | 17.33 | 0 | 17.33
15.003.0179-A | GRELHA DE ACO INOX,15X15CM,SISTEMA ROTATIVO,COM CAIXILHO.FOR | UN |  | 19.38
NECIMENTO E COLOCACAO
14742 | GRELHA EM ACO INOX, 15X15CM, SISTEMA ROTATIVO, COM CAIXILHO | UN | 1 | 17.33 | 0 | 17.33
20115 | MAO-DE-OBRA DE PEDREIRO, INCLUSIVE ENCARGOS SOCIAIS DESONERA | H | 0.05 | 23.16 | 3 | 1.1927
DOS
20132 | MAO-DE-OBRA DE SERVENTE DA CONSTRUCAO CIVIL, INCLUSIVE ENCAR | H | 0.05 | 16.75 | 3 | 0.8626
GOS SOCIAIS DESONERADOS
15.003.0180-0 | RALO DE COBERTURA SEMI-ESFERICO(TIPO ABACAXI),COM 6".FORNECI | UN |  | 50.69
MENTO E COLOCACAO
01968 | MAO-DE-OBRA DE PEDREIRO, INCLUSIVE ENCARGOS SOCIAIS | H | 0.5 | 26.73 | 3 | 13.766
01999 | MAO-DE-OBRA DE SERVENTE DA CONSTRUCAO CIVIL, INCLUSIVE ENCAR | H | 0.8 | 19.33 | 3 | 15.9279
GOS SOCIAIS
04743 | RALO DE FERRO FUNDIDO, P/COBERTURA, SEMI-ESFERICO, TIPO ABAC | UN | 1 | 21 | 0 | 21
AXI, NO DIAMETRO DE 6"
15.003.0180-A | RALO DE COBERTURA SEMI-ESFERICO(TIPO ABACAXI),COM 6".FORNECI | UN |  | 46.72
MENTO E COLOCACAO
04743 | RALO DE FERRO FUNDIDO, P/COBERTURA, SEMI-ESFERICO, TIPO ABAC | UN | 1 | 21 | 0 | 21
AXI, NO DIAMETRO DE 6"
20115 | MAO-DE-OBRA DE PEDREIRO, INCLUSIVE ENCARGOS SOCIAIS DESONERA | H | 0.5 | 23.16 | 3 | 11.9274
DOS
20132 | MAO-DE-OBRA DE SERVENTE DA CONSTRUCAO CIVIL, INCLUSIVE ENCAR | H | 0.8 | 16.75 | 3 | 13.802
GOS SOCIAIS DESONERADOS
15.003.0181-0 | GRELHA DE FERRO FUNDIDO PARA RALO,COM 20X20CM,CARGA MINIMA P | UN |  | 24.47
ARA TESTE 176KG,RESISTENCIA MAXIMA DE ROMPIMENTO DE 228KG E
FLECHA RESIDUAL MAXIMA DE 8MM
05148 | GRELHA DE FERRO FUNDIDO, PARA RALO, DE (20X20)CM | UN | 1 | 24.47 | 0 | 24.47
15.003.0181-A | GRELHA DE FERRO FUNDIDO PARA RALO,COM 20X20CM,CARGA MINIMA P | UN |  | 24.47
ARA TESTE 176KG,RESISTENCIA MAXIMA DE ROMPIMENTO DE 228KG E
FLECHA RESIDUAL MAXIMA DE 8MM
05148 | GRELHA DE FERRO FUNDIDO, PARA RALO, DE (20X20)CM | UN | 1 | 24.47 | 0 | 24.47
15.003.0185-0 | GRELHA DE FERRO FUNDIDO PARA AGUAS PLUVIAIS,COM CAIXILHO,DIM | UN |  | 22.87
ENSOES APROXIMADAS DE (15X15)CM,CONFORME ABNT NBR 10160.FORN
ECIMENTO E COLOCACAO
01968 | MAO-DE-OBRA DE PEDREIRO, INCLUSIVE ENCARGOS SOCIAIS | H | 0.05 | 26.73 | 3 | 1.3766
01999 | MAO-DE-OBRA DE SERVENTE DA CONSTRUCAO CIVIL, INCLUSIVE ENCAR | H | 0.05 | 19.33 | 3 | 0.9955
GOS SOCIAIS
11814 | GRELHA (RALO) EM FERRO FUNDIDO, PARA AGUAS PLUVIAIS, COM CAI | UN | 1 | 20.5 | 0 | 20.5
XILHO, DIM. APROX. (15X15)CM, CONFORME ABNT NBR 10160
15.003.0185-A | GRELHA DE FERRO FUNDIDO PARA AGUAS PLUVIAIS,COM CAIXILHO,DIM | UN |  | 22.55
ENSOES APROXIMADAS DE (15X15)CM,CONFORME ABNT NBR 10160.FORN
ECIMENTO E COLOCACAO
11814 | GRELHA (RALO) EM FERRO FUNDIDO, PARA AGUAS PLUVIAIS, COM CAI | UN | 1 | 20.5 | 0 | 20.5
XILHO, DIM. APROX. (15X15)CM, CONFORME ABNT NBR 10160
20115 | MAO-DE-OBRA DE PEDREIRO, INCLUSIVE ENCARGOS SOCIAIS DESONERA | H | 0.05 | 23.16 | 3 | 1.1927
DOS
20132 | MAO-DE-OBRA DE SERVENTE DA CONSTRUCAO CIVIL, INCLUSIVE ENCAR | H | 0.05 | 16.75 | 3 | 0.8626
GOS SOCIAIS DESONERADOS
15.003.0186-0 | GRELHA DE FERRO FUNDIDO PARA AGUAS PLUVIAIS,COM CAIXILHO,DIM | UN |  | 168.79
ENSOES APROXIMADAS DE (50X50)CM,CONFORME ABNT NBR 10160.FORN
ECIMENTO E COLOCACAO
01968 | MAO-DE-OBRA DE PEDREIRO, INCLUSIVE ENCARGOS SOCIAIS | H | 0.08 | 26.73 | 3 | 2.2026
01999 | MAO-DE-OBRA DE SERVENTE DA CONSTRUCAO CIVIL, INCLUSIVE ENCAR | H | 0.08 | 19.33 | 3 | 1.5928
GOS SOCIAIS
07003 | GRELHA (RALO) EM FERRO FUNDIDO, PARA AGUAS PLUVIAIS, COM CAI | UN | 1 | 165 | 0 | 165
XILHO, DIM. APROX. (50X50)CM, CONFORME ABNT NBR 10160
15.003.0186-A | GRELHA DE FERRO FUNDIDO PARA AGUAS PLUVIAIS,COM CAIXILHO,DIM | UN |  | 168.28
ENSOES APROXIMADAS DE (50X50)CM,CONFORME ABNT NBR 10160.FORN
ECIMENTO E COLOCACAO
07003 | GRELHA (RALO) EM FERRO FUNDIDO, PARA AGUAS PLUVIAIS, COM CAI | UN | 1 | 165 | 0 | 165
XILHO, DIM. APROX. (50X50)CM, CONFORME ABNT NBR 10160
20115 | MAO-DE-OBRA DE PEDREIRO, INCLUSIVE ENCARGOS SOCIAIS DESONERA | H | 0.08 | 23.16 | 3 | 1.9084
DOS
20132 | MAO-DE-OBRA DE SERVENTE DA CONSTRUCAO CIVIL, INCLUSIVE ENCAR | H | 0.08 | 16.75 | 3 | 1.3802
GOS SOCIAIS DESONERADOS
15.003.0190-0 | RALO SIFONADO DE FERRO FUNDIDO PARA BANHEIRO SOCIAL DN=150MM | UN |  | 355.7
,COMPOSTO DE 4 ENTRADAS DN=50MM E UMA SAIDA DN=75MM,CONFORME
ABNT NBR 15579,REVESTIDO INTERNA E EXTERNAMENTE COM EPOXI N
A COR VERMELHA,APLICADO PELO SISTEMA ELETROSTATICO.FORNECIME
NTO E ASSENTAMENTO
01993 | MAO-DE-OBRA DE BOMBEIRO HIDRAULICO DA CONSTRUCAO CIVIL, INCL | H | 1.5 | 26.73 | 3 | 41.2979
USIVE ENCARGOS SOCIAIS
01999 | MAO-DE-OBRA DE SERVENTE DA CONSTRUCAO CIVIL, INCLUSIVE ENCAR | H | 1.5 | 19.33 | 3 | 29.8649
GOS SOCIAIS
13927 | RALO SIFONADO DE FERRO FUNDIDO,P/BANHEIRO SOC.,DN150MM,SMU,C | UN | 1 | 284.54 | 0 | 284.54
OMPLETO,4 ENT.DN50MM E 1 SAIDA DN75MM,CONF.ABNT NBR 15579
15.003.0190-A | RALO SIFONADO DE FERRO FUNDIDO PARA BANHEIRO SOCIAL DN=150MM | UN |  | 346.2
,COMPOSTO DE 4 ENTRADAS DN=50MM E UMA SAIDA DN=75MM,CONFORME
ABNT NBR 15579,REVESTIDO INTERNA E EXTERNAMENTE COM EPOXI N
A COR VERMELHA,APLICADO PELO SISTEMA ELETROSTATICO.FORNECIME
NTO E ASSENTAMENTO
13927 | RALO SIFONADO DE FERRO FUNDIDO,P/BANHEIRO SOC.,DN150MM,SMU,C | UN | 1 | 284.54 | 0 | 284.54
OMPLETO,4 ENT.DN50MM E 1 SAIDA DN75MM,CONF.ABNT NBR 15579
20039 | MAO-DE-OBRA DE BOMBEIRO HIDRAULICO DA CONSTRUCAO CIVIL, INCL | H | 1.5 | 23.16 | 3 | 35.7822
USIVE ENCARGOS SOCIAIS DESONERADOS
20132 | MAO-DE-OBRA DE SERVENTE DA CONSTRUCAO CIVIL, INCLUSIVE ENCAR | H | 1.5 | 16.75 | 3 | 25.8788
GOS SOCIAIS DESONERADOS
15.003.0192-0 | RALO SIFONADO DE FERRO FUNDIDO PARA BANHEIRO DE SERVICO DN=1 | UN |  | 208.89
00MM,COMPOSTO DE UMA ENTRADA E UMA SAIDA DN=50MM (PVC 40MM I
NTERNAMENTE),CONFORME ABNT NBR 15579,REVESTIDO INTERNA E EXT
ERNAMENTE COM EPOXI NA COR VERMELHA,APLICADO PELO SISTEMA EL
ETROSTATICO.FORNECIMENTO E ASSENTAMENTO
01993 | MAO-DE-OBRA DE BOMBEIRO HIDRAULICO DA CONSTRUCAO CIVIL, INCL | H | 1.5 | 26.73 | 3 | 41.2979
USIVE ENCARGOS SOCIAIS
01999 | MAO-DE-OBRA DE SERVENTE DA CONSTRUCAO CIVIL, INCLUSIVE ENCAR | H | 1.5 | 19.33 | 3 | 29.8649
GOS SOCIAIS
13928 | RALO SIFONADO DE FERRO FUNDIDO,P/BANHEIRO SERV.,DN100MM,SMU, | UN | 1 | 137.73 | 0 | 137.73
COMPOSTO 1 ENT.E 1 SIDA DN50MM(PVC 40MM INT.),ABNT NBR 15579
15.003.0192-A | RALO SIFONADO DE FERRO FUNDIDO PARA BANHEIRO DE SERVICO DN=1 | UN |  | 199.39
00MM,COMPOSTO DE UMA ENTRADA E UMA SAIDA DN=50MM (PVC 40MM I
NTERNAMENTE),CONFORME ABNT NBR 15579,REVESTIDO INTERNA E EXT
ERNAMENTE COM EPOXI NA COR VERMELHA,APLICADO PELO SISTEMA EL
ETROSTATICO.FORNECIMENTO E ASSENTAMENTO
13928 | RALO SIFONADO DE FERRO FUNDIDO,P/BANHEIRO SERV.,DN100MM,SMU, | UN | 1 | 137.73 | 0 | 137.73
COMPOSTO 1 ENT.E 1 SIDA DN50MM(PVC 40MM INT.),ABNT NBR 15579
20039 | MAO-DE-OBRA DE BOMBEIRO HIDRAULICO DA CONSTRUCAO CIVIL, INCL | H | 1.5 | 23.16 | 3 | 35.7822
USIVE ENCARGOS SOCIAIS DESONERADOS
20132 | MAO-DE-OBRA DE SERVENTE DA CONSTRUCAO CIVIL, INCLUSIVE ENCAR | H | 1.5 | 16.75 | 3 | 25.8788
GOS SOCIAIS DESONERADOS
15.003.0193-0 | RALO SECO DE FERRO FUNDIDO COM SAIDA VERTICAL,COMPOSTO DE EN | UN |  | 180.12
TRADA SUPERIOR DN=100MM E SAIDA VERTICAL DN=50MM,CONFORME AB
NT NBR 15579,REVESTIDO INTERNA E EXTERNAMENTE COM EPOXI NA C
OR VERMELHA,APLICADO PELO SISTEMA ELETROSTATICO.FORNECIMENTO
E ASSENTAMENTO
01993 | MAO-DE-OBRA DE BOMBEIRO HIDRAULICO DA CONSTRUCAO CIVIL, INCL | H | 1.45 | 26.73 | 3 | 39.9213
USIVE ENCARGOS SOCIAIS
01999 | MAO-DE-OBRA DE SERVENTE DA CONSTRUCAO CIVIL, INCLUSIVE ENCAR | H | 1.45 | 19.33 | 3 | 28.8694
GOS SOCIAIS
13929 | RALO SECO DE FERRO FUNDIDO,DN100MM,SMU,COMPOSTO ENTRADA SUPE | UN | 1 | 111.33 | 0 | 111.33
RIOR DN100MM E SAIDA VERTICAL DN50MM,CONFORME ABNT NBR 15579
15.003.0193-A | RALO SECO DE FERRO FUNDIDO COM SAIDA VERTICAL,COMPOSTO DE EN | UN |  | 170.93
TRADA SUPERIOR DN=100MM E SAIDA VERTICAL DN=50MM,CONFORME AB
NT NBR 15579,REVESTIDO INTERNA E EXTERNAMENTE COM EPOXI NA C
OR VERMELHA,APLICADO PELO SISTEMA ELETROSTATICO.FORNECIMENTO
E ASSENTAMENTO
13929 | RALO SECO DE FERRO FUNDIDO,DN100MM,SMU,COMPOSTO ENTRADA SUPE | UN | 1 | 111.33 | 0 | 111.33
RIOR DN100MM E SAIDA VERTICAL DN50MM,CONFORME ABNT NBR 15579
20039 | MAO-DE-OBRA DE BOMBEIRO HIDRAULICO DA CONSTRUCAO CIVIL, INCL | H | 1.45 | 23.16 | 3 | 34.5895
USIVE ENCARGOS SOCIAIS DESONERADOS
20132 | MAO-DE-OBRA DE SERVENTE DA CONSTRUCAO CIVIL, INCLUSIVE ENCAR | H | 1.45 | 16.75 | 3 | 25.0161
GOS SOCIAIS DESONERADOS
15.003.0194-0 | RALO SECO DE FERRO FUNDIDO PARA BOX,COM SAIDA HORIZONTAL,COM | UN |  | 178.21
POSTO DE ENTRADA SUPERIOR DN=100MM E SAIDA HORIZONTAL DN=50M
M,CONFORME ABNT NBR 15579,REVESTIDO INTERNA E EXTERNAMENTE C
OM EPOXI NA COR VERMELHA,APLICADO PELO SISTEMA ELETROSTATICO
.FORNECIMENTO E ASSENTAMENTO
01993 | MAO-DE-OBRA DE BOMBEIRO HIDRAULICO DA CONSTRUCAO CIVIL, INCL | H | 1.45 | 26.73 | 3 | 39.9213
USIVE ENCARGOS SOCIAIS
01999 | MAO-DE-OBRA DE SERVENTE DA CONSTRUCAO CIVIL, INCLUSIVE ENCAR | H | 1.45 | 19.33 | 3 | 28.8694
GOS SOCIAIS
13930 | RALO SECO DE FERRO FUNDIDO P/BOX C/SAIDA HORIZ.,DN 100MM,SMU | UN | 1 | 109.42 | 0 | 109.42
,COMP.DE ENT.SUP.DN100MM E SAIDA HORIZ.DN50MM,ABNT NBR 15579
15.003.0194-A | RALO SECO DE FERRO FUNDIDO PARA BOX,COM SAIDA HORIZONTAL,COM | UN |  | 169.02
POSTO DE ENTRADA SUPERIOR DN=100MM E SAIDA HORIZONTAL DN=50M
M,CONFORME ABNT NBR 15579,REVESTIDO INTERNA E EXTERNAMENTE C
OM EPOXI NA COR VERMELHA,APLICADO PELO SISTEMA ELETROSTATICO
.FORNECIMENTO E ASSENTAMENTO
13930 | RALO SECO DE FERRO FUNDIDO P/BOX C/SAIDA HORIZ.,DN 100MM,SMU | UN | 1 | 109.42 | 0 | 109.42
,COMP.DE ENT.SUP.DN100MM E SAIDA HORIZ.DN50MM,ABNT NBR 15579
20039 | MAO-DE-OBRA DE BOMBEIRO HIDRAULICO DA CONSTRUCAO CIVIL, INCL | H | 1.45 | 23.16 | 3 | 34.5895
USIVE ENCARGOS SOCIAIS DESONERADOS
20132 | MAO-DE-OBRA DE SERVENTE DA CONSTRUCAO CIVIL, INCLUSIVE ENCAR | H | 1.45 | 16.75 | 3 | 25.0161
GOS SOCIAIS DESONERADOS
15.003.0200-0 | MANGUEIRA "SEAL TUBE" COM CAPA ALMA,DIAMETRO DE 1/2".FORNECI | M |  | 12.07
MENTO E COLOCACAO
01983 | MAO-DE-OBRA DE ELETRICISTA DE CONSTRUCAOCIVIL, INCLUSIVE ENC | H | 0.11 | 26.73 | 3 | 3.0285
ARGOS SOCIAIS
01999 | MAO-DE-OBRA DE SERVENTE DA CONSTRUCAO CIVIL, INCLUSIVE ENCAR | H | 0.11 | 19.33 | 3 | 2.1901
GOS SOCIAIS
11815 | MANGUEIRA "SEAL TUBE",C/CAPA ALMA,D=1/2" | M | 1 | 6.86 | 0 | 6.86
15.003.0200-A | MANGUEIRA "SEAL TUBE" COM CAPA ALMA,DIAMETRO DE 1/2".FORNECI | M |  | 11.38
MENTO E COLOCACAO
11815 | MANGUEIRA "SEAL TUBE",C/CAPA ALMA,D=1/2" | M | 1 | 6.86 | 0 | 6.86
20060 | MAO-DE-OBRA DE ELETRICISTA DA CONSTRUCAO CIVIL, INCLUSIVE EN | H | 0.11 | 23.16 | 3 | 2.624
CARGOS SOCIAIS DESONERADOS
20132 | MAO-DE-OBRA DE SERVENTE DA CONSTRUCAO CIVIL, INCLUSIVE ENCAR | H | 0.11 | 16.75 | 3 | 1.8978
GOS SOCIAIS DESONERADOS
15.003.0202-0 | MANGUEIRA "SEAL TUBE" COM CAPA ALMA,DIAMETRO DE 3/4".FORNECI | M |  | 14.29
MENTO E COLOCACAO
01983 | MAO-DE-OBRA DE ELETRICISTA DE CONSTRUCAOCIVIL, INCLUSIVE ENC | H | 0.13 | 26.73 | 3 | 3.5791
ARGOS SOCIAIS
01999 | MAO-DE-OBRA DE SERVENTE DA CONSTRUCAO CIVIL, INCLUSIVE ENCAR | H | 0.13 | 19.33 | 3 | 2.5883
GOS SOCIAIS
11816 | MANGUEIRA "SEAL TUBE",C/CAPA ALMA,D=3/4" | M | 1 | 8.13 | 0 | 8.13
15.003.0202-A | MANGUEIRA "SEAL TUBE" COM CAPA ALMA,DIAMETRO DE 3/4".FORNECI | M |  | 13.47
MENTO E COLOCACAO
11816 | MANGUEIRA "SEAL TUBE",C/CAPA ALMA,D=3/4" | M | 1 | 8.13 | 0 | 8.13
20060 | MAO-DE-OBRA DE ELETRICISTA DA CONSTRUCAO CIVIL, INCLUSIVE EN | H | 0.13 | 23.16 | 3 | 3.1011
CARGOS SOCIAIS DESONERADOS
20132 | MAO-DE-OBRA DE SERVENTE DA CONSTRUCAO CIVIL, INCLUSIVE ENCAR | H | 0.13 | 16.75 | 3 | 2.2428
GOS SOCIAIS DESONERADOS
15.003.0204-0 | MANGUEIRA "SEAL TUBE" COM CAPA ALMA,DIAMETRO DE 1".FORNECIME | M |  | 18.21
NTO E COLOCACAO
01983 | MAO-DE-OBRA DE ELETRICISTA DE CONSTRUCAOCIVIL, INCLUSIVE ENC | H | 0.16 | 26.73 | 3 | 4.4051
ARGOS SOCIAIS
01999 | MAO-DE-OBRA DE SERVENTE DA CONSTRUCAO CIVIL, INCLUSIVE ENCAR | H | 0.16 | 19.33 | 3 | 3.1856
GOS SOCIAIS
11817 | MANGUEIRA "SEAL TUBE", COM CAPA ALMA,D=1" | M | 1 | 10.62 | 0 | 10.62
15.003.0204-A | MANGUEIRA "SEAL TUBE" COM CAPA ALMA,DIAMETRO DE 1".FORNECIME | M |  | 17.19
NTO E COLOCACAO
11817 | MANGUEIRA "SEAL TUBE", COM CAPA ALMA,D=1" | M | 1 | 10.62 | 0 | 10.62
20060 | MAO-DE-OBRA DE ELETRICISTA DA CONSTRUCAO CIVIL, INCLUSIVE EN | H | 0.16 | 23.16 | 3 | 3.8168
CARGOS SOCIAIS DESONERADOS
20132 | MAO-DE-OBRA DE SERVENTE DA CONSTRUCAO CIVIL, INCLUSIVE ENCAR | H | 0.16 | 16.75 | 3 | 2.7604
GOS SOCIAIS DESONERADOS
15.003.0206-0 | MANGUEIRA "SEAL TUBE" COM CAPA ALMA,DIAMETRO DE 1.1/4".FORNE | M |  | 24.63
CIMENTO E COLOCACAO
01983 | MAO-DE-OBRA DE ELETRICISTA DE CONSTRUCAOCIVIL, INCLUSIVE ENC | H | 0.18 | 26.73 | 3 | 4.9557
ARGOS SOCIAIS
01999 | MAO-DE-OBRA DE SERVENTE DA CONSTRUCAO CIVIL, INCLUSIVE ENCAR | H | 0.18 | 19.33 | 3 | 3.5838
GOS SOCIAIS
11818 | MANGUEIRA "SEAL TUBE",C/CAPA ALMA,D=1.1/4" | M | 1 | 16.1 | 0 | 16.1
15.003.0206-A | MANGUEIRA "SEAL TUBE" COM CAPA ALMA,DIAMETRO DE 1.1/4".FORNE | M |  | 23.49
CIMENTO E COLOCACAO
11818 | MANGUEIRA "SEAL TUBE",C/CAPA ALMA,D=1.1/4" | M | 1 | 16.1 | 0 | 16.1
20060 | MAO-DE-OBRA DE ELETRICISTA DA CONSTRUCAO CIVIL, INCLUSIVE EN | H | 0.18 | 23.16 | 3 | 4.2939
CARGOS SOCIAIS DESONERADOS
20132 | MAO-DE-OBRA DE SERVENTE DA CONSTRUCAO CIVIL, INCLUSIVE ENCAR | H | 0.18 | 16.75 | 3 | 3.1055
GOS SOCIAIS DESONERADOS
15.003.0208-0 | MANGUEIRA "SEAL TUBE" COM CAPA ALMA,DIAMETRO DE 1.1/2".FORNE | M |  | 27.17
CIMENTO E COLOCACAO
01983 | MAO-DE-OBRA DE ELETRICISTA DE CONSTRUCAOCIVIL, INCLUSIVE ENC | H | 0.2 | 26.73 | 3 | 5.5064
ARGOS SOCIAIS
01999 | MAO-DE-OBRA DE SERVENTE DA CONSTRUCAO CIVIL, INCLUSIVE ENCAR | H | 0.2 | 19.33 | 3 | 3.982
GOS SOCIAIS
11819 | MANGUEIRA "SEAL TUBE",C/CAPA ALMA,D=1.1/2" | M | 1 | 17.69 | 0 | 17.69
15.003.0208-A | MANGUEIRA "SEAL TUBE" COM CAPA ALMA,DIAMETRO DE 1.1/2".FORNE | M |  | 25.91
CIMENTO E COLOCACAO
11819 | MANGUEIRA "SEAL TUBE",C/CAPA ALMA,D=1.1/2" | M | 1 | 17.69 | 0 | 17.69
20060 | MAO-DE-OBRA DE ELETRICISTA DA CONSTRUCAO CIVIL, INCLUSIVE EN | H | 0.2 | 23.16 | 3 | 4.771
CARGOS SOCIAIS DESONERADOS
20132 | MAO-DE-OBRA DE SERVENTE DA CONSTRUCAO CIVIL, INCLUSIVE ENCAR | H | 0.2 | 16.75 | 3 | 3.4505
GOS SOCIAIS DESONERADOS
15.003.0210-0 | MANGUEIRA "SEAL TUBE" COM CAPA ALMA,DIAMETRO DE 2".FORNECIME | M |  | 35.39
NTO E COLOCACAO
01983 | MAO-DE-OBRA DE ELETRICISTA DE CONSTRUCAOCIVIL, INCLUSIVE ENC | H | 0.24 | 26.73 | 3 | 6.6077
ARGOS SOCIAIS
01999 | MAO-DE-OBRA DE SERVENTE DA CONSTRUCAO CIVIL, INCLUSIVE ENCAR | H | 0.24 | 19.33 | 3 | 4.7784
GOS SOCIAIS
11820 | MANGUEIRA "SEAL TUBE", COM CAPA ALMA, D=2" | M | 1 | 24.01 | 0 | 24.01
15.003.0210-A | MANGUEIRA "SEAL TUBE" COM CAPA ALMA,DIAMETRO DE 2".FORNECIME | M |  | 33.87
NTO E COLOCACAO
11820 | MANGUEIRA "SEAL TUBE", COM CAPA ALMA, D=2" | M | 1 | 24.01 | 0 | 24.01
20060 | MAO-DE-OBRA DE ELETRICISTA DA CONSTRUCAO CIVIL, INCLUSIVE EN | H | 0.24 | 23.16 | 3 | 5.7252
CARGOS SOCIAIS DESONERADOS
20132 | MAO-DE-OBRA DE SERVENTE DA CONSTRUCAO CIVIL, INCLUSIVE ENCAR | H | 0.24 | 16.75 | 3 | 4.1406
GOS SOCIAIS DESONERADOS
15.003.0212-0 | MANGUEIRA "SEAL TUBE" COM CAPA ALMA,DIAMETRO DE 2.1/2".FORNE | M |  | 56.53
CIMENTO E COLOCACAO
01983 | MAO-DE-OBRA DE ELETRICISTA DE CONSTRUCAOCIVIL, INCLUSIVE ENC | H | 0.3 | 26.73 | 3 | 8.2596
ARGOS SOCIAIS
01999 | MAO-DE-OBRA DE SERVENTE DA CONSTRUCAO CIVIL, INCLUSIVE ENCAR | H | 0.3 | 19.33 | 3 | 5.973
GOS SOCIAIS
11821 | MANGUEIRA "SEAL TUBE", COM CAPA ALMA, D=2.1/2" | M | 1 | 42.3 | 0 | 42.3
15.003.0212-A | MANGUEIRA "SEAL TUBE" COM CAPA ALMA,DIAMETRO DE 2.1/2".FORNE | M |  | 54.63
CIMENTO E COLOCACAO
11821 | MANGUEIRA "SEAL TUBE", COM CAPA ALMA, D=2.1/2" | M | 1 | 42.3 | 0 | 42.3
20060 | MAO-DE-OBRA DE ELETRICISTA DA CONSTRUCAO CIVIL, INCLUSIVE EN | H | 0.3 | 23.16 | 3 | 7.1564
CARGOS SOCIAIS DESONERADOS
20132 | MAO-DE-OBRA DE SERVENTE DA CONSTRUCAO CIVIL, INCLUSIVE ENCAR | H | 0.3 | 16.75 | 3 | 5.1758
GOS SOCIAIS DESONERADOS
15.003.0214-0 | MANGUEIRA "SEAL TUBE" COM CAPA ALMA,DIAMETRO DE 3".FORNECIME | M |  | 68.63
NTO E COLOCACAO
01983 | MAO-DE-OBRA DE ELETRICISTA DE CONSTRUCAOCIVIL, INCLUSIVE ENC | H | 0.33 | 26.73 | 3 | 9.0855
ARGOS SOCIAIS
01999 | MAO-DE-OBRA DE SERVENTE DA CONSTRUCAO CIVIL, INCLUSIVE ENCAR | H | 0.33 | 19.33 | 3 | 6.5703
GOS SOCIAIS
11822 | MANGUEIRA "SEAL TUBE",COM CAPA ALMA, D=3" | M | 1 | 52.98 | 0 | 52.98
15.003.0214-A | MANGUEIRA "SEAL TUBE" COM CAPA ALMA,DIAMETRO DE 3".FORNECIME | M |  | 66.54
NTO E COLOCACAO
11822 | MANGUEIRA "SEAL TUBE",COM CAPA ALMA, D=3" | M | 1 | 52.98 | 0 | 52.98
20060 | MAO-DE-OBRA DE ELETRICISTA DA CONSTRUCAO CIVIL, INCLUSIVE EN | H | 0.33 | 23.16 | 3 | 7.8721
CARGOS SOCIAIS DESONERADOS
20132 | MAO-DE-OBRA DE SERVENTE DA CONSTRUCAO CIVIL, INCLUSIVE ENCAR | H | 0.33 | 16.75 | 3 | 5.6933
GOS SOCIAIS DESONERADOS
15.003.0216-0 | MANGUEIRA "SEAL TUBE" COM CAPA ALMA,DIAMETRO DE 4".FORNECIME | M |  | 97.56
NTO E COLOCACAO
01983 | MAO-DE-OBRA DE ELETRICISTA DE CONSTRUCAOCIVIL, INCLUSIVE ENC | H | 0.4 | 26.73 | 3 | 11.0128
ARGOS SOCIAIS
01999 | MAO-DE-OBRA DE SERVENTE DA CONSTRUCAO CIVIL, INCLUSIVE ENCAR | H | 0.4 | 19.33 | 3 | 7.964
GOS SOCIAIS
11823 | MANGUEIRA "SEAL TUBE", COM CAPA ALMA, D=4" | M | 1 | 78.59 | 0 | 78.59
15.003.0216-A | MANGUEIRA "SEAL TUBE" COM CAPA ALMA,DIAMETRO DE 4".FORNECIME | M |  | 95.03
NTO E COLOCACAO
11823 | MANGUEIRA "SEAL TUBE", COM CAPA ALMA, D=4" | M | 1 | 78.59 | 0 | 78.59
20060 | MAO-DE-OBRA DE ELETRICISTA DA CONSTRUCAO CIVIL, INCLUSIVE EN | H | 0.4 | 23.16 | 3 | 9.5419
CARGOS SOCIAIS DESONERADOS
20132 | MAO-DE-OBRA DE SERVENTE DA CONSTRUCAO CIVIL, INCLUSIVE ENCAR | H | 0.4 | 16.75 | 3 | 6.901
GOS SOCIAIS DESONERADOS
15.003.0350-0 | SUPORTE COM 2 CHUMBADORES,PARA FIXACAO DE TUBULACOES NO DIAM | UN |  | 16.51
ETRO INTERNO DE 1/2" ATE 1".FORNECIMENTO E COLOCACAO
01783 | SUPORTE 2 CHUMB. P/FIX. TUBUL. 2" | UN | 0.35 | 47.1855 | 0 | 16.5149
15.003.0350-A | SUPORTE COM 2 CHUMBADORES,PARA FIXACAO DE TUBULACOES NO DIAM | UN |  | 14.96
ETRO INTERNO DE 1/2" ATE 1".FORNECIMENTO E COLOCACAO
30373 | SUPORTE 2 CHUMB. P/FIX. TUBUL. 2" | UN | 0.35 | 42.7513 | 0 | 14.963
15.003.0351-0 | SUPORTE DUPLO COM 2 CHUMBADORES,PARA FIXACAO DE 2 TUBULACOES | UN |  | 25.95
NO DIAMETRO INTERNO DE 1/2" ATE 1".FORNECIMENTO E COLOCACAO
01783 | SUPORTE 2 CHUMB. P/FIX. TUBUL. 2" | UN | 0.55 | 47.1855 | 0 | 25.952
15.003.0351-A | SUPORTE DUPLO COM 2 CHUMBADORES,PARA FIXACAO DE 2 TUBULACOES | UN |  | 23.51
NO DIAMETRO INTERNO DE 1/2" ATE 1".FORNECIMENTO E COLOCACAO
30373 | SUPORTE 2 CHUMB. P/FIX. TUBUL. 2" | UN | 0.55 | 42.7513 | 0 | 23.5132
15.003.0352-0 | SUPORTE COM 2 CHUMBADORES,PARA FIXACAO DE TUBULACOES NO DIAM | UN |  | 28.31
ETRO INTERNO DE 1.1/4" E 1.1/2".FORNECIMENTO E COLOCACAO
01783 | SUPORTE 2 CHUMB. P/FIX. TUBUL. 2" | UN | 0.6 | 47.1855 | 0 | 28.3113
15.003.0352-A | SUPORTE COM 2 CHUMBADORES,PARA FIXACAO DE TUBULACOES NO DIAM | UN |  | 25.65
ETRO INTERNO DE 1.1/4" E 1.1/2".FORNECIMENTO E COLOCACAO
30373 | SUPORTE 2 CHUMB. P/FIX. TUBUL. 2" | UN | 0.6 | 42.7513 | 0 | 25.6508
15.003.0353-0 | SUPORTE DUPLO COM 2 CHUMBADORES,PARA FIXACAO DE 2 TUBULACOES | UN |  | 42.46
NO DIAMETRO INTERNO DE 1.1/4" ATE 1.1/2".FORNECIMENTO E
COLOCACAO
01783 | SUPORTE 2 CHUMB. P/FIX. TUBUL. 2" | UN | 0.9 | 47.1855 | 0 | 42.467
15.003.0353-A | SUPORTE DUPLO COM 2 CHUMBADORES,PARA FIXACAO DE 2 TUBULACOES | UN |  | 38.47
NO DIAMETRO INTERNO DE 1.1/4" ATE 1.1/2".FORNECIMENTO E
COLOCACAO
30373 | SUPORTE 2 CHUMB. P/FIX. TUBUL. 2" | UN | 0.9 | 42.7513 | 0 | 38.4762
15.003.0354-1 | SUPORTE COM 2 CHUMBADORES,PARA FIXACAO DE TUBULACOES NO DIAM | UN |  | 47.18
ETRO INTERNO DE 2".FORNECIMENTO E COLOCACAO
00011 | CANTONEIRA DE ACO DOCE, P/SERRALHERIA, PRECO DE REVENDEDOR, | KG | 1.468 | 9.5207 | 0 | 13.9764
DE 5/8"X1/8" ATE 1.1/2"X1/8"
01993 | MAO-DE-OBRA DE BOMBEIRO HIDRAULICO DA CONSTRUCAO CIVIL, INCL | H | 0.7 | 26.73 | 3 | 19.2723
USIVE ENCARGOS SOCIAIS
01999 | MAO-DE-OBRA DE SERVENTE DA CONSTRUCAO CIVIL, INCLUSIVE ENCAR | H | 0.7 | 19.33 | 3 | 13.9369
GOS SOCIAIS
15.003.0354-B | SUPORTE COM 2 CHUMBADORES,PARA FIXACAO DE TUBULACOES NO DIAM | UN |  | 42.75
ETRO INTERNO DE 2".FORNECIMENTO E COLOCACAO
00011 | CANTONEIRA DE ACO DOCE, P/SERRALHERIA, PRECO DE REVENDEDOR, | KG | 1.468 | 9.5207 | 0 | 13.9764
DE 5/8"X1/8" ATE 1.1/2"X1/8"
20039 | MAO-DE-OBRA DE BOMBEIRO HIDRAULICO DA CONSTRUCAO CIVIL, INCL | H | 0.7 | 23.16 | 3 | 16.6984
USIVE ENCARGOS SOCIAIS DESONERADOS
20132 | MAO-DE-OBRA DE SERVENTE DA CONSTRUCAO CIVIL, INCLUSIVE ENCAR | H | 0.7 | 16.75 | 3 | 12.0768
GOS SOCIAIS DESONERADOS
15.003.0355-0 | SUPORTE DUPLO COM 2 CHUMBADORES,PARA FIXACAO DE 2 TUBULACOES | UN |  | 70.77
NO DIAMETRO INTERNO DE 2".FORNECIMENTO E COLOCACAO
01783 | SUPORTE 2 CHUMB. P/FIX. TUBUL. 2" | UN | 1.5 | 47.1855 | 0 | 70.7783
15.003.0355-A | SUPORTE DUPLO COM 2 CHUMBADORES,PARA FIXACAO DE 2 TUBULACOES | UN |  | 64.12
NO DIAMETRO INTERNO DE 2".FORNECIMENTO E COLOCACAO
30373 | SUPORTE 2 CHUMB. P/FIX. TUBUL. 2" | UN | 1.5 | 42.7513 | 0 | 64.127
15.003.0356-1 | SUPORTE COM 2 CHUMBADORES,PARA FIXACAO DE TUBULACOES NO DIAM | UN |  | 57.12
ETRO INTERNO DE 2.1/2" E 3".FORNECIMENTO E COLOCACAO
00011 | CANTONEIRA DE ACO DOCE, P/SERRALHERIA, PRECO DE REVENDEDOR, | KG | 1.765 | 9.5207 | 0 | 16.804
DE 5/8"X1/8" ATE 1.1/2"X1/8"
01993 | MAO-DE-OBRA DE BOMBEIRO HIDRAULICO DA CONSTRUCAO CIVIL, INCL | H | 0.85 | 26.73 | 3 | 23.4021
USIVE ENCARGOS SOCIAIS
01999 | MAO-DE-OBRA DE SERVENTE DA CONSTRUCAO CIVIL, INCLUSIVE ENCAR | H | 0.85 | 19.33 | 3 | 16.9234
GOS SOCIAIS
15.003.0356-B | SUPORTE COM 2 CHUMBADORES,PARA FIXACAO DE TUBULACOES NO DIAM | UN |  | 51.74
ETRO INTERNO DE 2.1/2" E 3".FORNECIMENTO E COLOCACAO
00011 | CANTONEIRA DE ACO DOCE, P/SERRALHERIA, PRECO DE REVENDEDOR, | KG | 1.765 | 9.5207 | 0 | 16.804
DE 5/8"X1/8" ATE 1.1/2"X1/8"
20039 | MAO-DE-OBRA DE BOMBEIRO HIDRAULICO DA CONSTRUCAO CIVIL, INCL | H | 0.85 | 23.16 | 3 | 20.2766
USIVE ENCARGOS SOCIAIS DESONERADOS
20132 | MAO-DE-OBRA DE SERVENTE DA CONSTRUCAO CIVIL, INCLUSIVE ENCAR | H | 0.85 | 16.75 | 3 | 14.6646
GOS SOCIAIS DESONERADOS
15.003.0357-0 | SUPORTE DUPLO COM 2 CHUMBADORES,PARA FIXACAO DE 2 TUBULACOES | UN |  | 85.69
NO DIAMETRO INTERNO DE 2.1/2" E 3".FORNECIMENTO E COLOCACAO
01784 | SUPORTE 2 CHUMB. P/FIX.TUBUL. 2.1/2"E 3" | UN | 1.5 | 57.1295 | 0 | 85.6943
15.003.0357-A | SUPORTE DUPLO COM 2 CHUMBADORES,PARA FIXACAO DE 2 TUBULACOES | UN |  | 77.61
NO DIAMETRO INTERNO DE 2.1/2" E 3".FORNECIMENTO E COLOCACAO
30374 | SUPORTE 2 CHUMB. P/FIX.TUBUL. 2.1/2"E 3" | UN | 1.5 | 51.7451 | 0 | 77.6177
15.003.0358-1 | SUPORTE COM 2 CHUMBADORES,PARA FIXACAO DE TUBULACOES NO DIAM | UN |  | 79.05
ETRO INTERNO DE 4" E 6".FORNECIMENTO E COLOCACAO
00011 | CANTONEIRA DE ACO DOCE, P/SERRALHERIA, PRECO DE REVENDEDOR, | KG | 3.32 | 9.5207 | 0 | 31.6087
DE 5/8"X1/8" ATE 1.1/2"X1/8"
01993 | MAO-DE-OBRA DE BOMBEIRO HIDRAULICO DA CONSTRUCAO CIVIL, INCL | H | 1 | 26.73 | 3 | 27.5319
USIVE ENCARGOS SOCIAIS
01999 | MAO-DE-OBRA DE SERVENTE DA CONSTRUCAO CIVIL, INCLUSIVE ENCAR | H | 1 | 19.33 | 3 | 19.9099
GOS SOCIAIS
15.003.0358-B | SUPORTE COM 2 CHUMBADORES,PARA FIXACAO DE TUBULACOES NO DIAM | UN |  | 72.71
ETRO INTERNO DE 4" E 6".FORNECIMENTO E COLOCACAO
00011 | CANTONEIRA DE ACO DOCE, P/SERRALHERIA, PRECO DE REVENDEDOR, | KG | 3.32 | 9.5207 | 0 | 31.6087
DE 5/8"X1/8" ATE 1.1/2"X1/8"
20039 | MAO-DE-OBRA DE BOMBEIRO HIDRAULICO DA CONSTRUCAO CIVIL, INCL | H | 1 | 23.16 | 3 | 23.8548
USIVE ENCARGOS SOCIAIS DESONERADOS
20132 | MAO-DE-OBRA DE SERVENTE DA CONSTRUCAO CIVIL, INCLUSIVE ENCAR | H | 1 | 16.75 | 3 | 17.2525
GOS SOCIAIS DESONERADOS
15.003.0359-0 | SUPORTE DUPLO COM 2 CHUMBADORES,PARA FIXACAO DE 2 TUBULACOES | UN |  | 130.43
NO DIAMETRO INTERNO DE 4" E 6".FORNECIMENTO E COLOCACAO
01785 | SUPORTE 2 CHUMB. P/FIX. TUBUL. 4" E 6" | UN | 1.65 | 79.0505 | 0 | 130.4333
15.003.0359-A | SUPORTE DUPLO COM 2 CHUMBADORES,PARA FIXACAO DE 2 TUBULACOES | UN |  | 119.98
NO DIAMETRO INTERNO DE 4" E 6".FORNECIMENTO E COLOCACAO
30375 | SUPORTE 2 CHUMB. P/FIX. TUBUL. 4" E 6" | UN | 1.65 | 72.716 | 0 | 119.9814
15.003.0360-0 | ASSENTAMENTO DE LAVATORIO(EXCLUSIVE FORNECIMENTO DO APARELHO | UN |  | 93.18
),INCLUSIVE MATERIAIS NECESSARIOS
00665 | PARAFUSO DE LATAO, ROSCA SOBERBA, CABECA CHATA, DE 5,5MMX2.1 | UN | 2 | 3.1209 | 0 | 6.2418
/2"
00666 | BUCHA DE NYLON, TIPO S-12 | UN | 2 | 0.0888 | 0 | 0.1776
01993 | MAO-DE-OBRA DE BOMBEIRO HIDRAULICO DA CONSTRUCAO CIVIL, INCL | H | 3 | 26.73 | 3 | 82.5957
USIVE ENCARGOS SOCIAIS
02984 | RABICHO/LIGAÇAO FLEXIVEL EM PLASTICO COMSAIDA DE 1/2" E COMP | UN | 1 | 3.96 | 0 | 3.96
RIMENTO DE 30CM
05100 | FITA VEDA ROSCA, ROLO DE 18MMX50M | UN | 0.05 | 4.21 | 0 | 0.2105
15.003.0360-A | ASSENTAMENTO DE LAVATORIO(EXCLUSIVE FORNECIMENTO DO APARELHO | UN |  | 82.15
),INCLUSIVE MATERIAIS NECESSARIOS
00665 | PARAFUSO DE LATAO, ROSCA SOBERBA, CABECA CHATA, DE 5,5MMX2.1 | UN | 2 | 3.1209 | 0 | 6.2418
/2"
00666 | BUCHA DE NYLON, TIPO S-12 | UN | 2 | 0.0888 | 0 | 0.1776
02984 | RABICHO/LIGAÇAO FLEXIVEL EM PLASTICO COMSAIDA DE 1/2" E COMP | UN | 1 | 3.96 | 0 | 3.96
RIMENTO DE 30CM
05100 | FITA VEDA ROSCA, ROLO DE 18MMX50M | UN | 0.05 | 4.21 | 0 | 0.2105
20039 | MAO-DE-OBRA DE BOMBEIRO HIDRAULICO DA CONSTRUCAO CIVIL, INCL | H | 3 | 23.16 | 3 | 71.5644
USIVE ENCARGOS SOCIAIS DESONERADOS
15.003.0361-0 | RETIRADA E REASSENTAMENTO DE LAVATORIO,INCLUSIVE MATERIAIS N | UN |  | 134.48
ECESSARIOS
00665 | PARAFUSO DE LATAO, ROSCA SOBERBA, CABECA CHATA, DE 5,5MMX2.1 | UN | 2 | 3.1209 | 0 | 6.2418
/2"
00666 | BUCHA DE NYLON, TIPO S-12 | UN | 2 | 0.0888 | 0 | 0.1776
01993 | MAO-DE-OBRA DE BOMBEIRO HIDRAULICO DA CONSTRUCAO CIVIL, INCL | H | 4.5 | 26.73 | 3 | 123.8936
USIVE ENCARGOS SOCIAIS
02984 | RABICHO/LIGAÇAO FLEXIVEL EM PLASTICO COMSAIDA DE 1/2" E COMP | UN | 1 | 3.96 | 0 | 3.96
RIMENTO DE 30CM
05100 | FITA VEDA ROSCA, ROLO DE 18MMX50M | UN | 0.05 | 4.21 | 0 | 0.2105
15.003.0361-A | RETIRADA E REASSENTAMENTO DE LAVATORIO,INCLUSIVE MATERIAIS N | UN |  | 117.93
ECESSARIOS
00665 | PARAFUSO DE LATAO, ROSCA SOBERBA, CABECA CHATA, DE 5,5MMX2.1 | UN | 2 | 3.1209 | 0 | 6.2418
/2"
00666 | BUCHA DE NYLON, TIPO S-12 | UN | 2 | 0.0888 | 0 | 0.1776
02984 | RABICHO/LIGAÇAO FLEXIVEL EM PLASTICO COMSAIDA DE 1/2" E COMP | UN | 1 | 3.96 | 0 | 3.96
RIMENTO DE 30CM
05100 | FITA VEDA ROSCA, ROLO DE 18MMX50M | UN | 0.05 | 4.21 | 0 | 0.2105
20039 | MAO-DE-OBRA DE BOMBEIRO HIDRAULICO DA CONSTRUCAO CIVIL, INCL | H | 4.5 | 23.16 | 3 | 107.3466
USIVE ENCARGOS SOCIAIS DESONERADOS
15.003.0365-0 | ASSENTAMENTO DE CAIXA DE DESCARGA ELEVADA,EXTERNA(EXCLUSIVE | UN |  | 37.91
FORNECIMENTO DO APARELHO),INCLUSIVE MATERIAIS NECESSARIOS
00665 | PARAFUSO DE LATAO, ROSCA SOBERBA, CABECA CHATA, DE 5,5MMX2.1 | UN | 2 | 3.1209 | 0 | 6.2418
/2"
00666 | BUCHA DE NYLON, TIPO S-12 | UN | 2 | 0.0888 | 0 | 0.1776
01993 | MAO-DE-OBRA DE BOMBEIRO HIDRAULICO DA CONSTRUCAO CIVIL, INCL | H | 1 | 26.73 | 3 | 27.5319
USIVE ENCARGOS SOCIAIS
02984 | RABICHO/LIGAÇAO FLEXIVEL EM PLASTICO COMSAIDA DE 1/2" E COMP | UN | 1 | 3.96 | 0 | 3.96
RIMENTO DE 30CM
15.003.0365-A | ASSENTAMENTO DE CAIXA DE DESCARGA ELEVADA,EXTERNA(EXCLUSIVE | UN |  | 34.23
FORNECIMENTO DO APARELHO),INCLUSIVE MATERIAIS NECESSARIOS
00665 | PARAFUSO DE LATAO, ROSCA SOBERBA, CABECA CHATA, DE 5,5MMX2.1 | UN | 2 | 3.1209 | 0 | 6.2418
/2"
00666 | BUCHA DE NYLON, TIPO S-12 | UN | 2 | 0.0888 | 0 | 0.1776
02984 | RABICHO/LIGAÇAO FLEXIVEL EM PLASTICO COMSAIDA DE 1/2" E COMP | UN | 1 | 3.96 | 0 | 3.96
RIMENTO DE 30CM
20039 | MAO-DE-OBRA DE BOMBEIRO HIDRAULICO DA CONSTRUCAO CIVIL, INCL | H | 1 | 23.16 | 3 | 23.8548
USIVE ENCARGOS SOCIAIS DESONERADOS
15.003.0370-0 | FIXACAO ATRAVES DE PINO CRAVADO COM PISTOLA E FITA METALICA | UN |  | 14.47
RECARTILHADA,DE TUBULACOES C/DIAMETROS INTERNOS VARIAVEIS DE
1/2" A 4",COMPONDO-SE DE FITA DE 17MM DE LARGURA E 0,50M DE
COMPRIMENTO E CONJUNTO C/CURSOR E SUPORTE "Y" EM CAIXA DE 25
PECAS(SISTEMA DE SUSPENSAO LEVE,CARGA DE RUPTURA 120KG).UTIL
IZACAO:INSTALACOES APARENTES DE AGUA,ESGOTO E ELETRICIDADE
01983 | MAO-DE-OBRA DE ELETRICISTA DE CONSTRUCAOCIVIL, INCLUSIVE ENC | H | 0.2 | 26.73 | 3 | 5.5064
ARGOS SOCIAIS
01999 | MAO-DE-OBRA DE SERVENTE DA CONSTRUCAO CIVIL, INCLUSIVE ENCAR | H | 0.2 | 19.33 | 3 | 3.982
GOS SOCIAIS
05565 | PINO COM ROSCA, EM CAIXAS COM 100 PECAS, NO DIAMETRO DE 1/4" | UN | 0.01 | 43.34 | 0 | 0.4334
, DE (30X20)MM
05567 | FINCAPINO C-22, LONGO, EM CAIXAS 100 PECAS | UN | 0.01 | 101.21 | 0 | 1.0121
05568 | PORCA ALTA, DE 1/4" | UN | 1 | 0.09 | 0 | 0.09
05569 | FITA METALICA RECARTILHADA, ROLO DE 17MMX25M | UN | 0.02 | 40.16 | 0 | 0.8032
05570 | SUPORTE "Y" (SISTEMA DE FIXACAO POR FITAS) | UN | 1 | 1.74 | 0 | 1.74
05571 | CURSOR PARA CONTRAPINO | UN | 1 | 0.91 | 0 | 0.91
15.003.0370-A | FIXACAO ATRAVES DE PINO CRAVADO COM PISTOLA E FITA METALICA | UN |  | 13.21
RECARTILHADA,DE TUBULACOES C/DIAMETROS INTERNOS VARIAVEIS DE
1/2" A 4",COMPONDO-SE DE FITA DE 17MM DE LARGURA E 0,50M DE
COMPRIMENTO E CONJUNTO C/CURSOR E SUPORTE "Y" EM CAIXA DE 25
PECAS(SISTEMA DE SUSPENSAO LEVE,CARGA DE RUPTURA 120KG).UTIL
IZACAO:INSTALACOES APARENTES DE AGUA,ESGOTO E ELETRICIDADE
05565 | PINO COM ROSCA, EM CAIXAS COM 100 PECAS, NO DIAMETRO DE 1/4" | UN | 0.01 | 43.34 | 0 | 0.4334
, DE (30X20)MM
05567 | FINCAPINO C-22, LONGO, EM CAIXAS 100 PECAS | UN | 0.01 | 101.21 | 0 | 1.0121
05568 | PORCA ALTA, DE 1/4" | UN | 1 | 0.09 | 0 | 0.09
05569 | FITA METALICA RECARTILHADA, ROLO DE 17MMX25M | UN | 0.02 | 40.16 | 0 | 0.8032
05570 | SUPORTE "Y" (SISTEMA DE FIXACAO POR FITAS) | UN | 1 | 1.74 | 0 | 1.74
05571 | CURSOR PARA CONTRAPINO | UN | 1 | 0.91 | 0 | 0.91
20060 | MAO-DE-OBRA DE ELETRICISTA DA CONSTRUCAO CIVIL, INCLUSIVE EN | H | 0.2 | 23.16 | 3 | 4.771
CARGOS SOCIAIS DESONERADOS
20132 | MAO-DE-OBRA DE SERVENTE DA CONSTRUCAO CIVIL, INCLUSIVE ENCAR | H | 0.2 | 16.75 | 3 | 3.4505
GOS SOCIAIS DESONERADOS
15.003.0371-0 | FIXACAO ATRAVES PINO CRAVADO C/PISTOLA E FITA METALICA PERFU | UN |  | 13.54
RADA,TUBULACOES C/DIAM.INTERNOS VARIAVEIS 1/2" A 2",COMPONDO
-SE DE FITA 17MM LARG.E 0,50M COMPR.E CONJUNTO C/:PORCA ALTA
1/4",PARAFUSO CABECA SEXTAVADA 1/4"X1/2" E JUNCAO ALTA DE D
UAS GARRAS(SIST.SUSPENSAO EXTRA-LEVE,CARGA RUPTURA 30KG).UTI
LIZACAO:INSTALACOES APARENTES DE AGUA,ESGOTO E ELETRICIDADE
01983 | MAO-DE-OBRA DE ELETRICISTA DE CONSTRUCAOCIVIL, INCLUSIVE ENC | H | 0.2 | 26.73 | 3 | 5.5064
ARGOS SOCIAIS
01999 | MAO-DE-OBRA DE SERVENTE DA CONSTRUCAO CIVIL, INCLUSIVE ENCAR | H | 0.2 | 19.33 | 3 | 3.982
GOS SOCIAIS
05565 | PINO COM ROSCA, EM CAIXAS COM 100 PECAS, NO DIAMETRO DE 1/4" | UN | 0.01 | 43.34 | 0 | 0.4334
, DE (30X20)MM
05567 | FINCAPINO C-22, LONGO, EM CAIXAS 100 PECAS | UN | 0.01 | 101.21 | 0 | 1.0121
05568 | PORCA ALTA, DE 1/4" | UN | 1 | 0.09 | 0 | 0.09
05572 | FITA PERFURADA EXTRA LEVE, ROLO DE 17MMX30M | UN | 0.017 | 49.12 | 0 | 0.835
05575 | JUNCAO ALTA DE 2 GARRAS | UN | 1 | 1.3813 | 0 | 1.3813
05578 | PARAFUSO CABECA SEXTAVADA, DE 1/4"X1/2" | UN | 1 | 0.3 | 0 | 0.3
15.003.0371-A | FIXACAO ATRAVES PINO CRAVADO C/PISTOLA E FITA METALICA PERFU | UN |  | 12.27
RADA,TUBULACOES C/DIAM.INTERNOS VARIAVEIS 1/2" A 2",COMPONDO
-SE DE FITA 17MM LARG.E 0,50M COMPR.E CONJUNTO C/:PORCA ALTA
1/4",PARAFUSO CABECA SEXTAVADA 1/4"X1/2" E JUNCAO ALTA DE D
UAS GARRAS(SIST.SUSPENSAO EXTRA-LEVE,CARGA RUPTURA 30KG).UTI
LIZACAO:INSTALACOES APARENTES DE AGUA,ESGOTO E ELETRICIDADE
05565 | PINO COM ROSCA, EM CAIXAS COM 100 PECAS, NO DIAMETRO DE 1/4" | UN | 0.01 | 43.34 | 0 | 0.4334
, DE (30X20)MM
05567 | FINCAPINO C-22, LONGO, EM CAIXAS 100 PECAS | UN | 0.01 | 101.21 | 0 | 1.0121
05568 | PORCA ALTA, DE 1/4" | UN | 1 | 0.09 | 0 | 0.09
05572 | FITA PERFURADA EXTRA LEVE, ROLO DE 17MMX30M | UN | 0.017 | 49.12 | 0 | 0.835
05575 | JUNCAO ALTA DE 2 GARRAS | UN | 1 | 1.3813 | 0 | 1.3813
05578 | PARAFUSO CABECA SEXTAVADA, DE 1/4"X1/2" | UN | 1 | 0.3 | 0 | 0.3
20060 | MAO-DE-OBRA DE ELETRICISTA DA CONSTRUCAO CIVIL, INCLUSIVE EN | H | 0.2 | 23.16 | 3 | 4.771
CARGOS SOCIAIS DESONERADOS
20132 | MAO-DE-OBRA DE SERVENTE DA CONSTRUCAO CIVIL, INCLUSIVE ENCAR | H | 0.2 | 16.75 | 3 | 3.4505
GOS SOCIAIS DESONERADOS
15.003.0372-0 | FIXACAO ATRAVES DE PINO CRAVADO COM PISTOLA E FITA METALICA | UN |  | 13.7
PERFURADA,DE TUBULACOES COM DIAMETRO INTERNO VARIAVEL DE 1/2
" A 4",FITA DE 19MM DE LARGURA E 0,50M DE COMPRIMENTO(SISTEM
A SUSPENSAO LEVE,CARGA DE RUPTURA 40KG).UTILIZACAO:INSTALACO
ES APARENTES DE AGUA,ESGOTO E ELETRICIDADE
01983 | MAO-DE-OBRA DE ELETRICISTA DE CONSTRUCAOCIVIL, INCLUSIVE ENC | H | 0.2 | 26.73 | 3 | 5.5064
ARGOS SOCIAIS
01999 | MAO-DE-OBRA DE SERVENTE DA CONSTRUCAO CIVIL, INCLUSIVE ENCAR | H | 0.2 | 19.33 | 3 | 3.982
GOS SOCIAIS
05565 | PINO COM ROSCA, EM CAIXAS COM 100 PECAS, NO DIAMETRO DE 1/4" | UN | 0.01 | 43.34 | 0 | 0.4334
, DE (30X20)MM
05567 | FINCAPINO C-22, LONGO, EM CAIXAS 100 PECAS | UN | 0.01 | 101.21 | 0 | 1.0121
05568 | PORCA ALTA, DE 1/4" | UN | 1 | 0.09 | 0 | 0.09
05573 | FITA PERFURADA LEVE, ROLO DE 19MMX30M | UN | 0.017 | 58.9 | 0 | 1.0013
05575 | JUNCAO ALTA DE 2 GARRAS | UN | 1 | 1.3813 | 0 | 1.3813
05578 | PARAFUSO CABECA SEXTAVADA, DE 1/4"X1/2" | UN | 1 | 0.3 | 0 | 0.3
15.003.0372-A | FIXACAO ATRAVES DE PINO CRAVADO COM PISTOLA E FITA METALICA | UN |  | 12.43
PERFURADA,DE TUBULACOES COM DIAMETRO INTERNO VARIAVEL DE 1/2
" A 4",FITA DE 19MM DE LARGURA E 0,50M DE COMPRIMENTO(SISTEM
A SUSPENSAO LEVE,CARGA DE RUPTURA 40KG).UTILIZACAO:INSTALACO
ES APARENTES DE AGUA,ESGOTO E ELETRICIDADE
05565 | PINO COM ROSCA, EM CAIXAS COM 100 PECAS, NO DIAMETRO DE 1/4" | UN | 0.01 | 43.34 | 0 | 0.4334
, DE (30X20)MM
05567 | FINCAPINO C-22, LONGO, EM CAIXAS 100 PECAS | UN | 0.01 | 101.21 | 0 | 1.0121
05568 | PORCA ALTA, DE 1/4" | UN | 1 | 0.09 | 0 | 0.09
05573 | FITA PERFURADA LEVE, ROLO DE 19MMX30M | UN | 0.017 | 58.9 | 0 | 1.0013
05575 | JUNCAO ALTA DE 2 GARRAS | UN | 1 | 1.3813 | 0 | 1.3813
05578 | PARAFUSO CABECA SEXTAVADA, DE 1/4"X1/2" | UN | 1 | 0.3 | 0 | 0.3
20060 | MAO-DE-OBRA DE ELETRICISTA DA CONSTRUCAO CIVIL, INCLUSIVE EN | H | 0.2 | 23.16 | 3 | 4.771
CARGOS SOCIAIS DESONERADOS
20132 | MAO-DE-OBRA DE SERVENTE DA CONSTRUCAO CIVIL, INCLUSIVE ENCAR | H | 0.2 | 16.75 | 3 | 3.4505
GOS SOCIAIS DESONERADOS
15.003.0373-0 | FIXACAO ATRAVES DE PINO CRAVADO COM PISTOLA E FITA METALICA | UN |  | 19.97
PERFURADA,DE TUBULACOES COM DIAMETRO INTERNO VARIAVEL DE 2"
A 6",FITA DE 25MM DE LARGURA E 0,50M DE COMPRIMENTO,INCLUSIV
E SUPORTE "U" E REFORCO DE SUPORTE(SISTEMA DE SUSPENSAO PESA
DO,CARGA DE RUPTURA 225KG).UTILIZACAO:INSTALACOES ESPECIAIS
01983 | MAO-DE-OBRA DE ELETRICISTA DE CONSTRUCAOCIVIL, INCLUSIVE ENC | H | 0.2 | 26.73 | 3 | 5.5064
ARGOS SOCIAIS
01999 | MAO-DE-OBRA DE SERVENTE DA CONSTRUCAO CIVIL, INCLUSIVE ENCAR | H | 0.2 | 19.33 | 3 | 3.982
GOS SOCIAIS
05565 | PINO COM ROSCA, EM CAIXAS COM 100 PECAS, NO DIAMETRO DE 1/4" | UN | 0.01 | 43.34 | 0 | 0.4334
, DE (30X20)MM
05567 | FINCAPINO C-22, LONGO, EM CAIXAS 100 PECAS | UN | 0.01 | 101.21 | 0 | 1.0121
05568 | PORCA ALTA, DE 1/4" | UN | 2 | 0.09 | 0 | 0.18
05574 | FITA PERFURADA PESADA, ROLO DE 25MMX30M | UN | 0.017 | 195.7 | 0 | 3.3269
05576 | SUPORTE "U" (SISTEMA DE FIXACAO POR FITAS) | UN | 1 | 2.97 | 0 | 2.97
05577 | REFORCO DE SUPORTE, (SISTEMA DE FIXACAO POR FITA) | UN | 1 | 1.96 | 0 | 1.96
05578 | PARAFUSO CABECA SEXTAVADA, DE 1/4"X1/2" | UN | 2 | 0.3 | 0 | 0.6
15.003.0373-A | FIXACAO ATRAVES DE PINO CRAVADO COM PISTOLA E FITA METALICA | UN |  | 18.7
PERFURADA,DE TUBULACOES COM DIAMETRO INTERNO VARIAVEL DE 2"
A 6",FITA DE 25MM DE LARGURA E 0,50M DE COMPRIMENTO,INCLUSIV
E SUPORTE "U" E REFORCO DE SUPORTE(SISTEMA DE SUSPENSAO PESA
DO,CARGA DE RUPTURA 225KG).UTILIZACAO:INSTALACOES ESPECIAIS
05565 | PINO COM ROSCA, EM CAIXAS COM 100 PECAS, NO DIAMETRO DE 1/4" | UN | 0.01 | 43.34 | 0 | 0.4334
, DE (30X20)MM
05567 | FINCAPINO C-22, LONGO, EM CAIXAS 100 PECAS | UN | 0.01 | 101.21 | 0 | 1.0121
05568 | PORCA ALTA, DE 1/4" | UN | 2 | 0.09 | 0 | 0.18
05574 | FITA PERFURADA PESADA, ROLO DE 25MMX30M | UN | 0.017 | 195.7 | 0 | 3.3269
05576 | SUPORTE "U" (SISTEMA DE FIXACAO POR FITAS) | UN | 1 | 2.97 | 0 | 2.97
05577 | REFORCO DE SUPORTE, (SISTEMA DE FIXACAO POR FITA) | UN | 1 | 1.96 | 0 | 1.96
05578 | PARAFUSO CABECA SEXTAVADA, DE 1/4"X1/2" | UN | 2 | 0.3 | 0 | 0.6
20060 | MAO-DE-OBRA DE ELETRICISTA DA CONSTRUCAO CIVIL, INCLUSIVE EN | H | 0.2 | 23.16 | 3 | 4.771
CARGOS SOCIAIS DESONERADOS
20132 | MAO-DE-OBRA DE SERVENTE DA CONSTRUCAO CIVIL, INCLUSIVE ENCAR | H | 0.2 | 16.75 | 3 | 3.4505
GOS SOCIAIS DESONERADOS
15.003.0375-0 | RETIRADA E REASSENTAMENTO DE CHUVEIRO,INCLUSIVE MATERIAIS NE | UN |  | 64.86
CESSARIOS
01993 | MAO-DE-OBRA DE BOMBEIRO HIDRAULICO DA CONSTRUCAO CIVIL, INCL | H | 2 | 26.73 | 3 | 55.0638
USIVE ENCARGOS SOCIAIS
02316 | CORDAO PARALELO COM ISOLAMENTO TERMOPLASTICO, ATE 750V, DE 2 | M | 1 | 3.2721 | 0 | 3.2721
X2,5MM2
02317 | FITA ISOLANTE, ROLO DE 19MMX20M | UN | 0.01 | 5.41 | 0 | 0.0541
02983 | BRACO EM ALUMINIO, DE 1/2", PARA CHUVEIRO ELETRICO | UN | 1 | 6.39 | 0 | 6.39
05100 | FITA VEDA ROSCA, ROLO DE 18MMX50M | UN | 0.02 | 4.21 | 0 | 0.0842
15.003.0375-A | RETIRADA E REASSENTAMENTO DE CHUVEIRO,INCLUSIVE MATERIAIS NE | UN |  | 57.51
CESSARIOS
02316 | CORDAO PARALELO COM ISOLAMENTO TERMOPLASTICO, ATE 750V, DE 2 | M | 1 | 3.2721 | 0 | 3.2721
X2,5MM2
02317 | FITA ISOLANTE, ROLO DE 19MMX20M | UN | 0.01 | 5.41 | 0 | 0.0541
02983 | BRACO EM ALUMINIO, DE 1/2", PARA CHUVEIRO ELETRICO | UN | 1 | 6.39 | 0 | 6.39
05100 | FITA VEDA ROSCA, ROLO DE 18MMX50M | UN | 0.02 | 4.21 | 0 | 0.0842
20039 | MAO-DE-OBRA DE BOMBEIRO HIDRAULICO DA CONSTRUCAO CIVIL, INCL | H | 2 | 23.16 | 3 | 47.7096
USIVE ENCARGOS SOCIAIS DESONERADOS
15.003.0377-0 | RETIRADA E REASSENTAMENTO DE TORNEIRA,INCLUSIVE MATERIAIS NE | UN |  | 55.14
CESSARIOS
01993 | MAO-DE-OBRA DE BOMBEIRO HIDRAULICO DA CONSTRUCAO CIVIL, INCL | H | 2 | 26.73 | 3 | 55.0638
USIVE ENCARGOS SOCIAIS
05100 | FITA VEDA ROSCA, ROLO DE 18MMX50M | UN | 0.02 | 4.21 | 0 | 0.0842
15.003.0377-A | RETIRADA E REASSENTAMENTO DE TORNEIRA,INCLUSIVE MATERIAIS NE | UN |  | 47.79
CESSARIOS
05100 | FITA VEDA ROSCA, ROLO DE 18MMX50M | UN | 0.02 | 4.21 | 0 | 0.0842
20039 | MAO-DE-OBRA DE BOMBEIRO HIDRAULICO DA CONSTRUCAO CIVIL, INCL | H | 2 | 23.16 | 3 | 47.7096
USIVE ENCARGOS SOCIAIS DESONERADOS
15.003.0379-0 | ASSENTAMENTO DE TORNEIRA(EXCLUSIVE FORNECIMENTO DO APARELHO) | UN |  | 27.61
,INCLUSIVE MATERIAIS NECESSARIOS
01993 | MAO-DE-OBRA DE BOMBEIRO HIDRAULICO DA CONSTRUCAO CIVIL, INCL | H | 1 | 26.73 | 3 | 27.5319
USIVE ENCARGOS SOCIAIS
05100 | FITA VEDA ROSCA, ROLO DE 18MMX50M | UN | 0.02 | 4.21 | 0 | 0.0842
15.003.0379-A | ASSENTAMENTO DE TORNEIRA(EXCLUSIVE FORNECIMENTO DO APARELHO) | UN |  | 23.93
,INCLUSIVE MATERIAIS NECESSARIOS
05100 | FITA VEDA ROSCA, ROLO DE 18MMX50M | UN | 0.02 | 4.21 | 0 | 0.0842
20039 | MAO-DE-OBRA DE BOMBEIRO HIDRAULICO DA CONSTRUCAO CIVIL, INCL | H | 1 | 23.16 | 3 | 23.8548
USIVE ENCARGOS SOCIAIS DESONERADOS
15.003.0380-0 | ASSENTAMENTO DE CHUVEIRO(EXCLUSIVE FORNECIMENTO DO APARELHO) | UN |  | 37.19
,INCLUSIVE MATERIAIS NECESSARIOS E BRACO CROMADO
01993 | MAO-DE-OBRA DE BOMBEIRO HIDRAULICO DA CONSTRUCAO CIVIL, INCL | H | 1 | 26.73 | 3 | 27.5319
USIVE ENCARGOS SOCIAIS
02316 | CORDAO PARALELO COM ISOLAMENTO TERMOPLASTICO, ATE 750V, DE 2 | M | 1 | 3.2721 | 0 | 3.2721
X2,5MM2
02317 | FITA ISOLANTE, ROLO DE 19MMX20M | UN | 0.001 | 5.41 | 0 | 0.0054
02983 | BRACO EM ALUMINIO, DE 1/2", PARA CHUVEIRO ELETRICO | UN | 1 | 6.39 | 0 | 6.39
15.003.0380-A | ASSENTAMENTO DE CHUVEIRO(EXCLUSIVE FORNECIMENTO DO APARELHO) | UN |  | 33.52
,INCLUSIVE MATERIAIS NECESSARIOS E BRACO CROMADO
02316 | CORDAO PARALELO COM ISOLAMENTO TERMOPLASTICO, ATE 750V, DE 2 | M | 1 | 3.2721 | 0 | 3.2721
X2,5MM2
02317 | FITA ISOLANTE, ROLO DE 19MMX20M | UN | 0.001 | 5.41 | 0 | 0.0054
02983 | BRACO EM ALUMINIO, DE 1/2", PARA CHUVEIRO ELETRICO | UN | 1 | 6.39 | 0 | 6.39
20039 | MAO-DE-OBRA DE BOMBEIRO HIDRAULICO DA CONSTRUCAO CIVIL, INCL | H | 1 | 23.16 | 3 | 23.8548
USIVE ENCARGOS SOCIAIS DESONERADOS
15.003.0381-0 | ASSENTAMENTO DE CHUVEIRO(EXCLUSIVE FORNECIMENTO DO APARELHO | UN |  | 30.94
E BRACO),INCLUSIVE MATERIAIS NECESSARIOS
01993 | MAO-DE-OBRA DE BOMBEIRO HIDRAULICO DA CONSTRUCAO CIVIL, INCL | H | 1 | 26.73 | 3 | 27.5319
USIVE ENCARGOS SOCIAIS
02316 | CORDAO PARALELO COM ISOLAMENTO TERMOPLASTICO, ATE 750V, DE 2 | M | 1 | 3.2721 | 0 | 3.2721
X2,5MM2
02317 | FITA ISOLANTE, ROLO DE 19MMX20M | UN | 0.01 | 5.41 | 0 | 0.0541
05100 | FITA VEDA ROSCA, ROLO DE 18MMX50M | UN | 0.02 | 4.21 | 0 | 0.0842
15.003.0381-A | ASSENTAMENTO DE CHUVEIRO(EXCLUSIVE FORNECIMENTO DO APARELHO | UN |  | 27.26
E BRACO),INCLUSIVE MATERIAIS NECESSARIOS
02316 | CORDAO PARALELO COM ISOLAMENTO TERMOPLASTICO, ATE 750V, DE 2 | M | 1 | 3.2721 | 0 | 3.2721
X2,5MM2
02317 | FITA ISOLANTE, ROLO DE 19MMX20M | UN | 0.01 | 5.41 | 0 | 0.0541
05100 | FITA VEDA ROSCA, ROLO DE 18MMX50M | UN | 0.02 | 4.21 | 0 | 0.0842
20039 | MAO-DE-OBRA DE BOMBEIRO HIDRAULICO DA CONSTRUCAO CIVIL, INCL | H | 1 | 23.16 | 3 | 23.8548
USIVE ENCARGOS SOCIAIS DESONERADOS
15.003.0390-0 | ABRACADEIRA DE FIXACAO,TIPO COPO,ESTAMPADA EM CHAPA DE FERRO | UN |  | 9.51
ZINCADA,COMPOSTA DE CANOPLA,PARAFUSOS E ABRACADEIRAS PROPRI
AMENTE DITA,NO DIAMETRO 1/2".FORNECIMENTO E COLOCACAO
01983 | MAO-DE-OBRA DE ELETRICISTA DE CONSTRUCAOCIVIL, INCLUSIVE ENC | H | 0.24 | 26.73 | 3 | 6.6077
ARGOS SOCIAIS
05268 | ABRACADEIRA TIPO COPO, DE 1/2" | UN | 1 | 2.84 | 0 | 2.84
05879 | BUCHA DE NYLON, TIPO S-04 | UN | 1 | 0.016 | 0 | 0.016
05904 | PARAFUSO FERRO, ROSCA SOBERBA, CABECA CHATA, DE (3,2X20)MM | UN | 1 | 0.0518 | 0 | 0.0518
15.003.0390-A | ABRACADEIRA DE FIXACAO,TIPO COPO,ESTAMPADA EM CHAPA DE FERRO | UN |  | 8.63
ZINCADA,COMPOSTA DE CANOPLA,PARAFUSOS E ABRACADEIRAS PROPRI
AMENTE DITA,NO DIAMETRO 1/2".FORNECIMENTO E COLOCACAO
05268 | ABRACADEIRA TIPO COPO, DE 1/2" | UN | 1 | 2.84 | 0 | 2.84
05879 | BUCHA DE NYLON, TIPO S-04 | UN | 1 | 0.016 | 0 | 0.016
05904 | PARAFUSO FERRO, ROSCA SOBERBA, CABECA CHATA, DE (3,2X20)MM | UN | 1 | 0.0518 | 0 | 0.0518
20060 | MAO-DE-OBRA DE ELETRICISTA DA CONSTRUCAO CIVIL, INCLUSIVE EN | H | 0.24 | 23.16 | 3 | 5.7252
CARGOS SOCIAIS DESONERADOS
15.003.0391-0 | ABRACADEIRA DE FIXACAO,TIPO COPO,ESTAMPADA EM CHAPA DE FERRO | UN |  | 9.61
ZINCADA,COMPOSTA DE CANOPLA,PARAFUSOS E ABRACADEIRAS PROPRI
AMENTE DITA,NO DIAMETRO 3/4".FORNECIMENTO E COLOCACAO
01983 | MAO-DE-OBRA DE ELETRICISTA DE CONSTRUCAOCIVIL, INCLUSIVE ENC | H | 0.24 | 26.73 | 3 | 6.6077
ARGOS SOCIAIS
05269 | ABRACADEIRA TIPO COPO, DE 3/4" | UN | 1 | 2.94 | 0 | 2.94
05879 | BUCHA DE NYLON, TIPO S-04 | UN | 1 | 0.016 | 0 | 0.016
05904 | PARAFUSO FERRO, ROSCA SOBERBA, CABECA CHATA, DE (3,2X20)MM | UN | 1 | 0.0518 | 0 | 0.0518
15.003.0391-A | ABRACADEIRA DE FIXACAO,TIPO COPO,ESTAMPADA EM CHAPA DE FERRO | UN |  | 8.73
ZINCADA,COMPOSTA DE CANOPLA,PARAFUSOS E ABRACADEIRAS PROPRI
AMENTE DITA,NO DIAMETRO 3/4".FORNECIMENTO E COLOCACAO
05269 | ABRACADEIRA TIPO COPO, DE 3/4" | UN | 1 | 2.94 | 0 | 2.94
05879 | BUCHA DE NYLON, TIPO S-04 | UN | 1 | 0.016 | 0 | 0.016
05904 | PARAFUSO FERRO, ROSCA SOBERBA, CABECA CHATA, DE (3,2X20)MM | UN | 1 | 0.0518 | 0 | 0.0518
20060 | MAO-DE-OBRA DE ELETRICISTA DA CONSTRUCAO CIVIL, INCLUSIVE EN | H | 0.24 | 23.16 | 3 | 5.7252
CARGOS SOCIAIS DESONERADOS
15.003.0392-0 | ABRACADEIRA DE FIXACAO,TIPO COPO,ESTAMPADA EM CHAPA DE FERRO | UN |  | 9.78
ZINCADA,COMPOSTA DE CANOPLA,PARAFUSOS E ABRACADEIRAS PROPRI
AMENTE DITA,NO DIAMETRO 1".FORNECIMENTO E COLOCACAO
01983 | MAO-DE-OBRA DE ELETRICISTA DE CONSTRUCAOCIVIL, INCLUSIVE ENC | H | 0.24 | 26.73 | 3 | 6.6077
ARGOS SOCIAIS
05270 | ABRACADEIRA TIPO COPO, DE 1" | UN | 1 | 3.09 | 0 | 3.09
05880 | BUCHA DE NYLON, TIPO S-05 | UN | 1 | 0.0181 | 0 | 0.0181
05905 | PARAFUSO FERRO, ROSCA SOBERBA, CABECA CHATA, DE (3,5X25)MM | UN | 1 | 0.0721 | 0 | 0.0721
15.003.0392-A | ABRACADEIRA DE FIXACAO,TIPO COPO,ESTAMPADA EM CHAPA DE FERRO | UN |  | 8.9
ZINCADA,COMPOSTA DE CANOPLA,PARAFUSOS E ABRACADEIRAS PROPRI
AMENTE DITA,NO DIAMETRO 1".FORNECIMENTO E COLOCACAO
05270 | ABRACADEIRA TIPO COPO, DE 1" | UN | 1 | 3.09 | 0 | 3.09
05880 | BUCHA DE NYLON, TIPO S-05 | UN | 1 | 0.0181 | 0 | 0.0181
05905 | PARAFUSO FERRO, ROSCA SOBERBA, CABECA CHATA, DE (3,5X25)MM | UN | 1 | 0.0721 | 0 | 0.0721
20060 | MAO-DE-OBRA DE ELETRICISTA DA CONSTRUCAO CIVIL, INCLUSIVE EN | H | 0.24 | 23.16 | 3 | 5.7252
CARGOS SOCIAIS DESONERADOS
15.003.0393-0 | ABRACADEIRA DE FIXACAO,TIPO COPO,ESTAMPADA EM CHAPA DE FERRO | UN |  | 10.91
ZINCADA,COMPOSTA DE CANOPLA,PARAFUSOS E ABRACADEIRAS PROPRI
AMENTE DITA,NO DIAMETRO 1.1/4".FORNECIMENTO E COLOCACAO
01983 | MAO-DE-OBRA DE ELETRICISTA DE CONSTRUCAOCIVIL, INCLUSIVE ENC | H | 0.26 | 26.73 | 3 | 7.1583
ARGOS SOCIAIS
05271 | ABRACADEIRA TIPO COPO, DE 1.1/4" | UN | 1 | 3.61 | 0 | 3.61
05881 | BUCHA DE NYLON, TIPO S-06 | UN | 1 | 0.02 | 0 | 0.02
05906 | PARAFUSO FERRO, ROSCA SOBERBA, CABECA CHATA, DE (3,8X30)MM | UN | 1 | 0.1285 | 0 | 0.1285
15.003.0393-A | ABRACADEIRA DE FIXACAO,TIPO COPO,ESTAMPADA EM CHAPA DE FERRO | UN |  | 9.96
ZINCADA,COMPOSTA DE CANOPLA,PARAFUSOS E ABRACADEIRAS PROPRI
AMENTE DITA,NO DIAMETRO 1.1/4".FORNECIMENTO E COLOCACAO
05271 | ABRACADEIRA TIPO COPO, DE 1.1/4" | UN | 1 | 3.61 | 0 | 3.61
05881 | BUCHA DE NYLON, TIPO S-06 | UN | 1 | 0.02 | 0 | 0.02
05906 | PARAFUSO FERRO, ROSCA SOBERBA, CABECA CHATA, DE (3,8X30)MM | UN | 1 | 0.1285 | 0 | 0.1285
20060 | MAO-DE-OBRA DE ELETRICISTA DA CONSTRUCAO CIVIL, INCLUSIVE EN | H | 0.26 | 23.16 | 3 | 6.2022
CARGOS SOCIAIS DESONERADOS
15.003.0394-0 | ABRACADEIRA DE FIXACAO,TIPO COPO,ESTAMPADA EM CHAPA DE FERRO | UN |  | 11.12
ZINCADA,COMPOSTA DE CANOPLA,PARAFUSOS E ABRACADEIRAS PROPRI
AMENTE DITA,NO DIAMETRO 1.1/2".FORNECIMENTO E COLOCACAO
01983 | MAO-DE-OBRA DE ELETRICISTA DE CONSTRUCAOCIVIL, INCLUSIVE ENC | H | 0.26 | 26.73 | 3 | 7.1583
ARGOS SOCIAIS
05272 | ABRACADEIRA TIPO COPO, DE 1.1/2" | UN | 1 | 3.82 | 0 | 3.82
05881 | BUCHA DE NYLON, TIPO S-06 | UN | 1 | 0.02 | 0 | 0.02
05906 | PARAFUSO FERRO, ROSCA SOBERBA, CABECA CHATA, DE (3,8X30)MM | UN | 1 | 0.1285 | 0 | 0.1285
15.003.0394-A | ABRACADEIRA DE FIXACAO,TIPO COPO,ESTAMPADA EM CHAPA DE FERRO | UN |  | 10.17
ZINCADA,COMPOSTA DE CANOPLA,PARAFUSOS E ABRACADEIRAS PROPRI
AMENTE DITA,NO DIAMETRO 1.1/2".FORNECIMENTO E COLOCACAO
05272 | ABRACADEIRA TIPO COPO, DE 1.1/2" | UN | 1 | 3.82 | 0 | 3.82
05881 | BUCHA DE NYLON, TIPO S-06 | UN | 1 | 0.02 | 0 | 0.02
05906 | PARAFUSO FERRO, ROSCA SOBERBA, CABECA CHATA, DE (3,8X30)MM | UN | 1 | 0.1285 | 0 | 0.1285
20060 | MAO-DE-OBRA DE ELETRICISTA DA CONSTRUCAO CIVIL, INCLUSIVE EN | H | 0.26 | 23.16 | 3 | 6.2022
CARGOS SOCIAIS DESONERADOS
15.003.0395-0 | ABRACADEIRA DE FIXACAO,TIPO COPO,ESTAMPADA EM CHAPA DE FERRO | UN |  | 12.26
ZINCADA,COMPOSTA DE CANOPLA,PARAFUSOS E ABRACADEIRAS PROPRI
AMENTE DITA,NO DIAMETRO 2".FORNECIMENTO E COLOCACAO
01983 | MAO-DE-OBRA DE ELETRICISTA DE CONSTRUCAOCIVIL, INCLUSIVE ENC | H | 0.28 | 26.73 | 3 | 7.7089
ARGOS SOCIAIS
05273 | ABRACADEIRA TIPO COPO, DE 2" | UN | 1 | 4.41 | 0 | 4.41
05881 | BUCHA DE NYLON, TIPO S-06 | UN | 1 | 0.02 | 0 | 0.02
05906 | PARAFUSO FERRO, ROSCA SOBERBA, CABECA CHATA, DE (3,8X30)MM | UN | 1 | 0.1285 | 0 | 0.1285
15.003.0395-A | ABRACADEIRA DE FIXACAO,TIPO COPO,ESTAMPADA EM CHAPA DE FERRO | UN |  | 11.23
ZINCADA,COMPOSTA DE CANOPLA,PARAFUSOS E ABRACADEIRAS PROPRI
AMENTE DITA,NO DIAMETRO 2".FORNECIMENTO E COLOCACAO
05273 | ABRACADEIRA TIPO COPO, DE 2" | UN | 1 | 4.41 | 0 | 4.41
05881 | BUCHA DE NYLON, TIPO S-06 | UN | 1 | 0.02 | 0 | 0.02
05906 | PARAFUSO FERRO, ROSCA SOBERBA, CABECA CHATA, DE (3,8X30)MM | UN | 1 | 0.1285 | 0 | 0.1285
20060 | MAO-DE-OBRA DE ELETRICISTA DA CONSTRUCAO CIVIL, INCLUSIVE EN | H | 0.28 | 23.16 | 3 | 6.6793
CARGOS SOCIAIS DESONERADOS
15.003.0396-0 | ABRACADEIRA DE FIXACAO,TIPO COPO,ESTAMPADA EM CHAPA DE FERRO | UN |  | 13.7
ZINCADA,COMPOSTA DE CANOPLA,PARAFUSOS E ABRACADEIRAS PROPRI
AMENTE DITA,NO DIAMETRO 2.1/2".FORNECIMENTO E COLOCACAO
01983 | MAO-DE-OBRA DE ELETRICISTA DE CONSTRUCAOCIVIL, INCLUSIVE ENC | H | 0.28 | 26.73 | 3 | 7.7089
ARGOS SOCIAIS
05274 | ABRACADEIRA TIPO COPO, DE 2.1/2" | UN | 1 | 5.74 | 0 | 5.74
05882 | BUCHA DE NYLON, TIPO S-07 | UN | 1 | 0.026 | 0 | 0.026
05908 | PARAFUSO FERRO, ROSCA SOBERBA, CABECA CHATA, DE (4,8X40)MM | UN | 1 | 0.2266 | 0 | 0.2266
15.003.0396-A | ABRACADEIRA DE FIXACAO,TIPO COPO,ESTAMPADA EM CHAPA DE FERRO | UN |  | 12.67
ZINCADA,COMPOSTA DE CANOPLA,PARAFUSOS E ABRACADEIRAS PROPRI
AMENTE DITA,NO DIAMETRO 2.1/2".FORNECIMENTO E COLOCACAO
05274 | ABRACADEIRA TIPO COPO, DE 2.1/2" | UN | 1 | 5.74 | 0 | 5.74
05882 | BUCHA DE NYLON, TIPO S-07 | UN | 1 | 0.026 | 0 | 0.026
05908 | PARAFUSO FERRO, ROSCA SOBERBA, CABECA CHATA, DE (4,8X40)MM | UN | 1 | 0.2266 | 0 | 0.2266
20060 | MAO-DE-OBRA DE ELETRICISTA DA CONSTRUCAO CIVIL, INCLUSIVE EN | H | 0.28 | 23.16 | 3 | 6.6793
CARGOS SOCIAIS DESONERADOS
15.003.0397-0 | ABRACADEIRA DE FIXACAO,TIPO COPO,ESTAMPADA EM CHAPA DE FERRO | UN |  | 14.71
ZINCADA,COMPOSTA DE CANOPLA,PARAFUSOS E ABRACADEIRAS PROPRI
AMENTE DITA,NO DIAMETRO 3".FORNECIMENTO E COLOCACAO
01983 | MAO-DE-OBRA DE ELETRICISTA DE CONSTRUCAOCIVIL, INCLUSIVE ENC | H | 0.3 | 26.73 | 3 | 8.2596
ARGOS SOCIAIS
05275 | ABRACADEIRA TIPO COPO, DE 3" | UN | 1 | 6.11 | 0 | 6.11
05883 | BUCHA DE NYLON, TIPO S-08 | UN | 1 | 0.0292 | 0 | 0.0292
05909 | PARAFUSO FERRO, ROSCA SOBERBA, CABECA CHATA, DE (5,5X50)MM | UN | 1 | 0.32 | 0 | 0.32
15.003.0397-A | ABRACADEIRA DE FIXACAO,TIPO COPO,ESTAMPADA EM CHAPA DE FERRO | UN |  | 13.61
ZINCADA,COMPOSTA DE CANOPLA,PARAFUSOS E ABRACADEIRAS PROPRI
AMENTE DITA,NO DIAMETRO 3".FORNECIMENTO E COLOCACAO
05275 | ABRACADEIRA TIPO COPO, DE 3" | UN | 1 | 6.11 | 0 | 6.11
05883 | BUCHA DE NYLON, TIPO S-08 | UN | 1 | 0.0292 | 0 | 0.0292
05909 | PARAFUSO FERRO, ROSCA SOBERBA, CABECA CHATA, DE (5,5X50)MM | UN | 1 | 0.32 | 0 | 0.32
20060 | MAO-DE-OBRA DE ELETRICISTA DA CONSTRUCAO CIVIL, INCLUSIVE EN | H | 0.3 | 23.16 | 3 | 7.1564
CARGOS SOCIAIS DESONERADOS
15.003.0398-0 | ABRACADEIRA DE FIXACAO,TIPO COPO,ESTAMPADA EM CHAPA DE FERRO | UN |  | 16.28
ZINCADA,COMPOSTA DE CANOPLA,PARAFUSOS E ABRACADEIRAS PROPRI
AMENTE DITA,NO DIAMETRO 4".FORNECIMENTO E COLOCACAO
01983 | MAO-DE-OBRA DE ELETRICISTA DE CONSTRUCAOCIVIL, INCLUSIVE ENC | H | 0.3 | 26.73 | 3 | 8.2596
ARGOS SOCIAIS
05276 | ABRACADEIRA TIPO COPO, DE 4" | UN | 1 | 7.68 | 0 | 7.68
05883 | BUCHA DE NYLON, TIPO S-08 | UN | 1 | 0.0292 | 0 | 0.0292
05909 | PARAFUSO FERRO, ROSCA SOBERBA, CABECA CHATA, DE (5,5X50)MM | UN | 1 | 0.32 | 0 | 0.32
15.003.0398-A | ABRACADEIRA DE FIXACAO,TIPO COPO,ESTAMPADA EM CHAPA DE FERRO | UN |  | 15.18
ZINCADA,COMPOSTA DE CANOPLA,PARAFUSOS E ABRACADEIRAS PROPRI
AMENTE DITA,NO DIAMETRO 4".FORNECIMENTO E COLOCACAO
05276 | ABRACADEIRA TIPO COPO, DE 4" | UN | 1 | 7.68 | 0 | 7.68
05883 | BUCHA DE NYLON, TIPO S-08 | UN | 1 | 0.0292 | 0 | 0.0292
05909 | PARAFUSO FERRO, ROSCA SOBERBA, CABECA CHATA, DE (5,5X50)MM | UN | 1 | 0.32 | 0 | 0.32
20060 | MAO-DE-OBRA DE ELETRICISTA DA CONSTRUCAO CIVIL, INCLUSIVE EN | H | 0.3 | 23.16 | 3 | 7.1564
CARGOS SOCIAIS DESONERADOS
15.003.0400-0 | RETIRADA E REASSENTAMENTO DE BIDE COM 2 REGISTROS,INCLUSIVE | UN |  | 250.16
MATERIAIS NECESSARIOS
00150 | CIMENTO BRANCO | KG | 1 | 2.8387 | 0 | 2.8387
00414 | MASSA P/BOMBEIRO C/ZARCAO | KG | 0.2 | 17.8 | 0 | 3.56
00527 | SOLDA (ESTANHO E CHUMBO), DE 30X70 | KG | 0.3 | 137.19 | 0 | 41.157
00665 | PARAFUSO DE LATAO, ROSCA SOBERBA, CABECA CHATA, DE 5,5MMX2.1 | UN | 4 | 3.1209 | 0 | 12.4836
/2"
00666 | BUCHA DE NYLON, TIPO S-12 | UN | 4 | 0.0888 | 0 | 0.3552
01993 | MAO-DE-OBRA DE BOMBEIRO HIDRAULICO DA CONSTRUCAO CIVIL, INCL | H | 4 | 26.73 | 3 | 110.1276
USIVE ENCARGOS SOCIAIS
01999 | MAO-DE-OBRA DE SERVENTE DA CONSTRUCAO CIVIL, INCLUSIVE ENCAR | H | 4 | 19.33 | 3 | 79.6396
GOS SOCIAIS
15.003.0400-A | RETIRADA E REASSENTAMENTO DE BIDE COM 2 REGISTROS,INCLUSIVE | UN |  | 224.82
MATERIAIS NECESSARIOS
00150 | CIMENTO BRANCO | KG | 1 | 2.8387 | 0 | 2.8387
00414 | MASSA P/BOMBEIRO C/ZARCAO | KG | 0.2 | 17.8 | 0 | 3.56
00527 | SOLDA (ESTANHO E CHUMBO), DE 30X70 | KG | 0.3 | 137.19 | 0 | 41.157
00665 | PARAFUSO DE LATAO, ROSCA SOBERBA, CABECA CHATA, DE 5,5MMX2.1 | UN | 4 | 3.1209 | 0 | 12.4836
/2"
00666 | BUCHA DE NYLON, TIPO S-12 | UN | 4 | 0.0888 | 0 | 0.3552
20039 | MAO-DE-OBRA DE BOMBEIRO HIDRAULICO DA CONSTRUCAO CIVIL, INCL | H | 4 | 23.16 | 3 | 95.4192
USIVE ENCARGOS SOCIAIS DESONERADOS
20132 | MAO-DE-OBRA DE SERVENTE DA CONSTRUCAO CIVIL, INCLUSIVE ENCAR | H | 4 | 16.75 | 3 | 69.01
GOS SOCIAIS DESONERADOS
15.003.0405-0 | ASSENTAMENTO DE BACIA SANITARIA (EXCLUSIVE FORNECIMENTO DO A | UN |  | 61.13
PARELHO),INCLUSIVE MATERIAIS NECESSARIOS
00150 | CIMENTO BRANCO | KG | 0.3 | 2.8387 | 0 | 0.8516
00665 | PARAFUSO DE LATAO, ROSCA SOBERBA, CABECA CHATA, DE 5,5MMX2.1 | UN | 4 | 3.1209 | 0 | 12.4836
/2"
00666 | BUCHA DE NYLON, TIPO S-12 | UN | 4 | 0.0888 | 0 | 0.3552
01993 | MAO-DE-OBRA DE BOMBEIRO HIDRAULICO DA CONSTRUCAO CIVIL, INCL | H | 1 | 26.73 | 3 | 27.5319
USIVE ENCARGOS SOCIAIS
01999 | MAO-DE-OBRA DE SERVENTE DA CONSTRUCAO CIVIL, INCLUSIVE ENCAR | H | 1 | 19.33 | 3 | 19.9099
GOS SOCIAIS
15.003.0405-A | ASSENTAMENTO DE BACIA SANITARIA (EXCLUSIVE FORNECIMENTO DO A | UN |  | 54.79
PARELHO),INCLUSIVE MATERIAIS NECESSARIOS
00150 | CIMENTO BRANCO | KG | 0.3 | 2.8387 | 0 | 0.8516
00665 | PARAFUSO DE LATAO, ROSCA SOBERBA, CABECA CHATA, DE 5,5MMX2.1 | UN | 4 | 3.1209 | 0 | 12.4836
/2"
00666 | BUCHA DE NYLON, TIPO S-12 | UN | 4 | 0.0888 | 0 | 0.3552
20039 | MAO-DE-OBRA DE BOMBEIRO HIDRAULICO DA CONSTRUCAO CIVIL, INCL | H | 1 | 23.16 | 3 | 23.8548
USIVE ENCARGOS SOCIAIS DESONERADOS
20132 | MAO-DE-OBRA DE SERVENTE DA CONSTRUCAO CIVIL, INCLUSIVE ENCAR | H | 1 | 16.75 | 3 | 17.2525
GOS SOCIAIS DESONERADOS
15.003.0410-0 | RETIRADA E REASSENTAMENTO DE BACIA SANITARIA,INCLUSIVE MATER | UN |  | 153.81
IAIS NECESSARIOS
00150 | CIMENTO BRANCO | KG | 0.3 | 2.8387 | 0 | 0.8516
00414 | MASSA P/BOMBEIRO C/ZARCAO | KG | 1 | 17.8 | 0 | 17.8
00527 | SOLDA (ESTANHO E CHUMBO), DE 30X70 | KG | 0.2 | 137.19 | 0 | 27.438
00665 | PARAFUSO DE LATAO, ROSCA SOBERBA, CABECA CHATA, DE 5,5MMX2.1 | UN | 4 | 3.1209 | 0 | 12.4836
/2"
00666 | BUCHA DE NYLON, TIPO S-12 | UN | 4 | 0.0888 | 0 | 0.3552
01993 | MAO-DE-OBRA DE BOMBEIRO HIDRAULICO DA CONSTRUCAO CIVIL, INCL | H | 2 | 26.73 | 3 | 55.0638
USIVE ENCARGOS SOCIAIS
01999 | MAO-DE-OBRA DE SERVENTE DA CONSTRUCAO CIVIL, INCLUSIVE ENCAR | H | 2 | 19.33 | 3 | 39.8198
GOS SOCIAIS
15.003.0410-A | RETIRADA E REASSENTAMENTO DE BACIA SANITARIA,INCLUSIVE MATER | UN |  | 141.14
IAIS NECESSARIOS
00150 | CIMENTO BRANCO | KG | 0.3 | 2.8387 | 0 | 0.8516
00414 | MASSA P/BOMBEIRO C/ZARCAO | KG | 1 | 17.8 | 0 | 17.8
00527 | SOLDA (ESTANHO E CHUMBO), DE 30X70 | KG | 0.2 | 137.19 | 0 | 27.438
00665 | PARAFUSO DE LATAO, ROSCA SOBERBA, CABECA CHATA, DE 5,5MMX2.1 | UN | 4 | 3.1209 | 0 | 12.4836
/2"
00666 | BUCHA DE NYLON, TIPO S-12 | UN | 4 | 0.0888 | 0 | 0.3552
20039 | MAO-DE-OBRA DE BOMBEIRO HIDRAULICO DA CONSTRUCAO CIVIL, INCL | H | 2 | 23.16 | 3 | 47.7096
USIVE ENCARGOS SOCIAIS DESONERADOS
20132 | MAO-DE-OBRA DE SERVENTE DA CONSTRUCAO CIVIL, INCLUSIVE ENCAR | H | 2 | 16.75 | 3 | 34.505
GOS SOCIAIS DESONERADOS
15.003.0415-0 | RETIRADA E REASSENTAMENTO DE VALVULA DE DESCARGA | UN |  | 183.62
01968 | MAO-DE-OBRA DE PEDREIRO, INCLUSIVE ENCARGOS SOCIAIS | H | 1.5 | 26.73 | 3 | 41.2979
01993 | MAO-DE-OBRA DE BOMBEIRO HIDRAULICO DA CONSTRUCAO CIVIL, INCL | H | 3 | 26.73 | 3 | 82.5957
USIVE ENCARGOS SOCIAIS
01999 | MAO-DE-OBRA DE SERVENTE DA CONSTRUCAO CIVIL, INCLUSIVE ENCAR | H | 3 | 19.33 | 3 | 59.7297
GOS SOCIAIS
15.003.0415-A | RETIRADA E REASSENTAMENTO DE VALVULA DE DESCARGA | UN |  | 159.1
20039 | MAO-DE-OBRA DE BOMBEIRO HIDRAULICO DA CONSTRUCAO CIVIL, INCL | H | 3 | 23.16 | 3 | 71.5644
USIVE ENCARGOS SOCIAIS DESONERADOS
20115 | MAO-DE-OBRA DE PEDREIRO, INCLUSIVE ENCARGOS SOCIAIS DESONERA | H | 1.5 | 23.16 | 3 | 35.7822
DOS
20132 | MAO-DE-OBRA DE SERVENTE DA CONSTRUCAO CIVIL, INCLUSIVE ENCAR | H | 3 | 16.75 | 3 | 51.7575
GOS SOCIAIS DESONERADOS
15.003.0420-0 | RETIRADA E REASSENTAMENTO DE TUBO VENTILADOR,DE CIMENTO SEM | M |  | 29.79
AMIANTO,COM DIAMETRO DE 3"
01607 | ARGAMASSA CIM.,AREIA TRACO 1:4,PREPARO MECANICO | M3 | 0.003 | 443.9412 | 0 | 1.3318
01968 | MAO-DE-OBRA DE PEDREIRO, INCLUSIVE ENCARGOS SOCIAIS | H | 0.6 | 26.73 | 3 | 16.5191
01999 | MAO-DE-OBRA DE SERVENTE DA CONSTRUCAO CIVIL, INCLUSIVE ENCAR | H | 0.6 | 19.33 | 3 | 11.9459
GOS SOCIAIS
15.003.0420-A | RETIRADA E REASSENTAMENTO DE TUBO VENTILADOR,DE CIMENTO SEM | M |  | 25.96
AMIANTO,COM DIAMETRO DE 3"
20115 | MAO-DE-OBRA DE PEDREIRO, INCLUSIVE ENCARGOS SOCIAIS DESONERA | H | 0.6 | 23.16 | 3 | 14.3129
DOS
20132 | MAO-DE-OBRA DE SERVENTE DA CONSTRUCAO CIVIL, INCLUSIVE ENCAR | H | 0.6 | 16.75 | 3 | 10.3515
GOS SOCIAIS DESONERADOS
30164 | ARGAMASSA CIM.,AREIA TRACO 1:4,PREPARO MECANICO | M3 | 0.003 | 434.2432 | 0 | 1.3027
15.003.0421-0 | RETIRADA E REASSENTAMENTO DE TUBO VENTILADOR,DE CIMENTO SEM | M |  | 39.72
AMIANTO,COM DIAMETRO DE 4"
01607 | ARGAMASSA CIM.,AREIA TRACO 1:4,PREPARO MECANICO | M3 | 0.004 | 443.9412 | 0 | 1.7758
01968 | MAO-DE-OBRA DE PEDREIRO, INCLUSIVE ENCARGOS SOCIAIS | H | 0.8 | 26.73 | 3 | 22.0255
01999 | MAO-DE-OBRA DE SERVENTE DA CONSTRUCAO CIVIL, INCLUSIVE ENCAR | H | 0.8 | 19.33 | 3 | 15.9279
GOS SOCIAIS
15.003.0421-A | RETIRADA E REASSENTAMENTO DE TUBO VENTILADOR,DE CIMENTO SEM | M |  | 34.62
AMIANTO,COM DIAMETRO DE 4"
20115 | MAO-DE-OBRA DE PEDREIRO, INCLUSIVE ENCARGOS SOCIAIS DESONERA | H | 0.8 | 23.16 | 3 | 19.0838
DOS
20132 | MAO-DE-OBRA DE SERVENTE DA CONSTRUCAO CIVIL, INCLUSIVE ENCAR | H | 0.8 | 16.75 | 3 | 13.802
GOS SOCIAIS DESONERADOS
30164 | ARGAMASSA CIM.,AREIA TRACO 1:4,PREPARO MECANICO | M3 | 0.004 | 434.2432 | 0 | 1.737
15.003.0500-0 | CHUVEIRO AUTOMATICO SPRINKLER DE RESPOSTA PADRAO,TIPO LATERA | UN |  | 48.7
L (SIDEWALL) DN 15MM (1/2"),TEMPERATURA 68ºC (BULBO VERMELHO
) E COEFICIENTE DE DESCARGA K80.FORNECIMENTO E COLOCACAO
01993 | MAO-DE-OBRA DE BOMBEIRO HIDRAULICO DA CONSTRUCAO CIVIL, INCL | H | 0.175 | 26.73 | 3 | 4.8181
USIVE ENCARGOS SOCIAIS
01999 | MAO-DE-OBRA DE SERVENTE DA CONSTRUCAO CIVIL, INCLUSIVE ENCAR | H | 0.175 | 19.33 | 3 | 3.4842
GOS SOCIAIS
05100 | FITA VEDA ROSCA, ROLO DE 18MMX50M | UN | 0.005 | 4.21 | 0 | 0.0211
11793 | CHUVEIRO AUTOMATICO SPRINKLER DE RESPOSTA PADRAO, TIPO LATER | UN | 1 | 38.32 | 0 | 38.32
AL (SIDEWALL) DN 15MM (1/2"), 68°C (BULBO VERMELHO), K80
14767 | CANOPLA METALICA ACABAMENTO CROMADO, PARA INSTALACAO DE SPRI | UN | 1 | 2.06 | 0 | 2.06
NKLER, DE 15MM (1/2")
15.003.0500-A | CHUVEIRO AUTOMATICO SPRINKLER DE RESPOSTA PADRAO,TIPO LATERA | UN |  | 47.59
L (SIDEWALL) DN 15MM (1/2"),TEMPERATURA 68ºC (BULBO VERMELHO
) E COEFICIENTE DE DESCARGA K80.FORNECIMENTO E COLOCACAO
05100 | FITA VEDA ROSCA, ROLO DE 18MMX50M | UN | 0.005 | 4.21 | 0 | 0.0211
11793 | CHUVEIRO AUTOMATICO SPRINKLER DE RESPOSTA PADRAO, TIPO LATER | UN | 1 | 38.32 | 0 | 38.32
AL (SIDEWALL) DN 15MM (1/2"), 68°C (BULBO VERMELHO), K80
14767 | CANOPLA METALICA ACABAMENTO CROMADO, PARA INSTALACAO DE SPRI | UN | 1 | 2.06 | 0 | 2.06
NKLER, DE 15MM (1/2")
20039 | MAO-DE-OBRA DE BOMBEIRO HIDRAULICO DA CONSTRUCAO CIVIL, INCL | H | 0.175 | 23.16 | 3 | 4.1746
USIVE ENCARGOS SOCIAIS DESONERADOS
20132 | MAO-DE-OBRA DE SERVENTE DA CONSTRUCAO CIVIL, INCLUSIVE ENCAR | H | 0.175 | 16.75 | 3 | 3.0192
GOS SOCIAIS DESONERADOS
15.003.0505-0 | CHUVEIRO AUTOMATICO SPRINKLER DE RESPOSTA PADRAO,TIPO LATERA | UN |  | 85.47
L (SIDEWALL) DN 15MM (1/2"),TEMPERATURA 79ºC (BULBO AMARELO)
E COEFICIENTE DE DESCARGA K80.FORNECIMENTO E COLOCACAO
01993 | MAO-DE-OBRA DE BOMBEIRO HIDRAULICO DA CONSTRUCAO CIVIL, INCL | H | 0.175 | 26.73 | 3 | 4.8181
USIVE ENCARGOS SOCIAIS
01999 | MAO-DE-OBRA DE SERVENTE DA CONSTRUCAO CIVIL, INCLUSIVE ENCAR | H | 0.175 | 19.33 | 3 | 3.4842
GOS SOCIAIS
05100 | FITA VEDA ROSCA, ROLO DE 18MMX50M | UN | 0.005 | 4.21 | 0 | 0.0211
14764 | CHUVEIRO AUTOMATICO SPRINKLER DE RESPOSTA PADRAO, TIPO LATER | UN | 1 | 75.09 | 0 | 75.09
AL(SIDEWALL) DN15MM(1/2"), 79°C(BULBO AMARELO), C.DESC. K80
14767 | CANOPLA METALICA ACABAMENTO CROMADO, PARA INSTALACAO DE SPRI | UN | 1 | 2.06 | 0 | 2.06
NKLER, DE 15MM (1/2")
15.003.0505-A | CHUVEIRO AUTOMATICO SPRINKLER DE RESPOSTA PADRAO,TIPO LATERA | UN |  | 84.36
L (SIDEWALL) DN 15MM (1/2"),TEMPERATURA 79ºC (BULBO AMARELO)
E COEFICIENTE DE DESCARGA K80.FORNECIMENTO E COLOCACAO
05100 | FITA VEDA ROSCA, ROLO DE 18MMX50M | UN | 0.005 | 4.21 | 0 | 0.0211
14764 | CHUVEIRO AUTOMATICO SPRINKLER DE RESPOSTA PADRAO, TIPO LATER | UN | 1 | 75.09 | 0 | 75.09
AL(SIDEWALL) DN15MM(1/2"), 79°C(BULBO AMARELO), C.DESC. K80
14767 | CANOPLA METALICA ACABAMENTO CROMADO, PARA INSTALACAO DE SPRI | UN | 1 | 2.06 | 0 | 2.06
NKLER, DE 15MM (1/2")
20039 | MAO-DE-OBRA DE BOMBEIRO HIDRAULICO DA CONSTRUCAO CIVIL, INCL | H | 0.175 | 23.16 | 3 | 4.1746
USIVE ENCARGOS SOCIAIS DESONERADOS
20132 | MAO-DE-OBRA DE SERVENTE DA CONSTRUCAO CIVIL, INCLUSIVE ENCAR | H | 0.175 | 16.75 | 3 | 3.0192
GOS SOCIAIS DESONERADOS
15.003.0510-0 | CHUVEIRO AUTOMATICO SPRINKLER DE RESPOSTA PADRAO,TIPO PENDEN | UN |  | 34.45
TE,DN 15MM(1/2"),TEMPERATURA 68ºC (BULBO VERMELHO) E COEFICI
ENTE DE DESCARGA K80.FORNECIMENTO E COLOCACAO
01993 | MAO-DE-OBRA DE BOMBEIRO HIDRAULICO DA CONSTRUCAO CIVIL, INCL | H | 0.175 | 26.73 | 3 | 4.8181
USIVE ENCARGOS SOCIAIS
01999 | MAO-DE-OBRA DE SERVENTE DA CONSTRUCAO CIVIL, INCLUSIVE ENCAR | H | 0.175 | 19.33 | 3 | 3.4842
GOS SOCIAIS
05100 | FITA VEDA ROSCA, ROLO DE 18MMX50M | UN | 0.005 | 4.21 | 0 | 0.0211
14765 | CHUVEIRO AUTOMATICO SPRINKLER DE RESPOSTA PADRAO,TIPO PENDEN | UN | 1 | 24.07 | 0 | 24.07
TE DN15MM(1/2"),TEMP.68°C(BULBO VERMELHO) E COEF. DESC. K80
14767 | CANOPLA METALICA ACABAMENTO CROMADO, PARA INSTALACAO DE SPRI | UN | 1 | 2.06 | 0 | 2.06
NKLER, DE 15MM (1/2")
15.003.0510-A | CHUVEIRO AUTOMATICO SPRINKLER DE RESPOSTA PADRAO,TIPO PENDEN | UN |  | 33.34
TE,DN 15MM(1/2"),TEMPERATURA 68ºC (BULBO VERMELHO) E COEFICI
ENTE DE DESCARGA K80.FORNECIMENTO E COLOCACAO
05100 | FITA VEDA ROSCA, ROLO DE 18MMX50M | UN | 0.005 | 4.21 | 0 | 0.0211
14765 | CHUVEIRO AUTOMATICO SPRINKLER DE RESPOSTA PADRAO,TIPO PENDEN | UN | 1 | 24.07 | 0 | 24.07
TE DN15MM(1/2"),TEMP.68°C(BULBO VERMELHO) E COEF. DESC. K80
14767 | CANOPLA METALICA ACABAMENTO CROMADO, PARA INSTALACAO DE SPRI | UN | 1 | 2.06 | 0 | 2.06
NKLER, DE 15MM (1/2")
20039 | MAO-DE-OBRA DE BOMBEIRO HIDRAULICO DA CONSTRUCAO CIVIL, INCL | H | 0.175 | 23.16 | 3 | 4.1746
USIVE ENCARGOS SOCIAIS DESONERADOS
20132 | MAO-DE-OBRA DE SERVENTE DA CONSTRUCAO CIVIL, INCLUSIVE ENCAR | H | 0.175 | 16.75 | 3 | 3.0192
GOS SOCIAIS DESONERADOS
15.003.0515-0 | CHUVEIRO AUTOMATICO SPRINKLER DE RESPOSTA PADRAO,TIPO PENDEN | UN |  | 38.09
TE,DN 15MM(1/2"),TEMPERATURA 79ºC (BULBO AMARELO) E COEFICIE
NTE DE DESCARGA K80.FORNECIMENTO E COLOCACAO
01993 | MAO-DE-OBRA DE BOMBEIRO HIDRAULICO DA CONSTRUCAO CIVIL, INCL | H | 0.175 | 26.73 | 3 | 4.8181
USIVE ENCARGOS SOCIAIS
01999 | MAO-DE-OBRA DE SERVENTE DA CONSTRUCAO CIVIL, INCLUSIVE ENCAR | H | 0.175 | 19.33 | 3 | 3.4842
GOS SOCIAIS
05100 | FITA VEDA ROSCA, ROLO DE 18MMX50M | UN | 0.005 | 4.21 | 0 | 0.0211
14766 | CHUVEIRO AUTOMATICO SPRINKLER DE RESPOSTA PADRAO,TIPO PENDEN | UN | 1 | 27.71 | 0 | 27.71
TE DN15MM(1/2"),TEMP.79°C(BULBO AMARELO) E COEF. DESC. K80
14767 | CANOPLA METALICA ACABAMENTO CROMADO, PARA INSTALACAO DE SPRI | UN | 1 | 2.06 | 0 | 2.06
NKLER, DE 15MM (1/2")
15.003.0515-A | CHUVEIRO AUTOMATICO SPRINKLER DE RESPOSTA PADRAO,TIPO PENDEN | UN |  | 36.98
TE,DN 15MM(1/2"),TEMPERATURA 79ºC (BULBO AMARELO) E COEFICIE
NTE DE DESCARGA K80.FORNECIMENTO E COLOCACAO
05100 | FITA VEDA ROSCA, ROLO DE 18MMX50M | UN | 0.005 | 4.21 | 0 | 0.0211
14766 | CHUVEIRO AUTOMATICO SPRINKLER DE RESPOSTA PADRAO,TIPO PENDEN | UN | 1 | 27.71 | 0 | 27.71
TE DN15MM(1/2"),TEMP.79°C(BULBO AMARELO) E COEF. DESC. K80
14767 | CANOPLA METALICA ACABAMENTO CROMADO, PARA INSTALACAO DE SPRI | UN | 1 | 2.06 | 0 | 2.06
NKLER, DE 15MM (1/2")
20039 | MAO-DE-OBRA DE BOMBEIRO HIDRAULICO DA CONSTRUCAO CIVIL, INCL | H | 0.175 | 23.16 | 3 | 4.1746
USIVE ENCARGOS SOCIAIS DESONERADOS
20132 | MAO-DE-OBRA DE SERVENTE DA CONSTRUCAO CIVIL, INCLUSIVE ENCAR | H | 0.175 | 16.75 | 3 | 3.0192
GOS SOCIAIS DESONERADOS
15.003.0520-0 | TUBO DE FERRO GALVANIZADO COM DIAMETRO DE 1/2",COM COSTURA,P | M |  | 51.11
ARA INSTALACOES DIVERSAS ENTERRRADAS,INCLUSIVE CONEXOES,EMEN
DAS E PROTECAO ANTICORROSIVA.FORNECIMENTO E COLOCACAO
00147 | TUBO DE ACO GALVANIZADO, COM COSTURA, PESADO, NBR 5580, DN=1 | M | 1.05 | 21.29 | 10 | 24.59
/2"
01966 | MAO-DE-OBRA DE PINTOR, INCLUSIVE ENCARGOS SOCIAIS | H | 0.1086 | 26.73 | 3 | 2.99
01993 | MAO-DE-OBRA DE BOMBEIRO HIDRAULICO DA CONSTRUCAO CIVIL, INCL | H | 0.115 | 26.73 | 3 | 3.1662
USIVE ENCARGOS SOCIAIS
01999 | MAO-DE-OBRA DE SERVENTE DA CONSTRUCAO CIVIL, INCLUSIVE ENCAR | H | 0.115 | 19.33 | 3 | 2.2896
GOS SOCIAIS
07254 | PRIMER ASFALTICO A BASE DE AGUA | L | 0.067 | 6.3 | 0 | 0.4221
14706 | LIXA PARA FERRO Nº 100 | UN | 0.25 | 1.63 | 0 | 0.4075
14740 | FITA ANTICORROSIVA, ROLO DE 50MMX30M | UN | 0.092 | 187.45 | 0 | 17.2454
15.003.0520-A | TUBO DE FERRO GALVANIZADO COM DIAMETRO DE 1/2",COM COSTURA,P | M |  | 49.98
ARA INSTALACOES DIVERSAS ENTERRRADAS,INCLUSIVE CONEXOES,EMEN
DAS E PROTECAO ANTICORROSIVA.FORNECIMENTO E COLOCACAO
00147 | TUBO DE ACO GALVANIZADO, COM COSTURA, PESADO, NBR 5580, DN=1 | M | 1.05 | 21.29 | 10 | 24.59
/2"
07254 | PRIMER ASFALTICO A BASE DE AGUA | L | 0.067 | 6.3 | 0 | 0.4221
14706 | LIXA PARA FERRO Nº 100 | UN | 0.25 | 1.63 | 0 | 0.4075
14740 | FITA ANTICORROSIVA, ROLO DE 50MMX30M | UN | 0.092 | 187.45 | 0 | 17.2454
20039 | MAO-DE-OBRA DE BOMBEIRO HIDRAULICO DA CONSTRUCAO CIVIL, INCL | H | 0.115 | 23.16 | 3 | 2.7433
USIVE ENCARGOS SOCIAIS DESONERADOS
20118 | MAO-DE-OBRA DE PINTOR, INCLUSIVE ENCARGOS SOCIAIS DESONERADO | H | 0.1086 | 23.16 | 3 | 2.5906
S
20132 | MAO-DE-OBRA DE SERVENTE DA CONSTRUCAO CIVIL, INCLUSIVE ENCAR | H | 0.115 | 16.75 | 3 | 1.984
GOS SOCIAIS DESONERADOS
15.003.0525-0 | TUBO DE FERRO GALVANIZADO COM DIAMETRO DE 3/4",COM COSTURA,P | M |  | 60.37
ARA INSTALACOES DIVERSAS ENTERRADAS,INCLUSIVE CONEXOES,EMEND
AS E PROTECAO ANTICORROSIVA.FORNECIMENTO E COLOCACAO
00148 | TUBO DE ACO GALVANIZADO, COM COSTURA, PESADO, NBR 5580, DN=3 | M | 1.05 | 24.16 | 10 | 27.9048
/4"
01966 | MAO-DE-OBRA DE PINTOR, INCLUSIVE ENCARGOS SOCIAIS | H | 0.1211 | 26.73 | 3 | 3.3341
01993 | MAO-DE-OBRA DE BOMBEIRO HIDRAULICO DA CONSTRUCAO CIVIL, INCL | H | 0.14 | 26.73 | 3 | 3.8545
USIVE ENCARGOS SOCIAIS
01999 | MAO-DE-OBRA DE SERVENTE DA CONSTRUCAO CIVIL, INCLUSIVE ENCAR | H | 0.14 | 19.33 | 3 | 2.7874
GOS SOCIAIS
07254 | PRIMER ASFALTICO A BASE DE AGUA | L | 0.0838 | 6.3 | 0 | 0.5279
14706 | LIXA PARA FERRO Nº 100 | UN | 0.25 | 1.63 | 0 | 0.4075
14740 | FITA ANTICORROSIVA, ROLO DE 50MMX30M | UN | 0.115 | 187.45 | 0 | 21.5568
15.003.0525-A | TUBO DE FERRO GALVANIZADO COM DIAMETRO DE 3/4",COM COSTURA,P | M |  | 59.04
ARA INSTALACOES DIVERSAS ENTERRADAS,INCLUSIVE CONEXOES,EMEND
AS E PROTECAO ANTICORROSIVA.FORNECIMENTO E COLOCACAO
00148 | TUBO DE ACO GALVANIZADO, COM COSTURA, PESADO, NBR 5580, DN=3 | M | 1.05 | 24.16 | 10 | 27.9048
/4"
07254 | PRIMER ASFALTICO A BASE DE AGUA | L | 0.0838 | 6.3 | 0 | 0.5279
14706 | LIXA PARA FERRO Nº 100 | UN | 0.25 | 1.63 | 0 | 0.4075
14740 | FITA ANTICORROSIVA, ROLO DE 50MMX30M | UN | 0.115 | 187.45 | 0 | 21.5568
20039 | MAO-DE-OBRA DE BOMBEIRO HIDRAULICO DA CONSTRUCAO CIVIL, INCL | H | 0.14 | 23.16 | 3 | 3.3397
USIVE ENCARGOS SOCIAIS DESONERADOS
20118 | MAO-DE-OBRA DE PINTOR, INCLUSIVE ENCARGOS SOCIAIS DESONERADO | H | 0.1211 | 23.16 | 3 | 2.8888
S
20132 | MAO-DE-OBRA DE SERVENTE DA CONSTRUCAO CIVIL, INCLUSIVE ENCAR | H | 0.14 | 16.75 | 3 | 2.4154
GOS SOCIAIS DESONERADOS
15.003.0530-0 | TUBO DE FERRO GALVANIZADO COM DIAMETRO DE 1",COM COSTURA,PAR | N |  | 76.89
A INSTALACOES DIVERSAS ENTERRADAS,INCLUSIVE CONEXOES,EMENDAS
E PROTECAO ANTICORROSIVA.FORNECIMENTO E COLOCACAO
00170 | TUBO DE ACO GALVANIZADO, COM COSTURA, PESADO, NBR 5580, DN=1 | M | 1.05 | 32.44 | 10 | 37.4682
"
01966 | MAO-DE-OBRA DE PINTOR, INCLUSIVE ENCARGOS SOCIAIS | H | 0.137 | 26.73 | 3 | 3.7719
01993 | MAO-DE-OBRA DE BOMBEIRO HIDRAULICO DA CONSTRUCAO CIVIL, INCL | H | 0.16 | 26.73 | 3 | 4.4051
USIVE ENCARGOS SOCIAIS
01999 | MAO-DE-OBRA DE SERVENTE DA CONSTRUCAO CIVIL, INCLUSIVE ENCAR | H | 0.16 | 19.33 | 3 | 3.1856
GOS SOCIAIS
07254 | PRIMER ASFALTICO A BASE DE AGUA | L | 0.1049 | 6.3 | 0 | 0.6609
14706 | LIXA PARA FERRO Nº 100 | UN | 0.25 | 1.63 | 0 | 0.4075
14740 | FITA ANTICORROSIVA, ROLO DE 50MMX30M | UN | 0.144 | 187.45 | 0 | 26.9928
15.003.0530-A | TUBO DE FERRO GALVANIZADO COM DIAMETRO DE 1",COM COSTURA,PAR | N |  | 75.37
A INSTALACOES DIVERSAS ENTERRADAS,INCLUSIVE CONEXOES,EMENDAS
E PROTECAO ANTICORROSIVA.FORNECIMENTO E COLOCACAO
00170 | TUBO DE ACO GALVANIZADO, COM COSTURA, PESADO, NBR 5580, DN=1 | M | 1.05 | 32.44 | 10 | 37.4682
"
07254 | PRIMER ASFALTICO A BASE DE AGUA | L | 0.1049 | 6.3 | 0 | 0.6609
14706 | LIXA PARA FERRO Nº 100 | UN | 0.25 | 1.63 | 0 | 0.4075
14740 | FITA ANTICORROSIVA, ROLO DE 50MMX30M | UN | 0.144 | 187.45 | 0 | 26.9928
20039 | MAO-DE-OBRA DE BOMBEIRO HIDRAULICO DA CONSTRUCAO CIVIL, INCL | H | 0.16 | 23.16 | 3 | 3.8168
USIVE ENCARGOS SOCIAIS DESONERADOS
20118 | MAO-DE-OBRA DE PINTOR, INCLUSIVE ENCARGOS SOCIAIS DESONERADO | H | 0.137 | 23.16 | 3 | 3.2681
S
20132 | MAO-DE-OBRA DE SERVENTE DA CONSTRUCAO CIVIL, INCLUSIVE ENCAR | H | 0.16 | 16.75 | 3 | 2.7604
GOS SOCIAIS DESONERADOS
15.003.0535-0 | TUBO DE FERRO GALVANIZADO COM DIAMETRO DE 1.1/4",COM COSTURA | M |  | 97.02
,PARA INSTALACOES DIVERSAS ENTERRADAS,INCLUSIVE CONEXOES,EME
NDAS E PROTECAO ANTICORROSIVA.FORNECIMENTO E COLOCACAO
01966 | MAO-DE-OBRA DE PINTOR, INCLUSIVE ENCARGOS SOCIAIS | H | 0.1576 | 26.73 | 3 | 4.339
01993 | MAO-DE-OBRA DE BOMBEIRO HIDRAULICO DA CONSTRUCAO CIVIL, INCL | H | 0.18 | 26.73 | 3 | 4.9557
USIVE ENCARGOS SOCIAIS
01999 | MAO-DE-OBRA DE SERVENTE DA CONSTRUCAO CIVIL, INCLUSIVE ENCAR | H | 0.18 | 19.33 | 3 | 3.5838
GOS SOCIAIS
02845 | TUBO DE ACO GALVANIZADO, COM COSTURA, PESADO, NBR 5580, DN=1 | M | 1.05 | 42.2454 | 10 | 48.7934
.1/4"
07254 | PRIMER ASFALTICO A BASE DE AGUA | L | 0.1324 | 6.3 | 0 | 0.8341
14706 | LIXA PARA FERRO Nº 100 | UN | 0.25 | 1.63 | 0 | 0.4075
14740 | FITA ANTICORROSIVA, ROLO DE 50MMX30M | UN | 0.182 | 187.45 | 0 | 34.1159
15.003.0535-A | TUBO DE FERRO GALVANIZADO COM DIAMETRO DE 1.1/4",COM COSTURA | M |  | 95.3
,PARA INSTALACOES DIVERSAS ENTERRADAS,INCLUSIVE CONEXOES,EME
NDAS E PROTECAO ANTICORROSIVA.FORNECIMENTO E COLOCACAO
02845 | TUBO DE ACO GALVANIZADO, COM COSTURA, PESADO, NBR 5580, DN=1 | M | 1.05 | 42.2454 | 10 | 48.7934
.1/4"
07254 | PRIMER ASFALTICO A BASE DE AGUA | L | 0.1324 | 6.3 | 0 | 0.8341
14706 | LIXA PARA FERRO Nº 100 | UN | 0.25 | 1.63 | 0 | 0.4075
14740 | FITA ANTICORROSIVA, ROLO DE 50MMX30M | UN | 0.182 | 187.45 | 0 | 34.1159
20039 | MAO-DE-OBRA DE BOMBEIRO HIDRAULICO DA CONSTRUCAO CIVIL, INCL | H | 0.18 | 23.16 | 3 | 4.2939
USIVE ENCARGOS SOCIAIS DESONERADOS
20118 | MAO-DE-OBRA DE PINTOR, INCLUSIVE ENCARGOS SOCIAIS DESONERADO | H | 0.1576 | 23.16 | 3 | 3.7595
S
20132 | MAO-DE-OBRA DE SERVENTE DA CONSTRUCAO CIVIL, INCLUSIVE ENCAR | H | 0.18 | 16.75 | 3 | 3.1055
GOS SOCIAIS DESONERADOS
15.003.0540-0 | TUBO DE FERRO GALVANIZADO COM DIAMETRO DE 1.1/2",COM COSTURA | M |  | 115.39
,PARA INSTALACOES DIVERSAS ENTERRADAS,INCLUSIVE CONEXOES,EME
NDAS E PROTECAO ANTICORROSIVA.FORNECIMENTO E COLOCACAO
00172 | TUBO DE ACO GALVANIZADO, COM COSTURA, PESADO, NBR 5580, DN=1 | M | 1.05 | 52.25 | 10 | 60.3488
.1/2"
01966 | MAO-DE-OBRA DE PINTOR, INCLUSIVE ENCARGOS SOCIAIS | H | 0.172 | 26.73 | 3 | 4.7355
01993 | MAO-DE-OBRA DE BOMBEIRO HIDRAULICO DA CONSTRUCAO CIVIL, INCL | H | 0.21 | 26.73 | 3 | 5.7817
USIVE ENCARGOS SOCIAIS
01999 | MAO-DE-OBRA DE SERVENTE DA CONSTRUCAO CIVIL, INCLUSIVE ENCAR | H | 0.21 | 19.33 | 3 | 4.1811
GOS SOCIAIS
07254 | PRIMER ASFALTICO A BASE DE AGUA | L | 0.1516 | 6.3 | 0 | 0.9551
14706 | LIXA PARA FERRO Nº 100 | UN | 0.25 | 1.63 | 0 | 0.4075
14740 | FITA ANTICORROSIVA, ROLO DE 50MMX30M | UN | 0.208 | 187.45 | 0 | 38.9896
15.003.0540-A | TUBO DE FERRO GALVANIZADO COM DIAMETRO DE 1.1/2",COM COSTURA | M |  | 113.43
,PARA INSTALACOES DIVERSAS ENTERRADAS,INCLUSIVE CONEXOES,EME
NDAS E PROTECAO ANTICORROSIVA.FORNECIMENTO E COLOCACAO
00172 | TUBO DE ACO GALVANIZADO, COM COSTURA, PESADO, NBR 5580, DN=1 | M | 1.05 | 52.25 | 10 | 60.3488
.1/2"
07254 | PRIMER ASFALTICO A BASE DE AGUA | L | 0.1516 | 6.3 | 0 | 0.9551
14706 | LIXA PARA FERRO Nº 100 | UN | 0.25 | 1.63 | 0 | 0.4075
14740 | FITA ANTICORROSIVA, ROLO DE 50MMX30M | UN | 0.208 | 187.45 | 0 | 38.9896
20039 | MAO-DE-OBRA DE BOMBEIRO HIDRAULICO DA CONSTRUCAO CIVIL, INCL | H | 0.21 | 23.16 | 3 | 5.0095
USIVE ENCARGOS SOCIAIS DESONERADOS
20118 | MAO-DE-OBRA DE PINTOR, INCLUSIVE ENCARGOS SOCIAIS DESONERADO | H | 0.172 | 23.16 | 3 | 4.103
S
20132 | MAO-DE-OBRA DE SERVENTE DA CONSTRUCAO CIVIL, INCLUSIVE ENCAR | H | 0.21 | 16.75 | 3 | 3.623
GOS SOCIAIS DESONERADOS
15.003.0545-0 | TUBO DE FERRO GALVANIZADO COM DIAMETRO DE 2",COM COSTURA,PAR | M |  | 136.64
A INSTALACOES DIVERSAS ENTERRADAS,INCLUSIVE CONEXOES,EMENDAS
E PROTECAO ANTICORROSIVA.FORNECIMENTO E COLOCACAO
00173 | TUBO DE ACO GALVANIZADO, COM COSTURA, PESADO, NBR 5580, DN=2 | M | 1.05 | 68.18 | 10 | 78.7479
"
01966 | MAO-DE-OBRA DE PINTOR, INCLUSIVE ENCARGOS SOCIAIS | H | 0.2004 | 26.73 | 3 | 5.5174
01993 | MAO-DE-OBRA DE BOMBEIRO HIDRAULICO DA CONSTRUCAO CIVIL, INCL | H | 0.25 | 26.73 | 3 | 6.883
USIVE ENCARGOS SOCIAIS
01999 | MAO-DE-OBRA DE SERVENTE DA CONSTRUCAO CIVIL, INCLUSIVE ENCAR | H | 0.25 | 19.33 | 3 | 4.9775
GOS SOCIAIS
07254 | PRIMER ASFALTICO A BASE DE AGUA | L | 0.1895 | 6.3 | 0 | 1.1939
14706 | LIXA PARA FERRO Nº 100 | UN | 0.5 | 1.63 | 0 | 0.815
14741 | FITA ANTICORROSIVA, ROLO DE 100MMX30M | UN | 0.13 | 296.23 | 0 | 38.5099
15.003.0545-A | TUBO DE FERRO GALVANIZADO COM DIAMETRO DE 2",COM COSTURA,PAR | M |  | 134.32
A INSTALACOES DIVERSAS ENTERRADAS,INCLUSIVE CONEXOES,EMENDAS
E PROTECAO ANTICORROSIVA.FORNECIMENTO E COLOCACAO
00173 | TUBO DE ACO GALVANIZADO, COM COSTURA, PESADO, NBR 5580, DN=2 | M | 1.05 | 68.18 | 10 | 78.7479
"
07254 | PRIMER ASFALTICO A BASE DE AGUA | L | 0.1895 | 6.3 | 0 | 1.1939
14706 | LIXA PARA FERRO Nº 100 | UN | 0.5 | 1.63 | 0 | 0.815
14741 | FITA ANTICORROSIVA, ROLO DE 100MMX30M | UN | 0.13 | 296.23 | 0 | 38.5099
20039 | MAO-DE-OBRA DE BOMBEIRO HIDRAULICO DA CONSTRUCAO CIVIL, INCL | H | 0.25 | 23.16 | 3 | 5.9637
USIVE ENCARGOS SOCIAIS DESONERADOS
20118 | MAO-DE-OBRA DE PINTOR, INCLUSIVE ENCARGOS SOCIAIS DESONERADO | H | 0.2004 | 23.16 | 3 | 4.7805
S
20132 | MAO-DE-OBRA DE SERVENTE DA CONSTRUCAO CIVIL, INCLUSIVE ENCAR | H | 0.25 | 16.75 | 3 | 4.3131
GOS SOCIAIS DESONERADOS
15.003.0550-0 | TUBO DE FERRO GALVANIZADO COM DIAMETRO DE 2.1/2",COM COSTURA | M |  | 178.87
,PARA INSTALACOES DIVERSAS ENTERRADAS,INCLUSIVE CONEXOES,EME
NDAS E PROTECAO ANTICORROSIVA.FORNECIMENTO E COLOCACAO
00196 | TUBO DE ACO GALVANIZADO, COM COSTURA, PESADO, NBR 5580, DN=2 | M | 1.05 | 95.4 | 10 | 110.187
.1/2"
01966 | MAO-DE-OBRA DE PINTOR, INCLUSIVE ENCARGOS SOCIAIS | H | 0.2304 | 26.73 | 3 | 6.3433
01993 | MAO-DE-OBRA DE BOMBEIRO HIDRAULICO DA CONSTRUCAO CIVIL, INCL | H | 0.28 | 26.73 | 3 | 7.7089
USIVE ENCARGOS SOCIAIS
01999 | MAO-DE-OBRA DE SERVENTE DA CONSTRUCAO CIVIL, INCLUSIVE ENCAR | H | 0.28 | 19.33 | 3 | 5.5748
GOS SOCIAIS
07254 | PRIMER ASFALTICO A BASE DE AGUA | L | 0.2294 | 6.3 | 0 | 1.4452
14706 | LIXA PARA FERRO Nº 100 | UN | 0.5 | 1.63 | 0 | 0.815
14741 | FITA ANTICORROSIVA, ROLO DE 100MMX30M | UN | 0.158 | 296.23 | 0 | 46.8043
15.003.0550-A | TUBO DE FERRO GALVANIZADO COM DIAMETRO DE 2.1/2",COM COSTURA | M |  | 176.25
,PARA INSTALACOES DIVERSAS ENTERRADAS,INCLUSIVE CONEXOES,EME
NDAS E PROTECAO ANTICORROSIVA.FORNECIMENTO E COLOCACAO
00196 | TUBO DE ACO GALVANIZADO, COM COSTURA, PESADO, NBR 5580, DN=2 | M | 1.05 | 95.4 | 10 | 110.187
.1/2"
07254 | PRIMER ASFALTICO A BASE DE AGUA | L | 0.2294 | 6.3 | 0 | 1.4452
14706 | LIXA PARA FERRO Nº 100 | UN | 0.5 | 1.63 | 0 | 0.815
14741 | FITA ANTICORROSIVA, ROLO DE 100MMX30M | UN | 0.158 | 296.23 | 0 | 46.8043
20039 | MAO-DE-OBRA DE BOMBEIRO HIDRAULICO DA CONSTRUCAO CIVIL, INCL | H | 0.28 | 23.16 | 3 | 6.6793
USIVE ENCARGOS SOCIAIS DESONERADOS
20118 | MAO-DE-OBRA DE PINTOR, INCLUSIVE ENCARGOS SOCIAIS DESONERADO | H | 0.2304 | 23.16 | 3 | 5.4961
S
20132 | MAO-DE-OBRA DE SERVENTE DA CONSTRUCAO CIVIL, INCLUSIVE ENCAR | H | 0.28 | 16.75 | 3 | 4.8307
GOS SOCIAIS DESONERADOS
15.003.0552-0 | TUBO DE FERRO GALVANIZADO COM DIAMETRO DE 3",COM COSTURA,PAR | M |  | 206.73
A INSTALACOES DIVERSAS ENTERRADAS,INCLUSIVE CONEXOES,EMENDAS
E PROTECAO ANTICORROSIVA.FORNECIMENTO E COLOCACAO
00197 | TUBO DE ACO GALVANIZADO, COM COSTURA, PESADO, NBR 5580, DN=3 | M | 1.05 | 109.6 | 10 | 126.588
"
01966 | MAO-DE-OBRA DE PINTOR, INCLUSIVE ENCARGOS SOCIAIS | H | 0.2426 | 26.73 | 3 | 6.6792
01993 | MAO-DE-OBRA DE BOMBEIRO HIDRAULICO DA CONSTRUCAO CIVIL, INCL | H | 0.3 | 26.73 | 3 | 8.2596
USIVE ENCARGOS SOCIAIS
01999 | MAO-DE-OBRA DE SERVENTE DA CONSTRUCAO CIVIL, INCLUSIVE ENCAR | H | 0.3 | 19.33 | 3 | 5.973
GOS SOCIAIS
07254 | PRIMER ASFALTICO A BASE DE AGUA | L | 0.2458 | 6.3 | 0 | 1.5485
14706 | LIXA PARA FERRO Nº 100 | UN | 0.5 | 1.63 | 0 | 0.815
14741 | FITA ANTICORROSIVA, ROLO DE 100MMX30M | UN | 0.192 | 296.23 | 0 | 56.8762
15.003.0552-A | TUBO DE FERRO GALVANIZADO COM DIAMETRO DE 3",COM COSTURA,PAR | M |  | 203.94
A INSTALACOES DIVERSAS ENTERRADAS,INCLUSIVE CONEXOES,EMENDAS
E PROTECAO ANTICORROSIVA.FORNECIMENTO E COLOCACAO
00197 | TUBO DE ACO GALVANIZADO, COM COSTURA, PESADO, NBR 5580, DN=3 | M | 1.05 | 109.6 | 10 | 126.588
"
07254 | PRIMER ASFALTICO A BASE DE AGUA | L | 0.2458 | 6.3 | 0 | 1.5485
14706 | LIXA PARA FERRO Nº 100 | UN | 0.5 | 1.63 | 0 | 0.815
14741 | FITA ANTICORROSIVA, ROLO DE 100MMX30M | UN | 0.192 | 296.23 | 0 | 56.8762
20039 | MAO-DE-OBRA DE BOMBEIRO HIDRAULICO DA CONSTRUCAO CIVIL, INCL | H | 0.3 | 23.16 | 3 | 7.1564
USIVE ENCARGOS SOCIAIS DESONERADOS
20118 | MAO-DE-OBRA DE PINTOR, INCLUSIVE ENCARGOS SOCIAIS DESONERADO | H | 0.2426 | 23.16 | 3 | 5.7872
S
20132 | MAO-DE-OBRA DE SERVENTE DA CONSTRUCAO CIVIL, INCLUSIVE ENCAR | H | 0.3 | 16.75 | 3 | 5.1758
GOS SOCIAIS DESONERADOS
15.003.0555-0 | TUBO DE FERRO GALVANIZADO COM DIAMETRO DE 4",COM COSTURA,PAR | M |  | 284.16
A INSTALACOES DIVERSAS ENTERRADAS,INCLUSIVE CONEXOES,EMENDAS
E PROTECAO ANTICORROSIVA.FORNECIMENTO E COLOCACAO
00312 | TUBO DE ACO GALVANIZADO, COM COSTURA, PESADO, NBR 5580, DN=4 | M | 1.05 | 158.84 | 10 | 183.4602
"
01966 | MAO-DE-OBRA DE PINTOR, INCLUSIVE ENCARGOS SOCIAIS | H | 0.2953 | 26.73 | 3 | 8.1302
01993 | MAO-DE-OBRA DE BOMBEIRO HIDRAULICO DA CONSTRUCAO CIVIL, INCL | H | 0.35 | 26.73 | 3 | 9.6362
USIVE ENCARGOS SOCIAIS
01999 | MAO-DE-OBRA DE SERVENTE DA CONSTRUCAO CIVIL, INCLUSIVE ENCAR | H | 0.35 | 19.33 | 3 | 6.9685
GOS SOCIAIS
07254 | PRIMER ASFALTICO A BASE DE AGUA | L | 0.316 | 6.3 | 0 | 1.9908
14706 | LIXA PARA FERRO Nº 100 | UN | 0.5 | 1.63 | 0 | 0.815
14741 | FITA ANTICORROSIVA, ROLO DE 100MMX30M | UN | 0.247 | 296.23 | 0 | 73.1688
15.003.0555-A | TUBO DE FERRO GALVANIZADO COM DIAMETRO DE 4",COM COSTURA,PAR | M |  | 280.86
A INSTALACOES DIVERSAS ENTERRADAS,INCLUSIVE CONEXOES,EMENDAS
E PROTECAO ANTICORROSIVA.FORNECIMENTO E COLOCACAO
00312 | TUBO DE ACO GALVANIZADO, COM COSTURA, PESADO, NBR 5580, DN=4 | M | 1.05 | 158.84 | 10 | 183.4602
"
07254 | PRIMER ASFALTICO A BASE DE AGUA | L | 0.316 | 6.3 | 0 | 1.9908
14706 | LIXA PARA FERRO Nº 100 | UN | 0.5 | 1.63 | 0 | 0.815
14741 | FITA ANTICORROSIVA, ROLO DE 100MMX30M | UN | 0.247 | 296.23 | 0 | 73.1688
20039 | MAO-DE-OBRA DE BOMBEIRO HIDRAULICO DA CONSTRUCAO CIVIL, INCL | H | 0.35 | 23.16 | 3 | 8.3492
USIVE ENCARGOS SOCIAIS DESONERADOS
20118 | MAO-DE-OBRA DE PINTOR, INCLUSIVE ENCARGOS SOCIAIS DESONERADO | H | 0.2953 | 23.16 | 3 | 7.0443
S
20132 | MAO-DE-OBRA DE SERVENTE DA CONSTRUCAO CIVIL, INCLUSIVE ENCAR | H | 0.35 | 16.75 | 3 | 6.0384
GOS SOCIAIS DESONERADOS
15.003.0560-0 | TUBO DE FERRO GALVANIZADO COM DIAMETRO DE 5",COM COSTURA,PAR | M |  | 420.32
A INSTALACOES DIVERSAS ENTERRADAS,INCLUSIVE CONEXOES,EMENDAS
E PROTECAO ANTICORROSIVA.FORNECIMENTO E COLOCACAO
01966 | MAO-DE-OBRA DE PINTOR, INCLUSIVE ENCARGOS SOCIAIS | H | 0.3246 | 26.73 | 3 | 8.9369
01993 | MAO-DE-OBRA DE BOMBEIRO HIDRAULICO DA CONSTRUCAO CIVIL, INCL | H | 0.38 | 26.73 | 3 | 10.4621
USIVE ENCARGOS SOCIAIS
01999 | MAO-DE-OBRA DE SERVENTE DA CONSTRUCAO CIVIL, INCLUSIVE ENCAR | H | 0.38 | 19.33 | 3 | 7.5658
GOS SOCIAIS
07254 | PRIMER ASFALTICO A BASE DE AGUA | L | 0.3551 | 6.3 | 0 | 2.2371
14706 | LIXA PARA FERRO Nº 100 | UN | 0.5 | 1.63 | 0 | 0.815
14738 | TUBO DE ACO GALVANIZADO COM COSTURA, PESADO, NBR 5580, DN=5` | M | 1.05 | 259.7 | 10 | 299.9535
`
14741 | FITA ANTICORROSIVA, ROLO DE 100MMX30M | UN | 0.305 | 296.23 | 0 | 90.3502
15.003.0560-A | TUBO DE FERRO GALVANIZADO COM DIAMETRO DE 5",COM COSTURA,PAR | M |  | 416.71
A INSTALACOES DIVERSAS ENTERRADAS,INCLUSIVE CONEXOES,EMENDAS
E PROTECAO ANTICORROSIVA.FORNECIMENTO E COLOCACAO
07254 | PRIMER ASFALTICO A BASE DE AGUA | L | 0.3551 | 6.3 | 0 | 2.2371
14706 | LIXA PARA FERRO Nº 100 | UN | 0.5 | 1.63 | 0 | 0.815
14738 | TUBO DE ACO GALVANIZADO COM COSTURA, PESADO, NBR 5580, DN=5` | M | 1.05 | 259.7 | 10 | 299.9535
`
14741 | FITA ANTICORROSIVA, ROLO DE 100MMX30M | UN | 0.305 | 296.23 | 0 | 90.3502
20039 | MAO-DE-OBRA DE BOMBEIRO HIDRAULICO DA CONSTRUCAO CIVIL, INCL | H | 0.38 | 23.16 | 3 | 9.0648
USIVE ENCARGOS SOCIAIS DESONERADOS
20118 | MAO-DE-OBRA DE PINTOR, INCLUSIVE ENCARGOS SOCIAIS DESONERADO | H | 0.3246 | 23.16 | 3 | 7.7433
S
20132 | MAO-DE-OBRA DE SERVENTE DA CONSTRUCAO CIVIL, INCLUSIVE ENCAR | H | 0.38 | 16.75 | 3 | 6.556
GOS SOCIAIS DESONERADOS
15.003.0565-0 | TUBO DE FERRO GALVANIZADO COM DIAMETRO DE 6",COM COSTURA,PAR | M |  | 465.63
A INSTALACOES DIVERSAS ENTERRADAS,INCLUSIVE CONEXOES,EMENDAS
E PROTECAO ANTICORROSIVA.FORNECIMENTO E COLOCACAO
01966 | MAO-DE-OBRA DE PINTOR, INCLUSIVE ENCARGOS SOCIAIS | H | 0.3755 | 26.73 | 3 | 10.3382
01993 | MAO-DE-OBRA DE BOMBEIRO HIDRAULICO DA CONSTRUCAO CIVIL, INCL | H | 0.4 | 26.73 | 3 | 11.0128
USIVE ENCARGOS SOCIAIS
01999 | MAO-DE-OBRA DE SERVENTE DA CONSTRUCAO CIVIL, INCLUSIVE ENCAR | H | 0.4 | 19.33 | 3 | 7.964
GOS SOCIAIS
07254 | PRIMER ASFALTICO A BASE DE AGUA | L | 0.423 | 6.3 | 0 | 2.6649
14706 | LIXA PARA FERRO Nº 100 | UN | 0.5 | 1.63 | 0 | 0.815
14739 | TUBO DE ACO GALVANIZADO COM COSTURA, PESADO, NBR 5580, DN=6` | M | 1.05 | 281.65 | 10 | 325.3058
`
14741 | FITA ANTICORROSIVA, ROLO DE 100MMX30M | UN | 0.363 | 296.23 | 0 | 107.5315
15.003.0565-A | TUBO DE FERRO GALVANIZADO COM DIAMETRO DE 6",COM COSTURA,PAR | M |  | 461.71
A INSTALACOES DIVERSAS ENTERRADAS,INCLUSIVE CONEXOES,EMENDAS
E PROTECAO ANTICORROSIVA.FORNECIMENTO E COLOCACAO
07254 | PRIMER ASFALTICO A BASE DE AGUA | L | 0.423 | 6.3 | 0 | 2.6649
14706 | LIXA PARA FERRO Nº 100 | UN | 0.5 | 1.63 | 0 | 0.815
14739 | TUBO DE ACO GALVANIZADO COM COSTURA, PESADO, NBR 5580, DN=6` | M | 1.05 | 281.65 | 10 | 325.3058
`
14741 | FITA ANTICORROSIVA, ROLO DE 100MMX30M | UN | 0.363 | 296.23 | 0 | 107.5315
20039 | MAO-DE-OBRA DE BOMBEIRO HIDRAULICO DA CONSTRUCAO CIVIL, INCL | H | 0.4 | 23.16 | 3 | 9.5419
USIVE ENCARGOS SOCIAIS DESONERADOS
20118 | MAO-DE-OBRA DE PINTOR, INCLUSIVE ENCARGOS SOCIAIS DESONERADO | H | 0.3755 | 23.16 | 3 | 8.9575
S
20132 | MAO-DE-OBRA DE SERVENTE DA CONSTRUCAO CIVIL, INCLUSIVE ENCAR | H | 0.4 | 16.75 | 3 | 6.901
GOS SOCIAIS DESONERADOS
15.003.0600-0 | RODAPES METALICOS,CALHA TRIPLA,PARA INSTALACOES ELETRICAS,TE | M |  | 160.73
LEFONICA E DADOS,CONSTRUIDOS EM CHAPA DE ACO PRE GALVANIZADO
,INCLUSIVE TODOS OS ACESSORIOS,MONTAGEM,CAIXA PARA 4 TOMADAS
DE ELETRICIDADE E LOGICA.FORNECIMENTO E COLOCACAO
01983 | MAO-DE-OBRA DE ELETRICISTA DE CONSTRUCAOCIVIL, INCLUSIVE ENC | H | 2 | 26.73 | 3 | 55.0638
ARGOS SOCIAIS
01999 | MAO-DE-OBRA DE SERVENTE DA CONSTRUCAO CIVIL, INCLUSIVE ENCAR | H | 2 | 19.33 | 3 | 39.8198
GOS SOCIAIS
11824 | RODAPE METALICO, CALHA TRIPLA, P/INST.ELETR., TELEF. E DADOS | M | 1 | 54.88 | 20 | 65.856
, CONSTIT.EM CHAPA DE ACO PRE-GALVAN.A QUENTE, INCL.TAMPA
15.003.0600-A | RODAPES METALICOS,CALHA TRIPLA,PARA INSTALACOES ELETRICAS,TE | M |  | 148.07
LEFONICA E DADOS,CONSTRUIDOS EM CHAPA DE ACO PRE GALVANIZADO
,INCLUSIVE TODOS OS ACESSORIOS,MONTAGEM,CAIXA PARA 4 TOMADAS
DE ELETRICIDADE E LOGICA.FORNECIMENTO E COLOCACAO
11824 | RODAPE METALICO, CALHA TRIPLA, P/INST.ELETR., TELEF. E DADOS | M | 1 | 54.88 | 20 | 65.856
, CONSTIT.EM CHAPA DE ACO PRE-GALVAN.A QUENTE, INCL.TAMPA
20060 | MAO-DE-OBRA DE ELETRICISTA DA CONSTRUCAO CIVIL, INCLUSIVE EN | H | 2 | 23.16 | 3 | 47.7096
CARGOS SOCIAIS DESONERADOS
20132 | MAO-DE-OBRA DE SERVENTE DA CONSTRUCAO CIVIL, INCLUSIVE ENCAR | H | 2 | 16.75 | 3 | 34.505
GOS SOCIAIS DESONERADOS
15.003.0650-0 | RODAPES METALICOS,CALHA DUPLA,PARA INSTALACOES ELETRICAS,TEL | M |  | 155.09
EFONICA E DADOS,CONSTRUIDOS EM CHAPA DE ACO PRE GALVANIZADO,
INCLUSIVE TODOS OS ACESSORIOS,MONTAGEM,CAIXA PARA 4 TOMADAS
DE ELETRICIDADE E LOGICA.FORNECIMENTO E COLOCACAO
01983 | MAO-DE-OBRA DE ELETRICISTA DE CONSTRUCAOCIVIL, INCLUSIVE ENC | H | 2 | 26.73 | 3 | 55.0638
ARGOS SOCIAIS
01999 | MAO-DE-OBRA DE SERVENTE DA CONSTRUCAO CIVIL, INCLUSIVE ENCAR | H | 2 | 19.33 | 3 | 39.8198
GOS SOCIAIS
11825 | RODAPE METALICO, CALHA DUPLA, P/INST.ELETRICA, TELEF.E DADOS | M | 1 | 50.18 | 20 | 60.216
, CONST.EM CHAPA DE ACO PRE-GALVANIZ.A QUENTE, INCL.TAMPA
15.003.0650-A | RODAPES METALICOS,CALHA DUPLA,PARA INSTALACOES ELETRICAS,TEL | M |  | 142.43
EFONICA E DADOS,CONSTRUIDOS EM CHAPA DE ACO PRE GALVANIZADO,
INCLUSIVE TODOS OS ACESSORIOS,MONTAGEM,CAIXA PARA 4 TOMADAS
DE ELETRICIDADE E LOGICA.FORNECIMENTO E COLOCACAO
11825 | RODAPE METALICO, CALHA DUPLA, P/INST.ELETRICA, TELEF.E DADOS | M | 1 | 50.18 | 20 | 60.216
, CONST.EM CHAPA DE ACO PRE-GALVANIZ.A QUENTE, INCL.TAMPA
20060 | MAO-DE-OBRA DE ELETRICISTA DA CONSTRUCAO CIVIL, INCLUSIVE EN | H | 2 | 23.16 | 3 | 47.7096
CARGOS SOCIAIS DESONERADOS
20132 | MAO-DE-OBRA DE SERVENTE DA CONSTRUCAO CIVIL, INCLUSIVE ENCAR | H | 2 | 16.75 | 3 | 34.505
GOS SOCIAIS DESONERADOS
15.004.0010-0 | ALCA PARA BARRILETE DE DISTRIBUICAO,DO TIPO CONCENTRADO,SOB | UN |  | 882.84
RESERVATORIO DUPLO,INCLUSIVE RAMAIS PARA EXTRAVASOR E LIMPEZ
A COMPREENDENDO:5,50M DE TUBO DE PVC 50MM,REGISTROS E CONEXO
ES.FORNECIMENTO E INSTALACAO
00703 | REGISTRO DE GAVETA DE BRONZE, DE 1ª QUALIDADE COM ROSCA DE A | UN | 1 | 45.22 | 0 | 45.22
MBOS OS LADOS, DE 1"
00705 | REGISTRO DE GAVETA DE BRONZE, DE 1ª QUALIDADE COM ROSCA DE A | UN | 2 | 140.37 | 0 | 280.74
MBOS OS LADOS, DE 1.1/2"
01993 | MAO-DE-OBRA DE BOMBEIRO HIDRAULICO DA CONSTRUCAO CIVIL, INCL | H | 4.8 | 26.73 | 3 | 132.1531
USIVE ENCARGOS SOCIAIS
01999 | MAO-DE-OBRA DE SERVENTE DA CONSTRUCAO CIVIL, INCLUSIVE ENCAR | H | 8 | 19.33 | 3 | 159.2792
GOS SOCIAIS
02339 | ADESIVO PLASTICO PARA PVC RIGIDO, EM BISNAGA DE 75G | UN | 1.8 | 4.2 | 0 | 7.56
02385 | LIXA D'AGUA Nº 100 | UN | 1 | 1.44 | 0 | 1.44
05103 | SOLVENTE (SOLUCAO LIMPADORA) P/CONEXOES DE PVC, EM FRASCOS P | UN | 0.24 | 56.52 | 0 | 13.5648
LASTICOS DE 1000CM3
05692 | TUBO DE PVC RIGIDO SOLDAVEL, PONTA/BOLSA, EM BARRAS DE 6,00M | UN | 1 | 48.1 | 0 | 48.1
, DE 032MM
05694 | TUBO DE PVC RIGIDO SOLDAVEL, PONTA/BOLSA, EM BARRAS DE 6,00M | UN | 1 | 78.68 | 0 | 78.68
, DE 050MM
05728 | ADAPTADOR DE PVC, SOLDAVEL, COM FLANGES LIVRES PARA CAIXA D` | UN | 2 | 30.75 | 0 | 61.5
AGUA, DE 050MMX1.1/2"
05767 | TE 90º DE PVC RIGIDO SOLDAVEL, DE 032MM | UN | 1 | 3.29 | 0 | 3.29
07132 | JOELHO 90º DE PVC SOLDAVEL, DE 050MM | UN | 1 | 5.06 | 0 | 5.06
07133 | JOELHO 90º DE PVC SOLDAVEL, DE 032MM | UN | 1 | 2.34 | 0 | 2.34
07141 | ADAPTADOR DE PVC, SOLDAVEL CURTO, COM BOLSA E ROSCA PARA REG | UN | 2 | 4.3 | 0 | 8.6
ISTRO, DE 050MMX1.1/2"
07142 | ADAPTADOR DE PVC, SOLDAVEL CURTO, COM BOLSA E ROSCA PARA REG | UN | 1 | 1.96 | 0 | 1.96
ISTRO, DE 032MMX1"
07145 | ADAPTADOR DE PVC, SOLDAVEL, COM FLANGES LIVRES PARA CAIXA D` | UN | 1 | 19.98 | 0 | 19.98
AGUA, DE 032MMX1"
13052 | TE DE REDUCAO 90° DE PVC, SOLDAVEL, 50MMX32MM | UN | 1 | 13.38 | 0 | 13.38
15.004.0010-A | ALCA PARA BARRILETE DE DISTRIBUICAO,DO TIPO CONCENTRADO,SOB | UN |  | 843.93
RESERVATORIO DUPLO,INCLUSIVE RAMAIS PARA EXTRAVASOR E LIMPEZ
A COMPREENDENDO:5,50M DE TUBO DE PVC 50MM,REGISTROS E CONEXO
ES.FORNECIMENTO E INSTALACAO
00703 | REGISTRO DE GAVETA DE BRONZE, DE 1ª QUALIDADE COM ROSCA DE A | UN | 1 | 45.22 | 0 | 45.22
MBOS OS LADOS, DE 1"
00705 | REGISTRO DE GAVETA DE BRONZE, DE 1ª QUALIDADE COM ROSCA DE A | UN | 2 | 140.37 | 0 | 280.74
MBOS OS LADOS, DE 1.1/2"
02339 | ADESIVO PLASTICO PARA PVC RIGIDO, EM BISNAGA DE 75G | UN | 1.8 | 4.2 | 0 | 7.56
02385 | LIXA D'AGUA Nº 100 | UN | 1 | 1.44 | 0 | 1.44
05103 | SOLVENTE (SOLUCAO LIMPADORA) P/CONEXOES DE PVC, EM FRASCOS P | UN | 0.24 | 56.52 | 0 | 13.5648
LASTICOS DE 1000CM3
05692 | TUBO DE PVC RIGIDO SOLDAVEL, PONTA/BOLSA, EM BARRAS DE 6,00M | UN | 1 | 48.1 | 0 | 48.1
, DE 032MM
05694 | TUBO DE PVC RIGIDO SOLDAVEL, PONTA/BOLSA, EM BARRAS DE 6,00M | UN | 1 | 78.68 | 0 | 78.68
, DE 050MM
05728 | ADAPTADOR DE PVC, SOLDAVEL, COM FLANGES LIVRES PARA CAIXA D` | UN | 2 | 30.75 | 0 | 61.5
AGUA, DE 050MMX1.1/2"
05767 | TE 90º DE PVC RIGIDO SOLDAVEL, DE 032MM | UN | 1 | 3.29 | 0 | 3.29
07132 | JOELHO 90º DE PVC SOLDAVEL, DE 050MM | UN | 1 | 5.06 | 0 | 5.06
07133 | JOELHO 90º DE PVC SOLDAVEL, DE 032MM | UN | 1 | 2.34 | 0 | 2.34
07141 | ADAPTADOR DE PVC, SOLDAVEL CURTO, COM BOLSA E ROSCA PARA REG | UN | 2 | 4.3 | 0 | 8.6
ISTRO, DE 050MMX1.1/2"
07142 | ADAPTADOR DE PVC, SOLDAVEL CURTO, COM BOLSA E ROSCA PARA REG | UN | 1 | 1.96 | 0 | 1.96
ISTRO, DE 032MMX1"
07145 | ADAPTADOR DE PVC, SOLDAVEL, COM FLANGES LIVRES PARA CAIXA D` | UN | 1 | 19.98 | 0 | 19.98
AGUA, DE 032MMX1"
13052 | TE DE REDUCAO 90° DE PVC, SOLDAVEL, 50MMX32MM | UN | 1 | 13.38 | 0 | 13.38
20039 | MAO-DE-OBRA DE BOMBEIRO HIDRAULICO DA CONSTRUCAO CIVIL, INCL | H | 4.8 | 23.16 | 3 | 114.503
USIVE ENCARGOS SOCIAIS DESONERADOS
20132 | MAO-DE-OBRA DE SERVENTE DA CONSTRUCAO CIVIL, INCLUSIVE ENCAR | H | 8 | 16.75 | 3 | 138.02
GOS SOCIAIS DESONERADOS
15.004.0011-0 | ALCA PARA BARRILETE DE DISTRIBUICAO,DO TIPO CONCENTRADO,SOB | UN |  | 1070.7
RESERVATORIO DUPLO,INCLUSIVE RAMAIS PARA EXTRAVASOR E LIMPEZ
A COMPREENDENDO:5,50M DE TUBO DE PVC 60MM,REGISTROS E CONEXO
ES.FORNECIMENTO E INSTALACAO
00703 | REGISTRO DE GAVETA DE BRONZE, DE 1ª QUALIDADE COM ROSCA DE A | UN | 1 | 45.22 | 0 | 45.22
MBOS OS LADOS, DE 1"
00706 | REGISTRO DE GAVETA DE BRONZE, DE 1ª QUALIDADE COM ROSCA DE A | UN | 2 | 142.98 | 0 | 285.96
MBOS OS LADOS, DE 2"
01993 | MAO-DE-OBRA DE BOMBEIRO HIDRAULICO DA CONSTRUCAO CIVIL, INCL | H | 5.6 | 26.73 | 3 | 154.1786
USIVE ENCARGOS SOCIAIS
01999 | MAO-DE-OBRA DE SERVENTE DA CONSTRUCAO CIVIL, INCLUSIVE ENCAR | H | 10.4 | 19.33 | 3 | 207.063
GOS SOCIAIS
02339 | ADESIVO PLASTICO PARA PVC RIGIDO, EM BISNAGA DE 75G | UN | 2.27 | 4.2 | 0 | 9.534
02385 | LIXA D'AGUA Nº 100 | UN | 1 | 1.44 | 0 | 1.44
05103 | SOLVENTE (SOLUCAO LIMPADORA) P/CONEXOES DE PVC, EM FRASCOS P | UN | 0.31 | 56.52 | 0 | 17.5212
LASTICOS DE 1000CM3
05692 | TUBO DE PVC RIGIDO SOLDAVEL, PONTA/BOLSA, EM BARRAS DE 6,00M | UN | 1 | 48.1 | 0 | 48.1
, DE 032MM
05695 | TUBO DE PVC RIGIDO SOLDAVEL, PONTA/BOLSA, EM BARRAS DE 6,00M | UN | 1 | 133.07 | 0 | 133.07
, DE 060MM
05742 | ADAPTADOR DE PVC, SOLDAVEL, COM FLANGES LIVRES PARA CAIXA D` | UN | 1 | 53.46 | 0 | 53.46
AGUA, DE 060MMX2"
05743 | ADAPTADOR DE PVC, SOLDAVEL CURTO, COM BOLSA E ROSCA PARA REG | UN | 2 | 11.06 | 0 | 22.12
ISTRO, DE 060MMX2"
05765 | JOELHO 90º DE PVC SOLDAVEL, DE 060MM | UN | 1 | 20.59 | 0 | 20.59
05767 | TE 90º DE PVC RIGIDO SOLDAVEL, DE 032MM | UN | 1 | 3.29 | 0 | 3.29
07133 | JOELHO 90º DE PVC SOLDAVEL, DE 032MM | UN | 1 | 2.34 | 0 | 2.34
07142 | ADAPTADOR DE PVC, SOLDAVEL CURTO, COM BOLSA E ROSCA PARA REG | UN | 1 | 1.96 | 0 | 1.96
ISTRO, DE 032MMX1"
07145 | ADAPTADOR DE PVC, SOLDAVEL, COM FLANGES LIVRES PARA CAIXA D` | UN | 1 | 19.98 | 0 | 19.98
AGUA, DE 032MMX1"
13034 | LUVA DE REDUCAO DE PVC, SOLDAVEL, DE 60MMX50MM | UN | 2 | 15.75 | 0 | 31.5
13052 | TE DE REDUCAO 90° DE PVC, SOLDAVEL, 50MMX32MM | UN | 1 | 13.38 | 0 | 13.38
15.004.0011-A | ALCA PARA BARRILETE DE DISTRIBUICAO,DO TIPO CONCENTRADO,SOB | UN |  | 1022.47
RESERVATORIO DUPLO,INCLUSIVE RAMAIS PARA EXTRAVASOR E LIMPEZ
A COMPREENDENDO:5,50M DE TUBO DE PVC 60MM,REGISTROS E CONEXO
ES.FORNECIMENTO E INSTALACAO
00703 | REGISTRO DE GAVETA DE BRONZE, DE 1ª QUALIDADE COM ROSCA DE A | UN | 1 | 45.22 | 0 | 45.22
MBOS OS LADOS, DE 1"
00706 | REGISTRO DE GAVETA DE BRONZE, DE 1ª QUALIDADE COM ROSCA DE A | UN | 2 | 142.98 | 0 | 285.96
MBOS OS LADOS, DE 2"
02339 | ADESIVO PLASTICO PARA PVC RIGIDO, EM BISNAGA DE 75G | UN | 2.27 | 4.2 | 0 | 9.534
02385 | LIXA D'AGUA Nº 100 | UN | 1 | 1.44 | 0 | 1.44
05103 | SOLVENTE (SOLUCAO LIMPADORA) P/CONEXOES DE PVC, EM FRASCOS P | UN | 0.31 | 56.52 | 0 | 17.5212
LASTICOS DE 1000CM3
05692 | TUBO DE PVC RIGIDO SOLDAVEL, PONTA/BOLSA, EM BARRAS DE 6,00M | UN | 1 | 48.1 | 0 | 48.1
, DE 032MM
05695 | TUBO DE PVC RIGIDO SOLDAVEL, PONTA/BOLSA, EM BARRAS DE 6,00M | UN | 1 | 133.07 | 0 | 133.07
, DE 060MM
05742 | ADAPTADOR DE PVC, SOLDAVEL, COM FLANGES LIVRES PARA CAIXA D` | UN | 1 | 53.46 | 0 | 53.46
AGUA, DE 060MMX2"
05743 | ADAPTADOR DE PVC, SOLDAVEL CURTO, COM BOLSA E ROSCA PARA REG | UN | 2 | 11.06 | 0 | 22.12
ISTRO, DE 060MMX2"
05765 | JOELHO 90º DE PVC SOLDAVEL, DE 060MM | UN | 1 | 20.59 | 0 | 20.59
05767 | TE 90º DE PVC RIGIDO SOLDAVEL, DE 032MM | UN | 1 | 3.29 | 0 | 3.29
07133 | JOELHO 90º DE PVC SOLDAVEL, DE 032MM | UN | 1 | 2.34 | 0 | 2.34
07142 | ADAPTADOR DE PVC, SOLDAVEL CURTO, COM BOLSA E ROSCA PARA REG | UN | 1 | 1.96 | 0 | 1.96
ISTRO, DE 032MMX1"
07145 | ADAPTADOR DE PVC, SOLDAVEL, COM FLANGES LIVRES PARA CAIXA D` | UN | 1 | 19.98 | 0 | 19.98
AGUA, DE 032MMX1"
13034 | LUVA DE REDUCAO DE PVC, SOLDAVEL, DE 60MMX50MM | UN | 2 | 15.75 | 0 | 31.5
13052 | TE DE REDUCAO 90° DE PVC, SOLDAVEL, 50MMX32MM | UN | 1 | 13.38 | 0 | 13.38
20039 | MAO-DE-OBRA DE BOMBEIRO HIDRAULICO DA CONSTRUCAO CIVIL, INCL | H | 5.6 | 23.16 | 3 | 133.5869
USIVE ENCARGOS SOCIAIS DESONERADOS
20132 | MAO-DE-OBRA DE SERVENTE DA CONSTRUCAO CIVIL, INCLUSIVE ENCAR | H | 10.4 | 16.75 | 3 | 179.426
GOS SOCIAIS DESONERADOS
15.004.0012-0 | ALCA PARA BARRILETE DE DISTRIBUICAO,DO TIPO CONCENTRADO,SOB | UN |  | 2377.32
RESERVATORIO DUPLO,INCLUSIVE RAMAIS PARA EXTRAVASOR E LIMPEZ
A COMPREENDENDO:5,50M DE TUBO DE PVC 75MM,REGISTROS E CONEXO
ES.FORNECIMENTO E INSTALACAO
00703 | REGISTRO DE GAVETA DE BRONZE, DE 1ª QUALIDADE COM ROSCA DE A | UN | 1 | 45.22 | 0 | 45.22
MBOS OS LADOS, DE 1"
00707 | REGISTRO DE GAVETA DE BRONZE, DE 1ª QUALIDADE COM ROSCA DE A | UN | 2 | 279.03 | 0 | 558.06
MBOS OS LADOS, DE 2.1/2"
01993 | MAO-DE-OBRA DE BOMBEIRO HIDRAULICO DA CONSTRUCAO CIVIL, INCL | H | 11.2 | 26.73 | 3 | 308.3573
USIVE ENCARGOS SOCIAIS
01999 | MAO-DE-OBRA DE SERVENTE DA CONSTRUCAO CIVIL, INCLUSIVE ENCAR | H | 16.8 | 19.33 | 3 | 334.4863
GOS SOCIAIS
02339 | ADESIVO PLASTICO PARA PVC RIGIDO, EM BISNAGA DE 75G | UN | 3.6 | 4.2 | 0 | 15.12
02385 | LIXA D'AGUA Nº 100 | UN | 1.5 | 1.44 | 0 | 2.16
05103 | SOLVENTE (SOLUCAO LIMPADORA) P/CONEXOES DE PVC, EM FRASCOS P | UN | 0.5 | 56.52 | 0 | 28.26
LASTICOS DE 1000CM3
05692 | TUBO DE PVC RIGIDO SOLDAVEL, PONTA/BOLSA, EM BARRAS DE 6,00M | UN | 1 | 48.1 | 0 | 48.1
, DE 032MM
05696 | TUBO DE PVC RIGIDO SOLDAVEL, PONTA/BOLSA, EM BARRAS DE 6,00M | UN | 1 | 238.47 | 0 | 238.47
, DE 075MM
05741 | ADAPTADOR DE PVC, SOLDAVEL, COM FLANGES LIVRES PARA CAIXA D` | UN | 2 | 274.02 | 0 | 548.04
AGUA, DE 075MMX2.1/2"
05744 | ADAPTADOR DE PVC, SOLDAVEL CURTO, COM BOLSA E ROSCA PARA REG | UN | 2 | 21.55 | 0 | 43.1
ISTRO, DE 075MMX2.1/2"
05767 | TE 90º DE PVC RIGIDO SOLDAVEL, DE 032MM | UN | 1 | 3.29 | 0 | 3.29
07133 | JOELHO 90º DE PVC SOLDAVEL, DE 032MM | UN | 2 | 2.34 | 0 | 4.68
07142 | ADAPTADOR DE PVC, SOLDAVEL CURTO, COM BOLSA E ROSCA PARA REG | UN | 1 | 1.96 | 0 | 1.96
ISTRO, DE 032MMX1"
07145 | ADAPTADOR DE PVC, SOLDAVEL, COM FLANGES LIVRES PARA CAIXA D` | UN | 2 | 19.98 | 0 | 39.96
AGUA, DE 032MMX1"
13017 | JOELHO 90° DE PVC, SOLDAVEL, DE 75MM | UN | 2 | 79.03 | 0 | 158.06
15.004.0012-A | ALCA PARA BARRILETE DE DISTRIBUICAO,DO TIPO CONCENTRADO,SOB | UN |  | 2291.49
RESERVATORIO DUPLO,INCLUSIVE RAMAIS PARA EXTRAVASOR E LIMPEZ
A COMPREENDENDO:5,50M DE TUBO DE PVC 75MM,REGISTROS E CONEXO
ES.FORNECIMENTO E INSTALACAO
00703 | REGISTRO DE GAVETA DE BRONZE, DE 1ª QUALIDADE COM ROSCA DE A | UN | 1 | 45.22 | 0 | 45.22
MBOS OS LADOS, DE 1"
00707 | REGISTRO DE GAVETA DE BRONZE, DE 1ª QUALIDADE COM ROSCA DE A | UN | 2 | 279.03 | 0 | 558.06
MBOS OS LADOS, DE 2.1/2"
02339 | ADESIVO PLASTICO PARA PVC RIGIDO, EM BISNAGA DE 75G | UN | 3.6 | 4.2 | 0 | 15.12
02385 | LIXA D'AGUA Nº 100 | UN | 1.5 | 1.44 | 0 | 2.16
05103 | SOLVENTE (SOLUCAO LIMPADORA) P/CONEXOES DE PVC, EM FRASCOS P | UN | 0.5 | 56.52 | 0 | 28.26
LASTICOS DE 1000CM3
05692 | TUBO DE PVC RIGIDO SOLDAVEL, PONTA/BOLSA, EM BARRAS DE 6,00M | UN | 1 | 48.1 | 0 | 48.1
, DE 032MM
05696 | TUBO DE PVC RIGIDO SOLDAVEL, PONTA/BOLSA, EM BARRAS DE 6,00M | UN | 1 | 238.47 | 0 | 238.47
, DE 075MM
05741 | ADAPTADOR DE PVC, SOLDAVEL, COM FLANGES LIVRES PARA CAIXA D` | UN | 2 | 274.02 | 0 | 548.04
AGUA, DE 075MMX2.1/2"
05744 | ADAPTADOR DE PVC, SOLDAVEL CURTO, COM BOLSA E ROSCA PARA REG | UN | 2 | 21.55 | 0 | 43.1
ISTRO, DE 075MMX2.1/2"
05767 | TE 90º DE PVC RIGIDO SOLDAVEL, DE 032MM | UN | 1 | 3.29 | 0 | 3.29
07133 | JOELHO 90º DE PVC SOLDAVEL, DE 032MM | UN | 2 | 2.34 | 0 | 4.68
07142 | ADAPTADOR DE PVC, SOLDAVEL CURTO, COM BOLSA E ROSCA PARA REG | UN | 1 | 1.96 | 0 | 1.96
ISTRO, DE 032MMX1"
07145 | ADAPTADOR DE PVC, SOLDAVEL, COM FLANGES LIVRES PARA CAIXA D` | UN | 2 | 19.98 | 0 | 39.96
AGUA, DE 032MMX1"
13017 | JOELHO 90° DE PVC, SOLDAVEL, DE 75MM | UN | 2 | 79.03 | 0 | 158.06
20039 | MAO-DE-OBRA DE BOMBEIRO HIDRAULICO DA CONSTRUCAO CIVIL, INCL | H | 11.2 | 23.16 | 3 | 267.1738
USIVE ENCARGOS SOCIAIS DESONERADOS
20132 | MAO-DE-OBRA DE SERVENTE DA CONSTRUCAO CIVIL, INCLUSIVE ENCAR | H | 16.8 | 16.75 | 3 | 289.842
GOS SOCIAIS DESONERADOS
15.004.0013-0 | ALCA PARA BARRILETE DE DISTRIBUICAO,DO TIPO CONCENTRADO,SOB | UN |  | 3268.96
RESERVATORIO DUPLO,INCLUSIVE RAMAIS PARA EXTRAVASOR E LIMPEZ
A COMPREENDENDO:5,50M DE TUBO DE PVC 85MM,REGISTROS E CONEXO
ES.FORNECIMENTO E INSTALACAO
00703 | REGISTRO DE GAVETA DE BRONZE, DE 1ª QUALIDADE COM ROSCA DE A | UN | 1 | 45.22 | 0 | 45.22
MBOS OS LADOS, DE 1"
00708 | REGISTRO DE GAVETA DE BRONZE, DE 1ª QUALIDADE COM ROSCA DE A | UN | 2 | 430.44 | 0 | 860.88
MBOS OS LADOS, DE 3"
01993 | MAO-DE-OBRA DE BOMBEIRO HIDRAULICO DA CONSTRUCAO CIVIL, INCL | H | 12.8 | 26.73 | 3 | 352.4083
USIVE ENCARGOS SOCIAIS
01999 | MAO-DE-OBRA DE SERVENTE DA CONSTRUCAO CIVIL, INCLUSIVE ENCAR | H | 19.2 | 19.33 | 3 | 382.2701
GOS SOCIAIS
02339 | ADESIVO PLASTICO PARA PVC RIGIDO, EM BISNAGA DE 75G | UN | 4.2 | 4.2 | 0 | 17.64
02385 | LIXA D'AGUA Nº 100 | UN | 1.5 | 1.44 | 0 | 2.16
05103 | SOLVENTE (SOLUCAO LIMPADORA) P/CONEXOES DE PVC, EM FRASCOS P | UN | 0.6 | 56.52 | 0 | 33.912
LASTICOS DE 1000CM3
05692 | TUBO DE PVC RIGIDO SOLDAVEL, PONTA/BOLSA, EM BARRAS DE 6,00M | UN | 1 | 48.1 | 0 | 48.1
, DE 032MM
05697 | TUBO DE PVC RIGIDO SOLDAVEL, PONTA/BOLSA, EM BARRAS DE 6,00M | UN | 1 | 313.2 | 0 | 313.2
, DE 085MM
05767 | TE 90º DE PVC RIGIDO SOLDAVEL, DE 032MM | UN | 1 | 3.29 | 0 | 3.29
07133 | JOELHO 90º DE PVC SOLDAVEL, DE 032MM | UN | 1 | 2.34 | 0 | 2.34
07134 | JOELHO 90º DE PVC SOLDAVEL, DE 085MM | UN | 2 | 72.29 | 0 | 144.58
07138 | TE 90º DE PVC RIGIDO SOLDAVEL, DE 085MM | UN | 2 | 102.95 | 0 | 205.9
07142 | ADAPTADOR DE PVC, SOLDAVEL CURTO, COM BOLSA E ROSCA PARA REG | UN | 1 | 1.96 | 0 | 1.96
ISTRO, DE 032MMX1"
07143 | ADAPTADOR DE PVC SOLDAVEL CURTO, COM BOLSA E ROSCA PARA REGI | UN | 2 | 30.8 | 0 | 61.6
STRO, DE 085MMX3"
07145 | ADAPTADOR DE PVC, SOLDAVEL, COM FLANGES LIVRES PARA CAIXA D` | UN | 2 | 19.98 | 0 | 39.96
AGUA, DE 032MMX1"
07146 | ADAPTADOR DE PVC, SOLDAVEL, COM FLANGES LIVRES PARA CAIXA D` | UN | 2 | 376.77 | 0 | 753.54
AGUA, DE 085MMX3"
15.004.0013-A | ALCA PARA BARRILETE DE DISTRIBUICAO,DO TIPO CONCENTRADO,SOB | UN |  | 3170.87
RESERVATORIO DUPLO,INCLUSIVE RAMAIS PARA EXTRAVASOR E LIMPEZ
A COMPREENDENDO:5,50M DE TUBO DE PVC 85MM,REGISTROS E CONEXO
ES.FORNECIMENTO E INSTALACAO
00703 | REGISTRO DE GAVETA DE BRONZE, DE 1ª QUALIDADE COM ROSCA DE A | UN | 1 | 45.22 | 0 | 45.22
MBOS OS LADOS, DE 1"
00708 | REGISTRO DE GAVETA DE BRONZE, DE 1ª QUALIDADE COM ROSCA DE A | UN | 2 | 430.44 | 0 | 860.88
MBOS OS LADOS, DE 3"
02339 | ADESIVO PLASTICO PARA PVC RIGIDO, EM BISNAGA DE 75G | UN | 4.2 | 4.2 | 0 | 17.64
02385 | LIXA D'AGUA Nº 100 | UN | 1.5 | 1.44 | 0 | 2.16
05103 | SOLVENTE (SOLUCAO LIMPADORA) P/CONEXOES DE PVC, EM FRASCOS P | UN | 0.6 | 56.52 | 0 | 33.912
LASTICOS DE 1000CM3
05692 | TUBO DE PVC RIGIDO SOLDAVEL, PONTA/BOLSA, EM BARRAS DE 6,00M | UN | 1 | 48.1 | 0 | 48.1
, DE 032MM
05697 | TUBO DE PVC RIGIDO SOLDAVEL, PONTA/BOLSA, EM BARRAS DE 6,00M | UN | 1 | 313.2 | 0 | 313.2
, DE 085MM
05767 | TE 90º DE PVC RIGIDO SOLDAVEL, DE 032MM | UN | 1 | 3.29 | 0 | 3.29
07133 | JOELHO 90º DE PVC SOLDAVEL, DE 032MM | UN | 1 | 2.34 | 0 | 2.34
07134 | JOELHO 90º DE PVC SOLDAVEL, DE 085MM | UN | 2 | 72.29 | 0 | 144.58
07138 | TE 90º DE PVC RIGIDO SOLDAVEL, DE 085MM | UN | 2 | 102.95 | 0 | 205.9
07142 | ADAPTADOR DE PVC, SOLDAVEL CURTO, COM BOLSA E ROSCA PARA REG | UN | 1 | 1.96 | 0 | 1.96
ISTRO, DE 032MMX1"
07143 | ADAPTADOR DE PVC SOLDAVEL CURTO, COM BOLSA E ROSCA PARA REGI | UN | 2 | 30.8 | 0 | 61.6
STRO, DE 085MMX3"
07145 | ADAPTADOR DE PVC, SOLDAVEL, COM FLANGES LIVRES PARA CAIXA D` | UN | 2 | 19.98 | 0 | 39.96
AGUA, DE 032MMX1"
07146 | ADAPTADOR DE PVC, SOLDAVEL, COM FLANGES LIVRES PARA CAIXA D` | UN | 2 | 376.77 | 0 | 753.54
AGUA, DE 085MMX3"
20039 | MAO-DE-OBRA DE BOMBEIRO HIDRAULICO DA CONSTRUCAO CIVIL, INCL | H | 12.8 | 23.16 | 3 | 305.3414
USIVE ENCARGOS SOCIAIS DESONERADOS
20132 | MAO-DE-OBRA DE SERVENTE DA CONSTRUCAO CIVIL, INCLUSIVE ENCAR | H | 19.2 | 16.75 | 3 | 331.248
GOS SOCIAIS DESONERADOS
15.004.0014-0 | ALCA PARA BARRILETE DE DISTRIBUICAO,DO TIPO CONCENTRADO,SOB | UN |  | 4534.33
RESERVATORIO DUPLO,INCLUSIVE RAMAIS PARA EXTRAVASOR E LIMPEZ
A COMPREENDENDO:5,50M DE TUBO DE PVC 110MM,REGISTROS E CONEX
OES.FORNECIMENTO E INSTALACAO
00703 | REGISTRO DE GAVETA DE BRONZE, DE 1ª QUALIDADE COM ROSCA DE A | UN | 1 | 45.22 | 0 | 45.22
MBOS OS LADOS, DE 1"
00721 | REGISTRO DE GAVETA DE BRONZE, DE 1ª QUALIDADE COM ROSCA DE A | UN | 2 | 695.09 | 0 | 1390.18
MBOS OS LADOS, DE 4"
01993 | MAO-DE-OBRA DE BOMBEIRO HIDRAULICO DA CONSTRUCAO CIVIL, INCL | H | 15.2 | 26.73 | 3 | 418.4849
USIVE ENCARGOS SOCIAIS
01999 | MAO-DE-OBRA DE SERVENTE DA CONSTRUCAO CIVIL, INCLUSIVE ENCAR | H | 23.2 | 19.33 | 3 | 461.9097
GOS SOCIAIS
02339 | ADESIVO PLASTICO PARA PVC RIGIDO, EM BISNAGA DE 75G | UN | 6 | 4.2 | 0 | 25.2
02385 | LIXA D'AGUA Nº 100 | UN | 2 | 1.44 | 0 | 2.88
05103 | SOLVENTE (SOLUCAO LIMPADORA) P/CONEXOES DE PVC, EM FRASCOS P | UN | 0.84 | 56.52 | 0 | 47.4768
LASTICOS DE 1000CM3
05692 | TUBO DE PVC RIGIDO SOLDAVEL, PONTA/BOLSA, EM BARRAS DE 6,00M | UN | 1 | 48.1 | 0 | 48.1
, DE 032MM
05698 | TUBO DE PVC RIGIDO SOLDAVEL, PONTA/BOLSA, EM BARRAS DE 6,00M | UN | 1 | 533.85 | 0 | 533.85
, DE 110MM
05767 | TE 90º DE PVC RIGIDO SOLDAVEL, DE 032MM | UN | 1 | 3.29 | 0 | 3.29
07133 | JOELHO 90º DE PVC SOLDAVEL, DE 032MM | UN | 1 | 2.34 | 0 | 2.34
07135 | JOELHO 90º DE PVC SOLDAVEL, DE 110MM | UN | 2 | 204.2 | 0 | 408.4
07139 | TE 90º DE PVC RIGIDO SOLDAVEL, DE 110MM | UN | 2 | 169.68 | 0 | 339.36
07142 | ADAPTADOR DE PVC, SOLDAVEL CURTO, COM BOLSA E ROSCA PARA REG | UN | 1 | 1.96 | 0 | 1.96
ISTRO, DE 032MMX1"
07144 | ADAPTADOR DE PVC, SOLDAVEL CURTO, COM BOLSA E ROSCA PARA REG | UN | 2 | 50.72 | 0 | 101.44
ISTRO, DE 110MMX4"
07145 | ADAPTADOR DE PVC, SOLDAVEL, COM FLANGES LIVRES PARA CAIXA D` | UN | 2 | 19.98 | 0 | 39.96
AGUA, DE 032MMX1"
07147 | ADAPTADOR DE PVC, SOLDAVEL, COM FLANGES LIVRES PARA CAIXA D` | UN | 2 | 332.14 | 0 | 664.28
AGUA, DE 110MMX4"
15.004.0014-A | ALCA PARA BARRILETE DE DISTRIBUICAO,DO TIPO CONCENTRADO,SOB | UN |  | 4416.78
RESERVATORIO DUPLO,INCLUSIVE RAMAIS PARA EXTRAVASOR E LIMPEZ
A COMPREENDENDO:5,50M DE TUBO DE PVC 110MM,REGISTROS E CONEX
OES.FORNECIMENTO E INSTALACAO
00703 | REGISTRO DE GAVETA DE BRONZE, DE 1ª QUALIDADE COM ROSCA DE A | UN | 1 | 45.22 | 0 | 45.22
MBOS OS LADOS, DE 1"
00721 | REGISTRO DE GAVETA DE BRONZE, DE 1ª QUALIDADE COM ROSCA DE A | UN | 2 | 695.09 | 0 | 1390.18
MBOS OS LADOS, DE 4"
02339 | ADESIVO PLASTICO PARA PVC RIGIDO, EM BISNAGA DE 75G | UN | 6 | 4.2 | 0 | 25.2
02385 | LIXA D'AGUA Nº 100 | UN | 2 | 1.44 | 0 | 2.88
05103 | SOLVENTE (SOLUCAO LIMPADORA) P/CONEXOES DE PVC, EM FRASCOS P | UN | 0.84 | 56.52 | 0 | 47.4768
LASTICOS DE 1000CM3
05692 | TUBO DE PVC RIGIDO SOLDAVEL, PONTA/BOLSA, EM BARRAS DE 6,00M | UN | 1 | 48.1 | 0 | 48.1
, DE 032MM
05698 | TUBO DE PVC RIGIDO SOLDAVEL, PONTA/BOLSA, EM BARRAS DE 6,00M | UN | 1 | 533.85 | 0 | 533.85
, DE 110MM
05767 | TE 90º DE PVC RIGIDO SOLDAVEL, DE 032MM | UN | 1 | 3.29 | 0 | 3.29
07133 | JOELHO 90º DE PVC SOLDAVEL, DE 032MM | UN | 1 | 2.34 | 0 | 2.34
07135 | JOELHO 90º DE PVC SOLDAVEL, DE 110MM | UN | 2 | 204.2 | 0 | 408.4
07139 | TE 90º DE PVC RIGIDO SOLDAVEL, DE 110MM | UN | 2 | 169.68 | 0 | 339.36
07142 | ADAPTADOR DE PVC, SOLDAVEL CURTO, COM BOLSA E ROSCA PARA REG | UN | 1 | 1.96 | 0 | 1.96
ISTRO, DE 032MMX1"
07144 | ADAPTADOR DE PVC, SOLDAVEL CURTO, COM BOLSA E ROSCA PARA REG | UN | 2 | 50.72 | 0 | 101.44
ISTRO, DE 110MMX4"
07145 | ADAPTADOR DE PVC, SOLDAVEL, COM FLANGES LIVRES PARA CAIXA D` | UN | 2 | 19.98 | 0 | 39.96
AGUA, DE 032MMX1"
07147 | ADAPTADOR DE PVC, SOLDAVEL, COM FLANGES LIVRES PARA CAIXA D` | UN | 2 | 332.14 | 0 | 664.28
AGUA, DE 110MMX4"
20039 | MAO-DE-OBRA DE BOMBEIRO HIDRAULICO DA CONSTRUCAO CIVIL, INCL | H | 15.2 | 23.16 | 3 | 362.593
USIVE ENCARGOS SOCIAIS DESONERADOS
20132 | MAO-DE-OBRA DE SERVENTE DA CONSTRUCAO CIVIL, INCLUSIVE ENCAR | H | 23.2 | 16.75 | 3 | 400.258
GOS SOCIAIS DESONERADOS
15.004.0023-0 | COLUNA DE PVC,DE DIAMETRO 25MM,EXCLUSIVE PECAS DE DERIVACAO | M |  | 24.19
E RASGO EM ALVENARIA.FORNECIMENTO E ASSENTAMENTO
01993 | MAO-DE-OBRA DE BOMBEIRO HIDRAULICO DA CONSTRUCAO CIVIL, INCL | H | 0.3 | 26.73 | 3 | 8.2596
USIVE ENCARGOS SOCIAIS
01999 | MAO-DE-OBRA DE SERVENTE DA CONSTRUCAO CIVIL, INCLUSIVE ENCAR | H | 0.5 | 19.33 | 3 | 9.955
GOS SOCIAIS
02339 | ADESIVO PLASTICO PARA PVC RIGIDO, EM BISNAGA DE 75G | UN | 0.02 | 4.2 | 0 | 0.084
02385 | LIXA D'AGUA Nº 100 | UN | 0.1 | 1.44 | 0 | 0.144
05024 | LUVA DE PVC RIGIDO SOLDADO, DE REDUCAO, DE 25MMX3/4" E COM B | UN | 0.33 | 6.06 | 0 | 1.9998
UCHA DE LATAO
05031 | TUBO DE PVC RIGIDO SOLDAVEL, PONTA/BOLSAC/VIROLA, EM BARRAS | UN | 0.183 | 19.56 | 0 | 3.5795
DE 6,00M, DE 025MM
05103 | SOLVENTE (SOLUCAO LIMPADORA) P/CONEXOES DE PVC, EM FRASCOS P | UN | 0.003 | 56.52 | 0 | 0.1696
LASTICOS DE 1000CM3
15.004.0023-A | COLUNA DE PVC,DE DIAMETRO 25MM,EXCLUSIVE PECAS DE DERIVACAO | M |  | 21.75
E RASGO EM ALVENARIA.FORNECIMENTO E ASSENTAMENTO
02339 | ADESIVO PLASTICO PARA PVC RIGIDO, EM BISNAGA DE 75G | UN | 0.02 | 4.2 | 0 | 0.084
02385 | LIXA D'AGUA Nº 100 | UN | 0.1 | 1.44 | 0 | 0.144
05024 | LUVA DE PVC RIGIDO SOLDADO, DE REDUCAO, DE 25MMX3/4" E COM B | UN | 0.33 | 6.06 | 0 | 1.9998
UCHA DE LATAO
05031 | TUBO DE PVC RIGIDO SOLDAVEL, PONTA/BOLSAC/VIROLA, EM BARRAS | UN | 0.183 | 19.56 | 0 | 3.5795
DE 6,00M, DE 025MM
05103 | SOLVENTE (SOLUCAO LIMPADORA) P/CONEXOES DE PVC, EM FRASCOS P | UN | 0.003 | 56.52 | 0 | 0.1696
LASTICOS DE 1000CM3
20039 | MAO-DE-OBRA DE BOMBEIRO HIDRAULICO DA CONSTRUCAO CIVIL, INCL | H | 0.3 | 23.16 | 3 | 7.1564
USIVE ENCARGOS SOCIAIS DESONERADOS
20132 | MAO-DE-OBRA DE SERVENTE DA CONSTRUCAO CIVIL, INCLUSIVE ENCAR | H | 0.5 | 16.75 | 3 | 8.6263
GOS SOCIAIS DESONERADOS
15.004.0024-0 | COLUNA DE PVC,DE DIAMETRO 32MM,EXCLUSIVE PECAS DE DERIVACAO | M |  | 31.17
E RASGO EM ALVENARIA.FORNECIMENTO E ASSENTAMENTO
01993 | MAO-DE-OBRA DE BOMBEIRO HIDRAULICO DA CONSTRUCAO CIVIL, INCL | H | 0.35 | 26.73 | 3 | 9.6362
USIVE ENCARGOS SOCIAIS
01999 | MAO-DE-OBRA DE SERVENTE DA CONSTRUCAO CIVIL, INCLUSIVE ENCAR | H | 0.55 | 19.33 | 3 | 10.9504
GOS SOCIAIS
02339 | ADESIVO PLASTICO PARA PVC RIGIDO, EM BISNAGA DE 75G | UN | 0.03 | 4.2 | 0 | 0.126
02385 | LIXA D'AGUA Nº 100 | UN | 0.1 | 1.44 | 0 | 0.144
05103 | SOLVENTE (SOLUCAO LIMPADORA) P/CONEXOES DE PVC, EM FRASCOS P | UN | 0.004 | 56.52 | 0 | 0.2261
LASTICOS DE 1000CM3
05692 | TUBO DE PVC RIGIDO SOLDAVEL, PONTA/BOLSA, EM BARRAS DE 6,00M | UN | 0.183 | 48.1 | 0 | 8.8023
, DE 032MM
07142 | ADAPTADOR DE PVC, SOLDAVEL CURTO, COM BOLSA E ROSCA PARA REG | UN | 0.33 | 1.96 | 0 | 0.6468
ISTRO, DE 032MMX1"
07149 | LUVA DE PVC RIGIDO, SOLDAVEL, DE 32MM | UN | 0.33 | 1.95 | 0 | 0.6435
15.004.0024-A | COLUNA DE PVC,DE DIAMETRO 32MM,EXCLUSIVE PECAS DE DERIVACAO | M |  | 28.42
E RASGO EM ALVENARIA.FORNECIMENTO E ASSENTAMENTO
02339 | ADESIVO PLASTICO PARA PVC RIGIDO, EM BISNAGA DE 75G | UN | 0.03 | 4.2 | 0 | 0.126
02385 | LIXA D'AGUA Nº 100 | UN | 0.1 | 1.44 | 0 | 0.144
05103 | SOLVENTE (SOLUCAO LIMPADORA) P/CONEXOES DE PVC, EM FRASCOS P | UN | 0.004 | 56.52 | 0 | 0.2261
LASTICOS DE 1000CM3
05692 | TUBO DE PVC RIGIDO SOLDAVEL, PONTA/BOLSA, EM BARRAS DE 6,00M | UN | 0.183 | 48.1 | 0 | 8.8023
, DE 032MM
07142 | ADAPTADOR DE PVC, SOLDAVEL CURTO, COM BOLSA E ROSCA PARA REG | UN | 0.33 | 1.96 | 0 | 0.6468
ISTRO, DE 032MMX1"
07149 | LUVA DE PVC RIGIDO, SOLDAVEL, DE 32MM | UN | 0.33 | 1.95 | 0 | 0.6435
20039 | MAO-DE-OBRA DE BOMBEIRO HIDRAULICO DA CONSTRUCAO CIVIL, INCL | H | 0.35 | 23.16 | 3 | 8.3492
USIVE ENCARGOS SOCIAIS DESONERADOS
20132 | MAO-DE-OBRA DE SERVENTE DA CONSTRUCAO CIVIL, INCLUSIVE ENCAR | H | 0.55 | 16.75 | 3 | 9.4889
GOS SOCIAIS DESONERADOS
15.004.0025-0 | COLUNA DE PVC,DE DIAMETRO DE 40MM,EXCLUSIVE PECAS DE DERIVAC | M |  | 38.83
AO E RASGO EM ALVENARIA.FORNECIMENTO E ASSENTAMENTO
01993 | MAO-DE-OBRA DE BOMBEIRO HIDRAULICO DA CONSTRUCAO CIVIL, INCL | H | 0.4 | 26.73 | 3 | 11.0128
USIVE ENCARGOS SOCIAIS
01999 | MAO-DE-OBRA DE SERVENTE DA CONSTRUCAO CIVIL, INCLUSIVE ENCAR | H | 0.6 | 19.33 | 3 | 11.9459
GOS SOCIAIS
02339 | ADESIVO PLASTICO PARA PVC RIGIDO, EM BISNAGA DE 75G | UN | 0.04 | 4.2 | 0 | 0.168
02385 | LIXA D'AGUA Nº 100 | UN | 0.1 | 1.44 | 0 | 0.144
05103 | SOLVENTE (SOLUCAO LIMPADORA) P/CONEXOES DE PVC, EM FRASCOS P | UN | 0.005 | 56.52 | 0 | 0.2826
LASTICOS DE 1000CM3
05693 | TUBO DE PVC RIGIDO SOLDAVEL, PONTA/BOLSA, EM BARRAS DE 6,00M | UN | 0.183 | 75.18 | 0 | 13.7579
, DE 040MM
07148 | LUVA DE PVC RIGIDO, SOLDAVEL, DE 40MM | UN | 0.33 | 4.62 | 0 | 1.5246
15.004.0025-A | COLUNA DE PVC,DE DIAMETRO DE 40MM,EXCLUSIVE PECAS DE DERIVAC | M |  | 35.77
AO E RASGO EM ALVENARIA.FORNECIMENTO E ASSENTAMENTO
02339 | ADESIVO PLASTICO PARA PVC RIGIDO, EM BISNAGA DE 75G | UN | 0.04 | 4.2 | 0 | 0.168
02385 | LIXA D'AGUA Nº 100 | UN | 0.1 | 1.44 | 0 | 0.144
05103 | SOLVENTE (SOLUCAO LIMPADORA) P/CONEXOES DE PVC, EM FRASCOS P | UN | 0.005 | 56.52 | 0 | 0.2826
LASTICOS DE 1000CM3
05693 | TUBO DE PVC RIGIDO SOLDAVEL, PONTA/BOLSA, EM BARRAS DE 6,00M | UN | 0.183 | 75.18 | 0 | 13.7579
, DE 040MM
07148 | LUVA DE PVC RIGIDO, SOLDAVEL, DE 40MM | UN | 0.33 | 4.62 | 0 | 1.5246
20039 | MAO-DE-OBRA DE BOMBEIRO HIDRAULICO DA CONSTRUCAO CIVIL, INCL | H | 0.4 | 23.16 | 3 | 9.5419
USIVE ENCARGOS SOCIAIS DESONERADOS
20132 | MAO-DE-OBRA DE SERVENTE DA CONSTRUCAO CIVIL, INCLUSIVE ENCAR | H | 0.6 | 16.75 | 3 | 10.3515
GOS SOCIAIS DESONERADOS
15.004.0026-0 | COLUNA DE PVC,DE DIAMETRO DE 50MM,EXCLUSIVE PECAS DE DERIVAC | M |  | 41.79
AO E RASGO EM ALVENARIA.FORNECIMENTO E ASSENTAMENTO
01993 | MAO-DE-OBRA DE BOMBEIRO HIDRAULICO DA CONSTRUCAO CIVIL, INCL | H | 0.45 | 26.73 | 3 | 12.3894
USIVE ENCARGOS SOCIAIS
01999 | MAO-DE-OBRA DE SERVENTE DA CONSTRUCAO CIVIL, INCLUSIVE ENCAR | H | 0.65 | 19.33 | 3 | 12.9414
GOS SOCIAIS
02339 | ADESIVO PLASTICO PARA PVC RIGIDO, EM BISNAGA DE 75G | UN | 0.07 | 4.2 | 0 | 0.294
02385 | LIXA D'AGUA Nº 100 | UN | 0.1 | 1.44 | 0 | 0.144
05103 | SOLVENTE (SOLUCAO LIMPADORA) P/CONEXOES DE PVC, EM FRASCOS P | UN | 0.009 | 56.52 | 0 | 0.5087
LASTICOS DE 1000CM3
05694 | TUBO DE PVC RIGIDO SOLDAVEL, PONTA/BOLSA, EM BARRAS DE 6,00M | UN | 0.183 | 78.68 | 0 | 14.3984
, DE 050MM
07136 | LUVA DE PVC RIGIDO, SOLDAVEL, DE 50MM | UN | 0.33 | 3.39 | 0 | 1.1187
15.004.0026-A | COLUNA DE PVC,DE DIAMETRO DE 50MM,EXCLUSIVE PECAS DE DERIVAC | M |  | 38.41
AO E RASGO EM ALVENARIA.FORNECIMENTO E ASSENTAMENTO
02339 | ADESIVO PLASTICO PARA PVC RIGIDO, EM BISNAGA DE 75G | UN | 0.07 | 4.2 | 0 | 0.294
02385 | LIXA D'AGUA Nº 100 | UN | 0.1 | 1.44 | 0 | 0.144
05103 | SOLVENTE (SOLUCAO LIMPADORA) P/CONEXOES DE PVC, EM FRASCOS P | UN | 0.009 | 56.52 | 0 | 0.5087
LASTICOS DE 1000CM3
05694 | TUBO DE PVC RIGIDO SOLDAVEL, PONTA/BOLSA, EM BARRAS DE 6,00M | UN | 0.183 | 78.68 | 0 | 14.3984
, DE 050MM
07136 | LUVA DE PVC RIGIDO, SOLDAVEL, DE 50MM | UN | 0.33 | 3.39 | 0 | 1.1187
20039 | MAO-DE-OBRA DE BOMBEIRO HIDRAULICO DA CONSTRUCAO CIVIL, INCL | H | 0.45 | 23.16 | 3 | 10.7347
USIVE ENCARGOS SOCIAIS DESONERADOS
20132 | MAO-DE-OBRA DE SERVENTE DA CONSTRUCAO CIVIL, INCLUSIVE ENCAR | H | 0.65 | 16.75 | 3 | 11.2141
GOS SOCIAIS DESONERADOS
15.004.0027-0 | COLUNA DE PVC,DE DIAMETRO DE 60MM,EXCLUSIVE PECAS DE DERIVAC | M |  | 57.78
AO E RASGO EM ALVENARIA.FORNECIMENTO E ASSENTAMENTO
01993 | MAO-DE-OBRA DE BOMBEIRO HIDRAULICO DA CONSTRUCAO CIVIL, INCL | H | 0.5 | 26.73 | 3 | 13.766
USIVE ENCARGOS SOCIAIS
01999 | MAO-DE-OBRA DE SERVENTE DA CONSTRUCAO CIVIL, INCLUSIVE ENCAR | H | 0.75 | 19.33 | 3 | 14.9324
GOS SOCIAIS
02339 | ADESIVO PLASTICO PARA PVC RIGIDO, EM BISNAGA DE 75G | UN | 0.09 | 4.2 | 0 | 0.378
02385 | LIXA D'AGUA Nº 100 | UN | 0.1 | 1.44 | 0 | 0.144
05103 | SOLVENTE (SOLUCAO LIMPADORA) P/CONEXOES DE PVC, EM FRASCOS P | UN | 0.01 | 56.52 | 0 | 0.5652
LASTICOS DE 1000CM3
05695 | TUBO DE PVC RIGIDO SOLDAVEL, PONTA/BOLSA, EM BARRAS DE 6,00M | UN | 0.183 | 133.07 | 0 | 24.3518
, DE 060MM
07150 | LUVA DE PVC RIGIDO, SOLDAVEL, DE 60MM | UN | 0.33 | 11.04 | 0 | 3.6432
15.004.0027-A | COLUNA DE PVC,DE DIAMETRO DE 60MM,EXCLUSIVE PECAS DE DERIVAC | M |  | 53.94
AO E RASGO EM ALVENARIA.FORNECIMENTO E ASSENTAMENTO
02339 | ADESIVO PLASTICO PARA PVC RIGIDO, EM BISNAGA DE 75G | UN | 0.09 | 4.2 | 0 | 0.378
02385 | LIXA D'AGUA Nº 100 | UN | 0.1 | 1.44 | 0 | 0.144
05103 | SOLVENTE (SOLUCAO LIMPADORA) P/CONEXOES DE PVC, EM FRASCOS P | UN | 0.01 | 56.52 | 0 | 0.5652
LASTICOS DE 1000CM3
05695 | TUBO DE PVC RIGIDO SOLDAVEL, PONTA/BOLSA, EM BARRAS DE 6,00M | UN | 0.183 | 133.07 | 0 | 24.3518
, DE 060MM
07150 | LUVA DE PVC RIGIDO, SOLDAVEL, DE 60MM | UN | 0.33 | 11.04 | 0 | 3.6432
20039 | MAO-DE-OBRA DE BOMBEIRO HIDRAULICO DA CONSTRUCAO CIVIL, INCL | H | 0.5 | 23.16 | 3 | 11.9274
USIVE ENCARGOS SOCIAIS DESONERADOS
20132 | MAO-DE-OBRA DE SERVENTE DA CONSTRUCAO CIVIL, INCLUSIVE ENCAR | H | 0.75 | 16.75 | 3 | 12.9394
GOS SOCIAIS DESONERADOS
15.004.0028-0 | COLUNA DE PVC,DE DIAMETRO DE 75MM,EXCLUSIVE PECAS DE DERIVAC | M |  | 82.74
AO E RASGO EM ALVENARIA.FORNECIMENTO E ASSENTAMENTO
01993 | MAO-DE-OBRA DE BOMBEIRO HIDRAULICO DA CONSTRUCAO CIVIL, INCL | H | 0.55 | 26.73 | 3 | 15.1425
USIVE ENCARGOS SOCIAIS
01999 | MAO-DE-OBRA DE SERVENTE DA CONSTRUCAO CIVIL, INCLUSIVE ENCAR | H | 0.85 | 19.33 | 3 | 16.9234
GOS SOCIAIS
02339 | ADESIVO PLASTICO PARA PVC RIGIDO, EM BISNAGA DE 75G | UN | 0.15 | 4.2 | 0 | 0.63
02385 | LIXA D'AGUA Nº 100 | UN | 0.1 | 1.44 | 0 | 0.144
05103 | SOLVENTE (SOLUCAO LIMPADORA) P/CONEXOES DE PVC, EM FRASCOS P | UN | 0.02 | 56.52 | 0 | 1.1304
LASTICOS DE 1000CM3
05696 | TUBO DE PVC RIGIDO SOLDAVEL, PONTA/BOLSA, EM BARRAS DE 6,00M | UN | 0.183 | 238.47 | 0 | 43.64
, DE 075MM
07160 | LUVA DE PVC RIGIDO, SOLDAVEL, DE 75MM | UN | 0.33 | 15.56 | 0 | 5.1348
15.004.0028-A | COLUNA DE PVC,DE DIAMETRO DE 75MM,EXCLUSIVE PECAS DE DERIVAC | M |  | 78.46
AO E RASGO EM ALVENARIA.FORNECIMENTO E ASSENTAMENTO
02339 | ADESIVO PLASTICO PARA PVC RIGIDO, EM BISNAGA DE 75G | UN | 0.15 | 4.2 | 0 | 0.63
02385 | LIXA D'AGUA Nº 100 | UN | 0.1 | 1.44 | 0 | 0.144
05103 | SOLVENTE (SOLUCAO LIMPADORA) P/CONEXOES DE PVC, EM FRASCOS P | UN | 0.02 | 56.52 | 0 | 1.1304
LASTICOS DE 1000CM3
05696 | TUBO DE PVC RIGIDO SOLDAVEL, PONTA/BOLSA, EM BARRAS DE 6,00M | UN | 0.183 | 238.47 | 0 | 43.64
, DE 075MM
07160 | LUVA DE PVC RIGIDO, SOLDAVEL, DE 75MM | UN | 0.33 | 15.56 | 0 | 5.1348
20039 | MAO-DE-OBRA DE BOMBEIRO HIDRAULICO DA CONSTRUCAO CIVIL, INCL | H | 0.55 | 23.16 | 3 | 13.1201
USIVE ENCARGOS SOCIAIS DESONERADOS
20132 | MAO-DE-OBRA DE SERVENTE DA CONSTRUCAO CIVIL, INCLUSIVE ENCAR | H | 0.85 | 16.75 | 3 | 14.6646
GOS SOCIAIS DESONERADOS
15.004.0045-0 | INSTALACAO E ASSENTAMENTO DE CHUVEIRO(EXCLUSIVE FORNECIMENTO | UN |  | 278.75
DO APARELHO E REGISTRO),COMPREENDENDO:5,00M DE TUBO DE PVC
DE 25MM,RALO SECO DE PVC 100MM COM GRELHA,2,00M DE TUBO DE P
VC DE 40MM E CONEXOES
01993 | MAO-DE-OBRA DE BOMBEIRO HIDRAULICO DA CONSTRUCAO CIVIL, INCL | H | 4.5 | 26.73 | 3 | 123.8936
USIVE ENCARGOS SOCIAIS
01999 | MAO-DE-OBRA DE SERVENTE DA CONSTRUCAO CIVIL, INCLUSIVE ENCAR | H | 4.5 | 19.33 | 3 | 89.5945
GOS SOCIAIS
02339 | ADESIVO PLASTICO PARA PVC RIGIDO, EM BISNAGA DE 75G | UN | 0.5 | 4.2 | 0 | 2.1
02385 | LIXA D'AGUA Nº 100 | UN | 1 | 1.44 | 0 | 1.44
02614 | TUBO DE PVC RIGIDO SOLDAVEL, PONTA/BOLSA, PARA ESGOTO, EM BA | UN | 0.334 | 33.46 | 0 | 11.1756
RRAS DE 6,00M, DE 040MM
05031 | TUBO DE PVC RIGIDO SOLDAVEL, PONTA/BOLSAC/VIROLA, EM BARRAS | UN | 1 | 19.56 | 0 | 19.56
DE 6,00M, DE 025MM
05038 | TE 90º DE PVC RIGIDO SOLDAVEL, DE REDUCAO, DE (032X025)MM | UN | 1 | 6.89 | 0 | 6.89
05103 | SOLVENTE (SOLUCAO LIMPADORA) P/CONEXOES DE PVC, EM FRASCOS P | UN | 0.06 | 56.52 | 0 | 3.3912
LASTICOS DE 1000CM3
05726 | ADAPTADOR DE PVC, SOLDAVEL CURTO, COM BOLSA E ROSCA PARA REG | UN | 1 | 0.83 | 0 | 0.83
ISTRO, DE 025MMX3/4"
05734 | JOELHO 90º DE PVC SOLDAVEL, DE 025MM | UN | 2 | 0.61 | 0 | 1.22
05735 | LUVA DE PVC RIGIDO SOLDAVEL, DE REDUCAO DE 25MMX3/4" | UN | 1 | 1.78 | 0 | 1.78
05780 | JOELHO 90º DE PVC SOLDAVEL COM BUCHA DE LATAO, DE 25MMX1/2" | UN | 1 | 4.52 | 0 | 4.52
05795 | CURVA 90º DE PVC CURTA PARA ESGOTO, DE 040MM | UN | 1 | 4.22 | 0 | 4.22
07891 | RALO SECO QUADRADO DE PVC, DE (100X53X40)MM, COM GRELHA EM P | UN | 1 | 8.14 | 0 | 8.14
VC
15.004.0045-A | INSTALACAO E ASSENTAMENTO DE CHUVEIRO(EXCLUSIVE FORNECIMENTO | UN |  | 250.24
DO APARELHO E REGISTRO),COMPREENDENDO:5,00M DE TUBO DE PVC
DE 25MM,RALO SECO DE PVC 100MM COM GRELHA,2,00M DE TUBO DE P
VC DE 40MM E CONEXOES
02339 | ADESIVO PLASTICO PARA PVC RIGIDO, EM BISNAGA DE 75G | UN | 0.5 | 4.2 | 0 | 2.1
02385 | LIXA D'AGUA Nº 100 | UN | 1 | 1.44 | 0 | 1.44
02614 | TUBO DE PVC RIGIDO SOLDAVEL, PONTA/BOLSA, PARA ESGOTO, EM BA | UN | 0.334 | 33.46 | 0 | 11.1756
RRAS DE 6,00M, DE 040MM
05031 | TUBO DE PVC RIGIDO SOLDAVEL, PONTA/BOLSAC/VIROLA, EM BARRAS | UN | 1 | 19.56 | 0 | 19.56
DE 6,00M, DE 025MM
05038 | TE 90º DE PVC RIGIDO SOLDAVEL, DE REDUCAO, DE (032X025)MM | UN | 1 | 6.89 | 0 | 6.89
05103 | SOLVENTE (SOLUCAO LIMPADORA) P/CONEXOES DE PVC, EM FRASCOS P | UN | 0.06 | 56.52 | 0 | 3.3912
LASTICOS DE 1000CM3
05726 | ADAPTADOR DE PVC, SOLDAVEL CURTO, COM BOLSA E ROSCA PARA REG | UN | 1 | 0.83 | 0 | 0.83
ISTRO, DE 025MMX3/4"
05734 | JOELHO 90º DE PVC SOLDAVEL, DE 025MM | UN | 2 | 0.61 | 0 | 1.22
05735 | LUVA DE PVC RIGIDO SOLDAVEL, DE REDUCAO DE 25MMX3/4" | UN | 1 | 1.78 | 0 | 1.78
05780 | JOELHO 90º DE PVC SOLDAVEL COM BUCHA DE LATAO, DE 25MMX1/2" | UN | 1 | 4.52 | 0 | 4.52
05795 | CURVA 90º DE PVC CURTA PARA ESGOTO, DE 040MM | UN | 1 | 4.22 | 0 | 4.22
07891 | RALO SECO QUADRADO DE PVC, DE (100X53X40)MM, COM GRELHA EM P | UN | 1 | 8.14 | 0 | 8.14
VC
20039 | MAO-DE-OBRA DE BOMBEIRO HIDRAULICO DA CONSTRUCAO CIVIL, INCL | H | 4.5 | 23.16 | 3 | 107.3466
USIVE ENCARGOS SOCIAIS DESONERADOS
20132 | MAO-DE-OBRA DE SERVENTE DA CONSTRUCAO CIVIL, INCLUSIVE ENCAR | H | 4.5 | 16.75 | 3 | 77.6363
GOS SOCIAIS DESONERADOS
15.004.0046-0 | INSTALACAO E ASSENTAMENTO DE CHUVEIRO ELETRICO (EXCLUSIVE FO | UN |  | 484.54
RNECIMENTO DO APARELHO E REGISTRO),COMPREENDENDO 5,00M DE TU
BO DE PVC DE 25MM,RALO SECO DE PVC DE 100MM COM GRELHA,2,00M
DE TUBO DE PVC DE 40MM,30,00M DE FIO 4MM 2,6,00M DE ELETROD
UTO DE PVC DIAMETRO DE 3/4" E CONEXOES
00284 | FIO C/ISOLAMENTO TERMOPLASTICO ANTICHAMA DE 750V, DE 04,0MM2 | M | 30 | 2.5234 | 0 | 75.702
01983 | MAO-DE-OBRA DE ELETRICISTA DE CONSTRUCAOCIVIL, INCLUSIVE ENC | H | 4 | 26.73 | 3 | 110.1276
ARGOS SOCIAIS
01993 | MAO-DE-OBRA DE BOMBEIRO HIDRAULICO DA CONSTRUCAO CIVIL, INCL | H | 4.5 | 26.73 | 3 | 123.8936
USIVE ENCARGOS SOCIAIS
01999 | MAO-DE-OBRA DE SERVENTE DA CONSTRUCAO CIVIL, INCLUSIVE ENCAR | H | 4.5 | 19.33 | 3 | 89.5945
GOS SOCIAIS
02317 | FITA ISOLANTE, ROLO DE 19MMX20M | UN | 0.035 | 5.41 | 0 | 0.1894
02339 | ADESIVO PLASTICO PARA PVC RIGIDO, EM BISNAGA DE 75G | UN | 0.5 | 4.2 | 0 | 2.1
02341 | ELETRODUTO DE PVC PRETO, RIGIDO ROSQUEAVEL, COM ROSCA EM AMB | UN | 2 | 9.27 | 0 | 18.54
AS EXTREMIDADES, EM BARRAS DE 3 METROS, DE 3/4"
02385 | LIXA D'AGUA Nº 100 | UN | 1 | 1.44 | 0 | 1.44
02614 | TUBO DE PVC RIGIDO SOLDAVEL, PONTA/BOLSA, PARA ESGOTO, EM BA | UN | 0.334 | 33.46 | 0 | 11.1756
RRAS DE 6,00M, DE 040MM
05031 | TUBO DE PVC RIGIDO SOLDAVEL, PONTA/BOLSAC/VIROLA, EM BARRAS | UN | 1 | 19.56 | 0 | 19.56
DE 6,00M, DE 025MM
05038 | TE 90º DE PVC RIGIDO SOLDAVEL, DE REDUCAO, DE (032X025)MM | UN | 1 | 6.89 | 0 | 6.89
05103 | SOLVENTE (SOLUCAO LIMPADORA) P/CONEXOES DE PVC, EM FRASCOS P | UN | 0.06 | 56.52 | 0 | 3.3912
LASTICOS DE 1000CM3
05726 | ADAPTADOR DE PVC, SOLDAVEL CURTO, COM BOLSA E ROSCA PARA REG | UN | 1 | 0.83 | 0 | 0.83
ISTRO, DE 025MMX3/4"
05732 | TE 90º DE PVC RIGIDO SOLDAVEL, DE 025MM | UN | 1 | 1.23 | 0 | 1.23
05734 | JOELHO 90º DE PVC SOLDAVEL, DE 025MM | UN | 2 | 0.61 | 0 | 1.22
05735 | LUVA DE PVC RIGIDO SOLDAVEL, DE REDUCAO DE 25MMX3/4" | UN | 1 | 1.78 | 0 | 1.78
05780 | JOELHO 90º DE PVC SOLDAVEL COM BUCHA DE LATAO, DE 25MMX1/2" | UN | 1 | 4.52 | 0 | 4.52
05795 | CURVA 90º DE PVC CURTA PARA ESGOTO, DE 040MM | UN | 1 | 4.22 | 0 | 4.22
07891 | RALO SECO QUADRADO DE PVC, DE (100X53X40)MM, COM GRELHA EM P | UN | 1 | 8.14 | 0 | 8.14
VC
15.004.0046-A | INSTALACAO E ASSENTAMENTO DE CHUVEIRO ELETRICO (EXCLUSIVE FO | UN |  | 441.33
RNECIMENTO DO APARELHO E REGISTRO),COMPREENDENDO 5,00M DE TU
BO DE PVC DE 25MM,RALO SECO DE PVC DE 100MM COM GRELHA,2,00M
DE TUBO DE PVC DE 40MM,30,00M DE FIO 4MM 2,6,00M DE ELETROD
UTO DE PVC DIAMETRO DE 3/4" E CONEXOES
00284 | FIO C/ISOLAMENTO TERMOPLASTICO ANTICHAMA DE 750V, DE 04,0MM2 | M | 30 | 2.5234 | 0 | 75.702
02317 | FITA ISOLANTE, ROLO DE 19MMX20M | UN | 0.035 | 5.41 | 0 | 0.1894
02339 | ADESIVO PLASTICO PARA PVC RIGIDO, EM BISNAGA DE 75G | UN | 0.5 | 4.2 | 0 | 2.1
02341 | ELETRODUTO DE PVC PRETO, RIGIDO ROSQUEAVEL, COM ROSCA EM AMB | UN | 2 | 9.27 | 0 | 18.54
AS EXTREMIDADES, EM BARRAS DE 3 METROS, DE 3/4"
02385 | LIXA D'AGUA Nº 100 | UN | 1 | 1.44 | 0 | 1.44
02614 | TUBO DE PVC RIGIDO SOLDAVEL, PONTA/BOLSA, PARA ESGOTO, EM BA | UN | 0.334 | 33.46 | 0 | 11.1756
RRAS DE 6,00M, DE 040MM
05031 | TUBO DE PVC RIGIDO SOLDAVEL, PONTA/BOLSAC/VIROLA, EM BARRAS | UN | 1 | 19.56 | 0 | 19.56
DE 6,00M, DE 025MM
05038 | TE 90º DE PVC RIGIDO SOLDAVEL, DE REDUCAO, DE (032X025)MM | UN | 1 | 6.89 | 0 | 6.89
05103 | SOLVENTE (SOLUCAO LIMPADORA) P/CONEXOES DE PVC, EM FRASCOS P | UN | 0.06 | 56.52 | 0 | 3.3912
LASTICOS DE 1000CM3
05726 | ADAPTADOR DE PVC, SOLDAVEL CURTO, COM BOLSA E ROSCA PARA REG | UN | 1 | 0.83 | 0 | 0.83
ISTRO, DE 025MMX3/4"
05732 | TE 90º DE PVC RIGIDO SOLDAVEL, DE 025MM | UN | 1 | 1.23 | 0 | 1.23
05734 | JOELHO 90º DE PVC SOLDAVEL, DE 025MM | UN | 2 | 0.61 | 0 | 1.22
05735 | LUVA DE PVC RIGIDO SOLDAVEL, DE REDUCAO DE 25MMX3/4" | UN | 1 | 1.78 | 0 | 1.78
05780 | JOELHO 90º DE PVC SOLDAVEL COM BUCHA DE LATAO, DE 25MMX1/2" | UN | 1 | 4.52 | 0 | 4.52
05795 | CURVA 90º DE PVC CURTA PARA ESGOTO, DE 040MM | UN | 1 | 4.22 | 0 | 4.22
07891 | RALO SECO QUADRADO DE PVC, DE (100X53X40)MM, COM GRELHA EM P | UN | 1 | 8.14 | 0 | 8.14
VC
20039 | MAO-DE-OBRA DE BOMBEIRO HIDRAULICO DA CONSTRUCAO CIVIL, INCL | H | 4.5 | 23.16 | 3 | 107.3466
USIVE ENCARGOS SOCIAIS DESONERADOS
20060 | MAO-DE-OBRA DE ELETRICISTA DA CONSTRUCAO CIVIL, INCLUSIVE EN | H | 4 | 23.16 | 3 | 95.4192
CARGOS SOCIAIS DESONERADOS
20132 | MAO-DE-OBRA DE SERVENTE DA CONSTRUCAO CIVIL, INCLUSIVE ENCAR | H | 4.5 | 16.75 | 3 | 77.6363
GOS SOCIAIS DESONERADOS
15.004.0050-0 | INSTALACAO E ASSENTAMENTO DE MICTORIO(EXCLUSIVE FORNECIMENTO | UN |  | 218.04
DO APARELHO),COMPREENDENDO:3,00M DE TUBO DE PVC DE 25MM,1,5
0M DE TUBOS DE PVC DE 40MM E 50MM,CADA,CONEXOES E RALO SIFON
ADO DE PVC COM 100X100X50MM COM TAMPA CEGA
00665 | PARAFUSO DE LATAO, ROSCA SOBERBA, CABECA CHATA, DE 5,5MMX2.1 | UN | 2 | 3.1209 | 0 | 6.2418
/2"
00666 | BUCHA DE NYLON, TIPO S-12 | UN | 2 | 0.0888 | 0 | 0.1776
01993 | MAO-DE-OBRA DE BOMBEIRO HIDRAULICO DA CONSTRUCAO CIVIL, INCL | H | 3.2 | 26.73 | 3 | 88.1021
USIVE ENCARGOS SOCIAIS
01999 | MAO-DE-OBRA DE SERVENTE DA CONSTRUCAO CIVIL, INCLUSIVE ENCAR | H | 3.2 | 19.33 | 3 | 63.7117
GOS SOCIAIS
02339 | ADESIVO PLASTICO PARA PVC RIGIDO, EM BISNAGA DE 75G | UN | 0.4 | 4.2 | 0 | 1.68
02385 | LIXA D'AGUA Nº 100 | UN | 1 | 1.44 | 0 | 1.44
02614 | TUBO DE PVC RIGIDO SOLDAVEL, PONTA/BOLSA, PARA ESGOTO, EM BA | UN | 0.25 | 33.46 | 0 | 8.365
RRAS DE 6,00M, DE 040MM
02615 | TUBO DE PVC RIGIDO, PONTA/BOLSA COM VIROLA, EM BARRAS DE 6,0 | UN | 0.25 | 58.6 | 0 | 14.65
0M, DE 050MM
05031 | TUBO DE PVC RIGIDO SOLDAVEL, PONTA/BOLSAC/VIROLA, EM BARRAS | UN | 0.5 | 19.56 | 0 | 9.78
DE 6,00M, DE 025MM
05103 | SOLVENTE (SOLUCAO LIMPADORA) P/CONEXOES DE PVC, EM FRASCOS P | UN | 0.05 | 56.52 | 0 | 2.826
LASTICOS DE 1000CM3
05732 | TE 90º DE PVC RIGIDO SOLDAVEL, DE 025MM | UN | 1 | 1.23 | 0 | 1.23
05734 | JOELHO 90º DE PVC SOLDAVEL, DE 025MM | UN | 2 | 0.61 | 0 | 1.22
05780 | JOELHO 90º DE PVC SOLDAVEL COM BUCHA DE LATAO, DE 25MMX1/2" | UN | 1 | 4.52 | 0 | 4.52
05791 | JOELHO 90º DE PVC, PARA ESGOTO, DE 040MM | UN | 2 | 1.49 | 0 | 2.98
07076 | RALO SIFONADO DE PVC RIGIDO, DE (100X100)MM, COM SAIDA DE 50 | UN | 1 | 11.12 | 0 | 11.12
MM, COM TAMPA CEGA
15.004.0050-A | INSTALACAO E ASSENTAMENTO DE MICTORIO(EXCLUSIVE FORNECIMENTO | UN |  | 197.77
DO APARELHO),COMPREENDENDO:3,00M DE TUBO DE PVC DE 25MM,1,5
0M DE TUBOS DE PVC DE 40MM E 50MM,CADA,CONEXOES E RALO SIFON
ADO DE PVC COM 100X100X50MM COM TAMPA CEGA
00665 | PARAFUSO DE LATAO, ROSCA SOBERBA, CABECA CHATA, DE 5,5MMX2.1 | UN | 2 | 3.1209 | 0 | 6.2418
/2"
00666 | BUCHA DE NYLON, TIPO S-12 | UN | 2 | 0.0888 | 0 | 0.1776
02339 | ADESIVO PLASTICO PARA PVC RIGIDO, EM BISNAGA DE 75G | UN | 0.4 | 4.2 | 0 | 1.68
02385 | LIXA D'AGUA Nº 100 | UN | 1 | 1.44 | 0 | 1.44
02614 | TUBO DE PVC RIGIDO SOLDAVEL, PONTA/BOLSA, PARA ESGOTO, EM BA | UN | 0.25 | 33.46 | 0 | 8.365
RRAS DE 6,00M, DE 040MM
02615 | TUBO DE PVC RIGIDO, PONTA/BOLSA COM VIROLA, EM BARRAS DE 6,0 | UN | 0.25 | 58.6 | 0 | 14.65
0M, DE 050MM
05031 | TUBO DE PVC RIGIDO SOLDAVEL, PONTA/BOLSAC/VIROLA, EM BARRAS | UN | 0.5 | 19.56 | 0 | 9.78
DE 6,00M, DE 025MM
05103 | SOLVENTE (SOLUCAO LIMPADORA) P/CONEXOES DE PVC, EM FRASCOS P | UN | 0.05 | 56.52 | 0 | 2.826
LASTICOS DE 1000CM3
05732 | TE 90º DE PVC RIGIDO SOLDAVEL, DE 025MM | UN | 1 | 1.23 | 0 | 1.23
05734 | JOELHO 90º DE PVC SOLDAVEL, DE 025MM | UN | 2 | 0.61 | 0 | 1.22
05780 | JOELHO 90º DE PVC SOLDAVEL COM BUCHA DE LATAO, DE 25MMX1/2" | UN | 1 | 4.52 | 0 | 4.52
05791 | JOELHO 90º DE PVC, PARA ESGOTO, DE 040MM | UN | 2 | 1.49 | 0 | 2.98
07076 | RALO SIFONADO DE PVC RIGIDO, DE (100X100)MM, COM SAIDA DE 50 | UN | 1 | 11.12 | 0 | 11.12
MM, COM TAMPA CEGA
20039 | MAO-DE-OBRA DE BOMBEIRO HIDRAULICO DA CONSTRUCAO CIVIL, INCL | H | 3.2 | 23.16 | 3 | 76.3354
USIVE ENCARGOS SOCIAIS DESONERADOS
20132 | MAO-DE-OBRA DE SERVENTE DA CONSTRUCAO CIVIL, INCLUSIVE ENCAR | H | 3.2 | 16.75 | 3 | 55.208
GOS SOCIAIS DESONERADOS
15.004.0051-0 | INSTALACAO E ASSENTAMENTO DE MICTORIO(EXCLUSIVE FORNECIMENTO | UN |  | 206.92
DO APARELHO E RALO SIFONADO),COMPREENDENDO:3,00M DE TUBO DE
PVC DE 25MM,1,50M DE TUBOS DE PVC DE 40MM E 50MM,CADA,E CON
EXOES,EXCLUSIVE RALO SINFONADO
00665 | PARAFUSO DE LATAO, ROSCA SOBERBA, CABECA CHATA, DE 5,5MMX2.1 | UN | 2 | 3.1209 | 0 | 6.2418
/2"
00666 | BUCHA DE NYLON, TIPO S-12 | UN | 2 | 0.0888 | 0 | 0.1776
01993 | MAO-DE-OBRA DE BOMBEIRO HIDRAULICO DA CONSTRUCAO CIVIL, INCL | H | 3.2 | 26.73 | 3 | 88.1021
USIVE ENCARGOS SOCIAIS
01999 | MAO-DE-OBRA DE SERVENTE DA CONSTRUCAO CIVIL, INCLUSIVE ENCAR | H | 3.2 | 19.33 | 3 | 63.7117
GOS SOCIAIS
02339 | ADESIVO PLASTICO PARA PVC RIGIDO, EM BISNAGA DE 75G | UN | 0.4 | 4.2 | 0 | 1.68
02385 | LIXA D'AGUA Nº 100 | UN | 1 | 1.44 | 0 | 1.44
02614 | TUBO DE PVC RIGIDO SOLDAVEL, PONTA/BOLSA, PARA ESGOTO, EM BA | UN | 0.25 | 33.46 | 0 | 8.365
RRAS DE 6,00M, DE 040MM
02615 | TUBO DE PVC RIGIDO, PONTA/BOLSA COM VIROLA, EM BARRAS DE 6,0 | UN | 0.25 | 58.6 | 0 | 14.65
0M, DE 050MM
05031 | TUBO DE PVC RIGIDO SOLDAVEL, PONTA/BOLSAC/VIROLA, EM BARRAS | UN | 0.5 | 19.56 | 0 | 9.78
DE 6,00M, DE 025MM
05103 | SOLVENTE (SOLUCAO LIMPADORA) P/CONEXOES DE PVC, EM FRASCOS P | UN | 0.05 | 56.52 | 0 | 2.826
LASTICOS DE 1000CM3
05732 | TE 90º DE PVC RIGIDO SOLDAVEL, DE 025MM | UN | 1 | 1.23 | 0 | 1.23
05734 | JOELHO 90º DE PVC SOLDAVEL, DE 025MM | UN | 2 | 0.61 | 0 | 1.22
05780 | JOELHO 90º DE PVC SOLDAVEL COM BUCHA DE LATAO, DE 25MMX1/2" | UN | 1 | 4.52 | 0 | 4.52
05791 | JOELHO 90º DE PVC, PARA ESGOTO, DE 040MM | UN | 2 | 1.49 | 0 | 2.98
15.004.0051-A | INSTALACAO E ASSENTAMENTO DE MICTORIO(EXCLUSIVE FORNECIMENTO | UN |  | 186.65
DO APARELHO E RALO SIFONADO),COMPREENDENDO:3,00M DE TUBO DE
PVC DE 25MM,1,50M DE TUBOS DE PVC DE 40MM E 50MM,CADA,E CON
EXOES,EXCLUSIVE RALO SINFONADO
00665 | PARAFUSO DE LATAO, ROSCA SOBERBA, CABECA CHATA, DE 5,5MMX2.1 | UN | 2 | 3.1209 | 0 | 6.2418
/2"
00666 | BUCHA DE NYLON, TIPO S-12 | UN | 2 | 0.0888 | 0 | 0.1776
02339 | ADESIVO PLASTICO PARA PVC RIGIDO, EM BISNAGA DE 75G | UN | 0.4 | 4.2 | 0 | 1.68
02385 | LIXA D'AGUA Nº 100 | UN | 1 | 1.44 | 0 | 1.44
02614 | TUBO DE PVC RIGIDO SOLDAVEL, PONTA/BOLSA, PARA ESGOTO, EM BA | UN | 0.25 | 33.46 | 0 | 8.365
RRAS DE 6,00M, DE 040MM
02615 | TUBO DE PVC RIGIDO, PONTA/BOLSA COM VIROLA, EM BARRAS DE 6,0 | UN | 0.25 | 58.6 | 0 | 14.65
0M, DE 050MM
05031 | TUBO DE PVC RIGIDO SOLDAVEL, PONTA/BOLSAC/VIROLA, EM BARRAS | UN | 0.5 | 19.56 | 0 | 9.78
DE 6,00M, DE 025MM
05103 | SOLVENTE (SOLUCAO LIMPADORA) P/CONEXOES DE PVC, EM FRASCOS P | UN | 0.05 | 56.52 | 0 | 2.826
LASTICOS DE 1000CM3
05732 | TE 90º DE PVC RIGIDO SOLDAVEL, DE 025MM | UN | 1 | 1.23 | 0 | 1.23
05734 | JOELHO 90º DE PVC SOLDAVEL, DE 025MM | UN | 2 | 0.61 | 0 | 1.22
05780 | JOELHO 90º DE PVC SOLDAVEL COM BUCHA DE LATAO, DE 25MMX1/2" | UN | 1 | 4.52 | 0 | 4.52
05791 | JOELHO 90º DE PVC, PARA ESGOTO, DE 040MM | UN | 2 | 1.49 | 0 | 2.98
20039 | MAO-DE-OBRA DE BOMBEIRO HIDRAULICO DA CONSTRUCAO CIVIL, INCL | H | 3.2 | 23.16 | 3 | 76.3354
USIVE ENCARGOS SOCIAIS DESONERADOS
20132 | MAO-DE-OBRA DE SERVENTE DA CONSTRUCAO CIVIL, INCLUSIVE ENCAR | H | 3.2 | 16.75 | 3 | 55.208
GOS SOCIAIS DESONERADOS
15.004.0053-0 | INSTALACAO E ASSENTAMENTO DE MICTORIO TIPO CALHA(EXCLUSIVE F | UN |  | 415.53
ORNECIMENTO DO APARELHO),COMPREENDENDO:3,00M DE TUBO DE PVC
DE 25MM,REGISTRO DE GAVETA,2,00M DE TUBO DE PVC DE 40MM E 50
MM,CADA,CONEXOES E CAIXA SINFONADA DE PVC COM 100X100X50MM,C
OM TAMPA CEGA
00702 | REGISTRO DE GAVETA DE BRONZE, DE 1ª QUALIDADE COM ROSCA DE A | UN | 1 | 30.8 | 0 | 30.8
MBOS OS LADOS, DE 3/4"
01993 | MAO-DE-OBRA DE BOMBEIRO HIDRAULICO DA CONSTRUCAO CIVIL, INCL | H | 6.4 | 26.73 | 3 | 176.2042
USIVE ENCARGOS SOCIAIS
01999 | MAO-DE-OBRA DE SERVENTE DA CONSTRUCAO CIVIL, INCLUSIVE ENCAR | H | 6.4 | 19.33 | 3 | 127.4234
GOS SOCIAIS
02339 | ADESIVO PLASTICO PARA PVC RIGIDO, EM BISNAGA DE 75G | UN | 0.7 | 4.2 | 0 | 2.94
02385 | LIXA D'AGUA Nº 100 | UN | 1 | 1.44 | 0 | 1.44
02614 | TUBO DE PVC RIGIDO SOLDAVEL, PONTA/BOLSA, PARA ESGOTO, EM BA | UN | 0.333 | 33.46 | 0 | 11.1422
RRAS DE 6,00M, DE 040MM
02615 | TUBO DE PVC RIGIDO, PONTA/BOLSA COM VIROLA, EM BARRAS DE 6,0 | UN | 0.333 | 58.6 | 0 | 19.5138
0M, DE 050MM
02629 | NIPEL DE PVC, COM ROSCA, DE 1/2" | UN | 1 | 0.92 | 0 | 0.92
05030 | TUBO DE PVC RIGIDO SOLDAVEL, PONTA/BOLSAC/VIROLA, EM BARRAS | UN | 0.166 | 18.78 | 0 | 3.1175
DE 6,00M, DE 020MM
05031 | TUBO DE PVC RIGIDO SOLDAVEL, PONTA/BOLSAC/VIROLA, EM BARRAS | UN | 0.5 | 19.56 | 0 | 9.78
DE 6,00M, DE 025MM
05040 | CAP SOLDAVEL DE PVC RIGIDO, DE 20MM | UN | 2 | 1.23 | 0 | 2.46
05103 | SOLVENTE (SOLUCAO LIMPADORA) P/CONEXOES DE PVC, EM FRASCOS P | UN | 0.09 | 56.52 | 0 | 5.0868
LASTICOS DE 1000CM3
05726 | ADAPTADOR DE PVC, SOLDAVEL CURTO, COM BOLSA E ROSCA PARA REG | UN | 2 | 0.83 | 0 | 1.66
ISTRO, DE 025MMX3/4"
05732 | TE 90º DE PVC RIGIDO SOLDAVEL, DE 025MM | UN | 1 | 1.23 | 0 | 1.23
05734 | JOELHO 90º DE PVC SOLDAVEL, DE 025MM | UN | 1 | 0.61 | 0 | 0.61
05759 | JOELHO 90º DE PVC SOLDAVEL COM ROSCA, DE 25MMX1/2" | UN | 1 | 2.64 | 0 | 2.64
05791 | JOELHO 90º DE PVC, PARA ESGOTO, DE 040MM | UN | 3 | 1.49 | 0 | 4.47
05799 | TE 90º DE PVC RIGIDO SOLDAVEL, COM ROSCA NA BOLSA CENTRAL, D | UN | 1 | 2.98 | 0 | 2.98
E 20MMX1/2"
07076 | RALO SIFONADO DE PVC RIGIDO, DE (100X100)MM, COM SAIDA DE 50 | UN | 1 | 11.12 | 0 | 11.12
MM, COM TAMPA CEGA
15.004.0053-A | INSTALACAO E ASSENTAMENTO DE MICTORIO TIPO CALHA(EXCLUSIVE F | UN |  | 374.99
ORNECIMENTO DO APARELHO),COMPREENDENDO:3,00M DE TUBO DE PVC
DE 25MM,REGISTRO DE GAVETA,2,00M DE TUBO DE PVC DE 40MM E 50
MM,CADA,CONEXOES E CAIXA SINFONADA DE PVC COM 100X100X50MM,C
OM TAMPA CEGA
00702 | REGISTRO DE GAVETA DE BRONZE, DE 1ª QUALIDADE COM ROSCA DE A | UN | 1 | 30.8 | 0 | 30.8
MBOS OS LADOS, DE 3/4"
02339 | ADESIVO PLASTICO PARA PVC RIGIDO, EM BISNAGA DE 75G | UN | 0.7 | 4.2 | 0 | 2.94
02385 | LIXA D'AGUA Nº 100 | UN | 1 | 1.44 | 0 | 1.44
02614 | TUBO DE PVC RIGIDO SOLDAVEL, PONTA/BOLSA, PARA ESGOTO, EM BA | UN | 0.333 | 33.46 | 0 | 11.1422
RRAS DE 6,00M, DE 040MM
02615 | TUBO DE PVC RIGIDO, PONTA/BOLSA COM VIROLA, EM BARRAS DE 6,0 | UN | 0.333 | 58.6 | 0 | 19.5138
0M, DE 050MM
02629 | NIPEL DE PVC, COM ROSCA, DE 1/2" | UN | 1 | 0.92 | 0 | 0.92
05030 | TUBO DE PVC RIGIDO SOLDAVEL, PONTA/BOLSAC/VIROLA, EM BARRAS | UN | 0.166 | 18.78 | 0 | 3.1175
DE 6,00M, DE 020MM
05031 | TUBO DE PVC RIGIDO SOLDAVEL, PONTA/BOLSAC/VIROLA, EM BARRAS | UN | 0.5 | 19.56 | 0 | 9.78
DE 6,00M, DE 025MM
05040 | CAP SOLDAVEL DE PVC RIGIDO, DE 20MM | UN | 2 | 1.23 | 0 | 2.46
05103 | SOLVENTE (SOLUCAO LIMPADORA) P/CONEXOES DE PVC, EM FRASCOS P | UN | 0.09 | 56.52 | 0 | 5.0868
LASTICOS DE 1000CM3
05726 | ADAPTADOR DE PVC, SOLDAVEL CURTO, COM BOLSA E ROSCA PARA REG | UN | 2 | 0.83 | 0 | 1.66
ISTRO, DE 025MMX3/4"
05732 | TE 90º DE PVC RIGIDO SOLDAVEL, DE 025MM | UN | 1 | 1.23 | 0 | 1.23
05734 | JOELHO 90º DE PVC SOLDAVEL, DE 025MM | UN | 1 | 0.61 | 0 | 0.61
05759 | JOELHO 90º DE PVC SOLDAVEL COM ROSCA, DE 25MMX1/2" | UN | 1 | 2.64 | 0 | 2.64
05791 | JOELHO 90º DE PVC, PARA ESGOTO, DE 040MM | UN | 3 | 1.49 | 0 | 4.47
05799 | TE 90º DE PVC RIGIDO SOLDAVEL, COM ROSCA NA BOLSA CENTRAL, D | UN | 1 | 2.98 | 0 | 2.98
E 20MMX1/2"
07076 | RALO SIFONADO DE PVC RIGIDO, DE (100X100)MM, COM SAIDA DE 50 | UN | 1 | 11.12 | 0 | 11.12
MM, COM TAMPA CEGA
20039 | MAO-DE-OBRA DE BOMBEIRO HIDRAULICO DA CONSTRUCAO CIVIL, INCL | H | 6.4 | 23.16 | 3 | 152.6707
USIVE ENCARGOS SOCIAIS DESONERADOS
20132 | MAO-DE-OBRA DE SERVENTE DA CONSTRUCAO CIVIL, INCLUSIVE ENCAR | H | 6.4 | 16.75 | 3 | 110.416
GOS SOCIAIS DESONERADOS
15.004.0055-0 | INSTALACAO E ASSENTAMENTO DE BANHEIRA(EXCLUSIVE FORNECIMENTO | UN |  | 356.55
DO APARELHO),COMPREENDENDO:3,00M DE TUBO PVC DE 25MM,3,00M
DE TUBO DE PVC DE 40MM E CONEXOES
01993 | MAO-DE-OBRA DE BOMBEIRO HIDRAULICO DA CONSTRUCAO CIVIL, INCL | H | 9 | 26.73 | 3 | 247.7871
USIVE ENCARGOS SOCIAIS
01999 | MAO-DE-OBRA DE SERVENTE DA CONSTRUCAO CIVIL, INCLUSIVE ENCAR | H | 3 | 19.33 | 3 | 59.7297
GOS SOCIAIS
02339 | ADESIVO PLASTICO PARA PVC RIGIDO, EM BISNAGA DE 75G | UN | 0.67 | 4.2 | 0 | 2.814
02385 | LIXA D'AGUA Nº 100 | UN | 0.5 | 1.44 | 0 | 0.72
02614 | TUBO DE PVC RIGIDO SOLDAVEL, PONTA/BOLSA, PARA ESGOTO, EM BA | UN | 0.5 | 33.46 | 0 | 16.73
RRAS DE 6,00M, DE 040MM
05024 | LUVA DE PVC RIGIDO SOLDADO, DE REDUCAO, DE 25MMX3/4" E COM B | UN | 1 | 6.06 | 0 | 6.06
UCHA DE LATAO
05031 | TUBO DE PVC RIGIDO SOLDAVEL, PONTA/BOLSAC/VIROLA, EM BARRAS | UN | 0.5 | 19.56 | 0 | 9.78
DE 6,00M, DE 025MM
05103 | SOLVENTE (SOLUCAO LIMPADORA) P/CONEXOES DE PVC, EM FRASCOS P | UN | 0.09 | 56.52 | 0 | 5.0868
LASTICOS DE 1000CM3
05732 | TE 90º DE PVC RIGIDO SOLDAVEL, DE 025MM | UN | 1 | 1.23 | 0 | 1.23
05734 | JOELHO 90º DE PVC SOLDAVEL, DE 025MM | UN | 1 | 0.61 | 0 | 0.61
05780 | JOELHO 90º DE PVC SOLDAVEL COM BUCHA DE LATAO, DE 25MMX1/2" | UN | 1 | 4.52 | 0 | 4.52
05791 | JOELHO 90º DE PVC, PARA ESGOTO, DE 040MM | UN | 1 | 1.49 | 0 | 1.49
15.004.0055-A | INSTALACAO E ASSENTAMENTO DE BANHEIRA(EXCLUSIVE FORNECIMENTO | UN |  | 315.49
DO APARELHO),COMPREENDENDO:3,00M DE TUBO PVC DE 25MM,3,00M
DE TUBO DE PVC DE 40MM E CONEXOES
02339 | ADESIVO PLASTICO PARA PVC RIGIDO, EM BISNAGA DE 75G | UN | 0.67 | 4.2 | 0 | 2.814
02385 | LIXA D'AGUA Nº 100 | UN | 0.5 | 1.44 | 0 | 0.72
02614 | TUBO DE PVC RIGIDO SOLDAVEL, PONTA/BOLSA, PARA ESGOTO, EM BA | UN | 0.5 | 33.46 | 0 | 16.73
RRAS DE 6,00M, DE 040MM
05024 | LUVA DE PVC RIGIDO SOLDADO, DE REDUCAO, DE 25MMX3/4" E COM B | UN | 1 | 6.06 | 0 | 6.06
UCHA DE LATAO
05031 | TUBO DE PVC RIGIDO SOLDAVEL, PONTA/BOLSAC/VIROLA, EM BARRAS | UN | 0.5 | 19.56 | 0 | 9.78
DE 6,00M, DE 025MM
05103 | SOLVENTE (SOLUCAO LIMPADORA) P/CONEXOES DE PVC, EM FRASCOS P | UN | 0.09 | 56.52 | 0 | 5.0868
LASTICOS DE 1000CM3
05732 | TE 90º DE PVC RIGIDO SOLDAVEL, DE 025MM | UN | 1 | 1.23 | 0 | 1.23
05734 | JOELHO 90º DE PVC SOLDAVEL, DE 025MM | UN | 1 | 0.61 | 0 | 0.61
05780 | JOELHO 90º DE PVC SOLDAVEL COM BUCHA DE LATAO, DE 25MMX1/2" | UN | 1 | 4.52 | 0 | 4.52
05791 | JOELHO 90º DE PVC, PARA ESGOTO, DE 040MM | UN | 1 | 1.49 | 0 | 1.49
20039 | MAO-DE-OBRA DE BOMBEIRO HIDRAULICO DA CONSTRUCAO CIVIL, INCL | H | 9 | 23.16 | 3 | 214.6932
USIVE ENCARGOS SOCIAIS DESONERADOS
20132 | MAO-DE-OBRA DE SERVENTE DA CONSTRUCAO CIVIL, INCLUSIVE ENCAR | H | 3 | 16.75 | 3 | 51.7575
GOS SOCIAIS DESONERADOS
15.004.0058-0 | INSTALACAO E ASSENTAMENTO DE BIDE(EXCLUSIVE FORNECIMENTO DO | UN |  | 353.46
APARELHO),COMPREENDENDO:3,00M DE TUBO PVC DE 25MM,2,00M DE T
UBO DE PVC DE 40MM E CONEXOES
01993 | MAO-DE-OBRA DE BOMBEIRO HIDRAULICO DA CONSTRUCAO CIVIL, INCL | H | 9 | 26.73 | 3 | 247.7871
USIVE ENCARGOS SOCIAIS
01999 | MAO-DE-OBRA DE SERVENTE DA CONSTRUCAO CIVIL, INCLUSIVE ENCAR | H | 3 | 19.33 | 3 | 59.7297
GOS SOCIAIS
02339 | ADESIVO PLASTICO PARA PVC RIGIDO, EM BISNAGA DE 75G | UN | 0.3 | 4.2 | 0 | 1.26
02385 | LIXA D'AGUA Nº 100 | UN | 0.5 | 1.44 | 0 | 0.72
02614 | TUBO DE PVC RIGIDO SOLDAVEL, PONTA/BOLSA, PARA ESGOTO, EM BA | UN | 0.333 | 33.46 | 0 | 11.1422
RRAS DE 6,00M, DE 040MM
02634 | TE 90º DE PVC RIGIDO ROSQUEAVEL, DE 1/2" | UN | 1 | 2.34 | 0 | 2.34
02984 | RABICHO/LIGAÇAO FLEXIVEL EM PLASTICO COMSAIDA DE 1/2" E COMP | UN | 2 | 3.96 | 0 | 7.92
RIMENTO DE 30CM
05031 | TUBO DE PVC RIGIDO SOLDAVEL, PONTA/BOLSAC/VIROLA, EM BARRAS | UN | 0.5 | 19.56 | 0 | 9.78
DE 6,00M, DE 025MM
05103 | SOLVENTE (SOLUCAO LIMPADORA) P/CONEXOES DE PVC, EM FRASCOS P | UN | 0.05 | 56.52 | 0 | 2.826
LASTICOS DE 1000CM3
05734 | JOELHO 90º DE PVC SOLDAVEL, DE 025MM | UN | 2 | 0.61 | 0 | 1.22
05780 | JOELHO 90º DE PVC SOLDAVEL COM BUCHA DE LATAO, DE 25MMX1/2" | UN | 1 | 4.52 | 0 | 4.52
05795 | CURVA 90º DE PVC CURTA PARA ESGOTO, DE 040MM | UN | 1 | 4.22 | 0 | 4.22
15.004.0058-A | INSTALACAO E ASSENTAMENTO DE BIDE(EXCLUSIVE FORNECIMENTO DO | UN |  | 312.39
APARELHO),COMPREENDENDO:3,00M DE TUBO PVC DE 25MM,2,00M DE T
UBO DE PVC DE 40MM E CONEXOES
02339 | ADESIVO PLASTICO PARA PVC RIGIDO, EM BISNAGA DE 75G | UN | 0.3 | 4.2 | 0 | 1.26
02385 | LIXA D'AGUA Nº 100 | UN | 0.5 | 1.44 | 0 | 0.72
02614 | TUBO DE PVC RIGIDO SOLDAVEL, PONTA/BOLSA, PARA ESGOTO, EM BA | UN | 0.333 | 33.46 | 0 | 11.1422
RRAS DE 6,00M, DE 040MM
02634 | TE 90º DE PVC RIGIDO ROSQUEAVEL, DE 1/2" | UN | 1 | 2.34 | 0 | 2.34
02984 | RABICHO/LIGAÇAO FLEXIVEL EM PLASTICO COMSAIDA DE 1/2" E COMP | UN | 2 | 3.96 | 0 | 7.92
RIMENTO DE 30CM
05031 | TUBO DE PVC RIGIDO SOLDAVEL, PONTA/BOLSAC/VIROLA, EM BARRAS | UN | 0.5 | 19.56 | 0 | 9.78
DE 6,00M, DE 025MM
05103 | SOLVENTE (SOLUCAO LIMPADORA) P/CONEXOES DE PVC, EM FRASCOS P | UN | 0.05 | 56.52 | 0 | 2.826
LASTICOS DE 1000CM3
05734 | JOELHO 90º DE PVC SOLDAVEL, DE 025MM | UN | 2 | 0.61 | 0 | 1.22
05780 | JOELHO 90º DE PVC SOLDAVEL COM BUCHA DE LATAO, DE 25MMX1/2" | UN | 1 | 4.52 | 0 | 4.52
05795 | CURVA 90º DE PVC CURTA PARA ESGOTO, DE 040MM | UN | 1 | 4.22 | 0 | 4.22
20039 | MAO-DE-OBRA DE BOMBEIRO HIDRAULICO DA CONSTRUCAO CIVIL, INCL | H | 9 | 23.16 | 3 | 214.6932
USIVE ENCARGOS SOCIAIS DESONERADOS
20132 | MAO-DE-OBRA DE SERVENTE DA CONSTRUCAO CIVIL, INCLUSIVE ENCAR | H | 3 | 16.75 | 3 | 51.7575
GOS SOCIAIS DESONERADOS
15.004.0059-0 | INSTALACAO E ASSENTAMENTO DE DUCHINHA MANUAL PARA BANHEIRO(E | UN |  | 185
XCLUSIVE FORNECIMENTO DO APARELHO),COMPREENDENDO:3,00M DE TU
BO DE PVC DE 25MM E CONEXOES
01993 | MAO-DE-OBRA DE BOMBEIRO HIDRAULICO DA CONSTRUCAO CIVIL, INCL | H | 3.5 | 26.73 | 3 | 96.3617
USIVE ENCARGOS SOCIAIS
01999 | MAO-DE-OBRA DE SERVENTE DA CONSTRUCAO CIVIL, INCLUSIVE ENCAR | H | 3.5 | 19.33 | 3 | 69.6847
GOS SOCIAIS
02339 | ADESIVO PLASTICO PARA PVC RIGIDO, EM BISNAGA DE 75G | UN | 0.2 | 4.2 | 0 | 0.84
02385 | LIXA D'AGUA Nº 100 | UN | 0.2 | 1.44 | 0 | 0.288
05031 | TUBO DE PVC RIGIDO SOLDAVEL, PONTA/BOLSAC/VIROLA, EM BARRAS | UN | 0.5 | 19.56 | 0 | 9.78
DE 6,00M, DE 025MM
05103 | SOLVENTE (SOLUCAO LIMPADORA) P/CONEXOES DE PVC, EM FRASCOS P | UN | 0.03 | 56.52 | 0 | 1.6956
LASTICOS DE 1000CM3
05732 | TE 90º DE PVC RIGIDO SOLDAVEL, DE 025MM | UN | 1 | 1.23 | 0 | 1.23
05734 | JOELHO 90º DE PVC SOLDAVEL, DE 025MM | UN | 1 | 0.61 | 0 | 0.61
05780 | JOELHO 90º DE PVC SOLDAVEL COM BUCHA DE LATAO, DE 25MMX1/2" | UN | 1 | 4.52 | 0 | 4.52
15.004.0059-A | INSTALACAO E ASSENTAMENTO DE DUCHINHA MANUAL PARA BANHEIRO(E | UN |  | 162.83
XCLUSIVE FORNECIMENTO DO APARELHO),COMPREENDENDO:3,00M DE TU
BO DE PVC DE 25MM E CONEXOES
02339 | ADESIVO PLASTICO PARA PVC RIGIDO, EM BISNAGA DE 75G | UN | 0.2 | 4.2 | 0 | 0.84
02385 | LIXA D'AGUA Nº 100 | UN | 0.2 | 1.44 | 0 | 0.288
05031 | TUBO DE PVC RIGIDO SOLDAVEL, PONTA/BOLSAC/VIROLA, EM BARRAS | UN | 0.5 | 19.56 | 0 | 9.78
DE 6,00M, DE 025MM
05103 | SOLVENTE (SOLUCAO LIMPADORA) P/CONEXOES DE PVC, EM FRASCOS P | UN | 0.03 | 56.52 | 0 | 1.6956
LASTICOS DE 1000CM3
05732 | TE 90º DE PVC RIGIDO SOLDAVEL, DE 025MM | UN | 1 | 1.23 | 0 | 1.23
05734 | JOELHO 90º DE PVC SOLDAVEL, DE 025MM | UN | 1 | 0.61 | 0 | 0.61
05780 | JOELHO 90º DE PVC SOLDAVEL COM BUCHA DE LATAO, DE 25MMX1/2" | UN | 1 | 4.52 | 0 | 4.52
20039 | MAO-DE-OBRA DE BOMBEIRO HIDRAULICO DA CONSTRUCAO CIVIL, INCL | H | 3.5 | 23.16 | 3 | 83.4918
USIVE ENCARGOS SOCIAIS DESONERADOS
20132 | MAO-DE-OBRA DE SERVENTE DA CONSTRUCAO CIVIL, INCLUSIVE ENCAR | H | 3.5 | 16.75 | 3 | 60.3838
GOS SOCIAIS DESONERADOS
15.004.0060-1 | INSTALACAO E ASSENTAMENTO DE PIA COM 1 CUBA(EXCLUSIVE FORNEC | UN |  | 310.58
IMENTO DO APARELHO),COMPREENDENDO:3,00M DE TUBO DE PVC DE 25
MM,3,00M DE TUBO DE PVC DE 50MM,RABICHO E CONEXOES
01993 | MAO-DE-OBRA DE BOMBEIRO HIDRAULICO DA CONSTRUCAO CIVIL, INCL | H | 4.5 | 26.73 | 3 | 123.8936
USIVE ENCARGOS SOCIAIS
01999 | MAO-DE-OBRA DE SERVENTE DA CONSTRUCAO CIVIL, INCLUSIVE ENCAR | H | 4.5 | 19.33 | 3 | 89.5945
GOS SOCIAIS
02339 | ADESIVO PLASTICO PARA PVC RIGIDO, EM BISNAGA DE 75G | UN | 0.5 | 4.2 | 0 | 2.1
02385 | LIXA D'AGUA Nº 100 | UN | 0.5 | 1.44 | 0 | 0.72
02615 | TUBO DE PVC RIGIDO, PONTA/BOLSA COM VIROLA, EM BARRAS DE 6,0 | UN | 0.5 | 58.6 | 0 | 29.3
0M, DE 050MM
02984 | RABICHO/LIGAÇAO FLEXIVEL EM PLASTICO COMSAIDA DE 1/2" E COMP | UN | 1 | 3.96 | 0 | 3.96
RIMENTO DE 30CM
05012 | CURVA 90º DE PVC-PBA, RIGIDO, COM ANEL DE BORRACHA, DE 050MM | UN | 1 | 29.94 | 0 | 29.94
05024 | LUVA DE PVC RIGIDO SOLDADO, DE REDUCAO, DE 25MMX3/4" E COM B | UN | 1 | 6.06 | 0 | 6.06
UCHA DE LATAO
05031 | TUBO DE PVC RIGIDO SOLDAVEL, PONTA/BOLSAC/VIROLA, EM BARRAS | UN | 0.5 | 19.56 | 0 | 9.78
DE 6,00M, DE 025MM
05103 | SOLVENTE (SOLUCAO LIMPADORA) P/CONEXOES DE PVC, EM FRASCOS P | UN | 0.07 | 56.52 | 0 | 3.9564
LASTICOS DE 1000CM3
05732 | TE 90º DE PVC RIGIDO SOLDAVEL, DE 025MM | UN | 1 | 1.23 | 0 | 1.23
05734 | JOELHO 90º DE PVC SOLDAVEL, DE 025MM | UN | 1 | 0.61 | 0 | 0.61
05780 | JOELHO 90º DE PVC SOLDAVEL COM BUCHA DE LATAO, DE 25MMX1/2" | UN | 1 | 4.52 | 0 | 4.52
05785 | JOELHO 90º DE PVC, PARA ESGOTO, DE 050MM | UN | 2 | 2.46 | 0 | 4.92
15.004.0060-B | INSTALACAO E ASSENTAMENTO DE PIA COM 1 CUBA(EXCLUSIVE FORNEC | UN |  | 282.07
IMENTO DO APARELHO),COMPREENDENDO:3,00M DE TUBO DE PVC DE 25
MM,3,00M DE TUBO DE PVC DE 50MM,RABICHO E CONEXOES
02339 | ADESIVO PLASTICO PARA PVC RIGIDO, EM BISNAGA DE 75G | UN | 0.5 | 4.2 | 0 | 2.1
02385 | LIXA D'AGUA Nº 100 | UN | 0.5 | 1.44 | 0 | 0.72
02615 | TUBO DE PVC RIGIDO, PONTA/BOLSA COM VIROLA, EM BARRAS DE 6,0 | UN | 0.5 | 58.6 | 0 | 29.3
0M, DE 050MM
02984 | RABICHO/LIGAÇAO FLEXIVEL EM PLASTICO COMSAIDA DE 1/2" E COMP | UN | 1 | 3.96 | 0 | 3.96
RIMENTO DE 30CM
05012 | CURVA 90º DE PVC-PBA, RIGIDO, COM ANEL DE BORRACHA, DE 050MM | UN | 1 | 29.94 | 0 | 29.94
05024 | LUVA DE PVC RIGIDO SOLDADO, DE REDUCAO, DE 25MMX3/4" E COM B | UN | 1 | 6.06 | 0 | 6.06
UCHA DE LATAO
05031 | TUBO DE PVC RIGIDO SOLDAVEL, PONTA/BOLSAC/VIROLA, EM BARRAS | UN | 0.5 | 19.56 | 0 | 9.78
DE 6,00M, DE 025MM
05103 | SOLVENTE (SOLUCAO LIMPADORA) P/CONEXOES DE PVC, EM FRASCOS P | UN | 0.07 | 56.52 | 0 | 3.9564
LASTICOS DE 1000CM3
05732 | TE 90º DE PVC RIGIDO SOLDAVEL, DE 025MM | UN | 1 | 1.23 | 0 | 1.23
05734 | JOELHO 90º DE PVC SOLDAVEL, DE 025MM | UN | 1 | 0.61 | 0 | 0.61
05780 | JOELHO 90º DE PVC SOLDAVEL COM BUCHA DE LATAO, DE 25MMX1/2" | UN | 1 | 4.52 | 0 | 4.52
05785 | JOELHO 90º DE PVC, PARA ESGOTO, DE 050MM | UN | 2 | 2.46 | 0 | 4.92
20039 | MAO-DE-OBRA DE BOMBEIRO HIDRAULICO DA CONSTRUCAO CIVIL, INCL | H | 4.5 | 23.16 | 3 | 107.3466
USIVE ENCARGOS SOCIAIS DESONERADOS
20132 | MAO-DE-OBRA DE SERVENTE DA CONSTRUCAO CIVIL, INCLUSIVE ENCAR | H | 4.5 | 16.75 | 3 | 77.6363
GOS SOCIAIS DESONERADOS
15.004.0061-0 | INSTALACAO E ASSENTAMENTO DE PIA COM 2 CUBAS(EXCLUSIVE FORNE | UN |  | 402.5
CIMENTO DO APARELHO),COMPREENDENDO:3,00M DE TUBO DE PVC DE 2
5MM,3,00M DE TUBO DE PVC DE 50MM, RABICHO E CONEXOES
01993 | MAO-DE-OBRA DE BOMBEIRO HIDRAULICO DA CONSTRUCAO CIVIL, INCL | H | 5.5 | 26.73 | 3 | 151.4255
USIVE ENCARGOS SOCIAIS
01999 | MAO-DE-OBRA DE SERVENTE DA CONSTRUCAO CIVIL, INCLUSIVE ENCAR | H | 5.5 | 19.33 | 3 | 109.5045
GOS SOCIAIS
02339 | ADESIVO PLASTICO PARA PVC RIGIDO, EM BISNAGA DE 75G | UN | 0.5 | 4.2 | 0 | 2.1
02385 | LIXA D'AGUA Nº 100 | UN | 0.5 | 1.44 | 0 | 0.72
02615 | TUBO DE PVC RIGIDO, PONTA/BOLSA COM VIROLA, EM BARRAS DE 6,0 | UN | 0.5 | 58.6 | 0 | 29.3
0M, DE 050MM
02984 | RABICHO/LIGAÇAO FLEXIVEL EM PLASTICO COMSAIDA DE 1/2" E COMP | UN | 2 | 3.96 | 0 | 7.92
RIMENTO DE 30CM
05012 | CURVA 90º DE PVC-PBA, RIGIDO, COM ANEL DE BORRACHA, DE 050MM | UN | 2 | 29.94 | 0 | 59.88
05024 | LUVA DE PVC RIGIDO SOLDADO, DE REDUCAO, DE 25MMX3/4" E COM B | UN | 2 | 6.06 | 0 | 12.12
UCHA DE LATAO
05031 | TUBO DE PVC RIGIDO SOLDAVEL, PONTA/BOLSAC/VIROLA, EM BARRAS | UN | 0.5 | 19.56 | 0 | 9.78
DE 6,00M, DE 025MM
05103 | SOLVENTE (SOLUCAO LIMPADORA) P/CONEXOES DE PVC, EM FRASCOS P | UN | 0.07 | 56.52 | 0 | 3.9564
LASTICOS DE 1000CM3
05732 | TE 90º DE PVC RIGIDO SOLDAVEL, DE 025MM | UN | 1 | 1.23 | 0 | 1.23
05734 | JOELHO 90º DE PVC SOLDAVEL, DE 025MM | UN | 1 | 0.61 | 0 | 0.61
05780 | JOELHO 90º DE PVC SOLDAVEL COM BUCHA DE LATAO, DE 25MMX1/2" | UN | 2 | 4.52 | 0 | 9.04
05785 | JOELHO 90º DE PVC, PARA ESGOTO, DE 050MM | UN | 2 | 2.46 | 0 | 4.92
15.004.0061-A | INSTALACAO E ASSENTAMENTO DE PIA COM 2 CUBAS(EXCLUSIVE FORNE | UN |  | 367.66
CIMENTO DO APARELHO),COMPREENDENDO:3,00M DE TUBO DE PVC DE 2
5MM,3,00M DE TUBO DE PVC DE 50MM, RABICHO E CONEXOES
02339 | ADESIVO PLASTICO PARA PVC RIGIDO, EM BISNAGA DE 75G | UN | 0.5 | 4.2 | 0 | 2.1
02385 | LIXA D'AGUA Nº 100 | UN | 0.5 | 1.44 | 0 | 0.72
02615 | TUBO DE PVC RIGIDO, PONTA/BOLSA COM VIROLA, EM BARRAS DE 6,0 | UN | 0.5 | 58.6 | 0 | 29.3
0M, DE 050MM
02984 | RABICHO/LIGAÇAO FLEXIVEL EM PLASTICO COMSAIDA DE 1/2" E COMP | UN | 2 | 3.96 | 0 | 7.92
RIMENTO DE 30CM
05012 | CURVA 90º DE PVC-PBA, RIGIDO, COM ANEL DE BORRACHA, DE 050MM | UN | 2 | 29.94 | 0 | 59.88
05024 | LUVA DE PVC RIGIDO SOLDADO, DE REDUCAO, DE 25MMX3/4" E COM B | UN | 2 | 6.06 | 0 | 12.12
UCHA DE LATAO
05031 | TUBO DE PVC RIGIDO SOLDAVEL, PONTA/BOLSAC/VIROLA, EM BARRAS | UN | 0.5 | 19.56 | 0 | 9.78
DE 6,00M, DE 025MM
05103 | SOLVENTE (SOLUCAO LIMPADORA) P/CONEXOES DE PVC, EM FRASCOS P | UN | 0.07 | 56.52 | 0 | 3.9564
LASTICOS DE 1000CM3
05732 | TE 90º DE PVC RIGIDO SOLDAVEL, DE 025MM | UN | 1 | 1.23 | 0 | 1.23
05734 | JOELHO 90º DE PVC SOLDAVEL, DE 025MM | UN | 1 | 0.61 | 0 | 0.61
05780 | JOELHO 90º DE PVC SOLDAVEL COM BUCHA DE LATAO, DE 25MMX1/2" | UN | 2 | 4.52 | 0 | 9.04
05785 | JOELHO 90º DE PVC, PARA ESGOTO, DE 050MM | UN | 2 | 2.46 | 0 | 4.92
20039 | MAO-DE-OBRA DE BOMBEIRO HIDRAULICO DA CONSTRUCAO CIVIL, INCL | H | 5.5 | 23.16 | 3 | 131.2014
USIVE ENCARGOS SOCIAIS DESONERADOS
20132 | MAO-DE-OBRA DE SERVENTE DA CONSTRUCAO CIVIL, INCLUSIVE ENCAR | H | 5.5 | 16.75 | 3 | 94.8888
GOS SOCIAIS DESONERADOS
15.004.0062-0 | INSTALACAO E ASSENTAMENTO DE PIA COM CUBA DUPLA(EXCLUSIVE FO | UN |  | 396.26
RNECIMENTO DO APARELHO),COMPREENDENDO:3,00M DE TUBO DE PVC 2
5MM,3,00M DE TUBO DE PVC DE 50MM,RABICHO E CONEXOES
01993 | MAO-DE-OBRA DE BOMBEIRO HIDRAULICO DA CONSTRUCAO CIVIL, INCL | H | 5.5 | 26.73 | 3 | 151.4255
USIVE ENCARGOS SOCIAIS
01999 | MAO-DE-OBRA DE SERVENTE DA CONSTRUCAO CIVIL, INCLUSIVE ENCAR | H | 5.5 | 19.33 | 3 | 109.5045
GOS SOCIAIS
02339 | ADESIVO PLASTICO PARA PVC RIGIDO, EM BISNAGA DE 75G | UN | 0.5 | 4.2 | 0 | 2.1
02385 | LIXA D'AGUA Nº 100 | UN | 0.5 | 1.44 | 0 | 0.72
02615 | TUBO DE PVC RIGIDO, PONTA/BOLSA COM VIROLA, EM BARRAS DE 6,0 | UN | 0.5 | 58.6 | 0 | 29.3
0M, DE 050MM
02984 | RABICHO/LIGAÇAO FLEXIVEL EM PLASTICO COMSAIDA DE 1/2" E COMP | UN | 2 | 3.96 | 0 | 7.92
RIMENTO DE 30CM
03953 | VALVULA DE ESCOAMENTO, PARA PIA, SEM UNHO, EM PVC | UN | 2 | 2.1713 | 0 | 4.3426
05012 | CURVA 90º DE PVC-PBA, RIGIDO, COM ANEL DE BORRACHA, DE 050MM | UN | 2 | 29.94 | 0 | 59.88
05024 | LUVA DE PVC RIGIDO SOLDADO, DE REDUCAO, DE 25MMX3/4" E COM B | UN | 1 | 6.06 | 0 | 6.06
UCHA DE LATAO
05031 | TUBO DE PVC RIGIDO SOLDAVEL, PONTA/BOLSAC/VIROLA, EM BARRAS | UN | 0.5 | 19.56 | 0 | 9.78
DE 6,00M, DE 025MM
05103 | SOLVENTE (SOLUCAO LIMPADORA) P/CONEXOES DE PVC, EM FRASCOS P | UN | 0.07 | 56.52 | 0 | 3.9564
LASTICOS DE 1000CM3
05732 | TE 90º DE PVC RIGIDO SOLDAVEL, DE 025MM | UN | 1 | 1.23 | 0 | 1.23
05734 | JOELHO 90º DE PVC SOLDAVEL, DE 025MM | UN | 1 | 0.61 | 0 | 0.61
05780 | JOELHO 90º DE PVC SOLDAVEL COM BUCHA DE LATAO, DE 25MMX1/2" | UN | 1 | 4.52 | 0 | 4.52
05785 | JOELHO 90º DE PVC, PARA ESGOTO, DE 050MM | UN | 2 | 2.46 | 0 | 4.92
15.004.0062-A | INSTALACAO E ASSENTAMENTO DE PIA COM CUBA DUPLA(EXCLUSIVE FO | UN |  | 361.42
RNECIMENTO DO APARELHO),COMPREENDENDO:3,00M DE TUBO DE PVC 2
5MM,3,00M DE TUBO DE PVC DE 50MM,RABICHO E CONEXOES
02339 | ADESIVO PLASTICO PARA PVC RIGIDO, EM BISNAGA DE 75G | UN | 0.5 | 4.2 | 0 | 2.1
02385 | LIXA D'AGUA Nº 100 | UN | 0.5 | 1.44 | 0 | 0.72
02615 | TUBO DE PVC RIGIDO, PONTA/BOLSA COM VIROLA, EM BARRAS DE 6,0 | UN | 0.5 | 58.6 | 0 | 29.3
0M, DE 050MM
02984 | RABICHO/LIGAÇAO FLEXIVEL EM PLASTICO COMSAIDA DE 1/2" E COMP | UN | 2 | 3.96 | 0 | 7.92
RIMENTO DE 30CM
03953 | VALVULA DE ESCOAMENTO, PARA PIA, SEM UNHO, EM PVC | UN | 2 | 2.1713 | 0 | 4.3426
05012 | CURVA 90º DE PVC-PBA, RIGIDO, COM ANEL DE BORRACHA, DE 050MM | UN | 2 | 29.94 | 0 | 59.88
05024 | LUVA DE PVC RIGIDO SOLDADO, DE REDUCAO, DE 25MMX3/4" E COM B | UN | 1 | 6.06 | 0 | 6.06
UCHA DE LATAO
05031 | TUBO DE PVC RIGIDO SOLDAVEL, PONTA/BOLSAC/VIROLA, EM BARRAS | UN | 0.5 | 19.56 | 0 | 9.78
DE 6,00M, DE 025MM
05103 | SOLVENTE (SOLUCAO LIMPADORA) P/CONEXOES DE PVC, EM FRASCOS P | UN | 0.07 | 56.52 | 0 | 3.9564
LASTICOS DE 1000CM3
05732 | TE 90º DE PVC RIGIDO SOLDAVEL, DE 025MM | UN | 1 | 1.23 | 0 | 1.23
05734 | JOELHO 90º DE PVC SOLDAVEL, DE 025MM | UN | 1 | 0.61 | 0 | 0.61
05780 | JOELHO 90º DE PVC SOLDAVEL COM BUCHA DE LATAO, DE 25MMX1/2" | UN | 1 | 4.52 | 0 | 4.52
05785 | JOELHO 90º DE PVC, PARA ESGOTO, DE 050MM | UN | 2 | 2.46 | 0 | 4.92
20039 | MAO-DE-OBRA DE BOMBEIRO HIDRAULICO DA CONSTRUCAO CIVIL, INCL | H | 5.5 | 23.16 | 3 | 131.2014
USIVE ENCARGOS SOCIAIS DESONERADOS
20132 | MAO-DE-OBRA DE SERVENTE DA CONSTRUCAO CIVIL, INCLUSIVE ENCAR | H | 5.5 | 16.75 | 3 | 94.8888
GOS SOCIAIS DESONERADOS
15.004.0063-0 | INSTALACAO E ASSENTAMENTO DE LAVATORIO DE UMA TORNEIRA(EXCLU | UN |  | 218.98
SIVE FORNECIMENTO DO APARELHO),COMPREENDENDO:3,00M DE TUBO D
E PVC DE 25MM,2,00M DE TUBO DE PVC DE 40MM E CONEXOES
01993 | MAO-DE-OBRA DE BOMBEIRO HIDRAULICO DA CONSTRUCAO CIVIL, INCL | H | 3.6 | 26.73 | 3 | 99.1148
USIVE ENCARGOS SOCIAIS
01999 | MAO-DE-OBRA DE SERVENTE DA CONSTRUCAO CIVIL, INCLUSIVE ENCAR | H | 4 | 19.33 | 3 | 79.6396
GOS SOCIAIS
02339 | ADESIVO PLASTICO PARA PVC RIGIDO, EM BISNAGA DE 75G | UN | 0.48 | 4.2 | 0 | 2.016
02385 | LIXA D'AGUA Nº 100 | UN | 0.4 | 1.44 | 0 | 0.576
02614 | TUBO DE PVC RIGIDO SOLDAVEL, PONTA/BOLSA, PARA ESGOTO, EM BA | UN | 0.26 | 33.46 | 0 | 8.6996
RRAS DE 6,00M, DE 040MM
02634 | TE 90º DE PVC RIGIDO ROSQUEAVEL, DE 1/2" | UN | 1 | 2.34 | 0 | 2.34
02669 | ADAPTADOR DE PVC, PARA VALVULA DE PIA E LAVATORIO, DE 40MM | UN | 1 | 3.09 | 0 | 3.09
05031 | TUBO DE PVC RIGIDO SOLDAVEL, PONTA/BOLSAC/VIROLA, EM BARRAS | UN | 0.4 | 19.56 | 0 | 7.824
DE 6,00M, DE 025MM
05103 | SOLVENTE (SOLUCAO LIMPADORA) P/CONEXOES DE PVC, EM FRASCOS P | UN | 0.064 | 56.52 | 0 | 3.6173
LASTICOS DE 1000CM3
05732 | TE 90º DE PVC RIGIDO SOLDAVEL, DE 025MM | UN | 1 | 1.23 | 0 | 1.23
05734 | JOELHO 90º DE PVC SOLDAVEL, DE 025MM | UN | 1 | 0.61 | 0 | 0.61
05780 | JOELHO 90º DE PVC SOLDAVEL COM BUCHA DE LATAO, DE 25MMX1/2" | UN | 1 | 4.52 | 0 | 4.52
05791 | JOELHO 90º DE PVC, PARA ESGOTO, DE 040MM | UN | 1 | 1.49 | 0 | 1.49
05795 | CURVA 90º DE PVC CURTA PARA ESGOTO, DE 040MM | UN | 1 | 4.22 | 0 | 4.22
15.004.0063-A | INSTALACAO E ASSENTAMENTO DE LAVATORIO DE UMA TORNEIRA(EXCLU | UN |  | 195.12
SIVE FORNECIMENTO DO APARELHO),COMPREENDENDO:3,00M DE TUBO D
E PVC DE 25MM,2,00M DE TUBO DE PVC DE 40MM E CONEXOES
02339 | ADESIVO PLASTICO PARA PVC RIGIDO, EM BISNAGA DE 75G | UN | 0.48 | 4.2 | 0 | 2.016
02385 | LIXA D'AGUA Nº 100 | UN | 0.4 | 1.44 | 0 | 0.576
02614 | TUBO DE PVC RIGIDO SOLDAVEL, PONTA/BOLSA, PARA ESGOTO, EM BA | UN | 0.26 | 33.46 | 0 | 8.6996
RRAS DE 6,00M, DE 040MM
02634 | TE 90º DE PVC RIGIDO ROSQUEAVEL, DE 1/2" | UN | 1 | 2.34 | 0 | 2.34
02669 | ADAPTADOR DE PVC, PARA VALVULA DE PIA E LAVATORIO, DE 40MM | UN | 1 | 3.09 | 0 | 3.09
05031 | TUBO DE PVC RIGIDO SOLDAVEL, PONTA/BOLSAC/VIROLA, EM BARRAS | UN | 0.4 | 19.56 | 0 | 7.824
DE 6,00M, DE 025MM
05103 | SOLVENTE (SOLUCAO LIMPADORA) P/CONEXOES DE PVC, EM FRASCOS P | UN | 0.064 | 56.52 | 0 | 3.6173
LASTICOS DE 1000CM3
05732 | TE 90º DE PVC RIGIDO SOLDAVEL, DE 025MM | UN | 1 | 1.23 | 0 | 1.23
05734 | JOELHO 90º DE PVC SOLDAVEL, DE 025MM | UN | 1 | 0.61 | 0 | 0.61
05780 | JOELHO 90º DE PVC SOLDAVEL COM BUCHA DE LATAO, DE 25MMX1/2" | UN | 1 | 4.52 | 0 | 4.52
05791 | JOELHO 90º DE PVC, PARA ESGOTO, DE 040MM | UN | 1 | 1.49 | 0 | 1.49
05795 | CURVA 90º DE PVC CURTA PARA ESGOTO, DE 040MM | UN | 1 | 4.22 | 0 | 4.22
20039 | MAO-DE-OBRA DE BOMBEIRO HIDRAULICO DA CONSTRUCAO CIVIL, INCL | H | 3.6 | 23.16 | 3 | 85.8773
USIVE ENCARGOS SOCIAIS DESONERADOS
20132 | MAO-DE-OBRA DE SERVENTE DA CONSTRUCAO CIVIL, INCLUSIVE ENCAR | H | 4 | 16.75 | 3 | 69.01
GOS SOCIAIS DESONERADOS
15.004.0064-0 | INSTALACAO E ASSENTAMENTO DE LAVATORIO DE 2 TORNEIRAS(EXCLUS | UN |  | 276.24
IVE FORNECIMENTO DO APARELHO),COMPREENDENDO:3,00M DE TUBO DE
PVC DE 25MM,2,00M DE TUBO DE PVC DE 40MM E CONEXOES
01993 | MAO-DE-OBRA DE BOMBEIRO HIDRAULICO DA CONSTRUCAO CIVIL, INCL | H | 4.5 | 26.73 | 3 | 123.8936
USIVE ENCARGOS SOCIAIS
01999 | MAO-DE-OBRA DE SERVENTE DA CONSTRUCAO CIVIL, INCLUSIVE ENCAR | H | 5 | 19.33 | 3 | 99.5495
GOS SOCIAIS
02339 | ADESIVO PLASTICO PARA PVC RIGIDO, EM BISNAGA DE 75G | UN | 0.6 | 4.2 | 0 | 2.52
02385 | LIXA D'AGUA Nº 100 | UN | 0.5 | 1.44 | 0 | 0.72
02614 | TUBO DE PVC RIGIDO SOLDAVEL, PONTA/BOLSA, PARA ESGOTO, EM BA | UN | 0.333 | 33.46 | 0 | 11.1422
RRAS DE 6,00M, DE 040MM
02634 | TE 90º DE PVC RIGIDO ROSQUEAVEL, DE 1/2" | UN | 1 | 2.34 | 0 | 2.34
02669 | ADAPTADOR DE PVC, PARA VALVULA DE PIA E LAVATORIO, DE 40MM | UN | 1 | 3.09 | 0 | 3.09
05031 | TUBO DE PVC RIGIDO SOLDAVEL, PONTA/BOLSAC/VIROLA, EM BARRAS | UN | 0.5 | 19.56 | 0 | 9.78
DE 6,00M, DE 025MM
05103 | SOLVENTE (SOLUCAO LIMPADORA) P/CONEXOES DE PVC, EM FRASCOS P | UN | 0.08 | 56.52 | 0 | 4.5216
LASTICOS DE 1000CM3
05732 | TE 90º DE PVC RIGIDO SOLDAVEL, DE 025MM | UN | 1 | 1.23 | 0 | 1.23
05734 | JOELHO 90º DE PVC SOLDAVEL, DE 025MM | UN | 2 | 0.61 | 0 | 1.22
05780 | JOELHO 90º DE PVC SOLDAVEL COM BUCHA DE LATAO, DE 25MMX1/2" | UN | 2 | 4.52 | 0 | 9.04
05791 | JOELHO 90º DE PVC, PARA ESGOTO, DE 040MM | UN | 2 | 1.49 | 0 | 2.98
05795 | CURVA 90º DE PVC CURTA PARA ESGOTO, DE 040MM | UN | 1 | 4.22 | 0 | 4.22
15.004.0064-A | INSTALACAO E ASSENTAMENTO DE LAVATORIO DE 2 TORNEIRAS(EXCLUS | UN |  | 246.41
IVE FORNECIMENTO DO APARELHO),COMPREENDENDO:3,00M DE TUBO DE
PVC DE 25MM,2,00M DE TUBO DE PVC DE 40MM E CONEXOES
02339 | ADESIVO PLASTICO PARA PVC RIGIDO, EM BISNAGA DE 75G | UN | 0.6 | 4.2 | 0 | 2.52
02385 | LIXA D'AGUA Nº 100 | UN | 0.5 | 1.44 | 0 | 0.72
02614 | TUBO DE PVC RIGIDO SOLDAVEL, PONTA/BOLSA, PARA ESGOTO, EM BA | UN | 0.333 | 33.46 | 0 | 11.1422
RRAS DE 6,00M, DE 040MM
02634 | TE 90º DE PVC RIGIDO ROSQUEAVEL, DE 1/2" | UN | 1 | 2.34 | 0 | 2.34
02669 | ADAPTADOR DE PVC, PARA VALVULA DE PIA E LAVATORIO, DE 40MM | UN | 1 | 3.09 | 0 | 3.09
05031 | TUBO DE PVC RIGIDO SOLDAVEL, PONTA/BOLSAC/VIROLA, EM BARRAS | UN | 0.5 | 19.56 | 0 | 9.78
DE 6,00M, DE 025MM
05103 | SOLVENTE (SOLUCAO LIMPADORA) P/CONEXOES DE PVC, EM FRASCOS P | UN | 0.08 | 56.52 | 0 | 4.5216
LASTICOS DE 1000CM3
05732 | TE 90º DE PVC RIGIDO SOLDAVEL, DE 025MM | UN | 1 | 1.23 | 0 | 1.23
05734 | JOELHO 90º DE PVC SOLDAVEL, DE 025MM | UN | 2 | 0.61 | 0 | 1.22
05780 | JOELHO 90º DE PVC SOLDAVEL COM BUCHA DE LATAO, DE 25MMX1/2" | UN | 2 | 4.52 | 0 | 9.04
05791 | JOELHO 90º DE PVC, PARA ESGOTO, DE 040MM | UN | 2 | 1.49 | 0 | 2.98
05795 | CURVA 90º DE PVC CURTA PARA ESGOTO, DE 040MM | UN | 1 | 4.22 | 0 | 4.22
20039 | MAO-DE-OBRA DE BOMBEIRO HIDRAULICO DA CONSTRUCAO CIVIL, INCL | H | 4.5 | 23.16 | 3 | 107.3466
USIVE ENCARGOS SOCIAIS DESONERADOS
20132 | MAO-DE-OBRA DE SERVENTE DA CONSTRUCAO CIVIL, INCLUSIVE ENCAR | H | 5 | 16.75 | 3 | 86.2625
GOS SOCIAIS DESONERADOS
15.004.0065-0 | INSTALACAO E ASSENTAMENTO DE FILTRO RESIDENCIAL(EXCLUSIVE FO | UN |  | 183.33
RNECIMENTO DO APARELHO),COMPREENDENDO:2,00M DE TUBO DE PVC D
E 25MM E CONEXOES
01993 | MAO-DE-OBRA DE BOMBEIRO HIDRAULICO DA CONSTRUCAO CIVIL, INCL | H | 3.5 | 26.73 | 3 | 96.3617
USIVE ENCARGOS SOCIAIS
01999 | MAO-DE-OBRA DE SERVENTE DA CONSTRUCAO CIVIL, INCLUSIVE ENCAR | H | 3.5 | 19.33 | 3 | 69.6847
GOS SOCIAIS
02339 | ADESIVO PLASTICO PARA PVC RIGIDO, EM BISNAGA DE 75G | UN | 0.25 | 4.2 | 0 | 1.05
02385 | LIXA D'AGUA Nº 100 | UN | 0.5 | 1.44 | 0 | 0.72
05031 | TUBO DE PVC RIGIDO SOLDAVEL, PONTA/BOLSAC/VIROLA, EM BARRAS | UN | 0.333 | 19.56 | 0 | 6.5135
DE 6,00M, DE 025MM
05103 | SOLVENTE (SOLUCAO LIMPADORA) P/CONEXOES DE PVC, EM FRASCOS P | UN | 0.036 | 56.52 | 0 | 2.0347
LASTICOS DE 1000CM3
05732 | TE 90º DE PVC RIGIDO SOLDAVEL, DE 025MM | UN | 1 | 1.23 | 0 | 1.23
05734 | JOELHO 90º DE PVC SOLDAVEL, DE 025MM | UN | 2 | 0.61 | 0 | 1.22
05780 | JOELHO 90º DE PVC SOLDAVEL COM BUCHA DE LATAO, DE 25MMX1/2" | UN | 1 | 4.52 | 0 | 4.52
15.004.0065-A | INSTALACAO E ASSENTAMENTO DE FILTRO RESIDENCIAL(EXCLUSIVE FO | UN |  | 161.16
RNECIMENTO DO APARELHO),COMPREENDENDO:2,00M DE TUBO DE PVC D
E 25MM E CONEXOES
02339 | ADESIVO PLASTICO PARA PVC RIGIDO, EM BISNAGA DE 75G | UN | 0.25 | 4.2 | 0 | 1.05
02385 | LIXA D'AGUA Nº 100 | UN | 0.5 | 1.44 | 0 | 0.72
05031 | TUBO DE PVC RIGIDO SOLDAVEL, PONTA/BOLSAC/VIROLA, EM BARRAS | UN | 0.333 | 19.56 | 0 | 6.5135
DE 6,00M, DE 025MM
05103 | SOLVENTE (SOLUCAO LIMPADORA) P/CONEXOES DE PVC, EM FRASCOS P | UN | 0.036 | 56.52 | 0 | 2.0347
LASTICOS DE 1000CM3
05732 | TE 90º DE PVC RIGIDO SOLDAVEL, DE 025MM | UN | 1 | 1.23 | 0 | 1.23
05734 | JOELHO 90º DE PVC SOLDAVEL, DE 025MM | UN | 2 | 0.61 | 0 | 1.22
05780 | JOELHO 90º DE PVC SOLDAVEL COM BUCHA DE LATAO, DE 25MMX1/2" | UN | 1 | 4.52 | 0 | 4.52
20039 | MAO-DE-OBRA DE BOMBEIRO HIDRAULICO DA CONSTRUCAO CIVIL, INCL | H | 3.5 | 23.16 | 3 | 83.4918
USIVE ENCARGOS SOCIAIS DESONERADOS
20132 | MAO-DE-OBRA DE SERVENTE DA CONSTRUCAO CIVIL, INCLUSIVE ENCAR | H | 3.5 | 16.75 | 3 | 60.3838
GOS SOCIAIS DESONERADOS
15.004.0067-0 | INSTALACAO E ASSENTAMENTO DE FILTRO INDUSTRIAL(EXCLUSIVE FOR | UN |  | 210.98
NECIMENTO DO APARELHO),COMPREENDENDO:3,00M DE TUBO DE PVC SO
LDAVEL DE 32MM E CONEXOES
01993 | MAO-DE-OBRA DE BOMBEIRO HIDRAULICO DA CONSTRUCAO CIVIL, INCL | H | 5 | 26.73 | 3 | 137.6595
USIVE ENCARGOS SOCIAIS
01999 | MAO-DE-OBRA DE SERVENTE DA CONSTRUCAO CIVIL, INCLUSIVE ENCAR | H | 2 | 19.33 | 3 | 39.8198
GOS SOCIAIS
02339 | ADESIVO PLASTICO PARA PVC RIGIDO, EM BISNAGA DE 75G | UN | 0.5 | 4.2 | 0 | 2.1
02385 | LIXA D'AGUA Nº 100 | UN | 0.5 | 1.44 | 0 | 0.72
05103 | SOLVENTE (SOLUCAO LIMPADORA) P/CONEXOES DE PVC, EM FRASCOS P | UN | 0.07 | 56.52 | 0 | 3.9564
LASTICOS DE 1000CM3
05692 | TUBO DE PVC RIGIDO SOLDAVEL, PONTA/BOLSA, EM BARRAS DE 6,00M | UN | 0.334 | 48.1 | 0 | 16.0654
, DE 032MM
05767 | TE 90º DE PVC RIGIDO SOLDAVEL, DE 032MM | UN | 1 | 3.29 | 0 | 3.29
05791 | JOELHO 90º DE PVC, PARA ESGOTO, DE 040MM | UN | 2 | 1.49 | 0 | 2.98
07133 | JOELHO 90º DE PVC SOLDAVEL, DE 032MM | UN | 1 | 2.34 | 0 | 2.34
07152 | BUCHA DE REDUCAO DE PVC RIGIDO, SOLDAVEL CURTA, DE (40X32)MM | UN | 1 | 2.05 | 0 | 2.05
15.004.0067-A | INSTALACAO E ASSENTAMENTO DE FILTRO INDUSTRIAL(EXCLUSIVE FOR | UN |  | 187.28
NECIMENTO DO APARELHO),COMPREENDENDO:3,00M DE TUBO DE PVC SO
LDAVEL DE 32MM E CONEXOES
02339 | ADESIVO PLASTICO PARA PVC RIGIDO, EM BISNAGA DE 75G | UN | 0.5 | 4.2 | 0 | 2.1
02385 | LIXA D'AGUA Nº 100 | UN | 0.5 | 1.44 | 0 | 0.72
05103 | SOLVENTE (SOLUCAO LIMPADORA) P/CONEXOES DE PVC, EM FRASCOS P | UN | 0.07 | 56.52 | 0 | 3.9564
LASTICOS DE 1000CM3
05692 | TUBO DE PVC RIGIDO SOLDAVEL, PONTA/BOLSA, EM BARRAS DE 6,00M | UN | 0.334 | 48.1 | 0 | 16.0654
, DE 032MM
05767 | TE 90º DE PVC RIGIDO SOLDAVEL, DE 032MM | UN | 1 | 3.29 | 0 | 3.29
05791 | JOELHO 90º DE PVC, PARA ESGOTO, DE 040MM | UN | 2 | 1.49 | 0 | 2.98
07133 | JOELHO 90º DE PVC SOLDAVEL, DE 032MM | UN | 1 | 2.34 | 0 | 2.34
07152 | BUCHA DE REDUCAO DE PVC RIGIDO, SOLDAVEL CURTA, DE (40X32)MM | UN | 1 | 2.05 | 0 | 2.05
20039 | MAO-DE-OBRA DE BOMBEIRO HIDRAULICO DA CONSTRUCAO CIVIL, INCL | H | 5 | 23.16 | 3 | 119.274
USIVE ENCARGOS SOCIAIS DESONERADOS
20132 | MAO-DE-OBRA DE SERVENTE DA CONSTRUCAO CIVIL, INCLUSIVE ENCAR | H | 2 | 16.75 | 3 | 34.505
GOS SOCIAIS DESONERADOS
15.004.0070-0 | INSTALACAO E ASSENTAMENTO DE TANQUE DE SERVICO (EXCLUSIVE FO | UN |  | 301.63
RNECIMENTO DO APARELHO),COMPREENDENDO:3,00M DE TUBO DE PVC D
E 25MM,3,00M DE TUBO DE PVC DE 50MM E CONEXOES
01993 | MAO-DE-OBRA DE BOMBEIRO HIDRAULICO DA CONSTRUCAO CIVIL, INCL | H | 4.5 | 26.73 | 3 | 123.8936
USIVE ENCARGOS SOCIAIS
01999 | MAO-DE-OBRA DE SERVENTE DA CONSTRUCAO CIVIL, INCLUSIVE ENCAR | H | 5.5 | 19.33 | 3 | 109.5045
GOS SOCIAIS
02339 | ADESIVO PLASTICO PARA PVC RIGIDO, EM BISNAGA DE 75G | UN | 0.25 | 4.2 | 0 | 1.05
02385 | LIXA D'AGUA Nº 100 | UN | 0.5 | 1.44 | 0 | 0.72
02615 | TUBO DE PVC RIGIDO, PONTA/BOLSA COM VIROLA, EM BARRAS DE 6,0 | UN | 0.5 | 58.6 | 0 | 29.3
0M, DE 050MM
02653 | CURVA 90º DE PVC CURTA PARA ESGOTO, DE 050MM | UN | 1 | 9.32 | 0 | 9.32
02829 | ANEL DE BORRACHA, PARA TUBO DE PVC-ESGOTO PRIMARIO, DE 050MM | UN | 3 | 1.13 | 0 | 3.39
05024 | LUVA DE PVC RIGIDO SOLDADO, DE REDUCAO, DE 25MMX3/4" E COM B | UN | 1 | 6.06 | 0 | 6.06
UCHA DE LATAO
05031 | TUBO DE PVC RIGIDO SOLDAVEL, PONTA/BOLSAC/VIROLA, EM BARRAS | UN | 0.5 | 19.56 | 0 | 9.78
DE 6,00M, DE 025MM
05103 | SOLVENTE (SOLUCAO LIMPADORA) P/CONEXOES DE PVC, EM FRASCOS P | UN | 0.04 | 56.52 | 0 | 2.2608
LASTICOS DE 1000CM3
05732 | TE 90º DE PVC RIGIDO SOLDAVEL, DE 025MM | UN | 1 | 1.23 | 0 | 1.23
05734 | JOELHO 90º DE PVC SOLDAVEL, DE 025MM | UN | 1 | 0.61 | 0 | 0.61
05780 | JOELHO 90º DE PVC SOLDAVEL COM BUCHA DE LATAO, DE 25MMX1/2" | UN | 1 | 4.52 | 0 | 4.52
15.004.0070-A | INSTALACAO E ASSENTAMENTO DE TANQUE DE SERVICO (EXCLUSIVE FO | UN |  | 270.47
RNECIMENTO DO APARELHO),COMPREENDENDO:3,00M DE TUBO DE PVC D
E 25MM,3,00M DE TUBO DE PVC DE 50MM E CONEXOES
02339 | ADESIVO PLASTICO PARA PVC RIGIDO, EM BISNAGA DE 75G | UN | 0.25 | 4.2 | 0 | 1.05
02385 | LIXA D'AGUA Nº 100 | UN | 0.5 | 1.44 | 0 | 0.72
02615 | TUBO DE PVC RIGIDO, PONTA/BOLSA COM VIROLA, EM BARRAS DE 6,0 | UN | 0.5 | 58.6 | 0 | 29.3
0M, DE 050MM
02653 | CURVA 90º DE PVC CURTA PARA ESGOTO, DE 050MM | UN | 1 | 9.32 | 0 | 9.32
02829 | ANEL DE BORRACHA, PARA TUBO DE PVC-ESGOTO PRIMARIO, DE 050MM | UN | 3 | 1.13 | 0 | 3.39
05024 | LUVA DE PVC RIGIDO SOLDADO, DE REDUCAO, DE 25MMX3/4" E COM B | UN | 1 | 6.06 | 0 | 6.06
UCHA DE LATAO
05031 | TUBO DE PVC RIGIDO SOLDAVEL, PONTA/BOLSAC/VIROLA, EM BARRAS | UN | 0.5 | 19.56 | 0 | 9.78
DE 6,00M, DE 025MM
05103 | SOLVENTE (SOLUCAO LIMPADORA) P/CONEXOES DE PVC, EM FRASCOS P | UN | 0.04 | 56.52 | 0 | 2.2608
LASTICOS DE 1000CM3
05732 | TE 90º DE PVC RIGIDO SOLDAVEL, DE 025MM | UN | 1 | 1.23 | 0 | 1.23
05734 | JOELHO 90º DE PVC SOLDAVEL, DE 025MM | UN | 1 | 0.61 | 0 | 0.61
05780 | JOELHO 90º DE PVC SOLDAVEL COM BUCHA DE LATAO, DE 25MMX1/2" | UN | 1 | 4.52 | 0 | 4.52
20039 | MAO-DE-OBRA DE BOMBEIRO HIDRAULICO DA CONSTRUCAO CIVIL, INCL | H | 4.5 | 23.16 | 3 | 107.3466
USIVE ENCARGOS SOCIAIS DESONERADOS
20132 | MAO-DE-OBRA DE SERVENTE DA CONSTRUCAO CIVIL, INCLUSIVE ENCAR | H | 5.5 | 16.75 | 3 | 94.8888
GOS SOCIAIS DESONERADOS
15.004.0074-0 | INSTALACAO E ASSENTAMENTO DE BACIA TURCA(EXCLUSIVE FORNECIME | UN |  | 430.19
NTO DO APARELHO E DA VALVULA DE DESCARGA),COMPREENDENDO:3,00
M DE TUBO DE PVC DE 50MM,2,00M DE TUBO DE PVC DE 100MM,CONEX
OES E MONTAGEM
01605 | ARGAMASSA CIM.,AREIA TRACO 1:3,PREPARO MECANICO | M3 | 0.012 | 463.3267 | 0 | 5.5599
01993 | MAO-DE-OBRA DE BOMBEIRO HIDRAULICO DA CONSTRUCAO CIVIL, INCL | H | 9 | 26.73 | 3 | 247.7871
USIVE ENCARGOS SOCIAIS
01999 | MAO-DE-OBRA DE SERVENTE DA CONSTRUCAO CIVIL, INCLUSIVE ENCAR | H | 3 | 19.33 | 3 | 59.7297
GOS SOCIAIS
02339 | ADESIVO PLASTICO PARA PVC RIGIDO, EM BISNAGA DE 75G | UN | 0.7 | 4.2 | 0 | 2.94
02385 | LIXA D'AGUA Nº 100 | UN | 0.5 | 1.44 | 0 | 0.72
02617 | TUBO DE PVC RIGIDO, PONTA/BOLSA COM VIROLA, EM BARRAS DE 6,0 | UN | 0.334 | 89.03 | 0 | 29.736
0M, DE 100MM
02662 | LUVA DE PVC RIGIDO, SIMPLES, DE 050MM | UN | 3 | 2.4 | 0 | 7.2
02831 | ANEL DE BORRACHA, PARA TUBO DE PVC-ESGOTO PRIMARIO, DE 100MM | UN | 3 | 1.85 | 0 | 5.55
05103 | SOLVENTE (SOLUCAO LIMPADORA) P/CONEXOES DE PVC, EM FRASCOS P | UN | 0.1 | 56.52 | 0 | 5.652
LASTICOS DE 1000CM3
05694 | TUBO DE PVC RIGIDO SOLDAVEL, PONTA/BOLSA, EM BARRAS DE 6,00M | UN | 0.5 | 78.68 | 0 | 39.34
, DE 050MM
05789 | JOELHO 45º DE PVC, PARA ESGOTO, DE 100MM | UN | 2 | 7.11 | 0 | 14.22
05794 | CURVA 90º DE PVC LONGA PARA ESGOTO, DE 050MM | UN | 1 | 11.76 | 0 | 11.76
15.004.0074-A | INSTALACAO E ASSENTAMENTO DE BACIA TURCA(EXCLUSIVE FORNECIME | UN |  | 389.02
NTO DO APARELHO E DA VALVULA DE DESCARGA),COMPREENDENDO:3,00
M DE TUBO DE PVC DE 50MM,2,00M DE TUBO DE PVC DE 100MM,CONEX
OES E MONTAGEM
02339 | ADESIVO PLASTICO PARA PVC RIGIDO, EM BISNAGA DE 75G | UN | 0.7 | 4.2 | 0 | 2.94
02385 | LIXA D'AGUA Nº 100 | UN | 0.5 | 1.44 | 0 | 0.72
02617 | TUBO DE PVC RIGIDO, PONTA/BOLSA COM VIROLA, EM BARRAS DE 6,0 | UN | 0.334 | 89.03 | 0 | 29.736
0M, DE 100MM
02662 | LUVA DE PVC RIGIDO, SIMPLES, DE 050MM | UN | 3 | 2.4 | 0 | 7.2
02831 | ANEL DE BORRACHA, PARA TUBO DE PVC-ESGOTO PRIMARIO, DE 100MM | UN | 3 | 1.85 | 0 | 5.55
05103 | SOLVENTE (SOLUCAO LIMPADORA) P/CONEXOES DE PVC, EM FRASCOS P | UN | 0.1 | 56.52 | 0 | 5.652
LASTICOS DE 1000CM3
05694 | TUBO DE PVC RIGIDO SOLDAVEL, PONTA/BOLSA, EM BARRAS DE 6,00M | UN | 0.5 | 78.68 | 0 | 39.34
, DE 050MM
05789 | JOELHO 45º DE PVC, PARA ESGOTO, DE 100MM | UN | 2 | 7.11 | 0 | 14.22
05794 | CURVA 90º DE PVC LONGA PARA ESGOTO, DE 050MM | UN | 1 | 11.76 | 0 | 11.76
20039 | MAO-DE-OBRA DE BOMBEIRO HIDRAULICO DA CONSTRUCAO CIVIL, INCL | H | 9 | 23.16 | 3 | 214.6932
USIVE ENCARGOS SOCIAIS DESONERADOS
20132 | MAO-DE-OBRA DE SERVENTE DA CONSTRUCAO CIVIL, INCLUSIVE ENCAR | H | 3 | 16.75 | 3 | 51.7575
GOS SOCIAIS DESONERADOS
30163 | ARGAMASSA CIM.,AREIA TRACO 1:3,PREPARO MECANICO | M3 | 0.012 | 455.0904 | 0 | 5.4611
15.004.0075-0 | INSTALACAO E ASSENTAMENTO DE CAIXA DE DESCARGA ELEVADA (EXCL | UN |  | 207.77
USIVE FORNECIMENTO DA CAIXA),COMPREENDENDO:2,00M DE TUBO DE
PVC DE 25MM,CONEXOES E MONTAGEM
01993 | MAO-DE-OBRA DE BOMBEIRO HIDRAULICO DA CONSTRUCAO CIVIL, INCL | H | 5 | 26.73 | 3 | 137.6595
USIVE ENCARGOS SOCIAIS
01999 | MAO-DE-OBRA DE SERVENTE DA CONSTRUCAO CIVIL, INCLUSIVE ENCAR | H | 2 | 19.33 | 3 | 39.8198
GOS SOCIAIS
02339 | ADESIVO PLASTICO PARA PVC RIGIDO, EM BISNAGA DE 75G | UN | 0.2 | 4.2 | 0 | 0.84
02385 | LIXA D'AGUA Nº 100 | UN | 0.5 | 1.44 | 0 | 0.72
02600 | TUBO DE PVC LONGO, P/CAIXA DE DESCARGA EXTERNA, DE 1.1/2" | UN | 1 | 9.27 | 0 | 9.27
02629 | NIPEL DE PVC, COM ROSCA, DE 1/2" | UN | 1 | 0.92 | 0 | 0.92
02984 | RABICHO/LIGAÇAO FLEXIVEL EM PLASTICO COMSAIDA DE 1/2" E COMP | UN | 1 | 3.96 | 0 | 3.96
RIMENTO DE 30CM
05031 | TUBO DE PVC RIGIDO SOLDAVEL, PONTA/BOLSAC/VIROLA, EM BARRAS | UN | 0.334 | 19.56 | 0 | 6.533
DE 6,00M, DE 025MM
05103 | SOLVENTE (SOLUCAO LIMPADORA) P/CONEXOES DE PVC, EM FRASCOS P | UN | 0.03 | 56.52 | 0 | 1.6956
LASTICOS DE 1000CM3
05732 | TE 90º DE PVC RIGIDO SOLDAVEL, DE 025MM | UN | 1 | 1.23 | 0 | 1.23
05734 | JOELHO 90º DE PVC SOLDAVEL, DE 025MM | UN | 1 | 0.61 | 0 | 0.61
05780 | JOELHO 90º DE PVC SOLDAVEL COM BUCHA DE LATAO, DE 25MMX1/2" | UN | 1 | 4.52 | 0 | 4.52
15.004.0075-A | INSTALACAO E ASSENTAMENTO DE CAIXA DE DESCARGA ELEVADA (EXCL | UN |  | 184.07
USIVE FORNECIMENTO DA CAIXA),COMPREENDENDO:2,00M DE TUBO DE
PVC DE 25MM,CONEXOES E MONTAGEM
02339 | ADESIVO PLASTICO PARA PVC RIGIDO, EM BISNAGA DE 75G | UN | 0.2 | 4.2 | 0 | 0.84
02385 | LIXA D'AGUA Nº 100 | UN | 0.5 | 1.44 | 0 | 0.72
02600 | TUBO DE PVC LONGO, P/CAIXA DE DESCARGA EXTERNA, DE 1.1/2" | UN | 1 | 9.27 | 0 | 9.27
02629 | NIPEL DE PVC, COM ROSCA, DE 1/2" | UN | 1 | 0.92 | 0 | 0.92
02984 | RABICHO/LIGAÇAO FLEXIVEL EM PLASTICO COMSAIDA DE 1/2" E COMP | UN | 1 | 3.96 | 0 | 3.96
RIMENTO DE 30CM
05031 | TUBO DE PVC RIGIDO SOLDAVEL, PONTA/BOLSAC/VIROLA, EM BARRAS | UN | 0.334 | 19.56 | 0 | 6.533
DE 6,00M, DE 025MM
05103 | SOLVENTE (SOLUCAO LIMPADORA) P/CONEXOES DE PVC, EM FRASCOS P | UN | 0.03 | 56.52 | 0 | 1.6956
LASTICOS DE 1000CM3
05732 | TE 90º DE PVC RIGIDO SOLDAVEL, DE 025MM | UN | 1 | 1.23 | 0 | 1.23
05734 | JOELHO 90º DE PVC SOLDAVEL, DE 025MM | UN | 1 | 0.61 | 0 | 0.61
05780 | JOELHO 90º DE PVC SOLDAVEL COM BUCHA DE LATAO, DE 25MMX1/2" | UN | 1 | 4.52 | 0 | 4.52
20039 | MAO-DE-OBRA DE BOMBEIRO HIDRAULICO DA CONSTRUCAO CIVIL, INCL | H | 5 | 23.16 | 3 | 119.274
USIVE ENCARGOS SOCIAIS DESONERADOS
20132 | MAO-DE-OBRA DE SERVENTE DA CONSTRUCAO CIVIL, INCLUSIVE ENCAR | H | 2 | 16.75 | 3 | 34.505
GOS SOCIAIS DESONERADOS
15.004.0076-0 | REPARO DE VALVULA DE DESCARGA.FORNECIMENTO E SUBSTITUICAO | UN |  | 45.14
01993 | MAO-DE-OBRA DE BOMBEIRO HIDRAULICO DA CONSTRUCAO CIVIL, INCL | H | 0.6 | 26.73 | 3 | 16.5191
USIVE ENCARGOS SOCIAIS
02986 | REPARO DE VALVULA DE DESCARGA, DE 1.1/2" | UN | 1 | 28.63 | 0 | 28.63
15.004.0076-A | REPARO DE VALVULA DE DESCARGA.FORNECIMENTO E SUBSTITUICAO | UN |  | 42.94
02986 | REPARO DE VALVULA DE DESCARGA, DE 1.1/2" | UN | 1 | 28.63 | 0 | 28.63
20039 | MAO-DE-OBRA DE BOMBEIRO HIDRAULICO DA CONSTRUCAO CIVIL, INCL | H | 0.6 | 23.16 | 3 | 14.3129
USIVE ENCARGOS SOCIAIS DESONERADOS
15.004.0080-0 | INSTALACAO E ASSENTAMENTO DE CAIXA DE DESCARGA DE EMBUTIR(EX | UN |  | 248.87
CLUSIVE FORNECIMENTO DA CAIXA),COMPREENDENDO:2,00M DE TUBO D
E PVC DE 25MM,0,80M DE TUBO DE PVC DE 40MM,CONEXOES E MONTAG
EM
01993 | MAO-DE-OBRA DE BOMBEIRO HIDRAULICO DA CONSTRUCAO CIVIL, INCL | H | 6 | 26.73 | 3 | 165.1914
USIVE ENCARGOS SOCIAIS
01999 | MAO-DE-OBRA DE SERVENTE DA CONSTRUCAO CIVIL, INCLUSIVE ENCAR | H | 3 | 19.33 | 3 | 59.7297
GOS SOCIAIS
02339 | ADESIVO PLASTICO PARA PVC RIGIDO, EM BISNAGA DE 75G | UN | 0.4 | 4.2 | 0 | 1.68
02385 | LIXA D'AGUA Nº 100 | UN | 0.5 | 1.44 | 0 | 0.72
02614 | TUBO DE PVC RIGIDO SOLDAVEL, PONTA/BOLSA, PARA ESGOTO, EM BA | UN | 0.13 | 33.46 | 0 | 4.3498
RRAS DE 6,00M, DE 040MM
05031 | TUBO DE PVC RIGIDO SOLDAVEL, PONTA/BOLSAC/VIROLA, EM BARRAS | UN | 0.334 | 19.56 | 0 | 6.533
DE 6,00M, DE 025MM
05103 | SOLVENTE (SOLUCAO LIMPADORA) P/CONEXOES DE PVC, EM FRASCOS P | UN | 0.05 | 56.52 | 0 | 2.826
LASTICOS DE 1000CM3
05732 | TE 90º DE PVC RIGIDO SOLDAVEL, DE 025MM | UN | 1 | 1.23 | 0 | 1.23
05734 | JOELHO 90º DE PVC SOLDAVEL, DE 025MM | UN | 1 | 0.61 | 0 | 0.61
05780 | JOELHO 90º DE PVC SOLDAVEL COM BUCHA DE LATAO, DE 25MMX1/2" | UN | 1 | 4.52 | 0 | 4.52
05791 | JOELHO 90º DE PVC, PARA ESGOTO, DE 040MM | UN | 1 | 1.49 | 0 | 1.49
15.004.0080-A | INSTALACAO E ASSENTAMENTO DE CAIXA DE DESCARGA DE EMBUTIR(EX | UN |  | 218.84
CLUSIVE FORNECIMENTO DA CAIXA),COMPREENDENDO:2,00M DE TUBO D
E PVC DE 25MM,0,80M DE TUBO DE PVC DE 40MM,CONEXOES E MONTAG
EM
02339 | ADESIVO PLASTICO PARA PVC RIGIDO, EM BISNAGA DE 75G | UN | 0.4 | 4.2 | 0 | 1.68
02385 | LIXA D'AGUA Nº 100 | UN | 0.5 | 1.44 | 0 | 0.72
02614 | TUBO DE PVC RIGIDO SOLDAVEL, PONTA/BOLSA, PARA ESGOTO, EM BA | UN | 0.13 | 33.46 | 0 | 4.3498
RRAS DE 6,00M, DE 040MM
05031 | TUBO DE PVC RIGIDO SOLDAVEL, PONTA/BOLSAC/VIROLA, EM BARRAS | UN | 0.334 | 19.56 | 0 | 6.533
DE 6,00M, DE 025MM
05103 | SOLVENTE (SOLUCAO LIMPADORA) P/CONEXOES DE PVC, EM FRASCOS P | UN | 0.05 | 56.52 | 0 | 2.826
LASTICOS DE 1000CM3
05732 | TE 90º DE PVC RIGIDO SOLDAVEL, DE 025MM | UN | 1 | 1.23 | 0 | 1.23
05734 | JOELHO 90º DE PVC SOLDAVEL, DE 025MM | UN | 1 | 0.61 | 0 | 0.61
05780 | JOELHO 90º DE PVC SOLDAVEL COM BUCHA DE LATAO, DE 25MMX1/2" | UN | 1 | 4.52 | 0 | 4.52
05791 | JOELHO 90º DE PVC, PARA ESGOTO, DE 040MM | UN | 1 | 1.49 | 0 | 1.49
20039 | MAO-DE-OBRA DE BOMBEIRO HIDRAULICO DA CONSTRUCAO CIVIL, INCL | H | 6 | 23.16 | 3 | 143.1288
USIVE ENCARGOS SOCIAIS DESONERADOS
20132 | MAO-DE-OBRA DE SERVENTE DA CONSTRUCAO CIVIL, INCLUSIVE ENCAR | H | 3 | 16.75 | 3 | 51.7575
GOS SOCIAIS DESONERADOS
15.004.0085-0 | INSTALACAO E ASSENTAMENTO DE VALVULA DE DESCARGA(EXCLUSIVE F | UN |  | 259.14
ORNECIMENTO DA VALVULA),COMPREENDENDO:3,00M DE TUBO DE PVC D
E 50MM,CONEXOES E MONTAGEM
01993 | MAO-DE-OBRA DE BOMBEIRO HIDRAULICO DA CONSTRUCAO CIVIL, INCL | H | 5 | 26.73 | 3 | 137.6595
USIVE ENCARGOS SOCIAIS
01999 | MAO-DE-OBRA DE SERVENTE DA CONSTRUCAO CIVIL, INCLUSIVE ENCAR | H | 2 | 19.33 | 3 | 39.8198
GOS SOCIAIS
02339 | ADESIVO PLASTICO PARA PVC RIGIDO, EM BISNAGA DE 75G | UN | 0.75 | 4.2 | 0 | 3.15
02385 | LIXA D'AGUA Nº 100 | UN | 0.5 | 1.44 | 0 | 0.72
05103 | SOLVENTE (SOLUCAO LIMPADORA) P/CONEXOES DE PVC, EM FRASCOS P | UN | 0.1 | 56.52 | 0 | 5.652
LASTICOS DE 1000CM3
05694 | TUBO DE PVC RIGIDO SOLDAVEL, PONTA/BOLSA, EM BARRAS DE 6,00M | UN | 0.5 | 78.68 | 0 | 39.34
, DE 050MM
07132 | JOELHO 90º DE PVC SOLDAVEL, DE 050MM | UN | 2 | 5.06 | 0 | 10.12
07137 | TE 90º DE PVC RIGIDO SOLDAVEL, DE 050MM | UN | 1 | 9.57 | 0 | 9.57
07141 | ADAPTADOR DE PVC, SOLDAVEL CURTO, COM BOLSA E ROSCA PARA REG | UN | 1 | 4.3 | 0 | 4.3
ISTRO, DE 050MMX1.1/2"
07151 | TUBO DE PVC DE DESCARGA, PARA VALVULA DE 1.1/2" | UN | 1 | 8.81 | 0 | 8.81
15.004.0085-A | INSTALACAO E ASSENTAMENTO DE VALVULA DE DESCARGA(EXCLUSIVE F | UN |  | 235.44
ORNECIMENTO DA VALVULA),COMPREENDENDO:3,00M DE TUBO DE PVC D
E 50MM,CONEXOES E MONTAGEM
02339 | ADESIVO PLASTICO PARA PVC RIGIDO, EM BISNAGA DE 75G | UN | 0.75 | 4.2 | 0 | 3.15
02385 | LIXA D'AGUA Nº 100 | UN | 0.5 | 1.44 | 0 | 0.72
05103 | SOLVENTE (SOLUCAO LIMPADORA) P/CONEXOES DE PVC, EM FRASCOS P | UN | 0.1 | 56.52 | 0 | 5.652
LASTICOS DE 1000CM3
05694 | TUBO DE PVC RIGIDO SOLDAVEL, PONTA/BOLSA, EM BARRAS DE 6,00M | UN | 0.5 | 78.68 | 0 | 39.34
, DE 050MM
07132 | JOELHO 90º DE PVC SOLDAVEL, DE 050MM | UN | 2 | 5.06 | 0 | 10.12
07137 | TE 90º DE PVC RIGIDO SOLDAVEL, DE 050MM | UN | 1 | 9.57 | 0 | 9.57
07141 | ADAPTADOR DE PVC, SOLDAVEL CURTO, COM BOLSA E ROSCA PARA REG | UN | 1 | 4.3 | 0 | 4.3
ISTRO, DE 050MMX1.1/2"
07151 | TUBO DE PVC DE DESCARGA, PARA VALVULA DE 1.1/2" | UN | 1 | 8.81 | 0 | 8.81
20039 | MAO-DE-OBRA DE BOMBEIRO HIDRAULICO DA CONSTRUCAO CIVIL, INCL | H | 5 | 23.16 | 3 | 119.274
USIVE ENCARGOS SOCIAIS DESONERADOS
20132 | MAO-DE-OBRA DE SERVENTE DA CONSTRUCAO CIVIL, INCLUSIVE ENCAR | H | 2 | 16.75 | 3 | 34.505
GOS SOCIAIS DESONERADOS
15.004.0086-0 | REPARO EM CAIXA DE DESCARGA ELEVADA.FORNECIMENTO E SUBSTITUI | UN |  | 19.73
CAO
01993 | MAO-DE-OBRA DE BOMBEIRO HIDRAULICO DA CONSTRUCAO CIVIL, INCL | H | 0.5 | 26.73 | 3 | 13.766
USIVE ENCARGOS SOCIAIS
06005 | TORNEIRA BOIA DE PLASTICO DE PVC, DE 1/2" PARA CAIXA DE DESC | UN | 1 | 5.97 | 0 | 5.97
ARGA EXTERNA
15.004.0086-A | REPARO EM CAIXA DE DESCARGA ELEVADA.FORNECIMENTO E SUBSTITUI | UN |  | 17.89
CAO
06005 | TORNEIRA BOIA DE PLASTICO DE PVC, DE 1/2" PARA CAIXA DE DESC | UN | 1 | 5.97 | 0 | 5.97
ARGA EXTERNA
20039 | MAO-DE-OBRA DE BOMBEIRO HIDRAULICO DA CONSTRUCAO CIVIL, INCL | H | 0.5 | 23.16 | 3 | 11.9274
USIVE ENCARGOS SOCIAIS DESONERADOS
15.004.0090-0 | INSTALACAO E COLOCACAO DE TORNEIRA PARA JARDIM OU DE LAVAGEM | UN |  | 189.13
(EXCLUSIVE FORNECIMENTO DA TORNEIRA),COMPREENDENDO: 2,00M DE
TUBO DE PVC DE 20MM E CONEXOES
01993 | MAO-DE-OBRA DE BOMBEIRO HIDRAULICO DA CONSTRUCAO CIVIL, INCL | H | 3.5 | 26.73 | 3 | 96.3617
USIVE ENCARGOS SOCIAIS
01999 | MAO-DE-OBRA DE SERVENTE DA CONSTRUCAO CIVIL, INCLUSIVE ENCAR | H | 3.5 | 19.33 | 3 | 69.6847
GOS SOCIAIS
02339 | ADESIVO PLASTICO PARA PVC RIGIDO, EM BISNAGA DE 75G | UN | 0.2 | 4.2 | 0 | 0.84
05030 | TUBO DE PVC RIGIDO SOLDAVEL, PONTA/BOLSAC/VIROLA, EM BARRAS | UN | 0.33 | 18.78 | 0 | 6.1974
DE 6,00M, DE 020MM
05035 | TE 90º DE PVC RIGIDO SOLDAVEL, DE REDUCAO, DE (025X020)MM | UN | 1 | 3.8 | 0 | 3.8
05050 | JOELHO 90º DE PVC SOLDAVEL, REDUCAO COM ROSCA, DE 20MMX1/2" | UN | 1 | 1.34 | 0 | 1.34
05733 | JOELHO 90º DE PVC SOLDAVEL, DE 020MM | UN | 1 | 0.62 | 0 | 0.62
07804 | UNIAO PVC SOLDAVEL MARRON, DE 25MM | UN | 1 | 10.29 | 0 | 10.29
15.004.0090-A | INSTALACAO E COLOCACAO DE TORNEIRA PARA JARDIM OU DE LAVAGEM | UN |  | 166.96
(EXCLUSIVE FORNECIMENTO DA TORNEIRA),COMPREENDENDO: 2,00M DE
TUBO DE PVC DE 20MM E CONEXOES
02339 | ADESIVO PLASTICO PARA PVC RIGIDO, EM BISNAGA DE 75G | UN | 0.2 | 4.2 | 0 | 0.84
05030 | TUBO DE PVC RIGIDO SOLDAVEL, PONTA/BOLSAC/VIROLA, EM BARRAS | UN | 0.33 | 18.78 | 0 | 6.1974
DE 6,00M, DE 020MM
05035 | TE 90º DE PVC RIGIDO SOLDAVEL, DE REDUCAO, DE (025X020)MM | UN | 1 | 3.8 | 0 | 3.8
05050 | JOELHO 90º DE PVC SOLDAVEL, REDUCAO COM ROSCA, DE 20MMX1/2" | UN | 1 | 1.34 | 0 | 1.34
05733 | JOELHO 90º DE PVC SOLDAVEL, DE 020MM | UN | 1 | 0.62 | 0 | 0.62
07804 | UNIAO PVC SOLDAVEL MARRON, DE 25MM | UN | 1 | 10.29 | 0 | 10.29
20039 | MAO-DE-OBRA DE BOMBEIRO HIDRAULICO DA CONSTRUCAO CIVIL, INCL | H | 3.5 | 23.16 | 3 | 83.4918
USIVE ENCARGOS SOCIAIS DESONERADOS
20132 | MAO-DE-OBRA DE SERVENTE DA CONSTRUCAO CIVIL, INCLUSIVE ENCAR | H | 3.5 | 16.75 | 3 | 60.3838
GOS SOCIAIS DESONERADOS
15.004.0102-1 | INSTALACAO E ASSENTAMENTO DE BACIA SANITARIA INDIVIDUAL E VA | UN |  | 447.42
LVULA DE DESCARGA (EXCL.ESTES) EM PAVIMENTO ELEVADO,COMPREEN
DENDO:INSTALACAO HIDRAULICA COM 2,00M TUBO PVC 50MM,COM CONE
XOES ATE A VALVULA E APOS ESTA ATE VASO,LIGACAO DE ESGOTO CO
M 3,00M DE TUBO DE PVC DE 100MM AOS TUBOS QUEDA E VENTILACAO
,INCLUSIVE CONEXOES,EXCLUSIVE OS TUBOS QUEDA E VENTILACAO
00666 | BUCHA DE NYLON, TIPO S-12 | UN | 2 | 0.0888 | 0 | 0.1776
01993 | MAO-DE-OBRA DE BOMBEIRO HIDRAULICO DA CONSTRUCAO CIVIL, INCL | H | 9.5 | 26.73 | 3 | 261.5531
USIVE ENCARGOS SOCIAIS
01999 | MAO-DE-OBRA DE SERVENTE DA CONSTRUCAO CIVIL, INCLUSIVE ENCAR | H | 3.5 | 19.33 | 3 | 69.6847
GOS SOCIAIS
02339 | ADESIVO PLASTICO PARA PVC RIGIDO, EM BISNAGA DE 75G | UN | 0.5 | 4.2 | 0 | 2.1
02385 | LIXA D'AGUA Nº 100 | UN | 0.5 | 1.44 | 0 | 0.72
02617 | TUBO DE PVC RIGIDO, PONTA/BOLSA COM VIROLA, EM BARRAS DE 6,0 | UN | 0.5 | 89.03 | 0 | 44.515
0M, DE 100MM
02831 | ANEL DE BORRACHA, PARA TUBO DE PVC-ESGOTO PRIMARIO, DE 100MM | UN | 3 | 1.85 | 0 | 5.55
05103 | SOLVENTE (SOLUCAO LIMPADORA) P/CONEXOES DE PVC, EM FRASCOS P | UN | 0.066 | 56.52 | 0 | 3.7303
LASTICOS DE 1000CM3
05694 | TUBO DE PVC RIGIDO SOLDAVEL, PONTA/BOLSA, EM BARRAS DE 6,00M | UN | 0.333 | 78.68 | 0 | 26.2004
, DE 050MM
05766 | JOELHO 90º DE PVC, PARA ESGOTO, DE 100MM | UN | 1 | 5.45 | 0 | 5.45
07132 | JOELHO 90º DE PVC SOLDAVEL, DE 050MM | UN | 1 | 5.06 | 0 | 5.06
07137 | TE 90º DE PVC RIGIDO SOLDAVEL, DE 050MM | UN | 1 | 9.57 | 0 | 9.57
07141 | ADAPTADOR DE PVC, SOLDAVEL CURTO, COM BOLSA E ROSCA PARA REG | UN | 1 | 4.3 | 0 | 4.3
ISTRO, DE 050MMX1.1/2"
07151 | TUBO DE PVC DE DESCARGA, PARA VALVULA DE 1.1/2" | UN | 1 | 8.81 | 0 | 8.81
15.004.0102-B | INSTALACAO E ASSENTAMENTO DE BACIA SANITARIA INDIVIDUAL E VA | UN |  | 403.18
LVULA DE DESCARGA (EXCL.ESTES) EM PAVIMENTO ELEVADO,COMPREEN
DENDO:INSTALACAO HIDRAULICA COM 2,00M TUBO PVC 50MM,COM CONE
XOES ATE A VALVULA E APOS ESTA ATE VASO,LIGACAO DE ESGOTO CO
M 3,00M DE TUBO DE PVC DE 100MM AOS TUBOS QUEDA E VENTILACAO
,INCLUSIVE CONEXOES,EXCLUSIVE OS TUBOS QUEDA E VENTILACAO
00666 | BUCHA DE NYLON, TIPO S-12 | UN | 2 | 0.0888 | 0 | 0.1776
02339 | ADESIVO PLASTICO PARA PVC RIGIDO, EM BISNAGA DE 75G | UN | 0.5 | 4.2 | 0 | 2.1
02385 | LIXA D'AGUA Nº 100 | UN | 0.5 | 1.44 | 0 | 0.72
02617 | TUBO DE PVC RIGIDO, PONTA/BOLSA COM VIROLA, EM BARRAS DE 6,0 | UN | 0.5 | 89.03 | 0 | 44.515
0M, DE 100MM
02831 | ANEL DE BORRACHA, PARA TUBO DE PVC-ESGOTO PRIMARIO, DE 100MM | UN | 3 | 1.85 | 0 | 5.55
05103 | SOLVENTE (SOLUCAO LIMPADORA) P/CONEXOES DE PVC, EM FRASCOS P | UN | 0.066 | 56.52 | 0 | 3.7303
LASTICOS DE 1000CM3
05694 | TUBO DE PVC RIGIDO SOLDAVEL, PONTA/BOLSA, EM BARRAS DE 6,00M | UN | 0.333 | 78.68 | 0 | 26.2004
, DE 050MM
05766 | JOELHO 90º DE PVC, PARA ESGOTO, DE 100MM | UN | 1 | 5.45 | 0 | 5.45
07132 | JOELHO 90º DE PVC SOLDAVEL, DE 050MM | UN | 1 | 5.06 | 0 | 5.06
07137 | TE 90º DE PVC RIGIDO SOLDAVEL, DE 050MM | UN | 1 | 9.57 | 0 | 9.57
07141 | ADAPTADOR DE PVC, SOLDAVEL CURTO, COM BOLSA E ROSCA PARA REG | UN | 1 | 4.3 | 0 | 4.3
ISTRO, DE 050MMX1.1/2"
07151 | TUBO DE PVC DE DESCARGA, PARA VALVULA DE 1.1/2" | UN | 1 | 8.81 | 0 | 8.81
20039 | MAO-DE-OBRA DE BOMBEIRO HIDRAULICO DA CONSTRUCAO CIVIL, INCL | H | 9.5 | 23.16 | 3 | 226.6206
USIVE ENCARGOS SOCIAIS DESONERADOS
20132 | MAO-DE-OBRA DE SERVENTE DA CONSTRUCAO CIVIL, INCLUSIVE ENCAR | H | 3.5 | 16.75 | 3 | 60.3838
GOS SOCIAIS DESONERADOS
15.004.0103-0 | INSTALACAO E ASSENTAMENTO DE BACIA SANITARIA INDIVIDUAL COM | UN |  | 382.48
CAIXA ACOPLADA (EXCLUSIVE ESTES),PAVIMENTO ELEVADO,COMPREEND
O:INSTALACAO HIDRAULICA C/2,00M TUBO DE PVC 25MM,C/CONEXOES,
ATE A CAIXA ACOPLADA,LIGACAO DE ESGOTOS COM 3,00M DE TUBO DE
PVC DE 100MM AOS TUBOS DE QUEDA E VENTILACAO,INCLUSIVE CONE
XOES,EXCLUSIVE OS TUBOS DE QUEDA E VENTILACAO
00666 | BUCHA DE NYLON, TIPO S-12 | UN | 2 | 0.0888 | 0 | 0.1776
01993 | MAO-DE-OBRA DE BOMBEIRO HIDRAULICO DA CONSTRUCAO CIVIL, INCL | H | 9 | 26.73 | 3 | 247.7871
USIVE ENCARGOS SOCIAIS
01999 | MAO-DE-OBRA DE SERVENTE DA CONSTRUCAO CIVIL, INCLUSIVE ENCAR | H | 3 | 19.33 | 3 | 59.7297
GOS SOCIAIS
02339 | ADESIVO PLASTICO PARA PVC RIGIDO, EM BISNAGA DE 75G | UN | 0.14 | 4.2 | 0 | 0.588
02385 | LIXA D'AGUA Nº 100 | UN | 0.5 | 1.44 | 0 | 0.72
02617 | TUBO DE PVC RIGIDO, PONTA/BOLSA COM VIROLA, EM BARRAS DE 6,0 | UN | 0.5 | 89.03 | 0 | 44.515
0M, DE 100MM
02831 | ANEL DE BORRACHA, PARA TUBO DE PVC-ESGOTO PRIMARIO, DE 100MM | UN | 3 | 1.85 | 0 | 5.55
02984 | RABICHO/LIGAÇAO FLEXIVEL EM PLASTICO COMSAIDA DE 1/2" E COMP | UN | 1 | 3.96 | 0 | 3.96
RIMENTO DE 30CM
05031 | TUBO DE PVC RIGIDO SOLDAVEL, PONTA/BOLSAC/VIROLA, EM BARRAS | UN | 0.333 | 19.56 | 0 | 6.5135
DE 6,00M, DE 025MM
05103 | SOLVENTE (SOLUCAO LIMPADORA) P/CONEXOES DE PVC, EM FRASCOS P | UN | 0.02 | 56.52 | 0 | 1.1304
LASTICOS DE 1000CM3
05732 | TE 90º DE PVC RIGIDO SOLDAVEL, DE 025MM | UN | 1 | 1.23 | 0 | 1.23
05734 | JOELHO 90º DE PVC SOLDAVEL, DE 025MM | UN | 1 | 0.61 | 0 | 0.61
05766 | JOELHO 90º DE PVC, PARA ESGOTO, DE 100MM | UN | 1 | 5.45 | 0 | 5.45
05780 | JOELHO 90º DE PVC SOLDAVEL COM BUCHA DE LATAO, DE 25MMX1/2" | UN | 1 | 4.52 | 0 | 4.52
15.004.0103-A | INSTALACAO E ASSENTAMENTO DE BACIA SANITARIA INDIVIDUAL COM | UN |  | 341.41
CAIXA ACOPLADA (EXCLUSIVE ESTES),PAVIMENTO ELEVADO,COMPREEND
O:INSTALACAO HIDRAULICA C/2,00M TUBO DE PVC 25MM,C/CONEXOES,
ATE A CAIXA ACOPLADA,LIGACAO DE ESGOTOS COM 3,00M DE TUBO DE
PVC DE 100MM AOS TUBOS DE QUEDA E VENTILACAO,INCLUSIVE CONE
XOES,EXCLUSIVE OS TUBOS DE QUEDA E VENTILACAO
00666 | BUCHA DE NYLON, TIPO S-12 | UN | 2 | 0.0888 | 0 | 0.1776
02339 | ADESIVO PLASTICO PARA PVC RIGIDO, EM BISNAGA DE 75G | UN | 0.14 | 4.2 | 0 | 0.588
02385 | LIXA D'AGUA Nº 100 | UN | 0.5 | 1.44 | 0 | 0.72
02617 | TUBO DE PVC RIGIDO, PONTA/BOLSA COM VIROLA, EM BARRAS DE 6,0 | UN | 0.5 | 89.03 | 0 | 44.515
0M, DE 100MM
02831 | ANEL DE BORRACHA, PARA TUBO DE PVC-ESGOTO PRIMARIO, DE 100MM | UN | 3 | 1.85 | 0 | 5.55
02984 | RABICHO/LIGAÇAO FLEXIVEL EM PLASTICO COMSAIDA DE 1/2" E COMP | UN | 1 | 3.96 | 0 | 3.96
RIMENTO DE 30CM
05031 | TUBO DE PVC RIGIDO SOLDAVEL, PONTA/BOLSAC/VIROLA, EM BARRAS | UN | 0.333 | 19.56 | 0 | 6.5135
DE 6,00M, DE 025MM
05103 | SOLVENTE (SOLUCAO LIMPADORA) P/CONEXOES DE PVC, EM FRASCOS P | UN | 0.02 | 56.52 | 0 | 1.1304
LASTICOS DE 1000CM3
05732 | TE 90º DE PVC RIGIDO SOLDAVEL, DE 025MM | UN | 1 | 1.23 | 0 | 1.23
05734 | JOELHO 90º DE PVC SOLDAVEL, DE 025MM | UN | 1 | 0.61 | 0 | 0.61
05766 | JOELHO 90º DE PVC, PARA ESGOTO, DE 100MM | UN | 1 | 5.45 | 0 | 5.45
05780 | JOELHO 90º DE PVC SOLDAVEL COM BUCHA DE LATAO, DE 25MMX1/2" | UN | 1 | 4.52 | 0 | 4.52
20039 | MAO-DE-OBRA DE BOMBEIRO HIDRAULICO DA CONSTRUCAO CIVIL, INCL | H | 9 | 23.16 | 3 | 214.6932
USIVE ENCARGOS SOCIAIS DESONERADOS
20132 | MAO-DE-OBRA DE SERVENTE DA CONSTRUCAO CIVIL, INCLUSIVE ENCAR | H | 3 | 16.75 | 3 | 51.7575
GOS SOCIAIS DESONERADOS
15.004.0104-0 | INSTALACAO E ASSENTAMENTO DE BACIA SANITARIA INDIVIDUAL E CA | UN |  | 393.6
IXA DE DESCARGA (EXCLUSIVE ESTES) EM PAVIMENTO ELEVADO,COMPR
EENDENDO:INSTALACAO HIDRAULICA COM 2,00M DE TUBO DE PVC DE 2
5MM,COM CONEXOES,ATE A CAIXA DE DESCARGA,LIGACAO DE ESGOTOS
COM 3,00M DE TUBO DE PVC 100MM AOS TUBOS DE QUEDA E VENTILAC
AO,INCLUSIVE CONEXOES,EXCLUSIVE TUBOS DE QUEDA E VENTILACAO
00666 | BUCHA DE NYLON, TIPO S-12 | UN | 2 | 0.0888 | 0 | 0.1776
01993 | MAO-DE-OBRA DE BOMBEIRO HIDRAULICO DA CONSTRUCAO CIVIL, INCL | H | 9 | 26.73 | 3 | 247.7871
USIVE ENCARGOS SOCIAIS
01999 | MAO-DE-OBRA DE SERVENTE DA CONSTRUCAO CIVIL, INCLUSIVE ENCAR | H | 3 | 19.33 | 3 | 59.7297
GOS SOCIAIS
02339 | ADESIVO PLASTICO PARA PVC RIGIDO, EM BISNAGA DE 75G | UN | 0.14 | 4.2 | 0 | 0.588
02385 | LIXA D'AGUA Nº 100 | UN | 0.5 | 1.44 | 0 | 0.72
02600 | TUBO DE PVC LONGO, P/CAIXA DE DESCARGA EXTERNA, DE 1.1/2" | UN | 1 | 9.27 | 0 | 9.27
02617 | TUBO DE PVC RIGIDO, PONTA/BOLSA COM VIROLA, EM BARRAS DE 6,0 | UN | 0.5 | 89.03 | 0 | 44.515
0M, DE 100MM
02831 | ANEL DE BORRACHA, PARA TUBO DE PVC-ESGOTO PRIMARIO, DE 100MM | UN | 4 | 1.85 | 0 | 7.4
02984 | RABICHO/LIGAÇAO FLEXIVEL EM PLASTICO COMSAIDA DE 1/2" E COMP | UN | 1 | 3.96 | 0 | 3.96
RIMENTO DE 30CM
05031 | TUBO DE PVC RIGIDO SOLDAVEL, PONTA/BOLSAC/VIROLA, EM BARRAS | UN | 0.333 | 19.56 | 0 | 6.5135
DE 6,00M, DE 025MM
05103 | SOLVENTE (SOLUCAO LIMPADORA) P/CONEXOES DE PVC, EM FRASCOS P | UN | 0.02 | 56.52 | 0 | 1.1304
LASTICOS DE 1000CM3
05732 | TE 90º DE PVC RIGIDO SOLDAVEL, DE 025MM | UN | 1 | 1.23 | 0 | 1.23
05734 | JOELHO 90º DE PVC SOLDAVEL, DE 025MM | UN | 1 | 0.61 | 0 | 0.61
05766 | JOELHO 90º DE PVC, PARA ESGOTO, DE 100MM | UN | 1 | 5.45 | 0 | 5.45
05780 | JOELHO 90º DE PVC SOLDAVEL COM BUCHA DE LATAO, DE 25MMX1/2" | UN | 1 | 4.52 | 0 | 4.52
15.004.0104-A | INSTALACAO E ASSENTAMENTO DE BACIA SANITARIA INDIVIDUAL E CA | UN |  | 352.53
IXA DE DESCARGA (EXCLUSIVE ESTES) EM PAVIMENTO ELEVADO,COMPR
EENDENDO:INSTALACAO HIDRAULICA COM 2,00M DE TUBO DE PVC DE 2
5MM,COM CONEXOES,ATE A CAIXA DE DESCARGA,LIGACAO DE ESGOTOS
COM 3,00M DE TUBO DE PVC 100MM AOS TUBOS DE QUEDA E VENTILAC
AO,INCLUSIVE CONEXOES,EXCLUSIVE TUBOS DE QUEDA E VENTILACAO
00666 | BUCHA DE NYLON, TIPO S-12 | UN | 2 | 0.0888 | 0 | 0.1776
02339 | ADESIVO PLASTICO PARA PVC RIGIDO, EM BISNAGA DE 75G | UN | 0.14 | 4.2 | 0 | 0.588
02385 | LIXA D'AGUA Nº 100 | UN | 0.5 | 1.44 | 0 | 0.72
02600 | TUBO DE PVC LONGO, P/CAIXA DE DESCARGA EXTERNA, DE 1.1/2" | UN | 1 | 9.27 | 0 | 9.27
02617 | TUBO DE PVC RIGIDO, PONTA/BOLSA COM VIROLA, EM BARRAS DE 6,0 | UN | 0.5 | 89.03 | 0 | 44.515
0M, DE 100MM
02831 | ANEL DE BORRACHA, PARA TUBO DE PVC-ESGOTO PRIMARIO, DE 100MM | UN | 4 | 1.85 | 0 | 7.4
02984 | RABICHO/LIGAÇAO FLEXIVEL EM PLASTICO COMSAIDA DE 1/2" E COMP | UN | 1 | 3.96 | 0 | 3.96
RIMENTO DE 30CM
05031 | TUBO DE PVC RIGIDO SOLDAVEL, PONTA/BOLSAC/VIROLA, EM BARRAS | UN | 0.333 | 19.56 | 0 | 6.5135
DE 6,00M, DE 025MM
05103 | SOLVENTE (SOLUCAO LIMPADORA) P/CONEXOES DE PVC, EM FRASCOS P | UN | 0.02 | 56.52 | 0 | 1.1304
LASTICOS DE 1000CM3
05732 | TE 90º DE PVC RIGIDO SOLDAVEL, DE 025MM | UN | 1 | 1.23 | 0 | 1.23
05734 | JOELHO 90º DE PVC SOLDAVEL, DE 025MM | UN | 1 | 0.61 | 0 | 0.61
05766 | JOELHO 90º DE PVC, PARA ESGOTO, DE 100MM | UN | 1 | 5.45 | 0 | 5.45
05780 | JOELHO 90º DE PVC SOLDAVEL COM BUCHA DE LATAO, DE 25MMX1/2" | UN | 1 | 4.52 | 0 | 4.52
20039 | MAO-DE-OBRA DE BOMBEIRO HIDRAULICO DA CONSTRUCAO CIVIL, INCL | H | 9 | 23.16 | 3 | 214.6932
USIVE ENCARGOS SOCIAIS DESONERADOS
20132 | MAO-DE-OBRA DE SERVENTE DA CONSTRUCAO CIVIL, INCLUSIVE ENCAR | H | 3 | 16.75 | 3 | 51.7575
GOS SOCIAIS DESONERADOS
15.004.0105-0 | INSTALACAO E ASSENTAMENTO DE BACIA SANITARIA INDIVIDUAL E VA | UN |  | 423.7
LVULA DE DESCARGA (EXCL.ESTES) EM PAVIMENTO TERREO,COMPREEND
ENDO:INSTALACAO HIDRAULICA COM 2,00M TUBO PVC 50MM,COM CONEX
OES,ATE VALVULA E APOS ESTA ATE O VASO,LIGACAO ESGOTOS COM 3
,00M TUBO PVC 100MM A CAIXA DE INSPECAO E TUBO VENTILACAO,IN
CLUSIVE CONEXOES,EXCLUSIVE TUBO DE VENTILACAO
00666 | BUCHA DE NYLON, TIPO S-12 | UN | 2 | 0.0888 | 0 | 0.1776
01993 | MAO-DE-OBRA DE BOMBEIRO HIDRAULICO DA CONSTRUCAO CIVIL, INCL | H | 9 | 26.73 | 3 | 247.7871
USIVE ENCARGOS SOCIAIS
01999 | MAO-DE-OBRA DE SERVENTE DA CONSTRUCAO CIVIL, INCLUSIVE ENCAR | H | 3 | 19.33 | 3 | 59.7297
GOS SOCIAIS
02339 | ADESIVO PLASTICO PARA PVC RIGIDO, EM BISNAGA DE 75G | UN | 0.5 | 4.2 | 0 | 2.1
02385 | LIXA D'AGUA Nº 100 | UN | 0.5 | 1.44 | 0 | 0.72
02617 | TUBO DE PVC RIGIDO, PONTA/BOLSA COM VIROLA, EM BARRAS DE 6,0 | UN | 0.5 | 89.03 | 0 | 44.515
0M, DE 100MM
02831 | ANEL DE BORRACHA, PARA TUBO DE PVC-ESGOTO PRIMARIO, DE 100MM | UN | 3 | 1.85 | 0 | 5.55
05103 | SOLVENTE (SOLUCAO LIMPADORA) P/CONEXOES DE PVC, EM FRASCOS P | UN | 0.066 | 56.52 | 0 | 3.7303
LASTICOS DE 1000CM3
05694 | TUBO DE PVC RIGIDO SOLDAVEL, PONTA/BOLSA, EM BARRAS DE 6,00M | UN | 0.333 | 78.68 | 0 | 26.2004
, DE 050MM
05766 | JOELHO 90º DE PVC, PARA ESGOTO, DE 100MM | UN | 1 | 5.45 | 0 | 5.45
07132 | JOELHO 90º DE PVC SOLDAVEL, DE 050MM | UN | 1 | 5.06 | 0 | 5.06
07137 | TE 90º DE PVC RIGIDO SOLDAVEL, DE 050MM | UN | 1 | 9.57 | 0 | 9.57
07141 | ADAPTADOR DE PVC, SOLDAVEL CURTO, COM BOLSA E ROSCA PARA REG | UN | 1 | 4.3 | 0 | 4.3
ISTRO, DE 050MMX1.1/2"
07151 | TUBO DE PVC DE DESCARGA, PARA VALVULA DE 1.1/2" | UN | 1 | 8.81 | 0 | 8.81
15.004.0105-A | INSTALACAO E ASSENTAMENTO DE BACIA SANITARIA INDIVIDUAL E VA | UN |  | 382.63
LVULA DE DESCARGA (EXCL.ESTES) EM PAVIMENTO TERREO,COMPREEND
ENDO:INSTALACAO HIDRAULICA COM 2,00M TUBO PVC 50MM,COM CONEX
OES,ATE VALVULA E APOS ESTA ATE O VASO,LIGACAO ESGOTOS COM 3
,00M TUBO PVC 100MM A CAIXA DE INSPECAO E TUBO VENTILACAO,IN
CLUSIVE CONEXOES,EXCLUSIVE TUBO DE VENTILACAO
00666 | BUCHA DE NYLON, TIPO S-12 | UN | 2 | 0.0888 | 0 | 0.1776
02339 | ADESIVO PLASTICO PARA PVC RIGIDO, EM BISNAGA DE 75G | UN | 0.5 | 4.2 | 0 | 2.1
02385 | LIXA D'AGUA Nº 100 | UN | 0.5 | 1.44 | 0 | 0.72
02617 | TUBO DE PVC RIGIDO, PONTA/BOLSA COM VIROLA, EM BARRAS DE 6,0 | UN | 0.5 | 89.03 | 0 | 44.515
0M, DE 100MM
02831 | ANEL DE BORRACHA, PARA TUBO DE PVC-ESGOTO PRIMARIO, DE 100MM | UN | 3 | 1.85 | 0 | 5.55
05103 | SOLVENTE (SOLUCAO LIMPADORA) P/CONEXOES DE PVC, EM FRASCOS P | UN | 0.066 | 56.52 | 0 | 3.7303
LASTICOS DE 1000CM3
05694 | TUBO DE PVC RIGIDO SOLDAVEL, PONTA/BOLSA, EM BARRAS DE 6,00M | UN | 0.333 | 78.68 | 0 | 26.2004
, DE 050MM
05766 | JOELHO 90º DE PVC, PARA ESGOTO, DE 100MM | UN | 1 | 5.45 | 0 | 5.45
07132 | JOELHO 90º DE PVC SOLDAVEL, DE 050MM | UN | 1 | 5.06 | 0 | 5.06
07137 | TE 90º DE PVC RIGIDO SOLDAVEL, DE 050MM | UN | 1 | 9.57 | 0 | 9.57
07141 | ADAPTADOR DE PVC, SOLDAVEL CURTO, COM BOLSA E ROSCA PARA REG | UN | 1 | 4.3 | 0 | 4.3
ISTRO, DE 050MMX1.1/2"
07151 | TUBO DE PVC DE DESCARGA, PARA VALVULA DE 1.1/2" | UN | 1 | 8.81 | 0 | 8.81
20039 | MAO-DE-OBRA DE BOMBEIRO HIDRAULICO DA CONSTRUCAO CIVIL, INCL | H | 9 | 23.16 | 3 | 214.6932
USIVE ENCARGOS SOCIAIS DESONERADOS
20132 | MAO-DE-OBRA DE SERVENTE DA CONSTRUCAO CIVIL, INCLUSIVE ENCAR | H | 3 | 16.75 | 3 | 51.7575
GOS SOCIAIS DESONERADOS
15.004.0108-0 | INSTALACAO E ASSENTAMENTO DE BACIA SANITARIA INDIVIDUAL E CA | UN |  | 369.88
IXA DE DESCARGA (EXCLUSIVE ESTES) EM PAVIMENTO TERREO,COMPRE
ENDENDO:INSTALACAO HIDRAULICA COM 2,00M DE TUBO DE PVC DE 25
MM,COM CONEXOES,ATE A CAIXA DE DESCARGA,LIGACAO DE ESGOTO CO
M 3,00M DE TUBO DE PVC DE 100MM A CAIXA INSPECAO E TUBO DE V
ENTILACAO,INCLUSIVE CONEXOES,EXCLUSIVE TUBO VENTILACAO
00666 | BUCHA DE NYLON, TIPO S-12 | UN | 2 | 0.0888 | 0 | 0.1776
01993 | MAO-DE-OBRA DE BOMBEIRO HIDRAULICO DA CONSTRUCAO CIVIL, INCL | H | 8.5 | 26.73 | 3 | 234.0212
USIVE ENCARGOS SOCIAIS
01999 | MAO-DE-OBRA DE SERVENTE DA CONSTRUCAO CIVIL, INCLUSIVE ENCAR | H | 2.5 | 19.33 | 3 | 49.7748
GOS SOCIAIS
02339 | ADESIVO PLASTICO PARA PVC RIGIDO, EM BISNAGA DE 75G | UN | 0.14 | 4.2 | 0 | 0.588
02385 | LIXA D'AGUA Nº 100 | UN | 0.5 | 1.44 | 0 | 0.72
02600 | TUBO DE PVC LONGO, P/CAIXA DE DESCARGA EXTERNA, DE 1.1/2" | UN | 1 | 9.27 | 0 | 9.27
02617 | TUBO DE PVC RIGIDO, PONTA/BOLSA COM VIROLA, EM BARRAS DE 6,0 | UN | 0.5 | 89.03 | 0 | 44.515
0M, DE 100MM
02831 | ANEL DE BORRACHA, PARA TUBO DE PVC-ESGOTO PRIMARIO, DE 100MM | UN | 4 | 1.85 | 0 | 7.4
02984 | RABICHO/LIGAÇAO FLEXIVEL EM PLASTICO COMSAIDA DE 1/2" E COMP | UN | 1 | 3.96 | 0 | 3.96
RIMENTO DE 30CM
05031 | TUBO DE PVC RIGIDO SOLDAVEL, PONTA/BOLSAC/VIROLA, EM BARRAS | UN | 0.333 | 19.56 | 0 | 6.5135
DE 6,00M, DE 025MM
05103 | SOLVENTE (SOLUCAO LIMPADORA) P/CONEXOES DE PVC, EM FRASCOS P | UN | 0.02 | 56.52 | 0 | 1.1304
LASTICOS DE 1000CM3
05732 | TE 90º DE PVC RIGIDO SOLDAVEL, DE 025MM | UN | 1 | 1.23 | 0 | 1.23
05734 | JOELHO 90º DE PVC SOLDAVEL, DE 025MM | UN | 1 | 0.61 | 0 | 0.61
05766 | JOELHO 90º DE PVC, PARA ESGOTO, DE 100MM | UN | 1 | 5.45 | 0 | 5.45
05780 | JOELHO 90º DE PVC SOLDAVEL COM BUCHA DE LATAO, DE 25MMX1/2" | UN | 1 | 4.52 | 0 | 4.52
15.004.0108-A | INSTALACAO E ASSENTAMENTO DE BACIA SANITARIA INDIVIDUAL E CA | UN |  | 331.98
IXA DE DESCARGA (EXCLUSIVE ESTES) EM PAVIMENTO TERREO,COMPRE
ENDENDO:INSTALACAO HIDRAULICA COM 2,00M DE TUBO DE PVC DE 25
MM,COM CONEXOES,ATE A CAIXA DE DESCARGA,LIGACAO DE ESGOTO CO
M 3,00M DE TUBO DE PVC DE 100MM A CAIXA INSPECAO E TUBO DE V
ENTILACAO,INCLUSIVE CONEXOES,EXCLUSIVE TUBO VENTILACAO
00666 | BUCHA DE NYLON, TIPO S-12 | UN | 2 | 0.0888 | 0 | 0.1776
02339 | ADESIVO PLASTICO PARA PVC RIGIDO, EM BISNAGA DE 75G | UN | 0.14 | 4.2 | 0 | 0.588
02385 | LIXA D'AGUA Nº 100 | UN | 0.5 | 1.44 | 0 | 0.72
02600 | TUBO DE PVC LONGO, P/CAIXA DE DESCARGA EXTERNA, DE 1.1/2" | UN | 1 | 9.27 | 0 | 9.27
02617 | TUBO DE PVC RIGIDO, PONTA/BOLSA COM VIROLA, EM BARRAS DE 6,0 | UN | 0.5 | 89.03 | 0 | 44.515
0M, DE 100MM
02831 | ANEL DE BORRACHA, PARA TUBO DE PVC-ESGOTO PRIMARIO, DE 100MM | UN | 4 | 1.85 | 0 | 7.4
02984 | RABICHO/LIGAÇAO FLEXIVEL EM PLASTICO COMSAIDA DE 1/2" E COMP | UN | 1 | 3.96 | 0 | 3.96
RIMENTO DE 30CM
05031 | TUBO DE PVC RIGIDO SOLDAVEL, PONTA/BOLSAC/VIROLA, EM BARRAS | UN | 0.333 | 19.56 | 0 | 6.5135
DE 6,00M, DE 025MM
05103 | SOLVENTE (SOLUCAO LIMPADORA) P/CONEXOES DE PVC, EM FRASCOS P | UN | 0.02 | 56.52 | 0 | 1.1304
LASTICOS DE 1000CM3
05732 | TE 90º DE PVC RIGIDO SOLDAVEL, DE 025MM | UN | 1 | 1.23 | 0 | 1.23
05734 | JOELHO 90º DE PVC SOLDAVEL, DE 025MM | UN | 1 | 0.61 | 0 | 0.61
05766 | JOELHO 90º DE PVC, PARA ESGOTO, DE 100MM | UN | 1 | 5.45 | 0 | 5.45
05780 | JOELHO 90º DE PVC SOLDAVEL COM BUCHA DE LATAO, DE 25MMX1/2" | UN | 1 | 4.52 | 0 | 4.52
20039 | MAO-DE-OBRA DE BOMBEIRO HIDRAULICO DA CONSTRUCAO CIVIL, INCL | H | 8.5 | 23.16 | 3 | 202.7658
USIVE ENCARGOS SOCIAIS DESONERADOS
20132 | MAO-DE-OBRA DE SERVENTE DA CONSTRUCAO CIVIL, INCLUSIVE ENCAR | H | 2.5 | 16.75 | 3 | 43.1313
GOS SOCIAIS DESONERADOS
15.004.0110-0 | INSTALACAO E ASSENTAMENTO DE BACIA SANITARIA COM CAIXA ACOPL | UN |  | 360.61
ADA (EXCLUSIVE ESTES) EM PAVIMENTO TERREO,COMPREENDENDO:INST
ALACAO HIDRAULICA COM 2,00M DE TUBO DE PVC DE 25MM,COM CONEX
OES,ATE A CAIXA,LIGACAO DE ESGOTO COM 3,00M DE TUBO DE PVC D
E 100MM A CAIXA DE INSPECAO E TUBO DE VENTILACAO,INCLUSIVE C
ONEXOES,EXCLUSIVE O TUBO DE VENTILACAO
00666 | BUCHA DE NYLON, TIPO S-12 | UN | 2 | 0.0888 | 0 | 0.1776
01993 | MAO-DE-OBRA DE BOMBEIRO HIDRAULICO DA CONSTRUCAO CIVIL, INCL | H | 8.5 | 26.73 | 3 | 234.0212
USIVE ENCARGOS SOCIAIS
01999 | MAO-DE-OBRA DE SERVENTE DA CONSTRUCAO CIVIL, INCLUSIVE ENCAR | H | 2.5 | 19.33 | 3 | 49.7748
GOS SOCIAIS
02339 | ADESIVO PLASTICO PARA PVC RIGIDO, EM BISNAGA DE 75G | UN | 0.14 | 4.2 | 0 | 0.588
02385 | LIXA D'AGUA Nº 100 | UN | 0.5 | 1.44 | 0 | 0.72
02617 | TUBO DE PVC RIGIDO, PONTA/BOLSA COM VIROLA, EM BARRAS DE 6,0 | UN | 0.5 | 89.03 | 0 | 44.515
0M, DE 100MM
02831 | ANEL DE BORRACHA, PARA TUBO DE PVC-ESGOTO PRIMARIO, DE 100MM | UN | 4 | 1.85 | 0 | 7.4
02984 | RABICHO/LIGAÇAO FLEXIVEL EM PLASTICO COMSAIDA DE 1/2" E COMP | UN | 1 | 3.96 | 0 | 3.96
RIMENTO DE 30CM
05031 | TUBO DE PVC RIGIDO SOLDAVEL, PONTA/BOLSAC/VIROLA, EM BARRAS | UN | 0.333 | 19.56 | 0 | 6.5135
DE 6,00M, DE 025MM
05103 | SOLVENTE (SOLUCAO LIMPADORA) P/CONEXOES DE PVC, EM FRASCOS P | UN | 0.02 | 56.52 | 0 | 1.1304
LASTICOS DE 1000CM3
05732 | TE 90º DE PVC RIGIDO SOLDAVEL, DE 025MM | UN | 1 | 1.23 | 0 | 1.23
05734 | JOELHO 90º DE PVC SOLDAVEL, DE 025MM | UN | 1 | 0.61 | 0 | 0.61
05766 | JOELHO 90º DE PVC, PARA ESGOTO, DE 100MM | UN | 1 | 5.45 | 0 | 5.45
05780 | JOELHO 90º DE PVC SOLDAVEL COM BUCHA DE LATAO, DE 25MMX1/2" | UN | 1 | 4.52 | 0 | 4.52
15.004.0110-A | INSTALACAO E ASSENTAMENTO DE BACIA SANITARIA COM CAIXA ACOPL | UN |  | 322.71
ADA (EXCLUSIVE ESTES) EM PAVIMENTO TERREO,COMPREENDENDO:INST
ALACAO HIDRAULICA COM 2,00M DE TUBO DE PVC DE 25MM,COM CONEX
OES,ATE A CAIXA,LIGACAO DE ESGOTO COM 3,00M DE TUBO DE PVC D
E 100MM A CAIXA DE INSPECAO E TUBO DE VENTILACAO,INCLUSIVE C
ONEXOES,EXCLUSIVE O TUBO DE VENTILACAO
00666 | BUCHA DE NYLON, TIPO S-12 | UN | 2 | 0.0888 | 0 | 0.1776
02339 | ADESIVO PLASTICO PARA PVC RIGIDO, EM BISNAGA DE 75G | UN | 0.14 | 4.2 | 0 | 0.588
02385 | LIXA D'AGUA Nº 100 | UN | 0.5 | 1.44 | 0 | 0.72
02617 | TUBO DE PVC RIGIDO, PONTA/BOLSA COM VIROLA, EM BARRAS DE 6,0 | UN | 0.5 | 89.03 | 0 | 44.515
0M, DE 100MM
02831 | ANEL DE BORRACHA, PARA TUBO DE PVC-ESGOTO PRIMARIO, DE 100MM | UN | 4 | 1.85 | 0 | 7.4
02984 | RABICHO/LIGAÇAO FLEXIVEL EM PLASTICO COMSAIDA DE 1/2" E COMP | UN | 1 | 3.96 | 0 | 3.96
RIMENTO DE 30CM
05031 | TUBO DE PVC RIGIDO SOLDAVEL, PONTA/BOLSAC/VIROLA, EM BARRAS | UN | 0.333 | 19.56 | 0 | 6.5135
DE 6,00M, DE 025MM
05103 | SOLVENTE (SOLUCAO LIMPADORA) P/CONEXOES DE PVC, EM FRASCOS P | UN | 0.02 | 56.52 | 0 | 1.1304
LASTICOS DE 1000CM3
05732 | TE 90º DE PVC RIGIDO SOLDAVEL, DE 025MM | UN | 1 | 1.23 | 0 | 1.23
05734 | JOELHO 90º DE PVC SOLDAVEL, DE 025MM | UN | 1 | 0.61 | 0 | 0.61
05766 | JOELHO 90º DE PVC, PARA ESGOTO, DE 100MM | UN | 1 | 5.45 | 0 | 5.45
05780 | JOELHO 90º DE PVC SOLDAVEL COM BUCHA DE LATAO, DE 25MMX1/2" | UN | 1 | 4.52 | 0 | 4.52
20039 | MAO-DE-OBRA DE BOMBEIRO HIDRAULICO DA CONSTRUCAO CIVIL, INCL | H | 8.5 | 23.16 | 3 | 202.7658
USIVE ENCARGOS SOCIAIS DESONERADOS
20132 | MAO-DE-OBRA DE SERVENTE DA CONSTRUCAO CIVIL, INCLUSIVE ENCAR | H | 2.5 | 16.75 | 3 | 43.1313
GOS SOCIAIS DESONERADOS
15.004.0125-0 | INSTALACAO E ASSENTAMENTO DE UMA BACIA SANITARIA E VALVULA D | UN |  | 391.48
ESCARGA (EXCL.ESTES) EM PAVIMENTO ELEVADO,PARTE DE UM CONJUN
TO DOIS OU MAIS VASOS,COMPREENDENDO:INSTALACAO HIDRAULICA C/
1,50M TUBO PVC 50MM,C/CONEXOES,ATE VALVULA DESCARGA,LIGACAO
ESGOTO C/2,00M TUBO PVC 100MM AOS TUBOS DE QUEDA E VENTILACA
O,INCLUSIVE CONEXOES,EXCLUSIVE TUBOS QUEDA E VENTILACAO
00666 | BUCHA DE NYLON, TIPO S-12 | UN | 2 | 0.0888 | 0 | 0.1776
01993 | MAO-DE-OBRA DE BOMBEIRO HIDRAULICO DA CONSTRUCAO CIVIL, INCL | H | 8.8 | 26.73 | 3 | 242.2807
USIVE ENCARGOS SOCIAIS
01999 | MAO-DE-OBRA DE SERVENTE DA CONSTRUCAO CIVIL, INCLUSIVE ENCAR | H | 2.8 | 19.33 | 3 | 55.7477
GOS SOCIAIS
02339 | ADESIVO PLASTICO PARA PVC RIGIDO, EM BISNAGA DE 75G | UN | 0.4 | 4.2 | 0 | 1.68
02385 | LIXA D'AGUA Nº 100 | UN | 0.5 | 1.44 | 0 | 0.72
02617 | TUBO DE PVC RIGIDO, PONTA/BOLSA COM VIROLA, EM BARRAS DE 6,0 | UN | 0.333 | 89.03 | 0 | 29.647
0M, DE 100MM
02831 | ANEL DE BORRACHA, PARA TUBO DE PVC-ESGOTO PRIMARIO, DE 100MM | UN | 3 | 1.85 | 0 | 5.55
05103 | SOLVENTE (SOLUCAO LIMPADORA) P/CONEXOES DE PVC, EM FRASCOS P | UN | 0.05 | 56.52 | 0 | 2.826
LASTICOS DE 1000CM3
05694 | TUBO DE PVC RIGIDO SOLDAVEL, PONTA/BOLSA, EM BARRAS DE 6,00M | UN | 0.25 | 78.68 | 0 | 19.67
, DE 050MM
05766 | JOELHO 90º DE PVC, PARA ESGOTO, DE 100MM | UN | 1 | 5.45 | 0 | 5.45
07132 | JOELHO 90º DE PVC SOLDAVEL, DE 050MM | UN | 1 | 5.06 | 0 | 5.06
07137 | TE 90º DE PVC RIGIDO SOLDAVEL, DE 050MM | UN | 1 | 9.57 | 0 | 9.57
07141 | ADAPTADOR DE PVC, SOLDAVEL CURTO, COM BOLSA E ROSCA PARA REG | UN | 1 | 4.3 | 0 | 4.3
ISTRO, DE 050MMX1.1/2"
07151 | TUBO DE PVC DE DESCARGA, PARA VALVULA DE 1.1/2" | UN | 1 | 8.81 | 0 | 8.81
15.004.0125-A | INSTALACAO E ASSENTAMENTO DE UMA BACIA SANITARIA E VALVULA D | UN |  | 351.68
ESCARGA (EXCL.ESTES) EM PAVIMENTO ELEVADO,PARTE DE UM CONJUN
TO DOIS OU MAIS VASOS,COMPREENDENDO:INSTALACAO HIDRAULICA C/
1,50M TUBO PVC 50MM,C/CONEXOES,ATE VALVULA DESCARGA,LIGACAO
ESGOTO C/2,00M TUBO PVC 100MM AOS TUBOS DE QUEDA E VENTILACA
O,INCLUSIVE CONEXOES,EXCLUSIVE TUBOS QUEDA E VENTILACAO
00666 | BUCHA DE NYLON, TIPO S-12 | UN | 2 | 0.0888 | 0 | 0.1776
02339 | ADESIVO PLASTICO PARA PVC RIGIDO, EM BISNAGA DE 75G | UN | 0.4 | 4.2 | 0 | 1.68
02385 | LIXA D'AGUA Nº 100 | UN | 0.5 | 1.44 | 0 | 0.72
02617 | TUBO DE PVC RIGIDO, PONTA/BOLSA COM VIROLA, EM BARRAS DE 6,0 | UN | 0.333 | 89.03 | 0 | 29.647
0M, DE 100MM
02831 | ANEL DE BORRACHA, PARA TUBO DE PVC-ESGOTO PRIMARIO, DE 100MM | UN | 3 | 1.85 | 0 | 5.55
05103 | SOLVENTE (SOLUCAO LIMPADORA) P/CONEXOES DE PVC, EM FRASCOS P | UN | 0.05 | 56.52 | 0 | 2.826
LASTICOS DE 1000CM3
05694 | TUBO DE PVC RIGIDO SOLDAVEL, PONTA/BOLSA, EM BARRAS DE 6,00M | UN | 0.25 | 78.68 | 0 | 19.67
, DE 050MM
05766 | JOELHO 90º DE PVC, PARA ESGOTO, DE 100MM | UN | 1 | 5.45 | 0 | 5.45
07132 | JOELHO 90º DE PVC SOLDAVEL, DE 050MM | UN | 1 | 5.06 | 0 | 5.06
07137 | TE 90º DE PVC RIGIDO SOLDAVEL, DE 050MM | UN | 1 | 9.57 | 0 | 9.57
07141 | ADAPTADOR DE PVC, SOLDAVEL CURTO, COM BOLSA E ROSCA PARA REG | UN | 1 | 4.3 | 0 | 4.3
ISTRO, DE 050MMX1.1/2"
07151 | TUBO DE PVC DE DESCARGA, PARA VALVULA DE 1.1/2" | UN | 1 | 8.81 | 0 | 8.81
20039 | MAO-DE-OBRA DE BOMBEIRO HIDRAULICO DA CONSTRUCAO CIVIL, INCL | H | 8.8 | 23.16 | 3 | 209.9222
USIVE ENCARGOS SOCIAIS DESONERADOS
20132 | MAO-DE-OBRA DE SERVENTE DA CONSTRUCAO CIVIL, INCLUSIVE ENCAR | H | 2.8 | 16.75 | 3 | 48.307
GOS SOCIAIS DESONERADOS
15.004.0126-0 | INSTALACAO E ASSENTAMENTO DE UMA BACIA SANITARIA COM CAIXA D | UN |  | 353.02
E DESCARGA(EXCL.ESTES)EM PAVIMENTO ELEVADO,PARTE DE UM CONJ.
DE DOIS OU MAIS VASOS,COMPREENDENDO:INST.HIDRAULICA COM 1,50
M DE TUBO PVC 25MM,COM CONEXOES,ATE A CAIXA DE DESCARGA,LIGA
CAO DE ESGOTO COM 2,00M DE TUBO PVC 100MM,AOS TUBOS DE QUEDA
E VENTILACAO,INCL.CONEXOES,EXCL.TUBOS DE QUEDA E VENTILACAO
00666 | BUCHA DE NYLON, TIPO S-12 | UN | 2 | 0.0888 | 0 | 0.1776
01993 | MAO-DE-OBRA DE BOMBEIRO HIDRAULICO DA CONSTRUCAO CIVIL, INCL | H | 8.5 | 26.73 | 3 | 234.0212
USIVE ENCARGOS SOCIAIS
01999 | MAO-DE-OBRA DE SERVENTE DA CONSTRUCAO CIVIL, INCLUSIVE ENCAR | H | 2.5 | 19.33 | 3 | 49.7748
GOS SOCIAIS
02339 | ADESIVO PLASTICO PARA PVC RIGIDO, EM BISNAGA DE 75G | UN | 0.12 | 4.2 | 0 | 0.504
02385 | LIXA D'AGUA Nº 100 | UN | 0.5 | 1.44 | 0 | 0.72
02600 | TUBO DE PVC LONGO, P/CAIXA DE DESCARGA EXTERNA, DE 1.1/2" | UN | 1 | 9.27 | 0 | 9.27
02617 | TUBO DE PVC RIGIDO, PONTA/BOLSA COM VIROLA, EM BARRAS DE 6,0 | UN | 0.333 | 89.03 | 0 | 29.647
0M, DE 100MM
02831 | ANEL DE BORRACHA, PARA TUBO DE PVC-ESGOTO PRIMARIO, DE 100MM | UN | 4 | 1.85 | 0 | 7.4
02984 | RABICHO/LIGAÇAO FLEXIVEL EM PLASTICO COMSAIDA DE 1/2" E COMP | UN | 1 | 3.96 | 0 | 3.96
RIMENTO DE 30CM
05031 | TUBO DE PVC RIGIDO SOLDAVEL, PONTA/BOLSAC/VIROLA, EM BARRAS | UN | 0.25 | 19.56 | 0 | 4.89
DE 6,00M, DE 025MM
05103 | SOLVENTE (SOLUCAO LIMPADORA) P/CONEXOES DE PVC, EM FRASCOS P | UN | 0.015 | 56.52 | 0 | 0.8478
LASTICOS DE 1000CM3
05732 | TE 90º DE PVC RIGIDO SOLDAVEL, DE 025MM | UN | 1 | 1.23 | 0 | 1.23
05734 | JOELHO 90º DE PVC SOLDAVEL, DE 025MM | UN | 1 | 0.61 | 0 | 0.61
05766 | JOELHO 90º DE PVC, PARA ESGOTO, DE 100MM | UN | 1 | 5.45 | 0 | 5.45
05780 | JOELHO 90º DE PVC SOLDAVEL COM BUCHA DE LATAO, DE 25MMX1/2" | UN | 1 | 4.52 | 0 | 4.52
15.004.0126-A | INSTALACAO E ASSENTAMENTO DE UMA BACIA SANITARIA COM CAIXA D | UN |  | 315.12
E DESCARGA(EXCL.ESTES)EM PAVIMENTO ELEVADO,PARTE DE UM CONJ.
DE DOIS OU MAIS VASOS,COMPREENDENDO:INST.HIDRAULICA COM 1,50
M DE TUBO PVC 25MM,COM CONEXOES,ATE A CAIXA DE DESCARGA,LIGA
CAO DE ESGOTO COM 2,00M DE TUBO PVC 100MM,AOS TUBOS DE QUEDA
E VENTILACAO,INCL.CONEXOES,EXCL.TUBOS DE QUEDA E VENTILACAO
00666 | BUCHA DE NYLON, TIPO S-12 | UN | 2 | 0.0888 | 0 | 0.1776
02339 | ADESIVO PLASTICO PARA PVC RIGIDO, EM BISNAGA DE 75G | UN | 0.12 | 4.2 | 0 | 0.504
02385 | LIXA D'AGUA Nº 100 | UN | 0.5 | 1.44 | 0 | 0.72
02600 | TUBO DE PVC LONGO, P/CAIXA DE DESCARGA EXTERNA, DE 1.1/2" | UN | 1 | 9.27 | 0 | 9.27
02617 | TUBO DE PVC RIGIDO, PONTA/BOLSA COM VIROLA, EM BARRAS DE 6,0 | UN | 0.333 | 89.03 | 0 | 29.647
0M, DE 100MM
02831 | ANEL DE BORRACHA, PARA TUBO DE PVC-ESGOTO PRIMARIO, DE 100MM | UN | 4 | 1.85 | 0 | 7.4
02984 | RABICHO/LIGAÇAO FLEXIVEL EM PLASTICO COMSAIDA DE 1/2" E COMP | UN | 1 | 3.96 | 0 | 3.96
RIMENTO DE 30CM
05031 | TUBO DE PVC RIGIDO SOLDAVEL, PONTA/BOLSAC/VIROLA, EM BARRAS | UN | 0.25 | 19.56 | 0 | 4.89
DE 6,00M, DE 025MM
05103 | SOLVENTE (SOLUCAO LIMPADORA) P/CONEXOES DE PVC, EM FRASCOS P | UN | 0.015 | 56.52 | 0 | 0.8478
LASTICOS DE 1000CM3
05732 | TE 90º DE PVC RIGIDO SOLDAVEL, DE 025MM | UN | 1 | 1.23 | 0 | 1.23
05734 | JOELHO 90º DE PVC SOLDAVEL, DE 025MM | UN | 1 | 0.61 | 0 | 0.61
05766 | JOELHO 90º DE PVC, PARA ESGOTO, DE 100MM | UN | 1 | 5.45 | 0 | 5.45
05780 | JOELHO 90º DE PVC SOLDAVEL COM BUCHA DE LATAO, DE 25MMX1/2" | UN | 1 | 4.52 | 0 | 4.52
20039 | MAO-DE-OBRA DE BOMBEIRO HIDRAULICO DA CONSTRUCAO CIVIL, INCL | H | 8.5 | 23.16 | 3 | 202.7658
USIVE ENCARGOS SOCIAIS DESONERADOS
20132 | MAO-DE-OBRA DE SERVENTE DA CONSTRUCAO CIVIL, INCLUSIVE ENCAR | H | 2.5 | 16.75 | 3 | 43.1313
GOS SOCIAIS DESONERADOS
15.004.0127-0 | INSTALACAO E ASSENTAMENTO DE UMA BACIA SANITARIA COM CAIXA A | UN |  | 343.75
COPLADA (EXCL.ESTES) EM PAVIMENTO ELEVADO,PARTE DE UM CONJ.D
E DOIS OU MAIS VASOS,COMPREENDENDO:INST.HIDRAULICA COM 1,50M
DE TUBO PVC 25MM,COM CONEXOES,ATE A CAIXA ACOPLADA,LIGACAO
DE ESGOTO COM 2,00M DE TUBO PVC 100MM,AOS TUBOS DE QUEDA E V
ENTILACAO,INCL.CONEXOES,EXCL.TUBOS DE QUEDA E VENTILACAO
00666 | BUCHA DE NYLON, TIPO S-12 | UN | 2 | 0.0888 | 0 | 0.1776
01993 | MAO-DE-OBRA DE BOMBEIRO HIDRAULICO DA CONSTRUCAO CIVIL, INCL | H | 8.5 | 26.73 | 3 | 234.0212
USIVE ENCARGOS SOCIAIS
01999 | MAO-DE-OBRA DE SERVENTE DA CONSTRUCAO CIVIL, INCLUSIVE ENCAR | H | 2.5 | 19.33 | 3 | 49.7748
GOS SOCIAIS
02339 | ADESIVO PLASTICO PARA PVC RIGIDO, EM BISNAGA DE 75G | UN | 0.12 | 4.2 | 0 | 0.504
02385 | LIXA D'AGUA Nº 100 | UN | 0.5 | 1.44 | 0 | 0.72
02617 | TUBO DE PVC RIGIDO, PONTA/BOLSA COM VIROLA, EM BARRAS DE 6,0 | UN | 0.333 | 89.03 | 0 | 29.647
0M, DE 100MM
02831 | ANEL DE BORRACHA, PARA TUBO DE PVC-ESGOTO PRIMARIO, DE 100MM | UN | 4 | 1.85 | 0 | 7.4
02984 | RABICHO/LIGAÇAO FLEXIVEL EM PLASTICO COMSAIDA DE 1/2" E COMP | UN | 1 | 3.96 | 0 | 3.96
RIMENTO DE 30CM
05031 | TUBO DE PVC RIGIDO SOLDAVEL, PONTA/BOLSAC/VIROLA, EM BARRAS | UN | 0.25 | 19.56 | 0 | 4.89
DE 6,00M, DE 025MM
05103 | SOLVENTE (SOLUCAO LIMPADORA) P/CONEXOES DE PVC, EM FRASCOS P | UN | 0.015 | 56.52 | 0 | 0.8478
LASTICOS DE 1000CM3
05732 | TE 90º DE PVC RIGIDO SOLDAVEL, DE 025MM | UN | 1 | 1.23 | 0 | 1.23
05734 | JOELHO 90º DE PVC SOLDAVEL, DE 025MM | UN | 1 | 0.61 | 0 | 0.61
05766 | JOELHO 90º DE PVC, PARA ESGOTO, DE 100MM | UN | 1 | 5.45 | 0 | 5.45
05780 | JOELHO 90º DE PVC SOLDAVEL COM BUCHA DE LATAO, DE 25MMX1/2" | UN | 1 | 4.52 | 0 | 4.52
15.004.0127-A | INSTALACAO E ASSENTAMENTO DE UMA BACIA SANITARIA COM CAIXA A | UN |  | 305.85
COPLADA (EXCL.ESTES) EM PAVIMENTO ELEVADO,PARTE DE UM CONJ.D
E DOIS OU MAIS VASOS,COMPREENDENDO:INST.HIDRAULICA COM 1,50M
DE TUBO PVC 25MM,COM CONEXOES,ATE A CAIXA ACOPLADA,LIGACAO
DE ESGOTO COM 2,00M DE TUBO PVC 100MM,AOS TUBOS DE QUEDA E V
ENTILACAO,INCL.CONEXOES,EXCL.TUBOS DE QUEDA E VENTILACAO
00666 | BUCHA DE NYLON, TIPO S-12 | UN | 2 | 0.0888 | 0 | 0.1776
02339 | ADESIVO PLASTICO PARA PVC RIGIDO, EM BISNAGA DE 75G | UN | 0.12 | 4.2 | 0 | 0.504
02385 | LIXA D'AGUA Nº 100 | UN | 0.5 | 1.44 | 0 | 0.72
02617 | TUBO DE PVC RIGIDO, PONTA/BOLSA COM VIROLA, EM BARRAS DE 6,0 | UN | 0.333 | 89.03 | 0 | 29.647
0M, DE 100MM
02831 | ANEL DE BORRACHA, PARA TUBO DE PVC-ESGOTO PRIMARIO, DE 100MM | UN | 4 | 1.85 | 0 | 7.4
02984 | RABICHO/LIGAÇAO FLEXIVEL EM PLASTICO COMSAIDA DE 1/2" E COMP | UN | 1 | 3.96 | 0 | 3.96
RIMENTO DE 30CM
05031 | TUBO DE PVC RIGIDO SOLDAVEL, PONTA/BOLSAC/VIROLA, EM BARRAS | UN | 0.25 | 19.56 | 0 | 4.89
DE 6,00M, DE 025MM
05103 | SOLVENTE (SOLUCAO LIMPADORA) P/CONEXOES DE PVC, EM FRASCOS P | UN | 0.015 | 56.52 | 0 | 0.8478
LASTICOS DE 1000CM3
05732 | TE 90º DE PVC RIGIDO SOLDAVEL, DE 025MM | UN | 1 | 1.23 | 0 | 1.23
05734 | JOELHO 90º DE PVC SOLDAVEL, DE 025MM | UN | 1 | 0.61 | 0 | 0.61
05766 | JOELHO 90º DE PVC, PARA ESGOTO, DE 100MM | UN | 1 | 5.45 | 0 | 5.45
05780 | JOELHO 90º DE PVC SOLDAVEL COM BUCHA DE LATAO, DE 25MMX1/2" | UN | 1 | 4.52 | 0 | 4.52
20039 | MAO-DE-OBRA DE BOMBEIRO HIDRAULICO DA CONSTRUCAO CIVIL, INCL | H | 8.5 | 23.16 | 3 | 202.7658
USIVE ENCARGOS SOCIAIS DESONERADOS
20132 | MAO-DE-OBRA DE SERVENTE DA CONSTRUCAO CIVIL, INCLUSIVE ENCAR | H | 2.5 | 16.75 | 3 | 43.1313
GOS SOCIAIS DESONERADOS
15.004.0130-0 | INSTALACAO E ASSENTAMENTO DE UMA BACIA SANITARIA E VALVULA D | UN |  | 377.25
E DESCARGA (EXCL.ESTES)EM PAVIMENTO TERREO,PARTE DE UM CONJU
NTO DE DOIS OU MAIS VASOS,COMPREENDENDO:INSTALACAO HIDRAULIC
A C/1,50M TUBO PVC 50MM,C/CONEXOES,ATE VALVULA E APOS ESTA A
TE O VASO,LIGACAO ESGOTO C/2,00M TUBO PVC 100MM A CAIXA DE I
NSPECAO E TUBO VENTILACAO,INCL.CONEXOES,EXCL.TUBO VENTILACAO
00666 | BUCHA DE NYLON, TIPO S-12 | UN | 2 | 0.0888 | 0 | 0.1776
01993 | MAO-DE-OBRA DE BOMBEIRO HIDRAULICO DA CONSTRUCAO CIVIL, INCL | H | 8.5 | 26.73 | 3 | 234.0212
USIVE ENCARGOS SOCIAIS
01999 | MAO-DE-OBRA DE SERVENTE DA CONSTRUCAO CIVIL, INCLUSIVE ENCAR | H | 2.5 | 19.33 | 3 | 49.7748
GOS SOCIAIS
02339 | ADESIVO PLASTICO PARA PVC RIGIDO, EM BISNAGA DE 75G | UN | 0.4 | 4.2 | 0 | 1.68
02385 | LIXA D'AGUA Nº 100 | UN | 0.5 | 1.44 | 0 | 0.72
02617 | TUBO DE PVC RIGIDO, PONTA/BOLSA COM VIROLA, EM BARRAS DE 6,0 | UN | 0.333 | 89.03 | 0 | 29.647
0M, DE 100MM
02831 | ANEL DE BORRACHA, PARA TUBO DE PVC-ESGOTO PRIMARIO, DE 100MM | UN | 3 | 1.85 | 0 | 5.55
05103 | SOLVENTE (SOLUCAO LIMPADORA) P/CONEXOES DE PVC, EM FRASCOS P | UN | 0.05 | 56.52 | 0 | 2.826
LASTICOS DE 1000CM3
05694 | TUBO DE PVC RIGIDO SOLDAVEL, PONTA/BOLSA, EM BARRAS DE 6,00M | UN | 0.25 | 78.68 | 0 | 19.67
, DE 050MM
05766 | JOELHO 90º DE PVC, PARA ESGOTO, DE 100MM | UN | 1 | 5.45 | 0 | 5.45
07132 | JOELHO 90º DE PVC SOLDAVEL, DE 050MM | UN | 1 | 5.06 | 0 | 5.06
07137 | TE 90º DE PVC RIGIDO SOLDAVEL, DE 050MM | UN | 1 | 9.57 | 0 | 9.57
07141 | ADAPTADOR DE PVC, SOLDAVEL CURTO, COM BOLSA E ROSCA PARA REG | UN | 1 | 4.3 | 0 | 4.3
ISTRO, DE 050MMX1.1/2"
07151 | TUBO DE PVC DE DESCARGA, PARA VALVULA DE 1.1/2" | UN | 1 | 8.81 | 0 | 8.81
15.004.0130-A | INSTALACAO E ASSENTAMENTO DE UMA BACIA SANITARIA E VALVULA D | UN |  | 339.35
E DESCARGA (EXCL.ESTES)EM PAVIMENTO TERREO,PARTE DE UM CONJU
NTO DE DOIS OU MAIS VASOS,COMPREENDENDO:INSTALACAO HIDRAULIC
A C/1,50M TUBO PVC 50MM,C/CONEXOES,ATE VALVULA E APOS ESTA A
TE O VASO,LIGACAO ESGOTO C/2,00M TUBO PVC 100MM A CAIXA DE I
NSPECAO E TUBO VENTILACAO,INCL.CONEXOES,EXCL.TUBO VENTILACAO
00666 | BUCHA DE NYLON, TIPO S-12 | UN | 2 | 0.0888 | 0 | 0.1776
02339 | ADESIVO PLASTICO PARA PVC RIGIDO, EM BISNAGA DE 75G | UN | 0.4 | 4.2 | 0 | 1.68
02385 | LIXA D'AGUA Nº 100 | UN | 0.5 | 1.44 | 0 | 0.72
02617 | TUBO DE PVC RIGIDO, PONTA/BOLSA COM VIROLA, EM BARRAS DE 6,0 | UN | 0.333 | 89.03 | 0 | 29.647
0M, DE 100MM
02831 | ANEL DE BORRACHA, PARA TUBO DE PVC-ESGOTO PRIMARIO, DE 100MM | UN | 3 | 1.85 | 0 | 5.55
05103 | SOLVENTE (SOLUCAO LIMPADORA) P/CONEXOES DE PVC, EM FRASCOS P | UN | 0.05 | 56.52 | 0 | 2.826
LASTICOS DE 1000CM3
05694 | TUBO DE PVC RIGIDO SOLDAVEL, PONTA/BOLSA, EM BARRAS DE 6,00M | UN | 0.25 | 78.68 | 0 | 19.67
, DE 050MM
05766 | JOELHO 90º DE PVC, PARA ESGOTO, DE 100MM | UN | 1 | 5.45 | 0 | 5.45
07132 | JOELHO 90º DE PVC SOLDAVEL, DE 050MM | UN | 1 | 5.06 | 0 | 5.06
07137 | TE 90º DE PVC RIGIDO SOLDAVEL, DE 050MM | UN | 1 | 9.57 | 0 | 9.57
07141 | ADAPTADOR DE PVC, SOLDAVEL CURTO, COM BOLSA E ROSCA PARA REG | UN | 1 | 4.3 | 0 | 4.3
ISTRO, DE 050MMX1.1/2"
07151 | TUBO DE PVC DE DESCARGA, PARA VALVULA DE 1.1/2" | UN | 1 | 8.81 | 0 | 8.81
20039 | MAO-DE-OBRA DE BOMBEIRO HIDRAULICO DA CONSTRUCAO CIVIL, INCL | H | 8.5 | 23.16 | 3 | 202.7658
USIVE ENCARGOS SOCIAIS DESONERADOS
20132 | MAO-DE-OBRA DE SERVENTE DA CONSTRUCAO CIVIL, INCLUSIVE ENCAR | H | 2.5 | 16.75 | 3 | 43.1313
GOS SOCIAIS DESONERADOS
15.004.0131-0 | INSTALACAO E ASSENTAMENTO DE UMA BACIA SANITARIA E CAIXA DE | UN |  | 329.3
DESCARGA (EXCL.ESTES) EM PAVIMENTO TERREO,PARTE DE UM CONJUN
TO DE DOIS OU MAIS VASOS,COMPREENDENDO:INSTALACAO HIDRAULICA
C/1,50M TUBO PVC 25MM,C/CONEXOES,ATE A CAIXA DE DESCARGA,LI
GACAO ESGOTO C/2,00M TUBO PVC 100MM A CAIXA INSPECAO E TUBO
DE VENTILACAO,INCLUSIVE CONEXOES,EXCLUSIVE TUBO VENTILACAO
00666 | BUCHA DE NYLON, TIPO S-12 | UN | 2 | 0.0888 | 0 | 0.1776
01993 | MAO-DE-OBRA DE BOMBEIRO HIDRAULICO DA CONSTRUCAO CIVIL, INCL | H | 8 | 26.73 | 3 | 220.2552
USIVE ENCARGOS SOCIAIS
01999 | MAO-DE-OBRA DE SERVENTE DA CONSTRUCAO CIVIL, INCLUSIVE ENCAR | H | 2 | 19.33 | 3 | 39.8198
GOS SOCIAIS
02339 | ADESIVO PLASTICO PARA PVC RIGIDO, EM BISNAGA DE 75G | UN | 0.12 | 4.2 | 0 | 0.504
02385 | LIXA D'AGUA Nº 100 | UN | 0.5 | 1.44 | 0 | 0.72
02600 | TUBO DE PVC LONGO, P/CAIXA DE DESCARGA EXTERNA, DE 1.1/2" | UN | 1 | 9.27 | 0 | 9.27
02617 | TUBO DE PVC RIGIDO, PONTA/BOLSA COM VIROLA, EM BARRAS DE 6,0 | UN | 0.333 | 89.03 | 0 | 29.647
0M, DE 100MM
02831 | ANEL DE BORRACHA, PARA TUBO DE PVC-ESGOTO PRIMARIO, DE 100MM | UN | 4 | 1.85 | 0 | 7.4
02984 | RABICHO/LIGAÇAO FLEXIVEL EM PLASTICO COMSAIDA DE 1/2" E COMP | UN | 1 | 3.96 | 0 | 3.96
RIMENTO DE 30CM
05031 | TUBO DE PVC RIGIDO SOLDAVEL, PONTA/BOLSAC/VIROLA, EM BARRAS | UN | 0.25 | 19.56 | 0 | 4.89
DE 6,00M, DE 025MM
05103 | SOLVENTE (SOLUCAO LIMPADORA) P/CONEXOES DE PVC, EM FRASCOS P | UN | 0.015 | 56.52 | 0 | 0.8478
LASTICOS DE 1000CM3
05732 | TE 90º DE PVC RIGIDO SOLDAVEL, DE 025MM | UN | 1 | 1.23 | 0 | 1.23
05734 | JOELHO 90º DE PVC SOLDAVEL, DE 025MM | UN | 1 | 0.61 | 0 | 0.61
05766 | JOELHO 90º DE PVC, PARA ESGOTO, DE 100MM | UN | 1 | 5.45 | 0 | 5.45
05780 | JOELHO 90º DE PVC SOLDAVEL COM BUCHA DE LATAO, DE 25MMX1/2" | UN | 1 | 4.52 | 0 | 4.52
15.004.0131-A | INSTALACAO E ASSENTAMENTO DE UMA BACIA SANITARIA E CAIXA DE | UN |  | 294.56
DESCARGA (EXCL.ESTES) EM PAVIMENTO TERREO,PARTE DE UM CONJUN
TO DE DOIS OU MAIS VASOS,COMPREENDENDO:INSTALACAO HIDRAULICA
C/1,50M TUBO PVC 25MM,C/CONEXOES,ATE A CAIXA DE DESCARGA,LI
GACAO ESGOTO C/2,00M TUBO PVC 100MM A CAIXA INSPECAO E TUBO
DE VENTILACAO,INCLUSIVE CONEXOES,EXCLUSIVE TUBO VENTILACAO
00666 | BUCHA DE NYLON, TIPO S-12 | UN | 2 | 0.0888 | 0 | 0.1776
02339 | ADESIVO PLASTICO PARA PVC RIGIDO, EM BISNAGA DE 75G | UN | 0.12 | 4.2 | 0 | 0.504
02385 | LIXA D'AGUA Nº 100 | UN | 0.5 | 1.44 | 0 | 0.72
02600 | TUBO DE PVC LONGO, P/CAIXA DE DESCARGA EXTERNA, DE 1.1/2" | UN | 1 | 9.27 | 0 | 9.27
02617 | TUBO DE PVC RIGIDO, PONTA/BOLSA COM VIROLA, EM BARRAS DE 6,0 | UN | 0.333 | 89.03 | 0 | 29.647
0M, DE 100MM
02831 | ANEL DE BORRACHA, PARA TUBO DE PVC-ESGOTO PRIMARIO, DE 100MM | UN | 4 | 1.85 | 0 | 7.4
02984 | RABICHO/LIGAÇAO FLEXIVEL EM PLASTICO COMSAIDA DE 1/2" E COMP | UN | 1 | 3.96 | 0 | 3.96
RIMENTO DE 30CM
05031 | TUBO DE PVC RIGIDO SOLDAVEL, PONTA/BOLSAC/VIROLA, EM BARRAS | UN | 0.25 | 19.56 | 0 | 4.89
DE 6,00M, DE 025MM
05103 | SOLVENTE (SOLUCAO LIMPADORA) P/CONEXOES DE PVC, EM FRASCOS P | UN | 0.015 | 56.52 | 0 | 0.8478
LASTICOS DE 1000CM3
05732 | TE 90º DE PVC RIGIDO SOLDAVEL, DE 025MM | UN | 1 | 1.23 | 0 | 1.23
05734 | JOELHO 90º DE PVC SOLDAVEL, DE 025MM | UN | 1 | 0.61 | 0 | 0.61
05766 | JOELHO 90º DE PVC, PARA ESGOTO, DE 100MM | UN | 1 | 5.45 | 0 | 5.45
05780 | JOELHO 90º DE PVC SOLDAVEL COM BUCHA DE LATAO, DE 25MMX1/2" | UN | 1 | 4.52 | 0 | 4.52
20039 | MAO-DE-OBRA DE BOMBEIRO HIDRAULICO DA CONSTRUCAO CIVIL, INCL | H | 8 | 23.16 | 3 | 190.8384
USIVE ENCARGOS SOCIAIS DESONERADOS
20132 | MAO-DE-OBRA DE SERVENTE DA CONSTRUCAO CIVIL, INCLUSIVE ENCAR | H | 2 | 16.75 | 3 | 34.505
GOS SOCIAIS DESONERADOS
15.004.0133-0 | INSTALACAO E ASSENTAMENTO DE UMA BACIA SANITARIA E CAIXA ACO | UN |  | 320.03
PLADA (EXCL.ESTES) EM PAVIMENTO TERREO,PARTE DE UM CONJ.DE D
OIS OU MAIS VASOS,COMPREENDENDO:INST.HIDRAULICA COM 1,50M DE
TUBO PVC 25MM,COM CONEXOES,ATE A CAIXA ACOPLADA,LIGACAO DE
ESGOTO COM 2,00M DE TUBO PVC 100MM A CAIXA DE INSPECAO E TUB
O DE VENTILACAO,INCLUSIVE CONEXOES,EXCL.TUBO DE VENTILACAO
00666 | BUCHA DE NYLON, TIPO S-12 | UN | 2 | 0.0888 | 0 | 0.1776
01993 | MAO-DE-OBRA DE BOMBEIRO HIDRAULICO DA CONSTRUCAO CIVIL, INCL | H | 8 | 26.73 | 3 | 220.2552
USIVE ENCARGOS SOCIAIS
01999 | MAO-DE-OBRA DE SERVENTE DA CONSTRUCAO CIVIL, INCLUSIVE ENCAR | H | 2 | 19.33 | 3 | 39.8198
GOS SOCIAIS
02339 | ADESIVO PLASTICO PARA PVC RIGIDO, EM BISNAGA DE 75G | UN | 0.12 | 4.2 | 0 | 0.504
02385 | LIXA D'AGUA Nº 100 | UN | 0.5 | 1.44 | 0 | 0.72
02617 | TUBO DE PVC RIGIDO, PONTA/BOLSA COM VIROLA, EM BARRAS DE 6,0 | UN | 0.333 | 89.03 | 0 | 29.647
0M, DE 100MM
02831 | ANEL DE BORRACHA, PARA TUBO DE PVC-ESGOTO PRIMARIO, DE 100MM | UN | 4 | 1.85 | 0 | 7.4
02984 | RABICHO/LIGAÇAO FLEXIVEL EM PLASTICO COMSAIDA DE 1/2" E COMP | UN | 1 | 3.96 | 0 | 3.96
RIMENTO DE 30CM
05031 | TUBO DE PVC RIGIDO SOLDAVEL, PONTA/BOLSAC/VIROLA, EM BARRAS | UN | 0.25 | 19.56 | 0 | 4.89
DE 6,00M, DE 025MM
05103 | SOLVENTE (SOLUCAO LIMPADORA) P/CONEXOES DE PVC, EM FRASCOS P | UN | 0.015 | 56.52 | 0 | 0.8478
LASTICOS DE 1000CM3
05732 | TE 90º DE PVC RIGIDO SOLDAVEL, DE 025MM | UN | 1 | 1.23 | 0 | 1.23
05734 | JOELHO 90º DE PVC SOLDAVEL, DE 025MM | UN | 1 | 0.61 | 0 | 0.61
05766 | JOELHO 90º DE PVC, PARA ESGOTO, DE 100MM | UN | 1 | 5.45 | 0 | 5.45
05780 | JOELHO 90º DE PVC SOLDAVEL COM BUCHA DE LATAO, DE 25MMX1/2" | UN | 1 | 4.52 | 0 | 4.52
15.004.0133-A | INSTALACAO E ASSENTAMENTO DE UMA BACIA SANITARIA E CAIXA ACO | UN |  | 285.29
PLADA (EXCL.ESTES) EM PAVIMENTO TERREO,PARTE DE UM CONJ.DE D
OIS OU MAIS VASOS,COMPREENDENDO:INST.HIDRAULICA COM 1,50M DE
TUBO PVC 25MM,COM CONEXOES,ATE A CAIXA ACOPLADA,LIGACAO DE
ESGOTO COM 2,00M DE TUBO PVC 100MM A CAIXA DE INSPECAO E TUB
O DE VENTILACAO,INCLUSIVE CONEXOES,EXCL.TUBO DE VENTILACAO
00666 | BUCHA DE NYLON, TIPO S-12 | UN | 2 | 0.0888 | 0 | 0.1776
02339 | ADESIVO PLASTICO PARA PVC RIGIDO, EM BISNAGA DE 75G | UN | 0.12 | 4.2 | 0 | 0.504
02385 | LIXA D'AGUA Nº 100 | UN | 0.5 | 1.44 | 0 | 0.72
02617 | TUBO DE PVC RIGIDO, PONTA/BOLSA COM VIROLA, EM BARRAS DE 6,0 | UN | 0.333 | 89.03 | 0 | 29.647
0M, DE 100MM
02831 | ANEL DE BORRACHA, PARA TUBO DE PVC-ESGOTO PRIMARIO, DE 100MM | UN | 4 | 1.85 | 0 | 7.4
02984 | RABICHO/LIGAÇAO FLEXIVEL EM PLASTICO COMSAIDA DE 1/2" E COMP | UN | 1 | 3.96 | 0 | 3.96
RIMENTO DE 30CM
05031 | TUBO DE PVC RIGIDO SOLDAVEL, PONTA/BOLSAC/VIROLA, EM BARRAS | UN | 0.25 | 19.56 | 0 | 4.89
DE 6,00M, DE 025MM
05103 | SOLVENTE (SOLUCAO LIMPADORA) P/CONEXOES DE PVC, EM FRASCOS P | UN | 0.015 | 56.52 | 0 | 0.8478
LASTICOS DE 1000CM3
05732 | TE 90º DE PVC RIGIDO SOLDAVEL, DE 025MM | UN | 1 | 1.23 | 0 | 1.23
05734 | JOELHO 90º DE PVC SOLDAVEL, DE 025MM | UN | 1 | 0.61 | 0 | 0.61
05766 | JOELHO 90º DE PVC, PARA ESGOTO, DE 100MM | UN | 1 | 5.45 | 0 | 5.45
05780 | JOELHO 90º DE PVC SOLDAVEL COM BUCHA DE LATAO, DE 25MMX1/2" | UN | 1 | 4.52 | 0 | 4.52
20039 | MAO-DE-OBRA DE BOMBEIRO HIDRAULICO DA CONSTRUCAO CIVIL, INCL | H | 8 | 23.16 | 3 | 190.8384
USIVE ENCARGOS SOCIAIS DESONERADOS
20132 | MAO-DE-OBRA DE SERVENTE DA CONSTRUCAO CIVIL, INCLUSIVE ENCAR | H | 2 | 16.75 | 3 | 34.505
GOS SOCIAIS DESONERADOS
15.004.0150-0 | INSTALACAO E ASSENTAMENTO DE UM LAVATORIO OU APARELHO DE INS | UN |  | 299.97
TALACAO SEMELHANTE,EM BATERIA(EXCLUSIVE FORNECIMENTO DO APAR
ELHO),COMPREENDENDO:1,00M DE TUBO DE PVC DE 32MM E 0,60M DE
TUBO DE PVC DE 25MM,COM CONEXOES E ESGOTAMENTO EM PVC DE 40M
M,ATE O RALO SIFONADO
00665 | PARAFUSO DE LATAO, ROSCA SOBERBA, CABECA CHATA, DE 5,5MMX2.1 | UN | 2 | 3.1209 | 0 | 6.2418
/2"
00666 | BUCHA DE NYLON, TIPO S-12 | UN | 2 | 0.0888 | 0 | 0.1776
01993 | MAO-DE-OBRA DE BOMBEIRO HIDRAULICO DA CONSTRUCAO CIVIL, INCL | H | 4.5 | 26.73 | 3 | 123.8936
USIVE ENCARGOS SOCIAIS
01999 | MAO-DE-OBRA DE SERVENTE DA CONSTRUCAO CIVIL, INCLUSIVE ENCAR | H | 5.5 | 19.33 | 3 | 109.5045
GOS SOCIAIS
02339 | ADESIVO PLASTICO PARA PVC RIGIDO, EM BISNAGA DE 75G | UN | 0.6 | 4.2 | 0 | 2.52
02385 | LIXA D'AGUA Nº 100 | UN | 0.5 | 1.44 | 0 | 0.72
02614 | TUBO DE PVC RIGIDO SOLDAVEL, PONTA/BOLSA, PARA ESGOTO, EM BA | UN | 0.25 | 33.46 | 0 | 8.365
RRAS DE 6,00M, DE 040MM
02661 | JUNCAO SIMPLES DE PVC, PARA ESGOTO PRIMARIO, DE (040X040)MM | UN | 0.5 | 3.49 | 0 | 1.745
02669 | ADAPTADOR DE PVC, PARA VALVULA DE PIA E LAVATORIO, DE 40MM | UN | 1 | 3.09 | 0 | 3.09
02985 | RABICHO/LIGAÇAO FLEXIVEL EM METAL CROMADO COM SAIDA DE 1/2" | UN | 1 | 14.59 | 0 | 14.59
E COMPRIMENTO DE 30CM
04706 | JOELHO 45º DE PVC, PARA ESGOTO, DE 040MM | UN | 0.5 | 1.92 | 0 | 0.96
05031 | TUBO DE PVC RIGIDO SOLDAVEL, PONTA/BOLSAC/VIROLA, EM BARRAS | UN | 0.1 | 19.56 | 0 | 1.956
DE 6,00M, DE 025MM
05038 | TE 90º DE PVC RIGIDO SOLDAVEL, DE REDUCAO, DE (032X025)MM | UN | 1 | 6.89 | 0 | 6.89
05103 | SOLVENTE (SOLUCAO LIMPADORA) P/CONEXOES DE PVC, EM FRASCOS P | UN | 0.08 | 56.52 | 0 | 4.5216
LASTICOS DE 1000CM3
05692 | TUBO DE PVC RIGIDO SOLDAVEL, PONTA/BOLSA, EM BARRAS DE 6,00M | UN | 0.17 | 48.1 | 0 | 8.177
, DE 032MM
05734 | JOELHO 90º DE PVC SOLDAVEL, DE 025MM | UN | 1 | 0.61 | 0 | 0.61
05780 | JOELHO 90º DE PVC SOLDAVEL COM BUCHA DE LATAO, DE 25MMX1/2" | UN | 1 | 4.52 | 0 | 4.52
05791 | JOELHO 90º DE PVC, PARA ESGOTO, DE 040MM | UN | 1 | 1.49 | 0 | 1.49
15.004.0150-A | INSTALACAO E ASSENTAMENTO DE UM LAVATORIO OU APARELHO DE INS | UN |  | 268.8
TALACAO SEMELHANTE,EM BATERIA(EXCLUSIVE FORNECIMENTO DO APAR
ELHO),COMPREENDENDO:1,00M DE TUBO DE PVC DE 32MM E 0,60M DE
TUBO DE PVC DE 25MM,COM CONEXOES E ESGOTAMENTO EM PVC DE 40M
M,ATE O RALO SIFONADO
00665 | PARAFUSO DE LATAO, ROSCA SOBERBA, CABECA CHATA, DE 5,5MMX2.1 | UN | 2 | 3.1209 | 0 | 6.2418
/2"
00666 | BUCHA DE NYLON, TIPO S-12 | UN | 2 | 0.0888 | 0 | 0.1776
02339 | ADESIVO PLASTICO PARA PVC RIGIDO, EM BISNAGA DE 75G | UN | 0.6 | 4.2 | 0 | 2.52
02385 | LIXA D'AGUA Nº 100 | UN | 0.5 | 1.44 | 0 | 0.72
02614 | TUBO DE PVC RIGIDO SOLDAVEL, PONTA/BOLSA, PARA ESGOTO, EM BA | UN | 0.25 | 33.46 | 0 | 8.365
RRAS DE 6,00M, DE 040MM
02661 | JUNCAO SIMPLES DE PVC, PARA ESGOTO PRIMARIO, DE (040X040)MM | UN | 0.5 | 3.49 | 0 | 1.745
02669 | ADAPTADOR DE PVC, PARA VALVULA DE PIA E LAVATORIO, DE 40MM | UN | 1 | 3.09 | 0 | 3.09
02985 | RABICHO/LIGAÇAO FLEXIVEL EM METAL CROMADO COM SAIDA DE 1/2" | UN | 1 | 14.59 | 0 | 14.59
E COMPRIMENTO DE 30CM
04706 | JOELHO 45º DE PVC, PARA ESGOTO, DE 040MM | UN | 0.5 | 1.92 | 0 | 0.96
05031 | TUBO DE PVC RIGIDO SOLDAVEL, PONTA/BOLSAC/VIROLA, EM BARRAS | UN | 0.1 | 19.56 | 0 | 1.956
DE 6,00M, DE 025MM
05038 | TE 90º DE PVC RIGIDO SOLDAVEL, DE REDUCAO, DE (032X025)MM | UN | 1 | 6.89 | 0 | 6.89
05103 | SOLVENTE (SOLUCAO LIMPADORA) P/CONEXOES DE PVC, EM FRASCOS P | UN | 0.08 | 56.52 | 0 | 4.5216
LASTICOS DE 1000CM3
05692 | TUBO DE PVC RIGIDO SOLDAVEL, PONTA/BOLSA, EM BARRAS DE 6,00M | UN | 0.17 | 48.1 | 0 | 8.177
, DE 032MM
05734 | JOELHO 90º DE PVC SOLDAVEL, DE 025MM | UN | 1 | 0.61 | 0 | 0.61
05780 | JOELHO 90º DE PVC SOLDAVEL COM BUCHA DE LATAO, DE 25MMX1/2" | UN | 1 | 4.52 | 0 | 4.52
05791 | JOELHO 90º DE PVC, PARA ESGOTO, DE 040MM | UN | 1 | 1.49 | 0 | 1.49
20039 | MAO-DE-OBRA DE BOMBEIRO HIDRAULICO DA CONSTRUCAO CIVIL, INCL | H | 4.5 | 23.16 | 3 | 107.3466
USIVE ENCARGOS SOCIAIS DESONERADOS
20132 | MAO-DE-OBRA DE SERVENTE DA CONSTRUCAO CIVIL, INCLUSIVE ENCAR | H | 5.5 | 16.75 | 3 | 94.8888
GOS SOCIAIS DESONERADOS
15.004.0151-0 | INSTALACAO E ASSENTAMENTO DE BEBEDOURO OU LAVATORIO TIPO CAL | UN |  | 254.77
HA,EM BATERIA COM 1 PONTO A CADA 50CM(EXCLUSIVE FORNECIMENTO
DO APARELHO),COMPREENDENDO:1,00M DE TUBO DE PVC DE 32MM E 0
,60M DE TUBO DE PVC DE 25MM,COM CONEXOES E ESGOTAMENTO EM PV
C DE 50MM,ATE O RALO SIFONADO
01993 | MAO-DE-OBRA DE BOMBEIRO HIDRAULICO DA CONSTRUCAO CIVIL, INCL | H | 4 | 26.73 | 3 | 110.1276
USIVE ENCARGOS SOCIAIS
01999 | MAO-DE-OBRA DE SERVENTE DA CONSTRUCAO CIVIL, INCLUSIVE ENCAR | H | 4 | 19.33 | 3 | 79.6396
GOS SOCIAIS
02299 | BUCHA LONGA DE PVC, PARA ESGOTO, DE (50X40)MM | UN | 1 | 2.25 | 0 | 2.25
02339 | ADESIVO PLASTICO PARA PVC RIGIDO, EM BISNAGA DE 75G | UN | 0.5 | 4.2 | 0 | 2.1
02385 | LIXA D'AGUA Nº 100 | UN | 0.5 | 1.44 | 0 | 0.72
02614 | TUBO DE PVC RIGIDO SOLDAVEL, PONTA/BOLSA, PARA ESGOTO, EM BA | UN | 0.25 | 33.46 | 0 | 8.365
RRAS DE 6,00M, DE 040MM
02615 | TUBO DE PVC RIGIDO, PONTA/BOLSA COM VIROLA, EM BARRAS DE 6,0 | UN | 0.25 | 58.6 | 0 | 14.65
0M, DE 050MM
02656 | JUNCAO SIMPLES DE PVC, PARA ESGOTO PRIMARIO, DE (050X050)MM | UN | 0.5 | 6.74 | 0 | 3.37
02669 | ADAPTADOR DE PVC, PARA VALVULA DE PIA E LAVATORIO, DE 40MM | UN | 1 | 3.09 | 0 | 3.09
02829 | ANEL DE BORRACHA, PARA TUBO DE PVC-ESGOTO PRIMARIO, DE 050MM | UN | 4 | 1.13 | 0 | 4.52
05023 | LUVA DE PVC RIGIDO SOLDAVEL, DE REDUCAO, DE 25MMX1/2" E COM | UN | 1 | 4.35 | 0 | 4.35
BUCHA DE LATAO
05031 | TUBO DE PVC RIGIDO SOLDAVEL, PONTA/BOLSAC/VIROLA, EM BARRAS | UN | 0.1 | 19.56 | 0 | 1.956
DE 6,00M, DE 025MM
05038 | TE 90º DE PVC RIGIDO SOLDAVEL, DE REDUCAO, DE (032X025)MM | UN | 1 | 6.89 | 0 | 6.89
05103 | SOLVENTE (SOLUCAO LIMPADORA) P/CONEXOES DE PVC, EM FRASCOS P | UN | 0.07 | 56.52 | 0 | 3.9564
LASTICOS DE 1000CM3
05692 | TUBO DE PVC RIGIDO SOLDAVEL, PONTA/BOLSA, EM BARRAS DE 6,00M | UN | 0.17 | 48.1 | 0 | 8.177
, DE 032MM
05734 | JOELHO 90º DE PVC SOLDAVEL, DE 025MM | UN | 1 | 0.61 | 0 | 0.61
15.004.0151-A | INSTALACAO E ASSENTAMENTO DE BEBEDOURO OU LAVATORIO TIPO CAL | UN |  | 229.43
HA,EM BATERIA COM 1 PONTO A CADA 50CM(EXCLUSIVE FORNECIMENTO
DO APARELHO),COMPREENDENDO:1,00M DE TUBO DE PVC DE 32MM E 0
,60M DE TUBO DE PVC DE 25MM,COM CONEXOES E ESGOTAMENTO EM PV
C DE 50MM,ATE O RALO SIFONADO
02299 | BUCHA LONGA DE PVC, PARA ESGOTO, DE (50X40)MM | UN | 1 | 2.25 | 0 | 2.25
02339 | ADESIVO PLASTICO PARA PVC RIGIDO, EM BISNAGA DE 75G | UN | 0.5 | 4.2 | 0 | 2.1
02385 | LIXA D'AGUA Nº 100 | UN | 0.5 | 1.44 | 0 | 0.72
02614 | TUBO DE PVC RIGIDO SOLDAVEL, PONTA/BOLSA, PARA ESGOTO, EM BA | UN | 0.25 | 33.46 | 0 | 8.365
RRAS DE 6,00M, DE 040MM
02615 | TUBO DE PVC RIGIDO, PONTA/BOLSA COM VIROLA, EM BARRAS DE 6,0 | UN | 0.25 | 58.6 | 0 | 14.65
0M, DE 050MM
02656 | JUNCAO SIMPLES DE PVC, PARA ESGOTO PRIMARIO, DE (050X050)MM | UN | 0.5 | 6.74 | 0 | 3.37
02669 | ADAPTADOR DE PVC, PARA VALVULA DE PIA E LAVATORIO, DE 40MM | UN | 1 | 3.09 | 0 | 3.09
02829 | ANEL DE BORRACHA, PARA TUBO DE PVC-ESGOTO PRIMARIO, DE 050MM | UN | 4 | 1.13 | 0 | 4.52
05023 | LUVA DE PVC RIGIDO SOLDAVEL, DE REDUCAO, DE 25MMX1/2" E COM | UN | 1 | 4.35 | 0 | 4.35
BUCHA DE LATAO
05031 | TUBO DE PVC RIGIDO SOLDAVEL, PONTA/BOLSAC/VIROLA, EM BARRAS | UN | 0.1 | 19.56 | 0 | 1.956
DE 6,00M, DE 025MM
05038 | TE 90º DE PVC RIGIDO SOLDAVEL, DE REDUCAO, DE (032X025)MM | UN | 1 | 6.89 | 0 | 6.89
05103 | SOLVENTE (SOLUCAO LIMPADORA) P/CONEXOES DE PVC, EM FRASCOS P | UN | 0.07 | 56.52 | 0 | 3.9564
LASTICOS DE 1000CM3
05692 | TUBO DE PVC RIGIDO SOLDAVEL, PONTA/BOLSA, EM BARRAS DE 6,00M | UN | 0.17 | 48.1 | 0 | 8.177
, DE 032MM
05734 | JOELHO 90º DE PVC SOLDAVEL, DE 025MM | UN | 1 | 0.61 | 0 | 0.61
20039 | MAO-DE-OBRA DE BOMBEIRO HIDRAULICO DA CONSTRUCAO CIVIL, INCL | H | 4 | 23.16 | 3 | 95.4192
USIVE ENCARGOS SOCIAIS DESONERADOS
20132 | MAO-DE-OBRA DE SERVENTE DA CONSTRUCAO CIVIL, INCLUSIVE ENCAR | H | 4 | 16.75 | 3 | 69.01
GOS SOCIAIS DESONERADOS
15.004.0160-0 | INSTALACAO HIDRAULICA E ASSENTAMENTO DE UM CHUVEIRO EM BATER | UN |  | 179.69
IA(EXCLUSIVE FORNECIMENTO DO APARELHO E REGISTRO),ATE 4 CHUV
EIROS,COMPREENDENDO:1,50M DE TUBO DE PVC DE 32MM E 1,00M DE
TUBO DE PVC DE 25MM
01993 | MAO-DE-OBRA DE BOMBEIRO HIDRAULICO DA CONSTRUCAO CIVIL, INCL | H | 3 | 26.73 | 3 | 82.5957
USIVE ENCARGOS SOCIAIS
01999 | MAO-DE-OBRA DE SERVENTE DA CONSTRUCAO CIVIL, INCLUSIVE ENCAR | H | 3.3 | 19.33 | 3 | 65.7027
GOS SOCIAIS
02339 | ADESIVO PLASTICO PARA PVC RIGIDO, EM BISNAGA DE 75G | UN | 0.25 | 4.2 | 0 | 1.05
02385 | LIXA D'AGUA Nº 100 | UN | 0.5 | 1.44 | 0 | 0.72
05031 | TUBO DE PVC RIGIDO SOLDAVEL, PONTA/BOLSAC/VIROLA, EM BARRAS | UN | 0.17 | 19.56 | 0 | 3.3252
DE 6,00M, DE 025MM
05038 | TE 90º DE PVC RIGIDO SOLDAVEL, DE REDUCAO, DE (032X025)MM | UN | 1 | 6.89 | 0 | 6.89
05103 | SOLVENTE (SOLUCAO LIMPADORA) P/CONEXOES DE PVC, EM FRASCOS P | UN | 0.04 | 56.52 | 0 | 2.2608
LASTICOS DE 1000CM3
05692 | TUBO DE PVC RIGIDO SOLDAVEL, PONTA/BOLSA, EM BARRAS DE 6,00M | UN | 0.25 | 48.1 | 0 | 12.025
, DE 032MM
05734 | JOELHO 90º DE PVC SOLDAVEL, DE 025MM | UN | 1 | 0.61 | 0 | 0.61
05780 | JOELHO 90º DE PVC SOLDAVEL COM BUCHA DE LATAO, DE 25MMX1/2" | UN | 1 | 4.52 | 0 | 4.52
15.004.0160-A | INSTALACAO HIDRAULICA E ASSENTAMENTO DE UM CHUVEIRO EM BATER | UN |  | 159.89
IA(EXCLUSIVE FORNECIMENTO DO APARELHO E REGISTRO),ATE 4 CHUV
EIROS,COMPREENDENDO:1,50M DE TUBO DE PVC DE 32MM E 1,00M DE
TUBO DE PVC DE 25MM
02339 | ADESIVO PLASTICO PARA PVC RIGIDO, EM BISNAGA DE 75G | UN | 0.25 | 4.2 | 0 | 1.05
02385 | LIXA D'AGUA Nº 100 | UN | 0.5 | 1.44 | 0 | 0.72
05031 | TUBO DE PVC RIGIDO SOLDAVEL, PONTA/BOLSAC/VIROLA, EM BARRAS | UN | 0.17 | 19.56 | 0 | 3.3252
DE 6,00M, DE 025MM
05038 | TE 90º DE PVC RIGIDO SOLDAVEL, DE REDUCAO, DE (032X025)MM | UN | 1 | 6.89 | 0 | 6.89
05103 | SOLVENTE (SOLUCAO LIMPADORA) P/CONEXOES DE PVC, EM FRASCOS P | UN | 0.04 | 56.52 | 0 | 2.2608
LASTICOS DE 1000CM3
05692 | TUBO DE PVC RIGIDO SOLDAVEL, PONTA/BOLSA, EM BARRAS DE 6,00M | UN | 0.25 | 48.1 | 0 | 12.025
, DE 032MM
05734 | JOELHO 90º DE PVC SOLDAVEL, DE 025MM | UN | 1 | 0.61 | 0 | 0.61
05780 | JOELHO 90º DE PVC SOLDAVEL COM BUCHA DE LATAO, DE 25MMX1/2" | UN | 1 | 4.52 | 0 | 4.52
20039 | MAO-DE-OBRA DE BOMBEIRO HIDRAULICO DA CONSTRUCAO CIVIL, INCL | H | 3 | 23.16 | 3 | 71.5644
USIVE ENCARGOS SOCIAIS DESONERADOS
20132 | MAO-DE-OBRA DE SERVENTE DA CONSTRUCAO CIVIL, INCLUSIVE ENCAR | H | 3.3 | 16.75 | 3 | 56.9333
GOS SOCIAIS DESONERADOS
15.004.0161-0 | INSTALACAO HIDRAULICA E ASSENTAMENTO DE UM CHUVEIRO EM BATER | UN |  | 234.17
IA(EXCLUSIVE FORNECIMENTO DO APARELHO E REGISTRO),ATE 8 CHUV
EIROS,COMPREENDENDO:1,50M DE TUBO DE PVC SOLDAVEL DE 50MM E
1,00M DE TUBO DE PVC DE 25MM
01993 | MAO-DE-OBRA DE BOMBEIRO HIDRAULICO DA CONSTRUCAO CIVIL, INCL | H | 4.5 | 26.73 | 3 | 123.8936
USIVE ENCARGOS SOCIAIS
01999 | MAO-DE-OBRA DE SERVENTE DA CONSTRUCAO CIVIL, INCLUSIVE ENCAR | H | 3.3 | 19.33 | 3 | 65.7027
GOS SOCIAIS
02339 | ADESIVO PLASTICO PARA PVC RIGIDO, EM BISNAGA DE 75G | UN | 0.4 | 4.2 | 0 | 1.68
02385 | LIXA D'AGUA Nº 100 | UN | 0.5 | 1.44 | 0 | 0.72
05031 | TUBO DE PVC RIGIDO SOLDAVEL, PONTA/BOLSAC/VIROLA, EM BARRAS | UN | 0.17 | 19.56 | 0 | 3.3252
DE 6,00M, DE 025MM
05103 | SOLVENTE (SOLUCAO LIMPADORA) P/CONEXOES DE PVC, EM FRASCOS P | UN | 0.05 | 56.52 | 0 | 2.826
LASTICOS DE 1000CM3
05694 | TUBO DE PVC RIGIDO SOLDAVEL, PONTA/BOLSA, EM BARRAS DE 6,00M | UN | 0.25 | 78.68 | 0 | 19.67
, DE 050MM
05734 | JOELHO 90º DE PVC SOLDAVEL, DE 025MM | UN | 1 | 0.61 | 0 | 0.61
05780 | JOELHO 90º DE PVC SOLDAVEL COM BUCHA DE LATAO, DE 25MMX1/2" | UN | 1 | 4.52 | 0 | 4.52
07140 | TE 90º DE PVC RIGIDO SOLDAVEL, DE REDUCAO, DE (050X025)MM | UN | 1 | 11.23 | 0 | 11.23
15.004.0161-A | INSTALACAO HIDRAULICA E ASSENTAMENTO DE UM CHUVEIRO EM BATER | UN |  | 208.86
IA(EXCLUSIVE FORNECIMENTO DO APARELHO E REGISTRO),ATE 8 CHUV
EIROS,COMPREENDENDO:1,50M DE TUBO DE PVC SOLDAVEL DE 50MM E
1,00M DE TUBO DE PVC DE 25MM
02339 | ADESIVO PLASTICO PARA PVC RIGIDO, EM BISNAGA DE 75G | UN | 0.4 | 4.2 | 0 | 1.68
02385 | LIXA D'AGUA Nº 100 | UN | 0.5 | 1.44 | 0 | 0.72
05031 | TUBO DE PVC RIGIDO SOLDAVEL, PONTA/BOLSAC/VIROLA, EM BARRAS | UN | 0.17 | 19.56 | 0 | 3.3252
DE 6,00M, DE 025MM
05103 | SOLVENTE (SOLUCAO LIMPADORA) P/CONEXOES DE PVC, EM FRASCOS P | UN | 0.05 | 56.52 | 0 | 2.826
LASTICOS DE 1000CM3
05694 | TUBO DE PVC RIGIDO SOLDAVEL, PONTA/BOLSA, EM BARRAS DE 6,00M | UN | 0.25 | 78.68 | 0 | 19.67
, DE 050MM
05734 | JOELHO 90º DE PVC SOLDAVEL, DE 025MM | UN | 1 | 0.61 | 0 | 0.61
05780 | JOELHO 90º DE PVC SOLDAVEL COM BUCHA DE LATAO, DE 25MMX1/2" | UN | 1 | 4.52 | 0 | 4.52
07140 | TE 90º DE PVC RIGIDO SOLDAVEL, DE REDUCAO, DE (050X025)MM | UN | 1 | 11.23 | 0 | 11.23
20039 | MAO-DE-OBRA DE BOMBEIRO HIDRAULICO DA CONSTRUCAO CIVIL, INCL | H | 4.5 | 23.16 | 3 | 107.3466
USIVE ENCARGOS SOCIAIS DESONERADOS
20132 | MAO-DE-OBRA DE SERVENTE DA CONSTRUCAO CIVIL, INCLUSIVE ENCAR | H | 3.3 | 16.75 | 3 | 56.9333
GOS SOCIAIS DESONERADOS
15.004.0170-0 | RALO SECO(SIMPLES)DE PVC(100X53)X40MM,COM GRELHA,COMPREENDEN | UN |  | 66.31
DO:EFLUENTE DE 40MM SOLDAVEL EM PVC,COM 2,00M DE EXTENSAO E
LIGACAO AO RALO SIFONADO.FORNECIMENTO E INSTALACAO
01993 | MAO-DE-OBRA DE BOMBEIRO HIDRAULICO DA CONSTRUCAO CIVIL, INCL | H | 0.96 | 26.73 | 3 | 26.4306
USIVE ENCARGOS SOCIAIS
01999 | MAO-DE-OBRA DE SERVENTE DA CONSTRUCAO CIVIL, INCLUSIVE ENCAR | H | 0.96 | 19.33 | 3 | 19.1135
GOS SOCIAIS
02614 | TUBO DE PVC RIGIDO SOLDAVEL, PONTA/BOLSA, PARA ESGOTO, EM BA | UN | 0.333 | 33.46 | 0 | 11.1422
RRAS DE 6,00M, DE 040MM
05791 | JOELHO 90º DE PVC, PARA ESGOTO, DE 040MM | UN | 1 | 1.49 | 0 | 1.49
07891 | RALO SECO QUADRADO DE PVC, DE (100X53X40)MM, COM GRELHA EM P | UN | 1 | 8.14 | 0 | 8.14
VC
15.004.0170-A | RALO SECO(SIMPLES)DE PVC(100X53)X40MM,COM GRELHA,COMPREENDEN | UN |  | 60.23
DO:EFLUENTE DE 40MM SOLDAVEL EM PVC,COM 2,00M DE EXTENSAO E
LIGACAO AO RALO SIFONADO.FORNECIMENTO E INSTALACAO
02614 | TUBO DE PVC RIGIDO SOLDAVEL, PONTA/BOLSA, PARA ESGOTO, EM BA | UN | 0.333 | 33.46 | 0 | 11.1422
RRAS DE 6,00M, DE 040MM
05791 | JOELHO 90º DE PVC, PARA ESGOTO, DE 040MM | UN | 1 | 1.49 | 0 | 1.49
07891 | RALO SECO QUADRADO DE PVC, DE (100X53X40)MM, COM GRELHA EM P | UN | 1 | 8.14 | 0 | 8.14
VC
20039 | MAO-DE-OBRA DE BOMBEIRO HIDRAULICO DA CONSTRUCAO CIVIL, INCL | H | 0.96 | 23.16 | 3 | 22.9006
USIVE ENCARGOS SOCIAIS DESONERADOS
20132 | MAO-DE-OBRA DE SERVENTE DA CONSTRUCAO CIVIL, INCLUSIVE ENCAR | H | 0.96 | 16.75 | 3 | 16.5624
GOS SOCIAIS DESONERADOS
15.004.0175-1 | RALO SIFONADO DE PVC(150X185)X75MM RIGIDO EM PAVIMENTO ELEVA | UN |  | 244.43
DO,COM SAIDA DE 75MM SOLDAVEL,GRELHA REDONDA E PORTA-GRELHA,
COMPREENDENDO:3,00M DE TUBO DE PVC DE 75MM E SUA LIGACAO AO
RAMAL DE QUEDA E VENTILACAO.FORNECIMENTO E INSTALACAO
01993 | MAO-DE-OBRA DE BOMBEIRO HIDRAULICO DA CONSTRUCAO CIVIL, INCL | H | 2 | 26.73 | 3 | 55.0638
USIVE ENCARGOS SOCIAIS
01999 | MAO-DE-OBRA DE SERVENTE DA CONSTRUCAO CIVIL, INCLUSIVE ENCAR | H | 2 | 19.33 | 3 | 39.8198
GOS SOCIAIS
02295 | JUNCAO SIMPLES DE REDUCAO DE PVC, P/ESGOTO PRIMARIO, DE (075 | UN | 1 | 9.67 | 0 | 9.67
X050)MM
02297 | JUNCAO SIMPLES DE REDUCAO DE PVC, P/ESGOTO PRIMARIO, DE (100 | UN | 1 | 17.23 | 0 | 17.23
X075)MM
02615 | TUBO DE PVC RIGIDO, PONTA/BOLSA COM VIROLA, EM BARRAS DE 6,0 | UN | 0.085 | 58.6 | 0 | 4.981
0M, DE 050MM
02616 | TUBO DE PVC RIGIDO, PONTA/BOLSA COM VIROLA, EM BARRAS DE 6,0 | UN | 0.5 | 80.12 | 0 | 40.06
0M, DE 75MM
02655 | CURVA 90º DE PVC CURTA PARA ESGOTO, DE 100MM | UN | 1 | 18.94 | 0 | 18.94
02672 | RALO SIFONADO DE PVC RIGIDO, COM SAIDA DE 75MM, COM GRELHA R | UN | 1 | 41.29 | 0 | 41.29
EDONDA E PORTA GRELHA, DE (150X185X75)MM
02829 | ANEL DE BORRACHA, PARA TUBO DE PVC-ESGOTO PRIMARIO, DE 050MM | UN | 3 | 1.13 | 0 | 3.39
02830 | ANEL DE BORRACHA, PARA TUBO DE PVC-ESGOTO PRIMARIO, DE 075MM | UN | 4 | 1.47 | 0 | 5.88
02831 | ANEL DE BORRACHA, PARA TUBO DE PVC-ESGOTO PRIMARIO, DE 100MM | UN | 2 | 1.85 | 0 | 3.7
02834 | PLUG DE PVC, DE 100MM | UN | 1 | 4.4059 | 0 | 4.4059
15.004.0175-B | RALO SIFONADO DE PVC(150X185)X75MM RIGIDO EM PAVIMENTO ELEVA | UN |  | 231.76
DO,COM SAIDA DE 75MM SOLDAVEL,GRELHA REDONDA E PORTA-GRELHA,
COMPREENDENDO:3,00M DE TUBO DE PVC DE 75MM E SUA LIGACAO AO
RAMAL DE QUEDA E VENTILACAO.FORNECIMENTO E INSTALACAO
02295 | JUNCAO SIMPLES DE REDUCAO DE PVC, P/ESGOTO PRIMARIO, DE (075 | UN | 1 | 9.67 | 0 | 9.67
X050)MM
02297 | JUNCAO SIMPLES DE REDUCAO DE PVC, P/ESGOTO PRIMARIO, DE (100 | UN | 1 | 17.23 | 0 | 17.23
X075)MM
02615 | TUBO DE PVC RIGIDO, PONTA/BOLSA COM VIROLA, EM BARRAS DE 6,0 | UN | 0.085 | 58.6 | 0 | 4.981
0M, DE 050MM
02616 | TUBO DE PVC RIGIDO, PONTA/BOLSA COM VIROLA, EM BARRAS DE 6,0 | UN | 0.5 | 80.12 | 0 | 40.06
0M, DE 75MM
02655 | CURVA 90º DE PVC CURTA PARA ESGOTO, DE 100MM | UN | 1 | 18.94 | 0 | 18.94
02672 | RALO SIFONADO DE PVC RIGIDO, COM SAIDA DE 75MM, COM GRELHA R | UN | 1 | 41.29 | 0 | 41.29
EDONDA E PORTA GRELHA, DE (150X185X75)MM
02829 | ANEL DE BORRACHA, PARA TUBO DE PVC-ESGOTO PRIMARIO, DE 050MM | UN | 3 | 1.13 | 0 | 3.39
02830 | ANEL DE BORRACHA, PARA TUBO DE PVC-ESGOTO PRIMARIO, DE 075MM | UN | 4 | 1.47 | 0 | 5.88
02831 | ANEL DE BORRACHA, PARA TUBO DE PVC-ESGOTO PRIMARIO, DE 100MM | UN | 2 | 1.85 | 0 | 3.7
02834 | PLUG DE PVC, DE 100MM | UN | 1 | 4.4059 | 0 | 4.4059
20039 | MAO-DE-OBRA DE BOMBEIRO HIDRAULICO DA CONSTRUCAO CIVIL, INCL | H | 2 | 23.16 | 3 | 47.7096
USIVE ENCARGOS SOCIAIS DESONERADOS
20132 | MAO-DE-OBRA DE SERVENTE DA CONSTRUCAO CIVIL, INCLUSIVE ENCAR | H | 2 | 16.75 | 3 | 34.505
GOS SOCIAIS DESONERADOS
15.004.0176-0 | RALO SIFONADO DE PVC RIGIDO (100X100)X50MM,EM PAVIMENTO ELEV | UN |  | 144.3
ADO,COM TAMPA CEGA,COM 1 ENTRADA DE 40MM E SAIDA DE 50MM,COM
PREENDENDO:2,00M DE TUBO DE PVC DE 50MM SOLDAVEL,1,00M DE TU
BO DE PVC DE 40MM E SUA LIGACAO AO RAMAL DE QUEDA E VENTILAC
AO.FORNECIMENTO E INSTALACAO
01993 | MAO-DE-OBRA DE BOMBEIRO HIDRAULICO DA CONSTRUCAO CIVIL, INCL | H | 2 | 26.73 | 3 | 55.0638
USIVE ENCARGOS SOCIAIS
01999 | MAO-DE-OBRA DE SERVENTE DA CONSTRUCAO CIVIL, INCLUSIVE ENCAR | H | 2 | 19.33 | 3 | 39.8198
GOS SOCIAIS
02296 | JUNCAO SIMPLES DE REDUCAO DE PVC, P/ESGOTO PRIMARIO, DE (100 | UN | 1 | 11.61 | 0 | 11.61
X050)MM
02614 | TUBO DE PVC RIGIDO SOLDAVEL, PONTA/BOLSA, PARA ESGOTO, EM BA | UN | 0.17 | 33.46 | 0 | 5.6882
RRAS DE 6,00M, DE 040MM
02615 | TUBO DE PVC RIGIDO, PONTA/BOLSA COM VIROLA, EM BARRAS DE 6,0 | UN | 0.333 | 58.6 | 0 | 19.5138
0M, DE 050MM
05791 | JOELHO 90º DE PVC, PARA ESGOTO, DE 040MM | UN | 1 | 1.49 | 0 | 1.49
07076 | RALO SIFONADO DE PVC RIGIDO, DE (100X100)MM, COM SAIDA DE 50 | UN | 1 | 11.12 | 0 | 11.12
MM, COM TAMPA CEGA
15.004.0176-A | RALO SIFONADO DE PVC RIGIDO (100X100)X50MM,EM PAVIMENTO ELEV | UN |  | 131.63
ADO,COM TAMPA CEGA,COM 1 ENTRADA DE 40MM E SAIDA DE 50MM,COM
PREENDENDO:2,00M DE TUBO DE PVC DE 50MM SOLDAVEL,1,00M DE TU
BO DE PVC DE 40MM E SUA LIGACAO AO RAMAL DE QUEDA E VENTILAC
AO.FORNECIMENTO E INSTALACAO
02296 | JUNCAO SIMPLES DE REDUCAO DE PVC, P/ESGOTO PRIMARIO, DE (100 | UN | 1 | 11.61 | 0 | 11.61
X050)MM
02614 | TUBO DE PVC RIGIDO SOLDAVEL, PONTA/BOLSA, PARA ESGOTO, EM BA | UN | 0.17 | 33.46 | 0 | 5.6882
RRAS DE 6,00M, DE 040MM
02615 | TUBO DE PVC RIGIDO, PONTA/BOLSA COM VIROLA, EM BARRAS DE 6,0 | UN | 0.333 | 58.6 | 0 | 19.5138
0M, DE 050MM
05791 | JOELHO 90º DE PVC, PARA ESGOTO, DE 040MM | UN | 1 | 1.49 | 0 | 1.49
07076 | RALO SIFONADO DE PVC RIGIDO, DE (100X100)MM, COM SAIDA DE 50 | UN | 1 | 11.12 | 0 | 11.12
MM, COM TAMPA CEGA
20039 | MAO-DE-OBRA DE BOMBEIRO HIDRAULICO DA CONSTRUCAO CIVIL, INCL | H | 2 | 23.16 | 3 | 47.7096
USIVE ENCARGOS SOCIAIS DESONERADOS
20132 | MAO-DE-OBRA DE SERVENTE DA CONSTRUCAO CIVIL, INCLUSIVE ENCAR | H | 2 | 16.75 | 3 | 34.505
GOS SOCIAIS DESONERADOS
15.004.0180-0 | RALO SIFONADO PVC RIGIDO (150X185)X75MM,EM PAVIMENTO TERREO, | UN |  | 154.89
COM SAIDA DE 75MM,GRELHA REDONDA E PORTA-GRELHA,COMPREENDEND
O:3,00M DE TUBO DE PVC DE 75MM E SUA LIGACAO AO RAMAL DE VEN
TILACAO.FORNECIMENTO E INSTALACAO
01993 | MAO-DE-OBRA DE BOMBEIRO HIDRAULICO DA CONSTRUCAO CIVIL, INCL | H | 1 | 26.73 | 3 | 27.5319
USIVE ENCARGOS SOCIAIS
01999 | MAO-DE-OBRA DE SERVENTE DA CONSTRUCAO CIVIL, INCLUSIVE ENCAR | H | 1 | 19.33 | 3 | 19.9099
GOS SOCIAIS
02616 | TUBO DE PVC RIGIDO, PONTA/BOLSA COM VIROLA, EM BARRAS DE 6,0 | UN | 0.5 | 80.12 | 0 | 40.06
0M, DE 75MM
02654 | CURVA 90º DE PVC CURTA PARA ESGOTO, DE 075MM | UN | 1 | 21.69 | 0 | 21.69
02672 | RALO SIFONADO DE PVC RIGIDO, COM SAIDA DE 75MM, COM GRELHA R | UN | 1 | 41.29 | 0 | 41.29
EDONDA E PORTA GRELHA, DE (150X185X75)MM
02830 | ANEL DE BORRACHA, PARA TUBO DE PVC-ESGOTO PRIMARIO, DE 075MM | UN | 3 | 1.47 | 0 | 4.41
15.004.0180-A | RALO SIFONADO PVC RIGIDO (150X185)X75MM,EM PAVIMENTO TERREO, | UN |  | 148.55
COM SAIDA DE 75MM,GRELHA REDONDA E PORTA-GRELHA,COMPREENDEND
O:3,00M DE TUBO DE PVC DE 75MM E SUA LIGACAO AO RAMAL DE VEN
TILACAO.FORNECIMENTO E INSTALACAO
02616 | TUBO DE PVC RIGIDO, PONTA/BOLSA COM VIROLA, EM BARRAS DE 6,0 | UN | 0.5 | 80.12 | 0 | 40.06
0M, DE 75MM
02654 | CURVA 90º DE PVC CURTA PARA ESGOTO, DE 075MM | UN | 1 | 21.69 | 0 | 21.69
02672 | RALO SIFONADO DE PVC RIGIDO, COM SAIDA DE 75MM, COM GRELHA R | UN | 1 | 41.29 | 0 | 41.29
EDONDA E PORTA GRELHA, DE (150X185X75)MM
02830 | ANEL DE BORRACHA, PARA TUBO DE PVC-ESGOTO PRIMARIO, DE 075MM | UN | 3 | 1.47 | 0 | 4.41
20039 | MAO-DE-OBRA DE BOMBEIRO HIDRAULICO DA CONSTRUCAO CIVIL, INCL | H | 1 | 23.16 | 3 | 23.8548
USIVE ENCARGOS SOCIAIS DESONERADOS
20132 | MAO-DE-OBRA DE SERVENTE DA CONSTRUCAO CIVIL, INCLUSIVE ENCAR | H | 1 | 16.75 | 3 | 17.2525
GOS SOCIAIS DESONERADOS
15.004.0181-0 | RALO SIFONADO DE PVC(100X100)X50MM,EM PAVIMENTO TERREO,COM T | UN |  | 88.29
AMPA CEGA,COM 1 ENTRADA DE 40MM E SAIDA DE 50MM,INCLUSIVE LI
GACAO DE 50MM DE PVC ATE A CAIXA DE INSPECAO,CONSIDERANDO A
DISTANCIA DO CENTRO DO RALO ATE 2,00M.FORNECIMENTO E INSTALA
CAO
01993 | MAO-DE-OBRA DE BOMBEIRO HIDRAULICO DA CONSTRUCAO CIVIL, INCL | H | 1 | 26.73 | 3 | 27.5319
USIVE ENCARGOS SOCIAIS
01999 | MAO-DE-OBRA DE SERVENTE DA CONSTRUCAO CIVIL, INCLUSIVE ENCAR | H | 1 | 19.33 | 3 | 19.9099
GOS SOCIAIS
02614 | TUBO DE PVC RIGIDO SOLDAVEL, PONTA/BOLSA, PARA ESGOTO, EM BA | UN | 0.2 | 33.46 | 0 | 6.692
RRAS DE 6,00M, DE 040MM
02615 | TUBO DE PVC RIGIDO, PONTA/BOLSA COM VIROLA, EM BARRAS DE 6,0 | UN | 0.333 | 58.6 | 0 | 19.5138
0M, DE 050MM
02832 | ANEL DE BORRACHA, PARA TUBO DE PVC-ESGOTO PRIMARIO, DE 040MM | UN | 2 | 1.02 | 0 | 2.04
05791 | JOELHO 90º DE PVC, PARA ESGOTO, DE 040MM | UN | 1 | 1.49 | 0 | 1.49
07076 | RALO SIFONADO DE PVC RIGIDO, DE (100X100)MM, COM SAIDA DE 50 | UN | 1 | 11.12 | 0 | 11.12
MM, COM TAMPA CEGA
15.004.0181-A | RALO SIFONADO DE PVC(100X100)X50MM,EM PAVIMENTO TERREO,COM T | UN |  | 81.96
AMPA CEGA,COM 1 ENTRADA DE 40MM E SAIDA DE 50MM,INCLUSIVE LI
GACAO DE 50MM DE PVC ATE A CAIXA DE INSPECAO,CONSIDERANDO A
DISTANCIA DO CENTRO DO RALO ATE 2,00M.FORNECIMENTO E INSTALA
CAO
02614 | TUBO DE PVC RIGIDO SOLDAVEL, PONTA/BOLSA, PARA ESGOTO, EM BA | UN | 0.2 | 33.46 | 0 | 6.692
RRAS DE 6,00M, DE 040MM
02615 | TUBO DE PVC RIGIDO, PONTA/BOLSA COM VIROLA, EM BARRAS DE 6,0 | UN | 0.333 | 58.6 | 0 | 19.5138
0M, DE 050MM
02832 | ANEL DE BORRACHA, PARA TUBO DE PVC-ESGOTO PRIMARIO, DE 040MM | UN | 2 | 1.02 | 0 | 2.04
05791 | JOELHO 90º DE PVC, PARA ESGOTO, DE 040MM | UN | 1 | 1.49 | 0 | 1.49
07076 | RALO SIFONADO DE PVC RIGIDO, DE (100X100)MM, COM SAIDA DE 50 | UN | 1 | 11.12 | 0 | 11.12
MM, COM TAMPA CEGA
20039 | MAO-DE-OBRA DE BOMBEIRO HIDRAULICO DA CONSTRUCAO CIVIL, INCL | H | 1 | 23.16 | 3 | 23.8548
USIVE ENCARGOS SOCIAIS DESONERADOS
20132 | MAO-DE-OBRA DE SERVENTE DA CONSTRUCAO CIVIL, INCLUSIVE ENCAR | H | 1 | 16.75 | 3 | 17.2525
GOS SOCIAIS DESONERADOS
15.004.0190-0 | LIGACAO A COLUNA DE GORDURA DO ESGOTO DE PIAS EM TUBO DE PVC | UN |  | 55.67
DE 50MM SOLDAVEL,COM CONEXOES
01993 | MAO-DE-OBRA DE BOMBEIRO HIDRAULICO DA CONSTRUCAO CIVIL, INCL | H | 0.8 | 26.73 | 3 | 22.0255
USIVE ENCARGOS SOCIAIS
01999 | MAO-DE-OBRA DE SERVENTE DA CONSTRUCAO CIVIL, INCLUSIVE ENCAR | H | 0.8 | 19.33 | 3 | 15.9279
GOS SOCIAIS
02295 | JUNCAO SIMPLES DE REDUCAO DE PVC, P/ESGOTO PRIMARIO, DE (075 | UN | 1 | 9.67 | 0 | 9.67
X050)MM
02615 | TUBO DE PVC RIGIDO, PONTA/BOLSA COM VIROLA, EM BARRAS DE 6,0 | UN | 0.04 | 58.6 | 0 | 2.344
0M, DE 050MM
02830 | ANEL DE BORRACHA, PARA TUBO DE PVC-ESGOTO PRIMARIO, DE 075MM | UN | 2 | 1.47 | 0 | 2.94
05786 | JOELHO 45º DE PVC, PARA ESGOTO, DE 050MM | UN | 1 | 2.77 | 0 | 2.77
15.004.0190-A | LIGACAO A COLUNA DE GORDURA DO ESGOTO DE PIAS EM TUBO DE PVC | UN |  | 50.6
DE 50MM SOLDAVEL,COM CONEXOES
02295 | JUNCAO SIMPLES DE REDUCAO DE PVC, P/ESGOTO PRIMARIO, DE (075 | UN | 1 | 9.67 | 0 | 9.67
X050)MM
02615 | TUBO DE PVC RIGIDO, PONTA/BOLSA COM VIROLA, EM BARRAS DE 6,0 | UN | 0.04 | 58.6 | 0 | 2.344
0M, DE 050MM
02830 | ANEL DE BORRACHA, PARA TUBO DE PVC-ESGOTO PRIMARIO, DE 075MM | UN | 2 | 1.47 | 0 | 2.94
05786 | JOELHO 45º DE PVC, PARA ESGOTO, DE 050MM | UN | 1 | 2.77 | 0 | 2.77
20039 | MAO-DE-OBRA DE BOMBEIRO HIDRAULICO DA CONSTRUCAO CIVIL, INCL | H | 0.8 | 23.16 | 3 | 19.0838
USIVE ENCARGOS SOCIAIS DESONERADOS
20132 | MAO-DE-OBRA DE SERVENTE DA CONSTRUCAO CIVIL, INCLUSIVE ENCAR | H | 0.8 | 16.75 | 3 | 13.802
GOS SOCIAIS DESONERADOS
15.004.0200-0 | TUBO DE QUEDA EM PVC DE 150MM,INCLUSIVE "T" SANITARIO.FORNEC | M |  | 194.47
IMENTO E ASSENTAMENTO
01785 | SUPORTE 2 CHUMB. P/FIX. TUBUL. 4" E 6" | UN | 0.7 | 79.0505 | 0 | 55.3354
01993 | MAO-DE-OBRA DE BOMBEIRO HIDRAULICO DA CONSTRUCAO CIVIL, INCL | H | 0.8 | 26.73 | 3 | 22.0255
USIVE ENCARGOS SOCIAIS
01999 | MAO-DE-OBRA DE SERVENTE DA CONSTRUCAO CIVIL, INCLUSIVE ENCAR | H | 2 | 19.33 | 3 | 39.8198
GOS SOCIAIS
05070 | TUBO DE PVC RIGIDO LEVE CIRCULAR EM BARRAS DE 6,00M, COM PON | UN | 0.175 | 185.3 | 0 | 32.4275
TA E BOLSA LISAS, DE 150MM
05989 | TE 90º DE PVC REFORCADO, DE 150MM | UN | 0.33 | 109.43 | 0 | 36.1119
05990 | ANEL DE BORRACHA, PARA TUBO DE PVC-ESGOTO REFORCADO, LINHA I | UN | 0.67 | 13.07 | 0 | 8.7569
NFRA, DE 150MM
15.004.0200-A | TUBO DE QUEDA EM PVC DE 150MM,INCLUSIVE "T" SANITARIO.FORNEC | M |  | 181.78
IMENTO E ASSENTAMENTO
05070 | TUBO DE PVC RIGIDO LEVE CIRCULAR EM BARRAS DE 6,00M, COM PON | UN | 0.175 | 185.3 | 0 | 32.4275
TA E BOLSA LISAS, DE 150MM
05989 | TE 90º DE PVC REFORCADO, DE 150MM | UN | 0.33 | 109.43 | 0 | 36.1119
05990 | ANEL DE BORRACHA, PARA TUBO DE PVC-ESGOTO REFORCADO, LINHA I | UN | 0.67 | 13.07 | 0 | 8.7569
NFRA, DE 150MM
20039 | MAO-DE-OBRA DE BOMBEIRO HIDRAULICO DA CONSTRUCAO CIVIL, INCL | H | 0.8 | 23.16 | 3 | 19.0838
USIVE ENCARGOS SOCIAIS DESONERADOS
20132 | MAO-DE-OBRA DE SERVENTE DA CONSTRUCAO CIVIL, INCLUSIVE ENCAR | H | 2 | 16.75 | 3 | 34.505
GOS SOCIAIS DESONERADOS
30375 | SUPORTE 2 CHUMB. P/FIX. TUBUL. 4" E 6" | UN | 0.7 | 72.716 | 0 | 50.9012
15.004.0202-0 | TUBO DE QUEDA EM PVC DE 100MM,INCLUSIVE "T" SANITARIO.FORNEC | M |  | 117.47
IMENTO E ASSENTAMENTO
01785 | SUPORTE 2 CHUMB. P/FIX. TUBUL. 4" E 6" | UN | 0.7 | 79.0505 | 0 | 55.3354
01993 | MAO-DE-OBRA DE BOMBEIRO HIDRAULICO DA CONSTRUCAO CIVIL, INCL | H | 0.5 | 26.73 | 3 | 13.766
USIVE ENCARGOS SOCIAIS
01999 | MAO-DE-OBRA DE SERVENTE DA CONSTRUCAO CIVIL, INCLUSIVE ENCAR | H | 1.4 | 19.33 | 3 | 27.8739
GOS SOCIAIS
02617 | TUBO DE PVC RIGIDO, PONTA/BOLSA COM VIROLA, EM BARRAS DE 6,0 | UN | 0.175 | 89.03 | 0 | 15.5803
0M, DE 100MM
02667 | TE SANITARIO 90º DE PVC RIGIDO, DE (100X100)MM | UN | 0.33 | 11.16 | 0 | 3.6828
02831 | ANEL DE BORRACHA, PARA TUBO DE PVC-ESGOTO PRIMARIO, DE 100MM | UN | 0.67 | 1.85 | 0 | 1.2395
15.004.0202-A | TUBO DE QUEDA EM PVC DE 100MM,INCLUSIVE "T" SANITARIO.FORNEC | M |  | 107.48
IMENTO E ASSENTAMENTO
02617 | TUBO DE PVC RIGIDO, PONTA/BOLSA COM VIROLA, EM BARRAS DE 6,0 | UN | 0.175 | 89.03 | 0 | 15.5803
0M, DE 100MM
02667 | TE SANITARIO 90º DE PVC RIGIDO, DE (100X100)MM | UN | 0.33 | 11.16 | 0 | 3.6828
02831 | ANEL DE BORRACHA, PARA TUBO DE PVC-ESGOTO PRIMARIO, DE 100MM | UN | 0.67 | 1.85 | 0 | 1.2395
20039 | MAO-DE-OBRA DE BOMBEIRO HIDRAULICO DA CONSTRUCAO CIVIL, INCL | H | 0.5 | 23.16 | 3 | 11.9274
USIVE ENCARGOS SOCIAIS DESONERADOS
20132 | MAO-DE-OBRA DE SERVENTE DA CONSTRUCAO CIVIL, INCLUSIVE ENCAR | H | 1.4 | 16.75 | 3 | 24.1535
GOS SOCIAIS DESONERADOS
30375 | SUPORTE 2 CHUMB. P/FIX. TUBUL. 4" E 6" | UN | 0.7 | 72.716 | 0 | 50.9012
15.004.0204-0 | TUBO DE QUEDA EM PVC DE 75MM,INCLUSIVE "T" SANITARIO.FORNECI | M |  | 72.65
MENTO E ASSENTAMENTO
01784 | SUPORTE 2 CHUMB. P/FIX.TUBUL. 2.1/2"E 3" | UN | 0.7 | 57.1295 | 0 | 39.9907
01993 | MAO-DE-OBRA DE BOMBEIRO HIDRAULICO DA CONSTRUCAO CIVIL, INCL | H | 0.17 | 26.73 | 3 | 4.6804
USIVE ENCARGOS SOCIAIS
01999 | MAO-DE-OBRA DE SERVENTE DA CONSTRUCAO CIVIL, INCLUSIVE ENCAR | H | 0.45 | 19.33 | 3 | 8.9595
GOS SOCIAIS
02616 | TUBO DE PVC RIGIDO, PONTA/BOLSA COM VIROLA, EM BARRAS DE 6,0 | UN | 0.175 | 80.12 | 0 | 14.021
0M, DE 75MM
02664 | TE SANITARIO 90º DE PVC RIGIDO, DE (075X075)MM | UN | 0.33 | 12.17 | 0 | 4.0161
02830 | ANEL DE BORRACHA, PARA TUBO DE PVC-ESGOTO PRIMARIO, DE 075MM | UN | 0.67 | 1.47 | 0 | 0.9849
15.004.0204-A | TUBO DE QUEDA EM PVC DE 75MM,INCLUSIVE "T" SANITARIO.FORNECI | M |  | 67.06
MENTO E ASSENTAMENTO
02616 | TUBO DE PVC RIGIDO, PONTA/BOLSA COM VIROLA, EM BARRAS DE 6,0 | UN | 0.175 | 80.12 | 0 | 14.021
0M, DE 75MM
02664 | TE SANITARIO 90º DE PVC RIGIDO, DE (075X075)MM | UN | 0.33 | 12.17 | 0 | 4.0161
02830 | ANEL DE BORRACHA, PARA TUBO DE PVC-ESGOTO PRIMARIO, DE 075MM | UN | 0.67 | 1.47 | 0 | 0.9849
20039 | MAO-DE-OBRA DE BOMBEIRO HIDRAULICO DA CONSTRUCAO CIVIL, INCL | H | 0.17 | 23.16 | 3 | 4.0553
USIVE ENCARGOS SOCIAIS DESONERADOS
20132 | MAO-DE-OBRA DE SERVENTE DA CONSTRUCAO CIVIL, INCLUSIVE ENCAR | H | 0.45 | 16.75 | 3 | 7.7636
GOS SOCIAIS DESONERADOS
30374 | SUPORTE 2 CHUMB. P/FIX.TUBUL. 2.1/2"E 3" | UN | 0.7 | 51.7451 | 0 | 36.2216
15.004.0210-0 | TUBO PARA VENTILACAO EM PVC DE 100MM.INCLUSIVE CONEXOES.FORN | M |  | 36.11
ECIMENTO E ASSENTAMENTO
01993 | MAO-DE-OBRA DE BOMBEIRO HIDRAULICO DA CONSTRUCAO CIVIL, INCL | H | 0.4 | 26.73 | 3 | 11.0128
USIVE ENCARGOS SOCIAIS
01999 | MAO-DE-OBRA DE SERVENTE DA CONSTRUCAO CIVIL, INCLUSIVE ENCAR | H | 0.4 | 19.33 | 3 | 7.964
GOS SOCIAIS
02617 | TUBO DE PVC RIGIDO, PONTA/BOLSA COM VIROLA, EM BARRAS DE 6,0 | UN | 0.175 | 89.03 | 10 | 17.1383
0M, DE 100MM
15.004.0210-A | TUBO PARA VENTILACAO EM PVC DE 100MM.INCLUSIVE CONEXOES.FORN | M |  | 33.58
ECIMENTO E ASSENTAMENTO
02617 | TUBO DE PVC RIGIDO, PONTA/BOLSA COM VIROLA, EM BARRAS DE 6,0 | UN | 0.175 | 89.03 | 10 | 17.1383
0M, DE 100MM
20039 | MAO-DE-OBRA DE BOMBEIRO HIDRAULICO DA CONSTRUCAO CIVIL, INCL | H | 0.4 | 23.16 | 3 | 9.5419
USIVE ENCARGOS SOCIAIS DESONERADOS
20132 | MAO-DE-OBRA DE SERVENTE DA CONSTRUCAO CIVIL, INCLUSIVE ENCAR | H | 0.4 | 16.75 | 3 | 6.901
GOS SOCIAIS DESONERADOS
15.004.0212-0 | TUBO PARA VENTILACAO EM PVC DE 75MM,INCLUSIVE CONEXOES.FORNE | M |  | 29.65
CIMENTO E ASSENTAMENTO
01993 | MAO-DE-OBRA DE BOMBEIRO HIDRAULICO DA CONSTRUCAO CIVIL, INCL | H | 0.3 | 26.73 | 3 | 8.2596
USIVE ENCARGOS SOCIAIS
01999 | MAO-DE-OBRA DE SERVENTE DA CONSTRUCAO CIVIL, INCLUSIVE ENCAR | H | 0.3 | 19.33 | 3 | 5.973
GOS SOCIAIS
02616 | TUBO DE PVC RIGIDO, PONTA/BOLSA COM VIROLA, EM BARRAS DE 6,0 | UN | 0.175 | 80.12 | 10 | 15.4231
0M, DE 75MM
15.004.0212-A | TUBO PARA VENTILACAO EM PVC DE 75MM,INCLUSIVE CONEXOES.FORNE | M |  | 27.75
CIMENTO E ASSENTAMENTO
02616 | TUBO DE PVC RIGIDO, PONTA/BOLSA COM VIROLA, EM BARRAS DE 6,0 | UN | 0.175 | 80.12 | 10 | 15.4231
0M, DE 75MM
20039 | MAO-DE-OBRA DE BOMBEIRO HIDRAULICO DA CONSTRUCAO CIVIL, INCL | H | 0.3 | 23.16 | 3 | 7.1564
USIVE ENCARGOS SOCIAIS DESONERADOS
20132 | MAO-DE-OBRA DE SERVENTE DA CONSTRUCAO CIVIL, INCLUSIVE ENCAR | H | 0.3 | 16.75 | 3 | 5.1758
GOS SOCIAIS DESONERADOS
15.004.0220-0 | TUBO DE QUEDA EM PVC REFORCADO DE 150MM,INCLUSIVE "T" SANITA | M |  | 232.44
RIO.FORNECIMENTO E ASSENTAMENTO
01785 | SUPORTE 2 CHUMB. P/FIX. TUBUL. 4" E 6" | UN | 0.7 | 79.0505 | 0 | 55.3354
01993 | MAO-DE-OBRA DE BOMBEIRO HIDRAULICO DA CONSTRUCAO CIVIL, INCL | H | 0.8 | 26.73 | 3 | 22.0255
USIVE ENCARGOS SOCIAIS
01999 | MAO-DE-OBRA DE SERVENTE DA CONSTRUCAO CIVIL, INCLUSIVE ENCAR | H | 2 | 19.33 | 3 | 39.8198
GOS SOCIAIS
05410 | TUBO PVC RIGIDO (NBR-5688), SERIE "R", PONTA/BOLSA COM VIROL | UN | 0.35 | 212.55 | 0 | 74.3925
A, EM BARRAS DE 3,00M, DE 150MM
05413 | ANEL DE BORRACHA, PARA TUBO DE PVC-ESGOTO SERIE REFORCADA, L | UN | 0.67 | 7.11 | 0 | 4.7637
INHA PREDIAL, A 150MM
05989 | TE 90º DE PVC REFORCADO, DE 150MM | UN | 0.33 | 109.43 | 0 | 36.1119
15.004.0220-A | TUBO DE QUEDA EM PVC REFORCADO DE 150MM,INCLUSIVE "T" SANITA | M |  | 219.75
RIO.FORNECIMENTO E ASSENTAMENTO
05410 | TUBO PVC RIGIDO (NBR-5688), SERIE "R", PONTA/BOLSA COM VIROL | UN | 0.35 | 212.55 | 0 | 74.3925
A, EM BARRAS DE 3,00M, DE 150MM
05413 | ANEL DE BORRACHA, PARA TUBO DE PVC-ESGOTO SERIE REFORCADA, L | UN | 0.67 | 7.11 | 0 | 4.7637
INHA PREDIAL, A 150MM
05989 | TE 90º DE PVC REFORCADO, DE 150MM | UN | 0.33 | 109.43 | 0 | 36.1119
20039 | MAO-DE-OBRA DE BOMBEIRO HIDRAULICO DA CONSTRUCAO CIVIL, INCL | H | 0.8 | 23.16 | 3 | 19.0838
USIVE ENCARGOS SOCIAIS DESONERADOS
20132 | MAO-DE-OBRA DE SERVENTE DA CONSTRUCAO CIVIL, INCLUSIVE ENCAR | H | 2 | 16.75 | 3 | 34.505
GOS SOCIAIS DESONERADOS
30375 | SUPORTE 2 CHUMB. P/FIX. TUBUL. 4" E 6" | UN | 0.7 | 72.716 | 0 | 50.9012
15.004.0222-0 | TUBO DE QUEDA EM PVC REFORCADO DE 100MM,INCLUSIVE "T" SANITA | M |  | 159.95
RIO.FORNECIMENTO E ASSENTAMENTO
01785 | SUPORTE 2 CHUMB. P/FIX. TUBUL. 4" E 6" | UN | 0.7 | 79.0505 | 0 | 55.3354
01993 | MAO-DE-OBRA DE BOMBEIRO HIDRAULICO DA CONSTRUCAO CIVIL, INCL | H | 0.6 | 26.73 | 3 | 16.5191
USIVE ENCARGOS SOCIAIS
01999 | MAO-DE-OBRA DE SERVENTE DA CONSTRUCAO CIVIL, INCLUSIVE ENCAR | H | 1.8 | 19.33 | 3 | 35.8378
GOS SOCIAIS
02667 | TE SANITARIO 90º DE PVC RIGIDO, DE (100X100)MM | UN | 0.33 | 11.16 | 0 | 3.6828
05409 | TUBO PVC RIGIDO (NBR-5688), SERIE "R", PONTA/BOLSA COM VIROL | UN | 0.35 | 135.86 | 0 | 47.551
A, EM BARRAS DE 3,00M, DE 100MM
05412 | ANEL DE BORRACHA, PARA TUBO DE PVC-ESGOTO SERIE REFORCADA, L | UN | 0.67 | 1.53 | 0 | 1.0251
INHA PREDIAL, DE 100MM
15.004.0222-A | TUBO DE QUEDA EM PVC REFORCADO DE 100MM,INCLUSIVE "T" SANITA | M |  | 148.52
RIO.FORNECIMENTO E ASSENTAMENTO
02667 | TE SANITARIO 90º DE PVC RIGIDO, DE (100X100)MM | UN | 0.33 | 11.16 | 0 | 3.6828
05409 | TUBO PVC RIGIDO (NBR-5688), SERIE "R", PONTA/BOLSA COM VIROL | UN | 0.35 | 135.86 | 0 | 47.551
A, EM BARRAS DE 3,00M, DE 100MM
05412 | ANEL DE BORRACHA, PARA TUBO DE PVC-ESGOTO SERIE REFORCADA, L | UN | 0.67 | 1.53 | 0 | 1.0251
INHA PREDIAL, DE 100MM
20039 | MAO-DE-OBRA DE BOMBEIRO HIDRAULICO DA CONSTRUCAO CIVIL, INCL | H | 0.6 | 23.16 | 3 | 14.3129
USIVE ENCARGOS SOCIAIS DESONERADOS
20132 | MAO-DE-OBRA DE SERVENTE DA CONSTRUCAO CIVIL, INCLUSIVE ENCAR | H | 1.8 | 16.75 | 3 | 31.0545
GOS SOCIAIS DESONERADOS
30375 | SUPORTE 2 CHUMB. P/FIX. TUBUL. 4" E 6" | UN | 0.7 | 72.716 | 0 | 50.9012
15.004.0224-0 | TUBO DE QUEDA EM PVC REFORCADO DE 75MM,INCLUSIVE "T" SANITAR | M |  | 83.58
IO.FORNECIMENTO E ASSENTAMENTO
01784 | SUPORTE 2 CHUMB. P/FIX.TUBUL. 2.1/2"E 3" | UN | 0.7 | 57.1295 | 0 | 39.9907
01993 | MAO-DE-OBRA DE BOMBEIRO HIDRAULICO DA CONSTRUCAO CIVIL, INCL | H | 0.17 | 26.73 | 3 | 4.6804
USIVE ENCARGOS SOCIAIS
01999 | MAO-DE-OBRA DE SERVENTE DA CONSTRUCAO CIVIL, INCLUSIVE ENCAR | H | 0.45 | 19.33 | 3 | 8.9595
GOS SOCIAIS
02664 | TE SANITARIO 90º DE PVC RIGIDO, DE (075X075)MM | UN | 0.33 | 12.17 | 0 | 4.0161
05408 | TUBO PVC RIGIDO (NBR-5688), SERIE "R", PONTA/BOLSA COM VIROL | UN | 0.35 | 71.8 | 0 | 25.13
A, EM BARRAS DE 3,00M, DE 075MM
05411 | ANEL DE BORRACHA, PARA TUBO DE PVC-ESGOTO SERIE REFORCADA, L | UN | 0.67 | 1.21 | 0 | 0.8107
INHA PREDIAL, DE 075MM
15.004.0224-A | TUBO DE QUEDA EM PVC REFORCADO DE 75MM,INCLUSIVE "T" SANITAR | M |  | 77.99
IO.FORNECIMENTO E ASSENTAMENTO
02664 | TE SANITARIO 90º DE PVC RIGIDO, DE (075X075)MM | UN | 0.33 | 12.17 | 0 | 4.0161
05408 | TUBO PVC RIGIDO (NBR-5688), SERIE "R", PONTA/BOLSA COM VIROL | UN | 0.35 | 71.8 | 0 | 25.13
A, EM BARRAS DE 3,00M, DE 075MM
05411 | ANEL DE BORRACHA, PARA TUBO DE PVC-ESGOTO SERIE REFORCADA, L | UN | 0.67 | 1.21 | 0 | 0.8107
INHA PREDIAL, DE 075MM
20039 | MAO-DE-OBRA DE BOMBEIRO HIDRAULICO DA CONSTRUCAO CIVIL, INCL | H | 0.17 | 23.16 | 3 | 4.0553
USIVE ENCARGOS SOCIAIS DESONERADOS
20132 | MAO-DE-OBRA DE SERVENTE DA CONSTRUCAO CIVIL, INCLUSIVE ENCAR | H | 0.45 | 16.75 | 3 | 7.7636
GOS SOCIAIS DESONERADOS
30374 | SUPORTE 2 CHUMB. P/FIX.TUBUL. 2.1/2"E 3" | UN | 0.7 | 51.7451 | 0 | 36.2216
15.004.0250-0 | APARELHO DE AR CONDICIONADO,TIPO JANELA(EXCLUSIVE O FORNECIM | UN |  | 332.89
ENTO DO APARELHO),COMPREENDENDO:5 VARAS DE ELETRODUTO PVC DE
3/4",COM LUVAS,40,00M DE FIO 2,5MM2,TOMADA DE EMBUTIR E CAI
XA DE EMBUTIR.INSTALACAO E ASSENTAMENTO
00285 | FIO C/ISOLAMENTO TERMOPLASTICO ANTICHAMA DE 750V, DE 02,5MM2 | M | 40 | 1.6254 | 0 | 65.016
01983 | MAO-DE-OBRA DE ELETRICISTA DE CONSTRUCAOCIVIL, INCLUSIVE ENC | H | 4 | 26.73 | 3 | 110.1276
ARGOS SOCIAIS
01999 | MAO-DE-OBRA DE SERVENTE DA CONSTRUCAO CIVIL, INCLUSIVE ENCAR | H | 5 | 19.33 | 3 | 99.5495
GOS SOCIAIS
02341 | ELETRODUTO DE PVC PRETO, RIGIDO ROSQUEAVEL, COM ROSCA EM AMB | UN | 5 | 9.27 | 0 | 46.35
AS EXTREMIDADES, EM BARRAS DE 3 METROS, DE 3/4"
02643 | LUVA DE PVC RIGIDO ROSQUEAVEL, PARA ELETRODUTO, DE 3/4" | UN | 2 | 0.7 | 0 | 1.4
04343 | TOMADA ELETRICA 2P+T, 20A/250V, PADRAO BRASILEIRO, DE EMBUTI | UN | 1 | 9.35 | 0 | 9.35
R, COM PLACA 4"X2"
05750 | CAIXA DE LUZ DE PVC, DE 4"x2" | UN | 1 | 1.1 | 0 | 1.1
15.004.0250-A | APARELHO DE AR CONDICIONADO,TIPO JANELA(EXCLUSIVE O FORNECIM | UN |  | 304.89
ENTO DO APARELHO),COMPREENDENDO:5 VARAS DE ELETRODUTO PVC DE
3/4",COM LUVAS,40,00M DE FIO 2,5MM2,TOMADA DE EMBUTIR E CAI
XA DE EMBUTIR.INSTALACAO E ASSENTAMENTO
00285 | FIO C/ISOLAMENTO TERMOPLASTICO ANTICHAMA DE 750V, DE 02,5MM2 | M | 40 | 1.6254 | 0 | 65.016
02341 | ELETRODUTO DE PVC PRETO, RIGIDO ROSQUEAVEL, COM ROSCA EM AMB | UN | 5 | 9.27 | 0 | 46.35
AS EXTREMIDADES, EM BARRAS DE 3 METROS, DE 3/4"
02643 | LUVA DE PVC RIGIDO ROSQUEAVEL, PARA ELETRODUTO, DE 3/4" | UN | 2 | 0.7 | 0 | 1.4
04343 | TOMADA ELETRICA 2P+T, 20A/250V, PADRAO BRASILEIRO, DE EMBUTI | UN | 1 | 9.35 | 0 | 9.35
R, COM PLACA 4"X2"
05750 | CAIXA DE LUZ DE PVC, DE 4"x2" | UN | 1 | 1.1 | 0 | 1.1
20060 | MAO-DE-OBRA DE ELETRICISTA DA CONSTRUCAO CIVIL, INCLUSIVE EN | H | 4 | 23.16 | 3 | 95.4192
CARGOS SOCIAIS DESONERADOS
20132 | MAO-DE-OBRA DE SERVENTE DA CONSTRUCAO CIVIL, INCLUSIVE ENCAR | H | 5 | 16.75 | 3 | 86.2625
GOS SOCIAIS DESONERADOS
15.004.0251-0 | APARELHO DE AR CONDICIONADO,TIPO JANELA(EXCLUSIVE O FORNECIM | UN |  | 449.22
ENTO DO APARELHO),COM INSTALACAO APARENTE,COMPREENDENDO:5 VA
RAS DE ELETRODUTO PVC DE 3/4",COM LUVAS,40,00M DE FIO 2,5MM2
,TOMADA DE SOBREPOR E CAIXA DE SOBREPOR,INCLUSIVE ABRACADEIR
AS.INSTALACAO E ASSENTAMENTO
00285 | FIO C/ISOLAMENTO TERMOPLASTICO ANTICHAMA DE 750V, DE 02,5MM2 | M | 40 | 1.6254 | 0 | 65.016
01983 | MAO-DE-OBRA DE ELETRICISTA DE CONSTRUCAOCIVIL, INCLUSIVE ENC | H | 6 | 26.73 | 3 | 165.1914
ARGOS SOCIAIS
01999 | MAO-DE-OBRA DE SERVENTE DA CONSTRUCAO CIVIL, INCLUSIVE ENCAR | H | 7 | 19.33 | 3 | 139.3693
GOS SOCIAIS
02341 | ELETRODUTO DE PVC PRETO, RIGIDO ROSQUEAVEL, COM ROSCA EM AMB | UN | 5 | 9.27 | 0 | 46.35
AS EXTREMIDADES, EM BARRAS DE 3 METROS, DE 3/4"
02643 | LUVA DE PVC RIGIDO ROSQUEAVEL, PARA ELETRODUTO, DE 3/4" | UN | 6 | 0.7 | 0 | 4.2
04307 | TOMADA ELETRICA 2P+T, 10A/250V, PADRAO BRASILEIRO, DE SOBREP | UN | 1 | 4.48 | 0 | 4.48
OR
05269 | ABRACADEIRA TIPO COPO, DE 3/4" | UN | 8 | 2.94 | 0 | 23.52
05750 | CAIXA DE LUZ DE PVC, DE 4"x2" | UN | 1 | 1.1 | 0 | 1.1
15.004.0251-A | APARELHO DE AR CONDICIONADO,TIPO JANELA(EXCLUSIVE O FORNECIM | UN |  | 408.56
ENTO DO APARELHO),COM INSTALACAO APARENTE,COMPREENDENDO:5 VA
RAS DE ELETRODUTO PVC DE 3/4",COM LUVAS,40,00M DE FIO 2,5MM2
,TOMADA DE SOBREPOR E CAIXA DE SOBREPOR,INCLUSIVE ABRACADEIR
AS.INSTALACAO E ASSENTAMENTO
00285 | FIO C/ISOLAMENTO TERMOPLASTICO ANTICHAMA DE 750V, DE 02,5MM2 | M | 40 | 1.6254 | 0 | 65.016
02341 | ELETRODUTO DE PVC PRETO, RIGIDO ROSQUEAVEL, COM ROSCA EM AMB | UN | 5 | 9.27 | 0 | 46.35
AS EXTREMIDADES, EM BARRAS DE 3 METROS, DE 3/4"
02643 | LUVA DE PVC RIGIDO ROSQUEAVEL, PARA ELETRODUTO, DE 3/4" | UN | 6 | 0.7 | 0 | 4.2
04307 | TOMADA ELETRICA 2P+T, 10A/250V, PADRAO BRASILEIRO, DE SOBREP | UN | 1 | 4.48 | 0 | 4.48
OR
05269 | ABRACADEIRA TIPO COPO, DE 3/4" | UN | 8 | 2.94 | 0 | 23.52
05750 | CAIXA DE LUZ DE PVC, DE 4"x2" | UN | 1 | 1.1 | 0 | 1.1
20060 | MAO-DE-OBRA DE ELETRICISTA DA CONSTRUCAO CIVIL, INCLUSIVE EN | H | 6 | 23.16 | 3 | 143.1288
CARGOS SOCIAIS DESONERADOS
20132 | MAO-DE-OBRA DE SERVENTE DA CONSTRUCAO CIVIL, INCLUSIVE ENCAR | H | 7 | 16.75 | 3 | 120.7675
GOS SOCIAIS DESONERADOS
15.004.0255-0 | BEBEDOURO ELETRICO,TIPO PRESSAO COM FILTRO INTERNO(EXCLUSIVE | UN |  | 391.4
FORNECIMENTO DE APARELHO),COMPREENDENDO:2 VARAS DE ELETRODU
TO PVC DE 3/4",COM LUVAS,10,00M DE FIO 2,5MM2,TOMADA DE EMBU
TIR E CAIXA DE EMBUTIR,4,00M DE TUBO PVC DE 25MM,3,00M DE TU
BO PVC DE 40MM,REGISTRO DE 3/4" E CONEXOES.INSTALACAO ATE O
RALO EXISTENTE E ASSENTAMENTO
00285 | FIO C/ISOLAMENTO TERMOPLASTICO ANTICHAMA DE 750V, DE 02,5MM2 | M | 10 | 1.6254 | 0 | 16.254
00702 | REGISTRO DE GAVETA DE BRONZE, DE 1ª QUALIDADE COM ROSCA DE A | UN | 1 | 30.8 | 0 | 30.8
MBOS OS LADOS, DE 3/4"
01983 | MAO-DE-OBRA DE ELETRICISTA DE CONSTRUCAOCIVIL, INCLUSIVE ENC | H | 1 | 26.73 | 3 | 27.5319
ARGOS SOCIAIS
01993 | MAO-DE-OBRA DE BOMBEIRO HIDRAULICO DA CONSTRUCAO CIVIL, INCL | H | 4 | 26.73 | 3 | 110.1276
USIVE ENCARGOS SOCIAIS
01999 | MAO-DE-OBRA DE SERVENTE DA CONSTRUCAO CIVIL, INCLUSIVE ENCAR | H | 5 | 19.33 | 3 | 99.5495
GOS SOCIAIS
02339 | ADESIVO PLASTICO PARA PVC RIGIDO, EM BISNAGA DE 75G | UN | 0.6 | 4.2 | 0 | 2.52
02341 | ELETRODUTO DE PVC PRETO, RIGIDO ROSQUEAVEL, COM ROSCA EM AMB | UN | 2 | 9.27 | 0 | 18.54
AS EXTREMIDADES, EM BARRAS DE 3 METROS, DE 3/4"
02614 | TUBO DE PVC RIGIDO SOLDAVEL, PONTA/BOLSA, PARA ESGOTO, EM BA | UN | 1 | 33.46 | 0 | 33.46
RRAS DE 6,00M, DE 040MM
02643 | LUVA DE PVC RIGIDO ROSQUEAVEL, PARA ELETRODUTO, DE 3/4" | UN | 2 | 0.7 | 0 | 1.4
02984 | RABICHO/LIGAÇAO FLEXIVEL EM PLASTICO COMSAIDA DE 1/2" E COMP | UN | 1 | 3.96 | 0 | 3.96
RIMENTO DE 30CM
04343 | TOMADA ELETRICA 2P+T, 20A/250V, PADRAO BRASILEIRO, DE EMBUTI | UN | 1 | 9.35 | 0 | 9.35
R, COM PLACA 4"X2"
04706 | JOELHO 45º DE PVC, PARA ESGOTO, DE 040MM | UN | 2 | 1.92 | 0 | 3.84
05031 | TUBO DE PVC RIGIDO SOLDAVEL, PONTA/BOLSAC/VIROLA, EM BARRAS | UN | 1 | 19.56 | 0 | 19.56
DE 6,00M, DE 025MM
05103 | SOLVENTE (SOLUCAO LIMPADORA) P/CONEXOES DE PVC, EM FRASCOS P | UN | 0.08 | 56.52 | 0 | 4.5216
LASTICOS DE 1000CM3
05726 | ADAPTADOR DE PVC, SOLDAVEL CURTO, COM BOLSA E ROSCA PARA REG | UN | 2 | 0.83 | 0 | 1.66
ISTRO, DE 025MMX3/4"
05734 | JOELHO 90º DE PVC SOLDAVEL, DE 025MM | UN | 2 | 0.61 | 0 | 1.22
05750 | CAIXA DE LUZ DE PVC, DE 4"x2" | UN | 1 | 1.1 | 0 | 1.1
05780 | JOELHO 90º DE PVC SOLDAVEL COM BUCHA DE LATAO, DE 25MMX1/2" | UN | 1 | 4.52 | 0 | 4.52
05791 | JOELHO 90º DE PVC, PARA ESGOTO, DE 040MM | UN | 1 | 1.49 | 0 | 1.49
15.004.0255-A | BEBEDOURO ELETRICO,TIPO PRESSAO COM FILTRO INTERNO(EXCLUSIVE | UN |  | 359.73
FORNECIMENTO DE APARELHO),COMPREENDENDO:2 VARAS DE ELETRODU
TO PVC DE 3/4",COM LUVAS,10,00M DE FIO 2,5MM2,TOMADA DE EMBU
TIR E CAIXA DE EMBUTIR,4,00M DE TUBO PVC DE 25MM,3,00M DE TU
BO PVC DE 40MM,REGISTRO DE 3/4" E CONEXOES.INSTALACAO ATE O
RALO EXISTENTE E ASSENTAMENTO
00285 | FIO C/ISOLAMENTO TERMOPLASTICO ANTICHAMA DE 750V, DE 02,5MM2 | M | 10 | 1.6254 | 0 | 16.254
00702 | REGISTRO DE GAVETA DE BRONZE, DE 1ª QUALIDADE COM ROSCA DE A | UN | 1 | 30.8 | 0 | 30.8
MBOS OS LADOS, DE 3/4"
02339 | ADESIVO PLASTICO PARA PVC RIGIDO, EM BISNAGA DE 75G | UN | 0.6 | 4.2 | 0 | 2.52
02341 | ELETRODUTO DE PVC PRETO, RIGIDO ROSQUEAVEL, COM ROSCA EM AMB | UN | 2 | 9.27 | 0 | 18.54
AS EXTREMIDADES, EM BARRAS DE 3 METROS, DE 3/4"
02614 | TUBO DE PVC RIGIDO SOLDAVEL, PONTA/BOLSA, PARA ESGOTO, EM BA | UN | 1 | 33.46 | 0 | 33.46
RRAS DE 6,00M, DE 040MM
02643 | LUVA DE PVC RIGIDO ROSQUEAVEL, PARA ELETRODUTO, DE 3/4" | UN | 2 | 0.7 | 0 | 1.4
02984 | RABICHO/LIGAÇAO FLEXIVEL EM PLASTICO COMSAIDA DE 1/2" E COMP | UN | 1 | 3.96 | 0 | 3.96
RIMENTO DE 30CM
04343 | TOMADA ELETRICA 2P+T, 20A/250V, PADRAO BRASILEIRO, DE EMBUTI | UN | 1 | 9.35 | 0 | 9.35
R, COM PLACA 4"X2"
04706 | JOELHO 45º DE PVC, PARA ESGOTO, DE 040MM | UN | 2 | 1.92 | 0 | 3.84
05031 | TUBO DE PVC RIGIDO SOLDAVEL, PONTA/BOLSAC/VIROLA, EM BARRAS | UN | 1 | 19.56 | 0 | 19.56
DE 6,00M, DE 025MM
05103 | SOLVENTE (SOLUCAO LIMPADORA) P/CONEXOES DE PVC, EM FRASCOS P | UN | 0.08 | 56.52 | 0 | 4.5216
LASTICOS DE 1000CM3
05726 | ADAPTADOR DE PVC, SOLDAVEL CURTO, COM BOLSA E ROSCA PARA REG | UN | 2 | 0.83 | 0 | 1.66
ISTRO, DE 025MMX3/4"
05734 | JOELHO 90º DE PVC SOLDAVEL, DE 025MM | UN | 2 | 0.61 | 0 | 1.22
05750 | CAIXA DE LUZ DE PVC, DE 4"x2" | UN | 1 | 1.1 | 0 | 1.1
05780 | JOELHO 90º DE PVC SOLDAVEL COM BUCHA DE LATAO, DE 25MMX1/2" | UN | 1 | 4.52 | 0 | 4.52
05791 | JOELHO 90º DE PVC, PARA ESGOTO, DE 040MM | UN | 1 | 1.49 | 0 | 1.49
20039 | MAO-DE-OBRA DE BOMBEIRO HIDRAULICO DA CONSTRUCAO CIVIL, INCL | H | 4 | 23.16 | 3 | 95.4192
USIVE ENCARGOS SOCIAIS DESONERADOS
20060 | MAO-DE-OBRA DE ELETRICISTA DA CONSTRUCAO CIVIL, INCLUSIVE EN | H | 1 | 23.16 | 3 | 23.8548
CARGOS SOCIAIS DESONERADOS
20132 | MAO-DE-OBRA DE SERVENTE DA CONSTRUCAO CIVIL, INCLUSIVE ENCAR | H | 5 | 16.75 | 3 | 86.2625
GOS SOCIAIS DESONERADOS
15.004.0300-0 | TUBO DE PVC RIGIDO,COM DIAMETRO DE 50MM,PBL,PN 80.FORNECIMEN | M |  | 9.85
TO
11774 | TUBO DE PVC RIGIDO,PB, SOLDAVEL, VARA COM 6M, PN80, LINHA FI | UN | 0.175 | 56.31 | 0 | 9.8543
XA OU SIMILAR, DE 50MM
15.004.0300-A | TUBO DE PVC RIGIDO,COM DIAMETRO DE 50MM,PBL,PN 80.FORNECIMEN | M |  | 9.85
TO
11774 | TUBO DE PVC RIGIDO,PB, SOLDAVEL, VARA COM 6M, PN80, LINHA FI | UN | 0.175 | 56.31 | 0 | 9.8543
XA OU SIMILAR, DE 50MM
15.004.0305-0 | ADAPTADOR DE PVC RIGIDO SOLDAVEL,COM BOLSA SOLDAVEL E ROSCA | UN |  | 3.04
MACHO,DIAMETRO NOMINAL DE 50MM.FORNECIMENTO
11775 | ADAPTADOR DE PVC RIGIDO, CURTO, COR AZUL, BOLSA SOLDAVEL E R | UN | 1 | 3.04 | 0 | 3.04
OSCA MACHO, DE 50MMX2"
15.004.0305-A | ADAPTADOR DE PVC RIGIDO SOLDAVEL,COM BOLSA SOLDAVEL E ROSCA | UN |  | 3.04
MACHO,DIAMETRO NOMINAL DE 50MM.FORNECIMENTO
11775 | ADAPTADOR DE PVC RIGIDO, CURTO, COR AZUL, BOLSA SOLDAVEL E R | UN | 1 | 3.04 | 0 | 3.04
OSCA MACHO, DE 50MMX2"
15.004.0310-0 | CURVA DE 90° DE PVC RIGIDO,SOLDAVEL,DIAMETRO NOMINAL DE 50MM | UN |  | 9.98
E PRESSAO NOMINAL DE 80.FORNECIMENTO
11776 | CURVA DE PVC RIGIDO, 90°,COR AZUL, COM BOLSA SOLDAVEL, DE 50 | UN | 1 | 9.98 | 0 | 9.98
MM, LINHA IRRIGADA LF, TRIGE OU SIMILAR
15.004.0310-A | CURVA DE 90° DE PVC RIGIDO,SOLDAVEL,DIAMETRO NOMINAL DE 50MM | UN |  | 9.98
E PRESSAO NOMINAL DE 80.FORNECIMENTO
11776 | CURVA DE PVC RIGIDO, 90°,COR AZUL, COM BOLSA SOLDAVEL, DE 50 | UN | 1 | 9.98 | 0 | 9.98
MM, LINHA IRRIGADA LF, TRIGE OU SIMILAR
15.004.0315-0 | LUVA EM PVC RIGIDO SOLDAVEL,AZUL,DE 50MM.FORNECIMENTO | UN |  | 3.01
11777 | LUVA DE PVC RIGIDO, SOLDAVEL, COR AZUL DE 50MM, LINHA IRRIGA | UN | 1 | 3.01 | 0 | 3.01
DA LF, TIGRE OU SIMILAR
15.004.0315-A | LUVA EM PVC RIGIDO SOLDAVEL,AZUL,DE 50MM.FORNECIMENTO | UN |  | 3.01
11777 | LUVA DE PVC RIGIDO, SOLDAVEL, COR AZUL DE 50MM, LINHA IRRIGA | UN | 1 | 3.01 | 0 | 3.01
DA LF, TIGRE OU SIMILAR
15.004.0320-0 | TE DE PVC RIGIDO SOLDAVEL,90°,AZUL,COM BOLSAS SOLDAVEIS,DE 5 | UN |  | 9.5
0MM.FORNECIMENTO
11778 | TE DE PVC RIGIDO, 90°, COR AZUL, COM BOLSAS, DE 50MM, LINHA | UN | 1 | 9.5 | 0 | 9.5
IRRIGA LF, TIGRE OU SIMILAR
15.004.0320-A | TE DE PVC RIGIDO SOLDAVEL,90°,AZUL,COM BOLSAS SOLDAVEIS,DE 5 | UN |  | 9.5
0MM.FORNECIMENTO
11778 | TE DE PVC RIGIDO, 90°, COR AZUL, COM BOLSAS, DE 50MM, LINHA | UN | 1 | 9.5 | 0 | 9.5
IRRIGA LF, TIGRE OU SIMILAR
15.004.0325-0 | ASPERSOR DE IMPACTO,PARA IRRIGACAO TIPO ECO,PARA REGA DE JAR | UN |  | 20.04
DIM.FORNECIMENTO
11843 | ASPERSOR DE IMPACTO, PARA IRRIGACAO TIPO ECO, PARA REGA DE J | UN | 1 | 20.04 | 0 | 20.04
ARDIM
15.004.0325-A | ASPERSOR DE IMPACTO,PARA IRRIGACAO TIPO ECO,PARA REGA DE JAR | UN |  | 20.04
DIM.FORNECIMENTO
11843 | ASPERSOR DE IMPACTO, PARA IRRIGACAO TIPO ECO, PARA REGA DE J | UN | 1 | 20.04 | 0 | 20.04
ARDIM
15.004.0330-0 | ASPERSOR DE IMPACTO,PARA IRRIGACAO,TIPO MAXIREGA.FORNECIMENT | UN |  | 21.87
O
11844 | ASPERSOR DE IMPACTO, PARA IRRIGAR, VAZAO SUPERIOR A 1200L/H | UN | 1 | 21.87 | 0 | 21.87
15.004.0330-A | ASPERSOR DE IMPACTO,PARA IRRIGACAO,TIPO MAXIREGA.FORNECIMENT | UN |  | 21.87
O
11844 | ASPERSOR DE IMPACTO, PARA IRRIGAR, VAZAO SUPERIOR A 1200L/H | UN | 1 | 21.87 | 0 | 21.87
15.004.0335-0 | ASPERSOR DE IMPACTO,PARA IRRIGACAO,TIPO MINIREGA.FORNECIMENT | UN |  | 20.75
O
11845 | ASPERSOR IMPACTO, PARA IRRIGAR, VAZAO INFERIOR A 1200L/H | UN | 1 | 20.75 | 0 | 20.75
15.004.0335-A | ASPERSOR DE IMPACTO,PARA IRRIGACAO,TIPO MINIREGA.FORNECIMENT | UN |  | 20.75
O
11845 | ASPERSOR IMPACTO, PARA IRRIGAR, VAZAO INFERIOR A 1200L/H | UN | 1 | 20.75 | 0 | 20.75
15.004.0500-0 | CALHA DE PISO NORMAL,EM PVC,DN 130,INCLUSIVE ESCAVACAO MANUA | M |  | 189.78
L E CAMADA DE CONCRETO PARA ASSENTAMENTO.FORNECIMENTO E COLO
CACAO
01647 | CONCRETO FCK 10MPA INCL. MAT.,PREP.,LANC | M3 | 0.036 | 590.4296 | 0 | 21.2555
01968 | MAO-DE-OBRA DE PEDREIRO, INCLUSIVE ENCARGOS SOCIAIS | H | 0.5 | 26.73 | 3 | 13.766
01999 | MAO-DE-OBRA DE SERVENTE DA CONSTRUCAO CIVIL, INCLUSIVE ENCAR | H | 0.5 | 19.33 | 3 | 9.955
GOS SOCIAIS
03032 | ESCAVACAO MAN. 1ªCAT., ATE 1,50M | M3 | 0.0529 | 67.6936 | 0 | 3.581
14724 | CALHA DE PISO NORMAL, EM PVC, MEDINDO (130X2500)MM | UN | 0.4 | 353.08 | 0 | 141.232
15.004.0500-A | CALHA DE PISO NORMAL,EM PVC,DN 130,INCLUSIVE ESCAVACAO MANUA | M |  | 185.06
L E CAMADA DE CONCRETO PARA ASSENTAMENTO.FORNECIMENTO E COLO
CACAO
14724 | CALHA DE PISO NORMAL, EM PVC, MEDINDO (130X2500)MM | UN | 0.4 | 353.08 | 0 | 141.232
20115 | MAO-DE-OBRA DE PEDREIRO, INCLUSIVE ENCARGOS SOCIAIS DESONERA | H | 0.5 | 23.16 | 3 | 11.9274
DOS
20132 | MAO-DE-OBRA DE SERVENTE DA CONSTRUCAO CIVIL, INCLUSIVE ENCAR | H | 0.5 | 16.75 | 3 | 8.6263
GOS SOCIAIS DESONERADOS
30003 | ESCAVACAO MAN. 1ªCAT., ATE 1,50M | M3 | 0.0529 | 58.6585 | 0 | 3.103
30276 | CONCRETO FCK 10MPA INCL. MAT.,PREP.,LANC | M3 | 0.036 | 560.4876 | 0 | 20.1776
15.004.0505-0 | CALHA DE PISO NORMAL,EM PVC,DN 200,INCLUSIVE ESCAVACAO MANUA | M |  | 269.9
L E CAMADA DE CONCRETO PARA ASSENTAMENTO.FORNECIMENTO E COLO
CACAO
01647 | CONCRETO FCK 10MPA INCL. MAT.,PREP.,LANC | M3 | 0.05 | 590.4296 | 0 | 29.5215
01968 | MAO-DE-OBRA DE PEDREIRO, INCLUSIVE ENCARGOS SOCIAIS | H | 0.5 | 26.73 | 3 | 13.766
01999 | MAO-DE-OBRA DE SERVENTE DA CONSTRUCAO CIVIL, INCLUSIVE ENCAR | H | 0.5 | 19.33 | 3 | 9.955
GOS SOCIAIS
03032 | ESCAVACAO MAN. 1ªCAT., ATE 1,50M | M3 | 0.09 | 67.6936 | 0 | 6.0924
14725 | CALHA DE PISO NORMAL, EM PVC, MEDINDO (200X2500)MM | UN | 0.4 | 526.43 | 0 | 210.572
15.004.0505-A | CALHA DE PISO NORMAL,EM PVC,DN 200,INCLUSIVE ESCAVACAO MANUA | M |  | 264.42
L E CAMADA DE CONCRETO PARA ASSENTAMENTO.FORNECIMENTO E COLO
CACAO
14725 | CALHA DE PISO NORMAL, EM PVC, MEDINDO (200X2500)MM | UN | 0.4 | 526.43 | 0 | 210.572
20115 | MAO-DE-OBRA DE PEDREIRO, INCLUSIVE ENCARGOS SOCIAIS DESONERA | H | 0.5 | 23.16 | 3 | 11.9274
DOS
20132 | MAO-DE-OBRA DE SERVENTE DA CONSTRUCAO CIVIL, INCLUSIVE ENCAR | H | 0.5 | 16.75 | 3 | 8.6263
GOS SOCIAIS DESONERADOS
30003 | ESCAVACAO MAN. 1ªCAT., ATE 1,50M | M3 | 0.09 | 58.6585 | 0 | 5.2793
30276 | CONCRETO FCK 10MPA INCL. MAT.,PREP.,LANC | M3 | 0.05 | 560.4876 | 0 | 28.0244
15.004.0600-0 | GRELHA PARA CALHA DE PISO,EM PVC,MEDINDO 130X500MM.FORNECIME | UN |  | 115.57
NTO E COLOCACAO
01993 | MAO-DE-OBRA DE BOMBEIRO HIDRAULICO DA CONSTRUCAO CIVIL, INCL | H | 0.05 | 26.73 | 3 | 1.3766
USIVE ENCARGOS SOCIAIS
01999 | MAO-DE-OBRA DE SERVENTE DA CONSTRUCAO CIVIL, INCLUSIVE ENCAR | H | 0.05 | 19.33 | 3 | 0.9955
GOS SOCIAIS
11846 | GRELHA PARA CALHA DE PISO,EM PVC,MEDINDO130X500MM | UN | 1 | 113.2 | 0 | 113.2
15.004.0600-A | GRELHA PARA CALHA DE PISO,EM PVC,MEDINDO 130X500MM.FORNECIME | UN |  | 115.25
NTO E COLOCACAO
11846 | GRELHA PARA CALHA DE PISO,EM PVC,MEDINDO130X500MM | UN | 1 | 113.2 | 0 | 113.2
20039 | MAO-DE-OBRA DE BOMBEIRO HIDRAULICO DA CONSTRUCAO CIVIL, INCL | H | 0.05 | 23.16 | 3 | 1.1927
USIVE ENCARGOS SOCIAIS DESONERADOS
20132 | MAO-DE-OBRA DE SERVENTE DA CONSTRUCAO CIVIL, INCLUSIVE ENCAR | H | 0.05 | 16.75 | 3 | 0.8626
GOS SOCIAIS DESONERADOS
15.004.0620-0 | GRELHA PARA CALHA DE PISO,EM PVC,MEDINDO 200X500MM.FORNECIME | UN |  | 182.93
NTO E COLOCACAO
01993 | MAO-DE-OBRA DE BOMBEIRO HIDRAULICO DA CONSTRUCAO CIVIL, INCL | H | 0.05 | 26.73 | 3 | 1.3766
USIVE ENCARGOS SOCIAIS
01999 | MAO-DE-OBRA DE SERVENTE DA CONSTRUCAO CIVIL, INCLUSIVE ENCAR | H | 0.05 | 19.33 | 3 | 0.9955
GOS SOCIAIS
11847 | GRELHA PARA CALHA DE PISO,EM PVC,MEDINDO200X500MM | UN | 1 | 180.56 | 0 | 180.56
15.004.0620-A | GRELHA PARA CALHA DE PISO,EM PVC,MEDINDO 200X500MM.FORNECIME | UN |  | 182.61
NTO E COLOCACAO
11847 | GRELHA PARA CALHA DE PISO,EM PVC,MEDINDO200X500MM | UN | 1 | 180.56 | 0 | 180.56
20039 | MAO-DE-OBRA DE BOMBEIRO HIDRAULICO DA CONSTRUCAO CIVIL, INCL | H | 0.05 | 23.16 | 3 | 1.1927
USIVE ENCARGOS SOCIAIS DESONERADOS
20132 | MAO-DE-OBRA DE SERVENTE DA CONSTRUCAO CIVIL, INCLUSIVE ENCAR | H | 0.05 | 16.75 | 3 | 0.8626
GOS SOCIAIS DESONERADOS
15.004.0640-0 | GRELHA PARA CALHA DE PISO,EM PVC,SUPER-REFORCADA,PARA TRAFEG | UN |  | 70.35
O DE VEICULOS ATE 3T,MEDINDO 200X500MM.FORNECIMENTO E COLOCA
CAO
01968 | MAO-DE-OBRA DE PEDREIRO, INCLUSIVE ENCARGOS SOCIAIS | H | 0.05 | 26.73 | 3 | 1.3766
01999 | MAO-DE-OBRA DE SERVENTE DA CONSTRUCAO CIVIL, INCLUSIVE ENCAR | H | 0.05 | 19.33 | 3 | 0.9955
GOS SOCIAIS
14726 | GRELHA PARA CALHA DE PISO, SUPER REFORCADA, PARA TRAFEGO DE | UN | 1 | 67.98 | 0 | 67.98
VEICULOS ATE 3T, MEDINDO (200X500)MM
15.004.0640-A | GRELHA PARA CALHA DE PISO,EM PVC,SUPER-REFORCADA,PARA TRAFEG | UN |  | 70.03
O DE VEICULOS ATE 3T,MEDINDO 200X500MM.FORNECIMENTO E COLOCA
CAO
14726 | GRELHA PARA CALHA DE PISO, SUPER REFORCADA, PARA TRAFEGO DE | UN | 1 | 67.98 | 0 | 67.98
VEICULOS ATE 3T, MEDINDO (200X500)MM
20115 | MAO-DE-OBRA DE PEDREIRO, INCLUSIVE ENCARGOS SOCIAIS DESONERA | H | 0.05 | 23.16 | 3 | 1.1927
DOS
20132 | MAO-DE-OBRA DE SERVENTE DA CONSTRUCAO CIVIL, INCLUSIVE ENCAR | H | 0.05 | 16.75 | 3 | 0.8626
GOS SOCIAIS DESONERADOS
15.004.0700-0 | ABRACADEIRA DE PVC OU NYLON,PARA AMARRACAO DE CABOS TELEFONI | UN |  | 4.82
COS,COM UTILIZACAO DE PREGOS OU PARAFUSOS PARA FIXACAO,DIAME
TRO DE 16MM.FORNECIMENTO E COLOCACAO
01983 | MAO-DE-OBRA DE ELETRICISTA DE CONSTRUCAOCIVIL, INCLUSIVE ENC | H | 0.15 | 26.73 | 3 | 4.1298
ARGOS SOCIAIS
11848 | ABRACADEIRA DE PVC OU NYLON, PARA AMARRACAO DE CABOS TELEFON | UN | 1 | 0.6988 | 0 | 0.6988
ICOS, COM UTIL. DE PREGOS OU PARAFUSOS P/FIXACAO, D=16MM
15.004.0700-A | ABRACADEIRA DE PVC OU NYLON,PARA AMARRACAO DE CABOS TELEFONI | UN |  | 4.27
COS,COM UTILIZACAO DE PREGOS OU PARAFUSOS PARA FIXACAO,DIAME
TRO DE 16MM.FORNECIMENTO E COLOCACAO
11848 | ABRACADEIRA DE PVC OU NYLON, PARA AMARRACAO DE CABOS TELEFON | UN | 1 | 0.6988 | 0 | 0.6988
ICOS, COM UTIL. DE PREGOS OU PARAFUSOS P/FIXACAO, D=16MM
20060 | MAO-DE-OBRA DE ELETRICISTA DA CONSTRUCAO CIVIL, INCLUSIVE EN | H | 0.15 | 23.16 | 3 | 3.5782
CARGOS SOCIAIS DESONERADOS
15.004.0705-0 | ABRACADEIRA DE PVC OU NYLON,PARA AMARRACAO DE CABOS TELEFONI | UN |  | 6.27
COS,COM UTILIZACAO DE PREGOS OU PARAFUSOS PARA FIXACAO,DIAME
TRO DE 17,5MM.FORNECIMENTO E COLOCACAO
01993 | MAO-DE-OBRA DE BOMBEIRO HIDRAULICO DA CONSTRUCAO CIVIL, INCL | H | 0.2 | 26.73 | 3 | 5.5064
USIVE ENCARGOS SOCIAIS
11849 | ABRACADEIRA DE PVC OU NYLON, PARA AMARRACAO DE CABOS TELEFON | UN | 1 | 0.7697 | 0 | 0.7697
ICOS, COM UTIL. DE PREGOS OU PARAFUSOS P/FIXACAO, D=17,5MM
15.004.0705-A | ABRACADEIRA DE PVC OU NYLON,PARA AMARRACAO DE CABOS TELEFONI | UN |  | 5.54
COS,COM UTILIZACAO DE PREGOS OU PARAFUSOS PARA FIXACAO,DIAME
TRO DE 17,5MM.FORNECIMENTO E COLOCACAO
11849 | ABRACADEIRA DE PVC OU NYLON, PARA AMARRACAO DE CABOS TELEFON | UN | 1 | 0.7697 | 0 | 0.7697
ICOS, COM UTIL. DE PREGOS OU PARAFUSOS P/FIXACAO, D=17,5MM
20039 | MAO-DE-OBRA DE BOMBEIRO HIDRAULICO DA CONSTRUCAO CIVIL, INCL | H | 0.2 | 23.16 | 3 | 4.771
USIVE ENCARGOS SOCIAIS DESONERADOS
15.004.0710-0 | ABRACADEIRA DE PVC OU NYLON,PARA AMARRACAO DE CABOS TELEFONI | UN |  | 9.46
COS,COM UTILIZACAO DE PREGOS OU PARAFUSOS PARA FIXACAO,DIAME
TRO DE 20,5MM.FORNECIMENTO E COLOCACAO
01983 | MAO-DE-OBRA DE ELETRICISTA DE CONSTRUCAOCIVIL, INCLUSIVE ENC | H | 0.3 | 26.73 | 3 | 8.2596
ARGOS SOCIAIS
11850 | ABRACADEIRA DE PVC OU NYLON, PARA AMARRACAO DE CABOS TELEFON | UN | 1 | 1.2051 | 0 | 1.2051
ICOS, COM UTIL. DE PREGOS OU PARAFUSOS P/FIXACAO, D=20,5MM
15.004.0710-A | ABRACADEIRA DE PVC OU NYLON,PARA AMARRACAO DE CABOS TELEFONI | UN |  | 8.36
COS,COM UTILIZACAO DE PREGOS OU PARAFUSOS PARA FIXACAO,DIAME
TRO DE 20,5MM.FORNECIMENTO E COLOCACAO
11850 | ABRACADEIRA DE PVC OU NYLON, PARA AMARRACAO DE CABOS TELEFON | UN | 1 | 1.2051 | 0 | 1.2051
ICOS, COM UTIL. DE PREGOS OU PARAFUSOS P/FIXACAO, D=20,5MM
20060 | MAO-DE-OBRA DE ELETRICISTA DA CONSTRUCAO CIVIL, INCLUSIVE EN | H | 0.3 | 23.16 | 3 | 7.1564
CARGOS SOCIAIS DESONERADOS
15.004.0715-0 | ABRACADEIRA DE PVC OU NYLON,PARA AMARRACAO DE CABOS TELEFONI | UN |  | 12.23
COS,COM UTILIZACAO DE PREGOS OU PARAFUSOS PARA FIXACAO,DIAME
TRO DE 28,5MM.FORNECIMENTO E COLOCACAO
01983 | MAO-DE-OBRA DE ELETRICISTA DE CONSTRUCAOCIVIL, INCLUSIVE ENC | H | 0.4 | 26.73 | 3 | 11.0128
ARGOS SOCIAIS
11851 | ABRACADEIRA DE PVC OU NYLON, PARA AMARRACAO DE CABOS TELEFON | UN | 1 | 1.2254 | 0 | 1.2254
ICOS, COM UTIL. DE PREGOS OU PARAFUSOS P/FIXACAO, D=28,5MM
15.004.0715-A | ABRACADEIRA DE PVC OU NYLON,PARA AMARRACAO DE CABOS TELEFONI | UN |  | 10.76
COS,COM UTILIZACAO DE PREGOS OU PARAFUSOS PARA FIXACAO,DIAME
TRO DE 28,5MM.FORNECIMENTO E COLOCACAO
11851 | ABRACADEIRA DE PVC OU NYLON, PARA AMARRACAO DE CABOS TELEFON | UN | 1 | 1.2254 | 0 | 1.2254
ICOS, COM UTIL. DE PREGOS OU PARAFUSOS P/FIXACAO, D=28,5MM
20060 | MAO-DE-OBRA DE ELETRICISTA DA CONSTRUCAO CIVIL, INCLUSIVE EN | H | 0.4 | 23.16 | 3 | 9.5419
CARGOS SOCIAIS DESONERADOS
15.004.0720-0 | ABRACADEIRA DE PVC OU NYLON,PARA AMARRACAO DE CABOS TELEFONI | UN |  | 23.4
COS,COM UTILIZACAO DE PREGOS OU PARAFUSOS PARA FIXACAO,DIAME
TRO DE 35MM.FORNECIMENTO E COLOCACAO
01983 | MAO-DE-OBRA DE ELETRICISTA DE CONSTRUCAOCIVIL, INCLUSIVE ENC | H | 0.8 | 26.73 | 3 | 22.0255
ARGOS SOCIAIS
11852 | ABRACADEIRA DE PVC OU NYLON, PARA AMARRACAO DE CABOS TELEFON | UN | 1 | 1.3773 | 0 | 1.3773
ICOS, COM UTIL. DE PREGOS OU PARAFUSOS P/FIXACAO, D=35MM
15.004.0720-A | ABRACADEIRA DE PVC OU NYLON,PARA AMARRACAO DE CABOS TELEFONI | UN |  | 20.46
COS,COM UTILIZACAO DE PREGOS OU PARAFUSOS PARA FIXACAO,DIAME
TRO DE 35MM.FORNECIMENTO E COLOCACAO
11852 | ABRACADEIRA DE PVC OU NYLON, PARA AMARRACAO DE CABOS TELEFON | UN | 1 | 1.3773 | 0 | 1.3773
ICOS, COM UTIL. DE PREGOS OU PARAFUSOS P/FIXACAO, D=35MM
20060 | MAO-DE-OBRA DE ELETRICISTA DA CONSTRUCAO CIVIL, INCLUSIVE EN | H | 0.8 | 23.16 | 3 | 19.0838
CARGOS SOCIAIS DESONERADOS
15.005.0010-0 | INSTALACAO E ASSENTAMENTO DE CHUVEIRO(EXCLUSIVE O FORNECIMEN | UN |  | 401.99
TO DO APARELHO,REGISTRO E ISOLAMENTO),COMPREENDENDO:5,00M DE
TUBO DE COBRE DE 22MM,SOLDAS E CONEXOES
01993 | MAO-DE-OBRA DE BOMBEIRO HIDRAULICO DA CONSTRUCAO CIVIL, INCL | H | 3 | 26.73 | 3 | 82.5957
USIVE ENCARGOS SOCIAIS
01999 | MAO-DE-OBRA DE SERVENTE DA CONSTRUCAO CIVIL, INCLUSIVE ENCAR | H | 3 | 19.33 | 3 | 59.7297
GOS SOCIAIS
06033 | TUBO DE COBRE, CLASSE "E", DE 022MM | M | 5 | 39.06 | 0 | 195.3
06042 | LUVA DE COBRE, SEM ANEL DE SOLDA, DE 022MM | UN | 1 | 5.29 | 0 | 5.29
06051 | COTOVELO DE COBRE, SEM ANEL DE SOLDA, DE 022MM | UN | 5 | 8.22 | 0 | 41.1
06060 | TE 90º DE COBRE RECOZIDO PARA SOLDA, DE 022MM | UN | 1 | 15.04 | 0 | 15.04
06068 | SOLDA PARA TUBOS E CONEXOES DE COBRE, EM EMBALAGENS DE 500G | UN | 0.034 | 80.48 | 0 | 2.7363
06069 | PASTA PARA TUBOS E CONEXOES DE COBRE, EM EMBALAGENS DE 450G | UN | 0.006 | 33.6 | 0 | 0.2016
15.005.0010-A | INSTALACAO E ASSENTAMENTO DE CHUVEIRO(EXCLUSIVE O FORNECIMEN | UN |  | 382.98
TO DO APARELHO,REGISTRO E ISOLAMENTO),COMPREENDENDO:5,00M DE
TUBO DE COBRE DE 22MM,SOLDAS E CONEXOES
06033 | TUBO DE COBRE, CLASSE "E", DE 022MM | M | 5 | 39.06 | 0 | 195.3
06042 | LUVA DE COBRE, SEM ANEL DE SOLDA, DE 022MM | UN | 1 | 5.29 | 0 | 5.29
06051 | COTOVELO DE COBRE, SEM ANEL DE SOLDA, DE 022MM | UN | 5 | 8.22 | 0 | 41.1
06060 | TE 90º DE COBRE RECOZIDO PARA SOLDA, DE 022MM | UN | 1 | 15.04 | 0 | 15.04
06068 | SOLDA PARA TUBOS E CONEXOES DE COBRE, EM EMBALAGENS DE 500G | UN | 0.034 | 80.48 | 0 | 2.7363
06069 | PASTA PARA TUBOS E CONEXOES DE COBRE, EM EMBALAGENS DE 450G | UN | 0.006 | 33.6 | 0 | 0.2016
20039 | MAO-DE-OBRA DE BOMBEIRO HIDRAULICO DA CONSTRUCAO CIVIL, INCL | H | 3 | 23.16 | 3 | 71.5644
USIVE ENCARGOS SOCIAIS DESONERADOS
20132 | MAO-DE-OBRA DE SERVENTE DA CONSTRUCAO CIVIL, INCLUSIVE ENCAR | H | 3 | 16.75 | 3 | 51.7575
GOS SOCIAIS DESONERADOS
15.005.0020-0 | INSTALACAO E ASSENTAMENTO DE BANHEIRA(EXCLUSIVE O FORNECIMEN | UN |  | 627.59
TO DO APARELHO E ISOLAMENTO),COMPREENDENDO:8,00M DE TUBO DE
COBRE DE 22MM,SOLDAS E CONEXOES
01993 | MAO-DE-OBRA DE BOMBEIRO HIDRAULICO DA CONSTRUCAO CIVIL, INCL | H | 5 | 26.73 | 3 | 137.6595
USIVE ENCARGOS SOCIAIS
01999 | MAO-DE-OBRA DE SERVENTE DA CONSTRUCAO CIVIL, INCLUSIVE ENCAR | H | 5 | 19.33 | 3 | 99.5495
GOS SOCIAIS
06033 | TUBO DE COBRE, CLASSE "E", DE 022MM | M | 8 | 39.06 | 0 | 312.48
06042 | LUVA DE COBRE, SEM ANEL DE SOLDA, DE 022MM | UN | 2 | 5.29 | 0 | 10.58
06051 | COTOVELO DE COBRE, SEM ANEL DE SOLDA, DE 022MM | UN | 4 | 8.22 | 0 | 32.88
06060 | TE 90º DE COBRE RECOZIDO PARA SOLDA, DE 022MM | UN | 2 | 15.04 | 0 | 30.08
06068 | SOLDA PARA TUBOS E CONEXOES DE COBRE, EM EMBALAGENS DE 500G | UN | 0.052 | 80.48 | 0 | 4.185
06069 | PASTA PARA TUBOS E CONEXOES DE COBRE, EM EMBALAGENS DE 450G | UN | 0.0053 | 33.6 | 0 | 0.1781
15.005.0020-A | INSTALACAO E ASSENTAMENTO DE BANHEIRA(EXCLUSIVE O FORNECIMEN | UN |  | 595.91
TO DO APARELHO E ISOLAMENTO),COMPREENDENDO:8,00M DE TUBO DE
COBRE DE 22MM,SOLDAS E CONEXOES
06033 | TUBO DE COBRE, CLASSE "E", DE 022MM | M | 8 | 39.06 | 0 | 312.48
06042 | LUVA DE COBRE, SEM ANEL DE SOLDA, DE 022MM | UN | 2 | 5.29 | 0 | 10.58
06051 | COTOVELO DE COBRE, SEM ANEL DE SOLDA, DE 022MM | UN | 4 | 8.22 | 0 | 32.88
06060 | TE 90º DE COBRE RECOZIDO PARA SOLDA, DE 022MM | UN | 2 | 15.04 | 0 | 30.08
06068 | SOLDA PARA TUBOS E CONEXOES DE COBRE, EM EMBALAGENS DE 500G | UN | 0.052 | 80.48 | 0 | 4.185
06069 | PASTA PARA TUBOS E CONEXOES DE COBRE, EM EMBALAGENS DE 450G | UN | 0.0053 | 33.6 | 0 | 0.1781
20039 | MAO-DE-OBRA DE BOMBEIRO HIDRAULICO DA CONSTRUCAO CIVIL, INCL | H | 5 | 23.16 | 3 | 119.274
USIVE ENCARGOS SOCIAIS DESONERADOS
20132 | MAO-DE-OBRA DE SERVENTE DA CONSTRUCAO CIVIL, INCLUSIVE ENCAR | H | 5 | 16.75 | 3 | 86.2625
GOS SOCIAIS DESONERADOS
15.005.0030-0 | INSTALACAO E ASSENTAMENTO DE DUCHINHA MANUAL PARA BANHEIRO(E | UN |  | 341.59
XCLUSIVE O FORNECIMENTO DO APARELHO E ISOLAMENTO),COMPREENDE
NDO:3,00M DE TUBO DE COBRE DE 22MM,SOLDAS E CONEXOES
01993 | MAO-DE-OBRA DE BOMBEIRO HIDRAULICO DA CONSTRUCAO CIVIL, INCL | H | 4 | 26.73 | 3 | 110.1276
USIVE ENCARGOS SOCIAIS
01999 | MAO-DE-OBRA DE SERVENTE DA CONSTRUCAO CIVIL, INCLUSIVE ENCAR | H | 4 | 19.33 | 3 | 79.6396
GOS SOCIAIS
06033 | TUBO DE COBRE, CLASSE "E", DE 022MM | M | 3 | 39.06 | 0 | 117.18
06051 | COTOVELO DE COBRE, SEM ANEL DE SOLDA, DE 022MM | UN | 4 | 8.22 | 0 | 32.88
06068 | SOLDA PARA TUBOS E CONEXOES DE COBRE, EM EMBALAGENS DE 500G | UN | 0.02 | 80.48 | 0 | 1.6096
06069 | PASTA PARA TUBOS E CONEXOES DE COBRE, EM EMBALAGENS DE 450G | UN | 0.0047 | 33.6 | 0 | 0.1579
15.005.0030-A | INSTALACAO E ASSENTAMENTO DE DUCHINHA MANUAL PARA BANHEIRO(E | UN |  | 316.25
XCLUSIVE O FORNECIMENTO DO APARELHO E ISOLAMENTO),COMPREENDE
NDO:3,00M DE TUBO DE COBRE DE 22MM,SOLDAS E CONEXOES
06033 | TUBO DE COBRE, CLASSE "E", DE 022MM | M | 3 | 39.06 | 0 | 117.18
06051 | COTOVELO DE COBRE, SEM ANEL DE SOLDA, DE 022MM | UN | 4 | 8.22 | 0 | 32.88
06068 | SOLDA PARA TUBOS E CONEXOES DE COBRE, EM EMBALAGENS DE 500G | UN | 0.02 | 80.48 | 0 | 1.6096
06069 | PASTA PARA TUBOS E CONEXOES DE COBRE, EM EMBALAGENS DE 450G | UN | 0.0047 | 33.6 | 0 | 0.1579
20039 | MAO-DE-OBRA DE BOMBEIRO HIDRAULICO DA CONSTRUCAO CIVIL, INCL | H | 4 | 23.16 | 3 | 95.4192
USIVE ENCARGOS SOCIAIS DESONERADOS
20132 | MAO-DE-OBRA DE SERVENTE DA CONSTRUCAO CIVIL, INCLUSIVE ENCAR | H | 4 | 16.75 | 3 | 69.01
GOS SOCIAIS DESONERADOS
15.005.0040-1 | INSTALACAO E ASSENTAMENTO DE PIA COM 1 CUBA(EXCLUSIVE O FORN | UN |  | 391.5
ECIMENTO DO APARELHO E ISOLAMENTO),COMPREENDENDO:6,00M DE TU
BO DE COBRE DE 22MM,SOLDAS E CONEXOES
01993 | MAO-DE-OBRA DE BOMBEIRO HIDRAULICO DA CONSTRUCAO CIVIL, INCL | H | 2.5 | 26.73 | 3 | 68.8298
USIVE ENCARGOS SOCIAIS
01999 | MAO-DE-OBRA DE SERVENTE DA CONSTRUCAO CIVIL, INCLUSIVE ENCAR | H | 2.5 | 19.33 | 3 | 49.7748
GOS SOCIAIS
06033 | TUBO DE COBRE, CLASSE "E", DE 022MM | M | 6 | 39.06 | 0 | 234.36
06042 | LUVA DE COBRE, SEM ANEL DE SOLDA, DE 022MM | UN | 1 | 5.29 | 0 | 5.29
06051 | COTOVELO DE COBRE, SEM ANEL DE SOLDA, DE 022MM | UN | 2 | 8.22 | 0 | 16.44
06060 | TE 90º DE COBRE RECOZIDO PARA SOLDA, DE 022MM | UN | 1 | 15.04 | 0 | 15.04
06068 | SOLDA PARA TUBOS E CONEXOES DE COBRE, EM EMBALAGENS DE 500G | UN | 0.02 | 80.48 | 0 | 1.6096
06069 | PASTA PARA TUBOS E CONEXOES DE COBRE, EM EMBALAGENS DE 450G | UN | 0.0047 | 33.6 | 0 | 0.1579
15.005.0040-B | INSTALACAO E ASSENTAMENTO DE PIA COM 1 CUBA(EXCLUSIVE O FORN | UN |  | 375.66
ECIMENTO DO APARELHO E ISOLAMENTO),COMPREENDENDO:6,00M DE TU
BO DE COBRE DE 22MM,SOLDAS E CONEXOES
06033 | TUBO DE COBRE, CLASSE "E", DE 022MM | M | 6 | 39.06 | 0 | 234.36
06042 | LUVA DE COBRE, SEM ANEL DE SOLDA, DE 022MM | UN | 1 | 5.29 | 0 | 5.29
06051 | COTOVELO DE COBRE, SEM ANEL DE SOLDA, DE 022MM | UN | 2 | 8.22 | 0 | 16.44
06060 | TE 90º DE COBRE RECOZIDO PARA SOLDA, DE 022MM | UN | 1 | 15.04 | 0 | 15.04
06068 | SOLDA PARA TUBOS E CONEXOES DE COBRE, EM EMBALAGENS DE 500G | UN | 0.02 | 80.48 | 0 | 1.6096
06069 | PASTA PARA TUBOS E CONEXOES DE COBRE, EM EMBALAGENS DE 450G | UN | 0.0047 | 33.6 | 0 | 0.1579
20039 | MAO-DE-OBRA DE BOMBEIRO HIDRAULICO DA CONSTRUCAO CIVIL, INCL | H | 2.5 | 23.16 | 3 | 59.637
USIVE ENCARGOS SOCIAIS DESONERADOS
20132 | MAO-DE-OBRA DE SERVENTE DA CONSTRUCAO CIVIL, INCLUSIVE ENCAR | H | 2.5 | 16.75 | 3 | 43.1313
GOS SOCIAIS DESONERADOS
15.005.0050-0 | INSTALACAO E ASSENTAMENTO DE PIA COM 2 CUBAS(EXCLUSIVE O FOR | UN |  | 447.3
NECIMENTO DO APARELHO E ISOLAMENTO),COMPREENDENDO:6,00M DE T
UBO DE COBRE DE 22MM,SOLDAS E CONEXOES
01993 | MAO-DE-OBRA DE BOMBEIRO HIDRAULICO DA CONSTRUCAO CIVIL, INCL | H | 2.75 | 26.73 | 3 | 75.7127
USIVE ENCARGOS SOCIAIS
01999 | MAO-DE-OBRA DE SERVENTE DA CONSTRUCAO CIVIL, INCLUSIVE ENCAR | H | 2.75 | 19.33 | 3 | 54.7522
GOS SOCIAIS
06033 | TUBO DE COBRE, CLASSE "E", DE 022MM | M | 6.6 | 39.06 | 0 | 257.796
06042 | LUVA DE COBRE, SEM ANEL DE SOLDA, DE 022MM | UN | 2 | 5.29 | 0 | 10.58
06051 | COTOVELO DE COBRE, SEM ANEL DE SOLDA, DE 022MM | UN | 2 | 8.22 | 0 | 16.44
06060 | TE 90º DE COBRE RECOZIDO PARA SOLDA, DE 022MM | UN | 2 | 15.04 | 0 | 30.08
06068 | SOLDA PARA TUBOS E CONEXOES DE COBRE, EM EMBALAGENS DE 500G | UN | 0.022 | 80.48 | 0 | 1.7706
06069 | PASTA PARA TUBOS E CONEXOES DE COBRE, EM EMBALAGENS DE 450G | UN | 0.00517 | 33.6 | 0 | 0.1737
15.005.0050-A | INSTALACAO E ASSENTAMENTO DE PIA COM 2 CUBAS(EXCLUSIVE O FOR | UN |  | 429.88
NECIMENTO DO APARELHO E ISOLAMENTO),COMPREENDENDO:6,00M DE T
UBO DE COBRE DE 22MM,SOLDAS E CONEXOES
06033 | TUBO DE COBRE, CLASSE "E", DE 022MM | M | 6.6 | 39.06 | 0 | 257.796
06042 | LUVA DE COBRE, SEM ANEL DE SOLDA, DE 022MM | UN | 2 | 5.29 | 0 | 10.58
06051 | COTOVELO DE COBRE, SEM ANEL DE SOLDA, DE 022MM | UN | 2 | 8.22 | 0 | 16.44
06060 | TE 90º DE COBRE RECOZIDO PARA SOLDA, DE 022MM | UN | 2 | 15.04 | 0 | 30.08
06068 | SOLDA PARA TUBOS E CONEXOES DE COBRE, EM EMBALAGENS DE 500G | UN | 0.022 | 80.48 | 0 | 1.7706
06069 | PASTA PARA TUBOS E CONEXOES DE COBRE, EM EMBALAGENS DE 450G | UN | 0.00517 | 33.6 | 0 | 0.1737
20039 | MAO-DE-OBRA DE BOMBEIRO HIDRAULICO DA CONSTRUCAO CIVIL, INCL | H | 2.75 | 23.16 | 3 | 65.6007
USIVE ENCARGOS SOCIAIS DESONERADOS
20132 | MAO-DE-OBRA DE SERVENTE DA CONSTRUCAO CIVIL, INCLUSIVE ENCAR | H | 2.75 | 16.75 | 3 | 47.4444
GOS SOCIAIS DESONERADOS
15.005.0060-0 | INSTALACAO E ASSENTAMENTO DE LAVATORIO DE 1 TORNEIRA (EXCLUS | UN |  | 412.85
IVE O FORNECIMENTO DO APARELHO E ISOLAMENTO),COMPREENDENDO:
4,00M DE TUBO DE COBRE DE 22MM,SOLDAS E CONEXOES
01993 | MAO-DE-OBRA DE BOMBEIRO HIDRAULICO DA CONSTRUCAO CIVIL, INCL | H | 4.25 | 26.73 | 3 | 117.0106
USIVE ENCARGOS SOCIAIS
01999 | MAO-DE-OBRA DE SERVENTE DA CONSTRUCAO CIVIL, INCLUSIVE ENCAR | H | 4.5 | 19.33 | 3 | 89.5945
GOS SOCIAIS
06033 | TUBO DE COBRE, CLASSE "E", DE 022MM | M | 4 | 39.06 | 0 | 156.24
06051 | COTOVELO DE COBRE, SEM ANEL DE SOLDA, DE 022MM | UN | 4 | 8.22 | 0 | 32.88
06060 | TE 90º DE COBRE RECOZIDO PARA SOLDA, DE 022MM | UN | 1 | 15.04 | 0 | 15.04
06068 | SOLDA PARA TUBOS E CONEXOES DE COBRE, EM EMBALAGENS DE 500G | UN | 0.024 | 80.48 | 0 | 1.9315
06069 | PASTA PARA TUBOS E CONEXOES DE COBRE, EM EMBALAGENS DE 450G | UN | 0.0047 | 33.6 | 0 | 0.1579
15.005.0060-A | INSTALACAO E ASSENTAMENTO DE LAVATORIO DE 1 TORNEIRA (EXCLUS | UN |  | 385.26
IVE O FORNECIMENTO DO APARELHO E ISOLAMENTO),COMPREENDENDO:
4,00M DE TUBO DE COBRE DE 22MM,SOLDAS E CONEXOES
06033 | TUBO DE COBRE, CLASSE "E", DE 022MM | M | 4 | 39.06 | 0 | 156.24
06051 | COTOVELO DE COBRE, SEM ANEL DE SOLDA, DE 022MM | UN | 4 | 8.22 | 0 | 32.88
06060 | TE 90º DE COBRE RECOZIDO PARA SOLDA, DE 022MM | UN | 1 | 15.04 | 0 | 15.04
06068 | SOLDA PARA TUBOS E CONEXOES DE COBRE, EM EMBALAGENS DE 500G | UN | 0.024 | 80.48 | 0 | 1.9315
06069 | PASTA PARA TUBOS E CONEXOES DE COBRE, EM EMBALAGENS DE 450G | UN | 0.0047 | 33.6 | 0 | 0.1579
20039 | MAO-DE-OBRA DE BOMBEIRO HIDRAULICO DA CONSTRUCAO CIVIL, INCL | H | 4.25 | 23.16 | 3 | 101.3829
USIVE ENCARGOS SOCIAIS DESONERADOS
20132 | MAO-DE-OBRA DE SERVENTE DA CONSTRUCAO CIVIL, INCLUSIVE ENCAR | H | 4.5 | 16.75 | 3 | 77.6363
GOS SOCIAIS DESONERADOS
15.005.0070-0 | INSTALACAO E ASSENTAMENTO DE TANQUE DE SERVICO(EXCLUSIVE O F | UN |  | 401.45
ORNECIMENTO DO APARELHO E ISOLAMENTO),COMPREENDENDO:6,00M DE
TUBO DE COBRE DE 22MM,SOLDAS E CONEXOES
01993 | MAO-DE-OBRA DE BOMBEIRO HIDRAULICO DA CONSTRUCAO CIVIL, INCL | H | 2.5 | 26.73 | 3 | 68.8298
USIVE ENCARGOS SOCIAIS
01999 | MAO-DE-OBRA DE SERVENTE DA CONSTRUCAO CIVIL, INCLUSIVE ENCAR | H | 3 | 19.33 | 3 | 59.7297
GOS SOCIAIS
06033 | TUBO DE COBRE, CLASSE "E", DE 022MM | M | 6 | 39.06 | 0 | 234.36
06042 | LUVA DE COBRE, SEM ANEL DE SOLDA, DE 022MM | UN | 1 | 5.29 | 0 | 5.29
06051 | COTOVELO DE COBRE, SEM ANEL DE SOLDA, DE 022MM | UN | 2 | 8.22 | 0 | 16.44
06060 | TE 90º DE COBRE RECOZIDO PARA SOLDA, DE 022MM | UN | 1 | 15.04 | 0 | 15.04
06068 | SOLDA PARA TUBOS E CONEXOES DE COBRE, EM EMBALAGENS DE 500G | UN | 0.02 | 80.48 | 0 | 1.6096
06069 | PASTA PARA TUBOS E CONEXOES DE COBRE, EM EMBALAGENS DE 450G | UN | 0.0047 | 33.6 | 0 | 0.1579
15.005.0070-A | INSTALACAO E ASSENTAMENTO DE TANQUE DE SERVICO(EXCLUSIVE O F | UN |  | 384.29
ORNECIMENTO DO APARELHO E ISOLAMENTO),COMPREENDENDO:6,00M DE
TUBO DE COBRE DE 22MM,SOLDAS E CONEXOES
06033 | TUBO DE COBRE, CLASSE "E", DE 022MM | M | 6 | 39.06 | 0 | 234.36
06042 | LUVA DE COBRE, SEM ANEL DE SOLDA, DE 022MM | UN | 1 | 5.29 | 0 | 5.29
06051 | COTOVELO DE COBRE, SEM ANEL DE SOLDA, DE 022MM | UN | 2 | 8.22 | 0 | 16.44
06060 | TE 90º DE COBRE RECOZIDO PARA SOLDA, DE 022MM | UN | 1 | 15.04 | 0 | 15.04
06068 | SOLDA PARA TUBOS E CONEXOES DE COBRE, EM EMBALAGENS DE 500G | UN | 0.02 | 80.48 | 0 | 1.6096
06069 | PASTA PARA TUBOS E CONEXOES DE COBRE, EM EMBALAGENS DE 450G | UN | 0.0047 | 33.6 | 0 | 0.1579
20039 | MAO-DE-OBRA DE BOMBEIRO HIDRAULICO DA CONSTRUCAO CIVIL, INCL | H | 2.5 | 23.16 | 3 | 59.637
USIVE ENCARGOS SOCIAIS DESONERADOS
20132 | MAO-DE-OBRA DE SERVENTE DA CONSTRUCAO CIVIL, INCLUSIVE ENCAR | H | 3 | 16.75 | 3 | 51.7575
GOS SOCIAIS DESONERADOS
15.005.0100-0 | COLUNA DE COBRE DE 28MM,EXCLUSIVE PECAS DE DERIVACAO E ISOLA | M |  | 102.83
MENTO
01993 | MAO-DE-OBRA DE BOMBEIRO HIDRAULICO DA CONSTRUCAO CIVIL, INCL | H | 0.7 | 26.73 | 3 | 19.2723
USIVE ENCARGOS SOCIAIS
01999 | MAO-DE-OBRA DE SERVENTE DA CONSTRUCAO CIVIL, INCLUSIVE ENCAR | H | 1.3 | 19.33 | 3 | 25.8829
GOS SOCIAIS
06034 | TUBO DE COBRE, CLASSE "E", DE 028MMM | M | 1.1 | 50.26 | 0 | 55.286
06043 | LUVA DE COBRE, SEM ANEL DE SOLDA, DE 028MM | UN | 0.33 | 6.42 | 0 | 2.1186
06068 | SOLDA PARA TUBOS E CONEXOES DE COBRE, EM EMBALAGENS DE 500G | UN | 0.0024 | 80.48 | 0 | 0.1932
06069 | PASTA PARA TUBOS E CONEXOES DE COBRE, EM EMBALAGENS DE 450G | UN | 0.0023 | 33.6 | 0 | 0.0773
15.005.0100-A | COLUNA DE COBRE DE 28MM,EXCLUSIVE PECAS DE DERIVACAO E ISOLA | M |  | 96.8
MENTO
06034 | TUBO DE COBRE, CLASSE "E", DE 028MMM | M | 1.1 | 50.26 | 0 | 55.286
06043 | LUVA DE COBRE, SEM ANEL DE SOLDA, DE 028MM | UN | 0.33 | 6.42 | 0 | 2.1186
06068 | SOLDA PARA TUBOS E CONEXOES DE COBRE, EM EMBALAGENS DE 500G | UN | 0.0024 | 80.48 | 0 | 0.1932
06069 | PASTA PARA TUBOS E CONEXOES DE COBRE, EM EMBALAGENS DE 450G | UN | 0.0023 | 33.6 | 0 | 0.0773
20039 | MAO-DE-OBRA DE BOMBEIRO HIDRAULICO DA CONSTRUCAO CIVIL, INCL | H | 0.7 | 23.16 | 3 | 16.6984
USIVE ENCARGOS SOCIAIS DESONERADOS
20132 | MAO-DE-OBRA DE SERVENTE DA CONSTRUCAO CIVIL, INCLUSIVE ENCAR | H | 1.3 | 16.75 | 3 | 22.4283
GOS SOCIAIS DESONERADOS
15.005.0110-0 | COLUNA DE COBRE DE 35MM,EXCLUSIVE PECAS DE DERIVACAO E ISOLA | M |  | 142
MENTO
01993 | MAO-DE-OBRA DE BOMBEIRO HIDRAULICO DA CONSTRUCAO CIVIL, INCL | H | 0.75 | 26.73 | 3 | 20.6489
USIVE ENCARGOS SOCIAIS
01999 | MAO-DE-OBRA DE SERVENTE DA CONSTRUCAO CIVIL, INCLUSIVE ENCAR | H | 1.4 | 19.33 | 3 | 27.8739
GOS SOCIAIS
06035 | TUBO DE COBRE, CLASSE "E", DE 035MM | M | 1.1 | 80.65 | 0 | 88.715
06044 | LUVA DE COBRE, SEM ANEL DE SOLDA, DE 035MM | UN | 0.33 | 13.63 | 0 | 4.4979
06068 | SOLDA PARA TUBOS E CONEXOES DE COBRE, EM EMBALAGENS DE 500G | UN | 0.0024 | 80.48 | 0 | 0.1932
06069 | PASTA PARA TUBOS E CONEXOES DE COBRE, EM EMBALAGENS DE 450G | UN | 0.0023 | 33.6 | 0 | 0.0773
15.005.0110-A | COLUNA DE COBRE DE 35MM,EXCLUSIVE PECAS DE DERIVACAO E ISOLA | M |  | 135.52
MENTO
06035 | TUBO DE COBRE, CLASSE "E", DE 035MM | M | 1.1 | 80.65 | 0 | 88.715
06044 | LUVA DE COBRE, SEM ANEL DE SOLDA, DE 035MM | UN | 0.33 | 13.63 | 0 | 4.4979
06068 | SOLDA PARA TUBOS E CONEXOES DE COBRE, EM EMBALAGENS DE 500G | UN | 0.0024 | 80.48 | 0 | 0.1932
06069 | PASTA PARA TUBOS E CONEXOES DE COBRE, EM EMBALAGENS DE 450G | UN | 0.0023 | 33.6 | 0 | 0.0773
20039 | MAO-DE-OBRA DE BOMBEIRO HIDRAULICO DA CONSTRUCAO CIVIL, INCL | H | 0.75 | 23.16 | 3 | 17.8911
USIVE ENCARGOS SOCIAIS DESONERADOS
20132 | MAO-DE-OBRA DE SERVENTE DA CONSTRUCAO CIVIL, INCLUSIVE ENCAR | H | 1.4 | 16.75 | 3 | 24.1535
GOS SOCIAIS DESONERADOS
15.005.0120-0 | COLUNA DE COBRE DE 42MM,EXCLUSIVE PECAS DE DERIVACAO E ISOLA | M |  | 176.27
MENTO
01993 | MAO-DE-OBRA DE BOMBEIRO HIDRAULICO DA CONSTRUCAO CIVIL, INCL | H | 0.8 | 26.73 | 3 | 22.0255
USIVE ENCARGOS SOCIAIS
01999 | MAO-DE-OBRA DE SERVENTE DA CONSTRUCAO CIVIL, INCLUSIVE ENCAR | H | 1.5 | 19.33 | 3 | 29.8649
GOS SOCIAIS
06036 | TUBO DE COBRE, CLASSE "E", DE 042MM | M | 1.1 | 106.4 | 0 | 117.04
06045 | LUVA DE COBRE, SEM ANEL DE SOLDA, DE 042MM | UN | 0.33 | 21.43 | 0 | 7.0719
06068 | SOLDA PARA TUBOS E CONEXOES DE COBRE, EM EMBALAGENS DE 500G | UN | 0.0024 | 80.48 | 0 | 0.1932
06069 | PASTA PARA TUBOS E CONEXOES DE COBRE, EM EMBALAGENS DE 450G | UN | 0.0023 | 33.6 | 0 | 0.0773
15.005.0120-A | COLUNA DE COBRE DE 42MM,EXCLUSIVE PECAS DE DERIVACAO E ISOLA | M |  | 169.34
MENTO
06036 | TUBO DE COBRE, CLASSE "E", DE 042MM | M | 1.1 | 106.4 | 0 | 117.04
06045 | LUVA DE COBRE, SEM ANEL DE SOLDA, DE 042MM | UN | 0.33 | 21.43 | 0 | 7.0719
06068 | SOLDA PARA TUBOS E CONEXOES DE COBRE, EM EMBALAGENS DE 500G | UN | 0.0024 | 80.48 | 0 | 0.1932
06069 | PASTA PARA TUBOS E CONEXOES DE COBRE, EM EMBALAGENS DE 450G | UN | 0.0023 | 33.6 | 0 | 0.0773
20039 | MAO-DE-OBRA DE BOMBEIRO HIDRAULICO DA CONSTRUCAO CIVIL, INCL | H | 0.8 | 23.16 | 3 | 19.0838
USIVE ENCARGOS SOCIAIS DESONERADOS
20132 | MAO-DE-OBRA DE SERVENTE DA CONSTRUCAO CIVIL, INCLUSIVE ENCAR | H | 1.5 | 16.75 | 3 | 25.8788
GOS SOCIAIS DESONERADOS
15.005.0130-0 | COLUNA DE COBRE DE 54MM,EXCLUSIVE PECAS DE DERIVACAO E ISOLA | M |  | 236.55
MENTO
01993 | MAO-DE-OBRA DE BOMBEIRO HIDRAULICO DA CONSTRUCAO CIVIL, INCL | H | 0.9 | 26.73 | 3 | 24.7787
USIVE ENCARGOS SOCIAIS
01999 | MAO-DE-OBRA DE SERVENTE DA CONSTRUCAO CIVIL, INCLUSIVE ENCAR | H | 1.75 | 19.33 | 3 | 34.8423
GOS SOCIAIS
06037 | TUBO DE COBRE, CLASSE "E", DE 054MM | M | 1.1 | 153.8 | 0 | 169.18
06046 | LUVA DE COBRE, SEM ANEL DE SOLDA, DE 054MM | UN | 0.33 | 22.67 | 0 | 7.4811
06068 | SOLDA PARA TUBOS E CONEXOES DE COBRE, EM EMBALAGENS DE 500G | UN | 0.0024 | 80.48 | 0 | 0.1932
06069 | PASTA PARA TUBOS E CONEXOES DE COBRE, EM EMBALAGENS DE 450G | UN | 0.0023 | 33.6 | 0 | 0.0773
15.005.0130-A | COLUNA DE COBRE DE 54MM,EXCLUSIVE PECAS DE DERIVACAO E ISOLA | M |  | 228.59
MENTO
06037 | TUBO DE COBRE, CLASSE "E", DE 054MM | M | 1.1 | 153.8 | 0 | 169.18
06046 | LUVA DE COBRE, SEM ANEL DE SOLDA, DE 054MM | UN | 0.33 | 22.67 | 0 | 7.4811
06068 | SOLDA PARA TUBOS E CONEXOES DE COBRE, EM EMBALAGENS DE 500G | UN | 0.0024 | 80.48 | 0 | 0.1932
06069 | PASTA PARA TUBOS E CONEXOES DE COBRE, EM EMBALAGENS DE 450G | UN | 0.0023 | 33.6 | 0 | 0.0773
20039 | MAO-DE-OBRA DE BOMBEIRO HIDRAULICO DA CONSTRUCAO CIVIL, INCL | H | 0.9 | 23.16 | 3 | 21.4693
USIVE ENCARGOS SOCIAIS DESONERADOS
20132 | MAO-DE-OBRA DE SERVENTE DA CONSTRUCAO CIVIL, INCLUSIVE ENCAR | H | 1.75 | 16.75 | 3 | 30.1919
GOS SOCIAIS DESONERADOS
15.005.0140-0 | COLUNA DE COBRE DE 66MM,EXCLUSIVE PECAS DE DERIVACAO E ISOLA | M |  | 316.11
MENTO
01993 | MAO-DE-OBRA DE BOMBEIRO HIDRAULICO DA CONSTRUCAO CIVIL, INCL | H | 1 | 26.73 | 3 | 27.5319
USIVE ENCARGOS SOCIAIS
01999 | MAO-DE-OBRA DE SERVENTE DA CONSTRUCAO CIVIL, INCLUSIVE ENCAR | H | 1.8 | 19.33 | 3 | 35.8378
GOS SOCIAIS
06038 | TUBO DE COBRE, CLASSE "E", DE 066MM | M | 1.1 | 220.13 | 0 | 242.143
06047 | LUVA DE COBRE, SEM ANEL DE SOLDA, DE 066MM | UN | 0.33 | 31.31 | 0 | 10.3323
06068 | SOLDA PARA TUBOS E CONEXOES DE COBRE, EM EMBALAGENS DE 500G | UN | 0.0024 | 80.48 | 0 | 0.1932
06069 | PASTA PARA TUBOS E CONEXOES DE COBRE, EM EMBALAGENS DE 450G | UN | 0.0023 | 33.6 | 0 | 0.0773
15.005.0140-A | COLUNA DE COBRE DE 66MM,EXCLUSIVE PECAS DE DERIVACAO E ISOLA | M |  | 307.65
MENTO
06038 | TUBO DE COBRE, CLASSE "E", DE 066MM | M | 1.1 | 220.13 | 0 | 242.143
06047 | LUVA DE COBRE, SEM ANEL DE SOLDA, DE 066MM | UN | 0.33 | 31.31 | 0 | 10.3323
06068 | SOLDA PARA TUBOS E CONEXOES DE COBRE, EM EMBALAGENS DE 500G | UN | 0.0024 | 80.48 | 0 | 0.1932
06069 | PASTA PARA TUBOS E CONEXOES DE COBRE, EM EMBALAGENS DE 450G | UN | 0.0023 | 33.6 | 0 | 0.0773
20039 | MAO-DE-OBRA DE BOMBEIRO HIDRAULICO DA CONSTRUCAO CIVIL, INCL | H | 1 | 23.16 | 3 | 23.8548
USIVE ENCARGOS SOCIAIS DESONERADOS
20132 | MAO-DE-OBRA DE SERVENTE DA CONSTRUCAO CIVIL, INCLUSIVE ENCAR | H | 1.8 | 16.75 | 3 | 31.0545
GOS SOCIAIS DESONERADOS
15.005.0200-0 | INSTALACAO E ASSENTAMENTO DE AR CONDICIONADO TIPO SPLIT DE 9 | UN |  | 683.47
000 BTU'S,COM 1 CONDENSADOR E 1 EVAPORADOR,(VIDE FORNECIMENT
O DO APARELHO NA FAMILIA 18.030)INCLUSIVE ACESSORIOS DE FIXA
CAO,EXCLUSIVE ALIMENTACAO ELETRICA E INTERLIGACAO AO CONDENS
ADOR/EVAPORADOR(VIDE ITEM 15.005.0255)
00011 | CANTONEIRA DE ACO DOCE, P/SERRALHERIA, PRECO DE REVENDEDOR, | KG | 1.75 | 9.5207 | 0 | 16.6612
DE 5/8"X1/8" ATE 1.1/2"X1/8"
00286 | FIO C/ISOLAMENTO TERMOPLASTICO ANTICHAMA DE 750V, DE 01,5MM2 | M | 25 | 1.0374 | 0 | 25.935
01983 | MAO-DE-OBRA DE ELETRICISTA DE CONSTRUCAOCIVIL, INCLUSIVE ENC | H | 3.4 | 26.73 | 3 | 93.6085
ARGOS SOCIAIS
01993 | MAO-DE-OBRA DE BOMBEIRO HIDRAULICO DA CONSTRUCAO CIVIL, INCL | H | 2.798 | 26.73 | 3 | 77.0343
USIVE ENCARGOS SOCIAIS
01999 | MAO-DE-OBRA DE SERVENTE DA CONSTRUCAO CIVIL, INCLUSIVE ENCAR | H | 3.952 | 19.33 | 3 | 78.6839
GOS SOCIAIS
02562 | TUBO DE PVC RIGIDO ROSQUEAVEL, EM BARRAS DE 6,00M, ROSCA EM | UN | 0.03 | 50 | 0 | 1.5
AMBAS AS EXTREMIDADES, DE 1/2"
02623 | JOELHO 90º DE PVC RIGIDO ROSQUEAVEL, DE 1/2" | UN | 1 | 1.86 | 0 | 1.86
05270 | ABRACADEIRA TIPO COPO, DE 1" | UN | 10 | 3.09 | 0 | 30.9
05909 | PARAFUSO FERRO, ROSCA SOBERBA, CABECA CHATA, DE (5,5X50)MM | UN | 4 | 0.32 | 0 | 1.28
06913 | MAO-DE-OBRA DE SERRALHEIRO DA CONSTRUCAOCIVIL, INCLUSIVE ENC | H | 0.154 | 28.76 | 3 | 4.5619
ARGOS SOCIAIS
07859 | TUBO COBRE SEM COSTURA, NO DIAMETRO DE 1/4" A 3/4" E COM ESP | KG | 3.27 | 96.92 | 0 | 316.9284
ESSURA DE 1/32"
07873 | CURVA 90º DE COBRE, DE 1/4" E COM ESPESSURA DE 1/32" | UN | 2 | 2.39 | 0 | 4.78
07874 | CURVA 90º DE COBRE, DE 3/8" E COM ESPESSURA DE 1/32" | UN | 2 | 2.44 | 0 | 4.88
07880 | FITA EM POLIETILENO PARA TUBO ESPONJOSO EXPANDIDO COM LARGUR | M | 7 | 0.172 | 0 | 1.204
A DE 48MM
07881 | BOTIJA COM GAS REFRIGERANTE R-22, DE 13,6 KG, EMBALAGEM DESC | UN | 0.0072 | 539.5 | 0 | 3.8844
ARTAVEL
07882 | MANGUEIRA CRISTAL EM PVC, NO DIAMETRO DE 1/2" | M | 3 | 2.47 | 0 | 7.41
07884 | TUBO ESPONJOSO EM POLIETILENO EXPANDIDO, NO DIAMETRO DE 3/8" | M | 10 | 1.236 | 0 | 12.36
15.005.0200-A | INSTALACAO E ASSENTAMENTO DE AR CONDICIONADO TIPO SPLIT DE 9 | UN |  | 649.56
000 BTU'S,COM 1 CONDENSADOR E 1 EVAPORADOR,(VIDE FORNECIMENT
O DO APARELHO NA FAMILIA 18.030)INCLUSIVE ACESSORIOS DE FIXA
CAO,EXCLUSIVE ALIMENTACAO ELETRICA E INTERLIGACAO AO CONDENS
ADOR/EVAPORADOR(VIDE ITEM 15.005.0255)
00011 | CANTONEIRA DE ACO DOCE, P/SERRALHERIA, PRECO DE REVENDEDOR, | KG | 1.75 | 9.5207 | 0 | 16.6612
DE 5/8"X1/8" ATE 1.1/2"X1/8"
00286 | FIO C/ISOLAMENTO TERMOPLASTICO ANTICHAMA DE 750V, DE 01,5MM2 | M | 25 | 1.0374 | 0 | 25.935
02562 | TUBO DE PVC RIGIDO ROSQUEAVEL, EM BARRAS DE 6,00M, ROSCA EM | UN | 0.03 | 50 | 0 | 1.5
AMBAS AS EXTREMIDADES, DE 1/2"
02623 | JOELHO 90º DE PVC RIGIDO ROSQUEAVEL, DE 1/2" | UN | 1 | 1.86 | 0 | 1.86
05270 | ABRACADEIRA TIPO COPO, DE 1" | UN | 10 | 3.09 | 0 | 30.9
05909 | PARAFUSO FERRO, ROSCA SOBERBA, CABECA CHATA, DE (5,5X50)MM | UN | 4 | 0.32 | 0 | 1.28
07859 | TUBO COBRE SEM COSTURA, NO DIAMETRO DE 1/4" A 3/4" E COM ESP | KG | 3.27 | 96.92 | 0 | 316.9284
ESSURA DE 1/32"
07873 | CURVA 90º DE COBRE, DE 1/4" E COM ESPESSURA DE 1/32" | UN | 2 | 2.39 | 0 | 4.78
07874 | CURVA 90º DE COBRE, DE 3/8" E COM ESPESSURA DE 1/32" | UN | 2 | 2.44 | 0 | 4.88
07880 | FITA EM POLIETILENO PARA TUBO ESPONJOSO EXPANDIDO COM LARGUR | M | 7 | 0.172 | 0 | 1.204
A DE 48MM
07881 | BOTIJA COM GAS REFRIGERANTE R-22, DE 13,6 KG, EMBALAGEM DESC | UN | 0.0072 | 539.5 | 0 | 3.8844
ARTAVEL
07882 | MANGUEIRA CRISTAL EM PVC, NO DIAMETRO DE 1/2" | M | 3 | 2.47 | 0 | 7.41
07884 | TUBO ESPONJOSO EM POLIETILENO EXPANDIDO, NO DIAMETRO DE 3/8" | M | 10 | 1.236 | 0 | 12.36
20039 | MAO-DE-OBRA DE BOMBEIRO HIDRAULICO DA CONSTRUCAO CIVIL, INCL | H | 2.798 | 23.16 | 3 | 66.7457
USIVE ENCARGOS SOCIAIS DESONERADOS
20060 | MAO-DE-OBRA DE ELETRICISTA DA CONSTRUCAO CIVIL, INCLUSIVE EN | H | 3.4 | 23.16 | 3 | 81.1063
CARGOS SOCIAIS DESONERADOS
20131 | MAO-DE-OBRA DE SERRALHEIRO DA CONSTRUCAO CIVIL, INCLUSIVE EN | H | 0.154 | 24.92 | 3 | 3.9528
CARGOS SOCIAIS DESONERADOS
20132 | MAO-DE-OBRA DE SERVENTE DA CONSTRUCAO CIVIL, INCLUSIVE ENCAR | H | 3.952 | 16.75 | 3 | 68.1819
GOS SOCIAIS DESONERADOS
15.005.0201-0 | INSTALACAO E ASSENTAMENTO DE AR CONDICIONADO TIPO SPLIT DE 1 | UN |  | 768.53
2000 BTU'S,COM 1 CONDENSADOR E 1 EVAPORADOR,(VIDE FORNECIMEN
TO DO APARELHO NA FAMILIA 18.030)INCLUSIVE ACESSORIOS DE FIX
ACAO,EXCLUSIVE ALIMENTACAO ELETRICA E INTERLIGACAO AO CONDEN
SADOR/EVAPORADOR (VIDE ITEM 15.005.0255)
00011 | CANTONEIRA DE ACO DOCE, P/SERRALHERIA, PRECO DE REVENDEDOR, | KG | 1.75 | 9.5207 | 0 | 16.6612
DE 5/8"X1/8" ATE 1.1/2"X1/8"
00286 | FIO C/ISOLAMENTO TERMOPLASTICO ANTICHAMA DE 750V, DE 01,5MM2 | M | 25 | 1.0374 | 0 | 25.935
01983 | MAO-DE-OBRA DE ELETRICISTA DE CONSTRUCAOCIVIL, INCLUSIVE ENC | H | 3.4 | 26.73 | 3 | 93.6085
ARGOS SOCIAIS
01993 | MAO-DE-OBRA DE BOMBEIRO HIDRAULICO DA CONSTRUCAO CIVIL, INCL | H | 2.798 | 26.73 | 3 | 77.0343
USIVE ENCARGOS SOCIAIS
01999 | MAO-DE-OBRA DE SERVENTE DA CONSTRUCAO CIVIL, INCLUSIVE ENCAR | H | 3.952 | 19.33 | 3 | 78.6839
GOS SOCIAIS
02562 | TUBO DE PVC RIGIDO ROSQUEAVEL, EM BARRAS DE 6,00M, ROSCA EM | UN | 0.03 | 50 | 0 | 1.5
AMBAS AS EXTREMIDADES, DE 1/2"
02623 | JOELHO 90º DE PVC RIGIDO ROSQUEAVEL, DE 1/2" | UN | 1 | 1.86 | 0 | 1.86
05270 | ABRACADEIRA TIPO COPO, DE 1" | UN | 10 | 3.09 | 0 | 30.9
05909 | PARAFUSO FERRO, ROSCA SOBERBA, CABECA CHATA, DE (5,5X50)MM | UN | 4 | 0.32 | 0 | 1.28
06913 | MAO-DE-OBRA DE SERRALHEIRO DA CONSTRUCAOCIVIL, INCLUSIVE ENC | H | 0.154 | 28.76 | 3 | 4.5619
ARGOS SOCIAIS
07859 | TUBO COBRE SEM COSTURA, NO DIAMETRO DE 1/4" A 3/4" E COM ESP | KG | 4.04 | 96.92 | 0 | 391.5568
ESSURA DE 1/32"
07873 | CURVA 90º DE COBRE, DE 1/4" E COM ESPESSURA DE 1/32" | UN | 2 | 2.39 | 0 | 4.78
07875 | CURVA 90º DE COBRE, DE 1/2" E COM ESPESSURA DE 1/32" | UN | 2 | 4.2 | 0 | 8.4
07880 | FITA EM POLIETILENO PARA TUBO ESPONJOSO EXPANDIDO COM LARGUR | M | 9.5 | 0.172 | 0 | 1.634
A DE 48MM
07881 | BOTIJA COM GAS REFRIGERANTE R-22, DE 13,6 KG, EMBALAGEM DESC | UN | 0.0154 | 539.5 | 0 | 8.3083
ARTAVEL
07882 | MANGUEIRA CRISTAL EM PVC, NO DIAMETRO DE 1/2" | M | 3 | 2.47 | 0 | 7.41
07885 | TUBO ESPONJOSO EM POLIETILENO EXPANDIDO, NO DIAMETRO DE 1/2" | M | 10 | 1.442 | 0 | 14.42
15.005.0201-A | INSTALACAO E ASSENTAMENTO DE AR CONDICIONADO TIPO SPLIT DE 1 | UN |  | 734.63
2000 BTU'S,COM 1 CONDENSADOR E 1 EVAPORADOR,(VIDE FORNECIMEN
TO DO APARELHO NA FAMILIA 18.030)INCLUSIVE ACESSORIOS DE FIX
ACAO,EXCLUSIVE ALIMENTACAO ELETRICA E INTERLIGACAO AO CONDEN
SADOR/EVAPORADOR (VIDE ITEM 15.005.0255)
00011 | CANTONEIRA DE ACO DOCE, P/SERRALHERIA, PRECO DE REVENDEDOR, | KG | 1.75 | 9.5207 | 0 | 16.6612
DE 5/8"X1/8" ATE 1.1/2"X1/8"
00286 | FIO C/ISOLAMENTO TERMOPLASTICO ANTICHAMA DE 750V, DE 01,5MM2 | M | 25 | 1.0374 | 0 | 25.935
02562 | TUBO DE PVC RIGIDO ROSQUEAVEL, EM BARRAS DE 6,00M, ROSCA EM | UN | 0.03 | 50 | 0 | 1.5
AMBAS AS EXTREMIDADES, DE 1/2"
02623 | JOELHO 90º DE PVC RIGIDO ROSQUEAVEL, DE 1/2" | UN | 1 | 1.86 | 0 | 1.86
05270 | ABRACADEIRA TIPO COPO, DE 1" | UN | 10 | 3.09 | 0 | 30.9
05909 | PARAFUSO FERRO, ROSCA SOBERBA, CABECA CHATA, DE (5,5X50)MM | UN | 4 | 0.32 | 0 | 1.28
07859 | TUBO COBRE SEM COSTURA, NO DIAMETRO DE 1/4" A 3/4" E COM ESP | KG | 4.04 | 96.92 | 0 | 391.5568
ESSURA DE 1/32"
07873 | CURVA 90º DE COBRE, DE 1/4" E COM ESPESSURA DE 1/32" | UN | 2 | 2.39 | 0 | 4.78
07875 | CURVA 90º DE COBRE, DE 1/2" E COM ESPESSURA DE 1/32" | UN | 2 | 4.2 | 0 | 8.4
07880 | FITA EM POLIETILENO PARA TUBO ESPONJOSO EXPANDIDO COM LARGUR | M | 9.5 | 0.172 | 0 | 1.634
A DE 48MM
07881 | BOTIJA COM GAS REFRIGERANTE R-22, DE 13,6 KG, EMBALAGEM DESC | UN | 0.0154 | 539.5 | 0 | 8.3083
ARTAVEL
07882 | MANGUEIRA CRISTAL EM PVC, NO DIAMETRO DE 1/2" | M | 3 | 2.47 | 0 | 7.41
07885 | TUBO ESPONJOSO EM POLIETILENO EXPANDIDO, NO DIAMETRO DE 1/2" | M | 10 | 1.442 | 0 | 14.42
20039 | MAO-DE-OBRA DE BOMBEIRO HIDRAULICO DA CONSTRUCAO CIVIL, INCL | H | 2.798 | 23.16 | 3 | 66.7457
USIVE ENCARGOS SOCIAIS DESONERADOS
20060 | MAO-DE-OBRA DE ELETRICISTA DA CONSTRUCAO CIVIL, INCLUSIVE EN | H | 3.4 | 23.16 | 3 | 81.1063
CARGOS SOCIAIS DESONERADOS
20131 | MAO-DE-OBRA DE SERRALHEIRO DA CONSTRUCAO CIVIL, INCLUSIVE EN | H | 0.154 | 24.92 | 3 | 3.9528
CARGOS SOCIAIS DESONERADOS
20132 | MAO-DE-OBRA DE SERVENTE DA CONSTRUCAO CIVIL, INCLUSIVE ENCAR | H | 3.952 | 16.75 | 3 | 68.1819
GOS SOCIAIS DESONERADOS
15.005.0202-0 | INSTALACAO E ASSENTAMENTO DE AR CONDICIONADO TIPO SPLIT DE 1 | UN |  | 1471.66
8000 BTU'S,COM 1 CONDENSADOR E 1 EVAPORADOR,(VIDE FORNECIMEN
TO DO APARELHO NA FAMILIA 18.030)INCLUSIVE ACESSORIOS DE FIX
ACAO,EXCLUSIVE ALIMENTACAO ELETRICA E INTERLIGACAO AO CONDEN
SAOR/EVAPORADOR (VIDE ITEM 15.005.0255)
00011 | CANTONEIRA DE ACO DOCE, P/SERRALHERIA, PRECO DE REVENDEDOR, | KG | 1.75 | 9.5207 | 0 | 16.6612
DE 5/8"X1/8" ATE 1.1/2"X1/8"
00286 | FIO C/ISOLAMENTO TERMOPLASTICO ANTICHAMA DE 750V, DE 01,5MM2 | M | 45 | 1.0374 | 0 | 46.683
01983 | MAO-DE-OBRA DE ELETRICISTA DE CONSTRUCAOCIVIL, INCLUSIVE ENC | H | 6.12 | 26.73 | 3 | 168.4952
ARGOS SOCIAIS
01993 | MAO-DE-OBRA DE BOMBEIRO HIDRAULICO DA CONSTRUCAO CIVIL, INCL | H | 5.0364 | 26.73 | 3 | 138.6617
USIVE ENCARGOS SOCIAIS
01999 | MAO-DE-OBRA DE SERVENTE DA CONSTRUCAO CIVIL, INCLUSIVE ENCAR | H | 7.1136 | 19.33 | 3 | 141.6311
GOS SOCIAIS
02562 | TUBO DE PVC RIGIDO ROSQUEAVEL, EM BARRAS DE 6,00M, ROSCA EM | UN | 0.03 | 50 | 0 | 1.5
AMBAS AS EXTREMIDADES, DE 1/2"
02623 | JOELHO 90º DE PVC RIGIDO ROSQUEAVEL, DE 1/2" | UN | 1 | 1.86 | 0 | 1.86
05270 | ABRACADEIRA TIPO COPO, DE 1" | UN | 20 | 3.09 | 0 | 61.8
05909 | PARAFUSO FERRO, ROSCA SOBERBA, CABECA CHATA, DE (5,5X50)MM | UN | 4 | 0.32 | 0 | 1.28
06913 | MAO-DE-OBRA DE SERRALHEIRO DA CONSTRUCAOCIVIL, INCLUSIVE ENC | H | 0.2772 | 28.76 | 3 | 8.2114
ARGOS SOCIAIS
07859 | TUBO COBRE SEM COSTURA, NO DIAMETRO DE 1/4" A 3/4" E COM ESP | KG | 8.0666 | 96.92 | 0 | 781.8149
ESSURA DE 1/32"
07873 | CURVA 90º DE COBRE, DE 1/4" E COM ESPESSURA DE 1/32" | UN | 3 | 2.39 | 0 | 7.17
07875 | CURVA 90º DE COBRE, DE 1/2" E COM ESPESSURA DE 1/32" | UN | 3 | 4.2 | 0 | 12.6
07880 | FITA EM POLIETILENO PARA TUBO ESPONJOSO EXPANDIDO COM LARGUR | M | 19.1525 | 0.172 | 0 | 3.2942
A DE 48MM
07881 | BOTIJA COM GAS REFRIGERANTE R-22, DE 13,6 KG, EMBALAGEM DESC | UN | 0.0811 | 539.5 | 0 | 43.7535
ARTAVEL
07882 | MANGUEIRA CRISTAL EM PVC, NO DIAMETRO DE 1/2" | M | 3 | 2.47 | 0 | 7.41
07885 | TUBO ESPONJOSO EM POLIETILENO EXPANDIDO, NO DIAMETRO DE 1/2" | M | 20 | 1.442 | 0 | 28.84
15.005.0202-A | INSTALACAO E ASSENTAMENTO DE AR CONDICIONADO TIPO SPLIT DE 1 | UN |  | 1410.64
8000 BTU'S,COM 1 CONDENSADOR E 1 EVAPORADOR,(VIDE FORNECIMEN
TO DO APARELHO NA FAMILIA 18.030)INCLUSIVE ACESSORIOS DE FIX
ACAO,EXCLUSIVE ALIMENTACAO ELETRICA E INTERLIGACAO AO CONDEN
SAOR/EVAPORADOR (VIDE ITEM 15.005.0255)
00011 | CANTONEIRA DE ACO DOCE, P/SERRALHERIA, PRECO DE REVENDEDOR, | KG | 1.75 | 9.5207 | 0 | 16.6612
DE 5/8"X1/8" ATE 1.1/2"X1/8"
00286 | FIO C/ISOLAMENTO TERMOPLASTICO ANTICHAMA DE 750V, DE 01,5MM2 | M | 45 | 1.0374 | 0 | 46.683
02562 | TUBO DE PVC RIGIDO ROSQUEAVEL, EM BARRAS DE 6,00M, ROSCA EM | UN | 0.03 | 50 | 0 | 1.5
AMBAS AS EXTREMIDADES, DE 1/2"
02623 | JOELHO 90º DE PVC RIGIDO ROSQUEAVEL, DE 1/2" | UN | 1 | 1.86 | 0 | 1.86
05270 | ABRACADEIRA TIPO COPO, DE 1" | UN | 20 | 3.09 | 0 | 61.8
05909 | PARAFUSO FERRO, ROSCA SOBERBA, CABECA CHATA, DE (5,5X50)MM | UN | 4 | 0.32 | 0 | 1.28
07859 | TUBO COBRE SEM COSTURA, NO DIAMETRO DE 1/4" A 3/4" E COM ESP | KG | 8.0666 | 96.92 | 0 | 781.8149
ESSURA DE 1/32"
07873 | CURVA 90º DE COBRE, DE 1/4" E COM ESPESSURA DE 1/32" | UN | 3 | 2.39 | 0 | 7.17
07875 | CURVA 90º DE COBRE, DE 1/2" E COM ESPESSURA DE 1/32" | UN | 3 | 4.2 | 0 | 12.6
07880 | FITA EM POLIETILENO PARA TUBO ESPONJOSO EXPANDIDO COM LARGUR | M | 19.1525 | 0.172 | 0 | 3.2942
A DE 48MM
07881 | BOTIJA COM GAS REFRIGERANTE R-22, DE 13,6 KG, EMBALAGEM DESC | UN | 0.0811 | 539.5 | 0 | 43.7535
ARTAVEL
07882 | MANGUEIRA CRISTAL EM PVC, NO DIAMETRO DE 1/2" | M | 3 | 2.47 | 0 | 7.41
07885 | TUBO ESPONJOSO EM POLIETILENO EXPANDIDO, NO DIAMETRO DE 1/2" | M | 20 | 1.442 | 0 | 28.84
20039 | MAO-DE-OBRA DE BOMBEIRO HIDRAULICO DA CONSTRUCAO CIVIL, INCL | H | 5.0364 | 23.16 | 3 | 120.1423
USIVE ENCARGOS SOCIAIS DESONERADOS
20060 | MAO-DE-OBRA DE ELETRICISTA DA CONSTRUCAO CIVIL, INCLUSIVE EN | H | 6.12 | 23.16 | 3 | 145.9914
CARGOS SOCIAIS DESONERADOS
20131 | MAO-DE-OBRA DE SERRALHEIRO DA CONSTRUCAO CIVIL, INCLUSIVE EN | H | 0.2772 | 24.92 | 3 | 7.1151
CARGOS SOCIAIS DESONERADOS
20132 | MAO-DE-OBRA DE SERVENTE DA CONSTRUCAO CIVIL, INCLUSIVE ENCAR | H | 7.1136 | 16.75 | 3 | 122.7274
GOS SOCIAIS DESONERADOS
15.005.0203-0 | INSTALACAO E ASSENTAMENTO DE AR CONDICIONADO TIPO SPLIT DE 1 | UN |  | 2539.47
8000 BTU'S,COM 1 CONDENSADOR E 2 EVAPORADORES,(VIDE FORNECIM
ENTO DO APARELHO NA FAMILIA 18.030)INCLUSIVE ACESSORIOS DE F
IXACAO,EXCLUSIVE ALIMENTACAO ELETRICA E INTERLIGACAO AO COND
ENSADOR/EVAPORADOR (VIDE ITEM 15.005.0255)
00011 | CANTONEIRA DE ACO DOCE, P/SERRALHERIA, PRECO DE REVENDEDOR, | KG | 1.75 | 9.5207 | 0 | 16.6612
DE 5/8"X1/8" ATE 1.1/2"X1/8"
00286 | FIO C/ISOLAMENTO TERMOPLASTICO ANTICHAMA DE 750V, DE 01,5MM2 | M | 90 | 1.0374 | 0 | 93.366
01983 | MAO-DE-OBRA DE ELETRICISTA DE CONSTRUCAOCIVIL, INCLUSIVE ENC | H | 7.072 | 26.73 | 3 | 194.7056
ARGOS SOCIAIS
01993 | MAO-DE-OBRA DE BOMBEIRO HIDRAULICO DA CONSTRUCAO CIVIL, INCL | H | 5.8198 | 26.73 | 3 | 160.2302
USIVE ENCARGOS SOCIAIS
01999 | MAO-DE-OBRA DE SERVENTE DA CONSTRUCAO CIVIL, INCLUSIVE ENCAR | H | 8.2202 | 19.33 | 3 | 163.6634
GOS SOCIAIS
02562 | TUBO DE PVC RIGIDO ROSQUEAVEL, EM BARRAS DE 6,00M, ROSCA EM | UN | 0.06 | 50 | 0 | 3
AMBAS AS EXTREMIDADES, DE 1/2"
02623 | JOELHO 90º DE PVC RIGIDO ROSQUEAVEL, DE 1/2" | UN | 2 | 1.86 | 0 | 3.72
05270 | ABRACADEIRA TIPO COPO, DE 1" | UN | 40 | 3.09 | 0 | 123.6
05909 | PARAFUSO FERRO, ROSCA SOBERBA, CABECA CHATA, DE (5,5X50)MM | UN | 4 | 0.32 | 0 | 1.28
06913 | MAO-DE-OBRA DE SERRALHEIRO DA CONSTRUCAOCIVIL, INCLUSIVE ENC | H | 0.3203 | 28.76 | 3 | 9.4882
ARGOS SOCIAIS
07859 | TUBO COBRE SEM COSTURA, NO DIAMETRO DE 1/4" A 3/4" E COM ESP | KG | 16.1332 | 96.92 | 0 | 1563.6297
ESSURA DE 1/32"
07873 | CURVA 90º DE COBRE, DE 1/4" E COM ESPESSURA DE 1/32" | UN | 6 | 2.39 | 0 | 14.34
07875 | CURVA 90º DE COBRE, DE 1/2" E COM ESPESSURA DE 1/32" | UN | 6 | 4.2 | 0 | 25.2
07880 | FITA EM POLIETILENO PARA TUBO ESPONJOSO EXPANDIDO COM LARGUR | M | 38.305 | 0.172 | 0 | 6.5885
A DE 48MM
07881 | BOTIJA COM GAS REFRIGERANTE R-22, DE 13,6 KG, EMBALAGEM DESC | UN | 0.1622 | 539.5 | 0 | 87.5069
ARTAVEL
07882 | MANGUEIRA CRISTAL EM PVC, NO DIAMETRO DE 1/2" | M | 6 | 2.47 | 0 | 14.82
07885 | TUBO ESPONJOSO EM POLIETILENO EXPANDIDO, NO DIAMETRO DE 1/2" | M | 40 | 1.442 | 0 | 57.68
15.005.0203-A | INSTALACAO E ASSENTAMENTO DE AR CONDICIONADO TIPO SPLIT DE 1 | UN |  | 2468.96
8000 BTU'S,COM 1 CONDENSADOR E 2 EVAPORADORES,(VIDE FORNECIM
ENTO DO APARELHO NA FAMILIA 18.030)INCLUSIVE ACESSORIOS DE F
IXACAO,EXCLUSIVE ALIMENTACAO ELETRICA E INTERLIGACAO AO COND
ENSADOR/EVAPORADOR (VIDE ITEM 15.005.0255)
00011 | CANTONEIRA DE ACO DOCE, P/SERRALHERIA, PRECO DE REVENDEDOR, | KG | 1.75 | 9.5207 | 0 | 16.6612
DE 5/8"X1/8" ATE 1.1/2"X1/8"
00286 | FIO C/ISOLAMENTO TERMOPLASTICO ANTICHAMA DE 750V, DE 01,5MM2 | M | 90 | 1.0374 | 0 | 93.366
02562 | TUBO DE PVC RIGIDO ROSQUEAVEL, EM BARRAS DE 6,00M, ROSCA EM | UN | 0.06 | 50 | 0 | 3
AMBAS AS EXTREMIDADES, DE 1/2"
02623 | JOELHO 90º DE PVC RIGIDO ROSQUEAVEL, DE 1/2" | UN | 2 | 1.86 | 0 | 3.72
05270 | ABRACADEIRA TIPO COPO, DE 1" | UN | 40 | 3.09 | 0 | 123.6
05909 | PARAFUSO FERRO, ROSCA SOBERBA, CABECA CHATA, DE (5,5X50)MM | UN | 4 | 0.32 | 0 | 1.28
07859 | TUBO COBRE SEM COSTURA, NO DIAMETRO DE 1/4" A 3/4" E COM ESP | KG | 16.1332 | 96.92 | 0 | 1563.6297
ESSURA DE 1/32"
07873 | CURVA 90º DE COBRE, DE 1/4" E COM ESPESSURA DE 1/32" | UN | 6 | 2.39 | 0 | 14.34
07875 | CURVA 90º DE COBRE, DE 1/2" E COM ESPESSURA DE 1/32" | UN | 6 | 4.2 | 0 | 25.2
07880 | FITA EM POLIETILENO PARA TUBO ESPONJOSO EXPANDIDO COM LARGUR | M | 38.305 | 0.172 | 0 | 6.5885
A DE 48MM
07881 | BOTIJA COM GAS REFRIGERANTE R-22, DE 13,6 KG, EMBALAGEM DESC | UN | 0.1622 | 539.5 | 0 | 87.5069
ARTAVEL
07882 | MANGUEIRA CRISTAL EM PVC, NO DIAMETRO DE 1/2" | M | 6 | 2.47 | 0 | 14.82
07885 | TUBO ESPONJOSO EM POLIETILENO EXPANDIDO, NO DIAMETRO DE 1/2" | M | 40 | 1.442 | 0 | 57.68
20039 | MAO-DE-OBRA DE BOMBEIRO HIDRAULICO DA CONSTRUCAO CIVIL, INCL | H | 5.8198 | 23.16 | 3 | 138.8302
USIVE ENCARGOS SOCIAIS DESONERADOS
20060 | MAO-DE-OBRA DE ELETRICISTA DA CONSTRUCAO CIVIL, INCLUSIVE EN | H | 7.072 | 23.16 | 3 | 168.7011
CARGOS SOCIAIS DESONERADOS
20131 | MAO-DE-OBRA DE SERRALHEIRO DA CONSTRUCAO CIVIL, INCLUSIVE EN | H | 0.3203 | 24.92 | 3 | 8.2213
CARGOS SOCIAIS DESONERADOS
20132 | MAO-DE-OBRA DE SERVENTE DA CONSTRUCAO CIVIL, INCLUSIVE ENCAR | H | 8.2202 | 16.75 | 3 | 141.819
GOS SOCIAIS DESONERADOS
15.005.0204-0 | INSTALACAO E ASSENTAMENTO DE AR CONDICIONADO TIPO SPLIT DE 2 | UN |  | 1617.99
4000 BTU'S,COM 1 CONDENSADOR E 1 EVAPORADOR,(VIDE FORNECIMEN
TO DO APARELHO NA FAMILIA 18.030)INCLUSIVE ACESSORIOS DE FIX
ACAO,EXCLUSIVE ALIMENTACAO ELETRICA E INTERLIGACAO AO CONDEN
SADOR/EVAPORADOR (VIDE ITEM 15.005.0255)
00011 | CANTONEIRA DE ACO DOCE, P/SERRALHERIA, PRECO DE REVENDEDOR, | KG | 1.75 | 9.5207 | 0 | 16.6612
DE 5/8"X1/8" ATE 1.1/2"X1/8"
00286 | FIO C/ISOLAMENTO TERMOPLASTICO ANTICHAMA DE 750V, DE 01,5MM2 | M | 45 | 1.0374 | 0 | 46.683
01983 | MAO-DE-OBRA DE ELETRICISTA DE CONSTRUCAOCIVIL, INCLUSIVE ENC | H | 6.12 | 26.73 | 3 | 168.4952
ARGOS SOCIAIS
01993 | MAO-DE-OBRA DE BOMBEIRO HIDRAULICO DA CONSTRUCAO CIVIL, INCL | H | 5.0364 | 26.73 | 3 | 138.6617
USIVE ENCARGOS SOCIAIS
01999 | MAO-DE-OBRA DE SERVENTE DA CONSTRUCAO CIVIL, INCLUSIVE ENCAR | H | 7.1136 | 19.33 | 3 | 141.6311
GOS SOCIAIS
02562 | TUBO DE PVC RIGIDO ROSQUEAVEL, EM BARRAS DE 6,00M, ROSCA EM | UN | 0.03 | 50 | 0 | 1.5
AMBAS AS EXTREMIDADES, DE 1/2"
02623 | JOELHO 90º DE PVC RIGIDO ROSQUEAVEL, DE 1/2" | UN | 1 | 1.86 | 0 | 1.86
05270 | ABRACADEIRA TIPO COPO, DE 1" | UN | 20 | 3.09 | 0 | 61.8
05909 | PARAFUSO FERRO, ROSCA SOBERBA, CABECA CHATA, DE (5,5X50)MM | UN | 4 | 0.32 | 0 | 1.28
06913 | MAO-DE-OBRA DE SERRALHEIRO DA CONSTRUCAOCIVIL, INCLUSIVE ENC | H | 0.2772 | 28.76 | 3 | 8.2114
ARGOS SOCIAIS
07859 | TUBO COBRE SEM COSTURA, NO DIAMETRO DE 1/4" A 3/4" E COM ESP | KG | 9.466 | 96.92 | 0 | 917.4447
ESSURA DE 1/32"
07873 | CURVA 90º DE COBRE, DE 1/4" E COM ESPESSURA DE 1/32" | UN | 3 | 2.39 | 0 | 7.17
07876 | CURVA 90º DE COBRE, DE 5/8" E COM ESPESSURA DE 1/32" | UN | 3 | 6.12 | 0 | 18.36
07880 | FITA EM POLIETILENO PARA TUBO ESPONJOSO EXPANDIDO COM LARGUR | M | 23.94 | 0.172 | 0 | 4.1177
A DE 48MM
07881 | BOTIJA COM GAS REFRIGERANTE R-22, DE 13,6 KG, EMBALAGEM DESC | UN | 0.0811 | 539.5 | 0 | 43.7535
ARTAVEL
07882 | MANGUEIRA CRISTAL EM PVC, NO DIAMETRO DE 1/2" | M | 3 | 2.47 | 0 | 7.41
07886 | TUBO ESPONJOSO EM POLIETILENO, NO DIAMETRO DE 5/8" | M | 20 | 1.648 | 0 | 32.96
15.005.0204-A | INSTALACAO E ASSENTAMENTO DE AR CONDICIONADO TIPO SPLIT DE 2 | UN |  | 1556.97
4000 BTU'S,COM 1 CONDENSADOR E 1 EVAPORADOR,(VIDE FORNECIMEN
TO DO APARELHO NA FAMILIA 18.030)INCLUSIVE ACESSORIOS DE FIX
ACAO,EXCLUSIVE ALIMENTACAO ELETRICA E INTERLIGACAO AO CONDEN
SADOR/EVAPORADOR (VIDE ITEM 15.005.0255)
00011 | CANTONEIRA DE ACO DOCE, P/SERRALHERIA, PRECO DE REVENDEDOR, | KG | 1.75 | 9.5207 | 0 | 16.6612
DE 5/8"X1/8" ATE 1.1/2"X1/8"
00286 | FIO C/ISOLAMENTO TERMOPLASTICO ANTICHAMA DE 750V, DE 01,5MM2 | M | 45 | 1.0374 | 0 | 46.683
02562 | TUBO DE PVC RIGIDO ROSQUEAVEL, EM BARRAS DE 6,00M, ROSCA EM | UN | 0.03 | 50 | 0 | 1.5
AMBAS AS EXTREMIDADES, DE 1/2"
02623 | JOELHO 90º DE PVC RIGIDO ROSQUEAVEL, DE 1/2" | UN | 1 | 1.86 | 0 | 1.86
05270 | ABRACADEIRA TIPO COPO, DE 1" | UN | 20 | 3.09 | 0 | 61.8
05909 | PARAFUSO FERRO, ROSCA SOBERBA, CABECA CHATA, DE (5,5X50)MM | UN | 4 | 0.32 | 0 | 1.28
07859 | TUBO COBRE SEM COSTURA, NO DIAMETRO DE 1/4" A 3/4" E COM ESP | KG | 9.466 | 96.92 | 0 | 917.4447
ESSURA DE 1/32"
07873 | CURVA 90º DE COBRE, DE 1/4" E COM ESPESSURA DE 1/32" | UN | 3 | 2.39 | 0 | 7.17
07876 | CURVA 90º DE COBRE, DE 5/8" E COM ESPESSURA DE 1/32" | UN | 3 | 6.12 | 0 | 18.36
07880 | FITA EM POLIETILENO PARA TUBO ESPONJOSO EXPANDIDO COM LARGUR | M | 23.94 | 0.172 | 0 | 4.1177
A DE 48MM
07881 | BOTIJA COM GAS REFRIGERANTE R-22, DE 13,6 KG, EMBALAGEM DESC | UN | 0.0811 | 539.5 | 0 | 43.7535
ARTAVEL
07882 | MANGUEIRA CRISTAL EM PVC, NO DIAMETRO DE 1/2" | M | 3 | 2.47 | 0 | 7.41
07886 | TUBO ESPONJOSO EM POLIETILENO, NO DIAMETRO DE 5/8" | M | 20 | 1.648 | 0 | 32.96
20039 | MAO-DE-OBRA DE BOMBEIRO HIDRAULICO DA CONSTRUCAO CIVIL, INCL | H | 5.0364 | 23.16 | 3 | 120.1423
USIVE ENCARGOS SOCIAIS DESONERADOS
20060 | MAO-DE-OBRA DE ELETRICISTA DA CONSTRUCAO CIVIL, INCLUSIVE EN | H | 6.12 | 23.16 | 3 | 145.9914
CARGOS SOCIAIS DESONERADOS
20131 | MAO-DE-OBRA DE SERRALHEIRO DA CONSTRUCAO CIVIL, INCLUSIVE EN | H | 0.2772 | 24.92 | 3 | 7.1151
CARGOS SOCIAIS DESONERADOS
20132 | MAO-DE-OBRA DE SERVENTE DA CONSTRUCAO CIVIL, INCLUSIVE ENCAR | H | 7.1136 | 16.75 | 3 | 122.7274
GOS SOCIAIS DESONERADOS
15.005.0205-0 | INSTALACAO E ASSENTAMENTO DE AR CONDICIONADO TIPO SPLIT DE 2 | UN |  | 2824.29
4000 BTU'S,COM 1 CONDENSADOR E 2 EVAPORADORES,(VIDE FORNECIM
ENTO DO APARELHO NA FAMILIA 18.030)INCLUSIVE ACESSORIOS DE F
IXACAO,EXCLUSIVE ALIMENTACAO ELETRICA E INTERLIGACAO AO COND
ENSADOR/EVAPORADOR (VIDE ITEM 15.005.0255)
00011 | CANTONEIRA DE ACO DOCE, P/SERRALHERIA, PRECO DE REVENDEDOR, | KG | 1.75 | 9.5207 | 0 | 16.6612
DE 5/8"X1/8" ATE 1.1/2"X1/8"
00286 | FIO C/ISOLAMENTO TERMOPLASTICO ANTICHAMA DE 750V, DE 01,5MM2 | M | 90 | 1.0374 | 0 | 93.366
01983 | MAO-DE-OBRA DE ELETRICISTA DE CONSTRUCAOCIVIL, INCLUSIVE ENC | H | 7.072 | 26.73 | 3 | 194.7056
ARGOS SOCIAIS
01993 | MAO-DE-OBRA DE BOMBEIRO HIDRAULICO DA CONSTRUCAO CIVIL, INCL | H | 5.8198 | 26.73 | 3 | 160.2302
USIVE ENCARGOS SOCIAIS
01999 | MAO-DE-OBRA DE SERVENTE DA CONSTRUCAO CIVIL, INCLUSIVE ENCAR | H | 8.2202 | 19.33 | 3 | 163.6634
GOS SOCIAIS
02562 | TUBO DE PVC RIGIDO ROSQUEAVEL, EM BARRAS DE 6,00M, ROSCA EM | UN | 0.06 | 50 | 0 | 3
AMBAS AS EXTREMIDADES, DE 1/2"
02623 | JOELHO 90º DE PVC RIGIDO ROSQUEAVEL, DE 1/2" | UN | 2 | 1.86 | 0 | 3.72
05270 | ABRACADEIRA TIPO COPO, DE 1" | UN | 40 | 3.09 | 0 | 123.6
05909 | PARAFUSO FERRO, ROSCA SOBERBA, CABECA CHATA, DE (5,5X50)MM | UN | 4 | 0.32 | 0 | 1.28
06913 | MAO-DE-OBRA DE SERRALHEIRO DA CONSTRUCAOCIVIL, INCLUSIVE ENC | H | 0.3203 | 28.76 | 3 | 9.4882
ARGOS SOCIAIS
07859 | TUBO COBRE SEM COSTURA, NO DIAMETRO DE 1/4" A 3/4" E COM ESP | KG | 18.9326 | 96.92 | 0 | 1834.9476
ESSURA DE 1/32"
07873 | CURVA 90º DE COBRE, DE 1/4" E COM ESPESSURA DE 1/32" | UN | 6 | 2.39 | 0 | 14.34
07876 | CURVA 90º DE COBRE, DE 5/8" E COM ESPESSURA DE 1/32" | UN | 6 | 6.12 | 0 | 36.72
07880 | FITA EM POLIETILENO PARA TUBO ESPONJOSO EXPANDIDO COM LARGUR | M | 1.9152 | 0.172 | 0 | 0.3294
A DE 48MM
07881 | BOTIJA COM GAS REFRIGERANTE R-22, DE 13,6 KG, EMBALAGEM DESC | UN | 0.1622 | 539.5 | 0 | 87.5069
ARTAVEL
07882 | MANGUEIRA CRISTAL EM PVC, NO DIAMETRO DE 1/2" | M | 6 | 2.47 | 0 | 14.82
07886 | TUBO ESPONJOSO EM POLIETILENO, NO DIAMETRO DE 5/8" | M | 40 | 1.648 | 0 | 65.92
15.005.0205-A | INSTALACAO E ASSENTAMENTO DE AR CONDICIONADO TIPO SPLIT DE 2 | UN |  | 2753.78
4000 BTU'S,COM 1 CONDENSADOR E 2 EVAPORADORES,(VIDE FORNECIM
ENTO DO APARELHO NA FAMILIA 18.030)INCLUSIVE ACESSORIOS DE F
IXACAO,EXCLUSIVE ALIMENTACAO ELETRICA E INTERLIGACAO AO COND
ENSADOR/EVAPORADOR (VIDE ITEM 15.005.0255)
00011 | CANTONEIRA DE ACO DOCE, P/SERRALHERIA, PRECO DE REVENDEDOR, | KG | 1.75 | 9.5207 | 0 | 16.6612
DE 5/8"X1/8" ATE 1.1/2"X1/8"
00286 | FIO C/ISOLAMENTO TERMOPLASTICO ANTICHAMA DE 750V, DE 01,5MM2 | M | 90 | 1.0374 | 0 | 93.366
02562 | TUBO DE PVC RIGIDO ROSQUEAVEL, EM BARRAS DE 6,00M, ROSCA EM | UN | 0.06 | 50 | 0 | 3
AMBAS AS EXTREMIDADES, DE 1/2"
02623 | JOELHO 90º DE PVC RIGIDO ROSQUEAVEL, DE 1/2" | UN | 2 | 1.86 | 0 | 3.72
05270 | ABRACADEIRA TIPO COPO, DE 1" | UN | 40 | 3.09 | 0 | 123.6
05909 | PARAFUSO FERRO, ROSCA SOBERBA, CABECA CHATA, DE (5,5X50)MM | UN | 4 | 0.32 | 0 | 1.28
07859 | TUBO COBRE SEM COSTURA, NO DIAMETRO DE 1/4" A 3/4" E COM ESP | KG | 18.9326 | 96.92 | 0 | 1834.9476
ESSURA DE 1/32"
07873 | CURVA 90º DE COBRE, DE 1/4" E COM ESPESSURA DE 1/32" | UN | 6 | 2.39 | 0 | 14.34
07876 | CURVA 90º DE COBRE, DE 5/8" E COM ESPESSURA DE 1/32" | UN | 6 | 6.12 | 0 | 36.72
07880 | FITA EM POLIETILENO PARA TUBO ESPONJOSO EXPANDIDO COM LARGUR | M | 1.9152 | 0.172 | 0 | 0.3294
A DE 48MM
07881 | BOTIJA COM GAS REFRIGERANTE R-22, DE 13,6 KG, EMBALAGEM DESC | UN | 0.1622 | 539.5 | 0 | 87.5069
ARTAVEL
07882 | MANGUEIRA CRISTAL EM PVC, NO DIAMETRO DE 1/2" | M | 6 | 2.47 | 0 | 14.82
07886 | TUBO ESPONJOSO EM POLIETILENO, NO DIAMETRO DE 5/8" | M | 40 | 1.648 | 0 | 65.92
20039 | MAO-DE-OBRA DE BOMBEIRO HIDRAULICO DA CONSTRUCAO CIVIL, INCL | H | 5.8198 | 23.16 | 3 | 138.8302
USIVE ENCARGOS SOCIAIS DESONERADOS
20060 | MAO-DE-OBRA DE ELETRICISTA DA CONSTRUCAO CIVIL, INCLUSIVE EN | H | 7.072 | 23.16 | 3 | 168.7011
CARGOS SOCIAIS DESONERADOS
20131 | MAO-DE-OBRA DE SERRALHEIRO DA CONSTRUCAO CIVIL, INCLUSIVE EN | H | 0.3203 | 24.92 | 3 | 8.2213
CARGOS SOCIAIS DESONERADOS
20132 | MAO-DE-OBRA DE SERVENTE DA CONSTRUCAO CIVIL, INCLUSIVE ENCAR | H | 8.2202 | 16.75 | 3 | 141.819
GOS SOCIAIS DESONERADOS
15.005.0206-0 | INSTALACAO E ASSENTAMENTO DE AR CONDICIONADO TIPO SPLIT DE 3 | UN |  | 2912.17
0000 BTU'S,COM 1 CONDENSADOR E 1 EVAPORADOR,(VIDE FORNECIMEN
TO DO APARELHO NA FAMILIA 18.030)INCLUSIVE ACESSORIOS DE FIX
ACAO,EXCLUSIVE ALIMENTACAO ELETRICA E INTERLIGACAO AO CONDEN
SADOR/EVAPORADOR (VIDE ITEM 15.005.0255)
00011 | CANTONEIRA DE ACO DOCE, P/SERRALHERIA, PRECO DE REVENDEDOR, | KG | 1.75 | 9.5207 | 0 | 16.6612
DE 5/8"X1/8" ATE 1.1/2"X1/8"
00286 | FIO C/ISOLAMENTO TERMOPLASTICO ANTICHAMA DE 750V, DE 01,5MM2 | M | 65 | 1.0374 | 0 | 67.431
01983 | MAO-DE-OBRA DE ELETRICISTA DE CONSTRUCAOCIVIL, INCLUSIVE ENC | H | 9.8 | 26.73 | 3 | 269.8126
ARGOS SOCIAIS
01993 | MAO-DE-OBRA DE BOMBEIRO HIDRAULICO DA CONSTRUCAO CIVIL, INCL | H | 8.8 | 26.73 | 3 | 242.2807
USIVE ENCARGOS SOCIAIS
01999 | MAO-DE-OBRA DE SERVENTE DA CONSTRUCAO CIVIL, INCLUSIVE ENCAR | H | 11.562 | 19.33 | 3 | 230.1983
GOS SOCIAIS
02562 | TUBO DE PVC RIGIDO ROSQUEAVEL, EM BARRAS DE 6,00M, ROSCA EM | UN | 0.03 | 50 | 0 | 1.5
AMBAS AS EXTREMIDADES, DE 1/2"
02623 | JOELHO 90º DE PVC RIGIDO ROSQUEAVEL, DE 1/2" | UN | 1 | 1.86 | 0 | 1.86
05270 | ABRACADEIRA TIPO COPO, DE 1" | UN | 30 | 3.09 | 0 | 92.7
05909 | PARAFUSO FERRO, ROSCA SOBERBA, CABECA CHATA, DE (5,5X50)MM | UN | 4 | 0.32 | 0 | 1.28
06913 | MAO-DE-OBRA DE SERRALHEIRO DA CONSTRUCAOCIVIL, INCLUSIVE ENC | H | 0.154 | 28.76 | 3 | 4.5619
ARGOS SOCIAIS
07859 | TUBO COBRE SEM COSTURA, NO DIAMETRO DE 1/4" A 3/4" E COM ESP | KG | 18.7 | 96.92 | 0 | 1812.404
ESSURA DE 1/32"
07874 | CURVA 90º DE COBRE, DE 3/8" E COM ESPESSURA DE 1/32" | UN | 3 | 2.44 | 0 | 7.32
07877 | CURVA 90º DE COBRE, DE 3/4" E COM ESPESSURA DE 1/32" | UN | 3 | 8.06 | 0 | 24.18
07880 | FITA EM POLIETILENO PARA TUBO ESPONJOSO EXPANDIDO COM LARGUR | M | 43.09 | 0.172 | 0 | 7.4115
A DE 48MM
07881 | BOTIJA COM GAS REFRIGERANTE R-22, DE 13,6 KG, EMBALAGEM DESC | UN | 0.1289 | 539.5 | 0 | 69.5415
ARTAVEL
07882 | MANGUEIRA CRISTAL EM PVC, NO DIAMETRO DE 1/2" | M | 3 | 2.47 | 0 | 7.41
07887 | TUBO ESPONJOSO EM POLIETILENO EXPANDIDO, NO DIAMETRO DE 3/4" | M | 30 | 1.854 | 0 | 55.62
15.005.0206-A | INSTALACAO E ASSENTAMENTO DE AR CONDICIONADO TIPO SPLIT DE 3 | UN |  | 2812.44
0000 BTU'S,COM 1 CONDENSADOR E 1 EVAPORADOR,(VIDE FORNECIMEN
TO DO APARELHO NA FAMILIA 18.030)INCLUSIVE ACESSORIOS DE FIX
ACAO,EXCLUSIVE ALIMENTACAO ELETRICA E INTERLIGACAO AO CONDEN
SADOR/EVAPORADOR (VIDE ITEM 15.005.0255)
00011 | CANTONEIRA DE ACO DOCE, P/SERRALHERIA, PRECO DE REVENDEDOR, | KG | 1.75 | 9.5207 | 0 | 16.6612
DE 5/8"X1/8" ATE 1.1/2"X1/8"
00286 | FIO C/ISOLAMENTO TERMOPLASTICO ANTICHAMA DE 750V, DE 01,5MM2 | M | 65 | 1.0374 | 0 | 67.431
02562 | TUBO DE PVC RIGIDO ROSQUEAVEL, EM BARRAS DE 6,00M, ROSCA EM | UN | 0.03 | 50 | 0 | 1.5
AMBAS AS EXTREMIDADES, DE 1/2"
02623 | JOELHO 90º DE PVC RIGIDO ROSQUEAVEL, DE 1/2" | UN | 1 | 1.86 | 0 | 1.86
05270 | ABRACADEIRA TIPO COPO, DE 1" | UN | 30 | 3.09 | 0 | 92.7
05909 | PARAFUSO FERRO, ROSCA SOBERBA, CABECA CHATA, DE (5,5X50)MM | UN | 4 | 0.32 | 0 | 1.28
07859 | TUBO COBRE SEM COSTURA, NO DIAMETRO DE 1/4" A 3/4" E COM ESP | KG | 18.7 | 96.92 | 0 | 1812.404
ESSURA DE 1/32"
07874 | CURVA 90º DE COBRE, DE 3/8" E COM ESPESSURA DE 1/32" | UN | 3 | 2.44 | 0 | 7.32
07877 | CURVA 90º DE COBRE, DE 3/4" E COM ESPESSURA DE 1/32" | UN | 3 | 8.06 | 0 | 24.18
07880 | FITA EM POLIETILENO PARA TUBO ESPONJOSO EXPANDIDO COM LARGUR | M | 43.09 | 0.172 | 0 | 7.4115
A DE 48MM
07881 | BOTIJA COM GAS REFRIGERANTE R-22, DE 13,6 KG, EMBALAGEM DESC | UN | 0.1289 | 539.5 | 0 | 69.5415
ARTAVEL
07882 | MANGUEIRA CRISTAL EM PVC, NO DIAMETRO DE 1/2" | M | 3 | 2.47 | 0 | 7.41
07887 | TUBO ESPONJOSO EM POLIETILENO EXPANDIDO, NO DIAMETRO DE 3/4" | M | 30 | 1.854 | 0 | 55.62
20039 | MAO-DE-OBRA DE BOMBEIRO HIDRAULICO DA CONSTRUCAO CIVIL, INCL | H | 8.8 | 23.16 | 3 | 209.9222
USIVE ENCARGOS SOCIAIS DESONERADOS
20060 | MAO-DE-OBRA DE ELETRICISTA DA CONSTRUCAO CIVIL, INCLUSIVE EN | H | 9.8 | 23.16 | 3 | 233.777
CARGOS SOCIAIS DESONERADOS
20131 | MAO-DE-OBRA DE SERRALHEIRO DA CONSTRUCAO CIVIL, INCLUSIVE EN | H | 0.154 | 24.92 | 3 | 3.9528
CARGOS SOCIAIS DESONERADOS
20132 | MAO-DE-OBRA DE SERVENTE DA CONSTRUCAO CIVIL, INCLUSIVE ENCAR | H | 11.562 | 16.75 | 3 | 199.4734
GOS SOCIAIS DESONERADOS
15.005.0207-0 | INSTALACAO E ASSENTAMENTO DE AR CONDICIONADO TIPO SPLIT DE 3 | UN |  | 2883.88
6000 BTU'S,COM 1 CONDENSADOR E 1 EVAPORADOR,(VIDE FORNECIMEN
TO DO APARELHO NA FAMILIA 18.030)INCLUSIVE ACESSORIOS DE FIX
ACAO,EXCLUSIVE ALIMENTACAO ELETRICA E INTERLIGACAO AO CONDEN
SADOR/EVAPORADOR (VIDE ITEM 15.005.0255)
00011 | CANTONEIRA DE ACO DOCE, P/SERRALHERIA, PRECO DE REVENDEDOR, | KG | 1.75 | 9.5207 | 0 | 16.6612
DE 5/8"X1/8" ATE 1.1/2"X1/8"
00286 | FIO C/ISOLAMENTO TERMOPLASTICO ANTICHAMA DE 750V, DE 01,5MM2 | M | 65 | 1.0374 | 0 | 67.431
01983 | MAO-DE-OBRA DE ELETRICISTA DE CONSTRUCAOCIVIL, INCLUSIVE ENC | H | 9.8 | 26.73 | 3 | 269.8126
ARGOS SOCIAIS
01993 | MAO-DE-OBRA DE BOMBEIRO HIDRAULICO DA CONSTRUCAO CIVIL, INCL | H | 8.8 | 26.73 | 3 | 242.2807
USIVE ENCARGOS SOCIAIS
01999 | MAO-DE-OBRA DE SERVENTE DA CONSTRUCAO CIVIL, INCLUSIVE ENCAR | H | 11.562 | 19.33 | 3 | 230.1983
GOS SOCIAIS
02562 | TUBO DE PVC RIGIDO ROSQUEAVEL, EM BARRAS DE 6,00M, ROSCA EM | UN | 0.03 | 50 | 0 | 1.5
AMBAS AS EXTREMIDADES, DE 1/2"
02623 | JOELHO 90º DE PVC RIGIDO ROSQUEAVEL, DE 1/2" | UN | 1 | 1.86 | 0 | 1.86
05270 | ABRACADEIRA TIPO COPO, DE 1" | UN | 30 | 3.09 | 0 | 92.7
05909 | PARAFUSO FERRO, ROSCA SOBERBA, CABECA CHATA, DE (5,5X50)MM | UN | 4 | 0.32 | 0 | 1.28
06913 | MAO-DE-OBRA DE SERRALHEIRO DA CONSTRUCAOCIVIL, INCLUSIVE ENC | H | 0.154 | 28.76 | 3 | 4.5619
ARGOS SOCIAIS
07859 | TUBO COBRE SEM COSTURA, NO DIAMETRO DE 1/4" A 3/4" E COM ESP | KG | 6 | 96.92 | 0 | 581.52
ESSURA DE 1/32"
07864 | TUBO DE COBRE SEM COSTURA, NO DIAMETRO DE 7/8" A 1.1/8" E CO | KG | 13.98 | 84.62 | 0 | 1182.9876
M ESPESSURA DE 1/32"
07874 | CURVA 90º DE COBRE, DE 3/8" E COM ESPESSURA DE 1/32" | UN | 3 | 2.44 | 0 | 7.32
07878 | CURVA 90º DE COBRE, DE 7/8" E COM ESPESSURA DE 1/32" | UN | 3 | 12.38 | 0 | 37.14
07880 | FITA EM POLIETILENO PARA TUBO ESPONJOSO EXPANDIDO COM LARGUR | M | 50.2725 | 0.172 | 0 | 8.6469
A DE 48MM
07881 | BOTIJA COM GAS REFRIGERANTE R-22, DE 13,6 KG, EMBALAGEM DESC | UN | 0.1289 | 539.5 | 0 | 69.5415
ARTAVEL
07882 | MANGUEIRA CRISTAL EM PVC, NO DIAMETRO DE 1/2" | M | 3 | 2.47 | 0 | 7.41
07888 | TUBO ESPONJOSO EM POLIETILENO EXPANDIDO, NO DIAMETRO DE 7/8" | M | 30 | 2.0343 | 0 | 61.029
15.005.0207-A | INSTALACAO E ASSENTAMENTO DE AR CONDICIONADO TIPO SPLIT DE 3 | UN |  | 2784.15
6000 BTU'S,COM 1 CONDENSADOR E 1 EVAPORADOR,(VIDE FORNECIMEN
TO DO APARELHO NA FAMILIA 18.030)INCLUSIVE ACESSORIOS DE FIX
ACAO,EXCLUSIVE ALIMENTACAO ELETRICA E INTERLIGACAO AO CONDEN
SADOR/EVAPORADOR (VIDE ITEM 15.005.0255)
00011 | CANTONEIRA DE ACO DOCE, P/SERRALHERIA, PRECO DE REVENDEDOR, | KG | 1.75 | 9.5207 | 0 | 16.6612
DE 5/8"X1/8" ATE 1.1/2"X1/8"
00286 | FIO C/ISOLAMENTO TERMOPLASTICO ANTICHAMA DE 750V, DE 01,5MM2 | M | 65 | 1.0374 | 0 | 67.431
02562 | TUBO DE PVC RIGIDO ROSQUEAVEL, EM BARRAS DE 6,00M, ROSCA EM | UN | 0.03 | 50 | 0 | 1.5
AMBAS AS EXTREMIDADES, DE 1/2"
02623 | JOELHO 90º DE PVC RIGIDO ROSQUEAVEL, DE 1/2" | UN | 1 | 1.86 | 0 | 1.86
05270 | ABRACADEIRA TIPO COPO, DE 1" | UN | 30 | 3.09 | 0 | 92.7
05909 | PARAFUSO FERRO, ROSCA SOBERBA, CABECA CHATA, DE (5,5X50)MM | UN | 4 | 0.32 | 0 | 1.28
07859 | TUBO COBRE SEM COSTURA, NO DIAMETRO DE 1/4" A 3/4" E COM ESP | KG | 6 | 96.92 | 0 | 581.52
ESSURA DE 1/32"
07864 | TUBO DE COBRE SEM COSTURA, NO DIAMETRO DE 7/8" A 1.1/8" E CO | KG | 13.98 | 84.62 | 0 | 1182.9876
M ESPESSURA DE 1/32"
07874 | CURVA 90º DE COBRE, DE 3/8" E COM ESPESSURA DE 1/32" | UN | 3 | 2.44 | 0 | 7.32
07878 | CURVA 90º DE COBRE, DE 7/8" E COM ESPESSURA DE 1/32" | UN | 3 | 12.38 | 0 | 37.14
07880 | FITA EM POLIETILENO PARA TUBO ESPONJOSO EXPANDIDO COM LARGUR | M | 50.2725 | 0.172 | 0 | 8.6469
A DE 48MM
07881 | BOTIJA COM GAS REFRIGERANTE R-22, DE 13,6 KG, EMBALAGEM DESC | UN | 0.1289 | 539.5 | 0 | 69.5415
ARTAVEL
07882 | MANGUEIRA CRISTAL EM PVC, NO DIAMETRO DE 1/2" | M | 3 | 2.47 | 0 | 7.41
07888 | TUBO ESPONJOSO EM POLIETILENO EXPANDIDO, NO DIAMETRO DE 7/8" | M | 30 | 2.0343 | 0 | 61.029
20039 | MAO-DE-OBRA DE BOMBEIRO HIDRAULICO DA CONSTRUCAO CIVIL, INCL | H | 8.8 | 23.16 | 3 | 209.9222
USIVE ENCARGOS SOCIAIS DESONERADOS
20060 | MAO-DE-OBRA DE ELETRICISTA DA CONSTRUCAO CIVIL, INCLUSIVE EN | H | 9.8 | 23.16 | 3 | 233.777
CARGOS SOCIAIS DESONERADOS
20131 | MAO-DE-OBRA DE SERRALHEIRO DA CONSTRUCAO CIVIL, INCLUSIVE EN | H | 0.154 | 24.92 | 3 | 3.9528
CARGOS SOCIAIS DESONERADOS
20132 | MAO-DE-OBRA DE SERVENTE DA CONSTRUCAO CIVIL, INCLUSIVE ENCAR | H | 11.562 | 16.75 | 3 | 199.4734
GOS SOCIAIS DESONERADOS
15.005.0208-0 | INSTALACAO E ASSENTAMENTO DE AR CONDICIONADO TIPO SPLIT DE 4 | UN |  | 3820.3
8000 BTU'S,COM 1 CONDENSADOR E 1 EVAPORADOR,(VIDE FORNECIMEN
TO DO APARELHO NA FAMILIA 18.030)INCLUSIVE ACESSORIOS DE FIX
ACAO,EXCLUSIVE ALIMENTACAO ELETRICA E INTERLIGACAO AO CONDEN
SADOR/EVAPORADOR (VIDE ITEM 15.005.0255)
00011 | CANTONEIRA DE ACO DOCE, P/SERRALHERIA, PRECO DE REVENDEDOR, | KG | 1.75 | 9.5207 | 0 | 16.6612
DE 5/8"X1/8" ATE 1.1/2"X1/8"
00286 | FIO C/ISOLAMENTO TERMOPLASTICO ANTICHAMA DE 750V, DE 01,5MM2 | M | 65 | 1.0374 | 0 | 67.431
01983 | MAO-DE-OBRA DE ELETRICISTA DE CONSTRUCAOCIVIL, INCLUSIVE ENC | H | 12.6 | 26.73 | 3 | 346.9019
ARGOS SOCIAIS
01993 | MAO-DE-OBRA DE BOMBEIRO HIDRAULICO DA CONSTRUCAO CIVIL, INCL | H | 9.138 | 26.73 | 3 | 251.5865
USIVE ENCARGOS SOCIAIS
01999 | MAO-DE-OBRA DE SERVENTE DA CONSTRUCAO CIVIL, INCLUSIVE ENCAR | H | 11.892 | 19.33 | 3 | 236.7685
GOS SOCIAIS
02562 | TUBO DE PVC RIGIDO ROSQUEAVEL, EM BARRAS DE 6,00M, ROSCA EM | UN | 0.03 | 50 | 0 | 1.5
AMBAS AS EXTREMIDADES, DE 1/2"
02623 | JOELHO 90º DE PVC RIGIDO ROSQUEAVEL, DE 1/2" | UN | 1 | 1.86 | 0 | 1.86
05270 | ABRACADEIRA TIPO COPO, DE 1" | UN | 30 | 3.09 | 0 | 92.7
05909 | PARAFUSO FERRO, ROSCA SOBERBA, CABECA CHATA, DE (5,5X50)MM | UN | 4 | 0.32 | 0 | 1.28
06913 | MAO-DE-OBRA DE SERRALHEIRO DA CONSTRUCAOCIVIL, INCLUSIVE ENC | H | 0.154 | 28.76 | 3 | 4.5619
ARGOS SOCIAIS
07859 | TUBO COBRE SEM COSTURA, NO DIAMETRO DE 1/4" A 3/4" E COM ESP | KG | 8.3 | 96.92 | 0 | 804.436
ESSURA DE 1/32"
07864 | TUBO DE COBRE SEM COSTURA, NO DIAMETRO DE 7/8" A 1.1/8" E CO | KG | 19.98 | 84.62 | 0 | 1690.7076
M ESPESSURA DE 1/32"
07875 | CURVA 90º DE COBRE, DE 1/2" E COM ESPESSURA DE 1/32" | UN | 3 | 4.2 | 0 | 12.6
07879 | CURVA 90º DE COBRE, DE 1.1/8" E COM ESPESSURA DE 1/32" | UN | 3 | 24.45 | 0 | 73.35
07880 | FITA EM POLIETILENO PARA TUBO ESPONJOSO EXPANDIDO COM LARGUR | M | 64.75 | 0.172 | 0 | 11.137
A DE 48MM
07881 | BOTIJA COM GAS REFRIGERANTE R-22, DE 13,6 KG, EMBALAGEM DESC | UN | 0.2379 | 539.5 | 0 | 128.3471
ARTAVEL
07882 | MANGUEIRA CRISTAL EM PVC, NO DIAMETRO DE 1/2" | M | 3 | 2.47 | 0 | 7.41
07889 | TUBO ESPONJOSO EM POLIETILENO EXPANDIDO, NO DIAMETRO DE 1.1/ | M | 30 | 2.369 | 0 | 71.07
8"
15.005.0208-A | INSTALACAO E ASSENTAMENTO DE AR CONDICIONADO TIPO SPLIT DE 4 | UN |  | 3708.16
8000 BTU'S,COM 1 CONDENSADOR E 1 EVAPORADOR,(VIDE FORNECIMEN
TO DO APARELHO NA FAMILIA 18.030)INCLUSIVE ACESSORIOS DE FIX
ACAO,EXCLUSIVE ALIMENTACAO ELETRICA E INTERLIGACAO AO CONDEN
SADOR/EVAPORADOR (VIDE ITEM 15.005.0255)
00011 | CANTONEIRA DE ACO DOCE, P/SERRALHERIA, PRECO DE REVENDEDOR, | KG | 1.75 | 9.5207 | 0 | 16.6612
DE 5/8"X1/8" ATE 1.1/2"X1/8"
00286 | FIO C/ISOLAMENTO TERMOPLASTICO ANTICHAMA DE 750V, DE 01,5MM2 | M | 65 | 1.0374 | 0 | 67.431
02562 | TUBO DE PVC RIGIDO ROSQUEAVEL, EM BARRAS DE 6,00M, ROSCA EM | UN | 0.03 | 50 | 0 | 1.5
AMBAS AS EXTREMIDADES, DE 1/2"
02623 | JOELHO 90º DE PVC RIGIDO ROSQUEAVEL, DE 1/2" | UN | 1 | 1.86 | 0 | 1.86
05270 | ABRACADEIRA TIPO COPO, DE 1" | UN | 30 | 3.09 | 0 | 92.7
05909 | PARAFUSO FERRO, ROSCA SOBERBA, CABECA CHATA, DE (5,5X50)MM | UN | 4 | 0.32 | 0 | 1.28
07859 | TUBO COBRE SEM COSTURA, NO DIAMETRO DE 1/4" A 3/4" E COM ESP | KG | 8.3 | 96.92 | 0 | 804.436
ESSURA DE 1/32"
07864 | TUBO DE COBRE SEM COSTURA, NO DIAMETRO DE 7/8" A 1.1/8" E CO | KG | 19.98 | 84.62 | 0 | 1690.7076
M ESPESSURA DE 1/32"
07875 | CURVA 90º DE COBRE, DE 1/2" E COM ESPESSURA DE 1/32" | UN | 3 | 4.2 | 0 | 12.6
07879 | CURVA 90º DE COBRE, DE 1.1/8" E COM ESPESSURA DE 1/32" | UN | 3 | 24.45 | 0 | 73.35
07880 | FITA EM POLIETILENO PARA TUBO ESPONJOSO EXPANDIDO COM LARGUR | M | 64.75 | 0.172 | 0 | 11.137
A DE 48MM
07881 | BOTIJA COM GAS REFRIGERANTE R-22, DE 13,6 KG, EMBALAGEM DESC | UN | 0.2379 | 539.5 | 0 | 128.3471
ARTAVEL
07882 | MANGUEIRA CRISTAL EM PVC, NO DIAMETRO DE 1/2" | M | 3 | 2.47 | 0 | 7.41
07889 | TUBO ESPONJOSO EM POLIETILENO EXPANDIDO, NO DIAMETRO DE 1.1/ | M | 30 | 2.369 | 0 | 71.07
8"
20039 | MAO-DE-OBRA DE BOMBEIRO HIDRAULICO DA CONSTRUCAO CIVIL, INCL | H | 9.138 | 23.16 | 3 | 217.9852
USIVE ENCARGOS SOCIAIS DESONERADOS
20060 | MAO-DE-OBRA DE ELETRICISTA DA CONSTRUCAO CIVIL, INCLUSIVE EN | H | 12.6 | 23.16 | 3 | 300.5705
CARGOS SOCIAIS DESONERADOS
20131 | MAO-DE-OBRA DE SERRALHEIRO DA CONSTRUCAO CIVIL, INCLUSIVE EN | H | 0.154 | 24.92 | 3 | 3.9528
CARGOS SOCIAIS DESONERADOS
20132 | MAO-DE-OBRA DE SERVENTE DA CONSTRUCAO CIVIL, INCLUSIVE ENCAR | H | 11.892 | 16.75 | 3 | 205.1667
GOS SOCIAIS DESONERADOS
15.005.0209-0 | INSTALACAO E ASSENTAMENTO DE AR CONDICIONADO TIPO SPLIT DE 6 | UN |  | 3938.12
0000 BTU'S,COM 1 CONDENSADOR E 1 EVAPORADOR,(VIDE FORNECIMEN
TO DO APARELHO NA FAMILIA 18.030)INCLUSIVE ACESSORIOS DE FIX
ACAO,EXCLUSIVE ALIMENTACAO ELETRICA E INTERLIGACAO AO CONDEN
SADOR/EVAPORADOR (VIDE ITEM 15.005.0255)
00011 | CANTONEIRA DE ACO DOCE, P/SERRALHERIA, PRECO DE REVENDEDOR, | KG | 1.75 | 9.5207 | 0 | 16.6612
DE 5/8"X1/8" ATE 1.1/2"X1/8"
00286 | FIO C/ISOLAMENTO TERMOPLASTICO ANTICHAMA DE 750V, DE 01,5MM2 | M | 65 | 1.0374 | 0 | 67.431
01983 | MAO-DE-OBRA DE ELETRICISTA DE CONSTRUCAOCIVIL, INCLUSIVE ENC | H | 12.6 | 26.73 | 3 | 346.9019
ARGOS SOCIAIS
01993 | MAO-DE-OBRA DE BOMBEIRO HIDRAULICO DA CONSTRUCAO CIVIL, INCL | H | 9.138 | 26.73 | 3 | 251.5865
USIVE ENCARGOS SOCIAIS
01999 | MAO-DE-OBRA DE SERVENTE DA CONSTRUCAO CIVIL, INCLUSIVE ENCAR | H | 11.892 | 19.33 | 3 | 236.7685
GOS SOCIAIS
02562 | TUBO DE PVC RIGIDO ROSQUEAVEL, EM BARRAS DE 6,00M, ROSCA EM | UN | 0.03 | 50 | 0 | 1.5
AMBAS AS EXTREMIDADES, DE 1/2"
02623 | JOELHO 90º DE PVC RIGIDO ROSQUEAVEL, DE 1/2" | UN | 1 | 1.86 | 0 | 1.86
05270 | ABRACADEIRA TIPO COPO, DE 1" | UN | 30 | 3.09 | 0 | 92.7
05909 | PARAFUSO FERRO, ROSCA SOBERBA, CABECA CHATA, DE (5,5X50)MM | UN | 4 | 0.32 | 0 | 1.28
06913 | MAO-DE-OBRA DE SERRALHEIRO DA CONSTRUCAOCIVIL, INCLUSIVE ENC | H | 0.154 | 28.76 | 3 | 4.5619
ARGOS SOCIAIS
07859 | TUBO COBRE SEM COSTURA, NO DIAMETRO DE 1/4" A 3/4" E COM ESP | KG | 8.3 | 96.92 | 0 | 804.436
ESSURA DE 1/32"
07864 | TUBO DE COBRE SEM COSTURA, NO DIAMETRO DE 7/8" A 1.1/8" E CO | KG | 21.35 | 84.62 | 0 | 1806.637
M ESPESSURA DE 1/32"
07875 | CURVA 90º DE COBRE, DE 1/2" E COM ESPESSURA DE 1/32" | UN | 3 | 4.2 | 0 | 12.6
07879 | CURVA 90º DE COBRE, DE 1.1/8" E COM ESPESSURA DE 1/32" | UN | 3 | 24.45 | 0 | 73.35
07880 | FITA EM POLIETILENO PARA TUBO ESPONJOSO EXPANDIDO COM LARGUR | M | 75.7 | 0.172 | 0 | 13.0204
A DE 48MM
07881 | BOTIJA COM GAS REFRIGERANTE R-22, DE 13,6 KG, EMBALAGEM DESC | UN | 0.2379 | 539.5 | 0 | 128.3471
ARTAVEL
07882 | MANGUEIRA CRISTAL EM PVC, NO DIAMETRO DE 1/2" | M | 3 | 2.47 | 0 | 7.41
07889 | TUBO ESPONJOSO EM POLIETILENO EXPANDIDO, NO DIAMETRO DE 1.1/ | M | 30 | 2.369 | 0 | 71.07
8"
15.005.0209-A | INSTALACAO E ASSENTAMENTO DE AR CONDICIONADO TIPO SPLIT DE 6 | UN |  | 3825.97
0000 BTU'S,COM 1 CONDENSADOR E 1 EVAPORADOR,(VIDE FORNECIMEN
TO DO APARELHO NA FAMILIA 18.030)INCLUSIVE ACESSORIOS DE FIX
ACAO,EXCLUSIVE ALIMENTACAO ELETRICA E INTERLIGACAO AO CONDEN
SADOR/EVAPORADOR (VIDE ITEM 15.005.0255)
00011 | CANTONEIRA DE ACO DOCE, P/SERRALHERIA, PRECO DE REVENDEDOR, | KG | 1.75 | 9.5207 | 0 | 16.6612
DE 5/8"X1/8" ATE 1.1/2"X1/8"
00286 | FIO C/ISOLAMENTO TERMOPLASTICO ANTICHAMA DE 750V, DE 01,5MM2 | M | 65 | 1.0374 | 0 | 67.431
02562 | TUBO DE PVC RIGIDO ROSQUEAVEL, EM BARRAS DE 6,00M, ROSCA EM | UN | 0.03 | 50 | 0 | 1.5
AMBAS AS EXTREMIDADES, DE 1/2"
02623 | JOELHO 90º DE PVC RIGIDO ROSQUEAVEL, DE 1/2" | UN | 1 | 1.86 | 0 | 1.86
05270 | ABRACADEIRA TIPO COPO, DE 1" | UN | 30 | 3.09 | 0 | 92.7
05909 | PARAFUSO FERRO, ROSCA SOBERBA, CABECA CHATA, DE (5,5X50)MM | UN | 4 | 0.32 | 0 | 1.28
07859 | TUBO COBRE SEM COSTURA, NO DIAMETRO DE 1/4" A 3/4" E COM ESP | KG | 8.3 | 96.92 | 0 | 804.436
ESSURA DE 1/32"
07864 | TUBO DE COBRE SEM COSTURA, NO DIAMETRO DE 7/8" A 1.1/8" E CO | KG | 21.35 | 84.62 | 0 | 1806.637
M ESPESSURA DE 1/32"
07875 | CURVA 90º DE COBRE, DE 1/2" E COM ESPESSURA DE 1/32" | UN | 3 | 4.2 | 0 | 12.6
07879 | CURVA 90º DE COBRE, DE 1.1/8" E COM ESPESSURA DE 1/32" | UN | 3 | 24.45 | 0 | 73.35
07880 | FITA EM POLIETILENO PARA TUBO ESPONJOSO EXPANDIDO COM LARGUR | M | 75.7 | 0.172 | 0 | 13.0204
A DE 48MM
07881 | BOTIJA COM GAS REFRIGERANTE R-22, DE 13,6 KG, EMBALAGEM DESC | UN | 0.2379 | 539.5 | 0 | 128.3471
ARTAVEL
07882 | MANGUEIRA CRISTAL EM PVC, NO DIAMETRO DE 1/2" | M | 3 | 2.47 | 0 | 7.41
07889 | TUBO ESPONJOSO EM POLIETILENO EXPANDIDO, NO DIAMETRO DE 1.1/ | M | 30 | 2.369 | 0 | 71.07
8"
20039 | MAO-DE-OBRA DE BOMBEIRO HIDRAULICO DA CONSTRUCAO CIVIL, INCL | H | 9.138 | 23.16 | 3 | 217.9852
USIVE ENCARGOS SOCIAIS DESONERADOS
20060 | MAO-DE-OBRA DE ELETRICISTA DA CONSTRUCAO CIVIL, INCLUSIVE EN | H | 12.6 | 23.16 | 3 | 300.5705
CARGOS SOCIAIS DESONERADOS
20131 | MAO-DE-OBRA DE SERRALHEIRO DA CONSTRUCAO CIVIL, INCLUSIVE EN | H | 0.154 | 24.92 | 3 | 3.9528
CARGOS SOCIAIS DESONERADOS
20132 | MAO-DE-OBRA DE SERVENTE DA CONSTRUCAO CIVIL, INCLUSIVE ENCAR | H | 11.892 | 16.75 | 3 | 205.1667
GOS SOCIAIS DESONERADOS
15.005.0253-0 | DUTO PARA CONDICIONAMENTO DE AR,CHAVETADO EM CHAPA DE ACO GA | KG |  | 72.66
LVANIZADO,NAS DIVERSAS BITOLAS,CONFORME ABNT NBR 16401,ISOLA
DO COM MANTA DE LA DE VIDRO,REVESTIDA COM FOLHA DE ALUMINIO,
INCLUINDO CINTAS,FITAS,SUPORTES PINTADOS,DIFUSORES E GRELHAS
EM ALUMINIO EXTRUDADO E DEMAIS ITENS NECESSARIOS.FORNECIMEN
TO E COLOCACAO
00011 | CANTONEIRA DE ACO DOCE, P/SERRALHERIA, PRECO DE REVENDEDOR, | KG | 0.025 | 9.5207 | 4 | 0.2475
DE 5/8"X1/8" ATE 1.1/2"X1/8"
01921 | MAO-DE-OBRA DE AJUDANTE DE CONSTRUCAO CIVIL, INCLUSIVE ENCAR | H | 0.5 | 19.33 | 3 | 9.955
GOS SOCIAIS
01966 | MAO-DE-OBRA DE PINTOR, INCLUSIVE ENCARGOS SOCIAIS | H | 0.1 | 26.73 | 3 | 2.7532
05567 | FINCAPINO C-22, LONGO, EM CAIXAS 100 PECAS | UN | 0.0035 | 101.21 | 4 | 0.3684
06913 | MAO-DE-OBRA DE SERRALHEIRO DA CONSTRUCAOCIVIL, INCLUSIVE ENC | H | 0.5 | 28.76 | 3 | 14.8114
ARGOS SOCIAIS
07231 | CHAPA DE ACO CARBONO, GALVANIZADA, PARA USOS GERAIS, TAMANHO | KG | 1 | 12.7014 | 4 | 13.2095
PADRAO, PRECO DE REVENDEDOR, COM ESPESSURA DE 1,25MM
14287 | MANTA DE LA DE VIDRO, REVESTIDA COM FOLHA DE ALUMINIO, ESPES | M2 | 0.19 | 18.23 | 4 | 3.6022
SURA DE 38MM
14288 | DIFUSOR QUADRADO EM ALUMINIO EXTRUDADO 15" X 15", TROPICAL O | UN | 0.06 | 370.8 | 4 | 23.1379
U SIMILAR
14289 | GRELHA RETANGULAR DE SIMPLES DEFLEXAO, ALETAS VERTICAIS, EM | UN | 0.04 | 110.13 | 4 | 4.5814
ALUMINIO EXTRUDADO 400X150MM, TROPICAL OU SIMILAR
15.005.0253-A | DUTO PARA CONDICIONAMENTO DE AR,CHAVETADO EM CHAPA DE ACO GA | KG |  | 68.99
LVANIZADO,NAS DIVERSAS BITOLAS,CONFORME ABNT NBR 16401,ISOLA
DO COM MANTA DE LA DE VIDRO,REVESTIDA COM FOLHA DE ALUMINIO,
INCLUINDO CINTAS,FITAS,SUPORTES PINTADOS,DIFUSORES E GRELHAS
EM ALUMINIO EXTRUDADO E DEMAIS ITENS NECESSARIOS.FORNECIMEN
TO E COLOCACAO
00011 | CANTONEIRA DE ACO DOCE, P/SERRALHERIA, PRECO DE REVENDEDOR, | KG | 0.025 | 9.5207 | 4 | 0.2475
DE 5/8"X1/8" ATE 1.1/2"X1/8"
05567 | FINCAPINO C-22, LONGO, EM CAIXAS 100 PECAS | UN | 0.0035 | 101.21 | 4 | 0.3684
07231 | CHAPA DE ACO CARBONO, GALVANIZADA, PARA USOS GERAIS, TAMANHO | KG | 1 | 12.7014 | 4 | 13.2095
PADRAO, PRECO DE REVENDEDOR, COM ESPESSURA DE 1,25MM
14287 | MANTA DE LA DE VIDRO, REVESTIDA COM FOLHA DE ALUMINIO, ESPES | M2 | 0.19 | 18.23 | 4 | 3.6022
SURA DE 38MM
14288 | DIFUSOR QUADRADO EM ALUMINIO EXTRUDADO 15" X 15", TROPICAL O | UN | 0.06 | 370.8 | 4 | 23.1379
U SIMILAR
14289 | GRELHA RETANGULAR DE SIMPLES DEFLEXAO, ALETAS VERTICAIS, EM | UN | 0.04 | 110.13 | 4 | 4.5814
ALUMINIO EXTRUDADO 400X150MM, TROPICAL OU SIMILAR
20004 | MAO-DE-OBRA DE AJUDANTE DA CONSTRUCAO CIVIL, INCLUSIVE ENCAR | H | 0.5 | 16.75 | 3 | 8.6263
GOS SOCIAIS DESONERADOS
20118 | MAO-DE-OBRA DE PINTOR, INCLUSIVE ENCARGOS SOCIAIS DESONERADO | H | 0.1 | 23.16 | 3 | 2.3855
S
20131 | MAO-DE-OBRA DE SERRALHEIRO DA CONSTRUCAO CIVIL, INCLUSIVE EN | H | 0.5 | 24.92 | 3 | 12.8338
CARGOS SOCIAIS DESONERADOS
15.005.0255-0 | TUBULACAO EM COBRE PARA INTERLIGACAO DE SPLIT SYSTEM AO COND | M |  | 239.66
ENSADOR/EVAPORADOR,INCLUSIVE ISOLAMENTO TERMICO,ALIMENTACAO
ELETRICA,CONEXOES E FIXACAO,PARA APARELHOS ATE 48000 BTU'S.F
ORNECIMENTO E INSTALACAO
01972 | MAO-DE-OBRA DE AUXILIAR DE MECANICO, INCLUSIVE ENCARGOS SOCI | H | 1 | 20.37 | 3 | 20.9811
AIS
01983 | MAO-DE-OBRA DE ELETRICISTA DE CONSTRUCAOCIVIL, INCLUSIVE ENC | H | 1 | 26.73 | 3 | 27.5319
ARGOS SOCIAIS
01999 | MAO-DE-OBRA DE SERVENTE DA CONSTRUCAO CIVIL, INCLUSIVE ENCAR | H | 1 | 19.33 | 3 | 19.9099
GOS SOCIAIS
04050 | CALHA DE ISOLAMENTO DE HIDROSSILICATO DE CALCIO, COM ESPESSU | UN | 1.1 | 19.77 | 0 | 21.747
RA DE 1" E COMPRIMENTO DE 0,91M, TUBULACAO DE 1"
05374 | FITA ISOLANTE DE AUTO FUSAO | M | 0.12 | 2.9324 | 0 | 0.3519
05572 | FITA PERFURADA EXTRA LEVE, ROLO DE 17MMX30M | UN | 0.1 | 49.12 | 0 | 4.912
05578 | PARAFUSO CABECA SEXTAVADA, DE 1/4"X1/2" | UN | 2 | 0.3 | 0 | 0.6
05883 | BUCHA DE NYLON, TIPO S-08 | UN | 2 | 0.0292 | 0 | 0.0584
10923 | ARRUELA LISA DE ACO GALVANIZADO, DE 1/4" | UN | 2 | 0.05 | 0 | 0.1
11572 | CABO DE COBRE FLEXIVEL, 750V, PVC/70°C, DE (3X2,5MM2) | M | 1.05 | 5.6485 | 0 | 5.9309
11784 | TUBO DE COBRE, CLASSE I, DIAMETRO NOMINAL DE 28MM | M | 1.05 | 105.58 | 0 | 110.859
13095 | MAO-DE-OBRA DE MECANICO DE REFRIGERACAO, INCLUSIVE ENCARGOS | H | 1 | 25.91 | 3 | 26.6873
SOCIAIS
15.005.0255-A | TUBULACAO EM COBRE PARA INTERLIGACAO DE SPLIT SYSTEM AO COND | M |  | 226.96
ENSADOR/EVAPORADOR,INCLUSIVE ISOLAMENTO TERMICO,ALIMENTACAO
ELETRICA,CONEXOES E FIXACAO,PARA APARELHOS ATE 48000 BTU'S.F
ORNECIMENTO E INSTALACAO
04050 | CALHA DE ISOLAMENTO DE HIDROSSILICATO DE CALCIO, COM ESPESSU | UN | 1.1 | 19.77 | 0 | 21.747
RA DE 1" E COMPRIMENTO DE 0,91M, TUBULACAO DE 1"
05374 | FITA ISOLANTE DE AUTO FUSAO | M | 0.12 | 2.9324 | 0 | 0.3519
05572 | FITA PERFURADA EXTRA LEVE, ROLO DE 17MMX30M | UN | 0.1 | 49.12 | 0 | 4.912
05578 | PARAFUSO CABECA SEXTAVADA, DE 1/4"X1/2" | UN | 2 | 0.3 | 0 | 0.6
05883 | BUCHA DE NYLON, TIPO S-08 | UN | 2 | 0.0292 | 0 | 0.0584
10923 | ARRUELA LISA DE ACO GALVANIZADO, DE 1/4" | UN | 2 | 0.05 | 0 | 0.1
11572 | CABO DE COBRE FLEXIVEL, 750V, PVC/70°C, DE (3X2,5MM2) | M | 1.05 | 5.6485 | 0 | 5.9309
11784 | TUBO DE COBRE, CLASSE I, DIAMETRO NOMINAL DE 28MM | M | 1.05 | 105.58 | 0 | 110.859
20031 | MAO-DE-OBRA DE AUXILIAR DE MECANICO, INCLUSIVE ENCARGOS SOCI | H | 1 | 17.65 | 3 | 18.1795
AIS DESONERADOS
20060 | MAO-DE-OBRA DE ELETRICISTA DA CONSTRUCAO CIVIL, INCLUSIVE EN | H | 1 | 23.16 | 3 | 23.8548
CARGOS SOCIAIS DESONERADOS
20097 | MAO-DE-OBRA DE MECANICO DE REFRIGERACAO, INCLUSIVE ENCARGOS | H | 1 | 22.45 | 3 | 23.1235
SOCIAIS DESONERADOS
20132 | MAO-DE-OBRA DE SERVENTE DA CONSTRUCAO CIVIL, INCLUSIVE ENCAR | H | 1 | 16.75 | 3 | 17.2525
GOS SOCIAIS DESONERADOS
15.005.0260-0 | TUBULACAO EM COBRE PARA INTERLIGACAO DE SPLIT SYSTEM AO COND | M |  | 318.91
ENSADOR/EVAPORADOR,INCLUSIVE ISOLAMENTO TERMICO,ALIMENTACAO
ELETRICA,CONEXOES E FIXACAO,PARA APARELHOS DE 60000 BTU'S.FO
RNECIMENTO E INSTALACAO
01972 | MAO-DE-OBRA DE AUXILIAR DE MECANICO, INCLUSIVE ENCARGOS SOCI | H | 1 | 20.37 | 3 | 20.9811
AIS
01983 | MAO-DE-OBRA DE ELETRICISTA DE CONSTRUCAOCIVIL, INCLUSIVE ENC | H | 1 | 26.73 | 3 | 27.5319
ARGOS SOCIAIS
01999 | MAO-DE-OBRA DE SERVENTE DA CONSTRUCAO CIVIL, INCLUSIVE ENCAR | H | 1 | 19.33 | 3 | 19.9099
GOS SOCIAIS
04050 | CALHA DE ISOLAMENTO DE HIDROSSILICATO DE CALCIO, COM ESPESSU | UN | 1.1 | 19.77 | 0 | 21.747
RA DE 1" E COMPRIMENTO DE 0,91M, TUBULACAO DE 1"
05374 | FITA ISOLANTE DE AUTO FUSAO | M | 0.12 | 2.9324 | 0 | 0.3519
05572 | FITA PERFURADA EXTRA LEVE, ROLO DE 17MMX30M | UN | 0.1 | 49.12 | 0 | 4.912
05578 | PARAFUSO CABECA SEXTAVADA, DE 1/4"X1/2" | UN | 2 | 0.3 | 0 | 0.6
05883 | BUCHA DE NYLON, TIPO S-08 | UN | 2 | 0.0292 | 0 | 0.0584
10923 | ARRUELA LISA DE ACO GALVANIZADO, DE 1/4" | UN | 2 | 0.05 | 0 | 0.1
11576 | CABO COBRE FLEXIVEL, 750V, PVC/70°C, DE (3X6MM2) | M | 1.05 | 13.5217 | 0 | 14.1978
13095 | MAO-DE-OBRA DE MECANICO DE REFRIGERACAO, INCLUSIVE ENCARGOS | H | 1 | 25.91 | 3 | 26.6873
SOCIAIS
13871 | TUBO COBRE, CLASSE I, 35MM | M | 1.05 | 173.18 | 0 | 181.839
15.005.0260-A | TUBULACAO EM COBRE PARA INTERLIGACAO DE SPLIT SYSTEM AO COND | M |  | 306.21
ENSADOR/EVAPORADOR,INCLUSIVE ISOLAMENTO TERMICO,ALIMENTACAO
ELETRICA,CONEXOES E FIXACAO,PARA APARELHOS DE 60000 BTU'S.FO
RNECIMENTO E INSTALACAO
04050 | CALHA DE ISOLAMENTO DE HIDROSSILICATO DE CALCIO, COM ESPESSU | UN | 1.1 | 19.77 | 0 | 21.747
RA DE 1" E COMPRIMENTO DE 0,91M, TUBULACAO DE 1"
05374 | FITA ISOLANTE DE AUTO FUSAO | M | 0.12 | 2.9324 | 0 | 0.3519
05572 | FITA PERFURADA EXTRA LEVE, ROLO DE 17MMX30M | UN | 0.1 | 49.12 | 0 | 4.912
05578 | PARAFUSO CABECA SEXTAVADA, DE 1/4"X1/2" | UN | 2 | 0.3 | 0 | 0.6
05883 | BUCHA DE NYLON, TIPO S-08 | UN | 2 | 0.0292 | 0 | 0.0584
10923 | ARRUELA LISA DE ACO GALVANIZADO, DE 1/4" | UN | 2 | 0.05 | 0 | 0.1
11576 | CABO COBRE FLEXIVEL, 750V, PVC/70°C, DE (3X6MM2) | M | 1.05 | 13.5217 | 0 | 14.1978
13871 | TUBO COBRE, CLASSE I, 35MM | M | 1.05 | 173.18 | 0 | 181.839
20031 | MAO-DE-OBRA DE AUXILIAR DE MECANICO, INCLUSIVE ENCARGOS SOCI | H | 1 | 17.65 | 3 | 18.1795
AIS DESONERADOS
20060 | MAO-DE-OBRA DE ELETRICISTA DA CONSTRUCAO CIVIL, INCLUSIVE EN | H | 1 | 23.16 | 3 | 23.8548
CARGOS SOCIAIS DESONERADOS
20097 | MAO-DE-OBRA DE MECANICO DE REFRIGERACAO, INCLUSIVE ENCARGOS | H | 1 | 22.45 | 3 | 23.1235
SOCIAIS DESONERADOS
20132 | MAO-DE-OBRA DE SERVENTE DA CONSTRUCAO CIVIL, INCLUSIVE ENCAR | H | 1 | 16.75 | 3 | 17.2525
GOS SOCIAIS DESONERADOS
15.005.0275-0 | DUTO PARA EXAUSTAO DE COCCAO DE FOGOES,SOLDADO EM CHAPA PRET | KG |  | 62.99
A,CONFORME ABNT NBR 14518,PINTADOS COM TINTA RESISTENTE AO C
ALOR,INCLUSIVE SUPORTES PINTADOS,LONAS E DEMAIS ITENS NECESS
ARIOS.FORNECIMENTO E COLOCACAO
00011 | CANTONEIRA DE ACO DOCE, P/SERRALHERIA, PRECO DE REVENDEDOR, | KG | 0.008 | 9.5207 | 3 | 0.0785
DE 5/8"X1/8" ATE 1.1/2"X1/8"
01921 | MAO-DE-OBRA DE AJUDANTE DE CONSTRUCAO CIVIL, INCLUSIVE ENCAR | H | 0.5 | 19.33 | 3 | 9.955
GOS SOCIAIS
01966 | MAO-DE-OBRA DE PINTOR, INCLUSIVE ENCARGOS SOCIAIS | H | 0.1 | 26.73 | 3 | 2.7532
05567 | FINCAPINO C-22, LONGO, EM CAIXAS 100 PECAS | UN | 0.001 | 101.21 | 3 | 0.1042
06913 | MAO-DE-OBRA DE SERRALHEIRO DA CONSTRUCAOCIVIL, INCLUSIVE ENC | H | 0.5 | 28.76 | 3 | 14.8114
ARGOS SOCIAIS
07232 | CHAPA DE ACO CARBONO, P/USOS GERAIS, LAMIN. A QUENTE, TAM.PA | KG | 1 | 8.6532 | 3 | 8.9128
DRAO, BORDAS UNIV.CHAPA PRETA, PRECO REVEND.C/ESP.1,2MM
14287 | MANTA DE LA DE VIDRO, REVESTIDA COM FOLHA DE ALUMINIO, ESPES | M2 | 0.19 | 18.23 | 0 | 3.4637
SURA DE 38MM
14288 | DIFUSOR QUADRADO EM ALUMINIO EXTRUDADO 15" X 15", TROPICAL O | UN | 0.06 | 370.8 | 3 | 22.9154
U SIMILAR
15.005.0275-A | DUTO PARA EXAUSTAO DE COCCAO DE FOGOES,SOLDADO EM CHAPA PRET | KG |  | 59.31
A,CONFORME ABNT NBR 14518,PINTADOS COM TINTA RESISTENTE AO C
ALOR,INCLUSIVE SUPORTES PINTADOS,LONAS E DEMAIS ITENS NECESS
ARIOS.FORNECIMENTO E COLOCACAO
00011 | CANTONEIRA DE ACO DOCE, P/SERRALHERIA, PRECO DE REVENDEDOR, | KG | 0.008 | 9.5207 | 3 | 0.0785
DE 5/8"X1/8" ATE 1.1/2"X1/8"
05567 | FINCAPINO C-22, LONGO, EM CAIXAS 100 PECAS | UN | 0.001 | 101.21 | 3 | 0.1042
07232 | CHAPA DE ACO CARBONO, P/USOS GERAIS, LAMIN. A QUENTE, TAM.PA | KG | 1 | 8.6532 | 3 | 8.9128
DRAO, BORDAS UNIV.CHAPA PRETA, PRECO REVEND.C/ESP.1,2MM
14287 | MANTA DE LA DE VIDRO, REVESTIDA COM FOLHA DE ALUMINIO, ESPES | M2 | 0.19 | 18.23 | 0 | 3.4637
SURA DE 38MM
14288 | DIFUSOR QUADRADO EM ALUMINIO EXTRUDADO 15" X 15", TROPICAL O | UN | 0.06 | 370.8 | 3 | 22.9154
U SIMILAR
20004 | MAO-DE-OBRA DE AJUDANTE DA CONSTRUCAO CIVIL, INCLUSIVE ENCAR | H | 0.5 | 16.75 | 3 | 8.6263
GOS SOCIAIS DESONERADOS
20118 | MAO-DE-OBRA DE PINTOR, INCLUSIVE ENCARGOS SOCIAIS DESONERADO | H | 0.1 | 23.16 | 3 | 2.3855
S
20131 | MAO-DE-OBRA DE SERRALHEIRO DA CONSTRUCAO CIVIL, INCLUSIVE EN | H | 0.5 | 24.92 | 3 | 12.8338
CARGOS SOCIAIS DESONERADOS
15.005.0278-0 | DUTO PARA EXAUSTAO DE AR DE CALDEIROES/FORNOS,CHAVETADO EM C | KG |  | 35.7
HAPA DE ACO GALVANIZADO,NAS DIVERSAS BITOLAS,CONFORME ABNT N
BR 14518,INCLUSIVE SUPORTES PINTADOS,LONAS E DEMAIS ITENS NE
CESSARIOS.FORNECIMENTO E COLOCACAO
00011 | CANTONEIRA DE ACO DOCE, P/SERRALHERIA, PRECO DE REVENDEDOR, | KG | 0.025 | 9.5207 | 3 | 0.2452
DE 5/8"X1/8" ATE 1.1/2"X1/8"
01921 | MAO-DE-OBRA DE AJUDANTE DE CONSTRUCAO CIVIL, INCLUSIVE ENCAR | H | 0.4 | 19.33 | 3 | 7.964
GOS SOCIAIS
01966 | MAO-DE-OBRA DE PINTOR, INCLUSIVE ENCARGOS SOCIAIS | H | 0.08 | 26.73 | 3 | 2.2026
05567 | FINCAPINO C-22, LONGO, EM CAIXAS 100 PECAS | UN | 0.0035 | 101.21 | 3 | 0.3649
06913 | MAO-DE-OBRA DE SERRALHEIRO DA CONSTRUCAOCIVIL, INCLUSIVE ENC | H | 0.4 | 28.76 | 3 | 11.8491
ARGOS SOCIAIS
07231 | CHAPA DE ACO CARBONO, GALVANIZADA, PARA USOS GERAIS, TAMANHO | KG | 1 | 12.7014 | 3 | 13.0824
PADRAO, PRECO DE REVENDEDOR, COM ESPESSURA DE 1,25MM
15.005.0278-A | DUTO PARA EXAUSTAO DE AR DE CALDEIROES/FORNOS,CHAVETADO EM C | KG |  | 32.76
HAPA DE ACO GALVANIZADO,NAS DIVERSAS BITOLAS,CONFORME ABNT N
BR 14518,INCLUSIVE SUPORTES PINTADOS,LONAS E DEMAIS ITENS NE
CESSARIOS.FORNECIMENTO E COLOCACAO
00011 | CANTONEIRA DE ACO DOCE, P/SERRALHERIA, PRECO DE REVENDEDOR, | KG | 0.025 | 9.5207 | 3 | 0.2452
DE 5/8"X1/8" ATE 1.1/2"X1/8"
05567 | FINCAPINO C-22, LONGO, EM CAIXAS 100 PECAS | UN | 0.0035 | 101.21 | 3 | 0.3649
07231 | CHAPA DE ACO CARBONO, GALVANIZADA, PARA USOS GERAIS, TAMANHO | KG | 1 | 12.7014 | 3 | 13.0824
PADRAO, PRECO DE REVENDEDOR, COM ESPESSURA DE 1,25MM
20004 | MAO-DE-OBRA DE AJUDANTE DA CONSTRUCAO CIVIL, INCLUSIVE ENCAR | H | 0.4 | 16.75 | 3 | 6.901
GOS SOCIAIS DESONERADOS
20118 | MAO-DE-OBRA DE PINTOR, INCLUSIVE ENCARGOS SOCIAIS DESONERADO | H | 0.08 | 23.16 | 3 | 1.9084
S
20131 | MAO-DE-OBRA DE SERRALHEIRO DA CONSTRUCAO CIVIL, INCLUSIVE EN | H | 0.4 | 24.92 | 3 | 10.267
CARGOS SOCIAIS DESONERADOS
15.005.0280-0 | DUTO PARA EXAUSTAO DE AR/VENTILACAO,CHAVETADO EM CHAPA DE AC | KG |  | 68.66
O GALVANIZADO,NAS DIVERSAS BITOLAS,CONFORME ABNT NBR 16401,I
NCLUSIVE SUPORTES PINTADOS,GRELHAS,DIFUSORES EM ALUMINIO EXT
RUDADO E DEMAIS ITENS NECESSARIOS.FORNECIMENTO E COLOCACAO
00011 | CANTONEIRA DE ACO DOCE, P/SERRALHERIA, PRECO DE REVENDEDOR, | KG | 0.025 | 9.5207 | 3 | 0.2452
DE 5/8"X1/8" ATE 1.1/2"X1/8"
01921 | MAO-DE-OBRA DE AJUDANTE DE CONSTRUCAO CIVIL, INCLUSIVE ENCAR | H | 0.5 | 19.33 | 3 | 9.955
GOS SOCIAIS
01966 | MAO-DE-OBRA DE PINTOR, INCLUSIVE ENCARGOS SOCIAIS | H | 0.1 | 26.73 | 3 | 2.7532
05567 | FINCAPINO C-22, LONGO, EM CAIXAS 100 PECAS | UN | 0.0035 | 101.21 | 3 | 0.3649
06913 | MAO-DE-OBRA DE SERRALHEIRO DA CONSTRUCAOCIVIL, INCLUSIVE ENC | H | 0.5 | 28.76 | 3 | 14.8114
ARGOS SOCIAIS
07231 | CHAPA DE ACO CARBONO, GALVANIZADA, PARA USOS GERAIS, TAMANHO | KG | 1 | 12.7014 | 3 | 13.0824
PADRAO, PRECO DE REVENDEDOR, COM ESPESSURA DE 1,25MM
14288 | DIFUSOR QUADRADO EM ALUMINIO EXTRUDADO 15" X 15", TROPICAL O | UN | 0.06 | 370.8 | 3 | 22.9154
U SIMILAR
14289 | GRELHA RETANGULAR DE SIMPLES DEFLEXAO, ALETAS VERTICAIS, EM | UN | 0.04 | 110.13 | 3 | 4.5374
ALUMINIO EXTRUDADO 400X150MM, TROPICAL OU SIMILAR
15.005.0280-A | DUTO PARA EXAUSTAO DE AR/VENTILACAO,CHAVETADO EM CHAPA DE AC | KG |  | 64.99
O GALVANIZADO,NAS DIVERSAS BITOLAS,CONFORME ABNT NBR 16401,I
NCLUSIVE SUPORTES PINTADOS,GRELHAS,DIFUSORES EM ALUMINIO EXT
RUDADO E DEMAIS ITENS NECESSARIOS.FORNECIMENTO E COLOCACAO
00011 | CANTONEIRA DE ACO DOCE, P/SERRALHERIA, PRECO DE REVENDEDOR, | KG | 0.025 | 9.5207 | 3 | 0.2452
DE 5/8"X1/8" ATE 1.1/2"X1/8"
05567 | FINCAPINO C-22, LONGO, EM CAIXAS 100 PECAS | UN | 0.0035 | 101.21 | 3 | 0.3649
07231 | CHAPA DE ACO CARBONO, GALVANIZADA, PARA USOS GERAIS, TAMANHO | KG | 1 | 12.7014 | 3 | 13.0824
PADRAO, PRECO DE REVENDEDOR, COM ESPESSURA DE 1,25MM
14288 | DIFUSOR QUADRADO EM ALUMINIO EXTRUDADO 15" X 15", TROPICAL O | UN | 0.06 | 370.8 | 3 | 22.9154
U SIMILAR
14289 | GRELHA RETANGULAR DE SIMPLES DEFLEXAO, ALETAS VERTICAIS, EM | UN | 0.04 | 110.13 | 3 | 4.5374
ALUMINIO EXTRUDADO 400X150MM, TROPICAL OU SIMILAR
20004 | MAO-DE-OBRA DE AJUDANTE DA CONSTRUCAO CIVIL, INCLUSIVE ENCAR | H | 0.5 | 16.75 | 3 | 8.6263
GOS SOCIAIS DESONERADOS
20118 | MAO-DE-OBRA DE PINTOR, INCLUSIVE ENCARGOS SOCIAIS DESONERADO | H | 0.1 | 23.16 | 3 | 2.3855
S
20131 | MAO-DE-OBRA DE SERRALHEIRO DA CONSTRUCAO CIVIL, INCLUSIVE EN | H | 0.5 | 24.92 | 3 | 12.8338
CARGOS SOCIAIS DESONERADOS
15.006.0010-0 | CAIXA DE INCENDIO INTERNA PADRAO CBERJ,DE ACO,MEDINDO 70X50X | UN |  | 1312.73
25CM,COMPREENDENDO:2 LANCES DE 15,00M DE MANGUEIRA DE FIBRA
DE POLIESTER PURA,TIPO 2,REVESTIDA INTERNAMENTE COM BORRACHA
VULCANIZADA NO DIAMETRO DE 1.1/2",EMPATADA,COM REGISTRO,ADAP
TADOR E ESGUICHO.FORNECIMENTO E COLOCACAO
00200 | CAIXA INCENDIO ACO (70X50X25)CM,C/MANGUEIRA TIPO 2 NO DIAMET | UN | 1 | 1255.8 | 0 | 1255.8
RO DE 1.1/2",EMPATADA C/REGISTRO,INCL. 2 LANC. MANG. 15,00M
01968 | MAO-DE-OBRA DE PEDREIRO, INCLUSIVE ENCARGOS SOCIAIS | H | 1.2 | 26.73 | 3 | 33.0383
01999 | MAO-DE-OBRA DE SERVENTE DA CONSTRUCAO CIVIL, INCLUSIVE ENCAR | H | 1.2 | 19.33 | 3 | 23.8919
GOS SOCIAIS
15.006.0010-A | CAIXA DE INCENDIO INTERNA PADRAO CBERJ,DE ACO,MEDINDO 70X50X | UN |  | 1305.12
25CM,COMPREENDENDO:2 LANCES DE 15,00M DE MANGUEIRA DE FIBRA
DE POLIESTER PURA,TIPO 2,REVESTIDA INTERNAMENTE COM BORRACHA
VULCANIZADA NO DIAMETRO DE 1.1/2",EMPATADA,COM REGISTRO,ADAP
TADOR E ESGUICHO.FORNECIMENTO E COLOCACAO
00200 | CAIXA INCENDIO ACO (70X50X25)CM,C/MANGUEIRA TIPO 2 NO DIAMET | UN | 1 | 1255.8 | 0 | 1255.8
RO DE 1.1/2",EMPATADA C/REGISTRO,INCL. 2 LANC. MANG. 15,00M
20115 | MAO-DE-OBRA DE PEDREIRO, INCLUSIVE ENCARGOS SOCIAIS DESONERA | H | 1.2 | 23.16 | 3 | 28.6258
DOS
20132 | MAO-DE-OBRA DE SERVENTE DA CONSTRUCAO CIVIL, INCLUSIVE ENCAR | H | 1.2 | 16.75 | 3 | 20.703
GOS SOCIAIS DESONERADOS
15.006.0012-0 | CAIXA DE INCENDIO EXTERNA,PADRAO CBERJ,DE ACO,MEDINDO 70X50X | UN |  | 1303.24
25CM,COMPREENDENDO:2 LANCES DE 15,00M DE MANGUEIRA DE FIBRA
DE POLIESTER PURA,TIPO 2,REVESTIDA INTERNAMENTE COM BORRACHA
VULCANIZADA NO DIAMETRO DE 1.1/2",EMPATADA,COM REGISTRO,ADAP
TADOR E ESGUICHO.FORNECIMENTO E COLOCACAO
00200 | CAIXA INCENDIO ACO (70X50X25)CM,C/MANGUEIRA TIPO 2 NO DIAMET | UN | 1 | 1255.8 | 0 | 1255.8
RO DE 1.1/2",EMPATADA C/REGISTRO,INCL. 2 LANC. MANG. 15,00M
01968 | MAO-DE-OBRA DE PEDREIRO, INCLUSIVE ENCARGOS SOCIAIS | H | 1 | 26.73 | 3 | 27.5319
01999 | MAO-DE-OBRA DE SERVENTE DA CONSTRUCAO CIVIL, INCLUSIVE ENCAR | H | 1 | 19.33 | 3 | 19.9099
GOS SOCIAIS
15.006.0012-A | CAIXA DE INCENDIO EXTERNA,PADRAO CBERJ,DE ACO,MEDINDO 70X50X | UN |  | 1296.9
25CM,COMPREENDENDO:2 LANCES DE 15,00M DE MANGUEIRA DE FIBRA
DE POLIESTER PURA,TIPO 2,REVESTIDA INTERNAMENTE COM BORRACHA
VULCANIZADA NO DIAMETRO DE 1.1/2",EMPATADA,COM REGISTRO,ADAP
TADOR E ESGUICHO.FORNECIMENTO E COLOCACAO
00200 | CAIXA INCENDIO ACO (70X50X25)CM,C/MANGUEIRA TIPO 2 NO DIAMET | UN | 1 | 1255.8 | 0 | 1255.8
RO DE 1.1/2",EMPATADA C/REGISTRO,INCL. 2 LANC. MANG. 15,00M
20115 | MAO-DE-OBRA DE PEDREIRO, INCLUSIVE ENCARGOS SOCIAIS DESONERA | H | 1 | 23.16 | 3 | 23.8548
DOS
20132 | MAO-DE-OBRA DE SERVENTE DA CONSTRUCAO CIVIL, INCLUSIVE ENCAR | H | 1 | 16.75 | 3 | 17.2525
GOS SOCIAIS DESONERADOS
15.006.0015-0 | UM LANCE DE 15,00M DE MANGUEIRA DE FIBRA DE POLIESTER PURA,T | UN |  | 291.84
IPO 2,REVESTIDA INTERNAMENTE COM BORRACHA VULCANIZADA NO DIA
METRO DE 1.1/2".FORNECIMENTO E COLOCACAO
01993 | MAO-DE-OBRA DE BOMBEIRO HIDRAULICO DA CONSTRUCAO CIVIL, INCL | H | 0.2 | 26.73 | 3 | 5.5064
USIVE ENCARGOS SOCIAIS
04751 | LANCE DE 15,00M MANGUEIRA DE FIBRA DE POLIESTER TIPO 2, DIAM | UN | 1 | 286.34 | 0 | 286.34
. 1.1/2"
15.006.0015-A | UM LANCE DE 15,00M DE MANGUEIRA DE FIBRA DE POLIESTER PURA,T | UN |  | 291.11
IPO 2,REVESTIDA INTERNAMENTE COM BORRACHA VULCANIZADA NO DIA
METRO DE 1.1/2".FORNECIMENTO E COLOCACAO
04751 | LANCE DE 15,00M MANGUEIRA DE FIBRA DE POLIESTER TIPO 2, DIAM | UN | 1 | 286.34 | 0 | 286.34
. 1.1/2"
20039 | MAO-DE-OBRA DE BOMBEIRO HIDRAULICO DA CONSTRUCAO CIVIL, INCL | H | 0.2 | 23.16 | 3 | 4.771
USIVE ENCARGOS SOCIAIS DESONERADOS
15.006.0016-0 | DOIS LANCES DE 15,00M DE MANGUEIRA DE FIBRA DE POLIESTER PUR | UN |  | 582.31
A,TIPO 2,REVESTIDA INTERNAMENTE COM BORRACHA VULCANIZADA NO
DIAMETRO DE 1.1/2".FORNECIMENTO E COLOCACAO
01993 | MAO-DE-OBRA DE BOMBEIRO HIDRAULICO DA CONSTRUCAO CIVIL, INCL | H | 0.35 | 26.73 | 3 | 9.6362
USIVE ENCARGOS SOCIAIS
04751 | LANCE DE 15,00M MANGUEIRA DE FIBRA DE POLIESTER TIPO 2, DIAM | UN | 2 | 286.34 | 0 | 572.68
. 1.1/2"
15.006.0016-A | DOIS LANCES DE 15,00M DE MANGUEIRA DE FIBRA DE POLIESTER PUR | UN |  | 581.02
A,TIPO 2,REVESTIDA INTERNAMENTE COM BORRACHA VULCANIZADA NO
DIAMETRO DE 1.1/2".FORNECIMENTO E COLOCACAO
04751 | LANCE DE 15,00M MANGUEIRA DE FIBRA DE POLIESTER TIPO 2, DIAM | UN | 2 | 286.34 | 0 | 572.68
. 1.1/2"
20039 | MAO-DE-OBRA DE BOMBEIRO HIDRAULICO DA CONSTRUCAO CIVIL, INCL | H | 0.35 | 23.16 | 3 | 8.3492
USIVE ENCARGOS SOCIAIS DESONERADOS
15.006.0035-0 | HIDRANTE DE COLUNA COMPLETO,PARA LINHA DE 100MM,INCLUSIVE PE | UN |  | 8757.98
CAS COMPLEMENTARES ATE O INICIO DA TUBULACAO HORIZONTAL E FO
RNECIMENTO DO MATERIAL PARA REJUNTAMENTO.FORNECIMENTO E ASSE
NTAMENTO
00301 | HIDRANTE DE COLUNA SIMPLES (HCS), NO DIAMETRO DE 100MM | UN | 1 | 6214.59 | 20 | 7457.508
00463 | PARAFUSO DE ACO GALVANIZADO A FOGO CONFORME NBR 7675, PARA J | UN | 2 | 6.21 | 0 | 12.42
UNTAS COM FLANGES, PN 10, MEDINDO (16X80)MM
00554 | TAMPAO DE FERRO FUNDIDO, P/CAIXA DE REGISTRO DE HIDRANTE DE | UN | 1 | 89.9 | 0 | 89.9
COLUNA, DE (33X24X6)CM, COM 19KG
00715 | CAIXA DE FERRO FUNDIDO, PARA REGISTRO NOPASSEIO, DE (20X20)C | UN | 1 | 83.7082 | 0 | 83.7082
M
00721 | REGISTRO DE GAVETA DE BRONZE, DE 1ª QUALIDADE COM ROSCA DE A | UN | 1 | 695.09 | 0 | 695.09
MBOS OS LADOS, DE 4"
01993 | MAO-DE-OBRA DE BOMBEIRO HIDRAULICO DA CONSTRUCAO CIVIL, INCL | H | 8 | 26.73 | 3 | 220.2552
USIVE ENCARGOS SOCIAIS
01999 | MAO-DE-OBRA DE SERVENTE DA CONSTRUCAO CIVIL, INCLUSIVE ENCAR | H | 10 | 19.33 | 3 | 199.099
GOS SOCIAIS
15.006.0035-A | HIDRANTE DE COLUNA COMPLETO,PARA LINHA DE 100MM,INCLUSIVE PE | UN |  | 8701.98
CAS COMPLEMENTARES ATE O INICIO DA TUBULACAO HORIZONTAL E FO
RNECIMENTO DO MATERIAL PARA REJUNTAMENTO.FORNECIMENTO E ASSE
NTAMENTO
00301 | HIDRANTE DE COLUNA SIMPLES (HCS), NO DIAMETRO DE 100MM | UN | 1 | 6214.59 | 20 | 7457.508
00463 | PARAFUSO DE ACO GALVANIZADO A FOGO CONFORME NBR 7675, PARA J | UN | 2 | 6.21 | 0 | 12.42
UNTAS COM FLANGES, PN 10, MEDINDO (16X80)MM
00554 | TAMPAO DE FERRO FUNDIDO, P/CAIXA DE REGISTRO DE HIDRANTE DE | UN | 1 | 89.9 | 0 | 89.9
COLUNA, DE (33X24X6)CM, COM 19KG
00715 | CAIXA DE FERRO FUNDIDO, PARA REGISTRO NOPASSEIO, DE (20X20)C | UN | 1 | 83.7082 | 0 | 83.7082
M
00721 | REGISTRO DE GAVETA DE BRONZE, DE 1ª QUALIDADE COM ROSCA DE A | UN | 1 | 695.09 | 0 | 695.09
MBOS OS LADOS, DE 4"
20039 | MAO-DE-OBRA DE BOMBEIRO HIDRAULICO DA CONSTRUCAO CIVIL, INCL | H | 8 | 23.16 | 3 | 190.8384
USIVE ENCARGOS SOCIAIS DESONERADOS
20132 | MAO-DE-OBRA DE SERVENTE DA CONSTRUCAO CIVIL, INCLUSIVE ENCAR | H | 10 | 16.75 | 3 | 172.525
GOS SOCIAIS DESONERADOS
15.006.0040-0 | HIDRANTE SUBTERRANEO COMPLETO,EXCLUSIVE ESTE,CONSIDERANDO PE | UN |  | 1061.93
CAS COMPLEMENTARES ATE O INICIO DA TUBULACAO HORIZONTAL E FO
RNECIMENTO DO MATERIAL DE REJUNTAMENTO.ASSENTAMENTO
00088 | CHUMBO VIRGEM EM LINGOTE | KG | 1.3 | 30.8 | 0 | 40.04
00137 | CHUMBO EM LENCOL, DE 2MM | KG | 2 | 41.1 | 0 | 82.2
00554 | TAMPAO DE FERRO FUNDIDO, P/CAIXA DE REGISTRO DE HIDRANTE DE | UN | 1 | 89.9 | 0 | 89.9
COLUNA, DE (33X24X6)CM, COM 19KG
00708 | REGISTRO DE GAVETA DE BRONZE, DE 1ª QUALIDADE COM ROSCA DE A | UN | 1 | 430.44 | 0 | 430.44
MBOS OS LADOS, DE 3"
01993 | MAO-DE-OBRA DE BOMBEIRO HIDRAULICO DA CONSTRUCAO CIVIL, INCL | H | 8 | 26.73 | 3 | 220.2552
USIVE ENCARGOS SOCIAIS
01999 | MAO-DE-OBRA DE SERVENTE DA CONSTRUCAO CIVIL, INCLUSIVE ENCAR | H | 10 | 19.33 | 3 | 199.099
GOS SOCIAIS
15.006.0040-A | HIDRANTE SUBTERRANEO COMPLETO,EXCLUSIVE ESTE,CONSIDERANDO PE | UN |  | 1005.94
CAS COMPLEMENTARES ATE O INICIO DA TUBULACAO HORIZONTAL E FO
RNECIMENTO DO MATERIAL DE REJUNTAMENTO.ASSENTAMENTO
00088 | CHUMBO VIRGEM EM LINGOTE | KG | 1.3 | 30.8 | 0 | 40.04
00137 | CHUMBO EM LENCOL, DE 2MM | KG | 2 | 41.1 | 0 | 82.2
00554 | TAMPAO DE FERRO FUNDIDO, P/CAIXA DE REGISTRO DE HIDRANTE DE | UN | 1 | 89.9 | 0 | 89.9
COLUNA, DE (33X24X6)CM, COM 19KG
00708 | REGISTRO DE GAVETA DE BRONZE, DE 1ª QUALIDADE COM ROSCA DE A | UN | 1 | 430.44 | 0 | 430.44
MBOS OS LADOS, DE 3"
20039 | MAO-DE-OBRA DE BOMBEIRO HIDRAULICO DA CONSTRUCAO CIVIL, INCL | H | 8 | 23.16 | 3 | 190.8384
USIVE ENCARGOS SOCIAIS DESONERADOS
20132 | MAO-DE-OBRA DE SERVENTE DA CONSTRUCAO CIVIL, INCLUSIVE ENCAR | H | 10 | 16.75 | 3 | 172.525
GOS SOCIAIS DESONERADOS
15.006.0045-0 | INSTALACAO DE INCENDIO(HIDRANTE)EM CAIXA ENTERRADA DE ALVENA | UN |  | 1528.57
RIA COM TIJOLO MACICO,PAREDE MEIA VEZ(10CM)MEDINDO 40X30X50C
M,REVESTIDA INTERNAMENTE,COM TAMPA DE FERRO FUNDIDO,INCLUSIV
E PECAS COMPREENDENDO:REGISTRO DE GAVETA EM BRONZE 2.1/2",TA
MPAO CEGO 2.1/2",JUNTA STORZ DE 2.1/2" E FORNECIMENTO DE TOD
OS OS MATERIAIS
00707 | REGISTRO DE GAVETA DE BRONZE, DE 1ª QUALIDADE COM ROSCA DE A | UN | 1 | 279.03 | 0 | 279.03
MBOS OS LADOS, DE 2.1/2"
01607 | ARGAMASSA CIM.,AREIA TRACO 1:4,PREPARO MECANICO | M3 | 0.005 | 443.9412 | 0 | 2.2197
01633 | CONCRETO FCK 10MPA | M3 | 0.02 | 351.1448 | 0 | 7.0229
01797 | ALVENARIA P/ CX.ENTERRADA, 0,80M | M2 | 1.27 | 169.5238 | 0 | 215.2952
01968 | MAO-DE-OBRA DE PEDREIRO, INCLUSIVE ENCARGOS SOCIAIS | H | 2 | 26.73 | 3 | 55.0638
01993 | MAO-DE-OBRA DE BOMBEIRO HIDRAULICO DA CONSTRUCAO CIVIL, INCL | H | 8 | 26.73 | 3 | 220.2552
USIVE ENCARGOS SOCIAIS
01999 | MAO-DE-OBRA DE SERVENTE DA CONSTRUCAO CIVIL, INCLUSIVE ENCAR | H | 12 | 19.33 | 3 | 238.9188
GOS SOCIAIS
02859 | LUVA DE FERRO GALVANIZADO, DE 2.1/2" | UN | 1 | 56.02 | 0 | 56.02
03087 | EMBOCO ARG. CIM. E AREIA TRACO 1:4 | M2 | 0.87 | 33.5842 | 0 | 29.2183
04763 | CURVA 90º DE FERRO, FEMEA, DE 2.1/2" | UN | 1 | 173.3 | 0 | 173.3
05162 | ADAPTADOR ROSCA FEMEA, PARA JUNTA STORZ DE 2.1/2" | UN | 1 | 58.45 | 0 | 58.45
07730 | TAMPAO CEGO P/HIDRANTE, DE 2.1/2" | UN | 1 | 65.78 | 0 | 65.78
07731 | TAMPAO EM FERRO FUNDIDO P/CAIXA DE INCENDIO ARTICULADA, DE ( | UN | 1 | 128 | 0 | 128
565X370)MM
15.006.0045-A | INSTALACAO DE INCENDIO(HIDRANTE)EM CAIXA ENTERRADA DE ALVENA | UN |  | 1446.1
RIA COM TIJOLO MACICO,PAREDE MEIA VEZ(10CM)MEDINDO 40X30X50C
M,REVESTIDA INTERNAMENTE,COM TAMPA DE FERRO FUNDIDO,INCLUSIV
E PECAS COMPREENDENDO:REGISTRO DE GAVETA EM BRONZE 2.1/2",TA
MPAO CEGO 2.1/2",JUNTA STORZ DE 2.1/2" E FORNECIMENTO DE TOD
OS OS MATERIAIS
00707 | REGISTRO DE GAVETA DE BRONZE, DE 1ª QUALIDADE COM ROSCA DE A | UN | 1 | 279.03 | 0 | 279.03
MBOS OS LADOS, DE 2.1/2"
02859 | LUVA DE FERRO GALVANIZADO, DE 2.1/2" | UN | 1 | 56.02 | 0 | 56.02
04763 | CURVA 90º DE FERRO, FEMEA, DE 2.1/2" | UN | 1 | 173.3 | 0 | 173.3
05162 | ADAPTADOR ROSCA FEMEA, PARA JUNTA STORZ DE 2.1/2" | UN | 1 | 58.45 | 0 | 58.45
07730 | TAMPAO CEGO P/HIDRANTE, DE 2.1/2" | UN | 1 | 65.78 | 0 | 65.78
07731 | TAMPAO EM FERRO FUNDIDO P/CAIXA DE INCENDIO ARTICULADA, DE ( | UN | 1 | 128 | 0 | 128
565X370)MM
20039 | MAO-DE-OBRA DE BOMBEIRO HIDRAULICO DA CONSTRUCAO CIVIL, INCL | H | 8 | 23.16 | 3 | 190.8384
USIVE ENCARGOS SOCIAIS DESONERADOS
20115 | MAO-DE-OBRA DE PEDREIRO, INCLUSIVE ENCARGOS SOCIAIS DESONERA | H | 2 | 23.16 | 3 | 47.7096
DOS
20132 | MAO-DE-OBRA DE SERVENTE DA CONSTRUCAO CIVIL, INCLUSIVE ENCAR | H | 12 | 16.75 | 3 | 207.03
GOS SOCIAIS DESONERADOS
30164 | ARGAMASSA CIM.,AREIA TRACO 1:4,PREPARO MECANICO | M3 | 0.005 | 434.2432 | 0 | 2.1712
30245 | CONCRETO FCK 10MPA | M3 | 0.02 | 351.1448 | 0 | 7.0229
30341 | ALVENARIA P/ CX.ENTERRADA, 0,80M | M2 | 1.27 | 160.998 | 0 | 204.4675
30353 | EMBOCO ARG. CIM. E AREIA TRACO 1:4 | M2 | 0.87 | 30.211 | 0 | 26.2836
15.007.0204-0 | HASTE PARA ATERRAMENTO,DE COBRE DE 3/4" (19MM),COM 3,00M DE | UN |  | 122.87
COMPRIMENTO.FORNECIMENTO E COLOCACAO
01983 | MAO-DE-OBRA DE ELETRICISTA DE CONSTRUCAOCIVIL, INCLUSIVE ENC | H | 0.28 | 26.73 | 3 | 7.7089
ARGOS SOCIAIS
01999 | MAO-DE-OBRA DE SERVENTE DA CONSTRUCAO CIVIL, INCLUSIVE ENCAR | H | 0.28 | 19.33 | 3 | 5.5748
GOS SOCIAIS
14744 | HASTE PARA ATERRAMENTO, DE COBRE, NO DIAMETRO DE 3/4``(19MM) | UN | 1 | 109.59 | 0 | 109.59
E COM COMPRIMENTO DE 3,00M
15.007.0204-A | HASTE PARA ATERRAMENTO,DE COBRE DE 3/4" (19MM),COM 3,00M DE | UN |  | 121.1
COMPRIMENTO.FORNECIMENTO E COLOCACAO
14744 | HASTE PARA ATERRAMENTO, DE COBRE, NO DIAMETRO DE 3/4``(19MM) | UN | 1 | 109.59 | 0 | 109.59
E COM COMPRIMENTO DE 3,00M
20060 | MAO-DE-OBRA DE ELETRICISTA DA CONSTRUCAO CIVIL, INCLUSIVE EN | H | 0.28 | 23.16 | 3 | 6.6793
CARGOS SOCIAIS DESONERADOS
20132 | MAO-DE-OBRA DE SERVENTE DA CONSTRUCAO CIVIL, INCLUSIVE ENCAR | H | 0.28 | 16.75 | 3 | 4.8307
GOS SOCIAIS DESONERADOS
15.007.0206-0 | HASTE PARA ATERRAMENTO,DE COBRE DE 3/4" (19MM),COM 2,40M DE | UN |  | 78.71
COMPRIMENTO.FORNECIMENTO E COLOCACAO
01983 | MAO-DE-OBRA DE ELETRICISTA DE CONSTRUCAOCIVIL, INCLUSIVE ENC | H | 0.25 | 26.73 | 3 | 6.883
ARGOS SOCIAIS
01999 | MAO-DE-OBRA DE SERVENTE DA CONSTRUCAO CIVIL, INCLUSIVE ENCAR | H | 0.25 | 19.33 | 3 | 4.9775
GOS SOCIAIS
14743 | HASTE PARA ATERRAMENTO, DE COBRE, NO DIAMETRO DE 3/4``(19MM) | UN | 1 | 66.85 | 0 | 66.85
E COM COMPRIMENTO DE 2,40M
15.007.0206-A | HASTE PARA ATERRAMENTO,DE COBRE DE 3/4" (19MM),COM 2,40M DE | UN |  | 77.12
COMPRIMENTO.FORNECIMENTO E COLOCACAO
14743 | HASTE PARA ATERRAMENTO, DE COBRE, NO DIAMETRO DE 3/4``(19MM) | UN | 1 | 66.85 | 0 | 66.85
E COM COMPRIMENTO DE 2,40M
20060 | MAO-DE-OBRA DE ELETRICISTA DA CONSTRUCAO CIVIL, INCLUSIVE EN | H | 0.25 | 23.16 | 3 | 5.9637
CARGOS SOCIAIS DESONERADOS
20132 | MAO-DE-OBRA DE SERVENTE DA CONSTRUCAO CIVIL, INCLUSIVE ENCAR | H | 0.25 | 16.75 | 3 | 4.3131
GOS SOCIAIS DESONERADOS
15.007.0208-0 | HASTE PARA ATERRAMENTO,DE COBRE DE 5/8"(16MM),COM 3,00M DE C | UN |  | 66.18
OMPRIMENTO.FORNECIMENTO E COLOCACAO
01983 | MAO-DE-OBRA DE ELETRICISTA DE CONSTRUCAOCIVIL, INCLUSIVE ENC | H | 0.28 | 26.73 | 3 | 7.7089
ARGOS SOCIAIS
01999 | MAO-DE-OBRA DE SERVENTE DA CONSTRUCAO CIVIL, INCLUSIVE ENCAR | H | 0.28 | 19.33 | 3 | 5.5748
GOS SOCIAIS
04337 | HASTE PARA ATERRAMENTO, DE COBRE, NO DIAMETRO DE 5/8``(16MM) | UN | 1 | 52.9 | 0 | 52.9
E COM COMPRIMENTO DE 3,00M
15.007.0208-A | HASTE PARA ATERRAMENTO,DE COBRE DE 5/8"(16MM),COM 3,00M DE C | UN |  | 64.41
OMPRIMENTO.FORNECIMENTO E COLOCACAO
04337 | HASTE PARA ATERRAMENTO, DE COBRE, NO DIAMETRO DE 5/8``(16MM) | UN | 1 | 52.9 | 0 | 52.9
E COM COMPRIMENTO DE 3,00M
20060 | MAO-DE-OBRA DE ELETRICISTA DA CONSTRUCAO CIVIL, INCLUSIVE EN | H | 0.28 | 23.16 | 3 | 6.6793
CARGOS SOCIAIS DESONERADOS
20132 | MAO-DE-OBRA DE SERVENTE DA CONSTRUCAO CIVIL, INCLUSIVE ENCAR | H | 0.28 | 16.75 | 3 | 4.8307
GOS SOCIAIS DESONERADOS
15.007.0209-0 | HASTE PARA ATERRAMENTO,DE COBRE DE 5/8"(16MM),COM 2,40M DE C | UN |  | 58.2
OMPRIMENTO.FORNECIMENTO E COLOCACAO
01983 | MAO-DE-OBRA DE ELETRICISTA DE CONSTRUCAOCIVIL, INCLUSIVE ENC | H | 0.25 | 26.73 | 3 | 6.883
ARGOS SOCIAIS
01999 | MAO-DE-OBRA DE SERVENTE DA CONSTRUCAO CIVIL, INCLUSIVE ENCAR | H | 0.25 | 19.33 | 3 | 4.9775
GOS SOCIAIS
11798 | HASTE PARA ATERRAMENTO, DE COBRE,NO DIAMETRO DE 5/8"(16MM) E | UN | 1 | 46.34 | 0 | 46.34
COM COMPRIMENTO DE 2,40M
15.007.0209-A | HASTE PARA ATERRAMENTO,DE COBRE DE 5/8"(16MM),COM 2,40M DE C | UN |  | 56.61
OMPRIMENTO.FORNECIMENTO E COLOCACAO
11798 | HASTE PARA ATERRAMENTO, DE COBRE,NO DIAMETRO DE 5/8"(16MM) E | UN | 1 | 46.34 | 0 | 46.34
COM COMPRIMENTO DE 2,40M
20060 | MAO-DE-OBRA DE ELETRICISTA DA CONSTRUCAO CIVIL, INCLUSIVE EN | H | 0.25 | 23.16 | 3 | 5.9637
CARGOS SOCIAIS DESONERADOS
20132 | MAO-DE-OBRA DE SERVENTE DA CONSTRUCAO CIVIL, INCLUSIVE ENCAR | H | 0.25 | 16.75 | 3 | 4.3131
GOS SOCIAIS DESONERADOS
15.007.0210-0 | PARA-RAIO DE TELHADO,TIPO FRANKLIN,EM LATAO CROMADO,H=37,5CM | UN |  | 1494.26
,COMPREENDENDO:30,00M DE CORDOALHA DE COBRE 16MM2,HASTE DE T
ERRA E DEMAIS MATERIAIS NECESSARIOS.FORNECIMENTO E COLOCACAO
00011 | CANTONEIRA DE ACO DOCE, P/SERRALHERIA, PRECO DE REVENDEDOR, | KG | 25 | 9.5207 | 5 | 249.9184
DE 5/8"X1/8" ATE 1.1/2"X1/8"
00289 | CABO SOLIDO DE COBRE ELETROLITICO NU, TEMPERA MOLE, CLASSE 2 | KG | 4.26 | 70.2336 | 5 | 314.1549
, SECAO CIRCULAR DE 10,0 A 500,0MM2
00302 | CAPTOR TIPO FRANKLIN, C/ALTURA DE H=245MM, UMA DESCIDA, EM L | UN | 1 | 100.84 | 5 | 105.882
ATAO CROMADO
01968 | MAO-DE-OBRA DE PEDREIRO, INCLUSIVE ENCARGOS SOCIAIS | H | 4 | 26.73 | 3 | 110.1276
01983 | MAO-DE-OBRA DE ELETRICISTA DE CONSTRUCAOCIVIL, INCLUSIVE ENC | H | 8 | 26.73 | 3 | 220.2552
ARGOS SOCIAIS
01999 | MAO-DE-OBRA DE SERVENTE DA CONSTRUCAO CIVIL, INCLUSIVE ENCAR | H | 8 | 19.33 | 3 | 159.2792
GOS SOCIAIS
02341 | ELETRODUTO DE PVC PRETO, RIGIDO ROSQUEAVEL, COM ROSCA EM AMB | UN | 1 | 9.27 | 5 | 9.7335
AS EXTREMIDADES, EM BARRAS DE 3 METROS, DE 3/4"
03977 | HASTE TERRA, TIPO CANTONEIRA GALVANIZADA, DE 2,00M | UN | 3 | 69.59 | 5 | 219.2085
04001 | ELETRODUTO DE FERRO GALVANIZADO, MEDIO, GALVANIZACAO A FOGO, | UN | 1 | 62.18 | 5 | 65.289
NBR 5624, EM BARRAS DE 3M, DE 2"
05269 | ABRACADEIRA TIPO COPO, DE 3/4" | UN | 6 | 2.94 | 5 | 18.522
08020 | CONECTOR PARAFUSO FENDIDO, TIPO SPLIP BOLT, FABRICADO EM COB | UN | 3 | 6.95 | 5 | 21.8925
RE, PARA CABO DE 016MM2
15.007.0210-A | PARA-RAIO DE TELHADO,TIPO FRANKLIN,EM LATAO CROMADO,H=37,5CM | UN |  | 1428.87
,COMPREENDENDO:30,00M DE CORDOALHA DE COBRE 16MM2,HASTE DE T
ERRA E DEMAIS MATERIAIS NECESSARIOS.FORNECIMENTO E COLOCACAO
00011 | CANTONEIRA DE ACO DOCE, P/SERRALHERIA, PRECO DE REVENDEDOR, | KG | 25 | 9.5207 | 5 | 249.9184
DE 5/8"X1/8" ATE 1.1/2"X1/8"
00289 | CABO SOLIDO DE COBRE ELETROLITICO NU, TEMPERA MOLE, CLASSE 2 | KG | 4.26 | 70.2336 | 5 | 314.1549
, SECAO CIRCULAR DE 10,0 A 500,0MM2
00302 | CAPTOR TIPO FRANKLIN, C/ALTURA DE H=245MM, UMA DESCIDA, EM L | UN | 1 | 100.84 | 5 | 105.882
ATAO CROMADO
02341 | ELETRODUTO DE PVC PRETO, RIGIDO ROSQUEAVEL, COM ROSCA EM AMB | UN | 1 | 9.27 | 5 | 9.7335
AS EXTREMIDADES, EM BARRAS DE 3 METROS, DE 3/4"
03977 | HASTE TERRA, TIPO CANTONEIRA GALVANIZADA, DE 2,00M | UN | 3 | 69.59 | 5 | 219.2085
04001 | ELETRODUTO DE FERRO GALVANIZADO, MEDIO, GALVANIZACAO A FOGO, | UN | 1 | 62.18 | 5 | 65.289
NBR 5624, EM BARRAS DE 3M, DE 2"
05269 | ABRACADEIRA TIPO COPO, DE 3/4" | UN | 6 | 2.94 | 5 | 18.522
08020 | CONECTOR PARAFUSO FENDIDO, TIPO SPLIP BOLT, FABRICADO EM COB | UN | 3 | 6.95 | 5 | 21.8925
RE, PARA CABO DE 016MM2
20060 | MAO-DE-OBRA DE ELETRICISTA DA CONSTRUCAO CIVIL, INCLUSIVE EN | H | 8 | 23.16 | 3 | 190.8384
CARGOS SOCIAIS DESONERADOS
20115 | MAO-DE-OBRA DE PEDREIRO, INCLUSIVE ENCARGOS SOCIAIS DESONERA | H | 4 | 23.16 | 3 | 95.4192
DOS
20132 | MAO-DE-OBRA DE SERVENTE DA CONSTRUCAO CIVIL, INCLUSIVE ENCAR | H | 8 | 16.75 | 3 | 138.02
GOS SOCIAIS DESONERADOS
15.007.0214-0 | SUPORTE PARA FIXACAO DE CABO PARA PARA-RAIO,COM 20CM DE COMP | UN |  | 26.14
RIMENTO,COM ISOLADOR.FORNECIMENTO E COLOCACAO
01983 | MAO-DE-OBRA DE ELETRICISTA DE CONSTRUCAOCIVIL, INCLUSIVE ENC | H | 0.4 | 26.73 | 3 | 11.0128
ARGOS SOCIAIS
01999 | MAO-DE-OBRA DE SERVENTE DA CONSTRUCAO CIVIL, INCLUSIVE ENCAR | H | 0.4 | 19.33 | 3 | 7.964
GOS SOCIAIS
11853 | SUPORTE PARA FIXACAO DE CABOS PARA PARA-RAIOS, COM 20CM DE C | UN | 1 | 7.17 | 0 | 7.17
OMPRIMENTO COM ISOLADOR
15.007.0214-A | SUPORTE PARA FIXACAO DE CABO PARA PARA-RAIO,COM 20CM DE COMP | UN |  | 23.61
RIMENTO,COM ISOLADOR.FORNECIMENTO E COLOCACAO
11853 | SUPORTE PARA FIXACAO DE CABOS PARA PARA-RAIOS, COM 20CM DE C | UN | 1 | 7.17 | 0 | 7.17
OMPRIMENTO COM ISOLADOR
20060 | MAO-DE-OBRA DE ELETRICISTA DA CONSTRUCAO CIVIL, INCLUSIVE EN | H | 0.4 | 23.16 | 3 | 9.5419
CARGOS SOCIAIS DESONERADOS
20132 | MAO-DE-OBRA DE SERVENTE DA CONSTRUCAO CIVIL, INCLUSIVE ENCAR | H | 0.4 | 16.75 | 3 | 6.901
GOS SOCIAIS DESONERADOS
15.007.0216-0 | TERMINAL AEREO PARA PARA-RAIO(CAPTOR 1 PONTA)EM LATAO MACICO | UN |  | 40.72
,3/8"X600MM,FIXACAO COM ROSCA MECANICA E ABRACADEIRA,INCLUSI
VE CAPTOR.FORNECIMENTO E COLOCACAO
01983 | MAO-DE-OBRA DE ELETRICISTA DE CONSTRUCAOCIVIL, INCLUSIVE ENC | H | 0.5 | 26.73 | 3 | 13.766
ARGOS SOCIAIS
01999 | MAO-DE-OBRA DE SERVENTE DA CONSTRUCAO CIVIL, INCLUSIVE ENCAR | H | 0.5 | 19.33 | 3 | 9.955
GOS SOCIAIS
11854 | TERMINAL AEREO MECANICO, PARA PARA-RAIOS (CAPTOR 1 PONTA) EM | UN | 1 | 17 | 0 | 17
LATAO MACICO 3/8X600MM
15.007.0216-A | TERMINAL AEREO PARA PARA-RAIO(CAPTOR 1 PONTA)EM LATAO MACICO | UN |  | 37.55
,3/8"X600MM,FIXACAO COM ROSCA MECANICA E ABRACADEIRA,INCLUSI
VE CAPTOR.FORNECIMENTO E COLOCACAO
11854 | TERMINAL AEREO MECANICO, PARA PARA-RAIOS (CAPTOR 1 PONTA) EM | UN | 1 | 17 | 0 | 17
LATAO MACICO 3/8X600MM
20060 | MAO-DE-OBRA DE ELETRICISTA DA CONSTRUCAO CIVIL, INCLUSIVE EN | H | 0.5 | 23.16 | 3 | 11.9274
CARGOS SOCIAIS DESONERADOS
20132 | MAO-DE-OBRA DE SERVENTE DA CONSTRUCAO CIVIL, INCLUSIVE ENCAR | H | 0.5 | 16.75 | 3 | 8.6263
GOS SOCIAIS DESONERADOS
15.007.0218-0 | PRESILHA EM LATAO COM FURO DE 7MM.FORNECIMENTO E COLOCACAO | UN |  | 16.33
01983 | MAO-DE-OBRA DE ELETRICISTA DE CONSTRUCAOCIVIL, INCLUSIVE ENC | H | 0.3 | 26.73 | 3 | 8.2596
ARGOS SOCIAIS
01999 | MAO-DE-OBRA DE SERVENTE DA CONSTRUCAO CIVIL, INCLUSIVE ENCAR | H | 0.3 | 19.33 | 3 | 5.973
GOS SOCIAIS
11855 | PRESILHAS EM LATAO COM FURO DE 7MM | UN | 1 | 2.1 | 0 | 2.1
15.007.0218-A | PRESILHA EM LATAO COM FURO DE 7MM.FORNECIMENTO E COLOCACAO | UN |  | 14.43
11855 | PRESILHAS EM LATAO COM FURO DE 7MM | UN | 1 | 2.1 | 0 | 2.1
20060 | MAO-DE-OBRA DE ELETRICISTA DA CONSTRUCAO CIVIL, INCLUSIVE EN | H | 0.3 | 23.16 | 3 | 7.1564
CARGOS SOCIAIS DESONERADOS
20132 | MAO-DE-OBRA DE SERVENTE DA CONSTRUCAO CIVIL, INCLUSIVE ENCAR | H | 0.3 | 16.75 | 3 | 5.1758
GOS SOCIAIS DESONERADOS
15.007.0250-0 | DISJUNTOR TRIFASICO A PEQUENO VOLUME DE OLEO,ACIONAMENTO MAN | UN |  | 67056.76
UAL,17,5KV-350MVA,COM RELES PRIMARIOS.FORNECIMENTO E COLOCAC
AO
01983 | MAO-DE-OBRA DE ELETRICISTA DE CONSTRUCAOCIVIL, INCLUSIVE ENC | H | 4 | 26.73 | 3 | 110.1276
ARGOS SOCIAIS
01999 | MAO-DE-OBRA DE SERVENTE DA CONSTRUCAO CIVIL, INCLUSIVE ENCAR | H | 4 | 19.33 | 3 | 79.6396
GOS SOCIAIS
04327 | DISJUNTOR TRIFASICO A PEQUENO VOLUME DE OLEO, ACIONAMENTO MA | UN | 1 | 66867 | 0 | 66867
NUAL, COM 630A, 17,5KV, 350MVA
15.007.0250-A | DISJUNTOR TRIFASICO A PEQUENO VOLUME DE OLEO,ACIONAMENTO MAN | UN |  | 67031.42
UAL,17,5KV-350MVA,COM RELES PRIMARIOS.FORNECIMENTO E COLOCAC
AO
04327 | DISJUNTOR TRIFASICO A PEQUENO VOLUME DE OLEO, ACIONAMENTO MA | UN | 1 | 66867 | 0 | 66867
NUAL, COM 630A, 17,5KV, 350MVA
20060 | MAO-DE-OBRA DE ELETRICISTA DA CONSTRUCAO CIVIL, INCLUSIVE EN | H | 4 | 23.16 | 3 | 95.4192
CARGOS SOCIAIS DESONERADOS
20132 | MAO-DE-OBRA DE SERVENTE DA CONSTRUCAO CIVIL, INCLUSIVE ENCAR | H | 4 | 16.75 | 3 | 69.01
GOS SOCIAIS DESONERADOS
15.007.0280-0 | SECCIONADOR TRIPOLAR,ACIONAMENTO SIMULTANEO,COMANDO POR VARA | UN |  | 2065.3
DE MANOBRA,15KV-400A.FORNECIMENTO E COLOCACAO
01983 | MAO-DE-OBRA DE ELETRICISTA DE CONSTRUCAOCIVIL, INCLUSIVE ENC | H | 1 | 26.73 | 3 | 27.5319
ARGOS SOCIAIS
01999 | MAO-DE-OBRA DE SERVENTE DA CONSTRUCAO CIVIL, INCLUSIVE ENCAR | H | 1 | 19.33 | 3 | 19.9099
GOS SOCIAIS
05687 | CHAVE SECCIONADORA, TRIPOLAR, ACIONAMENTO SIMULTANEO POR COM | UN | 1 | 2017.86 | 0 | 2017.86
ANDO DE VARA DE MANOBRA, DE 15KV-400A
15.007.0280-A | SECCIONADOR TRIPOLAR,ACIONAMENTO SIMULTANEO,COMANDO POR VARA | UN |  | 2058.96
DE MANOBRA,15KV-400A.FORNECIMENTO E COLOCACAO
05687 | CHAVE SECCIONADORA, TRIPOLAR, ACIONAMENTO SIMULTANEO POR COM | UN | 1 | 2017.86 | 0 | 2017.86
ANDO DE VARA DE MANOBRA, DE 15KV-400A
20060 | MAO-DE-OBRA DE ELETRICISTA DA CONSTRUCAO CIVIL, INCLUSIVE EN | H | 1 | 23.16 | 3 | 23.8548
CARGOS SOCIAIS DESONERADOS
20132 | MAO-DE-OBRA DE SERVENTE DA CONSTRUCAO CIVIL, INCLUSIVE ENCAR | H | 1 | 16.75 | 3 | 17.2525
GOS SOCIAIS DESONERADOS
15.007.0285-0 | SECCIONADOR TRIPOLAR,ACIONAMENTO SIMULTANEO,COMANDO POR PUNH | UN |  | 1039.22
O DE MANOBRA,15KV-400A.FORNECIMENTO E COLOCACAO
01983 | MAO-DE-OBRA DE ELETRICISTA DE CONSTRUCAOCIVIL, INCLUSIVE ENC | H | 1 | 26.73 | 3 | 27.5319
ARGOS SOCIAIS
01999 | MAO-DE-OBRA DE SERVENTE DA CONSTRUCAO CIVIL, INCLUSIVE ENCAR | H | 1 | 19.33 | 3 | 19.9099
GOS SOCIAIS
05686 | CHAVE SECCIONADA, TRIPOLAR, ACIONAMENTO SIMULTANEO POR COMAN | UN | 1 | 991.78 | 0 | 991.78
DO DE PUNHO, DE 15KV-400A
15.007.0285-A | SECCIONADOR TRIPOLAR,ACIONAMENTO SIMULTANEO,COMANDO POR PUNH | UN |  | 1032.88
O DE MANOBRA,15KV-400A.FORNECIMENTO E COLOCACAO
05686 | CHAVE SECCIONADA, TRIPOLAR, ACIONAMENTO SIMULTANEO POR COMAN | UN | 1 | 991.78 | 0 | 991.78
DO DE PUNHO, DE 15KV-400A
20060 | MAO-DE-OBRA DE ELETRICISTA DA CONSTRUCAO CIVIL, INCLUSIVE EN | H | 1 | 23.16 | 3 | 23.8548
CARGOS SOCIAIS DESONERADOS
20132 | MAO-DE-OBRA DE SERVENTE DA CONSTRUCAO CIVIL, INCLUSIVE ENCAR | H | 1 | 16.75 | 3 | 17.2525
GOS SOCIAIS DESONERADOS
15.007.0290-0 | SECCIONADOR TRIPOLAR COM FUSIVEIS,ACIONAMENTO SIMULTANEO,COM | UN |  | 3879.44
ANDO POR VARA DE MANOBRA,15KV-400A.FORNECIMENTO E COLOCACAO
01983 | MAO-DE-OBRA DE ELETRICISTA DE CONSTRUCAOCIVIL, INCLUSIVE ENC | H | 1 | 26.73 | 3 | 27.5319
ARGOS SOCIAIS
01999 | MAO-DE-OBRA DE SERVENTE DA CONSTRUCAO CIVIL, INCLUSIVE ENCAR | H | 1 | 19.33 | 3 | 19.9099
GOS SOCIAIS
05680 | CHAVE FUSIVEL, TRIPOLAR, ACIONAMENTO SIMULTANEO POR COMANDO | UN | 1 | 3832 | 0 | 3832
DE VARA MANOBRA, DE 15KV-400A
15.007.0290-A | SECCIONADOR TRIPOLAR COM FUSIVEIS,ACIONAMENTO SIMULTANEO,COM | UN |  | 3873.1
ANDO POR VARA DE MANOBRA,15KV-400A.FORNECIMENTO E COLOCACAO
05680 | CHAVE FUSIVEL, TRIPOLAR, ACIONAMENTO SIMULTANEO POR COMANDO | UN | 1 | 3832 | 0 | 3832
DE VARA MANOBRA, DE 15KV-400A
20060 | MAO-DE-OBRA DE ELETRICISTA DA CONSTRUCAO CIVIL, INCLUSIVE EN | H | 1 | 23.16 | 3 | 23.8548
CARGOS SOCIAIS DESONERADOS
20132 | MAO-DE-OBRA DE SERVENTE DA CONSTRUCAO CIVIL, INCLUSIVE ENCAR | H | 1 | 16.75 | 3 | 17.2525
GOS SOCIAIS DESONERADOS
15.007.0295-0 | SECCIONADOR TRIPOLAR COM FUSIVEIS,ACIONAMENTO SIMULTANEO,COM | UN |  | 2567.38
ANDO POR PUNHO DE MANOBRA,15KV-400A.FORNECIMENTO E COLOCACAO
01983 | MAO-DE-OBRA DE ELETRICISTA DE CONSTRUCAOCIVIL, INCLUSIVE ENC | H | 1 | 26.73 | 3 | 27.5319
ARGOS SOCIAIS
01999 | MAO-DE-OBRA DE SERVENTE DA CONSTRUCAO CIVIL, INCLUSIVE ENCAR | H | 1 | 19.33 | 3 | 19.9099
GOS SOCIAIS
05681 | CHAVE FUSIVEL, TRIPOLAR, ACIONAMENTO SIMULTANEO POR COMANDO | UN | 1 | 2519.94 | 0 | 2519.94
DE PUNHO, DE 15KV-400A
15.007.0295-A | SECCIONADOR TRIPOLAR COM FUSIVEIS,ACIONAMENTO SIMULTANEO,COM | UN |  | 2561.04
ANDO POR PUNHO DE MANOBRA,15KV-400A.FORNECIMENTO E COLOCACAO
05681 | CHAVE FUSIVEL, TRIPOLAR, ACIONAMENTO SIMULTANEO POR COMANDO | UN | 1 | 2519.94 | 0 | 2519.94
DE PUNHO, DE 15KV-400A
20060 | MAO-DE-OBRA DE ELETRICISTA DA CONSTRUCAO CIVIL, INCLUSIVE EN | H | 1 | 23.16 | 3 | 23.8548
CARGOS SOCIAIS DESONERADOS
20132 | MAO-DE-OBRA DE SERVENTE DA CONSTRUCAO CIVIL, INCLUSIVE ENCAR | H | 1 | 16.75 | 3 | 17.2525
GOS SOCIAIS DESONERADOS
15.007.0334-0 | VARA DE MANOBRA EM FENOLITE,COM PONTEIRA DE DURALUMINIO TEST | UN |  | 288.4
ADA EM 15KV,COM 3,00M DE COMPRIMENTO.FORNECIMENTO
05668 | VARA DE MANOBRA DE FENOLITE EM 15KV, COMPRIMENTO DE 3M | UN | 1 | 288.4 | 0 | 288.4
15.007.0334-A | VARA DE MANOBRA EM FENOLITE,COM PONTEIRA DE DURALUMINIO TEST | UN |  | 288.4
ADA EM 15KV,COM 3,00M DE COMPRIMENTO.FORNECIMENTO
05668 | VARA DE MANOBRA DE FENOLITE EM 15KV, COMPRIMENTO DE 3M | UN | 1 | 288.4 | 0 | 288.4
15.007.0338-0 | MUFLA TERMINAL,INTERNA OU EXTERNA,PARA CABO SINGELO DE 15KV. | UN |  | 377.51
FORNECIMENTO E COLOCACAO
01983 | MAO-DE-OBRA DE ELETRICISTA DE CONSTRUCAOCIVIL, INCLUSIVE ENC | H | 2 | 26.73 | 3 | 55.0638
ARGOS SOCIAIS
01999 | MAO-DE-OBRA DE SERVENTE DA CONSTRUCAO CIVIL, INCLUSIVE ENCAR | H | 2 | 19.33 | 3 | 39.8198
GOS SOCIAIS
04339 | MUFLA TERMINAL PARA CABO SUBTERRANEO, DE 25MM-15KV, MONOFASI | UN | 1 | 282.63 | 0 | 282.63
CA
15.007.0338-A | MUFLA TERMINAL,INTERNA OU EXTERNA,PARA CABO SINGELO DE 15KV. | UN |  | 364.84
FORNECIMENTO E COLOCACAO
04339 | MUFLA TERMINAL PARA CABO SUBTERRANEO, DE 25MM-15KV, MONOFASI | UN | 1 | 282.63 | 0 | 282.63
CA
20060 | MAO-DE-OBRA DE ELETRICISTA DA CONSTRUCAO CIVIL, INCLUSIVE EN | H | 2 | 23.16 | 3 | 47.7096
CARGOS SOCIAIS DESONERADOS
20132 | MAO-DE-OBRA DE SERVENTE DA CONSTRUCAO CIVIL, INCLUSIVE ENCAR | H | 2 | 16.75 | 3 | 34.505
GOS SOCIAIS DESONERADOS
15.007.0340-0 | VERGALHAO DE COBRE DE 3/8".FORNECIMENTO E COLOCACAO | M |  | 186.33
01983 | MAO-DE-OBRA DE ELETRICISTA DE CONSTRUCAOCIVIL, INCLUSIVE ENC | H | 0.35 | 26.73 | 3 | 9.6362
ARGOS SOCIAIS
01999 | MAO-DE-OBRA DE SERVENTE DA CONSTRUCAO CIVIL, INCLUSIVE ENCAR | H | 0.35 | 19.33 | 3 | 6.9685
GOS SOCIAIS
04340 | VERGALHAO DE COBRE, DE 3/8" | KG | 0.7 | 242.47 | 0 | 169.729
15.007.0340-A | VERGALHAO DE COBRE DE 3/8".FORNECIMENTO E COLOCACAO | M |  | 184.11
04340 | VERGALHAO DE COBRE, DE 3/8" | KG | 0.7 | 242.47 | 0 | 169.729
20060 | MAO-DE-OBRA DE ELETRICISTA DA CONSTRUCAO CIVIL, INCLUSIVE EN | H | 0.35 | 23.16 | 3 | 8.3492
CARGOS SOCIAIS DESONERADOS
20132 | MAO-DE-OBRA DE SERVENTE DA CONSTRUCAO CIVIL, INCLUSIVE ENCAR | H | 0.35 | 16.75 | 3 | 6.0384
GOS SOCIAIS DESONERADOS
15.007.0345-0 | ISOLADOR DE PINO,TIPO HI-TOP,CILINDRICO CLASSE 15KV.FORNECIM | UN |  | 41.61
ENTO E COLOCACAO
01983 | MAO-DE-OBRA DE ELETRICISTA DE CONSTRUCAOCIVIL, INCLUSIVE ENC | H | 0.2 | 26.73 | 3 | 5.5064
ARGOS SOCIAIS
01999 | MAO-DE-OBRA DE SERVENTE DA CONSTRUCAO CIVIL, INCLUSIVE ENCAR | H | 0.2 | 19.33 | 3 | 3.982
GOS SOCIAIS
04406 | ISOLADOR DE PINO "HI-TOP", CLASSE 15KV | UN | 1 | 32.13 | 0 | 32.13
15.007.0345-A | ISOLADOR DE PINO,TIPO HI-TOP,CILINDRICO CLASSE 15KV.FORNECIM | UN |  | 40.35
ENTO E COLOCACAO
04406 | ISOLADOR DE PINO "HI-TOP", CLASSE 15KV | UN | 1 | 32.13 | 0 | 32.13
20060 | MAO-DE-OBRA DE ELETRICISTA DA CONSTRUCAO CIVIL, INCLUSIVE EN | H | 0.2 | 23.16 | 3 | 4.771
CARGOS SOCIAIS DESONERADOS
20132 | MAO-DE-OBRA DE SERVENTE DA CONSTRUCAO CIVIL, INCLUSIVE ENCAR | H | 0.2 | 16.75 | 3 | 3.4505
GOS SOCIAIS DESONERADOS
15.007.0347-0 | ISOLADOR DE SUSPENSAO(DISCO),TIPO CAVILHA CLASSE 15KV.FORNEC | UN |  | 101.99
IMENTO E COLOCACAO
01983 | MAO-DE-OBRA DE ELETRICISTA DE CONSTRUCAOCIVIL, INCLUSIVE ENC | H | 0.5 | 26.73 | 3 | 13.766
ARGOS SOCIAIS
01999 | MAO-DE-OBRA DE SERVENTE DA CONSTRUCAO CIVIL, INCLUSIVE ENCAR | H | 0.5 | 19.33 | 3 | 9.955
GOS SOCIAIS
05641 | ISOLADOR DE TENSAO, DISCO DE SUSPENSAO, CLASSE 15KV, 6" | UN | 1 | 78.27 | 0 | 78.27
15.007.0347-A | ISOLADOR DE SUSPENSAO(DISCO),TIPO CAVILHA CLASSE 15KV.FORNEC | UN |  | 98.82
IMENTO E COLOCACAO
05641 | ISOLADOR DE TENSAO, DISCO DE SUSPENSAO, CLASSE 15KV, 6" | UN | 1 | 78.27 | 0 | 78.27
20060 | MAO-DE-OBRA DE ELETRICISTA DA CONSTRUCAO CIVIL, INCLUSIVE EN | H | 0.5 | 23.16 | 3 | 11.9274
CARGOS SOCIAIS DESONERADOS
20132 | MAO-DE-OBRA DE SERVENTE DA CONSTRUCAO CIVIL, INCLUSIVE ENCAR | H | 0.5 | 16.75 | 3 | 8.6263
GOS SOCIAIS DESONERADOS
15.007.0350-0 | INTERTRAVAMENTO MECANICO (DISJUNTOR X CHAVES FACA),COM FECHA | UN |  | 1519.53
DURAS.FORNECIMENTO E COLOCACAO
01983 | MAO-DE-OBRA DE ELETRICISTA DE CONSTRUCAOCIVIL, INCLUSIVE ENC | H | 8 | 26.73 | 3 | 220.2552
ARGOS SOCIAIS
01999 | MAO-DE-OBRA DE SERVENTE DA CONSTRUCAO CIVIL, INCLUSIVE ENCAR | H | 8 | 19.33 | 3 | 159.2792
GOS SOCIAIS
05950 | INTERTRAVAMENTO, TIPO CHAVE "KIRK" | UN | 1 | 1140 | 0 | 1140
15.007.0350-A | INTERTRAVAMENTO MECANICO (DISJUNTOR X CHAVES FACA),COM FECHA | UN |  | 1468.85
DURAS.FORNECIMENTO E COLOCACAO
05950 | INTERTRAVAMENTO, TIPO CHAVE "KIRK" | UN | 1 | 1140 | 0 | 1140
20060 | MAO-DE-OBRA DE ELETRICISTA DA CONSTRUCAO CIVIL, INCLUSIVE EN | H | 8 | 23.16 | 3 | 190.8384
CARGOS SOCIAIS DESONERADOS
20132 | MAO-DE-OBRA DE SERVENTE DA CONSTRUCAO CIVIL, INCLUSIVE ENCAR | H | 8 | 16.75 | 3 | 138.02
GOS SOCIAIS DESONERADOS
15.007.0351-0 | PARA-RAIO,TIPO VALVULA,PARA 15KV/5KA.FORNECIMENTO E INSTALAC | UN |  | 563.3
AO
01983 | MAO-DE-OBRA DE ELETRICISTA DE CONSTRUCAOCIVIL, INCLUSIVE ENC | H | 6 | 26.73 | 3 | 165.1914
ARGOS SOCIAIS
01999 | MAO-DE-OBRA DE SERVENTE DA CONSTRUCAO CIVIL, INCLUSIVE ENCAR | H | 6 | 19.33 | 3 | 119.4594
GOS SOCIAIS
04338 | PARA-RAIO VALVULA, PARA 15KV-5KA ATERRADO | UN | 1 | 278.65 | 0 | 278.65
15.007.0351-A | PARA-RAIO,TIPO VALVULA,PARA 15KV/5KA.FORNECIMENTO E INSTALAC | UN |  | 525.29
AO
04338 | PARA-RAIO VALVULA, PARA 15KV-5KA ATERRADO | UN | 1 | 278.65 | 0 | 278.65
20060 | MAO-DE-OBRA DE ELETRICISTA DA CONSTRUCAO CIVIL, INCLUSIVE EN | H | 6 | 23.16 | 3 | 143.1288
CARGOS SOCIAIS DESONERADOS
20132 | MAO-DE-OBRA DE SERVENTE DA CONSTRUCAO CIVIL, INCLUSIVE ENCAR | H | 6 | 16.75 | 3 | 103.515
GOS SOCIAIS DESONERADOS
15.007.0357-0 | CHAVE FUSIVEL,UNIPOLAR,COMANDO POR VARA DE MANOBRA,15KV-100A | UN |  | 459.44
.FORNECIMENTO E COLOCACAO
01983 | MAO-DE-OBRA DE ELETRICISTA DE CONSTRUCAOCIVIL, INCLUSIVE ENC | H | 1 | 26.73 | 3 | 27.5319
ARGOS SOCIAIS
01999 | MAO-DE-OBRA DE SERVENTE DA CONSTRUCAO CIVIL, INCLUSIVE ENCAR | H | 1 | 19.33 | 3 | 19.9099
GOS SOCIAIS
05688 | CHAVE FUSIVEL, UNIPOLAR, ACIONAMENTO POR COMANDO DE VARA DE | UN | 1 | 412 | 0 | 412
MANOBRA, DE 15KV-100A
15.007.0357-A | CHAVE FUSIVEL,UNIPOLAR,COMANDO POR VARA DE MANOBRA,15KV-100A | UN |  | 453.1
.FORNECIMENTO E COLOCACAO
05688 | CHAVE FUSIVEL, UNIPOLAR, ACIONAMENTO POR COMANDO DE VARA DE | UN | 1 | 412 | 0 | 412
MANOBRA, DE 15KV-100A
20060 | MAO-DE-OBRA DE ELETRICISTA DA CONSTRUCAO CIVIL, INCLUSIVE EN | H | 1 | 23.16 | 3 | 23.8548
CARGOS SOCIAIS DESONERADOS
20132 | MAO-DE-OBRA DE SERVENTE DA CONSTRUCAO CIVIL, INCLUSIVE ENCAR | H | 1 | 16.75 | 3 | 17.2525
GOS SOCIAIS DESONERADOS
15.007.0359-0 | BOTOEIRA DE COMANDO A DISTANCIA(EMERGENCIA),BLINDADA EM CAIX | UN |  | 553.83
A DE ALUMINIO FUNDIDO COM PORTA DE VIDRO(ACIONADA AUTOMATICA
MENTE AO QUEBRAR O VIDRO),COMPREENDENDO:5 VARAS DE ELETRODUT
O DE 1/2",50,00M DE FIO 1MM2,CAIXAS E CONEXOES,INCLUSIVE ABE
TURA E FECHAMENTO DE RASGO EM ALVENARIA.FORNECIMENTO E COLOC
ACAO
01983 | MAO-DE-OBRA DE ELETRICISTA DE CONSTRUCAOCIVIL, INCLUSIVE ENC | H | 8 | 26.73 | 3 | 220.2552
ARGOS SOCIAIS
01999 | MAO-DE-OBRA DE SERVENTE DA CONSTRUCAO CIVIL, INCLUSIVE ENCAR | H | 8 | 19.33 | 3 | 159.2792
GOS SOCIAIS
02338 | ELETRODUTO DE PVC PRETO,RIGIDO ROSQUEAVEL,COM ROSCA EM AMBAS | UN | 5 | 7.73 | 0 | 38.65
EXTREMIDADES,EM BARRAS DE 3 METROS,DE 1/2"
02360 | FIO COM ISOLAMENTO TERMOPLASTICO ANTICHAMA DE 750V, DE 01,0M | M | 50 | 0.7558 | 0 | 37.79
M2
02623 | JOELHO 90º DE PVC RIGIDO ROSQUEAVEL, DE 1/2" | UN | 2 | 1.86 | 0 | 3.72
02642 | LUVA DE PVC RIGIDO ROSQUEAVEL, PARA ELETRODUTO, DE 1/2" | UN | 4 | 0.79 | 0 | 3.16
04266 | BUCHA E ARRUELA DE ALUMINIO PARA ELETRODUTO, DE 1/2" | UN | 4 | 1.2 | 0 | 4.8
05678 | BOTOEIRA COMANDO A DISTANCIA, COM PORTA DE VIDRO | UN | 1 | 85.08 | 0 | 85.08
05750 | CAIXA DE LUZ DE PVC, DE 4"x2" | UN | 1 | 1.1 | 0 | 1.1
15.007.0359-A | BOTOEIRA DE COMANDO A DISTANCIA(EMERGENCIA),BLINDADA EM CAIX | UN |  | 503.15
A DE ALUMINIO FUNDIDO COM PORTA DE VIDRO(ACIONADA AUTOMATICA
MENTE AO QUEBRAR O VIDRO),COMPREENDENDO:5 VARAS DE ELETRODUT
O DE 1/2",50,00M DE FIO 1MM2,CAIXAS E CONEXOES,INCLUSIVE ABE
TURA E FECHAMENTO DE RASGO EM ALVENARIA.FORNECIMENTO E COLOC
ACAO
02338 | ELETRODUTO DE PVC PRETO,RIGIDO ROSQUEAVEL,COM ROSCA EM AMBAS | UN | 5 | 7.73 | 0 | 38.65
EXTREMIDADES,EM BARRAS DE 3 METROS,DE 1/2"
02360 | FIO COM ISOLAMENTO TERMOPLASTICO ANTICHAMA DE 750V, DE 01,0M | M | 50 | 0.7558 | 0 | 37.79
M2
02623 | JOELHO 90º DE PVC RIGIDO ROSQUEAVEL, DE 1/2" | UN | 2 | 1.86 | 0 | 3.72
02642 | LUVA DE PVC RIGIDO ROSQUEAVEL, PARA ELETRODUTO, DE 1/2" | UN | 4 | 0.79 | 0 | 3.16
04266 | BUCHA E ARRUELA DE ALUMINIO PARA ELETRODUTO, DE 1/2" | UN | 4 | 1.2 | 0 | 4.8
05678 | BOTOEIRA COMANDO A DISTANCIA, COM PORTA DE VIDRO | UN | 1 | 85.08 | 0 | 85.08
05750 | CAIXA DE LUZ DE PVC, DE 4"x2" | UN | 1 | 1.1 | 0 | 1.1
20060 | MAO-DE-OBRA DE ELETRICISTA DA CONSTRUCAO CIVIL, INCLUSIVE EN | H | 8 | 23.16 | 3 | 190.8384
CARGOS SOCIAIS DESONERADOS
20132 | MAO-DE-OBRA DE SERVENTE DA CONSTRUCAO CIVIL, INCLUSIVE ENCAR | H | 8 | 16.75 | 3 | 138.02
GOS SOCIAIS DESONERADOS
15.007.0400-0 | QUADRO DE DISTRIBUICAO DE ENERGIA PARA DISJUNTORES TERMO-MAG | UN |  | 121.78
NETICOS UNIPOLARES,DE SOBREPOR,COM PORTA E BARRAMENTOS DE FA
SE,NEUTRO E TERRA,PARA INSTALACAO DE ATE 4 DISJUNTORES SEM
DISPOSITIVO PARA CHAVE GERAL.FORNECIMENTO E COLOCACAO
01983 | MAO-DE-OBRA DE ELETRICISTA DE CONSTRUCAOCIVIL, INCLUSIVE ENC | H | 1.8 | 26.73 | 3 | 49.5574
ARGOS SOCIAIS
01999 | MAO-DE-OBRA DE SERVENTE DA CONSTRUCAO CIVIL, INCLUSIVE ENCAR | H | 1.8 | 19.33 | 3 | 35.8378
GOS SOCIAIS
11856 | QUADRO DE DISTRIBUICAO DE ENERGIA,DE SOBREPOR,BARRAMENTO NEU | UN | 1 | 36.39 | 0 | 36.39
TRO,SEM DISP.P/CHAVE GERAL,P/ATE 04 DISJUNTORES
15.007.0400-A | QUADRO DE DISTRIBUICAO DE ENERGIA PARA DISJUNTORES TERMO-MAG | UN |  | 110.38
NETICOS UNIPOLARES,DE SOBREPOR,COM PORTA E BARRAMENTOS DE FA
SE,NEUTRO E TERRA,PARA INSTALACAO DE ATE 4 DISJUNTORES SEM
DISPOSITIVO PARA CHAVE GERAL.FORNECIMENTO E COLOCACAO
11856 | QUADRO DE DISTRIBUICAO DE ENERGIA,DE SOBREPOR,BARRAMENTO NEU | UN | 1 | 36.39 | 0 | 36.39
TRO,SEM DISP.P/CHAVE GERAL,P/ATE 04 DISJUNTORES
20060 | MAO-DE-OBRA DE ELETRICISTA DA CONSTRUCAO CIVIL, INCLUSIVE EN | H | 1.8 | 23.16 | 3 | 42.9386
CARGOS SOCIAIS DESONERADOS
20132 | MAO-DE-OBRA DE SERVENTE DA CONSTRUCAO CIVIL, INCLUSIVE ENCAR | H | 1.8 | 16.75 | 3 | 31.0545
GOS SOCIAIS DESONERADOS
15.007.0405-0 | QUADRO DE DISTRIBUICAO DE ENERGIA PARA DISJUNTORES TERMO-MAG | UN |  | 138.4
NETICOS UNIPOLARES,DE SOBREPOR,COM PORTA E BARRAMENTOS DE FA
SE,NEUTRO E TERRA,PARA INSTALACAO DE ATE 8 DISJUNTORES SEM D
ISPOSITIVO PARA CHAVE GERAL.FORNECIMENTO E COLOCACAO
01983 | MAO-DE-OBRA DE ELETRICISTA DE CONSTRUCAOCIVIL, INCLUSIVE ENC | H | 1.8 | 26.73 | 3 | 49.5574
ARGOS SOCIAIS
01999 | MAO-DE-OBRA DE SERVENTE DA CONSTRUCAO CIVIL, INCLUSIVE ENCAR | H | 1.8 | 19.33 | 3 | 35.8378
GOS SOCIAIS
11857 | QUADRO DE DISTRIBUICAO DE ENERGIA,DE SOBREPOR,BARRAMENTO NEU | UN | 1 | 53.01 | 0 | 53.01
TRO,SEM DISP.P/CHAVE GERAL,P/ATE 08 DISJUNTORES
15.007.0405-A | QUADRO DE DISTRIBUICAO DE ENERGIA PARA DISJUNTORES TERMO-MAG | UN |  | 127
NETICOS UNIPOLARES,DE SOBREPOR,COM PORTA E BARRAMENTOS DE FA
SE,NEUTRO E TERRA,PARA INSTALACAO DE ATE 8 DISJUNTORES SEM D
ISPOSITIVO PARA CHAVE GERAL.FORNECIMENTO E COLOCACAO
11857 | QUADRO DE DISTRIBUICAO DE ENERGIA,DE SOBREPOR,BARRAMENTO NEU | UN | 1 | 53.01 | 0 | 53.01
TRO,SEM DISP.P/CHAVE GERAL,P/ATE 08 DISJUNTORES
20060 | MAO-DE-OBRA DE ELETRICISTA DA CONSTRUCAO CIVIL, INCLUSIVE EN | H | 1.8 | 23.16 | 3 | 42.9386
CARGOS SOCIAIS DESONERADOS
20132 | MAO-DE-OBRA DE SERVENTE DA CONSTRUCAO CIVIL, INCLUSIVE ENCAR | H | 1.8 | 16.75 | 3 | 31.0545
GOS SOCIAIS DESONERADOS
15.007.0410-0 | QUADRO DE DISTRIBUICAO DE ENERGIA PARA DISJUNTORES TERMO-MAG | UN |  | 188.23
NETICOS UNIPOLARES,DE SOBREPOR,COM PORTA E BARRAMENTOS DE FA
SE,NEUTRO E TERRA,PARA INSTALACAO DE ATE 12 DISJUNTORES SEM
DISPOSITIVO PARA CHAVE GERAL.FORNECIMENTO E COLOCACAO
01983 | MAO-DE-OBRA DE ELETRICISTA DE CONSTRUCAOCIVIL, INCLUSIVE ENC | H | 2.25 | 26.73 | 3 | 61.9468
ARGOS SOCIAIS
01999 | MAO-DE-OBRA DE SERVENTE DA CONSTRUCAO CIVIL, INCLUSIVE ENCAR | H | 2.25 | 19.33 | 3 | 44.7973
GOS SOCIAIS
11858 | QUADRO DE DISTRIBUICAO DE ENERGIA,DE SOBREPOR,BARRAMENTO NEU | UN | 1 | 81.49 | 0 | 81.49
TRO,SEM DISP.P/CHAVE GERAL,P/ATE 12 DISJUNTORES
15.007.0410-A | QUADRO DE DISTRIBUICAO DE ENERGIA PARA DISJUNTORES TERMO-MAG | UN |  | 173.98
NETICOS UNIPOLARES,DE SOBREPOR,COM PORTA E BARRAMENTOS DE FA
SE,NEUTRO E TERRA,PARA INSTALACAO DE ATE 12 DISJUNTORES SEM
DISPOSITIVO PARA CHAVE GERAL.FORNECIMENTO E COLOCACAO
11858 | QUADRO DE DISTRIBUICAO DE ENERGIA,DE SOBREPOR,BARRAMENTO NEU | UN | 1 | 81.49 | 0 | 81.49
TRO,SEM DISP.P/CHAVE GERAL,P/ATE 12 DISJUNTORES
20060 | MAO-DE-OBRA DE ELETRICISTA DA CONSTRUCAO CIVIL, INCLUSIVE EN | H | 2.25 | 23.16 | 3 | 53.6733
CARGOS SOCIAIS DESONERADOS
20132 | MAO-DE-OBRA DE SERVENTE DA CONSTRUCAO CIVIL, INCLUSIVE ENCAR | H | 2.25 | 16.75 | 3 | 38.8181
GOS SOCIAIS DESONERADOS
15.007.0415-0 | QUADRO DE DISTRIBUICAO DE ENERGIA,100A,PARA DISJUNTORES TERM | UN |  | 547.3
O-MAGNETICOS UNIPOLARES,DE SOBREPOR,COM PORTA E BARRAMENTOS
DE FASE,NEUTRO E TERRA,TRIFASICO,PARA INSTALACAO DE ATE 18 D
ISJUNTORES COM DISPOSITIVO PARA CHAVE GERAL.FORNECIMENTO E C
OLOCACAO
01983 | MAO-DE-OBRA DE ELETRICISTA DE CONSTRUCAOCIVIL, INCLUSIVE ENC | H | 2.7 | 26.73 | 3 | 74.3361
ARGOS SOCIAIS
01999 | MAO-DE-OBRA DE SERVENTE DA CONSTRUCAO CIVIL, INCLUSIVE ENCAR | H | 2.7 | 19.33 | 3 | 53.7567
GOS SOCIAIS
11859 | QUADRO DE DISTRIBUICAO DE ENERGIA,100A,DE SOBREPOR,BARRAMENT | UN | 1 | 419.21 | 0 | 419.21
O TRIFASICO E NEUTRO,DISP.P/CHAVE GERAL,P/ATE 18 DISJUNTORES
15.007.0415-A | QUADRO DE DISTRIBUICAO DE ENERGIA,100A,PARA DISJUNTORES TERM | UN |  | 530.19
O-MAGNETICOS UNIPOLARES,DE SOBREPOR,COM PORTA E BARRAMENTOS
DE FASE,NEUTRO E TERRA,TRIFASICO,PARA INSTALACAO DE ATE 18 D
ISJUNTORES COM DISPOSITIVO PARA CHAVE GERAL.FORNECIMENTO E C
OLOCACAO
11859 | QUADRO DE DISTRIBUICAO DE ENERGIA,100A,DE SOBREPOR,BARRAMENT | UN | 1 | 419.21 | 0 | 419.21
O TRIFASICO E NEUTRO,DISP.P/CHAVE GERAL,P/ATE 18 DISJUNTORES
20060 | MAO-DE-OBRA DE ELETRICISTA DA CONSTRUCAO CIVIL, INCLUSIVE EN | H | 2.7 | 23.16 | 3 | 64.408
CARGOS SOCIAIS DESONERADOS
20132 | MAO-DE-OBRA DE SERVENTE DA CONSTRUCAO CIVIL, INCLUSIVE ENCAR | H | 2.7 | 16.75 | 3 | 46.5818
GOS SOCIAIS DESONERADOS
15.007.0420-0 | QUADRO DE DISTRIBUICAO DE ENERGIA,100A,PARA DISJUNTORES TERM | UN |  | 670.32
O-MAGNETICOS UNIPOLARES,DE SOBREPOR,COM PORTA E BARRAMENTOS
DE FASE,NEUTRO E TERRA,TRIFASICO,PARA INSTALACAO DE ATE 24 D
ISJUNTORES COM DISPOSITIVO PARA CHAVE GERAL.FORNECIMENTO E C
OLOCACAO
01983 | MAO-DE-OBRA DE ELETRICISTA DE CONSTRUCAOCIVIL, INCLUSIVE ENC | H | 2.25 | 26.73 | 3 | 61.9468
ARGOS SOCIAIS
01999 | MAO-DE-OBRA DE SERVENTE DA CONSTRUCAO CIVIL, INCLUSIVE ENCAR | H | 2.5 | 19.33 | 3 | 49.7748
GOS SOCIAIS
11860 | QUADRO DE DISTRIBUICAO DE ENERGIA,100A,DE SOBREPOR,BARRAMENT | UN | 1 | 558.6 | 0 | 558.6
O TRIFASICO E NEUTRO,DISP.P/CHAVE GERAL,P/ATE 24 DISJUNTORES
15.007.0420-A | QUADRO DE DISTRIBUICAO DE ENERGIA,100A,PARA DISJUNTORES TERM | UN |  | 655.4
O-MAGNETICOS UNIPOLARES,DE SOBREPOR,COM PORTA E BARRAMENTOS
DE FASE,NEUTRO E TERRA,TRIFASICO,PARA INSTALACAO DE ATE 24 D
ISJUNTORES COM DISPOSITIVO PARA CHAVE GERAL.FORNECIMENTO E C
OLOCACAO
11860 | QUADRO DE DISTRIBUICAO DE ENERGIA,100A,DE SOBREPOR,BARRAMENT | UN | 1 | 558.6 | 0 | 558.6
O TRIFASICO E NEUTRO,DISP.P/CHAVE GERAL,P/ATE 24 DISJUNTORES
20060 | MAO-DE-OBRA DE ELETRICISTA DA CONSTRUCAO CIVIL, INCLUSIVE EN | H | 2.25 | 23.16 | 3 | 53.6733
CARGOS SOCIAIS DESONERADOS
20132 | MAO-DE-OBRA DE SERVENTE DA CONSTRUCAO CIVIL, INCLUSIVE ENCAR | H | 2.5 | 16.75 | 3 | 43.1313
GOS SOCIAIS DESONERADOS
15.007.0425-0 | QUADRO DE DISTRIBUICAO DE ENERGIA,100A,PARA DISJUNTORES TERM | UN |  | 861.55
O-MAGNETICOS UNIPOLARES,DE SOBREPOR,COM PORTA E BARRAMENTOS
DE FASE,NEUTRO E TERRA,TRIFASICO,PARA INSTALACAO DE ATE 32 D
ISJUNTORES COM DISPOSITIVO PARA CHAVE GERAL.FORNECIMENTO E C
OLOCACAO
01983 | MAO-DE-OBRA DE ELETRICISTA DE CONSTRUCAOCIVIL, INCLUSIVE ENC | H | 4.5 | 26.73 | 3 | 123.8936
ARGOS SOCIAIS
01999 | MAO-DE-OBRA DE SERVENTE DA CONSTRUCAO CIVIL, INCLUSIVE ENCAR | H | 4.5 | 19.33 | 3 | 89.5945
GOS SOCIAIS
11861 | QUADRO DE DISTRIBUICAO DE ENERGIA,100A,DE SOBREPOR,BARRAMENT | UN | 1 | 648.07 | 0 | 648.07
O TRIFASICO E NEUTRO,DISP.P/CHAVE GERAL,P/ATE 32 DISJUNTORES
15.007.0425-A | QUADRO DE DISTRIBUICAO DE ENERGIA,100A,PARA DISJUNTORES TERM | UN |  | 833.05
O-MAGNETICOS UNIPOLARES,DE SOBREPOR,COM PORTA E BARRAMENTOS
DE FASE,NEUTRO E TERRA,TRIFASICO,PARA INSTALACAO DE ATE 32 D
ISJUNTORES COM DISPOSITIVO PARA CHAVE GERAL.FORNECIMENTO E C
OLOCACAO
11861 | QUADRO DE DISTRIBUICAO DE ENERGIA,100A,DE SOBREPOR,BARRAMENT | UN | 1 | 648.07 | 0 | 648.07
O TRIFASICO E NEUTRO,DISP.P/CHAVE GERAL,P/ATE 32 DISJUNTORES
20060 | MAO-DE-OBRA DE ELETRICISTA DA CONSTRUCAO CIVIL, INCLUSIVE EN | H | 4.5 | 23.16 | 3 | 107.3466
CARGOS SOCIAIS DESONERADOS
20132 | MAO-DE-OBRA DE SERVENTE DA CONSTRUCAO CIVIL, INCLUSIVE ENCAR | H | 4.5 | 16.75 | 3 | 77.6363
GOS SOCIAIS DESONERADOS
15.007.0430-0 | QUADRO DE DISTRIBUICAO DE ENERGIA,100A,PARA DISJUNTORES TERM | UN |  | 977.87
O-MAGNETICOS UNIPOLARES,DE SOBREPOR,COM PORTA E BARRAMENTOS
DE FASE,NEUTRO E TERRA,TRIFASICO,PARA INSTALACAO DE ATE 40 D
ISJUNTORES COM DISPOSITIVO PARA CHAVE GERAL.FORNECIMENTO E C
OLOCACAO
01983 | MAO-DE-OBRA DE ELETRICISTA DE CONSTRUCAOCIVIL, INCLUSIVE ENC | H | 4.5 | 26.73 | 3 | 123.8936
ARGOS SOCIAIS
01999 | MAO-DE-OBRA DE SERVENTE DA CONSTRUCAO CIVIL, INCLUSIVE ENCAR | H | 4.5 | 19.33 | 3 | 89.5945
GOS SOCIAIS
11862 | QUADRO DE DISTRIBUICAO DE ENERGIA,100A,DE SOBREPOR,BARRAMENT | UN | 1 | 764.39 | 0 | 764.39
O TRIFASICO E NEUTRO,DISP.P/CHAVE GERAL,P/ATE 40 DISJUNTORES
15.007.0430-A | QUADRO DE DISTRIBUICAO DE ENERGIA,100A,PARA DISJUNTORES TERM | UN |  | 949.37
O-MAGNETICOS UNIPOLARES,DE SOBREPOR,COM PORTA E BARRAMENTOS
DE FASE,NEUTRO E TERRA,TRIFASICO,PARA INSTALACAO DE ATE 40 D
ISJUNTORES COM DISPOSITIVO PARA CHAVE GERAL.FORNECIMENTO E C
OLOCACAO
11862 | QUADRO DE DISTRIBUICAO DE ENERGIA,100A,DE SOBREPOR,BARRAMENT | UN | 1 | 764.39 | 0 | 764.39
O TRIFASICO E NEUTRO,DISP.P/CHAVE GERAL,P/ATE 40 DISJUNTORES
20060 | MAO-DE-OBRA DE ELETRICISTA DA CONSTRUCAO CIVIL, INCLUSIVE EN | H | 4.5 | 23.16 | 3 | 107.3466
CARGOS SOCIAIS DESONERADOS
20132 | MAO-DE-OBRA DE SERVENTE DA CONSTRUCAO CIVIL, INCLUSIVE ENCAR | H | 4.5 | 16.75 | 3 | 77.6363
GOS SOCIAIS DESONERADOS
15.007.0435-0 | QUADRO DE DISTRIBUICAO DE ENERGIA,150A,PARA DISJUNTORES TERM | UN |  | 1464.93
O-MAGNETICOS UNIPOLARES,DE SOBREPOR,COM PORTA E BARRAMENTOS
DE FASE,NEUTRO E TERRA,TRIFASICO,PARA INSTALACAO DE ATE 50 D
ISJUNTORES COM DISPOSITIVO PARA CHAVE GERAL.FORNECIMENTO E C
OLOCACAO
01983 | MAO-DE-OBRA DE ELETRICISTA DE CONSTRUCAOCIVIL, INCLUSIVE ENC | H | 4.5 | 26.73 | 3 | 123.8936
ARGOS SOCIAIS
01999 | MAO-DE-OBRA DE SERVENTE DA CONSTRUCAO CIVIL, INCLUSIVE ENCAR | H | 4.5 | 19.33 | 3 | 89.5945
GOS SOCIAIS
11863 | QUADRO DE DISTRIBUICAO DE ENERGIA,150A,DE SOBREPOR,BARRAMENT | UN | 1 | 1251.45 | 0 | 1251.45
O TRIFASICO E NEUTRO,DISP.P/CHAVE GERAL,P/ATE 50 DISJUNTORES
15.007.0435-A | QUADRO DE DISTRIBUICAO DE ENERGIA,150A,PARA DISJUNTORES TERM | UN |  | 1436.43
O-MAGNETICOS UNIPOLARES,DE SOBREPOR,COM PORTA E BARRAMENTOS
DE FASE,NEUTRO E TERRA,TRIFASICO,PARA INSTALACAO DE ATE 50 D
ISJUNTORES COM DISPOSITIVO PARA CHAVE GERAL.FORNECIMENTO E C
OLOCACAO
11863 | QUADRO DE DISTRIBUICAO DE ENERGIA,150A,DE SOBREPOR,BARRAMENT | UN | 1 | 1251.45 | 0 | 1251.45
O TRIFASICO E NEUTRO,DISP.P/CHAVE GERAL,P/ATE 50 DISJUNTORES
20060 | MAO-DE-OBRA DE ELETRICISTA DA CONSTRUCAO CIVIL, INCLUSIVE EN | H | 4.5 | 23.16 | 3 | 107.3466
CARGOS SOCIAIS DESONERADOS
20132 | MAO-DE-OBRA DE SERVENTE DA CONSTRUCAO CIVIL, INCLUSIVE ENCAR | H | 4.5 | 16.75 | 3 | 77.6363
GOS SOCIAIS DESONERADOS
15.007.0440-0 | QUADRO DE DISTRIBUICAO DE ENERGIA,150A,PARA DISJUNTORES TERM | UN |  | 1709.03
O-MAGNETICOS UNIPOLARES,DE SOBREPOR,COM PORTA E BARRAMENTOS
DE FASE,NEUTRO E TERRA,TRIFASICO,PARA INSTALACAO DE ATE 72 D
ISJUNTORES COM DISPOSITIVO PARA CHAVE GERAL.FORNECIMENTO E C
OLOCACAO
01983 | MAO-DE-OBRA DE ELETRICISTA DE CONSTRUCAOCIVIL, INCLUSIVE ENC | H | 4.5 | 26.73 | 3 | 123.8936
ARGOS SOCIAIS
01999 | MAO-DE-OBRA DE SERVENTE DA CONSTRUCAO CIVIL, INCLUSIVE ENCAR | H | 4.5 | 19.33 | 3 | 89.5945
GOS SOCIAIS
14716 | QUADRO DE DISTRIBUICAO DE ENERGIA,150A,DE SOBREPOR,BARRAMENT | UN | 1 | 1495.55 | 0 | 1495.55
O TRIFASICO E NEUTRO,DISP.P/CHAVE GERAL,P/ATE 72 DISJUNTORES
15.007.0440-A | QUADRO DE DISTRIBUICAO DE ENERGIA,150A,PARA DISJUNTORES TERM | UN |  | 1680.53
O-MAGNETICOS UNIPOLARES,DE SOBREPOR,COM PORTA E BARRAMENTOS
DE FASE,NEUTRO E TERRA,TRIFASICO,PARA INSTALACAO DE ATE 72 D
ISJUNTORES COM DISPOSITIVO PARA CHAVE GERAL.FORNECIMENTO E C
OLOCACAO
14716 | QUADRO DE DISTRIBUICAO DE ENERGIA,150A,DE SOBREPOR,BARRAMENT | UN | 1 | 1495.55 | 0 | 1495.55
O TRIFASICO E NEUTRO,DISP.P/CHAVE GERAL,P/ATE 72 DISJUNTORES
20060 | MAO-DE-OBRA DE ELETRICISTA DA CONSTRUCAO CIVIL, INCLUSIVE EN | H | 4.5 | 23.16 | 3 | 107.3466
CARGOS SOCIAIS DESONERADOS
20132 | MAO-DE-OBRA DE SERVENTE DA CONSTRUCAO CIVIL, INCLUSIVE ENCAR | H | 4.5 | 16.75 | 3 | 77.6363
GOS SOCIAIS DESONERADOS
15.007.0495-0 | QUADRO DE DISTRIBUICAO DE ENERGIA PARA DISJUNTORES TERMO-MAG | UN |  | 131.27
NETICOS UNIPOLARES,DE EMBUTIR,COM PORTA E BARRAMENTOS DE FAS
E,NEUTRO E TERRA,PARA INSTALACAO DE ATE 4 DISJUNTORES SEM DI
SPOSITIVO PARA CHAVE GERAL.FORNECIMENTO E COLOCACAO
01983 | MAO-DE-OBRA DE ELETRICISTA DE CONSTRUCAOCIVIL, INCLUSIVE ENC | H | 2 | 26.73 | 3 | 55.0638
ARGOS SOCIAIS
01999 | MAO-DE-OBRA DE SERVENTE DA CONSTRUCAO CIVIL, INCLUSIVE ENCAR | H | 2 | 19.33 | 3 | 39.8198
GOS SOCIAIS
02498 | QUADRO DE DISTRIBUICAO DE ENERGIA,DE EMBUTIR,BARRAMENTO NEUT | UN | 1 | 36.39 | 0 | 36.39
RO,SEM DISP.P/CHAVE GERAL,P/ATE 04 DISJUNTORES
15.007.0495-A | QUADRO DE DISTRIBUICAO DE ENERGIA PARA DISJUNTORES TERMO-MAG | UN |  | 118.6
NETICOS UNIPOLARES,DE EMBUTIR,COM PORTA E BARRAMENTOS DE FAS
E,NEUTRO E TERRA,PARA INSTALACAO DE ATE 4 DISJUNTORES SEM DI
SPOSITIVO PARA CHAVE GERAL.FORNECIMENTO E COLOCACAO
02498 | QUADRO DE DISTRIBUICAO DE ENERGIA,DE EMBUTIR,BARRAMENTO NEUT | UN | 1 | 36.39 | 0 | 36.39
RO,SEM DISP.P/CHAVE GERAL,P/ATE 04 DISJUNTORES
20060 | MAO-DE-OBRA DE ELETRICISTA DA CONSTRUCAO CIVIL, INCLUSIVE EN | H | 2 | 23.16 | 3 | 47.7096
CARGOS SOCIAIS DESONERADOS
20132 | MAO-DE-OBRA DE SERVENTE DA CONSTRUCAO CIVIL, INCLUSIVE ENCAR | H | 2 | 16.75 | 3 | 34.505
GOS SOCIAIS DESONERADOS
15.007.0498-0 | QUADRO DE DISTRIBUICAO DE ENERGIA PARA DISJUNTORES TERMO-MAG | UN |  | 147.89
NETICOS UNIPOLARES,DE EMBUTIR,COM PORTA E BARRAMENTOS DE FAS
E,NEUTRO E TERRA,PARA INSTALACAO DE ATE 8 DISJUNTORES SEM DI
SPOSITIVO PARA CHAVE GERAL.FORNECIMENTO E COLOCACAO
01983 | MAO-DE-OBRA DE ELETRICISTA DE CONSTRUCAOCIVIL, INCLUSIVE ENC | H | 2 | 26.73 | 3 | 55.0638
ARGOS SOCIAIS
01999 | MAO-DE-OBRA DE SERVENTE DA CONSTRUCAO CIVIL, INCLUSIVE ENCAR | H | 2 | 19.33 | 3 | 39.8198
GOS SOCIAIS
02499 | QUADRO DE DISTRIBUICAO DE ENERGIA,DE EMBUTIR,BARRAMENTO NEUT | UN | 1 | 53.01 | 0 | 53.01
RO,SEM DISP.P/CHAVE GERAL,P/ATE 08 DISJUNTORES
15.007.0498-A | QUADRO DE DISTRIBUICAO DE ENERGIA PARA DISJUNTORES TERMO-MAG | UN |  | 135.22
NETICOS UNIPOLARES,DE EMBUTIR,COM PORTA E BARRAMENTOS DE FAS
E,NEUTRO E TERRA,PARA INSTALACAO DE ATE 8 DISJUNTORES SEM DI
SPOSITIVO PARA CHAVE GERAL.FORNECIMENTO E COLOCACAO
02499 | QUADRO DE DISTRIBUICAO DE ENERGIA,DE EMBUTIR,BARRAMENTO NEUT | UN | 1 | 53.01 | 0 | 53.01
RO,SEM DISP.P/CHAVE GERAL,P/ATE 08 DISJUNTORES
20060 | MAO-DE-OBRA DE ELETRICISTA DA CONSTRUCAO CIVIL, INCLUSIVE EN | H | 2 | 23.16 | 3 | 47.7096
CARGOS SOCIAIS DESONERADOS
20132 | MAO-DE-OBRA DE SERVENTE DA CONSTRUCAO CIVIL, INCLUSIVE ENCAR | H | 2 | 16.75 | 3 | 34.505
GOS SOCIAIS DESONERADOS
15.007.0501-0 | QUADRO DE DISTRIBUICAO DE ENERGIA PARA DISJUNTORES TERMO-MAG | UN |  | 200.09
NETICOS UNIPOLARES,DE EMBUTIR,COM PORTA E BARRAMENTOS DE FAS
E,NEUTRO E TERRA,PARA INSTALACAO DE ATE 12 DISJUNTORES SEM D
ISPOSITIVO PARA CHAVE GERAL.FORNECIMENTO E COLOCACAO
01983 | MAO-DE-OBRA DE ELETRICISTA DE CONSTRUCAOCIVIL, INCLUSIVE ENC | H | 2.5 | 26.73 | 3 | 68.8298
ARGOS SOCIAIS
01999 | MAO-DE-OBRA DE SERVENTE DA CONSTRUCAO CIVIL, INCLUSIVE ENCAR | H | 2.5 | 19.33 | 3 | 49.7748
GOS SOCIAIS
05471 | QUADRO DE DISTRIBUICAO DE ENERGIA,DE EMBUTIR,BARRAMENTO NEUT | UN | 1 | 81.49 | 0 | 81.49
RO,SEM DISP.P/CHAVE GERAL,P/ATE 12 DISJUNTORES
15.007.0501-A | QUADRO DE DISTRIBUICAO DE ENERGIA PARA DISJUNTORES TERMO-MAG | UN |  | 184.25
NETICOS UNIPOLARES,DE EMBUTIR,COM PORTA E BARRAMENTOS DE FAS
E,NEUTRO E TERRA,PARA INSTALACAO DE ATE 12 DISJUNTORES SEM D
ISPOSITIVO PARA CHAVE GERAL.FORNECIMENTO E COLOCACAO
05471 | QUADRO DE DISTRIBUICAO DE ENERGIA,DE EMBUTIR,BARRAMENTO NEUT | UN | 1 | 81.49 | 0 | 81.49
RO,SEM DISP.P/CHAVE GERAL,P/ATE 12 DISJUNTORES
20060 | MAO-DE-OBRA DE ELETRICISTA DA CONSTRUCAO CIVIL, INCLUSIVE EN | H | 2.5 | 23.16 | 3 | 59.637
CARGOS SOCIAIS DESONERADOS
20132 | MAO-DE-OBRA DE SERVENTE DA CONSTRUCAO CIVIL, INCLUSIVE ENCAR | H | 2.5 | 16.75 | 3 | 43.1313
GOS SOCIAIS DESONERADOS
15.007.0504-0 | QUADRO DE DISTRIBUICAO DE ENERGIA,100A,PARA DISJUNTORES TERM | UN |  | 561.53
O-MAGNETICOS UNIPOLARES,DE EMBUTIR,COM PORTA E BARRAMENTOS D
E FASE,NEUTRO E TERRA,TRIFASICO,PARA INSTALACAO DE ATE 18 DI
SJUNTORES COM DISPOSITIVO PARA CHAVE GERAL.FORNECIMENTO E CO
LOCACAO
01983 | MAO-DE-OBRA DE ELETRICISTA DE CONSTRUCAOCIVIL, INCLUSIVE ENC | H | 3 | 26.73 | 3 | 82.5957
ARGOS SOCIAIS
01999 | MAO-DE-OBRA DE SERVENTE DA CONSTRUCAO CIVIL, INCLUSIVE ENCAR | H | 3 | 19.33 | 3 | 59.7297
GOS SOCIAIS
02437 | QUADRO DE DISTRIBUICAO DE ENERGIA,100A,DE EMBUTIR,BARRAMENTO | UN | 1 | 419.21 | 0 | 419.21
TRIFASICO E NEUTRO,DISP.P/CHAVE GERAL,P/ATE 18 DISJUNTORES
15.007.0504-A | QUADRO DE DISTRIBUICAO DE ENERGIA,100A,PARA DISJUNTORES TERM | UN |  | 542.53
O-MAGNETICOS UNIPOLARES,DE EMBUTIR,COM PORTA E BARRAMENTOS D
E FASE,NEUTRO E TERRA,TRIFASICO,PARA INSTALACAO DE ATE 18 DI
SJUNTORES COM DISPOSITIVO PARA CHAVE GERAL.FORNECIMENTO E CO
LOCACAO
02437 | QUADRO DE DISTRIBUICAO DE ENERGIA,100A,DE EMBUTIR,BARRAMENTO | UN | 1 | 419.21 | 0 | 419.21
TRIFASICO E NEUTRO,DISP.P/CHAVE GERAL,P/ATE 18 DISJUNTORES
20060 | MAO-DE-OBRA DE ELETRICISTA DA CONSTRUCAO CIVIL, INCLUSIVE EN | H | 3 | 23.16 | 3 | 71.5644
CARGOS SOCIAIS DESONERADOS
20132 | MAO-DE-OBRA DE SERVENTE DA CONSTRUCAO CIVIL, INCLUSIVE ENCAR | H | 3 | 16.75 | 3 | 51.7575
GOS SOCIAIS DESONERADOS
15.007.0507-0 | QUADRO DE DISTRIBUICAO DE ENERGIA,100A,PARA DISJUNTORES TERM | UN |  | 707.71
O-MAGNETICOS UNIPOLARES,DE EMBUTIR,COM PORTA E BARRAMENTOS D
E FASE,NEUTRO E TERRA,TRIFASICO,PARA INSTALACAO DE ATE 24 DI
SJUNTORES COM DISPOSITIVO PARA CHAVE GERAL.FORNECIMENTO E CO
LOCACAO
01983 | MAO-DE-OBRA DE ELETRICISTA DE CONSTRUCAOCIVIL, INCLUSIVE ENC | H | 3.5 | 26.73 | 3 | 96.3617
ARGOS SOCIAIS
01999 | MAO-DE-OBRA DE SERVENTE DA CONSTRUCAO CIVIL, INCLUSIVE ENCAR | H | 3.5 | 19.33 | 3 | 69.6847
GOS SOCIAIS
02438 | QUADRO DE DISTRIBUICAO DE ENERGIA,100A,DE EMBUTIR,BARRAMENTO | UN | 1 | 541.67 | 0 | 541.67
TRIFASICO E NEUTRO,DISP.P/CHAVE GERAL,P/ATE 24 DISJUNTORES
15.007.0507-A | QUADRO DE DISTRIBUICAO DE ENERGIA,100A,PARA DISJUNTORES TERM | UN |  | 685.54
O-MAGNETICOS UNIPOLARES,DE EMBUTIR,COM PORTA E BARRAMENTOS D
E FASE,NEUTRO E TERRA,TRIFASICO,PARA INSTALACAO DE ATE 24 DI
SJUNTORES COM DISPOSITIVO PARA CHAVE GERAL.FORNECIMENTO E CO
LOCACAO
02438 | QUADRO DE DISTRIBUICAO DE ENERGIA,100A,DE EMBUTIR,BARRAMENTO | UN | 1 | 541.67 | 0 | 541.67
TRIFASICO E NEUTRO,DISP.P/CHAVE GERAL,P/ATE 24 DISJUNTORES
20060 | MAO-DE-OBRA DE ELETRICISTA DA CONSTRUCAO CIVIL, INCLUSIVE EN | H | 3.5 | 23.16 | 3 | 83.4918
CARGOS SOCIAIS DESONERADOS
20132 | MAO-DE-OBRA DE SERVENTE DA CONSTRUCAO CIVIL, INCLUSIVE ENCAR | H | 3.5 | 16.75 | 3 | 60.3838
GOS SOCIAIS DESONERADOS
15.007.0511-0 | QUADRO DE DISTRIBUICAO DE ENERGIA,100A,PARA DISJUNTORES TERM | UN |  | 885.27
O-MAGNETICOS UNIPOLARES,DE EMBUTIR,COM PORTA E BARRAMENTOS D
E FASE,NEUTRO E TERRA,TRIFASICO,PARA INSTALACAO DE ATE 32 DI
SJUNTORES COM DISPOSITIVO PARA CHAVE GERAL.FORNECIMENTO E CO
LOCACAO
01983 | MAO-DE-OBRA DE ELETRICISTA DE CONSTRUCAOCIVIL, INCLUSIVE ENC | H | 5 | 26.73 | 3 | 137.6595
ARGOS SOCIAIS
01999 | MAO-DE-OBRA DE SERVENTE DA CONSTRUCAO CIVIL, INCLUSIVE ENCAR | H | 5 | 19.33 | 3 | 99.5495
GOS SOCIAIS
02439 | QUADRO DE DISTRIBUICAO DE ENERGIA,100A,DE EMBUTIR,BARRAMENTO | UN | 1 | 648.07 | 0 | 648.07
TRIFASICO E NEUTRO,DISP.P/CHAVE GERAL,P/ATE 32 DISJUNTORES
15.007.0511-A | QUADRO DE DISTRIBUICAO DE ENERGIA,100A,PARA DISJUNTORES TERM | UN |  | 853.6
O-MAGNETICOS UNIPOLARES,DE EMBUTIR,COM PORTA E BARRAMENTOS D
E FASE,NEUTRO E TERRA,TRIFASICO,PARA INSTALACAO DE ATE 32 DI
SJUNTORES COM DISPOSITIVO PARA CHAVE GERAL.FORNECIMENTO E CO
LOCACAO
02439 | QUADRO DE DISTRIBUICAO DE ENERGIA,100A,DE EMBUTIR,BARRAMENTO | UN | 1 | 648.07 | 0 | 648.07
TRIFASICO E NEUTRO,DISP.P/CHAVE GERAL,P/ATE 32 DISJUNTORES
20060 | MAO-DE-OBRA DE ELETRICISTA DA CONSTRUCAO CIVIL, INCLUSIVE EN | H | 5 | 23.16 | 3 | 119.274
CARGOS SOCIAIS DESONERADOS
20132 | MAO-DE-OBRA DE SERVENTE DA CONSTRUCAO CIVIL, INCLUSIVE ENCAR | H | 5 | 16.75 | 3 | 86.2625
GOS SOCIAIS DESONERADOS
15.007.0514-0 | QUADRO DE DISTRIBUICAO DE ENERGIA,100A,PARA DISJUNTORES TERM | UN |  | 1049.04
O-MAGNETICOS UNIPOLARES,DE EMBUTIR,COM PORTA E BARRAMENTOS D
E FASE,NEUTRO E TERRA,TRIFASICO,PARA INSTALACAO DE ATE 40 DI
SJUNTORES COM DISPOSITIVO PARA CHAVE GERAL.FORNECIMENTO E CO
LOCACAO
01983 | MAO-DE-OBRA DE ELETRICISTA DE CONSTRUCAOCIVIL, INCLUSIVE ENC | H | 6 | 26.73 | 3 | 165.1914
ARGOS SOCIAIS
01999 | MAO-DE-OBRA DE SERVENTE DA CONSTRUCAO CIVIL, INCLUSIVE ENCAR | H | 6 | 19.33 | 3 | 119.4594
GOS SOCIAIS
05503 | QUADRO DE DISTRIBUICAO DE ENERGIA,100A,DE EMBUTIR,BARRAMENTO | UN | 1 | 764.39 | 0 | 764.39
TRIFASICO E NEUTRO,DISP.P/CHAVE GERAL,P/ATE 40 DISJUNTORES
15.007.0514-A | QUADRO DE DISTRIBUICAO DE ENERGIA,100A,PARA DISJUNTORES TERM | UN |  | 1011.03
O-MAGNETICOS UNIPOLARES,DE EMBUTIR,COM PORTA E BARRAMENTOS D
E FASE,NEUTRO E TERRA,TRIFASICO,PARA INSTALACAO DE ATE 40 DI
SJUNTORES COM DISPOSITIVO PARA CHAVE GERAL.FORNECIMENTO E CO
LOCACAO
05503 | QUADRO DE DISTRIBUICAO DE ENERGIA,100A,DE EMBUTIR,BARRAMENTO | UN | 1 | 764.39 | 0 | 764.39
TRIFASICO E NEUTRO,DISP.P/CHAVE GERAL,P/ATE 40 DISJUNTORES
20060 | MAO-DE-OBRA DE ELETRICISTA DA CONSTRUCAO CIVIL, INCLUSIVE EN | H | 6 | 23.16 | 3 | 143.1288
CARGOS SOCIAIS DESONERADOS
20132 | MAO-DE-OBRA DE SERVENTE DA CONSTRUCAO CIVIL, INCLUSIVE ENCAR | H | 6 | 16.75 | 3 | 103.515
GOS SOCIAIS DESONERADOS
15.007.0517-0 | QUADRO DE DISTRIBUICAO DE ENERGIA,150A,PARA DISJUNTORES TERM | UN |  | 1559.82
O-MAGNETICOS UNIPOLARES,DE EMBUTIR,COM PORTA E BARRAMENTOS D
E FASE,NEUTRO E TERRA,TRIFASICO,PARA INSTALACAO DE ATE 50 DI
SJUNTORES COM DISPOSITIVO PARA CHAVE GERAL.FORNECIMENTO E CO
LOCACAO
01983 | MAO-DE-OBRA DE ELETRICISTA DE CONSTRUCAOCIVIL, INCLUSIVE ENC | H | 6.5 | 26.73 | 3 | 178.9574
ARGOS SOCIAIS
01999 | MAO-DE-OBRA DE SERVENTE DA CONSTRUCAO CIVIL, INCLUSIVE ENCAR | H | 6.5 | 19.33 | 3 | 129.4144
GOS SOCIAIS
05504 | QUADRO DE DISTRIBUICAO DE ENERGIA,150A,DE EMBUTIR,BARRAMENTO | UN | 1 | 1251.45 | 0 | 1251.45
TRIFASICO E NEUTRO,DISP.P/CHAVE GERAL,P/ATE 50 DISJUNOTORES
15.007.0517-A | QUADRO DE DISTRIBUICAO DE ENERGIA,150A,PARA DISJUNTORES TERM | UN |  | 1518.64
O-MAGNETICOS UNIPOLARES,DE EMBUTIR,COM PORTA E BARRAMENTOS D
E FASE,NEUTRO E TERRA,TRIFASICO,PARA INSTALACAO DE ATE 50 DI
SJUNTORES COM DISPOSITIVO PARA CHAVE GERAL.FORNECIMENTO E CO
LOCACAO
05504 | QUADRO DE DISTRIBUICAO DE ENERGIA,150A,DE EMBUTIR,BARRAMENTO | UN | 1 | 1251.45 | 0 | 1251.45
TRIFASICO E NEUTRO,DISP.P/CHAVE GERAL,P/ATE 50 DISJUNOTORES
20060 | MAO-DE-OBRA DE ELETRICISTA DA CONSTRUCAO CIVIL, INCLUSIVE EN | H | 6.5 | 23.16 | 3 | 155.0562
CARGOS SOCIAIS DESONERADOS
20132 | MAO-DE-OBRA DE SERVENTE DA CONSTRUCAO CIVIL, INCLUSIVE ENCAR | H | 6.5 | 16.75 | 3 | 112.1413
GOS SOCIAIS DESONERADOS
15.007.0518-0 | QUADRO DE DISTRIBUICAO DE ENERGIA,150A,PARA DISJUNTORES TERM | UN |  | 1754.07
O-MAGNETICOS UNIPOLARES,DE EMBUTIR,COM PORTA E BARRAMENTOS D
E FASE,NEUTRO E TERRA,TRIFASICO,PARA INSTALACAO DE ATE 72 DI
SJUNTORES COM DISPOSITIVO PARA CHAVE GERAL.FORNECIMENTO E CO
LOCACAO
01983 | MAO-DE-OBRA DE ELETRICISTA DE CONSTRUCAOCIVIL, INCLUSIVE ENC | H | 6.5 | 26.73 | 3 | 178.9574
ARGOS SOCIAIS
01999 | MAO-DE-OBRA DE SERVENTE DA CONSTRUCAO CIVIL, INCLUSIVE ENCAR | H | 6.5 | 19.33 | 3 | 129.4144
GOS SOCIAIS
14715 | QUADRO DE DISTRIBUICAO DE ENERGIA,150A,DE EMBUTIR,BARRAMENTO | UN | 1 | 1445.7 | 0 | 1445.7
TRIFASICO E NEUTRO,DISP.P/CHAVE GERAL,P/ATE 72 DISJUNTORES
15.007.0518-A | QUADRO DE DISTRIBUICAO DE ENERGIA,150A,PARA DISJUNTORES TERM | UN |  | 1712.89
O-MAGNETICOS UNIPOLARES,DE EMBUTIR,COM PORTA E BARRAMENTOS D
E FASE,NEUTRO E TERRA,TRIFASICO,PARA INSTALACAO DE ATE 72 DI
SJUNTORES COM DISPOSITIVO PARA CHAVE GERAL.FORNECIMENTO E CO
LOCACAO
14715 | QUADRO DE DISTRIBUICAO DE ENERGIA,150A,DE EMBUTIR,BARRAMENTO | UN | 1 | 1445.7 | 0 | 1445.7
TRIFASICO E NEUTRO,DISP.P/CHAVE GERAL,P/ATE 72 DISJUNTORES
20060 | MAO-DE-OBRA DE ELETRICISTA DA CONSTRUCAO CIVIL, INCLUSIVE EN | H | 6.5 | 23.16 | 3 | 155.0562
CARGOS SOCIAIS DESONERADOS
20132 | MAO-DE-OBRA DE SERVENTE DA CONSTRUCAO CIVIL, INCLUSIVE ENCAR | H | 6.5 | 16.75 | 3 | 112.1413
GOS SOCIAIS DESONERADOS
15.007.0520-0 | DISJUNTOR/INTERRUPTOR DIFERENCIAL RESIDUAL(DDR),CLASSE AC,2 | UN |  | 103.6
POLOS,INSTANTANEO,CORRENTE NOMINAL(IN)25AX240V,SENSIBILIDADE
30MA/300MA.FORNECIMENTO E COLOCACAO
01983 | MAO-DE-OBRA DE ELETRICISTA DE CONSTRUCAOCIVIL, INCLUSIVE ENC | H | 0.1375 | 26.73 | 3 | 3.7856
ARGOS SOCIAIS
01999 | MAO-DE-OBRA DE SERVENTE DA CONSTRUCAO CIVIL, INCLUSIVE ENCAR | H | 0.1375 | 19.33 | 3 | 2.7376
GOS SOCIAIS
11864 | DISJUNTOR/INTERRUPTOR DIFERENCIAL RESIDUAL (DDR), CLASSE AC, | UN | 1 | 97.08 | 0 | 97.08
2 POLOS, INST.,C.NOMINAL 25AX240V,SENSIBILIDADE 30MA/300MA
15.007.0520-A | DISJUNTOR/INTERRUPTOR DIFERENCIAL RESIDUAL(DDR),CLASSE AC,2 | UN |  | 102.73
POLOS,INSTANTANEO,CORRENTE NOMINAL(IN)25AX240V,SENSIBILIDADE
30MA/300MA.FORNECIMENTO E COLOCACAO
11864 | DISJUNTOR/INTERRUPTOR DIFERENCIAL RESIDUAL (DDR), CLASSE AC, | UN | 1 | 97.08 | 0 | 97.08
2 POLOS, INST.,C.NOMINAL 25AX240V,SENSIBILIDADE 30MA/300MA
20060 | MAO-DE-OBRA DE ELETRICISTA DA CONSTRUCAO CIVIL, INCLUSIVE EN | H | 0.1375 | 23.16 | 3 | 3.28
CARGOS SOCIAIS DESONERADOS
20132 | MAO-DE-OBRA DE SERVENTE DA CONSTRUCAO CIVIL, INCLUSIVE ENCAR | H | 0.1375 | 16.75 | 3 | 2.3722
GOS SOCIAIS DESONERADOS
15.007.0521-0 | DISJUNTOR/INTERRUPTOR DIFERENCIAL RESIDUAL(DDR),CLASSE AC,2 | UN |  | 98.29
POLOS,INSTANTANEO,CORRENTE NOMINAL(IN) 40AX240V,SENSIBILIDAD
E 30MA/300MA.FORNECIMENTO E COLOCACAO
01983 | MAO-DE-OBRA DE ELETRICISTA DE CONSTRUCAOCIVIL, INCLUSIVE ENC | H | 0.1375 | 26.73 | 3 | 3.7856
ARGOS SOCIAIS
01999 | MAO-DE-OBRA DE SERVENTE DA CONSTRUCAO CIVIL, INCLUSIVE ENCAR | H | 0.1375 | 19.33 | 3 | 2.7376
GOS SOCIAIS
11865 | DISJUNTOR/INTERRUPTOR DIFERENCIAL RESIDUAL (DDR), CLASSE AC, | UN | 1 | 91.77 | 0 | 91.77
2 POLOS, INST.,C.NOMINAL 40AX240V,SENSIBILIDADE 30MA/300MA
15.007.0521-A | DISJUNTOR/INTERRUPTOR DIFERENCIAL RESIDUAL(DDR),CLASSE AC,2 | UN |  | 97.42
POLOS,INSTANTANEO,CORRENTE NOMINAL(IN) 40AX240V,SENSIBILIDAD
E 30MA/300MA.FORNECIMENTO E COLOCACAO
11865 | DISJUNTOR/INTERRUPTOR DIFERENCIAL RESIDUAL (DDR), CLASSE AC, | UN | 1 | 91.77 | 0 | 91.77
2 POLOS, INST.,C.NOMINAL 40AX240V,SENSIBILIDADE 30MA/300MA
20060 | MAO-DE-OBRA DE ELETRICISTA DA CONSTRUCAO CIVIL, INCLUSIVE EN | H | 0.1375 | 23.16 | 3 | 3.28
CARGOS SOCIAIS DESONERADOS
20132 | MAO-DE-OBRA DE SERVENTE DA CONSTRUCAO CIVIL, INCLUSIVE ENCAR | H | 0.1375 | 16.75 | 3 | 2.3722
GOS SOCIAIS DESONERADOS
15.007.0522-0 | DISJUNTOR/INTERRUPTOR DIFERENCIAL RESIDUAL(DDR),CLASSE AC,2 | UN |  | 100.98
POLOS,INSTANTANEO,CORRENTE NOMINAL(IN)63AX240V,SENSIBILIDADE
30MA/300MA.FORNECIMENTO E COLOCACAO
01983 | MAO-DE-OBRA DE ELETRICISTA DE CONSTRUCAOCIVIL, INCLUSIVE ENC | H | 0.1375 | 26.73 | 3 | 3.7856
ARGOS SOCIAIS
01999 | MAO-DE-OBRA DE SERVENTE DA CONSTRUCAO CIVIL, INCLUSIVE ENCAR | H | 0.1375 | 19.33 | 3 | 2.7376
GOS SOCIAIS
11866 | DISJUNTOR/INTERRUPTOR DIFERENCIAL RESIDUAL (DDR), CLASSE AC, | UN | 1 | 94.46 | 0 | 94.46
2 POLOS, INST.,C.NOMINAL 63AX240V,SENSIBILIDADE 30MA/300MA
15.007.0522-A | DISJUNTOR/INTERRUPTOR DIFERENCIAL RESIDUAL(DDR),CLASSE AC,2 | UN |  | 100.11
POLOS,INSTANTANEO,CORRENTE NOMINAL(IN)63AX240V,SENSIBILIDADE
30MA/300MA.FORNECIMENTO E COLOCACAO
11866 | DISJUNTOR/INTERRUPTOR DIFERENCIAL RESIDUAL (DDR), CLASSE AC, | UN | 1 | 94.46 | 0 | 94.46
2 POLOS, INST.,C.NOMINAL 63AX240V,SENSIBILIDADE 30MA/300MA
20060 | MAO-DE-OBRA DE ELETRICISTA DA CONSTRUCAO CIVIL, INCLUSIVE EN | H | 0.1375 | 23.16 | 3 | 3.28
CARGOS SOCIAIS DESONERADOS
20132 | MAO-DE-OBRA DE SERVENTE DA CONSTRUCAO CIVIL, INCLUSIVE ENCAR | H | 0.1375 | 16.75 | 3 | 2.3722
GOS SOCIAIS DESONERADOS
15.007.0523-0 | DISJUNTOR/INTERRUPTOR DIFERENCIAL RESIDUAL(DDR),CLASSE AC,2 | UN |  | 170.19
POLOS,INSTANTANEO,CORRENTE NOMINAL(IN)80AX240V,SENSIBILIDADE
30MA/300MA.FORNECIMENTO E COLOCACAO
01983 | MAO-DE-OBRA DE ELETRICISTA DE CONSTRUCAOCIVIL, INCLUSIVE ENC | H | 0.1375 | 26.73 | 3 | 3.7856
ARGOS SOCIAIS
01999 | MAO-DE-OBRA DE SERVENTE DA CONSTRUCAO CIVIL, INCLUSIVE ENCAR | H | 0.1375 | 19.33 | 3 | 2.7376
GOS SOCIAIS
11867 | DISJUNTOR/INTERRUPTOR DIFERENCIAL RESIDUAL (DDR), CLASSE AC, | UN | 1 | 163.67 | 0 | 163.67
2 POLOS, INST.,C.NOMINAL 80AX240V,SENSIBILIDADE 30MA/300MA
15.007.0523-A | DISJUNTOR/INTERRUPTOR DIFERENCIAL RESIDUAL(DDR),CLASSE AC,2 | UN |  | 169.32
POLOS,INSTANTANEO,CORRENTE NOMINAL(IN)80AX240V,SENSIBILIDADE
30MA/300MA.FORNECIMENTO E COLOCACAO
11867 | DISJUNTOR/INTERRUPTOR DIFERENCIAL RESIDUAL (DDR), CLASSE AC, | UN | 1 | 163.67 | 0 | 163.67
2 POLOS, INST.,C.NOMINAL 80AX240V,SENSIBILIDADE 30MA/300MA
20060 | MAO-DE-OBRA DE ELETRICISTA DA CONSTRUCAO CIVIL, INCLUSIVE EN | H | 0.1375 | 23.16 | 3 | 3.28
CARGOS SOCIAIS DESONERADOS
20132 | MAO-DE-OBRA DE SERVENTE DA CONSTRUCAO CIVIL, INCLUSIVE ENCAR | H | 0.1375 | 16.75 | 3 | 2.3722
GOS SOCIAIS DESONERADOS
15.007.0524-0 | DISJUNTOR/INTERRUPTOR DIFERENCIAL RESIDUAL(DDR),CLASSE AC,4 | UN |  | 115
POLOS,INSTANTANEO,CORRENTE NOMINAL(IN)25AX415V,SENSIBILIDADE
30MA/300MA.FORNECIMENTO E COLOCACAO
01983 | MAO-DE-OBRA DE ELETRICISTA DE CONSTRUCAOCIVIL, INCLUSIVE ENC | H | 0.1625 | 26.73 | 3 | 4.4739
ARGOS SOCIAIS
01999 | MAO-DE-OBRA DE SERVENTE DA CONSTRUCAO CIVIL, INCLUSIVE ENCAR | H | 0.1625 | 19.33 | 3 | 3.2354
GOS SOCIAIS
11868 | DISJUNTOR/INTERRUPTOR DIFERENCIAL RESIDUAL (DDR), CLASSE AC, | UN | 1 | 107.3 | 0 | 107.3
4 POLOS, INST.,C.NOMINAL 25AX415V,SENSIBILIDADE 30MA/300MA
15.007.0524-A | DISJUNTOR/INTERRUPTOR DIFERENCIAL RESIDUAL(DDR),CLASSE AC,4 | UN |  | 113.97
POLOS,INSTANTANEO,CORRENTE NOMINAL(IN)25AX415V,SENSIBILIDADE
30MA/300MA.FORNECIMENTO E COLOCACAO
11868 | DISJUNTOR/INTERRUPTOR DIFERENCIAL RESIDUAL (DDR), CLASSE AC, | UN | 1 | 107.3 | 0 | 107.3
4 POLOS, INST.,C.NOMINAL 25AX415V,SENSIBILIDADE 30MA/300MA
20060 | MAO-DE-OBRA DE ELETRICISTA DA CONSTRUCAO CIVIL, INCLUSIVE EN | H | 0.1625 | 23.16 | 3 | 3.8764
CARGOS SOCIAIS DESONERADOS
20132 | MAO-DE-OBRA DE SERVENTE DA CONSTRUCAO CIVIL, INCLUSIVE ENCAR | H | 0.1625 | 16.75 | 3 | 2.8035
GOS SOCIAIS DESONERADOS
15.007.0525-0 | DISJUNTOR/INTERRUPTOR DIFERENCIAL RESIDUAL(DDR),CLASSE AC,4 | UN |  | 115
POLOS,INSTANTANEO,CORRENTE NOMINAL(IN)40AX415V,SENSIBILIDADE
30MA/300MA.FORNECIMENTO E COLOCACAO
01983 | MAO-DE-OBRA DE ELETRICISTA DE CONSTRUCAOCIVIL, INCLUSIVE ENC | H | 0.1625 | 26.73 | 3 | 4.4739
ARGOS SOCIAIS
01999 | MAO-DE-OBRA DE SERVENTE DA CONSTRUCAO CIVIL, INCLUSIVE ENCAR | H | 0.1625 | 19.33 | 3 | 3.2354
GOS SOCIAIS
11869 | DISJUNTOR/INTERRUPTOR DIFERENCIAL RESIDUAL (DDR), CLASSE AC, | UN | 1 | 107.3 | 0 | 107.3
4 POLOS, INST.,C.NOMINAL 40AX415V,SENSIBILIDADE 30MA/300MA
15.007.0525-A | DISJUNTOR/INTERRUPTOR DIFERENCIAL RESIDUAL(DDR),CLASSE AC,4 | UN |  | 113.97
POLOS,INSTANTANEO,CORRENTE NOMINAL(IN)40AX415V,SENSIBILIDADE
30MA/300MA.FORNECIMENTO E COLOCACAO
11869 | DISJUNTOR/INTERRUPTOR DIFERENCIAL RESIDUAL (DDR), CLASSE AC, | UN | 1 | 107.3 | 0 | 107.3
4 POLOS, INST.,C.NOMINAL 40AX415V,SENSIBILIDADE 30MA/300MA
20060 | MAO-DE-OBRA DE ELETRICISTA DA CONSTRUCAO CIVIL, INCLUSIVE EN | H | 0.1625 | 23.16 | 3 | 3.8764
CARGOS SOCIAIS DESONERADOS
20132 | MAO-DE-OBRA DE SERVENTE DA CONSTRUCAO CIVIL, INCLUSIVE ENCAR | H | 0.1625 | 16.75 | 3 | 2.8035
GOS SOCIAIS DESONERADOS
15.007.0526-0 | DISJUNTOR,INTERRUPTOR DIFERENCIAL RESIDUAL(DDR),CLASSE AC,4 | UN |  | 139.43
POLOS,INSTANTANEO,CORRENTE NOMINAL(IN)63AX415V,SENSIBILIDADE
30MA/300MA.FORNECIMENTO E COLOCACAO
01983 | MAO-DE-OBRA DE ELETRICISTA DE CONSTRUCAOCIVIL, INCLUSIVE ENC | H | 0.1625 | 26.73 | 3 | 4.4739
ARGOS SOCIAIS
01999 | MAO-DE-OBRA DE SERVENTE DA CONSTRUCAO CIVIL, INCLUSIVE ENCAR | H | 0.1625 | 19.33 | 3 | 3.2354
GOS SOCIAIS
11870 | DISJUNTOR/INTERRUPTOR DIFERENCIAL RESIDUAL (DDR), CLASSE AC, | UN | 1 | 131.73 | 0 | 131.73
4 POLOS, INST.,C.NOMINAL 63AX415V,SENSIBILIDADE 30MA/300MA
15.007.0526-A | DISJUNTOR,INTERRUPTOR DIFERENCIAL RESIDUAL(DDR),CLASSE AC,4 | UN |  | 138.4
POLOS,INSTANTANEO,CORRENTE NOMINAL(IN)63AX415V,SENSIBILIDADE
30MA/300MA.FORNECIMENTO E COLOCACAO
11870 | DISJUNTOR/INTERRUPTOR DIFERENCIAL RESIDUAL (DDR), CLASSE AC, | UN | 1 | 131.73 | 0 | 131.73
4 POLOS, INST.,C.NOMINAL 63AX415V,SENSIBILIDADE 30MA/300MA
20060 | MAO-DE-OBRA DE ELETRICISTA DA CONSTRUCAO CIVIL, INCLUSIVE EN | H | 0.1625 | 23.16 | 3 | 3.8764
CARGOS SOCIAIS DESONERADOS
20132 | MAO-DE-OBRA DE SERVENTE DA CONSTRUCAO CIVIL, INCLUSIVE ENCAR | H | 0.1625 | 16.75 | 3 | 2.8035
GOS SOCIAIS DESONERADOS
15.007.0527-0 | DISJUNTOR/INTERRUPTOR DIFERENCIAL RESIDUAL(DDR),CLASSE AC,4 | UN |  | 204.87
POLOS,INSTANTANEO,CORRENTE NOMINAL(IN)80AX415V,SENSIBILIDADE
30MA/300MA.FORNECIMENTO E COLOCACAO
01983 | MAO-DE-OBRA DE ELETRICISTA DE CONSTRUCAOCIVIL, INCLUSIVE ENC | H | 0.1625 | 26.73 | 3 | 4.4739
ARGOS SOCIAIS
01999 | MAO-DE-OBRA DE SERVENTE DA CONSTRUCAO CIVIL, INCLUSIVE ENCAR | H | 0.1625 | 19.33 | 3 | 3.2354
GOS SOCIAIS
11871 | DISJUNTOR/INTERRUPTOR DIFERENCIAL RESIDUAL (DDR), CLASSE AC, | UN | 1 | 197.17 | 0 | 197.17
4 POLOS, INST.,C.NOMINAL 80AX415V, SENSIBILIDADE 30M/300MA
15.007.0527-A | DISJUNTOR/INTERRUPTOR DIFERENCIAL RESIDUAL(DDR),CLASSE AC,4 | UN |  | 203.84
POLOS,INSTANTANEO,CORRENTE NOMINAL(IN)80AX415V,SENSIBILIDADE
30MA/300MA.FORNECIMENTO E COLOCACAO
11871 | DISJUNTOR/INTERRUPTOR DIFERENCIAL RESIDUAL (DDR), CLASSE AC, | UN | 1 | 197.17 | 0 | 197.17
4 POLOS, INST.,C.NOMINAL 80AX415V, SENSIBILIDADE 30M/300MA
20060 | MAO-DE-OBRA DE ELETRICISTA DA CONSTRUCAO CIVIL, INCLUSIVE EN | H | 0.1625 | 23.16 | 3 | 3.8764
CARGOS SOCIAIS DESONERADOS
20132 | MAO-DE-OBRA DE SERVENTE DA CONSTRUCAO CIVIL, INCLUSIVE ENCAR | H | 0.1625 | 16.75 | 3 | 2.8035
GOS SOCIAIS DESONERADOS
15.007.0528-0 | DISJUNTOR/INTERRUPTOR DIFERENCIAL RESIDUAL(DDR),CLASSE AC,4 | UN |  | 207.42
POLOS,INSTANTANEO,CORRENTE NOMINAL(IN)100AX415V,SENSIBILIDAD
E 30MA/300MA.FORNECIMENTO E COLOCACAO
01983 | MAO-DE-OBRA DE ELETRICISTA DE CONSTRUCAOCIVIL, INCLUSIVE ENC | H | 0.1625 | 26.73 | 3 | 4.4739
ARGOS SOCIAIS
01999 | MAO-DE-OBRA DE SERVENTE DA CONSTRUCAO CIVIL, INCLUSIVE ENCAR | H | 0.1625 | 19.33 | 3 | 3.2354
GOS SOCIAIS
11872 | DISJUNTOR/INTERRUPTOR DIFERENCIAL RESIDUAL (DDR), CLASSE AC, | UN | 1 | 199.72 | 0 | 199.72
4 POLOS, INST.,C.NOMINAL 100AX415V,SENSIBILIDADE 30MA/300MA
15.007.0528-A | DISJUNTOR/INTERRUPTOR DIFERENCIAL RESIDUAL(DDR),CLASSE AC,4 | UN |  | 206.39
POLOS,INSTANTANEO,CORRENTE NOMINAL(IN)100AX415V,SENSIBILIDAD
E 30MA/300MA.FORNECIMENTO E COLOCACAO
11872 | DISJUNTOR/INTERRUPTOR DIFERENCIAL RESIDUAL (DDR), CLASSE AC, | UN | 1 | 199.72 | 0 | 199.72
4 POLOS, INST.,C.NOMINAL 100AX415V,SENSIBILIDADE 30MA/300MA
20060 | MAO-DE-OBRA DE ELETRICISTA DA CONSTRUCAO CIVIL, INCLUSIVE EN | H | 0.1625 | 23.16 | 3 | 3.8764
CARGOS SOCIAIS DESONERADOS
20132 | MAO-DE-OBRA DE SERVENTE DA CONSTRUCAO CIVIL, INCLUSIVE ENCAR | H | 0.1625 | 16.75 | 3 | 2.8035
GOS SOCIAIS DESONERADOS
15.007.0529-0 | DISJUNTOR/INTERRUPTOR DIFERENCIAL RESIDUAL(DDR),CLASSE AC,4 | UN |  | 552.56
POLOS,INSTANTANEO,CORRENTE NOMINAL(IN)125AX415V,SENSIBILIDAD
E 30MA/300MA.FORNECIMENTO E COLOCACAO
01983 | MAO-DE-OBRA DE ELETRICISTA DE CONSTRUCAOCIVIL, INCLUSIVE ENC | H | 0.1625 | 26.73 | 3 | 4.4739
ARGOS SOCIAIS
01999 | MAO-DE-OBRA DE SERVENTE DA CONSTRUCAO CIVIL, INCLUSIVE ENCAR | H | 0.1625 | 19.33 | 3 | 3.2354
GOS SOCIAIS
11873 | DISJUNTOR/INTERRUPTOR DIFERENCIAL RESIDUAL (DDR), CLASSE AC, | UN | 1 | 544.86 | 0 | 544.86
4 POLOS, INST.,C.NOMINAL 125AX415V,SENSIBILIDADE 30MA/300MA
15.007.0529-A | DISJUNTOR/INTERRUPTOR DIFERENCIAL RESIDUAL(DDR),CLASSE AC,4 | UN |  | 551.53
POLOS,INSTANTANEO,CORRENTE NOMINAL(IN)125AX415V,SENSIBILIDAD
E 30MA/300MA.FORNECIMENTO E COLOCACAO
11873 | DISJUNTOR/INTERRUPTOR DIFERENCIAL RESIDUAL (DDR), CLASSE AC, | UN | 1 | 544.86 | 0 | 544.86
4 POLOS, INST.,C.NOMINAL 125AX415V,SENSIBILIDADE 30MA/300MA
20060 | MAO-DE-OBRA DE ELETRICISTA DA CONSTRUCAO CIVIL, INCLUSIVE EN | H | 0.1625 | 23.16 | 3 | 3.8764
CARGOS SOCIAIS DESONERADOS
20132 | MAO-DE-OBRA DE SERVENTE DA CONSTRUCAO CIVIL, INCLUSIVE ENCAR | H | 0.1625 | 16.75 | 3 | 2.8035
GOS SOCIAIS DESONERADOS
15.007.0530-0 | FUSIVEL DIAZED,DE 2A,COM BASE,TAMPA,ANEL E PARAFUSO DE AJUST | UN |  | 38.97
E.FORNECIMENTO E INSTALACAO
01983 | MAO-DE-OBRA DE ELETRICISTA DE CONSTRUCAOCIVIL, INCLUSIVE ENC | H | 0.2 | 26.73 | 3 | 5.5064
ARGOS SOCIAIS
01999 | MAO-DE-OBRA DE SERVENTE DA CONSTRUCAO CIVIL, INCLUSIVE ENCAR | H | 0.2 | 19.33 | 3 | 3.982
GOS SOCIAIS
11800 | FUSIVEL DIAZED,C/BASE,TAMPA,ANEL,PARAFUSO DE AJUSTE DE 2A | UN | 1 | 29.49 | 0 | 29.49
15.007.0530-A | FUSIVEL DIAZED,DE 2A,COM BASE,TAMPA,ANEL E PARAFUSO DE AJUST | UN |  | 37.71
E.FORNECIMENTO E INSTALACAO
11800 | FUSIVEL DIAZED,C/BASE,TAMPA,ANEL,PARAFUSO DE AJUSTE DE 2A | UN | 1 | 29.49 | 0 | 29.49
20060 | MAO-DE-OBRA DE ELETRICISTA DA CONSTRUCAO CIVIL, INCLUSIVE EN | H | 0.2 | 23.16 | 3 | 4.771
CARGOS SOCIAIS DESONERADOS
20132 | MAO-DE-OBRA DE SERVENTE DA CONSTRUCAO CIVIL, INCLUSIVE ENCAR | H | 0.2 | 16.75 | 3 | 3.4505
GOS SOCIAIS DESONERADOS
15.007.0531-0 | FUSIVEL DIAZED,DE 10A,COM BASE,TAMPA,ANEL E PARAFUSO DE AJUS | UN |  | 38.97
TE.FORNECIMENTO E INSTALACAO
01983 | MAO-DE-OBRA DE ELETRICISTA DE CONSTRUCAOCIVIL, INCLUSIVE ENC | H | 0.2 | 26.73 | 3 | 5.5064
ARGOS SOCIAIS
01999 | MAO-DE-OBRA DE SERVENTE DA CONSTRUCAO CIVIL, INCLUSIVE ENCAR | H | 0.2 | 19.33 | 3 | 3.982
GOS SOCIAIS
11801 | FUSIVEL DIAZED,C/BASE,TAMPA,ANEL E PARAFUSO DE AJUSTE DE 10A | UN | 1 | 29.49 | 0 | 29.49
15.007.0531-A | FUSIVEL DIAZED,DE 10A,COM BASE,TAMPA,ANEL E PARAFUSO DE AJUS | UN |  | 37.71
TE.FORNECIMENTO E INSTALACAO
11801 | FUSIVEL DIAZED,C/BASE,TAMPA,ANEL E PARAFUSO DE AJUSTE DE 10A | UN | 1 | 29.49 | 0 | 29.49
20060 | MAO-DE-OBRA DE ELETRICISTA DA CONSTRUCAO CIVIL, INCLUSIVE EN | H | 0.2 | 23.16 | 3 | 4.771
CARGOS SOCIAIS DESONERADOS
20132 | MAO-DE-OBRA DE SERVENTE DA CONSTRUCAO CIVIL, INCLUSIVE ENCAR | H | 0.2 | 16.75 | 3 | 3.4505
GOS SOCIAIS DESONERADOS
15.007.0532-0 | FUSIVEL DIAZED,DE 16A,COM BASE,TAMPA,ANEL E PARAFUSO DE AJUS | UN |  | 38.97
TE.FORNECIMENTO E INSTALACAO
01983 | MAO-DE-OBRA DE ELETRICISTA DE CONSTRUCAOCIVIL, INCLUSIVE ENC | H | 0.2 | 26.73 | 3 | 5.5064
ARGOS SOCIAIS
01999 | MAO-DE-OBRA DE SERVENTE DA CONSTRUCAO CIVIL, INCLUSIVE ENCAR | H | 0.2 | 19.33 | 3 | 3.982
GOS SOCIAIS
11802 | FUSIVEL DIAZED,C/BASE,TAMPA,ANEL E PARAFUSO DE 16A | UN | 1 | 29.49 | 0 | 29.49
15.007.0532-A | FUSIVEL DIAZED,DE 16A,COM BASE,TAMPA,ANEL E PARAFUSO DE AJUS | UN |  | 37.71
TE.FORNECIMENTO E INSTALACAO
11802 | FUSIVEL DIAZED,C/BASE,TAMPA,ANEL E PARAFUSO DE 16A | UN | 1 | 29.49 | 0 | 29.49
20060 | MAO-DE-OBRA DE ELETRICISTA DA CONSTRUCAO CIVIL, INCLUSIVE EN | H | 0.2 | 23.16 | 3 | 4.771
CARGOS SOCIAIS DESONERADOS
20132 | MAO-DE-OBRA DE SERVENTE DA CONSTRUCAO CIVIL, INCLUSIVE ENCAR | H | 0.2 | 16.75 | 3 | 3.4505
GOS SOCIAIS DESONERADOS
15.007.0533-0 | FUSIVEL DIAZED,DE 35A,COM BASE,TAMPA,ANEL E PARAFUSO DE AJUS | UN |  | 41.89
TE.FORNECIMENTO E INSTALACAO
01983 | MAO-DE-OBRA DE ELETRICISTA DE CONSTRUCAOCIVIL, INCLUSIVE ENC | H | 0.2 | 26.73 | 3 | 5.5064
ARGOS SOCIAIS
01999 | MAO-DE-OBRA DE SERVENTE DA CONSTRUCAO CIVIL, INCLUSIVE ENCAR | H | 0.2 | 19.33 | 3 | 3.982
GOS SOCIAIS
11803 | FUSIVEL DIAZED,C/BASE,TAMPA,ANEL E PARAFUSO DE 35A | UN | 1 | 32.41 | 0 | 32.41
15.007.0533-A | FUSIVEL DIAZED,DE 35A,COM BASE,TAMPA,ANEL E PARAFUSO DE AJUS | UN |  | 40.63
TE.FORNECIMENTO E INSTALACAO
11803 | FUSIVEL DIAZED,C/BASE,TAMPA,ANEL E PARAFUSO DE 35A | UN | 1 | 32.41 | 0 | 32.41
20060 | MAO-DE-OBRA DE ELETRICISTA DA CONSTRUCAO CIVIL, INCLUSIVE EN | H | 0.2 | 23.16 | 3 | 4.771
CARGOS SOCIAIS DESONERADOS
20132 | MAO-DE-OBRA DE SERVENTE DA CONSTRUCAO CIVIL, INCLUSIVE ENCAR | H | 0.2 | 16.75 | 3 | 3.4505
GOS SOCIAIS DESONERADOS
15.007.0534-0 | FUSIVEL DIAZED,DE 63A,COM BASE,TAMPA,ANEL E PARAFUSO DE AJUS | UN |  | 41.89
TE.FORNECIMENTO E INSTALACAO
01983 | MAO-DE-OBRA DE ELETRICISTA DE CONSTRUCAOCIVIL, INCLUSIVE ENC | H | 0.2 | 26.73 | 3 | 5.5064
ARGOS SOCIAIS
01999 | MAO-DE-OBRA DE SERVENTE DA CONSTRUCAO CIVIL, INCLUSIVE ENCAR | H | 0.2 | 19.33 | 3 | 3.982
GOS SOCIAIS
11804 | FUSIVEL DIAZED,C/BASE,TAMPA,ANEL E PARAFUSO DE 63A | UN | 1 | 32.41 | 0 | 32.41
15.007.0534-A | FUSIVEL DIAZED,DE 63A,COM BASE,TAMPA,ANEL E PARAFUSO DE AJUS | UN |  | 40.63
TE.FORNECIMENTO E INSTALACAO
11804 | FUSIVEL DIAZED,C/BASE,TAMPA,ANEL E PARAFUSO DE 63A | UN | 1 | 32.41 | 0 | 32.41
20060 | MAO-DE-OBRA DE ELETRICISTA DA CONSTRUCAO CIVIL, INCLUSIVE EN | H | 0.2 | 23.16 | 3 | 4.771
CARGOS SOCIAIS DESONERADOS
20132 | MAO-DE-OBRA DE SERVENTE DA CONSTRUCAO CIVIL, INCLUSIVE ENCAR | H | 0.2 | 16.75 | 3 | 3.4505
GOS SOCIAIS DESONERADOS
15.007.0545-0 | BASE SECCIONADORA (PORTA FUSIVEL) UNIPOLAR PARA FUSIVEL CART | UN |  | 27.36
UCHO 10X38 ATE 32A. FORNECIMENTO E COLOCACAO
01983 | MAO-DE-OBRA DE ELETRICISTA DE CONSTRUCAOCIVIL, INCLUSIVE ENC | H | 0.125 | 26.73 | 3 | 3.4415
ARGOS SOCIAIS
01999 | MAO-DE-OBRA DE SERVENTE DA CONSTRUCAO CIVIL, INCLUSIVE ENCAR | H | 0.125 | 19.33 | 3 | 2.4887
GOS SOCIAIS
14728 | BASE SECCIONADORA(PORTA FUSIVEL) UNIPOLAR, PARA FUSIVEL CART | UN | 1 | 21.43 | 0 | 21.43
UCHO 10X38 ATE 32A
15.007.0545-A | BASE SECCIONADORA (PORTA FUSIVEL) UNIPOLAR PARA FUSIVEL CART | UN |  | 26.56
UCHO 10X38 ATE 32A. FORNECIMENTO E COLOCACAO
14728 | BASE SECCIONADORA(PORTA FUSIVEL) UNIPOLAR, PARA FUSIVEL CART | UN | 1 | 21.43 | 0 | 21.43
UCHO 10X38 ATE 32A
20060 | MAO-DE-OBRA DE ELETRICISTA DA CONSTRUCAO CIVIL, INCLUSIVE EN | H | 0.125 | 23.16 | 3 | 2.9819
CARGOS SOCIAIS DESONERADOS
20132 | MAO-DE-OBRA DE SERVENTE DA CONSTRUCAO CIVIL, INCLUSIVE ENCAR | H | 0.125 | 16.75 | 3 | 2.1566
GOS SOCIAIS DESONERADOS
15.007.0547-0 | BASE SECCIONADORA (PORTA FUSIVEL) UNIPOLAR PARA FUSIVEL CART | UN |  | 72.18
UCHO 14X51 ATE 63A. FORNECIMENTO E COLOCACAO
01983 | MAO-DE-OBRA DE ELETRICISTA DE CONSTRUCAOCIVIL, INCLUSIVE ENC | H | 0.125 | 26.73 | 3 | 3.4415
ARGOS SOCIAIS
01999 | MAO-DE-OBRA DE SERVENTE DA CONSTRUCAO CIVIL, INCLUSIVE ENCAR | H | 0.125 | 19.33 | 3 | 2.4887
GOS SOCIAIS
14729 | BASE SECCIONADORA(PORTA FUSIVEL) UNIPOLAR, PARA FUSIVEL CART | UN | 1 | 66.25 | 0 | 66.25
UCHO 14X51 ATE 63A
15.007.0547-A | BASE SECCIONADORA (PORTA FUSIVEL) UNIPOLAR PARA FUSIVEL CART | UN |  | 71.38
UCHO 14X51 ATE 63A. FORNECIMENTO E COLOCACAO
14729 | BASE SECCIONADORA(PORTA FUSIVEL) UNIPOLAR, PARA FUSIVEL CART | UN | 1 | 66.25 | 0 | 66.25
UCHO 14X51 ATE 63A
20060 | MAO-DE-OBRA DE ELETRICISTA DA CONSTRUCAO CIVIL, INCLUSIVE EN | H | 0.125 | 23.16 | 3 | 2.9819
CARGOS SOCIAIS DESONERADOS
20132 | MAO-DE-OBRA DE SERVENTE DA CONSTRUCAO CIVIL, INCLUSIVE ENCAR | H | 0.125 | 16.75 | 3 | 2.1566
GOS SOCIAIS DESONERADOS
15.007.0550-0 | FUSIVEL CARTUCHO,DE 15 A 30A,250V,FIXO.FORNECIMENTO E COLOCA | UN |  | 9.05
CAO
01983 | MAO-DE-OBRA DE ELETRICISTA DE CONSTRUCAOCIVIL, INCLUSIVE ENC | H | 0.15 | 26.73 | 3 | 4.1298
ARGOS SOCIAIS
04322 | FUSIVEL CARTUCHO DE 250V, DE 15 A 30A | UN | 1 | 4.93 | 0 | 4.93
15.007.0550-A | FUSIVEL CARTUCHO,DE 15 A 30A,250V,FIXO.FORNECIMENTO E COLOCA | UN |  | 8.5
CAO
04322 | FUSIVEL CARTUCHO DE 250V, DE 15 A 30A | UN | 1 | 4.93 | 0 | 4.93
20060 | MAO-DE-OBRA DE ELETRICISTA DA CONSTRUCAO CIVIL, INCLUSIVE EN | H | 0.15 | 23.16 | 3 | 3.5782
CARGOS SOCIAIS DESONERADOS
15.007.0552-0 | FUSIVEL CARTUCHO,DE 35 A 60A,250V,FIXO.FORNECIMENTO E COLOCA | UN |  | 16.87
CAO
01983 | MAO-DE-OBRA DE ELETRICISTA DE CONSTRUCAOCIVIL, INCLUSIVE ENC | H | 0.15 | 26.73 | 3 | 4.1298
ARGOS SOCIAIS
04323 | FUSIVEL CARTUCHO DE 250V, DE 35 A 60A | UN | 1 | 12.75 | 0 | 12.75
15.007.0552-A | FUSIVEL CARTUCHO,DE 35 A 60A,250V,FIXO.FORNECIMENTO E COLOCA | UN |  | 16.32
CAO
04323 | FUSIVEL CARTUCHO DE 250V, DE 35 A 60A | UN | 1 | 12.75 | 0 | 12.75
20060 | MAO-DE-OBRA DE ELETRICISTA DA CONSTRUCAO CIVIL, INCLUSIVE EN | H | 0.15 | 23.16 | 3 | 3.5782
CARGOS SOCIAIS DESONERADOS
15.007.0554-0 | FUSIVEL FACA,DE 100A,250V,FIXO.FORNECIMENTO E COLOCACAO | UN |  | 75.7
01983 | MAO-DE-OBRA DE ELETRICISTA DE CONSTRUCAOCIVIL, INCLUSIVE ENC | H | 0.5 | 26.73 | 3 | 13.766
ARGOS SOCIAIS
02376 | FUSIVEL FACA, DE 250V, DE 100A | UN | 1 | 61.94 | 0 | 61.94
15.007.0554-A | FUSIVEL FACA,DE 100A,250V,FIXO.FORNECIMENTO E COLOCACAO | UN |  | 73.86
02376 | FUSIVEL FACA, DE 250V, DE 100A | UN | 1 | 61.94 | 0 | 61.94
20060 | MAO-DE-OBRA DE ELETRICISTA DA CONSTRUCAO CIVIL, INCLUSIVE EN | H | 0.5 | 23.16 | 3 | 11.9274
CARGOS SOCIAIS DESONERADOS
15.007.0556-0 | FUSIVEL FACA,DE 125 A 200A,250V,FIXO.FORNECIMENTO E COLOCACA | UN |  | 181.59
O
01983 | MAO-DE-OBRA DE ELETRICISTA DE CONSTRUCAOCIVIL, INCLUSIVE ENC | H | 0.5 | 26.73 | 3 | 13.766
ARGOS SOCIAIS
04324 | FUSIVEL FACA, DE 125 A 200A | UN | 1 | 167.83 | 0 | 167.83
15.007.0556-A | FUSIVEL FACA,DE 125 A 200A,250V,FIXO.FORNECIMENTO E COLOCACA | UN |  | 179.75
O
04324 | FUSIVEL FACA, DE 125 A 200A | UN | 1 | 167.83 | 0 | 167.83
20060 | MAO-DE-OBRA DE ELETRICISTA DA CONSTRUCAO CIVIL, INCLUSIVE EN | H | 0.5 | 23.16 | 3 | 11.9274
CARGOS SOCIAIS DESONERADOS
15.007.0558-0 | FUSIVEL FACA,DE 250 A 400A,250V,FIXO.FORNECIMENTO E COLOCACA | UN |  | 381.43
O
01983 | MAO-DE-OBRA DE ELETRICISTA DE CONSTRUCAOCIVIL, INCLUSIVE ENC | H | 0.5 | 26.73 | 3 | 13.766
ARGOS SOCIAIS
02420 | FUSIVEL FACA, DE 250 A 400A | UN | 1 | 367.67 | 0 | 367.67
15.007.0558-A | FUSIVEL FACA,DE 250 A 400A,250V,FIXO.FORNECIMENTO E COLOCACA | UN |  | 379.59
O
02420 | FUSIVEL FACA, DE 250 A 400A | UN | 1 | 367.67 | 0 | 367.67
20060 | MAO-DE-OBRA DE ELETRICISTA DA CONSTRUCAO CIVIL, INCLUSIVE EN | H | 0.5 | 23.16 | 3 | 11.9274
CARGOS SOCIAIS DESONERADOS
15.007.0560-0 | FUSIVEL FACA DE 500 A 600A,250V,FIXO.FORNECIMENTO E COLOCACA | UN |  | 537.86
O
01983 | MAO-DE-OBRA DE ELETRICISTA DE CONSTRUCAOCIVIL, INCLUSIVE ENC | H | 0.5 | 26.73 | 3 | 13.766
ARGOS SOCIAIS
04325 | FUSIVEL FACA, DE 500 A 600A | UN | 1 | 524.0944 | 0 | 524.0944
15.007.0560-A | FUSIVEL FACA DE 500 A 600A,250V,FIXO.FORNECIMENTO E COLOCACA | UN |  | 536.02
O
04325 | FUSIVEL FACA, DE 500 A 600A | UN | 1 | 524.0944 | 0 | 524.0944
20060 | MAO-DE-OBRA DE ELETRICISTA DA CONSTRUCAO CIVIL, INCLUSIVE EN | H | 0.5 | 23.16 | 3 | 11.9274
CARGOS SOCIAIS DESONERADOS
15.007.0566-0 | FUSIVEL NH,TAMANHO 00,CORRENTE NOMINAL DE 6 A 100A,500V.FORN | UN |  | 39.04
ECIMENTO E COLOCACAO
01983 | MAO-DE-OBRA DE ELETRICISTA DE CONSTRUCAOCIVIL, INCLUSIVE ENC | H | 0.5 | 26.73 | 3 | 13.766
ARGOS SOCIAIS
05949 | FUSIVEL "NH", TAMANHO 000 DE 006 A 100X500VCA | UN | 1 | 25.2759 | 0 | 25.2759
15.007.0566-A | FUSIVEL NH,TAMANHO 00,CORRENTE NOMINAL DE 6 A 100A,500V.FORN | UN |  | 37.2
ECIMENTO E COLOCACAO
05949 | FUSIVEL "NH", TAMANHO 000 DE 006 A 100X500VCA | UN | 1 | 25.2759 | 0 | 25.2759
20060 | MAO-DE-OBRA DE ELETRICISTA DA CONSTRUCAO CIVIL, INCLUSIVE EN | H | 0.5 | 23.16 | 3 | 11.9274
CARGOS SOCIAIS DESONERADOS
15.007.0567-0 | FUSIVEL NH,TAMANHO 01,CORRENTE NOMINAL DE 40 A 200A,500V.FOR | UN |  | 58.53
NECIMENTO E COLOCACAO
01983 | MAO-DE-OBRA DE ELETRICISTA DE CONSTRUCAOCIVIL, INCLUSIVE ENC | H | 0.5 | 26.73 | 3 | 13.766
ARGOS SOCIAIS
03982 | FUSIVEL "NH", TAMANHO 1 DE 040 A 200AX500VCA | UN | 1 | 44.769 | 0 | 44.769
15.007.0567-A | FUSIVEL NH,TAMANHO 01,CORRENTE NOMINAL DE 40 A 200A,500V.FOR | UN |  | 56.69
NECIMENTO E COLOCACAO
03982 | FUSIVEL "NH", TAMANHO 1 DE 040 A 200AX500VCA | UN | 1 | 44.769 | 0 | 44.769
20060 | MAO-DE-OBRA DE ELETRICISTA DA CONSTRUCAO CIVIL, INCLUSIVE EN | H | 0.5 | 23.16 | 3 | 11.9274
CARGOS SOCIAIS DESONERADOS
15.007.0568-0 | FUSIVEL NH,TAMANHO 01,CORRENTE NOMINAL DE 224 A 250A,500V.FO | UN |  | 68.64
RNECIMENTO E COLOCACAO
01983 | MAO-DE-OBRA DE ELETRICISTA DE CONSTRUCAOCIVIL, INCLUSIVE ENC | H | 0.5 | 26.73 | 3 | 13.766
ARGOS SOCIAIS
05657 | FUSIVEL "NH", TAMANHO 1 DE 224 A 250AX500VCA | UN | 1 | 54.88 | 0 | 54.88
15.007.0568-A | FUSIVEL NH,TAMANHO 01,CORRENTE NOMINAL DE 224 A 250A,500V.FO | UN |  | 66.8
RNECIMENTO E COLOCACAO
05657 | FUSIVEL "NH", TAMANHO 1 DE 224 A 250AX500VCA | UN | 1 | 54.88 | 0 | 54.88
20060 | MAO-DE-OBRA DE ELETRICISTA DA CONSTRUCAO CIVIL, INCLUSIVE EN | H | 0.5 | 23.16 | 3 | 11.9274
CARGOS SOCIAIS DESONERADOS
15.007.0569-0 | FUSIVEL NH,TAMANHO 02,CORRENTE NOMINAL DE 224 A 400A,500V.FO | UN |  | 88.06
RNECIMENTO E COLOCACAO
01983 | MAO-DE-OBRA DE ELETRICISTA DE CONSTRUCAOCIVIL, INCLUSIVE ENC | H | 0.5 | 26.73 | 3 | 13.766
ARGOS SOCIAIS
05658 | FUSIVEL "NH", TAMANHO 2 DE 224 A 400AX500VCA | UN | 1 | 74.3 | 0 | 74.3
15.007.0569-A | FUSIVEL NH,TAMANHO 02,CORRENTE NOMINAL DE 224 A 400A,500V.FO | UN |  | 86.22
RNECIMENTO E COLOCACAO
05658 | FUSIVEL "NH", TAMANHO 2 DE 224 A 400AX500VCA | UN | 1 | 74.3 | 0 | 74.3
20060 | MAO-DE-OBRA DE ELETRICISTA DA CONSTRUCAO CIVIL, INCLUSIVE EN | H | 0.5 | 23.16 | 3 | 11.9274
CARGOS SOCIAIS DESONERADOS
15.007.0570-0 | DISJUNTOR TERMOMAGNETICO,MONOPOLAR,DE 10 A 32A,3KA,MODELO DI | UN |  | 15.17
N,TIPO C.FORNECIMENTO E COLOCACAO
01983 | MAO-DE-OBRA DE ELETRICISTA DE CONSTRUCAOCIVIL, INCLUSIVE ENC | H | 0.125 | 26.73 | 3 | 3.4415
ARGOS SOCIAIS
01999 | MAO-DE-OBRA DE SERVENTE DA CONSTRUCAO CIVIL, INCLUSIVE ENCAR | H | 0.125 | 19.33 | 3 | 2.4887
GOS SOCIAIS
02315 | DISJUNTOR, MONOPOLAR, DE 10 A 32A, 3KA, MODELO DIN, TIPO C | UN | 1 | 9.24 | 0 | 9.24
15.007.0570-A | DISJUNTOR TERMOMAGNETICO,MONOPOLAR,DE 10 A 32A,3KA,MODELO DI | UN |  | 14.37
N,TIPO C.FORNECIMENTO E COLOCACAO
02315 | DISJUNTOR, MONOPOLAR, DE 10 A 32A, 3KA, MODELO DIN, TIPO C | UN | 1 | 9.24 | 0 | 9.24
20060 | MAO-DE-OBRA DE ELETRICISTA DA CONSTRUCAO CIVIL, INCLUSIVE EN | H | 0.125 | 23.16 | 3 | 2.9819
CARGOS SOCIAIS DESONERADOS
20132 | MAO-DE-OBRA DE SERVENTE DA CONSTRUCAO CIVIL, INCLUSIVE ENCAR | H | 0.125 | 16.75 | 3 | 2.1566
GOS SOCIAIS DESONERADOS
15.007.0572-0 | DISJUNTOR TERMOMAGNETICO,MONOPOLAR,DE 40 A 63A,3KA,MODELO DI | UN |  | 15.67
N,TIPO C.FORNECIMENTO E COLOCACAO
00804 | DISJUNTOR, MONOPOLAR, DE 40 A 63A, 3KA, MODELO DIN, TIPO C | UN | 1 | 9.74 | 0 | 9.74
01983 | MAO-DE-OBRA DE ELETRICISTA DE CONSTRUCAOCIVIL, INCLUSIVE ENC | H | 0.125 | 26.73 | 3 | 3.4415
ARGOS SOCIAIS
01999 | MAO-DE-OBRA DE SERVENTE DA CONSTRUCAO CIVIL, INCLUSIVE ENCAR | H | 0.125 | 19.33 | 3 | 2.4887
GOS SOCIAIS
15.007.0572-A | DISJUNTOR TERMOMAGNETICO,MONOPOLAR,DE 40 A 63A,3KA,MODELO DI | UN |  | 14.87
N,TIPO C.FORNECIMENTO E COLOCACAO
00804 | DISJUNTOR, MONOPOLAR, DE 40 A 63A, 3KA, MODELO DIN, TIPO C | UN | 1 | 9.74 | 0 | 9.74
20060 | MAO-DE-OBRA DE ELETRICISTA DA CONSTRUCAO CIVIL, INCLUSIVE EN | H | 0.125 | 23.16 | 3 | 2.9819
CARGOS SOCIAIS DESONERADOS
20132 | MAO-DE-OBRA DE SERVENTE DA CONSTRUCAO CIVIL, INCLUSIVE ENCAR | H | 0.125 | 16.75 | 3 | 2.1566
GOS SOCIAIS DESONERADOS
15.007.0573-0 | DISJUNTOR TERMOMAGNETICO,MONOPOLAR,DE 70A,3KA,MODELO DIN,TIP | UN |  | 23.54
O C.FORNECIMENTO E COLOCACAO
01983 | MAO-DE-OBRA DE ELETRICISTA DE CONSTRUCAOCIVIL, INCLUSIVE ENC | H | 0.125 | 26.73 | 3 | 3.4415
ARGOS SOCIAIS
01999 | MAO-DE-OBRA DE SERVENTE DA CONSTRUCAO CIVIL, INCLUSIVE ENCAR | H | 0.125 | 19.33 | 3 | 2.4887
GOS SOCIAIS
14861 | DISJUNTOR MONOPOLAR, 70A, 3KA, MODELO DIN, TIPO C | UN | 1 | 17.61 | 0 | 17.61
15.007.0573-A | DISJUNTOR TERMOMAGNETICO,MONOPOLAR,DE 70A,3KA,MODELO DIN,TIP | UN |  | 22.74
O C.FORNECIMENTO E COLOCACAO
14861 | DISJUNTOR MONOPOLAR, 70A, 3KA, MODELO DIN, TIPO C | UN | 1 | 17.61 | 0 | 17.61
20060 | MAO-DE-OBRA DE ELETRICISTA DA CONSTRUCAO CIVIL, INCLUSIVE EN | H | 0.125 | 23.16 | 3 | 2.9819
CARGOS SOCIAIS DESONERADOS
20132 | MAO-DE-OBRA DE SERVENTE DA CONSTRUCAO CIVIL, INCLUSIVE ENCAR | H | 0.125 | 16.75 | 3 | 2.1566
GOS SOCIAIS DESONERADOS
15.007.0574-0 | DISJUNTOR TERMOMAGNETICO,MONOPOLAR,DE 80 A 100A,3KA,MODELO D | UN |  | 52.89
IN,TIPO C.FORNECIMENTO E COLOCACAO
01983 | MAO-DE-OBRA DE ELETRICISTA DE CONSTRUCAOCIVIL, INCLUSIVE ENC | H | 0.125 | 26.73 | 3 | 3.4415
ARGOS SOCIAIS
01999 | MAO-DE-OBRA DE SERVENTE DA CONSTRUCAO CIVIL, INCLUSIVE ENCAR | H | 0.125 | 19.33 | 3 | 2.4887
GOS SOCIAIS
14862 | DISJUNTOR MONOPOLAR, 80A A 100A, 3KA, MODELO DIN, TIPO C | UN | 1 | 46.96 | 0 | 46.96
15.007.0574-A | DISJUNTOR TERMOMAGNETICO,MONOPOLAR,DE 80 A 100A,3KA,MODELO D | UN |  | 52.09
IN,TIPO C.FORNECIMENTO E COLOCACAO
14862 | DISJUNTOR MONOPOLAR, 80A A 100A, 3KA, MODELO DIN, TIPO C | UN | 1 | 46.96 | 0 | 46.96
20060 | MAO-DE-OBRA DE ELETRICISTA DA CONSTRUCAO CIVIL, INCLUSIVE EN | H | 0.125 | 23.16 | 3 | 2.9819
CARGOS SOCIAIS DESONERADOS
20132 | MAO-DE-OBRA DE SERVENTE DA CONSTRUCAO CIVIL, INCLUSIVE ENCAR | H | 0.125 | 16.75 | 3 | 2.1566
GOS SOCIAIS DESONERADOS
15.007.0575-0 | DISJUNTOR TERMOMAGNETICO,BIPOLAR,DE 10 A 32A,3KA,MODELO DIN, | UN |  | 41.07
TIPO C.FORNECIMENTO E COLOCACAO
01983 | MAO-DE-OBRA DE ELETRICISTA DE CONSTRUCAOCIVIL, INCLUSIVE ENC | H | 0.1375 | 26.73 | 3 | 3.7856
ARGOS SOCIAIS
01999 | MAO-DE-OBRA DE SERVENTE DA CONSTRUCAO CIVIL, INCLUSIVE ENCAR | H | 0.1375 | 19.33 | 3 | 2.7376
GOS SOCIAIS
04326 | DISJUNTOR, BIPOLAR, DE 10A A 32A, 3KA, MODELO DIN, TIPO C | UN | 1 | 34.55 | 0 | 34.55
15.007.0575-A | DISJUNTOR TERMOMAGNETICO,BIPOLAR,DE 10 A 32A,3KA,MODELO DIN, | UN |  | 40.2
TIPO C.FORNECIMENTO E COLOCACAO
04326 | DISJUNTOR, BIPOLAR, DE 10A A 32A, 3KA, MODELO DIN, TIPO C | UN | 1 | 34.55 | 0 | 34.55
20060 | MAO-DE-OBRA DE ELETRICISTA DA CONSTRUCAO CIVIL, INCLUSIVE EN | H | 0.1375 | 23.16 | 3 | 3.28
CARGOS SOCIAIS DESONERADOS
20132 | MAO-DE-OBRA DE SERVENTE DA CONSTRUCAO CIVIL, INCLUSIVE ENCAR | H | 0.1375 | 16.75 | 3 | 2.3722
GOS SOCIAIS DESONERADOS
15.007.0576-0 | DISJUNTOR TERMOMAGNETICO,BIPOLAR,DE 40 A 63A,3KA,MODELO DIN, | UN |  | 41.64
TIPO C.FORNECIMENTO E COLOCACAO
01983 | MAO-DE-OBRA DE ELETRICISTA DE CONSTRUCAOCIVIL, INCLUSIVE ENC | H | 0.1375 | 26.73 | 3 | 3.7856
ARGOS SOCIAIS
01999 | MAO-DE-OBRA DE SERVENTE DA CONSTRUCAO CIVIL, INCLUSIVE ENCAR | H | 0.1375 | 19.33 | 3 | 2.7376
GOS SOCIAIS
14863 | DISJUNTOR BIPOLAR, 40A A 63A, 3KA, MODELO DIN, TIPO C | UN | 1 | 35.12 | 0 | 35.12
15.007.0576-A | DISJUNTOR TERMOMAGNETICO,BIPOLAR,DE 40 A 63A,3KA,MODELO DIN, | UN |  | 40.77
TIPO C.FORNECIMENTO E COLOCACAO
14863 | DISJUNTOR BIPOLAR, 40A A 63A, 3KA, MODELO DIN, TIPO C | UN | 1 | 35.12 | 0 | 35.12
20060 | MAO-DE-OBRA DE ELETRICISTA DA CONSTRUCAO CIVIL, INCLUSIVE EN | H | 0.1375 | 23.16 | 3 | 3.28
CARGOS SOCIAIS DESONERADOS
20132 | MAO-DE-OBRA DE SERVENTE DA CONSTRUCAO CIVIL, INCLUSIVE ENCAR | H | 0.1375 | 16.75 | 3 | 2.3722
GOS SOCIAIS DESONERADOS
15.007.0577-0 | DISJUNTOR TERMOMAGNETICO,BIPOLAR,DE 70A,3KA,MODELO DIN,TIPO | UN |  | 45.45
C.FORNECIMENTO E COLOCACAO
01983 | MAO-DE-OBRA DE ELETRICISTA DE CONSTRUCAOCIVIL, INCLUSIVE ENC | H | 0.1375 | 26.73 | 3 | 3.7856
ARGOS SOCIAIS
01999 | MAO-DE-OBRA DE SERVENTE DA CONSTRUCAO CIVIL, INCLUSIVE ENCAR | H | 0.1375 | 19.33 | 3 | 2.7376
GOS SOCIAIS
14864 | DISJUNTOR BIPOLAR, 70A, 3KA, MODELO DIN, TIPO C | UN | 1 | 38.93 | 0 | 38.93
15.007.0577-A | DISJUNTOR TERMOMAGNETICO,BIPOLAR,DE 70A,3KA,MODELO DIN,TIPO | UN |  | 44.58
C.FORNECIMENTO E COLOCACAO
14864 | DISJUNTOR BIPOLAR, 70A, 3KA, MODELO DIN, TIPO C | UN | 1 | 38.93 | 0 | 38.93
20060 | MAO-DE-OBRA DE ELETRICISTA DA CONSTRUCAO CIVIL, INCLUSIVE EN | H | 0.1375 | 23.16 | 3 | 3.28
CARGOS SOCIAIS DESONERADOS
20132 | MAO-DE-OBRA DE SERVENTE DA CONSTRUCAO CIVIL, INCLUSIVE ENCAR | H | 0.1375 | 16.75 | 3 | 2.3722
GOS SOCIAIS DESONERADOS
15.007.0578-0 | DISJUNTOR TERMOMAGNETICO,BIPOLAR,DE 80 A 100A,3KA,MODELO DIN | UN |  | 105.87
,TIPO C.FORNECIMENTO E COLOCACAO
01983 | MAO-DE-OBRA DE ELETRICISTA DE CONSTRUCAOCIVIL, INCLUSIVE ENC | H | 0.1375 | 26.73 | 3 | 3.7856
ARGOS SOCIAIS
01999 | MAO-DE-OBRA DE SERVENTE DA CONSTRUCAO CIVIL, INCLUSIVE ENCAR | H | 0.1375 | 19.33 | 3 | 2.7376
GOS SOCIAIS
14865 | DISJUNTOR BIPOLAR, 80A A 100A, 3KA, MODELO DIN, TIPO C | UN | 1 | 99.35 | 0 | 99.35
15.007.0578-A | DISJUNTOR TERMOMAGNETICO,BIPOLAR,DE 80 A 100A,3KA,MODELO DIN | UN |  | 105
,TIPO C.FORNECIMENTO E COLOCACAO
14865 | DISJUNTOR BIPOLAR, 80A A 100A, 3KA, MODELO DIN, TIPO C | UN | 1 | 99.35 | 0 | 99.35
20060 | MAO-DE-OBRA DE ELETRICISTA DA CONSTRUCAO CIVIL, INCLUSIVE EN | H | 0.1375 | 23.16 | 3 | 3.28
CARGOS SOCIAIS DESONERADOS
20132 | MAO-DE-OBRA DE SERVENTE DA CONSTRUCAO CIVIL, INCLUSIVE ENCAR | H | 0.1375 | 16.75 | 3 | 2.3722
GOS SOCIAIS DESONERADOS
15.007.0600-0 | DISJUNTOR TERMOMAGNETICO,TRIPOLAR,DE 10 A 32A,3KA,MODELO DIN | UN |  | 49.81
,TIPO C.FORNECIMENTO E COLOCACAO
01983 | MAO-DE-OBRA DE ELETRICISTA DE CONSTRUCAOCIVIL, INCLUSIVE ENC | H | 0.15 | 26.73 | 3 | 4.1298
ARGOS SOCIAIS
01999 | MAO-DE-OBRA DE SERVENTE DA CONSTRUCAO CIVIL, INCLUSIVE ENCAR | H | 0.15 | 19.33 | 3 | 2.9865
GOS SOCIAIS
02440 | DISJUNTOR, TRIPOLAR, DE 10 A 32A, 3KA, MODELO DIN, TIPO C | UN | 1 | 42.7 | 0 | 42.7
15.007.0600-A | DISJUNTOR TERMOMAGNETICO,TRIPOLAR,DE 10 A 32A,3KA,MODELO DIN | UN |  | 48.86
,TIPO C.FORNECIMENTO E COLOCACAO
02440 | DISJUNTOR, TRIPOLAR, DE 10 A 32A, 3KA, MODELO DIN, TIPO C | UN | 1 | 42.7 | 0 | 42.7
20060 | MAO-DE-OBRA DE ELETRICISTA DA CONSTRUCAO CIVIL, INCLUSIVE EN | H | 0.15 | 23.16 | 3 | 3.5782
CARGOS SOCIAIS DESONERADOS
20132 | MAO-DE-OBRA DE SERVENTE DA CONSTRUCAO CIVIL, INCLUSIVE ENCAR | H | 0.15 | 16.75 | 3 | 2.5879
GOS SOCIAIS DESONERADOS
15.007.0601-0 | DISJUNTOR TERMOMAGNETICO TRIPOLAR,DE 40 A 63A,3KA,MODELO DIN | UN |  | 55.38
,TIPO C.FORNECIMENTO E COLOCACAO
01983 | MAO-DE-OBRA DE ELETRICISTA DE CONSTRUCAOCIVIL, INCLUSIVE ENC | H | 0.15 | 26.73 | 3 | 4.1298
ARGOS SOCIAIS
01999 | MAO-DE-OBRA DE SERVENTE DA CONSTRUCAO CIVIL, INCLUSIVE ENCAR | H | 0.15 | 19.33 | 3 | 2.9865
GOS SOCIAIS
11656 | DISJUNTOR, TRIPOLAR, DE 40 A 63A, 3KA, MODELO DIN, TIPO C | UN | 1 | 48.27 | 0 | 48.27
15.007.0601-A | DISJUNTOR TERMOMAGNETICO TRIPOLAR,DE 40 A 63A,3KA,MODELO DIN | UN |  | 54.43
,TIPO C.FORNECIMENTO E COLOCACAO
11656 | DISJUNTOR, TRIPOLAR, DE 40 A 63A, 3KA, MODELO DIN, TIPO C | UN | 1 | 48.27 | 0 | 48.27
20060 | MAO-DE-OBRA DE ELETRICISTA DA CONSTRUCAO CIVIL, INCLUSIVE EN | H | 0.15 | 23.16 | 3 | 3.5782
CARGOS SOCIAIS DESONERADOS
20132 | MAO-DE-OBRA DE SERVENTE DA CONSTRUCAO CIVIL, INCLUSIVE ENCAR | H | 0.15 | 16.75 | 3 | 2.5879
GOS SOCIAIS DESONERADOS
15.007.0602-0 | DISJUNTOR TERMOMAGNETICO,TRIPOLAR,DE 70A,3KA,MODELO DIN,TIPO | UN |  | 75.72
C.FORNECIMENTO E COLOCACAO
01983 | MAO-DE-OBRA DE ELETRICISTA DE CONSTRUCAOCIVIL, INCLUSIVE ENC | H | 0.15 | 26.73 | 3 | 4.1298
ARGOS SOCIAIS
01999 | MAO-DE-OBRA DE SERVENTE DA CONSTRUCAO CIVIL, INCLUSIVE ENCAR | H | 0.15 | 19.33 | 3 | 2.9865
GOS SOCIAIS
14866 | DISJUNTOR TRIPOLAR, 70A, 3KA, MODELO DIN, TIPO C | UN | 1 | 68.61 | 0 | 68.61
15.007.0602-A | DISJUNTOR TERMOMAGNETICO,TRIPOLAR,DE 70A,3KA,MODELO DIN,TIPO | UN |  | 74.77
C.FORNECIMENTO E COLOCACAO
14866 | DISJUNTOR TRIPOLAR, 70A, 3KA, MODELO DIN, TIPO C | UN | 1 | 68.61 | 0 | 68.61
20060 | MAO-DE-OBRA DE ELETRICISTA DA CONSTRUCAO CIVIL, INCLUSIVE EN | H | 0.15 | 23.16 | 3 | 3.5782
CARGOS SOCIAIS DESONERADOS
20132 | MAO-DE-OBRA DE SERVENTE DA CONSTRUCAO CIVIL, INCLUSIVE ENCAR | H | 0.15 | 16.75 | 3 | 2.5879
GOS SOCIAIS DESONERADOS
15.007.0605-0 | DISJUNTOR TERMOMAGNETICO,TRIPOLAR,DE 80 A 100A,3KA,MODELO DI | UN |  | 156.82
N,TIPO C.FORNECIMENTO E COLOCACAO
01983 | MAO-DE-OBRA DE ELETRICISTA DE CONSTRUCAOCIVIL, INCLUSIVE ENC | H | 0.15 | 26.73 | 3 | 4.1298
ARGOS SOCIAIS
01999 | MAO-DE-OBRA DE SERVENTE DA CONSTRUCAO CIVIL, INCLUSIVE ENCAR | H | 0.15 | 19.33 | 3 | 2.9865
GOS SOCIAIS
02441 | DISJUNTOR, TRIPOLAR, DE 80 A 100A, 3KA, MODELO DIN, TIPO C | UN | 1 | 149.71 | 0 | 149.71
15.007.0605-A | DISJUNTOR TERMOMAGNETICO,TRIPOLAR,DE 80 A 100A,3KA,MODELO DI | UN |  | 155.87
N,TIPO C.FORNECIMENTO E COLOCACAO
02441 | DISJUNTOR, TRIPOLAR, DE 80 A 100A, 3KA, MODELO DIN, TIPO C | UN | 1 | 149.71 | 0 | 149.71
20060 | MAO-DE-OBRA DE ELETRICISTA DA CONSTRUCAO CIVIL, INCLUSIVE EN | H | 0.15 | 23.16 | 3 | 3.5782
CARGOS SOCIAIS DESONERADOS
20132 | MAO-DE-OBRA DE SERVENTE DA CONSTRUCAO CIVIL, INCLUSIVE ENCAR | H | 0.15 | 16.75 | 3 | 2.5879
GOS SOCIAIS DESONERADOS
15.007.0608-0 | DISJUNTOR TERMOMAGNETICO,TRIPOLAR,DE 125 A 160A,50KA,MODELO | UN |  | 331.25
CAIXA MOLDADA,TIPO C.FORNECIMENTO E COLOCACAO
01983 | MAO-DE-OBRA DE ELETRICISTA DE CONSTRUCAOCIVIL, INCLUSIVE ENC | H | 0.15 | 26.73 | 3 | 4.1298
ARGOS SOCIAIS
01999 | MAO-DE-OBRA DE SERVENTE DA CONSTRUCAO CIVIL, INCLUSIVE ENCAR | H | 0.15 | 19.33 | 3 | 2.9865
GOS SOCIAIS
02432 | DISJUNTOR, TRIPOLAR, 125 A 160A, 50KA, MODELO CAIXA MOLDADA, | UN | 1 | 324.14 | 0 | 324.14
TIPO C
15.007.0608-A | DISJUNTOR TERMOMAGNETICO,TRIPOLAR,DE 125 A 160A,50KA,MODELO | UN |  | 330.3
CAIXA MOLDADA,TIPO C.FORNECIMENTO E COLOCACAO
02432 | DISJUNTOR, TRIPOLAR, 125 A 160A, 50KA, MODELO CAIXA MOLDADA, | UN | 1 | 324.14 | 0 | 324.14
TIPO C
20060 | MAO-DE-OBRA DE ELETRICISTA DA CONSTRUCAO CIVIL, INCLUSIVE EN | H | 0.15 | 23.16 | 3 | 3.5782
CARGOS SOCIAIS DESONERADOS
20132 | MAO-DE-OBRA DE SERVENTE DA CONSTRUCAO CIVIL, INCLUSIVE ENCAR | H | 0.15 | 16.75 | 3 | 2.5879
GOS SOCIAIS DESONERADOS
15.007.0609-0 | DISJUNTOR TERMOMAGNETICO,TRIPOLAR,DE 180 A 225A,50KA,MODELO | UN |  | 359.25
CAIXA MOLDADA,TIPO C.FORNECIMENTO E COLOCACAO
01983 | MAO-DE-OBRA DE ELETRICISTA DE CONSTRUCAOCIVIL, INCLUSIVE ENC | H | 0.15 | 26.73 | 3 | 4.1298
ARGOS SOCIAIS
01999 | MAO-DE-OBRA DE SERVENTE DA CONSTRUCAO CIVIL, INCLUSIVE ENCAR | H | 0.15 | 19.33 | 3 | 2.9865
GOS SOCIAIS
02431 | DISJUNTOR, TRIPOLAR, 180A A 225A, 50KA, MODELO CAIXA MOLDADA | UN | 1 | 352.14 | 0 | 352.14
, TIPO C
15.007.0609-A | DISJUNTOR TERMOMAGNETICO,TRIPOLAR,DE 180 A 225A,50KA,MODELO | UN |  | 358.3
CAIXA MOLDADA,TIPO C.FORNECIMENTO E COLOCACAO
02431 | DISJUNTOR, TRIPOLAR, 180A A 225A, 50KA, MODELO CAIXA MOLDADA | UN | 1 | 352.14 | 0 | 352.14
, TIPO C
20060 | MAO-DE-OBRA DE ELETRICISTA DA CONSTRUCAO CIVIL, INCLUSIVE EN | H | 0.15 | 23.16 | 3 | 3.5782
CARGOS SOCIAIS DESONERADOS
20132 | MAO-DE-OBRA DE SERVENTE DA CONSTRUCAO CIVIL, INCLUSIVE ENCAR | H | 0.15 | 16.75 | 3 | 2.5879
GOS SOCIAIS DESONERADOS
15.007.0610-0 | DISJUNTOR TERMOMAGNETICO,TRIPOLAR,DE 250A,50KA,MODELO CAIXA | UN |  | 359.25
MOLDADA,TIPO C.FORNECIMENTO E COLOCACAO
00805 | DISJUNTOR, TRIPOLAR, 250A, 50KA, MODELO CAIXA MOLDADA, TIPO | UN | 1 | 352.14 | 0 | 352.14
C
01983 | MAO-DE-OBRA DE ELETRICISTA DE CONSTRUCAOCIVIL, INCLUSIVE ENC | H | 0.15 | 26.73 | 3 | 4.1298
ARGOS SOCIAIS
01999 | MAO-DE-OBRA DE SERVENTE DA CONSTRUCAO CIVIL, INCLUSIVE ENCAR | H | 0.15 | 19.33 | 3 | 2.9865
GOS SOCIAIS
15.007.0610-A | DISJUNTOR TERMOMAGNETICO,TRIPOLAR,DE 250A,50KA,MODELO CAIXA | UN |  | 358.3
MOLDADA,TIPO C.FORNECIMENTO E COLOCACAO
00805 | DISJUNTOR, TRIPOLAR, 250A, 50KA, MODELO CAIXA MOLDADA, TIPO | UN | 1 | 352.14 | 0 | 352.14
C
20060 | MAO-DE-OBRA DE ELETRICISTA DA CONSTRUCAO CIVIL, INCLUSIVE EN | H | 0.15 | 23.16 | 3 | 3.5782
CARGOS SOCIAIS DESONERADOS
20132 | MAO-DE-OBRA DE SERVENTE DA CONSTRUCAO CIVIL, INCLUSIVE ENCAR | H | 0.15 | 16.75 | 3 | 2.5879
GOS SOCIAIS DESONERADOS
15.007.0611-0 | DISJUNTOR TERMOMAGNETICO,TRIPOLAR,DE 300 A 400A,65KA,MODELO | UN |  | 1053.52
CAIXA MOLDADA,TIPO C.FORNECIMENTO E COLOCACAO
01983 | MAO-DE-OBRA DE ELETRICISTA DE CONSTRUCAOCIVIL, INCLUSIVE ENC | H | 0.15 | 26.73 | 3 | 4.1298
ARGOS SOCIAIS
01999 | MAO-DE-OBRA DE SERVENTE DA CONSTRUCAO CIVIL, INCLUSIVE ENCAR | H | 0.15 | 19.33 | 3 | 2.9865
GOS SOCIAIS
02435 | DISJUNTOR, TRIPOLAR, 300 A 400A, 65KA, MODELO CAIXA MOLDADA, | UN | 1 | 1046.41 | 0 | 1046.41
TIPO C
15.007.0611-A | DISJUNTOR TERMOMAGNETICO,TRIPOLAR,DE 300 A 400A,65KA,MODELO | UN |  | 1052.57
CAIXA MOLDADA,TIPO C.FORNECIMENTO E COLOCACAO
02435 | DISJUNTOR, TRIPOLAR, 300 A 400A, 65KA, MODELO CAIXA MOLDADA, | UN | 1 | 1046.41 | 0 | 1046.41
TIPO C
20060 | MAO-DE-OBRA DE ELETRICISTA DA CONSTRUCAO CIVIL, INCLUSIVE EN | H | 0.15 | 23.16 | 3 | 3.5782
CARGOS SOCIAIS DESONERADOS
20132 | MAO-DE-OBRA DE SERVENTE DA CONSTRUCAO CIVIL, INCLUSIVE ENCAR | H | 0.15 | 16.75 | 3 | 2.5879
GOS SOCIAIS DESONERADOS
15.007.0615-0 | DISJUNTOR TERMOMAGNETICO,TRIPOLAR,DE 500A,65KA,MODELO CAIXA | UN |  | 1755.07
MOLDADA,TIPO C.FORNECIMENTO E COLOCACAO
00807 | DISJUNTOR, TRIPOLAR, 500A, 65KA, MODELO CAIXA MOLDADA, TIPO | UN | 1 | 1747.96 | 0 | 1747.96
C
01983 | MAO-DE-OBRA DE ELETRICISTA DE CONSTRUCAOCIVIL, INCLUSIVE ENC | H | 0.15 | 26.73 | 3 | 4.1298
ARGOS SOCIAIS
01999 | MAO-DE-OBRA DE SERVENTE DA CONSTRUCAO CIVIL, INCLUSIVE ENCAR | H | 0.15 | 19.33 | 3 | 2.9865
GOS SOCIAIS
15.007.0615-A | DISJUNTOR TERMOMAGNETICO,TRIPOLAR,DE 500A,65KA,MODELO CAIXA | UN |  | 1754.12
MOLDADA,TIPO C.FORNECIMENTO E COLOCACAO
00807 | DISJUNTOR, TRIPOLAR, 500A, 65KA, MODELO CAIXA MOLDADA, TIPO | UN | 1 | 1747.96 | 0 | 1747.96
C
20060 | MAO-DE-OBRA DE ELETRICISTA DA CONSTRUCAO CIVIL, INCLUSIVE EN | H | 0.15 | 23.16 | 3 | 3.5782
CARGOS SOCIAIS DESONERADOS
20132 | MAO-DE-OBRA DE SERVENTE DA CONSTRUCAO CIVIL, INCLUSIVE ENCAR | H | 0.15 | 16.75 | 3 | 2.5879
GOS SOCIAIS DESONERADOS
15.007.0616-0 | DISJUNTOR TERMOMAGNETICO,TRIPOLAR,DE 630A,65KA,MODELO CAIXA | UN |  | 1755.07
MOLDADA,TIPO C.FORNECIMENTO E COLOCACAO
01983 | MAO-DE-OBRA DE ELETRICISTA DE CONSTRUCAOCIVIL, INCLUSIVE ENC | H | 0.15 | 26.73 | 3 | 4.1298
ARGOS SOCIAIS
01999 | MAO-DE-OBRA DE SERVENTE DA CONSTRUCAO CIVIL, INCLUSIVE ENCAR | H | 0.15 | 19.33 | 3 | 2.9865
GOS SOCIAIS
14867 | DISJUNTOR TRIPOLAR, 630A, 65KA, MODELO CAIXA MOLDADA, TIPO C | UN | 1 | 1747.96 | 0 | 1747.96
15.007.0616-A | DISJUNTOR TERMOMAGNETICO,TRIPOLAR,DE 630A,65KA,MODELO CAIXA | UN |  | 1754.12
MOLDADA,TIPO C.FORNECIMENTO E COLOCACAO
14867 | DISJUNTOR TRIPOLAR, 630A, 65KA, MODELO CAIXA MOLDADA, TIPO C | UN | 1 | 1747.96 | 0 | 1747.96
20060 | MAO-DE-OBRA DE ELETRICISTA DA CONSTRUCAO CIVIL, INCLUSIVE EN | H | 0.15 | 23.16 | 3 | 3.5782
CARGOS SOCIAIS DESONERADOS
20132 | MAO-DE-OBRA DE SERVENTE DA CONSTRUCAO CIVIL, INCLUSIVE ENCAR | H | 0.15 | 16.75 | 3 | 2.5879
GOS SOCIAIS DESONERADOS
15.007.0617-0 | DISJUNTOR TERMOMAGNETICO,TRIPOLAR,DE 800A,85KA,MODELO CAIXA | UN |  | 3186.72
MOLDADA,TIPO C.FORNECIMENTO E COLOCACAO
01983 | MAO-DE-OBRA DE ELETRICISTA DE CONSTRUCAOCIVIL, INCLUSIVE ENC | H | 0.15 | 26.73 | 3 | 4.1298
ARGOS SOCIAIS
01999 | MAO-DE-OBRA DE SERVENTE DA CONSTRUCAO CIVIL, INCLUSIVE ENCAR | H | 0.15 | 19.33 | 3 | 2.9865
GOS SOCIAIS
14722 | DISJUNTOR, TRIPOLAR, 800A, 85KA, MODELO CAIXA MOLDADA, TIPO | UN | 1 | 3179.61 | 0 | 3179.61
C
15.007.0617-A | DISJUNTOR TERMOMAGNETICO,TRIPOLAR,DE 800A,85KA,MODELO CAIXA | UN |  | 3185.77
MOLDADA,TIPO C.FORNECIMENTO E COLOCACAO
14722 | DISJUNTOR, TRIPOLAR, 800A, 85KA, MODELO CAIXA MOLDADA, TIPO | UN | 1 | 3179.61 | 0 | 3179.61
C
20060 | MAO-DE-OBRA DE ELETRICISTA DA CONSTRUCAO CIVIL, INCLUSIVE EN | H | 0.15 | 23.16 | 3 | 3.5782
CARGOS SOCIAIS DESONERADOS
20132 | MAO-DE-OBRA DE SERVENTE DA CONSTRUCAO CIVIL, INCLUSIVE ENCAR | H | 0.15 | 16.75 | 3 | 2.5879
GOS SOCIAIS DESONERADOS
15.007.0640-0 | DISPOSITIVO DE PROTECAO CONTRA SURTO (DPS),CLASSE II,1 POLO, | UN |  | 45.04
TENSAO 175V,CORRENTES APROXIMADAS DE DESCARGA NOMINAL E MAXI
MA DE 8KA E 20KA.FORNECIMENTO E COLOCACAO
01983 | MAO-DE-OBRA DE ELETRICISTA DE CONSTRUCAOCIVIL, INCLUSIVE ENC | H | 0.125 | 26.73 | 3 | 3.4415
ARGOS SOCIAIS
01999 | MAO-DE-OBRA DE SERVENTE DA CONSTRUCAO CIVIL, INCLUSIVE ENCAR | H | 0.125 | 19.33 | 3 | 2.4887
GOS SOCIAIS
14757 | DISPOSITIVO DE PROTECAO CONTRA SURTO,CLASSE II,1 POLO,TENSAO | UN | 1 | 39.11 | 0 | 39.11
175V,CORRENTE DESC.NOMINAL 8KA,CORRENTE DESC.MAXIMA 20KA
15.007.0640-A | DISPOSITIVO DE PROTECAO CONTRA SURTO (DPS),CLASSE II,1 POLO, | UN |  | 44.24
TENSAO 175V,CORRENTES APROXIMADAS DE DESCARGA NOMINAL E MAXI
MA DE 8KA E 20KA.FORNECIMENTO E COLOCACAO
14757 | DISPOSITIVO DE PROTECAO CONTRA SURTO,CLASSE II,1 POLO,TENSAO | UN | 1 | 39.11 | 0 | 39.11
175V,CORRENTE DESC.NOMINAL 8KA,CORRENTE DESC.MAXIMA 20KA
20060 | MAO-DE-OBRA DE ELETRICISTA DA CONSTRUCAO CIVIL, INCLUSIVE EN | H | 0.125 | 23.16 | 3 | 2.9819
CARGOS SOCIAIS DESONERADOS
20132 | MAO-DE-OBRA DE SERVENTE DA CONSTRUCAO CIVIL, INCLUSIVE ENCAR | H | 0.125 | 16.75 | 3 | 2.1566
GOS SOCIAIS DESONERADOS
15.007.0642-0 | DISPOSITIVO DE PROTECAO CONTRA SURTO (DPS),CLASSE II,1 POLO, | UN |  | 61.45
TENSAO 175V,CORRENTES APROXIMADAS DE DESCARGA NOMINAL E MAXI
MA DE 20KA E 45KA.FORNECIMENTO E COLOCACAO
01983 | MAO-DE-OBRA DE ELETRICISTA DE CONSTRUCAOCIVIL, INCLUSIVE ENC | H | 0.125 | 26.73 | 3 | 3.4415
ARGOS SOCIAIS
01999 | MAO-DE-OBRA DE SERVENTE DA CONSTRUCAO CIVIL, INCLUSIVE ENCAR | H | 0.125 | 19.33 | 3 | 2.4887
GOS SOCIAIS
14758 | DISPOSITIVO DE PROTECAO CONTRA SURTO,CLASSE II,1 POLO,TENSAO | UN | 1 | 55.52 | 0 | 55.52
175V,CORRENTE DESC.NOMINAL 20KA,CORRENTE DESC.MAXIMA 45KA
15.007.0642-A | DISPOSITIVO DE PROTECAO CONTRA SURTO (DPS),CLASSE II,1 POLO, | UN |  | 60.65
TENSAO 175V,CORRENTES APROXIMADAS DE DESCARGA NOMINAL E MAXI
MA DE 20KA E 45KA.FORNECIMENTO E COLOCACAO
14758 | DISPOSITIVO DE PROTECAO CONTRA SURTO,CLASSE II,1 POLO,TENSAO | UN | 1 | 55.52 | 0 | 55.52
175V,CORRENTE DESC.NOMINAL 20KA,CORRENTE DESC.MAXIMA 45KA
20060 | MAO-DE-OBRA DE ELETRICISTA DA CONSTRUCAO CIVIL, INCLUSIVE EN | H | 0.125 | 23.16 | 3 | 2.9819
CARGOS SOCIAIS DESONERADOS
20132 | MAO-DE-OBRA DE SERVENTE DA CONSTRUCAO CIVIL, INCLUSIVE ENCAR | H | 0.125 | 16.75 | 3 | 2.1566
GOS SOCIAIS DESONERADOS
15.007.0643-0 | DISPOSITIVO DE PROTECAO CONTRA SURTO (DPS),CLASSE II,1 POLO, | UN |  | 148.68
TENSAO 175V,CORRENTES APROXIMADAS DE DESCARGA NOMINAL E MAXI
MA DE 30KA E 90KA.FORNECIMENTO E COLOCACAO
01983 | MAO-DE-OBRA DE ELETRICISTA DE CONSTRUCAOCIVIL, INCLUSIVE ENC | H | 0.125 | 26.73 | 3 | 3.4415
ARGOS SOCIAIS
01999 | MAO-DE-OBRA DE SERVENTE DA CONSTRUCAO CIVIL, INCLUSIVE ENCAR | H | 0.125 | 19.33 | 3 | 2.4887
GOS SOCIAIS
14759 | DISPOSITIVO DE PROTECAO CONTRA SURTO,CLASSE II,1 POLO,TENSAO | UN | 1 | 142.75 | 0 | 142.75
175V,CORRENTE DESC.NOMINAL 30KA,CORRENTE DESC.MAXIMA 90KA
15.007.0643-A | DISPOSITIVO DE PROTECAO CONTRA SURTO (DPS),CLASSE II,1 POLO, | UN |  | 147.88
TENSAO 175V,CORRENTES APROXIMADAS DE DESCARGA NOMINAL E MAXI
MA DE 30KA E 90KA.FORNECIMENTO E COLOCACAO
14759 | DISPOSITIVO DE PROTECAO CONTRA SURTO,CLASSE II,1 POLO,TENSAO | UN | 1 | 142.75 | 0 | 142.75
175V,CORRENTE DESC.NOMINAL 30KA,CORRENTE DESC.MAXIMA 90KA
20060 | MAO-DE-OBRA DE ELETRICISTA DA CONSTRUCAO CIVIL, INCLUSIVE EN | H | 0.125 | 23.16 | 3 | 2.9819
CARGOS SOCIAIS DESONERADOS
20132 | MAO-DE-OBRA DE SERVENTE DA CONSTRUCAO CIVIL, INCLUSIVE ENCAR | H | 0.125 | 16.75 | 3 | 2.1566
GOS SOCIAIS DESONERADOS
15.007.0645-0 | DISPOSITIVO DE PROTECAO CONTRA SURTO (DPS),CLASSE II,1 POLO, | UN |  | 46.3
TENSAO 275V,CORRENTES APROXIMADAS DE DESCARGA NOMINAL E MAXI
MA DE 8KA E 20KA.FORNECIMENTO E COLOCACAO
01983 | MAO-DE-OBRA DE ELETRICISTA DE CONSTRUCAOCIVIL, INCLUSIVE ENC | H | 0.125 | 26.73 | 3 | 3.4415
ARGOS SOCIAIS
01999 | MAO-DE-OBRA DE SERVENTE DA CONSTRUCAO CIVIL, INCLUSIVE ENCAR | H | 0.125 | 19.33 | 3 | 2.4887
GOS SOCIAIS
14760 | DISPOSITIVO DE PROTECAO CONTRA SURTO,CLASSE II,1 POLO,TENSAO | UN | 1 | 40.37 | 0 | 40.37
275V,CORRENTE DESC.NOMINAL 8KA,CORRENTE DESC.MAXIMA 20KA
15.007.0645-A | DISPOSITIVO DE PROTECAO CONTRA SURTO (DPS),CLASSE II,1 POLO, | UN |  | 45.5
TENSAO 275V,CORRENTES APROXIMADAS DE DESCARGA NOMINAL E MAXI
MA DE 8KA E 20KA.FORNECIMENTO E COLOCACAO
14760 | DISPOSITIVO DE PROTECAO CONTRA SURTO,CLASSE II,1 POLO,TENSAO | UN | 1 | 40.37 | 0 | 40.37
275V,CORRENTE DESC.NOMINAL 8KA,CORRENTE DESC.MAXIMA 20KA
20060 | MAO-DE-OBRA DE ELETRICISTA DA CONSTRUCAO CIVIL, INCLUSIVE EN | H | 0.125 | 23.16 | 3 | 2.9819
CARGOS SOCIAIS DESONERADOS
20132 | MAO-DE-OBRA DE SERVENTE DA CONSTRUCAO CIVIL, INCLUSIVE ENCAR | H | 0.125 | 16.75 | 3 | 2.1566
GOS SOCIAIS DESONERADOS
15.007.0646-0 | DISPOSITIVO DE PROTECAO CONTRA SURTO (DPS),CLASSE II,1 POLO, | UN |  | 54.09
TENSAO 275V,CORRENTES APROXIMADAS DE DESCARGA NOMINAL E MAXI
MA DE 20KA E 45KA.FORNECIMENTO E COLOCACAO
01983 | MAO-DE-OBRA DE ELETRICISTA DE CONSTRUCAOCIVIL, INCLUSIVE ENC | H | 0.125 | 26.73 | 3 | 3.4415
ARGOS SOCIAIS
01999 | MAO-DE-OBRA DE SERVENTE DA CONSTRUCAO CIVIL, INCLUSIVE ENCAR | H | 0.125 | 19.33 | 3 | 2.4887
GOS SOCIAIS
14761 | DISPOSITIVO DE PROTECAO CONTRA SURTO,CLASSE II,1 POLO,TENSAO | UN | 1 | 48.16 | 0 | 48.16
275V,CORRENTE DESC.NOMINAL 20KA,CORRENTE DESC.MAXIMA 45KA
15.007.0646-A | DISPOSITIVO DE PROTECAO CONTRA SURTO (DPS),CLASSE II,1 POLO, | UN |  | 53.29
TENSAO 275V,CORRENTES APROXIMADAS DE DESCARGA NOMINAL E MAXI
MA DE 20KA E 45KA.FORNECIMENTO E COLOCACAO
14761 | DISPOSITIVO DE PROTECAO CONTRA SURTO,CLASSE II,1 POLO,TENSAO | UN | 1 | 48.16 | 0 | 48.16
275V,CORRENTE DESC.NOMINAL 20KA,CORRENTE DESC.MAXIMA 45KA
20060 | MAO-DE-OBRA DE ELETRICISTA DA CONSTRUCAO CIVIL, INCLUSIVE EN | H | 0.125 | 23.16 | 3 | 2.9819
CARGOS SOCIAIS DESONERADOS
20132 | MAO-DE-OBRA DE SERVENTE DA CONSTRUCAO CIVIL, INCLUSIVE ENCAR | H | 0.125 | 16.75 | 3 | 2.1566
GOS SOCIAIS DESONERADOS
15.007.0647-0 | DISPOSITIVO DE PROTECAO CONTRA SURTO (DPS),CLASSE II,1 POLO, | UN |  | 155.12
TENSAO 275V,CORRENTES APROXIMADAS DE DESCARGA NOMINAL E MAXI
MA DE 30KA E 90KA.FORNECIMENTO E COLOCACAO
01983 | MAO-DE-OBRA DE ELETRICISTA DE CONSTRUCAOCIVIL, INCLUSIVE ENC | H | 0.125 | 26.73 | 3 | 3.4415
ARGOS SOCIAIS
01999 | MAO-DE-OBRA DE SERVENTE DA CONSTRUCAO CIVIL, INCLUSIVE ENCAR | H | 0.125 | 19.33 | 3 | 2.4887
GOS SOCIAIS
14762 | DISPOSITIVO DE PROTECAO CONTRA SURTO,CLASSE II,1 POLO,TENSAO | UN | 1 | 149.19 | 0 | 149.19
275V,CORRENTE DESC.NOMINAL 30KA,CORRENTE DESC.MAXIMA 90KA
15.007.0647-A | DISPOSITIVO DE PROTECAO CONTRA SURTO (DPS),CLASSE II,1 POLO, | UN |  | 154.32
TENSAO 275V,CORRENTES APROXIMADAS DE DESCARGA NOMINAL E MAXI
MA DE 30KA E 90KA.FORNECIMENTO E COLOCACAO
14762 | DISPOSITIVO DE PROTECAO CONTRA SURTO,CLASSE II,1 POLO,TENSAO | UN | 1 | 149.19 | 0 | 149.19
275V,CORRENTE DESC.NOMINAL 30KA,CORRENTE DESC.MAXIMA 90KA
20060 | MAO-DE-OBRA DE ELETRICISTA DA CONSTRUCAO CIVIL, INCLUSIVE EN | H | 0.125 | 23.16 | 3 | 2.9819
CARGOS SOCIAIS DESONERADOS
20132 | MAO-DE-OBRA DE SERVENTE DA CONSTRUCAO CIVIL, INCLUSIVE ENCAR | H | 0.125 | 16.75 | 3 | 2.1566
GOS SOCIAIS DESONERADOS
15.007.0680-0 | CHAVE BLINDADA,TRIPOLAR,DE 250V,DE 30A.FORNECIMENTO E COLOCA | UN |  | 458.21
CAO
01983 | MAO-DE-OBRA DE ELETRICISTA DE CONSTRUCAOCIVIL, INCLUSIVE ENC | H | 0.4 | 26.73 | 3 | 11.0128
ARGOS SOCIAIS
01999 | MAO-DE-OBRA DE SERVENTE DA CONSTRUCAO CIVIL, INCLUSIVE ENCAR | H | 0.4 | 19.33 | 3 | 7.964
GOS SOCIAIS
02409 | CHAVE BLINDADA, TRIPOLAR, DE 030AX250V | UN | 1 | 439.24 | 0 | 439.24
15.007.0680-A | CHAVE BLINDADA,TRIPOLAR,DE 250V,DE 30A.FORNECIMENTO E COLOCA | UN |  | 455.68
CAO
02409 | CHAVE BLINDADA, TRIPOLAR, DE 030AX250V | UN | 1 | 439.24 | 0 | 439.24
20060 | MAO-DE-OBRA DE ELETRICISTA DA CONSTRUCAO CIVIL, INCLUSIVE EN | H | 0.4 | 23.16 | 3 | 9.5419
CARGOS SOCIAIS DESONERADOS
20132 | MAO-DE-OBRA DE SERVENTE DA CONSTRUCAO CIVIL, INCLUSIVE ENCAR | H | 0.4 | 16.75 | 3 | 6.901
GOS SOCIAIS DESONERADOS
15.007.0682-0 | CHAVE BLINDADA,TRIPOLAR,DE 250V,DE 60A.FORNECIMENTO E COLOCA | UN |  | 525.94
CAO
01983 | MAO-DE-OBRA DE ELETRICISTA DE CONSTRUCAOCIVIL, INCLUSIVE ENC | H | 0.4 | 26.73 | 3 | 11.0128
ARGOS SOCIAIS
01999 | MAO-DE-OBRA DE SERVENTE DA CONSTRUCAO CIVIL, INCLUSIVE ENCAR | H | 0.4 | 19.33 | 3 | 7.964
GOS SOCIAIS
04332 | CHAVE BLINDADA, TRIPOLAR, DE 060AX250V | UN | 1 | 506.97 | 0 | 506.97
15.007.0682-A | CHAVE BLINDADA,TRIPOLAR,DE 250V,DE 60A.FORNECIMENTO E COLOCA | UN |  | 523.41
CAO
04332 | CHAVE BLINDADA, TRIPOLAR, DE 060AX250V | UN | 1 | 506.97 | 0 | 506.97
20060 | MAO-DE-OBRA DE ELETRICISTA DA CONSTRUCAO CIVIL, INCLUSIVE EN | H | 0.4 | 23.16 | 3 | 9.5419
CARGOS SOCIAIS DESONERADOS
20132 | MAO-DE-OBRA DE SERVENTE DA CONSTRUCAO CIVIL, INCLUSIVE ENCAR | H | 0.4 | 16.75 | 3 | 6.901
GOS SOCIAIS DESONERADOS
15.007.0684-0 | CHAVE BLINDADA,TRIPOLAR,DE 250V,DE 100A.FORNECIMENTO E COLOC | UN |  | 1062.24
ACAO
01983 | MAO-DE-OBRA DE ELETRICISTA DE CONSTRUCAOCIVIL, INCLUSIVE ENC | H | 0.4 | 26.73 | 3 | 11.0128
ARGOS SOCIAIS
01999 | MAO-DE-OBRA DE SERVENTE DA CONSTRUCAO CIVIL, INCLUSIVE ENCAR | H | 0.4 | 19.33 | 3 | 7.964
GOS SOCIAIS
04333 | CHAVE BLINDADA, TRIPOLAR, DE 100AX250V | UN | 1 | 1043.27 | 0 | 1043.27
15.007.0684-A | CHAVE BLINDADA,TRIPOLAR,DE 250V,DE 100A.FORNECIMENTO E COLOC | UN |  | 1059.71
ACAO
04333 | CHAVE BLINDADA, TRIPOLAR, DE 100AX250V | UN | 1 | 1043.27 | 0 | 1043.27
20060 | MAO-DE-OBRA DE ELETRICISTA DA CONSTRUCAO CIVIL, INCLUSIVE EN | H | 0.4 | 23.16 | 3 | 9.5419
CARGOS SOCIAIS DESONERADOS
20132 | MAO-DE-OBRA DE SERVENTE DA CONSTRUCAO CIVIL, INCLUSIVE ENCAR | H | 0.4 | 16.75 | 3 | 6.901
GOS SOCIAIS DESONERADOS
15.007.0686-0 | CHAVE BLINDADA,TRIPOLAR,DE 250V,DE 200A.FORNECIMENTO E COLOC | UN |  | 3658.27
ACAO
01983 | MAO-DE-OBRA DE ELETRICISTA DE CONSTRUCAOCIVIL, INCLUSIVE ENC | H | 0.4 | 26.73 | 3 | 11.0128
ARGOS SOCIAIS
01999 | MAO-DE-OBRA DE SERVENTE DA CONSTRUCAO CIVIL, INCLUSIVE ENCAR | H | 0.4 | 19.33 | 3 | 7.964
GOS SOCIAIS
04334 | CHAVE BLINDADA, TRIPOLAR, DE 200AX250V | UN | 1 | 3639.3 | 0 | 3639.3
15.007.0686-A | CHAVE BLINDADA,TRIPOLAR,DE 250V,DE 200A.FORNECIMENTO E COLOC | UN |  | 3655.74
ACAO
04334 | CHAVE BLINDADA, TRIPOLAR, DE 200AX250V | UN | 1 | 3639.3 | 0 | 3639.3
20060 | MAO-DE-OBRA DE ELETRICISTA DA CONSTRUCAO CIVIL, INCLUSIVE EN | H | 0.4 | 23.16 | 3 | 9.5419
CARGOS SOCIAIS DESONERADOS
20132 | MAO-DE-OBRA DE SERVENTE DA CONSTRUCAO CIVIL, INCLUSIVE ENCAR | H | 0.4 | 16.75 | 3 | 6.901
GOS SOCIAIS DESONERADOS
15.007.0688-0 | CHAVE BLINDADA,TRIPOLAR,DE 250V,DE 400A.FORNECIMENTO E COLOC | UN |  | 4848.55
ACAO
01983 | MAO-DE-OBRA DE ELETRICISTA DE CONSTRUCAOCIVIL, INCLUSIVE ENC | H | 0.4 | 26.73 | 3 | 11.0128
ARGOS SOCIAIS
01999 | MAO-DE-OBRA DE SERVENTE DA CONSTRUCAO CIVIL, INCLUSIVE ENCAR | H | 0.4 | 19.33 | 3 | 7.964
GOS SOCIAIS
04335 | CHAVE BLINDADA, TRIPOLAR, DE 400AX250V | UN | 1 | 4829.58 | 0 | 4829.58
15.007.0688-A | CHAVE BLINDADA,TRIPOLAR,DE 250V,DE 400A.FORNECIMENTO E COLOC | UN |  | 4846.02
ACAO
04335 | CHAVE BLINDADA, TRIPOLAR, DE 400AX250V | UN | 1 | 4829.58 | 0 | 4829.58
20060 | MAO-DE-OBRA DE ELETRICISTA DA CONSTRUCAO CIVIL, INCLUSIVE EN | H | 0.4 | 23.16 | 3 | 9.5419
CARGOS SOCIAIS DESONERADOS
20132 | MAO-DE-OBRA DE SERVENTE DA CONSTRUCAO CIVIL, INCLUSIVE ENCAR | H | 0.4 | 16.75 | 3 | 6.901
GOS SOCIAIS DESONERADOS
15.007.0689-0 | CHAVE BLINDADA,TRIPOLAR,DE 250V,DE 600A.FORNECIMENTO E COLOC | UN |  | 9149.56
ACAO
01983 | MAO-DE-OBRA DE ELETRICISTA DE CONSTRUCAOCIVIL, INCLUSIVE ENC | H | 0.4 | 26.73 | 3 | 11.0128
ARGOS SOCIAIS
01999 | MAO-DE-OBRA DE SERVENTE DA CONSTRUCAO CIVIL, INCLUSIVE ENCAR | H | 0.4 | 19.33 | 3 | 7.964
GOS SOCIAIS
05666 | CHAVE BLINDADA, TRIPOLAR, DE 600Ax250V | UN | 1 | 9130.59 | 0 | 9130.59
15.007.0689-A | CHAVE BLINDADA,TRIPOLAR,DE 250V,DE 600A.FORNECIMENTO E COLOC | UN |  | 9147.03
ACAO
05666 | CHAVE BLINDADA, TRIPOLAR, DE 600Ax250V | UN | 1 | 9130.59 | 0 | 9130.59
20060 | MAO-DE-OBRA DE ELETRICISTA DA CONSTRUCAO CIVIL, INCLUSIVE EN | H | 0.4 | 23.16 | 3 | 9.5419
CARGOS SOCIAIS DESONERADOS
20132 | MAO-DE-OBRA DE SERVENTE DA CONSTRUCAO CIVIL, INCLUSIVE ENCAR | H | 0.4 | 16.75 | 3 | 6.901
GOS SOCIAIS DESONERADOS
15.007.0696-0 | CHAVE GUARDA MOTOR,TRIFASICA,ATE 3CV,220V,EM CAIXA METALICA, | UN |  | 287.4
COMPREENDENDO:CHAVE MAGNETICA COM RELE TERMICO,SINALEIRA(VER
DE E VERMELHO)E BOTOEIRA LIGA/DESLIGA.FORNECIMENTO E COLOCAC
AO
01983 | MAO-DE-OBRA DE ELETRICISTA DE CONSTRUCAOCIVIL, INCLUSIVE ENC | H | 1 | 26.73 | 3 | 27.5319
ARGOS SOCIAIS
01999 | MAO-DE-OBRA DE SERVENTE DA CONSTRUCAO CIVIL, INCLUSIVE ENCAR | H | 1 | 19.33 | 3 | 19.9099
GOS SOCIAIS
05652 | CHAVE GUARDA MOTOR, TRIFASICA, INCLUINDO CHAVE MAGNETICA COM | UN | 1 | 239.96 | 0 | 239.96
RELE TERMICO E BOTOEIRA "LIGA E DESLIGA", ATE 3CV-220V
15.007.0696-A | CHAVE GUARDA MOTOR,TRIFASICA,ATE 3CV,220V,EM CAIXA METALICA, | UN |  | 281.06
COMPREENDENDO:CHAVE MAGNETICA COM RELE TERMICO,SINALEIRA(VER
DE E VERMELHO)E BOTOEIRA LIGA/DESLIGA.FORNECIMENTO E COLOCAC
AO
05652 | CHAVE GUARDA MOTOR, TRIFASICA, INCLUINDO CHAVE MAGNETICA COM | UN | 1 | 239.96 | 0 | 239.96
RELE TERMICO E BOTOEIRA "LIGA E DESLIGA", ATE 3CV-220V
20060 | MAO-DE-OBRA DE ELETRICISTA DA CONSTRUCAO CIVIL, INCLUSIVE EN | H | 1 | 23.16 | 3 | 23.8548
CARGOS SOCIAIS DESONERADOS
20132 | MAO-DE-OBRA DE SERVENTE DA CONSTRUCAO CIVIL, INCLUSIVE ENCAR | H | 1 | 16.75 | 3 | 17.2525
GOS SOCIAIS DESONERADOS
15.007.0697-0 | CHAVE GUARDA MOTOR,TRIFASICA,5CV,220V,EM CAIXA METALICA,COMP | UN |  | 364.19
REENDENDO:CHAVE MAGNETICA COM RELE TERMICO,SINALEIRA(VERDE E
VERMELHO)E BOTOEIRA LIGA/DESLIGA.FORNECIMENTO E COLOCACAO
01983 | MAO-DE-OBRA DE ELETRICISTA DE CONSTRUCAOCIVIL, INCLUSIVE ENC | H | 1 | 26.73 | 3 | 27.5319
ARGOS SOCIAIS
01999 | MAO-DE-OBRA DE SERVENTE DA CONSTRUCAO CIVIL, INCLUSIVE ENCAR | H | 1 | 19.33 | 3 | 19.9099
GOS SOCIAIS
05653 | CHAVE GUARDA MOTOR, TRIFASICA, INCLUINDO CHAVE MAGNETICA COM | UN | 1 | 316.75 | 0 | 316.75
RELE TERMICO E BOTOEIRA "LIGA E DESLIGA", ATE 5CV-220V
15.007.0697-A | CHAVE GUARDA MOTOR,TRIFASICA,5CV,220V,EM CAIXA METALICA,COMP | UN |  | 357.85
REENDENDO:CHAVE MAGNETICA COM RELE TERMICO,SINALEIRA(VERDE E
VERMELHO)E BOTOEIRA LIGA/DESLIGA.FORNECIMENTO E COLOCACAO
05653 | CHAVE GUARDA MOTOR, TRIFASICA, INCLUINDO CHAVE MAGNETICA COM | UN | 1 | 316.75 | 0 | 316.75
RELE TERMICO E BOTOEIRA "LIGA E DESLIGA", ATE 5CV-220V
20060 | MAO-DE-OBRA DE ELETRICISTA DA CONSTRUCAO CIVIL, INCLUSIVE EN | H | 1 | 23.16 | 3 | 23.8548
CARGOS SOCIAIS DESONERADOS
20132 | MAO-DE-OBRA DE SERVENTE DA CONSTRUCAO CIVIL, INCLUSIVE ENCAR | H | 1 | 16.75 | 3 | 17.2525
GOS SOCIAIS DESONERADOS
15.007.0699-0 | CHAVE GUARDA MOTOR,TRIFASICA,7,5/10CV,220V,EM CAIXA METALICA | UN |  | 381.94
,COMPREENDENDO:CHAVE MAGNETICA COM RELE TERMICO,SINALEIRA(VE
RDE E VERMELHO)E BOTOEIRA LIGA/DESLIGA.FORNECIMENTO E COLOCA
CAO
01983 | MAO-DE-OBRA DE ELETRICISTA DE CONSTRUCAOCIVIL, INCLUSIVE ENC | H | 1 | 26.73 | 3 | 27.5319
ARGOS SOCIAIS
01999 | MAO-DE-OBRA DE SERVENTE DA CONSTRUCAO CIVIL, INCLUSIVE ENCAR | H | 1 | 19.33 | 3 | 19.9099
GOS SOCIAIS
05654 | CHAVE GUARDA MOTOR, TRIFASICA, INCLUINDO CHAVE MAGNETICA COM | UN | 1 | 334.5 | 0 | 334.5
RELE TERMICO E BOTOEIRA "LIGA E DESLIGA", ATE 7,5/10CV-220V
15.007.0699-A | CHAVE GUARDA MOTOR,TRIFASICA,7,5/10CV,220V,EM CAIXA METALICA | UN |  | 375.6
,COMPREENDENDO:CHAVE MAGNETICA COM RELE TERMICO,SINALEIRA(VE
RDE E VERMELHO)E BOTOEIRA LIGA/DESLIGA.FORNECIMENTO E COLOCA
CAO
05654 | CHAVE GUARDA MOTOR, TRIFASICA, INCLUINDO CHAVE MAGNETICA COM | UN | 1 | 334.5 | 0 | 334.5
RELE TERMICO E BOTOEIRA "LIGA E DESLIGA", ATE 7,5/10CV-220V
20060 | MAO-DE-OBRA DE ELETRICISTA DA CONSTRUCAO CIVIL, INCLUSIVE EN | H | 1 | 23.16 | 3 | 23.8548
CARGOS SOCIAIS DESONERADOS
20132 | MAO-DE-OBRA DE SERVENTE DA CONSTRUCAO CIVIL, INCLUSIVE ENCAR | H | 1 | 16.75 | 3 | 17.2525
GOS SOCIAIS DESONERADOS
15.007.0705-0 | CHAVE BOIA,AUTOMATICA,DE MERCURIO,UNIPOLAR.FORNECIMENTO E CO | UN |  | 128.77
LOCACAO
01983 | MAO-DE-OBRA DE ELETRICISTA DE CONSTRUCAOCIVIL, INCLUSIVE ENC | H | 2 | 26.73 | 3 | 55.0638
ARGOS SOCIAIS
01999 | MAO-DE-OBRA DE SERVENTE DA CONSTRUCAO CIVIL, INCLUSIVE ENCAR | H | 2 | 19.33 | 3 | 39.8198
GOS SOCIAIS
02413 | CHAVE DE BOIA AUTOMATICA, UNIPOLAR, DE MERCURIO, DE 15A | UN | 1 | 33.89 | 0 | 33.89
15.007.0705-A | CHAVE BOIA,AUTOMATICA,DE MERCURIO,UNIPOLAR.FORNECIMENTO E CO | UN |  | 116.1
LOCACAO
02413 | CHAVE DE BOIA AUTOMATICA, UNIPOLAR, DE MERCURIO, DE 15A | UN | 1 | 33.89 | 0 | 33.89
20060 | MAO-DE-OBRA DE ELETRICISTA DA CONSTRUCAO CIVIL, INCLUSIVE EN | H | 2 | 23.16 | 3 | 47.7096
CARGOS SOCIAIS DESONERADOS
20132 | MAO-DE-OBRA DE SERVENTE DA CONSTRUCAO CIVIL, INCLUSIVE ENCAR | H | 2 | 16.75 | 3 | 34.505
GOS SOCIAIS DESONERADOS
15.007.0710-0 | ARMACAO SECUNDARIA OU REX PARA 2 LINHAS,COMPLETA.FORNECIMENT | UN |  | 164.56
O E COLOCACAO
01983 | MAO-DE-OBRA DE ELETRICISTA DE CONSTRUCAOCIVIL, INCLUSIVE ENC | H | 1.5 | 26.73 | 3 | 41.2979
ARGOS SOCIAIS
01999 | MAO-DE-OBRA DE SERVENTE DA CONSTRUCAO CIVIL, INCLUSIVE ENCAR | H | 1.5 | 19.33 | 3 | 29.8649
GOS SOCIAIS
04210 | ISOLADOR TIPO CARRETILHA, MARROM, DE (72X72)MM | UN | 2 | 5.33 | 0 | 10.66
04377 | CINTA CIRCULAR DE ACO GALVANIZADO COM PARAFUSOS, DE APROXIMA | UN | 1 | 53.85 | 0 | 53.85
DAMENTE 210MM
05264 | ARMACAO SECUNDARIA, COMPLETA, PARA 2 LINHAS | UN | 1 | 28.89 | 0 | 28.89
15.007.0710-A | ARMACAO SECUNDARIA OU REX PARA 2 LINHAS,COMPLETA.FORNECIMENT | UN |  | 155.06
O E COLOCACAO
04210 | ISOLADOR TIPO CARRETILHA, MARROM, DE (72X72)MM | UN | 2 | 5.33 | 0 | 10.66
04377 | CINTA CIRCULAR DE ACO GALVANIZADO COM PARAFUSOS, DE APROXIMA | UN | 1 | 53.85 | 0 | 53.85
DAMENTE 210MM
05264 | ARMACAO SECUNDARIA, COMPLETA, PARA 2 LINHAS | UN | 1 | 28.89 | 0 | 28.89
20060 | MAO-DE-OBRA DE ELETRICISTA DA CONSTRUCAO CIVIL, INCLUSIVE EN | H | 1.5 | 23.16 | 3 | 35.7822
CARGOS SOCIAIS DESONERADOS
20132 | MAO-DE-OBRA DE SERVENTE DA CONSTRUCAO CIVIL, INCLUSIVE ENCAR | H | 1.5 | 16.75 | 3 | 25.8788
GOS SOCIAIS DESONERADOS
15.007.0711-0 | ARMACAO SECUNDARIA OU REX PARA 3 LINHAS,COMPLETA.FORNECIMENT | UN |  | 248.21
O E COLOCACAO
01983 | MAO-DE-OBRA DE ELETRICISTA DE CONSTRUCAOCIVIL, INCLUSIVE ENC | H | 1.8 | 26.73 | 3 | 49.5574
ARGOS SOCIAIS
01999 | MAO-DE-OBRA DE SERVENTE DA CONSTRUCAO CIVIL, INCLUSIVE ENCAR | H | 1.8 | 19.33 | 3 | 35.8378
GOS SOCIAIS
04210 | ISOLADOR TIPO CARRETILHA, MARROM, DE (72X72)MM | UN | 3 | 5.33 | 0 | 15.99
04377 | CINTA CIRCULAR DE ACO GALVANIZADO COM PARAFUSOS, DE APROXIMA | UN | 2 | 53.85 | 0 | 107.7
DAMENTE 210MM
05265 | ARMACAO SECUNDARIA, COMPLETA, PARA 3 LINHAS | UN | 1 | 39.13 | 0 | 39.13
15.007.0711-A | ARMACAO SECUNDARIA OU REX PARA 3 LINHAS,COMPLETA.FORNECIMENT | UN |  | 236.81
O E COLOCACAO
04210 | ISOLADOR TIPO CARRETILHA, MARROM, DE (72X72)MM | UN | 3 | 5.33 | 0 | 15.99
04377 | CINTA CIRCULAR DE ACO GALVANIZADO COM PARAFUSOS, DE APROXIMA | UN | 2 | 53.85 | 0 | 107.7
DAMENTE 210MM
05265 | ARMACAO SECUNDARIA, COMPLETA, PARA 3 LINHAS | UN | 1 | 39.13 | 0 | 39.13
20060 | MAO-DE-OBRA DE ELETRICISTA DA CONSTRUCAO CIVIL, INCLUSIVE EN | H | 1.8 | 23.16 | 3 | 42.9386
CARGOS SOCIAIS DESONERADOS
20132 | MAO-DE-OBRA DE SERVENTE DA CONSTRUCAO CIVIL, INCLUSIVE ENCAR | H | 1.8 | 16.75 | 3 | 31.0545
GOS SOCIAIS DESONERADOS
15.007.0712-0 | ARMACAO SECUNDARIA OU REX PARA 4 LINHAS,COMPLETA.FORNECIMENT | UN |  | 282.6
O E COLOCACAO
01983 | MAO-DE-OBRA DE ELETRICISTA DE CONSTRUCAOCIVIL, INCLUSIVE ENC | H | 2 | 26.73 | 3 | 55.0638
ARGOS SOCIAIS
01999 | MAO-DE-OBRA DE SERVENTE DA CONSTRUCAO CIVIL, INCLUSIVE ENCAR | H | 2 | 19.33 | 3 | 39.8198
GOS SOCIAIS
03970 | ARMACAO SECUNDARIA, COMPLETA, PARA 4 LINHAS | UN | 1 | 58.7 | 0 | 58.7
04210 | ISOLADOR TIPO CARRETILHA, MARROM, DE (72X72)MM | UN | 4 | 5.33 | 0 | 21.32
04377 | CINTA CIRCULAR DE ACO GALVANIZADO COM PARAFUSOS, DE APROXIMA | UN | 2 | 53.85 | 0 | 107.7
DAMENTE 210MM
15.007.0712-A | ARMACAO SECUNDARIA OU REX PARA 4 LINHAS,COMPLETA.FORNECIMENT | UN |  | 269.93
O E COLOCACAO
03970 | ARMACAO SECUNDARIA, COMPLETA, PARA 4 LINHAS | UN | 1 | 58.7 | 0 | 58.7
04210 | ISOLADOR TIPO CARRETILHA, MARROM, DE (72X72)MM | UN | 4 | 5.33 | 0 | 21.32
04377 | CINTA CIRCULAR DE ACO GALVANIZADO COM PARAFUSOS, DE APROXIMA | UN | 2 | 53.85 | 0 | 107.7
DAMENTE 210MM
20060 | MAO-DE-OBRA DE ELETRICISTA DA CONSTRUCAO CIVIL, INCLUSIVE EN | H | 2 | 23.16 | 3 | 47.7096
CARGOS SOCIAIS DESONERADOS
20132 | MAO-DE-OBRA DE SERVENTE DA CONSTRUCAO CIVIL, INCLUSIVE ENCAR | H | 2 | 16.75 | 3 | 34.505
GOS SOCIAIS DESONERADOS
15.008.0010-0 | FIO DE COBRE COM ISOLAMENTO TERMOPLASTICO,ANTICHAMA,COMPREEN | M |  | 2.18
DENDO:PREPARO,CORTE E ENFIACAO EM ELETRODUTOS,NA BITOLA DE 1
MM2,450/750V.FORNECIMENTO E COLOCACAO
01983 | MAO-DE-OBRA DE ELETRICISTA DE CONSTRUCAOCIVIL, INCLUSIVE ENC | H | 0.03 | 26.73 | 3 | 0.826
ARGOS SOCIAIS
01999 | MAO-DE-OBRA DE SERVENTE DA CONSTRUCAO CIVIL, INCLUSIVE ENCAR | H | 0.03 | 19.33 | 3 | 0.5973
GOS SOCIAIS
02317 | FITA ISOLANTE, ROLO DE 19MMX20M | UN | 0.0014 | 5.41 | 0 | 0.0076
02360 | FIO COM ISOLAMENTO TERMOPLASTICO ANTICHAMA DE 750V, DE 01,0M | M | 1 | 0.7558 | 0 | 0.7558
M2
15.008.0010-A | FIO DE COBRE COM ISOLAMENTO TERMOPLASTICO,ANTICHAMA,COMPREEN | M |  | 1.99
DENDO:PREPARO,CORTE E ENFIACAO EM ELETRODUTOS,NA BITOLA DE 1
MM2,450/750V.FORNECIMENTO E COLOCACAO
02317 | FITA ISOLANTE, ROLO DE 19MMX20M | UN | 0.0014 | 5.41 | 0 | 0.0076
02360 | FIO COM ISOLAMENTO TERMOPLASTICO ANTICHAMA DE 750V, DE 01,0M | M | 1 | 0.7558 | 0 | 0.7558
M2
20060 | MAO-DE-OBRA DE ELETRICISTA DA CONSTRUCAO CIVIL, INCLUSIVE EN | H | 0.03 | 23.16 | 3 | 0.7156
CARGOS SOCIAIS DESONERADOS
20132 | MAO-DE-OBRA DE SERVENTE DA CONSTRUCAO CIVIL, INCLUSIVE ENCAR | H | 0.03 | 16.75 | 3 | 0.5176
GOS SOCIAIS DESONERADOS
15.008.0015-0 | FIO DE COBRE COM ISOLAMENTO TERMOPLASTICO,ANTICHAMA,COMPREEN | M |  | 2.94
DENDO:PREPARO,CORTE E ENFIACAO EM ELETRODUTOS,NA BITOLA DE 1
,5MM2,450/750V.FORNECIMENTO E COLOCACAO
00286 | FIO C/ISOLAMENTO TERMOPLASTICO ANTICHAMA DE 750V, DE 01,5MM2 | M | 1 | 1.0374 | 0 | 1.0374
01983 | MAO-DE-OBRA DE ELETRICISTA DE CONSTRUCAOCIVIL, INCLUSIVE ENC | H | 0.04 | 26.73 | 3 | 1.1013
ARGOS SOCIAIS
01999 | MAO-DE-OBRA DE SERVENTE DA CONSTRUCAO CIVIL, INCLUSIVE ENCAR | H | 0.04 | 19.33 | 3 | 0.7964
GOS SOCIAIS
02317 | FITA ISOLANTE, ROLO DE 19MMX20M | UN | 0.0014 | 5.41 | 0 | 0.0076
15.008.0015-A | FIO DE COBRE COM ISOLAMENTO TERMOPLASTICO,ANTICHAMA,COMPREEN | M |  | 2.68
DENDO:PREPARO,CORTE E ENFIACAO EM ELETRODUTOS,NA BITOLA DE 1
,5MM2,450/750V.FORNECIMENTO E COLOCACAO
00286 | FIO C/ISOLAMENTO TERMOPLASTICO ANTICHAMA DE 750V, DE 01,5MM2 | M | 1 | 1.0374 | 0 | 1.0374
02317 | FITA ISOLANTE, ROLO DE 19MMX20M | UN | 0.0014 | 5.41 | 0 | 0.0076
20060 | MAO-DE-OBRA DE ELETRICISTA DA CONSTRUCAO CIVIL, INCLUSIVE EN | H | 0.04 | 23.16 | 3 | 0.9542
CARGOS SOCIAIS DESONERADOS
20132 | MAO-DE-OBRA DE SERVENTE DA CONSTRUCAO CIVIL, INCLUSIVE ENCAR | H | 0.04 | 16.75 | 3 | 0.6901
GOS SOCIAIS DESONERADOS
15.008.0020-0 | FIO DE COBRE COM ISOLAMENTO TERMOPLASTICO,ANTICHAMA,COMPREEN | M |  | 4
DENDO:PREPARO,CORTE E ENFIACAO EM ELETRODUTOS,NA BITOLA DE 2
,5MM2,450/750V.FORNECIMENTO E COLOCACAO
00285 | FIO C/ISOLAMENTO TERMOPLASTICO ANTICHAMA DE 750V, DE 02,5MM2 | M | 1 | 1.6254 | 0 | 1.6254
01983 | MAO-DE-OBRA DE ELETRICISTA DE CONSTRUCAOCIVIL, INCLUSIVE ENC | H | 0.05 | 26.73 | 3 | 1.3766
ARGOS SOCIAIS
01999 | MAO-DE-OBRA DE SERVENTE DA CONSTRUCAO CIVIL, INCLUSIVE ENCAR | H | 0.05 | 19.33 | 3 | 0.9955
GOS SOCIAIS
02317 | FITA ISOLANTE, ROLO DE 19MMX20M | UN | 0.0014 | 5.41 | 0 | 0.0076
15.008.0020-A | FIO DE COBRE COM ISOLAMENTO TERMOPLASTICO,ANTICHAMA,COMPREEN | M |  | 3.68
DENDO:PREPARO,CORTE E ENFIACAO EM ELETRODUTOS,NA BITOLA DE 2
,5MM2,450/750V.FORNECIMENTO E COLOCACAO
00285 | FIO C/ISOLAMENTO TERMOPLASTICO ANTICHAMA DE 750V, DE 02,5MM2 | M | 1 | 1.6254 | 0 | 1.6254
02317 | FITA ISOLANTE, ROLO DE 19MMX20M | UN | 0.0014 | 5.41 | 0 | 0.0076
20060 | MAO-DE-OBRA DE ELETRICISTA DA CONSTRUCAO CIVIL, INCLUSIVE EN | H | 0.05 | 23.16 | 3 | 1.1927
CARGOS SOCIAIS DESONERADOS
20132 | MAO-DE-OBRA DE SERVENTE DA CONSTRUCAO CIVIL, INCLUSIVE ENCAR | H | 0.05 | 16.75 | 3 | 0.8626
GOS SOCIAIS DESONERADOS
15.008.0025-0 | FIO DE COBRE COM ISOLAMENTO TERMOPLASTICO,ANTICHAMA,COMPREEN | M |  | 5.42
DENDO:PREPARO,CORTE E ENFIACAO EM ELETRODUTOS,NA BITOLA DE 4
MM2,450/750V.FORNECIMENTO E COLOCACAO
00284 | FIO C/ISOLAMENTO TERMOPLASTICO ANTICHAMA DE 750V, DE 04,0MM2 | M | 1 | 2.5234 | 0 | 2.5234
01983 | MAO-DE-OBRA DE ELETRICISTA DE CONSTRUCAOCIVIL, INCLUSIVE ENC | H | 0.061 | 26.73 | 3 | 1.6794
ARGOS SOCIAIS
01999 | MAO-DE-OBRA DE SERVENTE DA CONSTRUCAO CIVIL, INCLUSIVE ENCAR | H | 0.061 | 19.33 | 3 | 1.2145
GOS SOCIAIS
02317 | FITA ISOLANTE, ROLO DE 19MMX20M | UN | 0.0014 | 5.41 | 0 | 0.0076
15.008.0025-A | FIO DE COBRE COM ISOLAMENTO TERMOPLASTICO,ANTICHAMA,COMPREEN | M |  | 5.03
DENDO:PREPARO,CORTE E ENFIACAO EM ELETRODUTOS,NA BITOLA DE 4
MM2,450/750V.FORNECIMENTO E COLOCACAO
00284 | FIO C/ISOLAMENTO TERMOPLASTICO ANTICHAMA DE 750V, DE 04,0MM2 | M | 1 | 2.5234 | 0 | 2.5234
02317 | FITA ISOLANTE, ROLO DE 19MMX20M | UN | 0.0014 | 5.41 | 0 | 0.0076
20060 | MAO-DE-OBRA DE ELETRICISTA DA CONSTRUCAO CIVIL, INCLUSIVE EN | H | 0.061 | 23.16 | 3 | 1.4551
CARGOS SOCIAIS DESONERADOS
20132 | MAO-DE-OBRA DE SERVENTE DA CONSTRUCAO CIVIL, INCLUSIVE ENCAR | H | 0.061 | 16.75 | 3 | 1.0524
GOS SOCIAIS DESONERADOS
15.008.0030-0 | FIO DE COBRE COM ISOLAMENTO TERMOPLASTICO,ANTICHAMA,COMPREEN | M |  | 7.1
DENDO:PREPARO,CORTE E ENFIACAO EM ELETRODUTOS,NA BITOLA DE 6
MM2,450/750V.FORNECIMENTO E COLOCACAO
00283 | FIO C/ISOLAMENTO TERMOPLASTICO ANTICHAMA DE 750V, DE 06,0MM2 | M | 1 | 3.7792 | 0 | 3.7792
01983 | MAO-DE-OBRA DE ELETRICISTA DE CONSTRUCAOCIVIL, INCLUSIVE ENC | H | 0.07 | 26.73 | 3 | 1.9272
ARGOS SOCIAIS
01999 | MAO-DE-OBRA DE SERVENTE DA CONSTRUCAO CIVIL, INCLUSIVE ENCAR | H | 0.07 | 19.33 | 3 | 1.3937
GOS SOCIAIS
02317 | FITA ISOLANTE, ROLO DE 19MMX20M | UN | 0.0014 | 5.41 | 0 | 0.0076
15.008.0030-A | FIO DE COBRE COM ISOLAMENTO TERMOPLASTICO,ANTICHAMA,COMPREEN | M |  | 6.66
DENDO:PREPARO,CORTE E ENFIACAO EM ELETRODUTOS,NA BITOLA DE 6
MM2,450/750V.FORNECIMENTO E COLOCACAO
00283 | FIO C/ISOLAMENTO TERMOPLASTICO ANTICHAMA DE 750V, DE 06,0MM2 | M | 1 | 3.7792 | 0 | 3.7792
02317 | FITA ISOLANTE, ROLO DE 19MMX20M | UN | 0.0014 | 5.41 | 0 | 0.0076
20060 | MAO-DE-OBRA DE ELETRICISTA DA CONSTRUCAO CIVIL, INCLUSIVE EN | H | 0.07 | 23.16 | 3 | 1.6698
CARGOS SOCIAIS DESONERADOS
20132 | MAO-DE-OBRA DE SERVENTE DA CONSTRUCAO CIVIL, INCLUSIVE ENCAR | H | 0.07 | 16.75 | 3 | 1.2077
GOS SOCIAIS DESONERADOS
15.008.0035-0 | FIO DE COBRE COM ISOLAMENTO TERMOPLASTICO,ANTICHAMA,COMPREEN | M |  | 10.03
DENDO:PREPARO,CORTE E ENFIACAO EM ELETRODUTOS,NA BITOLA DE 1
0MM2,450/750V.FORNECIMENTO E COLOCACAO
01983 | MAO-DE-OBRA DE ELETRICISTA DE CONSTRUCAOCIVIL, INCLUSIVE ENC | H | 0.08 | 26.73 | 3 | 2.2026
ARGOS SOCIAIS
01999 | MAO-DE-OBRA DE SERVENTE DA CONSTRUCAO CIVIL, INCLUSIVE ENCAR | H | 0.08 | 19.33 | 3 | 1.5928
GOS SOCIAIS
02317 | FITA ISOLANTE, ROLO DE 19MMX20M | UN | 0.0014 | 5.41 | 0 | 0.0076
02361 | FIO COM ISOLAMENTO TERMOPLASTICO ANTICHAMA DE 750V, DE 10,0M | M | 1 | 6.2356 | 0 | 6.2356
M2
15.008.0035-A | FIO DE COBRE COM ISOLAMENTO TERMOPLASTICO,ANTICHAMA,COMPREEN | M |  | 9.53
DENDO:PREPARO,CORTE E ENFIACAO EM ELETRODUTOS,NA BITOLA DE 1
0MM2,450/750V.FORNECIMENTO E COLOCACAO
02317 | FITA ISOLANTE, ROLO DE 19MMX20M | UN | 0.0014 | 5.41 | 0 | 0.0076
02361 | FIO COM ISOLAMENTO TERMOPLASTICO ANTICHAMA DE 750V, DE 10,0M | M | 1 | 6.2356 | 0 | 6.2356
M2
20060 | MAO-DE-OBRA DE ELETRICISTA DA CONSTRUCAO CIVIL, INCLUSIVE EN | H | 0.08 | 23.16 | 3 | 1.9084
CARGOS SOCIAIS DESONERADOS
20132 | MAO-DE-OBRA DE SERVENTE DA CONSTRUCAO CIVIL, INCLUSIVE ENCAR | H | 0.08 | 16.75 | 3 | 1.3802
GOS SOCIAIS DESONERADOS
15.008.0080-0 | CABO DE COBRE FLEXIVEL COM ISOLAMENTO TERMOPLASTICO,COMPREEN | M |  | 2.91
DENDO:PREPARO,CORTE E ENFIACAO EM ELETRODUTOS,NA BITOLA DE 1
,5MM2, 450/750V.FORNECIMENTO E COLOCACAO
01983 | MAO-DE-OBRA DE ELETRICISTA DE CONSTRUCAOCIVIL, INCLUSIVE ENC | H | 0.04 | 26.73 | 3 | 1.1013
ARGOS SOCIAIS
01999 | MAO-DE-OBRA DE SERVENTE DA CONSTRUCAO CIVIL, INCLUSIVE ENCAR | H | 0.04 | 19.33 | 3 | 0.7964
GOS SOCIAIS
02317 | FITA ISOLANTE, ROLO DE 19MMX20M | UN | 0.0014 | 5.41 | 0 | 0.0076
05706 | CABO DE COBRE FLEXIVEL COM ISOLAMENTO TERMOPLASTICO, DE 450/ | M | 1 | 1.0146 | 0 | 1.0146
750V, DE 1,5MM2
15.008.0080-A | CABO DE COBRE FLEXIVEL COM ISOLAMENTO TERMOPLASTICO,COMPREEN | M |  | 2.66
DENDO:PREPARO,CORTE E ENFIACAO EM ELETRODUTOS,NA BITOLA DE 1
,5MM2, 450/750V.FORNECIMENTO E COLOCACAO
02317 | FITA ISOLANTE, ROLO DE 19MMX20M | UN | 0.0014 | 5.41 | 0 | 0.0076
05706 | CABO DE COBRE FLEXIVEL COM ISOLAMENTO TERMOPLASTICO, DE 450/ | M | 1 | 1.0146 | 0 | 1.0146
750V, DE 1,5MM2
20060 | MAO-DE-OBRA DE ELETRICISTA DA CONSTRUCAO CIVIL, INCLUSIVE EN | H | 0.04 | 23.16 | 3 | 0.9542
CARGOS SOCIAIS DESONERADOS
20132 | MAO-DE-OBRA DE SERVENTE DA CONSTRUCAO CIVIL, INCLUSIVE ENCAR | H | 0.04 | 16.75 | 3 | 0.6901
GOS SOCIAIS DESONERADOS
15.008.0085-0 | CABO DE COBRE FLEXIVEL COM ISOLAMENTO TERMOPLASTICO,COMPREEN | M |  | 3.81
DENDO:PREPARO,CORTE E ENFIACAO EM ELETRODUTOS,NA BITOLA DE 2
,5MM2, 450/750V.FORNECIMENTO E COLOCACAO
01983 | MAO-DE-OBRA DE ELETRICISTA DE CONSTRUCAOCIVIL, INCLUSIVE ENC | H | 0.05 | 26.73 | 3 | 1.3766
ARGOS SOCIAIS
01999 | MAO-DE-OBRA DE SERVENTE DA CONSTRUCAO CIVIL, INCLUSIVE ENCAR | H | 0.05 | 19.33 | 3 | 0.9955
GOS SOCIAIS
02317 | FITA ISOLANTE, ROLO DE 19MMX20M | UN | 0.0014 | 5.41 | 0 | 0.0076
05707 | CABO DE COBRE FLEXIVEL COM ISOLAMENTO TERMOPLASTICO, DE 450/ | M | 1 | 1.4335 | 0 | 1.4335
750V, DE 2,5MM2
15.008.0085-A | CABO DE COBRE FLEXIVEL COM ISOLAMENTO TERMOPLASTICO,COMPREEN | M |  | 3.49
DENDO:PREPARO,CORTE E ENFIACAO EM ELETRODUTOS,NA BITOLA DE 2
,5MM2, 450/750V.FORNECIMENTO E COLOCACAO
02317 | FITA ISOLANTE, ROLO DE 19MMX20M | UN | 0.0014 | 5.41 | 0 | 0.0076
05707 | CABO DE COBRE FLEXIVEL COM ISOLAMENTO TERMOPLASTICO, DE 450/ | M | 1 | 1.4335 | 0 | 1.4335
750V, DE 2,5MM2
20060 | MAO-DE-OBRA DE ELETRICISTA DA CONSTRUCAO CIVIL, INCLUSIVE EN | H | 0.05 | 23.16 | 3 | 1.1927
CARGOS SOCIAIS DESONERADOS
20132 | MAO-DE-OBRA DE SERVENTE DA CONSTRUCAO CIVIL, INCLUSIVE ENCAR | H | 0.05 | 16.75 | 3 | 0.8626
GOS SOCIAIS DESONERADOS
15.008.0090-0 | CABO DE COBRE FLEXIVEL COM ISOLAMENTO TERMOPLASTICO,COMPREEN | M |  | 5.26
DENDO:PREPARO,CORTE E ENFIACAO EM ELETRODUTOS NA BITOLA DE 4
MM2, 450/750V.FORNECIMENTO E COLOCACAO
01983 | MAO-DE-OBRA DE ELETRICISTA DE CONSTRUCAOCIVIL, INCLUSIVE ENC | H | 0.061 | 26.73 | 3 | 1.6794
ARGOS SOCIAIS
01999 | MAO-DE-OBRA DE SERVENTE DA CONSTRUCAO CIVIL, INCLUSIVE ENCAR | H | 0.061 | 19.33 | 3 | 1.2145
GOS SOCIAIS
02317 | FITA ISOLANTE, ROLO DE 19MMX20M | UN | 0.0014 | 5.41 | 0 | 0.0076
05708 | CABO DE COBRE FLEXIVEL COM ISOLAMENTO TERMOPLASTICO, DE 450/ | M | 1 | 2.3663 | 0 | 2.3663
750V, DE 4MM2
15.008.0090-A | CABO DE COBRE FLEXIVEL COM ISOLAMENTO TERMOPLASTICO,COMPREEN | M |  | 4.88
DENDO:PREPARO,CORTE E ENFIACAO EM ELETRODUTOS NA BITOLA DE 4
MM2, 450/750V.FORNECIMENTO E COLOCACAO
02317 | FITA ISOLANTE, ROLO DE 19MMX20M | UN | 0.0014 | 5.41 | 0 | 0.0076
05708 | CABO DE COBRE FLEXIVEL COM ISOLAMENTO TERMOPLASTICO, DE 450/ | M | 1 | 2.3663 | 0 | 2.3663
750V, DE 4MM2
20060 | MAO-DE-OBRA DE ELETRICISTA DA CONSTRUCAO CIVIL, INCLUSIVE EN | H | 0.061 | 23.16 | 3 | 1.4551
CARGOS SOCIAIS DESONERADOS
20132 | MAO-DE-OBRA DE SERVENTE DA CONSTRUCAO CIVIL, INCLUSIVE ENCAR | H | 0.061 | 16.75 | 3 | 1.0524
GOS SOCIAIS DESONERADOS
15.008.0095-0 | CABO DE COBRE FLEXIVEL COM ISOLAMENTO TERMOPLASTICO,COMPREEN | M |  | 6.83
DENDO:PREPARO,CORTE E ENFIACAO EM ELETRODUTOS,NA BITOLA DE 6
MM2, 450/750V.FORNECIMENTO E COLOCACAO
01983 | MAO-DE-OBRA DE ELETRICISTA DE CONSTRUCAOCIVIL, INCLUSIVE ENC | H | 0.07 | 26.73 | 3 | 1.9272
ARGOS SOCIAIS
01999 | MAO-DE-OBRA DE SERVENTE DA CONSTRUCAO CIVIL, INCLUSIVE ENCAR | H | 0.07 | 19.33 | 3 | 1.3937
GOS SOCIAIS
02317 | FITA ISOLANTE, ROLO DE 19MMX20M | UN | 0.0014 | 5.41 | 0 | 0.0076
05709 | CABO DE COBRE FLEXIVEL COM ISOLAMENTO TERMOPLASTICO, DE 450/ | M | 1 | 3.5096 | 0 | 3.5096
750V, DE 6MM2
15.008.0095-A | CABO DE COBRE FLEXIVEL COM ISOLAMENTO TERMOPLASTICO,COMPREEN | M |  | 6.39
DENDO:PREPARO,CORTE E ENFIACAO EM ELETRODUTOS,NA BITOLA DE 6
MM2, 450/750V.FORNECIMENTO E COLOCACAO
02317 | FITA ISOLANTE, ROLO DE 19MMX20M | UN | 0.0014 | 5.41 | 0 | 0.0076
05709 | CABO DE COBRE FLEXIVEL COM ISOLAMENTO TERMOPLASTICO, DE 450/ | M | 1 | 3.5096 | 0 | 3.5096
750V, DE 6MM2
20060 | MAO-DE-OBRA DE ELETRICISTA DA CONSTRUCAO CIVIL, INCLUSIVE EN | H | 0.07 | 23.16 | 3 | 1.6698
CARGOS SOCIAIS DESONERADOS
20132 | MAO-DE-OBRA DE SERVENTE DA CONSTRUCAO CIVIL, INCLUSIVE ENCAR | H | 0.07 | 16.75 | 3 | 1.2077
GOS SOCIAIS DESONERADOS
15.008.0100-0 | CABO DE COBRE FLEXIVEL COM ISOLAMENTO TERMOPLASTICO,COMPREEN | M |  | 9.87
DENDO:PREPARO,CORTE E ENFIACAO EM ELETRODUTOS NA BITOLA DE 1
0MM2, 450/750V.FORNECIMENTO E COLOCACAO
01983 | MAO-DE-OBRA DE ELETRICISTA DE CONSTRUCAOCIVIL, INCLUSIVE ENC | H | 0.08 | 26.73 | 3 | 2.2026
ARGOS SOCIAIS
01999 | MAO-DE-OBRA DE SERVENTE DA CONSTRUCAO CIVIL, INCLUSIVE ENCAR | H | 0.08 | 19.33 | 3 | 1.5928
GOS SOCIAIS
02317 | FITA ISOLANTE, ROLO DE 19MMX20M | UN | 0.0014 | 5.41 | 0 | 0.0076
05710 | CABO DE COBRE FLEXIVEL COM ISOLAMENTO TERMOPLASTICO, DE 450/ | M | 1 | 6.0718 | 0 | 6.0718
750V, DE 10MM2
15.008.0100-A | CABO DE COBRE FLEXIVEL COM ISOLAMENTO TERMOPLASTICO,COMPREEN | M |  | 9.36
DENDO:PREPARO,CORTE E ENFIACAO EM ELETRODUTOS NA BITOLA DE 1
0MM2, 450/750V.FORNECIMENTO E COLOCACAO
02317 | FITA ISOLANTE, ROLO DE 19MMX20M | UN | 0.0014 | 5.41 | 0 | 0.0076
05710 | CABO DE COBRE FLEXIVEL COM ISOLAMENTO TERMOPLASTICO, DE 450/ | M | 1 | 6.0718 | 0 | 6.0718
750V, DE 10MM2
20060 | MAO-DE-OBRA DE ELETRICISTA DA CONSTRUCAO CIVIL, INCLUSIVE EN | H | 0.08 | 23.16 | 3 | 1.9084
CARGOS SOCIAIS DESONERADOS
20132 | MAO-DE-OBRA DE SERVENTE DA CONSTRUCAO CIVIL, INCLUSIVE ENCAR | H | 0.08 | 16.75 | 3 | 1.3802
GOS SOCIAIS DESONERADOS
15.008.0105-0 | CABO DE COBRE FLEXIVEL COM ISOLAMENTO TERMOPLASTICO,COMPREEN | M |  | 13.65
DENDO:PREPARO,CORTE E ENFIACAO EM ELETRODUTOS,NA BITOLA DE 1
6MM2, 450/750V.FORNECIMENTO E COLOCACAO
00282 | CABO DE COBRE FLEXIVEL COM ISOLAMENTO TERMOPLASTICO, DE 450/ | M | 1 | 9.3795 | 0 | 9.3795
750V, DE 16MM2
01983 | MAO-DE-OBRA DE ELETRICISTA DE CONSTRUCAOCIVIL, INCLUSIVE ENC | H | 0.09 | 26.73 | 3 | 2.4779
ARGOS SOCIAIS
01999 | MAO-DE-OBRA DE SERVENTE DA CONSTRUCAO CIVIL, INCLUSIVE ENCAR | H | 0.09 | 19.33 | 3 | 1.7919
GOS SOCIAIS
02317 | FITA ISOLANTE, ROLO DE 19MMX20M | UN | 0.0014 | 5.41 | 0 | 0.0076
15.008.0105-A | CABO DE COBRE FLEXIVEL COM ISOLAMENTO TERMOPLASTICO,COMPREEN | M |  | 13.08
DENDO:PREPARO,CORTE E ENFIACAO EM ELETRODUTOS,NA BITOLA DE 1
6MM2, 450/750V.FORNECIMENTO E COLOCACAO
00282 | CABO DE COBRE FLEXIVEL COM ISOLAMENTO TERMOPLASTICO, DE 450/ | M | 1 | 9.3795 | 0 | 9.3795
750V, DE 16MM2
02317 | FITA ISOLANTE, ROLO DE 19MMX20M | UN | 0.0014 | 5.41 | 0 | 0.0076
20060 | MAO-DE-OBRA DE ELETRICISTA DA CONSTRUCAO CIVIL, INCLUSIVE EN | H | 0.09 | 23.16 | 3 | 2.1469
CARGOS SOCIAIS DESONERADOS
20132 | MAO-DE-OBRA DE SERVENTE DA CONSTRUCAO CIVIL, INCLUSIVE ENCAR | H | 0.09 | 16.75 | 3 | 1.5527
GOS SOCIAIS DESONERADOS
15.008.0110-0 | CABO DE COBRE FLEXIVEL COM ISOLAMENTO TERMOPLASTICO,COMPREEN | M |  | 19.32
DENDO:PREPARO,CORTE E ENFIACAO EM ELETRODUTOS,NA BITOLA DE 2
5MM2, 450/750V.FORNECIMENTO E COLOCACAO
01983 | MAO-DE-OBRA DE ELETRICISTA DE CONSTRUCAOCIVIL, INCLUSIVE ENC | H | 0.1 | 26.73 | 3 | 2.7532
ARGOS SOCIAIS
01999 | MAO-DE-OBRA DE SERVENTE DA CONSTRUCAO CIVIL, INCLUSIVE ENCAR | H | 0.1 | 19.33 | 3 | 1.991
GOS SOCIAIS
02317 | FITA ISOLANTE, ROLO DE 19MMX20M | UN | 0.0014 | 5.41 | 0 | 0.0076
02362 | CABO DE COBRE FLEXIVEL COM ISOLAMENTO TERMOPLASTICO, DE 450/ | M | 1 | 14.5719 | 0 | 14.5719
750V, DE 25MM2
15.008.0110-A | CABO DE COBRE FLEXIVEL COM ISOLAMENTO TERMOPLASTICO,COMPREEN | M |  | 18.69
DENDO:PREPARO,CORTE E ENFIACAO EM ELETRODUTOS,NA BITOLA DE 2
5MM2, 450/750V.FORNECIMENTO E COLOCACAO
02317 | FITA ISOLANTE, ROLO DE 19MMX20M | UN | 0.0014 | 5.41 | 0 | 0.0076
02362 | CABO DE COBRE FLEXIVEL COM ISOLAMENTO TERMOPLASTICO, DE 450/ | M | 1 | 14.5719 | 0 | 14.5719
750V, DE 25MM2
20060 | MAO-DE-OBRA DE ELETRICISTA DA CONSTRUCAO CIVIL, INCLUSIVE EN | H | 0.1 | 23.16 | 3 | 2.3855
CARGOS SOCIAIS DESONERADOS
20132 | MAO-DE-OBRA DE SERVENTE DA CONSTRUCAO CIVIL, INCLUSIVE ENCAR | H | 0.1 | 16.75 | 3 | 1.7253
GOS SOCIAIS DESONERADOS
15.008.0112-0 | CABO DE COBRE FLEXIVEL COM ISOLAMENTO TERMOPLASTICO,COMPREEN | M |  | 27.85
DENDO:PREPARO,CORTE E ENFIACAO EM ELETRODUTOS,NA BITOLA DE 3
5MM2, 450/750V.FORNECIMENTO E COLOCACAO
01983 | MAO-DE-OBRA DE ELETRICISTA DE CONSTRUCAOCIVIL, INCLUSIVE ENC | H | 0.15 | 26.73 | 3 | 4.1298
ARGOS SOCIAIS
01999 | MAO-DE-OBRA DE SERVENTE DA CONSTRUCAO CIVIL, INCLUSIVE ENCAR | H | 0.15 | 19.33 | 3 | 2.9865
GOS SOCIAIS
02317 | FITA ISOLANTE, ROLO DE 19MMX20M | UN | 0.0014 | 5.41 | 0 | 0.0076
04279 | CABO DE COBRE FLEXIVEL COM ISOLAMENTO TERMOPLASTICO, DE 450/ | M | 1 | 20.7311 | 0 | 20.7311
750V, DE 35MM2
15.008.0112-A | CABO DE COBRE FLEXIVEL COM ISOLAMENTO TERMOPLASTICO,COMPREEN | M |  | 26.9
DENDO:PREPARO,CORTE E ENFIACAO EM ELETRODUTOS,NA BITOLA DE 3
5MM2, 450/750V.FORNECIMENTO E COLOCACAO
02317 | FITA ISOLANTE, ROLO DE 19MMX20M | UN | 0.0014 | 5.41 | 0 | 0.0076
04279 | CABO DE COBRE FLEXIVEL COM ISOLAMENTO TERMOPLASTICO, DE 450/ | M | 1 | 20.7311 | 0 | 20.7311
750V, DE 35MM2
20060 | MAO-DE-OBRA DE ELETRICISTA DA CONSTRUCAO CIVIL, INCLUSIVE EN | H | 0.15 | 23.16 | 3 | 3.5782
CARGOS SOCIAIS DESONERADOS
20132 | MAO-DE-OBRA DE SERVENTE DA CONSTRUCAO CIVIL, INCLUSIVE ENCAR | H | 0.15 | 16.75 | 3 | 2.5879
GOS SOCIAIS DESONERADOS
15.008.0115-0 | CABO DE COBRE FLEXIVEL COM ISOLAMENTO TERMOPLASTICO,COMPREEN | M |  | 39.98
DENDO:PREPARO,CORTE E ENFIACAO EM ELETRODUTOS,NA BITOLA DE 5
0MM2, 450/750V.FORNECIMENTO E COLOCACAO
01983 | MAO-DE-OBRA DE ELETRICISTA DE CONSTRUCAOCIVIL, INCLUSIVE ENC | H | 0.2 | 26.73 | 3 | 5.5064
ARGOS SOCIAIS
01999 | MAO-DE-OBRA DE SERVENTE DA CONSTRUCAO CIVIL, INCLUSIVE ENCAR | H | 0.2 | 19.33 | 3 | 3.982
GOS SOCIAIS
02317 | FITA ISOLANTE, ROLO DE 19MMX20M | UN | 0.0014 | 5.41 | 0 | 0.0076
02363 | CABO DE COBRE FLEXIVEL COM ISOLAMENTO TERMOPLASTICO, DE 450/ | M | 1 | 30.4913 | 0 | 30.4913
750V, DE 50MM2
15.008.0115-A | CABO DE COBRE FLEXIVEL COM ISOLAMENTO TERMOPLASTICO,COMPREEN | M |  | 38.72
DENDO:PREPARO,CORTE E ENFIACAO EM ELETRODUTOS,NA BITOLA DE 5
0MM2, 450/750V.FORNECIMENTO E COLOCACAO
02317 | FITA ISOLANTE, ROLO DE 19MMX20M | UN | 0.0014 | 5.41 | 0 | 0.0076
02363 | CABO DE COBRE FLEXIVEL COM ISOLAMENTO TERMOPLASTICO, DE 450/ | M | 1 | 30.4913 | 0 | 30.4913
750V, DE 50MM2
20060 | MAO-DE-OBRA DE ELETRICISTA DA CONSTRUCAO CIVIL, INCLUSIVE EN | H | 0.2 | 23.16 | 3 | 4.771
CARGOS SOCIAIS DESONERADOS
20132 | MAO-DE-OBRA DE SERVENTE DA CONSTRUCAO CIVIL, INCLUSIVE ENCAR | H | 0.2 | 16.75 | 3 | 3.4505
GOS SOCIAIS DESONERADOS
15.008.0120-0 | CABO DE COBRE FLEXIVEL COM ISOLAMENTO TERMOPLASTICO,COMPREEN | M |  | 55.45
DENDO:PREPARO,CORTE E ENFIACAO EM ELETRODUTOS,NA BITOLA DE 7
0MM2, 450/750V.FORNECIMENTO E COLOCACAO
01983 | MAO-DE-OBRA DE ELETRICISTA DE CONSTRUCAOCIVIL, INCLUSIVE ENC | H | 0.25 | 26.73 | 3 | 6.883
ARGOS SOCIAIS
01999 | MAO-DE-OBRA DE SERVENTE DA CONSTRUCAO CIVIL, INCLUSIVE ENCAR | H | 0.25 | 19.33 | 3 | 4.9775
GOS SOCIAIS
02317 | FITA ISOLANTE, ROLO DE 19MMX20M | UN | 0.0014 | 5.41 | 0 | 0.0076
02364 | CABO DE COBRE FLEXIVEL COM ISOLAMENTO TERMOPLASTICO, DE 450/ | M | 1 | 43.5909 | 0 | 43.5909
750V, DE 70MM2
15.008.0120-A | CABO DE COBRE FLEXIVEL COM ISOLAMENTO TERMOPLASTICO,COMPREEN | M |  | 53.87
DENDO:PREPARO,CORTE E ENFIACAO EM ELETRODUTOS,NA BITOLA DE 7
0MM2, 450/750V.FORNECIMENTO E COLOCACAO
02317 | FITA ISOLANTE, ROLO DE 19MMX20M | UN | 0.0014 | 5.41 | 0 | 0.0076
02364 | CABO DE COBRE FLEXIVEL COM ISOLAMENTO TERMOPLASTICO, DE 450/ | M | 1 | 43.5909 | 0 | 43.5909
750V, DE 70MM2
20060 | MAO-DE-OBRA DE ELETRICISTA DA CONSTRUCAO CIVIL, INCLUSIVE EN | H | 0.25 | 23.16 | 3 | 5.9637
CARGOS SOCIAIS DESONERADOS
20132 | MAO-DE-OBRA DE SERVENTE DA CONSTRUCAO CIVIL, INCLUSIVE ENCAR | H | 0.25 | 16.75 | 3 | 4.3131
GOS SOCIAIS DESONERADOS
15.008.0125-0 | CABO DE COBRE FLEXIVEL COM ISOLAMENTO TERMOPLASTICO,COMPREEN | M |  | 71.38
DENDO:PREPARO,CORTE E ENFIACAO EM ELETRODUTOS,NA BITOLA DE 9
5MM2, 450/750V.FORNECIMENTO E COLOCACAO
01983 | MAO-DE-OBRA DE ELETRICISTA DE CONSTRUCAOCIVIL, INCLUSIVE ENC | H | 0.3 | 26.73 | 3 | 8.2596
ARGOS SOCIAIS
01999 | MAO-DE-OBRA DE SERVENTE DA CONSTRUCAO CIVIL, INCLUSIVE ENCAR | H | 0.3 | 19.33 | 3 | 5.973
GOS SOCIAIS
02317 | FITA ISOLANTE, ROLO DE 19MMX20M | UN | 0.0014 | 5.41 | 0 | 0.0076
02366 | CABO DE COBRE FLEXIVEL COM ISOLAMENTO TERMOPLASTICO, DE 450/ | M | 1 | 57.1426 | 0 | 57.1426
750V, DE 95MM2
15.008.0125-A | CABO DE COBRE FLEXIVEL COM ISOLAMENTO TERMOPLASTICO,COMPREEN | M |  | 69.48
DENDO:PREPARO,CORTE E ENFIACAO EM ELETRODUTOS,NA BITOLA DE 9
5MM2, 450/750V.FORNECIMENTO E COLOCACAO
02317 | FITA ISOLANTE, ROLO DE 19MMX20M | UN | 0.0014 | 5.41 | 0 | 0.0076
02366 | CABO DE COBRE FLEXIVEL COM ISOLAMENTO TERMOPLASTICO, DE 450/ | M | 1 | 57.1426 | 0 | 57.1426
750V, DE 95MM2
20060 | MAO-DE-OBRA DE ELETRICISTA DA CONSTRUCAO CIVIL, INCLUSIVE EN | H | 0.3 | 23.16 | 3 | 7.1564
CARGOS SOCIAIS DESONERADOS
20132 | MAO-DE-OBRA DE SERVENTE DA CONSTRUCAO CIVIL, INCLUSIVE ENCAR | H | 0.3 | 16.75 | 3 | 5.1758
GOS SOCIAIS DESONERADOS
15.008.0130-0 | CABO DE COBRE FLEXIVEL COM ISOLAMENTO TERMOPLASTICO,COMPREEN | M |  | 90.75
DENDO:PREPARO,CORTE E ENFIACAO EM ELETRODUTOS,NA BITOLA DE 1
20MM2, 450/750V.FORNECIMENTO E COLOCACAO
01983 | MAO-DE-OBRA DE ELETRICISTA DE CONSTRUCAOCIVIL, INCLUSIVE ENC | H | 0.35 | 26.73 | 3 | 9.6362
ARGOS SOCIAIS
01999 | MAO-DE-OBRA DE SERVENTE DA CONSTRUCAO CIVIL, INCLUSIVE ENCAR | H | 0.35 | 19.33 | 3 | 6.9685
GOS SOCIAIS
02317 | FITA ISOLANTE, ROLO DE 19MMX20M | UN | 0.0014 | 5.41 | 0 | 0.0076
02489 | CABO DE COBRE FLEXIVEL COM ISOLAMENTO TERMOPLASTICO, DE 450/ | M | 1 | 74.1415 | 0 | 74.1415
750V, DE 120MM2
15.008.0130-A | CABO DE COBRE FLEXIVEL COM ISOLAMENTO TERMOPLASTICO,COMPREEN | M |  | 88.53
DENDO:PREPARO,CORTE E ENFIACAO EM ELETRODUTOS,NA BITOLA DE 1
20MM2, 450/750V.FORNECIMENTO E COLOCACAO
02317 | FITA ISOLANTE, ROLO DE 19MMX20M | UN | 0.0014 | 5.41 | 0 | 0.0076
02489 | CABO DE COBRE FLEXIVEL COM ISOLAMENTO TERMOPLASTICO, DE 450/ | M | 1 | 74.1415 | 0 | 74.1415
750V, DE 120MM2
20060 | MAO-DE-OBRA DE ELETRICISTA DA CONSTRUCAO CIVIL, INCLUSIVE EN | H | 0.35 | 23.16 | 3 | 8.3492
CARGOS SOCIAIS DESONERADOS
20132 | MAO-DE-OBRA DE SERVENTE DA CONSTRUCAO CIVIL, INCLUSIVE ENCAR | H | 0.35 | 16.75 | 3 | 6.0384
GOS SOCIAIS DESONERADOS
15.008.0135-0 | CABO DE COBRE FLEXIVEL COM ISOLAMENTO TERMOPLASTICO,COMPREEN | M |  | 112.11
DENDO:PREPARO,CORTE E ENFIACAO EM ELETRODUTOS,NA BITOLA DE 1
50MM2, 450/750V.FORNECIMENTO E COLOCACAO
01983 | MAO-DE-OBRA DE ELETRICISTA DE CONSTRUCAOCIVIL, INCLUSIVE ENC | H | 0.4 | 26.73 | 3 | 11.0128
ARGOS SOCIAIS
01999 | MAO-DE-OBRA DE SERVENTE DA CONSTRUCAO CIVIL, INCLUSIVE ENCAR | H | 0.4 | 19.33 | 3 | 7.964
GOS SOCIAIS
02317 | FITA ISOLANTE, ROLO DE 19MMX20M | UN | 0.0014 | 5.41 | 0 | 0.0076
04277 | CABO DE COBRE FLEXIVEL COM ISOLAMENTO TERMOPLASTICO, DE 450/ | M | 1 | 93.1319 | 0 | 93.1319
750V, DE 150MM2
15.008.0135-A | CABO DE COBRE FLEXIVEL COM ISOLAMENTO TERMOPLASTICO,COMPREEN | M |  | 109.58
DENDO:PREPARO,CORTE E ENFIACAO EM ELETRODUTOS,NA BITOLA DE 1
50MM2, 450/750V.FORNECIMENTO E COLOCACAO
02317 | FITA ISOLANTE, ROLO DE 19MMX20M | UN | 0.0014 | 5.41 | 0 | 0.0076
04277 | CABO DE COBRE FLEXIVEL COM ISOLAMENTO TERMOPLASTICO, DE 450/ | M | 1 | 93.1319 | 0 | 93.1319
750V, DE 150MM2
20060 | MAO-DE-OBRA DE ELETRICISTA DA CONSTRUCAO CIVIL, INCLUSIVE EN | H | 0.4 | 23.16 | 3 | 9.5419
CARGOS SOCIAIS DESONERADOS
20132 | MAO-DE-OBRA DE SERVENTE DA CONSTRUCAO CIVIL, INCLUSIVE ENCAR | H | 0.4 | 16.75 | 3 | 6.901
GOS SOCIAIS DESONERADOS
15.008.0140-0 | CABO DE COBRE FLEXIVEL COM ISOLAMENTO TERMOPLASTICO,COMPREEN | M |  | 154.88
DENDO:PREPARO,CORTE E ENFIACAO EM ELETRODUTOS,NA BITOLA DE 1
85MM2, 450/750V.FORNECIMENTO E COLOCACAO
01983 | MAO-DE-OBRA DE ELETRICISTA DE CONSTRUCAOCIVIL, INCLUSIVE ENC | H | 0.45 | 26.73 | 3 | 12.3894
ARGOS SOCIAIS
01999 | MAO-DE-OBRA DE SERVENTE DA CONSTRUCAO CIVIL, INCLUSIVE ENCAR | H | 0.45 | 19.33 | 3 | 8.9595
GOS SOCIAIS
02317 | FITA ISOLANTE, ROLO DE 19MMX20M | UN | 0.0014 | 5.41 | 0 | 0.0076
04276 | CABO DE COBRE FLEXIVEL COM ISOLAMENTO TERMOPLASTICO, DE 450/ | M | 1 | 133.53 | 0 | 133.53
750V, DE 185MM2
15.008.0140-A | CABO DE COBRE FLEXIVEL COM ISOLAMENTO TERMOPLASTICO,COMPREEN | M |  | 152.03
DENDO:PREPARO,CORTE E ENFIACAO EM ELETRODUTOS,NA BITOLA DE 1
85MM2, 450/750V.FORNECIMENTO E COLOCACAO
02317 | FITA ISOLANTE, ROLO DE 19MMX20M | UN | 0.0014 | 5.41 | 0 | 0.0076
04276 | CABO DE COBRE FLEXIVEL COM ISOLAMENTO TERMOPLASTICO, DE 450/ | M | 1 | 133.53 | 0 | 133.53
750V, DE 185MM2
20060 | MAO-DE-OBRA DE ELETRICISTA DA CONSTRUCAO CIVIL, INCLUSIVE EN | H | 0.45 | 23.16 | 3 | 10.7347
CARGOS SOCIAIS DESONERADOS
20132 | MAO-DE-OBRA DE SERVENTE DA CONSTRUCAO CIVIL, INCLUSIVE ENCAR | H | 0.45 | 16.75 | 3 | 7.7636
GOS SOCIAIS DESONERADOS
15.008.0145-0 | CABO DE COBRE FLEXIVEL COM ISOLAMENTO TERMOPLASTICO,COMPREEN | M |  | 189.75
DENDO:PREPARO,CORTE E ENFIACAO EM ELETRODUTOS,NA BITOLA DE 2
40MM2, 450/750V.FORNECIMENTO E COLOCACAO
01983 | MAO-DE-OBRA DE ELETRICISTA DE CONSTRUCAOCIVIL, INCLUSIVE ENC | H | 0.5 | 26.73 | 3 | 13.766
ARGOS SOCIAIS
01999 | MAO-DE-OBRA DE SERVENTE DA CONSTRUCAO CIVIL, INCLUSIVE ENCAR | H | 0.5 | 19.33 | 3 | 9.955
GOS SOCIAIS
02317 | FITA ISOLANTE, ROLO DE 19MMX20M | UN | 0.0014 | 5.41 | 0 | 0.0076
02488 | CABO DE COBRE FLEXIVEL COM ISOLAMENTO TERMOPLASTICO, DE 450V | M | 1 | 166.03 | 0 | 166.03
/750V, DE 240MM2
15.008.0145-A | CABO DE COBRE FLEXIVEL COM ISOLAMENTO TERMOPLASTICO,COMPREEN | M |  | 186.59
DENDO:PREPARO,CORTE E ENFIACAO EM ELETRODUTOS,NA BITOLA DE 2
40MM2, 450/750V.FORNECIMENTO E COLOCACAO
02317 | FITA ISOLANTE, ROLO DE 19MMX20M | UN | 0.0014 | 5.41 | 0 | 0.0076
02488 | CABO DE COBRE FLEXIVEL COM ISOLAMENTO TERMOPLASTICO, DE 450V | M | 1 | 166.03 | 0 | 166.03
/750V, DE 240MM2
20060 | MAO-DE-OBRA DE ELETRICISTA DA CONSTRUCAO CIVIL, INCLUSIVE EN | H | 0.5 | 23.16 | 3 | 11.9274
CARGOS SOCIAIS DESONERADOS
20132 | MAO-DE-OBRA DE SERVENTE DA CONSTRUCAO CIVIL, INCLUSIVE ENCAR | H | 0.5 | 16.75 | 3 | 8.6263
GOS SOCIAIS DESONERADOS
15.008.0150-0 | CABO DE COBRE FLEXIVEL COM ISOLAMENTO TERMOPLASTICO,COMPREEN | M |  | 214.28
DENDO:PREPARO,CORTE E ENFIACAO EM ELETRODUTOS,NA BITOLA DE 3
00M2, 450/750V.FORNECIMENTO E COLOCACAO
01983 | MAO-DE-OBRA DE ELETRICISTA DE CONSTRUCAOCIVIL, INCLUSIVE ENC | H | 0.55 | 26.73 | 3 | 15.1425
ARGOS SOCIAIS
01999 | MAO-DE-OBRA DE SERVENTE DA CONSTRUCAO CIVIL, INCLUSIVE ENCAR | H | 0.55 | 19.33 | 3 | 10.9504
GOS SOCIAIS
02317 | FITA ISOLANTE, ROLO DE 19MMX20M | UN | 0.0014 | 5.41 | 0 | 0.0076
04278 | CABO DE COBRE FLEXIVEL COM ISOLAMENTO TERMOPLASTICO, DE 450/ | M | 1 | 188.18 | 0 | 188.18
750V, DE 300MM2
15.008.0150-A | CABO DE COBRE FLEXIVEL COM ISOLAMENTO TERMOPLASTICO,COMPREEN | M |  | 210.79
DENDO:PREPARO,CORTE E ENFIACAO EM ELETRODUTOS,NA BITOLA DE 3
00M2, 450/750V.FORNECIMENTO E COLOCACAO
02317 | FITA ISOLANTE, ROLO DE 19MMX20M | UN | 0.0014 | 5.41 | 0 | 0.0076
04278 | CABO DE COBRE FLEXIVEL COM ISOLAMENTO TERMOPLASTICO, DE 450/ | M | 1 | 188.18 | 0 | 188.18
750V, DE 300MM2
20060 | MAO-DE-OBRA DE ELETRICISTA DA CONSTRUCAO CIVIL, INCLUSIVE EN | H | 0.55 | 23.16 | 3 | 13.1201
CARGOS SOCIAIS DESONERADOS
20132 | MAO-DE-OBRA DE SERVENTE DA CONSTRUCAO CIVIL, INCLUSIVE ENCAR | H | 0.55 | 16.75 | 3 | 9.4889
GOS SOCIAIS DESONERADOS
15.008.0155-0 | CABO DE COBRE COM ISOLACAO SOLIDA EXTRUDADA,COM BAIXA EMISSA | M |  | 5.67
O DE FUMACA,BIPOLAR,2X1,5MM2,ISOLAMENTO 0,6/1KV,COMPREENDEND
O:PREPARO,CORTE E ENFIACAO EM ELETRODUTOS.FORNECIMENTO E COL
OCACAO
01983 | MAO-DE-OBRA DE ELETRICISTA DE CONSTRUCAOCIVIL, INCLUSIVE ENC | H | 0.05 | 26.73 | 3 | 1.3766
ARGOS SOCIAIS
01999 | MAO-DE-OBRA DE SERVENTE DA CONSTRUCAO CIVIL, INCLUSIVE ENCAR | H | 0.05 | 19.33 | 3 | 0.9955
GOS SOCIAIS
11874 | CABO DE COBRE SOLIDA EXTRUDADA, COM BAIXA EMISSAO DE FUMACA, | M | 1 | 3.3 | 0 | 3.3
BIPOLAR, 2X1,5MM2, ISOLAMENTO 0,6/1KV
15.008.0155-A | CABO DE COBRE COM ISOLACAO SOLIDA EXTRUDADA,COM BAIXA EMISSA | M |  | 5.35
O DE FUMACA,BIPOLAR,2X1,5MM2,ISOLAMENTO 0,6/1KV,COMPREENDEND
O:PREPARO,CORTE E ENFIACAO EM ELETRODUTOS.FORNECIMENTO E COL
OCACAO
11874 | CABO DE COBRE SOLIDA EXTRUDADA, COM BAIXA EMISSAO DE FUMACA, | M | 1 | 3.3 | 0 | 3.3
BIPOLAR, 2X1,5MM2, ISOLAMENTO 0,6/1KV
20060 | MAO-DE-OBRA DE ELETRICISTA DA CONSTRUCAO CIVIL, INCLUSIVE EN | H | 0.05 | 23.16 | 3 | 1.1927
CARGOS SOCIAIS DESONERADOS
20132 | MAO-DE-OBRA DE SERVENTE DA CONSTRUCAO CIVIL, INCLUSIVE ENCAR | H | 0.05 | 16.75 | 3 | 0.8626
GOS SOCIAIS DESONERADOS
15.008.0157-0 | CABO DE COBRE COM ISOLACAO SOLIDA EXTRUDADA,COM BAIXA EMISSA | M |  | 7.17
O DE FUMACA,BIPOLAR,2X2,5MM2,ISOLAMENTO 0,6/1KV,COMPREENDEND
O:PREPARO,CORTE E ENFIACAO EM ELETRODUTOS.FORNECIMENTO E COL
OCACAO
01983 | MAO-DE-OBRA DE ELETRICISTA DE CONSTRUCAOCIVIL, INCLUSIVE ENC | H | 0.05 | 26.73 | 3 | 1.3766
ARGOS SOCIAIS
01999 | MAO-DE-OBRA DE SERVENTE DA CONSTRUCAO CIVIL, INCLUSIVE ENCAR | H | 0.05 | 19.33 | 3 | 0.9955
GOS SOCIAIS
11875 | CABO DE COBRE SOLIDA EXTRUDADA, COM BAIXA EMISSAO DE FUMACA, | M | 1 | 4.8053 | 0 | 4.8053
BIPOLAR, 2X2,5MM2, ISOLAMENTO 0,6/1KV
15.008.0157-A | CABO DE COBRE COM ISOLACAO SOLIDA EXTRUDADA,COM BAIXA EMISSA | M |  | 6.86
O DE FUMACA,BIPOLAR,2X2,5MM2,ISOLAMENTO 0,6/1KV,COMPREENDEND
O:PREPARO,CORTE E ENFIACAO EM ELETRODUTOS.FORNECIMENTO E COL
OCACAO
11875 | CABO DE COBRE SOLIDA EXTRUDADA, COM BAIXA EMISSAO DE FUMACA, | M | 1 | 4.8053 | 0 | 4.8053
BIPOLAR, 2X2,5MM2, ISOLAMENTO 0,6/1KV
20060 | MAO-DE-OBRA DE ELETRICISTA DA CONSTRUCAO CIVIL, INCLUSIVE EN | H | 0.05 | 23.16 | 3 | 1.1927
CARGOS SOCIAIS DESONERADOS
20132 | MAO-DE-OBRA DE SERVENTE DA CONSTRUCAO CIVIL, INCLUSIVE ENCAR | H | 0.05 | 16.75 | 3 | 0.8626
GOS SOCIAIS DESONERADOS
15.008.0159-0 | CABO DE COBRE COM ISOLACAO SOLIDA EXTRUDADA,COM BAIXA EMISSA | M |  | 9.85
O DE FUMACA,BIPOLAR,2X4MM2,ISOLAMENTO 0,6/1KV,COMPREENDENDO:
PREPARO,CORTE E ENFIACAO EM ELETRODUTOS.FORNECIMENTO E COLOC
ACAO
01983 | MAO-DE-OBRA DE ELETRICISTA DE CONSTRUCAOCIVIL, INCLUSIVE ENC | H | 0.06 | 26.73 | 3 | 1.6519
ARGOS SOCIAIS
01999 | MAO-DE-OBRA DE SERVENTE DA CONSTRUCAO CIVIL, INCLUSIVE ENCAR | H | 0.06 | 19.33 | 3 | 1.1946
GOS SOCIAIS
11876 | CABO DE COBRE SOLIDA EXTRUDADA, COM BAIXA EMISSAO DE FUMACA, | M | 1 | 7.01 | 0 | 7.01
BIPOLAR, 2X4MM2, ISOLAMENTO 0,6/1KV
15.008.0159-A | CABO DE COBRE COM ISOLACAO SOLIDA EXTRUDADA,COM BAIXA EMISSA | M |  | 9.47
O DE FUMACA,BIPOLAR,2X4MM2,ISOLAMENTO 0,6/1KV,COMPREENDENDO:
PREPARO,CORTE E ENFIACAO EM ELETRODUTOS.FORNECIMENTO E COLOC
ACAO
11876 | CABO DE COBRE SOLIDA EXTRUDADA, COM BAIXA EMISSAO DE FUMACA, | M | 1 | 7.01 | 0 | 7.01
BIPOLAR, 2X4MM2, ISOLAMENTO 0,6/1KV
20060 | MAO-DE-OBRA DE ELETRICISTA DA CONSTRUCAO CIVIL, INCLUSIVE EN | H | 0.06 | 23.16 | 3 | 1.4313
CARGOS SOCIAIS DESONERADOS
20132 | MAO-DE-OBRA DE SERVENTE DA CONSTRUCAO CIVIL, INCLUSIVE ENCAR | H | 0.06 | 16.75 | 3 | 1.0352
GOS SOCIAIS DESONERADOS
15.008.0161-0 | CABO DE COBRE COM ISOLACAO SOLIDA EXTRUDADA,COM BAIXA EMISSA | M |  | 12.65
O DE FUMACA,BIPOLAR,2X6MM2,ISOLAMENTO 0,6/1KV,COMPREENDENDO:
PREPARO,CORTE E ENFIACAO EM ELETRODUTOS.FORNECIMENTO E COLOC
ACAO
01983 | MAO-DE-OBRA DE ELETRICISTA DE CONSTRUCAOCIVIL, INCLUSIVE ENC | H | 0.06 | 26.73 | 3 | 1.6519
ARGOS SOCIAIS
01999 | MAO-DE-OBRA DE SERVENTE DA CONSTRUCAO CIVIL, INCLUSIVE ENCAR | H | 0.06 | 19.33 | 3 | 1.1946
GOS SOCIAIS
11877 | CABO DE COBRE SOLIDA EXTRUDADA, COM BAIXA EMISSAO DE FUMACA, | M | 1 | 9.81 | 0 | 9.81
BIPOLAR, 2X6MM2, ISOLAMENTO 0,6/1KV
15.008.0161-A | CABO DE COBRE COM ISOLACAO SOLIDA EXTRUDADA,COM BAIXA EMISSA | M |  | 12.27
O DE FUMACA,BIPOLAR,2X6MM2,ISOLAMENTO 0,6/1KV,COMPREENDENDO:
PREPARO,CORTE E ENFIACAO EM ELETRODUTOS.FORNECIMENTO E COLOC
ACAO
11877 | CABO DE COBRE SOLIDA EXTRUDADA, COM BAIXA EMISSAO DE FUMACA, | M | 1 | 9.81 | 0 | 9.81
BIPOLAR, 2X6MM2, ISOLAMENTO 0,6/1KV
20060 | MAO-DE-OBRA DE ELETRICISTA DA CONSTRUCAO CIVIL, INCLUSIVE EN | H | 0.06 | 23.16 | 3 | 1.4313
CARGOS SOCIAIS DESONERADOS
20132 | MAO-DE-OBRA DE SERVENTE DA CONSTRUCAO CIVIL, INCLUSIVE ENCAR | H | 0.06 | 16.75 | 3 | 1.0352
GOS SOCIAIS DESONERADOS
15.008.0163-0 | CABO DE COBRE COM ISOLACAO SOLIDA EXTRUDADA,COM BAIXA EMISSA | M |  | 19.52
O DE FUMACA,BIPOLAR,2X10MM2,ISOLAMENTO 0,6/1KV,COMPREENDENDO
:PREPARO,CORTE E ENFIACAO EM ELETRODUTOS.FORNECIMENTO E COLO
CACAO
01983 | MAO-DE-OBRA DE ELETRICISTA DE CONSTRUCAOCIVIL, INCLUSIVE ENC | H | 0.07 | 26.73 | 3 | 1.9272
ARGOS SOCIAIS
01999 | MAO-DE-OBRA DE SERVENTE DA CONSTRUCAO CIVIL, INCLUSIVE ENCAR | H | 0.07 | 19.33 | 3 | 1.3937
GOS SOCIAIS
11878 | CABO DE COBRE SOLIDA EXTRUDADA, COM BAIXA EMISSAO DE FUMACA, | M | 1 | 16.2 | 0 | 16.2
BIPOLAR, 2X10MM2, ISOLAMENTO 0,6/1KV
15.008.0163-A | CABO DE COBRE COM ISOLACAO SOLIDA EXTRUDADA,COM BAIXA EMISSA | M |  | 19.07
O DE FUMACA,BIPOLAR,2X10MM2,ISOLAMENTO 0,6/1KV,COMPREENDENDO
:PREPARO,CORTE E ENFIACAO EM ELETRODUTOS.FORNECIMENTO E COLO
CACAO
11878 | CABO DE COBRE SOLIDA EXTRUDADA, COM BAIXA EMISSAO DE FUMACA, | M | 1 | 16.2 | 0 | 16.2
BIPOLAR, 2X10MM2, ISOLAMENTO 0,6/1KV
20060 | MAO-DE-OBRA DE ELETRICISTA DA CONSTRUCAO CIVIL, INCLUSIVE EN | H | 0.07 | 23.16 | 3 | 1.6698
CARGOS SOCIAIS DESONERADOS
20132 | MAO-DE-OBRA DE SERVENTE DA CONSTRUCAO CIVIL, INCLUSIVE ENCAR | H | 0.07 | 16.75 | 3 | 1.2077
GOS SOCIAIS DESONERADOS
15.008.0165-0 | CABO DE COBRE COM ISOLACAO SOLIDA EXTRUDADA,COM BAIXA EMISSA | M |  | 27.83
O DE FUMACA,BIPOLAR,2X16MM2,ISOLAMENTO 0,6/1KV,COMPREENDENDO
:PREPARO,CORTE E ENFIACAO EM ELETRODUTOS.FORNECIMENTO E COLO
CACAO
01983 | MAO-DE-OBRA DE ELETRICISTA DE CONSTRUCAOCIVIL, INCLUSIVE ENC | H | 0.07 | 26.73 | 3 | 1.9272
ARGOS SOCIAIS
01999 | MAO-DE-OBRA DE SERVENTE DA CONSTRUCAO CIVIL, INCLUSIVE ENCAR | H | 0.07 | 19.33 | 3 | 1.3937
GOS SOCIAIS
11879 | CABO DE COBRE SOLIDA EXTRUDADA, COM BAIXA EMISSAO DE FUMACA, | M | 1 | 24.51 | 0 | 24.51
BIPOLAR, 2X16MM2, ISOLAMENTO 0,6/1KV
15.008.0165-A | CABO DE COBRE COM ISOLACAO SOLIDA EXTRUDADA,COM BAIXA EMISSA | M |  | 27.38
O DE FUMACA,BIPOLAR,2X16MM2,ISOLAMENTO 0,6/1KV,COMPREENDENDO
:PREPARO,CORTE E ENFIACAO EM ELETRODUTOS.FORNECIMENTO E COLO
CACAO
11879 | CABO DE COBRE SOLIDA EXTRUDADA, COM BAIXA EMISSAO DE FUMACA, | M | 1 | 24.51 | 0 | 24.51
BIPOLAR, 2X16MM2, ISOLAMENTO 0,6/1KV
20060 | MAO-DE-OBRA DE ELETRICISTA DA CONSTRUCAO CIVIL, INCLUSIVE EN | H | 0.07 | 23.16 | 3 | 1.6698
CARGOS SOCIAIS DESONERADOS
20132 | MAO-DE-OBRA DE SERVENTE DA CONSTRUCAO CIVIL, INCLUSIVE ENCAR | H | 0.07 | 16.75 | 3 | 1.2077
GOS SOCIAIS DESONERADOS
15.008.0167-0 | CABO DE COBRE COM ISOLACAO SOLIDA EXTRUDADA,COM BAIXA EMISSA | M |  | 42.39
O DE FUMACA,BIPOLAR,2X25MM2,ISOLAMENTO 0,6/1KV,COMPREENDENDO
:PREPARO,CORTE E ENFIACAO EM ELETRODUTOS.FORNECIMENTO E COLO
CACAO
01983 | MAO-DE-OBRA DE ELETRICISTA DE CONSTRUCAOCIVIL, INCLUSIVE ENC | H | 0.08 | 26.73 | 3 | 2.2026
ARGOS SOCIAIS
01999 | MAO-DE-OBRA DE SERVENTE DA CONSTRUCAO CIVIL, INCLUSIVE ENCAR | H | 0.08 | 19.33 | 3 | 1.5928
GOS SOCIAIS
11880 | CABO DE COBRE SOLIDA EXTRUDADA, COM BAIXA EMISSAO DE FUMACA, | M | 1 | 38.6 | 0 | 38.6
BIPOLAR, 2X25MM2, ISOLAMENTO 0,6/1KV
15.008.0167-A | CABO DE COBRE COM ISOLACAO SOLIDA EXTRUDADA,COM BAIXA EMISSA | M |  | 41.88
O DE FUMACA,BIPOLAR,2X25MM2,ISOLAMENTO 0,6/1KV,COMPREENDENDO
:PREPARO,CORTE E ENFIACAO EM ELETRODUTOS.FORNECIMENTO E COLO
CACAO
11880 | CABO DE COBRE SOLIDA EXTRUDADA, COM BAIXA EMISSAO DE FUMACA, | M | 1 | 38.6 | 0 | 38.6
BIPOLAR, 2X25MM2, ISOLAMENTO 0,6/1KV
20060 | MAO-DE-OBRA DE ELETRICISTA DA CONSTRUCAO CIVIL, INCLUSIVE EN | H | 0.08 | 23.16 | 3 | 1.9084
CARGOS SOCIAIS DESONERADOS
20132 | MAO-DE-OBRA DE SERVENTE DA CONSTRUCAO CIVIL, INCLUSIVE ENCAR | H | 0.08 | 16.75 | 3 | 1.3802
GOS SOCIAIS DESONERADOS
15.008.0169-0 | CABO DE COBRE COM ISOLACAO SOLIDA EXTRUDADA,COM BAIXA EMISSA | M |  | 60.03
O DE FUMACA,BIPOLAR,2X35MM2,ISOLAMENTO 0,6/1KV,COMPREENDENDO
:PREPARO,CORTE E ENFIACAO EM ELETRODUTOS.FORNECIMENTO E COLO
CACAO
01983 | MAO-DE-OBRA DE ELETRICISTA DE CONSTRUCAOCIVIL, INCLUSIVE ENC | H | 0.08 | 26.73 | 3 | 2.2026
ARGOS SOCIAIS
01999 | MAO-DE-OBRA DE SERVENTE DA CONSTRUCAO CIVIL, INCLUSIVE ENCAR | H | 0.08 | 19.33 | 3 | 1.5928
GOS SOCIAIS
11881 | CABO DE COBRE SOLIDA EXTRUDADA, COM BAIXA EMISSAO DE FUMACA, | M | 1 | 56.2376 | 0 | 56.2376
BIPOLAR, 2X35MM2, ISOLAMENTO 0,6/1KV
15.008.0169-A | CABO DE COBRE COM ISOLACAO SOLIDA EXTRUDADA,COM BAIXA EMISSA | M |  | 59.52
O DE FUMACA,BIPOLAR,2X35MM2,ISOLAMENTO 0,6/1KV,COMPREENDENDO
:PREPARO,CORTE E ENFIACAO EM ELETRODUTOS.FORNECIMENTO E COLO
CACAO
11881 | CABO DE COBRE SOLIDA EXTRUDADA, COM BAIXA EMISSAO DE FUMACA, | M | 1 | 56.2376 | 0 | 56.2376
BIPOLAR, 2X35MM2, ISOLAMENTO 0,6/1KV
20060 | MAO-DE-OBRA DE ELETRICISTA DA CONSTRUCAO CIVIL, INCLUSIVE EN | H | 0.08 | 23.16 | 3 | 1.9084
CARGOS SOCIAIS DESONERADOS
20132 | MAO-DE-OBRA DE SERVENTE DA CONSTRUCAO CIVIL, INCLUSIVE ENCAR | H | 0.08 | 16.75 | 3 | 1.3802
GOS SOCIAIS DESONERADOS
15.008.0171-0 | CABO DE COBRE COM ISOLACAO SOLIDA EXTRUDADA,COM BAIXA EMISSA | M |  | 3.29
O DE FUMACA,UNIPOLAR,1X1,5MM2,ISOLAMENTO 0,6/1KV,COMPREENDEN
DO:PREPARO,CORTE E ENFIACAO EM ELETRODUTOS.FORNECIMENTO E CO
LOCACAO
01983 | MAO-DE-OBRA DE ELETRICISTA DE CONSTRUCAOCIVIL, INCLUSIVE ENC | H | 0.04 | 26.73 | 3 | 1.1013
ARGOS SOCIAIS
01999 | MAO-DE-OBRA DE SERVENTE DA CONSTRUCAO CIVIL, INCLUSIVE ENCAR | H | 0.04 | 19.33 | 3 | 0.7964
GOS SOCIAIS
11882 | CABO DE COBRE SOLIDA EXTRUDADA, COM BAIXA EMISSAO DE FUMACA, | M | 1 | 1.3991 | 0 | 1.3991
UNIPOLAR, 1X1,5MM2, ISOLAMENTO 0,6/1KV
15.008.0171-A | CABO DE COBRE COM ISOLACAO SOLIDA EXTRUDADA,COM BAIXA EMISSA | M |  | 3.04
O DE FUMACA,UNIPOLAR,1X1,5MM2,ISOLAMENTO 0,6/1KV,COMPREENDEN
DO:PREPARO,CORTE E ENFIACAO EM ELETRODUTOS.FORNECIMENTO E CO
LOCACAO
11882 | CABO DE COBRE SOLIDA EXTRUDADA, COM BAIXA EMISSAO DE FUMACA, | M | 1 | 1.3991 | 0 | 1.3991
UNIPOLAR, 1X1,5MM2, ISOLAMENTO 0,6/1KV
20060 | MAO-DE-OBRA DE ELETRICISTA DA CONSTRUCAO CIVIL, INCLUSIVE EN | H | 0.04 | 23.16 | 3 | 0.9542
CARGOS SOCIAIS DESONERADOS
20132 | MAO-DE-OBRA DE SERVENTE DA CONSTRUCAO CIVIL, INCLUSIVE ENCAR | H | 0.04 | 16.75 | 3 | 0.6901
GOS SOCIAIS DESONERADOS
15.008.0173-0 | CABO DE COBRE COM ISOLACAO SOLIDA EXTRUDADA,COM BAIXA EMISSA | M |  | 4.4
O DE FUMACA,UNIPOLAR,1X2,5MM2,ISOLAMENTO 0,6/1KV,COMPREENDEN
DO:PREPARO,CORTE E ENFIACAO EM ELETRODUTOS.FORNECIMENTO E CO
LOCACAO
01983 | MAO-DE-OBRA DE ELETRICISTA DE CONSTRUCAOCIVIL, INCLUSIVE ENC | H | 0.05 | 26.73 | 3 | 1.3766
ARGOS SOCIAIS
01999 | MAO-DE-OBRA DE SERVENTE DA CONSTRUCAO CIVIL, INCLUSIVE ENCAR | H | 0.05 | 19.33 | 3 | 0.9955
GOS SOCIAIS
11883 | CABO DE COBRE SOLIDA EXTRUDADA, COM BAIXA EMISSAO DE FUMACA, | M | 1 | 2.0362 | 0 | 2.0362
UNIPOLAR, 1X2,5MM2, ISOLAMENTO 0,6/1KV
15.008.0173-A | CABO DE COBRE COM ISOLACAO SOLIDA EXTRUDADA,COM BAIXA EMISSA | M |  | 4.09
O DE FUMACA,UNIPOLAR,1X2,5MM2,ISOLAMENTO 0,6/1KV,COMPREENDEN
DO:PREPARO,CORTE E ENFIACAO EM ELETRODUTOS.FORNECIMENTO E CO
LOCACAO
11883 | CABO DE COBRE SOLIDA EXTRUDADA, COM BAIXA EMISSAO DE FUMACA, | M | 1 | 2.0362 | 0 | 2.0362
UNIPOLAR, 1X2,5MM2, ISOLAMENTO 0,6/1KV
20060 | MAO-DE-OBRA DE ELETRICISTA DA CONSTRUCAO CIVIL, INCLUSIVE EN | H | 0.05 | 23.16 | 3 | 1.1927
CARGOS SOCIAIS DESONERADOS
20132 | MAO-DE-OBRA DE SERVENTE DA CONSTRUCAO CIVIL, INCLUSIVE ENCAR | H | 0.05 | 16.75 | 3 | 0.8626
GOS SOCIAIS DESONERADOS
15.008.0175-0 | CABO DE COBRE COM ISOLACAO SOLIDA EXTRUDADA,COM BAIXA EMISSA | M |  | 5.86
O DE FUMACA,UNIPOLAR,1X4MM2,ISOLAMENTO 0,6/1KV,COMPREENDENDO
:PREPARO,CORTE E ENFIACAO EM ELETRODUTOS.FORNECIMENTO E COLO
CACAO
01983 | MAO-DE-OBRA DE ELETRICISTA DE CONSTRUCAOCIVIL, INCLUSIVE ENC | H | 0.06 | 26.73 | 3 | 1.6519
ARGOS SOCIAIS
01999 | MAO-DE-OBRA DE SERVENTE DA CONSTRUCAO CIVIL, INCLUSIVE ENCAR | H | 0.06 | 19.33 | 3 | 1.1946
GOS SOCIAIS
11884 | CABO DE ISOLAMENTO SOLIDA EXTRUDADA, COM BAIXA EMISSAO DE FU | M | 1 | 3.0182 | 0 | 3.0182
MACA, UNIPOLAR, 1X4MM2, ISOLAMENTO 0,6/1KV
15.008.0175-A | CABO DE COBRE COM ISOLACAO SOLIDA EXTRUDADA,COM BAIXA EMISSA | M |  | 5.48
O DE FUMACA,UNIPOLAR,1X4MM2,ISOLAMENTO 0,6/1KV,COMPREENDENDO
:PREPARO,CORTE E ENFIACAO EM ELETRODUTOS.FORNECIMENTO E COLO
CACAO
11884 | CABO DE ISOLAMENTO SOLIDA EXTRUDADA, COM BAIXA EMISSAO DE FU | M | 1 | 3.0182 | 0 | 3.0182
MACA, UNIPOLAR, 1X4MM2, ISOLAMENTO 0,6/1KV
20060 | MAO-DE-OBRA DE ELETRICISTA DA CONSTRUCAO CIVIL, INCLUSIVE EN | H | 0.06 | 23.16 | 3 | 1.4313
CARGOS SOCIAIS DESONERADOS
20132 | MAO-DE-OBRA DE SERVENTE DA CONSTRUCAO CIVIL, INCLUSIVE ENCAR | H | 0.06 | 16.75 | 3 | 1.0352
GOS SOCIAIS DESONERADOS
15.008.0177-0 | CABO DE COBRE COM ISOLACAO SOLIDA EXTRUDADA,COM BAIXA EMISSA | M |  | 7.39
O DE FUMACA,UNIPOLAR,1X6MM2,ISOLAMENTO 0,6/1KV,COMPREENDENDO
:PREPARO,CORTE E ENFIACAO EM ELETRODUTOS.FORNECIMENTO E COLO
CACAO
01983 | MAO-DE-OBRA DE ELETRICISTA DE CONSTRUCAOCIVIL, INCLUSIVE ENC | H | 0.07 | 26.73 | 3 | 1.9272
ARGOS SOCIAIS
01999 | MAO-DE-OBRA DE SERVENTE DA CONSTRUCAO CIVIL, INCLUSIVE ENCAR | H | 0.07 | 19.33 | 3 | 1.3937
GOS SOCIAIS
11885 | CABO DE COBRE SOLIDA EXTRUDADA, COM BAIXA EMISSAO DE FUMACA, | M | 1 | 4.074 | 0 | 4.074
UNIPOLAR, 1X6MM2, ISOLAMENTO 0,6/1KV
15.008.0177-A | CABO DE COBRE COM ISOLACAO SOLIDA EXTRUDADA,COM BAIXA EMISSA | M |  | 6.95
O DE FUMACA,UNIPOLAR,1X6MM2,ISOLAMENTO 0,6/1KV,COMPREENDENDO
:PREPARO,CORTE E ENFIACAO EM ELETRODUTOS.FORNECIMENTO E COLO
CACAO
11885 | CABO DE COBRE SOLIDA EXTRUDADA, COM BAIXA EMISSAO DE FUMACA, | M | 1 | 4.074 | 0 | 4.074
UNIPOLAR, 1X6MM2, ISOLAMENTO 0,6/1KV
20060 | MAO-DE-OBRA DE ELETRICISTA DA CONSTRUCAO CIVIL, INCLUSIVE EN | H | 0.07 | 23.16 | 3 | 1.6698
CARGOS SOCIAIS DESONERADOS
20132 | MAO-DE-OBRA DE SERVENTE DA CONSTRUCAO CIVIL, INCLUSIVE ENCAR | H | 0.07 | 16.75 | 3 | 1.2077
GOS SOCIAIS DESONERADOS
15.008.0179-0 | CABO DE COBRE COM ISOLACAO SOLIDA EXTRUDADA,COM BAIXA EMISSA | M |  | 10.58
O DE FUMACA,UNIPOLAR,1X10MM2,ISOLAMENTO 0,6/1KV,COMPREENDEND
O:PREPARO,CORTE E ENFIACAO EM ELETRODUTOS.FORNECIMENTO E COL
OCACAO
01983 | MAO-DE-OBRA DE ELETRICISTA DE CONSTRUCAOCIVIL, INCLUSIVE ENC | H | 0.08 | 26.73 | 3 | 2.2026
ARGOS SOCIAIS
01999 | MAO-DE-OBRA DE SERVENTE DA CONSTRUCAO CIVIL, INCLUSIVE ENCAR | H | 0.08 | 19.33 | 3 | 1.5928
GOS SOCIAIS
11886 | CABO DE COBRE SOLIDA EXTRUDADA, COM BAIXA EMISSAO DE FUMACA, | M | 1 | 6.7939 | 0 | 6.7939
UNIPOLAR, 1X10MM2, ISOLAMENTO 0,6/1KV
15.008.0179-A | CABO DE COBRE COM ISOLACAO SOLIDA EXTRUDADA,COM BAIXA EMISSA | M |  | 10.08
O DE FUMACA,UNIPOLAR,1X10MM2,ISOLAMENTO 0,6/1KV,COMPREENDEND
O:PREPARO,CORTE E ENFIACAO EM ELETRODUTOS.FORNECIMENTO E COL
OCACAO
11886 | CABO DE COBRE SOLIDA EXTRUDADA, COM BAIXA EMISSAO DE FUMACA, | M | 1 | 6.7939 | 0 | 6.7939
UNIPOLAR, 1X10MM2, ISOLAMENTO 0,6/1KV
20060 | MAO-DE-OBRA DE ELETRICISTA DA CONSTRUCAO CIVIL, INCLUSIVE EN | H | 0.08 | 23.16 | 3 | 1.9084
CARGOS SOCIAIS DESONERADOS
20132 | MAO-DE-OBRA DE SERVENTE DA CONSTRUCAO CIVIL, INCLUSIVE ENCAR | H | 0.08 | 16.75 | 3 | 1.3802
GOS SOCIAIS DESONERADOS
15.008.0181-0 | CABO DE COBRE COM ISOLACAO SOLIDA EXTRUDADA,COM BAIXA EMISSA | M |  | 13.97
O DE FUMACA,UNIPOLAR,1X16MM2,ISOLAMENTO 0,6/1KV,COMPREENDEND
O:PREPARO,CORTE E ENFIACAO EM ELETRODUTOS.FORNECIMENTO E COL
OCACAO
01983 | MAO-DE-OBRA DE ELETRICISTA DE CONSTRUCAOCIVIL, INCLUSIVE ENC | H | 0.09 | 26.73 | 3 | 2.4779
ARGOS SOCIAIS
01999 | MAO-DE-OBRA DE SERVENTE DA CONSTRUCAO CIVIL, INCLUSIVE ENCAR | H | 0.09 | 19.33 | 3 | 1.7919
GOS SOCIAIS
11887 | CABO DE COBRE SOLIDA EXTRUDADA, COM BAIXA EMISSAO DE FUMACA, | M | 1 | 9.71 | 0 | 9.71
UNIPOLAR, 1X16MM2, ISOLAMENTO 0,6/1KV
15.008.0181-A | CABO DE COBRE COM ISOLACAO SOLIDA EXTRUDADA,COM BAIXA EMISSA | M |  | 13.4
O DE FUMACA,UNIPOLAR,1X16MM2,ISOLAMENTO 0,6/1KV,COMPREENDEND
O:PREPARO,CORTE E ENFIACAO EM ELETRODUTOS.FORNECIMENTO E COL
OCACAO
11887 | CABO DE COBRE SOLIDA EXTRUDADA, COM BAIXA EMISSAO DE FUMACA, | M | 1 | 9.71 | 0 | 9.71
UNIPOLAR, 1X16MM2, ISOLAMENTO 0,6/1KV
20060 | MAO-DE-OBRA DE ELETRICISTA DA CONSTRUCAO CIVIL, INCLUSIVE EN | H | 0.09 | 23.16 | 3 | 2.1469
CARGOS SOCIAIS DESONERADOS
20132 | MAO-DE-OBRA DE SERVENTE DA CONSTRUCAO CIVIL, INCLUSIVE ENCAR | H | 0.09 | 16.75 | 3 | 1.5527
GOS SOCIAIS DESONERADOS
15.008.0183-0 | CABO DE COBRE COM ISOLACAO SOLIDA EXTRUDADA,COM BAIXA EMISSA | M |  | 19.89
O DE FUMACA,UNIPOLAR,1X25MM2,ISOLAMENTO 0,6/1KV,COMPREENDEND
O:PREPARO,CORTE E ENFIACAO EM ELETRODUTOS.FORNECIMENTO E COL
OCACAO
01983 | MAO-DE-OBRA DE ELETRICISTA DE CONSTRUCAOCIVIL, INCLUSIVE ENC | H | 0.1 | 26.73 | 3 | 2.7532
ARGOS SOCIAIS
01999 | MAO-DE-OBRA DE SERVENTE DA CONSTRUCAO CIVIL, INCLUSIVE ENCAR | H | 0.1 | 19.33 | 3 | 1.991
GOS SOCIAIS
11888 | CABO DE COBRE SOLIDA EXTRUDADA, COM BAIXA EMISSAO DE FUMACA, | M | 1 | 15.15 | 0 | 15.15
UNIPOLAR, 1X25MM2, ISOLAMENTO 0,6/1KV
15.008.0183-A | CABO DE COBRE COM ISOLACAO SOLIDA EXTRUDADA,COM BAIXA EMISSA | M |  | 19.26
O DE FUMACA,UNIPOLAR,1X25MM2,ISOLAMENTO 0,6/1KV,COMPREENDEND
O:PREPARO,CORTE E ENFIACAO EM ELETRODUTOS.FORNECIMENTO E COL
OCACAO
11888 | CABO DE COBRE SOLIDA EXTRUDADA, COM BAIXA EMISSAO DE FUMACA, | M | 1 | 15.15 | 0 | 15.15
UNIPOLAR, 1X25MM2, ISOLAMENTO 0,6/1KV
20060 | MAO-DE-OBRA DE ELETRICISTA DA CONSTRUCAO CIVIL, INCLUSIVE EN | H | 0.1 | 23.16 | 3 | 2.3855
CARGOS SOCIAIS DESONERADOS
20132 | MAO-DE-OBRA DE SERVENTE DA CONSTRUCAO CIVIL, INCLUSIVE ENCAR | H | 0.1 | 16.75 | 3 | 1.7253
GOS SOCIAIS DESONERADOS
15.008.0185-0 | CABO DE COBRE COM ISOLACAO SOLIDA EXTRUDADA,COM BAIXA EMISSA | M |  | 29.02
O DE FUMACA,UNIPOLAR,1X35MM2,ISOLAMENTO 0,6/1KV,COMPREENDEND
O:PREPARO,CORTE E ENFIACAO EM ELETRODUTOS.FORNECIMENTO E COL
OCACAO
01983 | MAO-DE-OBRA DE ELETRICISTA DE CONSTRUCAOCIVIL, INCLUSIVE ENC | H | 0.15 | 26.73 | 3 | 4.1298
ARGOS SOCIAIS
01999 | MAO-DE-OBRA DE SERVENTE DA CONSTRUCAO CIVIL, INCLUSIVE ENCAR | H | 0.15 | 19.33 | 3 | 2.9865
GOS SOCIAIS
11889 | CABO DE COBRE SOLIDA EXTRUDADA, COM BAIXA EMISSAO DE FUMACA, | M | 1 | 21.9121 | 0 | 21.9121
UNIPOLAR, 1X35MM2, ISOLAMENTO 0,6/1KV
15.008.0185-A | CABO DE COBRE COM ISOLACAO SOLIDA EXTRUDADA,COM BAIXA EMISSA | M |  | 28.07
O DE FUMACA,UNIPOLAR,1X35MM2,ISOLAMENTO 0,6/1KV,COMPREENDEND
O:PREPARO,CORTE E ENFIACAO EM ELETRODUTOS.FORNECIMENTO E COL
OCACAO
11889 | CABO DE COBRE SOLIDA EXTRUDADA, COM BAIXA EMISSAO DE FUMACA, | M | 1 | 21.9121 | 0 | 21.9121
UNIPOLAR, 1X35MM2, ISOLAMENTO 0,6/1KV
20060 | MAO-DE-OBRA DE ELETRICISTA DA CONSTRUCAO CIVIL, INCLUSIVE EN | H | 0.15 | 23.16 | 3 | 3.5782
CARGOS SOCIAIS DESONERADOS
20132 | MAO-DE-OBRA DE SERVENTE DA CONSTRUCAO CIVIL, INCLUSIVE ENCAR | H | 0.15 | 16.75 | 3 | 2.5879
GOS SOCIAIS DESONERADOS
15.008.0187-0 | CABO DE COBRE COM ISOLACAO SOLIDA EXTRUDADA,COM BAIXA EMISSA | M |  | 40.01
O DE FUMACA,UNIPOLAR,1X50MM2,ISOLAMENTO 0,6/1KV,COMPREENDEND
O:PREPARO,CORTE E ENFIACAO EM ELETRODUTOS.FORNECIMENTO E COL
OCACAO
01983 | MAO-DE-OBRA DE ELETRICISTA DE CONSTRUCAOCIVIL, INCLUSIVE ENC | H | 0.2 | 26.73 | 3 | 5.5064
ARGOS SOCIAIS
01999 | MAO-DE-OBRA DE SERVENTE DA CONSTRUCAO CIVIL, INCLUSIVE ENCAR | H | 0.2 | 19.33 | 3 | 3.982
GOS SOCIAIS
11890 | CABO DE COBRE SOLIDA EXTRUDADA, COM BAIXA EMISSAO DE FUMACA, | M | 1 | 30.5223 | 0 | 30.5223
UNIPOLAR, 1X50MM2, ISOLAMENTO 0,6/1KV
15.008.0187-A | CABO DE COBRE COM ISOLACAO SOLIDA EXTRUDADA,COM BAIXA EMISSA | M |  | 38.74
O DE FUMACA,UNIPOLAR,1X50MM2,ISOLAMENTO 0,6/1KV,COMPREENDEND
O:PREPARO,CORTE E ENFIACAO EM ELETRODUTOS.FORNECIMENTO E COL
OCACAO
11890 | CABO DE COBRE SOLIDA EXTRUDADA, COM BAIXA EMISSAO DE FUMACA, | M | 1 | 30.5223 | 0 | 30.5223
UNIPOLAR, 1X50MM2, ISOLAMENTO 0,6/1KV
20060 | MAO-DE-OBRA DE ELETRICISTA DA CONSTRUCAO CIVIL, INCLUSIVE EN | H | 0.2 | 23.16 | 3 | 4.771
CARGOS SOCIAIS DESONERADOS
20132 | MAO-DE-OBRA DE SERVENTE DA CONSTRUCAO CIVIL, INCLUSIVE ENCAR | H | 0.2 | 16.75 | 3 | 3.4505
GOS SOCIAIS DESONERADOS
15.008.0189-0 | CABO DE COBRE COM ISOLACAO SOLIDA EXTRUDADA,COM BAIXA EMISSA | M |  | 55.32
O DE FUMACA,UNIPOLAR,1X70MM2,ISOLAMENTO 0,6/1KV,COMPREENDEND
O:PREPARO,CORTE E ENFIACAO EM ELETRODUTOS.FORNECIMENTO E COL
OCACAO
01983 | MAO-DE-OBRA DE ELETRICISTA DE CONSTRUCAOCIVIL, INCLUSIVE ENC | H | 0.25 | 26.73 | 3 | 6.883
ARGOS SOCIAIS
01999 | MAO-DE-OBRA DE SERVENTE DA CONSTRUCAO CIVIL, INCLUSIVE ENCAR | H | 0.25 | 19.33 | 3 | 4.9775
GOS SOCIAIS
11891 | CABO DE COBRE SOLIDA EXTRUDADA, COM BAIXA EMISSAO DE FUMACA, | M | 1 | 43.4611 | 0 | 43.4611
UNIPOLAR, 1X70MM2, ISOLAMENTO 0,6/1KV
15.008.0189-A | CABO DE COBRE COM ISOLACAO SOLIDA EXTRUDADA,COM BAIXA EMISSA | M |  | 53.73
O DE FUMACA,UNIPOLAR,1X70MM2,ISOLAMENTO 0,6/1KV,COMPREENDEND
O:PREPARO,CORTE E ENFIACAO EM ELETRODUTOS.FORNECIMENTO E COL
OCACAO
11891 | CABO DE COBRE SOLIDA EXTRUDADA, COM BAIXA EMISSAO DE FUMACA, | M | 1 | 43.4611 | 0 | 43.4611
UNIPOLAR, 1X70MM2, ISOLAMENTO 0,6/1KV
20060 | MAO-DE-OBRA DE ELETRICISTA DA CONSTRUCAO CIVIL, INCLUSIVE EN | H | 0.25 | 23.16 | 3 | 5.9637
CARGOS SOCIAIS DESONERADOS
20132 | MAO-DE-OBRA DE SERVENTE DA CONSTRUCAO CIVIL, INCLUSIVE ENCAR | H | 0.25 | 16.75 | 3 | 4.3131
GOS SOCIAIS DESONERADOS
15.008.0191-0 | CABO DE COBRE COM ISOLACAO SOLIDA EXTRUDADA,COM BAIXA EMISSA | M |  | 71.1
O DE FUMACA,UNIPOLAR,1X95MM2,ISOLAMENTO 0,6/1KV,COMPREENDEND
O:PREPARO,CORTE E ENFIACAO EM ELETRODUTOS.FORNECIMENTO E COL
OCACAO
01983 | MAO-DE-OBRA DE ELETRICISTA DE CONSTRUCAOCIVIL, INCLUSIVE ENC | H | 0.3 | 26.73 | 3 | 8.2596
ARGOS SOCIAIS
01999 | MAO-DE-OBRA DE SERVENTE DA CONSTRUCAO CIVIL, INCLUSIVE ENCAR | H | 0.3 | 19.33 | 3 | 5.973
GOS SOCIAIS
11892 | CABO DE COBRE SOLIDA EXTRUDADA, COM BAIXA EMISSAO DE FUMACA, | M | 1 | 56.8707 | 0 | 56.8707
UNIPOLAR, 1X95MM2, ISOLAMENTO 0,6/1KV
15.008.0191-A | CABO DE COBRE COM ISOLACAO SOLIDA EXTRUDADA,COM BAIXA EMISSA | M |  | 69.2
O DE FUMACA,UNIPOLAR,1X95MM2,ISOLAMENTO 0,6/1KV,COMPREENDEND
O:PREPARO,CORTE E ENFIACAO EM ELETRODUTOS.FORNECIMENTO E COL
OCACAO
11892 | CABO DE COBRE SOLIDA EXTRUDADA, COM BAIXA EMISSAO DE FUMACA, | M | 1 | 56.8707 | 0 | 56.8707
UNIPOLAR, 1X95MM2, ISOLAMENTO 0,6/1KV
20060 | MAO-DE-OBRA DE ELETRICISTA DA CONSTRUCAO CIVIL, INCLUSIVE EN | H | 0.3 | 23.16 | 3 | 7.1564
CARGOS SOCIAIS DESONERADOS
20132 | MAO-DE-OBRA DE SERVENTE DA CONSTRUCAO CIVIL, INCLUSIVE ENCAR | H | 0.3 | 16.75 | 3 | 5.1758
GOS SOCIAIS DESONERADOS
15.008.0193-0 | CABO DE COBRE COM ISOLACAO SOLIDA EXTRUDADA,COM BAIXA EMISSA | M |  | 88.4
O DE FUMACA,UNIPOLAR,1X120MM2,ISOLAMENTO 0,6/1KV,COMPREENDEN
DO:PREPARO,CORTE E ENFIACAO EM ELETRODUTOS.FORNECIMENTO E CO
LOCACAO
01983 | MAO-DE-OBRA DE ELETRICISTA DE CONSTRUCAOCIVIL, INCLUSIVE ENC | H | 0.35 | 26.73 | 3 | 9.6362
ARGOS SOCIAIS
01999 | MAO-DE-OBRA DE SERVENTE DA CONSTRUCAO CIVIL, INCLUSIVE ENCAR | H | 0.35 | 19.33 | 3 | 6.9685
GOS SOCIAIS
11893 | CABO DE COBRE SOLIDA EXTRUDADA, COM BAIXA EMISSAO DE FUMACA, | M | 1 | 71.8 | 0 | 71.8
UNIPOLAR, 1X120MM2, ISOLAMENTO 0,6/1KV
15.008.0193-A | CABO DE COBRE COM ISOLACAO SOLIDA EXTRUDADA,COM BAIXA EMISSA | M |  | 86.18
O DE FUMACA,UNIPOLAR,1X120MM2,ISOLAMENTO 0,6/1KV,COMPREENDEN
DO:PREPARO,CORTE E ENFIACAO EM ELETRODUTOS.FORNECIMENTO E CO
LOCACAO
11893 | CABO DE COBRE SOLIDA EXTRUDADA, COM BAIXA EMISSAO DE FUMACA, | M | 1 | 71.8 | 0 | 71.8
UNIPOLAR, 1X120MM2, ISOLAMENTO 0,6/1KV
20060 | MAO-DE-OBRA DE ELETRICISTA DA CONSTRUCAO CIVIL, INCLUSIVE EN | H | 0.35 | 23.16 | 3 | 8.3492
CARGOS SOCIAIS DESONERADOS
20132 | MAO-DE-OBRA DE SERVENTE DA CONSTRUCAO CIVIL, INCLUSIVE ENCAR | H | 0.35 | 16.75 | 3 | 6.0384
GOS SOCIAIS DESONERADOS
15.008.0194-0 | CABO DE COBRE COM ISOLACAO SOLIDA EXTRUDADA,COM BAIXA EMISSA | M |  | 109.92
O DE FUMACA,UNIPOLAR,1X150MM2,ISOLAMENTO 0,6/1KV,COMPREENDEN
DO:PREPARO,CORTE E ENFIACAO EM ELETRODUTOS.FORNECIMENTO E CO
LOCACAO
01983 | MAO-DE-OBRA DE ELETRICISTA DE CONSTRUCAOCIVIL, INCLUSIVE ENC | H | 0.4 | 26.73 | 3 | 11.0128
ARGOS SOCIAIS
01999 | MAO-DE-OBRA DE SERVENTE DA CONSTRUCAO CIVIL, INCLUSIVE ENCAR | H | 0.4 | 19.33 | 3 | 7.964
GOS SOCIAIS
11894 | CABO DE COBRE SOLIDA EXTRUDADA, COM BAIXA EMISSAO DE FUMACA, | M | 1 | 90.9524 | 0 | 90.9524
UNIPOLAR, 1X150MM2, ISOLAMENTO 0,6/1KV
15.008.0194-A | CABO DE COBRE COM ISOLACAO SOLIDA EXTRUDADA,COM BAIXA EMISSA | M |  | 107.39
O DE FUMACA,UNIPOLAR,1X150MM2,ISOLAMENTO 0,6/1KV,COMPREENDEN
DO:PREPARO,CORTE E ENFIACAO EM ELETRODUTOS.FORNECIMENTO E CO
LOCACAO
11894 | CABO DE COBRE SOLIDA EXTRUDADA, COM BAIXA EMISSAO DE FUMACA, | M | 1 | 90.9524 | 0 | 90.9524
UNIPOLAR, 1X150MM2, ISOLAMENTO 0,6/1KV
20060 | MAO-DE-OBRA DE ELETRICISTA DA CONSTRUCAO CIVIL, INCLUSIVE EN | H | 0.4 | 23.16 | 3 | 9.5419
CARGOS SOCIAIS DESONERADOS
20132 | MAO-DE-OBRA DE SERVENTE DA CONSTRUCAO CIVIL, INCLUSIVE ENCAR | H | 0.4 | 16.75 | 3 | 6.901
GOS SOCIAIS DESONERADOS
15.008.0197-0 | CABO DE COBRE COM ISOLACAO SOLIDA EXTRUDADA,COM BAIXA EMISSA | M |  | 132.09
O DE FUMACA,UNIPOLAR,1X185MM2,ISOLAMENTO 0,6/1KV,COMPREENDEN
DO:PREPARO,CORTE E ENFIACAO EM ELETRODUTOS.FORNECIMENTO E CO
LOCACAO
01983 | MAO-DE-OBRA DE ELETRICISTA DE CONSTRUCAOCIVIL, INCLUSIVE ENC | H | 0.45 | 26.73 | 3 | 12.3894
ARGOS SOCIAIS
01999 | MAO-DE-OBRA DE SERVENTE DA CONSTRUCAO CIVIL, INCLUSIVE ENCAR | H | 0.45 | 19.33 | 3 | 8.9595
GOS SOCIAIS
11895 | CABO DE COBRE SOLIDA EXTRUDADA, COM BAIXA EMISSAO DE FUMACA, | M | 1 | 110.743 | 0 | 110.743
UNIPOLAR, 1X185MM2, ISOLAMENTO 0,6/1KV
15.008.0197-A | CABO DE COBRE COM ISOLACAO SOLIDA EXTRUDADA,COM BAIXA EMISSA | M |  | 129.24
O DE FUMACA,UNIPOLAR,1X185MM2,ISOLAMENTO 0,6/1KV,COMPREENDEN
DO:PREPARO,CORTE E ENFIACAO EM ELETRODUTOS.FORNECIMENTO E CO
LOCACAO
11895 | CABO DE COBRE SOLIDA EXTRUDADA, COM BAIXA EMISSAO DE FUMACA, | M | 1 | 110.743 | 0 | 110.743
UNIPOLAR, 1X185MM2, ISOLAMENTO 0,6/1KV
20060 | MAO-DE-OBRA DE ELETRICISTA DA CONSTRUCAO CIVIL, INCLUSIVE EN | H | 0.45 | 23.16 | 3 | 10.7347
CARGOS SOCIAIS DESONERADOS
20132 | MAO-DE-OBRA DE SERVENTE DA CONSTRUCAO CIVIL, INCLUSIVE ENCAR | H | 0.45 | 16.75 | 3 | 7.7636
GOS SOCIAIS DESONERADOS
15.008.0199-0 | CABO DE COBRE COM ISOLACAO SOLIDA EXTRUDADA,COM BAIXA EMISSA | M |  | 172.43
O DE FUMACA,UNIPOLAR,1X240MM2,ISOLAMENTO 0,6/1KV,COMPREENDEN
DO:PREPARO,CORTE E ENFIACAO EM ELETRODUTOS.FORNECIMENTO E CO
LOCACAO
01983 | MAO-DE-OBRA DE ELETRICISTA DE CONSTRUCAOCIVIL, INCLUSIVE ENC | H | 0.5 | 26.73 | 3 | 13.766
ARGOS SOCIAIS
01999 | MAO-DE-OBRA DE SERVENTE DA CONSTRUCAO CIVIL, INCLUSIVE ENCAR | H | 0.5 | 19.33 | 3 | 9.955
GOS SOCIAIS
11896 | CABO DE COBRE SOLIDA EXTRUDADA, COM BAIXA EMISSAO DE FUMACA, | M | 1 | 148.71 | 0 | 148.71
UNIPOLAR, 1X240MM2, ISOLAMENTO 0,6/1KV
15.008.0199-A | CABO DE COBRE COM ISOLACAO SOLIDA EXTRUDADA,COM BAIXA EMISSA | M |  | 169.26
O DE FUMACA,UNIPOLAR,1X240MM2,ISOLAMENTO 0,6/1KV,COMPREENDEN
DO:PREPARO,CORTE E ENFIACAO EM ELETRODUTOS.FORNECIMENTO E CO
LOCACAO
11896 | CABO DE COBRE SOLIDA EXTRUDADA, COM BAIXA EMISSAO DE FUMACA, | M | 1 | 148.71 | 0 | 148.71
UNIPOLAR, 1X240MM2, ISOLAMENTO 0,6/1KV
20060 | MAO-DE-OBRA DE ELETRICISTA DA CONSTRUCAO CIVIL, INCLUSIVE EN | H | 0.5 | 23.16 | 3 | 11.9274
CARGOS SOCIAIS DESONERADOS
20132 | MAO-DE-OBRA DE SERVENTE DA CONSTRUCAO CIVIL, INCLUSIVE ENCAR | H | 0.5 | 16.75 | 3 | 8.6263
GOS SOCIAIS DESONERADOS
15.008.0200-0 | CABO DE COBRE FLEXIVEL COM ISOLAMENTO TERMOPLASTICO,COMPREEN | M |  | 3.17
DENDO:PREPARO,CORTE E ENFIACAO EM ELETRODUTOS,NA BITOLA DE 1
,5MM2, 0,6/1KV.FORNECIMENTO E COLOCACAO
01983 | MAO-DE-OBRA DE ELETRICISTA DE CONSTRUCAOCIVIL, INCLUSIVE ENC | H | 0.04 | 26.73 | 3 | 1.1013
ARGOS SOCIAIS
01999 | MAO-DE-OBRA DE SERVENTE DA CONSTRUCAO CIVIL, INCLUSIVE ENCAR | H | 0.04 | 19.33 | 3 | 0.7964
GOS SOCIAIS
02317 | FITA ISOLANTE, ROLO DE 19MMX20M | UN | 0.0014 | 5.41 | 0 | 0.0076
05711 | CABO DE COBRE FLEXIVEL COM ISOLAMENTO TERMOPLASTICO, DE 0,6/ | M | 1 | 1.2719 | 0 | 1.2719
1KV, DE 1,5MM2
15.008.0200-A | CABO DE COBRE FLEXIVEL COM ISOLAMENTO TERMOPLASTICO,COMPREEN | M |  | 2.92
DENDO:PREPARO,CORTE E ENFIACAO EM ELETRODUTOS,NA BITOLA DE 1
,5MM2, 0,6/1KV.FORNECIMENTO E COLOCACAO
02317 | FITA ISOLANTE, ROLO DE 19MMX20M | UN | 0.0014 | 5.41 | 0 | 0.0076
05711 | CABO DE COBRE FLEXIVEL COM ISOLAMENTO TERMOPLASTICO, DE 0,6/ | M | 1 | 1.2719 | 0 | 1.2719
1KV, DE 1,5MM2
20060 | MAO-DE-OBRA DE ELETRICISTA DA CONSTRUCAO CIVIL, INCLUSIVE EN | H | 0.04 | 23.16 | 3 | 0.9542
CARGOS SOCIAIS DESONERADOS
20132 | MAO-DE-OBRA DE SERVENTE DA CONSTRUCAO CIVIL, INCLUSIVE ENCAR | H | 0.04 | 16.75 | 3 | 0.6901
GOS SOCIAIS DESONERADOS
15.008.0205-0 | CABO DE COBRE FLEXIVEL COM ISOLAMENTO TERMOPLASTICO,COMPREEN | M |  | 4.26
DENDO:PREPARO,CORTE E ENFIACAO EM ELETRODUTOS,NA BITOLA DE 2
,5MM2, 0,6/1KV.FORNECIMENTO E COLOCACAO
01983 | MAO-DE-OBRA DE ELETRICISTA DE CONSTRUCAOCIVIL, INCLUSIVE ENC | H | 0.05 | 26.73 | 3 | 1.3766
ARGOS SOCIAIS
01999 | MAO-DE-OBRA DE SERVENTE DA CONSTRUCAO CIVIL, INCLUSIVE ENCAR | H | 0.05 | 19.33 | 3 | 0.9955
GOS SOCIAIS
02317 | FITA ISOLANTE, ROLO DE 19MMX20M | UN | 0.0014 | 5.41 | 0 | 0.0076
04281 | CABO DE COBRE FLEXIVEL COM ISOLAMENTO TERMOPLASTICO, DE 0,6/ | M | 1 | 1.8905 | 0 | 1.8905
1KV, DE 2,5MM2
15.008.0205-A | CABO DE COBRE FLEXIVEL COM ISOLAMENTO TERMOPLASTICO,COMPREEN | M |  | 3.95
DENDO:PREPARO,CORTE E ENFIACAO EM ELETRODUTOS,NA BITOLA DE 2
,5MM2, 0,6/1KV.FORNECIMENTO E COLOCACAO
02317 | FITA ISOLANTE, ROLO DE 19MMX20M | UN | 0.0014 | 5.41 | 0 | 0.0076
04281 | CABO DE COBRE FLEXIVEL COM ISOLAMENTO TERMOPLASTICO, DE 0,6/ | M | 1 | 1.8905 | 0 | 1.8905
1KV, DE 2,5MM2
20060 | MAO-DE-OBRA DE ELETRICISTA DA CONSTRUCAO CIVIL, INCLUSIVE EN | H | 0.05 | 23.16 | 3 | 1.1927
CARGOS SOCIAIS DESONERADOS
20132 | MAO-DE-OBRA DE SERVENTE DA CONSTRUCAO CIVIL, INCLUSIVE ENCAR | H | 0.05 | 16.75 | 3 | 0.8626
GOS SOCIAIS DESONERADOS
15.008.0210-0 | CABO DE COBRE FLEXIVEL COM ISOLAMENTO TERMOPLASTICO,COMPREEN | M |  | 5.74
DENDO:PREPARO,CORTE E ENFIACAO EM ELETRODUTOS,NA BITOLA DE 4
MM2, 0,6/1KV.FORNECIMENTO E COLOCACAO
01983 | MAO-DE-OBRA DE ELETRICISTA DE CONSTRUCAOCIVIL, INCLUSIVE ENC | H | 0.061 | 26.73 | 3 | 1.6794
ARGOS SOCIAIS
01999 | MAO-DE-OBRA DE SERVENTE DA CONSTRUCAO CIVIL, INCLUSIVE ENCAR | H | 0.061 | 19.33 | 3 | 1.2145
GOS SOCIAIS
02317 | FITA ISOLANTE, ROLO DE 19MMX20M | UN | 0.0014 | 5.41 | 0 | 0.0076
04282 | CABO DE COBRE FLEXIVEL COM ISOLAMENTO TERMOPLASTICO, DE 0,6/ | M | 1 | 2.84 | 0 | 2.84
1KV, DE 4MM2
15.008.0210-A | CABO DE COBRE FLEXIVEL COM ISOLAMENTO TERMOPLASTICO,COMPREEN | M |  | 5.35
DENDO:PREPARO,CORTE E ENFIACAO EM ELETRODUTOS,NA BITOLA DE 4
MM2, 0,6/1KV.FORNECIMENTO E COLOCACAO
02317 | FITA ISOLANTE, ROLO DE 19MMX20M | UN | 0.0014 | 5.41 | 0 | 0.0076
04282 | CABO DE COBRE FLEXIVEL COM ISOLAMENTO TERMOPLASTICO, DE 0,6/ | M | 1 | 2.84 | 0 | 2.84
1KV, DE 4MM2
20060 | MAO-DE-OBRA DE ELETRICISTA DA CONSTRUCAO CIVIL, INCLUSIVE EN | H | 0.061 | 23.16 | 3 | 1.4551
CARGOS SOCIAIS DESONERADOS
20132 | MAO-DE-OBRA DE SERVENTE DA CONSTRUCAO CIVIL, INCLUSIVE ENCAR | H | 0.061 | 16.75 | 3 | 1.0524
GOS SOCIAIS DESONERADOS
15.008.0215-0 | CABO DE COBRE FLEXIVEL COM ISOLAMENTO TERMOPLASTICO,COMPREEN | M |  | 7.37
DENDO:PREPARO,CORTE E ENFIACAO EM ELETRODUTOS,NA BITOLA DE 6
MM2, 0,6/1KV.FORNECIMENTO E COLOCACAO
01983 | MAO-DE-OBRA DE ELETRICISTA DE CONSTRUCAOCIVIL, INCLUSIVE ENC | H | 0.07 | 26.73 | 3 | 1.9272
ARGOS SOCIAIS
01999 | MAO-DE-OBRA DE SERVENTE DA CONSTRUCAO CIVIL, INCLUSIVE ENCAR | H | 0.07 | 19.33 | 3 | 1.3937
GOS SOCIAIS
02317 | FITA ISOLANTE, ROLO DE 19MMX20M | UN | 0.0014 | 5.41 | 0 | 0.0076
04283 | CABO DE COBRE FLEXIVEL COM ISOLAMENTO TERMOPLASTICO, DE 0,6/ | M | 1 | 4.05 | 0 | 4.05
1KV, DE 6MM2
15.008.0215-A | CABO DE COBRE FLEXIVEL COM ISOLAMENTO TERMOPLASTICO,COMPREEN | M |  | 6.93
DENDO:PREPARO,CORTE E ENFIACAO EM ELETRODUTOS,NA BITOLA DE 6
MM2, 0,6/1KV.FORNECIMENTO E COLOCACAO
02317 | FITA ISOLANTE, ROLO DE 19MMX20M | UN | 0.0014 | 5.41 | 0 | 0.0076
04283 | CABO DE COBRE FLEXIVEL COM ISOLAMENTO TERMOPLASTICO, DE 0,6/ | M | 1 | 4.05 | 0 | 4.05
1KV, DE 6MM2
20060 | MAO-DE-OBRA DE ELETRICISTA DA CONSTRUCAO CIVIL, INCLUSIVE EN | H | 0.07 | 23.16 | 3 | 1.6698
CARGOS SOCIAIS DESONERADOS
20132 | MAO-DE-OBRA DE SERVENTE DA CONSTRUCAO CIVIL, INCLUSIVE ENCAR | H | 0.07 | 16.75 | 3 | 1.2077
GOS SOCIAIS DESONERADOS
15.008.0220-0 | CABO DE COBRE FLEXIVEL COM ISOLAMENTO TERMOPLASTICO,COMPREEN | M |  | 10.13
DENDO:PREPARO,CORTE E ENFIACAO EM ELETRODUTOS,NA BITOLA DE 1
0MM2, 0,6/1KV.FORNECIMENTO E COLOCACAO
01983 | MAO-DE-OBRA DE ELETRICISTA DE CONSTRUCAOCIVIL, INCLUSIVE ENC | H | 0.08 | 26.73 | 3 | 2.2026
ARGOS SOCIAIS
01999 | MAO-DE-OBRA DE SERVENTE DA CONSTRUCAO CIVIL, INCLUSIVE ENCAR | H | 0.08 | 19.33 | 3 | 1.5928
GOS SOCIAIS
02317 | FITA ISOLANTE, ROLO DE 19MMX20M | UN | 0.0014 | 5.41 | 0 | 0.0076
04284 | CABO DE COBRE FLEXIVEL COM ISOLAMENTO TERMOPLASTICO, DE 0,6/ | M | 1 | 6.3316 | 0 | 6.3316
1KV, DE 10MM2
15.008.0220-A | CABO DE COBRE FLEXIVEL COM ISOLAMENTO TERMOPLASTICO,COMPREEN | M |  | 9.62
DENDO:PREPARO,CORTE E ENFIACAO EM ELETRODUTOS,NA BITOLA DE 1
0MM2, 0,6/1KV.FORNECIMENTO E COLOCACAO
02317 | FITA ISOLANTE, ROLO DE 19MMX20M | UN | 0.0014 | 5.41 | 0 | 0.0076
04284 | CABO DE COBRE FLEXIVEL COM ISOLAMENTO TERMOPLASTICO, DE 0,6/ | M | 1 | 6.3316 | 0 | 6.3316
1KV, DE 10MM2
20060 | MAO-DE-OBRA DE ELETRICISTA DA CONSTRUCAO CIVIL, INCLUSIVE EN | H | 0.08 | 23.16 | 3 | 1.9084
CARGOS SOCIAIS DESONERADOS
20132 | MAO-DE-OBRA DE SERVENTE DA CONSTRUCAO CIVIL, INCLUSIVE ENCAR | H | 0.08 | 16.75 | 3 | 1.3802
GOS SOCIAIS DESONERADOS
15.008.0225-0 | CABO DE COBRE FLEXIVEL COM ISOLAMENTO TERMOPLASTICO,COMPREEN | M |  | 13.96
DENDO:PREPARO,CORTE E ENFIACAO EM ELETRODUTOS,NA BITOLA DE 1
6MM2, 0,6/1KV.FORNECIMENTO E COLOCACAO
01983 | MAO-DE-OBRA DE ELETRICISTA DE CONSTRUCAOCIVIL, INCLUSIVE ENC | H | 0.09 | 26.73 | 3 | 2.4779
ARGOS SOCIAIS
01999 | MAO-DE-OBRA DE SERVENTE DA CONSTRUCAO CIVIL, INCLUSIVE ENCAR | H | 0.09 | 19.33 | 3 | 1.7919
GOS SOCIAIS
02317 | FITA ISOLANTE, ROLO DE 19MMX20M | UN | 0.0014 | 5.41 | 0 | 0.0076
04285 | CABO DE COBRE FLEXIVEL COM ISOLAMENTO TERMOPLASTICO, DE 0,6/ | M | 1 | 9.6889 | 0 | 9.6889
1KV, DE 16MM2
15.008.0225-A | CABO DE COBRE FLEXIVEL COM ISOLAMENTO TERMOPLASTICO,COMPREEN | M |  | 13.39
DENDO:PREPARO,CORTE E ENFIACAO EM ELETRODUTOS,NA BITOLA DE 1
6MM2, 0,6/1KV.FORNECIMENTO E COLOCACAO
02317 | FITA ISOLANTE, ROLO DE 19MMX20M | UN | 0.0014 | 5.41 | 0 | 0.0076
04285 | CABO DE COBRE FLEXIVEL COM ISOLAMENTO TERMOPLASTICO, DE 0,6/ | M | 1 | 9.6889 | 0 | 9.6889
1KV, DE 16MM2
20060 | MAO-DE-OBRA DE ELETRICISTA DA CONSTRUCAO CIVIL, INCLUSIVE EN | H | 0.09 | 23.16 | 3 | 2.1469
CARGOS SOCIAIS DESONERADOS
20132 | MAO-DE-OBRA DE SERVENTE DA CONSTRUCAO CIVIL, INCLUSIVE ENCAR | H | 0.09 | 16.75 | 3 | 1.5527
GOS SOCIAIS DESONERADOS
15.008.0230-0 | CABO DE COBRE FLEXIVEL COM ISOLAMENTO TERMOPLASTICO,COMPREEN | M |  | 19.71
DENDO:PREPARO,CORTE E ENFIACAO EM ELETRODUTOS,NA BITOLA DE 2
5MM2, 0,6/1KV.FORNECIMENTO E COLOCACAO
01983 | MAO-DE-OBRA DE ELETRICISTA DE CONSTRUCAOCIVIL, INCLUSIVE ENC | H | 0.1 | 26.73 | 3 | 2.7532
ARGOS SOCIAIS
01999 | MAO-DE-OBRA DE SERVENTE DA CONSTRUCAO CIVIL, INCLUSIVE ENCAR | H | 0.1 | 19.33 | 3 | 1.991
GOS SOCIAIS
02317 | FITA ISOLANTE, ROLO DE 19MMX20M | UN | 0.0014 | 5.41 | 0 | 0.0076
04286 | CABO DE COBRE FLEXIVEL COM ISOLAMENTO TERMOPLASTICO, DE 0,6/ | M | 1 | 14.9616 | 0 | 14.9616
1KV, DE 25MM2
15.008.0230-A | CABO DE COBRE FLEXIVEL COM ISOLAMENTO TERMOPLASTICO,COMPREEN | M |  | 19.07
DENDO:PREPARO,CORTE E ENFIACAO EM ELETRODUTOS,NA BITOLA DE 2
5MM2, 0,6/1KV.FORNECIMENTO E COLOCACAO
02317 | FITA ISOLANTE, ROLO DE 19MMX20M | UN | 0.0014 | 5.41 | 0 | 0.0076
04286 | CABO DE COBRE FLEXIVEL COM ISOLAMENTO TERMOPLASTICO, DE 0,6/ | M | 1 | 14.9616 | 0 | 14.9616
1KV, DE 25MM2
20060 | MAO-DE-OBRA DE ELETRICISTA DA CONSTRUCAO CIVIL, INCLUSIVE EN | H | 0.1 | 23.16 | 3 | 2.3855
CARGOS SOCIAIS DESONERADOS
20132 | MAO-DE-OBRA DE SERVENTE DA CONSTRUCAO CIVIL, INCLUSIVE ENCAR | H | 0.1 | 16.75 | 3 | 1.7253
GOS SOCIAIS DESONERADOS
15.008.0232-0 | CABO DE COBRE FLEXIVEL COM ISOLAMENTO TERMOPLASTICO,COMPREEN | M |  | 28.41
DENDO:PREPARO,CORTE E ENFIACAO EM ELETRODUTOS,NA BITOLA DE 3
5MM2, 0,6/1KV.FORNECIMENTO E COLOCACAO
01983 | MAO-DE-OBRA DE ELETRICISTA DE CONSTRUCAOCIVIL, INCLUSIVE ENC | H | 0.15 | 26.73 | 3 | 4.1298
ARGOS SOCIAIS
01999 | MAO-DE-OBRA DE SERVENTE DA CONSTRUCAO CIVIL, INCLUSIVE ENCAR | H | 0.15 | 19.33 | 3 | 2.9865
GOS SOCIAIS
02317 | FITA ISOLANTE, ROLO DE 19MMX20M | UN | 0.0014 | 5.41 | 0 | 0.0076
05715 | CABO DE COBRE FLEXIVEL COM ISOLAMENTO TERMOPLASTICO, DE 0,6/ | M | 1 | 21.2909 | 0 | 21.2909
1KV, DE 35MM2
15.008.0232-A | CABO DE COBRE FLEXIVEL COM ISOLAMENTO TERMOPLASTICO,COMPREEN | M |  | 27.46
DENDO:PREPARO,CORTE E ENFIACAO EM ELETRODUTOS,NA BITOLA DE 3
5MM2, 0,6/1KV.FORNECIMENTO E COLOCACAO
02317 | FITA ISOLANTE, ROLO DE 19MMX20M | UN | 0.0014 | 5.41 | 0 | 0.0076
05715 | CABO DE COBRE FLEXIVEL COM ISOLAMENTO TERMOPLASTICO, DE 0,6/ | M | 1 | 21.2909 | 0 | 21.2909
1KV, DE 35MM2
20060 | MAO-DE-OBRA DE ELETRICISTA DA CONSTRUCAO CIVIL, INCLUSIVE EN | H | 0.15 | 23.16 | 3 | 3.5782
CARGOS SOCIAIS DESONERADOS
20132 | MAO-DE-OBRA DE SERVENTE DA CONSTRUCAO CIVIL, INCLUSIVE ENCAR | H | 0.15 | 16.75 | 3 | 2.5879
GOS SOCIAIS DESONERADOS
15.008.0235-0 | CABO DE COBRE FLEXIVEL COM ISOLAMENTO TERMOPLASTICO,COMPREEN | M |  | 39.75
DENDO:PREPARO,CORTE E ENFIACAO EM ELETRODUTOS,NA BITOLA DE 5
0MM2, 0,6/1KV.FORNECIMENTO E COLOCACAO
01983 | MAO-DE-OBRA DE ELETRICISTA DE CONSTRUCAOCIVIL, INCLUSIVE ENC | H | 0.2 | 26.73 | 3 | 5.5064
ARGOS SOCIAIS
01999 | MAO-DE-OBRA DE SERVENTE DA CONSTRUCAO CIVIL, INCLUSIVE ENCAR | H | 0.2 | 19.33 | 3 | 3.982
GOS SOCIAIS
02317 | FITA ISOLANTE, ROLO DE 19MMX20M | UN | 0.0014 | 5.41 | 0 | 0.0076
04287 | CABO DE COBRE FLEXIVEL COM ISOLAMENTO TERMOPLASTICO, DE 0,6/ | M | 1 | 30.2599 | 0 | 30.2599
1KV, DE 50MM2
15.008.0235-A | CABO DE COBRE FLEXIVEL COM ISOLAMENTO TERMOPLASTICO,COMPREEN | M |  | 38.48
DENDO:PREPARO,CORTE E ENFIACAO EM ELETRODUTOS,NA BITOLA DE 5
0MM2, 0,6/1KV.FORNECIMENTO E COLOCACAO
02317 | FITA ISOLANTE, ROLO DE 19MMX20M | UN | 0.0014 | 5.41 | 0 | 0.0076
04287 | CABO DE COBRE FLEXIVEL COM ISOLAMENTO TERMOPLASTICO, DE 0,6/ | M | 1 | 30.2599 | 0 | 30.2599
1KV, DE 50MM2
20060 | MAO-DE-OBRA DE ELETRICISTA DA CONSTRUCAO CIVIL, INCLUSIVE EN | H | 0.2 | 23.16 | 3 | 4.771
CARGOS SOCIAIS DESONERADOS
20132 | MAO-DE-OBRA DE SERVENTE DA CONSTRUCAO CIVIL, INCLUSIVE ENCAR | H | 0.2 | 16.75 | 3 | 3.4505
GOS SOCIAIS DESONERADOS
15.008.0240-0 | CABO DE COBRE FLEXIVEL COM ISOLAMENTO TERMOPLASTICO,COMPREEN | M |  | 55.34
DENDO:PREPARO,CORTE E ENFIACAO EM ELETRODUTOS,NA BITOLA DE 7
0MM2, 0,6/1KV.FORNECIMENTO E COLOCACAO
01983 | MAO-DE-OBRA DE ELETRICISTA DE CONSTRUCAOCIVIL, INCLUSIVE ENC | H | 0.25 | 26.73 | 3 | 6.883
ARGOS SOCIAIS
01999 | MAO-DE-OBRA DE SERVENTE DA CONSTRUCAO CIVIL, INCLUSIVE ENCAR | H | 0.25 | 19.33 | 3 | 4.9775
GOS SOCIAIS
02317 | FITA ISOLANTE, ROLO DE 19MMX20M | UN | 0.0014 | 5.41 | 0 | 0.0076
04288 | CABO DE COBRE FLEXIVEL COM ISOLAMENTO TERMOPLASTICO, DE 0,6K | M | 1 | 43.4753 | 0 | 43.4753
V/1KV, DE 70MM2
15.008.0240-A | CABO DE COBRE FLEXIVEL COM ISOLAMENTO TERMOPLASTICO,COMPREEN | M |  | 53.75
DENDO:PREPARO,CORTE E ENFIACAO EM ELETRODUTOS,NA BITOLA DE 7
0MM2, 0,6/1KV.FORNECIMENTO E COLOCACAO
02317 | FITA ISOLANTE, ROLO DE 19MMX20M | UN | 0.0014 | 5.41 | 0 | 0.0076
04288 | CABO DE COBRE FLEXIVEL COM ISOLAMENTO TERMOPLASTICO, DE 0,6K | M | 1 | 43.4753 | 0 | 43.4753
V/1KV, DE 70MM2
20060 | MAO-DE-OBRA DE ELETRICISTA DA CONSTRUCAO CIVIL, INCLUSIVE EN | H | 0.25 | 23.16 | 3 | 5.9637
CARGOS SOCIAIS DESONERADOS
20132 | MAO-DE-OBRA DE SERVENTE DA CONSTRUCAO CIVIL, INCLUSIVE ENCAR | H | 0.25 | 16.75 | 3 | 4.3131
GOS SOCIAIS DESONERADOS
15.008.0245-0 | CABO DE COBRE FLEXIVEL COM ISOLAMENTO TERMOPLASTICO,COMPREEN | M |  | 70.37
DENDO:PREPARO,CORTE E ENFIACAO EM ELETRODUTOS,NA BITOLA DE 9
5MM2, 0,6/1KV.FORNECIMENTO E COLOCACAO
01983 | MAO-DE-OBRA DE ELETRICISTA DE CONSTRUCAOCIVIL, INCLUSIVE ENC | H | 0.3 | 26.73 | 3 | 8.2596
ARGOS SOCIAIS
01999 | MAO-DE-OBRA DE SERVENTE DA CONSTRUCAO CIVIL, INCLUSIVE ENCAR | H | 0.3 | 19.33 | 3 | 5.973
GOS SOCIAIS
02317 | FITA ISOLANTE, ROLO DE 19MMX20M | UN | 0.0014 | 5.41 | 0 | 0.0076
04290 | CABO DE COBRE FLEXIVEL COM ISOLAMENTO TERMOPLASTICO, DE 0,6/ | M | 1 | 56.134 | 0 | 56.134
1KV, DE 95MM2
15.008.0245-A | CABO DE COBRE FLEXIVEL COM ISOLAMENTO TERMOPLASTICO,COMPREEN | M |  | 68.47
DENDO:PREPARO,CORTE E ENFIACAO EM ELETRODUTOS,NA BITOLA DE 9
5MM2, 0,6/1KV.FORNECIMENTO E COLOCACAO
02317 | FITA ISOLANTE, ROLO DE 19MMX20M | UN | 0.0014 | 5.41 | 0 | 0.0076
04290 | CABO DE COBRE FLEXIVEL COM ISOLAMENTO TERMOPLASTICO, DE 0,6/ | M | 1 | 56.134 | 0 | 56.134
1KV, DE 95MM2
20060 | MAO-DE-OBRA DE ELETRICISTA DA CONSTRUCAO CIVIL, INCLUSIVE EN | H | 0.3 | 23.16 | 3 | 7.1564
CARGOS SOCIAIS DESONERADOS
20132 | MAO-DE-OBRA DE SERVENTE DA CONSTRUCAO CIVIL, INCLUSIVE ENCAR | H | 0.3 | 16.75 | 3 | 5.1758
GOS SOCIAIS DESONERADOS
15.008.0250-0 | CABO DE COBRE FLEXIVEL COM ISOLAMENTO TERMOPLASTICO,COMPREEN | M |  | 88.42
DENDO:PREPARO,CORTE E ENFIACAO EM ELETRODUTOS,NA BITOLA DE 1
20MM2, 0,6/1KV.FORNECIMENTO E COLOCACAO
01983 | MAO-DE-OBRA DE ELETRICISTA DE CONSTRUCAOCIVIL, INCLUSIVE ENC | H | 0.35 | 26.73 | 3 | 9.6362
ARGOS SOCIAIS
01999 | MAO-DE-OBRA DE SERVENTE DA CONSTRUCAO CIVIL, INCLUSIVE ENCAR | H | 0.35 | 19.33 | 3 | 6.9685
GOS SOCIAIS
02317 | FITA ISOLANTE, ROLO DE 19MMX20M | UN | 0.0014 | 5.41 | 0 | 0.0076
04291 | CABO DE COBRE FLEXIVEL COM ISOLAMENTO TERMOPLASTICO, DE 0,6/ | M | 1 | 71.8122 | 0 | 71.8122
1KV, DE 120MM2
15.008.0250-A | CABO DE COBRE FLEXIVEL COM ISOLAMENTO TERMOPLASTICO,COMPREEN | M |  | 86.2
DENDO:PREPARO,CORTE E ENFIACAO EM ELETRODUTOS,NA BITOLA DE 1
20MM2, 0,6/1KV.FORNECIMENTO E COLOCACAO
02317 | FITA ISOLANTE, ROLO DE 19MMX20M | UN | 0.0014 | 5.41 | 0 | 0.0076
04291 | CABO DE COBRE FLEXIVEL COM ISOLAMENTO TERMOPLASTICO, DE 0,6/ | M | 1 | 71.8122 | 0 | 71.8122
1KV, DE 120MM2
20060 | MAO-DE-OBRA DE ELETRICISTA DA CONSTRUCAO CIVIL, INCLUSIVE EN | H | 0.35 | 23.16 | 3 | 8.3492
CARGOS SOCIAIS DESONERADOS
20132 | MAO-DE-OBRA DE SERVENTE DA CONSTRUCAO CIVIL, INCLUSIVE ENCAR | H | 0.35 | 16.75 | 3 | 6.0384
GOS SOCIAIS DESONERADOS
15.008.0255-0 | CABO DE COBRE FLEXIVEL COM ISOLAMENTO TERMOPLASTICO,COMPREEN | M |  | 106.94
DENDO:PREPARO,CORTE E ENFIACAO EM ELETRODUTOS,NA BITOLA DE 1
50MM2, 0,6/1KV.FORNECIMENTO E COLOCACAO
01983 | MAO-DE-OBRA DE ELETRICISTA DE CONSTRUCAOCIVIL, INCLUSIVE ENC | H | 0.4 | 26.73 | 3 | 11.0128
ARGOS SOCIAIS
01999 | MAO-DE-OBRA DE SERVENTE DA CONSTRUCAO CIVIL, INCLUSIVE ENCAR | H | 0.4 | 19.33 | 3 | 7.964
GOS SOCIAIS
02317 | FITA ISOLANTE, ROLO DE 19MMX20M | UN | 0.0014 | 5.41 | 0 | 0.0076
05712 | CABO DE COBRE FLEXIVEL COM ISOLAMENTO TERMOPLASTICO, DE 0,6/ | M | 1 | 87.9562 | 0 | 87.9562
1KV, DE 150MM2
15.008.0255-A | CABO DE COBRE FLEXIVEL COM ISOLAMENTO TERMOPLASTICO,COMPREEN | M |  | 104.4
DENDO:PREPARO,CORTE E ENFIACAO EM ELETRODUTOS,NA BITOLA DE 1
50MM2, 0,6/1KV.FORNECIMENTO E COLOCACAO
02317 | FITA ISOLANTE, ROLO DE 19MMX20M | UN | 0.0014 | 5.41 | 0 | 0.0076
05712 | CABO DE COBRE FLEXIVEL COM ISOLAMENTO TERMOPLASTICO, DE 0,6/ | M | 1 | 87.9562 | 0 | 87.9562
1KV, DE 150MM2
20060 | MAO-DE-OBRA DE ELETRICISTA DA CONSTRUCAO CIVIL, INCLUSIVE EN | H | 0.4 | 23.16 | 3 | 9.5419
CARGOS SOCIAIS DESONERADOS
20132 | MAO-DE-OBRA DE SERVENTE DA CONSTRUCAO CIVIL, INCLUSIVE ENCAR | H | 0.4 | 16.75 | 3 | 6.901
GOS SOCIAIS DESONERADOS
15.008.0260-0 | CABO DE COBRE FLEXIVEL COM ISOLAMENTO TERMOPLASTICO,COMPREEN | M |  | 128.41
DENDO:PREPARO,CORTE E ENFIACAO EM ELETRODUTOS,NA BITOLA DE 1
85MM2, 0,6/1KV.FORNECIMENTO E COLOCACAO
01983 | MAO-DE-OBRA DE ELETRICISTA DE CONSTRUCAOCIVIL, INCLUSIVE ENC | H | 0.45 | 26.73 | 3 | 12.3894
ARGOS SOCIAIS
01999 | MAO-DE-OBRA DE SERVENTE DA CONSTRUCAO CIVIL, INCLUSIVE ENCAR | H | 0.45 | 19.33 | 3 | 8.9595
GOS SOCIAIS
02317 | FITA ISOLANTE, ROLO DE 19MMX20M | UN | 0.0014 | 5.41 | 0 | 0.0076
05713 | CABO DE COBRE FLEXIVEL COM ISOLAMENTO TERMOPLASTICO, DE 0,6/ | M | 1 | 107.0618 | 0 | 107.0618
1KV, DE 185MM2
15.008.0260-A | CABO DE COBRE FLEXIVEL COM ISOLAMENTO TERMOPLASTICO,COMPREEN | M |  | 125.56
DENDO:PREPARO,CORTE E ENFIACAO EM ELETRODUTOS,NA BITOLA DE 1
85MM2, 0,6/1KV.FORNECIMENTO E COLOCACAO
02317 | FITA ISOLANTE, ROLO DE 19MMX20M | UN | 0.0014 | 5.41 | 0 | 0.0076
05713 | CABO DE COBRE FLEXIVEL COM ISOLAMENTO TERMOPLASTICO, DE 0,6/ | M | 1 | 107.0618 | 0 | 107.0618
1KV, DE 185MM2
20060 | MAO-DE-OBRA DE ELETRICISTA DA CONSTRUCAO CIVIL, INCLUSIVE EN | H | 0.45 | 23.16 | 3 | 10.7347
CARGOS SOCIAIS DESONERADOS
20132 | MAO-DE-OBRA DE SERVENTE DA CONSTRUCAO CIVIL, INCLUSIVE ENCAR | H | 0.45 | 16.75 | 3 | 7.7636
GOS SOCIAIS DESONERADOS
15.008.0265-0 | CABO DE COBRE FLEXIVEL COM ISOLAMENTO TERMOPLASTICO,COMPREEN | M |  | 165.28
DENDO:PREPARO,CORTE E ENFIACAO EM ELETRODUTOS,NA BITOLA DE 2
40MM2, 0,6/1KV.FORNECIMENTO E COLOCACAO
01983 | MAO-DE-OBRA DE ELETRICISTA DE CONSTRUCAOCIVIL, INCLUSIVE ENC | H | 0.5 | 26.73 | 3 | 13.766
ARGOS SOCIAIS
01999 | MAO-DE-OBRA DE SERVENTE DA CONSTRUCAO CIVIL, INCLUSIVE ENCAR | H | 0.5 | 19.33 | 3 | 9.955
GOS SOCIAIS
02317 | FITA ISOLANTE, ROLO DE 19MMX20M | UN | 0.0014 | 5.41 | 0 | 0.0076
04292 | CABO DE COBRE FLEXIVEL COM ISOLAMENTO TERMOPLASTICO, DE 0,6/ | M | 1 | 141.5549 | 0 | 141.5549
1KV, DE 240MM2
15.008.0265-A | CABO DE COBRE FLEXIVEL COM ISOLAMENTO TERMOPLASTICO,COMPREEN | M |  | 162.11
DENDO:PREPARO,CORTE E ENFIACAO EM ELETRODUTOS,NA BITOLA DE 2
40MM2, 0,6/1KV.FORNECIMENTO E COLOCACAO
02317 | FITA ISOLANTE, ROLO DE 19MMX20M | UN | 0.0014 | 5.41 | 0 | 0.0076
04292 | CABO DE COBRE FLEXIVEL COM ISOLAMENTO TERMOPLASTICO, DE 0,6/ | M | 1 | 141.5549 | 0 | 141.5549
1KV, DE 240MM2
20060 | MAO-DE-OBRA DE ELETRICISTA DA CONSTRUCAO CIVIL, INCLUSIVE EN | H | 0.5 | 23.16 | 3 | 11.9274
CARGOS SOCIAIS DESONERADOS
20132 | MAO-DE-OBRA DE SERVENTE DA CONSTRUCAO CIVIL, INCLUSIVE ENCAR | H | 0.5 | 16.75 | 3 | 8.6263
GOS SOCIAIS DESONERADOS
15.008.0270-0 | CABO DE COBRE FLEXIVEL COM ISOLAMENTO TERMOPLASTICO,COMPREEN | M |  | 205.87
DENDO:PREPARO,CORTE E ENFIACAO EM ELETRODUTOS,NA BITOLA DE 3
00MM2, 0,6/1KV.FORNECIMENTO E COLOCACAO
01983 | MAO-DE-OBRA DE ELETRICISTA DE CONSTRUCAOCIVIL, INCLUSIVE ENC | H | 0.55 | 26.73 | 3 | 15.1425
ARGOS SOCIAIS
01999 | MAO-DE-OBRA DE SERVENTE DA CONSTRUCAO CIVIL, INCLUSIVE ENCAR | H | 0.55 | 19.33 | 3 | 10.9504
GOS SOCIAIS
02317 | FITA ISOLANTE, ROLO DE 19MMX20M | UN | 0.0014 | 5.41 | 0 | 0.0076
05714 | CABO DE COBRE FLEXIVEL COM ISOLAMENTO TERMOPLASTICO, DE 0,6/ | M | 1 | 179.7745 | 0 | 179.7745
1KV, DE 300MM2
15.008.0270-A | CABO DE COBRE FLEXIVEL COM ISOLAMENTO TERMOPLASTICO,COMPREEN | M |  | 202.39
DENDO:PREPARO,CORTE E ENFIACAO EM ELETRODUTOS,NA BITOLA DE 3
00MM2, 0,6/1KV.FORNECIMENTO E COLOCACAO
02317 | FITA ISOLANTE, ROLO DE 19MMX20M | UN | 0.0014 | 5.41 | 0 | 0.0076
05714 | CABO DE COBRE FLEXIVEL COM ISOLAMENTO TERMOPLASTICO, DE 0,6/ | M | 1 | 179.7745 | 0 | 179.7745
1KV, DE 300MM2
20060 | MAO-DE-OBRA DE ELETRICISTA DA CONSTRUCAO CIVIL, INCLUSIVE EN | H | 0.55 | 23.16 | 3 | 13.1201
CARGOS SOCIAIS DESONERADOS
20132 | MAO-DE-OBRA DE SERVENTE DA CONSTRUCAO CIVIL, INCLUSIVE ENCAR | H | 0.55 | 16.75 | 3 | 9.4889
GOS SOCIAIS DESONERADOS
15.008.0300-0 | FIO PARALELO DE COBRE,COM ISOLAMENTO TERMOPLASTICO,NA BITOLA | M |  | 4.37
2X1,5MM2.FORNECIMENTO E COLOCACAO
01983 | MAO-DE-OBRA DE ELETRICISTA DE CONSTRUCAOCIVIL, INCLUSIVE ENC | H | 0.05 | 26.73 | 3 | 1.3766
ARGOS SOCIAIS
01999 | MAO-DE-OBRA DE SERVENTE DA CONSTRUCAO CIVIL, INCLUSIVE ENCAR | H | 0.05 | 19.33 | 3 | 0.9955
GOS SOCIAIS
02317 | FITA ISOLANTE, ROLO DE 19MMX20M | UN | 0.0028 | 5.41 | 0 | 0.0151
05955 | CORDAO PARALELO COM ISOLAMENTO TERMOPLASTICO, ATE 750V, DE 2 | M | 1 | 1.9836 | 0 | 1.9836
X1,5MM2
15.008.0300-A | FIO PARALELO DE COBRE,COM ISOLAMENTO TERMOPLASTICO,NA BITOLA | M |  | 4.05
2X1,5MM2.FORNECIMENTO E COLOCACAO
02317 | FITA ISOLANTE, ROLO DE 19MMX20M | UN | 0.0028 | 5.41 | 0 | 0.0151
05955 | CORDAO PARALELO COM ISOLAMENTO TERMOPLASTICO, ATE 750V, DE 2 | M | 1 | 1.9836 | 0 | 1.9836
X1,5MM2
20060 | MAO-DE-OBRA DE ELETRICISTA DA CONSTRUCAO CIVIL, INCLUSIVE EN | H | 0.05 | 23.16 | 3 | 1.1927
CARGOS SOCIAIS DESONERADOS
20132 | MAO-DE-OBRA DE SERVENTE DA CONSTRUCAO CIVIL, INCLUSIVE ENCAR | H | 0.05 | 16.75 | 3 | 0.8626
GOS SOCIAIS DESONERADOS
15.008.0301-0 | FIO PARALELO DE COBRE,COM ISOLAMENTO TERMOPLASTICO,NA BITOLA | M |  | 6.18
2X2,5MM2.FORNECIMENTO E COLOCACAO
01983 | MAO-DE-OBRA DE ELETRICISTA DE CONSTRUCAOCIVIL, INCLUSIVE ENC | H | 0.061 | 26.73 | 3 | 1.6794
ARGOS SOCIAIS
01999 | MAO-DE-OBRA DE SERVENTE DA CONSTRUCAO CIVIL, INCLUSIVE ENCAR | H | 0.061 | 19.33 | 3 | 1.2145
GOS SOCIAIS
02316 | CORDAO PARALELO COM ISOLAMENTO TERMOPLASTICO, ATE 750V, DE 2 | M | 1 | 3.2721 | 0 | 3.2721
X2,5MM2
02317 | FITA ISOLANTE, ROLO DE 19MMX20M | UN | 0.0028 | 5.41 | 0 | 0.0151
15.008.0301-A | FIO PARALELO DE COBRE,COM ISOLAMENTO TERMOPLASTICO,NA BITOLA | M |  | 5.79
2X2,5MM2.FORNECIMENTO E COLOCACAO
02316 | CORDAO PARALELO COM ISOLAMENTO TERMOPLASTICO, ATE 750V, DE 2 | M | 1 | 3.2721 | 0 | 3.2721
X2,5MM2
02317 | FITA ISOLANTE, ROLO DE 19MMX20M | UN | 0.0028 | 5.41 | 0 | 0.0151
20060 | MAO-DE-OBRA DE ELETRICISTA DA CONSTRUCAO CIVIL, INCLUSIVE EN | H | 0.061 | 23.16 | 3 | 1.4551
CARGOS SOCIAIS DESONERADOS
20132 | MAO-DE-OBRA DE SERVENTE DA CONSTRUCAO CIVIL, INCLUSIVE ENCAR | H | 0.061 | 16.75 | 3 | 1.0524
GOS SOCIAIS DESONERADOS
15.008.0302-0 | FIO PARALELO DE COBRE,COM ISOLAMENTO TERMOPLASTICO,NA BITOLA | M |  | 9.47
2X4MM2.FORNECIMENTO E COLOCACAO
01983 | MAO-DE-OBRA DE ELETRICISTA DE CONSTRUCAOCIVIL, INCLUSIVE ENC | H | 0.09 | 26.73 | 3 | 2.4779
ARGOS SOCIAIS
01999 | MAO-DE-OBRA DE SERVENTE DA CONSTRUCAO CIVIL, INCLUSIVE ENCAR | H | 0.09 | 19.33 | 3 | 1.7919
GOS SOCIAIS
02317 | FITA ISOLANTE, ROLO DE 19MMX20M | UN | 0.0028 | 5.41 | 0 | 0.0151
04273 | CORDAO PARALELO COM ISOLAMENTO TERMOPLASTICO, ATE 750V, DE 2 | M | 1 | 5.1937 | 0 | 5.1937
X4MM2
15.008.0302-A | FIO PARALELO DE COBRE,COM ISOLAMENTO TERMOPLASTICO,NA BITOLA | M |  | 8.9
2X4MM2.FORNECIMENTO E COLOCACAO
02317 | FITA ISOLANTE, ROLO DE 19MMX20M | UN | 0.0028 | 5.41 | 0 | 0.0151
04273 | CORDAO PARALELO COM ISOLAMENTO TERMOPLASTICO, ATE 750V, DE 2 | M | 1 | 5.1937 | 0 | 5.1937
X4MM2
20060 | MAO-DE-OBRA DE ELETRICISTA DA CONSTRUCAO CIVIL, INCLUSIVE EN | H | 0.09 | 23.16 | 3 | 2.1469
CARGOS SOCIAIS DESONERADOS
20132 | MAO-DE-OBRA DE SERVENTE DA CONSTRUCAO CIVIL, INCLUSIVE ENCAR | H | 0.09 | 16.75 | 3 | 1.5527
GOS SOCIAIS DESONERADOS
15.008.0320-0 | FIO PARALELO DE COBRE,COM ISOLAMENTO TERMOPLASTICO,NA BITOLA | M |  | 3.64
2X1,0MM2,POLARIZADO,BICOLOR.FORNECIMENTO E COLOCACAO
01983 | MAO-DE-OBRA DE ELETRICISTA DE CONSTRUCAOCIVIL, INCLUSIVE ENC | H | 0.05 | 26.73 | 3 | 1.3766
ARGOS SOCIAIS
01999 | MAO-DE-OBRA DE SERVENTE DA CONSTRUCAO CIVIL, INCLUSIVE ENCAR | H | 0.05 | 19.33 | 3 | 0.9955
GOS SOCIAIS
11897 | FIO PARALELO DE COBRE, COM ISOLAMENTO TERMOPLASTICO, POLARIZ | M | 1 | 1.27 | 0 | 1.27
ADO, BICOLOR, NA BITOLA 2X1,0MM2
15.008.0320-A | FIO PARALELO DE COBRE,COM ISOLAMENTO TERMOPLASTICO,NA BITOLA | M |  | 3.32
2X1,0MM2,POLARIZADO,BICOLOR.FORNECIMENTO E COLOCACAO
11897 | FIO PARALELO DE COBRE, COM ISOLAMENTO TERMOPLASTICO, POLARIZ | M | 1 | 1.27 | 0 | 1.27
ADO, BICOLOR, NA BITOLA 2X1,0MM2
20060 | MAO-DE-OBRA DE ELETRICISTA DA CONSTRUCAO CIVIL, INCLUSIVE EN | H | 0.05 | 23.16 | 3 | 1.1927
CARGOS SOCIAIS DESONERADOS
20132 | MAO-DE-OBRA DE SERVENTE DA CONSTRUCAO CIVIL, INCLUSIVE ENCAR | H | 0.05 | 16.75 | 3 | 0.8626
GOS SOCIAIS DESONERADOS
15.008.0321-0 | FIO PARALELO DE COBRE,COM ISOLAMENTO TERMOPLASTICO,NA BITOLA | M |  | 4.15
2X1,5MM2,POLARIZADO,BICOLOR.FORNECIMENTO E COLOCACAO
01983 | MAO-DE-OBRA DE ELETRICISTA DE CONSTRUCAOCIVIL, INCLUSIVE ENC | H | 0.05 | 26.73 | 3 | 1.3766
ARGOS SOCIAIS
01999 | MAO-DE-OBRA DE SERVENTE DA CONSTRUCAO CIVIL, INCLUSIVE ENCAR | H | 0.05 | 19.33 | 3 | 0.9955
GOS SOCIAIS
11898 | FIO PARALELO DE COBRE, COM ISOLAMENTO TERMOPLASTICO, POLARIZ | M | 1 | 1.7816 | 0 | 1.7816
ADO, BICOLOR, NA BITOLA 2X1,5MM2
15.008.0321-A | FIO PARALELO DE COBRE,COM ISOLAMENTO TERMOPLASTICO,NA BITOLA | M |  | 3.83
2X1,5MM2,POLARIZADO,BICOLOR.FORNECIMENTO E COLOCACAO
11898 | FIO PARALELO DE COBRE, COM ISOLAMENTO TERMOPLASTICO, POLARIZ | M | 1 | 1.7816 | 0 | 1.7816
ADO, BICOLOR, NA BITOLA 2X1,5MM2
20060 | MAO-DE-OBRA DE ELETRICISTA DA CONSTRUCAO CIVIL, INCLUSIVE EN | H | 0.05 | 23.16 | 3 | 1.1927
CARGOS SOCIAIS DESONERADOS
20132 | MAO-DE-OBRA DE SERVENTE DA CONSTRUCAO CIVIL, INCLUSIVE ENCAR | H | 0.05 | 16.75 | 3 | 0.8626
GOS SOCIAIS DESONERADOS
15.008.0391-0 | CABO DE COBRE COM ISOLAMENTO TERMOPLASTICO PARA TENSAO DE SE | M |  | 42.34
RVICO DE 8,7/15KV,COMPREENDENDO:PREPARO,CORTE E ENFIACAO EM
ELETRODUTO,NA BITOLA DE 25MM2.FORNECIMENTO E COLOCACAO
01983 | MAO-DE-OBRA DE ELETRICISTA DE CONSTRUCAOCIVIL, INCLUSIVE ENC | H | 0.1 | 26.73 | 3 | 2.7532
ARGOS SOCIAIS
01999 | MAO-DE-OBRA DE SERVENTE DA CONSTRUCAO CIVIL, INCLUSIVE ENCAR | H | 0.1 | 19.33 | 3 | 1.991
GOS SOCIAIS
05948 | CABO SINGELO, TENSAO 15KV, DE 25MM2 | M | 1 | 37.6037 | 0 | 37.6037
15.008.0391-A | CABO DE COBRE COM ISOLAMENTO TERMOPLASTICO PARA TENSAO DE SE | M |  | 41.71
RVICO DE 8,7/15KV,COMPREENDENDO:PREPARO,CORTE E ENFIACAO EM
ELETRODUTO,NA BITOLA DE 25MM2.FORNECIMENTO E COLOCACAO
05948 | CABO SINGELO, TENSAO 15KV, DE 25MM2 | M | 1 | 37.6037 | 0 | 37.6037
20060 | MAO-DE-OBRA DE ELETRICISTA DA CONSTRUCAO CIVIL, INCLUSIVE EN | H | 0.1 | 23.16 | 3 | 2.3855
CARGOS SOCIAIS DESONERADOS
20132 | MAO-DE-OBRA DE SERVENTE DA CONSTRUCAO CIVIL, INCLUSIVE ENCAR | H | 0.1 | 16.75 | 3 | 1.7253
GOS SOCIAIS DESONERADOS
15.008.0392-0 | CABO DE COBRE COM ISOLAMENTO TERMOPLASTICO PARA TENSAO DE SE | M |  | 53.03
RVICO DE 8,7/15KV,COMPREENDENDO:PREPARO,CORTE E ENFIACAO EM
ELETRODUTO,NA BITOLA DE 35MM2.FORNECIMENTO E COLOCACAO
01983 | MAO-DE-OBRA DE ELETRICISTA DE CONSTRUCAOCIVIL, INCLUSIVE ENC | H | 0.15 | 26.73 | 3 | 4.1298
ARGOS SOCIAIS
01999 | MAO-DE-OBRA DE SERVENTE DA CONSTRUCAO CIVIL, INCLUSIVE ENCAR | H | 0.15 | 19.33 | 3 | 2.9865
GOS SOCIAIS
07024 | CABO SINGELO, TENSAO 15KV, DE 35MM2 | M | 1 | 45.9153 | 0 | 45.9153
15.008.0392-A | CABO DE COBRE COM ISOLAMENTO TERMOPLASTICO PARA TENSAO DE SE | M |  | 52.08
RVICO DE 8,7/15KV,COMPREENDENDO:PREPARO,CORTE E ENFIACAO EM
ELETRODUTO,NA BITOLA DE 35MM2.FORNECIMENTO E COLOCACAO
07024 | CABO SINGELO, TENSAO 15KV, DE 35MM2 | M | 1 | 45.9153 | 0 | 45.9153
20060 | MAO-DE-OBRA DE ELETRICISTA DA CONSTRUCAO CIVIL, INCLUSIVE EN | H | 0.15 | 23.16 | 3 | 3.5782
CARGOS SOCIAIS DESONERADOS
20132 | MAO-DE-OBRA DE SERVENTE DA CONSTRUCAO CIVIL, INCLUSIVE ENCAR | H | 0.15 | 16.75 | 3 | 2.5879
GOS SOCIAIS DESONERADOS
15.008.0393-0 | CABO DE COBRE COM ISOLAMENTO TERMOPLASTICO PARA TENSAO DE SE | M |  | 65.9
RVICO DE 8,7/15KV,COMPREENDENDO:PREPARO,CORTE E ENFIACAO EM
ELETRODUTO,NA BITOLA DE 50MM2.FORNECIMENTO E COLOCACAO
01983 | MAO-DE-OBRA DE ELETRICISTA DE CONSTRUCAOCIVIL, INCLUSIVE ENC | H | 0.2 | 26.73 | 3 | 5.5064
ARGOS SOCIAIS
01999 | MAO-DE-OBRA DE SERVENTE DA CONSTRUCAO CIVIL, INCLUSIVE ENCAR | H | 0.2 | 19.33 | 3 | 3.982
GOS SOCIAIS
05650 | CABO SINGELO, TENSAO 15KV, DE 50MM2 | M | 1 | 56.4158 | 0 | 56.4158
15.008.0393-A | CABO DE COBRE COM ISOLAMENTO TERMOPLASTICO PARA TENSAO DE SE | M |  | 64.63
RVICO DE 8,7/15KV,COMPREENDENDO:PREPARO,CORTE E ENFIACAO EM
ELETRODUTO,NA BITOLA DE 50MM2.FORNECIMENTO E COLOCACAO
05650 | CABO SINGELO, TENSAO 15KV, DE 50MM2 | M | 1 | 56.4158 | 0 | 56.4158
20060 | MAO-DE-OBRA DE ELETRICISTA DA CONSTRUCAO CIVIL, INCLUSIVE EN | H | 0.2 | 23.16 | 3 | 4.771
CARGOS SOCIAIS DESONERADOS
20132 | MAO-DE-OBRA DE SERVENTE DA CONSTRUCAO CIVIL, INCLUSIVE ENCAR | H | 0.2 | 16.75 | 3 | 3.4505
GOS SOCIAIS DESONERADOS
15.008.0394-0 | CABO DE COBRE COM ISOLAMENTO TERMOPLASTICO PARA TENSAO DE SE | M |  | 86.33
RVICO DE 8,7/15KV,COMPREENDENDO:PREPARO,CORTE E ENFIACAO EM
ELETRODUTO,NA BITOLA DE 70MM2.FORNECIMENTO E COLOCACAO
01983 | MAO-DE-OBRA DE ELETRICISTA DE CONSTRUCAOCIVIL, INCLUSIVE ENC | H | 0.25 | 26.73 | 3 | 6.883
ARGOS SOCIAIS
01999 | MAO-DE-OBRA DE SERVENTE DA CONSTRUCAO CIVIL, INCLUSIVE ENCAR | H | 0.25 | 19.33 | 3 | 4.9775
GOS SOCIAIS
14875 | CABO SINGELO, TENSAO 15KV, DE 70MM2 | M | 1 | 74.4742 | 0 | 74.4742
15.008.0394-A | CABO DE COBRE COM ISOLAMENTO TERMOPLASTICO PARA TENSAO DE SE | M |  | 84.75
RVICO DE 8,7/15KV,COMPREENDENDO:PREPARO,CORTE E ENFIACAO EM
ELETRODUTO,NA BITOLA DE 70MM2.FORNECIMENTO E COLOCACAO
14875 | CABO SINGELO, TENSAO 15KV, DE 70MM2 | M | 1 | 74.4742 | 0 | 74.4742
20060 | MAO-DE-OBRA DE ELETRICISTA DA CONSTRUCAO CIVIL, INCLUSIVE EN | H | 0.25 | 23.16 | 3 | 5.9637
CARGOS SOCIAIS DESONERADOS
20132 | MAO-DE-OBRA DE SERVENTE DA CONSTRUCAO CIVIL, INCLUSIVE ENCAR | H | 0.25 | 16.75 | 3 | 4.3131
GOS SOCIAIS DESONERADOS
15.009.0010-0 | EXTENSAO DE REDE ELETRICA DE BAIXA TENSAO,AEREA,COM CABO DE | M |  | 29.28
COBRE NU 10MM2,EM TERRENO PLANO,EXCLUSIVE POSTES E TODOS OS
SEUS COMPONENTES
01001 | CAMINHAO CARROC. FIXA, 3,5T (CP) | H | 0.08 | 165.6432 | 0 | 13.2515
01969 | MAO-DE-OBRA DE OPERADOR DE MAQUINAS AUX. (COMPRESSOR, ROLO C | H | 0.08 | 26.73 | 3 | 2.2026
OMPACTADOR LEVE...), INCLUSIVE ENCARGOS SOCIAIS
01983 | MAO-DE-OBRA DE ELETRICISTA DE CONSTRUCAOCIVIL, INCLUSIVE ENC | H | 0.16 | 26.73 | 3 | 4.4051
ARGOS SOCIAIS
01999 | MAO-DE-OBRA DE SERVENTE DA CONSTRUCAO CIVIL, INCLUSIVE ENCAR | H | 0.16 | 19.33 | 3 | 3.1856
GOS SOCIAIS
07952 | FIO E CABO SOLIDO DE COBRE ELETROLITICO NU, TEMPERA DURA E M | KG | 0.0889 | 70.2336 | 0 | 6.2438
EIO DURA, SECAO CIRCULAR 10,00 A 500,00MM2, P/INST.AEREA
15.009.0010-A | EXTENSAO DE REDE ELETRICA DE BAIXA TENSAO,AEREA,COM CABO DE | M |  | 27.69
COBRE NU 10MM2,EM TERRENO PLANO,EXCLUSIVE POSTES E TODOS OS
SEUS COMPONENTES
07952 | FIO E CABO SOLIDO DE COBRE ELETROLITICO NU, TEMPERA DURA E M | KG | 0.0889 | 70.2336 | 0 | 6.2438
EIO DURA, SECAO CIRCULAR 10,00 A 500,00MM2, P/INST.AEREA
20060 | MAO-DE-OBRA DE ELETRICISTA DA CONSTRUCAO CIVIL, INCLUSIVE EN | H | 0.16 | 23.16 | 3 | 3.8168
CARGOS SOCIAIS DESONERADOS
20112 | MAO-DE-OBRA DE OPERADOR DE MAQUINAS AUX. (COMPRESSOR, ROLO C | H | 0.08 | 23.16 | 3 | 1.9084
OMPACTADOR LEVE...), INCLUSIVE ENCARGOS SOCIAIS DESONERADOS
20132 | MAO-DE-OBRA DE SERVENTE DA CONSTRUCAO CIVIL, INCLUSIVE ENCAR | H | 0.16 | 16.75 | 3 | 2.7604
GOS SOCIAIS DESONERADOS
30411 | CAMINHAO CARROC. FIXA, 3,5T (CP) | H | 0.08 | 162.0732 | 0 | 12.9659
15.009.0015-0 | EXTENSAO DE REDE ELETRICA DE BAIXA TENSAO,AEREA,COM CABO DE | M |  | 35.47
COBRE NU 16MM2,EM TERRENO PLANO,EXCLUSIVE POSTES E TODOS OS
SEUS COMPONENTES
01001 | CAMINHAO CARROC. FIXA, 3,5T (CP) | H | 0.08 | 165.6432 | 0 | 13.2515
01969 | MAO-DE-OBRA DE OPERADOR DE MAQUINAS AUX. (COMPRESSOR, ROLO C | H | 0.1 | 26.73 | 3 | 2.7532
OMPACTADOR LEVE...), INCLUSIVE ENCARGOS SOCIAIS
01983 | MAO-DE-OBRA DE ELETRICISTA DE CONSTRUCAOCIVIL, INCLUSIVE ENC | H | 0.2 | 26.73 | 3 | 5.5064
ARGOS SOCIAIS
01999 | MAO-DE-OBRA DE SERVENTE DA CONSTRUCAO CIVIL, INCLUSIVE ENCAR | H | 0.2 | 19.33 | 3 | 3.982
GOS SOCIAIS
07952 | FIO E CABO SOLIDO DE COBRE ELETROLITICO NU, TEMPERA DURA E M | KG | 0.1422 | 70.2336 | 0 | 9.9872
EIO DURA, SECAO CIRCULAR 10,00 A 500,00MM2, P/INST.AEREA
15.009.0015-A | EXTENSAO DE REDE ELETRICA DE BAIXA TENSAO,AEREA,COM CABO DE | M |  | 33.55
COBRE NU 16MM2,EM TERRENO PLANO,EXCLUSIVE POSTES E TODOS OS
SEUS COMPONENTES
07952 | FIO E CABO SOLIDO DE COBRE ELETROLITICO NU, TEMPERA DURA E M | KG | 0.1422 | 70.2336 | 0 | 9.9872
EIO DURA, SECAO CIRCULAR 10,00 A 500,00MM2, P/INST.AEREA
20060 | MAO-DE-OBRA DE ELETRICISTA DA CONSTRUCAO CIVIL, INCLUSIVE EN | H | 0.2 | 23.16 | 3 | 4.771
CARGOS SOCIAIS DESONERADOS
20112 | MAO-DE-OBRA DE OPERADOR DE MAQUINAS AUX. (COMPRESSOR, ROLO C | H | 0.1 | 23.16 | 3 | 2.3855
OMPACTADOR LEVE...), INCLUSIVE ENCARGOS SOCIAIS DESONERADOS
20132 | MAO-DE-OBRA DE SERVENTE DA CONSTRUCAO CIVIL, INCLUSIVE ENCAR | H | 0.2 | 16.75 | 3 | 3.4505
GOS SOCIAIS DESONERADOS
30411 | CAMINHAO CARROC. FIXA, 3,5T (CP) | H | 0.08 | 162.0732 | 0 | 12.9659
15.009.0020-0 | EXTENSAO DE REDE ELETRICA DE BAIXA TENSAO,AEREA,COM CABO DE | M |  | 41.1
COBRE NU 25MM2,EM TERRENO PLANO,EXCLUSIVE POSTES E TODOS OS
SEUS COMPONENTES
01001 | CAMINHAO CARROC. FIXA, 3,5T (CP) | H | 0.08 | 165.6432 | 0 | 13.2515
01969 | MAO-DE-OBRA DE OPERADOR DE MAQUINAS AUX. (COMPRESSOR, ROLO C | H | 0.1 | 26.73 | 3 | 2.7532
OMPACTADOR LEVE...), INCLUSIVE ENCARGOS SOCIAIS
01983 | MAO-DE-OBRA DE ELETRICISTA DE CONSTRUCAOCIVIL, INCLUSIVE ENC | H | 0.2 | 26.73 | 3 | 5.5064
ARGOS SOCIAIS
01999 | MAO-DE-OBRA DE SERVENTE DA CONSTRUCAO CIVIL, INCLUSIVE ENCAR | H | 0.2 | 19.33 | 3 | 3.982
GOS SOCIAIS
07952 | FIO E CABO SOLIDO DE COBRE ELETROLITICO NU, TEMPERA DURA E M | KG | 0.2223 | 70.2336 | 0 | 15.6129
EIO DURA, SECAO CIRCULAR 10,00 A 500,00MM2, P/INST.AEREA
15.009.0020-A | EXTENSAO DE REDE ELETRICA DE BAIXA TENSAO,AEREA,COM CABO DE | M |  | 39.18
COBRE NU 25MM2,EM TERRENO PLANO,EXCLUSIVE POSTES E TODOS OS
SEUS COMPONENTES
07952 | FIO E CABO SOLIDO DE COBRE ELETROLITICO NU, TEMPERA DURA E M | KG | 0.2223 | 70.2336 | 0 | 15.6129
EIO DURA, SECAO CIRCULAR 10,00 A 500,00MM2, P/INST.AEREA
20060 | MAO-DE-OBRA DE ELETRICISTA DA CONSTRUCAO CIVIL, INCLUSIVE EN | H | 0.2 | 23.16 | 3 | 4.771
CARGOS SOCIAIS DESONERADOS
20112 | MAO-DE-OBRA DE OPERADOR DE MAQUINAS AUX. (COMPRESSOR, ROLO C | H | 0.1 | 23.16 | 3 | 2.3855
OMPACTADOR LEVE...), INCLUSIVE ENCARGOS SOCIAIS DESONERADOS
20132 | MAO-DE-OBRA DE SERVENTE DA CONSTRUCAO CIVIL, INCLUSIVE ENCAR | H | 0.2 | 16.75 | 3 | 3.4505
GOS SOCIAIS DESONERADOS
30411 | CAMINHAO CARROC. FIXA, 3,5T (CP) | H | 0.08 | 162.0732 | 0 | 12.9659
15.009.0025-0 | EXTENSAO DE REDE ELETRICA DE BAIXA TENSAO,AEREA,COM CABO DE | M |  | 47.34
COBRE NU 35MM2,EM TERRENO PLANO,EXCLUSIVE POSTES E TODOS OS
SEUS COMPONENTES
01001 | CAMINHAO CARROC. FIXA, 3,5T (CP) | H | 0.08 | 165.6432 | 0 | 13.2515
01969 | MAO-DE-OBRA DE OPERADOR DE MAQUINAS AUX. (COMPRESSOR, ROLO C | H | 0.1 | 26.73 | 3 | 2.7532
OMPACTADOR LEVE...), INCLUSIVE ENCARGOS SOCIAIS
01983 | MAO-DE-OBRA DE ELETRICISTA DE CONSTRUCAOCIVIL, INCLUSIVE ENC | H | 0.2 | 26.73 | 3 | 5.5064
ARGOS SOCIAIS
01999 | MAO-DE-OBRA DE SERVENTE DA CONSTRUCAO CIVIL, INCLUSIVE ENCAR | H | 0.2 | 19.33 | 3 | 3.982
GOS SOCIAIS
07952 | FIO E CABO SOLIDO DE COBRE ELETROLITICO NU, TEMPERA DURA E M | KG | 0.3112 | 70.2336 | 0 | 21.8567
EIO DURA, SECAO CIRCULAR 10,00 A 500,00MM2, P/INST.AEREA
15.009.0025-A | EXTENSAO DE REDE ELETRICA DE BAIXA TENSAO,AEREA,COM CABO DE | M |  | 45.42
COBRE NU 35MM2,EM TERRENO PLANO,EXCLUSIVE POSTES E TODOS OS
SEUS COMPONENTES
07952 | FIO E CABO SOLIDO DE COBRE ELETROLITICO NU, TEMPERA DURA E M | KG | 0.3112 | 70.2336 | 0 | 21.8567
EIO DURA, SECAO CIRCULAR 10,00 A 500,00MM2, P/INST.AEREA
20060 | MAO-DE-OBRA DE ELETRICISTA DA CONSTRUCAO CIVIL, INCLUSIVE EN | H | 0.2 | 23.16 | 3 | 4.771
CARGOS SOCIAIS DESONERADOS
20112 | MAO-DE-OBRA DE OPERADOR DE MAQUINAS AUX. (COMPRESSOR, ROLO C | H | 0.1 | 23.16 | 3 | 2.3855
OMPACTADOR LEVE...), INCLUSIVE ENCARGOS SOCIAIS DESONERADOS
20132 | MAO-DE-OBRA DE SERVENTE DA CONSTRUCAO CIVIL, INCLUSIVE ENCAR | H | 0.2 | 16.75 | 3 | 3.4505
GOS SOCIAIS DESONERADOS
30411 | CAMINHAO CARROC. FIXA, 3,5T (CP) | H | 0.08 | 162.0732 | 0 | 12.9659
15.009.0100-0 | FIO SOLIDO DE COBRE ELETROLITICO NU,TEMPERA MEIO-DURA,CLASSE | M |  | 1.01
1,SECAO CIRCULAR 1MM2,CONFORME ABNT NBR 5111.FORNECIMENTO E
COLOCACAO
00098 | FIO SOLIDO DE COBRE ELETROLITICO, NU, TEMPERA MEIO DURA, CLA | KG | 0.009 | 70.2336 | 0 | 0.6321
SSE 1, SECAO CIRCULAR DE 1,0 A 16,0MM2
01983 | MAO-DE-OBRA DE ELETRICISTA DE CONSTRUCAOCIVIL, INCLUSIVE ENC | H | 0.008 | 26.73 | 3 | 0.2203
ARGOS SOCIAIS
01999 | MAO-DE-OBRA DE SERVENTE DA CONSTRUCAO CIVIL, INCLUSIVE ENCAR | H | 0.008 | 19.33 | 3 | 0.1593
GOS SOCIAIS
15.009.0100-A | FIO SOLIDO DE COBRE ELETROLITICO NU,TEMPERA MEIO-DURA,CLASSE | M |  | 0.96
1,SECAO CIRCULAR 1MM2,CONFORME ABNT NBR 5111.FORNECIMENTO E
COLOCACAO
00098 | FIO SOLIDO DE COBRE ELETROLITICO, NU, TEMPERA MEIO DURA, CLA | KG | 0.009 | 70.2336 | 0 | 0.6321
SSE 1, SECAO CIRCULAR DE 1,0 A 16,0MM2
20060 | MAO-DE-OBRA DE ELETRICISTA DA CONSTRUCAO CIVIL, INCLUSIVE EN | H | 0.008 | 23.16 | 3 | 0.1908
CARGOS SOCIAIS DESONERADOS
20132 | MAO-DE-OBRA DE SERVENTE DA CONSTRUCAO CIVIL, INCLUSIVE ENCAR | H | 0.008 | 16.75 | 3 | 0.138
GOS SOCIAIS DESONERADOS
15.009.0105-0 | FIO SOLIDO DE COBRE ELETROLITICO NU,TEMPERA MEIO-DURA,CLASSE | M |  | 1.41
1,SECAO CIRCULAR 1,5MM2,CONFORME ABNT NBR 5111.FORNECIMENTO
E COLOCACAO
00098 | FIO SOLIDO DE COBRE ELETROLITICO, NU, TEMPERA MEIO DURA, CLA | KG | 0.014 | 70.2336 | 0 | 0.9833
SSE 1, SECAO CIRCULAR DE 1,0 A 16,0MM2
01983 | MAO-DE-OBRA DE ELETRICISTA DE CONSTRUCAOCIVIL, INCLUSIVE ENC | H | 0.009 | 26.73 | 3 | 0.2478
ARGOS SOCIAIS
01999 | MAO-DE-OBRA DE SERVENTE DA CONSTRUCAO CIVIL, INCLUSIVE ENCAR | H | 0.009 | 19.33 | 3 | 0.1792
GOS SOCIAIS
15.009.0105-A | FIO SOLIDO DE COBRE ELETROLITICO NU,TEMPERA MEIO-DURA,CLASSE | M |  | 1.35
1,SECAO CIRCULAR 1,5MM2,CONFORME ABNT NBR 5111.FORNECIMENTO
E COLOCACAO
00098 | FIO SOLIDO DE COBRE ELETROLITICO, NU, TEMPERA MEIO DURA, CLA | KG | 0.014 | 70.2336 | 0 | 0.9833
SSE 1, SECAO CIRCULAR DE 1,0 A 16,0MM2
20060 | MAO-DE-OBRA DE ELETRICISTA DA CONSTRUCAO CIVIL, INCLUSIVE EN | H | 0.009 | 23.16 | 3 | 0.2147
CARGOS SOCIAIS DESONERADOS
20132 | MAO-DE-OBRA DE SERVENTE DA CONSTRUCAO CIVIL, INCLUSIVE ENCAR | H | 0.009 | 16.75 | 3 | 0.1553
GOS SOCIAIS DESONERADOS
15.009.0110-0 | FIO SOLIDO DE COBRE ELETROLITICO NU,TEMPERA MEIO-DURA,CLASSE | M |  | 2.08
1,SECAO CIRCULAR 2,5MM2,CONFORME ABNT NBR 5111.FORNECIMENTO
E COLOCACAO
00098 | FIO SOLIDO DE COBRE ELETROLITICO, NU, TEMPERA MEIO DURA, CLA | KG | 0.023 | 70.2336 | 0 | 1.6154
SSE 1, SECAO CIRCULAR DE 1,0 A 16,0MM2
01983 | MAO-DE-OBRA DE ELETRICISTA DE CONSTRUCAOCIVIL, INCLUSIVE ENC | H | 0.01 | 26.73 | 3 | 0.2753
ARGOS SOCIAIS
01999 | MAO-DE-OBRA DE SERVENTE DA CONSTRUCAO CIVIL, INCLUSIVE ENCAR | H | 0.01 | 19.33 | 3 | 0.1991
GOS SOCIAIS
15.009.0110-A | FIO SOLIDO DE COBRE ELETROLITICO NU,TEMPERA MEIO-DURA,CLASSE | M |  | 2.02
1,SECAO CIRCULAR 2,5MM2,CONFORME ABNT NBR 5111.FORNECIMENTO
E COLOCACAO
00098 | FIO SOLIDO DE COBRE ELETROLITICO, NU, TEMPERA MEIO DURA, CLA | KG | 0.023 | 70.2336 | 0 | 1.6154
SSE 1, SECAO CIRCULAR DE 1,0 A 16,0MM2
20060 | MAO-DE-OBRA DE ELETRICISTA DA CONSTRUCAO CIVIL, INCLUSIVE EN | H | 0.01 | 23.16 | 3 | 0.2385
CARGOS SOCIAIS DESONERADOS
20132 | MAO-DE-OBRA DE SERVENTE DA CONSTRUCAO CIVIL, INCLUSIVE ENCAR | H | 0.01 | 16.75 | 3 | 0.1725
GOS SOCIAIS DESONERADOS
15.009.0115-0 | FIO SOLIDO DE COBRE ELETROLITICO NU,TEMPERA MEIO-DURA,CLASSE | M |  | 3.14
1,SECAO CIRCULAR 4MM2,CONFORME ABNT NBR 5111.FORNECIMENTO E
COLOCACAO
00098 | FIO SOLIDO DE COBRE ELETROLITICO, NU, TEMPERA MEIO DURA, CLA | KG | 0.036 | 70.2336 | 0 | 2.5284
SSE 1, SECAO CIRCULAR DE 1,0 A 16,0MM2
01983 | MAO-DE-OBRA DE ELETRICISTA DE CONSTRUCAOCIVIL, INCLUSIVE ENC | H | 0.013 | 26.73 | 3 | 0.3579
ARGOS SOCIAIS
01999 | MAO-DE-OBRA DE SERVENTE DA CONSTRUCAO CIVIL, INCLUSIVE ENCAR | H | 0.013 | 19.33 | 3 | 0.2588
GOS SOCIAIS
15.009.0115-A | FIO SOLIDO DE COBRE ELETROLITICO NU,TEMPERA MEIO-DURA,CLASSE | M |  | 3.06
1,SECAO CIRCULAR 4MM2,CONFORME ABNT NBR 5111.FORNECIMENTO E
COLOCACAO
00098 | FIO SOLIDO DE COBRE ELETROLITICO, NU, TEMPERA MEIO DURA, CLA | KG | 0.036 | 70.2336 | 0 | 2.5284
SSE 1, SECAO CIRCULAR DE 1,0 A 16,0MM2
20060 | MAO-DE-OBRA DE ELETRICISTA DA CONSTRUCAO CIVIL, INCLUSIVE EN | H | 0.013 | 23.16 | 3 | 0.3101
CARGOS SOCIAIS DESONERADOS
20132 | MAO-DE-OBRA DE SERVENTE DA CONSTRUCAO CIVIL, INCLUSIVE ENCAR | H | 0.013 | 16.75 | 3 | 0.2243
GOS SOCIAIS DESONERADOS
15.009.0120-0 | FIO SOLIDO DE COBRE ELETROLITICO NU,TEMPERA MEIO-DURA,CLASSE | M |  | 4.81
1,SECAO CIRCULAR 6MM2,CONFORME ABNT NBR 5111.FORNECIMENTO E
COLOCACAO
00098 | FIO SOLIDO DE COBRE ELETROLITICO, NU, TEMPERA MEIO DURA, CLA | KG | 0.055 | 70.2336 | 0 | 3.8628
SSE 1, SECAO CIRCULAR DE 1,0 A 16,0MM2
01983 | MAO-DE-OBRA DE ELETRICISTA DE CONSTRUCAOCIVIL, INCLUSIVE ENC | H | 0.02 | 26.73 | 3 | 0.5506
ARGOS SOCIAIS
01999 | MAO-DE-OBRA DE SERVENTE DA CONSTRUCAO CIVIL, INCLUSIVE ENCAR | H | 0.02 | 19.33 | 3 | 0.3982
GOS SOCIAIS
15.009.0120-A | FIO SOLIDO DE COBRE ELETROLITICO NU,TEMPERA MEIO-DURA,CLASSE | M |  | 4.68
1,SECAO CIRCULAR 6MM2,CONFORME ABNT NBR 5111.FORNECIMENTO E
COLOCACAO
00098 | FIO SOLIDO DE COBRE ELETROLITICO, NU, TEMPERA MEIO DURA, CLA | KG | 0.055 | 70.2336 | 0 | 3.8628
SSE 1, SECAO CIRCULAR DE 1,0 A 16,0MM2
20060 | MAO-DE-OBRA DE ELETRICISTA DA CONSTRUCAO CIVIL, INCLUSIVE EN | H | 0.02 | 23.16 | 3 | 0.4771
CARGOS SOCIAIS DESONERADOS
20132 | MAO-DE-OBRA DE SERVENTE DA CONSTRUCAO CIVIL, INCLUSIVE ENCAR | H | 0.02 | 16.75 | 3 | 0.3451
GOS SOCIAIS DESONERADOS
15.009.0125-0 | CABO SOLIDO DE COBRE ELETROLITICO NU,TEMPERA MOLE,CLASSE 2, | M |  | 7.41
SECAO CIRCULAR DE 10MM2.FORNECIMENTO E COLOCACAO
00289 | CABO SOLIDO DE COBRE ELETROLITICO NU, TEMPERA MOLE, CLASSE 2 | KG | 0.088 | 70.2336 | 0 | 6.1806
, SECAO CIRCULAR DE 10,0 A 500,0MM2
01983 | MAO-DE-OBRA DE ELETRICISTA DE CONSTRUCAOCIVIL, INCLUSIVE ENC | H | 0.026 | 26.73 | 3 | 0.7158
ARGOS SOCIAIS
01999 | MAO-DE-OBRA DE SERVENTE DA CONSTRUCAO CIVIL, INCLUSIVE ENCAR | H | 0.026 | 19.33 | 3 | 0.5177
GOS SOCIAIS
15.009.0125-A | CABO SOLIDO DE COBRE ELETROLITICO NU,TEMPERA MOLE,CLASSE 2, | M |  | 7.24
SECAO CIRCULAR DE 10MM2.FORNECIMENTO E COLOCACAO
00289 | CABO SOLIDO DE COBRE ELETROLITICO NU, TEMPERA MOLE, CLASSE 2 | KG | 0.088 | 70.2336 | 0 | 6.1806
, SECAO CIRCULAR DE 10,0 A 500,0MM2
20060 | MAO-DE-OBRA DE ELETRICISTA DA CONSTRUCAO CIVIL, INCLUSIVE EN | H | 0.026 | 23.16 | 3 | 0.6202
CARGOS SOCIAIS DESONERADOS
20132 | MAO-DE-OBRA DE SERVENTE DA CONSTRUCAO CIVIL, INCLUSIVE ENCAR | H | 0.026 | 16.75 | 3 | 0.4486
GOS SOCIAIS DESONERADOS
15.009.0130-0 | CABO SOLIDO DE COBRE ELETROLITICO NU,TEMPERA MOLE,CLASSE 2, | M |  | 11.87
SECAO CIRCULAR DE 16MM2.FORNECIMENTO E COLOCACAO
00289 | CABO SOLIDO DE COBRE ELETROLITICO NU, TEMPERA MOLE, CLASSE 2 | KG | 0.142 | 70.2336 | 0 | 9.9732
, SECAO CIRCULAR DE 10,0 A 500,0MM2
01983 | MAO-DE-OBRA DE ELETRICISTA DE CONSTRUCAOCIVIL, INCLUSIVE ENC | H | 0.04 | 26.73 | 3 | 1.1013
ARGOS SOCIAIS
01999 | MAO-DE-OBRA DE SERVENTE DA CONSTRUCAO CIVIL, INCLUSIVE ENCAR | H | 0.04 | 19.33 | 3 | 0.7964
GOS SOCIAIS
15.009.0130-A | CABO SOLIDO DE COBRE ELETROLITICO NU,TEMPERA MOLE,CLASSE 2, | M |  | 11.61
SECAO CIRCULAR DE 16MM2.FORNECIMENTO E COLOCACAO
00289 | CABO SOLIDO DE COBRE ELETROLITICO NU, TEMPERA MOLE, CLASSE 2 | KG | 0.142 | 70.2336 | 0 | 9.9732
, SECAO CIRCULAR DE 10,0 A 500,0MM2
20060 | MAO-DE-OBRA DE ELETRICISTA DA CONSTRUCAO CIVIL, INCLUSIVE EN | H | 0.04 | 23.16 | 3 | 0.9542
CARGOS SOCIAIS DESONERADOS
20132 | MAO-DE-OBRA DE SERVENTE DA CONSTRUCAO CIVIL, INCLUSIVE ENCAR | H | 0.04 | 16.75 | 3 | 0.6901
GOS SOCIAIS DESONERADOS
15.009.0135-0 | CABO SOLIDO DE COBRE ELETROLITICO NU,TEMPERA MOLE,CLASSE 2, | M |  | 19.4
SECAO CIRCULAR DE 25MM2.FORNECIMENTO E COLOCACAO
00289 | CABO SOLIDO DE COBRE ELETROLITICO NU, TEMPERA MOLE, CLASSE 2 | KG | 0.2223 | 70.2336 | 0 | 15.6129
, SECAO CIRCULAR DE 10,0 A 500,0MM2
01983 | MAO-DE-OBRA DE ELETRICISTA DE CONSTRUCAOCIVIL, INCLUSIVE ENC | H | 0.08 | 26.73 | 3 | 2.2026
ARGOS SOCIAIS
01999 | MAO-DE-OBRA DE SERVENTE DA CONSTRUCAO CIVIL, INCLUSIVE ENCAR | H | 0.08 | 19.33 | 3 | 1.5928
GOS SOCIAIS
15.009.0135-A | CABO SOLIDO DE COBRE ELETROLITICO NU,TEMPERA MOLE,CLASSE 2, | M |  | 18.9
SECAO CIRCULAR DE 25MM2.FORNECIMENTO E COLOCACAO
00289 | CABO SOLIDO DE COBRE ELETROLITICO NU, TEMPERA MOLE, CLASSE 2 | KG | 0.2223 | 70.2336 | 0 | 15.6129
, SECAO CIRCULAR DE 10,0 A 500,0MM2
20060 | MAO-DE-OBRA DE ELETRICISTA DA CONSTRUCAO CIVIL, INCLUSIVE EN | H | 0.08 | 23.16 | 3 | 1.9084
CARGOS SOCIAIS DESONERADOS
20132 | MAO-DE-OBRA DE SERVENTE DA CONSTRUCAO CIVIL, INCLUSIVE ENCAR | H | 0.08 | 16.75 | 3 | 1.3802
GOS SOCIAIS DESONERADOS
15.009.0140-0 | CABO SOLIDO DE COBRE ELETROLITICO NU,TEMPERA MOLE,CLASSE 2, | M |  | 25.65
SECAO CIRCULAR DE 35MM2.FORNECIMENTO E COLOCACAO
00289 | CABO SOLIDO DE COBRE ELETROLITICO NU, TEMPERA MOLE, CLASSE 2 | KG | 0.3112 | 70.2336 | 0 | 21.8567
, SECAO CIRCULAR DE 10,0 A 500,0MM2
01983 | MAO-DE-OBRA DE ELETRICISTA DE CONSTRUCAOCIVIL, INCLUSIVE ENC | H | 0.08 | 26.73 | 3 | 2.2026
ARGOS SOCIAIS
01999 | MAO-DE-OBRA DE SERVENTE DA CONSTRUCAO CIVIL, INCLUSIVE ENCAR | H | 0.08 | 19.33 | 3 | 1.5928
GOS SOCIAIS
15.009.0140-A | CABO SOLIDO DE COBRE ELETROLITICO NU,TEMPERA MOLE,CLASSE 2, | M |  | 25.14
SECAO CIRCULAR DE 35MM2.FORNECIMENTO E COLOCACAO
00289 | CABO SOLIDO DE COBRE ELETROLITICO NU, TEMPERA MOLE, CLASSE 2 | KG | 0.3112 | 70.2336 | 0 | 21.8567
, SECAO CIRCULAR DE 10,0 A 500,0MM2
20060 | MAO-DE-OBRA DE ELETRICISTA DA CONSTRUCAO CIVIL, INCLUSIVE EN | H | 0.08 | 23.16 | 3 | 1.9084
CARGOS SOCIAIS DESONERADOS
20132 | MAO-DE-OBRA DE SERVENTE DA CONSTRUCAO CIVIL, INCLUSIVE ENCAR | H | 0.08 | 16.75 | 3 | 1.3802
GOS SOCIAIS DESONERADOS
15.009.0143-0 | CABO SOLIDO DE COBRE ELETROLITICO NU,TEMPERA MOLE,CLASSE 2,S | M |  | 36.06
ECAO CIRCULAR DE 50MM2.FORNECIMENTO E COLOCACAO
00289 | CABO SOLIDO DE COBRE ELETROLITICO NU, TEMPERA MOLE, CLASSE 2 | KG | 0.446 | 70.2336 | 0 | 31.3242
, SECAO CIRCULAR DE 10,0 A 500,0MM2
01983 | MAO-DE-OBRA DE ELETRICISTA DE CONSTRUCAOCIVIL, INCLUSIVE ENC | H | 0.1 | 26.73 | 3 | 2.7532
ARGOS SOCIAIS
01999 | MAO-DE-OBRA DE SERVENTE DA CONSTRUCAO CIVIL, INCLUSIVE ENCAR | H | 0.1 | 19.33 | 3 | 1.991
GOS SOCIAIS
15.009.0143-A | CABO SOLIDO DE COBRE ELETROLITICO NU,TEMPERA MOLE,CLASSE 2,S | M |  | 35.43
ECAO CIRCULAR DE 50MM2.FORNECIMENTO E COLOCACAO
00289 | CABO SOLIDO DE COBRE ELETROLITICO NU, TEMPERA MOLE, CLASSE 2 | KG | 0.446 | 70.2336 | 0 | 31.3242
, SECAO CIRCULAR DE 10,0 A 500,0MM2
20060 | MAO-DE-OBRA DE ELETRICISTA DA CONSTRUCAO CIVIL, INCLUSIVE EN | H | 0.1 | 23.16 | 3 | 2.3855
CARGOS SOCIAIS DESONERADOS
20132 | MAO-DE-OBRA DE SERVENTE DA CONSTRUCAO CIVIL, INCLUSIVE ENCAR | H | 0.1 | 16.75 | 3 | 1.7253
GOS SOCIAIS DESONERADOS
15.009.0150-0 | CABO SOLIDO DE COBRE ELETROLITICO NU,TEMPERA MOLE,CLASSE 2, | M |  | 47.35
SECAO CIRCULAR DE 70MM2.FORNECIMENTO E COLOCACAO
00289 | CABO SOLIDO DE COBRE ELETROLITICO NU, TEMPERA MOLE, CLASSE 2 | KG | 0.6 | 70.2336 | 0 | 42.1402
, SECAO CIRCULAR DE 10,0 A 500,0MM2
01983 | MAO-DE-OBRA DE ELETRICISTA DE CONSTRUCAOCIVIL, INCLUSIVE ENC | H | 0.11 | 26.73 | 3 | 3.0285
ARGOS SOCIAIS
01999 | MAO-DE-OBRA DE SERVENTE DA CONSTRUCAO CIVIL, INCLUSIVE ENCAR | H | 0.11 | 19.33 | 3 | 2.1901
GOS SOCIAIS
15.009.0150-A | CABO SOLIDO DE COBRE ELETROLITICO NU,TEMPERA MOLE,CLASSE 2, | M |  | 46.66
SECAO CIRCULAR DE 70MM2.FORNECIMENTO E COLOCACAO
00289 | CABO SOLIDO DE COBRE ELETROLITICO NU, TEMPERA MOLE, CLASSE 2 | KG | 0.6 | 70.2336 | 0 | 42.1402
, SECAO CIRCULAR DE 10,0 A 500,0MM2
20060 | MAO-DE-OBRA DE ELETRICISTA DA CONSTRUCAO CIVIL, INCLUSIVE EN | H | 0.11 | 23.16 | 3 | 2.624
CARGOS SOCIAIS DESONERADOS
20132 | MAO-DE-OBRA DE SERVENTE DA CONSTRUCAO CIVIL, INCLUSIVE ENCAR | H | 0.11 | 16.75 | 3 | 1.8978
GOS SOCIAIS DESONERADOS
15.009.0155-0 | CABO SOLIDO DE COBRE ELETROLITICO NU,TEMPERA MOLE,CLASSE 2, | M |  | 64.26
SECAO CIRCULAR DE 95MM2.FORNECIMENTO E COLOCACAO
00289 | CABO SOLIDO DE COBRE ELETROLITICO NU, TEMPERA MOLE, CLASSE 2 | KG | 0.834 | 70.2336 | 0 | 58.5748
, SECAO CIRCULAR DE 10,0 A 500,0MM2
01983 | MAO-DE-OBRA DE ELETRICISTA DE CONSTRUCAOCIVIL, INCLUSIVE ENC | H | 0.12 | 26.73 | 3 | 3.3038
ARGOS SOCIAIS
01999 | MAO-DE-OBRA DE SERVENTE DA CONSTRUCAO CIVIL, INCLUSIVE ENCAR | H | 0.12 | 19.33 | 3 | 2.3892
GOS SOCIAIS
15.009.0155-A | CABO SOLIDO DE COBRE ELETROLITICO NU,TEMPERA MOLE,CLASSE 2, | M |  | 63.5
SECAO CIRCULAR DE 95MM2.FORNECIMENTO E COLOCACAO
00289 | CABO SOLIDO DE COBRE ELETROLITICO NU, TEMPERA MOLE, CLASSE 2 | KG | 0.834 | 70.2336 | 0 | 58.5748
, SECAO CIRCULAR DE 10,0 A 500,0MM2
20060 | MAO-DE-OBRA DE ELETRICISTA DA CONSTRUCAO CIVIL, INCLUSIVE EN | H | 0.12 | 23.16 | 3 | 2.8626
CARGOS SOCIAIS DESONERADOS
20132 | MAO-DE-OBRA DE SERVENTE DA CONSTRUCAO CIVIL, INCLUSIVE ENCAR | H | 0.12 | 16.75 | 3 | 2.0703
GOS SOCIAIS DESONERADOS
15.010.0010-0 | FIO TELEFONICO TIPO FI,BITOLA DE 0,6MM2(PARA INSTALACOES EM | M |  | 1.52
TUBULACOES OU PRESO EM RODAPES).FORNECIMENTO E COLOCACAO
01983 | MAO-DE-OBRA DE ELETRICISTA DE CONSTRUCAOCIVIL, INCLUSIVE ENC | H | 0.025 | 26.73 | 3 | 0.6883
ARGOS SOCIAIS
01999 | MAO-DE-OBRA DE SERVENTE DA CONSTRUCAO CIVIL, INCLUSIVE ENCAR | H | 0.025 | 19.33 | 3 | 0.4977
GOS SOCIAIS
05605 | FIO TELEFONICO, TIPO FI, PARA 2 CONDUTORES DE 0,6MM2 | M | 1 | 0.3407 | 0 | 0.3407
15.010.0010-A | FIO TELEFONICO TIPO FI,BITOLA DE 0,6MM2(PARA INSTALACOES EM | M |  | 1.36
TUBULACOES OU PRESO EM RODAPES).FORNECIMENTO E COLOCACAO
05605 | FIO TELEFONICO, TIPO FI, PARA 2 CONDUTORES DE 0,6MM2 | M | 1 | 0.3407 | 0 | 0.3407
20060 | MAO-DE-OBRA DE ELETRICISTA DA CONSTRUCAO CIVIL, INCLUSIVE EN | H | 0.025 | 23.16 | 3 | 0.5964
CARGOS SOCIAIS DESONERADOS
20132 | MAO-DE-OBRA DE SERVENTE DA CONSTRUCAO CIVIL, INCLUSIVE ENCAR | H | 0.025 | 16.75 | 3 | 0.4313
GOS SOCIAIS DESONERADOS
15.010.0012-0 | FIO TELEFONICO TIPO FE,BITOLA DE 1MM2(PARA INSTALACOES AEREA | M |  | 2.74
S).FORNECIMENTO E COLOCACAO
01983 | MAO-DE-OBRA DE ELETRICISTA DE CONSTRUCAOCIVIL, INCLUSIVE ENC | H | 0.04 | 26.73 | 3 | 1.1013
ARGOS SOCIAIS
01999 | MAO-DE-OBRA DE SERVENTE DA CONSTRUCAO CIVIL, INCLUSIVE ENCAR | H | 0.04 | 19.33 | 3 | 0.7964
GOS SOCIAIS
05606 | FIO TELEFONICO, TIPO FE, PARA 2 CONDUTORES, DE 1MM2 | M | 1 | 0.8467 | 0 | 0.8467
15.010.0012-A | FIO TELEFONICO TIPO FE,BITOLA DE 1MM2(PARA INSTALACOES AEREA | M |  | 2.49
S).FORNECIMENTO E COLOCACAO
05606 | FIO TELEFONICO, TIPO FE, PARA 2 CONDUTORES, DE 1MM2 | M | 1 | 0.8467 | 0 | 0.8467
20060 | MAO-DE-OBRA DE ELETRICISTA DA CONSTRUCAO CIVIL, INCLUSIVE EN | H | 0.04 | 23.16 | 3 | 0.9542
CARGOS SOCIAIS DESONERADOS
20132 | MAO-DE-OBRA DE SERVENTE DA CONSTRUCAO CIVIL, INCLUSIVE ENCAR | H | 0.04 | 16.75 | 3 | 0.6901
GOS SOCIAIS DESONERADOS
15.010.0030-0 | CABO TELEFONICO TIPO CTP-APL 50(PARA INSTALACOES SUBTERRANEA | M |  | 10.96
S ESPECIAIS)PARA 10 PARES.FORNECIMENTO E COLOCACAO
01983 | MAO-DE-OBRA DE ELETRICISTA DE CONSTRUCAOCIVIL, INCLUSIVE ENC | H | 0.06 | 26.73 | 3 | 1.6519
ARGOS SOCIAIS
01999 | MAO-DE-OBRA DE SERVENTE DA CONSTRUCAO CIVIL, INCLUSIVE ENCAR | H | 0.06 | 19.33 | 3 | 1.1946
GOS SOCIAIS
05615 | CABO TELEFONICO, TIPO CTP-APL, CALIBRE 0,50, PARA 10 PARES | M | 1 | 8.12 | 0 | 8.12
15.010.0030-A | CABO TELEFONICO TIPO CTP-APL 50(PARA INSTALACOES SUBTERRANEA | M |  | 10.58
S ESPECIAIS)PARA 10 PARES.FORNECIMENTO E COLOCACAO
05615 | CABO TELEFONICO, TIPO CTP-APL, CALIBRE 0,50, PARA 10 PARES | M | 1 | 8.12 | 0 | 8.12
20060 | MAO-DE-OBRA DE ELETRICISTA DA CONSTRUCAO CIVIL, INCLUSIVE EN | H | 0.06 | 23.16 | 3 | 1.4313
CARGOS SOCIAIS DESONERADOS
20132 | MAO-DE-OBRA DE SERVENTE DA CONSTRUCAO CIVIL, INCLUSIVE ENCAR | H | 0.06 | 16.75 | 3 | 1.0352
GOS SOCIAIS DESONERADOS
15.010.0031-0 | CABO TELEFONICO TIPO CTP-APL 50(PARA INSTALACOES SUBTERRANEA | M |  | 17.63
S ESPECIAIS)PARA 20 PARES.FORNECIMENTO E COLOCACAO
01983 | MAO-DE-OBRA DE ELETRICISTA DE CONSTRUCAOCIVIL, INCLUSIVE ENC | H | 0.07 | 26.73 | 3 | 1.9272
ARGOS SOCIAIS
01999 | MAO-DE-OBRA DE SERVENTE DA CONSTRUCAO CIVIL, INCLUSIVE ENCAR | H | 0.07 | 19.33 | 3 | 1.3937
GOS SOCIAIS
05616 | CABO TELEFONICO, TIPO CTP-APL, CALIBRE 0,50, PARA 20 PARES | M | 1 | 14.31 | 0 | 14.31
15.010.0031-A | CABO TELEFONICO TIPO CTP-APL 50(PARA INSTALACOES SUBTERRANEA | M |  | 17.18
S ESPECIAIS)PARA 20 PARES.FORNECIMENTO E COLOCACAO
05616 | CABO TELEFONICO, TIPO CTP-APL, CALIBRE 0,50, PARA 20 PARES | M | 1 | 14.31 | 0 | 14.31
20060 | MAO-DE-OBRA DE ELETRICISTA DA CONSTRUCAO CIVIL, INCLUSIVE EN | H | 0.07 | 23.16 | 3 | 1.6698
CARGOS SOCIAIS DESONERADOS
20132 | MAO-DE-OBRA DE SERVENTE DA CONSTRUCAO CIVIL, INCLUSIVE ENCAR | H | 0.07 | 16.75 | 3 | 1.2077
GOS SOCIAIS DESONERADOS
15.010.0032-0 | CABO TELEFONICO TIPO CTP-APL 50(PARA INSTALACOES SUBTERRANEA | M |  | 26.86
S ESPECIAIS)PARA 30 PARES.FORNECIMENTO E COLOCACAO
01983 | MAO-DE-OBRA DE ELETRICISTA DE CONSTRUCAOCIVIL, INCLUSIVE ENC | H | 0.08 | 26.73 | 3 | 2.2026
ARGOS SOCIAIS
01999 | MAO-DE-OBRA DE SERVENTE DA CONSTRUCAO CIVIL, INCLUSIVE ENCAR | H | 0.08 | 19.33 | 3 | 1.5928
GOS SOCIAIS
05617 | CABO TELEFONICO, TIPO CTP-APL, CALIBRE 0,50, PARA 30 PARES | M | 1 | 23.07 | 0 | 23.07
15.010.0032-A | CABO TELEFONICO TIPO CTP-APL 50(PARA INSTALACOES SUBTERRANEA | M |  | 26.35
S ESPECIAIS)PARA 30 PARES.FORNECIMENTO E COLOCACAO
05617 | CABO TELEFONICO, TIPO CTP-APL, CALIBRE 0,50, PARA 30 PARES | M | 1 | 23.07 | 0 | 23.07
20060 | MAO-DE-OBRA DE ELETRICISTA DA CONSTRUCAO CIVIL, INCLUSIVE EN | H | 0.08 | 23.16 | 3 | 1.9084
CARGOS SOCIAIS DESONERADOS
20132 | MAO-DE-OBRA DE SERVENTE DA CONSTRUCAO CIVIL, INCLUSIVE ENCAR | H | 0.08 | 16.75 | 3 | 1.3802
GOS SOCIAIS DESONERADOS
15.010.0035-0 | CABO TELEFONICO TIPO CTP-APL 50(PARA INSTALACOES SUBTERRANEA | M |  | 56.43
S ESPECIAIS)PARA 50 PARES.FORNECIMENTO E COLOCACAO
01983 | MAO-DE-OBRA DE ELETRICISTA DE CONSTRUCAOCIVIL, INCLUSIVE ENC | H | 0.3 | 26.73 | 3 | 8.2596
ARGOS SOCIAIS
01999 | MAO-DE-OBRA DE SERVENTE DA CONSTRUCAO CIVIL, INCLUSIVE ENCAR | H | 0.3 | 19.33 | 3 | 5.973
GOS SOCIAIS
11899 | CABO TELEFONICO, TIPO CTP-APL, CALIBRE 0,50, PARA 50 PARES | M | 1 | 42.2014 | 0 | 42.2014
15.010.0035-A | CABO TELEFONICO TIPO CTP-APL 50(PARA INSTALACOES SUBTERRANEA | M |  | 54.53
S ESPECIAIS)PARA 50 PARES.FORNECIMENTO E COLOCACAO
11899 | CABO TELEFONICO, TIPO CTP-APL, CALIBRE 0,50, PARA 50 PARES | M | 1 | 42.2014 | 0 | 42.2014
20060 | MAO-DE-OBRA DE ELETRICISTA DA CONSTRUCAO CIVIL, INCLUSIVE EN | H | 0.3 | 23.16 | 3 | 7.1564
CARGOS SOCIAIS DESONERADOS
20132 | MAO-DE-OBRA DE SERVENTE DA CONSTRUCAO CIVIL, INCLUSIVE ENCAR | H | 0.3 | 16.75 | 3 | 5.1758
GOS SOCIAIS DESONERADOS
15.010.0036-0 | CABO TELEFONICO TIPO CTP-APL 50(PARA INSTALACOES SUBTERRANEA | M |  | 86.98
S ESPECIAIS)PARA 100 PARES.FORNECIMENTO E COLOCACAO
01983 | MAO-DE-OBRA DE ELETRICISTA DE CONSTRUCAOCIVIL, INCLUSIVE ENC | H | 0.6 | 26.73 | 3 | 16.5191
ARGOS SOCIAIS
01999 | MAO-DE-OBRA DE SERVENTE DA CONSTRUCAO CIVIL, INCLUSIVE ENCAR | H | 0.6 | 19.33 | 3 | 11.9459
GOS SOCIAIS
11900 | CABO TELEFONICO, TIPO CTP-APL, CALIBRE 0,50, PARA 100 PARES | M | 1 | 58.52 | 0 | 58.52
15.010.0036-A | CABO TELEFONICO TIPO CTP-APL 50(PARA INSTALACOES SUBTERRANEA | M |  | 83.18
S ESPECIAIS)PARA 100 PARES.FORNECIMENTO E COLOCACAO
11900 | CABO TELEFONICO, TIPO CTP-APL, CALIBRE 0,50, PARA 100 PARES | M | 1 | 58.52 | 0 | 58.52
20060 | MAO-DE-OBRA DE ELETRICISTA DA CONSTRUCAO CIVIL, INCLUSIVE EN | H | 0.6 | 23.16 | 3 | 14.3129
CARGOS SOCIAIS DESONERADOS
20132 | MAO-DE-OBRA DE SERVENTE DA CONSTRUCAO CIVIL, INCLUSIVE ENCAR | H | 0.6 | 16.75 | 3 | 10.3515
GOS SOCIAIS DESONERADOS
15.010.0040-0 | CABO TELEFONICO TIPO CI(PARA INSTALACOES INTERNAS PRIMARIAS) | M |  | 8.21
PARA 10 PARES.FORNECIMENTO E COLOCACAO
01983 | MAO-DE-OBRA DE ELETRICISTA DE CONSTRUCAOCIVIL, INCLUSIVE ENC | H | 0.06 | 26.73 | 3 | 1.6519
ARGOS SOCIAIS
01999 | MAO-DE-OBRA DE SERVENTE DA CONSTRUCAO CIVIL, INCLUSIVE ENCAR | H | 0.06 | 19.33 | 3 | 1.1946
GOS SOCIAIS
05618 | CABO TELEFONICO, PARA USO INTERNO, TIPO CI, PARA 010 PARES | M | 1 | 5.37 | 0 | 5.37
15.010.0040-A | CABO TELEFONICO TIPO CI(PARA INSTALACOES INTERNAS PRIMARIAS) | M |  | 7.83
PARA 10 PARES.FORNECIMENTO E COLOCACAO
05618 | CABO TELEFONICO, PARA USO INTERNO, TIPO CI, PARA 010 PARES | M | 1 | 5.37 | 0 | 5.37
20060 | MAO-DE-OBRA DE ELETRICISTA DA CONSTRUCAO CIVIL, INCLUSIVE EN | H | 0.06 | 23.16 | 3 | 1.4313
CARGOS SOCIAIS DESONERADOS
20132 | MAO-DE-OBRA DE SERVENTE DA CONSTRUCAO CIVIL, INCLUSIVE ENCAR | H | 0.06 | 16.75 | 3 | 1.0352
GOS SOCIAIS DESONERADOS
15.010.0041-0 | CABO TELEFONICO TIPO CI(PARA INSTALACOES INTERNAS PRIMARIAS) | M |  | 10.81
PARA 20 PARES.FORNECIMENTO E COLOCACAO
01983 | MAO-DE-OBRA DE ELETRICISTA DE CONSTRUCAOCIVIL, INCLUSIVE ENC | H | 0.07 | 26.73 | 3 | 1.9272
ARGOS SOCIAIS
01999 | MAO-DE-OBRA DE SERVENTE DA CONSTRUCAO CIVIL, INCLUSIVE ENCAR | H | 0.07 | 19.33 | 3 | 1.3937
GOS SOCIAIS
05619 | CABO TELEFONICO, PARA USO INTERNO, TIPO CI, PARA 020 PARES | M | 1 | 7.4946 | 0 | 7.4946
15.010.0041-A | CABO TELEFONICO TIPO CI(PARA INSTALACOES INTERNAS PRIMARIAS) | M |  | 10.37
PARA 20 PARES.FORNECIMENTO E COLOCACAO
05619 | CABO TELEFONICO, PARA USO INTERNO, TIPO CI, PARA 020 PARES | M | 1 | 7.4946 | 0 | 7.4946
20060 | MAO-DE-OBRA DE ELETRICISTA DA CONSTRUCAO CIVIL, INCLUSIVE EN | H | 0.07 | 23.16 | 3 | 1.6698
CARGOS SOCIAIS DESONERADOS
20132 | MAO-DE-OBRA DE SERVENTE DA CONSTRUCAO CIVIL, INCLUSIVE ENCAR | H | 0.07 | 16.75 | 3 | 1.2077
GOS SOCIAIS DESONERADOS
15.010.0042-0 | CABO TELEFONICO TIPO CI(PARA INSTALACOES INTERNAS PRIMARIAS) | M |  | 20.29
PARA 30 PARES.FORNECIMENTO E COLOCACAO
01983 | MAO-DE-OBRA DE ELETRICISTA DE CONSTRUCAOCIVIL, INCLUSIVE ENC | H | 0.08 | 26.73 | 3 | 2.2026
ARGOS SOCIAIS
01999 | MAO-DE-OBRA DE SERVENTE DA CONSTRUCAO CIVIL, INCLUSIVE ENCAR | H | 0.08 | 19.33 | 3 | 1.5928
GOS SOCIAIS
05620 | CABO TELEFONICO, PARA USO INTERNO, TIPO CI, PARA 030 PARES | M | 1 | 16.5 | 0 | 16.5
15.010.0042-A | CABO TELEFONICO TIPO CI(PARA INSTALACOES INTERNAS PRIMARIAS) | M |  | 19.78
PARA 30 PARES.FORNECIMENTO E COLOCACAO
05620 | CABO TELEFONICO, PARA USO INTERNO, TIPO CI, PARA 030 PARES | M | 1 | 16.5 | 0 | 16.5
20060 | MAO-DE-OBRA DE ELETRICISTA DA CONSTRUCAO CIVIL, INCLUSIVE EN | H | 0.08 | 23.16 | 3 | 1.9084
CARGOS SOCIAIS DESONERADOS
20132 | MAO-DE-OBRA DE SERVENTE DA CONSTRUCAO CIVIL, INCLUSIVE ENCAR | H | 0.08 | 16.75 | 3 | 1.3802
GOS SOCIAIS DESONERADOS
15.010.0043-0 | CABO TELEFONICO TIPO CI(PARA INSTALACOES INTERNAS PRIMARIAS) | M |  | 40.36
PARA 50 PARES.FORNECIMENTO E COLOCACAO
01983 | MAO-DE-OBRA DE ELETRICISTA DE CONSTRUCAOCIVIL, INCLUSIVE ENC | H | 0.1 | 26.73 | 3 | 2.7532
ARGOS SOCIAIS
01999 | MAO-DE-OBRA DE SERVENTE DA CONSTRUCAO CIVIL, INCLUSIVE ENCAR | H | 0.1 | 19.33 | 3 | 1.991
GOS SOCIAIS
05621 | CABO TELEFONICO, PARA USO INTERNO, TIPO CI, PARA 050 PARES | M | 1 | 35.6213 | 0 | 35.6213
15.010.0043-A | CABO TELEFONICO TIPO CI(PARA INSTALACOES INTERNAS PRIMARIAS) | M |  | 39.73
PARA 50 PARES.FORNECIMENTO E COLOCACAO
05621 | CABO TELEFONICO, PARA USO INTERNO, TIPO CI, PARA 050 PARES | M | 1 | 35.6213 | 0 | 35.6213
20060 | MAO-DE-OBRA DE ELETRICISTA DA CONSTRUCAO CIVIL, INCLUSIVE EN | H | 0.1 | 23.16 | 3 | 2.3855
CARGOS SOCIAIS DESONERADOS
20132 | MAO-DE-OBRA DE SERVENTE DA CONSTRUCAO CIVIL, INCLUSIVE ENCAR | H | 0.1 | 16.75 | 3 | 1.7253
GOS SOCIAIS DESONERADOS
15.010.0045-0 | CABO TELEFONICO TIPO CI(PARA INSTALACOES INTERNAS PRIMARIAS) | M |  | 75.96
PARA 100 PARES.FORNECIMENTO E COLOCACAO
01983 | MAO-DE-OBRA DE ELETRICISTA DE CONSTRUCAOCIVIL, INCLUSIVE ENC | H | 0.14 | 26.73 | 3 | 3.8545
ARGOS SOCIAIS
01999 | MAO-DE-OBRA DE SERVENTE DA CONSTRUCAO CIVIL, INCLUSIVE ENCAR | H | 0.14 | 19.33 | 3 | 2.7874
GOS SOCIAIS
05604 | CABO TELEFONICO, PARA USO INTERNO, TIPO CI, PARA 100 PARES | M | 1 | 69.32 | 0 | 69.32
15.010.0045-A | CABO TELEFONICO TIPO CI(PARA INSTALACOES INTERNAS PRIMARIAS) | M |  | 75.07
PARA 100 PARES.FORNECIMENTO E COLOCACAO
05604 | CABO TELEFONICO, PARA USO INTERNO, TIPO CI, PARA 100 PARES | M | 1 | 69.32 | 0 | 69.32
20060 | MAO-DE-OBRA DE ELETRICISTA DA CONSTRUCAO CIVIL, INCLUSIVE EN | H | 0.14 | 23.16 | 3 | 3.3397
CARGOS SOCIAIS DESONERADOS
20132 | MAO-DE-OBRA DE SERVENTE DA CONSTRUCAO CIVIL, INCLUSIVE ENCAR | H | 0.14 | 16.75 | 3 | 2.4154
GOS SOCIAIS DESONERADOS
15.010.0046-0 | CABO TELEFONICO TIPO CI(PARA INSTALACOES INTERNAS PRIMARIAS) | M |  | 82.07
PARA 200 PARES.FORNECIMENTO E COLOCACAO
01983 | MAO-DE-OBRA DE ELETRICISTA DE CONSTRUCAOCIVIL, INCLUSIVE ENC | H | 0.2 | 26.73 | 3 | 5.5064
ARGOS SOCIAIS
01999 | MAO-DE-OBRA DE SERVENTE DA CONSTRUCAO CIVIL, INCLUSIVE ENCAR | H | 0.2 | 19.33 | 3 | 3.982
GOS SOCIAIS
05623 | CABO TELEFONICO, PARA USO INTERNO, TIPO CI, PARA 0200 PARES | M | 1 | 72.5822 | 0 | 72.5822
15.010.0046-A | CABO TELEFONICO TIPO CI(PARA INSTALACOES INTERNAS PRIMARIAS) | M |  | 80.8
PARA 200 PARES.FORNECIMENTO E COLOCACAO
05623 | CABO TELEFONICO, PARA USO INTERNO, TIPO CI, PARA 0200 PARES | M | 1 | 72.5822 | 0 | 72.5822
20060 | MAO-DE-OBRA DE ELETRICISTA DA CONSTRUCAO CIVIL, INCLUSIVE EN | H | 0.2 | 23.16 | 3 | 4.771
CARGOS SOCIAIS DESONERADOS
20132 | MAO-DE-OBRA DE SERVENTE DA CONSTRUCAO CIVIL, INCLUSIVE ENCAR | H | 0.2 | 16.75 | 3 | 3.4505
GOS SOCIAIS DESONERADOS
15.010.0047-0 | CABO TELEFONICO TIPO CI(PARA INSTALACOES INTERNAS PRIMARIAS) | M |  | 192.88
PARA 300 PARES.FORNECIMENTO E COLOCACAO
01983 | MAO-DE-OBRA DE ELETRICISTA DE CONSTRUCAOCIVIL, INCLUSIVE ENC | H | 1.8 | 26.73 | 3 | 49.5574
ARGOS SOCIAIS
01999 | MAO-DE-OBRA DE SERVENTE DA CONSTRUCAO CIVIL, INCLUSIVE ENCAR | H | 1.8 | 19.33 | 3 | 35.8378
GOS SOCIAIS
11901 | CABO TELEFONICO TIPO CI (PARA INSTALACOES INTERNAS PRIMARIAS | M | 1 | 107.4854 | 0 | 107.4854
) PARA 300 PARES
15.010.0047-A | CABO TELEFONICO TIPO CI(PARA INSTALACOES INTERNAS PRIMARIAS) | M |  | 181.47
PARA 300 PARES.FORNECIMENTO E COLOCACAO
11901 | CABO TELEFONICO TIPO CI (PARA INSTALACOES INTERNAS PRIMARIAS | M | 1 | 107.4854 | 0 | 107.4854
) PARA 300 PARES
20060 | MAO-DE-OBRA DE ELETRICISTA DA CONSTRUCAO CIVIL, INCLUSIVE EN | H | 1.8 | 23.16 | 3 | 42.9386
CARGOS SOCIAIS DESONERADOS
20132 | MAO-DE-OBRA DE SERVENTE DA CONSTRUCAO CIVIL, INCLUSIVE ENCAR | H | 1.8 | 16.75 | 3 | 31.0545
GOS SOCIAIS DESONERADOS
15.010.0048-0 | CABO TELEFONICO TIPO CI(PARA INSTALACOES INTERNAS PRIMARIAS) | M |  | 255.55
PARA 400 PARES.FORNECIMENTO E COLOCACAO
01983 | MAO-DE-OBRA DE ELETRICISTA DE CONSTRUCAOCIVIL, INCLUSIVE ENC | H | 2.4 | 26.73 | 3 | 66.0766
ARGOS SOCIAIS
01999 | MAO-DE-OBRA DE SERVENTE DA CONSTRUCAO CIVIL, INCLUSIVE ENCAR | H | 2.4 | 19.33 | 3 | 47.7838
GOS SOCIAIS
11902 | CABO TELEFONICO TIPO CI (PARA INSTALACOES INTERNAS PRIMARIAS | M | 1 | 141.6974 | 0 | 141.6974
) PARA 400 PARES
15.010.0048-A | CABO TELEFONICO TIPO CI(PARA INSTALACOES INTERNAS PRIMARIAS) | M |  | 240.35
PARA 400 PARES.FORNECIMENTO E COLOCACAO
11902 | CABO TELEFONICO TIPO CI (PARA INSTALACOES INTERNAS PRIMARIAS | M | 1 | 141.6974 | 0 | 141.6974
) PARA 400 PARES
20060 | MAO-DE-OBRA DE ELETRICISTA DA CONSTRUCAO CIVIL, INCLUSIVE EN | H | 2.4 | 23.16 | 3 | 57.2515
CARGOS SOCIAIS DESONERADOS
20132 | MAO-DE-OBRA DE SERVENTE DA CONSTRUCAO CIVIL, INCLUSIVE ENCAR | H | 2.4 | 16.75 | 3 | 41.406
GOS SOCIAIS DESONERADOS
15.010.0060-0 | CABO TELEFONICO CCE,DIAMETRO DO CONDUTOR 0,50MM,PARA 2 PARES | M |  | 4.2
.FORNECIMENTO E COLOCACAO
01983 | MAO-DE-OBRA DE ELETRICISTA DE CONSTRUCAOCIVIL, INCLUSIVE ENC | H | 0.02 | 26.73 | 3 | 0.5506
ARGOS SOCIAIS
01999 | MAO-DE-OBRA DE SERVENTE DA CONSTRUCAO CIVIL, INCLUSIVE ENCAR | H | 0.02 | 19.33 | 3 | 0.3982
GOS SOCIAIS
11904 | CABO TELEFONICO CCE, DIAMETRO DO CONDUTOR DE 0,50MM, PARA 2 | M | 1 | 3.2553 | 0 | 3.2553
PARES
15.010.0060-A | CABO TELEFONICO CCE,DIAMETRO DO CONDUTOR 0,50MM,PARA 2 PARES | M |  | 4.07
.FORNECIMENTO E COLOCACAO
11904 | CABO TELEFONICO CCE, DIAMETRO DO CONDUTOR DE 0,50MM, PARA 2 | M | 1 | 3.2553 | 0 | 3.2553
PARES
20060 | MAO-DE-OBRA DE ELETRICISTA DA CONSTRUCAO CIVIL, INCLUSIVE EN | H | 0.02 | 23.16 | 3 | 0.4771
CARGOS SOCIAIS DESONERADOS
20132 | MAO-DE-OBRA DE SERVENTE DA CONSTRUCAO CIVIL, INCLUSIVE ENCAR | H | 0.02 | 16.75 | 3 | 0.3451
GOS SOCIAIS DESONERADOS
15.010.0061-0 | CABO TELEFONICO CCE,DIAMETRO DO CONDUTOR 0,50MM,PARA 4 PARES | M |  | 4.61
.FORNECIMENTO E COLOCACAO
01983 | MAO-DE-OBRA DE ELETRICISTA DE CONSTRUCAOCIVIL, INCLUSIVE ENC | H | 0.03 | 26.73 | 3 | 0.826
ARGOS SOCIAIS
01999 | MAO-DE-OBRA DE SERVENTE DA CONSTRUCAO CIVIL, INCLUSIVE ENCAR | H | 0.03 | 19.33 | 3 | 0.5973
GOS SOCIAIS
11905 | CABO TELEFONICO CCE, DIAMETRO DO CONDUTOR DE 0,50MM, PARA 4 | M | 1 | 3.1904 | 0 | 3.1904
PARES
15.010.0061-A | CABO TELEFONICO CCE,DIAMETRO DO CONDUTOR 0,50MM,PARA 4 PARES | M |  | 4.42
.FORNECIMENTO E COLOCACAO
11905 | CABO TELEFONICO CCE, DIAMETRO DO CONDUTOR DE 0,50MM, PARA 4 | M | 1 | 3.1904 | 0 | 3.1904
PARES
20060 | MAO-DE-OBRA DE ELETRICISTA DA CONSTRUCAO CIVIL, INCLUSIVE EN | H | 0.03 | 23.16 | 3 | 0.7156
CARGOS SOCIAIS DESONERADOS
20132 | MAO-DE-OBRA DE SERVENTE DA CONSTRUCAO CIVIL, INCLUSIVE ENCAR | H | 0.03 | 16.75 | 3 | 0.5176
GOS SOCIAIS DESONERADOS
15.010.0062-0 | CABO TELEFONICO CCE,DIAMETRO DO CONDUTOR 0,50MM,PARA 5 PARES | M |  | 6.16
.FORNECIMENTO E COLOCACAO
01983 | MAO-DE-OBRA DE ELETRICISTA DE CONSTRUCAOCIVIL, INCLUSIVE ENC | H | 0.05 | 26.73 | 3 | 1.3766
ARGOS SOCIAIS
01999 | MAO-DE-OBRA DE SERVENTE DA CONSTRUCAO CIVIL, INCLUSIVE ENCAR | H | 0.05 | 19.33 | 3 | 0.9955
GOS SOCIAIS
11906 | CABO TELEFONICO CCE, DIAMETRO DO CONDUTOR DE 0,50MM, PARA 5 | M | 1 | 3.7904 | 0 | 3.7904
PARES
15.010.0062-A | CABO TELEFONICO CCE,DIAMETRO DO CONDUTOR 0,50MM,PARA 5 PARES | M |  | 5.84
.FORNECIMENTO E COLOCACAO
11906 | CABO TELEFONICO CCE, DIAMETRO DO CONDUTOR DE 0,50MM, PARA 5 | M | 1 | 3.7904 | 0 | 3.7904
PARES
20060 | MAO-DE-OBRA DE ELETRICISTA DA CONSTRUCAO CIVIL, INCLUSIVE EN | H | 0.05 | 23.16 | 3 | 1.1927
CARGOS SOCIAIS DESONERADOS
20132 | MAO-DE-OBRA DE SERVENTE DA CONSTRUCAO CIVIL, INCLUSIVE ENCAR | H | 0.05 | 16.75 | 3 | 0.8626
GOS SOCIAIS DESONERADOS
15.010.0063-0 | CABO TELEFONICO CCE,DIAMETRO DO CONDUTOR 0,50MM,PARA 6 PARES | M |  | 6.58
.FORNECIMENTO E COLOCACAO
01983 | MAO-DE-OBRA DE ELETRICISTA DE CONSTRUCAOCIVIL, INCLUSIVE ENC | H | 0.05 | 26.73 | 3 | 1.3766
ARGOS SOCIAIS
01999 | MAO-DE-OBRA DE SERVENTE DA CONSTRUCAO CIVIL, INCLUSIVE ENCAR | H | 0.05 | 19.33 | 3 | 0.9955
GOS SOCIAIS
11907 | CABO TELEFONICO CCE, DIAMETRO DO CONDUTOR DE 0,50MM, PARA 6 | M | 1 | 4.2114 | 0 | 4.2114
PARES
15.010.0063-A | CABO TELEFONICO CCE,DIAMETRO DO CONDUTOR 0,50MM,PARA 6 PARES | M |  | 6.26
.FORNECIMENTO E COLOCACAO
11907 | CABO TELEFONICO CCE, DIAMETRO DO CONDUTOR DE 0,50MM, PARA 6 | M | 1 | 4.2114 | 0 | 4.2114
PARES
20060 | MAO-DE-OBRA DE ELETRICISTA DA CONSTRUCAO CIVIL, INCLUSIVE EN | H | 0.05 | 23.16 | 3 | 1.1927
CARGOS SOCIAIS DESONERADOS
20132 | MAO-DE-OBRA DE SERVENTE DA CONSTRUCAO CIVIL, INCLUSIVE ENCAR | H | 0.05 | 16.75 | 3 | 0.8626
GOS SOCIAIS DESONERADOS
15.010.0064-0 | CABO TELEFONICO CCE,DIAMETRO DO CONDUTOR 0,65MM,PARA 2 PARES | M |  | 4.27
.FORNECIMENTO E COLOCACAO
01983 | MAO-DE-OBRA DE ELETRICISTA DE CONSTRUCAOCIVIL, INCLUSIVE ENC | H | 0.02 | 26.73 | 3 | 0.5506
ARGOS SOCIAIS
01999 | MAO-DE-OBRA DE SERVENTE DA CONSTRUCAO CIVIL, INCLUSIVE ENCAR | H | 0.02 | 19.33 | 3 | 0.3982
GOS SOCIAIS
11908 | CABO TELEFONICO CCE, DIAMETRO DO CONDUTOR DE 0,65MM, PARA 2 | M | 1 | 3.3287 | 0 | 3.3287
PARES
15.010.0064-A | CABO TELEFONICO CCE,DIAMETRO DO CONDUTOR 0,65MM,PARA 2 PARES | M |  | 4.15
.FORNECIMENTO E COLOCACAO
11908 | CABO TELEFONICO CCE, DIAMETRO DO CONDUTOR DE 0,65MM, PARA 2 | M | 1 | 3.3287 | 0 | 3.3287
PARES
20060 | MAO-DE-OBRA DE ELETRICISTA DA CONSTRUCAO CIVIL, INCLUSIVE EN | H | 0.02 | 23.16 | 3 | 0.4771
CARGOS SOCIAIS DESONERADOS
20132 | MAO-DE-OBRA DE SERVENTE DA CONSTRUCAO CIVIL, INCLUSIVE ENCAR | H | 0.02 | 16.75 | 3 | 0.3451
GOS SOCIAIS DESONERADOS
15.010.0065-0 | CABO TELEFONICO CCE,DIAMETRO DO CONDUTOR 0,65MM,PARA 4 PARES | M |  | 6.68
.FORNECIMENTO E COLOCACAO
01983 | MAO-DE-OBRA DE ELETRICISTA DE CONSTRUCAOCIVIL, INCLUSIVE ENC | H | 0.03 | 26.73 | 3 | 0.826
ARGOS SOCIAIS
01999 | MAO-DE-OBRA DE SERVENTE DA CONSTRUCAO CIVIL, INCLUSIVE ENCAR | H | 0.03 | 19.33 | 3 | 0.5973
GOS SOCIAIS
11909 | CABO TELEFONICO CCE, DIAMETRO DO CONDUTOR DE 0,65MM, PARA 4 | M | 1 | 5.2642 | 0 | 5.2642
PARES
15.010.0065-A | CABO TELEFONICO CCE,DIAMETRO DO CONDUTOR 0,65MM,PARA 4 PARES | M |  | 6.49
.FORNECIMENTO E COLOCACAO
11909 | CABO TELEFONICO CCE, DIAMETRO DO CONDUTOR DE 0,65MM, PARA 4 | M | 1 | 5.2642 | 0 | 5.2642
PARES
20060 | MAO-DE-OBRA DE ELETRICISTA DA CONSTRUCAO CIVIL, INCLUSIVE EN | H | 0.03 | 23.16 | 3 | 0.7156
CARGOS SOCIAIS DESONERADOS
20132 | MAO-DE-OBRA DE SERVENTE DA CONSTRUCAO CIVIL, INCLUSIVE ENCAR | H | 0.03 | 16.75 | 3 | 0.5176
GOS SOCIAIS DESONERADOS
15.010.0066-0 | CABO TELEFONICO CCE,DIAMETRO DO CONDUTOR 0,65MM,PARA 5 PARES | M |  | 8.69
.FORNECIMENTO E COLOCACAO
01983 | MAO-DE-OBRA DE ELETRICISTA DE CONSTRUCAOCIVIL, INCLUSIVE ENC | H | 0.05 | 26.73 | 3 | 1.3766
ARGOS SOCIAIS
01999 | MAO-DE-OBRA DE SERVENTE DA CONSTRUCAO CIVIL, INCLUSIVE ENCAR | H | 0.05 | 19.33 | 3 | 0.9955
GOS SOCIAIS
11910 | CABO TELEFONICO CCE, DIAMETRO DO CONDUTOR DE 0,65MM, PARA 5 | M | 1 | 6.3277 | 0 | 6.3277
PARES
15.010.0066-A | CABO TELEFONICO CCE,DIAMETRO DO CONDUTOR 0,65MM,PARA 5 PARES | M |  | 8.38
.FORNECIMENTO E COLOCACAO
11910 | CABO TELEFONICO CCE, DIAMETRO DO CONDUTOR DE 0,65MM, PARA 5 | M | 1 | 6.3277 | 0 | 6.3277
PARES
20060 | MAO-DE-OBRA DE ELETRICISTA DA CONSTRUCAO CIVIL, INCLUSIVE EN | H | 0.05 | 23.16 | 3 | 1.1927
CARGOS SOCIAIS DESONERADOS
20132 | MAO-DE-OBRA DE SERVENTE DA CONSTRUCAO CIVIL, INCLUSIVE ENCAR | H | 0.05 | 16.75 | 3 | 0.8626
GOS SOCIAIS DESONERADOS
15.010.0067-0 | CABO TELEFONICO CCE,DIAMETRO DO CONDUTOR 0,65MM,PARA 6 PARES | M |  | 9.64
.FORNECIMENTO E COLOCACAO
01983 | MAO-DE-OBRA DE ELETRICISTA DE CONSTRUCAOCIVIL, INCLUSIVE ENC | H | 0.05 | 26.73 | 3 | 1.3766
ARGOS SOCIAIS
01999 | MAO-DE-OBRA DE SERVENTE DA CONSTRUCAO CIVIL, INCLUSIVE ENCAR | H | 0.05 | 19.33 | 3 | 0.9955
GOS SOCIAIS
11911 | CABO TELEFONICO CCE, DIAMETRO DO CONDUTOR DE 0,65MM, PARA 6 | M | 1 | 7.2742 | 0 | 7.2742
PARES
15.010.0067-A | CABO TELEFONICO CCE,DIAMETRO DO CONDUTOR 0,65MM,PARA 6 PARES | M |  | 9.32
.FORNECIMENTO E COLOCACAO
11911 | CABO TELEFONICO CCE, DIAMETRO DO CONDUTOR DE 0,65MM, PARA 6 | M | 1 | 7.2742 | 0 | 7.2742
PARES
20060 | MAO-DE-OBRA DE ELETRICISTA DA CONSTRUCAO CIVIL, INCLUSIVE EN | H | 0.05 | 23.16 | 3 | 1.1927
CARGOS SOCIAIS DESONERADOS
20132 | MAO-DE-OBRA DE SERVENTE DA CONSTRUCAO CIVIL, INCLUSIVE ENCAR | H | 0.05 | 16.75 | 3 | 0.8626
GOS SOCIAIS DESONERADOS
15.010.0070-0 | CABO TELEFONICO CCI,DIAMETRO DO CONDUTOR 0,50MM,PARA 2 PARES | M |  | 1.87
.FORNECIMENTO E COLOCACAO
01983 | MAO-DE-OBRA DE ELETRICISTA DE CONSTRUCAOCIVIL, INCLUSIVE ENC | H | 0.02 | 26.73 | 3 | 0.5506
ARGOS SOCIAIS
01999 | MAO-DE-OBRA DE SERVENTE DA CONSTRUCAO CIVIL, INCLUSIVE ENCAR | H | 0.02 | 19.33 | 3 | 0.3982
GOS SOCIAIS
11912 | CABO TELEFONICO CCI, DIAMETRO DE 0,50MM, PARA 2 PARES | M | 1 | 0.9296 | 0 | 0.9296
15.010.0070-A | CABO TELEFONICO CCI,DIAMETRO DO CONDUTOR 0,50MM,PARA 2 PARES | M |  | 1.75
.FORNECIMENTO E COLOCACAO
11912 | CABO TELEFONICO CCI, DIAMETRO DE 0,50MM, PARA 2 PARES | M | 1 | 0.9296 | 0 | 0.9296
20060 | MAO-DE-OBRA DE ELETRICISTA DA CONSTRUCAO CIVIL, INCLUSIVE EN | H | 0.02 | 23.16 | 3 | 0.4771
CARGOS SOCIAIS DESONERADOS
20132 | MAO-DE-OBRA DE SERVENTE DA CONSTRUCAO CIVIL, INCLUSIVE ENCAR | H | 0.02 | 16.75 | 3 | 0.3451
GOS SOCIAIS DESONERADOS
15.010.0071-0 | CABO TELEFONICO CCI,DIAMETRO DO CONDUTOR 0,50MM,PARA 4 PARES | M |  | 3.42
.FORNECIMENTO E COLOCACAO
01983 | MAO-DE-OBRA DE ELETRICISTA DE CONSTRUCAOCIVIL, INCLUSIVE ENC | H | 0.03 | 26.73 | 3 | 0.826
ARGOS SOCIAIS
01999 | MAO-DE-OBRA DE SERVENTE DA CONSTRUCAO CIVIL, INCLUSIVE ENCAR | H | 0.03 | 19.33 | 3 | 0.5973
GOS SOCIAIS
11913 | CABO TELEFONICO CCI, DIAMETRO DO CONDUTOR DE 0,50MM PARA 4 P | M | 1 | 2.0034 | 0 | 2.0034
ARES
15.010.0071-A | CABO TELEFONICO CCI,DIAMETRO DO CONDUTOR 0,50MM,PARA 4 PARES | M |  | 3.23
.FORNECIMENTO E COLOCACAO
11913 | CABO TELEFONICO CCI, DIAMETRO DO CONDUTOR DE 0,50MM PARA 4 P | M | 1 | 2.0034 | 0 | 2.0034
ARES
20060 | MAO-DE-OBRA DE ELETRICISTA DA CONSTRUCAO CIVIL, INCLUSIVE EN | H | 0.03 | 23.16 | 3 | 0.7156
CARGOS SOCIAIS DESONERADOS
20132 | MAO-DE-OBRA DE SERVENTE DA CONSTRUCAO CIVIL, INCLUSIVE ENCAR | H | 0.03 | 16.75 | 3 | 0.5176
GOS SOCIAIS DESONERADOS
15.010.0072-0 | CABO TELEFONICO CCI,DIAMETRO DO CONDUTOR 0,50MM,PARA 5 PARES | M |  | 4.86
.FORNECIMENTO E COLOCACAO
01983 | MAO-DE-OBRA DE ELETRICISTA DE CONSTRUCAOCIVIL, INCLUSIVE ENC | H | 0.05 | 26.73 | 3 | 1.3766
ARGOS SOCIAIS
01999 | MAO-DE-OBRA DE SERVENTE DA CONSTRUCAO CIVIL, INCLUSIVE ENCAR | H | 0.05 | 19.33 | 3 | 0.9955
GOS SOCIAIS
11914 | CABO TELEFONICO CCI, DIAMETRO DO CONDUTOR DE 0,50MM, PARA 5 | M | 1 | 2.4913 | 0 | 2.4913
PARES
15.010.0072-A | CABO TELEFONICO CCI,DIAMETRO DO CONDUTOR 0,50MM,PARA 5 PARES | M |  | 4.54
.FORNECIMENTO E COLOCACAO
11914 | CABO TELEFONICO CCI, DIAMETRO DO CONDUTOR DE 0,50MM, PARA 5 | M | 1 | 2.4913 | 0 | 2.4913
PARES
20060 | MAO-DE-OBRA DE ELETRICISTA DA CONSTRUCAO CIVIL, INCLUSIVE EN | H | 0.05 | 23.16 | 3 | 1.1927
CARGOS SOCIAIS DESONERADOS
20132 | MAO-DE-OBRA DE SERVENTE DA CONSTRUCAO CIVIL, INCLUSIVE ENCAR | H | 0.05 | 16.75 | 3 | 0.8626
GOS SOCIAIS DESONERADOS
15.010.0073-0 | CABO TELEFONICO CCI,DIAMETRO DO CONDUTOR 0,50MM,PARA 6 PARES | M |  | 5.65
.FORNECIMENTO E COLOCACAO
01983 | MAO-DE-OBRA DE ELETRICISTA DE CONSTRUCAOCIVIL, INCLUSIVE ENC | H | 0.05 | 26.73 | 3 | 1.3766
ARGOS SOCIAIS
01999 | MAO-DE-OBRA DE SERVENTE DA CONSTRUCAO CIVIL, INCLUSIVE ENCAR | H | 0.05 | 19.33 | 3 | 0.9955
GOS SOCIAIS
11915 | CABO TELEFONICO CCI, DIAMETRO DO CONDUTOR DE 0,50MM, PARA 6 | M | 1 | 3.28 | 0 | 3.28
PARES
15.010.0073-A | CABO TELEFONICO CCI,DIAMETRO DO CONDUTOR 0,50MM,PARA 6 PARES | M |  | 5.33
.FORNECIMENTO E COLOCACAO
11915 | CABO TELEFONICO CCI, DIAMETRO DO CONDUTOR DE 0,50MM, PARA 6 | M | 1 | 3.28 | 0 | 3.28
PARES
20060 | MAO-DE-OBRA DE ELETRICISTA DA CONSTRUCAO CIVIL, INCLUSIVE EN | H | 0.05 | 23.16 | 3 | 1.1927
CARGOS SOCIAIS DESONERADOS
20132 | MAO-DE-OBRA DE SERVENTE DA CONSTRUCAO CIVIL, INCLUSIVE ENCAR | H | 0.05 | 16.75 | 3 | 0.8626
GOS SOCIAIS DESONERADOS
15.010.0100-0 | CABO COAXIAL RG-59,ALCANCE MAXIMO 300M,PARA INSTALACAO CFTV. | M |  | 86.38
FORNECIMENTO E COLOCACAO
01983 | MAO-DE-OBRA DE ELETRICISTA DE CONSTRUCAOCIVIL, INCLUSIVE ENC | H | 1.8 | 26.73 | 3 | 49.5574
ARGOS SOCIAIS
01999 | MAO-DE-OBRA DE SERVENTE DA CONSTRUCAO CIVIL, INCLUSIVE ENCAR | H | 1.8 | 19.33 | 3 | 35.8378
GOS SOCIAIS
11920 | CABO COAXIAL RG-59, PARA INSTALACAO DE CFTV | M | 1 | 0.9887 | 0 | 0.9887
15.010.0100-A | CABO COAXIAL RG-59,ALCANCE MAXIMO 300M,PARA INSTALACAO CFTV. | M |  | 74.98
FORNECIMENTO E COLOCACAO
11920 | CABO COAXIAL RG-59, PARA INSTALACAO DE CFTV | M | 1 | 0.9887 | 0 | 0.9887
20060 | MAO-DE-OBRA DE ELETRICISTA DA CONSTRUCAO CIVIL, INCLUSIVE EN | H | 1.8 | 23.16 | 3 | 42.9386
CARGOS SOCIAIS DESONERADOS
20132 | MAO-DE-OBRA DE SERVENTE DA CONSTRUCAO CIVIL, INCLUSIVE ENCAR | H | 1.8 | 16.75 | 3 | 31.0545
GOS SOCIAIS DESONERADOS
15.010.0110-0 | CABO COAXIAL RG-06,ALCANCE MAXIMO 450M,PARA INSTALACAO CFTV. | M |  | 143.45
FORNECIMENTO E COLOCACAO
01983 | MAO-DE-OBRA DE ELETRICISTA DE CONSTRUCAOCIVIL, INCLUSIVE ENC | H | 3 | 26.73 | 3 | 82.5957
ARGOS SOCIAIS
01999 | MAO-DE-OBRA DE SERVENTE DA CONSTRUCAO CIVIL, INCLUSIVE ENCAR | H | 3 | 19.33 | 3 | 59.7297
GOS SOCIAIS
11921 | CABO COAXIAL RG-06, PARA INSTALACAO DE CFTV | M | 1 | 1.1253 | 0 | 1.1253
15.010.0110-A | CABO COAXIAL RG-06,ALCANCE MAXIMO 450M,PARA INSTALACAO CFTV. | M |  | 124.44
FORNECIMENTO E COLOCACAO
11921 | CABO COAXIAL RG-06, PARA INSTALACAO DE CFTV | M | 1 | 1.1253 | 0 | 1.1253
20060 | MAO-DE-OBRA DE ELETRICISTA DA CONSTRUCAO CIVIL, INCLUSIVE EN | H | 3 | 23.16 | 3 | 71.5644
CARGOS SOCIAIS DESONERADOS
20132 | MAO-DE-OBRA DE SERVENTE DA CONSTRUCAO CIVIL, INCLUSIVE ENCAR | H | 3 | 16.75 | 3 | 51.7575
GOS SOCIAIS DESONERADOS
15.011.0010-0 | ENTRADA ENERGIA INDIVIDUAL,PADRAO ENEL,MEDICAO DIRETA,REDE A | UN |  | 371.4
EREA,ATE 8KVA,MONOFASICA,INCL.CAIXA POLIMERICA P/MEDICAO DIR
ETA(MONOFASICA)CAIXA POLIMERICA P/DISJUNTOR MONOFASICO(ATE 6
3A)INTERNA,POLICARBONATO TAMPA TRANSPARENTE,CAIXA INSPECAO,H
ASTE E CONECTOR ATERRAMENTO,DEMAIS MAT.NECES.EXCL.POSTE,DISJ
UNTOR E CONDUTORES (ENTR.,SAIDA,ATERRAMENTO E CONECTORES)
00115 | BUCHA E ARRUELA DE ALUMINIO PARA ELETRODUTO, DE 3/4" | UN | 2 | 1.33 | 0 | 2.66
01605 | ARGAMASSA CIM.,AREIA TRACO 1:3,PREPARO MECANICO | M3 | 0.0161 | 463.3267 | 0 | 7.4596
01983 | MAO-DE-OBRA DE ELETRICISTA DE CONSTRUCAOCIVIL, INCLUSIVE ENC | H | 2.052 | 26.73 | 3 | 56.4955
ARGOS SOCIAIS
01999 | MAO-DE-OBRA DE SERVENTE DA CONSTRUCAO CIVIL, INCLUSIVE ENCAR | H | 2.4344 | 19.33 | 3 | 48.4687
GOS SOCIAIS
02341 | ELETRODUTO DE PVC PRETO, RIGIDO ROSQUEAVEL, COM ROSCA EM AMB | UN | 0.5 | 9.27 | 0 | 4.635
AS EXTREMIDADES, EM BARRAS DE 3 METROS, DE 3/4"
02346 | ELETRODUTO DE PVC PRETO,RIGIDO ROSQUEAVEL EM AMBAS EXTREMIDA | UN | 0.4424 | 28.68 | 0 | 12.688
DES,EM BARRAS DE 3 METROS,DE 2"
02643 | LUVA DE PVC RIGIDO ROSQUEAVEL, PARA ELETRODUTO, DE 3/4" | UN | 2 | 0.7 | 0 | 1.4
02961 | CURVA 90º DE PVC RIGIDO, ROSQUEAVEL, PARA ELETRODUTO, DE 3/4 | UN | 1 | 2.87 | 0 | 2.87
"
03968 | CINTA CIRCULAR DE ACO GALVANIZADO COM PARAFUSOS, DE APROXIMA | UN | 1 | 49.36 | 0 | 49.36
DAMENTE 120MM
04210 | ISOLADOR TIPO CARRETILHA, MARROM, DE (72X72)MM | UN | 1 | 5.33 | 0 | 5.33
04270 | BUCHA E ARRUELA DE ALUMINIO PARA ELETRODUTO, DE 2" | UN | 3 | 5.71 | 0 | 17.13
04337 | HASTE PARA ATERRAMENTO, DE COBRE, NO DIAMETRO DE 5/8``(16MM) | UN | 1 | 52.9 | 0 | 52.9
E COM COMPRIMENTO DE 3,00M
05263 | ARMACAO SECUNDARIA, COMPLETA, PARA 1 LINHA | UN | 1 | 12.71 | 0 | 12.71
05883 | BUCHA DE NYLON, TIPO S-08 | UN | 4 | 0.0292 | 0 | 0.1168
05909 | PARAFUSO FERRO, ROSCA SOBERBA, CABECA CHATA, DE (5,5X50)MM | UN | 4 | 0.32 | 0 | 1.28
11537 | CONECTOR P/HASTE DE ATERRAMENTO COM 1 DESCIDA DE 5/8" | UN | 1 | 4.36 | 0 | 4.36
11922 | CAIXA POLIMERICA P/MED.DIRETA MONO(CM1)EM POLICARBONATO C/TA | UN | 1 | 58.61 | 0 | 58.61
MPA TRANSP.P/ENTR.ENERGIA INDIV.,PADRAO CONC.ENERG.ELET.
11923 | CAIXA DISJUNTOR MONOPOLAR (CDJ1) INTERNA, PARA ENTRADA DE EN | UN | 1 | 21.12 | 0 | 21.12
ERGIA INDIVIDUAL PADRAO LIGHT
11943 | CAIXA POLIMERICA DE INSPECAO DE ATERRAMENTO COM DIAMETRO SUP | UN | 1 | 10.96 | 0 | 10.96
ERIOR APROX. DE 23CM E ALTURA APROX. DE 25CM, COM TAMPA
14549 | BRITA 1, PARA REGIAO METROPOLITANA DO RIO DE JANEIRO | T | 0.0093 | 91.8 | 0 | 0.8537
15.011.0010-A | ENTRADA ENERGIA INDIVIDUAL,PADRAO ENEL,MEDICAO DIRETA,REDE A | UN |  | 357.25
EREA,ATE 8KVA,MONOFASICA,INCL.CAIXA POLIMERICA P/MEDICAO DIR
ETA(MONOFASICA)CAIXA POLIMERICA P/DISJUNTOR MONOFASICO(ATE 6
3A)INTERNA,POLICARBONATO TAMPA TRANSPARENTE,CAIXA INSPECAO,H
ASTE E CONECTOR ATERRAMENTO,DEMAIS MAT.NECES.EXCL.POSTE,DISJ
UNTOR E CONDUTORES (ENTR.,SAIDA,ATERRAMENTO E CONECTORES)
00115 | BUCHA E ARRUELA DE ALUMINIO PARA ELETRODUTO, DE 3/4" | UN | 2 | 1.33 | 0 | 2.66
02341 | ELETRODUTO DE PVC PRETO, RIGIDO ROSQUEAVEL, COM ROSCA EM AMB | UN | 0.5 | 9.27 | 0 | 4.635
AS EXTREMIDADES, EM BARRAS DE 3 METROS, DE 3/4"
02346 | ELETRODUTO DE PVC PRETO,RIGIDO ROSQUEAVEL EM AMBAS EXTREMIDA | UN | 0.4424 | 28.68 | 0 | 12.688
DES,EM BARRAS DE 3 METROS,DE 2"
02643 | LUVA DE PVC RIGIDO ROSQUEAVEL, PARA ELETRODUTO, DE 3/4" | UN | 2 | 0.7 | 0 | 1.4
02961 | CURVA 90º DE PVC RIGIDO, ROSQUEAVEL, PARA ELETRODUTO, DE 3/4 | UN | 1 | 2.87 | 0 | 2.87
"
03968 | CINTA CIRCULAR DE ACO GALVANIZADO COM PARAFUSOS, DE APROXIMA | UN | 1 | 49.36 | 0 | 49.36
DAMENTE 120MM
04210 | ISOLADOR TIPO CARRETILHA, MARROM, DE (72X72)MM | UN | 1 | 5.33 | 0 | 5.33
04270 | BUCHA E ARRUELA DE ALUMINIO PARA ELETRODUTO, DE 2" | UN | 3 | 5.71 | 0 | 17.13
04337 | HASTE PARA ATERRAMENTO, DE COBRE, NO DIAMETRO DE 5/8``(16MM) | UN | 1 | 52.9 | 0 | 52.9
E COM COMPRIMENTO DE 3,00M
05263 | ARMACAO SECUNDARIA, COMPLETA, PARA 1 LINHA | UN | 1 | 12.71 | 0 | 12.71
05883 | BUCHA DE NYLON, TIPO S-08 | UN | 4 | 0.0292 | 0 | 0.1168
05909 | PARAFUSO FERRO, ROSCA SOBERBA, CABECA CHATA, DE (5,5X50)MM | UN | 4 | 0.32 | 0 | 1.28
11537 | CONECTOR P/HASTE DE ATERRAMENTO COM 1 DESCIDA DE 5/8" | UN | 1 | 4.36 | 0 | 4.36
11922 | CAIXA POLIMERICA P/MED.DIRETA MONO(CM1)EM POLICARBONATO C/TA | UN | 1 | 58.61 | 0 | 58.61
MPA TRANSP.P/ENTR.ENERGIA INDIV.,PADRAO CONC.ENERG.ELET.
11923 | CAIXA DISJUNTOR MONOPOLAR (CDJ1) INTERNA, PARA ENTRADA DE EN | UN | 1 | 21.12 | 0 | 21.12
ERGIA INDIVIDUAL PADRAO LIGHT
11943 | CAIXA POLIMERICA DE INSPECAO DE ATERRAMENTO COM DIAMETRO SUP | UN | 1 | 10.96 | 0 | 10.96
ERIOR APROX. DE 23CM E ALTURA APROX. DE 25CM, COM TAMPA
14549 | BRITA 1, PARA REGIAO METROPOLITANA DO RIO DE JANEIRO | T | 0.0093 | 91.8 | 0 | 0.8537
20060 | MAO-DE-OBRA DE ELETRICISTA DA CONSTRUCAO CIVIL, INCLUSIVE EN | H | 2.052 | 23.16 | 3 | 48.95
CARGOS SOCIAIS DESONERADOS
20132 | MAO-DE-OBRA DE SERVENTE DA CONSTRUCAO CIVIL, INCLUSIVE ENCAR | H | 2.4344 | 16.75 | 3 | 41.9995
GOS SOCIAIS DESONERADOS
30163 | ARGAMASSA CIM.,AREIA TRACO 1:3,PREPARO MECANICO | M3 | 0.0161 | 455.0904 | 0 | 7.327
15.011.0013-0 | ENTRADA ENERGIA INDIVIDUAL,PADRAO ENEL,MEDICAO DIRETA,REDE A | UN |  | 428.89
EREA,8KVA E 10KVA,BIFASICA,INCL.CAIXA POLIMERICA P/MEDICAO D
IRETA POLIFASICA E CAIXA POLIMERICA P/DISJUNTOR POLIFASICO (
ATE 100A) INTERNA,POLICARBONATO TAMPA TRANSPARENTE,CAIXA INS
PECAO,HASTE E CONECTOR ATERRAMENTO,MAT.NECES.EXCL.POSTE,DISJ
UNTOR E CONDUTORES (ENTR.,SAIDA,ATERRAMENTO E CONECTORES)
00115 | BUCHA E ARRUELA DE ALUMINIO PARA ELETRODUTO, DE 3/4" | UN | 2 | 1.33 | 0 | 2.66
01605 | ARGAMASSA CIM.,AREIA TRACO 1:3,PREPARO MECANICO | M3 | 0.0189 | 463.3267 | 0 | 8.7569
01983 | MAO-DE-OBRA DE ELETRICISTA DE CONSTRUCAOCIVIL, INCLUSIVE ENC | H | 2.0368 | 26.73 | 3 | 56.077
ARGOS SOCIAIS
01999 | MAO-DE-OBRA DE SERVENTE DA CONSTRUCAO CIVIL, INCLUSIVE ENCAR | H | 2.5352 | 19.33 | 3 | 50.4756
GOS SOCIAIS
02341 | ELETRODUTO DE PVC PRETO, RIGIDO ROSQUEAVEL, COM ROSCA EM AMB | UN | 0.5 | 9.27 | 0 | 4.635
AS EXTREMIDADES, EM BARRAS DE 3 METROS, DE 3/4"
02346 | ELETRODUTO DE PVC PRETO,RIGIDO ROSQUEAVEL EM AMBAS EXTREMIDA | UN | 0.4194 | 28.68 | 0 | 12.0284
DES,EM BARRAS DE 3 METROS,DE 2"
02643 | LUVA DE PVC RIGIDO ROSQUEAVEL, PARA ELETRODUTO, DE 3/4" | UN | 2 | 0.7 | 0 | 1.4
02961 | CURVA 90º DE PVC RIGIDO, ROSQUEAVEL, PARA ELETRODUTO, DE 3/4 | UN | 1 | 2.87 | 0 | 2.87
"
03968 | CINTA CIRCULAR DE ACO GALVANIZADO COM PARAFUSOS, DE APROXIMA | UN | 1 | 49.36 | 0 | 49.36
DAMENTE 120MM
04210 | ISOLADOR TIPO CARRETILHA, MARROM, DE (72X72)MM | UN | 1 | 5.33 | 0 | 5.33
04270 | BUCHA E ARRUELA DE ALUMINIO PARA ELETRODUTO, DE 2" | UN | 3 | 5.71 | 0 | 17.13
04337 | HASTE PARA ATERRAMENTO, DE COBRE, NO DIAMETRO DE 5/8``(16MM) | UN | 1 | 52.9 | 0 | 52.9
E COM COMPRIMENTO DE 3,00M
05263 | ARMACAO SECUNDARIA, COMPLETA, PARA 1 LINHA | UN | 1 | 12.71 | 0 | 12.71
05883 | BUCHA DE NYLON, TIPO S-08 | UN | 4 | 0.0292 | 0 | 0.1168
05909 | PARAFUSO FERRO, ROSCA SOBERBA, CABECA CHATA, DE (5,5X50)MM | UN | 4 | 0.32 | 0 | 1.28
11537 | CONECTOR P/HASTE DE ATERRAMENTO COM 1 DESCIDA DE 5/8" | UN | 1 | 4.36 | 0 | 4.36
11924 | CAIXA POLIMERICA P/MED.DIRETA POLI(CM3)EM POLICARBONATO C/TA | UN | 1 | 90.43 | 0 | 90.43
MPA TRANSP.P/ENTR.ENERGIA INDIV.,PADRAO CONC.ENERGIA ELET.
11925 | CAIXA DE DISJUNTORES TRIFASICO (CDJ3) INTERNA, PARA ENTRADA | UN | 1 | 44.56 | 0 | 44.56
DE ENERGIA INDIVIDUAL, PADRAO LIGHT
11943 | CAIXA POLIMERICA DE INSPECAO DE ATERRAMENTO COM DIAMETRO SUP | UN | 1 | 10.96 | 0 | 10.96
ERIOR APROX. DE 23CM E ALTURA APROX. DE 25CM, COM TAMPA
14549 | BRITA 1, PARA REGIAO METROPOLITANA DO RIO DE JANEIRO | T | 0.0093 | 91.8 | 0 | 0.8537
15.011.0013-A | ENTRADA ENERGIA INDIVIDUAL,PADRAO ENEL,MEDICAO DIRETA,REDE A | UN |  | 414.51
EREA,8KVA E 10KVA,BIFASICA,INCL.CAIXA POLIMERICA P/MEDICAO D
IRETA POLIFASICA E CAIXA POLIMERICA P/DISJUNTOR POLIFASICO (
ATE 100A) INTERNA,POLICARBONATO TAMPA TRANSPARENTE,CAIXA INS
PECAO,HASTE E CONECTOR ATERRAMENTO,MAT.NECES.EXCL.POSTE,DISJ
UNTOR E CONDUTORES (ENTR.,SAIDA,ATERRAMENTO E CONECTORES)
00115 | BUCHA E ARRUELA DE ALUMINIO PARA ELETRODUTO, DE 3/4" | UN | 2 | 1.33 | 0 | 2.66
02341 | ELETRODUTO DE PVC PRETO, RIGIDO ROSQUEAVEL, COM ROSCA EM AMB | UN | 0.5 | 9.27 | 0 | 4.635
AS EXTREMIDADES, EM BARRAS DE 3 METROS, DE 3/4"
02346 | ELETRODUTO DE PVC PRETO,RIGIDO ROSQUEAVEL EM AMBAS EXTREMIDA | UN | 0.4194 | 28.68 | 0 | 12.0284
DES,EM BARRAS DE 3 METROS,DE 2"
02643 | LUVA DE PVC RIGIDO ROSQUEAVEL, PARA ELETRODUTO, DE 3/4" | UN | 2 | 0.7 | 0 | 1.4
02961 | CURVA 90º DE PVC RIGIDO, ROSQUEAVEL, PARA ELETRODUTO, DE 3/4 | UN | 1 | 2.87 | 0 | 2.87
"
03968 | CINTA CIRCULAR DE ACO GALVANIZADO COM PARAFUSOS, DE APROXIMA | UN | 1 | 49.36 | 0 | 49.36
DAMENTE 120MM
04210 | ISOLADOR TIPO CARRETILHA, MARROM, DE (72X72)MM | UN | 1 | 5.33 | 0 | 5.33
04270 | BUCHA E ARRUELA DE ALUMINIO PARA ELETRODUTO, DE 2" | UN | 3 | 5.71 | 0 | 17.13
04337 | HASTE PARA ATERRAMENTO, DE COBRE, NO DIAMETRO DE 5/8``(16MM) | UN | 1 | 52.9 | 0 | 52.9
E COM COMPRIMENTO DE 3,00M
05263 | ARMACAO SECUNDARIA, COMPLETA, PARA 1 LINHA | UN | 1 | 12.71 | 0 | 12.71
05883 | BUCHA DE NYLON, TIPO S-08 | UN | 4 | 0.0292 | 0 | 0.1168
05909 | PARAFUSO FERRO, ROSCA SOBERBA, CABECA CHATA, DE (5,5X50)MM | UN | 4 | 0.32 | 0 | 1.28
11537 | CONECTOR P/HASTE DE ATERRAMENTO COM 1 DESCIDA DE 5/8" | UN | 1 | 4.36 | 0 | 4.36
11924 | CAIXA POLIMERICA P/MED.DIRETA POLI(CM3)EM POLICARBONATO C/TA | UN | 1 | 90.43 | 0 | 90.43
MPA TRANSP.P/ENTR.ENERGIA INDIV.,PADRAO CONC.ENERGIA ELET.
11925 | CAIXA DE DISJUNTORES TRIFASICO (CDJ3) INTERNA, PARA ENTRADA | UN | 1 | 44.56 | 0 | 44.56
DE ENERGIA INDIVIDUAL, PADRAO LIGHT
11943 | CAIXA POLIMERICA DE INSPECAO DE ATERRAMENTO COM DIAMETRO SUP | UN | 1 | 10.96 | 0 | 10.96
ERIOR APROX. DE 23CM E ALTURA APROX. DE 25CM, COM TAMPA
14549 | BRITA 1, PARA REGIAO METROPOLITANA DO RIO DE JANEIRO | T | 0.0093 | 91.8 | 0 | 0.8537
20060 | MAO-DE-OBRA DE ELETRICISTA DA CONSTRUCAO CIVIL, INCLUSIVE EN | H | 2.0368 | 23.16 | 3 | 48.5875
CARGOS SOCIAIS DESONERADOS
20132 | MAO-DE-OBRA DE SERVENTE DA CONSTRUCAO CIVIL, INCLUSIVE ENCAR | H | 2.5352 | 16.75 | 3 | 43.7385
GOS SOCIAIS DESONERADOS
30163 | ARGAMASSA CIM.,AREIA TRACO 1:3,PREPARO MECANICO | M3 | 0.0189 | 455.0904 | 0 | 8.6012
15.011.0015-0 | ENTRADA ENERGIA INDIVIDUAL,PADRAO ENEL,MEDICAO DIRETA,REDE A | UN |  | 429.36
EREA,10KVA E 24KVA,TRIFASICA,INCL.CAIXA POLIMERICA P/MEDICAO
DIRETA POLIFASICA E CAIXA POLIMERICA P/DUSJUNTOR POLIFASICO
(ATE 100A) INTERNA,POLICARBONATO TAMPA TRANSPARENTE,CAIXA I
NSPECAO,HASTE E CONECTOR ATERRAMENTO,MAT.NECES.EXCL.POSTE,DI
SJUNTOR E CONDUTORES (ENTR.SAIDA,ATERRAMENTO E CONECTORES)
00115 | BUCHA E ARRUELA DE ALUMINIO PARA ELETRODUTO, DE 3/4" | UN | 2 | 1.33 | 0 | 2.66
01605 | ARGAMASSA CIM.,AREIA TRACO 1:3,PREPARO MECANICO | M3 | 0.0198 | 463.3267 | 0 | 9.1739
01983 | MAO-DE-OBRA DE ELETRICISTA DE CONSTRUCAOCIVIL, INCLUSIVE ENC | H | 2.0296 | 26.73 | 3 | 55.8787
ARGOS SOCIAIS
01999 | MAO-DE-OBRA DE SERVENTE DA CONSTRUCAO CIVIL, INCLUSIVE ENCAR | H | 2.564 | 19.33 | 3 | 51.049
GOS SOCIAIS
02341 | ELETRODUTO DE PVC PRETO, RIGIDO ROSQUEAVEL, COM ROSCA EM AMB | UN | 0.5 | 9.27 | 0 | 4.635
AS EXTREMIDADES, EM BARRAS DE 3 METROS, DE 3/4"
02346 | ELETRODUTO DE PVC PRETO,RIGIDO ROSQUEAVEL EM AMBAS EXTREMIDA | UN | 0.4084 | 28.68 | 0 | 11.7129
DES,EM BARRAS DE 3 METROS,DE 2"
02643 | LUVA DE PVC RIGIDO ROSQUEAVEL, PARA ELETRODUTO, DE 3/4" | UN | 2 | 0.7 | 0 | 1.4
02961 | CURVA 90º DE PVC RIGIDO, ROSQUEAVEL, PARA ELETRODUTO, DE 3/4 | UN | 1 | 2.87 | 0 | 2.87
"
03968 | CINTA CIRCULAR DE ACO GALVANIZADO COM PARAFUSOS, DE APROXIMA | UN | 1 | 49.36 | 0 | 49.36
DAMENTE 120MM
04210 | ISOLADOR TIPO CARRETILHA, MARROM, DE (72X72)MM | UN | 1 | 5.33 | 0 | 5.33
04270 | BUCHA E ARRUELA DE ALUMINIO PARA ELETRODUTO, DE 2" | UN | 3 | 5.71 | 0 | 17.13
04337 | HASTE PARA ATERRAMENTO, DE COBRE, NO DIAMETRO DE 5/8``(16MM) | UN | 1 | 52.9 | 0 | 52.9
E COM COMPRIMENTO DE 3,00M
05263 | ARMACAO SECUNDARIA, COMPLETA, PARA 1 LINHA | UN | 1 | 12.71 | 0 | 12.71
05883 | BUCHA DE NYLON, TIPO S-08 | UN | 4 | 0.0292 | 0 | 0.1168
05909 | PARAFUSO FERRO, ROSCA SOBERBA, CABECA CHATA, DE (5,5X50)MM | UN | 4 | 0.32 | 0 | 1.28
11537 | CONECTOR P/HASTE DE ATERRAMENTO COM 1 DESCIDA DE 5/8" | UN | 1 | 4.36 | 0 | 4.36
11924 | CAIXA POLIMERICA P/MED.DIRETA POLI(CM3)EM POLICARBONATO C/TA | UN | 1 | 90.43 | 0 | 90.43
MPA TRANSP.P/ENTR.ENERGIA INDIV.,PADRAO CONC.ENERGIA ELET.
11925 | CAIXA DE DISJUNTORES TRIFASICO (CDJ3) INTERNA, PARA ENTRADA | UN | 1 | 44.56 | 0 | 44.56
DE ENERGIA INDIVIDUAL, PADRAO LIGHT
11943 | CAIXA POLIMERICA DE INSPECAO DE ATERRAMENTO COM DIAMETRO SUP | UN | 1 | 10.96 | 0 | 10.96
ERIOR APROX. DE 23CM E ALTURA APROX. DE 25CM, COM TAMPA
14549 | BRITA 1, PARA REGIAO METROPOLITANA DO RIO DE JANEIRO | T | 0.0093 | 91.8 | 0 | 0.8537
15.011.0015-A | ENTRADA ENERGIA INDIVIDUAL,PADRAO ENEL,MEDICAO DIRETA,REDE A | UN |  | 414.93
EREA,10KVA E 24KVA,TRIFASICA,INCL.CAIXA POLIMERICA P/MEDICAO
DIRETA POLIFASICA E CAIXA POLIMERICA P/DUSJUNTOR POLIFASICO
(ATE 100A) INTERNA,POLICARBONATO TAMPA TRANSPARENTE,CAIXA I
NSPECAO,HASTE E CONECTOR ATERRAMENTO,MAT.NECES.EXCL.POSTE,DI
SJUNTOR E CONDUTORES (ENTR.SAIDA,ATERRAMENTO E CONECTORES)
00115 | BUCHA E ARRUELA DE ALUMINIO PARA ELETRODUTO, DE 3/4" | UN | 2 | 1.33 | 0 | 2.66
02341 | ELETRODUTO DE PVC PRETO, RIGIDO ROSQUEAVEL, COM ROSCA EM AMB | UN | 0.5 | 9.27 | 0 | 4.635
AS EXTREMIDADES, EM BARRAS DE 3 METROS, DE 3/4"
02346 | ELETRODUTO DE PVC PRETO,RIGIDO ROSQUEAVEL EM AMBAS EXTREMIDA | UN | 0.4084 | 28.68 | 0 | 11.7129
DES,EM BARRAS DE 3 METROS,DE 2"
02643 | LUVA DE PVC RIGIDO ROSQUEAVEL, PARA ELETRODUTO, DE 3/4" | UN | 2 | 0.7 | 0 | 1.4
02961 | CURVA 90º DE PVC RIGIDO, ROSQUEAVEL, PARA ELETRODUTO, DE 3/4 | UN | 1 | 2.87 | 0 | 2.87
"
03968 | CINTA CIRCULAR DE ACO GALVANIZADO COM PARAFUSOS, DE APROXIMA | UN | 1 | 49.36 | 0 | 49.36
DAMENTE 120MM
04210 | ISOLADOR TIPO CARRETILHA, MARROM, DE (72X72)MM | UN | 1 | 5.33 | 0 | 5.33
04270 | BUCHA E ARRUELA DE ALUMINIO PARA ELETRODUTO, DE 2" | UN | 3 | 5.71 | 0 | 17.13
04337 | HASTE PARA ATERRAMENTO, DE COBRE, NO DIAMETRO DE 5/8``(16MM) | UN | 1 | 52.9 | 0 | 52.9
E COM COMPRIMENTO DE 3,00M
05263 | ARMACAO SECUNDARIA, COMPLETA, PARA 1 LINHA | UN | 1 | 12.71 | 0 | 12.71
05883 | BUCHA DE NYLON, TIPO S-08 | UN | 4 | 0.0292 | 0 | 0.1168
05909 | PARAFUSO FERRO, ROSCA SOBERBA, CABECA CHATA, DE (5,5X50)MM | UN | 4 | 0.32 | 0 | 1.28
11537 | CONECTOR P/HASTE DE ATERRAMENTO COM 1 DESCIDA DE 5/8" | UN | 1 | 4.36 | 0 | 4.36
11924 | CAIXA POLIMERICA P/MED.DIRETA POLI(CM3)EM POLICARBONATO C/TA | UN | 1 | 90.43 | 0 | 90.43
MPA TRANSP.P/ENTR.ENERGIA INDIV.,PADRAO CONC.ENERGIA ELET.
11925 | CAIXA DE DISJUNTORES TRIFASICO (CDJ3) INTERNA, PARA ENTRADA | UN | 1 | 44.56 | 0 | 44.56
DE ENERGIA INDIVIDUAL, PADRAO LIGHT
11943 | CAIXA POLIMERICA DE INSPECAO DE ATERRAMENTO COM DIAMETRO SUP | UN | 1 | 10.96 | 0 | 10.96
ERIOR APROX. DE 23CM E ALTURA APROX. DE 25CM, COM TAMPA
14549 | BRITA 1, PARA REGIAO METROPOLITANA DO RIO DE JANEIRO | T | 0.0093 | 91.8 | 0 | 0.8537
20060 | MAO-DE-OBRA DE ELETRICISTA DA CONSTRUCAO CIVIL, INCLUSIVE EN | H | 2.0296 | 23.16 | 3 | 48.4157
CARGOS SOCIAIS DESONERADOS
20132 | MAO-DE-OBRA DE SERVENTE DA CONSTRUCAO CIVIL, INCLUSIVE ENCAR | H | 2.564 | 16.75 | 3 | 44.2354
GOS SOCIAIS DESONERADOS
30163 | ARGAMASSA CIM.,AREIA TRACO 1:3,PREPARO MECANICO | M3 | 0.0198 | 455.0904 | 0 | 9.0108
15.011.0016-0 | ENTRADA ENERGIA INDIVIDUAL,PADRAO ENEL,MEDICAO DIRETA,REDE A | UN |  | 584.88
EREA,24KVA E 38KVA,TRIFASICA,INCL.CAIXA POLIMERICA P/MEDICAO
DIRETA POLIFASICA E CAIXA POLIMERICA P/DISJUNTOR POLIFASICO
(ATE 100A) INTERNA,POLICARBONATO TAMPA TRANSPARENTE,CAIXA I
NSPECAO,HASTE E CONECTOR ATERRAMENTO,MAT.NECES.EXCL.POSTE,DI
SJUNTOR E CONDUTORES (ENTR.SAIDA,ATERRAMENTO E CONECTORES)
00115 | BUCHA E ARRUELA DE ALUMINIO PARA ELETRODUTO, DE 3/4" | UN | 2 | 1.33 | 0 | 2.66
01605 | ARGAMASSA CIM.,AREIA TRACO 1:3,PREPARO MECANICO | M3 | 0.0198 | 463.3267 | 0 | 9.1739
01983 | MAO-DE-OBRA DE ELETRICISTA DE CONSTRUCAOCIVIL, INCLUSIVE ENC | H | 2.8935 | 26.73 | 3 | 79.6636
ARGOS SOCIAIS
01999 | MAO-DE-OBRA DE SERVENTE DA CONSTRUCAO CIVIL, INCLUSIVE ENCAR | H | 3.5399 | 19.33 | 3 | 70.4791
GOS SOCIAIS
02341 | ELETRODUTO DE PVC PRETO, RIGIDO ROSQUEAVEL, COM ROSCA EM AMB | UN | 0.5 | 9.27 | 0 | 4.635
AS EXTREMIDADES, EM BARRAS DE 3 METROS, DE 3/4"
02346 | ELETRODUTO DE PVC PRETO,RIGIDO ROSQUEAVEL EM AMBAS EXTREMIDA | UN | 1.7578 | 28.68 | 0 | 50.4137
DES,EM BARRAS DE 3 METROS,DE 2"
02640 | CURVA 90º DE PVC RIGIDO, ROSQUEAVEL, PARA ELETRODUTO, DE 2" | UN | 1 | 6.28 | 0 | 6.28
02643 | LUVA DE PVC RIGIDO ROSQUEAVEL, PARA ELETRODUTO, DE 3/4" | UN | 2 | 0.7 | 0 | 1.4
02645 | LUVA DE PVC RIGIDO ROSQUEAVEL, PARA ELETRODUTO, DE 2" | UN | 2 | 2.82 | 0 | 5.64
02961 | CURVA 90º DE PVC RIGIDO, ROSQUEAVEL, PARA ELETRODUTO, DE 3/4 | UN | 1 | 2.87 | 0 | 2.87
"
03968 | CINTA CIRCULAR DE ACO GALVANIZADO COM PARAFUSOS, DE APROXIMA | UN | 1 | 49.36 | 0 | 49.36
DAMENTE 120MM
04210 | ISOLADOR TIPO CARRETILHA, MARROM, DE (72X72)MM | UN | 1 | 5.33 | 0 | 5.33
04270 | BUCHA E ARRUELA DE ALUMINIO PARA ELETRODUTO, DE 2" | UN | 4 | 5.71 | 0 | 22.84
04337 | HASTE PARA ATERRAMENTO, DE COBRE, NO DIAMETRO DE 5/8``(16MM) | UN | 1 | 52.9 | 0 | 52.9
E COM COMPRIMENTO DE 3,00M
05263 | ARMACAO SECUNDARIA, COMPLETA, PARA 1 LINHA | UN | 1 | 12.71 | 0 | 12.71
05273 | ABRACADEIRA TIPO COPO, DE 2" | UN | 2 | 4.41 | 0 | 8.82
05883 | BUCHA DE NYLON, TIPO S-08 | UN | 2 | 0.0292 | 0 | 0.0584
05909 | PARAFUSO FERRO, ROSCA SOBERBA, CABECA CHATA, DE (5,5X50)MM | UN | 2 | 0.32 | 0 | 0.64
11537 | CONECTOR P/HASTE DE ATERRAMENTO COM 1 DESCIDA DE 5/8" | UN | 1 | 4.36 | 0 | 4.36
11924 | CAIXA POLIMERICA P/MED.DIRETA POLI(CM3)EM POLICARBONATO C/TA | UN | 1 | 90.43 | 0 | 90.43
MPA TRANSP.P/ENTR.ENERGIA INDIV.,PADRAO CONC.ENERGIA ELET.
11925 | CAIXA DE DISJUNTORES TRIFASICO (CDJ3) INTERNA, PARA ENTRADA | UN | 1 | 44.56 | 0 | 44.56
DE ENERGIA INDIVIDUAL, PADRAO LIGHT
11943 | CAIXA POLIMERICA DE INSPECAO DE ATERRAMENTO COM DIAMETRO SUP | UN | 1 | 10.96 | 0 | 10.96
ERIOR APROX. DE 23CM E ALTURA APROX. DE 25CM, COM TAMPA
14549 | BRITA 1, PARA REGIAO METROPOLITANA DO RIO DE JANEIRO | T | 0.0093 | 91.8 | 0 | 0.8537
14942 | CURVA DE 180º PARA ELETRODUTO DE PVC RIGIDO ROSQUEAVEL, DE 2 | UN | 1 | 47.85 | 0 | 47.85
"
15.011.0016-A | ENTRADA ENERGIA INDIVIDUAL,PADRAO ENEL,MEDICAO DIRETA,REDE A | UN |  | 564.67
EREA,24KVA E 38KVA,TRIFASICA,INCL.CAIXA POLIMERICA P/MEDICAO
DIRETA POLIFASICA E CAIXA POLIMERICA P/DISJUNTOR POLIFASICO
(ATE 100A) INTERNA,POLICARBONATO TAMPA TRANSPARENTE,CAIXA I
NSPECAO,HASTE E CONECTOR ATERRAMENTO,MAT.NECES.EXCL.POSTE,DI
SJUNTOR E CONDUTORES (ENTR.SAIDA,ATERRAMENTO E CONECTORES)
00115 | BUCHA E ARRUELA DE ALUMINIO PARA ELETRODUTO, DE 3/4" | UN | 2 | 1.33 | 0 | 2.66
02341 | ELETRODUTO DE PVC PRETO, RIGIDO ROSQUEAVEL, COM ROSCA EM AMB | UN | 0.5 | 9.27 | 0 | 4.635
AS EXTREMIDADES, EM BARRAS DE 3 METROS, DE 3/4"
02346 | ELETRODUTO DE PVC PRETO,RIGIDO ROSQUEAVEL EM AMBAS EXTREMIDA | UN | 1.7578 | 28.68 | 0 | 50.4137
DES,EM BARRAS DE 3 METROS,DE 2"
02640 | CURVA 90º DE PVC RIGIDO, ROSQUEAVEL, PARA ELETRODUTO, DE 2" | UN | 1 | 6.28 | 0 | 6.28
02643 | LUVA DE PVC RIGIDO ROSQUEAVEL, PARA ELETRODUTO, DE 3/4" | UN | 2 | 0.7 | 0 | 1.4
02645 | LUVA DE PVC RIGIDO ROSQUEAVEL, PARA ELETRODUTO, DE 2" | UN | 2 | 2.82 | 0 | 5.64
02961 | CURVA 90º DE PVC RIGIDO, ROSQUEAVEL, PARA ELETRODUTO, DE 3/4 | UN | 1 | 2.87 | 0 | 2.87
"
03968 | CINTA CIRCULAR DE ACO GALVANIZADO COM PARAFUSOS, DE APROXIMA | UN | 1 | 49.36 | 0 | 49.36
DAMENTE 120MM
04210 | ISOLADOR TIPO CARRETILHA, MARROM, DE (72X72)MM | UN | 1 | 5.33 | 0 | 5.33
04270 | BUCHA E ARRUELA DE ALUMINIO PARA ELETRODUTO, DE 2" | UN | 4 | 5.71 | 0 | 22.84
04337 | HASTE PARA ATERRAMENTO, DE COBRE, NO DIAMETRO DE 5/8``(16MM) | UN | 1 | 52.9 | 0 | 52.9
E COM COMPRIMENTO DE 3,00M
05263 | ARMACAO SECUNDARIA, COMPLETA, PARA 1 LINHA | UN | 1 | 12.71 | 0 | 12.71
05273 | ABRACADEIRA TIPO COPO, DE 2" | UN | 2 | 4.41 | 0 | 8.82
05883 | BUCHA DE NYLON, TIPO S-08 | UN | 2 | 0.0292 | 0 | 0.0584
05909 | PARAFUSO FERRO, ROSCA SOBERBA, CABECA CHATA, DE (5,5X50)MM | UN | 2 | 0.32 | 0 | 0.64
11537 | CONECTOR P/HASTE DE ATERRAMENTO COM 1 DESCIDA DE 5/8" | UN | 1 | 4.36 | 0 | 4.36
11924 | CAIXA POLIMERICA P/MED.DIRETA POLI(CM3)EM POLICARBONATO C/TA | UN | 1 | 90.43 | 0 | 90.43
MPA TRANSP.P/ENTR.ENERGIA INDIV.,PADRAO CONC.ENERGIA ELET.
11925 | CAIXA DE DISJUNTORES TRIFASICO (CDJ3) INTERNA, PARA ENTRADA | UN | 1 | 44.56 | 0 | 44.56
DE ENERGIA INDIVIDUAL, PADRAO LIGHT
11943 | CAIXA POLIMERICA DE INSPECAO DE ATERRAMENTO COM DIAMETRO SUP | UN | 1 | 10.96 | 0 | 10.96
ERIOR APROX. DE 23CM E ALTURA APROX. DE 25CM, COM TAMPA
14549 | BRITA 1, PARA REGIAO METROPOLITANA DO RIO DE JANEIRO | T | 0.0093 | 91.8 | 0 | 0.8537
14942 | CURVA DE 180º PARA ELETRODUTO DE PVC RIGIDO ROSQUEAVEL, DE 2 | UN | 1 | 47.85 | 0 | 47.85
"
20060 | MAO-DE-OBRA DE ELETRICISTA DA CONSTRUCAO CIVIL, INCLUSIVE EN | H | 2.8935 | 23.16 | 3 | 69.0239
CARGOS SOCIAIS DESONERADOS
20132 | MAO-DE-OBRA DE SERVENTE DA CONSTRUCAO CIVIL, INCLUSIVE ENCAR | H | 3.5399 | 16.75 | 3 | 61.0721
GOS SOCIAIS DESONERADOS
30163 | ARGAMASSA CIM.,AREIA TRACO 1:3,PREPARO MECANICO | M3 | 0.0198 | 455.0904 | 0 | 9.0108
15.011.0018-0 | ENTRADA ENERGIA INDIVIDUAL,PADRAO ENEL,MEDICAO DIRETA,REDE A | UN |  | 1190.86
EREA,38KVA E 47KVA,TRIFASICA,INCL.CAIXA POLIMERICA P/MEDICAO
DIRETA POLIFASICA(ATE 200A)CAIXA POLIMERICA P/DISJUNTOR POL
IFASICO(ATE 200A)INTERNA,POLICARBONATO TAMPA TRANSPARENTE,CA
IXA INSPECAO,HASTE E CONECTOR ATERRAMENTO,MAT.NECES.EXCL.POS
TE,DISJUNTOR E CONDUTORES(ENTR.SAIDA,ATERRAMENTO CONECTORES)
00115 | BUCHA E ARRUELA DE ALUMINIO PARA ELETRODUTO, DE 3/4" | UN | 2 | 1.33 | 0 | 2.66
01605 | ARGAMASSA CIM.,AREIA TRACO 1:3,PREPARO MECANICO | M3 | 0.0226 | 463.3267 | 0 | 10.4712
01983 | MAO-DE-OBRA DE ELETRICISTA DE CONSTRUCAOCIVIL, INCLUSIVE ENC | H | 2.8935 | 26.73 | 3 | 79.6636
ARGOS SOCIAIS
01999 | MAO-DE-OBRA DE SERVENTE DA CONSTRUCAO CIVIL, INCLUSIVE ENCAR | H | 3.5399 | 19.33 | 3 | 70.4791
GOS SOCIAIS
02341 | ELETRODUTO DE PVC PRETO, RIGIDO ROSQUEAVEL, COM ROSCA EM AMB | UN | 0.5 | 9.27 | 0 | 4.635
AS EXTREMIDADES, EM BARRAS DE 3 METROS, DE 3/4"
02346 | ELETRODUTO DE PVC PRETO,RIGIDO ROSQUEAVEL EM AMBAS EXTREMIDA | UN | 1.7174 | 28.68 | 0 | 49.255
DES,EM BARRAS DE 3 METROS,DE 2"
02640 | CURVA 90º DE PVC RIGIDO, ROSQUEAVEL, PARA ELETRODUTO, DE 2" | UN | 1 | 6.28 | 0 | 6.28
02643 | LUVA DE PVC RIGIDO ROSQUEAVEL, PARA ELETRODUTO, DE 3/4" | UN | 2 | 0.7 | 0 | 1.4
02645 | LUVA DE PVC RIGIDO ROSQUEAVEL, PARA ELETRODUTO, DE 2" | UN | 2 | 2.82 | 0 | 5.64
02961 | CURVA 90º DE PVC RIGIDO, ROSQUEAVEL, PARA ELETRODUTO, DE 3/4 | UN | 1 | 2.87 | 0 | 2.87
"
03968 | CINTA CIRCULAR DE ACO GALVANIZADO COM PARAFUSOS, DE APROXIMA | UN | 1 | 49.36 | 0 | 49.36
DAMENTE 120MM
04210 | ISOLADOR TIPO CARRETILHA, MARROM, DE (72X72)MM | UN | 1 | 5.33 | 0 | 5.33
04270 | BUCHA E ARRUELA DE ALUMINIO PARA ELETRODUTO, DE 2" | UN | 4 | 5.71 | 0 | 22.84
04337 | HASTE PARA ATERRAMENTO, DE COBRE, NO DIAMETRO DE 5/8``(16MM) | UN | 1 | 52.9 | 0 | 52.9
E COM COMPRIMENTO DE 3,00M
05263 | ARMACAO SECUNDARIA, COMPLETA, PARA 1 LINHA | UN | 1 | 12.71 | 0 | 12.71
05273 | ABRACADEIRA TIPO COPO, DE 2" | UN | 2 | 4.41 | 0 | 8.82
05883 | BUCHA DE NYLON, TIPO S-08 | UN | 2 | 0.0292 | 0 | 0.0584
05909 | PARAFUSO FERRO, ROSCA SOBERBA, CABECA CHATA, DE (5,5X50)MM | UN | 2 | 0.32 | 0 | 0.64
11537 | CONECTOR P/HASTE DE ATERRAMENTO COM 1 DESCIDA DE 5/8" | UN | 1 | 4.36 | 0 | 4.36
11927 | CAIXA METALICA PARA PROTECAO GERAL ATE 200A (CPG200) EM ACO | UN | 1 | 310 | 0 | 310
GALVANIZADO C/PINT.ELETR.P/ENTR.ENERGIA INDIV.,PADRAO LIGHT
11943 | CAIXA POLIMERICA DE INSPECAO DE ATERRAMENTO COM DIAMETRO SUP | UN | 1 | 10.96 | 0 | 10.96
ERIOR APROX. DE 23CM E ALTURA APROX. DE 25CM, COM TAMPA
14549 | BRITA 1, PARA REGIAO METROPOLITANA DO RIO DE JANEIRO | T | 0.0093 | 91.8 | 0 | 0.8537
14939 | CAIXA POLIMERICA MEDICAO DIRETA ATE 200A,EM POLICARBONATO C/ | UN | 1 | 430.83 | 0 | 430.83
TAMPA TRANSPARENTE,ENTRADA INDIVIDUAL,PADRAO CONC.ENERG.ELET
14942 | CURVA DE 180º PARA ELETRODUTO DE PVC RIGIDO ROSQUEAVEL, DE 2 | UN | 1 | 47.85 | 0 | 47.85
"
15.011.0018-A | ENTRADA ENERGIA INDIVIDUAL,PADRAO ENEL,MEDICAO DIRETA,REDE A | UN |  | 1170.63
EREA,38KVA E 47KVA,TRIFASICA,INCL.CAIXA POLIMERICA P/MEDICAO
DIRETA POLIFASICA(ATE 200A)CAIXA POLIMERICA P/DISJUNTOR POL
IFASICO(ATE 200A)INTERNA,POLICARBONATO TAMPA TRANSPARENTE,CA
IXA INSPECAO,HASTE E CONECTOR ATERRAMENTO,MAT.NECES.EXCL.POS
TE,DISJUNTOR E CONDUTORES(ENTR.SAIDA,ATERRAMENTO CONECTORES)
00115 | BUCHA E ARRUELA DE ALUMINIO PARA ELETRODUTO, DE 3/4" | UN | 2 | 1.33 | 0 | 2.66
02341 | ELETRODUTO DE PVC PRETO, RIGIDO ROSQUEAVEL, COM ROSCA EM AMB | UN | 0.5 | 9.27 | 0 | 4.635
AS EXTREMIDADES, EM BARRAS DE 3 METROS, DE 3/4"
02346 | ELETRODUTO DE PVC PRETO,RIGIDO ROSQUEAVEL EM AMBAS EXTREMIDA | UN | 1.7174 | 28.68 | 0 | 49.255
DES,EM BARRAS DE 3 METROS,DE 2"
02640 | CURVA 90º DE PVC RIGIDO, ROSQUEAVEL, PARA ELETRODUTO, DE 2" | UN | 1 | 6.28 | 0 | 6.28
02643 | LUVA DE PVC RIGIDO ROSQUEAVEL, PARA ELETRODUTO, DE 3/4" | UN | 2 | 0.7 | 0 | 1.4
02645 | LUVA DE PVC RIGIDO ROSQUEAVEL, PARA ELETRODUTO, DE 2" | UN | 2 | 2.82 | 0 | 5.64
02961 | CURVA 90º DE PVC RIGIDO, ROSQUEAVEL, PARA ELETRODUTO, DE 3/4 | UN | 1 | 2.87 | 0 | 2.87
"
03968 | CINTA CIRCULAR DE ACO GALVANIZADO COM PARAFUSOS, DE APROXIMA | UN | 1 | 49.36 | 0 | 49.36
DAMENTE 120MM
04210 | ISOLADOR TIPO CARRETILHA, MARROM, DE (72X72)MM | UN | 1 | 5.33 | 0 | 5.33
04270 | BUCHA E ARRUELA DE ALUMINIO PARA ELETRODUTO, DE 2" | UN | 4 | 5.71 | 0 | 22.84
04337 | HASTE PARA ATERRAMENTO, DE COBRE, NO DIAMETRO DE 5/8``(16MM) | UN | 1 | 52.9 | 0 | 52.9
E COM COMPRIMENTO DE 3,00M
05263 | ARMACAO SECUNDARIA, COMPLETA, PARA 1 LINHA | UN | 1 | 12.71 | 0 | 12.71
05273 | ABRACADEIRA TIPO COPO, DE 2" | UN | 2 | 4.41 | 0 | 8.82
05883 | BUCHA DE NYLON, TIPO S-08 | UN | 2 | 0.0292 | 0 | 0.0584
05909 | PARAFUSO FERRO, ROSCA SOBERBA, CABECA CHATA, DE (5,5X50)MM | UN | 2 | 0.32 | 0 | 0.64
11537 | CONECTOR P/HASTE DE ATERRAMENTO COM 1 DESCIDA DE 5/8" | UN | 1 | 4.36 | 0 | 4.36
11927 | CAIXA METALICA PARA PROTECAO GERAL ATE 200A (CPG200) EM ACO | UN | 1 | 310 | 0 | 310
GALVANIZADO C/PINT.ELETR.P/ENTR.ENERGIA INDIV.,PADRAO LIGHT
11943 | CAIXA POLIMERICA DE INSPECAO DE ATERRAMENTO COM DIAMETRO SUP | UN | 1 | 10.96 | 0 | 10.96
ERIOR APROX. DE 23CM E ALTURA APROX. DE 25CM, COM TAMPA
14549 | BRITA 1, PARA REGIAO METROPOLITANA DO RIO DE JANEIRO | T | 0.0093 | 91.8 | 0 | 0.8537
14939 | CAIXA POLIMERICA MEDICAO DIRETA ATE 200A,EM POLICARBONATO C/ | UN | 1 | 430.83 | 0 | 430.83
TAMPA TRANSPARENTE,ENTRADA INDIVIDUAL,PADRAO CONC.ENERG.ELET
14942 | CURVA DE 180º PARA ELETRODUTO DE PVC RIGIDO ROSQUEAVEL, DE 2 | UN | 1 | 47.85 | 0 | 47.85
"
20060 | MAO-DE-OBRA DE ELETRICISTA DA CONSTRUCAO CIVIL, INCLUSIVE EN | H | 2.8935 | 23.16 | 3 | 69.0239
CARGOS SOCIAIS DESONERADOS
20132 | MAO-DE-OBRA DE SERVENTE DA CONSTRUCAO CIVIL, INCLUSIVE ENCAR | H | 3.5399 | 16.75 | 3 | 61.0721
GOS SOCIAIS DESONERADOS
30163 | ARGAMASSA CIM.,AREIA TRACO 1:3,PREPARO MECANICO | M3 | 0.0226 | 455.0904 | 0 | 10.285
15.011.0019-0 | ENTRADA ENERGIA INDIVIDUAL,PADRAO ENEL,MEDICAO DIRETA,REDE A | UN |  | 1456.73
EREA,47KVA E 75KVA,TRIFASICA,INCL.CAIXA POLIMERICA P/MEDICAO
DIRETA POLIFASICA(ATE 200A)CAIXA POLIMERICA P/DISJUNTOR POL
IFASICO(ATE 200A)INTERNA,POLICARBONATO TAMPA TRANSPARENTE,CA
IXA INSPECAO,HASTE E CONECTOR ATERRAMENTO,MAT.NECES.EXCL.POS
TE,DISJUNTOR E CONDUTORES(ENTR.SAIDA,ATERRAMENTO CONECTORES)
00115 | BUCHA E ARRUELA DE ALUMINIO PARA ELETRODUTO, DE 3/4" | UN | 2 | 1.33 | 0 | 2.66
01605 | ARGAMASSA CIM.,AREIA TRACO 1:3,PREPARO MECANICO | M3 | 0.0249 | 463.3267 | 0 | 11.5368
01983 | MAO-DE-OBRA DE ELETRICISTA DE CONSTRUCAOCIVIL, INCLUSIVE ENC | H | 3.3057 | 26.73 | 3 | 91.0122
ARGOS SOCIAIS
01999 | MAO-DE-OBRA DE SERVENTE DA CONSTRUCAO CIVIL, INCLUSIVE ENCAR | H | 4.0441 | 19.33 | 3 | 80.5176
GOS SOCIAIS
02341 | ELETRODUTO DE PVC PRETO, RIGIDO ROSQUEAVEL, COM ROSCA EM AMB | UN | 0.5 | 9.27 | 0 | 4.635
AS EXTREMIDADES, EM BARRAS DE 3 METROS, DE 3/4"
02348 | ELETRODUTO DE PVC PRETO, RIGIDO ROSQUEAVEL, COM ROSCA EM AMB | UN | 1.7174 | 66.79 | 0 | 114.7051
AS EXTREMIDADES, EM BARRAS DE 3 METROS, DE 3"
02486 | CURVA 90º DE PVC RIGIDO, ROSQUEAVEL, PARA ELETRODUTO, DE 3" | UN | 1 | 28.87 | 0 | 28.87
02487 | BUCHA E ARRUELA DE ALUMINIO PARA ELETRODUTO, DE 3" | UN | 4 | 17.42 | 0 | 69.68
02643 | LUVA DE PVC RIGIDO ROSQUEAVEL, PARA ELETRODUTO, DE 3/4" | UN | 2 | 0.7 | 0 | 1.4
02646 | LUVA DE PVC RIGIDO ROSQUEAVEL, PARA ELETRODUTO, DE 3" | UN | 2 | 11.81 | 0 | 23.62
02961 | CURVA 90º DE PVC RIGIDO, ROSQUEAVEL, PARA ELETRODUTO, DE 3/4 | UN | 1 | 2.87 | 0 | 2.87
"
03968 | CINTA CIRCULAR DE ACO GALVANIZADO COM PARAFUSOS, DE APROXIMA | UN | 1 | 49.36 | 0 | 49.36
DAMENTE 120MM
04210 | ISOLADOR TIPO CARRETILHA, MARROM, DE (72X72)MM | UN | 1 | 5.33 | 0 | 5.33
04337 | HASTE PARA ATERRAMENTO, DE COBRE, NO DIAMETRO DE 5/8``(16MM) | UN | 1 | 52.9 | 0 | 52.9
E COM COMPRIMENTO DE 3,00M
05263 | ARMACAO SECUNDARIA, COMPLETA, PARA 1 LINHA | UN | 1 | 12.71 | 0 | 12.71
05275 | ABRACADEIRA TIPO COPO, DE 3" | UN | 2 | 6.11 | 0 | 12.22