03053 | CORTE ACO CA-50B DIAM.ENTRE 8MM A 12,5MM | KG | 12.661 | 4.9813 | 0 | 63.0682
20.027.0003-A | SAIDA D'AGUA,DE UM SO LADO,COM 0,70M DE BASE,FORMANDO DE UM | UN |  | 942.12
LADO UM ANGULO DE 30º COM O MEIO-FIO E DO OUTRO 90º,PARA DES
CIDA D'AGUA,DE 1,10X0,50M,INCLUSIVE FORNECIMENTO DOS MATERIA
IS
30003 | ESCAVACAO MAN. 1ªCAT., ATE 1,50M | M3 | 1.813 | 58.6585 | 0 | 106.3479
30031 | REATERRO VALA/CAVA COMPACT. MACO 30CM | M3 | 0.45 | 36.2302 | 0 | 16.3036
30246 | CONCRETO FCK 15MPA | M3 | 0.406 | 372.5034 | 0 | 151.2364
30254 | PREPARO CONCR. BETON. 320L; 2,0M3/H | M3 | 0.406 | 83.6428 | 0 | 33.959
30260 | LANCAMENTO CONC.C/ARM.2,0M3/H,HORIZ/VERT | M3 | 0.406 | 125.7 | 0 | 51.0342
30282 | FORMAS MADEIRA PARAM. PLANOS, 2 VEZES | M2 | 5.694 | 76.2031 | 0 | 433.9005
30302 | BARRA ACO CA-50,DIAM.DE 8 A 12,5MM | KG | 12.661 | 7.4795 | 0 | 94.6979
30309 | CORTE ACO CA-50B DIAM.ENTRE 8MM A 12,5MM | KG | 12.661 | 4.3162 | 0 | 54.6474
20.027.0004-0 | SAIDA D'AGUA,DE DOIS LADOS,COM 0,70M DE BASE,FORMANDO DE UM | UN |  | 857.76
LADO UM ANGULO DE 30º COM O MEIO-FIO E DO OUTRO 90º,PARA DES
CIDA D'AGUA,DE 0,70X0,30M,INCLUSIVE FORNECIMENTO DOS MATERIA
IS
01635 | CONCRETO FCK 15MPA | M3 | 0.479 | 372.5034 | 0 | 178.4291
01640 | FORMAS MADEIRA PARAM. PLANOS, 2 VEZES | M2 | 3.261 | 83.2528 | 0 | 271.4874
01745 | PREPARO CONCR. BETON. 320L; 2,0M3/H | M3 | 0.479 | 95.6011 | 0 | 45.7929
01752 | LANCAMENTO CONC.C/ARM.2,0M3/H,HORIZ/VERT | M3 | 0.479 | 143.6837 | 0 | 68.8245
01792 | REATERRO VALA/CAVA COMPACT. MACO 30CM | M3 | 0.459 | 41.8107 | 0 | 19.1911
03032 | ESCAVACAO MAN. 1ªCAT., ATE 1,50M | M3 | 1.296 | 67.6936 | 0 | 87.7309
03050 | BARRA ACO CA-50,DIAM.DE 8 A 12,5MM | KG | 14.952 | 7.4795 | 0 | 111.8335
03053 | CORTE ACO CA-50B DIAM.ENTRE 8MM A 12,5MM | KG | 14.952 | 4.9813 | 0 | 74.4804
20.027.0004-A | SAIDA D'AGUA,DE DOIS LADOS,COM 0,70M DE BASE,FORMANDO DE UM | UN |  | 796.22
LADO UM ANGULO DE 30º COM O MEIO-FIO E DO OUTRO 90º,PARA DES
CIDA D'AGUA,DE 0,70X0,30M,INCLUSIVE FORNECIMENTO DOS MATERIA
IS
30003 | ESCAVACAO MAN. 1ªCAT., ATE 1,50M | M3 | 1.296 | 58.6585 | 0 | 76.0214
30031 | REATERRO VALA/CAVA COMPACT. MACO 30CM | M3 | 0.459 | 36.2302 | 0 | 16.6297
30246 | CONCRETO FCK 15MPA | M3 | 0.479 | 372.5034 | 0 | 178.4291
30254 | PREPARO CONCR. BETON. 320L; 2,0M3/H | M3 | 0.479 | 83.6428 | 0 | 40.0649
30260 | LANCAMENTO CONC.C/ARM.2,0M3/H,HORIZ/VERT | M3 | 0.479 | 125.7 | 0 | 60.2103
30282 | FORMAS MADEIRA PARAM. PLANOS, 2 VEZES | M2 | 3.261 | 76.2031 | 0 | 248.4983
30302 | BARRA ACO CA-50,DIAM.DE 8 A 12,5MM | KG | 14.952 | 7.4795 | 0 | 111.8335
30309 | CORTE ACO CA-50B DIAM.ENTRE 8MM A 12,5MM | KG | 14.952 | 4.3162 | 0 | 64.5358
20.027.0005-0 | SAIDA D'AGUA,DE DOIS LADOS,COM 0,70M DE BASE,FORMANDO DE UM | UN |  | 1070.5
LADO UM ANGULO DE 30º COM O MEIO-FIO E DO OUTRO 90º,PARA DES
CIDA D'AGUA,DE 0,90X0,40M,INCLUSIVE FORNECIMENTO DOS MATERIA
IS
01635 | CONCRETO FCK 15MPA | M3 | 0.55 | 372.5034 | 0 | 204.8769
01640 | FORMAS MADEIRA PARAM. PLANOS, 2 VEZES | M2 | 4.581 | 83.2528 | 0 | 381.3811
01745 | PREPARO CONCR. BETON. 320L; 2,0M3/H | M3 | 0.55 | 95.6011 | 0 | 52.5806
01752 | LANCAMENTO CONC.C/ARM.2,0M3/H,HORIZ/VERT | M3 | 0.55 | 143.6837 | 0 | 79.026
01792 | REATERRO VALA/CAVA COMPACT. MACO 30CM | M3 | 0.567 | 41.8107 | 0 | 23.7067
03032 | ESCAVACAO MAN. 1ªCAT., ATE 1,50M | M3 | 1.699 | 67.6936 | 0 | 115.0114
03050 | BARRA ACO CA-50,DIAM.DE 8 A 12,5MM | KG | 17.168 | 7.4795 | 0 | 128.4081
03053 | CORTE ACO CA-50B DIAM.ENTRE 8MM A 12,5MM | KG | 17.168 | 4.9813 | 0 | 85.519
20.027.0005-A | SAIDA D'AGUA,DE DOIS LADOS,COM 0,70M DE BASE,FORMANDO DE UM | UN |  | 991.81
LADO UM ANGULO DE 30º COM O MEIO-FIO E DO OUTRO 90º,PARA DES
CIDA D'AGUA,DE 0,90X0,40M,INCLUSIVE FORNECIMENTO DOS MATERIA
IS
30003 | ESCAVACAO MAN. 1ªCAT., ATE 1,50M | M3 | 1.699 | 58.6585 | 0 | 99.6608
30031 | REATERRO VALA/CAVA COMPACT. MACO 30CM | M3 | 0.567 | 36.2302 | 0 | 20.5425
30246 | CONCRETO FCK 15MPA | M3 | 0.55 | 372.5034 | 0 | 204.8769
30254 | PREPARO CONCR. BETON. 320L; 2,0M3/H | M3 | 0.55 | 83.6428 | 0 | 46.0035
30260 | LANCAMENTO CONC.C/ARM.2,0M3/H,HORIZ/VERT | M3 | 0.55 | 125.7 | 0 | 69.135
30282 | FORMAS MADEIRA PARAM. PLANOS, 2 VEZES | M2 | 4.581 | 76.2031 | 0 | 349.0864
30302 | BARRA ACO CA-50,DIAM.DE 8 A 12,5MM | KG | 17.168 | 7.4795 | 0 | 128.4081
30309 | CORTE ACO CA-50B DIAM.ENTRE 8MM A 12,5MM | KG | 17.168 | 4.3162 | 0 | 74.1005
20.027.0006-0 | SAIDA D'AGUA,DE DOIS LADOS,COM 0,70M DE BASE,FORMANDO DE UM | UN |  | 1247.1
LADO UM ANGULO DE 30º COM O MEIO-FIO E DO OUTRO 90º,PARA DES
CIDA D'AGUA,DE 1,10X0,50M,INCLUSIVE FORNECIMENTO DOS MATERIA
IS
01635 | CONCRETO FCK 15MPA | M3 | 0.623 | 372.5034 | 0 | 232.0696
01640 | FORMAS MADEIRA PARAM. PLANOS, 2 VEZES | M2 | 5.404 | 83.2528 | 0 | 449.8981
01745 | PREPARO CONCR. BETON. 320L; 2,0M3/H | M3 | 0.623 | 95.6011 | 0 | 59.5595
01752 | LANCAMENTO CONC.C/ARM.2,0M3/H,HORIZ/VERT | M3 | 0.623 | 143.6837 | 0 | 89.5149
01792 | REATERRO VALA/CAVA COMPACT. MACO 30CM | M3 | 0.675 | 41.8107 | 0 | 28.2222
03032 | ESCAVACAO MAN. 1ªCAT., ATE 1,50M | M3 | 2.15 | 67.6936 | 0 | 145.5412
03050 | BARRA ACO CA-50,DIAM.DE 8 A 12,5MM | KG | 19.445 | 7.4795 | 0 | 145.4389
03053 | CORTE ACO CA-50B DIAM.ENTRE 8MM A 12,5MM | KG | 19.445 | 4.9813 | 0 | 96.8614
20.027.0006-A | SAIDA D'AGUA,DE DOIS LADOS,COM 0,70M DE BASE,FORMANDO DE UM | UN |  | 1154.22
LADO UM ANGULO DE 30º COM O MEIO-FIO E DO OUTRO 90º,PARA DES
CIDA D'AGUA,DE 1,10X0,50M,INCLUSIVE FORNECIMENTO DOS MATERIA
IS
30003 | ESCAVACAO MAN. 1ªCAT., ATE 1,50M | M3 | 2.15 | 58.6585 | 0 | 126.1158
30031 | REATERRO VALA/CAVA COMPACT. MACO 30CM | M3 | 0.675 | 36.2302 | 0 | 24.4554
30246 | CONCRETO FCK 15MPA | M3 | 0.623 | 372.5034 | 0 | 232.0696
30254 | PREPARO CONCR. BETON. 320L; 2,0M3/H | M3 | 0.623 | 83.6428 | 0 | 52.1095
30260 | LANCAMENTO CONC.C/ARM.2,0M3/H,HORIZ/VERT | M3 | 0.623 | 125.7 | 0 | 78.3111
30282 | FORMAS MADEIRA PARAM. PLANOS, 2 VEZES | M2 | 5.404 | 76.2031 | 0 | 411.8016
30302 | BARRA ACO CA-50,DIAM.DE 8 A 12,5MM | KG | 19.445 | 7.4795 | 0 | 145.4389
30309 | CORTE ACO CA-50B DIAM.ENTRE 8MM A 12,5MM | KG | 19.445 | 4.3162 | 0 | 83.9285
20.028.0001-0 | CAIXA COLETORA PRISMATICA RETANGULAR,EM CONCRETO ARMADO DE 0 | UN |  | 6034.35
,15M DE ESPESSURA,MEDINDO 1,00X1,30M DE BASE E 1,60M DE ALTU
RA,TAMPA DE CONCRETO ARMADO VAZADA,INCLUSIVE FORNECIMENTO DO
S MATERIAIS E ESCAVACAO MANUAL
01603 | CONCRETO P/CAMADAS PREP. C/180KG DE CIM. | M3 | 0.135 | 308.4376 | 0 | 41.6391
01635 | CONCRETO FCK 15MPA | M3 | 1.682 | 372.5034 | 0 | 626.5507
01640 | FORMAS MADEIRA PARAM. PLANOS, 2 VEZES | M2 | 19.106 | 83.2528 | 0 | 1590.628
01745 | PREPARO CONCR. BETON. 320L; 2,0M3/H | M3 | 1.817 | 95.6011 | 0 | 173.7072
01752 | LANCAMENTO CONC.C/ARM.2,0M3/H,HORIZ/VERT | M3 | 1.682 | 143.6837 | 0 | 241.676
01764 | LANCAMENTO CONC.S/ARM.2,0M3/H, HORIZ. | M3 | 0.135 | 88.0852 | 0 | 11.8915
01792 | REATERRO VALA/CAVA COMPACT. MACO 30CM | M3 | 15.44 | 41.8107 | 0 | 645.5572
03032 | ESCAVACAO MAN. 1ªCAT., ATE 1,50M | M3 | 19.39 | 67.6936 | 0 | 1312.5789
03050 | BARRA ACO CA-50,DIAM.DE 8 A 12,5MM | KG | 111.56 | 7.4795 | 0 | 834.413
03053 | CORTE ACO CA-50B DIAM.ENTRE 8MM A 12,5MM | KG | 111.56 | 4.9813 | 0 | 555.7138
20.028.0001-A | CAIXA COLETORA PRISMATICA RETANGULAR,EM CONCRETO ARMADO DE 0 | UN |  | 5510.56
,15M DE ESPESSURA,MEDINDO 1,00X1,30M DE BASE E 1,60M DE ALTU
RA,TAMPA DE CONCRETO ARMADO VAZADA,INCLUSIVE FORNECIMENTO DO
S MATERIAIS E ESCAVACAO MANUAL
30003 | ESCAVACAO MAN. 1ªCAT., ATE 1,50M | M3 | 19.39 | 58.6585 | 0 | 1137.3883
30031 | REATERRO VALA/CAVA COMPACT. MACO 30CM | M3 | 15.44 | 36.2302 | 0 | 559.3943
30246 | CONCRETO FCK 15MPA | M3 | 1.682 | 372.5034 | 0 | 626.5507
30251 | CONCRETO P/CAMADAS PREP. C/180KG DE CIM. | M3 | 0.135 | 308.4376 | 0 | 41.6391
30254 | PREPARO CONCR. BETON. 320L; 2,0M3/H | M3 | 1.817 | 83.6428 | 0 | 151.979
30260 | LANCAMENTO CONC.C/ARM.2,0M3/H,HORIZ/VERT | M3 | 1.682 | 125.7 | 0 | 211.4274
30270 | LANCAMENTO CONC.S/ARM.2,0M3/H, HORIZ. | M3 | 0.135 | 76.436 | 0 | 10.3189
30282 | FORMAS MADEIRA PARAM. PLANOS, 2 VEZES | M2 | 19.106 | 76.2031 | 0 | 1455.9364
30302 | BARRA ACO CA-50,DIAM.DE 8 A 12,5MM | KG | 111.56 | 7.4795 | 0 | 834.413
30309 | CORTE ACO CA-50B DIAM.ENTRE 8MM A 12,5MM | KG | 111.56 | 4.3162 | 0 | 481.5153
20.028.0002-0 | CAIXA COLETORA PRISMATICA RETANGULAR,EM CONCRETO ARMADO DE 0 | UN |  | 6589.55
,15M DE ESPESSURA,MEDINDO 1,00X1,30M DE BASE E 1,80M DE ALTU
RA,TAMPA DE CONCRETO ARMADO VAZADA,INCLUSIVE FORNECIMENTO DO
S MATERIAIS E ESCAVACAO MANUAL
01603 | CONCRETO P/CAMADAS PREP. C/180KG DE CIM. | M3 | 0.135 | 308.4376 | 0 | 41.6391
01635 | CONCRETO FCK 15MPA | M3 | 1.838 | 372.5034 | 0 | 684.6612
01640 | FORMAS MADEIRA PARAM. PLANOS, 2 VEZES | M2 | 21.186 | 83.2528 | 0 | 1763.7938
01745 | PREPARO CONCR. BETON. 320L; 2,0M3/H | M3 | 1.973 | 95.6011 | 0 | 188.621
01752 | LANCAMENTO CONC.C/ARM.2,0M3/H,HORIZ/VERT | M3 | 1.838 | 143.6837 | 0 | 264.0906
01764 | LANCAMENTO CONC.S/ARM.2,0M3/H, HORIZ. | M3 | 0.135 | 88.0852 | 0 | 11.8915
01792 | REATERRO VALA/CAVA COMPACT. MACO 30CM | M3 | 17.491 | 41.8107 | 0 | 731.311
03032 | ESCAVACAO MAN. 1ªCAT., ATE 1,50M | M3 | 21.685 | 67.6936 | 0 | 1467.9357
03050 | BARRA ACO CA-50,DIAM.DE 8 A 12,5MM | KG | 115.21 | 7.4795 | 0 | 861.7132
03053 | CORTE ACO CA-50B DIAM.ENTRE 8MM A 12,5MM | KG | 115.21 | 4.9813 | 0 | 573.8956
20.028.0002-A | CAIXA COLETORA PRISMATICA RETANGULAR,EM CONCRETO ARMADO DE 0 | UN |  | 6011.81
,15M DE ESPESSURA,MEDINDO 1,00X1,30M DE BASE E 1,80M DE ALTU
RA,TAMPA DE CONCRETO ARMADO VAZADA,INCLUSIVE FORNECIMENTO DO
S MATERIAIS E ESCAVACAO MANUAL
30003 | ESCAVACAO MAN. 1ªCAT., ATE 1,50M | M3 | 21.685 | 58.6585 | 0 | 1272.0096
30031 | REATERRO VALA/CAVA COMPACT. MACO 30CM | M3 | 17.491 | 36.2302 | 0 | 633.7024
30246 | CONCRETO FCK 15MPA | M3 | 1.838 | 372.5034 | 0 | 684.6612
30251 | CONCRETO P/CAMADAS PREP. C/180KG DE CIM. | M3 | 0.135 | 308.4376 | 0 | 41.6391
30254 | PREPARO CONCR. BETON. 320L; 2,0M3/H | M3 | 1.973 | 83.6428 | 0 | 165.0272
30260 | LANCAMENTO CONC.C/ARM.2,0M3/H,HORIZ/VERT | M3 | 1.838 | 125.7 | 0 | 231.0366
30270 | LANCAMENTO CONC.S/ARM.2,0M3/H, HORIZ. | M3 | 0.135 | 76.436 | 0 | 10.3189
30282 | FORMAS MADEIRA PARAM. PLANOS, 2 VEZES | M2 | 21.186 | 76.2031 | 0 | 1614.4389
30302 | BARRA ACO CA-50,DIAM.DE 8 A 12,5MM | KG | 115.21 | 7.4795 | 0 | 861.7132
30309 | CORTE ACO CA-50B DIAM.ENTRE 8MM A 12,5MM | KG | 115.21 | 4.3162 | 0 | 497.2694
20.028.0003-0 | CAIXA COLETORA PRISMATICA RETANGULAR,EM CONCRETO ARMADO DE 0 | UN |  | 7364.92
,15M DE ESPESSURA,MEDINDO 1,00X1,30M DE BASE E 2,00M DE ALTU
RA,TAMPA DE CONCRETO ARMADO VAZADA,INCLUSIVE FORNECIMENTO DO
S MATERIAIS E ESCAVACAO MANUAL
01603 | CONCRETO P/CAMADAS PREP. C/180KG DE CIM. | M3 | 0.135 | 308.4376 | 0 | 41.6391
01635 | CONCRETO FCK 15MPA | M3 | 1.994 | 372.5034 | 0 | 742.7718
01640 | FORMAS MADEIRA PARAM. PLANOS, 2 VEZES | M2 | 23.27 | 83.2528 | 0 | 1937.2927
01745 | PREPARO CONCR. BETON. 320L; 2,0M3/H | M3 | 2.129 | 95.6011 | 0 | 203.5347
01752 | LANCAMENTO CONC.C/ARM.2,0M3/H,HORIZ/VERT | M3 | 1.994 | 143.6837 | 0 | 286.5053
01764 | LANCAMENTO CONC.S/ARM.2,0M3/H, HORIZ. | M3 | 0.135 | 88.0852 | 0 | 11.8915
01792 | REATERRO VALA/CAVA COMPACT. MACO 30CM | M3 | 21.4 | 41.8107 | 0 | 894.749
03032 | ESCAVACAO MAN. 1ªCAT., ATE 1,50M | M3 | 26.08 | 67.6936 | 0 | 1765.4491
03050 | BARRA ACO CA-50,DIAM.DE 8 A 12,5MM | KG | 118.86 | 7.4795 | 0 | 889.0134
03053 | CORTE ACO CA-50B DIAM.ENTRE 8MM A 12,5MM | KG | 118.86 | 4.9813 | 0 | 592.0773
20.028.0003-A | CAIXA COLETORA PRISMATICA RETANGULAR,EM CONCRETO ARMADO DE 0 | UN |  | 6703.87
,15M DE ESPESSURA,MEDINDO 1,00X1,30M DE BASE E 2,00M DE ALTU
RA,TAMPA DE CONCRETO ARMADO VAZADA,INCLUSIVE FORNECIMENTO DO
S MATERIAIS E ESCAVACAO MANUAL
30003 | ESCAVACAO MAN. 1ªCAT., ATE 1,50M | M3 | 26.08 | 58.6585 | 0 | 1529.8137
30031 | REATERRO VALA/CAVA COMPACT. MACO 30CM | M3 | 21.4 | 36.2302 | 0 | 775.3263
30246 | CONCRETO FCK 15MPA | M3 | 1.994 | 372.5034 | 0 | 742.7718
30251 | CONCRETO P/CAMADAS PREP. C/180KG DE CIM. | M3 | 0.135 | 308.4376 | 0 | 41.6391
30254 | PREPARO CONCR. BETON. 320L; 2,0M3/H | M3 | 2.129 | 83.6428 | 0 | 178.0755
30260 | LANCAMENTO CONC.C/ARM.2,0M3/H,HORIZ/VERT | M3 | 1.994 | 125.7 | 0 | 250.6458
30270 | LANCAMENTO CONC.S/ARM.2,0M3/H, HORIZ. | M3 | 0.135 | 76.436 | 0 | 10.3189
30282 | FORMAS MADEIRA PARAM. PLANOS, 2 VEZES | M2 | 23.27 | 76.2031 | 0 | 1773.2461
30302 | BARRA ACO CA-50,DIAM.DE 8 A 12,5MM | KG | 118.86 | 7.4795 | 0 | 889.0134
30309 | CORTE ACO CA-50B DIAM.ENTRE 8MM A 12,5MM | KG | 118.86 | 4.3162 | 0 | 513.0235
20.028.0004-0 | CAIXA COLETORA PRISMATICA RETANGULAR,EM CONCRETO ARMADO DE 0 | UN |  | 8206.78
,15M DE ESPESSURA,MEDINDO 1,00X1,30M DE BASE E 2,20M DE ALTU
RA,TAMPA DE CONCRETO ARMADO VAZADA,INCLUSIVE FORNECIMENTO DO
S MATERIAIS E ESCAVACAO MANUAL
01603 | CONCRETO P/CAMADAS PREP. C/180KG DE CIM. | M3 | 0.135 | 308.4376 | 0 | 41.6391
01635 | CONCRETO FCK 15MPA | M3 | 2.15 | 372.5034 | 0 | 800.8823
01640 | FORMAS MADEIRA PARAM. PLANOS, 2 VEZES | M2 | 25.35 | 83.2528 | 0 | 2110.4585
01745 | PREPARO CONCR. BETON. 320L; 2,0M3/H | M3 | 2.285 | 95.6011 | 0 | 218.4485
01752 | LANCAMENTO CONC.C/ARM.2,0M3/H,HORIZ/VERT | M3 | 2.15 | 143.6837 | 0 | 308.92
01764 | LANCAMENTO CONC.S/ARM.2,0M3/H, HORIZ. | M3 | 0.135 | 88.0852 | 0 | 11.8915
01792 | REATERRO VALA/CAVA COMPACT. MACO 30CM | M3 | 25.96 | 41.8107 | 0 | 1085.4058
03032 | ESCAVACAO MAN. 1ªCAT., ATE 1,50M | M3 | 31.06 | 67.6936 | 0 | 2102.5632
03050 | BARRA ACO CA-50,DIAM.DE 8 A 12,5MM | KG | 122.51 | 7.4795 | 0 | 916.3135
03053 | CORTE ACO CA-50B DIAM.ENTRE 8MM A 12,5MM | KG | 122.51 | 4.9813 | 0 | 610.2591
20.028.0004-A | CAIXA COLETORA PRISMATICA RETANGULAR,EM CONCRETO ARMADO DE 0 | UN |  | 7453.52
,15M DE ESPESSURA,MEDINDO 1,00X1,30M DE BASE E 2,20M DE ALTU
RA,TAMPA DE CONCRETO ARMADO VAZADA,INCLUSIVE FORNECIMENTO DO
S MATERIAIS E ESCAVACAO MANUAL
30003 | ESCAVACAO MAN. 1ªCAT., ATE 1,50M | M3 | 31.06 | 58.6585 | 0 | 1821.933
30031 | REATERRO VALA/CAVA COMPACT. MACO 30CM | M3 | 25.96 | 36.2302 | 0 | 940.536
30246 | CONCRETO FCK 15MPA | M3 | 2.15 | 372.5034 | 0 | 800.8823
30251 | CONCRETO P/CAMADAS PREP. C/180KG DE CIM. | M3 | 0.135 | 308.4376 | 0 | 41.6391
30254 | PREPARO CONCR. BETON. 320L; 2,0M3/H | M3 | 2.285 | 83.6428 | 0 | 191.1238
30260 | LANCAMENTO CONC.C/ARM.2,0M3/H,HORIZ/VERT | M3 | 2.15 | 125.7 | 0 | 270.255
30270 | LANCAMENTO CONC.S/ARM.2,0M3/H, HORIZ. | M3 | 0.135 | 76.436 | 0 | 10.3189
30282 | FORMAS MADEIRA PARAM. PLANOS, 2 VEZES | M2 | 25.35 | 76.2031 | 0 | 1931.7486
30302 | BARRA ACO CA-50,DIAM.DE 8 A 12,5MM | KG | 122.51 | 7.4795 | 0 | 916.3135
30309 | CORTE ACO CA-50B DIAM.ENTRE 8MM A 12,5MM | KG | 122.51 | 4.3162 | 0 | 528.7777
20.028.0005-0 | CAIXA COLETORA PRISMATICA RETANGULAR,EM CONCRETO ARMADO DE 0 | UN |  | 9109.28
,15M DE ESPESSURA,MEDINDO 1,00X1,30M DE BASE E 2,40M DE ALTU
RA,TAMPA DE CONCRETO ARMADO VAZADA,INCLUSIVE FORNECIMENTO DO
S MATERIAIS E ESCAVACAO MANUAL
01603 | CONCRETO P/CAMADAS PREP. C/180KG DE CIM. | M3 | 0.135 | 308.4376 | 0 | 41.6391
01635 | CONCRETO FCK 15MPA | M3 | 2.306 | 372.5034 | 0 | 858.9928
01640 | FORMAS MADEIRA PARAM. PLANOS, 2 VEZES | M2 | 27.43 | 83.2528 | 0 | 2283.6243
01745 | PREPARO CONCR. BETON. 320L; 2,0M3/H | M3 | 2.441 | 95.6011 | 0 | 233.3623
01752 | LANCAMENTO CONC.C/ARM.2,0M3/H,HORIZ/VERT | M3 | 2.306 | 143.6837 | 0 | 331.3346
01764 | LANCAMENTO CONC.S/ARM.2,0M3/H, HORIZ. | M3 | 0.135 | 88.0852 | 0 | 11.8915
01792 | REATERRO VALA/CAVA COMPACT. MACO 30CM | M3 | 31.08 | 41.8107 | 0 | 1299.4766
03032 | ESCAVACAO MAN. 1ªCAT., ATE 1,50M | M3 | 36.59 | 67.6936 | 0 | 2476.9088
03050 | BARRA ACO CA-50,DIAM.DE 8 A 12,5MM | KG | 126.16 | 7.4795 | 0 | 943.6137
03053 | CORTE ACO CA-50B DIAM.ENTRE 8MM A 12,5MM | KG | 126.16 | 4.9813 | 0 | 628.4408
20.028.0005-A | CAIXA COLETORA PRISMATICA RETANGULAR,EM CONCRETO ARMADO DE 0 | UN |  | 8255.73
,15M DE ESPESSURA,MEDINDO 1,00X1,30M DE BASE E 2,40M DE ALTU
RA,TAMPA DE CONCRETO ARMADO VAZADA,INCLUSIVE FORNECIMENTO DO
S MATERIAIS E ESCAVACAO MANUAL
30003 | ESCAVACAO MAN. 1ªCAT., ATE 1,50M | M3 | 36.59 | 58.6585 | 0 | 2146.3145
30031 | REATERRO VALA/CAVA COMPACT. MACO 30CM | M3 | 31.08 | 36.2302 | 0 | 1126.0346
30246 | CONCRETO FCK 15MPA | M3 | 2.306 | 372.5034 | 0 | 858.9928
30251 | CONCRETO P/CAMADAS PREP. C/180KG DE CIM. | M3 | 0.135 | 308.4376 | 0 | 41.6391
30254 | PREPARO CONCR. BETON. 320L; 2,0M3/H | M3 | 2.441 | 83.6428 | 0 | 204.1721
30260 | LANCAMENTO CONC.C/ARM.2,0M3/H,HORIZ/VERT | M3 | 2.306 | 125.7 | 0 | 289.8642
30270 | LANCAMENTO CONC.S/ARM.2,0M3/H, HORIZ. | M3 | 0.135 | 76.436 | 0 | 10.3189
30282 | FORMAS MADEIRA PARAM. PLANOS, 2 VEZES | M2 | 27.43 | 76.2031 | 0 | 2090.251
30302 | BARRA ACO CA-50,DIAM.DE 8 A 12,5MM | KG | 126.16 | 7.4795 | 0 | 943.6137
30309 | CORTE ACO CA-50B DIAM.ENTRE 8MM A 12,5MM | KG | 126.16 | 4.3162 | 0 | 544.5318
20.028.0006-0 | CAIXA COLETORA PRISMATICA RETANGULAR,EM CONCRETO ARMADO DE 0 | UN |  | 10003.58
,15M DE ESPESSURA,MEDINDO 1,00X1,30M DE BASE E 2,60M DE ALTU
RA,TAMPA DE CONCRETO ARMADO VAZADA,INCLUSIVE FORNECIMENTO DO
S MATERIAIS E ESCAVACAO MANUAL
01603 | CONCRETO P/CAMADAS PREP. C/180KG DE CIM. | M3 | 0.135 | 308.4376 | 0 | 41.6391
01635 | CONCRETO FCK 15MPA | M3 | 2.464 | 372.5034 | 0 | 917.8484
01640 | FORMAS MADEIRA PARAM. PLANOS, 2 VEZES | M2 | 29.506 | 83.2528 | 0 | 2456.4571
01745 | PREPARO CONCR. BETON. 320L; 2,0M3/H | M3 | 2.599 | 95.6011 | 0 | 248.4673
01752 | LANCAMENTO CONC.C/ARM.2,0M3/H,HORIZ/VERT | M3 | 2.464 | 143.6837 | 0 | 354.0366
01764 | LANCAMENTO CONC.S/ARM.2,0M3/H, HORIZ. | M3 | 0.135 | 88.0852 | 0 | 11.8915
01792 | REATERRO VALA/CAVA COMPACT. MACO 30CM | M3 | 36.112 | 41.8107 | 0 | 1509.868
03032 | ESCAVACAO MAN. 1ªCAT., ATE 1,50M | M3 | 42.04 | 67.6936 | 0 | 2845.8389
03050 | BARRA ACO CA-50,DIAM.DE 8 A 12,5MM | KG | 129.81 | 7.4795 | 0 | 970.9139
03053 | CORTE ACO CA-50B DIAM.ENTRE 8MM A 12,5MM | KG | 129.81 | 4.9813 | 0 | 646.6226
20.028.0006-A | CAIXA COLETORA PRISMATICA RETANGULAR,EM CONCRETO ARMADO DE 0 | UN |  | 9050.91
,15M DE ESPESSURA,MEDINDO 1,00X1,30M DE BASE E 2,60M DE ALTU
RA,TAMPA DE CONCRETO ARMADO VAZADA,INCLUSIVE FORNECIMENTO DO
S MATERIAIS E ESCAVACAO MANUAL
30003 | ESCAVACAO MAN. 1ªCAT., ATE 1,50M | M3 | 42.04 | 58.6585 | 0 | 2466.0033
30031 | REATERRO VALA/CAVA COMPACT. MACO 30CM | M3 | 36.112 | 36.2302 | 0 | 1308.345
30246 | CONCRETO FCK 15MPA | M3 | 2.464 | 372.5034 | 0 | 917.8484
30251 | CONCRETO P/CAMADAS PREP. C/180KG DE CIM. | M3 | 0.135 | 308.4376 | 0 | 41.6391
30254 | PREPARO CONCR. BETON. 320L; 2,0M3/H | M3 | 2.599 | 83.6428 | 0 | 217.3876
30260 | LANCAMENTO CONC.C/ARM.2,0M3/H,HORIZ/VERT | M3 | 2.464 | 125.7 | 0 | 309.7248
30270 | LANCAMENTO CONC.S/ARM.2,0M3/H, HORIZ. | M3 | 0.135 | 76.436 | 0 | 10.3189
30282 | FORMAS MADEIRA PARAM. PLANOS, 2 VEZES | M2 | 29.506 | 76.2031 | 0 | 2248.4487
30302 | BARRA ACO CA-50,DIAM.DE 8 A 12,5MM | KG | 129.81 | 7.4795 | 0 | 970.9139
30309 | CORTE ACO CA-50B DIAM.ENTRE 8MM A 12,5MM | KG | 129.81 | 4.3162 | 0 | 560.2859
20.028.0008-0 | CAIXA COLETORA,EM BLOCOS DE CONCRETO,COM DIMENSOES INTERNAS | UN |  | 1565.76
DE 1,30X1,00M E ALTURA DE 1,60M,INCLUSIVE TAMPA DE CONCRETO
ARMADO E ESCAVACAO
00103 | BLOCO DE CONCRETO PRENSADO, PARA ALVENARIA, DE (10X20X40)CM | UN | 100 | 2.47 | 0 | 247
01609 | ARGAMASSA CIM.,AREIA TRACO 1:8,PREPARO MECANICO | M3 | 0.077 | 414.1685 | 0 | 31.891
01635 | CONCRETO FCK 15MPA | M3 | 0.09 | 372.5034 | 0 | 33.5253
01640 | FORMAS MADEIRA PARAM. PLANOS, 2 VEZES | M2 | 1.86 | 83.2528 | 0 | 154.8502
01647 | CONCRETO FCK 10MPA INCL. MAT.,PREP.,LANC | M3 | 0.15 | 590.4296 | 0 | 88.5644
01745 | PREPARO CONCR. BETON. 320L; 2,0M3/H | M3 | 0.09 | 95.6011 | 0 | 8.6041
01968 | MAO-DE-OBRA DE PEDREIRO, INCLUSIVE ENCARGOS SOCIAIS | H | 7.93 | 26.73 | 3 | 218.328
01999 | MAO-DE-OBRA DE SERVENTE DA CONSTRUCAO CIVIL, INCLUSIVE ENCAR | H | 10.33 | 19.33 | 3 | 205.6693
GOS SOCIAIS
03032 | ESCAVACAO MAN. 1ªCAT., ATE 1,50M | M3 | 7.4 | 67.6936 | 0 | 500.9326
03050 | BARRA ACO CA-50,DIAM.DE 8 A 12,5MM | KG | 5.4 | 7.4795 | 0 | 40.3893
03053 | CORTE ACO CA-50B DIAM.ENTRE 8MM A 12,5MM | KG | 5.4 | 4.9813 | 0 | 26.899
03059 | LANCAMENTO CONC.C/ARM. 2,0M3/H, HORIZ. | M3 | 0.09 | 101.298 | 0 | 9.1168
20.028.0008-A | CAIXA COLETORA,EM BLOCOS DE CONCRETO,COM DIMENSOES INTERNAS | UN |  | 1417.63
DE 1,30X1,00M E ALTURA DE 1,60M,INCLUSIVE TAMPA DE CONCRETO
ARMADO E ESCAVACAO
00103 | BLOCO DE CONCRETO PRENSADO, PARA ALVENARIA, DE (10X20X40)CM | UN | 100 | 2.47 | 0 | 247
20115 | MAO-DE-OBRA DE PEDREIRO, INCLUSIVE ENCARGOS SOCIAIS DESONERA | H | 7.93 | 23.16 | 3 | 189.1686
DOS
20132 | MAO-DE-OBRA DE SERVENTE DA CONSTRUCAO CIVIL, INCLUSIVE ENCAR | H | 10.33 | 16.75 | 3 | 178.2183
GOS SOCIAIS DESONERADOS
30003 | ESCAVACAO MAN. 1ªCAT., ATE 1,50M | M3 | 7.4 | 58.6585 | 0 | 434.0729
30167 | ARGAMASSA CIM.,AREIA TRACO 1:8,PREPARO MECANICO | M3 | 0.077 | 398.7571 | 0 | 30.7043
30246 | CONCRETO FCK 15MPA | M3 | 0.09 | 372.5034 | 0 | 33.5253
30254 | PREPARO CONCR. BETON. 320L; 2,0M3/H | M3 | 0.09 | 83.6428 | 0 | 7.5279
30275 | LANCAMENTO CONC.C/ARM. 2,0M3/H, HORIZ. | M3 | 0.09 | 87.9014 | 0 | 7.9111
30276 | CONCRETO FCK 10MPA INCL. MAT.,PREP.,LANC | M3 | 0.15 | 560.4876 | 0 | 84.0731
30282 | FORMAS MADEIRA PARAM. PLANOS, 2 VEZES | M2 | 1.86 | 76.2031 | 0 | 141.7378
30302 | BARRA ACO CA-50,DIAM.DE 8 A 12,5MM | KG | 5.4 | 7.4795 | 0 | 40.3893
30309 | CORTE ACO CA-50B DIAM.ENTRE 8MM A 12,5MM | KG | 5.4 | 4.3162 | 0 | 23.3075
20.028.0010-0 | SAIDA D'AGUA PARA DRENOS TRANSVERSAIS,EM CONCRETO ARMADO,COM | UN |  | 1156.71
0,10M DE ESPESSURA,MEDINDO EXTERNAMENTE 1,15X0,60M DE BASE,
PAREDES LATERAIS DE ALTURA VARIAVEL 1,00 A 0,10M
00368 | PINUS, EM PECAS DE 7,50X7,50CM (3"X3") | M | 2.128 | 7.35 | 0 | 15.6408
00453 | PREGO COM OU SEM CABECA, EM CAIXAS DE 50KG, OU QUANTIDADES E | KG | 0.266 | 15.35 | 0 | 4.0831
QUIVALENTES, Nº12X12 A 18X30
00723 | PINUS EM PECAS DE 7,50X15,00CM,(3"X6") | M | 2.128 | 25.159 | 0 | 53.5384
00798 | PINUS EM PECAS DE 7,50 X 11,25CM, (3"X4.1/2") | M | 3.83 | 15.0917 | 0 | 57.8012
01635 | CONCRETO FCK 15MPA | M3 | 0.282 | 372.5034 | 0 | 105.046
01640 | FORMAS MADEIRA PARAM. PLANOS, 2 VEZES | M2 | 5.46 | 83.2528 | 0 | 454.5603
01745 | PREPARO CONCR. BETON. 320L; 2,0M3/H | M3 | 0.282 | 95.6011 | 0 | 26.9595
01752 | LANCAMENTO CONC.C/ARM.2,0M3/H,HORIZ/VERT | M3 | 0.282 | 143.6837 | 0 | 40.5188
01990 | MAO-DE-OBRA DE CARPINTEIRO DE FORMA DE CONCRETO, INCLUSIVE E | H | 3.7 | 26.73 | 3 | 101.868
NCARGOS SOCIAIS
01999 | MAO-DE-OBRA DE SERVENTE DA CONSTRUCAO CIVIL, INCLUSIVE ENCAR | H | 3.7 | 19.33 | 3 | 73.6666
GOS SOCIAIS
03033 | ESCAVACAO MAN. 1ªCAT., ACIMA 0,50M | M3 | 1.81 | 64.7071 | 0 | 117.1199
03050 | BARRA ACO CA-50,DIAM.DE 8 A 12,5MM | KG | 8.5 | 7.4795 | 0 | 63.5758
03053 | CORTE ACO CA-50B DIAM.ENTRE 8MM A 12,5MM | KG | 8.5 | 4.9813 | 0 | 42.3411
20.028.0010-A | SAIDA D'AGUA PARA DRENOS TRANSVERSAIS,EM CONCRETO ARMADO,COM | UN |  | 1065.06
0,10M DE ESPESSURA,MEDINDO EXTERNAMENTE 1,15X0,60M DE BASE,
PAREDES LATERAIS DE ALTURA VARIAVEL 1,00 A 0,10M
00368 | PINUS, EM PECAS DE 7,50X7,50CM (3"X3") | M | 2.128 | 7.35 | 0 | 15.6408
00453 | PREGO COM OU SEM CABECA, EM CAIXAS DE 50KG, OU QUANTIDADES E | KG | 0.266 | 15.35 | 0 | 4.0831
QUIVALENTES, Nº12X12 A 18X30
20046 | MAO-DE-OBRA DE CARPINTEIRO DE FORMA DE CONCRETO, INCLUSIVE E | H | 3.7 | 23.16 | 3 | 88.2628
NCARGOS SOCIAIS DESONERADOS
20132 | MAO-DE-OBRA DE SERVENTE DA CONSTRUCAO CIVIL, INCLUSIVE ENCAR | H | 3.7 | 16.75 | 3 | 63.8343
GOS SOCIAIS DESONERADOS
30012 | ESCAVACAO MAN. 1ªCAT., ACIMA 0,50M | M3 | 1.81 | 56.0706 | 0 | 101.4878
30246 | CONCRETO FCK 15MPA | M3 | 0.282 | 372.5034 | 0 | 105.046
30254 | PREPARO CONCR. BETON. 320L; 2,0M3/H | M3 | 0.282 | 83.6428 | 0 | 23.5873
30260 | LANCAMENTO CONC.C/ARM.2,0M3/H,HORIZ/VERT | M3 | 0.282 | 125.7 | 0 | 35.4474
30282 | FORMAS MADEIRA PARAM. PLANOS, 2 VEZES | M2 | 5.46 | 76.2031 | 0 | 416.0689
30302 | BARRA ACO CA-50,DIAM.DE 8 A 12,5MM | KG | 8.5 | 7.4795 | 0 | 63.5758
30309 | CORTE ACO CA-50B DIAM.ENTRE 8MM A 12,5MM | KG | 8.5 | 4.3162 | 0 | 36.6877
31067 | PINUS EM PECAS DE 7,50X11,25CM, (3"X4.1/2") | M | 3.83 | 15.0917 | 0 | 57.8012
31068 | PINUS EM PECAS DE 7,50 X 15,00CM (3"X6") | M | 2.128 | 25.159 | 0 | 53.5384
20.028.0014-0 | DISSIPADOR DE ENERGIA TIPO,EM CONCRETO ARMADO,MEDINDO 1,70X1 | UN |  | 1971.36
,15M DE BASE E 0,50M DE ALTURA,INCLUSIVE 10 RESSALTOS DE CON
CRETO DE 0,10X0,20X0,15M,COM FORNECIMENTO DOS MATERIAIS E ES
CAVACAO
01635 | CONCRETO FCK 15MPA | M3 | 1.06 | 372.5034 | 0 | 394.8536
01640 | FORMAS MADEIRA PARAM. PLANOS, 2 VEZES | M2 | 9.02 | 83.2528 | 20 | 901.1283
01745 | PREPARO CONCR. BETON. 320L; 2,0M3/H | M3 | 1.06 | 95.6011 | 0 | 101.3372
01752 | LANCAMENTO CONC.C/ARM.2,0M3/H,HORIZ/VERT | M3 | 1.06 | 143.6837 | 0 | 152.3047
03033 | ESCAVACAO MAN. 1ªCAT., ACIMA 0,50M | M3 | 0.779 | 64.7071 | 0 | 50.4068
03050 | BARRA ACO CA-50,DIAM.DE 8 A 12,5MM | KG | 29.8 | 7.4795 | 0 | 222.8891
03053 | CORTE ACO CA-50B DIAM.ENTRE 8MM A 12,5MM | KG | 29.8 | 4.9813 | 0 | 148.4427
20.028.0014-A | DISSIPADOR DE ENERGIA TIPO,EM CONCRETO ARMADO,MEDINDO 1,70X1 | UN |  | 1836.76
,15M DE BASE E 0,50M DE ALTURA,INCLUSIVE 10 RESSALTOS DE CON
CRETO DE 0,10X0,20X0,15M,COM FORNECIMENTO DOS MATERIAIS E ES
CAVACAO
30012 | ESCAVACAO MAN. 1ªCAT., ACIMA 0,50M | M3 | 0.779 | 56.0706 | 0 | 43.679
30246 | CONCRETO FCK 15MPA | M3 | 1.06 | 372.5034 | 0 | 394.8536
30254 | PREPARO CONCR. BETON. 320L; 2,0M3/H | M3 | 1.06 | 83.6428 | 0 | 88.6614
30260 | LANCAMENTO CONC.C/ARM.2,0M3/H,HORIZ/VERT | M3 | 1.06 | 125.7 | 0 | 133.242
30282 | FORMAS MADEIRA PARAM. PLANOS, 2 VEZES | M2 | 9.02 | 76.2031 | 20 | 824.8224
30302 | BARRA ACO CA-50,DIAM.DE 8 A 12,5MM | KG | 29.8 | 7.4795 | 0 | 222.8891
30309 | CORTE ACO CA-50B DIAM.ENTRE 8MM A 12,5MM | KG | 29.8 | 4.3162 | 0 | 128.6228
20.028.0015-0 | DISSIPADOR DE ENERGIA TIPO,EM CONCRETO ARMADO,MEDINDO 1,90X1 | UN |  | 2107.4
,15M DE BASE E 0,50M DE ALTURA,INCLUSIVE 10 RESSALTOS DE CON
CRETO DE 0,10X0,20X0,15M,COM FORNECIMENTO DOS MATERIAIS E ES
CAVACAO
01635 | CONCRETO FCK 15MPA | M3 | 1.148 | 372.5034 | 0 | 427.6339
01640 | FORMAS MADEIRA PARAM. PLANOS, 2 VEZES | M2 | 9.216 | 83.2528 | 20 | 920.7094
01745 | PREPARO CONCR. BETON. 320L; 2,0M3/H | M3 | 1.148 | 95.6011 | 0 | 109.7501
01752 | LANCAMENTO CONC.C/ARM.2,0M3/H,HORIZ/VERT | M3 | 1.148 | 143.6837 | 0 | 164.9489
03033 | ESCAVACAO MAN. 1ªCAT., ACIMA 0,50M | M3 | 0.861 | 64.7071 | 0 | 55.7128
03050 | BARRA ACO CA-50,DIAM.DE 8 A 12,5MM | KG | 34.4 | 7.4795 | 0 | 257.2948
03053 | CORTE ACO CA-50B DIAM.ENTRE 8MM A 12,5MM | KG | 34.4 | 4.9813 | 0 | 171.3567
20.028.0015-A | DISSIPADOR DE ENERGIA TIPO,EM CONCRETO ARMADO,MEDINDO 1,90X1 | UN |  | 1964.75
,15M DE BASE E 0,50M DE ALTURA,INCLUSIVE 10 RESSALTOS DE CON
CRETO DE 0,10X0,20X0,15M,COM FORNECIMENTO DOS MATERIAIS E ES
CAVACAO
30012 | ESCAVACAO MAN. 1ªCAT., ACIMA 0,50M | M3 | 0.861 | 56.0706 | 0 | 48.2768
30246 | CONCRETO FCK 15MPA | M3 | 1.148 | 372.5034 | 0 | 427.6339
30254 | PREPARO CONCR. BETON. 320L; 2,0M3/H | M3 | 1.148 | 83.6428 | 0 | 96.0219
30260 | LANCAMENTO CONC.C/ARM.2,0M3/H,HORIZ/VERT | M3 | 1.148 | 125.7 | 0 | 144.3036
30282 | FORMAS MADEIRA PARAM. PLANOS, 2 VEZES | M2 | 9.216 | 76.2031 | 20 | 842.7453
30302 | BARRA ACO CA-50,DIAM.DE 8 A 12,5MM | KG | 34.4 | 7.4795 | 0 | 257.2948
30309 | CORTE ACO CA-50B DIAM.ENTRE 8MM A 12,5MM | KG | 34.4 | 4.3162 | 0 | 148.4773
20.028.0016-0 | DISSIPADOR DE ENERGIA TIPO,EM CONCRETO ARMADO,MEDINDO 2,10X1 | UN |  | 2270.05
,15M DE BASE E 0,50M DE ALTURA,INCLUSIVE 10 RESSALTOS DE CON
CRETO DE 0,10X0,20X0,15M,COM FORNECIMENTO DOS MATERIAIS E ES
CAVACAO
01635 | CONCRETO FCK 15MPA | M3 | 1.234 | 372.5034 | 0 | 459.6692
01640 | FORMAS MADEIRA PARAM. PLANOS, 2 VEZES | M2 | 9.94 | 83.2528 | 20 | 993.0394
01745 | PREPARO CONCR. BETON. 320L; 2,0M3/H | M3 | 1.234 | 95.6011 | 0 | 117.9718
01752 | LANCAMENTO CONC.C/ARM.2,0M3/H,HORIZ/VERT | M3 | 1.234 | 143.6837 | 0 | 177.3057
03033 | ESCAVACAO MAN. 1ªCAT., ACIMA 0,50M | M3 | 0.943 | 64.7071 | 0 | 61.0188
03050 | BARRA ACO CA-50,DIAM.DE 8 A 12,5MM | KG | 37 | 7.4795 | 0 | 276.7415
03053 | CORTE ACO CA-50B DIAM.ENTRE 8MM A 12,5MM | KG | 37 | 4.9813 | 0 | 184.3081
20.028.0016-A | DISSIPADOR DE ENERGIA TIPO,EM CONCRETO ARMADO,MEDINDO 2,10X1 | UN |  | 2116.26
,15M DE BASE E 0,50M DE ALTURA,INCLUSIVE 10 RESSALTOS DE CON
CRETO DE 0,10X0,20X0,15M,COM FORNECIMENTO DOS MATERIAIS E ES
CAVACAO
30012 | ESCAVACAO MAN. 1ªCAT., ACIMA 0,50M | M3 | 0.943 | 56.0706 | 0 | 52.8746
30246 | CONCRETO FCK 15MPA | M3 | 1.234 | 372.5034 | 0 | 459.6692
30254 | PREPARO CONCR. BETON. 320L; 2,0M3/H | M3 | 1.234 | 83.6428 | 0 | 103.2152
30260 | LANCAMENTO CONC.C/ARM.2,0M3/H,HORIZ/VERT | M3 | 1.234 | 125.7 | 0 | 155.1138
30282 | FORMAS MADEIRA PARAM. PLANOS, 2 VEZES | M2 | 9.94 | 76.2031 | 20 | 908.9506
30302 | BARRA ACO CA-50,DIAM.DE 8 A 12,5MM | KG | 37 | 7.4795 | 0 | 276.7415
30309 | CORTE ACO CA-50B DIAM.ENTRE 8MM A 12,5MM | KG | 37 | 4.3162 | 0 | 159.6994
20.028.0020-0 | TAMPA PARA CAIXA COLETORA,EM CONCRETO ARMADO,INCLUSIVE TODOS | M2 |  | 202.16
OS MATERIAIS E COLOCACAO (ESPESSURA DE 6CM)
01635 | CONCRETO FCK 15MPA | M3 | 0.06 | 372.5034 | 0 | 22.3502
01640 | FORMAS MADEIRA PARAM. PLANOS, 2 VEZES | M2 | 1.24 | 83.2528 | 0 | 103.2335
01745 | PREPARO CONCR. BETON. 320L; 2,0M3/H | M3 | 0.06 | 95.6011 | 0 | 5.7361
01999 | MAO-DE-OBRA DE SERVENTE DA CONSTRUCAO CIVIL, INCLUSIVE ENCAR | H | 1 | 19.33 | 3 | 19.9099
GOS SOCIAIS
03050 | BARRA ACO CA-50,DIAM.DE 8 A 12,5MM | KG | 3.6 | 7.4795 | 0 | 26.9262
03053 | CORTE ACO CA-50B DIAM.ENTRE 8MM A 12,5MM | KG | 3.6 | 4.9813 | 0 | 17.9327
03059 | LANCAMENTO CONC.C/ARM. 2,0M3/H, HORIZ. | M3 | 0.06 | 101.298 | 0 | 6.0779
20.028.0020-A | TAMPA PARA CAIXA COLETORA,EM CONCRETO ARMADO,INCLUSIVE TODOS | M2 |  | 186.85
OS MATERIAIS E COLOCACAO (ESPESSURA DE 6CM)
20132 | MAO-DE-OBRA DE SERVENTE DA CONSTRUCAO CIVIL, INCLUSIVE ENCAR | H | 1 | 16.75 | 3 | 17.2525
GOS SOCIAIS DESONERADOS
30246 | CONCRETO FCK 15MPA | M3 | 0.06 | 372.5034 | 0 | 22.3502
30254 | PREPARO CONCR. BETON. 320L; 2,0M3/H | M3 | 0.06 | 83.6428 | 0 | 5.0186
30275 | LANCAMENTO CONC.C/ARM. 2,0M3/H, HORIZ. | M3 | 0.06 | 87.9014 | 0 | 5.2741
30282 | FORMAS MADEIRA PARAM. PLANOS, 2 VEZES | M2 | 1.24 | 76.2031 | 0 | 94.4918
30302 | BARRA ACO CA-50,DIAM.DE 8 A 12,5MM | KG | 3.6 | 7.4795 | 0 | 26.9262
30309 | CORTE ACO CA-50B DIAM.ENTRE 8MM A 12,5MM | KG | 3.6 | 4.3162 | 0 | 15.5383
20.029.0001-0 | DISSIPADOR DE ENERGIA EM PEDRA ARGAMASSADA,INCLUSIVE MATERIA | M3 |  | 704.82
IS DE ESCAVACAO,MEDIDO POR VOLUME DE PEDRA ARGAMASSADA
01608 | ARGAMASSA CIM.,AREIA TRACO 1:6,PREPARO MECANICO | M3 | 0.15 | 417.9266 | 0 | 62.689
01968 | MAO-DE-OBRA DE PEDREIRO, INCLUSIVE ENCARGOS SOCIAIS | H | 7.2 | 26.73 | 3 | 198.2297
01999 | MAO-DE-OBRA DE SERVENTE DA CONSTRUCAO CIVIL, INCLUSIVE ENCAR | H | 10.2 | 19.33 | 3 | 203.081
GOS SOCIAIS
03033 | ESCAVACAO MAN. 1ªCAT., ACIMA 0,50M | M3 | 1.1 | 64.7071 | 0 | 71.1778
14580 | PEDRA DE MAO, PARA REGIAO METROPOLITANA DO RIO DE JANEIRO | T | 1.848 | 91.8 | 0 | 169.6464
20.029.0001-A | DISSIPADOR DE ENERGIA EM PEDRA ARGAMASSADA,INCLUSIVE MATERIA | M3 |  | 639.86
IS DE ESCAVACAO,MEDIDO POR VOLUME DE PEDRA ARGAMASSADA
14580 | PEDRA DE MAO, PARA REGIAO METROPOLITANA DO RIO DE JANEIRO | T | 1.848 | 91.8 | 0 | 169.6464
20115 | MAO-DE-OBRA DE PEDREIRO, INCLUSIVE ENCARGOS SOCIAIS DESONERA | H | 7.2 | 23.16 | 3 | 171.7546
DOS
20132 | MAO-DE-OBRA DE SERVENTE DA CONSTRUCAO CIVIL, INCLUSIVE ENCAR | H | 10.2 | 16.75 | 3 | 175.9755
GOS SOCIAIS DESONERADOS
30012 | ESCAVACAO MAN. 1ªCAT., ACIMA 0,50M | M3 | 1.1 | 56.0706 | 0 | 61.6777
30166 | ARGAMASSA CIM.,AREIA TRACO 1:6,PREPARO MECANICO | M3 | 0.15 | 405.4384 | 0 | 60.8158
20.030.0001-0 | DRENO PROFUNDO PARA CORTE EM SOLO,TRAPEZOIDAL,MEDINDO 0,60M | M |  | 285.83
NA BASE MENOR,0,70M NA BASE MAIOR E 1,50M DE ALTURA,DIAMETRO
DO TUBO DE 0,20M,FORNECIMENTO DOS MATERIAIS E EXECUCAO,INCL
USIVE SELO,ENCHIMENTO FILTRANTE,MATERIAL DRENANTE E ESCAVACA
O
00001 | AREIA LAVADA, GROSSA, PARA REGIAO METROPOLITANA DO RIO DE JA | M3 | 0.746 | 118.5 | 15 | 101.6612
NEIRO
00528 | TUBO DE CONCRETO SIMPLES, P/AGUAS PLUVIAIS, PS-1, SEM PINTUR | M | 1 | 76.98 | 0 | 76.98
A, DE 0200MM
01999 | MAO-DE-OBRA DE SERVENTE DA CONSTRUCAO CIVIL, INCLUSIVE ENCAR | H | 0.95 | 19.33 | 18.45 | 21.7516
GOS SOCIAIS
03032 | ESCAVACAO MAN. 1ªCAT., ATE 1,50M | M3 | 0.975 | 67.6936 | 15 | 75.9014
14541 | BRITA 0, PARA REGIAO METROPOLITANA DO RIO DE JANEIRO | T | 0.08378 | 99 | 15 | 9.5384
20.030.0001-A | DRENO PROFUNDO PARA CORTE EM SOLO,TRAPEZOIDAL,MEDINDO 0,60M | M |  | 272.79
NA BASE MENOR,0,70M NA BASE MAIOR E 1,50M DE ALTURA,DIAMETRO
DO TUBO DE 0,20M,FORNECIMENTO DOS MATERIAIS E EXECUCAO,INCL
USIVE SELO,ENCHIMENTO FILTRANTE,MATERIAL DRENANTE E ESCAVACA
O
00001 | AREIA LAVADA, GROSSA, PARA REGIAO METROPOLITANA DO RIO DE JA | M3 | 0.746 | 118.5 | 15 | 101.6612
NEIRO
00528 | TUBO DE CONCRETO SIMPLES, P/AGUAS PLUVIAIS, PS-1, SEM PINTUR | M | 1 | 76.98 | 0 | 76.98
A, DE 0200MM
14541 | BRITA 0, PARA REGIAO METROPOLITANA DO RIO DE JANEIRO | T | 0.08378 | 99 | 15 | 9.5384
20132 | MAO-DE-OBRA DE SERVENTE DA CONSTRUCAO CIVIL, INCLUSIVE ENCAR | H | 0.95 | 16.75 | 18.45 | 18.8484
GOS SOCIAIS DESONERADOS
30003 | ESCAVACAO MAN. 1ªCAT., ATE 1,50M | M3 | 0.975 | 58.6585 | 15 | 65.7708
20.030.0002-0 | DRENO PROFUNDO PARA CORTE EM SOLO,TRAPEZOIDAL,MEDINDO 0,65M | M |  | 314.6
NA BASE MENOR,0,75M NA BASE MAIOR E 1,50M DE ALTURA,DIAMETRO
DO TUBO DE 0,30M,FORNECIMENTO DOS MATERIAIS E EXECUCAO,INCL
USIVE SELO,ENCHIMENTO FILTRANTE,MATERIAL DRENANTE E ESCAVACA
O
00001 | AREIA LAVADA, GROSSA, PARA REGIAO METROPOLITANA DO RIO DE JA | M3 | 0.741 | 118.5 | 15 | 100.9798
NEIRO
00529 | TUBO DE CONCRETO SIMPLES, P/AGUAS PLUVIAIS , PS-1, SEM PINTU | M | 1 | 92.31 | 0 | 92.31
RA, DE 0300MM
01999 | MAO-DE-OBRA DE SERVENTE DA CONSTRUCAO CIVIL, INCLUSIVE ENCAR | H | 1.1 | 19.33 | 18.45 | 25.186
GOS SOCIAIS
03032 | ESCAVACAO MAN. 1ªCAT., ATE 1,50M | M3 | 1.05 | 67.6936 | 15 | 81.74
14541 | BRITA 0, PARA REGIAO METROPOLITANA DO RIO DE JANEIRO | T | 0.12638 | 99 | 15 | 14.3884
20.030.0002-A | DRENO PROFUNDO PARA CORTE EM SOLO,TRAPEZOIDAL,MEDINDO 0,65M | M |  | 300.33
NA BASE MENOR,0,75M NA BASE MAIOR E 1,50M DE ALTURA,DIAMETRO
DO TUBO DE 0,30M,FORNECIMENTO DOS MATERIAIS E EXECUCAO,INCL
USIVE SELO,ENCHIMENTO FILTRANTE,MATERIAL DRENANTE E ESCAVACA
O
00001 | AREIA LAVADA, GROSSA, PARA REGIAO METROPOLITANA DO RIO DE JA | M3 | 0.741 | 118.5 | 15 | 100.9798
NEIRO
00529 | TUBO DE CONCRETO SIMPLES, P/AGUAS PLUVIAIS , PS-1, SEM PINTU | M | 1 | 92.31 | 0 | 92.31
RA, DE 0300MM
14541 | BRITA 0, PARA REGIAO METROPOLITANA DO RIO DE JANEIRO | T | 0.12638 | 99 | 15 | 14.3884
20132 | MAO-DE-OBRA DE SERVENTE DA CONSTRUCAO CIVIL, INCLUSIVE ENCAR | H | 1.1 | 16.75 | 18.45 | 21.8244
GOS SOCIAIS DESONERADOS
30003 | ESCAVACAO MAN. 1ªCAT., ATE 1,50M | M3 | 1.05 | 58.6585 | 15 | 70.8301
20.030.0003-0 | DRENO PROFUNDO PARA CORTE EM SOLO,TRAPEZOIDAL,MEDINDO 0,70M | M |  | 353.81
NA BASE MENOR,0,80M NA BASE MAIOR E 1,50M DE ALTURA,DIAMETRO
DO TUBO DE 0,40M,FORNECIMENTO DOS MATERIAIS E EXECUCAO,INCL
USIVE SELO,ENCHIMENTO FILTRANTE,MATERIAL DRENANTE E ESCAVACA
O
00001 | AREIA LAVADA, GROSSA, PARA REGIAO METROPOLITANA DO RIO DE JA | M3 | 0.716 | 118.5 | 15 | 97.5729
NEIRO
00530 | TUBO DE CONCRETO SIMPLES, P/AGUAS PLUVIAIS, PS-1, SEM PINTUR | M | 1 | 120 | 0 | 120
A, DE 0400MM
01999 | MAO-DE-OBRA DE SERVENTE DA CONSTRUCAO CIVIL, INCLUSIVE ENCAR | H | 1.25 | 19.33 | 18.45 | 28.6205
GOS SOCIAIS
03032 | ESCAVACAO MAN. 1ªCAT., ATE 1,50M | M3 | 1.125 | 67.6936 | 15 | 87.5786
14541 | BRITA 0, PARA REGIAO METROPOLITANA DO RIO DE JANEIRO | T | 0.17608 | 99 | 15 | 20.0467
20.030.0003-A | DRENO PROFUNDO PARA CORTE EM SOLO,TRAPEZOIDAL,MEDINDO 0,70M | M |  | 338.3
NA BASE MENOR,0,80M NA BASE MAIOR E 1,50M DE ALTURA,DIAMETRO
DO TUBO DE 0,40M,FORNECIMENTO DOS MATERIAIS E EXECUCAO,INCL
USIVE SELO,ENCHIMENTO FILTRANTE,MATERIAL DRENANTE E ESCAVACA
O
00001 | AREIA LAVADA, GROSSA, PARA REGIAO METROPOLITANA DO RIO DE JA | M3 | 0.716 | 118.5 | 15 | 97.5729
NEIRO
00530 | TUBO DE CONCRETO SIMPLES, P/AGUAS PLUVIAIS, PS-1, SEM PINTUR | M | 1 | 120 | 0 | 120
A, DE 0400MM
14541 | BRITA 0, PARA REGIAO METROPOLITANA DO RIO DE JANEIRO | T | 0.17608 | 99 | 15 | 20.0467
20132 | MAO-DE-OBRA DE SERVENTE DA CONSTRUCAO CIVIL, INCLUSIVE ENCAR | H | 1.25 | 16.75 | 18.45 | 24.8005
GOS SOCIAIS DESONERADOS
30003 | ESCAVACAO MAN. 1ªCAT., ATE 1,50M | M3 | 1.125 | 58.6585 | 15 | 75.8894
20.031.0001-0 | DRENO PROFUNDO PARA CORTE EM SOLO,TRAPEZOIDAL,MEDINDO 0,60M | M |  | 208.85
NA BASE MENOR,0,70M NA BASE MAIOR E 1,50M DE ALTURA,DIAMETRO
DO TUBO DE 0,20M,FORNECIMENTO DOS MATERIAIS E EXECUCAO,INCL
USIVE SELO,ENCHIMENTO FILTRANTE,MATERIAL DRENANTE E ESCAVACA
O,EXCLUSIVE FORNECIMENTO DO TUBO
00001 | AREIA LAVADA, GROSSA, PARA REGIAO METROPOLITANA DO RIO DE JA | M3 | 0.746 | 118.5 | 15 | 101.6612
NEIRO
01999 | MAO-DE-OBRA DE SERVENTE DA CONSTRUCAO CIVIL, INCLUSIVE ENCAR | H | 0.95 | 19.33 | 18.45 | 21.7516
GOS SOCIAIS
03032 | ESCAVACAO MAN. 1ªCAT., ATE 1,50M | M3 | 0.975 | 67.6936 | 15 | 75.9014
14541 | BRITA 0, PARA REGIAO METROPOLITANA DO RIO DE JANEIRO | T | 0.08378 | 99 | 15 | 9.5384
20.031.0001-A | DRENO PROFUNDO PARA CORTE EM SOLO,TRAPEZOIDAL,MEDINDO 0,60M | M |  | 195.81
NA BASE MENOR,0,70M NA BASE MAIOR E 1,50M DE ALTURA,DIAMETRO
DO TUBO DE 0,20M,FORNECIMENTO DOS MATERIAIS E EXECUCAO,INCL
USIVE SELO,ENCHIMENTO FILTRANTE,MATERIAL DRENANTE E ESCAVACA
O,EXCLUSIVE FORNECIMENTO DO TUBO
00001 | AREIA LAVADA, GROSSA, PARA REGIAO METROPOLITANA DO RIO DE JA | M3 | 0.746 | 118.5 | 15 | 101.6612
NEIRO
14541 | BRITA 0, PARA REGIAO METROPOLITANA DO RIO DE JANEIRO | T | 0.08378 | 99 | 15 | 9.5384
20132 | MAO-DE-OBRA DE SERVENTE DA CONSTRUCAO CIVIL, INCLUSIVE ENCAR | H | 0.95 | 16.75 | 18.45 | 18.8484
GOS SOCIAIS DESONERADOS
30003 | ESCAVACAO MAN. 1ªCAT., ATE 1,50M | M3 | 0.975 | 58.6585 | 15 | 65.7708
20.031.0002-0 | DRENO PROFUNDO PARA CORTE EM SOLO,TRAPEZOIDAL,MEDINDO 0,65M | M |  | 222.29
NA BASE MENOR,0,75M NA BASE MAIOR E 1,50M DE ALTURA,DIAMETRO
DO TUBO DE 0,30M,FORNECIMENTO DOS MATERIAIS E EXECUCAO,INCL
USIVE SELO,ENCHIMENTO FILTRANTE,MATERIAL DRENANTE E ESCAVACA
O,EXCLUSIVE FORNECIMENTO DO TUBO
00001 | AREIA LAVADA, GROSSA, PARA REGIAO METROPOLITANA DO RIO DE JA | M3 | 0.741 | 118.5 | 15 | 100.9798
NEIRO
01999 | MAO-DE-OBRA DE SERVENTE DA CONSTRUCAO CIVIL, INCLUSIVE ENCAR | H | 1.1 | 19.33 | 18.45 | 25.186
GOS SOCIAIS
03032 | ESCAVACAO MAN. 1ªCAT., ATE 1,50M | M3 | 1.05 | 67.6936 | 15 | 81.74
14541 | BRITA 0, PARA REGIAO METROPOLITANA DO RIO DE JANEIRO | T | 0.12638 | 99 | 15 | 14.3884
20.031.0002-A | DRENO PROFUNDO PARA CORTE EM SOLO,TRAPEZOIDAL,MEDINDO 0,65M | M |  | 208.02
NA BASE MENOR,0,75M NA BASE MAIOR E 1,50M DE ALTURA,DIAMETRO
DO TUBO DE 0,30M,FORNECIMENTO DOS MATERIAIS E EXECUCAO,INCL
USIVE SELO,ENCHIMENTO FILTRANTE,MATERIAL DRENANTE E ESCAVACA
O,EXCLUSIVE FORNECIMENTO DO TUBO
00001 | AREIA LAVADA, GROSSA, PARA REGIAO METROPOLITANA DO RIO DE JA | M3 | 0.741 | 118.5 | 15 | 100.9798
NEIRO
14541 | BRITA 0, PARA REGIAO METROPOLITANA DO RIO DE JANEIRO | T | 0.12638 | 99 | 15 | 14.3884
20132 | MAO-DE-OBRA DE SERVENTE DA CONSTRUCAO CIVIL, INCLUSIVE ENCAR | H | 1.1 | 16.75 | 18.45 | 21.8244
GOS SOCIAIS DESONERADOS
30003 | ESCAVACAO MAN. 1ªCAT., ATE 1,50M | M3 | 1.05 | 58.6585 | 15 | 70.8301
20.031.0003-0 | DRENO PROFUNDO PARA CORTE EM SOLO,TRAPEZOIDAL,MEDINDO 0,70M | M |  | 233.81
NA BASE MENOR,0,80M NA BASE MAIOR E 1,50M DE ALTURA,DIAMETRO
DO TUBO DE 0,40M,FORNECIMENTO DOS MATERIAIS E EXECUCAO,INCL
USIVE SELO,ENCHIMENTO FILTRANTE,MATERIAL DRENANTE E ESCAVACA
O,EXCLUSIVE FORNECIMENTO DO TUBO
00001 | AREIA LAVADA, GROSSA, PARA REGIAO METROPOLITANA DO RIO DE JA | M3 | 0.716 | 118.5 | 15 | 97.5729
NEIRO
01999 | MAO-DE-OBRA DE SERVENTE DA CONSTRUCAO CIVIL, INCLUSIVE ENCAR | H | 1.25 | 19.33 | 18.45 | 28.6205
GOS SOCIAIS
03032 | ESCAVACAO MAN. 1ªCAT., ATE 1,50M | M3 | 1.125 | 67.6936 | 15 | 87.5786
14541 | BRITA 0, PARA REGIAO METROPOLITANA DO RIO DE JANEIRO | T | 0.17608 | 99 | 15 | 20.0467
20.031.0003-A | DRENO PROFUNDO PARA CORTE EM SOLO,TRAPEZOIDAL,MEDINDO 0,70M | M |  | 218.3
NA BASE MENOR,0,80M NA BASE MAIOR E 1,50M DE ALTURA,DIAMETRO
DO TUBO DE 0,40M,FORNECIMENTO DOS MATERIAIS E EXECUCAO,INCL
USIVE SELO,ENCHIMENTO FILTRANTE,MATERIAL DRENANTE E ESCAVACA
O,EXCLUSIVE FORNECIMENTO DO TUBO
00001 | AREIA LAVADA, GROSSA, PARA REGIAO METROPOLITANA DO RIO DE JA | M3 | 0.716 | 118.5 | 15 | 97.5729
NEIRO
14541 | BRITA 0, PARA REGIAO METROPOLITANA DO RIO DE JANEIRO | T | 0.17608 | 99 | 15 | 20.0467
20132 | MAO-DE-OBRA DE SERVENTE DA CONSTRUCAO CIVIL, INCLUSIVE ENCAR | H | 1.25 | 16.75 | 18.45 | 24.8005
GOS SOCIAIS DESONERADOS
30003 | ESCAVACAO MAN. 1ªCAT., ATE 1,50M | M3 | 1.125 | 58.6585 | 15 | 75.8894
20.032.0001-0 | DRENO PROFUNDO PARA CORTE EM ROCHA,TRAPEZOIDAL,MEDINDO 0,30M | M |  | 252.52
NA BASE MENOR,0,40M NA BASE MAIOR E 0,20M DE ALTURA,DIAMETR
O DO TUBO DE 0,20M,FORNECIMENTO DOS MATERIAIS E EXECUCAO,INC
LUSIVE SELO,ENCHIMENTO FILTRANTE,MATERIAL DRENANTE E ESCAVAC
AO
00223 | BROCA COM PONTA DE METAL DURO (WIDIA), COM HASTE DE 7/8", SE | UN | 0.021 | 426.8 | 0 | 8.9628
RIE 12, DE (0800X40)MM
00528 | TUBO DE CONCRETO SIMPLES, P/AGUAS PLUVIAIS, PS-1, SEM PINTUR | M | 1 | 76.98 | 0 | 76.98
A, DE 0200MM
01099 | COMPRESSOR AR 170PCM 40CV (CP) | H | 0.336 | 112.1151 | 0 | 37.6707
01100 | COMPRESSOR AR 170PCM 40CV (CF) | H | 0.179 | 24.7108 | 0 | 4.4232
01161 | PERFURATRIZ DE 26KG DE PESO (PARA USO SUBTERRANEO),EXCLUSIVE | H | 0.672 | 4.0564 | 0 | 2.7259
OPERADOR,BROCA E MANGUEIRA (CP)
01162 | PERFURATRIZ DE 26KG DE PESO (PARA USO SUBTERRANEO),EXCLUSIVE | H | 0.39 | 2.7042 | 0 | 1.0546
OPERADOR,BROCA E MANGUEIRA (CI)
01941 | MAO-DE-OBRA DE MARROEIRO, INCLUSIVE ENCARGOS SOCIAIS | H | 1.03 | 26.73 | 3 | 28.3579
01981 | MAO-DE-OBRA DE MOTORISTA DE CAMINHAO E CARRETA, INCLUSIVE EN | H | 0.34 | 26.73 | 3 | 9.3608
CARGOS SOCIAIS
01989 | MAO-DE-OBRA DE CAVOUQUEIRO, INCLUSIVE ENCARGOS SOCIAIS | H | 1.03 | 26.73 | 3 | 28.3579
01999 | MAO-DE-OBRA DE SERVENTE DA CONSTRUCAO CIVIL, INCLUSIVE ENCAR | H | 1.48 | 19.33 | 3 | 29.4667
GOS SOCIAIS
14541 | BRITA 0, PARA REGIAO METROPOLITANA DO RIO DE JANEIRO | T | 0.25418 | 99 | 0 | 25.1638
20.032.0001-A | DRENO PROFUNDO PARA CORTE EM ROCHA,TRAPEZOIDAL,MEDINDO 0,30M | M |  | 239.76
NA BASE MENOR,0,40M NA BASE MAIOR E 0,20M DE ALTURA,DIAMETR
O DO TUBO DE 0,20M,FORNECIMENTO DOS MATERIAIS E EXECUCAO,INC
LUSIVE SELO,ENCHIMENTO FILTRANTE,MATERIAL DRENANTE E ESCAVAC
AO
00223 | BROCA COM PONTA DE METAL DURO (WIDIA), COM HASTE DE 7/8", SE | UN | 0.021 | 426.8 | 0 | 8.9628
RIE 12, DE (0800X40)MM
00528 | TUBO DE CONCRETO SIMPLES, P/AGUAS PLUVIAIS, PS-1, SEM PINTUR | M | 1 | 76.98 | 0 | 76.98
A, DE 0200MM
14541 | BRITA 0, PARA REGIAO METROPOLITANA DO RIO DE JANEIRO | T | 0.25418 | 99 | 0 | 25.1638
20047 | MAO-DE-OBRA DE CAVOUQUEIRO, INCLUSIVE ENCARGOS SOCIAIS DESON | H | 1.03 | 23.16 | 3 | 24.5704
ERADOS
20093 | MAO-DE-OBRA DE MARROEIRO, INCLUSIVE ENCARGOS SOCIAIS DESONER | H | 1.03 | 23.16 | 3 | 24.5704
ADOS
20105 | MAO-DE-OBRA DE MOTORISTA DE CAMINHAO E CARRETA, INCLUSIVE EN | H | 0.34 | 23.16 | 3 | 8.1106
CARGOS SOCIAIS DESONERADOS
20132 | MAO-DE-OBRA DE SERVENTE DA CONSTRUCAO CIVIL, INCLUSIVE ENCAR | H | 1.48 | 16.75 | 3 | 25.5337
GOS SOCIAIS DESONERADOS
30610 | PERFURATRIZ DE 26KG DE PESO (PARA USO SUBTERRANEO),EXCLUSIVE | H | 0.672 | 4.0564 | 0 | 2.7259
OPERADOR,BROCA E MANGUEIRA (CP)
30611 | PERFURATRIZ DE 26KG DE PESO (PARA USO SUBTERRANEO),EXCLUSIVE | H | 0.39 | 2.7042 | 0 | 1.0546
OPERADOR,BROCA E MANGUEIRA (CI)
30807 | COMPRESSOR AR 170PCM 40CV (CP) | H | 0.336 | 112.1151 | 0 | 37.6707
30808 | COMPRESSOR AR 170PCM 40CV (CF) | H | 0.179 | 24.7108 | 0 | 4.4232
20.032.0002-0 | DRENO PROFUNDO PARA CORTE EM ROCHA,TRAPEZOIDAL,MEDINDO 0,40M | M |  | 313.28
NA BASE MENOR,0,50M NA BASE MAIOR E 0,30M DE ALTURA,DIAMETR
O DO TUBO DE 0,30M,FORNECIMENTO DOS MATERIAIS E EXECUCAO,INC
LUSIVE SELO,ENCHIMENTO FILTRANTE,MATERIAL DRENANTE E ESCAVAC
AO
00223 | BROCA COM PONTA DE METAL DURO (WIDIA), COM HASTE DE 7/8", SE | UN | 0.027 | 426.8 | 0 | 11.5236
RIE 12, DE (0800X40)MM
00529 | TUBO DE CONCRETO SIMPLES, P/AGUAS PLUVIAIS , PS-1, SEM PINTU | M | 1 | 92.31 | 0 | 92.31
RA, DE 0300MM
01099 | COMPRESSOR AR 170PCM 40CV (CP) | H | 0.432 | 112.1151 | 0 | 48.4337
01100 | COMPRESSOR AR 170PCM 40CV (CF) | H | 0.23 | 24.7108 | 0 | 5.6835
01161 | PERFURATRIZ DE 26KG DE PESO (PARA USO SUBTERRANEO),EXCLUSIVE | H | 0.864 | 4.0564 | 0 | 3.5047
OPERADOR,BROCA E MANGUEIRA (CP)
01162 | PERFURATRIZ DE 26KG DE PESO (PARA USO SUBTERRANEO),EXCLUSIVE | H | 0.5 | 2.7042 | 0 | 1.3521
OPERADOR,BROCA E MANGUEIRA (CI)
01941 | MAO-DE-OBRA DE MARROEIRO, INCLUSIVE ENCARGOS SOCIAIS | H | 1.33 | 26.73 | 3 | 36.6174
01981 | MAO-DE-OBRA DE MOTORISTA DE CAMINHAO E CARRETA, INCLUSIVE EN | H | 0.43 | 26.73 | 3 | 11.8387
CARGOS SOCIAIS
01989 | MAO-DE-OBRA DE CAVOUQUEIRO, INCLUSIVE ENCARGOS SOCIAIS | H | 1.33 | 26.73 | 3 | 36.6174
01999 | MAO-DE-OBRA DE SERVENTE DA CONSTRUCAO CIVIL, INCLUSIVE ENCAR | H | 1.88 | 19.33 | 3 | 37.4306
GOS SOCIAIS
14541 | BRITA 0, PARA REGIAO METROPOLITANA DO RIO DE JANEIRO | T | 0.28258 | 99 | 0 | 27.9754
20.032.0002-A | DRENO PROFUNDO PARA CORTE EM ROCHA,TRAPEZOIDAL,MEDINDO 0,40M | M |  | 296.92
NA BASE MENOR,0,50M NA BASE MAIOR E 0,30M DE ALTURA,DIAMETR
O DO TUBO DE 0,30M,FORNECIMENTO DOS MATERIAIS E EXECUCAO,INC
LUSIVE SELO,ENCHIMENTO FILTRANTE,MATERIAL DRENANTE E ESCAVAC
AO
00223 | BROCA COM PONTA DE METAL DURO (WIDIA), COM HASTE DE 7/8", SE | UN | 0.027 | 426.8 | 0 | 11.5236
RIE 12, DE (0800X40)MM
00529 | TUBO DE CONCRETO SIMPLES, P/AGUAS PLUVIAIS , PS-1, SEM PINTU | M | 1 | 92.31 | 0 | 92.31
RA, DE 0300MM
14541 | BRITA 0, PARA REGIAO METROPOLITANA DO RIO DE JANEIRO | T | 0.28258 | 99 | 0 | 27.9754
20047 | MAO-DE-OBRA DE CAVOUQUEIRO, INCLUSIVE ENCARGOS SOCIAIS DESON | H | 1.33 | 23.16 | 3 | 31.7269
ERADOS
20093 | MAO-DE-OBRA DE MARROEIRO, INCLUSIVE ENCARGOS SOCIAIS DESONER | H | 1.33 | 23.16 | 3 | 31.7269
ADOS
20105 | MAO-DE-OBRA DE MOTORISTA DE CAMINHAO E CARRETA, INCLUSIVE EN | H | 0.43 | 23.16 | 3 | 10.2576
CARGOS SOCIAIS DESONERADOS
20132 | MAO-DE-OBRA DE SERVENTE DA CONSTRUCAO CIVIL, INCLUSIVE ENCAR | H | 1.88 | 16.75 | 3 | 32.4347
GOS SOCIAIS DESONERADOS
30610 | PERFURATRIZ DE 26KG DE PESO (PARA USO SUBTERRANEO),EXCLUSIVE | H | 0.864 | 4.0564 | 0 | 3.5047
OPERADOR,BROCA E MANGUEIRA (CP)
30611 | PERFURATRIZ DE 26KG DE PESO (PARA USO SUBTERRANEO),EXCLUSIVE | H | 0.5 | 2.7042 | 0 | 1.3521
OPERADOR,BROCA E MANGUEIRA (CI)
30807 | COMPRESSOR AR 170PCM 40CV (CP) | H | 0.432 | 112.1151 | 0 | 48.4337
30808 | COMPRESSOR AR 170PCM 40CV (CF) | H | 0.23 | 24.7108 | 0 | 5.6835
20.032.0003-0 | DRENO PROFUNDO PARA CORTE EM ROCHA,TRAPEZOIDAL,MEDINDO 0,50M | M |  | 381.54
NA BASE MENOR,0,60M NA BASE MAIOR E 0,40M DE ALTURA,DIAMETR
O DO TUBO DE 0,40M,FORNECIMENTO DOS MATERIAIS E EXECUCAO,INC
LUSIVE SELO,ENCHIMENTO FILTRANTE,MATERIAL DRENANTE E ESCAVAC
AO
00223 | BROCA COM PONTA DE METAL DURO (WIDIA), COM HASTE DE 7/8", SE | UN | 0.033 | 426.8 | 0 | 14.0844
RIE 12, DE (0800X40)MM
00530 | TUBO DE CONCRETO SIMPLES, P/AGUAS PLUVIAIS, PS-1, SEM PINTUR | M | 1 | 120 | 0 | 120
A, DE 0400MM
01099 | COMPRESSOR AR 170PCM 40CV (CP) | H | 0.53 | 112.1151 | 0 | 59.421
01100 | COMPRESSOR AR 170PCM 40CV (CF) | H | 0.28 | 24.7108 | 0 | 6.919
01161 | PERFURATRIZ DE 26KG DE PESO (PARA USO SUBTERRANEO),EXCLUSIVE | H | 1.06 | 4.0564 | 0 | 4.2998
OPERADOR,BROCA E MANGUEIRA (CP)
01162 | PERFURATRIZ DE 26KG DE PESO (PARA USO SUBTERRANEO),EXCLUSIVE | H | 0.61 | 2.7042 | 0 | 1.6496
OPERADOR,BROCA E MANGUEIRA (CI)
01941 | MAO-DE-OBRA DE MARROEIRO, INCLUSIVE ENCARGOS SOCIAIS | H | 1.6 | 26.73 | 3 | 44.051
01981 | MAO-DE-OBRA DE MOTORISTA DE CAMINHAO E CARRETA, INCLUSIVE EN | H | 0.53 | 26.73 | 3 | 14.5919
CARGOS SOCIAIS
01989 | MAO-DE-OBRA DE CAVOUQUEIRO, INCLUSIVE ENCARGOS SOCIAIS | H | 1.6 | 26.73 | 3 | 44.051
01999 | MAO-DE-OBRA DE SERVENTE DA CONSTRUCAO CIVIL, INCLUSIVE ENCAR | H | 2.2 | 19.33 | 3 | 43.8018
GOS SOCIAIS
14541 | BRITA 0, PARA REGIAO METROPOLITANA DO RIO DE JANEIRO | T | 0.28968 | 99 | 0 | 28.6783
20.032.0003-A | DRENO PROFUNDO PARA CORTE EM ROCHA,TRAPEZOIDAL,MEDINDO 0,50M | M |  | 361.98
NA BASE MENOR,0,60M NA BASE MAIOR E 0,40M DE ALTURA,DIAMETR
O DO TUBO DE 0,40M,FORNECIMENTO DOS MATERIAIS E EXECUCAO,INC
LUSIVE SELO,ENCHIMENTO FILTRANTE,MATERIAL DRENANTE E ESCAVAC
AO
00223 | BROCA COM PONTA DE METAL DURO (WIDIA), COM HASTE DE 7/8", SE | UN | 0.033 | 426.8 | 0 | 14.0844
RIE 12, DE (0800X40)MM
00530 | TUBO DE CONCRETO SIMPLES, P/AGUAS PLUVIAIS, PS-1, SEM PINTUR | M | 1 | 120 | 0 | 120
A, DE 0400MM
14541 | BRITA 0, PARA REGIAO METROPOLITANA DO RIO DE JANEIRO | T | 0.28968 | 99 | 0 | 28.6783
20047 | MAO-DE-OBRA DE CAVOUQUEIRO, INCLUSIVE ENCARGOS SOCIAIS DESON | H | 1.6 | 23.16 | 3 | 38.1677
ERADOS
20093 | MAO-DE-OBRA DE MARROEIRO, INCLUSIVE ENCARGOS SOCIAIS DESONER | H | 1.6 | 23.16 | 3 | 38.1677
ADOS
20105 | MAO-DE-OBRA DE MOTORISTA DE CAMINHAO E CARRETA, INCLUSIVE EN | H | 0.53 | 23.16 | 3 | 12.643
CARGOS SOCIAIS DESONERADOS
20132 | MAO-DE-OBRA DE SERVENTE DA CONSTRUCAO CIVIL, INCLUSIVE ENCAR | H | 2.2 | 16.75 | 3 | 37.9555
GOS SOCIAIS DESONERADOS
30610 | PERFURATRIZ DE 26KG DE PESO (PARA USO SUBTERRANEO),EXCLUSIVE | H | 1.06 | 4.0564 | 0 | 4.2998
OPERADOR,BROCA E MANGUEIRA (CP)
30611 | PERFURATRIZ DE 26KG DE PESO (PARA USO SUBTERRANEO),EXCLUSIVE | H | 0.61 | 2.7042 | 0 | 1.6496
OPERADOR,BROCA E MANGUEIRA (CI)
30807 | COMPRESSOR AR 170PCM 40CV (CP) | H | 0.53 | 112.1151 | 0 | 59.421
30808 | COMPRESSOR AR 170PCM 40CV (CF) | H | 0.28 | 24.7108 | 0 | 6.919
20.033.0001-0 | DRENO PROFUNDO PARA CORTE EM ROCHA,TRAPEZOIDAL,MEDINDO 0,30M | M |  | 175.54
NA BASE MENOR,0,40M NA BASE MAIOR E 0,20M DE ALTURA,FORNECI
MENTO DOS MATERIAIS E EXECUCAO,INCLUSIVE SELO,ENCHIMENTO FIL
TRANTE,MATERIAL DRENANTE E ESCAVACAO,EXCLUSIVE FORNECIMENTO
DO TUBO
00223 | BROCA COM PONTA DE METAL DURO (WIDIA), COM HASTE DE 7/8", SE | UN | 0.021 | 426.8 | 0 | 8.9628
RIE 12, DE (0800X40)MM
01099 | COMPRESSOR AR 170PCM 40CV (CP) | H | 0.336 | 112.1151 | 0 | 37.6707
01100 | COMPRESSOR AR 170PCM 40CV (CF) | H | 0.179 | 24.7108 | 0 | 4.4232
01161 | PERFURATRIZ DE 26KG DE PESO (PARA USO SUBTERRANEO),EXCLUSIVE | H | 0.672 | 4.0564 | 0 | 2.7259
OPERADOR,BROCA E MANGUEIRA (CP)
01162 | PERFURATRIZ DE 26KG DE PESO (PARA USO SUBTERRANEO),EXCLUSIVE | H | 0.39 | 2.7042 | 0 | 1.0546
OPERADOR,BROCA E MANGUEIRA (CI)
01941 | MAO-DE-OBRA DE MARROEIRO, INCLUSIVE ENCARGOS SOCIAIS | H | 1.03 | 26.73 | 3 | 28.3579
01981 | MAO-DE-OBRA DE MOTORISTA DE CAMINHAO E CARRETA, INCLUSIVE EN | H | 0.34 | 26.73 | 3 | 9.3608
CARGOS SOCIAIS
01989 | MAO-DE-OBRA DE CAVOUQUEIRO, INCLUSIVE ENCARGOS SOCIAIS | H | 1.03 | 26.73 | 3 | 28.3579
01999 | MAO-DE-OBRA DE SERVENTE DA CONSTRUCAO CIVIL, INCLUSIVE ENCAR | H | 1.48 | 19.33 | 3 | 29.4667
GOS SOCIAIS
14541 | BRITA 0, PARA REGIAO METROPOLITANA DO RIO DE JANEIRO | T | 0.25418 | 99 | 0 | 25.1638
20.033.0001-A | DRENO PROFUNDO PARA CORTE EM ROCHA,TRAPEZOIDAL,MEDINDO 0,30M | M |  | 162.78
NA BASE MENOR,0,40M NA BASE MAIOR E 0,20M DE ALTURA,FORNECI
MENTO DOS MATERIAIS E EXECUCAO,INCLUSIVE SELO,ENCHIMENTO FIL
TRANTE,MATERIAL DRENANTE E ESCAVACAO,EXCLUSIVE FORNECIMENTO
DO TUBO
00223 | BROCA COM PONTA DE METAL DURO (WIDIA), COM HASTE DE 7/8", SE | UN | 0.021 | 426.8 | 0 | 8.9628
RIE 12, DE (0800X40)MM
14541 | BRITA 0, PARA REGIAO METROPOLITANA DO RIO DE JANEIRO | T | 0.25418 | 99 | 0 | 25.1638
20047 | MAO-DE-OBRA DE CAVOUQUEIRO, INCLUSIVE ENCARGOS SOCIAIS DESON | H | 1.03 | 23.16 | 3 | 24.5704
ERADOS
20093 | MAO-DE-OBRA DE MARROEIRO, INCLUSIVE ENCARGOS SOCIAIS DESONER | H | 1.03 | 23.16 | 3 | 24.5704
ADOS
20105 | MAO-DE-OBRA DE MOTORISTA DE CAMINHAO E CARRETA, INCLUSIVE EN | H | 0.34 | 23.16 | 3 | 8.1106
CARGOS SOCIAIS DESONERADOS
20132 | MAO-DE-OBRA DE SERVENTE DA CONSTRUCAO CIVIL, INCLUSIVE ENCAR | H | 1.48 | 16.75 | 3 | 25.5337
GOS SOCIAIS DESONERADOS
30610 | PERFURATRIZ DE 26KG DE PESO (PARA USO SUBTERRANEO),EXCLUSIVE | H | 0.672 | 4.0564 | 0 | 2.7259
OPERADOR,BROCA E MANGUEIRA (CP)
30611 | PERFURATRIZ DE 26KG DE PESO (PARA USO SUBTERRANEO),EXCLUSIVE | H | 0.39 | 2.7042 | 0 | 1.0546
OPERADOR,BROCA E MANGUEIRA (CI)
30807 | COMPRESSOR AR 170PCM 40CV (CP) | H | 0.336 | 112.1151 | 0 | 37.6707
30808 | COMPRESSOR AR 170PCM 40CV (CF) | H | 0.179 | 24.7108 | 0 | 4.4232
20.033.0002-0 | DRENO PROFUNDO PARA CORTE EM ROCHA,TRAPEZOIDAL,MEDINDO 0,40M | M |  | 220.97
NA BASE MENOR,0,50M NA BASE MAIOR E 1,50M DE ALTURA,FORNECI
MENTO DOS MATERIAIS E EXECUCAO,INCLUSIVE SELO,ENCHIMENTO FIL
TRANTE,MATERIAL DRENANTE E ESCAVACAO,EXCLUSIVE FORNECIMENTO
DO TUBO
00223 | BROCA COM PONTA DE METAL DURO (WIDIA), COM HASTE DE 7/8", SE | UN | 0.027 | 426.8 | 0 | 11.5236
RIE 12, DE (0800X40)MM
01099 | COMPRESSOR AR 170PCM 40CV (CP) | H | 0.432 | 112.1151 | 0 | 48.4337
01100 | COMPRESSOR AR 170PCM 40CV (CF) | H | 0.23 | 24.7108 | 0 | 5.6835
01161 | PERFURATRIZ DE 26KG DE PESO (PARA USO SUBTERRANEO),EXCLUSIVE | H | 0.864 | 4.0564 | 0 | 3.5047
OPERADOR,BROCA E MANGUEIRA (CP)
01162 | PERFURATRIZ DE 26KG DE PESO (PARA USO SUBTERRANEO),EXCLUSIVE | H | 0.5 | 2.7042 | 0 | 1.3521
OPERADOR,BROCA E MANGUEIRA (CI)
01941 | MAO-DE-OBRA DE MARROEIRO, INCLUSIVE ENCARGOS SOCIAIS | H | 1.33 | 26.73 | 3 | 36.6174
01981 | MAO-DE-OBRA DE MOTORISTA DE CAMINHAO E CARRETA, INCLUSIVE EN | H | 0.43 | 26.73 | 3 | 11.8387
CARGOS SOCIAIS
01989 | MAO-DE-OBRA DE CAVOUQUEIRO, INCLUSIVE ENCARGOS SOCIAIS | H | 1.33 | 26.73 | 3 | 36.6174
01999 | MAO-DE-OBRA DE SERVENTE DA CONSTRUCAO CIVIL, INCLUSIVE ENCAR | H | 1.88 | 19.33 | 3 | 37.4306
GOS SOCIAIS
14541 | BRITA 0, PARA REGIAO METROPOLITANA DO RIO DE JANEIRO | T | 0.28258 | 99 | 0 | 27.9754
20.033.0002-A | DRENO PROFUNDO PARA CORTE EM ROCHA,TRAPEZOIDAL,MEDINDO 0,40M | M |  | 204.61
NA BASE MENOR,0,50M NA BASE MAIOR E 1,50M DE ALTURA,FORNECI
MENTO DOS MATERIAIS E EXECUCAO,INCLUSIVE SELO,ENCHIMENTO FIL
TRANTE,MATERIAL DRENANTE E ESCAVACAO,EXCLUSIVE FORNECIMENTO
DO TUBO
00223 | BROCA COM PONTA DE METAL DURO (WIDIA), COM HASTE DE 7/8", SE | UN | 0.027 | 426.8 | 0 | 11.5236
RIE 12, DE (0800X40)MM
14541 | BRITA 0, PARA REGIAO METROPOLITANA DO RIO DE JANEIRO | T | 0.28258 | 99 | 0 | 27.9754
20047 | MAO-DE-OBRA DE CAVOUQUEIRO, INCLUSIVE ENCARGOS SOCIAIS DESON | H | 1.33 | 23.16 | 3 | 31.7269
ERADOS
20093 | MAO-DE-OBRA DE MARROEIRO, INCLUSIVE ENCARGOS SOCIAIS DESONER | H | 1.33 | 23.16 | 3 | 31.7269
ADOS
20105 | MAO-DE-OBRA DE MOTORISTA DE CAMINHAO E CARRETA, INCLUSIVE EN | H | 0.43 | 23.16 | 3 | 10.2576
CARGOS SOCIAIS DESONERADOS
20132 | MAO-DE-OBRA DE SERVENTE DA CONSTRUCAO CIVIL, INCLUSIVE ENCAR | H | 1.88 | 16.75 | 3 | 32.4347
GOS SOCIAIS DESONERADOS
30610 | PERFURATRIZ DE 26KG DE PESO (PARA USO SUBTERRANEO),EXCLUSIVE | H | 0.864 | 4.0564 | 0 | 3.5047
OPERADOR,BROCA E MANGUEIRA (CP)
30611 | PERFURATRIZ DE 26KG DE PESO (PARA USO SUBTERRANEO),EXCLUSIVE | H | 0.5 | 2.7042 | 0 | 1.3521
OPERADOR,BROCA E MANGUEIRA (CI)
30807 | COMPRESSOR AR 170PCM 40CV (CP) | H | 0.432 | 112.1151 | 0 | 48.4337
30808 | COMPRESSOR AR 170PCM 40CV (CF) | H | 0.23 | 24.7108 | 0 | 5.6835
20.033.0003-0 | DRENO PROFUNDO PARA CORTE EM ROCHA,TRAPEZOIDAL,MEDINDO 0,50M | M |  | 261.54
NA BASE MENOR,0,60M NA BASE MAIOR E 1,50M DE ALTURA,FORNECI
MENTO DOS MATERIAIS E EXECUCAO,INCLUSIVE SELO,ENCHIMENTO FIL
TRANTE,MATERIAL DRENANTE E ESCAVACAO,EXCLUSIVE FORNECIMENTO
DO TUBO
00223 | BROCA COM PONTA DE METAL DURO (WIDIA), COM HASTE DE 7/8", SE | UN | 0.033 | 426.8 | 0 | 14.0844
RIE 12, DE (0800X40)MM
01099 | COMPRESSOR AR 170PCM 40CV (CP) | H | 0.53 | 112.1151 | 0 | 59.421
01100 | COMPRESSOR AR 170PCM 40CV (CF) | H | 0.28 | 24.7108 | 0 | 6.919
01161 | PERFURATRIZ DE 26KG DE PESO (PARA USO SUBTERRANEO),EXCLUSIVE | H | 1.06 | 4.0564 | 0 | 4.2998
OPERADOR,BROCA E MANGUEIRA (CP)
01162 | PERFURATRIZ DE 26KG DE PESO (PARA USO SUBTERRANEO),EXCLUSIVE | H | 0.61 | 2.7042 | 0 | 1.6496
OPERADOR,BROCA E MANGUEIRA (CI)
01941 | MAO-DE-OBRA DE MARROEIRO, INCLUSIVE ENCARGOS SOCIAIS | H | 1.6 | 26.73 | 3 | 44.051
01981 | MAO-DE-OBRA DE MOTORISTA DE CAMINHAO E CARRETA, INCLUSIVE EN | H | 0.53 | 26.73 | 3 | 14.5919
CARGOS SOCIAIS
01989 | MAO-DE-OBRA DE CAVOUQUEIRO, INCLUSIVE ENCARGOS SOCIAIS | H | 1.6 | 26.73 | 3 | 44.051
01999 | MAO-DE-OBRA DE SERVENTE DA CONSTRUCAO CIVIL, INCLUSIVE ENCAR | H | 2.2 | 19.33 | 3 | 43.8018
GOS SOCIAIS
14541 | BRITA 0, PARA REGIAO METROPOLITANA DO RIO DE JANEIRO | T | 0.28968 | 99 | 0 | 28.6783
20.033.0003-A | DRENO PROFUNDO PARA CORTE EM ROCHA,TRAPEZOIDAL,MEDINDO 0,50M | M |  | 241.98
NA BASE MENOR,0,60M NA BASE MAIOR E 1,50M DE ALTURA,FORNECI
MENTO DOS MATERIAIS E EXECUCAO,INCLUSIVE SELO,ENCHIMENTO FIL
TRANTE,MATERIAL DRENANTE E ESCAVACAO,EXCLUSIVE FORNECIMENTO
DO TUBO
00223 | BROCA COM PONTA DE METAL DURO (WIDIA), COM HASTE DE 7/8", SE | UN | 0.033 | 426.8 | 0 | 14.0844
RIE 12, DE (0800X40)MM
14541 | BRITA 0, PARA REGIAO METROPOLITANA DO RIO DE JANEIRO | T | 0.28968 | 99 | 0 | 28.6783
20047 | MAO-DE-OBRA DE CAVOUQUEIRO, INCLUSIVE ENCARGOS SOCIAIS DESON | H | 1.6 | 23.16 | 3 | 38.1677
ERADOS
20093 | MAO-DE-OBRA DE MARROEIRO, INCLUSIVE ENCARGOS SOCIAIS DESONER | H | 1.6 | 23.16 | 3 | 38.1677
ADOS
20105 | MAO-DE-OBRA DE MOTORISTA DE CAMINHAO E CARRETA, INCLUSIVE EN | H | 0.53 | 23.16 | 3 | 12.643
CARGOS SOCIAIS DESONERADOS
20132 | MAO-DE-OBRA DE SERVENTE DA CONSTRUCAO CIVIL, INCLUSIVE ENCAR | H | 2.2 | 16.75 | 3 | 37.9555
GOS SOCIAIS DESONERADOS
30610 | PERFURATRIZ DE 26KG DE PESO (PARA USO SUBTERRANEO),EXCLUSIVE | H | 1.06 | 4.0564 | 0 | 4.2998
OPERADOR,BROCA E MANGUEIRA (CP)
30611 | PERFURATRIZ DE 26KG DE PESO (PARA USO SUBTERRANEO),EXCLUSIVE | H | 0.61 | 2.7042 | 0 | 1.6496
OPERADOR,BROCA E MANGUEIRA (CI)
30807 | COMPRESSOR AR 170PCM 40CV (CP) | H | 0.53 | 112.1151 | 0 | 59.421
30808 | COMPRESSOR AR 170PCM 40CV (CF) | H | 0.28 | 24.7108 | 0 | 6.919
20.034.0001-0 | DRENO PROFUNDO PARA CORTE EM SOLO,TRAPEZOIDAL,MEDINDO 0,60M | M |  | 326.37
NA BASE MENOR,0,70M NA BASE MAIOR E 1,50M DE ALTURA,COM UTIL
IZACAO DE MANTA GEOTEXTIL EM DRENO SUBTERRANEO,FORNECIMENTO
DOS MATERIAIS E EXECUCAO,INCLUSIVE SELO,ENCHIMENTO FILTRANTE
,MATERIAL DRENANTE E ESCAVACAO
00001 | AREIA LAVADA, GROSSA, PARA REGIAO METROPOLITANA DO RIO DE JA | M3 | 0.746 | 118.5 | 15 | 101.6612
NEIRO
00528 | TUBO DE CONCRETO SIMPLES, P/AGUAS PLUVIAIS, PS-1, SEM PINTUR | M | 1 | 76.98 | 0 | 76.98
A, DE 0200MM
01999 | MAO-DE-OBRA DE SERVENTE DA CONSTRUCAO CIVIL, INCLUSIVE ENCAR | H | 1.07 | 19.33 | 18.45 | 24.4991
GOS SOCIAIS
03032 | ESCAVACAO MAN. 1ªCAT., ATE 1,50M | M3 | 0.975 | 67.6936 | 15 | 75.9014
13663 | MANTA GEOTEXTIL NAO TECIDO POLIESTER LARG.2,30M, RESIST.TRAC | M2 | 3.375 | 11.2 | 0 | 37.8
AO FAIXA LARGA RUPTURA DE 21KN/M E AO PUNCION. 700N
14541 | BRITA 0, PARA REGIAO METROPOLITANA DO RIO DE JANEIRO | T | 0.08378 | 99 | 15 | 9.5384
20.034.0001-A | DRENO PROFUNDO PARA CORTE EM SOLO,TRAPEZOIDAL,MEDINDO 0,60M | M |  | 312.97
NA BASE MENOR,0,70M NA BASE MAIOR E 1,50M DE ALTURA,COM UTIL
IZACAO DE MANTA GEOTEXTIL EM DRENO SUBTERRANEO,FORNECIMENTO
DOS MATERIAIS E EXECUCAO,INCLUSIVE SELO,ENCHIMENTO FILTRANTE
,MATERIAL DRENANTE E ESCAVACAO
00001 | AREIA LAVADA, GROSSA, PARA REGIAO METROPOLITANA DO RIO DE JA | M3 | 0.746 | 118.5 | 15 | 101.6612
NEIRO
00528 | TUBO DE CONCRETO SIMPLES, P/AGUAS PLUVIAIS, PS-1, SEM PINTUR | M | 1 | 76.98 | 0 | 76.98
A, DE 0200MM
13663 | MANTA GEOTEXTIL NAO TECIDO POLIESTER LARG.2,30M, RESIST.TRAC | M2 | 3.375 | 11.2 | 0 | 37.8
AO FAIXA LARGA RUPTURA DE 21KN/M E AO PUNCION. 700N
14541 | BRITA 0, PARA REGIAO METROPOLITANA DO RIO DE JANEIRO | T | 0.08378 | 99 | 15 | 9.5384
20132 | MAO-DE-OBRA DE SERVENTE DA CONSTRUCAO CIVIL, INCLUSIVE ENCAR | H | 1.07 | 16.75 | 18.45 | 21.2292
GOS SOCIAIS DESONERADOS
30003 | ESCAVACAO MAN. 1ªCAT., ATE 1,50M | M3 | 0.975 | 58.6585 | 15 | 65.7708
20.034.0002-0 | DRENO PROFUNDO PARA CORTE EM SOLO,TRAPEZOIDAL,MEDINDO 0,65M | M |  | 358.1
NA BASE MENOR,0,75M NA BASE MAIOR E 1,50M DE ALTURA,COM UTIL
IZACAO DE MANTA GEOTEXTIL EM DRENO SUBTERRANEO,FORNECIMENTO
DOS MATERIAIS E EXECUCAO,INCLUSIVE SELO,ENCHIMENTO FILTRANTE
,MATERIAL DRENANTE E ESCAVACAO
00001 | AREIA LAVADA, GROSSA, PARA REGIAO METROPOLITANA DO RIO DE JA | M3 | 0.741 | 118.5 | 15 | 100.9798
NEIRO
00529 | TUBO DE CONCRETO SIMPLES, P/AGUAS PLUVIAIS , PS-1, SEM PINTU | M | 1 | 92.31 | 0 | 92.31
RA, DE 0300MM
01999 | MAO-DE-OBRA DE SERVENTE DA CONSTRUCAO CIVIL, INCLUSIVE ENCAR | H | 1.3 | 19.33 | 18.45 | 29.7653
GOS SOCIAIS
03032 | ESCAVACAO MAN. 1ªCAT., ATE 1,50M | M3 | 1.05 | 67.6936 | 15 | 81.74
13663 | MANTA GEOTEXTIL NAO TECIDO POLIESTER LARG.2,30M, RESIST.TRAC | M2 | 3.475 | 11.2 | 0 | 38.92
AO FAIXA LARGA RUPTURA DE 21KN/M E AO PUNCION. 700N
14541 | BRITA 0, PARA REGIAO METROPOLITANA DO RIO DE JANEIRO | T | 0.12638 | 99 | 15 | 14.3884
20.034.0002-A | DRENO PROFUNDO PARA CORTE EM SOLO,TRAPEZOIDAL,MEDINDO 0,65M | M |  | 343.22
NA BASE MENOR,0,75M NA BASE MAIOR E 1,50M DE ALTURA,COM UTIL
IZACAO DE MANTA GEOTEXTIL EM DRENO SUBTERRANEO,FORNECIMENTO
DOS MATERIAIS E EXECUCAO,INCLUSIVE SELO,ENCHIMENTO FILTRANTE
,MATERIAL DRENANTE E ESCAVACAO
00001 | AREIA LAVADA, GROSSA, PARA REGIAO METROPOLITANA DO RIO DE JA | M3 | 0.741 | 118.5 | 15 | 100.9798
NEIRO
00529 | TUBO DE CONCRETO SIMPLES, P/AGUAS PLUVIAIS , PS-1, SEM PINTU | M | 1 | 92.31 | 0 | 92.31
RA, DE 0300MM
13663 | MANTA GEOTEXTIL NAO TECIDO POLIESTER LARG.2,30M, RESIST.TRAC | M2 | 3.475 | 11.2 | 0 | 38.92
AO FAIXA LARGA RUPTURA DE 21KN/M E AO PUNCION. 700N
14541 | BRITA 0, PARA REGIAO METROPOLITANA DO RIO DE JANEIRO | T | 0.12638 | 99 | 15 | 14.3884
20132 | MAO-DE-OBRA DE SERVENTE DA CONSTRUCAO CIVIL, INCLUSIVE ENCAR | H | 1.3 | 16.75 | 18.45 | 25.7925
GOS SOCIAIS DESONERADOS
30003 | ESCAVACAO MAN. 1ªCAT., ATE 1,50M | M3 | 1.05 | 58.6585 | 15 | 70.8301
20.034.0003-0 | DRENO PROFUNDO PARA CORTE EM SOLO,TRAPEZOIDAL,MEDINDO 0,70M | M |  | 401.26
NA BASE MENOR,0,80M NA BASE MAIOR E 1,50M DE ALTURA,COM UTIL
IZACAO DE MANTA GEOTEXTIL EM DRENO SUBTERRANEO,FORNECIMENTO
DOS MATERIAIS E EXECUCAO,INCLUSIVE SELO,ENCHIMENTO FILTRANTE
,MATERIAL DRENANTE E ESCAVACAO
00001 | AREIA LAVADA, GROSSA, PARA REGIAO METROPOLITANA DO RIO DE JA | M3 | 0.716 | 118.5 | 15 | 97.5729
NEIRO
00530 | TUBO DE CONCRETO SIMPLES, P/AGUAS PLUVIAIS, PS-1, SEM PINTUR | M | 1 | 120 | 0 | 120
A, DE 0400MM
01999 | MAO-DE-OBRA DE SERVENTE DA CONSTRUCAO CIVIL, INCLUSIVE ENCAR | H | 1.5 | 19.33 | 18.45 | 34.3446
GOS SOCIAIS
03032 | ESCAVACAO MAN. 1ªCAT., ATE 1,50M | M3 | 1.125 | 67.6936 | 15 | 87.5786
13663 | MANTA GEOTEXTIL NAO TECIDO POLIESTER LARG.2,30M, RESIST.TRAC | M2 | 3.725 | 11.2 | 0 | 41.72
AO FAIXA LARGA RUPTURA DE 21KN/M E AO PUNCION. 700N
14541 | BRITA 0, PARA REGIAO METROPOLITANA DO RIO DE JANEIRO | T | 0.17608 | 99 | 15 | 20.0467
20.034.0003-A | DRENO PROFUNDO PARA CORTE EM SOLO,TRAPEZOIDAL,MEDINDO 0,70M | M |  | 384.98
NA BASE MENOR,0,80M NA BASE MAIOR E 1,50M DE ALTURA,COM UTIL
IZACAO DE MANTA GEOTEXTIL EM DRENO SUBTERRANEO,FORNECIMENTO
DOS MATERIAIS E EXECUCAO,INCLUSIVE SELO,ENCHIMENTO FILTRANTE
,MATERIAL DRENANTE E ESCAVACAO
00001 | AREIA LAVADA, GROSSA, PARA REGIAO METROPOLITANA DO RIO DE JA | M3 | 0.716 | 118.5 | 15 | 97.5729
NEIRO
00530 | TUBO DE CONCRETO SIMPLES, P/AGUAS PLUVIAIS, PS-1, SEM PINTUR | M | 1 | 120 | 0 | 120
A, DE 0400MM
13663 | MANTA GEOTEXTIL NAO TECIDO POLIESTER LARG.2,30M, RESIST.TRAC | M2 | 3.725 | 11.2 | 0 | 41.72
AO FAIXA LARGA RUPTURA DE 21KN/M E AO PUNCION. 700N
14541 | BRITA 0, PARA REGIAO METROPOLITANA DO RIO DE JANEIRO | T | 0.17608 | 99 | 15 | 20.0467
20132 | MAO-DE-OBRA DE SERVENTE DA CONSTRUCAO CIVIL, INCLUSIVE ENCAR | H | 1.5 | 16.75 | 18.45 | 29.7606
GOS SOCIAIS DESONERADOS
30003 | ESCAVACAO MAN. 1ªCAT., ATE 1,50M | M3 | 1.125 | 58.6585 | 15 | 75.8894
20.035.0001-0 | DRENO PROFUNDO PARA CORTE EM SOLO,TRAPEZOIDAL,MEDINDO 0,60M | M |  | 249.39
NA BASE MENOR,0,70M NA BASE MAIOR E 1,50M DE ALTURA,EXCLUSIV
E FORNECIMENTO DO TUBO,COM UTILIZACAO DE MANTA GEOTEXTIL EM
DRENO SUBTERRANEO,FORNECIMENTO DOS MATERIAIS E ESCAVACAO,INC
LUSIVE SELO,ENCHIMENTO FILTRANTE,MATERIAL DRENANTE E ESCAVAC
AO
00001 | AREIA LAVADA, GROSSA, PARA REGIAO METROPOLITANA DO RIO DE JA | M3 | 0.746 | 118.5 | 15 | 101.6612
NEIRO
01999 | MAO-DE-OBRA DE SERVENTE DA CONSTRUCAO CIVIL, INCLUSIVE ENCAR | H | 1.07 | 19.33 | 18.45 | 24.4991
GOS SOCIAIS
03032 | ESCAVACAO MAN. 1ªCAT., ATE 1,50M | M3 | 0.975 | 67.6936 | 15 | 75.9014
13663 | MANTA GEOTEXTIL NAO TECIDO POLIESTER LARG.2,30M, RESIST.TRAC | M2 | 3.375 | 11.2 | 0 | 37.8
AO FAIXA LARGA RUPTURA DE 21KN/M E AO PUNCION. 700N
14541 | BRITA 0, PARA REGIAO METROPOLITANA DO RIO DE JANEIRO | T | 0.08378 | 99 | 15 | 9.5384
20.035.0001-A | DRENO PROFUNDO PARA CORTE EM SOLO,TRAPEZOIDAL,MEDINDO 0,60M | M |  | 235.99
NA BASE MENOR,0,70M NA BASE MAIOR E 1,50M DE ALTURA,EXCLUSIV
E FORNECIMENTO DO TUBO,COM UTILIZACAO DE MANTA GEOTEXTIL EM
DRENO SUBTERRANEO,FORNECIMENTO DOS MATERIAIS E ESCAVACAO,INC
LUSIVE SELO,ENCHIMENTO FILTRANTE,MATERIAL DRENANTE E ESCAVAC
AO
00001 | AREIA LAVADA, GROSSA, PARA REGIAO METROPOLITANA DO RIO DE JA | M3 | 0.746 | 118.5 | 15 | 101.6612
NEIRO
13663 | MANTA GEOTEXTIL NAO TECIDO POLIESTER LARG.2,30M, RESIST.TRAC | M2 | 3.375 | 11.2 | 0 | 37.8
AO FAIXA LARGA RUPTURA DE 21KN/M E AO PUNCION. 700N
14541 | BRITA 0, PARA REGIAO METROPOLITANA DO RIO DE JANEIRO | T | 0.08378 | 99 | 15 | 9.5384
20132 | MAO-DE-OBRA DE SERVENTE DA CONSTRUCAO CIVIL, INCLUSIVE ENCAR | H | 1.07 | 16.75 | 18.45 | 21.2292
GOS SOCIAIS DESONERADOS
30003 | ESCAVACAO MAN. 1ªCAT., ATE 1,50M | M3 | 0.975 | 58.6585 | 15 | 65.7708
20.035.0002-0 | DRENO PROFUNDO PARA CORTE EM SOLO,TRAPEZOIDAL,MEDINDO 0,65M | M |  | 265.79
NA BASE MENOR,0,75M NA BASE MAIOR E 1,50M DE ALTURA,EXCLUSIV
E FORNECIMENTO DO TUBO,COM UTILIZACAO DE MANTA GEOTEXTIL EM
DRENO SUBTERRANEO,FORNECIMENTO DOS MATERIAIS,E EXECUCAO,INCL
USIVE SELO,ENCHIMENTO FILTRANTE,MATERIAL DRENANTE E ESCAVACA
O
00001 | AREIA LAVADA, GROSSA, PARA REGIAO METROPOLITANA DO RIO DE JA | M3 | 0.741 | 118.5 | 15 | 100.9798
NEIRO
01999 | MAO-DE-OBRA DE SERVENTE DA CONSTRUCAO CIVIL, INCLUSIVE ENCAR | H | 1.3 | 19.33 | 18.45 | 29.7653
GOS SOCIAIS
03032 | ESCAVACAO MAN. 1ªCAT., ATE 1,50M | M3 | 1.05 | 67.6936 | 15 | 81.74
13663 | MANTA GEOTEXTIL NAO TECIDO POLIESTER LARG.2,30M, RESIST.TRAC | M2 | 3.475 | 11.2 | 0 | 38.92
AO FAIXA LARGA RUPTURA DE 21KN/M E AO PUNCION. 700N
14541 | BRITA 0, PARA REGIAO METROPOLITANA DO RIO DE JANEIRO | T | 0.12638 | 99 | 15 | 14.3884
20.035.0002-A | DRENO PROFUNDO PARA CORTE EM SOLO,TRAPEZOIDAL,MEDINDO 0,65M | M |  | 250.91
NA BASE MENOR,0,75M NA BASE MAIOR E 1,50M DE ALTURA,EXCLUSIV
E FORNECIMENTO DO TUBO,COM UTILIZACAO DE MANTA GEOTEXTIL EM
DRENO SUBTERRANEO,FORNECIMENTO DOS MATERIAIS,E EXECUCAO,INCL
USIVE SELO,ENCHIMENTO FILTRANTE,MATERIAL DRENANTE E ESCAVACA
O
00001 | AREIA LAVADA, GROSSA, PARA REGIAO METROPOLITANA DO RIO DE JA | M3 | 0.741 | 118.5 | 15 | 100.9798
NEIRO
13663 | MANTA GEOTEXTIL NAO TECIDO POLIESTER LARG.2,30M, RESIST.TRAC | M2 | 3.475 | 11.2 | 0 | 38.92
AO FAIXA LARGA RUPTURA DE 21KN/M E AO PUNCION. 700N
14541 | BRITA 0, PARA REGIAO METROPOLITANA DO RIO DE JANEIRO | T | 0.12638 | 99 | 15 | 14.3884
20132 | MAO-DE-OBRA DE SERVENTE DA CONSTRUCAO CIVIL, INCLUSIVE ENCAR | H | 1.3 | 16.75 | 18.45 | 25.7925
GOS SOCIAIS DESONERADOS
30003 | ESCAVACAO MAN. 1ªCAT., ATE 1,50M | M3 | 1.05 | 58.6585 | 15 | 70.8301
20.035.0003-0 | DRENO PROFUNDO PARA CORTE EM SOLO,TRAPEZOIDAL,MEDINDO 0,70M | M |  | 281.26
NA BASE MENOR,0,80M NA BASE MAIOR E 1,50M DE ALTURA,EXCLUSIV
E FORNECIMENTO DO TUBO,COM UTILIZACAO DE MANTA GEOTEXTIL EM
DRENO SUBTERRANEO,FORNECIMENTO DOS MATERIAIS E EXECUCAO,INCL
USIVE SELO,ENCHIMENTO FILTRANTE,MATERIAL DRENANTE E ESCAVACA
O
00001 | AREIA LAVADA, GROSSA, PARA REGIAO METROPOLITANA DO RIO DE JA | M3 | 0.716 | 118.5 | 15 | 97.5729
NEIRO
01999 | MAO-DE-OBRA DE SERVENTE DA CONSTRUCAO CIVIL, INCLUSIVE ENCAR | H | 1.5 | 19.33 | 18.45 | 34.3446
GOS SOCIAIS
03032 | ESCAVACAO MAN. 1ªCAT., ATE 1,50M | M3 | 1.125 | 67.6936 | 15 | 87.5786
13663 | MANTA GEOTEXTIL NAO TECIDO POLIESTER LARG.2,30M, RESIST.TRAC | M2 | 3.725 | 11.2 | 0 | 41.72
AO FAIXA LARGA RUPTURA DE 21KN/M E AO PUNCION. 700N
14541 | BRITA 0, PARA REGIAO METROPOLITANA DO RIO DE JANEIRO | T | 0.17608 | 99 | 15 | 20.0467
20.035.0003-A | DRENO PROFUNDO PARA CORTE EM SOLO,TRAPEZOIDAL,MEDINDO 0,70M | M |  | 264.98
NA BASE MENOR,0,80M NA BASE MAIOR E 1,50M DE ALTURA,EXCLUSIV
E FORNECIMENTO DO TUBO,COM UTILIZACAO DE MANTA GEOTEXTIL EM
DRENO SUBTERRANEO,FORNECIMENTO DOS MATERIAIS E EXECUCAO,INCL
USIVE SELO,ENCHIMENTO FILTRANTE,MATERIAL DRENANTE E ESCAVACA
O
00001 | AREIA LAVADA, GROSSA, PARA REGIAO METROPOLITANA DO RIO DE JA | M3 | 0.716 | 118.5 | 15 | 97.5729
NEIRO
13663 | MANTA GEOTEXTIL NAO TECIDO POLIESTER LARG.2,30M, RESIST.TRAC | M2 | 3.725 | 11.2 | 0 | 41.72
AO FAIXA LARGA RUPTURA DE 21KN/M E AO PUNCION. 700N
14541 | BRITA 0, PARA REGIAO METROPOLITANA DO RIO DE JANEIRO | T | 0.17608 | 99 | 15 | 20.0467
20132 | MAO-DE-OBRA DE SERVENTE DA CONSTRUCAO CIVIL, INCLUSIVE ENCAR | H | 1.5 | 16.75 | 18.45 | 29.7606
GOS SOCIAIS DESONERADOS
30003 | ESCAVACAO MAN. 1ªCAT., ATE 1,50M | M3 | 1.125 | 58.6585 | 15 | 75.8894
20.036.0001-0 | DRENO PROFUNDO PARA CORTE EM ROCHA,TRAPEZOIDAL,MEDINDO 0,30M | M |  | 273.31
NA BASE MENOR,0,40M NA BASE MAIOR E 0,20M DE ALTURA,COM UTI
LIZACAO DE MANTA GEOTEXTIL EM DRENO SUBTERRANEO,FORNECIMENTO
DOS MATERIAIS E EXECUCAO,INCLUSIVE SELO,ENCHIMENTO FILTRANTE
,MATERIAL DRENANTE E ESCAVACAO
00223 | BROCA COM PONTA DE METAL DURO (WIDIA), COM HASTE DE 7/8", SE | UN | 0.021 | 426.8 | 0 | 8.9628
RIE 12, DE (0800X40)MM
00528 | TUBO DE CONCRETO SIMPLES, P/AGUAS PLUVIAIS, PS-1, SEM PINTUR | M | 1 | 76.98 | 0 | 76.98
A, DE 0200MM
01099 | COMPRESSOR AR 170PCM 40CV (CP) | H | 0.336 | 112.1151 | 0 | 37.6707
01100 | COMPRESSOR AR 170PCM 40CV (CF) | H | 0.179 | 24.7108 | 0 | 4.4232
01161 | PERFURATRIZ DE 26KG DE PESO (PARA USO SUBTERRANEO),EXCLUSIVE | H | 0.672 | 4.0564 | 0 | 2.7259
OPERADOR,BROCA E MANGUEIRA (CP)
01162 | PERFURATRIZ DE 26KG DE PESO (PARA USO SUBTERRANEO),EXCLUSIVE | H | 0.39 | 2.7042 | 0 | 1.0546
OPERADOR,BROCA E MANGUEIRA (CI)
01941 | MAO-DE-OBRA DE MARROEIRO, INCLUSIVE ENCARGOS SOCIAIS | H | 1.03 | 26.73 | 3 | 28.3579
01981 | MAO-DE-OBRA DE MOTORISTA DE CAMINHAO E CARRETA, INCLUSIVE EN | H | 0.34 | 26.73 | 3 | 9.3608
CARGOS SOCIAIS
01989 | MAO-DE-OBRA DE CAVOUQUEIRO, INCLUSIVE ENCARGOS SOCIAIS | H | 1.03 | 26.73 | 3 | 28.3579
01999 | MAO-DE-OBRA DE SERVENTE DA CONSTRUCAO CIVIL, INCLUSIVE ENCAR | H | 1.54 | 19.33 | 3 | 30.6612
GOS SOCIAIS
13663 | MANTA GEOTEXTIL NAO TECIDO POLIESTER LARG.2,30M, RESIST.TRAC | M2 | 1.75 | 11.2 | 0 | 19.6
AO FAIXA LARGA RUPTURA DE 21KN/M E AO PUNCION. 700N
14541 | BRITA 0, PARA REGIAO METROPOLITANA DO RIO DE JANEIRO | T | 0.25418 | 99 | 0 | 25.1638
20.036.0001-A | DRENO PROFUNDO PARA CORTE EM ROCHA,TRAPEZOIDAL,MEDINDO 0,30M | M |  | 260.4
NA BASE MENOR,0,40M NA BASE MAIOR E 0,20M DE ALTURA,COM UTI
LIZACAO DE MANTA GEOTEXTIL EM DRENO SUBTERRANEO,FORNECIMENTO
DOS MATERIAIS E EXECUCAO,INCLUSIVE SELO,ENCHIMENTO FILTRANTE
,MATERIAL DRENANTE E ESCAVACAO
00223 | BROCA COM PONTA DE METAL DURO (WIDIA), COM HASTE DE 7/8", SE | UN | 0.021 | 426.8 | 0 | 8.9628
RIE 12, DE (0800X40)MM
00528 | TUBO DE CONCRETO SIMPLES, P/AGUAS PLUVIAIS, PS-1, SEM PINTUR | M | 1 | 76.98 | 0 | 76.98
A, DE 0200MM
13663 | MANTA GEOTEXTIL NAO TECIDO POLIESTER LARG.2,30M, RESIST.TRAC | M2 | 1.75 | 11.2 | 0 | 19.6
AO FAIXA LARGA RUPTURA DE 21KN/M E AO PUNCION. 700N
14541 | BRITA 0, PARA REGIAO METROPOLITANA DO RIO DE JANEIRO | T | 0.25418 | 99 | 0 | 25.1638
20047 | MAO-DE-OBRA DE CAVOUQUEIRO, INCLUSIVE ENCARGOS SOCIAIS DESON | H | 1.03 | 23.16 | 3 | 24.5704
ERADOS
20093 | MAO-DE-OBRA DE MARROEIRO, INCLUSIVE ENCARGOS SOCIAIS DESONER | H | 1.03 | 23.16 | 3 | 24.5704
ADOS
20105 | MAO-DE-OBRA DE MOTORISTA DE CAMINHAO E CARRETA, INCLUSIVE EN | H | 0.34 | 23.16 | 3 | 8.1106
CARGOS SOCIAIS DESONERADOS
20132 | MAO-DE-OBRA DE SERVENTE DA CONSTRUCAO CIVIL, INCLUSIVE ENCAR | H | 1.54 | 16.75 | 3 | 26.5689
GOS SOCIAIS DESONERADOS
30610 | PERFURATRIZ DE 26KG DE PESO (PARA USO SUBTERRANEO),EXCLUSIVE | H | 0.672 | 4.0564 | 0 | 2.7259
OPERADOR,BROCA E MANGUEIRA (CP)
30611 | PERFURATRIZ DE 26KG DE PESO (PARA USO SUBTERRANEO),EXCLUSIVE | H | 0.39 | 2.7042 | 0 | 1.0546
OPERADOR,BROCA E MANGUEIRA (CI)
30807 | COMPRESSOR AR 170PCM 40CV (CP) | H | 0.336 | 112.1151 | 0 | 37.6707
30808 | COMPRESSOR AR 170PCM 40CV (CF) | H | 0.179 | 24.7108 | 0 | 4.4232
20.036.0002-0 | DRENO PROFUNDO PARA CORTE EM ROCHA,TRAPEZOIDAL,MEDINDO 0,40M | M |  | 336.83
NA BASE MENOR,0,50M NA BASE MAIOR E 0,30M DE ALTURA,COM UTI
LIZACAO DE MANTA GEOTEXTIL EM DRENO SUBTERRANEO,FORNECIMENTO
DOS MATERIAIS E EXECUCAO,INCLUSIVE SELO,ENCHIMENTO FILTRANTE
,MATERIAL DRENANTE E ESCAVACAO
00223 | BROCA COM PONTA DE METAL DURO (WIDIA), COM HASTE DE 7/8", SE | UN | 0.027 | 426.8 | 0 | 11.5236
RIE 12, DE (0800X40)MM
00529 | TUBO DE CONCRETO SIMPLES, P/AGUAS PLUVIAIS , PS-1, SEM PINTU | M | 1 | 92.31 | 0 | 92.31
RA, DE 0300MM
01099 | COMPRESSOR AR 170PCM 40CV (CP) | H | 0.432 | 112.1151 | 0 | 48.4337
01100 | COMPRESSOR AR 170PCM 40CV (CF) | H | 0.23 | 24.7108 | 0 | 5.6835
01161 | PERFURATRIZ DE 26KG DE PESO (PARA USO SUBTERRANEO),EXCLUSIVE | H | 0.864 | 4.0564 | 0 | 3.5047
OPERADOR,BROCA E MANGUEIRA (CP)
01162 | PERFURATRIZ DE 26KG DE PESO (PARA USO SUBTERRANEO),EXCLUSIVE | H | 0.5 | 2.7042 | 0 | 1.3521
OPERADOR,BROCA E MANGUEIRA (CI)
01941 | MAO-DE-OBRA DE MARROEIRO, INCLUSIVE ENCARGOS SOCIAIS | H | 1.33 | 26.73 | 3 | 36.6174
01981 | MAO-DE-OBRA DE MOTORISTA DE CAMINHAO E CARRETA, INCLUSIVE EN | H | 0.43 | 26.73 | 3 | 11.8387
CARGOS SOCIAIS
01989 | MAO-DE-OBRA DE CAVOUQUEIRO, INCLUSIVE ENCARGOS SOCIAIS | H | 1.33 | 26.73 | 3 | 36.6174
01999 | MAO-DE-OBRA DE SERVENTE DA CONSTRUCAO CIVIL, INCLUSIVE ENCAR | H | 1.98 | 19.33 | 3 | 39.4216
GOS SOCIAIS
13663 | MANTA GEOTEXTIL NAO TECIDO POLIESTER LARG.2,30M, RESIST.TRAC | M2 | 1.925 | 11.2 | 0 | 21.56
AO FAIXA LARGA RUPTURA DE 21KN/M E AO PUNCION. 700N
14541 | BRITA 0, PARA REGIAO METROPOLITANA DO RIO DE JANEIRO | T | 0.28258 | 99 | 0 | 27.9754
20.036.0002-A | DRENO PROFUNDO PARA CORTE EM ROCHA,TRAPEZOIDAL,MEDINDO 0,40M | M |  | 320.21
NA BASE MENOR,0,50M NA BASE MAIOR E 0,30M DE ALTURA,COM UTI
LIZACAO DE MANTA GEOTEXTIL EM DRENO SUBTERRANEO,FORNECIMENTO
DOS MATERIAIS E EXECUCAO,INCLUSIVE SELO,ENCHIMENTO FILTRANTE
,MATERIAL DRENANTE E ESCAVACAO
00223 | BROCA COM PONTA DE METAL DURO (WIDIA), COM HASTE DE 7/8", SE | UN | 0.027 | 426.8 | 0 | 11.5236
RIE 12, DE (0800X40)MM
00529 | TUBO DE CONCRETO SIMPLES, P/AGUAS PLUVIAIS , PS-1, SEM PINTU | M | 1 | 92.31 | 0 | 92.31
RA, DE 0300MM
13663 | MANTA GEOTEXTIL NAO TECIDO POLIESTER LARG.2,30M, RESIST.TRAC | M2 | 1.925 | 11.2 | 0 | 21.56
AO FAIXA LARGA RUPTURA DE 21KN/M E AO PUNCION. 700N
14541 | BRITA 0, PARA REGIAO METROPOLITANA DO RIO DE JANEIRO | T | 0.28258 | 99 | 0 | 27.9754
20047 | MAO-DE-OBRA DE CAVOUQUEIRO, INCLUSIVE ENCARGOS SOCIAIS DESON | H | 1.33 | 23.16 | 3 | 31.7269
ERADOS
20093 | MAO-DE-OBRA DE MARROEIRO, INCLUSIVE ENCARGOS SOCIAIS DESONER | H | 1.33 | 23.16 | 3 | 31.7269
ADOS
20105 | MAO-DE-OBRA DE MOTORISTA DE CAMINHAO E CARRETA, INCLUSIVE EN | H | 0.43 | 23.16 | 3 | 10.2576
CARGOS SOCIAIS DESONERADOS
20132 | MAO-DE-OBRA DE SERVENTE DA CONSTRUCAO CIVIL, INCLUSIVE ENCAR | H | 1.98 | 16.75 | 3 | 34.16
GOS SOCIAIS DESONERADOS
30610 | PERFURATRIZ DE 26KG DE PESO (PARA USO SUBTERRANEO),EXCLUSIVE | H | 0.864 | 4.0564 | 0 | 3.5047
OPERADOR,BROCA E MANGUEIRA (CP)
30611 | PERFURATRIZ DE 26KG DE PESO (PARA USO SUBTERRANEO),EXCLUSIVE | H | 0.5 | 2.7042 | 0 | 1.3521
OPERADOR,BROCA E MANGUEIRA (CI)
30807 | COMPRESSOR AR 170PCM 40CV (CP) | H | 0.432 | 112.1151 | 0 | 48.4337
30808 | COMPRESSOR AR 170PCM 40CV (CF) | H | 0.23 | 24.7108 | 0 | 5.6835
20.036.0003-0 | DRENO PROFUNDO PARA CORTE EM ROCHA,TRAPEZOIDAL,MEDINDO 0,50M | M |  | 407.77
NA BASE MENOR,0,60M NA BASE MAIOR E 0,40M DE ALTURA,COM UTI
LIZACAO DE MANTA GEOTEXTIL EM DRENO SUBTERRANEO,FORNECIMENTO
DOS MATERIAIS E EXECUCAO,INCLUSIVE SELO,ENCHIMENTO FILTRANTE
,MATERIAL DRENANTE E ESCAVACAO
00223 | BROCA COM PONTA DE METAL DURO (WIDIA), COM HASTE DE 7/8", SE | UN | 0.033 | 426.8 | 0 | 14.0844
RIE 12, DE (0800X40)MM
00530 | TUBO DE CONCRETO SIMPLES, P/AGUAS PLUVIAIS, PS-1, SEM PINTUR | M | 1 | 120 | 0 | 120
A, DE 0400MM
01099 | COMPRESSOR AR 170PCM 40CV (CP) | H | 0.53 | 112.1151 | 0 | 59.421
01100 | COMPRESSOR AR 170PCM 40CV (CF) | H | 0.28 | 24.7108 | 0 | 6.919
01161 | PERFURATRIZ DE 26KG DE PESO (PARA USO SUBTERRANEO),EXCLUSIVE | H | 1.06 | 4.0564 | 0 | 4.2998
OPERADOR,BROCA E MANGUEIRA (CP)
01162 | PERFURATRIZ DE 26KG DE PESO (PARA USO SUBTERRANEO),EXCLUSIVE | H | 0.61 | 2.7042 | 0 | 1.6496
OPERADOR,BROCA E MANGUEIRA (CI)
01941 | MAO-DE-OBRA DE MARROEIRO, INCLUSIVE ENCARGOS SOCIAIS | H | 1.6 | 26.73 | 3 | 44.051
01981 | MAO-DE-OBRA DE MOTORISTA DE CAMINHAO E CARRETA, INCLUSIVE EN | H | 0.53 | 26.73 | 3 | 14.5919
CARGOS SOCIAIS
01989 | MAO-DE-OBRA DE CAVOUQUEIRO, INCLUSIVE ENCARGOS SOCIAIS | H | 1.6 | 26.73 | 3 | 44.051
01999 | MAO-DE-OBRA DE SERVENTE DA CONSTRUCAO CIVIL, INCLUSIVE ENCAR | H | 2.35 | 19.33 | 3 | 46.7883
GOS SOCIAIS
13663 | MANTA GEOTEXTIL NAO TECIDO POLIESTER LARG.2,30M, RESIST.TRAC | M2 | 2.075 | 11.2 | 0 | 23.24
AO FAIXA LARGA RUPTURA DE 21KN/M E AO PUNCION. 700N
14541 | BRITA 0, PARA REGIAO METROPOLITANA DO RIO DE JANEIRO | T | 0.28968 | 99 | 0 | 28.6783
20.036.0003-A | DRENO PROFUNDO PARA CORTE EM ROCHA,TRAPEZOIDAL,MEDINDO 0,50M | M |  | 387.81
NA BASE MENOR,0,60M NA BASE MAIOR E 0,40M DE ALTURA,COM UTI
LIZACAO DE MANTA GEOTEXTIL EM DRENO SUBTERRANEO,FORNECIMENTO
DOS MATERIAIS E EXECUCAO,INCLUSIVE SELO,ENCHIMENTO FILTRANTE
,MATERIAL DRENANTE E ESCAVACAO
00223 | BROCA COM PONTA DE METAL DURO (WIDIA), COM HASTE DE 7/8", SE | UN | 0.033 | 426.8 | 0 | 14.0844
RIE 12, DE (0800X40)MM
00530 | TUBO DE CONCRETO SIMPLES, P/AGUAS PLUVIAIS, PS-1, SEM PINTUR | M | 1 | 120 | 0 | 120
A, DE 0400MM
13663 | MANTA GEOTEXTIL NAO TECIDO POLIESTER LARG.2,30M, RESIST.TRAC | M2 | 2.075 | 11.2 | 0 | 23.24
AO FAIXA LARGA RUPTURA DE 21KN/M E AO PUNCION. 700N
14541 | BRITA 0, PARA REGIAO METROPOLITANA DO RIO DE JANEIRO | T | 0.28968 | 99 | 0 | 28.6783
20047 | MAO-DE-OBRA DE CAVOUQUEIRO, INCLUSIVE ENCARGOS SOCIAIS DESON | H | 1.6 | 23.16 | 3 | 38.1677
ERADOS
20093 | MAO-DE-OBRA DE MARROEIRO, INCLUSIVE ENCARGOS SOCIAIS DESONER | H | 1.6 | 23.16 | 3 | 38.1677
ADOS
20105 | MAO-DE-OBRA DE MOTORISTA DE CAMINHAO E CARRETA, INCLUSIVE EN | H | 0.53 | 23.16 | 3 | 12.643
CARGOS SOCIAIS DESONERADOS
20132 | MAO-DE-OBRA DE SERVENTE DA CONSTRUCAO CIVIL, INCLUSIVE ENCAR | H | 2.35 | 16.75 | 3 | 40.5434
GOS SOCIAIS DESONERADOS
30610 | PERFURATRIZ DE 26KG DE PESO (PARA USO SUBTERRANEO),EXCLUSIVE | H | 1.06 | 4.0564 | 0 | 4.2998
OPERADOR,BROCA E MANGUEIRA (CP)
30611 | PERFURATRIZ DE 26KG DE PESO (PARA USO SUBTERRANEO),EXCLUSIVE | H | 0.61 | 2.7042 | 0 | 1.6496
OPERADOR,BROCA E MANGUEIRA (CI)
30807 | COMPRESSOR AR 170PCM 40CV (CP) | H | 0.53 | 112.1151 | 0 | 59.421
30808 | COMPRESSOR AR 170PCM 40CV (CF) | H | 0.28 | 24.7108 | 0 | 6.919
20.037.0001-0 | DRENO PROFUNDO PARA CORTE EM ROCHA,TRAPEZOIDAL,MEDINDO 0,30M | M |  | 196.81
NA BASE MENOR,0,40M NA BASE MAIOR E 0,20M DE ALTURA,EXCLUSI
VE FORNECIMENTO O TUBO,COM UTILIZACAO DE MANTA GEOTEXTIL EM
DRENO SUBTERRANEO,FORNECIMENTO DOS MATERIAIS E EXECUCAO,INCL
USIVE SELO,ENCHIMENTO FILTRANTE,MATERIAL DRENANTE E ESCAVACA
O
00223 | BROCA COM PONTA DE METAL DURO (WIDIA), COM HASTE DE 7/8", SE | UN | 0.021 | 426.8 | 0 | 8.9628
RIE 12, DE (0800X40)MM
01099 | COMPRESSOR AR 170PCM 40CV (CP) | H | 0.34 | 112.1151 | 0 | 38.1191
01100 | COMPRESSOR AR 170PCM 40CV (CF) | H | 0.18 | 24.7108 | 0 | 4.4479
01161 | PERFURATRIZ DE 26KG DE PESO (PARA USO SUBTERRANEO),EXCLUSIVE | H | 0.672 | 4.0564 | 0 | 2.7259
OPERADOR,BROCA E MANGUEIRA (CP)
01162 | PERFURATRIZ DE 26KG DE PESO (PARA USO SUBTERRANEO),EXCLUSIVE | H | 0.39 | 2.7042 | 0 | 1.0546
OPERADOR,BROCA E MANGUEIRA (CI)
01941 | MAO-DE-OBRA DE MARROEIRO, INCLUSIVE ENCARGOS SOCIAIS | H | 1.03 | 26.73 | 3 | 28.3579
01981 | MAO-DE-OBRA DE MOTORISTA DE CAMINHAO E CARRETA, INCLUSIVE EN | H | 0.34 | 26.73 | 3 | 9.3608
CARGOS SOCIAIS
01989 | MAO-DE-OBRA DE CAVOUQUEIRO, INCLUSIVE ENCARGOS SOCIAIS | H | 1.03 | 26.73 | 3 | 28.3579
01999 | MAO-DE-OBRA DE SERVENTE DA CONSTRUCAO CIVIL, INCLUSIVE ENCAR | H | 1.54 | 19.33 | 3 | 30.6612
GOS SOCIAIS
13663 | MANTA GEOTEXTIL NAO TECIDO POLIESTER LARG.2,30M, RESIST.TRAC | M2 | 1.75 | 11.2 | 0 | 19.6
AO FAIXA LARGA RUPTURA DE 21KN/M E AO PUNCION. 700N
14541 | BRITA 0, PARA REGIAO METROPOLITANA DO RIO DE JANEIRO | T | 0.25418 | 99 | 0 | 25.1638
20.037.0001-A | DRENO PROFUNDO PARA CORTE EM ROCHA,TRAPEZOIDAL,MEDINDO 0,30M | M |  | 183.89
NA BASE MENOR,0,40M NA BASE MAIOR E 0,20M DE ALTURA,EXCLUSI
VE FORNECIMENTO O TUBO,COM UTILIZACAO DE MANTA GEOTEXTIL EM
DRENO SUBTERRANEO,FORNECIMENTO DOS MATERIAIS E EXECUCAO,INCL
USIVE SELO,ENCHIMENTO FILTRANTE,MATERIAL DRENANTE E ESCAVACA
O
00223 | BROCA COM PONTA DE METAL DURO (WIDIA), COM HASTE DE 7/8", SE | UN | 0.021 | 426.8 | 0 | 8.9628
RIE 12, DE (0800X40)MM
13663 | MANTA GEOTEXTIL NAO TECIDO POLIESTER LARG.2,30M, RESIST.TRAC | M2 | 1.75 | 11.2 | 0 | 19.6
AO FAIXA LARGA RUPTURA DE 21KN/M E AO PUNCION. 700N
14541 | BRITA 0, PARA REGIAO METROPOLITANA DO RIO DE JANEIRO | T | 0.25418 | 99 | 0 | 25.1638
20047 | MAO-DE-OBRA DE CAVOUQUEIRO, INCLUSIVE ENCARGOS SOCIAIS DESON | H | 1.03 | 23.16 | 3 | 24.5704
ERADOS
20093 | MAO-DE-OBRA DE MARROEIRO, INCLUSIVE ENCARGOS SOCIAIS DESONER | H | 1.03 | 23.16 | 3 | 24.5704
ADOS
20105 | MAO-DE-OBRA DE MOTORISTA DE CAMINHAO E CARRETA, INCLUSIVE EN | H | 0.34 | 23.16 | 3 | 8.1106
CARGOS SOCIAIS DESONERADOS
20132 | MAO-DE-OBRA DE SERVENTE DA CONSTRUCAO CIVIL, INCLUSIVE ENCAR | H | 1.54 | 16.75 | 3 | 26.5689
GOS SOCIAIS DESONERADOS
30610 | PERFURATRIZ DE 26KG DE PESO (PARA USO SUBTERRANEO),EXCLUSIVE | H | 0.672 | 4.0564 | 0 | 2.7259
OPERADOR,BROCA E MANGUEIRA (CP)
30611 | PERFURATRIZ DE 26KG DE PESO (PARA USO SUBTERRANEO),EXCLUSIVE | H | 0.39 | 2.7042 | 0 | 1.0546
OPERADOR,BROCA E MANGUEIRA (CI)
30807 | COMPRESSOR AR 170PCM 40CV (CP) | H | 0.34 | 112.1151 | 0 | 38.1191
30808 | COMPRESSOR AR 170PCM 40CV (CF) | H | 0.18 | 24.7108 | 0 | 4.4479
20.037.0002-0 | DRENO PROFUNDO PARA CORTE EM ROCHA,TRAPEZOIDAL,MEDINDO 0,40M | M |  | 243.97
NA BASE MENOR,0,50M NA BASE MAIOR E 0,30M DE ALTURA,EXCLUSI
VE FORNECIMENTO DO TUBO,COM UTILIZACAO DE MANTA GEOTEXTIL EM
DRENO SUBTERRANEO,FORNECIMENTO DOS MATERIAIS E EXECUCAO,INCL
USIVE SELO,ENCHIMENTO FILTRANTE,MATERIAL DRENANTE E ESCAVACA
O
00223 | BROCA COM PONTA DE METAL DURO (WIDIA), COM HASTE DE 7/8", SE | UN | 0.027 | 426.8 | 0 | 11.5236
RIE 12, DE (0800X40)MM
01099 | COMPRESSOR AR 170PCM 40CV (CP) | H | 0.432 | 112.1151 | 0 | 48.4337
01100 | COMPRESSOR AR 170PCM 40CV (CF) | H | 0.23 | 24.7108 | 0 | 5.6835
01161 | PERFURATRIZ DE 26KG DE PESO (PARA USO SUBTERRANEO),EXCLUSIVE | H | 0.864 | 4.0564 | 0 | 3.5047
OPERADOR,BROCA E MANGUEIRA (CP)
01162 | PERFURATRIZ DE 26KG DE PESO (PARA USO SUBTERRANEO),EXCLUSIVE | H | 0.5 | 2.7042 | 0 | 1.3521
OPERADOR,BROCA E MANGUEIRA (CI)
01941 | MAO-DE-OBRA DE MARROEIRO, INCLUSIVE ENCARGOS SOCIAIS | H | 1.32 | 26.73 | 3 | 36.3421
01981 | MAO-DE-OBRA DE MOTORISTA DE CAMINHAO E CARRETA, INCLUSIVE EN | H | 0.43 | 26.73 | 3 | 11.8387
CARGOS SOCIAIS
01989 | MAO-DE-OBRA DE CAVOUQUEIRO, INCLUSIVE ENCARGOS SOCIAIS | H | 1.32 | 26.73 | 3 | 36.3421
01999 | MAO-DE-OBRA DE SERVENTE DA CONSTRUCAO CIVIL, INCLUSIVE ENCAR | H | 1.98 | 19.33 | 3 | 39.4216
GOS SOCIAIS
13663 | MANTA GEOTEXTIL NAO TECIDO POLIESTER LARG.2,30M, RESIST.TRAC | M2 | 1.925 | 11.2 | 0 | 21.56
AO FAIXA LARGA RUPTURA DE 21KN/M E AO PUNCION. 700N
14541 | BRITA 0, PARA REGIAO METROPOLITANA DO RIO DE JANEIRO | T | 0.28258 | 99 | 0 | 27.9754
20.037.0002-A | DRENO PROFUNDO PARA CORTE EM ROCHA,TRAPEZOIDAL,MEDINDO 0,40M | M |  | 227.42
NA BASE MENOR,0,50M NA BASE MAIOR E 0,30M DE ALTURA,EXCLUSI
VE FORNECIMENTO DO TUBO,COM UTILIZACAO DE MANTA GEOTEXTIL EM
DRENO SUBTERRANEO,FORNECIMENTO DOS MATERIAIS E EXECUCAO,INCL
USIVE SELO,ENCHIMENTO FILTRANTE,MATERIAL DRENANTE E ESCAVACA
O
00223 | BROCA COM PONTA DE METAL DURO (WIDIA), COM HASTE DE 7/8", SE | UN | 0.027 | 426.8 | 0 | 11.5236
RIE 12, DE (0800X40)MM
13663 | MANTA GEOTEXTIL NAO TECIDO POLIESTER LARG.2,30M, RESIST.TRAC | M2 | 1.925 | 11.2 | 0 | 21.56
AO FAIXA LARGA RUPTURA DE 21KN/M E AO PUNCION. 700N
14541 | BRITA 0, PARA REGIAO METROPOLITANA DO RIO DE JANEIRO | T | 0.28258 | 99 | 0 | 27.9754
20047 | MAO-DE-OBRA DE CAVOUQUEIRO, INCLUSIVE ENCARGOS SOCIAIS DESON | H | 1.32 | 23.16 | 3 | 31.4883
ERADOS
20093 | MAO-DE-OBRA DE MARROEIRO, INCLUSIVE ENCARGOS SOCIAIS DESONER | H | 1.32 | 23.16 | 3 | 31.4883
ADOS
20105 | MAO-DE-OBRA DE MOTORISTA DE CAMINHAO E CARRETA, INCLUSIVE EN | H | 0.43 | 23.16 | 3 | 10.2576
CARGOS SOCIAIS DESONERADOS
20132 | MAO-DE-OBRA DE SERVENTE DA CONSTRUCAO CIVIL, INCLUSIVE ENCAR | H | 1.98 | 16.75 | 3 | 34.16
GOS SOCIAIS DESONERADOS
30610 | PERFURATRIZ DE 26KG DE PESO (PARA USO SUBTERRANEO),EXCLUSIVE | H | 0.864 | 4.0564 | 0 | 3.5047
OPERADOR,BROCA E MANGUEIRA (CP)
30611 | PERFURATRIZ DE 26KG DE PESO (PARA USO SUBTERRANEO),EXCLUSIVE | H | 0.5 | 2.7042 | 0 | 1.3521
OPERADOR,BROCA E MANGUEIRA (CI)
30807 | COMPRESSOR AR 170PCM 40CV (CP) | H | 0.432 | 112.1151 | 0 | 48.4337
30808 | COMPRESSOR AR 170PCM 40CV (CF) | H | 0.23 | 24.7108 | 0 | 5.6835
20.037.0003-0 | DRENO PROFUNDO PARA CORTE EM ROCHA,TRAPEZOIDAL,MEDINDO 0,50M | M |  | 287.77
NA BASE MENOR,0,60M NA BASE MAIOR E 0,40M DE ALTURA,EXCLUSI
VE FORNECIMENTO DO TUBO,COM UTILIZACAO DE MANTA GEOTEXTIL EM
DRENO SUBTERRANEO,FORNECIMENTO DOS MATERIAIS E EXECUCAO,INCL
USIVE SELO,ENCHIMENTO FILTRANTE,MATERIAL DRENANTE E ESCAVACA
O
00223 | BROCA COM PONTA DE METAL DURO (WIDIA), COM HASTE DE 7/8", SE | UN | 0.033 | 426.8 | 0 | 14.0844
RIE 12, DE (0800X40)MM
01099 | COMPRESSOR AR 170PCM 40CV (CP) | H | 0.53 | 112.1151 | 0 | 59.421
01100 | COMPRESSOR AR 170PCM 40CV (CF) | H | 0.28 | 24.7108 | 0 | 6.919
01161 | PERFURATRIZ DE 26KG DE PESO (PARA USO SUBTERRANEO),EXCLUSIVE | H | 1.06 | 4.0564 | 0 | 4.2998
OPERADOR,BROCA E MANGUEIRA (CP)
01162 | PERFURATRIZ DE 26KG DE PESO (PARA USO SUBTERRANEO),EXCLUSIVE | H | 0.61 | 2.7042 | 0 | 1.6496
OPERADOR,BROCA E MANGUEIRA (CI)
01941 | MAO-DE-OBRA DE MARROEIRO, INCLUSIVE ENCARGOS SOCIAIS | H | 1.6 | 26.73 | 3 | 44.051
01981 | MAO-DE-OBRA DE MOTORISTA DE CAMINHAO E CARRETA, INCLUSIVE EN | H | 0.53 | 26.73 | 3 | 14.5919
CARGOS SOCIAIS
01989 | MAO-DE-OBRA DE CAVOUQUEIRO, INCLUSIVE ENCARGOS SOCIAIS | H | 1.6 | 26.73 | 3 | 44.051
01999 | MAO-DE-OBRA DE SERVENTE DA CONSTRUCAO CIVIL, INCLUSIVE ENCAR | H | 2.35 | 19.33 | 3 | 46.7883
GOS SOCIAIS
13663 | MANTA GEOTEXTIL NAO TECIDO POLIESTER LARG.2,30M, RESIST.TRAC | M2 | 2.075 | 11.2 | 0 | 23.24
AO FAIXA LARGA RUPTURA DE 21KN/M E AO PUNCION. 700N
14541 | BRITA 0, PARA REGIAO METROPOLITANA DO RIO DE JANEIRO | T | 0.28968 | 99 | 0 | 28.6783
20.037.0003-A | DRENO PROFUNDO PARA CORTE EM ROCHA,TRAPEZOIDAL,MEDINDO 0,50M | M |  | 267.81
NA BASE MENOR,0,60M NA BASE MAIOR E 0,40M DE ALTURA,EXCLUSI
VE FORNECIMENTO DO TUBO,COM UTILIZACAO DE MANTA GEOTEXTIL EM
DRENO SUBTERRANEO,FORNECIMENTO DOS MATERIAIS E EXECUCAO,INCL
USIVE SELO,ENCHIMENTO FILTRANTE,MATERIAL DRENANTE E ESCAVACA
O
00223 | BROCA COM PONTA DE METAL DURO (WIDIA), COM HASTE DE 7/8", SE | UN | 0.033 | 426.8 | 0 | 14.0844
RIE 12, DE (0800X40)MM
13663 | MANTA GEOTEXTIL NAO TECIDO POLIESTER LARG.2,30M, RESIST.TRAC | M2 | 2.075 | 11.2 | 0 | 23.24
AO FAIXA LARGA RUPTURA DE 21KN/M E AO PUNCION. 700N
14541 | BRITA 0, PARA REGIAO METROPOLITANA DO RIO DE JANEIRO | T | 0.28968 | 99 | 0 | 28.6783
20047 | MAO-DE-OBRA DE CAVOUQUEIRO, INCLUSIVE ENCARGOS SOCIAIS DESON | H | 1.6 | 23.16 | 3 | 38.1677
ERADOS
20093 | MAO-DE-OBRA DE MARROEIRO, INCLUSIVE ENCARGOS SOCIAIS DESONER | H | 1.6 | 23.16 | 3 | 38.1677
ADOS
20105 | MAO-DE-OBRA DE MOTORISTA DE CAMINHAO E CARRETA, INCLUSIVE EN | H | 0.53 | 23.16 | 3 | 12.643
CARGOS SOCIAIS DESONERADOS
20132 | MAO-DE-OBRA DE SERVENTE DA CONSTRUCAO CIVIL, INCLUSIVE ENCAR | H | 2.35 | 16.75 | 3 | 40.5434
GOS SOCIAIS DESONERADOS
30610 | PERFURATRIZ DE 26KG DE PESO (PARA USO SUBTERRANEO),EXCLUSIVE | H | 1.06 | 4.0564 | 0 | 4.2998
OPERADOR,BROCA E MANGUEIRA (CP)
30611 | PERFURATRIZ DE 26KG DE PESO (PARA USO SUBTERRANEO),EXCLUSIVE | H | 0.61 | 2.7042 | 0 | 1.6496
OPERADOR,BROCA E MANGUEIRA (CI)
30807 | COMPRESSOR AR 170PCM 40CV (CP) | H | 0.53 | 112.1151 | 0 | 59.421
30808 | COMPRESSOR AR 170PCM 40CV (CF) | H | 0.28 | 24.7108 | 0 | 6.919
20.038.0010-0 | DRENO RASO COM PEDRA BRITADA E MANTA GEOTEXTIL,INCLUSIVE ESC | M |  | 98.99
AVACAO E FORNECIMENTO DOS MATERIAIS
01860 | RETRO-ESCAVADEIRA,MOTOR DIESEL 75CV (CP) | H | 0.1 | 192.6234 | 0 | 19.2623
01968 | MAO-DE-OBRA DE PEDREIRO, INCLUSIVE ENCARGOS SOCIAIS | H | 0.08 | 26.73 | 3 | 2.2026
01999 | MAO-DE-OBRA DE SERVENTE DA CONSTRUCAO CIVIL, INCLUSIVE ENCAR | H | 1.08 | 19.33 | 3 | 21.5027
GOS SOCIAIS
13663 | MANTA GEOTEXTIL NAO TECIDO POLIESTER LARG.2,30M, RESIST.TRAC | M2 | 2.15 | 11.2 | 0 | 24.08
AO FAIXA LARGA RUPTURA DE 21KN/M E AO PUNCION. 700N
14543 | PEDRA BRITADA 1 E 2 (MEDIA), PARA REGIAO METROPOLITANA DO RI | T | 0.348 | 91.8 | 0 | 31.9464
O DE JANEIRO
20.038.0010-A | DRENO RASO COM PEDRA BRITADA E MANTA GEOTEXTIL,INCLUSIVE ESC | M |  | 95.42
AVACAO E FORNECIMENTO DOS MATERIAIS
13663 | MANTA GEOTEXTIL NAO TECIDO POLIESTER LARG.2,30M, RESIST.TRAC | M2 | 2.15 | 11.2 | 0 | 24.08
AO FAIXA LARGA RUPTURA DE 21KN/M E AO PUNCION. 700N
14543 | PEDRA BRITADA 1 E 2 (MEDIA), PARA REGIAO METROPOLITANA DO RI | T | 0.348 | 91.8 | 0 | 31.9464
O DE JANEIRO
20115 | MAO-DE-OBRA DE PEDREIRO, INCLUSIVE ENCARGOS SOCIAIS DESONERA | H | 0.08 | 23.16 | 3 | 1.9084
DOS
20132 | MAO-DE-OBRA DE SERVENTE DA CONSTRUCAO CIVIL, INCLUSIVE ENCAR | H | 1.08 | 16.75 | 3 | 18.6327
GOS SOCIAIS DESONERADOS
30589 | RETRO-ESCAVADEIRA,MOTOR DIESEL 75CV (CP) | H | 0.1 | 188.6134 | 0 | 18.8613
20.038.0015-0 | DRENO RASO COM PEDRA BRITADA,INCLUSIVE ESCAVACAO E FORNECIME | M |  | 71.11
NTO DOS MATERIAIS
01860 | RETRO-ESCAVADEIRA,MOTOR DIESEL 75CV (CP) | H | 0.1 | 192.6234 | 0 | 19.2623
01999 | MAO-DE-OBRA DE SERVENTE DA CONSTRUCAO CIVIL, INCLUSIVE ENCAR | H | 1 | 19.33 | 3 | 19.9099
GOS SOCIAIS
14543 | PEDRA BRITADA 1 E 2 (MEDIA), PARA REGIAO METROPOLITANA DO RI | T | 0.348 | 91.8 | 0 | 31.9464
O DE JANEIRO
20.038.0015-A | DRENO RASO COM PEDRA BRITADA,INCLUSIVE ESCAVACAO E FORNECIME | M |  | 68.06
NTO DOS MATERIAIS
14543 | PEDRA BRITADA 1 E 2 (MEDIA), PARA REGIAO METROPOLITANA DO RI | T | 0.348 | 91.8 | 0 | 31.9464
O DE JANEIRO
20132 | MAO-DE-OBRA DE SERVENTE DA CONSTRUCAO CIVIL, INCLUSIVE ENCAR | H | 1 | 16.75 | 3 | 17.2525
GOS SOCIAIS DESONERADOS
30589 | RETRO-ESCAVADEIRA,MOTOR DIESEL 75CV (CP) | H | 0.1 | 188.6134 | 0 | 18.8613
20.040.0002-0 | DEFENSA METALICA,MODELO SEMI-MALEAVEL SIMPLES,GALVANIZADA,CO | M |  | 33.05
NSTITUIDA DE GUIA DESLIZANTE,ESPACADOR,CALCO,PLAQUETA,ACESSO
RIOS DE APERTO E POSTE CRAVADO POR MEIO DE COMPRESSAO.O COMP
RIMENTO UTIL DO CONJUNTO E DE 4,00M,MONTAGEM E ASSENTAMENTO,
EXCLUSIVE A DEFENSA METALICA(VIDE FAMILIA 20.041)
01001 | CAMINHAO CARROC. FIXA, 3,5T (CP) | H | 0.04804 | 165.6432 | 0 | 7.9575
01002 | CAMINHAO CARROC. FIXA, 3,5T (CF) | H | 0.025243 | 68.7225 | 0 | 1.7348
01003 | CAMINHAO CARROC. FIXA, 3,5T (CI) | H | 0.022138 | 56.4933 | 0 | 1.2506
01099 | COMPRESSOR AR 170PCM 40CV (CP) | H | 0.036177 | 112.1151 | 0 | 4.0559
01101 | COMPRESSOR AR 170PCM 40CV (CI) | H | 0.011909 | 13.8456 | 0 | 0.1649
01712 | CAMIONETA TIPO PICK-UP,COM CABINE SIMPLES E CACAMBA,TIPO LEV | H | 0.041616 | 90.2153 | 0 | 3.7544
E,MOTOR BICOMBUSTIVEL DE 1,6 LITROS,INCLUSIVE MOTORISTA (CP)
01714 | CAMIONETA TIPO PICK-UP,COM CABINE SIMPLES E CACAMBA,TIPO LEV | H | 0.019339 | 36.5356 | 0 | 0.7066
E,MOTOR BICOMBUSTIVEL DE 1,6 LITROS,INCLUSIVE MOTORISTA (CI)
01970 | MAO-DE-OBRA DE OPERADOR DE MAQUINA (TRATOR, ETC), INCLUSIVE | H | 0.0074666 | 30.02 | 3 | 0.2309
ENCARGOS SOCIAIS
01975 | MAO-DE-OBRA DE MONTADOR A (MONTAGEM DE ESTRUTURAS METALICAS) | H | 0.0071 | 28.76 | 3 | 0.2103
, INCLUSIVE ENCARGOS SOCIAIS
01981 | MAO-DE-OBRA DE MOTORISTA DE CAMINHAO E CARRETA, INCLUSIVE EN | H | 0.006266 | 26.73 | 3 | 0.1725
CARGOS SOCIAIS
01999 | MAO-DE-OBRA DE SERVENTE DA CONSTRUCAO CIVIL, INCLUSIVE ENCAR | H | 0.0046 | 19.33 | 3 | 0.0916
GOS SOCIAIS
15099 | BATE-ESTACAS TIPO MATELO HIDRAULICO VIBRATORIO,ACOPLADO EM E | H | 0.030929 | 314.1695 | 0 | 9.7169
SCAVADEIRA HIDRAULICA(INCL.ESTA),CAPACIDADE EM TORNO DE 1,2T
15101 | BATE-ESTACAS TIPO MARTELO HIDRAULICO VIBRATORIO,ACOPLADO EM | H | 0.025319 | 118.9774 | 0 | 3.0124
ESCAVADEIRA HIDRAULICA(INCL.ESTA),CAPACIDADE EM TORNO 1,2T
20.040.0002-A | DEFENSA METALICA,MODELO SEMI-MALEAVEL SIMPLES,GALVANIZADA,CO | M |  | 32.18
NSTITUIDA DE GUIA DESLIZANTE,ESPACADOR,CALCO,PLAQUETA,ACESSO
RIOS DE APERTO E POSTE CRAVADO POR MEIO DE COMPRESSAO.O COMP
RIMENTO UTIL DO CONJUNTO E DE 4,00M,MONTAGEM E ASSENTAMENTO,
EXCLUSIVE A DEFENSA METALICA(VIDE FAMILIA 20.041)
20102 | MAO-DE-OBRA DE MONTADOR A (MONTAGEM DE ESTRUTURAS METALICAS) | H | 0.0071 | 24.92 | 3 | 0.1822
, INCLUSIVE ENCARGOS SOCIAIS DESONERADOS
20105 | MAO-DE-OBRA DE MOTORISTA DE CAMINHAO E CARRETA, INCLUSIVE EN | H | 0.006266 | 23.16 | 3 | 0.1495
CARGOS SOCIAIS DESONERADOS
20111 | MAO-DE-OBRA DE OPERADOR DE MAQUINA (TRATOR, ETC.), INCLUSIVE | H | 0.0074666 | 26.01 | 3 | 0.2
ENCARGOS SOCIAIS DESONERADOS
20132 | MAO-DE-OBRA DE SERVENTE DA CONSTRUCAO CIVIL, INCLUSIVE ENCAR | H | 0.0046 | 16.75 | 3 | 0.0794
GOS SOCIAIS DESONERADOS
30411 | CAMINHAO CARROC. FIXA, 3,5T (CP) | H | 0.04804 | 162.0732 | 0 | 7.786
30412 | CAMINHAO CARROC. FIXA, 3,5T (CF) | H | 0.025243 | 65.1525 | 0 | 1.6446
30413 | CAMINHAO CARROC. FIXA, 3,5T (CI) | H | 0.022138 | 52.9233 | 0 | 1.1716
30486 | CAMIONETA TIPO PICK-UP,COM CABINE SIMPLES E CACAMBA,TIPO LEV | H | 0.041616 | 86.6453 | 0 | 3.6059
E,MOTOR BICOMBUSTIVEL DE 1,6 LITROS,INCLUSIVE MOTORISTA (CP)
30488 | CAMIONETA TIPO PICK-UP,COM CABINE SIMPLES E CACAMBA,TIPO LEV | H | 0.019339 | 32.9656 | 0 | 0.6375
E,MOTOR BICOMBUSTIVEL DE 1,6 LITROS,INCLUSIVE MOTORISTA (CI)
30807 | COMPRESSOR AR 170PCM 40CV (CP) | H | 0.036177 | 112.1151 | 0 | 4.0559
30809 | COMPRESSOR AR 170PCM 40CV (CI) | H | 0.011909 | 13.8456 | 0 | 0.1649
31070 | BATE-ESTACAS TIPO MARTELO HIDRAULICO VIBRATORIO,ACOPLADO EM | H | 0.030929 | 310.1595 | 0 | 9.5929
ESCAVADEIRA HIDRAULICA(INCL.ESTA),CAPACIDADE EM TORNO 1,2T
31072 | BATE-ESTACAS TIPO MARTELO HIDRAULICO VIBRATORIO,ACOPLADO EM | H | 0.025319 | 114.9674 | 0 | 2.9109
ESCAVADEIRA HIDRAULICA(INCL.ESTA),CAPACIDADE EM TORNO 1,2T
20.040.0003-0 | DEFENSA METALICA,MODELO SEMI-MALEAVEL DUPLA,GALVANIZADA,CONS | M |  | 48.7
TITUIDA DE GUIA DESLIZANTE,ESPACADOR,CALCO,PLAQUETA,ACESSORI
O DE APERTO E POSTE CRAVADO POR MEIO DE COMPRESSAO.O COMPRIM
ENTO UTIL DO CONJUNTO E DE 4,00M,MONTAGEM E ASSENTAMENTO,EXC
LUSIVE A DEFENSA METALICA(VIDE FAMILIA 20.041)
01001 | CAMINHAO CARROC. FIXA, 3,5T (CP) | H | 0.072061 | 165.6432 | 0 | 11.9364
01002 | CAMINHAO CARROC. FIXA, 3,5T (CF) | H | 0.025243 | 68.7225 | 0 | 1.7348
01003 | CAMINHAO CARROC. FIXA, 3,5T (CI) | H | 0.033207 | 56.4933 | 0 | 1.876
01099 | COMPRESSOR AR 170PCM 40CV (CP) | H | 0.054265 | 112.1151 | 0 | 6.0839
01101 | COMPRESSOR AR 170PCM 40CV (CI) | H | 0.017864 | 13.8456 | 0 | 0.2473
01712 | CAMIONETA TIPO PICK-UP,COM CABINE SIMPLES E CACAMBA,TIPO LEV | H | 0.062424 | 90.2153 | 0 | 5.6316
E,MOTOR BICOMBUSTIVEL DE 1,6 LITROS,INCLUSIVE MOTORISTA (CP)
01714 | CAMIONETA TIPO PICK-UP,COM CABINE SIMPLES E CACAMBA,TIPO LEV | H | 0.029008 | 36.5356 | 0 | 1.0598
E,MOTOR BICOMBUSTIVEL DE 1,6 LITROS,INCLUSIVE MOTORISTA (CI)
01918 | MAO-DE-OBRA DE MONTADOR ELETROMECANICO (ILUMINAÇÃO PUBLICA), | H | 0.01065 | 26.86 | 3 | 0.2946
INCLUSIVE ENCARGOS SOCIAIS
01970 | MAO-DE-OBRA DE OPERADOR DE MAQUINA (TRATOR, ETC), INCLUSIVE | H | 0.0112 | 30.02 | 3 | 0.3463
ENCARGOS SOCIAIS
01981 | MAO-DE-OBRA DE MOTORISTA DE CAMINHAO E CARRETA, INCLUSIVE EN | H | 0.0094 | 26.73 | 3 | 0.2588
CARGOS SOCIAIS
01999 | MAO-DE-OBRA DE SERVENTE DA CONSTRUCAO CIVIL, INCLUSIVE ENCAR | H | 0.0069 | 19.33 | 3 | 0.1374
GOS SOCIAIS
15099 | BATE-ESTACAS TIPO MATELO HIDRAULICO VIBRATORIO,ACOPLADO EM E | H | 0.046394 | 314.1695 | 0 | 14.5756
SCAVADEIRA HIDRAULICA(INCL.ESTA),CAPACIDADE EM TORNO DE 1,2T
15101 | BATE-ESTACAS TIPO MARTELO HIDRAULICO VIBRATORIO,ACOPLADO EM | H | 0.037979 | 118.9774 | 0 | 4.5186
ESCAVADEIRA HIDRAULICA(INCL.ESTA),CAPACIDADE EM TORNO 1,2T
20.040.0003-A | DEFENSA METALICA,MODELO SEMI-MALEAVEL DUPLA,GALVANIZADA,CONS | M |  | 47.43
TITUIDA DE GUIA DESLIZANTE,ESPACADOR,CALCO,PLAQUETA,ACESSORI
O DE APERTO E POSTE CRAVADO POR MEIO DE COMPRESSAO.O COMPRIM
ENTO UTIL DO CONJUNTO E DE 4,00M,MONTAGEM E ASSENTAMENTO,EXC
LUSIVE A DEFENSA METALICA(VIDE FAMILIA 20.041)
20104 | MAO-DE-OBRA DE MONTADOR ELETROMECANICO (ILUMINACAO PUBLICA), | H | 0.01065 | 23.28 | 3 | 0.2554
INCLUSIVE ENCARGOS SOCIAIS DESONERADOS
20105 | MAO-DE-OBRA DE MOTORISTA DE CAMINHAO E CARRETA, INCLUSIVE EN | H | 0.0094 | 23.16 | 3 | 0.2242
CARGOS SOCIAIS DESONERADOS
20111 | MAO-DE-OBRA DE OPERADOR DE MAQUINA (TRATOR, ETC.), INCLUSIVE | H | 0.0112 | 26.01 | 3 | 0.3001
ENCARGOS SOCIAIS DESONERADOS
20132 | MAO-DE-OBRA DE SERVENTE DA CONSTRUCAO CIVIL, INCLUSIVE ENCAR | H | 0.0069 | 16.75 | 3 | 0.119
GOS SOCIAIS DESONERADOS
30411 | CAMINHAO CARROC. FIXA, 3,5T (CP) | H | 0.072061 | 162.0732 | 0 | 11.6792
30412 | CAMINHAO CARROC. FIXA, 3,5T (CF) | H | 0.025243 | 65.1525 | 0 | 1.6446
30413 | CAMINHAO CARROC. FIXA, 3,5T (CI) | H | 0.033207 | 52.9233 | 0 | 1.7574
30486 | CAMIONETA TIPO PICK-UP,COM CABINE SIMPLES E CACAMBA,TIPO LEV | H | 0.062424 | 86.6453 | 0 | 5.4087
E,MOTOR BICOMBUSTIVEL DE 1,6 LITROS,INCLUSIVE MOTORISTA (CP)
30488 | CAMIONETA TIPO PICK-UP,COM CABINE SIMPLES E CACAMBA,TIPO LEV | H | 0.029008 | 32.9656 | 0 | 0.9563
E,MOTOR BICOMBUSTIVEL DE 1,6 LITROS,INCLUSIVE MOTORISTA (CI)
30807 | COMPRESSOR AR 170PCM 40CV (CP) | H | 0.054265 | 112.1151 | 0 | 6.0839
30809 | COMPRESSOR AR 170PCM 40CV (CI) | H | 0.017864 | 13.8456 | 0 | 0.2473
31070 | BATE-ESTACAS TIPO MARTELO HIDRAULICO VIBRATORIO,ACOPLADO EM | H | 0.046394 | 310.1595 | 0 | 14.3895
ESCAVADEIRA HIDRAULICA(INCL.ESTA),CAPACIDADE EM TORNO 1,2T
31072 | BATE-ESTACAS TIPO MARTELO HIDRAULICO VIBRATORIO,ACOPLADO EM | H | 0.037979 | 114.9674 | 0 | 4.3663
ESCAVADEIRA HIDRAULICA(INCL.ESTA),CAPACIDADE EM TORNO 1,2T
20.040.0005-0 | DEFENSA METALICA,MODELO MALEAVEL SIMPLES,GALVANIZADA,CONSTIT | M |  | 39.65
UIDA DE GUIA DESLIZANTE,ESPACADOR,CALCO,PLAQUETA,ACESSORIO D
E APERTO E POSTE CRAVADO POR MEIO DE COMPRESSAO.O COMPRIMENT
O UTIL DO CONJUNTO E DE 4,00M,MONTAGEM E ASSENTAMENTO,EXCLUS
IVE A DEFENSA METALICA(VIDE FAMILIA 20.041)
01001 | CAMINHAO CARROC. FIXA, 3,5T (CP) | H | 0.057648 | 165.6432 | 0 | 9.549
01002 | CAMINHAO CARROC. FIXA, 3,5T (CF) | H | 0.030291 | 68.7225 | 0 | 2.0817
01003 | CAMINHAO CARROC. FIXA, 3,5T (CI) | H | 0.026565 | 56.4933 | 0 | 1.5007
01099 | COMPRESSOR AR 170PCM 40CV (CP) | H | 0.043412 | 112.1151 | 0 | 4.8671
01101 | COMPRESSOR AR 170PCM 40CV (CI) | H | 0.014291 | 13.8456 | 0 | 0.1979
01712 | CAMIONETA TIPO PICK-UP,COM CABINE SIMPLES E CACAMBA,TIPO LEV | H | 0.049939 | 90.2153 | 0 | 4.5053
E,MOTOR BICOMBUSTIVEL DE 1,6 LITROS,INCLUSIVE MOTORISTA (CP)
01714 | CAMIONETA TIPO PICK-UP,COM CABINE SIMPLES E CACAMBA,TIPO LEV | H | 0.023206 | 36.5356 | 0 | 0.8478
E,MOTOR BICOMBUSTIVEL DE 1,6 LITROS,INCLUSIVE MOTORISTA (CI)
01918 | MAO-DE-OBRA DE MONTADOR ELETROMECANICO (ILUMINAÇÃO PUBLICA), | H | 0.00852 | 26.86 | 3 | 0.2357
INCLUSIVE ENCARGOS SOCIAIS
01970 | MAO-DE-OBRA DE OPERADOR DE MAQUINA (TRATOR, ETC), INCLUSIVE | H | 0.00896 | 30.02 | 3 | 0.277
ENCARGOS SOCIAIS
01981 | MAO-DE-OBRA DE MOTORISTA DE CAMINHAO E CARRETA, INCLUSIVE EN | H | 0.00752 | 26.73 | 3 | 0.207
CARGOS SOCIAIS
01999 | MAO-DE-OBRA DE SERVENTE DA CONSTRUCAO CIVIL, INCLUSIVE ENCAR | H | 0.00552 | 19.33 | 3 | 0.1099
GOS SOCIAIS
15099 | BATE-ESTACAS TIPO MATELO HIDRAULICO VIBRATORIO,ACOPLADO EM E | H | 0.037115 | 314.1695 | 0 | 11.6604
SCAVADEIRA HIDRAULICA(INCL.ESTA),CAPACIDADE EM TORNO DE 1,2T
15101 | BATE-ESTACAS TIPO MARTELO HIDRAULICO VIBRATORIO,ACOPLADO EM | H | 0.030383 | 118.9774 | 0 | 3.6149
ESCAVADEIRA HIDRAULICA(INCL.ESTA),CAPACIDADE EM TORNO 1,2T
20.040.0005-A | DEFENSA METALICA,MODELO MALEAVEL SIMPLES,GALVANIZADA,CONSTIT | M |  | 38.6
UIDA DE GUIA DESLIZANTE,ESPACADOR,CALCO,PLAQUETA,ACESSORIO D
E APERTO E POSTE CRAVADO POR MEIO DE COMPRESSAO.O COMPRIMENT
O UTIL DO CONJUNTO E DE 4,00M,MONTAGEM E ASSENTAMENTO,EXCLUS
IVE A DEFENSA METALICA(VIDE FAMILIA 20.041)
20104 | MAO-DE-OBRA DE MONTADOR ELETROMECANICO (ILUMINACAO PUBLICA), | H | 0.00852 | 23.28 | 3 | 0.2043
INCLUSIVE ENCARGOS SOCIAIS DESONERADOS
20105 | MAO-DE-OBRA DE MOTORISTA DE CAMINHAO E CARRETA, INCLUSIVE EN | H | 0.00752 | 23.16 | 3 | 0.1794
CARGOS SOCIAIS DESONERADOS
20111 | MAO-DE-OBRA DE OPERADOR DE MAQUINA (TRATOR, ETC.), INCLUSIVE | H | 0.00896 | 26.01 | 3 | 0.24
ENCARGOS SOCIAIS DESONERADOS
20132 | MAO-DE-OBRA DE SERVENTE DA CONSTRUCAO CIVIL, INCLUSIVE ENCAR | H | 0.00552 | 16.75 | 3 | 0.0952
GOS SOCIAIS DESONERADOS
30411 | CAMINHAO CARROC. FIXA, 3,5T (CP) | H | 0.057648 | 162.0732 | 0 | 9.3432
30412 | CAMINHAO CARROC. FIXA, 3,5T (CF) | H | 0.030291 | 65.1525 | 0 | 1.9735
30413 | CAMINHAO CARROC. FIXA, 3,5T (CI) | H | 0.026565 | 52.9233 | 0 | 1.4059
30486 | CAMIONETA TIPO PICK-UP,COM CABINE SIMPLES E CACAMBA,TIPO LEV | H | 0.049939 | 86.6453 | 0 | 4.327
E,MOTOR BICOMBUSTIVEL DE 1,6 LITROS,INCLUSIVE MOTORISTA (CP)
30488 | CAMIONETA TIPO PICK-UP,COM CABINE SIMPLES E CACAMBA,TIPO LEV | H | 0.023206 | 32.9656 | 0 | 0.765
E,MOTOR BICOMBUSTIVEL DE 1,6 LITROS,INCLUSIVE MOTORISTA (CI)
30807 | COMPRESSOR AR 170PCM 40CV (CP) | H | 0.043412 | 112.1151 | 0 | 4.8671
30809 | COMPRESSOR AR 170PCM 40CV (CI) | H | 0.014291 | 13.8456 | 0 | 0.1979
31070 | BATE-ESTACAS TIPO MARTELO HIDRAULICO VIBRATORIO,ACOPLADO EM | H | 0.037115 | 310.1595 | 0 | 11.5116
ESCAVADEIRA HIDRAULICA(INCL.ESTA),CAPACIDADE EM TORNO 1,2T
31072 | BATE-ESTACAS TIPO MARTELO HIDRAULICO VIBRATORIO,ACOPLADO EM | H | 0.030383 | 114.9674 | 0 | 3.4931
ESCAVADEIRA HIDRAULICA(INCL.ESTA),CAPACIDADE EM TORNO 1,2T
20.040.0008-0 | DEFENSA METALICA,MODELO MALEAVEL DUPLA,GALVANIZADA,CONSTITUI | M |  | 66.09
DA DE GUIA DESLIZANTE,ESPACADOR,CALCO,PLAQUETA,ACESSORIO DE
APERTO E POSTE CRAVADO POR MEIO DE COMPRESSAO.O COMPRIMENTO
UTIL DO CONJUNTO E DE 4,00M,MONTAGEM E ASSENTAMENTO,EXCLUSIV
E A DEFENSA METALICA(VIDE FAMILIA 20.041)
01001 | CAMINHAO CARROC. FIXA, 3,5T (CP) | H | 0.096081 | 165.6432 | 0 | 15.9152
01002 | CAMINHAO CARROC. FIXA, 3,5T (CF) | H | 0.050486 | 68.7225 | 0 | 3.4695
01003 | CAMINHAO CARROC. FIXA, 3,5T (CI) | H | 0.044277 | 56.4933 | 0 | 2.5013
01099 | COMPRESSOR AR 170PCM 40CV (CP) | H | 0.072353 | 112.1151 | 0 | 8.1119
01101 | COMPRESSOR AR 170PCM 40CV (CI) | H | 0.023819 | 13.8456 | 0 | 0.3298
01712 | CAMIONETA TIPO PICK-UP,COM CABINE SIMPLES E CACAMBA,TIPO LEV | H | 0.083233 | 90.2153 | 0 | 7.5089
E,MOTOR BICOMBUSTIVEL DE 1,6 LITROS,INCLUSIVE MOTORISTA (CP)
01714 | CAMIONETA TIPO PICK-UP,COM CABINE SIMPLES E CACAMBA,TIPO LEV | H | 0.038677 | 36.5356 | 0 | 1.4131
E,MOTOR BICOMBUSTIVEL DE 1,6 LITROS,INCLUSIVE MOTORISTA (CI)
01918 | MAO-DE-OBRA DE MONTADOR ELETROMECANICO (ILUMINAÇÃO PUBLICA), | H | 0.0142 | 26.86 | 3 | 0.3929
INCLUSIVE ENCARGOS SOCIAIS
01970 | MAO-DE-OBRA DE OPERADOR DE MAQUINA (TRATOR, ETC), INCLUSIVE | H | 0.014933 | 30.02 | 3 | 0.4617
ENCARGOS SOCIAIS
01981 | MAO-DE-OBRA DE MOTORISTA DE CAMINHAO E CARRETA, INCLUSIVE EN | H | 0.012533 | 26.73 | 3 | 0.3451
CARGOS SOCIAIS
01999 | MAO-DE-OBRA DE SERVENTE DA CONSTRUCAO CIVIL, INCLUSIVE ENCAR | H | 0.0092 | 19.33 | 3 | 0.1832
GOS SOCIAIS
15099 | BATE-ESTACAS TIPO MATELO HIDRAULICO VIBRATORIO,ACOPLADO EM E | H | 0.061859 | 314.1695 | 0 | 19.4341
SCAVADEIRA HIDRAULICA(INCL.ESTA),CAPACIDADE EM TORNO DE 1,2T
15101 | BATE-ESTACAS TIPO MARTELO HIDRAULICO VIBRATORIO,ACOPLADO EM | H | 0.050639 | 118.9774 | 0 | 6.0248
ESCAVADEIRA HIDRAULICA(INCL.ESTA),CAPACIDADE EM TORNO 1,2T
20.040.0008-A | DEFENSA METALICA,MODELO MALEAVEL DUPLA,GALVANIZADA,CONSTITUI | M |  | 64.33
DA DE GUIA DESLIZANTE,ESPACADOR,CALCO,PLAQUETA,ACESSORIO DE
APERTO E POSTE CRAVADO POR MEIO DE COMPRESSAO.O COMPRIMENTO
UTIL DO CONJUNTO E DE 4,00M,MONTAGEM E ASSENTAMENTO,EXCLUSIV
E A DEFENSA METALICA(VIDE FAMILIA 20.041)
20104 | MAO-DE-OBRA DE MONTADOR ELETROMECANICO (ILUMINACAO PUBLICA), | H | 0.0142 | 23.28 | 3 | 0.3405
INCLUSIVE ENCARGOS SOCIAIS DESONERADOS
20105 | MAO-DE-OBRA DE MOTORISTA DE CAMINHAO E CARRETA, INCLUSIVE EN | H | 0.012533 | 23.16 | 3 | 0.299
CARGOS SOCIAIS DESONERADOS
20111 | MAO-DE-OBRA DE OPERADOR DE MAQUINA (TRATOR, ETC.), INCLUSIVE | H | 0.014933 | 26.01 | 3 | 0.4001
ENCARGOS SOCIAIS DESONERADOS
20132 | MAO-DE-OBRA DE SERVENTE DA CONSTRUCAO CIVIL, INCLUSIVE ENCAR | H | 0.0092 | 16.75 | 3 | 0.1587
GOS SOCIAIS DESONERADOS
30411 | CAMINHAO CARROC. FIXA, 3,5T (CP) | H | 0.096081 | 162.0732 | 0 | 15.5722
30412 | CAMINHAO CARROC. FIXA, 3,5T (CF) | H | 0.050486 | 65.1525 | 0 | 3.2893
30413 | CAMINHAO CARROC. FIXA, 3,5T (CI) | H | 0.044277 | 52.9233 | 0 | 2.3433
30486 | CAMIONETA TIPO PICK-UP,COM CABINE SIMPLES E CACAMBA,TIPO LEV | H | 0.083233 | 86.6453 | 0 | 7.2117
E,MOTOR BICOMBUSTIVEL DE 1,6 LITROS,INCLUSIVE MOTORISTA (CP)
30488 | CAMIONETA TIPO PICK-UP,COM CABINE SIMPLES E CACAMBA,TIPO LEV | H | 0.038677 | 32.9656 | 0 | 1.275
E,MOTOR BICOMBUSTIVEL DE 1,6 LITROS,INCLUSIVE MOTORISTA (CI)
30807 | COMPRESSOR AR 170PCM 40CV (CP) | H | 0.072353 | 112.1151 | 0 | 8.1119
30809 | COMPRESSOR AR 170PCM 40CV (CI) | H | 0.023819 | 13.8456 | 0 | 0.3298
31070 | BATE-ESTACAS TIPO MARTELO HIDRAULICO VIBRATORIO,ACOPLADO EM | H | 0.061859 | 310.1595 | 0 | 19.186
ESCAVADEIRA HIDRAULICA(INCL.ESTA),CAPACIDADE EM TORNO 1,2T
31072 | BATE-ESTACAS TIPO MARTELO HIDRAULICO VIBRATORIO,ACOPLADO EM | H | 0.050639 | 114.9674 | 0 | 5.8218
ESCAVADEIRA HIDRAULICA(INCL.ESTA),CAPACIDADE EM TORNO 1,2T
20.041.0002-0 | DEFENSA METALICA,MODELO SEMI-MALEAVEL SIMPLES,GALVANIZADA,CO | M |  | 573
NSTITUIDA DE GUIA DESLIZANTE,ESPACADOR,CALCO,PLAQUETA,ACESSO
RIOS DE APERTO E POSTE COM COMPRIMENTO DE 1,80M.FORNECIMENTO
07185 | DEFENSA METALICA GALVANIZADA, C/ESP.3 A 4,7MM, COMPRIM.UTIL | M | 1 | 573 | 0 | 573
DE 4,00M, NOS TIPOS SEMI-MALEAVEL SIMPLES (19,39KG/M)
20.041.0002-A | DEFENSA METALICA,MODELO SEMI-MALEAVEL SIMPLES,GALVANIZADA,CO | M |  | 573
NSTITUIDA DE GUIA DESLIZANTE,ESPACADOR,CALCO,PLAQUETA,ACESSO
RIOS DE APERTO E POSTE COM COMPRIMENTO DE 1,80M.FORNECIMENTO
07185 | DEFENSA METALICA GALVANIZADA, C/ESP.3 A 4,7MM, COMPRIM.UTIL | M | 1 | 573 | 0 | 573
DE 4,00M, NOS TIPOS SEMI-MALEAVEL SIMPLES (19,39KG/M)
20.041.0003-0 | DEFENSA METALICA,MODELO SEMI-MALEAVEL DUPLA,GALVANIZADA,CONS | M |  | 983
TITUIDA DE GUIA DESLIZANTE,ESPACADOR,CALCO,PLAQUETA,ACESSORI
OS DE APERTO E POSTE COM COMPRIMENTO DE 1,80M.FORNECIMENTO
07186 | DEFENSA METALICA GALVANIZADA, C/ESPES. 3 A 4,7MM, COMPRIM.UT | M | 1 | 983 | 0 | 983
IL DE 4,00M, NOS TIPOS SEMI-MALEAVEL DUPLAS (33,28KG/M)
20.041.0003-A | DEFENSA METALICA,MODELO SEMI-MALEAVEL DUPLA,GALVANIZADA,CONS | M |  | 983
TITUIDA DE GUIA DESLIZANTE,ESPACADOR,CALCO,PLAQUETA,ACESSORI
OS DE APERTO E POSTE COM COMPRIMENTO DE 1,80M.FORNECIMENTO
07186 | DEFENSA METALICA GALVANIZADA, C/ESPES. 3 A 4,7MM, COMPRIM.UT | M | 1 | 983 | 0 | 983
IL DE 4,00M, NOS TIPOS SEMI-MALEAVEL DUPLAS (33,28KG/M)
20.041.0005-0 | DEFENSA METALICA,MODELO MALEAVEL SIMPLES,GALVANIZADA,CONSTIT | M |  | 916
UIDA DE GUIA DESLIZANTE,ESPACADOR,CALCO,PLAQUETA,ACESSORIOS
DE APERTO E POSTE COM COMPRIMENTO DE 1,80M.FORNECIMENTO
07187 | DEFENSA METALICA GALVANIZADA, C/ESP. 3 A 4,7MM, COMPRIM.UTIL | M | 1 | 916 | 0 | 916
DE 4,00M, NOS TIPOS MALEAVEL SIMPLES (28,01KG/M)
20.041.0005-A | DEFENSA METALICA,MODELO MALEAVEL SIMPLES,GALVANIZADA,CONSTIT | M |  | 916
UIDA DE GUIA DESLIZANTE,ESPACADOR,CALCO,PLAQUETA,ACESSORIOS
DE APERTO E POSTE COM COMPRIMENTO DE 1,80M.FORNECIMENTO
07187 | DEFENSA METALICA GALVANIZADA, C/ESP. 3 A 4,7MM, COMPRIM.UTIL | M | 1 | 916 | 0 | 916
DE 4,00M, NOS TIPOS MALEAVEL SIMPLES (28,01KG/M)
20.041.0008-0 | DEFENSA METALICA,MODELO MALEAVEL DUPLA,GALVANIZADA,CONSTITUI | M |  | 1140
DA DE GUIA DESLIZANTE,ESPACADOR,CALCO,PLAQUETA,ACESSORIOS DE
APERTO E POSTE COM COMPRIMENTO DE 1,80M.FORNECIMENTO
07188 | DEFENSA METALICA GALVANIZADA, C/ESP. 3 A 4,7MM, COMPRIM.UTIL | M | 1 | 1140 | 0 | 1140
DE 4,00M, NOS TIPOS MALEAVEL DUPLA (34,99KG/M)
20.041.0008-A | DEFENSA METALICA,MODELO MALEAVEL DUPLA,GALVANIZADA,CONSTITUI | M |  | 1140
DA DE GUIA DESLIZANTE,ESPACADOR,CALCO,PLAQUETA,ACESSORIOS DE
APERTO E POSTE COM COMPRIMENTO DE 1,80M.FORNECIMENTO
07188 | DEFENSA METALICA GALVANIZADA, C/ESP. 3 A 4,7MM, COMPRIM.UTIL | M | 1 | 1140 | 0 | 1140
DE 4,00M, NOS TIPOS MALEAVEL DUPLA (34,99KG/M)
20.067.0038-0 | BOCA PARA BUEIRO SIMPLES,MULTI-PLATE CIRCULAR,COM 1,90M DE D | UN |  | 7301.82
IAMETRO,EM CONCRETO ARMADO 15MPA,INCLUSIVE TODOS OS MATERIAI
S E ESCAVACAO MANUAL DA LAJE DA BASE,EXCLUSIVE REATERRO
01603 | CONCRETO P/CAMADAS PREP. C/180KG DE CIM. | M3 | 0.362 | 308.4376 | 0 | 111.6544
01635 | CONCRETO FCK 15MPA | M3 | 2.75 | 372.5034 | 0 | 1024.3844
01640 | FORMAS MADEIRA PARAM. PLANOS, 2 VEZES | M2 | 24.4 | 83.2528 | 0 | 2031.3683
01724 | ESCORAMENTO PARAM.VERT. 5M, APROVEIT. 2V | M2 | 24.4 | 50.9268 | 0 | 1242.6139
01745 | PREPARO CONCR. BETON. 320L; 2,0M3/H | M3 | 3.112 | 95.6011 | 0 | 297.5106
01752 | LANCAMENTO CONC.C/ARM.2,0M3/H,HORIZ/VERT | M3 | 2.75 | 143.6837 | 0 | 395.1302
01764 | LANCAMENTO CONC.S/ARM.2,0M3/H, HORIZ. | M3 | 0.362 | 88.0852 | 0 | 31.8868
03033 | ESCAVACAO MAN. 1ªCAT., ACIMA 0,50M | M3 | 2.682 | 64.7071 | 0 | 173.5444
03050 | BARRA ACO CA-50,DIAM.DE 8 A 12,5MM | KG | 160 | 7.4795 | 0 | 1196.72
03053 | CORTE ACO CA-50B DIAM.ENTRE 8MM A 12,5MM | KG | 160 | 4.9813 | 0 | 797.008
20.067.0038-A | BOCA PARA BUEIRO SIMPLES,MULTI-PLATE CIRCULAR,COM 1,90M DE D | UN |  | 6801.14
IAMETRO,EM CONCRETO ARMADO 15MPA,INCLUSIVE TODOS OS MATERIAI
S E ESCAVACAO MANUAL DA LAJE DA BASE,EXCLUSIVE REATERRO
30012 | ESCAVACAO MAN. 1ªCAT., ACIMA 0,50M | M3 | 2.682 | 56.0706 | 0 | 150.3813
30246 | CONCRETO FCK 15MPA | M3 | 2.75 | 372.5034 | 0 | 1024.3844
30251 | CONCRETO P/CAMADAS PREP. C/180KG DE CIM. | M3 | 0.362 | 308.4376 | 0 | 111.6544
30254 | PREPARO CONCR. BETON. 320L; 2,0M3/H | M3 | 3.112 | 83.6428 | 0 | 260.2964
30260 | LANCAMENTO CONC.C/ARM.2,0M3/H,HORIZ/VERT | M3 | 2.75 | 125.7 | 0 | 345.675
30270 | LANCAMENTO CONC.S/ARM.2,0M3/H, HORIZ. | M3 | 0.362 | 76.436 | 0 | 27.6698
30282 | FORMAS MADEIRA PARAM. PLANOS, 2 VEZES | M2 | 24.4 | 76.2031 | 0 | 1859.3556
30292 | ESCORAMENTO PARAM.VERT. 5M, APROVEIT. 2V | M2 | 24.4 | 46.4926 | 0 | 1134.4194
30302 | BARRA ACO CA-50,DIAM.DE 8 A 12,5MM | KG | 160 | 7.4795 | 0 | 1196.72
30309 | CORTE ACO CA-50B DIAM.ENTRE 8MM A 12,5MM | KG | 160 | 4.3162 | 0 | 690.592
20.067.0039-0 | BOCA PARA BUEIRO DUPLO,MULTI-PLATE CIRCULAR,COM 1,90M DE DIA | UN |  | 13660.93
METRO,EM CONCRETO ARMADO 15MPA,INCLUSIVE TODOS OS MATERIAIS
E ESCAVACAO MANUAL DA LAJE DA BASE,EXCLUSIVE REATERRO
01603 | CONCRETO P/CAMADAS PREP. C/180KG DE CIM. | M3 | 0.78 | 308.4376 | 0 | 240.5813
01635 | CONCRETO FCK 15MPA | M3 | 5.29 | 372.5034 | 0 | 1970.543
01640 | FORMAS MADEIRA PARAM. PLANOS, 2 VEZES | M2 | 35.86 | 83.2528 | 0 | 2985.4454
01724 | ESCORAMENTO PARAM.VERT. 5M, APROVEIT. 2V | M2 | 35.86 | 50.9268 | 0 | 1826.235
01745 | PREPARO CONCR. BETON. 320L; 2,0M3/H | M3 | 6.07 | 95.6011 | 0 | 580.2987
01752 | LANCAMENTO CONC.C/ARM.2,0M3/H,HORIZ/VERT | M3 | 5.29 | 143.6837 | 0 | 760.0868
01764 | LANCAMENTO CONC.S/ARM.2,0M3/H, HORIZ. | M3 | 0.78 | 88.0852 | 0 | 68.7065
03033 | ESCAVACAO MAN. 1ªCAT., ACIMA 0,50M | M3 | 5.13 | 64.7071 | 0 | 331.9474
03050 | BARRA ACO CA-50,DIAM.DE 8 A 12,5MM | KG | 393 | 7.4795 | 0 | 2939.4435
03053 | CORTE ACO CA-50B DIAM.ENTRE 8MM A 12,5MM | KG | 393 | 4.9813 | 0 | 1957.6509
20.067.0039-A | BOCA PARA BUEIRO DUPLO,MULTI-PLATE CIRCULAR,COM 1,90M DE DIA | UN |  | 12766.62
METRO,EM CONCRETO ARMADO 15MPA,INCLUSIVE TODOS OS MATERIAIS
E ESCAVACAO MANUAL DA LAJE DA BASE,EXCLUSIVE REATERRO
30012 | ESCAVACAO MAN. 1ªCAT., ACIMA 0,50M | M3 | 5.13 | 56.0706 | 0 | 287.6422
30246 | CONCRETO FCK 15MPA | M3 | 5.29 | 372.5034 | 0 | 1970.543
30251 | CONCRETO P/CAMADAS PREP. C/180KG DE CIM. | M3 | 0.78 | 308.4376 | 0 | 240.5813
30254 | PREPARO CONCR. BETON. 320L; 2,0M3/H | M3 | 6.07 | 83.6428 | 0 | 507.7118
30260 | LANCAMENTO CONC.C/ARM.2,0M3/H,HORIZ/VERT | M3 | 5.29 | 125.7 | 0 | 664.953
30270 | LANCAMENTO CONC.S/ARM.2,0M3/H, HORIZ. | M3 | 0.78 | 76.436 | 0 | 59.6201
30282 | FORMAS MADEIRA PARAM. PLANOS, 2 VEZES | M2 | 35.86 | 76.2031 | 0 | 2732.6432
30292 | ESCORAMENTO PARAM.VERT. 5M, APROVEIT. 2V | M2 | 35.86 | 46.4926 | 0 | 1667.2246
30302 | BARRA ACO CA-50,DIAM.DE 8 A 12,5MM | KG | 393 | 7.4795 | 0 | 2939.4435
30309 | CORTE ACO CA-50B DIAM.ENTRE 8MM A 12,5MM | KG | 393 | 4.3162 | 0 | 1696.2666
20.067.0040-0 | BOCA PARA BUEIRO TRIPLO,MULTI-PLATE CIRCULAR,COM 1,90M DE DI | UN |  | 21056.82
AMETRO,EM CONCRETO ARMADO 15MPA,INCLUSIVE TODOS OS MATERIAIS
E ESCAVACAO MANUAL DA LAJE DA BASE,EXCLUSIVE REATERRO
01603 | CONCRETO P/CAMADAS PREP. C/180KG DE CIM. | M3 | 1.24 | 308.4376 | 0 | 382.4626
01635 | CONCRETO FCK 15MPA | M3 | 8.17 | 372.5034 | 0 | 3043.3528
01640 | FORMAS MADEIRA PARAM. PLANOS, 2 VEZES | M2 | 54.31 | 83.2528 | 0 | 4521.4596
01724 | ESCORAMENTO PARAM.VERT. 5M, APROVEIT. 2V | M2 | 54.31 | 50.9268 | 0 | 2765.8345
01745 | PREPARO CONCR. BETON. 320L; 2,0M3/H | M3 | 9.41 | 95.6011 | 0 | 899.6064
01752 | LANCAMENTO CONC.C/ARM.2,0M3/H,HORIZ/VERT | M3 | 8.17 | 143.6837 | 0 | 1173.8958
01764 | LANCAMENTO CONC.S/ARM.2,0M3/H, HORIZ. | M3 | 1.24 | 88.0852 | 0 | 109.2256
03033 | ESCAVACAO MAN. 1ªCAT., ACIMA 0,50M | M3 | 7.69 | 64.7071 | 0 | 497.5976
03050 | BARRA ACO CA-50,DIAM.DE 8 A 12,5MM | KG | 615 | 7.4795 | 0 | 4599.8925
03053 | CORTE ACO CA-50B DIAM.ENTRE 8MM A 12,5MM | KG | 615 | 4.9813 | 0 | 3063.4995
20.067.0040-A | BOCA PARA BUEIRO TRIPLO,MULTI-PLATE CIRCULAR,COM 1,90M DE DI | UN |  | 19683.78
AMETRO,EM CONCRETO ARMADO 15MPA,INCLUSIVE TODOS OS MATERIAIS
E ESCAVACAO MANUAL DA LAJE DA BASE,EXCLUSIVE REATERRO
30012 | ESCAVACAO MAN. 1ªCAT., ACIMA 0,50M | M3 | 7.69 | 56.0706 | 0 | 431.1829
30246 | CONCRETO FCK 15MPA | M3 | 8.17 | 372.5034 | 0 | 3043.3528
30251 | CONCRETO P/CAMADAS PREP. C/180KG DE CIM. | M3 | 1.24 | 308.4376 | 0 | 382.4626
30254 | PREPARO CONCR. BETON. 320L; 2,0M3/H | M3 | 9.41 | 83.6428 | 0 | 787.0787
30260 | LANCAMENTO CONC.C/ARM.2,0M3/H,HORIZ/VERT | M3 | 8.17 | 125.7 | 0 | 1026.969
30270 | LANCAMENTO CONC.S/ARM.2,0M3/H, HORIZ. | M3 | 1.24 | 76.436 | 0 | 94.7806
30282 | FORMAS MADEIRA PARAM. PLANOS, 2 VEZES | M2 | 54.31 | 76.2031 | 0 | 4138.5904
30292 | ESCORAMENTO PARAM.VERT. 5M, APROVEIT. 2V | M2 | 54.31 | 46.4926 | 0 | 2525.0131
30302 | BARRA ACO CA-50,DIAM.DE 8 A 12,5MM | KG | 615 | 7.4795 | 0 | 4599.8925
30309 | CORTE ACO CA-50B DIAM.ENTRE 8MM A 12,5MM | KG | 615 | 4.3162 | 0 | 2654.463
20.067.0041-0 | BOCA PARA BUEIRO SIMPLES,MULTI-PLATE CIRCULAR,COM 2,30M DE D | UN |  | 9497.14
IAMETRO,EM CONCRETO ARMADO 15MPA,INCLUINDO TODOS OS MATERIAI
S E ESCAVACAO MANUAL DA LAJE DA BASE,EXCLUSIVE REATERRO
01603 | CONCRETO P/CAMADAS PREP. C/180KG DE CIM. | M3 | 0.506 | 308.4376 | 0 | 156.0694
01635 | CONCRETO FCK 15MPA | M3 | 3.69 | 372.5034 | 0 | 1374.5375
01640 | FORMAS MADEIRA PARAM. PLANOS, 2 VEZES | M2 | 31.3 | 83.2528 | 0 | 2605.8126
01724 | ESCORAMENTO PARAM.VERT. 5M, APROVEIT. 2V | M2 | 31.3 | 50.9268 | 0 | 1594.0088
01745 | PREPARO CONCR. BETON. 320L; 2,0M3/H | M3 | 4.196 | 95.6011 | 0 | 401.1422
01752 | LANCAMENTO CONC.C/ARM.2,0M3/H,HORIZ/VERT | M3 | 3.69 | 143.6837 | 0 | 530.1929
01764 | LANCAMENTO CONC.S/ARM.2,0M3/H, HORIZ. | M3 | 0.506 | 88.0852 | 0 | 44.5711
03033 | ESCAVACAO MAN. 1ªCAT., ACIMA 0,50M | M3 | 3.46 | 64.7071 | 0 | 223.8866
03050 | BARRA ACO CA-50,DIAM.DE 8 A 12,5MM | KG | 206 | 7.4795 | 0 | 1540.777
03053 | CORTE ACO CA-50B DIAM.ENTRE 8MM A 12,5MM | KG | 206 | 4.9813 | 0 | 1026.1478
20.067.0041-A | BOCA PARA BUEIRO SIMPLES,MULTI-PLATE CIRCULAR,COM 2,30M DE D | UN |  | 8848.37
IAMETRO,EM CONCRETO ARMADO 15MPA,INCLUINDO TODOS OS MATERIAI
S E ESCAVACAO MANUAL DA LAJE DA BASE,EXCLUSIVE REATERRO
30012 | ESCAVACAO MAN. 1ªCAT., ACIMA 0,50M | M3 | 3.46 | 56.0706 | 0 | 194.0043
30246 | CONCRETO FCK 15MPA | M3 | 3.69 | 372.5034 | 0 | 1374.5375
30251 | CONCRETO P/CAMADAS PREP. C/180KG DE CIM. | M3 | 0.506 | 308.4376 | 0 | 156.0694
30254 | PREPARO CONCR. BETON. 320L; 2,0M3/H | M3 | 4.196 | 83.6428 | 0 | 350.9652
30260 | LANCAMENTO CONC.C/ARM.2,0M3/H,HORIZ/VERT | M3 | 3.69 | 125.7 | 0 | 463.833
30270 | LANCAMENTO CONC.S/ARM.2,0M3/H, HORIZ. | M3 | 0.506 | 76.436 | 0 | 38.6766
30282 | FORMAS MADEIRA PARAM. PLANOS, 2 VEZES | M2 | 31.3 | 76.2031 | 0 | 2385.157
30292 | ESCORAMENTO PARAM.VERT. 5M, APROVEIT. 2V | M2 | 31.3 | 46.4926 | 0 | 1455.2184
30302 | BARRA ACO CA-50,DIAM.DE 8 A 12,5MM | KG | 206 | 7.4795 | 0 | 1540.777
30309 | CORTE ACO CA-50B DIAM.ENTRE 8MM A 12,5MM | KG | 206 | 4.3162 | 0 | 889.1372
20.067.0042-0 | BOCA PARA BUEIRO DUPLO,MULTI-PLATE CIRCULAR,COM 2,30M DE DIA | UN |  | 18006.38
METRO,EM CONCRETO ARMADO 15MPA,INCLUINDO TODOS OS MATERIAIS
E ESCAVACAO MANUAL DA LAJE DA BASE,EXCLUSIVE REATERRO
01603 | CONCRETO P/CAMADAS PREP. C/180KG DE CIM. | M3 | 1.05 | 308.4376 | 0 | 323.8595
01635 | CONCRETO FCK 15MPA | M3 | 6.83 | 372.5034 | 0 | 2544.1982
01640 | FORMAS MADEIRA PARAM. PLANOS, 2 VEZES | M2 | 48.19 | 83.2528 | 0 | 4011.9524
01724 | ESCORAMENTO PARAM.VERT. 5M, APROVEIT. 2V | M2 | 48.19 | 50.9268 | 0 | 2454.1625
01745 | PREPARO CONCR. BETON. 320L; 2,0M3/H | M3 | 7.88 | 95.6011 | 0 | 753.3367
01752 | LANCAMENTO CONC.C/ARM.2,0M3/H,HORIZ/VERT | M3 | 6.83 | 143.6837 | 0 | 981.3597
01764 | LANCAMENTO CONC.S/ARM.2,0M3/H, HORIZ. | M3 | 1.05 | 88.0852 | 0 | 92.4895
03033 | ESCAVACAO MAN. 1ªCAT., ACIMA 0,50M | M3 | 6.61 | 64.7071 | 0 | 427.7139
03050 | BARRA ACO CA-50,DIAM.DE 8 A 12,5MM | KG | 515 | 7.4795 | 0 | 3851.9425
03053 | CORTE ACO CA-50B DIAM.ENTRE 8MM A 12,5MM | KG | 515 | 4.9813 | 0 | 2565.3695
20.067.0042-A | BOCA PARA BUEIRO DUPLO,MULTI-PLATE CIRCULAR,COM 2,30M DE DIA | UN |  | 16824.06
METRO,EM CONCRETO ARMADO 15MPA,INCLUINDO TODOS OS MATERIAIS
E ESCAVACAO MANUAL DA LAJE DA BASE,EXCLUSIVE REATERRO
30012 | ESCAVACAO MAN. 1ªCAT., ACIMA 0,50M | M3 | 6.61 | 56.0706 | 0 | 370.6267
30246 | CONCRETO FCK 15MPA | M3 | 6.83 | 372.5034 | 0 | 2544.1982
30251 | CONCRETO P/CAMADAS PREP. C/180KG DE CIM. | M3 | 1.05 | 308.4376 | 0 | 323.8595
30254 | PREPARO CONCR. BETON. 320L; 2,0M3/H | M3 | 7.88 | 83.6428 | 0 | 659.1053
30260 | LANCAMENTO CONC.C/ARM.2,0M3/H,HORIZ/VERT | M3 | 6.83 | 125.7 | 0 | 858.531
30270 | LANCAMENTO CONC.S/ARM.2,0M3/H, HORIZ. | M3 | 1.05 | 76.436 | 0 | 80.2578
30282 | FORMAS MADEIRA PARAM. PLANOS, 2 VEZES | M2 | 48.19 | 76.2031 | 0 | 3672.2274
30292 | ESCORAMENTO PARAM.VERT. 5M, APROVEIT. 2V | M2 | 48.19 | 46.4926 | 0 | 2240.4784
30302 | BARRA ACO CA-50,DIAM.DE 8 A 12,5MM | KG | 515 | 7.4795 | 0 | 3851.9425
30309 | CORTE ACO CA-50B DIAM.ENTRE 8MM A 12,5MM | KG | 515 | 4.3162 | 0 | 2222.843
20.067.0043-0 | BOCA PARA BUEIRO TRIPLO,MULTI-PLATE CIRCULAR,COM 2,30M DE DI | UN |  | 27178.94
AMETRO,EM CONCRETO ARMADO 15MPA,INCLUINDO TODOS OS MATERIAIS
E ESCAVACAO MANUAL DA LAJE DA BASE,EXCLUSIVE REATERRO
01603 | CONCRETO P/CAMADAS PREP. C/180KG DE CIM. | M3 | 1.63 | 308.4376 | 0 | 502.7533
01635 | CONCRETO FCK 15MPA | M3 | 10.5 | 372.5034 | 0 | 3911.2857
01640 | FORMAS MADEIRA PARAM. PLANOS, 2 VEZES | M2 | 70.45 | 83.2528 | 0 | 5865.1598
01724 | ESCORAMENTO PARAM.VERT. 5M, APROVEIT. 2V | M2 | 70.45 | 50.9268 | 0 | 3587.7931
01745 | PREPARO CONCR. BETON. 320L; 2,0M3/H | M3 | 11.13 | 95.6011 | 0 | 1064.0402
01752 | LANCAMENTO CONC.C/ARM.2,0M3/H,HORIZ/VERT | M3 | 10.5 | 143.6837 | 0 | 1508.6789
01764 | LANCAMENTO CONC.S/ARM.2,0M3/H, HORIZ. | M3 | 1.63 | 88.0852 | 0 | 143.5789
03033 | ESCAVACAO MAN. 1ªCAT., ACIMA 0,50M | M3 | 9.69 | 64.7071 | 0 | 627.0118
03050 | BARRA ACO CA-50,DIAM.DE 8 A 12,5MM | KG | 800 | 7.4795 | 0 | 5983.6
03053 | CORTE ACO CA-50B DIAM.ENTRE 8MM A 12,5MM | KG | 800 | 4.9813 | 0 | 3985.04
20.067.0043-A | BOCA PARA BUEIRO TRIPLO,MULTI-PLATE CIRCULAR,COM 2,30M DE DI | UN |  | 25413.21
AMETRO,EM CONCRETO ARMADO 15MPA,INCLUINDO TODOS OS MATERIAIS
E ESCAVACAO MANUAL DA LAJE DA BASE,EXCLUSIVE REATERRO
30012 | ESCAVACAO MAN. 1ªCAT., ACIMA 0,50M | M3 | 9.69 | 56.0706 | 0 | 543.3241
30246 | CONCRETO FCK 15MPA | M3 | 10.5 | 372.5034 | 0 | 3911.2857
30251 | CONCRETO P/CAMADAS PREP. C/180KG DE CIM. | M3 | 1.63 | 308.4376 | 0 | 502.7533
30254 | PREPARO CONCR. BETON. 320L; 2,0M3/H | M3 | 11.13 | 83.6428 | 0 | 930.9444
30260 | LANCAMENTO CONC.C/ARM.2,0M3/H,HORIZ/VERT | M3 | 10.5 | 125.7 | 0 | 1319.85
30270 | LANCAMENTO CONC.S/ARM.2,0M3/H, HORIZ. | M3 | 1.63 | 76.436 | 0 | 124.5907
30282 | FORMAS MADEIRA PARAM. PLANOS, 2 VEZES | M2 | 70.45 | 76.2031 | 0 | 5368.5084
30292 | ESCORAMENTO PARAM.VERT. 5M, APROVEIT. 2V | M2 | 70.45 | 46.4926 | 0 | 3275.4037
30302 | BARRA ACO CA-50,DIAM.DE 8 A 12,5MM | KG | 800 | 7.4795 | 0 | 5983.6
30309 | CORTE ACO CA-50B DIAM.ENTRE 8MM A 12,5MM | KG | 800 | 4.3162 | 0 | 3452.96
20.067.0044-0 | BOCA PARA BUEIRO SIMPLES,MULTI-PLATE CIRCULAR,COM 2,65M DE D | UN |  | 13285.02
IAMETRO,EM CONCRETO ARMADO 15MPA,INCLUINDO TODOS OS MATERIAI
S E ESCAVACAO MANUAL DA LAJE DA BASE,EXCLUSIVE REATERRO
01603 | CONCRETO P/CAMADAS PREP. C/180KG DE CIM. | M3 | 0.55 | 308.4376 | 0 | 169.6407
01635 | CONCRETO FCK 15MPA | M3 | 5.57 | 372.5034 | 0 | 2074.8439
01640 | FORMAS MADEIRA PARAM. PLANOS, 2 VEZES | M2 | 37.67 | 83.2528 | 0 | 3136.133
01724 | ESCORAMENTO PARAM.VERT. 5M, APROVEIT. 2V | M2 | 37.67 | 50.9268 | 0 | 1918.4126
01745 | PREPARO CONCR. BETON. 320L; 2,0M3/H | M3 | 6.12 | 95.6011 | 0 | 585.0787
01752 | LANCAMENTO CONC.C/ARM.2,0M3/H,HORIZ/VERT | M3 | 5.57 | 143.6837 | 0 | 800.3182
01764 | LANCAMENTO CONC.S/ARM.2,0M3/H, HORIZ. | M3 | 0.55 | 88.0852 | 0 | 48.4469
03033 | ESCAVACAO MAN. 1ªCAT., ACIMA 0,50M | M3 | 3.72 | 64.7071 | 0 | 240.7104
03050 | BARRA ACO CA-50,DIAM.DE 8 A 12,5MM | KG | 346 | 7.4795 | 0 | 2587.907
03053 | CORTE ACO CA-50B DIAM.ENTRE 8MM A 12,5MM | KG | 346 | 4.9813 | 0 | 1723.5298
20.067.0044-A | BOCA PARA BUEIRO SIMPLES,MULTI-PLATE CIRCULAR,COM 2,65M DE D | UN |  | 12410.4
IAMETRO,EM CONCRETO ARMADO 15MPA,INCLUINDO TODOS OS MATERIAI
S E ESCAVACAO MANUAL DA LAJE DA BASE,EXCLUSIVE REATERRO
30012 | ESCAVACAO MAN. 1ªCAT., ACIMA 0,50M | M3 | 3.72 | 56.0706 | 0 | 208.5826
30246 | CONCRETO FCK 15MPA | M3 | 5.57 | 372.5034 | 0 | 2074.8439
30251 | CONCRETO P/CAMADAS PREP. C/180KG DE CIM. | M3 | 0.55 | 308.4376 | 0 | 169.6407
30254 | PREPARO CONCR. BETON. 320L; 2,0M3/H | M3 | 6.12 | 83.6428 | 0 | 511.8939
30260 | LANCAMENTO CONC.C/ARM.2,0M3/H,HORIZ/VERT | M3 | 5.57 | 125.7 | 0 | 700.149
30270 | LANCAMENTO CONC.S/ARM.2,0M3/H, HORIZ. | M3 | 0.55 | 76.436 | 0 | 42.0398
30282 | FORMAS MADEIRA PARAM. PLANOS, 2 VEZES | M2 | 37.67 | 76.2031 | 0 | 2870.5708
30292 | ESCORAMENTO PARAM.VERT. 5M, APROVEIT. 2V | M2 | 37.67 | 46.4926 | 0 | 1751.3762
30302 | BARRA ACO CA-50,DIAM.DE 8 A 12,5MM | KG | 346 | 7.4795 | 0 | 2587.907
30309 | CORTE ACO CA-50B DIAM.ENTRE 8MM A 12,5MM | KG | 346 | 4.3162 | 0 | 1493.4052
20.067.0045-0 | BOCA PARA BUEIRO DUPLO,MULTI-PLATE CIRCULAR,COM 2,65M DE DIA | UN |  | 20854.77
METRO,EM CONCRETO ARMADO 15MPA,INCLUINDO TODOS OS MATERIAIS
E ESCAVACAO MANUAL DA LAJE DA BASE,EXCLUSIVE REATERRO
01603 | CONCRETO P/CAMADAS PREP. C/180KG DE CIM. | M3 | 1.37 | 308.4376 | 0 | 422.5595
01635 | CONCRETO FCK 15MPA | M3 | 7.53 | 372.5034 | 0 | 2804.9506
01640 | FORMAS MADEIRA PARAM. PLANOS, 2 VEZES | M2 | 60.65 | 83.2528 | 0 | 5049.2823
01724 | ESCORAMENTO PARAM.VERT. 5M, APROVEIT. 2V | M2 | 60.65 | 50.9268 | 0 | 3088.7104
01745 | PREPARO CONCR. BETON. 320L; 2,0M3/H | M3 | 8.9 | 95.6011 | 0 | 850.8498
01752 | LANCAMENTO CONC.C/ARM.2,0M3/H,HORIZ/VERT | M3 | 7.53 | 143.6837 | 0 | 1081.9383
01764 | LANCAMENTO CONC.S/ARM.2,0M3/H, HORIZ. | M3 | 1.37 | 88.0852 | 0 | 120.6767
03033 | ESCAVACAO MAN. 1ªCAT., ACIMA 0,50M | M3 | 9 | 64.7071 | 0 | 582.3639
03050 | BARRA ACO CA-50,DIAM.DE 8 A 12,5MM | KG | 550 | 7.4795 | 0 | 4113.725
03053 | CORTE ACO CA-50B DIAM.ENTRE 8MM A 12,5MM | KG | 550 | 4.9813 | 0 | 2739.715
20.067.0045-A | BOCA PARA BUEIRO DUPLO,MULTI-PLATE CIRCULAR,COM 2,65M DE DIA | UN |  | 19456.93
METRO,EM CONCRETO ARMADO 15MPA,INCLUINDO TODOS OS MATERIAIS
E ESCAVACAO MANUAL DA LAJE DA BASE,EXCLUSIVE REATERRO
30012 | ESCAVACAO MAN. 1ªCAT., ACIMA 0,50M | M3 | 9 | 56.0706 | 0 | 504.6354
30246 | CONCRETO FCK 15MPA | M3 | 7.53 | 372.5034 | 0 | 2804.9506
30251 | CONCRETO P/CAMADAS PREP. C/180KG DE CIM. | M3 | 1.37 | 308.4376 | 0 | 422.5595
30254 | PREPARO CONCR. BETON. 320L; 2,0M3/H | M3 | 8.9 | 83.6428 | 0 | 744.4209
30260 | LANCAMENTO CONC.C/ARM.2,0M3/H,HORIZ/VERT | M3 | 7.53 | 125.7 | 0 | 946.521
30270 | LANCAMENTO CONC.S/ARM.2,0M3/H, HORIZ. | M3 | 1.37 | 76.436 | 0 | 104.7173
30282 | FORMAS MADEIRA PARAM. PLANOS, 2 VEZES | M2 | 60.65 | 76.2031 | 0 | 4621.718
30292 | ESCORAMENTO PARAM.VERT. 5M, APROVEIT. 2V | M2 | 60.65 | 46.4926 | 0 | 2819.7762
30302 | BARRA ACO CA-50,DIAM.DE 8 A 12,5MM | KG | 550 | 7.4795 | 0 | 4113.725
30309 | CORTE ACO CA-50B DIAM.ENTRE 8MM A 12,5MM | KG | 550 | 4.3162 | 0 | 2373.91
20.067.0046-0 | BOCA PARA BUEIRO TRIPLO,MULTI-PLATE CIRCULAR,COM 2,65M DE DI | UN |  | 37768.98
AMETRO,EM CONCRETO ARMADO 15MPA,INCLUINDO TODOS OS MATERIAIS
E ESCAVACAO MANUAL DA LAJE DA BASE,EXCLUSIVE REATERRO
01603 | CONCRETO P/CAMADAS PREP. C/180KG DE CIM. | M3 | 2.06 | 308.4376 | 0 | 635.3815
01635 | CONCRETO FCK 15MPA | M3 | 16.24 | 372.5034 | 0 | 6049.4552
01640 | FORMAS MADEIRA PARAM. PLANOS, 2 VEZES | M2 | 83.12 | 83.2528 | 0 | 6919.9727
01724 | ESCORAMENTO PARAM.VERT. 5M, APROVEIT. 2V | M2 | 83.12 | 50.9268 | 0 | 4233.0356
01745 | PREPARO CONCR. BETON. 320L; 2,0M3/H | M3 | 18.3 | 95.6011 | 0 | 1749.5001
01752 | LANCAMENTO CONC.C/ARM.2,0M3/H,HORIZ/VERT | M3 | 16.24 | 143.6837 | 0 | 2333.4233
01764 | LANCAMENTO CONC.S/ARM.2,0M3/H, HORIZ. | M3 | 2.06 | 88.0852 | 0 | 181.4555
03033 | ESCAVACAO MAN. 1ªCAT., ACIMA 0,50M | M3 | 13.71 | 64.7071 | 0 | 887.1343
03050 | BARRA ACO CA-50,DIAM.DE 8 A 12,5MM | KG | 975 | 7.4795 | 0 | 7292.5125
03051 | BARRA ACO CA-50B DIAM. ACIMA DE 12,5MM | KG | 245 | 6.4665 | 0 | 1584.2925
03053 | CORTE ACO CA-50B DIAM.ENTRE 8MM A 12,5MM | KG | 975 | 4.9813 | 0 | 4856.7675
03054 | CORTE ACO CA-50,DIAM. ACIMA 12,5MM | KG | 245 | 4.2696 | 0 | 1046.052
20.067.0046-A | BOCA PARA BUEIRO TRIPLO,MULTI-PLATE CIRCULAR,COM 2,65M DE DI | UN |  | 35373.02
AMETRO,EM CONCRETO ARMADO 15MPA,INCLUINDO TODOS OS MATERIAIS
E ESCAVACAO MANUAL DA LAJE DA BASE,EXCLUSIVE REATERRO
30012 | ESCAVACAO MAN. 1ªCAT., ACIMA 0,50M | M3 | 13.71 | 56.0706 | 0 | 768.7279
30246 | CONCRETO FCK 15MPA | M3 | 16.24 | 372.5034 | 0 | 6049.4552
30251 | CONCRETO P/CAMADAS PREP. C/180KG DE CIM. | M3 | 2.06 | 308.4376 | 0 | 635.3815
30254 | PREPARO CONCR. BETON. 320L; 2,0M3/H | M3 | 18.3 | 83.6428 | 0 | 1530.6632
30260 | LANCAMENTO CONC.C/ARM.2,0M3/H,HORIZ/VERT | M3 | 16.24 | 125.7 | 0 | 2041.368
30270 | LANCAMENTO CONC.S/ARM.2,0M3/H, HORIZ. | M3 | 2.06 | 76.436 | 0 | 157.4582
30282 | FORMAS MADEIRA PARAM. PLANOS, 2 VEZES | M2 | 83.12 | 76.2031 | 0 | 6334.0017
30292 | ESCORAMENTO PARAM.VERT. 5M, APROVEIT. 2V | M2 | 83.12 | 46.4926 | 0 | 3864.4649
30302 | BARRA ACO CA-50,DIAM.DE 8 A 12,5MM | KG | 975 | 7.4795 | 0 | 7292.5125
30303 | BARRA ACO CA-50B DIAM. ACIMA DE 12,5MM | KG | 245 | 6.4665 | 0 | 1584.2925
30309 | CORTE ACO CA-50B DIAM.ENTRE 8MM A 12,5MM | KG | 975 | 4.3162 | 0 | 4208.295
30310 | CORTE ACO CA-50,DIAM. ACIMA 12,5MM | KG | 245 | 3.6996 | 0 | 906.402
20.067.0047-0 | BOCA PARA BUEIRO SIMPLES,MULTI-PLATE CIRCULAR,COM 3,05M DE D | UN |  | 17034.71
IAMETRO,EM CONCRETO ARMADO 15MPA,INCLUINDO TODOS OS MATERIAI
S E ESCAVACAO MANUAL DA LAJE DA BASE,EXCLUSIVE REATERRO
01603 | CONCRETO P/CAMADAS PREP. C/180KG DE CIM. | M3 | 0.69 | 308.4376 | 0 | 212.8219
01635 | CONCRETO FCK 15MPA | M3 | 6.9 | 372.5034 | 0 | 2570.2735
01640 | FORMAS MADEIRA PARAM. PLANOS, 2 VEZES | M2 | 46.77 | 83.2528 | 0 | 3893.7335
01724 | ESCORAMENTO PARAM.VERT. 5M, APROVEIT. 2V | M2 | 46.77 | 50.9268 | 0 | 2381.8464
01745 | PREPARO CONCR. BETON. 320L; 2,0M3/H | M3 | 7.59 | 95.6011 | 0 | 725.6123
01752 | LANCAMENTO CONC.C/ARM.2,0M3/H,HORIZ/VERT | M3 | 6.9 | 143.6837 | 0 | 991.4175
01764 | LANCAMENTO CONC.S/ARM.2,0M3/H, HORIZ. | M3 | 0.69 | 88.0852 | 0 | 60.7788
03033 | ESCAVACAO MAN. 1ªCAT., ACIMA 0,50M | M3 | 5.28 | 64.7071 | 0 | 341.6535
03050 | BARRA ACO CA-50,DIAM.DE 8 A 12,5MM | KG | 470 | 7.4795 | 0 | 3515.365
03053 | CORTE ACO CA-50B DIAM.ENTRE 8MM A 12,5MM | KG | 470 | 4.9813 | 0 | 2341.211
20.067.0047-A | BOCA PARA BUEIRO SIMPLES,MULTI-PLATE CIRCULAR,COM 3,05M DE D | UN |  | 15916.52
IAMETRO,EM CONCRETO ARMADO 15MPA,INCLUINDO TODOS OS MATERIAI
S E ESCAVACAO MANUAL DA LAJE DA BASE,EXCLUSIVE REATERRO
30012 | ESCAVACAO MAN. 1ªCAT., ACIMA 0,50M | M3 | 5.28 | 56.0706 | 0 | 296.0528
30246 | CONCRETO FCK 15MPA | M3 | 6.9 | 372.5034 | 0 | 2570.2735
30251 | CONCRETO P/CAMADAS PREP. C/180KG DE CIM. | M3 | 0.69 | 308.4376 | 0 | 212.8219
30254 | PREPARO CONCR. BETON. 320L; 2,0M3/H | M3 | 7.59 | 83.6428 | 0 | 634.8489
30260 | LANCAMENTO CONC.C/ARM.2,0M3/H,HORIZ/VERT | M3 | 6.9 | 125.7 | 0 | 867.33
30270 | LANCAMENTO CONC.S/ARM.2,0M3/H, HORIZ. | M3 | 0.69 | 76.436 | 0 | 52.7408
30282 | FORMAS MADEIRA PARAM. PLANOS, 2 VEZES | M2 | 46.77 | 76.2031 | 0 | 3564.019
30292 | ESCORAMENTO PARAM.VERT. 5M, APROVEIT. 2V | M2 | 46.77 | 46.4926 | 0 | 2174.4589
30302 | BARRA ACO CA-50,DIAM.DE 8 A 12,5MM | KG | 470 | 7.4795 | 0 | 3515.365
30309 | CORTE ACO CA-50B DIAM.ENTRE 8MM A 12,5MM | KG | 470 | 4.3162 | 0 | 2028.614
20.067.0048-0 | BOCA PARA BUEIRO DUPLO,MULTI-PLATE CIRCULAR,COM 3,05M DE DIA | UN |  | 23641.71
METRO,EM CONCRETO ARMADO 15MPA,INCLUINDO TODOS OS MATERIAIS
E ESCAVACAO MANUAL DA LAJE DA BASE,EXCLUSIVE REATERRO
01603 | CONCRETO P/CAMADAS PREP. C/180KG DE CIM. | M3 | 1.78 | 308.4376 | 0 | 549.0189
01635 | CONCRETO FCK 15MPA | M3 | 7.81 | 372.5034 | 0 | 2909.2516
01640 | FORMAS MADEIRA PARAM. PLANOS, 2 VEZES | M2 | 72.68 | 83.2528 | 0 | 6050.8135
01724 | ESCORAMENTO PARAM.VERT. 5M, APROVEIT. 2V | M2 | 72.68 | 50.9268 | 0 | 3701.3598
01745 | PREPARO CONCR. BETON. 320L; 2,0M3/H | M3 | 9.59 | 95.6011 | 0 | 916.8145
01752 | LANCAMENTO CONC.C/ARM.2,0M3/H,HORIZ/VERT | M3 | 7.81 | 143.6837 | 0 | 1122.1697
01764 | LANCAMENTO CONC.S/ARM.2,0M3/H, HORIZ. | M3 | 1.78 | 88.0852 | 0 | 156.7917
03033 | ESCAVACAO MAN. 1ªCAT., ACIMA 0,50M | M3 | 11.73 | 64.7071 | 0 | 759.0143
03050 | BARRA ACO CA-50,DIAM.DE 8 A 12,5MM | KG | 600 | 7.4795 | 0 | 4487.7
03053 | CORTE ACO CA-50B DIAM.ENTRE 8MM A 12,5MM | KG | 600 | 4.9813 | 0 | 2988.78
20.067.0048-A | BOCA PARA BUEIRO DUPLO,MULTI-PLATE CIRCULAR,COM 3,05M DE DIA | UN |  | 22030.82
METRO,EM CONCRETO ARMADO 15MPA,INCLUINDO TODOS OS MATERIAIS
E ESCAVACAO MANUAL DA LAJE DA BASE,EXCLUSIVE REATERRO
30012 | ESCAVACAO MAN. 1ªCAT., ACIMA 0,50M | M3 | 11.73 | 56.0706 | 0 | 657.7081
30246 | CONCRETO FCK 15MPA | M3 | 7.81 | 372.5034 | 0 | 2909.2516
30251 | CONCRETO P/CAMADAS PREP. C/180KG DE CIM. | M3 | 1.78 | 308.4376 | 0 | 549.0189
30254 | PREPARO CONCR. BETON. 320L; 2,0M3/H | M3 | 9.59 | 83.6428 | 0 | 802.1345
30260 | LANCAMENTO CONC.C/ARM.2,0M3/H,HORIZ/VERT | M3 | 7.81 | 125.7 | 0 | 981.717
30270 | LANCAMENTO CONC.S/ARM.2,0M3/H, HORIZ. | M3 | 1.78 | 76.436 | 0 | 136.0561
30282 | FORMAS MADEIRA PARAM. PLANOS, 2 VEZES | M2 | 72.68 | 76.2031 | 0 | 5538.4413
30292 | ESCORAMENTO PARAM.VERT. 5M, APROVEIT. 2V | M2 | 72.68 | 46.4926 | 0 | 3379.0822
30302 | BARRA ACO CA-50,DIAM.DE 8 A 12,5MM | KG | 600 | 7.4795 | 0 | 4487.7
30309 | CORTE ACO CA-50B DIAM.ENTRE 8MM A 12,5MM | KG | 600 | 4.3162 | 0 | 2589.72
20.067.0049-0 | BOCA PARA BUEIRO TRIPLO,MULTI-PLATE CIRCULAR,COM 3,05M DE DI | UN |  | 45506.5
AMETRO,EM CONCRETO ARMADO 15MPA,INCLUINDO TODOS OS MATERIAIS
E ESCAVACAO MANUAL DA LAJE DA BASE,EXCLUSIVE REATERRO
01603 | CONCRETO P/CAMADAS PREP. C/180KG DE CIM. | M3 | 2.56 | 308.4376 | 0 | 789.6003
01635 | CONCRETO FCK 15MPA | M3 | 19.82 | 372.5034 | 0 | 7383.0174
01640 | FORMAS MADEIRA PARAM. PLANOS, 2 VEZES | M2 | 95.92 | 83.2528 | 0 | 7985.6086
01724 | ESCORAMENTO PARAM.VERT. 5M, APROVEIT. 2V | M2 | 95.92 | 50.9268 | 0 | 4884.8987
01745 | PREPARO CONCR. BETON. 320L; 2,0M3/H | M3 | 22.38 | 95.6011 | 0 | 2139.5526
01752 | LANCAMENTO CONC.C/ARM.2,0M3/H,HORIZ/VERT | M3 | 19.82 | 143.6837 | 0 | 2847.8109
01764 | LANCAMENTO CONC.S/ARM.2,0M3/H, HORIZ. | M3 | 2.56 | 88.0852 | 0 | 225.4981
03033 | ESCAVACAO MAN. 1ªCAT., ACIMA 0,50M | M3 | 16.64 | 64.7071 | 0 | 1076.7261
03050 | BARRA ACO CA-50,DIAM.DE 8 A 12,5MM | KG | 1200 | 7.4795 | 0 | 8975.4
03051 | BARRA ACO CA-50B DIAM. ACIMA DE 12,5MM | KG | 300 | 6.4665 | 0 | 1939.95
03053 | CORTE ACO CA-50B DIAM.ENTRE 8MM A 12,5MM | KG | 1200 | 4.9813 | 0 | 5977.56
03054 | CORTE ACO CA-50,DIAM. ACIMA 12,5MM | KG | 300 | 4.2696 | 0 | 1280.88
20.067.0049-A | BOCA PARA BUEIRO TRIPLO,MULTI-PLATE CIRCULAR,COM 3,05M DE DI | UN |  | 42638.24
AMETRO,EM CONCRETO ARMADO 15MPA,INCLUINDO TODOS OS MATERIAIS
E ESCAVACAO MANUAL DA LAJE DA BASE,EXCLUSIVE REATERRO
30012 | ESCAVACAO MAN. 1ªCAT., ACIMA 0,50M | M3 | 16.64 | 56.0706 | 0 | 933.0148
30246 | CONCRETO FCK 15MPA | M3 | 19.82 | 372.5034 | 0 | 7383.0174
30251 | CONCRETO P/CAMADAS PREP. C/180KG DE CIM. | M3 | 2.56 | 308.4376 | 0 | 789.6003
30254 | PREPARO CONCR. BETON. 320L; 2,0M3/H | M3 | 22.38 | 83.6428 | 0 | 1871.9259
30260 | LANCAMENTO CONC.C/ARM.2,0M3/H,HORIZ/VERT | M3 | 19.82 | 125.7 | 0 | 2491.374
30270 | LANCAMENTO CONC.S/ARM.2,0M3/H, HORIZ. | M3 | 2.56 | 76.436 | 0 | 195.6762
30282 | FORMAS MADEIRA PARAM. PLANOS, 2 VEZES | M2 | 95.92 | 76.2031 | 0 | 7309.4014
30292 | ESCORAMENTO PARAM.VERT. 5M, APROVEIT. 2V | M2 | 95.92 | 46.4926 | 0 | 4459.5702
30302 | BARRA ACO CA-50,DIAM.DE 8 A 12,5MM | KG | 1200 | 7.4795 | 0 | 8975.4
30303 | BARRA ACO CA-50B DIAM. ACIMA DE 12,5MM | KG | 300 | 6.4665 | 0 | 1939.95
30309 | CORTE ACO CA-50B DIAM.ENTRE 8MM A 12,5MM | KG | 1200 | 4.3162 | 0 | 5179.44
30310 | CORTE ACO CA-50,DIAM. ACIMA 12,5MM | KG | 300 | 3.6996 | 0 | 1109.88
20.067.0050-0 | BOCA PARA BUEIRO SIMPLES,MULTI-PLATE LENTICULAR,COM 1,85M DE | UN |  | 5106.74
VAO E 1,40M DE ALTURA,EM CONCRETO ARMADO 15MPA,INCLUSIVE TO
DOS OS MATERIAIS E ESCAVACAO MANUAL DA LAJE DA BASE,EXCLUSIV
E REATERRO
01603 | CONCRETO P/CAMADAS PREP. C/180KG DE CIM. | M3 | 0.15 | 308.4376 | 0 | 46.2656
01635 | CONCRETO FCK 15MPA | M3 | 1.9 | 372.5034 | 0 | 707.7565
01640 | FORMAS MADEIRA PARAM. PLANOS, 2 VEZES | M2 | 17.25 | 83.2528 | 0 | 1436.1108
01724 | ESCORAMENTO PARAM.VERT. 5M, APROVEIT. 2V | M2 | 17.25 | 50.9268 | 0 | 878.4873
01745 | PREPARO CONCR. BETON. 320L; 2,0M3/H | M3 | 2.05 | 95.6011 | 0 | 195.9823
01752 | LANCAMENTO CONC.C/ARM.2,0M3/H,HORIZ/VERT | M3 | 1.9 | 143.6837 | 0 | 272.999
01764 | LANCAMENTO CONC.S/ARM.2,0M3/H, HORIZ. | M3 | 0.15 | 88.0852 | 0 | 13.2128
03033 | ESCAVACAO MAN. 1ªCAT., ACIMA 0,50M | M3 | 1.9 | 64.7071 | 0 | 122.9435
03050 | BARRA ACO CA-50,DIAM.DE 8 A 12,5MM | KG | 115 | 7.4795 | 0 | 860.1425
03053 | CORTE ACO CA-50B DIAM.ENTRE 8MM A 12,5MM | KG | 115 | 4.9813 | 0 | 572.8495
20.067.0050-A | BOCA PARA BUEIRO SIMPLES,MULTI-PLATE LENTICULAR,COM 1,85M DE | UN |  | 4755.32
VAO E 1,40M DE ALTURA,EM CONCRETO ARMADO 15MPA,INCLUSIVE TO
DOS OS MATERIAIS E ESCAVACAO MANUAL DA LAJE DA BASE,EXCLUSIV
E REATERRO
30012 | ESCAVACAO MAN. 1ªCAT., ACIMA 0,50M | M3 | 1.9 | 56.0706 | 0 | 106.5341
30246 | CONCRETO FCK 15MPA | M3 | 1.9 | 372.5034 | 0 | 707.7565
30251 | CONCRETO P/CAMADAS PREP. C/180KG DE CIM. | M3 | 0.15 | 308.4376 | 0 | 46.2656
30254 | PREPARO CONCR. BETON. 320L; 2,0M3/H | M3 | 2.05 | 83.6428 | 0 | 171.4677
30260 | LANCAMENTO CONC.C/ARM.2,0M3/H,HORIZ/VERT | M3 | 1.9 | 125.7 | 0 | 238.83
30270 | LANCAMENTO CONC.S/ARM.2,0M3/H, HORIZ. | M3 | 0.15 | 76.436 | 0 | 11.4654
30282 | FORMAS MADEIRA PARAM. PLANOS, 2 VEZES | M2 | 17.25 | 76.2031 | 0 | 1314.5035
30292 | ESCORAMENTO PARAM.VERT. 5M, APROVEIT. 2V | M2 | 17.25 | 46.4926 | 0 | 801.9974
30302 | BARRA ACO CA-50,DIAM.DE 8 A 12,5MM | KG | 115 | 7.4795 | 0 | 860.1425
30309 | CORTE ACO CA-50B DIAM.ENTRE 8MM A 12,5MM | KG | 115 | 4.3162 | 0 | 496.363
20.067.0051-0 | BOCA PARA BUEIRO DUPLO,MULTI-PLATE LENTICULAR,COM 1,85M DE V | UN |  | 12118.56
AO E 1,40M DE ALTURA,EM CONCRETO ARMADO 15MPA,INCLUSIVE TODO
S OS MATERIAIS E ESCAVACAO MANUAL DA LAJE DA BASE,EXCLUSIVE
REATERRO
01603 | CONCRETO P/CAMADAS PREP. C/180KG DE CIM. | M3 | 0.58 | 308.4376 | 0 | 178.8938
01635 | CONCRETO FCK 15MPA | M3 | 4.5 | 372.5034 | 0 | 1676.2653
01640 | FORMAS MADEIRA PARAM. PLANOS, 2 VEZES | M2 | 34.78 | 83.2528 | 0 | 2895.5324
01724 | ESCORAMENTO PARAM.VERT. 5M, APROVEIT. 2V | M2 | 34.78 | 50.9268 | 0 | 1771.2341
01745 | PREPARO CONCR. BETON. 320L; 2,0M3/H | M3 | 5.08 | 95.6011 | 0 | 485.6536
01752 | LANCAMENTO CONC.C/ARM.2,0M3/H,HORIZ/VERT | M3 | 4.5 | 143.6837 | 0 | 646.5767
01764 | LANCAMENTO CONC.S/ARM.2,0M3/H, HORIZ. | M3 | 0.58 | 88.0852 | 0 | 51.0894
03033 | ESCAVACAO MAN. 1ªCAT., ACIMA 0,50M | M3 | 2.73 | 64.7071 | 0 | 176.6504
03050 | BARRA ACO CA-50,DIAM.DE 8 A 12,5MM | KG | 340 | 7.4795 | 0 | 2543.03
03053 | CORTE ACO CA-50B DIAM.ENTRE 8MM A 12,5MM | KG | 340 | 4.9813 | 0 | 1693.642
20.067.0051-A | BOCA PARA BUEIRO DUPLO,MULTI-PLATE LENTICULAR,COM 1,85M DE V | UN |  | 11321.01
AO E 1,40M DE ALTURA,EM CONCRETO ARMADO 15MPA,INCLUSIVE TODO
S OS MATERIAIS E ESCAVACAO MANUAL DA LAJE DA BASE,EXCLUSIVE
REATERRO
30012 | ESCAVACAO MAN. 1ªCAT., ACIMA 0,50M | M3 | 2.73 | 56.0706 | 0 | 153.0727
30246 | CONCRETO FCK 15MPA | M3 | 4.5 | 372.5034 | 0 | 1676.2653
30251 | CONCRETO P/CAMADAS PREP. C/180KG DE CIM. | M3 | 0.58 | 308.4376 | 0 | 178.8938
30254 | PREPARO CONCR. BETON. 320L; 2,0M3/H | M3 | 5.08 | 83.6428 | 0 | 424.9054
30260 | LANCAMENTO CONC.C/ARM.2,0M3/H,HORIZ/VERT | M3 | 4.5 | 125.7 | 0 | 565.65
30270 | LANCAMENTO CONC.S/ARM.2,0M3/H, HORIZ. | M3 | 0.58 | 76.436 | 0 | 44.3329
30282 | FORMAS MADEIRA PARAM. PLANOS, 2 VEZES | M2 | 34.78 | 76.2031 | 0 | 2650.3438
30292 | ESCORAMENTO PARAM.VERT. 5M, APROVEIT. 2V | M2 | 34.78 | 46.4926 | 0 | 1617.0126
30302 | BARRA ACO CA-50,DIAM.DE 8 A 12,5MM | KG | 340 | 7.4795 | 0 | 2543.03
30309 | CORTE ACO CA-50B DIAM.ENTRE 8MM A 12,5MM | KG | 340 | 4.3162 | 0 | 1467.508
20.067.0052-0 | BOCA PARA BUEIRO TRIPLO,MULTI-PLATE LENTICULAR,COM 1,85M DE | UN |  | 19310.91
VAO E 1,40M DE ALTURA,EM CONCRETO ARMADO 15MPA,INCLUSIVE TOD
OS OS MATERIAIS E ESCAVACAO MANUAL DA LAJE DA BASE,EXCLUSIVE
REATERRO
01603 | CONCRETO P/CAMADAS PREP. C/180KG DE CIM. | M3 | 0.96 | 308.4376 | 0 | 296.1001
01635 | CONCRETO FCK 15MPA | M3 | 8.13 | 372.5034 | 0 | 3028.4526
01640 | FORMAS MADEIRA PARAM. PLANOS, 2 VEZES | M2 | 43.16 | 83.2528 | 0 | 3593.1908
01724 | ESCORAMENTO PARAM.VERT. 5M, APROVEIT. 2V | M2 | 43.16 | 50.9268 | 0 | 2198.0007
01745 | PREPARO CONCR. BETON. 320L; 2,0M3/H | M3 | 9.09 | 95.6011 | 0 | 869.014
01752 | LANCAMENTO CONC.C/ARM.2,0M3/H,HORIZ/VERT | M3 | 8.13 | 143.6837 | 0 | 1168.1485
01764 | LANCAMENTO CONC.S/ARM.2,0M3/H, HORIZ. | M3 | 0.96 | 88.0852 | 0 | 84.5618
03033 | ESCAVACAO MAN. 1ªCAT., ACIMA 0,50M | M3 | 7.3 | 64.7071 | 0 | 472.3618
03050 | BARRA ACO CA-50,DIAM.DE 8 A 12,5MM | KG | 610 | 7.4795 | 0 | 4562.495
03053 | CORTE ACO CA-50B DIAM.ENTRE 8MM A 12,5MM | KG | 610 | 4.9813 | 0 | 3038.593
20.067.0052-A | BOCA PARA BUEIRO TRIPLO,MULTI-PLATE LENTICULAR,COM 1,85M DE | UN |  | 18080.42
VAO E 1,40M DE ALTURA,EM CONCRETO ARMADO 15MPA,INCLUSIVE TOD
OS OS MATERIAIS E ESCAVACAO MANUAL DA LAJE DA BASE,EXCLUSIVE
REATERRO
30012 | ESCAVACAO MAN. 1ªCAT., ACIMA 0,50M | M3 | 7.3 | 56.0706 | 0 | 409.3154
30246 | CONCRETO FCK 15MPA | M3 | 8.13 | 372.5034 | 0 | 3028.4526
30251 | CONCRETO P/CAMADAS PREP. C/180KG DE CIM. | M3 | 0.96 | 308.4376 | 0 | 296.1001
30254 | PREPARO CONCR. BETON. 320L; 2,0M3/H | M3 | 9.09 | 83.6428 | 0 | 760.3131
30260 | LANCAMENTO CONC.C/ARM.2,0M3/H,HORIZ/VERT | M3 | 8.13 | 125.7 | 0 | 1021.941
30270 | LANCAMENTO CONC.S/ARM.2,0M3/H, HORIZ. | M3 | 0.96 | 76.436 | 0 | 73.3786
30282 | FORMAS MADEIRA PARAM. PLANOS, 2 VEZES | M2 | 43.16 | 76.2031 | 0 | 3288.9258
30292 | ESCORAMENTO PARAM.VERT. 5M, APROVEIT. 2V | M2 | 43.16 | 46.4926 | 0 | 2006.6206
30302 | BARRA ACO CA-50,DIAM.DE 8 A 12,5MM | KG | 610 | 7.4795 | 0 | 4562.495
30309 | CORTE ACO CA-50B DIAM.ENTRE 8MM A 12,5MM | KG | 610 | 4.3162 | 0 | 2632.882
20.067.0053-0 | BOCA PARA BUEIRO SIMPLES,MULTI-PLATE LENTICULAR,COM 2,20M DE | UN |  | 7480.65
VAO E 1,70M DE ALTURA,EM CONCRETO ARMADO 15MPA,INCLUSIVE TO
DOS OS MATERIAIS E ESCAVACAO MANUAL DA LAJE DA BASE,EXCLUSIV
E REATERRO
01603 | CONCRETO P/CAMADAS PREP. C/180KG DE CIM. | M3 | 0.37 | 308.4376 | 0 | 114.1219
01635 | CONCRETO FCK 15MPA | M3 | 2.66 | 372.5034 | 0 | 990.859
01640 | FORMAS MADEIRA PARAM. PLANOS, 2 VEZES | M2 | 22.85 | 83.2528 | 0 | 1902.3265
01724 | ESCORAMENTO PARAM.VERT. 5M, APROVEIT. 2V | M2 | 22.85 | 50.9268 | 0 | 1163.6774
01745 | PREPARO CONCR. BETON. 320L; 2,0M3/H | M3 | 3.03 | 95.6011 | 0 | 289.6713
01752 | LANCAMENTO CONC.C/ARM.2,0M3/H,HORIZ/VERT | M3 | 2.66 | 143.6837 | 0 | 382.1986
01764 | LANCAMENTO CONC.S/ARM.2,0M3/H, HORIZ. | M3 | 0.37 | 88.0852 | 0 | 32.5915
03033 | ESCAVACAO MAN. 1ªCAT., ACIMA 0,50M | M3 | 2.71 | 64.7071 | 0 | 175.3562
03050 | BARRA ACO CA-50,DIAM.DE 8 A 12,5MM | KG | 195 | 7.4795 | 0 | 1458.5025
03053 | CORTE ACO CA-50B DIAM.ENTRE 8MM A 12,5MM | KG | 195 | 4.9813 | 0 | 971.3535
20.067.0053-A | BOCA PARA BUEIRO SIMPLES,MULTI-PLATE LENTICULAR,COM 2,20M DE | UN |  | 6976.77
VAO E 1,70M DE ALTURA,EM CONCRETO ARMADO 15MPA,INCLUSIVE TO
DOS OS MATERIAIS E ESCAVACAO MANUAL DA LAJE DA BASE,EXCLUSIV
E REATERRO
30012 | ESCAVACAO MAN. 1ªCAT., ACIMA 0,50M | M3 | 2.71 | 56.0706 | 0 | 151.9513
30246 | CONCRETO FCK 15MPA | M3 | 2.66 | 372.5034 | 0 | 990.859
30251 | CONCRETO P/CAMADAS PREP. C/180KG DE CIM. | M3 | 0.37 | 308.4376 | 0 | 114.1219
30254 | PREPARO CONCR. BETON. 320L; 2,0M3/H | M3 | 3.03 | 83.6428 | 0 | 253.4377
30260 | LANCAMENTO CONC.C/ARM.2,0M3/H,HORIZ/VERT | M3 | 2.66 | 125.7 | 0 | 334.362
30270 | LANCAMENTO CONC.S/ARM.2,0M3/H, HORIZ. | M3 | 0.37 | 76.436 | 0 | 28.2813
30282 | FORMAS MADEIRA PARAM. PLANOS, 2 VEZES | M2 | 22.85 | 76.2031 | 0 | 1741.2408
30292 | ESCORAMENTO PARAM.VERT. 5M, APROVEIT. 2V | M2 | 22.85 | 46.4926 | 0 | 1062.3559
30302 | BARRA ACO CA-50,DIAM.DE 8 A 12,5MM | KG | 195 | 7.4795 | 0 | 1458.5025
30309 | CORTE ACO CA-50B DIAM.ENTRE 8MM A 12,5MM | KG | 195 | 4.3162 | 0 | 841.659
20.067.0054-0 | BOCA PARA BUEIRO DUPLO,MULTI-PLATE LENTICULAR,COM 2,20M DE V | UN |  | 15385.1
AO E 1,70M DE ALTURA,EM CONCRETO ARMADO 15MPA,INCLUSIVE TODO
S OS MATERIAIS E ESCAVACAO MANUAL DA LAJE DA BASE,EXCLUSIVE
REATERRO
01603 | CONCRETO P/CAMADAS PREP. C/180KG DE CIM. | M3 | 0.77 | 308.4376 | 0 | 237.497
01635 | CONCRETO FCK 15MPA | M3 | 5.73 | 372.5034 | 0 | 2134.4445
01640 | FORMAS MADEIRA PARAM. PLANOS, 2 VEZES | M2 | 43.28 | 83.2528 | 0 | 3603.1812
01724 | ESCORAMENTO PARAM.VERT. 5M, APROVEIT. 2V | M2 | 43.28 | 50.9268 | 0 | 2204.1119
01745 | PREPARO CONCR. BETON. 320L; 2,0M3/H | M3 | 6.5 | 95.6011 | 0 | 621.4072
01752 | LANCAMENTO CONC.C/ARM.2,0M3/H,HORIZ/VERT | M3 | 5.73 | 143.6837 | 0 | 823.3076
01764 | LANCAMENTO CONC.S/ARM.2,0M3/H, HORIZ. | M3 | 0.77 | 88.0852 | 0 | 67.8256
03033 | ESCAVACAO MAN. 1ªCAT., ACIMA 0,50M | M3 | 5.18 | 64.7071 | 0 | 335.1828
03050 | BARRA ACO CA-50,DIAM.DE 8 A 12,5MM | KG | 430 | 7.4795 | 0 | 3216.185
03053 | CORTE ACO CA-50B DIAM.ENTRE 8MM A 12,5MM | KG | 430 | 4.9813 | 0 | 2141.959
20.067.0054-A | BOCA PARA BUEIRO DUPLO,MULTI-PLATE LENTICULAR,COM 2,20M DE V | UN |  | 14367.6
AO E 1,70M DE ALTURA,EM CONCRETO ARMADO 15MPA,INCLUSIVE TODO
S OS MATERIAIS E ESCAVACAO MANUAL DA LAJE DA BASE,EXCLUSIVE
REATERRO
30012 | ESCAVACAO MAN. 1ªCAT., ACIMA 0,50M | M3 | 5.18 | 56.0706 | 0 | 290.4457
30246 | CONCRETO FCK 15MPA | M3 | 5.73 | 372.5034 | 0 | 2134.4445
30251 | CONCRETO P/CAMADAS PREP. C/180KG DE CIM. | M3 | 0.77 | 308.4376 | 0 | 237.497
30254 | PREPARO CONCR. BETON. 320L; 2,0M3/H | M3 | 6.5 | 83.6428 | 0 | 543.6782
30260 | LANCAMENTO CONC.C/ARM.2,0M3/H,HORIZ/VERT | M3 | 5.73 | 125.7 | 0 | 720.261
30270 | LANCAMENTO CONC.S/ARM.2,0M3/H, HORIZ. | M3 | 0.77 | 76.436 | 0 | 58.8557
30282 | FORMAS MADEIRA PARAM. PLANOS, 2 VEZES | M2 | 43.28 | 76.2031 | 0 | 3298.0702
30292 | ESCORAMENTO PARAM.VERT. 5M, APROVEIT. 2V | M2 | 43.28 | 46.4926 | 0 | 2012.1997
30302 | BARRA ACO CA-50,DIAM.DE 8 A 12,5MM | KG | 430 | 7.4795 | 0 | 3216.185
30309 | CORTE ACO CA-50B DIAM.ENTRE 8MM A 12,5MM | KG | 430 | 4.3162 | 0 | 1855.966
20.067.0055-0 | BOCA PARA BUEIRO TRIPLO,MULTI-PLATE LENTICULAR,COM 2,20M DE | UN |  | 23098.95
VAO E 1,70M DE ALTURA,EM CONCRETO ARMADO 15MPA,INCLUSIVE TOD
OS OS MATERIAIS E ESCAVACAO MANUAL DA LAJE DA BASE,EXCLUSIVE
REATERRO
01603 | CONCRETO P/CAMADAS PREP. C/180KG DE CIM. | M3 | 1.25 | 308.4376 | 0 | 385.547
01635 | CONCRETO FCK 15MPA | M3 | 10.25 | 372.5034 | 0 | 3818.1599
01640 | FORMAS MADEIRA PARAM. PLANOS, 2 VEZES | M2 | 44.48 | 83.2528 | 0 | 3703.0845
01724 | ESCORAMENTO PARAM.VERT. 5M, APROVEIT. 2V | M2 | 44.48 | 50.9268 | 0 | 2265.2241
01745 | PREPARO CONCR. BETON. 320L; 2,0M3/H | M3 | 11.5 | 95.6011 | 0 | 1099.4127
01752 | LANCAMENTO CONC.C/ARM.2,0M3/H,HORIZ/VERT | M3 | 10.25 | 143.6837 | 0 | 1472.7579
01764 | LANCAMENTO CONC.S/ARM.2,0M3/H, HORIZ. | M3 | 1.25 | 88.0852 | 0 | 110.1065
03033 | ESCAVACAO MAN. 1ªCAT., ACIMA 0,50M | M3 | 9.08 | 64.7071 | 0 | 587.5405
03050 | BARRA ACO CA-50,DIAM.DE 8 A 12,5MM | KG | 775 | 7.4795 | 0 | 5796.6125
03053 | CORTE ACO CA-50B DIAM.ENTRE 8MM A 12,5MM | KG | 775 | 4.9813 | 0 | 3860.5075
20.067.0055-A | BOCA PARA BUEIRO TRIPLO,MULTI-PLATE LENTICULAR,COM 2,20M DE | UN |  | 21657.86
VAO E 1,70M DE ALTURA,EM CONCRETO ARMADO 15MPA,INCLUSIVE TOD
OS OS MATERIAIS E ESCAVACAO MANUAL DA LAJE DA BASE,EXCLUSIVE
REATERRO
30012 | ESCAVACAO MAN. 1ªCAT., ACIMA 0,50M | M3 | 9.08 | 56.0706 | 0 | 509.121
30246 | CONCRETO FCK 15MPA | M3 | 10.25 | 372.5034 | 0 | 3818.1599
30251 | CONCRETO P/CAMADAS PREP. C/180KG DE CIM. | M3 | 1.25 | 308.4376 | 0 | 385.547
30254 | PREPARO CONCR. BETON. 320L; 2,0M3/H | M3 | 11.5 | 83.6428 | 0 | 961.8922
30260 | LANCAMENTO CONC.C/ARM.2,0M3/H,HORIZ/VERT | M3 | 10.25 | 125.7 | 0 | 1288.425
30270 | LANCAMENTO CONC.S/ARM.2,0M3/H, HORIZ. | M3 | 1.25 | 76.436 | 0 | 95.545
30282 | FORMAS MADEIRA PARAM. PLANOS, 2 VEZES | M2 | 44.48 | 76.2031 | 0 | 3389.5139
30292 | ESCORAMENTO PARAM.VERT. 5M, APROVEIT. 2V | M2 | 44.48 | 46.4926 | 0 | 2067.9908
30302 | BARRA ACO CA-50,DIAM.DE 8 A 12,5MM | KG | 775 | 7.4795 | 0 | 5796.6125
30309 | CORTE ACO CA-50B DIAM.ENTRE 8MM A 12,5MM | KG | 775 | 4.3162 | 0 | 3345.055
20.067.0056-0 | BOCA PARA BUEIRO SIMPLES,MULTI-PLATE LENTICULAR,COM 2,85M DE | UN |  | 9504.89
VAO E 1,85M DE ALTURA,EM CONCRETO ARMADO 15MPA,INCLUSIVE TO
DOS OS MATERIAIS E ESCAVACAO MANUAL DA LAJE DA BASE,EXCLUSIV
E REATERRO
01603 | CONCRETO P/CAMADAS PREP. C/180KG DE CIM. | M3 | 0.45 | 308.4376 | 0 | 138.7969
01635 | CONCRETO FCK 15MPA | M3 | 3.19 | 372.5034 | 0 | 1188.2858
01640 | FORMAS MADEIRA PARAM. PLANOS, 2 VEZES | M2 | 26.51 | 83.2528 | 0 | 2207.0317
01724 | ESCORAMENTO PARAM.VERT. 5M, APROVEIT. 2V | M2 | 26.51 | 50.9268 | 0 | 1350.0695
01745 | PREPARO CONCR. BETON. 320L; 2,0M3/H | M3 | 3.64 | 95.6011 | 0 | 347.988
01752 | LANCAMENTO CONC.C/ARM.2,0M3/H,HORIZ/VERT | M3 | 3.19 | 143.6837 | 0 | 458.351
01764 | LANCAMENTO CONC.S/ARM.2,0M3/H, HORIZ. | M3 | 0.45 | 88.0852 | 0 | 39.6383
03033 | ESCAVACAO MAN. 1ªCAT., ACIMA 0,50M | M3 | 3.26 | 64.7071 | 0 | 210.9451
03050 | BARRA ACO CA-50,DIAM.DE 8 A 12,5MM | KG | 286 | 7.4795 | 0 | 2139.137
03053 | CORTE ACO CA-50B DIAM.ENTRE 8MM A 12,5MM | KG | 286 | 4.9813 | 0 | 1424.6518
20.067.0056-A | BOCA PARA BUEIRO SIMPLES,MULTI-PLATE LENTICULAR,COM 2,85M DE | UN |  | 8875.94
VAO E 1,85M DE ALTURA,EM CONCRETO ARMADO 15MPA,INCLUSIVE TO
DOS OS MATERIAIS E ESCAVACAO MANUAL DA LAJE DA BASE,EXCLUSIV
E REATERRO
30012 | ESCAVACAO MAN. 1ªCAT., ACIMA 0,50M | M3 | 3.26 | 56.0706 | 0 | 182.7902
30246 | CONCRETO FCK 15MPA | M3 | 3.19 | 372.5034 | 0 | 1188.2858
30251 | CONCRETO P/CAMADAS PREP. C/180KG DE CIM. | M3 | 0.45 | 308.4376 | 0 | 138.7969
30254 | PREPARO CONCR. BETON. 320L; 2,0M3/H | M3 | 3.64 | 83.6428 | 0 | 304.4598
30260 | LANCAMENTO CONC.C/ARM.2,0M3/H,HORIZ/VERT | M3 | 3.19 | 125.7 | 0 | 400.983
30270 | LANCAMENTO CONC.S/ARM.2,0M3/H, HORIZ. | M3 | 0.45 | 76.436 | 0 | 34.3962
30282 | FORMAS MADEIRA PARAM. PLANOS, 2 VEZES | M2 | 26.51 | 76.2031 | 0 | 2020.1442
30292 | ESCORAMENTO PARAM.VERT. 5M, APROVEIT. 2V | M2 | 26.51 | 46.4926 | 0 | 1232.5188
30302 | BARRA ACO CA-50,DIAM.DE 8 A 12,5MM | KG | 286 | 7.4795 | 0 | 2139.137
30309 | CORTE ACO CA-50B DIAM.ENTRE 8MM A 12,5MM | KG | 286 | 4.3162 | 0 | 1234.4332
20.067.0057-0 | BOCA PARA BUEIRO DUPLO,MULTI-PLATE LENTICULAR,COM 2,85M DE V | UN |  | 18797.02
AO E 1,85M DE ALTURA,EM CONCRETO ARMADO 15MPA,INCLUSIVE TODO
S OS MATERIAIS E ESCAVACAO MANUAL DA LAJE DA BASE,EXCLUSIVE
REATERRO
01603 | CONCRETO P/CAMADAS PREP. C/180KG DE CIM. | M3 | 1 | 308.4376 | 0 | 308.4376
01635 | CONCRETO FCK 15MPA | M3 | 6.98 | 372.5034 | 0 | 2600.0737
01640 | FORMAS MADEIRA PARAM. PLANOS, 2 VEZES | M2 | 52.74 | 83.2528 | 0 | 4390.7527
01724 | ESCORAMENTO PARAM.VERT. 5M, APROVEIT. 2V | M2 | 52.74 | 50.9268 | 0 | 2685.8794
01745 | PREPARO CONCR. BETON. 320L; 2,0M3/H | M3 | 7.98 | 95.6011 | 0 | 762.8968
01752 | LANCAMENTO CONC.C/ARM.2,0M3/H,HORIZ/VERT | M3 | 6.98 | 143.6837 | 0 | 1002.9122
01764 | LANCAMENTO CONC.S/ARM.2,0M3/H, HORIZ. | M3 | 1 | 88.0852 | 0 | 88.0852
03033 | ESCAVACAO MAN. 1ªCAT., ACIMA 0,50M | M3 | 6.43 | 64.7071 | 0 | 416.0667
03050 | BARRA ACO CA-50,DIAM.DE 8 A 12,5MM | KG | 525 | 7.4795 | 0 | 3926.7375
03053 | CORTE ACO CA-50B DIAM.ENTRE 8MM A 12,5MM | KG | 525 | 4.9813 | 0 | 2615.1825
20.067.0057-A | BOCA PARA BUEIRO DUPLO,MULTI-PLATE LENTICULAR,COM 2,85M DE V | UN |  | 17554.05
AO E 1,85M DE ALTURA,EM CONCRETO ARMADO 15MPA,INCLUSIVE TODO
S OS MATERIAIS E ESCAVACAO MANUAL DA LAJE DA BASE,EXCLUSIVE
REATERRO
30012 | ESCAVACAO MAN. 1ªCAT., ACIMA 0,50M | M3 | 6.43 | 56.0706 | 0 | 360.534
30246 | CONCRETO FCK 15MPA | M3 | 6.98 | 372.5034 | 0 | 2600.0737
30251 | CONCRETO P/CAMADAS PREP. C/180KG DE CIM. | M3 | 1 | 308.4376 | 0 | 308.4376
30254 | PREPARO CONCR. BETON. 320L; 2,0M3/H | M3 | 7.98 | 83.6428 | 0 | 667.4695
30260 | LANCAMENTO CONC.C/ARM.2,0M3/H,HORIZ/VERT | M3 | 6.98 | 125.7 | 0 | 877.386
30270 | LANCAMENTO CONC.S/ARM.2,0M3/H, HORIZ. | M3 | 1 | 76.436 | 0 | 76.436
30282 | FORMAS MADEIRA PARAM. PLANOS, 2 VEZES | M2 | 52.74 | 76.2031 | 0 | 4018.9515
30292 | ESCORAMENTO PARAM.VERT. 5M, APROVEIT. 2V | M2 | 52.74 | 46.4926 | 0 | 2452.0197
30302 | BARRA ACO CA-50,DIAM.DE 8 A 12,5MM | KG | 525 | 7.4795 | 0 | 3926.7375
30309 | CORTE ACO CA-50B DIAM.ENTRE 8MM A 12,5MM | KG | 525 | 4.3162 | 0 | 2266.005
20.067.0058-0 | BOCA PARA BUEIRO TRIPLO,MULTI-PLATE LENTICULAR,COM 2,85M DE | UN |  | 29504.45
VAO E 1,85M DE ALTURA,EM CONCRETO ARMADO 15MPA,INCLUSIVE TOD
OS OS MATERIAIS E ESCAVACAO MANUAL DA LAJE DA BASE,EXCLUSIVE
REATERRO
01603 | CONCRETO P/CAMADAS PREP. C/180KG DE CIM. | M3 | 1.59 | 308.4376 | 0 | 490.4158
01635 | CONCRETO FCK 15MPA | M3 | 12.57 | 372.5034 | 0 | 4682.3677
01640 | FORMAS MADEIRA PARAM. PLANOS, 2 VEZES | M2 | 63.1 | 83.2528 | 0 | 5253.2517
01724 | ESCORAMENTO PARAM.VERT. 5M, APROVEIT. 2V | M2 | 63.1 | 50.9268 | 0 | 3213.4811
01745 | PREPARO CONCR. BETON. 320L; 2,0M3/H | M3 | 14.16 | 95.6011 | 0 | 1353.7116
01752 | LANCAMENTO CONC.C/ARM.2,0M3/H,HORIZ/VERT | M3 | 12.57 | 143.6837 | 0 | 1806.1041
01764 | LANCAMENTO CONC.S/ARM.2,0M3/H, HORIZ. | M3 | 1.59 | 88.0852 | 0 | 140.0555
03033 | ESCAVACAO MAN. 1ªCAT., ACIMA 0,50M | M3 | 11.24 | 64.7071 | 0 | 727.3078
03050 | BARRA ACO CA-50,DIAM.DE 8 A 12,5MM | KG | 950 | 7.4795 | 0 | 7105.525
03053 | CORTE ACO CA-50B DIAM.ENTRE 8MM A 12,5MM | KG | 950 | 4.9813 | 0 | 4732.235
20.067.0058-A | BOCA PARA BUEIRO TRIPLO,MULTI-PLATE LENTICULAR,COM 2,85M DE | UN |  | 27636.99
VAO E 1,85M DE ALTURA,EM CONCRETO ARMADO 15MPA,INCLUSIVE TOD
OS OS MATERIAIS E ESCAVACAO MANUAL DA LAJE DA BASE,EXCLUSIVE
REATERRO
30012 | ESCAVACAO MAN. 1ªCAT., ACIMA 0,50M | M3 | 11.24 | 56.0706 | 0 | 630.2335
30246 | CONCRETO FCK 15MPA | M3 | 12.57 | 372.5034 | 0 | 4682.3677
30251 | CONCRETO P/CAMADAS PREP. C/180KG DE CIM. | M3 | 1.59 | 308.4376 | 0 | 490.4158
30254 | PREPARO CONCR. BETON. 320L; 2,0M3/H | M3 | 14.16 | 83.6428 | 0 | 1184.382
30260 | LANCAMENTO CONC.C/ARM.2,0M3/H,HORIZ/VERT | M3 | 12.57 | 125.7 | 0 | 1580.049
30270 | LANCAMENTO CONC.S/ARM.2,0M3/H, HORIZ. | M3 | 1.59 | 76.436 | 0 | 121.5332
30282 | FORMAS MADEIRA PARAM. PLANOS, 2 VEZES | M2 | 63.1 | 76.2031 | 0 | 4808.4156
30292 | ESCORAMENTO PARAM.VERT. 5M, APROVEIT. 2V | M2 | 63.1 | 46.4926 | 0 | 2933.6831
30302 | BARRA ACO CA-50,DIAM.DE 8 A 12,5MM | KG | 950 | 7.4795 | 0 | 7105.525
30309 | CORTE ACO CA-50B DIAM.ENTRE 8MM A 12,5MM | KG | 950 | 4.3162 | 0 | 4100.39
20.067.0070-0 | BOCA PARA BUEIRO SIMPLES TUBULAR DE CONCRETO,DIAMETRO DE 0,4 | UN |  | 604.32
0M EM CONCRETO CICLOPICO,INCLUSIVE FORMA,ESCAVACAO,REATERRO
E FORNECIMENTO DOS MATERIAIS,EXCLUSIVE ESCAVACAO DE MATERIAL
DE REATERRO NA JAZIDA E SEU TRANSPORTE AO CANTEIRO
01640 | FORMAS MADEIRA PARAM. PLANOS, 2 VEZES | M2 | 3.34 | 83.2528 | 0 | 278.0644
01724 | ESCORAMENTO PARAM.VERT. 5M, APROVEIT. 2V | M2 | 2.62 | 50.9268 | 0 | 133.4282
03032 | ESCAVACAO MAN. 1ªCAT., ATE 1,50M | M3 | 0.442 | 67.6936 | 0 | 29.9206
03049 | CONCRETO CICLOPICO C/ CONCR. FCK 10MPA | M3 | 0.308 | 528.9432 | 0 | 162.9145
20.067.0070-A | BOCA PARA BUEIRO SIMPLES TUBULAR DE CONCRETO,DIAMETRO DE 0,4 | UN |  | 557.21
0M EM CONCRETO CICLOPICO,INCLUSIVE FORMA,ESCAVACAO,REATERRO
E FORNECIMENTO DOS MATERIAIS,EXCLUSIVE ESCAVACAO DE MATERIAL
DE REATERRO NA JAZIDA E SEU TRANSPORTE AO CANTEIRO
30003 | ESCAVACAO MAN. 1ªCAT., ATE 1,50M | M3 | 0.442 | 58.6585 | 0 | 25.9271
30279 | CONCRETO CICLOPICO C/ CONCR. FCK 10MPA | M3 | 0.308 | 503.1163 | 0 | 154.9598
30282 | FORMAS MADEIRA PARAM. PLANOS, 2 VEZES | M2 | 3.34 | 76.2031 | 0 | 254.5184
30292 | ESCORAMENTO PARAM.VERT. 5M, APROVEIT. 2V | M2 | 2.62 | 46.4926 | 0 | 121.8106
20.067.0072-0 | BOCA PARA BUEIRO SIMPLES TUBULAR DE CONCRETO,DIAMETRO DE 0,6 | UN |  | 1006.87
0M EM CONCRETO CICLOPICO,INCLUSIVE FORMA,ESCAVACAO,REATERRO
E FORNECIMENTO DOS MATERIAIS,EXCLUSIVE ESCAVACAO DE MATERIAL
DE REATERRO NA JAZIDA E SEU TRANSPORTE AO CANTEIRO
01640 | FORMAS MADEIRA PARAM. PLANOS, 2 VEZES | M2 | 5.2 | 83.2528 | 0 | 432.9146
01724 | ESCORAMENTO PARAM.VERT. 5M, APROVEIT. 2V | M2 | 4.26 | 50.9268 | 0 | 216.9482
03032 | ESCAVACAO MAN. 1ªCAT., ATE 1,50M | M3 | 0.656 | 67.6936 | 0 | 44.407
03049 | CONCRETO CICLOPICO C/ CONCR. FCK 10MPA | M3 | 0.591 | 528.9432 | 0 | 312.6054
20.067.0072-A | BOCA PARA BUEIRO SIMPLES TUBULAR DE CONCRETO,DIAMETRO DE 0,6 | UN |  | 930.13
0M EM CONCRETO CICLOPICO,INCLUSIVE FORMA,ESCAVACAO,REATERRO
E FORNECIMENTO DOS MATERIAIS,EXCLUSIVE ESCAVACAO DE MATERIAL
DE REATERRO NA JAZIDA E SEU TRANSPORTE AO CANTEIRO
30003 | ESCAVACAO MAN. 1ªCAT., ATE 1,50M | M3 | 0.656 | 58.6585 | 0 | 38.48
30279 | CONCRETO CICLOPICO C/ CONCR. FCK 10MPA | M3 | 0.591 | 503.1163 | 0 | 297.3417
30282 | FORMAS MADEIRA PARAM. PLANOS, 2 VEZES | M2 | 5.2 | 76.2031 | 0 | 396.2561
30292 | ESCORAMENTO PARAM.VERT. 5M, APROVEIT. 2V | M2 | 4.26 | 46.4926 | 0 | 198.0585
20.067.0074-0 | BOCA PARA BUEIRO SIMPLES TUBULAR DE CONCRETO,DIAMETRO DE 0,8 | UN |  | 1528.35
0M EM CONCRETO CICLOPICO,INCLUSIVE FORMA,ESCAVACAO,REATERRO
E FORNECIMENTO DOS MATERIAIS,EXCLUSIVE ESCAVACAO DE MATERIAL
DE REATERRO NA JAZIDA E SEU TRANSPORTE AO CANTEIRO
01640 | FORMAS MADEIRA PARAM. PLANOS, 2 VEZES | M2 | 7.46 | 83.2528 | 0 | 621.0659
01724 | ESCORAMENTO PARAM.VERT. 5M, APROVEIT. 2V | M2 | 6.3 | 50.9268 | 0 | 320.8388
03032 | ESCAVACAO MAN. 1ªCAT., ATE 1,50M | M3 | 0.912 | 67.6936 | 0 | 61.7366
03049 | CONCRETO CICLOPICO C/ CONCR. FCK 10MPA | M3 | 0.992 | 528.9432 | 0 | 524.7117
20.067.0074-A | BOCA PARA BUEIRO SIMPLES TUBULAR DE CONCRETO,DIAMETRO DE 0,8 | UN |  | 1413.96
0M EM CONCRETO CICLOPICO,INCLUSIVE FORMA,ESCAVACAO,REATERRO
E FORNECIMENTO DOS MATERIAIS,EXCLUSIVE ESCAVACAO DE MATERIAL
DE REATERRO NA JAZIDA E SEU TRANSPORTE AO CANTEIRO
30003 | ESCAVACAO MAN. 1ªCAT., ATE 1,50M | M3 | 0.912 | 58.6585 | 0 | 53.4966
30279 | CONCRETO CICLOPICO C/ CONCR. FCK 10MPA | M3 | 0.992 | 503.1163 | 0 | 499.0914
30282 | FORMAS MADEIRA PARAM. PLANOS, 2 VEZES | M2 | 7.46 | 76.2031 | 0 | 568.4751
30292 | ESCORAMENTO PARAM.VERT. 5M, APROVEIT. 2V | M2 | 6.3 | 46.4926 | 0 | 292.9034
20.067.0076-0 | BOCA PARA BUEIRO SIMPLES TUBULAR DE CONCRETO,DIAMETRO DE 1,0 | UN |  | 2178.28
0M EM CONCRETO CICLOPICO,INCLUSIVE FORMA,ESCAVACAO,REATERRO
E FORNECIMENTO DOS MATERIAIS,EXCLUSIVE ESCAVACAO DE MATERIAL
DE REATERRO NA JAZIDA E SEU TRANSPORTE AO CANTEIRO
01640 | FORMAS MADEIRA PARAM. PLANOS, 2 VEZES | M2 | 10.12 | 83.2528 | 0 | 842.5183
01724 | ESCORAMENTO PARAM.VERT. 5M, APROVEIT. 2V | M2 | 8.74 | 50.9268 | 0 | 445.1002
03032 | ESCAVACAO MAN. 1ªCAT., ATE 1,50M | M3 | 1.21 | 67.6936 | 0 | 81.9093
03049 | CONCRETO CICLOPICO C/ CONCR. FCK 10MPA | M3 | 1.529 | 528.9432 | 0 | 808.7542
20.067.0076-A | BOCA PARA BUEIRO SIMPLES TUBULAR DE CONCRETO,DIAMETRO DE 1,0 | UN |  | 2017.76
0M EM CONCRETO CICLOPICO,INCLUSIVE FORMA,ESCAVACAO,REATERRO
E FORNECIMENTO DOS MATERIAIS,EXCLUSIVE ESCAVACAO DE MATERIAL
DE REATERRO NA JAZIDA E SEU TRANSPORTE AO CANTEIRO
30003 | ESCAVACAO MAN. 1ªCAT., ATE 1,50M | M3 | 1.21 | 58.6585 | 0 | 70.9768
30279 | CONCRETO CICLOPICO C/ CONCR. FCK 10MPA | M3 | 1.529 | 503.1163 | 0 | 769.2648
30282 | FORMAS MADEIRA PARAM. PLANOS, 2 VEZES | M2 | 10.12 | 76.2031 | 0 | 771.1754
30292 | ESCORAMENTO PARAM.VERT. 5M, APROVEIT. 2V | M2 | 8.74 | 46.4926 | 0 | 406.3453
20.067.0078-0 | BOCA PARA BUEIRO SIMPLES TUBULAR DE CONCRETO,DIAMETRO DE 1,2 | UN |  | 2964.06
0M,EM CONCRETO CICLOPICO,INCLUSIVE FORMA,ESCAVACAO,REATERRO
E FORNECIMENTO DOS MATERIAIS,EXCLUSIVE ESCAVACAO DE MATERIAL
DE REATERRO NA JAZIDA E SEU TRANSPORTE AO CANTEIRO
01640 | FORMAS MADEIRA PARAM. PLANOS, 2 VEZES | M2 | 13.18 | 83.2528 | 0 | 1097.2719
01724 | ESCORAMENTO PARAM.VERT. 5M, APROVEIT. 2V | M2 | 11.58 | 50.9268 | 0 | 589.7323
03032 | ESCAVACAO MAN. 1ªCAT., ATE 1,50M | M3 | 1.55 | 67.6936 | 0 | 104.9251
03049 | CONCRETO CICLOPICO C/ CONCR. FCK 10MPA | M3 | 2.216 | 528.9432 | 0 | 1172.1381
20.067.0078-A | BOCA PARA BUEIRO SIMPLES TUBULAR DE CONCRETO,DIAMETRO DE 1,2 | UN |  | 2748.56
0M,EM CONCRETO CICLOPICO,INCLUSIVE FORMA,ESCAVACAO,REATERRO
E FORNECIMENTO DOS MATERIAIS,EXCLUSIVE ESCAVACAO DE MATERIAL
DE REATERRO NA JAZIDA E SEU TRANSPORTE AO CANTEIRO
30003 | ESCAVACAO MAN. 1ªCAT., ATE 1,50M | M3 | 1.55 | 58.6585 | 0 | 90.9207
30279 | CONCRETO CICLOPICO C/ CONCR. FCK 10MPA | M3 | 2.216 | 503.1163 | 0 | 1114.9057
30282 | FORMAS MADEIRA PARAM. PLANOS, 2 VEZES | M2 | 13.18 | 76.2031 | 0 | 1004.3569
30292 | ESCORAMENTO PARAM.VERT. 5M, APROVEIT. 2V | M2 | 11.58 | 46.4926 | 0 | 538.3843
20.067.0080-0 | BOCA PARA BUEIRO SIMPLES TUBULAR DE CONCRETO,DIAMETRO DE 1,5 | UN |  | 4842.54
0M EM CONCRETO CICLOPICO,INCLUSIVE FORMA,ESCAVACAO,REATERRO
E FORNECIMENTO DOS MATERIAIS,EXCLUSIVE ESCAVACAO DE MATERIAL
DE REATERRO NA JAZIDA E SEU TRANSPORTE AO CANTEIRO
01640 | FORMAS MADEIRA PARAM. PLANOS, 2 VEZES | M2 | 18 | 83.2528 | 0 | 1498.5504
01724 | ESCORAMENTO PARAM.VERT. 5M, APROVEIT. 2V | M2 | 16 | 50.9268 | 0 | 814.8288
03032 | ESCAVACAO MAN. 1ªCAT., ATE 1,50M | M3 | 2.2 | 67.6936 | 0 | 148.9259
03049 | CONCRETO CICLOPICO C/ CONCR. FCK 10MPA | M3 | 4.5 | 528.9432 | 0 | 2380.2444
20.067.0080-A | BOCA PARA BUEIRO SIMPLES TUBULAR DE CONCRETO,DIAMETRO DE 1,5 | UN |  | 4508.6
0M EM CONCRETO CICLOPICO,INCLUSIVE FORMA,ESCAVACAO,REATERRO
E FORNECIMENTO DOS MATERIAIS,EXCLUSIVE ESCAVACAO DE MATERIAL
DE REATERRO NA JAZIDA E SEU TRANSPORTE AO CANTEIRO
30003 | ESCAVACAO MAN. 1ªCAT., ATE 1,50M | M3 | 2.2 | 58.6585 | 0 | 129.0487
30279 | CONCRETO CICLOPICO C/ CONCR. FCK 10MPA | M3 | 4.5 | 503.1163 | 0 | 2264.0234
30282 | FORMAS MADEIRA PARAM. PLANOS, 2 VEZES | M2 | 18 | 76.2031 | 0 | 1371.6558
30292 | ESCORAMENTO PARAM.VERT. 5M, APROVEIT. 2V | M2 | 16 | 46.4926 | 0 | 743.8816
20.067.0082-0 | BOCA PARA BUEIRO SIMPLES TUBULAR DE CONCRETO,DIAMETRO DE 2,0 | UN |  | 5964.98
0M EM CONCRETO CICLOPICO,INCLUSIVE FORMA,ESCAVACAO,REATERRO
E FORNECIMENTO DOS MATERIAIS,EXCLUSIVE ESCAVACAO DE MATERIAL
DE REATERRO NA JAZIDA E SEU TRANSPORTE AO CANTEIRO
01640 | FORMAS MADEIRA PARAM. PLANOS, 2 VEZES | M2 | 26 | 83.2528 | 0 | 2164.5728
01724 | ESCORAMENTO PARAM.VERT. 5M, APROVEIT. 2V | M2 | 23.5 | 50.9268 | 0 | 1196.7798
03032 | ESCAVACAO MAN. 1ªCAT., ATE 1,50M | M3 | 3.3 | 67.6936 | 0 | 223.3889
03049 | CONCRETO CICLOPICO C/ CONCR. FCK 10MPA | M3 | 4.5 | 528.9432 | 0 | 2380.2444
20.067.0082-A | BOCA PARA BUEIRO SIMPLES TUBULAR DE CONCRETO,DIAMETRO DE 2,0 | UN |  | 5531.45
0M EM CONCRETO CICLOPICO,INCLUSIVE FORMA,ESCAVACAO,REATERRO
E FORNECIMENTO DOS MATERIAIS,EXCLUSIVE ESCAVACAO DE MATERIAL
DE REATERRO NA JAZIDA E SEU TRANSPORTE AO CANTEIRO
30003 | ESCAVACAO MAN. 1ªCAT., ATE 1,50M | M3 | 3.3 | 58.6585 | 0 | 193.5731
30279 | CONCRETO CICLOPICO C/ CONCR. FCK 10MPA | M3 | 4.5 | 503.1163 | 0 | 2264.0234
30282 | FORMAS MADEIRA PARAM. PLANOS, 2 VEZES | M2 | 26 | 76.2031 | 0 | 1981.2806
30292 | ESCORAMENTO PARAM.VERT. 5M, APROVEIT. 2V | M2 | 23.5 | 46.4926 | 0 | 1092.5761
20.067.0084-0 | BOCA PARA BUEIRO DUPLO TUBULAR DE CONCRETO,DIAMETRO DE 0,40M | UN |  | 862.13
EM CONCRETO CICLOPICO,INCLUSIVE FORMA,ESCAVACAO,REATERRO E
FORNECIMENTO DOS MATERIAIS,EXCLUSIVE ESCAVACAO DE MATERIAL D
E REATERRO NA JAZIDA E SEU TRANSPORTE AO CANTEIRO
01640 | FORMAS MADEIRA PARAM. PLANOS, 2 VEZES | M2 | 4.54 | 83.2528 | 0 | 377.9677
01724 | ESCORAMENTO PARAM.VERT. 5M, APROVEIT. 2V | M2 | 3.58 | 50.9268 | 0 | 182.3179
03032 | ESCAVACAO MAN. 1ªCAT., ATE 1,50M | M3 | 0.646 | 67.6936 | 0 | 43.7301
03049 | CONCRETO CICLOPICO C/ CONCR. FCK 10MPA | M3 | 0.488 | 528.9432 | 0 | 258.1243
20.067.0084-A | BOCA PARA BUEIRO DUPLO TUBULAR DE CONCRETO,DIAMETRO DE 0,40M | UN |  | 795.81
EM CONCRETO CICLOPICO,INCLUSIVE FORMA,ESCAVACAO,REATERRO E
FORNECIMENTO DOS MATERIAIS,EXCLUSIVE ESCAVACAO DE MATERIAL D
E REATERRO NA JAZIDA E SEU TRANSPORTE AO CANTEIRO
30003 | ESCAVACAO MAN. 1ªCAT., ATE 1,50M | M3 | 0.646 | 58.6585 | 0 | 37.8934
30279 | CONCRETO CICLOPICO C/ CONCR. FCK 10MPA | M3 | 0.488 | 503.1163 | 0 | 245.5208
30282 | FORMAS MADEIRA PARAM. PLANOS, 2 VEZES | M2 | 4.54 | 76.2031 | 0 | 345.9621
30292 | ESCORAMENTO PARAM.VERT. 5M, APROVEIT. 2V | M2 | 3.58 | 46.4926 | 0 | 166.4435
20.067.0086-0 | BOCA PARA BUEIRO DUPLO TUBULAR DE CONCRETO,DIAMETRO DE 0,60M | UN |  | 1442.84
EM CONCRETO CICLOPICO,INCLUSIVE FORMA,ESCAVACAO,REATERRO E
FORNECIMENTO DOS MATERIAIS,EXCLUSIVE ESCAVACAO DE MATERIAL D
E REATERRO NA JAZIDA E SEU TRANSPORTE AO CANTEIRO
01640 | FORMAS MADEIRA PARAM. PLANOS, 2 VEZES | M2 | 7.12 | 83.2528 | 0 | 592.7599
01724 | ESCORAMENTO PARAM.VERT. 5M, APROVEIT. 2V | M2 | 5.86 | 50.9268 | 0 | 298.431
03032 | ESCAVACAO MAN. 1ªCAT., ATE 1,50M | M3 | 0.984 | 67.6936 | 0 | 66.6105
03049 | CONCRETO CICLOPICO C/ CONCR. FCK 10MPA | M3 | 0.917 | 528.9432 | 0 | 485.0409
20.067.0086-A | BOCA PARA BUEIRO DUPLO TUBULAR DE CONCRETO,DIAMETRO DE 0,60M | UN |  | 1334.09
EM CONCRETO CICLOPICO,INCLUSIVE FORMA,ESCAVACAO,REATERRO E
FORNECIMENTO DOS MATERIAIS,EXCLUSIVE ESCAVACAO DE MATERIAL D
E REATERRO NA JAZIDA E SEU TRANSPORTE AO CANTEIRO
30003 | ESCAVACAO MAN. 1ªCAT., ATE 1,50M | M3 | 0.984 | 58.6585 | 0 | 57.72
30279 | CONCRETO CICLOPICO C/ CONCR. FCK 10MPA | M3 | 0.917 | 503.1163 | 0 | 461.3576
30282 | FORMAS MADEIRA PARAM. PLANOS, 2 VEZES | M2 | 7.12 | 76.2031 | 0 | 542.5661
30292 | ESCORAMENTO PARAM.VERT. 5M, APROVEIT. 2V | M2 | 5.86 | 46.4926 | 0 | 272.4466
20.067.0088-0 | BOCA PARA BUEIRO DUPLO TUBULAR DE CONCRETO,DIAMETRO DE 0,80M | UN |  | 2191.22
EM CONCRETO CICLOPICO,INCLUSIVE FORMA,ESCAVACAO,REATERRO E
FORNECIMENTO DOS MATERIAIS,EXCLUSIVE ESCAVACAO DE MATERIAL D
E REATERRO NA JAZIDA E SEU TRANSPORTE AO CANTEIRO
01640 | FORMAS MADEIRA PARAM. PLANOS, 2 VEZES | M2 | 10.26 | 83.2528 | 0 | 854.1737
01724 | ESCORAMENTO PARAM.VERT. 5M, APROVEIT. 2V | M2 | 8.7 | 50.9268 | 0 | 443.0632
03032 | ESCAVACAO MAN. 1ªCAT., ATE 1,50M | M3 | 1.392 | 67.6936 | 0 | 94.2295
03049 | CONCRETO CICLOPICO C/ CONCR. FCK 10MPA | M3 | 1.512 | 528.9432 | 0 | 799.7621
20.067.0088-A | BOCA PARA BUEIRO DUPLO TUBULAR DE CONCRETO,DIAMETRO DE 0,80M | UN |  | 2028.69
EM CONCRETO CICLOPICO,INCLUSIVE FORMA,ESCAVACAO,REATERRO E
FORNECIMENTO DOS MATERIAIS,EXCLUSIVE ESCAVACAO DE MATERIAL D
E REATERRO NA JAZIDA E SEU TRANSPORTE AO CANTEIRO
30003 | ESCAVACAO MAN. 1ªCAT., ATE 1,50M | M3 | 1.392 | 58.6585 | 0 | 81.6526
30279 | CONCRETO CICLOPICO C/ CONCR. FCK 10MPA | M3 | 1.512 | 503.1163 | 0 | 760.7118
30282 | FORMAS MADEIRA PARAM. PLANOS, 2 VEZES | M2 | 10.26 | 76.2031 | 0 | 781.8438
30292 | ESCORAMENTO PARAM.VERT. 5M, APROVEIT. 2V | M2 | 8.7 | 46.4926 | 0 | 404.4856
20.067.0090-0 | BOCA PARA BUEIRO DUPLO TUBULAR DE CONCRETO,DIAMETRO DE 1,00M | UN |  | 3117.34
EM CONCRETO CICLOPICO,INCLUSIVE FORMA,ESCAVACAO,REATERRO E
FORNECIMENTO DOS MATERIAIS,EXCLUSIVE ESCAVACAO DE MATERIAL D
E REATERRO NA JAZIDA E SEU TRANSPORTE AO CANTEIRO
01640 | FORMAS MADEIRA PARAM. PLANOS, 2 VEZES | M2 | 13.96 | 83.2528 | 0 | 1162.2091
01724 | ESCORAMENTO PARAM.VERT. 5M, APROVEIT. 2V | M2 | 12.1 | 50.9268 | 0 | 616.2143
03032 | ESCAVACAO MAN. 1ªCAT., ATE 1,50M | M3 | 1.87 | 67.6936 | 0 | 126.587
03049 | CONCRETO CICLOPICO C/ CONCR. FCK 10MPA | M3 | 2.292 | 528.9432 | 0 | 1212.3378
20.067.0090-A | BOCA PARA BUEIRO DUPLO TUBULAR DE CONCRETO,DIAMETRO DE 1,00M | UN |  | 2889.18
EM CONCRETO CICLOPICO,INCLUSIVE FORMA,ESCAVACAO,REATERRO E
FORNECIMENTO DOS MATERIAIS,EXCLUSIVE ESCAVACAO DE MATERIAL D
E REATERRO NA JAZIDA E SEU TRANSPORTE AO CANTEIRO
30003 | ESCAVACAO MAN. 1ªCAT., ATE 1,50M | M3 | 1.87 | 58.6585 | 0 | 109.6914
30279 | CONCRETO CICLOPICO C/ CONCR. FCK 10MPA | M3 | 2.292 | 503.1163 | 0 | 1153.1426
30282 | FORMAS MADEIRA PARAM. PLANOS, 2 VEZES | M2 | 13.96 | 76.2031 | 0 | 1063.7953
30292 | ESCORAMENTO PARAM.VERT. 5M, APROVEIT. 2V | M2 | 12.1 | 46.4926 | 0 | 562.5605
20.067.0092-0 | BOCA PARA BUEIRO DUPLO TUBULAR DE CONCRETO,DIAMETRO DE 1,20M | UN |  | 4231.78
EM CONCRETO CICLOPICO,INCLUSIVE FORMA,ESCAVACAO,REATERRO E
FORNECIMENTO DOS MATERIAIS,EXCLUSIVE ESCAVACAO DE MATERIAL D
E REATERRO NA JAZIDA E SEU TRANSPORTE AO CANTEIRO
01640 | FORMAS MADEIRA PARAM. PLANOS, 2 VEZES | M2 | 18.22 | 83.2528 | 0 | 1516.866
01724 | ESCORAMENTO PARAM.VERT. 5M, APROVEIT. 2V | M2 | 16.06 | 50.9268 | 0 | 817.8844
03032 | ESCAVACAO MAN. 1ªCAT., ATE 1,50M | M3 | 2.418 | 67.6936 | 0 | 163.6831
03049 | CONCRETO CICLOPICO C/ CONCR. FCK 10MPA | M3 | 3.277 | 528.9432 | 0 | 1733.3469
20.067.0092-A | BOCA PARA BUEIRO DUPLO TUBULAR DE CONCRETO,DIAMETRO DE 1,20M | UN |  | 3925.63
EM CONCRETO CICLOPICO,INCLUSIVE FORMA,ESCAVACAO,REATERRO E
FORNECIMENTO DOS MATERIAIS,EXCLUSIVE ESCAVACAO DE MATERIAL D
E REATERRO NA JAZIDA E SEU TRANSPORTE AO CANTEIRO
30003 | ESCAVACAO MAN. 1ªCAT., ATE 1,50M | M3 | 2.418 | 58.6585 | 0 | 141.8363
30279 | CONCRETO CICLOPICO C/ CONCR. FCK 10MPA | M3 | 3.277 | 503.1163 | 0 | 1648.7121
30282 | FORMAS MADEIRA PARAM. PLANOS, 2 VEZES | M2 | 18.22 | 76.2031 | 0 | 1388.4205
30292 | ESCORAMENTO PARAM.VERT. 5M, APROVEIT. 2V | M2 | 16.06 | 46.4926 | 0 | 746.6712
20.067.0094-0 | BOCA PARA BUEIRO DUPLO TUBULAR DE CONCRETO,DIAMETRO DE 1,50M | UN |  | 5521.47
EM CONCRETO CICLOPICO,INCLUSIVE FORMA,ESCAVACAO,REATERRO E
FORNECIMENTO DOS MATERIAIS,EXCLUSIVE ESCAVACAO DE MATERIAL D
E REATERRO NA JAZIDA E SEU TRANSPORTE AO CANTEIRO
01640 | FORMAS MADEIRA PARAM. PLANOS, 2 VEZES | M2 | 23 | 83.2528 | 0 | 1914.8144
01724 | ESCORAMENTO PARAM.VERT. 5M, APROVEIT. 2V | M2 | 21 | 50.9268 | 0 | 1069.4628
03032 | ESCAVACAO MAN. 1ªCAT., ATE 1,50M | M3 | 3.1 | 67.6936 | 0 | 209.8502
03049 | CONCRETO CICLOPICO C/ CONCR. FCK 10MPA | M3 | 4.4 | 528.9432 | 0 | 2327.3501
20.067.0094-A | BOCA PARA BUEIRO DUPLO TUBULAR DE CONCRETO,DIAMETRO DE 1,50M | UN |  | 5124.56
EM CONCRETO CICLOPICO,INCLUSIVE FORMA,ESCAVACAO,REATERRO E
FORNECIMENTO DOS MATERIAIS,EXCLUSIVE ESCAVACAO DE MATERIAL D
E REATERRO NA JAZIDA E SEU TRANSPORTE AO CANTEIRO
30003 | ESCAVACAO MAN. 1ªCAT., ATE 1,50M | M3 | 3.1 | 58.6585 | 0 | 181.8414
30279 | CONCRETO CICLOPICO C/ CONCR. FCK 10MPA | M3 | 4.4 | 503.1163 | 0 | 2213.7117
30282 | FORMAS MADEIRA PARAM. PLANOS, 2 VEZES | M2 | 23 | 76.2031 | 0 | 1752.6713
30292 | ESCORAMENTO PARAM.VERT. 5M, APROVEIT. 2V | M2 | 21 | 46.4926 | 0 | 976.3446
20.067.0096-0 | BOCA PARA BUEIRO DUPLO TUBULAR DE CONCRETO,DIAMETRO DE 2,00M | UN |  | 7240.55
EM CONCRETO CICLOPICO,INCLUSIVE FORMA,ESCAVACAO,REATERRO E
FORNECIMENTO DOS MATERIAIS,EXCLUSIVE ESCAVACAO DE MATERIAL D
E REATERRO NA JAZIDA E SEU TRANSPORTE AO CANTEIRO
01640 | FORMAS MADEIRA PARAM. PLANOS, 2 VEZES | M2 | 29 | 83.2528 | 0 | 2414.3312
01724 | ESCORAMENTO PARAM.VERT. 5M, APROVEIT. 2V | M2 | 27 | 50.9268 | 0 | 1375.0236
03032 | ESCAVACAO MAN. 1ªCAT., ATE 1,50M | M3 | 4.1 | 67.6936 | 0 | 277.5438
03049 | CONCRETO CICLOPICO C/ CONCR. FCK 10MPA | M3 | 6 | 528.9432 | 0 | 3173.6592
20.067.0096-A | BOCA PARA BUEIRO DUPLO TUBULAR DE CONCRETO,DIAMETRO DE 2,00M | UN |  | 6724.38
EM CONCRETO CICLOPICO,INCLUSIVE FORMA,ESCAVACAO,REATERRO E
FORNECIMENTO DOS MATERIAIS,EXCLUSIVE ESCAVACAO DE MATERIAL D
E REATERRO NA JAZIDA E SEU TRANSPORTE AO CANTEIRO
30003 | ESCAVACAO MAN. 1ªCAT., ATE 1,50M | M3 | 4.1 | 58.6585 | 0 | 240.4999
30279 | CONCRETO CICLOPICO C/ CONCR. FCK 10MPA | M3 | 6 | 503.1163 | 0 | 3018.6978
30282 | FORMAS MADEIRA PARAM. PLANOS, 2 VEZES | M2 | 29 | 76.2031 | 0 | 2209.8899
30292 | ESCORAMENTO PARAM.VERT. 5M, APROVEIT. 2V | M2 | 27 | 46.4926 | 0 | 1255.3002
20.067.0098-0 | BOCA PARA BUEIRO TRIPLO TUBULAR DE CONCRETO,DIAMETRO DE 0,40 | UN |  | 1119.42
M EM CONCRETO CICLOPICO,INCLUSIVE FORMA,ESCAVACAO,REATERRO E
FORNECIMENTO DOS MATERIAIS,EXCLUSIVE ESCAVACAO DE MATERIAL
DE REATERRO NA JAZIDA E SEU TRANSPORTE AO CANTEIRO
01640 | FORMAS MADEIRA PARAM. PLANOS, 2 VEZES | M2 | 5.74 | 83.2528 | 0 | 477.8711
01724 | ESCORAMENTO PARAM.VERT. 5M, APROVEIT. 2V | M2 | 4.54 | 50.9268 | 0 | 231.2077
03032 | ESCAVACAO MAN. 1ªCAT., ATE 1,50M | M3 | 0.85 | 67.6936 | 0 | 57.5396
03049 | CONCRETO CICLOPICO C/ CONCR. FCK 10MPA | M3 | 0.667 | 528.9432 | 0 | 352.8051
20.067.0098-A | BOCA PARA BUEIRO TRIPLO TUBULAR DE CONCRETO,DIAMETRO DE 0,40 | UN |  | 1033.92
M EM CONCRETO CICLOPICO,INCLUSIVE FORMA,ESCAVACAO,REATERRO E
FORNECIMENTO DOS MATERIAIS,EXCLUSIVE ESCAVACAO DE MATERIAL
DE REATERRO NA JAZIDA E SEU TRANSPORTE AO CANTEIRO
30003 | ESCAVACAO MAN. 1ªCAT., ATE 1,50M | M3 | 0.85 | 58.6585 | 0 | 49.8597
30279 | CONCRETO CICLOPICO C/ CONCR. FCK 10MPA | M3 | 0.667 | 503.1163 | 0 | 335.5786
30282 | FORMAS MADEIRA PARAM. PLANOS, 2 VEZES | M2 | 5.74 | 76.2031 | 0 | 437.4058
30292 | ESCORAMENTO PARAM.VERT. 5M, APROVEIT. 2V | M2 | 4.54 | 46.4926 | 0 | 211.0764
20.067.0100-0 | BOCA PARA BUEIRO TRIPLO TUBULAR DE CONCRETO,DIAMETRO DE 0,60 | UN |  | 1878.28
M EM CONCRETO CICLOPICO,INCLUSIVE FORMA,ESCAVACAO,REATERRO E
FORNECIMENTO DOS MATERIAIS,EXCLUSIVE ESCAVACAO DE MATERIAL
DE REATERRO NA JAZIDA E SEU TRANSPORTE AO CANTEIRO
01640 | FORMAS MADEIRA PARAM. PLANOS, 2 VEZES | M2 | 9.04 | 83.2528 | 0 | 752.6053
01724 | ESCORAMENTO PARAM.VERT. 5M, APROVEIT. 2V | M2 | 7.46 | 50.9268 | 0 | 379.9139
03032 | ESCAVACAO MAN. 1ªCAT., ATE 1,50M | M3 | 1.312 | 67.6936 | 0 | 88.814
03049 | CONCRETO CICLOPICO C/ CONCR. FCK 10MPA | M3 | 1.242 | 528.9432 | 0 | 656.9475
20.067.0100-A | BOCA PARA BUEIRO TRIPLO TUBULAR DE CONCRETO,DIAMETRO DE 0,60 | UN |  | 1737.54
M EM CONCRETO CICLOPICO,INCLUSIVE FORMA,ESCAVACAO,REATERRO E
FORNECIMENTO DOS MATERIAIS,EXCLUSIVE ESCAVACAO DE MATERIAL
DE REATERRO NA JAZIDA E SEU TRANSPORTE AO CANTEIRO
30003 | ESCAVACAO MAN. 1ªCAT., ATE 1,50M | M3 | 1.312 | 58.6585 | 0 | 76.96
30279 | CONCRETO CICLOPICO C/ CONCR. FCK 10MPA | M3 | 1.242 | 503.1163 | 0 | 624.8704
30282 | FORMAS MADEIRA PARAM. PLANOS, 2 VEZES | M2 | 9.04 | 76.2031 | 0 | 688.876
30292 | ESCORAMENTO PARAM.VERT. 5M, APROVEIT. 2V | M2 | 7.46 | 46.4926 | 0 | 346.8348
20.067.0102-0 | BOCA PARA BUEIRO TRIPLO TUBULAR DE CONCRETO,DIAMETRO DE 0,80 | UN |  | 2853.57
M EM CONCRETO CICLOPICO,INCLUSIVE FORMA,ESCAVACAO,REATERRO E
FORNECIMENTO DOS MATERIAIS,EXCLUSIVE ESCAVACAO DE MATERIAL
DE REATERRO NA JAZIDA E SEU TRANSPORTE AO CANTEIRO
01640 | FORMAS MADEIRA PARAM. PLANOS, 2 VEZES | M2 | 13.06 | 83.2528 | 0 | 1087.2816
01724 | ESCORAMENTO PARAM.VERT. 5M, APROVEIT. 2V | M2 | 11.1 | 50.9268 | 0 | 565.2875
03032 | ESCAVACAO MAN. 1ªCAT., ATE 1,50M | M3 | 1.872 | 67.6936 | 0 | 126.7224
03049 | CONCRETO CICLOPICO C/ CONCR. FCK 10MPA | M3 | 2.031 | 528.9432 | 0 | 1074.2836
20.067.0102-A | BOCA PARA BUEIRO TRIPLO TUBULAR DE CONCRETO,DIAMETRO DE 0,80 | UN |  | 2642.91
M EM CONCRETO CICLOPICO,INCLUSIVE FORMA,ESCAVACAO,REATERRO E
FORNECIMENTO DOS MATERIAIS,EXCLUSIVE ESCAVACAO DE MATERIAL
DE REATERRO NA JAZIDA E SEU TRANSPORTE AO CANTEIRO
30003 | ESCAVACAO MAN. 1ªCAT., ATE 1,50M | M3 | 1.872 | 58.6585 | 0 | 109.8087
30279 | CONCRETO CICLOPICO C/ CONCR. FCK 10MPA | M3 | 2.031 | 503.1163 | 0 | 1021.8292
30282 | FORMAS MADEIRA PARAM. PLANOS, 2 VEZES | M2 | 13.06 | 76.2031 | 0 | 995.2125
30292 | ESCORAMENTO PARAM.VERT. 5M, APROVEIT. 2V | M2 | 11.1 | 46.4926 | 0 | 516.0679
20.067.0104-0 | BOCA PARA BUEIRO TRIPLO TUBULAR DE CONCRETO,DIAMETRO DE 1,00 | UN |  | 4056.94
M EM CONCRETO CICLOPICO,INCLUSIVE FORMA,ESCAVACAO,REATERRO E
FORNECIMENTO DOS MATERIAIS,EXCLUSIVE ESCAVACAO DE MATERIAL
DE REATERRO NA JAZIDA E SEU TRANSPORTE AO CANTEIRO
01640 | FORMAS MADEIRA PARAM. PLANOS, 2 VEZES | M2 | 17.8 | 83.2528 | 0 | 1481.8998
01724 | ESCORAMENTO PARAM.VERT. 5M, APROVEIT. 2V | M2 | 15.46 | 50.9268 | 0 | 787.3283
03032 | ESCAVACAO MAN. 1ªCAT., ATE 1,50M | M3 | 2.53 | 67.6936 | 0 | 171.2648
03049 | CONCRETO CICLOPICO C/ CONCR. FCK 10MPA | M3 | 3.056 | 528.9432 | 0 | 1616.4504
20.067.0104-A | BOCA PARA BUEIRO TRIPLO TUBULAR DE CONCRETO,DIAMETRO DE 1,00 | UN |  | 3761.12
M EM CONCRETO CICLOPICO,INCLUSIVE FORMA,ESCAVACAO,REATERRO E
FORNECIMENTO DOS MATERIAIS,EXCLUSIVE ESCAVACAO DE MATERIAL
DE REATERRO NA JAZIDA E SEU TRANSPORTE AO CANTEIRO
30003 | ESCAVACAO MAN. 1ªCAT., ATE 1,50M | M3 | 2.53 | 58.6585 | 0 | 148.406
30279 | CONCRETO CICLOPICO C/ CONCR. FCK 10MPA | M3 | 3.056 | 503.1163 | 0 | 1537.5234
30282 | FORMAS MADEIRA PARAM. PLANOS, 2 VEZES | M2 | 17.8 | 76.2031 | 0 | 1356.4152
30292 | ESCORAMENTO PARAM.VERT. 5M, APROVEIT. 2V | M2 | 15.46 | 46.4926 | 0 | 718.7756
20.067.0106-0 | BOCA PARA BUEIRO TRIPLO TUBULAR DE CONCRETO,DIAMETRO DE 1,20 | UN |  | 5499.49
M EM CONCRETO CICLOPICO,INCLUSIVE FORMA,ESCAVACAO,REATERRO E
FORNECIMENTO DOS MATERIAIS,EXCLUSIVE ESCAVACAO DE MATERIAL
DE REATERRO NA JAZIDA E SEU TRANSPORTE AO CANTEIRO
01640 | FORMAS MADEIRA PARAM. PLANOS, 2 VEZES | M2 | 23.26 | 83.2528 | 0 | 1936.4601
01724 | ESCORAMENTO PARAM.VERT. 5M, APROVEIT. 2V | M2 | 20.54 | 50.9268 | 0 | 1046.0365
03032 | ESCAVACAO MAN. 1ªCAT., ATE 1,50M | M3 | 3.286 | 67.6936 | 0 | 222.4412
03049 | CONCRETO CICLOPICO C/ CONCR. FCK 10MPA | M3 | 4.338 | 528.9432 | 0 | 2294.5556
20.067.0106-A | BOCA PARA BUEIRO TRIPLO TUBULAR DE CONCRETO,DIAMETRO DE 1,20 | UN |  | 5102.71
M EM CONCRETO CICLOPICO,INCLUSIVE FORMA,ESCAVACAO,REATERRO E
FORNECIMENTO DOS MATERIAIS,EXCLUSIVE ESCAVACAO DE MATERIAL
DE REATERRO NA JAZIDA E SEU TRANSPORTE AO CANTEIRO
30003 | ESCAVACAO MAN. 1ªCAT., ATE 1,50M | M3 | 3.286 | 58.6585 | 0 | 192.7518
30279 | CONCRETO CICLOPICO C/ CONCR. FCK 10MPA | M3 | 4.338 | 503.1163 | 0 | 2182.5185
30282 | FORMAS MADEIRA PARAM. PLANOS, 2 VEZES | M2 | 23.26 | 76.2031 | 0 | 1772.4841
30292 | ESCORAMENTO PARAM.VERT. 5M, APROVEIT. 2V | M2 | 20.54 | 46.4926 | 0 | 954.958
20.067.0108-0 | BOCA PARA BUEIRO TRIPLO TUBULAR DE CONCRETO,DIAMETRO DE 1,50 | UN |  | 7464.75
M EM CONCRETO CICLOPICO,INCLUSIVE FORMA,ESCAVACAO,REATERRO E
FORNECIMENTO DOS MATERIAIS,EXCLUSIVE ESCAVACAO DE MATERIAL
DE REATERRO NA JAZIDA E SEU TRANSPORTE AO CANTEIRO
01640 | FORMAS MADEIRA PARAM. PLANOS, 2 VEZES | M2 | 31 | 83.2528 | 0 | 2580.8368
01724 | ESCORAMENTO PARAM.VERT. 5M, APROVEIT. 2V | M2 | 28 | 50.9268 | 0 | 1425.9504
03032 | ESCAVACAO MAN. 1ªCAT., ATE 1,50M | M3 | 4.2 | 67.6936 | 0 | 284.3131
03049 | CONCRETO CICLOPICO C/ CONCR. FCK 10MPA | M3 | 6 | 528.9432 | 0 | 3173.6592
20.067.0108-A | BOCA PARA BUEIRO TRIPLO TUBULAR DE CONCRETO,DIAMETRO DE 1,50 | UN |  | 6929.15
M EM CONCRETO CICLOPICO,INCLUSIVE FORMA,ESCAVACAO,REATERRO E
FORNECIMENTO DOS MATERIAIS,EXCLUSIVE ESCAVACAO DE MATERIAL
DE REATERRO NA JAZIDA E SEU TRANSPORTE AO CANTEIRO
30003 | ESCAVACAO MAN. 1ªCAT., ATE 1,50M | M3 | 4.2 | 58.6585 | 0 | 246.3657
30279 | CONCRETO CICLOPICO C/ CONCR. FCK 10MPA | M3 | 6 | 503.1163 | 0 | 3018.6978
30282 | FORMAS MADEIRA PARAM. PLANOS, 2 VEZES | M2 | 31 | 76.2031 | 0 | 2362.2961
30292 | ESCORAMENTO PARAM.VERT. 5M, APROVEIT. 2V | M2 | 28 | 46.4926 | 0 | 1301.7928
20.067.0110-0 | BOCA PARA BUEIRO TRIPLO TUBULAR DE CONCRETO,DIAMETRO DE 2,00 | UN |  | 9818.26
M EM CONCRETO CICLOPICO,INCLUSIVE FORMA,ESCAVACAO,REATERRO E
FORNECIMENTO DOS MATERIAIS,EXCLUSIVE ESCAVACAO DE MATERIAL
DE REATERRO NA JAZIDA E SEU TRANSPORTE AO CANTEIRO
01640 | FORMAS MADEIRA PARAM. PLANOS, 2 VEZES | M2 | 40 | 83.2528 | 0 | 3330.112
01724 | ESCORAMENTO PARAM.VERT. 5M, APROVEIT. 2V | M2 | 37 | 50.9268 | 0 | 1884.2916
03032 | ESCAVACAO MAN. 1ªCAT., ATE 1,50M | M3 | 5.5 | 67.6936 | 0 | 372.3148
03049 | CONCRETO CICLOPICO C/ CONCR. FCK 10MPA | M3 | 8 | 528.9432 | 0 | 4231.5456
20.067.0110-A | BOCA PARA BUEIRO TRIPLO TUBULAR DE CONCRETO,DIAMETRO DE 2,00 | UN |  | 9115.9
M EM CONCRETO CICLOPICO,INCLUSIVE FORMA,ESCAVACAO,REATERRO E
FORNECIMENTO DOS MATERIAIS,EXCLUSIVE ESCAVACAO DE MATERIAL
DE REATERRO NA JAZIDA E SEU TRANSPORTE AO CANTEIRO
30003 | ESCAVACAO MAN. 1ªCAT., ATE 1,50M | M3 | 5.5 | 58.6585 | 0 | 322.6218
30279 | CONCRETO CICLOPICO C/ CONCR. FCK 10MPA | M3 | 8 | 503.1163 | 0 | 4024.9304
30282 | FORMAS MADEIRA PARAM. PLANOS, 2 VEZES | M2 | 40 | 76.2031 | 0 | 3048.124
30292 | ESCORAMENTO PARAM.VERT. 5M, APROVEIT. 2V | M2 | 37 | 46.4926 | 0 | 1720.2262
20.070.0001-0 | BUEIRO SIMPLES TUBULAR,DE CONCRETO SIMPLES(PS-1),DIAMETRO DE | M |  | 368.56
0,40M,ASSENTE EM BERCO DE CONCRETO CICLOPICO,COM ALTURA DE
REATERRO H=0,80M,INCLUSIVE ESCAVACAO,FORNECIMENTO DOS MATERI
AIS E REATERRO,EXCLUSIVE ESCAVACAO DE MATERIAL DE REATERRO N
A JAZIDA E SEU TRANSPORTE AO CANTEIRO
01640 | FORMAS MADEIRA PARAM. PLANOS, 2 VEZES | M2 | 0.4 | 83.2528 | 0 | 33.3011
01728 | ESCAVACAO RETRO-ESCAV. 1ªCAT., ATE 1,50M | M3 | 3.519 | 26.9785 | 0 | 94.9373
03039 | TUBO CONCRETO SIMPLES CLASSE C-1 P/COLETOR AGUAS PLUVIAIS DE | M | 1 | 189.9323 | 0 | 189.9323
0,40M DIAMETRO INCLUS.FORN.MAT.CIM/AREIA 1:4.FORN.E ASSENT.
03049 | CONCRETO CICLOPICO C/ CONCR. FCK 10MPA | M3 | 0.082 | 528.9432 | 0 | 43.3733
03055 | ATERRO COMPACT. MEC.-RODOVIARIO | M3 | 2.451 | 2.8634 | 0 | 7.0182
20.070.0001-A | BUEIRO SIMPLES TUBULAR,DE CONCRETO SIMPLES(PS-1),DIAMETRO DE | M |  | 351.64
0,40M,ASSENTE EM BERCO DE CONCRETO CICLOPICO,COM ALTURA DE
REATERRO H=0,80M,INCLUSIVE ESCAVACAO,FORNECIMENTO DOS MATERI
AIS E REATERRO,EXCLUSIVE ESCAVACAO DE MATERIAL DE REATERRO N
A JAZIDA E SEU TRANSPORTE AO CANTEIRO
30032 | ESCAVACAO RETRO-ESCAV. 1ªCAT., ATE 1,50M | M3 | 3.519 | 26.0559 | 0 | 91.6907
30279 | CONCRETO CICLOPICO C/ CONCR. FCK 10MPA | M3 | 0.082 | 503.1163 | 0 | 41.2555
30282 | FORMAS MADEIRA PARAM. PLANOS, 2 VEZES | M2 | 0.4 | 76.2031 | 0 | 30.4812
30861 | ATERRO COMPACT. MEC.-RODOVIARIO | M3 | 2.451 | 2.801 | 0 | 6.8653
30994 | TUBO CONCRETO SIMPLES CLASSE C-1 P/COLETOR AGUAS PLUVIAIS DE | M | 1 | 181.3488 | 0 | 181.3488
0,40M DIAMETRO INCLUS.FORN.MAT.CIM/AREIA 1:4.FORN.E ASSENT.
20.070.0002-0 | BUEIRO SIMPLES TUBULAR DE CONCRETO SIMPLES(PS-1),DIAMETRO DE | M |  | 461.44
0,40M,ASSENTE EM BERCO DE CONCRETO CICLOPICO,COM ALTURA DE
REATERRO H=1,50M,INCLUSIVE ESCAVACAO,FORNECIMENTO DOS MATERI
AIS E REATERRO,EXCLUSIVE ESCAVACAO DE MATERIAL DE REATERRO N
A JAZIDA E SEU TRANSPORTE AO CANTEIRO
01640 | FORMAS MADEIRA PARAM. PLANOS, 2 VEZES | M2 | 0.4 | 83.2528 | 0 | 33.3011
01728 | ESCAVACAO RETRO-ESCAV. 1ªCAT., ATE 1,50M | M3 | 5.646 | 26.9785 | 0 | 152.3206
03034 | ESCAVACAO RETRO-ESCAV.;1,50A3M,1ªN/ESCOR | M3 | 1.068 | 32.8238 | 0 | 35.0558
03039 | TUBO CONCRETO SIMPLES CLASSE C-1 P/COLETOR AGUAS PLUVIAIS DE | M | 1 | 189.9323 | 0 | 189.9323
0,40M DIAMETRO INCLUS.FORN.MAT.CIM/AREIA 1:4.FORN.E ASSENT.
03049 | CONCRETO CICLOPICO C/ CONCR. FCK 10MPA | M3 | 0.082 | 528.9432 | 0 | 43.3733
03055 | ATERRO COMPACT. MEC.-RODOVIARIO | M3 | 2.605 | 2.8634 | 0 | 7.4592
20.070.0002-A | BUEIRO SIMPLES TUBULAR DE CONCRETO SIMPLES(PS-1),DIAMETRO DE | M |  | 441.35
0,40M,ASSENTE EM BERCO DE CONCRETO CICLOPICO,COM ALTURA DE
REATERRO H=1,50M,INCLUSIVE ESCAVACAO,FORNECIMENTO DOS MATERI
AIS E REATERRO,EXCLUSIVE ESCAVACAO DE MATERIAL DE REATERRO N
A JAZIDA E SEU TRANSPORTE AO CANTEIRO
30032 | ESCAVACAO RETRO-ESCAV. 1ªCAT., ATE 1,50M | M3 | 5.646 | 26.0559 | 0 | 147.1116
30033 | ESCAVACAO RETRO-ESCAV.;1,50A3M,1ªN/ESCOR | M3 | 1.068 | 31.7036 | 0 | 33.8594
30279 | CONCRETO CICLOPICO C/ CONCR. FCK 10MPA | M3 | 0.082 | 503.1163 | 0 | 41.2555
30282 | FORMAS MADEIRA PARAM. PLANOS, 2 VEZES | M2 | 0.4 | 76.2031 | 0 | 30.4812
30861 | ATERRO COMPACT. MEC.-RODOVIARIO | M3 | 2.605 | 2.801 | 0 | 7.2966
30994 | TUBO CONCRETO SIMPLES CLASSE C-1 P/COLETOR AGUAS PLUVIAIS DE | M | 1 | 181.3488 | 0 | 181.3488
0,40M DIAMETRO INCLUS.FORN.MAT.CIM/AREIA 1:4.FORN.E ASSENT.
20.070.0003-0 | BUEIRO SIMPLES TUBULAR,DE CONCRETO SIMPLES(PS-1),DIAMETRO DE | M |  | 799.09
0,40M,ASSENTE EM BERCO DE CONCRETO CICLOPICO,COM ALTURA DE
REATERRO H=3,00M,INCLUSIVE ESCAVACAO,FORNECIMENTO DOS MATERI
AIS E REATERRO,EXCLUSIVE ESCAVACAO DE MATERIAL DE REATERRO N
A JAZIDA E SEU TRANSPORTE AO CANTEIRO
01640 | FORMAS MADEIRA PARAM. PLANOS, 2 VEZES | M2 | 0.4 | 83.2528 | 0 | 33.3011
01728 | ESCAVACAO RETRO-ESCAV. 1ªCAT., ATE 1,50M | M3 | 10.15 | 26.9785 | 0 | 273.8318
03034 | ESCAVACAO RETRO-ESCAV.;1,50A3M,1ªN/ESCOR | M3 | 5.646 | 32.8238 | 0 | 185.3232
03035 | ESCAVACAO ESCAV.-HIDR.,3A4,50M;1ªN/ESCOR | M3 | 1.068 | 26.3303 | 0 | 28.1208
03039 | TUBO CONCRETO SIMPLES CLASSE C-1 P/COLETOR AGUAS PLUVIAIS DE | M | 1 | 189.9323 | 0 | 189.9323
0,40M DIAMETRO INCLUS.FORN.MAT.CIM/AREIA 1:4.FORN.E ASSENT.
03049 | CONCRETO CICLOPICO C/ CONCR. FCK 10MPA | M3 | 0.082 | 528.9432 | 0 | 43.3733
03055 | ATERRO COMPACT. MEC.-RODOVIARIO | M3 | 15.79 | 2.8634 | 0 | 45.2131
20.070.0003-A | BUEIRO SIMPLES TUBULAR,DE CONCRETO SIMPLES(PS-1),DIAMETRO DE | M |  | 768.19
0,40M,ASSENTE EM BERCO DE CONCRETO CICLOPICO,COM ALTURA DE
REATERRO H=3,00M,INCLUSIVE ESCAVACAO,FORNECIMENTO DOS MATERI
AIS E REATERRO,EXCLUSIVE ESCAVACAO DE MATERIAL DE REATERRO N
A JAZIDA E SEU TRANSPORTE AO CANTEIRO
30032 | ESCAVACAO RETRO-ESCAV. 1ªCAT., ATE 1,50M | M3 | 10.15 | 26.0559 | 0 | 264.4674
30033 | ESCAVACAO RETRO-ESCAV.;1,50A3M,1ªN/ESCOR | M3 | 5.646 | 31.7036 | 0 | 178.9985
30042 | ESCAVACAO ESCAV.-HIDR.,3A4,50M;1ªN/ESCOR | M3 | 1.068 | 25.6712 | 0 | 27.4168
30279 | CONCRETO CICLOPICO C/ CONCR. FCK 10MPA | M3 | 0.082 | 503.1163 | 0 | 41.2555
30282 | FORMAS MADEIRA PARAM. PLANOS, 2 VEZES | M2 | 0.4 | 76.2031 | 0 | 30.4812
30861 | ATERRO COMPACT. MEC.-RODOVIARIO | M3 | 15.79 | 2.801 | 0 | 44.2278
30994 | TUBO CONCRETO SIMPLES CLASSE C-1 P/COLETOR AGUAS PLUVIAIS DE | M | 1 | 181.3488 | 0 | 181.3488
0,40M DIAMETRO INCLUS.FORN.MAT.CIM/AREIA 1:4.FORN.E ASSENT.
20.070.0004-0 | BUEIRO SIMPLES TUBULAR,DE CONCRETO SIMPLES(PS-1),DIAMETRO DE | M |  | 1092.19
0,40M,ASSENTE EM BERCO DE CONCRETO CICLOPICO,COM ALTURA DE
REATERRO H=4,00M,INCLUSIVE ESCAVACAO,FORNECIMENTO DOS MATERI
AIS E REATERRO,EXCLUSIVE ESCAVACAO DE MATERIAL DE REATERRO N
A JAZIDA E SEU TRANSPORTE AO CANTEIRO
01640 | FORMAS MADEIRA PARAM. PLANOS, 2 VEZES | M2 | 0.4 | 83.2528 | 0 | 33.3011
01728 | ESCAVACAO RETRO-ESCAV. 1ªCAT., ATE 1,50M | M3 | 13.15 | 26.9785 | 0 | 354.7673
03034 | ESCAVACAO RETRO-ESCAV.;1,50A3M,1ªN/ESCOR | M3 | 8.646 | 32.8238 | 0 | 283.7946
03035 | ESCAVACAO ESCAV.-HIDR.,3A4,50M;1ªN/ESCOR | M3 | 4.146 | 26.3303 | 0 | 109.1654
03036 | ESCAVACAO ESCAV.-HIDR.,4,50A6M,1ªN/ESCOR | M3 | 0.186 | 32.8568 | 0 | 6.1114
03039 | TUBO CONCRETO SIMPLES CLASSE C-1 P/COLETOR AGUAS PLUVIAIS DE | M | 1 | 189.9323 | 0 | 189.9323
0,40M DIAMETRO INCLUS.FORN.MAT.CIM/AREIA 1:4.FORN.E ASSENT.
03049 | CONCRETO CICLOPICO C/ CONCR. FCK 10MPA | M3 | 0.082 | 528.9432 | 0 | 43.3733
03055 | ATERRO COMPACT. MEC.-RODOVIARIO | M3 | 25.056 | 2.8634 | 0 | 71.7454
20.070.0004-A | BUEIRO SIMPLES TUBULAR,DE CONCRETO SIMPLES(PS-1),DIAMETRO DE | M |  | 1052.4
0,40M,ASSENTE EM BERCO DE CONCRETO CICLOPICO,COM ALTURA DE
REATERRO H=4,00M,INCLUSIVE ESCAVACAO,FORNECIMENTO DOS MATERI
AIS E REATERRO,EXCLUSIVE ESCAVACAO DE MATERIAL DE REATERRO N
A JAZIDA E SEU TRANSPORTE AO CANTEIRO
30032 | ESCAVACAO RETRO-ESCAV. 1ªCAT., ATE 1,50M | M3 | 13.15 | 26.0559 | 0 | 342.6351
30033 | ESCAVACAO RETRO-ESCAV.;1,50A3M,1ªN/ESCOR | M3 | 8.646 | 31.7036 | 0 | 274.1093
30042 | ESCAVACAO ESCAV.-HIDR.,3A4,50M;1ªN/ESCOR | M3 | 4.146 | 25.6712 | 0 | 106.4328
30043 | ESCAVACAO ESCAV.-HIDR.,4,50A6M,1ªN/ESCOR | M3 | 0.186 | 32.0461 | 0 | 5.9606
30279 | CONCRETO CICLOPICO C/ CONCR. FCK 10MPA | M3 | 0.082 | 503.1163 | 0 | 41.2555
30282 | FORMAS MADEIRA PARAM. PLANOS, 2 VEZES | M2 | 0.4 | 76.2031 | 0 | 30.4812
30861 | ATERRO COMPACT. MEC.-RODOVIARIO | M3 | 25.056 | 2.801 | 0 | 70.1819
30994 | TUBO CONCRETO SIMPLES CLASSE C-1 P/COLETOR AGUAS PLUVIAIS DE | M | 1 | 181.3488 | 0 | 181.3488
0,40M DIAMETRO INCLUS.FORN.MAT.CIM/AREIA 1:4.FORN.E ASSENT.
20.070.0008-0 | BUEIRO DUPLO TUBULAR,DE CONCRETO SIMPLES(PS-1),DIAMETRO DE 0 | M |  | 643.51
,40M,ASSENTE EM BERCO DE CONCRETO CICLOPICO,COM ALTURA DE RE
ATERRO H=0,80M,INCLUSIVE ESCAVACAO,FORNECIMENTO DOS MATERIAI
S E REATERRO,EXCLUSIVE ESCAVACAO DE MATERIAL DE REATERRO NA
JAZIDA E SEU TRANSPORTE AO CANTEIRO
01640 | FORMAS MADEIRA PARAM. PLANOS, 2 VEZES | M2 | 0.4 | 83.2528 | 0 | 33.3011
01728 | ESCAVACAO RETRO-ESCAV. 1ªCAT., ATE 1,50M | M3 | 4.589 | 26.9785 | 0 | 123.8043
03039 | TUBO CONCRETO SIMPLES CLASSE C-1 P/COLETOR AGUAS PLUVIAIS DE | M | 2 | 189.9323 | 0 | 379.8646
0,40M DIAMETRO INCLUS.FORN.MAT.CIM/AREIA 1:4.FORN.E ASSENT.
03049 | CONCRETO CICLOPICO C/ CONCR. FCK 10MPA | M3 | 0.185 | 528.9432 | 0 | 97.8545
03055 | ATERRO COMPACT. MEC.-RODOVIARIO | M3 | 3.034 | 2.8634 | 0 | 8.6876
20.070.0008-A | BUEIRO DUPLO TUBULAR,DE CONCRETO SIMPLES(PS-1),DIAMETRO DE 0 | M |  | 614.32
,40M,ASSENTE EM BERCO DE CONCRETO CICLOPICO,COM ALTURA DE RE
ATERRO H=0,80M,INCLUSIVE ESCAVACAO,FORNECIMENTO DOS MATERIAI
S E REATERRO,EXCLUSIVE ESCAVACAO DE MATERIAL DE REATERRO NA
JAZIDA E SEU TRANSPORTE AO CANTEIRO
30032 | ESCAVACAO RETRO-ESCAV. 1ªCAT., ATE 1,50M | M3 | 4.589 | 26.0559 | 0 | 119.5705
30279 | CONCRETO CICLOPICO C/ CONCR. FCK 10MPA | M3 | 0.185 | 503.1163 | 0 | 93.0765
30282 | FORMAS MADEIRA PARAM. PLANOS, 2 VEZES | M2 | 0.4 | 76.2031 | 0 | 30.4812
30861 | ATERRO COMPACT. MEC.-RODOVIARIO | M3 | 3.034 | 2.801 | 0 | 8.4982
30994 | TUBO CONCRETO SIMPLES CLASSE C-1 P/COLETOR AGUAS PLUVIAIS DE | M | 2 | 181.3488 | 0 | 362.6976
0,40M DIAMETRO INCLUS.FORN.MAT.CIM/AREIA 1:4.FORN.E ASSENT.
20.070.0009-0 | BUEIRO DUPLO TUBULAR,DE CONCRETO SIMPLES(PS-1),DIAMETRO DE 0 | M |  | 763.16
,40M,ASSENTE EM BERCO DE CONCRETO CICLOPICO,COM ALTURA DE RE
ATERRO H=1,50M,INCLUSIVE ESCAVACAO,FORNECIMENTO DOS MATERIAI
S E REATERRO,EXCLUSIVE ESCAVACAO DE MATERIAL DE REATERRO NA
JAZIDA E SEU TRANSPORTE AO CANTEIRO
01640 | FORMAS MADEIRA PARAM. PLANOS, 2 VEZES | M2 | 0.4 | 83.2528 | 0 | 33.3011
01728 | ESCAVACAO RETRO-ESCAV. 1ªCAT., ATE 1,50M | M3 | 6.738 | 26.9785 | 0 | 181.7811
03034 | ESCAVACAO RETRO-ESCAV.;1,50A3M,1ªN/ESCOR | M3 | 1.556 | 32.8238 | 0 | 51.0738
03039 | TUBO CONCRETO SIMPLES CLASSE C-1 P/COLETOR AGUAS PLUVIAIS DE | M | 2 | 189.9323 | 0 | 379.8646
0,40M DIAMETRO INCLUS.FORN.MAT.CIM/AREIA 1:4.FORN.E ASSENT.
03049 | CONCRETO CICLOPICO C/ CONCR. FCK 10MPA | M3 | 0.185 | 528.9432 | 0 | 97.8545
03055 | ATERRO COMPACT. MEC.-RODOVIARIO | M3 | 6.738 | 2.8634 | 0 | 19.2936
20.070.0009-A | BUEIRO DUPLO TUBULAR,DE CONCRETO SIMPLES(PS-1),DIAMETRO DE 0 | M |  | 730.02
,40M,ASSENTE EM BERCO DE CONCRETO CICLOPICO,COM ALTURA DE RE
ATERRO H=1,50M,INCLUSIVE ESCAVACAO,FORNECIMENTO DOS MATERIAI
S E REATERRO,EXCLUSIVE ESCAVACAO DE MATERIAL DE REATERRO NA
JAZIDA E SEU TRANSPORTE AO CANTEIRO
30032 | ESCAVACAO RETRO-ESCAV. 1ªCAT., ATE 1,50M | M3 | 6.738 | 26.0559 | 0 | 175.5647
30033 | ESCAVACAO RETRO-ESCAV.;1,50A3M,1ªN/ESCOR | M3 | 1.556 | 31.7036 | 0 | 49.3308
30279 | CONCRETO CICLOPICO C/ CONCR. FCK 10MPA | M3 | 0.185 | 503.1163 | 0 | 93.0765
30282 | FORMAS MADEIRA PARAM. PLANOS, 2 VEZES | M2 | 0.4 | 76.2031 | 0 | 30.4812
30861 | ATERRO COMPACT. MEC.-RODOVIARIO | M3 | 6.738 | 2.801 | 0 | 18.8731
30994 | TUBO CONCRETO SIMPLES CLASSE C-1 P/COLETOR AGUAS PLUVIAIS DE | M | 2 | 181.3488 | 0 | 362.6976
0,40M DIAMETRO INCLUS.FORN.MAT.CIM/AREIA 1:4.FORN.E ASSENT.
20.070.0010-0 | BUEIRO DUPLO TUBULAR,DE CONCRETO SIMPLES(PS-1),DIAMETRO DE 0 | M |  | 1127.82
,40M,ASSENTE EM BERCO DE CONCRETO CICLOPICO,COM ALTURA DE RE
ATERRO H=3,00M,INCLUSIVE ESCAVACAO FORNECIMENTO DOS MATERIAI
S E REATERRO,EXCLUSIVE ESCAVACAO DE MATERIAL DE REATERRO NA
JAZIDA E SEU TRANSPORTE AO CANTEIRO
01640 | FORMAS MADEIRA PARAM. PLANOS, 2 VEZES | M2 | 0.4 | 83.2528 | 0 | 33.3011
01728 | ESCAVACAO RETRO-ESCAV. 1ªCAT., ATE 1,50M | M3 | 11.238 | 26.9785 | 0 | 303.1844
03034 | ESCAVACAO RETRO-ESCAV.;1,50A3M,1ªN/ESCOR | M3 | 6.738 | 32.8238 | 0 | 221.1668
03035 | ESCAVACAO ESCAV.-HIDR.,3A4,50M;1ªN/ESCOR | M3 | 1.556 | 26.3303 | 0 | 40.9699
03039 | TUBO CONCRETO SIMPLES CLASSE C-1 P/COLETOR AGUAS PLUVIAIS DE | M | 2 | 189.9323 | 0 | 379.8646
0,40M DIAMETRO INCLUS.FORN.MAT.CIM/AREIA 1:4.FORN.E ASSENT.
03049 | CONCRETO CICLOPICO C/ CONCR. FCK 10MPA | M3 | 0.185 | 528.9432 | 0 | 97.8545
03055 | ATERRO COMPACT. MEC.-RODOVIARIO | M3 | 17.98 | 2.8634 | 0 | 51.4839
20.070.0010-A | BUEIRO DUPLO TUBULAR,DE CONCRETO SIMPLES(PS-1),DIAMETRO DE 0 | M |  | 1082.99
,40M,ASSENTE EM BERCO DE CONCRETO CICLOPICO,COM ALTURA DE RE
ATERRO H=3,00M,INCLUSIVE ESCAVACAO FORNECIMENTO DOS MATERIAI
S E REATERRO,EXCLUSIVE ESCAVACAO DE MATERIAL DE REATERRO NA
JAZIDA E SEU TRANSPORTE AO CANTEIRO
30032 | ESCAVACAO RETRO-ESCAV. 1ªCAT., ATE 1,50M | M3 | 11.238 | 26.0559 | 0 | 292.8162
30033 | ESCAVACAO RETRO-ESCAV.;1,50A3M,1ªN/ESCOR | M3 | 6.738 | 31.7036 | 0 | 213.6189
30042 | ESCAVACAO ESCAV.-HIDR.,3A4,50M;1ªN/ESCOR | M3 | 1.556 | 25.6712 | 0 | 39.9444
30279 | CONCRETO CICLOPICO C/ CONCR. FCK 10MPA | M3 | 0.185 | 503.1163 | 0 | 93.0765
30282 | FORMAS MADEIRA PARAM. PLANOS, 2 VEZES | M2 | 0.4 | 76.2031 | 0 | 30.4812
30861 | ATERRO COMPACT. MEC.-RODOVIARIO | M3 | 17.98 | 2.801 | 0 | 50.362
30994 | TUBO CONCRETO SIMPLES CLASSE C-1 P/COLETOR AGUAS PLUVIAIS DE | M | 2 | 181.3488 | 0 | 362.6976
0,40M DIAMETRO INCLUS.FORN.MAT.CIM/AREIA 1:4.FORN.E ASSENT.
20.070.0011-0 | BUEIRO DUPLO TUBULAR,DE CONCRETO SIMPLES(PS-1),DIAMETRO DE 0 | M |  | 1443.02
,40M ASSENTE EM BERCO DE CONCRETO CICLOPICO,COM ALTURA DE RE
ATERRO H=4,00M,INCLUSIVE ESCAVACAO,FORNECIMENTO DOS MATERIAI
S E REATERRO,EXCLUSIVE ESCAVACAO DE MATERIAL DE REATERRO NA
JAZIDA E SEU TRANSPORTE AO CANTEIRO
01640 | FORMAS MADEIRA PARAM. PLANOS, 2 VEZES | M2 | 0.4 | 83.2528 | 0 | 33.3011
01728 | ESCAVACAO RETRO-ESCAV. 1ªCAT., ATE 1,50M | M3 | 14.24 | 26.9785 | 0 | 384.1738
03034 | ESCAVACAO RETRO-ESCAV.;1,50A3M,1ªN/ESCOR | M3 | 9.738 | 32.8238 | 0 | 319.6382
03035 | ESCAVACAO ESCAV.-HIDR.,3A4,50M;1ªN/ESCOR | M3 | 5.238 | 26.3303 | 0 | 137.9181
03036 | ESCAVACAO ESCAV.-HIDR.,4,50A6M,1ªN/ESCOR | M3 | 0.31 | 32.8568 | 0 | 10.1856
03039 | TUBO CONCRETO SIMPLES CLASSE C-1 P/COLETOR AGUAS PLUVIAIS DE | M | 2 | 189.9323 | 0 | 379.8646
0,40M DIAMETRO INCLUS.FORN.MAT.CIM/AREIA 1:4.FORN.E ASSENT.
03049 | CONCRETO CICLOPICO C/ CONCR. FCK 10MPA | M3 | 0.185 | 528.9432 | 0 | 97.8545
03055 | ATERRO COMPACT. MEC.-RODOVIARIO | M3 | 27.97 | 2.8634 | 0 | 80.0893
20.070.0011-A | BUEIRO DUPLO TUBULAR,DE CONCRETO SIMPLES(PS-1),DIAMETRO DE 0 | M |  | 1388.76
,40M ASSENTE EM BERCO DE CONCRETO CICLOPICO,COM ALTURA DE RE
ATERRO H=4,00M,INCLUSIVE ESCAVACAO,FORNECIMENTO DOS MATERIAI
S E REATERRO,EXCLUSIVE ESCAVACAO DE MATERIAL DE REATERRO NA
JAZIDA E SEU TRANSPORTE AO CANTEIRO
30032 | ESCAVACAO RETRO-ESCAV. 1ªCAT., ATE 1,50M | M3 | 14.24 | 26.0559 | 0 | 371.036
30033 | ESCAVACAO RETRO-ESCAV.;1,50A3M,1ªN/ESCOR | M3 | 9.738 | 31.7036 | 0 | 308.7297
30042 | ESCAVACAO ESCAV.-HIDR.,3A4,50M;1ªN/ESCOR | M3 | 5.238 | 25.6712 | 0 | 134.4657
30043 | ESCAVACAO ESCAV.-HIDR.,4,50A6M,1ªN/ESCOR | M3 | 0.31 | 32.0461 | 0 | 9.9343
30279 | CONCRETO CICLOPICO C/ CONCR. FCK 10MPA | M3 | 0.185 | 503.1163 | 0 | 93.0765
30282 | FORMAS MADEIRA PARAM. PLANOS, 2 VEZES | M2 | 0.4 | 76.2031 | 0 | 30.4812
30861 | ATERRO COMPACT. MEC.-RODOVIARIO | M3 | 27.97 | 2.801 | 0 | 78.344
30994 | TUBO CONCRETO SIMPLES CLASSE C-1 P/COLETOR AGUAS PLUVIAIS DE | M | 2 | 181.3488 | 0 | 362.6976
0,40M DIAMETRO INCLUS.FORN.MAT.CIM/AREIA 1:4.FORN.E ASSENT.
20.070.0015-0 | BUEIRO TRIPLO TUBULAR,DE CONCRETO SIMPLES(PS-1),DIAMETRO DE | M |  | 933.93
0,40M,ASSENTE EM BERCO DE CONCRETO CICLOPICO,COM ALTURA DE R
EATERRO H=0,80M,INCLUSIVE ESCAVACAO,FORNECIMENTO DOS MATERIA
IS E REATERRO,EXCLUSIVE ESCAVACAO DE MATERIAL DE REATERRO NA
JAZIDA E SEU TRANSPORTE AO CANTEIRO
01640 | FORMAS MADEIRA PARAM. PLANOS, 2 VEZES | M2 | 0.4 | 83.2528 | 0 | 33.3011
01728 | ESCAVACAO RETRO-ESCAV. 1ªCAT., ATE 1,50M | M3 | 5.812 | 26.9785 | 0 | 156.799
03039 | TUBO CONCRETO SIMPLES CLASSE C-1 P/COLETOR AGUAS PLUVIAIS DE | M | 3 | 189.9323 | 0 | 569.7969
0,40M DIAMETRO INCLUS.FORN.MAT.CIM/AREIA 1:4.FORN.E ASSENT.
03049 | CONCRETO CICLOPICO C/ CONCR. FCK 10MPA | M3 | 0.309 | 528.9432 | 0 | 163.4434
03055 | ATERRO COMPACT. MEC.-RODOVIARIO | M3 | 3.699 | 2.8634 | 0 | 10.5917
20.070.0015-A | BUEIRO TRIPLO TUBULAR,DE CONCRETO SIMPLES(PS-1),DIAMETRO DE | M |  | 891.78
0,40M,ASSENTE EM BERCO DE CONCRETO CICLOPICO,COM ALTURA DE R
EATERRO H=0,80M,INCLUSIVE ESCAVACAO,FORNECIMENTO DOS MATERIA
IS E REATERRO,EXCLUSIVE ESCAVACAO DE MATERIAL DE REATERRO NA
JAZIDA E SEU TRANSPORTE AO CANTEIRO
30032 | ESCAVACAO RETRO-ESCAV. 1ªCAT., ATE 1,50M | M3 | 5.812 | 26.0559 | 0 | 151.4369
30279 | CONCRETO CICLOPICO C/ CONCR. FCK 10MPA | M3 | 0.309 | 503.1163 | 0 | 155.4629
30282 | FORMAS MADEIRA PARAM. PLANOS, 2 VEZES | M2 | 0.4 | 76.2031 | 0 | 30.4812
30861 | ATERRO COMPACT. MEC.-RODOVIARIO | M3 | 3.699 | 2.801 | 0 | 10.3609
30994 | TUBO CONCRETO SIMPLES CLASSE C-1 P/COLETOR AGUAS PLUVIAIS DE | M | 3 | 181.3488 | 0 | 544.0464
0,40M DIAMETRO INCLUS.FORN.MAT.CIM/AREIA 1:4.FORN.E ASSENT.
20.070.0016-0 | BUEIRO TRIPLO TUBULAR,DE CONCRETO SIMPLES(PS-1),DIAMETRO DE | M |  | 1074.21
0,40M,ASSENTE EM BERCO DE CONCRETO CICLOPICO,COM ALTURA DE R
EATERRO H=1,50M,INCLUSIVE ESCAVACAO,FORNECIMENTO DOS MATERIA
IS E REATERRO,EXCLUSIVE ESCAVACAO DE MATERIAL DE REATERRO NA
JAZIDA E SEU TRANSPORTE AO CANTEIRO
01640 | FORMAS MADEIRA PARAM. PLANOS, 2 VEZES | M2 | 0.4 | 83.2528 | 0 | 33.3011
01728 | ESCAVACAO RETRO-ESCAV. 1ªCAT., ATE 1,50M | M3 | 7.986 | 26.9785 | 0 | 215.4503
03034 | ESCAVACAO RETRO-ESCAV.;1,50A3M,1ªN/ESCOR | M3 | 2.113 | 32.8238 | 0 | 69.3567
03039 | TUBO CONCRETO SIMPLES CLASSE C-1 P/COLETOR AGUAS PLUVIAIS DE | M | 3 | 189.9323 | 0 | 569.7969
0,40M DIAMETRO INCLUS.FORN.MAT.CIM/AREIA 1:4.FORN.E ASSENT.
03049 | CONCRETO CICLOPICO C/ CONCR. FCK 10MPA | M3 | 0.309 | 528.9432 | 0 | 163.4434
03055 | ATERRO COMPACT. MEC.-RODOVIARIO | M3 | 7.986 | 2.8634 | 0 | 22.8671
20.070.0016-A | BUEIRO TRIPLO TUBULAR,DE CONCRETO SIMPLES(PS-1),DIAMETRO DE | M |  | 1027.43
0,40M,ASSENTE EM BERCO DE CONCRETO CICLOPICO,COM ALTURA DE R
EATERRO H=1,50M,INCLUSIVE ESCAVACAO,FORNECIMENTO DOS MATERIA
IS E REATERRO,EXCLUSIVE ESCAVACAO DE MATERIAL DE REATERRO NA
JAZIDA E SEU TRANSPORTE AO CANTEIRO
30032 | ESCAVACAO RETRO-ESCAV. 1ªCAT., ATE 1,50M | M3 | 7.986 | 26.0559 | 0 | 208.0824
30033 | ESCAVACAO RETRO-ESCAV.;1,50A3M,1ªN/ESCOR | M3 | 2.113 | 31.7036 | 0 | 66.9897
30279 | CONCRETO CICLOPICO C/ CONCR. FCK 10MPA | M3 | 0.309 | 503.1163 | 0 | 155.4629
30282 | FORMAS MADEIRA PARAM. PLANOS, 2 VEZES | M2 | 0.4 | 76.2031 | 0 | 30.4812
30861 | ATERRO COMPACT. MEC.-RODOVIARIO | M3 | 7.986 | 2.801 | 0 | 22.3688
30994 | TUBO CONCRETO SIMPLES CLASSE C-1 P/COLETOR AGUAS PLUVIAIS DE | M | 3 | 181.3488 | 0 | 544.0464
0,40M DIAMETRO INCLUS.FORN.MAT.CIM/AREIA 1:4.FORN.E ASSENT.
20.070.0017-0 | BUEIRO TRIPLO TUBULAR,DE CONCRETO SIMPLES(PS-1),DIAMETRO DE | M |  | 1479.88
0,40M,ASSENTE EM BERCO DE CONCRETO CICLOPICO,COM ALTURA DE R
EATERRO H=3,00M,INCLUSIVE ESCAVACAO,FORNECIMENTO DOS MATERIA
IS E REATERRO,EXCLUSIVE ESCAVACAO DE MATERIAL DE REATERRO NA
JAZIDA E SEU TRANSPORTE AO CANTEIRO
01640 | FORMAS MADEIRA PARAM. PLANOS, 2 VEZES | M2 | 0.4 | 83.2528 | 0 | 33.3011
01728 | ESCAVACAO RETRO-ESCAV. 1ªCAT., ATE 1,50M | M3 | 12.49 | 26.9785 | 0 | 336.9615
03034 | ESCAVACAO RETRO-ESCAV.;1,50A3M,1ªN/ESCOR | M3 | 7.986 | 32.8238 | 0 | 262.1309
03035 | ESCAVACAO ESCAV.-HIDR.,3A4,50M;1ªN/ESCOR | M3 | 2.113 | 26.3303 | 0 | 55.6359
03039 | TUBO CONCRETO SIMPLES CLASSE C-1 P/COLETOR AGUAS PLUVIAIS DE | M | 3 | 189.9323 | 0 | 569.7969
0,40M DIAMETRO INCLUS.FORN.MAT.CIM/AREIA 1:4.FORN.E ASSENT.
03049 | CONCRETO CICLOPICO C/ CONCR. FCK 10MPA | M3 | 0.309 | 528.9432 | 0 | 163.4434
03055 | ATERRO COMPACT. MEC.-RODOVIARIO | M3 | 20.472 | 2.8634 | 0 | 58.6195
20.070.0017-A | BUEIRO TRIPLO TUBULAR,DE CONCRETO SIMPLES(PS-1),DIAMETRO DE | M |  | 1420.19
0,40M,ASSENTE EM BERCO DE CONCRETO CICLOPICO,COM ALTURA DE R
EATERRO H=3,00M,INCLUSIVE ESCAVACAO,FORNECIMENTO DOS MATERIA
IS E REATERRO,EXCLUSIVE ESCAVACAO DE MATERIAL DE REATERRO NA
JAZIDA E SEU TRANSPORTE AO CANTEIRO
30032 | ESCAVACAO RETRO-ESCAV. 1ªCAT., ATE 1,50M | M3 | 12.49 | 26.0559 | 0 | 325.4382
30033 | ESCAVACAO RETRO-ESCAV.;1,50A3M,1ªN/ESCOR | M3 | 7.986 | 31.7036 | 0 | 253.1849
30042 | ESCAVACAO ESCAV.-HIDR.,3A4,50M;1ªN/ESCOR | M3 | 2.113 | 25.6712 | 0 | 54.2432
30279 | CONCRETO CICLOPICO C/ CONCR. FCK 10MPA | M3 | 0.309 | 503.1163 | 0 | 155.4629
30282 | FORMAS MADEIRA PARAM. PLANOS, 2 VEZES | M2 | 0.4 | 76.2031 | 0 | 30.4812
30861 | ATERRO COMPACT. MEC.-RODOVIARIO | M3 | 20.472 | 2.801 | 0 | 57.3421
30994 | TUBO CONCRETO SIMPLES CLASSE C-1 P/COLETOR AGUAS PLUVIAIS DE | M | 3 | 181.3488 | 0 | 544.0464
0,40M DIAMETRO INCLUS.FORN.MAT.CIM/AREIA 1:4.FORN.E ASSENT.
20.070.0018-0 | BUEIRO TRIPLO TUBULAR,DE CONCRETO SIMPLES(PS-1),DIAMETRO DE | M |  | 1820.39
0,40M ASSENTE EM BERCO DE CONCRETO CICLOPICO,COM ALTURA DE R
EATERRO H=4,00M,INCLUSIVE ESCAVACAO,FORNECIMENTO DOS MATERIA
IS E REATERRO,EXCLUSIVE ESCAVACAO DE MATERIAL DE REATERRO NA
JAZIDA E SEU TRANSPORTE AO CANTEIRO
01640 | FORMAS MADEIRA PARAM. PLANOS, 2 VEZES | M2 | 0.4 | 83.2528 | 0 | 33.3011
01728 | ESCAVACAO RETRO-ESCAV. 1ªCAT., ATE 1,50M | M3 | 15.49 | 26.9785 | 0 | 417.897
03034 | ESCAVACAO RETRO-ESCAV.;1,50A3M,1ªN/ESCOR | M3 | 10.99 | 32.8238 | 0 | 360.7336
03035 | ESCAVACAO ESCAV.-HIDR.,3A4,50M;1ªN/ESCOR | M3 | 6.486 | 26.3303 | 0 | 170.7783
03036 | ESCAVACAO ESCAV.-HIDR.,4,50A6M,1ªN/ESCOR | M3 | 0.451 | 32.8568 | 0 | 14.8184
03039 | TUBO CONCRETO SIMPLES CLASSE C-1 P/COLETOR AGUAS PLUVIAIS DE | M | 3 | 189.9323 | 0 | 569.7969
0,40M DIAMETRO INCLUS.FORN.MAT.CIM/AREIA 1:4.FORN.E ASSENT.
03049 | CONCRETO CICLOPICO C/ CONCR. FCK 10MPA | M3 | 0.309 | 528.9432 | 0 | 163.4434
03055 | ATERRO COMPACT. MEC.-RODOVIARIO | M3 | 31.3 | 2.8634 | 0 | 89.6244
20.070.0018-A | BUEIRO TRIPLO TUBULAR,DE CONCRETO SIMPLES(PS-1),DIAMETRO DE | M |  | 1750.64
0,40M ASSENTE EM BERCO DE CONCRETO CICLOPICO,COM ALTURA DE R
EATERRO H=4,00M,INCLUSIVE ESCAVACAO,FORNECIMENTO DOS MATERIA
IS E REATERRO,EXCLUSIVE ESCAVACAO DE MATERIAL DE REATERRO NA
JAZIDA E SEU TRANSPORTE AO CANTEIRO
30032 | ESCAVACAO RETRO-ESCAV. 1ªCAT., ATE 1,50M | M3 | 15.49 | 26.0559 | 0 | 403.6059
30033 | ESCAVACAO RETRO-ESCAV.;1,50A3M,1ªN/ESCOR | M3 | 10.99 | 31.7036 | 0 | 348.4226
30042 | ESCAVACAO ESCAV.-HIDR.,3A4,50M;1ªN/ESCOR | M3 | 6.486 | 25.6712 | 0 | 166.5034
30043 | ESCAVACAO ESCAV.-HIDR.,4,50A6M,1ªN/ESCOR | M3 | 0.451 | 32.0461 | 0 | 14.4528
30279 | CONCRETO CICLOPICO C/ CONCR. FCK 10MPA | M3 | 0.309 | 503.1163 | 0 | 155.4629
30282 | FORMAS MADEIRA PARAM. PLANOS, 2 VEZES | M2 | 0.4 | 76.2031 | 0 | 30.4812
30861 | ATERRO COMPACT. MEC.-RODOVIARIO | M3 | 31.3 | 2.801 | 0 | 87.6713
30994 | TUBO CONCRETO SIMPLES CLASSE C-1 P/COLETOR AGUAS PLUVIAIS DE | M | 3 | 181.3488 | 0 | 544.0464
0,40M DIAMETRO INCLUS.FORN.MAT.CIM/AREIA 1:4.FORN.E ASSENT.
20.070.0022-0 | BUEIRO SIMPLES TUBULAR,DE CONCRETO SIMPLES(PS-1),DIAMETRO DE | M |  | 614.84
0,60M,ASSENTE EM BERCO DE CONCRETO CICLOPICO,COM ALTURA DE
REATERRO H=0,80M,INCLUSIVE ESCAVACAO,FORNECIMENTO DOS MATERI
AIS E REATERRO,EXCLUSIVE ESCAVACAO DE MATERIAL DE REATERRO N
A JAZIDA E SEU TRANSPORTE AO CANTEIRO
01640 | FORMAS MADEIRA PARAM. PLANOS, 2 VEZES | M2 | 0.6 | 83.2528 | 0 | 49.9517
01728 | ESCAVACAO RETRO-ESCAV. 1ªCAT., ATE 1,50M | M3 | 4.848 | 26.9785 | 0 | 130.7918
03034 | ESCAVACAO RETRO-ESCAV.;1,50A3M,1ªN/ESCOR | M3 | 0.383 | 32.8238 | 0 | 12.5715
03040 | TUBO CONCRETO SIMPLES C-1 P/AGUAS PLUVIAIS DE 0,60M, DIAMETR | M | 1 | 324.7197 | 0 | 324.7197
O C/FORNEC.MATERIAIS P/REJUNTAM.FORN. E ASSENTAM.
03049 | CONCRETO CICLOPICO C/ CONCR. FCK 10MPA | M3 | 0.166 | 528.9432 | 0 | 87.8046
03055 | ATERRO COMPACT. MEC.-RODOVIARIO | M3 | 3.146 | 2.8634 | 0 | 9.0083
20.070.0022-A | BUEIRO SIMPLES TUBULAR,DE CONCRETO SIMPLES(PS-1),DIAMETRO DE | M |  | 588.57
0,60M,ASSENTE EM BERCO DE CONCRETO CICLOPICO,COM ALTURA DE
REATERRO H=0,80M,INCLUSIVE ESCAVACAO,FORNECIMENTO DOS MATERI
AIS E REATERRO,EXCLUSIVE ESCAVACAO DE MATERIAL DE REATERRO N
A JAZIDA E SEU TRANSPORTE AO CANTEIRO
30032 | ESCAVACAO RETRO-ESCAV. 1ªCAT., ATE 1,50M | M3 | 4.848 | 26.0559 | 0 | 126.319
30033 | ESCAVACAO RETRO-ESCAV.;1,50A3M,1ªN/ESCOR | M3 | 0.383 | 31.7036 | 0 | 12.1425
30279 | CONCRETO CICLOPICO C/ CONCR. FCK 10MPA | M3 | 0.166 | 503.1163 | 0 | 83.5173
30282 | FORMAS MADEIRA PARAM. PLANOS, 2 VEZES | M2 | 0.6 | 76.2031 | 0 | 45.7219
30861 | ATERRO COMPACT. MEC.-RODOVIARIO | M3 | 3.146 | 2.801 | 0 | 8.8119
30995 | TUBO CONCRETO SIMPLES C-1 P/AGUAS PLUVIAIS DE 0,60M, DIAMETR | M | 1 | 312.0619 | 0 | 312.0619
O C/FORNEC.MATERIAIS P/REJUNTAM.FORN. E ASSENTAM.
20.070.0023-0 | BUEIRO SIMPLES TUBULAR,DE CONCRETO SIMPLES(PS-1),DIAMETRO DE | M |  | 738.25
0,60M,ASSENTE EM BERCO DE CONCRETO CICLOPICO,COM ALTURA DE
REATERRO H=1,50M,INCLUSIVE ESCAVACAO,FORNECIMENTO DOS MATERI
AIS E REATERRO,EXCLUSIVE ESCAVACAO DE MATERIAL DE REATERRO N
A JAZIDA E SEU TRANSPORTE AO CANTEIRO
01640 | FORMAS MADEIRA PARAM. PLANOS, 2 VEZES | M2 | 0.6 | 83.2528 | 0 | 49.9517
01728 | ESCAVACAO RETRO-ESCAV. 1ªCAT., ATE 1,50M | M3 | 6.948 | 26.9785 | 0 | 187.4466
03034 | ESCAVACAO RETRO-ESCAV.;1,50A3M,1ªN/ESCOR | M3 | 2.085 | 32.8238 | 0 | 68.4376
03040 | TUBO CONCRETO SIMPLES C-1 P/AGUAS PLUVIAIS DE 0,60M, DIAMETR | M | 1 | 324.7197 | 0 | 324.7197
O C/FORNEC.MATERIAIS P/REJUNTAM.FORN. E ASSENTAM.
03049 | CONCRETO CICLOPICO C/ CONCR. FCK 10MPA | M3 | 0.166 | 528.9432 | 0 | 87.8046
03055 | ATERRO COMPACT. MEC.-RODOVIARIO | M3 | 6.948 | 2.8634 | 0 | 19.8949
20.070.0023-A | BUEIRO SIMPLES TUBULAR,DE CONCRETO SIMPLES(PS-1),DIAMETRO DE | M |  | 707.9
0,60M,ASSENTE EM BERCO DE CONCRETO CICLOPICO,COM ALTURA DE
REATERRO H=1,50M,INCLUSIVE ESCAVACAO,FORNECIMENTO DOS MATERI
AIS E REATERRO,EXCLUSIVE ESCAVACAO DE MATERIAL DE REATERRO N
A JAZIDA E SEU TRANSPORTE AO CANTEIRO
30032 | ESCAVACAO RETRO-ESCAV. 1ªCAT., ATE 1,50M | M3 | 6.948 | 26.0559 | 0 | 181.0364
30033 | ESCAVACAO RETRO-ESCAV.;1,50A3M,1ªN/ESCOR | M3 | 2.085 | 31.7036 | 0 | 66.102
30279 | CONCRETO CICLOPICO C/ CONCR. FCK 10MPA | M3 | 0.166 | 503.1163 | 0 | 83.5173
30282 | FORMAS MADEIRA PARAM. PLANOS, 2 VEZES | M2 | 0.6 | 76.2031 | 0 | 45.7219
30861 | ATERRO COMPACT. MEC.-RODOVIARIO | M3 | 6.948 | 2.801 | 0 | 19.4613
30995 | TUBO CONCRETO SIMPLES C-1 P/AGUAS PLUVIAIS DE 0,60M, DIAMETR | M | 1 | 312.0619 | 0 | 312.0619
O C/FORNEC.MATERIAIS P/REJUNTAM.FORN. E ASSENTAM.
20.070.0024-0 | BUEIRO SIMPLES TUBULAR,DE CONCRETO SIMPLES(PS-1),DIAMETRO DE | M |  | 1107.02
0,60M,ASSENTE EM BERCO DE CONCRETO CICLOPICO,COM ALTURA DE
REATERRO H=3,00M,INCLUSIVE ESCAVACAO,FORNECIMENTO DOS MATERI
AIS E REATERRO,EXCLUSIVE ESCAVACAO DE MATERIAL DE REATERRO N
A JAZIDA E SEU TRANSPORTE AO CANTEIRO
01640 | FORMAS MADEIRA PARAM. PLANOS, 2 VEZES | M2 | 0.6 | 83.2528 | 0 | 49.9517
01728 | ESCAVACAO RETRO-ESCAV. 1ªCAT., ATE 1,50M | M3 | 11.45 | 26.9785 | 0 | 308.9038
03034 | ESCAVACAO RETRO-ESCAV.;1,50A3M,1ªN/ESCOR | M3 | 6.948 | 32.8238 | 0 | 228.0598
03035 | ESCAVACAO ESCAV.-HIDR.,3A4,50M;1ªN/ESCOR | M3 | 2.085 | 26.3303 | 0 | 54.8987
03040 | TUBO CONCRETO SIMPLES C-1 P/AGUAS PLUVIAIS DE 0,60M, DIAMETR | M | 1 | 324.7197 | 0 | 324.7197
O C/FORNEC.MATERIAIS P/REJUNTAM.FORN. E ASSENTAM.
03049 | CONCRETO CICLOPICO C/ CONCR. FCK 10MPA | M3 | 0.166 | 528.9432 | 0 | 87.8046
03055 | ATERRO COMPACT. MEC.-RODOVIARIO | M3 | 18.4 | 2.8634 | 0 | 52.6866
20.070.0024-A | BUEIRO SIMPLES TUBULAR,DE CONCRETO SIMPLES(PS-1),DIAMETRO DE | M |  | 1064.98
0,60M,ASSENTE EM BERCO DE CONCRETO CICLOPICO,COM ALTURA DE
REATERRO H=3,00M,INCLUSIVE ESCAVACAO,FORNECIMENTO DOS MATERI
AIS E REATERRO,EXCLUSIVE ESCAVACAO DE MATERIAL DE REATERRO N
A JAZIDA E SEU TRANSPORTE AO CANTEIRO
30032 | ESCAVACAO RETRO-ESCAV. 1ªCAT., ATE 1,50M | M3 | 11.45 | 26.0559 | 0 | 298.3401
30033 | ESCAVACAO RETRO-ESCAV.;1,50A3M,1ªN/ESCOR | M3 | 6.948 | 31.7036 | 0 | 220.2766
30042 | ESCAVACAO ESCAV.-HIDR.,3A4,50M;1ªN/ESCOR | M3 | 2.085 | 25.6712 | 0 | 53.5245
30279 | CONCRETO CICLOPICO C/ CONCR. FCK 10MPA | M3 | 0.166 | 503.1163 | 0 | 83.5173
30282 | FORMAS MADEIRA PARAM. PLANOS, 2 VEZES | M2 | 0.6 | 76.2031 | 0 | 45.7219
30861 | ATERRO COMPACT. MEC.-RODOVIARIO | M3 | 18.4 | 2.801 | 0 | 51.5384
30995 | TUBO CONCRETO SIMPLES C-1 P/AGUAS PLUVIAIS DE 0,60M, DIAMETR | M | 1 | 312.0619 | 0 | 312.0619
O C/FORNEC.MATERIAIS P/REJUNTAM.FORN. E ASSENTAM.
20.070.0025-0 | BUEIRO SIMPLES TUBULAR,DE CONCRETO SIMPLES(PS-1),DIAMETRO DE | M |  | 1429.25
0,60M,ASSENTE EM BERCO DE CONCRETO CICLOPICO,COM ALTURA DE
REATERRO H=4,00M,INCLUSIVE ESCAVACAO,FORNECIMENTO DOS MATERI
AIS E REATERRO,EXCLUSIVE ESCAVACAO DE MATERIAL DE REATERRO N
A JAZIDA E SEU TRANSPORTE AO CANTEIRO
01640 | FORMAS MADEIRA PARAM. PLANOS, 2 VEZES | M2 | 0.6 | 83.2528 | 0 | 49.9517
01728 | ESCAVACAO RETRO-ESCAV. 1ªCAT., ATE 1,50M | M3 | 14.45 | 26.9785 | 0 | 389.8393
03034 | ESCAVACAO RETRO-ESCAV.;1,50A3M,1ªN/ESCOR | M3 | 9.948 | 32.8238 | 0 | 326.5312
03035 | ESCAVACAO ESCAV.-HIDR.,3A4,50M;1ªN/ESCOR | M3 | 5.448 | 26.3303 | 0 | 143.4475
03036 | ESCAVACAO ESCAV.-HIDR.,4,50A6M,1ªN/ESCOR | M3 | 0.769 | 32.8568 | 0 | 25.2669
03040 | TUBO CONCRETO SIMPLES C-1 P/AGUAS PLUVIAIS DE 0,60M, DIAMETR | M | 1 | 324.7197 | 0 | 324.7197
O C/FORNEC.MATERIAIS P/REJUNTAM.FORN. E ASSENTAM.
03049 | CONCRETO CICLOPICO C/ CONCR. FCK 10MPA | M3 | 0.166 | 528.9432 | 0 | 87.8046
03055 | ATERRO COMPACT. MEC.-RODOVIARIO | M3 | 28.53 | 2.8634 | 0 | 81.6928
20.070.0025-A | BUEIRO SIMPLES TUBULAR,DE CONCRETO SIMPLES(PS-1),DIAMETRO DE | M |  | 1377.6
0,60M,ASSENTE EM BERCO DE CONCRETO CICLOPICO,COM ALTURA DE
REATERRO H=4,00M,INCLUSIVE ESCAVACAO,FORNECIMENTO DOS MATERI
AIS E REATERRO,EXCLUSIVE ESCAVACAO DE MATERIAL DE REATERRO N
A JAZIDA E SEU TRANSPORTE AO CANTEIRO
30032 | ESCAVACAO RETRO-ESCAV. 1ªCAT., ATE 1,50M | M3 | 14.45 | 26.0559 | 0 | 376.5078
30033 | ESCAVACAO RETRO-ESCAV.;1,50A3M,1ªN/ESCOR | M3 | 9.948 | 31.7036 | 0 | 315.3874
30042 | ESCAVACAO ESCAV.-HIDR.,3A4,50M;1ªN/ESCOR | M3 | 5.448 | 25.6712 | 0 | 139.8567
30043 | ESCAVACAO ESCAV.-HIDR.,4,50A6M,1ªN/ESCOR | M3 | 0.769 | 32.0461 | 0 | 24.6435
30279 | CONCRETO CICLOPICO C/ CONCR. FCK 10MPA | M3 | 0.166 | 503.1163 | 0 | 83.5173
30282 | FORMAS MADEIRA PARAM. PLANOS, 2 VEZES | M2 | 0.6 | 76.2031 | 0 | 45.7219
30861 | ATERRO COMPACT. MEC.-RODOVIARIO | M3 | 28.53 | 2.801 | 0 | 79.9125
30995 | TUBO CONCRETO SIMPLES C-1 P/AGUAS PLUVIAIS DE 0,60M, DIAMETR | M | 1 | 312.0619 | 0 | 312.0619
O C/FORNEC.MATERIAIS P/REJUNTAM.FORN. E ASSENTAM.
20.070.0029-0 | BUEIRO DUPLO TUBULAR,DE CONCRETO SIMPLES(PS-1),DIAMETRO DE 0 | M |  | 1106.25
,60M,ASSENTE EM BERCO DE CONCRETO CICLOPICO,COM ALTURA DE RE
ATERRO H=0,80M,INCLUSIVE ESCAVACAO,FORNECIMENTO DOS MATERIAI
S E REATERRO,EXCLUSIVE ESCAVACAO DE MATERIAL DE REATERRO NA
JAZIDA E SEU TRANSPORTE AO CANTEIRO
01640 | FORMAS MADEIRA PARAM. PLANOS, 2 VEZES | M2 | 0.6 | 83.2528 | 0 | 49.9517
01728 | ESCAVACAO RETRO-ESCAV. 1ªCAT., ATE 1,50M | M3 | 6.444 | 26.9785 | 0 | 173.8495
03034 | ESCAVACAO RETRO-ESCAV.;1,50A3M,1ªN/ESCOR | M3 | 0.659 | 32.8238 | 0 | 21.6309
03040 | TUBO CONCRETO SIMPLES C-1 P/AGUAS PLUVIAIS DE 0,60M, DIAMETR | M | 2 | 324.7197 | 0 | 649.4394
O C/FORNEC.MATERIAIS P/REJUNTAM.FORN. E ASSENTAM.
03049 | CONCRETO CICLOPICO C/ CONCR. FCK 10MPA | M3 | 0.378 | 528.9432 | 0 | 199.9405
03055 | ATERRO COMPACT. MEC.-RODOVIARIO | M3 | 3.997 | 2.8634 | 0 | 11.445
20.070.0029-A | BUEIRO DUPLO TUBULAR,DE CONCRETO SIMPLES(PS-1),DIAMETRO DE 0 | M |  | 1060.01
,60M,ASSENTE EM BERCO DE CONCRETO CICLOPICO,COM ALTURA DE RE
ATERRO H=0,80M,INCLUSIVE ESCAVACAO,FORNECIMENTO DOS MATERIAI
S E REATERRO,EXCLUSIVE ESCAVACAO DE MATERIAL DE REATERRO NA
JAZIDA E SEU TRANSPORTE AO CANTEIRO
30032 | ESCAVACAO RETRO-ESCAV. 1ªCAT., ATE 1,50M | M3 | 6.444 | 26.0559 | 0 | 167.9042
30033 | ESCAVACAO RETRO-ESCAV.;1,50A3M,1ªN/ESCOR | M3 | 0.659 | 31.7036 | 0 | 20.8927
30279 | CONCRETO CICLOPICO C/ CONCR. FCK 10MPA | M3 | 0.378 | 503.1163 | 0 | 190.178
30282 | FORMAS MADEIRA PARAM. PLANOS, 2 VEZES | M2 | 0.6 | 76.2031 | 0 | 45.7219
30861 | ATERRO COMPACT. MEC.-RODOVIARIO | M3 | 3.997 | 2.801 | 0 | 11.1956
30995 | TUBO CONCRETO SIMPLES C-1 P/AGUAS PLUVIAIS DE 0,60M, DIAMETR | M | 2 | 312.0619 | 0 | 624.1238
O C/FORNEC.MATERIAIS P/REJUNTAM.FORN. E ASSENTAM.
20.070.0030-0 | BUEIRO DUPLO TUBULAR,DE CONCRETO SIMPLES(PS-1),DIAMETRO DE 0 | M |  | 1256.28
,60M,ASSENTE EM BERCO DE CONCRETO CICLOPICO,COM ALTURA DE RE
ATERRO H=1,50M,INCLUSIVE ESCAVACAO,FORNECIMENTO DOS MATERIAI
S E REATERRO,EXCLUSIVE ESCAVACAO DE MATERIAL DE REATERRO NA
JAZIDA E SEU TRANSPORTE AO CANTEIRO
01640 | FORMAS MADEIRA PARAM. PLANOS, 2 VEZES | M2 | 0.6 | 83.2528 | 0 | 49.9517
01728 | ESCAVACAO RETRO-ESCAV. 1ªCAT., ATE 1,50M | M3 | 8.544 | 26.9785 | 0 | 230.5043
03034 | ESCAVACAO RETRO-ESCAV.;1,50A3M,1ªN/ESCOR | M3 | 3.107 | 32.8238 | 0 | 101.9835
03040 | TUBO CONCRETO SIMPLES C-1 P/AGUAS PLUVIAIS DE 0,60M, DIAMETR | M | 2 | 324.7197 | 0 | 649.4394
O C/FORNEC.MATERIAIS P/REJUNTAM.FORN. E ASSENTAM.
03049 | CONCRETO CICLOPICO C/ CONCR. FCK 10MPA | M3 | 0.378 | 528.9432 | 0 | 199.9405
03055 | ATERRO COMPACT. MEC.-RODOVIARIO | M3 | 8.544 | 2.8634 | 0 | 24.4649
20.070.0030-A | BUEIRO DUPLO TUBULAR,DE CONCRETO SIMPLES(PS-1),DIAMETRO DE 0 | M |  | 1205.07
,60M,ASSENTE EM BERCO DE CONCRETO CICLOPICO,COM ALTURA DE RE
ATERRO H=1,50M,INCLUSIVE ESCAVACAO,FORNECIMENTO DOS MATERIAI
S E REATERRO,EXCLUSIVE ESCAVACAO DE MATERIAL DE REATERRO NA
JAZIDA E SEU TRANSPORTE AO CANTEIRO
30032 | ESCAVACAO RETRO-ESCAV. 1ªCAT., ATE 1,50M | M3 | 8.544 | 26.0559 | 0 | 222.6216
30033 | ESCAVACAO RETRO-ESCAV.;1,50A3M,1ªN/ESCOR | M3 | 3.107 | 31.7036 | 0 | 98.5031
30279 | CONCRETO CICLOPICO C/ CONCR. FCK 10MPA | M3 | 0.378 | 503.1163 | 0 | 190.178
30282 | FORMAS MADEIRA PARAM. PLANOS, 2 VEZES | M2 | 0.6 | 76.2031 | 0 | 45.7219
30861 | ATERRO COMPACT. MEC.-RODOVIARIO | M3 | 8.544 | 2.801 | 0 | 23.9317
30995 | TUBO CONCRETO SIMPLES C-1 P/AGUAS PLUVIAIS DE 0,60M, DIAMETR | M | 2 | 312.0619 | 0 | 624.1238
O C/FORNEC.MATERIAIS P/REJUNTAM.FORN. E ASSENTAM.
20.070.0031-0 | BUEIRO DUPLO TUBULAR,DE CONCRETO SIMPLES(PS-1),DIAMETRO DE 0 | M |  | 1675.31
,60M,ASSENTE EM BERCO DE CONCRETO CICLOPICO,COM ALTURA DE RE
ATERRO H=3,00M,INCLUSIVE ESCAVACAO,FORNECIMENTO DOS MATERIAI
S E REATERRO,EXCLUSIVE ESCAVACAO DE MATERIAL DE REATERRO NA
JAZIDA E SEU TRANSPORTE AO CANTEIRO
01640 | FORMAS MADEIRA PARAM. PLANOS, 2 VEZES | M2 | 0.6 | 83.2528 | 0 | 49.9517
01728 | ESCAVACAO RETRO-ESCAV. 1ªCAT., ATE 1,50M | M3 | 13.044 | 26.9785 | 0 | 351.9076
03034 | ESCAVACAO RETRO-ESCAV.;1,50A3M,1ªN/ESCOR | M3 | 8.544 | 32.8238 | 0 | 280.4465
03035 | ESCAVACAO ESCAV.-HIDR.,3A4,50M;1ªN/ESCOR | M3 | 3.107 | 26.3303 | 0 | 81.8082
03040 | TUBO CONCRETO SIMPLES C-1 P/AGUAS PLUVIAIS DE 0,60M, DIAMETR | M | 2 | 324.7197 | 0 | 649.4394
O C/FORNEC.MATERIAIS P/REJUNTAM.FORN. E ASSENTAM.
03049 | CONCRETO CICLOPICO C/ CONCR. FCK 10MPA | M3 | 0.378 | 528.9432 | 0 | 199.9405
03055 | ATERRO COMPACT. MEC.-RODOVIARIO | M3 | 21.59 | 2.8634 | 0 | 61.8208
20.070.0031-A | BUEIRO DUPLO TUBULAR,DE CONCRETO SIMPLES(PS-1),DIAMETRO DE 0 | M |  | 1611
,60M,ASSENTE EM BERCO DE CONCRETO CICLOPICO,COM ALTURA DE RE
ATERRO H=3,00M,INCLUSIVE ESCAVACAO,FORNECIMENTO DOS MATERIAI
S E REATERRO,EXCLUSIVE ESCAVACAO DE MATERIAL DE REATERRO NA
JAZIDA E SEU TRANSPORTE AO CANTEIRO
30032 | ESCAVACAO RETRO-ESCAV. 1ªCAT., ATE 1,50M | M3 | 13.044 | 26.0559 | 0 | 339.8732
30033 | ESCAVACAO RETRO-ESCAV.;1,50A3M,1ªN/ESCOR | M3 | 8.544 | 31.7036 | 0 | 270.8756
30042 | ESCAVACAO ESCAV.-HIDR.,3A4,50M;1ªN/ESCOR | M3 | 3.107 | 25.6712 | 0 | 79.7604
30279 | CONCRETO CICLOPICO C/ CONCR. FCK 10MPA | M3 | 0.378 | 503.1163 | 0 | 190.178
30282 | FORMAS MADEIRA PARAM. PLANOS, 2 VEZES | M2 | 0.6 | 76.2031 | 0 | 45.7219
30861 | ATERRO COMPACT. MEC.-RODOVIARIO | M3 | 21.59 | 2.801 | 0 | 60.4736
30995 | TUBO CONCRETO SIMPLES C-1 P/AGUAS PLUVIAIS DE 0,60M, DIAMETR | M | 2 | 312.0619 | 0 | 624.1238
O C/FORNEC.MATERIAIS P/REJUNTAM.FORN. E ASSENTAM.
20.070.0032-0 | BUEIRO DUPLO TUBULAR,DE CONCRETO SIMPLES(PS-1),DIAMETRO DE 0 | M |  | 2031.55
,60M,ASSENTE EM BERCO DE CONCRETO CICLOPICO,COM ALTURA DE RE
ATERRO H=4,00M,INCLUSIVE ESCAVACAO,FORNECIMENTO DOS MATERIAI
S E REATERRO,EXCLUSIVE ESCAVACAO DE MATERIAL DE REATERRO NA
JAZIDA E SEU TRANSPORTE AO CANTEIRO
01640 | FORMAS MADEIRA PARAM. PLANOS, 2 VEZES | M2 | 0.6 | 83.2528 | 0 | 49.9517
01728 | ESCAVACAO RETRO-ESCAV. 1ªCAT., ATE 1,50M | M3 | 16.04 | 26.9785 | 0 | 432.7351
03034 | ESCAVACAO RETRO-ESCAV.;1,50A3M,1ªN/ESCOR | M3 | 11.54 | 32.8238 | 0 | 378.7867
03035 | ESCAVACAO ESCAV.-HIDR.,3A4,50M;1ªN/ESCOR | M3 | 7.044 | 26.3303 | 0 | 185.4706
03036 | ESCAVACAO ESCAV.-HIDR.,4,50A6M,1ªN/ESCOR | M3 | 1.259 | 32.8568 | 0 | 41.3667
03040 | TUBO CONCRETO SIMPLES C-1 P/AGUAS PLUVIAIS DE 0,60M, DIAMETR | M | 2 | 324.7197 | 0 | 649.4394
O C/FORNEC.MATERIAIS P/REJUNTAM.FORN. E ASSENTAM.
03049 | CONCRETO CICLOPICO C/ CONCR. FCK 10MPA | M3 | 0.378 | 528.9432 | 0 | 199.9405
03055 | ATERRO COMPACT. MEC.-RODOVIARIO | M3 | 32.78 | 2.8634 | 0 | 93.8623
20.070.0032-A | BUEIRO DUPLO TUBULAR,DE CONCRETO SIMPLES(PS-1),DIAMETRO DE 0 | M |  | 1956.81
,60M,ASSENTE EM BERCO DE CONCRETO CICLOPICO,COM ALTURA DE RE
ATERRO H=4,00M,INCLUSIVE ESCAVACAO,FORNECIMENTO DOS MATERIAI
S E REATERRO,EXCLUSIVE ESCAVACAO DE MATERIAL DE REATERRO NA
JAZIDA E SEU TRANSPORTE AO CANTEIRO
30032 | ESCAVACAO RETRO-ESCAV. 1ªCAT., ATE 1,50M | M3 | 16.04 | 26.0559 | 0 | 417.9366
30033 | ESCAVACAO RETRO-ESCAV.;1,50A3M,1ªN/ESCOR | M3 | 11.54 | 31.7036 | 0 | 365.8595
30042 | ESCAVACAO ESCAV.-HIDR.,3A4,50M;1ªN/ESCOR | M3 | 7.044 | 25.6712 | 0 | 180.8279
30043 | ESCAVACAO ESCAV.-HIDR.,4,50A6M,1ªN/ESCOR | M3 | 1.259 | 32.0461 | 0 | 40.346
30279 | CONCRETO CICLOPICO C/ CONCR. FCK 10MPA | M3 | 0.378 | 503.1163 | 0 | 190.178
30282 | FORMAS MADEIRA PARAM. PLANOS, 2 VEZES | M2 | 0.6 | 76.2031 | 0 | 45.7219
30861 | ATERRO COMPACT. MEC.-RODOVIARIO | M3 | 32.78 | 2.801 | 0 | 91.8168
30995 | TUBO CONCRETO SIMPLES C-1 P/AGUAS PLUVIAIS DE 0,60M, DIAMETR | M | 2 | 312.0619 | 0 | 624.1238
O C/FORNEC.MATERIAIS P/REJUNTAM.FORN. E ASSENTAM.
20.070.0036-0 | BUEIRO TRIPLO TUBULAR,DE CONCRETO SIMPLES(PS-1),DIAMETRO DE | M |  | 1629.84
0,60M,ASSENTE EM BERCO DE CONCRETO CICLOPICO,COM ALTURA DE R
EATERRO H=0,80M,INCLUSIVE ESCAVACAO,FORNECIMENTO DOS MATERIA
IS E REATERRO,EXCLUSIVE ESCAVACAO DE MATERIAL DE REATERRO NA
JAZIDA E SEU TRANSPORTE AO CANTEIRO
01640 | FORMAS MADEIRA PARAM. PLANOS, 2 VEZES | M2 | 0.6 | 83.2528 | 0 | 49.9517
01728 | ESCAVACAO RETRO-ESCAV. 1ªCAT., ATE 1,50M | M3 | 8.268 | 26.9785 | 0 | 223.0582
03034 | ESCAVACAO RETRO-ESCAV.;1,50A3M,1ªN/ESCOR | M3 | 0.976 | 32.8238 | 0 | 32.036
03040 | TUBO CONCRETO SIMPLES C-1 P/AGUAS PLUVIAIS DE 0,60M, DIAMETR | M | 3 | 324.7197 | 0 | 974.1591
O C/FORNEC.MATERIAIS P/REJUNTAM.FORN. E ASSENTAM.
03049 | CONCRETO CICLOPICO C/ CONCR. FCK 10MPA | M3 | 0.636 | 528.9432 | 0 | 336.4079
03055 | ATERRO COMPACT. MEC.-RODOVIARIO | M3 | 4.97 | 2.8634 | 0 | 14.2311
20.070.0036-A | BUEIRO TRIPLO TUBULAR,DE CONCRETO SIMPLES(PS-1),DIAMETRO DE | M |  | 1562.18
0,60M,ASSENTE EM BERCO DE CONCRETO CICLOPICO,COM ALTURA DE R
EATERRO H=0,80M,INCLUSIVE ESCAVACAO,FORNECIMENTO DOS MATERIA
IS E REATERRO,EXCLUSIVE ESCAVACAO DE MATERIAL DE REATERRO NA
JAZIDA E SEU TRANSPORTE AO CANTEIRO
30032 | ESCAVACAO RETRO-ESCAV. 1ªCAT., ATE 1,50M | M3 | 8.268 | 26.0559 | 0 | 215.4302
30033 | ESCAVACAO RETRO-ESCAV.;1,50A3M,1ªN/ESCOR | M3 | 0.976 | 31.7036 | 0 | 30.9427
30279 | CONCRETO CICLOPICO C/ CONCR. FCK 10MPA | M3 | 0.636 | 503.1163 | 0 | 319.982
30282 | FORMAS MADEIRA PARAM. PLANOS, 2 VEZES | M2 | 0.6 | 76.2031 | 0 | 45.7219
30861 | ATERRO COMPACT. MEC.-RODOVIARIO | M3 | 4.97 | 2.801 | 0 | 13.921
30995 | TUBO CONCRETO SIMPLES C-1 P/AGUAS PLUVIAIS DE 0,60M, DIAMETR | M | 3 | 312.0619 | 0 | 936.1857
O C/FORNEC.MATERIAIS P/REJUNTAM.FORN. E ASSENTAM.
20.070.0037-0 | BUEIRO TRIPLO TUBULAR,DE CONCRETO SIMPLES(PS-1),DIAMETRO DE | M |  | 1810.26
0,60M,ASSENTE EM BERCO DE CONCRETO CICLOPICO,COM ALTURA DE R
EATERRO H=1,50M,INCLUSIVE ESCAVACAO,FORNECIMENTO DOS MATERIA
IS E REATERRO,EXCLUSIVE ESCAVACAO DE MATERIAL DE REATERRO NA
JAZIDA E SEU TRANSPORTE AO CANTEIRO
01640 | FORMAS MADEIRA PARAM. PLANOS, 2 VEZES | M2 | 0.6 | 83.2528 | 0 | 49.9517
01728 | ESCAVACAO RETRO-ESCAV. 1ªCAT., ATE 1,50M | M3 | 10.37 | 26.9785 | 0 | 279.767
03034 | ESCAVACAO RETRO-ESCAV.;1,50A3M,1ªN/ESCOR | M3 | 4.274 | 32.8238 | 0 | 140.2889
03040 | TUBO CONCRETO SIMPLES C-1 P/AGUAS PLUVIAIS DE 0,60M, DIAMETR | M | 3 | 324.7197 | 0 | 974.1591
O C/FORNEC.MATERIAIS P/REJUNTAM.FORN. E ASSENTAM.
03049 | CONCRETO CICLOPICO C/ CONCR. FCK 10MPA | M3 | 0.636 | 528.9432 | 0 | 336.4079
03055 | ATERRO COMPACT. MEC.-RODOVIARIO | M3 | 10.37 | 2.8634 | 0 | 29.6935
20.070.0037-A | BUEIRO TRIPLO TUBULAR,DE CONCRETO SIMPLES(PS-1),DIAMETRO DE | M |  | 1736.63
0,60M,ASSENTE EM BERCO DE CONCRETO CICLOPICO,COM ALTURA DE R
EATERRO H=1,50M,INCLUSIVE ESCAVACAO,FORNECIMENTO DOS MATERIA
IS E REATERRO,EXCLUSIVE ESCAVACAO DE MATERIAL DE REATERRO NA
JAZIDA E SEU TRANSPORTE AO CANTEIRO
30032 | ESCAVACAO RETRO-ESCAV. 1ªCAT., ATE 1,50M | M3 | 10.37 | 26.0559 | 0 | 270.1997
30033 | ESCAVACAO RETRO-ESCAV.;1,50A3M,1ªN/ESCOR | M3 | 4.274 | 31.7036 | 0 | 135.5012
30279 | CONCRETO CICLOPICO C/ CONCR. FCK 10MPA | M3 | 0.636 | 503.1163 | 0 | 319.982
30282 | FORMAS MADEIRA PARAM. PLANOS, 2 VEZES | M2 | 0.6 | 76.2031 | 0 | 45.7219
30861 | ATERRO COMPACT. MEC.-RODOVIARIO | M3 | 10.37 | 2.801 | 0 | 29.0464
30995 | TUBO CONCRETO SIMPLES C-1 P/AGUAS PLUVIAIS DE 0,60M, DIAMETR | M | 3 | 312.0619 | 0 | 936.1857
O C/FORNEC.MATERIAIS P/REJUNTAM.FORN. E ASSENTAM.
20.070.0038-0 | BUEIRO TRIPLO TUBULAR,DE CONCRETO SIMPLES(PS-1),DIAMETRO DE | M |  | 2286.87
0,60M,ASSENTE EM BERCO DE CONCRETO CICLOPICO,COM ALTURA DE R
EATERRO H=3,00M,INCLUSIVE ESCAVACAO,FORNECIMENTO DOS MATERIA
IS E REATERRO,EXCLUSIVE ESCAVACAO DE MATERIAL DE REATERRO NA
JAZIDA E SEU TRANSPORTE AO CANTEIRO
01640 | FORMAS MADEIRA PARAM. PLANOS, 2 VEZES | M2 | 0.6 | 83.2528 | 0 | 49.9517
01728 | ESCAVACAO RETRO-ESCAV. 1ªCAT., ATE 1,50M | M3 | 14.87 | 26.9785 | 0 | 401.1703
03034 | ESCAVACAO RETRO-ESCAV.;1,50A3M,1ªN/ESCOR | M3 | 10.37 | 32.8238 | 0 | 340.3828
03035 | ESCAVACAO ESCAV.-HIDR.,3A4,50M;1ªN/ESCOR | M3 | 4.274 | 26.3303 | 0 | 112.5357
03040 | TUBO CONCRETO SIMPLES C-1 P/AGUAS PLUVIAIS DE 0,60M, DIAMETR | M | 3 | 324.7197 | 0 | 974.1591
O C/FORNEC.MATERIAIS P/REJUNTAM.FORN. E ASSENTAM.
03049 | CONCRETO CICLOPICO C/ CONCR. FCK 10MPA | M3 | 0.636 | 528.9432 | 0 | 336.4079
03055 | ATERRO COMPACT. MEC.-RODOVIARIO | M3 | 25.24 | 2.8634 | 0 | 72.2722
20.070.0038-A | BUEIRO TRIPLO TUBULAR,DE CONCRETO SIMPLES(PS-1),DIAMETRO DE | M |  | 2198.52
0,60M,ASSENTE EM BERCO DE CONCRETO CICLOPICO,COM ALTURA DE R
EATERRO H=3,00M,INCLUSIVE ESCAVACAO,FORNECIMENTO DOS MATERIA
IS E REATERRO,EXCLUSIVE ESCAVACAO DE MATERIAL DE REATERRO NA
JAZIDA E SEU TRANSPORTE AO CANTEIRO
30032 | ESCAVACAO RETRO-ESCAV. 1ªCAT., ATE 1,50M | M3 | 14.87 | 26.0559 | 0 | 387.4512
30033 | ESCAVACAO RETRO-ESCAV.;1,50A3M,1ªN/ESCOR | M3 | 10.37 | 31.7036 | 0 | 328.7663
30042 | ESCAVACAO ESCAV.-HIDR.,3A4,50M;1ªN/ESCOR | M3 | 4.274 | 25.6712 | 0 | 109.7187
30279 | CONCRETO CICLOPICO C/ CONCR. FCK 10MPA | M3 | 0.636 | 503.1163 | 0 | 319.982
30282 | FORMAS MADEIRA PARAM. PLANOS, 2 VEZES | M2 | 0.6 | 76.2031 | 0 | 45.7219
30861 | ATERRO COMPACT. MEC.-RODOVIARIO | M3 | 25.24 | 2.801 | 0 | 70.6972
30995 | TUBO CONCRETO SIMPLES C-1 P/AGUAS PLUVIAIS DE 0,60M, DIAMETR | M | 3 | 312.0619 | 0 | 936.1857
O C/FORNEC.MATERIAIS P/REJUNTAM.FORN. E ASSENTAM.
20.070.0039-0 | BUEIRO TRIPLO TUBULAR,DE CONCRETO SIMPLES(PS-1),DIAMETRO DE | M |  | 2682.51
0,60M,ASSENTE EM BERCO DE CONCRETO CICLOPICO,COM ALTURA DE R
EATERRO H=4,00M,INCLUSIVE ESCAVACAO,FORNECIMENTO DOS MATERIA
IS E REATERRO,EXCLUSIVE ESCAVACAO DE MATERIAL DE REATERRO NA
JAZIDA E SEU TRANSPORTE AO CANTEIRO
01640 | FORMAS MADEIRA PARAM. PLANOS, 2 VEZES | M2 | 0.6 | 83.2528 | 0 | 49.9517
01728 | ESCAVACAO RETRO-ESCAV. 1ªCAT., ATE 1,50M | M3 | 17.87 | 26.9785 | 0 | 482.1058
03034 | ESCAVACAO RETRO-ESCAV.;1,50A3M,1ªN/ESCOR | M3 | 13.37 | 32.8238 | 0 | 438.8542
03035 | ESCAVACAO ESCAV.-HIDR.,3A4,50M;1ªN/ESCOR | M3 | 8.868 | 26.3303 | 0 | 233.4971
03036 | ESCAVACAO ESCAV.-HIDR.,4,50A6M,1ªN/ESCOR | M3 | 1.818 | 32.8568 | 0 | 59.7337
03040 | TUBO CONCRETO SIMPLES C-1 P/AGUAS PLUVIAIS DE 0,60M, DIAMETR | M | 3 | 324.7197 | 0 | 974.1591
O C/FORNEC.MATERIAIS P/REJUNTAM.FORN. E ASSENTAM.
03049 | CONCRETO CICLOPICO C/ CONCR. FCK 10MPA | M3 | 0.636 | 528.9432 | 0 | 336.4079
03055 | ATERRO COMPACT. MEC.-RODOVIARIO | M3 | 37.65 | 2.8634 | 0 | 107.807
20.070.0039-A | BUEIRO TRIPLO TUBULAR,DE CONCRETO SIMPLES(PS-1),DIAMETRO DE | M |  | 2582.75
0,60M,ASSENTE EM BERCO DE CONCRETO CICLOPICO,COM ALTURA DE R
EATERRO H=4,00M,INCLUSIVE ESCAVACAO,FORNECIMENTO DOS MATERIA
IS E REATERRO,EXCLUSIVE ESCAVACAO DE MATERIAL DE REATERRO NA
JAZIDA E SEU TRANSPORTE AO CANTEIRO
30032 | ESCAVACAO RETRO-ESCAV. 1ªCAT., ATE 1,50M | M3 | 17.87 | 26.0559 | 0 | 465.6189
30033 | ESCAVACAO RETRO-ESCAV.;1,50A3M,1ªN/ESCOR | M3 | 13.37 | 31.7036 | 0 | 423.8771
30042 | ESCAVACAO ESCAV.-HIDR.,3A4,50M;1ªN/ESCOR | M3 | 8.868 | 25.6712 | 0 | 227.6522
30043 | ESCAVACAO ESCAV.-HIDR.,4,50A6M,1ªN/ESCOR | M3 | 1.818 | 32.0461 | 0 | 58.2598
30279 | CONCRETO CICLOPICO C/ CONCR. FCK 10MPA | M3 | 0.636 | 503.1163 | 0 | 319.982
30282 | FORMAS MADEIRA PARAM. PLANOS, 2 VEZES | M2 | 0.6 | 76.2031 | 0 | 45.7219
30861 | ATERRO COMPACT. MEC.-RODOVIARIO | M3 | 37.65 | 2.801 | 0 | 105.4577
30995 | TUBO CONCRETO SIMPLES C-1 P/AGUAS PLUVIAIS DE 0,60M, DIAMETR | M | 3 | 312.0619 | 0 | 936.1857
O C/FORNEC.MATERIAIS P/REJUNTAM.FORN. E ASSENTAM.
20.085.0100-0 | PASSAGEM DE GADO,CONSTITUIDA DE CHAPAS GALVANIZADAS,COM ESPE | M |  | 12024.57
SSURA DE 2,70MM,PARAFUSOS,PORCAS E FERRAMENTAS NECESSARIAS,C
OM DIMENSOES EM TORNO DE 2,20M DE VAO E 2,25M DE ALTURA,RECO
BRIMENTO MINIMO DE 0,30M E MAXIMO DE 8,90M,SOB A INFLUENCIA
DO TREM-TIPO RODOVIARIO.FORNECIMENTO
07382 | CHAPA EM ACO GALVANIZADO,(152X51)MM,P/ESTR.LENT.TIPO PAS.INF | KG | 255 | 47.1552 | 0 | 12024.576
.E PAS.PEDESTRE/GADO,FORN.C/PORCAS,PARAF.FERRAM.ESPES.2,7MM
20.085.0100-A | PASSAGEM DE GADO,CONSTITUIDA DE CHAPAS GALVANIZADAS,COM ESPE | M |  | 12024.57
SSURA DE 2,70MM,PARAFUSOS,PORCAS E FERRAMENTAS NECESSARIAS,C
OM DIMENSOES EM TORNO DE 2,20M DE VAO E 2,25M DE ALTURA,RECO
BRIMENTO MINIMO DE 0,30M E MAXIMO DE 8,90M,SOB A INFLUENCIA
DO TREM-TIPO RODOVIARIO.FORNECIMENTO
07382 | CHAPA EM ACO GALVANIZADO,(152X51)MM,P/ESTR.LENT.TIPO PAS.INF | KG | 255 | 47.1552 | 0 | 12024.576
.E PAS.PEDESTRE/GADO,FORN.C/PORCAS,PARAF.FERRAM.ESPES.2,7MM
20.085.0105-0 | PASSAGEM DE GADO,CONSTITUIDA DE CHAPAS COM REVESTIMENTO EPOX | M |  | 12495
Y,COM ESPESSURA DE 2,70MM,PARAFUSOS,PORCAS E FERRAMENTAS NEC
ESSARIAS,COM DIMENSOES EM TORNO DE 2,20M DE VAO E 2,25M DE A
LTURA,RECOBRIMENTO MINIMO DE 0,30M E MAXIMO DE 8,90M,SOB A I
NFLUENCIA DO TREM-TIPO RODOVIARIO.FORNECIMENTO
07385 | CHAPA EM ACO REVESTIDO C/E-POXY, (152X51)MM, P/ESTRUT.LENT.F | KG | 255 | 49 | 0 | 12495
ORN.C/PORCAS,PARAF.E FERRAMENTAS, COM ESPESSURA DE 2,7MM
20.085.0105-A | PASSAGEM DE GADO,CONSTITUIDA DE CHAPAS COM REVESTIMENTO EPOX | M |  | 12495
Y,COM ESPESSURA DE 2,70MM,PARAFUSOS,PORCAS E FERRAMENTAS NEC
ESSARIAS,COM DIMENSOES EM TORNO DE 2,20M DE VAO E 2,25M DE A
LTURA,RECOBRIMENTO MINIMO DE 0,30M E MAXIMO DE 8,90M,SOB A I
NFLUENCIA DO TREM-TIPO RODOVIARIO.FORNECIMENTO
07385 | CHAPA EM ACO REVESTIDO C/E-POXY, (152X51)MM, P/ESTRUT.LENT.F | KG | 255 | 49 | 0 | 12495
ORN.C/PORCAS,PARAF.E FERRAMENTAS, COM ESPESSURA DE 2,7MM
20.085.0110-0 | PASSAGEM DE GADO,CONSTITUIDA DE CHAPAS GALVANIZADAS,COM ESPE | M |  | 15278.28
SSURA DE 2,70MM,PARAFUSOS,PORCAS E FERRAMENTAS NECESSARIAS,C
OM DIMENSOES EM TORNO DE 2,90M DE VAO E 3,10M DE ALTURA,RECO
BRIMENTO MINIMO DE 0,60M E MAXIMO DE 11,40M,SOB A INFLUENCIA
DO TREM-TIPO RODOVIARIO.FORNECIMENTO
07382 | CHAPA EM ACO GALVANIZADO,(152X51)MM,P/ESTR.LENT.TIPO PAS.INF | KG | 324 | 47.1552 | 0 | 15278.2848
.E PAS.PEDESTRE/GADO,FORN.C/PORCAS,PARAF.FERRAM.ESPES.2,7MM
20.085.0110-A | PASSAGEM DE GADO,CONSTITUIDA DE CHAPAS GALVANIZADAS,COM ESPE | M |  | 15278.28
SSURA DE 2,70MM,PARAFUSOS,PORCAS E FERRAMENTAS NECESSARIAS,C
OM DIMENSOES EM TORNO DE 2,90M DE VAO E 3,10M DE ALTURA,RECO
BRIMENTO MINIMO DE 0,60M E MAXIMO DE 11,40M,SOB A INFLUENCIA
DO TREM-TIPO RODOVIARIO.FORNECIMENTO
07382 | CHAPA EM ACO GALVANIZADO,(152X51)MM,P/ESTR.LENT.TIPO PAS.INF | KG | 324 | 47.1552 | 0 | 15278.2848
.E PAS.PEDESTRE/GADO,FORN.C/PORCAS,PARAF.FERRAM.ESPES.2,7MM
20.085.0115-0 | PASSAGEM DE GADO,CONSTITUIDA DE CHAPAS COM REVESTIMENTO EPOX | M |  | 15876
Y,COM ESPESSURA DE 2,70MM,PARAFUSOS,PORCAS E FERRAMENTAS NEC
ESSARIAS,COM DIMENSOES EM TORNO DE 2,90M DE VAO E 3,10M DE A
LTURA,RECOBRIMENTO MINIMO DE 0,60M E MAXIMO DE 11,40M,SOB A
INFLUENCIA DO TREM-TIPO RODOVIARIO.FORNECIMENTO
07385 | CHAPA EM ACO REVESTIDO C/E-POXY, (152X51)MM, P/ESTRUT.LENT.F | KG | 324 | 49 | 0 | 15876
ORN.C/PORCAS,PARAF.E FERRAMENTAS, COM ESPESSURA DE 2,7MM
20.085.0115-A | PASSAGEM DE GADO,CONSTITUIDA DE CHAPAS COM REVESTIMENTO EPOX | M |  | 15876
Y,COM ESPESSURA DE 2,70MM,PARAFUSOS,PORCAS E FERRAMENTAS NEC
ESSARIAS,COM DIMENSOES EM TORNO DE 2,90M DE VAO E 3,10M DE A
LTURA,RECOBRIMENTO MINIMO DE 0,60M E MAXIMO DE 11,40M,SOB A
INFLUENCIA DO TREM-TIPO RODOVIARIO.FORNECIMENTO
07385 | CHAPA EM ACO REVESTIDO C/E-POXY, (152X51)MM, P/ESTRUT.LENT.F | KG | 324 | 49 | 0 | 15876
ORN.C/PORCAS,PARAF.E FERRAMENTAS, COM ESPESSURA DE 2,7MM
20.085.0120-0 | PASSAGEM INFERIOR,CONSTITUIDA DE CHAPAS GALVANIZADAS COM ESP | M |  | 17824.66
ESSURA DE 2,70MM,PARAFUSOS,PORCAS E FERRAMENTAS NECESSARIAS,
COM DIMENSOES EM TORNO DE 3,70M DE VAO E 3,50M DE ALTURA,REC
OBRIMENTO MINIMO DE 0,60M E MAXIMO DE 11,10M,SOB A INFLUENCI
A DO TREM-TIPO RODOVIARIO.FORNECIMENTO
07382 | CHAPA EM ACO GALVANIZADO,(152X51)MM,P/ESTR.LENT.TIPO PAS.INF | KG | 378 | 47.1552 | 0 | 17824.6656
.E PAS.PEDESTRE/GADO,FORN.C/PORCAS,PARAF.FERRAM.ESPES.2,7MM
20.085.0120-A | PASSAGEM INFERIOR,CONSTITUIDA DE CHAPAS GALVANIZADAS COM ESP | M |  | 17824.66
ESSURA DE 2,70MM,PARAFUSOS,PORCAS E FERRAMENTAS NECESSARIAS,
COM DIMENSOES EM TORNO DE 3,70M DE VAO E 3,50M DE ALTURA,REC
OBRIMENTO MINIMO DE 0,60M E MAXIMO DE 11,10M,SOB A INFLUENCI
A DO TREM-TIPO RODOVIARIO.FORNECIMENTO
07382 | CHAPA EM ACO GALVANIZADO,(152X51)MM,P/ESTR.LENT.TIPO PAS.INF | KG | 378 | 47.1552 | 0 | 17824.6656
.E PAS.PEDESTRE/GADO,FORN.C/PORCAS,PARAF.FERRAM.ESPES.2,7MM
20.085.0125-0 | PASSAGEM INFERIOR,CONSTITUIDA DE CHAPAS COM REVESTIMENTO EPO | M |  | 18522
XY,COM ESPESSURA DE 2,70MM,PARAFUSOS,PORCAS E FERRAMENTAS NE
CESSARIAS,COM DIMENSOES EM TORNO DE 3,70M DE VAO E 3,50M DE
ALTURA,RECOBRIMENTO MINIMO DE 0,60M E MAXIMO DE 11,10M,SOB A
INFLUENCIA DO TREM-TIPO RODOVIARIO.FORNECIMENTO
07385 | CHAPA EM ACO REVESTIDO C/E-POXY, (152X51)MM, P/ESTRUT.LENT.F | KG | 378 | 49 | 0 | 18522
ORN.C/PORCAS,PARAF.E FERRAMENTAS, COM ESPESSURA DE 2,7MM
20.085.0125-A | PASSAGEM INFERIOR,CONSTITUIDA DE CHAPAS COM REVESTIMENTO EPO | M |  | 18522
XY,COM ESPESSURA DE 2,70MM,PARAFUSOS,PORCAS E FERRAMENTAS NE
CESSARIAS,COM DIMENSOES EM TORNO DE 3,70M DE VAO E 3,50M DE
ALTURA,RECOBRIMENTO MINIMO DE 0,60M E MAXIMO DE 11,10M,SOB A
INFLUENCIA DO TREM-TIPO RODOVIARIO.FORNECIMENTO
07385 | CHAPA EM ACO REVESTIDO C/E-POXY, (152X51)MM, P/ESTRUT.LENT.F | KG | 378 | 49 | 0 | 18522
ORN.C/PORCAS,PARAF.E FERRAMENTAS, COM ESPESSURA DE 2,7MM
20.085.0130-0 | PASSAGEM INFERIOR,CONSTITUIDA DE CHAPAS GALVANIZADAS,COM ESP | M |  | 20323.89
ESSURA DE 2,70MM,PARAFUSOS,PORCAS E FERRAMENTAS NECESSARIAS,
COM DIMENSOES EM TORNO DE 4,20M DE VAO E 3,90M DE ALTURA,REC
OBRIMENTO MAXIMO DE 9,70M,SOB A INFLUENCIA DO TREM-TIPO RODO
VIARIO.FORNECIMENTO
07382 | CHAPA EM ACO GALVANIZADO,(152X51)MM,P/ESTR.LENT.TIPO PAS.INF | KG | 431 | 47.1552 | 0 | 20323.8912
.E PAS.PEDESTRE/GADO,FORN.C/PORCAS,PARAF.FERRAM.ESPES.2,7MM
20.085.0130-A | PASSAGEM INFERIOR,CONSTITUIDA DE CHAPAS GALVANIZADAS,COM ESP | M |  | 20323.89
ESSURA DE 2,70MM,PARAFUSOS,PORCAS E FERRAMENTAS NECESSARIAS,
COM DIMENSOES EM TORNO DE 4,20M DE VAO E 3,90M DE ALTURA,REC
OBRIMENTO MAXIMO DE 9,70M,SOB A INFLUENCIA DO TREM-TIPO RODO
VIARIO.FORNECIMENTO
07382 | CHAPA EM ACO GALVANIZADO,(152X51)MM,P/ESTR.LENT.TIPO PAS.INF | KG | 431 | 47.1552 | 0 | 20323.8912
.E PAS.PEDESTRE/GADO,FORN.C/PORCAS,PARAF.FERRAM.ESPES.2,7MM
20.085.0135-0 | PASSAGEM INFERIOR,CONSTITUIDA DE CHAPAS COM REVESTIMENTO EPO | M |  | 21119
XY,COM ESPESSURA DE 2,70MM,PARAFUSOS,PORCAS E FERRAMENTAS NE
CESSARIAS,COM DIMENSOES EM TORNO DE 4,20M DE VAO E 3,90M DE
ALTURA,RECOBRIMENTO MAXIMO DE 9,70M,SOB A INFLUENCIA DO TREM
-TIPO RODOVIARIO.FORNECIMENTO
07385 | CHAPA EM ACO REVESTIDO C/E-POXY, (152X51)MM, P/ESTRUT.LENT.F | KG | 431 | 49 | 0 | 21119
ORN.C/PORCAS,PARAF.E FERRAMENTAS, COM ESPESSURA DE 2,7MM
20.085.0135-A | PASSAGEM INFERIOR,CONSTITUIDA DE CHAPAS COM REVESTIMENTO EPO | M |  | 21119
XY,COM ESPESSURA DE 2,70MM,PARAFUSOS,PORCAS E FERRAMENTAS NE
CESSARIAS,COM DIMENSOES EM TORNO DE 4,20M DE VAO E 3,90M DE
ALTURA,RECOBRIMENTO MAXIMO DE 9,70M,SOB A INFLUENCIA DO TREM
-TIPO RODOVIARIO.FORNECIMENTO
07385 | CHAPA EM ACO REVESTIDO C/E-POXY, (152X51)MM, P/ESTRUT.LENT.F | KG | 431 | 49 | 0 | 21119
ORN.C/PORCAS,PARAF.E FERRAMENTAS, COM ESPESSURA DE 2,7MM
20.085.0140-0 | PASSAGEM INFERIOR,CONSTITUIDA DE CHAPAS GALVANIZADAS,COM ESP | M |  | 23860.53
ESSURA DE 2,70MM,PARAFUSOS,PORCAS E FERRAMENTAS NECESSARIAS,
COM DIMENSOES EM TORNO DE 4,80M DE VAO E 4,75M DE ALTURA,REC
OBRIMENTO MINIMO DE 0,90M E MAXIMO DE 8,50M,SOB A INFLUENCIA
DO TREM-TIPO RODOVIARIO.FORNECIMENTO
07382 | CHAPA EM ACO GALVANIZADO,(152X51)MM,P/ESTR.LENT.TIPO PAS.INF | KG | 506 | 47.1552 | 0 | 23860.5312
.E PAS.PEDESTRE/GADO,FORN.C/PORCAS,PARAF.FERRAM.ESPES.2,7MM
20.085.0140-A | PASSAGEM INFERIOR,CONSTITUIDA DE CHAPAS GALVANIZADAS,COM ESP | M |  | 23860.53
ESSURA DE 2,70MM,PARAFUSOS,PORCAS E FERRAMENTAS NECESSARIAS,
COM DIMENSOES EM TORNO DE 4,80M DE VAO E 4,75M DE ALTURA,REC
OBRIMENTO MINIMO DE 0,90M E MAXIMO DE 8,50M,SOB A INFLUENCIA
DO TREM-TIPO RODOVIARIO.FORNECIMENTO
07382 | CHAPA EM ACO GALVANIZADO,(152X51)MM,P/ESTR.LENT.TIPO PAS.INF | KG | 506 | 47.1552 | 0 | 23860.5312
.E PAS.PEDESTRE/GADO,FORN.C/PORCAS,PARAF.FERRAM.ESPES.2,7MM
20.085.0145-0 | PASSAGEM INFERIOR,CONSTITUIDA DE CHAPAS COM REVESTIMENTO EPO | M |  | 24794
XY,COM ESPESSURA DE 2,70MM,PARAFUSOS,PORCAS E FERRAMENTAS NE
CESSARIAS,COM DIMENSOES EM TORNO DE 4,80M DE VAO E 4,75M DE
ALTURA,RECOBRIMENTO MINIMO DE 0,90M E MAXIMO DE 8,50M,SOB A
INFLUENCIA DO TREM-TIPO RODOVIARIO.FORNECIMENTO
07385 | CHAPA EM ACO REVESTIDO C/E-POXY, (152X51)MM, P/ESTRUT.LENT.F | KG | 506 | 49 | 0 | 24794
ORN.C/PORCAS,PARAF.E FERRAMENTAS, COM ESPESSURA DE 2,7MM
20.085.0145-A | PASSAGEM INFERIOR,CONSTITUIDA DE CHAPAS COM REVESTIMENTO EPO | M |  | 24794
XY,COM ESPESSURA DE 2,70MM,PARAFUSOS,PORCAS E FERRAMENTAS NE
CESSARIAS,COM DIMENSOES EM TORNO DE 4,80M DE VAO E 4,75M DE
ALTURA,RECOBRIMENTO MINIMO DE 0,90M E MAXIMO DE 8,50M,SOB A
INFLUENCIA DO TREM-TIPO RODOVIARIO.FORNECIMENTO
07385 | CHAPA EM ACO REVESTIDO C/E-POXY, (152X51)MM, P/ESTRUT.LENT.F | KG | 506 | 49 | 0 | 24794
ORN.C/PORCAS,PARAF.E FERRAMENTAS, COM ESPESSURA DE 2,7MM
20.085.0150-0 | PASSAGEM INFERIOR,CONSTITUIDA DE CHAPAS GALVANIZADAS,COM ESP | M |  | 29477.38
ESSURA DE 3,40MM,PARAFUSOS,PORCAS E FERRAMENTAS NECESSARIAS,
COM DIMENSOES EM TORNO DE 5,00M DE VAO E 4,85M DE ALTURA,REC
OBRIMENTO MINIMO DE 0,90M E MAXIMO DE 8,60M,SOB A INFLUENCIA
DO TREM-TIPO RODOVIARIO.FORNECIMENTO
07383 | CHAPA EM ACO GALVANIZADO, (152X51)MM, P/ESTR.LENT.TIPO PASS. | KG | 647 | 45.5601 | 0 | 29477.3847
INF.E PASS.PED./GADO, FORN.C/PORCAS,PARAF.FER.,C/ESPES.3,4MM
20.085.0150-A | PASSAGEM INFERIOR,CONSTITUIDA DE CHAPAS GALVANIZADAS,COM ESP | M |  | 29477.38
ESSURA DE 3,40MM,PARAFUSOS,PORCAS E FERRAMENTAS NECESSARIAS,
COM DIMENSOES EM TORNO DE 5,00M DE VAO E 4,85M DE ALTURA,REC
OBRIMENTO MINIMO DE 0,90M E MAXIMO DE 8,60M,SOB A INFLUENCIA
DO TREM-TIPO RODOVIARIO.FORNECIMENTO
07383 | CHAPA EM ACO GALVANIZADO, (152X51)MM, P/ESTR.LENT.TIPO PASS. | KG | 647 | 45.5601 | 0 | 29477.3847
INF.E PASS.PED./GADO, FORN.C/PORCAS,PARAF.FER.,C/ESPES.3,4MM
20.085.0155-0 | PASSAGEM INFERIOR,CONSTITUIDA DE CHAPAS COM RESVESTIMENTO EP | M |  | 30797.2
OXY,COM ESPESSURA DE 3,40MM,PARAFUSOS,PORCAS E FERRAMENTAS N
ECESSARIAS,COM DIMENSOES EM TORNO DE 5,00M DE VAO E 4,85M DE
ALTURA,RECOBRIMENTO MINIMO DE 0,90M E MAXIMO DE 8,60M,SOB A
INFLUENCIA DO TREM-TIPO RODOVIARIO.FORNECIMENTO
07386 | CHAPA EM ACO REVESTIDO C/E-POXY, (152X51)MM, P/LENT.FORN,C/P | KG | 647 | 47.6 | 0 | 30797.2
ORCAS, PARAF.E FERRAMENTAS, COM ESPESSURA DE 3,4MM
20.085.0155-A | PASSAGEM INFERIOR,CONSTITUIDA DE CHAPAS COM RESVESTIMENTO EP | M |  | 30797.2
OXY,COM ESPESSURA DE 3,40MM,PARAFUSOS,PORCAS E FERRAMENTAS N
ECESSARIAS,COM DIMENSOES EM TORNO DE 5,00M DE VAO E 4,85M DE
ALTURA,RECOBRIMENTO MINIMO DE 0,90M E MAXIMO DE 8,60M,SOB A
INFLUENCIA DO TREM-TIPO RODOVIARIO.FORNECIMENTO
07386 | CHAPA EM ACO REVESTIDO C/E-POXY, (152X51)MM, P/LENT.FORN,C/P | KG | 647 | 47.6 | 0 | 30797.2
ORCAS, PARAF.E FERRAMENTAS, COM ESPESSURA DE 3,4MM
20.085.0160-0 | PASSAGEM INFERIOR,CONSTITUIDA DE CHAPAS GALVANIZADAS,COM ESP | M |  | 42911.26
ESSURA DE 4,70MM,PARAFUSOS,PORCAS E FERRAMENTAS NECESSARIAS,
COM DIMENSOES EM TORNO DE 5,85M DE VAO E 5,30M DE ALTURA,REC
OBRIMENTO MINIMO DE 0,90M E MAXIMO DE 8,50M,SOB A INFLUENCIA
DO TREM-TIPO RODOVIARIO.FORNECIMENTO
07384 | CHAPA EM ACO GALVANIZADO,(152X51)MM,P/ESTR.LENT.TIPO PASS.IN | KG | 1001 | 42.8684 | 0 | 42911.2684
F.E PASS.PED./GADO,FORN.C/PORCAS,PARAF.FERRAM.,C/ESPES.4,7MM
20.085.0160-A | PASSAGEM INFERIOR,CONSTITUIDA DE CHAPAS GALVANIZADAS,COM ESP | M |  | 42911.26
ESSURA DE 4,70MM,PARAFUSOS,PORCAS E FERRAMENTAS NECESSARIAS,
COM DIMENSOES EM TORNO DE 5,85M DE VAO E 5,30M DE ALTURA,REC
OBRIMENTO MINIMO DE 0,90M E MAXIMO DE 8,50M,SOB A INFLUENCIA
DO TREM-TIPO RODOVIARIO.FORNECIMENTO
07384 | CHAPA EM ACO GALVANIZADO,(152X51)MM,P/ESTR.LENT.TIPO PASS.IN | KG | 1001 | 42.8684 | 0 | 42911.2684
F.E PASS.PED./GADO,FORN.C/PORCAS,PARAF.FERRAM.,C/ESPES.4,7MM
20.085.0165-0 | PASSAGEM INFERIOR,CONSTITUIDA DE CHAPAS COM REVESTIMENTO EPO | M |  | 45945.9
XY,COM ESPESSURA DE 4,70MM,PARAFUSOS,PORCAS E FERRAMENTAS NE
CESSARIAS,COM DIMENSOES EM TORNO DE 5,85M DE VAO E 5,30M DE
ALTURA,RECOBRIMENTO MINIMO DE 0,90M E MAXIMO DE 8,50M,SOB A
INFLUENCIA DO TREM-TIPO RODOVIARIO.FORNECIMENTO
07387 | CHAPA EM ACO REVESTIDO C/E-POXY, (152X51)MM, P/ESTR.LENT.FOR | KG | 1001 | 45.9 | 0 | 45945.9
NEC.C/PORCAS, PARAFUSOS E FERRAMENTAS, COM ESPESSURA 4,7MM
20.085.0165-A | PASSAGEM INFERIOR,CONSTITUIDA DE CHAPAS COM REVESTIMENTO EPO | M |  | 45945.9
XY,COM ESPESSURA DE 4,70MM,PARAFUSOS,PORCAS E FERRAMENTAS NE
CESSARIAS,COM DIMENSOES EM TORNO DE 5,85M DE VAO E 5,30M DE
ALTURA,RECOBRIMENTO MINIMO DE 0,90M E MAXIMO DE 8,50M,SOB A
INFLUENCIA DO TREM-TIPO RODOVIARIO.FORNECIMENTO
07387 | CHAPA EM ACO REVESTIDO C/E-POXY, (152X51)MM, P/ESTR.LENT.FOR | KG | 1001 | 45.9 | 0 | 45945.9
NEC.C/PORCAS, PARAFUSOS E FERRAMENTAS, COM ESPESSURA 4,7MM
20.085.0170-0 | BUEIRO SIMPLES CIRCULAR,CONSTITUIDO DE CHAPAS GALVANIZADAS C | M |  | 1758.6
OM ESPESSURA DE 2.00MM,DIAMETRO DE 0,60M,PARAFUSOS,PORCAS E
FERRAMENTAS NECESSARIAS,RECOBRIMENTO MINIMO DE 0,30M E MAXIM
O DE 25,00M,SOB A INFLUENCIA DO TREM-TIPO RODOVIARIO.FORNECI
MENTO
07183 | CHAPA EM ACO GALVANIZADO, CORRUGACAO DE (100X20)MM, P/ESTRUT | KG | 42 | 41.8715 | 0 | 1758.603
.CIRC.FORNECIDA C/PORCAS, PARAF.E FERRAGENS C/ESP. 02MM
20.085.0170-A | BUEIRO SIMPLES CIRCULAR,CONSTITUIDO DE CHAPAS GALVANIZADAS C | M |  | 1758.6
OM ESPESSURA DE 2.00MM,DIAMETRO DE 0,60M,PARAFUSOS,PORCAS E
FERRAMENTAS NECESSARIAS,RECOBRIMENTO MINIMO DE 0,30M E MAXIM
O DE 25,00M,SOB A INFLUENCIA DO TREM-TIPO RODOVIARIO.FORNECI
MENTO
07183 | CHAPA EM ACO GALVANIZADO, CORRUGACAO DE (100X20)MM, P/ESTRUT | KG | 42 | 41.8715 | 0 | 1758.603
.CIRC.FORNECIDA C/PORCAS, PARAF.E FERRAGENS C/ESP. 02MM
20.085.0175-0 | BUEIRO SIMPLES CIRCULAR,CONSTITUIDO DE CHAPAS COM REVESTIMEN | M |  | 1877.4
TO EPOXY,COM ESPESSURA DE 2,00MM,DIAMETRO DE 0,60M,PARAFUSOS
,PORCAS E FERRAMENTAS NECESSARIAS,RECOBRIMENTO MINIMO DE 0,3
0M E MAXIMO DE 25,00M,SOB A INFLUENCIA DO TREM-TIPO RODOVIAR
IO.FORNECIMENTO
07184 | CHAPA EM ACO REVESTIDO COM E-POXY, CORRUGACAO DE (100X20)MM, | KG | 42 | 44.7 | 0 | 1877.4
P/ESTR.CIRC.FORNEC.C/PORCAS, PARAF.E FERRAGENS, C/ESP.2MM
20.085.0175-A | BUEIRO SIMPLES CIRCULAR,CONSTITUIDO DE CHAPAS COM REVESTIMEN | M |  | 1877.4
TO EPOXY,COM ESPESSURA DE 2,00MM,DIAMETRO DE 0,60M,PARAFUSOS
,PORCAS E FERRAMENTAS NECESSARIAS,RECOBRIMENTO MINIMO DE 0,3
0M E MAXIMO DE 25,00M,SOB A INFLUENCIA DO TREM-TIPO RODOVIAR
IO.FORNECIMENTO
07184 | CHAPA EM ACO REVESTIDO COM E-POXY, CORRUGACAO DE (100X20)MM, | KG | 42 | 44.7 | 0 | 1877.4
P/ESTR.CIRC.FORNEC.C/PORCAS, PARAF.E FERRAGENS, C/ESP.2MM
20.085.0180-0 | BUEIRO SIMPLES CIRCULAR,CONSTITUIDO DE CHAPAS GALVANIZADAS C | M |  | 2261.06
OM ESPESSURA DE 2,00MM,DIAMETRO DE 0,80M,PARAFUSOS,PORCAS E
FERRAMENTAS NECESSARIAS,RECOBRIMENTO MINIMO DE 0,30M E MAXIM
O DE 18,80M,SOB A INFLUENCIA DO TREM-TIPO RODOVIARIO.FORNECI
MENTO
07183 | CHAPA EM ACO GALVANIZADO, CORRUGACAO DE (100X20)MM, P/ESTRUT | KG | 54 | 41.8715 | 0 | 2261.061
.CIRC.FORNECIDA C/PORCAS, PARAF.E FERRAGENS C/ESP. 02MM
20.085.0180-A | BUEIRO SIMPLES CIRCULAR,CONSTITUIDO DE CHAPAS GALVANIZADAS C | M |  | 2261.06
OM ESPESSURA DE 2,00MM,DIAMETRO DE 0,80M,PARAFUSOS,PORCAS E
FERRAMENTAS NECESSARIAS,RECOBRIMENTO MINIMO DE 0,30M E MAXIM
O DE 18,80M,SOB A INFLUENCIA DO TREM-TIPO RODOVIARIO.FORNECI
MENTO
07183 | CHAPA EM ACO GALVANIZADO, CORRUGACAO DE (100X20)MM, P/ESTRUT | KG | 54 | 41.8715 | 0 | 2261.061
.CIRC.FORNECIDA C/PORCAS, PARAF.E FERRAGENS C/ESP. 02MM
20.085.0185-0 | BUEIRO SIMPLES CIRCULAR,CONSTITUIDO DE CHAPAS COM REVESTIMEN | M |  | 2413.8
TO EPOXY,COM ESPESSURA DE 2,00MM,DIAMETRO DE 0,80M,PARAFUSOS
,PORCAS E FERRAMENTAS NECESSARIAS,RECOBRIMENTO MINIMO DE 0,3
0M E MAXIMO DE 18,80M,SOB A INFLUENCIA DO TREM-TIPO RODOVIAR
IO.FORNECIMENTO
07184 | CHAPA EM ACO REVESTIDO COM E-POXY, CORRUGACAO DE (100X20)MM, | KG | 54 | 44.7 | 0 | 2413.8
P/ESTR.CIRC.FORNEC.C/PORCAS, PARAF.E FERRAGENS, C/ESP.2MM
20.085.0185-A | BUEIRO SIMPLES CIRCULAR,CONSTITUIDO DE CHAPAS COM REVESTIMEN | M |  | 2413.8
TO EPOXY,COM ESPESSURA DE 2,00MM,DIAMETRO DE 0,80M,PARAFUSOS
,PORCAS E FERRAMENTAS NECESSARIAS,RECOBRIMENTO MINIMO DE 0,3
0M E MAXIMO DE 18,80M,SOB A INFLUENCIA DO TREM-TIPO RODOVIAR
IO.FORNECIMENTO
07184 | CHAPA EM ACO REVESTIDO COM E-POXY, CORRUGACAO DE (100X20)MM, | KG | 54 | 44.7 | 0 | 2413.8
P/ESTR.CIRC.FORNEC.C/PORCAS, PARAF.E FERRAGENS, C/ESP.2MM
20.085.0190-0 | BUEIRO SIMPLES CIRCULAR,CONSTITUIDO DE CHAPAS GALVANIZADAS,C | M |  | 2805.39
OM ESPESSURA DE 2,00MM,DIAMETRO DE 1,00M,PARAFUSOS,PORCAS E
FERRAMENTAS NECESSARIAS,RECOBRIMENTO MINIMO DE 0,30M E MAXIM
O DE 15,00M,SOB A INFLUENCIA DO TREM-TIPO RODOVIARIO.FORNECI
MENTO
07183 | CHAPA EM ACO GALVANIZADO, CORRUGACAO DE (100X20)MM, P/ESTRUT | KG | 67 | 41.8715 | 0 | 2805.3905
.CIRC.FORNECIDA C/PORCAS, PARAF.E FERRAGENS C/ESP. 02MM
20.085.0190-A | BUEIRO SIMPLES CIRCULAR,CONSTITUIDO DE CHAPAS GALVANIZADAS,C | M |  | 2805.39
OM ESPESSURA DE 2,00MM,DIAMETRO DE 1,00M,PARAFUSOS,PORCAS E
FERRAMENTAS NECESSARIAS,RECOBRIMENTO MINIMO DE 0,30M E MAXIM
O DE 15,00M,SOB A INFLUENCIA DO TREM-TIPO RODOVIARIO.FORNECI
MENTO
07183 | CHAPA EM ACO GALVANIZADO, CORRUGACAO DE (100X20)MM, P/ESTRUT | KG | 67 | 41.8715 | 0 | 2805.3905
.CIRC.FORNECIDA C/PORCAS, PARAF.E FERRAGENS C/ESP. 02MM
20.085.0195-0 | BUEIRO SIMPLES CIRCULAR,CONSTITUIDO DE CHAPAS COM RESVESTIME | M |  | 2994.9
NTO EPOXY,COM ESPESSURA DE 2MM,DIAMETRO DE 1,00M,PARAFUSOS,P
ORCAS E FERRAMENTAS NECESSARIAS,RECOBRIMENTO MINIMO DE 0,30M
E MAXIMO DE 15,00M,SOB A INFLUENCIA DO TREM-TIPO RODOVIARIO
.FORNECIMENTO
07184 | CHAPA EM ACO REVESTIDO COM E-POXY, CORRUGACAO DE (100X20)MM, | KG | 67 | 44.7 | 0 | 2994.9
P/ESTR.CIRC.FORNEC.C/PORCAS, PARAF.E FERRAGENS, C/ESP.2MM
20.085.0195-A | BUEIRO SIMPLES CIRCULAR,CONSTITUIDO DE CHAPAS COM RESVESTIME | M |  | 2994.9
NTO EPOXY,COM ESPESSURA DE 2MM,DIAMETRO DE 1,00M,PARAFUSOS,P
ORCAS E FERRAMENTAS NECESSARIAS,RECOBRIMENTO MINIMO DE 0,30M
E MAXIMO DE 15,00M,SOB A INFLUENCIA DO TREM-TIPO RODOVIARIO
.FORNECIMENTO
07184 | CHAPA EM ACO REVESTIDO COM E-POXY, CORRUGACAO DE (100X20)MM, | KG | 67 | 44.7 | 0 | 2994.9
P/ESTR.CIRC.FORNEC.C/PORCAS, PARAF.E FERRAGENS, C/ESP.2MM
20.085.0200-0 | BUEIRO SIMPLES CIRCULAR,CONSTITUIDO DE CHAPAS GALVANIZADAS,C | M |  | 3265.97
OM ESPESSURA DE 2MM,DIAMETRO DE 1,20M,PARAFUSOS,PORCAS E FER
RAMENTAS NECESSARIAS,RECOBRIMENTO MINIMO DE 0,30M E MAXIMO D
E 12,50M,SOB A INFLUENCIA DO TREM-TIPO RODOVIARIO.FORNECIMEN
TO
07183 | CHAPA EM ACO GALVANIZADO, CORRUGACAO DE (100X20)MM, P/ESTRUT | KG | 78 | 41.8715 | 0 | 3265.977
.CIRC.FORNECIDA C/PORCAS, PARAF.E FERRAGENS C/ESP. 02MM
20.085.0200-A | BUEIRO SIMPLES CIRCULAR,CONSTITUIDO DE CHAPAS GALVANIZADAS,C | M |  | 3265.97
OM ESPESSURA DE 2MM,DIAMETRO DE 1,20M,PARAFUSOS,PORCAS E FER
RAMENTAS NECESSARIAS,RECOBRIMENTO MINIMO DE 0,30M E MAXIMO D
E 12,50M,SOB A INFLUENCIA DO TREM-TIPO RODOVIARIO.FORNECIMEN
TO
07183 | CHAPA EM ACO GALVANIZADO, CORRUGACAO DE (100X20)MM, P/ESTRUT | KG | 78 | 41.8715 | 0 | 3265.977
.CIRC.FORNECIDA C/PORCAS, PARAF.E FERRAGENS C/ESP. 02MM
20.085.0205-0 | BUEIRO SIMPLES CIRCULAR,CONSTITUIDO DE CHAPAS COM REVESTIMEN | M |  | 3486.6
TO EPOXY,COM ESPESSURA DE 2MM,DIAMETRO DE 1,20M,PARAFUSOS,PO
RCAS E FERRAMENTAS NECESSARIAS,RECOBRIMENTO MINIMO DE 0,30M
E MAXIMO DE 12,50M,SOB A INFLUENCIA DO TREM-TIPO RODOVIARIO.
FORNECIMENTO
07184 | CHAPA EM ACO REVESTIDO COM E-POXY, CORRUGACAO DE (100X20)MM, | KG | 78 | 44.7 | 0 | 3486.6
P/ESTR.CIRC.FORNEC.C/PORCAS, PARAF.E FERRAGENS, C/ESP.2MM
20.085.0205-A | BUEIRO SIMPLES CIRCULAR,CONSTITUIDO DE CHAPAS COM REVESTIMEN | M |  | 3486.6
TO EPOXY,COM ESPESSURA DE 2MM,DIAMETRO DE 1,20M,PARAFUSOS,PO
RCAS E FERRAMENTAS NECESSARIAS,RECOBRIMENTO MINIMO DE 0,30M
E MAXIMO DE 12,50M,SOB A INFLUENCIA DO TREM-TIPO RODOVIARIO.
FORNECIMENTO
07184 | CHAPA EM ACO REVESTIDO COM E-POXY, CORRUGACAO DE (100X20)MM, | KG | 78 | 44.7 | 0 | 3486.6
P/ESTR.CIRC.FORNEC.C/PORCAS, PARAF.E FERRAGENS, C/ESP.2MM
20.085.0210-0 | BUEIRO SIMPLES CIRCULAR,CONSTITUIDO DE CHAPAS GALVANIZADAS,C | M |  | 4019.66
OM ESPESSURA DE 2MM,DIAMETRO DE 1,50M,PARAFUSOS,PORCAS E FER
RAMENTAS NECESSARIAS,RECOBRIMENTO MINIMO DE 0,30M E MAXIMO D
E 10,00M,SOB A INFLUENCIA DO TREM-TIPO RODOVIARIO.FORNECIMEN
TO
07183 | CHAPA EM ACO GALVANIZADO, CORRUGACAO DE (100X20)MM, P/ESTRUT | KG | 96 | 41.8715 | 0 | 4019.664
.CIRC.FORNECIDA C/PORCAS, PARAF.E FERRAGENS C/ESP. 02MM
20.085.0210-A | BUEIRO SIMPLES CIRCULAR,CONSTITUIDO DE CHAPAS GALVANIZADAS,C | M |  | 4019.66
OM ESPESSURA DE 2MM,DIAMETRO DE 1,50M,PARAFUSOS,PORCAS E FER
RAMENTAS NECESSARIAS,RECOBRIMENTO MINIMO DE 0,30M E MAXIMO D
E 10,00M,SOB A INFLUENCIA DO TREM-TIPO RODOVIARIO.FORNECIMEN
TO
07183 | CHAPA EM ACO GALVANIZADO, CORRUGACAO DE (100X20)MM, P/ESTRUT | KG | 96 | 41.8715 | 0 | 4019.664
.CIRC.FORNECIDA C/PORCAS, PARAF.E FERRAGENS C/ESP. 02MM
20.085.0215-0 | BUEIRO SIMPLES CIRCULAR,CONSTITUIDO DE CHAPAS COM REVESTIMEN | M |  | 4291.2
TO EPOXY,COM ESPESSURA DE 2MM,DIAMETRO DE 1,50M,PARAFUSOS,PO
RCAS E FERRAMENTAS NECESSARIAS,RECOBRIMENTO MINIMO DE 0,30M
E MAXIMO DE 10,00M,SOB A INFLUENCIA DO TREM-TIPO RODOVIARIO.
FORNECIMENTO
07184 | CHAPA EM ACO REVESTIDO COM E-POXY, CORRUGACAO DE (100X20)MM, | KG | 96 | 44.7 | 0 | 4291.2
P/ESTR.CIRC.FORNEC.C/PORCAS, PARAF.E FERRAGENS, C/ESP.2MM
20.085.0215-A | BUEIRO SIMPLES CIRCULAR,CONSTITUIDO DE CHAPAS COM REVESTIMEN | M |  | 4291.2
TO EPOXY,COM ESPESSURA DE 2MM,DIAMETRO DE 1,50M,PARAFUSOS,PO
RCAS E FERRAMENTAS NECESSARIAS,RECOBRIMENTO MINIMO DE 0,30M
E MAXIMO DE 10,00M,SOB A INFLUENCIA DO TREM-TIPO RODOVIARIO.
FORNECIMENTO
07184 | CHAPA EM ACO REVESTIDO COM E-POXY, CORRUGACAO DE (100X20)MM, | KG | 96 | 44.7 | 0 | 4291.2
P/ESTR.CIRC.FORNEC.C/PORCAS, PARAF.E FERRAGENS, C/ESP.2MM
20.085.0220-0 | BUEIRO SIMPLES CIRCULAR,CONSTITUIDO DE CHAPAS GALVANIZADAS,C | M |  | 4898.96
OM ESPESSURA DE 2MM,DIAMETRO DE 1,80M,PARAFUSOS,PORCAS E FER
RAMENTAS NECESSARIAS,RECOBRIMENTO MINIMO DE 0,40M E MAXIMO D
E 8,30M,SOB A INFLUENCIA DO TREM-TIPO RODOVIARIO.FORNECIMENT
O
07183 | CHAPA EM ACO GALVANIZADO, CORRUGACAO DE (100X20)MM, P/ESTRUT | KG | 117 | 41.8715 | 0 | 4898.9655
.CIRC.FORNECIDA C/PORCAS, PARAF.E FERRAGENS C/ESP. 02MM
20.085.0220-A | BUEIRO SIMPLES CIRCULAR,CONSTITUIDO DE CHAPAS GALVANIZADAS,C | M |  | 4898.96
OM ESPESSURA DE 2MM,DIAMETRO DE 1,80M,PARAFUSOS,PORCAS E FER
RAMENTAS NECESSARIAS,RECOBRIMENTO MINIMO DE 0,40M E MAXIMO D
E 8,30M,SOB A INFLUENCIA DO TREM-TIPO RODOVIARIO.FORNECIMENT
O
07183 | CHAPA EM ACO GALVANIZADO, CORRUGACAO DE (100X20)MM, P/ESTRUT | KG | 117 | 41.8715 | 0 | 4898.9655
.CIRC.FORNECIDA C/PORCAS, PARAF.E FERRAGENS C/ESP. 02MM
20.085.0225-0 | BUEIRO SIMPLES CIRCULAR,CONSTITUIDO DE CHAPAS COM REVESTIMEN | M |  | 5229.9
TO EPOXY,COM ESPESSURA DE 2MM,DIAMETRO DE 1,80M,PARAFUSOS,PO
RCAS E FERRAMENTAS NECESSARIAS,RECOBRIMENTO MINIMO DE 0,40M
E MAXIMO DE 8,30M,SOB A INFLUENCIA DO TREM-TIPO RODOVIARIO.F
ORNECIMENTO
07184 | CHAPA EM ACO REVESTIDO COM E-POXY, CORRUGACAO DE (100X20)MM, | KG | 117 | 44.7 | 0 | 5229.9
P/ESTR.CIRC.FORNEC.C/PORCAS, PARAF.E FERRAGENS, C/ESP.2MM
20.085.0225-A | BUEIRO SIMPLES CIRCULAR,CONSTITUIDO DE CHAPAS COM REVESTIMEN | M |  | 5229.9
TO EPOXY,COM ESPESSURA DE 2MM,DIAMETRO DE 1,80M,PARAFUSOS,PO
RCAS E FERRAMENTAS NECESSARIAS,RECOBRIMENTO MINIMO DE 0,40M
E MAXIMO DE 8,30M,SOB A INFLUENCIA DO TREM-TIPO RODOVIARIO.F
ORNECIMENTO
07184 | CHAPA EM ACO REVESTIDO COM E-POXY, CORRUGACAO DE (100X20)MM, | KG | 117 | 44.7 | 0 | 5229.9
P/ESTR.CIRC.FORNEC.C/PORCAS, PARAF.E FERRAGENS, C/ESP.2MM
20.085.0230-0 | BUEIRO SIMPLES CIRCULAR,CONSTITUIDO DE CHAPAS GALVANIZADAS,C | M |  | 5401.42
OM ESPESSURA DE 2MM,DIAMETRO DE 2,00M,PARAFUSOS,PORCAS E FER
RAMENTAS NECESSARIAS,RECOBRIMENTO MINIMO DE 0,50M E MAXIMO D
E 7,50M,SOB A INFLUENCIA DO TREM-TIPO RODOVIARIO.FORNECIMENT
O
07183 | CHAPA EM ACO GALVANIZADO, CORRUGACAO DE (100X20)MM, P/ESTRUT | KG | 129 | 41.8715 | 0 | 5401.4235
.CIRC.FORNECIDA C/PORCAS, PARAF.E FERRAGENS C/ESP. 02MM
20.085.0230-A | BUEIRO SIMPLES CIRCULAR,CONSTITUIDO DE CHAPAS GALVANIZADAS,C | M |  | 5401.42
OM ESPESSURA DE 2MM,DIAMETRO DE 2,00M,PARAFUSOS,PORCAS E FER
RAMENTAS NECESSARIAS,RECOBRIMENTO MINIMO DE 0,50M E MAXIMO D
E 7,50M,SOB A INFLUENCIA DO TREM-TIPO RODOVIARIO.FORNECIMENT
O
07183 | CHAPA EM ACO GALVANIZADO, CORRUGACAO DE (100X20)MM, P/ESTRUT | KG | 129 | 41.8715 | 0 | 5401.4235
.CIRC.FORNECIDA C/PORCAS, PARAF.E FERRAGENS C/ESP. 02MM
20.085.0235-0 | BUEIRO SIMPLES CIRCULAR,CONSTITUIDO DE CHAPAS COM REVESTIMEN | M |  | 5766.3
TO EPOXY,COM ESPESSURA DE 2MM,DIAMETRO DE 2,00M,PARAFUSOS,PO
RCAS E FERRAMENTAS NECESSARIAS,RECOBRIMENTO MINIMO DE 0,50M
E MAXIMO DE 7,50M,SOB INFLUENCIA DO TREM-TIPO RODOVIARIO.FOR
NECIMENTO
07184 | CHAPA EM ACO REVESTIDO COM E-POXY, CORRUGACAO DE (100X20)MM, | KG | 129 | 44.7 | 0 | 5766.3
P/ESTR.CIRC.FORNEC.C/PORCAS, PARAF.E FERRAGENS, C/ESP.2MM
20.085.0235-A | BUEIRO SIMPLES CIRCULAR,CONSTITUIDO DE CHAPAS COM REVESTIMEN | M |  | 5766.3
TO EPOXY,COM ESPESSURA DE 2MM,DIAMETRO DE 2,00M,PARAFUSOS,PO
RCAS E FERRAMENTAS NECESSARIAS,RECOBRIMENTO MINIMO DE 0,50M
E MAXIMO DE 7,50M,SOB INFLUENCIA DO TREM-TIPO RODOVIARIO.FOR
NECIMENTO
07184 | CHAPA EM ACO REVESTIDO COM E-POXY, CORRUGACAO DE (100X20)MM, | KG | 129 | 44.7 | 0 | 5766.3
P/ESTR.CIRC.FORNEC.C/PORCAS, PARAF.E FERRAGENS, C/ESP.2MM
20.085.0240-0 | BUEIRO SIMPLES CIRCULAR,CONSTITUIDO DE CHAPAS GALVANIZADAS,C | M |  | 7206.37
OM ESPESSURA DE 2,70MM,DIAMETRO DE 2,20M,PARAFUSOS,PORCAS E
FERRAMENTAS NECESSARIAS,RECOBRIMENTO MINIMO DE 0,50M E MAXIM
O DE 9,50M,SOB A INFLUENCIA DO TREM-TIPO RODOVIARIO.FORNECIM
ENTO
07374 | CHAPA EM ACO GALVANIZADO, (100X200)MM, P/ESTRUT.CIRC.FORNECI | KG | 183 | 39.3791 | 0 | 7206.3753
DA C/PORCAS, PARAFUSOS E FERRAGENS, C/ESPES.2,7MM
20.085.0240-A | BUEIRO SIMPLES CIRCULAR,CONSTITUIDO DE CHAPAS GALVANIZADAS,C | M |  | 7206.37
OM ESPESSURA DE 2,70MM,DIAMETRO DE 2,20M,PARAFUSOS,PORCAS E
FERRAMENTAS NECESSARIAS,RECOBRIMENTO MINIMO DE 0,50M E MAXIM
O DE 9,50M,SOB A INFLUENCIA DO TREM-TIPO RODOVIARIO.FORNECIM
ENTO
07374 | CHAPA EM ACO GALVANIZADO, (100X200)MM, P/ESTRUT.CIRC.FORNECI | KG | 183 | 39.3791 | 0 | 7206.3753
DA C/PORCAS, PARAFUSOS E FERRAGENS, C/ESPES.2,7MM
20.085.0245-0 | BUEIRO SIMPLES CIRCULAR,CONSTITUIDO DE CHAPAS COM REVESTIMEN | M |  | 7869
TO EPOXY,COM ESPESSURA DE 2,70MM,DIAMETRO DE 2,20M,PARAFUSOS
,PORCAS E FERRAMENTAS NECESSARIAS,RECOBRIMENTO MINIMO DE 0,5
0M E MAXIMO DE 9,50M,SOB A INFLUENCIA DO TREM-TIPO RODOVIARI
O.FORNECIMENTO
07376 | CHAPA EM ACO REV.C/E-POXY, (100X20)MM, P/ESTR.CIRC.FORNECIDA | KG | 183 | 43 | 0 | 7869
C/PORCAS, PARAF.E FERRAMENTAS, COM ESPESSURA DE 2,7MM
20.085.0245-A | BUEIRO SIMPLES CIRCULAR,CONSTITUIDO DE CHAPAS COM REVESTIMEN | M |  | 7869
TO EPOXY,COM ESPESSURA DE 2,70MM,DIAMETRO DE 2,20M,PARAFUSOS
,PORCAS E FERRAMENTAS NECESSARIAS,RECOBRIMENTO MINIMO DE 0,5
0M E MAXIMO DE 9,50M,SOB A INFLUENCIA DO TREM-TIPO RODOVIARI
O.FORNECIMENTO
07376 | CHAPA EM ACO REV.C/E-POXY, (100X20)MM, P/ESTR.CIRC.FORNECIDA | KG | 183 | 43 | 0 | 7869
C/PORCAS, PARAF.E FERRAMENTAS, COM ESPESSURA DE 2,7MM
20.085.0250-0 | BUEIRO SIMPLES CIRCULAR,CONSTITUIDO DE CHAPAS GALVANIZADAS,C | M |  | 7836.44
OM ESPESSURA DE 2,70MM,DIAMETRO DE 2,40M,PARAFUSOS,PORCAS E
FERRAMENTAS NECESSARIAS,RECOBRIMENTO MINIMO DE 0,50M E MAXIM
O DE 8,70M,SOB A INFLUENCIA DO TREM-TIPO RODOVIARIO.FORNECIM
ENTO
07374 | CHAPA EM ACO GALVANIZADO, (100X200)MM, P/ESTRUT.CIRC.FORNECI | KG | 199 | 39.3791 | 0 | 7836.4409
DA C/PORCAS, PARAFUSOS E FERRAGENS, C/ESPES.2,7MM
20.085.0250-A | BUEIRO SIMPLES CIRCULAR,CONSTITUIDO DE CHAPAS GALVANIZADAS,C | M |  | 7836.44
OM ESPESSURA DE 2,70MM,DIAMETRO DE 2,40M,PARAFUSOS,PORCAS E
FERRAMENTAS NECESSARIAS,RECOBRIMENTO MINIMO DE 0,50M E MAXIM
O DE 8,70M,SOB A INFLUENCIA DO TREM-TIPO RODOVIARIO.FORNECIM
ENTO
07374 | CHAPA EM ACO GALVANIZADO, (100X200)MM, P/ESTRUT.CIRC.FORNECI | KG | 199 | 39.3791 | 0 | 7836.4409
DA C/PORCAS, PARAFUSOS E FERRAGENS, C/ESPES.2,7MM
20.085.0255-0 | BUEIRO SIMPLES CIRCULAR,CONSTITUIDO DE CHAPAS COM REVESTIMEN | M |  | 8557
TO EPOXY,COM ESPESSURA DE 2,70MM,DIAMETRO DE 2,40M,PARAFUSOS
,PORCAS E FERRAMENTAS NECESSARIAS,RECOBRIMENTO MINIMO DE 0,5
0M E MAXIMO DE 8,70M,SOB A INFLUENCIA DO TREM-TIPO RODOVIARI
O.FORNECIMENTO
07376 | CHAPA EM ACO REV.C/E-POXY, (100X20)MM, P/ESTR.CIRC.FORNECIDA | KG | 199 | 43 | 0 | 8557
C/PORCAS, PARAF.E FERRAMENTAS, COM ESPESSURA DE 2,7MM
20.085.0255-A | BUEIRO SIMPLES CIRCULAR,CONSTITUIDO DE CHAPAS COM REVESTIMEN | M |  | 8557
TO EPOXY,COM ESPESSURA DE 2,70MM,DIAMETRO DE 2,40M,PARAFUSOS
,PORCAS E FERRAMENTAS NECESSARIAS,RECOBRIMENTO MINIMO DE 0,5
0M E MAXIMO DE 8,70M,SOB A INFLUENCIA DO TREM-TIPO RODOVIARI
O.FORNECIMENTO
07376 | CHAPA EM ACO REV.C/E-POXY, (100X20)MM, P/ESTR.CIRC.FORNECIDA | KG | 199 | 43 | 0 | 8557
C/PORCAS, PARAF.E FERRAMENTAS, COM ESPESSURA DE 2,7MM
20.085.0260-0 | BUEIRO SIMPLES CIRCULAR,CONSTITUIDO DE CHAPAS GALVANIZADAS,C | M |  | 10232.99
OM ESPESSURA DE 3,40MM,DIAMETRO DE 2,60M,PARAFUSOS,PORCAS E
FERRAMENTAS NECESSARIAS,RECOBRIMENTO MINIMO DE 0,50M E MAXIM
O DE 10,60M,SOB A INFLUENCIA DO TREM-TIPO RODOVIARIO.FORNECI
MENTO
07375 | CHAPA EM ACO GALVANIZADO, (100X200)MM, P/ESTRUT.CIRC.FORNECI | KG | 268 | 38.1828 | 0 | 10232.9904
DA C/PORCAS, PARAFUSOS E FERRAGENS, C/ESPES. 3,4MM
20.085.0260-A | BUEIRO SIMPLES CIRCULAR,CONSTITUIDO DE CHAPAS GALVANIZADAS,C | M |  | 10232.99
OM ESPESSURA DE 3,40MM,DIAMETRO DE 2,60M,PARAFUSOS,PORCAS E
FERRAMENTAS NECESSARIAS,RECOBRIMENTO MINIMO DE 0,50M E MAXIM
O DE 10,60M,SOB A INFLUENCIA DO TREM-TIPO RODOVIARIO.FORNECI
MENTO
07375 | CHAPA EM ACO GALVANIZADO, (100X200)MM, P/ESTRUT.CIRC.FORNECI | KG | 268 | 38.1828 | 0 | 10232.9904
DA C/PORCAS, PARAFUSOS E FERRAGENS, C/ESPES. 3,4MM
20.085.0265-0 | BUEIRO SIMPLES CIRCULAR,CONSTITUIDO DE CHAPAS COM REVESTIMEN | M |  | 11175.6
TO EPOXY,COM ESPESSURA DE 3,40MM,DIAMETRO DE 2,60M,PARAFUSOS
,PORCAS E FERRAMENTAS NECESSARIAS,RECOBRIMENTO MINIMO DE 0,5
0M E MAXIMO DE 10,60M, SOB A INFLUENCIA DO TREM-TIPO RODOVIA
RIO.FORNECIMENTO
07377 | CHAPA EM ACO REV.C/EPOXY, (100X20)MM, P/ESTRUT.CIRC.FORNECID | KG | 268 | 41.7 | 0 | 11175.6
A C/PORCAS, PARAF.E FERRAMENTAS, COM ESPESSURA DE 3,4MM
20.085.0265-A | BUEIRO SIMPLES CIRCULAR,CONSTITUIDO DE CHAPAS COM REVESTIMEN | M |  | 11175.6
TO EPOXY,COM ESPESSURA DE 3,40MM,DIAMETRO DE 2,60M,PARAFUSOS
,PORCAS E FERRAMENTAS NECESSARIAS,RECOBRIMENTO MINIMO DE 0,5
0M E MAXIMO DE 10,60M, SOB A INFLUENCIA DO TREM-TIPO RODOVIA
RIO.FORNECIMENTO
07377 | CHAPA EM ACO REV.C/EPOXY, (100X20)MM, P/ESTRUT.CIRC.FORNECID | KG | 268 | 41.7 | 0 | 11175.6
A C/PORCAS, PARAF.E FERRAMENTAS, COM ESPESSURA DE 3,4MM
20.085.0270-0 | BUEIRO SIMPLES CIRCULAR,CONSTITUIDO DE CHAPAS GALVANIZADAS,C | M |  | 11149.37
OM ESPESSURA DE 3,40MM,DIAMETRO DE 2,80M,PARAFUSOS,PORCAS E
FERRAMENTAS NECESSARIAS,RECOBRIMENTO MINIMO DE 0,50M E MAXIM
O DE 9,80M,SOB A INFLUENCIA DO TREM-TIPO RODOVIARIO. FORNECI
MENTO
07375 | CHAPA EM ACO GALVANIZADO, (100X200)MM, P/ESTRUT.CIRC.FORNECI | KG | 292 | 38.1828 | 0 | 11149.3776
DA C/PORCAS, PARAFUSOS E FERRAGENS, C/ESPES. 3,4MM
20.085.0270-A | BUEIRO SIMPLES CIRCULAR,CONSTITUIDO DE CHAPAS GALVANIZADAS,C | M |  | 11149.37
OM ESPESSURA DE 3,40MM,DIAMETRO DE 2,80M,PARAFUSOS,PORCAS E
FERRAMENTAS NECESSARIAS,RECOBRIMENTO MINIMO DE 0,50M E MAXIM
O DE 9,80M,SOB A INFLUENCIA DO TREM-TIPO RODOVIARIO. FORNECI
MENTO
07375 | CHAPA EM ACO GALVANIZADO, (100X200)MM, P/ESTRUT.CIRC.FORNECI | KG | 292 | 38.1828 | 0 | 11149.3776
DA C/PORCAS, PARAFUSOS E FERRAGENS, C/ESPES. 3,4MM
20.085.0275-0 | BUEIRO SIMPLES CIRCULAR,CONSTITUIDO DE CHAPAS COM REVESTIMEN | M |  | 12176.4
TO EPOXY,COM ESPESSURA DE 3,40MM,DIAMETRO DE 2,80M,PARAFUSOS
,PORCAS E FERRAMENTAS NECESSARIAS,RECOBRIMENTO MINIMO DE 0,5
0M E MAXIMO DE 9,80M,SOB A INFLUENCIA DO TREM-TIPO RODOVIARI
O.FORNECIMENTO
07377 | CHAPA EM ACO REV.C/EPOXY, (100X20)MM, P/ESTRUT.CIRC.FORNECID | KG | 292 | 41.7 | 0 | 12176.4
A C/PORCAS, PARAF.E FERRAMENTAS, COM ESPESSURA DE 3,4MM
20.085.0275-A | BUEIRO SIMPLES CIRCULAR,CONSTITUIDO DE CHAPAS COM REVESTIMEN | M |  | 12176.4
TO EPOXY,COM ESPESSURA DE 3,40MM,DIAMETRO DE 2,80M,PARAFUSOS
,PORCAS E FERRAMENTAS NECESSARIAS,RECOBRIMENTO MINIMO DE 0,5
0M E MAXIMO DE 9,80M,SOB A INFLUENCIA DO TREM-TIPO RODOVIARI
O.FORNECIMENTO
07377 | CHAPA EM ACO REV.C/EPOXY, (100X20)MM, P/ESTRUT.CIRC.FORNECID | KG | 292 | 41.7 | 0 | 12176.4
A C/PORCAS, PARAF.E FERRAMENTAS, COM ESPESSURA DE 3,4MM
20.085.0280-0 | BUEIRO SIMPLES CIRCULAR,CONSTITUIDO DE CHAPAS GALVANIZADAS,C | M |  | 14780.31
OM ESPESSURA DE 2,70MM,DIAMETRO DE 3,05M,PARAFUSOS,PORCAS E
FERRAMENTAS NECESSARIAS,RECOBRIMENTO MINIMO DE 0,45M E MAXIM
O DE 13,10M,SOB A INFLUENCIA DO TREM-TIPO RODOVIARIO.FORNECI
MENTO
00730 | CHAPA ACO GALVANIZADO, CORRUG.DE (15X51)MM, P/ESTRUT.CIRC., | KG | 323 | 45.7595 | 0 | 14780.3185
FORNECIDA C/PORCAS, PARAFUSOS E FERRAM. C/ESPES. DE 2,7MM
20.085.0280-A | BUEIRO SIMPLES CIRCULAR,CONSTITUIDO DE CHAPAS GALVANIZADAS,C | M |  | 14780.31
OM ESPESSURA DE 2,70MM,DIAMETRO DE 3,05M,PARAFUSOS,PORCAS E
FERRAMENTAS NECESSARIAS,RECOBRIMENTO MINIMO DE 0,45M E MAXIM
O DE 13,10M,SOB A INFLUENCIA DO TREM-TIPO RODOVIARIO.FORNECI
MENTO
00730 | CHAPA ACO GALVANIZADO, CORRUG.DE (15X51)MM, P/ESTRUT.CIRC., | KG | 323 | 45.7595 | 0 | 14780.3185
FORNECIDA C/PORCAS, PARAFUSOS E FERRAM. C/ESPES. DE 2,7MM
20.085.0285-0 | BUEIRO SIMPLES CIRCULAR,CONSTITUIDO DE CHAPAS COM REVESTIMEN | M |  | 15181
TO EPOXY,COM ESPESSURA DE 2,70MM,DIAMETRO DE 3,05M,PARAFUSOS
,PORCAS E FERRAMENTAS NECESSARIAS,RECOBRIMENTO MINIMO DE 0,4
5M E MAXIMO DE 13,10M, SOB A INFLUENCIA DO TREM-TIPO RODOVIA
RIO.FORNECIMENTO
00734 | CHAPA ACO REVESTIDO C/E-POXY, CORRUGACAO DE (152X51)MM, P/ES | KG | 323 | 47 | 0 | 15181
TRUT.CIRC.FORNECIDA C/PORCAS,PARAF.FERRAM.,C/ESPES. 2,7MM
20.085.0285-A | BUEIRO SIMPLES CIRCULAR,CONSTITUIDO DE CHAPAS COM REVESTIMEN | M |  | 15181
TO EPOXY,COM ESPESSURA DE 2,70MM,DIAMETRO DE 3,05M,PARAFUSOS
,PORCAS E FERRAMENTAS NECESSARIAS,RECOBRIMENTO MINIMO DE 0,4
5M E MAXIMO DE 13,10M, SOB A INFLUENCIA DO TREM-TIPO RODOVIA
RIO.FORNECIMENTO
00734 | CHAPA ACO REVESTIDO C/E-POXY, CORRUGACAO DE (152X51)MM, P/ES | KG | 323 | 47 | 0 | 15181
TRUT.CIRC.FORNECIDA C/PORCAS,PARAF.FERRAM.,C/ESPES. 2,7MM
20.085.0290-0 | BUEIRO SIMPLES CIRCULAR,CONSTITUIDO DE CHAPAS GALVANIZADAS,C | M |  | 16610.69
OM ESPESSURA DE 2,70MM,DIAMETRO DE 3,40M,PARAFUSOS,PORCAS E
FERRAMENTAS NECESSARIAS,RECOBRIMENTO MINIMO DE 0,45M E MAXIM
O DE 11,70M,SOB A INFLUENCIA DO TREM-TIPO RODOVIARIO.FORNECI
MENTO
00730 | CHAPA ACO GALVANIZADO, CORRUG.DE (15X51)MM, P/ESTRUT.CIRC., | KG | 363 | 45.7595 | 0 | 16610.6985
FORNECIDA C/PORCAS, PARAFUSOS E FERRAM. C/ESPES. DE 2,7MM
20.085.0290-A | BUEIRO SIMPLES CIRCULAR,CONSTITUIDO DE CHAPAS GALVANIZADAS,C | M |  | 16610.69
OM ESPESSURA DE 2,70MM,DIAMETRO DE 3,40M,PARAFUSOS,PORCAS E
FERRAMENTAS NECESSARIAS,RECOBRIMENTO MINIMO DE 0,45M E MAXIM
O DE 11,70M,SOB A INFLUENCIA DO TREM-TIPO RODOVIARIO.FORNECI
MENTO
00730 | CHAPA ACO GALVANIZADO, CORRUG.DE (15X51)MM, P/ESTRUT.CIRC., | KG | 363 | 45.7595 | 0 | 16610.6985
FORNECIDA C/PORCAS, PARAFUSOS E FERRAM. C/ESPES. DE 2,7MM
20.085.0295-0 | BUEIRO SIMPLES CIRCULAR,CONSTITUIDO DE CHAPAS COM REVESTIMEN | M |  | 17061
TO EPOXY,COM ESPESSURA DE 2,70MM,DIAMETRO DE 3,40M,PARAFUSOS
,PORCAS E FERRAMENTAS NECESSARIAS,RECOBRIMENTO MINIMO DE 0,4
5M E MAXIMO DE 11,70M, SOB A INFLUENCIA DO TREM-TIPO RODOVIA
RIO.FORNECIMENTO
00734 | CHAPA ACO REVESTIDO C/E-POXY, CORRUGACAO DE (152X51)MM, P/ES | KG | 363 | 47 | 0 | 17061
TRUT.CIRC.FORNECIDA C/PORCAS,PARAF.FERRAM.,C/ESPES. 2,7MM
20.085.0295-A | BUEIRO SIMPLES CIRCULAR,CONSTITUIDO DE CHAPAS COM REVESTIMEN | M |  | 17061
TO EPOXY,COM ESPESSURA DE 2,70MM,DIAMETRO DE 3,40M,PARAFUSOS
,PORCAS E FERRAMENTAS NECESSARIAS,RECOBRIMENTO MINIMO DE 0,4
5M E MAXIMO DE 11,70M, SOB A INFLUENCIA DO TREM-TIPO RODOVIA
RIO.FORNECIMENTO
00734 | CHAPA ACO REVESTIDO C/E-POXY, CORRUGACAO DE (152X51)MM, P/ES | KG | 363 | 47 | 0 | 17061
TRUT.CIRC.FORNECIDA C/PORCAS,PARAF.FERRAM.,C/ESPES. 2,7MM
20.085.0300-0 | BUEIRO SIMPLES CIRCULAR,CONSTITUIDO DE CHAPAS GALVANIZADAS,C | M |  | 18486.83
OM ESPESSURA DE 2,70MM,DIAMETRO DE 3,80M,PARAFUSOS,PORCAS E
FERRAMENTAS NECESSARIAS,RECOBRIMENTO MINIMO DE 0,60M E MAXIM
O DE 10,50M,SOB A INFLUENCIA DO TREM-TIPO RODOVIARIO.FORNECI
MENTO
00730 | CHAPA ACO GALVANIZADO, CORRUG.DE (15X51)MM, P/ESTRUT.CIRC., | KG | 404 | 45.7595 | 0 | 18486.838
FORNECIDA C/PORCAS, PARAFUSOS E FERRAM. C/ESPES. DE 2,7MM
20.085.0300-A | BUEIRO SIMPLES CIRCULAR,CONSTITUIDO DE CHAPAS GALVANIZADAS,C | M |  | 18486.83
OM ESPESSURA DE 2,70MM,DIAMETRO DE 3,80M,PARAFUSOS,PORCAS E
FERRAMENTAS NECESSARIAS,RECOBRIMENTO MINIMO DE 0,60M E MAXIM
O DE 10,50M,SOB A INFLUENCIA DO TREM-TIPO RODOVIARIO.FORNECI
MENTO
00730 | CHAPA ACO GALVANIZADO, CORRUG.DE (15X51)MM, P/ESTRUT.CIRC., | KG | 404 | 45.7595 | 0 | 18486.838
FORNECIDA C/PORCAS, PARAFUSOS E FERRAM. C/ESPES. DE 2,7MM
20.085.0305-0 | BUEIRO SIMPLES CIRCULAR,CONSTITUIDO DE CHAPAS COM REVESTIMEN | M |  | 18988
TO EPOXY,COM ESPESSURA DE 2,70MM,DIAMETRO DE 3,80M,PARAFUSOS
,PORCAS E FERRAMENTAS NECESSARIAS,RECOBRIMENTO MINIMO DE 0,6
0M E MAXIMO DE 10,50M, SOB A INFLUENCIA DO TREM-TIPO RODOVIA
RIO.FORNECIMENTO
00734 | CHAPA ACO REVESTIDO C/E-POXY, CORRUGACAO DE (152X51)MM, P/ES | KG | 404 | 47 | 0 | 18988
TRUT.CIRC.FORNECIDA C/PORCAS,PARAF.FERRAM.,C/ESPES. 2,7MM
20.085.0305-A | BUEIRO SIMPLES CIRCULAR,CONSTITUIDO DE CHAPAS COM REVESTIMEN | M |  | 18988
TO EPOXY,COM ESPESSURA DE 2,70MM,DIAMETRO DE 3,80M,PARAFUSOS
,PORCAS E FERRAMENTAS NECESSARIAS,RECOBRIMENTO MINIMO DE 0,6
0M E MAXIMO DE 10,50M, SOB A INFLUENCIA DO TREM-TIPO RODOVIA
RIO.FORNECIMENTO
00734 | CHAPA ACO REVESTIDO C/E-POXY, CORRUGACAO DE (152X51)MM, P/ES | KG | 404 | 47 | 0 | 18988
TRUT.CIRC.FORNECIDA C/PORCAS,PARAF.FERRAM.,C/ESPES. 2,7MM
20.085.0310-0 | BUEIRO SIMPLES CIRCULAR,CONSTITUIDO DE CHAPAS GALVANIZADAS,C | M |  | 20317.21
OM ESPESSURA DE 2,70MM,DIAMETRO DE 4,20M,PARAFUSOS,PORCAS E
FERRAMENTAS NECESSARIAS,RECOBRIMENTO MINIMO DE 0,60M E MAXIM
O DE 9,50M,SOB A INFLUENCIA DO TREM-TIPO RODOVIARIO. FORNECI
MENTO
00730 | CHAPA ACO GALVANIZADO, CORRUG.DE (15X51)MM, P/ESTRUT.CIRC., | KG | 444 | 45.7595 | 0 | 20317.218
FORNECIDA C/PORCAS, PARAFUSOS E FERRAM. C/ESPES. DE 2,7MM
20.085.0310-A | BUEIRO SIMPLES CIRCULAR,CONSTITUIDO DE CHAPAS GALVANIZADAS,C | M |  | 20317.21
OM ESPESSURA DE 2,70MM,DIAMETRO DE 4,20M,PARAFUSOS,PORCAS E
FERRAMENTAS NECESSARIAS,RECOBRIMENTO MINIMO DE 0,60M E MAXIM
O DE 9,50M,SOB A INFLUENCIA DO TREM-TIPO RODOVIARIO. FORNECI
MENTO
00730 | CHAPA ACO GALVANIZADO, CORRUG.DE (15X51)MM, P/ESTRUT.CIRC., | KG | 444 | 45.7595 | 0 | 20317.218
FORNECIDA C/PORCAS, PARAFUSOS E FERRAM. C/ESPES. DE 2,7MM
20.085.0315-0 | BUEIRO SIMPLES CIRCULAR,CONSTITUIDO DE CHAPAS COM REVESTIMEN | M |  | 20868
TO EPOXY,COM ESPESSURA DE 2,70MM,DIAMETRO DE 4,20M,PARAFUSOS
,PORCAS E FERRAMENTAS NECESSARIAS,RECOBRIMENTO MINIMO DE 0,6
0M E MAXIMO DE 9,50M,SOB A INFLUENCIA DO TREM-TIPO RODOVIARI
O.FORNECIMENTO
00734 | CHAPA ACO REVESTIDO C/E-POXY, CORRUGACAO DE (152X51)MM, P/ES | KG | 444 | 47 | 0 | 20868
TRUT.CIRC.FORNECIDA C/PORCAS,PARAF.FERRAM.,C/ESPES. 2,7MM
20.085.0315-A | BUEIRO SIMPLES CIRCULAR,CONSTITUIDO DE CHAPAS COM REVESTIMEN | M |  | 20868
TO EPOXY,COM ESPESSURA DE 2,70MM,DIAMETRO DE 4,20M,PARAFUSOS
,PORCAS E FERRAMENTAS NECESSARIAS,RECOBRIMENTO MINIMO DE 0,6
0M E MAXIMO DE 9,50M,SOB A INFLUENCIA DO TREM-TIPO RODOVIARI
O.FORNECIMENTO
00734 | CHAPA ACO REVESTIDO C/E-POXY, CORRUGACAO DE (152X51)MM, P/ES | KG | 444 | 47 | 0 | 20868
TRUT.CIRC.FORNECIDA C/PORCAS,PARAF.FERRAM.,C/ESPES. 2,7MM
20.085.0320-0 | BUEIRO SIMPLES CIRCULAR,CONSTITUIDO DE CHAPAS GALVANIZADAS,C | M |  | 22193.35
OM ESPESSURA DE 2,70MM,DIAMETRO DE 4,60M,PARAFUSOS,PORCAS E
FERRAMENTAS NECESSARIAS,RECOBRIMENTO MINIMO DE 0,60M E MAXIM
O DE 8,70M,SOB A INFLUENCIA DO TREM-TIPO RODOVIARIO. FORNECI
MENTO
00730 | CHAPA ACO GALVANIZADO, CORRUG.DE (15X51)MM, P/ESTRUT.CIRC., | KG | 485 | 45.7595 | 0 | 22193.3575
FORNECIDA C/PORCAS, PARAFUSOS E FERRAM. C/ESPES. DE 2,7MM
20.085.0320-A | BUEIRO SIMPLES CIRCULAR,CONSTITUIDO DE CHAPAS GALVANIZADAS,C | M |  | 22193.35
OM ESPESSURA DE 2,70MM,DIAMETRO DE 4,60M,PARAFUSOS,PORCAS E
FERRAMENTAS NECESSARIAS,RECOBRIMENTO MINIMO DE 0,60M E MAXIM
O DE 8,70M,SOB A INFLUENCIA DO TREM-TIPO RODOVIARIO. FORNECI
MENTO
00730 | CHAPA ACO GALVANIZADO, CORRUG.DE (15X51)MM, P/ESTRUT.CIRC., | KG | 485 | 45.7595 | 0 | 22193.3575
FORNECIDA C/PORCAS, PARAFUSOS E FERRAM. C/ESPES. DE 2,7MM
20.085.0325-0 | BUEIRO SIMPLES CIRCULAR,CONSTITUIDO DE CHAPAS COM REVESTIMEN | M |  | 22795
TO EPOXY,COM ESPESSURA DE 2,70MM,DIAMETRO DE 4,60M,PARAFUSOS
,PORCAS E FERRAMENTAS NECESSARIAS,RECOBRIMENTO MINIMO DE 0,6
0M E MAXIMO DE 8,70M,SOB A INFLUENCIA DO TREM-TIPO RODOVIARI
O.FORNECIMENTO
00734 | CHAPA ACO REVESTIDO C/E-POXY, CORRUGACAO DE (152X51)MM, P/ES | KG | 485 | 47 | 0 | 22795
TRUT.CIRC.FORNECIDA C/PORCAS,PARAF.FERRAM.,C/ESPES. 2,7MM
20.085.0325-A | BUEIRO SIMPLES CIRCULAR,CONSTITUIDO DE CHAPAS COM REVESTIMEN | M |  | 22795
TO EPOXY,COM ESPESSURA DE 2,70MM,DIAMETRO DE 4,60M,PARAFUSOS
,PORCAS E FERRAMENTAS NECESSARIAS,RECOBRIMENTO MINIMO DE 0,6
0M E MAXIMO DE 8,70M,SOB A INFLUENCIA DO TREM-TIPO RODOVIARI
O.FORNECIMENTO
00734 | CHAPA ACO REVESTIDO C/E-POXY, CORRUGACAO DE (152X51)MM, P/ES | KG | 485 | 47 | 0 | 22795
TRUT.CIRC.FORNECIDA C/PORCAS,PARAF.FERRAM.,C/ESPES. 2,7MM
20.085.0330-0 | BUEIRO SIMPLES LENTICULAR,CONSTITUIDO DE CHAPAS GALVANIZADAS | M |  | 2769.79
,COM ESPESSURA DE 2MM,PARAFUSOS,PORCAS E FERRAMENTAS NECESSA
RIAS,COM DIMENSOES EM TORNO DE 1,00M DE VAO E 0,80M DE ALTUR
A,RECOBRIMENTO MINIMO DE 0,30M E MAXIMO DE 6,80M,SOB A INFLU
ENCIA DO TREM-TIPO RODOVIARIO.FORNECIMENTO
07378 | CHAPA EM ACO GALVANIZADO, (100X20)MM, P/ESTRUT.LENT.FORNECID | KG | 63 | 43.965 | 0 | 2769.795
AS C/PORCAS, PARAF.E FERRAMENTAS, C/ESPESSURA 02MM
20.085.0330-A | BUEIRO SIMPLES LENTICULAR,CONSTITUIDO DE CHAPAS GALVANIZADAS | M |  | 2769.79
,COM ESPESSURA DE 2MM,PARAFUSOS,PORCAS E FERRAMENTAS NECESSA
RIAS,COM DIMENSOES EM TORNO DE 1,00M DE VAO E 0,80M DE ALTUR
A,RECOBRIMENTO MINIMO DE 0,30M E MAXIMO DE 6,80M,SOB A INFLU
ENCIA DO TREM-TIPO RODOVIARIO.FORNECIMENTO
07378 | CHAPA EM ACO GALVANIZADO, (100X20)MM, P/ESTRUT.LENT.FORNECID | KG | 63 | 43.965 | 0 | 2769.795
AS C/PORCAS, PARAF.E FERRAMENTAS, C/ESPESSURA 02MM
20.085.0335-0 | BUEIRO SIMPLES LENTICULAR,CONSTITUIDO DE CHAPAS COM REVESTIM | M |  | 2954.7
ENTO EPOXY,COM ESPESSURA DE 2MM,PARAFUSOS,PORCAS E FERRAMENT
AS NECESSARIAS,COM DIMENSOES EM TORNO DE 1,00M DE VAO E 0,80
M DE ALTURA,RECOBRIMENTO MINIMO DE 0,30M E MAXIMO DE 6,80M,S
OB A INFLUENCIA DO TREM-TIPO RODOVIARIO.FORNECIMENTO
07380 | CHAPA EM ACO REV.C/E-POXY, (100X20)MM, P/ESTRUT.LENT.FORNECI | KG | 63 | 46.9 | 0 | 2954.7
DA C/PORCAS, PARAF.E FERRAMENTAS, COM ESPESSURA DE 2MM
20.085.0335-A | BUEIRO SIMPLES LENTICULAR,CONSTITUIDO DE CHAPAS COM REVESTIM | M |  | 2954.7
ENTO EPOXY,COM ESPESSURA DE 2MM,PARAFUSOS,PORCAS E FERRAMENT
AS NECESSARIAS,COM DIMENSOES EM TORNO DE 1,00M DE VAO E 0,80
M DE ALTURA,RECOBRIMENTO MINIMO DE 0,30M E MAXIMO DE 6,80M,S
OB A INFLUENCIA DO TREM-TIPO RODOVIARIO.FORNECIMENTO
07380 | CHAPA EM ACO REV.C/E-POXY, (100X20)MM, P/ESTRUT.LENT.FORNECI | KG | 63 | 46.9 | 0 | 2954.7
DA C/PORCAS, PARAF.E FERRAMENTAS, COM ESPESSURA DE 2MM
20.085.0340-0 | BUEIRO SIMPLES LENTICULAR,CONSTITUIDO DE CHAPAS GALVANIZADAS | M |  | 3473.23
,COM ESPESSURA DE 2MM,PARAFUSOS,PORCAS E FERRAMENTAS NECESSA
RIAS,COM DIMENSOES EM TORNO DE 1,20M DE VAO E 1,00M DE ALTUR
A,RECOBRIMENTO MINIMO DE 0,30M E MAXIMO DE 9,00M,SOB A INFLU
ENCIA DO TREM-TIPO RODOVIARIO.FORNECIMENTO
07378 | CHAPA EM ACO GALVANIZADO, (100X20)MM, P/ESTRUT.LENT.FORNECID | KG | 79 | 43.965 | 0 | 3473.235
AS C/PORCAS, PARAF.E FERRAMENTAS, C/ESPESSURA 02MM
20.085.0340-A | BUEIRO SIMPLES LENTICULAR,CONSTITUIDO DE CHAPAS GALVANIZADAS | M |  | 3473.23
,COM ESPESSURA DE 2MM,PARAFUSOS,PORCAS E FERRAMENTAS NECESSA
RIAS,COM DIMENSOES EM TORNO DE 1,20M DE VAO E 1,00M DE ALTUR
A,RECOBRIMENTO MINIMO DE 0,30M E MAXIMO DE 9,00M,SOB A INFLU
ENCIA DO TREM-TIPO RODOVIARIO.FORNECIMENTO
07378 | CHAPA EM ACO GALVANIZADO, (100X20)MM, P/ESTRUT.LENT.FORNECID | KG | 79 | 43.965 | 0 | 3473.235
AS C/PORCAS, PARAF.E FERRAMENTAS, C/ESPESSURA 02MM
20.085.0345-0 | BUEIRO SIMPLES LENTICULAR,CONSTITUIDO DE CHAPAS COM REVESTIM | M |  | 3705.1
ENTO EPOXY,COM ESPESSURA DE 2MM,PARAFUSOS,PORCAS E FERRAMENT
AS NECESSARIAS,COM DIMENSOES EM TORNO DE 1,20M DE VAO E 1,00
M DE ALTURA,RECOBRIMENTO MINIMO DE 0,30M E MAXIMO DE 9,00M,S
OB A INFLUENCIA DO TREM-TIPO RODOVIARIO.FORNECIMENTO
07380 | CHAPA EM ACO REV.C/E-POXY, (100X20)MM, P/ESTRUT.LENT.FORNECI | KG | 79 | 46.9 | 0 | 3705.1
DA C/PORCAS, PARAF.E FERRAMENTAS, COM ESPESSURA DE 2MM
20.085.0345-A | BUEIRO SIMPLES LENTICULAR,CONSTITUIDO DE CHAPAS COM REVESTIM | M |  | 3705.1
ENTO EPOXY,COM ESPESSURA DE 2MM,PARAFUSOS,PORCAS E FERRAMENT
AS NECESSARIAS,COM DIMENSOES EM TORNO DE 1,20M DE VAO E 1,00
M DE ALTURA,RECOBRIMENTO MINIMO DE 0,30M E MAXIMO DE 9,00M,S
OB A INFLUENCIA DO TREM-TIPO RODOVIARIO.FORNECIMENTO
07380 | CHAPA EM ACO REV.C/E-POXY, (100X20)MM, P/ESTRUT.LENT.FORNECI | KG | 79 | 46.9 | 0 | 3705.1
DA C/PORCAS, PARAF.E FERRAMENTAS, COM ESPESSURA DE 2MM
20.085.0350-0 | BUEIRO SIMPLES LENTICULAR,CONSTITUIDO DE CHAPAS GALVANIZADAS | M |  | 4132.71
,COM ESPESSURA DE 2MM,PARAFUSOS,PORCAS E FERRAMENTAS NECESSA
RIAS,COM DIMENSOES EM TORNO DE 1,45M DE VAO E 1,10M DE ALTUR
A,RECOBRIMENTO MINIMO DE 0,40M E MAXIMO DE 7,40M,SOB A INFLU
ENCIA DO TREM-TIPO RODOVIARIO.FORNECIMENTO
07378 | CHAPA EM ACO GALVANIZADO, (100X20)MM, P/ESTRUT.LENT.FORNECID | KG | 94 | 43.965 | 0 | 4132.71
AS C/PORCAS, PARAF.E FERRAMENTAS, C/ESPESSURA 02MM
20.085.0350-A | BUEIRO SIMPLES LENTICULAR,CONSTITUIDO DE CHAPAS GALVANIZADAS | M |  | 4132.71
,COM ESPESSURA DE 2MM,PARAFUSOS,PORCAS E FERRAMENTAS NECESSA
RIAS,COM DIMENSOES EM TORNO DE 1,45M DE VAO E 1,10M DE ALTUR
A,RECOBRIMENTO MINIMO DE 0,40M E MAXIMO DE 7,40M,SOB A INFLU
ENCIA DO TREM-TIPO RODOVIARIO.FORNECIMENTO
07378 | CHAPA EM ACO GALVANIZADO, (100X20)MM, P/ESTRUT.LENT.FORNECID | KG | 94 | 43.965 | 0 | 4132.71
AS C/PORCAS, PARAF.E FERRAMENTAS, C/ESPESSURA 02MM
20.085.0355-0 | BUEIRO SIMPLES LENTICULAR,CONSTITUIDO DE CHAPAS COM REVESTIM | M |  | 4408.6
ENTO EPOXY,COM ESPESSURA DE 2MM,PARAFUSOS,PORCAS E FERRAMENT
AS NECESSARIAS,COM DIMENSOES EM TORNO DE 1,45M DE VAO E 1,10
M DE ALTURA,RECOBRIMENTO MINIMO DE 0,40M E MAXIMO DE 7,40M,S
OB A INFLUENCIA DO TREM-TIPO RODOVIARIO.FORNECIMENTO
07380 | CHAPA EM ACO REV.C/E-POXY, (100X20)MM, P/ESTRUT.LENT.FORNECI | KG | 94 | 46.9 | 0 | 4408.6
DA C/PORCAS, PARAF.E FERRAMENTAS, COM ESPESSURA DE 2MM
20.085.0355-A | BUEIRO SIMPLES LENTICULAR,CONSTITUIDO DE CHAPAS COM REVESTIM | M |  | 4408.6
ENTO EPOXY,COM ESPESSURA DE 2MM,PARAFUSOS,PORCAS E FERRAMENT
AS NECESSARIAS,COM DIMENSOES EM TORNO DE 1,45M DE VAO E 1,10
M DE ALTURA,RECOBRIMENTO MINIMO DE 0,40M E MAXIMO DE 7,40M,S
OB A INFLUENCIA DO TREM-TIPO RODOVIARIO.FORNECIMENTO
07380 | CHAPA EM ACO REV.C/E-POXY, (100X20)MM, P/ESTRUT.LENT.FORNECI | KG | 94 | 46.9 | 0 | 4408.6
DA C/PORCAS, PARAF.E FERRAMENTAS, COM ESPESSURA DE 2MM
20.085.0360-0 | BUEIRO SIMPLES LENTICULAR,CONSTITUIDO DE CHAPAS GALVANIZADAS | M |  | 4968.04
,COM ESPESSURA DE 2MM,PARAFUSOS,PORCAS E FERRAMENTAS NECESSA
RIAS,COM DIMENSOES EM TORNO DE 1,85M DE VAO E 1,50M DE ALTUR
A,RECOBRIMENTO MINIMO DE 0,50M E MAXIMO DE 8,10M,SOB A INFLU
ENCIA DO TREM-TIPO RODOVIARIO.FORNECIMENTO
07378 | CHAPA EM ACO GALVANIZADO, (100X20)MM, P/ESTRUT.LENT.FORNECID | KG | 113 | 43.965 | 0 | 4968.045
AS C/PORCAS, PARAF.E FERRAMENTAS, C/ESPESSURA 02MM
20.085.0360-A | BUEIRO SIMPLES LENTICULAR,CONSTITUIDO DE CHAPAS GALVANIZADAS | M |  | 4968.04
,COM ESPESSURA DE 2MM,PARAFUSOS,PORCAS E FERRAMENTAS NECESSA
RIAS,COM DIMENSOES EM TORNO DE 1,85M DE VAO E 1,50M DE ALTUR
A,RECOBRIMENTO MINIMO DE 0,50M E MAXIMO DE 8,10M,SOB A INFLU
ENCIA DO TREM-TIPO RODOVIARIO.FORNECIMENTO
07378 | CHAPA EM ACO GALVANIZADO, (100X20)MM, P/ESTRUT.LENT.FORNECID | KG | 113 | 43.965 | 0 | 4968.045
AS C/PORCAS, PARAF.E FERRAMENTAS, C/ESPESSURA 02MM
20.085.0365-0 | BUEIRO SIMPLES LENTICULAR,CONSTITUIDO DE CHAPAS COM REVESTIM | M |  | 5299.7
ENTO EPOXY,COM ESPESSURA DE 2MM,PARAFUSOS,PORCAS E FERRAMENT
AS NECESSARIAS,COM DIMENSOES EM TORNO DE 1,85M DE VAO E 1,50
M DE ALTURA,RECOBRIMENTO MINIMO DE 0,50M E MAXIMO DE 8,10M,S
OB A INFLUENCIA DO TREM-TIPO RODOVIARIO.FORNECIMENTO
07380 | CHAPA EM ACO REV.C/E-POXY, (100X20)MM, P/ESTRUT.LENT.FORNECI | KG | 113 | 46.9 | 0 | 5299.7
DA C/PORCAS, PARAF.E FERRAMENTAS, COM ESPESSURA DE 2MM
20.085.0365-A | BUEIRO SIMPLES LENTICULAR,CONSTITUIDO DE CHAPAS COM REVESTIM | M |  | 5299.7
ENTO EPOXY,COM ESPESSURA DE 2MM,PARAFUSOS,PORCAS E FERRAMENT
AS NECESSARIAS,COM DIMENSOES EM TORNO DE 1,85M DE VAO E 1,50
M DE ALTURA,RECOBRIMENTO MINIMO DE 0,50M E MAXIMO DE 8,10M,S
OB A INFLUENCIA DO TREM-TIPO RODOVIARIO.FORNECIMENTO
07380 | CHAPA EM ACO REV.C/E-POXY, (100X20)MM, P/ESTRUT.LENT.FORNECI | KG | 113 | 46.9 | 0 | 5299.7
DA C/PORCAS, PARAF.E FERRAMENTAS, COM ESPESSURA DE 2MM
20.085.0370-0 | BUEIRO SIMPLES LENTICULAR,CONSTITUIDO DE CHAPAS GALVANIZADAS | M |  | 5539.59
,COM ESPESSURA DE 2MM,PARAFUSOS,PORCAS E FERRAMENTAS NECESSA
RIAS,COM DIMENSOES EM TORNO DE 2,15M DE VAO E 1,60M DE ALTUR
A,RECOBRIMENTO MINIMO DE 0,60M E MAXIMO DE 7,00M,SOB A INFLU
ENCIA DO TREM-TIPO RODOVIARIO.FORNECIMENTO
07378 | CHAPA EM ACO GALVANIZADO, (100X20)MM, P/ESTRUT.LENT.FORNECID | KG | 126 | 43.965 | 0 | 5539.59
AS C/PORCAS, PARAF.E FERRAMENTAS, C/ESPESSURA 02MM
20.085.0370-A | BUEIRO SIMPLES LENTICULAR,CONSTITUIDO DE CHAPAS GALVANIZADAS | M |  | 5539.59
,COM ESPESSURA DE 2MM,PARAFUSOS,PORCAS E FERRAMENTAS NECESSA
RIAS,COM DIMENSOES EM TORNO DE 2,15M DE VAO E 1,60M DE ALTUR
A,RECOBRIMENTO MINIMO DE 0,60M E MAXIMO DE 7,00M,SOB A INFLU
ENCIA DO TREM-TIPO RODOVIARIO.FORNECIMENTO
07378 | CHAPA EM ACO GALVANIZADO, (100X20)MM, P/ESTRUT.LENT.FORNECID | KG | 126 | 43.965 | 0 | 5539.59
AS C/PORCAS, PARAF.E FERRAMENTAS, C/ESPESSURA 02MM
20.085.0375-0 | BUEIRO SIMPLES LENTICULAR,CONSTITUIDO DE CHAPAS COM REVESTIM | M |  | 5909.4
ENTO EPOXY,COM ESPESSURA DE 2MM,PARAFUSOS,PORCAS E FERRAMENT
AS NECESSARIAS,COM DIMENSOES EM TORNO DE 2,15M DE VAO E 1,60
M DE ALTURA,RECOBRIMENTO MINIMO DE 0,60M E MAXIMO DE 7,00M,S
OB A INFLUENCIA DO TREM-TIPO RODOVIARIO.FORNECIMENTO
07380 | CHAPA EM ACO REV.C/E-POXY, (100X20)MM, P/ESTRUT.LENT.FORNECI | KG | 126 | 46.9 | 0 | 5909.4
DA C/PORCAS, PARAF.E FERRAMENTAS, COM ESPESSURA DE 2MM
20.085.0375-A | BUEIRO SIMPLES LENTICULAR,CONSTITUIDO DE CHAPAS COM REVESTIM | M |  | 5909.4
ENTO EPOXY,COM ESPESSURA DE 2MM,PARAFUSOS,PORCAS E FERRAMENT
AS NECESSARIAS,COM DIMENSOES EM TORNO DE 2,15M DE VAO E 1,60
M DE ALTURA,RECOBRIMENTO MINIMO DE 0,60M E MAXIMO DE 7,00M,S
OB A INFLUENCIA DO TREM-TIPO RODOVIARIO.FORNECIMENTO
07380 | CHAPA EM ACO REV.C/E-POXY, (100X20)MM, P/ESTRUT.LENT.FORNECI | KG | 126 | 46.9 | 0 | 5909.4
DA C/PORCAS, PARAF.E FERRAMENTAS, COM ESPESSURA DE 2MM
20.085.0380-0 | BUEIRO SIMPLES LENTICULAR,CONSTITUIDO DE CHAPAS GALVANIZADAS | M |  | 5803.38
,COM ESPESSURA DE 2MM,PARAFUSOS,PORCAS E FERRAMENTAS NECESSA
RIAS,COM DIMENSOES EM TORNO DE 2,30M DE VAO E 1,65M DE ALTUR
A,RECOBRIMENTO MINIMO DE 0,60M E MAXIMO DE 6,50M,SOB A INFLU
ENCIA DO TREM-TIPO RODOVIARIO.FORNECIMENTO
07378 | CHAPA EM ACO GALVANIZADO, (100X20)MM, P/ESTRUT.LENT.FORNECID | KG | 132 | 43.965 | 0 | 5803.38
AS C/PORCAS, PARAF.E FERRAMENTAS, C/ESPESSURA 02MM
20.085.0380-A | BUEIRO SIMPLES LENTICULAR,CONSTITUIDO DE CHAPAS GALVANIZADAS | M |  | 5803.38
,COM ESPESSURA DE 2MM,PARAFUSOS,PORCAS E FERRAMENTAS NECESSA
RIAS,COM DIMENSOES EM TORNO DE 2,30M DE VAO E 1,65M DE ALTUR
A,RECOBRIMENTO MINIMO DE 0,60M E MAXIMO DE 6,50M,SOB A INFLU
ENCIA DO TREM-TIPO RODOVIARIO.FORNECIMENTO
07378 | CHAPA EM ACO GALVANIZADO, (100X20)MM, P/ESTRUT.LENT.FORNECID | KG | 132 | 43.965 | 0 | 5803.38
AS C/PORCAS, PARAF.E FERRAMENTAS, C/ESPESSURA 02MM
20.085.0385-0 | BUEIRO SIMPLES LENTICULAR,CONSTITUIDO DE CHAPAS COM REVESTIM | M |  | 6190.8
ENTO EPOXY,COM ESPESSURA DE 2MM,PARAFUSOS,PORCAS E FERRAMENT
AS NECESSARIAS,COM DIMENSOES EM TORNO DE 2,30M DE VAO E 1,65
M DE ALTURA,RECOBRIMENTO MINIMO DE 0,60M E MAXIMO DE 6,50M,S
OB A INFLUENCIA DO TREM-TIPO RODOVIARIO.FORNECIMENTO
07380 | CHAPA EM ACO REV.C/E-POXY, (100X20)MM, P/ESTRUT.LENT.FORNECI | KG | 132 | 46.9 | 0 | 6190.8
DA C/PORCAS, PARAF.E FERRAMENTAS, COM ESPESSURA DE 2MM
20.085.0385-A | BUEIRO SIMPLES LENTICULAR,CONSTITUIDO DE CHAPAS COM REVESTIM | M |  | 6190.8
ENTO EPOXY,COM ESPESSURA DE 2MM,PARAFUSOS,PORCAS E FERRAMENT
AS NECESSARIAS,COM DIMENSOES EM TORNO DE 2,30M DE VAO E 1,65
M DE ALTURA,RECOBRIMENTO MINIMO DE 0,60M E MAXIMO DE 6,50M,S
OB A INFLUENCIA DO TREM-TIPO RODOVIARIO.FORNECIMENTO
07380 | CHAPA EM ACO REV.C/E-POXY, (100X20)MM, P/ESTRUT.LENT.FORNECI | KG | 132 | 46.9 | 0 | 6190.8
DA C/PORCAS, PARAF.E FERRAMENTAS, COM ESPESSURA DE 2MM
20.085.0390-0 | BUEIRO SIMPLES LENTICULAR,CONSTITUIDO DE CHAPAS GALVANIZADAS | M |  | 6946.47
,COM ESPESSURA DE 2MM,PARAFUSOS,PORCAS E FERRAMENTAS NECESSA
RIAS,COM DIMENSOES EM TORNO DE 2,50M DE VAO E 2,20M DE ALTUR
A,RECOBRIMENTO MINIMO DE 0,60M E MAXIMO DE 6,00M,SOB A INFLU
ENCIA DO TREM-TIPO RODOVIARIO.FORNECIMENTO
07378 | CHAPA EM ACO GALVANIZADO, (100X20)MM, P/ESTRUT.LENT.FORNECID | KG | 158 | 43.965 | 0 | 6946.47
AS C/PORCAS, PARAF.E FERRAMENTAS, C/ESPESSURA 02MM
20.085.0390-A | BUEIRO SIMPLES LENTICULAR,CONSTITUIDO DE CHAPAS GALVANIZADAS | M |  | 6946.47
,COM ESPESSURA DE 2MM,PARAFUSOS,PORCAS E FERRAMENTAS NECESSA
RIAS,COM DIMENSOES EM TORNO DE 2,50M DE VAO E 2,20M DE ALTUR
A,RECOBRIMENTO MINIMO DE 0,60M E MAXIMO DE 6,00M,SOB A INFLU
ENCIA DO TREM-TIPO RODOVIARIO.FORNECIMENTO
07378 | CHAPA EM ACO GALVANIZADO, (100X20)MM, P/ESTRUT.LENT.FORNECID | KG | 158 | 43.965 | 0 | 6946.47
AS C/PORCAS, PARAF.E FERRAMENTAS, C/ESPESSURA 02MM
20.085.0395-0 | BUEIRO SIMPLES LENTICULAR,CONSTITUIDO DE CHAPAS COM REVESTIM | M |  | 7410.2
ENTO EPOXY,COM ESPESSURA DE 2MM,PARAFUSOS,PORCAS E FERRAMENT
AS NECESSARIAS,COM DIMENSOES EM TORNO DE 2,50M DE VAO E 2,20
M DE ALTURA,RECOBRIMENTO MINIMO DE 0,60M E MAXIMO DE 6,00M,S
OB A INFLUENCIA DO TREM-TIPO RODOVIARIO.FORNECIMENTO
07380 | CHAPA EM ACO REV.C/E-POXY, (100X20)MM, P/ESTRUT.LENT.FORNECI | KG | 158 | 46.9 | 0 | 7410.2
DA C/PORCAS, PARAF.E FERRAMENTAS, COM ESPESSURA DE 2MM
20.085.0395-A | BUEIRO SIMPLES LENTICULAR,CONSTITUIDO DE CHAPAS COM REVESTIM | M |  | 7410.2
ENTO EPOXY,COM ESPESSURA DE 2MM,PARAFUSOS,PORCAS E FERRAMENT
AS NECESSARIAS,COM DIMENSOES EM TORNO DE 2,50M DE VAO E 2,20
M DE ALTURA,RECOBRIMENTO MINIMO DE 0,60M E MAXIMO DE 6,00M,S
OB A INFLUENCIA DO TREM-TIPO RODOVIARIO.FORNECIMENTO
07380 | CHAPA EM ACO REV.C/E-POXY, (100X20)MM, P/ESTRUT.LENT.FORNECI | KG | 158 | 46.9 | 0 | 7410.2
DA C/PORCAS, PARAF.E FERRAMENTAS, COM ESPESSURA DE 2MM
20.085.0400-0 | BUEIRO SIMPLES LENTICULAR,CONTITUIDO DE CHAPAS GALVANIZADAS, | M |  | 9184.8
COM ESPESSURA DE 2,70MM,PARAFUSOS,PORCAS E FERRAMENTAS NECES
SARIAS,COM DIMENSOES EM TORNO DE 3,05M DE VAO E 2,05M DE ALT
URA,RECOBRIMENTO MINIMO DE 0,60M E MAXIMO DE 6,80M,SOB A INF
LUENCIA DO TREM-TIPO RODOVIRIO.FORNECIMENTO
07379 | CHAPA EM ACO GALVANIZADO, (100X20)MM, P/ESTRUT.LENT.FORNECID | KG | 222 | 41.373 | 0 | 9184.806
A C/PORCAS, PARAF.E FERRAMENTAS, C/ESPES. 2,7MM
20.085.0400-A | BUEIRO SIMPLES LENTICULAR,CONTITUIDO DE CHAPAS GALVANIZADAS, | M |  | 9184.8
COM ESPESSURA DE 2,70MM,PARAFUSOS,PORCAS E FERRAMENTAS NECES
SARIAS,COM DIMENSOES EM TORNO DE 3,05M DE VAO E 2,05M DE ALT
URA,RECOBRIMENTO MINIMO DE 0,60M E MAXIMO DE 6,80M,SOB A INF
LUENCIA DO TREM-TIPO RODOVIRIO.FORNECIMENTO
07379 | CHAPA EM ACO GALVANIZADO, (100X20)MM, P/ESTRUT.LENT.FORNECID | KG | 222 | 41.373 | 0 | 9184.806
A C/PORCAS, PARAF.E FERRAMENTAS, C/ESPES. 2,7MM
20.085.0405-0 | BUEIRO SIMPLES LENTICULAR,CONSTITUIDO DE CHAPAS COM REVESTIM | M |  | 10034.4
ENTO EPOXY,COM ESPESSURA DE 2,70MM,PARAFUSOS,PORCAS E FERRAM
ENTAS NECESSARIAS,COM DIMENSOES EM TORNO DE 3,05M DE VAO E 2
,05M DE ALTURA,RECOBRIMENTO MINIMO DE 0,60M E MAXIMO DE 6,80
M,SOB A INFLUENCIA DO TREM-TIPO RODOVIARIO.FORNECIMENTO
07381 | CHAPA EM ACO REV.C/E-POXY, (100X20)MM, P/ESTRUT.CIRC.FORNECI | KG | 222 | 45.2 | 0 | 10034.4
DA C/PORCAS, PARAF.E FERRAMENTAS, COM ESPESSURA DE 2,7MM
20.085.0405-A | BUEIRO SIMPLES LENTICULAR,CONSTITUIDO DE CHAPAS COM REVESTIM | M |  | 10034.4
ENTO EPOXY,COM ESPESSURA DE 2,70MM,PARAFUSOS,PORCAS E FERRAM
ENTAS NECESSARIAS,COM DIMENSOES EM TORNO DE 3,05M DE VAO E 2
,05M DE ALTURA,RECOBRIMENTO MINIMO DE 0,60M E MAXIMO DE 6,80
M,SOB A INFLUENCIA DO TREM-TIPO RODOVIARIO.FORNECIMENTO
07381 | CHAPA EM ACO REV.C/E-POXY, (100X20)MM, P/ESTRUT.CIRC.FORNECI | KG | 222 | 45.2 | 0 | 10034.4
DA C/PORCAS, PARAF.E FERRAMENTAS, COM ESPESSURA DE 2,7MM
20.085.0410-0 | BUEIRO SIMPLES LENTICULAR,CONSTITUIDO DE CHAPAS GALVANIZADAS | M |  | 17494.57
,COM ESPESSURA DE 2,70MM,PARAFUSOS,PORCAS E FERRAMENTAS NECE
SSARIAS,COM DIMENSOES EM TORNO DE 4,15M DE VAO E 2,80M DE AL
TURA,RECOBRIMENTO MINIMO DE 0,60M E MAXIMO DE 6,80M,SOB A IN
FLUENCIA DO TREM-TIPO RODOVIARIO.FORNECIMENTO
07382 | CHAPA EM ACO GALVANIZADO,(152X51)MM,P/ESTR.LENT.TIPO PAS.INF | KG | 371 | 47.1552 | 0 | 17494.5792
.E PAS.PEDESTRE/GADO,FORN.C/PORCAS,PARAF.FERRAM.ESPES.2,7MM
20.085.0410-A | BUEIRO SIMPLES LENTICULAR,CONSTITUIDO DE CHAPAS GALVANIZADAS | M |  | 17494.57
,COM ESPESSURA DE 2,70MM,PARAFUSOS,PORCAS E FERRAMENTAS NECE
SSARIAS,COM DIMENSOES EM TORNO DE 4,15M DE VAO E 2,80M DE AL
TURA,RECOBRIMENTO MINIMO DE 0,60M E MAXIMO DE 6,80M,SOB A IN
FLUENCIA DO TREM-TIPO RODOVIARIO.FORNECIMENTO
07382 | CHAPA EM ACO GALVANIZADO,(152X51)MM,P/ESTR.LENT.TIPO PAS.INF | KG | 371 | 47.1552 | 0 | 17494.5792
.E PAS.PEDESTRE/GADO,FORN.C/PORCAS,PARAF.FERRAM.ESPES.2,7MM
20.085.0415-0 | BUEIRO SIMPLES LENTICULAR,CONSTITUIDO DE CHAPAS COM REVESTIM | M |  | 18179
ENTO EPOXY,COM ESPESSURA DE 2,70MM,PARAFUSOS,PORCAS E FERRAM
ENTAS NECESSARIAS,DIMENSOES EM TORNO DE 4,15M DE VAO E 2,80M
DE ALTURA,RECOBRIMENTO MINIMO DE 0,60M E MAXIMO DE 6,80M,SO
B A INFLUENCIA DO TREM-TIPO RODOVIARIO.FORNECIMENTO
07385 | CHAPA EM ACO REVESTIDO C/E-POXY, (152X51)MM, P/ESTRUT.LENT.F | KG | 371 | 49 | 0 | 18179
ORN.C/PORCAS,PARAF.E FERRAMENTAS, COM ESPESSURA DE 2,7MM
20.085.0415-A | BUEIRO SIMPLES LENTICULAR,CONSTITUIDO DE CHAPAS COM REVESTIM | M |  | 18179
ENTO EPOXY,COM ESPESSURA DE 2,70MM,PARAFUSOS,PORCAS E FERRAM
ENTAS NECESSARIAS,DIMENSOES EM TORNO DE 4,15M DE VAO E 2,80M
DE ALTURA,RECOBRIMENTO MINIMO DE 0,60M E MAXIMO DE 6,80M,SO
B A INFLUENCIA DO TREM-TIPO RODOVIARIO.FORNECIMENTO
07385 | CHAPA EM ACO REVESTIDO C/E-POXY, (152X51)MM, P/ESTRUT.LENT.F | KG | 371 | 49 | 0 | 18179
ORN.C/PORCAS,PARAF.E FERRAMENTAS, COM ESPESSURA DE 2,7MM
20.085.0420-0 | BUEIRO SIMPLES LENTICULAR,CONSTITUIDO DE CHAPAS GALVANIZADAS | M |  | 23463.45
,COM ESPESSURA DE 3,40MM,PARAFUSOS,PORCAS E FERRAMENTAS NECE
SSARIAS,COM DIMENSOES EM TORNO DE 4,80M DE VAO E 3,05M DE AL
TURA,RECOBRIMENTO MINIMO DE 0,75M E MAXIMO DE 5,80M,SOB A IN
FLUENCIA DO TREM-TIPO RODOVIARIO.FORNECIMENTO
07383 | CHAPA EM ACO GALVANIZADO, (152X51)MM, P/ESTR.LENT.TIPO PASS. | KG | 515 | 45.5601 | 0 | 23463.4515
INF.E PASS.PED./GADO, FORN.C/PORCAS,PARAF.FER.,C/ESPES.3,4MM
20.085.0420-A | BUEIRO SIMPLES LENTICULAR,CONSTITUIDO DE CHAPAS GALVANIZADAS | M |  | 23463.45
,COM ESPESSURA DE 3,40MM,PARAFUSOS,PORCAS E FERRAMENTAS NECE
SSARIAS,COM DIMENSOES EM TORNO DE 4,80M DE VAO E 3,05M DE AL
TURA,RECOBRIMENTO MINIMO DE 0,75M E MAXIMO DE 5,80M,SOB A IN
FLUENCIA DO TREM-TIPO RODOVIARIO.FORNECIMENTO
07383 | CHAPA EM ACO GALVANIZADO, (152X51)MM, P/ESTR.LENT.TIPO PASS. | KG | 515 | 45.5601 | 0 | 23463.4515
INF.E PASS.PED./GADO, FORN.C/PORCAS,PARAF.FER.,C/ESPES.3,4MM
20.085.0425-0 | BUEIRO SIMPLES LENTICULAR,CONSTITUIDO DE CHAPAS COM REVESTIM | M |  | 24514
ENTO EPOXY,COM ESPESSURA DE 3,40MM,PARAFUSOS,PORCAS E FERRAM
ENTAS NECESSARIAS,COM DIMENSOES EM TORNO DE 4,80M DE VAO E 3
,05M DE ALTURA,RECOBRIMENTO MINIMO DE 0,75M E MAXIMO DE 5,80
M,SOB A INFLUENCIA DO TREM-TIPO RODOVIARIO.FORNECIMENTO
07386 | CHAPA EM ACO REVESTIDO C/E-POXY, (152X51)MM, P/LENT.FORN,C/P | KG | 515 | 47.6 | 0 | 24514
ORCAS, PARAF.E FERRAMENTAS, COM ESPESSURA DE 3,4MM
20.085.0425-A | BUEIRO SIMPLES LENTICULAR,CONSTITUIDO DE CHAPAS COM REVESTIM | M |  | 24514
ENTO EPOXY,COM ESPESSURA DE 3,40MM,PARAFUSOS,PORCAS E FERRAM
ENTAS NECESSARIAS,COM DIMENSOES EM TORNO DE 4,80M DE VAO E 3
,05M DE ALTURA,RECOBRIMENTO MINIMO DE 0,75M E MAXIMO DE 5,80
M,SOB A INFLUENCIA DO TREM-TIPO RODOVIARIO.FORNECIMENTO
07386 | CHAPA EM ACO REVESTIDO C/E-POXY, (152X51)MM, P/LENT.FORN,C/P | KG | 515 | 47.6 | 0 | 24514
ORCAS, PARAF.E FERRAMENTAS, COM ESPESSURA DE 3,4MM
20.085.0430-0 | BUEIRO SIMPLES LENTICULAR,CONSTITUIDO DE CHAPAS GALVANIZADAS | M |  | 26424.85
,COM ESPESSURA DE 3,40MM,PARAFUSOS,PORCAS E FERRAMENTAS NECE
SSARIAS,COM DIMENSOES EM TORNO DE 5,45M DE VAO E 3,35M DE AL
TURA,RECOBRIMENTO MINIMO DE 0,75M E MAXIMO DE 4,40M,SOB A IN
FLUENCIA DO TREM-TIPO RODOVIARIO.FORNECIMENTO
07383 | CHAPA EM ACO GALVANIZADO, (152X51)MM, P/ESTR.LENT.TIPO PASS. | KG | 580 | 45.5601 | 0 | 26424.858
INF.E PASS.PED./GADO, FORN.C/PORCAS,PARAF.FER.,C/ESPES.3,4MM
20.085.0430-A | BUEIRO SIMPLES LENTICULAR,CONSTITUIDO DE CHAPAS GALVANIZADAS | M |  | 26424.85
,COM ESPESSURA DE 3,40MM,PARAFUSOS,PORCAS E FERRAMENTAS NECE
SSARIAS,COM DIMENSOES EM TORNO DE 5,45M DE VAO E 3,35M DE AL
TURA,RECOBRIMENTO MINIMO DE 0,75M E MAXIMO DE 4,40M,SOB A IN
FLUENCIA DO TREM-TIPO RODOVIARIO.FORNECIMENTO
07383 | CHAPA EM ACO GALVANIZADO, (152X51)MM, P/ESTR.LENT.TIPO PASS. | KG | 580 | 45.5601 | 0 | 26424.858
INF.E PASS.PED./GADO, FORN.C/PORCAS,PARAF.FER.,C/ESPES.3,4MM
20.085.0435-0 | BUEIRO SIMPLES LENTICULAR,CONSTITUIDO DE CHAPAS COM REVESTIM | M |  | 27608
ENTO EPOXY,COM ESPESSURA DE 3,40MM,PARAFUSOS,PORCAS E FERRAM
ENTAS NECESSARIAS,COM DIMENSOES EM TORNO DE 5,45M DE VAO E 3
,35M DE ALTURA,RECOBRIMENTO MINIMO DE 0,75M E MAXIMO DE 4,40
M,SOB A INFLUENCIA DO TREM-TIPO RODOVIARIO.FORNECIMENTO
07386 | CHAPA EM ACO REVESTIDO C/E-POXY, (152X51)MM, P/LENT.FORN,C/P | KG | 580 | 47.6 | 0 | 27608
ORCAS, PARAF.E FERRAMENTAS, COM ESPESSURA DE 3,4MM
20.085.0435-A | BUEIRO SIMPLES LENTICULAR,CONSTITUIDO DE CHAPAS COM REVESTIM | M |  | 27608
ENTO EPOXY,COM ESPESSURA DE 3,40MM,PARAFUSOS,PORCAS E FERRAM
ENTAS NECESSARIAS,COM DIMENSOES EM TORNO DE 5,45M DE VAO E 3
,35M DE ALTURA,RECOBRIMENTO MINIMO DE 0,75M E MAXIMO DE 4,40
M,SOB A INFLUENCIA DO TREM-TIPO RODOVIARIO.FORNECIMENTO
07386 | CHAPA EM ACO REVESTIDO C/E-POXY, (152X51)MM, P/LENT.FORN,C/P | KG | 580 | 47.6 | 0 | 27608
ORCAS, PARAF.E FERRAMENTAS, COM ESPESSURA DE 3,4MM
20.085.0440-0 | BUEIRO SIMPLES LENTICULAR,CONSTITUIDO DE CHAPAS GALVANIZADAS | M |  | 31345.34
,COM ESPESSURA DE 3,40MM,PARAFUSOS,PORCAS E FERRAMENTAS NECE
SSARIAS,COM DIMENSOES EM TORNO DE 6,60M DE VAO E 3,85M DE AL
TURA,RECOBRIMENTO MINIMO DE 0,90M E MAXIMO DE 3,30M,SOB A IN
FLUENCIA DO TREM-TIPO RODOVIARIO.FORNECIMENTO
07383 | CHAPA EM ACO GALVANIZADO, (152X51)MM, P/ESTR.LENT.TIPO PASS. | KG | 688 | 45.5601 | 0 | 31345.3488
INF.E PASS.PED./GADO, FORN.C/PORCAS,PARAF.FER.,C/ESPES.3,4MM
20.085.0440-A | BUEIRO SIMPLES LENTICULAR,CONSTITUIDO DE CHAPAS GALVANIZADAS | M |  | 31345.34
,COM ESPESSURA DE 3,40MM,PARAFUSOS,PORCAS E FERRAMENTAS NECE
SSARIAS,COM DIMENSOES EM TORNO DE 6,60M DE VAO E 3,85M DE AL
TURA,RECOBRIMENTO MINIMO DE 0,90M E MAXIMO DE 3,30M,SOB A IN
FLUENCIA DO TREM-TIPO RODOVIARIO.FORNECIMENTO
07383 | CHAPA EM ACO GALVANIZADO, (152X51)MM, P/ESTR.LENT.TIPO PASS. | KG | 688 | 45.5601 | 0 | 31345.3488
INF.E PASS.PED./GADO, FORN.C/PORCAS,PARAF.FER.,C/ESPES.3,4MM
20.085.0445-0 | BUEIRO SIMPLES LENTICULAR,CONSTITUIDO DE CHAPAS COM REVESTIM | M |  | 32748.8
ENTO EPOXY,COM ESPESSURA DE 3,40MM,PARAFUSOS,PORCAS E FERRAM
ENTAS NECESSARIAS,COM DIMENSOES EM TORNO DE 6,60M DE VAO E 3
,85M DE ALTURA,RECOBRIMENTO MINIMO DE 0,90M E MAXIMO DE 3,30
M,SOB A INFLUENCIA DO TREM-TIPO RODOVIARIO.FORNECIMENTO
07386 | CHAPA EM ACO REVESTIDO C/E-POXY, (152X51)MM, P/LENT.FORN,C/P | KG | 688 | 47.6 | 0 | 32748.8
ORCAS, PARAF.E FERRAMENTAS, COM ESPESSURA DE 3,4MM
20.085.0445-A | BUEIRO SIMPLES LENTICULAR,CONSTITUIDO DE CHAPAS COM REVESTIM | M |  | 32748.8
ENTO EPOXY,COM ESPESSURA DE 3,40MM,PARAFUSOS,PORCAS E FERRAM
ENTAS NECESSARIAS,COM DIMENSOES EM TORNO DE 6,60M DE VAO E 3
,85M DE ALTURA,RECOBRIMENTO MINIMO DE 0,90M E MAXIMO DE 3,30
M,SOB A INFLUENCIA DO TREM-TIPO RODOVIARIO.FORNECIMENTO
07386 | CHAPA EM ACO REVESTIDO C/E-POXY, (152X51)MM, P/LENT.FORN,C/P | KG | 688 | 47.6 | 0 | 32748.8
ORCAS, PARAF.E FERRAMENTAS, COM ESPESSURA DE 3,4MM
20.085.0450-0 | BUEIRO SIMPLES EM ARCO,CONSTITUIDO DE CHAPAS GALVANIZADAS CO | M |  | 18951.01
M 3,40MM DE ESPESSURA,PARAFUSOS,PORCAS E FERRAMENTAS NECESSA
RIAS,COM DIMENSOES EM TORNO DE 5,92M DE VAO E 2,08M DE ALTUR
A,RECOBRIMENTO MINIMO DE 0,75M E MAXIMO DE 4,00M,SOB A INFLU
ENCIA DO TREM-TIPO RODOVIARIO.FORNECIMENTO
07388 | CHAPA EM ACO GALVANIZADO, (152X51)MM, P/ESTR.ARCO, FORN.C/PO | KG | 372 | 50.9436 | 0 | 18951.0192
RCAS,PARAF.FERRAM.CANTON.P/VIGAS, COM ESPESSURA DE 3,4MM
20.085.0450-A | BUEIRO SIMPLES EM ARCO,CONSTITUIDO DE CHAPAS GALVANIZADAS CO | M |  | 18951.01
M 3,40MM DE ESPESSURA,PARAFUSOS,PORCAS E FERRAMENTAS NECESSA
RIAS,COM DIMENSOES EM TORNO DE 5,92M DE VAO E 2,08M DE ALTUR
A,RECOBRIMENTO MINIMO DE 0,75M E MAXIMO DE 4,00M,SOB A INFLU
ENCIA DO TREM-TIPO RODOVIARIO.FORNECIMENTO
07388 | CHAPA EM ACO GALVANIZADO, (152X51)MM, P/ESTR.ARCO, FORN.C/PO | KG | 372 | 50.9436 | 0 | 18951.0192
RCAS,PARAF.FERRAM.CANTON.P/VIGAS, COM ESPESSURA DE 3,4MM
20.085.0455-0 | BUEIRO SIMPLES EM ARCO,CONSTITUIDO DE CHAPAS COM REVESTIMENT | M |  | 19790.4
O EPOXY,COM 3,40MM DE ESPESSURA,PARAFUSOS,PORCAS E FERRAMENT
AS NECESSARIAS,COM DIMENSOES EM TORNO DE 5,92M DE VAO E 2,08
M DE ALTURA,RECOBRIMENTO MINIMO DE 0,75M E MAXIMO DE 4,00M,
SOB A INFLUENCIA DO TREM-TIPO RODOVIARIO.FORNECIMENTO
07391 | CHAPA EM ACO REVESTIDA C/E-POXY, (152X51)MM, P/ESTRUT.ARCO, | KG | 372 | 53.2 | 0 | 19790.4
FORNEC.C/PORCAS,PARAF.E FERRAM.CANT.P/VIGAS, COM ESPES.3,4MM
20.085.0455-A | BUEIRO SIMPLES EM ARCO,CONSTITUIDO DE CHAPAS COM REVESTIMENT | M |  | 19790.4
O EPOXY,COM 3,40MM DE ESPESSURA,PARAFUSOS,PORCAS E FERRAMENT
AS NECESSARIAS,COM DIMENSOES EM TORNO DE 5,92M DE VAO E 2,08
M DE ALTURA,RECOBRIMENTO MINIMO DE 0,75M E MAXIMO DE 4,00M,
SOB A INFLUENCIA DO TREM-TIPO RODOVIARIO.FORNECIMENTO
07391 | CHAPA EM ACO REVESTIDA C/E-POXY, (152X51)MM, P/ESTRUT.ARCO, | KG | 372 | 53.2 | 0 | 19790.4
FORNEC.C/PORCAS,PARAF.E FERRAM.CANT.P/VIGAS, COM ESPES.3,4MM
20.085.0460-0 | BUEIRO SIMPLES EM ARCO,CONSTITUIDO DE CHAPAS GALVANIZADAS CO | M |  | 22262.35
M 3,40MM DE ESPESSURA,PARAFUSOS,PORCAS E FERRAMENTAS NECESSA
RIAS,COM DIMENSOES EM TORNO DE 6,12M DE VAO E 2,77M DE ALTUR
A,RECOBRIMENTO MINIMO DE 0,75M E MAXIMO DE 4,00M,SOB A INFLU
ENCIA DO TREM-TIPO RODOVIARIO.FORNECIMENTO
07388 | CHAPA EM ACO GALVANIZADO, (152X51)MM, P/ESTR.ARCO, FORN.C/PO | KG | 437 | 50.9436 | 0 | 22262.3532
RCAS,PARAF.FERRAM.CANTON.P/VIGAS, COM ESPESSURA DE 3,4MM
20.085.0460-A | BUEIRO SIMPLES EM ARCO,CONSTITUIDO DE CHAPAS GALVANIZADAS CO | M |  | 22262.35
M 3,40MM DE ESPESSURA,PARAFUSOS,PORCAS E FERRAMENTAS NECESSA
RIAS,COM DIMENSOES EM TORNO DE 6,12M DE VAO E 2,77M DE ALTUR
A,RECOBRIMENTO MINIMO DE 0,75M E MAXIMO DE 4,00M,SOB A INFLU
ENCIA DO TREM-TIPO RODOVIARIO.FORNECIMENTO
07388 | CHAPA EM ACO GALVANIZADO, (152X51)MM, P/ESTR.ARCO, FORN.C/PO | KG | 437 | 50.9436 | 0 | 22262.3532
RCAS,PARAF.FERRAM.CANTON.P/VIGAS, COM ESPESSURA DE 3,4MM
20.085.0465-0 | BUEIRO SIMPLES EM ARCO,CONSTITUIDO DE CHAPAS COM REVESTIMENT | M |  | 23248.4
O EPOXY,COM 3,40MM DE ESPESSURA,PARAFUSOS,PORCAS E FERRAMENT
AS NECESSARIAS,COM DIMENSOES EM TORNO DE 6,12M DE VAO E 2,77
M DE ALTURA,RECOBRIMENTO MINIMO DE 0,75M E MAXIMO DE 4,00M,
SOB A INFLUENCIA DO TREM-TIPO RODOVIARIO.FORNECIMENTO
07391 | CHAPA EM ACO REVESTIDA C/E-POXY, (152X51)MM, P/ESTRUT.ARCO, | KG | 437 | 53.2 | 0 | 23248.4
FORNEC.C/PORCAS,PARAF.E FERRAM.CANT.P/VIGAS, COM ESPES.3,4MM
20.085.0465-A | BUEIRO SIMPLES EM ARCO,CONSTITUIDO DE CHAPAS COM REVESTIMENT | M |  | 23248.4
O EPOXY,COM 3,40MM DE ESPESSURA,PARAFUSOS,PORCAS E FERRAMENT
AS NECESSARIAS,COM DIMENSOES EM TORNO DE 6,12M DE VAO E 2,77
M DE ALTURA,RECOBRIMENTO MINIMO DE 0,75M E MAXIMO DE 4,00M,
SOB A INFLUENCIA DO TREM-TIPO RODOVIARIO.FORNECIMENTO
07391 | CHAPA EM ACO REVESTIDA C/E-POXY, (152X51)MM, P/ESTRUT.ARCO, | KG | 437 | 53.2 | 0 | 23248.4
FORNEC.C/PORCAS,PARAF.E FERRAM.CANT.P/VIGAS, COM ESPES.3,4MM
20.085.0470-0 | BUEIRO SIMPLES EM ARCO,CONSTITUIDO DE CHAPAS GALVANIZADAS,CO | M |  | 21396.31
M 3,40MM DE ESPESSURA,PARAFUSOS,PORCAS E FERRAMENTAS NECESSA
RIAS,COM DIMENSOES EM TORNO DE 6,78M DE VAO E 2,41M DE ALTUR
A,RECOBRIMENTO MINIMO DE 0,75M E MAXIMO DE 3,50M,SOB A INFLU
ENCIA DO TREM-TIPO RODOVIARIO.FORNECIMENTO
07388 | CHAPA EM ACO GALVANIZADO, (152X51)MM, P/ESTR.ARCO, FORN.C/PO | KG | 420 | 50.9436 | 0 | 21396.312
RCAS,PARAF.FERRAM.CANTON.P/VIGAS, COM ESPESSURA DE 3,4MM
20.085.0470-A | BUEIRO SIMPLES EM ARCO,CONSTITUIDO DE CHAPAS GALVANIZADAS,CO | M |  | 21396.31
M 3,40MM DE ESPESSURA,PARAFUSOS,PORCAS E FERRAMENTAS NECESSA
RIAS,COM DIMENSOES EM TORNO DE 6,78M DE VAO E 2,41M DE ALTUR
A,RECOBRIMENTO MINIMO DE 0,75M E MAXIMO DE 3,50M,SOB A INFLU
ENCIA DO TREM-TIPO RODOVIARIO.FORNECIMENTO
07388 | CHAPA EM ACO GALVANIZADO, (152X51)MM, P/ESTR.ARCO, FORN.C/PO | KG | 420 | 50.9436 | 0 | 21396.312
RCAS,PARAF.FERRAM.CANTON.P/VIGAS, COM ESPESSURA DE 3,4MM
20.085.0475-0 | BUEIRO SIMPLES EM ARCO,CONSTITUIDO DE CHAPAS COM REVESTIMENT | M |  | 22344
O EPOXY,COM 3,40MM DE ESPESSURA,PARAFUSOS,PORCAS E FERRAMENT
AS NECESSARIAS,COM DIMENSOES EM TORNO DE 6,78M DE VAO E 2,41
M DE ALTURA,RECOBRIMENTO MINIMO DE 0,75M E MAXIMO DE 3,50M,
SOB A INFLUENCIA DO TREM-TIPO RODOVIARIO.FORNECIMENTO
07391 | CHAPA EM ACO REVESTIDA C/E-POXY, (152X51)MM, P/ESTRUT.ARCO, | KG | 420 | 53.2 | 0 | 22344
FORNEC.C/PORCAS,PARAF.E FERRAM.CANT.P/VIGAS, COM ESPES.3,4MM
20.085.0475-A | BUEIRO SIMPLES EM ARCO,CONSTITUIDO DE CHAPAS COM REVESTIMENT | M |  | 22344
O EPOXY,COM 3,40MM DE ESPESSURA,PARAFUSOS,PORCAS E FERRAMENT
AS NECESSARIAS,COM DIMENSOES EM TORNO DE 6,78M DE VAO E 2,41
M DE ALTURA,RECOBRIMENTO MINIMO DE 0,75M E MAXIMO DE 3,50M,
SOB A INFLUENCIA DO TREM-TIPO RODOVIARIO.FORNECIMENTO
07391 | CHAPA EM ACO REVESTIDA C/E-POXY, (152X51)MM, P/ESTRUT.ARCO, | KG | 420 | 53.2 | 0 | 22344
FORNEC.C/PORCAS,PARAF.E FERRAM.CANT.P/VIGAS, COM ESPES.3,4MM
20.085.0480-0 | BUEIRO SIMPLES EM ARCO,CONSTITUIDO DE CHAPAS GALVANIZADAS,CO | M |  | 30056.72
M 3,40MM DE ESPESSURA,PARAFUSOS,PORCAS E FERRAMENTAS NECESSA
RIAS,COM DIMENSOES EM TORNO DE 6,96M DE VAO E 4,42M DE ALTUR
A,RECOBRIMENTO MINIMO DE 0,75M E MAXIMO DE 4,00M,SOB A INFLU
ENCIA DO TREM-TIPO RODOVIARIO.FORNECIMENTO
07388 | CHAPA EM ACO GALVANIZADO, (152X51)MM, P/ESTR.ARCO, FORN.C/PO | KG | 590 | 50.9436 | 0 | 30056.724
RCAS,PARAF.FERRAM.CANTON.P/VIGAS, COM ESPESSURA DE 3,4MM
20.085.0480-A | BUEIRO SIMPLES EM ARCO,CONSTITUIDO DE CHAPAS GALVANIZADAS,CO | M |  | 30056.72
M 3,40MM DE ESPESSURA,PARAFUSOS,PORCAS E FERRAMENTAS NECESSA
RIAS,COM DIMENSOES EM TORNO DE 6,96M DE VAO E 4,42M DE ALTUR
A,RECOBRIMENTO MINIMO DE 0,75M E MAXIMO DE 4,00M,SOB A INFLU
ENCIA DO TREM-TIPO RODOVIARIO.FORNECIMENTO
07388 | CHAPA EM ACO GALVANIZADO, (152X51)MM, P/ESTR.ARCO, FORN.C/PO | KG | 590 | 50.9436 | 0 | 30056.724
RCAS,PARAF.FERRAM.CANTON.P/VIGAS, COM ESPESSURA DE 3,4MM
20.085.0485-0 | BUEIRO SIMPLES EM ARCO,CONSTITUIDO DE CHAPAS COM REVESTIMENT | M |  | 31388
O EPOXY,COM 3,40MM DE ESPESSURA,PARAFUSOS,PORCAS E FERRAMENT
AS NECESSARIAS,COM DIMENSOES EM TORNO DE 6,96M DE VAO E 4,42
M DE ALTURA,RECOBRIMENTO MINIMO DE 0,75M E MAXIMO DE 4,00M,
SOB A INFLUENCIA DO TREM-TIPO RODOVIARIO.FORNECIMENTO
07391 | CHAPA EM ACO REVESTIDA C/E-POXY, (152X51)MM, P/ESTRUT.ARCO, | KG | 590 | 53.2 | 0 | 31388
FORNEC.C/PORCAS,PARAF.E FERRAM.CANT.P/VIGAS, COM ESPES.3,4MM
20.085.0485-A | BUEIRO SIMPLES EM ARCO,CONSTITUIDO DE CHAPAS COM REVESTIMENT | M |  | 31388
O EPOXY,COM 3,40MM DE ESPESSURA,PARAFUSOS,PORCAS E FERRAMENT
AS NECESSARIAS,COM DIMENSOES EM TORNO DE 6,96M DE VAO E 4,42
M DE ALTURA,RECOBRIMENTO MINIMO DE 0,75M E MAXIMO DE 4,00M,
SOB A INFLUENCIA DO TREM-TIPO RODOVIARIO.FORNECIMENTO
07391 | CHAPA EM ACO REVESTIDA C/E-POXY, (152X51)MM, P/ESTRUT.ARCO, | KG | 590 | 53.2 | 0 | 31388
FORNEC.C/PORCAS,PARAF.E FERRAM.CANT.P/VIGAS, COM ESPES.3,4MM
20.085.0490-0 | BUEIRO SIMPLES EM ARCO,CONSTITUIDO DE CHAPAS GALVANIZADAS,CO | M |  | 23434.05
M 3,40MM DE ESPESSURA,PARAFUSOS,PORCAS E FERRAMENTAS NECESSA
RIAS,COM DIMENSOES EM TORNO DE 7,67M DE VAO E 2,57M DE ALTUR
A,RECOBRIMENTO MINIMO DE 0,90M E MAXIMO DE 3,00M,SOB A INFLU
ENCIA DO TREM-TIPO RODOVIARIO.FORNECIMENTO
07388 | CHAPA EM ACO GALVANIZADO, (152X51)MM, P/ESTR.ARCO, FORN.C/PO | KG | 460 | 50.9436 | 0 | 23434.056
RCAS,PARAF.FERRAM.CANTON.P/VIGAS, COM ESPESSURA DE 3,4MM
20.085.0490-A | BUEIRO SIMPLES EM ARCO,CONSTITUIDO DE CHAPAS GALVANIZADAS,CO | M |  | 23434.05
M 3,40MM DE ESPESSURA,PARAFUSOS,PORCAS E FERRAMENTAS NECESSA
RIAS,COM DIMENSOES EM TORNO DE 7,67M DE VAO E 2,57M DE ALTUR
A,RECOBRIMENTO MINIMO DE 0,90M E MAXIMO DE 3,00M,SOB A INFLU
ENCIA DO TREM-TIPO RODOVIARIO.FORNECIMENTO
07388 | CHAPA EM ACO GALVANIZADO, (152X51)MM, P/ESTR.ARCO, FORN.C/PO | KG | 460 | 50.9436 | 0 | 23434.056
RCAS,PARAF.FERRAM.CANTON.P/VIGAS, COM ESPESSURA DE 3,4MM
20.085.0495-0 | BUEIRO SIMPLES EM ARCO,CONSTITUIDO DE CHAPAS COM REVESTIMENT | M |  | 24472
O EPOXY,COM 3,40MM DE ESPESSURA,PARAFUSOS,PORCAS E FERRAMENT
AS NECESSARIAS,COM DIMENSOES EM TORNO DE 7,67M DE VAO E 2,57
M DE ALTURA,RECOBRIMENTO MINIMO DE 0,90M E MAXIMO DE 3,00M,
SOB A INFLUENCIA DO TREM-TIPO RODOVIARIO.FORNECIMENTO
07391 | CHAPA EM ACO REVESTIDA C/E-POXY, (152X51)MM, P/ESTRUT.ARCO, | KG | 460 | 53.2 | 0 | 24472
FORNEC.C/PORCAS,PARAF.E FERRAM.CANT.P/VIGAS, COM ESPES.3,4MM
20.085.0495-A | BUEIRO SIMPLES EM ARCO,CONSTITUIDO DE CHAPAS COM REVESTIMENT | M |  | 24472
O EPOXY,COM 3,40MM DE ESPESSURA,PARAFUSOS,PORCAS E FERRAMENT
AS NECESSARIAS,COM DIMENSOES EM TORNO DE 7,67M DE VAO E 2,57
M DE ALTURA,RECOBRIMENTO MINIMO DE 0,90M E MAXIMO DE 3,00M,
SOB A INFLUENCIA DO TREM-TIPO RODOVIARIO.FORNECIMENTO
07391 | CHAPA EM ACO REVESTIDA C/E-POXY, (152X51)MM, P/ESTRUT.ARCO, | KG | 460 | 53.2 | 0 | 24472
FORNEC.C/PORCAS,PARAF.E FERRAM.CANT.P/VIGAS, COM ESPES.3,4MM
20.085.0500-0 | BUEIRO SIMPLES EM ARCO,CONSTITUIDO DE CHAPAS GALVANIZADAS,CO | M |  | 31992.58
M 3,40MM DE ESPESSURA,PARAFUSOS,PORCAS E FERRAMENTAS NECESSA
RIAS,COM DIMENSOES EM TORNO DE 7,85M DE VAO E 4,60M DE ALTUR
A,RECOBRIMENTO MINIMO DE 0,90M E MAXIMO DE 3,00M,SOB A INFLU
ENCIA DO TREM-TIPO RODOVIARIO.FORNECIMENTO
07388 | CHAPA EM ACO GALVANIZADO, (152X51)MM, P/ESTR.ARCO, FORN.C/PO | KG | 628 | 50.9436 | 0 | 31992.5808
RCAS,PARAF.FERRAM.CANTON.P/VIGAS, COM ESPESSURA DE 3,4MM
20.085.0500-A | BUEIRO SIMPLES EM ARCO,CONSTITUIDO DE CHAPAS GALVANIZADAS,CO | M |  | 31992.58
M 3,40MM DE ESPESSURA,PARAFUSOS,PORCAS E FERRAMENTAS NECESSA
RIAS,COM DIMENSOES EM TORNO DE 7,85M DE VAO E 4,60M DE ALTUR
A,RECOBRIMENTO MINIMO DE 0,90M E MAXIMO DE 3,00M,SOB A INFLU
ENCIA DO TREM-TIPO RODOVIARIO.FORNECIMENTO
07388 | CHAPA EM ACO GALVANIZADO, (152X51)MM, P/ESTR.ARCO, FORN.C/PO | KG | 628 | 50.9436 | 0 | 31992.5808
RCAS,PARAF.FERRAM.CANTON.P/VIGAS, COM ESPESSURA DE 3,4MM
20.085.0505-0 | BUEIRO SIMPLES EM ARCO,CONSTITUIDO DE CHAPAS COM REVESTIMENT | M |  | 33409.6
O EPOXY,COM 3,40MM DE ESPESSURA,PARAFUSOS,PORCAS E FERRAMENT
AS NECESSARIAS,COM DIMENSOES EM TORNO DE 7,85M DE VAO E 4,60
M DE ALTURA,RECOBRIMENTO MINIMO DE 0,90M E MAXIMO DE 3,00M,
SOB A INFLUENCIA DO TREM-TIPO RODOVIARIO.FORNECIMENTO
07391 | CHAPA EM ACO REVESTIDA C/E-POXY, (152X51)MM, P/ESTRUT.ARCO, | KG | 628 | 53.2 | 0 | 33409.6
FORNEC.C/PORCAS,PARAF.E FERRAM.CANT.P/VIGAS, COM ESPES.3,4MM
20.085.0505-A | BUEIRO SIMPLES EM ARCO,CONSTITUIDO DE CHAPAS COM REVESTIMENT | M |  | 33409.6
O EPOXY,COM 3,40MM DE ESPESSURA,PARAFUSOS,PORCAS E FERRAMENT
AS NECESSARIAS,COM DIMENSOES EM TORNO DE 7,85M DE VAO E 4,60
M DE ALTURA,RECOBRIMENTO MINIMO DE 0,90M E MAXIMO DE 3,00M,
SOB A INFLUENCIA DO TREM-TIPO RODOVIARIO.FORNECIMENTO
07391 | CHAPA EM ACO REVESTIDA C/E-POXY, (152X51)MM, P/ESTRUT.ARCO, | KG | 628 | 53.2 | 0 | 33409.6
FORNEC.C/PORCAS,PARAF.E FERRAM.CANT.P/VIGAS, COM ESPES.3,4MM
20.085.0510-0 | BUEIRO SIMPLES EM ARCO,CONSTITUIDO DE CHAPAS GALVANIZADAS CO | M |  | 26337.84
M 3,40MM DE ESPESSURA,PARAFUSOS,PORCAS E FERRAMENTAS NECESSA
RIAS,COM DIMENSOES EM TORNO DE 8,79M DE VAO E 2,95M DE ALTUR
A,RECOBRIMENTO MINIMO DE 0,90M E MAXIMO DE 3,50M,SOB A INFLU
ENCIA DO TREM-TIPO RODOVIARIO.FORNECIMENTO
07388 | CHAPA EM ACO GALVANIZADO, (152X51)MM, P/ESTR.ARCO, FORN.C/PO | KG | 517 | 50.9436 | 0 | 26337.8412
RCAS,PARAF.FERRAM.CANTON.P/VIGAS, COM ESPESSURA DE 3,4MM
20.085.0510-A | BUEIRO SIMPLES EM ARCO,CONSTITUIDO DE CHAPAS GALVANIZADAS CO | M |  | 26337.84
M 3,40MM DE ESPESSURA,PARAFUSOS,PORCAS E FERRAMENTAS NECESSA
RIAS,COM DIMENSOES EM TORNO DE 8,79M DE VAO E 2,95M DE ALTUR
A,RECOBRIMENTO MINIMO DE 0,90M E MAXIMO DE 3,50M,SOB A INFLU
ENCIA DO TREM-TIPO RODOVIARIO.FORNECIMENTO
07388 | CHAPA EM ACO GALVANIZADO, (152X51)MM, P/ESTR.ARCO, FORN.C/PO | KG | 517 | 50.9436 | 0 | 26337.8412
RCAS,PARAF.FERRAM.CANTON.P/VIGAS, COM ESPESSURA DE 3,4MM
20.085.0515-0 | BUEIRO SIMPLES EM ARCO,CONSTITUIDO DE CHAPAS COM REVESTIMENT | M |  | 27504.4
O EPOXY,COM 3,40M DE ESPESSURA,PARAFUSOS,PORCAS E FERRAMENTA
AS NECESSARIAS,COM DIMENSOES EM TORNO DE 8,79M DE VAO E 2,95
M DE ALTURA,RECOBRIMENTO MINIMO DE 0,90M E MAXIMO DE 3,50M,
SOB A INFLUENCIA DO TREM-TIPO RODOVIARIO.FORNECIMENTO
07391 | CHAPA EM ACO REVESTIDA C/E-POXY, (152X51)MM, P/ESTRUT.ARCO, | KG | 517 | 53.2 | 0 | 27504.4
FORNEC.C/PORCAS,PARAF.E FERRAM.CANT.P/VIGAS, COM ESPES.3,4MM
20.085.0515-A | BUEIRO SIMPLES EM ARCO,CONSTITUIDO DE CHAPAS COM REVESTIMENT | M |  | 27504.4
O EPOXY,COM 3,40M DE ESPESSURA,PARAFUSOS,PORCAS E FERRAMENTA
AS NECESSARIAS,COM DIMENSOES EM TORNO DE 8,79M DE VAO E 2,95
M DE ALTURA,RECOBRIMENTO MINIMO DE 0,90M E MAXIMO DE 3,50M,
SOB A INFLUENCIA DO TREM-TIPO RODOVIARIO.FORNECIMENTO
07391 | CHAPA EM ACO REVESTIDA C/E-POXY, (152X51)MM, P/ESTRUT.ARCO, | KG | 517 | 53.2 | 0 | 27504.4
FORNEC.C/PORCAS,PARAF.E FERRAM.CANT.P/VIGAS, COM ESPES.3,4MM
20.085.0520-0 | BUEIRO SIMPLES EM ARCO,CONSTITUIDO DE CHAPAS GALVANIZADAS,CO | M |  | 35507.68
M 3,40MM DE ESPESSURA,PARAFUSOS,PORCAS E FERRAMENTAS NECESSA
RIAS,COM DIMENSOES EM TORNO DE 8,97M DE VAO E 5,00M DE ALTUR
A,RECOBRIMENTO MINIMO DE 0,90M E MAXIMO DE 4,00M,SOB A INFLU
ENCIA DO TREM-TIPO RODOVIARIO.FORNECIMENTO
07388 | CHAPA EM ACO GALVANIZADO, (152X51)MM, P/ESTR.ARCO, FORN.C/PO | KG | 697 | 50.9436 | 0 | 35507.6892
RCAS,PARAF.FERRAM.CANTON.P/VIGAS, COM ESPESSURA DE 3,4MM
20.085.0520-A | BUEIRO SIMPLES EM ARCO,CONSTITUIDO DE CHAPAS GALVANIZADAS,CO | M |  | 35507.68
M 3,40MM DE ESPESSURA,PARAFUSOS,PORCAS E FERRAMENTAS NECESSA
RIAS,COM DIMENSOES EM TORNO DE 8,97M DE VAO E 5,00M DE ALTUR
A,RECOBRIMENTO MINIMO DE 0,90M E MAXIMO DE 4,00M,SOB A INFLU
ENCIA DO TREM-TIPO RODOVIARIO.FORNECIMENTO
07388 | CHAPA EM ACO GALVANIZADO, (152X51)MM, P/ESTR.ARCO, FORN.C/PO | KG | 697 | 50.9436 | 0 | 35507.6892
RCAS,PARAF.FERRAM.CANTON.P/VIGAS, COM ESPESSURA DE 3,4MM
20.085.0525-0 | BUEIRO SIMPLES EM ARCO,CONSTITUIDO DE CHAPAS COM REVESTIMENT | M |  | 37080.4
O EPOXY,COM 3,40MM DE ESPESSURA,PARAFUSOS,PORCAS E FERRAMENT
AS NECESSARIAS,COM DIMENSOES EM TORNO DE 8,97M DE VAO E 5,00
M DE ALTURA,RECOBRIMENTO MINIMO DE 0,90M E MAXIMO DE 4,00M,
SOB A INFLUENCIA DO TREM-TIPO RODOVIARIO.FORNECIMENTO
07391 | CHAPA EM ACO REVESTIDA C/E-POXY, (152X51)MM, P/ESTRUT.ARCO, | KG | 697 | 53.2 | 0 | 37080.4
FORNEC.C/PORCAS,PARAF.E FERRAM.CANT.P/VIGAS, COM ESPES.3,4MM
20.085.0525-A | BUEIRO SIMPLES EM ARCO,CONSTITUIDO DE CHAPAS COM REVESTIMENT | M |  | 37080.4
O EPOXY,COM 3,40MM DE ESPESSURA,PARAFUSOS,PORCAS E FERRAMENT
AS NECESSARIAS,COM DIMENSOES EM TORNO DE 8,97M DE VAO E 5,00
M DE ALTURA,RECOBRIMENTO MINIMO DE 0,90M E MAXIMO DE 4,00M,
SOB A INFLUENCIA DO TREM-TIPO RODOVIARIO.FORNECIMENTO
07391 | CHAPA EM ACO REVESTIDA C/E-POXY, (152X51)MM, P/ESTRUT.ARCO, | KG | 697 | 53.2 | 0 | 37080.4
FORNEC.C/PORCAS,PARAF.E FERRAM.CANT.P/VIGAS, COM ESPES.3,4MM
20.085.0530-0 | BUEIRO SIMPLES EM ARCO,CONSTITUIDO DE CHAPAS GALVANIZADAS,CO | M |  | 35363.44
M 4,70MM DE ESPESSURA,PARAFUSOS,PORCAS E FERRAMENTAS NECESSA
RIAS,COM DIMENSOES EM TORNO DE 9,45M DE VAO E 3,07M DE ALTUR
A,RECOBRIMENTO MINIMO DE 0,90M E MAXIMO DE 4,00M,SOB A INFLU
ENCIA DO TREM-TIPO RODOVIARIO.FORNECIMENTO
07389 | CHAPA EM ACO GALVANIZADO, (152X51)MM, P/ESTR.ARCO, FORN.C/PO | KG | 739 | 47.8531 | 0 | 35363.4409
RCAS,PARAF.FERRAM.CANT.P/VIGAS, COM ESPESSURA DE 4,7MM
20.085.0530-A | BUEIRO SIMPLES EM ARCO,CONSTITUIDO DE CHAPAS GALVANIZADAS,CO | M |  | 35363.44
M 4,70MM DE ESPESSURA,PARAFUSOS,PORCAS E FERRAMENTAS NECESSA
RIAS,COM DIMENSOES EM TORNO DE 9,45M DE VAO E 3,07M DE ALTUR
A,RECOBRIMENTO MINIMO DE 0,90M E MAXIMO DE 4,00M,SOB A INFLU
ENCIA DO TREM-TIPO RODOVIARIO.FORNECIMENTO
07389 | CHAPA EM ACO GALVANIZADO, (152X51)MM, P/ESTR.ARCO, FORN.C/PO | KG | 739 | 47.8531 | 0 | 35363.4409
RCAS,PARAF.FERRAM.CANT.P/VIGAS, COM ESPESSURA DE 4,7MM
20.085.0535-0 | BUEIRO SIMPLES EM ARCO,CONSTITUIDO DE CHAPAS COM REVESTIMENT | M |  | 37836.8
O EPOXY,COM 4,70MM DE ESPESSURA,PARAFUSOS,PORCAS E FERRAMENT
AS NECESSARIAS,COM DIMENSOES EM TORNO DE 9,45M DE VAO E 3,07
M DE ALTURA,RECOBRIMENTO MINIMO DE 0,90M E MAXIMO DE 4,00M,
SOB A INFLUENCIA DO TREM-TIPO RODOVIARIO.FORNECIMENTO
07392 | CHAPA EM ACO REVESTIDO C/E-POXY, (152X51)MM, P/ESTRUT.ARCO, | KG | 739 | 51.2 | 0 | 37836.8
FORNEC.C/PORCAS,PARAF.FERRAM.CANT.P/VIGAS, COM ESPES.4,7MM
20.085.0535-A | BUEIRO SIMPLES EM ARCO,CONSTITUIDO DE CHAPAS COM REVESTIMENT | M |  | 37836.8
O EPOXY,COM 4,70MM DE ESPESSURA,PARAFUSOS,PORCAS E FERRAMENT
AS NECESSARIAS,COM DIMENSOES EM TORNO DE 9,45M DE VAO E 3,07
M DE ALTURA,RECOBRIMENTO MINIMO DE 0,90M E MAXIMO DE 4,00M,
SOB A INFLUENCIA DO TREM-TIPO RODOVIARIO.FORNECIMENTO
07392 | CHAPA EM ACO REVESTIDO C/E-POXY, (152X51)MM, P/ESTRUT.ARCO, | KG | 739 | 51.2 | 0 | 37836.8
FORNEC.C/PORCAS,PARAF.FERRAM.CANT.P/VIGAS, COM ESPES.4,7MM
20.085.0540-0 | BUEIRO SIMPLES EM ARCO,CONSTITUIDO DE CHAPAS GALVANIZADAS,CO | M |  | 52877.67
M 4,70MM DE ESPESSURA,PARAFUSOS,PORCAS E FERRAMENTAS NECESSA
RIAS,COM DIMENSOES EM TORNO DE 9,86M DE VAO E 6,07M DE ALTUR
A,RECOBRIMENTO MINIMO DE 0,90M E MAXIMO DE 4,00M,SOB A INFLU
ENCIA DO TREM-TIPO RODOVIARIO.FORNECIMENTO
07389 | CHAPA EM ACO GALVANIZADO, (152X51)MM, P/ESTR.ARCO, FORN.C/PO | KG | 1105 | 47.8531 | 0 | 52877.6755
RCAS,PARAF.FERRAM.CANT.P/VIGAS, COM ESPESSURA DE 4,7MM
20.085.0540-A | BUEIRO SIMPLES EM ARCO,CONSTITUIDO DE CHAPAS GALVANIZADAS,CO | M |  | 52877.67
M 4,70MM DE ESPESSURA,PARAFUSOS,PORCAS E FERRAMENTAS NECESSA
RIAS,COM DIMENSOES EM TORNO DE 9,86M DE VAO E 6,07M DE ALTUR
A,RECOBRIMENTO MINIMO DE 0,90M E MAXIMO DE 4,00M,SOB A INFLU
ENCIA DO TREM-TIPO RODOVIARIO.FORNECIMENTO
07389 | CHAPA EM ACO GALVANIZADO, (152X51)MM, P/ESTR.ARCO, FORN.C/PO | KG | 1105 | 47.8531 | 0 | 52877.6755
RCAS,PARAF.FERRAM.CANT.P/VIGAS, COM ESPESSURA DE 4,7MM
20.085.0545-0 | BUEIRO SIMPLES EM ARCO,CONSTITUIDO DE CHAPAS COM REVESTIMENT | M |  | 56576
O EPOXY,COM 4,70MM DE ESPESSURA,PARAFUSOS,PORCAS E FERRAMENT
AS NECESSARIAS,COM DIMENSOES EM TORNO DE 9,86M DE VAO E 6,07
M DE ALTURA,RECOBRIMENTO MINIMO DE 0,90M E MAXIMO DE 4,00M,
SOB A INFLUENCIA DO TREM-TIPO RODOVIARIO.FORNECIMENTO
07392 | CHAPA EM ACO REVESTIDO C/E-POXY, (152X51)MM, P/ESTRUT.ARCO, | KG | 1105 | 51.2 | 0 | 56576
FORNEC.C/PORCAS,PARAF.FERRAM.CANT.P/VIGAS, COM ESPES.4,7MM
20.085.0545-A | BUEIRO SIMPLES EM ARCO,CONSTITUIDO DE CHAPAS COM REVESTIMENT | M |  | 56576
O EPOXY,COM 4,70MM DE ESPESSURA,PARAFUSOS,PORCAS E FERRAMENT
AS NECESSARIAS,COM DIMENSOES EM TORNO DE 9,86M DE VAO E 6,07
M DE ALTURA,RECOBRIMENTO MINIMO DE 0,90M E MAXIMO DE 4,00M,
SOB A INFLUENCIA DO TREM-TIPO RODOVIARIO.FORNECIMENTO
07392 | CHAPA EM ACO REVESTIDO C/E-POXY, (152X51)MM, P/ESTRUT.ARCO, | KG | 1105 | 51.2 | 0 | 56576
FORNEC.C/PORCAS,PARAF.FERRAM.CANT.P/VIGAS, COM ESPES.4,7MM
20.085.0550-0 | BUEIRO SIMPLES EM ARCO,CONSTITUIDO DE CHAPAS GALVANIZADAS,CO | M |  | 51103.14
M 6,30MM DE ESPESSURA,PARAFUSOS,PORCAS E FERRAMENTAS NECESSA
RIAS,COM DIMENSOES EM TORNO DE 10,77M DE VAO E 3,48M DE ALTU
RA,RECOBRIMENTO MINIMO DE 1,20M E MAXIMO DE 4,00M,SOB A INFL
UENCIA DO TREM-TIPO RODOVIARIO.FORNECIMENTO
07390 | CHAPA EM ACO GALVANIZADO, (152X51)MM, P/ESTRUT.ARCO, FORNEC. | KG | 1100 | 46.4574 | 0 | 51103.14
C/PORCAS, PARAF.E FERRAM.CANTON.P/VIGAS, COM ESPESSURA 6,3MM
20.085.0550-A | BUEIRO SIMPLES EM ARCO,CONSTITUIDO DE CHAPAS GALVANIZADAS,CO | M |  | 51103.14
M 6,30MM DE ESPESSURA,PARAFUSOS,PORCAS E FERRAMENTAS NECESSA
RIAS,COM DIMENSOES EM TORNO DE 10,77M DE VAO E 3,48M DE ALTU
RA,RECOBRIMENTO MINIMO DE 1,20M E MAXIMO DE 4,00M,SOB A INFL
UENCIA DO TREM-TIPO RODOVIARIO.FORNECIMENTO
07390 | CHAPA EM ACO GALVANIZADO, (152X51)MM, P/ESTRUT.ARCO, FORNEC. | KG | 1100 | 46.4574 | 0 | 51103.14
C/PORCAS, PARAF.E FERRAM.CANTON.P/VIGAS, COM ESPESSURA 6,3MM
20.085.0555-0 | BUEIRO SIMPLES EM ARCO,CONSTITUIDO DE CHAPAS COM REVESTIMENT | M |  | 54890
O EPOXY,COM 6,30MM DE ESPESSURA,PARAFUSOS,PORCAS E FERRAMENT
AS NECESSARIAS,COM DIMENSOES EM TORNO DE 10,77M DE VAO,3,48M
DE ALTURA,RECOBRIMENTO MINIMO DE 1,20M E MAXIMO DE 4,00M,SO
B A INFLUENCIA DO TREM-TIPO RODOVIARIO.FORNECIMENTO
07393 | CHAPA EM ACO REV.C/E-POXY,(152X51)MM, P/ESTR.ARCO, FORNEC.C/ | KG | 1100 | 49.9 | 0 | 54890
PORCAS,PARAF.FERRAM.CANT.P/VIGAS, COM ESPESSURA DE 6,3MM
20.085.0555-A | BUEIRO SIMPLES EM ARCO,CONSTITUIDO DE CHAPAS COM REVESTIMENT | M |  | 54890
O EPOXY,COM 6,30MM DE ESPESSURA,PARAFUSOS,PORCAS E FERRAMENT
AS NECESSARIAS,COM DIMENSOES EM TORNO DE 10,77M DE VAO,3,48M
DE ALTURA,RECOBRIMENTO MINIMO DE 1,20M E MAXIMO DE 4,00M,SO
B A INFLUENCIA DO TREM-TIPO RODOVIARIO.FORNECIMENTO
07393 | CHAPA EM ACO REV.C/E-POXY,(152X51)MM, P/ESTR.ARCO, FORNEC.C/ | KG | 1100 | 49.9 | 0 | 54890
PORCAS,PARAF.FERRAM.CANT.P/VIGAS, COM ESPESSURA DE 6,3MM
20.085.0560-0 | BUEIRO SIMPLES EM ARCO,CONSTITUIDO DE CHAPAS GALVANIZADAS,CO | M |  | 72566.45
M 6,30MM DE ESPESSURA,PARAFUSOS,PORCAS E FERRAMENTAS NECESSA
RIAS,COM DIMENSOES EM TORNO DE 10,97M DE VAO E 6,53M DE ALTU
RA,RECOBRIMENTO MINIMO DE 1,20M E MAXIMO DE 4,50M,SOB A INFL
UENCIA DO TREM-TIPO RODOVIARIO.FORNECIMENTO
07390 | CHAPA EM ACO GALVANIZADO, (152X51)MM, P/ESTRUT.ARCO, FORNEC. | KG | 1562 | 46.4574 | 0 | 72566.4588
C/PORCAS, PARAF.E FERRAM.CANTON.P/VIGAS, COM ESPESSURA 6,3MM
20.085.0560-A | BUEIRO SIMPLES EM ARCO,CONSTITUIDO DE CHAPAS GALVANIZADAS,CO | M |  | 72566.45
M 6,30MM DE ESPESSURA,PARAFUSOS,PORCAS E FERRAMENTAS NECESSA
RIAS,COM DIMENSOES EM TORNO DE 10,97M DE VAO E 6,53M DE ALTU
RA,RECOBRIMENTO MINIMO DE 1,20M E MAXIMO DE 4,50M,SOB A INFL
UENCIA DO TREM-TIPO RODOVIARIO.FORNECIMENTO
07390 | CHAPA EM ACO GALVANIZADO, (152X51)MM, P/ESTRUT.ARCO, FORNEC. | KG | 1562 | 46.4574 | 0 | 72566.4588
C/PORCAS, PARAF.E FERRAM.CANTON.P/VIGAS, COM ESPESSURA 6,3MM
20.085.0565-0 | BUEIRO SIMPLES EM ARCO,CONSTITUIDO DE CHAPAS COM REVESTIMENT | M |  | 77943.8
O EPOXY,COM 6,30MM DE ESPESSURA,PARAFUSOS,PORCAS E FERRAMENT
AS NECESSARIAS,COM DIMENSOES EM TORNO DE 10,97M DE VAO E 6,5
3M DE ALTURA,RECOBRIMENTO MINIMO DE 1,20M E MAXIMO DE 4,50M,
SOB A INFLUENCIA DO TREM-TIPO RODOVIARIO.FORNECIMENTO
07393 | CHAPA EM ACO REV.C/E-POXY,(152X51)MM, P/ESTR.ARCO, FORNEC.C/ | KG | 1562 | 49.9 | 0 | 77943.8
PORCAS,PARAF.FERRAM.CANT.P/VIGAS, COM ESPESSURA DE 6,3MM
20.085.0565-A | BUEIRO SIMPLES EM ARCO,CONSTITUIDO DE CHAPAS COM REVESTIMENT | M |  | 77943.8
O EPOXY,COM 6,30MM DE ESPESSURA,PARAFUSOS,PORCAS E FERRAMENT
AS NECESSARIAS,COM DIMENSOES EM TORNO DE 10,97M DE VAO E 6,5
3M DE ALTURA,RECOBRIMENTO MINIMO DE 1,20M E MAXIMO DE 4,50M,
SOB A INFLUENCIA DO TREM-TIPO RODOVIARIO.FORNECIMENTO
07393 | CHAPA EM ACO REV.C/E-POXY,(152X51)MM, P/ESTR.ARCO, FORNEC.C/ | KG | 1562 | 49.9 | 0 | 77943.8
PORCAS,PARAF.FERRAM.CANT.P/VIGAS, COM ESPESSURA DE 6,3MM
20.085.0570-0 | BUEIRO SIMPLES EM ARCO,CONSTITUIDO DE CHAPAS GALVANIZADAS,CO | M |  | 77072.82
M 6,30MM DE ESPESSURA,PARAFUSOS,PORCAS E FERRAMENTAS NECESSA
RIAS,COM DIMENSOES EM TORNO DE 11,58M DE VAO E 7,16M DE ALTU
RA,RECOBRIMENTO MINIMO DE 1,20M E MAXIMO DE 4,50M,SOB A INFL
UENCIA DO TREM-TIPO RODOVIARIO.FORNECIMENTO
07390 | CHAPA EM ACO GALVANIZADO, (152X51)MM, P/ESTRUT.ARCO, FORNEC. | KG | 1659 | 46.4574 | 0 | 77072.8266
C/PORCAS, PARAF.E FERRAM.CANTON.P/VIGAS, COM ESPESSURA 6,3MM
20.085.0570-A | BUEIRO SIMPLES EM ARCO,CONSTITUIDO DE CHAPAS GALVANIZADAS,CO | M |  | 77072.82
M 6,30MM DE ESPESSURA,PARAFUSOS,PORCAS E FERRAMENTAS NECESSA
RIAS,COM DIMENSOES EM TORNO DE 11,58M DE VAO E 7,16M DE ALTU
RA,RECOBRIMENTO MINIMO DE 1,20M E MAXIMO DE 4,50M,SOB A INFL
UENCIA DO TREM-TIPO RODOVIARIO.FORNECIMENTO
07390 | CHAPA EM ACO GALVANIZADO, (152X51)MM, P/ESTRUT.ARCO, FORNEC. | KG | 1659 | 46.4574 | 0 | 77072.8266
C/PORCAS, PARAF.E FERRAM.CANTON.P/VIGAS, COM ESPESSURA 6,3MM
20.085.0575-0 | BUEIRO SIMPLES EM ARCO,CONSTITUIDO DE CHAPAS COM REVESTIMENT | M |  | 82784.1
O EPOXY,COM 6,30MM DE ESPESSURA,PARAFUSOS,PORCAS E FERRAMENT
AS NECESSARIAS,COM DIMENSOES EM TORNO DE 11,58M DE VAO E 7,1
6M DE ALTURA,RECOBRIMENTO MINIMO DE 1,20M E MAXIMO DE 4,50M,
SOB A INFLUENCIA DO TREM-TIPO RODOVIARIO.FORNECIMENTO
07393 | CHAPA EM ACO REV.C/E-POXY,(152X51)MM, P/ESTR.ARCO, FORNEC.C/ | KG | 1659 | 49.9 | 0 | 82784.1
PORCAS,PARAF.FERRAM.CANT.P/VIGAS, COM ESPESSURA DE 6,3MM
20.085.0575-A | BUEIRO SIMPLES EM ARCO,CONSTITUIDO DE CHAPAS COM REVESTIMENT | M |  | 82784.1
O EPOXY,COM 6,30MM DE ESPESSURA,PARAFUSOS,PORCAS E FERRAMENT
AS NECESSARIAS,COM DIMENSOES EM TORNO DE 11,58M DE VAO E 7,1
6M DE ALTURA,RECOBRIMENTO MINIMO DE 1,20M E MAXIMO DE 4,50M,
SOB A INFLUENCIA DO TREM-TIPO RODOVIARIO.FORNECIMENTO
07393 | CHAPA EM ACO REV.C/E-POXY,(152X51)MM, P/ESTR.ARCO, FORNEC.C/ | KG | 1659 | 49.9 | 0 | 82784.1
PORCAS,PARAF.FERRAM.CANT.P/VIGAS, COM ESPESSURA DE 6,3MM
20.085.0580-0 | BUEIRO SIMPLES EM ARCO,CONSTITUIDO DE CHAPAS GALVANIZADAS,CO | M |  | 60115.87
M 6,30MM DE ESPESSURA,PARAFUSOS,PORCAS E FERRAMENTAS NECESSA
RIAS,COM DIMENSOES EM TORNO DE 11,78M DE VAO E 4,80M DE ALTU
RA,RECOBRIMENTO MINIMO DE 1,20M E MAXIMO DE 4,50M,SOB A INFL
UENCIA DO TREM-TIPO RODOVIARIO.FORNECIMENTO
07390 | CHAPA EM ACO GALVANIZADO, (152X51)MM, P/ESTRUT.ARCO, FORNEC. | KG | 1294 | 46.4574 | 0 | 60115.8756
C/PORCAS, PARAF.E FERRAM.CANTON.P/VIGAS, COM ESPESSURA 6,3MM
20.085.0580-A | BUEIRO SIMPLES EM ARCO,CONSTITUIDO DE CHAPAS GALVANIZADAS,CO | M |  | 60115.87
M 6,30MM DE ESPESSURA,PARAFUSOS,PORCAS E FERRAMENTAS NECESSA
RIAS,COM DIMENSOES EM TORNO DE 11,78M DE VAO E 4,80M DE ALTU
RA,RECOBRIMENTO MINIMO DE 1,20M E MAXIMO DE 4,50M,SOB A INFL
UENCIA DO TREM-TIPO RODOVIARIO.FORNECIMENTO
07390 | CHAPA EM ACO GALVANIZADO, (152X51)MM, P/ESTRUT.ARCO, FORNEC. | KG | 1294 | 46.4574 | 0 | 60115.8756
C/PORCAS, PARAF.E FERRAM.CANTON.P/VIGAS, COM ESPESSURA 6,3MM
20.085.0585-0 | BUEIRO SIMPLES EM ARCO,CONSTITUIDO DE CHAPAS COM REVESTIMENT | M |  | 64570.6
O EPOXY,COM 6,30MM DE ESPESSURA,PARAFUSOS,PORCAS E FERRAMENT
AS NECESSARIAS,COM DIMENSOES EM TORNO DE 11,78M DE VAO E 4,8
0M DE ALTURA,RECOBRIMENTO MINIMO DE 1,20M E MAXIMO DE 4,50M,
SOB A INFLUENCIA DO TREM-TIPO RODOVIARIO.FORNECIMENTO
07393 | CHAPA EM ACO REV.C/E-POXY,(152X51)MM, P/ESTR.ARCO, FORNEC.C/ | KG | 1294 | 49.9 | 0 | 64570.6
PORCAS,PARAF.FERRAM.CANT.P/VIGAS, COM ESPESSURA DE 6,3MM
20.085.0585-A | BUEIRO SIMPLES EM ARCO,CONSTITUIDO DE CHAPAS COM REVESTIMENT | M |  | 64570.6
O EPOXY,COM 6,30MM DE ESPESSURA,PARAFUSOS,PORCAS E FERRAMENT
AS NECESSARIAS,COM DIMENSOES EM TORNO DE 11,78M DE VAO E 4,8
0M DE ALTURA,RECOBRIMENTO MINIMO DE 1,20M E MAXIMO DE 4,50M,
SOB A INFLUENCIA DO TREM-TIPO RODOVIARIO.FORNECIMENTO
07393 | CHAPA EM ACO REV.C/E-POXY,(152X51)MM, P/ESTR.ARCO, FORNEC.C/ | KG | 1294 | 49.9 | 0 | 64570.6
PORCAS,PARAF.FERRAM.CANT.P/VIGAS, COM ESPESSURA DE 6,3MM
20.085.0590-0 | TUNNEL LINER,PARA PROCESSO NAO DESTRUTIVO,CIRCULAR,CONSTITUI | M |  | 5205.61
DO DE CHAPAS GALVANIZADAS,COM ESPESSURA DE 2,70MM, DIAMETRO
DE 1,20M,PARAFUSOS,PORCAS E FERRAMENTAS NECESSARIAS,RECOBRIM
ENTO MINIMO DE 1,20M E MAXIMO DE 12,90M,SOB A INFLUENCIA DO
TREM-TIPO RODOVIARIO.FORNECIMENTO
07394 | CHAPA EM ACO GALVANIZADO, CORRUG.P/TUNNEL LINER, FORNECIMENT | KG | 122 | 42.669 | 0 | 5205.618
O COM PORCAS, PARAFUSOS, FERRAM. COM ESPESSURA DE 2,7MM
20.085.0590-A | TUNNEL LINER,PARA PROCESSO NAO DESTRUTIVO,CIRCULAR,CONSTITUI | M |  | 5205.61
DO DE CHAPAS GALVANIZADAS,COM ESPESSURA DE 2,70MM, DIAMETRO
DE 1,20M,PARAFUSOS,PORCAS E FERRAMENTAS NECESSARIAS,RECOBRIM
ENTO MINIMO DE 1,20M E MAXIMO DE 12,90M,SOB A INFLUENCIA DO
TREM-TIPO RODOVIARIO.FORNECIMENTO
07394 | CHAPA EM ACO GALVANIZADO, CORRUG.P/TUNNEL LINER, FORNECIMENT | KG | 122 | 42.669 | 0 | 5205.618
O COM PORCAS, PARAFUSOS, FERRAM. COM ESPESSURA DE 2,7MM
20.085.0595-0 | TUNNEL LINER,PARA PROCESSO NAO DESTRUTIVO,CIRCULAR,CONSTITUI | M |  | 5477.8
DO DE CHAPAS COM REVESTIMENTO EPOXY,COM ESPESSURA DE 2,70MM,
DIAMETRO DE 1,20M,PARAFUSOS,PORCAS E FERRAMENTAS NECESSARIAS
,RECOBRIMENTO MINIMO DE 1,20M E MAXIMO DE 12,90M,SOB A INFLU
ENCIA DO TREM-TIPO RODOVIARIO.FORNECIMENTO
07398 | CHAPA EM ACO REVESTIDO C/E-POXY, CORRUGADA, P/TUNNEL LINER, | KG | 122 | 44.9 | 0 | 5477.8
FORN.C/PORCAS,PARAF.E FERRAM. COM ESPESSURA DE 2,7MM
20.085.0595-A | TUNNEL LINER,PARA PROCESSO NAO DESTRUTIVO,CIRCULAR,CONSTITUI | M |  | 5477.8
DO DE CHAPAS COM REVESTIMENTO EPOXY,COM ESPESSURA DE 2,70MM,
DIAMETRO DE 1,20M,PARAFUSOS,PORCAS E FERRAMENTAS NECESSARIAS
,RECOBRIMENTO MINIMO DE 1,20M E MAXIMO DE 12,90M,SOB A INFLU
ENCIA DO TREM-TIPO RODOVIARIO.FORNECIMENTO
07398 | CHAPA EM ACO REVESTIDO C/E-POXY, CORRUGADA, P/TUNNEL LINER, | KG | 122 | 44.9 | 0 | 5477.8
FORN.C/PORCAS,PARAF.E FERRAM. COM ESPESSURA DE 2,7MM
20.085.0600-0 | TUNNEL LINER,PARA PROCESSO NAO DESTRUTIVO,CIRCULAR,CONSTITUI | M |  | 6912.37
DO DE CHAPAS GALVANIZADAS,COM ESPESSURA DE 2,70MM, DIAMETRO
DE 1,60M,PARAFUSOS,PORCAS E FERRAMENTAS NECESSARIAS,RECOBRIM
ENTO MINIMO DE 1,20M E MAXIMO DE 9,60M, SOB A INFLUENCIA DO
TREM-TIPO RODOVIARIO.FORNECIMENTO
07394 | CHAPA EM ACO GALVANIZADO, CORRUG.P/TUNNEL LINER, FORNECIMENT | KG | 162 | 42.669 | 0 | 6912.378
O COM PORCAS, PARAFUSOS, FERRAM. COM ESPESSURA DE 2,7MM
20.085.0600-A | TUNNEL LINER,PARA PROCESSO NAO DESTRUTIVO,CIRCULAR,CONSTITUI | M |  | 6912.37
DO DE CHAPAS GALVANIZADAS,COM ESPESSURA DE 2,70MM, DIAMETRO
DE 1,60M,PARAFUSOS,PORCAS E FERRAMENTAS NECESSARIAS,RECOBRIM
ENTO MINIMO DE 1,20M E MAXIMO DE 9,60M, SOB A INFLUENCIA DO
TREM-TIPO RODOVIARIO.FORNECIMENTO
07394 | CHAPA EM ACO GALVANIZADO, CORRUG.P/TUNNEL LINER, FORNECIMENT | KG | 162 | 42.669 | 0 | 6912.378
O COM PORCAS, PARAFUSOS, FERRAM. COM ESPESSURA DE 2,7MM
20.085.0605-0 | TUNNEL LINER,PARA PROCESSO NAO DESTRUTIVO,CIRCULAR,CONSTITUI | M |  | 7273.8
DO DE CHAPAS COM REVESTIMENTO EPOXY,COM ESPESSURA DE 2,70MM,
DIAMETRO DE 1,60M,PARAFUSOS,PORCAS E FERRAMENTAS NECESSARIAS
,RECOBRIMENTO MINIMO DE 1,20M E MAXIMO DE 9,60M,SOB A INFLUE
NCIA DO TREM-TIPO RODOVIARIO.FORNECIMENTO
07398 | CHAPA EM ACO REVESTIDO C/E-POXY, CORRUGADA, P/TUNNEL LINER, | KG | 162 | 44.9 | 0 | 7273.8
FORN.C/PORCAS,PARAF.E FERRAM. COM ESPESSURA DE 2,7MM
20.085.0605-A | TUNNEL LINER,PARA PROCESSO NAO DESTRUTIVO,CIRCULAR,CONSTITUI | M |  | 7273.8
DO DE CHAPAS COM REVESTIMENTO EPOXY,COM ESPESSURA DE 2,70MM,
DIAMETRO DE 1,60M,PARAFUSOS,PORCAS E FERRAMENTAS NECESSARIAS
,RECOBRIMENTO MINIMO DE 1,20M E MAXIMO DE 9,60M,SOB A INFLUE
NCIA DO TREM-TIPO RODOVIARIO.FORNECIMENTO
07398 | CHAPA EM ACO REVESTIDO C/E-POXY, CORRUGADA, P/TUNNEL LINER, | KG | 162 | 44.9 | 0 | 7273.8
FORN.C/PORCAS,PARAF.E FERRAM. COM ESPESSURA DE 2,7MM
20.085.0610-0 | TUNNEL LINER,PARA PROCESSO NAO DESTRUTIVO,CIRCULAR,CONSTITUI | M |  | 8661.8
DO DE CHAPAS GALVANIZADAS,COM ESPESSURA DE 2,70MM, DIAMETRO
DE 2,00M,PARAFUSOS,PORCAS E FERRAMENTAS NECESSARIAS,RECOBRIM
ENTO MINIMO DE 1,50M E MAXIMO DE 7,70M, SOB A INFLUENCIA DO
TREM-TIPO RODOVIARIO.FORNECIMENTO
07394 | CHAPA EM ACO GALVANIZADO, CORRUG.P/TUNNEL LINER, FORNECIMENT | KG | 203 | 42.669 | 0 | 8661.807
O COM PORCAS, PARAFUSOS, FERRAM. COM ESPESSURA DE 2,7MM
20.085.0610-A | TUNNEL LINER,PARA PROCESSO NAO DESTRUTIVO,CIRCULAR,CONSTITUI | M |  | 8661.8
DO DE CHAPAS GALVANIZADAS,COM ESPESSURA DE 2,70MM, DIAMETRO
DE 2,00M,PARAFUSOS,PORCAS E FERRAMENTAS NECESSARIAS,RECOBRIM
ENTO MINIMO DE 1,50M E MAXIMO DE 7,70M, SOB A INFLUENCIA DO
TREM-TIPO RODOVIARIO.FORNECIMENTO
07394 | CHAPA EM ACO GALVANIZADO, CORRUG.P/TUNNEL LINER, FORNECIMENT | KG | 203 | 42.669 | 0 | 8661.807
O COM PORCAS, PARAFUSOS, FERRAM. COM ESPESSURA DE 2,7MM
20.085.0615-0 | TUNNEL LINER,PARA PROCESSO NAO DESTRUTIVO,CIRCULAR,CONSTITUI | M |  | 9114.7
DO DE CHAPAS COM REVESTIMENTO EPOXY,COM ESPESSURA DE 2,70MM,
DIAMETRO DE 2,00M,PARAFUSOS,PORCAS E FERRAMENTAS NECESSARIAS
,RECOBRIMENTO MINIMO DE 1,50M E MAXIMO DE 7,70M,SOB A INFLUE
NCIA DO TREM-TIPO RODOVIARIO.FORNECIMENTO
07398 | CHAPA EM ACO REVESTIDO C/E-POXY, CORRUGADA, P/TUNNEL LINER, | KG | 203 | 44.9 | 0 | 9114.7
FORN.C/PORCAS,PARAF.E FERRAM. COM ESPESSURA DE 2,7MM
20.085.0615-A | TUNNEL LINER,PARA PROCESSO NAO DESTRUTIVO,CIRCULAR,CONSTITUI | M |  | 9114.7
DO DE CHAPAS COM REVESTIMENTO EPOXY,COM ESPESSURA DE 2,70MM,
DIAMETRO DE 2,00M,PARAFUSOS,PORCAS E FERRAMENTAS NECESSARIAS
,RECOBRIMENTO MINIMO DE 1,50M E MAXIMO DE 7,70M,SOB A INFLUE
NCIA DO TREM-TIPO RODOVIARIO.FORNECIMENTO
07398 | CHAPA EM ACO REVESTIDO C/E-POXY, CORRUGADA, P/TUNNEL LINER, | KG | 203 | 44.9 | 0 | 9114.7
FORN.C/PORCAS,PARAF.E FERRAM. COM ESPESSURA DE 2,7MM
20.085.0620-0 | TUNNEL LINER,PARA PROCESSO NAO DESTRUTIVO,CIRCULAR,CONSTITUI | M |  | 10411.23
DO DE CHAPAS GALVANIZADAS,COM ESPESSURA DE 2,70MM, DIAMETRO
DE 2,40M,PARAFUSOS,PORCAS E FERRAMENTAS NECESSARIAS,RECOBRIM
ENTO MINIMO DE 1,90M E MAXIMO DE 6,40M, SOB A INFLUENCIA DO
TREM-TIPO RODOVIARIO.FORNECIMENTO
07394 | CHAPA EM ACO GALVANIZADO, CORRUG.P/TUNNEL LINER, FORNECIMENT | KG | 244 | 42.669 | 0 | 10411.236
O COM PORCAS, PARAFUSOS, FERRAM. COM ESPESSURA DE 2,7MM
20.085.0620-A | TUNNEL LINER,PARA PROCESSO NAO DESTRUTIVO,CIRCULAR,CONSTITUI | M |  | 10411.23
DO DE CHAPAS GALVANIZADAS,COM ESPESSURA DE 2,70MM, DIAMETRO
DE 2,40M,PARAFUSOS,PORCAS E FERRAMENTAS NECESSARIAS,RECOBRIM
ENTO MINIMO DE 1,90M E MAXIMO DE 6,40M, SOB A INFLUENCIA DO
TREM-TIPO RODOVIARIO.FORNECIMENTO
07394 | CHAPA EM ACO GALVANIZADO, CORRUG.P/TUNNEL LINER, FORNECIMENT | KG | 244 | 42.669 | 0 | 10411.236
O COM PORCAS, PARAFUSOS, FERRAM. COM ESPESSURA DE 2,7MM
20.085.0625-0 | TUNNEL LINER,PARA PROCESSO NAO DESTRUTIVO,CIRCULAR,CONSTITUI | M |  | 10955.6
DO DE CHAPAS COM REVESTIMENTO EPOXY,COM ESPESSURA DE 2,70MM,
DIAMETRO DE 2,40M,PARAFUSOS,PORCAS E FERRAMENTAS NECESSARIAS
,RECOBRIMENTO MINIMO DE 1,90M E MAXIMO DE 6,40M,SOB A INFLUE
NCIA DO TREM-TIPO RODOVIARIO.FORNECIMENTO
07398 | CHAPA EM ACO REVESTIDO C/E-POXY, CORRUGADA, P/TUNNEL LINER, | KG | 244 | 44.9 | 0 | 10955.6
FORN.C/PORCAS,PARAF.E FERRAM. COM ESPESSURA DE 2,7MM
20.085.0625-A | TUNNEL LINER,PARA PROCESSO NAO DESTRUTIVO,CIRCULAR,CONSTITUI | M |  | 10955.6
DO DE CHAPAS COM REVESTIMENTO EPOXY,COM ESPESSURA DE 2,70MM,
DIAMETRO DE 2,40M,PARAFUSOS,PORCAS E FERRAMENTAS NECESSARIAS
,RECOBRIMENTO MINIMO DE 1,90M E MAXIMO DE 6,40M,SOB A INFLUE
NCIA DO TREM-TIPO RODOVIARIO.FORNECIMENTO
07398 | CHAPA EM ACO REVESTIDO C/E-POXY, CORRUGADA, P/TUNNEL LINER, | KG | 244 | 44.9 | 0 | 10955.6
FORN.C/PORCAS,PARAF.E FERRAM. COM ESPESSURA DE 2,7MM
20.085.0630-0 | TUNNEL LINER,PARA PROCESSO NAO DESTRUTIVO,CIRCULAR,CONSTITUI | M |  | 12117.99
DO DE CHAPAS GALVANIZADAS,COM ESPESSURA DE 2,70MM, DIAMETRO
DE 2,80M,PARAFUSOS,PORCAS E FERRAMENTAS NECESSARIAS,RECOBRIM
ENTO MINIMO DE 2,20M E MAXIMO DE 5,50M, SOB A INFLUENCIA DO
TREM-TIPO RODOVIARIO.FORNECIMENTO
07394 | CHAPA EM ACO GALVANIZADO, CORRUG.P/TUNNEL LINER, FORNECIMENT | KG | 284 | 42.669 | 0 | 12117.996
O COM PORCAS, PARAFUSOS, FERRAM. COM ESPESSURA DE 2,7MM
20.085.0630-A | TUNNEL LINER,PARA PROCESSO NAO DESTRUTIVO,CIRCULAR,CONSTITUI | M |  | 12117.99
DO DE CHAPAS GALVANIZADAS,COM ESPESSURA DE 2,70MM, DIAMETRO
DE 2,80M,PARAFUSOS,PORCAS E FERRAMENTAS NECESSARIAS,RECOBRIM
ENTO MINIMO DE 2,20M E MAXIMO DE 5,50M, SOB A INFLUENCIA DO
TREM-TIPO RODOVIARIO.FORNECIMENTO
07394 | CHAPA EM ACO GALVANIZADO, CORRUG.P/TUNNEL LINER, FORNECIMENT | KG | 284 | 42.669 | 0 | 12117.996
O COM PORCAS, PARAFUSOS, FERRAM. COM ESPESSURA DE 2,7MM
20.085.0635-0 | TUNNEL LINER,PARA PROCESSO NAO DESTRUTIVO,CIRCULAR,CONSTITUI | M |  | 12751.6
DO DE CHAPAS COM REVESTIMENTO EPOXY,COM ESPESSURA DE 2,70MM,
DIAMETRO DE 2,80M,PARAFUSOS,PORCAS E FERRAMENTAS NECESSARIAS
,RECOBRIMENTO MINIMO DE 2,20M E MAXIMO DE 5,50M,SOB A INFLUE
NCIA DO TREM-TIPO RODOVIARIO.FORNECIMENTO
07398 | CHAPA EM ACO REVESTIDO C/E-POXY, CORRUGADA, P/TUNNEL LINER, | KG | 284 | 44.9 | 0 | 12751.6
FORN.C/PORCAS,PARAF.E FERRAM. COM ESPESSURA DE 2,7MM
20.085.0635-A | TUNNEL LINER,PARA PROCESSO NAO DESTRUTIVO,CIRCULAR,CONSTITUI | M |  | 12751.6
DO DE CHAPAS COM REVESTIMENTO EPOXY,COM ESPESSURA DE 2,70MM,
DIAMETRO DE 2,80M,PARAFUSOS,PORCAS E FERRAMENTAS NECESSARIAS
,RECOBRIMENTO MINIMO DE 2,20M E MAXIMO DE 5,50M,SOB A INFLUE
NCIA DO TREM-TIPO RODOVIARIO.FORNECIMENTO
07398 | CHAPA EM ACO REVESTIDO C/E-POXY, CORRUGADA, P/TUNNEL LINER, | KG | 284 | 44.9 | 0 | 12751.6
FORN.C/PORCAS,PARAF.E FERRAM. COM ESPESSURA DE 2,7MM
20.085.0640-0 | TUNNEL LINER,PARA PROCESSO NAO DESTRUTIVO,CIRCULAR,CONSTITUI | M |  | 13867.42
DO DE CHAPAS GALVANIZADAS,COM ESPESSURA DE 2,70MM, DIAMETRO
DE 3,20M,PARAFUSOS,PORCAS E FERRAMENTAS NECESSARIAS,RECOBRIM
ENTO MINIMO DE 2,40M E MAXIMO DE 4,80M, SOB A INFLUENCIA DO
TREM-TIPO RODOVIARIO.FORNECIMENTO
07394 | CHAPA EM ACO GALVANIZADO, CORRUG.P/TUNNEL LINER, FORNECIMENT | KG | 325 | 42.669 | 0 | 13867.425
O COM PORCAS, PARAFUSOS, FERRAM. COM ESPESSURA DE 2,7MM
20.085.0640-A | TUNNEL LINER,PARA PROCESSO NAO DESTRUTIVO,CIRCULAR,CONSTITUI | M |  | 13867.42
DO DE CHAPAS GALVANIZADAS,COM ESPESSURA DE 2,70MM, DIAMETRO
DE 3,20M,PARAFUSOS,PORCAS E FERRAMENTAS NECESSARIAS,RECOBRIM
ENTO MINIMO DE 2,40M E MAXIMO DE 4,80M, SOB A INFLUENCIA DO
TREM-TIPO RODOVIARIO.FORNECIMENTO
07394 | CHAPA EM ACO GALVANIZADO, CORRUG.P/TUNNEL LINER, FORNECIMENT | KG | 325 | 42.669 | 0 | 13867.425
O COM PORCAS, PARAFUSOS, FERRAM. COM ESPESSURA DE 2,7MM
20.085.0645-0 | TUNNEL LINER,PARA PROCESSO NAO DESTRUTIVO,CIRCULAR,CONSTITUI | M |  | 14592.5
DO DE CHAPAS COM REVESTIMENTO EPOXY,COM ESPESSURA DE 2,70MM,
DIAMETRO DE 3,20M,PARAFUSOS,PORCAS E FERRAMENTAS NECESSARIAS
,RECOBRIMENTO MINIMO DE 2,40M E MAXIMO DE 4,80M,SOB A INFLUE
NCIA DO TREM-TIPO RODOVIARIO.FORNECIMENTO
07398 | CHAPA EM ACO REVESTIDO C/E-POXY, CORRUGADA, P/TUNNEL LINER, | KG | 325 | 44.9 | 0 | 14592.5
FORN.C/PORCAS,PARAF.E FERRAM. COM ESPESSURA DE 2,7MM
20.085.0645-A | TUNNEL LINER,PARA PROCESSO NAO DESTRUTIVO,CIRCULAR,CONSTITUI | M |  | 14592.5
DO DE CHAPAS COM REVESTIMENTO EPOXY,COM ESPESSURA DE 2,70MM,
DIAMETRO DE 3,20M,PARAFUSOS,PORCAS E FERRAMENTAS NECESSARIAS
,RECOBRIMENTO MINIMO DE 2,40M E MAXIMO DE 4,80M,SOB A INFLUE
NCIA DO TREM-TIPO RODOVIARIO.FORNECIMENTO
07398 | CHAPA EM ACO REVESTIDO C/E-POXY, CORRUGADA, P/TUNNEL LINER, | KG | 325 | 44.9 | 0 | 14592.5
FORN.C/PORCAS,PARAF.E FERRAM. COM ESPESSURA DE 2,7MM
20.085.0650-0 | TUNNEL LINER,PARA PROCESSO NAO DESTRUTIVO,CIRCULAR,CONSTITUI | M |  | 15574.18
DO DE CHAPAS GALVANIZADS,COM ESPESSURA DE 2,70MM,DIAMETRO DE
3,60M,PARAFUSOS,PORCAS E FERRAMENTAS NECESSARIAS,RECOBRIMEN
TO MINIMO DE 2,60M E MAXIMO DE 4,30M,SOB A INFLUENCIA DO TRE
M-TIPO RODOVIARIO.FORNECIMENTO
07394 | CHAPA EM ACO GALVANIZADO, CORRUG.P/TUNNEL LINER, FORNECIMENT | KG | 365 | 42.669 | 0 | 15574.185
O COM PORCAS, PARAFUSOS, FERRAM. COM ESPESSURA DE 2,7MM
20.085.0650-A | TUNNEL LINER,PARA PROCESSO NAO DESTRUTIVO,CIRCULAR,CONSTITUI | M |  | 15574.18
DO DE CHAPAS GALVANIZADS,COM ESPESSURA DE 2,70MM,DIAMETRO DE
3,60M,PARAFUSOS,PORCAS E FERRAMENTAS NECESSARIAS,RECOBRIMEN
TO MINIMO DE 2,60M E MAXIMO DE 4,30M,SOB A INFLUENCIA DO TRE
M-TIPO RODOVIARIO.FORNECIMENTO
07394 | CHAPA EM ACO GALVANIZADO, CORRUG.P/TUNNEL LINER, FORNECIMENT | KG | 365 | 42.669 | 0 | 15574.185
O COM PORCAS, PARAFUSOS, FERRAM. COM ESPESSURA DE 2,7MM
20.085.0655-0 | TUNNEL LINER,PARA PROCESSO NAO DESTRUTIVO,CIRCULAR,CONSTITUI | M |  | 16388.5
DO DE CHAPAS COM REVESTIMENTO EPOXY,COM ESPESSURA DE 2,70MM,
DIAMETRO DE 3,60M,PARAFUSOS,PORCAS E FERRAMENTAS NECESSARIAS
,RECOBRIMENTO MINIMO DE 2.60M E MAXIMO DE 4,30M,SOB A INFLUE
NCIA DO TREM-TIPO RODOVIARIO.FORNECIMENTO
07398 | CHAPA EM ACO REVESTIDO C/E-POXY, CORRUGADA, P/TUNNEL LINER, | KG | 365 | 44.9 | 0 | 16388.5
FORN.C/PORCAS,PARAF.E FERRAM. COM ESPESSURA DE 2,7MM
20.085.0655-A | TUNNEL LINER,PARA PROCESSO NAO DESTRUTIVO,CIRCULAR,CONSTITUI | M |  | 16388.5
DO DE CHAPAS COM REVESTIMENTO EPOXY,COM ESPESSURA DE 2,70MM,
DIAMETRO DE 3,60M,PARAFUSOS,PORCAS E FERRAMENTAS NECESSARIAS
,RECOBRIMENTO MINIMO DE 2.60M E MAXIMO DE 4,30M,SOB A INFLUE
NCIA DO TREM-TIPO RODOVIARIO.FORNECIMENTO
07398 | CHAPA EM ACO REVESTIDO C/E-POXY, CORRUGADA, P/TUNNEL LINER, | KG | 365 | 44.9 | 0 | 16388.5
FORN.C/PORCAS,PARAF.E FERRAM. COM ESPESSURA DE 2,7MM
20.085.0660-0 | TUNNEL LINER,PARA PROCESSO NAO DESTRUTIVO,CIRCULAR,CONSTITUI | M |  | 20287.7
DO DE CHAPAS GALVANIZADAS,COM ESPESSURA DE 3,40MM, DIAMETRO
DE 4,00M,PARAFUSOS,PORCAS E FERRAMENTAS NECESSARIAS,RECOBRIM
ENTO MINIMO DE 2,80M E MAXIMO 4,60M,SOB A INFLUENCIA DO TREM
-TIPO RODOVIARIO.FORNECIMENTO
07395 | CHAPA EM ACO GALVANIZADO, CORRUGADA, PARA TUNNEL LINER, FORN | KG | 500 | 40.5754 | 0 | 20287.7
ECIDA COM PORCAS, PARAFUSOS E FERRAMENTAS, ESP. DE 3,4MM
20.085.0660-A | TUNNEL LINER,PARA PROCESSO NAO DESTRUTIVO,CIRCULAR,CONSTITUI | M |  | 20287.7
DO DE CHAPAS GALVANIZADAS,COM ESPESSURA DE 3,40MM, DIAMETRO
DE 4,00M,PARAFUSOS,PORCAS E FERRAMENTAS NECESSARIAS,RECOBRIM
ENTO MINIMO DE 2,80M E MAXIMO 4,60M,SOB A INFLUENCIA DO TREM
-TIPO RODOVIARIO.FORNECIMENTO
07395 | CHAPA EM ACO GALVANIZADO, CORRUGADA, PARA TUNNEL LINER, FORN | KG | 500 | 40.5754 | 0 | 20287.7
ECIDA COM PORCAS, PARAFUSOS E FERRAMENTAS, ESP. DE 3,4MM
20.085.0665-0 | TUNNEL LINER,PARA PROCESSO NAO DESTRUTIVO,CIRCULAR,CONSTITUI | M |  | 22000
DO DE CHAPAS COM REVESTIMENTO EPOXY,COM ESPESSURA DE 3,40MM,
DIAMETRO DE 4,00M,PARAFUSOS,PORCAS E FERRAMENTAS NECESSARIAS
,RECOBRIMENTO MINIMO DE 2,80M E MAXIMO DE 4,60M,SOB A INFLUE
NCIA DO TREM-TIPO RODOVIARIO.FORNECIMENTO
07399 | CHAPA EM ACO REVESTIDO C/E-POXY, CORRUGADA,,P/TUNNEL LINER, | KG | 500 | 44 | 0 | 22000
FORNECIDA C/PORCAS, PARAF.E FERRAM. COM ESPESSURA 3,4MM
20.085.0665-A | TUNNEL LINER,PARA PROCESSO NAO DESTRUTIVO,CIRCULAR,CONSTITUI | M |  | 22000
DO DE CHAPAS COM REVESTIMENTO EPOXY,COM ESPESSURA DE 3,40MM,
DIAMETRO DE 4,00M,PARAFUSOS,PORCAS E FERRAMENTAS NECESSARIAS
,RECOBRIMENTO MINIMO DE 2,80M E MAXIMO DE 4,60M,SOB A INFLUE
NCIA DO TREM-TIPO RODOVIARIO.FORNECIMENTO
07399 | CHAPA EM ACO REVESTIDO C/E-POXY, CORRUGADA,,P/TUNNEL LINER, | KG | 500 | 44 | 0 | 22000
FORNECIDA C/PORCAS, PARAF.E FERRAM. COM ESPESSURA 3,4MM
20.085.0670-0 | TUNNEL LINER,PARA PROCESSO NAO DESTRUTIVO,CIRCULAR,CONSTITUI | M |  | 29129.1
DO DE CHAPAS GALVANIZADAS,COM ESPESSURA DE 4,70MM, DIAMETRO
DE 4,40M,PARAFUSOS,PORCAS E FERRAMENTAS NECESSARIAS,RECOBRIM
ENTO MINIMO DE 3,00M E MAXIMO DE 5,20M, SOB A INFLUENCIA DO
TREM-TIPO RODOVIARIO.FORNECIMENTO
07396 | CHAPA EM ACO GALVANIZADO, CORRUGADA, PARA TUNNEL LINER, FORN | KG | 755 | 38.5816 | 0 | 29129.108
ECIDA COM PORCAS, PARAFUSOS E FERRAMENTAS, ESP. DE 4,7MM
20.085.0670-A | TUNNEL LINER,PARA PROCESSO NAO DESTRUTIVO,CIRCULAR,CONSTITUI | M |  | 29129.1
DO DE CHAPAS GALVANIZADAS,COM ESPESSURA DE 4,70MM, DIAMETRO
DE 4,40M,PARAFUSOS,PORCAS E FERRAMENTAS NECESSARIAS,RECOBRIM
ENTO MINIMO DE 3,00M E MAXIMO DE 5,20M, SOB A INFLUENCIA DO
TREM-TIPO RODOVIARIO.FORNECIMENTO
07396 | CHAPA EM ACO GALVANIZADO, CORRUGADA, PARA TUNNEL LINER, FORN | KG | 755 | 38.5816 | 0 | 29129.108
ECIDA COM PORCAS, PARAFUSOS E FERRAMENTAS, ESP. DE 4,7MM
20.085.0675-0 | TUNNEL LINER,PARA PROCESSO NAO DESTRUTIVO,CIRCULAR,CONSTITUI | M |  | 31785.5
DO DE CHAPAS COM REVESTIMENTO EPOXY,COM 4,70MM DE ESPESSURA,
DIAMETRO DE 4,40M,PARAFUSOS,PORCAS E FERRAMENTAS NECESSARIAS
,RECOBRIMENTO MINIMO DE 3,00M E MAXIMO DE 5,20M,SOB A INFLUE
NCIA DO TREM-TIPO RODOVIARIO.FORNECIMENTO
07400 | CHAPA EM ACO REVESTIDO C/E-POXY, CORRUGADA, P/TUNNEL LINER, | KG | 755 | 42.1 | 0 | 31785.5
FORNECIDA C/PORCAS, PARAF.E FERRAM. COM ESPESSURA DE 4,7MM
20.085.0675-A | TUNNEL LINER,PARA PROCESSO NAO DESTRUTIVO,CIRCULAR,CONSTITUI | M |  | 31785.5
DO DE CHAPAS COM REVESTIMENTO EPOXY,COM 4,70MM DE ESPESSURA,
DIAMETRO DE 4,40M,PARAFUSOS,PORCAS E FERRAMENTAS NECESSARIAS
,RECOBRIMENTO MINIMO DE 3,00M E MAXIMO DE 5,20M,SOB A INFLUE
NCIA DO TREM-TIPO RODOVIARIO.FORNECIMENTO
07400 | CHAPA EM ACO REVESTIDO C/E-POXY, CORRUGADA, P/TUNNEL LINER, | KG | 755 | 42.1 | 0 | 31785.5
FORNECIDA C/PORCAS, PARAF.E FERRAM. COM ESPESSURA DE 4,7MM
20.085.0680-0 | TUNNEL LINER,PARA PROCESSO NAO DESTRUTIVO,CIRCULAR,CONSTITUI | M |  | 39649.52
DO DE CHAPAS GALVANIZADAS,COM ESPESSURA DE 6,30MM, DIAMETRO
DE 4,80M,PARAFUSOS,PORCAS E FERRAMENTAS NECESSARIAS,RECOBRIM
ENTO MINIMO DE 3,20M E MAXIMO DE 5,80M, SOB A INFLUENCIA DO
TREM-TIPO RODOVIARIO.FORNECIMENTO
07397 | CHAPA EM ACO GALVANIZADO, PARA TUNNEL LINER, FORNECIMENTO CO | KG | 1072 | 36.9865 | 0 | 39649.528
M PORCAS, PARAFAFUSOS E FERRAM. COM ESPESSURA DE 6,3MM
20.085.0680-A | TUNNEL LINER,PARA PROCESSO NAO DESTRUTIVO,CIRCULAR,CONSTITUI | M |  | 39649.52
DO DE CHAPAS GALVANIZADAS,COM ESPESSURA DE 6,30MM, DIAMETRO
DE 4,80M,PARAFUSOS,PORCAS E FERRAMENTAS NECESSARIAS,RECOBRIM
ENTO MINIMO DE 3,20M E MAXIMO DE 5,80M, SOB A INFLUENCIA DO
TREM-TIPO RODOVIARIO.FORNECIMENTO
07397 | CHAPA EM ACO GALVANIZADO, PARA TUNNEL LINER, FORNECIMENTO CO | KG | 1072 | 36.9865 | 0 | 39649.528
M PORCAS, PARAFAFUSOS E FERRAM. COM ESPESSURA DE 6,3MM
20.085.0685-0 | TUNNEL LINER,PARA PROCESSO NAO DESTRUTIVO,CIRCULAR,CONSTITUI | M |  | 43416
DO DE CHAPAS COM REVESTIMENTO EPOXY,COM ESPESSURA DE 6,30MM,
DIAMETRO DE 4,80M,PARAFUSOS,PORCAS E FERRAMENTAS NECESSARIAS
,RECOBRIMENTO MINIMO DE 3,20M E MAXIMO DE 5,80M,SOB A INFLUE
NCIA DO TREM-TIPO RODOVIARIO.FORNECIMENTO
07401 | CHAPA EM ACO REVESTIDO C/E-POXY, CORRUGADA, P/TUNNEL LINER, | KG | 1072 | 40.5 | 0 | 43416
FORNECIDA C/PORCAS, PARAF.E FERRAM. COM ESPESSURA DE 6,3MM
20.085.0685-A | TUNNEL LINER,PARA PROCESSO NAO DESTRUTIVO,CIRCULAR,CONSTITUI | M |  | 43416
DO DE CHAPAS COM REVESTIMENTO EPOXY,COM ESPESSURA DE 6,30MM,
DIAMETRO DE 4,80M,PARAFUSOS,PORCAS E FERRAMENTAS NECESSARIAS
,RECOBRIMENTO MINIMO DE 3,20M E MAXIMO DE 5,80M,SOB A INFLUE
NCIA DO TREM-TIPO RODOVIARIO.FORNECIMENTO
07401 | CHAPA EM ACO REVESTIDO C/E-POXY, CORRUGADA, P/TUNNEL LINER, | KG | 1072 | 40.5 | 0 | 43416
FORNECIDA C/PORCAS, PARAF.E FERRAM. COM ESPESSURA DE 6,3MM
20.086.0100-0 | PASSAGEM DE GADO,CONSTITUIDA DE CHAPAS GALVANIZADAS OU REVES | M |  | 122.26
TIDAS COM EPOXY,ESPESSURA DE 2,70MM,PARAFUSOS,PORCAS E FERRA
MENTAS NECESSARIAS,COM DIMENSOES EM TORNO DE 2,20M DE VAO E
2,25M DE ALTURA,RECOBRIMENTO MINIMO DE 0,30M E MAXIMO DE 8,9
0M,SOB A INFLUENCIA DO TREM-TIPO RODOVIARIO,EXCLUSIVE ANDAIM
E.ASSENTAMENTO
01099 | COMPRESSOR AR 170PCM 40CV (CP) | H | 0.24138 | 112.1151 | 0 | 27.0623
01101 | COMPRESSOR AR 170PCM 40CV (CI) | H | 0.034483 | 13.8456 | 0 | 0.4774
01712 | CAMIONETA TIPO PICK-UP,COM CABINE SIMPLES E CACAMBA,TIPO LEV | H | 0.10345 | 90.2153 | 0 | 9.3326
E,MOTOR BICOMBUSTIVEL DE 1,6 LITROS,INCLUSIVE MOTORISTA (CP)
01713 | CAMIONETA TIPO PICK-UP,COM CABINE SIMPLES E CACAMBA,TIPO LEV | H | 0.017241 | 42.1298 | 0 | 0.7264
E,MOTOR BICOMBUSTIVEL DE 1,6 LITROS,INCLUSIVE MOTORISTA (CF)
01714 | CAMIONETA TIPO PICK-UP,COM CABINE SIMPLES E CACAMBA,TIPO LEV | H | 0.15517 | 36.5356 | 0 | 5.6693
E,MOTOR BICOMBUSTIVEL DE 1,6 LITROS,INCLUSIVE MOTORISTA (CI)
01969 | MAO-DE-OBRA DE OPERADOR DE MAQUINAS AUX. (COMPRESSOR, ROLO C | H | 0.27586 | 26.73 | 3 | 7.595
OMPACTADOR LEVE...), INCLUSIVE ENCARGOS SOCIAIS
01999 | MAO-DE-OBRA DE SERVENTE DA CONSTRUCAO CIVIL, INCLUSIVE ENCAR | H | 3.5862 | 19.33 | 3 | 71.401
GOS SOCIAIS
20.086.0100-A | PASSAGEM DE GADO,CONSTITUIDA DE CHAPAS GALVANIZADAS OU REVES | M |  | 110.73
TIDAS COM EPOXY,ESPESSURA DE 2,70MM,PARAFUSOS,PORCAS E FERRA
MENTAS NECESSARIAS,COM DIMENSOES EM TORNO DE 2,20M DE VAO E
2,25M DE ALTURA,RECOBRIMENTO MINIMO DE 0,30M E MAXIMO DE 8,9
0M,SOB A INFLUENCIA DO TREM-TIPO RODOVIARIO,EXCLUSIVE ANDAIM
E.ASSENTAMENTO
20112 | MAO-DE-OBRA DE OPERADOR DE MAQUINAS AUX. (COMPRESSOR, ROLO C | H | 0.27586 | 23.16 | 3 | 6.5806
OMPACTADOR LEVE...), INCLUSIVE ENCARGOS SOCIAIS DESONERADOS
20132 | MAO-DE-OBRA DE SERVENTE DA CONSTRUCAO CIVIL, INCLUSIVE ENCAR | H | 3.5862 | 16.75 | 3 | 61.871
GOS SOCIAIS DESONERADOS
30486 | CAMIONETA TIPO PICK-UP,COM CABINE SIMPLES E CACAMBA,TIPO LEV | H | 0.10345 | 86.6453 | 0 | 8.9633
E,MOTOR BICOMBUSTIVEL DE 1,6 LITROS,INCLUSIVE MOTORISTA (CP)
30487 | CAMIONETA TIPO PICK-UP,COM CABINE SIMPLES E CACAMBA,TIPO LEV | H | 0.017241 | 38.5598 | 0 | 0.6648
E,MOTOR BICOMBUSTIVEL DE 1,6 LITROS,INCLUSIVE MOTORISTA (CF)
30488 | CAMIONETA TIPO PICK-UP,COM CABINE SIMPLES E CACAMBA,TIPO LEV | H | 0.15517 | 32.9656 | 0 | 5.1154
E,MOTOR BICOMBUSTIVEL DE 1,6 LITROS,INCLUSIVE MOTORISTA (CI)
30807 | COMPRESSOR AR 170PCM 40CV (CP) | H | 0.24138 | 112.1151 | 0 | 27.0623
30809 | COMPRESSOR AR 170PCM 40CV (CI) | H | 0.034483 | 13.8456 | 0 | 0.4774
20.086.0110-0 | PASSAGEM DE GADO,CONSTITUIDA DE CHAPAS GALVANIZADAS OU REVES | M |  | 348.56
TIDAS COM EPOXY,ESPESSURA DE 2,70MM,PARAFUSOS,PORCAS E FERRA
MENTAS NECESSARIAS,COM DIMENSOES EM TORNO DE 2,90M DE VAO E
3,10M DE ALTURA,RECOBRIMENTO MINIMO DE 0,60M E MAXIMO DE 11,
40M,SOB A INFLUENCIA DO TREM-TIPO RODOVIARIO,EXCLUSIVE ANDAI
ME.ASSENTAMENTO
01099 | COMPRESSOR AR 170PCM 40CV (CP) | H | 0.58333 | 112.1151 | 0 | 65.4004
01101 | COMPRESSOR AR 170PCM 40CV (CI) | H | 0.083333 | 13.8456 | 0 | 1.1538
01712 | CAMIONETA TIPO PICK-UP,COM CABINE SIMPLES E CACAMBA,TIPO LEV | H | 0.25 | 90.2153 | 0 | 22.5538
E,MOTOR BICOMBUSTIVEL DE 1,6 LITROS,INCLUSIVE MOTORISTA (CP)
01713 | CAMIONETA TIPO PICK-UP,COM CABINE SIMPLES E CACAMBA,TIPO LEV | H | 0.041667 | 42.1298 | 0 | 1.7554
E,MOTOR BICOMBUSTIVEL DE 1,6 LITROS,INCLUSIVE MOTORISTA (CF)
01714 | CAMIONETA TIPO PICK-UP,COM CABINE SIMPLES E CACAMBA,TIPO LEV | H | 0.375 | 36.5356 | 0 | 13.7009
E,MOTOR BICOMBUSTIVEL DE 1,6 LITROS,INCLUSIVE MOTORISTA (CI)
01969 | MAO-DE-OBRA DE OPERADOR DE MAQUINAS AUX. (COMPRESSOR, ROLO C | H | 0.66667 | 26.73 | 3 | 18.3546
OMPACTADOR LEVE...), INCLUSIVE ENCARGOS SOCIAIS
01999 | MAO-DE-OBRA DE SERVENTE DA CONSTRUCAO CIVIL, INCLUSIVE ENCAR | H | 11.3333 | 19.33 | 3 | 225.6455
GOS SOCIAIS
20.086.0110-A | PASSAGEM DE GADO,CONSTITUIDA DE CHAPAS GALVANIZADAS OU REVES | M |  | 313.61
TIDAS COM EPOXY,ESPESSURA DE 2,70MM,PARAFUSOS,PORCAS E FERRA
MENTAS NECESSARIAS,COM DIMENSOES EM TORNO DE 2,90M DE VAO E
3,10M DE ALTURA,RECOBRIMENTO MINIMO DE 0,60M E MAXIMO DE 11,
40M,SOB A INFLUENCIA DO TREM-TIPO RODOVIARIO,EXCLUSIVE ANDAI
ME.ASSENTAMENTO
20112 | MAO-DE-OBRA DE OPERADOR DE MAQUINAS AUX. (COMPRESSOR, ROLO C | H | 0.66667 | 23.16 | 3 | 15.9032
OMPACTADOR LEVE...), INCLUSIVE ENCARGOS SOCIAIS DESONERADOS
20132 | MAO-DE-OBRA DE SERVENTE DA CONSTRUCAO CIVIL, INCLUSIVE ENCAR | H | 11.3333 | 16.75 | 3 | 195.5283
GOS SOCIAIS DESONERADOS
30486 | CAMIONETA TIPO PICK-UP,COM CABINE SIMPLES E CACAMBA,TIPO LEV | H | 0.25 | 86.6453 | 0 | 21.6613
E,MOTOR BICOMBUSTIVEL DE 1,6 LITROS,INCLUSIVE MOTORISTA (CP)
30487 | CAMIONETA TIPO PICK-UP,COM CABINE SIMPLES E CACAMBA,TIPO LEV | H | 0.041667 | 38.5598 | 0 | 1.6067
E,MOTOR BICOMBUSTIVEL DE 1,6 LITROS,INCLUSIVE MOTORISTA (CF)
30488 | CAMIONETA TIPO PICK-UP,COM CABINE SIMPLES E CACAMBA,TIPO LEV | H | 0.375 | 32.9656 | 0 | 12.3621
E,MOTOR BICOMBUSTIVEL DE 1,6 LITROS,INCLUSIVE MOTORISTA (CI)
30807 | COMPRESSOR AR 170PCM 40CV (CP) | H | 0.58333 | 112.1151 | 0 | 65.4004
30809 | COMPRESSOR AR 170PCM 40CV (CI) | H | 0.083333 | 13.8456 | 0 | 1.1538
20.086.0120-0 | PASSAGEM INFERIOR CONSTITUIDA DE CHAPAS GALVANIZADAS OU REVE | M |  | 197.77
STIDAS COM EPOXY,ESPESSURA DE 2,70MM,PARAFUSOS,PORCAS E FERR
AMENTAS NECESSARIAS,COM DIMENSOES EM TORNO DE 3,70M DE VAO E
3,50M DE ALTURA,RECOBRIMENTO MINIMO DE 0,60M E MAXIMO DE 11
,10M,SOB A INFLUENCIA DO TREM-TIPO RODOVIARIO,EXCLUSIVE ANDA
IME.ASSENTAMENTO
01099 | COMPRESSOR AR 170PCM 40CV (CP) | H | 0.24138 | 112.1151 | 0 | 27.0623
01101 | COMPRESSOR AR 170PCM 40CV (CI) | H | 0.034483 | 13.8456 | 0 | 0.4774
01294 | GUINDASTE S/RODAS, DIESEL, 45CV, 6T (CP) | H | 0.175 | 344.8542 | 0 | 60.3495
01295 | GUINDASTE S/RODAS, DIESEL, 45CV, 6T (CF) | H | 0.044 | 210.7406 | 0 | 9.2726
01296 | GUINDASTE S/RODAS, DIESEL, 45CV, 6T (CI) | H | 0.032 | 183.9892 | 0 | 5.8877
01712 | CAMIONETA TIPO PICK-UP,COM CABINE SIMPLES E CACAMBA,TIPO LEV | H | 0.10345 | 90.2153 | 0 | 9.3326
E,MOTOR BICOMBUSTIVEL DE 1,6 LITROS,INCLUSIVE MOTORISTA (CP)
01713 | CAMIONETA TIPO PICK-UP,COM CABINE SIMPLES E CACAMBA,TIPO LEV | H | 0.017241 | 42.1298 | 0 | 0.7264
E,MOTOR BICOMBUSTIVEL DE 1,6 LITROS,INCLUSIVE MOTORISTA (CF)
01714 | CAMIONETA TIPO PICK-UP,COM CABINE SIMPLES E CACAMBA,TIPO LEV | H | 0.15517 | 36.5356 | 0 | 5.6693
E,MOTOR BICOMBUSTIVEL DE 1,6 LITROS,INCLUSIVE MOTORISTA (CI)
01969 | MAO-DE-OBRA DE OPERADOR DE MAQUINAS AUX. (COMPRESSOR, ROLO C | H | 0.27586 | 26.73 | 3 | 7.595
OMPACTADOR LEVE...), INCLUSIVE ENCARGOS SOCIAIS
01999 | MAO-DE-OBRA DE SERVENTE DA CONSTRUCAO CIVIL, INCLUSIVE ENCAR | H | 3.5862 | 19.33 | 3 | 71.401
GOS SOCIAIS
20.086.0120-A | PASSAGEM INFERIOR CONSTITUIDA DE CHAPAS GALVANIZADAS OU REVE | M |  | 185.23
STIDAS COM EPOXY,ESPESSURA DE 2,70MM,PARAFUSOS,PORCAS E FERR
AMENTAS NECESSARIAS,COM DIMENSOES EM TORNO DE 3,70M DE VAO E
3,50M DE ALTURA,RECOBRIMENTO MINIMO DE 0,60M E MAXIMO DE 11
,10M,SOB A INFLUENCIA DO TREM-TIPO RODOVIARIO,EXCLUSIVE ANDA
IME.ASSENTAMENTO
20112 | MAO-DE-OBRA DE OPERADOR DE MAQUINAS AUX. (COMPRESSOR, ROLO C | H | 0.27586 | 23.16 | 3 | 6.5806
OMPACTADOR LEVE...), INCLUSIVE ENCARGOS SOCIAIS DESONERADOS
20132 | MAO-DE-OBRA DE SERVENTE DA CONSTRUCAO CIVIL, INCLUSIVE ENCAR | H | 3.5862 | 16.75 | 3 | 61.871
GOS SOCIAIS DESONERADOS
30486 | CAMIONETA TIPO PICK-UP,COM CABINE SIMPLES E CACAMBA,TIPO LEV | H | 0.10345 | 86.6453 | 0 | 8.9633
E,MOTOR BICOMBUSTIVEL DE 1,6 LITROS,INCLUSIVE MOTORISTA (CP)
30487 | CAMIONETA TIPO PICK-UP,COM CABINE SIMPLES E CACAMBA,TIPO LEV | H | 0.017241 | 38.5598 | 0 | 0.6648
E,MOTOR BICOMBUSTIVEL DE 1,6 LITROS,INCLUSIVE MOTORISTA (CF)
30488 | CAMIONETA TIPO PICK-UP,COM CABINE SIMPLES E CACAMBA,TIPO LEV | H | 0.15517 | 32.9656 | 0 | 5.1154
E,MOTOR BICOMBUSTIVEL DE 1,6 LITROS,INCLUSIVE MOTORISTA (CI)
30500 | GUINDASTE S/RODAS, DIESEL, 45CV, 6T (CP) | H | 0.175 | 340.8442 | 0 | 59.6477
30501 | GUINDASTE S/RODAS, DIESEL, 45CV, 6T (CF) | H | 0.044 | 206.7306 | 0 | 9.0961
30502 | GUINDASTE S/RODAS, DIESEL, 45CV, 6T (CI) | H | 0.032 | 179.9792 | 0 | 5.7593
30807 | COMPRESSOR AR 170PCM 40CV (CP) | H | 0.24138 | 112.1151 | 0 | 27.0623
30809 | COMPRESSOR AR 170PCM 40CV (CI) | H | 0.034483 | 13.8456 | 0 | 0.4774
20.086.0130-0 | PASSAGEM INFERIOR CONSTITUIDA DE CHAPAS GALVANIZADAS OU REVE | M |  | 824.12
STIDAS COM EPOXY,ESPESSURA DE 2,70MM,PARAFUSOS,PORCAS E FERR
AMENTAS NECESSARIAS,COM DIMENSOES EM TORNO DE 4,20M DE VAO E
3,90M DE ALTURA,RECOBRIMENTO MINIMO DE 0,60M E MAXIMO DE 9,
70M,SOB A INFLUENCIA DO TREM-TIPO RODOVIARIO,EXCLUSIVE ANDAI
ME.ASSENTAMENTO
01099 | COMPRESSOR AR 170PCM 40CV (CP) | H | 0.875 | 112.1151 | 0 | 98.1007
01101 | COMPRESSOR AR 170PCM 40CV (CI) | H | 0.125 | 13.8456 | 0 | 1.7307
01294 | GUINDASTE S/RODAS, DIESEL, 45CV, 6T (CP) | H | 0.7 | 344.8542 | 0 | 241.3979
01295 | GUINDASTE S/RODAS, DIESEL, 45CV, 6T (CF) | H | 0.175 | 210.7406 | 0 | 36.8796
01296 | GUINDASTE S/RODAS, DIESEL, 45CV, 6T (CI) | H | 0.125 | 183.9892 | 0 | 22.9987
01712 | CAMIONETA TIPO PICK-UP,COM CABINE SIMPLES E CACAMBA,TIPO LEV | H | 0.375 | 90.2153 | 0 | 33.8307
E,MOTOR BICOMBUSTIVEL DE 1,6 LITROS,INCLUSIVE MOTORISTA (CP)
01713 | CAMIONETA TIPO PICK-UP,COM CABINE SIMPLES E CACAMBA,TIPO LEV | H | 0.0625 | 42.1298 | 0 | 2.6331
E,MOTOR BICOMBUSTIVEL DE 1,6 LITROS,INCLUSIVE MOTORISTA (CF)
01714 | CAMIONETA TIPO PICK-UP,COM CABINE SIMPLES E CACAMBA,TIPO LEV | H | 0.5625 | 36.5356 | 0 | 20.5513
E,MOTOR BICOMBUSTIVEL DE 1,6 LITROS,INCLUSIVE MOTORISTA (CI)
01969 | MAO-DE-OBRA DE OPERADOR DE MAQUINAS AUX. (COMPRESSOR, ROLO C | H | 1 | 26.73 | 3 | 27.5319
OMPACTADOR LEVE...), INCLUSIVE ENCARGOS SOCIAIS
01999 | MAO-DE-OBRA DE SERVENTE DA CONSTRUCAO CIVIL, INCLUSIVE ENCAR | H | 17 | 19.33 | 3 | 338.4683
GOS SOCIAIS
20.086.0130-A | PASSAGEM INFERIOR CONSTITUIDA DE CHAPAS GALVANIZADAS OU REVE | M |  | 767.68
STIDAS COM EPOXY,ESPESSURA DE 2,70MM,PARAFUSOS,PORCAS E FERR
AMENTAS NECESSARIAS,COM DIMENSOES EM TORNO DE 4,20M DE VAO E
3,90M DE ALTURA,RECOBRIMENTO MINIMO DE 0,60M E MAXIMO DE 9,
70M,SOB A INFLUENCIA DO TREM-TIPO RODOVIARIO,EXCLUSIVE ANDAI
ME.ASSENTAMENTO
20112 | MAO-DE-OBRA DE OPERADOR DE MAQUINAS AUX. (COMPRESSOR, ROLO C | H | 1 | 23.16 | 3 | 23.8548
OMPACTADOR LEVE...), INCLUSIVE ENCARGOS SOCIAIS DESONERADOS
20132 | MAO-DE-OBRA DE SERVENTE DA CONSTRUCAO CIVIL, INCLUSIVE ENCAR | H | 17 | 16.75 | 3 | 293.2925
GOS SOCIAIS DESONERADOS
30486 | CAMIONETA TIPO PICK-UP,COM CABINE SIMPLES E CACAMBA,TIPO LEV | H | 0.375 | 86.6453 | 0 | 32.492
E,MOTOR BICOMBUSTIVEL DE 1,6 LITROS,INCLUSIVE MOTORISTA (CP)
30487 | CAMIONETA TIPO PICK-UP,COM CABINE SIMPLES E CACAMBA,TIPO LEV | H | 0.0625 | 38.5598 | 0 | 2.41
E,MOTOR BICOMBUSTIVEL DE 1,6 LITROS,INCLUSIVE MOTORISTA (CF)
30488 | CAMIONETA TIPO PICK-UP,COM CABINE SIMPLES E CACAMBA,TIPO LEV | H | 0.5625 | 32.9656 | 0 | 18.5432
E,MOTOR BICOMBUSTIVEL DE 1,6 LITROS,INCLUSIVE MOTORISTA (CI)
30500 | GUINDASTE S/RODAS, DIESEL, 45CV, 6T (CP) | H | 0.7 | 340.8442 | 0 | 238.5909
30501 | GUINDASTE S/RODAS, DIESEL, 45CV, 6T (CF) | H | 0.175 | 206.7306 | 0 | 36.1779
30502 | GUINDASTE S/RODAS, DIESEL, 45CV, 6T (CI) | H | 0.125 | 179.9792 | 0 | 22.4974
30807 | COMPRESSOR AR 170PCM 40CV (CP) | H | 0.875 | 112.1151 | 0 | 98.1007
30809 | COMPRESSOR AR 170PCM 40CV (CI) | H | 0.125 | 13.8456 | 0 | 1.7307
20.086.0140-0 | PASSAGEM INFERIOR CONSTITUIDA DE CHAPAS GALVANIZADAS OU REVE | M |  | 941.85
STIDAS COM EPOXY,ESPESSURA DE 2,70MM,PARAFUSOS,PORCAS E FERR
AMENTAS NECESSARIAS,COM DIMENSOES EM TORNO DE 4,80M DE VAO E
4,75M DE ALTURA,RECOBRIMENTO MINIMO DE 0,90M E MAXIMO DE 8,
50M,SOB A INFLUENCIA DO TREM-TIPO RODOVIARIO,EXCLUSIVE ANDAI
ME.ASSENTAMENTO
01099 | COMPRESSOR AR 170PCM 40CV (CP) | H | 1 | 112.1151 | 0 | 112.1151
01101 | COMPRESSOR AR 170PCM 40CV (CI) | H | 0.14286 | 13.8456 | 0 | 1.9779
01294 | GUINDASTE S/RODAS, DIESEL, 45CV, 6T (CP) | H | 0.8 | 344.8542 | 0 | 275.8834
01295 | GUINDASTE S/RODAS, DIESEL, 45CV, 6T (CF) | H | 0.2 | 210.7406 | 0 | 42.1481
01296 | GUINDASTE S/RODAS, DIESEL, 45CV, 6T (CI) | H | 0.14286 | 183.9892 | 0 | 26.2842
01712 | CAMIONETA TIPO PICK-UP,COM CABINE SIMPLES E CACAMBA,TIPO LEV | H | 0.42857 | 90.2153 | 0 | 38.6637
E,MOTOR BICOMBUSTIVEL DE 1,6 LITROS,INCLUSIVE MOTORISTA (CP)
01713 | CAMIONETA TIPO PICK-UP,COM CABINE SIMPLES E CACAMBA,TIPO LEV | H | 0.071429 | 42.1298 | 0 | 3.0093
E,MOTOR BICOMBUSTIVEL DE 1,6 LITROS,INCLUSIVE MOTORISTA (CF)
01714 | CAMIONETA TIPO PICK-UP,COM CABINE SIMPLES E CACAMBA,TIPO LEV | H | 0.64286 | 36.5356 | 0 | 23.4872
E,MOTOR BICOMBUSTIVEL DE 1,6 LITROS,INCLUSIVE MOTORISTA (CI)
01969 | MAO-DE-OBRA DE OPERADOR DE MAQUINAS AUX. (COMPRESSOR, ROLO C | H | 1.1429 | 26.73 | 3 | 31.465
OMPACTADOR LEVE...), INCLUSIVE ENCARGOS SOCIAIS
01999 | MAO-DE-OBRA DE SERVENTE DA CONSTRUCAO CIVIL, INCLUSIVE ENCAR | H | 19.4286 | 19.33 | 3 | 386.8209
GOS SOCIAIS
20.086.0140-A | PASSAGEM INFERIOR CONSTITUIDA DE CHAPAS GALVANIZADAS OU REVE | M |  | 877.35
STIDAS COM EPOXY,ESPESSURA DE 2,70MM,PARAFUSOS,PORCAS E FERR
AMENTAS NECESSARIAS,COM DIMENSOES EM TORNO DE 4,80M DE VAO E
4,75M DE ALTURA,RECOBRIMENTO MINIMO DE 0,90M E MAXIMO DE 8,
50M,SOB A INFLUENCIA DO TREM-TIPO RODOVIARIO,EXCLUSIVE ANDAI
ME.ASSENTAMENTO
20112 | MAO-DE-OBRA DE OPERADOR DE MAQUINAS AUX. (COMPRESSOR, ROLO C | H | 1.1429 | 23.16 | 3 | 27.2626
OMPACTADOR LEVE...), INCLUSIVE ENCARGOS SOCIAIS DESONERADOS
20132 | MAO-DE-OBRA DE SERVENTE DA CONSTRUCAO CIVIL, INCLUSIVE ENCAR | H | 19.4286 | 16.75 | 3 | 335.1914
GOS SOCIAIS DESONERADOS
30486 | CAMIONETA TIPO PICK-UP,COM CABINE SIMPLES E CACAMBA,TIPO LEV | H | 0.42857 | 86.6453 | 0 | 37.1337
E,MOTOR BICOMBUSTIVEL DE 1,6 LITROS,INCLUSIVE MOTORISTA (CP)
30487 | CAMIONETA TIPO PICK-UP,COM CABINE SIMPLES E CACAMBA,TIPO LEV | H | 0.071429 | 38.5598 | 0 | 2.7543
E,MOTOR BICOMBUSTIVEL DE 1,6 LITROS,INCLUSIVE MOTORISTA (CF)
30488 | CAMIONETA TIPO PICK-UP,COM CABINE SIMPLES E CACAMBA,TIPO LEV | H | 0.64286 | 32.9656 | 0 | 21.1922
E,MOTOR BICOMBUSTIVEL DE 1,6 LITROS,INCLUSIVE MOTORISTA (CI)
30500 | GUINDASTE S/RODAS, DIESEL, 45CV, 6T (CP) | H | 0.8 | 340.8442 | 0 | 272.6754
30501 | GUINDASTE S/RODAS, DIESEL, 45CV, 6T (CF) | H | 0.2 | 206.7306 | 0 | 41.3461
30502 | GUINDASTE S/RODAS, DIESEL, 45CV, 6T (CI) | H | 0.14286 | 179.9792 | 0 | 25.7113
30807 | COMPRESSOR AR 170PCM 40CV (CP) | H | 1 | 112.1151 | 0 | 112.1151
30809 | COMPRESSOR AR 170PCM 40CV (CI) | H | 0.14286 | 13.8456 | 0 | 1.9779
20.086.0150-0 | PASSAGEM INFERIOR CONSTITUIDA DE CHAPAS GALVANIZADAS OU REVE | M |  | 1098.82
STIDAS COM EPOXY,ESPESSURA DE 3,40MM,PARAFUSOS,PORCAS E FERR
AMENTAS NECESSARIAS,COM DIMENSOES EM TORNO DE 5,00M DE VAO E
4,85M DE ALTURA,RECOBRIMENTO MINIMO DE 0,90M E MAXIMO DE 8,
60M,SOB A INFLUENCIA DO TREM-TIPO RODOVIARIO,EXCLUSIVE ANDAI
ME.ASSENTAMENTO
01099 | COMPRESSOR AR 170PCM 40CV (CP) | H | 1.1667 | 112.1151 | 0 | 130.8009
01101 | COMPRESSOR AR 170PCM 40CV (CI) | H | 0.16667 | 13.8456 | 0 | 2.3076
01294 | GUINDASTE S/RODAS, DIESEL, 45CV, 6T (CP) | H | 0.93333 | 344.8542 | 0 | 321.8638
01295 | GUINDASTE S/RODAS, DIESEL, 45CV, 6T (CF) | H | 0.23333 | 210.7406 | 0 | 49.1727
01296 | GUINDASTE S/RODAS, DIESEL, 45CV, 6T (CI) | H | 0.16667 | 183.9892 | 0 | 30.6649
01712 | CAMIONETA TIPO PICK-UP,COM CABINE SIMPLES E CACAMBA,TIPO LEV | H | 0.5 | 90.2153 | 0 | 45.1077
E,MOTOR BICOMBUSTIVEL DE 1,6 LITROS,INCLUSIVE MOTORISTA (CP)
01713 | CAMIONETA TIPO PICK-UP,COM CABINE SIMPLES E CACAMBA,TIPO LEV | H | 0.083333 | 42.1298 | 0 | 3.5108
E,MOTOR BICOMBUSTIVEL DE 1,6 LITROS,INCLUSIVE MOTORISTA (CF)
01714 | CAMIONETA TIPO PICK-UP,COM CABINE SIMPLES E CACAMBA,TIPO LEV | H | 0.75 | 36.5356 | 0 | 27.4017
E,MOTOR BICOMBUSTIVEL DE 1,6 LITROS,INCLUSIVE MOTORISTA (CI)
01969 | MAO-DE-OBRA DE OPERADOR DE MAQUINAS AUX. (COMPRESSOR, ROLO C | H | 1.3333 | 26.73 | 3 | 36.7092
OMPACTADOR LEVE...), INCLUSIVE ENCARGOS SOCIAIS
01999 | MAO-DE-OBRA DE SERVENTE DA CONSTRUCAO CIVIL, INCLUSIVE ENCAR | H | 22.6667 | 19.33 | 3 | 451.2911
GOS SOCIAIS
20.086.0150-A | PASSAGEM INFERIOR CONSTITUIDA DE CHAPAS GALVANIZADAS OU REVE | M |  | 1023.58
STIDAS COM EPOXY,ESPESSURA DE 3,40MM,PARAFUSOS,PORCAS E FERR
AMENTAS NECESSARIAS,COM DIMENSOES EM TORNO DE 5,00M DE VAO E
4,85M DE ALTURA,RECOBRIMENTO MINIMO DE 0,90M E MAXIMO DE 8,
60M,SOB A INFLUENCIA DO TREM-TIPO RODOVIARIO,EXCLUSIVE ANDAI
ME.ASSENTAMENTO
20112 | MAO-DE-OBRA DE OPERADOR DE MAQUINAS AUX. (COMPRESSOR, ROLO C | H | 1.3333 | 23.16 | 3 | 31.8064
OMPACTADOR LEVE...), INCLUSIVE ENCARGOS SOCIAIS DESONERADOS
20132 | MAO-DE-OBRA DE SERVENTE DA CONSTRUCAO CIVIL, INCLUSIVE ENCAR | H | 22.6667 | 16.75 | 3 | 391.0567
GOS SOCIAIS DESONERADOS
30486 | CAMIONETA TIPO PICK-UP,COM CABINE SIMPLES E CACAMBA,TIPO LEV | H | 0.5 | 86.6453 | 0 | 43.3227
E,MOTOR BICOMBUSTIVEL DE 1,6 LITROS,INCLUSIVE MOTORISTA (CP)
30487 | CAMIONETA TIPO PICK-UP,COM CABINE SIMPLES E CACAMBA,TIPO LEV | H | 0.083333 | 38.5598 | 0 | 3.2133
E,MOTOR BICOMBUSTIVEL DE 1,6 LITROS,INCLUSIVE MOTORISTA (CF)
30488 | CAMIONETA TIPO PICK-UP,COM CABINE SIMPLES E CACAMBA,TIPO LEV | H | 0.75 | 32.9656 | 0 | 24.7242
E,MOTOR BICOMBUSTIVEL DE 1,6 LITROS,INCLUSIVE MOTORISTA (CI)
30500 | GUINDASTE S/RODAS, DIESEL, 45CV, 6T (CP) | H | 0.93333 | 340.8442 | 0 | 318.1211
30501 | GUINDASTE S/RODAS, DIESEL, 45CV, 6T (CF) | H | 0.23333 | 206.7306 | 0 | 48.2371
30502 | GUINDASTE S/RODAS, DIESEL, 45CV, 6T (CI) | H | 0.16667 | 179.9792 | 0 | 29.9965
30807 | COMPRESSOR AR 170PCM 40CV (CP) | H | 1.1667 | 112.1151 | 0 | 130.8009
30809 | COMPRESSOR AR 170PCM 40CV (CI) | H | 0.16667 | 13.8456 | 0 | 2.3076
20.086.0160-0 | PASSAGEM INFERIOR CONSTITUIDA DE CHAPAS GALVANIZADAS OU REVE | M |  | 1318.59
STIDAS COM EPOXY,ESPESSURA DE 4,70MM,PARAFUSOS,PORCAS E FERR
AMENTAS NECESSARIAS,COM DIMENSOES EM TORNO DE 5,85M DE VAO E
5,30M DE ALTURA,RECOBRIMENTO MINIMO DE 0,90M E MAXIMO DE 8,
50M,SOB A INFLUENCIA DO TREM-TIPO RODOVIARIO,EXCLUSIVE ANDAI
ME.ASSENTAMENTO
01099 | COMPRESSOR AR 170PCM 40CV (CP) | H | 1.4 | 112.1151 | 0 | 156.9611
01101 | COMPRESSOR AR 170PCM 40CV (CI) | H | 0.2 | 13.8456 | 0 | 2.7691
01294 | GUINDASTE S/RODAS, DIESEL, 45CV, 6T (CP) | H | 1.12 | 344.8542 | 0 | 386.2367
01295 | GUINDASTE S/RODAS, DIESEL, 45CV, 6T (CF) | H | 0.28 | 210.7406 | 0 | 59.0074
01296 | GUINDASTE S/RODAS, DIESEL, 45CV, 6T (CI) | H | 0.2 | 183.9892 | 0 | 36.7978
01712 | CAMIONETA TIPO PICK-UP,COM CABINE SIMPLES E CACAMBA,TIPO LEV | H | 0.6 | 90.2153 | 0 | 54.1292
E,MOTOR BICOMBUSTIVEL DE 1,6 LITROS,INCLUSIVE MOTORISTA (CP)
01713 | CAMIONETA TIPO PICK-UP,COM CABINE SIMPLES E CACAMBA,TIPO LEV | H | 0.1 | 42.1298 | 0 | 4.213
E,MOTOR BICOMBUSTIVEL DE 1,6 LITROS,INCLUSIVE MOTORISTA (CF)
01714 | CAMIONETA TIPO PICK-UP,COM CABINE SIMPLES E CACAMBA,TIPO LEV | H | 0.9 | 36.5356 | 0 | 32.882
E,MOTOR BICOMBUSTIVEL DE 1,6 LITROS,INCLUSIVE MOTORISTA (CI)
01969 | MAO-DE-OBRA DE OPERADOR DE MAQUINAS AUX. (COMPRESSOR, ROLO C | H | 1.6 | 26.73 | 3 | 44.051
OMPACTADOR LEVE...), INCLUSIVE ENCARGOS SOCIAIS
01999 | MAO-DE-OBRA DE SERVENTE DA CONSTRUCAO CIVIL, INCLUSIVE ENCAR | H | 27.2 | 19.33 | 3 | 541.5493
GOS SOCIAIS
20.086.0160-A | PASSAGEM INFERIOR CONSTITUIDA DE CHAPAS GALVANIZADAS OU REVE | M |  | 1228.3
STIDAS COM EPOXY,ESPESSURA DE 4,70MM,PARAFUSOS,PORCAS E FERR
AMENTAS NECESSARIAS,COM DIMENSOES EM TORNO DE 5,85M DE VAO E
5,30M DE ALTURA,RECOBRIMENTO MINIMO DE 0,90M E MAXIMO DE 8,
50M,SOB A INFLUENCIA DO TREM-TIPO RODOVIARIO,EXCLUSIVE ANDAI
ME.ASSENTAMENTO
20112 | MAO-DE-OBRA DE OPERADOR DE MAQUINAS AUX. (COMPRESSOR, ROLO C | H | 1.6 | 23.16 | 3 | 38.1677
OMPACTADOR LEVE...), INCLUSIVE ENCARGOS SOCIAIS DESONERADOS
20132 | MAO-DE-OBRA DE SERVENTE DA CONSTRUCAO CIVIL, INCLUSIVE ENCAR | H | 27.2 | 16.75 | 3 | 469.268
GOS SOCIAIS DESONERADOS
30486 | CAMIONETA TIPO PICK-UP,COM CABINE SIMPLES E CACAMBA,TIPO LEV | H | 0.6 | 86.6453 | 0 | 51.9872
E,MOTOR BICOMBUSTIVEL DE 1,6 LITROS,INCLUSIVE MOTORISTA (CP)
30487 | CAMIONETA TIPO PICK-UP,COM CABINE SIMPLES E CACAMBA,TIPO LEV | H | 0.1 | 38.5598 | 0 | 3.856
E,MOTOR BICOMBUSTIVEL DE 1,6 LITROS,INCLUSIVE MOTORISTA (CF)
30488 | CAMIONETA TIPO PICK-UP,COM CABINE SIMPLES E CACAMBA,TIPO LEV | H | 0.9 | 32.9656 | 0 | 29.669
E,MOTOR BICOMBUSTIVEL DE 1,6 LITROS,INCLUSIVE MOTORISTA (CI)
30500 | GUINDASTE S/RODAS, DIESEL, 45CV, 6T (CP) | H | 1.12 | 340.8442 | 0 | 381.7455
30501 | GUINDASTE S/RODAS, DIESEL, 45CV, 6T (CF) | H | 0.28 | 206.7306 | 0 | 57.8846
30502 | GUINDASTE S/RODAS, DIESEL, 45CV, 6T (CI) | H | 0.2 | 179.9792 | 0 | 35.9958
30807 | COMPRESSOR AR 170PCM 40CV (CP) | H | 1.4 | 112.1151 | 0 | 156.9611
30809 | COMPRESSOR AR 170PCM 40CV (CI) | H | 0.2 | 13.8456 | 0 | 2.7691
20.086.0170-0 | BUEIRO SIMPLES CIRCULAR,CONSTITUIDO DE CHAPAS GALVANIZADAS O | M |  | 35.45
U REVESTIDAS COM EPOXY,ESPESSURA DE 2MM,DIAMETRO DE 0,60M,PA
RAFUSOS,PORCAS E FERRAMENTAS NECESSARIAS,RECOBRIMENTO MINIMO
DE 0,30M E MAXIMO DE 25,00M,SOB A INFLUENCIA DO TREM-TIPO R
ODOVIARIO,EXCLUSIVE ANDAIME.ASSENTAMENTO
01099 | COMPRESSOR AR 170PCM 40CV (CP) | H | 0.07 | 112.1151 | 0 | 7.8481
01101 | COMPRESSOR AR 170PCM 40CV (CI) | H | 0.01 | 13.8456 | 0 | 0.1385
01712 | CAMIONETA TIPO PICK-UP,COM CABINE SIMPLES E CACAMBA,TIPO LEV | H | 0.03 | 90.2153 | 0 | 2.7065
E,MOTOR BICOMBUSTIVEL DE 1,6 LITROS,INCLUSIVE MOTORISTA (CP)
01713 | CAMIONETA TIPO PICK-UP,COM CABINE SIMPLES E CACAMBA,TIPO LEV | H | 0.005 | 42.1298 | 0 | 0.2106
E,MOTOR BICOMBUSTIVEL DE 1,6 LITROS,INCLUSIVE MOTORISTA (CF)
01714 | CAMIONETA TIPO PICK-UP,COM CABINE SIMPLES E CACAMBA,TIPO LEV | H | 0.045 | 36.5356 | 0 | 1.6441
E,MOTOR BICOMBUSTIVEL DE 1,6 LITROS,INCLUSIVE MOTORISTA (CI)
01969 | MAO-DE-OBRA DE OPERADOR DE MAQUINAS AUX. (COMPRESSOR, ROLO C | H | 0.08 | 26.73 | 3 | 2.2026
OMPACTADOR LEVE...), INCLUSIVE ENCARGOS SOCIAIS
01999 | MAO-DE-OBRA DE SERVENTE DA CONSTRUCAO CIVIL, INCLUSIVE ENCAR | H | 1.04 | 19.33 | 3 | 20.7063
GOS SOCIAIS
20.086.0170-A | BUEIRO SIMPLES CIRCULAR,CONSTITUIDO DE CHAPAS GALVANIZADAS O | M |  | 32.11
U REVESTIDAS COM EPOXY,ESPESSURA DE 2MM,DIAMETRO DE 0,60M,PA
RAFUSOS,PORCAS E FERRAMENTAS NECESSARIAS,RECOBRIMENTO MINIMO
DE 0,30M E MAXIMO DE 25,00M,SOB A INFLUENCIA DO TREM-TIPO R
ODOVIARIO,EXCLUSIVE ANDAIME.ASSENTAMENTO
20112 | MAO-DE-OBRA DE OPERADOR DE MAQUINAS AUX. (COMPRESSOR, ROLO C | H | 0.08 | 23.16 | 3 | 1.9084
OMPACTADOR LEVE...), INCLUSIVE ENCARGOS SOCIAIS DESONERADOS
20132 | MAO-DE-OBRA DE SERVENTE DA CONSTRUCAO CIVIL, INCLUSIVE ENCAR | H | 1.04 | 16.75 | 3 | 17.9426
GOS SOCIAIS DESONERADOS
30486 | CAMIONETA TIPO PICK-UP,COM CABINE SIMPLES E CACAMBA,TIPO LEV | H | 0.03 | 86.6453 | 0 | 2.5994
E,MOTOR BICOMBUSTIVEL DE 1,6 LITROS,INCLUSIVE MOTORISTA (CP)
30487 | CAMIONETA TIPO PICK-UP,COM CABINE SIMPLES E CACAMBA,TIPO LEV | H | 0.005 | 38.5598 | 0 | 0.1928
E,MOTOR BICOMBUSTIVEL DE 1,6 LITROS,INCLUSIVE MOTORISTA (CF)
30488 | CAMIONETA TIPO PICK-UP,COM CABINE SIMPLES E CACAMBA,TIPO LEV | H | 0.045 | 32.9656 | 0 | 1.4835
E,MOTOR BICOMBUSTIVEL DE 1,6 LITROS,INCLUSIVE MOTORISTA (CI)
30807 | COMPRESSOR AR 170PCM 40CV (CP) | H | 0.07 | 112.1151 | 0 | 7.8481
30809 | COMPRESSOR AR 170PCM 40CV (CI) | H | 0.01 | 13.8456 | 0 | 0.1385
20.086.0180-0 | BUEIRO SIMPLES CIRCULAR,CONSTITUIDO DE CHAPAS GALVANIZADAS O | M |  | 47.27
U REVESTIDAS COM EPOXY,ESPESSURA DE 2MM,DIAMETRO DE 0,80M,PA
RAFUSOS,PORCAS E FERRAMENTAS NECESSARIAS,RECOBRIMENTO MINIMO
DE 0,30M E MAXIMO DE 18,80M,SOB A INFLUENCIA DO TREM-TIPO R
ODOVIARIO,EXCLUSIVE ANDAIME.ASSENTAMENTO
01099 | COMPRESSOR AR 170PCM 40CV (CP) | H | 0.093333 | 112.1151 | 0 | 10.464
01101 | COMPRESSOR AR 170PCM 40CV (CI) | H | 0.013333 | 13.8456 | 0 | 0.1846
01712 | CAMIONETA TIPO PICK-UP,COM CABINE SIMPLES E CACAMBA,TIPO LEV | H | 0.04 | 90.2153 | 0 | 3.6086
E,MOTOR BICOMBUSTIVEL DE 1,6 LITROS,INCLUSIVE MOTORISTA (CP)
01713 | CAMIONETA TIPO PICK-UP,COM CABINE SIMPLES E CACAMBA,TIPO LEV | H | 0.006666 | 42.1298 | 0 | 0.2808
E,MOTOR BICOMBUSTIVEL DE 1,6 LITROS,INCLUSIVE MOTORISTA (CF)
01714 | CAMIONETA TIPO PICK-UP,COM CABINE SIMPLES E CACAMBA,TIPO LEV | H | 0.06 | 36.5356 | 0 | 2.1921
E,MOTOR BICOMBUSTIVEL DE 1,6 LITROS,INCLUSIVE MOTORISTA (CI)
01969 | MAO-DE-OBRA DE OPERADOR DE MAQUINAS AUX. (COMPRESSOR, ROLO C | H | 0.10667 | 26.73 | 3 | 2.9367
OMPACTADOR LEVE...), INCLUSIVE ENCARGOS SOCIAIS
01999 | MAO-DE-OBRA DE SERVENTE DA CONSTRUCAO CIVIL, INCLUSIVE ENCAR | H | 1.3867 | 19.33 | 3 | 27.6084
GOS SOCIAIS
20.086.0180-A | BUEIRO SIMPLES CIRCULAR,CONSTITUIDO DE CHAPAS GALVANIZADAS O | M |  | 42.81
U REVESTIDAS COM EPOXY,ESPESSURA DE 2MM,DIAMETRO DE 0,80M,PA
RAFUSOS,PORCAS E FERRAMENTAS NECESSARIAS,RECOBRIMENTO MINIMO
DE 0,30M E MAXIMO DE 18,80M,SOB A INFLUENCIA DO TREM-TIPO R
ODOVIARIO,EXCLUSIVE ANDAIME.ASSENTAMENTO
20112 | MAO-DE-OBRA DE OPERADOR DE MAQUINAS AUX. (COMPRESSOR, ROLO C | H | 0.10667 | 23.16 | 3 | 2.5445
OMPACTADOR LEVE...), INCLUSIVE ENCARGOS SOCIAIS DESONERADOS
20132 | MAO-DE-OBRA DE SERVENTE DA CONSTRUCAO CIVIL, INCLUSIVE ENCAR | H | 1.3867 | 16.75 | 3 | 23.9235
GOS SOCIAIS DESONERADOS
30486 | CAMIONETA TIPO PICK-UP,COM CABINE SIMPLES E CACAMBA,TIPO LEV | H | 0.04 | 86.6453 | 0 | 3.4658
E,MOTOR BICOMBUSTIVEL DE 1,6 LITROS,INCLUSIVE MOTORISTA (CP)
30487 | CAMIONETA TIPO PICK-UP,COM CABINE SIMPLES E CACAMBA,TIPO LEV | H | 0.006666 | 38.5598 | 0 | 0.257
E,MOTOR BICOMBUSTIVEL DE 1,6 LITROS,INCLUSIVE MOTORISTA (CF)
30488 | CAMIONETA TIPO PICK-UP,COM CABINE SIMPLES E CACAMBA,TIPO LEV | H | 0.06 | 32.9656 | 0 | 1.9779
E,MOTOR BICOMBUSTIVEL DE 1,6 LITROS,INCLUSIVE MOTORISTA (CI)
30807 | COMPRESSOR AR 170PCM 40CV (CP) | H | 0.093333 | 112.1151 | 0 | 10.464
30809 | COMPRESSOR AR 170PCM 40CV (CI) | H | 0.013333 | 13.8456 | 0 | 0.1846
20.086.0190-0 | BUEIRO SIMPLES CIRCULAR,CONSTITUIDO DE CHAPAS GALVANIZADAS O | M |  | 59.09
U REVESTIDAS COM EPOXY,ESPESSURA DE 2MM,DIAMETRO DE 1,00M,PA
RAFUSOS,PORCAS E FERRAMENTAS NECESSARIAS,RECOBRIMENTO MINIMO
DE 0,30M E MAXIMO DE 15,00M,SOB A INFLUENCIA DO TREM-TIPO R
ODOVIARIO,EXCLUSIVE ANDAIME.ASSENTAMENTO
01099 | COMPRESSOR AR 170PCM 40CV (CP) | H | 0.11667 | 112.1151 | 0 | 13.0801
01101 | COMPRESSOR AR 170PCM 40CV (CI) | H | 0.016667 | 13.8456 | 0 | 0.2308
01712 | CAMIONETA TIPO PICK-UP,COM CABINE SIMPLES E CACAMBA,TIPO LEV | H | 0.05 | 90.2153 | 0 | 4.5108
E,MOTOR BICOMBUSTIVEL DE 1,6 LITROS,INCLUSIVE MOTORISTA (CP)
01713 | CAMIONETA TIPO PICK-UP,COM CABINE SIMPLES E CACAMBA,TIPO LEV | H | 0.008333 | 42.1298 | 0 | 0.3511
E,MOTOR BICOMBUSTIVEL DE 1,6 LITROS,INCLUSIVE MOTORISTA (CF)
01714 | CAMIONETA TIPO PICK-UP,COM CABINE SIMPLES E CACAMBA,TIPO LEV | H | 0.075 | 36.5356 | 0 | 2.7402
E,MOTOR BICOMBUSTIVEL DE 1,6 LITROS,INCLUSIVE MOTORISTA (CI)
01969 | MAO-DE-OBRA DE OPERADOR DE MAQUINAS AUX. (COMPRESSOR, ROLO C | H | 0.13333 | 26.73 | 3 | 3.6709
OMPACTADOR LEVE...), INCLUSIVE ENCARGOS SOCIAIS
01999 | MAO-DE-OBRA DE SERVENTE DA CONSTRUCAO CIVIL, INCLUSIVE ENCAR | H | 1.7333 | 19.33 | 3 | 34.5105
GOS SOCIAIS
20.086.0190-A | BUEIRO SIMPLES CIRCULAR,CONSTITUIDO DE CHAPAS GALVANIZADAS O | M |  | 53.52
U REVESTIDAS COM EPOXY,ESPESSURA DE 2MM,DIAMETRO DE 1,00M,PA
RAFUSOS,PORCAS E FERRAMENTAS NECESSARIAS,RECOBRIMENTO MINIMO
DE 0,30M E MAXIMO DE 15,00M,SOB A INFLUENCIA DO TREM-TIPO R
ODOVIARIO,EXCLUSIVE ANDAIME.ASSENTAMENTO
20112 | MAO-DE-OBRA DE OPERADOR DE MAQUINAS AUX. (COMPRESSOR, ROLO C | H | 0.13333 | 23.16 | 3 | 3.1806
OMPACTADOR LEVE...), INCLUSIVE ENCARGOS SOCIAIS DESONERADOS
20132 | MAO-DE-OBRA DE SERVENTE DA CONSTRUCAO CIVIL, INCLUSIVE ENCAR | H | 1.7333 | 16.75 | 3 | 29.9043
GOS SOCIAIS DESONERADOS
30486 | CAMIONETA TIPO PICK-UP,COM CABINE SIMPLES E CACAMBA,TIPO LEV | H | 0.05 | 86.6453 | 0 | 4.3323
E,MOTOR BICOMBUSTIVEL DE 1,6 LITROS,INCLUSIVE MOTORISTA (CP)
30487 | CAMIONETA TIPO PICK-UP,COM CABINE SIMPLES E CACAMBA,TIPO LEV | H | 0.008333 | 38.5598 | 0 | 0.3213
E,MOTOR BICOMBUSTIVEL DE 1,6 LITROS,INCLUSIVE MOTORISTA (CF)
30488 | CAMIONETA TIPO PICK-UP,COM CABINE SIMPLES E CACAMBA,TIPO LEV | H | 0.075 | 32.9656 | 0 | 2.4724
E,MOTOR BICOMBUSTIVEL DE 1,6 LITROS,INCLUSIVE MOTORISTA (CI)
30807 | COMPRESSOR AR 170PCM 40CV (CP) | H | 0.11667 | 112.1151 | 0 | 13.0801
30809 | COMPRESSOR AR 170PCM 40CV (CI) | H | 0.016667 | 13.8456 | 0 | 0.2308
20.086.0200-0 | BUEIRO SIMPLES CIRCULAR,CONSTITUIDO DE CHAPAS GALVANIZADAS O | M |  | 70.91
U REVESTIDAS COM EPOXY,ESPESSURA DE 2MM,DIAMETRO DE 1,20M,PA
RAFUSOS,PORCAS E FERRAMENTAS NECESSARIAS,RECOBRIMENTO MINIMO
DE 0,30M E MAXIMO DE 12,50M,SOB A INFLUENCIA DO TREM-TIPO R
ODOVIARIO,EXCLUSIVE ANDAIME.ASSENTAMENTO
01099 | COMPRESSOR AR 170PCM 40CV (CP) | H | 0.14 | 112.1151 | 0 | 15.6961
01101 | COMPRESSOR AR 170PCM 40CV (CI) | H | 0.02 | 13.8456 | 0 | 0.2769
01712 | CAMIONETA TIPO PICK-UP,COM CABINE SIMPLES E CACAMBA,TIPO LEV | H | 0.06 | 90.2153 | 0 | 5.4129
E,MOTOR BICOMBUSTIVEL DE 1,6 LITROS,INCLUSIVE MOTORISTA (CP)
01713 | CAMIONETA TIPO PICK-UP,COM CABINE SIMPLES E CACAMBA,TIPO LEV | H | 0.01 | 42.1298 | 0 | 0.4213
E,MOTOR BICOMBUSTIVEL DE 1,6 LITROS,INCLUSIVE MOTORISTA (CF)
01714 | CAMIONETA TIPO PICK-UP,COM CABINE SIMPLES E CACAMBA,TIPO LEV | H | 0.09 | 36.5356 | 0 | 3.2882
E,MOTOR BICOMBUSTIVEL DE 1,6 LITROS,INCLUSIVE MOTORISTA (CI)
01969 | MAO-DE-OBRA DE OPERADOR DE MAQUINAS AUX. (COMPRESSOR, ROLO C | H | 0.16 | 26.73 | 3 | 4.4051
OMPACTADOR LEVE...), INCLUSIVE ENCARGOS SOCIAIS
01999 | MAO-DE-OBRA DE SERVENTE DA CONSTRUCAO CIVIL, INCLUSIVE ENCAR | H | 2.08 | 19.33 | 3 | 41.4126
GOS SOCIAIS
20.086.0200-A | BUEIRO SIMPLES CIRCULAR,CONSTITUIDO DE CHAPAS GALVANIZADAS O | M |  | 64.22
U REVESTIDAS COM EPOXY,ESPESSURA DE 2MM,DIAMETRO DE 1,20M,PA
RAFUSOS,PORCAS E FERRAMENTAS NECESSARIAS,RECOBRIMENTO MINIMO
DE 0,30M E MAXIMO DE 12,50M,SOB A INFLUENCIA DO TREM-TIPO R
ODOVIARIO,EXCLUSIVE ANDAIME.ASSENTAMENTO
20112 | MAO-DE-OBRA DE OPERADOR DE MAQUINAS AUX. (COMPRESSOR, ROLO C | H | 0.16 | 23.16 | 3 | 3.8168
OMPACTADOR LEVE...), INCLUSIVE ENCARGOS SOCIAIS DESONERADOS
20132 | MAO-DE-OBRA DE SERVENTE DA CONSTRUCAO CIVIL, INCLUSIVE ENCAR | H | 2.08 | 16.75 | 3 | 35.8852
GOS SOCIAIS DESONERADOS
30486 | CAMIONETA TIPO PICK-UP,COM CABINE SIMPLES E CACAMBA,TIPO LEV | H | 0.06 | 86.6453 | 0 | 5.1987
E,MOTOR BICOMBUSTIVEL DE 1,6 LITROS,INCLUSIVE MOTORISTA (CP)
30487 | CAMIONETA TIPO PICK-UP,COM CABINE SIMPLES E CACAMBA,TIPO LEV | H | 0.01 | 38.5598 | 0 | 0.3856
E,MOTOR BICOMBUSTIVEL DE 1,6 LITROS,INCLUSIVE MOTORISTA (CF)
30488 | CAMIONETA TIPO PICK-UP,COM CABINE SIMPLES E CACAMBA,TIPO LEV | H | 0.09 | 32.9656 | 0 | 2.9669
E,MOTOR BICOMBUSTIVEL DE 1,6 LITROS,INCLUSIVE MOTORISTA (CI)
30807 | COMPRESSOR AR 170PCM 40CV (CP) | H | 0.14 | 112.1151 | 0 | 15.6961
30809 | COMPRESSOR AR 170PCM 40CV (CI) | H | 0.02 | 13.8456 | 0 | 0.2769
20.086.0210-0 | BUEIRO SIMPLES CIRCULAR,CONSTITUIDO DE CHAPAS GALVANIZADAS O | M |  | 88.64
U REVESTIDAS COM EPOXY,ESPESSURA DE 2MM,DIAMETRO DE 1,50M,PA
RAFUSOS,PORCAS E FERRAMENTAS NECESSARIAS,RECOBRIMENTO MINIMO
DE 0,30M E MAXIMO DE 10,00M,SOB A INFLUENCIA DO TREM-TIPO R
ODOVIARIO,EXCLUSIVE ANDAIME.ASSENTAMENTO
01099 | COMPRESSOR AR 170PCM 40CV (CP) | H | 0.175 | 112.1151 | 0 | 19.6201
01101 | COMPRESSOR AR 170PCM 40CV (CI) | H | 0.025 | 13.8456 | 0 | 0.3461
01712 | CAMIONETA TIPO PICK-UP,COM CABINE SIMPLES E CACAMBA,TIPO LEV | H | 0.075 | 90.2153 | 0 | 6.7661
E,MOTOR BICOMBUSTIVEL DE 1,6 LITROS,INCLUSIVE MOTORISTA (CP)
01713 | CAMIONETA TIPO PICK-UP,COM CABINE SIMPLES E CACAMBA,TIPO LEV | H | 0.0125 | 42.1298 | 0 | 0.5266
E,MOTOR BICOMBUSTIVEL DE 1,6 LITROS,INCLUSIVE MOTORISTA (CF)
01714 | CAMIONETA TIPO PICK-UP,COM CABINE SIMPLES E CACAMBA,TIPO LEV | H | 0.1125 | 36.5356 | 0 | 4.1103
E,MOTOR BICOMBUSTIVEL DE 1,6 LITROS,INCLUSIVE MOTORISTA (CI)
01969 | MAO-DE-OBRA DE OPERADOR DE MAQUINAS AUX. (COMPRESSOR, ROLO C | H | 0.2 | 26.73 | 3 | 5.5064
OMPACTADOR LEVE...), INCLUSIVE ENCARGOS SOCIAIS
01999 | MAO-DE-OBRA DE SERVENTE DA CONSTRUCAO CIVIL, INCLUSIVE ENCAR | H | 2.6 | 19.33 | 3 | 51.7657
GOS SOCIAIS
20.086.0210-A | BUEIRO SIMPLES CIRCULAR,CONSTITUIDO DE CHAPAS GALVANIZADAS O | M |  | 80.28
U REVESTIDAS COM EPOXY,ESPESSURA DE 2MM,DIAMETRO DE 1,50M,PA
RAFUSOS,PORCAS E FERRAMENTAS NECESSARIAS,RECOBRIMENTO MINIMO
DE 0,30M E MAXIMO DE 10,00M,SOB A INFLUENCIA DO TREM-TIPO R
ODOVIARIO,EXCLUSIVE ANDAIME.ASSENTAMENTO
20112 | MAO-DE-OBRA DE OPERADOR DE MAQUINAS AUX. (COMPRESSOR, ROLO C | H | 0.2 | 23.16 | 3 | 4.771
OMPACTADOR LEVE...), INCLUSIVE ENCARGOS SOCIAIS DESONERADOS
20132 | MAO-DE-OBRA DE SERVENTE DA CONSTRUCAO CIVIL, INCLUSIVE ENCAR | H | 2.6 | 16.75 | 3 | 44.8565
GOS SOCIAIS DESONERADOS
30486 | CAMIONETA TIPO PICK-UP,COM CABINE SIMPLES E CACAMBA,TIPO LEV | H | 0.075 | 86.6453 | 0 | 6.4984
E,MOTOR BICOMBUSTIVEL DE 1,6 LITROS,INCLUSIVE MOTORISTA (CP)
30487 | CAMIONETA TIPO PICK-UP,COM CABINE SIMPLES E CACAMBA,TIPO LEV | H | 0.0125 | 38.5598 | 0 | 0.482
E,MOTOR BICOMBUSTIVEL DE 1,6 LITROS,INCLUSIVE MOTORISTA (CF)
30488 | CAMIONETA TIPO PICK-UP,COM CABINE SIMPLES E CACAMBA,TIPO LEV | H | 0.1125 | 32.9656 | 0 | 3.7086
E,MOTOR BICOMBUSTIVEL DE 1,6 LITROS,INCLUSIVE MOTORISTA (CI)
30807 | COMPRESSOR AR 170PCM 40CV (CP) | H | 0.175 | 112.1151 | 0 | 19.6201
30809 | COMPRESSOR AR 170PCM 40CV (CI) | H | 0.025 | 13.8456 | 0 | 0.3461
20.086.0220-0 | BUEIRO SIMPLES CIRCULAR,CONSTITUIDO DE CHAPAS GALVANIZADAS O | M |  | 104.28
U REVESTIDAS COM EPOXY,ESPESSURA DE 2MM,DIAMETRO DE 1,80M,PA
RAFUSOS,PORCAS E FERRAMENTAS NECESSARIAS,RECOBRIMENTO MINIMO
DE 0,40M E MAXIMO DE 8,30M,SOB A INFLUENCIA DO TREM-TIPO RO
DOVIARIO,EXCLUSIVE ANDAIME.ASSENTAMENTO
01099 | COMPRESSOR AR 170PCM 40CV (CP) | H | 0.20588 | 112.1151 | 0 | 23.0825
01101 | COMPRESSOR AR 170PCM 40CV (CI) | H | 0.029412 | 13.8456 | 0 | 0.4072
01712 | CAMIONETA TIPO PICK-UP,COM CABINE SIMPLES E CACAMBA,TIPO LEV | H | 0.088235 | 90.2153 | 0 | 7.9601
E,MOTOR BICOMBUSTIVEL DE 1,6 LITROS,INCLUSIVE MOTORISTA (CP)
01713 | CAMIONETA TIPO PICK-UP,COM CABINE SIMPLES E CACAMBA,TIPO LEV | H | 0.014706 | 42.1298 | 0 | 0.6196
E,MOTOR BICOMBUSTIVEL DE 1,6 LITROS,INCLUSIVE MOTORISTA (CF)
01714 | CAMIONETA TIPO PICK-UP,COM CABINE SIMPLES E CACAMBA,TIPO LEV | H | 0.13235 | 36.5356 | 0 | 4.8356
E,MOTOR BICOMBUSTIVEL DE 1,6 LITROS,INCLUSIVE MOTORISTA (CI)
01969 | MAO-DE-OBRA DE OPERADOR DE MAQUINAS AUX. (COMPRESSOR, ROLO C | H | 0.23529 | 26.73 | 3 | 6.4781
OMPACTADOR LEVE...), INCLUSIVE ENCARGOS SOCIAIS
01999 | MAO-DE-OBRA DE SERVENTE DA CONSTRUCAO CIVIL, INCLUSIVE ENCAR | H | 3.0588 | 19.33 | 3 | 60.9009
GOS SOCIAIS
20.086.0220-A | BUEIRO SIMPLES CIRCULAR,CONSTITUIDO DE CHAPAS GALVANIZADAS O | M |  | 94.44
U REVESTIDAS COM EPOXY,ESPESSURA DE 2MM,DIAMETRO DE 1,80M,PA
RAFUSOS,PORCAS E FERRAMENTAS NECESSARIAS,RECOBRIMENTO MINIMO
DE 0,40M E MAXIMO DE 8,30M,SOB A INFLUENCIA DO TREM-TIPO RO
DOVIARIO,EXCLUSIVE ANDAIME.ASSENTAMENTO
20112 | MAO-DE-OBRA DE OPERADOR DE MAQUINAS AUX. (COMPRESSOR, ROLO C | H | 0.23529 | 23.16 | 3 | 5.6129
OMPACTADOR LEVE...), INCLUSIVE ENCARGOS SOCIAIS DESONERADOS
20132 | MAO-DE-OBRA DE SERVENTE DA CONSTRUCAO CIVIL, INCLUSIVE ENCAR | H | 3.0588 | 16.75 | 3 | 52.7723
GOS SOCIAIS DESONERADOS
30486 | CAMIONETA TIPO PICK-UP,COM CABINE SIMPLES E CACAMBA,TIPO LEV | H | 0.088235 | 86.6453 | 0 | 7.6451
E,MOTOR BICOMBUSTIVEL DE 1,6 LITROS,INCLUSIVE MOTORISTA (CP)
30487 | CAMIONETA TIPO PICK-UP,COM CABINE SIMPLES E CACAMBA,TIPO LEV | H | 0.014706 | 38.5598 | 0 | 0.5671
E,MOTOR BICOMBUSTIVEL DE 1,6 LITROS,INCLUSIVE MOTORISTA (CF)
30488 | CAMIONETA TIPO PICK-UP,COM CABINE SIMPLES E CACAMBA,TIPO LEV | H | 0.13235 | 32.9656 | 0 | 4.3631
E,MOTOR BICOMBUSTIVEL DE 1,6 LITROS,INCLUSIVE MOTORISTA (CI)
30807 | COMPRESSOR AR 170PCM 40CV (CP) | H | 0.20588 | 112.1151 | 0 | 23.0825
30809 | COMPRESSOR AR 170PCM 40CV (CI) | H | 0.029412 | 13.8456 | 0 | 0.4072
20.086.0230-0 | BUEIRO SIMPLES CIRCULAR,CONSTITUIDO DE CHAPAS GALVANIZADAS O | M |  | 110.8
U REVESTIDAS COM EPOXY,ESPESSURA DE 2MM,DIAMETRO DE 2,00M,PA
RAFUSOS,PORCAS E FERRAMENTAS NECESSARIAS,RECOBRIMENTO MINIMO
DE 0,50M E MAXIMO DE 7,50M,SOB A INFLUENCIA DO TREM-TIPO RO
DOVIARIO,EXCLUSIVE ANDAIME.ASSENTAMENTO
01099 | COMPRESSOR AR 170PCM 40CV (CP) | H | 0.21875 | 112.1151 | 0 | 24.5252
01101 | COMPRESSOR AR 170PCM 40CV (CI) | H | 0.03125 | 13.8456 | 0 | 0.4327
01712 | CAMIONETA TIPO PICK-UP,COM CABINE SIMPLES E CACAMBA,TIPO LEV | H | 0.09375 | 90.2153 | 0 | 8.4577
E,MOTOR BICOMBUSTIVEL DE 1,6 LITROS,INCLUSIVE MOTORISTA (CP)
01713 | CAMIONETA TIPO PICK-UP,COM CABINE SIMPLES E CACAMBA,TIPO LEV | H | 0.015625 | 42.1298 | 0 | 0.6583
E,MOTOR BICOMBUSTIVEL DE 1,6 LITROS,INCLUSIVE MOTORISTA (CF)
01714 | CAMIONETA TIPO PICK-UP,COM CABINE SIMPLES E CACAMBA,TIPO LEV | H | 0.14062 | 36.5356 | 0 | 5.1378
E,MOTOR BICOMBUSTIVEL DE 1,6 LITROS,INCLUSIVE MOTORISTA (CI)
01969 | MAO-DE-OBRA DE OPERADOR DE MAQUINAS AUX. (COMPRESSOR, ROLO C | H | 0.25 | 26.73 | 3 | 6.883
OMPACTADOR LEVE...), INCLUSIVE ENCARGOS SOCIAIS
01999 | MAO-DE-OBRA DE SERVENTE DA CONSTRUCAO CIVIL, INCLUSIVE ENCAR | H | 3.25 | 19.33 | 3 | 64.7072
GOS SOCIAIS
20.086.0230-A | BUEIRO SIMPLES CIRCULAR,CONSTITUIDO DE CHAPAS GALVANIZADAS O | M |  | 100.35
U REVESTIDAS COM EPOXY,ESPESSURA DE 2MM,DIAMETRO DE 2,00M,PA
RAFUSOS,PORCAS E FERRAMENTAS NECESSARIAS,RECOBRIMENTO MINIMO
DE 0,50M E MAXIMO DE 7,50M,SOB A INFLUENCIA DO TREM-TIPO RO
DOVIARIO,EXCLUSIVE ANDAIME.ASSENTAMENTO
20112 | MAO-DE-OBRA DE OPERADOR DE MAQUINAS AUX. (COMPRESSOR, ROLO C | H | 0.25 | 23.16 | 3 | 5.9637
OMPACTADOR LEVE...), INCLUSIVE ENCARGOS SOCIAIS DESONERADOS
20132 | MAO-DE-OBRA DE SERVENTE DA CONSTRUCAO CIVIL, INCLUSIVE ENCAR | H | 3.25 | 16.75 | 3 | 56.0706
GOS SOCIAIS DESONERADOS
30486 | CAMIONETA TIPO PICK-UP,COM CABINE SIMPLES E CACAMBA,TIPO LEV | H | 0.09375 | 86.6453 | 0 | 8.123
E,MOTOR BICOMBUSTIVEL DE 1,6 LITROS,INCLUSIVE MOTORISTA (CP)
30487 | CAMIONETA TIPO PICK-UP,COM CABINE SIMPLES E CACAMBA,TIPO LEV | H | 0.015625 | 38.5598 | 0 | 0.6025
E,MOTOR BICOMBUSTIVEL DE 1,6 LITROS,INCLUSIVE MOTORISTA (CF)
30488 | CAMIONETA TIPO PICK-UP,COM CABINE SIMPLES E CACAMBA,TIPO LEV | H | 0.14062 | 32.9656 | 0 | 4.6358
E,MOTOR BICOMBUSTIVEL DE 1,6 LITROS,INCLUSIVE MOTORISTA (CI)
30807 | COMPRESSOR AR 170PCM 40CV (CP) | H | 0.21875 | 112.1151 | 0 | 24.5252
30809 | COMPRESSOR AR 170PCM 40CV (CI) | H | 0.03125 | 13.8456 | 0 | 0.4327
20.086.0240-0 | BUEIRO SIMPLES CIRCULAR,CONSTITUIDO DE CHAPAS GALVANIZADAS O | M |  | 122.26
U REVESTIDAS COM EPOXY,ESPESSURA DE 2,70MM,DIAMETRO DE 2,20M
,PARAFUSOS,PORCAS E FERRAMENTAS NECESSARIAS,RECOBRIMENTO MIN
IMO DE 0,50M E MAXIMO DE 9,50M,SOB A INFLUENCIA DO TREM-TIPO
RODOVIARIO,EXCLUSIVE ANDAIME.ASSENTAMENTO
01099 | COMPRESSOR AR 170PCM 40CV (CP) | H | 0.24138 | 112.1151 | 0 | 27.0623
01101 | COMPRESSOR AR 170PCM 40CV (CI) | H | 0.034483 | 13.8456 | 0 | 0.4774
01712 | CAMIONETA TIPO PICK-UP,COM CABINE SIMPLES E CACAMBA,TIPO LEV | H | 0.10345 | 90.2153 | 0 | 9.3326
E,MOTOR BICOMBUSTIVEL DE 1,6 LITROS,INCLUSIVE MOTORISTA (CP)
01713 | CAMIONETA TIPO PICK-UP,COM CABINE SIMPLES E CACAMBA,TIPO LEV | H | 0.017241 | 42.1298 | 0 | 0.7264
E,MOTOR BICOMBUSTIVEL DE 1,6 LITROS,INCLUSIVE MOTORISTA (CF)
01714 | CAMIONETA TIPO PICK-UP,COM CABINE SIMPLES E CACAMBA,TIPO LEV | H | 0.15517 | 36.5356 | 0 | 5.6693
E,MOTOR BICOMBUSTIVEL DE 1,6 LITROS,INCLUSIVE MOTORISTA (CI)
01969 | MAO-DE-OBRA DE OPERADOR DE MAQUINAS AUX. (COMPRESSOR, ROLO C | H | 0.27586 | 26.73 | 3 | 7.595
OMPACTADOR LEVE...), INCLUSIVE ENCARGOS SOCIAIS
01999 | MAO-DE-OBRA DE SERVENTE DA CONSTRUCAO CIVIL, INCLUSIVE ENCAR | H | 3.5862 | 19.33 | 3 | 71.4009
GOS SOCIAIS
20.086.0240-A | BUEIRO SIMPLES CIRCULAR,CONSTITUIDO DE CHAPAS GALVANIZADAS O | M |  | 110.73
U REVESTIDAS COM EPOXY,ESPESSURA DE 2,70MM,DIAMETRO DE 2,20M
,PARAFUSOS,PORCAS E FERRAMENTAS NECESSARIAS,RECOBRIMENTO MIN
IMO DE 0,50M E MAXIMO DE 9,50M,SOB A INFLUENCIA DO TREM-TIPO
RODOVIARIO,EXCLUSIVE ANDAIME.ASSENTAMENTO
20112 | MAO-DE-OBRA DE OPERADOR DE MAQUINAS AUX. (COMPRESSOR, ROLO C | H | 0.27586 | 23.16 | 3 | 6.5806
OMPACTADOR LEVE...), INCLUSIVE ENCARGOS SOCIAIS DESONERADOS
20132 | MAO-DE-OBRA DE SERVENTE DA CONSTRUCAO CIVIL, INCLUSIVE ENCAR | H | 3.5862 | 16.75 | 3 | 61.8709
GOS SOCIAIS DESONERADOS
30486 | CAMIONETA TIPO PICK-UP,COM CABINE SIMPLES E CACAMBA,TIPO LEV | H | 0.10345 | 86.6453 | 0 | 8.9633
E,MOTOR BICOMBUSTIVEL DE 1,6 LITROS,INCLUSIVE MOTORISTA (CP)
30487 | CAMIONETA TIPO PICK-UP,COM CABINE SIMPLES E CACAMBA,TIPO LEV | H | 0.017241 | 38.5598 | 0 | 0.6648
E,MOTOR BICOMBUSTIVEL DE 1,6 LITROS,INCLUSIVE MOTORISTA (CF)
30488 | CAMIONETA TIPO PICK-UP,COM CABINE SIMPLES E CACAMBA,TIPO LEV | H | 0.15517 | 32.9656 | 0 | 5.1154
E,MOTOR BICOMBUSTIVEL DE 1,6 LITROS,INCLUSIVE MOTORISTA (CI)
30807 | COMPRESSOR AR 170PCM 40CV (CP) | H | 0.24138 | 112.1151 | 0 | 27.0623
30809 | COMPRESSOR AR 170PCM 40CV (CI) | H | 0.034483 | 13.8456 | 0 | 0.4774
20.086.0250-0 | BUEIRO SIMPLES CIRCULAR,CONSTITUIDO DE CHAPAS GALVANIZADAS O | M |  | 154.91
U REVESTIDAS COM EPOXY,ESPESSURA DE 2,70MM,DIAMETRO DE 2,40M
,PARAFUSOS,PORCAS E FERRAMENTAS NECESSARIAS,RECOBRIMENTO MIN
IMO DE 0,50M E MAXIMO DE 8,70M,SOB A INFLUENCIA DO TREM-TIPO
RODOVIARIO,EXCLUSIVE ANDAIME.ASSENTAMENTO
01099 | COMPRESSOR AR 170PCM 40CV (CP) | H | 0.25926 | 112.1151 | 0 | 29.0669
01101 | COMPRESSOR AR 170PCM 40CV (CI) | H | 0.037037 | 13.8456 | 0 | 0.5128
01712 | CAMIONETA TIPO PICK-UP,COM CABINE SIMPLES E CACAMBA,TIPO LEV | H | 0.11111 | 90.2153 | 0 | 10.0239
E,MOTOR BICOMBUSTIVEL DE 1,6 LITROS,INCLUSIVE MOTORISTA (CP)
01713 | CAMIONETA TIPO PICK-UP,COM CABINE SIMPLES E CACAMBA,TIPO LEV | H | 0.018519 | 42.1298 | 0 | 0.7802
E,MOTOR BICOMBUSTIVEL DE 1,6 LITROS,INCLUSIVE MOTORISTA (CF)
01714 | CAMIONETA TIPO PICK-UP,COM CABINE SIMPLES E CACAMBA,TIPO LEV | H | 0.16667 | 36.5356 | 0 | 6.0893
E,MOTOR BICOMBUSTIVEL DE 1,6 LITROS,INCLUSIVE MOTORISTA (CI)
01969 | MAO-DE-OBRA DE OPERADOR DE MAQUINAS AUX. (COMPRESSOR, ROLO C | H | 0.2963 | 26.73 | 3 | 8.1576
OMPACTADOR LEVE...), INCLUSIVE ENCARGOS SOCIAIS
01999 | MAO-DE-OBRA DE SERVENTE DA CONSTRUCAO CIVIL, INCLUSIVE ENCAR | H | 5.037 | 19.33 | 3 | 100.2869
GOS SOCIAIS
20.086.0250-A | BUEIRO SIMPLES CIRCULAR,CONSTITUIDO DE CHAPAS GALVANIZADAS O | M |  | 139.38
U REVESTIDAS COM EPOXY,ESPESSURA DE 2,70MM,DIAMETRO DE 2,40M
,PARAFUSOS,PORCAS E FERRAMENTAS NECESSARIAS,RECOBRIMENTO MIN
IMO DE 0,50M E MAXIMO DE 8,70M,SOB A INFLUENCIA DO TREM-TIPO
RODOVIARIO,EXCLUSIVE ANDAIME.ASSENTAMENTO
20112 | MAO-DE-OBRA DE OPERADOR DE MAQUINAS AUX. (COMPRESSOR, ROLO C | H | 0.2963 | 23.16 | 3 | 7.0681
OMPACTADOR LEVE...), INCLUSIVE ENCARGOS SOCIAIS DESONERADOS
20132 | MAO-DE-OBRA DE SERVENTE DA CONSTRUCAO CIVIL, INCLUSIVE ENCAR | H | 5.037 | 16.75 | 3 | 86.9015
GOS SOCIAIS DESONERADOS
30486 | CAMIONETA TIPO PICK-UP,COM CABINE SIMPLES E CACAMBA,TIPO LEV | H | 0.11111 | 86.6453 | 0 | 9.6273
E,MOTOR BICOMBUSTIVEL DE 1,6 LITROS,INCLUSIVE MOTORISTA (CP)
30487 | CAMIONETA TIPO PICK-UP,COM CABINE SIMPLES E CACAMBA,TIPO LEV | H | 0.018519 | 38.5598 | 0 | 0.7141
E,MOTOR BICOMBUSTIVEL DE 1,6 LITROS,INCLUSIVE MOTORISTA (CF)
30488 | CAMIONETA TIPO PICK-UP,COM CABINE SIMPLES E CACAMBA,TIPO LEV | H | 0.16667 | 32.9656 | 0 | 5.4943
E,MOTOR BICOMBUSTIVEL DE 1,6 LITROS,INCLUSIVE MOTORISTA (CI)
30807 | COMPRESSOR AR 170PCM 40CV (CP) | H | 0.25926 | 112.1151 | 0 | 29.0669
30809 | COMPRESSOR AR 170PCM 40CV (CI) | H | 0.037037 | 13.8456 | 0 | 0.5128
20.086.0260-0 | BUEIRO SIMPLES CIRCULAR,CONSTITUIDO DE CHAPAS GALVANIZADAS O | M |  | 167.31
U REVESTIDAS COM EPOXY,ESPESSURA DE 3,40MM,DIAMETRO DE 2,60M
,PARAFUSOS,PORCAS E FERRAMENTAS NECESSARIAS,RECOBRIMENTO MIN
IMO DE 0,50M E MAXIMO DE 10,60M,SOB A INFLUENCIA DO TREM-TIP
O RODOVIARIO,EXCLUSIVE ANDAIME.ASSENTAMENTO
01099 | COMPRESSOR AR 170PCM 40CV (CP) | H | 0.28 | 112.1151 | 0 | 31.3922
01101 | COMPRESSOR AR 170PCM 40CV (CI) | H | 0.04 | 13.8456 | 0 | 0.5538
01712 | CAMIONETA TIPO PICK-UP,COM CABINE SIMPLES E CACAMBA,TIPO LEV | H | 0.12 | 90.2153 | 0 | 10.8258
E,MOTOR BICOMBUSTIVEL DE 1,6 LITROS,INCLUSIVE MOTORISTA (CP)
01713 | CAMIONETA TIPO PICK-UP,COM CABINE SIMPLES E CACAMBA,TIPO LEV | H | 0.02 | 42.1298 | 0 | 0.8426
E,MOTOR BICOMBUSTIVEL DE 1,6 LITROS,INCLUSIVE MOTORISTA (CF)
01714 | CAMIONETA TIPO PICK-UP,COM CABINE SIMPLES E CACAMBA,TIPO LEV | H | 0.18 | 36.5356 | 0 | 6.5764
E,MOTOR BICOMBUSTIVEL DE 1,6 LITROS,INCLUSIVE MOTORISTA (CI)
01969 | MAO-DE-OBRA DE OPERADOR DE MAQUINAS AUX. (COMPRESSOR, ROLO C | H | 0.32 | 26.73 | 3 | 8.8102
OMPACTADOR LEVE...), INCLUSIVE ENCARGOS SOCIAIS
01999 | MAO-DE-OBRA DE SERVENTE DA CONSTRUCAO CIVIL, INCLUSIVE ENCAR | H | 5.44 | 19.33 | 3 | 108.3099
GOS SOCIAIS
20.086.0260-A | BUEIRO SIMPLES CIRCULAR,CONSTITUIDO DE CHAPAS GALVANIZADAS O | M |  | 150.53
U REVESTIDAS COM EPOXY,ESPESSURA DE 3,40MM,DIAMETRO DE 2,60M
,PARAFUSOS,PORCAS E FERRAMENTAS NECESSARIAS,RECOBRIMENTO MIN
IMO DE 0,50M E MAXIMO DE 10,60M,SOB A INFLUENCIA DO TREM-TIP
O RODOVIARIO,EXCLUSIVE ANDAIME.ASSENTAMENTO
20112 | MAO-DE-OBRA DE OPERADOR DE MAQUINAS AUX. (COMPRESSOR, ROLO C | H | 0.32 | 23.16 | 3 | 7.6335
OMPACTADOR LEVE...), INCLUSIVE ENCARGOS SOCIAIS DESONERADOS
20132 | MAO-DE-OBRA DE SERVENTE DA CONSTRUCAO CIVIL, INCLUSIVE ENCAR | H | 5.44 | 16.75 | 3 | 93.8536
GOS SOCIAIS DESONERADOS
30486 | CAMIONETA TIPO PICK-UP,COM CABINE SIMPLES E CACAMBA,TIPO LEV | H | 0.12 | 86.6453 | 0 | 10.3974
E,MOTOR BICOMBUSTIVEL DE 1,6 LITROS,INCLUSIVE MOTORISTA (CP)
30487 | CAMIONETA TIPO PICK-UP,COM CABINE SIMPLES E CACAMBA,TIPO LEV | H | 0.02 | 38.5598 | 0 | 0.7712
E,MOTOR BICOMBUSTIVEL DE 1,6 LITROS,INCLUSIVE MOTORISTA (CF)
30488 | CAMIONETA TIPO PICK-UP,COM CABINE SIMPLES E CACAMBA,TIPO LEV | H | 0.18 | 32.9656 | 0 | 5.9338
E,MOTOR BICOMBUSTIVEL DE 1,6 LITROS,INCLUSIVE MOTORISTA (CI)
30807 | COMPRESSOR AR 170PCM 40CV (CP) | H | 0.28 | 112.1151 | 0 | 31.3922
30809 | COMPRESSOR AR 170PCM 40CV (CI) | H | 0.04 | 13.8456 | 0 | 0.5538
20.086.0270-0 | BUEIRO SIMPLES CIRCULAR,CONSTITUIDO DE CHAPAS GALVANIZADAS O | M |  | 181.71
U REVESTIDAS COM EPOXY,ESPESSURA DE 3,40MM,DIAMETRO DE 2,80M
,PARAFUSOS,PORCAS E FERRAMENTAS NECESSARIAS,RECOBRIMENTO MIN
IMO DE 0,50M E MAXIMO DE 9,80M,SOB A INFLUENCIA DO TREM-TIPO
RODOVIARIO,EXCLUSIVE ANDAIME.ASSENTAMENTO
01099 | COMPRESSOR AR 170PCM 40CV (CP) | H | 0.30435 | 112.1151 | 0 | 34.122
01101 | COMPRESSOR AR 170PCM 40CV (CI) | H | 0.0434 | 13.8456 | 0 | 0.6009
01712 | CAMIONETA TIPO PICK-UP,COM CABINE SIMPLES E CACAMBA,TIPO LEV | H | 0.13043 | 90.2153 | 0 | 11.7672
E,MOTOR BICOMBUSTIVEL DE 1,6 LITROS,INCLUSIVE MOTORISTA (CP)
01713 | CAMIONETA TIPO PICK-UP,COM CABINE SIMPLES E CACAMBA,TIPO LEV | H | 0.021739 | 42.1298 | 0 | 0.9159
E,MOTOR BICOMBUSTIVEL DE 1,6 LITROS,INCLUSIVE MOTORISTA (CF)
01714 | CAMIONETA TIPO PICK-UP,COM CABINE SIMPLES E CACAMBA,TIPO LEV | H | 0.19565 | 36.5356 | 0 | 7.1483
E,MOTOR BICOMBUSTIVEL DE 1,6 LITROS,INCLUSIVE MOTORISTA (CI)
01969 | MAO-DE-OBRA DE OPERADOR DE MAQUINAS AUX. (COMPRESSOR, ROLO C | H | 0.34783 | 26.73 | 3 | 9.5763
OMPACTADOR LEVE...), INCLUSIVE ENCARGOS SOCIAIS
01999 | MAO-DE-OBRA DE SERVENTE DA CONSTRUCAO CIVIL, INCLUSIVE ENCAR | H | 5.9058 | 19.33 | 3 | 117.5839
GOS SOCIAIS
20.086.0270-A | BUEIRO SIMPLES CIRCULAR,CONSTITUIDO DE CHAPAS GALVANIZADAS O | M |  | 163.49
U REVESTIDAS COM EPOXY,ESPESSURA DE 3,40MM,DIAMETRO DE 2,80M
,PARAFUSOS,PORCAS E FERRAMENTAS NECESSARIAS,RECOBRIMENTO MIN
IMO DE 0,50M E MAXIMO DE 9,80M,SOB A INFLUENCIA DO TREM-TIPO
RODOVIARIO,EXCLUSIVE ANDAIME.ASSENTAMENTO
20112 | MAO-DE-OBRA DE OPERADOR DE MAQUINAS AUX. (COMPRESSOR, ROLO C | H | 0.34783 | 23.16 | 3 | 8.2973
OMPACTADOR LEVE...), INCLUSIVE ENCARGOS SOCIAIS DESONERADOS
20132 | MAO-DE-OBRA DE SERVENTE DA CONSTRUCAO CIVIL, INCLUSIVE ENCAR | H | 5.9058 | 16.75 | 3 | 101.8898
GOS SOCIAIS DESONERADOS
30486 | CAMIONETA TIPO PICK-UP,COM CABINE SIMPLES E CACAMBA,TIPO LEV | H | 0.13043 | 86.6453 | 0 | 11.3016
E,MOTOR BICOMBUSTIVEL DE 1,6 LITROS,INCLUSIVE MOTORISTA (CP)
30487 | CAMIONETA TIPO PICK-UP,COM CABINE SIMPLES E CACAMBA,TIPO LEV | H | 0.021739 | 38.5598 | 0 | 0.8383
E,MOTOR BICOMBUSTIVEL DE 1,6 LITROS,INCLUSIVE MOTORISTA (CF)
30488 | CAMIONETA TIPO PICK-UP,COM CABINE SIMPLES E CACAMBA,TIPO LEV | H | 0.19565 | 32.9656 | 0 | 6.4498
E,MOTOR BICOMBUSTIVEL DE 1,6 LITROS,INCLUSIVE MOTORISTA (CI)
30807 | COMPRESSOR AR 170PCM 40CV (CP) | H | 0.30435 | 112.1151 | 0 | 34.122
30809 | COMPRESSOR AR 170PCM 40CV (CI) | H | 0.0434 | 13.8456 | 0 | 0.6009
20.086.0280-0 | BUEIRO SIMPLES CIRCULAR,CONSTITUIDO DE CHAPAS GALVANIZADAS O | M |  | 380.25
U REVESTIDAS COM EPOXY,ESPESSURA DE 2,70MM,DIAMETRO DE 3,05M
,PARAFUSOS,PORCAS E FERRAMENTAS NECESSARIAS,RECOBRIMENTO MIN
IMO DE 0,45M E MAXIMO DE 13,10M,SOB A INFLUENCIA DO TREM-TIP
A RODOVIARIO,EXCLUSIVE ANDAIME.ASSENTAMENTO
01099 | COMPRESSOR AR 170PCM 40CV (CP) | H | 0.63636 | 112.1151 | 0 | 71.3459
01101 | COMPRESSOR AR 170PCM 40CV (CI) | H | 0.090909 | 13.8456 | 0 | 1.2587
01712 | CAMIONETA TIPO PICK-UP,COM CABINE SIMPLES E CACAMBA,TIPO LEV | H | 0.27273 | 90.2153 | 0 | 24.6041
E,MOTOR BICOMBUSTIVEL DE 1,6 LITROS,INCLUSIVE MOTORISTA (CP)
01713 | CAMIONETA TIPO PICK-UP,COM CABINE SIMPLES E CACAMBA,TIPO LEV | H | 0.045454 | 42.1298 | 0 | 1.915
E,MOTOR BICOMBUSTIVEL DE 1,6 LITROS,INCLUSIVE MOTORISTA (CF)
01714 | CAMIONETA TIPO PICK-UP,COM CABINE SIMPLES E CACAMBA,TIPO LEV | H | 0.40909 | 36.5356 | 0 | 14.9464
E,MOTOR BICOMBUSTIVEL DE 1,6 LITROS,INCLUSIVE MOTORISTA (CI)
01969 | MAO-DE-OBRA DE OPERADOR DE MAQUINAS AUX. (COMPRESSOR, ROLO C | H | 0.72727 | 26.73 | 3 | 20.0232
OMPACTADOR LEVE...), INCLUSIVE ENCARGOS SOCIAIS
01999 | MAO-DE-OBRA DE SERVENTE DA CONSTRUCAO CIVIL, INCLUSIVE ENCAR | H | 12.3636 | 19.33 | 3 | 246.1588
GOS SOCIAIS
20.086.0280-A | BUEIRO SIMPLES CIRCULAR,CONSTITUIDO DE CHAPAS GALVANIZADAS O | M |  | 342.12
U REVESTIDAS COM EPOXY,ESPESSURA DE 2,70MM,DIAMETRO DE 3,05M
,PARAFUSOS,PORCAS E FERRAMENTAS NECESSARIAS,RECOBRIMENTO MIN
IMO DE 0,45M E MAXIMO DE 13,10M,SOB A INFLUENCIA DO TREM-TIP
A RODOVIARIO,EXCLUSIVE ANDAIME.ASSENTAMENTO
20112 | MAO-DE-OBRA DE OPERADOR DE MAQUINAS AUX. (COMPRESSOR, ROLO C | H | 0.72727 | 23.16 | 3 | 17.3489
OMPACTADOR LEVE...), INCLUSIVE ENCARGOS SOCIAIS DESONERADOS
20132 | MAO-DE-OBRA DE SERVENTE DA CONSTRUCAO CIVIL, INCLUSIVE ENCAR | H | 12.3636 | 16.75 | 3 | 213.3036
GOS SOCIAIS DESONERADOS
30486 | CAMIONETA TIPO PICK-UP,COM CABINE SIMPLES E CACAMBA,TIPO LEV | H | 0.27273 | 86.6453 | 0 | 23.6305
E,MOTOR BICOMBUSTIVEL DE 1,6 LITROS,INCLUSIVE MOTORISTA (CP)
30487 | CAMIONETA TIPO PICK-UP,COM CABINE SIMPLES E CACAMBA,TIPO LEV | H | 0.045454 | 38.5598 | 0 | 1.7527
E,MOTOR BICOMBUSTIVEL DE 1,6 LITROS,INCLUSIVE MOTORISTA (CF)
30488 | CAMIONETA TIPO PICK-UP,COM CABINE SIMPLES E CACAMBA,TIPO LEV | H | 0.40909 | 32.9656 | 0 | 13.4859
E,MOTOR BICOMBUSTIVEL DE 1,6 LITROS,INCLUSIVE MOTORISTA (CI)
30807 | COMPRESSOR AR 170PCM 40CV (CP) | H | 0.63636 | 112.1151 | 0 | 71.3459
30809 | COMPRESSOR AR 170PCM 40CV (CI) | H | 0.090909 | 13.8456 | 0 | 1.2587
20.086.0290-0 | BUEIRO SIMPLES CIRCULAR,CONSTITUIDO DE CHAPAS GALVANIZADAS O | M |  | 464.75
U REVESTIDAS COM EPOXY,ESPESSURA DE 2,70MM,DIAMETRO DE 3,40M
,PARAFUSOS,PORCAS E FERRAMENTAS NECESSARIAS,RECOBRIMENTO MIN
IMO DE 0,45M E MAXIMO DE 11,70M,SOB A INFLUENCIA DO TREM-TIP
O RODOVIARIO,EXCLUSIVE ANDAIME.ASSENTAMENTO
01099 | COMPRESSOR AR 170PCM 40CV (CP) | H | 0.77778 | 112.1151 | 0 | 87.2005
01101 | COMPRESSOR AR 170PCM 40CV (CI) | H | 0.11111 | 13.8456 | 0 | 1.5384
01712 | CAMIONETA TIPO PICK-UP,COM CABINE SIMPLES E CACAMBA,TIPO LEV | H | 0.33333 | 90.2153 | 0 | 30.0717
E,MOTOR BICOMBUSTIVEL DE 1,6 LITROS,INCLUSIVE MOTORISTA (CP)
01713 | CAMIONETA TIPO PICK-UP,COM CABINE SIMPLES E CACAMBA,TIPO LEV | H | 0.055555 | 42.1298 | 0 | 2.3405
E,MOTOR BICOMBUSTIVEL DE 1,6 LITROS,INCLUSIVE MOTORISTA (CF)
01714 | CAMIONETA TIPO PICK-UP,COM CABINE SIMPLES E CACAMBA,TIPO LEV | H | 0.5 | 36.5356 | 0 | 18.2678
E,MOTOR BICOMBUSTIVEL DE 1,6 LITROS,INCLUSIVE MOTORISTA (CI)
01969 | MAO-DE-OBRA DE OPERADOR DE MAQUINAS AUX. (COMPRESSOR, ROLO C | H | 0.88889 | 26.73 | 3 | 24.4728
OMPACTADOR LEVE...), INCLUSIVE ENCARGOS SOCIAIS
01999 | MAO-DE-OBRA DE SERVENTE DA CONSTRUCAO CIVIL, INCLUSIVE ENCAR | H | 15.1111 | 19.33 | 3 | 300.8607
GOS SOCIAIS
20.086.0290-A | BUEIRO SIMPLES CIRCULAR,CONSTITUIDO DE CHAPAS GALVANIZADAS O | M |  | 418.15
U REVESTIDAS COM EPOXY,ESPESSURA DE 2,70MM,DIAMETRO DE 3,40M
,PARAFUSOS,PORCAS E FERRAMENTAS NECESSARIAS,RECOBRIMENTO MIN
IMO DE 0,45M E MAXIMO DE 11,70M,SOB A INFLUENCIA DO TREM-TIP
O RODOVIARIO,EXCLUSIVE ANDAIME.ASSENTAMENTO
20112 | MAO-DE-OBRA DE OPERADOR DE MAQUINAS AUX. (COMPRESSOR, ROLO C | H | 0.88889 | 23.16 | 3 | 21.2042
OMPACTADOR LEVE...), INCLUSIVE ENCARGOS SOCIAIS DESONERADOS
20132 | MAO-DE-OBRA DE SERVENTE DA CONSTRUCAO CIVIL, INCLUSIVE ENCAR | H | 15.1111 | 16.75 | 3 | 260.7044
GOS SOCIAIS DESONERADOS
30486 | CAMIONETA TIPO PICK-UP,COM CABINE SIMPLES E CACAMBA,TIPO LEV | H | 0.33333 | 86.6453 | 0 | 28.8817
E,MOTOR BICOMBUSTIVEL DE 1,6 LITROS,INCLUSIVE MOTORISTA (CP)
30487 | CAMIONETA TIPO PICK-UP,COM CABINE SIMPLES E CACAMBA,TIPO LEV | H | 0.055555 | 38.5598 | 0 | 2.1422
E,MOTOR BICOMBUSTIVEL DE 1,6 LITROS,INCLUSIVE MOTORISTA (CF)
30488 | CAMIONETA TIPO PICK-UP,COM CABINE SIMPLES E CACAMBA,TIPO LEV | H | 0.5 | 32.9656 | 0 | 16.4828
E,MOTOR BICOMBUSTIVEL DE 1,6 LITROS,INCLUSIVE MOTORISTA (CI)
30807 | COMPRESSOR AR 170PCM 40CV (CP) | H | 0.77778 | 112.1151 | 0 | 87.2005
30809 | COMPRESSOR AR 170PCM 40CV (CI) | H | 0.11111 | 13.8456 | 0 | 1.5384
20.086.0300-0 | BUEIRO SIMPLES CIRCULAR,CONSTITUIDO DE CHAPAS GALVANIZADAS O | M |  | 464.75
U REVESTIDAS COM EPOXY,ESPESSURA DE 2,70MM,DIAMETRO DE 3,80M
,PARAFUSOS,PORCAS E FERRAMENTAS NECESSARIAS,RECOBRIMENTO MIN
IMO DE 0,60M E MAXIMO DE 10,50M,SOB A INFLUENCIA DO TREM-TIP
O RODOVIARIO,EXCLUSIVE ANDAIME.ASSENTAMENTO
01099 | COMPRESSOR AR 170PCM 40CV (CP) | H | 0.77778 | 112.1151 | 0 | 87.2005
01101 | COMPRESSOR AR 170PCM 40CV (CI) | H | 0.11111 | 13.8456 | 0 | 1.5384
01712 | CAMIONETA TIPO PICK-UP,COM CABINE SIMPLES E CACAMBA,TIPO LEV | H | 0.33333 | 90.2153 | 0 | 30.0717
E,MOTOR BICOMBUSTIVEL DE 1,6 LITROS,INCLUSIVE MOTORISTA (CP)
01713 | CAMIONETA TIPO PICK-UP,COM CABINE SIMPLES E CACAMBA,TIPO LEV | H | 0.055555 | 42.1298 | 0 | 2.3405
E,MOTOR BICOMBUSTIVEL DE 1,6 LITROS,INCLUSIVE MOTORISTA (CF)
01714 | CAMIONETA TIPO PICK-UP,COM CABINE SIMPLES E CACAMBA,TIPO LEV | H | 0.5 | 36.5356 | 0 | 18.2678
E,MOTOR BICOMBUSTIVEL DE 1,6 LITROS,INCLUSIVE MOTORISTA (CI)
01969 | MAO-DE-OBRA DE OPERADOR DE MAQUINAS AUX. (COMPRESSOR, ROLO C | H | 0.88888 | 26.73 | 3 | 24.4726
OMPACTADOR LEVE...), INCLUSIVE ENCARGOS SOCIAIS
01999 | MAO-DE-OBRA DE SERVENTE DA CONSTRUCAO CIVIL, INCLUSIVE ENCAR | H | 15.1111 | 19.33 | 3 | 300.8607
GOS SOCIAIS
20.086.0300-A | BUEIRO SIMPLES CIRCULAR,CONSTITUIDO DE CHAPAS GALVANIZADAS O | M |  | 418.15
U REVESTIDAS COM EPOXY,ESPESSURA DE 2,70MM,DIAMETRO DE 3,80M
,PARAFUSOS,PORCAS E FERRAMENTAS NECESSARIAS,RECOBRIMENTO MIN
IMO DE 0,60M E MAXIMO DE 10,50M,SOB A INFLUENCIA DO TREM-TIP
O RODOVIARIO,EXCLUSIVE ANDAIME.ASSENTAMENTO
20112 | MAO-DE-OBRA DE OPERADOR DE MAQUINAS AUX. (COMPRESSOR, ROLO C | H | 0.88888 | 23.16 | 3 | 21.2041
OMPACTADOR LEVE...), INCLUSIVE ENCARGOS SOCIAIS DESONERADOS
20132 | MAO-DE-OBRA DE SERVENTE DA CONSTRUCAO CIVIL, INCLUSIVE ENCAR | H | 15.1111 | 16.75 | 3 | 260.7044
GOS SOCIAIS DESONERADOS
30486 | CAMIONETA TIPO PICK-UP,COM CABINE SIMPLES E CACAMBA,TIPO LEV | H | 0.33333 | 86.6453 | 0 | 28.8817
E,MOTOR BICOMBUSTIVEL DE 1,6 LITROS,INCLUSIVE MOTORISTA (CP)
30487 | CAMIONETA TIPO PICK-UP,COM CABINE SIMPLES E CACAMBA,TIPO LEV | H | 0.055555 | 38.5598 | 0 | 2.1422
E,MOTOR BICOMBUSTIVEL DE 1,6 LITROS,INCLUSIVE MOTORISTA (CF)
30488 | CAMIONETA TIPO PICK-UP,COM CABINE SIMPLES E CACAMBA,TIPO LEV | H | 0.5 | 32.9656 | 0 | 16.4828
E,MOTOR BICOMBUSTIVEL DE 1,6 LITROS,INCLUSIVE MOTORISTA (CI)
30807 | COMPRESSOR AR 170PCM 40CV (CP) | H | 0.77778 | 112.1151 | 0 | 87.2005
30809 | COMPRESSOR AR 170PCM 40CV (CI) | H | 0.11111 | 13.8456 | 0 | 1.5384
20.086.0310-0 | BUEIRO SIMPLES CIRCULAR,CONSTITUIDO DE CHAPAS GALVANIZADAS O | M |  | 824.12
U REVESTIDAS COM EPOXY,ESPESSURA DE 2,70MM,DIAMETRO DE 4,20M
,PARAFUSOS,PORCAS E FERRAMENTAS NECESSARIAS,RECOBRIMENTO MIN
IMO DE 0,60M E MAXIMO DE 9,50M,SOB A INFLUENCIA DO TREM-TIPO
RODOVIARIO,EXCLUSIVE ANDAIME.ASSENTAMENTO
01099 | COMPRESSOR AR 170PCM 40CV (CP) | H | 0.875 | 112.1151 | 0 | 98.1007
01101 | COMPRESSOR AR 170PCM 40CV (CI) | H | 0.125 | 13.8456 | 0 | 1.7307
01294 | GUINDASTE S/RODAS, DIESEL, 45CV, 6T (CP) | H | 0.7 | 344.8542 | 0 | 241.3979
01295 | GUINDASTE S/RODAS, DIESEL, 45CV, 6T (CF) | H | 0.175 | 210.7406 | 0 | 36.8796
01296 | GUINDASTE S/RODAS, DIESEL, 45CV, 6T (CI) | H | 0.125 | 183.9892 | 0 | 22.9987
01712 | CAMIONETA TIPO PICK-UP,COM CABINE SIMPLES E CACAMBA,TIPO LEV | H | 0.375 | 90.2153 | 0 | 33.8307
E,MOTOR BICOMBUSTIVEL DE 1,6 LITROS,INCLUSIVE MOTORISTA (CP)
01713 | CAMIONETA TIPO PICK-UP,COM CABINE SIMPLES E CACAMBA,TIPO LEV | H | 0.0625 | 42.1298 | 0 | 2.6331
E,MOTOR BICOMBUSTIVEL DE 1,6 LITROS,INCLUSIVE MOTORISTA (CF)
01714 | CAMIONETA TIPO PICK-UP,COM CABINE SIMPLES E CACAMBA,TIPO LEV | H | 0.5625 | 36.5356 | 0 | 20.5513
E,MOTOR BICOMBUSTIVEL DE 1,6 LITROS,INCLUSIVE MOTORISTA (CI)
01969 | MAO-DE-OBRA DE OPERADOR DE MAQUINAS AUX. (COMPRESSOR, ROLO C | H | 1 | 26.73 | 3 | 27.5319
OMPACTADOR LEVE...), INCLUSIVE ENCARGOS SOCIAIS
01999 | MAO-DE-OBRA DE SERVENTE DA CONSTRUCAO CIVIL, INCLUSIVE ENCAR | H | 17 | 19.33 | 3 | 338.4683
GOS SOCIAIS
20.086.0310-A | BUEIRO SIMPLES CIRCULAR,CONSTITUIDO DE CHAPAS GALVANIZADAS O | M |  | 767.68
U REVESTIDAS COM EPOXY,ESPESSURA DE 2,70MM,DIAMETRO DE 4,20M
,PARAFUSOS,PORCAS E FERRAMENTAS NECESSARIAS,RECOBRIMENTO MIN
IMO DE 0,60M E MAXIMO DE 9,50M,SOB A INFLUENCIA DO TREM-TIPO
RODOVIARIO,EXCLUSIVE ANDAIME.ASSENTAMENTO
20112 | MAO-DE-OBRA DE OPERADOR DE MAQUINAS AUX. (COMPRESSOR, ROLO C | H | 1 | 23.16 | 3 | 23.8548
OMPACTADOR LEVE...), INCLUSIVE ENCARGOS SOCIAIS DESONERADOS
20132 | MAO-DE-OBRA DE SERVENTE DA CONSTRUCAO CIVIL, INCLUSIVE ENCAR | H | 17 | 16.75 | 3 | 293.2925
GOS SOCIAIS DESONERADOS
30486 | CAMIONETA TIPO PICK-UP,COM CABINE SIMPLES E CACAMBA,TIPO LEV | H | 0.375 | 86.6453 | 0 | 32.492
E,MOTOR BICOMBUSTIVEL DE 1,6 LITROS,INCLUSIVE MOTORISTA (CP)
30487 | CAMIONETA TIPO PICK-UP,COM CABINE SIMPLES E CACAMBA,TIPO LEV | H | 0.0625 | 38.5598 | 0 | 2.41
E,MOTOR BICOMBUSTIVEL DE 1,6 LITROS,INCLUSIVE MOTORISTA (CF)
30488 | CAMIONETA TIPO PICK-UP,COM CABINE SIMPLES E CACAMBA,TIPO LEV | H | 0.5625 | 32.9656 | 0 | 18.5432
E,MOTOR BICOMBUSTIVEL DE 1,6 LITROS,INCLUSIVE MOTORISTA (CI)
30500 | GUINDASTE S/RODAS, DIESEL, 45CV, 6T (CP) | H | 0.7 | 340.8442 | 0 | 238.5909
30501 | GUINDASTE S/RODAS, DIESEL, 45CV, 6T (CF) | H | 0.175 | 206.7306 | 0 | 36.1779
30502 | GUINDASTE S/RODAS, DIESEL, 45CV, 6T (CI) | H | 0.125 | 179.9792 | 0 | 22.4974
30807 | COMPRESSOR AR 170PCM 40CV (CP) | H | 0.875 | 112.1151 | 0 | 98.1007
30809 | COMPRESSOR AR 170PCM 40CV (CI) | H | 0.125 | 13.8456 | 0 | 1.7307
20.086.0320-0 | BUEIRO SIMPLES CIRCULAR,CONSTITUIDO DE CHAPAS GALVANIZADAS O | M |  | 941.85
U REVESTIDAS COM EPOXY,ESPESSURA DE 2,70MM,DIAMETRO DE 4,60M
,PARAFUSOS,PORCAS E FERRAMENTAS NECESSARIAS,RECOBRIMENTO MIN
IMO DE 0,60M E MAXIMO DE 8,70M,SOB A INFLUENCIA DO TREM-TIPO
RODOVIARIO,EXCLUSIVE ANDAIME.ASSENTAMENTO
01099 | COMPRESSOR AR 170PCM 40CV (CP) | H | 1 | 112.1151 | 0 | 112.1151
01101 | COMPRESSOR AR 170PCM 40CV (CI) | H | 0.14286 | 13.8456 | 0 | 1.9779
01294 | GUINDASTE S/RODAS, DIESEL, 45CV, 6T (CP) | H | 0.8 | 344.8542 | 0 | 275.8834
01295 | GUINDASTE S/RODAS, DIESEL, 45CV, 6T (CF) | H | 0.2 | 210.7406 | 0 | 42.1481
01296 | GUINDASTE S/RODAS, DIESEL, 45CV, 6T (CI) | H | 0.14286 | 183.9892 | 0 | 26.2841
01712 | CAMIONETA TIPO PICK-UP,COM CABINE SIMPLES E CACAMBA,TIPO LEV | H | 0.42857 | 90.2153 | 0 | 38.6637
E,MOTOR BICOMBUSTIVEL DE 1,6 LITROS,INCLUSIVE MOTORISTA (CP)
01713 | CAMIONETA TIPO PICK-UP,COM CABINE SIMPLES E CACAMBA,TIPO LEV | H | 0.071429 | 42.1298 | 0 | 3.0093
E,MOTOR BICOMBUSTIVEL DE 1,6 LITROS,INCLUSIVE MOTORISTA (CF)
01714 | CAMIONETA TIPO PICK-UP,COM CABINE SIMPLES E CACAMBA,TIPO LEV | H | 0.64286 | 36.5356 | 0 | 23.4872
E,MOTOR BICOMBUSTIVEL DE 1,6 LITROS,INCLUSIVE MOTORISTA (CI)
01969 | MAO-DE-OBRA DE OPERADOR DE MAQUINAS AUX. (COMPRESSOR, ROLO C | H | 1.1429 | 26.73 | 3 | 31.465
OMPACTADOR LEVE...), INCLUSIVE ENCARGOS SOCIAIS
01999 | MAO-DE-OBRA DE SERVENTE DA CONSTRUCAO CIVIL, INCLUSIVE ENCAR | H | 19.4286 | 19.33 | 3 | 386.8209
GOS SOCIAIS
20.086.0320-A | BUEIRO SIMPLES CIRCULAR,CONSTITUIDO DE CHAPAS GALVANIZADAS O | M |  | 877.35
U REVESTIDAS COM EPOXY,ESPESSURA DE 2,70MM,DIAMETRO DE 4,60M
,PARAFUSOS,PORCAS E FERRAMENTAS NECESSARIAS,RECOBRIMENTO MIN
IMO DE 0,60M E MAXIMO DE 8,70M,SOB A INFLUENCIA DO TREM-TIPO
RODOVIARIO,EXCLUSIVE ANDAIME.ASSENTAMENTO
20112 | MAO-DE-OBRA DE OPERADOR DE MAQUINAS AUX. (COMPRESSOR, ROLO C | H | 1.1429 | 23.16 | 3 | 27.2626
OMPACTADOR LEVE...), INCLUSIVE ENCARGOS SOCIAIS DESONERADOS
20132 | MAO-DE-OBRA DE SERVENTE DA CONSTRUCAO CIVIL, INCLUSIVE ENCAR | H | 19.4286 | 16.75 | 3 | 335.1914
GOS SOCIAIS DESONERADOS
30486 | CAMIONETA TIPO PICK-UP,COM CABINE SIMPLES E CACAMBA,TIPO LEV | H | 0.42857 | 86.6453 | 0 | 37.1337
E,MOTOR BICOMBUSTIVEL DE 1,6 LITROS,INCLUSIVE MOTORISTA (CP)
30487 | CAMIONETA TIPO PICK-UP,COM CABINE SIMPLES E CACAMBA,TIPO LEV | H | 0.071429 | 38.5598 | 0 | 2.7543
E,MOTOR BICOMBUSTIVEL DE 1,6 LITROS,INCLUSIVE MOTORISTA (CF)
30488 | CAMIONETA TIPO PICK-UP,COM CABINE SIMPLES E CACAMBA,TIPO LEV | H | 0.64286 | 32.9656 | 0 | 21.1922
E,MOTOR BICOMBUSTIVEL DE 1,6 LITROS,INCLUSIVE MOTORISTA (CI)
30500 | GUINDASTE S/RODAS, DIESEL, 45CV, 6T (CP) | H | 0.8 | 340.8442 | 0 | 272.6754
30501 | GUINDASTE S/RODAS, DIESEL, 45CV, 6T (CF) | H | 0.2 | 206.7306 | 0 | 41.3461
30502 | GUINDASTE S/RODAS, DIESEL, 45CV, 6T (CI) | H | 0.14286 | 179.9792 | 0 | 25.7113
30807 | COMPRESSOR AR 170PCM 40CV (CP) | H | 1 | 112.1151 | 0 | 112.1151
30809 | COMPRESSOR AR 170PCM 40CV (CI) | H | 0.14286 | 13.8456 | 0 | 1.9779
20.086.0330-0 | BUEIRO SIMPLES LENTICULAR,CONSTITUIDO DE CHAPAS GALVANIZADAS | M |  | 59.09
OU REVESTIDAS COM EPOXY,ESPESSURA DE 2MM,PARAFUSOS,PORCAS E
FERRAMENTAS NECESSARIAS,COM DIMENSOES EM TORNO DE 1,00M DE
VAO E 0,80M DE ALTURA,RECOBRIMENTO MINIMO DE 0,30M E MAXIMO
DE 6,80M,SOB A INFLUENCIA DO TREM-TIPO RODOVIARIO,EXCLUSIVE
ANDAIME.ASSENTAMENTO
01099 | COMPRESSOR AR 170PCM 40CV (CP) | H | 0.11667 | 112.1151 | 0 | 13.0801
01101 | COMPRESSOR AR 170PCM 40CV (CI) | H | 0.016667 | 13.8456 | 0 | 0.2308
01712 | CAMIONETA TIPO PICK-UP,COM CABINE SIMPLES E CACAMBA,TIPO LEV | H | 0.05 | 90.2153 | 0 | 4.5108
E,MOTOR BICOMBUSTIVEL DE 1,6 LITROS,INCLUSIVE MOTORISTA (CP)
01713 | CAMIONETA TIPO PICK-UP,COM CABINE SIMPLES E CACAMBA,TIPO LEV | H | 0.008333 | 42.1298 | 0 | 0.3511
E,MOTOR BICOMBUSTIVEL DE 1,6 LITROS,INCLUSIVE MOTORISTA (CF)
01714 | CAMIONETA TIPO PICK-UP,COM CABINE SIMPLES E CACAMBA,TIPO LEV | H | 0.075 | 36.5356 | 0 | 2.7402
E,MOTOR BICOMBUSTIVEL DE 1,6 LITROS,INCLUSIVE MOTORISTA (CI)
01969 | MAO-DE-OBRA DE OPERADOR DE MAQUINAS AUX. (COMPRESSOR, ROLO C | H | 0.13333 | 26.73 | 3 | 3.6709
OMPACTADOR LEVE...), INCLUSIVE ENCARGOS SOCIAIS
01999 | MAO-DE-OBRA DE SERVENTE DA CONSTRUCAO CIVIL, INCLUSIVE ENCAR | H | 1.7333 | 19.33 | 3 | 34.5105
GOS SOCIAIS
20.086.0330-A | BUEIRO SIMPLES LENTICULAR,CONSTITUIDO DE CHAPAS GALVANIZADAS | M |  | 53.52
OU REVESTIDAS COM EPOXY,ESPESSURA DE 2MM,PARAFUSOS,PORCAS E
FERRAMENTAS NECESSARIAS,COM DIMENSOES EM TORNO DE 1,00M DE
VAO E 0,80M DE ALTURA,RECOBRIMENTO MINIMO DE 0,30M E MAXIMO
DE 6,80M,SOB A INFLUENCIA DO TREM-TIPO RODOVIARIO,EXCLUSIVE
ANDAIME.ASSENTAMENTO
20112 | MAO-DE-OBRA DE OPERADOR DE MAQUINAS AUX. (COMPRESSOR, ROLO C | H | 0.13333 | 23.16 | 3 | 3.1806
OMPACTADOR LEVE...), INCLUSIVE ENCARGOS SOCIAIS DESONERADOS
20132 | MAO-DE-OBRA DE SERVENTE DA CONSTRUCAO CIVIL, INCLUSIVE ENCAR | H | 1.7333 | 16.75 | 3 | 29.9043
GOS SOCIAIS DESONERADOS
30486 | CAMIONETA TIPO PICK-UP,COM CABINE SIMPLES E CACAMBA,TIPO LEV | H | 0.05 | 86.6453 | 0 | 4.3323
E,MOTOR BICOMBUSTIVEL DE 1,6 LITROS,INCLUSIVE MOTORISTA (CP)
30487 | CAMIONETA TIPO PICK-UP,COM CABINE SIMPLES E CACAMBA,TIPO LEV | H | 0.008333 | 38.5598 | 0 | 0.3213
E,MOTOR BICOMBUSTIVEL DE 1,6 LITROS,INCLUSIVE MOTORISTA (CF)
30488 | CAMIONETA TIPO PICK-UP,COM CABINE SIMPLES E CACAMBA,TIPO LEV | H | 0.075 | 32.9656 | 0 | 2.4724
E,MOTOR BICOMBUSTIVEL DE 1,6 LITROS,INCLUSIVE MOTORISTA (CI)
30807 | COMPRESSOR AR 170PCM 40CV (CP) | H | 0.11667 | 112.1151 | 0 | 13.0801
30809 | COMPRESSOR AR 170PCM 40CV (CI) | H | 0.016667 | 13.8456 | 0 | 0.2308
20.086.0340-0 | BUEIRO SIMPLES LENTICULAR,CONSTITUIDO DE CHAPAS GALVANIZADAS | M |  | 70.91
OU REVESTIDAS COM EPOXY,ESPESSURA DE 2MM,PARAFUSOS,PORCAS E
FERRAMENTAS NECESSARIAS,COM DIMENSOES EM TORNO DE 1,20M DE
VAO E 1,00M DE ALTURA,RECOBRIMENTO MINIMO DE 0,30M E MAXIMO
DE 9,00M,SOB A INFLUENCIA DO TREM-TIPO RODOVIARIO,EXCLUSIVE
ANDAIME.ASSENTAMENTO
01099 | COMPRESSOR AR 170PCM 40CV (CP) | H | 0.14 | 112.1151 | 0 | 15.6961
01101 | COMPRESSOR AR 170PCM 40CV (CI) | H | 0.02 | 13.8456 | 0 | 0.2769
01712 | CAMIONETA TIPO PICK-UP,COM CABINE SIMPLES E CACAMBA,TIPO LEV | H | 0.06 | 90.2153 | 0 | 5.4129
E,MOTOR BICOMBUSTIVEL DE 1,6 LITROS,INCLUSIVE MOTORISTA (CP)
01713 | CAMIONETA TIPO PICK-UP,COM CABINE SIMPLES E CACAMBA,TIPO LEV | H | 0.01 | 42.1298 | 0 | 0.4213
E,MOTOR BICOMBUSTIVEL DE 1,6 LITROS,INCLUSIVE MOTORISTA (CF)
01714 | CAMIONETA TIPO PICK-UP,COM CABINE SIMPLES E CACAMBA,TIPO LEV | H | 0.09 | 36.5356 | 0 | 3.2882
E,MOTOR BICOMBUSTIVEL DE 1,6 LITROS,INCLUSIVE MOTORISTA (CI)
01969 | MAO-DE-OBRA DE OPERADOR DE MAQUINAS AUX. (COMPRESSOR, ROLO C | H | 0.16 | 26.73 | 3 | 4.4051
OMPACTADOR LEVE...), INCLUSIVE ENCARGOS SOCIAIS
01999 | MAO-DE-OBRA DE SERVENTE DA CONSTRUCAO CIVIL, INCLUSIVE ENCAR | H | 2.08 | 19.33 | 3 | 41.4126
GOS SOCIAIS
20.086.0340-A | BUEIRO SIMPLES LENTICULAR,CONSTITUIDO DE CHAPAS GALVANIZADAS | M |  | 64.22
OU REVESTIDAS COM EPOXY,ESPESSURA DE 2MM,PARAFUSOS,PORCAS E
FERRAMENTAS NECESSARIAS,COM DIMENSOES EM TORNO DE 1,20M DE
VAO E 1,00M DE ALTURA,RECOBRIMENTO MINIMO DE 0,30M E MAXIMO
DE 9,00M,SOB A INFLUENCIA DO TREM-TIPO RODOVIARIO,EXCLUSIVE
ANDAIME.ASSENTAMENTO
20112 | MAO-DE-OBRA DE OPERADOR DE MAQUINAS AUX. (COMPRESSOR, ROLO C | H | 0.16 | 23.16 | 3 | 3.8168
OMPACTADOR LEVE...), INCLUSIVE ENCARGOS SOCIAIS DESONERADOS
20132 | MAO-DE-OBRA DE SERVENTE DA CONSTRUCAO CIVIL, INCLUSIVE ENCAR | H | 2.08 | 16.75 | 3 | 35.8852
GOS SOCIAIS DESONERADOS
30486 | CAMIONETA TIPO PICK-UP,COM CABINE SIMPLES E CACAMBA,TIPO LEV | H | 0.06 | 86.6453 | 0 | 5.1987
E,MOTOR BICOMBUSTIVEL DE 1,6 LITROS,INCLUSIVE MOTORISTA (CP)
30487 | CAMIONETA TIPO PICK-UP,COM CABINE SIMPLES E CACAMBA,TIPO LEV | H | 0.01 | 38.5598 | 0 | 0.3856
E,MOTOR BICOMBUSTIVEL DE 1,6 LITROS,INCLUSIVE MOTORISTA (CF)
30488 | CAMIONETA TIPO PICK-UP,COM CABINE SIMPLES E CACAMBA,TIPO LEV | H | 0.09 | 32.9656 | 0 | 2.9669
E,MOTOR BICOMBUSTIVEL DE 1,6 LITROS,INCLUSIVE MOTORISTA (CI)
30807 | COMPRESSOR AR 170PCM 40CV (CP) | H | 0.14 | 112.1151 | 0 | 15.6961
30809 | COMPRESSOR AR 170PCM 40CV (CI) | H | 0.02 | 13.8456 | 0 | 0.2769
20.086.0350-0 | BUEIRO SIMPLES LENTICULAR,CONSTITUIDO DE CHAPAS GALVANIZADAS | M |  | 82.45
OU REVESTIDAS COM EPOXY,ESPESSURA DE 2MM,PARAFUSOS,PORCAS E
FERRAMENTAS NECESSARIAS,COM DIMENSOES EM TORNO DE 1,45M DE
VAO E 1,10M DE ALTURA,RECOBRIMENTO MINIMO DE 0,40M E MAXIMO
DE 7,40M,SOB A INFLUENCIA DO TREM-TIPO RODOVIARIO,EXCLUSIVE
ANDAIME.ASSENTAMENTO
01099 | COMPRESSOR AR 170PCM 40CV (CP) | H | 0.16279 | 112.1151 | 0 | 18.2513
01101 | COMPRESSOR AR 170PCM 40CV (CI) | H | 0.023256 | 13.8456 | 0 | 0.322
01712 | CAMIONETA TIPO PICK-UP,COM CABINE SIMPLES E CACAMBA,TIPO LEV | H | 0.069767 | 90.2153 | 0 | 6.2941
E,MOTOR BICOMBUSTIVEL DE 1,6 LITROS,INCLUSIVE MOTORISTA (CP)
01713 | CAMIONETA TIPO PICK-UP,COM CABINE SIMPLES E CACAMBA,TIPO LEV | H | 0.011628 | 42.1298 | 0 | 0.4899
E,MOTOR BICOMBUSTIVEL DE 1,6 LITROS,INCLUSIVE MOTORISTA (CF)
01714 | CAMIONETA TIPO PICK-UP,COM CABINE SIMPLES E CACAMBA,TIPO LEV | H | 0.10465 | 36.5356 | 0 | 3.8235
E,MOTOR BICOMBUSTIVEL DE 1,6 LITROS,INCLUSIVE MOTORISTA (CI)
01969 | MAO-DE-OBRA DE OPERADOR DE MAQUINAS AUX. (COMPRESSOR, ROLO C | H | 0.18605 | 26.73 | 3 | 5.1222
OMPACTADOR LEVE...), INCLUSIVE ENCARGOS SOCIAIS
01999 | MAO-DE-OBRA DE SERVENTE DA CONSTRUCAO CIVIL, INCLUSIVE ENCAR | H | 2.4186 | 19.33 | 3 | 48.1542
GOS SOCIAIS
20.086.0350-A | BUEIRO SIMPLES LENTICULAR,CONSTITUIDO DE CHAPAS GALVANIZADAS | M |  | 74.68
OU REVESTIDAS COM EPOXY,ESPESSURA DE 2MM,PARAFUSOS,PORCAS E
FERRAMENTAS NECESSARIAS,COM DIMENSOES EM TORNO DE 1,45M DE
VAO E 1,10M DE ALTURA,RECOBRIMENTO MINIMO DE 0,40M E MAXIMO
DE 7,40M,SOB A INFLUENCIA DO TREM-TIPO RODOVIARIO,EXCLUSIVE
ANDAIME.ASSENTAMENTO
20112 | MAO-DE-OBRA DE OPERADOR DE MAQUINAS AUX. (COMPRESSOR, ROLO C | H | 0.18605 | 23.16 | 3 | 4.4381
OMPACTADOR LEVE...), INCLUSIVE ENCARGOS SOCIAIS DESONERADOS
20132 | MAO-DE-OBRA DE SERVENTE DA CONSTRUCAO CIVIL, INCLUSIVE ENCAR | H | 2.4186 | 16.75 | 3 | 41.727
GOS SOCIAIS DESONERADOS
30486 | CAMIONETA TIPO PICK-UP,COM CABINE SIMPLES E CACAMBA,TIPO LEV | H | 0.069767 | 86.6453 | 0 | 6.045
E,MOTOR BICOMBUSTIVEL DE 1,6 LITROS,INCLUSIVE MOTORISTA (CP)
30487 | CAMIONETA TIPO PICK-UP,COM CABINE SIMPLES E CACAMBA,TIPO LEV | H | 0.011628 | 38.5598 | 0 | 0.4484
E,MOTOR BICOMBUSTIVEL DE 1,6 LITROS,INCLUSIVE MOTORISTA (CF)
30488 | CAMIONETA TIPO PICK-UP,COM CABINE SIMPLES E CACAMBA,TIPO LEV | H | 0.10465 | 32.9656 | 0 | 3.4499
E,MOTOR BICOMBUSTIVEL DE 1,6 LITROS,INCLUSIVE MOTORISTA (CI)
30807 | COMPRESSOR AR 170PCM 40CV (CP) | H | 0.16279 | 112.1151 | 0 | 18.2513
30809 | COMPRESSOR AR 170PCM 40CV (CI) | H | 0.023256 | 13.8456 | 0 | 0.322
20.086.0360-0 | BUEIRO SIMPLES LENTICULAR,CONSTITUIDO DE CHAPAS GALVANIZADAS | M |  | 104.28
OU REVESTIDAS COM EPOXY,ESPESSURA DE 2MM,PARAFUSOS,PORCAS E
FERRAMENTAS NECESSARIAS,COM DIMENSOES EM TORNO DE 1,85M DE
VAO E 1,50M DE ALTURA,RECOBRIMENTO MINIMO DE 0,50M E MAXIMO
DE 8,10M,SOB A INFLUENCIA DO TREM-TIPO RODOVIARIO,EXCLUSIVE
ANDAIME.ASSENTAMENTO
01099 | COMPRESSOR AR 170PCM 40CV (CP) | H | 0.20588 | 112.1151 | 0 | 23.0823
01101 | COMPRESSOR AR 170PCM 40CV (CI) | H | 0.029411 | 13.8456 | 0 | 0.4072
01712 | CAMIONETA TIPO PICK-UP,COM CABINE SIMPLES E CACAMBA,TIPO LEV | H | 0.088235 | 90.2153 | 0 | 7.9601
E,MOTOR BICOMBUSTIVEL DE 1,6 LITROS,INCLUSIVE MOTORISTA (CP)
01713 | CAMIONETA TIPO PICK-UP,COM CABINE SIMPLES E CACAMBA,TIPO LEV | H | 0.014706 | 42.1298 | 0 | 0.6196
E,MOTOR BICOMBUSTIVEL DE 1,6 LITROS,INCLUSIVE MOTORISTA (CF)
01714 | CAMIONETA TIPO PICK-UP,COM CABINE SIMPLES E CACAMBA,TIPO LEV | H | 0.13235 | 36.5356 | 0 | 4.8356
E,MOTOR BICOMBUSTIVEL DE 1,6 LITROS,INCLUSIVE MOTORISTA (CI)
01969 | MAO-DE-OBRA DE OPERADOR DE MAQUINAS AUX. (COMPRESSOR, ROLO C | H | 0.23529 | 26.73 | 3 | 6.4781
OMPACTADOR LEVE...), INCLUSIVE ENCARGOS SOCIAIS
01999 | MAO-DE-OBRA DE SERVENTE DA CONSTRUCAO CIVIL, INCLUSIVE ENCAR | H | 3.0588 | 19.33 | 3 | 60.9009
GOS SOCIAIS
20.086.0360-A | BUEIRO SIMPLES LENTICULAR,CONSTITUIDO DE CHAPAS GALVANIZADAS | M |  | 94.44
OU REVESTIDAS COM EPOXY,ESPESSURA DE 2MM,PARAFUSOS,PORCAS E
FERRAMENTAS NECESSARIAS,COM DIMENSOES EM TORNO DE 1,85M DE
VAO E 1,50M DE ALTURA,RECOBRIMENTO MINIMO DE 0,50M E MAXIMO
DE 8,10M,SOB A INFLUENCIA DO TREM-TIPO RODOVIARIO,EXCLUSIVE
ANDAIME.ASSENTAMENTO
20112 | MAO-DE-OBRA DE OPERADOR DE MAQUINAS AUX. (COMPRESSOR, ROLO C | H | 0.23529 | 23.16 | 3 | 5.6129
OMPACTADOR LEVE...), INCLUSIVE ENCARGOS SOCIAIS DESONERADOS
20132 | MAO-DE-OBRA DE SERVENTE DA CONSTRUCAO CIVIL, INCLUSIVE ENCAR | H | 3.0588 | 16.75 | 3 | 52.7723
GOS SOCIAIS DESONERADOS
30486 | CAMIONETA TIPO PICK-UP,COM CABINE SIMPLES E CACAMBA,TIPO LEV | H | 0.088235 | 86.6453 | 0 | 7.6451
E,MOTOR BICOMBUSTIVEL DE 1,6 LITROS,INCLUSIVE MOTORISTA (CP)
30487 | CAMIONETA TIPO PICK-UP,COM CABINE SIMPLES E CACAMBA,TIPO LEV | H | 0.014706 | 38.5598 | 0 | 0.5671
E,MOTOR BICOMBUSTIVEL DE 1,6 LITROS,INCLUSIVE MOTORISTA (CF)
30488 | CAMIONETA TIPO PICK-UP,COM CABINE SIMPLES E CACAMBA,TIPO LEV | H | 0.13235 | 32.9656 | 0 | 4.3631
E,MOTOR BICOMBUSTIVEL DE 1,6 LITROS,INCLUSIVE MOTORISTA (CI)
30807 | COMPRESSOR AR 170PCM 40CV (CP) | H | 0.20588 | 112.1151 | 0 | 23.0823
30809 | COMPRESSOR AR 170PCM 40CV (CI) | H | 0.029411 | 13.8456 | 0 | 0.4072
20.086.0370-0 | BUEIRO SIMPLES LENTICULAR,CONSTITUIDO DE CHAPAS GALVANIZADAS | M |  | 118.18
OU REVESTIDAS COM EPOXY,ESPESSURA DE 2MM,PARAFUSOS,PORCAS E
FERRAMENTAS NECESSARIAS,COM DIMENSOES EM TORNO DE 2,15M DE
VAO E 1,60M DE ALTURA,RECOBRIMENTO MINIMO DE 0,60M E MAXIMO
DE 7,00M,SOB A INFLUENCIA DO TREM-TIPO RODOVIARIO,EXCLUSIVE
ANDAIME.ASSENTAMENTO
01099 | COMPRESSOR AR 170PCM 40CV (CP) | H | 0.23333 | 112.1151 | 0 | 26.1602
01101 | COMPRESSOR AR 170PCM 40CV (CI) | H | 0.033333 | 13.8456 | 0 | 0.4615
01712 | CAMIONETA TIPO PICK-UP,COM CABINE SIMPLES E CACAMBA,TIPO LEV | H | 0.1 | 90.2153 | 0 | 9.0215
E,MOTOR BICOMBUSTIVEL DE 1,6 LITROS,INCLUSIVE MOTORISTA (CP)
01713 | CAMIONETA TIPO PICK-UP,COM CABINE SIMPLES E CACAMBA,TIPO LEV | H | 0.016667 | 42.1298 | 0 | 0.7022
E,MOTOR BICOMBUSTIVEL DE 1,6 LITROS,INCLUSIVE MOTORISTA (CF)
01714 | CAMIONETA TIPO PICK-UP,COM CABINE SIMPLES E CACAMBA,TIPO LEV | H | 0.15 | 36.5356 | 0 | 5.4803
E,MOTOR BICOMBUSTIVEL DE 1,6 LITROS,INCLUSIVE MOTORISTA (CI)
01969 | MAO-DE-OBRA DE OPERADOR DE MAQUINAS AUX. (COMPRESSOR, ROLO C | H | 0.26667 | 26.73 | 3 | 7.3418
OMPACTADOR LEVE...), INCLUSIVE ENCARGOS SOCIAIS
01999 | MAO-DE-OBRA DE SERVENTE DA CONSTRUCAO CIVIL, INCLUSIVE ENCAR | H | 3.4667 | 19.33 | 3 | 69.021
GOS SOCIAIS
20.086.0370-A | BUEIRO SIMPLES LENTICULAR,CONSTITUIDO DE CHAPAS GALVANIZADAS | M |  | 107.04
OU REVESTIDAS COM EPOXY,ESPESSURA DE 2MM,PARAFUSOS,PORCAS E
FERRAMENTAS NECESSARIAS,COM DIMENSOES EM TORNO DE 2,15M DE
VAO E 1,60M DE ALTURA,RECOBRIMENTO MINIMO DE 0,60M E MAXIMO
DE 7,00M,SOB A INFLUENCIA DO TREM-TIPO RODOVIARIO,EXCLUSIVE
ANDAIME.ASSENTAMENTO
20112 | MAO-DE-OBRA DE OPERADOR DE MAQUINAS AUX. (COMPRESSOR, ROLO C | H | 0.26667 | 23.16 | 3 | 6.3613
OMPACTADOR LEVE...), INCLUSIVE ENCARGOS SOCIAIS DESONERADOS
20132 | MAO-DE-OBRA DE SERVENTE DA CONSTRUCAO CIVIL, INCLUSIVE ENCAR | H | 3.4667 | 16.75 | 3 | 59.8087
GOS SOCIAIS DESONERADOS
30486 | CAMIONETA TIPO PICK-UP,COM CABINE SIMPLES E CACAMBA,TIPO LEV | H | 0.1 | 86.6453 | 0 | 8.6645
E,MOTOR BICOMBUSTIVEL DE 1,6 LITROS,INCLUSIVE MOTORISTA (CP)
30487 | CAMIONETA TIPO PICK-UP,COM CABINE SIMPLES E CACAMBA,TIPO LEV | H | 0.016667 | 38.5598 | 0 | 0.6427
E,MOTOR BICOMBUSTIVEL DE 1,6 LITROS,INCLUSIVE MOTORISTA (CF)
30488 | CAMIONETA TIPO PICK-UP,COM CABINE SIMPLES E CACAMBA,TIPO LEV | H | 0.15 | 32.9656 | 0 | 4.9448
E,MOTOR BICOMBUSTIVEL DE 1,6 LITROS,INCLUSIVE MOTORISTA (CI)
30807 | COMPRESSOR AR 170PCM 40CV (CP) | H | 0.23333 | 112.1151 | 0 | 26.1602
30809 | COMPRESSOR AR 170PCM 40CV (CI) | H | 0.033333 | 13.8456 | 0 | 0.4615
20.086.0380-0 | BUEIRO SIMPLES LENTICULAR,CONSTITUIDO DE CHAPAS GALVANIZADAS | M |  | 126.63
OU REVESTIDAS COM EPOXY,ESPESSURA DE 2MM,PARAFUSOS,PORCAS E
FERRAMENTAS NECESSARIAS,COM DIMENSOES EM TORNO DE 2,30M DE
VAO E 1,65M DE ALTURA,RECOBRIMENTO MINIMO DE 0,60M E MAXIMO
DE 6,50M,SOB A INFLUENCIA DO TREM-TIPO RODOVIARIO,EXCLUSIVE
ANDAIME.ASSENTAMENTO
01099 | COMPRESSOR AR 170PCM 40CV (CP) | H | 0.25 | 112.1151 | 0 | 28.0288
01101 | COMPRESSOR AR 170PCM 40CV (CI) | H | 0.035714 | 13.8456 | 0 | 0.4945
01712 | CAMIONETA TIPO PICK-UP,COM CABINE SIMPLES E CACAMBA,TIPO LEV | H | 0.10714 | 90.2153 | 0 | 9.6659
E,MOTOR BICOMBUSTIVEL DE 1,6 LITROS,INCLUSIVE MOTORISTA (CP)
01713 | CAMIONETA TIPO PICK-UP,COM CABINE SIMPLES E CACAMBA,TIPO LEV | H | 0.017857 | 42.1298 | 0 | 0.7523
E,MOTOR BICOMBUSTIVEL DE 1,6 LITROS,INCLUSIVE MOTORISTA (CF)
01714 | CAMIONETA TIPO PICK-UP,COM CABINE SIMPLES E CACAMBA,TIPO LEV | H | 0.16071 | 36.5356 | 0 | 5.8718
E,MOTOR BICOMBUSTIVEL DE 1,6 LITROS,INCLUSIVE MOTORISTA (CI)
01969 | MAO-DE-OBRA DE OPERADOR DE MAQUINAS AUX. (COMPRESSOR, ROLO C | H | 0.28571 | 26.73 | 3 | 7.8663
OMPACTADOR LEVE...), INCLUSIVE ENCARGOS SOCIAIS
01999 | MAO-DE-OBRA DE SERVENTE DA CONSTRUCAO CIVIL, INCLUSIVE ENCAR | H | 3.7143 | 19.33 | 3 | 73.951
GOS SOCIAIS
20.086.0380-A | BUEIRO SIMPLES LENTICULAR,CONSTITUIDO DE CHAPAS GALVANIZADAS | M |  | 114.68
OU REVESTIDAS COM EPOXY,ESPESSURA DE 2MM,PARAFUSOS,PORCAS E
FERRAMENTAS NECESSARIAS,COM DIMENSOES EM TORNO DE 2,30M DE
VAO E 1,65M DE ALTURA,RECOBRIMENTO MINIMO DE 0,60M E MAXIMO
DE 6,50M,SOB A INFLUENCIA DO TREM-TIPO RODOVIARIO,EXCLUSIVE
ANDAIME.ASSENTAMENTO
20112 | MAO-DE-OBRA DE OPERADOR DE MAQUINAS AUX. (COMPRESSOR, ROLO C | H | 0.28571 | 23.16 | 3 | 6.8157
OMPACTADOR LEVE...), INCLUSIVE ENCARGOS SOCIAIS DESONERADOS
20132 | MAO-DE-OBRA DE SERVENTE DA CONSTRUCAO CIVIL, INCLUSIVE ENCAR | H | 3.7143 | 16.75 | 3 | 64.0807
GOS SOCIAIS DESONERADOS
30486 | CAMIONETA TIPO PICK-UP,COM CABINE SIMPLES E CACAMBA,TIPO LEV | H | 0.10714 | 86.6453 | 0 | 9.2834
E,MOTOR BICOMBUSTIVEL DE 1,6 LITROS,INCLUSIVE MOTORISTA (CP)
30487 | CAMIONETA TIPO PICK-UP,COM CABINE SIMPLES E CACAMBA,TIPO LEV | H | 0.017857 | 38.5598 | 0 | 0.6886
E,MOTOR BICOMBUSTIVEL DE 1,6 LITROS,INCLUSIVE MOTORISTA (CF)
30488 | CAMIONETA TIPO PICK-UP,COM CABINE SIMPLES E CACAMBA,TIPO LEV | H | 0.16071 | 32.9656 | 0 | 5.298
E,MOTOR BICOMBUSTIVEL DE 1,6 LITROS,INCLUSIVE MOTORISTA (CI)
30807 | COMPRESSOR AR 170PCM 40CV (CP) | H | 0.25 | 112.1151 | 0 | 28.0288
30809 | COMPRESSOR AR 170PCM 40CV (CI) | H | 0.035714 | 13.8456 | 0 | 0.4945
20.086.0390-0 | BUEIRO SIMPLES LENTICULAR,CONSTITUIDO DE CHAPAS GALVANIZADAS | M |  | 136.37
OU REVESTIDAS COM EPOXY,ESPESSURA DE 2MM,PARAFUSOS,PORCAS E
FERRAMENTAS NECESSARIAS,COM DIMENSOES EM TORNO DE 2,50M DE
VAO E 2,20M DE ALTURA,RECOBRIMENTO MINIMO DE 0,60M E MAXIMO
DE 6,00M,SOB A INFLUENCIA DO TREM-TIPO RODOVIARIO,EXCLUSIVE
ANDAIME.ASSENTAMENTO
01099 | COMPRESSOR AR 170PCM 40CV (CP) | H | 0.26923 | 112.1151 | 0 | 30.1847
01101 | COMPRESSOR AR 170PCM 40CV (CI) | H | 0.038462 | 13.8456 | 0 | 0.5325
01712 | CAMIONETA TIPO PICK-UP,COM CABINE SIMPLES E CACAMBA,TIPO LEV | H | 0.11538 | 90.2153 | 0 | 10.4095
E,MOTOR BICOMBUSTIVEL DE 1,6 LITROS,INCLUSIVE MOTORISTA (CP)
01713 | CAMIONETA TIPO PICK-UP,COM CABINE SIMPLES E CACAMBA,TIPO LEV | H | 0.019231 | 42.1298 | 0 | 0.8102
E,MOTOR BICOMBUSTIVEL DE 1,6 LITROS,INCLUSIVE MOTORISTA (CF)
01714 | CAMIONETA TIPO PICK-UP,COM CABINE SIMPLES E CACAMBA,TIPO LEV | H | 0.17308 | 36.5356 | 0 | 6.3235
E,MOTOR BICOMBUSTIVEL DE 1,6 LITROS,INCLUSIVE MOTORISTA (CI)
01969 | MAO-DE-OBRA DE OPERADOR DE MAQUINAS AUX. (COMPRESSOR, ROLO C | H | 0.30769 | 26.73 | 3 | 8.4714
OMPACTADOR LEVE...), INCLUSIVE ENCARGOS SOCIAIS
01999 | MAO-DE-OBRA DE SERVENTE DA CONSTRUCAO CIVIL, INCLUSIVE ENCAR | H | 4 | 19.33 | 3 | 79.6396
GOS SOCIAIS
20.086.0390-A | BUEIRO SIMPLES LENTICULAR,CONSTITUIDO DE CHAPAS GALVANIZADAS | M |  | 123.51
OU REVESTIDAS COM EPOXY,ESPESSURA DE 2MM,PARAFUSOS,PORCAS E
FERRAMENTAS NECESSARIAS,COM DIMENSOES EM TORNO DE 2,50M DE
VAO E 2,20M DE ALTURA,RECOBRIMENTO MINIMO DE 0,60M E MAXIMO
DE 6,00M,SOB A INFLUENCIA DO TREM-TIPO RODOVIARIO,EXCLUSIVE
ANDAIME.ASSENTAMENTO
20112 | MAO-DE-OBRA DE OPERADOR DE MAQUINAS AUX. (COMPRESSOR, ROLO C | H | 0.30769 | 23.16 | 3 | 7.3399
OMPACTADOR LEVE...), INCLUSIVE ENCARGOS SOCIAIS DESONERADOS
20132 | MAO-DE-OBRA DE SERVENTE DA CONSTRUCAO CIVIL, INCLUSIVE ENCAR | H | 4 | 16.75 | 3 | 69.01
GOS SOCIAIS DESONERADOS
30486 | CAMIONETA TIPO PICK-UP,COM CABINE SIMPLES E CACAMBA,TIPO LEV | H | 0.11538 | 86.6453 | 0 | 9.9975
E,MOTOR BICOMBUSTIVEL DE 1,6 LITROS,INCLUSIVE MOTORISTA (CP)
30487 | CAMIONETA TIPO PICK-UP,COM CABINE SIMPLES E CACAMBA,TIPO LEV | H | 0.019231 | 38.5598 | 0 | 0.7415
E,MOTOR BICOMBUSTIVEL DE 1,6 LITROS,INCLUSIVE MOTORISTA (CF)
30488 | CAMIONETA TIPO PICK-UP,COM CABINE SIMPLES E CACAMBA,TIPO LEV | H | 0.17308 | 32.9656 | 0 | 5.7056
E,MOTOR BICOMBUSTIVEL DE 1,6 LITROS,INCLUSIVE MOTORISTA (CI)
30807 | COMPRESSOR AR 170PCM 40CV (CP) | H | 0.26923 | 112.1151 | 0 | 30.1847
30809 | COMPRESSOR AR 170PCM 40CV (CI) | H | 0.038462 | 13.8456 | 0 | 0.5325
20.086.0400-0 | BUEIRO SIMPLES LENTICULAR,CONSTITUIDO DE CHAPAS GALVANIZADAS | M |  | 418.27
OU REVESTIDAS COM EPOXY,ESPESSURA DE 2,70MM,PARAFUSOS,PORCA
S E FERRAMENTAS NECESSARIAS,COM DIMENSOES EM TORNO DE 3,05M
DE VAO E 2,05M DE ALTURA,RECOBRIMENTO MINIMO DE 0,60M E MAXI
MO DE 6,80M,SOB A INFLUENCIA DO TREM-TIPO RODOVIARIO,EXCLUSI
VE ANDAIME.ASSENTAMENTO
01099 | COMPRESSOR AR 170PCM 40CV (CP) | H | 0.7 | 112.1151 | 0 | 78.4806
01101 | COMPRESSOR AR 170PCM 40CV (CI) | H | 0.1 | 13.8456 | 0 | 1.3846
01712 | CAMIONETA TIPO PICK-UP,COM CABINE SIMPLES E CACAMBA,TIPO LEV | H | 0.3 | 90.2153 | 0 | 27.0646
E,MOTOR BICOMBUSTIVEL DE 1,6 LITROS,INCLUSIVE MOTORISTA (CP)
01713 | CAMIONETA TIPO PICK-UP,COM CABINE SIMPLES E CACAMBA,TIPO LEV | H | 0.05 | 42.1298 | 0 | 2.1065
E,MOTOR BICOMBUSTIVEL DE 1,6 LITROS,INCLUSIVE MOTORISTA (CF)
01714 | CAMIONETA TIPO PICK-UP,COM CABINE SIMPLES E CACAMBA,TIPO LEV | H | 0.45 | 36.5356 | 0 | 16.441
E,MOTOR BICOMBUSTIVEL DE 1,6 LITROS,INCLUSIVE MOTORISTA (CI)
01969 | MAO-DE-OBRA DE OPERADOR DE MAQUINAS AUX. (COMPRESSOR, ROLO C | H | 0.8 | 26.73 | 3 | 22.0255
OMPACTADOR LEVE...), INCLUSIVE ENCARGOS SOCIAIS
01999 | MAO-DE-OBRA DE SERVENTE DA CONSTRUCAO CIVIL, INCLUSIVE ENCAR | H | 13.6 | 19.33 | 3 | 270.7746
GOS SOCIAIS
20.086.0400-A | BUEIRO SIMPLES LENTICULAR,CONSTITUIDO DE CHAPAS GALVANIZADAS | M |  | 376.33
OU REVESTIDAS COM EPOXY,ESPESSURA DE 2,70MM,PARAFUSOS,PORCA
S E FERRAMENTAS NECESSARIAS,COM DIMENSOES EM TORNO DE 3,05M
DE VAO E 2,05M DE ALTURA,RECOBRIMENTO MINIMO DE 0,60M E MAXI
MO DE 6,80M,SOB A INFLUENCIA DO TREM-TIPO RODOVIARIO,EXCLUSI
VE ANDAIME.ASSENTAMENTO
20112 | MAO-DE-OBRA DE OPERADOR DE MAQUINAS AUX. (COMPRESSOR, ROLO C | H | 0.8 | 23.16 | 3 | 19.0838
OMPACTADOR LEVE...), INCLUSIVE ENCARGOS SOCIAIS DESONERADOS
20132 | MAO-DE-OBRA DE SERVENTE DA CONSTRUCAO CIVIL, INCLUSIVE ENCAR | H | 13.6 | 16.75 | 3 | 234.634
GOS SOCIAIS DESONERADOS
30486 | CAMIONETA TIPO PICK-UP,COM CABINE SIMPLES E CACAMBA,TIPO LEV | H | 0.3 | 86.6453 | 0 | 25.9936
E,MOTOR BICOMBUSTIVEL DE 1,6 LITROS,INCLUSIVE MOTORISTA (CP)
30487 | CAMIONETA TIPO PICK-UP,COM CABINE SIMPLES E CACAMBA,TIPO LEV | H | 0.05 | 38.5598 | 0 | 1.928
E,MOTOR BICOMBUSTIVEL DE 1,6 LITROS,INCLUSIVE MOTORISTA (CF)
30488 | CAMIONETA TIPO PICK-UP,COM CABINE SIMPLES E CACAMBA,TIPO LEV | H | 0.45 | 32.9656 | 0 | 14.8345
E,MOTOR BICOMBUSTIVEL DE 1,6 LITROS,INCLUSIVE MOTORISTA (CI)
30807 | COMPRESSOR AR 170PCM 40CV (CP) | H | 0.7 | 112.1151 | 0 | 78.4806
30809 | COMPRESSOR AR 170PCM 40CV (CI) | H | 0.1 | 13.8456 | 0 | 1.3846
20.086.0410-0 | BUEIRO SIMPLES LENTICULAR,CONSTITUIDO DE CHAPAS GALVANIZADAS | M |  | 597.53
OU REVESTIDAS COM EPOXY,ESPESSURA DE 2,70MM,PARAFUSOS,PORCA
S E FERRAMENTAS NECESSARIAS,COM DIMENSOES EM TORNO DE 4,15M
DE VAO E 2,80M DE ALTURA,RECOBRIMENTO MINIMO DE 0,60M E MAXI
MO DE 6,80M,SOB A INFLUENCIA DO TREM-TIPO RODOVIARIO,EXCLUSI
VE ANDAIME.ASSENTAMENTO
01099 | COMPRESSOR AR 170PCM 40CV (CP) | H | 1 | 112.1151 | 0 | 112.1151
01101 | COMPRESSOR AR 170PCM 40CV (CI) | H | 0.14286 | 13.8456 | 0 | 1.9779
01712 | CAMIONETA TIPO PICK-UP,COM CABINE SIMPLES E CACAMBA,TIPO LEV | H | 0.42857 | 90.2153 | 0 | 38.6637
E,MOTOR BICOMBUSTIVEL DE 1,6 LITROS,INCLUSIVE MOTORISTA (CP)
01713 | CAMIONETA TIPO PICK-UP,COM CABINE SIMPLES E CACAMBA,TIPO LEV | H | 0.071429 | 42.1298 | 0 | 3.0093
E,MOTOR BICOMBUSTIVEL DE 1,6 LITROS,INCLUSIVE MOTORISTA (CF)
01714 | CAMIONETA TIPO PICK-UP,COM CABINE SIMPLES E CACAMBA,TIPO LEV | H | 0.64286 | 36.5356 | 0 | 23.4872
E,MOTOR BICOMBUSTIVEL DE 1,6 LITROS,INCLUSIVE MOTORISTA (CI)
01969 | MAO-DE-OBRA DE OPERADOR DE MAQUINAS AUX. (COMPRESSOR, ROLO C | H | 1.1429 | 26.73 | 3 | 31.465
OMPACTADOR LEVE...), INCLUSIVE ENCARGOS SOCIAIS
01999 | MAO-DE-OBRA DE SERVENTE DA CONSTRUCAO CIVIL, INCLUSIVE ENCAR | H | 19.4286 | 19.33 | 3 | 386.8209
GOS SOCIAIS
20.086.0410-A | BUEIRO SIMPLES LENTICULAR,CONSTITUIDO DE CHAPAS GALVANIZADAS | M |  | 537.62
OU REVESTIDAS COM EPOXY,ESPESSURA DE 2,70MM,PARAFUSOS,PORCA
S E FERRAMENTAS NECESSARIAS,COM DIMENSOES EM TORNO DE 4,15M
DE VAO E 2,80M DE ALTURA,RECOBRIMENTO MINIMO DE 0,60M E MAXI
MO DE 6,80M,SOB A INFLUENCIA DO TREM-TIPO RODOVIARIO,EXCLUSI
VE ANDAIME.ASSENTAMENTO
20112 | MAO-DE-OBRA DE OPERADOR DE MAQUINAS AUX. (COMPRESSOR, ROLO C | H | 1.1429 | 23.16 | 3 | 27.2626
OMPACTADOR LEVE...), INCLUSIVE ENCARGOS SOCIAIS DESONERADOS
20132 | MAO-DE-OBRA DE SERVENTE DA CONSTRUCAO CIVIL, INCLUSIVE ENCAR | H | 19.4286 | 16.75 | 3 | 335.1914
GOS SOCIAIS DESONERADOS
30486 | CAMIONETA TIPO PICK-UP,COM CABINE SIMPLES E CACAMBA,TIPO LEV | H | 0.42857 | 86.6453 | 0 | 37.1337
E,MOTOR BICOMBUSTIVEL DE 1,6 LITROS,INCLUSIVE MOTORISTA (CP)
30487 | CAMIONETA TIPO PICK-UP,COM CABINE SIMPLES E CACAMBA,TIPO LEV | H | 0.071429 | 38.5598 | 0 | 2.7543
E,MOTOR BICOMBUSTIVEL DE 1,6 LITROS,INCLUSIVE MOTORISTA (CF)
30488 | CAMIONETA TIPO PICK-UP,COM CABINE SIMPLES E CACAMBA,TIPO LEV | H | 0.64286 | 32.9656 | 0 | 21.1922
E,MOTOR BICOMBUSTIVEL DE 1,6 LITROS,INCLUSIVE MOTORISTA (CI)
30807 | COMPRESSOR AR 170PCM 40CV (CP) | H | 1 | 112.1151 | 0 | 112.1151
30809 | COMPRESSOR AR 170PCM 40CV (CI) | H | 0.14286 | 13.8456 | 0 | 1.9779
20.086.0420-0 | BUEIRO SIMPLES LENTICULAR,CONSTITUIDO DE CHAPAS GALVANIZADAS | M |  | 941.85
OU REVESTIDAS COM EPOXY,ESPESSURA DE 3,40MM,PARAFUSOS,PORCA
S E FERRAMENTAS NECESSARIAS,COM DIMENSOES EM TORNO DE 4,80M
DE VAO E 3,05M DE ALTURA,RECOBRIMENTO MINIMO DE 0,75M E MAXI
MO DE 5,80M,SOB A INFLUENCIA DO TREM-TIPO RODOVIARIO,EXCLUSI
VE ANDAIME.ASSENTAMENTO
01099 | COMPRESSOR AR 170PCM 40CV (CP) | H | 1 | 112.1151 | 0 | 112.1151
01101 | COMPRESSOR AR 170PCM 40CV (CI) | H | 0.14286 | 13.8456 | 0 | 1.9779
01294 | GUINDASTE S/RODAS, DIESEL, 45CV, 6T (CP) | H | 0.8 | 344.8542 | 0 | 275.8834
01295 | GUINDASTE S/RODAS, DIESEL, 45CV, 6T (CF) | H | 0.2 | 210.7406 | 0 | 42.1481
01296 | GUINDASTE S/RODAS, DIESEL, 45CV, 6T (CI) | H | 0.14286 | 183.9892 | 0 | 26.2842
01712 | CAMIONETA TIPO PICK-UP,COM CABINE SIMPLES E CACAMBA,TIPO LEV | H | 0.42857 | 90.2153 | 0 | 38.6637
E,MOTOR BICOMBUSTIVEL DE 1,6 LITROS,INCLUSIVE MOTORISTA (CP)
01713 | CAMIONETA TIPO PICK-UP,COM CABINE SIMPLES E CACAMBA,TIPO LEV | H | 0.071429 | 42.1298 | 0 | 3.0093
E,MOTOR BICOMBUSTIVEL DE 1,6 LITROS,INCLUSIVE MOTORISTA (CF)
01714 | CAMIONETA TIPO PICK-UP,COM CABINE SIMPLES E CACAMBA,TIPO LEV | H | 0.64286 | 36.5356 | 0 | 23.4872
E,MOTOR BICOMBUSTIVEL DE 1,6 LITROS,INCLUSIVE MOTORISTA (CI)
01969 | MAO-DE-OBRA DE OPERADOR DE MAQUINAS AUX. (COMPRESSOR, ROLO C | H | 1.1429 | 26.73 | 3 | 31.465
OMPACTADOR LEVE...), INCLUSIVE ENCARGOS SOCIAIS
01999 | MAO-DE-OBRA DE SERVENTE DA CONSTRUCAO CIVIL, INCLUSIVE ENCAR | H | 19.4286 | 19.33 | 3 | 386.8209
GOS SOCIAIS
20.086.0420-A | BUEIRO SIMPLES LENTICULAR,CONSTITUIDO DE CHAPAS GALVANIZADAS | M |  | 877.35
OU REVESTIDAS COM EPOXY,ESPESSURA DE 3,40MM,PARAFUSOS,PORCA
S E FERRAMENTAS NECESSARIAS,COM DIMENSOES EM TORNO DE 4,80M
DE VAO E 3,05M DE ALTURA,RECOBRIMENTO MINIMO DE 0,75M E MAXI
MO DE 5,80M,SOB A INFLUENCIA DO TREM-TIPO RODOVIARIO,EXCLUSI
VE ANDAIME.ASSENTAMENTO
20112 | MAO-DE-OBRA DE OPERADOR DE MAQUINAS AUX. (COMPRESSOR, ROLO C | H | 1.1429 | 23.16 | 3 | 27.2626
OMPACTADOR LEVE...), INCLUSIVE ENCARGOS SOCIAIS DESONERADOS
20132 | MAO-DE-OBRA DE SERVENTE DA CONSTRUCAO CIVIL, INCLUSIVE ENCAR | H | 19.4286 | 16.75 | 3 | 335.1914
GOS SOCIAIS DESONERADOS
30486 | CAMIONETA TIPO PICK-UP,COM CABINE SIMPLES E CACAMBA,TIPO LEV | H | 0.42857 | 86.6453 | 0 | 37.1337
E,MOTOR BICOMBUSTIVEL DE 1,6 LITROS,INCLUSIVE MOTORISTA (CP)
30487 | CAMIONETA TIPO PICK-UP,COM CABINE SIMPLES E CACAMBA,TIPO LEV | H | 0.071429 | 38.5598 | 0 | 2.7543
E,MOTOR BICOMBUSTIVEL DE 1,6 LITROS,INCLUSIVE MOTORISTA (CF)
30488 | CAMIONETA TIPO PICK-UP,COM CABINE SIMPLES E CACAMBA,TIPO LEV | H | 0.64286 | 32.9656 | 0 | 21.1922
E,MOTOR BICOMBUSTIVEL DE 1,6 LITROS,INCLUSIVE MOTORISTA (CI)
30500 | GUINDASTE S/RODAS, DIESEL, 45CV, 6T (CP) | H | 0.8 | 340.8442 | 0 | 272.6754
30501 | GUINDASTE S/RODAS, DIESEL, 45CV, 6T (CF) | H | 0.2 | 206.7306 | 0 | 41.3461
30502 | GUINDASTE S/RODAS, DIESEL, 45CV, 6T (CI) | H | 0.14286 | 179.9792 | 0 | 25.7113
30807 | COMPRESSOR AR 170PCM 40CV (CP) | H | 1 | 112.1151 | 0 | 112.1151
30809 | COMPRESSOR AR 170PCM 40CV (CI) | H | 0.14286 | 13.8456 | 0 | 1.9779
20.086.0430-0 | BUEIRO SIMPLES LENTICULAR,CONSTITUIDO DE CHAPAS GALVANIZADAS | M |  | 1098.82
OU REVESTIDAS COM EPOXY,ESPESSURA DE 3,40MM,PARAFUSOS,PORCA
S E FERRAMENTAS NECESSARIAS,COM DIMENSOES EM TORNO DE 5,45M
DE VAO E 3,35M DE ALTURA,RECOBRIMENTO MINIMO DE 0,75M E MAXI
MO DE 4,40M,SOB A INFLUENCIA DO TREM-TIPO RODOVIARIO,EXCLUSI
VE ANDAIME.ASSENTAMENTO
01099 | COMPRESSOR AR 170PCM 40CV (CP) | H | 1.1667 | 112.1151 | 0 | 130.8009
01101 | COMPRESSOR AR 170PCM 40CV (CI) | H | 0.16667 | 13.8456 | 0 | 2.3076
01294 | GUINDASTE S/RODAS, DIESEL, 45CV, 6T (CP) | H | 0.93333 | 344.8542 | 0 | 321.8638
01295 | GUINDASTE S/RODAS, DIESEL, 45CV, 6T (CF) | H | 0.23333 | 210.7406 | 0 | 49.1727
01296 | GUINDASTE S/RODAS, DIESEL, 45CV, 6T (CI) | H | 0.16667 | 183.9892 | 0 | 30.6649
01712 | CAMIONETA TIPO PICK-UP,COM CABINE SIMPLES E CACAMBA,TIPO LEV | H | 0.5 | 90.2153 | 0 | 45.1077
E,MOTOR BICOMBUSTIVEL DE 1,6 LITROS,INCLUSIVE MOTORISTA (CP)
01713 | CAMIONETA TIPO PICK-UP,COM CABINE SIMPLES E CACAMBA,TIPO LEV | H | 0.083333 | 42.1298 | 0 | 3.5108
E,MOTOR BICOMBUSTIVEL DE 1,6 LITROS,INCLUSIVE MOTORISTA (CF)
01714 | CAMIONETA TIPO PICK-UP,COM CABINE SIMPLES E CACAMBA,TIPO LEV | H | 0.75 | 36.5356 | 0 | 27.4017
E,MOTOR BICOMBUSTIVEL DE 1,6 LITROS,INCLUSIVE MOTORISTA (CI)
01969 | MAO-DE-OBRA DE OPERADOR DE MAQUINAS AUX. (COMPRESSOR, ROLO C | H | 1.3333 | 26.73 | 3 | 36.7091
OMPACTADOR LEVE...), INCLUSIVE ENCARGOS SOCIAIS
01999 | MAO-DE-OBRA DE SERVENTE DA CONSTRUCAO CIVIL, INCLUSIVE ENCAR | H | 22.6667 | 19.33 | 3 | 451.2909
GOS SOCIAIS
20.086.0430-A | BUEIRO SIMPLES LENTICULAR,CONSTITUIDO DE CHAPAS GALVANIZADAS | M |  | 1023.58
OU REVESTIDAS COM EPOXY,ESPESSURA DE 3,40MM,PARAFUSOS,PORCA
S E FERRAMENTAS NECESSARIAS,COM DIMENSOES EM TORNO DE 5,45M
DE VAO E 3,35M DE ALTURA,RECOBRIMENTO MINIMO DE 0,75M E MAXI
MO DE 4,40M,SOB A INFLUENCIA DO TREM-TIPO RODOVIARIO,EXCLUSI
VE ANDAIME.ASSENTAMENTO
20112 | MAO-DE-OBRA DE OPERADOR DE MAQUINAS AUX. (COMPRESSOR, ROLO C | H | 1.3333 | 23.16 | 3 | 31.8063
OMPACTADOR LEVE...), INCLUSIVE ENCARGOS SOCIAIS DESONERADOS
20132 | MAO-DE-OBRA DE SERVENTE DA CONSTRUCAO CIVIL, INCLUSIVE ENCAR | H | 22.6667 | 16.75 | 3 | 391.0566
GOS SOCIAIS DESONERADOS
30486 | CAMIONETA TIPO PICK-UP,COM CABINE SIMPLES E CACAMBA,TIPO LEV | H | 0.5 | 86.6453 | 0 | 43.3227
E,MOTOR BICOMBUSTIVEL DE 1,6 LITROS,INCLUSIVE MOTORISTA (CP)
30487 | CAMIONETA TIPO PICK-UP,COM CABINE SIMPLES E CACAMBA,TIPO LEV | H | 0.083333 | 38.5598 | 0 | 3.2133
E,MOTOR BICOMBUSTIVEL DE 1,6 LITROS,INCLUSIVE MOTORISTA (CF)
30488 | CAMIONETA TIPO PICK-UP,COM CABINE SIMPLES E CACAMBA,TIPO LEV | H | 0.75 | 32.9656 | 0 | 24.7242
E,MOTOR BICOMBUSTIVEL DE 1,6 LITROS,INCLUSIVE MOTORISTA (CI)
30500 | GUINDASTE S/RODAS, DIESEL, 45CV, 6T (CP) | H | 0.93333 | 340.8442 | 0 | 318.1211
30501 | GUINDASTE S/RODAS, DIESEL, 45CV, 6T (CF) | H | 0.23333 | 206.7306 | 0 | 48.2371
30502 | GUINDASTE S/RODAS, DIESEL, 45CV, 6T (CI) | H | 0.16667 | 179.9792 | 0 | 29.9965
30807 | COMPRESSOR AR 170PCM 40CV (CP) | H | 1.1667 | 112.1151 | 0 | 130.8009
30809 | COMPRESSOR AR 170PCM 40CV (CI) | H | 0.16667 | 13.8456 | 0 | 2.3076
20.086.0440-0 | BUEIRO SIMPLES LENTICULAR,CONSTITUIDO DE CHAPAS GALVANIZADAS | M |  | 1318.59
OU REVESTIDAS COM EPOXY,ESPESSURA DE 3,40MM,PARAFUSOS,PORCA
AS E FERRAMENTAS NECESSARIAS,COM DIMENSOES EM TORNO DE 6,60M
DE VAO E 3,85M DE ALTURA,RECOBRIMENTO MINIMO DE 0,90M E MAXI
MO DE 3,30M,SOB A INFLUENCIA DO TREM-TIPO RODOVIARIO,EXCLUSI
VE ANDAIME.ASSENTAMENTO
01099 | COMPRESSOR AR 170PCM 40CV (CP) | H | 1.4 | 112.1151 | 0 | 156.9611
01101 | COMPRESSOR AR 170PCM 40CV (CI) | H | 0.2 | 13.8456 | 0 | 2.7691
01294 | GUINDASTE S/RODAS, DIESEL, 45CV, 6T (CP) | H | 1.12 | 344.8542 | 0 | 386.2367
01295 | GUINDASTE S/RODAS, DIESEL, 45CV, 6T (CF) | H | 0.28 | 210.7406 | 0 | 59.0074
01296 | GUINDASTE S/RODAS, DIESEL, 45CV, 6T (CI) | H | 0.2 | 183.9892 | 0 | 36.7978
01712 | CAMIONETA TIPO PICK-UP,COM CABINE SIMPLES E CACAMBA,TIPO LEV | H | 0.6 | 90.2153 | 0 | 54.1292
E,MOTOR BICOMBUSTIVEL DE 1,6 LITROS,INCLUSIVE MOTORISTA (CP)
01713 | CAMIONETA TIPO PICK-UP,COM CABINE SIMPLES E CACAMBA,TIPO LEV | H | 0.1 | 42.1298 | 0 | 4.213
E,MOTOR BICOMBUSTIVEL DE 1,6 LITROS,INCLUSIVE MOTORISTA (CF)
01714 | CAMIONETA TIPO PICK-UP,COM CABINE SIMPLES E CACAMBA,TIPO LEV | H | 0.9 | 36.5356 | 0 | 32.882
E,MOTOR BICOMBUSTIVEL DE 1,6 LITROS,INCLUSIVE MOTORISTA (CI)
01969 | MAO-DE-OBRA DE OPERADOR DE MAQUINAS AUX. (COMPRESSOR, ROLO C | H | 1.6 | 26.73 | 3 | 44.051
OMPACTADOR LEVE...), INCLUSIVE ENCARGOS SOCIAIS
01999 | MAO-DE-OBRA DE SERVENTE DA CONSTRUCAO CIVIL, INCLUSIVE ENCAR | H | 27.2 | 19.33 | 3 | 541.5493
GOS SOCIAIS
20.086.0440-A | BUEIRO SIMPLES LENTICULAR,CONSTITUIDO DE CHAPAS GALVANIZADAS | M |  | 1228.3
OU REVESTIDAS COM EPOXY,ESPESSURA DE 3,40MM,PARAFUSOS,PORCA
AS E FERRAMENTAS NECESSARIAS,COM DIMENSOES EM TORNO DE 6,60M
DE VAO E 3,85M DE ALTURA,RECOBRIMENTO MINIMO DE 0,90M E MAXI
MO DE 3,30M,SOB A INFLUENCIA DO TREM-TIPO RODOVIARIO,EXCLUSI
VE ANDAIME.ASSENTAMENTO
20112 | MAO-DE-OBRA DE OPERADOR DE MAQUINAS AUX. (COMPRESSOR, ROLO C | H | 1.6 | 23.16 | 3 | 38.1677
OMPACTADOR LEVE...), INCLUSIVE ENCARGOS SOCIAIS DESONERADOS
20132 | MAO-DE-OBRA DE SERVENTE DA CONSTRUCAO CIVIL, INCLUSIVE ENCAR | H | 27.2 | 16.75 | 3 | 469.268
GOS SOCIAIS DESONERADOS
30486 | CAMIONETA TIPO PICK-UP,COM CABINE SIMPLES E CACAMBA,TIPO LEV | H | 0.6 | 86.6453 | 0 | 51.9872
E,MOTOR BICOMBUSTIVEL DE 1,6 LITROS,INCLUSIVE MOTORISTA (CP)
30487 | CAMIONETA TIPO PICK-UP,COM CABINE SIMPLES E CACAMBA,TIPO LEV | H | 0.1 | 38.5598 | 0 | 3.856
E,MOTOR BICOMBUSTIVEL DE 1,6 LITROS,INCLUSIVE MOTORISTA (CF)
30488 | CAMIONETA TIPO PICK-UP,COM CABINE SIMPLES E CACAMBA,TIPO LEV | H | 0.9 | 32.9656 | 0 | 29.669
E,MOTOR BICOMBUSTIVEL DE 1,6 LITROS,INCLUSIVE MOTORISTA (CI)
30500 | GUINDASTE S/RODAS, DIESEL, 45CV, 6T (CP) | H | 1.12 | 340.8442 | 0 | 381.7455
30501 | GUINDASTE S/RODAS, DIESEL, 45CV, 6T (CF) | H | 0.28 | 206.7306 | 0 | 57.8846
30502 | GUINDASTE S/RODAS, DIESEL, 45CV, 6T (CI) | H | 0.2 | 179.9792 | 0 | 35.9958
30807 | COMPRESSOR AR 170PCM 40CV (CP) | H | 1.4 | 112.1151 | 0 | 156.9611
30809 | COMPRESSOR AR 170PCM 40CV (CI) | H | 0.2 | 13.8456 | 0 | 2.7691
20.086.0450-0 | BUEIRO SIMPLES EM ARCO,CONSTITUIDO DE CHAPAS GALVANIZADAS OU | M |  | 1498.4
REVESTIDAS COM EPOXY,ESPESSURA DE 3,40MM,PARAFUSOS,PORCAS E
FERRAMENTAS NECESSARIAS,COM DIMENSOES EM TORNO DE 5,92M DE
VAO E 2,08M DE ALTURA,RECOBRIMENTO MINIMO DE 0,75M E MAXIMO
DE 4,00M,SOB A INFLUENCIA DO TREM-TIPO RODOVIARIO,EXCLUSIVE
ANDAIME.ASSENTAMENTO
01099 | COMPRESSOR AR 170PCM 40CV (CP) | H | 1.5909 | 112.1151 | 0 | 178.3649
01101 | COMPRESSOR AR 170PCM 40CV (CI) | H | 0.22727 | 13.8456 | 0 | 3.1467
01294 | GUINDASTE S/RODAS, DIESEL, 45CV, 6T (CP) | H | 1.2727 | 344.8542 | 0 | 438.9053
01295 | GUINDASTE S/RODAS, DIESEL, 45CV, 6T (CF) | H | 0.31818 | 210.7406 | 0 | 67.0538
01296 | GUINDASTE S/RODAS, DIESEL, 45CV, 6T (CI) | H | 0.22727 | 183.9892 | 0 | 41.8156
01712 | CAMIONETA TIPO PICK-UP,COM CABINE SIMPLES E CACAMBA,TIPO LEV | H | 0.68182 | 90.2153 | 0 | 61.5104
E,MOTOR BICOMBUSTIVEL DE 1,6 LITROS,INCLUSIVE MOTORISTA (CP)
01713 | CAMIONETA TIPO PICK-UP,COM CABINE SIMPLES E CACAMBA,TIPO LEV | H | 0.11364 | 42.1298 | 0 | 4.7875
E,MOTOR BICOMBUSTIVEL DE 1,6 LITROS,INCLUSIVE MOTORISTA (CF)
01714 | CAMIONETA TIPO PICK-UP,COM CABINE SIMPLES E CACAMBA,TIPO LEV | H | 1.0227 | 36.5356 | 0 | 37.3659
E,MOTOR BICOMBUSTIVEL DE 1,6 LITROS,INCLUSIVE MOTORISTA (CI)
01969 | MAO-DE-OBRA DE OPERADOR DE MAQUINAS AUX. (COMPRESSOR, ROLO C | H | 1.8182 | 26.73 | 3 | 50.058
OMPACTADOR LEVE...), INCLUSIVE ENCARGOS SOCIAIS
01999 | MAO-DE-OBRA DE SERVENTE DA CONSTRUCAO CIVIL, INCLUSIVE ENCAR | H | 30.9091 | 19.33 | 3 | 615.3969
GOS SOCIAIS
20.086.0450-A | BUEIRO SIMPLES EM ARCO,CONSTITUIDO DE CHAPAS GALVANIZADAS OU | M |  | 1395.79
REVESTIDAS COM EPOXY,ESPESSURA DE 3,40MM,PARAFUSOS,PORCAS E
FERRAMENTAS NECESSARIAS,COM DIMENSOES EM TORNO DE 5,92M DE
VAO E 2,08M DE ALTURA,RECOBRIMENTO MINIMO DE 0,75M E MAXIMO
DE 4,00M,SOB A INFLUENCIA DO TREM-TIPO RODOVIARIO,EXCLUSIVE
ANDAIME.ASSENTAMENTO
20112 | MAO-DE-OBRA DE OPERADOR DE MAQUINAS AUX. (COMPRESSOR, ROLO C | H | 1.8182 | 23.16 | 3 | 43.3723
OMPACTADOR LEVE...), INCLUSIVE ENCARGOS SOCIAIS DESONERADOS
20132 | MAO-DE-OBRA DE SERVENTE DA CONSTRUCAO CIVIL, INCLUSIVE ENCAR | H | 30.9091 | 16.75 | 3 | 533.2591
GOS SOCIAIS DESONERADOS
30486 | CAMIONETA TIPO PICK-UP,COM CABINE SIMPLES E CACAMBA,TIPO LEV | H | 0.68182 | 86.6453 | 0 | 59.0763
E,MOTOR BICOMBUSTIVEL DE 1,6 LITROS,INCLUSIVE MOTORISTA (CP)
30487 | CAMIONETA TIPO PICK-UP,COM CABINE SIMPLES E CACAMBA,TIPO LEV | H | 0.11364 | 38.5598 | 0 | 4.3818
E,MOTOR BICOMBUSTIVEL DE 1,6 LITROS,INCLUSIVE MOTORISTA (CF)
30488 | CAMIONETA TIPO PICK-UP,COM CABINE SIMPLES E CACAMBA,TIPO LEV | H | 1.0227 | 32.9656 | 0 | 33.7148
E,MOTOR BICOMBUSTIVEL DE 1,6 LITROS,INCLUSIVE MOTORISTA (CI)
30500 | GUINDASTE S/RODAS, DIESEL, 45CV, 6T (CP) | H | 1.2727 | 340.8442 | 0 | 433.8016
30501 | GUINDASTE S/RODAS, DIESEL, 45CV, 6T (CF) | H | 0.31818 | 206.7306 | 0 | 65.7779
30502 | GUINDASTE S/RODAS, DIESEL, 45CV, 6T (CI) | H | 0.22727 | 179.9792 | 0 | 40.9042
30807 | COMPRESSOR AR 170PCM 40CV (CP) | H | 1.5909 | 112.1151 | 0 | 178.3649
30809 | COMPRESSOR AR 170PCM 40CV (CI) | H | 0.22727 | 13.8456 | 0 | 3.1467
20.086.0460-0 | BUEIRO SIMPLES EM ARCO,CONSTITUIDO DE CHAPAS GALVANIZADAS OU | M |  | 1939.11
REVESTIDAS COM EPOXY,ESPESSURA DE 3,40MM,PARAFUSOS,PORCAS E
FERRAMENTAS NECESSARIAS,COM DIMENSOES EM TORNO DE 6,12M DE
VAO E 2,77M DE ALTURA,RECOBRIMENTO MINIMO DE 0,75M E MAXIMO
DE 4,00M,SOB A INFLUENCIA DO TREM-TIPO RODOVIARIO,EXCLUSIVE
ANDAIME.ASSENTAMENTO
01099 | COMPRESSOR AR 170PCM 40CV (CP) | H | 2.0588 | 112.1151 | 0 | 230.8251
01101 | COMPRESSOR AR 170PCM 40CV (CI) | H | 0.29412 | 13.8456 | 0 | 4.0722
01294 | GUINDASTE S/RODAS, DIESEL, 45CV, 6T (CP) | H | 1.6471 | 344.8542 | 0 | 567.9949
01295 | GUINDASTE S/RODAS, DIESEL, 45CV, 6T (CF) | H | 0.41176 | 210.7406 | 0 | 86.7755
01296 | GUINDASTE S/RODAS, DIESEL, 45CV, 6T (CI) | H | 0.29412 | 183.9892 | 0 | 54.1145
01712 | CAMIONETA TIPO PICK-UP,COM CABINE SIMPLES E CACAMBA,TIPO LEV | H | 0.88235 | 90.2153 | 0 | 79.6017
E,MOTOR BICOMBUSTIVEL DE 1,6 LITROS,INCLUSIVE MOTORISTA (CP)
01713 | CAMIONETA TIPO PICK-UP,COM CABINE SIMPLES E CACAMBA,TIPO LEV | H | 0.14706 | 42.1298 | 0 | 6.1956
E,MOTOR BICOMBUSTIVEL DE 1,6 LITROS,INCLUSIVE MOTORISTA (CF)
01714 | CAMIONETA TIPO PICK-UP,COM CABINE SIMPLES E CACAMBA,TIPO LEV | H | 1.3235 | 36.5356 | 0 | 48.3559
E,MOTOR BICOMBUSTIVEL DE 1,6 LITROS,INCLUSIVE MOTORISTA (CI)
01969 | MAO-DE-OBRA DE OPERADOR DE MAQUINAS AUX. (COMPRESSOR, ROLO C | H | 2.3529 | 26.73 | 3 | 64.7809
OMPACTADOR LEVE...), INCLUSIVE ENCARGOS SOCIAIS
01999 | MAO-DE-OBRA DE SERVENTE DA CONSTRUCAO CIVIL, INCLUSIVE ENCAR | H | 40 | 19.33 | 3 | 796.396
GOS SOCIAIS
20.086.0460-A | BUEIRO SIMPLES EM ARCO,CONSTITUIDO DE CHAPAS GALVANIZADAS OU | M |  | 1806.32
REVESTIDAS COM EPOXY,ESPESSURA DE 3,40MM,PARAFUSOS,PORCAS E
FERRAMENTAS NECESSARIAS,COM DIMENSOES EM TORNO DE 6,12M DE
VAO E 2,77M DE ALTURA,RECOBRIMENTO MINIMO DE 0,75M E MAXIMO
DE 4,00M,SOB A INFLUENCIA DO TREM-TIPO RODOVIARIO,EXCLUSIVE
ANDAIME.ASSENTAMENTO
20112 | MAO-DE-OBRA DE OPERADOR DE MAQUINAS AUX. (COMPRESSOR, ROLO C | H | 2.3529 | 23.16 | 3 | 56.1289
OMPACTADOR LEVE...), INCLUSIVE ENCARGOS SOCIAIS DESONERADOS
20132 | MAO-DE-OBRA DE SERVENTE DA CONSTRUCAO CIVIL, INCLUSIVE ENCAR | H | 40 | 16.75 | 3 | 690.1
GOS SOCIAIS DESONERADOS
30486 | CAMIONETA TIPO PICK-UP,COM CABINE SIMPLES E CACAMBA,TIPO LEV | H | 0.88235 | 86.6453 | 0 | 76.4517
E,MOTOR BICOMBUSTIVEL DE 1,6 LITROS,INCLUSIVE MOTORISTA (CP)
30487 | CAMIONETA TIPO PICK-UP,COM CABINE SIMPLES E CACAMBA,TIPO LEV | H | 0.14706 | 38.5598 | 0 | 5.6706
E,MOTOR BICOMBUSTIVEL DE 1,6 LITROS,INCLUSIVE MOTORISTA (CF)
30488 | CAMIONETA TIPO PICK-UP,COM CABINE SIMPLES E CACAMBA,TIPO LEV | H | 1.3235 | 32.9656 | 0 | 43.6309
E,MOTOR BICOMBUSTIVEL DE 1,6 LITROS,INCLUSIVE MOTORISTA (CI)
30500 | GUINDASTE S/RODAS, DIESEL, 45CV, 6T (CP) | H | 1.6471 | 340.8442 | 0 | 561.3902
30501 | GUINDASTE S/RODAS, DIESEL, 45CV, 6T (CF) | H | 0.41176 | 206.7306 | 0 | 85.1244
30502 | GUINDASTE S/RODAS, DIESEL, 45CV, 6T (CI) | H | 0.29412 | 179.9792 | 0 | 52.9351
30807 | COMPRESSOR AR 170PCM 40CV (CP) | H | 2.0588 | 112.1151 | 0 | 230.8251
30809 | COMPRESSOR AR 170PCM 40CV (CI) | H | 0.29412 | 13.8456 | 0 | 4.0722
20.086.0470-0 | BUEIRO SIMPLES EM ARCO,CONSTITUIDO DE CHAPAS GALVANIZADAS OU | M |  | 1498.4
REVESTIDAS COM EPOXY,ESPESSURA DE 3,40MM,PARAFUSOS,PORCAS E
FERRAMENTAS NECESSARIAS,COM DIMENSOES EM TORNO DE 6,78M DE
VAO E 2,41M DE ALTURA,RECOBRIMENTO MINIMO DE 0,75M E MAXIMO
DE 3,50M,SOB A INFLUENCIA DO TREM-TIPO RODOVIARIO,EXCLUSIVE
ANDAIME.ASSENTAMENTO
01099 | COMPRESSOR AR 170PCM 40CV (CP) | H | 1.5909 | 112.1151 | 0 | 178.3649
01101 | COMPRESSOR AR 170PCM 40CV (CI) | H | 0.22727 | 13.8456 | 0 | 3.1467
01294 | GUINDASTE S/RODAS, DIESEL, 45CV, 6T (CP) | H | 1.2727 | 344.8542 | 0 | 438.9053
01295 | GUINDASTE S/RODAS, DIESEL, 45CV, 6T (CF) | H | 0.31818 | 210.7406 | 0 | 67.0538
01296 | GUINDASTE S/RODAS, DIESEL, 45CV, 6T (CI) | H | 0.22727 | 183.9892 | 0 | 41.8157
01712 | CAMIONETA TIPO PICK-UP,COM CABINE SIMPLES E CACAMBA,TIPO LEV | H | 0.68182 | 90.2153 | 0 | 61.5104
E,MOTOR BICOMBUSTIVEL DE 1,6 LITROS,INCLUSIVE MOTORISTA (CP)
01713 | CAMIONETA TIPO PICK-UP,COM CABINE SIMPLES E CACAMBA,TIPO LEV | H | 0.11364 | 42.1298 | 0 | 4.7875
E,MOTOR BICOMBUSTIVEL DE 1,6 LITROS,INCLUSIVE MOTORISTA (CF)
01714 | CAMIONETA TIPO PICK-UP,COM CABINE SIMPLES E CACAMBA,TIPO LEV | H | 1.0227 | 36.5356 | 0 | 37.366
E,MOTOR BICOMBUSTIVEL DE 1,6 LITROS,INCLUSIVE MOTORISTA (CI)
01969 | MAO-DE-OBRA DE OPERADOR DE MAQUINAS AUX. (COMPRESSOR, ROLO C | H | 1.8182 | 26.73 | 3 | 50.058
OMPACTADOR LEVE...), INCLUSIVE ENCARGOS SOCIAIS
01999 | MAO-DE-OBRA DE SERVENTE DA CONSTRUCAO CIVIL, INCLUSIVE ENCAR | H | 30.9091 | 19.33 | 3 | 615.3969
GOS SOCIAIS
20.086.0470-A | BUEIRO SIMPLES EM ARCO,CONSTITUIDO DE CHAPAS GALVANIZADAS OU | M |  | 1395.79
REVESTIDAS COM EPOXY,ESPESSURA DE 3,40MM,PARAFUSOS,PORCAS E
FERRAMENTAS NECESSARIAS,COM DIMENSOES EM TORNO DE 6,78M DE
VAO E 2,41M DE ALTURA,RECOBRIMENTO MINIMO DE 0,75M E MAXIMO
DE 3,50M,SOB A INFLUENCIA DO TREM-TIPO RODOVIARIO,EXCLUSIVE
ANDAIME.ASSENTAMENTO
20112 | MAO-DE-OBRA DE OPERADOR DE MAQUINAS AUX. (COMPRESSOR, ROLO C | H | 1.8182 | 23.16 | 3 | 43.3723
OMPACTADOR LEVE...), INCLUSIVE ENCARGOS SOCIAIS DESONERADOS
20132 | MAO-DE-OBRA DE SERVENTE DA CONSTRUCAO CIVIL, INCLUSIVE ENCAR | H | 30.9091 | 16.75 | 3 | 533.2591
GOS SOCIAIS DESONERADOS
30486 | CAMIONETA TIPO PICK-UP,COM CABINE SIMPLES E CACAMBA,TIPO LEV | H | 0.68182 | 86.6453 | 0 | 59.0763
E,MOTOR BICOMBUSTIVEL DE 1,6 LITROS,INCLUSIVE MOTORISTA (CP)
30487 | CAMIONETA TIPO PICK-UP,COM CABINE SIMPLES E CACAMBA,TIPO LEV | H | 0.11364 | 38.5598 | 0 | 4.3818
E,MOTOR BICOMBUSTIVEL DE 1,6 LITROS,INCLUSIVE MOTORISTA (CF)
30488 | CAMIONETA TIPO PICK-UP,COM CABINE SIMPLES E CACAMBA,TIPO LEV | H | 1.0227 | 32.9656 | 0 | 33.7148
E,MOTOR BICOMBUSTIVEL DE 1,6 LITROS,INCLUSIVE MOTORISTA (CI)
30500 | GUINDASTE S/RODAS, DIESEL, 45CV, 6T (CP) | H | 1.2727 | 340.8442 | 0 | 433.8016
30501 | GUINDASTE S/RODAS, DIESEL, 45CV, 6T (CF) | H | 0.31818 | 206.7306 | 0 | 65.7779
30502 | GUINDASTE S/RODAS, DIESEL, 45CV, 6T (CI) | H | 0.22727 | 179.9792 | 0 | 40.9044
30807 | COMPRESSOR AR 170PCM 40CV (CP) | H | 1.5909 | 112.1151 | 0 | 178.3649
30809 | COMPRESSOR AR 170PCM 40CV (CI) | H | 0.22727 | 13.8456 | 0 | 3.1467
20.086.0480-0 | BUEIRO SIMPLES EM ARCO,CONSTITUIDO DE CHAPAS GALVANIZADAS OU | M |  | 1939.11
REVESTIDAS COM EPOXY,ESPESSURA DE 3,40MM,PARAFUSO,PORCAS E
FERRAMENTAS NECESSARIAS,COM DIMENSOES EM TORNO DE 6,96M DE V
AO E 4,42M DE ALTURA,RECOBRIMENTO MINIMO DE 0,75M E MAXIMO D
E 4,00M,SOB A INFLUENCIA DO TREM-TIPO RODOVIARIO,EXCLUSIVE A
NDAIME.ASSENTAMENTO
01099 | COMPRESSOR AR 170PCM 40CV (CP) | H | 2.0588 | 112.1151 | 0 | 230.8251
01101 | COMPRESSOR AR 170PCM 40CV (CI) | H | 0.29412 | 13.8456 | 0 | 4.0722
01294 | GUINDASTE S/RODAS, DIESEL, 45CV, 6T (CP) | H | 1.6471 | 344.8542 | 0 | 567.9951
01295 | GUINDASTE S/RODAS, DIESEL, 45CV, 6T (CF) | H | 0.41176 | 210.7406 | 0 | 86.7755
01296 | GUINDASTE S/RODAS, DIESEL, 45CV, 6T (CI) | H | 0.29412 | 183.9892 | 0 | 54.1145
01712 | CAMIONETA TIPO PICK-UP,COM CABINE SIMPLES E CACAMBA,TIPO LEV | H | 0.88235 | 90.2153 | 0 | 79.6017
E,MOTOR BICOMBUSTIVEL DE 1,6 LITROS,INCLUSIVE MOTORISTA (CP)
01713 | CAMIONETA TIPO PICK-UP,COM CABINE SIMPLES E CACAMBA,TIPO LEV | H | 0.14706 | 42.1298 | 0 | 6.1956
E,MOTOR BICOMBUSTIVEL DE 1,6 LITROS,INCLUSIVE MOTORISTA (CF)
01714 | CAMIONETA TIPO PICK-UP,COM CABINE SIMPLES E CACAMBA,TIPO LEV | H | 1.3235 | 36.5356 | 0 | 48.3559
E,MOTOR BICOMBUSTIVEL DE 1,6 LITROS,INCLUSIVE MOTORISTA (CI)
01969 | MAO-DE-OBRA DE OPERADOR DE MAQUINAS AUX. (COMPRESSOR, ROLO C | H | 2.3529 | 26.73 | 3 | 64.7809
OMPACTADOR LEVE...), INCLUSIVE ENCARGOS SOCIAIS
01999 | MAO-DE-OBRA DE SERVENTE DA CONSTRUCAO CIVIL, INCLUSIVE ENCAR | H | 40 | 19.33 | 3 | 796.396
GOS SOCIAIS
20.086.0480-A | BUEIRO SIMPLES EM ARCO,CONSTITUIDO DE CHAPAS GALVANIZADAS OU | M |  | 1806.32
REVESTIDAS COM EPOXY,ESPESSURA DE 3,40MM,PARAFUSO,PORCAS E
FERRAMENTAS NECESSARIAS,COM DIMENSOES EM TORNO DE 6,96M DE V
AO E 4,42M DE ALTURA,RECOBRIMENTO MINIMO DE 0,75M E MAXIMO D
E 4,00M,SOB A INFLUENCIA DO TREM-TIPO RODOVIARIO,EXCLUSIVE A
NDAIME.ASSENTAMENTO
20112 | MAO-DE-OBRA DE OPERADOR DE MAQUINAS AUX. (COMPRESSOR, ROLO C | H | 2.3529 | 23.16 | 3 | 56.1289
OMPACTADOR LEVE...), INCLUSIVE ENCARGOS SOCIAIS DESONERADOS
20132 | MAO-DE-OBRA DE SERVENTE DA CONSTRUCAO CIVIL, INCLUSIVE ENCAR | H | 40 | 16.75 | 3 | 690.1
GOS SOCIAIS DESONERADOS
30486 | CAMIONETA TIPO PICK-UP,COM CABINE SIMPLES E CACAMBA,TIPO LEV | H | 0.88235 | 86.6453 | 0 | 76.4517
E,MOTOR BICOMBUSTIVEL DE 1,6 LITROS,INCLUSIVE MOTORISTA (CP)
30487 | CAMIONETA TIPO PICK-UP,COM CABINE SIMPLES E CACAMBA,TIPO LEV | H | 0.14706 | 38.5598 | 0 | 5.6706
E,MOTOR BICOMBUSTIVEL DE 1,6 LITROS,INCLUSIVE MOTORISTA (CF)
30488 | CAMIONETA TIPO PICK-UP,COM CABINE SIMPLES E CACAMBA,TIPO LEV | H | 1.3235 | 32.9656 | 0 | 43.6309
E,MOTOR BICOMBUSTIVEL DE 1,6 LITROS,INCLUSIVE MOTORISTA (CI)
30500 | GUINDASTE S/RODAS, DIESEL, 45CV, 6T (CP) | H | 1.6471 | 340.8442 | 0 | 561.3904
30501 | GUINDASTE S/RODAS, DIESEL, 45CV, 6T (CF) | H | 0.41176 | 206.7306 | 0 | 85.1244
30502 | GUINDASTE S/RODAS, DIESEL, 45CV, 6T (CI) | H | 0.29412 | 179.9792 | 0 | 52.9351
30807 | COMPRESSOR AR 170PCM 40CV (CP) | H | 2.0588 | 112.1151 | 0 | 230.8251
30809 | COMPRESSOR AR 170PCM 40CV (CI) | H | 0.29412 | 13.8456 | 0 | 4.0722
20.086.0490-0 | BUEIRO SIMPLES EM ARCO,CONSTITUIDO DE CHAPAS GALVANIZADAS OU | M |  | 1734.99
REVESTIDAS COM EPOXY,ESPESSURA DE 3,40MM,PARAFUSOS,PORCAS E
FERRAMENTAS NECESSARIAS,COM DIMENSOES EM TORNO DE 7,67M DE
VAO E 2,57M DE ALTURA,RECOBRIMENTO MINIMO DE 0,90M E MAXIMO
DE 3,00M,SOB A INFLUENCIA DO TREM-TIPO RODOVIARIO,EXCLUSIVE
ANDAIME.ASSENTAMENTO
01099 | COMPRESSOR AR 170PCM 40CV (CP) | H | 1.8421 | 112.1151 | 0 | 206.5278
01101 | COMPRESSOR AR 170PCM 40CV (CI) | H | 0.26316 | 13.8456 | 0 | 3.6436
01294 | GUINDASTE S/RODAS, DIESEL, 45CV, 6T (CP) | H | 1.4737 | 344.8542 | 0 | 508.2062
01295 | GUINDASTE S/RODAS, DIESEL, 45CV, 6T (CF) | H | 0.36842 | 210.7406 | 0 | 77.6413
01296 | GUINDASTE S/RODAS, DIESEL, 45CV, 6T (CI) | H | 0.26316 | 183.9892 | 0 | 48.4182
01712 | CAMIONETA TIPO PICK-UP,COM CABINE SIMPLES E CACAMBA,TIPO LEV | H | 0.78947 | 90.2153 | 0 | 71.2226
E,MOTOR BICOMBUSTIVEL DE 1,6 LITROS,INCLUSIVE MOTORISTA (CP)
01713 | CAMIONETA TIPO PICK-UP,COM CABINE SIMPLES E CACAMBA,TIPO LEV | H | 0.13158 | 42.1298 | 0 | 5.5434
E,MOTOR BICOMBUSTIVEL DE 1,6 LITROS,INCLUSIVE MOTORISTA (CF)
01714 | CAMIONETA TIPO PICK-UP,COM CABINE SIMPLES E CACAMBA,TIPO LEV | H | 1.1842 | 36.5356 | 0 | 43.2658
E,MOTOR BICOMBUSTIVEL DE 1,6 LITROS,INCLUSIVE MOTORISTA (CI)
01969 | MAO-DE-OBRA DE OPERADOR DE MAQUINAS AUX. (COMPRESSOR, ROLO C | H | 2.1053 | 26.73 | 3 | 57.9619
OMPACTADOR LEVE...), INCLUSIVE ENCARGOS SOCIAIS
01999 | MAO-DE-OBRA DE SERVENTE DA CONSTRUCAO CIVIL, INCLUSIVE ENCAR | H | 35.7895 | 19.33 | 3 | 712.5648
GOS SOCIAIS
20.086.0490-A | BUEIRO SIMPLES EM ARCO,CONSTITUIDO DE CHAPAS GALVANIZADAS OU | M |  | 1616.18
REVESTIDAS COM EPOXY,ESPESSURA DE 3,40MM,PARAFUSOS,PORCAS E
FERRAMENTAS NECESSARIAS,COM DIMENSOES EM TORNO DE 7,67M DE
VAO E 2,57M DE ALTURA,RECOBRIMENTO MINIMO DE 0,90M E MAXIMO
DE 3,00M,SOB A INFLUENCIA DO TREM-TIPO RODOVIARIO,EXCLUSIVE
ANDAIME.ASSENTAMENTO
20112 | MAO-DE-OBRA DE OPERADOR DE MAQUINAS AUX. (COMPRESSOR, ROLO C | H | 2.1053 | 23.16 | 3 | 50.2206
OMPACTADOR LEVE...), INCLUSIVE ENCARGOS SOCIAIS DESONERADOS
20132 | MAO-DE-OBRA DE SERVENTE DA CONSTRUCAO CIVIL, INCLUSIVE ENCAR | H | 35.7895 | 16.75 | 3 | 617.4578
GOS SOCIAIS DESONERADOS
30486 | CAMIONETA TIPO PICK-UP,COM CABINE SIMPLES E CACAMBA,TIPO LEV | H | 0.78947 | 86.6453 | 0 | 68.4042
E,MOTOR BICOMBUSTIVEL DE 1,6 LITROS,INCLUSIVE MOTORISTA (CP)
30487 | CAMIONETA TIPO PICK-UP,COM CABINE SIMPLES E CACAMBA,TIPO LEV | H | 0.13158 | 38.5598 | 0 | 5.0737
E,MOTOR BICOMBUSTIVEL DE 1,6 LITROS,INCLUSIVE MOTORISTA (CF)
30488 | CAMIONETA TIPO PICK-UP,COM CABINE SIMPLES E CACAMBA,TIPO LEV | H | 1.1842 | 32.9656 | 0 | 39.0382
E,MOTOR BICOMBUSTIVEL DE 1,6 LITROS,INCLUSIVE MOTORISTA (CI)
30500 | GUINDASTE S/RODAS, DIESEL, 45CV, 6T (CP) | H | 1.4737 | 340.8442 | 0 | 502.2967
30501 | GUINDASTE S/RODAS, DIESEL, 45CV, 6T (CF) | H | 0.36842 | 206.7306 | 0 | 76.1639
30502 | GUINDASTE S/RODAS, DIESEL, 45CV, 6T (CI) | H | 0.26316 | 179.9792 | 0 | 47.3629
30807 | COMPRESSOR AR 170PCM 40CV (CP) | H | 1.8421 | 112.1151 | 0 | 206.5278
30809 | COMPRESSOR AR 170PCM 40CV (CI) | H | 0.26316 | 13.8456 | 0 | 3.6436
20.086.0500-0 | BUEIRO SIMPLES EM ARCO,CONSTITUIDO DE CHAPAS GALVANIZADAS OU | M |  | 2126.76
REVESTIDAS COM EPOXY,ESPESSURA DE 3,40MM,PARAFUSOS,PORCAS E
FERRAMENTAS NECESSARIAS,COM DIMENSOES EM TORNO DE 7,85M DE
VAO E 4,60M DE ALTURA,RECOBRIMENTO MINIMO DE 0,90M E MAXIMO
DE 3,00M,SOB A INFLUENCIA DO TREM-TIPO RODOVIARIO,EXCLUSIVE
ANDAIME.ASSENTAMENTO
01099 | COMPRESSOR AR 170PCM 40CV (CP) | H | 2.2581 | 112.1151 | 0 | 253.1631
01101 | COMPRESSOR AR 170PCM 40CV (CI) | H | 0.32258 | 13.8456 | 0 | 4.4663
01294 | GUINDASTE S/RODAS, DIESEL, 45CV, 6T (CP) | H | 1.8065 | 344.8542 | 0 | 622.9624
01295 | GUINDASTE S/RODAS, DIESEL, 45CV, 6T (CF) | H | 0.45161 | 210.7406 | 0 | 95.1732
01296 | GUINDASTE S/RODAS, DIESEL, 45CV, 6T (CI) | H | 0.32258 | 183.9892 | 0 | 59.3512
01712 | CAMIONETA TIPO PICK-UP,COM CABINE SIMPLES E CACAMBA,TIPO LEV | H | 0.96774 | 90.2153 | 0 | 87.3051
E,MOTOR BICOMBUSTIVEL DE 1,6 LITROS,INCLUSIVE MOTORISTA (CP)
01713 | CAMIONETA TIPO PICK-UP,COM CABINE SIMPLES E CACAMBA,TIPO LEV | H | 0.16129 | 42.1298 | 0 | 6.7951
E,MOTOR BICOMBUSTIVEL DE 1,6 LITROS,INCLUSIVE MOTORISTA (CF)
01714 | CAMIONETA TIPO PICK-UP,COM CABINE SIMPLES E CACAMBA,TIPO LEV | H | 1.4516 | 36.5356 | 0 | 53.0355
E,MOTOR BICOMBUSTIVEL DE 1,6 LITROS,INCLUSIVE MOTORISTA (CI)
01969 | MAO-DE-OBRA DE OPERADOR DE MAQUINAS AUX. (COMPRESSOR, ROLO C | H | 2.5806 | 26.73 | 3 | 71.0501
OMPACTADOR LEVE...), INCLUSIVE ENCARGOS SOCIAIS
01999 | MAO-DE-OBRA DE SERVENTE DA CONSTRUCAO CIVIL, INCLUSIVE ENCAR | H | 43.871 | 19.33 | 3 | 873.4666
GOS SOCIAIS
20.086.0500-A | BUEIRO SIMPLES EM ARCO,CONSTITUIDO DE CHAPAS GALVANIZADAS OU | M |  | 1981.13
REVESTIDAS COM EPOXY,ESPESSURA DE 3,40MM,PARAFUSOS,PORCAS E
FERRAMENTAS NECESSARIAS,COM DIMENSOES EM TORNO DE 7,85M DE
VAO E 4,60M DE ALTURA,RECOBRIMENTO MINIMO DE 0,90M E MAXIMO
DE 3,00M,SOB A INFLUENCIA DO TREM-TIPO RODOVIARIO,EXCLUSIVE
ANDAIME.ASSENTAMENTO
20112 | MAO-DE-OBRA DE OPERADOR DE MAQUINAS AUX. (COMPRESSOR, ROLO C | H | 2.5806 | 23.16 | 3 | 61.5608
OMPACTADOR LEVE...), INCLUSIVE ENCARGOS SOCIAIS DESONERADOS
20132 | MAO-DE-OBRA DE SERVENTE DA CONSTRUCAO CIVIL, INCLUSIVE ENCAR | H | 43.871 | 16.75 | 3 | 756.8839
GOS SOCIAIS DESONERADOS
30486 | CAMIONETA TIPO PICK-UP,COM CABINE SIMPLES E CACAMBA,TIPO LEV | H | 0.96774 | 86.6453 | 0 | 83.8503
E,MOTOR BICOMBUSTIVEL DE 1,6 LITROS,INCLUSIVE MOTORISTA (CP)
30487 | CAMIONETA TIPO PICK-UP,COM CABINE SIMPLES E CACAMBA,TIPO LEV | H | 0.16129 | 38.5598 | 0 | 6.2193
E,MOTOR BICOMBUSTIVEL DE 1,6 LITROS,INCLUSIVE MOTORISTA (CF)
30488 | CAMIONETA TIPO PICK-UP,COM CABINE SIMPLES E CACAMBA,TIPO LEV | H | 1.4516 | 32.9656 | 0 | 47.8533
E,MOTOR BICOMBUSTIVEL DE 1,6 LITROS,INCLUSIVE MOTORISTA (CI)
30500 | GUINDASTE S/RODAS, DIESEL, 45CV, 6T (CP) | H | 1.8065 | 340.8442 | 0 | 615.7186
30501 | GUINDASTE S/RODAS, DIESEL, 45CV, 6T (CF) | H | 0.45161 | 206.7306 | 0 | 93.3622
30502 | GUINDASTE S/RODAS, DIESEL, 45CV, 6T (CI) | H | 0.32258 | 179.9792 | 0 | 58.0577
30807 | COMPRESSOR AR 170PCM 40CV (CP) | H | 2.2581 | 112.1151 | 0 | 253.1631
30809 | COMPRESSOR AR 170PCM 40CV (CI) | H | 0.32258 | 13.8456 | 0 | 4.4663
20.086.0510-0 | BUEIRO SIMPLES EM ARCO,CONSTITUIDO DE CHAPAS GALVANIZADAS OU | M |  | 1734.99
REVESTIDAS COM EPOXY,ESPESSURA DE 3,40MM,PARAFUSOS,PORCAS E
FERRAMENTAS NECESSARIAS,COM DIMENSOES EM TORNO DE 8,79M DE
VAO E 2,95M DE ALTURA,RECOBRIMENTO MINIMO DE 0,90M E MAXIMO
DE 3,50M,SOB A INFLUENCIA DO TREM-TIPO RODOVIARIO,EXCLUSIVE
ANDAIME.ASSENTAMENTO
01099 | COMPRESSOR AR 170PCM 40CV (CP) | H | 1.8421 | 112.1151 | 0 | 206.5278
01101 | COMPRESSOR AR 170PCM 40CV (CI) | H | 0.26316 | 13.8456 | 0 | 3.6436
01294 | GUINDASTE S/RODAS, DIESEL, 45CV, 6T (CP) | H | 1.4737 | 344.8542 | 0 | 508.2062
01295 | GUINDASTE S/RODAS, DIESEL, 45CV, 6T (CF) | H | 0.36842 | 210.7406 | 0 | 77.6413
01296 | GUINDASTE S/RODAS, DIESEL, 45CV, 6T (CI) | H | 0.26316 | 183.9892 | 0 | 48.4182
01712 | CAMIONETA TIPO PICK-UP,COM CABINE SIMPLES E CACAMBA,TIPO LEV | H | 0.78947 | 90.2153 | 0 | 71.2226
E,MOTOR BICOMBUSTIVEL DE 1,6 LITROS,INCLUSIVE MOTORISTA (CP)
01713 | CAMIONETA TIPO PICK-UP,COM CABINE SIMPLES E CACAMBA,TIPO LEV | H | 0.13158 | 42.1298 | 0 | 5.5434
E,MOTOR BICOMBUSTIVEL DE 1,6 LITROS,INCLUSIVE MOTORISTA (CF)
01714 | CAMIONETA TIPO PICK-UP,COM CABINE SIMPLES E CACAMBA,TIPO LEV | H | 1.1842 | 36.5356 | 0 | 43.2658
E,MOTOR BICOMBUSTIVEL DE 1,6 LITROS,INCLUSIVE MOTORISTA (CI)
01969 | MAO-DE-OBRA DE OPERADOR DE MAQUINAS AUX. (COMPRESSOR, ROLO C | H | 2.1053 | 26.73 | 3 | 57.9619
OMPACTADOR LEVE...), INCLUSIVE ENCARGOS SOCIAIS
01999 | MAO-DE-OBRA DE SERVENTE DA CONSTRUCAO CIVIL, INCLUSIVE ENCAR | H | 35.7895 | 19.33 | 3 | 712.5648
GOS SOCIAIS
20.086.0510-A | BUEIRO SIMPLES EM ARCO,CONSTITUIDO DE CHAPAS GALVANIZADAS OU | M |  | 1616.18
REVESTIDAS COM EPOXY,ESPESSURA DE 3,40MM,PARAFUSOS,PORCAS E
FERRAMENTAS NECESSARIAS,COM DIMENSOES EM TORNO DE 8,79M DE
VAO E 2,95M DE ALTURA,RECOBRIMENTO MINIMO DE 0,90M E MAXIMO
DE 3,50M,SOB A INFLUENCIA DO TREM-TIPO RODOVIARIO,EXCLUSIVE
ANDAIME.ASSENTAMENTO
20112 | MAO-DE-OBRA DE OPERADOR DE MAQUINAS AUX. (COMPRESSOR, ROLO C | H | 2.1053 | 23.16 | 3 | 50.2206
OMPACTADOR LEVE...), INCLUSIVE ENCARGOS SOCIAIS DESONERADOS
20132 | MAO-DE-OBRA DE SERVENTE DA CONSTRUCAO CIVIL, INCLUSIVE ENCAR | H | 35.7895 | 16.75 | 3 | 617.4578
GOS SOCIAIS DESONERADOS
30486 | CAMIONETA TIPO PICK-UP,COM CABINE SIMPLES E CACAMBA,TIPO LEV | H | 0.78947 | 86.6453 | 0 | 68.4042
E,MOTOR BICOMBUSTIVEL DE 1,6 LITROS,INCLUSIVE MOTORISTA (CP)
30487 | CAMIONETA TIPO PICK-UP,COM CABINE SIMPLES E CACAMBA,TIPO LEV | H | 0.13158 | 38.5598 | 0 | 5.0737
E,MOTOR BICOMBUSTIVEL DE 1,6 LITROS,INCLUSIVE MOTORISTA (CF)
30488 | CAMIONETA TIPO PICK-UP,COM CABINE SIMPLES E CACAMBA,TIPO LEV | H | 1.1842 | 32.9656 | 0 | 39.0382
E,MOTOR BICOMBUSTIVEL DE 1,6 LITROS,INCLUSIVE MOTORISTA (CI)
30500 | GUINDASTE S/RODAS, DIESEL, 45CV, 6T (CP) | H | 1.4737 | 340.8442 | 0 | 502.2967
30501 | GUINDASTE S/RODAS, DIESEL, 45CV, 6T (CF) | H | 0.36842 | 206.7306 | 0 | 76.1639
30502 | GUINDASTE S/RODAS, DIESEL, 45CV, 6T (CI) | H | 0.26316 | 179.9792 | 0 | 47.3629
30807 | COMPRESSOR AR 170PCM 40CV (CP) | H | 1.8421 | 112.1151 | 0 | 206.5278
30809 | COMPRESSOR AR 170PCM 40CV (CI) | H | 0.26316 | 13.8456 | 0 | 3.6436
20.086.0520-0 | BUEIRO SIMPLES EM ARCO,CONSTITUIDO DE CHAPAS GALVANIZADAS OU | M |  | 2354.63
REVESTIDAS COM EPOXY,ESPESSURA DE 3,40MM,PARAFUSOS PORCAS E
FERRAMENTAS NECESSARIAS,COM DIMENSOES EM TORNO DE 8,97M DE
VAO E 5,00M DE ALTURA,RECOBRIMENTO MINIMO DE 0,90M E MAXIMO
DE 4,00M,SOB A INFLUENCIA DO TREM-TIPO RODOVIARIO,EXCLUSIVE
ANDAIME.ASSENTAMENTO
01099 | COMPRESSOR AR 170PCM 40CV (CP) | H | 2.5 | 112.1151 | 0 | 280.2878
01101 | COMPRESSOR AR 170PCM 40CV (CI) | H | 0.35714 | 13.8456 | 0 | 4.9448
01294 | GUINDASTE S/RODAS, DIESEL, 45CV, 6T (CP) | H | 2 | 344.8542 | 0 | 689.7084
01295 | GUINDASTE S/RODAS, DIESEL, 45CV, 6T (CF) | H | 0.5 | 210.7406 | 0 | 105.3703
01296 | GUINDASTE S/RODAS, DIESEL, 45CV, 6T (CI) | H | 0.35714 | 183.9892 | 0 | 65.7103
01712 | CAMIONETA TIPO PICK-UP,COM CABINE SIMPLES E CACAMBA,TIPO LEV | H | 1.0714 | 90.2153 | 0 | 96.6592
E,MOTOR BICOMBUSTIVEL DE 1,6 LITROS,INCLUSIVE MOTORISTA (CP)
01713 | CAMIONETA TIPO PICK-UP,COM CABINE SIMPLES E CACAMBA,TIPO LEV | H | 0.17857 | 42.1298 | 0 | 7.5232
E,MOTOR BICOMBUSTIVEL DE 1,6 LITROS,INCLUSIVE MOTORISTA (CF)
01714 | CAMIONETA TIPO PICK-UP,COM CABINE SIMPLES E CACAMBA,TIPO LEV | H | 1.6071 | 36.5356 | 0 | 58.7179
E,MOTOR BICOMBUSTIVEL DE 1,6 LITROS,INCLUSIVE MOTORISTA (CI)
01969 | MAO-DE-OBRA DE OPERADOR DE MAQUINAS AUX. (COMPRESSOR, ROLO C | H | 2.8571 | 26.73 | 3 | 78.6626
OMPACTADOR LEVE...), INCLUSIVE ENCARGOS SOCIAIS
01999 | MAO-DE-OBRA DE SERVENTE DA CONSTRUCAO CIVIL, INCLUSIVE ENCAR | H | 48.5714 | 19.33 | 3 | 967.0523
GOS SOCIAIS
20.086.0520-A | BUEIRO SIMPLES EM ARCO,CONSTITUIDO DE CHAPAS GALVANIZADAS OU | M |  | 2193.39
REVESTIDAS COM EPOXY,ESPESSURA DE 3,40MM,PARAFUSOS PORCAS E
FERRAMENTAS NECESSARIAS,COM DIMENSOES EM TORNO DE 8,97M DE
VAO E 5,00M DE ALTURA,RECOBRIMENTO MINIMO DE 0,90M E MAXIMO
DE 4,00M,SOB A INFLUENCIA DO TREM-TIPO RODOVIARIO,EXCLUSIVE
ANDAIME.ASSENTAMENTO
20112 | MAO-DE-OBRA DE OPERADOR DE MAQUINAS AUX. (COMPRESSOR, ROLO C | H | 2.8571 | 23.16 | 3 | 68.1566
OMPACTADOR LEVE...), INCLUSIVE ENCARGOS SOCIAIS DESONERADOS
20132 | MAO-DE-OBRA DE SERVENTE DA CONSTRUCAO CIVIL, INCLUSIVE ENCAR | H | 48.5714 | 16.75 | 3 | 837.9786
GOS SOCIAIS DESONERADOS
30486 | CAMIONETA TIPO PICK-UP,COM CABINE SIMPLES E CACAMBA,TIPO LEV | H | 1.0714 | 86.6453 | 0 | 92.8342
E,MOTOR BICOMBUSTIVEL DE 1,6 LITROS,INCLUSIVE MOTORISTA (CP)
30487 | CAMIONETA TIPO PICK-UP,COM CABINE SIMPLES E CACAMBA,TIPO LEV | H | 0.17857 | 38.5598 | 0 | 6.8857
E,MOTOR BICOMBUSTIVEL DE 1,6 LITROS,INCLUSIVE MOTORISTA (CF)
30488 | CAMIONETA TIPO PICK-UP,COM CABINE SIMPLES E CACAMBA,TIPO LEV | H | 1.6071 | 32.9656 | 0 | 52.9804
E,MOTOR BICOMBUSTIVEL DE 1,6 LITROS,INCLUSIVE MOTORISTA (CI)
30500 | GUINDASTE S/RODAS, DIESEL, 45CV, 6T (CP) | H | 2 | 340.8442 | 0 | 681.6884
30501 | GUINDASTE S/RODAS, DIESEL, 45CV, 6T (CF) | H | 0.5 | 206.7306 | 0 | 103.3653
30502 | GUINDASTE S/RODAS, DIESEL, 45CV, 6T (CI) | H | 0.35714 | 179.9792 | 0 | 64.2781
30807 | COMPRESSOR AR 170PCM 40CV (CP) | H | 2.5 | 112.1151 | 0 | 280.2878
30809 | COMPRESSOR AR 170PCM 40CV (CI) | H | 0.35714 | 13.8456 | 0 | 4.9448
20.086.0530-0 | BUEIRO SIMPLES EM ARCO,CONSTITUIDO DE CHAPAS GALVANIZADAS OU | M |  | 1939.11
REVESTIDAS COM EPOXY,ESPESSURA DE 4,70MM,PARAFUSOS,PORCAS E
FERRAMENTAS NECESSARIAS,COM DIMENSOES EM TORNO DE 9,45M DE
VAO E 3,07M DE ALTURA,RECOBRIMENTO MINIMO DE 0,90M E MAXIMO
DE 4,00M,SOB A INFLUENCIA DO TREM-TIPO RODOVIARIO,EXCLUSIVE
ANDAIME.ASSENTAMENTO
01099 | COMPRESSOR AR 170PCM 40CV (CP) | H | 2.0588 | 112.1151 | 0 | 230.8251
01101 | COMPRESSOR AR 170PCM 40CV (CI) | H | 0.29412 | 13.8456 | 0 | 4.0722
01294 | GUINDASTE S/RODAS, DIESEL, 45CV, 6T (CP) | H | 1.6471 | 344.8542 | 0 | 567.9951
01295 | GUINDASTE S/RODAS, DIESEL, 45CV, 6T (CF) | H | 0.41176 | 210.7406 | 0 | 86.7755
01296 | GUINDASTE S/RODAS, DIESEL, 45CV, 6T (CI) | H | 0.29412 | 183.9892 | 0 | 54.1145
01712 | CAMIONETA TIPO PICK-UP,COM CABINE SIMPLES E CACAMBA,TIPO LEV | H | 0.88235 | 90.2153 | 0 | 79.6017
E,MOTOR BICOMBUSTIVEL DE 1,6 LITROS,INCLUSIVE MOTORISTA (CP)
01713 | CAMIONETA TIPO PICK-UP,COM CABINE SIMPLES E CACAMBA,TIPO LEV | H | 0.14706 | 42.1298 | 0 | 6.1956
E,MOTOR BICOMBUSTIVEL DE 1,6 LITROS,INCLUSIVE MOTORISTA (CF)
01714 | CAMIONETA TIPO PICK-UP,COM CABINE SIMPLES E CACAMBA,TIPO LEV | H | 1.3235 | 36.5356 | 0 | 48.3559
E,MOTOR BICOMBUSTIVEL DE 1,6 LITROS,INCLUSIVE MOTORISTA (CI)
01969 | MAO-DE-OBRA DE OPERADOR DE MAQUINAS AUX. (COMPRESSOR, ROLO C | H | 2.3529 | 26.73 | 3 | 64.7809
OMPACTADOR LEVE...), INCLUSIVE ENCARGOS SOCIAIS
01999 | MAO-DE-OBRA DE SERVENTE DA CONSTRUCAO CIVIL, INCLUSIVE ENCAR | H | 40 | 19.33 | 3 | 796.396
GOS SOCIAIS
20.086.0530-A | BUEIRO SIMPLES EM ARCO,CONSTITUIDO DE CHAPAS GALVANIZADAS OU | M |  | 1806.32
REVESTIDAS COM EPOXY,ESPESSURA DE 4,70MM,PARAFUSOS,PORCAS E
FERRAMENTAS NECESSARIAS,COM DIMENSOES EM TORNO DE 9,45M DE
VAO E 3,07M DE ALTURA,RECOBRIMENTO MINIMO DE 0,90M E MAXIMO
DE 4,00M,SOB A INFLUENCIA DO TREM-TIPO RODOVIARIO,EXCLUSIVE
ANDAIME.ASSENTAMENTO
20112 | MAO-DE-OBRA DE OPERADOR DE MAQUINAS AUX. (COMPRESSOR, ROLO C | H | 2.3529 | 23.16 | 3 | 56.1289
OMPACTADOR LEVE...), INCLUSIVE ENCARGOS SOCIAIS DESONERADOS
20132 | MAO-DE-OBRA DE SERVENTE DA CONSTRUCAO CIVIL, INCLUSIVE ENCAR | H | 40 | 16.75 | 3 | 690.1
GOS SOCIAIS DESONERADOS
30486 | CAMIONETA TIPO PICK-UP,COM CABINE SIMPLES E CACAMBA,TIPO LEV | H | 0.88235 | 86.6453 | 0 | 76.4517
E,MOTOR BICOMBUSTIVEL DE 1,6 LITROS,INCLUSIVE MOTORISTA (CP)
30487 | CAMIONETA TIPO PICK-UP,COM CABINE SIMPLES E CACAMBA,TIPO LEV | H | 0.14706 | 38.5598 | 0 | 5.6706
E,MOTOR BICOMBUSTIVEL DE 1,6 LITROS,INCLUSIVE MOTORISTA (CF)
30488 | CAMIONETA TIPO PICK-UP,COM CABINE SIMPLES E CACAMBA,TIPO LEV | H | 1.3235 | 32.9656 | 0 | 43.6309
E,MOTOR BICOMBUSTIVEL DE 1,6 LITROS,INCLUSIVE MOTORISTA (CI)
30500 | GUINDASTE S/RODAS, DIESEL, 45CV, 6T (CP) | H | 1.6471 | 340.8442 | 0 | 561.3904
30501 | GUINDASTE S/RODAS, DIESEL, 45CV, 6T (CF) | H | 0.41176 | 206.7306 | 0 | 85.1244
30502 | GUINDASTE S/RODAS, DIESEL, 45CV, 6T (CI) | H | 0.29412 | 179.9792 | 0 | 52.9351
30807 | COMPRESSOR AR 170PCM 40CV (CP) | H | 2.0588 | 112.1151 | 0 | 230.8251
30809 | COMPRESSOR AR 170PCM 40CV (CI) | H | 0.29412 | 13.8456 | 0 | 4.0722
20.086.0540-0 | BUEIRO SIMPLES EM ARCO,CONSTITUIDO DE CHAPAS GALVANIZADAS OU | M |  | 2996.8
REVESTIDAS COM EPOXY,ESPESSURA DE 4,70MM,PARAFUSOS,PORCAS E
FERRAMENTAS NECESSARIAS,COM DIMENSOES EM TORNO DE 9,86M DE
VAO E 6,07M DE ALTURA,RECOBRIMENTO MINIMO DE 0,90M E MAXIMO
DE 4,00M,SOB A INFLUENCIA DO TREM-TIPO RODOVIARIO,EXCLUSIVE
ANDAIME.ASSENTAMENTO
01099 | COMPRESSOR AR 170PCM 40CV (CP) | H | 3.1818 | 112.1151 | 0 | 356.7298
01101 | COMPRESSOR AR 170PCM 40CV (CI) | H | 0.45454 | 13.8456 | 0 | 6.2934
01294 | GUINDASTE S/RODAS, DIESEL, 45CV, 6T (CP) | H | 2.5455 | 344.8542 | 0 | 877.8105
01295 | GUINDASTE S/RODAS, DIESEL, 45CV, 6T (CF) | H | 0.63636 | 210.7406 | 0 | 134.1075
01296 | GUINDASTE S/RODAS, DIESEL, 45CV, 6T (CI) | H | 0.45454 | 183.9892 | 0 | 83.6314
01712 | CAMIONETA TIPO PICK-UP,COM CABINE SIMPLES E CACAMBA,TIPO LEV | H | 1.3636 | 90.2153 | 0 | 123.0208
E,MOTOR BICOMBUSTIVEL DE 1,6 LITROS,INCLUSIVE MOTORISTA (CP)
01713 | CAMIONETA TIPO PICK-UP,COM CABINE SIMPLES E CACAMBA,TIPO LEV | H | 0.22727 | 42.1298 | 0 | 9.5749
E,MOTOR BICOMBUSTIVEL DE 1,6 LITROS,INCLUSIVE MOTORISTA (CF)
01714 | CAMIONETA TIPO PICK-UP,COM CABINE SIMPLES E CACAMBA,TIPO LEV | H | 2.0455 | 36.5356 | 0 | 74.7319
E,MOTOR BICOMBUSTIVEL DE 1,6 LITROS,INCLUSIVE MOTORISTA (CI)
01969 | MAO-DE-OBRA DE OPERADOR DE MAQUINAS AUX. (COMPRESSOR, ROLO C | H | 3.6364 | 26.73 | 3 | 100.116
OMPACTADOR LEVE...), INCLUSIVE ENCARGOS SOCIAIS
01999 | MAO-DE-OBRA DE SERVENTE DA CONSTRUCAO CIVIL, INCLUSIVE ENCAR | H | 61.8182 | 19.33 | 3 | 1230.7938
GOS SOCIAIS
20.086.0540-A | BUEIRO SIMPLES EM ARCO,CONSTITUIDO DE CHAPAS GALVANIZADAS OU | M |  | 2791.59
REVESTIDAS COM EPOXY,ESPESSURA DE 4,70MM,PARAFUSOS,PORCAS E
FERRAMENTAS NECESSARIAS,COM DIMENSOES EM TORNO DE 9,86M DE
VAO E 6,07M DE ALTURA,RECOBRIMENTO MINIMO DE 0,90M E MAXIMO
DE 4,00M,SOB A INFLUENCIA DO TREM-TIPO RODOVIARIO,EXCLUSIVE
ANDAIME.ASSENTAMENTO
20112 | MAO-DE-OBRA DE OPERADOR DE MAQUINAS AUX. (COMPRESSOR, ROLO C | H | 3.6364 | 23.16 | 3 | 86.7447
OMPACTADOR LEVE...), INCLUSIVE ENCARGOS SOCIAIS DESONERADOS
20132 | MAO-DE-OBRA DE SERVENTE DA CONSTRUCAO CIVIL, INCLUSIVE ENCAR | H | 61.8182 | 16.75 | 3 | 1066.5182
GOS SOCIAIS DESONERADOS
30486 | CAMIONETA TIPO PICK-UP,COM CABINE SIMPLES E CACAMBA,TIPO LEV | H | 1.3636 | 86.6453 | 0 | 118.1527
E,MOTOR BICOMBUSTIVEL DE 1,6 LITROS,INCLUSIVE MOTORISTA (CP)
30487 | CAMIONETA TIPO PICK-UP,COM CABINE SIMPLES E CACAMBA,TIPO LEV | H | 0.22727 | 38.5598 | 0 | 8.7636
E,MOTOR BICOMBUSTIVEL DE 1,6 LITROS,INCLUSIVE MOTORISTA (CF)
30488 | CAMIONETA TIPO PICK-UP,COM CABINE SIMPLES E CACAMBA,TIPO LEV | H | 2.0455 | 32.9656 | 0 | 67.4296
E,MOTOR BICOMBUSTIVEL DE 1,6 LITROS,INCLUSIVE MOTORISTA (CI)
30500 | GUINDASTE S/RODAS, DIESEL, 45CV, 6T (CP) | H | 2.5455 | 340.8442 | 0 | 867.6032
30501 | GUINDASTE S/RODAS, DIESEL, 45CV, 6T (CF) | H | 0.63636 | 206.7306 | 0 | 131.5557
30502 | GUINDASTE S/RODAS, DIESEL, 45CV, 6T (CI) | H | 0.45454 | 179.9792 | 0 | 81.8086
30807 | COMPRESSOR AR 170PCM 40CV (CP) | H | 3.1818 | 112.1151 | 0 | 356.7298
30809 | COMPRESSOR AR 170PCM 40CV (CI) | H | 0.45454 | 13.8456 | 0 | 6.2934
20.086.0550-0 | BUEIRO SIMPLES EM ARCO,CONSTITUIDO DE CHAPAS GALVANIZADAS OU | M |  | 2354.63
REVESTIDAS COM EPOXY,ESPESSURA DE 6,30MM,PARAFUSOS,PORCAS E
FERRAMENTAS NECESSARIAS,COM DIMENSOES EM TORNO DE 10,77M DE
VAO E 3,48M DE ALTURA,RECOBRIMENTO MINIMO DE 1,20M E MAXIMO
DE 4,00M,SOB A INFLUENCIA DO TREM-TIPO RODOVIARIO,EXCLUSIVE
ANDAIME.ASSENTAMENTO
01099 | COMPRESSOR AR 170PCM 40CV (CP) | H | 2.5 | 112.1151 | 0 | 280.2878
01101 | COMPRESSOR AR 170PCM 40CV (CI) | H | 0.35714 | 13.8456 | 0 | 4.9448
01294 | GUINDASTE S/RODAS, DIESEL, 45CV, 6T (CP) | H | 2 | 344.8542 | 0 | 689.7084
01295 | GUINDASTE S/RODAS, DIESEL, 45CV, 6T (CF) | H | 0.5 | 210.7406 | 0 | 105.3703
01296 | GUINDASTE S/RODAS, DIESEL, 45CV, 6T (CI) | H | 0.35714 | 183.9892 | 0 | 65.7103
01712 | CAMIONETA TIPO PICK-UP,COM CABINE SIMPLES E CACAMBA,TIPO LEV | H | 1.0714 | 90.2153 | 0 | 96.6592
E,MOTOR BICOMBUSTIVEL DE 1,6 LITROS,INCLUSIVE MOTORISTA (CP)
01713 | CAMIONETA TIPO PICK-UP,COM CABINE SIMPLES E CACAMBA,TIPO LEV | H | 0.17857 | 42.1298 | 0 | 7.5232
E,MOTOR BICOMBUSTIVEL DE 1,6 LITROS,INCLUSIVE MOTORISTA (CF)
01714 | CAMIONETA TIPO PICK-UP,COM CABINE SIMPLES E CACAMBA,TIPO LEV | H | 1.6071 | 36.5356 | 0 | 58.7179
E,MOTOR BICOMBUSTIVEL DE 1,6 LITROS,INCLUSIVE MOTORISTA (CI)
01969 | MAO-DE-OBRA DE OPERADOR DE MAQUINAS AUX. (COMPRESSOR, ROLO C | H | 2.8571 | 26.73 | 3 | 78.6625
OMPACTADOR LEVE...), INCLUSIVE ENCARGOS SOCIAIS
01999 | MAO-DE-OBRA DE SERVENTE DA CONSTRUCAO CIVIL, INCLUSIVE ENCAR | H | 48.5714 | 19.33 | 3 | 967.0521
GOS SOCIAIS
20.086.0550-A | BUEIRO SIMPLES EM ARCO,CONSTITUIDO DE CHAPAS GALVANIZADAS OU | M |  | 2193.39
REVESTIDAS COM EPOXY,ESPESSURA DE 6,30MM,PARAFUSOS,PORCAS E
FERRAMENTAS NECESSARIAS,COM DIMENSOES EM TORNO DE 10,77M DE
VAO E 3,48M DE ALTURA,RECOBRIMENTO MINIMO DE 1,20M E MAXIMO
DE 4,00M,SOB A INFLUENCIA DO TREM-TIPO RODOVIARIO,EXCLUSIVE
ANDAIME.ASSENTAMENTO
20112 | MAO-DE-OBRA DE OPERADOR DE MAQUINAS AUX. (COMPRESSOR, ROLO C | H | 2.8571 | 23.16 | 3 | 68.1566
OMPACTADOR LEVE...), INCLUSIVE ENCARGOS SOCIAIS DESONERADOS
20132 | MAO-DE-OBRA DE SERVENTE DA CONSTRUCAO CIVIL, INCLUSIVE ENCAR | H | 48.5714 | 16.75 | 3 | 837.9784
GOS SOCIAIS DESONERADOS
30486 | CAMIONETA TIPO PICK-UP,COM CABINE SIMPLES E CACAMBA,TIPO LEV | H | 1.0714 | 86.6453 | 0 | 92.8342
E,MOTOR BICOMBUSTIVEL DE 1,6 LITROS,INCLUSIVE MOTORISTA (CP)
30487 | CAMIONETA TIPO PICK-UP,COM CABINE SIMPLES E CACAMBA,TIPO LEV | H | 0.17857 | 38.5598 | 0 | 6.8857
E,MOTOR BICOMBUSTIVEL DE 1,6 LITROS,INCLUSIVE MOTORISTA (CF)
30488 | CAMIONETA TIPO PICK-UP,COM CABINE SIMPLES E CACAMBA,TIPO LEV | H | 1.6071 | 32.9656 | 0 | 52.9804
E,MOTOR BICOMBUSTIVEL DE 1,6 LITROS,INCLUSIVE MOTORISTA (CI)
30500 | GUINDASTE S/RODAS, DIESEL, 45CV, 6T (CP) | H | 2 | 340.8442 | 0 | 681.6884
30501 | GUINDASTE S/RODAS, DIESEL, 45CV, 6T (CF) | H | 0.5 | 206.7306 | 0 | 103.3653
30502 | GUINDASTE S/RODAS, DIESEL, 45CV, 6T (CI) | H | 0.35714 | 179.9792 | 0 | 64.2781
30807 | COMPRESSOR AR 170PCM 40CV (CP) | H | 2.5 | 112.1151 | 0 | 280.2878
30809 | COMPRESSOR AR 170PCM 40CV (CI) | H | 0.35714 | 13.8456 | 0 | 4.9448
20.086.0560-0 | BUEIRO SIMPLES EM ARCO,CONSTITUIDO DE CHAPAS GALVANIZADAS OU | M |  | 3662.76
REVESTIDAS COM EPOXY,ESPESSURA DE 6,30MM,PARAFUSOS,PORCAS E
FERRAMENTAS NECESSARIAS,COM DIMENSOES EM TORNO DE 10,97M DE
VAO E 6,53M DE ALTURA,RECOBRIMENTO MINIMO DE 1,20M E MAXIMO
DE 4,50M,SOB A INFLUENCIA DO TREM-TIPO RODOVIARIO,EXCLUSIVE
ANDAIME.ASSENTAMENTO
01099 | COMPRESSOR AR 170PCM 40CV (CP) | H | 3.8889 | 112.1151 | 0 | 436.0031
01101 | COMPRESSOR AR 170PCM 40CV (CI) | H | 0.55556 | 13.8456 | 0 | 7.692
01294 | GUINDASTE S/RODAS, DIESEL, 45CV, 6T (CP) | H | 3.1111 | 344.8542 | 0 | 1072.8797
01295 | GUINDASTE S/RODAS, DIESEL, 45CV, 6T (CF) | H | 0.77778 | 210.7406 | 0 | 163.9092
01296 | GUINDASTE S/RODAS, DIESEL, 45CV, 6T (CI) | H | 0.55555 | 183.9892 | 0 | 102.2152
01712 | CAMIONETA TIPO PICK-UP,COM CABINE SIMPLES E CACAMBA,TIPO LEV | H | 1.6667 | 90.2153 | 0 | 150.3588
E,MOTOR BICOMBUSTIVEL DE 1,6 LITROS,INCLUSIVE MOTORISTA (CP)
01713 | CAMIONETA TIPO PICK-UP,COM CABINE SIMPLES E CACAMBA,TIPO LEV | H | 0.27778 | 42.1298 | 0 | 11.7027
E,MOTOR BICOMBUSTIVEL DE 1,6 LITROS,INCLUSIVE MOTORISTA (CF)
01714 | CAMIONETA TIPO PICK-UP,COM CABINE SIMPLES E CACAMBA,TIPO LEV | H | 2.5 | 36.5356 | 0 | 91.339
E,MOTOR BICOMBUSTIVEL DE 1,6 LITROS,INCLUSIVE MOTORISTA (CI)
01969 | MAO-DE-OBRA DE OPERADOR DE MAQUINAS AUX. (COMPRESSOR, ROLO C | H | 4.4444 | 26.73 | 3 | 122.364
OMPACTADOR LEVE...), INCLUSIVE ENCARGOS SOCIAIS
01999 | MAO-DE-OBRA DE SERVENTE DA CONSTRUCAO CIVIL, INCLUSIVE ENCAR | H | 75.5555 | 19.33 | 3 | 1504.3024
GOS SOCIAIS
20.086.0560-A | BUEIRO SIMPLES EM ARCO,CONSTITUIDO DE CHAPAS GALVANIZADAS OU | M |  | 3411.95
REVESTIDAS COM EPOXY,ESPESSURA DE 6,30MM,PARAFUSOS,PORCAS E
FERRAMENTAS NECESSARIAS,COM DIMENSOES EM TORNO DE 10,97M DE
VAO E 6,53M DE ALTURA,RECOBRIMENTO MINIMO DE 1,20M E MAXIMO
DE 4,50M,SOB A INFLUENCIA DO TREM-TIPO RODOVIARIO,EXCLUSIVE
ANDAIME.ASSENTAMENTO
20112 | MAO-DE-OBRA DE OPERADOR DE MAQUINAS AUX. (COMPRESSOR, ROLO C | H | 4.4444 | 23.16 | 3 | 106.0213
OMPACTADOR LEVE...), INCLUSIVE ENCARGOS SOCIAIS DESONERADOS
20132 | MAO-DE-OBRA DE SERVENTE DA CONSTRUCAO CIVIL, INCLUSIVE ENCAR | H | 75.5555 | 16.75 | 3 | 1303.5213
GOS SOCIAIS DESONERADOS
30486 | CAMIONETA TIPO PICK-UP,COM CABINE SIMPLES E CACAMBA,TIPO LEV | H | 1.6667 | 86.6453 | 0 | 144.4088
E,MOTOR BICOMBUSTIVEL DE 1,6 LITROS,INCLUSIVE MOTORISTA (CP)
30487 | CAMIONETA TIPO PICK-UP,COM CABINE SIMPLES E CACAMBA,TIPO LEV | H | 0.27778 | 38.5598 | 0 | 10.711
E,MOTOR BICOMBUSTIVEL DE 1,6 LITROS,INCLUSIVE MOTORISTA (CF)
30488 | CAMIONETA TIPO PICK-UP,COM CABINE SIMPLES E CACAMBA,TIPO LEV | H | 2.5 | 32.9656 | 0 | 82.414
E,MOTOR BICOMBUSTIVEL DE 1,6 LITROS,INCLUSIVE MOTORISTA (CI)
30500 | GUINDASTE S/RODAS, DIESEL, 45CV, 6T (CP) | H | 3.1111 | 340.8442 | 0 | 1060.4042
30501 | GUINDASTE S/RODAS, DIESEL, 45CV, 6T (CF) | H | 0.77778 | 206.7306 | 0 | 160.7903
30502 | GUINDASTE S/RODAS, DIESEL, 45CV, 6T (CI) | H | 0.55555 | 179.9792 | 0 | 99.9874
30807 | COMPRESSOR AR 170PCM 40CV (CP) | H | 3.8889 | 112.1151 | 0 | 436.0031
30809 | COMPRESSOR AR 170PCM 40CV (CI) | H | 0.55556 | 13.8456 | 0 | 7.692
20.086.0570-0 | BUEIRO SIMPLES EM ARCO,CONSTITUIDO DE CHAPAS GALVANIZADAS OU | M |  | 2747.07
REVESTIDAS COM EPOXY,ESPESSURA DE 6,30MM,PARAFUSOS,PORCAS E
FERRAMENTAS NECESSARIAS,COM DIMENSOES EM TORNO DE 11,58M DE
VAO E 7,16M DE ALTURA,RECOBRIMENTO MINIMO DE 1,20M E MAXIMO
DE 4,50M,SOB A INFLUENCIA DO TREM-TIPO RODOVIARIO,EXCLUSIVE
ANDAIME.ASSENTAMENTO
01099 | COMPRESSOR AR 170PCM 40CV (CP) | H | 2.9167 | 112.1151 | 0 | 327.0023
01101 | COMPRESSOR AR 170PCM 40CV (CI) | H | 0.41667 | 13.8456 | 0 | 5.769
01294 | GUINDASTE S/RODAS, DIESEL, 45CV, 6T (CP) | H | 2.3333 | 344.8542 | 0 | 804.6597
01295 | GUINDASTE S/RODAS, DIESEL, 45CV, 6T (CF) | H | 0.58333 | 210.7406 | 0 | 122.9319
01296 | GUINDASTE S/RODAS, DIESEL, 45CV, 6T (CI) | H | 0.41667 | 183.9892 | 0 | 76.6622
01712 | CAMIONETA TIPO PICK-UP,COM CABINE SIMPLES E CACAMBA,TIPO LEV | H | 1.25 | 90.2153 | 0 | 112.7691
E,MOTOR BICOMBUSTIVEL DE 1,6 LITROS,INCLUSIVE MOTORISTA (CP)
01713 | CAMIONETA TIPO PICK-UP,COM CABINE SIMPLES E CACAMBA,TIPO LEV | H | 0.20833 | 42.1298 | 0 | 8.777
E,MOTOR BICOMBUSTIVEL DE 1,6 LITROS,INCLUSIVE MOTORISTA (CF)
01714 | CAMIONETA TIPO PICK-UP,COM CABINE SIMPLES E CACAMBA,TIPO LEV | H | 1.875 | 36.5356 | 0 | 68.5043
E,MOTOR BICOMBUSTIVEL DE 1,6 LITROS,INCLUSIVE MOTORISTA (CI)
01969 | MAO-DE-OBRA DE OPERADOR DE MAQUINAS AUX. (COMPRESSOR, ROLO C | H | 3.3333 | 26.73 | 3 | 91.773
OMPACTADOR LEVE...), INCLUSIVE ENCARGOS SOCIAIS
01999 | MAO-DE-OBRA DE SERVENTE DA CONSTRUCAO CIVIL, INCLUSIVE ENCAR | H | 56.6667 | 19.33 | 3 | 1128.2275
GOS SOCIAIS
20.086.0570-A | BUEIRO SIMPLES EM ARCO,CONSTITUIDO DE CHAPAS GALVANIZADAS OU | M |  | 2558.96
REVESTIDAS COM EPOXY,ESPESSURA DE 6,30MM,PARAFUSOS,PORCAS E
FERRAMENTAS NECESSARIAS,COM DIMENSOES EM TORNO DE 11,58M DE
VAO E 7,16M DE ALTURA,RECOBRIMENTO MINIMO DE 1,20M E MAXIMO
DE 4,50M,SOB A INFLUENCIA DO TREM-TIPO RODOVIARIO,EXCLUSIVE
ANDAIME.ASSENTAMENTO
20112 | MAO-DE-OBRA DE OPERADOR DE MAQUINAS AUX. (COMPRESSOR, ROLO C | H | 3.3333 | 23.16 | 3 | 79.516
OMPACTADOR LEVE...), INCLUSIVE ENCARGOS SOCIAIS DESONERADOS
20132 | MAO-DE-OBRA DE SERVENTE DA CONSTRUCAO CIVIL, INCLUSIVE ENCAR | H | 56.6667 | 16.75 | 3 | 977.6416
GOS SOCIAIS DESONERADOS
30486 | CAMIONETA TIPO PICK-UP,COM CABINE SIMPLES E CACAMBA,TIPO LEV | H | 1.25 | 86.6453 | 0 | 108.3066
E,MOTOR BICOMBUSTIVEL DE 1,6 LITROS,INCLUSIVE MOTORISTA (CP)
30487 | CAMIONETA TIPO PICK-UP,COM CABINE SIMPLES E CACAMBA,TIPO LEV | H | 0.20833 | 38.5598 | 0 | 8.0333
E,MOTOR BICOMBUSTIVEL DE 1,6 LITROS,INCLUSIVE MOTORISTA (CF)
30488 | CAMIONETA TIPO PICK-UP,COM CABINE SIMPLES E CACAMBA,TIPO LEV | H | 1.875 | 32.9656 | 0 | 61.8105
E,MOTOR BICOMBUSTIVEL DE 1,6 LITROS,INCLUSIVE MOTORISTA (CI)
30500 | GUINDASTE S/RODAS, DIESEL, 45CV, 6T (CP) | H | 2.3333 | 340.8442 | 0 | 795.303
30501 | GUINDASTE S/RODAS, DIESEL, 45CV, 6T (CF) | H | 0.58333 | 206.7306 | 0 | 120.5928
30502 | GUINDASTE S/RODAS, DIESEL, 45CV, 6T (CI) | H | 0.41667 | 179.9792 | 0 | 74.9913
30807 | COMPRESSOR AR 170PCM 40CV (CP) | H | 2.9167 | 112.1151 | 0 | 327.0023
30809 | COMPRESSOR AR 170PCM 40CV (CI) | H | 0.41667 | 13.8456 | 0 | 5.769
20.086.0580-0 | BUEIRO SIMPLES EM ARCO,CONSTITUIDO DE CHAPAS GALVANIZADAS OU | M |  | 4120.61
REVESTIDAS COM EPOXY,ESPESSURA DE 6,30MM,PARAFUSOS,PORCAS E
FERRAMENTAS NECESSARIAS,COM DIMENSOES EM TORNO DE 11,78M DE
VAO E 4,80M DE ALTURA,RECOBRIMENTO MINIMO DE 1,20M E MAXIMO
DE 4,50M,SOB A INFLUENCIA DO TREM-TIPO RODOVIARIO,EXCLUSIVE
ANDAIME.ASSENTAMENTO
01099 | COMPRESSOR AR 170PCM 40CV (CP) | H | 4.375 | 112.1151 | 0 | 490.5036
01101 | COMPRESSOR AR 170PCM 40CV (CI) | H | 0.625 | 13.8456 | 0 | 8.6535
01294 | GUINDASTE S/RODAS, DIESEL, 45CV, 6T (CP) | H | 3.5 | 344.8542 | 0 | 1206.9897
01295 | GUINDASTE S/RODAS, DIESEL, 45CV, 6T (CF) | H | 0.875 | 210.7406 | 0 | 184.398
01296 | GUINDASTE S/RODAS, DIESEL, 45CV, 6T (CI) | H | 0.625 | 183.9892 | 0 | 114.9933
01712 | CAMIONETA TIPO PICK-UP,COM CABINE SIMPLES E CACAMBA,TIPO LEV | H | 1.875 | 90.2153 | 0 | 169.1537
E,MOTOR BICOMBUSTIVEL DE 1,6 LITROS,INCLUSIVE MOTORISTA (CP)
01713 | CAMIONETA TIPO PICK-UP,COM CABINE SIMPLES E CACAMBA,TIPO LEV | H | 0.3125 | 42.1298 | 0 | 13.1656
E,MOTOR BICOMBUSTIVEL DE 1,6 LITROS,INCLUSIVE MOTORISTA (CF)
01714 | CAMIONETA TIPO PICK-UP,COM CABINE SIMPLES E CACAMBA,TIPO LEV | H | 2.8125 | 36.5356 | 0 | 102.7564
E,MOTOR BICOMBUSTIVEL DE 1,6 LITROS,INCLUSIVE MOTORISTA (CI)
01969 | MAO-DE-OBRA DE OPERADOR DE MAQUINAS AUX. (COMPRESSOR, ROLO C | H | 5 | 26.73 | 3 | 137.6595
OMPACTADOR LEVE...), INCLUSIVE ENCARGOS SOCIAIS
01999 | MAO-DE-OBRA DE SERVENTE DA CONSTRUCAO CIVIL, INCLUSIVE ENCAR | H | 85 | 19.33 | 3 | 1692.3415
GOS SOCIAIS
20.086.0580-A | BUEIRO SIMPLES EM ARCO,CONSTITUIDO DE CHAPAS GALVANIZADAS OU | M |  | 3838.44
REVESTIDAS COM EPOXY,ESPESSURA DE 6,30MM,PARAFUSOS,PORCAS E
FERRAMENTAS NECESSARIAS,COM DIMENSOES EM TORNO DE 11,78M DE
VAO E 4,80M DE ALTURA,RECOBRIMENTO MINIMO DE 1,20M E MAXIMO
DE 4,50M,SOB A INFLUENCIA DO TREM-TIPO RODOVIARIO,EXCLUSIVE
ANDAIME.ASSENTAMENTO
20112 | MAO-DE-OBRA DE OPERADOR DE MAQUINAS AUX. (COMPRESSOR, ROLO C | H | 5 | 23.16 | 3 | 119.274
OMPACTADOR LEVE...), INCLUSIVE ENCARGOS SOCIAIS DESONERADOS
20132 | MAO-DE-OBRA DE SERVENTE DA CONSTRUCAO CIVIL, INCLUSIVE ENCAR | H | 85 | 16.75 | 3 | 1466.4625
GOS SOCIAIS DESONERADOS
30486 | CAMIONETA TIPO PICK-UP,COM CABINE SIMPLES E CACAMBA,TIPO LEV | H | 1.875 | 86.6453 | 0 | 162.4599
E,MOTOR BICOMBUSTIVEL DE 1,6 LITROS,INCLUSIVE MOTORISTA (CP)
30487 | CAMIONETA TIPO PICK-UP,COM CABINE SIMPLES E CACAMBA,TIPO LEV | H | 0.3125 | 38.5598 | 0 | 12.0499
E,MOTOR BICOMBUSTIVEL DE 1,6 LITROS,INCLUSIVE MOTORISTA (CF)
30488 | CAMIONETA TIPO PICK-UP,COM CABINE SIMPLES E CACAMBA,TIPO LEV | H | 2.8125 | 32.9656 | 0 | 92.7158
E,MOTOR BICOMBUSTIVEL DE 1,6 LITROS,INCLUSIVE MOTORISTA (CI)
30500 | GUINDASTE S/RODAS, DIESEL, 45CV, 6T (CP) | H | 3.5 | 340.8442 | 0 | 1192.9547
30501 | GUINDASTE S/RODAS, DIESEL, 45CV, 6T (CF) | H | 0.875 | 206.7306 | 0 | 180.8893
30502 | GUINDASTE S/RODAS, DIESEL, 45CV, 6T (CI) | H | 0.625 | 179.9792 | 0 | 112.487
30807 | COMPRESSOR AR 170PCM 40CV (CP) | H | 4.375 | 112.1151 | 0 | 490.5036
30809 | COMPRESSOR AR 170PCM 40CV (CI) | H | 0.625 | 13.8456 | 0 | 8.6535
20.086.0590-0 | TUNNEL LINER,PARA PROCESSO NAO DESTRUTIVO,CIRCULAR,CONSTITUI | M |  | 3088.61
DO DE CHAPAS GALVANIZADAS OU REVESTIDAS COM EPOXY,ESPESSURA
DE 2,70MM,DIAMETRO DE 1,20M,PARAFUSOS, PORCAS E FERRAMENTAS
NECESSARIAS,RECOBRIMENTO MINIMO DE 1,20M E MAXIMO DE 12,90M,
SOB A INFLUENCIA DO TREM-TIPO RODOVIARIO,EXCLUSIVE ANDAIME E
ESCAVACAO DENTRO DO TUNEL.ASSENTAMENTO
01099 | COMPRESSOR AR 170PCM 40CV (CP) | H | 5 | 112.1151 | 8 | 605.4215
01101 | COMPRESSOR AR 170PCM 40CV (CI) | H | 0.71429 | 13.8456 | 8 | 10.6809
01161 | PERFURATRIZ DE 26KG DE PESO (PARA USO SUBTERRANEO),EXCLUSIVE | H | 1.1429 | 4.0564 | 8 | 5.0068
OPERADOR,BROCA E MANGUEIRA (CP)
01162 | PERFURATRIZ DE 26KG DE PESO (PARA USO SUBTERRANEO),EXCLUSIVE | H | 4.5714 | 2.7042 | 8 | 13.351
OPERADOR,BROCA E MANGUEIRA (CI)
01183 | TALHA-GUINCHO MAN. 4000KG (CP) | H | 4 | 0.4032 | 8 | 1.7418
01184 | TALHA-GUINCHO MAN. 4000KG (CI) | H | 1.7143 | 0.4032 | 8 | 0.7465
01297 | BOMBA SUBMERSA ELETR. DE 5CV (CP) | H | 1.1429 | 4.593 | 8 | 5.6691
01298 | BOMBA SUBMERSA ELETR. DE 5CV (CI) | H | 4.5714 | 0.5478 | 8 | 2.7046
01712 | CAMIONETA TIPO PICK-UP,COM CABINE SIMPLES E CACAMBA,TIPO LEV | H | 2.1429 | 90.2153 | 8 | 208.784
E,MOTOR BICOMBUSTIVEL DE 1,6 LITROS,INCLUSIVE MOTORISTA (CP)
01713 | CAMIONETA TIPO PICK-UP,COM CABINE SIMPLES E CACAMBA,TIPO LEV | H | 0.35714 | 42.1298 | 8 | 16.2501
E,MOTOR BICOMBUSTIVEL DE 1,6 LITROS,INCLUSIVE MOTORISTA (CF)
01714 | CAMIONETA TIPO PICK-UP,COM CABINE SIMPLES E CACAMBA,TIPO LEV | H | 3.2143 | 36.5356 | 8 | 126.8307
E,MOTOR BICOMBUSTIVEL DE 1,6 LITROS,INCLUSIVE MOTORISTA (CI)
01969 | MAO-DE-OBRA DE OPERADOR DE MAQUINAS AUX. (COMPRESSOR, ROLO C | H | 5.7143 | 26.73 | 3 | 157.3251
OMPACTADOR LEVE...), INCLUSIVE ENCARGOS SOCIAIS
01999 | MAO-DE-OBRA DE SERVENTE DA CONSTRUCAO CIVIL, INCLUSIVE ENCAR | H | 97.1429 | 19.33 | 3 | 1934.1046
GOS SOCIAIS
20.086.0590-A | TUNNEL LINER,PARA PROCESSO NAO DESTRUTIVO,CIRCULAR,CONSTITUI | M |  | 2787.42
DO DE CHAPAS GALVANIZADAS OU REVESTIDAS COM EPOXY,ESPESSURA
DE 2,70MM,DIAMETRO DE 1,20M,PARAFUSOS, PORCAS E FERRAMENTAS
NECESSARIAS,RECOBRIMENTO MINIMO DE 1,20M E MAXIMO DE 12,90M,
SOB A INFLUENCIA DO TREM-TIPO RODOVIARIO,EXCLUSIVE ANDAIME E
ESCAVACAO DENTRO DO TUNEL.ASSENTAMENTO
20112 | MAO-DE-OBRA DE OPERADOR DE MAQUINAS AUX. (COMPRESSOR, ROLO C | H | 5.7143 | 23.16 | 3 | 136.3131
OMPACTADOR LEVE...), INCLUSIVE ENCARGOS SOCIAIS DESONERADOS
20132 | MAO-DE-OBRA DE SERVENTE DA CONSTRUCAO CIVIL, INCLUSIVE ENCAR | H | 97.1429 | 16.75 | 3 | 1675.9571
GOS SOCIAIS DESONERADOS
30486 | CAMIONETA TIPO PICK-UP,COM CABINE SIMPLES E CACAMBA,TIPO LEV | H | 2.1429 | 86.6453 | 8 | 200.522
E,MOTOR BICOMBUSTIVEL DE 1,6 LITROS,INCLUSIVE MOTORISTA (CP)
30487 | CAMIONETA TIPO PICK-UP,COM CABINE SIMPLES E CACAMBA,TIPO LEV | H | 0.35714 | 38.5598 | 8 | 14.8731
E,MOTOR BICOMBUSTIVEL DE 1,6 LITROS,INCLUSIVE MOTORISTA (CF)
30488 | CAMIONETA TIPO PICK-UP,COM CABINE SIMPLES E CACAMBA,TIPO LEV | H | 3.2143 | 32.9656 | 8 | 114.4377
E,MOTOR BICOMBUSTIVEL DE 1,6 LITROS,INCLUSIVE MOTORISTA (CI)
30610 | PERFURATRIZ DE 26KG DE PESO (PARA USO SUBTERRANEO),EXCLUSIVE | H | 1.1429 | 4.0564 | 8 | 5.0068
OPERADOR,BROCA E MANGUEIRA (CP)
30611 | PERFURATRIZ DE 26KG DE PESO (PARA USO SUBTERRANEO),EXCLUSIVE | H | 4.5714 | 2.7042 | 8 | 13.351
OPERADOR,BROCA E MANGUEIRA (CI)
30763 | BOMBA SUBMERSA ELETR. DE 5CV (CP) | H | 1.1429 | 4.593 | 8 | 5.6691
30764 | BOMBA SUBMERSA ELETR. DE 5CV (CI) | H | 4.5714 | 0.5478 | 8 | 2.7046
30807 | COMPRESSOR AR 170PCM 40CV (CP) | H | 5 | 112.1151 | 8 | 605.4215
30809 | COMPRESSOR AR 170PCM 40CV (CI) | H | 0.71429 | 13.8456 | 8 | 10.6809
30843 | TALHA-GUINCHO MAN. 4000KG (CP) | H | 4 | 0.4032 | 8 | 1.7418
30844 | TALHA-GUINCHO MAN. 4000KG (CI) | H | 1.7143 | 0.4032 | 8 | 0.7465
20.086.0600-0 | TUNNEL LINER,PARA PROCESSO NAO DESTRUTIVO,CIRCULAR,CONSTITUI | M |  | 2402.25
DO DE CHAPAS GALVANIZADAS OU REVESTIDAS COM EPOXY,ESPESSURA
DE 2,70MM,DIAMETRO DE 1,60M,PARAFUSOS, PORCAS E FERRAMENTAS
NECESSARIAS,RECOBRIMENTO MINIMO DE 1,20M E MAXIMO DE 9,60M,
SOB A INFLUENCIA DO TREM-TIPO RODOVIARIO,EXCLUSIVE ANDAIME E
ESCAVACAO DENTRO DO TUNEL.ASSENTAMENTO
01099 | COMPRESSOR AR 170PCM 40CV (CP) | H | 3.8889 | 112.1151 | 8 | 470.8833
01101 | COMPRESSOR AR 170PCM 40CV (CI) | H | 0.55555 | 13.8456 | 8 | 8.3073
01161 | PERFURATRIZ DE 26KG DE PESO (PARA USO SUBTERRANEO),EXCLUSIVE | H | 0.88889 | 4.0564 | 8 | 3.8941
OPERADOR,BROCA E MANGUEIRA (CP)
01162 | PERFURATRIZ DE 26KG DE PESO (PARA USO SUBTERRANEO),EXCLUSIVE | H | 3.5556 | 2.7042 | 8 | 10.3841
OPERADOR,BROCA E MANGUEIRA (CI)
01183 | TALHA-GUINCHO MAN. 4000KG (CP) | H | 3.1111 | 0.4032 | 8 | 1.3547
01184 | TALHA-GUINCHO MAN. 4000KG (CI) | H | 1.3333 | 0.4032 | 8 | 0.5806
01297 | BOMBA SUBMERSA ELETR. DE 5CV (CP) | H | 0.88889 | 4.593 | 8 | 4.4093
01298 | BOMBA SUBMERSA ELETR. DE 5CV (CI) | H | 3.5556 | 0.5478 | 8 | 2.1035
01712 | CAMIONETA TIPO PICK-UP,COM CABINE SIMPLES E CACAMBA,TIPO LEV | H | 1.6667 | 90.2153 | 8 | 162.3875
E,MOTOR BICOMBUSTIVEL DE 1,6 LITROS,INCLUSIVE MOTORISTA (CP)
01713 | CAMIONETA TIPO PICK-UP,COM CABINE SIMPLES E CACAMBA,TIPO LEV | H | 0.27778 | 42.1298 | 8 | 12.6389
E,MOTOR BICOMBUSTIVEL DE 1,6 LITROS,INCLUSIVE MOTORISTA (CF)
01714 | CAMIONETA TIPO PICK-UP,COM CABINE SIMPLES E CACAMBA,TIPO LEV | H | 2.5 | 36.5356 | 8 | 98.6461
E,MOTOR BICOMBUSTIVEL DE 1,6 LITROS,INCLUSIVE MOTORISTA (CI)
01969 | MAO-DE-OBRA DE OPERADOR DE MAQUINAS AUX. (COMPRESSOR, ROLO C | H | 4.4444 | 26.73 | 3 | 122.3639
OMPACTADOR LEVE...), INCLUSIVE ENCARGOS SOCIAIS
01999 | MAO-DE-OBRA DE SERVENTE DA CONSTRUCAO CIVIL, INCLUSIVE ENCAR | H | 75.5555 | 19.33 | 3 | 1504.3024
GOS SOCIAIS
20.086.0600-A | TUNNEL LINER,PARA PROCESSO NAO DESTRUTIVO,CIRCULAR,CONSTITUI | M |  | 2167.99
DO DE CHAPAS GALVANIZADAS OU REVESTIDAS COM EPOXY,ESPESSURA
DE 2,70MM,DIAMETRO DE 1,60M,PARAFUSOS, PORCAS E FERRAMENTAS
NECESSARIAS,RECOBRIMENTO MINIMO DE 1,20M E MAXIMO DE 9,60M,
SOB A INFLUENCIA DO TREM-TIPO RODOVIARIO,EXCLUSIVE ANDAIME E
ESCAVACAO DENTRO DO TUNEL.ASSENTAMENTO
20112 | MAO-DE-OBRA DE OPERADOR DE MAQUINAS AUX. (COMPRESSOR, ROLO C | H | 4.4444 | 23.16 | 3 | 106.0212
OMPACTADOR LEVE...), INCLUSIVE ENCARGOS SOCIAIS DESONERADOS
20132 | MAO-DE-OBRA DE SERVENTE DA CONSTRUCAO CIVIL, INCLUSIVE ENCAR | H | 75.5555 | 16.75 | 3 | 1303.5213
GOS SOCIAIS DESONERADOS
30486 | CAMIONETA TIPO PICK-UP,COM CABINE SIMPLES E CACAMBA,TIPO LEV | H | 1.6667 | 86.6453 | 8 | 155.9615
E,MOTOR BICOMBUSTIVEL DE 1,6 LITROS,INCLUSIVE MOTORISTA (CP)
30487 | CAMIONETA TIPO PICK-UP,COM CABINE SIMPLES E CACAMBA,TIPO LEV | H | 0.27778 | 38.5598 | 8 | 11.5679
E,MOTOR BICOMBUSTIVEL DE 1,6 LITROS,INCLUSIVE MOTORISTA (CF)
30488 | CAMIONETA TIPO PICK-UP,COM CABINE SIMPLES E CACAMBA,TIPO LEV | H | 2.5 | 32.9656 | 8 | 89.0071
E,MOTOR BICOMBUSTIVEL DE 1,6 LITROS,INCLUSIVE MOTORISTA (CI)
30610 | PERFURATRIZ DE 26KG DE PESO (PARA USO SUBTERRANEO),EXCLUSIVE | H | 0.88889 | 4.0564 | 8 | 3.8941
OPERADOR,BROCA E MANGUEIRA (CP)
30611 | PERFURATRIZ DE 26KG DE PESO (PARA USO SUBTERRANEO),EXCLUSIVE | H | 3.5556 | 2.7042 | 8 | 10.3841
OPERADOR,BROCA E MANGUEIRA (CI)
30763 | BOMBA SUBMERSA ELETR. DE 5CV (CP) | H | 0.88889 | 4.593 | 8 | 4.4093
30764 | BOMBA SUBMERSA ELETR. DE 5CV (CI) | H | 3.5556 | 0.5478 | 8 | 2.1035
30807 | COMPRESSOR AR 170PCM 40CV (CP) | H | 3.8889 | 112.1151 | 8 | 470.8833
30809 | COMPRESSOR AR 170PCM 40CV (CI) | H | 0.55555 | 13.8456 | 8 | 8.3073
30843 | TALHA-GUINCHO MAN. 4000KG (CP) | H | 3.1111 | 0.4032 | 8 | 1.3547
30844 | TALHA-GUINCHO MAN. 4000KG (CI) | H | 1.3333 | 0.4032 | 8 | 0.5806
20.086.0610-0 | TUNNEL LINER,PARA PROCESSO NAO DESTRUTIVO,CIRCULAR,CONSTITUI | M |  | 1880.02
DO DE CHAPAS GALVANIZADAS OU REVESTIDAS COM EPOXY,ESPESSURA
DE 2,70MM,DIAMETRO DE 2,00M,PARAFUSOS, PORCAS E FERRAMENTAS
NECESSARIAS,RECOBRIMENTO MINIMO DE 1,50M E MAXIMO DE 7,70M,
SOB A INFLUENCIA DO TREM-TIPO RODOVIARIO,EXCLUSIVE ANDAIME E
ESCAVACAO DENTRO DO TUNEL.ASSENTAMENTO
01099 | COMPRESSOR AR 170PCM 40CV (CP) | H | 3.0435 | 112.1151 | 8 | 368.5175
01101 | COMPRESSOR AR 170PCM 40CV (CI) | H | 0.43478 | 13.8456 | 8 | 6.5014
01161 | PERFURATRIZ DE 26KG DE PESO (PARA USO SUBTERRANEO),EXCLUSIVE | H | 0.69565 | 4.0564 | 8 | 3.0476
OPERADOR,BROCA E MANGUEIRA (CP)
01162 | PERFURATRIZ DE 26KG DE PESO (PARA USO SUBTERRANEO),EXCLUSIVE | H | 2.7826 | 2.7042 | 8 | 8.1267
OPERADOR,BROCA E MANGUEIRA (CI)
01183 | TALHA-GUINCHO MAN. 4000KG (CP) | H | 2.4348 | 0.4032 | 8 | 1.0602
01184 | TALHA-GUINCHO MAN. 4000KG (CI) | H | 1.0435 | 0.4032 | 8 | 0.4544
01297 | BOMBA SUBMERSA ELETR. DE 5CV (CP) | H | 0.69565 | 4.593 | 8 | 3.4507
01298 | BOMBA SUBMERSA ELETR. DE 5CV (CI) | H | 2.7826 | 0.5478 | 8 | 1.6463
01712 | CAMIONETA TIPO PICK-UP,COM CABINE SIMPLES E CACAMBA,TIPO LEV | H | 1.3043 | 90.2153 | 8 | 127.0859
E,MOTOR BICOMBUSTIVEL DE 1,6 LITROS,INCLUSIVE MOTORISTA (CP)
01713 | CAMIONETA TIPO PICK-UP,COM CABINE SIMPLES E CACAMBA,TIPO LEV | H | 0.21739 | 42.1298 | 8 | 9.8913
E,MOTOR BICOMBUSTIVEL DE 1,6 LITROS,INCLUSIVE MOTORISTA (CF)
01714 | CAMIONETA TIPO PICK-UP,COM CABINE SIMPLES E CACAMBA,TIPO LEV | H | 1.9565 | 36.5356 | 8 | 77.2013
E,MOTOR BICOMBUSTIVEL DE 1,6 LITROS,INCLUSIVE MOTORISTA (CI)
01969 | MAO-DE-OBRA DE OPERADOR DE MAQUINAS AUX. (COMPRESSOR, ROLO C | H | 3.4783 | 26.73 | 3 | 95.7631
OMPACTADOR LEVE...), INCLUSIVE ENCARGOS SOCIAIS
01999 | MAO-DE-OBRA DE SERVENTE DA CONSTRUCAO CIVIL, INCLUSIVE ENCAR | H | 59.1304 | 19.33 | 3 | 1177.281
GOS SOCIAIS
20.086.0610-A | TUNNEL LINER,PARA PROCESSO NAO DESTRUTIVO,CIRCULAR,CONSTITUI | M |  | 1696.69
DO DE CHAPAS GALVANIZADAS OU REVESTIDAS COM EPOXY,ESPESSURA
DE 2,70MM,DIAMETRO DE 2,00M,PARAFUSOS, PORCAS E FERRAMENTAS
NECESSARIAS,RECOBRIMENTO MINIMO DE 1,50M E MAXIMO DE 7,70M,
SOB A INFLUENCIA DO TREM-TIPO RODOVIARIO,EXCLUSIVE ANDAIME E
ESCAVACAO DENTRO DO TUNEL.ASSENTAMENTO
20112 | MAO-DE-OBRA DE OPERADOR DE MAQUINAS AUX. (COMPRESSOR, ROLO C | H | 3.4783 | 23.16 | 3 | 82.9732
OMPACTADOR LEVE...), INCLUSIVE ENCARGOS SOCIAIS DESONERADOS
20132 | MAO-DE-OBRA DE SERVENTE DA CONSTRUCAO CIVIL, INCLUSIVE ENCAR | H | 59.1304 | 16.75 | 3 | 1020.1478
GOS SOCIAIS DESONERADOS
30486 | CAMIONETA TIPO PICK-UP,COM CABINE SIMPLES E CACAMBA,TIPO LEV | H | 1.3043 | 86.6453 | 8 | 122.0569
E,MOTOR BICOMBUSTIVEL DE 1,6 LITROS,INCLUSIVE MOTORISTA (CP)
30487 | CAMIONETA TIPO PICK-UP,COM CABINE SIMPLES E CACAMBA,TIPO LEV | H | 0.21739 | 38.5598 | 8 | 9.0532
E,MOTOR BICOMBUSTIVEL DE 1,6 LITROS,INCLUSIVE MOTORISTA (CF)
30488 | CAMIONETA TIPO PICK-UP,COM CABINE SIMPLES E CACAMBA,TIPO LEV | H | 1.9565 | 32.9656 | 8 | 69.6577
E,MOTOR BICOMBUSTIVEL DE 1,6 LITROS,INCLUSIVE MOTORISTA (CI)
30610 | PERFURATRIZ DE 26KG DE PESO (PARA USO SUBTERRANEO),EXCLUSIVE | H | 0.69565 | 4.0564 | 8 | 3.0476
OPERADOR,BROCA E MANGUEIRA (CP)
30611 | PERFURATRIZ DE 26KG DE PESO (PARA USO SUBTERRANEO),EXCLUSIVE | H | 2.7826 | 2.7042 | 8 | 8.1267
OPERADOR,BROCA E MANGUEIRA (CI)
30763 | BOMBA SUBMERSA ELETR. DE 5CV (CP) | H | 0.69565 | 4.593 | 8 | 3.4507
30764 | BOMBA SUBMERSA ELETR. DE 5CV (CI) | H | 2.7826 | 0.5478 | 8 | 1.6463
30807 | COMPRESSOR AR 170PCM 40CV (CP) | H | 3.0435 | 112.1151 | 8 | 368.5175
30809 | COMPRESSOR AR 170PCM 40CV (CI) | H | 0.43478 | 13.8456 | 8 | 6.5014
30843 | TALHA-GUINCHO MAN. 4000KG (CP) | H | 2.4348 | 0.4032 | 8 | 1.0602
30844 | TALHA-GUINCHO MAN. 4000KG (CI) | H | 1.0435 | 0.4032 | 8 | 0.4544
20.086.0620-0 | TUNNEL LINER,PARA PROCESSO NAO DESTRUTIVO,CIRCULAR,CONSTITUI | M |  | 2402.25
DO DE CHAPAS GALVANIZADAS OU REVESTIDAS COM EPOXY,ESPESSURA
DE 2,70MM,DIAMETRO DE 2,40M,PARAFUSOS, PORCAS E FERRAMENTAS
NECESSARIAS,RECOBRIMENTO MINIMO DE 1,90M E MAXIMO DE 6,40M,
SOB A INFLUENCIA DO TREM-TIPO RODOVIARIO,EXCLUSIVE ANDAIME E
ESCAVACAO DENTRO DO TUNEL.ASSENTAMENTO
01099 | COMPRESSOR AR 170PCM 40CV (CP) | H | 3.8889 | 112.1151 | 8 | 470.8833
01101 | COMPRESSOR AR 170PCM 40CV (CI) | H | 0.55556 | 13.8456 | 8 | 8.3074
01161 | PERFURATRIZ DE 26KG DE PESO (PARA USO SUBTERRANEO),EXCLUSIVE | H | 0.88889 | 4.0564 | 8 | 3.8941
OPERADOR,BROCA E MANGUEIRA (CP)
01162 | PERFURATRIZ DE 26KG DE PESO (PARA USO SUBTERRANEO),EXCLUSIVE | H | 3.5556 | 2.7042 | 8 | 10.3841
OPERADOR,BROCA E MANGUEIRA (CI)
01183 | TALHA-GUINCHO MAN. 4000KG (CP) | H | 3.1111 | 0.4032 | 8 | 1.3547
01184 | TALHA-GUINCHO MAN. 4000KG (CI) | H | 1.3333 | 0.4032 | 8 | 0.5806
01297 | BOMBA SUBMERSA ELETR. DE 5CV (CP) | H | 0.88889 | 4.593 | 8 | 4.4093
01298 | BOMBA SUBMERSA ELETR. DE 5CV (CI) | H | 3.5556 | 0.5478 | 8 | 2.1035
01712 | CAMIONETA TIPO PICK-UP,COM CABINE SIMPLES E CACAMBA,TIPO LEV | H | 1.6667 | 90.2153 | 8 | 162.3875
E,MOTOR BICOMBUSTIVEL DE 1,6 LITROS,INCLUSIVE MOTORISTA (CP)
01713 | CAMIONETA TIPO PICK-UP,COM CABINE SIMPLES E CACAMBA,TIPO LEV | H | 0.27778 | 42.1298 | 8 | 12.6389
E,MOTOR BICOMBUSTIVEL DE 1,6 LITROS,INCLUSIVE MOTORISTA (CF)
01714 | CAMIONETA TIPO PICK-UP,COM CABINE SIMPLES E CACAMBA,TIPO LEV | H | 2.5 | 36.5356 | 8 | 98.6461
E,MOTOR BICOMBUSTIVEL DE 1,6 LITROS,INCLUSIVE MOTORISTA (CI)
01969 | MAO-DE-OBRA DE OPERADOR DE MAQUINAS AUX. (COMPRESSOR, ROLO C | H | 4.4444 | 26.73 | 3 | 122.3639
OMPACTADOR LEVE...), INCLUSIVE ENCARGOS SOCIAIS
01999 | MAO-DE-OBRA DE SERVENTE DA CONSTRUCAO CIVIL, INCLUSIVE ENCAR | H | 75.5555 | 19.33 | 3 | 1504.3024
GOS SOCIAIS
20.086.0620-A | TUNNEL LINER,PARA PROCESSO NAO DESTRUTIVO,CIRCULAR,CONSTITUI | M |  | 2167.99
DO DE CHAPAS GALVANIZADAS OU REVESTIDAS COM EPOXY,ESPESSURA
DE 2,70MM,DIAMETRO DE 2,40M,PARAFUSOS, PORCAS E FERRAMENTAS
NECESSARIAS,RECOBRIMENTO MINIMO DE 1,90M E MAXIMO DE 6,40M,
SOB A INFLUENCIA DO TREM-TIPO RODOVIARIO,EXCLUSIVE ANDAIME E
ESCAVACAO DENTRO DO TUNEL.ASSENTAMENTO
20112 | MAO-DE-OBRA DE OPERADOR DE MAQUINAS AUX. (COMPRESSOR, ROLO C | H | 4.4444 | 23.16 | 3 | 106.0212
OMPACTADOR LEVE...), INCLUSIVE ENCARGOS SOCIAIS DESONERADOS
20132 | MAO-DE-OBRA DE SERVENTE DA CONSTRUCAO CIVIL, INCLUSIVE ENCAR | H | 75.5555 | 16.75 | 3 | 1303.5213
GOS SOCIAIS DESONERADOS
30486 | CAMIONETA TIPO PICK-UP,COM CABINE SIMPLES E CACAMBA,TIPO LEV | H | 1.6667 | 86.6453 | 8 | 155.9615
E,MOTOR BICOMBUSTIVEL DE 1,6 LITROS,INCLUSIVE MOTORISTA (CP)
30487 | CAMIONETA TIPO PICK-UP,COM CABINE SIMPLES E CACAMBA,TIPO LEV | H | 0.27778 | 38.5598 | 8 | 11.5679
E,MOTOR BICOMBUSTIVEL DE 1,6 LITROS,INCLUSIVE MOTORISTA (CF)
30488 | CAMIONETA TIPO PICK-UP,COM CABINE SIMPLES E CACAMBA,TIPO LEV | H | 2.5 | 32.9656 | 8 | 89.0071
E,MOTOR BICOMBUSTIVEL DE 1,6 LITROS,INCLUSIVE MOTORISTA (CI)
30610 | PERFURATRIZ DE 26KG DE PESO (PARA USO SUBTERRANEO),EXCLUSIVE | H | 0.88889 | 4.0564 | 8 | 3.8941
OPERADOR,BROCA E MANGUEIRA (CP)
30611 | PERFURATRIZ DE 26KG DE PESO (PARA USO SUBTERRANEO),EXCLUSIVE | H | 3.5556 | 2.7042 | 8 | 10.3841
OPERADOR,BROCA E MANGUEIRA (CI)
30763 | BOMBA SUBMERSA ELETR. DE 5CV (CP) | H | 0.88889 | 4.593 | 8 | 4.4093
30764 | BOMBA SUBMERSA ELETR. DE 5CV (CI) | H | 3.5556 | 0.5478 | 8 | 2.1035
30807 | COMPRESSOR AR 170PCM 40CV (CP) | H | 3.8889 | 112.1151 | 8 | 470.8833
30809 | COMPRESSOR AR 170PCM 40CV (CI) | H | 0.55556 | 13.8456 | 8 | 8.3074
30843 | TALHA-GUINCHO MAN. 4000KG (CP) | H | 3.1111 | 0.4032 | 8 | 1.3547
30844 | TALHA-GUINCHO MAN. 4000KG (CI) | H | 1.3333 | 0.4032 | 8 | 0.5806
20.086.0630-0 | TUNNEL LINER,PARA PROCESSO NAO DESTRUTIVO,CIRCULAR,CONSTITUI | M |  | 2402.25
DO DE CHAPAS GALVANIZADAS OU REVESTIDAS COM EPOXY,ESPESSURA
DE 2,70MM,DIAMETRO DE 2,80M,PARAFUSOS, PORCAS E FERRAMENTAS
NECESSARIAS,RECOBRIMENTO MINIMO DE 2,20M E MAXIMO DE 5,50M,
SOB A INFLUENCIA DO TREM-TIPO RODOVIARIO,EXCLUSIVE ANDAIME E
ESCAVACAO DENTRO DO TUNEL.ASSENTAMENTO
01099 | COMPRESSOR AR 170PCM 40CV (CP) | H | 3.8889 | 112.1151 | 8 | 470.8833
01101 | COMPRESSOR AR 170PCM 40CV (CI) | H | 0.55556 | 13.8456 | 8 | 8.3074
01161 | PERFURATRIZ DE 26KG DE PESO (PARA USO SUBTERRANEO),EXCLUSIVE | H | 0.88889 | 4.0564 | 8 | 3.8941
OPERADOR,BROCA E MANGUEIRA (CP)
01162 | PERFURATRIZ DE 26KG DE PESO (PARA USO SUBTERRANEO),EXCLUSIVE | H | 3.5556 | 2.7042 | 8 | 10.3841
OPERADOR,BROCA E MANGUEIRA (CI)
01183 | TALHA-GUINCHO MAN. 4000KG (CP) | H | 3.1111 | 0.4032 | 8 | 1.3547
01184 | TALHA-GUINCHO MAN. 4000KG (CI) | H | 1.3333 | 0.4032 | 8 | 0.5806
01297 | BOMBA SUBMERSA ELETR. DE 5CV (CP) | H | 0.88888 | 4.593 | 8 | 4.4092
01298 | BOMBA SUBMERSA ELETR. DE 5CV (CI) | H | 3.5556 | 0.5478 | 8 | 2.1035
01712 | CAMIONETA TIPO PICK-UP,COM CABINE SIMPLES E CACAMBA,TIPO LEV | H | 1.6667 | 90.2153 | 8 | 162.3875
E,MOTOR BICOMBUSTIVEL DE 1,6 LITROS,INCLUSIVE MOTORISTA (CP)
01713 | CAMIONETA TIPO PICK-UP,COM CABINE SIMPLES E CACAMBA,TIPO LEV | H | 0.27778 | 42.1298 | 8 | 12.6389
E,MOTOR BICOMBUSTIVEL DE 1,6 LITROS,INCLUSIVE MOTORISTA (CF)
01714 | CAMIONETA TIPO PICK-UP,COM CABINE SIMPLES E CACAMBA,TIPO LEV | H | 2.5 | 36.5356 | 8 | 98.6461
E,MOTOR BICOMBUSTIVEL DE 1,6 LITROS,INCLUSIVE MOTORISTA (CI)
01969 | MAO-DE-OBRA DE OPERADOR DE MAQUINAS AUX. (COMPRESSOR, ROLO C | H | 4.4444 | 26.73 | 3 | 122.364
OMPACTADOR LEVE...), INCLUSIVE ENCARGOS SOCIAIS
01999 | MAO-DE-OBRA DE SERVENTE DA CONSTRUCAO CIVIL, INCLUSIVE ENCAR | H | 75.5555 | 19.33 | 3 | 1504.3024
GOS SOCIAIS
20.086.0630-A | TUNNEL LINER,PARA PROCESSO NAO DESTRUTIVO,CIRCULAR,CONSTITUI | M |  | 2167.99
DO DE CHAPAS GALVANIZADAS OU REVESTIDAS COM EPOXY,ESPESSURA
DE 2,70MM,DIAMETRO DE 2,80M,PARAFUSOS, PORCAS E FERRAMENTAS
NECESSARIAS,RECOBRIMENTO MINIMO DE 2,20M E MAXIMO DE 5,50M,
SOB A INFLUENCIA DO TREM-TIPO RODOVIARIO,EXCLUSIVE ANDAIME E
ESCAVACAO DENTRO DO TUNEL.ASSENTAMENTO
20112 | MAO-DE-OBRA DE OPERADOR DE MAQUINAS AUX. (COMPRESSOR, ROLO C | H | 4.4444 | 23.16 | 3 | 106.0213
OMPACTADOR LEVE...), INCLUSIVE ENCARGOS SOCIAIS DESONERADOS
20132 | MAO-DE-OBRA DE SERVENTE DA CONSTRUCAO CIVIL, INCLUSIVE ENCAR | H | 75.5555 | 16.75 | 3 | 1303.5213
GOS SOCIAIS DESONERADOS
30486 | CAMIONETA TIPO PICK-UP,COM CABINE SIMPLES E CACAMBA,TIPO LEV | H | 1.6667 | 86.6453 | 8 | 155.9615
E,MOTOR BICOMBUSTIVEL DE 1,6 LITROS,INCLUSIVE MOTORISTA (CP)
30487 | CAMIONETA TIPO PICK-UP,COM CABINE SIMPLES E CACAMBA,TIPO LEV | H | 0.27778 | 38.5598 | 8 | 11.5679
E,MOTOR BICOMBUSTIVEL DE 1,6 LITROS,INCLUSIVE MOTORISTA (CF)
30488 | CAMIONETA TIPO PICK-UP,COM CABINE SIMPLES E CACAMBA,TIPO LEV | H | 2.5 | 32.9656 | 8 | 89.0071
E,MOTOR BICOMBUSTIVEL DE 1,6 LITROS,INCLUSIVE MOTORISTA (CI)
30610 | PERFURATRIZ DE 26KG DE PESO (PARA USO SUBTERRANEO),EXCLUSIVE | H | 0.88889 | 4.0564 | 8 | 3.8941
OPERADOR,BROCA E MANGUEIRA (CP)
30611 | PERFURATRIZ DE 26KG DE PESO (PARA USO SUBTERRANEO),EXCLUSIVE | H | 3.5556 | 2.7042 | 8 | 10.3841
OPERADOR,BROCA E MANGUEIRA (CI)
30763 | BOMBA SUBMERSA ELETR. DE 5CV (CP) | H | 0.88888 | 4.593 | 8 | 4.4092
30764 | BOMBA SUBMERSA ELETR. DE 5CV (CI) | H | 3.5556 | 0.5478 | 8 | 2.1035
30807 | COMPRESSOR AR 170PCM 40CV (CP) | H | 3.8889 | 112.1151 | 8 | 470.8833
30809 | COMPRESSOR AR 170PCM 40CV (CI) | H | 0.55556 | 13.8456 | 8 | 8.3074
30843 | TALHA-GUINCHO MAN. 4000KG (CP) | H | 3.1111 | 0.4032 | 8 | 1.3547
30844 | TALHA-GUINCHO MAN. 4000KG (CI) | H | 1.3333 | 0.4032 | 8 | 0.5806
20.086.0640-0 | TUNNEL LINER,PARA PROCESSO NAO DESTRUTIVO,CIRCULAR,CONSTITUI | M |  | 3088.61
DO DE CHAPAS GALVANIZADAS OU REVESTIDAS COM EPOXY,ESPESSURA
DE 2,70MM,DIAMETRO DE 3,20M,PARAFUSOS, PORCAS E FERRAMENTAS
NECESSARIAS,RECOBRIMENTO MINIMO DE 2,40M E MAXIMO DE 4,80M,
SOB A INFLUENCIA DO TREM-TIPO RODOVIARIO,EXCLUSIVE ANDAIME E
ESCAVACAO DENTRO DO TUNEL.ASSENTAMENTO
01099 | COMPRESSOR AR 170PCM 40CV (CP) | H | 5 | 112.1151 | 8 | 605.4215
01101 | COMPRESSOR AR 170PCM 40CV (CI) | H | 0.71428 | 13.8456 | 8 | 10.6809
01161 | PERFURATRIZ DE 26KG DE PESO (PARA USO SUBTERRANEO),EXCLUSIVE | H | 1.1429 | 4.0564 | 8 | 5.0068
OPERADOR,BROCA E MANGUEIRA (CP)
01162 | PERFURATRIZ DE 26KG DE PESO (PARA USO SUBTERRANEO),EXCLUSIVE | H | 4.5714 | 2.7042 | 8 | 13.351
OPERADOR,BROCA E MANGUEIRA (CI)
01183 | TALHA-GUINCHO MAN. 4000KG (CP) | H | 4 | 0.4032 | 8 | 1.7418
01184 | TALHA-GUINCHO MAN. 4000KG (CI) | H | 1.7143 | 0.4032 | 8 | 0.7465
01297 | BOMBA SUBMERSA ELETR. DE 5CV (CP) | H | 1.1429 | 4.593 | 8 | 5.6691
01298 | BOMBA SUBMERSA ELETR. DE 5CV (CI) | H | 4.5714 | 0.5478 | 8 | 2.7046
01712 | CAMIONETA TIPO PICK-UP,COM CABINE SIMPLES E CACAMBA,TIPO LEV | H | 2.1429 | 90.2153 | 8 | 208.784
E,MOTOR BICOMBUSTIVEL DE 1,6 LITROS,INCLUSIVE MOTORISTA (CP)
01713 | CAMIONETA TIPO PICK-UP,COM CABINE SIMPLES E CACAMBA,TIPO LEV | H | 0.35714 | 42.1298 | 8 | 16.2501
E,MOTOR BICOMBUSTIVEL DE 1,6 LITROS,INCLUSIVE MOTORISTA (CF)
01714 | CAMIONETA TIPO PICK-UP,COM CABINE SIMPLES E CACAMBA,TIPO LEV | H | 3.2143 | 36.5356 | 8 | 126.8307
E,MOTOR BICOMBUSTIVEL DE 1,6 LITROS,INCLUSIVE MOTORISTA (CI)
01969 | MAO-DE-OBRA DE OPERADOR DE MAQUINAS AUX. (COMPRESSOR, ROLO C | H | 5.7143 | 26.73 | 3 | 157.3251
OMPACTADOR LEVE...), INCLUSIVE ENCARGOS SOCIAIS
01999 | MAO-DE-OBRA DE SERVENTE DA CONSTRUCAO CIVIL, INCLUSIVE ENCAR | H | 97.1428 | 19.33 | 3 | 1934.1044
GOS SOCIAIS
20.086.0640-A | TUNNEL LINER,PARA PROCESSO NAO DESTRUTIVO,CIRCULAR,CONSTITUI | M |  | 2787.42
DO DE CHAPAS GALVANIZADAS OU REVESTIDAS COM EPOXY,ESPESSURA
DE 2,70MM,DIAMETRO DE 3,20M,PARAFUSOS, PORCAS E FERRAMENTAS
NECESSARIAS,RECOBRIMENTO MINIMO DE 2,40M E MAXIMO DE 4,80M,
SOB A INFLUENCIA DO TREM-TIPO RODOVIARIO,EXCLUSIVE ANDAIME E
ESCAVACAO DENTRO DO TUNEL.ASSENTAMENTO
20112 | MAO-DE-OBRA DE OPERADOR DE MAQUINAS AUX. (COMPRESSOR, ROLO C | H | 5.7143 | 23.16 | 3 | 136.3131
OMPACTADOR LEVE...), INCLUSIVE ENCARGOS SOCIAIS DESONERADOS
20132 | MAO-DE-OBRA DE SERVENTE DA CONSTRUCAO CIVIL, INCLUSIVE ENCAR | H | 97.1428 | 16.75 | 3 | 1675.957
GOS SOCIAIS DESONERADOS
30486 | CAMIONETA TIPO PICK-UP,COM CABINE SIMPLES E CACAMBA,TIPO LEV | H | 2.1429 | 86.6453 | 8 | 200.522
E,MOTOR BICOMBUSTIVEL DE 1,6 LITROS,INCLUSIVE MOTORISTA (CP)
30487 | CAMIONETA TIPO PICK-UP,COM CABINE SIMPLES E CACAMBA,TIPO LEV | H | 0.35714 | 38.5598 | 8 | 14.8731
E,MOTOR BICOMBUSTIVEL DE 1,6 LITROS,INCLUSIVE MOTORISTA (CF)
30488 | CAMIONETA TIPO PICK-UP,COM CABINE SIMPLES E CACAMBA,TIPO LEV | H | 3.2143 | 32.9656 | 8 | 114.4377
E,MOTOR BICOMBUSTIVEL DE 1,6 LITROS,INCLUSIVE MOTORISTA (CI)
30610 | PERFURATRIZ DE 26KG DE PESO (PARA USO SUBTERRANEO),EXCLUSIVE | H | 1.1429 | 4.0564 | 8 | 5.0068
OPERADOR,BROCA E MANGUEIRA (CP)
30611 | PERFURATRIZ DE 26KG DE PESO (PARA USO SUBTERRANEO),EXCLUSIVE | H | 4.5714 | 2.7042 | 8 | 13.351
OPERADOR,BROCA E MANGUEIRA (CI)
30763 | BOMBA SUBMERSA ELETR. DE 5CV (CP) | H | 1.1429 | 4.593 | 8 | 5.6691
30764 | BOMBA SUBMERSA ELETR. DE 5CV (CI) | H | 4.5714 | 0.5478 | 8 | 2.7046
30807 | COMPRESSOR AR 170PCM 40CV (CP) | H | 5 | 112.1151 | 8 | 605.4215
30809 | COMPRESSOR AR 170PCM 40CV (CI) | H | 0.71428 | 13.8456 | 8 | 10.6809
30843 | TALHA-GUINCHO MAN. 4000KG (CP) | H | 4 | 0.4032 | 8 | 1.7418
30844 | TALHA-GUINCHO MAN. 4000KG (CI) | H | 1.7143 | 0.4032 | 8 | 0.7465
20.086.0650-0 | TUNNEL LINER,PARA PROCESSO NAO DESTRUTIVO,CIRCULAR,CONSTITUI | M |  | 4804.51
DO DE CHAPAS GALVANIZADAS OU REVESTIDAS COM EPOXY,ESPESSURA
DE 2,70MM,DIAMETRO DE 3,60M,PARAFUSOS, PORCAS E FERRAMENTAS
NECESSARIAS,RECOBRIMENTO MINIMO DE 2,60M E MAXIMO DE 4,30M,
SOB A INFLUENCIA DO TREM-TIPO RODOVIARIO,EXCLUSIVE ANDAIME E
ESCAVACAO DENTRO DO TUNEL.ASSENTAMENTO
01099 | COMPRESSOR AR 170PCM 40CV (CP) | H | 7.7778 | 112.1151 | 8 | 941.7667
01101 | COMPRESSOR AR 170PCM 40CV (CI) | H | 1.1111 | 13.8456 | 8 | 16.6147
01161 | PERFURATRIZ DE 26KG DE PESO (PARA USO SUBTERRANEO),EXCLUSIVE | H | 1.7778 | 4.0564 | 8 | 7.7883
OPERADOR,BROCA E MANGUEIRA (CP)
01162 | PERFURATRIZ DE 26KG DE PESO (PARA USO SUBTERRANEO),EXCLUSIVE | H | 7.1111 | 2.7042 | 8 | 20.7683
OPERADOR,BROCA E MANGUEIRA (CI)
01183 | TALHA-GUINCHO MAN. 4000KG (CP) | H | 6.2222 | 0.4032 | 8 | 2.7095
01184 | TALHA-GUINCHO MAN. 4000KG (CI) | H | 2.6667 | 0.4032 | 8 | 1.1612
01297 | BOMBA SUBMERSA ELETR. DE 5CV (CP) | H | 1.7778 | 4.593 | 8 | 8.8186
01298 | BOMBA SUBMERSA ELETR. DE 5CV (CI) | H | 7.1111 | 0.5478 | 8 | 4.2071
01712 | CAMIONETA TIPO PICK-UP,COM CABINE SIMPLES E CACAMBA,TIPO LEV | H | 3.3333 | 90.2153 | 8 | 324.775
E,MOTOR BICOMBUSTIVEL DE 1,6 LITROS,INCLUSIVE MOTORISTA (CP)
01713 | CAMIONETA TIPO PICK-UP,COM CABINE SIMPLES E CACAMBA,TIPO LEV | H | 0.55556 | 42.1298 | 8 | 25.2779
E,MOTOR BICOMBUSTIVEL DE 1,6 LITROS,INCLUSIVE MOTORISTA (CF)
01714 | CAMIONETA TIPO PICK-UP,COM CABINE SIMPLES E CACAMBA,TIPO LEV | H | 5 | 36.5356 | 8 | 197.2922
E,MOTOR BICOMBUSTIVEL DE 1,6 LITROS,INCLUSIVE MOTORISTA (CI)
01969 | MAO-DE-OBRA DE OPERADOR DE MAQUINAS AUX. (COMPRESSOR, ROLO C | H | 8.8889 | 26.73 | 3 | 244.7278
OMPACTADOR LEVE...), INCLUSIVE ENCARGOS SOCIAIS
01999 | MAO-DE-OBRA DE SERVENTE DA CONSTRUCAO CIVIL, INCLUSIVE ENCAR | H | 151.1111 | 19.33 | 3 | 3008.6071
GOS SOCIAIS
20.086.0650-A | TUNNEL LINER,PARA PROCESSO NAO DESTRUTIVO,CIRCULAR,CONSTITUI | M |  | 4335.99
DO DE CHAPAS GALVANIZADAS OU REVESTIDAS COM EPOXY,ESPESSURA
DE 2,70MM,DIAMETRO DE 3,60M,PARAFUSOS, PORCAS E FERRAMENTAS
NECESSARIAS,RECOBRIMENTO MINIMO DE 2,60M E MAXIMO DE 4,30M,
SOB A INFLUENCIA DO TREM-TIPO RODOVIARIO,EXCLUSIVE ANDAIME E
ESCAVACAO DENTRO DO TUNEL.ASSENTAMENTO
20112 | MAO-DE-OBRA DE OPERADOR DE MAQUINAS AUX. (COMPRESSOR, ROLO C | H | 8.8889 | 23.16 | 3 | 212.0425
OMPACTADOR LEVE...), INCLUSIVE ENCARGOS SOCIAIS DESONERADOS
20132 | MAO-DE-OBRA DE SERVENTE DA CONSTRUCAO CIVIL, INCLUSIVE ENCAR | H | 151.1111 | 16.75 | 3 | 2607.0444
GOS SOCIAIS DESONERADOS
30486 | CAMIONETA TIPO PICK-UP,COM CABINE SIMPLES E CACAMBA,TIPO LEV | H | 3.3333 | 86.6453 | 8 | 311.923
E,MOTOR BICOMBUSTIVEL DE 1,6 LITROS,INCLUSIVE MOTORISTA (CP)
30487 | CAMIONETA TIPO PICK-UP,COM CABINE SIMPLES E CACAMBA,TIPO LEV | H | 0.55556 | 38.5598 | 8 | 23.1359
E,MOTOR BICOMBUSTIVEL DE 1,6 LITROS,INCLUSIVE MOTORISTA (CF)
30488 | CAMIONETA TIPO PICK-UP,COM CABINE SIMPLES E CACAMBA,TIPO LEV | H | 5 | 32.9656 | 8 | 178.0142
E,MOTOR BICOMBUSTIVEL DE 1,6 LITROS,INCLUSIVE MOTORISTA (CI)
30610 | PERFURATRIZ DE 26KG DE PESO (PARA USO SUBTERRANEO),EXCLUSIVE | H | 1.7778 | 4.0564 | 8 | 7.7883
OPERADOR,BROCA E MANGUEIRA (CP)
30611 | PERFURATRIZ DE 26KG DE PESO (PARA USO SUBTERRANEO),EXCLUSIVE | H | 7.1111 | 2.7042 | 8 | 20.7683
OPERADOR,BROCA E MANGUEIRA (CI)
30763 | BOMBA SUBMERSA ELETR. DE 5CV (CP) | H | 1.7778 | 4.593 | 8 | 8.8186
30764 | BOMBA SUBMERSA ELETR. DE 5CV (CI) | H | 7.1111 | 0.5478 | 8 | 4.2071
30807 | COMPRESSOR AR 170PCM 40CV (CP) | H | 7.7778 | 112.1151 | 8 | 941.7667
30809 | COMPRESSOR AR 170PCM 40CV (CI) | H | 1.1111 | 13.8456 | 8 | 16.6147
30843 | TALHA-GUINCHO MAN. 4000KG (CP) | H | 6.2222 | 0.4032 | 8 | 2.7095
30844 | TALHA-GUINCHO MAN. 4000KG (CI) | H | 2.6667 | 0.4032 | 8 | 1.1612
20.086.0660-0 | TUNNEL LINER,PARA PROCESSO NAO DESTRUTIVO,CIRCULAR,CONSTITUI | M |  | 4804.51
DO DE CHAPAS GALVANIZADAS OU REVESTIDAS COM EPOXY,ESPESSURA
DE 3,40MM,DIAMETRO DE 4,00M,PARAFUSOS, PORCAS E FERRAMENTAS
NECESSARIAS,RECOBRIMENTO MINIMO DE 2,80M E MAXIMO DE 4,60M,
SOB A INFLUENCIA DO TREM-TIPO RODOVIARIO,EXCLUSIVE ANDAIME E
ESCAVACAO DENTRO DO TUNEL.ASSENTAMENTO
01099 | COMPRESSOR AR 170PCM 40CV (CP) | H | 7.7778 | 112.1151 | 8 | 941.7667
01101 | COMPRESSOR AR 170PCM 40CV (CI) | H | 1.1111 | 13.8456 | 8 | 16.6147
01161 | PERFURATRIZ DE 26KG DE PESO (PARA USO SUBTERRANEO),EXCLUSIVE | H | 1.7778 | 4.0564 | 8 | 7.7883
OPERADOR,BROCA E MANGUEIRA (CP)
01162 | PERFURATRIZ DE 26KG DE PESO (PARA USO SUBTERRANEO),EXCLUSIVE | H | 7.1111 | 2.7042 | 8 | 20.7683
OPERADOR,BROCA E MANGUEIRA (CI)
01183 | TALHA-GUINCHO MAN. 4000KG (CP) | H | 6.2222 | 0.4032 | 8 | 2.7095
01184 | TALHA-GUINCHO MAN. 4000KG (CI) | H | 2.6667 | 0.4032 | 8 | 1.1612
01297 | BOMBA SUBMERSA ELETR. DE 5CV (CP) | H | 1.7778 | 4.593 | 8 | 8.8185
01298 | BOMBA SUBMERSA ELETR. DE 5CV (CI) | H | 7.1111 | 0.5478 | 8 | 4.2071
01712 | CAMIONETA TIPO PICK-UP,COM CABINE SIMPLES E CACAMBA,TIPO LEV | H | 3.3333 | 90.2153 | 8 | 324.7748
E,MOTOR BICOMBUSTIVEL DE 1,6 LITROS,INCLUSIVE MOTORISTA (CP)
01713 | CAMIONETA TIPO PICK-UP,COM CABINE SIMPLES E CACAMBA,TIPO LEV | H | 0.55555 | 42.1298 | 8 | 25.2776
E,MOTOR BICOMBUSTIVEL DE 1,6 LITROS,INCLUSIVE MOTORISTA (CF)
01714 | CAMIONETA TIPO PICK-UP,COM CABINE SIMPLES E CACAMBA,TIPO LEV | H | 5 | 36.5356 | 8 | 197.2922
E,MOTOR BICOMBUSTIVEL DE 1,6 LITROS,INCLUSIVE MOTORISTA (CI)
01969 | MAO-DE-OBRA DE OPERADOR DE MAQUINAS AUX. (COMPRESSOR, ROLO C | H | 8.8889 | 26.73 | 3 | 244.7278
OMPACTADOR LEVE...), INCLUSIVE ENCARGOS SOCIAIS
01999 | MAO-DE-OBRA DE SERVENTE DA CONSTRUCAO CIVIL, INCLUSIVE ENCAR | H | 151.1111 | 19.33 | 3 | 3008.6071
GOS SOCIAIS
20.086.0660-A | TUNNEL LINER,PARA PROCESSO NAO DESTRUTIVO,CIRCULAR,CONSTITUI | M |  | 4335.99
DO DE CHAPAS GALVANIZADAS OU REVESTIDAS COM EPOXY,ESPESSURA
DE 3,40MM,DIAMETRO DE 4,00M,PARAFUSOS, PORCAS E FERRAMENTAS
NECESSARIAS,RECOBRIMENTO MINIMO DE 2,80M E MAXIMO DE 4,60M,
SOB A INFLUENCIA DO TREM-TIPO RODOVIARIO,EXCLUSIVE ANDAIME E
ESCAVACAO DENTRO DO TUNEL.ASSENTAMENTO
20112 | MAO-DE-OBRA DE OPERADOR DE MAQUINAS AUX. (COMPRESSOR, ROLO C | H | 8.8889 | 23.16 | 3 | 212.0425
OMPACTADOR LEVE...), INCLUSIVE ENCARGOS SOCIAIS DESONERADOS
20132 | MAO-DE-OBRA DE SERVENTE DA CONSTRUCAO CIVIL, INCLUSIVE ENCAR | H | 151.1111 | 16.75 | 3 | 2607.0444
GOS SOCIAIS DESONERADOS
30486 | CAMIONETA TIPO PICK-UP,COM CABINE SIMPLES E CACAMBA,TIPO LEV | H | 3.3333 | 86.6453 | 8 | 311.9228
E,MOTOR BICOMBUSTIVEL DE 1,6 LITROS,INCLUSIVE MOTORISTA (CP)
30487 | CAMIONETA TIPO PICK-UP,COM CABINE SIMPLES E CACAMBA,TIPO LEV | H | 0.55555 | 38.5598 | 8 | 23.1356
E,MOTOR BICOMBUSTIVEL DE 1,6 LITROS,INCLUSIVE MOTORISTA (CF)
30488 | CAMIONETA TIPO PICK-UP,COM CABINE SIMPLES E CACAMBA,TIPO LEV | H | 5 | 32.9656 | 8 | 178.0142
E,MOTOR BICOMBUSTIVEL DE 1,6 LITROS,INCLUSIVE MOTORISTA (CI)
30610 | PERFURATRIZ DE 26KG DE PESO (PARA USO SUBTERRANEO),EXCLUSIVE | H | 1.7778 | 4.0564 | 8 | 7.7883
OPERADOR,BROCA E MANGUEIRA (CP)
30611 | PERFURATRIZ DE 26KG DE PESO (PARA USO SUBTERRANEO),EXCLUSIVE | H | 7.1111 | 2.7042 | 8 | 20.7683
OPERADOR,BROCA E MANGUEIRA (CI)
30763 | BOMBA SUBMERSA ELETR. DE 5CV (CP) | H | 1.7778 | 4.593 | 8 | 8.8185
30764 | BOMBA SUBMERSA ELETR. DE 5CV (CI) | H | 7.1111 | 0.5478 | 8 | 4.2071
30807 | COMPRESSOR AR 170PCM 40CV (CP) | H | 7.7778 | 112.1151 | 8 | 941.7667
30809 | COMPRESSOR AR 170PCM 40CV (CI) | H | 1.1111 | 13.8456 | 8 | 16.6147
30843 | TALHA-GUINCHO MAN. 4000KG (CP) | H | 6.2222 | 0.4032 | 8 | 2.7095
30844 | TALHA-GUINCHO MAN. 4000KG (CI) | H | 2.6667 | 0.4032 | 8 | 1.1612
20.086.0670-0 | TUNNEL LINER,PARA PROCESSO NAO DESTRUTIVO,CIRCULAR,CONSTITUI | M |  | 10415.57
DO DE CHAPAS GALVANIZADAS OU REVESTIDAS COM EPOXY,ESPESSURA
DE 4,70MM,DIAMETRO DE 4,40M,PARAFUSOS, PORCAS E FERRAMENTAS
NECESSARIAS,RECOBRIMENTO MINIMO DE 3,00M E MAXIMO DE 5,20M,
SOB A INFLUENCIA DO TREM-TIPO RODOVIARIO,EXCLUSIVE ANDAIME E
ESCAVACAO DENTRO DO TUNEL.ASSENTAMENTO
01099 | COMPRESSOR AR 170PCM 40CV (CP) | H | 17.5 | 112.1151 | 8 | 2118.9754
01101 | COMPRESSOR AR 170PCM 40CV (CI) | H | 2.5 | 13.8456 | 8 | 37.3831
01161 | PERFURATRIZ DE 26KG DE PESO (PARA USO SUBTERRANEO),EXCLUSIVE | H | 4 | 4.0564 | 8 | 17.5236
OPERADOR,BROCA E MANGUEIRA (CP)
01162 | PERFURATRIZ DE 26KG DE PESO (PARA USO SUBTERRANEO),EXCLUSIVE | H | 16 | 2.7042 | 8 | 46.7286
OPERADOR,BROCA E MANGUEIRA (CI)
01183 | TALHA-GUINCHO MAN. 4000KG (CP) | H | 14 | 0.4032 | 8 | 6.0964
01184 | TALHA-GUINCHO MAN. 4000KG (CI) | H | 6 | 0.4032 | 8 | 2.6127
01297 | BOMBA SUBMERSA ELETR. DE 5CV (CP) | H | 4 | 4.593 | 8 | 19.8418
01298 | BOMBA SUBMERSA ELETR. DE 5CV (CI) | H | 16 | 0.5478 | 8 | 9.466
01712 | CAMIONETA TIPO PICK-UP,COM CABINE SIMPLES E CACAMBA,TIPO LEV | H | 7.5 | 90.2153 | 8 | 730.7439
E,MOTOR BICOMBUSTIVEL DE 1,6 LITROS,INCLUSIVE MOTORISTA (CP)
01713 | CAMIONETA TIPO PICK-UP,COM CABINE SIMPLES E CACAMBA,TIPO LEV | H | 1.25 | 42.1298 | 8 | 56.8752
E,MOTOR BICOMBUSTIVEL DE 1,6 LITROS,INCLUSIVE MOTORISTA (CF)
01714 | CAMIONETA TIPO PICK-UP,COM CABINE SIMPLES E CACAMBA,TIPO LEV | H | 1.25 | 36.5356 | 8 | 49.3231
E,MOTOR BICOMBUSTIVEL DE 1,6 LITROS,INCLUSIVE MOTORISTA (CI)
01969 | MAO-DE-OBRA DE OPERADOR DE MAQUINAS AUX. (COMPRESSOR, ROLO C | H | 20 | 26.73 | 3 | 550.638
OMPACTADOR LEVE...), INCLUSIVE ENCARGOS SOCIAIS
01999 | MAO-DE-OBRA DE SERVENTE DA CONSTRUCAO CIVIL, INCLUSIVE ENCAR | H | 340 | 19.33 | 3 | 6769.366
GOS SOCIAIS
20.086.0670-A | TUNNEL LINER,PARA PROCESSO NAO DESTRUTIVO,CIRCULAR,CONSTITUI | M |  | 9399.95
DO DE CHAPAS GALVANIZADAS OU REVESTIDAS COM EPOXY,ESPESSURA
DE 4,70MM,DIAMETRO DE 4,40M,PARAFUSOS, PORCAS E FERRAMENTAS
NECESSARIAS,RECOBRIMENTO MINIMO DE 3,00M E MAXIMO DE 5,20M,
SOB A INFLUENCIA DO TREM-TIPO RODOVIARIO,EXCLUSIVE ANDAIME E
ESCAVACAO DENTRO DO TUNEL.ASSENTAMENTO
20112 | MAO-DE-OBRA DE OPERADOR DE MAQUINAS AUX. (COMPRESSOR, ROLO C | H | 20 | 23.16 | 3 | 477.096
OMPACTADOR LEVE...), INCLUSIVE ENCARGOS SOCIAIS DESONERADOS
20132 | MAO-DE-OBRA DE SERVENTE DA CONSTRUCAO CIVIL, INCLUSIVE ENCAR | H | 340 | 16.75 | 3 | 5865.85
GOS SOCIAIS DESONERADOS
30486 | CAMIONETA TIPO PICK-UP,COM CABINE SIMPLES E CACAMBA,TIPO LEV | H | 7.5 | 86.6453 | 8 | 701.8269
E,MOTOR BICOMBUSTIVEL DE 1,6 LITROS,INCLUSIVE MOTORISTA (CP)
30487 | CAMIONETA TIPO PICK-UP,COM CABINE SIMPLES E CACAMBA,TIPO LEV | H | 1.25 | 38.5598 | 8 | 52.0557
E,MOTOR BICOMBUSTIVEL DE 1,6 LITROS,INCLUSIVE MOTORISTA (CF)
30488 | CAMIONETA TIPO PICK-UP,COM CABINE SIMPLES E CACAMBA,TIPO LEV | H | 1.25 | 32.9656 | 8 | 44.5036
E,MOTOR BICOMBUSTIVEL DE 1,6 LITROS,INCLUSIVE MOTORISTA (CI)
30610 | PERFURATRIZ DE 26KG DE PESO (PARA USO SUBTERRANEO),EXCLUSIVE | H | 4 | 4.0564 | 8 | 17.5236
OPERADOR,BROCA E MANGUEIRA (CP)
30611 | PERFURATRIZ DE 26KG DE PESO (PARA USO SUBTERRANEO),EXCLUSIVE | H | 16 | 2.7042 | 8 | 46.7286
OPERADOR,BROCA E MANGUEIRA (CI)
30763 | BOMBA SUBMERSA ELETR. DE 5CV (CP) | H | 4 | 4.593 | 8 | 19.8418
30764 | BOMBA SUBMERSA ELETR. DE 5CV (CI) | H | 16 | 0.5478 | 8 | 9.466
30807 | COMPRESSOR AR 170PCM 40CV (CP) | H | 17.5 | 112.1151 | 8 | 2118.9754
30809 | COMPRESSOR AR 170PCM 40CV (CI) | H | 2.5 | 13.8456 | 8 | 37.3831
30843 | TALHA-GUINCHO MAN. 4000KG (CP) | H | 14 | 0.4032 | 8 | 6.0964
30844 | TALHA-GUINCHO MAN. 4000KG (CI) | H | 6 | 0.4032 | 8 | 2.6127
20.086.0680-0 | TUNNEL LINER,PARA PROCESSO NAO DESTRUTIVO,CIRCULAR,CONSTITUI | M |  | 10810.15
DO DE CHAPAS GALVANIZADAS OU REVESTIDAS COM EPOXY,ESPESSURA
DE 6,30MM,DIAMETRO DE 4,80M,PARAFUSOS, PORCAS E FERRAMENTAS
NECESSARIAS,RECOBRIMENTO MINIMO DE 3,20M E MAXIMO DE 5,80M,
SOB A INFLUENCIA DO TREM-TIPO RODOVIARIO,EXCLUSIVE ANDAIME E
ESCAVACAO DENTRO DO TUNEL.ASSENTAMENTO
01099 | COMPRESSOR AR 170PCM 40CV (CP) | H | 17.5 | 112.1151 | 8 | 2118.9754
01101 | COMPRESSOR AR 170PCM 40CV (CI) | H | 2.5 | 13.8456 | 8 | 37.3831
01161 | PERFURATRIZ DE 26KG DE PESO (PARA USO SUBTERRANEO),EXCLUSIVE | H | 4 | 4.0564 | 8 | 17.5236
OPERADOR,BROCA E MANGUEIRA (CP)
01162 | PERFURATRIZ DE 26KG DE PESO (PARA USO SUBTERRANEO),EXCLUSIVE | H | 16 | 2.7042 | 8 | 46.7286
OPERADOR,BROCA E MANGUEIRA (CI)
01183 | TALHA-GUINCHO MAN. 4000KG (CP) | H | 14 | 0.4032 | 8 | 6.0964
01184 | TALHA-GUINCHO MAN. 4000KG (CI) | H | 6 | 0.4032 | 8 | 2.6127
01297 | BOMBA SUBMERSA ELETR. DE 5CV (CP) | H | 4 | 4.593 | 8 | 19.8418
01298 | BOMBA SUBMERSA ELETR. DE 5CV (CI) | H | 16 | 0.5478 | 8 | 9.466
01712 | CAMIONETA TIPO PICK-UP,COM CABINE SIMPLES E CACAMBA,TIPO LEV | H | 7.5 | 90.2153 | 8 | 730.7439
E,MOTOR BICOMBUSTIVEL DE 1,6 LITROS,INCLUSIVE MOTORISTA (CP)
01713 | CAMIONETA TIPO PICK-UP,COM CABINE SIMPLES E CACAMBA,TIPO LEV | H | 1.25 | 42.1298 | 8 | 56.8752
E,MOTOR BICOMBUSTIVEL DE 1,6 LITROS,INCLUSIVE MOTORISTA (CF)
01714 | CAMIONETA TIPO PICK-UP,COM CABINE SIMPLES E CACAMBA,TIPO LEV | H | 11.25 | 36.5356 | 8 | 443.9075
E,MOTOR BICOMBUSTIVEL DE 1,6 LITROS,INCLUSIVE MOTORISTA (CI)
01969 | MAO-DE-OBRA DE OPERADOR DE MAQUINAS AUX. (COMPRESSOR, ROLO C | H | 20 | 26.73 | 3 | 550.638
OMPACTADOR LEVE...), INCLUSIVE ENCARGOS SOCIAIS
01999 | MAO-DE-OBRA DE SERVENTE DA CONSTRUCAO CIVIL, INCLUSIVE ENCAR | H | 340 | 19.33 | 3 | 6769.366
GOS SOCIAIS
20.086.0680-A | TUNNEL LINER,PARA PROCESSO NAO DESTRUTIVO,CIRCULAR,CONSTITUI | M |  | 9755.98
DO DE CHAPAS GALVANIZADAS OU REVESTIDAS COM EPOXY,ESPESSURA
DE 6,30MM,DIAMETRO DE 4,80M,PARAFUSOS, PORCAS E FERRAMENTAS
NECESSARIAS,RECOBRIMENTO MINIMO DE 3,20M E MAXIMO DE 5,80M,
SOB A INFLUENCIA DO TREM-TIPO RODOVIARIO,EXCLUSIVE ANDAIME E
ESCAVACAO DENTRO DO TUNEL.ASSENTAMENTO
20112 | MAO-DE-OBRA DE OPERADOR DE MAQUINAS AUX. (COMPRESSOR, ROLO C | H | 20 | 23.16 | 3 | 477.096
OMPACTADOR LEVE...), INCLUSIVE ENCARGOS SOCIAIS DESONERADOS
20132 | MAO-DE-OBRA DE SERVENTE DA CONSTRUCAO CIVIL, INCLUSIVE ENCAR | H | 340 | 16.75 | 3 | 5865.85
GOS SOCIAIS DESONERADOS
30486 | CAMIONETA TIPO PICK-UP,COM CABINE SIMPLES E CACAMBA,TIPO LEV | H | 7.5 | 86.6453 | 8 | 701.8269
E,MOTOR BICOMBUSTIVEL DE 1,6 LITROS,INCLUSIVE MOTORISTA (CP)
30487 | CAMIONETA TIPO PICK-UP,COM CABINE SIMPLES E CACAMBA,TIPO LEV | H | 1.25 | 38.5598 | 8 | 52.0557
E,MOTOR BICOMBUSTIVEL DE 1,6 LITROS,INCLUSIVE MOTORISTA (CF)
30488 | CAMIONETA TIPO PICK-UP,COM CABINE SIMPLES E CACAMBA,TIPO LEV | H | 11.25 | 32.9656 | 8 | 400.532
E,MOTOR BICOMBUSTIVEL DE 1,6 LITROS,INCLUSIVE MOTORISTA (CI)
30610 | PERFURATRIZ DE 26KG DE PESO (PARA USO SUBTERRANEO),EXCLUSIVE | H | 4 | 4.0564 | 8 | 17.5236
OPERADOR,BROCA E MANGUEIRA (CP)
30611 | PERFURATRIZ DE 26KG DE PESO (PARA USO SUBTERRANEO),EXCLUSIVE | H | 16 | 2.7042 | 8 | 46.7286
OPERADOR,BROCA E MANGUEIRA (CI)
30763 | BOMBA SUBMERSA ELETR. DE 5CV (CP) | H | 4 | 4.593 | 8 | 19.8418
30764 | BOMBA SUBMERSA ELETR. DE 5CV (CI) | H | 16 | 0.5478 | 8 | 9.466
30807 | COMPRESSOR AR 170PCM 40CV (CP) | H | 17.5 | 112.1151 | 8 | 2118.9754
30809 | COMPRESSOR AR 170PCM 40CV (CI) | H | 2.5 | 13.8456 | 8 | 37.3831
30843 | TALHA-GUINCHO MAN. 4000KG (CP) | H | 14 | 0.4032 | 8 | 6.0964
30844 | TALHA-GUINCHO MAN. 4000KG (CI) | H | 6 | 0.4032 | 8 | 2.6127
20.090.0001-1 | BRITAGEM DE ROCHA,APROVEITAMENTO DA ESCAVACAO DE MATERIAL DE | M3 |  | 94.8
3ª CATEGORIA,PARA IMPLANTACAO OU ALARGAMENTO DE RODOVIAS,EX
CLUSIVE O TRANSPORTE DO BRITADOR,INCLUSIVE ESCAVACAO(POR M3
DE PEDRA BRITADA)
01141 | EQUIPAMENTO DE BRITAGEM 30M3/H (CP) | H | 0.02 | 1626.6681 | 0 | 32.5334
01999 | MAO-DE-OBRA DE SERVENTE DA CONSTRUCAO CIVIL, INCLUSIVE ENCAR | H | 0.167 | 19.33 | 3 | 3.325
GOS SOCIAIS
02130 | ESCAVACAO FOGO, 3ª,AR COMPR.,CEU ABERTO | M3 | 0.6 | 98.2397 | 0 | 58.9438
20.090.0001-B | BRITAGEM DE ROCHA,APROVEITAMENTO DA ESCAVACAO DE MATERIAL DE | M3 |  | 92.74
3ª CATEGORIA,PARA IMPLANTACAO OU ALARGAMENTO DE RODOVIAS,EX
CLUSIVE O TRANSPORTE DO BRITADOR,INCLUSIVE ESCAVACAO(POR M3
DE PEDRA BRITADA)
20132 | MAO-DE-OBRA DE SERVENTE DA CONSTRUCAO CIVIL, INCLUSIVE ENCAR | H | 0.167 | 16.75 | 3 | 2.8812
GOS SOCIAIS DESONERADOS
30018 | ESCAVACAO FOGO, 3ª,AR COMPR.,CEU ABERTO | M3 | 0.6 | 95.6865 | 0 | 57.4119
30834 | EQUIPAMENTO DE BRITAGEM 30M3/H (CP) | H | 0.02 | 1622.6581 | 0 | 32.4532
20.090.0005-1 | EXTRACAO DE ROCHA EM EXPLORACAO DE PEDREIRA,EXCLUSIVE BRITAG | M3 |  | 34.62
EM
01773 | CUSTO HORARIO PRODUTIVO P/PERF. C/EQUIP. TIPO ROC-600, INCL. | H | 0.0294 | 791.9898 | 5 | 24.4487
EQUIPE E MAT.
01987 | MAO-DE-OBRA DE BLASTER, INCLUSIVE ENCARGOS SOCIAIS | H | 0.028 | 36.94 | 8.15 | 1.1186
01989 | MAO-DE-OBRA DE CAVOUQUEIRO, INCLUSIVE ENCARGOS SOCIAIS | H | 0.111 | 26.73 | 8.15 | 3.2088
01999 | MAO-DE-OBRA DE SERVENTE DA CONSTRUCAO CIVIL, INCLUSIVE ENCAR | H | 0.28 | 19.33 | 8.15 | 5.8535
GOS SOCIAIS
20.090.0005-B | EXTRACAO DE ROCHA EM EXPLORACAO DE PEDREIRA,EXCLUSIVE BRITAG | M3 |  | 32.61
EM
20038 | MAO-DE-OBRA DE BLASTER, INCLUSIVE ENCARGOS SOCIAIS DESONERAD | H | 0.028 | 32.01 | 8.15 | 0.9693
OS
20047 | MAO-DE-OBRA DE CAVOUQUEIRO, INCLUSIVE ENCARGOS SOCIAIS DESON | H | 0.111 | 23.16 | 8.15 | 2.7803
ERADOS
20132 | MAO-DE-OBRA DE SERVENTE DA CONSTRUCAO CIVIL, INCLUSIVE ENCAR | H | 0.28 | 16.75 | 8.15 | 5.0722
GOS SOCIAIS DESONERADOS
30938 | CUSTO HORARIO PRODUTIVO P/PERF. C/EQUIP. TIPO ROC-600, INCL. | H | 0.0294 | 770.7798 | 5 | 23.794
EQUIPE E MAT.
20.090.0006-0 | FRAGMENTACAO,CARGA,TRANSPORTE E BRITAGEM DE ROCHA JA EXTRAID | M3 |  | 96.48
A,EM EXPLORACAO DE PEDREIRA,EXCLUSIVE TRANSPORTE DO BRITADOR
(POR M3 DE PEDRA BRITADA)
01105 | COMPRESSOR AR 335PCM 108CV (CP) | H | 0.07 | 184.0961 | 5 | 13.5311
01141 | EQUIPAMENTO DE BRITAGEM 30M3/H (CP) | H | 0.02 | 1626.6681 | 5 | 34.16
01161 | PERFURATRIZ DE 26KG DE PESO (PARA USO SUBTERRANEO),EXCLUSIVE | H | 0.28 | 4.0564 | 5 | 1.1926
OPERADOR,BROCA E MANGUEIRA (CP)
01255 | PA CARREGADEIRA,MOTOR DIESEL 100CV,CAPACIDADE RASA 1,3M3 (CP | H | 0.0186 | 253.3813 | 5 | 4.9485
)
01257 | PA CARREGADEIRA,MOTOR DIESEL 100CV,CAPACIDADE RASA 1,3M3 (CI | H | 0.0165 | 87.7291 | 5 | 1.5199
)
01570 | BROCA COM PONTA DE METAL DURO (WIDIA), COM HASTE DE 7/8", SE | UN | 0.00293 | 630 | 5 | 1.9382
RIE 12, DE (1600X39)MM
01876 | TRANSPORTE CARGA CAMINHAO 7,5T, 30KM/H | T X KM | 0.97335 | 1.7685 | 5 | 1.8074
01987 | MAO-DE-OBRA DE BLASTER, INCLUSIVE ENCARGOS SOCIAIS | H | 0.0333 | 36.94 | 8.15 | 1.3304
01989 | MAO-DE-OBRA DE CAVOUQUEIRO, INCLUSIVE ENCARGOS SOCIAIS | H | 0.1333 | 26.73 | 8.15 | 3.8535
01999 | MAO-DE-OBRA DE SERVENTE DA CONSTRUCAO CIVIL, INCLUSIVE ENCAR | H | 0.1667 | 19.33 | 8.15 | 3.4849
GOS SOCIAIS
03396 | EXTRACAO ROCHA | M3 | 0.735 | 34.6296 | 5 | 26.7254
03397 | RECEBIMENTO/CARGA/DESC.CAMINHAO 8 A 12M3 | T | 1.9478 | 0.9759 | 5 | 1.9958
20.090.0006-A | FRAGMENTACAO,CARGA,TRANSPORTE E BRITAGEM DE ROCHA JA EXTRAID | M3 |  | 93.45
A,EM EXPLORACAO DE PEDREIRA,EXCLUSIVE TRANSPORTE DO BRITADOR
(POR M3 DE PEDRA BRITADA)
01570 | BROCA COM PONTA DE METAL DURO (WIDIA), COM HASTE DE 7/8", SE | UN | 0.00293 | 630 | 5 | 1.9382
RIE 12, DE (1600X39)MM
20038 | MAO-DE-OBRA DE BLASTER, INCLUSIVE ENCARGOS SOCIAIS DESONERAD | H | 0.0333 | 32.01 | 8.15 | 1.1528
OS
20047 | MAO-DE-OBRA DE CAVOUQUEIRO, INCLUSIVE ENCARGOS SOCIAIS DESON | H | 0.1333 | 23.16 | 8.15 | 3.3388
ERADOS
20132 | MAO-DE-OBRA DE SERVENTE DA CONSTRUCAO CIVIL, INCLUSIVE ENCAR | H | 0.1667 | 16.75 | 8.15 | 3.0198
GOS SOCIAIS DESONERADOS
30058 | TRANSPORTE CARGA CAMINHAO 7,5T, 30KM/H | T X KM | 0.97335 | 1.7368 | 5 | 1.775
30083 | RECEBIMENTO/CARGA/DESC.CAMINHAO 8 A 12M3 | T | 1.9478 | 0.9462 | 5 | 1.9351
30595 | PA CARREGADEIRA,MOTOR DIESEL 100CV,CAPACIDADE RASA 1,3M3 (CP | H | 0.0186 | 249.3713 | 5 | 4.8702
)
30597 | PA CARREGADEIRA,MOTOR DIESEL 100CV,CAPACIDADE RASA 1,3M3 (CI | H | 0.0165 | 83.7191 | 5 | 1.4504
)
30610 | PERFURATRIZ DE 26KG DE PESO (PARA USO SUBTERRANEO),EXCLUSIVE | H | 0.28 | 4.0564 | 5 | 1.1926
OPERADOR,BROCA E MANGUEIRA (CP)
30813 | COMPRESSOR AR 335PCM 108CV (CP) | H | 0.07 | 184.0961 | 5 | 13.5311
30834 | EQUIPAMENTO DE BRITAGEM 30M3/H (CP) | H | 0.02 | 1622.6581 | 5 | 34.0758
30867 | EXTRACAO ROCHA | M3 | 0.735 | 32.6156 | 5 | 25.1711
20.091.0001-1 | EXTRACAO DE AREIA DE RIO,POR MEIO DE DRAGAGEM,INCLUSIVE CARG | M3 |  | 9.12
A,SENDO O CUSTO REFERIDO AO VOLUME DO CAMINHAO
01255 | PA CARREGADEIRA,MOTOR DIESEL 100CV,CAPACIDADE RASA 1,3M3 (CP | H | 0.00686 | 253.3813 | 0 | 1.7382
)
01257 | PA CARREGADEIRA,MOTOR DIESEL 100CV,CAPACIDADE RASA 1,3M3 (CI | H | 0.00806 | 87.7291 | 0 | 0.7071
)
01999 | MAO-DE-OBRA DE SERVENTE DA CONSTRUCAO CIVIL, INCLUSIVE ENCAR | H | 0.06 | 19.33 | 3 | 1.1946
GOS SOCIAIS
02089 | ESCAVADEIRA 0,76M3; DIESEL 84CV (CP) | H | 0.01493 | 367.3272 | 0 | 5.4842
20.091.0001-B | EXTRACAO DE AREIA DE RIO,POR MEIO DE DRAGAGEM,INCLUSIVE CARG | M3 |  | 8.8
A,SENDO O CUSTO REFERIDO AO VOLUME DO CAMINHAO
20132 | MAO-DE-OBRA DE SERVENTE DA CONSTRUCAO CIVIL, INCLUSIVE ENCAR | H | 0.06 | 16.75 | 3 | 1.0352
GOS SOCIAIS DESONERADOS
30595 | PA CARREGADEIRA,MOTOR DIESEL 100CV,CAPACIDADE RASA 1,3M3 (CP | H | 0.00686 | 249.3713 | 0 | 1.7107
)
30597 | PA CARREGADEIRA,MOTOR DIESEL 100CV,CAPACIDADE RASA 1,3M3 (CI | H | 0.00806 | 83.7191 | 0 | 0.6748
)
30799 | ESCAVADEIRA 0,76M3; DIESEL 84CV (CP) | H | 0.01493 | 360.7372 | 0 | 5.3858
20.092.0001-0 | AREIA,INCLUSIVE TRANPORTE,PARA REGIAO METROPOLITANA DO RIO D | M3 |  | 118.5
E JANEIRO.FORNECIMENTO
00001 | AREIA LAVADA, GROSSA, PARA REGIAO METROPOLITANA DO RIO DE JA | M3 | 1 | 118.5 | 0 | 118.5
NEIRO
20.092.0001-A | AREIA,INCLUSIVE TRANPORTE,PARA REGIAO METROPOLITANA DO RIO D | M3 |  | 118.5
E JANEIRO.FORNECIMENTO
00001 | AREIA LAVADA, GROSSA, PARA REGIAO METROPOLITANA DO RIO DE JA | M3 | 1 | 118.5 | 0 | 118.5
NEIRO
20.093.0001-0 | CIMENTO PORTLAND CP-II-32,INCLUSIVE TRANSPORTE.FORNECIMENTO | KG |  | 0.56
00149 | CIMENTO PORTLAND CP II 32, EM SACO DE 50KG | KG | 1 | 0.564 | 0 | 0.564
20.093.0001-A | CIMENTO PORTLAND CP-II-32,INCLUSIVE TRANSPORTE.FORNECIMENTO | KG |  | 0.56
00149 | CIMENTO PORTLAND CP II 32, EM SACO DE 50KG | KG | 1 | 0.564 | 0 | 0.564
20.096.0001-0 | CASCALHINHO(PEDRA ZERO),INCLUSIVE TRANSPORTE,PARA REGIAO MET | M3 |  | 140.58
ROPOLITANA DO RIO DE JANEIRO.FORNECIMENTO
14541 | BRITA 0, PARA REGIAO METROPOLITANA DO RIO DE JANEIRO | T | 1.42 | 99 | 0 | 140.58
20.096.0001-A | CASCALHINHO(PEDRA ZERO),INCLUSIVE TRANSPORTE,PARA REGIAO MET | M3 |  | 140.58
ROPOLITANA DO RIO DE JANEIRO.FORNECIMENTO
14541 | BRITA 0, PARA REGIAO METROPOLITANA DO RIO DE JANEIRO | T | 1.42 | 99 | 0 | 140.58
20.097.0001-0 | PEDRA BRITADA Nº1,INCLUSIVE TRANSPORTE,PARA REGIAO METROPOLI | M3 |  | 133.11
TANA DO RIO DE JANEIRO.FORNECIMENTO
14549 | BRITA 1, PARA REGIAO METROPOLITANA DO RIO DE JANEIRO | T | 1.45 | 91.8 | 0 | 133.11
20.097.0001-A | PEDRA BRITADA Nº1,INCLUSIVE TRANSPORTE,PARA REGIAO METROPOLI | M3 |  | 133.11
TANA DO RIO DE JANEIRO.FORNECIMENTO
14549 | BRITA 1, PARA REGIAO METROPOLITANA DO RIO DE JANEIRO | T | 1.45 | 91.8 | 0 | 133.11
20.097.0002-0 | PEDRA BRITADA Nº2,INCLUSIVE TRANSPORTE,PARA REGIAO METROPOLI | M3 |  | 133.11
TANA DO RIO DE JANEIRO.FORNECIMENTO
14555 | BRITA 2, PARA REGIAO METROPOLITANA DO RIO DE JANEIRO | T | 1.45 | 91.8 | 0 | 133.11
20.097.0002-A | PEDRA BRITADA Nº2,INCLUSIVE TRANSPORTE,PARA REGIAO METROPOLI | M3 |  | 133.11
TANA DO RIO DE JANEIRO.FORNECIMENTO
14555 | BRITA 2, PARA REGIAO METROPOLITANA DO RIO DE JANEIRO | T | 1.45 | 91.8 | 0 | 133.11
20.097.0003-0 | PEDRA BRITADA Nº3,INCLUSIVE TRANSPORTE,PARA REGIAO METROPOLI | M3 |  | 135.43
TANA DO RIO DE JANEIRO.FORNECIMENTO
14559 | BRITA 3, PARA REGIAO METROPOLITANA DO RIO DE JANEIRO | T | 1.45 | 93.4 | 0 | 135.43
20.097.0003-A | PEDRA BRITADA Nº3,INCLUSIVE TRANSPORTE,PARA REGIAO METROPOLI | M3 |  | 135.43
TANA DO RIO DE JANEIRO.FORNECIMENTO
14559 | BRITA 3, PARA REGIAO METROPOLITANA DO RIO DE JANEIRO | T | 1.45 | 93.4 | 0 | 135.43
20.097.0004-0 | BRITA CORRIDA,INCLUSIVE TRANSPORTE,PARA REGIAO METROPOLITANA | M3 |  | 107
DO RIO DE JANEIRO.FORNECIMENTO
14566 | BRITA CORRIDA, PARA REGIAO METROPOLITANA DO RIO DE JANEIRO | T | 1.76 | 60.8 | 0 | 107.008
20.097.0004-A | BRITA CORRIDA,INCLUSIVE TRANSPORTE,PARA REGIAO METROPOLITANA | M3 |  | 107
DO RIO DE JANEIRO.FORNECIMENTO
14566 | BRITA CORRIDA, PARA REGIAO METROPOLITANA DO RIO DE JANEIRO | T | 1.76 | 60.8 | 0 | 107.008
20.097.0005-0 | PO-DE-PEDRA, INCLUSIVE TRANSPORTE PARA REGIAO METROPOLITANA | M3 |  | 115.44
DO RIO DE JANEIRO.FORNECIMENTO
14574 | PO DE PEDRA, PARA REGIAO METROPOLITANA DO RIO DE JANEIRO | T | 1.56 | 74 | 0 | 115.44
20.097.0005-A | PO-DE-PEDRA, INCLUSIVE TRANSPORTE PARA REGIAO METROPOLITANA | M3 |  | 115.44
DO RIO DE JANEIRO.FORNECIMENTO
14574 | PO DE PEDRA, PARA REGIAO METROPOLITANA DO RIO DE JANEIRO | T | 1.56 | 74 | 0 | 115.44
20.097.0010-0 | BRITA GRADUADA,INCLUSIVE TRANSPORTE,PARA REGIAO METROPOLITAN | M3 |  | 133.11
A DO RIO DE JANEIRO.FORNECIMENTO
14543 | PEDRA BRITADA 1 E 2 (MEDIA), PARA REGIAO METROPOLITANA DO RI | T | 1.45 | 91.8 | 0 | 133.11
O DE JANEIRO
20.097.0010-A | BRITA GRADUADA,INCLUSIVE TRANSPORTE,PARA REGIAO METROPOLITAN | M3 |  | 133.11
A DO RIO DE JANEIRO.FORNECIMENTO
14543 | PEDRA BRITADA 1 E 2 (MEDIA), PARA REGIAO METROPOLITANA DO RI | T | 1.45 | 91.8 | 0 | 133.11
O DE JANEIRO
20.097.0011-0 | BRITA GRADUADA COM ADICAO DE 1% DE CIMENTO,INCLUSIVE TRANSPO | M3 |  | 145.29
RTE,PARA REGIAO METROPOLITANA DO RIO DE JANEIRO.FORNECIMENTO
00149 | CIMENTO PORTLAND CP II 32, EM SACO DE 50KG | KG | 21.6 | 0.564 | 0 | 12.1824
14543 | PEDRA BRITADA 1 E 2 (MEDIA), PARA REGIAO METROPOLITANA DO RI | T | 1.45 | 91.8 | 0 | 133.11
O DE JANEIRO
20.097.0011-A | BRITA GRADUADA COM ADICAO DE 1% DE CIMENTO,INCLUSIVE TRANSPO | M3 |  | 145.29
RTE,PARA REGIAO METROPOLITANA DO RIO DE JANEIRO.FORNECIMENTO
00149 | CIMENTO PORTLAND CP II 32, EM SACO DE 50KG | KG | 21.6 | 0.564 | 0 | 12.1824
14543 | PEDRA BRITADA 1 E 2 (MEDIA), PARA REGIAO METROPOLITANA DO RI | T | 1.45 | 91.8 | 0 | 133.11
O DE JANEIRO
20.097.0015-0 | AREIA INDUSTRIAL MEDIA,CONFORME ABNT NBR 7211,INCLUSIVE TRAN | T |  | 99
SPORTE,PARA REGIAO METROPOLITANA DO RIO DE JANEIRO.FORNECIME
NTO
14907 | AREIA INDUSTRIAL MEDIA, ABNT NBR 7211, PARA REGIAO METROPOLI | T | 1 | 99 | 0 | 99
TANA DO RIO DE JANEIRO
20.097.0015-A | AREIA INDUSTRIAL MEDIA,CONFORME ABNT NBR 7211,INCLUSIVE TRAN | T |  | 99
SPORTE,PARA REGIAO METROPOLITANA DO RIO DE JANEIRO.FORNECIME
NTO
14907 | AREIA INDUSTRIAL MEDIA, ABNT NBR 7211, PARA REGIAO METROPOLI | T | 1 | 99 | 0 | 99
TANA DO RIO DE JANEIRO
20.097.0020-0 | AREIA INDUSTRIAL FINA,CONFORME ABNT NBR 7211,INCLUSIVE TRANS | T |  | 99
PORTE,PARA REGIAO METROPOLITANA DO RIO DE JANEIRO.FORNECIMEN
TO
14909 | AREIA INDUSTRIAL FINA, ABNT NBR 7211, PARA REGIAO METROPOLIT | T | 1 | 99 | 0 | 99
ANA DO RIO DE JANEIRO
20.097.0020-A | AREIA INDUSTRIAL FINA,CONFORME ABNT NBR 7211,INCLUSIVE TRANS | T |  | 99
PORTE,PARA REGIAO METROPOLITANA DO RIO DE JANEIRO.FORNECIMEN
TO
14909 | AREIA INDUSTRIAL FINA, ABNT NBR 7211, PARA REGIAO METROPOLIT | T | 1 | 99 | 0 | 99
ANA DO RIO DE JANEIRO
20.098.0001-0 | PEDRA-DE-MAO,INCLUSIVE TRANSPORTE,PARA REGIAO METROPOLITANA | M3 |  | 154.22
DO RIO DE JANEIRO.FORNECIMENTO
14580 | PEDRA DE MAO, PARA REGIAO METROPOLITANA DO RIO DE JANEIRO | T | 1.68 | 91.8 | 0 | 154.224
20.098.0001-A | PEDRA-DE-MAO,INCLUSIVE TRANSPORTE,PARA REGIAO METROPOLITANA | M3 |  | 154.22
DO RIO DE JANEIRO.FORNECIMENTO
14580 | PEDRA DE MAO, PARA REGIAO METROPOLITANA DO RIO DE JANEIRO | T | 1.68 | 91.8 | 0 | 154.224
20.099.0001-0 | PO-DE-PEDRA,SEM CONSIDERAR O TRANSPORTE DA PEDREIRA ATE O LO | M3 |  | 90.48
CAL DE UTILIZACAO,INCLUSIVE CARGA NO CAMINHAO.FORNECIMENTO
14573 | PO DE PEDRA, PARA REGIAO METROPOLITANA DO RIO DE JANEIRO, EX | T | 1.56 | 58 | 0 | 90.48
CLUSIVE TRANSPORTE
20.099.0001-A | PO-DE-PEDRA,SEM CONSIDERAR O TRANSPORTE DA PEDREIRA ATE O LO | M3 |  | 90.48
CAL DE UTILIZACAO,INCLUSIVE CARGA NO CAMINHAO.FORNECIMENTO
14573 | PO DE PEDRA, PARA REGIAO METROPOLITANA DO RIO DE JANEIRO, EX | T | 1.56 | 58 | 0 | 90.48
CLUSIVE TRANSPORTE
20.100.0005-0 | CONCRETO BETUMINOSO USINADO A QUENTE.PREPARO E FORNECIMENTO | M3 |  | 968.7
00007 | CIMENTO ASFALTICO DE PETROLEO, CAP 50/70, A GRANEL | KG | 126 | 4.0025 | 0 | 504.315
00149 | CIMENTO PORTLAND CP II 32, EM SACO DE 50KG | KG | 91 | 0.564 | 0 | 51.324
01057 | USINA P/MIST.BETUM.QUENTE P/60A90T/H(CP) | H | 0.07092 | 3082.7593 | 0 | 218.6293
01255 | PA CARREGADEIRA,MOTOR DIESEL 100CV,CAPACIDADE RASA 1,3M3 (CP | H | 0.03191 | 253.3813 | 0 | 8.0854
)
01257 | PA CARREGADEIRA,MOTOR DIESEL 100CV,CAPACIDADE RASA 1,3M3 (CI | H | 0.03901 | 87.7291 | 0 | 3.4223
)
01979 | MAO-DE-OBRA DE LABORATORISTA DE SOLOS A, INCLUSIVE ENCARGOS | H | 0.071 | 36.94 | 3 | 2.7014
SOCIAIS
01999 | MAO-DE-OBRA DE SERVENTE DA CONSTRUCAO CIVIL, INCLUSIVE ENCAR | H | 0.567 | 19.33 | 3 | 11.2889
GOS SOCIAIS
14541 | BRITA 0, PARA REGIAO METROPOLITANA DO RIO DE JANEIRO | T | 0.54386 | 99 | 0 | 53.8421
14574 | PO DE PEDRA, PARA REGIAO METROPOLITANA DO RIO DE JANEIRO | T | 1.5553 | 74 | 0 | 115.0937
20.100.0005-A | CONCRETO BETUMINOSO USINADO A QUENTE.PREPARO E FORNECIMENTO | M3 |  | 960.81
00007 | CIMENTO ASFALTICO DE PETROLEO, CAP 50/70, A GRANEL | KG | 126 | 4.0025 | 0 | 504.315
00149 | CIMENTO PORTLAND CP II 32, EM SACO DE 50KG | KG | 91 | 0.564 | 0 | 51.324
14541 | BRITA 0, PARA REGIAO METROPOLITANA DO RIO DE JANEIRO | T | 0.54386 | 99 | 0 | 53.8421
14574 | PO DE PEDRA, PARA REGIAO METROPOLITANA DO RIO DE JANEIRO | T | 1.5553 | 74 | 0 | 115.0937
20085 | MAO-DE-OBRA DE LABORATORISTA DE SOLOS A, INCLUSIVE ENCARGOS | H | 0.071 | 32.01 | 3 | 2.3409
SOCIAIS DESONERADOS
20132 | MAO-DE-OBRA DE SERVENTE DA CONSTRUCAO CIVIL, INCLUSIVE ENCAR | H | 0.567 | 16.75 | 3 | 9.7822
GOS SOCIAIS DESONERADOS
30595 | PA CARREGADEIRA,MOTOR DIESEL 100CV,CAPACIDADE RASA 1,3M3 (CP | H | 0.03191 | 249.3713 | 0 | 7.9574
)
30597 | PA CARREGADEIRA,MOTOR DIESEL 100CV,CAPACIDADE RASA 1,3M3 (CI | H | 0.03901 | 83.7191 | 0 | 3.2659
)
30651 | USINA P/MIST.BETUM.QUENTE P/60A90T/H(CP) | H | 0.07092 | 3001.8493 | 0 | 212.8912
20.100.0010-0 | CONCRETO BETUMINOSO USINADO A QUENTE,EXCLUSIVE FORNECIMENTO | M3 |  | 464.38
DO CAP.PREPARO E FORNECIMENTO
00149 | CIMENTO PORTLAND CP II 32, EM SACO DE 50KG | KG | 91 | 0.564 | 0 | 51.324
01057 | USINA P/MIST.BETUM.QUENTE P/60A90T/H(CP) | H | 0.07092 | 3082.7593 | 0 | 218.6293
01255 | PA CARREGADEIRA,MOTOR DIESEL 100CV,CAPACIDADE RASA 1,3M3 (CP | H | 0.03191 | 253.3813 | 0 | 8.0854
)
01257 | PA CARREGADEIRA,MOTOR DIESEL 100CV,CAPACIDADE RASA 1,3M3 (CI | H | 0.03901 | 87.7291 | 0 | 3.4223
)
01979 | MAO-DE-OBRA DE LABORATORISTA DE SOLOS A, INCLUSIVE ENCARGOS | H | 0.071 | 36.94 | 3 | 2.7014
SOCIAIS
01999 | MAO-DE-OBRA DE SERVENTE DA CONSTRUCAO CIVIL, INCLUSIVE ENCAR | H | 0.567 | 19.33 | 3 | 11.2889
GOS SOCIAIS
14541 | BRITA 0, PARA REGIAO METROPOLITANA DO RIO DE JANEIRO | T | 0.54386 | 99 | 0 | 53.8421
14574 | PO DE PEDRA, PARA REGIAO METROPOLITANA DO RIO DE JANEIRO | T | 1.5553 | 74 | 0 | 115.0937
20.100.0010-A | CONCRETO BETUMINOSO USINADO A QUENTE,EXCLUSIVE FORNECIMENTO | M3 |  | 456.49
DO CAP.PREPARO E FORNECIMENTO
00149 | CIMENTO PORTLAND CP II 32, EM SACO DE 50KG | KG | 91 | 0.564 | 0 | 51.324
14541 | BRITA 0, PARA REGIAO METROPOLITANA DO RIO DE JANEIRO | T | 0.54386 | 99 | 0 | 53.8421
14574 | PO DE PEDRA, PARA REGIAO METROPOLITANA DO RIO DE JANEIRO | T | 1.5553 | 74 | 0 | 115.0937
20085 | MAO-DE-OBRA DE LABORATORISTA DE SOLOS A, INCLUSIVE ENCARGOS | H | 0.071 | 32.01 | 3 | 2.3409
SOCIAIS DESONERADOS
20132 | MAO-DE-OBRA DE SERVENTE DA CONSTRUCAO CIVIL, INCLUSIVE ENCAR | H | 0.567 | 16.75 | 3 | 9.7822
GOS SOCIAIS DESONERADOS
30595 | PA CARREGADEIRA,MOTOR DIESEL 100CV,CAPACIDADE RASA 1,3M3 (CP | H | 0.03191 | 249.3713 | 0 | 7.9574
)
30597 | PA CARREGADEIRA,MOTOR DIESEL 100CV,CAPACIDADE RASA 1,3M3 (CI | H | 0.03901 | 83.7191 | 0 | 3.2659
)
30651 | USINA P/MIST.BETUM.QUENTE P/60A90T/H(CP) | H | 0.07092 | 3001.8493 | 0 | 212.8912
20.100.0011-0 | CONCRETO BETUMINOSO USINADO A QUENTE,EXCLUSIVE PREPARO,INCLU | M3 |  | 724.58
SIVE TRANSPORTE.CUSTO SOMENTE DOS MATERIAIS.FORNECIMENTO
00007 | CIMENTO ASFALTICO DE PETROLEO, CAP 50/70, A GRANEL | KG | 127 | 4.0025 | 0 | 508.3175
00149 | CIMENTO PORTLAND CP II 32, EM SACO DE 50KG | KG | 65 | 0.564 | 0 | 36.66
14541 | BRITA 0, PARA REGIAO METROPOLITANA DO RIO DE JANEIRO | T | 0.51404 | 99 | 0 | 50.89
14549 | BRITA 1, PARA REGIAO METROPOLITANA DO RIO DE JANEIRO | T | 0.6728 | 91.8 | 0 | 61.763
14574 | PO DE PEDRA, PARA REGIAO METROPOLITANA DO RIO DE JANEIRO | T | 0.9048 | 74 | 0 | 66.9552
20.100.0011-A | CONCRETO BETUMINOSO USINADO A QUENTE,EXCLUSIVE PREPARO,INCLU | M3 |  | 724.58
SIVE TRANSPORTE.CUSTO SOMENTE DOS MATERIAIS.FORNECIMENTO
00007 | CIMENTO ASFALTICO DE PETROLEO, CAP 50/70, A GRANEL | KG | 127 | 4.0025 | 0 | 508.3175
00149 | CIMENTO PORTLAND CP II 32, EM SACO DE 50KG | KG | 65 | 0.564 | 0 | 36.66
14541 | BRITA 0, PARA REGIAO METROPOLITANA DO RIO DE JANEIRO | T | 0.51404 | 99 | 0 | 50.89
14549 | BRITA 1, PARA REGIAO METROPOLITANA DO RIO DE JANEIRO | T | 0.6728 | 91.8 | 0 | 61.763
14574 | PO DE PEDRA, PARA REGIAO METROPOLITANA DO RIO DE JANEIRO | T | 0.9048 | 74 | 0 | 66.9552
20.100.0012-0 | CONCRETO BETUMINOSO USINADO A QUENTE,MASSA MUITO FINA.PREPAR | M3 |  | 964.82
O E FORNECIMENTO
00007 | CIMENTO ASFALTICO DE PETROLEO, CAP 50/70, A GRANEL | KG | 126 | 4.0025 | 0 | 504.315
00149 | CIMENTO PORTLAND CP II 32, EM SACO DE 50KG | KG | 91 | 0.564 | 0 | 51.324
01057 | USINA P/MIST.BETUM.QUENTE P/60A90T/H(CP) | H | 0.07092 | 3082.7593 | 0 | 218.6293
01255 | PA CARREGADEIRA,MOTOR DIESEL 100CV,CAPACIDADE RASA 1,3M3 (CP | H | 0.03191 | 253.3813 | 0 | 8.0854
)
01257 | PA CARREGADEIRA,MOTOR DIESEL 100CV,CAPACIDADE RASA 1,3M3 (CI | H | 0.03901 | 87.7291 | 0 | 3.4223
)
01979 | MAO-DE-OBRA DE LABORATORISTA DE SOLOS A, INCLUSIVE ENCARGOS | H | 0.071 | 36.94 | 3 | 2.7014
SOCIAIS
01999 | MAO-DE-OBRA DE SERVENTE DA CONSTRUCAO CIVIL, INCLUSIVE ENCAR | H | 0.567 | 19.33 | 3 | 11.2889
GOS SOCIAIS
14541 | BRITA 0, PARA REGIAO METROPOLITANA DO RIO DE JANEIRO | T | 0.27264 | 99 | 0 | 26.9914
14574 | PO DE PEDRA, PARA REGIAO METROPOLITANA DO RIO DE JANEIRO | T | 1.8658 | 74 | 0 | 138.0662
20.100.0012-A | CONCRETO BETUMINOSO USINADO A QUENTE,MASSA MUITO FINA.PREPAR | M3 |  | 956.93
O E FORNECIMENTO
00007 | CIMENTO ASFALTICO DE PETROLEO, CAP 50/70, A GRANEL | KG | 126 | 4.0025 | 0 | 504.315
00149 | CIMENTO PORTLAND CP II 32, EM SACO DE 50KG | KG | 91 | 0.564 | 0 | 51.324
14541 | BRITA 0, PARA REGIAO METROPOLITANA DO RIO DE JANEIRO | T | 0.27264 | 99 | 0 | 26.9914
14574 | PO DE PEDRA, PARA REGIAO METROPOLITANA DO RIO DE JANEIRO | T | 1.8658 | 74 | 0 | 138.0662
20085 | MAO-DE-OBRA DE LABORATORISTA DE SOLOS A, INCLUSIVE ENCARGOS | H | 0.071 | 32.01 | 3 | 2.3409
SOCIAIS DESONERADOS
20132 | MAO-DE-OBRA DE SERVENTE DA CONSTRUCAO CIVIL, INCLUSIVE ENCAR | H | 0.567 | 16.75 | 3 | 9.7822
GOS SOCIAIS DESONERADOS
30595 | PA CARREGADEIRA,MOTOR DIESEL 100CV,CAPACIDADE RASA 1,3M3 (CP | H | 0.03191 | 249.3713 | 0 | 7.9574
)
30597 | PA CARREGADEIRA,MOTOR DIESEL 100CV,CAPACIDADE RASA 1,3M3 (CI | H | 0.03901 | 83.7191 | 0 | 3.2659
)
30651 | USINA P/MIST.BETUM.QUENTE P/60A90T/H(CP) | H | 0.07092 | 3001.8493 | 0 | 212.8912
20.100.0013-0 | CONCRETO BETUMINOSO USINADO A QUENTE,MASSA MUITO FINA.FORNEC | M3 |  | 720.69
IMENTO,EXCLUSIVE PREPARO
00007 | CIMENTO ASFALTICO DE PETROLEO, CAP 50/70, A GRANEL | KG | 126 | 4.0025 | 0 | 504.315
00149 | CIMENTO PORTLAND CP II 32, EM SACO DE 50KG | KG | 91 | 0.564 | 0 | 51.324
14541 | BRITA 0, PARA REGIAO METROPOLITANA DO RIO DE JANEIRO | T | 0.27264 | 99 | 0 | 26.9914
14574 | PO DE PEDRA, PARA REGIAO METROPOLITANA DO RIO DE JANEIRO | T | 1.8658 | 74 | 0 | 138.0662
20.100.0013-A | CONCRETO BETUMINOSO USINADO A QUENTE,MASSA MUITO FINA.FORNEC | M3 |  | 720.69
IMENTO,EXCLUSIVE PREPARO
00007 | CIMENTO ASFALTICO DE PETROLEO, CAP 50/70, A GRANEL | KG | 126 | 4.0025 | 0 | 504.315
00149 | CIMENTO PORTLAND CP II 32, EM SACO DE 50KG | KG | 91 | 0.564 | 0 | 51.324
14541 | BRITA 0, PARA REGIAO METROPOLITANA DO RIO DE JANEIRO | T | 0.27264 | 99 | 0 | 26.9914
14574 | PO DE PEDRA, PARA REGIAO METROPOLITANA DO RIO DE JANEIRO | T | 1.8658 | 74 | 0 | 138.0662
20.100.0015-0 | LAMA ASFALTICA,FINA,INCLUSIVE TRANSPORTE.CUSTO SOMENTE DOS M | M2 |  | 2.83
ATERIAIS.FORNECIMENTO
00001 | AREIA LAVADA, GROSSA, PARA REGIAO METROPOLITANA DO RIO DE JA | M3 | 0.0013 | 118.5 | 3 | 0.1587
NEIRO
00149 | CIMENTO PORTLAND CP II 32, EM SACO DE 50KG | KG | 0.1 | 0.564 | 3 | 0.0581
01564 | EMULSAO ASFALTICA CATIONICA, RL-1C, A GRANEL | KG | 0.73 | 3.1702 | 3 | 2.3837
14574 | PO DE PEDRA, PARA REGIAO METROPOLITANA DO RIO DE JANEIRO | T | 0.00312 | 74 | 3 | 0.2378
20.100.0015-A | LAMA ASFALTICA,FINA,INCLUSIVE TRANSPORTE.CUSTO SOMENTE DOS M | M2 |  | 2.83
ATERIAIS.FORNECIMENTO
00001 | AREIA LAVADA, GROSSA, PARA REGIAO METROPOLITANA DO RIO DE JA | M3 | 0.0013 | 118.5 | 3 | 0.1587
NEIRO
00149 | CIMENTO PORTLAND CP II 32, EM SACO DE 50KG | KG | 0.1 | 0.564 | 3 | 0.0581
01564 | EMULSAO ASFALTICA CATIONICA, RL-1C, A GRANEL | KG | 0.73 | 3.1702 | 3 | 2.3837
14574 | PO DE PEDRA, PARA REGIAO METROPOLITANA DO RIO DE JANEIRO | T | 0.00312 | 74 | 3 | 0.2378
20.100.0016-0 | LAMA ASFALTICA,GROSSA,INCLUSIVE TRANSPORTE.CUSTO SOMENTE DOS | M2 |  | 6.94
MATERIAIS.FORNECIMENTO
00001 | AREIA LAVADA, GROSSA, PARA REGIAO METROPOLITANA DO RIO DE JA | M3 | 0.0039 | 118.5 | 3 | 0.476
NEIRO
01564 | EMULSAO ASFALTICA CATIONICA, RL-1C, A GRANEL | KG | 1.58 | 3.1702 | 3 | 5.1592
14541 | BRITA 0, PARA REGIAO METROPOLITANA DO RIO DE JANEIRO | T | 0.005964 | 99 | 3 | 0.6081
14574 | PO DE PEDRA, PARA REGIAO METROPOLITANA DO RIO DE JANEIRO | T | 0.009204 | 74 | 3 | 0.7015
20.100.0016-A | LAMA ASFALTICA,GROSSA,INCLUSIVE TRANSPORTE.CUSTO SOMENTE DOS | M2 |  | 6.94
MATERIAIS.FORNECIMENTO
00001 | AREIA LAVADA, GROSSA, PARA REGIAO METROPOLITANA DO RIO DE JA | M3 | 0.0039 | 118.5 | 3 | 0.476
NEIRO
01564 | EMULSAO ASFALTICA CATIONICA, RL-1C, A GRANEL | KG | 1.58 | 3.1702 | 3 | 5.1592
14541 | BRITA 0, PARA REGIAO METROPOLITANA DO RIO DE JANEIRO | T | 0.005964 | 99 | 3 | 0.6081
14574 | PO DE PEDRA, PARA REGIAO METROPOLITANA DO RIO DE JANEIRO | T | 0.009204 | 74 | 3 | 0.7015
20.100.0030-0 | CAMADA POROSA DE ATRITO EM CBUQ,MODIFICADO POR POLIMERO,INCL | M3 |  | 821.38
USIVE TRANSPORTE.CUSTO SOMENTE DOS MATERIAIS.FORNECIMENTO
00149 | CIMENTO PORTLAND CP II 32, EM SACO DE 50KG | KG | 36.8 | 0.564 | 0 | 20.7552
13629 | ASFALTO MODIFICADO POR POLIMEROS ELASTOMERICOS, AMOLECIMENTO | T | 0.1357 | 5154.24 | 0 | 699.4304
60/85-E
14541 | BRITA 0, PARA REGIAO METROPOLITANA DO RIO DE JANEIRO | T | 0.53775 | 99 | 0 | 53.2376
14543 | PEDRA BRITADA 1 E 2 (MEDIA), PARA REGIAO METROPOLITANA DO RI | T | 0.52243 | 91.8 | 0 | 47.9595
O DE JANEIRO
20.100.0030-A | CAMADA POROSA DE ATRITO EM CBUQ,MODIFICADO POR POLIMERO,INCL | M3 |  | 821.38
USIVE TRANSPORTE.CUSTO SOMENTE DOS MATERIAIS.FORNECIMENTO
00149 | CIMENTO PORTLAND CP II 32, EM SACO DE 50KG | KG | 36.8 | 0.564 | 0 | 20.7552
13629 | ASFALTO MODIFICADO POR POLIMEROS ELASTOMERICOS, AMOLECIMENTO | T | 0.1357 | 5154.24 | 0 | 699.4304
60/85-E
14541 | BRITA 0, PARA REGIAO METROPOLITANA DO RIO DE JANEIRO | T | 0.53775 | 99 | 0 | 53.2376
14543 | PEDRA BRITADA 1 E 2 (MEDIA), PARA REGIAO METROPOLITANA DO RI | T | 0.52243 | 91.8 | 0 | 47.9595
O DE JANEIRO
20.100.0050-0 | CONCRETO BETUMINOSO USINADO A QUENTE TIPO "BINDER",EXCLUSIVE | M3 |  | 445.55
PREPARO,INCLUSIVE TRANSPORTE.CUSTO SOMENTE DOS MATERIAIS.FO
RNECIMENTO
00007 | CIMENTO ASFALTICO DE PETROLEO, CAP 50/70, A GRANEL | KG | 62 | 4.0025 | 0 | 248.155
14541 | BRITA 0, PARA REGIAO METROPOLITANA DO RIO DE JANEIRO | T | 0.52824 | 99 | 0 | 52.2958
14549 | BRITA 1, PARA REGIAO METROPOLITANA DO RIO DE JANEIRO | T | 1.2977 | 91.8 | 0 | 119.1335
14574 | PO DE PEDRA, PARA REGIAO METROPOLITANA DO RIO DE JANEIRO | T | 0.351 | 74 | 0 | 25.974
20.100.0050-A | CONCRETO BETUMINOSO USINADO A QUENTE TIPO "BINDER",EXCLUSIVE | M3 |  | 445.55
PREPARO,INCLUSIVE TRANSPORTE.CUSTO SOMENTE DOS MATERIAIS.FO
RNECIMENTO
00007 | CIMENTO ASFALTICO DE PETROLEO, CAP 50/70, A GRANEL | KG | 62 | 4.0025 | 0 | 248.155
14541 | BRITA 0, PARA REGIAO METROPOLITANA DO RIO DE JANEIRO | T | 0.52824 | 99 | 0 | 52.2958
14549 | BRITA 1, PARA REGIAO METROPOLITANA DO RIO DE JANEIRO | T | 1.2977 | 91.8 | 0 | 119.1335
14574 | PO DE PEDRA, PARA REGIAO METROPOLITANA DO RIO DE JANEIRO | T | 0.351 | 74 | 0 | 25.974
20.100.0060-0 | IMPRIMACAO,INCLUSIVE TRANSPORTE.CUSTO SOMENTE DOS MATERIAIS. | M2 |  | 5.2
FORNECIMENTO
00038 | ASFALTO DILUIDO, CM-30, A GRANEL | KG | 1 | 5.2031 | 0 | 5.2031
20.100.0060-A | IMPRIMACAO,INCLUSIVE TRANSPORTE.CUSTO SOMENTE DOS MATERIAIS. | M2 |  | 5.2
FORNECIMENTO
00038 | ASFALTO DILUIDO, CM-30, A GRANEL | KG | 1 | 5.2031 | 0 | 5.2031
20.100.0070-0 | PINTURA DE LIGACAO,INCLUSIVE TRANSPORTE.CUSTO SOMENTE DOS MA | M2 |  | 1.71
TERIAIS.FORNECIMENTO
01374 | EMULSAO ASFALTICA CATIONICA, RR-2C, A GRANEL | KG | 0.5 | 3.4359 | 0 | 1.718
20.100.0070-A | PINTURA DE LIGACAO,INCLUSIVE TRANSPORTE.CUSTO SOMENTE DOS MA | M2 |  | 1.71
TERIAIS.FORNECIMENTO
01374 | EMULSAO ASFALTICA CATIONICA, RR-2C, A GRANEL | KG | 0.5 | 3.4359 | 0 | 1.718
20.100.0075-0 | PRE-MISTURADO A FRIO.PREPARO E FORNECIMENTO | M3 |  | 713.59
00001 | AREIA LAVADA, GROSSA, PARA REGIAO METROPOLITANA DO RIO DE JA | M3 | 0.411 | 118.5 | 0 | 48.7035
NEIRO
01060 | USINA P/MIST. A FRIO P/ 50T/H (CP) | H | 0.1 | 574.1073 | 0 | 57.4107
01403 | EMULSAO ASFALTICA CATIONICA, RM-1C, A GRANEL | KG | 132 | 3.5986 | 0 | 475.0152
14541 | BRITA 0, PARA REGIAO METROPOLITANA DO RIO DE JANEIRO | T | 0.68728 | 99 | 0 | 68.0407
14549 | BRITA 1, PARA REGIAO METROPOLITANA DO RIO DE JANEIRO | T | 0.7018 | 91.8 | 0 | 64.4252
20.100.0075-A | PRE-MISTURADO A FRIO.PREPARO E FORNECIMENTO | M3 |  | 711.24
00001 | AREIA LAVADA, GROSSA, PARA REGIAO METROPOLITANA DO RIO DE JA | M3 | 0.411 | 118.5 | 0 | 48.7035
NEIRO
01403 | EMULSAO ASFALTICA CATIONICA, RM-1C, A GRANEL | KG | 132 | 3.5986 | 0 | 475.0152
14541 | BRITA 0, PARA REGIAO METROPOLITANA DO RIO DE JANEIRO | T | 0.68728 | 99 | 0 | 68.0407
14549 | BRITA 1, PARA REGIAO METROPOLITANA DO RIO DE JANEIRO | T | 0.7018 | 91.8 | 0 | 64.4252
30654 | USINA P/MIST. A FRIO P/ 50T/H (CP) | H | 0.1 | 550.6073 | 0 | 55.0607
20.100.0080-0 | TRATAMENTO SUPERFICIAL SIMPLES,INCLUSIVE TRANSPORTE.CUSTO SO | M2 |  | 4.69
MENTE DOS MATERIAIS.FORNECIMENTO
01374 | EMULSAO ASFALTICA CATIONICA, RR-2C, A GRANEL | KG | 1.04 | 3.4359 | 0 | 3.5733
14541 | BRITA 0, PARA REGIAO METROPOLITANA DO RIO DE JANEIRO | T | 0.01136 | 99 | 0 | 1.1246
20.100.0080-A | TRATAMENTO SUPERFICIAL SIMPLES,INCLUSIVE TRANSPORTE.CUSTO SO | M2 |  | 4.69
MENTE DOS MATERIAIS.FORNECIMENTO
01374 | EMULSAO ASFALTICA CATIONICA, RR-2C, A GRANEL | KG | 1.04 | 3.4359 | 0 | 3.5733
14541 | BRITA 0, PARA REGIAO METROPOLITANA DO RIO DE JANEIRO | T | 0.01136 | 99 | 0 | 1.1246
20.100.0090-0 | TRATAMENTO SUPERFICIAL DUPLO,INCLUSIVE TRANSPORTE.CUSTO SOME | M2 |  | 13
NTE DOS MATERIAIS.FORNECIMENTO
01374 | EMULSAO ASFALTICA CATIONICA, RR-2C, A GRANEL | KG | 2.8 | 3.4359 | 0 | 9.6205
14541 | BRITA 0, PARA REGIAO METROPOLITANA DO RIO DE JANEIRO | T | 0.01136 | 99 | 0 | 1.1246
14549 | BRITA 1, PARA REGIAO METROPOLITANA DO RIO DE JANEIRO | T | 0.02465 | 91.8 | 0 | 2.2629
20.100.0090-A | TRATAMENTO SUPERFICIAL DUPLO,INCLUSIVE TRANSPORTE.CUSTO SOME | M2 |  | 13
NTE DOS MATERIAIS.FORNECIMENTO
01374 | EMULSAO ASFALTICA CATIONICA, RR-2C, A GRANEL | KG | 2.8 | 3.4359 | 0 | 9.6205
14541 | BRITA 0, PARA REGIAO METROPOLITANA DO RIO DE JANEIRO | T | 0.01136 | 99 | 0 | 1.1246
14549 | BRITA 1, PARA REGIAO METROPOLITANA DO RIO DE JANEIRO | T | 0.02465 | 91.8 | 0 | 2.2629
20.100.0095-0 | TRATAMENTO SUPERFICIAL TRIPLO,INCLUSIVE TRANSPORTE.CUSTO SOM | M2 |  | 17.08
ENTE DOS MATERIAIS.FORNECIMENTO
01374 | EMULSAO ASFALTICA CATIONICA, RR-2C, A GRANEL | KG | 3.5 | 3.4359 | 0 | 12.0257
14549 | BRITA 1, PARA REGIAO METROPOLITANA DO RIO DE JANEIRO | T | 0.0551 | 91.8 | 0 | 5.0582
20.100.0095-A | TRATAMENTO SUPERFICIAL TRIPLO,INCLUSIVE TRANSPORTE.CUSTO SOM | M2 |  | 17.08
ENTE DOS MATERIAIS.FORNECIMENTO
01374 | EMULSAO ASFALTICA CATIONICA, RR-2C, A GRANEL | KG | 3.5 | 3.4359 | 0 | 12.0257
14549 | BRITA 1, PARA REGIAO METROPOLITANA DO RIO DE JANEIRO | T | 0.0551 | 91.8 | 0 | 5.0582
20.101.0011-0 | EMULSAO ASFALTICA CATIONICA,TIPO RR-2C,INCLUSIVE TRANSPORTE. | T |  | 3435.9
CUSTO SOMENTE DOS MATERIAIS.FORNECIMENTO
01374 | EMULSAO ASFALTICA CATIONICA, RR-2C, A GRANEL | KG | 1000 | 3.4359 | 0 | 3435.9
20.101.0011-A | EMULSAO ASFALTICA CATIONICA,TIPO RR-2C,INCLUSIVE TRANSPORTE. | T |  | 3435.9
CUSTO SOMENTE DOS MATERIAIS.FORNECIMENTO
01374 | EMULSAO ASFALTICA CATIONICA, RR-2C, A GRANEL | KG | 1000 | 3.4359 | 0 | 3435.9
20.101.0013-0 | EMULSAO ASFALTICA CATIONICA,TIPO RL-1C,INCLUSIVE TRANSPORTE. | T |  | 3170.2
CUSTO SOMENTE DOS MATERIAIS.FORNECIMENTO
01564 | EMULSAO ASFALTICA CATIONICA, RL-1C, A GRANEL | KG | 1000 | 3.1702 | 0 | 3170.2
20.101.0013-A | EMULSAO ASFALTICA CATIONICA,TIPO RL-1C,INCLUSIVE TRANSPORTE. | T |  | 3170.2
CUSTO SOMENTE DOS MATERIAIS.FORNECIMENTO
01564 | EMULSAO ASFALTICA CATIONICA, RL-1C, A GRANEL | KG | 1000 | 3.1702 | 0 | 3170.2
20.102.0003-0 | EMULSAO ASFALTICA CATIONICA RR-1C,INCLUSIVE TRANSPORTE.CUSTO | T |  | 2953.7
SOMENTE DOS MATERIAIS.FORNECIMENTO
00431 | EMULSAO ASFALTICA CATIONICA, RR-1C, A GRANEL | KG | 1000 | 2.9537 | 0 | 2953.7
20.102.0003-A | EMULSAO ASFALTICA CATIONICA RR-1C,INCLUSIVE TRANSPORTE.CUSTO | T |  | 2953.7
SOMENTE DOS MATERIAIS.FORNECIMENTO
00431 | EMULSAO ASFALTICA CATIONICA, RR-1C, A GRANEL | KG | 1000 | 2.9537 | 0 | 2953.7
20.102.0004-0 | EMULSAO ASFALTICA CATIONICA,TIPO RM-1C,INCLUSIVE TRANSPORTE. | T |  | 3598.6
CUSTO SOMENTE DOS MATERIAIS.FORNECIMENTO
01403 | EMULSAO ASFALTICA CATIONICA, RM-1C, A GRANEL | KG | 1000 | 3.5986 | 0 | 3598.6
20.102.0004-A | EMULSAO ASFALTICA CATIONICA,TIPO RM-1C,INCLUSIVE TRANSPORTE. | T |  | 3598.6
CUSTO SOMENTE DOS MATERIAIS.FORNECIMENTO
01403 | EMULSAO ASFALTICA CATIONICA, RM-1C, A GRANEL | KG | 1000 | 3.5986 | 0 | 3598.6
20.102.0006-0 | ASFALTO DILUIDO,TIPO CM-30,INCLUSIVE TRANSPORTE.CUSTO SOMENT | T |  | 5203.1
E DOS MATERIAIS.FORNECIMENTO
00038 | ASFALTO DILUIDO, CM-30, A GRANEL | KG | 1000 | 5.2031 | 0 | 5203.1
20.102.0006-A | ASFALTO DILUIDO,TIPO CM-30,INCLUSIVE TRANSPORTE.CUSTO SOMENT | T |  | 5203.1
E DOS MATERIAIS.FORNECIMENTO
00038 | ASFALTO DILUIDO, CM-30, A GRANEL | KG | 1000 | 5.2031 | 0 | 5203.1
20.102.0007-0 | MATERIAL BETUMINOSO,TIPO CIMENTO ASFALTICO CAP-30/45,INCLUSI | T |  | 3862.2
VE TRANSPORTE.CUSTO SOMENTE DOS MATERIAIS.FORNECIMENTO
01376 | CIMENTO ASFALTICO DE PETROLEO, CAP 30/45, A GRANEL | KG | 1000 | 3.8622 | 0 | 3862.2
20.102.0007-A | MATERIAL BETUMINOSO,TIPO CIMENTO ASFALTICO CAP-30/45,INCLUSI | T |  | 3862.2
VE TRANSPORTE.CUSTO SOMENTE DOS MATERIAIS.FORNECIMENTO
01376 | CIMENTO ASFALTICO DE PETROLEO, CAP 30/45, A GRANEL | KG | 1000 | 3.8622 | 0 | 3862.2
20.102.0008-0 | MATERIAL BETUMINOSO,TIPO CIMENTO ASFALTICO CAP-50/70,INCLUSI | T |  | 4002.5
VE TRANSPORTE.FORNECIMENTO
00007 | CIMENTO ASFALTICO DE PETROLEO, CAP 50/70, A GRANEL | KG | 1000 | 4.0025 | 0 | 4002.5
20.102.0008-A | MATERIAL BETUMINOSO,TIPO CIMENTO ASFALTICO CAP-50/70,INCLUSI | T |  | 4002.5
VE TRANSPORTE.FORNECIMENTO
00007 | CIMENTO ASFALTICO DE PETROLEO, CAP 50/70, A GRANEL | KG | 1000 | 4.0025 | 0 | 4002.5
20.104.0001-0 | SAIBRO,INCLUSIVE TRANSPORTE.FORNECIMENTO | M3 |  | 98
00519 | SAIBRO | M3 | 1 | 98 | 0 | 98
20.104.0001-A | SAIBRO,INCLUSIVE TRANSPORTE.FORNECIMENTO | M3 |  | 98
00519 | SAIBRO | M3 | 1 | 98 | 0 | 98
20.104.0005-0 | SAIBRO,EXCLUSIVE TRANSPORTE,INCLUSIVE CARGA NO CAMINHAO | M3 |  | 59.62
14461 | SAIBRO, EXCLUSIVE TRANSPORTE | M3 | 1 | 59.6237 | 0 | 59.6237
20.104.0005-A | SAIBRO,EXCLUSIVE TRANSPORTE,INCLUSIVE CARGA NO CAMINHAO | M3 |  | 59.62
14461 | SAIBRO, EXCLUSIVE TRANSPORTE | M3 | 1 | 59.6237 | 0 | 59.6237
20.105.0001-0 | PINTURA COM CAL,DE GUARDA-CORPO,GUARDA-RODA E MURETA DE PROT | M2 |  | 6.62
ECAO EM PONTES E VIADUTOS,MEDIDA PELO DOBRO DA AREA TOTAL(LA
RGURA X ALTURA)
00209 | CAL HIDRATADA | KG | 0.45 | 0.9265 | 0 | 0.4169
00437 | OLEO DE LINHACA | L | 0.01 | 23.79 | 0 | 0.2379
01999 | MAO-DE-OBRA DE SERVENTE DA CONSTRUCAO CIVIL, INCLUSIVE ENCAR | H | 0.3 | 19.33 | 3 | 5.973
GOS SOCIAIS
20.105.0001-A | PINTURA COM CAL,DE GUARDA-CORPO,GUARDA-RODA E MURETA DE PROT | M2 |  | 5.83
ECAO EM PONTES E VIADUTOS,MEDIDA PELO DOBRO DA AREA TOTAL(LA
RGURA X ALTURA)
00209 | CAL HIDRATADA | KG | 0.45 | 0.9265 | 0 | 0.4169
00437 | OLEO DE LINHACA | L | 0.01 | 23.79 | 0 | 0.2379
20132 | MAO-DE-OBRA DE SERVENTE DA CONSTRUCAO CIVIL, INCLUSIVE ENCAR | H | 0.3 | 16.75 | 3 | 5.1758
GOS SOCIAIS DESONERADOS
20.105.0004-0 | PO-DE-BORRACHA GRANULADO(DENSIDADE ENTRE 0,3 E 0,4),INCLUSIV | T |  | 3399
E TRANSPORTE PARA REGIAO METROPOLITANA DO RIO DE JANEIRO.FOR
NECIMENTO
13638 | PO DE BORRACHA GRANULADO DE PNEU | T | 1 | 3399 | 0 | 3399
20.105.0004-A | PO-DE-BORRACHA GRANULADO(DENSIDADE ENTRE 0,3 E 0,4),INCLUSIV | T |  | 3399
E TRANSPORTE PARA REGIAO METROPOLITANA DO RIO DE JANEIRO.FOR
NECIMENTO
13638 | PO DE BORRACHA GRANULADO DE PNEU | T | 1 | 3399 | 0 | 3399
20.105.0005-0 | PINTURA DE MEIO-FIO COM CAL,COM UMA DEMAO | M |  | 0.68
00209 | CAL HIDRATADA | KG | 0.02 | 0.9265 | 0 | 0.0185
00437 | OLEO DE LINHACA | L | 0.0005 | 23.79 | 0 | 0.0119
01999 | MAO-DE-OBRA DE SERVENTE DA CONSTRUCAO CIVIL, INCLUSIVE ENCAR | H | 0.033 | 19.33 | 3 | 0.657
GOS SOCIAIS
20.105.0005-A | PINTURA DE MEIO-FIO COM CAL,COM UMA DEMAO | M |  | 0.59
00209 | CAL HIDRATADA | KG | 0.02 | 0.9265 | 0 | 0.0185
00437 | OLEO DE LINHACA | L | 0.0005 | 23.79 | 0 | 0.0119
20132 | MAO-DE-OBRA DE SERVENTE DA CONSTRUCAO CIVIL, INCLUSIVE ENCAR | H | 0.033 | 16.75 | 3 | 0.5693
GOS SOCIAIS DESONERADOS
20.106.0001-0 | PINTURA COM TINTA A BASE DE PVA,DE GUARDA-CORPO,GUARDA-RODA | M2 |  | 9.05
E MURETA DE PROTECAO EM PONTES E VIADUTOS,MEDIDA PELO DOBRO
DA AREA TOTAL(LARGURA X ALTURA)
01999 | MAO-DE-OBRA DE SERVENTE DA CONSTRUCAO CIVIL, INCLUSIVE ENCAR | H | 0.4 | 19.33 | 3 | 7.964
GOS SOCIAIS
07177 | TINTA LATEX ECONOMICA PARA INTERIOR, FOSCA, EM BALDE DE 18 L | UN | 0.007 | 156.3 | 0 | 1.0941
ITROS
20.106.0001-A | PINTURA COM TINTA A BASE DE PVA,DE GUARDA-CORPO,GUARDA-RODA | M2 |  | 7.99
E MURETA DE PROTECAO EM PONTES E VIADUTOS,MEDIDA PELO DOBRO
DA AREA TOTAL(LARGURA X ALTURA)
07177 | TINTA LATEX ECONOMICA PARA INTERIOR, FOSCA, EM BALDE DE 18 L | UN | 0.007 | 156.3 | 0 | 1.0941
ITROS
20132 | MAO-DE-OBRA DE SERVENTE DA CONSTRUCAO CIVIL, INCLUSIVE ENCAR | H | 0.4 | 16.75 | 3 | 6.901
GOS SOCIAIS DESONERADOS
20.107.0001-0 | DEFENSAS METALICAS:RECUPERACAO E ASSENTAMENTO COM RETIRADA,P | M |  | 98.89
INTURA EM 2 DEMAOS E POSTERIOR RECOLOCACAO
00294 | TINTA A OLEO BRILHANTE, P/USO GERAL, EM INTERIORES E EXTERIO | GL | 0.0105 | 84.74 | 0 | 0.8898
RES
01975 | MAO-DE-OBRA DE MONTADOR A (MONTAGEM DE ESTRUTURAS METALICAS) | H | 1.05 | 28.76 | 3 | 31.1039
, INCLUSIVE ENCARGOS SOCIAIS
01999 | MAO-DE-OBRA DE SERVENTE DA CONSTRUCAO CIVIL, INCLUSIVE ENCAR | H | 3.36 | 19.33 | 3 | 66.8973
GOS SOCIAIS
20.107.0001-A | DEFENSAS METALICAS:RECUPERACAO E ASSENTAMENTO COM RETIRADA,P | M |  | 85.8
INTURA EM 2 DEMAOS E POSTERIOR RECOLOCACAO
00294 | TINTA A OLEO BRILHANTE, P/USO GERAL, EM INTERIORES E EXTERIO | GL | 0.0105 | 84.74 | 0 | 0.8898
RES
20102 | MAO-DE-OBRA DE MONTADOR A (MONTAGEM DE ESTRUTURAS METALICAS) | H | 1.05 | 24.92 | 3 | 26.951
, INCLUSIVE ENCARGOS SOCIAIS DESONERADOS
20132 | MAO-DE-OBRA DE SERVENTE DA CONSTRUCAO CIVIL, INCLUSIVE ENCAR | H | 3.36 | 16.75 | 3 | 57.9684
GOS SOCIAIS DESONERADOS
20.108.0001-0 | EMULSAO ASFALTICA CATIONICA,TIPO RR-2C,EXCLUSIVE TRANSPORTE. | T |  | 3272.3
CUSTO SOMENTE DOS MATERIAIS.FORNECIMENTO
14605 | EMULSAO ASFALTICA CATIONICA, RR-2C, A GRANEL, EXCLUSIVE TRAN | KG | 1000 | 3.2723 | 0 | 3272.3
SPORTE
20.108.0001-A | EMULSAO ASFALTICA CATIONICA,TIPO RR-2C,EXCLUSIVE TRANSPORTE. | T |  | 3272.3
CUSTO SOMENTE DOS MATERIAIS.FORNECIMENTO
14605 | EMULSAO ASFALTICA CATIONICA, RR-2C, A GRANEL, EXCLUSIVE TRAN | KG | 1000 | 3.2723 | 0 | 3272.3
SPORTE
20.108.0003-0 | EMULSAO ASFALTICA CATIONICA,TIPO RL-1C,EXCLUSIVE TRANSPORTE. | T |  | 3019.2
CUSTO SOMENTE DOS MATERIAIS.FORNECIMENTO
14607 | EMULSAO ASFALTICA CATIONICA, RL-1C, A GRANEL, EXCLUSIVE TRAN | KG | 1000 | 3.0192 | 0 | 3019.2
SPORTE
20.108.0003-A | EMULSAO ASFALTICA CATIONICA,TIPO RL-1C,EXCLUSIVE TRANSPORTE. | T |  | 3019.2
CUSTO SOMENTE DOS MATERIAIS.FORNECIMENTO
14607 | EMULSAO ASFALTICA CATIONICA, RL-1C, A GRANEL, EXCLUSIVE TRAN | KG | 1000 | 3.0192 | 0 | 3019.2
SPORTE
20.108.0005-0 | EMULSAO ASFALTICA CATIONICA,TIPO RR-1C,EXCLUSIVE TRANSPORTE. | T |  | 2813
CUSTO SOMENTE DOS MATERIAIS.FORNECIMENTO
14604 | EMULSAO ASFALTICA CATIONICA, RR-1C, A GRANEL, EXCLUSIVE TRAN | KG | 1000 | 2.813 | 0 | 2813
SPORTE
20.108.0005-A | EMULSAO ASFALTICA CATIONICA,TIPO RR-1C,EXCLUSIVE TRANSPORTE. | T |  | 2813
CUSTO SOMENTE DOS MATERIAIS.FORNECIMENTO
14604 | EMULSAO ASFALTICA CATIONICA, RR-1C, A GRANEL, EXCLUSIVE TRAN | KG | 1000 | 2.813 | 0 | 2813
SPORTE
20.108.0007-0 | EMULSAO ASFALTICA CATIONICA,TIPO RM-1C,EXCLUSIVE TRANSPORTE. | T |  | 3427.2
CUSTO SOMENTE DOS MATERIAIS.FORNECIMENTO
14606 | EMULSAO ASFATICA CATIONICA, RM-1C, A GRANEL, EXCLUSIVE TRANS | KG | 1000 | 3.4272 | 0 | 3427.2
PORTE
20.108.0007-A | EMULSAO ASFALTICA CATIONICA,TIPO RM-1C,EXCLUSIVE TRANSPORTE. | T |  | 3427.2
CUSTO SOMENTE DOS MATERIAIS.FORNECIMENTO
14606 | EMULSAO ASFATICA CATIONICA, RM-1C, A GRANEL, EXCLUSIVE TRANS | KG | 1000 | 3.4272 | 0 | 3427.2
PORTE
20.108.0012-0 | ASFALTO DILUIDO,TIPO CM-30,EXCLUSIVE TRANSPORTE.CUSTO SOMENT | T |  | 4955.4
E DOS MATERIAIS.FORNECIMENTO
14603 | ASFALTO DILUIDO, CM-30, A GRANEL, EXCLUSIVE TRANSPORTE | KG | 1000 | 4.9554 | 0 | 4955.4
20.108.0012-A | ASFALTO DILUIDO,TIPO CM-30,EXCLUSIVE TRANSPORTE.CUSTO SOMENT | T |  | 4955.4
E DOS MATERIAIS.FORNECIMENTO
14603 | ASFALTO DILUIDO, CM-30, A GRANEL, EXCLUSIVE TRANSPORTE | KG | 1000 | 4.9554 | 0 | 4955.4
20.108.0015-0 | MATERIAL BETUMINOSO,TIPO CIMENTO ASFALTICO CAP-30/45,EXCLUSI | T |  | 3678.3
VE TRANSPORTE.CUSTO SOMENTE DOS MATERIAIS.FORNECIMENTO
14600 | CIMENTO ASFALTICO DE PETROLEO, CAP 30/45, A GRANEL, EXCLUSIV | KG | 1000 | 3.6783 | 0 | 3678.3
E TRANSPORTE
20.108.0015-A | MATERIAL BETUMINOSO,TIPO CIMENTO ASFALTICO CAP-30/45,EXCLUSI | T |  | 3678.3
VE TRANSPORTE.CUSTO SOMENTE DOS MATERIAIS.FORNECIMENTO
14600 | CIMENTO ASFALTICO DE PETROLEO, CAP 30/45, A GRANEL, EXCLUSIV | KG | 1000 | 3.6783 | 0 | 3678.3
E TRANSPORTE
20.108.0017-0 | MATERIAL BETUMINOSO,TIPO CIMENTO ASFALTICO CAP-50/70,EXCLUSI | T |  | 3811.9
VE TRANSPORTE.CUSTO SOMENTE DOS MATERIAIS.FORNECIMENTO
14601 | CIMENTO ASFALTICO DE PETROLEO, CAP 50/70, A GRANEL, EXCLUSIV | KG | 1000 | 3.8119 | 0 | 3811.9
E TRANSPORTE
20.108.0017-A | MATERIAL BETUMINOSO,TIPO CIMENTO ASFALTICO CAP-50/70,EXCLUSI | T |  | 3811.9
VE TRANSPORTE.CUSTO SOMENTE DOS MATERIAIS.FORNECIMENTO
14601 | CIMENTO ASFALTICO DE PETROLEO, CAP 50/70, A GRANEL, EXCLUSIV | KG | 1000 | 3.8119 | 0 | 3811.9
E TRANSPORTE
20.111.0001-0 | CASCALHINHO (PEDRA ZERO) PARA REGIAO DE CAMPOS,EXCLUSIVE TRA | M3 |  | 96.56
NSPORTE,INCLUSIVE CARGA NO CAMINHAO.FORNECIMENTO
14537 | BRITA 0, PARA REGIAO DE CAMPOS DOS GOYTACAZES, EXCLUSIVE TRA | T | 1.42 | 68 | 0 | 96.56
NSPORTE
20.111.0001-A | CASCALHINHO (PEDRA ZERO) PARA REGIAO DE CAMPOS,EXCLUSIVE TRA | M3 |  | 96.56
NSPORTE,INCLUSIVE CARGA NO CAMINHAO.FORNECIMENTO
14537 | BRITA 0, PARA REGIAO DE CAMPOS DOS GOYTACAZES, EXCLUSIVE TRA | T | 1.42 | 68 | 0 | 96.56
NSPORTE
20.111.0006-0 | PEDRA BRITADA 1,2 E 3 PARA REGIAO DE CAMPOS,EXCLUSIVE TRANPO | M3 |  | 92.01
RTE,INCLUSIVE CARGA NO CAMINHAO.FORNECIMENTO
14545 | BRITA 1, PARA REGIAO DE CAMPOS DOS GOYTACAZES, EXCLUSIVE TRA | T | 0.4843 | 62 | 0 | 30.0266
NSPORTE
14552 | BRITA 2, PARA REGIAO DE CAMPOS DOS GOYTACAZES, EXCLUSIVE TRA | T | 0.4843 | 69 | 0 | 33.4167
NSPORTE
14558 | BRITA 3, PARA REGIAO DE CAMPOS DOS GOYTACAZES, EXCLUSIVE TRA | T | 0.4843 | 59 | 0 | 28.5737
NSPORTE
20.111.0006-A | PEDRA BRITADA 1,2 E 3 PARA REGIAO DE CAMPOS,EXCLUSIVE TRANPO | M3 |  | 92.01
RTE,INCLUSIVE CARGA NO CAMINHAO.FORNECIMENTO
14545 | BRITA 1, PARA REGIAO DE CAMPOS DOS GOYTACAZES, EXCLUSIVE TRA | T | 0.4843 | 62 | 0 | 30.0266
NSPORTE
14552 | BRITA 2, PARA REGIAO DE CAMPOS DOS GOYTACAZES, EXCLUSIVE TRA | T | 0.4843 | 69 | 0 | 33.4167
NSPORTE
14558 | BRITA 3, PARA REGIAO DE CAMPOS DOS GOYTACAZES, EXCLUSIVE TRA | T | 0.4843 | 59 | 0 | 28.5737
NSPORTE
20.111.0007-0 | BRITA CORRIDA PARA REGIAO DE CAMPOS,EXCLUSIVE TRANSPORTE,INC | M3 |  | 79.2
LUSIVE CARGA NO CAMINHAO.FORNECIMENTO
14563 | BRITA CORRIDA, PARA REGIAO DE CAMPOS DOS GOYTACAZES, EXCLUSI | T | 1.76 | 45 | 0 | 79.2
VE TRANSPORTE
20.111.0007-A | BRITA CORRIDA PARA REGIAO DE CAMPOS,EXCLUSIVE TRANSPORTE,INC | M3 |  | 79.2
LUSIVE CARGA NO CAMINHAO.FORNECIMENTO
14563 | BRITA CORRIDA, PARA REGIAO DE CAMPOS DOS GOYTACAZES, EXCLUSI | T | 1.76 | 45 | 0 | 79.2
VE TRANSPORTE
20.111.0008-0 | PO-DE-PEDRA,PARA REGIAO DE CAMPOS,EXCLUSIVE TRANSPORTE,INCLU | M3 |  | 51.48
SIVE CARGA NO CAMINHAO.FORNECIMENTO
14575 | PO DE PEDRA, PARA REGIAO DE CAMPOS DOS GOYTACAZES, EXCLUSIVE | T | 1.56 | 33 | 0 | 51.48
TRANSPORTE
20.111.0008-A | PO-DE-PEDRA,PARA REGIAO DE CAMPOS,EXCLUSIVE TRANSPORTE,INCLU | M3 |  | 51.48
SIVE CARGA NO CAMINHAO.FORNECIMENTO
14575 | PO DE PEDRA, PARA REGIAO DE CAMPOS DOS GOYTACAZES, EXCLUSIVE | T | 1.56 | 33 | 0 | 51.48
TRANSPORTE
20.111.0009-0 | PEDRA-DE-MAO PARA REGIAO DE CAMPOS,EXCLUSIVE TRANSPORTE,INCL | M3 |  | 99.12
USIVE CARGA NO CAMINHAO.FORNECIMENTO
14582 | PEDRA DE MAO, PARA REGIAO DE CAMPOS DOS GOYTACAZES, EXCLUSIV | T | 1.68 | 59 | 0 | 99.12
E TRANSPORTE
20.111.0009-A | PEDRA-DE-MAO PARA REGIAO DE CAMPOS,EXCLUSIVE TRANSPORTE,INCL | M3 |  | 99.12
USIVE CARGA NO CAMINHAO.FORNECIMENTO
14582 | PEDRA DE MAO, PARA REGIAO DE CAMPOS DOS GOYTACAZES, EXCLUSIV | T | 1.68 | 59 | 0 | 99.12
E TRANSPORTE
20.111.0010-0 | AREIA PARA A REGIAO DE CAMPOS DOS GOYTACAZES,EXCLUSIVE TRANS | M3 |  | 19
PORTE,INCLUSIVE CARGA NO CAMINHAO.FORNECIMENTO
13809 | AREIA LAVADA, GROSSA, PARA REGIAO DE CAMPOS DOS GOYTACAZES, | M3 | 1 | 19 | 0 | 19
EXCLUSIVE TRANSPORTE
20.111.0010-A | AREIA PARA A REGIAO DE CAMPOS DOS GOYTACAZES,EXCLUSIVE TRANS | M3 |  | 19
PORTE,INCLUSIVE CARGA NO CAMINHAO.FORNECIMENTO
13809 | AREIA LAVADA, GROSSA, PARA REGIAO DE CAMPOS DOS GOYTACAZES, | M3 | 1 | 19 | 0 | 19
EXCLUSIVE TRANSPORTE
20.112.0010-0 | CASCALHINHO (PEDRA ZERO) PARA REGIAO DE ITAPERUNA,EXCLUSIVE | M3 |  | 119.28
TRANSPORTE,INCLUSIVE CARGA NO CAMINHAO.FORNECIMENTO
14538 | BRITA 0, PARA REGIAO DE ITAPERUNA, EXCLUSIVE TRANSPORTE | T | 1.42 | 84 | 0 | 119.28
20.112.0010-A | CASCALHINHO (PEDRA ZERO) PARA REGIAO DE ITAPERUNA,EXCLUSIVE | M3 |  | 119.28
TRANSPORTE,INCLUSIVE CARGA NO CAMINHAO.FORNECIMENTO
14538 | BRITA 0, PARA REGIAO DE ITAPERUNA, EXCLUSIVE TRANSPORTE | T | 1.42 | 84 | 0 | 119.28
20.112.0011-0 | PEDRA BRITADA 1 PARA REGIAO DE ITAPERUNA,EXCLUSIVE TRANSPORT | M3 |  | 108.75
E,INCLUSIVE CARGA NO CAMINHAO.FORNECIMENTO
14546 | BRITA 1, PARA REGIAO DE ITAPERUNA, EXCLUSIVE TRANSPORTE | T | 1.45 | 75 | 0 | 108.75
20.112.0011-A | PEDRA BRITADA 1 PARA REGIAO DE ITAPERUNA,EXCLUSIVE TRANSPORT | M3 |  | 108.75
E,INCLUSIVE CARGA NO CAMINHAO.FORNECIMENTO
14546 | BRITA 1, PARA REGIAO DE ITAPERUNA, EXCLUSIVE TRANSPORTE | T | 1.45 | 75 | 0 | 108.75
20.112.0013-0 | PO-DE-PEDRA PARA REGIAO DE ITAPERUNA,EXCLUSIVE TRANSPORTE,IN | M3 |  | 92.04
CLUSIVE CARGA NO CAMINHAO.FORNECIMENTO
14570 | PO DE PEDRA, PARA REGIAO DE ITAPERUNA, EXCLUSIVE TRANSPORTE | T | 1.56 | 59 | 0 | 92.04
20.112.0013-A | PO-DE-PEDRA PARA REGIAO DE ITAPERUNA,EXCLUSIVE TRANSPORTE,IN | M3 |  | 92.04
CLUSIVE CARGA NO CAMINHAO.FORNECIMENTO
14570 | PO DE PEDRA, PARA REGIAO DE ITAPERUNA, EXCLUSIVE TRANSPORTE | T | 1.56 | 59 | 0 | 92.04
20.112.0014-0 | PEDRA-DE-MAO PARA REGIAO DE ITAPERUNA,EXCLUSIVE TRANSPORTE,I | M3 |  | 126
NCLUSIVE CARGA NO CAMINHAO.FORNECIMENTO
14577 | PEDRA DE MAO, PARA REGIAO DE ITAPERUNA, EXCLUSIVE TRANSPORTE | T | 1.68 | 75 | 0 | 126
20.112.0014-A | PEDRA-DE-MAO PARA REGIAO DE ITAPERUNA,EXCLUSIVE TRANSPORTE,I | M3 |  | 126
NCLUSIVE CARGA NO CAMINHAO.FORNECIMENTO
14577 | PEDRA DE MAO, PARA REGIAO DE ITAPERUNA, EXCLUSIVE TRANSPORTE | T | 1.68 | 75 | 0 | 126
20.112.0015-0 | AREIA PARA A REGIAO DE ITAPERUNA,EXCLUSIVE TRANSPORTE,INCLUS | M3 |  | 115
IVE CARGA NO CAMINHAO.FORNECIMENTO
13810 | AREIA LAVADA, GROSSA, PARA REGIAO DE ITAPERUNA, EXCLUSIVE TR | M3 | 1 | 115 | 0 | 115
ANSPORTE
20.112.0015-A | AREIA PARA A REGIAO DE ITAPERUNA,EXCLUSIVE TRANSPORTE,INCLUS | M3 |  | 115
IVE CARGA NO CAMINHAO.FORNECIMENTO
13810 | AREIA LAVADA, GROSSA, PARA REGIAO DE ITAPERUNA, EXCLUSIVE TR | M3 | 1 | 115 | 0 | 115
ANSPORTE
20.113.0010-0 | CASCALHINHO (PEDRA ZERO) PARA REGIAO DE MACAE,EXCLUSIVE TRAN | M3 |  | 106.5
SPORTE,INCLUSIVE CARGA NO CAMINHAO.FORNECIMENTO
14539 | BRITA 0, PARA REGIAO DE MACAE, EXCLUSIVE TRANSPORTE | T | 1.42 | 75 | 0 | 106.5
20.113.0010-A | CASCALHINHO (PEDRA ZERO) PARA REGIAO DE MACAE,EXCLUSIVE TRAN | M3 |  | 106.5
SPORTE,INCLUSIVE CARGA NO CAMINHAO.FORNECIMENTO
14539 | BRITA 0, PARA REGIAO DE MACAE, EXCLUSIVE TRANSPORTE | T | 1.42 | 75 | 0 | 106.5
20.113.0011-0 | PEDRA BRITADA 1, 2 E 3 PARA REGIAO DE MACAE,EXCLUSIVE TRANSP | M3 |  | 80.22
ORTE,INCLUSIVE CARGA NO CAMINHAO.FORNECIMENTO
14547 | BRITA 1, PARA REGIAO DE MACAE, EXCLUSIVE TRANSPORTE | T | 0.725 | 55.33 | 0 | 40.1143
14553 | BRITA 2, PARA REGIAO DE MACAE, EXCLUSIVE TRANSPORTE | T | 0.725 | 55.33 | 0 | 40.1143
20.113.0011-A | PEDRA BRITADA 1, 2 E 3 PARA REGIAO DE MACAE,EXCLUSIVE TRANSP | M3 |  | 80.22
ORTE,INCLUSIVE CARGA NO CAMINHAO.FORNECIMENTO
14547 | BRITA 1, PARA REGIAO DE MACAE, EXCLUSIVE TRANSPORTE | T | 0.725 | 55.33 | 0 | 40.1143
14553 | BRITA 2, PARA REGIAO DE MACAE, EXCLUSIVE TRANSPORTE | T | 0.725 | 55.33 | 0 | 40.1143
20.113.0012-0 | BRITA CORRIDA PARA REGIAO DE MACAE,EXCLUSIVE TRANSPORTE,INCL | M3 |  | 88
USIVE CARGA NO CAMINHAO.FORNECIMENTO
14564 | BRITA CORRIDA, PARA REGIAO DE MACAE, EXCLUSIVE TRANSPORTE | T | 1.76 | 50 | 0 | 88
20.113.0012-A | BRITA CORRIDA PARA REGIAO DE MACAE,EXCLUSIVE TRANSPORTE,INCL | M3 |  | 88
USIVE CARGA NO CAMINHAO.FORNECIMENTO
14564 | BRITA CORRIDA, PARA REGIAO DE MACAE, EXCLUSIVE TRANSPORTE | T | 1.76 | 50 | 0 | 88
20.113.0013-0 | PO-DE-PEDRA PARA REGIAO DE MACAE,EXCLUSIVE TRANSPORTE,INCLUS | M3 |  | 93.6
IVE CARGA NO CAMINHAO.FORNECIMENTO
14571 | PO DE PEDRA, PARA REGIAO DE MACAE, EXCLUSIVE TRANSPORTE | T | 1.56 | 60 | 0 | 93.6
20.113.0013-A | PO-DE-PEDRA PARA REGIAO DE MACAE,EXCLUSIVE TRANSPORTE,INCLUS | M3 |  | 93.6
IVE CARGA NO CAMINHAO.FORNECIMENTO
14571 | PO DE PEDRA, PARA REGIAO DE MACAE, EXCLUSIVE TRANSPORTE | T | 1.56 | 60 | 0 | 93.6
20.113.0014-0 | PEDRA-DE-MAO PARA REGIAO DE MACAE,EXCLUSIVE TRANSPORTE,INCLU | M3 |  | 92.95
SIVE CARGA NO CAMINHAO.FORNECIMENTO
14578 | PEDRA DE MAO, PARA REGIAO DE MACAE, EXCLUSIVE TRANSPORTE | T | 1.68 | 55.33 | 0 | 92.9544
20.113.0014-A | PEDRA-DE-MAO PARA REGIAO DE MACAE,EXCLUSIVE TRANSPORTE,INCLU | M3 |  | 92.95
SIVE CARGA NO CAMINHAO.FORNECIMENTO
14578 | PEDRA DE MAO, PARA REGIAO DE MACAE, EXCLUSIVE TRANSPORTE | T | 1.68 | 55.33 | 0 | 92.9544
20.113.0015-0 | AREIA PARA A REGIAO DE MACAE,EXCLUSIVE TRANSPORTE,INCLUSIVE | M3 |  | 35
CARGA NO CAMINHAO.FORNECIMENTO
13811 | AREIA LAVADA, GROSSA, PARA REGIAO DE MACAE, EXCLUSIVE TRANSP | M3 | 1 | 35 | 0 | 35
ORTE
20.113.0015-A | AREIA PARA A REGIAO DE MACAE,EXCLUSIVE TRANSPORTE,INCLUSIVE | M3 |  | 35
CARGA NO CAMINHAO.FORNECIMENTO
13811 | AREIA LAVADA, GROSSA, PARA REGIAO DE MACAE, EXCLUSIVE TRANSP | M3 | 1 | 35 | 0 | 35
ORTE
20.114.0010-0 | CASCALHINHO (PEDRA ZERO) PARA REGIAO DE NOVA FRIBURGO,EXCLUS | M3 |  | 142
IVE TRANSPORTE,INCLUSIVE CARGA NO CAMINHAO.FORNECIMENTO
14540 | BRITA 0, PARA REGIAO DE NOVA FRIBURGO, EXCLUSIVE TRANSPORTE | T | 1.42 | 100 | 0 | 142
20.114.0010-A | CASCALHINHO (PEDRA ZERO) PARA REGIAO DE NOVA FRIBURGO,EXCLUS | M3 |  | 142
IVE TRANSPORTE,INCLUSIVE CARGA NO CAMINHAO.FORNECIMENTO
14540 | BRITA 0, PARA REGIAO DE NOVA FRIBURGO, EXCLUSIVE TRANSPORTE | T | 1.42 | 100 | 0 | 142
20.114.0011-0 | PEDRA BRITADA 1, 2 E 3 PARA REGIAO DE NOVA FRIBURGO,EXCLUSIV | M3 |  | 141.47
E TRANSPORTE,INCLUSIVE CARGA NO CAMINHAO.FORNECIMENTO
14548 | BRITA 1, PARA REGIAO DE NOVA FRIBURGO, EXCLUSIVE TRANSPORTE | T | 0.725 | 96.55 | 0 | 69.9988
14554 | BRITA 2, PARA REGIAO DE NOVA FRIBURGO, EXCLUSIVE TRANSPORTE | T | 0.725 | 98.59 | 0 | 71.4778
20.114.0011-A | PEDRA BRITADA 1, 2 E 3 PARA REGIAO DE NOVA FRIBURGO,EXCLUSIV | M3 |  | 141.47
E TRANSPORTE,INCLUSIVE CARGA NO CAMINHAO.FORNECIMENTO
14548 | BRITA 1, PARA REGIAO DE NOVA FRIBURGO, EXCLUSIVE TRANSPORTE | T | 0.725 | 96.55 | 0 | 69.9988
14554 | BRITA 2, PARA REGIAO DE NOVA FRIBURGO, EXCLUSIVE TRANSPORTE | T | 0.725 | 98.59 | 0 | 71.4778
20.114.0012-0 | BRITA CORRIDA PARA REGIAO DE NOVA FRIBURGO,EXCLUSIVE TRANSPO | M3 |  | 128
RTE,INCLUSIVE CARGA NO CAMINHAO.FORNECIMENTO
14565 | BRITA CORRIDA, PARA REGIAO DE NOVA FRIBURGO, EXCLUSIVE TRANS | T | 1.76 | 72.73 | 0 | 128.0048
PORTE
20.114.0012-A | BRITA CORRIDA PARA REGIAO DE NOVA FRIBURGO,EXCLUSIVE TRANSPO | M3 |  | 128
RTE,INCLUSIVE CARGA NO CAMINHAO.FORNECIMENTO
14565 | BRITA CORRIDA, PARA REGIAO DE NOVA FRIBURGO, EXCLUSIVE TRANS | T | 1.76 | 72.73 | 0 | 128.0048
PORTE
20.114.0013-0 | PO-DE-PEDRA PARA REGIAO DE NOVA FRIBURGO,EXCLUSIVE TRANSPORT | M3 |  | 129.99
E,INCLUSIVE CARGA NO CAMINHAO.FORNECIMENTO
14572 | PO DE PEDRA, PARA REGIAO DE NOVA FRIBURGO, EXCLUSIVE TRANSPO | T | 1.56 | 83.33 | 0 | 129.9948
RTE
20.114.0013-A | PO-DE-PEDRA PARA REGIAO DE NOVA FRIBURGO,EXCLUSIVE TRANSPORT | M3 |  | 129.99
E,INCLUSIVE CARGA NO CAMINHAO.FORNECIMENTO
14572 | PO DE PEDRA, PARA REGIAO DE NOVA FRIBURGO, EXCLUSIVE TRANSPO | T | 1.56 | 83.33 | 0 | 129.9948
RTE
20.114.0014-0 | PEDRA-DE-MAO PARA REGIAO DE NOVA FRIBURGO,EXCLUSIVE TRANSPOR | M3 |  | 142.54
TE,INCLUSIVE CARGA NO CAMINHAO.FORNECIMENTO
14579 | PEDRA DE MAO, PARA REGIAO DE NOVA FRIBURGO, EXCLUSIVE TRANSP | T | 1.68 | 84.85 | 0 | 142.548
ORTE
20.114.0014-A | PEDRA-DE-MAO PARA REGIAO DE NOVA FRIBURGO,EXCLUSIVE TRANSPOR | M3 |  | 142.54
TE,INCLUSIVE CARGA NO CAMINHAO.FORNECIMENTO
14579 | PEDRA DE MAO, PARA REGIAO DE NOVA FRIBURGO, EXCLUSIVE TRANSP | T | 1.68 | 84.85 | 0 | 142.548
ORTE
20.114.0015-0 | AREIA PARA A REGIAO DE NOVA FRIBURGO,EXCLUSIVE TRANSPORTE,IN | M3 |  | 105
CLUSIVE CARGA NO CAMINHAO.FORNECIMENTO
13812 | AREIA LAVADA, GROSSA, PARA REGIAO DE NOVA FRIBURGO, EXCLUSIV | M3 | 1 | 105 | 0 | 105
E TRANSPORTE
20.114.0015-A | AREIA PARA A REGIAO DE NOVA FRIBURGO,EXCLUSIVE TRANSPORTE,IN | M3 |  | 105
CLUSIVE CARGA NO CAMINHAO.FORNECIMENTO
13812 | AREIA LAVADA, GROSSA, PARA REGIAO DE NOVA FRIBURGO, EXCLUSIV | M3 | 1 | 105 | 0 | 105
E TRANSPORTE
20.115.0010-0 | CASCALHINHO (PEDRA ZERO) PARA REGIAO DE BARRA MANSA,EXCLUSIV | M3 |  | 103.09
E TRANSPORTE,INCLUSIVE CARGA NO CAMINHAO.FORNECIMENTO
14536 | BRITA 0, PARA REGIAO DE BARRA MANSA, EXCLUSIVE TRANSPORTE | T | 1.42 | 72.6 | 0 | 103.092
20.115.0010-A | CASCALHINHO (PEDRA ZERO) PARA REGIAO DE BARRA MANSA,EXCLUSIV | M3 |  | 103.09
E TRANSPORTE,INCLUSIVE CARGA NO CAMINHAO.FORNECIMENTO
14536 | BRITA 0, PARA REGIAO DE BARRA MANSA, EXCLUSIVE TRANSPORTE | T | 1.42 | 72.6 | 0 | 103.092
20.115.0011-0 | PEDRA BRITADA 1, 2 E 3 PARA REGIAO DE BARRA MANSA,EXCLUSIVE | M3 |  | 87.17
TRANSPORTE,INCLUSIVE CARGA NO CAMINHAO.FORNECIMENTO
14544 | BRITA 1, PARA REGIAO DE BARRA MANSA, EXCLUSIVE TRANSPORTE | T | 0.4843 | 66 | 0 | 31.9638
14551 | BRITA 2, PARA REGIAO DE BARRA MANSA, EXCLUSIVE TRANSPORTE | T | 0.4843 | 57 | 0 | 27.6051
14557 | BRITA 3, PARA REGIAO DE BARRA MANSA, EXCLUSIVE TRANSPORTE | T | 0.4843 | 57 | 0 | 27.6051
20.115.0011-A | PEDRA BRITADA 1, 2 E 3 PARA REGIAO DE BARRA MANSA,EXCLUSIVE | M3 |  | 87.17
TRANSPORTE,INCLUSIVE CARGA NO CAMINHAO.FORNECIMENTO
14544 | BRITA 1, PARA REGIAO DE BARRA MANSA, EXCLUSIVE TRANSPORTE | T | 0.4843 | 66 | 0 | 31.9638
14551 | BRITA 2, PARA REGIAO DE BARRA MANSA, EXCLUSIVE TRANSPORTE | T | 0.4843 | 57 | 0 | 27.6051
14557 | BRITA 3, PARA REGIAO DE BARRA MANSA, EXCLUSIVE TRANSPORTE | T | 0.4843 | 57 | 0 | 27.6051
20.115.0012-0 | BRITA CORRIDA PARA REGIAO DE BARRA MANSA,EXCLUSIVE TRANSPORT | M3 |  | 54.64
E,INCLUSIVE CARGA NO CAMINHAO.FORNECIMENTO
14562 | BRITA CORRIDA, PARA REGIAO DE BARRA MANSA, EXCLUSIVE TRANSPO | T | 1.76 | 31.05 | 0 | 54.648
RTE
20.115.0012-A | BRITA CORRIDA PARA REGIAO DE BARRA MANSA,EXCLUSIVE TRANSPORT | M3 |  | 54.64
E,INCLUSIVE CARGA NO CAMINHAO.FORNECIMENTO
14562 | BRITA CORRIDA, PARA REGIAO DE BARRA MANSA, EXCLUSIVE TRANSPO | T | 1.76 | 31.05 | 0 | 54.648
RTE
20.115.0013-0 | PO-DE-PEDRA PARA REGIAO DE BARRA MANSA,EXCLUSIVE TRANSPORTE, | M3 |  | 71.76
INCLUSIVE CARGA NO CAMINHAO.FORNECIMENTO
14569 | PO DE PEDRA, PARA REGIAO DE BARRA MANSA, EXCLUSIVE TRANSPORT | T | 1.56 | 46 | 0 | 71.76
E
20.115.0013-A | PO-DE-PEDRA PARA REGIAO DE BARRA MANSA,EXCLUSIVE TRANSPORTE, | M3 |  | 71.76
INCLUSIVE CARGA NO CAMINHAO.FORNECIMENTO
14569 | PO DE PEDRA, PARA REGIAO DE BARRA MANSA, EXCLUSIVE TRANSPORT | T | 1.56 | 46 | 0 | 71.76
E
20.115.0014-0 | PEDRA-DE-MAO PARA REGIAO DE BARRA MANSA,EXCLUSIVE TRANSPORTE | M3 |  | 100.8
,INCLUSIVE CARGA NO CAMINHAO.FORNECIMENTO
14576 | PEDRA DE MAO, PARA REGIAO DE BARRA MANSA, EXCLUSIVE TRANSPOR | T | 1.68 | 60 | 0 | 100.8
TE
20.115.0014-A | PEDRA-DE-MAO PARA REGIAO DE BARRA MANSA,EXCLUSIVE TRANSPORTE | M3 |  | 100.8
,INCLUSIVE CARGA NO CAMINHAO.FORNECIMENTO
14576 | PEDRA DE MAO, PARA REGIAO DE BARRA MANSA, EXCLUSIVE TRANSPOR | T | 1.68 | 60 | 0 | 100.8
TE
20.115.0015-0 | AREIA PARA REGIAO DE BARRA MANSA,EXCLUSIVE TRANSPORTE,INCLUS | M3 |  | 70
IVE CARGA NO CAMINHAO.FORNECIMENTO
13813 | AREIA LAVADA, GROSSA, PARA REGIAO DE BARRA MANSA, EXCLUSIVE | M3 | 1 | 70 | 0 | 70
TRANSPORTE
20.115.0015-A | AREIA PARA REGIAO DE BARRA MANSA,EXCLUSIVE TRANSPORTE,INCLUS | M3 |  | 70
IVE CARGA NO CAMINHAO.FORNECIMENTO
13813 | AREIA LAVADA, GROSSA, PARA REGIAO DE BARRA MANSA, EXCLUSIVE | M3 | 1 | 70 | 0 | 70
TRANSPORTE
20.116.0005-0 | PEDRA BRITADA Nº3 PARA REGIAO METROPOLITANA DO RIO DE JANEIR | M3 |  | 104.4
O,EXCLUSIVE TRANSPORTE,INCLUSIVE CARGA NO CAMINHAO.FORNECIME
NTO
14560 | BRITA 3, PARA REGIAO METROPOLITANA DO RIO DE JANEIRO, EXCLUS | T | 1.45 | 72 | 0 | 104.4
IVE TRANSPORTE
20.116.0005-A | PEDRA BRITADA Nº3 PARA REGIAO METROPOLITANA DO RIO DE JANEIR | M3 |  | 104.4
O,EXCLUSIVE TRANSPORTE,INCLUSIVE CARGA NO CAMINHAO.FORNECIME
NTO
14560 | BRITA 3, PARA REGIAO METROPOLITANA DO RIO DE JANEIRO, EXCLUS | T | 1.45 | 72 | 0 | 104.4
IVE TRANSPORTE
20.116.0006-0 | PEDRA BRITADA Nº2,PARA REGIAO METROPOLITANA DO RIO DE JANEIR | M3 |  | 104.4
O,EXCLUSIVE TRANSPORTE,INCLUSIVE CARGA NO CAMINHAO.FORNECIME
NTO
14556 | BRITA 2, PARA REGIAO METROPOLITANA DO RIO DE JANEIRO, EXCLUS | T | 1.45 | 72 | 0 | 104.4
IVE TRANSPORTE
20.116.0006-A | PEDRA BRITADA Nº2,PARA REGIAO METROPOLITANA DO RIO DE JANEIR | M3 |  | 104.4
O,EXCLUSIVE TRANSPORTE,INCLUSIVE CARGA NO CAMINHAO.FORNECIME
NTO
14556 | BRITA 2, PARA REGIAO METROPOLITANA DO RIO DE JANEIRO, EXCLUS | T | 1.45 | 72 | 0 | 104.4
IVE TRANSPORTE
20.116.0007-0 | PEDRA BRITADA Nº1,PARA REGIAO METROPOLITANA DO RIO DE JANEIR | M3 |  | 104.4
O,EXCLUSIVE TRANSPORTE,INCLUSIVE CARGA NO CAMINHAO.FORNECIME
NTO
14550 | BRITA 1, PARA REGIAO METROPOLITANA DO RIO DE JANEIRO, EXCLUS | T | 1.45 | 72 | 0 | 104.4
IVE TRANSPORTE
20.116.0007-A | PEDRA BRITADA Nº1,PARA REGIAO METROPOLITANA DO RIO DE JANEIR | M3 |  | 104.4
O,EXCLUSIVE TRANSPORTE,INCLUSIVE CARGA NO CAMINHAO.FORNECIME
NTO
14550 | BRITA 1, PARA REGIAO METROPOLITANA DO RIO DE JANEIRO, EXCLUS | T | 1.45 | 72 | 0 | 104.4
IVE TRANSPORTE
20.116.0008-0 | PEDRA BRITADA Nº0,PARA REGIAO METROPOLITANA DO RIO DE JANEIR | M3 |  | 113.6
O,EXCLUSIVE TRANSPORTE,INCLUSIVE CARGA NO CAMINHAO.FORNECIME
NTO
14542 | BRITA 0, PARA REGIAO METROPOLITANA DO RIO DE JANEIRO, EXCLUS | T | 1.42 | 80 | 0 | 113.6
IVE TRANSPORTE
20.116.0008-A | PEDRA BRITADA Nº0,PARA REGIAO METROPOLITANA DO RIO DE JANEIR | M3 |  | 113.6
O,EXCLUSIVE TRANSPORTE,INCLUSIVE CARGA NO CAMINHAO.FORNECIME
NTO
14542 | BRITA 0, PARA REGIAO METROPOLITANA DO RIO DE JANEIRO, EXCLUS | T | 1.42 | 80 | 0 | 113.6
IVE TRANSPORTE
20.116.0012-0 | BRITA CORRIDA PARA REGIAO METROPOLITANA DO RIO DE JANEIRO,EX | M3 |  | 70.4
CLUSIVE TRANSPORTE,INCLUSIVE CARGA NO CAMINHAO.FORNECIMENTO
14567 | BRITA CORRIDA, PARA REGIAO METROPOLITANA DO RIO DE JANEIRO, | T | 1.76 | 40 | 0 | 70.4
EXCLUSIVE TRANSPORTE
20.116.0012-A | BRITA CORRIDA PARA REGIAO METROPOLITANA DO RIO DE JANEIRO,EX | M3 |  | 70.4
CLUSIVE TRANSPORTE,INCLUSIVE CARGA NO CAMINHAO.FORNECIMENTO
14567 | BRITA CORRIDA, PARA REGIAO METROPOLITANA DO RIO DE JANEIRO, | T | 1.76 | 40 | 0 | 70.4
EXCLUSIVE TRANSPORTE
20.116.0013-0 | PEDRA-DE-MAO PARA REGIAO METROPOLITANA DO RIO DE JANEIRO,EXC | M3 |  | 117.6
LUSIVE TRANSPORTE,INCLUSIVE CARGA NO CAMINHAO.FORNECIMENTO
14581 | PEDRA DE MAO, PARA REGIAO METROPOLITANA DO RIO DE JANEIRO, E | T | 1.68 | 70 | 0 | 117.6
XCLUSIVE TRANSPORTE
20.116.0013-A | PEDRA-DE-MAO PARA REGIAO METROPOLITANA DO RIO DE JANEIRO,EXC | M3 |  | 117.6
LUSIVE TRANSPORTE,INCLUSIVE CARGA NO CAMINHAO.FORNECIMENTO
14581 | PEDRA DE MAO, PARA REGIAO METROPOLITANA DO RIO DE JANEIRO, E | T | 1.68 | 70 | 0 | 117.6
XCLUSIVE TRANSPORTE
20.116.0014-0 | AREIA PARA REGIAO METROPOLITANA DO RIO DE JANEIRO,EXCLUSIVE | M3 |  | 62
TRANSPORTE,INCLUSIVE CARGA NO CAMINHAO.FORNECIMENTO
13814 | AREIA LAVADA, GROSSA, PARA REGIAO METROPOLITANA DO RIO DE JA | M3 | 1 | 62 | 0 | 62
NEIRO, EXCLUSIVE TRANSPORTE
20.116.0014-A | AREIA PARA REGIAO METROPOLITANA DO RIO DE JANEIRO,EXCLUSIVE | M3 |  | 62
TRANSPORTE,INCLUSIVE CARGA NO CAMINHAO.FORNECIMENTO
13814 | AREIA LAVADA, GROSSA, PARA REGIAO METROPOLITANA DO RIO DE JA | M3 | 1 | 62 | 0 | 62
NEIRO, EXCLUSIVE TRANSPORTE
20.116.0020-0 | PO-DE-PEDRA PARA REGIAO METROPOLITANA DO RIO DE JANEIRO,EXCL | M3 |  | 90.48
USIVE TRANSPORTE,INCLUSIVE CARGA NO CAMINHAO.FORNECIMENTO
14573 | PO DE PEDRA, PARA REGIAO METROPOLITANA DO RIO DE JANEIRO, EX | T | 1.56 | 58 | 0 | 90.48
CLUSIVE TRANSPORTE
20.116.0020-A | PO-DE-PEDRA PARA REGIAO METROPOLITANA DO RIO DE JANEIRO,EXCL | M3 |  | 90.48
USIVE TRANSPORTE,INCLUSIVE CARGA NO CAMINHAO.FORNECIMENTO
14573 | PO DE PEDRA, PARA REGIAO METROPOLITANA DO RIO DE JANEIRO, EX | T | 1.56 | 58 | 0 | 90.48
CLUSIVE TRANSPORTE
20.116.0030-0 | AREIA INDUSTRIAL MEDIA PARA REGIAO METROPOLITANA DO RIO DE J | T |  | 74
ANEIRO,CONFORME ABNT NBR 7211,EXCLUSIVE TRANSPORTE,INCLUSIVE
CARGA NO CAMINHAO.FORNECIMENTO
14908 | AREIA INDUSTRIAL MEDIA, ABNT NBR 7211, PARA REGIAO METROPOLI | T | 1 | 74 | 0 | 74
TANA DO RIO DE JANEIRO, EXCLUSIVE TRANSPORTE
20.116.0030-A | AREIA INDUSTRIAL MEDIA PARA REGIAO METROPOLITANA DO RIO DE J | T |  | 74
ANEIRO,CONFORME ABNT NBR 7211,EXCLUSIVE TRANSPORTE,INCLUSIVE
CARGA NO CAMINHAO.FORNECIMENTO
14908 | AREIA INDUSTRIAL MEDIA, ABNT NBR 7211, PARA REGIAO METROPOLI | T | 1 | 74 | 0 | 74
TANA DO RIO DE JANEIRO, EXCLUSIVE TRANSPORTE
20.116.0035-0 | AREIA INDUSTRIAL FINA PARA REGIAO METROPOLITANA DO RIO DE JA | T |  | 74
NEIRO,CONFORME ABNT NBR 7211,EXCLUSIVE TRANSPORTE,INCLUSIVE
CARGA NO CAMINHAO.FORNECIMENTO
14910 | AREIA INDUSTRIAL FINA, ABNT NBR 7211, PARA REGIAO METROPOLIT | T | 1 | 74 | 0 | 74
ANA DO RIO DE JANEIRO, EXCLUSIVE TRANSPORTE
20.116.0035-A | AREIA INDUSTRIAL FINA PARA REGIAO METROPOLITANA DO RIO DE JA | T |  | 74
NEIRO,CONFORME ABNT NBR 7211,EXCLUSIVE TRANSPORTE,INCLUSIVE
CARGA NO CAMINHAO.FORNECIMENTO
14910 | AREIA INDUSTRIAL FINA, ABNT NBR 7211, PARA REGIAO METROPOLIT | T | 1 | 74 | 0 | 74
ANA DO RIO DE JANEIRO, EXCLUSIVE TRANSPORTE
20.170.0001-0 | CONSTRUCAO DE FAIXA DELIMITADORA (VIBRADOR) EM CONCRETO SIMP | M |  | 217.04
LES,INCLUSIVE FORNECIMENTO DOS MATERIAIS
01605 | ARGAMASSA CIM.,AREIA TRACO 1:3,PREPARO MECANICO | M3 | 0.01 | 463.3267 | 0 | 4.6333
01642 | FORMAS MADEIRA, PARAM. PLANOS, 3 VEZES | M2 | 0.35 | 111.3942 | 0 | 38.988
01747 | PREPARO CONCR. BETON. 320L; 1,00M3/H | M3 | 0.1 | 131.4726 | 0 | 13.1473
01754 | LANCAMENTO CONC.C/ARM.1,0M3/H,HORIZ/VERT | M3 | 0.1 | 210.6282 | 0 | 21.0628
01968 | MAO-DE-OBRA DE PEDREIRO, INCLUSIVE ENCARGOS SOCIAIS | H | 0.8 | 26.73 | 3 | 22.0255
01999 | MAO-DE-OBRA DE SERVENTE DA CONSTRUCAO CIVIL, INCLUSIVE ENCAR | H | 3.8 | 19.33 | 3 | 75.6576
GOS SOCIAIS
03110 | CONCRETO FCK 25MPA | M3 | 0.1 | 415.3425 | 0 | 41.5343
20.170.0001-A | CONSTRUCAO DE FAIXA DELIMITADORA (VIBRADOR) EM CONCRETO SIMP | M |  | 197.16
LES,INCLUSIVE FORNECIMENTO DOS MATERIAIS
20115 | MAO-DE-OBRA DE PEDREIRO, INCLUSIVE ENCARGOS SOCIAIS DESONERA | H | 0.8 | 23.16 | 3 | 19.0838
DOS
20132 | MAO-DE-OBRA DE SERVENTE DA CONSTRUCAO CIVIL, INCLUSIVE ENCAR | H | 3.8 | 16.75 | 3 | 65.5595
GOS SOCIAIS DESONERADOS
30163 | ARGAMASSA CIM.,AREIA TRACO 1:3,PREPARO MECANICO | M3 | 0.01 | 455.0904 | 0 | 4.5509
30248 | CONCRETO FCK 25MPA | M3 | 0.1 | 415.3425 | 0 | 41.5343
30256 | PREPARO CONCR. BETON. 320L; 1,00M3/H | M3 | 0.1 | 115.5282 | 0 | 11.5528
30262 | LANCAMENTO CONC.C/ARM.1,0M3/H,HORIZ/VERT | M3 | 0.1 | 183.6525 | 0 | 18.3653
30284 | FORMAS MADEIRA, PARAM. PLANOS, 3 VEZES | M2 | 0.35 | 104.3445 | 0 | 36.5206
20.170.0002-0 | SONORIZADOR DE CONCRETO MOLDADO NO LOCAL,MEDINDO (10,5X5,0)M | UN |  | 8513.77
,INCLUSIVE REJUNTAMENTO,BARRAS DE LIGACAO,ESCAVACAO,IMPRIMAC
AO
00001 | AREIA LAVADA, GROSSA, PARA REGIAO METROPOLITANA DO RIO DE JA | M3 | 4.27 | 118.5 | 3 | 521.1749
NEIRO
00007 | CIMENTO ASFALTICO DE PETROLEO, CAP 50/70, A GRANEL | KG | 0.06 | 4.0025 | 3 | 0.2474
00038 | ASFALTO DILUIDO, CM-30, A GRANEL | KG | 0.079 | 5.2031 | 3 | 0.4234
00149 | CIMENTO PORTLAND CP II 32, EM SACO DE 50KG | KG | 4200 | 0.564 | 3 | 2439.864
00349 | PINUS, EM PECAS DE 2,50X30,00CM (1"X12") | M | 3.1 | 12.04 | 0 | 37.324
00350 | PINUS EM PECAS DE 2,50X22,50CM, (1"X9") | M | 4.22 | 8.1835 | 0 | 34.5344
00369 | PINUS, PECA 2,5 X 10CM | M | 4.34 | 3.963 | 0 | 17.1994
00371 | PINUS, PECA 1 X 7CM | M | 1.26 | 1.8375 | 0 | 2.3153
00453 | PREGO COM OU SEM CABECA, EM CAIXAS DE 50KG, OU QUANTIDADES E | KG | 0.62 | 15.35 | 0 | 9.517
QUIVALENTES, Nº12X12 A 18X30
01747 | PREPARO CONCR. BETON. 320L; 1,00M3/H | M3 | 12.08 | 131.4726 | 0 | 1588.189
01766 | LANCAMENTO CONC.S/ARM.1,0M3/H,HORIZ/VERT | M3 | 12.08 | 105.411 | 0 | 1273.3649
01990 | MAO-DE-OBRA DE CARPINTEIRO DE FORMA DE CONCRETO, INCLUSIVE E | H | 6.2 | 26.73 | 3 | 170.6978
NCARGOS SOCIAIS
01999 | MAO-DE-OBRA DE SERVENTE DA CONSTRUCAO CIVIL, INCLUSIVE ENCAR | H | 47.18 | 19.33 | 3 | 939.3491
GOS SOCIAIS
03050 | BARRA ACO CA-50,DIAM.DE 8 A 12,5MM | KG | 7.06 | 7.4795 | 0 | 52.8053
03053 | CORTE ACO CA-50B DIAM.ENTRE 8MM A 12,5MM | KG | 7.06 | 4.9813 | 0 | 35.168
14543 | PEDRA BRITADA 1 E 2 (MEDIA), PARA REGIAO METROPOLITANA DO RI | T | 14.7175 | 91.8 | 3 | 1391.5985
O DE JANEIRO
20.170.0002-A | SONORIZADOR DE CONCRETO MOLDADO NO LOCAL,MEDINDO (10,5X5,0)M | UN |  | 7999.2
,INCLUSIVE REJUNTAMENTO,BARRAS DE LIGACAO,ESCAVACAO,IMPRIMAC
AO
00001 | AREIA LAVADA, GROSSA, PARA REGIAO METROPOLITANA DO RIO DE JA | M3 | 4.27 | 118.5 | 3 | 521.1749
NEIRO
00007 | CIMENTO ASFALTICO DE PETROLEO, CAP 50/70, A GRANEL | KG | 0.06 | 4.0025 | 3 | 0.2474
00038 | ASFALTO DILUIDO, CM-30, A GRANEL | KG | 0.079 | 5.2031 | 3 | 0.4234
00149 | CIMENTO PORTLAND CP II 32, EM SACO DE 50KG | KG | 4200 | 0.564 | 3 | 2439.864
00349 | PINUS, EM PECAS DE 2,50X30,00CM (1"X12") | M | 3.1 | 12.04 | 0 | 37.324
00453 | PREGO COM OU SEM CABECA, EM CAIXAS DE 50KG, OU QUANTIDADES E | KG | 0.62 | 15.35 | 0 | 9.517
QUIVALENTES, Nº12X12 A 18X30
14543 | PEDRA BRITADA 1 E 2 (MEDIA), PARA REGIAO METROPOLITANA DO RI | T | 14.7175 | 91.8 | 3 | 1391.5985
O DE JANEIRO
20046 | MAO-DE-OBRA DE CARPINTEIRO DE FORMA DE CONCRETO, INCLUSIVE E | H | 6.2 | 23.16 | 3 | 147.8998
NCARGOS SOCIAIS DESONERADOS
20132 | MAO-DE-OBRA DE SERVENTE DA CONSTRUCAO CIVIL, INCLUSIVE ENCAR | H | 47.18 | 16.75 | 3 | 813.973
GOS SOCIAIS DESONERADOS
30256 | PREPARO CONCR. BETON. 320L; 1,00M3/H | M3 | 12.08 | 115.5282 | 0 | 1395.5807
30272 | LANCAMENTO CONC.S/ARM.1,0M3/H,HORIZ/VERT | M3 | 12.08 | 91.4133 | 0 | 1104.2727
30302 | BARRA ACO CA-50,DIAM.DE 8 A 12,5MM | KG | 7.06 | 7.4795 | 0 | 52.8053
30309 | CORTE ACO CA-50B DIAM.ENTRE 8MM A 12,5MM | KG | 7.06 | 4.3162 | 0 | 30.4724
30914 | PINUS, PECA 1 X 7CM | M | 1.26 | 1.8375 | 0 | 2.3153
30916 | PINUS, PECA 2,5 X 10CM | M | 4.34 | 3.963 | 0 | 17.1994
31052 | PINUS EM PECAS DE 2,50X22,50M, (1"X9") | M | 4.22 | 8.1835 | 0 | 34.5344
20.170.0005-0 | NARIZ DE INTERSECAO EM CONCRETO SIMPLES,CONFORME PROJETO DER | UN |  | 2385.91
-RJ
01637 | CONCRETO FCK 20MPA | M3 | 3.6 | 396.0126 | 0 | 1425.6454
01640 | FORMAS MADEIRA PARAM. PLANOS, 2 VEZES | M2 | 1.2 | 83.2528 | 0 | 99.9034
01745 | PREPARO CONCR. BETON. 320L; 2,0M3/H | M3 | 3.6 | 95.6011 | 0 | 344.164
01764 | LANCAMENTO CONC.S/ARM.2,0M3/H, HORIZ. | M3 | 3.6 | 88.0852 | 0 | 317.1067
01999 | MAO-DE-OBRA DE SERVENTE DA CONSTRUCAO CIVIL, INCLUSIVE ENCAR | H | 10 | 19.33 | 3 | 199.099
GOS SOCIAIS
20.170.0005-A | NARIZ DE INTERSECAO EM CONCRETO SIMPLES,CONFORME PROJETO DER | UN |  | 2265.89
-RJ
20132 | MAO-DE-OBRA DE SERVENTE DA CONSTRUCAO CIVIL, INCLUSIVE ENCAR | H | 10 | 16.75 | 3 | 172.525
GOS SOCIAIS DESONERADOS
30247 | CONCRETO FCK 20MPA | M3 | 3.6 | 396.0126 | 0 | 1425.6454
30254 | PREPARO CONCR. BETON. 320L; 2,0M3/H | M3 | 3.6 | 83.6428 | 0 | 301.1141
30270 | LANCAMENTO CONC.S/ARM.2,0M3/H, HORIZ. | M3 | 3.6 | 76.436 | 0 | 275.1696
30282 | FORMAS MADEIRA PARAM. PLANOS, 2 VEZES | M2 | 1.2 | 76.2031 | 0 | 91.4437
20.170.0015-0 | ONDULACAO EM CONCRETO(QUEBRA-MOLA)MOLDADA NO LOCAL,MEDINDO(1 | UN |  | 5821.51
0,50X3,70)M, INCLUSIVE REJUNTAMENTO, BARRAS DE LIGACAO, ESCA
VACAO E IMPRIMACAO
00001 | AREIA LAVADA, GROSSA, PARA REGIAO METROPOLITANA DO RIO DE JA | M3 | 2.8 | 118.5 | 3 | 341.754
NEIRO
00007 | CIMENTO ASFALTICO DE PETROLEO, CAP 50/70, A GRANEL | KG | 0.037 | 4.0025 | 3 | 0.1525
00038 | ASFALTO DILUIDO, CM-30, A GRANEL | KG | 0.058 | 5.2031 | 3 | 0.3108
00149 | CIMENTO PORTLAND CP II 32, EM SACO DE 50KG | KG | 2752 | 0.564 | 3 | 1598.6918
00349 | PINUS, EM PECAS DE 2,50X30,00CM (1"X12") | M | 1.85 | 12.04 | 0 | 22.274
00350 | PINUS EM PECAS DE 2,50X22,50CM, (1"X9") | M | 2.52 | 8.1835 | 0 | 20.6224
00369 | PINUS, PECA 2,5 X 10CM | M | 2.59 | 3.963 | 0 | 10.2642
00371 | PINUS, PECA 1 X 7CM | M | 11.66 | 1.8375 | 0 | 21.4253
00453 | PREGO COM OU SEM CABECA, EM CAIXAS DE 50KG, OU QUANTIDADES E | KG | 0.37 | 15.35 | 0 | 5.6795
QUIVALENTES, Nº12X12 A 18X30
01747 | PREPARO CONCR. BETON. 320L; 1,00M3/H | M3 | 7.91 | 131.4726 | 0 | 1039.9483
01766 | LANCAMENTO CONC.S/ARM.1,0M3/H,HORIZ/VERT | M3 | 7.91 | 105.411 | 0 | 833.801
01990 | MAO-DE-OBRA DE CARPINTEIRO DE FORMA DE CONCRETO, INCLUSIVE E | H | 3.7 | 26.73 | 3 | 101.868
NCARGOS SOCIAIS
01999 | MAO-DE-OBRA DE SERVENTE DA CONSTRUCAO CIVIL, INCLUSIVE ENCAR | H | 42.62 | 19.33 | 3 | 848.5599
GOS SOCIAIS
03050 | BARRA ACO CA-50,DIAM.DE 8 A 12,5MM | KG | 5.17 | 7.4795 | 0 | 38.669
03053 | CORTE ACO CA-50B DIAM.ENTRE 8MM A 12,5MM | KG | 5.17 | 4.9813 | 0 | 25.7533
14543 | PEDRA BRITADA 1 E 2 (MEDIA), PARA REGIAO METROPOLITANA DO RI | T | 9.6425 | 91.8 | 3 | 911.7369
O DE JANEIRO
20.170.0015-A | ONDULACAO EM CONCRETO(QUEBRA-MOLA)MOLDADA NO LOCAL,MEDINDO(1 | UN |  | 5454.36
0,50X3,70)M, INCLUSIVE REJUNTAMENTO, BARRAS DE LIGACAO, ESCA
VACAO E IMPRIMACAO
00001 | AREIA LAVADA, GROSSA, PARA REGIAO METROPOLITANA DO RIO DE JA | M3 | 2.8 | 118.5 | 3 | 341.754
NEIRO
00007 | CIMENTO ASFALTICO DE PETROLEO, CAP 50/70, A GRANEL | KG | 0.037 | 4.0025 | 3 | 0.1525
00038 | ASFALTO DILUIDO, CM-30, A GRANEL | KG | 0.058 | 5.2031 | 3 | 0.3108
00149 | CIMENTO PORTLAND CP II 32, EM SACO DE 50KG | KG | 2752 | 0.564 | 3 | 1598.6918
00349 | PINUS, EM PECAS DE 2,50X30,00CM (1"X12") | M | 1.85 | 12.04 | 0 | 22.274
00453 | PREGO COM OU SEM CABECA, EM CAIXAS DE 50KG, OU QUANTIDADES E | KG | 0.37 | 15.35 | 0 | 5.6795
QUIVALENTES, Nº12X12 A 18X30
14543 | PEDRA BRITADA 1 E 2 (MEDIA), PARA REGIAO METROPOLITANA DO RI | T | 9.6425 | 91.8 | 3 | 911.7369
O DE JANEIRO
20046 | MAO-DE-OBRA DE CARPINTEIRO DE FORMA DE CONCRETO, INCLUSIVE E | H | 3.7 | 23.16 | 3 | 88.2628
NCARGOS SOCIAIS DESONERADOS
20132 | MAO-DE-OBRA DE SERVENTE DA CONSTRUCAO CIVIL, INCLUSIVE ENCAR | H | 42.62 | 16.75 | 3 | 735.3016
GOS SOCIAIS DESONERADOS
30256 | PREPARO CONCR. BETON. 320L; 1,00M3/H | M3 | 7.91 | 115.5282 | 0 | 913.8281
30272 | LANCAMENTO CONC.S/ARM.1,0M3/H,HORIZ/VERT | M3 | 7.91 | 91.4133 | 0 | 723.0792
30302 | BARRA ACO CA-50,DIAM.DE 8 A 12,5MM | KG | 5.17 | 7.4795 | 0 | 38.669
30309 | CORTE ACO CA-50B DIAM.ENTRE 8MM A 12,5MM | KG | 5.17 | 4.3162 | 0 | 22.3148
30914 | PINUS, PECA 1 X 7CM | M | 11.66 | 1.8375 | 0 | 21.4253
30916 | PINUS, PECA 2,5 X 10CM | M | 2.59 | 3.963 | 0 | 10.2642
31052 | PINUS EM PECAS DE 2,50X22,50M, (1"X9") | M | 2.52 | 8.1835 | 0 | 20.6224
20.175.0002-1 | BARREIRA PRE-MOLDADA EXTERNA,EM CONCRETO ARMADO(FCK=25MPA,AC | M |  | 592.77
O CA-50),TIPO DER-RJ,MEDINDO 0,15M NO TOPO,0,40M NA BASE E 0
,77M DE ALTURA,INCLUINDO FERROS DE LIGACAO E FORNECIMENTO DO
S MATERIAIS
01740 | PREPARO CONCR. BETON. 600L; 7,0M3/H | M3 | 0.1953 | 63.0184 | 0 | 12.3075
01762 | LANCAMENTO CONC.S/ARM.7,0M3/H, HORIZ. | M3 | 0.1953 | 86.7482 | 15 | 19.4832
02003 | GUINDAUTO 3,5T, ALCANCE 7,0M (CP) | H | 0.2 | 60.3404 | 0 | 12.0681
02004 | GUINDAUTO 3,5T, ALCANCE 7,0M (CI) | H | 0.06 | 51.3561 | 0 | 3.0814
03050 | BARRA ACO CA-50,DIAM.DE 8 A 12,5MM | KG | 21.43 | 7.4795 | 0 | 160.2857
03053 | CORTE ACO CA-50B DIAM.ENTRE 8MM A 12,5MM | KG | 21.43 | 4.9813 | 0 | 106.7493
03067 | FORMAS CHAPAS RESINADA E PLASTIF. 3VEZES | M2 | 2.006 | 98.5474 | 0 | 197.6861
03110 | CONCRETO FCK 25MPA | M3 | 0.1953 | 415.3425 | 0 | 81.1164
20.175.0002-B | BARREIRA PRE-MOLDADA EXTERNA,EM CONCRETO ARMADO(FCK=25MPA,AC | M |  | 552.53
O CA-50),TIPO DER-RJ,MEDINDO 0,15M NO TOPO,0,40M NA BASE E 0
,77M DE ALTURA,INCLUINDO FERROS DE LIGACAO E FORNECIMENTO DO
S MATERIAIS
30248 | CONCRETO FCK 25MPA | M3 | 0.1953 | 415.3425 | 0 | 81.1164
30252 | PREPARO CONCR. BETON. 600L; 7,0M3/H | M3 | 0.1953 | 56.9064 | 0 | 11.1138
30268 | LANCAMENTO CONC.S/ARM.7,0M3/H, HORIZ. | M3 | 0.1953 | 75.3113 | 15 | 16.9145
30296 | FORMAS CHAPAS RESINADA E PLASTIF. 3VEZES | M2 | 2.006 | 88.1372 | 0 | 176.8032
30302 | BARRA ACO CA-50,DIAM.DE 8 A 12,5MM | KG | 21.43 | 7.4795 | 0 | 160.2857
30309 | CORTE ACO CA-50B DIAM.ENTRE 8MM A 12,5MM | KG | 21.43 | 4.3162 | 0 | 92.4962
30523 | GUINDAUTO 3,5T, ALCANCE 5,90M (CP) | H | 0.2 | 55.1804 | 0 | 11.0361
30524 | GUINDAUTO 3,5T, ALCANCE 5,90M (CI) | H | 0.06 | 46.1961 | 0 | 2.7718
20.175.0003-0 | BARREIRA PRE-MOLDADA EXTERNA,EM CONCRETO ARMADO(FCK=25MPA,AC | M |  | 763
O CA-50),TIPO DER-RJ,MEDINDO 0,25M NO TOPO,0,40M NA BASE E 1
,14M DE ALTURA,INCLUINDO VIGOTA HORIZONTAL,MONTANTE A CADA 1
,00M,FERROS DE LIGACAO E FORNECIMENTO DOS MATERIAIS
01740 | PREPARO CONCR. BETON. 600L; 7,0M3/H | M3 | 0.2655 | 63.0184 | 0 | 16.7314
01762 | LANCAMENTO CONC.S/ARM.7,0M3/H, HORIZ. | M3 | 0.2655 | 86.7482 | 15 | 26.4864
02003 | GUINDAUTO 3,5T, ALCANCE 7,0M (CP) | H | 0.25 | 60.3404 | 0 | 15.0851
02004 | GUINDAUTO 3,5T, ALCANCE 7,0M (CI) | H | 0.08 | 51.3561 | 0 | 4.1085
03050 | BARRA ACO CA-50,DIAM.DE 8 A 12,5MM | KG | 20.63 | 7.4795 | 0 | 154.3021
03051 | BARRA ACO CA-50B DIAM. ACIMA DE 12,5MM | KG | 9.8 | 6.4665 | 0 | 63.3717
03053 | CORTE ACO CA-50B DIAM.ENTRE 8MM A 12,5MM | KG | 20.63 | 4.9813 | 0 | 102.7642
03054 | CORTE ACO CA-50,DIAM. ACIMA 12,5MM | KG | 9.8 | 4.2696 | 0 | 41.8421
03067 | FORMAS CHAPAS RESINADA E PLASTIF. 3VEZES | M2 | 2.314 | 98.5474 | 0 | 228.0387
03110 | CONCRETO FCK 25MPA | M3 | 0.2655 | 415.3425 | 0 | 110.2734
20.175.0003-A | BARREIRA PRE-MOLDADA EXTERNA,EM CONCRETO ARMADO(FCK=25MPA,AC | M |  | 712.78
O CA-50),TIPO DER-RJ,MEDINDO 0,25M NO TOPO,0,40M NA BASE E 1
,14M DE ALTURA,INCLUINDO VIGOTA HORIZONTAL,MONTANTE A CADA 1
,00M,FERROS DE LIGACAO E FORNECIMENTO DOS MATERIAIS
30248 | CONCRETO FCK 25MPA | M3 | 0.2655 | 415.3425 | 0 | 110.2734
30252 | PREPARO CONCR. BETON. 600L; 7,0M3/H | M3 | 0.2655 | 56.9064 | 0 | 15.1086
30268 | LANCAMENTO CONC.S/ARM.7,0M3/H, HORIZ. | M3 | 0.2655 | 75.3113 | 15 | 22.9944
30296 | FORMAS CHAPAS RESINADA E PLASTIF. 3VEZES | M2 | 2.314 | 88.1372 | 0 | 203.9495
30302 | BARRA ACO CA-50,DIAM.DE 8 A 12,5MM | KG | 20.63 | 7.4795 | 0 | 154.3021
30303 | BARRA ACO CA-50B DIAM. ACIMA DE 12,5MM | KG | 9.8 | 6.4665 | 0 | 63.3717
30309 | CORTE ACO CA-50B DIAM.ENTRE 8MM A 12,5MM | KG | 20.63 | 4.3162 | 0 | 89.0432
30310 | CORTE ACO CA-50,DIAM. ACIMA 12,5MM | KG | 9.8 | 3.6996 | 0 | 36.2561
30523 | GUINDAUTO 3,5T, ALCANCE 5,90M (CP) | H | 0.25 | 55.1804 | 0 | 13.7951
30524 | GUINDAUTO 3,5T, ALCANCE 5,90M (CI) | H | 0.08 | 46.1961 | 0 | 3.6957
20.175.0004-0 | BARREIRA DUPLA PRE-MOLDADA INTERNA(DIVISORIA DE PISTA),EM CO | M |  | 662.23
NCRETO ARMADO(FCK=25MPA,ACO CA-50),TIPO DER-RJ,MEDINDO 0,15M
NO TOPO,0,65M NA BASE E 0,77M DE ALTURA,INCLUINDO FERROS DE
LIGACAO E FORNECIMENTO DOS MATERIAIS
01740 | PREPARO CONCR. BETON. 600L; 7,0M3/H | M3 | 0.264 | 63.0184 | 0 | 16.6369
01762 | LANCAMENTO CONC.S/ARM.7,0M3/H, HORIZ. | M3 | 0.264 | 86.7482 | 15 | 26.3368
02003 | GUINDAUTO 3,5T, ALCANCE 7,0M (CP) | H | 0.25 | 60.3404 | 0 | 15.0851
02004 | GUINDAUTO 3,5T, ALCANCE 7,0M (CI) | H | 0.08 | 51.3561 | 0 | 4.1085
03050 | BARRA ACO CA-50,DIAM.DE 8 A 12,5MM | KG | 21.8 | 7.4795 | 0 | 163.0531
03053 | CORTE ACO CA-50B DIAM.ENTRE 8MM A 12,5MM | KG | 21.8 | 4.9813 | 0 | 108.5923
03067 | FORMAS CHAPAS RESINADA E PLASTIF. 3VEZES | M2 | 2.22 | 98.5474 | 0 | 218.7752
03110 | CONCRETO FCK 25MPA | M3 | 0.264 | 415.3425 | 0 | 109.6504
20.175.0004-A | BARREIRA DUPLA PRE-MOLDADA INTERNA(DIVISORIA DE PISTA),EM CO | M |  | 617.83
NCRETO ARMADO(FCK=25MPA,ACO CA-50),TIPO DER-RJ,MEDINDO 0,15M
NO TOPO,0,65M NA BASE E 0,77M DE ALTURA,INCLUINDO FERROS DE
LIGACAO E FORNECIMENTO DOS MATERIAIS
30248 | CONCRETO FCK 25MPA | M3 | 0.264 | 415.3425 | 0 | 109.6504
30252 | PREPARO CONCR. BETON. 600L; 7,0M3/H | M3 | 0.264 | 56.9064 | 0 | 15.0233
30268 | LANCAMENTO CONC.S/ARM.7,0M3/H, HORIZ. | M3 | 0.264 | 75.3113 | 15 | 22.8645
30296 | FORMAS CHAPAS RESINADA E PLASTIF. 3VEZES | M2 | 2.22 | 88.1372 | 0 | 195.6646
30302 | BARRA ACO CA-50,DIAM.DE 8 A 12,5MM | KG | 21.8 | 7.4795 | 0 | 163.0531
30309 | CORTE ACO CA-50B DIAM.ENTRE 8MM A 12,5MM | KG | 21.8 | 4.3162 | 0 | 94.0932
30523 | GUINDAUTO 3,5T, ALCANCE 5,90M (CP) | H | 0.25 | 55.1804 | 0 | 13.7951
30524 | GUINDAUTO 3,5T, ALCANCE 5,90M (CI) | H | 0.08 | 46.1961 | 0 | 3.6957
20.175.0005-0 | BARREIRA PRE-MOLDADA EXTERNA,EM CONCRETO ARMADO(FCK=25MPA,AC | M |  | 1808.59
O CA-50),FIXADA EM SOLO TIPO DER-RJ,MEDINDO 0,15M NO TOPO,0,
40M NA BASE E 1,47M DE ALTURA TOTAL(SENDO PARTE ENTERRADA),T
ENDO SAPATA LATERAL DE CONCRETO ARMADO,CONCRETADA NO LOCAL,C
OM 1,50M DE LARGURA,INCLUSIVE FORNECIMENTO DOS MATERIAIS,EXC
LUSIVE BERCOS
01740 | PREPARO CONCR. BETON. 600L; 7,0M3/H | M3 | 0.8148 | 63.0184 | 0 | 51.3474
01762 | LANCAMENTO CONC.S/ARM.7,0M3/H, HORIZ. | M3 | 0.8148 | 86.7482 | 15 | 81.2848
02003 | GUINDAUTO 3,5T, ALCANCE 7,0M (CP) | H | 0.45 | 60.3404 | 0 | 27.1532
02004 | GUINDAUTO 3,5T, ALCANCE 7,0M (CI) | H | 0.15 | 51.3561 | 0 | 7.7034
03050 | BARRA ACO CA-50,DIAM.DE 8 A 12,5MM | KG | 51.5 | 7.4795 | 0 | 385.1943
03051 | BARRA ACO CA-50B DIAM. ACIMA DE 12,5MM | KG | 26.5 | 6.4665 | 0 | 171.3623
03053 | CORTE ACO CA-50B DIAM.ENTRE 8MM A 12,5MM | KG | 51.5 | 4.9813 | 0 | 256.537
03054 | CORTE ACO CA-50,DIAM. ACIMA 12,5MM | KG | 26.5 | 4.2696 | 0 | 113.1444
03067 | FORMAS CHAPAS RESINADA E PLASTIF. 3VEZES | M2 | 3.82 | 98.5474 | 0 | 376.4511
03110 | CONCRETO FCK 25MPA | M3 | 0.8148 | 415.3425 | 0 | 338.4211
20.175.0005-A | BARREIRA PRE-MOLDADA EXTERNA,EM CONCRETO ARMADO(FCK=25MPA,AC | M |  | 1700.68
O CA-50),FIXADA EM SOLO TIPO DER-RJ,MEDINDO 0,15M NO TOPO,0,
40M NA BASE E 1,47M DE ALTURA TOTAL(SENDO PARTE ENTERRADA),T
ENDO SAPATA LATERAL DE CONCRETO ARMADO,CONCRETADA NO LOCAL,C
OM 1,50M DE LARGURA,INCLUSIVE FORNECIMENTO DOS MATERIAIS,EXC
LUSIVE BERCOS
30248 | CONCRETO FCK 25MPA | M3 | 0.8148 | 415.3425 | 0 | 338.4211
30252 | PREPARO CONCR. BETON. 600L; 7,0M3/H | M3 | 0.8148 | 56.9064 | 0 | 46.3673
30268 | LANCAMENTO CONC.S/ARM.7,0M3/H, HORIZ. | M3 | 0.8148 | 75.3113 | 15 | 70.5682
30296 | FORMAS CHAPAS RESINADA E PLASTIF. 3VEZES | M2 | 3.82 | 88.1372 | 0 | 336.6841
30302 | BARRA ACO CA-50,DIAM.DE 8 A 12,5MM | KG | 51.5 | 7.4795 | 0 | 385.1943
30303 | BARRA ACO CA-50B DIAM. ACIMA DE 12,5MM | KG | 26.5 | 6.4665 | 0 | 171.3623
30309 | CORTE ACO CA-50B DIAM.ENTRE 8MM A 12,5MM | KG | 51.5 | 4.3162 | 0 | 222.2843
30310 | CORTE ACO CA-50,DIAM. ACIMA 12,5MM | KG | 26.5 | 3.6996 | 0 | 98.0394
30523 | GUINDAUTO 3,5T, ALCANCE 5,90M (CP) | H | 0.45 | 55.1804 | 0 | 24.8312
30524 | GUINDAUTO 3,5T, ALCANCE 5,90M (CI) | H | 0.15 | 46.1961 | 0 | 6.9294
20.175.0006-0 | BARREIRA PRE-MOLDADA EXTERNA,EM CONCRETO ARMADO(FCK=25MPA,AC | M |  | 1929.7
O CA-50),FIXADA EM SOLO,TIPO DER-RJ,MEDINDO 0,25M NO TOPO,0,
40M NA BASE E 2,34M DE ALTURA TOTAL(SENDO PARTE ENTERRADA),I
NCLUINDO VIGOTAS HORIZONTAIS,MONTANTES A CADA 1,00M,TENDO SA
PATA LATERAL DE CONCRETO ARMADO,CONCRETADA NO LOCAL,C/0,60M
DE LARGURA,INCLUSIVE FORNECIMENTO DOS MATERIAIS,EXCL.BERCOS
01740 | PREPARO CONCR. BETON. 600L; 7,0M3/H | M3 | 0.8655 | 63.0184 | 0 | 54.5424
01762 | LANCAMENTO CONC.S/ARM.7,0M3/H, HORIZ. | M3 | 0.8655 | 86.7482 | 15 | 86.3427
02003 | GUINDAUTO 3,5T, ALCANCE 7,0M (CP) | H | 0.45 | 60.3404 | 0 | 27.1532
02004 | GUINDAUTO 3,5T, ALCANCE 7,0M (CI) | H | 0.15 | 51.3561 | 0 | 7.7034
03050 | BARRA ACO CA-50,DIAM.DE 8 A 12,5MM | KG | 48 | 7.4795 | 0 | 359.016
03051 | BARRA ACO CA-50B DIAM. ACIMA DE 12,5MM | KG | 26.5 | 6.4665 | 0 | 171.3623
03053 | CORTE ACO CA-50B DIAM.ENTRE 8MM A 12,5MM | KG | 48 | 4.9813 | 0 | 239.1024
03054 | CORTE ACO CA-50,DIAM. ACIMA 12,5MM | KG | 26.5 | 4.2696 | 0 | 113.1444
03067 | FORMAS CHAPAS RESINADA E PLASTIF. 3VEZES | M2 | 5.194 | 98.5474 | 0 | 511.8552
03110 | CONCRETO FCK 25MPA | M3 | 0.8655 | 415.3425 | 0 | 359.4789
20.175.0006-A | BARREIRA PRE-MOLDADA EXTERNA,EM CONCRETO ARMADO(FCK=25MPA,AC | M |  | 1808.83
O CA-50),FIXADA EM SOLO,TIPO DER-RJ,MEDINDO 0,25M NO TOPO,0,
40M NA BASE E 2,34M DE ALTURA TOTAL(SENDO PARTE ENTERRADA),I
NCLUINDO VIGOTAS HORIZONTAIS,MONTANTES A CADA 1,00M,TENDO SA
PATA LATERAL DE CONCRETO ARMADO,CONCRETADA NO LOCAL,C/0,60M
DE LARGURA,INCLUSIVE FORNECIMENTO DOS MATERIAIS,EXCL.BERCOS
30248 | CONCRETO FCK 25MPA | M3 | 0.8655 | 415.3425 | 0 | 359.4789
30252 | PREPARO CONCR. BETON. 600L; 7,0M3/H | M3 | 0.8655 | 56.9064 | 0 | 49.2525
30268 | LANCAMENTO CONC.S/ARM.7,0M3/H, HORIZ. | M3 | 0.8655 | 75.3113 | 15 | 74.9592
30296 | FORMAS CHAPAS RESINADA E PLASTIF. 3VEZES | M2 | 5.194 | 88.1372 | 0 | 457.7846
30302 | BARRA ACO CA-50,DIAM.DE 8 A 12,5MM | KG | 48 | 7.4795 | 0 | 359.016
30303 | BARRA ACO CA-50B DIAM. ACIMA DE 12,5MM | KG | 26.5 | 6.4665 | 0 | 171.3623
30309 | CORTE ACO CA-50B DIAM.ENTRE 8MM A 12,5MM | KG | 48 | 4.3162 | 0 | 207.1776
30310 | CORTE ACO CA-50,DIAM. ACIMA 12,5MM | KG | 26.5 | 3.6996 | 0 | 98.0394
30523 | GUINDAUTO 3,5T, ALCANCE 5,90M (CP) | H | 0.45 | 55.1804 | 0 | 24.8312
30524 | GUINDAUTO 3,5T, ALCANCE 5,90M (CI) | H | 0.15 | 46.1961 | 0 | 6.9294
20.175.0007-0 | BARREIRA DUPLA PRE-MOLDADA INTERNA(DIVISORIA DE PISTA),EM CO | M |  | 1728.82
NCRETO ARMADO(FCK=25MPA,ACO CA-50),FIXADA EM SOLO,TIPO DER-R
J,MEDINDO 0,15M NO TOPO,0,65M NA BASE E 1,27M DE ALTURA TOTA
L(SENDO PARTE ENTERRADA),TENDO SAPATAS LATERIAIS DE CONCRETO
ARMADO COM 0,50M DE LARGURA,CONCRETADA NO LOCAL,INCLUSIVE F
ORNECIMENTO DOS MATERIAIS,EXCLUSIVE BERCOS
01740 | PREPARO CONCR. BETON. 600L; 7,0M3/H | M3 | 0.789 | 63.0184 | 0 | 49.7215
01762 | LANCAMENTO CONC.S/ARM.7,0M3/H, HORIZ. | M3 | 0.789 | 86.7482 | 15 | 78.711
02003 | GUINDAUTO 3,5T, ALCANCE 7,0M (CP) | H | 0.45 | 60.3404 | 0 | 27.1532
02004 | GUINDAUTO 3,5T, ALCANCE 7,0M (CI) | H | 0.15 | 51.3561 | 0 | 7.7034
03050 | BARRA ACO CA-50,DIAM.DE 8 A 12,5MM | KG | 51.5 | 7.4795 | 0 | 385.1943
03051 | BARRA ACO CA-50B DIAM. ACIMA DE 12,5MM | KG | 20 | 6.4665 | 0 | 129.33
03053 | CORTE ACO CA-50B DIAM.ENTRE 8MM A 12,5MM | KG | 51.5 | 4.9813 | 0 | 256.537
03054 | CORTE ACO CA-50,DIAM. ACIMA 12,5MM | KG | 20 | 4.2696 | 0 | 85.392
03067 | FORMAS CHAPAS RESINADA E PLASTIF. 3VEZES | M2 | 3.87 | 98.5474 | 0 | 381.3784
03110 | CONCRETO FCK 25MPA | M3 | 0.789 | 415.3425 | 0 | 327.7052
20.175.0007-A | BARREIRA DUPLA PRE-MOLDADA INTERNA(DIVISORIA DE PISTA),EM CO | M |  | 1624.58
NCRETO ARMADO(FCK=25MPA,ACO CA-50),FIXADA EM SOLO,TIPO DER-R
J,MEDINDO 0,15M NO TOPO,0,65M NA BASE E 1,27M DE ALTURA TOTA
L(SENDO PARTE ENTERRADA),TENDO SAPATAS LATERIAIS DE CONCRETO
ARMADO COM 0,50M DE LARGURA,CONCRETADA NO LOCAL,INCLUSIVE F
ORNECIMENTO DOS MATERIAIS,EXCLUSIVE BERCOS
30248 | CONCRETO FCK 25MPA | M3 | 0.789 | 415.3425 | 0 | 327.7052
30252 | PREPARO CONCR. BETON. 600L; 7,0M3/H | M3 | 0.789 | 56.9064 | 0 | 44.8991
30268 | LANCAMENTO CONC.S/ARM.7,0M3/H, HORIZ. | M3 | 0.789 | 75.3113 | 15 | 68.3337
30296 | FORMAS CHAPAS RESINADA E PLASTIF. 3VEZES | M2 | 3.87 | 88.1372 | 0 | 341.091
30302 | BARRA ACO CA-50,DIAM.DE 8 A 12,5MM | KG | 51.5 | 7.4795 | 0 | 385.1943
30303 | BARRA ACO CA-50B DIAM. ACIMA DE 12,5MM | KG | 20 | 6.4665 | 0 | 129.33
30309 | CORTE ACO CA-50B DIAM.ENTRE 8MM A 12,5MM | KG | 51.5 | 4.3162 | 0 | 222.2843
30310 | CORTE ACO CA-50,DIAM. ACIMA 12,5MM | KG | 20 | 3.6996 | 0 | 73.992
30523 | GUINDAUTO 3,5T, ALCANCE 5,90M (CP) | H | 0.45 | 55.1804 | 0 | 24.8312
30524 | GUINDAUTO 3,5T, ALCANCE 5,90M (CI) | H | 0.15 | 46.1961 | 0 | 6.9294
20.175.0010-1 | GUARDA-CORPO EM CONCRETO ARMADO(FCK=15MPA,ACO CA-50),FORMADO | M |  | 208.21
POR QUADROS RETANGULARES DE 1,90X0,50M SUSTENTADOS POR DOIS
MONTANTES DE 0,85M DE ALTURA,INCLUSIVE FORNECIMENTO DOS MAT
ERIAIS E ELEMENTOS DE FIXACAO NA PONTE
00368 | PINUS, EM PECAS DE 7,50X7,50CM (3"X3") | M | 1.2 | 7.35 | 0 | 8.82
01635 | CONCRETO FCK 15MPA | M3 | 0.0295 | 372.5034 | 0 | 10.9889
01640 | FORMAS MADEIRA PARAM. PLANOS, 2 VEZES | M2 | 0.966 | 83.2528 | 0 | 80.4222
01745 | PREPARO CONCR. BETON. 320L; 2,0M3/H | M3 | 0.0295 | 95.6011 | 0 | 2.8202
01752 | LANCAMENTO CONC.C/ARM.2,0M3/H,HORIZ/VERT | M3 | 0.0295 | 143.6837 | 0 | 4.2387
01990 | MAO-DE-OBRA DE CARPINTEIRO DE FORMA DE CONCRETO, INCLUSIVE E | H | 0.5 | 26.73 | 3 | 13.766
NCARGOS SOCIAIS
01999 | MAO-DE-OBRA DE SERVENTE DA CONSTRUCAO CIVIL, INCLUSIVE ENCAR | H | 0.1 | 19.33 | 3 | 1.991
GOS SOCIAIS
03050 | BARRA ACO CA-50,DIAM.DE 8 A 12,5MM | KG | 6.835 | 7.4795 | 0 | 51.1224
03053 | CORTE ACO CA-50B DIAM.ENTRE 8MM A 12,5MM | KG | 6.835 | 4.9813 | 0 | 34.0472
20.175.0010-B | GUARDA-CORPO EM CONCRETO ARMADO(FCK=15MPA,ACO CA-50),FORMADO | M |  | 193.87
POR QUADROS RETANGULARES DE 1,90X0,50M SUSTENTADOS POR DOIS
MONTANTES DE 0,85M DE ALTURA,INCLUSIVE FORNECIMENTO DOS MAT
ERIAIS E ELEMENTOS DE FIXACAO NA PONTE
00368 | PINUS, EM PECAS DE 7,50X7,50CM (3"X3") | M | 1.2 | 7.35 | 0 | 8.82
20046 | MAO-DE-OBRA DE CARPINTEIRO DE FORMA DE CONCRETO, INCLUSIVE E | H | 0.5 | 23.16 | 3 | 11.9274
NCARGOS SOCIAIS DESONERADOS
20132 | MAO-DE-OBRA DE SERVENTE DA CONSTRUCAO CIVIL, INCLUSIVE ENCAR | H | 0.1 | 16.75 | 3 | 1.7253
GOS SOCIAIS DESONERADOS
30246 | CONCRETO FCK 15MPA | M3 | 0.0295 | 372.5034 | 0 | 10.9889
30254 | PREPARO CONCR. BETON. 320L; 2,0M3/H | M3 | 0.0295 | 83.6428 | 0 | 2.4675
30260 | LANCAMENTO CONC.C/ARM.2,0M3/H,HORIZ/VERT | M3 | 0.0295 | 125.7 | 0 | 3.7082
30282 | FORMAS MADEIRA PARAM. PLANOS, 2 VEZES | M2 | 0.966 | 76.2031 | 0 | 73.6122
30302 | BARRA ACO CA-50,DIAM.DE 8 A 12,5MM | KG | 6.835 | 7.4795 | 0 | 51.1224
30309 | CORTE ACO CA-50B DIAM.ENTRE 8MM A 12,5MM | KG | 6.835 | 4.3162 | 0 | 29.5012
20.175.0015-0 | GUARDA-CORPO EM PILARES DE CONCRETO E BARRA DE ACO HORIZONTA | M |  | 741.7
IS DE 1.1/2" DE ACO GALVANIZADO
00004 | ARAME RECOZIDO Nº 18 | KG | 1.446 | 11.5475 | 0 | 16.6977
00172 | TUBO DE ACO GALVANIZADO, COM COSTURA, PESADO, NBR 5580, DN=1 | M | 2 | 52.25 | 0 | 104.5
.1/2"
01635 | CONCRETO FCK 15MPA | M3 | 0.071 | 372.5034 | 0 | 26.4477
01641 | FORMAS MADEIRA PARAM. PLANOS; 1,4 VEZES | M2 | 0.73 | 95.4184 | 0 | 69.6554
01745 | PREPARO CONCR. BETON. 320L; 2,0M3/H | M3 | 0.071 | 95.6011 | 0 | 6.7877
01752 | LANCAMENTO CONC.C/ARM.2,0M3/H,HORIZ/VERT | M3 | 0.071 | 143.6837 | 0 | 10.2015
01998 | MAO-DE-OBRA DE ARMADOR DE CONCRETO ARMADO, INCLUSIVE ENCARGO | H | 1.4822 | 26.73 | 3 | 40.8064
S SOCIAIS
01999 | MAO-DE-OBRA DE SERVENTE DA CONSTRUCAO CIVIL, INCLUSIVE ENCAR | H | 0.37413 | 19.33 | 3 | 7.4489
GOS SOCIAIS
05844 | ACO CA-50, ESTIRADO, PRECO DE REVENDEDOR, NO DIAMETRO DE 06, | KG | 6.71 | 8.6267 | 0 | 57.8852
3MM
05845 | ACO CA-50, ESTIRADO, PRECO DE REVENDEDOR, NO DIAMETRO DE 08, | KG | 7.75 | 8.5854 | 0 | 66.5369
0MM
06913 | MAO-DE-OBRA DE SERRALHEIRO DA CONSTRUCAOCIVIL, INCLUSIVE ENC | H | 11.3 | 28.76 | 3 | 334.7376
ARGOS SOCIAIS
20.175.0015-A | GUARDA-CORPO EM PILARES DE CONCRETO E BARRA DE ACO HORIZONTA | M |  | 683.29
IS DE 1.1/2" DE ACO GALVANIZADO
00004 | ARAME RECOZIDO Nº 18 | KG | 1.446 | 11.5475 | 0 | 16.6977
00172 | TUBO DE ACO GALVANIZADO, COM COSTURA, PESADO, NBR 5580, DN=1 | M | 2 | 52.25 | 0 | 104.5
.1/2"
05844 | ACO CA-50, ESTIRADO, PRECO DE REVENDEDOR, NO DIAMETRO DE 06, | KG | 6.71 | 8.6267 | 0 | 57.8852
3MM
05845 | ACO CA-50, ESTIRADO, PRECO DE REVENDEDOR, NO DIAMETRO DE 08, | KG | 7.75 | 8.5854 | 0 | 66.5369
0MM
20015 | MAO-DE-OBRA DE ARMADOR DE CONCRETO ARMADO, INCLUSIVE ENCARGO | H | 1.4822 | 23.16 | 3 | 35.3564
S SOCIAIS DESONERADOS
20131 | MAO-DE-OBRA DE SERRALHEIRO DA CONSTRUCAO CIVIL, INCLUSIVE EN | H | 11.3 | 24.92 | 3 | 290.0439
CARGOS SOCIAIS DESONERADOS
20132 | MAO-DE-OBRA DE SERVENTE DA CONSTRUCAO CIVIL, INCLUSIVE ENCAR | H | 0.37413 | 16.75 | 3 | 6.4547
GOS SOCIAIS DESONERADOS
30246 | CONCRETO FCK 15MPA | M3 | 0.071 | 372.5034 | 0 | 26.4477
30254 | PREPARO CONCR. BETON. 320L; 2,0M3/H | M3 | 0.071 | 83.6428 | 0 | 5.9386
30260 | LANCAMENTO CONC.C/ARM.2,0M3/H,HORIZ/VERT | M3 | 0.071 | 125.7 | 0 | 8.9247
30283 | FORMAS MADEIRA PARAM. PLANOS; 1,4 VEZES | M2 | 0.73 | 88.3687 | 0 | 64.5092
20.176.0010-0 | GUARDA-CORPO COM 0,90M DE ALTURA,FORMADO POR DUAS LINHAS DE | M |  | 213.3
TUBO DE PVC DE 75MM,APOIADOS EM MONTANTES DE CONCRETO A CADA
2,0M
01724 | ESCORAMENTO PARAM.VERT. 5M, APROVEIT. 2V | M2 | 0.12 | 50.9268 | 0 | 6.1112
01968 | MAO-DE-OBRA DE PEDREIRO, INCLUSIVE ENCARGOS SOCIAIS | H | 0.011 | 26.73 | 3 | 0.3029
01990 | MAO-DE-OBRA DE CARPINTEIRO DE FORMA DE CONCRETO, INCLUSIVE E | H | 0.011 | 26.73 | 3 | 0.3029
NCARGOS SOCIAIS
01999 | MAO-DE-OBRA DE SERVENTE DA CONSTRUCAO CIVIL, INCLUSIVE ENCAR | H | 2.066 | 19.33 | 3 | 41.1339
GOS SOCIAIS
02249 | CONCRETO IMPORTADO DE USINA, UTILIZANDO BRITA 1, DE 20MPA | M3 | 0.022 | 420 | 0 | 9.24
02562 | TUBO DE PVC RIGIDO ROSQUEAVEL, EM BARRAS DE 6,00M, ROSCA EM | UN | 0.33 | 50 | 0 | 16.5
AMBAS AS EXTREMIDADES, DE 1/2"
03050 | BARRA ACO CA-50,DIAM.DE 8 A 12,5MM | KG | 8.5 | 7.4795 | 0 | 63.5758
03053 | CORTE ACO CA-50B DIAM.ENTRE 8MM A 12,5MM | KG | 8.5 | 4.9813 | 0 | 42.3411
03067 | FORMAS CHAPAS RESINADA E PLASTIF. 3VEZES | M2 | 0.343 | 98.5474 | 0 | 33.8018
20.176.0010-A | GUARDA-CORPO COM 0,90M DE ALTURA,FORMADO POR DUAS LINHAS DE | M |  | 197.98
TUBO DE PVC DE 75MM,APOIADOS EM MONTANTES DE CONCRETO A CADA
2,0M
02249 | CONCRETO IMPORTADO DE USINA, UTILIZANDO BRITA 1, DE 20MPA | M3 | 0.022 | 420 | 0 | 9.24
02562 | TUBO DE PVC RIGIDO ROSQUEAVEL, EM BARRAS DE 6,00M, ROSCA EM | UN | 0.33 | 50 | 0 | 16.5
AMBAS AS EXTREMIDADES, DE 1/2"
20046 | MAO-DE-OBRA DE CARPINTEIRO DE FORMA DE CONCRETO, INCLUSIVE E | H | 0.011 | 23.16 | 3 | 0.2624
NCARGOS SOCIAIS DESONERADOS
20115 | MAO-DE-OBRA DE PEDREIRO, INCLUSIVE ENCARGOS SOCIAIS DESONERA | H | 0.011 | 23.16 | 3 | 0.2624
DOS
20132 | MAO-DE-OBRA DE SERVENTE DA CONSTRUCAO CIVIL, INCLUSIVE ENCAR | H | 2.066 | 16.75 | 3 | 35.6437
GOS SOCIAIS DESONERADOS
30292 | ESCORAMENTO PARAM.VERT. 5M, APROVEIT. 2V | M2 | 0.12 | 46.4926 | 0 | 5.5791
30296 | FORMAS CHAPAS RESINADA E PLASTIF. 3VEZES | M2 | 0.343 | 88.1372 | 0 | 30.2311
30302 | BARRA ACO CA-50,DIAM.DE 8 A 12,5MM | KG | 8.5 | 7.4795 | 0 | 63.5758
30309 | CORTE ACO CA-50B DIAM.ENTRE 8MM A 12,5MM | KG | 8.5 | 4.3162 | 0 | 36.6877
20.180.0001-0 | MURETA DIVISORIA DE TRAFEGO,EM CONCRETO SIMPLES,TIPO AVENIDA | M |  | 604.69
BRASIL,COM A FORMA EXECUTADA EM CHAPAS DE MADEIRA COMPENSAD
A DE 14MM RESINADA E DE 20MM PLASTIFICADA,INCLUSIVE FORNECIM
ENTO DOS MATERIAIS
01635 | CONCRETO FCK 15MPA | M3 | 0.51 | 372.5034 | 0 | 189.9767
01745 | PREPARO CONCR. BETON. 320L; 2,0M3/H | M3 | 0.51 | 95.6011 | 0 | 48.7566
01752 | LANCAMENTO CONC.C/ARM.2,0M3/H,HORIZ/VERT | M3 | 0.51 | 143.6837 | 0 | 73.2787
03067 | FORMAS CHAPAS RESINADA E PLASTIF. 3VEZES | M2 | 2.7 | 98.5474 | 10 | 292.6858
20.180.0001-A | MURETA DIVISORIA DE TRAFEGO,EM CONCRETO SIMPLES,TIPO AVENIDA | M |  | 558.5
BRASIL,COM A FORMA EXECUTADA EM CHAPAS DE MADEIRA COMPENSAD
A DE 14MM RESINADA E DE 20MM PLASTIFICADA,INCLUSIVE FORNECIM
ENTO DOS MATERIAIS
30246 | CONCRETO FCK 15MPA | M3 | 0.51 | 372.5034 | 0 | 189.9767
30254 | PREPARO CONCR. BETON. 320L; 2,0M3/H | M3 | 0.51 | 83.6428 | 0 | 42.6578
30260 | LANCAMENTO CONC.C/ARM.2,0M3/H,HORIZ/VERT | M3 | 0.51 | 125.7 | 0 | 64.107
30296 | FORMAS CHAPAS RESINADA E PLASTIF. 3VEZES | M2 | 2.7 | 88.1372 | 10 | 261.7675
20.180.0002-0 | MURETA DIVISORIA DE TRAFEGO,EM CONCRETO SIMPLES,TIPO AVENIDA | M |  | 312.01
BRASIL,INCLUSIVE FORNECIMENTO DOS MATERIAIS,EXCLUSIVE FORMA
01635 | CONCRETO FCK 15MPA | M3 | 0.51 | 372.5034 | 0 | 189.9767
01745 | PREPARO CONCR. BETON. 320L; 2,0M3/H | M3 | 0.51 | 95.6011 | 0 | 48.7566
01752 | LANCAMENTO CONC.C/ARM.2,0M3/H,HORIZ/VERT | M3 | 0.51 | 143.6837 | 0 | 73.2787
20.180.0002-A | MURETA DIVISORIA DE TRAFEGO,EM CONCRETO SIMPLES,TIPO AVENIDA | M |  | 296.74
BRASIL,INCLUSIVE FORNECIMENTO DOS MATERIAIS,EXCLUSIVE FORMA
30246 | CONCRETO FCK 15MPA | M3 | 0.51 | 372.5034 | 0 | 189.9767
30254 | PREPARO CONCR. BETON. 320L; 2,0M3/H | M3 | 0.51 | 83.6428 | 0 | 42.6578
30260 | LANCAMENTO CONC.C/ARM.2,0M3/H,HORIZ/VERT | M3 | 0.51 | 125.7 | 0 | 64.107
20.181.0001-0 | FORMA METALICA PARA MURETA DIVISORIA DE TRAFEGO,TIPO AVENIDA | M |  | 112.04
BRASIL(ITEM 20.180.0001),INCLUSIVE RETIRADA DA MESMA E DO E
SCORAMENTO,ADIMITINDO-SE ATE 25 VEZES A UTILIZACAO
00368 | PINUS, EM PECAS DE 7,50X7,50CM (3"X3") | M | 0.133 | 7.35 | 0 | 0.9776
01990 | MAO-DE-OBRA DE CARPINTEIRO DE FORMA DE CONCRETO, INCLUSIVE E | H | 0.106 | 26.73 | 3 | 2.9184
NCARGOS SOCIAIS
01999 | MAO-DE-OBRA DE SERVENTE DA CONSTRUCAO CIVIL, INCLUSIVE ENCAR | H | 0.106 | 19.33 | 3 | 2.1104
GOS SOCIAIS
03239 | FORMA METALICA P/CONCRETO,C/FORNECIMENTO,CONFECCAO,MONTAGEM | M2 | 2.2 | 48.2015 | 0 | 106.0433
E DESMONTAGEM COM 25 VEZES UTILIZACAO,EXCLUSIVE ESCORAMENTO
20.181.0001-A | FORMA METALICA PARA MURETA DIVISORIA DE TRAFEGO,TIPO AVENIDA | M |  | 107.37
BRASIL(ITEM 20.180.0001),INCLUSIVE RETIRADA DA MESMA E DO E
SCORAMENTO,ADIMITINDO-SE ATE 25 VEZES A UTILIZACAO
00368 | PINUS, EM PECAS DE 7,50X7,50CM (3"X3") | M | 0.133 | 7.35 | 0 | 0.9776
20046 | MAO-DE-OBRA DE CARPINTEIRO DE FORMA DE CONCRETO, INCLUSIVE E | H | 0.106 | 23.16 | 3 | 2.5286
NCARGOS SOCIAIS DESONERADOS
20132 | MAO-DE-OBRA DE SERVENTE DA CONSTRUCAO CIVIL, INCLUSIVE ENCAR | H | 0.106 | 16.75 | 3 | 1.8288
GOS SOCIAIS DESONERADOS
30962 | FORMA METALICA P/CONCRETO,C/FORNECIMENTO,CONFECCAO,MONTAGEM | M2 | 2.2 | 46.3817 | 0 | 102.0397
E DESMONTAGEM COM 25 VEZES UTILIZACAO,EXCLUSIVE ESCORAMENTO
20.181.0005-1 | PROTECAO DE ESCORAMENTO PARA "LATERAL DE PISTA" (NAVIO),MEDI | UN |  | 9379.51
NDO 1,50M DE LARGURA,1,50M DE ALTURA,0,30M DE ESPESSURA DE P
AREDE E 16,00M DE COMPRIMENTO UTILIZANDO CONCRETO E TRILHO,C
ONFORME DESENHO DO DER-RJ
00349 | PINUS, EM PECAS DE 2,50X30,00CM (1"X12") | M | 64.56 | 12.04 | 0 | 777.3024
01633 | CONCRETO FCK 10MPA | M3 | 3.942 | 351.1448 | 0 | 1384.2128
01640 | FORMAS MADEIRA PARAM. PLANOS, 2 VEZES | M2 | 32.23 | 83.2528 | 0 | 2683.2377
01745 | PREPARO CONCR. BETON. 320L; 2,0M3/H | M3 | 3.942 | 95.6011 | 0 | 376.8595
01764 | LANCAMENTO CONC.S/ARM.2,0M3/H, HORIZ. | M3 | 3.942 | 88.0852 | 0 | 347.2319
01990 | MAO-DE-OBRA DE CARPINTEIRO DE FORMA DE CONCRETO, INCLUSIVE E | H | 42 | 26.73 | 3 | 1156.3398
NCARGOS SOCIAIS
01999 | MAO-DE-OBRA DE SERVENTE DA CONSTRUCAO CIVIL, INCLUSIVE ENCAR | H | 93 | 19.33 | 3 | 1851.6207
GOS SOCIAIS
02174 | SOLDA TOPO 1/4",CONVERSOR ELETROMOTORIZ. | M | 6.55 | 46.4218 | 0 | 304.0628
02966 | TRILHO SEMI-NOVO, P/SERVICO DE ESTAQUEAMENTO | KG | 127.4 | 3.914 | 0 | 498.6436
20.181.0005-B | PROTECAO DE ESCORAMENTO PARA "LATERAL DE PISTA" (NAVIO),MEDI | UN |  | 8642.76
NDO 1,50M DE LARGURA,1,50M DE ALTURA,0,30M DE ESPESSURA DE P
AREDE E 16,00M DE COMPRIMENTO UTILIZANDO CONCRETO E TRILHO,C
ONFORME DESENHO DO DER-RJ
00349 | PINUS, EM PECAS DE 2,50X30,00CM (1"X12") | M | 64.56 | 12.04 | 0 | 777.3024
02966 | TRILHO SEMI-NOVO, P/SERVICO DE ESTAQUEAMENTO | KG | 127.4 | 3.914 | 0 | 498.6436
20046 | MAO-DE-OBRA DE CARPINTEIRO DE FORMA DE CONCRETO, INCLUSIVE E | H | 42 | 23.16 | 3 | 1001.9016
NCARGOS SOCIAIS DESONERADOS
20132 | MAO-DE-OBRA DE SERVENTE DA CONSTRUCAO CIVIL, INCLUSIVE ENCAR | H | 93 | 16.75 | 3 | 1604.4825
GOS SOCIAIS DESONERADOS
30112 | SOLDA TOPO 1/4",CONVERSOR ELETROMOTORIZ. | M | 6.55 | 44.147 | 0 | 289.1629
30245 | CONCRETO FCK 10MPA | M3 | 3.942 | 351.1448 | 0 | 1384.2128
30254 | PREPARO CONCR. BETON. 320L; 2,0M3/H | M3 | 3.942 | 83.6428 | 0 | 329.7199
30270 | LANCAMENTO CONC.S/ARM.2,0M3/H, HORIZ. | M3 | 3.942 | 76.436 | 0 | 301.3107
30282 | FORMAS MADEIRA PARAM. PLANOS, 2 VEZES | M2 | 32.23 | 76.2031 | 0 | 2456.0259
20.181.0006-1 | PROTECAO DE ESCORAMENTO PARA "CENTRO DE PISTA" (NAVIO),MEDIN | UN |  | 12180.76
DO 3,00M DE LARGURA,1,50M DE ALTURA,0,30M DE ESPESSURA DE PA
REDE E 16,00M DE COMPRIMENTO UTILIZANDO CONCRETO E TRILHO,CO
NFORME DESENHO DO DER-RJ
00349 | PINUS, EM PECAS DE 2,50X30,00CM (1"X12") | M | 65.76 | 12.04 | 0 | 791.7504
01541 | DEMOLICAO MASSAS CONCR., AR COMPRIM. | M3 | 4.932 | 442.7041 | 0 | 2183.4166
01633 | CONCRETO FCK 10MPA | M3 | 4.932 | 351.1448 | 0 | 1731.8462
01640 | FORMAS MADEIRA PARAM. PLANOS, 2 VEZES | M2 | 32.74 | 83.2528 | 0 | 2725.6967
01745 | PREPARO CONCR. BETON. 320L; 2,0M3/H | M3 | 4.932 | 95.6011 | 0 | 471.5046
01764 | LANCAMENTO CONC.S/ARM.2,0M3/H, HORIZ. | M3 | 4.932 | 88.0852 | 0 | 434.4362
01990 | MAO-DE-OBRA DE CARPINTEIRO DE FORMA DE CONCRETO, INCLUSIVE E | H | 43 | 26.73 | 3 | 1183.8717
NCARGOS SOCIAIS
01999 | MAO-DE-OBRA DE SERVENTE DA CONSTRUCAO CIVIL, INCLUSIVE ENCAR | H | 93 | 19.33 | 3 | 1851.6207
GOS SOCIAIS
02174 | SOLDA TOPO 1/4",CONVERSOR ELETROMOTORIZ. | M | 6.55 | 46.4218 | 0 | 304.0628
02966 | TRILHO SEMI-NOVO, P/SERVICO DE ESTAQUEAMENTO | KG | 128.4 | 3.914 | 0 | 502.5576
20.181.0006-B | PROTECAO DE ESCORAMENTO PARA "CENTRO DE PISTA" (NAVIO),MEDIN | UN |  | 11247.66
DO 3,00M DE LARGURA,1,50M DE ALTURA,0,30M DE ESPESSURA DE PA
REDE E 16,00M DE COMPRIMENTO UTILIZANDO CONCRETO E TRILHO,CO
NFORME DESENHO DO DER-RJ
00349 | PINUS, EM PECAS DE 2,50X30,00CM (1"X12") | M | 65.76 | 12.04 | 0 | 791.7504
02966 | TRILHO SEMI-NOVO, P/SERVICO DE ESTAQUEAMENTO | KG | 128.4 | 3.914 | 0 | 502.5576
20046 | MAO-DE-OBRA DE CARPINTEIRO DE FORMA DE CONCRETO, INCLUSIVE E | H | 43 | 23.16 | 3 | 1025.7564
NCARGOS SOCIAIS DESONERADOS
20132 | MAO-DE-OBRA DE SERVENTE DA CONSTRUCAO CIVIL, INCLUSIVE ENCAR | H | 93 | 16.75 | 3 | 1604.4825
GOS SOCIAIS DESONERADOS
30085 | DEMOLICAO MASSAS CONCR., AR COMPRIM. | M3 | 4.932 | 409.1055 | 0 | 2017.7083
30112 | SOLDA TOPO 1/4",CONVERSOR ELETROMOTORIZ. | M | 6.55 | 44.147 | 0 | 289.1629
30245 | CONCRETO FCK 10MPA | M3 | 4.932 | 351.1448 | 0 | 1731.8462
30254 | PREPARO CONCR. BETON. 320L; 2,0M3/H | M3 | 4.932 | 83.6428 | 0 | 412.5263
30270 | LANCAMENTO CONC.S/ARM.2,0M3/H, HORIZ. | M3 | 4.932 | 76.436 | 0 | 376.9824
30282 | FORMAS MADEIRA PARAM. PLANOS, 2 VEZES | M2 | 32.74 | 76.2031 | 0 | 2494.8895
20.183.0001-1 | PROTECAO PARA VEICULOS,EM VERGALHOES,PRESOS A ESTRUTURA EXIS | M2 |  | 38.44
TENTE,TELA DE ACO (MALHA Nº12 DE 8X8CM) E LONA DE PLASTICO
(POLIETILENO),REAPROVEITAMENTO DA TELA DE ACO 4 VEZES E DO
PLASTICO 2 VEZES
00033 | ACO CA-25, ESTIRADO, PRECO DE REVENDEDOR, NO DIAMETRO DE 16, | KG | 1.05 | 9.276 | 0 | 9.7398
0MM
00082 | TELA TIPO MOSQUITEIRO, EM POLIETILENO, FIO Nº24 | M2 | 0.418 | 3.2011 | 0 | 1.3381
00190 | TELA DE ARAME GALVANIZADO FIO Nº 12, MALHA LOSANGO, DE (8X8) | M2 | 0.275 | 35.07 | 0 | 9.6443
CM
01417 | CHAPA ACO CARBONO, P/USOS GERAIS, LAM.A QUENTE, TAM.PADRAO, | KG | 0.33 | 8.4445 | 0 | 2.7867
BORDAS UNIV.,CHAPA PRETA, PRECO DE REVEND., C/ESPES.6,35MM
01999 | MAO-DE-OBRA DE SERVENTE DA CONSTRUCAO CIVIL, INCLUSIVE ENCAR | H | 0.75 | 19.33 | 3 | 14.9324
GOS SOCIAIS
20.183.0001-B | PROTECAO PARA VEICULOS,EM VERGALHOES,PRESOS A ESTRUTURA EXIS | M2 |  | 36.44
TENTE,TELA DE ACO (MALHA Nº12 DE 8X8CM) E LONA DE PLASTICO
(POLIETILENO),REAPROVEITAMENTO DA TELA DE ACO 4 VEZES E DO
PLASTICO 2 VEZES
00033 | ACO CA-25, ESTIRADO, PRECO DE REVENDEDOR, NO DIAMETRO DE 16, | KG | 1.05 | 9.276 | 0 | 9.7398
0MM
00082 | TELA TIPO MOSQUITEIRO, EM POLIETILENO, FIO Nº24 | M2 | 0.418 | 3.2011 | 0 | 1.3381
00190 | TELA DE ARAME GALVANIZADO FIO Nº 12, MALHA LOSANGO, DE (8X8) | M2 | 0.275 | 35.07 | 0 | 9.6443
CM
01417 | CHAPA ACO CARBONO, P/USOS GERAIS, LAM.A QUENTE, TAM.PADRAO, | KG | 0.33 | 8.4445 | 0 | 2.7867
BORDAS UNIV.,CHAPA PRETA, PRECO DE REVEND., C/ESPES.6,35MM
20132 | MAO-DE-OBRA DE SERVENTE DA CONSTRUCAO CIVIL, INCLUSIVE ENCAR | H | 0.75 | 16.75 | 3 | 12.9394
GOS SOCIAIS DESONERADOS
20.198.0001-0 | PONTE BRANCA,EM MADEIRA DE LEI,SOBRE ESTACAS DE EUCALIPTO.FO | M2 |  | 2251.8
RNECIMENTO,COLOCACAO E ARRANCAMENTO
00367 | PINUS EM PECAS DE 7,50X22,50CM, (3"X9") | M | 4.05 | 31.86 | 0 | 129.033
00435 | EUCALIPTO AUTOCLAVADO,EM TORA,COM 6,00M DE COMPRIMENTO E DIA | M | 8.375 | 97.51 | 40 | 1143.3048
METRO APROXIMADO DE 25CM
01990 | MAO-DE-OBRA DE CARPINTEIRO DE FORMA DE CONCRETO, INCLUSIVE E | H | 4.1391 | 26.73 | 3 | 113.9573
NCARGOS SOCIAIS
01999 | MAO-DE-OBRA DE SERVENTE DA CONSTRUCAO CIVIL, INCLUSIVE ENCAR | H | 13.2903 | 19.33 | 3 | 264.6085
GOS SOCIAIS
15099 | BATE-ESTACAS TIPO MATELO HIDRAULICO VIBRATORIO,ACOPLADO EM E | H | 0.904 | 314.1695 | 40 | 397.6129
SCAVADEIRA HIDRAULICA(INCL.ESTA),CAPACIDADE EM TORNO DE 1,2T
15100 | BATE-ESTACAS TIPO MARTELO HIDRAULICO VIBRATORIO,ACOPLADO EM | H | 0.308 | 148.1127 | 40 | 63.8662
ESCAVADEIRA HIDRAULICA(INCL.ESTA),CAPACIDADE EM TORNO 1,2T
15101 | BATE-ESTACAS TIPO MARTELO HIDRAULICO VIBRATORIO,ACOPLADO EM | H | 0.837 | 118.9774 | 40 | 139.4177
ESCAVADEIRA HIDRAULICA(INCL.ESTA),CAPACIDADE EM TORNO 1,2T
20.198.0001-A | PONTE BRANCA,EM MADEIRA DE LEI,SOBRE ESTACAS DE EUCALIPTO.FO | M2 |  | 2189.75
RNECIMENTO,COLOCACAO E ARRANCAMENTO
00435 | EUCALIPTO AUTOCLAVADO,EM TORA,COM 6,00M DE COMPRIMENTO E DIA | M | 8.375 | 97.51 | 40 | 1143.3048
METRO APROXIMADO DE 25CM
20046 | MAO-DE-OBRA DE CARPINTEIRO DE FORMA DE CONCRETO, INCLUSIVE E | H | 4.1391 | 23.16 | 3 | 98.7374
NCARGOS SOCIAIS DESONERADOS
20132 | MAO-DE-OBRA DE SERVENTE DA CONSTRUCAO CIVIL, INCLUSIVE ENCAR | H | 13.2903 | 16.75 | 3 | 229.2909
GOS SOCIAIS DESONERADOS
31051 | PINUS EM PECAS DE 7,50X22X50CM, (3"X9") | M | 4.05 | 31.86 | 0 | 129.033
31070 | BATE-ESTACAS TIPO MARTELO HIDRAULICO VIBRATORIO,ACOPLADO EM | H | 0.904 | 310.1595 | 40 | 392.5379
ESCAVADEIRA HIDRAULICA(INCL.ESTA),CAPACIDADE EM TORNO 1,2T
31071 | BATE-ESTACAS TIPO MARTELO HIDRAULICO VIBRATORIO,ACOPLADO EM | H | 0.308 | 144.1027 | 40 | 62.1371
ESCAVADEIRA HIDRAULICA(INCL.ESTA),CAPACIDADE EM TORNO 1,2T
31072 | BATE-ESTACAS TIPO MARTELO HIDRAULICO VIBRATORIO,ACOPLADO EM | H | 0.837 | 114.9674 | 40 | 134.7188
ESCAVADEIRA HIDRAULICA(INCL.ESTA),CAPACIDADE EM TORNO 1,2T
21.001.0010-0 | ASSENTAMENTO DE POSTE DE CONCRETO,CIRCULAR,RETO DE 9,00M,COM | UN |  | 386.97
CABECA DE CONCRETO,EXCLUSIVE FORNECIMENTO DO POSTE E DA CAB
ECA
00001 | AREIA LAVADA, GROSSA, PARA REGIAO METROPOLITANA DO RIO DE JA | M3 | 0.125 | 118.5 | 0 | 14.8125
NEIRO
00149 | CIMENTO PORTLAND CP II 32, EM SACO DE 50KG | KG | 25 | 0.564 | 0 | 14.1
01919 | MAO-DE-OBRA DE AJUDANTE DE MONTADOR ELETROMECANICO (ILUMINAC | H | 20 | 16.56 | 3 | 341.136
AO PUBLICA), INCLUSIVE ENCARGOS SOCIAIS
14559 | BRITA 3, PARA REGIAO METROPOLITANA DO RIO DE JANEIRO | T | 0.18125 | 93.4 | 0 | 16.9288
21.001.0010-A | ASSENTAMENTO DE POSTE DE CONCRETO,CIRCULAR,RETO DE 9,00M,COM | UN |  | 341.45
CABECA DE CONCRETO,EXCLUSIVE FORNECIMENTO DO POSTE E DA CAB
ECA
00001 | AREIA LAVADA, GROSSA, PARA REGIAO METROPOLITANA DO RIO DE JA | M3 | 0.125 | 118.5 | 0 | 14.8125
NEIRO
00149 | CIMENTO PORTLAND CP II 32, EM SACO DE 50KG | KG | 25 | 0.564 | 0 | 14.1
14559 | BRITA 3, PARA REGIAO METROPOLITANA DO RIO DE JANEIRO | T | 0.18125 | 93.4 | 0 | 16.9288
20005 | MAO-DE-OBRA DE AJUDANTE DE MONTADOR ELETROMECANICO (ILUMINAC | H | 20 | 14.35 | 3 | 295.61
AO PUBLICA), INCLUSIVE ENCARGOS SOCIAIS DESONERADOS
21.001.0015-0 | ASSENTAMENTO DE POSTE DE CONCRETO,CIRCULAR,RETO DE 11,00M,CO | UN |  | 421.09
M CABECA DE CONCRETO,EXCLUSIVE FORNECIMENTO DO POSTE E DA CA
BECA
00001 | AREIA LAVADA, GROSSA, PARA REGIAO METROPOLITANA DO RIO DE JA | M3 | 0.125 | 118.5 | 0 | 14.8125
NEIRO
00149 | CIMENTO PORTLAND CP II 32, EM SACO DE 50KG | KG | 25 | 0.564 | 0 | 14.1
01919 | MAO-DE-OBRA DE AJUDANTE DE MONTADOR ELETROMECANICO (ILUMINAC | H | 22 | 16.56 | 3 | 375.2496
AO PUBLICA), INCLUSIVE ENCARGOS SOCIAIS
14559 | BRITA 3, PARA REGIAO METROPOLITANA DO RIO DE JANEIRO | T | 0.18125 | 93.4 | 0 | 16.9288
21.001.0015-A | ASSENTAMENTO DE POSTE DE CONCRETO,CIRCULAR,RETO DE 11,00M,CO | UN |  | 371.01
M CABECA DE CONCRETO,EXCLUSIVE FORNECIMENTO DO POSTE E DA CA
BECA
00001 | AREIA LAVADA, GROSSA, PARA REGIAO METROPOLITANA DO RIO DE JA | M3 | 0.125 | 118.5 | 0 | 14.8125
NEIRO
00149 | CIMENTO PORTLAND CP II 32, EM SACO DE 50KG | KG | 25 | 0.564 | 0 | 14.1
14559 | BRITA 3, PARA REGIAO METROPOLITANA DO RIO DE JANEIRO | T | 0.18125 | 93.4 | 0 | 16.9288
20005 | MAO-DE-OBRA DE AJUDANTE DE MONTADOR ELETROMECANICO (ILUMINAC | H | 22 | 14.35 | 3 | 325.171
AO PUBLICA), INCLUSIVE ENCARGOS SOCIAIS DESONERADOS
21.001.0020-0 | ASSENTAMENTO DE POSTE DE CONCRETO,CIRCULAR,RETO DE 12,00M CO | UN |  | 485.04
M CABECA DE CONCRETO,EXCLUSIVE FORNECIMENTO DO POSTE E DA CA
BECA
00001 | AREIA LAVADA, GROSSA, PARA REGIAO METROPOLITANA DO RIO DE JA | M3 | 0.187 | 118.5 | 0 | 22.1595
NEIRO
00149 | CIMENTO PORTLAND CP II 32, EM SACO DE 50KG | KG | 50 | 0.564 | 0 | 28.2
01919 | MAO-DE-OBRA DE AJUDANTE DE MONTADOR ELETROMECANICO (ILUMINAC | H | 24 | 16.56 | 3 | 409.3632
AO PUBLICA), INCLUSIVE ENCARGOS SOCIAIS
14559 | BRITA 3, PARA REGIAO METROPOLITANA DO RIO DE JANEIRO | T | 0.27115 | 93.4 | 0 | 25.3254
21.001.0020-A | ASSENTAMENTO DE POSTE DE CONCRETO,CIRCULAR,RETO DE 12,00M CO | UN |  | 430.41
M CABECA DE CONCRETO,EXCLUSIVE FORNECIMENTO DO POSTE E DA CA
BECA
00001 | AREIA LAVADA, GROSSA, PARA REGIAO METROPOLITANA DO RIO DE JA | M3 | 0.187 | 118.5 | 0 | 22.1595
NEIRO
00149 | CIMENTO PORTLAND CP II 32, EM SACO DE 50KG | KG | 50 | 0.564 | 0 | 28.2
14559 | BRITA 3, PARA REGIAO METROPOLITANA DO RIO DE JANEIRO | T | 0.27115 | 93.4 | 0 | 25.3254
20005 | MAO-DE-OBRA DE AJUDANTE DE MONTADOR ELETROMECANICO (ILUMINAC | H | 24 | 14.35 | 3 | 354.732
AO PUBLICA), INCLUSIVE ENCARGOS SOCIAIS DESONERADOS
21.001.0021-0 | ASSENTAMENTO DE POSTE DE CONCRETO,CIRCULAR,RETO DE 13,00M,CO | UN |  | 593.51
M CABECA DE CONCRETO,EXCLUSIVE FORNECIMENTO DO POSTE E DA CA
BECA
00001 | AREIA LAVADA, GROSSA, PARA REGIAO METROPOLITANA DO RIO DE JA | M3 | 0.2 | 118.5 | 0 | 23.7
NEIRO
00149 | CIMENTO PORTLAND CP II 32, EM SACO DE 50KG | KG | 55 | 0.564 | 0 | 31.02
01919 | MAO-DE-OBRA DE AJUDANTE DE MONTADOR ELETROMECANICO (ILUMINAC | H | 30 | 16.56 | 3 | 511.704
AO PUBLICA), INCLUSIVE ENCARGOS SOCIAIS
14559 | BRITA 3, PARA REGIAO METROPOLITANA DO RIO DE JANEIRO | T | 0.29 | 93.4 | 0 | 27.086
21.001.0021-A | ASSENTAMENTO DE POSTE DE CONCRETO,CIRCULAR,RETO DE 13,00M,CO | UN |  | 525.22
M CABECA DE CONCRETO,EXCLUSIVE FORNECIMENTO DO POSTE E DA CA
BECA
00001 | AREIA LAVADA, GROSSA, PARA REGIAO METROPOLITANA DO RIO DE JA | M3 | 0.2 | 118.5 | 0 | 23.7
NEIRO
00149 | CIMENTO PORTLAND CP II 32, EM SACO DE 50KG | KG | 55 | 0.564 | 0 | 31.02
14559 | BRITA 3, PARA REGIAO METROPOLITANA DO RIO DE JANEIRO | T | 0.29 | 93.4 | 0 | 27.086
20005 | MAO-DE-OBRA DE AJUDANTE DE MONTADOR ELETROMECANICO (ILUMINAC | H | 30 | 14.35 | 3 | 443.415
AO PUBLICA), INCLUSIVE ENCARGOS SOCIAIS DESONERADOS
21.001.0025-0 | ASSENTAMENTO DE POSTE DE CONCRETO,CIRCULAR,RETO DE 17,00M,CO | UN |  | 788.05
M CABECA DE CONCRETO,EXCLUSIVE FORNECIMENTO DO POSTE E DA CA
BECA
00001 | AREIA LAVADA, GROSSA, PARA REGIAO METROPOLITANA DO RIO DE JA | M3 | 0.25 | 118.5 | 0 | 29.625
NEIRO
00149 | CIMENTO PORTLAND CP II 32, EM SACO DE 50KG | KG | 75 | 0.564 | 0 | 42.3
01919 | MAO-DE-OBRA DE AJUDANTE DE MONTADOR ELETROMECANICO (ILUMINAC | H | 40 | 16.56 | 3 | 682.272
AO PUBLICA), INCLUSIVE ENCARGOS SOCIAIS
14559 | BRITA 3, PARA REGIAO METROPOLITANA DO RIO DE JANEIRO | T | 0.3625 | 93.4 | 0 | 33.8575
21.001.0025-A | ASSENTAMENTO DE POSTE DE CONCRETO,CIRCULAR,RETO DE 17,00M,CO | UN |  | 697
M CABECA DE CONCRETO,EXCLUSIVE FORNECIMENTO DO POSTE E DA CA
BECA
00001 | AREIA LAVADA, GROSSA, PARA REGIAO METROPOLITANA DO RIO DE JA | M3 | 0.25 | 118.5 | 0 | 29.625
NEIRO
00149 | CIMENTO PORTLAND CP II 32, EM SACO DE 50KG | KG | 75 | 0.564 | 0 | 42.3
14559 | BRITA 3, PARA REGIAO METROPOLITANA DO RIO DE JANEIRO | T | 0.3625 | 93.4 | 0 | 33.8575
20005 | MAO-DE-OBRA DE AJUDANTE DE MONTADOR ELETROMECANICO (ILUMINAC | H | 40 | 14.35 | 3 | 591.22
AO PUBLICA), INCLUSIVE ENCARGOS SOCIAIS DESONERADOS
21.001.0060-0 | ASSENTAMENTO DE POSTE RETO,DE ACO DE 3,50 ATE 6,00M,COM ENGA | UN |  | 183.82
STAMENTO DA PARTE INFERIOR DA COLUNA DIRETAMENTE NO SOLO,EXC
LUSIVE FORNECIMENTO DO POSTE
00001 | AREIA LAVADA, GROSSA, PARA REGIAO METROPOLITANA DO RIO DE JA | M3 | 0.03 | 118.5 | 0 | 3.555
NEIRO
00149 | CIMENTO PORTLAND CP II 32, EM SACO DE 50KG | KG | 10 | 0.564 | 0 | 5.64
01919 | MAO-DE-OBRA DE AJUDANTE DE MONTADOR ELETROMECANICO (ILUMINAC | H | 10 | 16.56 | 3 | 170.568
AO PUBLICA), INCLUSIVE ENCARGOS SOCIAIS
14559 | BRITA 3, PARA REGIAO METROPOLITANA DO RIO DE JANEIRO | T | 0.0435 | 93.4 | 0 | 4.0629
21.001.0060-A | ASSENTAMENTO DE POSTE RETO,DE ACO DE 3,50 ATE 6,00M,COM ENGA | UN |  | 161.06
STAMENTO DA PARTE INFERIOR DA COLUNA DIRETAMENTE NO SOLO,EXC
LUSIVE FORNECIMENTO DO POSTE
00001 | AREIA LAVADA, GROSSA, PARA REGIAO METROPOLITANA DO RIO DE JA | M3 | 0.03 | 118.5 | 0 | 3.555
NEIRO
00149 | CIMENTO PORTLAND CP II 32, EM SACO DE 50KG | KG | 10 | 0.564 | 0 | 5.64
14559 | BRITA 3, PARA REGIAO METROPOLITANA DO RIO DE JANEIRO | T | 0.0435 | 93.4 | 0 | 4.0629
20005 | MAO-DE-OBRA DE AJUDANTE DE MONTADOR ELETROMECANICO (ILUMINAC | H | 10 | 14.35 | 3 | 147.805
AO PUBLICA), INCLUSIVE ENCARGOS SOCIAIS DESONERADOS
21.001.0062-0 | ASSENTAMENTO DE POSTE RETO,DE ACO DE 7,00 ATE 11,00M,COM ENG | UN |  | 370.47
ASTAMENTO DA PARTE INFERIOR DA COLUNA DIRETAMENTE NO SOLO,EX
CLUSIVE FORNECIMENTO DO POSTE
00001 | AREIA LAVADA, GROSSA, PARA REGIAO METROPOLITANA DO RIO DE JA | M3 | 0.06 | 118.5 | 0 | 7.11
NEIRO
00149 | CIMENTO PORTLAND CP II 32, EM SACO DE 50KG | KG | 25 | 0.564 | 0 | 14.1
01919 | MAO-DE-OBRA DE AJUDANTE DE MONTADOR ELETROMECANICO (ILUMINAC | H | 20 | 16.56 | 3 | 341.136
AO PUBLICA), INCLUSIVE ENCARGOS SOCIAIS
14559 | BRITA 3, PARA REGIAO METROPOLITANA DO RIO DE JANEIRO | T | 0.087 | 93.4 | 0 | 8.1258
21.001.0062-A | ASSENTAMENTO DE POSTE RETO,DE ACO DE 7,00 ATE 11,00M,COM ENG | UN |  | 324.94
ASTAMENTO DA PARTE INFERIOR DA COLUNA DIRETAMENTE NO SOLO,EX
CLUSIVE FORNECIMENTO DO POSTE
00001 | AREIA LAVADA, GROSSA, PARA REGIAO METROPOLITANA DO RIO DE JA | M3 | 0.06 | 118.5 | 0 | 7.11
NEIRO
00149 | CIMENTO PORTLAND CP II 32, EM SACO DE 50KG | KG | 25 | 0.564 | 0 | 14.1
14559 | BRITA 3, PARA REGIAO METROPOLITANA DO RIO DE JANEIRO | T | 0.087 | 93.4 | 0 | 8.1258
20005 | MAO-DE-OBRA DE AJUDANTE DE MONTADOR ELETROMECANICO (ILUMINAC | H | 20 | 14.35 | 3 | 295.61
AO PUBLICA), INCLUSIVE ENCARGOS SOCIAIS DESONERADOS
21.001.0065-0 | ASSENTAMENTO DE POSTE RETO,DE ACO DE 13,00 ATE 20,00M,COM EN | UN |  | 742.21
GASTAMENTO DA PARTE INFERIOR DA COLUNA DIRETAMENTE NO SOLO,E
XCLUSIVE FORNECIMENTO DO POSTE
00001 | AREIA LAVADA, GROSSA, PARA REGIAO METROPOLITANA DO RIO DE JA | M3 | 0.125 | 118.5 | 0 | 14.8125
NEIRO
00149 | CIMENTO PORTLAND CP II 32, EM SACO DE 50KG | KG | 50 | 0.564 | 0 | 28.2
01919 | MAO-DE-OBRA DE AJUDANTE DE MONTADOR ELETROMECANICO (ILUMINAC | H | 40 | 16.56 | 3 | 682.272
AO PUBLICA), INCLUSIVE ENCARGOS SOCIAIS
14559 | BRITA 3, PARA REGIAO METROPOLITANA DO RIO DE JANEIRO | T | 0.18125 | 93.4 | 0 | 16.9288
21.001.0065-A | ASSENTAMENTO DE POSTE RETO,DE ACO DE 13,00 ATE 20,00M,COM EN | UN |  | 651.16
GASTAMENTO DA PARTE INFERIOR DA COLUNA DIRETAMENTE NO SOLO,E
XCLUSIVE FORNECIMENTO DO POSTE
00001 | AREIA LAVADA, GROSSA, PARA REGIAO METROPOLITANA DO RIO DE JA | M3 | 0.125 | 118.5 | 0 | 14.8125
NEIRO
00149 | CIMENTO PORTLAND CP II 32, EM SACO DE 50KG | KG | 50 | 0.564 | 0 | 28.2
14559 | BRITA 3, PARA REGIAO METROPOLITANA DO RIO DE JANEIRO | T | 0.18125 | 93.4 | 0 | 16.9288
20005 | MAO-DE-OBRA DE AJUDANTE DE MONTADOR ELETROMECANICO (ILUMINAC | H | 40 | 14.35 | 3 | 591.22
AO PUBLICA), INCLUSIVE ENCARGOS SOCIAIS DESONERADOS
21.001.0070-0 | ASSENTAMENTO DE POSTE CURVO,DE ACO DE 7,00M,DE 1 BRACO,COM E | UN |  | 370.47
NGASTAMENTO DA PARTE INFERIOR DA COLUNA DIRETAMENTE NO SOLO,
EXCLUSIVE FORNECIMENTO DO POSTE
00001 | AREIA LAVADA, GROSSA, PARA REGIAO METROPOLITANA DO RIO DE JA | M3 | 0.06 | 118.5 | 0 | 7.11
NEIRO
00149 | CIMENTO PORTLAND CP II 32, EM SACO DE 50KG | KG | 25 | 0.564 | 0 | 14.1
01919 | MAO-DE-OBRA DE AJUDANTE DE MONTADOR ELETROMECANICO (ILUMINAC | H | 20 | 16.56 | 3 | 341.136
AO PUBLICA), INCLUSIVE ENCARGOS SOCIAIS
14559 | BRITA 3, PARA REGIAO METROPOLITANA DO RIO DE JANEIRO | T | 0.087 | 93.4 | 0 | 8.1258
21.001.0070-A | ASSENTAMENTO DE POSTE CURVO,DE ACO DE 7,00M,DE 1 BRACO,COM E | UN |  | 324.94
NGASTAMENTO DA PARTE INFERIOR DA COLUNA DIRETAMENTE NO SOLO,
EXCLUSIVE FORNECIMENTO DO POSTE
00001 | AREIA LAVADA, GROSSA, PARA REGIAO METROPOLITANA DO RIO DE JA | M3 | 0.06 | 118.5 | 0 | 7.11
NEIRO
00149 | CIMENTO PORTLAND CP II 32, EM SACO DE 50KG | KG | 25 | 0.564 | 0 | 14.1
14559 | BRITA 3, PARA REGIAO METROPOLITANA DO RIO DE JANEIRO | T | 0.087 | 93.4 | 0 | 8.1258
20005 | MAO-DE-OBRA DE AJUDANTE DE MONTADOR ELETROMECANICO (ILUMINAC | H | 20 | 14.35 | 3 | 295.61
AO PUBLICA), INCLUSIVE ENCARGOS SOCIAIS DESONERADOS
21.001.0075-0 | ASSENTAMENTO DE POSTE CURVO,DE ACO DE 7,00M,DE 2 BRACOS,COM | UN |  | 438.69
ENGASTAMENTO DA PARTE INFERIOR DA COLUNA DIRETAMENTE NO SOLO
,EXCLUSIVE FORNECIMENTO DO POSTE
00001 | AREIA LAVADA, GROSSA, PARA REGIAO METROPOLITANA DO RIO DE JA | M3 | 0.06 | 118.5 | 0 | 7.11
NEIRO
00149 | CIMENTO PORTLAND CP II 32, EM SACO DE 50KG | KG | 25 | 0.564 | 0 | 14.1
01919 | MAO-DE-OBRA DE AJUDANTE DE MONTADOR ELETROMECANICO (ILUMINAC | H | 24 | 16.56 | 3 | 409.3632
AO PUBLICA), INCLUSIVE ENCARGOS SOCIAIS
14559 | BRITA 3, PARA REGIAO METROPOLITANA DO RIO DE JANEIRO | T | 0.087 | 93.4 | 0 | 8.1258
21.001.0075-A | ASSENTAMENTO DE POSTE CURVO,DE ACO DE 7,00M,DE 2 BRACOS,COM | UN |  | 384.06
ENGASTAMENTO DA PARTE INFERIOR DA COLUNA DIRETAMENTE NO SOLO
,EXCLUSIVE FORNECIMENTO DO POSTE
00001 | AREIA LAVADA, GROSSA, PARA REGIAO METROPOLITANA DO RIO DE JA | M3 | 0.06 | 118.5 | 0 | 7.11
NEIRO
00149 | CIMENTO PORTLAND CP II 32, EM SACO DE 50KG | KG | 25 | 0.564 | 0 | 14.1
14559 | BRITA 3, PARA REGIAO METROPOLITANA DO RIO DE JANEIRO | T | 0.087 | 93.4 | 0 | 8.1258
20005 | MAO-DE-OBRA DE AJUDANTE DE MONTADOR ELETROMECANICO (ILUMINAC | H | 24 | 14.35 | 3 | 354.732
AO PUBLICA), INCLUSIVE ENCARGOS SOCIAIS DESONERADOS
21.001.0080-0 | ASSENTAMENTO DE POSTE CURVO,DE ACO DE 8,00 ATE 12,00M,DE 1 B | UN |  | 370.47
RACO,COM ENGASTAMENTO DA PARTE INFERIOR DA COLUNA DIRETAMENT
E NO SOLO,EXCLUSIVE FORNECIMENTO DO POSTE
00001 | AREIA LAVADA, GROSSA, PARA REGIAO METROPOLITANA DO RIO DE JA | M3 | 0.06 | 118.5 | 0 | 7.11
NEIRO
00149 | CIMENTO PORTLAND CP II 32, EM SACO DE 50KG | KG | 25 | 0.564 | 0 | 14.1
01919 | MAO-DE-OBRA DE AJUDANTE DE MONTADOR ELETROMECANICO (ILUMINAC | H | 20 | 16.56 | 3 | 341.136
AO PUBLICA), INCLUSIVE ENCARGOS SOCIAIS
14559 | BRITA 3, PARA REGIAO METROPOLITANA DO RIO DE JANEIRO | T | 0.087 | 93.4 | 0 | 8.1258
21.001.0080-A | ASSENTAMENTO DE POSTE CURVO,DE ACO DE 8,00 ATE 12,00M,DE 1 B | UN |  | 324.94
RACO,COM ENGASTAMENTO DA PARTE INFERIOR DA COLUNA DIRETAMENT
E NO SOLO,EXCLUSIVE FORNECIMENTO DO POSTE
00001 | AREIA LAVADA, GROSSA, PARA REGIAO METROPOLITANA DO RIO DE JA | M3 | 0.06 | 118.5 | 0 | 7.11
NEIRO
00149 | CIMENTO PORTLAND CP II 32, EM SACO DE 50KG | KG | 25 | 0.564 | 0 | 14.1
14559 | BRITA 3, PARA REGIAO METROPOLITANA DO RIO DE JANEIRO | T | 0.087 | 93.4 | 0 | 8.1258
20005 | MAO-DE-OBRA DE AJUDANTE DE MONTADOR ELETROMECANICO (ILUMINAC | H | 20 | 14.35 | 3 | 295.61
AO PUBLICA), INCLUSIVE ENCARGOS SOCIAIS DESONERADOS
21.001.0090-0 | ASSENTAMENTO DE POSTE CURVO,DE ACO DE 8,00 ATE 12,00M,DE 2 B | UN |  | 438.69
RACOS,COM ENGASTAMENTO DA PARTE INFERIOR DA COLUNA DIRETAMEN
E NO SOLO,EXCLUSIVE FORNECIMENTO DO POSTE
00001 | AREIA LAVADA, GROSSA, PARA REGIAO METROPOLITANA DO RIO DE JA | M3 | 0.06 | 118.5 | 0 | 7.11
NEIRO
00149 | CIMENTO PORTLAND CP II 32, EM SACO DE 50KG | KG | 25 | 0.564 | 0 | 14.1
01919 | MAO-DE-OBRA DE AJUDANTE DE MONTADOR ELETROMECANICO (ILUMINAC | H | 24 | 16.56 | 3 | 409.3632
AO PUBLICA), INCLUSIVE ENCARGOS SOCIAIS
14559 | BRITA 3, PARA REGIAO METROPOLITANA DO RIO DE JANEIRO | T | 0.087 | 93.4 | 0 | 8.1258
21.001.0090-A | ASSENTAMENTO DE POSTE CURVO,DE ACO DE 8,00 ATE 12,00M,DE 2 B | UN |  | 384.06
RACOS,COM ENGASTAMENTO DA PARTE INFERIOR DA COLUNA DIRETAMEN
E NO SOLO,EXCLUSIVE FORNECIMENTO DO POSTE
00001 | AREIA LAVADA, GROSSA, PARA REGIAO METROPOLITANA DO RIO DE JA | M3 | 0.06 | 118.5 | 0 | 7.11
NEIRO
00149 | CIMENTO PORTLAND CP II 32, EM SACO DE 50KG | KG | 25 | 0.564 | 0 | 14.1
14559 | BRITA 3, PARA REGIAO METROPOLITANA DO RIO DE JANEIRO | T | 0.087 | 93.4 | 0 | 8.1258
20005 | MAO-DE-OBRA DE AJUDANTE DE MONTADOR ELETROMECANICO (ILUMINAC | H | 24 | 14.35 | 3 | 354.732
AO PUBLICA), INCLUSIVE ENCARGOS SOCIAIS DESONERADOS
21.001.0095-0 | ASSENTAMENTO DE POSTE DE MADEIRA CIRCULAR DE 7,00M ATE 11,00 | UN |  | 301.69
M,EXCLUSIVE FORNECIMENTO DO POSTE
00001 | AREIA LAVADA, GROSSA, PARA REGIAO METROPOLITANA DO RIO DE JA | M3 | 0.125 | 118.5 | 0 | 14.8125
NEIRO
00149 | CIMENTO PORTLAND CP II 32, EM SACO DE 50KG | KG | 25 | 0.564 | 0 | 14.1
01919 | MAO-DE-OBRA DE AJUDANTE DE MONTADOR ELETROMECANICO (ILUMINAC | H | 15 | 16.56 | 3 | 255.852
AO PUBLICA), INCLUSIVE ENCARGOS SOCIAIS
14559 | BRITA 3, PARA REGIAO METROPOLITANA DO RIO DE JANEIRO | T | 0.18125 | 93.4 | 0 | 16.9288
21.001.0095-A | ASSENTAMENTO DE POSTE DE MADEIRA CIRCULAR DE 7,00M ATE 11,00 | UN |  | 267.54
M,EXCLUSIVE FORNECIMENTO DO POSTE
00001 | AREIA LAVADA, GROSSA, PARA REGIAO METROPOLITANA DO RIO DE JA | M3 | 0.125 | 118.5 | 0 | 14.8125
NEIRO
00149 | CIMENTO PORTLAND CP II 32, EM SACO DE 50KG | KG | 25 | 0.564 | 0 | 14.1
14559 | BRITA 3, PARA REGIAO METROPOLITANA DO RIO DE JANEIRO | T | 0.18125 | 93.4 | 0 | 16.9288
20005 | MAO-DE-OBRA DE AJUDANTE DE MONTADOR ELETROMECANICO (ILUMINAC | H | 15 | 14.35 | 3 | 221.7075
AO PUBLICA), INCLUSIVE ENCARGOS SOCIAIS DESONERADOS
21.001.0150-0 | ASSENTAMENTO DE POSTE DE CONCRETO,CIRCULAR RETO DE 23,00M,EM | UN |  | 682.27
FUNDACAO ESPECIAL,EXCLUSIVE FUNDACAO E FORNECIMENTO DO POST
E
01919 | MAO-DE-OBRA DE AJUDANTE DE MONTADOR ELETROMECANICO (ILUMINAC | H | 40 | 16.56 | 3 | 682.272
AO PUBLICA), INCLUSIVE ENCARGOS SOCIAIS
21.001.0150-A | ASSENTAMENTO DE POSTE DE CONCRETO,CIRCULAR RETO DE 23,00M,EM | UN |  | 591.22
FUNDACAO ESPECIAL,EXCLUSIVE FUNDACAO E FORNECIMENTO DO POST
E
20005 | MAO-DE-OBRA DE AJUDANTE DE MONTADOR ELETROMECANICO (ILUMINAC | H | 40 | 14.35 | 3 | 591.22
AO PUBLICA), INCLUSIVE ENCARGOS SOCIAIS DESONERADOS
21.001.0155-0 | ASSENTAMENTO DE POSTE DE CONCRETO,CIRCULAR RETO DE 33,00M,EM | UN |  | 2046.81
FUNDACAO ESPECIAL,EXCLUSIVE FUNDACAO E FORNECIMENTO DO POST
E
01919 | MAO-DE-OBRA DE AJUDANTE DE MONTADOR ELETROMECANICO (ILUMINAC | H | 120 | 16.56 | 3 | 2046.816
AO PUBLICA), INCLUSIVE ENCARGOS SOCIAIS
21.001.0155-A | ASSENTAMENTO DE POSTE DE CONCRETO,CIRCULAR RETO DE 33,00M,EM | UN |  | 1773.66
FUNDACAO ESPECIAL,EXCLUSIVE FUNDACAO E FORNECIMENTO DO POST
E
20005 | MAO-DE-OBRA DE AJUDANTE DE MONTADOR ELETROMECANICO (ILUMINAC | H | 120 | 14.35 | 3 | 1773.66
AO PUBLICA), INCLUSIVE ENCARGOS SOCIAIS DESONERADOS
21.001.0160-0 | ASSENTAMENTO DE POSTE RETO,DE ACO DE 3,50 ATE 6,00M,COM FLAN | UN |  | 170.56
GE DE ACO SOLDADO NA SUA BASE,FIXADO POR PARAFUSOS CHUMBADOR
ES ENGASTADOS EM FUNDACAO DE CONCRETO,EXCLUSIVE FUNDACAO E
FORNECIMENTO DO POSTE
01919 | MAO-DE-OBRA DE AJUDANTE DE MONTADOR ELETROMECANICO (ILUMINAC | H | 10 | 16.56 | 3 | 170.568
AO PUBLICA), INCLUSIVE ENCARGOS SOCIAIS
21.001.0160-A | ASSENTAMENTO DE POSTE RETO,DE ACO DE 3,50 ATE 6,00M,COM FLAN | UN |  | 147.8
GE DE ACO SOLDADO NA SUA BASE,FIXADO POR PARAFUSOS CHUMBADOR
ES ENGASTADOS EM FUNDACAO DE CONCRETO,EXCLUSIVE FUNDACAO E
FORNECIMENTO DO POSTE
20005 | MAO-DE-OBRA DE AJUDANTE DE MONTADOR ELETROMECANICO (ILUMINAC | H | 10 | 14.35 | 3 | 147.805
AO PUBLICA), INCLUSIVE ENCARGOS SOCIAIS DESONERADOS
21.001.0165-0 | ASSENTAMENTO DE POSTE RETO,DE ACO DE 7,00 ATE 9,00M,COM FLAN | UN |  | 255.85
GE DE ACO SOLDADO NA SUA BASE,FIXADO POR PARAFUSOS CHUMBADOR
RES ENGASTADOS EM FUNDACAO DE CONCRETO,EXCLUSIVE FUNDACAO E
FORNECIMENTO DO POSTE
01919 | MAO-DE-OBRA DE AJUDANTE DE MONTADOR ELETROMECANICO (ILUMINAC | H | 15 | 16.56 | 3 | 255.852
AO PUBLICA), INCLUSIVE ENCARGOS SOCIAIS
21.001.0165-A | ASSENTAMENTO DE POSTE RETO,DE ACO DE 7,00 ATE 9,00M,COM FLAN | UN |  | 221.7
GE DE ACO SOLDADO NA SUA BASE,FIXADO POR PARAFUSOS CHUMBADOR
RES ENGASTADOS EM FUNDACAO DE CONCRETO,EXCLUSIVE FUNDACAO E
FORNECIMENTO DO POSTE
20005 | MAO-DE-OBRA DE AJUDANTE DE MONTADOR ELETROMECANICO (ILUMINAC | H | 15 | 14.35 | 3 | 221.7075
AO PUBLICA), INCLUSIVE ENCARGOS SOCIAIS DESONERADOS
21.001.0170-0 | ASSENTAMENTO DE POSTE RETO,DE ACO DE 13,00 ATE 20,00M,COM FL | UN |  | 341.13
ANGE DE ACO SOLDADO NA SUA BASE,FIXADO POR PARAFUSOS CHUMBAD
ORES ENGASTADOS EM FUNDACAO DE CONCRETO,EXCLUSIVE FUNDACAO E
FORNECIMENTO DO POSTE
01919 | MAO-DE-OBRA DE AJUDANTE DE MONTADOR ELETROMECANICO (ILUMINAC | H | 20 | 16.56 | 3 | 341.136
AO PUBLICA), INCLUSIVE ENCARGOS SOCIAIS
21.001.0170-A | ASSENTAMENTO DE POSTE RETO,DE ACO DE 13,00 ATE 20,00M,COM FL | UN |  | 295.61
ANGE DE ACO SOLDADO NA SUA BASE,FIXADO POR PARAFUSOS CHUMBAD
ORES ENGASTADOS EM FUNDACAO DE CONCRETO,EXCLUSIVE FUNDACAO E
FORNECIMENTO DO POSTE
20005 | MAO-DE-OBRA DE AJUDANTE DE MONTADOR ELETROMECANICO (ILUMINAC | H | 20 | 14.35 | 3 | 295.61
AO PUBLICA), INCLUSIVE ENCARGOS SOCIAIS DESONERADOS
21.001.0175-0 | ASSENTAMENTO DE POSTE CURVO,DE 1 BRACO,DE ACO DE 8,00 ATE 9, | UN |  | 170.56
00M,COM FLANGE DE ACO SOLDADO NA SUA BASE,FIXADO POR PARAFUS
OS CHUMBADORES ENGASTADOS EM FUNDACAO DE CONCRETO,EXCLUSIVE
FUNDACAO E FORNECIMENTO DO POSTE
01919 | MAO-DE-OBRA DE AJUDANTE DE MONTADOR ELETROMECANICO (ILUMINAC | H | 10 | 16.56 | 3 | 170.568
AO PUBLICA), INCLUSIVE ENCARGOS SOCIAIS
21.001.0175-A | ASSENTAMENTO DE POSTE CURVO,DE 1 BRACO,DE ACO DE 8,00 ATE 9, | UN |  | 147.8
00M,COM FLANGE DE ACO SOLDADO NA SUA BASE,FIXADO POR PARAFUS
OS CHUMBADORES ENGASTADOS EM FUNDACAO DE CONCRETO,EXCLUSIVE
FUNDACAO E FORNECIMENTO DO POSTE
20005 | MAO-DE-OBRA DE AJUDANTE DE MONTADOR ELETROMECANICO (ILUMINAC | H | 10 | 14.35 | 3 | 147.805
AO PUBLICA), INCLUSIVE ENCARGOS SOCIAIS DESONERADOS
21.001.0180-0 | ASSENTAMENTO DE POSTE CURVO,DE 1 BRACO,DE ACO DE 10,00 ATE 1 | UN |  | 272.9
2,00M,COM FLANGE DE ACO SOLDADO NA SUA BASE,FIXADO POR PARAF
USOS CHUMBADORES ENGASTADOS EM FUNDACAO DE CONCRETO,EXCLUSIV
E FUNDACAO E FORNECIMENTO DO POSTE
01919 | MAO-DE-OBRA DE AJUDANTE DE MONTADOR ELETROMECANICO (ILUMINAC | H | 16 | 16.56 | 3 | 272.9088
AO PUBLICA), INCLUSIVE ENCARGOS SOCIAIS
21.001.0180-A | ASSENTAMENTO DE POSTE CURVO,DE 1 BRACO,DE ACO DE 10,00 ATE 1 | UN |  | 236.48
2,00M,COM FLANGE DE ACO SOLDADO NA SUA BASE,FIXADO POR PARAF
USOS CHUMBADORES ENGASTADOS EM FUNDACAO DE CONCRETO,EXCLUSIV
E FUNDACAO E FORNECIMENTO DO POSTE
20005 | MAO-DE-OBRA DE AJUDANTE DE MONTADOR ELETROMECANICO (ILUMINAC | H | 16 | 14.35 | 3 | 236.488
AO PUBLICA), INCLUSIVE ENCARGOS SOCIAIS DESONERADOS
21.001.0185-0 | ASSENTAMENTO DE POSTE CURVO,DE 2 BRACOS,DE ACO DE 8,00 ATE 9 | UN |  | 204.68
,00M,COM FLANGE DE ACO SOLDADO NA SUA BASE,FIXADO POR PARAFU
SOS CHUMBADORES ENGASTADOS EM FUNDACAO DE CONCRETO,EXCLUSIVE
FUNDACAO E FORNECIMENTO DO POSTE
01919 | MAO-DE-OBRA DE AJUDANTE DE MONTADOR ELETROMECANICO (ILUMINAC | H | 12 | 16.56 | 3 | 204.6816
AO PUBLICA), INCLUSIVE ENCARGOS SOCIAIS
21.001.0185-A | ASSENTAMENTO DE POSTE CURVO,DE 2 BRACOS,DE ACO DE 8,00 ATE 9 | UN |  | 177.36
,00M,COM FLANGE DE ACO SOLDADO NA SUA BASE,FIXADO POR PARAFU
SOS CHUMBADORES ENGASTADOS EM FUNDACAO DE CONCRETO,EXCLUSIVE
FUNDACAO E FORNECIMENTO DO POSTE
20005 | MAO-DE-OBRA DE AJUDANTE DE MONTADOR ELETROMECANICO (ILUMINAC | H | 12 | 14.35 | 3 | 177.366
AO PUBLICA), INCLUSIVE ENCARGOS SOCIAIS DESONERADOS
21.001.0190-0 | ASSENTAMENTO DE POSTE CURVO,DE 2 BRACOS,DE ACO DE 10,00 ATE | UN |  | 341.13
12,00M,COM FLANGE DE ACO SOLDADO NA SUA BASE,FIXADO POR PARA
FUSOS CHUMBADORES ENGASTADOS EM FUNDACAO DE CONCRETO,EXCLUSI
VE FUNDACAO E FORNECIMENTO DO POSTE
01919 | MAO-DE-OBRA DE AJUDANTE DE MONTADOR ELETROMECANICO (ILUMINAC | H | 20 | 16.56 | 3 | 341.136
AO PUBLICA), INCLUSIVE ENCARGOS SOCIAIS
21.001.0190-A | ASSENTAMENTO DE POSTE CURVO,DE 2 BRACOS,DE ACO DE 10,00 ATE | UN |  | 295.61
12,00M,COM FLANGE DE ACO SOLDADO NA SUA BASE,FIXADO POR PARA
FUSOS CHUMBADORES ENGASTADOS EM FUNDACAO DE CONCRETO,EXCLUSI
VE FUNDACAO E FORNECIMENTO DO POSTE
20005 | MAO-DE-OBRA DE AJUDANTE DE MONTADOR ELETROMECANICO (ILUMINAC | H | 20 | 14.35 | 3 | 295.61
AO PUBLICA), INCLUSIVE ENCARGOS SOCIAIS DESONERADOS
21.002.0010-0 | POSTE DE CONCRETO COM SECAO CIRCULAR,RETO,COM 9,00M DE COMPR | UN |  | 1441.35
IMENTO,TIPO LEVE,EXCLUSIVE TRANSPORTE.FORNECIMENTO
04905 | POSTE CONCRETO, C/SECAO CIRCULAR, C/09,00M COMPR.PADRAO ABNT | UN | 1 | 1441.35 | 0 | 1441.35
, EXCL.TRANS.,C/CARGA NOMINAL HORIZ.300KGF
21.002.0010-A | POSTE DE CONCRETO COM SECAO CIRCULAR,RETO,COM 9,00M DE COMPR | UN |  | 1441.35
IMENTO,TIPO LEVE,EXCLUSIVE TRANSPORTE.FORNECIMENTO
04905 | POSTE CONCRETO, C/SECAO CIRCULAR, C/09,00M COMPR.PADRAO ABNT | UN | 1 | 1441.35 | 0 | 1441.35
, EXCL.TRANS.,C/CARGA NOMINAL HORIZ.300KGF
21.002.0015-0 | POSTE DE CONCRETO COM SECAO CIRCULAR,RETO,COM 11,00M DE COMP | UN |  | 1690
RIMENTO,TIPO LEVE,EXCLUSIVE TRANSPORTE.FORNECIMENTO
02481 | POSTE DE CONCRETO, COM SECAO CIRCULAR, COM 11,00M DE COMPRIM | UN | 1 | 1690 | 0 | 1690
. PADRAO ABNT, EXCLUS. TRANSP.C/CARGA NOM.HORIZ.TOPO 200KGF
21.002.0015-A | POSTE DE CONCRETO COM SECAO CIRCULAR,RETO,COM 11,00M DE COMP | UN |  | 1690
RIMENTO,TIPO LEVE,EXCLUSIVE TRANSPORTE.FORNECIMENTO
02481 | POSTE DE CONCRETO, COM SECAO CIRCULAR, COM 11,00M DE COMPRIM | UN | 1 | 1690 | 0 | 1690
. PADRAO ABNT, EXCLUS. TRANSP.C/CARGA NOM.HORIZ.TOPO 200KGF
21.002.0020-0 | POSTE DE CONCRETO COM SECAO CIRCULAR,RETO,COM 11,00M DE COMP | UN |  | 2340
RIMENTO,TIPO PESADO,EXCLUSIVE TRANSPORTE.FORNECIMENTO
03898 | POSTE CONCRETO, C/SECAO CIRCULAR, 11,00M COMPR., PADRAO ABNT | UN | 1 | 2340 | 0 | 2340
, EXCL. TRANSP., C/CARGA NOM. HORIZ. NO TOPO, DE 400KGF
21.002.0020-A | POSTE DE CONCRETO COM SECAO CIRCULAR,RETO,COM 11,00M DE COMP | UN |  | 2340
RIMENTO,TIPO PESADO,EXCLUSIVE TRANSPORTE.FORNECIMENTO
03898 | POSTE CONCRETO, C/SECAO CIRCULAR, 11,00M COMPR., PADRAO ABNT | UN | 1 | 2340 | 0 | 2340
, EXCL. TRANSP., C/CARGA NOM. HORIZ. NO TOPO, DE 400KGF
21.002.0025-0 | POSTE DE CONCRETO COM SECAO CIRCULAR,RETO,COM 12,00M DE COMP | UN |  | 2164
RIMENTO,TIPO LEVE,EXCLUSIVE TRANSPORTE.FORNECIMENTO
11445 | POSTE DE CONCRETO, RETO, COM SECAO CIRCULAR, TIPO LEVE, COMP | UN | 1 | 2164 | 0 | 2164
RIMENTO DE 12M, EXCLUSIVE TRANSPORTE
21.002.0025-A | POSTE DE CONCRETO COM SECAO CIRCULAR,RETO,COM 12,00M DE COMP | UN |  | 2164
RIMENTO,TIPO LEVE,EXCLUSIVE TRANSPORTE.FORNECIMENTO
11445 | POSTE DE CONCRETO, RETO, COM SECAO CIRCULAR, TIPO LEVE, COMP | UN | 1 | 2164 | 0 | 2164
RIMENTO DE 12M, EXCLUSIVE TRANSPORTE
21.002.0030-0 | POSTE DE CONCRETO COM SECAO CIRCULAR,RETO,COM 12,00M DE COMP | UN |  | 3100
RIMENTO,TIPO PESADO,EXCLUSIVE TRANSPORTE.FORNECIMENTO
11446 | POSTE DE CONCRETO, RETO, COM SECAO CIRCULAR, TIPO PESADO, CO | UN | 1 | 3100 | 0 | 3100
MPRIMENTO DE 12M, EXCLUSIVE TRANSPORTE
21.002.0030-A | POSTE DE CONCRETO COM SECAO CIRCULAR,RETO,COM 12,00M DE COMP | UN |  | 3100
RIMENTO,TIPO PESADO,EXCLUSIVE TRANSPORTE.FORNECIMENTO
11446 | POSTE DE CONCRETO, RETO, COM SECAO CIRCULAR, TIPO PESADO, CO | UN | 1 | 3100 | 0 | 3100
MPRIMENTO DE 12M, EXCLUSIVE TRANSPORTE
21.002.0035-0 | POSTE DE CONCRETO,COM SECAO CIRCULAR,RETO,COM 13,00M DE COMP | UN |  | 5152.09
RIMENTO,CONICIDADE REDUZIDA,EXCLUSIVE TRANSPORTE.FORNECIMENT
O
11447 | POSTE DE CONCRETO, COM CONICIDADE REDUZIDA, PADRAO ABNT, EXC | UN | 1 | 5152.09 | 0 | 5152.09
LUSIVE TRANSPORTE, CARGA NOMINAL NO TOPO DE 200KGF, C/13M
21.002.0035-A | POSTE DE CONCRETO,COM SECAO CIRCULAR,RETO,COM 13,00M DE COMP | UN |  | 5152.09
RIMENTO,CONICIDADE REDUZIDA,EXCLUSIVE TRANSPORTE.FORNECIMENT
O
11447 | POSTE DE CONCRETO, COM CONICIDADE REDUZIDA, PADRAO ABNT, EXC | UN | 1 | 5152.09 | 0 | 5152.09
LUSIVE TRANSPORTE, CARGA NOMINAL NO TOPO DE 200KGF, C/13M
21.002.0040-0 | POSTE DE CONCRETO,COM SECAO CIRCULAR,RETO,COM 17,00M DE COMP | UN |  | 6500
RIMENTO,CONICIDADE REDUZIDA,EXCLUSIVE TRANSPORTE.FORNECIMENT
O
11448 | POSTE DE CONCRETO, COM CONICIDADE REDUZIDA, PADRAO ABNT, EXC | UN | 1 | 6500 | 0 | 6500
LUSIVE TRANSPORTE, CARGA NOMINAL NO TOPO DE 200KGF, C/17M
21.002.0040-A | POSTE DE CONCRETO,COM SECAO CIRCULAR,RETO,COM 17,00M DE COMP | UN |  | 6500
RIMENTO,CONICIDADE REDUZIDA,EXCLUSIVE TRANSPORTE.FORNECIMENT
O
11448 | POSTE DE CONCRETO, COM CONICIDADE REDUZIDA, PADRAO ABNT, EXC | UN | 1 | 6500 | 0 | 6500
LUSIVE TRANSPORTE, CARGA NOMINAL NO TOPO DE 200KGF, C/17M
21.002.0045-0 | POSTE DE CONCRETO,COM SECAO CIRCULAR,RETO,COM 22,50M DE COMP | UN |  | 12017.5
RIMENTO,CONICIDADE REDUZIDA,EXCLUSIVE TRANSPORTE.FORNECIMENT
O
11449 | POSTE DE CONCRETO, COM CONICIDADE REDUZIDA, PADRAO ABNT, EXC | UN | 1 | 12017.5 | 0 | 12017.5
LUSIVE TRANSPORTE, CARGA NOMINAL NO TOPO DE 200KGF, C/22,50M
21.002.0045-A | POSTE DE CONCRETO,COM SECAO CIRCULAR,RETO,COM 22,50M DE COMP | UN |  | 12017.5
RIMENTO,CONICIDADE REDUZIDA,EXCLUSIVE TRANSPORTE.FORNECIMENT
O
11449 | POSTE DE CONCRETO, COM CONICIDADE REDUZIDA, PADRAO ABNT, EXC | UN | 1 | 12017.5 | 0 | 12017.5
LUSIVE TRANSPORTE, CARGA NOMINAL NO TOPO DE 200KGF, C/22,50M
21.003.0052-0 | POSTE DE ACO,RETO,CONICO CONTINUO,ALTURA DE 3,50M,SEM SAPATA | UN |  | 1080
.FORNECIMENTO
11459 | POSTE DE ACO RETO, CONICO CONTINUO, SEM SAPATA, COMPRIMENTO | UN | 1 | 1080 | 0 | 1080
DE 3,50M
21.003.0052-A | POSTE DE ACO,RETO,CONICO CONTINUO,ALTURA DE 3,50M,SEM SAPATA | UN |  | 1080
.FORNECIMENTO
11459 | POSTE DE ACO RETO, CONICO CONTINUO, SEM SAPATA, COMPRIMENTO | UN | 1 | 1080 | 0 | 1080
DE 3,50M
21.003.0053-0 | POSTE DE ACO,RETO,CONICO CONTINUO,ALTURA DE 3,50M,COM SAPATA | UN |  | 1920
E BASE(PADRAO RIO CIDADE CATETE).FORNECIMENTO
11460 | POSTE DE ACO RETO, CONICO CONTINUO, COM ALTURA DE 3,50M, COM | UN | 1 | 1920 | 0 | 1920
SAPATA CIRCULAR
21.003.0053-A | POSTE DE ACO,RETO,CONICO CONTINUO,ALTURA DE 3,50M,COM SAPATA | UN |  | 1920
E BASE(PADRAO RIO CIDADE CATETE).FORNECIMENTO
11460 | POSTE DE ACO RETO, CONICO CONTINUO, COM ALTURA DE 3,50M, COM | UN | 1 | 1920 | 0 | 1920
SAPATA CIRCULAR
21.003.0054-0 | POSTE DE ACO,RETO,CONICO CONTINUO,ALTURA DE 4,50M,SEM SAPATA | UN |  | 1390
ESPECIFICACAO EM-CME-04 DA RIOLUZ.FORNECIMENTO
11461 | POSTE DE ACO RETO, CONICO CONTINUO, COM ALTURA DE 4,50M, SEM | UN | 1 | 1390 | 0 | 1390
SAPATA
21.003.0054-A | POSTE DE ACO,RETO,CONICO CONTINUO,ALTURA DE 4,50M,SEM SAPATA | UN |  | 1390
ESPECIFICACAO EM-CME-04 DA RIOLUZ.FORNECIMENTO
11461 | POSTE DE ACO RETO, CONICO CONTINUO, COM ALTURA DE 4,50M, SEM | UN | 1 | 1390 | 0 | 1390
SAPATA
21.003.0055-0 | POSTE DE ACO,RETO,CONICO CONTINUO,ALTURA DE 4,50M,COM SAPATA | UN |  | 2140
ESPECIFICACAO EM-CME-04 DA RIOLUZ.FORNECIMENTO
11462 | POSTE DE ACO RETO, CONICO CONTINUO, COM ALTURA DE 4,50M, COM | UN | 1 | 2140 | 0 | 2140
SAPATA
21.003.0055-A | POSTE DE ACO,RETO,CONICO CONTINUO,ALTURA DE 4,50M,COM SAPATA | UN |  | 2140
ESPECIFICACAO EM-CME-04 DA RIOLUZ.FORNECIMENTO
11462 | POSTE DE ACO RETO, CONICO CONTINUO, COM ALTURA DE 4,50M, COM | UN | 1 | 2140 | 0 | 2140
SAPATA
21.003.0056-0 | POSTE DE ACO,RETO,CONICO CONTINUO,ALTURA DE 9,00M,SEM SAPATA | UN |  | 3470
.FORNECIMENTO
11472 | POSTE DE ACO RETO, CONICO CONTINUO, SEM SAPATA, COMPRIMENTO | UN | 1 | 3470 | 0 | 3470
DE 9M
21.003.0056-A | POSTE DE ACO,RETO,CONICO CONTINUO,ALTURA DE 9,00M,SEM SAPATA | UN |  | 3470
.FORNECIMENTO
11472 | POSTE DE ACO RETO, CONICO CONTINUO, SEM SAPATA, COMPRIMENTO | UN | 1 | 3470 | 0 | 3470
DE 9M
21.003.0057-0 | POSTE DE ACO,RETO,CONICO CONTINUO,ALTURA DE 9,00M,COM SAPATA | UN |  | 4120
.FORNECIMENTO
11473 | POSTE DE ACO RETO, CONICO CONTINUO, COM SAPATA, COMPRIMENTO | UN | 1 | 4120 | 0 | 4120
DE 9M
21.003.0057-A | POSTE DE ACO,RETO,CONICO CONTINUO,ALTURA DE 9,00M,COM SAPATA | UN |  | 4120
.FORNECIMENTO
11473 | POSTE DE ACO RETO, CONICO CONTINUO, COM SAPATA, COMPRIMENTO | UN | 1 | 4120 | 0 | 4120
DE 9M
21.003.0065-0 | POSTE DE ACO,RETO,CONICO CONTINUO,ALTURA DE 15,00M,COM SAPAT | UN |  | 16250
A.FORNECIMENTO
11485 | POSTE DE ACO RETO, CONICO CONTINUO, COM ALTURA DE 15M, DIAME | UN | 1 | 16250 | 0 | 16250
TRO DE TOPO DE 114MM, COM SAPATA
21.003.0065-A | POSTE DE ACO,RETO,CONICO CONTINUO,ALTURA DE 15,00M,COM SAPAT | UN |  | 16250
A.FORNECIMENTO
11485 | POSTE DE ACO RETO, CONICO CONTINUO, COM ALTURA DE 15M, DIAME | UN | 1 | 16250 | 0 | 16250
TRO DE TOPO DE 114MM, COM SAPATA
21.003.0070-0 | POSTE DE ACO,CURVO,CONICO CONTINUO,SIMPLES,(9X2,5)M,SEM SAPA | UN |  | 4320
TA.FORNECIMENTO
11478 | POSTE ACO CURVO SIMPLES, CONICO CONTINUO DE (9X2,50)M, SEM S | UN | 1 | 4320 | 0 | 4320
APATA
21.003.0070-A | POSTE DE ACO,CURVO,CONICO CONTINUO,SIMPLES,(9X2,5)M,SEM SAPA | UN |  | 4320
TA.FORNECIMENTO
11478 | POSTE ACO CURVO SIMPLES, CONICO CONTINUO DE (9X2,50)M, SEM S | UN | 1 | 4320 | 0 | 4320
APATA
21.003.0072-0 | POSTE DE ACO,CURVO,CONICO CONTINUO,SIMPLES,(9X2,5)M,COM SAPA | UN |  | 4730
TA.FORNECIMENTO
11479 | POSTE ACO CURVO SIMPLES, COM SAPATA COMPRIMENTO DE (9X2,5)M | UN | 1 | 4730 | 0 | 4730
21.003.0072-A | POSTE DE ACO,CURVO,CONICO CONTINUO,SIMPLES,(9X2,5)M,COM SAPA | UN |  | 4730
TA.FORNECIMENTO
11479 | POSTE ACO CURVO SIMPLES, COM SAPATA COMPRIMENTO DE (9X2,5)M | UN | 1 | 4730 | 0 | 4730
21.003.0075-0 | POSTE DE ACO,CURVO,CONICO CONTINUO,(9X2,5)M,DUPLO E COM SAPA | UN |  | 5810
TA.FORNECIMENTO
11480 | POSTE ACO CURVO DUPLO, CONICO CONTINUO, COM SAPATA, COMPRIME | UN | 1 | 5810 | 0 | 5810
NTO DE (9X2,5)M
21.003.0075-A | POSTE DE ACO,CURVO,CONICO CONTINUO,(9X2,5)M,DUPLO E COM SAPA | UN |  | 5810
TA.FORNECIMENTO
11480 | POSTE ACO CURVO DUPLO, CONICO CONTINUO, COM SAPATA, COMPRIME | UN | 1 | 5810 | 0 | 5810
NTO DE (9X2,5)M
21.003.0078-0 | POSTE DE ACO,CURVO,CONICO CONTINUO,(9X2,5)M,DUPLO E SEM SAPA | UN |  | 3510
TA.FORNECIMENTO
02964 | POSTE METALICO DUPLO, CONTINUO, CURVO CONICO, COM ALT.APROX. | UN | 1 | 3510 | 0 | 3510
9,00M, COM JANELAS, P/ILUM.PUBLICA, TIPO SEM BASE
21.003.0078-A | POSTE DE ACO,CURVO,CONICO CONTINUO,(9X2,5)M,DUPLO E SEM SAPA | UN |  | 3510
TA.FORNECIMENTO
02964 | POSTE METALICO DUPLO, CONTINUO, CURVO CONICO, COM ALT.APROX. | UN | 1 | 3510 | 0 | 3510
9,00M, COM JANELAS, P/ILUM.PUBLICA, TIPO SEM BASE
21.003.0085-0 | POSTE DE ACO,RETO,CONICO CONTINUO OU ESCALONADO,ALTURA DE 7, | UN |  | 2340
00M,SEM SAPATA.FORNECIMENTO
11465 | POSTE DE ACO RETO, CONICO CONTINUO, COM ALTURA DE 7M, SEM SA | UN | 1 | 2340 | 0 | 2340
PATA
21.003.0085-A | POSTE DE ACO,RETO,CONICO CONTINUO OU ESCALONADO,ALTURA DE 7, | UN |  | 2340
00M,SEM SAPATA.FORNECIMENTO
11465 | POSTE DE ACO RETO, CONICO CONTINUO, COM ALTURA DE 7M, SEM SA | UN | 1 | 2340 | 0 | 2340
PATA
21.004.0095-0 | RETIRADA DE POSTE DE CONCRETO OU ACO,DE 3,50 A 9,00M | UN |  | 136.45
01919 | MAO-DE-OBRA DE AJUDANTE DE MONTADOR ELETROMECANICO (ILUMINAC | H | 8 | 16.56 | 3 | 136.4544
AO PUBLICA), INCLUSIVE ENCARGOS SOCIAIS
21.004.0095-A | RETIRADA DE POSTE DE CONCRETO OU ACO,DE 3,50 A 9,00M | UN |  | 118.24
20005 | MAO-DE-OBRA DE AJUDANTE DE MONTADOR ELETROMECANICO (ILUMINAC | H | 8 | 14.35 | 3 | 118.244
AO PUBLICA), INCLUSIVE ENCARGOS SOCIAIS DESONERADOS
21.004.0100-0 | RETIRADA DE POSTE DE CONCRETO OU ACO,DE 10,00 A 12,00M | UN |  | 170.56
01919 | MAO-DE-OBRA DE AJUDANTE DE MONTADOR ELETROMECANICO (ILUMINAC | H | 10 | 16.56 | 3 | 170.568
AO PUBLICA), INCLUSIVE ENCARGOS SOCIAIS
21.004.0100-A | RETIRADA DE POSTE DE CONCRETO OU ACO,DE 10,00 A 12,00M | UN |  | 147.8
20005 | MAO-DE-OBRA DE AJUDANTE DE MONTADOR ELETROMECANICO (ILUMINAC | H | 10 | 14.35 | 3 | 147.805
AO PUBLICA), INCLUSIVE ENCARGOS SOCIAIS DESONERADOS
21.004.0101-0 | RETIRADA DE POSTE DE CONCRETO OU ACO, DE 13,00 A 15,00M | UN |  | 341.13
01919 | MAO-DE-OBRA DE AJUDANTE DE MONTADOR ELETROMECANICO (ILUMINAC | H | 20 | 16.56 | 3 | 341.136
AO PUBLICA), INCLUSIVE ENCARGOS SOCIAIS
21.004.0101-A | RETIRADA DE POSTE DE CONCRETO OU ACO, DE 13,00 A 15,00M | UN |  | 295.61
20005 | MAO-DE-OBRA DE AJUDANTE DE MONTADOR ELETROMECANICO (ILUMINAC | H | 20 | 14.35 | 3 | 295.61
AO PUBLICA), INCLUSIVE ENCARGOS SOCIAIS DESONERADOS
21.004.0102-0 | RETIRADA DE POSTE DE CONCRETO OU ACO,DE 16,00 A 23,00M | UN |  | 426.42
01919 | MAO-DE-OBRA DE AJUDANTE DE MONTADOR ELETROMECANICO (ILUMINAC | H | 25 | 16.56 | 3 | 426.42
AO PUBLICA), INCLUSIVE ENCARGOS SOCIAIS
21.004.0102-A | RETIRADA DE POSTE DE CONCRETO OU ACO,DE 16,00 A 23,00M | UN |  | 369.51
20005 | MAO-DE-OBRA DE AJUDANTE DE MONTADOR ELETROMECANICO (ILUMINAC | H | 25 | 14.35 | 3 | 369.5125
AO PUBLICA), INCLUSIVE ENCARGOS SOCIAIS DESONERADOS
21.004.0105-0 | RETIRADA DE CONJUNTO DE CHAVES,FUSIVEIS E FERRAGENS EM LINHA | UN |  | 34.11
DE 13,2KV
01919 | MAO-DE-OBRA DE AJUDANTE DE MONTADOR ELETROMECANICO (ILUMINAC | H | 2 | 16.56 | 3 | 34.1136
AO PUBLICA), INCLUSIVE ENCARGOS SOCIAIS
21.004.0105-A | RETIRADA DE CONJUNTO DE CHAVES,FUSIVEIS E FERRAGENS EM LINHA | UN |  | 29.56
DE 13,2KV
20005 | MAO-DE-OBRA DE AJUDANTE DE MONTADOR ELETROMECANICO (ILUMINAC | H | 2 | 14.35 | 3 | 29.561
AO PUBLICA), INCLUSIVE ENCARGOS SOCIAIS DESONERADOS
21.004.0108-0 | RETIRADA DE CONJUNTO DE FERRAGENS EM LINHA DE 13,2KV | UN |  | 34.11
01919 | MAO-DE-OBRA DE AJUDANTE DE MONTADOR ELETROMECANICO (ILUMINAC | H | 2 | 16.56 | 3 | 34.1136
AO PUBLICA), INCLUSIVE ENCARGOS SOCIAIS
21.004.0108-A | RETIRADA DE CONJUNTO DE FERRAGENS EM LINHA DE 13,2KV | UN |  | 29.56
20005 | MAO-DE-OBRA DE AJUDANTE DE MONTADOR ELETROMECANICO (ILUMINAC | H | 2 | 14.35 | 3 | 29.561
AO PUBLICA), INCLUSIVE ENCARGOS SOCIAIS DESONERADOS
21.004.0110-0 | RETIRADA DE CONJUNTO DE FERRAGENS EM LINHA DE B.T. | UN |  | 8.52
01919 | MAO-DE-OBRA DE AJUDANTE DE MONTADOR ELETROMECANICO (ILUMINAC | H | 0.5 | 16.56 | 3 | 8.5284
AO PUBLICA), INCLUSIVE ENCARGOS SOCIAIS
21.004.0110-A | RETIRADA DE CONJUNTO DE FERRAGENS EM LINHA DE B.T. | UN |  | 7.39
20005 | MAO-DE-OBRA DE AJUDANTE DE MONTADOR ELETROMECANICO (ILUMINAC | H | 0.5 | 14.35 | 3 | 7.3903
AO PUBLICA), INCLUSIVE ENCARGOS SOCIAIS DESONERADOS
21.004.0120-0 | RETIRADA DE TRANSFORMADORES DE 5 ATE 112,5KVA | UN |  | 136.45
01919 | MAO-DE-OBRA DE AJUDANTE DE MONTADOR ELETROMECANICO (ILUMINAC | H | 8 | 16.56 | 3 | 136.4544
AO PUBLICA), INCLUSIVE ENCARGOS SOCIAIS
21.004.0120-A | RETIRADA DE TRANSFORMADORES DE 5 ATE 112,5KVA | UN |  | 118.24
20005 | MAO-DE-OBRA DE AJUDANTE DE MONTADOR ELETROMECANICO (ILUMINAC | H | 8 | 14.35 | 3 | 118.244
AO PUBLICA), INCLUSIVE ENCARGOS SOCIAIS DESONERADOS
21.004.0125-0 | RETIRADA DE CONJUNTO DE ATERRAMENTO | UN |  | 8.52
01919 | MAO-DE-OBRA DE AJUDANTE DE MONTADOR ELETROMECANICO (ILUMINAC | H | 0.5 | 16.56 | 3 | 8.5284
AO PUBLICA), INCLUSIVE ENCARGOS SOCIAIS
21.004.0125-A | RETIRADA DE CONJUNTO DE ATERRAMENTO | UN |  | 7.39
20005 | MAO-DE-OBRA DE AJUDANTE DE MONTADOR ELETROMECANICO (ILUMINAC | H | 0.5 | 14.35 | 3 | 7.3903
AO PUBLICA), INCLUSIVE ENCARGOS SOCIAIS DESONERADOS
21.004.0130-0 | RETIRADA DE REDE AEREA DE 13,2KV(LANCE) | UN |  | 68.22
01919 | MAO-DE-OBRA DE AJUDANTE DE MONTADOR ELETROMECANICO (ILUMINAC | H | 4 | 16.56 | 3 | 68.2272
AO PUBLICA), INCLUSIVE ENCARGOS SOCIAIS
21.004.0130-A | RETIRADA DE REDE AEREA DE 13,2KV(LANCE) | UN |  | 59.12
20005 | MAO-DE-OBRA DE AJUDANTE DE MONTADOR ELETROMECANICO (ILUMINAC | H | 4 | 14.35 | 3 | 59.122
AO PUBLICA), INCLUSIVE ENCARGOS SOCIAIS DESONERADOS
21.004.0135-0 | RETIRADA DE REDE AEREA DE B.T.(LANCE) | UN |  | 25.58
01919 | MAO-DE-OBRA DE AJUDANTE DE MONTADOR ELETROMECANICO (ILUMINAC | H | 1.5 | 16.56 | 3 | 25.5852
AO PUBLICA), INCLUSIVE ENCARGOS SOCIAIS
21.004.0135-A | RETIRADA DE REDE AEREA DE B.T.(LANCE) | UN |  | 22.17
20005 | MAO-DE-OBRA DE AJUDANTE DE MONTADOR ELETROMECANICO (ILUMINAC | H | 1.5 | 14.35 | 3 | 22.1708
AO PUBLICA), INCLUSIVE ENCARGOS SOCIAIS DESONERADOS
21.004.0140-0 | RETIRADA DE LUMINARIA EM ALTURA DE 4,00 A 9,00M | UN |  | 8.52
01919 | MAO-DE-OBRA DE AJUDANTE DE MONTADOR ELETROMECANICO (ILUMINAC | H | 0.5 | 16.56 | 3 | 8.5284
AO PUBLICA), INCLUSIVE ENCARGOS SOCIAIS
21.004.0140-A | RETIRADA DE LUMINARIA EM ALTURA DE 4,00 A 9,00M | UN |  | 7.39
20005 | MAO-DE-OBRA DE AJUDANTE DE MONTADOR ELETROMECANICO (ILUMINAC | H | 0.5 | 14.35 | 3 | 7.3903
AO PUBLICA), INCLUSIVE ENCARGOS SOCIAIS DESONERADOS
21.004.0141-0 | RETIRADA DE LUMINARIA EM ALTURA DE 10,00 A 12,00M | UN |  | 25.58
01919 | MAO-DE-OBRA DE AJUDANTE DE MONTADOR ELETROMECANICO (ILUMINAC | H | 1.5 | 16.56 | 3 | 25.5852
AO PUBLICA), INCLUSIVE ENCARGOS SOCIAIS
21.004.0141-A | RETIRADA DE LUMINARIA EM ALTURA DE 10,00 A 12,00M | UN |  | 22.17
20005 | MAO-DE-OBRA DE AJUDANTE DE MONTADOR ELETROMECANICO (ILUMINAC | H | 1.5 | 14.35 | 3 | 22.1708
AO PUBLICA), INCLUSIVE ENCARGOS SOCIAIS DESONERADOS
21.004.0142-0 | RETIRADA DE LUMINARIA EM ALTURA DE 13,00 A 15,00M | UN |  | 34.11
01919 | MAO-DE-OBRA DE AJUDANTE DE MONTADOR ELETROMECANICO (ILUMINAC | H | 2 | 16.56 | 3 | 34.1136
AO PUBLICA), INCLUSIVE ENCARGOS SOCIAIS
21.004.0142-A | RETIRADA DE LUMINARIA EM ALTURA DE 13,00 A 15,00M | UN |  | 29.56
20005 | MAO-DE-OBRA DE AJUDANTE DE MONTADOR ELETROMECANICO (ILUMINAC | H | 2 | 14.35 | 3 | 29.561
AO PUBLICA), INCLUSIVE ENCARGOS SOCIAIS DESONERADOS
21.004.0143-0 | RETIRADA DE LUMINARIA EM ALTURA DE 16,00 ATE 23,00M | UN |  | 51.17
01919 | MAO-DE-OBRA DE AJUDANTE DE MONTADOR ELETROMECANICO (ILUMINAC | H | 3 | 16.56 | 3 | 51.1704
AO PUBLICA), INCLUSIVE ENCARGOS SOCIAIS
21.004.0143-A | RETIRADA DE LUMINARIA EM ALTURA DE 16,00 ATE 23,00M | UN |  | 44.34
20005 | MAO-DE-OBRA DE AJUDANTE DE MONTADOR ELETROMECANICO (ILUMINAC | H | 3 | 14.35 | 3 | 44.3415
AO PUBLICA), INCLUSIVE ENCARGOS SOCIAIS DESONERADOS
21.004.0144-0 | RETIRADA DE LUMINARIA EM ALTURA DE 30,00M | UN |  | 102.34
01919 | MAO-DE-OBRA DE AJUDANTE DE MONTADOR ELETROMECANICO (ILUMINAC | H | 6 | 16.56 | 3 | 102.3408
AO PUBLICA), INCLUSIVE ENCARGOS SOCIAIS
21.004.0144-A | RETIRADA DE LUMINARIA EM ALTURA DE 30,00M | UN |  | 88.68
20005 | MAO-DE-OBRA DE AJUDANTE DE MONTADOR ELETROMECANICO (ILUMINAC | H | 6 | 14.35 | 3 | 88.683
AO PUBLICA), INCLUSIVE ENCARGOS SOCIAIS DESONERADOS
21.004.0150-0 | RETIRADA DE LUMINARIA,INSTALADA EM CORDOALHA,TETO OU PAREDE | UN |  | 34.11
01919 | MAO-DE-OBRA DE AJUDANTE DE MONTADOR ELETROMECANICO (ILUMINAC | H | 2 | 16.56 | 3 | 34.1136
AO PUBLICA), INCLUSIVE ENCARGOS SOCIAIS
21.004.0150-A | RETIRADA DE LUMINARIA,INSTALADA EM CORDOALHA,TETO OU PAREDE | UN |  | 29.56
20005 | MAO-DE-OBRA DE AJUDANTE DE MONTADOR ELETROMECANICO (ILUMINAC | H | 2 | 14.35 | 3 | 29.561
AO PUBLICA), INCLUSIVE ENCARGOS SOCIAIS DESONERADOS
21.004.0153-0 | RETIRADA DE PROJETOR,INSTALADO EM TETO,PISO,PAREDE OU POSTE | UN |  | 17.05
01919 | MAO-DE-OBRA DE AJUDANTE DE MONTADOR ELETROMECANICO (ILUMINAC | H | 1 | 16.56 | 3 | 17.0568
AO PUBLICA), INCLUSIVE ENCARGOS SOCIAIS
21.004.0153-A | RETIRADA DE PROJETOR,INSTALADO EM TETO,PISO,PAREDE OU POSTE | UN |  | 14.78
20005 | MAO-DE-OBRA DE AJUDANTE DE MONTADOR ELETROMECANICO (ILUMINAC | H | 1 | 14.35 | 3 | 14.7805
AO PUBLICA), INCLUSIVE ENCARGOS SOCIAIS DESONERADOS
21.004.0155-0 | RETIRADA DE BRACO PADRAO RIOLUZ,PARA FIXACAO DE LUMINARIAS | UN |  | 17.05
01919 | MAO-DE-OBRA DE AJUDANTE DE MONTADOR ELETROMECANICO (ILUMINAC | H | 1 | 16.56 | 3 | 17.0568
AO PUBLICA), INCLUSIVE ENCARGOS SOCIAIS
21.004.0155-A | RETIRADA DE BRACO PADRAO RIOLUZ,PARA FIXACAO DE LUMINARIAS | UN |  | 14.78
20005 | MAO-DE-OBRA DE AJUDANTE DE MONTADOR ELETROMECANICO (ILUMINAC | H | 1 | 14.35 | 3 | 14.7805
AO PUBLICA), INCLUSIVE ENCARGOS SOCIAIS DESONERADOS
21.004.0158-0 | RETIRADA DE REATOR PARA LAMPADA DE DESCARGA INSTALADO ATE 7, | UN |  | 8.52
00 DE ALTURA
01919 | MAO-DE-OBRA DE AJUDANTE DE MONTADOR ELETROMECANICO (ILUMINAC | H | 0.5 | 16.56 | 3 | 8.5284
AO PUBLICA), INCLUSIVE ENCARGOS SOCIAIS
21.004.0158-A | RETIRADA DE REATOR PARA LAMPADA DE DESCARGA INSTALADO ATE 7, | UN |  | 7.39
00 DE ALTURA
20005 | MAO-DE-OBRA DE AJUDANTE DE MONTADOR ELETROMECANICO (ILUMINAC | H | 0.5 | 14.35 | 3 | 7.3903
AO PUBLICA), INCLUSIVE ENCARGOS SOCIAIS DESONERADOS
21.004.0160-0 | RETIRADA DE REATOR PARA LAMPADA DE DESCARGA,INSTALADO DE 8,0 | UN |  | 17.05
0 ATE 12,00M DE ALTURA
01919 | MAO-DE-OBRA DE AJUDANTE DE MONTADOR ELETROMECANICO (ILUMINAC | H | 1 | 16.56 | 3 | 17.0568
AO PUBLICA), INCLUSIVE ENCARGOS SOCIAIS
21.004.0160-A | RETIRADA DE REATOR PARA LAMPADA DE DESCARGA,INSTALADO DE 8,0 | UN |  | 14.78
0 ATE 12,00M DE ALTURA
20005 | MAO-DE-OBRA DE AJUDANTE DE MONTADOR ELETROMECANICO (ILUMINAC | H | 1 | 14.35 | 3 | 14.7805
AO PUBLICA), INCLUSIVE ENCARGOS SOCIAIS DESONERADOS
21.004.0165-0 | RETIRADA DE REATOR PARA LAMPADA DE DESCARGA,INSTALADO EM CAI | UN |  | 8.52
XA DE PASSAGEM
01919 | MAO-DE-OBRA DE AJUDANTE DE MONTADOR ELETROMECANICO (ILUMINAC | H | 0.5 | 16.56 | 3 | 8.5284
AO PUBLICA), INCLUSIVE ENCARGOS SOCIAIS
21.004.0165-A | RETIRADA DE REATOR PARA LAMPADA DE DESCARGA,INSTALADO EM CAI | UN |  | 7.39
XA DE PASSAGEM
20005 | MAO-DE-OBRA DE AJUDANTE DE MONTADOR ELETROMECANICO (ILUMINAC | H | 0.5 | 14.35 | 3 | 7.3903
AO PUBLICA), INCLUSIVE ENCARGOS SOCIAIS DESONERADOS
21.004.0168-0 | SUBSTITUICAO DE LAMPADA E LAVAGEM DO REFRATOR,EXCLUSIVE LAMP | UN |  | 8.52
ADA
01919 | MAO-DE-OBRA DE AJUDANTE DE MONTADOR ELETROMECANICO (ILUMINAC | H | 0.5 | 16.56 | 3 | 8.5284
AO PUBLICA), INCLUSIVE ENCARGOS SOCIAIS
21.004.0168-A | SUBSTITUICAO DE LAMPADA E LAVAGEM DO REFRATOR,EXCLUSIVE LAMP | UN |  | 7.39
ADA
20005 | MAO-DE-OBRA DE AJUDANTE DE MONTADOR ELETROMECANICO (ILUMINAC | H | 0.5 | 14.35 | 3 | 7.3903
AO PUBLICA), INCLUSIVE ENCARGOS SOCIAIS DESONERADOS
21.004.0170-0 | RETIRADA OU SUBSTITUICAO DE RELE FOTOELETRICO INDIVIDUAL,INS | UN |  | 8.52
TALADO ATE 12,00M DE ALTURA
01919 | MAO-DE-OBRA DE AJUDANTE DE MONTADOR ELETROMECANICO (ILUMINAC | H | 0.5 | 16.56 | 3 | 8.5284
AO PUBLICA), INCLUSIVE ENCARGOS SOCIAIS
21.004.0170-A | RETIRADA OU SUBSTITUICAO DE RELE FOTOELETRICO INDIVIDUAL,INS | UN |  | 7.39
TALADO ATE 12,00M DE ALTURA
20005 | MAO-DE-OBRA DE AJUDANTE DE MONTADOR ELETROMECANICO (ILUMINAC | H | 0.5 | 14.35 | 3 | 7.3903
AO PUBLICA), INCLUSIVE ENCARGOS SOCIAIS DESONERADOS
21.004.0175-0 | RETIRADA DE EQUIPAMENTO DE COMANDO DE CIRCUITO | UN |  | 25.58
01919 | MAO-DE-OBRA DE AJUDANTE DE MONTADOR ELETROMECANICO (ILUMINAC | H | 1.5 | 16.56 | 3 | 25.5852
AO PUBLICA), INCLUSIVE ENCARGOS SOCIAIS
21.004.0175-A | RETIRADA DE EQUIPAMENTO DE COMANDO DE CIRCUITO | UN |  | 22.17
20005 | MAO-DE-OBRA DE AJUDANTE DE MONTADOR ELETROMECANICO (ILUMINAC | H | 1.5 | 14.35 | 3 | 22.1708
AO PUBLICA), INCLUSIVE ENCARGOS SOCIAIS DESONERADOS
21.004.0185-0 | RETIRADA DE CONDUTORES SINGELOS OU MULTIPLOS,INSTALADOS EM L | M |  | 3.41
INHA DE DUTOS
01919 | MAO-DE-OBRA DE AJUDANTE DE MONTADOR ELETROMECANICO (ILUMINAC | H | 0.2 | 16.56 | 3 | 3.4114
AO PUBLICA), INCLUSIVE ENCARGOS SOCIAIS
21.004.0185-A | RETIRADA DE CONDUTORES SINGELOS OU MULTIPLOS,INSTALADOS EM L | M |  | 2.95
INHA DE DUTOS
20005 | MAO-DE-OBRA DE AJUDANTE DE MONTADOR ELETROMECANICO (ILUMINAC | H | 0.2 | 14.35 | 3 | 2.9561
AO PUBLICA), INCLUSIVE ENCARGOS SOCIAIS DESONERADOS
21.004.0186-0 | RETIRADA DE NUCLEO,PARA FIXACAO DE LUMINARIAS,INSTALADO EM T | UN |  | 51.17
OPO DE POSTE,ATE 15,00M DE ALTURA
01919 | MAO-DE-OBRA DE AJUDANTE DE MONTADOR ELETROMECANICO (ILUMINAC | H | 3 | 16.56 | 3 | 51.1704
AO PUBLICA), INCLUSIVE ENCARGOS SOCIAIS
21.004.0186-A | RETIRADA DE NUCLEO,PARA FIXACAO DE LUMINARIAS,INSTALADO EM T | UN |  | 44.34
OPO DE POSTE,ATE 15,00M DE ALTURA
20005 | MAO-DE-OBRA DE AJUDANTE DE MONTADOR ELETROMECANICO (ILUMINAC | H | 3 | 14.35 | 3 | 44.3415
AO PUBLICA), INCLUSIVE ENCARGOS SOCIAIS DESONERADOS
21.004.0187-0 | RETIRADA DE NUCLEO,PARA FIXACAO DE LUMINARIAS,INSTALADO EM T | UN |  | 68.22
OPO DE POSTE,DE 16,00 ATE 20,00M DE ALTURA
01919 | MAO-DE-OBRA DE AJUDANTE DE MONTADOR ELETROMECANICO (ILUMINAC | H | 4 | 16.56 | 3 | 68.2272
AO PUBLICA), INCLUSIVE ENCARGOS SOCIAIS
21.004.0187-A | RETIRADA DE NUCLEO,PARA FIXACAO DE LUMINARIAS,INSTALADO EM T | UN |  | 59.12
OPO DE POSTE,DE 16,00 ATE 20,00M DE ALTURA
20005 | MAO-DE-OBRA DE AJUDANTE DE MONTADOR ELETROMECANICO (ILUMINAC | H | 4 | 14.35 | 3 | 59.122
AO PUBLICA), INCLUSIVE ENCARGOS SOCIAIS DESONERADOS
21.004.0188-0 | RETIRADA DE NUCLEO,PARA FIXACAO DE LUMINARIAS,INSTALADO EM T | UN |  | 102.34
OPO DE POSTE,DE 21,00 ATE 45,00M DE ALTURA
01919 | MAO-DE-OBRA DE AJUDANTE DE MONTADOR ELETROMECANICO (ILUMINAC | H | 6 | 16.56 | 3 | 102.3408
AO PUBLICA), INCLUSIVE ENCARGOS SOCIAIS
21.004.0188-A | RETIRADA DE NUCLEO,PARA FIXACAO DE LUMINARIAS,INSTALADO EM T | UN |  | 88.68
OPO DE POSTE,DE 21,00 ATE 45,00M DE ALTURA
20005 | MAO-DE-OBRA DE AJUDANTE DE MONTADOR ELETROMECANICO (ILUMINAC | H | 6 | 14.35 | 3 | 88.683
AO PUBLICA), INCLUSIVE ENCARGOS SOCIAIS DESONERADOS
21.004.0190-0 | RETIRADA DE LAMPADA E ACONDICIONAMENTO EM CAIXA DE PAPELAO, | UN |  | 8.52
EXCLUSIVE FORNECIMENTO DA CAIXA
01919 | MAO-DE-OBRA DE AJUDANTE DE MONTADOR ELETROMECANICO (ILUMINAC | H | 0.5 | 16.56 | 3 | 8.5284
AO PUBLICA), INCLUSIVE ENCARGOS SOCIAIS
21.004.0190-A | RETIRADA DE LAMPADA E ACONDICIONAMENTO EM CAIXA DE PAPELAO, | UN |  | 7.39
EXCLUSIVE FORNECIMENTO DA CAIXA
20005 | MAO-DE-OBRA DE AJUDANTE DE MONTADOR ELETROMECANICO (ILUMINAC | H | 0.5 | 14.35 | 3 | 7.3903
AO PUBLICA), INCLUSIVE ENCARGOS SOCIAIS DESONERADOS
21.004.0200-0 | RETIRADA DE POSTE DE MADEIRA | UN |  | 149.2
00001 | AREIA LAVADA, GROSSA, PARA REGIAO METROPOLITANA DO RIO DE JA | M3 | 0.06 | 118.5 | 0 | 7.11
NEIRO
00149 | CIMENTO PORTLAND CP II 32, EM SACO DE 50KG | KG | 10 | 0.564 | 0 | 5.64
01919 | MAO-DE-OBRA DE AJUDANTE DE MONTADOR ELETROMECANICO (ILUMINAC | H | 8 | 16.56 | 3 | 136.4544
AO PUBLICA), INCLUSIVE ENCARGOS SOCIAIS
21.004.0200-A | RETIRADA DE POSTE DE MADEIRA | UN |  | 130.99
00001 | AREIA LAVADA, GROSSA, PARA REGIAO METROPOLITANA DO RIO DE JA | M3 | 0.06 | 118.5 | 0 | 7.11
NEIRO
00149 | CIMENTO PORTLAND CP II 32, EM SACO DE 50KG | KG | 10 | 0.564 | 0 | 5.64
20005 | MAO-DE-OBRA DE AJUDANTE DE MONTADOR ELETROMECANICO (ILUMINAC | H | 8 | 14.35 | 3 | 118.244
AO PUBLICA), INCLUSIVE ENCARGOS SOCIAIS DESONERADOS
21.005.0010-0 | POSTE DE ACO,CONTINUO,CURVO,CONICO,SIMPLES,SEM BASE,COM JANE | UN |  | 3140.56
LA DE INSPECAO,DE 9,00M.FORNECIMENTO E ASSENTAMENTO
00493 | POSTE METALICO, CONTINUO, CURVO, CONICO SIMPLES, C/ALT.APROX | UN | 1 | 2970 | 0 | 2970
. DE 9,00M, C/JANELAS P/ILUMINACAO PUBLICA, TIPO SEM BASE
01919 | MAO-DE-OBRA DE AJUDANTE DE MONTADOR ELETROMECANICO (ILUMINAC | H | 10 | 16.56 | 3 | 170.568
AO PUBLICA), INCLUSIVE ENCARGOS SOCIAIS
21.005.0010-A | POSTE DE ACO,CONTINUO,CURVO,CONICO,SIMPLES,SEM BASE,COM JANE | UN |  | 3117.8
LA DE INSPECAO,DE 9,00M.FORNECIMENTO E ASSENTAMENTO
00493 | POSTE METALICO, CONTINUO, CURVO, CONICO SIMPLES, C/ALT.APROX | UN | 1 | 2970 | 0 | 2970
. DE 9,00M, C/JANELAS P/ILUMINACAO PUBLICA, TIPO SEM BASE
20005 | MAO-DE-OBRA DE AJUDANTE DE MONTADOR ELETROMECANICO (ILUMINAC | H | 10 | 14.35 | 3 | 147.805
AO PUBLICA), INCLUSIVE ENCARGOS SOCIAIS DESONERADOS
21.005.0011-0 | POSTE DE ACO,CONTINUO,CURVO,CONICO,SIMPLES,COM BASE,COM JANE | UN |  | 3420.56
LA DE INSPECAO,DE 9,00M.FORNECIMENTO E ASSENTAMENTO
01919 | MAO-DE-OBRA DE AJUDANTE DE MONTADOR ELETROMECANICO (ILUMINAC | H | 10 | 16.56 | 3 | 170.568
AO PUBLICA), INCLUSIVE ENCARGOS SOCIAIS
02963 | POSTE METALICO, CONTINUO, CURVO, CONICO SIMPLES, COM ALT.APR | UN | 1 | 3250 | 0 | 3250
OX.9,00M, COM JANELAS, P/ILUM.PUBLICA, TIPO COM BASE
21.005.0011-A | POSTE DE ACO,CONTINUO,CURVO,CONICO,SIMPLES,COM BASE,COM JANE | UN |  | 3397.8
LA DE INSPECAO,DE 9,00M.FORNECIMENTO E ASSENTAMENTO
02963 | POSTE METALICO, CONTINUO, CURVO, CONICO SIMPLES, COM ALT.APR | UN | 1 | 3250 | 0 | 3250
OX.9,00M, COM JANELAS, P/ILUM.PUBLICA, TIPO COM BASE
20005 | MAO-DE-OBRA DE AJUDANTE DE MONTADOR ELETROMECANICO (ILUMINAC | H | 10 | 14.35 | 3 | 147.805
AO PUBLICA), INCLUSIVE ENCARGOS SOCIAIS DESONERADOS
21.005.0015-0 | POSTE DE ACO,CONTINUO,CURVO,CONICO,DUPLO,SEM BASE,COM JANELA | UN |  | 3680.56
DE INSPECAO,DE 9,00M.FORNECIMENTO E ASSENTAMENTO
01919 | MAO-DE-OBRA DE AJUDANTE DE MONTADOR ELETROMECANICO (ILUMINAC | H | 10 | 16.56 | 3 | 170.568
AO PUBLICA), INCLUSIVE ENCARGOS SOCIAIS
02964 | POSTE METALICO DUPLO, CONTINUO, CURVO CONICO, COM ALT.APROX. | UN | 1 | 3510 | 0 | 3510
9,00M, COM JANELAS, P/ILUM.PUBLICA, TIPO SEM BASE
21.005.0015-A | POSTE DE ACO,CONTINUO,CURVO,CONICO,DUPLO,SEM BASE,COM JANELA | UN |  | 3657.8
DE INSPECAO,DE 9,00M.FORNECIMENTO E ASSENTAMENTO
02964 | POSTE METALICO DUPLO, CONTINUO, CURVO CONICO, COM ALT.APROX. | UN | 1 | 3510 | 0 | 3510
9,00M, COM JANELAS, P/ILUM.PUBLICA, TIPO SEM BASE
20005 | MAO-DE-OBRA DE AJUDANTE DE MONTADOR ELETROMECANICO (ILUMINAC | H | 10 | 14.35 | 3 | 147.805
AO PUBLICA), INCLUSIVE ENCARGOS SOCIAIS DESONERADOS
21.005.0016-0 | POSTE DE ACO,CONTINUO,CURVO,CONICO,DUPLO,COM BASE,COM JANELA | UN |  | 4000.56
DE INSPECAO,DE 9,00M.FORNECIMENTO E ASSENTAMENTO
01919 | MAO-DE-OBRA DE AJUDANTE DE MONTADOR ELETROMECANICO (ILUMINAC | H | 10 | 16.56 | 3 | 170.568
AO PUBLICA), INCLUSIVE ENCARGOS SOCIAIS
02965 | POSTE METALICO DUPLO, CONTINUO, CURVO, COM ALT. APROXIM.9,00 | UN | 1 | 3830 | 0 | 3830
M, COM JANELAS, P/ILUM.PUBLICA, TIPO COM BASE
21.005.0016-A | POSTE DE ACO,CONTINUO,CURVO,CONICO,DUPLO,COM BASE,COM JANELA | UN |  | 3977.8
DE INSPECAO,DE 9,00M.FORNECIMENTO E ASSENTAMENTO
02965 | POSTE METALICO DUPLO, CONTINUO, CURVO, COM ALT. APROXIM.9,00 | UN | 1 | 3830 | 0 | 3830
M, COM JANELAS, P/ILUM.PUBLICA, TIPO COM BASE
20005 | MAO-DE-OBRA DE AJUDANTE DE MONTADOR ELETROMECANICO (ILUMINAC | H | 10 | 14.35 | 3 | 147.805
AO PUBLICA), INCLUSIVE ENCARGOS SOCIAIS DESONERADOS
21.005.0020-0 | POSTE DE ACO,CONTINUO,RETO,CONICO,SIMPLES,COM FLANGE DE ACO | UN |  | 3410.56
SOLDADO NA SUA BASE,FIXADO POR PARAFUSOS CHUMBADORES,DE 9,00
M.FORNECIMENTO E ASSENTAMENTO
01919 | MAO-DE-OBRA DE AJUDANTE DE MONTADOR ELETROMECANICO (ILUMINAC | H | 10 | 16.56 | 3 | 170.568
AO PUBLICA), INCLUSIVE ENCARGOS SOCIAIS
03983 | POSTE METALICO, CONT., RETO, CONICO, SIMPLES, C/FLANGE DE AC | UN | 1 | 3240 | 0 | 3240
O SOLDADO, ALT.APROX.9,00M, C/JANELA P/ILUM.PUBL.TIPO S/BASE
21.005.0020-A | POSTE DE ACO,CONTINUO,RETO,CONICO,SIMPLES,COM FLANGE DE ACO | UN |  | 3387.8
SOLDADO NA SUA BASE,FIXADO POR PARAFUSOS CHUMBADORES,DE 9,00
M.FORNECIMENTO E ASSENTAMENTO
03983 | POSTE METALICO, CONT., RETO, CONICO, SIMPLES, C/FLANGE DE AC | UN | 1 | 3240 | 0 | 3240
O SOLDADO, ALT.APROX.9,00M, C/JANELA P/ILUM.PUBL.TIPO S/BASE
20005 | MAO-DE-OBRA DE AJUDANTE DE MONTADOR ELETROMECANICO (ILUMINAC | H | 10 | 14.35 | 3 | 147.805
AO PUBLICA), INCLUSIVE ENCARGOS SOCIAIS DESONERADOS
21.005.0050-0 | POSTE DE ACO,CONTINUO,RETO,CONICO,SIMPLES,COM ENGASTAMENTO D | UN |  | 2760.47
A PARTE INFERIOR DA COLUNA DIRETAMENTE NO SOLO,DE 7,00M.FORN
ECIMENTO E ASSENTAMENTO
00001 | AREIA LAVADA, GROSSA, PARA REGIAO METROPOLITANA DO RIO DE JA | M3 | 0.06 | 118.5 | 0 | 7.11
NEIRO
00149 | CIMENTO PORTLAND CP II 32, EM SACO DE 50KG | KG | 25 | 0.564 | 0 | 14.1
01919 | MAO-DE-OBRA DE AJUDANTE DE MONTADOR ELETROMECANICO (ILUMINAC | H | 20 | 16.56 | 3 | 341.136
AO PUBLICA), INCLUSIVE ENCARGOS SOCIAIS
03984 | POSTE METALICO, CONT.RETO,CONICO,SIMPLES P/ENGASTAM.C/ALT.AP | UN | 1 | 2390 | 0 | 2390
ROX.7,00M, C/JANELA P/ILUMINACAO PUBLICA, TIPO SEM BASE
14559 | BRITA 3, PARA REGIAO METROPOLITANA DO RIO DE JANEIRO | T | 0.087 | 93.4 | 0 | 8.1258
21.005.0050-A | POSTE DE ACO,CONTINUO,RETO,CONICO,SIMPLES,COM ENGASTAMENTO D | UN |  | 2714.94
A PARTE INFERIOR DA COLUNA DIRETAMENTE NO SOLO,DE 7,00M.FORN
ECIMENTO E ASSENTAMENTO
00001 | AREIA LAVADA, GROSSA, PARA REGIAO METROPOLITANA DO RIO DE JA | M3 | 0.06 | 118.5 | 0 | 7.11
NEIRO
00149 | CIMENTO PORTLAND CP II 32, EM SACO DE 50KG | KG | 25 | 0.564 | 0 | 14.1
03984 | POSTE METALICO, CONT.RETO,CONICO,SIMPLES P/ENGASTAM.C/ALT.AP | UN | 1 | 2390 | 0 | 2390
ROX.7,00M, C/JANELA P/ILUMINACAO PUBLICA, TIPO SEM BASE
14559 | BRITA 3, PARA REGIAO METROPOLITANA DO RIO DE JANEIRO | T | 0.087 | 93.4 | 0 | 8.1258
20005 | MAO-DE-OBRA DE AJUDANTE DE MONTADOR ELETROMECANICO (ILUMINAC | H | 20 | 14.35 | 3 | 295.61
AO PUBLICA), INCLUSIVE ENCARGOS SOCIAIS DESONERADOS
21.007.0010-0 | POSTE DE FERRO FUNDIDO,TIPO H-1,DE 4,50M DE ALTURA UTIL,EQUI | UN |  | 262.28
PADO COM GLOBO.MONTAGEM
00088 | CHUMBO VIRGEM EM LINGOTE | KG | 7 | 30.8 | 0 | 215.6
01919 | MAO-DE-OBRA DE AJUDANTE DE MONTADOR ELETROMECANICO (ILUMINAC | H | 2 | 16.56 | 3 | 34.1136
AO PUBLICA), INCLUSIVE ENCARGOS SOCIAIS
04889 | MASSA PLASTICA, EM EMBALAGEM DE 400G | UN | 0.2 | 20.6 | 0 | 4.12
04930 | RECEPTACULO DE PORCELANA PARA LAMPADA INCANDESCENTE, BASE E- | UN | 1 | 8.45 | 0 | 8.45
40
21.007.0010-A | POSTE DE FERRO FUNDIDO,TIPO H-1,DE 4,50M DE ALTURA UTIL,EQUI | UN |  | 257.73
PADO COM GLOBO.MONTAGEM
00088 | CHUMBO VIRGEM EM LINGOTE | KG | 7 | 30.8 | 0 | 215.6
04889 | MASSA PLASTICA, EM EMBALAGEM DE 400G | UN | 0.2 | 20.6 | 0 | 4.12
04930 | RECEPTACULO DE PORCELANA PARA LAMPADA INCANDESCENTE, BASE E- | UN | 1 | 8.45 | 0 | 8.45
40
20005 | MAO-DE-OBRA DE AJUDANTE DE MONTADOR ELETROMECANICO (ILUMINAC | H | 2 | 14.35 | 3 | 29.561
AO PUBLICA), INCLUSIVE ENCARGOS SOCIAIS DESONERADOS
21.007.0015-0 | POSTE DE FERRO FUNDIDO,TIPO H-3,DE 4,50M DE ALTURA UTIL,EQUI | UN |  | 329.1
PADO COM GLOBO.MONTAGEM
00088 | CHUMBO VIRGEM EM LINGOTE | KG | 8 | 30.8 | 0 | 246.4
01919 | MAO-DE-OBRA DE AJUDANTE DE MONTADOR ELETROMECANICO (ILUMINAC | H | 3 | 16.56 | 3 | 51.1704
AO PUBLICA), INCLUSIVE ENCARGOS SOCIAIS
04889 | MASSA PLASTICA, EM EMBALAGEM DE 400G | UN | 0.3 | 20.6 | 0 | 6.18
04930 | RECEPTACULO DE PORCELANA PARA LAMPADA INCANDESCENTE, BASE E- | UN | 3 | 8.45 | 0 | 25.35
40
21.007.0015-A | POSTE DE FERRO FUNDIDO,TIPO H-3,DE 4,50M DE ALTURA UTIL,EQUI | UN |  | 322.27
PADO COM GLOBO.MONTAGEM
00088 | CHUMBO VIRGEM EM LINGOTE | KG | 8 | 30.8 | 0 | 246.4
04889 | MASSA PLASTICA, EM EMBALAGEM DE 400G | UN | 0.3 | 20.6 | 0 | 6.18
04930 | RECEPTACULO DE PORCELANA PARA LAMPADA INCANDESCENTE, BASE E- | UN | 3 | 8.45 | 0 | 25.35
40
20005 | MAO-DE-OBRA DE AJUDANTE DE MONTADOR ELETROMECANICO (ILUMINAC | H | 3 | 14.35 | 3 | 44.3415
AO PUBLICA), INCLUSIVE ENCARGOS SOCIAIS DESONERADOS
21.009.0010-0 | PINTURA DE POSTE RETO DE ACO,DE 3,50 A 6,00M,COM DUAS DEMAOS | UN |  | 52.18
DE TINTA FENOLICA DE ALTA RESISTENCIA AS INTEMPERIES,DE SEC
AGEM RAPIDA,NA COR ALUMINIO
01919 | MAO-DE-OBRA DE AJUDANTE DE MONTADOR ELETROMECANICO (ILUMINAC | H | 1.5 | 16.56 | 3 | 25.5852
AO PUBLICA), INCLUSIVE ENCARGOS SOCIAIS
03866 | REDUTOR P/DILUICAO DE TINTAS E VERNIZES, EM LATA DE 5 LITROS | UN | 0.1 | 89.36 | 0 | 8.936
05360 | TINTA FENOLICA COR METALICA PRATEADA OU ALUMINIO | GL | 0.1 | 176.59 | 0 | 17.659
21.009.0010-A | PINTURA DE POSTE RETO DE ACO,DE 3,50 A 6,00M,COM DUAS DEMAOS | UN |  | 48.76
DE TINTA FENOLICA DE ALTA RESISTENCIA AS INTEMPERIES,DE SEC
AGEM RAPIDA,NA COR ALUMINIO
03866 | REDUTOR P/DILUICAO DE TINTAS E VERNIZES, EM LATA DE 5 LITROS | UN | 0.1 | 89.36 | 0 | 8.936
05360 | TINTA FENOLICA COR METALICA PRATEADA OU ALUMINIO | GL | 0.1 | 176.59 | 0 | 17.659
20005 | MAO-DE-OBRA DE AJUDANTE DE MONTADOR ELETROMECANICO (ILUMINAC | H | 1.5 | 14.35 | 3 | 22.1708
AO PUBLICA), INCLUSIVE ENCARGOS SOCIAIS DESONERADOS
21.009.0011-0 | PINTURA DE POSTE RETO DE ACO,DE 7,00 ATE 9,00M,COM DUAS DEMA | UN |  | 104.36
OS DE TINTA FENOLICA DE ALTA RESISTENCIA AS INTEMPERIES,DE S
ECAGEM RAPIDA,NA COR ALUMINIO
01919 | MAO-DE-OBRA DE AJUDANTE DE MONTADOR ELETROMECANICO (ILUMINAC | H | 3 | 16.56 | 3 | 51.1704
AO PUBLICA), INCLUSIVE ENCARGOS SOCIAIS
03866 | REDUTOR P/DILUICAO DE TINTAS E VERNIZES, EM LATA DE 5 LITROS | UN | 0.2 | 89.36 | 0 | 17.872
05360 | TINTA FENOLICA COR METALICA PRATEADA OU ALUMINIO | GL | 0.2 | 176.59 | 0 | 35.318
21.009.0011-A | PINTURA DE POSTE RETO DE ACO,DE 7,00 ATE 9,00M,COM DUAS DEMA | UN |  | 97.53
OS DE TINTA FENOLICA DE ALTA RESISTENCIA AS INTEMPERIES,DE S
ECAGEM RAPIDA,NA COR ALUMINIO
03866 | REDUTOR P/DILUICAO DE TINTAS E VERNIZES, EM LATA DE 5 LITROS | UN | 0.2 | 89.36 | 0 | 17.872
05360 | TINTA FENOLICA COR METALICA PRATEADA OU ALUMINIO | GL | 0.2 | 176.59 | 0 | 35.318
20005 | MAO-DE-OBRA DE AJUDANTE DE MONTADOR ELETROMECANICO (ILUMINAC | H | 3 | 14.35 | 3 | 44.3415
AO PUBLICA), INCLUSIVE ENCARGOS SOCIAIS DESONERADOS
21.009.0012-0 | PINTURA DE POSTE RETO DE ACO,DE 10,00 ATE 15,00M,COM DUAS DE | UN |  | 191.66
MAOS DE TINTA FENOLICA DE ALTA RESISTENCIA AS INTEMPERIES,DE
SECAGEM RAPIDA,NA COR ALUMINIO
01919 | MAO-DE-OBRA DE AJUDANTE DE MONTADOR ELETROMECANICO (ILUMINAC | H | 5 | 16.56 | 3 | 85.284
AO PUBLICA), INCLUSIVE ENCARGOS SOCIAIS
03866 | REDUTOR P/DILUICAO DE TINTAS E VERNIZES, EM LATA DE 5 LITROS | UN | 0.4 | 89.36 | 0 | 35.744
05360 | TINTA FENOLICA COR METALICA PRATEADA OU ALUMINIO | GL | 0.4 | 176.59 | 0 | 70.636
21.009.0012-A | PINTURA DE POSTE RETO DE ACO,DE 10,00 ATE 15,00M,COM DUAS DE | UN |  | 180.28
MAOS DE TINTA FENOLICA DE ALTA RESISTENCIA AS INTEMPERIES,DE
SECAGEM RAPIDA,NA COR ALUMINIO
03866 | REDUTOR P/DILUICAO DE TINTAS E VERNIZES, EM LATA DE 5 LITROS | UN | 0.4 | 89.36 | 0 | 35.744
05360 | TINTA FENOLICA COR METALICA PRATEADA OU ALUMINIO | GL | 0.4 | 176.59 | 0 | 70.636
20005 | MAO-DE-OBRA DE AJUDANTE DE MONTADOR ELETROMECANICO (ILUMINAC | H | 5 | 14.35 | 3 | 73.9025
AO PUBLICA), INCLUSIVE ENCARGOS SOCIAIS DESONERADOS
21.009.0013-0 | PINTURA DE POSTE RETO DE ACO,DE 16,00 ATE 20,00M,COM DUAS DE | UN |  | 296.02
MAOS DE TINTA FENOLICA DE ALTA RESISTENCIA AS INTEMPERIES,DE
SECAGEM RAPIDA,NA COR ALUMINIO
01919 | MAO-DE-OBRA DE AJUDANTE DE MONTADOR ELETROMECANICO (ILUMINAC | H | 8 | 16.56 | 3 | 136.4544
AO PUBLICA), INCLUSIVE ENCARGOS SOCIAIS
03866 | REDUTOR P/DILUICAO DE TINTAS E VERNIZES, EM LATA DE 5 LITROS | UN | 0.6 | 89.36 | 0 | 53.616
05360 | TINTA FENOLICA COR METALICA PRATEADA OU ALUMINIO | GL | 0.6 | 176.59 | 0 | 105.954
21.009.0013-A | PINTURA DE POSTE RETO DE ACO,DE 16,00 ATE 20,00M,COM DUAS DE | UN |  | 277.81
MAOS DE TINTA FENOLICA DE ALTA RESISTENCIA AS INTEMPERIES,DE
SECAGEM RAPIDA,NA COR ALUMINIO
03866 | REDUTOR P/DILUICAO DE TINTAS E VERNIZES, EM LATA DE 5 LITROS | UN | 0.6 | 89.36 | 0 | 53.616
05360 | TINTA FENOLICA COR METALICA PRATEADA OU ALUMINIO | GL | 0.6 | 176.59 | 0 | 105.954
20005 | MAO-DE-OBRA DE AJUDANTE DE MONTADOR ELETROMECANICO (ILUMINAC | H | 8 | 14.35 | 3 | 118.244
AO PUBLICA), INCLUSIVE ENCARGOS SOCIAIS DESONERADOS
21.009.0030-0 | PINTURA DE POSTE CURVO,DE ACO,COM 1 BRACO,DE 7,00 ATE 10,00M | UN |  | 174
,COM DUAS DEMAOS DE TINTA FENOLICA DE ALTA RESISTENCIA AS IN
TEMPERIES,DE SECAGEM RAPIDA,NA COR ALUMINIO
01919 | MAO-DE-OBRA DE AJUDANTE DE MONTADOR ELETROMECANICO (ILUMINAC | H | 5 | 16.56 | 3 | 85.284
AO PUBLICA), INCLUSIVE ENCARGOS SOCIAIS
03866 | REDUTOR P/DILUICAO DE TINTAS E VERNIZES, EM LATA DE 5 LITROS | UN | 0.4 | 89.36 | 0 | 35.744
05360 | TINTA FENOLICA COR METALICA PRATEADA OU ALUMINIO | GL | 0.3 | 176.59 | 0 | 52.977
21.009.0030-A | PINTURA DE POSTE CURVO,DE ACO,COM 1 BRACO,DE 7,00 ATE 10,00M | UN |  | 162.62
,COM DUAS DEMAOS DE TINTA FENOLICA DE ALTA RESISTENCIA AS IN
TEMPERIES,DE SECAGEM RAPIDA,NA COR ALUMINIO
03866 | REDUTOR P/DILUICAO DE TINTAS E VERNIZES, EM LATA DE 5 LITROS | UN | 0.4 | 89.36 | 0 | 35.744
05360 | TINTA FENOLICA COR METALICA PRATEADA OU ALUMINIO | GL | 0.3 | 176.59 | 0 | 52.977
20005 | MAO-DE-OBRA DE AJUDANTE DE MONTADOR ELETROMECANICO (ILUMINAC | H | 5 | 14.35 | 3 | 73.9025
AO PUBLICA), INCLUSIVE ENCARGOS SOCIAIS DESONERADOS
21.009.0031-0 | PINTURA DE POSTE CURVO DE ACO,COM 1 BRACO,DE 11,00 ATE 15,00 | UN |  | 240.07
M,COM DUAS DEMAOS DE TINTA FENOLICA DE ALTA RESISTENCIA AS I
NTEMPERIES,DE SECAGEM RAPIDA,NA COR ALUMINIO
01919 | MAO-DE-OBRA DE AJUDANTE DE MONTADOR ELETROMECANICO (ILUMINAC | H | 7 | 16.56 | 3 | 119.3976
AO PUBLICA), INCLUSIVE ENCARGOS SOCIAIS
03866 | REDUTOR P/DILUICAO DE TINTAS E VERNIZES, EM LATA DE 5 LITROS | UN | 0.56 | 89.36 | 0 | 50.0416
05360 | TINTA FENOLICA COR METALICA PRATEADA OU ALUMINIO | GL | 0.4 | 176.59 | 0 | 70.636
21.009.0031-A | PINTURA DE POSTE CURVO DE ACO,COM 1 BRACO,DE 11,00 ATE 15,00 | UN |  | 224.14
M,COM DUAS DEMAOS DE TINTA FENOLICA DE ALTA RESISTENCIA AS I
NTEMPERIES,DE SECAGEM RAPIDA,NA COR ALUMINIO
03866 | REDUTOR P/DILUICAO DE TINTAS E VERNIZES, EM LATA DE 5 LITROS | UN | 0.56 | 89.36 | 0 | 50.0416
05360 | TINTA FENOLICA COR METALICA PRATEADA OU ALUMINIO | GL | 0.4 | 176.59 | 0 | 70.636
20005 | MAO-DE-OBRA DE AJUDANTE DE MONTADOR ELETROMECANICO (ILUMINAC | H | 7 | 14.35 | 3 | 103.4635
AO PUBLICA), INCLUSIVE ENCARGOS SOCIAIS DESONERADOS
21.009.0040-0 | PINTURA DE POSTE CURVO DE ACO,COM 2 BRACOS,DE 7,00 A 10,00M, | UN |  | 225.88
COM DUAS DEMAOS DE TINTA FENOLICA DE ALTA RESISTENCIA AS INT
EMPERIES,DE SECAGEM RAPIDA,NA COR ALUMINIO
01919 | MAO-DE-OBRA DE AJUDANTE DE MONTADOR ELETROMECANICO (ILUMINAC | H | 7 | 16.56 | 3 | 119.3976
AO PUBLICA), INCLUSIVE ENCARGOS SOCIAIS
03866 | REDUTOR P/DILUICAO DE TINTAS E VERNIZES, EM LATA DE 5 LITROS | UN | 0.5 | 89.36 | 0 | 44.68
05360 | TINTA FENOLICA COR METALICA PRATEADA OU ALUMINIO | GL | 0.35 | 176.59 | 0 | 61.8065
21.009.0040-A | PINTURA DE POSTE CURVO DE ACO,COM 2 BRACOS,DE 7,00 A 10,00M, | UN |  | 209.95
COM DUAS DEMAOS DE TINTA FENOLICA DE ALTA RESISTENCIA AS INT
EMPERIES,DE SECAGEM RAPIDA,NA COR ALUMINIO
03866 | REDUTOR P/DILUICAO DE TINTAS E VERNIZES, EM LATA DE 5 LITROS | UN | 0.5 | 89.36 | 0 | 44.68
05360 | TINTA FENOLICA COR METALICA PRATEADA OU ALUMINIO | GL | 0.35 | 176.59 | 0 | 61.8065
20005 | MAO-DE-OBRA DE AJUDANTE DE MONTADOR ELETROMECANICO (ILUMINAC | H | 7 | 14.35 | 3 | 103.4635
AO PUBLICA), INCLUSIVE ENCARGOS SOCIAIS DESONERADOS
21.009.0041-0 | PINTURA DE POSTE CURVO DE ACO,COM 2 BRACOS,DE 11,00 A 15,00M | UN |  | 295.52
,COM DUAS DEMAOS DE TINTA FENOLICA DE ALTA RESISTENCIA AS IN
TEMPERIES DE SECAGEM RAPIDA,NA COR ALUMINIO
01919 | MAO-DE-OBRA DE AJUDANTE DE MONTADOR ELETROMECANICO (ILUMINAC | H | 9 | 16.56 | 3 | 153.5112
AO PUBLICA), INCLUSIVE ENCARGOS SOCIAIS
03866 | REDUTOR P/DILUICAO DE TINTAS E VERNIZES, EM LATA DE 5 LITROS | UN | 0.7 | 89.36 | 0 | 62.552
05360 | TINTA FENOLICA COR METALICA PRATEADA OU ALUMINIO | GL | 0.45 | 176.59 | 0 | 79.4655
21.009.0041-A | PINTURA DE POSTE CURVO DE ACO,COM 2 BRACOS,DE 11,00 A 15,00M | UN |  | 275.04
,COM DUAS DEMAOS DE TINTA FENOLICA DE ALTA RESISTENCIA AS IN
TEMPERIES DE SECAGEM RAPIDA,NA COR ALUMINIO
03866 | REDUTOR P/DILUICAO DE TINTAS E VERNIZES, EM LATA DE 5 LITROS | UN | 0.7 | 89.36 | 0 | 62.552
05360 | TINTA FENOLICA COR METALICA PRATEADA OU ALUMINIO | GL | 0.45 | 176.59 | 0 | 79.4655
20005 | MAO-DE-OBRA DE AJUDANTE DE MONTADOR ELETROMECANICO (ILUMINAC | H | 9 | 14.35 | 3 | 133.0245
AO PUBLICA), INCLUSIVE ENCARGOS SOCIAIS DESONERADOS
21.009.0080-0 | PINTURA DE POSTE ORNAMENTAL DE 4,50M DE ALTURA UTIL,COM DUAS | UN |  | 130.07
DEMAOS DE TINTA BRONZE METALICO OU SIMILAR
01919 | MAO-DE-OBRA DE AJUDANTE DE MONTADOR ELETROMECANICO (ILUMINAC | H | 4 | 16.56 | 3 | 68.2272
AO PUBLICA), INCLUSIVE ENCARGOS SOCIAIS
04996 | TINTA MARROM BRONZE METALICO, EM LATAS DE 1/4 DE GALAO | UN | 0.5 | 38.56 | 0 | 19.28
04997 | REDUTOR P/DILUICAO E TINTAS SINTETICAS AUTOMOTIVAS E PRIMERS | UN | 0.5 | 85.13 | 0 | 42.565
A BASE DE NITROCELULOSE, EM LATA DE 5 LITROS
21.009.0080-A | PINTURA DE POSTE ORNAMENTAL DE 4,50M DE ALTURA UTIL,COM DUAS | UN |  | 120.96
DEMAOS DE TINTA BRONZE METALICO OU SIMILAR
04996 | TINTA MARROM BRONZE METALICO, EM LATAS DE 1/4 DE GALAO | UN | 0.5 | 38.56 | 0 | 19.28
04997 | REDUTOR P/DILUICAO E TINTAS SINTETICAS AUTOMOTIVAS E PRIMERS | UN | 0.5 | 85.13 | 0 | 42.565
A BASE DE NITROCELULOSE, EM LATA DE 5 LITROS
20005 | MAO-DE-OBRA DE AJUDANTE DE MONTADOR ELETROMECANICO (ILUMINAC | H | 4 | 14.35 | 3 | 59.122
AO PUBLICA), INCLUSIVE ENCARGOS SOCIAIS DESONERADOS
21.009.0081-0 | PINTURA DE POSTE ORNAMENTAL DE 4,50M DE ALTURA UTIL,TIPO H-1 | UN |  | 109.17
,COM DUAS DEMAOS DE TINTA BRONZE METALICO OU SIMILAR
01919 | MAO-DE-OBRA DE AJUDANTE DE MONTADOR ELETROMECANICO (ILUMINAC | H | 3.5 | 16.56 | 3 | 59.6988
AO PUBLICA), INCLUSIVE ENCARGOS SOCIAIS
04996 | TINTA MARROM BRONZE METALICO, EM LATAS DE 1/4 DE GALAO | UN | 0.4 | 38.56 | 0 | 15.424
04997 | REDUTOR P/DILUICAO E TINTAS SINTETICAS AUTOMOTIVAS E PRIMERS | UN | 0.4 | 85.13 | 0 | 34.052
A BASE DE NITROCELULOSE, EM LATA DE 5 LITROS
21.009.0081-A | PINTURA DE POSTE ORNAMENTAL DE 4,50M DE ALTURA UTIL,TIPO H-1 | UN |  | 101.2
,COM DUAS DEMAOS DE TINTA BRONZE METALICO OU SIMILAR
04996 | TINTA MARROM BRONZE METALICO, EM LATAS DE 1/4 DE GALAO | UN | 0.4 | 38.56 | 0 | 15.424
04997 | REDUTOR P/DILUICAO E TINTAS SINTETICAS AUTOMOTIVAS E PRIMERS | UN | 0.4 | 85.13 | 0 | 34.052
A BASE DE NITROCELULOSE, EM LATA DE 5 LITROS
20005 | MAO-DE-OBRA DE AJUDANTE DE MONTADOR ELETROMECANICO (ILUMINAC | H | 3.5 | 14.35 | 3 | 51.7318
AO PUBLICA), INCLUSIVE ENCARGOS SOCIAIS DESONERADOS
21.009.0100-0 | PINTURA DE POSTE RETO,DE ACO,DE 3,50 A 6,00M,COM UMA DEMAO D | UN |  | 21.31
E TINTA GRAFITE COM PROPRIEDADES DE PRIMER E DE ACABAMENTO,C
OM ALTO TEOR DE ZARCAO
01919 | MAO-DE-OBRA DE AJUDANTE DE MONTADOR ELETROMECANICO (ILUMINAC | H | 0.3 | 16.56 | 3 | 5.117
AO PUBLICA), INCLUSIVE ENCARGOS SOCIAIS
01966 | MAO-DE-OBRA DE PINTOR, INCLUSIVE ENCARGOS SOCIAIS | H | 0.3 | 26.73 | 3 | 8.2596
02385 | LIXA D'AGUA Nº 100 | UN | 1 | 1.44 | 0 | 1.44
03867 | TINTA GRAFITE SINTETICA SECADA AO AR | GL | 0.07 | 92.86 | 0 | 6.5002
21.009.0100-A | PINTURA DE POSTE RETO,DE ACO,DE 3,50 A 6,00M,COM UMA DEMAO D | UN |  | 19.53
E TINTA GRAFITE COM PROPRIEDADES DE PRIMER E DE ACABAMENTO,C
OM ALTO TEOR DE ZARCAO
02385 | LIXA D'AGUA Nº 100 | UN | 1 | 1.44 | 0 | 1.44
03867 | TINTA GRAFITE SINTETICA SECADA AO AR | GL | 0.07 | 92.86 | 0 | 6.5002
20005 | MAO-DE-OBRA DE AJUDANTE DE MONTADOR ELETROMECANICO (ILUMINAC | H | 0.3 | 14.35 | 3 | 4.4342
AO PUBLICA), INCLUSIVE ENCARGOS SOCIAIS DESONERADOS
20118 | MAO-DE-OBRA DE PINTOR, INCLUSIVE ENCARGOS SOCIAIS DESONERADO | H | 0.3 | 23.16 | 3 | 7.1564
S
21.009.0101-0 | PINTURA DE POSTE RETO,DE ACO,DE 7,00 A 9,00M,COM UMA DEMAO D | UN |  | 40.98
E TINTA GRAFITE COM PROPRIEDADES DE PRIMER E DE ACABAMENTO,C
OM ALTO TEOR DE ZARCAO
01919 | MAO-DE-OBRA DE AJUDANTE DE MONTADOR ELETROMECANICO (ILUMINAC | H | 0.6 | 16.56 | 3 | 10.2341
AO PUBLICA), INCLUSIVE ENCARGOS SOCIAIS
01966 | MAO-DE-OBRA DE PINTOR, INCLUSIVE ENCARGOS SOCIAIS | H | 0.6 | 26.73 | 3 | 16.5191
02385 | LIXA D'AGUA Nº 100 | UN | 1.5 | 1.44 | 0 | 2.16
03867 | TINTA GRAFITE SINTETICA SECADA AO AR | GL | 0.13 | 92.86 | 0 | 12.0718
21.009.0101-A | PINTURA DE POSTE RETO,DE ACO,DE 7,00 A 9,00M,COM UMA DEMAO D | UN |  | 37.41
E TINTA GRAFITE COM PROPRIEDADES DE PRIMER E DE ACABAMENTO,C
OM ALTO TEOR DE ZARCAO
02385 | LIXA D'AGUA Nº 100 | UN | 1.5 | 1.44 | 0 | 2.16
03867 | TINTA GRAFITE SINTETICA SECADA AO AR | GL | 0.13 | 92.86 | 0 | 12.0718
20005 | MAO-DE-OBRA DE AJUDANTE DE MONTADOR ELETROMECANICO (ILUMINAC | H | 0.6 | 14.35 | 3 | 8.8683
AO PUBLICA), INCLUSIVE ENCARGOS SOCIAIS DESONERADOS
20118 | MAO-DE-OBRA DE PINTOR, INCLUSIVE ENCARGOS SOCIAIS DESONERADO | H | 0.6 | 23.16 | 3 | 14.3129
S
21.009.0102-0 | PINTURA DE POSTE RETO,DE ACO,DE 10,00 A 15,00M,COM UMA DEMAO | UN |  | 99.82
DE TINTA GRAFITE,COM PROPRIEDADES DE PRIMER E DE ACABAMENTO
,COM ALTO TEOR DE ZARCAO
01919 | MAO-DE-OBRA DE AJUDANTE DE MONTADOR ELETROMECANICO (ILUMINAC | H | 1.4 | 16.56 | 3 | 23.8795
AO PUBLICA), INCLUSIVE ENCARGOS SOCIAIS
01966 | MAO-DE-OBRA DE PINTOR, INCLUSIVE ENCARGOS SOCIAIS | H | 1.47 | 26.73 | 3 | 40.4719
02385 | LIXA D'AGUA Nº 100 | UN | 4 | 1.44 | 0 | 5.76
03867 | TINTA GRAFITE SINTETICA SECADA AO AR | GL | 0.32 | 92.86 | 0 | 29.7152
21.009.0102-A | PINTURA DE POSTE RETO,DE ACO,DE 10,00 A 15,00M,COM UMA DEMAO | UN |  | 91.23
DE TINTA GRAFITE,COM PROPRIEDADES DE PRIMER E DE ACABAMENTO
,COM ALTO TEOR DE ZARCAO
02385 | LIXA D'AGUA Nº 100 | UN | 4 | 1.44 | 0 | 5.76
03867 | TINTA GRAFITE SINTETICA SECADA AO AR | GL | 0.32 | 92.86 | 0 | 29.7152
20005 | MAO-DE-OBRA DE AJUDANTE DE MONTADOR ELETROMECANICO (ILUMINAC | H | 1.4 | 14.35 | 3 | 20.6927
AO PUBLICA), INCLUSIVE ENCARGOS SOCIAIS DESONERADOS
20118 | MAO-DE-OBRA DE PINTOR, INCLUSIVE ENCARGOS SOCIAIS DESONERADO | H | 1.47 | 23.16 | 3 | 35.0666
S
21.009.0105-0 | PINTURA DE POSTE RETO,DE ACO,DE 16,00 A 20,00M,COM UMA DEMAO | UN |  | 172.62
DE TINTA GRAFITE,COM PROPRIEDADES DE PRIMER E DE ACABAMENTO
,COM ALTO TEOR DE ZARCAO
01919 | MAO-DE-OBRA DE AJUDANTE DE MONTADOR ELETROMECANICO (ILUMINAC | H | 2.5 | 16.56 | 3 | 42.642
AO PUBLICA), INCLUSIVE ENCARGOS SOCIAIS
01966 | MAO-DE-OBRA DE PINTOR, INCLUSIVE ENCARGOS SOCIAIS | H | 2.5 | 26.73 | 3 | 68.8298
02385 | LIXA D'AGUA Nº 100 | UN | 7 | 1.44 | 0 | 10.08
03867 | TINTA GRAFITE SINTETICA SECADA AO AR | GL | 0.55 | 92.86 | 0 | 51.073
21.009.0105-A | PINTURA DE POSTE RETO,DE ACO,DE 16,00 A 20,00M,COM UMA DEMAO | UN |  | 157.74
DE TINTA GRAFITE,COM PROPRIEDADES DE PRIMER E DE ACABAMENTO
,COM ALTO TEOR DE ZARCAO
02385 | LIXA D'AGUA Nº 100 | UN | 7 | 1.44 | 0 | 10.08
03867 | TINTA GRAFITE SINTETICA SECADA AO AR | GL | 0.55 | 92.86 | 0 | 51.073
20005 | MAO-DE-OBRA DE AJUDANTE DE MONTADOR ELETROMECANICO (ILUMINAC | H | 2.5 | 14.35 | 3 | 36.9513
AO PUBLICA), INCLUSIVE ENCARGOS SOCIAIS DESONERADOS
20118 | MAO-DE-OBRA DE PINTOR, INCLUSIVE ENCARGOS SOCIAIS DESONERADO | H | 2.5 | 23.16 | 3 | 59.637
S
21.009.0106-0 | PINTURA DE POSTE CURVO,DE ACO,DE 8,00 A 9,00M,COM 1 BRACO CO | UN |  | 47.3
M UMA DEMAO DE TINTA GRAFITE,COM PROPRIEDADES DE PRIMER E DE
ACABAMENTO,COM ALTO TEOR DE ZARCAO
01919 | MAO-DE-OBRA DE AJUDANTE DE MONTADOR ELETROMECANICO (ILUMINAC | H | 0.7 | 16.56 | 3 | 11.9398
AO PUBLICA), INCLUSIVE ENCARGOS SOCIAIS
01966 | MAO-DE-OBRA DE PINTOR, INCLUSIVE ENCARGOS SOCIAIS | H | 0.7 | 26.73 | 3 | 19.2723
02385 | LIXA D'AGUA Nº 100 | UN | 1.5 | 1.44 | 0 | 2.16
03867 | TINTA GRAFITE SINTETICA SECADA AO AR | GL | 0.15 | 92.86 | 0 | 13.929
21.009.0106-A | PINTURA DE POSTE CURVO,DE ACO,DE 8,00 A 9,00M,COM 1 BRACO CO | UN |  | 43.13
M UMA DEMAO DE TINTA GRAFITE,COM PROPRIEDADES DE PRIMER E DE
ACABAMENTO,COM ALTO TEOR DE ZARCAO
02385 | LIXA D'AGUA Nº 100 | UN | 1.5 | 1.44 | 0 | 2.16
03867 | TINTA GRAFITE SINTETICA SECADA AO AR | GL | 0.15 | 92.86 | 0 | 13.929
20005 | MAO-DE-OBRA DE AJUDANTE DE MONTADOR ELETROMECANICO (ILUMINAC | H | 0.7 | 14.35 | 3 | 10.3464
AO PUBLICA), INCLUSIVE ENCARGOS SOCIAIS DESONERADOS
20118 | MAO-DE-OBRA DE PINTOR, INCLUSIVE ENCARGOS SOCIAIS DESONERADO | H | 0.7 | 23.16 | 3 | 16.6984
S
21.009.0107-0 | PINTURA DE POSTE CURVO,DE ACO,DE 8,00 A 9,00M,COM 2 BRACOS C | UN |  | 56.09
OM UMA DEMAO DE TINTA GRAFITE,COM PROPRIEDADES DE PRIMER E D
E ACABAMENTO,COM ALTO TEOR DE ZARCAO
01919 | MAO-DE-OBRA DE AJUDANTE DE MONTADOR ELETROMECANICO (ILUMINAC | H | 0.8 | 16.56 | 3 | 13.6454
AO PUBLICA), INCLUSIVE ENCARGOS SOCIAIS
01966 | MAO-DE-OBRA DE PINTOR, INCLUSIVE ENCARGOS SOCIAIS | H | 0.83 | 26.73 | 3 | 22.8515
02385 | LIXA D'AGUA Nº 100 | UN | 2 | 1.44 | 0 | 2.88
03867 | TINTA GRAFITE SINTETICA SECADA AO AR | GL | 0.18 | 92.86 | 0 | 16.7148
21.009.0107-A | PINTURA DE POSTE CURVO,DE ACO,DE 8,00 A 9,00M,COM 2 BRACOS C | UN |  | 51.21
OM UMA DEMAO DE TINTA GRAFITE,COM PROPRIEDADES DE PRIMER E D
E ACABAMENTO,COM ALTO TEOR DE ZARCAO
02385 | LIXA D'AGUA Nº 100 | UN | 2 | 1.44 | 0 | 2.88
03867 | TINTA GRAFITE SINTETICA SECADA AO AR | GL | 0.18 | 92.86 | 0 | 16.7148
20005 | MAO-DE-OBRA DE AJUDANTE DE MONTADOR ELETROMECANICO (ILUMINAC | H | 0.8 | 14.35 | 3 | 11.8244
AO PUBLICA), INCLUSIVE ENCARGOS SOCIAIS DESONERADOS
20118 | MAO-DE-OBRA DE PINTOR, INCLUSIVE ENCARGOS SOCIAIS DESONERADO | H | 0.83 | 23.16 | 3 | 19.7995
S
21.009.0108-0 | PINTURA DE PROJETOR PRJ-01,CONFORME PROJETO NºA4-1188-PD,RIO | UN |  | 22.18
LUZ,COM UMA DEMAO DE TINTA GRAFITE,COM PROPRIEDADES DE PRIME
R E DE ACABAMENTO,COM ALTO TEOR DE ZARCAO
01919 | MAO-DE-OBRA DE AJUDANTE DE MONTADOR ELETROMECANICO (ILUMINAC | H | 0.3 | 16.56 | 3 | 5.117
AO PUBLICA), INCLUSIVE ENCARGOS SOCIAIS
01966 | MAO-DE-OBRA DE PINTOR, INCLUSIVE ENCARGOS SOCIAIS | H | 0.5 | 26.73 | 3 | 13.766
02385 | LIXA D'AGUA Nº 100 | UN | 1 | 1.44 | 0 | 1.44
03867 | TINTA GRAFITE SINTETICA SECADA AO AR | GL | 0.02 | 92.86 | 0 | 1.8572
21.009.0108-A | PINTURA DE PROJETOR PRJ-01,CONFORME PROJETO NºA4-1188-PD,RIO | UN |  | 19.65
LUZ,COM UMA DEMAO DE TINTA GRAFITE,COM PROPRIEDADES DE PRIME
R E DE ACABAMENTO,COM ALTO TEOR DE ZARCAO
02385 | LIXA D'AGUA Nº 100 | UN | 1 | 1.44 | 0 | 1.44
03867 | TINTA GRAFITE SINTETICA SECADA AO AR | GL | 0.02 | 92.86 | 0 | 1.8572
20005 | MAO-DE-OBRA DE AJUDANTE DE MONTADOR ELETROMECANICO (ILUMINAC | H | 0.3 | 14.35 | 3 | 4.4342
AO PUBLICA), INCLUSIVE ENCARGOS SOCIAIS DESONERADOS
20118 | MAO-DE-OBRA DE PINTOR, INCLUSIVE ENCARGOS SOCIAIS DESONERADO | H | 0.5 | 23.16 | 3 | 11.9274
S
21.009.0109-0 | PINTURA DE LUMINARIA LRJ-16,CONFORME PROJETO NºA4-1682-PD,RI | UN |  | 12.29
OLUZ,COM UMA DEMAO DE TINTA GRAFITE COM PROPRIEDADES DE PRIM
ER E DE ACABAMENTO,COM ALTO TEOR DE ZARCAO
01919 | MAO-DE-OBRA DE AJUDANTE DE MONTADOR ELETROMECANICO (ILUMINAC | H | 0.2 | 16.56 | 3 | 3.4114
AO PUBLICA), INCLUSIVE ENCARGOS SOCIAIS
01966 | MAO-DE-OBRA DE PINTOR, INCLUSIVE ENCARGOS SOCIAIS | H | 0.25 | 26.73 | 3 | 6.883
02385 | LIXA D'AGUA Nº 100 | UN | 1 | 1.44 | 0 | 1.44
03867 | TINTA GRAFITE SINTETICA SECADA AO AR | GL | 0.006 | 92.86 | 0 | 0.5572
21.009.0109-A | PINTURA DE LUMINARIA LRJ-16,CONFORME PROJETO NºA4-1682-PD,RI | UN |  | 10.91
OLUZ,COM UMA DEMAO DE TINTA GRAFITE COM PROPRIEDADES DE PRIM
ER E DE ACABAMENTO,COM ALTO TEOR DE ZARCAO
02385 | LIXA D'AGUA Nº 100 | UN | 1 | 1.44 | 0 | 1.44
03867 | TINTA GRAFITE SINTETICA SECADA AO AR | GL | 0.006 | 92.86 | 0 | 0.5572
20005 | MAO-DE-OBRA DE AJUDANTE DE MONTADOR ELETROMECANICO (ILUMINAC | H | 0.2 | 14.35 | 3 | 2.9561
AO PUBLICA), INCLUSIVE ENCARGOS SOCIAIS DESONERADOS
20118 | MAO-DE-OBRA DE PINTOR, INCLUSIVE ENCARGOS SOCIAIS DESONERADO | H | 0.25 | 23.16 | 3 | 5.9637
S
21.009.0110-0 | PINTURA DE BASE SIMPLES PARA LUMINARIA LRJ-16,PROJETO RIOLUZ | UN |  | 12.65
,COM UMA DEMAO DE TINTA GRAFITE,COM PROPRIEDADES DE PRIMER E
DE ACABAMENTO,COM ALTO TEOR DE ZARCAO
01919 | MAO-DE-OBRA DE AJUDANTE DE MONTADOR ELETROMECANICO (ILUMINAC | H | 0.2 | 16.56 | 3 | 3.4114
AO PUBLICA), INCLUSIVE ENCARGOS SOCIAIS
01966 | MAO-DE-OBRA DE PINTOR, INCLUSIVE ENCARGOS SOCIAIS | H | 0.27 | 26.73 | 3 | 7.4336
02385 | LIXA D'AGUA Nº 100 | UN | 1 | 1.44 | 0 | 1.44
03867 | TINTA GRAFITE SINTETICA SECADA AO AR | GL | 0.004 | 92.86 | 0 | 0.3714
21.009.0110-A | PINTURA DE BASE SIMPLES PARA LUMINARIA LRJ-16,PROJETO RIOLUZ | UN |  | 11.2
,COM UMA DEMAO DE TINTA GRAFITE,COM PROPRIEDADES DE PRIMER E
DE ACABAMENTO,COM ALTO TEOR DE ZARCAO
02385 | LIXA D'AGUA Nº 100 | UN | 1 | 1.44 | 0 | 1.44
03867 | TINTA GRAFITE SINTETICA SECADA AO AR | GL | 0.004 | 92.86 | 0 | 0.3714
20005 | MAO-DE-OBRA DE AJUDANTE DE MONTADOR ELETROMECANICO (ILUMINAC | H | 0.2 | 14.35 | 3 | 2.9561
AO PUBLICA), INCLUSIVE ENCARGOS SOCIAIS DESONERADOS
20118 | MAO-DE-OBRA DE PINTOR, INCLUSIVE ENCARGOS SOCIAIS DESONERADO | H | 0.27 | 23.16 | 3 | 6.4408
S
21.009.0111-0 | PINTURA EM BASE DUPLA PARA LUMINARIA LRJ-16,PROJETO RIOLUZ,C | UN |  | 13.39
OM UMA DEMAO DE TINTA GRAFITE,COM PROPRIEDADES DE PRIMER E D
E ACABAMENTO,COM ALTO TEOR DE ZARCAO
01919 | MAO-DE-OBRA DE AJUDANTE DE MONTADOR ELETROMECANICO (ILUMINAC | H | 0.2 | 16.56 | 3 | 3.4114
AO PUBLICA), INCLUSIVE ENCARGOS SOCIAIS
01966 | MAO-DE-OBRA DE PINTOR, INCLUSIVE ENCARGOS SOCIAIS | H | 0.29 | 26.73 | 3 | 7.9843
02385 | LIXA D'AGUA Nº 100 | UN | 1 | 1.44 | 0 | 1.44
03867 | TINTA GRAFITE SINTETICA SECADA AO AR | GL | 0.006 | 92.86 | 0 | 0.5572
21.009.0111-A | PINTURA EM BASE DUPLA PARA LUMINARIA LRJ-16,PROJETO RIOLUZ,C | UN |  | 11.87
OM UMA DEMAO DE TINTA GRAFITE,COM PROPRIEDADES DE PRIMER E D
E ACABAMENTO,COM ALTO TEOR DE ZARCAO
02385 | LIXA D'AGUA Nº 100 | UN | 1 | 1.44 | 0 | 1.44
03867 | TINTA GRAFITE SINTETICA SECADA AO AR | GL | 0.006 | 92.86 | 0 | 0.5572
20005 | MAO-DE-OBRA DE AJUDANTE DE MONTADOR ELETROMECANICO (ILUMINAC | H | 0.2 | 14.35 | 3 | 2.9561
AO PUBLICA), INCLUSIVE ENCARGOS SOCIAIS DESONERADOS
20118 | MAO-DE-OBRA DE PINTOR, INCLUSIVE ENCARGOS SOCIAIS DESONERADO | H | 0.29 | 23.16 | 3 | 6.9179
S
21.009.0112-0 | PINTURA EM BASE TRIPLA PARA LUMINARIA LRJ-16,PROJETO RIOLUZ, | UN |  | 13.76
COM UMA DEMAO DE TINTA GRAFITE,COM PROPRIEDADES DE PRIMER E
DE ACABAMENTO,COM ALTO TEOR DE ZARCAO
01919 | MAO-DE-OBRA DE AJUDANTE DE MONTADOR ELETROMECANICO (ILUMINAC | H | 0.2 | 16.56 | 3 | 3.4114
AO PUBLICA), INCLUSIVE ENCARGOS SOCIAIS
01966 | MAO-DE-OBRA DE PINTOR, INCLUSIVE ENCARGOS SOCIAIS | H | 0.3 | 26.73 | 3 | 8.2596
02385 | LIXA D'AGUA Nº 100 | UN | 1 | 1.44 | 0 | 1.44
03867 | TINTA GRAFITE SINTETICA SECADA AO AR | GL | 0.007 | 92.86 | 0 | 0.65
21.009.0112-A | PINTURA EM BASE TRIPLA PARA LUMINARIA LRJ-16,PROJETO RIOLUZ, | UN |  | 12.2
COM UMA DEMAO DE TINTA GRAFITE,COM PROPRIEDADES DE PRIMER E
DE ACABAMENTO,COM ALTO TEOR DE ZARCAO
02385 | LIXA D'AGUA Nº 100 | UN | 1 | 1.44 | 0 | 1.44
03867 | TINTA GRAFITE SINTETICA SECADA AO AR | GL | 0.007 | 92.86 | 0 | 0.65
20005 | MAO-DE-OBRA DE AJUDANTE DE MONTADOR ELETROMECANICO (ILUMINAC | H | 0.2 | 14.35 | 3 | 2.9561
AO PUBLICA), INCLUSIVE ENCARGOS SOCIAIS DESONERADOS
20118 | MAO-DE-OBRA DE PINTOR, INCLUSIVE ENCARGOS SOCIAIS DESONERADO | H | 0.3 | 23.16 | 3 | 7.1564
S
21.009.0113-0 | PINTURA EM BASE QUADRUPLA PARA LUMINARIA LRJ-16,PROJETO RIOL | UN |  | 14.22
UZ,COM UMA DEMAO DE TINTA GRAFITE,COM PROPRIEDADES DE PRIMER
E DE ACABAMENTO,COM ALTO TEOR DE ZARCAO
01919 | MAO-DE-OBRA DE AJUDANTE DE MONTADOR ELETROMECANICO (ILUMINAC | H | 0.2 | 16.56 | 3 | 3.4114
AO PUBLICA), INCLUSIVE ENCARGOS SOCIAIS
01966 | MAO-DE-OBRA DE PINTOR, INCLUSIVE ENCARGOS SOCIAIS | H | 0.31 | 26.73 | 3 | 8.5349
02385 | LIXA D'AGUA Nº 100 | UN | 1 | 1.44 | 0 | 1.44
03867 | TINTA GRAFITE SINTETICA SECADA AO AR | GL | 0.009 | 92.86 | 0 | 0.8357
21.009.0113-A | PINTURA EM BASE QUADRUPLA PARA LUMINARIA LRJ-16,PROJETO RIOL | UN |  | 12.62
UZ,COM UMA DEMAO DE TINTA GRAFITE,COM PROPRIEDADES DE PRIMER
E DE ACABAMENTO,COM ALTO TEOR DE ZARCAO
02385 | LIXA D'AGUA Nº 100 | UN | 1 | 1.44 | 0 | 1.44
03867 | TINTA GRAFITE SINTETICA SECADA AO AR | GL | 0.009 | 92.86 | 0 | 0.8357
20005 | MAO-DE-OBRA DE AJUDANTE DE MONTADOR ELETROMECANICO (ILUMINAC | H | 0.2 | 14.35 | 3 | 2.9561
AO PUBLICA), INCLUSIVE ENCARGOS SOCIAIS DESONERADOS
20118 | MAO-DE-OBRA DE PINTOR, INCLUSIVE ENCARGOS SOCIAIS DESONERADO | H | 0.31 | 23.16 | 3 | 7.395
S
21.009.0114-0 | PINTURA EM CONJUNTO DE LUMINARIAS 4 PETALAS LRJ-11 OU LRJ-13 | UN |  | 67.86
,CONFORME PROJETO NºA4-1792-PD,RIOLUZ,COM UMA DEMAO DE TINTA
GRAFITE,COM PROPRIEDADES DE PRIMER E DE ACABAMENTO,COM ALTO
TEOR DE ZARCAO
01919 | MAO-DE-OBRA DE AJUDANTE DE MONTADOR ELETROMECANICO (ILUMINAC | H | 0.3 | 16.56 | 3 | 5.117
AO PUBLICA), INCLUSIVE ENCARGOS SOCIAIS
01966 | MAO-DE-OBRA DE PINTOR, INCLUSIVE ENCARGOS SOCIAIS | H | 1.5 | 26.73 | 3 | 41.2979
02385 | LIXA D'AGUA Nº 100 | UN | 2 | 1.44 | 0 | 2.88
03867 | TINTA GRAFITE SINTETICA SECADA AO AR | GL | 0.2 | 92.86 | 0 | 18.572
21.009.0114-A | PINTURA EM CONJUNTO DE LUMINARIAS 4 PETALAS LRJ-11 OU LRJ-13 | UN |  | 61.66
,CONFORME PROJETO NºA4-1792-PD,RIOLUZ,COM UMA DEMAO DE TINTA
GRAFITE,COM PROPRIEDADES DE PRIMER E DE ACABAMENTO,COM ALTO
TEOR DE ZARCAO
02385 | LIXA D'AGUA Nº 100 | UN | 2 | 1.44 | 0 | 2.88
03867 | TINTA GRAFITE SINTETICA SECADA AO AR | GL | 0.2 | 92.86 | 0 | 18.572
20005 | MAO-DE-OBRA DE AJUDANTE DE MONTADOR ELETROMECANICO (ILUMINAC | H | 0.3 | 14.35 | 3 | 4.4342
AO PUBLICA), INCLUSIVE ENCARGOS SOCIAIS DESONERADOS
20118 | MAO-DE-OBRA DE PINTOR, INCLUSIVE ENCARGOS SOCIAIS DESONERADO | H | 1.5 | 23.16 | 3 | 35.7822
S
21.009.0115-0 | PINTURA EM SUPORTE PARA LUMINARIA LRJ-11 OU LRJ-13,CONFORME | UN |  | 22.18
PROJETO NºA3-1812-PD,RIOLUZ,COM UMA DEMAO DE TINTA GRAFITE,C
OM PROPRIEDADES DE PRIMER E DE ACABAMENTO,COM ALTO TEOR DE Z
ARCAO
01919 | MAO-DE-OBRA DE AJUDANTE DE MONTADOR ELETROMECANICO (ILUMINAC | H | 0.3 | 16.56 | 3 | 5.117
AO PUBLICA), INCLUSIVE ENCARGOS SOCIAIS
01966 | MAO-DE-OBRA DE PINTOR, INCLUSIVE ENCARGOS SOCIAIS | H | 0.5 | 26.73 | 3 | 13.766
02385 | LIXA D'AGUA Nº 100 | UN | 1 | 1.44 | 0 | 1.44
03867 | TINTA GRAFITE SINTETICA SECADA AO AR | GL | 0.02 | 92.86 | 0 | 1.8572
21.009.0115-A | PINTURA EM SUPORTE PARA LUMINARIA LRJ-11 OU LRJ-13,CONFORME | UN |  | 19.65
PROJETO NºA3-1812-PD,RIOLUZ,COM UMA DEMAO DE TINTA GRAFITE,C
OM PROPRIEDADES DE PRIMER E DE ACABAMENTO,COM ALTO TEOR DE Z
ARCAO
02385 | LIXA D'AGUA Nº 100 | UN | 1 | 1.44 | 0 | 1.44
03867 | TINTA GRAFITE SINTETICA SECADA AO AR | GL | 0.02 | 92.86 | 0 | 1.8572
20005 | MAO-DE-OBRA DE AJUDANTE DE MONTADOR ELETROMECANICO (ILUMINAC | H | 0.3 | 14.35 | 3 | 4.4342
AO PUBLICA), INCLUSIVE ENCARGOS SOCIAIS DESONERADOS
20118 | MAO-DE-OBRA DE PINTOR, INCLUSIVE ENCARGOS SOCIAIS DESONERADO | H | 0.5 | 23.16 | 3 | 11.9274
S
21.009.0116-0 | PINTURA EM LUMINARIA LRJ-01,CONFORME PROJETO NºA4-1176-PD,RI | UN |  | 14.96
OLUZ,COM UMA DEMAO DE TINTA GRAFITE,COM PROPRIEDADES DE PRIM
ER E DE ACABAMENTO,COM ALTO TEOR DE ZARCAO
01919 | MAO-DE-OBRA DE AJUDANTE DE MONTADOR ELETROMECANICO (ILUMINAC | H | 0.2 | 16.56 | 3 | 3.4114
AO PUBLICA), INCLUSIVE ENCARGOS SOCIAIS
01966 | MAO-DE-OBRA DE PINTOR, INCLUSIVE ENCARGOS SOCIAIS | H | 0.3 | 26.73 | 3 | 8.2596
02385 | LIXA D'AGUA Nº 100 | UN | 1 | 1.44 | 0 | 1.44
03867 | TINTA GRAFITE SINTETICA SECADA AO AR | GL | 0.02 | 92.86 | 0 | 1.8572
21.009.0116-A | PINTURA EM LUMINARIA LRJ-01,CONFORME PROJETO NºA4-1176-PD,RI | UN |  | 13.4
OLUZ,COM UMA DEMAO DE TINTA GRAFITE,COM PROPRIEDADES DE PRIM
ER E DE ACABAMENTO,COM ALTO TEOR DE ZARCAO
02385 | LIXA D'AGUA Nº 100 | UN | 1 | 1.44 | 0 | 1.44
03867 | TINTA GRAFITE SINTETICA SECADA AO AR | GL | 0.02 | 92.86 | 0 | 1.8572
20005 | MAO-DE-OBRA DE AJUDANTE DE MONTADOR ELETROMECANICO (ILUMINAC | H | 0.2 | 14.35 | 3 | 2.9561
AO PUBLICA), INCLUSIVE ENCARGOS SOCIAIS DESONERADOS
20118 | MAO-DE-OBRA DE PINTOR, INCLUSIVE ENCARGOS SOCIAIS DESONERADO | H | 0.3 | 23.16 | 3 | 7.1564
S
21.010.0005-0 | PINTURA DE POSTE RETO,DE ACO,DE 4,50 A 6,00M,COM TINTA DE AC | UN |  | 53.46
ABAMENTO GRAFITE SINTETICO,A BASE DE RESINA ALQUIDICA,APLICA
DA SOBRE ZARCAO DE SECAGEM RAPIDA,COR LARANJA,DA MESMA LINHA
DO FABRICANTE,INCLUSIVE LIMPEZA,LIXAMENTO,DESENGORDURAMENTO
E DUAS DEMAOS DE ACABAMENTO
01919 | MAO-DE-OBRA DE AJUDANTE DE MONTADOR ELETROMECANICO (ILUMINAC | H | 0.3 | 16.56 | 3 | 5.117
AO PUBLICA), INCLUSIVE ENCARGOS SOCIAIS
01966 | MAO-DE-OBRA DE PINTOR, INCLUSIVE ENCARGOS SOCIAIS | H | 1 | 26.73 | 3 | 27.5319
02385 | LIXA D'AGUA Nº 100 | UN | 1 | 1.44 | 0 | 1.44
03867 | TINTA GRAFITE SINTETICA SECADA AO AR | GL | 0.14 | 92.86 | 0 | 13.0004
06021 | FUNDO ANTICORROSIVO DE SECAGEM RAPIDA LARANJA | GL | 0.1 | 63.73 | 0 | 6.373
21.010.0005-A | PINTURA DE POSTE RETO,DE ACO,DE 4,50 A 6,00M,COM TINTA DE AC | UN |  | 49.1
ABAMENTO GRAFITE SINTETICO,A BASE DE RESINA ALQUIDICA,APLICA
DA SOBRE ZARCAO DE SECAGEM RAPIDA,COR LARANJA,DA MESMA LINHA
DO FABRICANTE,INCLUSIVE LIMPEZA,LIXAMENTO,DESENGORDURAMENTO
E DUAS DEMAOS DE ACABAMENTO
02385 | LIXA D'AGUA Nº 100 | UN | 1 | 1.44 | 0 | 1.44
03867 | TINTA GRAFITE SINTETICA SECADA AO AR | GL | 0.14 | 92.86 | 0 | 13.0004
06021 | FUNDO ANTICORROSIVO DE SECAGEM RAPIDA LARANJA | GL | 0.1 | 63.73 | 0 | 6.373
20005 | MAO-DE-OBRA DE AJUDANTE DE MONTADOR ELETROMECANICO (ILUMINAC | H | 0.3 | 14.35 | 3 | 4.4342
AO PUBLICA), INCLUSIVE ENCARGOS SOCIAIS DESONERADOS
20118 | MAO-DE-OBRA DE PINTOR, INCLUSIVE ENCARGOS SOCIAIS DESONERADO | H | 1 | 23.16 | 3 | 23.8548
S
21.010.0010-0 | PINTURA DE POSTE RETO,DE ACO,DE 7,00 A 9,00M,COM TINTA DE AC | UN |  | 91.33
ABAMENTO GRAFITE SINTETICO,A BASE DE RESINA ALQUIDICA,APLICA
DA SOBRE ZARCAO DE SECAGEM RAPIDA,COR LARANJA,DA MESMA LINHA
DO FABRICANTE,INCLUSIVE LIMPEZA,LIXAMENTO,DESENGORDURAMENTO
E DUAS DEMAOS DE ACABAMENTO
01919 | MAO-DE-OBRA DE AJUDANTE DE MONTADOR ELETROMECANICO (ILUMINAC | H | 0.6 | 16.56 | 3 | 10.2341
AO PUBLICA), INCLUSIVE ENCARGOS SOCIAIS
01966 | MAO-DE-OBRA DE PINTOR, INCLUSIVE ENCARGOS SOCIAIS | H | 1.7 | 26.73 | 3 | 46.8042
02385 | LIXA D'AGUA Nº 100 | UN | 1.5 | 1.44 | 0 | 2.16
03867 | TINTA GRAFITE SINTETICA SECADA AO AR | GL | 0.25 | 92.86 | 0 | 23.215
06021 | FUNDO ANTICORROSIVO DE SECAGEM RAPIDA LARANJA | GL | 0.14 | 63.73 | 0 | 8.9222
21.010.0010-A | PINTURA DE POSTE RETO,DE ACO,DE 7,00 A 9,00M,COM TINTA DE AC | UN |  | 83.71
ABAMENTO GRAFITE SINTETICO,A BASE DE RESINA ALQUIDICA,APLICA
DA SOBRE ZARCAO DE SECAGEM RAPIDA,COR LARANJA,DA MESMA LINHA
DO FABRICANTE,INCLUSIVE LIMPEZA,LIXAMENTO,DESENGORDURAMENTO
E DUAS DEMAOS DE ACABAMENTO
02385 | LIXA D'AGUA Nº 100 | UN | 1.5 | 1.44 | 0 | 2.16
03867 | TINTA GRAFITE SINTETICA SECADA AO AR | GL | 0.25 | 92.86 | 0 | 23.215
06021 | FUNDO ANTICORROSIVO DE SECAGEM RAPIDA LARANJA | GL | 0.14 | 63.73 | 0 | 8.9222
20005 | MAO-DE-OBRA DE AJUDANTE DE MONTADOR ELETROMECANICO (ILUMINAC | H | 0.6 | 14.35 | 3 | 8.8683
AO PUBLICA), INCLUSIVE ENCARGOS SOCIAIS DESONERADOS
20118 | MAO-DE-OBRA DE PINTOR, INCLUSIVE ENCARGOS SOCIAIS DESONERADO | H | 1.7 | 23.16 | 3 | 40.5532
S
21.010.0015-0 | PINTURA DE POSTE RETO,DE ACO,DE 10,00 A 15,00M,COM TINTA DE | UN |  | 231.98
ACABAMENTO GRAFITE SINTETICO,A BASE DE RESINA ALQUIDICA,APLI
CADA SOBRE ZARCAO DE SECAGEM RAPIDA,COR LARANJA,DA MESMA LIN
HA DO FABRICANTE,INCLUSIVE LIMPEZA,LIXAMENTO,DESENGORDURAMEN
TO E DUAS DEMAOS DE ACABAMENTO
01919 | MAO-DE-OBRA DE AJUDANTE DE MONTADOR ELETROMECANICO (ILUMINAC | H | 1.4 | 16.56 | 3 | 23.8795
AO PUBLICA), INCLUSIVE ENCARGOS SOCIAIS
01966 | MAO-DE-OBRA DE PINTOR, INCLUSIVE ENCARGOS SOCIAIS | H | 4.4 | 26.73 | 3 | 121.1404
02385 | LIXA D'AGUA Nº 100 | UN | 4 | 1.44 | 0 | 5.76
03867 | TINTA GRAFITE SINTETICA SECADA AO AR | GL | 0.6 | 92.86 | 0 | 55.716
06021 | FUNDO ANTICORROSIVO DE SECAGEM RAPIDA LARANJA | GL | 0.4 | 63.73 | 0 | 25.492
21.010.0015-A | PINTURA DE POSTE RETO,DE ACO,DE 10,00 A 15,00M,COM TINTA DE | UN |  | 212.62
ACABAMENTO GRAFITE SINTETICO,A BASE DE RESINA ALQUIDICA,APLI
CADA SOBRE ZARCAO DE SECAGEM RAPIDA,COR LARANJA,DA MESMA LIN
HA DO FABRICANTE,INCLUSIVE LIMPEZA,LIXAMENTO,DESENGORDURAMEN
TO E DUAS DEMAOS DE ACABAMENTO
02385 | LIXA D'AGUA Nº 100 | UN | 4 | 1.44 | 0 | 5.76
03867 | TINTA GRAFITE SINTETICA SECADA AO AR | GL | 0.6 | 92.86 | 0 | 55.716
06021 | FUNDO ANTICORROSIVO DE SECAGEM RAPIDA LARANJA | GL | 0.4 | 63.73 | 0 | 25.492
20005 | MAO-DE-OBRA DE AJUDANTE DE MONTADOR ELETROMECANICO (ILUMINAC | H | 1.4 | 14.35 | 3 | 20.6927
AO PUBLICA), INCLUSIVE ENCARGOS SOCIAIS DESONERADOS
20118 | MAO-DE-OBRA DE PINTOR, INCLUSIVE ENCARGOS SOCIAIS DESONERADO | H | 4.4 | 23.16 | 3 | 104.9611
S
21.010.0020-0 | PINTURA DE POSTE RETO,DE ACO,DE 16,00 A 20,00M,COM TINTA DE | UN |  | 393.06
ACABAMENTO GRAFITE SINTETICO A BASE DE RESINA ALQUIDICA,APLI
CADA SOBRE ZARCAO DE SECAGEM RAPIDA,COR LARANJA,DA MESMA LIN
HA DO FABRICANTE,INCLUSIVE LIMPEZA,LIXAMENTO,DESENGORDURAMEN
TO E DUAS DEMAOS DE ACABAMENTO
01919 | MAO-DE-OBRA DE AJUDANTE DE MONTADOR ELETROMECANICO (ILUMINAC | H | 2.5 | 16.56 | 3 | 42.642
AO PUBLICA), INCLUSIVE ENCARGOS SOCIAIS
01966 | MAO-DE-OBRA DE PINTOR, INCLUSIVE ENCARGOS SOCIAIS | H | 7.6 | 26.73 | 3 | 209.2424
02385 | LIXA D'AGUA Nº 100 | UN | 7 | 1.44 | 0 | 10.08
03867 | TINTA GRAFITE SINTETICA SECADA AO AR | GL | 1 | 92.86 | 0 | 92.86
06021 | FUNDO ANTICORROSIVO DE SECAGEM RAPIDA LARANJA | GL | 0.6 | 63.73 | 0 | 38.238
21.010.0020-A | PINTURA DE POSTE RETO,DE ACO,DE 16,00 A 20,00M,COM TINTA DE | UN |  | 359.42
ACABAMENTO GRAFITE SINTETICO A BASE DE RESINA ALQUIDICA,APLI
CADA SOBRE ZARCAO DE SECAGEM RAPIDA,COR LARANJA,DA MESMA LIN
HA DO FABRICANTE,INCLUSIVE LIMPEZA,LIXAMENTO,DESENGORDURAMEN
TO E DUAS DEMAOS DE ACABAMENTO
02385 | LIXA D'AGUA Nº 100 | UN | 7 | 1.44 | 0 | 10.08
03867 | TINTA GRAFITE SINTETICA SECADA AO AR | GL | 1 | 92.86 | 0 | 92.86
06021 | FUNDO ANTICORROSIVO DE SECAGEM RAPIDA LARANJA | GL | 0.6 | 63.73 | 0 | 38.238
20005 | MAO-DE-OBRA DE AJUDANTE DE MONTADOR ELETROMECANICO (ILUMINAC | H | 2.5 | 14.35 | 3 | 36.9513
AO PUBLICA), INCLUSIVE ENCARGOS SOCIAIS DESONERADOS
20118 | MAO-DE-OBRA DE PINTOR, INCLUSIVE ENCARGOS SOCIAIS DESONERADO | H | 7.6 | 23.16 | 3 | 181.2965
S
21.010.0025-0 | PINTURA DE POSTE CURVO,DE ACO,DE 9,00M,COM 1 BRACO,COM TINTA | UN |  | 105.06
DE ACABAMENTO GRAFITE SINTETICO A BASE DE RESINA ALQUIDICA,
APLICADA SOBRE ZARCAO DE SECAGEM RAPIDA,COR LARANJA,DA MESMA
LINHA DO FABRICANTE,INCLUSIVE LIMPEZA,LIXAMENTO,DESENGORDUR
AMENTO E DUAS DEMAOS DE ACABAMENTO
01919 | MAO-DE-OBRA DE AJUDANTE DE MONTADOR ELETROMECANICO (ILUMINAC | H | 0.7 | 16.56 | 3 | 11.9398
AO PUBLICA), INCLUSIVE ENCARGOS SOCIAIS
01966 | MAO-DE-OBRA DE PINTOR, INCLUSIVE ENCARGOS SOCIAIS | H | 2 | 26.73 | 3 | 55.0638
02385 | LIXA D'AGUA Nº 100 | UN | 1.5 | 1.44 | 0 | 2.16
03867 | TINTA GRAFITE SINTETICA SECADA AO AR | GL | 0.27 | 92.86 | 0 | 25.0722
06021 | FUNDO ANTICORROSIVO DE SECAGEM RAPIDA LARANJA | GL | 0.17 | 63.73 | 0 | 10.8341
21.010.0025-A | PINTURA DE POSTE CURVO,DE ACO,DE 9,00M,COM 1 BRACO,COM TINTA | UN |  | 96.12
DE ACABAMENTO GRAFITE SINTETICO A BASE DE RESINA ALQUIDICA,
APLICADA SOBRE ZARCAO DE SECAGEM RAPIDA,COR LARANJA,DA MESMA
LINHA DO FABRICANTE,INCLUSIVE LIMPEZA,LIXAMENTO,DESENGORDUR
AMENTO E DUAS DEMAOS DE ACABAMENTO
02385 | LIXA D'AGUA Nº 100 | UN | 1.5 | 1.44 | 0 | 2.16
03867 | TINTA GRAFITE SINTETICA SECADA AO AR | GL | 0.27 | 92.86 | 0 | 25.0722
06021 | FUNDO ANTICORROSIVO DE SECAGEM RAPIDA LARANJA | GL | 0.17 | 63.73 | 0 | 10.8341
20005 | MAO-DE-OBRA DE AJUDANTE DE MONTADOR ELETROMECANICO (ILUMINAC | H | 0.7 | 14.35 | 3 | 10.3464
AO PUBLICA), INCLUSIVE ENCARGOS SOCIAIS DESONERADOS
20118 | MAO-DE-OBRA DE PINTOR, INCLUSIVE ENCARGOS SOCIAIS DESONERADO | H | 2 | 23.16 | 3 | 47.7096
S
21.010.0030-0 | PINTURA DE POSTE CURVO,DE ACO,DE 9,00M,COM 2 BRACOS,COM TINT | UN |  | 128.45
A DE ACABAMENTO GRAFITE SINTETICO A BASE DE RESINA ALQUIDICA
,APLICADA SOBRE ZARCAO DE SECAGEM RAPIDA,COR LARANJA,DA MESM
A LINHA DO FABRICANTE,INCLUSIVE LIMPEZA,LIXAMENTO,DESENGORDU
RAMENTO E DUAS DEMAOS DE ACABAMENTO
01919 | MAO-DE-OBRA DE AJUDANTE DE MONTADOR ELETROMECANICO (ILUMINAC | H | 0.8 | 16.56 | 3 | 13.6454
AO PUBLICA), INCLUSIVE ENCARGOS SOCIAIS
01966 | MAO-DE-OBRA DE PINTOR, INCLUSIVE ENCARGOS SOCIAIS | H | 2.5 | 26.73 | 3 | 68.8298
02385 | LIXA D'AGUA Nº 100 | UN | 2 | 1.44 | 0 | 2.88
03867 | TINTA GRAFITE SINTETICA SECADA AO AR | GL | 0.32 | 92.86 | 0 | 29.7152
06021 | FUNDO ANTICORROSIVO DE SECAGEM RAPIDA LARANJA | GL | 0.21 | 63.73 | 0 | 13.3833
21.010.0030-A | PINTURA DE POSTE CURVO,DE ACO,DE 9,00M,COM 2 BRACOS,COM TINT | UN |  | 117.43
A DE ACABAMENTO GRAFITE SINTETICO A BASE DE RESINA ALQUIDICA
,APLICADA SOBRE ZARCAO DE SECAGEM RAPIDA,COR LARANJA,DA MESM
A LINHA DO FABRICANTE,INCLUSIVE LIMPEZA,LIXAMENTO,DESENGORDU
RAMENTO E DUAS DEMAOS DE ACABAMENTO
02385 | LIXA D'AGUA Nº 100 | UN | 2 | 1.44 | 0 | 2.88
03867 | TINTA GRAFITE SINTETICA SECADA AO AR | GL | 0.32 | 92.86 | 0 | 29.7152
06021 | FUNDO ANTICORROSIVO DE SECAGEM RAPIDA LARANJA | GL | 0.21 | 63.73 | 0 | 13.3833
20005 | MAO-DE-OBRA DE AJUDANTE DE MONTADOR ELETROMECANICO (ILUMINAC | H | 0.8 | 14.35 | 3 | 11.8244
AO PUBLICA), INCLUSIVE ENCARGOS SOCIAIS DESONERADOS
20118 | MAO-DE-OBRA DE PINTOR, INCLUSIVE ENCARGOS SOCIAIS DESONERADO | H | 2.5 | 23.16 | 3 | 59.637
S
21.010.0035-0 | PINTURA DE POSTE CURVO,DE ACO,DE 12,00M,COM 1 BRACO,COM TINT | UN |  | 156.12
A DE ACABAMENTO GRAFITE SINTETICO A BASE DE RESINA ALQUIDICA
,APLICADA SOBRE ZARCAO DE SECAGEM RAPIDA,COR LARANJA,DA MESM
A LINHA DO FABRICANTE,INCLUSIVE LIMPEZA,LIXAMENTO,DESENGORDU
RAMENTO E DUAS DEMAOS DE ACABAMENTO
01919 | MAO-DE-OBRA DE AJUDANTE DE MONTADOR ELETROMECANICO (ILUMINAC | H | 1 | 16.56 | 3 | 17.0568
AO PUBLICA), INCLUSIVE ENCARGOS SOCIAIS
01966 | MAO-DE-OBRA DE PINTOR, INCLUSIVE ENCARGOS SOCIAIS | H | 3 | 26.73 | 3 | 82.5957
02385 | LIXA D'AGUA Nº 100 | UN | 3 | 1.44 | 0 | 4.32
03867 | TINTA GRAFITE SINTETICA SECADA AO AR | GL | 0.39 | 92.86 | 0 | 36.2154
06021 | FUNDO ANTICORROSIVO DE SECAGEM RAPIDA LARANJA | GL | 0.25 | 63.73 | 0 | 15.9325
21.010.0035-A | PINTURA DE POSTE CURVO,DE ACO,DE 12,00M,COM 1 BRACO,COM TINT | UN |  | 142.81
A DE ACABAMENTO GRAFITE SINTETICO A BASE DE RESINA ALQUIDICA
,APLICADA SOBRE ZARCAO DE SECAGEM RAPIDA,COR LARANJA,DA MESM
A LINHA DO FABRICANTE,INCLUSIVE LIMPEZA,LIXAMENTO,DESENGORDU
RAMENTO E DUAS DEMAOS DE ACABAMENTO
02385 | LIXA D'AGUA Nº 100 | UN | 3 | 1.44 | 0 | 4.32
03867 | TINTA GRAFITE SINTETICA SECADA AO AR | GL | 0.39 | 92.86 | 0 | 36.2154
06021 | FUNDO ANTICORROSIVO DE SECAGEM RAPIDA LARANJA | GL | 0.25 | 63.73 | 0 | 15.9325
20005 | MAO-DE-OBRA DE AJUDANTE DE MONTADOR ELETROMECANICO (ILUMINAC | H | 1 | 14.35 | 3 | 14.7805
AO PUBLICA), INCLUSIVE ENCARGOS SOCIAIS DESONERADOS
20118 | MAO-DE-OBRA DE PINTOR, INCLUSIVE ENCARGOS SOCIAIS DESONERADO | H | 3 | 23.16 | 3 | 71.5644
S
21.010.0040-0 | PINTURA DE POSTE CURVO,DE ACO,DE 12,00M,COM 2 BRACOS,COM TIN | UN |  | 174.32
TA DE ACABAMENTO GRAFITE SINTETICO A BASE DE RESINA ALQUIDIC
A,APLICADA SOBRE ZARCAO DE SECAGEM RAPIDA,COR LARANJA,DA MES
MA LINHA DO FABRICANTE,INCLUSIVE LIMPEZA,LIXAMENTO,DESENGORD
URAMENTO E DUAS DEMAOS DE ACABAMENTO
01919 | MAO-DE-OBRA DE AJUDANTE DE MONTADOR ELETROMECANICO (ILUMINAC | H | 1 | 16.56 | 3 | 17.0568
AO PUBLICA), INCLUSIVE ENCARGOS SOCIAIS
01966 | MAO-DE-OBRA DE PINTOR, INCLUSIVE ENCARGOS SOCIAIS | H | 3.4 | 26.73 | 3 | 93.6085
02385 | LIXA D'AGUA Nº 100 | UN | 3 | 1.44 | 0 | 4.32
03867 | TINTA GRAFITE SINTETICA SECADA AO AR | GL | 0.44 | 92.86 | 0 | 40.8584
06021 | FUNDO ANTICORROSIVO DE SECAGEM RAPIDA LARANJA | GL | 0.29 | 63.73 | 0 | 18.4817
21.010.0040-A | PINTURA DE POSTE CURVO,DE ACO,DE 12,00M,COM 2 BRACOS,COM TIN | UN |  | 159.54
TA DE ACABAMENTO GRAFITE SINTETICO A BASE DE RESINA ALQUIDIC
A,APLICADA SOBRE ZARCAO DE SECAGEM RAPIDA,COR LARANJA,DA MES
MA LINHA DO FABRICANTE,INCLUSIVE LIMPEZA,LIXAMENTO,DESENGORD
URAMENTO E DUAS DEMAOS DE ACABAMENTO
02385 | LIXA D'AGUA Nº 100 | UN | 3 | 1.44 | 0 | 4.32
03867 | TINTA GRAFITE SINTETICA SECADA AO AR | GL | 0.44 | 92.86 | 0 | 40.8584
06021 | FUNDO ANTICORROSIVO DE SECAGEM RAPIDA LARANJA | GL | 0.29 | 63.73 | 0 | 18.4817
20005 | MAO-DE-OBRA DE AJUDANTE DE MONTADOR ELETROMECANICO (ILUMINAC | H | 1 | 14.35 | 3 | 14.7805
AO PUBLICA), INCLUSIVE ENCARGOS SOCIAIS DESONERADOS
20118 | MAO-DE-OBRA DE PINTOR, INCLUSIVE ENCARGOS SOCIAIS DESONERADO | H | 3.4 | 23.16 | 3 | 81.1063
S
21.010.0045-0 | PINTURA DE BRACO COM 2 DEMAOS DE TINTA FENOLICA | UN |  | 71.09
01919 | MAO-DE-OBRA DE AJUDANTE DE MONTADOR ELETROMECANICO (ILUMINAC | H | 1 | 16.56 | 3 | 17.0568
AO PUBLICA), INCLUSIVE ENCARGOS SOCIAIS
01966 | MAO-DE-OBRA DE PINTOR, INCLUSIVE ENCARGOS SOCIAIS | H | 1 | 26.73 | 3 | 27.5319
03866 | REDUTOR P/DILUICAO DE TINTAS E VERNIZES, EM LATA DE 5 LITROS | UN | 0.02 | 89.36 | 0 | 1.7872
05360 | TINTA FENOLICA COR METALICA PRATEADA OU ALUMINIO | GL | 0.14 | 176.59 | 0 | 24.7226
21.010.0045-A | PINTURA DE BRACO COM 2 DEMAOS DE TINTA FENOLICA | UN |  | 65.14
03866 | REDUTOR P/DILUICAO DE TINTAS E VERNIZES, EM LATA DE 5 LITROS | UN | 0.02 | 89.36 | 0 | 1.7872
05360 | TINTA FENOLICA COR METALICA PRATEADA OU ALUMINIO | GL | 0.14 | 176.59 | 0 | 24.7226
20005 | MAO-DE-OBRA DE AJUDANTE DE MONTADOR ELETROMECANICO (ILUMINAC | H | 1 | 14.35 | 3 | 14.7805
AO PUBLICA), INCLUSIVE ENCARGOS SOCIAIS DESONERADOS
20118 | MAO-DE-OBRA DE PINTOR, INCLUSIVE ENCARGOS SOCIAIS DESONERADO | H | 1 | 23.16 | 3 | 23.8548
S
21.011.0010-0 | FUNDACAO SIMPLES DE CONCRETO PRE-MOLDADO,PROJETO RIOLUZ,COM | UN |  | 214.61
CHUMBADORES DE ACO,PROVIDO DE ARRUELAS E PORCAS PARA FIXACAO
DE POSTE RETO DE ACO,DE 3,50 ATE 6,00M,EXCLUSIVE O POSTE E C
HUMBADORES
00018 | ACO CA-50, ESTIRADO, PRECO DE REVENDEDOR, NO DIAMETRO DE 12, | KG | 3.37 | 8.0969 | 0 | 27.2866
5MM
01635 | CONCRETO FCK 15MPA | M3 | 0.045 | 372.5034 | 0 | 16.7627
01919 | MAO-DE-OBRA DE AJUDANTE DE MONTADOR ELETROMECANICO (ILUMINAC | H | 10 | 16.56 | 3 | 170.568
AO PUBLICA), INCLUSIVE ENCARGOS SOCIAIS
21.011.0010-A | FUNDACAO SIMPLES DE CONCRETO PRE-MOLDADO,PROJETO RIOLUZ,COM | UN |  | 191.85
CHUMBADORES DE ACO,PROVIDO DE ARRUELAS E PORCAS PARA FIXACAO
DE POSTE RETO DE ACO,DE 3,50 ATE 6,00M,EXCLUSIVE O POSTE E C
HUMBADORES
00018 | ACO CA-50, ESTIRADO, PRECO DE REVENDEDOR, NO DIAMETRO DE 12, | KG | 3.37 | 8.0969 | 0 | 27.2866
5MM
20005 | MAO-DE-OBRA DE AJUDANTE DE MONTADOR ELETROMECANICO (ILUMINAC | H | 10 | 14.35 | 3 | 147.805
AO PUBLICA), INCLUSIVE ENCARGOS SOCIAIS DESONERADOS
30246 | CONCRETO FCK 15MPA | M3 | 0.045 | 372.5034 | 0 | 16.7627
21.011.0012-0 | FUNDACAO SIMPLES DE CONCRETO PRE-MOLDADO,PROJETO RIOLUZ,COM | UN |  | 258.74
CHUMBADORES DE ACO,PROVIDO DE ARRUELAS E PORCAS PARA FIXACAO
DE POSTE RETO DE ACO,DE 7,00 ATE 9,00M,EXCLUSIVE O POSTE E C
HUMBADORES
00018 | ACO CA-50, ESTIRADO, PRECO DE REVENDEDOR, NO DIAMETRO DE 12, | KG | 6.75 | 8.0969 | 0 | 54.6541
5MM
01635 | CONCRETO FCK 15MPA | M3 | 0.09 | 372.5034 | 0 | 33.5253
01919 | MAO-DE-OBRA DE AJUDANTE DE MONTADOR ELETROMECANICO (ILUMINAC | H | 10 | 16.56 | 3 | 170.568
AO PUBLICA), INCLUSIVE ENCARGOS SOCIAIS
21.011.0012-A | FUNDACAO SIMPLES DE CONCRETO PRE-MOLDADO,PROJETO RIOLUZ,COM | UN |  | 235.98
CHUMBADORES DE ACO,PROVIDO DE ARRUELAS E PORCAS PARA FIXACAO
DE POSTE RETO DE ACO,DE 7,00 ATE 9,00M,EXCLUSIVE O POSTE E C
HUMBADORES
00018 | ACO CA-50, ESTIRADO, PRECO DE REVENDEDOR, NO DIAMETRO DE 12, | KG | 6.75 | 8.0969 | 0 | 54.6541
5MM
20005 | MAO-DE-OBRA DE AJUDANTE DE MONTADOR ELETROMECANICO (ILUMINAC | H | 10 | 14.35 | 3 | 147.805
AO PUBLICA), INCLUSIVE ENCARGOS SOCIAIS DESONERADOS
30246 | CONCRETO FCK 15MPA | M3 | 0.09 | 372.5034 | 0 | 33.5253
21.011.0015-0 | FUNDACAO SIMPLES DE CONCRETO PRE-MOLDADO,PROJETO RIOLUZ,COM | UN |  | 654.66
CHUMBADORES DE ACO,PROVIDO DE ARRUELAS E PORCAS PARA FIXACAO
DE POSTE RETO DE ACO,DE 12,00 ATE 15,00M,EXCLUSIVE O POSTE E
CHUMBADORES
00018 | ACO CA-50, ESTIRADO, PRECO DE REVENDEDOR, NO DIAMETRO DE 12, | KG | 24 | 8.0969 | 0 | 194.3256
5MM
01635 | CONCRETO FCK 15MPA | M3 | 0.32 | 372.5034 | 0 | 119.2011
01919 | MAO-DE-OBRA DE AJUDANTE DE MONTADOR ELETROMECANICO (ILUMINAC | H | 20 | 16.56 | 3 | 341.136
AO PUBLICA), INCLUSIVE ENCARGOS SOCIAIS
21.011.0015-A | FUNDACAO SIMPLES DE CONCRETO PRE-MOLDADO,PROJETO RIOLUZ,COM | UN |  | 609.13
CHUMBADORES DE ACO,PROVIDO DE ARRUELAS E PORCAS PARA FIXACAO
DE POSTE RETO DE ACO,DE 12,00 ATE 15,00M,EXCLUSIVE O POSTE E
CHUMBADORES
00018 | ACO CA-50, ESTIRADO, PRECO DE REVENDEDOR, NO DIAMETRO DE 12, | KG | 24 | 8.0969 | 0 | 194.3256
5MM
20005 | MAO-DE-OBRA DE AJUDANTE DE MONTADOR ELETROMECANICO (ILUMINAC | H | 20 | 14.35 | 3 | 295.61
AO PUBLICA), INCLUSIVE ENCARGOS SOCIAIS DESONERADOS
30246 | CONCRETO FCK 15MPA | M3 | 0.32 | 372.5034 | 0 | 119.2011
21.011.0016-0 | FUNDACAO SIMPLES DE CONCRETO PRE-MOLDADO,PROJETO RIOLUZ,COM | UN |  | 1298.3
CHUMBADORES DE ACO,PROVIDO DE ARRUELAS E PORCAS PARA FIXACAO
DE POSTE RETO DE ACO,DE 16,00 ATE 20,00M,EXCLUSIVE POSTE E C
HUMBADORES
00018 | ACO CA-50, ESTIRADO, PRECO DE REVENDEDOR, NO DIAMETRO DE 12, | KG | 54 | 8.0969 | 0 | 437.2326
5MM
01635 | CONCRETO FCK 15MPA | M3 | 0.48 | 372.5034 | 0 | 178.8016
01919 | MAO-DE-OBRA DE AJUDANTE DE MONTADOR ELETROMECANICO (ILUMINAC | H | 40 | 16.56 | 3 | 682.272
AO PUBLICA), INCLUSIVE ENCARGOS SOCIAIS
21.011.0016-A | FUNDACAO SIMPLES DE CONCRETO PRE-MOLDADO,PROJETO RIOLUZ,COM | UN |  | 1207.25
CHUMBADORES DE ACO,PROVIDO DE ARRUELAS E PORCAS PARA FIXACAO
DE POSTE RETO DE ACO,DE 16,00 ATE 20,00M,EXCLUSIVE POSTE E C
HUMBADORES
00018 | ACO CA-50, ESTIRADO, PRECO DE REVENDEDOR, NO DIAMETRO DE 12, | KG | 54 | 8.0969 | 0 | 437.2326
5MM
20005 | MAO-DE-OBRA DE AJUDANTE DE MONTADOR ELETROMECANICO (ILUMINAC | H | 40 | 14.35 | 3 | 591.22
AO PUBLICA), INCLUSIVE ENCARGOS SOCIAIS DESONERADOS
30246 | CONCRETO FCK 15MPA | M3 | 0.48 | 372.5034 | 0 | 178.8016
21.011.0020-0 | FUNDACAO SIMPLES DE CONCRETO PRE-MOLDADO,PROJETO RIOLUZ,COM | UN |  | 258.74
CHUMBADORES DE ACO,PROVIDO DE ARRUELAS E PORCAS PARA FIXACAO
DE POSTE CURVO DE ACO,DE 1 BRACO,DE 8,00 ATE 9,00M,EXCLUSIVE
O POSTE E CHUMBADORES
00018 | ACO CA-50, ESTIRADO, PRECO DE REVENDEDOR, NO DIAMETRO DE 12, | KG | 6.75 | 8.0969 | 0 | 54.6541
5MM
01635 | CONCRETO FCK 15MPA | M3 | 0.09 | 372.5034 | 0 | 33.5253
01919 | MAO-DE-OBRA DE AJUDANTE DE MONTADOR ELETROMECANICO (ILUMINAC | H | 10 | 16.56 | 3 | 170.568
AO PUBLICA), INCLUSIVE ENCARGOS SOCIAIS
21.011.0020-A | FUNDACAO SIMPLES DE CONCRETO PRE-MOLDADO,PROJETO RIOLUZ,COM | UN |  | 235.98
CHUMBADORES DE ACO,PROVIDO DE ARRUELAS E PORCAS PARA FIXACAO
DE POSTE CURVO DE ACO,DE 1 BRACO,DE 8,00 ATE 9,00M,EXCLUSIVE
O POSTE E CHUMBADORES
00018 | ACO CA-50, ESTIRADO, PRECO DE REVENDEDOR, NO DIAMETRO DE 12, | KG | 6.75 | 8.0969 | 0 | 54.6541
5MM
20005 | MAO-DE-OBRA DE AJUDANTE DE MONTADOR ELETROMECANICO (ILUMINAC | H | 10 | 14.35 | 3 | 147.805
AO PUBLICA), INCLUSIVE ENCARGOS SOCIAIS DESONERADOS
30246 | CONCRETO FCK 15MPA | M3 | 0.09 | 372.5034 | 0 | 33.5253
21.011.0021-0 | FUNDACAO SIMPLES DE CONCRETO PRE-MOLDADO,PROJETO RIOLUZ,COM | UN |  | 508.05
CHUMBADORES DE ACO,PROVIDO DE ARRUELAS E PORCAS PARA FIXACAO
DE POSTE CURVO DE ACO,DE 1 BRACO,DE 10,00 ATE 12,00M,EXCLUSI
VE O POSTE E CHUMBADORES
00018 | ACO CA-50, ESTIRADO, PRECO DE REVENDEDOR, NO DIAMETRO DE 12, | KG | 18 | 8.0969 | 0 | 145.7442
5MM
01635 | CONCRETO FCK 15MPA | M3 | 0.24 | 372.5034 | 0 | 89.4008
01919 | MAO-DE-OBRA DE AJUDANTE DE MONTADOR ELETROMECANICO (ILUMINAC | H | 16 | 16.56 | 3 | 272.9088
AO PUBLICA), INCLUSIVE ENCARGOS SOCIAIS
21.011.0021-A | FUNDACAO SIMPLES DE CONCRETO PRE-MOLDADO,PROJETO RIOLUZ,COM | UN |  | 471.63
CHUMBADORES DE ACO,PROVIDO DE ARRUELAS E PORCAS PARA FIXACAO
DE POSTE CURVO DE ACO,DE 1 BRACO,DE 10,00 ATE 12,00M,EXCLUSI
VE O POSTE E CHUMBADORES
00018 | ACO CA-50, ESTIRADO, PRECO DE REVENDEDOR, NO DIAMETRO DE 12, | KG | 18 | 8.0969 | 0 | 145.7442
5MM
20005 | MAO-DE-OBRA DE AJUDANTE DE MONTADOR ELETROMECANICO (ILUMINAC | H | 16 | 14.35 | 3 | 236.488
AO PUBLICA), INCLUSIVE ENCARGOS SOCIAIS DESONERADOS
30246 | CONCRETO FCK 15MPA | M3 | 0.24 | 372.5034 | 0 | 89.4008
21.011.0025-0 | FUNDACAO SIMPLES DE CONCRETO PRE-MOLDADO,PROJETO RIOLUZ COM | UN |  | 258.74
CHUMBADORES DE ACO,PROVIDO DE ARRUELAS E PORCAS PARA FIXACAO
DE POSTE CURVO DE ACO,DE 2 BRACOS,DE 8,00 ATE 9,00M,EXCLUSIV
E O POSTE E CHUMBADORES
00018 | ACO CA-50, ESTIRADO, PRECO DE REVENDEDOR, NO DIAMETRO DE 12, | KG | 6.75 | 8.0969 | 0 | 54.6541
5MM
01635 | CONCRETO FCK 15MPA | M3 | 0.09 | 372.5034 | 0 | 33.5253
01919 | MAO-DE-OBRA DE AJUDANTE DE MONTADOR ELETROMECANICO (ILUMINAC | H | 10 | 16.56 | 3 | 170.568
AO PUBLICA), INCLUSIVE ENCARGOS SOCIAIS
21.011.0025-A | FUNDACAO SIMPLES DE CONCRETO PRE-MOLDADO,PROJETO RIOLUZ COM | UN |  | 235.98
CHUMBADORES DE ACO,PROVIDO DE ARRUELAS E PORCAS PARA FIXACAO
DE POSTE CURVO DE ACO,DE 2 BRACOS,DE 8,00 ATE 9,00M,EXCLUSIV
E O POSTE E CHUMBADORES
00018 | ACO CA-50, ESTIRADO, PRECO DE REVENDEDOR, NO DIAMETRO DE 12, | KG | 6.75 | 8.0969 | 0 | 54.6541
5MM
20005 | MAO-DE-OBRA DE AJUDANTE DE MONTADOR ELETROMECANICO (ILUMINAC | H | 10 | 14.35 | 3 | 147.805
AO PUBLICA), INCLUSIVE ENCARGOS SOCIAIS DESONERADOS
30246 | CONCRETO FCK 15MPA | M3 | 0.09 | 372.5034 | 0 | 33.5253
21.011.0026-0 | FUNDACAO SIMPLES DE CONCRETO PRE-MOLDADO,PROJETO RIOLUZ,COM | UN |  | 508.05
CHUMBADORES DE ACO,PROVIDO DE ARRUELAS E PORCAS PARA FIXACAO
DE POSTE CURVO DE ACO,DE 2 BRACOS,DE 10,00 ATE 12,00M,EXCLUS
IVE O POSTE E CHUMBADORES
00018 | ACO CA-50, ESTIRADO, PRECO DE REVENDEDOR, NO DIAMETRO DE 12, | KG | 18 | 8.0969 | 0 | 145.7442
5MM
01635 | CONCRETO FCK 15MPA | M3 | 0.24 | 372.5034 | 0 | 89.4008
01919 | MAO-DE-OBRA DE AJUDANTE DE MONTADOR ELETROMECANICO (ILUMINAC | H | 16 | 16.56 | 3 | 272.9088
AO PUBLICA), INCLUSIVE ENCARGOS SOCIAIS
21.011.0026-A | FUNDACAO SIMPLES DE CONCRETO PRE-MOLDADO,PROJETO RIOLUZ,COM | UN |  | 471.63
CHUMBADORES DE ACO,PROVIDO DE ARRUELAS E PORCAS PARA FIXACAO
DE POSTE CURVO DE ACO,DE 2 BRACOS,DE 10,00 ATE 12,00M,EXCLUS
IVE O POSTE E CHUMBADORES
00018 | ACO CA-50, ESTIRADO, PRECO DE REVENDEDOR, NO DIAMETRO DE 12, | KG | 18 | 8.0969 | 0 | 145.7442
5MM
20005 | MAO-DE-OBRA DE AJUDANTE DE MONTADOR ELETROMECANICO (ILUMINAC | H | 16 | 14.35 | 3 | 236.488
AO PUBLICA), INCLUSIVE ENCARGOS SOCIAIS DESONERADOS
30246 | CONCRETO FCK 15MPA | M3 | 0.24 | 372.5034 | 0 | 89.4008
21.011.0030-0 | FUNDACAO ESPECIAL PARA FIXACAO DE POSTE DE CONCRETO,CIRCULAR | UN |  | 1143.25
,RETO,DE 9,00M,EM TERRENO PANTANOSO OU ATERRADO,CONFORME PRO
JETO NºA4-1651-PD,RIOLUZ,EXCLUSIVE O POSTE
00001 | AREIA LAVADA, GROSSA, PARA REGIAO METROPOLITANA DO RIO DE JA | M3 | 0.4 | 118.5 | 0 | 47.4
NEIRO
00042 | ANEL DE CONCRETO CIRCULAR, COM 0,60M DE DIAMETRO X 0,30M DE | UN | 6 | 88.58 | 0 | 531.48
ALTURA X 0,08M DE ESPESSURA
01635 | CONCRETO FCK 15MPA | M3 | 0.1 | 372.5034 | 0 | 37.2503
01919 | MAO-DE-OBRA DE AJUDANTE DE MONTADOR ELETROMECANICO (ILUMINAC | H | 30 | 16.56 | 3 | 511.704
AO PUBLICA), INCLUSIVE ENCARGOS SOCIAIS
14580 | PEDRA DE MAO, PARA REGIAO METROPOLITANA DO RIO DE JANEIRO | T | 0.168 | 91.8 | 0 | 15.4224
21.011.0030-A | FUNDACAO ESPECIAL PARA FIXACAO DE POSTE DE CONCRETO,CIRCULAR | UN |  | 1074.96
,RETO,DE 9,00M,EM TERRENO PANTANOSO OU ATERRADO,CONFORME PRO
JETO NºA4-1651-PD,RIOLUZ,EXCLUSIVE O POSTE
00001 | AREIA LAVADA, GROSSA, PARA REGIAO METROPOLITANA DO RIO DE JA | M3 | 0.4 | 118.5 | 0 | 47.4
NEIRO
00042 | ANEL DE CONCRETO CIRCULAR, COM 0,60M DE DIAMETRO X 0,30M DE | UN | 6 | 88.58 | 0 | 531.48
ALTURA X 0,08M DE ESPESSURA
14580 | PEDRA DE MAO, PARA REGIAO METROPOLITANA DO RIO DE JANEIRO | T | 0.168 | 91.8 | 0 | 15.4224
20005 | MAO-DE-OBRA DE AJUDANTE DE MONTADOR ELETROMECANICO (ILUMINAC | H | 30 | 14.35 | 3 | 443.415
AO PUBLICA), INCLUSIVE ENCARGOS SOCIAIS DESONERADOS
30246 | CONCRETO FCK 15MPA | M3 | 0.1 | 372.5034 | 0 | 37.2503
21.011.0035-0 | FUNDACAO ESPECIAL PARA FIXACAO DE POSTE DE CONCRETO,CIRCULAR | UN |  | 2241.4
,RETO DE 13,00M,EM TERRENO PANTANOSO OU ATERRADO,CONFORME PR
OJETO NºA4-1651-PD,RIOLUZ,EXCLUSIVE O POSTE
00001 | AREIA LAVADA, GROSSA, PARA REGIAO METROPOLITANA DO RIO DE JA | M3 | 1.7 | 118.5 | 0 | 201.45
NEIRO
00044 | ANEL DE CONCRETO CIRCULAR, COM 1,10M DE DIAMETRO X 0,30M DE | UN | 7 | 186.43 | 0 | 1305.01
ALTURA X 0,08M DE ESPESSURA
01635 | CONCRETO FCK 15MPA | M3 | 0.1 | 372.5034 | 0 | 37.2503
01919 | MAO-DE-OBRA DE AJUDANTE DE MONTADOR ELETROMECANICO (ILUMINAC | H | 40 | 16.56 | 3 | 682.272
AO PUBLICA), INCLUSIVE ENCARGOS SOCIAIS
14580 | PEDRA DE MAO, PARA REGIAO METROPOLITANA DO RIO DE JANEIRO | T | 0.168 | 91.8 | 0 | 15.4224
21.011.0035-A | FUNDACAO ESPECIAL PARA FIXACAO DE POSTE DE CONCRETO,CIRCULAR | UN |  | 2150.35
,RETO DE 13,00M,EM TERRENO PANTANOSO OU ATERRADO,CONFORME PR
OJETO NºA4-1651-PD,RIOLUZ,EXCLUSIVE O POSTE
00001 | AREIA LAVADA, GROSSA, PARA REGIAO METROPOLITANA DO RIO DE JA | M3 | 1.7 | 118.5 | 0 | 201.45
NEIRO
00044 | ANEL DE CONCRETO CIRCULAR, COM 1,10M DE DIAMETRO X 0,30M DE | UN | 7 | 186.43 | 0 | 1305.01
ALTURA X 0,08M DE ESPESSURA
14580 | PEDRA DE MAO, PARA REGIAO METROPOLITANA DO RIO DE JANEIRO | T | 0.168 | 91.8 | 0 | 15.4224
20005 | MAO-DE-OBRA DE AJUDANTE DE MONTADOR ELETROMECANICO (ILUMINAC | H | 40 | 14.35 | 3 | 591.22
AO PUBLICA), INCLUSIVE ENCARGOS SOCIAIS DESONERADOS
30246 | CONCRETO FCK 15MPA | M3 | 0.1 | 372.5034 | 0 | 37.2503
21.011.0040-0 | FUNDACAO ESPECIAL PARA FIXACAO DE POSTE DE CONCRETO,CIRCULAR | UN |  | 2804.52
,RETO,DE 17,00M,EM TERRENO PANTANOSO OU ATERRADO,CONFORME PR
OJETO Nº A4-1651-PD,RIOLUZ,EXCLUSIVE O POSTE
00001 | AREIA LAVADA, GROSSA, PARA REGIAO METROPOLITANA DO RIO DE JA | M3 | 2 | 118.5 | 0 | 237
NEIRO
00044 | ANEL DE CONCRETO CIRCULAR, COM 1,10M DE DIAMETRO X 0,30M DE | UN | 8 | 186.43 | 0 | 1491.44
ALTURA X 0,08M DE ESPESSURA
01635 | CONCRETO FCK 15MPA | M3 | 0.1 | 372.5034 | 0 | 37.2503
01919 | MAO-DE-OBRA DE AJUDANTE DE MONTADOR ELETROMECANICO (ILUMINAC | H | 60 | 16.56 | 3 | 1023.408
AO PUBLICA), INCLUSIVE ENCARGOS SOCIAIS
14580 | PEDRA DE MAO, PARA REGIAO METROPOLITANA DO RIO DE JANEIRO | T | 0.168 | 91.8 | 0 | 15.4224
21.011.0040-A | FUNDACAO ESPECIAL PARA FIXACAO DE POSTE DE CONCRETO,CIRCULAR | UN |  | 2667.94
,RETO,DE 17,00M,EM TERRENO PANTANOSO OU ATERRADO,CONFORME PR
OJETO Nº A4-1651-PD,RIOLUZ,EXCLUSIVE O POSTE
00001 | AREIA LAVADA, GROSSA, PARA REGIAO METROPOLITANA DO RIO DE JA | M3 | 2 | 118.5 | 0 | 237
NEIRO
00044 | ANEL DE CONCRETO CIRCULAR, COM 1,10M DE DIAMETRO X 0,30M DE | UN | 8 | 186.43 | 0 | 1491.44
ALTURA X 0,08M DE ESPESSURA
14580 | PEDRA DE MAO, PARA REGIAO METROPOLITANA DO RIO DE JANEIRO | T | 0.168 | 91.8 | 0 | 15.4224
20005 | MAO-DE-OBRA DE AJUDANTE DE MONTADOR ELETROMECANICO (ILUMINAC | H | 60 | 14.35 | 3 | 886.83
AO PUBLICA), INCLUSIVE ENCARGOS SOCIAIS DESONERADOS
30246 | CONCRETO FCK 15MPA | M3 | 0.1 | 372.5034 | 0 | 37.2503
21.011.0050-0 | FUNDACAO ESPECIAL PARA FIXACAO DE POSTE DE CONCRETO,CIRCULAR | UN |  | 3208.91
,RETO,DE 23,00M,EM TERRENO PANTANOSO OU ATERRADO,CONFORME PR
OJETO Nº A4-1651-PD,RIOLUZ,EXCLUSIVE O POSTE
00001 | AREIA LAVADA, GROSSA, PARA REGIAO METROPOLITANA DO RIO DE JA | M3 | 2.4 | 118.5 | 0 | 284.4
NEIRO
00044 | ANEL DE CONCRETO CIRCULAR, COM 1,10M DE DIAMETRO X 0,30M DE | UN | 9 | 186.43 | 0 | 1677.87
ALTURA X 0,08M DE ESPESSURA
01635 | CONCRETO FCK 15MPA | M3 | 0.1 | 372.5034 | 0 | 37.2503
01919 | MAO-DE-OBRA DE AJUDANTE DE MONTADOR ELETROMECANICO (ILUMINAC | H | 70 | 16.56 | 3 | 1193.976
AO PUBLICA), INCLUSIVE ENCARGOS SOCIAIS
14580 | PEDRA DE MAO, PARA REGIAO METROPOLITANA DO RIO DE JANEIRO | T | 0.168 | 91.8 | 0 | 15.4224
21.011.0050-A | FUNDACAO ESPECIAL PARA FIXACAO DE POSTE DE CONCRETO,CIRCULAR | UN |  | 3049.57
,RETO,DE 23,00M,EM TERRENO PANTANOSO OU ATERRADO,CONFORME PR
OJETO Nº A4-1651-PD,RIOLUZ,EXCLUSIVE O POSTE
00001 | AREIA LAVADA, GROSSA, PARA REGIAO METROPOLITANA DO RIO DE JA | M3 | 2.4 | 118.5 | 0 | 284.4
NEIRO
00044 | ANEL DE CONCRETO CIRCULAR, COM 1,10M DE DIAMETRO X 0,30M DE | UN | 9 | 186.43 | 0 | 1677.87
ALTURA X 0,08M DE ESPESSURA
14580 | PEDRA DE MAO, PARA REGIAO METROPOLITANA DO RIO DE JANEIRO | T | 0.168 | 91.8 | 0 | 15.4224
20005 | MAO-DE-OBRA DE AJUDANTE DE MONTADOR ELETROMECANICO (ILUMINAC | H | 70 | 14.35 | 3 | 1034.635
AO PUBLICA), INCLUSIVE ENCARGOS SOCIAIS DESONERADOS
30246 | CONCRETO FCK 15MPA | M3 | 0.1 | 372.5034 | 0 | 37.2503
21.011.0060-0 | FUNDACAO ESPECIAL PARA FIXACAO DE POSTE DE CONCRETO,CIRCULAR | UN |  | 4505.71
,RETO,DE 33,00M,EM TERRENO PANTANOSO OU ATERRADO,CONFORME PR
OJETO Nº A4-1651-PD,RIOLUZ,EXCLUSIVE O POSTE
00001 | AREIA LAVADA, GROSSA, PARA REGIAO METROPOLITANA DO RIO DE JA | M3 | 3 | 118.5 | 0 | 355.5
NEIRO
00044 | ANEL DE CONCRETO CIRCULAR, COM 1,10M DE DIAMETRO X 0,30M DE | UN | 11 | 186.43 | 0 | 2050.73
ALTURA X 0,08M DE ESPESSURA
01635 | CONCRETO FCK 15MPA | M3 | 0.1 | 372.5034 | 0 | 37.2503
01919 | MAO-DE-OBRA DE AJUDANTE DE MONTADOR ELETROMECANICO (ILUMINAC | H | 120 | 16.56 | 3 | 2046.816
AO PUBLICA), INCLUSIVE ENCARGOS SOCIAIS
14580 | PEDRA DE MAO, PARA REGIAO METROPOLITANA DO RIO DE JANEIRO | T | 0.168 | 91.8 | 0 | 15.4224
21.011.0060-A | FUNDACAO ESPECIAL PARA FIXACAO DE POSTE DE CONCRETO,CIRCULAR | UN |  | 4232.56
,RETO,DE 33,00M,EM TERRENO PANTANOSO OU ATERRADO,CONFORME PR
OJETO Nº A4-1651-PD,RIOLUZ,EXCLUSIVE O POSTE
00001 | AREIA LAVADA, GROSSA, PARA REGIAO METROPOLITANA DO RIO DE JA | M3 | 3 | 118.5 | 0 | 355.5
NEIRO
00044 | ANEL DE CONCRETO CIRCULAR, COM 1,10M DE DIAMETRO X 0,30M DE | UN | 11 | 186.43 | 0 | 2050.73
ALTURA X 0,08M DE ESPESSURA
14580 | PEDRA DE MAO, PARA REGIAO METROPOLITANA DO RIO DE JANEIRO | T | 0.168 | 91.8 | 0 | 15.4224
20005 | MAO-DE-OBRA DE AJUDANTE DE MONTADOR ELETROMECANICO (ILUMINAC | H | 120 | 14.35 | 3 | 1773.66
AO PUBLICA), INCLUSIVE ENCARGOS SOCIAIS DESONERADOS
30246 | CONCRETO FCK 15MPA | M3 | 0.1 | 372.5034 | 0 | 37.2503
21.011.0070-0 | FUNDACAO ESPECIAL PARA FIXACAO DE POSTE DE ACO,RETO OU CURVO | UN |  | 3297.47
,COM FLANGE DE 1 OU 2 BRACOS,DE 16,00 ATE 20,00M,EM TERRENO
PANTANOSO OU ATERRADO,CONFORME PROJETO Nº A4-1651-PD,RIOLUZ,
EXCLUSIVE O POSTE
00001 | AREIA LAVADA, GROSSA, PARA REGIAO METROPOLITANA DO RIO DE JA | M3 | 2.26 | 118.5 | 0 | 267.81
NEIRO
00018 | ACO CA-50, ESTIRADO, PRECO DE REVENDEDOR, NO DIAMETRO DE 12, | KG | 126 | 8.0969 | 0 | 1020.2094
5MM
00044 | ANEL DE CONCRETO CIRCULAR, COM 1,10M DE DIAMETRO X 0,30M DE | UN | 6 | 186.43 | 0 | 1118.58
ALTURA X 0,08M DE ESPESSURA
01635 | CONCRETO FCK 15MPA | M3 | 0.56 | 372.5034 | 0 | 208.6019
01919 | MAO-DE-OBRA DE AJUDANTE DE MONTADOR ELETROMECANICO (ILUMINAC | H | 40 | 16.56 | 3 | 682.272
AO PUBLICA), INCLUSIVE ENCARGOS SOCIAIS
21.011.0070-A | FUNDACAO ESPECIAL PARA FIXACAO DE POSTE DE ACO,RETO OU CURVO | UN |  | 3206.42
,COM FLANGE DE 1 OU 2 BRACOS,DE 16,00 ATE 20,00M,EM TERRENO
PANTANOSO OU ATERRADO,CONFORME PROJETO Nº A4-1651-PD,RIOLUZ,
EXCLUSIVE O POSTE
00001 | AREIA LAVADA, GROSSA, PARA REGIAO METROPOLITANA DO RIO DE JA | M3 | 2.26 | 118.5 | 0 | 267.81
NEIRO
00018 | ACO CA-50, ESTIRADO, PRECO DE REVENDEDOR, NO DIAMETRO DE 12, | KG | 126 | 8.0969 | 0 | 1020.2094
5MM
00044 | ANEL DE CONCRETO CIRCULAR, COM 1,10M DE DIAMETRO X 0,30M DE | UN | 6 | 186.43 | 0 | 1118.58
ALTURA X 0,08M DE ESPESSURA
20005 | MAO-DE-OBRA DE AJUDANTE DE MONTADOR ELETROMECANICO (ILUMINAC | H | 40 | 14.35 | 3 | 591.22
AO PUBLICA), INCLUSIVE ENCARGOS SOCIAIS DESONERADOS
30246 | CONCRETO FCK 15MPA | M3 | 0.56 | 372.5034 | 0 | 208.6019
21.011.0075-0 | FUNDACAO PARA POSTE RETO,DE ACO,DE 3,50 A 6,00M,EM TERRENO D | UN |  | 820.53
E AREIA,ARGILA OU PICARRA,INCLUSIVE INSTALACAO E FORNECIMENT
O DE TAMPA DE PROTECAO
00001 | AREIA LAVADA, GROSSA, PARA REGIAO METROPOLITANA DO RIO DE JA | M3 | 0.3 | 118.5 | 0 | 35.55
NEIRO
00042 | ANEL DE CONCRETO CIRCULAR, COM 0,60M DE DIAMETRO X 0,30M DE | UN | 4 | 88.58 | 0 | 354.32
ALTURA X 0,08M DE ESPESSURA
01353 | CHAPA DE COMPENSADO NAVAL, COM ESPESSURA DE 20MM | M2 | 0.36 | 102.39 | 0 | 36.8604
01635 | CONCRETO FCK 15MPA | M3 | 0.1 | 372.5034 | 0 | 37.2503
01919 | MAO-DE-OBRA DE AJUDANTE DE MONTADOR ELETROMECANICO (ILUMINAC | H | 20 | 16.56 | 3 | 341.136
AO PUBLICA), INCLUSIVE ENCARGOS SOCIAIS
14580 | PEDRA DE MAO, PARA REGIAO METROPOLITANA DO RIO DE JANEIRO | T | 0.168 | 91.8 | 0 | 15.4224
21.011.0075-A | FUNDACAO PARA POSTE RETO,DE ACO,DE 3,50 A 6,00M,EM TERRENO D | UN |  | 775.01
E AREIA,ARGILA OU PICARRA,INCLUSIVE INSTALACAO E FORNECIMENT
O DE TAMPA DE PROTECAO
00001 | AREIA LAVADA, GROSSA, PARA REGIAO METROPOLITANA DO RIO DE JA | M3 | 0.3 | 118.5 | 0 | 35.55
NEIRO
00042 | ANEL DE CONCRETO CIRCULAR, COM 0,60M DE DIAMETRO X 0,30M DE | UN | 4 | 88.58 | 0 | 354.32
ALTURA X 0,08M DE ESPESSURA
01353 | CHAPA DE COMPENSADO NAVAL, COM ESPESSURA DE 20MM | M2 | 0.36 | 102.39 | 0 | 36.8604
14580 | PEDRA DE MAO, PARA REGIAO METROPOLITANA DO RIO DE JANEIRO | T | 0.168 | 91.8 | 0 | 15.4224
20005 | MAO-DE-OBRA DE AJUDANTE DE MONTADOR ELETROMECANICO (ILUMINAC | H | 20 | 14.35 | 3 | 295.61
AO PUBLICA), INCLUSIVE ENCARGOS SOCIAIS DESONERADOS
30246 | CONCRETO FCK 15MPA | M3 | 0.1 | 372.5034 | 0 | 37.2503
21.011.0080-0 | FUNDACAO PARA POSTE RETO,DE ACO,DE 7,00 A 9,00M,EM TERRENO D | UN |  | 1180.11
E AREIA,ARGILA OU PICARRA,INCLUSIVE INSTALACAO E FORNECIMENT
O DE TAMPA DE PROTECAO
00001 | AREIA LAVADA, GROSSA, PARA REGIAO METROPOLITANA DO RIO DE JA | M3 | 0.4 | 118.5 | 0 | 47.4
NEIRO
00042 | ANEL DE CONCRETO CIRCULAR, COM 0,60M DE DIAMETRO X 0,30M DE | UN | 6 | 88.58 | 0 | 531.48
ALTURA X 0,08M DE ESPESSURA
01353 | CHAPA DE COMPENSADO NAVAL, COM ESPESSURA DE 20MM | M2 | 0.36 | 102.39 | 0 | 36.8604
01635 | CONCRETO FCK 15MPA | M3 | 0.1 | 372.5034 | 0 | 37.2503
01919 | MAO-DE-OBRA DE AJUDANTE DE MONTADOR ELETROMECANICO (ILUMINAC | H | 30 | 16.56 | 3 | 511.704
AO PUBLICA), INCLUSIVE ENCARGOS SOCIAIS
14580 | PEDRA DE MAO, PARA REGIAO METROPOLITANA DO RIO DE JANEIRO | T | 0.168 | 91.8 | 0 | 15.4224
21.011.0080-A | FUNDACAO PARA POSTE RETO,DE ACO,DE 7,00 A 9,00M,EM TERRENO D | UN |  | 1111.82
E AREIA,ARGILA OU PICARRA,INCLUSIVE INSTALACAO E FORNECIMENT
O DE TAMPA DE PROTECAO
00001 | AREIA LAVADA, GROSSA, PARA REGIAO METROPOLITANA DO RIO DE JA | M3 | 0.4 | 118.5 | 0 | 47.4
NEIRO
00042 | ANEL DE CONCRETO CIRCULAR, COM 0,60M DE DIAMETRO X 0,30M DE | UN | 6 | 88.58 | 0 | 531.48
ALTURA X 0,08M DE ESPESSURA
01353 | CHAPA DE COMPENSADO NAVAL, COM ESPESSURA DE 20MM | M2 | 0.36 | 102.39 | 0 | 36.8604
14580 | PEDRA DE MAO, PARA REGIAO METROPOLITANA DO RIO DE JANEIRO | T | 0.168 | 91.8 | 0 | 15.4224
20005 | MAO-DE-OBRA DE AJUDANTE DE MONTADOR ELETROMECANICO (ILUMINAC | H | 30 | 14.35 | 3 | 443.415
AO PUBLICA), INCLUSIVE ENCARGOS SOCIAIS DESONERADOS
30246 | CONCRETO FCK 15MPA | M3 | 0.1 | 372.5034 | 0 | 37.2503
21.011.0085-0 | FUNDACAO PARA POSTE RETO,DE ACO,DE 10,00 A 15,00M,EM TERRENO | UN |  | 2365.29
DE AREIA,ARGILA OU PICARRA,INCLUSIVE INSTALACAO E FORNECIME
NTO DE TAMPA DE PROTECAO
00001 | AREIA LAVADA, GROSSA, PARA REGIAO METROPOLITANA DO RIO DE JA | M3 | 1.7 | 118.5 | 0 | 201.45
NEIRO
00044 | ANEL DE CONCRETO CIRCULAR, COM 1,10M DE DIAMETRO X 0,30M DE | UN | 7 | 186.43 | 0 | 1305.01
ALTURA X 0,08M DE ESPESSURA
01353 | CHAPA DE COMPENSADO NAVAL, COM ESPESSURA DE 20MM | M2 | 1.21 | 102.39 | 0 | 123.8919
01635 | CONCRETO FCK 15MPA | M3 | 0.1 | 372.5034 | 0 | 37.2503
01919 | MAO-DE-OBRA DE AJUDANTE DE MONTADOR ELETROMECANICO (ILUMINAC | H | 40 | 16.56 | 3 | 682.272
AO PUBLICA), INCLUSIVE ENCARGOS SOCIAIS
14580 | PEDRA DE MAO, PARA REGIAO METROPOLITANA DO RIO DE JANEIRO | T | 0.168 | 91.8 | 0 | 15.4224
21.011.0085-A | FUNDACAO PARA POSTE RETO,DE ACO,DE 10,00 A 15,00M,EM TERRENO | UN |  | 2274.24
DE AREIA,ARGILA OU PICARRA,INCLUSIVE INSTALACAO E FORNECIME
NTO DE TAMPA DE PROTECAO
00001 | AREIA LAVADA, GROSSA, PARA REGIAO METROPOLITANA DO RIO DE JA | M3 | 1.7 | 118.5 | 0 | 201.45
NEIRO
00044 | ANEL DE CONCRETO CIRCULAR, COM 1,10M DE DIAMETRO X 0,30M DE | UN | 7 | 186.43 | 0 | 1305.01
ALTURA X 0,08M DE ESPESSURA
01353 | CHAPA DE COMPENSADO NAVAL, COM ESPESSURA DE 20MM | M2 | 1.21 | 102.39 | 0 | 123.8919
14580 | PEDRA DE MAO, PARA REGIAO METROPOLITANA DO RIO DE JANEIRO | T | 0.168 | 91.8 | 0 | 15.4224
20005 | MAO-DE-OBRA DE AJUDANTE DE MONTADOR ELETROMECANICO (ILUMINAC | H | 40 | 14.35 | 3 | 591.22
AO PUBLICA), INCLUSIVE ENCARGOS SOCIAIS DESONERADOS
30246 | CONCRETO FCK 15MPA | M3 | 0.1 | 372.5034 | 0 | 37.2503
21.011.0090-0 | FUNDACAO PARA POSTE CURVO,DE ACO,DE 8,00 A 9,00M,DE 1 OU 2 B | UN |  | 1384.79
RACOS,EM TERRRENO DE AREIA,ARGILA OU PICARRA,INCLUSIVE INSTA
LACAO E FORNECIMENTO DE TAMPA DE PROTECAO
00001 | AREIA LAVADA, GROSSA, PARA REGIAO METROPOLITANA DO RIO DE JA | M3 | 0.4 | 118.5 | 0 | 47.4
NEIRO
00042 | ANEL DE CONCRETO CIRCULAR, COM 0,60M DE DIAMETRO X 0,30M DE | UN | 6 | 88.58 | 0 | 531.48
ALTURA X 0,08M DE ESPESSURA
01353 | CHAPA DE COMPENSADO NAVAL, COM ESPESSURA DE 20MM | M2 | 0.36 | 102.39 | 0 | 36.8604
01635 | CONCRETO FCK 15MPA | M3 | 0.1 | 372.5034 | 0 | 37.2503
01919 | MAO-DE-OBRA DE AJUDANTE DE MONTADOR ELETROMECANICO (ILUMINAC | H | 42 | 16.56 | 3 | 716.3856
AO PUBLICA), INCLUSIVE ENCARGOS SOCIAIS
14580 | PEDRA DE MAO, PARA REGIAO METROPOLITANA DO RIO DE JANEIRO | T | 0.168 | 91.8 | 0 | 15.4224
21.011.0090-A | FUNDACAO PARA POSTE CURVO,DE ACO,DE 8,00 A 9,00M,DE 1 OU 2 B | UN |  | 1289.19
RACOS,EM TERRRENO DE AREIA,ARGILA OU PICARRA,INCLUSIVE INSTA
LACAO E FORNECIMENTO DE TAMPA DE PROTECAO
00001 | AREIA LAVADA, GROSSA, PARA REGIAO METROPOLITANA DO RIO DE JA | M3 | 0.4 | 118.5 | 0 | 47.4
NEIRO
00042 | ANEL DE CONCRETO CIRCULAR, COM 0,60M DE DIAMETRO X 0,30M DE | UN | 6 | 88.58 | 0 | 531.48
ALTURA X 0,08M DE ESPESSURA
01353 | CHAPA DE COMPENSADO NAVAL, COM ESPESSURA DE 20MM | M2 | 0.36 | 102.39 | 0 | 36.8604
14580 | PEDRA DE MAO, PARA REGIAO METROPOLITANA DO RIO DE JANEIRO | T | 0.168 | 91.8 | 0 | 15.4224
20005 | MAO-DE-OBRA DE AJUDANTE DE MONTADOR ELETROMECANICO (ILUMINAC | H | 42 | 14.35 | 3 | 620.781
AO PUBLICA), INCLUSIVE ENCARGOS SOCIAIS DESONERADOS
30246 | CONCRETO FCK 15MPA | M3 | 0.1 | 372.5034 | 0 | 37.2503
21.011.0095-0 | FUNDACAO PARA POSTE DE CONCRETO,CIRCULAR,ATE 12,00M DE ALTUR | UN |  | 2348.23
A,EM TERRENO DE AREIA,ARGILA OU PICARRA,INCLUSIVE INSTALACAO
E FORNECIMENTO DE TAMPA DE PROTECAO
00001 | AREIA LAVADA, GROSSA, PARA REGIAO METROPOLITANA DO RIO DE JA | M3 | 1.7 | 118.5 | 0 | 201.45
NEIRO
00044 | ANEL DE CONCRETO CIRCULAR, COM 1,10M DE DIAMETRO X 0,30M DE | UN | 7 | 186.43 | 0 | 1305.01
ALTURA X 0,08M DE ESPESSURA
01353 | CHAPA DE COMPENSADO NAVAL, COM ESPESSURA DE 20MM | M2 | 1.21 | 102.39 | 0 | 123.8919
01635 | CONCRETO FCK 15MPA | M3 | 0.1 | 372.5034 | 0 | 37.2503
01919 | MAO-DE-OBRA DE AJUDANTE DE MONTADOR ELETROMECANICO (ILUMINAC | H | 39 | 16.56 | 3 | 665.2152
AO PUBLICA), INCLUSIVE ENCARGOS SOCIAIS
14580 | PEDRA DE MAO, PARA REGIAO METROPOLITANA DO RIO DE JANEIRO | T | 0.168 | 91.8 | 0 | 15.4224
21.011.0095-A | FUNDACAO PARA POSTE DE CONCRETO,CIRCULAR,ATE 12,00M DE ALTUR | UN |  | 2259.46
A,EM TERRENO DE AREIA,ARGILA OU PICARRA,INCLUSIVE INSTALACAO
E FORNECIMENTO DE TAMPA DE PROTECAO
00001 | AREIA LAVADA, GROSSA, PARA REGIAO METROPOLITANA DO RIO DE JA | M3 | 1.7 | 118.5 | 0 | 201.45
NEIRO
00044 | ANEL DE CONCRETO CIRCULAR, COM 1,10M DE DIAMETRO X 0,30M DE | UN | 7 | 186.43 | 0 | 1305.01
ALTURA X 0,08M DE ESPESSURA
01353 | CHAPA DE COMPENSADO NAVAL, COM ESPESSURA DE 20MM | M2 | 1.21 | 102.39 | 0 | 123.8919
14580 | PEDRA DE MAO, PARA REGIAO METROPOLITANA DO RIO DE JANEIRO | T | 0.168 | 91.8 | 0 | 15.4224
20005 | MAO-DE-OBRA DE AJUDANTE DE MONTADOR ELETROMECANICO (ILUMINAC | H | 39 | 14.35 | 3 | 576.4395
AO PUBLICA), INCLUSIVE ENCARGOS SOCIAIS DESONERADOS
30246 | CONCRETO FCK 15MPA | M3 | 0.1 | 372.5034 | 0 | 37.2503
21.011.0100-0 | FUNDACAO PARA POSTE DE CONCRETO,CIRCULAR,DE 13,00M DE ALTURA | UN |  | 2365.29
,EM TERRENO DE AREIA,ARGILA OU PICARRA,INCLUSIVE INSTALACAO
E FORNECIMENTO DE TAMPA DE PROTECAO
00001 | AREIA LAVADA, GROSSA, PARA REGIAO METROPOLITANA DO RIO DE JA | M3 | 1.7 | 118.5 | 0 | 201.45
NEIRO
00044 | ANEL DE CONCRETO CIRCULAR, COM 1,10M DE DIAMETRO X 0,30M DE | UN | 7 | 186.43 | 0 | 1305.01
ALTURA X 0,08M DE ESPESSURA
01353 | CHAPA DE COMPENSADO NAVAL, COM ESPESSURA DE 20MM | M2 | 1.21 | 102.39 | 0 | 123.8919
01635 | CONCRETO FCK 15MPA | M3 | 0.1 | 372.5034 | 0 | 37.2503
01919 | MAO-DE-OBRA DE AJUDANTE DE MONTADOR ELETROMECANICO (ILUMINAC | H | 40 | 16.56 | 3 | 682.272
AO PUBLICA), INCLUSIVE ENCARGOS SOCIAIS
14580 | PEDRA DE MAO, PARA REGIAO METROPOLITANA DO RIO DE JANEIRO | T | 0.168 | 91.8 | 0 | 15.4224
21.011.0100-A | FUNDACAO PARA POSTE DE CONCRETO,CIRCULAR,DE 13,00M DE ALTURA | UN |  | 2274.24
,EM TERRENO DE AREIA,ARGILA OU PICARRA,INCLUSIVE INSTALACAO
E FORNECIMENTO DE TAMPA DE PROTECAO
00001 | AREIA LAVADA, GROSSA, PARA REGIAO METROPOLITANA DO RIO DE JA | M3 | 1.7 | 118.5 | 0 | 201.45
NEIRO
00044 | ANEL DE CONCRETO CIRCULAR, COM 1,10M DE DIAMETRO X 0,30M DE | UN | 7 | 186.43 | 0 | 1305.01
ALTURA X 0,08M DE ESPESSURA
01353 | CHAPA DE COMPENSADO NAVAL, COM ESPESSURA DE 20MM | M2 | 1.21 | 102.39 | 0 | 123.8919
14580 | PEDRA DE MAO, PARA REGIAO METROPOLITANA DO RIO DE JANEIRO | T | 0.168 | 91.8 | 0 | 15.4224
20005 | MAO-DE-OBRA DE AJUDANTE DE MONTADOR ELETROMECANICO (ILUMINAC | H | 40 | 14.35 | 3 | 591.22
AO PUBLICA), INCLUSIVE ENCARGOS SOCIAIS DESONERADOS
30246 | CONCRETO FCK 15MPA | M3 | 0.1 | 372.5034 | 0 | 37.2503
21.013.0010-0 | CHUMBADORES DE ACO,PARA FIXACAO DE POSTE RETO OU CURVO,DE AC | UN |  | 1296.45
O,DE 7,00 ATE 9,00M,COM FLANGE.FORNECIMENTO E COLOCACAO
01919 | MAO-DE-OBRA DE AJUDANTE DE MONTADOR ELETROMECANICO (ILUMINAC | H | 8 | 16.56 | 3 | 136.4544
AO PUBLICA), INCLUSIVE ENCARGOS SOCIAIS
04388 | CHUMBADOR DE ACO CA-25 OU SIMILAR E ROSCA UNC GALV.A FUSAO D | UN | 4 | 290 | 0 | 1160
E 7/8",50CM EM "U",FIX.POSTES DE 7,00 A 9,00M,C/FLANGE(PAR)
21.013.0010-A | CHUMBADORES DE ACO,PARA FIXACAO DE POSTE RETO OU CURVO,DE AC | UN |  | 1278.24
O,DE 7,00 ATE 9,00M,COM FLANGE.FORNECIMENTO E COLOCACAO
04388 | CHUMBADOR DE ACO CA-25 OU SIMILAR E ROSCA UNC GALV.A FUSAO D | UN | 4 | 290 | 0 | 1160
E 7/8",50CM EM "U",FIX.POSTES DE 7,00 A 9,00M,C/FLANGE(PAR)
20005 | MAO-DE-OBRA DE AJUDANTE DE MONTADOR ELETROMECANICO (ILUMINAC | H | 8 | 14.35 | 3 | 118.244
AO PUBLICA), INCLUSIVE ENCARGOS SOCIAIS DESONERADOS
21.015.0179-0 | ARMACAO SECUNDARIA VERTICAL,COMPLETA,PARA UMA REDE DE B.T.,E | UN |  | 17.05
XCLUSIVE FORNECIMENTO DA ARMACAO E DAS CINTAS DE FIXACAO.INS
TALACAO
01919 | MAO-DE-OBRA DE AJUDANTE DE MONTADOR ELETROMECANICO (ILUMINAC | H | 1 | 16.56 | 3 | 17.0568
AO PUBLICA), INCLUSIVE ENCARGOS SOCIAIS
21.015.0179-A | ARMACAO SECUNDARIA VERTICAL,COMPLETA,PARA UMA REDE DE B.T.,E | UN |  | 14.78
XCLUSIVE FORNECIMENTO DA ARMACAO E DAS CINTAS DE FIXACAO.INS
TALACAO
20005 | MAO-DE-OBRA DE AJUDANTE DE MONTADOR ELETROMECANICO (ILUMINAC | H | 1 | 14.35 | 3 | 14.7805
AO PUBLICA), INCLUSIVE ENCARGOS SOCIAIS DESONERADOS
21.015.0181-0 | ARMACAO SECUNDARIA VERTICAL,DE 4(QUATRO)ESTRIBOS,COMPLETA,PA | UN |  | 97.07
RA UMA REDE DE B.T.,DE 4(QUATRO)CONDUTORES,PARA ALINHAMENTO
RETO,ANGULO INFERIOR A 90º E PONTO TERMINAL,EXCLUSIVE FORNEC
IMENTO DAS CINTAS DE FIXACAO(VER CONJUNTO BTV 1).FORNECIMENT
O E INSTALACAO
01919 | MAO-DE-OBRA DE AJUDANTE DE MONTADOR ELETROMECANICO (ILUMINAC | H | 1 | 16.56 | 3 | 17.0568
AO PUBLICA), INCLUSIVE ENCARGOS SOCIAIS
03970 | ARMACAO SECUNDARIA, COMPLETA, PARA 4 LINHAS | UN | 1 | 58.7 | 0 | 58.7
04210 | ISOLADOR TIPO CARRETILHA, MARROM, DE (72X72)MM | UN | 4 | 5.33 | 0 | 21.32
21.015.0181-A | ARMACAO SECUNDARIA VERTICAL,DE 4(QUATRO)ESTRIBOS,COMPLETA,PA | UN |  | 94.8
RA UMA REDE DE B.T.,DE 4(QUATRO)CONDUTORES,PARA ALINHAMENTO
RETO,ANGULO INFERIOR A 90º E PONTO TERMINAL,EXCLUSIVE FORNEC
IMENTO DAS CINTAS DE FIXACAO(VER CONJUNTO BTV 1).FORNECIMENT
O E INSTALACAO
03970 | ARMACAO SECUNDARIA, COMPLETA, PARA 4 LINHAS | UN | 1 | 58.7 | 0 | 58.7
04210 | ISOLADOR TIPO CARRETILHA, MARROM, DE (72X72)MM | UN | 4 | 5.33 | 0 | 21.32
20005 | MAO-DE-OBRA DE AJUDANTE DE MONTADOR ELETROMECANICO (ILUMINAC | H | 1 | 14.35 | 3 | 14.7805
AO PUBLICA), INCLUSIVE ENCARGOS SOCIAIS DESONERADOS
21.015.0182-0 | ARMACAO SECUNDARIA VERTICAL,DE 3(TRES)ESTRIBOS,COMPLETA,PARA | UN |  | 72.17
UMA REDE DE B.T.,DE 3(TRES)CONDUTORES,PARA ALINHAMENTO RETO
,ANGULO INFERIOR A 90º E PONTO TERMINAL,EXCLUSIVE FORNECIMEN
TO DAS CINTAS DE FIXACAO (VER CONJUNTO BTV 1).FORNECIMENTO E
INSTALACAO
01919 | MAO-DE-OBRA DE AJUDANTE DE MONTADOR ELETROMECANICO (ILUMINAC | H | 1 | 16.56 | 3 | 17.0568
AO PUBLICA), INCLUSIVE ENCARGOS SOCIAIS
04210 | ISOLADOR TIPO CARRETILHA, MARROM, DE (72X72)MM | UN | 3 | 5.33 | 0 | 15.99
05265 | ARMACAO SECUNDARIA, COMPLETA, PARA 3 LINHAS | UN | 1 | 39.13 | 0 | 39.13
21.015.0182-A | ARMACAO SECUNDARIA VERTICAL,DE 3(TRES)ESTRIBOS,COMPLETA,PARA | UN |  | 69.9
UMA REDE DE B.T.,DE 3(TRES)CONDUTORES,PARA ALINHAMENTO RETO
,ANGULO INFERIOR A 90º E PONTO TERMINAL,EXCLUSIVE FORNECIMEN
TO DAS CINTAS DE FIXACAO (VER CONJUNTO BTV 1).FORNECIMENTO E
INSTALACAO
04210 | ISOLADOR TIPO CARRETILHA, MARROM, DE (72X72)MM | UN | 3 | 5.33 | 0 | 15.99
05265 | ARMACAO SECUNDARIA, COMPLETA, PARA 3 LINHAS | UN | 1 | 39.13 | 0 | 39.13
20005 | MAO-DE-OBRA DE AJUDANTE DE MONTADOR ELETROMECANICO (ILUMINAC | H | 1 | 14.35 | 3 | 14.7805
AO PUBLICA), INCLUSIVE ENCARGOS SOCIAIS DESONERADOS
21.015.0184-0 | CONJUNTO PARA FIXACAO DE REDE 13,8KV,TRIFASICA,EXCLUSIVE FOR | UN |  | 136.45
NECIMENTO DOS ISOLADORES E FERRAGENS.INSTALACAO
01919 | MAO-DE-OBRA DE AJUDANTE DE MONTADOR ELETROMECANICO (ILUMINAC | H | 8 | 16.56 | 3 | 136.4544
AO PUBLICA), INCLUSIVE ENCARGOS SOCIAIS
21.015.0184-A | CONJUNTO PARA FIXACAO DE REDE 13,8KV,TRIFASICA,EXCLUSIVE FOR | UN |  | 118.24
NECIMENTO DOS ISOLADORES E FERRAGENS.INSTALACAO
20005 | MAO-DE-OBRA DE AJUDANTE DE MONTADOR ELETROMECANICO (ILUMINAC | H | 8 | 14.35 | 3 | 118.244
AO PUBLICA), INCLUSIVE ENCARGOS SOCIAIS DESONERADOS
21.015.0186-0 | FERRAGENS SINGELAS,PARA 1 LINHA,DE 13,8KV,BIFASICA TRIANGULA | UN |  | 68.22
R,POSTE AO CENTRO,PARA ALINHAMENTOS RETOS E ANGULOS ATE 30º(
CONJUNTO 13 A1).INSTALACAO
01919 | MAO-DE-OBRA DE AJUDANTE DE MONTADOR ELETROMECANICO (ILUMINAC | H | 4 | 16.56 | 3 | 68.2272
AO PUBLICA), INCLUSIVE ENCARGOS SOCIAIS
21.015.0186-A | FERRAGENS SINGELAS,PARA 1 LINHA,DE 13,8KV,BIFASICA TRIANGULA | UN |  | 59.12
R,POSTE AO CENTRO,PARA ALINHAMENTOS RETOS E ANGULOS ATE 30º(
CONJUNTO 13 A1).INSTALACAO
20005 | MAO-DE-OBRA DE AJUDANTE DE MONTADOR ELETROMECANICO (ILUMINAC | H | 4 | 14.35 | 3 | 59.122
AO PUBLICA), INCLUSIVE ENCARGOS SOCIAIS DESONERADOS
21.015.0188-0 | CONJUNTO PARA FIXACAO DE REDE 13,8KV,TRIFASICA,HORIZONTAL,PO | UN |  | 1140.77
STE AO CENTRO,PARA PEQUENOS ANGULOS,PADRAO MADEIRA,MONTAGEM
NORMAL,TIPO 13N2.FORNECIMENTO E INSTALACAO
01919 | MAO-DE-OBRA DE AJUDANTE DE MONTADOR ELETROMECANICO (ILUMINAC | H | 4 | 16.56 | 3 | 68.2272
AO PUBLICA), INCLUSIVE ENCARGOS SOCIAIS
04377 | CINTA CIRCULAR DE ACO GALVANIZADO COM PARAFUSOS, DE APROXIMA | UN | 4 | 53.85 | 0 | 215.4
DAMENTE 210MM
05399 | MAO-FRANCESA P/CRUZETA DE MADEIRA | UN | 4 | 26.57 | 0 | 106.28
05400 | CRUZETA DE MADEIRA PARA LINHA DE 13,8KV, DE (90X115X2000)MM | UN | 2 | 151.93 | 0 | 303.86
05401 | SELA P/CRUZETA DE MADEIRA | UN | 2 | 27.09 | 0 | 54.18
11519 | ISOLADOR, TIPO PINO, PARA 13,8KV | UN | 6 | 32.13 | 0 | 192.78
11520 | LACO DUPLO PRE-FORMADO COM COXIM PARA ARMACAO DE CONDUTORES | UN | 3 | 8 | 0 | 24
DE AL (CAA), MALHA DE 1/OAWG
11521 | PARAFUSO ESPACADOR DE ACO 1020, MEDINDO 16X500MM | UN | 2 | 18.91 | 0 | 37.82
11522 | PARAFUSO FRANCES DE FERRO GALVANIZADO, COM PORCA, MEDINDO 5/ | UN | 6 | 12.875 | 0 | 77.25
8"X6"
11523 | PINO DE FERRO PARA CRUZETA DE MADEIRA, COM ROSCA DE CHUMBO D | UN | 2 | 30.49 | 0 | 60.98
E 1", MEDINDO (290X150X16)MM
21.015.0188-A | CONJUNTO PARA FIXACAO DE REDE 13,8KV,TRIFASICA,HORIZONTAL,PO | UN |  | 1131.67
STE AO CENTRO,PARA PEQUENOS ANGULOS,PADRAO MADEIRA,MONTAGEM
NORMAL,TIPO 13N2.FORNECIMENTO E INSTALACAO
04377 | CINTA CIRCULAR DE ACO GALVANIZADO COM PARAFUSOS, DE APROXIMA | UN | 4 | 53.85 | 0 | 215.4
DAMENTE 210MM
05399 | MAO-FRANCESA P/CRUZETA DE MADEIRA | UN | 4 | 26.57 | 0 | 106.28
05400 | CRUZETA DE MADEIRA PARA LINHA DE 13,8KV, DE (90X115X2000)MM | UN | 2 | 151.93 | 0 | 303.86
05401 | SELA P/CRUZETA DE MADEIRA | UN | 2 | 27.09 | 0 | 54.18
11519 | ISOLADOR, TIPO PINO, PARA 13,8KV | UN | 6 | 32.13 | 0 | 192.78
11520 | LACO DUPLO PRE-FORMADO COM COXIM PARA ARMACAO DE CONDUTORES | UN | 3 | 8 | 0 | 24
DE AL (CAA), MALHA DE 1/OAWG
11521 | PARAFUSO ESPACADOR DE ACO 1020, MEDINDO 16X500MM | UN | 2 | 18.91 | 0 | 37.82
11522 | PARAFUSO FRANCES DE FERRO GALVANIZADO, COM PORCA, MEDINDO 5/ | UN | 6 | 12.875 | 0 | 77.25
8"X6"
11523 | PINO DE FERRO PARA CRUZETA DE MADEIRA, COM ROSCA DE CHUMBO D | UN | 2 | 30.49 | 0 | 60.98
E 1", MEDINDO (290X150X16)MM
20005 | MAO-DE-OBRA DE AJUDANTE DE MONTADOR ELETROMECANICO (ILUMINAC | H | 4 | 14.35 | 3 | 59.122
AO PUBLICA), INCLUSIVE ENCARGOS SOCIAIS DESONERADOS
21.015.0190-0 | CONJUNTO PARA FIXACAO DE REDE 13,8KV,TRIFASICA,HORIZONTAL,PO | UN |  | 1433.29
STE AO CENTRO,PARA PEQUENOS ANGULOS,PADRAO MADEIRA,PARA FIM
DE LINHA,TIPO 13N5.FORNECIMENTO E INSTALACAO
01919 | MAO-DE-OBRA DE AJUDANTE DE MONTADOR ELETROMECANICO (ILUMINAC | H | 4 | 16.56 | 3 | 68.2272
AO PUBLICA), INCLUSIVE ENCARGOS SOCIAIS
04377 | CINTA CIRCULAR DE ACO GALVANIZADO COM PARAFUSOS, DE APROXIMA | UN | 4 | 53.85 | 0 | 215.4
DAMENTE 210MM
05399 | MAO-FRANCESA P/CRUZETA DE MADEIRA | UN | 4 | 26.57 | 0 | 106.28
05400 | CRUZETA DE MADEIRA PARA LINHA DE 13,8KV, DE (90X115X2000)MM | UN | 2 | 151.93 | 0 | 303.86
05401 | SELA P/CRUZETA DE MADEIRA | UN | 2 | 27.09 | 0 | 54.18
07008 | GANCHO SUSPENSAO PARA OLHAL | UN | 3 | 18.82 | 0 | 56.46
07009 | PORCA OLHAL | UN | 3 | 4.5835 | 0 | 13.7505
11521 | PARAFUSO ESPACADOR DE ACO 1020, MEDINDO 16X500MM | UN | 2 | 18.91 | 0 | 37.82
11522 | PARAFUSO FRANCES DE FERRO GALVANIZADO, COM PORCA, MEDINDO 5/ | UN | 6 | 12.875 | 0 | 77.25
8"X6"
11524 | ALCA PRE-FORMADA DE DISTRIBUICAO PARA CONDUTORES DE ALUMINIO | UN | 3 | 11.54 | 0 | 34.62
NU (CA OU CAA) 1/OAWG
11525 | ARRUELA QUADRADA, DE 18MM | UN | 6 | 1.29 | 0 | 7.74
11527 | ISOLADOR, TIPO OLHAL, DE SUSPENSAO DE 13,8KV DE 6" | UN | 6 | 75.29 | 0 | 451.74
11528 | SAPATILHA PARA ALCA DE DISTRIBUICAO | UN | 3 | 1.99 | 0 | 5.97
21.015.0190-A | CONJUNTO PARA FIXACAO DE REDE 13,8KV,TRIFASICA,HORIZONTAL,PO | UN |  | 1424.19
STE AO CENTRO,PARA PEQUENOS ANGULOS,PADRAO MADEIRA,PARA FIM
DE LINHA,TIPO 13N5.FORNECIMENTO E INSTALACAO
04377 | CINTA CIRCULAR DE ACO GALVANIZADO COM PARAFUSOS, DE APROXIMA | UN | 4 | 53.85 | 0 | 215.4
DAMENTE 210MM
05399 | MAO-FRANCESA P/CRUZETA DE MADEIRA | UN | 4 | 26.57 | 0 | 106.28
05400 | CRUZETA DE MADEIRA PARA LINHA DE 13,8KV, DE (90X115X2000)MM | UN | 2 | 151.93 | 0 | 303.86
05401 | SELA P/CRUZETA DE MADEIRA | UN | 2 | 27.09 | 0 | 54.18
07008 | GANCHO SUSPENSAO PARA OLHAL | UN | 3 | 18.82 | 0 | 56.46
07009 | PORCA OLHAL | UN | 3 | 4.5835 | 0 | 13.7505
11521 | PARAFUSO ESPACADOR DE ACO 1020, MEDINDO 16X500MM | UN | 2 | 18.91 | 0 | 37.82
11522 | PARAFUSO FRANCES DE FERRO GALVANIZADO, COM PORCA, MEDINDO 5/ | UN | 6 | 12.875 | 0 | 77.25
8"X6"
11524 | ALCA PRE-FORMADA DE DISTRIBUICAO PARA CONDUTORES DE ALUMINIO | UN | 3 | 11.54 | 0 | 34.62
NU (CA OU CAA) 1/OAWG
11525 | ARRUELA QUADRADA, DE 18MM | UN | 6 | 1.29 | 0 | 7.74
11527 | ISOLADOR, TIPO OLHAL, DE SUSPENSAO DE 13,8KV DE 6" | UN | 6 | 75.29 | 0 | 451.74
11528 | SAPATILHA PARA ALCA DE DISTRIBUICAO | UN | 3 | 1.99 | 0 | 5.97
20005 | MAO-DE-OBRA DE AJUDANTE DE MONTADOR ELETROMECANICO (ILUMINAC | H | 4 | 14.35 | 3 | 59.122
AO PUBLICA), INCLUSIVE ENCARGOS SOCIAIS DESONERADOS
21.015.0192-0 | FERRAGENS SINGELAS E 2 CHAVES FUSIVEIS,EM 1 LINHA DE 13,8KV, | UN |  | 119.39
HORIZONTAL,POSTE AO CENTRO,EXCLUSIVE FORNECIMENTO DAS CHAVES
FUSIVEIS,DOS ISOLADORES E FERRAGENS DA LINHA EXISTENTE.INSTA
LACAO
01919 | MAO-DE-OBRA DE AJUDANTE DE MONTADOR ELETROMECANICO (ILUMINAC | H | 7 | 16.56 | 3 | 119.3976
AO PUBLICA), INCLUSIVE ENCARGOS SOCIAIS
21.015.0192-A | FERRAGENS SINGELAS E 2 CHAVES FUSIVEIS,EM 1 LINHA DE 13,8KV, | UN |  | 103.46
HORIZONTAL,POSTE AO CENTRO,EXCLUSIVE FORNECIMENTO DAS CHAVES
FUSIVEIS,DOS ISOLADORES E FERRAGENS DA LINHA EXISTENTE.INSTA
LACAO
20005 | MAO-DE-OBRA DE AJUDANTE DE MONTADOR ELETROMECANICO (ILUMINAC | H | 7 | 14.35 | 3 | 103.4635
AO PUBLICA), INCLUSIVE ENCARGOS SOCIAIS DESONERADOS
21.015.0194-0 | FERRAGENS SINGELAS E 3 CHAVES FUSIVEIS,EM 1 LINHA DE 13,8KV, | UN |  | 136.45
HORIZONTAL,POSTE AO CENTRO;EXCLUSIVE FORNECIMENTO DAS CHAVES
FUSIVEIS,DOS ISOLADORES E FERRAGENS DA LINHA EXISTENTE.INSTA
LACAO
01919 | MAO-DE-OBRA DE AJUDANTE DE MONTADOR ELETROMECANICO (ILUMINAC | H | 8 | 16.56 | 3 | 136.4544
AO PUBLICA), INCLUSIVE ENCARGOS SOCIAIS
21.015.0194-A | FERRAGENS SINGELAS E 3 CHAVES FUSIVEIS,EM 1 LINHA DE 13,8KV, | UN |  | 118.24
HORIZONTAL,POSTE AO CENTRO;EXCLUSIVE FORNECIMENTO DAS CHAVES
FUSIVEIS,DOS ISOLADORES E FERRAGENS DA LINHA EXISTENTE.INSTA
LACAO
20005 | MAO-DE-OBRA DE AJUDANTE DE MONTADOR ELETROMECANICO (ILUMINAC | H | 8 | 14.35 | 3 | 118.244
AO PUBLICA), INCLUSIVE ENCARGOS SOCIAIS DESONERADOS
21.015.0196-0 | CHAVES FUSIVEIS(TRES),EM 1 LINHA DE 13,8KV,HORIZONTAL,POSTE | UN |  | 2765.82
CENTRO,INCLUSIVE SUPORTE DE FIXACAO,PADRAO MADEIRA,MONTAGEM
NORMAL,TIPO 13N8,EXCLUSIVE ISOLADORES E FERRAGENS DA LINHA E
XISTENTE.FORNECIMENTO E INSTALACAO
00289 | CABO SOLIDO DE COBRE ELETROLITICO NU, TEMPERA MOLE, CLASSE 2 | KG | 3.5 | 70.2336 | 0 | 245.8176
, SECAO CIRCULAR DE 10,0 A 500,0MM2
01919 | MAO-DE-OBRA DE AJUDANTE DE MONTADOR ELETROMECANICO (ILUMINAC | H | 8 | 16.56 | 3 | 136.4544
AO PUBLICA), INCLUSIVE ENCARGOS SOCIAIS
04377 | CINTA CIRCULAR DE ACO GALVANIZADO COM PARAFUSOS, DE APROXIMA | UN | 4 | 53.85 | 0 | 215.4
DAMENTE 210MM
05399 | MAO-FRANCESA P/CRUZETA DE MADEIRA | UN | 2 | 26.57 | 0 | 53.14
05400 | CRUZETA DE MADEIRA PARA LINHA DE 13,8KV, DE (90X115X2000)MM | UN | 1 | 151.93 | 0 | 151.93
05401 | SELA P/CRUZETA DE MADEIRA | UN | 1 | 27.09 | 0 | 27.09
05688 | CHAVE FUSIVEL, UNIPOLAR, ACIONAMENTO POR COMANDO DE VARA DE | UN | 3 | 412 | 0 | 1236
MANOBRA, DE 15KV-100A
07086 | CONECTOR DE DERIVACAO DE LINHA VIVA, DE 16 A 240MM2 | UN | 3 | 55.09 | 0 | 165.27
10921 | PORCA SEXTAVADA, EM ACO BAIXO CARBONO (1010/1020, UNC, 5/8", | UN | 2 | 0.9125 | 0 | 1.825
ACABAMENTO POLIDO
11504 | ARRUELA LISA DE ACO GALVANIZADO, DE 5/8" | UN | 2 | 0.4 | 0 | 0.8
11517 | ARRUELA DE PRESSAO, DE 3/4"A | UN | 4 | 1.1478 | 0 | 4.5912
11522 | PARAFUSO FRANCES DE FERRO GALVANIZADO, COM PORCA, MEDINDO 5/ | UN | 3 | 12.875 | 0 | 38.625
8"X6"
11525 | ARRUELA QUADRADA, DE 18MM | UN | 3 | 1.29 | 0 | 3.87
11530 | CONECTOR COM ESTRIBOS, APARAFUSADOS, PARA CABOS DE 2 A 1/OAW | UN | 3 | 52.9374 | 0 | 158.8122
G
11531 | ELO FUSIVEL, TIPO K, DE 100A-15KV | UN | 3 | 108.7324 | 0 | 326.1972
21.015.0196-A | CHAVES FUSIVEIS(TRES),EM 1 LINHA DE 13,8KV,HORIZONTAL,POSTE | UN |  | 2747.61
CENTRO,INCLUSIVE SUPORTE DE FIXACAO,PADRAO MADEIRA,MONTAGEM
NORMAL,TIPO 13N8,EXCLUSIVE ISOLADORES E FERRAGENS DA LINHA E
XISTENTE.FORNECIMENTO E INSTALACAO
00289 | CABO SOLIDO DE COBRE ELETROLITICO NU, TEMPERA MOLE, CLASSE 2 | KG | 3.5 | 70.2336 | 0 | 245.8176
, SECAO CIRCULAR DE 10,0 A 500,0MM2
04377 | CINTA CIRCULAR DE ACO GALVANIZADO COM PARAFUSOS, DE APROXIMA | UN | 4 | 53.85 | 0 | 215.4
DAMENTE 210MM
05399 | MAO-FRANCESA P/CRUZETA DE MADEIRA | UN | 2 | 26.57 | 0 | 53.14
05400 | CRUZETA DE MADEIRA PARA LINHA DE 13,8KV, DE (90X115X2000)MM | UN | 1 | 151.93 | 0 | 151.93
05401 | SELA P/CRUZETA DE MADEIRA | UN | 1 | 27.09 | 0 | 27.09
05688 | CHAVE FUSIVEL, UNIPOLAR, ACIONAMENTO POR COMANDO DE VARA DE | UN | 3 | 412 | 0 | 1236
MANOBRA, DE 15KV-100A
07086 | CONECTOR DE DERIVACAO DE LINHA VIVA, DE 16 A 240MM2 | UN | 3 | 55.09 | 0 | 165.27
10921 | PORCA SEXTAVADA, EM ACO BAIXO CARBONO (1010/1020, UNC, 5/8", | UN | 2 | 0.9125 | 0 | 1.825
ACABAMENTO POLIDO
11504 | ARRUELA LISA DE ACO GALVANIZADO, DE 5/8" | UN | 2 | 0.4 | 0 | 0.8
11517 | ARRUELA DE PRESSAO, DE 3/4"A | UN | 4 | 1.1478 | 0 | 4.5912
11522 | PARAFUSO FRANCES DE FERRO GALVANIZADO, COM PORCA, MEDINDO 5/ | UN | 3 | 12.875 | 0 | 38.625
8"X6"
11525 | ARRUELA QUADRADA, DE 18MM | UN | 3 | 1.29 | 0 | 3.87
11530 | CONECTOR COM ESTRIBOS, APARAFUSADOS, PARA CABOS DE 2 A 1/OAW | UN | 3 | 52.9374 | 0 | 158.8122
G
11531 | ELO FUSIVEL, TIPO K, DE 100A-15KV | UN | 3 | 108.7324 | 0 | 326.1972
20005 | MAO-DE-OBRA DE AJUDANTE DE MONTADOR ELETROMECANICO (ILUMINAC | H | 8 | 14.35 | 3 | 118.244
AO PUBLICA), INCLUSIVE ENCARGOS SOCIAIS DESONERADOS
21.015.0198-0 | FERRAGENS SINGELAS,PARA 2 LINHAS,DE 25KV,HORIZONTAIS,POSTE A | UN |  | 136.45
O CENTRO,PARA ALINHAMENTOS RETOS E ANGULOS ATE 30°(CONJUNTO
25 E1).INSTALACAO
01919 | MAO-DE-OBRA DE AJUDANTE DE MONTADOR ELETROMECANICO (ILUMINAC | H | 8 | 16.56 | 3 | 136.4544
AO PUBLICA), INCLUSIVE ENCARGOS SOCIAIS
21.015.0198-A | FERRAGENS SINGELAS,PARA 2 LINHAS,DE 25KV,HORIZONTAIS,POSTE A | UN |  | 118.24
O CENTRO,PARA ALINHAMENTOS RETOS E ANGULOS ATE 30°(CONJUNTO
25 E1).INSTALACAO
20005 | MAO-DE-OBRA DE AJUDANTE DE MONTADOR ELETROMECANICO (ILUMINAC | H | 8 | 14.35 | 3 | 118.244
AO PUBLICA), INCLUSIVE ENCARGOS SOCIAIS DESONERADOS
21.015.0201-0 | TRANSFORMADOR DE 5 A 112,5KVA,SOB LINHA DE 13,8KV,EXCLUSIVE | UN |  | 272.9
FERRAGENS DE SUPORTES,CHAVES FUSIVEIS COM RESPECTIVAS FERRAG
ENS E TRANSFORMADORES,INCLUSIVE INTERLIGACAO DE AT E BT,SEND
O ESTA ULTIMA COM CONECTORES DE LINHA,EXCLUSIVE CONECTORES.I
NSTALACAO
01919 | MAO-DE-OBRA DE AJUDANTE DE MONTADOR ELETROMECANICO (ILUMINAC | H | 16 | 16.56 | 3 | 272.9088
AO PUBLICA), INCLUSIVE ENCARGOS SOCIAIS
21.015.0201-A | TRANSFORMADOR DE 5 A 112,5KVA,SOB LINHA DE 13,8KV,EXCLUSIVE | UN |  | 236.48
FERRAGENS DE SUPORTES,CHAVES FUSIVEIS COM RESPECTIVAS FERRAG
ENS E TRANSFORMADORES,INCLUSIVE INTERLIGACAO DE AT E BT,SEND
O ESTA ULTIMA COM CONECTORES DE LINHA,EXCLUSIVE CONECTORES.I
NSTALACAO
20005 | MAO-DE-OBRA DE AJUDANTE DE MONTADOR ELETROMECANICO (ILUMINAC | H | 16 | 14.35 | 3 | 236.488
AO PUBLICA), INCLUSIVE ENCARGOS SOCIAIS DESONERADOS
21.015.0205-0 | SUPORTE PARA MONTAGEM DE TRANSFORMADOR EM POSTE.FORNECIMENTO | UN |  | 219.49
03889 | SUPORTE P/TRANSFORMADOR, EM POSTE DE SECAO CIRCULAR | UN | 1 | 219.49 | 0 | 219.49
21.015.0205-A | SUPORTE PARA MONTAGEM DE TRANSFORMADOR EM POSTE.FORNECIMENTO | UN |  | 219.49
03889 | SUPORTE P/TRANSFORMADOR, EM POSTE DE SECAO CIRCULAR | UN | 1 | 219.49 | 0 | 219.49
21.015.0207-0 | ATERRAMENTO DE CAIXA HAND-HOLE | UN |  | 47.86
00001 | AREIA LAVADA, GROSSA, PARA REGIAO METROPOLITANA DO RIO DE JA | M3 | 0.26 | 118.5 | 0 | 30.81
NEIRO
01919 | MAO-DE-OBRA DE AJUDANTE DE MONTADOR ELETROMECANICO (ILUMINAC | H | 1 | 16.56 | 3 | 17.0568
AO PUBLICA), INCLUSIVE ENCARGOS SOCIAIS
21.015.0207-A | ATERRAMENTO DE CAIXA HAND-HOLE | UN |  | 45.59
00001 | AREIA LAVADA, GROSSA, PARA REGIAO METROPOLITANA DO RIO DE JA | M3 | 0.26 | 118.5 | 0 | 30.81
NEIRO
20005 | MAO-DE-OBRA DE AJUDANTE DE MONTADOR ELETROMECANICO (ILUMINAC | H | 1 | 14.35 | 3 | 14.7805
AO PUBLICA), INCLUSIVE ENCARGOS SOCIAIS DESONERADOS
21.015.0208-0 | ATERRAMENTO DE POSTE DE ACO,INCLUSIVE FORNECIMENTO DOS MATER | UN |  | 97.07
IAIS
00289 | CABO SOLIDO DE COBRE ELETROLITICO NU, TEMPERA MOLE, CLASSE 2 | KG | 0.5 | 70.2336 | 0 | 35.1168
, SECAO CIRCULAR DE 10,0 A 500,0MM2
01919 | MAO-DE-OBRA DE AJUDANTE DE MONTADOR ELETROMECANICO (ILUMINAC | H | 0.5 | 16.56 | 3 | 8.5284
AO PUBLICA), INCLUSIVE ENCARGOS SOCIAIS
11537 | CONECTOR P/HASTE DE ATERRAMENTO COM 1 DESCIDA DE 5/8" | UN | 1 | 4.36 | 0 | 4.36
11798 | HASTE PARA ATERRAMENTO, DE COBRE,NO DIAMETRO DE 5/8"(16MM) E | UN | 1 | 46.34 | 0 | 46.34
COM COMPRIMENTO DE 2,40M
40029 | TERMINAL OLHAL DE COMPRESSAO DE 25MM COM FURO DE 6MM | UN | 1 | 2.28 | 0 | 2.28
40030 | PARAFUSO CABECA SEXTAVADA MA 6X16MM, CLASSE 8.8 | UN | 1 | 0.45 | 0 | 0.45
21.015.0208-A | ATERRAMENTO DE POSTE DE ACO,INCLUSIVE FORNECIMENTO DOS MATER | UN |  | 95.93
IAIS
00289 | CABO SOLIDO DE COBRE ELETROLITICO NU, TEMPERA MOLE, CLASSE 2 | KG | 0.5 | 70.2336 | 0 | 35.1168
, SECAO CIRCULAR DE 10,0 A 500,0MM2
11537 | CONECTOR P/HASTE DE ATERRAMENTO COM 1 DESCIDA DE 5/8" | UN | 1 | 4.36 | 0 | 4.36
11798 | HASTE PARA ATERRAMENTO, DE COBRE,NO DIAMETRO DE 5/8"(16MM) E | UN | 1 | 46.34 | 0 | 46.34
COM COMPRIMENTO DE 2,40M
20005 | MAO-DE-OBRA DE AJUDANTE DE MONTADOR ELETROMECANICO (ILUMINAC | H | 0.5 | 14.35 | 3 | 7.3903
AO PUBLICA), INCLUSIVE ENCARGOS SOCIAIS DESONERADOS
40029 | TERMINAL OLHAL DE COMPRESSAO DE 25MM COM FURO DE 6MM | UN | 1 | 2.28 | 0 | 2.28
40030 | PARAFUSO CABECA SEXTAVADA MA 6X16MM, CLASSE 8.8 | UN | 1 | 0.45 | 0 | 0.45
21.015.0209-0 | ATERRAMENTO DE TAMPAO,INCLUSIVE FORNECIMENTO DOS MATERIAIS | UN |  | 107.24
00289 | CABO SOLIDO DE COBRE ELETROLITICO NU, TEMPERA MOLE, CLASSE 2 | KG | 1.071 | 70.2336 | 0 | 75.2202
, SECAO CIRCULAR DE 10,0 A 500,0MM2
01919 | MAO-DE-OBRA DE AJUDANTE DE MONTADOR ELETROMECANICO (ILUMINAC | H | 0.5 | 16.56 | 3 | 8.5284
AO PUBLICA), INCLUSIVE ENCARGOS SOCIAIS
11608 | CARTUCHO PLASTICO, ERICO OU SIMILAR, COM PO DE SOLDA NA QUAN | UN | 1 | 7.4 | 0 | 7.4
TIDADE DE 45GR
11610 | MOLDE DE GRAFITE SEMI-PERMANENTE, USINADO, REF. XXB.W3.W3, E | UN | 0.01 | 99.91 | 0 | 0.9991
RICO OU SIMILAR
11611 | CARTUCHO PLASTICO, ERICO OU SIMILAR, COM PO DE SOLDA NA QUAN | UN | 2 | 5.55 | 0 | 11.1
TIDADE DE 25GR
11612 | MOLDE DE GRAFITE SEMI-PERMANENTE, USINADO, REF. HBA.16.W3, E | UN | 0.04 | 99.91 | 0 | 3.9964
RICO OU SIMILAR
21.015.0209-A | ATERRAMENTO DE TAMPAO,INCLUSIVE FORNECIMENTO DOS MATERIAIS | UN |  | 106.1
00289 | CABO SOLIDO DE COBRE ELETROLITICO NU, TEMPERA MOLE, CLASSE 2 | KG | 1.071 | 70.2336 | 0 | 75.2202
, SECAO CIRCULAR DE 10,0 A 500,0MM2
11608 | CARTUCHO PLASTICO, ERICO OU SIMILAR, COM PO DE SOLDA NA QUAN | UN | 1 | 7.4 | 0 | 7.4
TIDADE DE 45GR
11610 | MOLDE DE GRAFITE SEMI-PERMANENTE, USINADO, REF. XXB.W3.W3, E | UN | 0.01 | 99.91 | 0 | 0.9991
RICO OU SIMILAR
11611 | CARTUCHO PLASTICO, ERICO OU SIMILAR, COM PO DE SOLDA NA QUAN | UN | 2 | 5.55 | 0 | 11.1
TIDADE DE 25GR
11612 | MOLDE DE GRAFITE SEMI-PERMANENTE, USINADO, REF. HBA.16.W3, E | UN | 0.04 | 99.91 | 0 | 3.9964
RICO OU SIMILAR
20005 | MAO-DE-OBRA DE AJUDANTE DE MONTADOR ELETROMECANICO (ILUMINAC | H | 0.5 | 14.35 | 3 | 7.3903
AO PUBLICA), INCLUSIVE ENCARGOS SOCIAIS DESONERADOS
21.015.0210-0 | CONJUNTO DE ATERRAMENTO PARA TRANSFORMADOR(VER DESENHO A2-13 | UN |  | 746.18
4-CP).FORNECIMENTO E INSTALACAO
00148 | TUBO DE ACO GALVANIZADO, COM COSTURA, PESADO, NBR 5580, DN=3 | M | 6 | 24.16 | 0 | 144.96
/4"
00289 | CABO SOLIDO DE COBRE ELETROLITICO NU, TEMPERA MOLE, CLASSE 2 | KG | 4.5 | 70.2336 | 0 | 316.0512
, SECAO CIRCULAR DE 10,0 A 500,0MM2
01919 | MAO-DE-OBRA DE AJUDANTE DE MONTADOR ELETROMECANICO (ILUMINAC | H | 9 | 16.56 | 3 | 153.5112
AO PUBLICA), INCLUSIVE ENCARGOS SOCIAIS
02864 | ARAME GALVANIZADO Nº 12 | KG | 0.6 | 11.78 | 0 | 7.068
05020 | MACARANDUBA EM BARRA, APARELHADA, DE (0,2X0,025)M | M | 2.7 | 44.5 | 0 | 120.15
07695 | TERMINAL MECANICO A COMPRESSAO, EM BRONZE, P/CABO NA BITOLA | UN | 3 | 1.48 | 0 | 4.44
DE 016MM2
21.015.0210-A | CONJUNTO DE ATERRAMENTO PARA TRANSFORMADOR(VER DESENHO A2-13 | UN |  | 725.69
4-CP).FORNECIMENTO E INSTALACAO
00148 | TUBO DE ACO GALVANIZADO, COM COSTURA, PESADO, NBR 5580, DN=3 | M | 6 | 24.16 | 0 | 144.96
/4"
00289 | CABO SOLIDO DE COBRE ELETROLITICO NU, TEMPERA MOLE, CLASSE 2 | KG | 4.5 | 70.2336 | 0 | 316.0512
, SECAO CIRCULAR DE 10,0 A 500,0MM2
02864 | ARAME GALVANIZADO Nº 12 | KG | 0.6 | 11.78 | 0 | 7.068
05020 | MACARANDUBA EM BARRA, APARELHADA, DE (0,2X0,025)M | M | 2.7 | 44.5 | 0 | 120.15
07695 | TERMINAL MECANICO A COMPRESSAO, EM BRONZE, P/CABO NA BITOLA | UN | 3 | 1.48 | 0 | 4.44
DE 016MM2
20005 | MAO-DE-OBRA DE AJUDANTE DE MONTADOR ELETROMECANICO (ILUMINAC | H | 9 | 14.35 | 3 | 133.0245
AO PUBLICA), INCLUSIVE ENCARGOS SOCIAIS DESONERADOS
21.015.0220-0 | CONJUNTO PARA ATERRAMENTO DE REDE DE B.T.(VER DESENHO A2-134 | UN |  | 525.17
-CP).FORNECIMENTO E INSTALACAO
00148 | TUBO DE ACO GALVANIZADO, COM COSTURA, PESADO, NBR 5580, DN=3 | M | 2 | 24.16 | 0 | 48.32
/4"
00289 | CABO SOLIDO DE COBRE ELETROLITICO NU, TEMPERA MOLE, CLASSE 2 | KG | 3.5 | 70.2336 | 0 | 245.8176
, SECAO CIRCULAR DE 10,0 A 500,0MM2
01919 | MAO-DE-OBRA DE AJUDANTE DE MONTADOR ELETROMECANICO (ILUMINAC | H | 6 | 16.56 | 3 | 102.3408
AO PUBLICA), INCLUSIVE ENCARGOS SOCIAIS
02864 | ARAME GALVANIZADO Nº 12 | KG | 0.6 | 11.78 | 0 | 7.068
05020 | MACARANDUBA EM BARRA, APARELHADA, DE (0,2X0,025)M | M | 2.7 | 44.5 | 0 | 120.15
07695 | TERMINAL MECANICO A COMPRESSAO, EM BRONZE, P/CABO NA BITOLA | UN | 1 | 1.48 | 0 | 1.48
DE 016MM2
21.015.0220-A | CONJUNTO PARA ATERRAMENTO DE REDE DE B.T.(VER DESENHO A2-134 | UN |  | 511.51
-CP).FORNECIMENTO E INSTALACAO
00148 | TUBO DE ACO GALVANIZADO, COM COSTURA, PESADO, NBR 5580, DN=3 | M | 2 | 24.16 | 0 | 48.32
/4"
00289 | CABO SOLIDO DE COBRE ELETROLITICO NU, TEMPERA MOLE, CLASSE 2 | KG | 3.5 | 70.2336 | 0 | 245.8176
, SECAO CIRCULAR DE 10,0 A 500,0MM2
02864 | ARAME GALVANIZADO Nº 12 | KG | 0.6 | 11.78 | 0 | 7.068
05020 | MACARANDUBA EM BARRA, APARELHADA, DE (0,2X0,025)M | M | 2.7 | 44.5 | 0 | 120.15
07695 | TERMINAL MECANICO A COMPRESSAO, EM BRONZE, P/CABO NA BITOLA | UN | 1 | 1.48 | 0 | 1.48
DE 016MM2
20005 | MAO-DE-OBRA DE AJUDANTE DE MONTADOR ELETROMECANICO (ILUMINAC | H | 6 | 14.35 | 3 | 88.683
AO PUBLICA), INCLUSIVE ENCARGOS SOCIAIS DESONERADOS
21.015.0230-0 | HASTE PARA ATERRAMENTO,DE 5/8"(16MM),COM 2,40M DE COMPRIMENT | UN |  | 46.34
O.FORNECIMENTO
11798 | HASTE PARA ATERRAMENTO, DE COBRE,NO DIAMETRO DE 5/8"(16MM) E | UN | 1 | 46.34 | 0 | 46.34
COM COMPRIMENTO DE 2,40M
21.015.0230-A | HASTE PARA ATERRAMENTO,DE 5/8"(16MM),COM 2,40M DE COMPRIMENT | UN |  | 46.34
O.FORNECIMENTO
11798 | HASTE PARA ATERRAMENTO, DE COBRE,NO DIAMETRO DE 5/8"(16MM) E | UN | 1 | 46.34 | 0 | 46.34
COM COMPRIMENTO DE 2,40M
21.015.0231-0 | HASTE PARA ATERRAMENTO,DE 5/8" (16MM),COM 3,00M DE COMPRIMEN | UN |  | 52.9
TO.FORNECIMENTO
04337 | HASTE PARA ATERRAMENTO, DE COBRE, NO DIAMETRO DE 5/8``(16MM) | UN | 1 | 52.9 | 0 | 52.9
E COM COMPRIMENTO DE 3,00M
21.015.0231-A | HASTE PARA ATERRAMENTO,DE 5/8" (16MM),COM 3,00M DE COMPRIMEN | UN |  | 52.9
TO.FORNECIMENTO
04337 | HASTE PARA ATERRAMENTO, DE COBRE, NO DIAMETRO DE 5/8``(16MM) | UN | 1 | 52.9 | 0 | 52.9
E COM COMPRIMENTO DE 3,00M
21.015.0233-0 | HASTE PARA ATERRAMENTO,DE 3/4" (19MM),COM 2,40M DE COMPRIMEN | UN |  | 66.85
TO.FORNECIMENTO
14743 | HASTE PARA ATERRAMENTO, DE COBRE, NO DIAMETRO DE 3/4``(19MM) | UN | 1 | 66.85 | 0 | 66.85
E COM COMPRIMENTO DE 2,40M
21.015.0233-A | HASTE PARA ATERRAMENTO,DE 3/4" (19MM),COM 2,40M DE COMPRIMEN | UN |  | 66.85
TO.FORNECIMENTO
14743 | HASTE PARA ATERRAMENTO, DE COBRE, NO DIAMETRO DE 3/4``(19MM) | UN | 1 | 66.85 | 0 | 66.85
E COM COMPRIMENTO DE 2,40M
21.015.0234-0 | HASTE PARA ATERRAMENTO,DE 3/4" (19MM),COM 3,00M DE COMPRIMEN | UN |  | 109.59
TO.FORNECIMENTO
14744 | HASTE PARA ATERRAMENTO, DE COBRE, NO DIAMETRO DE 3/4``(19MM) | UN | 1 | 109.59 | 0 | 109.59
E COM COMPRIMENTO DE 3,00M
21.015.0234-A | HASTE PARA ATERRAMENTO,DE 3/4" (19MM),COM 3,00M DE COMPRIMEN | UN |  | 109.59
TO.FORNECIMENTO
14744 | HASTE PARA ATERRAMENTO, DE COBRE, NO DIAMETRO DE 3/4``(19MM) | UN | 1 | 109.59 | 0 | 109.59
E COM COMPRIMENTO DE 3,00M
21.015.0235-0 | HASTE PARA ATERRAMENTO,COM 2,40M A 3,00M DE COMPRIMENTO.COLO | UN |  | 4.77
CACAO
01919 | MAO-DE-OBRA DE AJUDANTE DE MONTADOR ELETROMECANICO (ILUMINAC | H | 0.28 | 16.56 | 3 | 4.7759
AO PUBLICA), INCLUSIVE ENCARGOS SOCIAIS
21.015.0235-A | HASTE PARA ATERRAMENTO,COM 2,40M A 3,00M DE COMPRIMENTO.COLO | UN |  | 4.13
CACAO
20005 | MAO-DE-OBRA DE AJUDANTE DE MONTADOR ELETROMECANICO (ILUMINAC | H | 0.28 | 14.35 | 3 | 4.1385
AO PUBLICA), INCLUSIVE ENCARGOS SOCIAIS DESONERADOS
21.018.0010-0 | REDE DE 13,8KV,AEREA,COM 2(DOIS)CONDUTORES DE COBRE,EXCLUSIV | UN |  | 119.39
E FORNECIMENTO DOS CONDUTORES(LANCE).INSTALACAO
01919 | MAO-DE-OBRA DE AJUDANTE DE MONTADOR ELETROMECANICO (ILUMINAC | H | 7 | 16.56 | 3 | 119.3976
AO PUBLICA), INCLUSIVE ENCARGOS SOCIAIS
21.018.0010-A | REDE DE 13,8KV,AEREA,COM 2(DOIS)CONDUTORES DE COBRE,EXCLUSIV | UN |  | 103.46
E FORNECIMENTO DOS CONDUTORES(LANCE).INSTALACAO
20005 | MAO-DE-OBRA DE AJUDANTE DE MONTADOR ELETROMECANICO (ILUMINAC | H | 7 | 14.35 | 3 | 103.4635
AO PUBLICA), INCLUSIVE ENCARGOS SOCIAIS DESONERADOS
21.018.0012-0 | REDE DE 13,8KV,AEREA,COM 3(TRES)CONDUTORES DE COBRE,EXCLUSIV | UN |  | 170.56
E FORNECIMENTO DOS CONDUTORES(LANCE).INSTALACAO
01919 | MAO-DE-OBRA DE AJUDANTE DE MONTADOR ELETROMECANICO (ILUMINAC | H | 10 | 16.56 | 3 | 170.568
AO PUBLICA), INCLUSIVE ENCARGOS SOCIAIS
21.018.0012-A | REDE DE 13,8KV,AEREA,COM 3(TRES)CONDUTORES DE COBRE,EXCLUSIV | UN |  | 147.8
E FORNECIMENTO DOS CONDUTORES(LANCE).INSTALACAO
20005 | MAO-DE-OBRA DE AJUDANTE DE MONTADOR ELETROMECANICO (ILUMINAC | H | 10 | 14.35 | 3 | 147.805
AO PUBLICA), INCLUSIVE ENCARGOS SOCIAIS DESONERADOS
21.018.0015-0 | REDE DE 13,8KV,AEREA,COM 2 CONDUTORES DE ALUMINIO,EXCLUSIVE | UN |  | 136.45
FORNECIMENTO DOS CONDUTORES(LANCE).INSTALACAO
01919 | MAO-DE-OBRA DE AJUDANTE DE MONTADOR ELETROMECANICO (ILUMINAC | H | 8 | 16.56 | 3 | 136.4544
AO PUBLICA), INCLUSIVE ENCARGOS SOCIAIS
21.018.0015-A | REDE DE 13,8KV,AEREA,COM 2 CONDUTORES DE ALUMINIO,EXCLUSIVE | UN |  | 118.24
FORNECIMENTO DOS CONDUTORES(LANCE).INSTALACAO
20005 | MAO-DE-OBRA DE AJUDANTE DE MONTADOR ELETROMECANICO (ILUMINAC | H | 8 | 14.35 | 3 | 118.244
AO PUBLICA), INCLUSIVE ENCARGOS SOCIAIS DESONERADOS
21.018.0018-0 | REDE DE 13,8KV,AEREA,COM 3 CONDUTORES DE ALUMINIO,EXCLUSIVE | UN |  | 204.68
FORNECIMENTO DOS CONDUTORES(LANCE).INSTALACAO
01919 | MAO-DE-OBRA DE AJUDANTE DE MONTADOR ELETROMECANICO (ILUMINAC | H | 12 | 16.56 | 3 | 204.6816
AO PUBLICA), INCLUSIVE ENCARGOS SOCIAIS
21.018.0018-A | REDE DE 13,8KV,AEREA,COM 3 CONDUTORES DE ALUMINIO,EXCLUSIVE | UN |  | 177.36
FORNECIMENTO DOS CONDUTORES(LANCE).INSTALACAO
20005 | MAO-DE-OBRA DE AJUDANTE DE MONTADOR ELETROMECANICO (ILUMINAC | H | 12 | 14.35 | 3 | 177.366
AO PUBLICA), INCLUSIVE ENCARGOS SOCIAIS DESONERADOS
21.018.0020-0 | REDE DE B.T.,AEREA,COM 1(UM)CONDUTOR DE COBRE,EXCLUSIVE FORN | UN |  | 34.11
ECIMENTO DO CONDUTOR (LANCE).INSTALACAO
01919 | MAO-DE-OBRA DE AJUDANTE DE MONTADOR ELETROMECANICO (ILUMINAC | H | 2 | 16.56 | 3 | 34.1136
AO PUBLICA), INCLUSIVE ENCARGOS SOCIAIS
21.018.0020-A | REDE DE B.T.,AEREA,COM 1(UM)CONDUTOR DE COBRE,EXCLUSIVE FORN | UN |  | 29.56
ECIMENTO DO CONDUTOR (LANCE).INSTALACAO
20005 | MAO-DE-OBRA DE AJUDANTE DE MONTADOR ELETROMECANICO (ILUMINAC | H | 2 | 14.35 | 3 | 29.561
AO PUBLICA), INCLUSIVE ENCARGOS SOCIAIS DESONERADOS
21.018.0021-0 | REDE DE B.T.,AEREA,COM 2(DOIS)CONDUTORES DE COBRE,EXCLUSIVE | UN |  | 68.22
FORNECIMENTO DOS CONDUTORES(LANCE).INSTALACAO
01919 | MAO-DE-OBRA DE AJUDANTE DE MONTADOR ELETROMECANICO (ILUMINAC | H | 4 | 16.56 | 3 | 68.2272
AO PUBLICA), INCLUSIVE ENCARGOS SOCIAIS
21.018.0021-A | REDE DE B.T.,AEREA,COM 2(DOIS)CONDUTORES DE COBRE,EXCLUSIVE | UN |  | 59.12
FORNECIMENTO DOS CONDUTORES(LANCE).INSTALACAO
20005 | MAO-DE-OBRA DE AJUDANTE DE MONTADOR ELETROMECANICO (ILUMINAC | H | 4 | 14.35 | 3 | 59.122
AO PUBLICA), INCLUSIVE ENCARGOS SOCIAIS DESONERADOS
21.018.0022-0 | REDE DE B.T.,AEREA,COM 3(TRES)CONDUTORES DE COBRE,EXCLUSIVE | UN |  | 102.34
FORNECIMENTO DOS CONDUTORES(LANCE).INSTALACAO
01919 | MAO-DE-OBRA DE AJUDANTE DE MONTADOR ELETROMECANICO (ILUMINAC | H | 6 | 16.56 | 3 | 102.3408
AO PUBLICA), INCLUSIVE ENCARGOS SOCIAIS
21.018.0022-A | REDE DE B.T.,AEREA,COM 3(TRES)CONDUTORES DE COBRE,EXCLUSIVE | UN |  | 88.68
FORNECIMENTO DOS CONDUTORES(LANCE).INSTALACAO
20005 | MAO-DE-OBRA DE AJUDANTE DE MONTADOR ELETROMECANICO (ILUMINAC | H | 6 | 14.35 | 3 | 88.683
AO PUBLICA), INCLUSIVE ENCARGOS SOCIAIS DESONERADOS
21.018.0023-0 | REDE DE B.T.,AEREA,COM 4(QUATRO)CONDUTORES DE COBRE,EXCLUSIV | UN |  | 136.45
E FORNECIMENTO DOS CONDUTORES(LANCE).INSTALACAO
01919 | MAO-DE-OBRA DE AJUDANTE DE MONTADOR ELETROMECANICO (ILUMINAC | H | 8 | 16.56 | 3 | 136.4544
AO PUBLICA), INCLUSIVE ENCARGOS SOCIAIS
21.018.0023-A | REDE DE B.T.,AEREA,COM 4(QUATRO)CONDUTORES DE COBRE,EXCLUSIV | UN |  | 118.24
E FORNECIMENTO DOS CONDUTORES(LANCE).INSTALACAO
20005 | MAO-DE-OBRA DE AJUDANTE DE MONTADOR ELETROMECANICO (ILUMINAC | H | 8 | 14.35 | 3 | 118.244
AO PUBLICA), INCLUSIVE ENCARGOS SOCIAIS DESONERADOS
21.018.0025-0 | REDE DE B.T.,AEREA,COM 3(TRES)CONDUTORES DE ALUMINIO,EXCLUSI | UN |  | 110.86
VE FORNECIMENTO DOS CONDUTORES(LANCE).INSTALACAO
01919 | MAO-DE-OBRA DE AJUDANTE DE MONTADOR ELETROMECANICO (ILUMINAC | H | 6.5 | 16.56 | 3 | 110.8692
AO PUBLICA), INCLUSIVE ENCARGOS SOCIAIS
21.018.0025-A | REDE DE B.T.,AEREA,COM 3(TRES)CONDUTORES DE ALUMINIO,EXCLUSI | UN |  | 96.07
VE FORNECIMENTO DOS CONDUTORES(LANCE).INSTALACAO
20005 | MAO-DE-OBRA DE AJUDANTE DE MONTADOR ELETROMECANICO (ILUMINAC | H | 6.5 | 14.35 | 3 | 96.0732
AO PUBLICA), INCLUSIVE ENCARGOS SOCIAIS DESONERADOS
21.018.0030-0 | REDE DE B.T.,AEREA,COM 4(QUATRO)CONDUTORES DE ALUMINIO,EXCLU | UN |  | 170.56
SIVE FORNECIMENTO DOS CONDUTORES(LANCE).INSTALACAO
01919 | MAO-DE-OBRA DE AJUDANTE DE MONTADOR ELETROMECANICO (ILUMINAC | H | 10 | 16.56 | 3 | 170.568
AO PUBLICA), INCLUSIVE ENCARGOS SOCIAIS
21.018.0030-A | REDE DE B.T.,AEREA,COM 4(QUATRO)CONDUTORES DE ALUMINIO,EXCLU | UN |  | 147.8
SIVE FORNECIMENTO DOS CONDUTORES(LANCE).INSTALACAO
20005 | MAO-DE-OBRA DE AJUDANTE DE MONTADOR ELETROMECANICO (ILUMINAC | H | 10 | 14.35 | 3 | 147.805
AO PUBLICA), INCLUSIVE ENCARGOS SOCIAIS DESONERADOS
21.018.0031-0 | REDE DE B.T.,AEREA,COM 1(UM)CONDUTOR DE ALUMINIO,EXCLUSIVE F | UN |  | 51.17
ORNECIMENTO DO CONDUTOR(LANCE).INSTALACAO
01919 | MAO-DE-OBRA DE AJUDANTE DE MONTADOR ELETROMECANICO (ILUMINAC | H | 3 | 16.56 | 3 | 51.1704
AO PUBLICA), INCLUSIVE ENCARGOS SOCIAIS
21.018.0031-A | REDE DE B.T.,AEREA,COM 1(UM)CONDUTOR DE ALUMINIO,EXCLUSIVE F | UN |  | 44.34
ORNECIMENTO DO CONDUTOR(LANCE).INSTALACAO
20005 | MAO-DE-OBRA DE AJUDANTE DE MONTADOR ELETROMECANICO (ILUMINAC | H | 3 | 14.35 | 3 | 44.3415
AO PUBLICA), INCLUSIVE ENCARGOS SOCIAIS DESONERADOS
21.018.0032-0 | REDE DE B.T.,AEREA,COM 2(DOIS)CONDUTORES DE ALUMINIO,EXCLUSI | UN |  | 85.28
VE FORNECIMENTO DO CONDUTOR(LANCE).INSTALACAO
01919 | MAO-DE-OBRA DE AJUDANTE DE MONTADOR ELETROMECANICO (ILUMINAC | H | 5 | 16.56 | 3 | 85.284
AO PUBLICA), INCLUSIVE ENCARGOS SOCIAIS
21.018.0032-A | REDE DE B.T.,AEREA,COM 2(DOIS)CONDUTORES DE ALUMINIO,EXCLUSI | UN |  | 73.9
VE FORNECIMENTO DO CONDUTOR(LANCE).INSTALACAO
20005 | MAO-DE-OBRA DE AJUDANTE DE MONTADOR ELETROMECANICO (ILUMINAC | H | 5 | 14.35 | 3 | 73.9025
AO PUBLICA), INCLUSIVE ENCARGOS SOCIAIS DESONERADOS
21.018.0035-0 | REDE B.T.,AEREA,COM CABO MULTIPLEX OU SIMILAR,DE ALUMINIO,EX | UN |  | 9.89
CLUSIVE FORNECIMENTO DO CABO.INSTALACAO
01919 | MAO-DE-OBRA DE AJUDANTE DE MONTADOR ELETROMECANICO (ILUMINAC | H | 0.58 | 16.56 | 3 | 9.8929
AO PUBLICA), INCLUSIVE ENCARGOS SOCIAIS
21.018.0035-A | REDE B.T.,AEREA,COM CABO MULTIPLEX OU SIMILAR,DE ALUMINIO,EX | UN |  | 8.57
CLUSIVE FORNECIMENTO DO CABO.INSTALACAO
20005 | MAO-DE-OBRA DE AJUDANTE DE MONTADOR ELETROMECANICO (ILUMINAC | H | 0.58 | 14.35 | 3 | 8.5727
AO PUBLICA), INCLUSIVE ENCARGOS SOCIAIS DESONERADOS
21.018.0040-0 | ISOLADOR DE BAIXA TENSAO(BT),TIPO CARRETEL,NA COR MARROM,MED | UN |  | 5.33
INDO(72X72)MM.FORNECIMENTO
04210 | ISOLADOR TIPO CARRETILHA, MARROM, DE (72X72)MM | UN | 1 | 5.33 | 0 | 5.33
21.018.0040-A | ISOLADOR DE BAIXA TENSAO(BT),TIPO CARRETEL,NA COR MARROM,MED | UN |  | 5.33
INDO(72X72)MM.FORNECIMENTO
04210 | ISOLADOR TIPO CARRETILHA, MARROM, DE (72X72)MM | UN | 1 | 5.33 | 0 | 5.33
21.018.0045-0 | ISOLADOR TIPO PINO,13,8KV.FORNECIMENTO | UN |  | 32.13
11519 | ISOLADOR, TIPO PINO, PARA 13,8KV | UN | 1 | 32.13 | 0 | 32.13
21.018.0045-A | ISOLADOR TIPO PINO,13,8KV.FORNECIMENTO | UN |  | 32.13
11519 | ISOLADOR, TIPO PINO, PARA 13,8KV | UN | 1 | 32.13 | 0 | 32.13
21.018.0050-0 | MUFLA TERMINAL PARA CABO SINGELO 50MM2,15KV.FORNECIMENTO | UN |  | 215.2
11568 | MUFLA TERMINAL, EXTERNA, P/CABO DE 50MM2 | UN | 1 | 215.2 | 0 | 215.2
21.018.0050-A | MUFLA TERMINAL PARA CABO SINGELO 50MM2,15KV.FORNECIMENTO | UN |  | 215.2
11568 | MUFLA TERMINAL, EXTERNA, P/CABO DE 50MM2 | UN | 1 | 215.2 | 0 | 215.2
21.019.0150-0 | LUMINARIA LED,LEDRJ-01/50V,CORPO ALUM.INJETADO/EXTRUDADO,INS | UN |  | 545.93
T.PONTA BRACO/NUCLEO,POTENCIA MAX.25W,FLUXO MIN.2875LM,TEMPE
RATURA COR 4000/5500K,IP 66,IK 08,RESISTENCIA UV,TENSAO 50V,
EFICIENCIA MIN.100 LM/W,IRC>=70,TEMPERATURA OPERACAO -20/75°
C,DEPRECIACAO MAX.20%(L80) 60.000H,TANTO P/FLUXO QUANTO P/CR
OMATICIDADE.CONF.EM-RIOLUZ-94.GARANTIA EM-RIOLUZ-48.FORN.
14963 | LUMLED1,CORPO ALUM.INJET./EXTRUD.P/INST.PONTA BRACO/NUCL.,PO | UN | 1 | 545.93 | 0 | 545.93
T.MAX.25W,FLUXO MIN.2875LM,TENS.50VAC E EFIC.MIN.100LM/W
21.019.0150-A | LUMINARIA LED,LEDRJ-01/50V,CORPO ALUM.INJETADO/EXTRUDADO,INS | UN |  | 545.93
T.PONTA BRACO/NUCLEO,POTENCIA MAX.25W,FLUXO MIN.2875LM,TEMPE
RATURA COR 4000/5500K,IP 66,IK 08,RESISTENCIA UV,TENSAO 50V,
EFICIENCIA MIN.100 LM/W,IRC>=70,TEMPERATURA OPERACAO -20/75°
C,DEPRECIACAO MAX.20%(L80) 60.000H,TANTO P/FLUXO QUANTO P/CR
OMATICIDADE.CONF.EM-RIOLUZ-94.GARANTIA EM-RIOLUZ-48.FORN.
14963 | LUMLED1,CORPO ALUM.INJET./EXTRUD.P/INST.PONTA BRACO/NUCL.,PO | UN | 1 | 545.93 | 0 | 545.93
T.MAX.25W,FLUXO MIN.2875LM,TENS.50VAC E EFIC.MIN.100LM/W
21.019.0155-0 | LUMINARIA LED,LEDRJ-02,CORPO ALUM.INJETADO/EXTRUDADO,INST.PO | UN |  | 609.7
NTA BRACO/NUCLEO,POTENCIA MAX.55W,FLUXO MIN.6325 LM,TEMPERAT
URA COR 4000/5500K,IP 66,IK 08,RESISTENCIA UV,TENSAO 100/240
V,EFICIENCIA MIN.115LM/W,IRC >=70,TEMPERATURA OPERACAO -20/7
5°C,DEPRECIACAO MAX.10%(L90) 60.000H,TANTO P/FLUXO QUANTO P/
CROMATICIDADE.CONF.EM-RIOLUZ-94.GARANTIA EM-RIOLUZ-48.FORN.
14964 | LUMLED2,CORPO ALUM.INJET./EXTRUD.P/INST.PONTA BRACO/NUCL.,PO | UN | 1 | 609.7 | 0 | 609.7
T.MAX.55W,FLUXO MIN.6325LM,TENS.100/240V,EFIC.MIN.115LM/W
21.019.0155-A | LUMINARIA LED,LEDRJ-02,CORPO ALUM.INJETADO/EXTRUDADO,INST.PO | UN |  | 609.7
NTA BRACO/NUCLEO,POTENCIA MAX.55W,FLUXO MIN.6325 LM,TEMPERAT
URA COR 4000/5500K,IP 66,IK 08,RESISTENCIA UV,TENSAO 100/240
V,EFICIENCIA MIN.115LM/W,IRC >=70,TEMPERATURA OPERACAO -20/7
5°C,DEPRECIACAO MAX.10%(L90) 60.000H,TANTO P/FLUXO QUANTO P/
CROMATICIDADE.CONF.EM-RIOLUZ-94.GARANTIA EM-RIOLUZ-48.FORN.
14964 | LUMLED2,CORPO ALUM.INJET./EXTRUD.P/INST.PONTA BRACO/NUCL.,PO | UN | 1 | 609.7 | 0 | 609.7
T.MAX.55W,FLUXO MIN.6325LM,TENS.100/240V,EFIC.MIN.115LM/W
21.019.0160-0 | LUMINARIA LED,LEDRJ-03,CORPO ALUM.INJETADO/EXTRUDADO,INST.PO | UN |  | 887
NTA BRACO/NUCLEO,POTENCIA MAX.85W,FLUXO MIN.8625LM,TEMPERATU
RA COR 4000/5500K,IP 66,IK 08,RESISTENCIA UV,TENSAO 100/240V
,EFICIENCIA MIN.115LM/W,IRC>=70,TEMPERATURA OPERACAO -20/75°
C,DEPRECIACAO MAXIMA 10%(L90) 60.000H,TANTO P/FLUXO QUANTO P
/CROMATICIDADE.CONF.EM-RIOLUZ-94.GARANTIA EM-RIOLUZ-48.FORN.
14965 | LUMLED3,CORPO ALUM.INJET./EXTRUD.P/INST.PONTA BRACO/NUCL.,PO | UN | 1 | 887 | 0 | 887
T.MAX.85W,FLUXO MIN.8625LM,TENS.100/240V,EFIC.MIN.115LM/W
21.019.0160-A | LUMINARIA LED,LEDRJ-03,CORPO ALUM.INJETADO/EXTRUDADO,INST.PO | UN |  | 887
NTA BRACO/NUCLEO,POTENCIA MAX.85W,FLUXO MIN.8625LM,TEMPERATU
RA COR 4000/5500K,IP 66,IK 08,RESISTENCIA UV,TENSAO 100/240V
,EFICIENCIA MIN.115LM/W,IRC>=70,TEMPERATURA OPERACAO -20/75°
C,DEPRECIACAO MAXIMA 10%(L90) 60.000H,TANTO P/FLUXO QUANTO P
/CROMATICIDADE.CONF.EM-RIOLUZ-94.GARANTIA EM-RIOLUZ-48.FORN.
14965 | LUMLED3,CORPO ALUM.INJET./EXTRUD.P/INST.PONTA BRACO/NUCL.,PO | UN | 1 | 887 | 0 | 887
T.MAX.85W,FLUXO MIN.8625LM,TENS.100/240V,EFIC.MIN.115LM/W
21.019.0165-0 | LUMINARIA LED,LEDRJ-04,CORPO ALUM.INJETADO/EXTRUDADO,INST.PO | UN |  | 871.39
NTA BRACO/NUCLEO,POTENCIA MAX.125W,FLUXO MIN.9200LM,TEMPERAT
URA COR 4000/5500K,IP 66,IK 08,RESISTENCIA UV,TENSAO 100/240
V,EFICIENCIA MIN.115LM/W,IRC>=70,TEMPERATURA OPERACAO -20/75
°C,DEPRECIACAO MAX.10%(L90) 60.000H,TANTO P/FLUXO QUANTO P/C
ROMATICIDADE.CONF.EM-RIOLUZ-94.GARANTIA EM-RIOLUZ-48.FORN.
14966 | LUMLED4,CORPO ALUM.INJET./EXTRUD.P/INST.PONTA BRACO/NUCL.,PO | UN | 1 | 871.39 | 0 | 871.39
T.MAX.125W,FLUXO MIN.9200LM,TENS.100/240V,EFIC.MIN.115LM/W
21.019.0165-A | LUMINARIA LED,LEDRJ-04,CORPO ALUM.INJETADO/EXTRUDADO,INST.PO | UN |  | 871.39
NTA BRACO/NUCLEO,POTENCIA MAX.125W,FLUXO MIN.9200LM,TEMPERAT
URA COR 4000/5500K,IP 66,IK 08,RESISTENCIA UV,TENSAO 100/240
V,EFICIENCIA MIN.115LM/W,IRC>=70,TEMPERATURA OPERACAO -20/75
°C,DEPRECIACAO MAX.10%(L90) 60.000H,TANTO P/FLUXO QUANTO P/C
ROMATICIDADE.CONF.EM-RIOLUZ-94.GARANTIA EM-RIOLUZ-48.FORN.
14966 | LUMLED4,CORPO ALUM.INJET./EXTRUD.P/INST.PONTA BRACO/NUCL.,PO | UN | 1 | 871.39 | 0 | 871.39
T.MAX.125W,FLUXO MIN.9200LM,TENS.100/240V,EFIC.MIN.115LM/W
21.019.0170-0 | LUMINARIA LED,LEDRJ-05,CORPO ALUM.INJETADO/EXTRUDADO,P/INST. | UN |  | 1092.35
PONTA BRACO/NUCLEO,POTENCIA MAX.170W,FLUXO MIN.12075LM,TEMPE
RATURA COR 4000/5500K,IP 66,IK 08,RESISTENCIA UV,TENSAO 100/
240V,EFICIENCIA MIN.115LM/W,IRC>=70,TEMPERATURA OPERACAO -20
/75°C,DEPRECIACAO MAX.10%(L90)60.000H,TANTO P/FLUXO QUANTO P
/CROMATICIDADE.CONF.EM-RIOLUZ-94.GARANTIA EM-RIOLUZ-48.FORN.
14967 | LUMLED5,CORPO ALUM.INJET./EXTRUD.P/INST.PONTA BRACO/NUCL.,PO | UN | 1 | 1092.35 | 0 | 1092.35
T.MAX.170W,FLUXO MIN.12075LM,TENS.100/240V,EFIC.MIN.115LM/W
21.019.0170-A | LUMINARIA LED,LEDRJ-05,CORPO ALUM.INJETADO/EXTRUDADO,P/INST. | UN |  | 1092.35
PONTA BRACO/NUCLEO,POTENCIA MAX.170W,FLUXO MIN.12075LM,TEMPE
RATURA COR 4000/5500K,IP 66,IK 08,RESISTENCIA UV,TENSAO 100/
240V,EFICIENCIA MIN.115LM/W,IRC>=70,TEMPERATURA OPERACAO -20
/75°C,DEPRECIACAO MAX.10%(L90)60.000H,TANTO P/FLUXO QUANTO P
/CROMATICIDADE.CONF.EM-RIOLUZ-94.GARANTIA EM-RIOLUZ-48.FORN.
14967 | LUMLED5,CORPO ALUM.INJET./EXTRUD.P/INST.PONTA BRACO/NUCL.,PO | UN | 1 | 1092.35 | 0 | 1092.35
T.MAX.170W,FLUXO MIN.12075LM,TENS.100/240V,EFIC.MIN.115LM/W
21.019.0175-0 | LUMINARIA LED,LEDRJ-06,CORPO ALUM.INJETADO/EXTRUDADO,INST.PO | UN |  | 1242.25
NTA BRACO/NUCLEO,POTENCIA MAX.210W,FLUXO MIN.17825LM,TEMPERA
TURA COR 4000/5500K,IP 66,IK 08,RESISTENCIA UV,TENSAO 100/24
0V,EFICIENCIA MIN.115LM/W,IRC>=70,TEMPERATURA OPERACAO -20/7
5°C,DEPRECIACAO MAX.10%(L90) 60.000H,TANTO P/FLUXO QUANTO P/
CROMATICIDADE.CONF.EM-RIOLUZ-94.GARANTIA EM-RIOLUZ-48.FORN.
14968 | LUMLED6,CORPO ALUM.INJET./EXTRUD.P/INST.PONTA BRACO/NUCL.,PO | UN | 1 | 1242.25 | 0 | 1242.25
T.MAX.210W,FLUXO MIN.17825LM,TENS.100/240V,EFIC.MIN.115LM/W
21.019.0175-A | LUMINARIA LED,LEDRJ-06,CORPO ALUM.INJETADO/EXTRUDADO,INST.PO | UN |  | 1242.25
NTA BRACO/NUCLEO,POTENCIA MAX.210W,FLUXO MIN.17825LM,TEMPERA
TURA COR 4000/5500K,IP 66,IK 08,RESISTENCIA UV,TENSAO 100/24
0V,EFICIENCIA MIN.115LM/W,IRC>=70,TEMPERATURA OPERACAO -20/7
5°C,DEPRECIACAO MAX.10%(L90) 60.000H,TANTO P/FLUXO QUANTO P/
CROMATICIDADE.CONF.EM-RIOLUZ-94.GARANTIA EM-RIOLUZ-48.FORN.
14968 | LUMLED6,CORPO ALUM.INJET./EXTRUD.P/INST.PONTA BRACO/NUCL.,PO | UN | 1 | 1242.25 | 0 | 1242.25
T.MAX.210W,FLUXO MIN.17825LM,TENS.100/240V,EFIC.MIN.115LM/W
21.019.0180-0 | LUMINARIA LED,LEDRJ-07,CORPO ALUM.INJETADO/EXTRUDADO,INST.PO | UN |  | 1626
NTA BRACO/NUCLEO,POTENCIA MAX.250W,FLUXO MIN.24725LM,TEMPERA
TURA COR 4000/5500K,IP 66,IK 08,RESISTENCIA UV,TENSAO 100/24
0V,EFICIENCIA MIN.115LM/W,IRC>=70,TEMPERATURA OPERACAO -20/7
5°C,DEPRECIACAO MAX.10%(L90) 60.000H,TANTO P/FLUXO QUANTO P/
CROMATICIDADE.CONF.EM-RIOLUZ-94.GARANTIA EM-RIOLUZ-48.FORN.
14969 | LUMLED7,CORPO ALUM.INJET./EXTRUD.P/INST.PONTA BRACO/NUCL.,PO | UN | 1 | 1626 | 0 | 1626
T.MAX.250W,FLUXO MIN.24725LM,TENS.100/240V,EFIC.MIN.115LM/W
21.019.0180-A | LUMINARIA LED,LEDRJ-07,CORPO ALUM.INJETADO/EXTRUDADO,INST.PO | UN |  | 1626
NTA BRACO/NUCLEO,POTENCIA MAX.250W,FLUXO MIN.24725LM,TEMPERA
TURA COR 4000/5500K,IP 66,IK 08,RESISTENCIA UV,TENSAO 100/24
0V,EFICIENCIA MIN.115LM/W,IRC>=70,TEMPERATURA OPERACAO -20/7
5°C,DEPRECIACAO MAX.10%(L90) 60.000H,TANTO P/FLUXO QUANTO P/
CROMATICIDADE.CONF.EM-RIOLUZ-94.GARANTIA EM-RIOLUZ-48.FORN.
14969 | LUMLED7,CORPO ALUM.INJET./EXTRUD.P/INST.PONTA BRACO/NUCL.,PO | UN | 1 | 1626 | 0 | 1626
T.MAX.250W,FLUXO MIN.24725LM,TENS.100/240V,EFIC.MIN.115LM/W
21.020.0050-0 | BRACO,PADRAO RIOLUZ,COM 0,57M OU 1,77M DE PROJECAO HORIZONTA | UN |  | 158.17
L,PARA LUMINARIA LRJ-10,EM POSTE DE CONCRETO,COM FORNECIMENT
O DAS FERRAGENS DE FIXACAO,EXCLUSIVE FORNECIMENTO DO BRACO.C
OLOCACAO
01919 | MAO-DE-OBRA DE AJUDANTE DE MONTADOR ELETROMECANICO (ILUMINAC | H | 1 | 16.56 | 3 | 17.0568
AO PUBLICA), INCLUSIVE ENCARGOS SOCIAIS
10920 | PARAFUSO FRANCES DE FERRO GALVANIZADO,C/PORCA, MEDINDO (5/8" | UN | 3 | 5.58 | 0 | 16.74
X2.1/2")
11504 | ARRUELA LISA DE ACO GALVANIZADO, DE 5/8" | UN | 3 | 0.4 | 0 | 1.2
11505 | CINTA CIRCULAR DE ACO GALVANIZADO COM PARAFUSOS, DE APROXIMA | UN | 2 | 61.59 | 0 | 123.18
DAMENTE 240MM
21.020.0050-A | BRACO,PADRAO RIOLUZ,COM 0,57M OU 1,77M DE PROJECAO HORIZONTA | UN |  | 155.9
L,PARA LUMINARIA LRJ-10,EM POSTE DE CONCRETO,COM FORNECIMENT
O DAS FERRAGENS DE FIXACAO,EXCLUSIVE FORNECIMENTO DO BRACO.C
OLOCACAO
10920 | PARAFUSO FRANCES DE FERRO GALVANIZADO,C/PORCA, MEDINDO (5/8" | UN | 3 | 5.58 | 0 | 16.74
X2.1/2")
11504 | ARRUELA LISA DE ACO GALVANIZADO, DE 5/8" | UN | 3 | 0.4 | 0 | 1.2
11505 | CINTA CIRCULAR DE ACO GALVANIZADO COM PARAFUSOS, DE APROXIMA | UN | 2 | 61.59 | 0 | 123.18
DAMENTE 240MM
20005 | MAO-DE-OBRA DE AJUDANTE DE MONTADOR ELETROMECANICO (ILUMINAC | H | 1 | 14.35 | 3 | 14.7805
AO PUBLICA), INCLUSIVE ENCARGOS SOCIAIS DESONERADOS
21.020.0055-0 | BRACO,PADRAO RIOLUZ,DE 1,50M ATE 2,50M DE PROJECAO HORIZONTA | UN |  | 321.82
L,EM POSTE RETO DE ACO OU CONCRETO,COM FORNECIMENTO DAS FERR
AGENS DE FIXACAO;EXCLUSIVE FORNECIMENTO DO BRACO.COLOCACAO
01919 | MAO-DE-OBRA DE AJUDANTE DE MONTADOR ELETROMECANICO (ILUMINAC | H | 2 | 16.56 | 3 | 34.1136
AO PUBLICA), INCLUSIVE ENCARGOS SOCIAIS
10920 | PARAFUSO FRANCES DE FERRO GALVANIZADO,C/PORCA, MEDINDO (5/8" | UN | 6 | 5.58 | 0 | 33.48
X2.1/2")
10921 | PORCA SEXTAVADA, EM ACO BAIXO CARBONO (1010/1020, UNC, 5/8", | UN | 6 | 0.9125 | 0 | 5.475
ACABAMENTO POLIDO
11504 | ARRUELA LISA DE ACO GALVANIZADO, DE 5/8" | UN | 6 | 0.4 | 0 | 2.4
11505 | CINTA CIRCULAR DE ACO GALVANIZADO COM PARAFUSOS, DE APROXIMA | UN | 4 | 61.59 | 0 | 246.36
DAMENTE 240MM
21.020.0055-A | BRACO,PADRAO RIOLUZ,DE 1,50M ATE 2,50M DE PROJECAO HORIZONTA | UN |  | 317.27
L,EM POSTE RETO DE ACO OU CONCRETO,COM FORNECIMENTO DAS FERR
AGENS DE FIXACAO;EXCLUSIVE FORNECIMENTO DO BRACO.COLOCACAO
10920 | PARAFUSO FRANCES DE FERRO GALVANIZADO,C/PORCA, MEDINDO (5/8" | UN | 6 | 5.58 | 0 | 33.48
X2.1/2")
10921 | PORCA SEXTAVADA, EM ACO BAIXO CARBONO (1010/1020, UNC, 5/8", | UN | 6 | 0.9125 | 0 | 5.475
ACABAMENTO POLIDO
11504 | ARRUELA LISA DE ACO GALVANIZADO, DE 5/8" | UN | 6 | 0.4 | 0 | 2.4
11505 | CINTA CIRCULAR DE ACO GALVANIZADO COM PARAFUSOS, DE APROXIMA | UN | 4 | 61.59 | 0 | 246.36
DAMENTE 240MM
20005 | MAO-DE-OBRA DE AJUDANTE DE MONTADOR ELETROMECANICO (ILUMINAC | H | 2 | 14.35 | 3 | 29.561
AO PUBLICA), INCLUSIVE ENCARGOS SOCIAIS DESONERADOS
21.020.0060-0 | BRACO,PADRAO RIOLUZ,DE 2,60M ATE 3,50M DE PROJECAO HORIZONTA | UN |  | 355.94
L,EM POSTE RETO DE ACO OU CONCRETO,COM FORNECIMENTO DAS FERR
AGENS DE FIXACAO,EXCLUSIVE FORNECIMENTO DO BRACO.COLOCACAO
01919 | MAO-DE-OBRA DE AJUDANTE DE MONTADOR ELETROMECANICO (ILUMINAC | H | 4 | 16.56 | 3 | 68.2272
AO PUBLICA), INCLUSIVE ENCARGOS SOCIAIS
10920 | PARAFUSO FRANCES DE FERRO GALVANIZADO,C/PORCA, MEDINDO (5/8" | UN | 6 | 5.58 | 0 | 33.48
X2.1/2")
10921 | PORCA SEXTAVADA, EM ACO BAIXO CARBONO (1010/1020, UNC, 5/8", | UN | 6 | 0.9125 | 0 | 5.475
ACABAMENTO POLIDO
11504 | ARRUELA LISA DE ACO GALVANIZADO, DE 5/8" | UN | 6 | 0.4 | 0 | 2.4
11505 | CINTA CIRCULAR DE ACO GALVANIZADO COM PARAFUSOS, DE APROXIMA | UN | 4 | 61.59 | 0 | 246.36
DAMENTE 240MM
21.020.0060-A | BRACO,PADRAO RIOLUZ,DE 2,60M ATE 3,50M DE PROJECAO HORIZONTA | UN |  | 346.83
L,EM POSTE RETO DE ACO OU CONCRETO,COM FORNECIMENTO DAS FERR
AGENS DE FIXACAO,EXCLUSIVE FORNECIMENTO DO BRACO.COLOCACAO
10920 | PARAFUSO FRANCES DE FERRO GALVANIZADO,C/PORCA, MEDINDO (5/8" | UN | 6 | 5.58 | 0 | 33.48
X2.1/2")
10921 | PORCA SEXTAVADA, EM ACO BAIXO CARBONO (1010/1020, UNC, 5/8", | UN | 6 | 0.9125 | 0 | 5.475
ACABAMENTO POLIDO
11504 | ARRUELA LISA DE ACO GALVANIZADO, DE 5/8" | UN | 6 | 0.4 | 0 | 2.4
11505 | CINTA CIRCULAR DE ACO GALVANIZADO COM PARAFUSOS, DE APROXIMA | UN | 4 | 61.59 | 0 | 246.36
DAMENTE 240MM
20005 | MAO-DE-OBRA DE AJUDANTE DE MONTADOR ELETROMECANICO (ILUMINAC | H | 4 | 14.35 | 3 | 59.122
AO PUBLICA), INCLUSIVE ENCARGOS SOCIAIS DESONERADOS
21.020.0065-0 | LUMINARIA COM LAMPADA DE DESCARGA,COM OU SEM REATOR INTEGRAD | UN |  | 17.05
O,EM PONTA DE BRACO OU POSTE RETO(ACO OU CONCRETO)ATE 6M DE
ALTURA,EXCLUSIVE FORNECIMENTO DA LUMINARIA.COLOCACAO
01919 | MAO-DE-OBRA DE AJUDANTE DE MONTADOR ELETROMECANICO (ILUMINAC | H | 1 | 16.56 | 3 | 17.0568
AO PUBLICA), INCLUSIVE ENCARGOS SOCIAIS
21.020.0065-A | LUMINARIA COM LAMPADA DE DESCARGA,COM OU SEM REATOR INTEGRAD | UN |  | 14.78
O,EM PONTA DE BRACO OU POSTE RETO(ACO OU CONCRETO)ATE 6M DE
ALTURA,EXCLUSIVE FORNECIMENTO DA LUMINARIA.COLOCACAO
20005 | MAO-DE-OBRA DE AJUDANTE DE MONTADOR ELETROMECANICO (ILUMINAC | H | 1 | 14.35 | 3 | 14.7805
AO PUBLICA), INCLUSIVE ENCARGOS SOCIAIS DESONERADOS
21.020.0070-0 | LUMINARIA ABERTA COM LAMPADA DE DESCARGA,SEM REATOR INTEGRAD | UN |  | 17.05
O,EM PONTA DE BRACO,ATE 10M DE ALTURA,EXCLUSIVE FORNECIMENTO
DA LUMINARIA.COLOCACAO
01919 | MAO-DE-OBRA DE AJUDANTE DE MONTADOR ELETROMECANICO (ILUMINAC | H | 1 | 16.56 | 3 | 17.0568
AO PUBLICA), INCLUSIVE ENCARGOS SOCIAIS
21.020.0070-A | LUMINARIA ABERTA COM LAMPADA DE DESCARGA,SEM REATOR INTEGRAD | UN |  | 14.78
O,EM PONTA DE BRACO,ATE 10M DE ALTURA,EXCLUSIVE FORNECIMENTO
DA LUMINARIA.COLOCACAO
20005 | MAO-DE-OBRA DE AJUDANTE DE MONTADOR ELETROMECANICO (ILUMINAC | H | 1 | 14.35 | 3 | 14.7805
AO PUBLICA), INCLUSIVE ENCARGOS SOCIAIS DESONERADOS
21.020.0075-0 | LUMINARIA FECHADA COM LAMPADA DE DESCARGA,COM REATOR INTEGRA | UN |  | 34.11
DO,EM PONTA DE BRACO OU POSTE DE ACO CURVO ATE 10,00M DE ALT
URA,EXCLUSIVE FORNECIMENTO DA LUMINARIA.COLOCACAO
01919 | MAO-DE-OBRA DE AJUDANTE DE MONTADOR ELETROMECANICO (ILUMINAC | H | 2 | 16.56 | 3 | 34.1136
AO PUBLICA), INCLUSIVE ENCARGOS SOCIAIS
21.020.0075-A | LUMINARIA FECHADA COM LAMPADA DE DESCARGA,COM REATOR INTEGRA | UN |  | 29.56
DO,EM PONTA DE BRACO OU POSTE DE ACO CURVO ATE 10,00M DE ALT
URA,EXCLUSIVE FORNECIMENTO DA LUMINARIA.COLOCACAO
20005 | MAO-DE-OBRA DE AJUDANTE DE MONTADOR ELETROMECANICO (ILUMINAC | H | 2 | 14.35 | 3 | 29.561
AO PUBLICA), INCLUSIVE ENCARGOS SOCIAIS DESONERADOS
21.020.0080-0 | LUMINARIA FECHADA COM LAMPADA DE DESCARGA,SEM REATOR INTEGRA | UN |  | 25.58
DO,EM PONTA DE BRACO OU POSTE DE ACO CURVO ATE 10,00M DE ALT
URA,EXCLUSIVE FORNECIMENTO DA LUMINARIA.COLOCACAO
01919 | MAO-DE-OBRA DE AJUDANTE DE MONTADOR ELETROMECANICO (ILUMINAC | H | 1.5 | 16.56 | 3 | 25.5852
AO PUBLICA), INCLUSIVE ENCARGOS SOCIAIS
21.020.0080-A | LUMINARIA FECHADA COM LAMPADA DE DESCARGA,SEM REATOR INTEGRA | UN |  | 22.17
DO,EM PONTA DE BRACO OU POSTE DE ACO CURVO ATE 10,00M DE ALT
URA,EXCLUSIVE FORNECIMENTO DA LUMINARIA.COLOCACAO
20005 | MAO-DE-OBRA DE AJUDANTE DE MONTADOR ELETROMECANICO (ILUMINAC | H | 1.5 | 14.35 | 3 | 22.1708
AO PUBLICA), INCLUSIVE ENCARGOS SOCIAIS DESONERADOS
21.020.0085-0 | LUMINARIA COM LAMPADA DE DESCARGA,COM OU SEM REATOR INTEGRAD | UN |  | 85.28
O,EM PONTA DE BRACO OU POSTE DE ACO CURVO,DE 11,00M ATE 15,0
0M DE ALTURA,EXCLUSIVE FORNECIMENTO DA LUMINARIA.COLOCACAO
01919 | MAO-DE-OBRA DE AJUDANTE DE MONTADOR ELETROMECANICO (ILUMINAC | H | 5 | 16.56 | 3 | 85.284
AO PUBLICA), INCLUSIVE ENCARGOS SOCIAIS
21.020.0085-A | LUMINARIA COM LAMPADA DE DESCARGA,COM OU SEM REATOR INTEGRAD | UN |  | 73.9
O,EM PONTA DE BRACO OU POSTE DE ACO CURVO,DE 11,00M ATE 15,0
0M DE ALTURA,EXCLUSIVE FORNECIMENTO DA LUMINARIA.COLOCACAO
20005 | MAO-DE-OBRA DE AJUDANTE DE MONTADOR ELETROMECANICO (ILUMINAC | H | 5 | 14.35 | 3 | 73.9025
AO PUBLICA), INCLUSIVE ENCARGOS SOCIAIS DESONERADOS
21.020.0090-0 | BASE PARA TOPO DE POSTE,EM POSTE RETO(ACO OU CONCRETO),PARA | UN |  | 51.17
ALTURAS DE 10,00 ATE 15,00M,PARA LUMINARIA PONTA DE BRACO,EX
CLUSIVE LUMINARIAS E BASE.COLOCACAO
01919 | MAO-DE-OBRA DE AJUDANTE DE MONTADOR ELETROMECANICO (ILUMINAC | H | 3 | 16.56 | 3 | 51.1704
AO PUBLICA), INCLUSIVE ENCARGOS SOCIAIS
21.020.0090-A | BASE PARA TOPO DE POSTE,EM POSTE RETO(ACO OU CONCRETO),PARA | UN |  | 44.34
ALTURAS DE 10,00 ATE 15,00M,PARA LUMINARIA PONTA DE BRACO,EX
CLUSIVE LUMINARIAS E BASE.COLOCACAO
20005 | MAO-DE-OBRA DE AJUDANTE DE MONTADOR ELETROMECANICO (ILUMINAC | H | 3 | 14.35 | 3 | 44.3415
AO PUBLICA), INCLUSIVE ENCARGOS SOCIAIS DESONERADOS
21.020.0095-0 | BASE PARA TOPO DE POSTE,EM POSTE RETO(ACO OU CONCRETO),PARA | UN |  | 34.11
ALTURA DE 9,00M,PARA LUMINARIA PONTA DE BRACO,EXCLUSIVE LUMI
NARIAS E BASE.COLOCACAO
01919 | MAO-DE-OBRA DE AJUDANTE DE MONTADOR ELETROMECANICO (ILUMINAC | H | 2 | 16.56 | 3 | 34.1136
AO PUBLICA), INCLUSIVE ENCARGOS SOCIAIS
21.020.0095-A | BASE PARA TOPO DE POSTE,EM POSTE RETO(ACO OU CONCRETO),PARA | UN |  | 29.56
ALTURA DE 9,00M,PARA LUMINARIA PONTA DE BRACO,EXCLUSIVE LUMI
NARIAS E BASE.COLOCACAO
20005 | MAO-DE-OBRA DE AJUDANTE DE MONTADOR ELETROMECANICO (ILUMINAC | H | 2 | 14.35 | 3 | 29.561
AO PUBLICA), INCLUSIVE ENCARGOS SOCIAIS DESONERADOS
21.020.0106-0 | COMANDO DE CIRCUITO,PADRAO RIOLUZ,EXCLUSIVE O FORNECIMENTO D | UN |  | 119.39
AS FERRAGENS DE FIXACAO E DO COMANDO.COLOCACAO
01919 | MAO-DE-OBRA DE AJUDANTE DE MONTADOR ELETROMECANICO (ILUMINAC | H | 7 | 16.56 | 3 | 119.3976
AO PUBLICA), INCLUSIVE ENCARGOS SOCIAIS
21.020.0106-A | COMANDO DE CIRCUITO,PADRAO RIOLUZ,EXCLUSIVE O FORNECIMENTO D | UN |  | 103.46
AS FERRAGENS DE FIXACAO E DO COMANDO.COLOCACAO
20005 | MAO-DE-OBRA DE AJUDANTE DE MONTADOR ELETROMECANICO (ILUMINAC | H | 7 | 14.35 | 3 | 103.4635
AO PUBLICA), INCLUSIVE ENCARGOS SOCIAIS DESONERADOS
21.020.0107-0 | CONDUITE FLEXIVEL GALVANIZADO,COM DIAMETRO DE 63MM(2.1/2"),P | M |  | 44.27
ARA ACABAMENTO.FORNECIMENTO E COLOCACAO
01919 | MAO-DE-OBRA DE AJUDANTE DE MONTADOR ELETROMECANICO (ILUMINAC | H | 0.1 | 16.56 | 3 | 1.7057
AO PUBLICA), INCLUSIVE ENCARGOS SOCIAIS
04256 | CONDUITE FLEXIVEL, GALVANIZADO DE 2.1/2" | M | 1 | 42.57 | 0 | 42.57
21.020.0107-A | CONDUITE FLEXIVEL GALVANIZADO,COM DIAMETRO DE 63MM(2.1/2"),P | M |  | 44.04
ARA ACABAMENTO.FORNECIMENTO E COLOCACAO
04256 | CONDUITE FLEXIVEL, GALVANIZADO DE 2.1/2" | M | 1 | 42.57 | 0 | 42.57
20005 | MAO-DE-OBRA DE AJUDANTE DE MONTADOR ELETROMECANICO (ILUMINAC | H | 0.1 | 14.35 | 3 | 1.4781
AO PUBLICA), INCLUSIVE ENCARGOS SOCIAIS DESONERADOS
21.021.0010-0 | BASE PARA SUSTENTACAO DE POSTE DE ACO RETO DE ATE 7,00M,MODE | UN |  | 1220
LO TRAPEZOIDAL EM ACO ZINCADO,COM ALTURA DE 400MM,COM PORTIN
HOLA DE VISITA,INCLUSIVE CHUMBADORES E PARAFUSOS.FORNECIMENT
O
11489 | BASE EM ACO ZINCADO, PARA SUSTENTACAO DE POSTE DE ACO RETO, | UN | 1 | 1220 | 0 | 1220
TRAPEZOIDAL DE ATE 7M, COM PORTINHOLA, INCL. CHUMB. E PARAF.
21.021.0010-A | BASE PARA SUSTENTACAO DE POSTE DE ACO RETO DE ATE 7,00M,MODE | UN |  | 1220
LO TRAPEZOIDAL EM ACO ZINCADO,COM ALTURA DE 400MM,COM PORTIN
HOLA DE VISITA,INCLUSIVE CHUMBADORES E PARAFUSOS.FORNECIMENT
O
11489 | BASE EM ACO ZINCADO, PARA SUSTENTACAO DE POSTE DE ACO RETO, | UN | 1 | 1220 | 0 | 1220
TRAPEZOIDAL DE ATE 7M, COM PORTINHOLA, INCL. CHUMB. E PARAF.
21.021.0015-0 | BASE PARA SUSTENTACAO DE POSTE DE ACO RETO DE 8,00 ATE 12,00 | UN |  | 2560
M,MODELO TRAPEZOIDAL EM ACO ZINCADO,COM ALTURA DE 400MM,COM
PORTINHOLA DE VISITA,INCLUSIVE CHUMBADORES E PARAFUSOS.FORNE
CIMENTO
11490 | BASE EM ACO ZINCADO, PARA SUSTENTACAO DEPOSTE DE ACO RETO, T | UN | 1 | 2560 | 0 | 2560
RAPEZOIDAL DE 8 A 12M, COM PORTINHOLA, INCL. CHUMB. E PARAF.
21.021.0015-A | BASE PARA SUSTENTACAO DE POSTE DE ACO RETO DE 8,00 ATE 12,00 | UN |  | 2560
M,MODELO TRAPEZOIDAL EM ACO ZINCADO,COM ALTURA DE 400MM,COM
PORTINHOLA DE VISITA,INCLUSIVE CHUMBADORES E PARAFUSOS.FORNE
CIMENTO
11490 | BASE EM ACO ZINCADO, PARA SUSTENTACAO DEPOSTE DE ACO RETO, T | UN | 1 | 2560 | 0 | 2560
RAPEZOIDAL DE 8 A 12M, COM PORTINHOLA, INCL. CHUMB. E PARAF.
21.024.0010-0 | UM CONDUTOR SINGELO EM LINHA DE DUTOS,EXCLUSIVE FORNECIMENTO | M |  | 3.41
DE CONDUTOR E DOS DUTOS.COLOCACAO
01919 | MAO-DE-OBRA DE AJUDANTE DE MONTADOR ELETROMECANICO (ILUMINAC | H | 0.2 | 16.56 | 3 | 3.4114
AO PUBLICA), INCLUSIVE ENCARGOS SOCIAIS
21.024.0010-A | UM CONDUTOR SINGELO EM LINHA DE DUTOS,EXCLUSIVE FORNECIMENTO | M |  | 2.95
DE CONDUTOR E DOS DUTOS.COLOCACAO
20005 | MAO-DE-OBRA DE AJUDANTE DE MONTADOR ELETROMECANICO (ILUMINAC | H | 0.2 | 14.35 | 3 | 2.9561
AO PUBLICA), INCLUSIVE ENCARGOS SOCIAIS DESONERADOS
21.024.0015-0 | 2(DOIS)CONDUTORES SINGELOS EM LINHA DE DUTOS,EXCLUSIVE FORNE | M |  | 4.26
CIMENTO DE CONDUTOR E DOS DUTOS.COLOCACAO
01919 | MAO-DE-OBRA DE AJUDANTE DE MONTADOR ELETROMECANICO (ILUMINAC | H | 0.25 | 16.56 | 3 | 4.2642
AO PUBLICA), INCLUSIVE ENCARGOS SOCIAIS
21.024.0015-A | 2(DOIS)CONDUTORES SINGELOS EM LINHA DE DUTOS,EXCLUSIVE FORNE | M |  | 3.69
CIMENTO DE CONDUTOR E DOS DUTOS.COLOCACAO
20005 | MAO-DE-OBRA DE AJUDANTE DE MONTADOR ELETROMECANICO (ILUMINAC | H | 0.25 | 14.35 | 3 | 3.6951
AO PUBLICA), INCLUSIVE ENCARGOS SOCIAIS DESONERADOS
21.024.0020-0 | 3(TRES)CONDUTORES SINGELOS EM LINHA DE DUTOS,EXCLUSIVE FORNE | M |  | 5.11
CIMENTO DE CONDUTOR E DOS DUTOS.COLOCACAO
01919 | MAO-DE-OBRA DE AJUDANTE DE MONTADOR ELETROMECANICO (ILUMINAC | H | 0.3 | 16.56 | 3 | 5.117
AO PUBLICA), INCLUSIVE ENCARGOS SOCIAIS
21.024.0020-A | 3(TRES)CONDUTORES SINGELOS EM LINHA DE DUTOS,EXCLUSIVE FORNE | M |  | 4.43
CIMENTO DE CONDUTOR E DOS DUTOS.COLOCACAO
20005 | MAO-DE-OBRA DE AJUDANTE DE MONTADOR ELETROMECANICO (ILUMINAC | H | 0.3 | 14.35 | 3 | 4.4342
AO PUBLICA), INCLUSIVE ENCARGOS SOCIAIS DESONERADOS
21.024.0025-0 | 4(QUATRO)CONDUTORES SINGELOS EM LINHA DE DUTOS,EXCLUSIVE FOR | M |  | 6.82
NECIMENTO DE CONDUTOR E DOS DUTOS.COLOCACAO
01919 | MAO-DE-OBRA DE AJUDANTE DE MONTADOR ELETROMECANICO (ILUMINAC | H | 0.4 | 16.56 | 3 | 6.8227
AO PUBLICA), INCLUSIVE ENCARGOS SOCIAIS
21.024.0025-A | 4(QUATRO)CONDUTORES SINGELOS EM LINHA DE DUTOS,EXCLUSIVE FOR | M |  | 5.91
NECIMENTO DE CONDUTOR E DOS DUTOS.COLOCACAO
20005 | MAO-DE-OBRA DE AJUDANTE DE MONTADOR ELETROMECANICO (ILUMINAC | H | 0.4 | 14.35 | 3 | 5.9122
AO PUBLICA), INCLUSIVE ENCARGOS SOCIAIS DESONERADOS
21.024.0030-0 | UM CABO BIFASICO,EM LINHA DE DUTOS,EXCLUSIVE FORNECIMENTO DO | M |  | 5.11
S CABOS E DOS DUTOS.COLOCACAO
01919 | MAO-DE-OBRA DE AJUDANTE DE MONTADOR ELETROMECANICO (ILUMINAC | H | 0.3 | 16.56 | 3 | 5.117
AO PUBLICA), INCLUSIVE ENCARGOS SOCIAIS
21.024.0030-A | UM CABO BIFASICO,EM LINHA DE DUTOS,EXCLUSIVE FORNECIMENTO DO | M |  | 4.43
S CABOS E DOS DUTOS.COLOCACAO
20005 | MAO-DE-OBRA DE AJUDANTE DE MONTADOR ELETROMECANICO (ILUMINAC | H | 0.3 | 14.35 | 3 | 4.4342
AO PUBLICA), INCLUSIVE ENCARGOS SOCIAIS DESONERADOS
21.024.0035-0 | UM CABO TRIFASICO,EM LINHA DE DUTOS,EXCLUSIVE FORNECIMENTO D | M |  | 5.11
OS CABOS E DOS DUTOS.COLOCACAO
01919 | MAO-DE-OBRA DE AJUDANTE DE MONTADOR ELETROMECANICO (ILUMINAC | H | 0.3 | 16.56 | 3 | 5.117
AO PUBLICA), INCLUSIVE ENCARGOS SOCIAIS
21.024.0035-A | UM CABO TRIFASICO,EM LINHA DE DUTOS,EXCLUSIVE FORNECIMENTO D | M |  | 4.43
OS CABOS E DOS DUTOS.COLOCACAO
20005 | MAO-DE-OBRA DE AJUDANTE DE MONTADOR ELETROMECANICO (ILUMINAC | H | 0.3 | 14.35 | 3 | 4.4342
AO PUBLICA), INCLUSIVE ENCARGOS SOCIAIS DESONERADOS
21.024.0040-0 | ARAME DE FERRO GALVANIZADO,SECAO 2MM2(12AWG),EMBUCHADO COM P | M |  | 2.29
APEL,EM LINHA DE DUTOS,EXCLUSIVE DUTOS.FORNECIMENTO E COLOCA
CAO
01919 | MAO-DE-OBRA DE AJUDANTE DE MONTADOR ELETROMECANICO (ILUMINAC | H | 0.1 | 16.56 | 3 | 1.7057
AO PUBLICA), INCLUSIVE ENCARGOS SOCIAIS
02864 | ARAME GALVANIZADO Nº 12 | KG | 0.05 | 11.78 | 0 | 0.589
21.024.0040-A | ARAME DE FERRO GALVANIZADO,SECAO 2MM2(12AWG),EMBUCHADO COM P | M |  | 2.06
APEL,EM LINHA DE DUTOS,EXCLUSIVE DUTOS.FORNECIMENTO E COLOCA
CAO
02864 | ARAME GALVANIZADO Nº 12 | KG | 0.05 | 11.78 | 0 | 0.589
20005 | MAO-DE-OBRA DE AJUDANTE DE MONTADOR ELETROMECANICO (ILUMINAC | H | 0.1 | 14.35 | 3 | 1.4781
AO PUBLICA), INCLUSIVE ENCARGOS SOCIAIS DESONERADOS
21.024.0100-0 | ANILHA DE NYLON PARA INDENTIFICACAO DE CONDUTOR XLPE DE 25 A | UN |  | 0.12
35MM2.FORNECIMENTO
11601 | ANILHA DE NYLON PARA IDENTIFICACAO DE CONDUTORES XLPE DE 25 | UN | 1 | 0.12 | 0 | 0.12
A 35MM2
21.024.0100-A | ANILHA DE NYLON PARA INDENTIFICACAO DE CONDUTOR XLPE DE 25 A | UN |  | 0.12
35MM2.FORNECIMENTO
11601 | ANILHA DE NYLON PARA IDENTIFICACAO DE CONDUTORES XLPE DE 25 | UN | 1 | 0.12 | 0 | 0.12
A 35MM2
21.024.0105-0 | ANILHA DE NYLON PARA IDENTIFICACAO DE CONDUTOR XLPE DE 50 A | UN |  | 0.18
70MM2.FORNECIMENTO
11602 | ANILHA DE NYLON, PARA IDENTIFICACAO DE CONDUTORES XLPE DE 50 | UN | 1 | 0.183 | 0 | 0.183
A 70MM2
21.024.0105-A | ANILHA DE NYLON PARA IDENTIFICACAO DE CONDUTOR XLPE DE 50 A | UN |  | 0.18
70MM2.FORNECIMENTO
11602 | ANILHA DE NYLON, PARA IDENTIFICACAO DE CONDUTORES XLPE DE 50 | UN | 1 | 0.183 | 0 | 0.183
A 70MM2
21.026.0010-0 | CABO DE COBRE FLEXIVEL DE 750V,SECAO DE 1X1,5MM2,PVC/70°C.FO | M |  | 1.01
RNECIMENTO
05706 | CABO DE COBRE FLEXIVEL COM ISOLAMENTO TERMOPLASTICO, DE 450/ | M | 1 | 1.0146 | 0 | 1.0146
750V, DE 1,5MM2
21.026.0010-A | CABO DE COBRE FLEXIVEL DE 750V,SECAO DE 1X1,5MM2,PVC/70°C.FO | M |  | 1.01
RNECIMENTO
05706 | CABO DE COBRE FLEXIVEL COM ISOLAMENTO TERMOPLASTICO, DE 450/ | M | 1 | 1.0146 | 0 | 1.0146
750V, DE 1,5MM2
21.026.0012-0 | CABO DE COBRE FLEXIVEL DE 750V,SECAO DE 2X1,5MM2,PVC/70°C.FO | M |  | 2.75
RNECIMENTO
11570 | CABO DE COBRE FLEXIVEL, 750V, PVC/70°C, DE (2X1,5MM2) | M | 1 | 2.7539 | 0 | 2.7539
21.026.0012-A | CABO DE COBRE FLEXIVEL DE 750V,SECAO DE 2X1,5MM2,PVC/70°C.FO | M |  | 2.75
RNECIMENTO
11570 | CABO DE COBRE FLEXIVEL, 750V, PVC/70°C, DE (2X1,5MM2) | M | 1 | 2.7539 | 0 | 2.7539
21.026.0015-0 | CABO DE COBRE FLEXIVEL DE 750V,SECAO DE 3X1,5MM2,PVC/70ºC.FO | M |  | 3.79
RNECIMENTO
11571 | CABO DE COBRE FLEXIVEL, 750V, PVC/70°C, DE (3X1,5MM2) | M | 1 | 3.79 | 0 | 3.79
21.026.0015-A | CABO DE COBRE FLEXIVEL DE 750V,SECAO DE 3X1,5MM2,PVC/70ºC.FO | M |  | 3.79
RNECIMENTO
11571 | CABO DE COBRE FLEXIVEL, 750V, PVC/70°C, DE (3X1,5MM2) | M | 1 | 3.79 | 0 | 3.79
21.026.0020-0 | CABO DE COBRE FLEXIVEL DE 750V,SECAO DE 3X2,5MM2,PVC/70°C.FO | M |  | 5.64
RNECIMENTO
11572 | CABO DE COBRE FLEXIVEL, 750V, PVC/70°C, DE (3X2,5MM2) | M | 1 | 5.6485 | 0 | 5.6485
21.026.0020-A | CABO DE COBRE FLEXIVEL DE 750V,SECAO DE 3X2,5MM2,PVC/70°C.FO | M |  | 5.64
RNECIMENTO
11572 | CABO DE COBRE FLEXIVEL, 750V, PVC/70°C, DE (3X2,5MM2) | M | 1 | 5.6485 | 0 | 5.6485
21.026.0030-0 | CABO DE COBRE FLEXIVEL DE 750V,SECAO DE 2X4,0MM2,PVC/70°C.FO | M |  | 6.31
RNECIMENTO
11573 | CABO DE COBRE FLEXIVEL, 750V, PVC/70°C, DE (2X4MM2) | M | 1 | 6.3192 | 0 | 6.3192
21.026.0030-A | CABO DE COBRE FLEXIVEL DE 750V,SECAO DE 2X4,0MM2,PVC/70°C.FO | M |  | 6.31
RNECIMENTO
11573 | CABO DE COBRE FLEXIVEL, 750V, PVC/70°C, DE (2X4MM2) | M | 1 | 6.3192 | 0 | 6.3192
21.026.0035-0 | CABO DE COBRE FLEXIVEL DE 750V,SECAO DE 2X6,0MM2,PVC/70°C.FO | M |  | 13.05
RNECIMENTO
11582 | CABO DE COBRE FLEXIVEL, 750V, PVC/70°C, DE (2X6MM2) | M | 1 | 13.05 | 0 | 13.05
21.026.0035-A | CABO DE COBRE FLEXIVEL DE 750V,SECAO DE 2X6,0MM2,PVC/70°C.FO | M |  | 13.05
RNECIMENTO
11582 | CABO DE COBRE FLEXIVEL, 750V, PVC/70°C, DE (2X6MM2) | M | 1 | 13.05 | 0 | 13.05
21.026.0040-0 | CABO DE COBRE FLEXIVEL DE 750V,SECAO DE 3X4,0MM2,PVC/70°C.FO | M |  | 9.3
RNECIMENTO
11574 | CABO DE COBRE FLEXIVEL, 750V, PVC/70°C, DE (3X4MM2) | M | 1 | 9.3022 | 0 | 9.3022
21.026.0040-A | CABO DE COBRE FLEXIVEL DE 750V,SECAO DE 3X4,0MM2,PVC/70°C.FO | M |  | 9.3
RNECIMENTO
11574 | CABO DE COBRE FLEXIVEL, 750V, PVC/70°C, DE (3X4MM2) | M | 1 | 9.3022 | 0 | 9.3022
21.026.0050-0 | CABO DE COBRE FLEXIVEL DE 750V,SECAO DE 4X4,0MM2,PVC/70°C.FO | M |  | 11.8
RNECIMENTO
11575 | CABO COBRE FLEXIVEL, 750V, PVC/70°C, DE (4X4MM2) | M | 1 | 11.8 | 0 | 11.8
21.026.0050-A | CABO DE COBRE FLEXIVEL DE 750V,SECAO DE 4X4,0MM2,PVC/70°C.FO | M |  | 11.8
RNECIMENTO
11575 | CABO COBRE FLEXIVEL, 750V, PVC/70°C, DE (4X4MM2) | M | 1 | 11.8 | 0 | 11.8
21.026.0055-0 | CABO DE COBRE FLEXIVEL DE 750V,SECAO DE 3X6,0MM2,PVC/70°C.FO | M |  | 13.52
RNECIMENTO
11576 | CABO COBRE FLEXIVEL, 750V, PVC/70°C, DE (3X6MM2) | M | 1 | 13.5217 | 0 | 13.5217
21.026.0055-A | CABO DE COBRE FLEXIVEL DE 750V,SECAO DE 3X6,0MM2,PVC/70°C.FO | M |  | 13.52
RNECIMENTO
11576 | CABO COBRE FLEXIVEL, 750V, PVC/70°C, DE (3X6MM2) | M | 1 | 13.5217 | 0 | 13.5217
21.026.0065-0 | CABO DE COBRE FLEXIVEL DE 750V,SECAO DE 3X10,0MM2,PVC/70°C.F | M |  | 21.66
ORNECIMENTO
11578 | CABO DE COBRE FLEXIVEL, 750V, PVC/70°C, DE (3X10MM2) | M | 1 | 21.6608 | 0 | 21.6608
21.026.0065-A | CABO DE COBRE FLEXIVEL DE 750V,SECAO DE 3X10,0MM2,PVC/70°C.F | M |  | 21.66
ORNECIMENTO
11578 | CABO DE COBRE FLEXIVEL, 750V, PVC/70°C, DE (3X10MM2) | M | 1 | 21.6608 | 0 | 21.6608
21.026.0070-0 | CABO DE COBRE FLEXIVEL DE 750V,SECAO DE 4X10,0MM2,PVC/70°.FO | M |  | 41.79
RNECIMENTO
11579 | CABO DE COBRE FLEXIVEL, 750V, PVC/70°C, DE (4X10MM2) | M | 1 | 41.79 | 0 | 41.79
21.026.0070-A | CABO DE COBRE FLEXIVEL DE 750V,SECAO DE 4X10,0MM2,PVC/70°.FO | M |  | 41.79
RNECIMENTO
11579 | CABO DE COBRE FLEXIVEL, 750V, PVC/70°C, DE (4X10MM2) | M | 1 | 41.79 | 0 | 41.79
21.026.0075-0 | CABO DE COBRE FLEXIVEL DE 750V,SECAO DE 1X16,0MM2,PVC/70°.FO | M |  | 9.37
RNECIMENTO
00282 | CABO DE COBRE FLEXIVEL COM ISOLAMENTO TERMOPLASTICO, DE 450/ | M | 1 | 9.3795 | 0 | 9.3795
750V, DE 16MM2
21.026.0075-A | CABO DE COBRE FLEXIVEL DE 750V,SECAO DE 1X16,0MM2,PVC/70°.FO | M |  | 9.37
RNECIMENTO
00282 | CABO DE COBRE FLEXIVEL COM ISOLAMENTO TERMOPLASTICO, DE 450/ | M | 1 | 9.3795 | 0 | 9.3795
750V, DE 16MM2
21.026.0100-0 | CABO DE COBRE RIGIDO,DE 1KV,SECAO DE 6,00MM2,PVC/70ºC,CONFOR | M |  | 4.51
ME ABNT NBR 7288.FORNECIMENTO
11583 | CABO DE COBRE RIGIDO, 1KV, PVC 70°C, 6MM2,NBR 7288 | M | 1 | 4.5186 | 0 | 4.5186
21.026.0100-A | CABO DE COBRE RIGIDO,DE 1KV,SECAO DE 6,00MM2,PVC/70ºC,CONFOR | M |  | 4.51
ME ABNT NBR 7288.FORNECIMENTO
11583 | CABO DE COBRE RIGIDO, 1KV, PVC 70°C, 6MM2,NBR 7288 | M | 1 | 4.5186 | 0 | 4.5186
21.026.0105-0 | CABO DE COBRE RIGIDO,DE 1KV,SECAO DE 16MM2,PVC/70ºC,CONFORME | M |  | 10.3
ABNT NBR 7288.FORNECIMENTO
11585 | CABO DE COBRE RIGIDO, 1KV, PVC 70°C, DE 16MM2,NBR 7288 | M | 1 | 10.3099 | 0 | 10.3099
21.026.0105-A | CABO DE COBRE RIGIDO,DE 1KV,SECAO DE 16MM2,PVC/70ºC,CONFORME | M |  | 10.3
ABNT NBR 7288.FORNECIMENTO
11585 | CABO DE COBRE RIGIDO, 1KV, PVC 70°C, DE 16MM2,NBR 7288 | M | 1 | 10.3099 | 0 | 10.3099
21.026.0110-0 | CABO DE COBRE RIGIDO,DE 1KV,SECAO DE 25MM2,PVC/70ºC,CONFORME | M |  | 16.38
ABNT NBR 7288.FORNECIMENTO
11586 | CABO DE COBRE RIGIDO, 1KV, PVC/70°C, 25MM2,NBR 7288 | M | 1 | 16.3813 | 0 | 16.3813
21.026.0110-A | CABO DE COBRE RIGIDO,DE 1KV,SECAO DE 25MM2,PVC/70ºC,CONFORME | M |  | 16.38
ABNT NBR 7288.FORNECIMENTO
11586 | CABO DE COBRE RIGIDO, 1KV, PVC/70°C, 25MM2,NBR 7288 | M | 1 | 16.3813 | 0 | 16.3813
21.026.0120-0 | CABO DE COBRE RIGIDO,DE 1KV,SECAO DE 35MM2,PVC/70ºC,CONFORME | M |  | 22.67
ABNT NBR 7288.FORNECIMENTO
11589 | CABO DE COBRE RIGIDO, 1KV, PVC 70°C, 35MM2 | M | 1 | 22.6783 | 0 | 22.6783
21.026.0120-A | CABO DE COBRE RIGIDO,DE 1KV,SECAO DE 35MM2,PVC/70ºC,CONFORME | M |  | 22.67
ABNT NBR 7288.FORNECIMENTO
11589 | CABO DE COBRE RIGIDO, 1KV, PVC 70°C, 35MM2 | M | 1 | 22.6783 | 0 | 22.6783
21.026.0130-0 | CABO DE COBRE RIGIDO,DE 1KV,SECAO DE 50MM2,PVC/70ºC,CONFORME | M |  | 31.36
ABNT NBR 7288.FORNECIMENTO
11590 | CABO DE COBRE RIGIDO, 1KV, PVC 70°C, 50MM2, NBR 7288 | M | 1 | 31.3663 | 0 | 31.3663
21.026.0130-A | CABO DE COBRE RIGIDO,DE 1KV,SECAO DE 50MM2,PVC/70ºC,CONFORME | M |  | 31.36
ABNT NBR 7288.FORNECIMENTO
11590 | CABO DE COBRE RIGIDO, 1KV, PVC 70°C, 50MM2, NBR 7288 | M | 1 | 31.3663 | 0 | 31.3663
21.026.0200-0 | CABO DE COBRE RIGIDO,SECAO DE 10MM2,FORMADO POR CONDUTORES E | M |  | 7
M FIOS DE COBRE NU,ENCORDOAMENTO CLASSE 2,ISOLAMENTO PARA 1K
V,EM POLIETILENO RETICULADO(XLPE) OU ETILENO PROPILENO(EPR),
COM CAPA DE COBERTURA EM PVC NA COR PRETA,CONFORME ABNT NBR
7286,ABNT NBR 7287 E ESPECIFICACAO EM-RIOLUZ-74.FORNECIMENTO
11584 | CABO DE COBRE RIGIDO, CLASSE 2, PARA 1KV, XLPE OU EPR, COM C | M | 1 | 7 | 0 | 7
OBERTURA EM PVC NA COR PRETA DE 10MM2
21.026.0200-A | CABO DE COBRE RIGIDO,SECAO DE 10MM2,FORMADO POR CONDUTORES E | M |  | 7
M FIOS DE COBRE NU,ENCORDOAMENTO CLASSE 2,ISOLAMENTO PARA 1K
V,EM POLIETILENO RETICULADO(XLPE) OU ETILENO PROPILENO(EPR),
COM CAPA DE COBERTURA EM PVC NA COR PRETA,CONFORME ABNT NBR
7286,ABNT NBR 7287 E ESPECIFICACAO EM-RIOLUZ-74.FORNECIMENTO
11584 | CABO DE COBRE RIGIDO, CLASSE 2, PARA 1KV, XLPE OU EPR, COM C | M | 1 | 7 | 0 | 7
OBERTURA EM PVC NA COR PRETA DE 10MM2
21.026.0250-0 | CABO DE COBRE RIGIDO,SECAO DE 25MM2,FORMADO POR CONDUTORES E | M |  | 16.55
M FIOS DE COBRE NU,ENCORDOAMENTO CLASSE 2,ISOLAMENTO PARA 1K
V,EM POLIETILENO RETICULADO(XLPE) OU ETILENO PROPILENO(EPR),
COM CAPA DE COBERTURA EM PVC NA COR PRETA,CONFORME ABNT NBR
7286,ABNT NBR 7287 E ESPECIFICACAO EM-RIOLUZ-74.FORNECIMENTO
11587 | CABO DE COBRE RIGIDO, CLASSE 2, PARA 1KV, XLPE OU EPR, COM C | M | 1 | 16.55 | 0 | 16.55
OBERTURA EM PVC, NA COR PRETA, DE 25MM2
21.026.0250-A | CABO DE COBRE RIGIDO,SECAO DE 25MM2,FORMADO POR CONDUTORES E | M |  | 16.55
M FIOS DE COBRE NU,ENCORDOAMENTO CLASSE 2,ISOLAMENTO PARA 1K
V,EM POLIETILENO RETICULADO(XLPE) OU ETILENO PROPILENO(EPR),
COM CAPA DE COBERTURA EM PVC NA COR PRETA,CONFORME ABNT NBR
7286,ABNT NBR 7287 E ESPECIFICACAO EM-RIOLUZ-74.FORNECIMENTO
11587 | CABO DE COBRE RIGIDO, CLASSE 2, PARA 1KV, XLPE OU EPR, COM C | M | 1 | 16.55 | 0 | 16.55
OBERTURA EM PVC, NA COR PRETA, DE 25MM2
21.026.0350-0 | CABO DE COBRE RIGIDO,SECAO DE 50MM2,FORMADO POR CONDUTORES E | M |  | 31.36
M FIOS DE COBRE NU,ENCORDOAMENTO CLASSE 2,ISOLAMENTO PARA 1K
V,EM POLIETILENO RETICULADO(XLPE) OU ETILENO PROPILENO(EPR),
COM CAPA DE COBERTURA EM PVC NA COR PRETA,CONFORME ABNT NBR
7286,ABNT NBR 7287 E ESPECIFICACAO EM-RIOLUZ-74.FORNECIMENTO
11591 | CABO DE COBRE RIGIDO, CLASSE 2, PARA 1KV, XLPE PI EPR, COM C | M | 1 | 31.3663 | 0 | 31.3663
OBERTURA EM PVC NA COR PRETA DE 50MM2
21.026.0350-A | CABO DE COBRE RIGIDO,SECAO DE 50MM2,FORMADO POR CONDUTORES E | M |  | 31.36
M FIOS DE COBRE NU,ENCORDOAMENTO CLASSE 2,ISOLAMENTO PARA 1K
V,EM POLIETILENO RETICULADO(XLPE) OU ETILENO PROPILENO(EPR),
COM CAPA DE COBERTURA EM PVC NA COR PRETA,CONFORME ABNT NBR
7286,ABNT NBR 7287 E ESPECIFICACAO EM-RIOLUZ-74.FORNECIMENTO
11591 | CABO DE COBRE RIGIDO, CLASSE 2, PARA 1KV, XLPE PI EPR, COM C | M | 1 | 31.3663 | 0 | 31.3663
OBERTURA EM PVC NA COR PRETA DE 50MM2
21.026.0450-0 | CABO DE COBRE RIGIDO,SECAO DE 70MM2,FORMADO POR CONDUTORES E | M |  | 44.16
M FIOS DE COBRE NU,ENCORDOAMENTO CLASSE 2,ISOLAMENTO PARA 1K
V,EM POLIETILENO RETICULADO(XLPE) OU ETILENO PROPILENO(EPR),
COM CAPA DE COBERTURA EM PVC NA COR PRETA,CONFORME ABNT NBR
7286,ABNT NBR 7287 E ESPECIFICACAO EM-RIOLUZ-74.FORNECIMENTO
11593 | CABO DE COBRE RIGIDO, CLASSE 2, PARA 1KV, XLPE OU EPR, COM C | M | 1 | 44.1624 | 0 | 44.1624
OBERTURA EM PVC, NA COR PRETA DE 70MM2
21.026.0450-A | CABO DE COBRE RIGIDO,SECAO DE 70MM2,FORMADO POR CONDUTORES E | M |  | 44.16
M FIOS DE COBRE NU,ENCORDOAMENTO CLASSE 2,ISOLAMENTO PARA 1K
V,EM POLIETILENO RETICULADO(XLPE) OU ETILENO PROPILENO(EPR),
COM CAPA DE COBERTURA EM PVC NA COR PRETA,CONFORME ABNT NBR
7286,ABNT NBR 7287 E ESPECIFICACAO EM-RIOLUZ-74.FORNECIMENTO
11593 | CABO DE COBRE RIGIDO, CLASSE 2, PARA 1KV, XLPE OU EPR, COM C | M | 1 | 44.1624 | 0 | 44.1624
OBERTURA EM PVC, NA COR PRETA DE 70MM2
21.026.0470-0 | CABO DE COBRE RIGIDO,SECAO DE 25MM2, 8,7 A 15KV,ISOLADO EPR/ | M |  | 44.75
XLPE,CONFORME ABNT NBR 7286 OU ABNT NBR 7287.FORNECIMENTO
11588 | CABO DE COBRE RIGIDO,8,7 A 15KV,SECAO DE25MM2 ISOLADO EPR/XL | M | 1 | 44.7589 | 0 | 44.7589
PE,NBR 7286,NBR 7287
21.026.0470-A | CABO DE COBRE RIGIDO,SECAO DE 25MM2, 8,7 A 15KV,ISOLADO EPR/ | M |  | 44.75
XLPE,CONFORME ABNT NBR 7286 OU ABNT NBR 7287.FORNECIMENTO
11588 | CABO DE COBRE RIGIDO,8,7 A 15KV,SECAO DE25MM2 ISOLADO EPR/XL | M | 1 | 44.7589 | 0 | 44.7589
PE,NBR 7286,NBR 7287
21.026.0475-0 | CABO DE COBRE RIGIDO,SECAO DE 3X1X50MM2,TRIPLEXADO,20KV,ISOL | M |  | 94.89
ADO EPR/XLPE,CONFORME ABNT NBR 7286 OU ABNT NBR 7287.FORNECI
MENTO
11592 | CABO DE COBRE RIGIDO,SECAO DE 3X1X50MM2,TRIPLEXADO, ISOLADO | M | 1 | 94.89 | 0 | 94.89
EPR/XLPE,NBR7286 NBR7287
21.026.0475-A | CABO DE COBRE RIGIDO,SECAO DE 3X1X50MM2,TRIPLEXADO,20KV,ISOL | M |  | 94.89
ADO EPR/XLPE,CONFORME ABNT NBR 7286 OU ABNT NBR 7287.FORNECI
MENTO
11592 | CABO DE COBRE RIGIDO,SECAO DE 3X1X50MM2,TRIPLEXADO, ISOLADO | M | 1 | 94.89 | 0 | 94.89
EPR/XLPE,NBR7286 NBR7287
21.027.0010-0 | CABO DE ALUMINIO NU SEM ALMA DE ACO (CA),SECAO 2 AWG (Ø=7,41 | M |  | 3.78
MM, 92,5KG/KM),CONFORME ABNT NBR 7271.FORNECIMENTO
11594 | CABO DE ALUMINIO NU,SEM ALMA DE ACO (CA)),SECAO 2AWG(DIAM=7, | KG | 0.093 | 40.72 | 0 | 3.787
41MM,92,5KG/KM),NBR 7271
21.027.0010-A | CABO DE ALUMINIO NU SEM ALMA DE ACO (CA),SECAO 2 AWG (Ø=7,41 | M |  | 3.78
MM, 92,5KG/KM),CONFORME ABNT NBR 7271.FORNECIMENTO
11594 | CABO DE ALUMINIO NU,SEM ALMA DE ACO (CA)),SECAO 2AWG(DIAM=7, | KG | 0.093 | 40.72 | 0 | 3.787
41MM,92,5KG/KM),NBR 7271
21.027.0020-0 | CABO DE ALUMINIO NU COM ALMA DE ACO (CAA),SECAO 1/0 AWG(Ø=9, | M |  | 9.33
36MM, 147,6KG/KM),CONFORME ABNT NBR 7270.FORNECIMENTO
11596 | CABO DE ALUMINIO NU,COM ALMA DE ACO(CAA),SECAO 1/0AWG(DIAM=9 | KG | 0.216 | 43.2 | 0 | 9.3312
,36MM , 147,6KG/KM),NBR 7270
21.027.0020-A | CABO DE ALUMINIO NU COM ALMA DE ACO (CAA),SECAO 1/0 AWG(Ø=9, | M |  | 9.33
36MM, 147,6KG/KM),CONFORME ABNT NBR 7270.FORNECIMENTO
11596 | CABO DE ALUMINIO NU,COM ALMA DE ACO(CAA),SECAO 1/0AWG(DIAM=9 | KG | 0.216 | 43.2 | 0 | 9.3312
,36MM , 147,6KG/KM),NBR 7270
21.027.0025-0 | CABO DE ALUMINIO,SECAO DE 50MM2,FORMADO POR CONDUTORES EM FI | M |  | 7.98
OS DE ALUMINIO NU,ENCORDOAMENTO CLASSE 2,ISOLAMENTO PARA 1KV
,EM POLIETILENO RETICULADO(XLPE) OU ETILENO PROPILENO(EPR),C
OM CAPA DE COBERTURA EM PVC NA COR PRETA,CONFORME ABNT NBR 7
286,ABNT NBR 7287 E ESPECIFICACAO EM-RIOLUZ-74.FORNECIMENTO
11597 | CABO DE ALUMINIO, CLASSE 2, ISOLAMENTO 1KV, XLPE OU EPR, COM | M | 1 | 7.98 | 0 | 7.98
COBERTURA EM PVC NA COR PRETA DE 50MM2
21.027.0025-A | CABO DE ALUMINIO,SECAO DE 50MM2,FORMADO POR CONDUTORES EM FI | M |  | 7.98
OS DE ALUMINIO NU,ENCORDOAMENTO CLASSE 2,ISOLAMENTO PARA 1KV
,EM POLIETILENO RETICULADO(XLPE) OU ETILENO PROPILENO(EPR),C
OM CAPA DE COBERTURA EM PVC NA COR PRETA,CONFORME ABNT NBR 7
286,ABNT NBR 7287 E ESPECIFICACAO EM-RIOLUZ-74.FORNECIMENTO
11597 | CABO DE ALUMINIO, CLASSE 2, ISOLAMENTO 1KV, XLPE OU EPR, COM | M | 1 | 7.98 | 0 | 7.98
COBERTURA EM PVC NA COR PRETA DE 50MM2
21.027.0050-0 | CABO DE ALUMINIO,SECAO DE 16MM2,FORMADO POR CONDUTORES EM FI | M |  | 3.08
OS DE ALUMINIO NU,ENCORDOAMENTO CLASSE 2,ISOLAMENTO PARA 1KV
,EM POLIETILENO RETICULADO(XLPE) OU ETILENO PROPILENO(EPR),C
OM CAPA DE COBERTURA EM PVC NA COR PRETA,CONFORME ABNT NBR 7
286,ABNT NBR 7287 E ESPECIFICACAO EM-RIOLUZ-74.FORNECIMENTO
11599 | CABO DE ALUMINIO, CLASSE 2, ISOLAMENTO 1KV, XLPE OU EPR, COM | M | 1 | 3.08 | 0 | 3.08
COBERTURA EM PVC NA COR PRETA DE 16MM2
21.027.0050-A | CABO DE ALUMINIO,SECAO DE 16MM2,FORMADO POR CONDUTORES EM FI | M |  | 3.08
OS DE ALUMINIO NU,ENCORDOAMENTO CLASSE 2,ISOLAMENTO PARA 1KV
,EM POLIETILENO RETICULADO(XLPE) OU ETILENO PROPILENO(EPR),C
OM CAPA DE COBERTURA EM PVC NA COR PRETA,CONFORME ABNT NBR 7
286,ABNT NBR 7287 E ESPECIFICACAO EM-RIOLUZ-74.FORNECIMENTO
11599 | CABO DE ALUMINIO, CLASSE 2, ISOLAMENTO 1KV, XLPE OU EPR, COM | M | 1 | 3.08 | 0 | 3.08
COBERTURA EM PVC NA COR PRETA DE 16MM2
21.027.0060-0 | CABO DE ALUMINIO,SECAO DE 35MM2,FORMADO POR CONDUTORES EM FI | M |  | 5.45
OS DE ALUMINIO NU,ENCORDOAMENTO CLASSE 2,ISOLAMENTO PARA 1KV
,EM POLIETILENO RETICULADO(XLPE)OU ETILENO PROPILENO(EPR),CO
M CAPA DE COBERTURA EM PVC NA COR PRETA,NBR 7286,NBR 7287 E
ESPECIFICACAO RIOLUZ EM-RIOLUZ-74.FORNECIMENTO
11600 | CABO DE ALUMINIO, CLASSE 2, ISOLAMENTO 1KV, XLPE OU EPR, COM | M | 1 | 5.45 | 0 | 5.45
COBERTURA EM PVC NA COR PRETA DE 35MM2
21.027.0060-A | CABO DE ALUMINIO,SECAO DE 35MM2,FORMADO POR CONDUTORES EM FI | M |  | 5.45
OS DE ALUMINIO NU,ENCORDOAMENTO CLASSE 2,ISOLAMENTO PARA 1KV
,EM POLIETILENO RETICULADO(XLPE)OU ETILENO PROPILENO(EPR),CO
M CAPA DE COBERTURA EM PVC NA COR PRETA,NBR 7286,NBR 7287 E
ESPECIFICACAO RIOLUZ EM-RIOLUZ-74.FORNECIMENTO
11600 | CABO DE ALUMINIO, CLASSE 2, ISOLAMENTO 1KV, XLPE OU EPR, COM | M | 1 | 5.45 | 0 | 5.45
COBERTURA EM PVC NA COR PRETA DE 35MM2
21.028.0010-0 | ALCA PRE-FORMADA PARA CABO DE 35MM2.FORNECIMENTO E COLOCACAO | UN |  | 7.8
01919 | MAO-DE-OBRA DE AJUDANTE DE MONTADOR ELETROMECANICO (ILUMINAC | H | 0.2 | 16.56 | 3 | 3.4114
AO PUBLICA), INCLUSIVE ENCARGOS SOCIAIS
11533 | ALCA PRE-FORMADA DE DISTRIBUICAO PARA CONDUTORES DE ALUMINIO | UN | 1 | 4.39 | 0 | 4.39
NU (CA OU CAA) 2AWG
21.028.0010-A | ALCA PRE-FORMADA PARA CABO DE 35MM2.FORNECIMENTO E COLOCACAO | UN |  | 7.34
11533 | ALCA PRE-FORMADA DE DISTRIBUICAO PARA CONDUTORES DE ALUMINIO | UN | 1 | 4.39 | 0 | 4.39
NU (CA OU CAA) 2AWG
20005 | MAO-DE-OBRA DE AJUDANTE DE MONTADOR ELETROMECANICO (ILUMINAC | H | 0.2 | 14.35 | 3 | 2.9561
AO PUBLICA), INCLUSIVE ENCARGOS SOCIAIS DESONERADOS
21.028.0015-0 | CONECTOR PARAFUSO FENDIDO COM RABICHO,EM BRONZE,PARA ATERRAM | UN |  | 31.23
ENTO,CONDUTORES DE 6 - 35MM2.FORNECIMENTO E INSTALACAO
01919 | MAO-DE-OBRA DE AJUDANTE DE MONTADOR ELETROMECANICO (ILUMINAC | H | 0.3 | 16.56 | 3 | 5.117
AO PUBLICA), INCLUSIVE ENCARGOS SOCIAIS
11536 | CONECTOR PARAFUSO FENDIDO COM RABICHO, EM BRONZE, PARA ATERR | UN | 1 | 26.12 | 0 | 26.12
AMENTO, CONDUTORES DE 6-35MM2
21.028.0015-A | CONECTOR PARAFUSO FENDIDO COM RABICHO,EM BRONZE,PARA ATERRAM | UN |  | 30.55
ENTO,CONDUTORES DE 6 - 35MM2.FORNECIMENTO E INSTALACAO
11536 | CONECTOR PARAFUSO FENDIDO COM RABICHO, EM BRONZE, PARA ATERR | UN | 1 | 26.12 | 0 | 26.12
AMENTO, CONDUTORES DE 6-35MM2
20005 | MAO-DE-OBRA DE AJUDANTE DE MONTADOR ELETROMECANICO (ILUMINAC | H | 0.3 | 14.35 | 3 | 4.4342
AO PUBLICA), INCLUSIVE ENCARGOS SOCIAIS DESONERADOS
21.028.0020-0 | CONECTOR PARA HASTE DE ATERRAMENTO DE PARA-RAIO,COM UMA DESC | UN |  | 4.36
IDA DE 5/8".FORNECIMENTO
11537 | CONECTOR P/HASTE DE ATERRAMENTO COM 1 DESCIDA DE 5/8" | UN | 1 | 4.36 | 0 | 4.36
21.028.0020-A | CONECTOR PARA HASTE DE ATERRAMENTO DE PARA-RAIO,COM UMA DESC | UN |  | 4.36
IDA DE 5/8".FORNECIMENTO
11537 | CONECTOR P/HASTE DE ATERRAMENTO COM 1 DESCIDA DE 5/8" | UN | 1 | 4.36 | 0 | 4.36
21.028.0040-0 | CONECTOR TIPO ESTRIBO APARAFUSADO,PARA CONDUTOR DE ALUMINIO, | UN |  | 52.93
1/0AWG.FORNECIMENTO
11530 | CONECTOR COM ESTRIBOS, APARAFUSADOS, PARA CABOS DE 2 A 1/OAW | UN | 1 | 52.9374 | 0 | 52.9374
G
21.028.0040-A | CONECTOR TIPO ESTRIBO APARAFUSADO,PARA CONDUTOR DE ALUMINIO, | UN |  | 52.93
1/0AWG.FORNECIMENTO
11530 | CONECTOR COM ESTRIBOS, APARAFUSADOS, PARA CABOS DE 2 A 1/OAW | UN | 1 | 52.9374 | 0 | 52.9374
G
21.028.0060-0 | CONECTOR TIPO CUNHA,EM LIGA DE COBRE ESTANHADO,PARA A FIXACA | UN |  | 11.92
O DE CONDUTORES DE ALUMINIO OU COBRE,POR EFEITO DE MOLA.MODE
LO Nº1,PADRAO RIOLUZ,TIPO G.FORNECIMENTO E INSTALACAO
01919 | MAO-DE-OBRA DE AJUDANTE DE MONTADOR ELETROMECANICO (ILUMINAC | H | 0.3 | 16.56 | 3 | 5.117
AO PUBLICA), INCLUSIVE ENCARGOS SOCIAIS
11541 | CONECTOR LIGA COBRE ESTANHADO, TIPO C E CUNHA, INTEGRADOS, R | UN | 1 | 6.81 | 0 | 6.81
EMOVIVEIS TIPO G
21.028.0060-A | CONECTOR TIPO CUNHA,EM LIGA DE COBRE ESTANHADO,PARA A FIXACA | UN |  | 11.24
O DE CONDUTORES DE ALUMINIO OU COBRE,POR EFEITO DE MOLA.MODE
LO Nº1,PADRAO RIOLUZ,TIPO G.FORNECIMENTO E INSTALACAO
11541 | CONECTOR LIGA COBRE ESTANHADO, TIPO C E CUNHA, INTEGRADOS, R | UN | 1 | 6.81 | 0 | 6.81
EMOVIVEIS TIPO G
20005 | MAO-DE-OBRA DE AJUDANTE DE MONTADOR ELETROMECANICO (ILUMINAC | H | 0.3 | 14.35 | 3 | 4.4342
AO PUBLICA), INCLUSIVE ENCARGOS SOCIAIS DESONERADOS
21.028.0065-0 | CONECTOR TIPO CUNHA,EM LIGA DE COBRE ESTANHADO,PARA A FIXACA | UN |  | 13.31
O DE CONDUTORES DE ALUMINIO OU COBRE,POR EFEITO DE MOLA,MODE
LO Nº2,PADRAO RIOLUZ,TIPO H.FORNECIMENTO E INSTALACAO
01919 | MAO-DE-OBRA DE AJUDANTE DE MONTADOR ELETROMECANICO (ILUMINAC | H | 0.3 | 16.56 | 3 | 5.117
AO PUBLICA), INCLUSIVE ENCARGOS SOCIAIS
11542 | CONECTOR EM LIGA DE COBRE ESTANHADO, TIPO C E CUNHA, INTEGRA | UN | 1 | 8.2003 | 0 | 8.2003
DOS, REMOVIVEIS TIPO H
21.028.0065-A | CONECTOR TIPO CUNHA,EM LIGA DE COBRE ESTANHADO,PARA A FIXACA | UN |  | 12.63
O DE CONDUTORES DE ALUMINIO OU COBRE,POR EFEITO DE MOLA,MODE
LO Nº2,PADRAO RIOLUZ,TIPO H.FORNECIMENTO E INSTALACAO
11542 | CONECTOR EM LIGA DE COBRE ESTANHADO, TIPO C E CUNHA, INTEGRA | UN | 1 | 8.2003 | 0 | 8.2003
DOS, REMOVIVEIS TIPO H
20005 | MAO-DE-OBRA DE AJUDANTE DE MONTADOR ELETROMECANICO (ILUMINAC | H | 0.3 | 14.35 | 3 | 4.4342
AO PUBLICA), INCLUSIVE ENCARGOS SOCIAIS DESONERADOS
21.028.0070-0 | CONECTOR TIPO CUNHA,EM LIGA DE COBRE ESTANHADO,PARA A FIXACA | UN |  | 13.69
O DE CONDUTORES DE ALUMINIO OU COBRE,POR EFEITO DE MOLA.MODE
LO Nº3,PADRAO RIOLUZ,TIPO K.FORNECIMENTO E INSTALACAO
01919 | MAO-DE-OBRA DE AJUDANTE DE MONTADOR ELETROMECANICO (ILUMINAC | H | 0.3 | 16.56 | 3 | 5.117
AO PUBLICA), INCLUSIVE ENCARGOS SOCIAIS
11543 | CONECTOR EM LIGA DE COBRE ESTANHADO, TIPO C E CUNHA, INTEGRA | UN | 1 | 8.58 | 0 | 8.58
DOS, REMOVIVEIS, TIPO K
21.028.0070-A | CONECTOR TIPO CUNHA,EM LIGA DE COBRE ESTANHADO,PARA A FIXACA | UN |  | 13.01
O DE CONDUTORES DE ALUMINIO OU COBRE,POR EFEITO DE MOLA.MODE
LO Nº3,PADRAO RIOLUZ,TIPO K.FORNECIMENTO E INSTALACAO
11543 | CONECTOR EM LIGA DE COBRE ESTANHADO, TIPO C E CUNHA, INTEGRA | UN | 1 | 8.58 | 0 | 8.58
DOS, REMOVIVEIS, TIPO K
20005 | MAO-DE-OBRA DE AJUDANTE DE MONTADOR ELETROMECANICO (ILUMINAC | H | 0.3 | 14.35 | 3 | 4.4342
AO PUBLICA), INCLUSIVE ENCARGOS SOCIAIS DESONERADOS
21.028.0075-0 | CONECTOR TIPO CUNHA,EM LIGA DE COBRE ESTANHADO,PARA A FIXACA | UN |  | 8.01
O DE CONDUTORES DE ALUMINIO OU COBRE,POR EFEITO DE MOLA.MODE
LO Nº4,PADRAO RIOLUZ,TIPO V.FORNECIMENTO E INSTALACAO
01919 | MAO-DE-OBRA DE AJUDANTE DE MONTADOR ELETROMECANICO (ILUMINAC | H | 0.3 | 16.56 | 3 | 5.117
AO PUBLICA), INCLUSIVE ENCARGOS SOCIAIS
11544 | CONECTOR EM LIGA DE COBRE ESTANHADO, TIPO C E CUNHA, INTEGRA | UN | 1 | 2.9 | 0 | 2.9
DOS, REMOVIVEIS, TIPO V
21.028.0075-A | CONECTOR TIPO CUNHA,EM LIGA DE COBRE ESTANHADO,PARA A FIXACA | UN |  | 7.33
O DE CONDUTORES DE ALUMINIO OU COBRE,POR EFEITO DE MOLA.MODE
LO Nº4,PADRAO RIOLUZ,TIPO V.FORNECIMENTO E INSTALACAO
11544 | CONECTOR EM LIGA DE COBRE ESTANHADO, TIPO C E CUNHA, INTEGRA | UN | 1 | 2.9 | 0 | 2.9
DOS, REMOVIVEIS, TIPO V
20005 | MAO-DE-OBRA DE AJUDANTE DE MONTADOR ELETROMECANICO (ILUMINAC | H | 0.3 | 14.35 | 3 | 4.4342
AO PUBLICA), INCLUSIVE ENCARGOS SOCIAIS DESONERADOS
21.028.0080-0 | CONECTOR TIPO CUNHA,EM LIGA DE COBRE ESTANHADO,PARA A FIXACA | UN |  | 8.68
O DE CONDUTORES DE ALUMINIO OU COBRE,POR EFEITO DE MOLA.MODE
LO Nº5,PADRAO RIOLUZ,TIPO IV.FORNECIMENTO E INSTALACAO
01919 | MAO-DE-OBRA DE AJUDANTE DE MONTADOR ELETROMECANICO (ILUMINAC | H | 0.3 | 16.56 | 3 | 5.117
AO PUBLICA), INCLUSIVE ENCARGOS SOCIAIS
11545 | CONECTOR EM LIGA DE COBRE ESTANHADO, TIPO C E CUNHA, INTEGRA | UN | 1 | 3.57 | 0 | 3.57
DOS, REMOVIVEIS, TIPO IV
21.028.0080-A | CONECTOR TIPO CUNHA,EM LIGA DE COBRE ESTANHADO,PARA A FIXACA | UN |  | 8
O DE CONDUTORES DE ALUMINIO OU COBRE,POR EFEITO DE MOLA.MODE
LO Nº5,PADRAO RIOLUZ,TIPO IV.FORNECIMENTO E INSTALACAO
11545 | CONECTOR EM LIGA DE COBRE ESTANHADO, TIPO C E CUNHA, INTEGRA | UN | 1 | 3.57 | 0 | 3.57
DOS, REMOVIVEIS, TIPO IV
20005 | MAO-DE-OBRA DE AJUDANTE DE MONTADOR ELETROMECANICO (ILUMINAC | H | 0.3 | 14.35 | 3 | 4.4342
AO PUBLICA), INCLUSIVE ENCARGOS SOCIAIS DESONERADOS
21.028.0085-0 | CONECTOR TIPO CUNHA,EM LIGA DE COBRE ESTANHADO,PARA A FIXACA | UN |  | 12.49
O DE CONDUTORES DE ALUMINIO OU COBRE,POR EFEITO DE MOLA.MODE
LO Nº6,PADRAO RIOLUZ,TIPO B.FORNECIMENTO E INSTALACAO
01919 | MAO-DE-OBRA DE AJUDANTE DE MONTADOR ELETROMECANICO (ILUMINAC | H | 0.3 | 16.56 | 3 | 5.117
AO PUBLICA), INCLUSIVE ENCARGOS SOCIAIS
11546 | CONECTOR EM LIGA DE COBRE ESTANHADO, TIPO C E CUNHA, INTEGRA | UN | 1 | 7.38 | 0 | 7.38
DOS, REMOVIVEIS, TIPO B
21.028.0085-A | CONECTOR TIPO CUNHA,EM LIGA DE COBRE ESTANHADO,PARA A FIXACA | UN |  | 11.81
O DE CONDUTORES DE ALUMINIO OU COBRE,POR EFEITO DE MOLA.MODE
LO Nº6,PADRAO RIOLUZ,TIPO B.FORNECIMENTO E INSTALACAO
11546 | CONECTOR EM LIGA DE COBRE ESTANHADO, TIPO C E CUNHA, INTEGRA | UN | 1 | 7.38 | 0 | 7.38
DOS, REMOVIVEIS, TIPO B
20005 | MAO-DE-OBRA DE AJUDANTE DE MONTADOR ELETROMECANICO (ILUMINAC | H | 0.3 | 14.35 | 3 | 4.4342
AO PUBLICA), INCLUSIVE ENCARGOS SOCIAIS DESONERADOS
21.028.0090-0 | CONECTOR TIPO CUNHA,EM LIGA DE COBRE ESTANHADO,PARA A FIXACA | UN |  | 13.02
O DE CONDUTORES DE ALUMINIO OU COBRE,POR EFEITO DE MOLA.MODE
LO Nº7,PADRAO RIOLUZ,TIPO A.FORNECIMENTO E INSTALACAO
01919 | MAO-DE-OBRA DE AJUDANTE DE MONTADOR ELETROMECANICO (ILUMINAC | H | 0.3 | 16.56 | 3 | 5.117
AO PUBLICA), INCLUSIVE ENCARGOS SOCIAIS
11547 | CONECTOR EM LIGA DE COBRE ESTANHADO, TIPO C E CUNHA, INTEGRA | UN | 1 | 7.91 | 0 | 7.91
DOS, REMOVIVEIS, TIPO A
21.028.0090-A | CONECTOR TIPO CUNHA,EM LIGA DE COBRE ESTANHADO,PARA A FIXACA | UN |  | 12.34
O DE CONDUTORES DE ALUMINIO OU COBRE,POR EFEITO DE MOLA.MODE
LO Nº7,PADRAO RIOLUZ,TIPO A.FORNECIMENTO E INSTALACAO
11547 | CONECTOR EM LIGA DE COBRE ESTANHADO, TIPO C E CUNHA, INTEGRA | UN | 1 | 7.91 | 0 | 7.91
DOS, REMOVIVEIS, TIPO A
20005 | MAO-DE-OBRA DE AJUDANTE DE MONTADOR ELETROMECANICO (ILUMINAC | H | 0.3 | 14.35 | 3 | 4.4342
AO PUBLICA), INCLUSIVE ENCARGOS SOCIAIS DESONERADOS
21.028.0095-0 | CONECTOR TIPO CUNHA,EM LIGA DE COBRE ESTANHADO,PARA A FIXACA | UN |  | 14.23
O DE CONDUTORES DE ALUMINIO OU COBRE,POR EFEITO DE MOLA.MODE
LO Nº8,PADRAO RIOLUZ,TIPO C.FORNECIMENTO E INSTALACAO
01919 | MAO-DE-OBRA DE AJUDANTE DE MONTADOR ELETROMECANICO (ILUMINAC | H | 0.3 | 16.56 | 3 | 5.117
AO PUBLICA), INCLUSIVE ENCARGOS SOCIAIS
11548 | CONECTOR EM LIGA DE COBRE ESTANHADO, TIPO C E CUNHA, INTEGRA | UN | 1 | 9.1137 | 0 | 9.1137
DOS, REMOVIVEIS, TIPO C
21.028.0095-A | CONECTOR TIPO CUNHA,EM LIGA DE COBRE ESTANHADO,PARA A FIXACA | UN |  | 13.54
O DE CONDUTORES DE ALUMINIO OU COBRE,POR EFEITO DE MOLA.MODE
LO Nº8,PADRAO RIOLUZ,TIPO C.FORNECIMENTO E INSTALACAO
11548 | CONECTOR EM LIGA DE COBRE ESTANHADO, TIPO C E CUNHA, INTEGRA | UN | 1 | 9.1137 | 0 | 9.1137
DOS, REMOVIVEIS, TIPO C
20005 | MAO-DE-OBRA DE AJUDANTE DE MONTADOR ELETROMECANICO (ILUMINAC | H | 0.3 | 14.35 | 3 | 4.4342
AO PUBLICA), INCLUSIVE ENCARGOS SOCIAIS DESONERADOS
21.028.0100-0 | CONECTOR TIPO CUNHA,EM LIGA DE COBRE ESTANHADO,PARA A FIXACA | UN |  | 13.68
O DE CONDUTORES DE ALUMINIO OU COBRE,POR EFEITO DE MOLA.MODE
LO Nº9,PADRAO RIOLUZ,TIPO J.FORNECIMENTO E INSTALACAO
01919 | MAO-DE-OBRA DE AJUDANTE DE MONTADOR ELETROMECANICO (ILUMINAC | H | 0.3 | 16.56 | 3 | 5.117
AO PUBLICA), INCLUSIVE ENCARGOS SOCIAIS
11549 | CONECTOR EM LIGA DE COBRE ESTANHADO, TIPO C E CUNHA, INTEGRA | UN | 1 | 8.5697 | 0 | 8.5697
DOS, REMOVIVEIS, TIPO J
21.028.0100-A | CONECTOR TIPO CUNHA,EM LIGA DE COBRE ESTANHADO,PARA A FIXACA | UN |  | 13
O DE CONDUTORES DE ALUMINIO OU COBRE,POR EFEITO DE MOLA.MODE
LO Nº9,PADRAO RIOLUZ,TIPO J.FORNECIMENTO E INSTALACAO
11549 | CONECTOR EM LIGA DE COBRE ESTANHADO, TIPO C E CUNHA, INTEGRA | UN | 1 | 8.5697 | 0 | 8.5697
DOS, REMOVIVEIS, TIPO J
20005 | MAO-DE-OBRA DE AJUDANTE DE MONTADOR ELETROMECANICO (ILUMINAC | H | 0.3 | 14.35 | 3 | 4.4342
AO PUBLICA), INCLUSIVE ENCARGOS SOCIAIS DESONERADOS
21.028.0105-0 | CONECTOR TIPO CUNHA,EM LIGA DE COBRE ESTANHADO,PARA A FIXACA | UN |  | 13.15
O DE CONDUTORES DE ALUMINIO OU COBRE,POR EFEITO DE MOLA.MODE
LO Nº10,PADAO RIOLUZ,TIPO F.FORNECIMENTO E INSTALACAO
01919 | MAO-DE-OBRA DE AJUDANTE DE MONTADOR ELETROMECANICO (ILUMINAC | H | 0.3 | 16.56 | 3 | 5.117
AO PUBLICA), INCLUSIVE ENCARGOS SOCIAIS
11550 | CONECTOR EM LIGA DE COBRE ESTANHADO, TIPO C E CUNHA, INTEGRA | UN | 1 | 8.0361 | 0 | 8.0361
DOS, REMOVIVEIS, TIPO F
21.028.0105-A | CONECTOR TIPO CUNHA,EM LIGA DE COBRE ESTANHADO,PARA A FIXACA | UN |  | 12.47
O DE CONDUTORES DE ALUMINIO OU COBRE,POR EFEITO DE MOLA.MODE
LO Nº10,PADAO RIOLUZ,TIPO F.FORNECIMENTO E INSTALACAO
11550 | CONECTOR EM LIGA DE COBRE ESTANHADO, TIPO C E CUNHA, INTEGRA | UN | 1 | 8.0361 | 0 | 8.0361
DOS, REMOVIVEIS, TIPO F
20005 | MAO-DE-OBRA DE AJUDANTE DE MONTADOR ELETROMECANICO (ILUMINAC | H | 0.3 | 14.35 | 3 | 4.4342
AO PUBLICA), INCLUSIVE ENCARGOS SOCIAIS DESONERADOS
21.028.0110-0 | CONECTOR TIPO CUNHA,EM LIGA DE COBRE ESTANHADO,PARA A FIXACA | UN |  | 14.23
O DE CONDUTORES DE ALUMINIO OU COBRE,POR EFEITO DE MOLA.MODE
LO Nº11,PADRAO RIOLUZ,TIPO D.FORNECIMENTO E INSTALACAO
01919 | MAO-DE-OBRA DE AJUDANTE DE MONTADOR ELETROMECANICO (ILUMINAC | H | 0.3 | 16.56 | 3 | 5.117
AO PUBLICA), INCLUSIVE ENCARGOS SOCIAIS
11551 | CONECTOR EM LIGA DE COBRE ESTANHADO, TIPO C E CUNHA, INTEGRA | UN | 1 | 9.1137 | 0 | 9.1137
DOS, REMOVIVEIS, TIPO D
21.028.0110-A | CONECTOR TIPO CUNHA,EM LIGA DE COBRE ESTANHADO,PARA A FIXACA | UN |  | 13.54
O DE CONDUTORES DE ALUMINIO OU COBRE,POR EFEITO DE MOLA.MODE
LO Nº11,PADRAO RIOLUZ,TIPO D.FORNECIMENTO E INSTALACAO
11551 | CONECTOR EM LIGA DE COBRE ESTANHADO, TIPO C E CUNHA, INTEGRA | UN | 1 | 9.1137 | 0 | 9.1137
DOS, REMOVIVEIS, TIPO D
20005 | MAO-DE-OBRA DE AJUDANTE DE MONTADOR ELETROMECANICO (ILUMINAC | H | 0.3 | 14.35 | 3 | 4.4342
AO PUBLICA), INCLUSIVE ENCARGOS SOCIAIS DESONERADOS
21.028.0115-0 | CONECTOR TIPO CUNHA,EM LIGA DE COBRE ESTANHADO,PARA A FIXACA | UN |  | 15.6
O DE CONDUTORES DE ALUMINIO OU COBRE,POR EFEITO DE MOLA.MODE
LO Nº12,PADRAO RIOLUZ,TIPO I.FORNECIMENTO E INSTALACAO
01919 | MAO-DE-OBRA DE AJUDANTE DE MONTADOR ELETROMECANICO (ILUMINAC | H | 0.3 | 16.56 | 3 | 5.117
AO PUBLICA), INCLUSIVE ENCARGOS SOCIAIS
11552 | CONECTOR EM LIGA DE COBRE ESTANHADO, TIPO C E CUNHA, INTEGRA | UN | 1 | 10.489 | 0 | 10.489
DOS, REMOVIVEIS, TIPO I
21.028.0115-A | CONECTOR TIPO CUNHA,EM LIGA DE COBRE ESTANHADO,PARA A FIXACA | UN |  | 14.92
O DE CONDUTORES DE ALUMINIO OU COBRE,POR EFEITO DE MOLA.MODE
LO Nº12,PADRAO RIOLUZ,TIPO I.FORNECIMENTO E INSTALACAO
11552 | CONECTOR EM LIGA DE COBRE ESTANHADO, TIPO C E CUNHA, INTEGRA | UN | 1 | 10.489 | 0 | 10.489
DOS, REMOVIVEIS, TIPO I
20005 | MAO-DE-OBRA DE AJUDANTE DE MONTADOR ELETROMECANICO (ILUMINAC | H | 0.3 | 14.35 | 3 | 4.4342
AO PUBLICA), INCLUSIVE ENCARGOS SOCIAIS DESONERADOS
21.028.0120-0 | CONECTOR TIPO CUNHA,EM LIGA DE COBRE ESTANHADO,PARA A FIXACA | UN |  | 19.95
O DE CONDUTORES DE ALUMINIO OU COBRE,POR EFEITO DE MOLA.MODE
LO Nº13,PADRAO RIOLUZ,TIPO VII.FORNECIMENTO E INSTALACAO
01919 | MAO-DE-OBRA DE AJUDANTE DE MONTADOR ELETROMECANICO (ILUMINAC | H | 0.3 | 16.56 | 3 | 5.117
AO PUBLICA), INCLUSIVE ENCARGOS SOCIAIS
11553 | CONECTOR EM LIGA DE COBRE ESTANHADO, TIPO C E CUNHA, INTEGRA | UN | 1 | 14.8405 | 0 | 14.8405
DOS, REMOVIVEIS, TIPO VII
21.028.0120-A | CONECTOR TIPO CUNHA,EM LIGA DE COBRE ESTANHADO,PARA A FIXACA | UN |  | 19.27
O DE CONDUTORES DE ALUMINIO OU COBRE,POR EFEITO DE MOLA.MODE
LO Nº13,PADRAO RIOLUZ,TIPO VII.FORNECIMENTO E INSTALACAO
11553 | CONECTOR EM LIGA DE COBRE ESTANHADO, TIPO C E CUNHA, INTEGRA | UN | 1 | 14.8405 | 0 | 14.8405
DOS, REMOVIVEIS, TIPO VII
20005 | MAO-DE-OBRA DE AJUDANTE DE MONTADOR ELETROMECANICO (ILUMINAC | H | 0.3 | 14.35 | 3 | 4.4342
AO PUBLICA), INCLUSIVE ENCARGOS SOCIAIS DESONERADOS
21.028.0125-0 | CONECTOR TIPO CUNHA,EM LIGA DE COBRE ESTANHADO,PARA A FIXACA | UN |  | 14.36
O DE CONDUTORES DE ALUMINIO OU COBRE,POR EFEITO DE MOLA.MODE
LO Nº14,PADRAO RIOLUZ,TIPO VI.FORNECIMENTO E INSTALACAO
01919 | MAO-DE-OBRA DE AJUDANTE DE MONTADOR ELETROMECANICO (ILUMINAC | H | 0.3 | 16.56 | 3 | 5.117
AO PUBLICA), INCLUSIVE ENCARGOS SOCIAIS
11554 | CONECTOR EM LIGA DE COBRE ESTANHADO, TIPO C E CUNHA, INTEGRA | UN | 1 | 9.2471 | 0 | 9.2471
DOS, REMOVIVEIS, TIPO VI
21.028.0125-A | CONECTOR TIPO CUNHA,EM LIGA DE COBRE ESTANHADO,PARA A FIXACA | UN |  | 13.68
O DE CONDUTORES DE ALUMINIO OU COBRE,POR EFEITO DE MOLA.MODE
LO Nº14,PADRAO RIOLUZ,TIPO VI.FORNECIMENTO E INSTALACAO
11554 | CONECTOR EM LIGA DE COBRE ESTANHADO, TIPO C E CUNHA, INTEGRA | UN | 1 | 9.2471 | 0 | 9.2471
DOS, REMOVIVEIS, TIPO VI
20005 | MAO-DE-OBRA DE AJUDANTE DE MONTADOR ELETROMECANICO (ILUMINAC | H | 0.3 | 14.35 | 3 | 4.4342
AO PUBLICA), INCLUSIVE ENCARGOS SOCIAIS DESONERADOS
21.028.0140-0 | CONECTOR PERFURANTE P/REDE SUBTERRANEA,TENSAO DE APLICACAO:0 | UN |  | 12.66
,6/1KV,CORPO ISOLADO RESISTENTE AO AMBIENTE DO SUBSOLO,NAS C
ORES BRANCA OU BEGE CLARO,CONTATO DENTADO:LIGA DE ALUMINIO E
STANHADO,C/CAMADA DE ESPESSURA MINIMA 8MM E CONDUTIVIDADE EL
ETRICA MINIMA 98% IACS A 20ºC,GRAU DE PROTECAO:IP-65,P/CABOS
:PRINCIPAL:6MM2-185MM2 E DERIVACAO:1,5MM2-10MM2.FORNECIMENTO
11557 | CONECTOR PERFURANTE REDE SUBTERRANEA TENSAO 0,6/1KV, IP-65, | UN | 1 | 12.66 | 0 | 12.66
PRINCIPAL 6 A 185MM2 DERIVACAO 1,5 A 10MM2
21.028.0140-A | CONECTOR PERFURANTE P/REDE SUBTERRANEA,TENSAO DE APLICACAO:0 | UN |  | 12.66
,6/1KV,CORPO ISOLADO RESISTENTE AO AMBIENTE DO SUBSOLO,NAS C
ORES BRANCA OU BEGE CLARO,CONTATO DENTADO:LIGA DE ALUMINIO E
STANHADO,C/CAMADA DE ESPESSURA MINIMA 8MM E CONDUTIVIDADE EL
ETRICA MINIMA 98% IACS A 20ºC,GRAU DE PROTECAO:IP-65,P/CABOS
:PRINCIPAL:6MM2-185MM2 E DERIVACAO:1,5MM2-10MM2.FORNECIMENTO
11557 | CONECTOR PERFURANTE REDE SUBTERRANEA TENSAO 0,6/1KV, IP-65, | UN | 1 | 12.66 | 0 | 12.66
PRINCIPAL 6 A 185MM2 DERIVACAO 1,5 A 10MM2
21.028.0145-0 | CONECTOR PERFURANTE P/REDE SUBTERRANEA,TENSAO DE APLICACAO:0 | UN |  | 24.42
,6/1KV,CORPO ISOLADO RESISTENTE AO AMBIENTE DO SUBSOLO,NAS C
ORES BRANCA OU BEGE CLARO,CONTATO DENTADO:LIGA DE ALUMINIO E
STANHADO,C/CAMADA DE ESPESSURA MINIMA 8MM E CONDUTIVIDADE EL
ETRICA MINIMA 98% IACS A 20ºC,GRAU DE PROTECAO:IP-68,P/CABOS
:PRINCIPAL:35MM2-120MM2 E DERIVACAO:25MM2-50MM2.FORNECIMENTO
11558 | CONECTOR PERFURANTE REDE SUBTERRANEA TENSAO 6,0/1KV, IP-68, | UN | 1 | 24.42 | 0 | 24.42
PRINCIPAL 35 A 120MM2, DERIVACAO 25 A 50MM2
21.028.0145-A | CONECTOR PERFURANTE P/REDE SUBTERRANEA,TENSAO DE APLICACAO:0 | UN |  | 24.42
,6/1KV,CORPO ISOLADO RESISTENTE AO AMBIENTE DO SUBSOLO,NAS C
ORES BRANCA OU BEGE CLARO,CONTATO DENTADO:LIGA DE ALUMINIO E
STANHADO,C/CAMADA DE ESPESSURA MINIMA 8MM E CONDUTIVIDADE EL
ETRICA MINIMA 98% IACS A 20ºC,GRAU DE PROTECAO:IP-68,P/CABOS
:PRINCIPAL:35MM2-120MM2 E DERIVACAO:25MM2-50MM2.FORNECIMENTO
11558 | CONECTOR PERFURANTE REDE SUBTERRANEA TENSAO 6,0/1KV, IP-68, | UN | 1 | 24.42 | 0 | 24.42
PRINCIPAL 35 A 120MM2, DERIVACAO 25 A 50MM2
21.028.0150-0 | GRAMPO DE LINHA VIVA EM BRONZE FUNDIDO,ACABAMENTO ESTANHADO | UN |  | 55.09
PARA CABO DE 16 A 240MM2.FORNECIMENTO
07086 | CONECTOR DE DERIVACAO DE LINHA VIVA, DE 16 A 240MM2 | UN | 1 | 55.09 | 0 | 55.09
21.028.0150-A | GRAMPO DE LINHA VIVA EM BRONZE FUNDIDO,ACABAMENTO ESTANHADO | UN |  | 55.09
PARA CABO DE 16 A 240MM2.FORNECIMENTO
07086 | CONECTOR DE DERIVACAO DE LINHA VIVA, DE 16 A 240MM2 | UN | 1 | 55.09 | 0 | 55.09
21.030.0055-0 | CHAVE FUSIVEL,UNIPOLAR,ACIONAMENTO POR COMANDO DE VARA DE MA | UN |  | 412
NOBRA DE 15KV-100A,EXCLUSIVE ELOS FUSIVEIS.FORNECIMENTO
05688 | CHAVE FUSIVEL, UNIPOLAR, ACIONAMENTO POR COMANDO DE VARA DE | UN | 1 | 412 | 0 | 412
MANOBRA, DE 15KV-100A
21.030.0055-A | CHAVE FUSIVEL,UNIPOLAR,ACIONAMENTO POR COMANDO DE VARA DE MA | UN |  | 412
NOBRA DE 15KV-100A,EXCLUSIVE ELOS FUSIVEIS.FORNECIMENTO
05688 | CHAVE FUSIVEL, UNIPOLAR, ACIONAMENTO POR COMANDO DE VARA DE | UN | 1 | 412 | 0 | 412
MANOBRA, DE 15KV-100A
21.030.0060-0 | ELO-FUSIVEL,TIPO H,DE 1A.FORNECIMENTO | UN |  | 8.5
11649 | ELO FUSIVEL, TIPO H, DE 1A | UN | 1 | 8.5 | 0 | 8.5
21.030.0060-A | ELO-FUSIVEL,TIPO H,DE 1A.FORNECIMENTO | UN |  | 8.5
11649 | ELO FUSIVEL, TIPO H, DE 1A | UN | 1 | 8.5 | 0 | 8.5
21.030.0065-0 | ELO-FUSIVEL,TIPO K,100A,15KV.FORNECIMENTO | UN |  | 108.73
11531 | ELO FUSIVEL, TIPO K, DE 100A-15KV | UN | 1 | 108.7324 | 0 | 108.7324
21.030.0065-A | ELO-FUSIVEL,TIPO K,100A,15KV.FORNECIMENTO | UN |  | 108.73
11531 | ELO FUSIVEL, TIPO K, DE 100A-15KV | UN | 1 | 108.7324 | 0 | 108.7324
21.030.0070-0 | ELO-FUSIVEL,TIPO K,200A,15KV.FORNECIMENTO | UN |  | 185.42
11651 | ELO FUSIVEL, TIPO K, DE 200A-15KV | UN | 1 | 185.4257 | 0 | 185.4257
21.030.0070-A | ELO-FUSIVEL,TIPO K,200A,15KV.FORNECIMENTO | UN |  | 185.42
11651 | ELO FUSIVEL, TIPO K, DE 200A-15KV | UN | 1 | 185.4257 | 0 | 185.4257
21.030.0075-0 | FUSIVEL NH,TAMANHO 01,CORRENTE NOMINAL DE 36A.FORNECIMENTO | UN |  | 28.97
11652 | FUSIVEL NH, TAMANHO 1, DE 36A | UN | 1 | 28.97 | 0 | 28.97
21.030.0075-A | FUSIVEL NH,TAMANHO 01,CORRENTE NOMINAL DE 36A.FORNECIMENTO | UN |  | 28.97
11652 | FUSIVEL NH, TAMANHO 1, DE 36A | UN | 1 | 28.97 | 0 | 28.97
21.030.0080-0 | FUSIVEL NH,TAMANHO 00,CORRENTE NOMINAL DE 125A.FORNECIMENTO | UN |  | 24.84
11653 | FUSIVEL NH, TAMANHO 00, DE 125A | UN | 1 | 24.84 | 0 | 24.84
21.030.0080-A | FUSIVEL NH,TAMANHO 00,CORRENTE NOMINAL DE 125A.FORNECIMENTO | UN |  | 24.84
11653 | FUSIVEL NH, TAMANHO 00, DE 125A | UN | 1 | 24.84 | 0 | 24.84
21.030.0085-0 | FUSIVEL NH,TAMANHO 00,CORRENTE NOMINAL DE 160A.FORNECIMENTO | UN |  | 25.21
11654 | FUSIVEL NH, TAMANHO 00, DE 160A | UN | 1 | 25.21 | 0 | 25.21
21.030.0085-A | FUSIVEL NH,TAMANHO 00,CORRENTE NOMINAL DE 160A.FORNECIMENTO | UN |  | 25.21
11654 | FUSIVEL NH, TAMANHO 00, DE 160A | UN | 1 | 25.21 | 0 | 25.21
21.030.0090-0 | DISJUNTOR TERMOMAGNETICO,BIPOLAR DE 20A.FORNECIMENTO | UN |  | 34.55
04326 | DISJUNTOR, BIPOLAR, DE 10A A 32A, 3KA, MODELO DIN, TIPO C | UN | 1 | 34.55 | 0 | 34.55
21.030.0090-A | DISJUNTOR TERMOMAGNETICO,BIPOLAR DE 20A.FORNECIMENTO | UN |  | 34.55
04326 | DISJUNTOR, BIPOLAR, DE 10A A 32A, 3KA, MODELO DIN, TIPO C | UN | 1 | 34.55 | 0 | 34.55
21.030.0100-0 | DISJUNTOR TERMOMAGNETICO,TRIPOLAR DE 40A.FORNECIMENTO | UN |  | 42.7
02440 | DISJUNTOR, TRIPOLAR, DE 10 A 32A, 3KA, MODELO DIN, TIPO C | UN | 1 | 42.7 | 0 | 42.7
21.030.0100-A | DISJUNTOR TERMOMAGNETICO,TRIPOLAR DE 40A.FORNECIMENTO | UN |  | 42.7
02440 | DISJUNTOR, TRIPOLAR, DE 10 A 32A, 3KA, MODELO DIN, TIPO C | UN | 1 | 42.7 | 0 | 42.7
21.030.0105-0 | DISJUNTOR TERMOMAGNETICO,TRIPOLAR DE 100A.FORNECIMENTO | UN |  | 149.71
02441 | DISJUNTOR, TRIPOLAR, DE 80 A 100A, 3KA, MODELO DIN, TIPO C | UN | 1 | 149.71 | 0 | 149.71
21.030.0105-A | DISJUNTOR TERMOMAGNETICO,TRIPOLAR DE 100A.FORNECIMENTO | UN |  | 149.71
02441 | DISJUNTOR, TRIPOLAR, DE 80 A 100A, 3KA, MODELO DIN, TIPO C | UN | 1 | 149.71 | 0 | 149.71
21.031.0010-0 | BASE EXTERNA PARA RELE FOTOELETRICO.FORNECIMENTO | UN |  | 10.09
11658 | BASE PARA RELE FOTOELETRICO, UNIVERSAL | UN | 1 | 10.09 | 0 | 10.09
21.031.0010-A | BASE EXTERNA PARA RELE FOTOELETRICO.FORNECIMENTO | UN |  | 10.09
11658 | BASE PARA RELE FOTOELETRICO, UNIVERSAL | UN | 1 | 10.09 | 0 | 10.09
21.031.0015-0 | RELE FOTOELETRONICO PARA ILUMINACAO PUBLICA,TIPO FAIL-OFF,TE | UN |  | 24.96
NSAO DE ALIMENTACAO DE 105V E 305V,POTENCIA DA CARGA 1000W O
U 1800VA,CORRENTE MAXIMA DA CARGA 10A.CORPO EM POLICARBONATO
NA COR AZUL,ESTABILIZADO AO UV;PINOS EM LATAO ESTANHADO,DEV
ENDO ATENDER A ESPECIFICACAO EM-RIOLUZ-66 E ANSI C136.10,NO
QUE COUBER.FORNECIMENTO
11659 | RELE FOTOELETRONICO EM POLICARBONATO AZUL, FAIL-OFF, 10A, TE | UN | 1 | 24.96 | 0 | 24.96
NSAO 105V E 305V, POTENCIA 1000W OU 1800VA
21.031.0015-A | RELE FOTOELETRONICO PARA ILUMINACAO PUBLICA,TIPO FAIL-OFF,TE | UN |  | 24.96
NSAO DE ALIMENTACAO DE 105V E 305V,POTENCIA DA CARGA 1000W O
U 1800VA,CORRENTE MAXIMA DA CARGA 10A.CORPO EM POLICARBONATO
NA COR AZUL,ESTABILIZADO AO UV;PINOS EM LATAO ESTANHADO,DEV
ENDO ATENDER A ESPECIFICACAO EM-RIOLUZ-66 E ANSI C136.10,NO
QUE COUBER.FORNECIMENTO
11659 | RELE FOTOELETRONICO EM POLICARBONATO AZUL, FAIL-OFF, 10A, TE | UN | 1 | 24.96 | 0 | 24.96
NSAO 105V E 305V, POTENCIA 1000W OU 1800VA
21.031.0020-0 | RELE TEMPORIZADO,COEL,TIPO RTQD.FORNECIMENTO | UN |  | 574.73
11660 | RELE TEMPORIZADO,TIPO RTQD,COEL/SIMILAR | UN | 1 | 574.73 | 0 | 574.73
21.031.0020-A | RELE TEMPORIZADO,COEL,TIPO RTQD.FORNECIMENTO | UN |  | 574.73
11660 | RELE TEMPORIZADO,TIPO RTQD,COEL/SIMILAR | UN | 1 | 574.73 | 0 | 574.73
21.031.0025-0 | RELE TEMPORIZADO,TIPO FLT 01/NF.FORNECIMENTO | UN |  | 43.39
11661 | RELE FOTOELETRONICO TEMPORIZADO PROGRAMADO | UN | 1 | 43.39 | 0 | 43.39
21.031.0025-A | RELE TEMPORIZADO,TIPO FLT 01/NF.FORNECIMENTO | UN |  | 43.39
11661 | RELE FOTOELETRONICO TEMPORIZADO PROGRAMADO | UN | 1 | 43.39 | 0 | 43.39
21.031.0030-0 | RELE FOTOELETRICO INDIVIDUAL,COM BASE EM POSTE (ACO OU CONCR | UN |  | 25.58
ETO) DE ACORDO COM O PADRAO DA RIOLUZ;EXCLUSIVE FORNECIMENTO
DO RELE E BASE.ASSENTAMENTO
01919 | MAO-DE-OBRA DE AJUDANTE DE MONTADOR ELETROMECANICO (ILUMINAC | H | 1.5 | 16.56 | 3 | 25.5852
AO PUBLICA), INCLUSIVE ENCARGOS SOCIAIS
21.031.0030-A | RELE FOTOELETRICO INDIVIDUAL,COM BASE EM POSTE (ACO OU CONCR | UN |  | 22.17
ETO) DE ACORDO COM O PADRAO DA RIOLUZ;EXCLUSIVE FORNECIMENTO
DO RELE E BASE.ASSENTAMENTO
20005 | MAO-DE-OBRA DE AJUDANTE DE MONTADOR ELETROMECANICO (ILUMINAC | H | 1.5 | 14.35 | 3 | 22.1708
AO PUBLICA), INCLUSIVE ENCARGOS SOCIAIS DESONERADOS
21.031.0035-0 | RELE FOTOELETRICO INDIVIDUAL,COM BASE,EM PONTA DE BRACO OU P | UN |  | 126.06
OSTE CURVO (ACO OU CONCRETO) DE ACORDO COM O PADRAO DA RIOLU
Z,COM FORNECIMENTO DAS FERRAGENS DE FIXACAO;EXCLUSIVE FORNEC
IMENTO DO RELE E BASE.ASSENTAMENTO
01919 | MAO-DE-OBRA DE AJUDANTE DE MONTADOR ELETROMECANICO (ILUMINAC | H | 1.5 | 16.56 | 3 | 25.5852
AO PUBLICA), INCLUSIVE ENCARGOS SOCIAIS
10920 | PARAFUSO FRANCES DE FERRO GALVANIZADO,C/PORCA, MEDINDO (5/8" | UN | 3 | 5.58 | 0 | 16.74
X2.1/2")
11504 | ARRUELA LISA DE ACO GALVANIZADO, DE 5/8" | UN | 3 | 0.4 | 0 | 1.2
11662 | CINTA CIRCULAR DE ACO GALVANIZADO COM PARAFUSOS, DE APROXIMA | UN | 2 | 41.27 | 0 | 82.54
DAMENTE 90MM
21.031.0035-A | RELE FOTOELETRICO INDIVIDUAL,COM BASE,EM PONTA DE BRACO OU P | UN |  | 122.65
OSTE CURVO (ACO OU CONCRETO) DE ACORDO COM O PADRAO DA RIOLU
Z,COM FORNECIMENTO DAS FERRAGENS DE FIXACAO;EXCLUSIVE FORNEC
IMENTO DO RELE E BASE.ASSENTAMENTO
10920 | PARAFUSO FRANCES DE FERRO GALVANIZADO,C/PORCA, MEDINDO (5/8" | UN | 3 | 5.58 | 0 | 16.74
X2.1/2")
11504 | ARRUELA LISA DE ACO GALVANIZADO, DE 5/8" | UN | 3 | 0.4 | 0 | 1.2
11662 | CINTA CIRCULAR DE ACO GALVANIZADO COM PARAFUSOS, DE APROXIMA | UN | 2 | 41.27 | 0 | 82.54
DAMENTE 90MM
20005 | MAO-DE-OBRA DE AJUDANTE DE MONTADOR ELETROMECANICO (ILUMINAC | H | 1.5 | 14.35 | 3 | 22.1708
AO PUBLICA), INCLUSIVE ENCARGOS SOCIAIS DESONERADOS
21.031.0040-0 | RELE FOTOELETRICO INDIVIDUAL,COM BASE EM POSTE(ACO OU CONCRE | UN |  | 25.58
TO)DE ACORDO COM O PADRAO DA RIOLUZ,EXCLUSIVE FORNECIMENTO D
AS FERRAGENS DE FIXACAO E DO RELE FOTOELETRICO E BASE.ASSENT
AMENTO
01919 | MAO-DE-OBRA DE AJUDANTE DE MONTADOR ELETROMECANICO (ILUMINAC | H | 1.5 | 16.56 | 3 | 25.5852
AO PUBLICA), INCLUSIVE ENCARGOS SOCIAIS
21.031.0040-A | RELE FOTOELETRICO INDIVIDUAL,COM BASE EM POSTE(ACO OU CONCRE | UN |  | 22.17
TO)DE ACORDO COM O PADRAO DA RIOLUZ,EXCLUSIVE FORNECIMENTO D
AS FERRAGENS DE FIXACAO E DO RELE FOTOELETRICO E BASE.ASSENT
AMENTO
20005 | MAO-DE-OBRA DE AJUDANTE DE MONTADOR ELETROMECANICO (ILUMINAC | H | 1.5 | 14.35 | 3 | 22.1708
AO PUBLICA), INCLUSIVE ENCARGOS SOCIAIS DESONERADOS
21.035.0007-0 | CAIXA HAND-HOLE EM ALVENARIA DE TIJOLOS MACICOS DE 7X10X20CM | UN |  | 314.04
,PADRAO RIOLUZ,COM DIMENSOES DE 0,40X0,40X0,60M,EXCLUSIVE ES
CAVACAO,REATERRO E TAMPAO.FORNECIMENTO E ASSENTAMENTO
00009 | BARRA CHATA EM FERRO, PRECO DE REVENDEDOR, DE 1/2"X1/8" A 1. | KG | 0.14 | 9.4811 | 0 | 1.3274
1/4"X1.1/4"
00558 | TIJOLO CERAMICO, MACICO, DE (07X10X20)CM | UN | 87 | 1.19 | 0 | 103.53
01604 | ARGAMASSA CIM.,SAIBRO TRACO 1:6,PREPARO MECANICO | M3 | 0.035 | 355.4236 | 0 | 12.4398
01633 | CONCRETO FCK 10MPA | M3 | 0.04 | 351.1448 | 0 | 14.0458
01919 | MAO-DE-OBRA DE AJUDANTE DE MONTADOR ELETROMECANICO (ILUMINAC | H | 8 | 16.56 | 3 | 136.4544
AO PUBLICA), INCLUSIVE ENCARGOS SOCIAIS
02564 | TUBO DE PVC RIGIDO ROSQUEAVEL, EM BARRAS DE 6,00M, ROSCA EM | UN | 0.33 | 140.14 | 0 | 46.2462
AMBAS AS EXTREMIDADES, DE 1"
21.035.0007-A | CAIXA HAND-HOLE EM ALVENARIA DE TIJOLOS MACICOS DE 7X10X20CM | UN |  | 295.39
,PADRAO RIOLUZ,COM DIMENSOES DE 0,40X0,40X0,60M,EXCLUSIVE ES
CAVACAO,REATERRO E TAMPAO.FORNECIMENTO E ASSENTAMENTO
00009 | BARRA CHATA EM FERRO, PRECO DE REVENDEDOR, DE 1/2"X1/8" A 1. | KG | 0.14 | 9.4811 | 0 | 1.3274
1/4"X1.1/4"
00558 | TIJOLO CERAMICO, MACICO, DE (07X10X20)CM | UN | 87 | 1.19 | 0 | 103.53
02564 | TUBO DE PVC RIGIDO ROSQUEAVEL, EM BARRAS DE 6,00M, ROSCA EM | UN | 0.33 | 140.14 | 0 | 46.2462
AMBAS AS EXTREMIDADES, DE 1"
20005 | MAO-DE-OBRA DE AJUDANTE DE MONTADOR ELETROMECANICO (ILUMINAC | H | 8 | 14.35 | 3 | 118.244
AO PUBLICA), INCLUSIVE ENCARGOS SOCIAIS DESONERADOS
30178 | ARGAMASSA CIM.,SAIBRO TRACO 1:6,PREPARO MECANICO | M3 | 0.035 | 342.9354 | 0 | 12.0027
30245 | CONCRETO FCK 10MPA | M3 | 0.04 | 351.1448 | 0 | 14.0458
21.035.0008-0 | CAIXA HAND-HOLE EM ALVENARIA DE TIJOLOS MACICOS DE 7X10X20CM | UN |  | 405.72
,PADRAO RIOLUZ,COM DIMENSOES DE 0,40X0,40X0,90M,EXCLUSIVE ES
CAVACAO,REATERRO E TAMPAO.FORNECIMENTO E ASSENTAMENTO
00009 | BARRA CHATA EM FERRO, PRECO DE REVENDEDOR, DE 1/2"X1/8" A 1. | KG | 0.14 | 9.4811 | 0 | 1.3274
1/4"X1.1/4"
00558 | TIJOLO CERAMICO, MACICO, DE (07X10X20)CM | UN | 130 | 1.19 | 0 | 154.7
01604 | ARGAMASSA CIM.,SAIBRO TRACO 1:6,PREPARO MECANICO | M3 | 0.053 | 355.4236 | 0 | 18.8375
01633 | CONCRETO FCK 10MPA | M3 | 0.04 | 351.1448 | 0 | 14.0458
01919 | MAO-DE-OBRA DE AJUDANTE DE MONTADOR ELETROMECANICO (ILUMINAC | H | 10 | 16.56 | 3 | 170.568
AO PUBLICA), INCLUSIVE ENCARGOS SOCIAIS
02564 | TUBO DE PVC RIGIDO ROSQUEAVEL, EM BARRAS DE 6,00M, ROSCA EM | UN | 0.33 | 140.14 | 0 | 46.2462
AMBAS AS EXTREMIDADES, DE 1"
21.035.0008-A | CAIXA HAND-HOLE EM ALVENARIA DE TIJOLOS MACICOS DE 7X10X20CM | UN |  | 382.29
,PADRAO RIOLUZ,COM DIMENSOES DE 0,40X0,40X0,90M,EXCLUSIVE ES
CAVACAO,REATERRO E TAMPAO.FORNECIMENTO E ASSENTAMENTO
00009 | BARRA CHATA EM FERRO, PRECO DE REVENDEDOR, DE 1/2"X1/8" A 1. | KG | 0.14 | 9.4811 | 0 | 1.3274
1/4"X1.1/4"
00558 | TIJOLO CERAMICO, MACICO, DE (07X10X20)CM | UN | 130 | 1.19 | 0 | 154.7
02564 | TUBO DE PVC RIGIDO ROSQUEAVEL, EM BARRAS DE 6,00M, ROSCA EM | UN | 0.33 | 140.14 | 0 | 46.2462
AMBAS AS EXTREMIDADES, DE 1"
20005 | MAO-DE-OBRA DE AJUDANTE DE MONTADOR ELETROMECANICO (ILUMINAC | H | 10 | 14.35 | 3 | 147.805
AO PUBLICA), INCLUSIVE ENCARGOS SOCIAIS DESONERADOS
30178 | ARGAMASSA CIM.,SAIBRO TRACO 1:6,PREPARO MECANICO | M3 | 0.053 | 342.9354 | 0 | 18.1756
30245 | CONCRETO FCK 10MPA | M3 | 0.04 | 351.1448 | 0 | 14.0458
21.035.0009-0 | CAIXA HAND-HOLE,PRE-MOLDADA,EM ANEL DE CONCRETO,CONFORME PRO | UN |  | 229.77
JETO Nº A4-1683-PD,RIOLUZ,COM DIMENSOES DE 0,60X0,30M,EXCLUS
IVE ESCAVACAO,REATERRO E TAMPAO.FORNECIMENTO E ASSENTAMENTO
00009 | BARRA CHATA EM FERRO, PRECO DE REVENDEDOR, DE 1/2"X1/8" A 1. | KG | 0.12 | 9.4811 | 0 | 1.1377
1/4"X1.1/4"
01633 | CONCRETO FCK 10MPA | M3 | 0.04 | 351.1448 | 0 | 14.0458
01919 | MAO-DE-OBRA DE AJUDANTE DE MONTADOR ELETROMECANICO (ILUMINAC | H | 6 | 16.56 | 3 | 102.3408
AO PUBLICA), INCLUSIVE ENCARGOS SOCIAIS
02564 | TUBO DE PVC RIGIDO ROSQUEAVEL, EM BARRAS DE 6,00M, ROSCA EM | UN | 0.33 | 140.14 | 0 | 46.2462
AMBAS AS EXTREMIDADES, DE 1"
03960 | ANEL DE CONCRETO PRE-FABRICADO, P/CAIXA DE INSPECAO, COM 600 | UN | 1 | 66 | 0 | 66
MM DE DIAMETRO INT.,40MM DE ESPESSURA, COM ALTURA DE 300MM
21.035.0009-A | CAIXA HAND-HOLE,PRE-MOLDADA,EM ANEL DE CONCRETO,CONFORME PRO | UN |  | 216.11
JETO Nº A4-1683-PD,RIOLUZ,COM DIMENSOES DE 0,60X0,30M,EXCLUS
IVE ESCAVACAO,REATERRO E TAMPAO.FORNECIMENTO E ASSENTAMENTO
00009 | BARRA CHATA EM FERRO, PRECO DE REVENDEDOR, DE 1/2"X1/8" A 1. | KG | 0.12 | 9.4811 | 0 | 1.1377
1/4"X1.1/4"
02564 | TUBO DE PVC RIGIDO ROSQUEAVEL, EM BARRAS DE 6,00M, ROSCA EM | UN | 0.33 | 140.14 | 0 | 46.2462
AMBAS AS EXTREMIDADES, DE 1"
03960 | ANEL DE CONCRETO PRE-FABRICADO, P/CAIXA DE INSPECAO, COM 600 | UN | 1 | 66 | 0 | 66
MM DE DIAMETRO INT.,40MM DE ESPESSURA, COM ALTURA DE 300MM
20005 | MAO-DE-OBRA DE AJUDANTE DE MONTADOR ELETROMECANICO (ILUMINAC | H | 6 | 14.35 | 3 | 88.683
AO PUBLICA), INCLUSIVE ENCARGOS SOCIAIS DESONERADOS
30245 | CONCRETO FCK 10MPA | M3 | 0.04 | 351.1448 | 0 | 14.0458
21.035.0010-0 | CAIXA HAND-HOLE,PRE-MOLDADA,EM ANEL DE CONCRETO,CONFORME PRO | UN |  | 329.88
JETO Nº A4-1683-PD,RIOLUZ,COM DIMENSOES DE 0,60X0,60M,EXCLUS
IVE ESCAVACAO,REATERRO E TAMPAO.FORNECIMENTO E ASSENTAMENTO
00009 | BARRA CHATA EM FERRO, PRECO DE REVENDEDOR, DE 1/2"X1/8" A 1. | KG | 0.12 | 9.4811 | 0 | 1.1377
1/4"X1.1/4"
01633 | CONCRETO FCK 10MPA | M3 | 0.04 | 351.1448 | 0 | 14.0458
01919 | MAO-DE-OBRA DE AJUDANTE DE MONTADOR ELETROMECANICO (ILUMINAC | H | 8 | 16.56 | 3 | 136.4544
AO PUBLICA), INCLUSIVE ENCARGOS SOCIAIS
02564 | TUBO DE PVC RIGIDO ROSQUEAVEL, EM BARRAS DE 6,00M, ROSCA EM | UN | 0.33 | 140.14 | 0 | 46.2462
AMBAS AS EXTREMIDADES, DE 1"
03960 | ANEL DE CONCRETO PRE-FABRICADO, P/CAIXA DE INSPECAO, COM 600 | UN | 2 | 66 | 0 | 132
MM DE DIAMETRO INT.,40MM DE ESPESSURA, COM ALTURA DE 300MM
21.035.0010-A | CAIXA HAND-HOLE,PRE-MOLDADA,EM ANEL DE CONCRETO,CONFORME PRO | UN |  | 311.67
JETO Nº A4-1683-PD,RIOLUZ,COM DIMENSOES DE 0,60X0,60M,EXCLUS
IVE ESCAVACAO,REATERRO E TAMPAO.FORNECIMENTO E ASSENTAMENTO
00009 | BARRA CHATA EM FERRO, PRECO DE REVENDEDOR, DE 1/2"X1/8" A 1. | KG | 0.12 | 9.4811 | 0 | 1.1377
1/4"X1.1/4"
02564 | TUBO DE PVC RIGIDO ROSQUEAVEL, EM BARRAS DE 6,00M, ROSCA EM | UN | 0.33 | 140.14 | 0 | 46.2462
AMBAS AS EXTREMIDADES, DE 1"
03960 | ANEL DE CONCRETO PRE-FABRICADO, P/CAIXA DE INSPECAO, COM 600 | UN | 2 | 66 | 0 | 132
MM DE DIAMETRO INT.,40MM DE ESPESSURA, COM ALTURA DE 300MM
20005 | MAO-DE-OBRA DE AJUDANTE DE MONTADOR ELETROMECANICO (ILUMINAC | H | 8 | 14.35 | 3 | 118.244
AO PUBLICA), INCLUSIVE ENCARGOS SOCIAIS DESONERADOS
30245 | CONCRETO FCK 10MPA | M3 | 0.04 | 351.1448 | 0 | 14.0458
21.035.0012-0 | CAIXA HAND-HOLE,PRE-MOLDADA,EM ANEL DE CONCRETO,CONFORME PRO | UN |  | 429.99
JETO Nº A4-1683-PD,RIOLUZ,COM DIMENSOES DE 0,60X0,90M,EXCLUS
IVE ESCAVACAO,REATERRO E TAMPAO.FORNECIMENTO E ASSENTAMENTO
00009 | BARRA CHATA EM FERRO, PRECO DE REVENDEDOR, DE 1/2"X1/8" A 1. | KG | 0.12 | 9.4811 | 0 | 1.1377
1/4"X1.1/4"
01633 | CONCRETO FCK 10MPA | M3 | 0.04 | 351.1448 | 0 | 14.0458
01919 | MAO-DE-OBRA DE AJUDANTE DE MONTADOR ELETROMECANICO (ILUMINAC | H | 10 | 16.56 | 3 | 170.568
AO PUBLICA), INCLUSIVE ENCARGOS SOCIAIS
02564 | TUBO DE PVC RIGIDO ROSQUEAVEL, EM BARRAS DE 6,00M, ROSCA EM | UN | 0.33 | 140.14 | 0 | 46.2462
AMBAS AS EXTREMIDADES, DE 1"
03960 | ANEL DE CONCRETO PRE-FABRICADO, P/CAIXA DE INSPECAO, COM 600 | UN | 3 | 66 | 0 | 198
MM DE DIAMETRO INT.,40MM DE ESPESSURA, COM ALTURA DE 300MM
21.035.0012-A | CAIXA HAND-HOLE,PRE-MOLDADA,EM ANEL DE CONCRETO,CONFORME PRO | UN |  | 407.23
JETO Nº A4-1683-PD,RIOLUZ,COM DIMENSOES DE 0,60X0,90M,EXCLUS
IVE ESCAVACAO,REATERRO E TAMPAO.FORNECIMENTO E ASSENTAMENTO
00009 | BARRA CHATA EM FERRO, PRECO DE REVENDEDOR, DE 1/2"X1/8" A 1. | KG | 0.12 | 9.4811 | 0 | 1.1377
1/4"X1.1/4"
02564 | TUBO DE PVC RIGIDO ROSQUEAVEL, EM BARRAS DE 6,00M, ROSCA EM | UN | 0.33 | 140.14 | 0 | 46.2462
AMBAS AS EXTREMIDADES, DE 1"
03960 | ANEL DE CONCRETO PRE-FABRICADO, P/CAIXA DE INSPECAO, COM 600 | UN | 3 | 66 | 0 | 198
MM DE DIAMETRO INT.,40MM DE ESPESSURA, COM ALTURA DE 300MM
20005 | MAO-DE-OBRA DE AJUDANTE DE MONTADOR ELETROMECANICO (ILUMINAC | H | 10 | 14.35 | 3 | 147.805
AO PUBLICA), INCLUSIVE ENCARGOS SOCIAIS DESONERADOS
30245 | CONCRETO FCK 10MPA | M3 | 0.04 | 351.1448 | 0 | 14.0458
21.035.0014-0 | CAIXA HAND-HOLE,PRE-MOLDADA,EM ANEL DE CONCRETO,CONFORME PRO | UN |  | 201.65
JETO Nº A4-1683-PD,RIOLUZ,COM DIMENSOES DE 0,30X0,30M,EXCLUS
IVE ESCAVACAO,REATERRO E TAMPAO.FORNECIMENTO E ASSENTAMENTO
00009 | BARRA CHATA EM FERRO, PRECO DE REVENDEDOR, DE 1/2"X1/8" A 1. | KG | 0.12 | 9.4811 | 0 | 1.1377
1/4"X1.1/4"
01633 | CONCRETO FCK 10MPA | M3 | 0.04 | 351.1448 | 0 | 14.0458
01919 | MAO-DE-OBRA DE AJUDANTE DE MONTADOR ELETROMECANICO (ILUMINAC | H | 4 | 16.56 | 3 | 68.2272
AO PUBLICA), INCLUSIVE ENCARGOS SOCIAIS
02564 | TUBO DE PVC RIGIDO ROSQUEAVEL, EM BARRAS DE 6,00M, ROSCA EM | UN | 0.33 | 140.14 | 0 | 46.2462
AMBAS AS EXTREMIDADES, DE 1"
11624 | ANEL DE CONCRETO ARMADO PRE-MOLDADO (30X30X5)CM, PARA CAIXA | UN | 1 | 72 | 0 | 72
DE INSPECAO
21.035.0014-A | CAIXA HAND-HOLE,PRE-MOLDADA,EM ANEL DE CONCRETO,CONFORME PRO | UN |  | 192.55
JETO Nº A4-1683-PD,RIOLUZ,COM DIMENSOES DE 0,30X0,30M,EXCLUS
IVE ESCAVACAO,REATERRO E TAMPAO.FORNECIMENTO E ASSENTAMENTO
00009 | BARRA CHATA EM FERRO, PRECO DE REVENDEDOR, DE 1/2"X1/8" A 1. | KG | 0.12 | 9.4811 | 0 | 1.1377
1/4"X1.1/4"
02564 | TUBO DE PVC RIGIDO ROSQUEAVEL, EM BARRAS DE 6,00M, ROSCA EM | UN | 0.33 | 140.14 | 0 | 46.2462
AMBAS AS EXTREMIDADES, DE 1"
11624 | ANEL DE CONCRETO ARMADO PRE-MOLDADO (30X30X5)CM, PARA CAIXA | UN | 1 | 72 | 0 | 72
DE INSPECAO
20005 | MAO-DE-OBRA DE AJUDANTE DE MONTADOR ELETROMECANICO (ILUMINAC | H | 4 | 14.35 | 3 | 59.122
AO PUBLICA), INCLUSIVE ENCARGOS SOCIAIS DESONERADOS
30245 | CONCRETO FCK 10MPA | M3 | 0.04 | 351.1448 | 0 | 14.0458
21.035.0050-0 | CAIXA DE CONCRETO PARA FIXACAO DE PROJETOR,COM TAMPA DE TELA | UN |  | 388.28
MALETADA DE (5X5)CM E CADEADO,NAS DIMENSOES (80X80X80)CM,CO
NFORME DETALHE DO PROJETO RIOLUZ.FORNECIMENTO E ASSENTAMENTO
00162 | TELA DE ARAME GALVANIZADO FIO Nº 08, MALHA QUADRADA, DE (5X5 | M2 | 0.64 | 103.21 | 0 | 66.0544
)CM
01637 | CONCRETO FCK 20MPA | M3 | 0.388 | 396.0126 | 0 | 153.6529
01919 | MAO-DE-OBRA DE AJUDANTE DE MONTADOR ELETROMECANICO (ILUMINAC | H | 4 | 16.56 | 3 | 68.2272
AO PUBLICA), INCLUSIVE ENCARGOS SOCIAIS
02346 | ELETRODUTO DE PVC PRETO,RIGIDO ROSQUEAVEL EM AMBAS EXTREMIDA | UN | 0.6 | 28.68 | 0 | 17.208
DES,EM BARRAS DE 3 METROS,DE 2"
04922 | DOBRADICA EM ACO LAMINADO C/PINOS, BOLAS E ANEIS DE LATAO, D | UN | 2 | 5.37 | 0 | 10.74
E 3"X2.1/2"X5/64"
11625 | CADEADO COM 30MM | UN | 1 | 16.26 | 0 | 16.26
11626 | CANTONEIRA DE ACO, COM ABAS IGUAIS, 1"X3/16" | KG | 5.54 | 8.1 | 0 | 44.874
11627 | CHUMBADOR DE ACO UR, DE 1/2" | UN | 1 | 11.27 | 0 | 11.27
21.035.0050-A | CAIXA DE CONCRETO PARA FIXACAO DE PROJETOR,COM TAMPA DE TELA | UN |  | 379.18
MALETADA DE (5X5)CM E CADEADO,NAS DIMENSOES (80X80X80)CM,CO
NFORME DETALHE DO PROJETO RIOLUZ.FORNECIMENTO E ASSENTAMENTO
00162 | TELA DE ARAME GALVANIZADO FIO Nº 08, MALHA QUADRADA, DE (5X5 | M2 | 0.64 | 103.21 | 0 | 66.0544
)CM
02346 | ELETRODUTO DE PVC PRETO,RIGIDO ROSQUEAVEL EM AMBAS EXTREMIDA | UN | 0.6 | 28.68 | 0 | 17.208
DES,EM BARRAS DE 3 METROS,DE 2"
04922 | DOBRADICA EM ACO LAMINADO C/PINOS, BOLAS E ANEIS DE LATAO, D | UN | 2 | 5.37 | 0 | 10.74
E 3"X2.1/2"X5/64"
11625 | CADEADO COM 30MM | UN | 1 | 16.26 | 0 | 16.26
11626 | CANTONEIRA DE ACO, COM ABAS IGUAIS, 1"X3/16" | KG | 5.54 | 8.1 | 0 | 44.874
11627 | CHUMBADOR DE ACO UR, DE 1/2" | UN | 1 | 11.27 | 0 | 11.27
20005 | MAO-DE-OBRA DE AJUDANTE DE MONTADOR ELETROMECANICO (ILUMINAC | H | 4 | 14.35 | 3 | 59.122
AO PUBLICA), INCLUSIVE ENCARGOS SOCIAIS DESONERADOS
30247 | CONCRETO FCK 20MPA | M3 | 0.388 | 396.0126 | 0 | 153.6529
21.035.0100-0 | CAIXA DE ALVENARIA COM BASE DE CONCRETO PARA FIXACAO DE PROJ | UN |  | 562.43
ETOR,COM TAMPA DE TELA MALETADA DE (5X5)CM E CADEADO NAS DIM
ENSOES (80X80X80)CM.FORNECIMENTO E ASSENTAMENTO
00001 | AREIA LAVADA, GROSSA, PARA REGIAO METROPOLITANA DO RIO DE JA | M3 | 0.05 | 118.5 | 0 | 5.925
NEIRO
00150 | CIMENTO BRANCO | KG | 42.5 | 2.8387 | 0 | 120.6448
00162 | TELA DE ARAME GALVANIZADO FIO Nº 08, MALHA QUADRADA, DE (5X5 | M2 | 0.64 | 103.21 | 0 | 66.0544
)CM
00558 | TIJOLO CERAMICO, MACICO, DE (07X10X20)CM | UN | 160 | 1.19 | 0 | 190.4
01919 | MAO-DE-OBRA DE AJUDANTE DE MONTADOR ELETROMECANICO (ILUMINAC | H | 4 | 16.56 | 3 | 68.2272
AO PUBLICA), INCLUSIVE ENCARGOS SOCIAIS
02346 | ELETRODUTO DE PVC PRETO,RIGIDO ROSQUEAVEL EM AMBAS EXTREMIDA | UN | 0.6 | 28.68 | 0 | 17.208
DES,EM BARRAS DE 3 METROS,DE 2"
04922 | DOBRADICA EM ACO LAMINADO C/PINOS, BOLAS E ANEIS DE LATAO, D | UN | 2 | 5.37 | 0 | 10.74
E 3"X2.1/2"X5/64"
11625 | CADEADO COM 30MM | UN | 1 | 16.26 | 0 | 16.26
11626 | CANTONEIRA DE ACO, COM ABAS IGUAIS, 1"X3/16" | KG | 5.54 | 8.1 | 0 | 44.874
11627 | CHUMBADOR DE ACO UR, DE 1/2" | UN | 1 | 11.27 | 0 | 11.27
14559 | BRITA 3, PARA REGIAO METROPOLITANA DO RIO DE JANEIRO | T | 0.116 | 93.4 | 0 | 10.8344
21.035.0100-A | CAIXA DE ALVENARIA COM BASE DE CONCRETO PARA FIXACAO DE PROJ | UN |  | 553.33
ETOR,COM TAMPA DE TELA MALETADA DE (5X5)CM E CADEADO NAS DIM
ENSOES (80X80X80)CM.FORNECIMENTO E ASSENTAMENTO
00001 | AREIA LAVADA, GROSSA, PARA REGIAO METROPOLITANA DO RIO DE JA | M3 | 0.05 | 118.5 | 0 | 5.925
NEIRO
00150 | CIMENTO BRANCO | KG | 42.5 | 2.8387 | 0 | 120.6448
00162 | TELA DE ARAME GALVANIZADO FIO Nº 08, MALHA QUADRADA, DE (5X5 | M2 | 0.64 | 103.21 | 0 | 66.0544
)CM
00558 | TIJOLO CERAMICO, MACICO, DE (07X10X20)CM | UN | 160 | 1.19 | 0 | 190.4
02346 | ELETRODUTO DE PVC PRETO,RIGIDO ROSQUEAVEL EM AMBAS EXTREMIDA | UN | 0.6 | 28.68 | 0 | 17.208
DES,EM BARRAS DE 3 METROS,DE 2"
04922 | DOBRADICA EM ACO LAMINADO C/PINOS, BOLAS E ANEIS DE LATAO, D | UN | 2 | 5.37 | 0 | 10.74
E 3"X2.1/2"X5/64"
11625 | CADEADO COM 30MM | UN | 1 | 16.26 | 0 | 16.26
11626 | CANTONEIRA DE ACO, COM ABAS IGUAIS, 1"X3/16" | KG | 5.54 | 8.1 | 0 | 44.874
11627 | CHUMBADOR DE ACO UR, DE 1/2" | UN | 1 | 11.27 | 0 | 11.27
14559 | BRITA 3, PARA REGIAO METROPOLITANA DO RIO DE JANEIRO | T | 0.116 | 93.4 | 0 | 10.8344
20005 | MAO-DE-OBRA DE AJUDANTE DE MONTADOR ELETROMECANICO (ILUMINAC | H | 4 | 14.35 | 3 | 59.122
AO PUBLICA), INCLUSIVE ENCARGOS SOCIAIS DESONERADOS
21.035.0103-0 | CAIXA DE ALVENARIA COM BASE DE CONCRETO PARA FIXACAO DE PROJ | UN |  | 660.22
ETOR,COM TAMPA DE TELA MALETADA (5X5)CM E CADEADO NAS DIMENS
OS (110X80X60)CM.FORNECIMENTO E ASSENTAMENTO
00001 | AREIA LAVADA, GROSSA, PARA REGIAO METROPOLITANA DO RIO DE JA | M3 | 0.05 | 118.5 | 0 | 5.925
NEIRO
00150 | CIMENTO BRANCO | KG | 42 | 2.8387 | 0 | 119.2254
00162 | TELA DE ARAME GALVANIZADO FIO Nº 08, MALHA QUADRADA, DE (5X5 | M2 | 0.88 | 103.21 | 0 | 90.8248
)CM
00558 | TIJOLO CERAMICO, MACICO, DE (07X10X20)CM | UN | 158 | 1.19 | 0 | 188.02
01919 | MAO-DE-OBRA DE AJUDANTE DE MONTADOR ELETROMECANICO (ILUMINAC | H | 8 | 16.56 | 3 | 136.4544
AO PUBLICA), INCLUSIVE ENCARGOS SOCIAIS
02346 | ELETRODUTO DE PVC PRETO,RIGIDO ROSQUEAVEL EM AMBAS EXTREMIDA | UN | 0.6 | 28.68 | 0 | 17.208
DES,EM BARRAS DE 3 METROS,DE 2"
04922 | DOBRADICA EM ACO LAMINADO C/PINOS, BOLAS E ANEIS DE LATAO, D | UN | 2 | 5.37 | 0 | 10.74
E 3"X2.1/2"X5/64"
11625 | CADEADO COM 30MM | UN | 1 | 16.26 | 0 | 16.26
11626 | CANTONEIRA DE ACO, COM ABAS IGUAIS, 1"X3/16" | KG | 6.6 | 8.1 | 0 | 53.46
11627 | CHUMBADOR DE ACO UR, DE 1/2" | UN | 1 | 11.27 | 0 | 11.27
14559 | BRITA 3, PARA REGIAO METROPOLITANA DO RIO DE JANEIRO | T | 0.116 | 93.4 | 0 | 10.8344
21.035.0103-A | CAIXA DE ALVENARIA COM BASE DE CONCRETO PARA FIXACAO DE PROJ | UN |  | 642.01
ETOR,COM TAMPA DE TELA MALETADA (5X5)CM E CADEADO NAS DIMENS
OS (110X80X60)CM.FORNECIMENTO E ASSENTAMENTO
00001 | AREIA LAVADA, GROSSA, PARA REGIAO METROPOLITANA DO RIO DE JA | M3 | 0.05 | 118.5 | 0 | 5.925
NEIRO
00150 | CIMENTO BRANCO | KG | 42 | 2.8387 | 0 | 119.2254
00162 | TELA DE ARAME GALVANIZADO FIO Nº 08, MALHA QUADRADA, DE (5X5 | M2 | 0.88 | 103.21 | 0 | 90.8248
)CM
00558 | TIJOLO CERAMICO, MACICO, DE (07X10X20)CM | UN | 158 | 1.19 | 0 | 188.02
02346 | ELETRODUTO DE PVC PRETO,RIGIDO ROSQUEAVEL EM AMBAS EXTREMIDA | UN | 0.6 | 28.68 | 0 | 17.208
DES,EM BARRAS DE 3 METROS,DE 2"
04922 | DOBRADICA EM ACO LAMINADO C/PINOS, BOLAS E ANEIS DE LATAO, D | UN | 2 | 5.37 | 0 | 10.74
E 3"X2.1/2"X5/64"
11625 | CADEADO COM 30MM | UN | 1 | 16.26 | 0 | 16.26
11626 | CANTONEIRA DE ACO, COM ABAS IGUAIS, 1"X3/16" | KG | 6.6 | 8.1 | 0 | 53.46
11627 | CHUMBADOR DE ACO UR, DE 1/2" | UN | 1 | 11.27 | 0 | 11.27
14559 | BRITA 3, PARA REGIAO METROPOLITANA DO RIO DE JANEIRO | T | 0.116 | 93.4 | 0 | 10.8344
20005 | MAO-DE-OBRA DE AJUDANTE DE MONTADOR ELETROMECANICO (ILUMINAC | H | 8 | 14.35 | 3 | 118.244
AO PUBLICA), INCLUSIVE ENCARGOS SOCIAIS DESONERADOS
21.035.0105-0 | CAIXA DE ALVENARIA COM BASE DE CONCRETO PARA FIXACAO DE PROJ | UN |  | 922.63
ETOR,COM TAMPA DE TELA MALETADA (5X5)CM E CADEADO NAS DIMENS
OES (110X120X100)CM.FORNECIMENTO E ASSENTAMENTO
00001 | AREIA LAVADA, GROSSA, PARA REGIAO METROPOLITANA DO RIO DE JA | M3 | 0.09 | 118.5 | 0 | 10.665
NEIRO
00150 | CIMENTO BRANCO | KG | 60.5 | 2.8387 | 0 | 171.7414
00162 | TELA DE ARAME GALVANIZADO FIO Nº 08, MALHA QUADRADA, DE (5X5 | M2 | 1.1 | 103.21 | 0 | 113.531
)CM
00558 | TIJOLO CERAMICO, MACICO, DE (07X10X20)CM | UN | 302 | 1.19 | 0 | 359.38
01919 | MAO-DE-OBRA DE AJUDANTE DE MONTADOR ELETROMECANICO (ILUMINAC | H | 8 | 16.56 | 3 | 136.4544
AO PUBLICA), INCLUSIVE ENCARGOS SOCIAIS
02346 | ELETRODUTO DE PVC PRETO,RIGIDO ROSQUEAVEL EM AMBAS EXTREMIDA | UN | 0.6 | 28.68 | 0 | 17.208
DES,EM BARRAS DE 3 METROS,DE 2"
04922 | DOBRADICA EM ACO LAMINADO C/PINOS, BOLAS E ANEIS DE LATAO, D | UN | 2 | 5.37 | 0 | 10.74
E 3"X2.1/2"X5/64"
11625 | CADEADO COM 30MM | UN | 1 | 16.26 | 0 | 16.26
11626 | CANTONEIRA DE ACO, COM ABAS IGUAIS, 1"X3/16" | KG | 7.3 | 8.1 | 0 | 59.13
11627 | CHUMBADOR DE ACO UR, DE 1/2" | UN | 1 | 11.27 | 0 | 11.27
14559 | BRITA 3, PARA REGIAO METROPOLITANA DO RIO DE JANEIRO | T | 0.174 | 93.4 | 0 | 16.2516
21.035.0105-A | CAIXA DE ALVENARIA COM BASE DE CONCRETO PARA FIXACAO DE PROJ | UN |  | 904.42
ETOR,COM TAMPA DE TELA MALETADA (5X5)CM E CADEADO NAS DIMENS
OES (110X120X100)CM.FORNECIMENTO E ASSENTAMENTO
00001 | AREIA LAVADA, GROSSA, PARA REGIAO METROPOLITANA DO RIO DE JA | M3 | 0.09 | 118.5 | 0 | 10.665
NEIRO
00150 | CIMENTO BRANCO | KG | 60.5 | 2.8387 | 0 | 171.7414
00162 | TELA DE ARAME GALVANIZADO FIO Nº 08, MALHA QUADRADA, DE (5X5 | M2 | 1.1 | 103.21 | 0 | 113.531
)CM
00558 | TIJOLO CERAMICO, MACICO, DE (07X10X20)CM | UN | 302 | 1.19 | 0 | 359.38
02346 | ELETRODUTO DE PVC PRETO,RIGIDO ROSQUEAVEL EM AMBAS EXTREMIDA | UN | 0.6 | 28.68 | 0 | 17.208
DES,EM BARRAS DE 3 METROS,DE 2"
04922 | DOBRADICA EM ACO LAMINADO C/PINOS, BOLAS E ANEIS DE LATAO, D | UN | 2 | 5.37 | 0 | 10.74
E 3"X2.1/2"X5/64"
11625 | CADEADO COM 30MM | UN | 1 | 16.26 | 0 | 16.26
11626 | CANTONEIRA DE ACO, COM ABAS IGUAIS, 1"X3/16" | KG | 7.3 | 8.1 | 0 | 59.13
11627 | CHUMBADOR DE ACO UR, DE 1/2" | UN | 1 | 11.27 | 0 | 11.27
14559 | BRITA 3, PARA REGIAO METROPOLITANA DO RIO DE JANEIRO | T | 0.174 | 93.4 | 0 | 16.2516
20005 | MAO-DE-OBRA DE AJUDANTE DE MONTADOR ELETROMECANICO (ILUMINAC | H | 8 | 14.35 | 3 | 118.244
AO PUBLICA), INCLUSIVE ENCARGOS SOCIAIS DESONERADOS
21.035.0150-0 | CAIXA DE PASSAGEM,RETANGULAR,DE ALVENARIA COM TAMPA DE CONCR | UN |  | 102.34
ETO,DIMENSOES DE(0,80X0,80X1,00)M;EXCLUSIVE FORNECIMENTO DO
MATERIAL.ASSENTAMENTO
01919 | MAO-DE-OBRA DE AJUDANTE DE MONTADOR ELETROMECANICO (ILUMINAC | H | 6 | 16.56 | 3 | 102.3408
AO PUBLICA), INCLUSIVE ENCARGOS SOCIAIS
21.035.0150-A | CAIXA DE PASSAGEM,RETANGULAR,DE ALVENARIA COM TAMPA DE CONCR | UN |  | 88.68
ETO,DIMENSOES DE(0,80X0,80X1,00)M;EXCLUSIVE FORNECIMENTO DO
MATERIAL.ASSENTAMENTO
20005 | MAO-DE-OBRA DE AJUDANTE DE MONTADOR ELETROMECANICO (ILUMINAC | H | 6 | 14.35 | 3 | 88.683
AO PUBLICA), INCLUSIVE ENCARGOS SOCIAIS DESONERADOS
21.035.0160-0 | CAIXA HERMETICA PARA CHAVE FACA TRIFASICA.COLOCACAO | UN |  | 17.05
01919 | MAO-DE-OBRA DE AJUDANTE DE MONTADOR ELETROMECANICO (ILUMINAC | H | 1 | 16.56 | 3 | 17.0568
AO PUBLICA), INCLUSIVE ENCARGOS SOCIAIS
21.035.0160-A | CAIXA HERMETICA PARA CHAVE FACA TRIFASICA.COLOCACAO | UN |  | 14.78
20005 | MAO-DE-OBRA DE AJUDANTE DE MONTADOR ELETROMECANICO (ILUMINAC | H | 1 | 14.35 | 3 | 14.7805
AO PUBLICA), INCLUSIVE ENCARGOS SOCIAIS DESONERADOS
21.035.0205-0 | TAMPAO DE FERRO FUNDIDO DUCTIL (NODULAR),ARTICULADO,TIPO ESP | UN |  | 689
ECIAL,DN 600MM,CLASSE D400,CONFORME ABNT NBR 10160,DOTADO DE
FURACAO PARA FIXACAO DO ARO DE ANEL DE CONCRETO E INSTALACA
O DE CONECTORES PARA ATERRAMENTO,COM INSCRICAO RIOLUZ DISCRE
TA,EM ALTO RELEVO,CONFORME DESENHO EM-RIOLUZ-078 DESENHO: A4
-1992-PD.FORNECIMENTO
11629 | TAMPAO FERRO FUNDIDO DUCTIL(NODULAR),ARTICULADO,ESPECIAL,DN | UN | 1 | 689 | 0 | 689
600MM,EIXO ACO INOX,CLASSE D400,SEGUNDO A NBR 10160
21.035.0205-A | TAMPAO DE FERRO FUNDIDO DUCTIL (NODULAR),ARTICULADO,TIPO ESP | UN |  | 689
ECIAL,DN 600MM,CLASSE D400,CONFORME ABNT NBR 10160,DOTADO DE
FURACAO PARA FIXACAO DO ARO DE ANEL DE CONCRETO E INSTALACA
O DE CONECTORES PARA ATERRAMENTO,COM INSCRICAO RIOLUZ DISCRE
TA,EM ALTO RELEVO,CONFORME DESENHO EM-RIOLUZ-078 DESENHO: A4
-1992-PD.FORNECIMENTO
11629 | TAMPAO FERRO FUNDIDO DUCTIL(NODULAR),ARTICULADO,ESPECIAL,DN | UN | 1 | 689 | 0 | 689
600MM,EIXO ACO INOX,CLASSE D400,SEGUNDO A NBR 10160
21.035.0220-0 | TAMPAO DE FERRO FUNDIDO DUCTIL (NODULAR),ARTICULADO,DN 300MM | UN |  | 150
,CLASSE B125,CONFORME ABNT NBR 10160,CONFORME DESENHO A4-120
0-PD,ESPECIFICACAO EM RIO LUZ Nº10.FORNECIMENTO
11630 | TAMPAO FERRO FUNDIDO DUCTIL(NODULAR),ARTICULADO,DN 300MM,CLA | UN | 1 | 150 | 0 | 150
SSE B125,SEGUNDO A NBR 10160
21.035.0220-A | TAMPAO DE FERRO FUNDIDO DUCTIL (NODULAR),ARTICULADO,DN 300MM | UN |  | 150
,CLASSE B125,CONFORME ABNT NBR 10160,CONFORME DESENHO A4-120
0-PD,ESPECIFICACAO EM RIO LUZ Nº10.FORNECIMENTO
11630 | TAMPAO FERRO FUNDIDO DUCTIL(NODULAR),ARTICULADO,DN 300MM,CLA | UN | 1 | 150 | 0 | 150
SSE B125,SEGUNDO A NBR 10160
21.035.0230-0 | TAMPAO DE FERRO FUNDIDO DUCTIL (NODULAR),ARTICULADO,DN 300MM | UN |  | 239
,CLASSE B125,CONFORME ABNT NBR 10160,COM TRANCA,DOTADO DE FU
RACAO ROSQUEADA PARA INSTALACAO DE CONECTORES PARA ATERRAMEN
TO,COM INSCRICAO RIOLUZ EM ALTO RELEVO,DESENHO A4-1992-PD EM
-RIOLUZ-10.FORNECIMENTO
11631 | TAMPAO FERRO FUNDIDO DUCTIL(NODULAR),ARTICULADO,DN 300MM,COM | UN | 1 | 239 | 0 | 239
TRANCA,CLASSE B125,SEGUNDO A NBR 10160
21.035.0230-A | TAMPAO DE FERRO FUNDIDO DUCTIL (NODULAR),ARTICULADO,DN 300MM | UN |  | 239
,CLASSE B125,CONFORME ABNT NBR 10160,COM TRANCA,DOTADO DE FU
RACAO ROSQUEADA PARA INSTALACAO DE CONECTORES PARA ATERRAMEN
TO,COM INSCRICAO RIOLUZ EM ALTO RELEVO,DESENHO A4-1992-PD EM
-RIOLUZ-10.FORNECIMENTO
11631 | TAMPAO FERRO FUNDIDO DUCTIL(NODULAR),ARTICULADO,DN 300MM,COM | UN | 1 | 239 | 0 | 239
TRANCA,CLASSE B125,SEGUNDO A NBR 10160
21.035.0235-0 | TAMPAO DE FERRO FUNDIDO DUCTIL (NODULAR),ARTICULADO,DN 600MM | UN |  | 390
,CLASSE B125,CONFORME ABNT NBR 10160,COM TRANCA,DOTADO DE FU
RACAO ROSQUEADA PARA INSTALACAO DE CONECTORES PARA ATERRAMEN
TO,COM INSCRICAO RIOLUZ EM ALTO RELEVO,DESENHO A4-1992-PD EM
-RIOLUZ-10.FORNECIMENTO
11632 | TAMPAO FERRO FUNDIDO DUCTIL(NODULAR),ARTICULADO,DN 600MM,COM | UN | 1 | 390 | 0 | 390
TRANCA,CLASSE B125,SEGUNDO A NBR125
21.035.0235-A | TAMPAO DE FERRO FUNDIDO DUCTIL (NODULAR),ARTICULADO,DN 600MM | UN |  | 390
,CLASSE B125,CONFORME ABNT NBR 10160,COM TRANCA,DOTADO DE FU
RACAO ROSQUEADA PARA INSTALACAO DE CONECTORES PARA ATERRAMEN
TO,COM INSCRICAO RIOLUZ EM ALTO RELEVO,DESENHO A4-1992-PD EM
-RIOLUZ-10.FORNECIMENTO
11632 | TAMPAO FERRO FUNDIDO DUCTIL(NODULAR),ARTICULADO,DN 600MM,COM | UN | 1 | 390 | 0 | 390
TRANCA,CLASSE B125,SEGUNDO A NBR125
21.035.0250-0 | TAMPAO PARA VEDACAO DE DUTOS ESPIRALADOS FLEXIVEIS EM POLIET | UN |  | 22.4
ILENO DE ALTA DENSIDADE,NA COR PRETA,DIAMETRO NOMINAL DE 125
MM,COMPRIMENTO DE 225MM,LOTE 335248-0.FORNECIMENTO
11633 | TAMPAO EM POLIETILENO DE ALTA DENSIDADE, PRETO DE 5"X225MM, | UN | 1 | 22.4 | 0 | 22.4
PARA VEDACAO DE DUTOS ESPIRALADOS
21.035.0250-A | TAMPAO PARA VEDACAO DE DUTOS ESPIRALADOS FLEXIVEIS EM POLIET | UN |  | 22.4
ILENO DE ALTA DENSIDADE,NA COR PRETA,DIAMETRO NOMINAL DE 125
MM,COMPRIMENTO DE 225MM,LOTE 335248-0.FORNECIMENTO
11633 | TAMPAO EM POLIETILENO DE ALTA DENSIDADE, PRETO DE 5"X225MM, | UN | 1 | 22.4 | 0 | 22.4
PARA VEDACAO DE DUTOS ESPIRALADOS
21.036.0010-0 | ELETRODUTO DE FERRO GALVANIZADO,TIPO PESADO DIAMETRO DE 25MM | M |  | 35.94
(1").FORNECIMENTO
00233 | ELETRODUTO DE FERRO GALVANIZADO, PESADO, GALVANIZACAO A FOGO | UN | 0.34 | 105.73 | 0 | 35.9482
, NBR 5598, EM BARRAS DE 3M, DE 1"
21.036.0010-A | ELETRODUTO DE FERRO GALVANIZADO,TIPO PESADO DIAMETRO DE 25MM | M |  | 35.94
(1").FORNECIMENTO
00233 | ELETRODUTO DE FERRO GALVANIZADO, PESADO, GALVANIZACAO A FOGO | UN | 0.34 | 105.73 | 0 | 35.9482
, NBR 5598, EM BARRAS DE 3M, DE 1"
21.036.0015-0 | ELETRODUTO DE FERRO GALVANIZADO,TIPO PESADO,DIAMETRO DE 38MM | M |  | 74.73
(1.1/2").FORNECIMENTO
02326 | ELETRODUTO DE FERRO GALVANIZADO, PESADO, GALVANIZACAO A FOGO | UN | 0.34 | 219.8 | 0 | 74.732
, NBR 5598, EM BARRAS DE 3M, DE 1.1/2"
21.036.0015-A | ELETRODUTO DE FERRO GALVANIZADO,TIPO PESADO,DIAMETRO DE 38MM | M |  | 74.73
(1.1/2").FORNECIMENTO
02326 | ELETRODUTO DE FERRO GALVANIZADO, PESADO, GALVANIZACAO A FOGO | UN | 0.34 | 219.8 | 0 | 74.732
, NBR 5598, EM BARRAS DE 3M, DE 1.1/2"
21.036.0020-0 | ELETRODUTO DE FERRO GALVANIZADO,TIPO PESADO,DIAMETRO DE 50MM | M |  | 81.17
(2").FORNECIMENTO
02327 | ELETRODUTO DE FERRO GALVANIZADO, PESADO, GALVANIZACAO A FOGO | UN | 0.34 | 238.74 | 0 | 81.1716
, NBR 5598, EM BARRAS DE 3M, DE 2"
21.036.0020-A | ELETRODUTO DE FERRO GALVANIZADO,TIPO PESADO,DIAMETRO DE 50MM | M |  | 81.17
(2").FORNECIMENTO
02327 | ELETRODUTO DE FERRO GALVANIZADO, PESADO, GALVANIZACAO A FOGO | UN | 0.34 | 238.74 | 0 | 81.1716
, NBR 5598, EM BARRAS DE 3M, DE 2"
21.036.0025-0 | ELETRODUTO DE FERRO GALVANIZADO,TIPO PESADO,DIAMETRO DE 75MM | M |  | 130.12
(3").FORNECIMENTO
02329 | ELETRODUTO DE FERRO GALVANIZADO, PESADO, GALVANIZACAO A FOGO | UN | 0.33 | 394.33 | 0 | 130.1289
, NBR 5598, EM BARRAS DE 3M, DE 3"
21.036.0025-A | ELETRODUTO DE FERRO GALVANIZADO,TIPO PESADO,DIAMETRO DE 75MM | M |  | 130.12
(3").FORNECIMENTO
02329 | ELETRODUTO DE FERRO GALVANIZADO, PESADO, GALVANIZACAO A FOGO | UN | 0.33 | 394.33 | 0 | 130.1289
, NBR 5598, EM BARRAS DE 3M, DE 3"
21.036.0050-0 | CURVA LONGA DE 90° PARA ELETRODUTO,DE ACO GALVANIZADO,DE 25M | UN |  | 5.28
M(1").FORNECIMENTO
11634 | CURVA DE ACO GALVANIZADO, ELETROLITICO, DIAMETRO NOMINAL DE | UN | 1 | 5.28 | 0 | 5.28
1"
21.036.0050-A | CURVA LONGA DE 90° PARA ELETRODUTO,DE ACO GALVANIZADO,DE 25M | UN |  | 5.28
M(1").FORNECIMENTO
11634 | CURVA DE ACO GALVANIZADO, ELETROLITICO, DIAMETRO NOMINAL DE | UN | 1 | 5.28 | 0 | 5.28
1"
21.036.0055-0 | CURVA LONGA DE 90° PARA ELETRODUTO,DE ACO GALVANIZADO,DE 50M | UN |  | 38.64
M(2").FORNECIMENTO
11635 | CURVA DE ACO GALVANIZADO, ELETROLITICO, PARA ELETRODUTO, DIA | UN | 1 | 38.64 | 0 | 38.64
METRO NOMINAL DE 2"
21.036.0055-A | CURVA LONGA DE 90° PARA ELETRODUTO,DE ACO GALVANIZADO,DE 50M | UN |  | 38.64
M(2").FORNECIMENTO
11635 | CURVA DE ACO GALVANIZADO, ELETROLITICO, PARA ELETRODUTO, DIA | UN | 1 | 38.64 | 0 | 38.64
METRO NOMINAL DE 2"
21.036.0060-0 | CURVA LONGA DE 90° PARA ELETRODUTO,DE ACO GALVANIZADO,DE 75M | UN |  | 80
M(3").FORNECIMENTO
11636 | CURVA DE ACO GALVANIZADO, ELETROLITICO, PARA ELETRODUTO, DIA | UN | 1 | 80 | 0 | 80
METRO NOMINAL DE 3"
21.036.0060-A | CURVA LONGA DE 90° PARA ELETRODUTO,DE ACO GALVANIZADO,DE 75M | UN |  | 80
M(3").FORNECIMENTO
11636 | CURVA DE ACO GALVANIZADO, ELETROLITICO, PARA ELETRODUTO, DIA | UN | 1 | 80 | 0 | 80
METRO NOMINAL DE 3"
21.036.0065-0 | LUVA PARA ELETRODUTO,DE ACO GALVANIZADO,DE 25MM(1").FORNECIM | UN |  | 2.16
ENTO
02332 | LUVA P/ELETRODUTO EM FERRO ZINCADO LEVE, DE 1" | UN | 1 | 2.16 | 0 | 2.16
21.036.0065-A | LUVA PARA ELETRODUTO,DE ACO GALVANIZADO,DE 25MM(1").FORNECIM | UN |  | 2.16
ENTO
02332 | LUVA P/ELETRODUTO EM FERRO ZINCADO LEVE, DE 1" | UN | 1 | 2.16 | 0 | 2.16
21.036.0070-0 | LUVA PARA ELETRODUTO,DE ACO GALVANIZADO,DE 38MM(1 1/2").FORN | UN |  | 4.5
ECIMENTO
02334 | LUVA P/ELETRODUTO EM FERRO ZINCADO LEVE, DE 1.1/2" | UN | 1 | 4.5 | 0 | 4.5
21.036.0070-A | LUVA PARA ELETRODUTO,DE ACO GALVANIZADO,DE 38MM(1 1/2").FORN | UN |  | 4.5
ECIMENTO
02334 | LUVA P/ELETRODUTO EM FERRO ZINCADO LEVE, DE 1.1/2" | UN | 1 | 4.5 | 0 | 4.5
21.036.0075-0 | LUVA PARA ELETRODUTO,DE ACO GALVANIZADO,DE 50MM(2").FORNECIM | UN |  | 7.07
ENTO
02335 | LUVA P/ELETRODUTO EM FERRO ZINCADO LEVE, DE 2" | UN | 1 | 7.07 | 0 | 7.07
21.036.0075-A | LUVA PARA ELETRODUTO,DE ACO GALVANIZADO,DE 50MM(2").FORNECIM | UN |  | 7.07
ENTO
02335 | LUVA P/ELETRODUTO EM FERRO ZINCADO LEVE, DE 2" | UN | 1 | 7.07 | 0 | 7.07
21.036.0080-0 | LUVA PARA ELETRODUTO,DE ACO GALVANIZADO,DE 75MM(3").FORNECIM | UN |  | 16.61
ENTO
02337 | LUVA P/ELETRODUTO EM FERRO ZINCADO LEVE, DE 3" | UN | 1 | 16.61 | 0 | 16.61
21.036.0080-A | LUVA PARA ELETRODUTO,DE ACO GALVANIZADO,DE 75MM(3").FORNECIM | UN |  | 16.61
ENTO
02337 | LUVA P/ELETRODUTO EM FERRO ZINCADO LEVE, DE 3" | UN | 1 | 16.61 | 0 | 16.61
21.037.0010-0 | ELETRODUTO DE PVC RIGIDO,ROSQUEAVEL,DE 19MM(3/4").FORNECIMEN | M |  | 3.05
TO
02341 | ELETRODUTO DE PVC PRETO, RIGIDO ROSQUEAVEL, COM ROSCA EM AMB | UN | 0.33 | 9.27 | 0 | 3.0591
AS EXTREMIDADES, EM BARRAS DE 3 METROS, DE 3/4"
21.037.0010-A | ELETRODUTO DE PVC RIGIDO,ROSQUEAVEL,DE 19MM(3/4").FORNECIMEN | M |  | 3.05
TO
02341 | ELETRODUTO DE PVC PRETO, RIGIDO ROSQUEAVEL, COM ROSCA EM AMB | UN | 0.33 | 9.27 | 0 | 3.0591
AS EXTREMIDADES, EM BARRAS DE 3 METROS, DE 3/4"
21.037.0015-0 | ELETRODUTO DE PVC RIGIDO,ROSQUEAVEL,DE 32MM(1 1/4").FORNECIM | M |  | 6.65
ENTO
02344 | ELETRODUTO DE PVC PRETO, RIGIDO ROSQUEAVEL, COM ROSCA EM AMB | UN | 0.34 | 19.56 | 0 | 6.6504
AS EXTREMIDADES, EM BARRAS DE 3 METROS, DE 1.1/4"
21.037.0015-A | ELETRODUTO DE PVC RIGIDO,ROSQUEAVEL,DE 32MM(1 1/4").FORNECIM | M |  | 6.65
ENTO
02344 | ELETRODUTO DE PVC PRETO, RIGIDO ROSQUEAVEL, COM ROSCA EM AMB | UN | 0.34 | 19.56 | 0 | 6.6504
AS EXTREMIDADES, EM BARRAS DE 3 METROS, DE 1.1/4"
21.037.0020-0 | ELETRODUTO DE PVC RIGIDO,ROSQUEAVEL,DE 75MM(3").FORNECIMENTO | M |  | 22.7
02348 | ELETRODUTO DE PVC PRETO, RIGIDO ROSQUEAVEL, COM ROSCA EM AMB | UN | 0.34 | 66.79 | 0 | 22.7086
AS EXTREMIDADES, EM BARRAS DE 3 METROS, DE 3"
21.037.0020-A | ELETRODUTO DE PVC RIGIDO,ROSQUEAVEL,DE 75MM(3").FORNECIMENTO | M |  | 22.7
02348 | ELETRODUTO DE PVC PRETO, RIGIDO ROSQUEAVEL, COM ROSCA EM AMB | UN | 0.34 | 66.79 | 0 | 22.7086
AS EXTREMIDADES, EM BARRAS DE 3 METROS, DE 3"
21.037.0050-0 | CURVA LONGA DE 90° PARA ELETRODUTO,DE PVC RIGIDO,ROSQUEAVEL, | UN |  | 2.52
DE 25MM(1").FORNECIMENTO
02962 | CURVA 90º DE PVC RIGIDO, ROSQUEAVEL PARA ELETRODUTO, DE 1" | UN | 1 | 2.5235 | 0 | 2.5235
21.037.0050-A | CURVA LONGA DE 90° PARA ELETRODUTO,DE PVC RIGIDO,ROSQUEAVEL, | UN |  | 2.52
DE 25MM(1").FORNECIMENTO
02962 | CURVA 90º DE PVC RIGIDO, ROSQUEAVEL PARA ELETRODUTO, DE 1" | UN | 1 | 2.5235 | 0 | 2.5235
21.037.0100-0 | CURVA LONGA DE 90° PARA ELETRODUTO,DE PVC RIGIDO,ROSQUEAVEL, | UN |  | 4.94
DE 32MM(1 1/4").FORNECIMENTO
02639 | CURVA 90º DE PVC RIGIDO, ROSQUEAVEL, PARA ELETRODUTO, DE 1.1 | UN | 1 | 4.94 | 0 | 4.94
/4"
21.037.0100-A | CURVA LONGA DE 90° PARA ELETRODUTO,DE PVC RIGIDO,ROSQUEAVEL, | UN |  | 4.94
DE 32MM(1 1/4").FORNECIMENTO
02639 | CURVA 90º DE PVC RIGIDO, ROSQUEAVEL, PARA ELETRODUTO, DE 1.1 | UN | 1 | 4.94 | 0 | 4.94
/4"
21.037.0105-0 | CURVA LONGA DE 90° PARA ELETRODUTO,DE PVC RIGIDO,ROSQUEAVEL, | UN |  | 6.28
DE 50MM(2").FORNECIMENTO
02640 | CURVA 90º DE PVC RIGIDO, ROSQUEAVEL, PARA ELETRODUTO, DE 2" | UN | 1 | 6.28 | 0 | 6.28
21.037.0105-A | CURVA LONGA DE 90° PARA ELETRODUTO,DE PVC RIGIDO,ROSQUEAVEL, | UN |  | 6.28
DE 50MM(2").FORNECIMENTO
02640 | CURVA 90º DE PVC RIGIDO, ROSQUEAVEL, PARA ELETRODUTO, DE 2" | UN | 1 | 6.28 | 0 | 6.28
21.037.0108-0 | CURVA LONGA DE 90° PARA ELETRODUTO,DE PVC RIGIDO,ROSQUEAVEL, | UN |  | 28.87
DE 75MM(3").FORNECIMENTO
02486 | CURVA 90º DE PVC RIGIDO, ROSQUEAVEL, PARA ELETRODUTO, DE 3" | UN | 1 | 28.87 | 0 | 28.87
21.037.0108-A | CURVA LONGA DE 90° PARA ELETRODUTO,DE PVC RIGIDO,ROSQUEAVEL, | UN |  | 28.87
DE 75MM(3").FORNECIMENTO
02486 | CURVA 90º DE PVC RIGIDO, ROSQUEAVEL, PARA ELETRODUTO, DE 3" | UN | 1 | 28.87 | 0 | 28.87
21.037.0120-0 | LUVA PARA ELETRODUTO,DE PVC RIGIDO,ROSQUEAVEL,DE 25MM(1").FO | UN |  | 1.02
RNECIMENTO
02644 | LUVA DE PVC RIGIDO ROSQUEAVEL, PARA ELETRODUTO, DE 1" | UN | 1 | 1.02 | 0 | 1.02
21.037.0120-A | LUVA PARA ELETRODUTO,DE PVC RIGIDO,ROSQUEAVEL,DE 25MM(1").FO | UN |  | 1.02
RNECIMENTO
02644 | LUVA DE PVC RIGIDO ROSQUEAVEL, PARA ELETRODUTO, DE 1" | UN | 1 | 1.02 | 0 | 1.02
21.037.0125-0 | LUVA PARA ELETRODUTO,DE PVC RIGIDO,ROSQUEAVEL,DE 32MM(1 1/4" | UN |  | 1.57
).FORNECIMENTO
03887 | LUVA DE PVC RIGIDO ROSQUEAVEL, P/ELETRODUTO, DE 1.1/4" | UN | 1 | 1.57 | 0 | 1.57
21.037.0125-A | LUVA PARA ELETRODUTO,DE PVC RIGIDO,ROSQUEAVEL,DE 32MM(1 1/4" | UN |  | 1.57
).FORNECIMENTO
03887 | LUVA DE PVC RIGIDO ROSQUEAVEL, P/ELETRODUTO, DE 1.1/4" | UN | 1 | 1.57 | 0 | 1.57
21.037.0130-0 | LUVA PARA ELETRODUTO,DE PVC RIGIDO,ROSQUEAVEL,DE 50MM(2").FO | UN |  | 2.82
RNECIMENTO
02645 | LUVA DE PVC RIGIDO ROSQUEAVEL, PARA ELETRODUTO, DE 2" | UN | 1 | 2.82 | 0 | 2.82
21.037.0130-A | LUVA PARA ELETRODUTO,DE PVC RIGIDO,ROSQUEAVEL,DE 50MM(2").FO | UN |  | 2.82
RNECIMENTO
02645 | LUVA DE PVC RIGIDO ROSQUEAVEL, PARA ELETRODUTO, DE 2" | UN | 1 | 2.82 | 0 | 2.82
21.037.0135-0 | LUVA PARA ELETRODUTO,DE PVC RIGIDO,ROSQUEAVEL,DE 75MM(3").FO | UN |  | 11.81
RNECIMENTO
02646 | LUVA DE PVC RIGIDO ROSQUEAVEL, PARA ELETRODUTO, DE 3" | UN | 1 | 11.81 | 0 | 11.81
21.037.0135-A | LUVA PARA ELETRODUTO,DE PVC RIGIDO,ROSQUEAVEL,DE 75MM(3").FO | UN |  | 11.81
RNECIMENTO
02646 | LUVA DE PVC RIGIDO ROSQUEAVEL, PARA ELETRODUTO, DE 3" | UN | 1 | 11.81 | 0 | 11.81
21.038.0010-0 | CONDUITE FLEXIVEL GALVANIZADO,DE 19MM(3/4").FORNECIMENTO E C | M |  | 17.76
OLOCACAO
00204 | CONDUITE FLEXIVEL, GALVANIZADO DE 3/4" | M | 1 | 9.24 | 0 | 9.24
01919 | MAO-DE-OBRA DE AJUDANTE DE MONTADOR ELETROMECANICO (ILUMINAC | H | 0.5 | 16.56 | 3 | 8.5284
AO PUBLICA), INCLUSIVE ENCARGOS SOCIAIS
21.038.0010-A | CONDUITE FLEXIVEL GALVANIZADO,DE 19MM(3/4").FORNECIMENTO E C | M |  | 16.63
OLOCACAO
00204 | CONDUITE FLEXIVEL, GALVANIZADO DE 3/4" | M | 1 | 9.24 | 0 | 9.24
20005 | MAO-DE-OBRA DE AJUDANTE DE MONTADOR ELETROMECANICO (ILUMINAC | H | 0.5 | 14.35 | 3 | 7.3903
AO PUBLICA), INCLUSIVE ENCARGOS SOCIAIS DESONERADOS
21.038.0050-0 | BOX CURVO DE ALUMINIO DE 38MM(1 1/2").FORNECIMENTO | UN |  | 19.26
05995 | BOX DE ALUMINIO CURVO, DE 1.1/2" | UN | 1 | 19.26 | 0 | 19.26
21.038.0050-A | BOX CURVO DE ALUMINIO DE 38MM(1 1/2").FORNECIMENTO | UN |  | 19.26
05995 | BOX DE ALUMINIO CURVO, DE 1.1/2" | UN | 1 | 19.26 | 0 | 19.26
21.038.0055-0 | BOX CURVO DE ALUMINIO COM BUCHA E ARRUELA DE 50MM(2").FORNEC | UN |  | 40.17
IMENTO
05996 | BOX DE ALUMINIO CURVO, DE 2" | UN | 1 | 40.17 | 0 | 40.17
21.038.0055-A | BOX CURVO DE ALUMINIO COM BUCHA E ARRUELA DE 50MM(2").FORNEC | UN |  | 40.17
IMENTO
05996 | BOX DE ALUMINIO CURVO, DE 2" | UN | 1 | 40.17 | 0 | 40.17
21.038.0060-0 | BOX CURVO DE ALUMINIO COM BUCHA E ARRUELA DE 75MM(3").FORNEC | UN |  | 137.4
IMENTO
11769 | BOX CURVO DE ALUMINIO, DE 3" | UN | 1 | 137.4 | 0 | 137.4
21.038.0060-A | BOX CURVO DE ALUMINIO COM BUCHA E ARRUELA DE 75MM(3").FORNEC | UN |  | 137.4
IMENTO
11769 | BOX CURVO DE ALUMINIO, DE 3" | UN | 1 | 137.4 | 0 | 137.4
21.040.0010-0 | CHAPA DE FERRO GALVANIZADO NO 24,DE(1X2)M.FORNECIMENTO | KG |  | 15.16
11641 | CHAPA DE ACO GALVANIZADO, Nº 24 (0,65MM) | KG | 1 | 15.1688 | 0 | 15.1688
21.040.0010-A | CHAPA DE FERRO GALVANIZADO NO 24,DE(1X2)M.FORNECIMENTO | KG |  | 15.16
11641 | CHAPA DE ACO GALVANIZADO, Nº 24 (0,65MM) | KG | 1 | 15.1688 | 0 | 15.1688
21.040.0100-0 | EQUIPAMENTOS DE COMANDO DE CIRCUITO,PADRAO RIOLUZ,EXCLUSIVE | UN |  | 119.39
O FORNECIMENTO DAS FERRAGENS DE FIXACAO E DO COMANDO.ASSENTA
MENTO
01919 | MAO-DE-OBRA DE AJUDANTE DE MONTADOR ELETROMECANICO (ILUMINAC | H | 7 | 16.56 | 3 | 119.3976
AO PUBLICA), INCLUSIVE ENCARGOS SOCIAIS
21.040.0100-A | EQUIPAMENTOS DE COMANDO DE CIRCUITO,PADRAO RIOLUZ,EXCLUSIVE | UN |  | 103.46
O FORNECIMENTO DAS FERRAGENS DE FIXACAO E DO COMANDO.ASSENTA
MENTO
20005 | MAO-DE-OBRA DE AJUDANTE DE MONTADOR ELETROMECANICO (ILUMINAC | H | 7 | 14.35 | 3 | 103.4635
AO PUBLICA), INCLUSIVE ENCARGOS SOCIAIS DESONERADOS
21.040.0120-0 | CONJUNTO PARA MONTAGEM DE INDICADOR VISUAL DE DIRECAO DE VEN | UN |  | 2084
TO(BIRUTA) ADAPTADO PARA BALIZAMENTO NOTURNO.FORNECIMENTO
11645 | CONJUNTO P/MONTAGEM INDIC. VISUAL VENTO SUPERFICIE (BIRUTA) | UN | 1 | 2084 | 0 | 2084
C/ILUMINACAO INT.,(6000X300X2400)MM, C/CESTO, MANGA E MASTRO
21.040.0120-A | CONJUNTO PARA MONTAGEM DE INDICADOR VISUAL DE DIRECAO DE VEN | UN |  | 2084
TO(BIRUTA) ADAPTADO PARA BALIZAMENTO NOTURNO.FORNECIMENTO
11645 | CONJUNTO P/MONTAGEM INDIC. VISUAL VENTO SUPERFICIE (BIRUTA) | UN | 1 | 2084 | 0 | 2084
C/ILUMINACAO INT.,(6000X300X2400)MM, C/CESTO, MANGA E MASTRO
21.040.0130-0 | FONTE DE EMERGENCIA(NO BREAK),COM POTENCIA DE 2KVA,220V/220V | UN |  | 3075.8
,AUTONOMIA A PLENA CARGA DE 30MIN.FORNECIMENTO
11646 | FONTE DE EMERGENCIA, NO BREAK, POTENCIA DE 2KVA, 127/220V-60 | UN | 1 | 3075.8 | 0 | 3075.8
HZ, AUTONOMIA A PLENA CARGA DE 30MIN
21.040.0130-A | FONTE DE EMERGENCIA(NO BREAK),COM POTENCIA DE 2KVA,220V/220V | UN |  | 3075.8
,AUTONOMIA A PLENA CARGA DE 30MIN.FORNECIMENTO
11646 | FONTE DE EMERGENCIA, NO BREAK, POTENCIA DE 2KVA, 127/220V-60 | UN | 1 | 3075.8 | 0 | 3075.8
HZ, AUTONOMIA A PLENA CARGA DE 30MIN
21.045.0050-0 | LAMPADA MULTIVAPOR METALICO (MVM) DE 35W,PAR30.FORNECIMENTO | UN |  | 87.53
11716 | LAMPADA PAR MULTIVAPOR METALICA (MVM), 3000K-300, DE 35W | UN | 1 | 87.53 | 0 | 87.53
21.045.0050-A | LAMPADA MULTIVAPOR METALICO (MVM) DE 35W,PAR30.FORNECIMENTO | UN |  | 87.53
11716 | LAMPADA PAR MULTIVAPOR METALICA (MVM), 3000K-300, DE 35W | UN | 1 | 87.53 | 0 | 87.53
21.045.0055-0 | LAMPADA DE MULTIVAPOR METALICO (MVM) DE 70W,BULBO OVOIDE.FOR | UN |  | 34.14
NECIMENTO
11717 | LAMPADA DE MULTIVAPOR METALICA (MVM), BULBO OVOIDE, DE 70W | UN | 1 | 34.14 | 0 | 34.14
21.045.0055-A | LAMPADA DE MULTIVAPOR METALICO (MVM) DE 70W,BULBO OVOIDE.FOR | UN |  | 34.14
NECIMENTO
11717 | LAMPADA DE MULTIVAPOR METALICA (MVM), BULBO OVOIDE, DE 70W | UN | 1 | 34.14 | 0 | 34.14
21.045.0070-0 | LAMPADA DE MULTIVAPOR METALICO (MVM) DE 150W,BULBO OVOIDE.FO | UN |  | 60.25
RNECIMENTO
11720 | LAMPADA DE MULTIVAPOR METALICA (MVM), ALTA PRESSAO, BASE E-2 | UN | 1 | 60.25 | 0 | 60.25
7, BULBO OVOIDE, DE 150W
21.045.0070-A | LAMPADA DE MULTIVAPOR METALICO (MVM) DE 150W,BULBO OVOIDE.FO | UN |  | 60.25
RNECIMENTO
11720 | LAMPADA DE MULTIVAPOR METALICA (MVM), ALTA PRESSAO, BASE E-2 | UN | 1 | 60.25 | 0 | 60.25
7, BULBO OVOIDE, DE 150W
21.045.0080-0 | LAMPADA DE MULTIVAPOR METALICO (MVM) DE 250W,BULBO OVOIDE.FO | UN |  | 67.34
RNECIMENTO
07946 | LAMPADA A VAPOR METALICO OVOIDE, DE 250W-220V | UN | 1 | 67.3471 | 0 | 67.3471
21.045.0080-A | LAMPADA DE MULTIVAPOR METALICO (MVM) DE 250W,BULBO OVOIDE.FO | UN |  | 67.34
RNECIMENTO
07946 | LAMPADA A VAPOR METALICO OVOIDE, DE 250W-220V | UN | 1 | 67.3471 | 0 | 67.3471
21.045.0082-0 | LAMPADA MULTIVAPOR METALICO (MVM) DE 400W,BULBO OVOIDE.FORNE | UN |  | 64.68
CIMENTO
07947 | LAMPADA A VAPOR METALICO OVOIDE, DE 400W-220V | UN | 1 | 64.6836 | 0 | 64.6836
21.045.0082-A | LAMPADA MULTIVAPOR METALICO (MVM) DE 400W,BULBO OVOIDE.FORNE | UN |  | 64.68
CIMENTO
07947 | LAMPADA A VAPOR METALICO OVOIDE, DE 400W-220V | UN | 1 | 64.6836 | 0 | 64.6836
21.045.0085-0 | LAMPADA DE MULTIVAPOR METALICO (MVM) DE 250W,BULBO TUBULAR.F | UN |  | 52.84
ORNECIMENTO
11721 | LAMPADA DE MULTIVAPOR METALICA (MVM), BASE E-40, BULBO TUBUL | UN | 1 | 52.8447 | 0 | 52.8447
AR, 250W,4000/6000K, PULSO 0,58/0,75KV
21.045.0085-A | LAMPADA DE MULTIVAPOR METALICO (MVM) DE 250W,BULBO TUBULAR.F | UN |  | 52.84
ORNECIMENTO
11721 | LAMPADA DE MULTIVAPOR METALICA (MVM), BASE E-40, BULBO TUBUL | UN | 1 | 52.8447 | 0 | 52.8447
AR, 250W,4000/6000K, PULSO 0,58/0,75KV
21.045.0090-0 | LAMPADA DE MULTIVAPOR METALICO (MVM) DE 400W,BULBO TUBULAR.F | UN |  | 54.6
ORNECIMENTO
11722 | LAMPADA DE MULTIVAPOR METALICA (MVM), ALTA PRESSAO, BASE E-4 | UN | 1 | 54.6 | 0 | 54.6
0, BULBO TUBULAR, DE 400W
21.045.0090-A | LAMPADA DE MULTIVAPOR METALICO (MVM) DE 400W,BULBO TUBULAR.F | UN |  | 54.6
ORNECIMENTO
11722 | LAMPADA DE MULTIVAPOR METALICA (MVM), ALTA PRESSAO, BASE E-4 | UN | 1 | 54.6 | 0 | 54.6
0, BULBO TUBULAR, DE 400W
21.045.0105-0 | LAMPADA A VAPOR DE SODIO,ALTA PRESSAO,POTENCIA DE 70W,BASE E | UN |  | 31.8
-27,BULBO OVOIDE,POSICAO DE FUNCIONAMENTO UNIVERSAL,CONFORME
ABNT NBR IEC 60662 E EM-RIOLUZ Nº 57.FORNECIMENTO
07983 | LAMPADA DE VAPOR DE SODIO, ALTA PRESSAO, BASE E-27, BULBO OV | UN | 1 | 31.8 | 0 | 31.8
OIDE, DE 70W
21.045.0105-A | LAMPADA A VAPOR DE SODIO,ALTA PRESSAO,POTENCIA DE 70W,BASE E | UN |  | 31.8
-27,BULBO OVOIDE,POSICAO DE FUNCIONAMENTO UNIVERSAL,CONFORME
ABNT NBR IEC 60662 E EM-RIOLUZ Nº 57.FORNECIMENTO
07983 | LAMPADA DE VAPOR DE SODIO, ALTA PRESSAO, BASE E-27, BULBO OV | UN | 1 | 31.8 | 0 | 31.8
OIDE, DE 70W
21.045.0110-0 | LAMPADA A VAPOR DE SODIO,ALTA PRESSAO,POTENCIA DE 100W,BASE | UN |  | 36.24
E-27,BULBO OVOIDE,POSICAO DE FUNCIONAMENTO UNIVERSAL,CONFORM
E ABNT NBR IEC 60662 E EM-RIOLUZ Nº57.FORNECIMENTO
07984 | LAMPADA DE VAPOR DE SODIO, ALTA PRESSAO, BASE E-40, BULBO OV | UN | 1 | 36.2459 | 0 | 36.2459
OIDE, DE 100W
21.045.0110-A | LAMPADA A VAPOR DE SODIO,ALTA PRESSAO,POTENCIA DE 100W,BASE | UN |  | 36.24
E-27,BULBO OVOIDE,POSICAO DE FUNCIONAMENTO UNIVERSAL,CONFORM
E ABNT NBR IEC 60662 E EM-RIOLUZ Nº57.FORNECIMENTO
07984 | LAMPADA DE VAPOR DE SODIO, ALTA PRESSAO, BASE E-40, BULBO OV | UN | 1 | 36.2459 | 0 | 36.2459
OIDE, DE 100W
21.045.0125-0 | LAMPADA A VAPOR DE SODIO,ALTA PRESSAO,POTENCIA DE 150W,BASE | UN |  | 20.59
E-27,BULBO OVOIDE,POSICAO DE FUNCIONAMENTO UNIVERSAL,CONFORM
E ABNT NBR IEC 60662 E EM-RIOLUZ Nº 57.FORNECIMENTO
11726 | LAMPADA DE VAPOR DE SODIO, ALTA PRESSAO, BASE E-40, BULBO OV | UN | 1 | 20.59 | 0 | 20.59
OIDE, DE 150W
21.045.0125-A | LAMPADA A VAPOR DE SODIO,ALTA PRESSAO,POTENCIA DE 150W,BASE | UN |  | 20.59
E-27,BULBO OVOIDE,POSICAO DE FUNCIONAMENTO UNIVERSAL,CONFORM
E ABNT NBR IEC 60662 E EM-RIOLUZ Nº 57.FORNECIMENTO
11726 | LAMPADA DE VAPOR DE SODIO, ALTA PRESSAO, BASE E-40, BULBO OV | UN | 1 | 20.59 | 0 | 20.59
OIDE, DE 150W
21.045.0135-0 | LAMPADA A VAPOR DE SODIO,ALTA PRESSAO,POTENCIA DE 250W,BASE | UN |  | 32.8
E-27,BULBO OVOIDE,POSICAO DE FUNCIONAMENTO UNIVERSAL,CONFORM
E ABNT NBR IEC 60662 E EM-RIOLUZ Nº 57.FORNECIMENTO
11728 | LAMPADA DE VAPOR DE SODIO, ALTA PRESSAO, BASE E-40, BULBO OV | UN | 1 | 32.8 | 0 | 32.8
OIDE, DE 250W
21.045.0135-A | LAMPADA A VAPOR DE SODIO,ALTA PRESSAO,POTENCIA DE 250W,BASE | UN |  | 32.8
E-27,BULBO OVOIDE,POSICAO DE FUNCIONAMENTO UNIVERSAL,CONFORM
E ABNT NBR IEC 60662 E EM-RIOLUZ Nº 57.FORNECIMENTO
11728 | LAMPADA DE VAPOR DE SODIO, ALTA PRESSAO, BASE E-40, BULBO OV | UN | 1 | 32.8 | 0 | 32.8
OIDE, DE 250W
21.045.0140-0 | LAMPADA A VAPOR DE SODIO,ALTA PRESSAO,POTENCIA DE 100W,BASE | UN |  | 23.54
E-40,BULBO TUBULAR,POSICAO DE FUNCIONAMENTO UNIVERSAL,CONFOR
ME ABNT NBR IEC 60662 E EM-RIOLUZ Nº 57.FORNECIMENTO
11729 | LAMPADA DE VAPOR DE SODIO, ALTA PRESSAO, BASE E-40, BULBO TU | UN | 1 | 23.54 | 0 | 23.54
BULAR, DE 100W
21.045.0140-A | LAMPADA A VAPOR DE SODIO,ALTA PRESSAO,POTENCIA DE 100W,BASE | UN |  | 23.54
E-40,BULBO TUBULAR,POSICAO DE FUNCIONAMENTO UNIVERSAL,CONFOR
ME ABNT NBR IEC 60662 E EM-RIOLUZ Nº 57.FORNECIMENTO
11729 | LAMPADA DE VAPOR DE SODIO, ALTA PRESSAO, BASE E-40, BULBO TU | UN | 1 | 23.54 | 0 | 23.54
BULAR, DE 100W
21.045.0145-0 | LAMPADA A VAPOR DE SODIO,ALTA PRESSAO,POTENCIA DE 150W,BASE | UN |  | 29.36
E-40,BULBO TUBULAR,POSICAO DE FUNCIONAMENTO UNIVERSAL,CONFOR
ME ABNT NBR IEC 60662 E EM-RIOLUZ Nº 57.FORNECIMENTO
07089 | LAMPADA DE VAPOR DE SODIO, ALTA PRESSAO, BASE E-40. BULBO TU | UN | 1 | 29.36 | 0 | 29.36
BULAR, DE 150W
21.045.0145-A | LAMPADA A VAPOR DE SODIO,ALTA PRESSAO,POTENCIA DE 150W,BASE | UN |  | 29.36
E-40,BULBO TUBULAR,POSICAO DE FUNCIONAMENTO UNIVERSAL,CONFOR
ME ABNT NBR IEC 60662 E EM-RIOLUZ Nº 57.FORNECIMENTO
07089 | LAMPADA DE VAPOR DE SODIO, ALTA PRESSAO, BASE E-40. BULBO TU | UN | 1 | 29.36 | 0 | 29.36
BULAR, DE 150W
21.045.0150-0 | LAMPADA A VAPOR DE SODIO,ALTA PRESSAO,POTENCIA DE 250W,BASE | UN |  | 38.63
E-40,BULBO TUBULAR,POSICAO DE FUNCIONAMENTO UNIVERSAL,CONFOR
ME ABNT NBR IEC 60662 E EM-RIOLUZ Nº 57.FORNECIMENTO
00815 | LAMPADA DE VAPOR DE SODIO, ALTA PRESSAO, BASE E-40. BULBO TU | UN | 1 | 38.63 | 0 | 38.63
BULAR, DE 250W
21.045.0150-A | LAMPADA A VAPOR DE SODIO,ALTA PRESSAO,POTENCIA DE 250W,BASE | UN |  | 38.63
E-40,BULBO TUBULAR,POSICAO DE FUNCIONAMENTO UNIVERSAL,CONFOR
ME ABNT NBR IEC 60662 E EM-RIOLUZ Nº 57.FORNECIMENTO
00815 | LAMPADA DE VAPOR DE SODIO, ALTA PRESSAO, BASE E-40. BULBO TU | UN | 1 | 38.63 | 0 | 38.63
BULAR, DE 250W
21.045.0160-0 | LAMPADA A VAPOR DE SODIO,ALTA PRESSAO,POTENCIA DE 400W,BASE | UN |  | 30.9
E-40,BULBO TUBULAR,POSICAO DE FUNCIONAMENTO UNIVERSAL,CONFOR
ME ABNT NBR IEC 60662 E EM-RIOLUZ Nº 57.FORNECIMENTO
07090 | LAMPADA DE VAPOR DE SODIO, ALTA PRESSAO, BASE E-40. BULBO TU | UN | 1 | 30.9 | 0 | 30.9
BULAR, DE 400W
21.045.0160-A | LAMPADA A VAPOR DE SODIO,ALTA PRESSAO,POTENCIA DE 400W,BASE | UN |  | 30.9
E-40,BULBO TUBULAR,POSICAO DE FUNCIONAMENTO UNIVERSAL,CONFOR
ME ABNT NBR IEC 60662 E EM-RIOLUZ Nº 57.FORNECIMENTO
07090 | LAMPADA DE VAPOR DE SODIO, ALTA PRESSAO, BASE E-40. BULBO TU | UN | 1 | 30.9 | 0 | 30.9
BULAR, DE 400W
21.046.0010-0 | REATOR EXTERNO PARA LAMPADA VAPOR DE SODIO DE 70W,IGNITOR CO | UN |  | 69.49
M PICO DE TENSAO 2,8 A 4KV,FATOR DE POTENCIA MINIMO 0,92,TEN
SAO DE ALIMENTACAO 220V,CONFORME EM-RIO-LUZ-30,ABNT NBR-1359
3 E ABNT NBR IEC-60662.FORNECIMENTO
11730 | REATOR EXTERNO PARA LAMPADA VAPOR SODIO DE 70W, COM IGNITOR | UN | 1 | 69.49 | 0 | 69.49
COM PICO DE TENSAO 2,8 A 4KV, 220V, NBR 13593
21.046.0010-A | REATOR EXTERNO PARA LAMPADA VAPOR DE SODIO DE 70W,IGNITOR CO | UN |  | 69.49
M PICO DE TENSAO 2,8 A 4KV,FATOR DE POTENCIA MINIMO 0,92,TEN
SAO DE ALIMENTACAO 220V,CONFORME EM-RIO-LUZ-30,ABNT NBR-1359
3 E ABNT NBR IEC-60662.FORNECIMENTO
11730 | REATOR EXTERNO PARA LAMPADA VAPOR SODIO DE 70W, COM IGNITOR | UN | 1 | 69.49 | 0 | 69.49
COM PICO DE TENSAO 2,8 A 4KV, 220V, NBR 13593
21.046.0020-0 | REATOR EXTERNO PARA LAMPADA VAPOR DE SODIO DE 100W,IGNITOR C | UN |  | 81
OM PICO DE TENSAO 2,8 A 4KV,FATOR DE POTENCIA MINIMO 0,92,TE
NSAO DE ALIMENTACAO 220V,CONFORME EM-RIOLUZ-30,ABNT NBR-1359
3 E ABNT NBR IEC-60662.FORNECIMENTO
11732 | REATOR EXTERNO PARA LAMPADA VAPOR DE SODIO DE 100W, COM IGNI | UN | 1 | 81 | 0 | 81
TOR COM PICO DE TENSAO 2,8 A 4KV, 220V, NBR 13593
21.046.0020-A | REATOR EXTERNO PARA LAMPADA VAPOR DE SODIO DE 100W,IGNITOR C | UN |  | 81
OM PICO DE TENSAO 2,8 A 4KV,FATOR DE POTENCIA MINIMO 0,92,TE
NSAO DE ALIMENTACAO 220V,CONFORME EM-RIOLUZ-30,ABNT NBR-1359
3 E ABNT NBR IEC-60662.FORNECIMENTO
11732 | REATOR EXTERNO PARA LAMPADA VAPOR DE SODIO DE 100W, COM IGNI | UN | 1 | 81 | 0 | 81
TOR COM PICO DE TENSAO 2,8 A 4KV, 220V, NBR 13593
21.046.0025-0 | REATOR EXTERNO PARA LAMPADA VAPOR DE SODIO DE 150W,IGNITOR C | UN |  | 98.82
OM PICO DE TENSAO 2,8 A 4KV,FATOR DE POTENCIA MINIMO 0,92,TE
NSAO DE ALIMENTACAO 220V,CONFORME EM-RIOLUZ-30,ABNT NBR-1359
3 E ABNT NBR IEC-60662.FORNECIMENTO
11733 | REATOR EXTERNO PARA LAMPADA VAPOR DE SODIO DE 150W, COM IGNI | UN | 1 | 98.82 | 0 | 98.82
TOR COM PICO DE TENSAO 2,8 A 4KV, 220V, NBR 13593
21.046.0025-A | REATOR EXTERNO PARA LAMPADA VAPOR DE SODIO DE 150W,IGNITOR C | UN |  | 98.82
OM PICO DE TENSAO 2,8 A 4KV,FATOR DE POTENCIA MINIMO 0,92,TE
NSAO DE ALIMENTACAO 220V,CONFORME EM-RIOLUZ-30,ABNT NBR-1359
3 E ABNT NBR IEC-60662.FORNECIMENTO
11733 | REATOR EXTERNO PARA LAMPADA VAPOR DE SODIO DE 150W, COM IGNI | UN | 1 | 98.82 | 0 | 98.82
TOR COM PICO DE TENSAO 2,8 A 4KV, 220V, NBR 13593
21.046.0035-0 | REATOR EXTERNO PARA LAMPADA VAPOR DE SODIO DE 250W,IGNITOR C | UN |  | 109.63
OM PICO DE TENSAO 2,8 A 4KV,FATOR DE POTENCIA MINIMO 0,92,TE
NSAO DE ALIMENTACAO 220V,CONFORME EM-RIOLUZ-30,ABNT NBR-1359
3 E ABNT NBR IEC-60662.FORNECIMENTO
11735 | REATOR EXTERNO PARA LAMPADA VAPOR DE SODIO DE 250W, COM IGNI | UN | 1 | 109.63 | 0 | 109.63
TOR COM PICO DE TENSAO 2,8 A 4KV, 220V, NBR 13593
21.046.0035-A | REATOR EXTERNO PARA LAMPADA VAPOR DE SODIO DE 250W,IGNITOR C | UN |  | 109.63
OM PICO DE TENSAO 2,8 A 4KV,FATOR DE POTENCIA MINIMO 0,92,TE
NSAO DE ALIMENTACAO 220V,CONFORME EM-RIOLUZ-30,ABNT NBR-1359
3 E ABNT NBR IEC-60662.FORNECIMENTO
11735 | REATOR EXTERNO PARA LAMPADA VAPOR DE SODIO DE 250W, COM IGNI | UN | 1 | 109.63 | 0 | 109.63
TOR COM PICO DE TENSAO 2,8 A 4KV, 220V, NBR 13593
21.046.0040-0 | REATOR EXTERNO PARA LAMPADA VAPOR DE SODIO DE 400W,IGNITOR C | UN |  | 123.18
OM PICO DE TENSAO 2,8 A 4KV,FATOR DE POTENCIA MINIMO 0,92,TE
NSAO DE ALIMENTACAO 220V,CONFORME EM-RIOLUZ-30,ABNT NBR-1359
3 E ABNT NBR IEC-60662.FORNECIMENTO
11736 | REATOR EXTERNO PARA LAMPADA VAPOR DE SODIO DE 400W, COM IGNI | UN | 1 | 123.18 | 0 | 123.18
TOR COM PICO D TENSAO 2,8 A 4KV, 220V, NBR 13593
21.046.0040-A | REATOR EXTERNO PARA LAMPADA VAPOR DE SODIO DE 400W,IGNITOR C | UN |  | 123.18
OM PICO DE TENSAO 2,8 A 4KV,FATOR DE POTENCIA MINIMO 0,92,TE
NSAO DE ALIMENTACAO 220V,CONFORME EM-RIOLUZ-30,ABNT NBR-1359
3 E ABNT NBR IEC-60662.FORNECIMENTO
11736 | REATOR EXTERNO PARA LAMPADA VAPOR DE SODIO DE 400W, COM IGNI | UN | 1 | 123.18 | 0 | 123.18
TOR COM PICO D TENSAO 2,8 A 4KV, 220V, NBR 13593
21.046.0055-0 | REATOR INTERNO/INTEGRADO PARA LAMPADA VAPOR DE SODIO DE 70W, | UN |  | 59.75
IGNITOR COM PICO DE TENSAO 2,8 A 4KV,FATOR DE POTENCIA MINIM
O 0,92,TENSAO NOMINAL DE ALIMENTACAO 220V,CONFORME DESENHO A
3-1971-PD,ABNT NBR-13593 E ABNT NBR IEC-60662.FORNECIMENTO
11739 | REATOR INTERNO/INTEGRADO PARA LAMPADA VAPOR DE SODIO DE 70W, | UN | 1 | 59.75 | 0 | 59.75
COM IGNITOR COM PICO DE TENSAO 2,8 A 4KV, 220V, NBR 13593
21.046.0055-A | REATOR INTERNO/INTEGRADO PARA LAMPADA VAPOR DE SODIO DE 70W, | UN |  | 59.75
IGNITOR COM PICO DE TENSAO 2,8 A 4KV,FATOR DE POTENCIA MINIM
O 0,92,TENSAO NOMINAL DE ALIMENTACAO 220V,CONFORME DESENHO A
3-1971-PD,ABNT NBR-13593 E ABNT NBR IEC-60662.FORNECIMENTO
11739 | REATOR INTERNO/INTEGRADO PARA LAMPADA VAPOR DE SODIO DE 70W, | UN | 1 | 59.75 | 0 | 59.75
COM IGNITOR COM PICO DE TENSAO 2,8 A 4KV, 220V, NBR 13593
21.046.0060-0 | REATOR INTERNO/INTEGRADO PARA LAMPADA VAPOR DE SODIO DE 150W | UN |  | 80.34
,IGNITOR COM PICO DE TENSAO 2,8 A 4KV,FATOR DE POTENCIA MINI
MO 0,92,TENSAO NOMINAL DE ALIMENTACAO 220V,CONFORME DESENHO
A3-1971-PD,ABNT NBR-13593 E ABNT NBR IEC-60662.FORNECIMENTO
11740 | REATOR INTERNO/INTEGRADO PARA LAMPADA VAPOR DE SODIO DE 150W | UN | 1 | 80.34 | 0 | 80.34
, COM IGNITOR COM PICO DE TENSAO 2,8 A 4KV, 220V, NBR 13593
21.046.0060-A | REATOR INTERNO/INTEGRADO PARA LAMPADA VAPOR DE SODIO DE 150W | UN |  | 80.34
,IGNITOR COM PICO DE TENSAO 2,8 A 4KV,FATOR DE POTENCIA MINI
MO 0,92,TENSAO NOMINAL DE ALIMENTACAO 220V,CONFORME DESENHO
A3-1971-PD,ABNT NBR-13593 E ABNT NBR IEC-60662.FORNECIMENTO
11740 | REATOR INTERNO/INTEGRADO PARA LAMPADA VAPOR DE SODIO DE 150W | UN | 1 | 80.34 | 0 | 80.34
, COM IGNITOR COM PICO DE TENSAO 2,8 A 4KV, 220V, NBR 13593
21.046.0065-0 | REATOR INTERNO/INTEGRADO PARA LAMPADA VAPOR DE SODIO DE 250W | UN |  | 99.57
,IGNITOR COM PICO DE TENSAO 2,8 A 4KV,FATOR DE POTENCIA MINI
MO 0,92,TENSAO NOMINAL DE ALIMENTACAO 220V,CONFORME DESENHO
A3-1971-PD,ABNT NBR-13593 E ABNT NBR IEC-60662.FORNECIMENTO
11741 | REATOR INTERNO/INTEGRADO PARA LAMPADA VAPOR DE SODIO DE 250W | UN | 1 | 99.57 | 0 | 99.57
, COM IGNITOR COM PICO DE TENSAO 2,8 A 4KV, 220V, NBR 13593
21.046.0065-A | REATOR INTERNO/INTEGRADO PARA LAMPADA VAPOR DE SODIO DE 250W | UN |  | 99.57
,IGNITOR COM PICO DE TENSAO 2,8 A 4KV,FATOR DE POTENCIA MINI
MO 0,92,TENSAO NOMINAL DE ALIMENTACAO 220V,CONFORME DESENHO
A3-1971-PD,ABNT NBR-13593 E ABNT NBR IEC-60662.FORNECIMENTO
11741 | REATOR INTERNO/INTEGRADO PARA LAMPADA VAPOR DE SODIO DE 250W | UN | 1 | 99.57 | 0 | 99.57
, COM IGNITOR COM PICO DE TENSAO 2,8 A 4KV, 220V, NBR 13593
21.046.0070-0 | REATOR INTERNO/INTEGRADO PARA LAMPADA VAPOR DE SODIO DE 400W | UN |  | 118.58
,IGNITOR COM PICO DE TENSAO 2,8 A 4KV,FATOR DE POTENCIA MINI
MO 0,92,TENSAO NOMINAL DE ALIMENTACAO 220V,CONFORME DESENHO
A3-1971-PD,ABNT NBR-13593 E ABNT NBR IEC-60662.FORNECIMENTO
11742 | REATOR INTERNO/INTEGRADO PARA LAMPADA VAPOR DE SODIO DE 400W | UN | 1 | 118.58 | 0 | 118.58
, COM IGNITOR COM PICO DE TENSAO 2,8 A 4KV, 220V, NBR 13593
21.046.0070-A | REATOR INTERNO/INTEGRADO PARA LAMPADA VAPOR DE SODIO DE 400W | UN |  | 118.58
,IGNITOR COM PICO DE TENSAO 2,8 A 4KV,FATOR DE POTENCIA MINI
MO 0,92,TENSAO NOMINAL DE ALIMENTACAO 220V,CONFORME DESENHO
A3-1971-PD,ABNT NBR-13593 E ABNT NBR IEC-60662.FORNECIMENTO
11742 | REATOR INTERNO/INTEGRADO PARA LAMPADA VAPOR DE SODIO DE 400W | UN | 1 | 118.58 | 0 | 118.58
, COM IGNITOR COM PICO DE TENSAO 2,8 A 4KV, 220V, NBR 13593
21.046.0080-0 | REATOR EXTERNO PARA LAMPADA VAPOR METALICO DE 70W,IGNITOR CO | UN |  | 69.49
M PICO DE TENSAO 2,8 A 4KV,FATOR DE POTENCIA MINIMO 0,92,TEN
SAO DE ALIMENTACAO 220V,CONFORME EM-RIOLUZ-30,ABNT NBR 14305
E ABNT NBR IEC 61167.FORNECIMENTO
14868 | REATOR EXTERNO PARA LAMPADA VAPOR METALICO DE 70W, COM IGNIT | UN | 1 | 69.49 | 0 | 69.49
OR COM PICO DE TENSAO 2,8 A 4KV, 220V, NBR 14305
21.046.0080-A | REATOR EXTERNO PARA LAMPADA VAPOR METALICO DE 70W,IGNITOR CO | UN |  | 69.49
M PICO DE TENSAO 2,8 A 4KV,FATOR DE POTENCIA MINIMO 0,92,TEN
SAO DE ALIMENTACAO 220V,CONFORME EM-RIOLUZ-30,ABNT NBR 14305
E ABNT NBR IEC 61167.FORNECIMENTO
14868 | REATOR EXTERNO PARA LAMPADA VAPOR METALICO DE 70W, COM IGNIT | UN | 1 | 69.49 | 0 | 69.49
OR COM PICO DE TENSAO 2,8 A 4KV, 220V, NBR 14305
21.046.0085-0 | REATOR EXTERNO PARA LAMPADA VAPOR METALICO DE 100W,IGNITOR C | UN |  | 81
OM PICO DE TENSAO 2,8 A 4KV,FATOR DE POTENCIA MINIMO 0,92,TE
NSAO DE ALIMENTACAO 220V,CONFORME EM-RIOLUZ-30,ABNT NBR-1430
5 E ABNT NBR IEC-61167.FORNECIMENTO
14869 | REATOR EXTERNO PARA LAMPADA VAPOR METALICO DE 100W, COM IGNI | UN | 1 | 81 | 0 | 81
TOR COM PICO DE TENSAO 2,8 A 4KV, 220V, NBR 14305
21.046.0085-A | REATOR EXTERNO PARA LAMPADA VAPOR METALICO DE 100W,IGNITOR C | UN |  | 81
OM PICO DE TENSAO 2,8 A 4KV,FATOR DE POTENCIA MINIMO 0,92,TE
NSAO DE ALIMENTACAO 220V,CONFORME EM-RIOLUZ-30,ABNT NBR-1430
5 E ABNT NBR IEC-61167.FORNECIMENTO
14869 | REATOR EXTERNO PARA LAMPADA VAPOR METALICO DE 100W, COM IGNI | UN | 1 | 81 | 0 | 81
TOR COM PICO DE TENSAO 2,8 A 4KV, 220V, NBR 14305
21.046.0087-0 | REATOR EXTERNO PARA LAMPADA VAPOR METALICO DE 150W,IGNITOR C | UN |  | 95.79
OM PICO DE TENSAO 2,8 A 4KV,FATOR DE POTENCIA MINIMO 0,92,TE
NSAO DE ALIMENTACAO 220V,CONFORME EM-RIOLUZ-30,ABNT NBR-1430
5 E ABNT NBR IEC-61167.FORNECIMENTO
13221 | REATOR EXTERNO PARA LAMPADA VAPOR METALICO DE 150W, COM IGNI | UN | 1 | 95.79 | 0 | 95.79
TOR COM PICO DE TENSAO 2,8 A 4KV, 220V, NBR 14305
21.046.0087-A | REATOR EXTERNO PARA LAMPADA VAPOR METALICO DE 150W,IGNITOR C | UN |  | 95.79
OM PICO DE TENSAO 2,8 A 4KV,FATOR DE POTENCIA MINIMO 0,92,TE
NSAO DE ALIMENTACAO 220V,CONFORME EM-RIOLUZ-30,ABNT NBR-1430
5 E ABNT NBR IEC-61167.FORNECIMENTO
13221 | REATOR EXTERNO PARA LAMPADA VAPOR METALICO DE 150W, COM IGNI | UN | 1 | 95.79 | 0 | 95.79
TOR COM PICO DE TENSAO 2,8 A 4KV, 220V, NBR 14305
21.046.0090-0 | REATOR EXTERNO PARA LAMPADA VAPOR METALICO DE 250W,IGNITOR C | UN |  | 98
OM PICO DE TENSAO 2,8 A 4KV,FATOR DE POTENCIA MINIMO 0,92,TE
NSAO DE ALIMENTACAO 220V,CONFORME EM-RIOLUZ-30,ABNT NBR-1430
5 E ABNT NBR IEC-61167.FORNECIMENTO
07944 | REATOR EXTERNO PARA LAMPADA VAPOR METALICO DE 250W, COM IGNI | UN | 1 | 98 | 0 | 98
TOR COM PICO DE TENSAO 2,8 A 4KV, 220V, NBR 14305
21.046.0090-A | REATOR EXTERNO PARA LAMPADA VAPOR METALICO DE 250W,IGNITOR C | UN |  | 98
OM PICO DE TENSAO 2,8 A 4KV,FATOR DE POTENCIA MINIMO 0,92,TE
NSAO DE ALIMENTACAO 220V,CONFORME EM-RIOLUZ-30,ABNT NBR-1430
5 E ABNT NBR IEC-61167.FORNECIMENTO
07944 | REATOR EXTERNO PARA LAMPADA VAPOR METALICO DE 250W, COM IGNI | UN | 1 | 98 | 0 | 98
TOR COM PICO DE TENSAO 2,8 A 4KV, 220V, NBR 14305
21.046.0092-0 | REATOR EXTERNO PARA LAMPADA VAPOR METALICO DE 400W,IGNITOR C | UN |  | 131.8
OM PICO DE TENSAO 2,8 A 4KV,FATOR DE POTENCIA MINIMO 0,92,TE
NSAO DE ALIMENTACAO 220V,EM-RIOLUZ-30,NBR-14305,IEC-61167.FO
RNECIMENTO
07945 | REATOR EXTERNO PARA LAMPADA VAPOR METALICO DE 400W, COM IGNI | UN | 1 | 131.8 | 0 | 131.8
TOR COM PICO DE TENSAO 2,8 A 4KV, 220V, NBR 14305
21.046.0092-A | REATOR EXTERNO PARA LAMPADA VAPOR METALICO DE 400W,IGNITOR C | UN |  | 131.8
OM PICO DE TENSAO 2,8 A 4KV,FATOR DE POTENCIA MINIMO 0,92,TE
NSAO DE ALIMENTACAO 220V,EM-RIOLUZ-30,NBR-14305,IEC-61167.FO
RNECIMENTO
07945 | REATOR EXTERNO PARA LAMPADA VAPOR METALICO DE 400W, COM IGNI | UN | 1 | 131.8 | 0 | 131.8
TOR COM PICO DE TENSAO 2,8 A 4KV, 220V, NBR 14305
21.046.0100-0 | REATOR TIPO INTERNO/INTEGRADO PARA LAMPADA VAPOR METALICO DE | UN |  | 52.83
70W,IGNITOR COM PICO DE TENSAO 2,8 A 4KV,FATOR DE POTENCIA
MINIMO 0,92,TENSAO NOMINAL DE ALIMENTACAO 220V,CONFORME DESE
NHO A3-1971-PD,ABNT NBR-14305 E ABNT NBR IEC-61167.FORNECIME
NTO
14870 | REATOR INTERNO/INTEGRADO PARA LAMPADA VAPOR METALICO DE 70W, | UN | 1 | 52.83 | 0 | 52.83
COM IGNITOR COM PICO DE TENSAO 2,8 A 4KV, 220V, NBR 14305
21.046.0100-A | REATOR TIPO INTERNO/INTEGRADO PARA LAMPADA VAPOR METALICO DE | UN |  | 52.83
70W,IGNITOR COM PICO DE TENSAO 2,8 A 4KV,FATOR DE POTENCIA
MINIMO 0,92,TENSAO NOMINAL DE ALIMENTACAO 220V,CONFORME DESE
NHO A3-1971-PD,ABNT NBR-14305 E ABNT NBR IEC-61167.FORNECIME
NTO
14870 | REATOR INTERNO/INTEGRADO PARA LAMPADA VAPOR METALICO DE 70W, | UN | 1 | 52.83 | 0 | 52.83
COM IGNITOR COM PICO DE TENSAO 2,8 A 4KV, 220V, NBR 14305
21.046.0102-0 | REATOR TIPO INTERNO/INTEGRADO PARA LAMPADA VAPOR METALICO DE | UN |  | 85.24
150W,IGNITOR COM PICO DE TENSAO 2,8 A 4KV,FATOR DE POTENCIA
MINIMO 0,92,TENSAO NOMINAL DE ALIMENTACAO 220V,CONFORME DES
ENHO A3-1971-PD,ABNT NBR-14305 E ABNT NBR IEC-61167.FORNECIM
ENTO
14871 | REATOR INTERNO/INTEGRADO PARA LAMPADA VAPOR METALICO DE 150W | UN | 1 | 85.24 | 0 | 85.24
, COM IGNITOR COM PICO DE TENSAO 2,8 A 4KV, 220V, NBR 14305
21.046.0102-A | REATOR TIPO INTERNO/INTEGRADO PARA LAMPADA VAPOR METALICO DE | UN |  | 85.24
150W,IGNITOR COM PICO DE TENSAO 2,8 A 4KV,FATOR DE POTENCIA
MINIMO 0,92,TENSAO NOMINAL DE ALIMENTACAO 220V,CONFORME DES
ENHO A3-1971-PD,ABNT NBR-14305 E ABNT NBR IEC-61167.FORNECIM
ENTO
14871 | REATOR INTERNO/INTEGRADO PARA LAMPADA VAPOR METALICO DE 150W | UN | 1 | 85.24 | 0 | 85.24
, COM IGNITOR COM PICO DE TENSAO 2,8 A 4KV, 220V, NBR 14305
21.046.0105-0 | REATOR TIPO INTERNO/INTEGRADO PARA LAMPADA VAPOR METALICO DE | UN |  | 99.57
250W,IGNITOR COM PICO DE TENSAO 2,8 A 4KV,FATOR DE POTENCIA
MINIMO 0,92,TENSAO NOMINAL DE ALIMENTACAO 220V,CONFORME DES
ENHO A3-1971-PD,ABNT NBR-14305 E ABNT NBR IEC-61167.FORNECIM
ENTO
14872 | REATOR INTERNO/INTEGRADO PARA LAMPADA VAPOR METALICO DE 250W | UN | 1 | 99.57 | 0 | 99.57
, COM IGNITOR COM PICO DE TENSAO 2,8 A 4KV, 220V, NBR 14305
21.046.0105-A | REATOR TIPO INTERNO/INTEGRADO PARA LAMPADA VAPOR METALICO DE | UN |  | 99.57
250W,IGNITOR COM PICO DE TENSAO 2,8 A 4KV,FATOR DE POTENCIA
MINIMO 0,92,TENSAO NOMINAL DE ALIMENTACAO 220V,CONFORME DES
ENHO A3-1971-PD,ABNT NBR-14305 E ABNT NBR IEC-61167.FORNECIM
ENTO
14872 | REATOR INTERNO/INTEGRADO PARA LAMPADA VAPOR METALICO DE 250W | UN | 1 | 99.57 | 0 | 99.57
, COM IGNITOR COM PICO DE TENSAO 2,8 A 4KV, 220V, NBR 14305
21.046.0107-0 | REATOR TIPO INTERNO/INTEGRADO PARA LAMPADA VAPOR METALICO DE | UN |  | 157.34
400W,IGNITOR COM PICO DE TENSAO 2,8 A 4KV,FATOR DE POTENCIA
MINIMO 0,92,TENSAO NOMINAL DE ALIMENTACAO 220V,CONFORME DES
ENHO A3-1971-PD,ABNT NBR-14305 E ABNT NBR IEC-61167.FORNECIM
ENTO
14873 | REATOR INTERNO/INTEGRADO PARA LAMPADA VAPOR METALICO DE 400W | UN | 1 | 157.34 | 0 | 157.34
, COM IGNITOR COM PICO DE TENSAO 2,8 A 4KV, 220V, NBR 14305
21.046.0107-A | REATOR TIPO INTERNO/INTEGRADO PARA LAMPADA VAPOR METALICO DE | UN |  | 157.34
400W,IGNITOR COM PICO DE TENSAO 2,8 A 4KV,FATOR DE POTENCIA
MINIMO 0,92,TENSAO NOMINAL DE ALIMENTACAO 220V,CONFORME DES
ENHO A3-1971-PD,ABNT NBR-14305 E ABNT NBR IEC-61167.FORNECIM
ENTO
14873 | REATOR INTERNO/INTEGRADO PARA LAMPADA VAPOR METALICO DE 400W | UN | 1 | 157.34 | 0 | 157.34
, COM IGNITOR COM PICO DE TENSAO 2,8 A 4KV, 220V, NBR 14305
21.048.0010-0 | LUMINARIA EQUIPADA COM LAMPADA DE DESCARGA E ACESSORIOS,EM C | UN |  | 620.47
ORDOALHA,EXCLUSIVE LUMINARIA,INCLUSIVE FORNECIMENTO DA CORDO
ALHA.COLOCACAO
01382 | CORDOALHA DE 08,0MM | KG | 20 | 12.8978 | 0 | 257.956
01919 | MAO-DE-OBRA DE AJUDANTE DE MONTADOR ELETROMECANICO (ILUMINAC | H | 8 | 16.56 | 3 | 136.4544
AO PUBLICA), INCLUSIVE ENCARGOS SOCIAIS
04210 | ISOLADOR TIPO CARRETILHA, MARROM, DE (72X72)MM | UN | 2 | 5.33 | 0 | 10.66
04377 | CINTA CIRCULAR DE ACO GALVANIZADO COM PARAFUSOS, DE APROXIMA | UN | 4 | 53.85 | 0 | 215.4
DAMENTE 210MM
21.048.0010-A | LUMINARIA EQUIPADA COM LAMPADA DE DESCARGA E ACESSORIOS,EM C | UN |  | 602.26
ORDOALHA,EXCLUSIVE LUMINARIA,INCLUSIVE FORNECIMENTO DA CORDO
ALHA.COLOCACAO
01382 | CORDOALHA DE 08,0MM | KG | 20 | 12.8978 | 0 | 257.956
04210 | ISOLADOR TIPO CARRETILHA, MARROM, DE (72X72)MM | UN | 2 | 5.33 | 0 | 10.66
04377 | CINTA CIRCULAR DE ACO GALVANIZADO COM PARAFUSOS, DE APROXIMA | UN | 4 | 53.85 | 0 | 215.4
DAMENTE 210MM
20005 | MAO-DE-OBRA DE AJUDANTE DE MONTADOR ELETROMECANICO (ILUMINAC | H | 8 | 14.35 | 3 | 118.244
AO PUBLICA), INCLUSIVE ENCARGOS SOCIAIS DESONERADOS
21.048.0015-0 | LUMINARIA EQUIPADA COM LAMPADA DE DESCARGA E ACESSORIOS,EM C | UN |  | 136.45
ORDOALHA,EXCLUSIVE LUMINARIA E O FORNECIMENTO DA CORDOALHA.C
OLOCACAO
01919 | MAO-DE-OBRA DE AJUDANTE DE MONTADOR ELETROMECANICO (ILUMINAC | H | 8 | 16.56 | 3 | 136.4544
AO PUBLICA), INCLUSIVE ENCARGOS SOCIAIS
21.048.0015-A | LUMINARIA EQUIPADA COM LAMPADA DE DESCARGA E ACESSORIOS,EM C | UN |  | 118.24
ORDOALHA,EXCLUSIVE LUMINARIA E O FORNECIMENTO DA CORDOALHA.C
OLOCACAO
20005 | MAO-DE-OBRA DE AJUDANTE DE MONTADOR ELETROMECANICO (ILUMINAC | H | 8 | 14.35 | 3 | 118.244
AO PUBLICA), INCLUSIVE ENCARGOS SOCIAIS DESONERADOS
21.048.0020-0 | LUMINARIA EQUIPADA COM LAMPADA DE DESCARGA E ACESSORIOS,EM T | UN |  | 111.47
ETO OU PAREDE;EXCLUSIVE LUMINARIA.COLOCACAO
01919 | MAO-DE-OBRA DE AJUDANTE DE MONTADOR ELETROMECANICO (ILUMINAC | H | 2.5 | 16.56 | 3 | 42.642
AO PUBLICA), INCLUSIVE ENCARGOS SOCIAIS
01983 | MAO-DE-OBRA DE ELETRICISTA DE CONSTRUCAOCIVIL, INCLUSIVE ENC | H | 2.5 | 26.73 | 3 | 68.8298
ARGOS SOCIAIS
21.048.0020-A | LUMINARIA EQUIPADA COM LAMPADA DE DESCARGA E ACESSORIOS,EM T | UN |  | 96.58
ETO OU PAREDE;EXCLUSIVE LUMINARIA.COLOCACAO
20005 | MAO-DE-OBRA DE AJUDANTE DE MONTADOR ELETROMECANICO (ILUMINAC | H | 2.5 | 14.35 | 3 | 36.9513
AO PUBLICA), INCLUSIVE ENCARGOS SOCIAIS DESONERADOS
20060 | MAO-DE-OBRA DE ELETRICISTA DA CONSTRUCAO CIVIL, INCLUSIVE EN | H | 2.5 | 23.16 | 3 | 59.637
CARGOS SOCIAIS DESONERADOS
21.048.0025-0 | PROJETORES (DOIS) EQUIPADOS COM LAMPADAS DE DESCARGA,FIXADOS | UN |  | 229.02
EM POSTE DE ACO OU CONCRETO,INCLUSIVE FERRAGENS DE FIXACAO,
EXCLUSIVE PROJETOR.COLOCACAO
01919 | MAO-DE-OBRA DE AJUDANTE DE MONTADOR ELETROMECANICO (ILUMINAC | H | 3 | 16.56 | 3 | 51.1704
AO PUBLICA), INCLUSIVE ENCARGOS SOCIAIS
04403 | GRAMPO TIPO "U", DIAMETRO DE 5" E ROSCA DE 1/2", INCLUSIVE P | UN | 2 | 23.77 | 0 | 47.54
ORCAS E ARRUELAS, EM ACO GALVANIZADO
10920 | PARAFUSO FRANCES DE FERRO GALVANIZADO,C/PORCA, MEDINDO (5/8" | UN | 2 | 5.58 | 0 | 11.16
X2.1/2")
11504 | ARRUELA LISA DE ACO GALVANIZADO, DE 5/8" | UN | 2 | 0.4 | 0 | 0.8
11744 | CRUZETA Nº2, DE 2 PINOS | UN | 1 | 118.35 | 0 | 118.35
21.048.0025-A | PROJETORES (DOIS) EQUIPADOS COM LAMPADAS DE DESCARGA,FIXADOS | UN |  | 222.19
EM POSTE DE ACO OU CONCRETO,INCLUSIVE FERRAGENS DE FIXACAO,
EXCLUSIVE PROJETOR.COLOCACAO
04403 | GRAMPO TIPO "U", DIAMETRO DE 5" E ROSCA DE 1/2", INCLUSIVE P | UN | 2 | 23.77 | 0 | 47.54
ORCAS E ARRUELAS, EM ACO GALVANIZADO
10920 | PARAFUSO FRANCES DE FERRO GALVANIZADO,C/PORCA, MEDINDO (5/8" | UN | 2 | 5.58 | 0 | 11.16
X2.1/2")
11504 | ARRUELA LISA DE ACO GALVANIZADO, DE 5/8" | UN | 2 | 0.4 | 0 | 0.8
11744 | CRUZETA Nº2, DE 2 PINOS | UN | 1 | 118.35 | 0 | 118.35
20005 | MAO-DE-OBRA DE AJUDANTE DE MONTADOR ELETROMECANICO (ILUMINAC | H | 3 | 14.35 | 3 | 44.3415
AO PUBLICA), INCLUSIVE ENCARGOS SOCIAIS DESONERADOS
21.048.0030-0 | PROJETORES (DOIS) EQUIPADOS COM LAMPADA DE DESCARGA,FIXADOS | UN |  | 203.37
EM CRUZETA Nº1;INCLUSIVE FERRAGENS DE FIXACAO,EXCLUSIVE PROJ
ETOR.COLOCACAO
01919 | MAO-DE-OBRA DE AJUDANTE DE MONTADOR ELETROMECANICO (ILUMINAC | H | 3 | 16.56 | 3 | 51.1704
AO PUBLICA), INCLUSIVE ENCARGOS SOCIAIS
04403 | GRAMPO TIPO "U", DIAMETRO DE 5" E ROSCA DE 1/2", INCLUSIVE P | UN | 2 | 23.77 | 0 | 47.54
ORCAS E ARRUELAS, EM ACO GALVANIZADO
10920 | PARAFUSO FRANCES DE FERRO GALVANIZADO,C/PORCA, MEDINDO (5/8" | UN | 2 | 5.58 | 0 | 11.16
X2.1/2")
11504 | ARRUELA LISA DE ACO GALVANIZADO, DE 5/8" | UN | 2 | 0.4 | 0 | 0.8
11745 | CRUZETA Nº1, DE 2 PINOS | UN | 1 | 92.7 | 0 | 92.7
21.048.0030-A | PROJETORES (DOIS) EQUIPADOS COM LAMPADA DE DESCARGA,FIXADOS | UN |  | 196.54
EM CRUZETA Nº1;INCLUSIVE FERRAGENS DE FIXACAO,EXCLUSIVE PROJ
ETOR.COLOCACAO
04403 | GRAMPO TIPO "U", DIAMETRO DE 5" E ROSCA DE 1/2", INCLUSIVE P | UN | 2 | 23.77 | 0 | 47.54
ORCAS E ARRUELAS, EM ACO GALVANIZADO
10920 | PARAFUSO FRANCES DE FERRO GALVANIZADO,C/PORCA, MEDINDO (5/8" | UN | 2 | 5.58 | 0 | 11.16
X2.1/2")
11504 | ARRUELA LISA DE ACO GALVANIZADO, DE 5/8" | UN | 2 | 0.4 | 0 | 0.8
11745 | CRUZETA Nº1, DE 2 PINOS | UN | 1 | 92.7 | 0 | 92.7
20005 | MAO-DE-OBRA DE AJUDANTE DE MONTADOR ELETROMECANICO (ILUMINAC | H | 3 | 14.35 | 3 | 44.3415
AO PUBLICA), INCLUSIVE ENCARGOS SOCIAIS DESONERADOS
21.048.0035-0 | PROJETORES(TRES)EQUIPADOS COM LAMPADAS DE DESCARGA,FIXADOS E | UN |  | 336.59
M POSTE DE CONCRETO,INCLUSIVE FERRAGENS DE FIXACAO,EXCLUSIVE
PROJETORES.COLOCACAO
01919 | MAO-DE-OBRA DE AJUDANTE DE MONTADOR ELETROMECANICO (ILUMINAC | H | 5 | 16.56 | 3 | 85.284
AO PUBLICA), INCLUSIVE ENCARGOS SOCIAIS
04403 | GRAMPO TIPO "U", DIAMETRO DE 5" E ROSCA DE 1/2", INCLUSIVE P | UN | 2 | 23.77 | 0 | 47.54
ORCAS E ARRUELAS, EM ACO GALVANIZADO
10920 | PARAFUSO FRANCES DE FERRO GALVANIZADO,C/PORCA, MEDINDO (5/8" | UN | 6 | 5.58 | 0 | 33.48
X2.1/2")
11504 | ARRUELA LISA DE ACO GALVANIZADO, DE 5/8" | UN | 6 | 0.4 | 0 | 2.4
11746 | CRUZETA Q3, DE 6 PINOS | UN | 1 | 167.89 | 0 | 167.89
21.048.0035-A | PROJETORES(TRES)EQUIPADOS COM LAMPADAS DE DESCARGA,FIXADOS E | UN |  | 325.21
M POSTE DE CONCRETO,INCLUSIVE FERRAGENS DE FIXACAO,EXCLUSIVE
PROJETORES.COLOCACAO
04403 | GRAMPO TIPO "U", DIAMETRO DE 5" E ROSCA DE 1/2", INCLUSIVE P | UN | 2 | 23.77 | 0 | 47.54
ORCAS E ARRUELAS, EM ACO GALVANIZADO
10920 | PARAFUSO FRANCES DE FERRO GALVANIZADO,C/PORCA, MEDINDO (5/8" | UN | 6 | 5.58 | 0 | 33.48
X2.1/2")
11504 | ARRUELA LISA DE ACO GALVANIZADO, DE 5/8" | UN | 6 | 0.4 | 0 | 2.4
11746 | CRUZETA Q3, DE 6 PINOS | UN | 1 | 167.89 | 0 | 167.89
20005 | MAO-DE-OBRA DE AJUDANTE DE MONTADOR ELETROMECANICO (ILUMINAC | H | 5 | 14.35 | 3 | 73.9025
AO PUBLICA), INCLUSIVE ENCARGOS SOCIAIS DESONERADOS
21.048.0040-0 | PROJETORES(QUATRO)EQUIPADOS COM LAMPADA DE DESCARGA,FIXADOS | UN |  | 388.25
EM POSTE DE ACO RETO;INCLUSIVE FERRAGENS DE FIXACAO,EXCLUSIV
E PROJETORES.COLOCACAO
01919 | MAO-DE-OBRA DE AJUDANTE DE MONTADOR ELETROMECANICO (ILUMINAC | H | 6 | 16.56 | 3 | 102.3408
AO PUBLICA), INCLUSIVE ENCARGOS SOCIAIS
04403 | GRAMPO TIPO "U", DIAMETRO DE 5" E ROSCA DE 1/2", INCLUSIVE P | UN | 2 | 23.77 | 0 | 47.54
ORCAS E ARRUELAS, EM ACO GALVANIZADO
10920 | PARAFUSO FRANCES DE FERRO GALVANIZADO,C/PORCA, MEDINDO (5/8" | UN | 4 | 5.58 | 0 | 22.32
X2.1/2")
11504 | ARRUELA LISA DE ACO GALVANIZADO, DE 5/8" | UN | 4 | 0.4 | 0 | 1.6
11747 | CRUZETA Nº3, DE 4 PINOS | UN | 1 | 214.45 | 0 | 214.45
21.048.0040-A | PROJETORES(QUATRO)EQUIPADOS COM LAMPADA DE DESCARGA,FIXADOS | UN |  | 374.59
EM POSTE DE ACO RETO;INCLUSIVE FERRAGENS DE FIXACAO,EXCLUSIV
E PROJETORES.COLOCACAO
04403 | GRAMPO TIPO "U", DIAMETRO DE 5" E ROSCA DE 1/2", INCLUSIVE P | UN | 2 | 23.77 | 0 | 47.54
ORCAS E ARRUELAS, EM ACO GALVANIZADO
10920 | PARAFUSO FRANCES DE FERRO GALVANIZADO,C/PORCA, MEDINDO (5/8" | UN | 4 | 5.58 | 0 | 22.32
X2.1/2")
11504 | ARRUELA LISA DE ACO GALVANIZADO, DE 5/8" | UN | 4 | 0.4 | 0 | 1.6
11747 | CRUZETA Nº3, DE 4 PINOS | UN | 1 | 214.45 | 0 | 214.45
20005 | MAO-DE-OBRA DE AJUDANTE DE MONTADOR ELETROMECANICO (ILUMINAC | H | 6 | 14.35 | 3 | 88.683
AO PUBLICA), INCLUSIVE ENCARGOS SOCIAIS DESONERADOS
21.048.0045-0 | PROJETOR FIXADO EM BANDEJA ATRAVES DE CHUMBADORES DE ACO INO | UN |  | 4.26
X,EXCLUSIVE PROJETOR,CHUMBADOR E BANDEJAMENTO.COLOCACAO
01919 | MAO-DE-OBRA DE AJUDANTE DE MONTADOR ELETROMECANICO (ILUMINAC | H | 0.25 | 16.56 | 3 | 4.2642
AO PUBLICA), INCLUSIVE ENCARGOS SOCIAIS
21.048.0045-A | PROJETOR FIXADO EM BANDEJA ATRAVES DE CHUMBADORES DE ACO INO | UN |  | 3.69
X,EXCLUSIVE PROJETOR,CHUMBADOR E BANDEJAMENTO.COLOCACAO
20005 | MAO-DE-OBRA DE AJUDANTE DE MONTADOR ELETROMECANICO (ILUMINAC | H | 0.25 | 14.35 | 3 | 3.6951
AO PUBLICA), INCLUSIVE ENCARGOS SOCIAIS DESONERADOS
21.048.0050-0 | REATOR,PADRAO RIOLUZ,PARA LAMPADA DE DESCARGA,EM POSTE DE AC | UN |  | 34.11
O,CONCRETO OU MADEIRA,EXCLUSIVE FORNECIMENTO DO REATOR E FER
RAGENS DE FIXACAO.COLOCACAO
01919 | MAO-DE-OBRA DE AJUDANTE DE MONTADOR ELETROMECANICO (ILUMINAC | H | 2 | 16.56 | 3 | 34.1136
AO PUBLICA), INCLUSIVE ENCARGOS SOCIAIS
21.048.0050-A | REATOR,PADRAO RIOLUZ,PARA LAMPADA DE DESCARGA,EM POSTE DE AC | UN |  | 29.56
O,CONCRETO OU MADEIRA,EXCLUSIVE FORNECIMENTO DO REATOR E FER
RAGENS DE FIXACAO.COLOCACAO
20005 | MAO-DE-OBRA DE AJUDANTE DE MONTADOR ELETROMECANICO (ILUMINAC | H | 2 | 14.35 | 3 | 29.561
AO PUBLICA), INCLUSIVE ENCARGOS SOCIAIS DESONERADOS
21.048.0055-0 | REATOR,PADRAO RIOLUZ,PARA LAMPADA DE DESCARGA EM POSTE(ACO O | UN |  | 34.11
U CONCRETO),INCLUINDO INTERLIGACAO NA REDE E NA LUMINARIA E
FERRAGENS DE FIXACAO;EXCLUSIVE FORNECIMENTO DO REATOR.COLOCA
CAO
01919 | MAO-DE-OBRA DE AJUDANTE DE MONTADOR ELETROMECANICO (ILUMINAC | H | 2 | 16.56 | 3 | 34.1136
AO PUBLICA), INCLUSIVE ENCARGOS SOCIAIS
21.048.0055-A | REATOR,PADRAO RIOLUZ,PARA LAMPADA DE DESCARGA EM POSTE(ACO O | UN |  | 29.56
U CONCRETO),INCLUINDO INTERLIGACAO NA REDE E NA LUMINARIA E
FERRAGENS DE FIXACAO;EXCLUSIVE FORNECIMENTO DO REATOR.COLOCA
CAO
20005 | MAO-DE-OBRA DE AJUDANTE DE MONTADOR ELETROMECANICO (ILUMINAC | H | 2 | 14.35 | 3 | 29.561
AO PUBLICA), INCLUSIVE ENCARGOS SOCIAIS DESONERADOS
21.048.0060-0 | REATOR PARA LAMPADA DE DESCARGA EM TETO,PISO OU PAREDE,INCLU | UN |  | 51.17
SIVE INTERLIGACAO NA REDE E NA LUMINARIA E FERRAGENS DE FIXA
CAO,EXCLUSIVE FORNECIMENTO DE REATOR.COLOCACAO
01919 | MAO-DE-OBRA DE AJUDANTE DE MONTADOR ELETROMECANICO (ILUMINAC | H | 3 | 16.56 | 3 | 51.1704
AO PUBLICA), INCLUSIVE ENCARGOS SOCIAIS
21.048.0060-A | REATOR PARA LAMPADA DE DESCARGA EM TETO,PISO OU PAREDE,INCLU | UN |  | 44.34
SIVE INTERLIGACAO NA REDE E NA LUMINARIA E FERRAGENS DE FIXA
CAO,EXCLUSIVE FORNECIMENTO DE REATOR.COLOCACAO
20005 | MAO-DE-OBRA DE AJUDANTE DE MONTADOR ELETROMECANICO (ILUMINAC | H | 3 | 14.35 | 3 | 44.3415
AO PUBLICA), INCLUSIVE ENCARGOS SOCIAIS DESONERADOS
21.048.0065-0 | REATOR COM IGNITOR EM BANDEJA,EXCLUSIVE REATOR.COLOCACAO | UN |  | 2.55
01919 | MAO-DE-OBRA DE AJUDANTE DE MONTADOR ELETROMECANICO (ILUMINAC | H | 0.15 | 16.56 | 3 | 2.5585
AO PUBLICA), INCLUSIVE ENCARGOS SOCIAIS
21.048.0065-A | REATOR COM IGNITOR EM BANDEJA,EXCLUSIVE REATOR.COLOCACAO | UN |  | 2.21
20005 | MAO-DE-OBRA DE AJUDANTE DE MONTADOR ELETROMECANICO (ILUMINAC | H | 0.15 | 14.35 | 3 | 2.2171
AO PUBLICA), INCLUSIVE ENCARGOS SOCIAIS DESONERADOS
21.050.0010-0 | FITA ISOLANTE AUTO-FUSAO,DE 19MMX10M.FORNECIMENTO | UN |  | 29.32
05374 | FITA ISOLANTE DE AUTO FUSAO | M | 10 | 2.9324 | 0 | 29.324
21.050.0010-A | FITA ISOLANTE AUTO-FUSAO,DE 19MMX10M.FORNECIMENTO | UN |  | 29.32
05374 | FITA ISOLANTE DE AUTO FUSAO | M | 10 | 2.9324 | 0 | 29.324
21.050.0015-0 | FITA ISOLANTE PLASTICA ADESIVA,DE 19MMX20M.FORNECIMENTO | UN |  | 5.41
02317 | FITA ISOLANTE, ROLO DE 19MMX20M | UN | 1 | 5.41 | 0 | 5.41
21.050.0015-A | FITA ISOLANTE PLASTICA ADESIVA,DE 19MMX20M.FORNECIMENTO | UN |  | 5.41
02317 | FITA ISOLANTE, ROLO DE 19MMX20M | UN | 1 | 5.41 | 0 | 5.41
21.050.0020-0 | ARRUELA EM ALUMINIO DE(13X2)MM.FORNECIMENTO | UN |  | 0.84
11749 | ARRUELA DE ALUMINIO, DE 1/2" | UN | 1 | 0.84 | 0 | 0.84
21.050.0020-A | ARRUELA EM ALUMINIO DE(13X2)MM.FORNECIMENTO | UN |  | 0.84
11749 | ARRUELA DE ALUMINIO, DE 1/2" | UN | 1 | 0.84 | 0 | 0.84
21.050.0025-0 | ARRUELA DE PRESSAO DE(13X2,5)MM.FORNECIMENTO | UN |  | 0.42
11750 | ARRUELA DE PRESSAO, PESADA, (12,70X2,50)MM | UN | 1 | 0.42 | 0 | 0.42
21.050.0025-A | ARRUELA DE PRESSAO DE(13X2,5)MM.FORNECIMENTO | UN |  | 0.42
11750 | ARRUELA DE PRESSAO, PESADA, (12,70X2,50)MM | UN | 1 | 0.42 | 0 | 0.42
21.050.0040-0 | CHUMBADOR EM ACO CARBONO,COM DIAMETRO DE 7/8",COMPRIMENTO DE | UN |  | 130
500MM,GALVANIZADO A QUENTE POR IMERSAO,COM PORCA,ARRUELA LI
SA E ARRUELA DE PRESSAO.FORNECIMENTO
11752 | CHUMBADOR ACO CARBONO, GALVANIZADO POR IMERSAO A QUENTE DE 7 | UN | 1 | 130 | 0 | 130
/8"X500MM
21.050.0040-A | CHUMBADOR EM ACO CARBONO,COM DIAMETRO DE 7/8",COMPRIMENTO DE | UN |  | 130
500MM,GALVANIZADO A QUENTE POR IMERSAO,COM PORCA,ARRUELA LI
SA E ARRUELA DE PRESSAO.FORNECIMENTO
11752 | CHUMBADOR ACO CARBONO, GALVANIZADO POR IMERSAO A QUENTE DE 7 | UN | 1 | 130 | 0 | 130
/8"X500MM
21.050.0045-0 | CHUMBADOR DE ACO INOXIDAVEL 304,TEC BOLT,TBM 12.100,COMPRIME | UN |  | 9.7
NTO DE 96MM E DIAMETRO DE 1/2",COM ARRUELA LISA E DE PRESSAO
E PORCA,TECNART OU SIMILAR.FORNECIMENTO
11753 | CHUMBADOR DE ACO INOXIDAVEL 304, TIPO TEC BOLT-TBM 12.100, C | UN | 1 | 9.7 | 0 | 9.7
OM COMPRIMENTO DE 96MM, DIAMETRO DE 1/2"
21.050.0045-A | CHUMBADOR DE ACO INOXIDAVEL 304,TEC BOLT,TBM 12.100,COMPRIME | UN |  | 9.7
NTO DE 96MM E DIAMETRO DE 1/2",COM ARRUELA LISA E DE PRESSAO
E PORCA,TECNART OU SIMILAR.FORNECIMENTO
11753 | CHUMBADOR DE ACO INOXIDAVEL 304, TIPO TEC BOLT-TBM 12.100, C | UN | 1 | 9.7 | 0 | 9.7
OM COMPRIMENTO DE 96MM, DIAMETRO DE 1/2"
21.050.0050-0 | CHUMBADOR DE EXPANSAO DE ACO,COM DIAMETRO DE 1/2" E COMPRIME | UN |  | 11.27
NTO DO PARAFUSO DE 3".FORNECIMENTO
11627 | CHUMBADOR DE ACO UR, DE 1/2" | UN | 1 | 11.27 | 0 | 11.27
21.050.0050-A | CHUMBADOR DE EXPANSAO DE ACO,COM DIAMETRO DE 1/2" E COMPRIME | UN |  | 11.27
NTO DO PARAFUSO DE 3".FORNECIMENTO
11627 | CHUMBADOR DE ACO UR, DE 1/2" | UN | 1 | 11.27 | 0 | 11.27
21.050.0052-0 | CINTA CIRCULAR DE ACO GALVANIZADO COM PARAFUSOS,DE APROXIMAD | UN |  | 41.27
AMENTE 90MM.FORNECIMENTO
11662 | CINTA CIRCULAR DE ACO GALVANIZADO COM PARAFUSOS, DE APROXIMA | UN | 1 | 41.27 | 0 | 41.27
DAMENTE 90MM
21.050.0052-A | CINTA CIRCULAR DE ACO GALVANIZADO COM PARAFUSOS,DE APROXIMAD | UN |  | 41.27
AMENTE 90MM.FORNECIMENTO
11662 | CINTA CIRCULAR DE ACO GALVANIZADO COM PARAFUSOS, DE APROXIMA | UN | 1 | 41.27 | 0 | 41.27
DAMENTE 90MM
21.050.0053-0 | CINTA CIRCULAR DE ACO GALVANIZADO COM PARAFUSOS,DE APROXIMAD | UN |  | 49.36
AMENTE 120MM.FORNECIMENTO
03968 | CINTA CIRCULAR DE ACO GALVANIZADO COM PARAFUSOS, DE APROXIMA | UN | 1 | 49.36 | 0 | 49.36
DAMENTE 120MM
21.050.0053-A | CINTA CIRCULAR DE ACO GALVANIZADO COM PARAFUSOS,DE APROXIMAD | UN |  | 49.36
AMENTE 120MM.FORNECIMENTO
03968 | CINTA CIRCULAR DE ACO GALVANIZADO COM PARAFUSOS, DE APROXIMA | UN | 1 | 49.36 | 0 | 49.36
DAMENTE 120MM
21.050.0055-0 | CINTA CIRCULAR DE ACO GALVANIZADO COM PARAFUSOS,DE APROXIMAD | UN |  | 46.11
AMENTE 150MM.FORNECIMENTO
03971 | CINTA CIRCULAR DE ACO GALVANIZADO COM PARAFUSOS, DE APROXIMA | UN | 1 | 46.11 | 0 | 46.11
DAMENTE 150MM
21.050.0055-A | CINTA CIRCULAR DE ACO GALVANIZADO COM PARAFUSOS,DE APROXIMAD | UN |  | 46.11
AMENTE 150MM.FORNECIMENTO
03971 | CINTA CIRCULAR DE ACO GALVANIZADO COM PARAFUSOS, DE APROXIMA | UN | 1 | 46.11 | 0 | 46.11
DAMENTE 150MM
21.050.0057-0 | CINTA CIRCULAR DE ACO GALVANIZADO COM PARAFUSOS,DE APROXIMAD | UN |  | 56.41
AMENTE 180MM.FORNECIMENTO
02497 | CINTA CIRCULAR DE ACO GALVANIZADO COM PARAFUSOS, DE APROXIMA | UN | 1 | 56.41 | 0 | 56.41
DAMENTE 180MM
21.050.0057-A | CINTA CIRCULAR DE ACO GALVANIZADO COM PARAFUSOS,DE APROXIMAD | UN |  | 56.41
AMENTE 180MM.FORNECIMENTO
02497 | CINTA CIRCULAR DE ACO GALVANIZADO COM PARAFUSOS, DE APROXIMA | UN | 1 | 56.41 | 0 | 56.41
DAMENTE 180MM
21.050.0060-0 | CINTA CIRCULAR DE ACO GALVANIZADO COM PARAFUSOS,DE APROXIMAD | UN |  | 53.85
AMENTE 210MM.FORNECIMENTO
04377 | CINTA CIRCULAR DE ACO GALVANIZADO COM PARAFUSOS, DE APROXIMA | UN | 1 | 53.85 | 0 | 53.85
DAMENTE 210MM
21.050.0060-A | CINTA CIRCULAR DE ACO GALVANIZADO COM PARAFUSOS,DE APROXIMAD | UN |  | 53.85
AMENTE 210MM.FORNECIMENTO
04377 | CINTA CIRCULAR DE ACO GALVANIZADO COM PARAFUSOS, DE APROXIMA | UN | 1 | 53.85 | 0 | 53.85
DAMENTE 210MM
21.050.0062-0 | CINTA CIRCULAR DE ACO GALVANIZADO COM PARAFUSOS,DE APROXIMAD | UN |  | 61.59
AMENTE 240MM.FORNECIMENTO
11505 | CINTA CIRCULAR DE ACO GALVANIZADO COM PARAFUSOS, DE APROXIMA | UN | 1 | 61.59 | 0 | 61.59
DAMENTE 240MM
21.050.0062-A | CINTA CIRCULAR DE ACO GALVANIZADO COM PARAFUSOS,DE APROXIMAD | UN |  | 61.59
AMENTE 240MM.FORNECIMENTO
11505 | CINTA CIRCULAR DE ACO GALVANIZADO COM PARAFUSOS, DE APROXIMA | UN | 1 | 61.59 | 0 | 61.59
DAMENTE 240MM
21.050.0070-0 | CRUZETA Q-3,DE 6 PINOS.FORNECIMENTO | UN |  | 167.89
11746 | CRUZETA Q3, DE 6 PINOS | UN | 1 | 167.89 | 0 | 167.89
21.050.0070-A | CRUZETA Q-3,DE 6 PINOS.FORNECIMENTO | UN |  | 167.89
11746 | CRUZETA Q3, DE 6 PINOS | UN | 1 | 167.89 | 0 | 167.89
21.050.0075-0 | GRAMPO TIPO "U",DIAMETRO DE 5" E ROSCA DE 1/2",INCLUSIVE POR | UN |  | 23.77
CAS E ARRUELAS.FORNECIMENTO
04403 | GRAMPO TIPO "U", DIAMETRO DE 5" E ROSCA DE 1/2", INCLUSIVE P | UN | 1 | 23.77 | 0 | 23.77
ORCAS E ARRUELAS, EM ACO GALVANIZADO
21.050.0075-A | GRAMPO TIPO "U",DIAMETRO DE 5" E ROSCA DE 1/2",INCLUSIVE POR | UN |  | 23.77
CAS E ARRUELAS.FORNECIMENTO
04403 | GRAMPO TIPO "U", DIAMETRO DE 5" E ROSCA DE 1/2", INCLUSIVE P | UN | 1 | 23.77 | 0 | 23.77
ORCAS E ARRUELAS, EM ACO GALVANIZADO
21.050.0080-0 | PARAFUSO COM CABECA SEXTAVADA DE (5/8"X1.1/2").FORNECIMENTO | UN |  | 2.69
11757 | PARAFUSO DE ACO GALVANIZADO, CABECA SEXTAVADA, MEDINDO (5/8" | UN | 1 | 2.69 | 0 | 2.69
X1.1/2")
21.050.0080-A | PARAFUSO COM CABECA SEXTAVADA DE (5/8"X1.1/2").FORNECIMENTO | UN |  | 2.69
11757 | PARAFUSO DE ACO GALVANIZADO, CABECA SEXTAVADA, MEDINDO (5/8" | UN | 1 | 2.69 | 0 | 2.69
X1.1/2")
21.050.0085-0 | PARAFUSO COM CABECA SEXTAVADA DE(12X1,75X50)MM.FORNECIMENTO | UN |  | 1.75
11758 | PARAFUSO DE ACO CARBONO, CABECA SEXTAVADA, MEDINDO (1/2"X2") | UN | 1 | 1.75 | 0 | 1.75
21.050.0085-A | PARAFUSO COM CABECA SEXTAVADA DE(12X1,75X50)MM.FORNECIMENTO | UN |  | 1.75
11758 | PARAFUSO DE ACO CARBONO, CABECA SEXTAVADA, MEDINDO (1/2"X2") | UN | 1 | 1.75 | 0 | 1.75
21.050.0090-0 | PARAFUSO FRANCES DE (5/8"X2.1/2").FORNECIMENTO | UN |  | 5.58
10920 | PARAFUSO FRANCES DE FERRO GALVANIZADO,C/PORCA, MEDINDO (5/8" | UN | 1 | 5.58 | 0 | 5.58
X2.1/2")
21.050.0090-A | PARAFUSO FRANCES DE (5/8"X2.1/2").FORNECIMENTO | UN |  | 5.58
10920 | PARAFUSO FRANCES DE FERRO GALVANIZADO,C/PORCA, MEDINDO (5/8" | UN | 1 | 5.58 | 0 | 5.58
X2.1/2")
21.050.0095-0 | PARAFUSO DE MAQUINA SEXTAVADA DE (1/2"X1.1/2").FORNECIMENTO | UN |  | 1.66
11759 | PARAFUSO DE ACO CARBONO, CABECA SEXTAVADA, ROSCA DE MAQUINA, | UN | 1 | 1.6676 | 0 | 1.6676
MEDINDO (1/2"1.1/2")
21.050.0095-A | PARAFUSO DE MAQUINA SEXTAVADA DE (1/2"X1.1/2").FORNECIMENTO | UN |  | 1.66
11759 | PARAFUSO DE ACO CARBONO, CABECA SEXTAVADA, ROSCA DE MAQUINA, | UN | 1 | 1.6676 | 0 | 1.6676
MEDINDO (1/2"1.1/2")
21.050.0100-0 | PORCA SEXTAVADA,EM ACO BAIXO CARBONO (1010/1020),UNC,5/8"(16 | UN |  | 0.91
MM),ACABAMENTO POLIDO OU ZINCADO.FORNECIMENTO
10921 | PORCA SEXTAVADA, EM ACO BAIXO CARBONO (1010/1020, UNC, 5/8", | UN | 1 | 0.9125 | 0 | 0.9125
ACABAMENTO POLIDO
21.050.0100-A | PORCA SEXTAVADA,EM ACO BAIXO CARBONO (1010/1020),UNC,5/8"(16 | UN |  | 0.91
MM),ACABAMENTO POLIDO OU ZINCADO.FORNECIMENTO
10921 | PORCA SEXTAVADA, EM ACO BAIXO CARBONO (1010/1020, UNC, 5/8", | UN | 1 | 0.9125 | 0 | 0.9125
ACABAMENTO POLIDO
21.050.0105-0 | PORCA SEXTAVADA EM ACO BAIXO CARBONO (1010/1020),UNC,(M12X1, | UN |  | 0.6
75)MM,ACABAMENTO ZINCADO.FORNECIMENTO
11760 | PORCA SEXTAVADA, EM ACO BAIXO CARBONO (1010/1020), UNC, (M12 | UN | 1 | 0.6 | 0 | 0.6
X1,75)MM, ACABAMENTO ZINCADO
21.050.0105-A | PORCA SEXTAVADA EM ACO BAIXO CARBONO (1010/1020),UNC,(M12X1, | UN |  | 0.6
75)MM,ACABAMENTO ZINCADO.FORNECIMENTO
11760 | PORCA SEXTAVADA, EM ACO BAIXO CARBONO (1010/1020), UNC, (M12 | UN | 1 | 0.6 | 0 | 0.6
X1,75)MM, ACABAMENTO ZINCADO
21.050.0110-0 | BASE DE ACO PARA SUSTENTACAO DE POSTE FIXADA POR CHUMBADOR | UN |  | 107.88
EM FUNDACAO DE CONCRETO ARMADO.ASSENTAMENTO
01004 | CAMINHAO CARROC. FIXA, 7,5T (CP) | H | 0.5 | 198.7187 | 0 | 99.3594
01919 | MAO-DE-OBRA DE AJUDANTE DE MONTADOR ELETROMECANICO (ILUMINAC | H | 0.5 | 16.56 | 3 | 8.5284
AO PUBLICA), INCLUSIVE ENCARGOS SOCIAIS
21.050.0110-A | BASE DE ACO PARA SUSTENTACAO DE POSTE FIXADA POR CHUMBADOR | UN |  | 104.96
EM FUNDACAO DE CONCRETO ARMADO.ASSENTAMENTO
20005 | MAO-DE-OBRA DE AJUDANTE DE MONTADOR ELETROMECANICO (ILUMINAC | H | 0.5 | 14.35 | 3 | 7.3903
AO PUBLICA), INCLUSIVE ENCARGOS SOCIAIS DESONERADOS
30414 | CAMINHAO CARROC. FIXA, 7,5T (CP) | H | 0.5 | 195.1487 | 0 | 97.5744
21.050.0120-0 | CHUMBADOR PARA FIXACAO DE POSTE DE ACO CURVO DE 1 BRACO,DE 8 | UN |  | 153.98
M ATE 9M DE ALTURA,EXCLUSIVE ESTE,DE 7/8"X600MM,COM PORCA E
ARRUELA GALVANIZADAS A FOGO,PADRAO RIOLUZ.FORNECIMENTO E INS
TALACAO
01919 | MAO-DE-OBRA DE AJUDANTE DE MONTADOR ELETROMECANICO (ILUMINAC | H | 0.82 | 16.56 | 3 | 13.9866
AO PUBLICA), INCLUSIVE ENCARGOS SOCIAIS
11105 | CHUMBADOR DE ACO COMUM COM PORCAS E ARRUELAS DE 7/8"X600MM | UN | 1 | 140 | 0 | 140
21.050.0120-A | CHUMBADOR PARA FIXACAO DE POSTE DE ACO CURVO DE 1 BRACO,DE 8 | UN |  | 152.12
M ATE 9M DE ALTURA,EXCLUSIVE ESTE,DE 7/8"X600MM,COM PORCA E
ARRUELA GALVANIZADAS A FOGO,PADRAO RIOLUZ.FORNECIMENTO E INS
TALACAO
11105 | CHUMBADOR DE ACO COMUM COM PORCAS E ARRUELAS DE 7/8"X600MM | UN | 1 | 140 | 0 | 140
20005 | MAO-DE-OBRA DE AJUDANTE DE MONTADOR ELETROMECANICO (ILUMINAC | H | 0.82 | 14.35 | 3 | 12.12
AO PUBLICA), INCLUSIVE ENCARGOS SOCIAIS DESONERADOS
21.050.0125-0 | CRUZETA N°2,DE 2 PINOS.FORNECIMENTO | UN |  | 118.35
11744 | CRUZETA Nº2, DE 2 PINOS | UN | 1 | 118.35 | 0 | 118.35
21.050.0125-A | CRUZETA N°2,DE 2 PINOS.FORNECIMENTO | UN |  | 118.35
11744 | CRUZETA Nº2, DE 2 PINOS | UN | 1 | 118.35 | 0 | 118.35
21.051.0010-0 | ARAME DE FERRO GALVANIZADO DE 12BWG, 2,76MM.FORNECIMENTO | KG |  | 11.78
02864 | ARAME GALVANIZADO Nº 12 | KG | 1 | 11.78 | 0 | 11.78
21.051.0010-A | ARAME DE FERRO GALVANIZADO DE 12BWG, 2,76MM.FORNECIMENTO | KG |  | 11.78
02864 | ARAME GALVANIZADO Nº 12 | KG | 1 | 11.78 | 0 | 11.78
22.005.0005-0 | EXTRACAO E TRANSPORTE DE TERRA PARA SUBSTRATO,PARA ENCHIMENT | UN |  | 8.46
O DE SACOS PLASTICOS E PRODUCAO DE MUDAS DE ESSENCIAS FLORES
TAIS.CUSTO VALIDO PARA CADA 100 UNIDADES
01901 | MAO-DE-OBRA DE SERVENTE PARA SERVICOS DECONSERVACAO, INCLUSI | H | 0.54 | 15.22 | 3 | 8.4654
VE ENCARGOS SOCIAIS
22.005.0005-A | EXTRACAO E TRANSPORTE DE TERRA PARA SUBSTRATO,PARA ENCHIMENT | UN |  | 7.33
O DE SACOS PLASTICOS E PRODUCAO DE MUDAS DE ESSENCIAS FLORES
TAIS.CUSTO VALIDO PARA CADA 100 UNIDADES
20133 | MAO-DE-OBRA DE SERVENTE PARA SERVICOS DE CONSERVACAO, INCLUS | H | 0.54 | 13.19 | 3 | 7.3363
IVE ENCARGOS SOCIAIS DESONERADOS
22.005.0015-0 | PENEIRAMENTO E MISTURA DE TERRA PARA ENCHIMENTO DE SACOS PLA | UN |  | 12.54
STICOS E PRODUCAO DE MUDAS DE ESSENCIAS FLORESTAIS.CUSTO VAL
IDO PARA CADA 100 UNIDADES
01901 | MAO-DE-OBRA DE SERVENTE PARA SERVICOS DECONSERVACAO, INCLUSI | H | 0.8 | 15.22 | 3 | 12.5413
VE ENCARGOS SOCIAIS
22.005.0015-A | PENEIRAMENTO E MISTURA DE TERRA PARA ENCHIMENTO DE SACOS PLA | UN |  | 10.86
STICOS E PRODUCAO DE MUDAS DE ESSENCIAS FLORESTAIS.CUSTO VAL
IDO PARA CADA 100 UNIDADES
20133 | MAO-DE-OBRA DE SERVENTE PARA SERVICOS DE CONSERVACAO, INCLUS | H | 0.8 | 13.19 | 3 | 10.8686
IVE ENCARGOS SOCIAIS DESONERADOS
22.005.0020-0 | DESINFECCAO E ADUBACAO DA TERRA DE SUBSTRATO,PARA ENCHIMENTO | UN |  | 4.23
DE SACOS PLASTICOS E PRODUCAO DE MUDAS DE ESSENCIAS FLOREST
AIS.CUSTO VALIDO PARA CADA 100 UNIDADES
01901 | MAO-DE-OBRA DE SERVENTE PARA SERVICOS DECONSERVACAO, INCLUSI | H | 0.27 | 15.22 | 3 | 4.2327
VE ENCARGOS SOCIAIS
22.005.0020-A | DESINFECCAO E ADUBACAO DA TERRA DE SUBSTRATO,PARA ENCHIMENTO | UN |  | 3.66
DE SACOS PLASTICOS E PRODUCAO DE MUDAS DE ESSENCIAS FLOREST
AIS.CUSTO VALIDO PARA CADA 100 UNIDADES
20133 | MAO-DE-OBRA DE SERVENTE PARA SERVICOS DE CONSERVACAO, INCLUS | H | 0.27 | 13.19 | 3 | 3.6681
IVE ENCARGOS SOCIAIS DESONERADOS
22.005.0025-0 | ENCHIMENTO DOS SACOS PLASTICOS,PARA PRODUCAO DE MUDAS DE ESS | UN |  | 30.61
ENCIAS FLORESTAIS.CUSTO VALIDO PARA CADA 100 UNIDADES
01901 | MAO-DE-OBRA DE SERVENTE PARA SERVICOS DECONSERVACAO, INCLUSI | H | 1.14 | 15.22 | 3 | 17.8713
VE ENCARGOS SOCIAIS
10022 | SACO PLASTICO SANFONADO,PERFURADO, COR PRETA DE (15X25)CM, | KG | 0.565 | 22.56 | 0 | 12.7464
ESPES. 0,15MM
22.005.0025-A | ENCHIMENTO DOS SACOS PLASTICOS,PARA PRODUCAO DE MUDAS DE ESS | UN |  | 28.23
ENCIAS FLORESTAIS.CUSTO VALIDO PARA CADA 100 UNIDADES
10022 | SACO PLASTICO SANFONADO,PERFURADO, COR PRETA DE (15X25)CM, | KG | 0.565 | 22.56 | 0 | 12.7464
ESPES. 0,15MM
20133 | MAO-DE-OBRA DE SERVENTE PARA SERVICOS DE CONSERVACAO, INCLUS | H | 1.14 | 13.19 | 3 | 15.4877
IVE ENCARGOS SOCIAIS DESONERADOS
22.005.0030-0 | PREPARO DOS CANTEIROS,PARA PRODUCAO DE MUDAS DE ESSENCIAS FL | UN |  | 4.23
ORESTAIS.CUSTO VALIDO PARA CADA 100 UNIDADES
01901 | MAO-DE-OBRA DE SERVENTE PARA SERVICOS DECONSERVACAO, INCLUSI | H | 0.27 | 15.22 | 3 | 4.2327
VE ENCARGOS SOCIAIS
22.005.0030-A | PREPARO DOS CANTEIROS,PARA PRODUCAO DE MUDAS DE ESSENCIAS FL | UN |  | 3.66
ORESTAIS.CUSTO VALIDO PARA CADA 100 UNIDADES
20133 | MAO-DE-OBRA DE SERVENTE PARA SERVICOS DE CONSERVACAO, INCLUS | H | 0.27 | 13.19 | 3 | 3.6681
IVE ENCARGOS SOCIAIS DESONERADOS
22.005.0035-0 | ENCANTEIRAMENTO DOS SACOS PLASTICOS,PARA PRODUCAO DE MUDAS N | UN |  | 12.54
ATIVAS DE ESSENCIAS FLORESTAIS.CUSTO VALIDO PARA CADA 100 UN
IDADES
01901 | MAO-DE-OBRA DE SERVENTE PARA SERVICOS DECONSERVACAO, INCLUSI | H | 0.8 | 15.22 | 3 | 12.5413
VE ENCARGOS SOCIAIS
22.005.0035-A | ENCANTEIRAMENTO DOS SACOS PLASTICOS,PARA PRODUCAO DE MUDAS N | UN |  | 10.86
ATIVAS DE ESSENCIAS FLORESTAIS.CUSTO VALIDO PARA CADA 100 UN
IDADES
20133 | MAO-DE-OBRA DE SERVENTE PARA SERVICOS DE CONSERVACAO, INCLUS | H | 0.8 | 13.19 | 3 | 10.8686
IVE ENCARGOS SOCIAIS DESONERADOS
22.005.0045-0 | REPICAGEM E DESBASTE DAS MUDAS DE ESSENCIAS FLORESTAIS.CUSTO | UN |  | 8.3
VALIDO PARA CADA 100 UNIDADES
01901 | MAO-DE-OBRA DE SERVENTE PARA SERVICOS DECONSERVACAO, INCLUSI | H | 0.53 | 15.22 | 3 | 8.3086
VE ENCARGOS SOCIAIS
22.005.0045-A | REPICAGEM E DESBASTE DAS MUDAS DE ESSENCIAS FLORESTAIS.CUSTO | UN |  | 7.2
VALIDO PARA CADA 100 UNIDADES
20133 | MAO-DE-OBRA DE SERVENTE PARA SERVICOS DE CONSERVACAO, INCLUS | H | 0.53 | 13.19 | 3 | 7.2004
IVE ENCARGOS SOCIAIS DESONERADOS
22.005.0050-0 | IRRIGACAO DAS MUDAS DE ESSENCIAS FLORESTAIS COM USO DE MANGU | UN |  | 41.69
EIRA.CUSTO VALIDO PARA CADA 100 UNIDADES
01901 | MAO-DE-OBRA DE SERVENTE PARA SERVICOS DECONSERVACAO, INCLUSI | H | 2.66 | 15.22 | 3 | 41.6998
VE ENCARGOS SOCIAIS
22.005.0050-A | IRRIGACAO DAS MUDAS DE ESSENCIAS FLORESTAIS COM USO DE MANGU | UN |  | 36.13
EIRA.CUSTO VALIDO PARA CADA 100 UNIDADES
20133 | MAO-DE-OBRA DE SERVENTE PARA SERVICOS DE CONSERVACAO, INCLUS | H | 2.66 | 13.19 | 3 | 36.138
IVE ENCARGOS SOCIAIS DESONERADOS
22.005.0055-0 | CAPINA MANUAL,REMOCAO E SELECAO DAS MUDAS DE ESSENCIAS FLORE | UN |  | 2.66
STAIS.CUSTO VALIDO PARA CADA 100 UNIDADES
01901 | MAO-DE-OBRA DE SERVENTE PARA SERVICOS DECONSERVACAO, INCLUSI | H | 0.17 | 15.22 | 3 | 2.665
VE ENCARGOS SOCIAIS
22.005.0055-A | CAPINA MANUAL,REMOCAO E SELECAO DAS MUDAS DE ESSENCIAS FLORE | UN |  | 2.3
STAIS.CUSTO VALIDO PARA CADA 100 UNIDADES
20133 | MAO-DE-OBRA DE SERVENTE PARA SERVICOS DE CONSERVACAO, INCLUS | H | 0.17 | 13.19 | 3 | 2.3096
IVE ENCARGOS SOCIAIS DESONERADOS
22.005.0060-0 | APLICACAO DE DEFENSIVOS,EXCLUSIVE ESTE,NAS MUDAS DE ESSENCIA | UN |  | 62.7
S FLORESTAIS.CUSTO VALIDO PARA CADA 100 UNIDADES
01901 | MAO-DE-OBRA DE SERVENTE PARA SERVICOS DECONSERVACAO, INCLUSI | H | 4 | 15.22 | 3 | 62.7064
VE ENCARGOS SOCIAIS
22.005.0060-A | APLICACAO DE DEFENSIVOS,EXCLUSIVE ESTE,NAS MUDAS DE ESSENCIA | UN |  | 54.34
S FLORESTAIS.CUSTO VALIDO PARA CADA 100 UNIDADES
20133 | MAO-DE-OBRA DE SERVENTE PARA SERVICOS DE CONSERVACAO, INCLUS | H | 4 | 13.19 | 3 | 54.3428
IVE ENCARGOS SOCIAIS DESONERADOS
22.005.0070-0 | PREPARO DE ESTACAS PARA PRODUCAO DE MUDAS DE ESSENCIAS FLORE | UN |  | 8.3
STAIS.CUSTO VALIDO PARA CADA 100 UNIDADES
01901 | MAO-DE-OBRA DE SERVENTE PARA SERVICOS DECONSERVACAO, INCLUSI | H | 0.53 | 15.22 | 3 | 8.3086
VE ENCARGOS SOCIAIS
22.005.0070-A | PREPARO DE ESTACAS PARA PRODUCAO DE MUDAS DE ESSENCIAS FLORE | UN |  | 7.2
STAIS.CUSTO VALIDO PARA CADA 100 UNIDADES
20133 | MAO-DE-OBRA DE SERVENTE PARA SERVICOS DE CONSERVACAO, INCLUS | H | 0.53 | 13.19 | 3 | 7.2004
IVE ENCARGOS SOCIAIS DESONERADOS
22.005.0075-0 | SACO PLASTICO PARA PRODUCAO DE MUDAS NA MEDIA DE (15X25)CM X | KG |  | 22.56
0,15MM.FORNECIMENTO
10022 | SACO PLASTICO SANFONADO,PERFURADO, COR PRETA DE (15X25)CM, | KG | 1 | 22.56 | 0 | 22.56
ESPES. 0,15MM
22.005.0075-A | SACO PLASTICO PARA PRODUCAO DE MUDAS NA MEDIA DE (15X25)CM X | KG |  | 22.56
0,15MM.FORNECIMENTO
10022 | SACO PLASTICO SANFONADO,PERFURADO, COR PRETA DE (15X25)CM, | KG | 1 | 22.56 | 0 | 22.56
ESPES. 0,15MM
22.005.0080-0 | SACO PLASTICO PARA PRODUCAO DE MUDAS NA MEDIA DE (20X30)CM X | KG |  | 22.56
0,20MM.FORNECIMENTO
10023 | SACO PLASTICO SANFONADO, PERFURADO, COR PRETA (20X30)CM, ESP | KG | 1 | 22.56 | 0 | 22.56
ES. 0,20MM
22.005.0080-A | SACO PLASTICO PARA PRODUCAO DE MUDAS NA MEDIA DE (20X30)CM X | KG |  | 22.56
0,20MM.FORNECIMENTO
10023 | SACO PLASTICO SANFONADO, PERFURADO, COR PRETA (20X30)CM, ESP | KG | 1 | 22.56 | 0 | 22.56
ES. 0,20MM
22.005.0085-0 | SACO PLASTICO PARA PRODUCAO DE MUDAS NA MEDIA DE (28X35)CM X | KG |  | 22.56
0,22MM.FORNECIMENTO
10024 | SACO PLASTICO SANFONADO, PERFUMADO, COR PRETA (28X35)CM, ESP | KG | 1 | 22.56 | 0 | 22.56
ES. 0,22MM
22.005.0085-A | SACO PLASTICO PARA PRODUCAO DE MUDAS NA MEDIA DE (28X35)CM X | KG |  | 22.56
0,22MM.FORNECIMENTO
10024 | SACO PLASTICO SANFONADO, PERFUMADO, COR PRETA (28X35)CM, ESP | KG | 1 | 22.56 | 0 | 22.56
ES. 0,22MM
22.010.0012-0 | MUDAS DE ARVORES NATIVAS,TIPO PAU BRASIL OU SIMILAR,COM APRO | UN |  | 12
XIMADAMENTE 1,00M DE ALTURA.FORNECIMENTO
14970 | MUDA DE ARVORE NATIVA,TIPO PAU BRASIL OU SIMILAR,COM APROXIM | UN | 1 | 12 | 0 | 12
ADAMENTE 1,00 DE ALTURA
22.010.0012-A | MUDAS DE ARVORES NATIVAS,TIPO PAU BRASIL OU SIMILAR,COM APRO | UN |  | 12
XIMADAMENTE 1,00M DE ALTURA.FORNECIMENTO
14970 | MUDA DE ARVORE NATIVA,TIPO PAU BRASIL OU SIMILAR,COM APROXIM | UN | 1 | 12 | 0 | 12
ADAMENTE 1,00 DE ALTURA
22.010.0017-0 | MUDAS DE ESPECIES VEGETAIS EXOTICAS,TIPO ACACIA,TAMARINDO OU | UN |  | 3.5
SIMILAR,COM APROXIMADAMENTE 30CM DE ALTURA.FORNECIMENTO
14971 | MUDA DE ESPECIE VEGETAL EXOTICA,TIPO ACACIA,TAMARINDO OU SIM | UN | 1 | 3.5 | 0 | 3.5
ILAR,COM APROXIMADAMENTE 30 CM DE ALTURA
22.010.0017-A | MUDAS DE ESPECIES VEGETAIS EXOTICAS,TIPO ACACIA,TAMARINDO OU | UN |  | 3.5
SIMILAR,COM APROXIMADAMENTE 30CM DE ALTURA.FORNECIMENTO
14971 | MUDA DE ESPECIE VEGETAL EXOTICA,TIPO ACACIA,TAMARINDO OU SIM | UN | 1 | 3.5 | 0 | 3.5
ILAR,COM APROXIMADAMENTE 30 CM DE ALTURA
22.010.0032-0 | MUDAS DE ESPECIES VEGETAIS NATIVAS TIPO PAU BRASIL OU SIMILA | UN |  | 4.5
R,COM APROXIMADAMENTE 30CM DE ALTURA.FORNECIMENTO
14972 | MUDA DE ARVORE NATIVA,TIPO PAU BRASIL OU SIMILAR,COM APROXIM | UN | 1 | 4.5 | 0 | 4.5
ADAMENTE 30CM DE ALTURA
22.010.0032-A | MUDAS DE ESPECIES VEGETAIS NATIVAS TIPO PAU BRASIL OU SIMILA | UN |  | 4.5
R,COM APROXIMADAMENTE 30CM DE ALTURA.FORNECIMENTO
14972 | MUDA DE ARVORE NATIVA,TIPO PAU BRASIL OU SIMILAR,COM APROXIM | UN | 1 | 4.5 | 0 | 4.5
ADAMENTE 30CM DE ALTURA
22.013.0005-0 | CONSTRUCAO MANUAL DE ACEIROS E TRILHAS | M2 |  | 3.13
01901 | MAO-DE-OBRA DE SERVENTE PARA SERVICOS DECONSERVACAO, INCLUSI | H | 0.2 | 15.22 | 3 | 3.1353
VE ENCARGOS SOCIAIS
22.013.0005-A | CONSTRUCAO MANUAL DE ACEIROS E TRILHAS | M2 |  | 2.71
20133 | MAO-DE-OBRA DE SERVENTE PARA SERVICOS DE CONSERVACAO, INCLUS | H | 0.2 | 13.19 | 3 | 2.7171
IVE ENCARGOS SOCIAIS DESONERADOS
22.013.0010-0 | ROCADA MANUAL DE VEGETACAO DENSA COM FOICE | HA |  | 2351.49
01901 | MAO-DE-OBRA DE SERVENTE PARA SERVICOS DECONSERVACAO, INCLUSI | H | 150 | 15.22 | 3 | 2351.49
VE ENCARGOS SOCIAIS
22.013.0010-A | ROCADA MANUAL DE VEGETACAO DENSA COM FOICE | HA |  | 2037.85
20133 | MAO-DE-OBRA DE SERVENTE PARA SERVICOS DE CONSERVACAO, INCLUS | H | 150 | 13.19 | 3 | 2037.855
IVE ENCARGOS SOCIAIS DESONERADOS
22.013.0015-0 | ROCADA MANUAL DE VEGETACAO LEVE COM FOICE | HA |  | 2194.72
01901 | MAO-DE-OBRA DE SERVENTE PARA SERVICOS DECONSERVACAO, INCLUSI | H | 140 | 15.22 | 3 | 2194.724
VE ENCARGOS SOCIAIS
22.013.0015-A | ROCADA MANUAL DE VEGETACAO LEVE COM FOICE | HA |  | 1901.99
20133 | MAO-DE-OBRA DE SERVENTE PARA SERVICOS DE CONSERVACAO, INCLUS | H | 140 | 13.19 | 3 | 1901.998
IVE ENCARGOS SOCIAIS DESONERADOS
22.013.0020-0 | DESTOCA COM ENXADAO | HA |  | 2508.25
01901 | MAO-DE-OBRA DE SERVENTE PARA SERVICOS DECONSERVACAO, INCLUSI | H | 160 | 15.22 | 3 | 2508.256
VE ENCARGOS SOCIAIS
22.013.0020-A | DESTOCA COM ENXADAO | HA |  | 2173.71
20133 | MAO-DE-OBRA DE SERVENTE PARA SERVICOS DE CONSERVACAO, INCLUS | H | 160 | 13.19 | 3 | 2173.712
IVE ENCARGOS SOCIAIS DESONERADOS
22.016.0005-0 | CONSTRUCAO DE ESTRADAS DE CIRCULACAO COM TRATOR DE ESTEIRAS | HA |  | 882.18
01210 | TRATOR ESTEIRAS C/LAMINA 1290KG (CP) | H | 2.5 | 352.8754 | 0 | 882.1885
22.016.0005-A | CONSTRUCAO DE ESTRADAS DE CIRCULACAO COM TRATOR DE ESTEIRAS | HA |  | 872.16
30571 | TRATOR ESTEIRAS C/LAMINA 1290KG (CP) | H | 2.5 | 348.8654 | 0 | 872.1635
22.016.0010-0 | ROCADO DE VEGETACAO COM ROCADEIRA COSTAL MOTORIZADA,INCLUSIV | HA |  | 3711.14
E AJUNTAMENTO DO MATERIAL RESULTANTE
01708 | ROCADEIRA COSTAL MOTORIZADA (CP) | H | 50 | 5.0143 | 0 | 250.715
01709 | ROCADEIRA COSTAL MOTORIZADA (CI) | H | 30 | 0.125 | 0 | 3.75
01901 | MAO-DE-OBRA DE SERVENTE PARA SERVICOS DECONSERVACAO, INCLUSI | H | 80 | 15.22 | 3 | 1254.128
VE ENCARGOS SOCIAIS
01969 | MAO-DE-OBRA DE OPERADOR DE MAQUINAS AUX. (COMPRESSOR, ROLO C | H | 80 | 26.73 | 3 | 2202.552
OMPACTADOR LEVE...), INCLUSIVE ENCARGOS SOCIAIS
22.016.0010-A | ROCADO DE VEGETACAO COM ROCADEIRA COSTAL MOTORIZADA,INCLUSIV | HA |  | 3249.7
E AJUNTAMENTO DO MATERIAL RESULTANTE
20112 | MAO-DE-OBRA DE OPERADOR DE MAQUINAS AUX. (COMPRESSOR, ROLO C | H | 80 | 23.16 | 3 | 1908.384
OMPACTADOR LEVE...), INCLUSIVE ENCARGOS SOCIAIS DESONERADOS
20133 | MAO-DE-OBRA DE SERVENTE PARA SERVICOS DE CONSERVACAO, INCLUS | H | 80 | 13.19 | 3 | 1086.856
IVE ENCARGOS SOCIAIS DESONERADOS
30852 | ROCADEIRA COSTAL MOTORIZADA (CP) | H | 50 | 5.0143 | 0 | 250.715
30853 | ROCADEIRA COSTAL MOTORIZADA (CI) | H | 30 | 0.125 | 0 | 3.75
22.016.0015-0 | ROCADO DE VEGETACAO COM TRATOR DE PNEUS E ROCADEIRA | HA |  | 243.08
01013 | TRATOR DE PNEUS DIESEL 63CV (CP) | H | 2 | 117.7203 | 0 | 235.4406
01702 | ROCADEIRA DESLOCAVEL (CP) | H | 2 | 3.822 | 0 | 7.644
22.016.0015-A | ROCADO DE VEGETACAO COM TRATOR DE PNEUS E ROCADEIRA | HA |  | 235.06
30568 | TRATOR DE PNEUS DIESEL 63CV (CP) | H | 2 | 113.7103 | 0 | 227.4206
30619 | ROCADEIRA DESLOCAVEL (CP) | H | 2 | 3.822 | 0 | 7.644
22.016.0020-0 | ENLEIRAMENTO MECANICO DE VEGETACAO COM TRATOR DE ESTEIRAS | HA |  | 705.75
01210 | TRATOR ESTEIRAS C/LAMINA 1290KG (CP) | H | 2 | 352.8754 | 0 | 705.7508
22.016.0020-A | ENLEIRAMENTO MECANICO DE VEGETACAO COM TRATOR DE ESTEIRAS | HA |  | 697.73
30571 | TRATOR ESTEIRAS C/LAMINA 1290KG (CP) | H | 2 | 348.8654 | 0 | 697.7308
22.016.0025-0 | ARACAO DO SOLO A 20CM DE PROFUNDIDADE COM TRATOR DE PNEUS E | HA |  | 365.01
ARADO DE DISCO
01013 | TRATOR DE PNEUS DIESEL 63CV (CP) | H | 3 | 117.7203 | 0 | 353.1609
01700 | ARADO REVERSIVEL DE DISCO (CP) | H | 3 | 3.9505 | 0 | 11.8515
22.016.0025-A | ARACAO DO SOLO A 20CM DE PROFUNDIDADE COM TRATOR DE PNEUS E | HA |  | 352.98
ARADO DE DISCO
30568 | TRATOR DE PNEUS DIESEL 63CV (CP) | H | 3 | 113.7103 | 0 | 341.1309
30614 | ARADO REVERSIVEL DE DISCO (CP) | H | 3 | 3.9505 | 0 | 11.8515
22.016.0030-0 | GRADEACAO DO SOLO COM TRATOR DE PNEUS E GRADE DE DISCOS | HA |  | 186.3
01013 | TRATOR DE PNEUS DIESEL 63CV (CP) | H | 1.5 | 117.7203 | 0 | 176.5805
01171 | GRADE DISCO 1300KG, CORTE 2,30M (CP) | H | 1.5 | 6.4853 | 0 | 9.728
22.016.0030-A | GRADEACAO DO SOLO COM TRATOR DE PNEUS E GRADE DE DISCOS | HA |  | 180.29
30566 | GRADE DISCO 1300KG, CORTE 2,30M (CP) | H | 1.5 | 6.4853 | 0 | 9.728
30568 | TRATOR DE PNEUS DIESEL 63CV (CP) | H | 1.5 | 113.7103 | 0 | 170.5655
22.020.0005-0 | PREPARO DE PIQUETES DE BAMBU DE 1,00M DE ALTURA,PARA ALINHAM | UN |  | 10.03
ENTO E MARCACAO DE COVAS.CUSTO VALIDO PARA CADA 100 UNIDADES
01901 | MAO-DE-OBRA DE SERVENTE PARA SERVICOS DECONSERVACAO, INCLUSI | H | 0.64 | 15.22 | 3 | 10.033
VE ENCARGOS SOCIAIS
22.020.0005-A | PREPARO DE PIQUETES DE BAMBU DE 1,00M DE ALTURA,PARA ALINHAM | UN |  | 8.69
ENTO E MARCACAO DE COVAS.CUSTO VALIDO PARA CADA 100 UNIDADES
20133 | MAO-DE-OBRA DE SERVENTE PARA SERVICOS DE CONSERVACAO, INCLUS | H | 0.64 | 13.19 | 3 | 8.6948
IVE ENCARGOS SOCIAIS DESONERADOS
22.020.0010-0 | ALINHAMENTO E MARCACAO DE COVAS | HA |  | 376.23
01901 | MAO-DE-OBRA DE SERVENTE PARA SERVICOS DECONSERVACAO, INCLUSI | H | 24 | 15.22 | 3 | 376.2384
VE ENCARGOS SOCIAIS
22.020.0010-A | ALINHAMENTO E MARCACAO DE COVAS | HA |  | 326.05
20133 | MAO-DE-OBRA DE SERVENTE PARA SERVICOS DE CONSERVACAO, INCLUS | H | 24 | 13.19 | 3 | 326.0568
IVE ENCARGOS SOCIAIS DESONERADOS
22.020.0015-0 | ABERTURA OU CAPINA DE FAIXAS DE 1,00M DE LARGURA | M2 |  | 0.92
01901 | MAO-DE-OBRA DE SERVENTE PARA SERVICOS DECONSERVACAO, INCLUSI | H | 0.0593 | 15.22 | 3 | 0.9296
VE ENCARGOS SOCIAIS
22.020.0015-A | ABERTURA OU CAPINA DE FAIXAS DE 1,00M DE LARGURA | M2 |  | 0.8
20133 | MAO-DE-OBRA DE SERVENTE PARA SERVICOS DE CONSERVACAO, INCLUS | H | 0.0593 | 13.19 | 3 | 0.8056
IVE ENCARGOS SOCIAIS DESONERADOS
22.020.0030-0 | DISTRIBUICAO DE MUDAS EXOTICAS DE ESSENCIAS FLORESTAIS.CUSTO | UN |  | 16.72
VALIDO PARA CADA 100 UNIDADES
01901 | MAO-DE-OBRA DE SERVENTE PARA SERVICOS DECONSERVACAO, INCLUSI | H | 1.0667 | 15.22 | 3 | 16.7222
VE ENCARGOS SOCIAIS
22.020.0030-A | DISTRIBUICAO DE MUDAS EXOTICAS DE ESSENCIAS FLORESTAIS.CUSTO | UN |  | 14.49
VALIDO PARA CADA 100 UNIDADES
20133 | MAO-DE-OBRA DE SERVENTE PARA SERVICOS DE CONSERVACAO, INCLUS | H | 1.0667 | 13.19 | 3 | 14.4919
IVE ENCARGOS SOCIAIS DESONERADOS
22.020.0035-0 | DISTRIBUICAO DE MUDAS NATIVAS DE ESSENCIAS FLORESTAIS.CUSTO | UN |  | 16.72
VALIDO PARA CADA 100 UNIDADES
01901 | MAO-DE-OBRA DE SERVENTE PARA SERVICOS DECONSERVACAO, INCLUSI | H | 1.0667 | 15.22 | 3 | 16.7222
VE ENCARGOS SOCIAIS
22.020.0035-A | DISTRIBUICAO DE MUDAS NATIVAS DE ESSENCIAS FLORESTAIS.CUSTO | UN |  | 14.49
VALIDO PARA CADA 100 UNIDADES
20133 | MAO-DE-OBRA DE SERVENTE PARA SERVICOS DE CONSERVACAO, INCLUS | H | 1.0667 | 13.19 | 3 | 14.4919
IVE ENCARGOS SOCIAIS DESONERADOS
22.020.0040-0 | PLANTIO DE MUDAS EXOTICAS DE ESSENCIAS FLORESTAIS ATE 0,30M | UN |  | 17.91
DE ALTURA,COM TUBETES,EXCLUSIVE AS MUDAS.CUSTO VALIDO PARA C
ADA 100 UNIDADES
01901 | MAO-DE-OBRA DE SERVENTE PARA SERVICOS DECONSERVACAO, INCLUSI | H | 1.1429 | 15.22 | 3 | 17.9168
VE ENCARGOS SOCIAIS
22.020.0040-A | PLANTIO DE MUDAS EXOTICAS DE ESSENCIAS FLORESTAIS ATE 0,30M | UN |  | 15.52
DE ALTURA,COM TUBETES,EXCLUSIVE AS MUDAS.CUSTO VALIDO PARA C
ADA 100 UNIDADES
20133 | MAO-DE-OBRA DE SERVENTE PARA SERVICOS DE CONSERVACAO, INCLUS | H | 1.1429 | 13.19 | 3 | 15.5271
IVE ENCARGOS SOCIAIS DESONERADOS
22.020.0045-0 | PLANTIO DE MUDAS EXOTICAS DE ESSENCIAS FLORESTAIS ATE 0,30M | UN |  | 41.8
DE ALTURA,EM SACOS PLASTICOS,EXCLUSIVE AS MUDAS.CUSTO VALIDO
PARA CADA 100 UNIDADES
01901 | MAO-DE-OBRA DE SERVENTE PARA SERVICOS DECONSERVACAO, INCLUSI | H | 2.6667 | 15.22 | 3 | 41.8048
VE ENCARGOS SOCIAIS
22.020.0045-A | PLANTIO DE MUDAS EXOTICAS DE ESSENCIAS FLORESTAIS ATE 0,30M | UN |  | 36.22
DE ALTURA,EM SACOS PLASTICOS,EXCLUSIVE AS MUDAS.CUSTO VALIDO
PARA CADA 100 UNIDADES
20133 | MAO-DE-OBRA DE SERVENTE PARA SERVICOS DE CONSERVACAO, INCLUS | H | 2.6667 | 13.19 | 3 | 36.229
IVE ENCARGOS SOCIAIS DESONERADOS
22.020.0050-0 | PLANTIO DE MUDAS NATIVAS DE ESSENCIAS FLORESTAIS ATE 1,00M D | UN |  | 167.21
E ALTURA,EXCLUSIVE AS MUDAS.CUSTO VALIDO PARA CADA 100 UNIDA
DES
01901 | MAO-DE-OBRA DE SERVENTE PARA SERVICOS DECONSERVACAO, INCLUSI | H | 10.6667 | 15.22 | 3 | 167.2176
VE ENCARGOS SOCIAIS
22.020.0050-A | PLANTIO DE MUDAS NATIVAS DE ESSENCIAS FLORESTAIS ATE 1,00M D | UN |  | 144.91
E ALTURA,EXCLUSIVE AS MUDAS.CUSTO VALIDO PARA CADA 100 UNIDA
DES
20133 | MAO-DE-OBRA DE SERVENTE PARA SERVICOS DE CONSERVACAO, INCLUS | H | 10.6667 | 13.19 | 3 | 144.9146
IVE ENCARGOS SOCIAIS DESONERADOS
22.020.0055-0 | COLOCACAO DE COBERTURA MORTA (MULCH) AO REDOR DAS PLANTAS | HA |  | 250.82
01901 | MAO-DE-OBRA DE SERVENTE PARA SERVICOS DECONSERVACAO, INCLUSI | H | 16 | 15.22 | 3 | 250.8256
VE ENCARGOS SOCIAIS
22.020.0055-A | COLOCACAO DE COBERTURA MORTA (MULCH) AO REDOR DAS PLANTAS | HA |  | 217.37
20133 | MAO-DE-OBRA DE SERVENTE PARA SERVICOS DE CONSERVACAO, INCLUS | H | 16 | 13.19 | 3 | 217.3712
IVE ENCARGOS SOCIAIS DESONERADOS
22.020.0070-0 | ABERTURA DE COVA DE 30X30X30CM,EM BANQUETA,EM ENCOSTA,INCLUS | UN |  | 1.56
IVE MARCACAO
01901 | MAO-DE-OBRA DE SERVENTE PARA SERVICOS DECONSERVACAO, INCLUSI | H | 0.1 | 15.22 | 3 | 1.5677
VE ENCARGOS SOCIAIS
22.020.0070-A | ABERTURA DE COVA DE 30X30X30CM,EM BANQUETA,EM ENCOSTA,INCLUS | UN |  | 1.35
IVE MARCACAO
20133 | MAO-DE-OBRA DE SERVENTE PARA SERVICOS DE CONSERVACAO, INCLUS | H | 0.1 | 13.19 | 3 | 1.3586
IVE ENCARGOS SOCIAIS DESONERADOS
22.020.0075-0 | ABERTURA DE COVA DE 15X15X15CM,INCLUINDO INCORPORACAO DE EST | UN |  | 0.49
ERCO CURTIDO,PARA PLANTIO DE VEGETACAO REPTANTE EM AREA DE
RESTINGA PLANA
01901 | MAO-DE-OBRA DE SERVENTE PARA SERVICOS DECONSERVACAO, INCLUSI | H | 0.0318 | 15.22 | 3 | 0.4985
VE ENCARGOS SOCIAIS
22.020.0075-A | ABERTURA DE COVA DE 15X15X15CM,INCLUINDO INCORPORACAO DE EST | UN |  | 0.43
ERCO CURTIDO,PARA PLANTIO DE VEGETACAO REPTANTE EM AREA DE
RESTINGA PLANA
20133 | MAO-DE-OBRA DE SERVENTE PARA SERVICOS DE CONSERVACAO, INCLUS | H | 0.0318 | 13.19 | 3 | 0.432
IVE ENCARGOS SOCIAIS DESONERADOS
22.020.0080-0 | ABERTURA DE COVA DE 20X20X20CM,INCLUINDO INCORPORACAO DE EST | UN |  | 0.59
ERCO CURTIDO,PARA PLANTIO DE VEGETACAO CACTACEAS EM AREA DE
RESTINGA PLANA
01901 | MAO-DE-OBRA DE SERVENTE PARA SERVICOS DECONSERVACAO, INCLUSI | H | 0.0382 | 15.22 | 3 | 0.5988
VE ENCARGOS SOCIAIS
22.020.0080-A | ABERTURA DE COVA DE 20X20X20CM,INCLUINDO INCORPORACAO DE EST | UN |  | 0.51
ERCO CURTIDO,PARA PLANTIO DE VEGETACAO CACTACEAS EM AREA DE
RESTINGA PLANA
20133 | MAO-DE-OBRA DE SERVENTE PARA SERVICOS DE CONSERVACAO, INCLUS | H | 0.0382 | 13.19 | 3 | 0.519
IVE ENCARGOS SOCIAIS DESONERADOS
22.020.0085-0 | ABERTURA DE COVA DE 30X30X30CM,INCLUINDO INCORPORACAO DE EST | UN |  | 0.7
ERCO CURTIDO,PARA PLANTIO DE VEGETACAO ARBUSTIVA EM AREA DE
RESTINGA PLANA
01901 | MAO-DE-OBRA DE SERVENTE PARA SERVICOS DECONSERVACAO, INCLUSI | H | 0.0452 | 15.22 | 3 | 0.7086
VE ENCARGOS SOCIAIS
22.020.0085-A | ABERTURA DE COVA DE 30X30X30CM,INCLUINDO INCORPORACAO DE EST | UN |  | 0.61
ERCO CURTIDO,PARA PLANTIO DE VEGETACAO ARBUSTIVA EM AREA DE
RESTINGA PLANA
20133 | MAO-DE-OBRA DE SERVENTE PARA SERVICOS DE CONSERVACAO, INCLUS | H | 0.0452 | 13.19 | 3 | 0.6141
IVE ENCARGOS SOCIAIS DESONERADOS
22.020.0090-0 | ABERTURA DE COVA DE 40X40X40CM,INCLUINDO INCORPORACAO DE EST | UN |  | 0.8
ERCO CURTIDO,PARA PLANTIO DE VEGETACAO ARBUSTIVA EM AREA DE
RESTINGA PLANA
01901 | MAO-DE-OBRA DE SERVENTE PARA SERVICOS DECONSERVACAO, INCLUSI | H | 0.0515 | 15.22 | 3 | 0.8073
VE ENCARGOS SOCIAIS
22.020.0090-A | ABERTURA DE COVA DE 40X40X40CM,INCLUINDO INCORPORACAO DE EST | UN |  | 0.69
ERCO CURTIDO,PARA PLANTIO DE VEGETACAO ARBUSTIVA EM AREA DE
RESTINGA PLANA
20133 | MAO-DE-OBRA DE SERVENTE PARA SERVICOS DE CONSERVACAO, INCLUS | H | 0.0515 | 13.19 | 3 | 0.6997
IVE ENCARGOS SOCIAIS DESONERADOS
22.020.0095-0 | ADUBACAO E CALAGEM,USANDO ADUBO ORGANICO/MINERAL,EM MUDAS PL | UN |  | 2.38
ANTADAS EM ENCOSTAS
00505 | ADUBO QUIMICO PARA GRAMA TIPO NPK-04-14-08A BASE DE SALITRE | KG | 0.15 | 3.914 | 0 | 0.5871
DO CHILE, SUPERFOSFATO DE CALCIO E CLORETO DE POTASSIO
00792 | CALCARIO DOLOMITICO EM PO, PARA CALAGEM DE SOLOS | T | 0.0001 | 129.78 | 0 | 0.013
01901 | MAO-DE-OBRA DE SERVENTE PARA SERVICOS DECONSERVACAO, INCLUSI | H | 0.015 | 15.22 | 3 | 0.2351
VE ENCARGOS SOCIAIS
04629 | ADUBO ORGANICO (ENSACADO) | M3 | 0.00375 | 412 | 0 | 1.545
22.020.0095-A | ADUBACAO E CALAGEM,USANDO ADUBO ORGANICO/MINERAL,EM MUDAS PL | UN |  | 2.34
ANTADAS EM ENCOSTAS
00505 | ADUBO QUIMICO PARA GRAMA TIPO NPK-04-14-08A BASE DE SALITRE | KG | 0.15 | 3.914 | 0 | 0.5871
DO CHILE, SUPERFOSFATO DE CALCIO E CLORETO DE POTASSIO
00792 | CALCARIO DOLOMITICO EM PO, PARA CALAGEM DE SOLOS | T | 0.0001 | 129.78 | 0 | 0.013
04629 | ADUBO ORGANICO (ENSACADO) | M3 | 0.00375 | 412 | 0 | 1.545
20133 | MAO-DE-OBRA DE SERVENTE PARA SERVICOS DE CONSERVACAO, INCLUS | H | 0.015 | 13.19 | 3 | 0.2038
IVE ENCARGOS SOCIAIS DESONERADOS
22.020.0100-0 | CAPINA DE ACEIRO EM ENCOSTA EM AREA PREVIAMENTE ROCADA,EM FA | M2 |  | 0.69
SE DE IMPLANTACAO
01901 | MAO-DE-OBRA DE SERVENTE PARA SERVICOS DECONSERVACAO, INCLUSI | H | 0.0444 | 15.22 | 3 | 0.696
VE ENCARGOS SOCIAIS
22.020.0100-A | CAPINA DE ACEIRO EM ENCOSTA EM AREA PREVIAMENTE ROCADA,EM FA | M2 |  | 0.6
SE DE IMPLANTACAO
20133 | MAO-DE-OBRA DE SERVENTE PARA SERVICOS DE CONSERVACAO, INCLUS | H | 0.0444 | 13.19 | 3 | 0.6032
IVE ENCARGOS SOCIAIS DESONERADOS
22.020.0105-0 | CAPINA DE ACEIRO EM ENCOSTA EM AREA PREVIAMENTE ROCADA,EM FA | M2 |  | 0.48
SE DE MANUTENCAO
01901 | MAO-DE-OBRA DE SERVENTE PARA SERVICOS DECONSERVACAO, INCLUSI | H | 0.0311 | 15.22 | 3 | 0.4875
VE ENCARGOS SOCIAIS
22.020.0105-A | CAPINA DE ACEIRO EM ENCOSTA EM AREA PREVIAMENTE ROCADA,EM FA | M2 |  | 0.42
SE DE MANUTENCAO
20133 | MAO-DE-OBRA DE SERVENTE PARA SERVICOS DE CONSERVACAO, INCLUS | H | 0.0311 | 13.19 | 3 | 0.4225
IVE ENCARGOS SOCIAIS DESONERADOS
22.020.0110-0 | CAPINA DE VEGETACAO GRAMINEA EM AREA DE ENCOSTA EM CURVA DE | M2 |  | 0.25
NIVEL,INCLUSIVE MARCACAO DE FAIXAS EM CURVA DE NIVEL,EM FASE
DE IMPLANTACAO
01901 | MAO-DE-OBRA DE SERVENTE PARA SERVICOS DECONSERVACAO, INCLUSI | H | 0.016 | 15.22 | 3 | 0.2508
VE ENCARGOS SOCIAIS
22.020.0110-A | CAPINA DE VEGETACAO GRAMINEA EM AREA DE ENCOSTA EM CURVA DE | M2 |  | 0.21
NIVEL,INCLUSIVE MARCACAO DE FAIXAS EM CURVA DE NIVEL,EM FASE
DE IMPLANTACAO
20133 | MAO-DE-OBRA DE SERVENTE PARA SERVICOS DE CONSERVACAO, INCLUS | H | 0.016 | 13.19 | 3 | 0.2174
IVE ENCARGOS SOCIAIS DESONERADOS
22.020.0115-0 | CAPINA DE VEGETACAO GRAMINEA EM AREA DE ENCOSTA EM CURVA DE | M2 |  | 0.21
NIVEL,EM FASE DE MANUTENCAO
01901 | MAO-DE-OBRA DE SERVENTE PARA SERVICOS DECONSERVACAO, INCLUSI | H | 0.0134 | 15.22 | 3 | 0.2101
VE ENCARGOS SOCIAIS
22.020.0115-A | CAPINA DE VEGETACAO GRAMINEA EM AREA DE ENCOSTA EM CURVA DE | M2 |  | 0.18
NIVEL,EM FASE DE MANUTENCAO
20133 | MAO-DE-OBRA DE SERVENTE PARA SERVICOS DE CONSERVACAO, INCLUS | H | 0.0134 | 13.19 | 3 | 0.182
IVE ENCARGOS SOCIAIS DESONERADOS
22.020.0120-0 | LIMPEZA MANUAL DE MATERIAIS DIVERSOS EM AREA DE MANGUEZAL(LI | M2 |  | 0.12
XO)
01901 | MAO-DE-OBRA DE SERVENTE PARA SERVICOS DECONSERVACAO, INCLUSI | H | 0.008 | 15.22 | 3 | 0.1254
VE ENCARGOS SOCIAIS
22.020.0120-A | LIMPEZA MANUAL DE MATERIAIS DIVERSOS EM AREA DE MANGUEZAL(LI | M2 |  | 0.1
XO)
20133 | MAO-DE-OBRA DE SERVENTE PARA SERVICOS DE CONSERVACAO, INCLUS | H | 0.008 | 13.19 | 3 | 0.1087
IVE ENCARGOS SOCIAIS DESONERADOS
22.020.0125-0 | PLANTIO DE GRAMA EM PLACAS,EM ENCOSTA,TIPO SAO CARLOS,BATATA | M2 |  | 19.93
IS OU LARGA,INCLUSIVE COMPRA E ARRANCAMENTO NO LOCAL DE ORIG
EM,CARGA,TRANSPORTE MANUAL ENCOSTA ACIMA,DESCARGA E PREPARO
DO TERRENO
00710 | GRAMA EM PLACAS, TIPO BATATAIS, COM TRANSPORTE | M2 | 1 | 9.9 | 0 | 9.9
01901 | MAO-DE-OBRA DE SERVENTE PARA SERVICOS DECONSERVACAO, INCLUSI | H | 0.64 | 15.22 | 3 | 10.033
VE ENCARGOS SOCIAIS
22.020.0125-A | PLANTIO DE GRAMA EM PLACAS,EM ENCOSTA,TIPO SAO CARLOS,BATATA | M2 |  | 18.59
IS OU LARGA,INCLUSIVE COMPRA E ARRANCAMENTO NO LOCAL DE ORIG
EM,CARGA,TRANSPORTE MANUAL ENCOSTA ACIMA,DESCARGA E PREPARO
DO TERRENO
00710 | GRAMA EM PLACAS, TIPO BATATAIS, COM TRANSPORTE | M2 | 1 | 9.9 | 0 | 9.9
20133 | MAO-DE-OBRA DE SERVENTE PARA SERVICOS DE CONSERVACAO, INCLUS | H | 0.64 | 13.19 | 3 | 8.6948
IVE ENCARGOS SOCIAIS DESONERADOS
22.020.0132-0 | PLANTIO E ADUBACAO DE MUDAS EM ENCOSTA,DE APROXIMADAMENTE 30 | UN |  | 6.88
CM DE ALTURA,TIPO PAU BRASIL OU SIMILAR.FORNECIMENTO DA MUDA
INCLUSO
00505 | ADUBO QUIMICO PARA GRAMA TIPO NPK-04-14-08A BASE DE SALITRE | KG | 0.15 | 3.914 | 0 | 0.5871
DO CHILE, SUPERFOSFATO DE CALCIO E CLORETO DE POTASSIO
01004 | CAMINHAO CARROC. FIXA, 7,5T (CP) | H | 0.0006 | 198.7187 | 0 | 0.1192
01901 | MAO-DE-OBRA DE SERVENTE PARA SERVICOS DECONSERVACAO, INCLUSI | H | 0.07 | 15.22 | 3 | 1.0974
VE ENCARGOS SOCIAIS
04629 | ADUBO ORGANICO (ENSACADO) | M3 | 0.0014 | 412 | 0 | 0.5768
14972 | MUDA DE ARVORE NATIVA,TIPO PAU BRASIL OU SIMILAR,COM APROXIM | UN | 1 | 4.5 | 0 | 4.5
ADAMENTE 30CM DE ALTURA
22.020.0132-A | PLANTIO E ADUBACAO DE MUDAS EM ENCOSTA,DE APROXIMADAMENTE 30 | UN |  | 6.73
CM DE ALTURA,TIPO PAU BRASIL OU SIMILAR.FORNECIMENTO DA MUDA
INCLUSO
00505 | ADUBO QUIMICO PARA GRAMA TIPO NPK-04-14-08A BASE DE SALITRE | KG | 0.15 | 3.914 | 0 | 0.5871
DO CHILE, SUPERFOSFATO DE CALCIO E CLORETO DE POTASSIO
04629 | ADUBO ORGANICO (ENSACADO) | M3 | 0.0014 | 412 | 0 | 0.5768
14972 | MUDA DE ARVORE NATIVA,TIPO PAU BRASIL OU SIMILAR,COM APROXIM | UN | 1 | 4.5 | 0 | 4.5
ADAMENTE 30CM DE ALTURA
20133 | MAO-DE-OBRA DE SERVENTE PARA SERVICOS DE CONSERVACAO, INCLUS | H | 0.07 | 13.19 | 3 | 0.951
IVE ENCARGOS SOCIAIS DESONERADOS
30414 | CAMINHAO CARROC. FIXA, 7,5T (CP) | H | 0.0006 | 195.1487 | 0 | 0.1171
22.020.0135-0 | PLANTIO DE MUDAS DE VEGETACAO ARBUSTIVA,EXCLUSIVE O FORNECIM | UN |  | 1.98
ENTO DE MUDA,EM AREA DE RESTINGA PLANA
01901 | MAO-DE-OBRA DE SERVENTE PARA SERVICOS DECONSERVACAO, INCLUSI | H | 0.05 | 15.22 | 3 | 0.7838
VE ENCARGOS SOCIAIS
10018 | PECA DE MADEIRA SERRADA, SECAO (2,5CMX5M/1"X2") - GRUPO II | M | 0.5 | 2.4 | 0 | 1.2
22.020.0135-A | PLANTIO DE MUDAS DE VEGETACAO ARBUSTIVA,EXCLUSIVE O FORNECIM | UN |  | 1.87
ENTO DE MUDA,EM AREA DE RESTINGA PLANA
10018 | PECA DE MADEIRA SERRADA, SECAO (2,5CMX5M/1"X2") - GRUPO II | M | 0.5 | 2.4 | 0 | 1.2
20133 | MAO-DE-OBRA DE SERVENTE PARA SERVICOS DE CONSERVACAO, INCLUS | H | 0.05 | 13.19 | 3 | 0.6793
IVE ENCARGOS SOCIAIS DESONERADOS
22.020.0140-0 | PLANTIO DE MUDAS DE VEGETACAO CACTACEAS,EXCLUSIVE O FORNECIM | UN |  | 0.52
ENTO DE MUDA,EM AREA DE RESTINGA PLANA
01901 | MAO-DE-OBRA DE SERVENTE PARA SERVICOS DECONSERVACAO, INCLUSI | H | 0.0333 | 15.22 | 3 | 0.522
VE ENCARGOS SOCIAIS
22.020.0140-A | PLANTIO DE MUDAS DE VEGETACAO CACTACEAS,EXCLUSIVE O FORNECIM | UN |  | 0.45
ENTO DE MUDA,EM AREA DE RESTINGA PLANA
20133 | MAO-DE-OBRA DE SERVENTE PARA SERVICOS DE CONSERVACAO, INCLUS | H | 0.0333 | 13.19 | 3 | 0.4524
IVE ENCARGOS SOCIAIS DESONERADOS
22.020.0145-0 | PLANTIO DE MUDAS DE VEGETACAO REPTANTE,EXCLUSIVE O FORNECIME | UN |  | 0.11
NTO DE MUDA,EM AREA DE RESTINGA PLANA
01901 | MAO-DE-OBRA DE SERVENTE PARA SERVICOS DECONSERVACAO, INCLUSI | H | 0.0074 | 15.22 | 3 | 0.116
VE ENCARGOS SOCIAIS
22.020.0145-A | PLANTIO DE MUDAS DE VEGETACAO REPTANTE,EXCLUSIVE O FORNECIME | UN |  | 0.1
NTO DE MUDA,EM AREA DE RESTINGA PLANA
20133 | MAO-DE-OBRA DE SERVENTE PARA SERVICOS DE CONSERVACAO, INCLUS | H | 0.0074 | 13.19 | 3 | 0.1005
IVE ENCARGOS SOCIAIS DESONERADOS
22.020.0150-0 | PLANTIO DE MUDA DE ESPECIE DE MANGUEZAL,DE 50 A 70CM DE ALTU | UN |  | 2.24
RA,E ABERTURA DE COVA DE 10X10X20CM,EXCLUSIVE O FORNECIMENTO
DA MUDA
01901 | MAO-DE-OBRA DE SERVENTE PARA SERVICOS DECONSERVACAO, INCLUSI | H | 0.143 | 15.22 | 3 | 2.2418
VE ENCARGOS SOCIAIS
22.020.0150-A | PLANTIO DE MUDA DE ESPECIE DE MANGUEZAL,DE 50 A 70CM DE ALTU | UN |  | 1.94
RA,E ABERTURA DE COVA DE 10X10X20CM,EXCLUSIVE O FORNECIMENTO
DA MUDA
20133 | MAO-DE-OBRA DE SERVENTE PARA SERVICOS DE CONSERVACAO, INCLUS | H | 0.143 | 13.19 | 3 | 1.9428
IVE ENCARGOS SOCIAIS DESONERADOS
22.025.0005-0 | APLICACAO DE FORMICIDA GRANULADA.FORNECIMENTO E APLICACAO | HA |  | 309.81
01901 | MAO-DE-OBRA DE SERVENTE PARA SERVICOS DECONSERVACAO, INCLUSI | H | 8 | 15.22 | 3 | 125.4128
VE ENCARGOS SOCIAIS
04595 | FORMICIDA GRANULADA | KG | 10 | 18.44 | 0 | 184.4
22.025.0005-A | APLICACAO DE FORMICIDA GRANULADA.FORNECIMENTO E APLICACAO | HA |  | 293.08
04595 | FORMICIDA GRANULADA | KG | 10 | 18.44 | 0 | 184.4
20133 | MAO-DE-OBRA DE SERVENTE PARA SERVICOS DE CONSERVACAO, INCLUS | H | 8 | 13.19 | 3 | 108.6856
IVE ENCARGOS SOCIAIS DESONERADOS
22.025.0010-0 | APLICACAO DE HERBICIDA ROUND UP.FORNECIMENTO E APLICACAO | HA |  | 357.08
01901 | MAO-DE-OBRA DE SERVENTE PARA SERVICOS DECONSERVACAO, INCLUSI | H | 9 | 15.22 | 3 | 141.0894
VE ENCARGOS SOCIAIS
04596 | HERBICIDA SISTEMICO DE ACAO TOTAL | L | 3 | 72 | 0 | 216
22.025.0010-A | APLICACAO DE HERBICIDA ROUND UP.FORNECIMENTO E APLICACAO | HA |  | 338.27
04596 | HERBICIDA SISTEMICO DE ACAO TOTAL | L | 3 | 72 | 0 | 216
20133 | MAO-DE-OBRA DE SERVENTE PARA SERVICOS DE CONSERVACAO, INCLUS | H | 9 | 13.19 | 3 | 122.2713
IVE ENCARGOS SOCIAIS DESONERADOS
22.025.0015-0 | CAPINA QUIMICA COM HERBICIDA EM FAIXAS.FORNECIMENTO E APLICA | HA |  | 404.11
CAO
01901 | MAO-DE-OBRA DE SERVENTE PARA SERVICOS DECONSERVACAO, INCLUSI | H | 12 | 15.22 | 3 | 188.1192
VE ENCARGOS SOCIAIS
04596 | HERBICIDA SISTEMICO DE ACAO TOTAL | L | 3 | 72 | 0 | 216
22.025.0015-A | CAPINA QUIMICA COM HERBICIDA EM FAIXAS.FORNECIMENTO E APLICA | HA |  | 379.02
CAO
04596 | HERBICIDA SISTEMICO DE ACAO TOTAL | L | 3 | 72 | 0 | 216
20133 | MAO-DE-OBRA DE SERVENTE PARA SERVICOS DE CONSERVACAO, INCLUS | H | 12 | 13.19 | 3 | 163.0284
IVE ENCARGOS SOCIAIS DESONERADOS
22.026.0010-0 | APLICACAO DE CALCARIO DOLOMITICO NO SOLO,POR COVA.FORNECIMEN | UN |  | 0.22
TO E APLICACAO
00792 | CALCARIO DOLOMITICO EM PO, PARA CALAGEM DE SOLOS | T | 0.0001 | 129.78 | 0 | 0.013
01901 | MAO-DE-OBRA DE SERVENTE PARA SERVICOS DECONSERVACAO, INCLUSI | H | 0.0133 | 15.22 | 3 | 0.2085
VE ENCARGOS SOCIAIS
22.026.0010-A | APLICACAO DE CALCARIO DOLOMITICO NO SOLO,POR COVA.FORNECIMEN | UN |  | 0.19
TO E APLICACAO
00792 | CALCARIO DOLOMITICO EM PO, PARA CALAGEM DE SOLOS | T | 0.0001 | 129.78 | 0 | 0.013
20133 | MAO-DE-OBRA DE SERVENTE PARA SERVICOS DE CONSERVACAO, INCLUS | H | 0.0133 | 13.19 | 3 | 0.1807
IVE ENCARGOS SOCIAIS DESONERADOS
22.028.0005-0 | APLICACAO DE ADUBO ORGANICO PARA MUDAS NATIVAS DE ESSENCIAS | UN |  | 1.54
FLORESTAIS,POR COVA.FORNECIMENTO E APLICACAO
01901 | MAO-DE-OBRA DE SERVENTE PARA SERVICOS DECONSERVACAO, INCLUSI | H | 0.02 | 15.22 | 3 | 0.3135
VE ENCARGOS SOCIAIS
04629 | ADUBO ORGANICO (ENSACADO) | M3 | 0.003 | 412 | 0 | 1.236
22.028.0005-A | APLICACAO DE ADUBO ORGANICO PARA MUDAS NATIVAS DE ESSENCIAS | UN |  | 1.5
FLORESTAIS,POR COVA.FORNECIMENTO E APLICACAO
04629 | ADUBO ORGANICO (ENSACADO) | M3 | 0.003 | 412 | 0 | 1.236
20133 | MAO-DE-OBRA DE SERVENTE PARA SERVICOS DE CONSERVACAO, INCLUS | H | 0.02 | 13.19 | 3 | 0.2717
IVE ENCARGOS SOCIAIS DESONERADOS
22.028.0010-0 | APLICACAO DE ADUBO QUIMICO SUPERFOSFATO SIMPLES PARA MUDAS N | UN |  | 1.2
ATIVAS,POR COVA.FORNECIMENTO E APLICACAO
01901 | MAO-DE-OBRA DE SERVENTE PARA SERVICOS DECONSERVACAO, INCLUSI | H | 0.0267 | 15.22 | 3 | 0.4186
VE ENCARGOS SOCIAIS
04591 | ADUBO QUIMICO SUPERFOSFATO SIMPLES | KG | 0.2 | 3.914 | 0 | 0.7828
22.028.0010-A | APLICACAO DE ADUBO QUIMICO SUPERFOSFATO SIMPLES PARA MUDAS N | UN |  | 1.14
ATIVAS,POR COVA.FORNECIMENTO E APLICACAO
04591 | ADUBO QUIMICO SUPERFOSFATO SIMPLES | KG | 0.2 | 3.914 | 0 | 0.7828
20133 | MAO-DE-OBRA DE SERVENTE PARA SERVICOS DE CONSERVACAO, INCLUS | H | 0.0267 | 13.19 | 3 | 0.3627
IVE ENCARGOS SOCIAIS DESONERADOS
22.028.0015-0 | APLICACAO DE ADUBO QUIMICO (NPK),6:30:6,PARA MUDAS EXOTICAS, | UN |  | 0.91
POR COVA.FORNECIMENTO E APLICACAO
01901 | MAO-DE-OBRA DE SERVENTE PARA SERVICOS DECONSERVACAO, INCLUSI | H | 0.0267 | 15.22 | 3 | 0.4186
VE ENCARGOS SOCIAIS
04591 | ADUBO QUIMICO SUPERFOSFATO SIMPLES | KG | 0.079 | 3.914 | 0 | 0.3092
04592 | CLORETO DE POTASSIO | KG | 0.0055 | 7.004 | 0 | 0.0385
04593 | SULFATO DE AMONIA | KG | 0.016 | 9.4673 | 0 | 0.1515
22.028.0015-A | APLICACAO DE ADUBO QUIMICO (NPK),6:30:6,PARA MUDAS EXOTICAS, | UN |  | 0.86
POR COVA.FORNECIMENTO E APLICACAO
04591 | ADUBO QUIMICO SUPERFOSFATO SIMPLES | KG | 0.079 | 3.914 | 0 | 0.3092
04592 | CLORETO DE POTASSIO | KG | 0.0055 | 7.004 | 0 | 0.0385
04593 | SULFATO DE AMONIA | KG | 0.016 | 9.4673 | 0 | 0.1515
20133 | MAO-DE-OBRA DE SERVENTE PARA SERVICOS DE CONSERVACAO, INCLUS | H | 0.0267 | 13.19 | 3 | 0.3627
IVE ENCARGOS SOCIAIS DESONERADOS
22.028.0025-0 | APLICACAO DE ADUBO,EXCLUSIVE O FORNECIMENTO,CUSTO VALIDO PAR | UN |  | 20.9
A 100 COVAS
01901 | MAO-DE-OBRA DE SERVENTE PARA SERVICOS DECONSERVACAO, INCLUSI | H | 1.3333 | 15.22 | 3 | 20.9016
VE ENCARGOS SOCIAIS
22.028.0025-A | APLICACAO DE ADUBO,EXCLUSIVE O FORNECIMENTO,CUSTO VALIDO PAR | UN |  | 18.11
A 100 COVAS
20133 | MAO-DE-OBRA DE SERVENTE PARA SERVICOS DE CONSERVACAO, INCLUS | H | 1.3333 | 13.19 | 3 | 18.1138
IVE ENCARGOS SOCIAIS DESONERADOS
22.028.0035-0 | ADUBACAO DIFERENCIADA EM ESPECIES VEGETAIS DE QUALQUER NATUR | UN |  | 119.74
EZA.FORNECIMENTO E APLICACAO
01953 | MAO-DE-OBRA DE JARDINEIRO, INCLUSIVE ENCARGOS SOCIAIS | H | 3.382 | 24.95 | 3 | 86.9123
04592 | CLORETO DE POTASSIO | KG | 2 | 7.004 | 0 | 14.008
10006 | CONDICIONADOR DE SOLO | KG | 2 | 1.01 | 0 | 2.02
10012 | FERTILIZANTE SUPER FOSFATO SIMPLES | KG | 4 | 4.2 | 0 | 16.8
22.028.0035-A | ADUBACAO DIFERENCIADA EM ESPECIES VEGETAIS DE QUALQUER NATUR | UN |  | 108.14
EZA.FORNECIMENTO E APLICACAO
04592 | CLORETO DE POTASSIO | KG | 2 | 7.004 | 0 | 14.008
10006 | CONDICIONADOR DE SOLO | KG | 2 | 1.01 | 0 | 2.02
10012 | FERTILIZANTE SUPER FOSFATO SIMPLES | KG | 4 | 4.2 | 0 | 16.8
20084 | MAO-DE-OBRA DE JARDINEIRO, INCLUSIVE ENCARGOS SOCIAIS DESONE | H | 3.382 | 21.62 | 3 | 75.3124
RADOS
22.028.0040-0 | ADUBACAO QUIMICA COM FORMULA COMPLETA (NPK-10-10-10)EM GOLAS | UN |  | 2.76
DE ARVORE,INCLUSIVE LIMPEZA E REVOLVIMENTO DE SOLO.FORNECIM
ENTO E APLICACAO
01953 | MAO-DE-OBRA DE JARDINEIRO, INCLUSIVE ENCARGOS SOCIAIS | H | 0.1 | 24.95 | 3 | 2.5699
10002 | ADUBO QUIMICO, PARA GRAMA, TIPO NPK-10-10-10(SACO 10KG) | SACO | 0.002 | 96.81 | 0 | 0.1936
22.028.0040-A | ADUBACAO QUIMICA COM FORMULA COMPLETA (NPK-10-10-10)EM GOLAS | UN |  | 2.42
DE ARVORE,INCLUSIVE LIMPEZA E REVOLVIMENTO DE SOLO.FORNECIM
ENTO E APLICACAO
10002 | ADUBO QUIMICO, PARA GRAMA, TIPO NPK-10-10-10(SACO 10KG) | SACO | 0.002 | 96.81 | 0 | 0.1936
20084 | MAO-DE-OBRA DE JARDINEIRO, INCLUSIVE ENCARGOS SOCIAIS DESONE | H | 0.1 | 21.62 | 3 | 2.2269
RADOS
22.028.0050-0 | CONTROLE QUIMICO DE ESPECIES VEGETAIS DE QUALQUER NATUREZA.F | UN |  | 397.31
ORNECIMENTO E APLICACAO
00494 | INSETICIDA RESIDUAL | L | 0.2 | 88.58 | 0 | 17.716
01004 | CAMINHAO CARROC. FIXA, 7,5T (CP) | H | 0.21 | 198.7187 | 0 | 41.7309
01006 | CAMINHAO CARROC. FIXA 7,5T (CI) | H | 0.21 | 65.2818 | 0 | 13.7092
01917 | MAO-DE-OBRA DE MOTORISTA OPERADOR DE GUINDAUTO, INCLUSIVE EN | H | 2 | 28.76 | 3 | 59.2456
CARGOS SOCIAIS
01953 | MAO-DE-OBRA DE JARDINEIRO, INCLUSIVE ENCARGOS SOCIAIS | H | 8.05 | 24.95 | 3 | 206.8729
02003 | GUINDAUTO 3,5T, ALCANCE 7,0M (CP) | H | 0.21 | 60.3404 | 0 | 12.6715
02004 | GUINDAUTO 3,5T, ALCANCE 7,0M (CI) | H | 0.21 | 51.3561 | 0 | 10.7848
10007 | DESINFETANTE DE USO GERAL, ANTISSEPTICO,GERMICIDA,LARVICIDA, | L | 0.2 | 17.71 | 0 | 3.542
BACTERICIDA E FUNGICIDA,A BASE DE CRESOIS E FENOIS(CREOLINA)
10009 | CUPIM-CUPINICIDA PARA TRATAMENTO FITOSSANITARIO EM ARVORES | L | 0.2 | 34.22 | 0 | 6.844
10010 | ESCADA EXTENSIVEL EM DURALUMINIO, C/13 DEGRAUS, ALCANCE DE 6 | UN | 0.002 | 635.92 | 0 | 1.2718
,95M
10013 | FUNGICIDA PARA TRATAMENTO FITOSSANITARIO EM ARVORES | KG | 0.2 | 113.3 | 0 | 22.66
10021 | PULVERIZADOR COSTAL, 16L | UN | 0.002 | 134.83 | 0 | 0.2697
22.028.0050-A | CONTROLE QUIMICO DE ESPECIES VEGETAIS DE QUALQUER NATUREZA.F | UN |  | 358.13
ORNECIMENTO E APLICACAO
00494 | INSETICIDA RESIDUAL | L | 0.2 | 88.58 | 0 | 17.716
10007 | DESINFETANTE DE USO GERAL, ANTISSEPTICO,GERMICIDA,LARVICIDA, | L | 0.2 | 17.71 | 0 | 3.542
BACTERICIDA E FUNGICIDA,A BASE DE CRESOIS E FENOIS(CREOLINA)
10009 | CUPIM-CUPINICIDA PARA TRATAMENTO FITOSSANITARIO EM ARVORES | L | 0.2 | 34.22 | 0 | 6.844
10010 | ESCADA EXTENSIVEL EM DURALUMINIO, C/13 DEGRAUS, ALCANCE DE 6 | UN | 0.002 | 635.92 | 0 | 1.2718
,95M
10013 | FUNGICIDA PARA TRATAMENTO FITOSSANITARIO EM ARVORES | KG | 0.2 | 113.3 | 0 | 22.66
10021 | PULVERIZADOR COSTAL, 16L | UN | 0.002 | 134.83 | 0 | 0.2697
20084 | MAO-DE-OBRA DE JARDINEIRO, INCLUSIVE ENCARGOS SOCIAIS DESONE | H | 8.05 | 21.62 | 3 | 179.2622
RADOS
20106 | MAO-DE-OBRA DE MOTORISTA OPERADOR DE GUINDAUTO, INCLUSIVE EN | H | 2 | 24.92 | 3 | 51.3352
CARGOS SOCIAIS DESONERADOS
30414 | CAMINHAO CARROC. FIXA, 7,5T (CP) | H | 0.21 | 195.1487 | 0 | 40.9812
30416 | CAMINHAO CARROC. FIXA 7,5T (CI) | H | 0.21 | 61.7118 | 0 | 12.9595
30523 | GUINDAUTO 3,5T, ALCANCE 5,90M (CP) | H | 0.21 | 55.1804 | 0 | 11.5879
30524 | GUINDAUTO 3,5T, ALCANCE 5,90M (CI) | H | 0.21 | 46.1961 | 0 | 9.7012
22.030.0010-0 | COROAMENTO DAS PLANTAS COM 1,00M DE DIAMETRO.CUSTO VALIDO PA | UN |  | 250.82
RA CADA 100 UNIDADES
01901 | MAO-DE-OBRA DE SERVENTE PARA SERVICOS DECONSERVACAO, INCLUSI | H | 16 | 15.22 | 3 | 250.8256
VE ENCARGOS SOCIAIS
22.030.0010-A | COROAMENTO DAS PLANTAS COM 1,00M DE DIAMETRO.CUSTO VALIDO PA | UN |  | 217.37
RA CADA 100 UNIDADES
20133 | MAO-DE-OBRA DE SERVENTE PARA SERVICOS DE CONSERVACAO, INCLUS | H | 16 | 13.19 | 3 | 217.3712
IVE ENCARGOS SOCIAIS DESONERADOS
22.030.0015-0 | MANUTENCAO DE ACEIROS | M2 |  | 0.48
01901 | MAO-DE-OBRA DE SERVENTE PARA SERVICOS DECONSERVACAO, INCLUSI | H | 0.0311 | 15.22 | 3 | 0.4875
VE ENCARGOS SOCIAIS
22.030.0015-A | MANUTENCAO DE ACEIROS | M2 |  | 0.42
20133 | MAO-DE-OBRA DE SERVENTE PARA SERVICOS DE CONSERVACAO, INCLUS | H | 0.0311 | 13.19 | 3 | 0.4225
IVE ENCARGOS SOCIAIS DESONERADOS
22.030.0030-0 | ARRANCAMENTO E REPLANTIO DE ARBUSTO COM ATE 2M DE ALTURA | UN |  | 15.67
01901 | MAO-DE-OBRA DE SERVENTE PARA SERVICOS DECONSERVACAO, INCLUSI | H | 1 | 15.22 | 3 | 15.6766
VE ENCARGOS SOCIAIS
22.030.0030-A | ARRANCAMENTO E REPLANTIO DE ARBUSTO COM ATE 2M DE ALTURA | UN |  | 13.58
20133 | MAO-DE-OBRA DE SERVENTE PARA SERVICOS DE CONSERVACAO, INCLUS | H | 1 | 13.19 | 3 | 13.5857
IVE ENCARGOS SOCIAIS DESONERADOS
22.030.0035-0 | PODA DE ESPECIES VEGETAIS DE BAIXO NIVEL DE DIFICULDADE,EXCL | UN |  | 134.16
USIVE TRANSPORTE DE MATERIAL RESULTANTE
00215 | GASOLINA COMUM NA BOMBA | L | 0.3 | 5.57 | 0 | 1.671
01004 | CAMINHAO CARROC. FIXA, 7,5T (CP) | H | 0.235 | 198.7187 | 0 | 46.6989
01006 | CAMINHAO CARROC. FIXA 7,5T (CI) | H | 0.235 | 65.2818 | 0 | 15.3412
01917 | MAO-DE-OBRA DE MOTORISTA OPERADOR DE GUINDAUTO, INCLUSIVE EN | H | 0.47 | 28.76 | 3 | 13.9227
CARGOS SOCIAIS
01953 | MAO-DE-OBRA DE JARDINEIRO, INCLUSIVE ENCARGOS SOCIAIS | H | 1.108 | 24.95 | 3 | 28.4739
02003 | GUINDAUTO 3,5T, ALCANCE 7,0M (CP) | H | 0.235 | 60.3404 | 0 | 14.18
02004 | GUINDAUTO 3,5T, ALCANCE 7,0M (CI) | H | 0.235 | 51.3561 | 0 | 12.0687
04652 | MOTO SERRA A GASOLINA, P/ABATE, DESGALHAMENTO E TORAGEM DE A | UN | 0.002 | 905.49 | 0 | 1.811
RVORES
22.030.0035-A | PODA DE ESPECIES VEGETAIS DE BAIXO NIVEL DE DIFICULDADE,EXCL | UN |  | 124.4
USIVE TRANSPORTE DE MATERIAL RESULTANTE
00215 | GASOLINA COMUM NA BOMBA | L | 0.3 | 5.57 | 0 | 1.671
04652 | MOTO SERRA A GASOLINA, P/ABATE, DESGALHAMENTO E TORAGEM DE A | UN | 0.002 | 905.49 | 0 | 1.811
RVORES
20084 | MAO-DE-OBRA DE JARDINEIRO, INCLUSIVE ENCARGOS SOCIAIS DESONE | H | 1.108 | 21.62 | 3 | 24.6736
RADOS
20106 | MAO-DE-OBRA DE MOTORISTA OPERADOR DE GUINDAUTO, INCLUSIVE EN | H | 0.47 | 24.92 | 3 | 12.0638
CARGOS SOCIAIS DESONERADOS
30414 | CAMINHAO CARROC. FIXA, 7,5T (CP) | H | 0.235 | 195.1487 | 0 | 45.8599
30416 | CAMINHAO CARROC. FIXA 7,5T (CI) | H | 0.235 | 61.7118 | 0 | 14.5023
30523 | GUINDAUTO 3,5T, ALCANCE 5,90M (CP) | H | 0.235 | 55.1804 | 0 | 12.9674
30524 | GUINDAUTO 3,5T, ALCANCE 5,90M (CI) | H | 0.235 | 46.1961 | 0 | 10.8561
22.030.0040-0 | PODA DE ESPECIES VEGETAIS DE MEDIO NIVEL DE DIFICULDADE,EXCL | UN |  | 284.77
USIVE TRANSPORTE DO MATERIAL RESULTANTE
00215 | GASOLINA COMUM NA BOMBA | L | 0.35 | 5.57 | 0 | 1.9495
01004 | CAMINHAO CARROC. FIXA, 7,5T (CP) | H | 0.485 | 198.7187 | 0 | 96.3786
01006 | CAMINHAO CARROC. FIXA 7,5T (CI) | H | 0.485 | 65.2818 | 0 | 31.6617
01917 | MAO-DE-OBRA DE MOTORISTA OPERADOR DE GUINDAUTO, INCLUSIVE EN | H | 0.97 | 28.76 | 3 | 28.7341
CARGOS SOCIAIS
01953 | MAO-DE-OBRA DE JARDINEIRO, INCLUSIVE ENCARGOS SOCIAIS | H | 2.656 | 24.95 | 3 | 68.2552
02003 | GUINDAUTO 3,5T, ALCANCE 7,0M (CP) | H | 0.485 | 60.3404 | 0 | 29.2651
02004 | GUINDAUTO 3,5T, ALCANCE 7,0M (CI) | H | 0.485 | 51.3561 | 0 | 24.9077
04652 | MOTO SERRA A GASOLINA, P/ABATE, DESGALHAMENTO E TORAGEM DE A | UN | 0.004 | 905.49 | 0 | 3.622
RVORES
22.030.0040-A | PODA DE ESPECIES VEGETAIS DE MEDIO NIVEL DE DIFICULDADE,EXCL | UN |  | 263.35
USIVE TRANSPORTE DO MATERIAL RESULTANTE
00215 | GASOLINA COMUM NA BOMBA | L | 0.35 | 5.57 | 0 | 1.9495
04652 | MOTO SERRA A GASOLINA, P/ABATE, DESGALHAMENTO E TORAGEM DE A | UN | 0.004 | 905.49 | 0 | 3.622
RVORES
20084 | MAO-DE-OBRA DE JARDINEIRO, INCLUSIVE ENCARGOS SOCIAIS DESONE | H | 2.656 | 21.62 | 3 | 59.1454
RADOS
20106 | MAO-DE-OBRA DE MOTORISTA OPERADOR DE GUINDAUTO, INCLUSIVE EN | H | 0.97 | 24.92 | 3 | 24.8976
CARGOS SOCIAIS DESONERADOS
30414 | CAMINHAO CARROC. FIXA, 7,5T (CP) | H | 0.485 | 195.1487 | 0 | 94.6471
30416 | CAMINHAO CARROC. FIXA 7,5T (CI) | H | 0.485 | 61.7118 | 0 | 29.9302
30523 | GUINDAUTO 3,5T, ALCANCE 5,90M (CP) | H | 0.485 | 55.1804 | 0 | 26.7625
30524 | GUINDAUTO 3,5T, ALCANCE 5,90M (CI) | H | 0.485 | 46.1961 | 0 | 22.4051
22.030.0045-0 | PODA DE ESPECIES VEGETAIS DE ALTO NIVEL DE DIFICULDADE,EXCLU | UN |  | 519.81
SIVE TRANSPORTE DO MATERIAL RESULTANTE
00215 | GASOLINA COMUM NA BOMBA | L | 0.4 | 5.57 | 0 | 2.228
01004 | CAMINHAO CARROC. FIXA, 7,5T (CP) | H | 0.826 | 198.7187 | 0 | 164.1416
01006 | CAMINHAO CARROC. FIXA 7,5T (CI) | H | 0.826 | 65.2818 | 0 | 53.9228
01917 | MAO-DE-OBRA DE MOTORISTA OPERADOR DE GUINDAUTO, INCLUSIVE EN | H | 1.652 | 28.76 | 3 | 48.9369
CARGOS SOCIAIS
01953 | MAO-DE-OBRA DE JARDINEIRO, INCLUSIVE ENCARGOS SOCIAIS | H | 6.02 | 24.95 | 3 | 154.705
02003 | GUINDAUTO 3,5T, ALCANCE 7,0M (CP) | H | 0.826 | 60.3404 | 0 | 49.8412
02004 | GUINDAUTO 3,5T, ALCANCE 7,0M (CI) | H | 0.826 | 51.3561 | 0 | 42.4201
04652 | MOTO SERRA A GASOLINA, P/ABATE, DESGALHAMENTO E TORAGEM DE A | UN | 0.004 | 905.49 | 0 | 3.622
RVORES
22.030.0045-A | PODA DE ESPECIES VEGETAIS DE ALTO NIVEL DE DIFICULDADE,EXCLU | UN |  | 478.21
SIVE TRANSPORTE DO MATERIAL RESULTANTE
00215 | GASOLINA COMUM NA BOMBA | L | 0.4 | 5.57 | 0 | 2.228
04652 | MOTO SERRA A GASOLINA, P/ABATE, DESGALHAMENTO E TORAGEM DE A | UN | 0.004 | 905.49 | 0 | 3.622
RVORES
20084 | MAO-DE-OBRA DE JARDINEIRO, INCLUSIVE ENCARGOS SOCIAIS DESONE | H | 6.02 | 21.62 | 3 | 134.057
RADOS
20106 | MAO-DE-OBRA DE MOTORISTA OPERADOR DE GUINDAUTO, INCLUSIVE EN | H | 1.652 | 24.92 | 3 | 42.4029
CARGOS SOCIAIS DESONERADOS
30414 | CAMINHAO CARROC. FIXA, 7,5T (CP) | H | 0.826 | 195.1487 | 0 | 161.1928
30416 | CAMINHAO CARROC. FIXA 7,5T (CI) | H | 0.826 | 61.7118 | 0 | 50.9739
30523 | GUINDAUTO 3,5T, ALCANCE 5,90M (CP) | H | 0.826 | 55.1804 | 0 | 45.579
30524 | GUINDAUTO 3,5T, ALCANCE 5,90M (CI) | H | 0.826 | 46.1961 | 0 | 38.158
22.030.0050-0 | REMOCAO DE ESPECIES VEGETAIS,PORTE MUDA (ATE 2M DE ALTURA), | UN |  | 27.72
INCLUSIVE CARGA,DESCARGA E TRANSPORTE DO MATERIAL ATE 30KM
00215 | GASOLINA COMUM NA BOMBA | L | 0.2 | 5.57 | 0 | 1.114
01004 | CAMINHAO CARROC. FIXA, 7,5T (CP) | H | 0.038 | 198.7187 | 0 | 7.5513
01006 | CAMINHAO CARROC. FIXA 7,5T (CI) | H | 0.038 | 65.2818 | 0 | 2.4807
01901 | MAO-DE-OBRA DE SERVENTE PARA SERVICOS DECONSERVACAO, INCLUSI | H | 0.2 | 15.22 | 3 | 3.1353
VE ENCARGOS SOCIAIS
01917 | MAO-DE-OBRA DE MOTORISTA OPERADOR DE GUINDAUTO, INCLUSIVE EN | H | 0.076 | 28.76 | 3 | 2.2513
CARGOS SOCIAIS
01953 | MAO-DE-OBRA DE JARDINEIRO, INCLUSIVE ENCARGOS SOCIAIS | H | 0.2 | 24.95 | 3 | 5.1397
02003 | GUINDAUTO 3,5T, ALCANCE 7,0M (CP) | H | 0.038 | 60.3404 | 0 | 2.2929
02004 | GUINDAUTO 3,5T, ALCANCE 7,0M (CI) | H | 0.038 | 51.3561 | 0 | 1.9515
04652 | MOTO SERRA A GASOLINA, P/ABATE, DESGALHAMENTO E TORAGEM DE A | UN | 0.002 | 905.49 | 0 | 1.811
RVORES
22.030.0050-A | REMOCAO DE ESPECIES VEGETAIS,PORTE MUDA (ATE 2M DE ALTURA), | UN |  | 25.65
INCLUSIVE CARGA,DESCARGA E TRANSPORTE DO MATERIAL ATE 30KM
00215 | GASOLINA COMUM NA BOMBA | L | 0.2 | 5.57 | 0 | 1.114
04652 | MOTO SERRA A GASOLINA, P/ABATE, DESGALHAMENTO E TORAGEM DE A | UN | 0.002 | 905.49 | 0 | 1.811
RVORES
20084 | MAO-DE-OBRA DE JARDINEIRO, INCLUSIVE ENCARGOS SOCIAIS DESONE | H | 0.2 | 21.62 | 3 | 4.4537
RADOS
20106 | MAO-DE-OBRA DE MOTORISTA OPERADOR DE GUINDAUTO, INCLUSIVE EN | H | 0.076 | 24.92 | 3 | 1.9507
CARGOS SOCIAIS DESONERADOS
20133 | MAO-DE-OBRA DE SERVENTE PARA SERVICOS DE CONSERVACAO, INCLUS | H | 0.2 | 13.19 | 3 | 2.7171
IVE ENCARGOS SOCIAIS DESONERADOS
30414 | CAMINHAO CARROC. FIXA, 7,5T (CP) | H | 0.038 | 195.1487 | 0 | 7.4157
30416 | CAMINHAO CARROC. FIXA 7,5T (CI) | H | 0.038 | 61.7118 | 0 | 2.345
30523 | GUINDAUTO 3,5T, ALCANCE 5,90M (CP) | H | 0.038 | 55.1804 | 0 | 2.0969
30524 | GUINDAUTO 3,5T, ALCANCE 5,90M (CI) | H | 0.038 | 46.1961 | 0 | 1.7555
22.030.0055-0 | REMOCAO DE ESPECIES VEGETAIS,PORTE PEQUENO (ENTRE 2M E 4M DE | UN |  | 110.4
ALTURA),INCLUSIVE CARGA,DESCARGA E TRANSPORTE DO MATERIAL
ATE 30KM
00215 | GASOLINA COMUM NA BOMBA | L | 0.25 | 5.57 | 0 | 1.3925
01004 | CAMINHAO CARROC. FIXA, 7,5T (CP) | H | 0.1855 | 198.7187 | 0 | 36.8623
01006 | CAMINHAO CARROC. FIXA 7,5T (CI) | H | 0.1855 | 65.2818 | 0 | 12.1098
01901 | MAO-DE-OBRA DE SERVENTE PARA SERVICOS DECONSERVACAO, INCLUSI | H | 0.6 | 15.22 | 3 | 9.406
VE ENCARGOS SOCIAIS
01917 | MAO-DE-OBRA DE MOTORISTA OPERADOR DE GUINDAUTO, INCLUSIVE EN | H | 0.371 | 28.76 | 3 | 10.9901
CARGOS SOCIAIS
01953 | MAO-DE-OBRA DE JARDINEIRO, INCLUSIVE ENCARGOS SOCIAIS | H | 0.5955 | 24.95 | 3 | 15.3035
02003 | GUINDAUTO 3,5T, ALCANCE 7,0M (CP) | H | 0.1855 | 60.3404 | 0 | 11.1931
02004 | GUINDAUTO 3,5T, ALCANCE 7,0M (CI) | H | 0.1855 | 51.3561 | 0 | 9.5266
04652 | MOTO SERRA A GASOLINA, P/ABATE, DESGALHAMENTO E TORAGEM DE A | UN | 0.004 | 905.49 | 0 | 3.622
RVORES
22.030.0055-A | REMOCAO DE ESPECIES VEGETAIS,PORTE PEQUENO (ENTRE 2M E 4M DE | UN |  | 102.4
ALTURA),INCLUSIVE CARGA,DESCARGA E TRANSPORTE DO MATERIAL
ATE 30KM
00215 | GASOLINA COMUM NA BOMBA | L | 0.25 | 5.57 | 0 | 1.3925
04652 | MOTO SERRA A GASOLINA, P/ABATE, DESGALHAMENTO E TORAGEM DE A | UN | 0.004 | 905.49 | 0 | 3.622
RVORES
20084 | MAO-DE-OBRA DE JARDINEIRO, INCLUSIVE ENCARGOS SOCIAIS DESONE | H | 0.5955 | 21.62 | 3 | 13.261
RADOS
20106 | MAO-DE-OBRA DE MOTORISTA OPERADOR DE GUINDAUTO, INCLUSIVE EN | H | 0.371 | 24.92 | 3 | 9.5227
CARGOS SOCIAIS DESONERADOS
20133 | MAO-DE-OBRA DE SERVENTE PARA SERVICOS DE CONSERVACAO, INCLUS | H | 0.6 | 13.19 | 3 | 8.1514
IVE ENCARGOS SOCIAIS DESONERADOS
30414 | CAMINHAO CARROC. FIXA, 7,5T (CP) | H | 0.1855 | 195.1487 | 0 | 36.2001
30416 | CAMINHAO CARROC. FIXA 7,5T (CI) | H | 0.1855 | 61.7118 | 0 | 11.4475
30523 | GUINDAUTO 3,5T, ALCANCE 5,90M (CP) | H | 0.1855 | 55.1804 | 0 | 10.236
30524 | GUINDAUTO 3,5T, ALCANCE 5,90M (CI) | H | 0.1855 | 46.1961 | 0 | 8.5694
22.030.0060-0 | REMOCAO DE ESPECIES VEGETAIS,PORTE MEDIO (ENTRE 4M E 6M DE | UN |  | 285.23
ALTURA),INCLUSIVE CARGA,DESCARGA E TRANSPORTE DO MATERIAL
ATE 30KM
00215 | GASOLINA COMUM NA BOMBA | L | 0.3 | 5.57 | 0 | 1.671
01004 | CAMINHAO CARROC. FIXA, 7,5T (CP) | H | 0.495 | 198.7187 | 0 | 98.3658
01006 | CAMINHAO CARROC. FIXA 7,5T (CI) | H | 0.495 | 65.2818 | 0 | 32.3145
01901 | MAO-DE-OBRA DE SERVENTE PARA SERVICOS DECONSERVACAO, INCLUSI | H | 1.56 | 15.22 | 3 | 24.4555
VE ENCARGOS SOCIAIS
01917 | MAO-DE-OBRA DE MOTORISTA OPERADOR DE GUINDAUTO, INCLUSIVE EN | H | 0.99 | 28.76 | 3 | 29.3266
CARGOS SOCIAIS
01953 | MAO-DE-OBRA DE JARDINEIRO, INCLUSIVE ENCARGOS SOCIAIS | H | 1.564 | 24.95 | 3 | 40.1925
02003 | GUINDAUTO 3,5T, ALCANCE 7,0M (CP) | H | 0.495 | 60.3404 | 0 | 29.8685
02004 | GUINDAUTO 3,5T, ALCANCE 7,0M (CI) | H | 0.495 | 51.3561 | 0 | 25.4213
04652 | MOTO SERRA A GASOLINA, P/ABATE, DESGALHAMENTO E TORAGEM DE A | UN | 0.004 | 905.49 | 0 | 3.622
RVORES
22.030.0060-A | REMOCAO DE ESPECIES VEGETAIS,PORTE MEDIO (ENTRE 4M E 6M DE | UN |  | 264.05
ALTURA),INCLUSIVE CARGA,DESCARGA E TRANSPORTE DO MATERIAL
ATE 30KM
00215 | GASOLINA COMUM NA BOMBA | L | 0.3 | 5.57 | 0 | 1.671
04652 | MOTO SERRA A GASOLINA, P/ABATE, DESGALHAMENTO E TORAGEM DE A | UN | 0.004 | 905.49 | 0 | 3.622
RVORES
20084 | MAO-DE-OBRA DE JARDINEIRO, INCLUSIVE ENCARGOS SOCIAIS DESONE | H | 1.564 | 21.62 | 3 | 34.8281
RADOS
20106 | MAO-DE-OBRA DE MOTORISTA OPERADOR DE GUINDAUTO, INCLUSIVE EN | H | 0.99 | 24.92 | 3 | 25.4109
CARGOS SOCIAIS DESONERADOS
20133 | MAO-DE-OBRA DE SERVENTE PARA SERVICOS DE CONSERVACAO, INCLUS | H | 1.56 | 13.19 | 3 | 21.1937
IVE ENCARGOS SOCIAIS DESONERADOS
30414 | CAMINHAO CARROC. FIXA, 7,5T (CP) | H | 0.495 | 195.1487 | 0 | 96.5986
30416 | CAMINHAO CARROC. FIXA 7,5T (CI) | H | 0.495 | 61.7118 | 0 | 30.5473
30523 | GUINDAUTO 3,5T, ALCANCE 5,90M (CP) | H | 0.495 | 55.1804 | 0 | 27.3143
30524 | GUINDAUTO 3,5T, ALCANCE 5,90M (CI) | H | 0.495 | 46.1961 | 0 | 22.8671
22.030.0065-0 | REMOCAO DE ESPECIES VEGETAIS,PORTE GRANDE (ACIMA DE 6M DE AL | UN |  | 582.2
TURA),INCLUSIVE CARGA,DESCARGA E TRANSPORTE DO MATERIAL ATE
30KM
00215 | GASOLINA COMUM NA BOMBA | L | 0.35 | 5.57 | 0 | 1.9495
01004 | CAMINHAO CARROC. FIXA, 7,5T (CP) | H | 1.005 | 198.7187 | 0 | 199.7123
01006 | CAMINHAO CARROC. FIXA 7,5T (CI) | H | 1.005 | 65.2818 | 0 | 65.6082
01901 | MAO-DE-OBRA DE SERVENTE PARA SERVICOS DECONSERVACAO, INCLUSI | H | 3.372 | 15.22 | 3 | 52.8615
VE ENCARGOS SOCIAIS
01917 | MAO-DE-OBRA DE MOTORISTA OPERADOR DE GUINDAUTO, INCLUSIVE EN | H | 2.01 | 28.76 | 3 | 59.5418
CARGOS SOCIAIS
01953 | MAO-DE-OBRA DE JARDINEIRO, INCLUSIVE ENCARGOS SOCIAIS | H | 3.372 | 24.95 | 3 | 86.6553
02003 | GUINDAUTO 3,5T, ALCANCE 7,0M (CP) | H | 1.005 | 60.3404 | 0 | 60.6421
02004 | GUINDAUTO 3,5T, ALCANCE 7,0M (CI) | H | 1.005 | 51.3561 | 0 | 51.6129
04652 | MOTO SERRA A GASOLINA, P/ABATE, DESGALHAMENTO E TORAGEM DE A | UN | 0.004 | 905.49 | 0 | 3.622
RVORES
22.030.0065-A | REMOCAO DE ESPECIES VEGETAIS,PORTE GRANDE (ACIMA DE 6M DE AL | UN |  | 538.09
TURA),INCLUSIVE CARGA,DESCARGA E TRANSPORTE DO MATERIAL ATE
30KM
00215 | GASOLINA COMUM NA BOMBA | L | 0.35 | 5.57 | 0 | 1.9495
04652 | MOTO SERRA A GASOLINA, P/ABATE, DESGALHAMENTO E TORAGEM DE A | UN | 0.004 | 905.49 | 0 | 3.622
RVORES
20084 | MAO-DE-OBRA DE JARDINEIRO, INCLUSIVE ENCARGOS SOCIAIS DESONE | H | 3.372 | 21.62 | 3 | 75.0897
RADOS
20106 | MAO-DE-OBRA DE MOTORISTA OPERADOR DE GUINDAUTO, INCLUSIVE EN | H | 2.01 | 24.92 | 3 | 51.5919
CARGOS SOCIAIS DESONERADOS
20133 | MAO-DE-OBRA DE SERVENTE PARA SERVICOS DE CONSERVACAO, INCLUS | H | 3.372 | 13.19 | 3 | 45.811
IVE ENCARGOS SOCIAIS DESONERADOS
30414 | CAMINHAO CARROC. FIXA, 7,5T (CP) | H | 1.005 | 195.1487 | 0 | 196.1244
30416 | CAMINHAO CARROC. FIXA 7,5T (CI) | H | 1.005 | 61.7118 | 0 | 62.0204
30523 | GUINDAUTO 3,5T, ALCANCE 5,90M (CP) | H | 1.005 | 55.1804 | 0 | 55.4563
30524 | GUINDAUTO 3,5T, ALCANCE 5,90M (CI) | H | 1.005 | 46.1961 | 0 | 46.4271
22.030.0070-0 | TRANSPLANTE DE VEGETAIS DE PORTE PEQUENO (ENTRE 2M E 4M DE | UN |  | 239.07
ALTURA),INCLUSIVE CARGA,DESCARGA E TRANSPORTE DO MATERIAL
ATE 30KM
01004 | CAMINHAO CARROC. FIXA, 7,5T (CP) | H | 0.425 | 198.7187 | 0 | 84.4554
01006 | CAMINHAO CARROC. FIXA 7,5T (CI) | H | 0.425 | 65.2818 | 0 | 27.7448
01901 | MAO-DE-OBRA DE SERVENTE PARA SERVICOS DECONSERVACAO, INCLUSI | H | 1 | 15.22 | 3 | 15.6766
VE ENCARGOS SOCIAIS
01917 | MAO-DE-OBRA DE MOTORISTA OPERADOR DE GUINDAUTO, INCLUSIVE EN | H | 0.85 | 28.76 | 3 | 25.1794
CARGOS SOCIAIS
01953 | MAO-DE-OBRA DE JARDINEIRO, INCLUSIVE ENCARGOS SOCIAIS | H | 1.5 | 24.95 | 3 | 38.5478
02003 | GUINDAUTO 3,5T, ALCANCE 7,0M (CP) | H | 0.425 | 60.3404 | 0 | 25.6447
02004 | GUINDAUTO 3,5T, ALCANCE 7,0M (CI) | H | 0.425 | 51.3561 | 0 | 21.8263
22.030.0070-A | TRANSPLANTE DE VEGETAIS DE PORTE PEQUENO (ENTRE 2M E 4M DE | UN |  | 221.05
ALTURA),INCLUSIVE CARGA,DESCARGA E TRANSPORTE DO MATERIAL
ATE 30KM
20084 | MAO-DE-OBRA DE JARDINEIRO, INCLUSIVE ENCARGOS SOCIAIS DESONE | H | 1.5 | 21.62 | 3 | 33.4029
RADOS
20106 | MAO-DE-OBRA DE MOTORISTA OPERADOR DE GUINDAUTO, INCLUSIVE EN | H | 0.85 | 24.92 | 3 | 21.8175
CARGOS SOCIAIS DESONERADOS
20133 | MAO-DE-OBRA DE SERVENTE PARA SERVICOS DE CONSERVACAO, INCLUS | H | 1 | 13.19 | 3 | 13.5857
IVE ENCARGOS SOCIAIS DESONERADOS
30414 | CAMINHAO CARROC. FIXA, 7,5T (CP) | H | 0.425 | 195.1487 | 0 | 82.9382
30416 | CAMINHAO CARROC. FIXA 7,5T (CI) | H | 0.425 | 61.7118 | 0 | 26.2275
30523 | GUINDAUTO 3,5T, ALCANCE 5,90M (CP) | H | 0.425 | 55.1804 | 0 | 23.4517
30524 | GUINDAUTO 3,5T, ALCANCE 5,90M (CI) | H | 0.425 | 46.1961 | 0 | 19.6333
22.030.0075-0 | DENDROCIRURGIA EM ESPECIES VEGETAIS DE QUALQUER NATUREZA | UN |  | 1058.61
00078 | FIXADOR P/CAIACAO, EM FRASCO DE 150ML | UN | 0.57 | 1.6446 | 0 | 0.9374
00209 | CAL HIDRATADA | KG | 1.28 | 0.9265 | 0 | 1.1859
00841 | ESCOVA DE ACO, SEM CABO E SEM ALCA, DE (18X6)CM | UN | 0.1 | 12.57 | 0 | 1.257
01953 | MAO-DE-OBRA DE JARDINEIRO, INCLUSIVE ENCARGOS SOCIAIS | H | 20 | 24.95 | 3 | 513.97
01968 | MAO-DE-OBRA DE PEDREIRO, INCLUSIVE ENCARGOS SOCIAIS | H | 5.65 | 26.73 | 3 | 155.5552
03882 | COLA A BASE DE PVA LATEX | KG | 15 | 20.7127 | 0 | 310.6905
10010 | ESCADA EXTENSIVEL EM DURALUMINIO, C/13 DEGRAUS, ALCANCE DE 6 | UN | 0.002 | 635.92 | 0 | 1.2718
,95M
10020 | PREGO DE COBRE (1,80MMX2 1/2") | KG | 0.38 | 182.75 | 0 | 69.445
13631 | LONA DE POLIETILENO, (LONA DE TERREIRO), ESPESSURA DE 0,20MM | M2 | 2.84 | 1.5141 | 0 | 4.3
22.030.0075-A | DENDROCIRURGIA EM ESPECIES VEGETAIS DE QUALQUER NATUREZA | UN |  | 969.23
00078 | FIXADOR P/CAIACAO, EM FRASCO DE 150ML | UN | 0.57 | 1.6446 | 0 | 0.9374
00209 | CAL HIDRATADA | KG | 1.28 | 0.9265 | 0 | 1.1859
00841 | ESCOVA DE ACO, SEM CABO E SEM ALCA, DE (18X6)CM | UN | 0.1 | 12.57 | 0 | 1.257
03882 | COLA A BASE DE PVA LATEX | KG | 15 | 20.7127 | 0 | 310.6905
10010 | ESCADA EXTENSIVEL EM DURALUMINIO, C/13 DEGRAUS, ALCANCE DE 6 | UN | 0.002 | 635.92 | 0 | 1.2718
,95M
10020 | PREGO DE COBRE (1,80MMX2 1/2") | KG | 0.38 | 182.75 | 0 | 69.445
13631 | LONA DE POLIETILENO, (LONA DE TERREIRO), ESPESSURA DE 0,20MM | M2 | 2.84 | 1.5141 | 0 | 4.3
20084 | MAO-DE-OBRA DE JARDINEIRO, INCLUSIVE ENCARGOS SOCIAIS DESONE | H | 20 | 21.62 | 3 | 445.372
RADOS
20115 | MAO-DE-OBRA DE PEDREIRO, INCLUSIVE ENCARGOS SOCIAIS DESONERA | H | 5.65 | 23.16 | 3 | 134.7796
DOS
22.030.0080-0 | PINCELAMENTO EM LESAO DE ESPECIES VEGETAIS DE QUALQUER NATUR | UN |  | 72.73
EZA
01953 | MAO-DE-OBRA DE JARDINEIRO, INCLUSIVE ENCARGOS SOCIAIS | H | 1.13 | 24.95 | 3 | 29.0393
05437 | IMUNIZANTE ANTICUPIM INCOLOR PARA MADEIRA EM GALAO DE 3,6 LI | UN | 0.35 | 98.24 | 0 | 34.384
TROS
10027 | TRINCHA COMUM DE 3" | UN | 0.05 | 6.91 | 0 | 0.3455
14930 | TINTA ANTIMOFO E BACTERICIDA BASE ACRILICA, SEMIBRILHO, COR | UN | 0.0194 | 462.21 | 0 | 8.9669
BRANCA, BALDE DE 18 LITROS
22.030.0080-A | PINCELAMENTO EM LESAO DE ESPECIES VEGETAIS DE QUALQUER NATUR | UN |  | 68.85
EZA
05437 | IMUNIZANTE ANTICUPIM INCOLOR PARA MADEIRA EM GALAO DE 3,6 LI | UN | 0.35 | 98.24 | 0 | 34.384
TROS
10027 | TRINCHA COMUM DE 3" | UN | 0.05 | 6.91 | 0 | 0.3455
14930 | TINTA ANTIMOFO E BACTERICIDA BASE ACRILICA, SEMIBRILHO, COR | UN | 0.0194 | 462.21 | 0 | 8.9669
BRANCA, BALDE DE 18 LITROS
20084 | MAO-DE-OBRA DE JARDINEIRO, INCLUSIVE ENCARGOS SOCIAIS DESONE | H | 1.13 | 21.62 | 3 | 25.1635
RADOS
22.030.0085-0 | RETUTORAMENTO DE ESPECIES VEGETAIS DE QUALQUER NATUREZA | UN |  | 31.26
01901 | MAO-DE-OBRA DE SERVENTE PARA SERVICOS DECONSERVACAO, INCLUSI | H | 1.175 | 15.22 | 3 | 18.42
VE ENCARGOS SOCIAIS
01953 | MAO-DE-OBRA DE JARDINEIRO, INCLUSIVE ENCARGOS SOCIAIS | H | 0.5 | 24.95 | 3 | 12.8493
22.030.0085-A | RETUTORAMENTO DE ESPECIES VEGETAIS DE QUALQUER NATUREZA | UN |  | 27.09
20084 | MAO-DE-OBRA DE JARDINEIRO, INCLUSIVE ENCARGOS SOCIAIS DESONE | H | 0.5 | 21.62 | 3 | 11.1343
RADOS
20133 | MAO-DE-OBRA DE SERVENTE PARA SERVICOS DE CONSERVACAO, INCLUS | H | 1.175 | 13.19 | 3 | 15.9632
IVE ENCARGOS SOCIAIS DESONERADOS
22.030.0090-0 | TRATAMENTO DE ARVORES COM LESOES ACIMA DE 0,50M²,COMPREENDEN | UN |  | 199.51
DO:RASPAGEM DO MATERIAL NECROSADO,APLICACAO DE FUNGICIDAS,IN
SETICIDAS,HORMONIOS E IMPERMEABILIZANTES,FECHAMENTO DAS CAVI
DADES COM ESPUMA DE POLIURETANO COBERTA COM NATA DE CIMENTO
E INCORPORACAO DE MATERIAIS PARA ENRIQUECIMENTO DO SOLO,EXCL
USIVE MAO-DE-OBRA
00078 | FIXADOR P/CAIACAO, EM FRASCO DE 150ML | UN | 0.04 | 1.6446 | 0 | 0.0658
00209 | CAL HIDRATADA | KG | 1 | 0.9265 | 0 | 0.9265
00494 | INSETICIDA RESIDUAL | L | 0.5 | 88.58 | 0 | 44.29
00792 | CALCARIO DOLOMITICO EM PO, PARA CALAGEM DE SOLOS | T | 0.0005 | 129.78 | 0 | 0.0649
00841 | ESCOVA DE ACO, SEM CABO E SEM ALCA, DE (18X6)CM | UN | 0.08 | 12.57 | 0 | 1.0056
04592 | CLORETO DE POTASSIO | KG | 0.3 | 7.004 | 0 | 2.1012
05437 | IMUNIZANTE ANTICUPIM INCOLOR PARA MADEIRA EM GALAO DE 3,6 LI | UN | 0.277 | 98.24 | 0 | 27.2125
TROS
10001 | ADUBO HUMIDO (HUMUS DE MINHOCA) | KG | 5 | 1.4935 | 0 | 7.4675
10006 | CONDICIONADOR DE SOLO | KG | 0.5 | 1.01 | 0 | 0.505
10007 | DESINFETANTE DE USO GERAL, ANTISSEPTICO,GERMICIDA,LARVICIDA, | L | 0.5 | 17.71 | 0 | 8.855
BACTERICIDA E FUNGICIDA,A BASE DE CRESOIS E FENOIS(CREOLINA)
10009 | CUPIM-CUPINICIDA PARA TRATAMENTO FITOSSANITARIO EM ARVORES | L | 0.5 | 34.22 | 0 | 17.11
10010 | ESCADA EXTENSIVEL EM DURALUMINIO, C/13 DEGRAUS, ALCANCE DE 6 | UN | 0.002 | 635.92 | 0 | 1.2718
,95M
10011 | ESPUMA DE POLIURETANO EM SPRAY DE 500ML | UN | 2 | 20.27 | 0 | 40.54
10012 | FERTILIZANTE SUPER FOSFATO SIMPLES | KG | 0.5 | 4.2 | 0 | 2.1
10013 | FUNGICIDA PARA TRATAMENTO FITOSSANITARIO EM ARVORES | KG | 0.4 | 113.3 | 0 | 45.32
10021 | PULVERIZADOR COSTAL, 16L | UN | 0.002 | 134.83 | 0 | 0.2697
10027 | TRINCHA COMUM DE 3" | UN | 0.06 | 6.91 | 0 | 0.4146
22.030.0090-A | TRATAMENTO DE ARVORES COM LESOES ACIMA DE 0,50M²,COMPREENDEN | UN |  | 199.51
DO:RASPAGEM DO MATERIAL NECROSADO,APLICACAO DE FUNGICIDAS,IN
SETICIDAS,HORMONIOS E IMPERMEABILIZANTES,FECHAMENTO DAS CAVI
DADES COM ESPUMA DE POLIURETANO COBERTA COM NATA DE CIMENTO
E INCORPORACAO DE MATERIAIS PARA ENRIQUECIMENTO DO SOLO,EXCL
USIVE MAO-DE-OBRA
00078 | FIXADOR P/CAIACAO, EM FRASCO DE 150ML | UN | 0.04 | 1.6446 | 0 | 0.0658
00209 | CAL HIDRATADA | KG | 1 | 0.9265 | 0 | 0.9265
00494 | INSETICIDA RESIDUAL | L | 0.5 | 88.58 | 0 | 44.29
00792 | CALCARIO DOLOMITICO EM PO, PARA CALAGEM DE SOLOS | T | 0.0005 | 129.78 | 0 | 0.0649
00841 | ESCOVA DE ACO, SEM CABO E SEM ALCA, DE (18X6)CM | UN | 0.08 | 12.57 | 0 | 1.0056
04592 | CLORETO DE POTASSIO | KG | 0.3 | 7.004 | 0 | 2.1012
05437 | IMUNIZANTE ANTICUPIM INCOLOR PARA MADEIRA EM GALAO DE 3,6 LI | UN | 0.277 | 98.24 | 0 | 27.2125
TROS
10001 | ADUBO HUMIDO (HUMUS DE MINHOCA) | KG | 5 | 1.4935 | 0 | 7.4675
10006 | CONDICIONADOR DE SOLO | KG | 0.5 | 1.01 | 0 | 0.505
10007 | DESINFETANTE DE USO GERAL, ANTISSEPTICO,GERMICIDA,LARVICIDA, | L | 0.5 | 17.71 | 0 | 8.855
BACTERICIDA E FUNGICIDA,A BASE DE CRESOIS E FENOIS(CREOLINA)
10009 | CUPIM-CUPINICIDA PARA TRATAMENTO FITOSSANITARIO EM ARVORES | L | 0.5 | 34.22 | 0 | 17.11
10010 | ESCADA EXTENSIVEL EM DURALUMINIO, C/13 DEGRAUS, ALCANCE DE 6 | UN | 0.002 | 635.92 | 0 | 1.2718
,95M
10011 | ESPUMA DE POLIURETANO EM SPRAY DE 500ML | UN | 2 | 20.27 | 0 | 40.54
10012 | FERTILIZANTE SUPER FOSFATO SIMPLES | KG | 0.5 | 4.2 | 0 | 2.1
10013 | FUNGICIDA PARA TRATAMENTO FITOSSANITARIO EM ARVORES | KG | 0.4 | 113.3 | 0 | 45.32
10021 | PULVERIZADOR COSTAL, 16L | UN | 0.002 | 134.83 | 0 | 0.2697
10027 | TRINCHA COMUM DE 3" | UN | 0.06 | 6.91 | 0 | 0.4146
22.030.0095-0 | TRATAMENTO DE ARVORES COM LESOES ATE 0.50M2,COMPREENDENDO:RA | UN |  | 156.58
SPAGEM DO MATERIAL NECROSADO,APLICACAO DE FUNGICIDAS,INSETIC
IDAS,HORMONIOS E IMPERMEABILIZANTES,FECHAMENTO DAS CAVIDADES
COM ESPUMA DE POLIURETANO COBERTA COM NATA DE CIMENTO E INC
ORPORACAO DE MATERIAIS PARA ENRIQUECIMENTO DO SOLO,EXCLUSIVE
MAO-DE-OBRA
00078 | FIXADOR P/CAIACAO, EM FRASCO DE 150ML | UN | 0.04 | 1.6446 | 0 | 0.0658
00209 | CAL HIDRATADA | KG | 1 | 0.9265 | 0 | 0.9265
00494 | INSETICIDA RESIDUAL | L | 0.5 | 88.58 | 0 | 44.29
00792 | CALCARIO DOLOMITICO EM PO, PARA CALAGEM DE SOLOS | T | 0.0005 | 129.78 | 0 | 0.0649
00841 | ESCOVA DE ACO, SEM CABO E SEM ALCA, DE (18X6)CM | UN | 0.08 | 12.57 | 0 | 1.0056
04592 | CLORETO DE POTASSIO | KG | 0.3 | 7.004 | 0 | 2.1012
05437 | IMUNIZANTE ANTICUPIM INCOLOR PARA MADEIRA EM GALAO DE 3,6 LI | UN | 0.277 | 98.24 | 0 | 27.2125
TROS
10001 | ADUBO HUMIDO (HUMUS DE MINHOCA) | KG | 5 | 1.4935 | 0 | 7.4675
10006 | CONDICIONADOR DE SOLO | KG | 0.5 | 1.01 | 0 | 0.505
10007 | DESINFETANTE DE USO GERAL, ANTISSEPTICO,GERMICIDA,LARVICIDA, | L | 0.5 | 17.71 | 0 | 8.855
BACTERICIDA E FUNGICIDA,A BASE DE CRESOIS E FENOIS(CREOLINA)
10009 | CUPIM-CUPINICIDA PARA TRATAMENTO FITOSSANITARIO EM ARVORES | L | 0.5 | 34.22 | 0 | 17.11
10010 | ESCADA EXTENSIVEL EM DURALUMINIO, C/13 DEGRAUS, ALCANCE DE 6 | UN | 0.002 | 635.92 | 0 | 1.2718
,95M
10011 | ESPUMA DE POLIURETANO EM SPRAY DE 500ML | UN | 1 | 20.27 | 0 | 20.27
10012 | FERTILIZANTE SUPER FOSFATO SIMPLES | KG | 0.5 | 4.2 | 0 | 2.1
10013 | FUNGICIDA PARA TRATAMENTO FITOSSANITARIO EM ARVORES | KG | 0.2 | 113.3 | 0 | 22.66
10021 | PULVERIZADOR COSTAL, 16L | UN | 0.002 | 134.83 | 0 | 0.2697
10027 | TRINCHA COMUM DE 3" | UN | 0.06 | 6.91 | 0 | 0.4146
22.030.0095-A | TRATAMENTO DE ARVORES COM LESOES ATE 0.50M2,COMPREENDENDO:RA | UN |  | 156.58
SPAGEM DO MATERIAL NECROSADO,APLICACAO DE FUNGICIDAS,INSETIC
IDAS,HORMONIOS E IMPERMEABILIZANTES,FECHAMENTO DAS CAVIDADES
COM ESPUMA DE POLIURETANO COBERTA COM NATA DE CIMENTO E INC
ORPORACAO DE MATERIAIS PARA ENRIQUECIMENTO DO SOLO,EXCLUSIVE
MAO-DE-OBRA
00078 | FIXADOR P/CAIACAO, EM FRASCO DE 150ML | UN | 0.04 | 1.6446 | 0 | 0.0658
00209 | CAL HIDRATADA | KG | 1 | 0.9265 | 0 | 0.9265
00494 | INSETICIDA RESIDUAL | L | 0.5 | 88.58 | 0 | 44.29
00792 | CALCARIO DOLOMITICO EM PO, PARA CALAGEM DE SOLOS | T | 0.0005 | 129.78 | 0 | 0.0649
00841 | ESCOVA DE ACO, SEM CABO E SEM ALCA, DE (18X6)CM | UN | 0.08 | 12.57 | 0 | 1.0056
04592 | CLORETO DE POTASSIO | KG | 0.3 | 7.004 | 0 | 2.1012
05437 | IMUNIZANTE ANTICUPIM INCOLOR PARA MADEIRA EM GALAO DE 3,6 LI | UN | 0.277 | 98.24 | 0 | 27.2125
TROS
10001 | ADUBO HUMIDO (HUMUS DE MINHOCA) | KG | 5 | 1.4935 | 0 | 7.4675
10006 | CONDICIONADOR DE SOLO | KG | 0.5 | 1.01 | 0 | 0.505
10007 | DESINFETANTE DE USO GERAL, ANTISSEPTICO,GERMICIDA,LARVICIDA, | L | 0.5 | 17.71 | 0 | 8.855
BACTERICIDA E FUNGICIDA,A BASE DE CRESOIS E FENOIS(CREOLINA)
10009 | CUPIM-CUPINICIDA PARA TRATAMENTO FITOSSANITARIO EM ARVORES | L | 0.5 | 34.22 | 0 | 17.11
10010 | ESCADA EXTENSIVEL EM DURALUMINIO, C/13 DEGRAUS, ALCANCE DE 6 | UN | 0.002 | 635.92 | 0 | 1.2718
,95M
10011 | ESPUMA DE POLIURETANO EM SPRAY DE 500ML | UN | 1 | 20.27 | 0 | 20.27
10012 | FERTILIZANTE SUPER FOSFATO SIMPLES | KG | 0.5 | 4.2 | 0 | 2.1
10013 | FUNGICIDA PARA TRATAMENTO FITOSSANITARIO EM ARVORES | KG | 0.2 | 113.3 | 0 | 22.66
10021 | PULVERIZADOR COSTAL, 16L | UN | 0.002 | 134.83 | 0 | 0.2697
10027 | TRINCHA COMUM DE 3" | UN | 0.06 | 6.91 | 0 | 0.4146
22.030.0100-0 | TRATAMENTO FITOSSANITARIO EM ARVORES,COMPREENDENDO:EXECUCAO | UN |  | 1781.22
DE PEQUENAS PODAS(GALHOS E RAMOS COMPROMETIDOS),RASPAGEM DE
MATERIAL NECROSADO,APLICACAO DE FUNGICIDAS,INSETICIDAS,HORMO
NIOS,IMPERMEABILIZANTES E FERTILIZANTES,ALARGAMENTO DE GOLAS
,REVOLVIMENTO DE SOLO,REMOCAO E TRANSPORTE DE MATERIAL,RECOM
POSICAO E PLANTIO DE COBERTURA NAS GOLAS
00078 | FIXADOR P/CAIACAO, EM FRASCO DE 150ML | UN | 0.4 | 1.6446 | 0 | 0.6578
00209 | CAL HIDRATADA | KG | 1 | 0.9265 | 0 | 0.9265
00215 | GASOLINA COMUM NA BOMBA | L | 0.25 | 5.57 | 0 | 1.3925
00494 | INSETICIDA RESIDUAL | L | 0.2 | 88.58 | 0 | 17.716
00841 | ESCOVA DE ACO, SEM CABO E SEM ALCA, DE (18X6)CM | UN | 0.08 | 12.57 | 0 | 1.0056
01004 | CAMINHAO CARROC. FIXA, 7,5T (CP) | H | 1 | 198.7187 | 0 | 198.7187
01006 | CAMINHAO CARROC. FIXA 7,5T (CI) | H | 1 | 65.2818 | 0 | 65.2818
01917 | MAO-DE-OBRA DE MOTORISTA OPERADOR DE GUINDAUTO, INCLUSIVE EN | H | 2 | 28.76 | 3 | 59.2456
CARGOS SOCIAIS
01953 | MAO-DE-OBRA DE JARDINEIRO, INCLUSIVE ENCARGOS SOCIAIS | H | 20 | 24.95 | 3 | 513.97
01968 | MAO-DE-OBRA DE PEDREIRO, INCLUSIVE ENCARGOS SOCIAIS | H | 4 | 26.73 | 3 | 110.1276
01969 | MAO-DE-OBRA DE OPERADOR DE MAQUINAS AUX. (COMPRESSOR, ROLO C | H | 6 | 26.73 | 3 | 165.1914
OMPACTADOR LEVE...), INCLUSIVE ENCARGOS SOCIAIS
02003 | GUINDAUTO 3,5T, ALCANCE 7,0M (CP) | H | 1 | 60.3404 | 0 | 60.3404
02004 | GUINDAUTO 3,5T, ALCANCE 7,0M (CI) | H | 1 | 51.3561 | 0 | 51.3561
03882 | COLA A BASE DE PVA LATEX | KG | 12 | 20.7127 | 0 | 248.5524
04592 | CLORETO DE POTASSIO | KG | 2 | 7.004 | 0 | 14.008
04652 | MOTO SERRA A GASOLINA, P/ABATE, DESGALHAMENTO E TORAGEM DE A | UN | 0.004 | 905.49 | 0 | 3.622
RVORES
05437 | IMUNIZANTE ANTICUPIM INCOLOR PARA MADEIRA EM GALAO DE 3,6 LI | UN | 0.555 | 98.24 | 0 | 54.5232
TROS
10006 | CONDICIONADOR DE SOLO | KG | 2 | 1.01 | 0 | 2.02
10007 | DESINFETANTE DE USO GERAL, ANTISSEPTICO,GERMICIDA,LARVICIDA, | L | 0.2 | 17.71 | 0 | 3.542
BACTERICIDA E FUNGICIDA,A BASE DE CRESOIS E FENOIS(CREOLINA)
10009 | CUPIM-CUPINICIDA PARA TRATAMENTO FITOSSANITARIO EM ARVORES | L | 0.2 | 34.22 | 0 | 6.844
10010 | ESCADA EXTENSIVEL EM DURALUMINIO, C/13 DEGRAUS, ALCANCE DE 6 | UN | 0.002 | 635.92 | 0 | 1.2718
,95M
10012 | FERTILIZANTE SUPER FOSFATO SIMPLES | KG | 4 | 4.2 | 0 | 16.8
10013 | FUNGICIDA PARA TRATAMENTO FITOSSANITARIO EM ARVORES | KG | 0.2 | 113.3 | 0 | 22.66
10020 | PREGO DE COBRE (1,80MMX2 1/2") | KG | 0.3 | 182.75 | 0 | 54.825
10021 | PULVERIZADOR COSTAL, 16L | UN | 0.002 | 134.83 | 0 | 0.2697
10027 | TRINCHA COMUM DE 3" | UN | 0.06 | 6.91 | 0 | 0.4146
13631 | LONA DE POLIETILENO, (LONA DE TERREIRO), ESPESSURA DE 0,20MM | M2 | 2.2 | 1.5141 | 0 | 3.331
14930 | TINTA ANTIMOFO E BACTERICIDA BASE ACRILICA, SEMIBRILHO, COR | UN | 0.222 | 462.21 | 0 | 102.6106
BRANCA, BALDE DE 18 LITROS
22.030.0100-A | TRATAMENTO FITOSSANITARIO EM ARVORES,COMPREENDENDO:EXECUCAO | UN |  | 1650.48
DE PEQUENAS PODAS(GALHOS E RAMOS COMPROMETIDOS),RASPAGEM DE
MATERIAL NECROSADO,APLICACAO DE FUNGICIDAS,INSETICIDAS,HORMO
NIOS,IMPERMEABILIZANTES E FERTILIZANTES,ALARGAMENTO DE GOLAS
,REVOLVIMENTO DE SOLO,REMOCAO E TRANSPORTE DE MATERIAL,RECOM
POSICAO E PLANTIO DE COBERTURA NAS GOLAS
00078 | FIXADOR P/CAIACAO, EM FRASCO DE 150ML | UN | 0.4 | 1.6446 | 0 | 0.6578
00209 | CAL HIDRATADA | KG | 1 | 0.9265 | 0 | 0.9265
00215 | GASOLINA COMUM NA BOMBA | L | 0.25 | 5.57 | 0 | 1.3925
00494 | INSETICIDA RESIDUAL | L | 0.2 | 88.58 | 0 | 17.716
00841 | ESCOVA DE ACO, SEM CABO E SEM ALCA, DE (18X6)CM | UN | 0.08 | 12.57 | 0 | 1.0056
03882 | COLA A BASE DE PVA LATEX | KG | 12 | 20.7127 | 0 | 248.5524
04592 | CLORETO DE POTASSIO | KG | 2 | 7.004 | 0 | 14.008
04652 | MOTO SERRA A GASOLINA, P/ABATE, DESGALHAMENTO E TORAGEM DE A | UN | 0.004 | 905.49 | 0 | 3.622
RVORES
05437 | IMUNIZANTE ANTICUPIM INCOLOR PARA MADEIRA EM GALAO DE 3,6 LI | UN | 0.555 | 98.24 | 0 | 54.5232
TROS
10006 | CONDICIONADOR DE SOLO | KG | 2 | 1.01 | 0 | 2.02
10007 | DESINFETANTE DE USO GERAL, ANTISSEPTICO,GERMICIDA,LARVICIDA, | L | 0.2 | 17.71 | 0 | 3.542
BACTERICIDA E FUNGICIDA,A BASE DE CRESOIS E FENOIS(CREOLINA)
10009 | CUPIM-CUPINICIDA PARA TRATAMENTO FITOSSANITARIO EM ARVORES | L | 0.2 | 34.22 | 0 | 6.844
10010 | ESCADA EXTENSIVEL EM DURALUMINIO, C/13 DEGRAUS, ALCANCE DE 6 | UN | 0.002 | 635.92 | 0 | 1.2718
,95M
10012 | FERTILIZANTE SUPER FOSFATO SIMPLES | KG | 4 | 4.2 | 0 | 16.8
10013 | FUNGICIDA PARA TRATAMENTO FITOSSANITARIO EM ARVORES | KG | 0.2 | 113.3 | 0 | 22.66
10020 | PREGO DE COBRE (1,80MMX2 1/2") | KG | 0.3 | 182.75 | 0 | 54.825
10021 | PULVERIZADOR COSTAL, 16L | UN | 0.002 | 134.83 | 0 | 0.2697
10027 | TRINCHA COMUM DE 3" | UN | 0.06 | 6.91 | 0 | 0.4146
13631 | LONA DE POLIETILENO, (LONA DE TERREIRO), ESPESSURA DE 0,20MM | M2 | 2.2 | 1.5141 | 0 | 3.331
14930 | TINTA ANTIMOFO E BACTERICIDA BASE ACRILICA, SEMIBRILHO, COR | UN | 0.222 | 462.21 | 0 | 102.6106
BRANCA, BALDE DE 18 LITROS
20084 | MAO-DE-OBRA DE JARDINEIRO, INCLUSIVE ENCARGOS SOCIAIS DESONE | H | 20 | 21.62 | 3 | 445.372
RADOS
20106 | MAO-DE-OBRA DE MOTORISTA OPERADOR DE GUINDAUTO, INCLUSIVE EN | H | 2 | 24.92 | 3 | 51.3352
CARGOS SOCIAIS DESONERADOS
20112 | MAO-DE-OBRA DE OPERADOR DE MAQUINAS AUX. (COMPRESSOR, ROLO C | H | 6 | 23.16 | 3 | 143.1288
OMPACTADOR LEVE...), INCLUSIVE ENCARGOS SOCIAIS DESONERADOS
20115 | MAO-DE-OBRA DE PEDREIRO, INCLUSIVE ENCARGOS SOCIAIS DESONERA | H | 4 | 23.16 | 3 | 95.4192
DOS
30414 | CAMINHAO CARROC. FIXA, 7,5T (CP) | H | 1 | 195.1487 | 0 | 195.1487
30416 | CAMINHAO CARROC. FIXA 7,5T (CI) | H | 1 | 61.7118 | 0 | 61.7118
30523 | GUINDAUTO 3,5T, ALCANCE 5,90M (CP) | H | 1 | 55.1804 | 0 | 55.1804
30524 | GUINDAUTO 3,5T, ALCANCE 5,90M (CI) | H | 1 | 46.1961 | 0 | 46.1961
22.030.0105-0 | TRATAMENTO FITOSSANITARIO PARA O COMBATE A SECA DE ARVORES,C | UN |  | 89.32
OMPREENDENDO:APLICACAO DE FUNGICIDA E REPELENTE E INCORPORAC
AO DE MATERIAIS PARA ENRIQUECIMENTO DO SOLO,EXCLUSIVE MAO-DE
-OBRA
00078 | FIXADOR P/CAIACAO, EM FRASCO DE 150ML | UN | 0.4 | 1.6446 | 0 | 0.6578
00792 | CALCARIO DOLOMITICO EM PO, PARA CALAGEM DE SOLOS | T | 0.001 | 129.78 | 0 | 0.1298
04592 | CLORETO DE POTASSIO | KG | 0.3 | 7.004 | 0 | 2.1012
04629 | ADUBO ORGANICO (ENSACADO) | M3 | 0.0067 | 412 | 0 | 2.7604
10001 | ADUBO HUMIDO (HUMUS DE MINHOCA) | KG | 5 | 1.4935 | 0 | 7.4675
10003 | BOMBONA PLASTICA, DE 50L | UN | 0.17 | 59.94 | 0 | 10.1898
10006 | CONDICIONADOR DE SOLO | KG | 0.5 | 1.01 | 0 | 0.505
10010 | ESCADA EXTENSIVEL EM DURALUMINIO, C/13 DEGRAUS, ALCANCE DE 6 | UN | 0.002 | 635.92 | 0 | 1.2718
,95M
10012 | FERTILIZANTE SUPER FOSFATO SIMPLES | KG | 0.5 | 4.2 | 0 | 2.1
10021 | PULVERIZADOR COSTAL, 16L | UN | 0.002 | 134.83 | 0 | 0.2697
10026 | FERTILIZANTE A BASE DE OXIDO DE COBRE, COM FUNCAO CURATIVA E | KG | 1 | 61.46 | 0 | 61.46
FUNGICIDA
10027 | TRINCHA COMUM DE 3" | UN | 0.06 | 6.91 | 0 | 0.4146
22.030.0105-A | TRATAMENTO FITOSSANITARIO PARA O COMBATE A SECA DE ARVORES,C | UN |  | 89.32
OMPREENDENDO:APLICACAO DE FUNGICIDA E REPELENTE E INCORPORAC
AO DE MATERIAIS PARA ENRIQUECIMENTO DO SOLO,EXCLUSIVE MAO-DE
-OBRA
00078 | FIXADOR P/CAIACAO, EM FRASCO DE 150ML | UN | 0.4 | 1.6446 | 0 | 0.6578
00792 | CALCARIO DOLOMITICO EM PO, PARA CALAGEM DE SOLOS | T | 0.001 | 129.78 | 0 | 0.1298
04592 | CLORETO DE POTASSIO | KG | 0.3 | 7.004 | 0 | 2.1012
04629 | ADUBO ORGANICO (ENSACADO) | M3 | 0.0067 | 412 | 0 | 2.7604
10001 | ADUBO HUMIDO (HUMUS DE MINHOCA) | KG | 5 | 1.4935 | 0 | 7.4675
10003 | BOMBONA PLASTICA, DE 50L | UN | 0.17 | 59.94 | 0 | 10.1898
10006 | CONDICIONADOR DE SOLO | KG | 0.5 | 1.01 | 0 | 0.505
10010 | ESCADA EXTENSIVEL EM DURALUMINIO, C/13 DEGRAUS, ALCANCE DE 6 | UN | 0.002 | 635.92 | 0 | 1.2718
,95M
10012 | FERTILIZANTE SUPER FOSFATO SIMPLES | KG | 0.5 | 4.2 | 0 | 2.1
10021 | PULVERIZADOR COSTAL, 16L | UN | 0.002 | 134.83 | 0 | 0.2697
10026 | FERTILIZANTE A BASE DE OXIDO DE COBRE, COM FUNCAO CURATIVA E | KG | 1 | 61.46 | 0 | 61.46
FUNGICIDA
10027 | TRINCHA COMUM DE 3" | UN | 0.06 | 6.91 | 0 | 0.4146
22.040.0005-0 | ABATE DE ARVORES COM MACHADO.CUSTO VALIDO PARA CADA 100 UNID | UN |  | 100.33
ADES
01901 | MAO-DE-OBRA DE SERVENTE PARA SERVICOS DECONSERVACAO, INCLUSI | H | 6.4 | 15.22 | 3 | 100.3302
VE ENCARGOS SOCIAIS
22.040.0005-A | ABATE DE ARVORES COM MACHADO.CUSTO VALIDO PARA CADA 100 UNID | UN |  | 86.94
ADES
20133 | MAO-DE-OBRA DE SERVENTE PARA SERVICOS DE CONSERVACAO, INCLUS | H | 6.4 | 13.19 | 3 | 86.9485
IVE ENCARGOS SOCIAIS DESONERADOS
22.040.0010-0 | DESGALHAMENTO COM MACHADO.CUSTO VALIDO PARA CADA 100 UNIDADE | UN |  | 100.33
S
01901 | MAO-DE-OBRA DE SERVENTE PARA SERVICOS DECONSERVACAO, INCLUSI | H | 6.4 | 15.22 | 3 | 100.3302
VE ENCARGOS SOCIAIS
22.040.0010-A | DESGALHAMENTO COM MACHADO.CUSTO VALIDO PARA CADA 100 UNIDADE | UN |  | 86.94
S
20133 | MAO-DE-OBRA DE SERVENTE PARA SERVICOS DE CONSERVACAO, INCLUS | H | 6.4 | 13.19 | 3 | 86.9485
IVE ENCARGOS SOCIAIS DESONERADOS
22.040.0015-0 | TORAGEM COM MACHADO (TORETE DE 1,20M).CUSTO VALIDO PARA CADA | UN |  | 44.78
100 UNIDADES
01901 | MAO-DE-OBRA DE SERVENTE PARA SERVICOS DECONSERVACAO, INCLUSI | H | 2.8571 | 15.22 | 3 | 44.7896
VE ENCARGOS SOCIAIS
22.040.0015-A | TORAGEM COM MACHADO (TORETE DE 1,20M).CUSTO VALIDO PARA CADA | UN |  | 38.81
100 UNIDADES
20133 | MAO-DE-OBRA DE SERVENTE PARA SERVICOS DE CONSERVACAO, INCLUS | H | 2.8571 | 13.19 | 3 | 38.8157
IVE ENCARGOS SOCIAIS DESONERADOS
22.040.0020-0 | ABATER,DESGALHAR E TORAR COM MACHADO,SEM EMPILHAR | ST |  | 25.08
01901 | MAO-DE-OBRA DE SERVENTE PARA SERVICOS DECONSERVACAO, INCLUSI | H | 1.6 | 15.22 | 3 | 25.0826
VE ENCARGOS SOCIAIS
22.040.0020-A | ABATER,DESGALHAR E TORAR COM MACHADO,SEM EMPILHAR | ST |  | 21.73
20133 | MAO-DE-OBRA DE SERVENTE PARA SERVICOS DE CONSERVACAO, INCLUS | H | 1.6 | 13.19 | 3 | 21.7371
IVE ENCARGOS SOCIAIS DESONERADOS
22.040.0025-0 | ABATER,DESGALHAR E TORAR COM MACHADO,COM EMPILHAMENTO MANUAL | ST |  | 31.35
01901 | MAO-DE-OBRA DE SERVENTE PARA SERVICOS DECONSERVACAO, INCLUSI | H | 2 | 15.22 | 3 | 31.3532
VE ENCARGOS SOCIAIS
22.040.0025-A | ABATER,DESGALHAR E TORAR COM MACHADO,COM EMPILHAMENTO MANUAL | ST |  | 27.17
20133 | MAO-DE-OBRA DE SERVENTE PARA SERVICOS DE CONSERVACAO, INCLUS | H | 2 | 13.19 | 3 | 27.1714
IVE ENCARGOS SOCIAIS DESONERADOS
22.040.0030-0 | ABATER,DESGALHAR E DESTOPAR COM MACHADO.CUSTO VALIDO PARA CA | UN |  | 156.76
DA 100 UNIDADES
01901 | MAO-DE-OBRA DE SERVENTE PARA SERVICOS DECONSERVACAO, INCLUSI | H | 10 | 15.22 | 3 | 156.766
VE ENCARGOS SOCIAIS
22.040.0030-A | ABATER,DESGALHAR E DESTOPAR COM MACHADO.CUSTO VALIDO PARA CA | UN |  | 135.85
DA 100 UNIDADES
20133 | MAO-DE-OBRA DE SERVENTE PARA SERVICOS DE CONSERVACAO, INCLUS | H | 10 | 13.19 | 3 | 135.857
IVE ENCARGOS SOCIAIS DESONERADOS
22.040.0035-0 | DESCASCAMENTO MANUAL COM FACAO | ST |  | 35.83
01901 | MAO-DE-OBRA DE SERVENTE PARA SERVICOS DECONSERVACAO, INCLUSI | H | 2.2857 | 15.22 | 3 | 35.832
VE ENCARGOS SOCIAIS
22.040.0035-A | DESCASCAMENTO MANUAL COM FACAO | ST |  | 31.05
20133 | MAO-DE-OBRA DE SERVENTE PARA SERVICOS DE CONSERVACAO, INCLUS | H | 2.2857 | 13.19 | 3 | 31.0528
IVE ENCARGOS SOCIAIS DESONERADOS
22.040.0040-0 | EXTRACAO DE MADEIRA COM ARGOLAO (1 PESSOA),DISTANCIA DE 150, | ST |  | 25.08
00M
01901 | MAO-DE-OBRA DE SERVENTE PARA SERVICOS DECONSERVACAO, INCLUSI | H | 1.6 | 15.22 | 3 | 25.0826
VE ENCARGOS SOCIAIS
22.040.0040-A | EXTRACAO DE MADEIRA COM ARGOLAO (1 PESSOA),DISTANCIA DE 150, | ST |  | 21.73
00M
20133 | MAO-DE-OBRA DE SERVENTE PARA SERVICOS DE CONSERVACAO, INCLUS | H | 1.6 | 13.19 | 3 | 21.7371
IVE ENCARGOS SOCIAIS DESONERADOS
22.040.0045-0 | EXTRACAO DE MADEIRA POR TRANSPORTE PRIMARIO MANUAL (TORETE | ST |  | 41.8
DE 1,20M),DISTANCIA DE 100,00M
01901 | MAO-DE-OBRA DE SERVENTE PARA SERVICOS DECONSERVACAO, INCLUSI | H | 2.6667 | 15.22 | 3 | 41.8048
VE ENCARGOS SOCIAIS
22.040.0045-A | EXTRACAO DE MADEIRA POR TRANSPORTE PRIMARIO MANUAL (TORETE | ST |  | 36.22
DE 1,20M),DISTANCIA DE 100,00M
20133 | MAO-DE-OBRA DE SERVENTE PARA SERVICOS DE CONSERVACAO, INCLUS | H | 2.6667 | 13.19 | 3 | 36.229
IVE ENCARGOS SOCIAIS DESONERADOS
22.040.0050-0 | ARRASTE MANUAL DE VAROES,DISTANCIA DE 100,00M | UN |  | 5.01
01901 | MAO-DE-OBRA DE SERVENTE PARA SERVICOS DECONSERVACAO, INCLUSI | H | 0.32 | 15.22 | 3 | 5.0165
VE ENCARGOS SOCIAIS
22.040.0050-A | ARRASTE MANUAL DE VAROES,DISTANCIA DE 100,00M | UN |  | 4.34
20133 | MAO-DE-OBRA DE SERVENTE PARA SERVICOS DE CONSERVACAO, INCLUS | H | 0.32 | 13.19 | 3 | 4.3474
IVE ENCARGOS SOCIAIS DESONERADOS
22.040.0055-0 | EMPILHAMENTO MANUAL DE TORETES | ST |  | 2.78
01901 | MAO-DE-OBRA DE SERVENTE PARA SERVICOS DECONSERVACAO, INCLUSI | H | 0.1778 | 15.22 | 3 | 2.7873
VE ENCARGOS SOCIAIS
22.040.0055-A | EMPILHAMENTO MANUAL DE TORETES | ST |  | 2.41
20133 | MAO-DE-OBRA DE SERVENTE PARA SERVICOS DE CONSERVACAO, INCLUS | H | 0.1778 | 13.19 | 3 | 2.4155
IVE ENCARGOS SOCIAIS DESONERADOS
22.050.0005-0 | ABATE DE ARVORES COM MOTOSSERRA.CUSTO VALIDO PARA CADA 100 U | UN |  | 66.18
NIDADES
01706 | MOTO-SERRA GASOLINA (CP) | H | 3.2 | 5.0073 | 0 | 16.0234
01901 | MAO-DE-OBRA DE SERVENTE PARA SERVICOS DECONSERVACAO, INCLUSI | H | 3.2 | 15.22 | 3 | 50.1651
VE ENCARGOS SOCIAIS
22.050.0005-A | ABATE DE ARVORES COM MOTOSSERRA.CUSTO VALIDO PARA CADA 100 U | UN |  | 59.49
NIDADES
20133 | MAO-DE-OBRA DE SERVENTE PARA SERVICOS DE CONSERVACAO, INCLUS | H | 3.2 | 13.19 | 3 | 43.4742
IVE ENCARGOS SOCIAIS DESONERADOS
30850 | MOTO-SERRA GASOLINA (CP) | H | 3.2 | 5.0073 | 0 | 16.0234
22.050.0010-0 | DESGALHAMENTO COM MOTOSSERRA.CUSTO VALIDO PARA CADA 100 UNID | UN |  | 110.29
ADES
01706 | MOTO-SERRA GASOLINA (CP) | H | 5.33 | 5.0073 | 0 | 26.6889
01901 | MAO-DE-OBRA DE SERVENTE PARA SERVICOS DECONSERVACAO, INCLUSI | H | 5.3333 | 15.22 | 3 | 83.608
VE ENCARGOS SOCIAIS
22.050.0010-A | DESGALHAMENTO COM MOTOSSERRA.CUSTO VALIDO PARA CADA 100 UNID | UN |  | 99.14
ADES
20133 | MAO-DE-OBRA DE SERVENTE PARA SERVICOS DE CONSERVACAO, INCLUS | H | 5.3333 | 13.19 | 3 | 72.4566
IVE ENCARGOS SOCIAIS DESONERADOS
30850 | MOTO-SERRA GASOLINA (CP) | H | 5.33 | 5.0073 | 0 | 26.6889
22.050.0015-0 | TORAGEM COM MOTOSSERRA (TORETE DE 1,20M).CUSTO VALIDO PARA C | UN |  | 28.53
ADA 100 UNIDADES
01706 | MOTO-SERRA GASOLINA (CP) | H | 1.38 | 5.0073 | 0 | 6.9101
01901 | MAO-DE-OBRA DE SERVENTE PARA SERVICOS DECONSERVACAO, INCLUSI | H | 1.3793 | 15.22 | 3 | 21.6227
VE ENCARGOS SOCIAIS
22.050.0015-A | TORAGEM COM MOTOSSERRA (TORETE DE 1,20M).CUSTO VALIDO PARA C | UN |  | 25.64
ADA 100 UNIDADES
20133 | MAO-DE-OBRA DE SERVENTE PARA SERVICOS DE CONSERVACAO, INCLUS | H | 1.3793 | 13.19 | 3 | 18.7388
IVE ENCARGOS SOCIAIS DESONERADOS
30850 | MOTO-SERRA GASOLINA (CP) | H | 1.38 | 5.0073 | 0 | 6.9101
22.050.0020-0 | ABATER COM MOTOSSERRA,DESGALHAR COM MACHADO E TORAR COM MOTO | ST |  | 9.16
SSERRA,SEM EMPILHAR
01706 | MOTO-SERRA GASOLINA (CP) | H | 0.44 | 5.0073 | 0 | 2.2032
01901 | MAO-DE-OBRA DE SERVENTE PARA SERVICOS DECONSERVACAO, INCLUSI | H | 0.4444 | 15.22 | 3 | 6.9667
VE ENCARGOS SOCIAIS
22.050.0020-A | ABATER COM MOTOSSERRA,DESGALHAR COM MACHADO E TORAR COM MOTO | ST |  | 8.24
SSERRA,SEM EMPILHAR
20133 | MAO-DE-OBRA DE SERVENTE PARA SERVICOS DE CONSERVACAO, INCLUS | H | 0.4444 | 13.19 | 3 | 6.0375
IVE ENCARGOS SOCIAIS DESONERADOS
30850 | MOTO-SERRA GASOLINA (CP) | H | 0.44 | 5.0073 | 0 | 2.2032
22.050.0025-0 | ABATER COM MOTOSSERRA,DESGALHAR COM MACHADO E TORAR COM MOTO | ST |  | 11.01
SSERRA,COM EMPILHAMENTO MANUAL
01706 | MOTO-SERRA GASOLINA (CP) | H | 0.53 | 5.0073 | 0 | 2.6539
01901 | MAO-DE-OBRA DE SERVENTE PARA SERVICOS DECONSERVACAO, INCLUSI | H | 0.5333 | 15.22 | 3 | 8.3603
VE ENCARGOS SOCIAIS
22.050.0025-A | ABATER COM MOTOSSERRA,DESGALHAR COM MACHADO E TORAR COM MOTO | ST |  | 9.89
SSERRA,COM EMPILHAMENTO MANUAL
20133 | MAO-DE-OBRA DE SERVENTE PARA SERVICOS DE CONSERVACAO, INCLUS | H | 0.5333 | 13.19 | 3 | 7.2453
IVE ENCARGOS SOCIAIS DESONERADOS
30850 | MOTO-SERRA GASOLINA (CP) | H | 0.53 | 5.0073 | 0 | 2.6539
22.050.0030-0 | ABATER,DESGALHAR E DESTOCAR COM MOTOSSERRA.CUSTO VALIDO PARA | UN |  | 137.85
CADA 100 UNIDADES
01706 | MOTO-SERRA GASOLINA (CP) | H | 6.66 | 5.0073 | 0 | 33.3486
01901 | MAO-DE-OBRA DE SERVENTE PARA SERVICOS DECONSERVACAO, INCLUSI | H | 6.6667 | 15.22 | 3 | 104.5112
VE ENCARGOS SOCIAIS
22.050.0030-A | ABATER,DESGALHAR E DESTOCAR COM MOTOSSERRA.CUSTO VALIDO PARA | UN |  | 123.92
CADA 100 UNIDADES
20133 | MAO-DE-OBRA DE SERVENTE PARA SERVICOS DE CONSERVACAO, INCLUS | H | 6.6667 | 13.19 | 3 | 90.5718
IVE ENCARGOS SOCIAIS DESONERADOS
30850 | MOTO-SERRA GASOLINA (CP) | H | 6.66 | 5.0073 | 0 | 33.3486
22.050.0035-0 | TRANSPORTE PRIMARIO DE MADEIRA COM TRATOR DE PNEUS E GUINCHO | ST |  | 13.25
CARREGADOR
01013 | TRATOR DE PNEUS DIESEL 63CV (CP) | H | 0.111 | 117.7203 | 0 | 13.067
01704 | GUINCHO CARREGADOR (CP) | H | 0.111 | 1.6883 | 0 | 0.1874
22.050.0035-A | TRANSPORTE PRIMARIO DE MADEIRA COM TRATOR DE PNEUS E GUINCHO | ST |  | 12.8
CARREGADOR
30568 | TRATOR DE PNEUS DIESEL 63CV (CP) | H | 0.111 | 113.7103 | 0 | 12.6218
30621 | GUINCHO CARREGADOR (CP) | H | 0.111 | 1.6883 | 0 | 0.1874
54.001.0007-1 | TACO DE CANELA 2,5 X 10 X 10CM | UN |  | 1.58
00709 | TACO DE ALVENARIA (2,5 X 10 X 20)CM | UN | 0.5 | 3.1717 | 0 | 1.5859
54.001.0007-B | TACO DE CANELA 2,5 X 10 X 10CM | UN |  | 1.58
30998 | TACO DE ALVENARIA (2,5 X 10 X 20)CM | UN | 0.5 | 3.1717 | 0 | 1.5859
54.001.0010-1 | ACO CA-50,DIAM. DE 5/8" A 1" (MEDIA) | KG |  | 8.24
00019 | ACO CA-50, ESTIRADO, PRECO DE REVENDEDOR, NO DIAMETRO DE 16, | KG | 0.3334 | 8.2499 | 0 | 2.7505
0MM
00020 | ACO CA-50, ESTIRADO, PRECO DE REVENDEDOR, NO DIAMETRO DE 20, | KG | 0.3333 | 8.2499 | 0 | 2.7497
0MM
00021 | ACO CA-50, ESTIRADO, PRECO DE REVENDEDOR, NO DIAMETRO, DE 25 | KG | 0.3333 | 8.2499 | 0 | 2.7497
,0MM
54.001.0010-B | ACO CA-50,DIAM. DE 5/8" A 1" (MEDIA) | KG |  | 8.24
00019 | ACO CA-50, ESTIRADO, PRECO DE REVENDEDOR, NO DIAMETRO DE 16, | KG | 0.3334 | 8.2499 | 0 | 2.7505
0MM
00020 | ACO CA-50, ESTIRADO, PRECO DE REVENDEDOR, NO DIAMETRO DE 20, | KG | 0.3333 | 8.2499 | 0 | 2.7497
0MM
00021 | ACO CA-50, ESTIRADO, PRECO DE REVENDEDOR, NO DIAMETRO, DE 25 | KG | 0.3333 | 8.2499 | 0 | 2.7497
,0MM
54.001.0011-1 | ACO CA-50,DIAMETRO DE 32MM (1.1/4"),MEDIA | KG |  | 8.24
00019 | ACO CA-50, ESTIRADO, PRECO DE REVENDEDOR, NO DIAMETRO DE 16, | KG | 0.3334 | 8.2499 | 0 | 2.7505
0MM
00020 | ACO CA-50, ESTIRADO, PRECO DE REVENDEDOR, NO DIAMETRO DE 20, | KG | 0.3333 | 8.2499 | 0 | 2.7497
0MM
00021 | ACO CA-50, ESTIRADO, PRECO DE REVENDEDOR, NO DIAMETRO, DE 25 | KG | 0.3333 | 8.2499 | 0 | 2.7497
,0MM
54.001.0011-B | ACO CA-50,DIAMETRO DE 32MM (1.1/4"),MEDIA | KG |  | 8.24
00019 | ACO CA-50, ESTIRADO, PRECO DE REVENDEDOR, NO DIAMETRO DE 16, | KG | 0.3334 | 8.2499 | 0 | 2.7505
0MM
00020 | ACO CA-50, ESTIRADO, PRECO DE REVENDEDOR, NO DIAMETRO DE 20, | KG | 0.3333 | 8.2499 | 0 | 2.7497
0MM
00021 | ACO CA-50, ESTIRADO, PRECO DE REVENDEDOR, NO DIAMETRO, DE 25 | KG | 0.3333 | 8.2499 | 0 | 2.7497
,0MM
54.001.0013-1 | ACO CA-50 B, DIAM. DE 1/4" E 1/2" (MEDIA) | KG |  | 7.87
00017 | ACO CA-50, ESTIRADO, PRECO DE REVENDEDOR, NO DIAMETRO DE 10, | KG | 0.5 | 7.6594 | 0 | 3.8297
0MM
00018 | ACO CA-50, ESTIRADO, PRECO DE REVENDEDOR, NO DIAMETRO DE 12, | KG | 0.5 | 8.0969 | 0 | 4.0485
5MM
54.001.0013-B | ACO CA-50 B, DIAM. DE 1/4" E 1/2" (MEDIA) | KG |  | 7.87
00017 | ACO CA-50, ESTIRADO, PRECO DE REVENDEDOR, NO DIAMETRO DE 10, | KG | 0.5 | 7.6594 | 0 | 3.8297
0MM
00018 | ACO CA-50, ESTIRADO, PRECO DE REVENDEDOR, NO DIAMETRO DE 12, | KG | 0.5 | 8.0969 | 0 | 4.0485
5MM
54.001.0069-1 | PREPARO CHAPA ACO 16 P/PLACA SINALIZACAO VERTICAL,INCL.CORTE | M2 |  | 145.48
TRATAMENTO DESENGORDURANTE E FORN.DA CHAPA.
06916 | MAO-DE-OBRA DE ARTIFICE PARA ESTRUTURA DE CONCRETO, INCLUSIV | H | 0.133 | 28.76 | 3 | 3.9398
E ENCARGOS SOCIAIS
06917 | MAO-DE-OBRA DE OPERADOR DE TRANSITO, INCLUSIVE ENCARGOS SOCI | H | 0.133 | 31.63 | 3 | 4.333
AIS
07234 | CHAPA DE ACO CARBONO, P/USOS GERAIS, LAMIN. A QUENTE, TAM.PA | KG | 12.2 | 10.51 | 7 | 137.1975
DRAO, BORDAS UNIV.CHAPA PRETA, PRECO REVEND.C/ESPES.1,5MM
07537 | SHAMPOO DESENGRAXANTE, BIODEGRADAVEL | L | 0.0009 | 13.02 | 0 | 0.0117
54.001.0069-B | PREPARO CHAPA ACO 16 P/PLACA SINALIZACAO VERTICAL,INCL.CORTE | M2 |  | 144.37
TRATAMENTO DESENGORDURANTE E FORN.DA CHAPA.
07234 | CHAPA DE ACO CARBONO, P/USOS GERAIS, LAMIN. A QUENTE, TAM.PA | KG | 12.2 | 10.51 | 7 | 137.1975
DRAO, BORDAS UNIV.CHAPA PRETA, PRECO REVEND.C/ESPES.1,5MM
07537 | SHAMPOO DESENGRAXANTE, BIODEGRADAVEL | L | 0.0009 | 13.02 | 0 | 0.0117
20020 | MAO-DE-OBRA DE ARTIFICE PARA ESTRUTURA DE CONCRETO, INCLUSIV | H | 0.133 | 24.92 | 3 | 3.4138
E ENCARGOS SOCIAIS DESONERADOS
20113 | MAO-DE-OBRA DE OPERADOR DE TRANSITO, INCLUSIVE ENCARGOS SOCI | H | 0.133 | 27.41 | 3 | 3.7549
AIS DESONERADOS
54.001.0070-1 | PINTURA A PISTOLA S/PLACA ACO 16,C/PRIMER SINT.SURFACE SINT. | M2 |  | 22.06
ESMALTE SINT.C/TANTAS DEMAOS NECESSARIAS AO SEU BOM ACAB.
00124 | ESMALTE SINTETICO ALQUIDICO ALTO BRILHO, BRILHANTE, ACETINAD | GL | 0.0605 | 119.48 | 0 | 7.2285
O OU FOSCO
00131 | PRIMER DE PROTECAO ANTI-CORROSIVA | GL | 0.1 | 102.94 | 0 | 10.294
01966 | MAO-DE-OBRA DE PINTOR, INCLUSIVE ENCARGOS SOCIAIS | H | 0.07 | 26.73 | 3 | 1.9272
02996 | SOLVENTE P/TINTA DE DEMARCACAO A BASE DE RESINA ACRILICA, EM | UN | 0.014 | 186.89 | 0 | 2.6165
BALDES DE 18 LITROS
54.001.0070-B | PINTURA A PISTOLA S/PLACA ACO 16,C/PRIMER SINT.SURFACE SINT. | M2 |  | 21.8
ESMALTE SINT.C/TANTAS DEMAOS NECESSARIAS AO SEU BOM ACAB.
00124 | ESMALTE SINTETICO ALQUIDICO ALTO BRILHO, BRILHANTE, ACETINAD | GL | 0.0605 | 119.48 | 0 | 7.2285
O OU FOSCO
00131 | PRIMER DE PROTECAO ANTI-CORROSIVA | GL | 0.1 | 102.94 | 0 | 10.294
02996 | SOLVENTE P/TINTA DE DEMARCACAO A BASE DE RESINA ACRILICA, EM | UN | 0.014 | 186.89 | 0 | 2.6165
BALDES DE 18 LITROS
20118 | MAO-DE-OBRA DE PINTOR, INCLUSIVE ENCARGOS SOCIAIS DESONERADO | H | 0.07 | 23.16 | 3 | 1.6698
S
54.001.0071-1 | REVESTIMENTO DE PLACAS DE ACO P/SINALIZACAO VERTICAL C/PELIC | M2 |  | 316.29
ULA REFLETIVA GRAU TECNICO E PELICULA P/LEGENDA.FORN.E COLOC
06917 | MAO-DE-OBRA DE OPERADOR DE TRANSITO, INCLUSIVE ENCARGOS SOCI | H | 0.126 | 31.63 | 3 | 4.1049
AIS
06918 | MAO-DE-OBRA DE CORTADOR CHAPA DE ACO (SERVIÇO DE SINALIZACAO | H | 0.36 | 28.76 | 3 | 10.6642
VERTICAL), INCLUSIVE ENCARGOS SOCIAIS
06919 | MAO-DE-OBRA DE ESTAMPADOR DE SERVICOS DE SINALIZAÇÃO VERTICA | H | 1.26 | 28.76 | 3 | 37.3247
L, INCLUSIVE ENCARGOS SOCIAIS
06920 | MAO DE OBRA DE RISCADOR (SERVICOS DE SINALIZACAO VERTICAL), | H | 0.18 | 28.76 | 3 | 5.3321
INCLUSIVE ENCARGOS SOCIAIS
07531 | PELICULA REFLETIVA GRAU TECNICO | M2 | 1.17 | 139.86 | 10 | 179.9998
07534 | PELICULA LEGENDA PRETO, ROLO DE 610MMX20M | RL | 0.043 | 1667.53 | 10 | 78.8742
54.001.0071-B | REVESTIMENTO DE PLACAS DE ACO P/SINALIZACAO VERTICAL C/PELIC | M2 |  | 308.63
ULA REFLETIVA GRAU TECNICO E PELICULA P/LEGENDA.FORN.E COLOC
07531 | PELICULA REFLETIVA GRAU TECNICO | M2 | 1.17 | 139.86 | 10 | 179.9998
07534 | PELICULA LEGENDA PRETO, ROLO DE 610MMX20M | RL | 0.043 | 1667.53 | 10 | 78.8742
20052 | MAO-DE-OBRA DE CORTADOR DE CHAPA DE ACO (SERVICOS DE SINALIZ | H | 0.36 | 24.92 | 3 | 9.2403
ACAO VERTICAL), INCLUSIVE ENCARGOS SOCIAIS DESONERADOS
20075 | MAO-DE-OBRA DE ESTAMPADOR DE SERVICOS DE SINALIZACAO VERTICA | H | 1.26 | 24.92 | 3 | 32.3412
L, INCLUSIVE ENCARGOS SOCIAIS DESONERADOS
20113 | MAO-DE-OBRA DE OPERADOR DE TRANSITO, INCLUSIVE ENCARGOS SOCI | H | 0.126 | 27.41 | 3 | 3.5573
AIS DESONERADOS
20126 | MAO-DE-OBRA DE RISCADOR (SERVICOS DE SINALIZACAO VERTICAL), | H | 0.18 | 24.92 | 3 | 4.6202
INCLUSIVE ENCARGOS SOCIAIS DESONERADOS
54.001.0073-1 | MONTAGEM PLACA ACO P/SINALIZACAO VERTICAL POSTE CONCR.ARMADO | M2 |  | 32.86
INCL.FIX.CASTANHAS DUPLAS,FITA ARQUIAR/PARAFUSOS.FORN.E COL
OC.
01967 | MAO-DE-OBRA DE CARPINTEIRO DE ESQUADRIASDE MADEIRA INCLUSIVE | H | 0.17 | 28.76 | 3 | 5.0359
ENCARGOS SOCIAIS
07530 | FITA ARQUEAR EM ACO INOX 304, DE 1/2"X0,7MM, ROLO C/30 METRO | RL | 0.18 | 99.6 | 0 | 17.928
S
07535 | CASTANHA PARA PLACAS SINALIZACAO, COM PARAFUSO | UN | 2.83 | 3.5 | 0 | 9.905
54.001.0073-B | MONTAGEM PLACA ACO P/SINALIZACAO VERTICAL POSTE CONCR.ARMADO | M2 |  | 32.19
INCL.FIX.CASTANHAS DUPLAS,FITA ARQUIAR/PARAFUSOS.FORN.E COL
OC.
07530 | FITA ARQUEAR EM ACO INOX 304, DE 1/2"X0,7MM, ROLO C/30 METRO | RL | 0.18 | 99.6 | 0 | 17.928
S
07535 | CASTANHA PARA PLACAS SINALIZACAO, COM PARAFUSO | UN | 2.83 | 3.5 | 0 | 9.905
20045 | MAO-DE-OBRA DE CARPINTEIRO DE ESQUADRIAS DE MADEIRA, INCLUSI | H | 0.17 | 24.92 | 3 | 4.3635
VE ENCARGOS SOCIAIS DESONERADOS
54.001.0074-1 | PECA DE MACARAMDUBA DE 3"X3" PARA FIX.DAS PLACAS DE SINALIZA | M2 |  | 111.51
CAO VERTICAL (1 OU 2 POSTES DE MADEIRA)
01897 | SERRA CIRC. MOTOR 5CV (CP) | H | 0.028 | 4.1972 | 0 | 0.1175
01899 | SERRA CIRC. MOTOR 5CV (CI) | H | 0.047 | 0.1883 | 0 | 0.0089
01967 | MAO-DE-OBRA DE CARPINTEIRO DE ESQUADRIASDE MADEIRA INCLUSIVE | H | 0.073 | 28.76 | 3 | 2.1625
ENCARGOS SOCIAIS
02604 | MACARANDUBA EM PECAS, DE 7,50X7,50CM (3"X3") | M | 5.61 | 19.47 | 0 | 109.2267
54.001.0074-B | PECA DE MACARAMDUBA DE 3"X3" PARA FIX.DAS PLACAS DE SINALIZA | M2 |  | 111.22
CAO VERTICAL (1 OU 2 POSTES DE MADEIRA)
02604 | MACARANDUBA EM PECAS, DE 7,50X7,50CM (3"X3") | M | 5.61 | 19.47 | 0 | 109.2267
20045 | MAO-DE-OBRA DE CARPINTEIRO DE ESQUADRIAS DE MADEIRA, INCLUSI | H | 0.073 | 24.92 | 3 | 1.8737
VE ENCARGOS SOCIAIS DESONERADOS
30845 | SERRA CIRC. MOTOR 5CV (CP) | H | 0.028 | 4.1972 | 0 | 0.1175
30847 | SERRA CIRC. MOTOR 5CV (CI) | H | 0.047 | 0.1883 | 0 | 0.0089
54.001.0077-1 | FIXACAO DE PLACAS DE SINALIZACAO DE RODOVIAS C/PARAFUSO 5/16 | M2 |  | 50.13
"X4",FIXADA EM 1 OU 2 POSTES,INCL.PINT.FORN.E COLOC.
00124 | ESMALTE SINTETICO ALQUIDICO ALTO BRILHO, BRILHANTE, ACETINAD | GL | 0.21 | 119.48 | 0 | 25.0908
O OU FOSCO
00215 | GASOLINA COMUM NA BOMBA | L | 0.11 | 5.57 | 0 | 0.6127
00252 | PARAFUSO C/ROSCA, DE (8x100)MM | UN | 8 | 0.8242 | 0 | 6.5936
01966 | MAO-DE-OBRA DE PINTOR, INCLUSIVE ENCARGOS SOCIAIS | H | 0.11 | 26.73 | 3 | 3.0285
01967 | MAO-DE-OBRA DE CARPINTEIRO DE ESQUADRIASDE MADEIRA INCLUSIVE | H | 0.5 | 28.76 | 3 | 14.8114
ENCARGOS SOCIAIS
54.001.0077-B | FIXACAO DE PLACAS DE SINALIZACAO DE RODOVIAS C/PARAFUSO 5/16 | M2 |  | 47.75
"X4",FIXADA EM 1 OU 2 POSTES,INCL.PINT.FORN.E COLOC.
00124 | ESMALTE SINTETICO ALQUIDICO ALTO BRILHO, BRILHANTE, ACETINAD | GL | 0.21 | 119.48 | 0 | 25.0908
O OU FOSCO
00215 | GASOLINA COMUM NA BOMBA | L | 0.11 | 5.57 | 0 | 0.6127
00252 | PARAFUSO C/ROSCA, DE (8x100)MM | UN | 8 | 0.8242 | 0 | 6.5936
20045 | MAO-DE-OBRA DE CARPINTEIRO DE ESQUADRIAS DE MADEIRA, INCLUSI | H | 0.5 | 24.92 | 3 | 12.8338
VE ENCARGOS SOCIAIS DESONERADOS
20118 | MAO-DE-OBRA DE PINTOR, INCLUSIVE ENCARGOS SOCIAIS DESONERADO | H | 0.11 | 23.16 | 3 | 2.624
S
54.001.0081-1 | REVESTIMENTOS PLACAS ACO P/SINALIZ.VERT.C/PELICULA REFL.GRAU | M2 |  | 337.12
TECNICO,GRAU ALTA INTENSIDADE/PELICULA P/LEGENDA.FORN.E APL
IC.
06917 | MAO-DE-OBRA DE OPERADOR DE TRANSITO, INCLUSIVE ENCARGOS SOCI | H | 0.126 | 31.63 | 3 | 4.1049
AIS
06918 | MAO-DE-OBRA DE CORTADOR CHAPA DE ACO (SERVIÇO DE SINALIZACAO | H | 0.36 | 28.76 | 3 | 10.6642
VERTICAL), INCLUSIVE ENCARGOS SOCIAIS
06919 | MAO-DE-OBRA DE ESTAMPADOR DE SERVICOS DE SINALIZAÇÃO VERTICA | H | 1.26 | 28.76 | 3 | 37.3247
L, INCLUSIVE ENCARGOS SOCIAIS
06920 | MAO DE OBRA DE RISCADOR (SERVICOS DE SINALIZACAO VERTICAL), | H | 0.18 | 28.76 | 3 | 5.3321
INCLUSIVE ENCARGOS SOCIAIS
07531 | PELICULA REFLETIVA GRAU TECNICO | M2 | 1 | 139.86 | 10 | 153.846
07532 | PELICULA REFLETIVA ALTA INTENSIDADE | M2 | 0.3 | 270.2 | 10 | 89.166
07534 | PELICULA LEGENDA PRETO, ROLO DE 610MMX20M | RL | 0.02 | 1667.53 | 10 | 36.6857
54.001.0081-B | REVESTIMENTOS PLACAS ACO P/SINALIZ.VERT.C/PELICULA REFL.GRAU | M2 |  | 329.45
TECNICO,GRAU ALTA INTENSIDADE/PELICULA P/LEGENDA.FORN.E APL
IC.
07531 | PELICULA REFLETIVA GRAU TECNICO | M2 | 1 | 139.86 | 10 | 153.846
07532 | PELICULA REFLETIVA ALTA INTENSIDADE | M2 | 0.3 | 270.2 | 10 | 89.166
07534 | PELICULA LEGENDA PRETO, ROLO DE 610MMX20M | RL | 0.02 | 1667.53 | 10 | 36.6857
20052 | MAO-DE-OBRA DE CORTADOR DE CHAPA DE ACO (SERVICOS DE SINALIZ | H | 0.36 | 24.92 | 3 | 9.2403
ACAO VERTICAL), INCLUSIVE ENCARGOS SOCIAIS DESONERADOS
20075 | MAO-DE-OBRA DE ESTAMPADOR DE SERVICOS DE SINALIZACAO VERTICA | H | 1.26 | 24.92 | 3 | 32.3412
L, INCLUSIVE ENCARGOS SOCIAIS DESONERADOS
20113 | MAO-DE-OBRA DE OPERADOR DE TRANSITO, INCLUSIVE ENCARGOS SOCI | H | 0.126 | 27.41 | 3 | 3.5573
AIS DESONERADOS
20126 | MAO-DE-OBRA DE RISCADOR (SERVICOS DE SINALIZACAO VERTICAL), | H | 0.18 | 24.92 | 3 | 4.6202
INCLUSIVE ENCARGOS SOCIAIS DESONERADOS
54.001.0082-1 | REVESTIMENTOS PLACAS ACO P/SINALIZACAO VERT.C/PELICULA REFL. | M2 |  | 350.71
GRAU TECNICO,GRAU DIAMANTE/PELICULA P/LEGENDA.FORN.E APLIC.
06917 | MAO-DE-OBRA DE OPERADOR DE TRANSITO, INCLUSIVE ENCARGOS SOCI | H | 0.126 | 31.63 | 3 | 4.1049
AIS
06918 | MAO-DE-OBRA DE CORTADOR CHAPA DE ACO (SERVIÇO DE SINALIZACAO | H | 0.36 | 28.76 | 3 | 10.6642
VERTICAL), INCLUSIVE ENCARGOS SOCIAIS
06919 | MAO-DE-OBRA DE ESTAMPADOR DE SERVICOS DE SINALIZAÇÃO VERTICA | H | 1.26 | 28.76 | 3 | 37.3247
L, INCLUSIVE ENCARGOS SOCIAIS
06920 | MAO DE OBRA DE RISCADOR (SERVICOS DE SINALIZACAO VERTICAL), | H | 0.18 | 28.76 | 3 | 5.3321
INCLUSIVE ENCARGOS SOCIAIS
07531 | PELICULA REFLETIVA GRAU TECNICO | M2 | 0.66 | 139.86 | 10 | 101.5384
07532 | PELICULA REFLETIVA ALTA INTENSIDADE | M2 | 0.46 | 270.2 | 10 | 136.7212
07534 | PELICULA LEGENDA PRETO, ROLO DE 610MMX20M | RL | 0.03 | 1667.53 | 10 | 55.0285
54.001.0082-B | REVESTIMENTOS PLACAS ACO P/SINALIZACAO VERT.C/PELICULA REFL. | M2 |  | 343.04
GRAU TECNICO,GRAU DIAMANTE/PELICULA P/LEGENDA.FORN.E APLIC.
07531 | PELICULA REFLETIVA GRAU TECNICO | M2 | 0.66 | 139.86 | 10 | 101.5384
07532 | PELICULA REFLETIVA ALTA INTENSIDADE | M2 | 0.46 | 270.2 | 10 | 136.7212
07534 | PELICULA LEGENDA PRETO, ROLO DE 610MMX20M | RL | 0.03 | 1667.53 | 10 | 55.0285
20052 | MAO-DE-OBRA DE CORTADOR DE CHAPA DE ACO (SERVICOS DE SINALIZ | H | 0.36 | 24.92 | 3 | 9.2403
ACAO VERTICAL), INCLUSIVE ENCARGOS SOCIAIS DESONERADOS
20075 | MAO-DE-OBRA DE ESTAMPADOR DE SERVICOS DE SINALIZACAO VERTICA | H | 1.26 | 24.92 | 3 | 32.3412
L, INCLUSIVE ENCARGOS SOCIAIS DESONERADOS
20113 | MAO-DE-OBRA DE OPERADOR DE TRANSITO, INCLUSIVE ENCARGOS SOCI | H | 0.126 | 27.41 | 3 | 3.5573
AIS DESONERADOS
20126 | MAO-DE-OBRA DE RISCADOR (SERVICOS DE SINALIZACAO VERTICAL), | H | 0.18 | 24.92 | 3 | 4.6202
INCLUSIVE ENCARGOS SOCIAIS DESONERADOS
54.001.0100-1 | FORMA DE MAD. P/MOLDAGEM | M2 |  | 119.73
01641 | FORMAS MADEIRA PARAM. PLANOS; 1,4 VEZES | M2 | 1 | 95.4184 | 0 | 95.4184
02085 | ESCORAMENTO FORMAS ATE 3,30M | M3 | 1.8 | 13.5082 | 0 | 24.3148
54.001.0100-B | FORMA DE MAD. P/MOLDAGEM | M2 |  | 110.74
30283 | FORMAS MADEIRA PARAM. PLANOS; 1,4 VEZES | M2 | 1 | 88.3687 | 0 | 88.3687
30288 | ESCORAMENTO FORMAS ATE 3,30M | M3 | 1.8 | 12.4314 | 0 | 22.3765
54.001.0104-1 | VAC-ALL ASPIRADORA MEC.ARMAZENAGEM 8,6M3. | UN |  | 1250806.16
06158 | VALOR BASICO PARA SERVICOS DE ESTACAS, ELEVADORES, FORNECIME | UN | 34696.4261 | 36.05 | 0 | 1250806.1609
NTO DE MAQUINAS E EQUIPAMENTOS
54.001.0104-B | VAC-ALL ASPIRADORA MEC.ARMAZENAGEM 8,6M3. | UN |  | 1250806.16
06158 | VALOR BASICO PARA SERVICOS DE ESTACAS, ELEVADORES, FORNECIME | UN | 34696.4261 | 36.05 | 0 | 1250806.1609
NTO DE MAQUINAS E EQUIPAMENTOS
54.001.0117-1 | WAGON DRILL. | UN |  | 41169.51
06158 | VALOR BASICO PARA SERVICOS DE ESTACAS, ELEVADORES, FORNECIME | UN | 1142.0115 | 36.05 | 0 | 41169.5146
NTO DE MAQUINAS E EQUIPAMENTOS
54.001.0117-B | WAGON DRILL. | UN |  | 41169.51
06158 | VALOR BASICO PARA SERVICOS DE ESTACAS, ELEVADORES, FORNECIME | UN | 1142.0115 | 36.05 | 0 | 41169.5146
NTO DE MAQUINAS E EQUIPAMENTOS
54.001.0126-1 | USINA DE SOLOS CAPACIDADE 540T/H,MOTOR 100CV. | UN |  | 1108734.47
06158 | VALOR BASICO PARA SERVICOS DE ESTACAS, ELEVADORES, FORNECIME | UN | 30755.4639 | 36.05 | 0 | 1108734.4736
NTO DE MAQUINAS E EQUIPAMENTOS
54.001.0126-B | USINA DE SOLOS CAPACIDADE 540T/H,MOTOR 100CV. | UN |  | 1108734.47
06158 | VALOR BASICO PARA SERVICOS DE ESTACAS, ELEVADORES, FORNECIME | UN | 30755.4639 | 36.05 | 0 | 1108734.4736
NTO DE MAQUINAS E EQUIPAMENTOS
54.001.0127-1 | ESCAVADEIRA DE ESTEIRA CLAM-SHELL,0,38M3. | UN |  | 954263.74
06158 | VALOR BASICO PARA SERVICOS DE ESTACAS, ELEVADORES, FORNECIME | UN | 26470.5616 | 36.05 | 0 | 954263.7457
NTO DE MAQUINAS E EQUIPAMENTOS
54.001.0127-B | ESCAVADEIRA DE ESTEIRA CLAM-SHELL,0,38M3. | UN |  | 954263.74
06158 | VALOR BASICO PARA SERVICOS DE ESTACAS, ELEVADORES, FORNECIME | UN | 26470.5616 | 36.05 | 0 | 954263.7457
NTO DE MAQUINAS E EQUIPAMENTOS
54.001.0128-1 | ESCAVADEIRA DE ESTEIRA CLAM-SHELL, 0,57M3. | UN |  | 954263.74
06158 | VALOR BASICO PARA SERVICOS DE ESTACAS, ELEVADORES, FORNECIME | UN | 26470.5616 | 36.05 | 0 | 954263.7457
NTO DE MAQUINAS E EQUIPAMENTOS
54.001.0128-B | ESCAVADEIRA DE ESTEIRA CLAM-SHELL, 0,57M3. | UN |  | 954263.74
06158 | VALOR BASICO PARA SERVICOS DE ESTACAS, ELEVADORES, FORNECIME | UN | 26470.5616 | 36.05 | 0 | 954263.7457
NTO DE MAQUINAS E EQUIPAMENTOS
54.001.0129-1 | ESCAVADEIRA DE ESTEIRA DRAGLINE, 0,76M3. | UN |  | 1208733.56
06158 | VALOR BASICO PARA SERVICOS DE ESTACAS, ELEVADORES, FORNECIME | UN | 33529.3637 | 36.05 | 0 | 1208733.5614
NTO DE MAQUINAS E EQUIPAMENTOS
54.001.0129-B | ESCAVADEIRA DE ESTEIRA DRAGLINE, 0,76M3. | UN |  | 1208733.56
06158 | VALOR BASICO PARA SERVICOS DE ESTACAS, ELEVADORES, FORNECIME | UN | 33529.3637 | 36.05 | 0 | 1208733.5614
NTO DE MAQUINAS E EQUIPAMENTOS
54.001.0132-1 | ARRUELA BORR.P/FLANGE 350MM. | UN |  | 56.12
02529 | ARRUELA DE BORRACHA SBR PARA FLANGE, PN 10, COM DIAMETRO NOM | UN | 1.6037 | 35 | 0 | 56.1295
INAL DE 300MM
54.001.0132-B | ARRUELA BORR.P/FLANGE 350MM. | UN |  | 56.12
02529 | ARRUELA DE BORRACHA SBR PARA FLANGE, PN 10, COM DIAMETRO NOM | UN | 1.6037 | 35 | 0 | 56.1295
INAL DE 300MM
54.001.0133-1 | ARRUELA BORR.P/FLANGE 400MM. | UN |  | 61.65
02529 | ARRUELA DE BORRACHA SBR PARA FLANGE, PN 10, COM DIAMETRO NOM | UN | 1.7615 | 35 | 0 | 61.6525
INAL DE 300MM
54.001.0133-B | ARRUELA BORR.P/FLANGE 400MM. | UN |  | 61.65
02529 | ARRUELA DE BORRACHA SBR PARA FLANGE, PN 10, COM DIAMETRO NOM | UN | 1.7615 | 35 | 0 | 61.6525
INAL DE 300MM
54.001.0134-1 | ARRUELA BORR.P/FLANGE 500MM. | UN |  | 64.26
02529 | ARRUELA DE BORRACHA SBR PARA FLANGE, PN 10, COM DIAMETRO NOM | UN | 1.8362 | 35 | 0 | 64.267
INAL DE 300MM
54.001.0134-B | ARRUELA BORR.P/FLANGE 500MM. | UN |  | 64.26
02529 | ARRUELA DE BORRACHA SBR PARA FLANGE, PN 10, COM DIAMETRO NOM | UN | 1.8362 | 35 | 0 | 64.267
INAL DE 300MM
54.001.0135-1 | ARRUELA BORR.P/FLANGE 600MM. | UN |  | 73.67
02529 | ARRUELA DE BORRACHA SBR PARA FLANGE, PN 10, COM DIAMETRO NOM | UN | 2.1049 | 35 | 0 | 73.6715
INAL DE 300MM
54.001.0135-B | ARRUELA BORR.P/FLANGE 600MM. | UN |  | 73.67
02529 | ARRUELA DE BORRACHA SBR PARA FLANGE, PN 10, COM DIAMETRO NOM | UN | 2.1049 | 35 | 0 | 73.6715
INAL DE 300MM
54.001.0136-1 | ARRUELA BORR.P/FLANGE 700MM. | UN |  | 75.19
02529 | ARRUELA DE BORRACHA SBR PARA FLANGE, PN 10, COM DIAMETRO NOM | UN | 2.1485 | 35 | 0 | 75.1975
INAL DE 300MM
54.001.0136-B | ARRUELA BORR.P/FLANGE 700MM. | UN |  | 75.19
02529 | ARRUELA DE BORRACHA SBR PARA FLANGE, PN 10, COM DIAMETRO NOM | UN | 2.1485 | 35 | 0 | 75.1975
INAL DE 300MM
54.001.0137-1 | ARRUELA BORR.P/FLANGE 800MM. | UN |  | 90.42
02529 | ARRUELA DE BORRACHA SBR PARA FLANGE, PN 10, COM DIAMETRO NOM | UN | 2.5836 | 35 | 0 | 90.426
INAL DE 300MM
54.001.0137-B | ARRUELA BORR.P/FLANGE 800MM. | UN |  | 90.42
02529 | ARRUELA DE BORRACHA SBR PARA FLANGE, PN 10, COM DIAMETRO NOM | UN | 2.5836 | 35 | 0 | 90.426
INAL DE 300MM
54.001.0138-1 | ARRUELA BORR.P/FLANGE 900MM. | UN |  | 98.51
02529 | ARRUELA DE BORRACHA SBR PARA FLANGE, PN 10, COM DIAMETRO NOM | UN | 2.8148 | 35 | 0 | 98.518
INAL DE 300MM
54.001.0138-B | ARRUELA BORR.P/FLANGE 900MM. | UN |  | 98.51
02529 | ARRUELA DE BORRACHA SBR PARA FLANGE, PN 10, COM DIAMETRO NOM | UN | 2.8148 | 35 | 0 | 98.518
INAL DE 300MM
54.001.0139-1 | ARRUELA BORR.P/FLANGE 1000MM. | UN |  | 116.12
02529 | ARRUELA DE BORRACHA SBR PARA FLANGE, PN 10, COM DIAMETRO NOM | UN | 3.3179 | 35 | 0 | 116.1265
INAL DE 300MM
54.001.0139-B | ARRUELA BORR.P/FLANGE 1000MM. | UN |  | 116.12
02529 | ARRUELA DE BORRACHA SBR PARA FLANGE, PN 10, COM DIAMETRO NOM | UN | 3.3179 | 35 | 0 | 116.1265
INAL DE 300MM
54.001.0140-1 | ARRUELA BORR.P/FLANGE 1200MM. | UN |  | 128.97
02529 | ARRUELA DE BORRACHA SBR PARA FLANGE, PN 10, COM DIAMETRO NOM | UN | 3.6851 | 35 | 0 | 128.9785
INAL DE 300MM
54.001.0140-B | ARRUELA BORR.P/FLANGE 1200MM. | UN |  | 128.97
02529 | ARRUELA DE BORRACHA SBR PARA FLANGE, PN 10, COM DIAMETRO NOM | UN | 3.6851 | 35 | 0 | 128.9785
INAL DE 300MM
54.001.0141-1 | PARAFUSO P/FLANGE 24X100MM. | UN |  | 15.89
00461 | PARAFUSO DE ACO GALVANIZADO A FOGO, CONFORME NBR 7675, PARA | UN | 1.6216 | 9.8 | 0 | 15.8917
JUNTAS COM FLANGES, PN 10, MEDINDO (20X90)MM
54.001.0141-B | PARAFUSO P/FLANGE 24X100MM. | UN |  | 15.89
00461 | PARAFUSO DE ACO GALVANIZADO A FOGO, CONFORME NBR 7675, PARA | UN | 1.6216 | 9.8 | 0 | 15.8917
JUNTAS COM FLANGES, PN 10, MEDINDO (20X90)MM
54.001.0142-1 | PARAFUSO P/FLANGE 27X120MM. | UN |  | 21.58
00461 | PARAFUSO DE ACO GALVANIZADO A FOGO, CONFORME NBR 7675, PARA | UN | 2.2027 | 9.8 | 0 | 21.5865
JUNTAS COM FLANGES, PN 10, MEDINDO (20X90)MM
54.001.0142-B | PARAFUSO P/FLANGE 27X120MM. | UN |  | 21.58
00461 | PARAFUSO DE ACO GALVANIZADO A FOGO, CONFORME NBR 7675, PARA | UN | 2.2027 | 9.8 | 0 | 21.5865
JUNTAS COM FLANGES, PN 10, MEDINDO (20X90)MM
54.001.0143-1 | PARAFUSO P/FLANGE 30X130MM. | UN |  | 48.86
00461 | PARAFUSO DE ACO GALVANIZADO A FOGO, CONFORME NBR 7675, PARA | UN | 4.9865 | 9.8 | 0 | 48.8677
JUNTAS COM FLANGES, PN 10, MEDINDO (20X90)MM
54.001.0143-B | PARAFUSO P/FLANGE 30X130MM. | UN |  | 48.86
00461 | PARAFUSO DE ACO GALVANIZADO A FOGO, CONFORME NBR 7675, PARA | UN | 4.9865 | 9.8 | 0 | 48.8677
JUNTAS COM FLANGES, PN 10, MEDINDO (20X90)MM
54.001.0144-1 | PARAFUSO P/FLANGE 33X130MM. | UN |  | 56.94
00461 | PARAFUSO DE ACO GALVANIZADO A FOGO, CONFORME NBR 7675, PARA | UN | 5.8108 | 9.8 | 0 | 56.9458
JUNTAS COM FLANGES, PN 10, MEDINDO (20X90)MM
54.001.0144-B | PARAFUSO P/FLANGE 33X130MM. | UN |  | 56.94
00461 | PARAFUSO DE ACO GALVANIZADO A FOGO, CONFORME NBR 7675, PARA | UN | 5.8108 | 9.8 | 0 | 56.9458
JUNTAS COM FLANGES, PN 10, MEDINDO (20X90)MM
54.001.0145-1 | PARAFUSO P/FLANGE 36X140MM. | UN |  | 73.1
00461 | PARAFUSO DE ACO GALVANIZADO A FOGO, CONFORME NBR 7675, PARA | UN | 7.4594 | 9.8 | 0 | 73.1021
JUNTAS COM FLANGES, PN 10, MEDINDO (20X90)MM
54.001.0145-B | PARAFUSO P/FLANGE 36X140MM. | UN |  | 73.1
00461 | PARAFUSO DE ACO GALVANIZADO A FOGO, CONFORME NBR 7675, PARA | UN | 7.4594 | 9.8 | 0 | 73.1021
JUNTAS COM FLANGES, PN 10, MEDINDO (20X90)MM
54.001.0146-1 | PARAFUSO P/FLANGE 39X150MM. | UN |  | 89.25
00461 | PARAFUSO DE ACO GALVANIZADO A FOGO, CONFORME NBR 7675, PARA | UN | 9.1081 | 9.8 | 0 | 89.2594
JUNTAS COM FLANGES, PN 10, MEDINDO (20X90)MM
54.001.0146-B | PARAFUSO P/FLANGE 39X150MM. | UN |  | 89.25
00461 | PARAFUSO DE ACO GALVANIZADO A FOGO, CONFORME NBR 7675, PARA | UN | 9.1081 | 9.8 | 0 | 89.2594
JUNTAS COM FLANGES, PN 10, MEDINDO (20X90)MM
54.001.0147-1 | PARAFUSO P/FLANGE 45X180MM. | UN |  | 154.15
00461 | PARAFUSO DE ACO GALVANIZADO A FOGO, CONFORME NBR 7675, PARA | UN | 15.7297 | 9.8 | 0 | 154.1511
JUNTAS COM FLANGES, PN 10, MEDINDO (20X90)MM
54.001.0147-B | PARAFUSO P/FLANGE 45X180MM. | UN |  | 154.15
00461 | PARAFUSO DE ACO GALVANIZADO A FOGO, CONFORME NBR 7675, PARA | UN | 15.7297 | 9.8 | 0 | 154.1511
JUNTAS COM FLANGES, PN 10, MEDINDO (20X90)MM
54.001.0150-1 | ARRUELA BORRACHA PARA FLANGE 450MM | UN |  | 62.93
02529 | ARRUELA DE BORRACHA SBR PARA FLANGE, PN 10, COM DIAMETRO NOM | UN | 1.7982 | 35 | 0 | 62.937
INAL DE 300MM
54.001.0150-B | ARRUELA BORRACHA PARA FLANGE 450MM | UN |  | 62.93
02529 | ARRUELA DE BORRACHA SBR PARA FLANGE, PN 10, COM DIAMETRO NOM | UN | 1.7982 | 35 | 0 | 62.937
INAL DE 300MM
54.001.0151-1 | ARRUELA DE BORRACHA PARA FLANGE 1400MM | UN |  | 143.16
02529 | ARRUELA DE BORRACHA SBR PARA FLANGE, PN 10, COM DIAMETRO NOM | UN | 4.0905 | 35 | 0 | 143.1675
INAL DE 300MM
54.001.0151-B | ARRUELA DE BORRACHA PARA FLANGE 1400MM | UN |  | 143.16
02529 | ARRUELA DE BORRACHA SBR PARA FLANGE, PN 10, COM DIAMETRO NOM | UN | 4.0905 | 35 | 0 | 143.1675
INAL DE 300MM
54.001.0152-1 | ARRUELA DE BORRACHA PARA FLANGE 1500MM | UN |  | 158.91
02529 | ARRUELA DE BORRACHA SBR PARA FLANGE, PN 10, COM DIAMETRO NOM | UN | 4.5404 | 35 | 0 | 158.914
INAL DE 300MM
54.001.0152-B | ARRUELA DE BORRACHA PARA FLANGE 1500MM | UN |  | 158.91
02529 | ARRUELA DE BORRACHA SBR PARA FLANGE, PN 10, COM DIAMETRO NOM | UN | 4.5404 | 35 | 0 | 158.914
INAL DE 300MM
54.001.0154-1 | DESGASTE DE DENTES E PORTA DENTES | UN |  | 4.97
02225 | COTACAO DO DOLAR-DOS-EUA, VALOR COMERCIAL DE VENDA | UN | 1 | 4.9705 | 0 | 4.9705
54.001.0154-B | DESGASTE DE DENTES E PORTA DENTES | UN |  | 4.97
02225 | COTACAO DO DOLAR-DOS-EUA, VALOR COMERCIAL DE VENDA | UN | 1 | 4.9705 | 0 | 4.9705
54.001.0170-1 | PINUS EM PECAS DE 3,75 X 22,50CM (1.1/2"X9") | M |  | 15.54
00349 | PINUS, EM PECAS DE 2,50X30,00CM (1"X12") | M | 1.2913 | 12.04 | 0 | 15.5473
54.001.0170-B | PINUS EM PECAS DE 3,75 X 22,50CM (1.1/2"X9") | M |  | 15.54
00349 | PINUS, EM PECAS DE 2,50X30,00CM (1"X12") | M | 1.2913 | 12.04 | 0 | 15.5473
54.001.0172-1 | PINUS EM PECAS DE 7,50 X 11,25CM (3"X4.1/2") | M |  | 15.09
00368 | PINUS, EM PECAS DE 7,50X7,50CM (3"X3") | M | 2.0533 | 7.35 | 0 | 15.0918
54.001.0172-B | PINUS EM PECAS DE 7,50 X 11,25CM (3"X4.1/2") | M |  | 15.09
00368 | PINUS, EM PECAS DE 7,50X7,50CM (3"X3") | M | 2.0533 | 7.35 | 0 | 15.0918
54.001.0174-1 | PINUS EM PECAS DE 7,50 X 15,00CM (3"X6") | M |  | 25.15
00368 | PINUS, EM PECAS DE 7,50X7,50CM (3"X3") | M | 3.423 | 7.35 | 0 | 25.1591
54.001.0174-B | PINUS EM PECAS DE 7,50 X 15,00CM (3"X6") | M |  | 25.15
00368 | PINUS, EM PECAS DE 7,50X7,50CM (3"X3") | M | 3.423 | 7.35 | 0 | 25.1591
54.001.0176-1 | PINUS EM PECAS DE 7,50 X 22,50CM (3"X9") | M |  | 31.86
00368 | PINUS, EM PECAS DE 7,50X7,50CM (3"X3") | M | 4.3347 | 7.35 | 0 | 31.86
54.001.0176-B | PINUS EM PECAS DE 7,50 X 22,50CM (3"X9") | M |  | 31.86
00368 | PINUS, EM PECAS DE 7,50X7,50CM (3"X3") | M | 4.3347 | 7.35 | 0 | 31.86
54.001.0178-1 | PINUS EM PECAS DE 2,50X22,50CM, (1"X9") | M |  | 8.18
00349 | PINUS, EM PECAS DE 2,50X30,00CM (1"X12") | M | 0.6797 | 12.04 | 0 | 8.1836
54.001.0178-B | PINUS EM PECAS DE 2,50X22,50CM, (1"X9") | M |  | 8.18
00349 | PINUS, EM PECAS DE 2,50X30,00CM (1"X12") | M | 0.6797 | 12.04 | 0 | 8.1836
55.001.0010-1 | PINUS,PECA 1 X 7CM | M |  | 1.83
00368 | PINUS, EM PECAS DE 7,50X7,50CM (3"X3") | M | 0.25 | 7.35 | 0 | 1.8375
55.001.0010-B | PINUS,PECA 1 X 7CM | M |  | 1.83
00368 | PINUS, EM PECAS DE 7,50X7,50CM (3"X3") | M | 0.25 | 7.35 | 0 | 1.8375
55.001.0011-1 | PINUS,PECA 2,5 X 5CM | M |  | 1.93
00365 | PINUS,PECA 1" X 12" E 1" X 9" | M2 | 0.05016 | 38.664 | 0 | 1.9394
55.001.0011-B | PINUS,PECA 2,5 X 5CM | M |  | 1.93
31011 | PINUS,PECA 1" X 12" E 1" X 9" | M2 | 0.05016 | 38.664 | 0 | 1.9394
55.001.0012-1 | PINUS,PECA 2,5 X 10CM. | M |  | 3.96
00365 | PINUS,PECA 1" X 12" E 1" X 9" | M2 | 0.1025 | 38.664 | 0 | 3.9631
55.001.0012-B | PINUS,PECA 2,5 X 10CM. | M |  | 3.96
31011 | PINUS,PECA 1" X 12" E 1" X 9" | M2 | 0.1025 | 38.664 | 0 | 3.9631
55.001.0013-1 | PECA DE PINUS,P/M3 | M3 |  | 1825.57
00367 | PINUS EM PECAS DE 7,50X22,50CM, (3"X9") | M | 57.3 | 31.86 | 0 | 1825.578
55.001.0013-B | PECA DE PINUS,P/M3 | M3 |  | 1825.57
31051 | PINUS EM PECAS DE 7,50X22X50CM, (3"X9") | M | 57.3 | 31.86 | 0 | 1825.578
55.010.0001-1 | CUSTO HORARIO P/ESCAV., CONCRETAGEM E POSICIONAMENTO DA GAIO | H |  | 2237.57
LA DE PAREDE DIAFRAGMA
01051 | GUINDASTE SOBRE RODAS,CAPACIDADE DE 15T,INCLUSIVE OPERADOR E | H | 0.9 | 482.496 | 30 | 564.5203
AUXILIAR (CP)
01053 | GUINDASTE SOBRE RODAS,CAPACIDADE DE 15T,INCLUSIVE OPERADOR E | H | 0.1 | 250.0334 | 30 | 32.5043
AUXILIAR (CI)
01114 | ESCAVADEIRA HIDRAULICA,MOTOR DIESEL 111CV,CAPACIDADE 0,78M3 | H | 0.9 | 297.9792 | 30 | 348.6357
(CP)
01116 | ESCAVADEIRA HIDRAULICA,MOTOR DIESEL 111CV,CAPACIDADE 0,78M3 | H | 0.1 | 105.1 | 30 | 13.663
(CI)
01525 | USINA CONCRETO C/DOSADOR,MISTURADOR,C/SILO DE CIMENTO PARA 5 | H | 0.9 | 449.4173 | 30 | 525.8182
0T (CP)
01527 | USINA CONCRETO C/DOSADOR,MISTURADOR,C/SILO DE CIMENTO PARA 5 | H | 0.1 | 310.2962 | 30 | 40.3385
0T (CI)
01915 | MAO-DE-OBRA DE ENGENHEIRO OU ARQUITETO JUNIOR, INCLUSIVE ENC | H | 1 | 112.66 | 3 | 116.0398
ARGOS SOCIAIS
01959 | MAO-DE-OBRA DE TECNICO DE SONDAGEM, INCLUSIVE ENCARGOS SOCIA | H | 1 | 44.47 | 3 | 45.8041
IS
01968 | MAO-DE-OBRA DE PEDREIRO, INCLUSIVE ENCARGOS SOCIAIS | H | 3 | 26.73 | 3 | 82.5957
01970 | MAO-DE-OBRA DE OPERADOR DE MAQUINA (TRATOR, ETC), INCLUSIVE | H | 1 | 30.02 | 3 | 30.9206
ENCARGOS SOCIAIS
01973 | MAO-DE-OBRA DE MECANICO DE CAMINHAO E TRATOR, INCLUSIVE ENCA | H | 1 | 30.02 | 3 | 30.9206
RGOS SOCIAIS
01985 | MAO-DE-OBRA DE ENGENHEIRO OU ARQUITETO SENIOR, INCLUSIVE ENC | H | 0.5 | 225.33 | 3 | 116.045
ARGOS SOCIAIS
01998 | MAO-DE-OBRA DE ARMADOR DE CONCRETO ARMADO, INCLUSIVE ENCARGO | H | 3 | 26.73 | 3 | 82.5957
S SOCIAIS
01999 | MAO-DE-OBRA DE SERVENTE DA CONSTRUCAO CIVIL, INCLUSIVE ENCAR | H | 10 | 19.33 | 3 | 199.099
GOS SOCIAIS
02041 | BOMBA CENTRIFUGA SUBMERSIVEL,MOTOR ELETRICO MONOFASICO 4,0CV | H | 0.9 | 6.7652 | 30 | 7.9153
(CP)
02042 | BOMBA CENTRIFUGA SUBMERSIVEL,MOTOR ELETRICO MONOFASICO 4,0CV | H | 0.1 | 1.2319 | 30 | 0.1601
(CI)
55.010.0001-B | CUSTO HORARIO P/ESCAV., CONCRETAGEM E POSICIONAMENTO DA GAIO | H |  | 2091.81
LA DE PAREDE DIAFRAGMA
20015 | MAO-DE-OBRA DE ARMADOR DE CONCRETO ARMADO, INCLUSIVE ENCARGO | H | 3 | 23.16 | 3 | 71.5644
S SOCIAIS DESONERADOS
20070 | MAO-DE-OBRA DE ENGENHEIRO OU ARQUITETO JUNIOR, INCLUSIVE ENC | H | 1 | 97.62 | 3 | 100.5486
ARGOS SOCIAIS DESONERADOS
20071 | MAO-DE-OBRA DE ENGENHEIRO OU ARQUITETO SENIOR, INCLUSIVE ENC | H | 0.5 | 195.25 | 3 | 100.5538
ARGOS SOCIAIS DESONERADOS
20096 | MAO-DE-OBRA DE MECANICO DE CAMINHAO E TRATOR, INCLUSIVE ENCA | H | 1 | 26.01 | 3 | 26.7903
RGOS SOCIAIS DESONERADOS
20111 | MAO-DE-OBRA DE OPERADOR DE MAQUINA (TRATOR, ETC.), INCLUSIVE | H | 1 | 26.01 | 3 | 26.7903
ENCARGOS SOCIAIS DESONERADOS
20115 | MAO-DE-OBRA DE PEDREIRO, INCLUSIVE ENCARGOS SOCIAIS DESONERA | H | 3 | 23.16 | 3 | 71.5644
DOS
20132 | MAO-DE-OBRA DE SERVENTE DA CONSTRUCAO CIVIL, INCLUSIVE ENCAR | H | 10 | 16.75 | 3 | 172.525
GOS SOCIAIS DESONERADOS
20147 | MAO-DE-OBRA DE TECNICO DE SONDAGEM, INCLUSIVE ENCARGOS SOCIA | H | 1 | 38.53 | 3 | 39.6859
IS DESONERADOS
30503 | GUINDASTE SOBRE RODAS,CAPACIDADE DE 15T,INCLUSIVE OPERADOR E | H | 0.9 | 475.906 | 30 | 556.81
AUXILIAR (CP)
30505 | GUINDASTE SOBRE RODAS,CAPACIDADE DE 15T,INCLUSIVE OPERADOR E | H | 0.1 | 243.4434 | 30 | 31.6476
AUXILIAR (CI)
30554 | ESCAVADEIRA HIDRAULICA,MOTOR DIESEL 111CV,CAPACIDADE 0,78M3 | H | 0.9 | 293.9692 | 30 | 343.944
(CP)
30556 | ESCAVADEIRA HIDRAULICA,MOTOR DIESEL 111CV,CAPACIDADE 0,78M3 | H | 0.1 | 101.09 | 30 | 13.1417
(CI)
30718 | USINA CONCRETO C/DOSADOR,MISTURADOR,C/SILO DE CIMENTO PARA 5 | H | 0.9 | 420.1973 | 30 | 491.6308
0T (CP)
30720 | USINA CONCRETO C/DOSADOR,MISTURADOR,C/SILO DE CIMENTO PARA 5 | H | 0.1 | 281.0762 | 30 | 36.5399
0T (CI)
30765 | BOMBA CENTRIFUGA SUBMERSIVEL,MOTOR ELETRICO MONOFASICO 4,0CV | H | 0.9 | 6.7652 | 30 | 7.9153
(CP)
30766 | BOMBA CENTRIFUGA SUBMERSIVEL,MOTOR ELETRICO MONOFASICO 4,0CV | H | 0.1 | 1.2319 | 30 | 0.1601
(CI)
55.010.0003-1 | TUBO DE CONCRETO,DIAMETRO DE 500MM,INCLUSIVE FORNECIMENTO | M. |  | 272.55
00531 | TUBO DE CONCRETO SIMPLES, P/AGUAS PLUVIAIS, PS-1, SEM PINTUR | M | 1.05 | 185.55 | 0 | 194.8275
A, DE 0500MM
01607 | ARGAMASSA CIM.,AREIA TRACO 1:4,PREPARO MECANICO | M3 | 0.003 | 443.9412 | 0 | 1.3318
01958 | MAO-DE-OBRA DE TOPOGRAFO B (SERVICOS DE CAMPO), INCLUSIVE EN | H | 0.08 | 28.76 | 3 | 2.3698
CARGOS SOCIAIS
01968 | MAO-DE-OBRA DE PEDREIRO, INCLUSIVE ENCARGOS SOCIAIS | H | 0.7 | 26.73 | 3 | 19.2723
01999 | MAO-DE-OBRA DE SERVENTE DA CONSTRUCAO CIVIL, INCLUSIVE ENCAR | H | 2.75 | 19.33 | 3 | 54.7522
GOS SOCIAIS
55.010.0003-B | TUBO DE CONCRETO,DIAMETRO DE 500MM,INCLUSIVE FORNECIMENTO | M. |  | 262.32
00531 | TUBO DE CONCRETO SIMPLES, P/AGUAS PLUVIAIS, PS-1, SEM PINTUR | M | 1.05 | 185.55 | 0 | 194.8275
A, DE 0500MM
20115 | MAO-DE-OBRA DE PEDREIRO, INCLUSIVE ENCARGOS SOCIAIS DESONERA | H | 0.7 | 23.16 | 3 | 16.6984
DOS
20132 | MAO-DE-OBRA DE SERVENTE DA CONSTRUCAO CIVIL, INCLUSIVE ENCAR | H | 2.75 | 16.75 | 3 | 47.4444
GOS SOCIAIS DESONERADOS
20150 | MAO-DE-OBRA DE TOPOGRAFO B (SERVICOS DE CAMPO),INCLUSIVE ENC | H | 0.08 | 24.92 | 3 | 2.0534
ARGOS SOCIAIS DESONERADOS
30164 | ARGAMASSA CIM.,AREIA TRACO 1:4,PREPARO MECANICO | M3 | 0.003 | 434.2432 | 0 | 1.3027
55.019.0010-1 | LIMPEZA MANUAL DE GALERIA CIRCULAR | UN |  | 119.45
01999 | MAO-DE-OBRA DE SERVENTE DA CONSTRUCAO CIVIL, INCLUSIVE ENCAR | H | 6 | 19.33 | 3 | 119.4594
GOS SOCIAIS
55.019.0010-B | LIMPEZA MANUAL DE GALERIA CIRCULAR | UN |  | 103.51
20132 | MAO-DE-OBRA DE SERVENTE DA CONSTRUCAO CIVIL, INCLUSIVE ENCAR | H | 6 | 16.75 | 3 | 103.515
GOS SOCIAIS DESONERADOS
55.100.0002-1 | COMPOSICAO BASICA - ENSAIO DE LABORATORIO | UN |  | 157.69
01667 | VALOR P/CUSTO DE MATERIA PRIMA NACIONAL | UN | 0.0251 | 1129.7916 | 0 | 28.3578
01940 | SALARIO MINIMO MENSAL | MES | 0.0214 | 1320 | 0 | 28.248
01956 | MAO-DE-OBRA DE LABORATORISTA DE SOLOS B, INCLUSIVE ENCARGOS | H | 1.7924 | 26.73 | 33.9 | 64.1526
SOCIAIS
01979 | MAO-DE-OBRA DE LABORATORISTA DE SOLOS A, INCLUSIVE ENCARGOS | H | 0.7468 | 36.94 | 33.9 | 36.9387
SOCIAIS
55.100.0002-B | COMPOSICAO BASICA - ENSAIO DE LABORATORIO | UN |  | 144.19
01940 | SALARIO MINIMO MENSAL | MES | 0.0214 | 1320 | 0 | 28.248
20085 | MAO-DE-OBRA DE LABORATORISTA DE SOLOS A, INCLUSIVE ENCARGOS | H | 0.7468 | 32.01 | 33.9 | 32.0089
SOCIAIS DESONERADOS
20086 | MAO-DE-OBRA DE LABORATORISTA DE SOLOS B, INCLUSIVE ENCARGOS | H | 1.7924 | 23.16 | 33.9 | 55.5845
SOCIAIS DESONERADOS
30948 | VALOR P/CUSTO DE MATERIA PRIMA NACIONAL | UN | 0.0251 | 1129.7916 | 0 | 28.3578
55.100.0003-1 | PERFURACAO MANUAL, PRODUCAO MEDIA BRUTA EM TORNO DE 2,00M/H | H. |  | 104.76
00223 | BROCA COM PONTA DE METAL DURO (WIDIA), COM HASTE DE 7/8", SE | UN | 0.0028 | 426.8 | 0 | 1.195
RIE 12, DE (0800X40)MM
00280 | BROCA COM PONTA DE METAL DURO (WIDIA), COM HASTE DE 7/8", SE | UN | 0.0028 | 948.15 | 0 | 2.6548
RIE 12, DE (2400X38)MM
01102 | COMPRESSOR AR 250PCM 77CV (CP) | H | 0.4 | 157.1023 | 0 | 62.8409
01103 | COMPRESSOR AR 250PCM 77CV (CF) | H | 0.1 | 31.3062 | 0 | 3.1306
01546 | PERFURATRIZ DE 23,5KG (P/SERVICOS FURACAO DE FOGACHO,PERFURA | H | 0.8 | 2.8428 | 0 | 2.2742
CAO EM BANCADAS BAIXAS) EXCL.OPERADOR,BROCA E MANGUEIRA (CP)
01547 | PERFURATRIZ DE 23,5KG (P/SERVICOS FURACAO DE FOGACHO,PERFURA | H | 0.2 | 2.0326 | 0 | 0.4065
CAO EM BANCADAS BAIXAS) EXCL.OPERADOR,BROCA E MANGUEIRA (CI)
01553 | MANGUEIRA PARA AR COMPRIMIDO, COM 2 LONAS, DE 3/4" | M | 0.01 | 8.55 | 0 | 0.0855
01570 | BROCA COM PONTA DE METAL DURO (WIDIA), COM HASTE DE 7/8", SE | UN | 0.0028 | 630 | 0 | 1.764
RIE 12, DE (1600X39)MM
01571 | BROCA COM PONTA DE METAL DURO (WIDIA), COM HASTE DE 7/8", SE | UN | 0.0028 | 1030.66 | 0 | 2.8858
RIE 12, DE (3200X37)MM
01989 | MAO-DE-OBRA DE CAVOUQUEIRO, INCLUSIVE ENCARGOS SOCIAIS | H | 1 | 26.73 | 3 | 27.5319
55.100.0003-B | PERFURACAO MANUAL, PRODUCAO MEDIA BRUTA EM TORNO DE 2,00M/H | H. |  | 101.09
00223 | BROCA COM PONTA DE METAL DURO (WIDIA), COM HASTE DE 7/8", SE | UN | 0.0028 | 426.8 | 0 | 1.195
RIE 12, DE (0800X40)MM
00280 | BROCA COM PONTA DE METAL DURO (WIDIA), COM HASTE DE 7/8", SE | UN | 0.0028 | 948.15 | 0 | 2.6548
RIE 12, DE (2400X38)MM
01553 | MANGUEIRA PARA AR COMPRIMIDO, COM 2 LONAS, DE 3/4" | M | 0.01 | 8.55 | 0 | 0.0855
01570 | BROCA COM PONTA DE METAL DURO (WIDIA), COM HASTE DE 7/8", SE | UN | 0.0028 | 630 | 0 | 1.764
RIE 12, DE (1600X39)MM
01571 | BROCA COM PONTA DE METAL DURO (WIDIA), COM HASTE DE 7/8", SE | UN | 0.0028 | 1030.66 | 0 | 2.8858
RIE 12, DE (3200X37)MM
20047 | MAO-DE-OBRA DE CAVOUQUEIRO, INCLUSIVE ENCARGOS SOCIAIS DESON | H | 1 | 23.16 | 3 | 23.8548
ERADOS
30612 | PERFURATRIZ DE 23,5KG (P/SERVICOS FURACAO DE FOGACHO,PERFURA | H | 0.8 | 2.8428 | 0 | 2.2742
CAO EM BANCADAS BAIXAS) EXCL.OPERADOR,BROCA E MANGUEIRA (CP)
30613 | PERFURATRIZ DE 23,5KG (P/SERVICOS FURACAO DE FOGACHO,PERFURA | H | 0.2 | 2.0326 | 0 | 0.4065
CAO EM BANCADAS BAIXAS) EXCL.OPERADOR,BROCA E MANGUEIRA (CI)
30810 | COMPRESSOR AR 250PCM 77CV (CP) | H | 0.4 | 157.1023 | 0 | 62.8409
30811 | COMPRESSOR AR 250PCM 77CV (CF) | H | 0.1 | 31.3062 | 0 | 3.1306
55.100.0004-1 | PERFURACAO MANUAL, PRODUCAO MEDIA BRUTA EM TORNO DE 0,50M/H | H. |  | 112.42
00223 | BROCA COM PONTA DE METAL DURO (WIDIA), COM HASTE DE 7/8", SE | UN | 0.0014 | 426.8 | 0 | 0.5975
RIE 12, DE (0800X40)MM
01099 | COMPRESSOR AR 170PCM 40CV (CP) | H | 0.64 | 112.1151 | 0 | 71.7537
01100 | COMPRESSOR AR 170PCM 40CV (CF) | H | 0.36 | 24.7108 | 0 | 8.8959
01546 | PERFURATRIZ DE 23,5KG (P/SERVICOS FURACAO DE FOGACHO,PERFURA | H | 0.8 | 2.8428 | 0 | 2.2742
CAO EM BANCADAS BAIXAS) EXCL.OPERADOR,BROCA E MANGUEIRA (CP)
01547 | PERFURATRIZ DE 23,5KG (P/SERVICOS FURACAO DE FOGACHO,PERFURA | H | 0.2 | 2.0326 | 0 | 0.4065
CAO EM BANCADAS BAIXAS) EXCL.OPERADOR,BROCA E MANGUEIRA (CI)
01553 | MANGUEIRA PARA AR COMPRIMIDO, COM 2 LONAS, DE 3/4" | M | 0.01 | 8.55 | 0 | 0.0855
01570 | BROCA COM PONTA DE METAL DURO (WIDIA), COM HASTE DE 7/8", SE | UN | 0.0014 | 630 | 0 | 0.882
RIE 12, DE (1600X39)MM
01989 | MAO-DE-OBRA DE CAVOUQUEIRO, INCLUSIVE ENCARGOS SOCIAIS | H | 1 | 26.73 | 3 | 27.5319
55.100.0004-B | PERFURACAO MANUAL, PRODUCAO MEDIA BRUTA EM TORNO DE 0,50M/H | H. |  | 108.74
00223 | BROCA COM PONTA DE METAL DURO (WIDIA), COM HASTE DE 7/8", SE | UN | 0.0014 | 426.8 | 0 | 0.5975
RIE 12, DE (0800X40)MM
01553 | MANGUEIRA PARA AR COMPRIMIDO, COM 2 LONAS, DE 3/4" | M | 0.01 | 8.55 | 0 | 0.0855
01570 | BROCA COM PONTA DE METAL DURO (WIDIA), COM HASTE DE 7/8", SE | UN | 0.0014 | 630 | 0 | 0.882
RIE 12, DE (1600X39)MM
20047 | MAO-DE-OBRA DE CAVOUQUEIRO, INCLUSIVE ENCARGOS SOCIAIS DESON | H | 1 | 23.16 | 3 | 23.8548
ERADOS
30612 | PERFURATRIZ DE 23,5KG (P/SERVICOS FURACAO DE FOGACHO,PERFURA | H | 0.8 | 2.8428 | 0 | 2.2742
CAO EM BANCADAS BAIXAS) EXCL.OPERADOR,BROCA E MANGUEIRA (CP)
30613 | PERFURATRIZ DE 23,5KG (P/SERVICOS FURACAO DE FOGACHO,PERFURA | H | 0.2 | 2.0326 | 0 | 0.4065
CAO EM BANCADAS BAIXAS) EXCL.OPERADOR,BROCA E MANGUEIRA (CI)
30807 | COMPRESSOR AR 170PCM 40CV (CP) | H | 0.64 | 112.1151 | 0 | 71.7537
30808 | COMPRESSOR AR 170PCM 40CV (CF) | H | 0.36 | 24.7108 | 0 | 8.8959
55.100.0005-1 | CUSTO HORARIO PRODUTIVO - DIAMANTE | H |  | 523.17
00215 | GASOLINA COMUM NA BOMBA | L | 8.25 | 5.57 | 0 | 45.9525
01443 | BOMBA COM MOTOR DIESEL PARA SONDAGEM | UN | 3.3e-05 | 8900 | 0 | 0.2937
01446 | SONDA ROTATIVA, C/MOTOR A GASOLINA 30HP | UN | 0.00011 | 334577.76 | 0 | 36.8036
01959 | MAO-DE-OBRA DE TECNICO DE SONDAGEM, INCLUSIVE ENCARGOS SOCIA | H | 0.6161 | 44.47 | 33.9 | 36.6859
IS
01962 | MAO-DE-OBRA DE SONDADOR C (AUXILIAR DE OPERACAO DE SONDAGEM | H | 3.6968 | 20.37 | 33.9 | 100.8318
OU INJECOES), INCLUSIVE ENCARGOS SOCIAIS
01964 | MAO-DE-OBRA DE SONDADOR A (ESPECIALISTA DA MAIS ALTA QUALIDA | H | 1.2323 | 28.76 | 33.9 | 47.4554
DE), INCLUSIVE ENCARGOS SOCIAIS
01999 | MAO-DE-OBRA DE SERVENTE DA CONSTRUCAO CIVIL, INCLUSIVE ENCAR | H | 9.8581 | 19.33 | 33.9 | 255.1559
GOS SOCIAIS
55.100.0005-B | CUSTO HORARIO PRODUTIVO - DIAMANTE | H |  | 464.42
00215 | GASOLINA COMUM NA BOMBA | L | 8.25 | 5.57 | 0 | 45.9525
01443 | BOMBA COM MOTOR DIESEL PARA SONDAGEM | UN | 3.3e-05 | 8900 | 0 | 0.2937
01446 | SONDA ROTATIVA, C/MOTOR A GASOLINA 30HP | UN | 0.00011 | 334577.76 | 0 | 36.8036
20132 | MAO-DE-OBRA DE SERVENTE DA CONSTRUCAO CIVIL, INCLUSIVE ENCAR | H | 9.8581 | 16.75 | 33.9 | 221.0999
GOS SOCIAIS DESONERADOS
20137 | MAO-DE-OBRA DE SONDADOR A (ESPECIALISTA DA MAIS ALTO QUALIDA | H | 1.2323 | 24.92 | 33.9 | 41.1192
DE), INCLUSIVE ENCARGOS SOCIAIS DESONERADOS
20139 | MAO-DE-OBRA DE SONDADOR C (AUXILIAR DE OPERACAO DE SONDAGEM | H | 3.6968 | 17.65 | 33.9 | 87.3678
OU INJECOES), INCLUSIVE ENCARGOS SOCIAIS DESONERADOS
20147 | MAO-DE-OBRA DE TECNICO DE SONDAGEM, INCLUSIVE ENCARGOS SOCIA | H | 0.6161 | 38.53 | 33.9 | 31.7856
IS DESONERADOS
55.100.0017-1 | FASE DE CAMPO PARA LOCACAO DE ESTRADAS COM OROGRAFIA NAO ACI | KM |  | 12015.74
DENTADA E VEGETACAO LEVE
01019 | MICRO-ONIBUS,CAPACIDADE MINIMA 15 LUGARES,MOTOR DIESEL,INCLU | H | 33.3 | 121.0332 | 3.5 | 4171.4698
SIVE MOTORISTA (CP)
01858 | ESTACAO TOTAL,COM PRECISAO ANGULAR DE 1"A 2",ALCANCE MINIMO | H | 36.7 | 1.1343 | 3.5 | 43.0858
DE 500M SEM PRISMA,EALCANCE MINIMO DE 3000M COM UM PRISMA
01949 | MAO-DE-OBRA DE NIVELADOR, INCLUSIVE ENCARGOS SOCIAIS | H | 40 | 26.73 | 3.5 | 1106.622
01950 | MAO-DE-OBRA DE TOPOGRAFO A (SERVICOS DE CAMPO E ESCRITORIO, | H | 20 | 36.94 | 3.5 | 764.658
COM RESPONSABILIDADEDE DIRIGI-LOS),INCLUSIVE ENCARGOS SOCIAI
01985 | MAO-DE-OBRA DE ENGENHEIRO OU ARQUITETO SENIOR, INCLUSIVE ENC | H | 6 | 225.33 | 3.5 | 1399.2993
ARGOS SOCIAIS
01995 | MAO-DE-OBRA DE AUXILIAR DE TOPOGRAFIA, INCLUSIVE ENCARGOS SO | H | 120 | 20.37 | 3.5 | 2529.954
CIAIS
01999 | MAO-DE-OBRA DE SERVENTE DA CONSTRUCAO CIVIL, INCLUSIVE ENCAR | H | 100 | 19.33 | 3.5 | 2000.655
GOS SOCIAIS
55.100.0017-B | FASE DE CAMPO PARA LOCACAO DE ESTRADAS COM OROGRAFIA NAO ACI | KM |  | 10851.2
DENTADA E VEGETACAO LEVE
20032 | MAO-DE-OBRA DE AUXILIAR DE TOPOGRAFIA, INCLUSIVE ENCARGOS SO | H | 120 | 17.65 | 3.5 | 2192.13
CIAIS DESONERADOS
20071 | MAO-DE-OBRA DE ENGENHEIRO OU ARQUITETO SENIOR, INCLUSIVE ENC | H | 6 | 195.25 | 3.5 | 1212.5025
ARGOS SOCIAIS DESONERADOS
20108 | MAO-DE-OBRA DE NIVELADOR, INCLUSIVE ENCARGOS SOCIAIS DESONER | H | 40 | 23.16 | 3.5 | 958.824
ADOS
20132 | MAO-DE-OBRA DE SERVENTE DA CONSTRUCAO CIVIL, INCLUSIVE ENCAR | H | 100 | 16.75 | 3.5 | 1733.625
GOS SOCIAIS DESONERADOS
20149 | MAO-DE-OBRA DE TOPOGRAFO A (SERVICO DE CAMPO E ESCRIT.COM RE | H | 20 | 32.01 | 3.5 | 662.607
SPONSAB. DIRIGI-LOS), INCLUSIVE ENCARGOS SOCIAIS DESONERADOS
30465 | MICRO-ONIBUS,CAPACIDADE MINIMA 15 LUGARES,MOTOR DIESEL,INCLU | H | 33.3 | 117.4632 | 3.5 | 4048.4279
SIVE MOTORISTA (CP)
30848 | ESTACAO TOTAL,COM PRECISAO ANGULAR DE 1"A 2",ALCANCE MINIMO | H | 36.7 | 1.1343 | 3.5 | 43.0858
DE 500M SEM PRISMA,EALCANCE MINIMO DE 3000M COM UM PRISMA
55.100.0019-1 | NIVEL DE EIXO-ESTRADA EM TER. DE OROGRAFIA NAO ACIDENTADA E | KM |  | 513.64
VEG. DENSA
00158 | MARCO TOPOGRAFICO DE CONCRETO SIMPLES, COM MEDIDAS APROXIMAD | UN | 2 | 16.53 | 42 | 46.9452
AS DE (8X10X50)CM
01001 | CAMINHAO CARROC. FIXA, 3,5T (CP) | H | 0.12 | 165.6432 | 3 | 20.4735
01003 | CAMINHAO CARROC. FIXA, 3,5T (CI) | H | 6.28 | 56.4933 | 3 | 365.4213
01949 | MAO-DE-OBRA DE NIVELADOR, INCLUSIVE ENCARGOS SOCIAIS | H | 0.8 | 26.73 | 3 | 22.0255
01985 | MAO-DE-OBRA DE ENGENHEIRO OU ARQUITETO SENIOR, INCLUSIVE ENC | H | 0.04 | 225.33 | 3 | 9.2836
ARGOS SOCIAIS
01995 | MAO-DE-OBRA DE AUXILIAR DE TOPOGRAFIA, INCLUSIVE ENCARGOS SO | H | 1.6 | 20.37 | 3 | 33.5698
CIAIS
01999 | MAO-DE-OBRA DE SERVENTE DA CONSTRUCAO CIVIL, INCLUSIVE ENCAR | H | 0.8 | 19.33 | 3 | 15.9279
GOS SOCIAIS
55.100.0019-B | NIVEL DE EIXO-ESTRADA EM TER. DE OROGRAFIA NAO ACIDENTADA E | KM |  | 479.32
VEG. DENSA
00158 | MARCO TOPOGRAFICO DE CONCRETO SIMPLES, COM MEDIDAS APROXIMAD | UN | 2 | 16.53 | 42 | 46.9452
AS DE (8X10X50)CM
20032 | MAO-DE-OBRA DE AUXILIAR DE TOPOGRAFIA, INCLUSIVE ENCARGOS SO | H | 1.6 | 17.65 | 3 | 29.0872
CIAIS DESONERADOS
20071 | MAO-DE-OBRA DE ENGENHEIRO OU ARQUITETO SENIOR, INCLUSIVE ENC | H | 0.04 | 195.25 | 3 | 8.0443
ARGOS SOCIAIS DESONERADOS
20108 | MAO-DE-OBRA DE NIVELADOR, INCLUSIVE ENCARGOS SOCIAIS DESONER | H | 0.8 | 23.16 | 3 | 19.0838
ADOS
20132 | MAO-DE-OBRA DE SERVENTE DA CONSTRUCAO CIVIL, INCLUSIVE ENCAR | H | 0.8 | 16.75 | 3 | 13.802
GOS SOCIAIS DESONERADOS
30411 | CAMINHAO CARROC. FIXA, 3,5T (CP) | H | 0.12 | 162.0732 | 3 | 20.0322
30413 | CAMINHAO CARROC. FIXA, 3,5T (CI) | H | 6.28 | 52.9233 | 3 | 342.3291
55.100.0023-1 | NIVEL OFF-SETS EM TERRENO DE OROGRAFIA NAO ACIDENTADA E VEGE | KM |  | 1206.57
TACAO LEVE
01001 | CAMINHAO CARROC. FIXA, 3,5T (CP) | H | 0.3 | 165.6432 | 3 | 51.1837
01003 | CAMINHAO CARROC. FIXA, 3,5T (CI) | H | 15.7 | 56.4933 | 3 | 913.5532
01949 | MAO-DE-OBRA DE NIVELADOR, INCLUSIVE ENCARGOS SOCIAIS | H | 2 | 26.73 | 3 | 55.0638
01985 | MAO-DE-OBRA DE ENGENHEIRO OU ARQUITETO SENIOR, INCLUSIVE ENC | H | 0.1 | 225.33 | 3 | 23.209
ARGOS SOCIAIS
01995 | MAO-DE-OBRA DE AUXILIAR DE TOPOGRAFIA, INCLUSIVE ENCARGOS SO | H | 4 | 20.37 | 3 | 83.9244
CIAIS
01999 | MAO-DE-OBRA DE SERVENTE DA CONSTRUCAO CIVIL, INCLUSIVE ENCAR | H | 4 | 19.33 | 3 | 79.6396
GOS SOCIAIS
55.100.0023-B | NIVEL OFF-SETS EM TERRENO DE OROGRAFIA NAO ACIDENTADA E VEGE | KM |  | 1115.45
TACAO LEVE
20032 | MAO-DE-OBRA DE AUXILIAR DE TOPOGRAFIA, INCLUSIVE ENCARGOS SO | H | 4 | 17.65 | 3 | 72.718
CIAIS DESONERADOS
20071 | MAO-DE-OBRA DE ENGENHEIRO OU ARQUITETO SENIOR, INCLUSIVE ENC | H | 0.1 | 195.25 | 3 | 20.1108
ARGOS SOCIAIS DESONERADOS
20108 | MAO-DE-OBRA DE NIVELADOR, INCLUSIVE ENCARGOS SOCIAIS DESONER | H | 2 | 23.16 | 3 | 47.7096
ADOS
20132 | MAO-DE-OBRA DE SERVENTE DA CONSTRUCAO CIVIL, INCLUSIVE ENCAR | H | 4 | 16.75 | 3 | 69.01
GOS SOCIAIS DESONERADOS
30411 | CAMINHAO CARROC. FIXA, 3,5T (CP) | H | 0.3 | 162.0732 | 3 | 50.0806
30413 | CAMINHAO CARROC. FIXA, 3,5T (CI) | H | 15.7 | 52.9233 | 3 | 855.8227
55.100.0027-1 | LEVANTAMENTO DE SECAO DE ESTRADA EM TERRENO DE OROGRAFIA NAO | KM |  | 1073.6
ACIDENTADA E VEGETACAO LEVE
01001 | CAMINHAO CARROC. FIXA, 3,5T (CP) | H | 0.25 | 165.6432 | 1.25 | 41.9284
01003 | CAMINHAO CARROC. FIXA, 3,5T (CI) | H | 13.08 | 56.4933 | 1.25 | 748.169
01950 | MAO-DE-OBRA DE TOPOGRAFO A (SERVICOS DE CAMPO E ESCRITORIO, | H | 1.67 | 36.94 | 1.25 | 62.4609
COM RESPONSABILIDADEDE DIRIGI-LOS),INCLUSIVE ENCARGOS SOCIAI
01985 | MAO-DE-OBRA DE ENGENHEIRO OU ARQUITETO SENIOR, INCLUSIVE ENC | H | 0.08 | 225.33 | 1.25 | 18.2517
ARGOS SOCIAIS
01995 | MAO-DE-OBRA DE AUXILIAR DE TOPOGRAFIA, INCLUSIVE ENCARGOS SO | H | 6.67 | 20.37 | 1.25 | 137.5662
CIAIS
01999 | MAO-DE-OBRA DE SERVENTE DA CONSTRUCAO CIVIL, INCLUSIVE ENCAR | H | 3.333 | 19.33 | 1.25 | 65.2322
GOS SOCIAIS
55.100.0027-B | LEVANTAMENTO DE SECAO DE ESTRADA EM TERRENO DE OROGRAFIA NAO | KM |  | 987.57
ACIDENTADA E VEGETACAO LEVE
20032 | MAO-DE-OBRA DE AUXILIAR DE TOPOGRAFIA, INCLUSIVE ENCARGOS SO | H | 6.67 | 17.65 | 1.25 | 119.1971
CIAIS DESONERADOS
20071 | MAO-DE-OBRA DE ENGENHEIRO OU ARQUITETO SENIOR, INCLUSIVE ENC | H | 0.08 | 195.25 | 1.25 | 15.8153
ARGOS SOCIAIS DESONERADOS
20132 | MAO-DE-OBRA DE SERVENTE DA CONSTRUCAO CIVIL, INCLUSIVE ENCAR | H | 3.333 | 16.75 | 1.25 | 56.5256
GOS SOCIAIS DESONERADOS
20149 | MAO-DE-OBRA DE TOPOGRAFO A (SERVICO DE CAMPO E ESCRIT.COM RE | H | 1.67 | 32.01 | 1.25 | 54.1249
SPONSAB. DIRIGI-LOS), INCLUSIVE ENCARGOS SOCIAIS DESONERADOS
30411 | CAMINHAO CARROC. FIXA, 3,5T (CP) | H | 0.25 | 162.0732 | 1.25 | 41.0248
30413 | CAMINHAO CARROC. FIXA, 3,5T (CI) | H | 13.08 | 52.9233 | 1.25 | 700.8897
55.100.0029-1 | LOCACAO DE OFF-SET EM TERRENO DE OROGRAFIA NAO ACIDENTADA E | KM |  | 638.19
VEGETACAO DENSA
00370 | PINUS, PECA 2,5 X 5CM | M | 72 | 1.9393 | 0 | 139.6296
01001 | CAMINHAO CARROC. FIXA, 3,5T (CP) | H | 0.125 | 165.6432 | 4 | 21.5336
01003 | CAMINHAO CARROC. FIXA, 3,5T (CI) | H | 6.54 | 56.4933 | 0 | 369.4662
01950 | MAO-DE-OBRA DE TOPOGRAFO A (SERVICOS DE CAMPO E ESCRITORIO, | H | 0.83 | 36.94 | 0 | 30.6602
COM RESPONSABILIDADEDE DIRIGI-LOS),INCLUSIVE ENCARGOS SOCIAI
01985 | MAO-DE-OBRA DE ENGENHEIRO OU ARQUITETO SENIOR, INCLUSIVE ENC | H | 0.04 | 225.33 | 0 | 9.0132
ARGOS SOCIAIS
01995 | MAO-DE-OBRA DE AUXILIAR DE TOPOGRAFIA, INCLUSIVE ENCARGOS SO | H | 3.333 | 20.37 | 0 | 67.8932
CIAIS
55.100.0029-B | LOCACAO DE OFF-SET EM TERRENO DE OROGRAFIA NAO ACIDENTADA E | KM |  | 600.02
VEGETACAO DENSA
20032 | MAO-DE-OBRA DE AUXILIAR DE TOPOGRAFIA, INCLUSIVE ENCARGOS SO | H | 3.333 | 17.65 | 0 | 58.8275
CIAIS DESONERADOS
20071 | MAO-DE-OBRA DE ENGENHEIRO OU ARQUITETO SENIOR, INCLUSIVE ENC | H | 0.04 | 195.25 | 0 | 7.81
ARGOS SOCIAIS DESONERADOS
20149 | MAO-DE-OBRA DE TOPOGRAFO A (SERVICO DE CAMPO E ESCRIT.COM RE | H | 0.83 | 32.01 | 0 | 26.5683
SPONSAB. DIRIGI-LOS), INCLUSIVE ENCARGOS SOCIAIS DESONERADOS
30411 | CAMINHAO CARROC. FIXA, 3,5T (CP) | H | 0.125 | 162.0732 | 4 | 21.0695
30413 | CAMINHAO CARROC. FIXA, 3,5T (CI) | H | 6.54 | 52.9233 | 0 | 346.1184
30915 | PINUS, PECA 2,5 X 5CM | M | 72 | 1.9393 | 0 | 139.6296
55.100.0031-1 | FASE DE ESCRITORIO P/LOCACAO DE ESTRADAS C/OROGRAFIA NAO ACI | KM |  | 1616.81
DENTADA
01946 | MAO-DE-OBRA DE AUXILIAR DE DESENHO TOPOGRAFICO, INCLUSIVE EN | H | 6.9 | 24.48 | 6 | 179.0467
CARGOS SOCIAIS
01951 | MAO-DE-OBRA DE DESENHISTA A (DESENHO TOPOGRAFICO A PARTIR DE | H | 6.9 | 36.94 | 6 | 270.1792
CADERNETAS), INCLUSIVE ENCARGOS SOCIAIS
01952 | MAO-DE-OBRA DE AUXILIAR DE CALCULO TOPOGRAFICO, INCLUSIVE EN | H | 13.7 | 24.48 | 6 | 355.4986
CARGOS SOCIAIS
01985 | MAO-DE-OBRA DE ENGENHEIRO OU ARQUITETO SENIOR, INCLUSIVE ENC | H | 3.4 | 225.33 | 6 | 812.0893
ARGOS SOCIAIS
55.100.0031-B | FASE DE ESCRITORIO P/LOCACAO DE ESTRADAS C/OROGRAFIA NAO ACI | KM |  | 1400.94
DENTADA
20026 | MAO-DE-OBRA DE AUXILIAR DE CALCULO TOPOGRAFICO, INCLUSIVE EN | H | 13.7 | 21.21 | 6 | 308.0116
CARGOS SOCIAIS DESONERADOS
20028 | MAO-DE-OBRA DE AUXILIAR DE DESENHO TOPOGRAFICO, INCLUSIVE EN | H | 6.9 | 21.21 | 6 | 155.1299
CARGOS SOCIAIS DESONERADOS
20054 | MAO-DE-OBRA DE DESENHISTA A (DESENHO TOPOGRAFICO A PARTIR DE | H | 6.9 | 32.01 | 6 | 234.1211
CADERNETAS), INCLUSIVE E ENCARGOS SOCIAIS DESONERADOS
20071 | MAO-DE-OBRA DE ENGENHEIRO OU ARQUITETO SENIOR, INCLUSIVE ENC | H | 3.4 | 195.25 | 6 | 703.681
ARGOS SOCIAIS DESONERADOS
55.100.0032-1 | CUSTO HORARIO PRODUTIVO - WIDIA SOLO | H |  | 286.24
00215 | GASOLINA COMUM NA BOMBA | L | 9.9225 | 5.57 | 0 | 55.2683
01443 | BOMBA COM MOTOR DIESEL PARA SONDAGEM | UN | 3.3e-05 | 8900 | 0 | 0.2937
01446 | SONDA ROTATIVA, C/MOTOR A GASOLINA 30HP | UN | 0.00011 | 334577.76 | 0 | 36.8036
01959 | MAO-DE-OBRA DE TECNICO DE SONDAGEM, INCLUSIVE ENCARGOS SOCIA | H | 0.2963 | 44.47 | 33.9 | 17.6433
IS
01962 | MAO-DE-OBRA DE SONDADOR C (AUXILIAR DE OPERACAO DE SONDAGEM | H | 2.9634 | 20.37 | 33.9 | 80.828
OU INJECOES), INCLUSIVE ENCARGOS SOCIAIS
01964 | MAO-DE-OBRA DE SONDADOR A (ESPECIALISTA DA MAIS ALTA QUALIDA | H | 1.4817 | 28.76 | 33.9 | 57.0597
DE), INCLUSIVE ENCARGOS SOCIAIS
01999 | MAO-DE-OBRA DE SERVENTE DA CONSTRUCAO CIVIL, INCLUSIVE ENCAR | H | 1.4817 | 19.33 | 33.9 | 38.3506
GOS SOCIAIS
55.100.0032-B | CUSTO HORARIO PRODUTIVO - WIDIA SOLO | H |  | 260.36
00215 | GASOLINA COMUM NA BOMBA | L | 9.9225 | 5.57 | 0 | 55.2683
01443 | BOMBA COM MOTOR DIESEL PARA SONDAGEM | UN | 3.3e-05 | 8900 | 0 | 0.2937
01446 | SONDA ROTATIVA, C/MOTOR A GASOLINA 30HP | UN | 0.00011 | 334577.76 | 0 | 36.8036
20132 | MAO-DE-OBRA DE SERVENTE DA CONSTRUCAO CIVIL, INCLUSIVE ENCAR | H | 1.4817 | 16.75 | 33.9 | 33.2319
GOS SOCIAIS DESONERADOS
20137 | MAO-DE-OBRA DE SONDADOR A (ESPECIALISTA DA MAIS ALTO QUALIDA | H | 1.4817 | 24.92 | 33.9 | 49.4412
DE), INCLUSIVE ENCARGOS SOCIAIS DESONERADOS
20139 | MAO-DE-OBRA DE SONDADOR C (AUXILIAR DE OPERACAO DE SONDAGEM | H | 2.9634 | 17.65 | 33.9 | 70.0351
OU INJECOES), INCLUSIVE ENCARGOS SOCIAIS DESONERADOS
20147 | MAO-DE-OBRA DE TECNICO DE SONDAGEM, INCLUSIVE ENCARGOS SOCIA | H | 0.2963 | 38.53 | 33.9 | 15.2866
IS DESONERADOS
55.100.0033-1 | CUSTO HORARIO PRODUTIVO - WIDIA ALT. | H |  | 297.03
00215 | GASOLINA COMUM NA BOMBA | L | 10.35 | 5.57 | 0 | 57.6495
01443 | BOMBA COM MOTOR DIESEL PARA SONDAGEM | UN | 3.3e-05 | 8900 | 0 | 0.2937
01446 | SONDA ROTATIVA, C/MOTOR A GASOLINA 30HP | UN | 0.00011 | 334577.76 | 0 | 36.8036
01959 | MAO-DE-OBRA DE TECNICO DE SONDAGEM, INCLUSIVE ENCARGOS SOCIA | H | 0.3092 | 44.47 | 33.9 | 18.4114
IS
01962 | MAO-DE-OBRA DE SONDADOR C (AUXILIAR DE OPERACAO DE SONDAGEM | H | 3.0918 | 20.37 | 33.9 | 84.3302
OU INJECOES), INCLUSIVE ENCARGOS SOCIAIS
01964 | MAO-DE-OBRA DE SONDADOR A (ESPECIALISTA DA MAIS ALTA QUALIDA | H | 1.5459 | 28.76 | 33.9 | 59.5321
DE), INCLUSIVE ENCARGOS SOCIAIS
01999 | MAO-DE-OBRA DE SERVENTE DA CONSTRUCAO CIVIL, INCLUSIVE ENCAR | H | 1.5459 | 19.33 | 33.9 | 40.0123
GOS SOCIAIS
55.100.0033-B | CUSTO HORARIO PRODUTIVO - WIDIA ALT. | H |  | 270.02
00215 | GASOLINA COMUM NA BOMBA | L | 10.35 | 5.57 | 0 | 57.6495
01443 | BOMBA COM MOTOR DIESEL PARA SONDAGEM | UN | 3.3e-05 | 8900 | 0 | 0.2937
01446 | SONDA ROTATIVA, C/MOTOR A GASOLINA 30HP | UN | 0.00011 | 334577.76 | 0 | 36.8036
20132 | MAO-DE-OBRA DE SERVENTE DA CONSTRUCAO CIVIL, INCLUSIVE ENCAR | H | 1.5459 | 16.75 | 33.9 | 34.6718
GOS SOCIAIS DESONERADOS
20137 | MAO-DE-OBRA DE SONDADOR A (ESPECIALISTA DA MAIS ALTO QUALIDA | H | 1.5459 | 24.92 | 33.9 | 51.5834
DE), INCLUSIVE ENCARGOS SOCIAIS DESONERADOS
20139 | MAO-DE-OBRA DE SONDADOR C (AUXILIAR DE OPERACAO DE SONDAGEM | H | 3.0918 | 17.65 | 33.9 | 73.0696
OU INJECOES), INCLUSIVE ENCARGOS SOCIAIS DESONERADOS
20147 | MAO-DE-OBRA DE TECNICO DE SONDAGEM, INCLUSIVE ENCARGOS SOCIA | H | 0.3092 | 38.53 | 33.9 | 15.9521
IS DESONERADOS
55.100.0034-1 | CUSTO HORARIO PRODUTIVO - WIDIA ROCHA | H |  | 262.57
00215 | GASOLINA COMUM NA BOMBA | L | 11.6438 | 5.57 | 0 | 64.8557
01443 | BOMBA COM MOTOR DIESEL PARA SONDAGEM | UN | 3.3e-05 | 8900 | 0 | 0.2937
01446 | SONDA ROTATIVA, C/MOTOR A GASOLINA 30HP | UN | 0.00011 | 334577.76 | 0 | 36.8036
01959 | MAO-DE-OBRA DE TECNICO DE SONDAGEM, INCLUSIVE ENCARGOS SOCIA | H | 0.3479 | 44.47 | 33.9 | 20.7158
IS
01962 | MAO-DE-OBRA DE SONDADOR C (AUXILIAR DE OPERACAO DE SONDAGEM | H | 3.4787 | 20.37 | 33.9 | 94.883
OU INJECOES), INCLUSIVE ENCARGOS SOCIAIS
01999 | MAO-DE-OBRA DE SERVENTE DA CONSTRUCAO CIVIL, INCLUSIVE ENCAR | H | 1.7394 | 19.33 | 33.9 | 45.0207
GOS SOCIAIS
55.100.0034-B | CUSTO HORARIO PRODUTIVO - WIDIA ROCHA | H |  | 241.12
00215 | GASOLINA COMUM NA BOMBA | L | 11.6438 | 5.57 | 0 | 64.8557
01443 | BOMBA COM MOTOR DIESEL PARA SONDAGEM | UN | 3.3e-05 | 8900 | 0 | 0.2937
01446 | SONDA ROTATIVA, C/MOTOR A GASOLINA 30HP | UN | 0.00011 | 334577.76 | 0 | 36.8036
20132 | MAO-DE-OBRA DE SERVENTE DA CONSTRUCAO CIVIL, INCLUSIVE ENCAR | H | 1.7394 | 16.75 | 33.9 | 39.0117
GOS SOCIAIS DESONERADOS
20139 | MAO-DE-OBRA DE SONDADOR C (AUXILIAR DE OPERACAO DE SONDAGEM | H | 3.4787 | 17.65 | 33.9 | 82.2133
OU INJECOES), INCLUSIVE ENCARGOS SOCIAIS DESONERADOS
20147 | MAO-DE-OBRA DE TECNICO DE SONDAGEM, INCLUSIVE ENCARGOS SOCIA | H | 0.3479 | 38.53 | 33.9 | 17.9487
IS DESONERADOS
55.100.0035-1 | CUSTO HORARIO PRODUTIVO DE PERCUSSAO | H |  | 160.03
01443 | BOMBA COM MOTOR DIESEL PARA SONDAGEM | UN | 4.4e-05 | 8900 | 0 | 0.3916
01445 | SONDA A PERCUSSAO EQUIPADA P/ENSAIOS, COMPOSTA DE REENVIO CO | UN | 7.4e-05 | 58000 | 0 | 4.292
M CABEAMENTO REFRIGERADO DE 3" A 6"
01963 | MAO-DE-OBRA DE SONDADOR B (ESPECIALISTA DE MENOR QUALIDADE), | H | 1.2323 | 26.73 | 33.9 | 44.1058
INCLUSIVE ENCARGOS SOCIAIS
01964 | MAO-DE-OBRA DE SONDADOR A (ESPECIALISTA DA MAIS ALTA QUALIDA | H | 1.2323 | 28.76 | 33.9 | 47.4554
DE), INCLUSIVE ENCARGOS SOCIAIS
01999 | MAO-DE-OBRA DE SERVENTE DA CONSTRUCAO CIVIL, INCLUSIVE ENCAR | H | 2.4645 | 19.33 | 33.9 | 63.7883
GOS SOCIAIS
55.100.0035-B | CUSTO HORARIO PRODUTIVO DE PERCUSSAO | H |  | 139.29
01443 | BOMBA COM MOTOR DIESEL PARA SONDAGEM | UN | 4.4e-05 | 8900 | 0 | 0.3916
01445 | SONDA A PERCUSSAO EQUIPADA P/ENSAIOS, COMPOSTA DE REENVIO CO | UN | 7.4e-05 | 58000 | 0 | 4.292
M CABEAMENTO REFRIGERADO DE 3" A 6"
20132 | MAO-DE-OBRA DE SERVENTE DA CONSTRUCAO CIVIL, INCLUSIVE ENCAR | H | 2.4645 | 16.75 | 33.9 | 55.2744
GOS SOCIAIS DESONERADOS
20137 | MAO-DE-OBRA DE SONDADOR A (ESPECIALISTA DA MAIS ALTO QUALIDA | H | 1.2323 | 24.92 | 33.9 | 41.1192
DE), INCLUSIVE ENCARGOS SOCIAIS DESONERADOS
20138 | MAO-DE-OBRA DE SONDADOR B (ESPECIALISTA DE MENOR QUALIDADE), | H | 1.2323 | 23.16 | 33.9 | 38.2152
INCLUSIVE ENCARGOS SOCIAIS DESONERADOS
55.100.0036-1 | CUSTO HORARIO PRODUTIVO P/PERF. C/EQUIP. TIPO WAGON DRILL, I | H |  | 348.8
NCL. EQUIPE E MAT.
01105 | COMPRESSOR AR 335PCM 108CV (CP) | H | 0.689 | 184.0961 | 0 | 126.8422
01106 | COMPRESSOR AR 335PCM 108CV (CF) | H | 0.611 | 42.519 | 0 | 25.9791
01447 | WAGON DRILL. | UN | 0.0005367 | 41169.5145 | 0 | 22.0957
01471 | HASTE P/PERFURACAO, DE 32MM | UN | 0.0035 | 2064.46 | 0 | 7.2256
01473 | LUVA P/PERFURACAO, DE 32MM | UN | 0.0035 | 422.22 | 0 | 1.4778
01474 | BIT PARA PERFURACAO, DE 2.1/2" | UN | 0.0175 | 1005.8 | 0 | 17.6015
01959 | MAO-DE-OBRA DE TECNICO DE SONDAGEM, INCLUSIVE ENCARGOS SOCIA | H | 0.1904 | 44.47 | 33.9 | 11.3374
IS
01964 | MAO-DE-OBRA DE SONDADOR A (ESPECIALISTA DA MAIS ALTA QUALIDA | H | 1.1202 | 28.76 | 33.9 | 43.1385
DE), INCLUSIVE ENCARGOS SOCIAIS
01970 | MAO-DE-OBRA DE OPERADOR DE MAQUINA (TRATOR, ETC), INCLUSIVE | H | 0.5937 | 30.02 | 33.9 | 23.8648
ENCARGOS SOCIAIS
01973 | MAO-DE-OBRA DE MECANICO DE CAMINHAO E TRATOR, INCLUSIVE ENCA | H | 0.28 | 30.02 | 33.9 | 11.2551
RGOS SOCIAIS
01999 | MAO-DE-OBRA DE SERVENTE DA CONSTRUCAO CIVIL, INCLUSIVE ENCAR | H | 2.2405 | 19.33 | 33.9 | 57.9906
GOS SOCIAIS
55.100.0036-B | CUSTO HORARIO PRODUTIVO P/PERF. C/EQUIP. TIPO WAGON DRILL, I | H |  | 329.1
NCL. EQUIPE E MAT.
01471 | HASTE P/PERFURACAO, DE 32MM | UN | 0.0035 | 2064.46 | 0 | 7.2256
01473 | LUVA P/PERFURACAO, DE 32MM | UN | 0.0035 | 422.22 | 0 | 1.4778
01474 | BIT PARA PERFURACAO, DE 2.1/2" | UN | 0.0175 | 1005.8 | 0 | 17.6015
20096 | MAO-DE-OBRA DE MECANICO DE CAMINHAO E TRATOR, INCLUSIVE ENCA | H | 0.28 | 26.01 | 33.9 | 9.7517
RGOS SOCIAIS DESONERADOS
20111 | MAO-DE-OBRA DE OPERADOR DE MAQUINA (TRATOR, ETC.), INCLUSIVE | H | 0.5937 | 26.01 | 33.9 | 20.677
ENCARGOS SOCIAIS DESONERADOS
20132 | MAO-DE-OBRA DE SERVENTE DA CONSTRUCAO CIVIL, INCLUSIVE ENCAR | H | 2.2405 | 16.75 | 33.9 | 50.2505
GOS SOCIAIS DESONERADOS
20137 | MAO-DE-OBRA DE SONDADOR A (ESPECIALISTA DA MAIS ALTO QUALIDA | H | 1.1202 | 24.92 | 33.9 | 37.3787
DE), INCLUSIVE ENCARGOS SOCIAIS DESONERADOS
20147 | MAO-DE-OBRA DE TECNICO DE SONDAGEM, INCLUSIVE ENCARGOS SOCIA | H | 0.1904 | 38.53 | 33.9 | 9.8231
IS DESONERADOS
30813 | COMPRESSOR AR 335PCM 108CV (CP) | H | 0.689 | 184.0961 | 0 | 126.8422
30814 | COMPRESSOR AR 335PCM 108CV (CF) | H | 0.611 | 42.519 | 0 | 25.9791
30887 | WAGON DRILL. | UN | 0.0005367 | 41169.5145 | 0 | 22.0957
55.100.0037-1 | CUSTO HORARIO IMPRODUTIVO - WAGON DRILL | H |  | 171.09
01107 | COMPRESSOR AR 335PCM 108CV (CI) | H | 1.3 | 24.7277 | 0 | 32.146
01447 | WAGON DRILL. | UN | 0.0001192 | 41169.5145 | 0 | 4.9074
01959 | MAO-DE-OBRA DE TECNICO DE SONDAGEM, INCLUSIVE ENCARGOS SOCIA | H | 0.2063 | 44.47 | 33.9 | 12.2842
IS
01964 | MAO-DE-OBRA DE SONDADOR A (ESPECIALISTA DA MAIS ALTA QUALIDA | H | 1.2136 | 28.76 | 33.9 | 46.7353
DE), INCLUSIVE ENCARGOS SOCIAIS
01973 | MAO-DE-OBRA DE MECANICO DE CAMINHAO E TRATOR, INCLUSIVE ENCA | H | 0.3034 | 30.02 | 33.9 | 12.1957
RGOS SOCIAIS
01999 | MAO-DE-OBRA DE SERVENTE DA CONSTRUCAO CIVIL, INCLUSIVE ENCAR | H | 2.4272 | 19.33 | 33.9 | 62.8229
GOS SOCIAIS
55.100.0037-B | CUSTO HORARIO IMPRODUTIVO - WAGON DRILL | H |  | 153.19
20096 | MAO-DE-OBRA DE MECANICO DE CAMINHAO E TRATOR, INCLUSIVE ENCA | H | 0.3034 | 26.01 | 33.9 | 10.5666
RGOS SOCIAIS DESONERADOS
20132 | MAO-DE-OBRA DE SERVENTE DA CONSTRUCAO CIVIL, INCLUSIVE ENCAR | H | 2.4272 | 16.75 | 33.9 | 54.4378
GOS SOCIAIS DESONERADOS
20137 | MAO-DE-OBRA DE SONDADOR A (ESPECIALISTA DA MAIS ALTO QUALIDA | H | 1.2136 | 24.92 | 33.9 | 40.4953
DE), INCLUSIVE ENCARGOS SOCIAIS DESONERADOS
20147 | MAO-DE-OBRA DE TECNICO DE SONDAGEM, INCLUSIVE ENCARGOS SOCIA | H | 0.2063 | 38.53 | 33.9 | 10.6434
IS DESONERADOS
30815 | COMPRESSOR AR 335PCM 108CV (CI) | H | 1.3 | 24.7277 | 0 | 32.146
30887 | WAGON DRILL. | UN | 0.0001192 | 41169.5145 | 0 | 4.9074
55.100.0038-1 | CUSTO HORARIO PRODUTIVO P/PERF. C/EQUIP. TIPO ROC-600, INCL. | H |  | 791.98
EQUIPE E MAT.
01108 | COMPRESSOR AR 668PCM 175CV (CP) | H | 1.014 | 308.3548 | 0 | 312.6718
01109 | COMPRESSOR AR 668PCM 175CV (CF) | H | 0.286 | 86.7854 | 0 | 24.8206
01474 | BIT PARA PERFURACAO, DE 2.1/2" | UN | 0.016 | 1005.8 | 0 | 16.0928
01485 | HASTE P/PERFURACAO, DE 38MM | UN | 0.00533 | 2471.25 | 0 | 13.1718
01486 | LUVA P/PERFURACAO, DE 38MM | UN | 0.00533 | 553.67 | 0 | 2.9511
01557 | CARRETA P/PERF.SOBRE ESTEIRAS,PNEUMATICA FREQ.IMPACTOS 2.310 | UN | 0.00092 | 286340 | 0 | 263.4328
/MIN, SIST.TRACAO ACIONADO POR MOTORES HIDRAUL.2 VELOCIDADES
01959 | MAO-DE-OBRA DE TECNICO DE SONDAGEM, INCLUSIVE ENCARGOS SOCIA | H | 0.19044 | 44.47 | 33.9 | 11.3398
IS
01964 | MAO-DE-OBRA DE SONDADOR A (ESPECIALISTA DA MAIS ALTA QUALIDA | H | 1.1202 | 28.76 | 33.9 | 43.14
DE), INCLUSIVE ENCARGOS SOCIAIS
01970 | MAO-DE-OBRA DE OPERADOR DE MAQUINA (TRATOR, ETC), INCLUSIVE | H | 0.8738 | 30.02 | 33.9 | 35.1239
ENCARGOS SOCIAIS
01973 | MAO-DE-OBRA DE MECANICO DE CAMINHAO E TRATOR, INCLUSIVE ENCA | H | 0.28 | 30.02 | 33.9 | 11.2551
RGOS SOCIAIS
01999 | MAO-DE-OBRA DE SERVENTE DA CONSTRUCAO CIVIL, INCLUSIVE ENCAR | H | 2.2405 | 19.33 | 33.9 | 57.9906
GOS SOCIAIS
55.100.0038-B | CUSTO HORARIO PRODUTIVO P/PERF. C/EQUIP. TIPO ROC-600, INCL. | H |  | 770.77
EQUIPE E MAT.
01474 | BIT PARA PERFURACAO, DE 2.1/2" | UN | 0.016 | 1005.8 | 0 | 16.0928
01485 | HASTE P/PERFURACAO, DE 38MM | UN | 0.00533 | 2471.25 | 0 | 13.1718
01486 | LUVA P/PERFURACAO, DE 38MM | UN | 0.00533 | 553.67 | 0 | 2.9511
01557 | CARRETA P/PERF.SOBRE ESTEIRAS,PNEUMATICA FREQ.IMPACTOS 2.310 | UN | 0.00092 | 286340 | 0 | 263.4328
/MIN, SIST.TRACAO ACIONADO POR MOTORES HIDRAUL.2 VELOCIDADES
20096 | MAO-DE-OBRA DE MECANICO DE CAMINHAO E TRATOR, INCLUSIVE ENCA | H | 0.28 | 26.01 | 33.9 | 9.7517
RGOS SOCIAIS DESONERADOS
20111 | MAO-DE-OBRA DE OPERADOR DE MAQUINA (TRATOR, ETC.), INCLUSIVE | H | 0.8738 | 26.01 | 33.9 | 30.4322
ENCARGOS SOCIAIS DESONERADOS
20132 | MAO-DE-OBRA DE SERVENTE DA CONSTRUCAO CIVIL, INCLUSIVE ENCAR | H | 2.2405 | 16.75 | 33.9 | 50.2505
GOS SOCIAIS DESONERADOS
20137 | MAO-DE-OBRA DE SONDADOR A (ESPECIALISTA DA MAIS ALTO QUALIDA | H | 1.1202 | 24.92 | 33.9 | 37.38
DE), INCLUSIVE ENCARGOS SOCIAIS DESONERADOS
20147 | MAO-DE-OBRA DE TECNICO DE SONDAGEM, INCLUSIVE ENCARGOS SOCIA | H | 0.19044 | 38.53 | 33.9 | 9.8251
IS DESONERADOS
30816 | COMPRESSOR AR 668PCM 175CV (CP) | H | 1.014 | 308.3548 | 0 | 312.6718
30817 | COMPRESSOR AR 668PCM 175CV (CF) | H | 0.286 | 86.7854 | 0 | 24.8206
55.100.0039-1 | CUSTO IMPRODUTIVO - WAGON DRILL | H |  | 260.16
01110 | COMPRESSOR AR 668PCM 175CV (CI) | H | 1.3 | 57.6383 | 0 | 74.9298
01557 | CARRETA P/PERF.SOBRE ESTEIRAS,PNEUMATICA FREQ.IMPACTOS 2.310 | UN | 0.0001788 | 286340 | 0 | 51.1976
/MIN, SIST.TRACAO ACIONADO POR MOTORES HIDRAUL.2 VELOCIDADES
01959 | MAO-DE-OBRA DE TECNICO DE SONDAGEM, INCLUSIVE ENCARGOS SOCIA | H | 0.2063 | 44.47 | 33.9 | 12.2842
IS
01964 | MAO-DE-OBRA DE SONDADOR A (ESPECIALISTA DA MAIS ALTA QUALIDA | H | 1.2136 | 28.76 | 33.9 | 46.7349
DE), INCLUSIVE ENCARGOS SOCIAIS
01973 | MAO-DE-OBRA DE MECANICO DE CAMINHAO E TRATOR, INCLUSIVE ENCA | H | 0.3034 | 30.02 | 33.9 | 12.1957
RGOS SOCIAIS
01999 | MAO-DE-OBRA DE SERVENTE DA CONSTRUCAO CIVIL, INCLUSIVE ENCAR | H | 2.4272 | 19.33 | 33.9 | 62.8229
GOS SOCIAIS
55.100.0039-B | CUSTO IMPRODUTIVO - WAGON DRILL | H |  | 242.26
01557 | CARRETA P/PERF.SOBRE ESTEIRAS,PNEUMATICA FREQ.IMPACTOS 2.310 | UN | 0.0001788 | 286340 | 0 | 51.1976
/MIN, SIST.TRACAO ACIONADO POR MOTORES HIDRAUL.2 VELOCIDADES
20096 | MAO-DE-OBRA DE MECANICO DE CAMINHAO E TRATOR, INCLUSIVE ENCA | H | 0.3034 | 26.01 | 33.9 | 10.5666
RGOS SOCIAIS DESONERADOS
20132 | MAO-DE-OBRA DE SERVENTE DA CONSTRUCAO CIVIL, INCLUSIVE ENCAR | H | 2.4272 | 16.75 | 33.9 | 54.4378
GOS SOCIAIS DESONERADOS
20137 | MAO-DE-OBRA DE SONDADOR A (ESPECIALISTA DA MAIS ALTO QUALIDA | H | 1.2136 | 24.92 | 33.9 | 40.4949
DE), INCLUSIVE ENCARGOS SOCIAIS DESONERADOS
20147 | MAO-DE-OBRA DE TECNICO DE SONDAGEM, INCLUSIVE ENCARGOS SOCIA | H | 0.2063 | 38.53 | 33.9 | 10.6434
IS DESONERADOS
30818 | COMPRESSOR AR 668PCM 175CV (CI) | H | 1.3 | 57.6383 | 0 | 74.9298
55.100.0046-1 | JANELAS DE CORRER C/ 2 FOLHAS, DE 150 X 150 X 3,5CM | UN |  | 2111
02287 | JANELA DE ABRIR, TIPO VVP, EM MADEIRA DE LEI, DE (1,20X1,5X3 | UN | 1.87 | 1128.88 | 0 | 2111.0056
)CM, GRUPO V
55.100.0046-B | JANELAS DE CORRER C/ 2 FOLHAS, DE 150 X 150 X 3,5CM | UN |  | 2111
02287 | JANELA DE ABRIR, TIPO VVP, EM MADEIRA DE LEI, DE (1,20X1,5X3 | UN | 1.87 | 1128.88 | 0 | 2111.0056
)CM, GRUPO V
55.100.0047-1 | JANELA DE CORRER C/ 4 FOLHAS, DE 200 X 150 X 3,5CM | UN |  | 2788.33
02287 | JANELA DE ABRIR, TIPO VVP, EM MADEIRA DE LEI, DE (1,20X1,5X3 | UN | 2.47 | 1128.88 | 0 | 2788.3336
)CM, GRUPO V
55.100.0047-B | JANELA DE CORRER C/ 4 FOLHAS, DE 200 X 150 X 3,5CM | UN |  | 2788.33
02287 | JANELA DE ABRIR, TIPO VVP, EM MADEIRA DE LEI, DE (1,20X1,5X3 | UN | 2.47 | 1128.88 | 0 | 2788.3336
)CM, GRUPO V
55.100.0048-1 | JANELA GUILHOTINA DE CEDRO, DE 100 X 150 X 3CM | UN |  | 1286.92
02287 | JANELA DE ABRIR, TIPO VVP, EM MADEIRA DE LEI, DE (1,20X1,5X3 | UN | 1.14 | 1128.88 | 0 | 1286.9232
)CM, GRUPO V
55.100.0048-B | JANELA GUILHOTINA DE CEDRO, DE 100 X 150 X 3CM | UN |  | 1286.92
02287 | JANELA DE ABRIR, TIPO VVP, EM MADEIRA DE LEI, DE (1,20X1,5X3 | UN | 1.14 | 1128.88 | 0 | 1286.9232
)CM, GRUPO V
55.100.0049-1 | JANELA GUILHOTINA DE CEDRO, DE 120 X 150 X 3CM | UN |  | 1546.56
02287 | JANELA DE ABRIR, TIPO VVP, EM MADEIRA DE LEI, DE (1,20X1,5X3 | UN | 1.37 | 1128.88 | 0 | 1546.5656
)CM, GRUPO V
55.100.0049-B | JANELA GUILHOTINA DE CEDRO, DE 120 X 150 X 3CM | UN |  | 1546.56
02287 | JANELA DE ABRIR, TIPO VVP, EM MADEIRA DE LEI, DE (1,20X1,5X3 | UN | 1.37 | 1128.88 | 0 | 1546.5656
)CM, GRUPO V
55.100.0050-1 | JANELA GUILHOTINA DE CEDRO, DE 150 X 150 X 3CM | UN |  | 1952.96
02287 | JANELA DE ABRIR, TIPO VVP, EM MADEIRA DE LEI, DE (1,20X1,5X3 | UN | 1.73 | 1128.88 | 0 | 1952.9624
)CM, GRUPO V
55.100.0050-B | JANELA GUILHOTINA DE CEDRO, DE 150 X 150 X 3CM | UN |  | 1952.96
02287 | JANELA DE ABRIR, TIPO VVP, EM MADEIRA DE LEI, DE (1,20X1,5X3 | UN | 1.73 | 1128.88 | 0 | 1952.9624
)CM, GRUPO V
55.100.0051-1 | PORTA DE FRISOS, DE 80 X 210 X 3,5CM | UN |  | 1010.93
00760 | PORTA LISA, SEMI-OCA PARA PINTURA, DE (80X210X3,5)CM | UN | 8.35 | 121.07 | 0 | 1010.9345
55.100.0051-B | PORTA DE FRISOS, DE 80 X 210 X 3,5CM | UN |  | 1010.93
00760 | PORTA LISA, SEMI-OCA PARA PINTURA, DE (80X210X3,5)CM | UN | 8.35 | 121.07 | 0 | 1010.9345
55.100.0056-1 | CORTE E REMOCAO DO PAV., APICOAMENTO DA LAJE, FORMAS E CONCR | M |  | 431.81
ETAGEM DOS BERCOS C/CONCR. FCK= 25MPA - 24H, UTILIZ. GRAUTH
00001 | AREIA LAVADA, GROSSA, PARA REGIAO METROPOLITANA DO RIO DE JA | M3 | 0.005 | 118.5 | 0 | 0.5925
NEIRO
00004 | ARAME RECOZIDO Nº 18 | KG | 0.03 | 11.5475 | 0 | 0.3464
00017 | ACO CA-50, ESTIRADO, PRECO DE REVENDEDOR, NO DIAMETRO DE 10, | KG | 7.6 | 7.6594 | 0 | 58.2114
0MM
00369 | PINUS, PECA 2,5 X 10CM | M | 0.56 | 3.963 | 0 | 2.2193
00370 | PINUS, PECA 2,5 X 5CM | M | 0.2 | 1.9393 | 0 | 0.3879
00379 | MACARANDUBA EM RIPAS, DE (2X10)CM | M | 0.1 | 17.51 | 0 | 1.751
00453 | PREGO COM OU SEM CABECA, EM CAIXAS DE 50KG, OU QUANTIDADES E | KG | 0.065 | 15.35 | 0 | 0.9978
QUIVALENTES, Nº12X12 A 18X30
01010 | CAMINHAO TANQUE 6000L (CP) | H | 0.01 | 207.127 | 0 | 2.0713
01086 | BETONEIRA GASOLINA 320L,MISTURA SECA(CP) | H | 0.1 | 12.0132 | 0 | 1.2013
01087 | BETONEIRA GASOLINA 320L,MISTURA SECA(CI) | H | 0.2 | 1.809 | 0 | 0.3618
01099 | COMPRESSOR AR 170PCM 40CV (CP) | H | 0.34 | 112.1151 | 0 | 38.1191
01101 | COMPRESSOR AR 170PCM 40CV (CI) | H | 0.36 | 13.8456 | 0 | 4.9844
01159 | ROMPEDOR PNEUMATICO DE 32,6KG DE PESO, EXCLUSIVE OPERADOR,P | H | 0.22 | 2.8821 | 0 | 0.6341
ONTEIRA E MANGUEIRA (CP)
01160 | ROMPEDOR PNEUMATICO DE 32,6KG DE PESO, EXCLUSIVE OPERADOR,P | H | 0.48 | 1.9214 | 0 | 0.9223
ONTEIRA E MANGUEIRA,(CI)
01273 | MAQUINA DE JUNTAS 8,25CV GASOLINA (CP) | H | 0.06 | 83.591 | 0 | 5.0155
01275 | MAQUINA DE JUNTAS 8,25CV GASOLINA (CI) | H | 0.12 | 30.5987 | 0 | 3.6718
01922 | MAO-DE-OBRA DE MARTELETEIRO, INCLUSIVE ENCARGOS SOCIAIS | H | 1.42 | 26.73 | 3 | 39.0953
01968 | MAO-DE-OBRA DE PEDREIRO, INCLUSIVE ENCARGOS SOCIAIS | H | 0.49 | 26.73 | 3 | 13.4906
01969 | MAO-DE-OBRA DE OPERADOR DE MAQUINAS AUX. (COMPRESSOR, ROLO C | H | 0.9 | 26.73 | 3 | 24.7787
OMPACTADOR LEVE...), INCLUSIVE ENCARGOS SOCIAIS
01990 | MAO-DE-OBRA DE CARPINTEIRO DE FORMA DE CONCRETO, INCLUSIVE E | H | 0.53 | 26.73 | 3 | 14.5919
NCARGOS SOCIAIS
01998 | MAO-DE-OBRA DE ARMADOR DE CONCRETO ARMADO, INCLUSIVE ENCARGO | H | 1.31 | 26.73 | 3 | 36.0668
S SOCIAIS
01999 | MAO-DE-OBRA DE SERVENTE DA CONSTRUCAO CIVIL, INCLUSIVE ENCAR | H | 0.53 | 19.33 | 3 | 10.5522
GOS SOCIAIS
02022 | GRUPO GERADOR 145OW, 110V; 3,4HP (CP) | H | 0.16 | 7.1685 | 0 | 1.147
02024 | GRUPO GERADOR 145OW, 110V; 3,4HP (CI) | H | 0.16 | 0.133 | 0 | 0.0213
02037 | VIBRADOR IMERSAO GASOLINA 3,5CV (CP) | H | 0.04 | 4.1439 | 0 | 0.1658
02038 | VIBRADOR IMERSAO GASOLINA 3,5CV (CI) | H | 0.09 | 0.5012 | 0 | 0.0451
02603 | MACARANDUBA EM PECAS, DE 7,50X11,25CM (3"X4.1/2") | M | 0.1 | 35.02 | 0 | 3.502
05349 | ARGAMASSA DE CIMENTO, AREIA DE QUARTZO E ADITIVOS | KG | 83.184 | 1.7124 | 0 | 142.4443
05350 | PIGMENTO EM PO A BASE DE OXIDO DE FERRO | KG | 0.425 | 46.56 | 0 | 19.788
14541 | BRITA 0, PARA REGIAO METROPOLITANA DO RIO DE JANEIRO | T | 0.04686 | 99 | 0 | 4.6391
55.100.0056-B | CORTE E REMOCAO DO PAV., APICOAMENTO DA LAJE, FORMAS E CONCR | M |  | 412.55
ETAGEM DOS BERCOS C/CONCR. FCK= 25MPA - 24H, UTILIZ. GRAUTH
00001 | AREIA LAVADA, GROSSA, PARA REGIAO METROPOLITANA DO RIO DE JA | M3 | 0.005 | 118.5 | 0 | 0.5925
NEIRO
00004 | ARAME RECOZIDO Nº 18 | KG | 0.03 | 11.5475 | 0 | 0.3464
00017 | ACO CA-50, ESTIRADO, PRECO DE REVENDEDOR, NO DIAMETRO DE 10, | KG | 7.6 | 7.6594 | 0 | 58.2114
0MM
00379 | MACARANDUBA EM RIPAS, DE (2X10)CM | M | 0.1 | 17.51 | 0 | 1.751
00453 | PREGO COM OU SEM CABECA, EM CAIXAS DE 50KG, OU QUANTIDADES E | KG | 0.065 | 15.35 | 0 | 0.9978
QUIVALENTES, Nº12X12 A 18X30
02603 | MACARANDUBA EM PECAS, DE 7,50X11,25CM (3"X4.1/2") | M | 0.1 | 35.02 | 0 | 3.502
05349 | ARGAMASSA DE CIMENTO, AREIA DE QUARTZO E ADITIVOS | KG | 83.184 | 1.7124 | 0 | 142.4443
05350 | PIGMENTO EM PO A BASE DE OXIDO DE FERRO | KG | 0.425 | 46.56 | 0 | 19.788
14541 | BRITA 0, PARA REGIAO METROPOLITANA DO RIO DE JANEIRO | T | 0.04686 | 99 | 0 | 4.6391
20015 | MAO-DE-OBRA DE ARMADOR DE CONCRETO ARMADO, INCLUSIVE ENCARGO | H | 1.31 | 23.16 | 3 | 31.2498
S SOCIAIS DESONERADOS
20046 | MAO-DE-OBRA DE CARPINTEIRO DE FORMA DE CONCRETO, INCLUSIVE E | H | 0.53 | 23.16 | 3 | 12.643
NCARGOS SOCIAIS DESONERADOS
20094 | MAO-DE-OBRA DE MARTELETEIRO, INCLUSIVE ENCARGOS SOCIAIS DESO | H | 1.42 | 23.16 | 3 | 33.8738
NERADOS
20112 | MAO-DE-OBRA DE OPERADOR DE MAQUINAS AUX. (COMPRESSOR, ROLO C | H | 0.9 | 23.16 | 3 | 21.4693
OMPACTADOR LEVE...), INCLUSIVE ENCARGOS SOCIAIS DESONERADOS
20115 | MAO-DE-OBRA DE PEDREIRO, INCLUSIVE ENCARGOS SOCIAIS DESONERA | H | 0.49 | 23.16 | 3 | 11.6889
DOS
20132 | MAO-DE-OBRA DE SERVENTE DA CONSTRUCAO CIVIL, INCLUSIVE ENCAR | H | 0.53 | 16.75 | 3 | 9.1438
GOS SOCIAIS DESONERADOS
30438 | CAMINHAO TANQUE 6000L (CP) | H | 0.01 | 203.557 | 0 | 2.0356
30608 | ROMPEDOR PNEUMATICO DE 32,6KG DE PESO, EXCLUSIVE OPERADOR,P | H | 0.22 | 2.8821 | 0 | 0.6341
ONTEIRA E MANGUEIRA (CP)
30609 | ROMPEDOR PNEUMATICO DE 32,6KG DE PESO, EXCLUSIVE OPERADOR,P | H | 0.48 | 1.9214 | 0 | 0.9223
ONTEIRA E MANGUEIRA,(CI)
30676 | MAQUINA DE JUNTAS 8,25CV GASOLINA (CP) | H | 0.06 | 79.581 | 0 | 4.7749
30678 | MAQUINA DE JUNTAS 8,25CV GASOLINA (CI) | H | 0.12 | 26.5887 | 0 | 3.1906
30710 | BETONEIRA GASOLINA 320L,MISTURA SECA(CP) | H | 0.1 | 12.0132 | 0 | 1.2013
30711 | BETONEIRA GASOLINA 320L,MISTURA SECA(CI) | H | 0.2 | 1.809 | 0 | 0.3618
30732 | VIBRADOR IMERSAO GASOLINA 3,5CV (CP) | H | 0.04 | 4.1439 | 0 | 0.1658
30733 | VIBRADOR IMERSAO GASOLINA 3,5CV (CI) | H | 0.09 | 0.5012 | 0 | 0.0451
30807 | COMPRESSOR AR 170PCM 40CV (CP) | H | 0.34 | 112.1151 | 0 | 38.1191
30809 | COMPRESSOR AR 170PCM 40CV (CI) | H | 0.36 | 13.8456 | 0 | 4.9844
30819 | GRUPO GERADOR 145OW, 110V; 3,4HP (CP) | H | 0.16 | 7.1685 | 0 | 1.147
30821 | GRUPO GERADOR 145OW, 110V; 3,4HP (CI) | H | 0.16 | 0.133 | 0 | 0.0213
30915 | PINUS, PECA 2,5 X 5CM | M | 0.2 | 1.9393 | 0 | 0.3879
30916 | PINUS, PECA 2,5 X 10CM | M | 0.56 | 3.963 | 0 | 2.2193
55.100.0058-1 | VALOR P/CUSTO DE MATERIA PRIMA NACIONAL | UN |  | 1129.79
00029 | ACO CA-25, ESTIRADO, PRECO DE REVENDEDOR, NO DIAMETRO DE 06, | KG | 10.13 | 9.7734 | 0 | 99.0045
3MM
00031 | ACO CA-25, ESTIRADO, PRECO DE REVENDEDOR, NO DIAMETRO DE 10, | KG | 10.13 | 9.276 | 0 | 93.9659
0MM
00032 | ACO CA-25, ESTIRADO, PRECO DE REVENDEDOR, NO DIAMETRO DE 12, | KG | 10.13 | 9.276 | 0 | 93.9659
5MM
00084 | PERFIL "H" DE ACO CARBONO, P/USOS GERAIS,PADRAO AMERICANO, C | KG | 6 | 5.414 | 0 | 32.484
OMPR.USUAL, PRECO DE USINA, DE 6"X6". FORN.
00085 | PERFIL "U" DE ACO CARBONO, P/USOS GERAIS, PADRAO AMERICANO, | KG | 13.28 | 5.275 | 0 | 70.052
COMPR. USUAL, PRECO DE USINA, DE 6"X2". FORN.
00086 | BARRA CHATA DE ACO CARBONO, P/USOS GERAIS, PADRAO AMERICANO, | KG | 6 | 4.8839 | 0 | 29.3034
FABRICACAO USUAL, PRECO DE USINA, DE 5" X 1/2". FORN.
00087 | CHAPA DE ACO CARBONO,P/USOS GERAIS,LAMINADA FRIO,SUPERF.COM. | KG | 15.3 | 9.0963 | 0 | 139.1734
,TAM.PADRAO,BORDAS UNIV.,REC.BRANCO,PRECO DE USINA,ESP.1,5MM
00088 | CHUMBO VIRGEM EM LINGOTE | KG | 0.77 | 30.8 | 0 | 23.716
00089 | COBRE ELETROLITICO, TIPO PRENSADO-BARRA | KG | 0.7 | 113.02 | 0 | 79.114
00090 | COBRE ELETROLITICO, TIPO LAMINADO-CHAPA | KG | 0.7 | 113.02 | 0 | 79.114
00091 | FERRO GUSA "E", EM LINGOTE, C/1,91 A 2,4% DE SILICIO | KG | 23.68 | 3.0841 | 0 | 73.0315
00096 | LATAO EM BARRA, PRENSADO, RETANGULAR | KG | 0.5 | 172.28 | 0 | 86.14
00097 | LATAO EM CHAPA, DE (1,2x0,60)M, E C/ESPES. DE 3,5MM | KG | 0.5 | 75.17 | 0 | 37.585
00098 | FIO SOLIDO DE COBRE ELETROLITICO, NU, TEMPERA MEIO DURA, CLA | KG | 2.75 | 70.2336 | 0 | 193.1424
SSE 1, SECAO CIRCULAR DE 1,0 A 16,0MM2
55.100.0058-B | VALOR P/CUSTO DE MATERIA PRIMA NACIONAL | UN |  | 1129.79
00029 | ACO CA-25, ESTIRADO, PRECO DE REVENDEDOR, NO DIAMETRO DE 06, | KG | 10.13 | 9.7734 | 0 | 99.0045
3MM
00031 | ACO CA-25, ESTIRADO, PRECO DE REVENDEDOR, NO DIAMETRO DE 10, | KG | 10.13 | 9.276 | 0 | 93.9659
0MM
00032 | ACO CA-25, ESTIRADO, PRECO DE REVENDEDOR, NO DIAMETRO DE 12, | KG | 10.13 | 9.276 | 0 | 93.9659
5MM
00087 | CHAPA DE ACO CARBONO,P/USOS GERAIS,LAMINADA FRIO,SUPERF.COM. | KG | 15.3 | 9.0963 | 0 | 139.1734
,TAM.PADRAO,BORDAS UNIV.,REC.BRANCO,PRECO DE USINA,ESP.1,5MM
00088 | CHUMBO VIRGEM EM LINGOTE | KG | 0.77 | 30.8 | 0 | 23.716
00089 | COBRE ELETROLITICO, TIPO PRENSADO-BARRA | KG | 0.7 | 113.02 | 0 | 79.114
00090 | COBRE ELETROLITICO, TIPO LAMINADO-CHAPA | KG | 0.7 | 113.02 | 0 | 79.114
00091 | FERRO GUSA "E", EM LINGOTE, C/1,91 A 2,4% DE SILICIO | KG | 23.68 | 3.0841 | 0 | 73.0315
00096 | LATAO EM BARRA, PRENSADO, RETANGULAR | KG | 0.5 | 172.28 | 0 | 86.14
00097 | LATAO EM CHAPA, DE (1,2x0,60)M, E C/ESPES. DE 3,5MM | KG | 0.5 | 75.17 | 0 | 37.585
00098 | FIO SOLIDO DE COBRE ELETROLITICO, NU, TEMPERA MEIO DURA, CLA | KG | 2.75 | 70.2336 | 0 | 193.1424
SSE 1, SECAO CIRCULAR DE 1,0 A 16,0MM2
30956 | PERFIL "H" DE ACO CARBONO, P/USOS GERAIS,PADRAO AMERICANO, C | KG | 6 | 5.414 | 0 | 32.484
OMPR.USUAL, PRECO DE USINA, DE 6"X6". FORN.
30957 | PERFIL "U" DE ACO CARBONO, P/USOS GERAIS, PADRAO AMERICANO, | KG | 13.28 | 5.275 | 0 | 70.052
COMPR. USUAL, PRECO DE USINA, DE 6"X2". FORN.
30958 | BARRA CHATA DE ACO CARBONO, P/USOS GERAIS, PADRAO AMERICANO, | KG | 6 | 4.8839 | 0 | 29.3034
FABRICACAO USUAL, PRECO DE USINA, DE 5" X 1/2". FORN.
55.100.0059-1 | HORA PRODUTIVA (CP) DE CHASSIS DE CAMINHAO 7,5T, C/MOTORISTA | H |  | 210.84
00218 | OLEO DIESEL COMBUSTIVEL COMUM, NA BOMBA | L | 15.5 | 5.88 | 0 | 91.14
00220 | OLEO LUBRIFICANTE MINERAL MULTIVISCOSO, CLASSIFICACAO API CG | L | 0.264 | 24.45 | 50 | 9.6822
-4, GRAU SAE 20W-40
00222 | GRAXA COMUM P/LUBRIFICACAO DE CHASSIS, EM TAMBORES DE 170KG | KG | 0.132 | 11.07 | 0 | 1.4612
01981 | MAO-DE-OBRA DE MOTORISTA DE CAMINHAO E CARRETA, INCLUSIVE EN | H | 1 | 26.73 | 0 | 26.73
CARGOS SOCIAIS
07067 | CHASSIS, PRECO SEM PNEUS, PARA CAMINHAO DE 7,5T | UN | 0.000176 | 372159.38 | 15 | 75.3251
14919 | CONJUNTO DE 6 PNEUS RADIAIS, 275/80R22.5 | UN | 0.0006 | 10840.62 | 0 | 6.5044
55.100.0059-B | HORA PRODUTIVA (CP) DE CHASSIS DE CAMINHAO 7,5T, C/MOTORISTA | H |  | 207.27
00218 | OLEO DIESEL COMBUSTIVEL COMUM, NA BOMBA | L | 15.5 | 5.88 | 0 | 91.14
00220 | OLEO LUBRIFICANTE MINERAL MULTIVISCOSO, CLASSIFICACAO API CG | L | 0.264 | 24.45 | 50 | 9.6822
-4, GRAU SAE 20W-40
00222 | GRAXA COMUM P/LUBRIFICACAO DE CHASSIS, EM TAMBORES DE 170KG | KG | 0.132 | 11.07 | 0 | 1.4612
07067 | CHASSIS, PRECO SEM PNEUS, PARA CAMINHAO DE 7,5T | UN | 0.000176 | 372159.38 | 15 | 75.3251
14919 | CONJUNTO DE 6 PNEUS RADIAIS, 275/80R22.5 | UN | 0.0006 | 10840.62 | 0 | 6.5044
20105 | MAO-DE-OBRA DE MOTORISTA DE CAMINHAO E CARRETA, INCLUSIVE EN | H | 1 | 23.16 | 0 | 23.16
CARGOS SOCIAIS DESONERADOS
55.100.0060-1 | HORA IMPRODUTIVA C/MOTOR FUNCIONANDO (CF) DE CHASSIS DE CAMI | H |  | 94.4
NHAO 7,5T, C/MOTORISTA
00218 | OLEO DIESEL COMBUSTIVEL COMUM, NA BOMBA | L | 1.55 | 5.88 | 0 | 9.114
00220 | OLEO LUBRIFICANTE MINERAL MULTIVISCOSO, CLASSIFICACAO API CG | L | 0.026 | 24.45 | 50 | 0.9535
-4, GRAU SAE 20W-40
00222 | GRAXA COMUM P/LUBRIFICACAO DE CHASSIS, EM TAMBORES DE 170KG | KG | 0.013 | 11.07 | 0 | 0.1439
01981 | MAO-DE-OBRA DE MOTORISTA DE CAMINHAO E CARRETA, INCLUSIVE EN | H | 1 | 26.73 | 0 | 26.73
CARGOS SOCIAIS
07067 | CHASSIS, PRECO SEM PNEUS, PARA CAMINHAO DE 7,5T | UN | 0.000128 | 372159.38 | 20.62 | 57.459
55.100.0060-B | HORA IMPRODUTIVA C/MOTOR FUNCIONANDO (CF) DE CHASSIS DE CAMI | H |  | 90.83
NHAO 7,5T, C/MOTORISTA
00218 | OLEO DIESEL COMBUSTIVEL COMUM, NA BOMBA | L | 1.55 | 5.88 | 0 | 9.114
00220 | OLEO LUBRIFICANTE MINERAL MULTIVISCOSO, CLASSIFICACAO API CG | L | 0.026 | 24.45 | 50 | 0.9535
-4, GRAU SAE 20W-40
00222 | GRAXA COMUM P/LUBRIFICACAO DE CHASSIS, EM TAMBORES DE 170KG | KG | 0.013 | 11.07 | 0 | 0.1439
07067 | CHASSIS, PRECO SEM PNEUS, PARA CAMINHAO DE 7,5T | UN | 0.000128 | 372159.38 | 20.62 | 57.459
20105 | MAO-DE-OBRA DE MOTORISTA DE CAMINHAO E CARRETA, INCLUSIVE EN | H | 1 | 23.16 | 0 | 23.16
CARGOS SOCIAIS DESONERADOS
55.100.0061-1 | HORA IMPRODUTIVA C/MOTOR PARADO (CI) DE CHASSIS DE CAMINHAO | H |  | 79.72
7,5T, C/MOTORISTA
01981 | MAO-DE-OBRA DE MOTORISTA DE CAMINHAO E CARRETA, INCLUSIVE EN | H | 1 | 26.73 | 0 | 26.73
CARGOS SOCIAIS
07067 | CHASSIS, PRECO SEM PNEUS, PARA CAMINHAO DE 7,5T | UN | 0.000116 | 372159.38 | 22.76 | 52.9961
55.100.0061-B | HORA IMPRODUTIVA C/MOTOR PARADO (CI) DE CHASSIS DE CAMINHAO | H |  | 76.15
7,5T, C/MOTORISTA
07067 | CHASSIS, PRECO SEM PNEUS, PARA CAMINHAO DE 7,5T | UN | 0.000116 | 372159.38 | 22.76 | 52.9961
20105 | MAO-DE-OBRA DE MOTORISTA DE CAMINHAO E CARRETA, INCLUSIVE EN | H | 1 | 23.16 | 0 | 23.16
CARGOS SOCIAIS DESONERADOS
55.100.0063-1 | TELA GALVANIZADA 7,5 | M2 |  | 35.07
00190 | TELA DE ARAME GALVANIZADO FIO Nº 12, MALHA LOSANGO, DE (8X8) | M2 | 1 | 35.07 | 0 | 35.07
CM
55.100.0063-B | TELA GALVANIZADA 7,5 | M2 |  | 35.07
00190 | TELA DE ARAME GALVANIZADO FIO Nº 12, MALHA LOSANGO, DE (8X8) | M2 | 1 | 35.07 | 0 | 35.07
CM
55.100.0064-1 | ARAME GALVANIZADO Nº 10 | KG |  | 13.38
02863 | ARAME GALVANIZADO Nº 06 | KG | 0.98 | 13.66 | 0 | 13.3868
55.100.0064-B | ARAME GALVANIZADO Nº 10 | KG |  | 13.38
02863 | ARAME GALVANIZADO Nº 06 | KG | 0.98 | 13.66 | 0 | 13.3868
55.100.0065-1 | SISMOGRAFO, CONTROLE DE BARULHO, CONTROLE DE PARTICULAS, CON | UN |  | 3.13
TROLE DE GASES
06152 | VALOR BASICO PARA SERVICOS DE FORNECIMENTO DE PRODUTOS INDUS | UN | 0.0606 | 51.7 | 0 | 3.133
TRIAIS
55.100.0065-B | SISMOGRAFO, CONTROLE DE BARULHO, CONTROLE DE PARTICULAS, CON | UN |  | 3.13
TROLE DE GASES
06152 | VALOR BASICO PARA SERVICOS DE FORNECIMENTO DE PRODUTOS INDUS | UN | 0.0606 | 51.7 | 0 | 3.133
TRIAIS
55.100.0067-1 | SINALIZACAO, LIMP. E CONSERVACAO DA AREA ADJACENTE, COMLURB, | UN |  | 2990.89
SEGUROS, TELAS, LONAS, CORDAS, PAIOIS, MANGUEIRAS, ETC.
02129 | CONCRETO ARMADO FCK 15MPA | M3 | 1 | 2990.8906 | 0 | 2990.8906
55.100.0067-B | SINALIZACAO, LIMP. E CONSERVACAO DA AREA ADJACENTE, COMLURB, | UN |  | 2814.45
SEGUROS, TELAS, LONAS, CORDAS, PAIOIS, MANGUEIRAS, ETC.
30313 | CONCRETO ARMADO FCK 15MPA | M3 | 1 | 2814.4537 | 0 | 2814.4537
55.100.0068-1 | PERFIL "H" DE ACO CARBONO, P/USOS GERAIS, PADRAO AMERICANO, | KG |  | 5.41
COMPR. USUAL, PRECO DE USINA, DE 6" X 6". FORN.
00036 | PERFIL "H" DE ACO CARBONO, P/USOS GERAIS, PADRAO AMERICANO, | KG | 0.4596 | 11.78 | 0 | 5.4141
COMPRIMENTO USUAL, PRECO DE REVENDEDOR, DE 6"X6"
55.100.0068-B | PERFIL "H" DE ACO CARBONO, P/USOS GERAIS, PADRAO AMERICANO, | KG |  | 5.41
COMPR. USUAL, PRECO DE USINA, DE 6" X 6". FORN.
00036 | PERFIL "H" DE ACO CARBONO, P/USOS GERAIS, PADRAO AMERICANO, | KG | 0.4596 | 11.78 | 0 | 5.4141
COMPRIMENTO USUAL, PRECO DE REVENDEDOR, DE 6"X6"
55.100.0069-1 | PERFIL "U" DE ACO CARBONO, P/USOS GERAIS, PADRAO AMERICANO, | KG |  | 5.27
COMPR. USUAL, PRECO DE USINA, DE 6" X 2". FORN.
00036 | PERFIL "H" DE ACO CARBONO, P/USOS GERAIS, PADRAO AMERICANO, | KG | 0.4478 | 11.78 | 0 | 5.2751
COMPRIMENTO USUAL, PRECO DE REVENDEDOR, DE 6"X6"
55.100.0069-B | PERFIL "U" DE ACO CARBONO, P/USOS GERAIS, PADRAO AMERICANO, | KG |  | 5.27
COMPR. USUAL, PRECO DE USINA, DE 6" X 2". FORN.
00036 | PERFIL "H" DE ACO CARBONO, P/USOS GERAIS, PADRAO AMERICANO, | KG | 0.4478 | 11.78 | 0 | 5.2751
COMPRIMENTO USUAL, PRECO DE REVENDEDOR, DE 6"X6"
55.100.0070-1 | BARRA CHATA DE ACO CARBONO, P/USOS GERAIS, PADRAO AMERICANO, | KG |  | 4.88
FABRICACAO USUAL, PRECO DE USINA, DE 5" X 1/2". FORN.
00036 | PERFIL "H" DE ACO CARBONO, P/USOS GERAIS, PADRAO AMERICANO, | KG | 0.4146 | 11.78 | 0 | 4.884
COMPRIMENTO USUAL, PRECO DE REVENDEDOR, DE 6"X6"
55.100.0070-B | BARRA CHATA DE ACO CARBONO, P/USOS GERAIS, PADRAO AMERICANO, | KG |  | 4.88
FABRICACAO USUAL, PRECO DE USINA, DE 5" X 1/2". FORN.
00036 | PERFIL "H" DE ACO CARBONO, P/USOS GERAIS, PADRAO AMERICANO, | KG | 0.4146 | 11.78 | 0 | 4.884
COMPRIMENTO USUAL, PRECO DE REVENDEDOR, DE 6"X6"
55.100.0071-1 | IMPLANTACAO DE PLACAS DE SINALIZACAO VERTICAL EM RODOVIAS,IN | M2 |  | 51.98
CL.TRANSP.,C/MOTORISTA,P/DUAS CASTANHAS.
01004 | CAMINHAO CARROC. FIXA, 7,5T (CP) | H | 0.16 | 198.7187 | 0 | 31.795
01005 | CAMINHAO CARROC. FIXA, 7,5T (CF) | H | 0.02 | 80.5032 | 0 | 1.6101
01006 | CAMINHAO CARROC. FIXA 7,5T (CI) | H | 0.05 | 65.2818 | 0 | 3.2641
06917 | MAO-DE-OBRA DE OPERADOR DE TRANSITO, INCLUSIVE ENCARGOS SOCI | H | 0.47 | 31.63 | 3 | 15.3121
AIS
55.100.0071-B | IMPLANTACAO DE PLACAS DE SINALIZACAO VERTICAL EM RODOVIAS,IN | M2 |  | 49.11
CL.TRANSP.,C/MOTORISTA,P/DUAS CASTANHAS.
20113 | MAO-DE-OBRA DE OPERADOR DE TRANSITO, INCLUSIVE ENCARGOS SOCI | H | 0.47 | 27.41 | 3 | 13.2692
AIS DESONERADOS
30414 | CAMINHAO CARROC. FIXA, 7,5T (CP) | H | 0.16 | 195.1487 | 0 | 31.2238
30415 | CAMINHAO CARROC. FIXA, 7,5T (CF) | H | 0.02 | 76.9332 | 0 | 1.5387
30416 | CAMINHAO CARROC. FIXA 7,5T (CI) | H | 0.05 | 61.7118 | 0 | 3.0856
55.100.0072-1 | IMPLANTACAO DE PLACAS DE SINALIZACAO VERTICAL EM RODOVIAS,IN | M2 |  | 73.66
CL.TRANSP.,C/MOTORISTA,P/UM OU DOIS POSTES DE MADEIRA LEI.
01004 | CAMINHAO CARROC. FIXA, 7,5T (CP) | H | 0.22 | 198.7187 | 0 | 43.7181
01005 | CAMINHAO CARROC. FIXA, 7,5T (CF) | H | 0.04 | 80.5032 | 0 | 3.2201
01006 | CAMINHAO CARROC. FIXA 7,5T (CI) | H | 0.08 | 65.2818 | 0 | 5.2225
06917 | MAO-DE-OBRA DE OPERADOR DE TRANSITO, INCLUSIVE ENCARGOS SOCI | H | 0.66 | 31.63 | 3 | 21.5021
AIS
55.100.0072-B | IMPLANTACAO DE PLACAS DE SINALIZACAO VERTICAL EM RODOVIAS,IN | M2 |  | 69.58
CL.TRANSP.,C/MOTORISTA,P/UM OU DOIS POSTES DE MADEIRA LEI.
20113 | MAO-DE-OBRA DE OPERADOR DE TRANSITO, INCLUSIVE ENCARGOS SOCI | H | 0.66 | 27.41 | 3 | 18.6333
AIS DESONERADOS
30414 | CAMINHAO CARROC. FIXA, 7,5T (CP) | H | 0.22 | 195.1487 | 0 | 42.9327
30415 | CAMINHAO CARROC. FIXA, 7,5T (CF) | H | 0.04 | 76.9332 | 0 | 3.0773
30416 | CAMINHAO CARROC. FIXA 7,5T (CI) | H | 0.08 | 61.7118 | 0 | 4.9369
58.002.0138-1 | USINAGEM DE BRITA PARA OBTENSAO DE BRITA GRADUADA SENDO O PR | M3 |  | 7.45
ECO REFERIDO AO M3 BRITA GRAD.COMPARTADA
01063 | USINA PRE-MIST. DE SOLO 350/600T/H (CP) | H | 0.00778 | 670.582 | 0 | 5.2171
01264 | PA CARREGADEIRA,MOTOR DIESEL 170CV,CAPACIDADE RASA 3,1M3 (CP | H | 0.00428 | 410.4422 | 0 | 1.7567
)
01266 | PA CARREGADEIRA,MOTOR DIESEL 170CV,CAPACIDADE RASA 3,1M3 (CI | H | 0.0035 | 135.3749 | 0 | 0.4738
)
02018 | REGUA VIBRADORA DUPLA 3,4CV (CI) | H | 0.00778 | 0.9615 | 0 | 0.0075
58.002.0138-B | USINAGEM DE BRITA PARA OBTENSAO DE BRITA GRADUADA SENDO O PR | M3 |  | 7.31
ECO REFERIDO AO M3 BRITA GRAD.COMPARTADA
30598 | PA CARREGADEIRA,MOTOR DIESEL 170CV,CAPACIDADE RASA 3,1M3 (CP | H | 0.00428 | 406.4322 | 0 | 1.7395
)
30600 | PA CARREGADEIRA,MOTOR DIESEL 170CV,CAPACIDADE RASA 3,1M3 (CI | H | 0.0035 | 131.3649 | 0 | 0.4598
)
30648 | USINA PRE-MIST. DE SOLO 350/600T/H (CP) | H | 0.00778 | 656.252 | 0 | 5.1056
30735 | REGUA VIBRADORA DUPLA 3,4CV (CI) | H | 0.00778 | 0.9615 | 0 | 0.0075
58.002.0150-1 | FORMA METALICA PARA CONCRETO,COM FORNECIMENTO,CONFECCAO,MONT | M2 |  | 48.2
AGEM E DESMONTAGEM COM 25 VEZES UTILIZACAO,EXCLUSIVE ESCORAM
ENTO
00087 | CHAPA DE ACO CARBONO,P/USOS GERAIS,LAMINADA FRIO,SUPERF.COM. | KG | 0.488 | 9.0963 | 30 | 5.7707
,TAM.PADRAO,BORDAS UNIV.,REC.BRANCO,PRECO DE USINA,ESP.1,5MM
01294 | GUINDASTE S/RODAS, DIESEL, 45CV, 6T (CP) | H | 0.08 | 344.8542 | 0 | 27.5883
01295 | GUINDASTE S/RODAS, DIESEL, 45CV, 6T (CF) | H | 0.02 | 210.7406 | 0 | 4.2148
01999 | MAO-DE-OBRA DE SERVENTE DA CONSTRUCAO CIVIL, INCLUSIVE ENCAR | H | 0.221 | 19.33 | 0 | 4.2719
GOS SOCIAIS
06913 | MAO-DE-OBRA DE SERRALHEIRO DA CONSTRUCAOCIVIL, INCLUSIVE ENC | H | 0.221 | 28.76 | 0 | 6.356
ARGOS SOCIAIS
58.002.0150-B | FORMA METALICA PARA CONCRETO,COM FORNECIMENTO,CONFECCAO,MONT | M2 |  | 46.38
AGEM E DESMONTAGEM COM 25 VEZES UTILIZACAO,EXCLUSIVE ESCORAM
ENTO
00087 | CHAPA DE ACO CARBONO,P/USOS GERAIS,LAMINADA FRIO,SUPERF.COM. | KG | 0.488 | 9.0963 | 30 | 5.7707
,TAM.PADRAO,BORDAS UNIV.,REC.BRANCO,PRECO DE USINA,ESP.1,5MM
20131 | MAO-DE-OBRA DE SERRALHEIRO DA CONSTRUCAO CIVIL, INCLUSIVE EN | H | 0.221 | 24.92 | 0 | 5.5073
CARGOS SOCIAIS DESONERADOS
20132 | MAO-DE-OBRA DE SERVENTE DA CONSTRUCAO CIVIL, INCLUSIVE ENCAR | H | 0.221 | 16.75 | 0 | 3.7018
GOS SOCIAIS DESONERADOS
30500 | GUINDASTE S/RODAS, DIESEL, 45CV, 6T (CP) | H | 0.08 | 340.8442 | 0 | 27.2675
30501 | GUINDASTE S/RODAS, DIESEL, 45CV, 6T (CF) | H | 0.02 | 206.7306 | 0 | 4.1346
58.002.0155-1 | MEIO FIO DE CONC. SIMPLES(FCK=15 MPA), MOLDADO NO LOCAL, TIP | M |  | 83.06
O DER-RJ, MED. 0,15M BASE, ALT. 0,30M. FORN., ESCAV E REATER
01607 | ARGAMASSA CIM.,AREIA TRACO 1:4,PREPARO MECANICO | M3 | 0.0025 | 443.9412 | 0 | 1.1099
01635 | CONCRETO FCK 15MPA | M3 | 0.042 | 372.5034 | 0 | 15.6451
01640 | FORMAS MADEIRA PARAM. PLANOS, 2 VEZES | M2 | 0.62 | 83.2528 | 0 | 51.6167
01745 | PREPARO CONCR. BETON. 320L; 2,0M3/H | M3 | 0.042 | 95.6011 | 0 | 4.0152
01764 | LANCAMENTO CONC.S/ARM.2,0M3/H, HORIZ. | M3 | 0.042 | 88.0852 | 0 | 3.6996
01991 | MAO-DE-OBRA DE CALCETEIRO, INCLUSIVE ENCARGOS SOCIAIS | H | 0.08 | 26.73 | 3 | 2.2026
01999 | MAO-DE-OBRA DE SERVENTE DA CONSTRUCAO CIVIL, INCLUSIVE ENCAR | H | 0.24 | 19.33 | 3 | 4.7784
GOS SOCIAIS
58.002.0155-B | MEIO FIO DE CONC. SIMPLES(FCK=15 MPA), MOLDADO NO LOCAL, TIP | M |  | 76.74
O DER-RJ, MED. 0,15M BASE, ALT. 0,30M. FORN., ESCAV E REATER
20042 | MAO-DE-OBRA DE CALCETEIRO, INCLUSIVE ENCARGOS SOCIAS DESONER | H | 0.08 | 23.16 | 3 | 1.9084
ADOS
20132 | MAO-DE-OBRA DE SERVENTE DA CONSTRUCAO CIVIL, INCLUSIVE ENCAR | H | 0.24 | 16.75 | 3 | 4.1406
GOS SOCIAIS DESONERADOS
30164 | ARGAMASSA CIM.,AREIA TRACO 1:4,PREPARO MECANICO | M3 | 0.0025 | 434.2432 | 0 | 1.0856
30246 | CONCRETO FCK 15MPA | M3 | 0.042 | 372.5034 | 0 | 15.6451
30254 | PREPARO CONCR. BETON. 320L; 2,0M3/H | M3 | 0.042 | 83.6428 | 0 | 3.513
30270 | LANCAMENTO CONC.S/ARM.2,0M3/H, HORIZ. | M3 | 0.042 | 76.436 | 0 | 3.2103
30282 | FORMAS MADEIRA PARAM. PLANOS, 2 VEZES | M2 | 0.62 | 76.2031 | 0 | 47.2459
58.002.0304-1 | ALUGUEL HORARIO PRODUTIVO DE LAMA ASFALTICA COMPREENDENDO A- | H |  | 150.12
PENAS DEPRECIACAO,JUROS E MANUTENCAO (EXCLUSIVE OPERACAO)
01426 | USINA DE SOLOS CAPACIDADE 540T/H,MOTOR 100CV | UN | 0.0001354 | 1108734.4735 | 0 | 150.1226
58.002.0304-B | ALUGUEL HORARIO PRODUTIVO DE LAMA ASFALTICA COMPREENDENDO A- | H |  | 150.12
PENAS DEPRECIACAO,JUROS E MANUTENCAO (EXCLUSIVE OPERACAO)
30889 | USINA DE SOLOS CAPACIDADE 540T/H,MOTOR 100CV | UN | 0.0001354 | 1108734.4735 | 0 | 150.1226
58.002.0306-1 | DISTANCIOMETRO ELETRONICO ACOPLADO A TEODOLITO. | H |  | 3.4
01858 | ESTACAO TOTAL,COM PRECISAO ANGULAR DE 1"A 2",ALCANCE MINIMO | H | 3 | 1.1343 | 0 | 3.4029
DE 500M SEM PRISMA,EALCANCE MINIMO DE 3000M COM UM PRISMA
58.002.0306-B | DISTANCIOMETRO ELETRONICO ACOPLADO A TEODOLITO. | H |  | 3.4
30848 | ESTACAO TOTAL,COM PRECISAO ANGULAR DE 1"A 2",ALCANCE MINIMO | H | 3 | 1.1343 | 0 | 3.4029
DE 500M SEM PRISMA,EALCANCE MINIMO DE 3000M COM UM PRISMA
58.002.0307-1 | NIVEL WILD-NA-Z | H |  | 0.37
01858 | ESTACAO TOTAL,COM PRECISAO ANGULAR DE 1"A 2",ALCANCE MINIMO | H | 0.33 | 1.1343 | 0 | 0.3743
DE 500M SEM PRISMA,EALCANCE MINIMO DE 3000M COM UM PRISMA
58.002.0307-B | NIVEL WILD-NA-Z | H |  | 0.37
30848 | ESTACAO TOTAL,COM PRECISAO ANGULAR DE 1"A 2",ALCANCE MINIMO | H | 0.33 | 1.1343 | 0 | 0.3743
DE 500M SEM PRISMA,EALCANCE MINIMO DE 3000M COM UM PRISMA
58.002.0313-1 | FORN E COLOC. EM ENCOSTA DE MARCOS TOPOGRAFICOS DE CONCRETO | UN |  | 90.66
COM PINO DE REFERENCIA DE LATAO.
00158 | MARCO TOPOGRAFICO DE CONCRETO SIMPLES, COM MEDIDAS APROXIMAD | UN | 1.08 | 16.53 | 0 | 17.8524
AS DE (8X10X50)CM
01958 | MAO-DE-OBRA DE TOPOGRAFO B (SERVICOS DE CAMPO), INCLUSIVE EN | H | 1.08 | 28.76 | 0 | 31.0608
CARGOS SOCIAIS
01999 | MAO-DE-OBRA DE SERVENTE DA CONSTRUCAO CIVIL, INCLUSIVE ENCAR | H | 2.16 | 19.33 | 0 | 41.7528
GOS SOCIAIS
58.002.0313-B | FORN E COLOC. EM ENCOSTA DE MARCOS TOPOGRAFICOS DE CONCRETO | UN |  | 80.94
COM PINO DE REFERENCIA DE LATAO.
00158 | MARCO TOPOGRAFICO DE CONCRETO SIMPLES, COM MEDIDAS APROXIMAD | UN | 1.08 | 16.53 | 0 | 17.8524
AS DE (8X10X50)CM
20132 | MAO-DE-OBRA DE SERVENTE DA CONSTRUCAO CIVIL, INCLUSIVE ENCAR | H | 2.16 | 16.75 | 0 | 36.18
GOS SOCIAIS DESONERADOS
20150 | MAO-DE-OBRA DE TOPOGRAFO B (SERVICOS DE CAMPO),INCLUSIVE ENC | H | 1.08 | 24.92 | 0 | 26.9136
ARGOS SOCIAIS DESONERADOS
58.002.0315-1 | BASE DE BRITA CORRIDA INCLUSIVE FORNECIMENTO DOS MATERIAIS | M3. |  | 151.92
MEDIDA APOS A COMPACTACAO.
01010 | CAMINHAO TANQUE 6000L (CP) | H | 0.0125 | 207.127 | 0 | 2.5891
01013 | TRATOR DE PNEUS DIESEL 63CV (CP) | H | 0.0125 | 117.7203 | 0 | 1.4715
01025 | ROLO VIBRATORIO LISO 7T 76,5HP (CP) | H | 0.0094 | 160.8729 | 0 | 1.5122
01027 | ROLO VIBRATORIO LISO 7T 76,5HP (CI) | H | 0.0031 | 66.2705 | 0 | 0.2054
01165 | ESPALHADOR DE AGREGADOS, 1,3M3 (CP) | H | 0.0125 | 14.3013 | 0 | 0.1788
01255 | PA CARREGADEIRA,MOTOR DIESEL 100CV,CAPACIDADE RASA 1,3M3 (CP | H | 0.0094 | 253.3813 | 0 | 2.3818
)
01257 | PA CARREGADEIRA,MOTOR DIESEL 100CV,CAPACIDADE RASA 1,3M3 (CI | H | 0.0031 | 87.7291 | 0 | 0.272
)
01818 | ROLO ESTATICO DE 7 RODAS,AUTOPROPELIDO, 99 HP (CP) | H | 0.01 | 195.0766 | 0 | 1.9508
01820 | ROLO ESTATICO DE 7 RODAS,AUTOPROPELIDO, 99 HP (CI) | H | 0.0025 | 87.727 | 0 | 0.2193
01999 | MAO-DE-OBRA DE SERVENTE DA CONSTRUCAO CIVIL, INCLUSIVE ENCAR | H | 0.105 | 19.33 | 0 | 2.0297
GOS SOCIAIS
14566 | BRITA CORRIDA, PARA REGIAO METROPOLITANA DO RIO DE JANEIRO | T | 2.288 | 60.8 | 0 | 139.1104
58.002.0315-B | BASE DE BRITA CORRIDA INCLUSIVE FORNECIMENTO DOS MATERIAIS | M3. |  | 151.4
MEDIDA APOS A COMPACTACAO.
14566 | BRITA CORRIDA, PARA REGIAO METROPOLITANA DO RIO DE JANEIRO | T | 2.288 | 60.8 | 0 | 139.1104
20132 | MAO-DE-OBRA DE SERVENTE DA CONSTRUCAO CIVIL, INCLUSIVE ENCAR | H | 0.105 | 16.75 | 0 | 1.7588
GOS SOCIAIS DESONERADOS
30438 | CAMINHAO TANQUE 6000L (CP) | H | 0.0125 | 203.557 | 0 | 2.5445
30568 | TRATOR DE PNEUS DIESEL 63CV (CP) | H | 0.0125 | 113.7103 | 0 | 1.4214
30595 | PA CARREGADEIRA,MOTOR DIESEL 100CV,CAPACIDADE RASA 1,3M3 (CP | H | 0.0094 | 249.3713 | 0 | 2.3441
)
30597 | PA CARREGADEIRA,MOTOR DIESEL 100CV,CAPACIDADE RASA 1,3M3 (CI | H | 0.0031 | 83.7191 | 0 | 0.2595
)
30634 | ROLO VIBRATORIO LISO 7T 76,5HP (CP) | H | 0.0094 | 156.8629 | 0 | 1.4745
30636 | ROLO VIBRATORIO LISO 7T 76,5HP (CI) | H | 0.0031 | 62.2605 | 0 | 0.193
30637 | ROLO ESTATICO DE 7 RODAS,AUTOPROPELIDO, 99 HP (CP) | H | 0.01 | 191.0666 | 0 | 1.9107
30639 | ROLO ESTATICO DE 7 RODAS,AUTOPROPELIDO, 99 HP (CI) | H | 0.0025 | 83.717 | 0 | 0.2093
30668 | ESPALHADOR DE AGREGADOS, 1,3M3 (CP) | H | 0.0125 | 14.3013 | 0 | 0.1788
58.002.0316-1 | REVESTIMENTO D/CONCRETO BETUMINOSO USINADO A QUENTE COM 5CM | M2. |  | 49.58
DE ESPESSURA EXCLUIDO O TRANSPORTE D/USINA PARA A PISTA.
00001 | AREIA LAVADA, GROSSA, PARA REGIAO METROPOLITANA DO RIO DE JA | M3 | 0.02884 | 118.5 | 0 | 3.4175
NEIRO
00007 | CIMENTO ASFALTICO DE PETROLEO, CAP 50/70, A GRANEL | KG | 6.18 | 4.0025 | 0 | 24.7355
00149 | CIMENTO PORTLAND CP II 32, EM SACO DE 50KG | KG | 1.2581 | 0.564 | 0 | 0.7096
01016 | ROLO COMPACT. 6 A 9T, MOTOR DIESEL 55CV,INCLUSIVE OPERADOR ( | H | 0.00195 | 175.5604 | 0 | 0.3423
CP)
01018 | ROLO COMPACT. 6 A 9T, MOTOR DIESEL 55CV,INCLUSIVE OPERADOR ( | H | 0.00159 | 79.42 | 0 | 0.1263
CI)
01057 | USINA P/MIST.BETUM.QUENTE P/60A90T/H(CP) | H | 0.00355 | 3082.7593 | 0 | 10.9438
01072 | DISTRIBUIDOR DE ASFALTO SOB PRESSAO (CP) | H | 0.00195 | 400.788 | 0 | 0.7815
01074 | DISTRIBUIDOR DE ASFALTO SOB PRESSAO (CI) | H | 0.00159 | 118.7082 | 0 | 0.1887
01078 | VIBROACABADORA ASF., DIESEL 69CV (CP) | H | 0.00142 | 355.4185 | 0 | 0.5047
01080 | VIBROACABADORA ASF., DIESEL 69CV (CI) | H | 0.00213 | 173.1 | 0 | 0.3687
01255 | PA CARREGADEIRA,MOTOR DIESEL 100CV,CAPACIDADE RASA 1,3M3 (CP | H | 0.00159 | 253.3813 | 0 | 0.4029
)
01257 | PA CARREGADEIRA,MOTOR DIESEL 100CV,CAPACIDADE RASA 1,3M3 (CI | H | 0.00195 | 87.7291 | 0 | 0.1711
)
01818 | ROLO ESTATICO DE 7 RODAS,AUTOPROPELIDO, 99 HP (CP) | H | 0.00089 | 195.0766 | 0 | 0.1736
01820 | ROLO ESTATICO DE 7 RODAS,AUTOPROPELIDO, 99 HP (CI) | H | 0.00266 | 87.727 | 0 | 0.2334
01999 | MAO-DE-OBRA DE SERVENTE DA CONSTRUCAO CIVIL, INCLUSIVE ENCAR | H | 0.044625 | 19.33 | 0 | 0.8626
GOS SOCIAIS
14543 | PEDRA BRITADA 1 E 2 (MEDIA), PARA REGIAO METROPOLITANA DO RI | T | 0.061234 | 91.8 | 0 | 5.6212
O DE JANEIRO
58.002.0316-B | REVESTIMENTO D/CONCRETO BETUMINOSO USINADO A QUENTE COM 5CM | M2. |  | 49.1
DE ESPESSURA EXCLUIDO O TRANSPORTE D/USINA PARA A PISTA.
00001 | AREIA LAVADA, GROSSA, PARA REGIAO METROPOLITANA DO RIO DE JA | M3 | 0.02884 | 118.5 | 0 | 3.4175
NEIRO
00007 | CIMENTO ASFALTICO DE PETROLEO, CAP 50/70, A GRANEL | KG | 6.18 | 4.0025 | 0 | 24.7355
00149 | CIMENTO PORTLAND CP II 32, EM SACO DE 50KG | KG | 1.2581 | 0.564 | 0 | 0.7096
14543 | PEDRA BRITADA 1 E 2 (MEDIA), PARA REGIAO METROPOLITANA DO RI | T | 0.061234 | 91.8 | 0 | 5.6212
O DE JANEIRO
20132 | MAO-DE-OBRA DE SERVENTE DA CONSTRUCAO CIVIL, INCLUSIVE ENCAR | H | 0.044625 | 16.75 | 0 | 0.7475
GOS SOCIAIS DESONERADOS
30595 | PA CARREGADEIRA,MOTOR DIESEL 100CV,CAPACIDADE RASA 1,3M3 (CP | H | 0.00159 | 249.3713 | 0 | 0.3965
)
30597 | PA CARREGADEIRA,MOTOR DIESEL 100CV,CAPACIDADE RASA 1,3M3 (CI | H | 0.00195 | 83.7191 | 0 | 0.1633
)
30625 | ROLO COMPACT. 5 A 10T 58,5CV (CP) | H | 0.00195 | 171.5504 | 0 | 0.3345
30627 | ROLO COMPACT. 5 A 10T 58,5CV (CI) | H | 0.00159 | 75.41 | 0 | 0.1199
30637 | ROLO ESTATICO DE 7 RODAS,AUTOPROPELIDO, 99 HP (CP) | H | 0.00089 | 191.0666 | 0 | 0.17
30639 | ROLO ESTATICO DE 7 RODAS,AUTOPROPELIDO, 99 HP (CI) | H | 0.00266 | 83.717 | 0 | 0.2227
30651 | USINA P/MIST.BETUM.QUENTE P/60A90T/H(CP) | H | 0.00355 | 3001.8493 | 0 | 10.6566
30665 | DISTRIBUIDOR DE ASFALTO SOB PRESSAO (CP) | H | 0.00195 | 397.218 | 0 | 0.7746
30667 | DISTRIBUIDOR DE ASFALTO SOB PRESSAO (CI) | H | 0.00159 | 115.1382 | 0 | 0.1831
30670 | VIBROACABADORA ASF., DIESEL 69CV (CP) | H | 0.00142 | 348.8285 | 0 | 0.4953
30672 | VIBROACABADORA ASF., DIESEL 69CV (CI) | H | 0.00213 | 166.51 | 0 | 0.3547
58.002.0318-1 | REGULARIZACAO DE SUB-LEITO DE ACORDO COM O DER-RJ EXCLUSIVE | M2. |  | 2.1
TRANSPORTE E ESCAVACAO DE CORRETIVOS.
01010 | CAMINHAO TANQUE 6000L (CP) | H | 0.0025 | 207.127 | 0 | 0.5178
01013 | TRATOR DE PNEUS DIESEL 63CV (CP) | H | 0.005 | 117.7203 | 0 | 0.5886
01054 | MOTONIVELADORA, DIESEL 125CV (CP) | H | 0.00125 | 357.8607 | 0 | 0.4473
01056 | MOTONIVELADORA, DIESEL 125CV (CI) | H | 0.00125 | 131.2112 | 0 | 0.164
01171 | GRADE DISCO 1300KG, CORTE 2,30M (CP) | H | 0.00125 | 6.4853 | 0 | 0.0081
01172 | GRADE DISCO 1300KG, CORTE 2,30M (CI) | H | 0.00125 | 2.6742 | 0 | 0.0033
01173 | ROLO COMPACTADOR PE-DE-CARNEIRO DUPLO, (CP) | H | 0.00125 | 29.3629 | 0 | 0.0367
01174 | ROLO COMPACTADOR PE-DE-CARNEIRO DUPLO, (CI) | H | 0.00125 | 9.4186 | 0 | 0.0118
01818 | ROLO ESTATICO DE 7 RODAS,AUTOPROPELIDO, 99 HP (CP) | H | 0.00075 | 195.0766 | 0 | 0.1463
01820 | ROLO ESTATICO DE 7 RODAS,AUTOPROPELIDO, 99 HP (CI) | H | 0.00175 | 87.727 | 0 | 0.1535
01999 | MAO-DE-OBRA DE SERVENTE DA CONSTRUCAO CIVIL, INCLUSIVE ENCAR | H | 0.0013125 | 19.33 | 0 | 0.0254
GOS SOCIAIS
58.002.0318-B | REGULARIZACAO DE SUB-LEITO DE ACORDO COM O DER-RJ EXCLUSIVE | M2. |  | 2.05
TRANSPORTE E ESCAVACAO DE CORRETIVOS.
20132 | MAO-DE-OBRA DE SERVENTE DA CONSTRUCAO CIVIL, INCLUSIVE ENCAR | H | 0.0013125 | 16.75 | 0 | 0.022
GOS SOCIAIS DESONERADOS
30438 | CAMINHAO TANQUE 6000L (CP) | H | 0.0025 | 203.557 | 0 | 0.5089
30560 | MOTONIVELADORA, DIESEL 125CV (CP) | H | 0.00125 | 353.8507 | 0 | 0.4423
30562 | MOTONIVELADORA, DIESEL 125CV (CI) | H | 0.00125 | 127.2012 | 0 | 0.159
30566 | GRADE DISCO 1300KG, CORTE 2,30M (CP) | H | 0.00125 | 6.4853 | 0 | 0.0081
30567 | GRADE DISCO 1300KG, CORTE 2,30M (CI) | H | 0.00125 | 2.6742 | 0 | 0.0033
30568 | TRATOR DE PNEUS DIESEL 63CV (CP) | H | 0.005 | 113.7103 | 0 | 0.5686
30637 | ROLO ESTATICO DE 7 RODAS,AUTOPROPELIDO, 99 HP (CP) | H | 0.00075 | 191.0666 | 0 | 0.1433
30639 | ROLO ESTATICO DE 7 RODAS,AUTOPROPELIDO, 99 HP (CI) | H | 0.00175 | 83.717 | 0 | 0.1465
30646 | ROLO COMPACTADOR PE-DE-CARNEIRO DUPLO, (CP) | H | 0.00125 | 29.3629 | 0 | 0.0367
30647 | ROLO COMPACTADOR PE-DE-CARNEIRO DUPLO, (CI) | H | 0.00125 | 9.4186 | 0 | 0.0118
58.002.0319-1 | IMPRIMACAO DE BASE DE PAVIMENTACAO DE ACORDO COM AS INSTRUCO | M2. |  | 7.71
ES PARA EXECUCAO DO DER-RJ
00038 | ASFALTO DILUIDO, CM-30, A GRANEL | KG | 1.365 | 5.2031 | 0 | 7.1022
01013 | TRATOR DE PNEUS DIESEL 63CV (CP) | H | 0.00019 | 117.7203 | 0 | 0.0224
01015 | TRATOR DE PNEUS DIESEL 63CV (CI) | H | 0.00058 | 46.2685 | 0 | 0.0268
01030 | SISTEMA AQUECIMENTO C/UM TANQUE FIXO DE 30.000 LITROS (CP) | H | 0.00077 | 187.4925 | 0 | 0.1444
01072 | DISTRIBUIDOR DE ASFALTO SOB PRESSAO (CP) | H | 0.00077 | 400.788 | 0 | 0.3086
01894 | VASSOURA MEC. REBOCAVEL LARG. 2,44M (CP) | H | 0.00019 | 22.8072 | 0 | 0.0043
01895 | VASSOURA MEC. REBOCAVEL LARG. 2,44M (CI) | H | 0.00058 | 9.7798 | 0 | 0.0057
01999 | MAO-DE-OBRA DE SERVENTE DA CONSTRUCAO CIVIL, INCLUSIVE ENCAR | H | 0.00525 | 19.33 | 0 | 0.1015
GOS SOCIAIS
58.002.0319-B | IMPRIMACAO DE BASE DE PAVIMENTACAO DE ACORDO COM AS INSTRUCO | M2. |  | 7.69
ES PARA EXECUCAO DO DER-RJ
00038 | ASFALTO DILUIDO, CM-30, A GRANEL | KG | 1.365 | 5.2031 | 0 | 7.1022
20132 | MAO-DE-OBRA DE SERVENTE DA CONSTRUCAO CIVIL, INCLUSIVE ENCAR | H | 0.00525 | 16.75 | 0 | 0.0879
GOS SOCIAIS DESONERADOS
30568 | TRATOR DE PNEUS DIESEL 63CV (CP) | H | 0.00019 | 113.7103 | 0 | 0.0216
30570 | TRATOR DE PNEUS DIESEL 63CV (CI) | H | 0.00058 | 42.2585 | 0 | 0.0245
30657 | SISTEMA AQUECIMENTO C/UM TANQUE FIXO DE 30.000 LITROS (CP) | H | 0.00077 | 183.4825 | 0 | 0.1413
30665 | DISTRIBUIDOR DE ASFALTO SOB PRESSAO (CP) | H | 0.00077 | 397.218 | 0 | 0.3059
30679 | VASSOURA MEC. REBOCAVEL LARG. 2,44M (CP) | H | 0.00019 | 22.8072 | 0 | 0.0043
30680 | VASSOURA MEC. REBOCAVEL LARG. 2,44M (CI) | H | 0.00058 | 9.7798 | 0 | 0.0057
58.002.0322-1 | PAVIMENTACAO COM PARALELEPIPEDOS SENDO REJUNTAMENTO COM BETU | M2. |  | 154.35
ME E CASCALINHO
00007 | CIMENTO ASFALTICO DE PETROLEO, CAP 50/70, A GRANEL | KG | 5 | 4.0025 | 0 | 20.0125
00446 | PARALELEPIPEDO 40 UN/M2 | UN | 40 | 2 | 0 | 80
01016 | ROLO COMPACT. 6 A 9T, MOTOR DIESEL 55CV,INCLUSIVE OPERADOR ( | H | 0.0055 | 175.5604 | 0 | 0.9656
CP)
01018 | ROLO COMPACT. 6 A 9T, MOTOR DIESEL 55CV,INCLUSIVE OPERADOR ( | H | 0.001 | 79.42 | 0 | 0.0794
CI)
01991 | MAO-DE-OBRA DE CALCETEIRO, INCLUSIVE ENCARGOS SOCIAIS | H | 0.42 | 26.73 | 0 | 11.2266
01999 | MAO-DE-OBRA DE SERVENTE DA CONSTRUCAO CIVIL, INCLUSIVE ENCAR | H | 1.47 | 19.33 | 0 | 28.4151
GOS SOCIAIS
14541 | BRITA 0, PARA REGIAO METROPOLITANA DO RIO DE JANEIRO | T | 0.0213 | 99 | 0 | 2.1087
14574 | PO DE PEDRA, PARA REGIAO METROPOLITANA DO RIO DE JANEIRO | T | 0.156 | 74 | 0 | 11.544
58.002.0322-B | PAVIMENTACAO COM PARALELEPIPEDOS SENDO REJUNTAMENTO COM BETU | M2. |  | 149.03
ME E CASCALINHO
00007 | CIMENTO ASFALTICO DE PETROLEO, CAP 50/70, A GRANEL | KG | 5 | 4.0025 | 0 | 20.0125
00446 | PARALELEPIPEDO 40 UN/M2 | UN | 40 | 2 | 0 | 80
14541 | BRITA 0, PARA REGIAO METROPOLITANA DO RIO DE JANEIRO | T | 0.0213 | 99 | 0 | 2.1087
14574 | PO DE PEDRA, PARA REGIAO METROPOLITANA DO RIO DE JANEIRO | T | 0.156 | 74 | 0 | 11.544
20042 | MAO-DE-OBRA DE CALCETEIRO, INCLUSIVE ENCARGOS SOCIAS DESONER | H | 0.42 | 23.16 | 0 | 9.7272
ADOS
20132 | MAO-DE-OBRA DE SERVENTE DA CONSTRUCAO CIVIL, INCLUSIVE ENCAR | H | 1.47 | 16.75 | 0 | 24.6225
GOS SOCIAIS DESONERADOS
30625 | ROLO COMPACT. 5 A 10T 58,5CV (CP) | H | 0.0055 | 171.5504 | 0 | 0.9435
30627 | ROLO COMPACT. 5 A 10T 58,5CV (CI) | H | 0.001 | 75.41 | 0 | 0.0754
58.002.0325-1 | CAPA SELANTE C/APLICACAO ASFALTO NIPROPORCAO 1,1 A 1,4 LITRO | M2. |  | 6.1
/M2,DISTRIBUICAO AGREGADOS (5 A 15KG/M2) COMPACT-ROLO.
01013 | TRATOR DE PNEUS DIESEL 63CV (CP) | H | 0.001067 | 117.7203 | 0 | 0.1256
01030 | SISTEMA AQUECIMENTO C/UM TANQUE FIXO DE 30.000 LITROS (CP) | H | 0.001067 | 187.4925 | 0 | 0.2001
01072 | DISTRIBUIDOR DE ASFALTO SOB PRESSAO (CP) | H | 0.000747 | 400.788 | 0 | 0.2994
01074 | DISTRIBUIDOR DE ASFALTO SOB PRESSAO (CI) | H | 0.00032 | 118.7082 | 0 | 0.038
01165 | ESPALHADOR DE AGREGADOS, 1,3M3 (CP) | H | 0.001067 | 14.3013 | 0 | 0.0153
01374 | EMULSAO ASFALTICA CATIONICA, RR-2C, A GRANEL | KG | 1.2 | 3.4359 | 0 | 4.1231
01818 | ROLO ESTATICO DE 7 RODAS,AUTOPROPELIDO, 99 HP (CP) | H | 0.001014 | 195.0766 | 0 | 0.1978
01820 | ROLO ESTATICO DE 7 RODAS,AUTOPROPELIDO, 99 HP (CI) | H | 5.3e-05 | 87.727 | 0 | 0.0046
01999 | MAO-DE-OBRA DE SERVENTE DA CONSTRUCAO CIVIL, INCLUSIVE ENCAR | H | 0.004515 | 19.33 | 0 | 0.0873
GOS SOCIAIS
14541 | BRITA 0, PARA REGIAO METROPOLITANA DO RIO DE JANEIRO | T | 0.010224 | 99 | 0 | 1.0122
58.002.0325-B | CAPA SELANTE C/APLICACAO ASFALTO NIPROPORCAO 1,1 A 1,4 LITRO | M2. |  | 6.07
/M2,DISTRIBUICAO AGREGADOS (5 A 15KG/M2) COMPACT-ROLO.
01374 | EMULSAO ASFALTICA CATIONICA, RR-2C, A GRANEL | KG | 1.2 | 3.4359 | 0 | 4.1231
14541 | BRITA 0, PARA REGIAO METROPOLITANA DO RIO DE JANEIRO | T | 0.010224 | 99 | 0 | 1.0122
20132 | MAO-DE-OBRA DE SERVENTE DA CONSTRUCAO CIVIL, INCLUSIVE ENCAR | H | 0.004515 | 16.75 | 0 | 0.0756
GOS SOCIAIS DESONERADOS
30568 | TRATOR DE PNEUS DIESEL 63CV (CP) | H | 0.001067 | 113.7103 | 0 | 0.1213
30637 | ROLO ESTATICO DE 7 RODAS,AUTOPROPELIDO, 99 HP (CP) | H | 0.001014 | 191.0666 | 0 | 0.1937
30639 | ROLO ESTATICO DE 7 RODAS,AUTOPROPELIDO, 99 HP (CI) | H | 5.3e-05 | 83.717 | 0 | 0.0044
30657 | SISTEMA AQUECIMENTO C/UM TANQUE FIXO DE 30.000 LITROS (CP) | H | 0.001067 | 183.4825 | 0 | 0.1958
30665 | DISTRIBUIDOR DE ASFALTO SOB PRESSAO (CP) | H | 0.000747 | 397.218 | 0 | 0.2967
30667 | DISTRIBUIDOR DE ASFALTO SOB PRESSAO (CI) | H | 0.00032 | 115.1382 | 0 | 0.0368
30668 | ESPALHADOR DE AGREGADOS, 1,3M3 (CP) | H | 0.001067 | 14.3013 | 0 | 0.0153
58.002.0326-1 | PINTURA DE LIGACAO DE ACORDO COM AS INSTRUCOES PARA EXECUCAO | M2. |  | 1.99
DO DER-RJ
00431 | EMULSAO ASFALTICA CATIONICA, RR-1C, A GRANEL | KG | 0.55 | 2.9537 | 0 | 1.6245
01013 | TRATOR DE PNEUS DIESEL 63CV (CP) | H | 0.00016 | 117.7203 | 0 | 0.0188
01015 | TRATOR DE PNEUS DIESEL 63CV (CI) | H | 0.00031 | 46.2685 | 0 | 0.0143
01030 | SISTEMA AQUECIMENTO C/UM TANQUE FIXO DE 30.000 LITROS (CP) | H | 0.00047 | 187.4925 | 0 | 0.0881
01072 | DISTRIBUIDOR DE ASFALTO SOB PRESSAO (CP) | H | 0.00047 | 400.788 | 0 | 0.1884
01894 | VASSOURA MEC. REBOCAVEL LARG. 2,44M (CP) | H | 0.00016 | 22.8072 | 0 | 0.0036
01895 | VASSOURA MEC. REBOCAVEL LARG. 2,44M (CI) | H | 0.00031 | 9.7798 | 0 | 0.003
01999 | MAO-DE-OBRA DE SERVENTE DA CONSTRUCAO CIVIL, INCLUSIVE ENCAR | H | 0.0028 | 19.33 | 3 | 0.0557
GOS SOCIAIS
58.002.0326-B | PINTURA DE LIGACAO DE ACORDO COM AS INSTRUCOES PARA EXECUCAO | M2. |  | 1.98
DO DER-RJ
00431 | EMULSAO ASFALTICA CATIONICA, RR-1C, A GRANEL | KG | 0.55 | 2.9537 | 0 | 1.6245
20132 | MAO-DE-OBRA DE SERVENTE DA CONSTRUCAO CIVIL, INCLUSIVE ENCAR | H | 0.0028 | 16.75 | 3 | 0.0483
GOS SOCIAIS DESONERADOS
30568 | TRATOR DE PNEUS DIESEL 63CV (CP) | H | 0.00016 | 113.7103 | 0 | 0.0182
30570 | TRATOR DE PNEUS DIESEL 63CV (CI) | H | 0.00031 | 42.2585 | 0 | 0.0131
30657 | SISTEMA AQUECIMENTO C/UM TANQUE FIXO DE 30.000 LITROS (CP) | H | 0.00047 | 183.4825 | 0 | 0.0862
30665 | DISTRIBUIDOR DE ASFALTO SOB PRESSAO (CP) | H | 0.00047 | 397.218 | 0 | 0.1867
30679 | VASSOURA MEC. REBOCAVEL LARG. 2,44M (CP) | H | 0.00016 | 22.8072 | 0 | 0.0036
30680 | VASSOURA MEC. REBOCAVEL LARG. 2,44M (CI) | H | 0.00031 | 9.7798 | 0 | 0.003
58.002.0327-1 | MEIO-FIO RETO DE CONCRETO SIMPLES(FCK=15MPa)DE 0,15M NA BASE | M. |  | 121.91
E 0,45M DE ALTURA REJUNT.ARGAM.CIM.AR.1:3,5.
01607 | ARGAMASSA CIM.,AREIA TRACO 1:4,PREPARO MECANICO | M3 | 0.0025 | 443.9412 | 0 | 1.1099
01635 | CONCRETO FCK 15MPA | M3 | 0.062 | 372.5034 | 0 | 23.0952
01640 | FORMAS MADEIRA PARAM. PLANOS, 2 VEZES | M2 | 0.93 | 83.2528 | 0 | 77.4251
01745 | PREPARO CONCR. BETON. 320L; 2,0M3/H | M3 | 0.062 | 95.6011 | 0 | 5.9273
01764 | LANCAMENTO CONC.S/ARM.2,0M3/H, HORIZ. | M3 | 0.062 | 88.0852 | 0 | 5.4613
01991 | MAO-DE-OBRA DE CALCETEIRO, INCLUSIVE ENCARGOS SOCIAIS | H | 0.105 | 26.73 | 0 | 2.8067
01999 | MAO-DE-OBRA DE SERVENTE DA CONSTRUCAO CIVIL, INCLUSIVE ENCAR | H | 0.315 | 19.33 | 0 | 6.089
GOS SOCIAIS
58.002.0327-B | MEIO-FIO RETO DE CONCRETO SIMPLES(FCK=15MPa)DE 0,15M NA BASE | M. |  | 112.68
E 0,45M DE ALTURA REJUNT.ARGAM.CIM.AR.1:3,5.
20042 | MAO-DE-OBRA DE CALCETEIRO, INCLUSIVE ENCARGOS SOCIAS DESONER | H | 0.105 | 23.16 | 0 | 2.4318
ADOS
20132 | MAO-DE-OBRA DE SERVENTE DA CONSTRUCAO CIVIL, INCLUSIVE ENCAR | H | 0.315 | 16.75 | 0 | 5.2763
GOS SOCIAIS DESONERADOS
30164 | ARGAMASSA CIM.,AREIA TRACO 1:4,PREPARO MECANICO | M3 | 0.0025 | 434.2432 | 0 | 1.0856
30246 | CONCRETO FCK 15MPA | M3 | 0.062 | 372.5034 | 0 | 23.0952
30254 | PREPARO CONCR. BETON. 320L; 2,0M3/H | M3 | 0.062 | 83.6428 | 0 | 5.1859
30270 | LANCAMENTO CONC.S/ARM.2,0M3/H, HORIZ. | M3 | 0.062 | 76.436 | 0 | 4.739
30282 | FORMAS MADEIRA PARAM. PLANOS, 2 VEZES | M2 | 0.93 | 76.2031 | 0 | 70.8689
58.002.0328-1 | MEIO-FIO CONCRETO SIMPLES(FCK=13,5MPa)TIPO DER-RJ,0,15M BASE | M. |  | 83.2
0,30M ALTURA REJUNTAMENTO CIM.AREIA 1:3,5
01607 | ARGAMASSA CIM.,AREIA TRACO 1:4,PREPARO MECANICO | M3 | 0.0025 | 443.9412 | 0 | 1.1099
01635 | CONCRETO FCK 15MPA | M3 | 0.042 | 372.5034 | 0 | 15.6451
01640 | FORMAS MADEIRA PARAM. PLANOS, 2 VEZES | M2 | 0.62 | 83.2528 | 0 | 51.6167
01745 | PREPARO CONCR. BETON. 320L; 2,0M3/H | M3 | 0.042 | 95.6011 | 0 | 4.0152
01764 | LANCAMENTO CONC.S/ARM.2,0M3/H, HORIZ. | M3 | 0.042 | 88.0852 | 0 | 3.6996
01991 | MAO-DE-OBRA DE CALCETEIRO, INCLUSIVE ENCARGOS SOCIAIS | H | 0.084 | 26.73 | 0 | 2.2453
01999 | MAO-DE-OBRA DE SERVENTE DA CONSTRUCAO CIVIL, INCLUSIVE ENCAR | H | 0.252 | 19.33 | 0 | 4.8712
GOS SOCIAIS
58.002.0328-B | MEIO-FIO CONCRETO SIMPLES(FCK=13,5MPa)TIPO DER-RJ,0,15M BASE | M. |  | 76.86
0,30M ALTURA REJUNTAMENTO CIM.AREIA 1:3,5
20042 | MAO-DE-OBRA DE CALCETEIRO, INCLUSIVE ENCARGOS SOCIAS DESONER | H | 0.084 | 23.16 | 0 | 1.9454
ADOS
20132 | MAO-DE-OBRA DE SERVENTE DA CONSTRUCAO CIVIL, INCLUSIVE ENCAR | H | 0.252 | 16.75 | 0 | 4.221
GOS SOCIAIS DESONERADOS
30164 | ARGAMASSA CIM.,AREIA TRACO 1:4,PREPARO MECANICO | M3 | 0.0025 | 434.2432 | 0 | 1.0856
30246 | CONCRETO FCK 15MPA | M3 | 0.042 | 372.5034 | 0 | 15.6451
30254 | PREPARO CONCR. BETON. 320L; 2,0M3/H | M3 | 0.042 | 83.6428 | 0 | 3.513
30270 | LANCAMENTO CONC.S/ARM.2,0M3/H, HORIZ. | M3 | 0.042 | 76.436 | 0 | 3.2103
30282 | FORMAS MADEIRA PARAM. PLANOS, 2 VEZES | M2 | 0.62 | 76.2031 | 0 | 47.2459
58.002.0329-1 | CUSTO PRUDUTIVO DE PARALISACAO,DESLOC.OU INST.DE EQUIPAMENTO | H |  | 130.75
DE SONDAGEM A PERCUSSAO,INC. O EQUIP.E A EQUIPE A DISP.
01443 | BOMBA COM MOTOR DIESEL PARA SONDAGEM | UN | 1.6e-05 | 8900 | 0 | 0.1424
01445 | SONDA A PERCUSSAO EQUIPADA P/ENSAIOS, COMPOSTA DE REENVIO CO | UN | 2e-05 | 58000 | 0 | 1.16
M CABEAMENTO REFRIGERADO DE 3" A 6"
01963 | MAO-DE-OBRA DE SONDADOR B (ESPECIALISTA DE MENOR QUALIDADE), | H | 1.375 | 26.73 | 0 | 36.7538
INCLUSIVE ENCARGOS SOCIAIS
01964 | MAO-DE-OBRA DE SONDADOR A (ESPECIALISTA DA MAIS ALTA QUALIDA | H | 1.375 | 28.76 | 0 | 39.545
DE), INCLUSIVE ENCARGOS SOCIAIS
01999 | MAO-DE-OBRA DE SERVENTE DA CONSTRUCAO CIVIL, INCLUSIVE ENCAR | H | 2.75 | 19.33 | 0 | 53.1575
GOS SOCIAIS
58.002.0329-B | CUSTO PRUDUTIVO DE PARALISACAO,DESLOC.OU INST.DE EQUIPAMENTO | H |  | 113.47
DE SONDAGEM A PERCUSSAO,INC. O EQUIP.E A EQUIPE A DISP.
01443 | BOMBA COM MOTOR DIESEL PARA SONDAGEM | UN | 1.6e-05 | 8900 | 0 | 0.1424
01445 | SONDA A PERCUSSAO EQUIPADA P/ENSAIOS, COMPOSTA DE REENVIO CO | UN | 2e-05 | 58000 | 0 | 1.16
M CABEAMENTO REFRIGERADO DE 3" A 6"
20132 | MAO-DE-OBRA DE SERVENTE DA CONSTRUCAO CIVIL, INCLUSIVE ENCAR | H | 2.75 | 16.75 | 0 | 46.0625
GOS SOCIAIS DESONERADOS
20137 | MAO-DE-OBRA DE SONDADOR A (ESPECIALISTA DA MAIS ALTO QUALIDA | H | 1.375 | 24.92 | 0 | 34.265
DE), INCLUSIVE ENCARGOS SOCIAIS DESONERADOS
20138 | MAO-DE-OBRA DE SONDADOR B (ESPECIALISTA DE MENOR QUALIDADE), | H | 1.375 | 23.16 | 0 | 31.845
INCLUSIVE ENCARGOS SOCIAIS DESONERADOS
58.002.0330-1 | CUSTO IMPRODUTIVO PARALISACAO,DESLOCAMENTOS/INSTALACAO DE | H |  | 144.82
EQUIPAM.SONDAGEM ROTATIVA C/EQUIPAMENTO/EQUIPE OPERACAO.
01443 | BOMBA COM MOTOR DIESEL PARA SONDAGEM | UN | 9e-06 | 8900 | 0 | 0.0801
01446 | SONDA ROTATIVA, C/MOTOR A GASOLINA 30HP | UN | 3.1e-05 | 334577.76 | 0 | 10.3719
01959 | MAO-DE-OBRA DE TECNICO DE SONDAGEM, INCLUSIVE ENCARGOS SOCIA | H | 0.275 | 44.47 | 0 | 12.2293
IS
01962 | MAO-DE-OBRA DE SONDADOR C (AUXILIAR DE OPERACAO DE SONDAGEM | H | 2.75 | 20.37 | 0 | 56.0175
OU INJECOES), INCLUSIVE ENCARGOS SOCIAIS
01964 | MAO-DE-OBRA DE SONDADOR A (ESPECIALISTA DA MAIS ALTA QUALIDA | H | 1.375 | 28.76 | 0 | 39.545
DE), INCLUSIVE ENCARGOS SOCIAIS
01999 | MAO-DE-OBRA DE SERVENTE DA CONSTRUCAO CIVIL, INCLUSIVE ENCAR | H | 1.375 | 19.33 | 0 | 26.5788
GOS SOCIAIS
58.002.0330-B | CUSTO IMPRODUTIVO PARALISACAO,DESLOCAMENTOS/INSTALACAO DE | H |  | 126.88
EQUIPAM.SONDAGEM ROTATIVA C/EQUIPAMENTO/EQUIPE OPERACAO.
01443 | BOMBA COM MOTOR DIESEL PARA SONDAGEM | UN | 9e-06 | 8900 | 0 | 0.0801
01446 | SONDA ROTATIVA, C/MOTOR A GASOLINA 30HP | UN | 3.1e-05 | 334577.76 | 0 | 10.3719
20132 | MAO-DE-OBRA DE SERVENTE DA CONSTRUCAO CIVIL, INCLUSIVE ENCAR | H | 1.375 | 16.75 | 0 | 23.0313
GOS SOCIAIS DESONERADOS
20137 | MAO-DE-OBRA DE SONDADOR A (ESPECIALISTA DA MAIS ALTO QUALIDA | H | 1.375 | 24.92 | 0 | 34.265
DE), INCLUSIVE ENCARGOS SOCIAIS DESONERADOS
20139 | MAO-DE-OBRA DE SONDADOR C (AUXILIAR DE OPERACAO DE SONDAGEM | H | 2.75 | 17.65 | 0 | 48.5375
OU INJECOES), INCLUSIVE ENCARGOS SOCIAIS DESONERADOS
20147 | MAO-DE-OBRA DE TECNICO DE SONDAGEM, INCLUSIVE ENCARGOS SOCIA | H | 0.275 | 38.53 | 0 | 10.5958
IS DESONERADOS
58.002.0331-1 | MOLDAGEM E COLETA DE CORPO DE PROVA DE CONCRETO,EXEC.POR FIR | UN |  | 69.29
01019 | MICRO-ONIBUS,CAPACIDADE MINIMA 15 LUGARES,MOTOR DIESEL,INCLU | H | 0.3375 | 121.0332 | 0 | 40.8487
SIVE MOTORISTA (CP)
01021 | MICRO-ONIBUS,CAPACIDADE MINIMA 15 LUGARES,MOTOR DIESEL,INCLU | H | 0.2125 | 55.2244 | 0 | 11.7352
SIVE MOTORISTA (CI)
01956 | MAO-DE-OBRA DE LABORATORISTA DE SOLOS B, INCLUSIVE ENCARGOS | H | 0.625 | 26.73 | 0 | 16.7063
SOCIAIS
58.002.0331-B | MOLDAGEM E COLETA DE CORPO DE PROVA DE CONCRETO,EXEC.POR FIR | UN |  | 65.09
20086 | MAO-DE-OBRA DE LABORATORISTA DE SOLOS B, INCLUSIVE ENCARGOS | H | 0.625 | 23.16 | 0 | 14.475
SOCIAIS DESONERADOS
30465 | MICRO-ONIBUS,CAPACIDADE MINIMA 15 LUGARES,MOTOR DIESEL,INCLU | H | 0.3375 | 117.4632 | 0 | 39.6438
SIVE MOTORISTA (CP)
30467 | MICRO-ONIBUS,CAPACIDADE MINIMA 15 LUGARES,MOTOR DIESEL,INCLU | H | 0.2125 | 51.6544 | 0 | 10.9766
SIVE MOTORISTA (CI)
58.002.0332-1 | MOLDAGEM E COLETA DE CORPO DE PROVA,CONSIDERANDO O TRANSPORT | UN |  | 111.65
E PARA UMA DISTANCIA DE ATE 100KM
01019 | MICRO-ONIBUS,CAPACIDADE MINIMA 15 LUGARES,MOTOR DIESEL,INCLU | H | 0.6875 | 121.0332 | 0 | 83.2103
SIVE MOTORISTA (CP)
01021 | MICRO-ONIBUS,CAPACIDADE MINIMA 15 LUGARES,MOTOR DIESEL,INCLU | H | 0.2125 | 55.2244 | 0 | 11.7352
SIVE MOTORISTA (CI)
01956 | MAO-DE-OBRA DE LABORATORISTA DE SOLOS B, INCLUSIVE ENCARGOS | H | 0.625 | 26.73 | 0 | 16.7063
SOCIAIS
58.002.0332-B | MOLDAGEM E COLETA DE CORPO DE PROVA,CONSIDERANDO O TRANSPORT | UN |  | 106.2
E PARA UMA DISTANCIA DE ATE 100KM
20086 | MAO-DE-OBRA DE LABORATORISTA DE SOLOS B, INCLUSIVE ENCARGOS | H | 0.625 | 23.16 | 0 | 14.475
SOCIAIS DESONERADOS
30465 | MICRO-ONIBUS,CAPACIDADE MINIMA 15 LUGARES,MOTOR DIESEL,INCLU | H | 0.6875 | 117.4632 | 0 | 80.756
SIVE MOTORISTA (CP)
30467 | MICRO-ONIBUS,CAPACIDADE MINIMA 15 LUGARES,MOTOR DIESEL,INCLU | H | 0.2125 | 51.6544 | 0 | 10.9766
SIVE MOTORISTA (CI)
58.002.0333-1 | MOLDAGEM E COLETA DE CORPO DE PROVA DE CONCRETO EXECUTADO | UN |  | 240.24
POR FIRMA ESPECIALIZADA COM TRANSPORTE ATE 250KM.
01019 | MICRO-ONIBUS,CAPACIDADE MINIMA 15 LUGARES,MOTOR DIESEL,INCLU | H | 1.75 | 121.0332 | 0 | 211.8081
SIVE MOTORISTA (CP)
01021 | MICRO-ONIBUS,CAPACIDADE MINIMA 15 LUGARES,MOTOR DIESEL,INCLU | H | 0.2125 | 55.2244 | 0 | 11.7352
SIVE MOTORISTA (CI)
01956 | MAO-DE-OBRA DE LABORATORISTA DE SOLOS B, INCLUSIVE ENCARGOS | H | 0.625 | 26.73 | 0 | 16.7063
SOCIAIS
58.002.0333-B | MOLDAGEM E COLETA DE CORPO DE PROVA DE CONCRETO EXECUTADO | UN |  | 231.01
POR FIRMA ESPECIALIZADA COM TRANSPORTE ATE 250KM.
20086 | MAO-DE-OBRA DE LABORATORISTA DE SOLOS B, INCLUSIVE ENCARGOS | H | 0.625 | 23.16 | 0 | 14.475
SOCIAIS DESONERADOS
30465 | MICRO-ONIBUS,CAPACIDADE MINIMA 15 LUGARES,MOTOR DIESEL,INCLU | H | 1.75 | 117.4632 | 0 | 205.5606
SIVE MOTORISTA (CP)
30467 | MICRO-ONIBUS,CAPACIDADE MINIMA 15 LUGARES,MOTOR DIESEL,INCLU | H | 0.2125 | 51.6544 | 0 | 10.9766
SIVE MOTORISTA (CI)
58.002.0336-1 | CONFECCAO DE RAMPA DE TERRA PARA SUBIDA E DESCIDA DE EQUIPAM | UN/T |  | 50.31
ENTO PESADO EM CARRETA
01999 | MAO-DE-OBRA DE SERVENTE DA CONSTRUCAO CIVIL, INCLUSIVE ENCAR | H | 2.1105 | 19.33 | 0 | 40.796
GOS SOCIAIS
02026 | CAMINHAO BASCUL. NO TOCO, 5M3 (CP) | H | 0.01057 | 215.0324 | 0 | 2.2729
02028 | CAMINHAO BASCUL. NO TOCO, 5M3 (CI) | H | 0.102 | 71.0662 | 0 | 7.2488
58.002.0336-B | CONFECCAO DE RAMPA DE TERRA PARA SUBIDA E DESCIDA DE EQUIPAM | UN/T |  | 44.47
ENTO PESADO EM CARRETA
20132 | MAO-DE-OBRA DE SERVENTE DA CONSTRUCAO CIVIL, INCLUSIVE ENCAR | H | 2.1105 | 16.75 | 0 | 35.3509
GOS SOCIAIS DESONERADOS
30423 | CAMINHAO BASCUL. NO TOCO, 5M3 (CP) | H | 0.01057 | 211.4624 | 0 | 2.2352
30425 | CAMINHAO BASCUL. NO TOCO, 5M3 (CI) | H | 0.102 | 67.4962 | 0 | 6.8846
58.002.0337-1 | REVESTIMENTO TIPO LAMA ASFALTICA FINA CONFORME INSTRUCAO DER | M2 |  | 3.82
-RJ,EXCLUSIVE FORNECIMENTO E TRANSPORTE MATERIAIS
00215 | GASOLINA COMUM NA BOMBA | L | 0.0294 | 5.57 | 0 | 0.1638
00218 | OLEO DIESEL COMBUSTIVEL COMUM, NA BOMBA | L | 0.0609 | 5.88 | 0 | 0.3581
00220 | OLEO LUBRIFICANTE MINERAL MULTIVISCOSO, CLASSIFICACAO API CG | L | 0.0003675 | 24.45 | 0 | 0.009
-4, GRAU SAE 20W-40
01010 | CAMINHAO TANQUE 6000L (CP) | H | 0.001 | 207.127 | 0 | 0.2071
01012 | CAMINHAO TANQUE 6000L (CI) | H | 0.00233 | 67.3561 | 0 | 0.1569
01086 | BETONEIRA GASOLINA 320L,MISTURA SECA(CP) | H | 0.00333 | 12.0132 | 0 | 0.04
01255 | PA CARREGADEIRA,MOTOR DIESEL 100CV,CAPACIDADE RASA 1,3M3 (CP | H | 0.00333 | 253.3813 | 0 | 0.8438
)
01904 | MAO-DE-OBRA DE ENCARREGADO PARA SERVIÇOS DE ILUMINACAO PUBLI | H | 0.0034965 | 44.47 | 0 | 0.1555
CA, INCLUSIVE ENCARGOS SOCIAIS
01999 | MAO-DE-OBRA DE SERVENTE DA CONSTRUCAO CIVIL, INCLUSIVE ENCAR | H | 0.031815 | 19.33 | 0 | 0.615
GOS SOCIAIS
02026 | CAMINHAO BASCUL. NO TOCO, 5M3 (CP) | H | 0.0034965 | 215.0324 | 0 | 0.7519
03249 | ALUGUEL HORARIO PRODUTIVO DE LAMA ASFALTICA COMPREENDENDO AP | H | 0.0034965 | 150.1226 | 0 | 0.5249
ENAS DEPRECIACAO, JUROS E MANUTENCAO (EXCLUSIVE OPERACAO)
58.002.0337-B | REVESTIMENTO TIPO LAMA ASFALTICA FINA CONFORME INSTRUCAO DER | M2 |  | 3.68
-RJ,EXCLUSIVE FORNECIMENTO E TRANSPORTE MATERIAIS
00215 | GASOLINA COMUM NA BOMBA | L | 0.0294 | 5.57 | 0 | 0.1638
00218 | OLEO DIESEL COMBUSTIVEL COMUM, NA BOMBA | L | 0.0609 | 5.88 | 0 | 0.3581
00220 | OLEO LUBRIFICANTE MINERAL MULTIVISCOSO, CLASSIFICACAO API CG | L | 0.0003675 | 24.45 | 0 | 0.009
-4, GRAU SAE 20W-40
20065 | MAO-DE-OBRA DE ENCARREGADO PARA SERVICOS DE ILUMINACAO PUBLI | H | 0.0034965 | 38.53 | 0 | 0.1347
CA, INCLUSIVE ENCARGOS SOCIAIS DESONERADOS
20132 | MAO-DE-OBRA DE SERVENTE DA CONSTRUCAO CIVIL, INCLUSIVE ENCAR | H | 0.031815 | 16.75 | 0 | 0.5329
GOS SOCIAIS DESONERADOS
30423 | CAMINHAO BASCUL. NO TOCO, 5M3 (CP) | H | 0.0034965 | 211.4624 | 0 | 0.7394
30438 | CAMINHAO TANQUE 6000L (CP) | H | 0.001 | 203.557 | 0 | 0.2036
30440 | CAMINHAO TANQUE 6000L (CI) | H | 0.00233 | 63.7861 | 0 | 0.1486
30595 | PA CARREGADEIRA,MOTOR DIESEL 100CV,CAPACIDADE RASA 1,3M3 (CP | H | 0.00333 | 249.3713 | 0 | 0.8304
)
30710 | BETONEIRA GASOLINA 320L,MISTURA SECA(CP) | H | 0.00333 | 12.0132 | 0 | 0.04
30964 | ALUGUEL HORARIO PRODUTIVO DE LAMA ASFALTICA COMPREENDENDO AP | H | 0.0034965 | 150.1226 | 0 | 0.5249
ENAS DEPRECIACAO, JUROS E MANUTENCAO (EXCLUSIVE OPERACAO)
58.002.0339-1 | BARRA ACO CA-25 REDONDA SEM SALIENCIA OU MOSSA, DIAMETRO DE | KG. |  | 10.43
6,3MM A 8,0MM (1/4 A 5/16).
00004 | ARAME RECOZIDO Nº 18 | KG | 0.03 | 11.5475 | 0 | 0.3464
00029 | ACO CA-25, ESTIRADO, PRECO DE REVENDEDOR, NO DIAMETRO DE 06, | KG | 0.55 | 9.7734 | 0 | 5.3754
3MM
00030 | ACO CA-25, ESTIRADO, PRECO DE REVENDEDOR, NO DIAMETRO DE 08, | KG | 0.55 | 8.5619 | 0 | 4.709
0MM
58.002.0339-B | BARRA ACO CA-25 REDONDA SEM SALIENCIA OU MOSSA, DIAMETRO DE | KG. |  | 10.43
6,3MM A 8,0MM (1/4 A 5/16).
00004 | ARAME RECOZIDO Nº 18 | KG | 0.03 | 11.5475 | 0 | 0.3464
00029 | ACO CA-25, ESTIRADO, PRECO DE REVENDEDOR, NO DIAMETRO DE 06, | KG | 0.55 | 9.7734 | 0 | 5.3754
3MM
00030 | ACO CA-25, ESTIRADO, PRECO DE REVENDEDOR, NO DIAMETRO DE 08, | KG | 0.55 | 8.5619 | 0 | 4.709
0MM
58.002.0343-1 | LIMPEZA SUPERFICIE METALICA,EM PONTES,VIADUTOS OU ESTRUTURA | M2 |  | 44.45
SEMELHANTE,UTILIZ.LIXADEIRA/RASPADEIRA,PRODUCAO DE 280M2/M.
01999 | MAO-DE-OBRA DE SERVENTE DA CONSTRUCAO CIVIL, INCLUSIVE ENCAR | H | 2.3 | 19.33 | 0 | 44.459
GOS SOCIAIS
58.002.0343-B | LIMPEZA SUPERFICIE METALICA,EM PONTES,VIADUTOS OU ESTRUTURA | M2 |  | 38.52
SEMELHANTE,UTILIZ.LIXADEIRA/RASPADEIRA,PRODUCAO DE 280M2/M.
20132 | MAO-DE-OBRA DE SERVENTE DA CONSTRUCAO CIVIL, INCLUSIVE ENCAR | H | 2.3 | 16.75 | 0 | 38.525
GOS SOCIAIS DESONERADOS
58.002.0350-1 | ASSENTAMENTO DE TUBULACAO DE CHAPA DE ACO DE 1/4" ESPESSURA | M |  | 105.08
COM 6,00M DE COMPRIMENTO,400MM DIAMETRO,SOLDA,EXCLUS.TUBOS
01114 | ESCAVADEIRA HIDRAULICA,MOTOR DIESEL 111CV,CAPACIDADE 0,78M3 | H | 0.097 | 297.9792 | 0 | 28.904
(CP)
01115 | ESCAVADEIRA HIDRAULICA,MOTOR DIESEL 111CV,CAPACIDADE 0,78M3 | H | 0.033 | 133.7728 | 0 | 4.4145
(CF)
01872 | SOLDA TOPO 1/4",CONVERSOR A DIESEL | M | 0.21 | 151.147 | 0 | 31.7409
01944 | MAO-DE-OBRA DE SOLDADOR DA CONSTRUCAO CIVIL, INCLUSIVE ENCAR | H | 0.2625 | 28.76 | 0 | 7.5495
GOS SOCIAIS
01999 | MAO-DE-OBRA DE SERVENTE DA CONSTRUCAO CIVIL, INCLUSIVE ENCAR | H | 1.68 | 19.33 | 0 | 32.4744
GOS SOCIAIS
58.002.0350-B | ASSENTAMENTO DE TUBULACAO DE CHAPA DE ACO DE 1/4" ESPESSURA | M |  | 96.9
COM 6,00M DE COMPRIMENTO,400MM DIAMETRO,SOLDA,EXCLUS.TUBOS
20132 | MAO-DE-OBRA DE SERVENTE DA CONSTRUCAO CIVIL, INCLUSIVE ENCAR | H | 1.68 | 16.75 | 0 | 28.14
GOS SOCIAIS DESONERADOS
20134 | MAO-DE-OBRA DE SOLDADOR DA CONSTRUCAO CIVIL, INCLUSIVE ENCAR | H | 0.2625 | 24.92 | 0 | 6.5415
GOS SOCIAIS DESONERADOS
30107 | SOLDA TOPO 1/4",CONVERSOR A DIESEL | M | 0.21 | 140.1466 | 0 | 29.4308
30554 | ESCAVADEIRA HIDRAULICA,MOTOR DIESEL 111CV,CAPACIDADE 0,78M3 | H | 0.097 | 293.9692 | 0 | 28.515
(CP)
30555 | ESCAVADEIRA HIDRAULICA,MOTOR DIESEL 111CV,CAPACIDADE 0,78M3 | H | 0.033 | 129.7628 | 0 | 4.2822
(CF)
58.002.0352-1 | TUBO CA-1 CONC.ARM.P/GALERIAS AGUAS PLUVIAIS COM 1,00M DIAM. | M. |  | 963.31
FORN.MAT.C/CIM/AREIA 1:4 FORNEC. E ASSENTAM.
00540 | TUBO DE CONCRETO ARMADO, P/AGUAS PLUVIAIS, PA-1, SEM PINTURA | M | 1 | 680 | 0 | 680
, DE 1000MM
01294 | GUINDASTE S/RODAS, DIESEL, 45CV, 6T (CP) | H | 0.3 | 344.8542 | 0 | 103.4563
01607 | ARGAMASSA CIM.,AREIA TRACO 1:4,PREPARO MECANICO | M3 | 0.015 | 443.9412 | 0 | 6.6591
01958 | MAO-DE-OBRA DE TOPOGRAFO B (SERVICOS DE CAMPO), INCLUSIVE EN | H | 0.084 | 28.76 | 0 | 2.4158
CARGOS SOCIAIS
01997 | MAO-DE-OBRA DE ASSENTADOR DE TUBOS (REDES SUBTERRANEAS), INC | H | 2.7825 | 26.73 | 0 | 74.3762
LUSIVE ENCARGOS SOCIAIS
01999 | MAO-DE-OBRA DE SERVENTE DA CONSTRUCAO CIVIL, INCLUSIVE ENCAR | H | 4.9875 | 19.33 | 0 | 96.4084
GOS SOCIAIS
58.002.0352-B | TUBO CA-1 CONC.ARM.P/GALERIAS AGUAS PLUVIAIS COM 1,00M DIAM. | M. |  | 938.84
FORN.MAT.C/CIM/AREIA 1:4 FORNEC. E ASSENTAM.
00540 | TUBO DE CONCRETO ARMADO, P/AGUAS PLUVIAIS, PA-1, SEM PINTURA | M | 1 | 680 | 0 | 680
, DE 1000MM
20022 | MAO-DE-OBRA DE ASSENTADOR DE TUBOS (REDES SUBTERRANEAS), INC | H | 2.7825 | 23.16 | 0 | 64.4427
LUSIVE ENCARGOS SOCIAIS DESONERADOS
20132 | MAO-DE-OBRA DE SERVENTE DA CONSTRUCAO CIVIL, INCLUSIVE ENCAR | H | 4.9875 | 16.75 | 0 | 83.5406
GOS SOCIAIS DESONERADOS
20150 | MAO-DE-OBRA DE TOPOGRAFO B (SERVICOS DE CAMPO),INCLUSIVE ENC | H | 0.084 | 24.92 | 0 | 2.0933
ARGOS SOCIAIS DESONERADOS
30164 | ARGAMASSA CIM.,AREIA TRACO 1:4,PREPARO MECANICO | M3 | 0.015 | 434.2432 | 0 | 6.5136
30500 | GUINDASTE S/RODAS, DIESEL, 45CV, 6T (CP) | H | 0.3 | 340.8442 | 0 | 102.2533
58.002.0355-1 | CRAVACAO DE PERFIL DE ACO I DE 10" E 12" | M |  | 126.63
00165 | OXIGENIO, EM GARRAFAS DE 9,3M3 | M3 | 0.3075 | 10.3 | 0 | 3.1673
00171 | ACETILENO EM CILINDRO DE 9KG | KG | 0.04305 | 95.79 | 0 | 4.1238
01944 | MAO-DE-OBRA DE SOLDADOR DA CONSTRUCAO CIVIL, INCLUSIVE ENCAR | H | 0.2583 | 28.76 | 0 | 7.4287
GOS SOCIAIS
01999 | MAO-DE-OBRA DE SERVENTE DA CONSTRUCAO CIVIL, INCLUSIVE ENCAR | H | 1.7177 | 19.33 | 0 | 33.203
GOS SOCIAIS
15099 | BATE-ESTACAS TIPO MATELO HIDRAULICO VIBRATORIO,ACOPLADO EM E | H | 0.14514 | 314.1695 | 0 | 45.5986
SCAVADEIRA HIDRAULICA(INCL.ESTA),CAPACIDADE EM TORNO DE 1,2T
15100 | BATE-ESTACAS TIPO MARTELO HIDRAULICO VIBRATORIO,ACOPLADO EM | H | 0.05658 | 148.1127 | 0 | 8.3802
ESCAVADEIRA HIDRAULICA(INCL.ESTA),CAPACIDADE EM TORNO 1,2T
15101 | BATE-ESTACAS TIPO MARTELO HIDRAULICO VIBRATORIO,ACOPLADO EM | H | 0.20787 | 118.9774 | 0 | 24.7318
ESCAVADEIRA HIDRAULICA(INCL.ESTA),CAPACIDADE EM TORNO 1,2T
58.002.0355-B | CRAVACAO DE PERFIL DE ACO I DE 10" E 12" | M |  | 119.56
00165 | OXIGENIO, EM GARRAFAS DE 9,3M3 | M3 | 0.3075 | 10.3 | 0 | 3.1673
00171 | ACETILENO EM CILINDRO DE 9KG | KG | 0.04305 | 95.79 | 0 | 4.1238
20132 | MAO-DE-OBRA DE SERVENTE DA CONSTRUCAO CIVIL, INCLUSIVE ENCAR | H | 1.7177 | 16.75 | 0 | 28.7714
GOS SOCIAIS DESONERADOS
20134 | MAO-DE-OBRA DE SOLDADOR DA CONSTRUCAO CIVIL, INCLUSIVE ENCAR | H | 0.2583 | 24.92 | 0 | 6.4368
GOS SOCIAIS DESONERADOS
31070 | BATE-ESTACAS TIPO MARTELO HIDRAULICO VIBRATORIO,ACOPLADO EM | H | 0.14514 | 310.1595 | 0 | 45.0165
ESCAVADEIRA HIDRAULICA(INCL.ESTA),CAPACIDADE EM TORNO 1,2T
31071 | BATE-ESTACAS TIPO MARTELO HIDRAULICO VIBRATORIO,ACOPLADO EM | H | 0.05658 | 144.1027 | 0 | 8.1533
ESCAVADEIRA HIDRAULICA(INCL.ESTA),CAPACIDADE EM TORNO 1,2T
31072 | BATE-ESTACAS TIPO MARTELO HIDRAULICO VIBRATORIO,ACOPLADO EM | H | 0.20787 | 114.9674 | 0 | 23.8983
ESCAVADEIRA HIDRAULICA(INCL.ESTA),CAPACIDADE EM TORNO 1,2T
58.002.0357-1 | CRAVACAO DE ESTACA DE EUCALIPTO COM DIAMETRO 25CM,EXCLUSIVE | M |  | 108.8
ESTACA
01990 | MAO-DE-OBRA DE CARPINTEIRO DE FORMA DE CONCRETO, INCLUSIVE E | H | 0.32288 | 26.73 | 0 | 8.6304
NCARGOS SOCIAIS
01999 | MAO-DE-OBRA DE SERVENTE DA CONSTRUCAO CIVIL, INCLUSIVE ENCAR | H | 1.9372 | 19.33 | 0 | 37.447
GOS SOCIAIS
15099 | BATE-ESTACAS TIPO MATELO HIDRAULICO VIBRATORIO,ACOPLADO EM E | H | 0.12546 | 314.1695 | 0 | 39.4157
SCAVADEIRA HIDRAULICA(INCL.ESTA),CAPACIDADE EM TORNO DE 1,2T
15100 | BATE-ESTACAS TIPO MARTELO HIDRAULICO VIBRATORIO,ACOPLADO EM | H | 0.05658 | 148.1127 | 0 | 8.3802
ESCAVADEIRA HIDRAULICA(INCL.ESTA),CAPACIDADE EM TORNO 1,2T
15101 | BATE-ESTACAS TIPO MARTELO HIDRAULICO VIBRATORIO,ACOPLADO EM | H | 0.12546 | 118.9774 | 0 | 14.9269
ESCAVADEIRA HIDRAULICA(INCL.ESTA),CAPACIDADE EM TORNO 1,2T
58.002.0357-B | CRAVACAO DE ESTACA DE EUCALIPTO COM DIAMETRO 25CM,EXCLUSIVE | M |  | 101.41
ESTACA
20046 | MAO-DE-OBRA DE CARPINTEIRO DE FORMA DE CONCRETO, INCLUSIVE E | H | 0.32288 | 23.16 | 0 | 7.4778
NCARGOS SOCIAIS DESONERADOS
20132 | MAO-DE-OBRA DE SERVENTE DA CONSTRUCAO CIVIL, INCLUSIVE ENCAR | H | 1.9372 | 16.75 | 0 | 32.4489
GOS SOCIAIS DESONERADOS
31070 | BATE-ESTACAS TIPO MARTELO HIDRAULICO VIBRATORIO,ACOPLADO EM | H | 0.12546 | 310.1595 | 0 | 38.9126
ESCAVADEIRA HIDRAULICA(INCL.ESTA),CAPACIDADE EM TORNO 1,2T
31071 | BATE-ESTACAS TIPO MARTELO HIDRAULICO VIBRATORIO,ACOPLADO EM | H | 0.05658 | 144.1027 | 0 | 8.1533
ESCAVADEIRA HIDRAULICA(INCL.ESTA),CAPACIDADE EM TORNO 1,2T
31072 | BATE-ESTACAS TIPO MARTELO HIDRAULICO VIBRATORIO,ACOPLADO EM | H | 0.12546 | 114.9674 | 0 | 14.4238
ESCAVADEIRA HIDRAULICA(INCL.ESTA),CAPACIDADE EM TORNO 1,2T
58.002.0376-1 | PERFURACAO ROTATIVA COM COROA DE WIDIA EM SOLO, DIAMETRO,NX, | M |  | 180.59
HORIZONTAL, INCLUSIVE DESLOCAMENTOS E INSTALACOES
01495 | CUSTO IMPRODUTIVO PARALISACAO,DESLOCAMENTOS/INSTALACAO DE EQ | H | 0.2222 | 144.8224 | 0 | 32.1795
UIPAM.SONDAGEM ROTATIVA C/EQUIPAMENTO/EQUIPE OPERACAO
01496 | CUSTO HORA PRODUTIVO - WIDIA SOLO | H | 0.5185 | 286.247 | 0 | 148.4191
58.002.0376-B | PERFURACAO ROTATIVA COM COROA DE WIDIA EM SOLO, DIAMETRO,NX, | M |  | 163.18
HORIZONTAL, INCLUSIVE DESLOCAMENTOS E INSTALACOES
30932 | CUSTO HORA PRODUTIVO - WIDIA SOLO | H | 0.5185 | 260.3601 | 0 | 134.9967
30978 | CUSTO IMPRODUTIVO PARALISACAO,DESLOCAMENTOS/INSTALACAO DE EQ | H | 0.2222 | 126.8814 | 0 | 28.193
UIPAM.SONDAGEM ROTATIVA C/EQUIPAMENTO/EQUIPE OPERACAO
58.002.0400-1 | TUBO CONCRETO SIMPLES CLASSE C-1 P/COLETOR AGUAS PLUVIAIS DE | M. |  | 189.93
0,40M DIAMETRO INCLUS.FORN.MAT.CIM/AREIA 1:4,FORN.E ASSEN.
00530 | TUBO DE CONCRETO SIMPLES, P/AGUAS PLUVIAIS, PS-1, SEM PINTUR | M | 1 | 120 | 0 | 120
A, DE 0400MM
01005 | CAMINHAO CARROC. FIXA, 7,5T (CF) | H | 0.06 | 80.5032 | 0 | 4.8302
01607 | ARGAMASSA CIM.,AREIA TRACO 1:4,PREPARO MECANICO | M3 | 0.003 | 443.9412 | 0 | 1.3318
01958 | MAO-DE-OBRA DE TOPOGRAFO B (SERVICOS DE CAMPO), INCLUSIVE EN | H | 0.084 | 28.76 | 0 | 2.4158
CARGOS SOCIAIS
01997 | MAO-DE-OBRA DE ASSENTADOR DE TUBOS (REDES SUBTERRANEAS), INC | H | 0.945 | 26.73 | 0 | 25.2599
LUSIVE ENCARGOS SOCIAIS
01999 | MAO-DE-OBRA DE SERVENTE DA CONSTRUCAO CIVIL, INCLUSIVE ENCAR | H | 1.68 | 19.33 | 0 | 32.4744
GOS SOCIAIS
02003 | GUINDAUTO 3,5T, ALCANCE 7,0M (CP) | H | 0.06 | 60.3404 | 0 | 3.6204
58.002.0400-B | TUBO CONCRETO SIMPLES CLASSE C-1 P/COLETOR AGUAS PLUVIAIS DE | M. |  | 181.34
0,40M DIAMETRO INCLUS.FORN.MAT.CIM/AREIA 1:4,FORN.E ASSEN.
00530 | TUBO DE CONCRETO SIMPLES, P/AGUAS PLUVIAIS, PS-1, SEM PINTUR | M | 1 | 120 | 0 | 120
A, DE 0400MM
20022 | MAO-DE-OBRA DE ASSENTADOR DE TUBOS (REDES SUBTERRANEAS), INC | H | 0.945 | 23.16 | 0 | 21.8862
LUSIVE ENCARGOS SOCIAIS DESONERADOS
20132 | MAO-DE-OBRA DE SERVENTE DA CONSTRUCAO CIVIL, INCLUSIVE ENCAR | H | 1.68 | 16.75 | 0 | 28.14
GOS SOCIAIS DESONERADOS
20150 | MAO-DE-OBRA DE TOPOGRAFO B (SERVICOS DE CAMPO),INCLUSIVE ENC | H | 0.084 | 24.92 | 0 | 2.0933
ARGOS SOCIAIS DESONERADOS
30164 | ARGAMASSA CIM.,AREIA TRACO 1:4,PREPARO MECANICO | M3 | 0.003 | 434.2432 | 0 | 1.3027
30415 | CAMINHAO CARROC. FIXA, 7,5T (CF) | H | 0.06 | 76.9332 | 0 | 4.616
30523 | GUINDAUTO 3,5T, ALCANCE 5,90M (CP) | H | 0.06 | 55.1804 | 0 | 3.3108
58.002.0401-1 | TUBO CONCRETO SIMPLES CLASSE C-1 P/AGUAS PLUVIAIS DE 0,60M | M. |  | 324.71
DIAMETRO C/FORNEC.MATERIAIS P/REJUNTAM.FORN.E ASSENTAM.
00532 | TUBO DE CONCRETO SIMPLES, P/AGUAS PLUVIAIS, PS-1, SEM PINTUR | M | 1 | 219 | 0 | 219
A, DE 0600MM
01005 | CAMINHAO CARROC. FIXA, 7,5T (CF) | H | 0.12 | 80.5032 | 0 | 9.6604
01607 | ARGAMASSA CIM.,AREIA TRACO 1:4,PREPARO MECANICO | M3 | 0.005 | 443.9412 | 0 | 2.2197
01958 | MAO-DE-OBRA DE TOPOGRAFO B (SERVICOS DE CAMPO), INCLUSIVE EN | H | 0.084 | 28.76 | 0 | 2.4158
CARGOS SOCIAIS
01997 | MAO-DE-OBRA DE ASSENTADOR DE TUBOS (REDES SUBTERRANEAS), INC | H | 1.365 | 26.73 | 0 | 36.4865
LUSIVE ENCARGOS SOCIAIS
01999 | MAO-DE-OBRA DE SERVENTE DA CONSTRUCAO CIVIL, INCLUSIVE ENCAR | H | 2.4675 | 19.33 | 0 | 47.6968
GOS SOCIAIS
02003 | GUINDAUTO 3,5T, ALCANCE 7,0M (CP) | H | 0.12 | 60.3404 | 0 | 7.2408
58.002.0401-B | TUBO CONCRETO SIMPLES CLASSE C-1 P/AGUAS PLUVIAIS DE 0,60M | M. |  | 312.06
DIAMETRO C/FORNEC.MATERIAIS P/REJUNTAM.FORN.E ASSENTAM.
00532 | TUBO DE CONCRETO SIMPLES, P/AGUAS PLUVIAIS, PS-1, SEM PINTUR | M | 1 | 219 | 0 | 219
A, DE 0600MM
20022 | MAO-DE-OBRA DE ASSENTADOR DE TUBOS (REDES SUBTERRANEAS), INC | H | 1.365 | 23.16 | 0 | 31.6134
LUSIVE ENCARGOS SOCIAIS DESONERADOS
20132 | MAO-DE-OBRA DE SERVENTE DA CONSTRUCAO CIVIL, INCLUSIVE ENCAR | H | 2.4675 | 16.75 | 0 | 41.3306
GOS SOCIAIS DESONERADOS
20150 | MAO-DE-OBRA DE TOPOGRAFO B (SERVICOS DE CAMPO),INCLUSIVE ENC | H | 0.084 | 24.92 | 0 | 2.0933
ARGOS SOCIAIS DESONERADOS
30164 | ARGAMASSA CIM.,AREIA TRACO 1:4,PREPARO MECANICO | M3 | 0.005 | 434.2432 | 0 | 2.1712
30415 | CAMINHAO CARROC. FIXA, 7,5T (CF) | H | 0.12 | 76.9332 | 0 | 9.232
30523 | GUINDAUTO 3,5T, ALCANCE 5,90M (CP) | H | 0.12 | 55.1804 | 0 | 6.6216
58.002.0402-1 | TUBO CA-1 CONC.ARMADO P/GALERIAS AGUAS PLUVIAIS C/0,80M DIAM | M. |  | 619.34
. FORN.MATERIAIS COM AREIA+CIMENTO 1:4. FORNEC.E ASSENTAM.
00538 | TUBO DE CONCRETO ARMADO, P/AGUAS PLUVIAIS, PA-1, SEM PINTURA | M | 1 | 477.52 | 0 | 477.52
, DE 0800MM
01005 | CAMINHAO CARROC. FIXA, 7,5T (CF) | H | 0.18 | 80.5032 | 0 | 14.4906
01607 | ARGAMASSA CIM.,AREIA TRACO 1:4,PREPARO MECANICO | M3 | 0.01 | 443.9412 | 0 | 4.4394
01958 | MAO-DE-OBRA DE TOPOGRAFO B (SERVICOS DE CAMPO), INCLUSIVE EN | H | 0.084 | 28.76 | 0 | 2.4158
CARGOS SOCIAIS
01997 | MAO-DE-OBRA DE ASSENTADOR DE TUBOS (REDES SUBTERRANEAS), INC | H | 1.785 | 26.73 | 0 | 47.7131
LUSIVE ENCARGOS SOCIAIS
01999 | MAO-DE-OBRA DE SERVENTE DA CONSTRUCAO CIVIL, INCLUSIVE ENCAR | H | 3.2025 | 19.33 | 0 | 61.9043
GOS SOCIAIS
02003 | GUINDAUTO 3,5T, ALCANCE 7,0M (CP) | H | 0.18 | 60.3404 | 0 | 10.8613
58.002.0402-B | TUBO CA-1 CONC.ARMADO P/GALERIAS AGUAS PLUVIAIS C/0,80M DIAM | M. |  | 602.71
. FORN.MATERIAIS COM AREIA+CIMENTO 1:4. FORNEC.E ASSENTAM.
00538 | TUBO DE CONCRETO ARMADO, P/AGUAS PLUVIAIS, PA-1, SEM PINTURA | M | 1 | 477.52 | 0 | 477.52
, DE 0800MM
20022 | MAO-DE-OBRA DE ASSENTADOR DE TUBOS (REDES SUBTERRANEAS), INC | H | 1.785 | 23.16 | 0 | 41.3406
LUSIVE ENCARGOS SOCIAIS DESONERADOS
20132 | MAO-DE-OBRA DE SERVENTE DA CONSTRUCAO CIVIL, INCLUSIVE ENCAR | H | 3.2025 | 16.75 | 0 | 53.6419
GOS SOCIAIS DESONERADOS
20150 | MAO-DE-OBRA DE TOPOGRAFO B (SERVICOS DE CAMPO),INCLUSIVE ENC | H | 0.084 | 24.92 | 0 | 2.0933
ARGOS SOCIAIS DESONERADOS
30164 | ARGAMASSA CIM.,AREIA TRACO 1:4,PREPARO MECANICO | M3 | 0.01 | 434.2432 | 0 | 4.3424
30415 | CAMINHAO CARROC. FIXA, 7,5T (CF) | H | 0.18 | 76.9332 | 0 | 13.848
30523 | GUINDAUTO 3,5T, ALCANCE 5,90M (CP) | H | 0.18 | 55.1804 | 0 | 9.9325
58.002.0407-1 | CAIBRO 2"X3" | M |  | 16.27
05434 | MACARANDUBA EM PECAS, DE 3,75X7,50CM (1.1/2"X3") | M | 1.33 | 12.24 | 0 | 16.2792
58.002.0407-B | CAIBRO 2"X3" | M |  | 16.27
05434 | MACARANDUBA EM PECAS, DE 3,75X7,50CM (1.1/2"X3") | M | 1.33 | 12.24 | 0 | 16.2792
58.002.0412-1 | TACO DE ALVENARIA (2,5X10X20)CM. | UN |  | 3.17
00418 | CEDRO EM TABUAS, PRANCHETAS E PRANCHOES, PARA ESQUADRIAS | M3 | 0.000263 | 12060 | 0 | 3.1718
58.002.0412-B | TACO DE ALVENARIA (2,5X10X20)CM. | UN |  | 3.17
00418 | CEDRO EM TABUAS, PRANCHETAS E PRANCHOES, PARA ESQUADRIAS | M3 | 0.000263 | 12060 | 0 | 3.1718
58.002.0425-1 | PINTURA INTERNA/EXTERN.SOBRE FERRO C/TINTA ALQUIDICA ESMALT. | M2 |  | 31.89
BRILH.EQUIV.LAGOLINE, INCL.LIMP.LIXAM.APLIC.ZARCAO 2 DEMAOS
00124 | ESMALTE SINTETICO ALQUIDICO ALTO BRILHO, BRILHANTE, ACETINAD | GL | 0.07 | 119.48 | 0 | 8.3636
O OU FOSCO
00840 | DETERGENTE NEUTRO P/LIMPEZA INDUSTRIAL, EM SACO DE 25KG | KG | 0.025 | 21.35 | 0 | 0.5338
01966 | MAO-DE-OBRA DE PINTOR, INCLUSIVE ENCARGOS SOCIAIS | H | 0.5775 | 26.73 | 0 | 15.4366
01999 | MAO-DE-OBRA DE SERVENTE DA CONSTRUCAO CIVIL, INCLUSIVE ENCAR | H | 0.189 | 19.33 | 0 | 3.6534
GOS SOCIAIS
02385 | LIXA D'AGUA Nº 100 | UN | 0.5 | 1.44 | 0 | 0.72
06021 | FUNDO ANTICORROSIVO DE SECAGEM RAPIDA LARANJA | GL | 0.05 | 63.73 | 0 | 3.1865
58.002.0425-B | PINTURA INTERNA/EXTERN.SOBRE FERRO C/TINTA ALQUIDICA ESMALT. | M2 |  | 29.34
BRILH.EQUIV.LAGOLINE, INCL.LIMP.LIXAM.APLIC.ZARCAO 2 DEMAOS
00124 | ESMALTE SINTETICO ALQUIDICO ALTO BRILHO, BRILHANTE, ACETINAD | GL | 0.07 | 119.48 | 0 | 8.3636
O OU FOSCO
00840 | DETERGENTE NEUTRO P/LIMPEZA INDUSTRIAL, EM SACO DE 25KG | KG | 0.025 | 21.35 | 0 | 0.5338
02385 | LIXA D'AGUA Nº 100 | UN | 0.5 | 1.44 | 0 | 0.72
06021 | FUNDO ANTICORROSIVO DE SECAGEM RAPIDA LARANJA | GL | 0.05 | 63.73 | 0 | 3.1865
20118 | MAO-DE-OBRA DE PINTOR, INCLUSIVE ENCARGOS SOCIAIS DESONERADO | H | 0.5775 | 23.16 | 0 | 13.3749
S
20132 | MAO-DE-OBRA DE SERVENTE DA CONSTRUCAO CIVIL, INCLUSIVE ENCAR | H | 0.189 | 16.75 | 0 | 3.1658
GOS SOCIAIS DESONERADOS
58.002.0428-1 | MACARANDUBA APARELHADA DE 3" X 9" | M |  | 83.92
05936 | MACARANDUBA EM PECAS, DE 7,50X22,50CM (3"X9") | M | 1.2 | 69.94 | 0 | 83.928
58.002.0428-B | MACARANDUBA APARELHADA DE 3" X 9" | M |  | 83.92
05936 | MACARANDUBA EM PECAS, DE 7,50X22,50CM (3"X9") | M | 1.2 | 69.94 | 0 | 83.928
58.002.0429-1 | MACARANDUBA APARELHADA 1,5 X 4,0CM | M |  | 4.57
02605 | MACARANDUBA EM RIPAS, DE (1,5x4)CM | M | 1.2 | 3.81 | 0 | 4.572
58.002.0429-B | MACARANDUBA APARELHADA 1,5 X 4,0CM | M |  | 4.57
02605 | MACARANDUBA EM RIPAS, DE (1,5x4)CM | M | 1.2 | 3.81 | 0 | 4.572
58.002.0430-1 | MACARANDUBA APARELHADA DE 2,0 X 10,0CM | M |  | 21.01
00379 | MACARANDUBA EM RIPAS, DE (2X10)CM | M | 1.2 | 17.51 | 0 | 21.012
58.002.0430-B | MACARANDUBA APARELHADA DE 2,0 X 10,0CM | M |  | 21.01
00379 | MACARANDUBA EM RIPAS, DE (2X10)CM | M | 1.2 | 17.51 | 0 | 21.012
58.002.0431-1 | MACARANDUBA APARELHADA DE 1 1/2" x 3" | M |  | 14.68
05434 | MACARANDUBA EM PECAS, DE 3,75X7,50CM (1.1/2"X3") | M | 1.2 | 12.24 | 0 | 14.688
58.002.0431-B | MACARANDUBA APARELHADA DE 1 1/2" x 3" | M |  | 14.68
05434 | MACARANDUBA EM PECAS, DE 3,75X7,50CM (1.1/2"X3") | M | 1.2 | 12.24 | 0 | 14.688
58.002.0432-1 | MACARANDUBA APARELHADA DE 3" X 12" | M |  | 116.79
05937 | MACARANDUBA EM PECAS, DE 7,50X30,00CM (3"X12") | M | 1.2 | 97.33 | 0 | 116.796
58.002.0432-B | MACARANDUBA APARELHADA DE 3" X 12" | M |  | 116.79
05937 | MACARANDUBA EM PECAS, DE 7,50X30,00CM (3"X12") | M | 1.2 | 97.33 | 0 | 116.796
58.002.0433-1 | MACARANDUBA APARELHADA DE 3" X 3" | M |  | 23.36
02604 | MACARANDUBA EM PECAS, DE 7,50X7,50CM (3"X3") | M | 1.2 | 19.47 | 0 | 23.364
58.002.0433-B | MACARANDUBA APARELHADA DE 3" X 3" | M |  | 23.36
02604 | MACARANDUBA EM PECAS, DE 7,50X7,50CM (3"X3") | M | 1.2 | 19.47 | 0 | 23.364
58.002.0434-1 | MACARANDUBA APARELHADA DE 3" X 4 1/2" | M |  | 42.02
02603 | MACARANDUBA EM PECAS, DE 7,50X11,25CM (3"X4.1/2") | M | 1.2 | 35.02 | 0 | 42.024
58.002.0434-B | MACARANDUBA APARELHADA DE 3" X 4 1/2" | M |  | 42.02
02603 | MACARANDUBA EM PECAS, DE 7,50X11,25CM (3"X4.1/2") | M | 1.2 | 35.02 | 0 | 42.024
58.002.0435-1 | MACARANDUBA APARELHADA DE 3" X 6" | M |  | 55.5
02602 | MACARANDUBA EM PECAS, DE 7,50X15,00CM (3"X6") | M | 1.2 | 46.25 | 0 | 55.5
58.002.0435-B | MACARANDUBA APARELHADA DE 3" X 6" | M |  | 55.5
02602 | MACARANDUBA EM PECAS, DE 7,50X15,00CM (3"X6") | M | 1.2 | 46.25 | 0 | 55.5
58.002.0436-1 | MACARANDUBA APARELHADA DE 2" X 3" | M |  | 19.53
03287 | CAIBRO 2" X 3" | M | 1.2 | 16.2792 | 0 | 19.535
58.002.0436-B | MACARANDUBA APARELHADA DE 2" X 3" | M |  | 19.53
30997 | CAIBRO 2" X 3" | M | 1.2 | 16.2792 | 0 | 19.535
58.002.0437-1 | FABRICACAO DE ESCAMA DE CONCRETO ARMADO PARA SOLO REFORCADO | M3 |  | 1621.85
COM FITA METALICA - 2 A 5 CHUMBADORES
00995 | DESMOLDANTE PROTETOR DE FORMAS EM EMULSAO OLEOSA | L | 0.0618 | 11.09 | 0 | 0.6854
01686 | CONCRETO P/PECAS ARMADAS FCK 25MPA | M3 | 1 | 654.6273 | 0 | 654.6273
01999 | MAO-DE-OBRA DE SERVENTE DA CONSTRUCAO CIVIL, INCLUSIVE ENCAR | H | 0.4 | 19.33 | 3 | 7.964
GOS SOCIAIS
05578 | PARAFUSO CABECA SEXTAVADA, DE 1/4"X1/2" | UN | 12 | 0.3 | 0 | 3.6
11284 | BARRA CHATA DE ACO, DE 2.1/2"X5/8" | KG | 13.43 | 13.6785 | 0 | 183.7023
11760 | PORCA SEXTAVADA, EM ACO BAIXO CARBONO (1010/1020), UNC, (M12 | UN | 12 | 0.6 | 0 | 7.2
X1,75)MM, ACABAMENTO ZINCADO
12797 | TUBO CPVC RIGIDO, 28MM, SOLDAVEL, PARA AGUA QUENTE E FRIA | M | 3.1746 | 21.91 | 0 | 69.5555
15266 | BARRA DE ACO CA-50,COM SALIENCIA OU MOSSA,DIAMETRO DE 8 A 12 | KG | 50 | 12.4608 | 0 | 623.04
,5MM
15279 | MOLDES METALICOS PARA SOLO REFORCADO COM FITA METALICA | M3 | 1 | 71.4822 | 0 | 71.4822
58.002.0437-B | FABRICACAO DE ESCAMA DE CONCRETO ARMADO PARA SOLO REFORCADO | M3 |  | 1554.16
COM FITA METALICA - 2 A 5 CHUMBADORES
00995 | DESMOLDANTE PROTETOR DE FORMAS EM EMULSAO OLEOSA | L | 0.0618 | 11.09 | 0 | 0.6854
05578 | PARAFUSO CABECA SEXTAVADA, DE 1/4"X1/2" | UN | 12 | 0.3 | 0 | 3.6
11284 | BARRA CHATA DE ACO, DE 2.1/2"X5/8" | KG | 13.43 | 13.6785 | 0 | 183.7023
11760 | PORCA SEXTAVADA, EM ACO BAIXO CARBONO (1010/1020), UNC, (M12 | UN | 12 | 0.6 | 0 | 7.2
X1,75)MM, ACABAMENTO ZINCADO
12797 | TUBO CPVC RIGIDO, 28MM, SOLDAVEL, PARA AGUA QUENTE E FRIA | M | 3.1746 | 21.91 | 0 | 69.5555
20132 | MAO-DE-OBRA DE SERVENTE DA CONSTRUCAO CIVIL, INCLUSIVE ENCAR | H | 0.4 | 16.75 | 3 | 6.901
GOS SOCIAIS DESONERADOS
30278 | CONCRETO P/PECAS ARMADAS FCK 25MPA | UN | 1 | 624.6853 | 0 | 624.6853
31026 | BARRA DE ACO CA-50,COM SALIENCIA OU MOSSA,DIAMETRO DE 8 A 12 | KG | 50 | 11.7957 | 0 | 589.785
,5MM
31064 | MOLDES METALICOS PARA SOLO REFORCADO COM FITA METALICA | M3 | 1 | 68.0508 | 0 | 68.0508
58.002.0438-1 | MONTAGEM DE ESCAMAS DE CONCRETO | M2 |  | 70.43
00432 | APARELHO DE APOIO DE NEOPRENE, NAO FRETADO | DM3 | 0.4 | 80 | 0 | 32
01999 | MAO-DE-OBRA DE SERVENTE DA CONSTRUCAO CIVIL, INCLUSIVE ENCAR | H | 0.53 | 19.33 | 3 | 10.5522
GOS SOCIAIS
03882 | COLA A BASE DE PVA LATEX | KG | 0.1 | 20.7127 | 0 | 2.0713
13660 | MANTA GEOTEXTIL NAO TECIDO DE POLIESTER LARG.2,30M C/RESISTE | M2 | 0.8 | 4.2 | 0 | 3.36
NCIA A TRACAO A FAIXA LARG.NA RUPTURA 8KN/M E AO PUNC.280N
15280 | TRAVAMENTO E NIVELAMENTO DE ESCAMA DE CONCRETO ARMADO | M2 | 1 | 22.4521 | 0 | 22.4521
58.002.0438-B | MONTAGEM DE ESCAMAS DE CONCRETO | M2 |  | 67.2
00432 | APARELHO DE APOIO DE NEOPRENE, NAO FRETADO | DM3 | 0.4 | 80 | 0 | 32
03882 | COLA A BASE DE PVA LATEX | KG | 0.1 | 20.7127 | 0 | 2.0713
13660 | MANTA GEOTEXTIL NAO TECIDO DE POLIESTER LARG.2,30M C/RESISTE | M2 | 0.8 | 4.2 | 0 | 3.36
NCIA A TRACAO A FAIXA LARG.NA RUPTURA 8KN/M E AO PUNC.280N
20132 | MAO-DE-OBRA DE SERVENTE DA CONSTRUCAO CIVIL, INCLUSIVE ENCAR | H | 0.53 | 16.75 | 3 | 9.1438
GOS SOCIAIS DESONERADOS
31065 | TRAVAMENTO E NIVELAMENTO DE ESCAMA DE CONCRETO ARMADO | M2 | 1 | 20.6338 | 0 | 20.6338
58.002.0439-1 | MOLDES METALICOS PARA SOLO REFORCADO COM FITA METALICA | M3 |  | 71.48
00165 | OXIGENIO, EM GARRAFAS DE 9,3M3 | M3 | 0.102 | 10.3 | 0 | 1.0506
00171 | ACETILENO EM CILINDRO DE 9KG | KG | 0.02176 | 95.79 | 0 | 2.0844
01417 | CHAPA ACO CARBONO, P/USOS GERAIS, LAM.A QUENTE, TAM.PADRAO, | KG | 4.98 | 8.4445 | 0 | 42.0536
BORDAS UNIV.,CHAPA PRETA, PRECO DE REVEND., C/ESPES.6,35MM
01943 | MAO-DE-OBRA DE AJUDANTE DE SOLDADOR, INCLUSIVE ENCARGOS SOCI | H | 0.068 | 20.37 | 3 | 1.4267
AIS
01944 | MAO-DE-OBRA DE SOLDADOR DA CONSTRUCAO CIVIL, INCLUSIVE ENCAR | H | 0.136 | 28.76 | 3 | 4.0287
GOS SOCIAIS
01999 | MAO-DE-OBRA DE SERVENTE DA CONSTRUCAO CIVIL, INCLUSIVE ENCAR | H | 1 | 19.33 | 3 | 19.9099
GOS SOCIAIS
02174 | SOLDA TOPO 1/4",CONVERSOR ELETROMOTORIZ. | M | 0.02 | 46.4218 | 0 | 0.9284
58.002.0439-B | MOLDES METALICOS PARA SOLO REFORCADO COM FITA METALICA | M3 |  | 68.05
00165 | OXIGENIO, EM GARRAFAS DE 9,3M3 | M3 | 0.102 | 10.3 | 0 | 1.0506
00171 | ACETILENO EM CILINDRO DE 9KG | KG | 0.02176 | 95.79 | 0 | 2.0844
01417 | CHAPA ACO CARBONO, P/USOS GERAIS, LAM.A QUENTE, TAM.PADRAO, | KG | 4.98 | 8.4445 | 0 | 42.0536
BORDAS UNIV.,CHAPA PRETA, PRECO DE REVEND., C/ESPES.6,35MM
20006 | MAO-DE-OBRA DE AJUDANTE DE SOLDADOR, INCLUSIVE ENCARGOS SOCI | H | 0.068 | 17.65 | 3 | 1.2362
AIS DESONERADOS
20132 | MAO-DE-OBRA DE SERVENTE DA CONSTRUCAO CIVIL, INCLUSIVE ENCAR | H | 1 | 16.75 | 3 | 17.2525
GOS SOCIAIS DESONERADOS
20134 | MAO-DE-OBRA DE SOLDADOR DA CONSTRUCAO CIVIL, INCLUSIVE ENCAR | H | 0.136 | 24.92 | 3 | 3.4908
GOS SOCIAIS DESONERADOS
30112 | SOLDA TOPO 1/4",CONVERSOR ELETROMOTORIZ. | M | 0.02 | 44.147 | 0 | 0.8829
58.002.0440-1 | TRAVAMENTO E NIVELAMENTO DE ESCAMA DE CONCRETO ARMADO | M2 |  | 22.45
01990 | MAO-DE-OBRA DE CARPINTEIRO DE FORMA DE CONCRETO, INCLUSIVE E | H | 0.1 | 26.73 | 3 | 2.7532
NCARGOS SOCIAIS
01999 | MAO-DE-OBRA DE SERVENTE DA CONSTRUCAO CIVIL, INCLUSIVE ENCAR | H | 0.2 | 19.33 | 3 | 3.982
GOS SOCIAIS
15281 | TRAVADOR DE MADEIRA PARA ESCAMAS DE CONCRETO ARMADO - UTILIZ | UN | 1 | 15.7171 | 0 | 15.7171
ACAO DE 10 VEZES
58.002.0440-B | TRAVAMENTO E NIVELAMENTO DE ESCAMA DE CONCRETO ARMADO | M2 |  | 20.63
20046 | MAO-DE-OBRA DE CARPINTEIRO DE FORMA DE CONCRETO, INCLUSIVE E | H | 0.1 | 23.16 | 3 | 2.3855
NCARGOS SOCIAIS DESONERADOS
20132 | MAO-DE-OBRA DE SERVENTE DA CONSTRUCAO CIVIL, INCLUSIVE ENCAR | H | 0.2 | 16.75 | 3 | 3.4505
GOS SOCIAIS DESONERADOS
31066 | TRAVADOR DE MADEIRA PARA ESCAMAS DE CONCRETO ARMADO - UTILIZ | UN | 1 | 14.7979 | 0 | 14.7979
ACAO DE 10 VEZES
58.002.0441-1 | TRAVADOR DE MADEIRA PARA ESCAMAS DE CONCRETO ARMADO - UTILIZ | UN |  | 15.71
ACAO DE 10 VEZES
00798 | PINUS EM PECAS DE 7,50 X 11,25CM, (3"X4.1/2") | M | 0.07 | 15.0917 | 0 | 1.0564
01990 | MAO-DE-OBRA DE CARPINTEIRO DE FORMA DE CONCRETO, INCLUSIVE E | H | 0.25 | 26.73 | 3 | 6.883
NCARGOS SOCIAIS
04340 | VERGALHAO DE COBRE, DE 3/8" | KG | 0.0315 | 242.47 | 0 | 7.6378
11760 | PORCA SEXTAVADA, EM ACO BAIXO CARBONO (1010/1020), UNC, (M12 | UN | 0.2 | 0.6 | 0 | 0.12
X1,75)MM, ACABAMENTO ZINCADO
13958 | ARRUELA DE PRESSAO, DE 3/8" | UN | 0.2 | 0.1 | 0 | 0.02
58.002.0441-B | TRAVADOR DE MADEIRA PARA ESCAMAS DE CONCRETO ARMADO - UTILIZ | UN |  | 14.79
ACAO DE 10 VEZES
04340 | VERGALHAO DE COBRE, DE 3/8" | KG | 0.0315 | 242.47 | 0 | 7.6378
11760 | PORCA SEXTAVADA, EM ACO BAIXO CARBONO (1010/1020), UNC, (M12 | UN | 0.2 | 0.6 | 0 | 0.12
X1,75)MM, ACABAMENTO ZINCADO
13958 | ARRUELA DE PRESSAO, DE 3/8" | UN | 0.2 | 0.1 | 0 | 0.02
20046 | MAO-DE-OBRA DE CARPINTEIRO DE FORMA DE CONCRETO, INCLUSIVE E | H | 0.25 | 23.16 | 3 | 5.9637
NCARGOS SOCIAIS DESONERADOS
31067 | PINUS EM PECAS DE 7,50X11,25CM, (3"X4.1/2") | M | 0.07 | 15.0917 | 0 | 1.0564
59.003.0010-1 | PINUS,PECA 1" X 12" E 1" X 9". | M2 |  | 38.66
00349 | PINUS, EM PECAS DE 2,50X30,00CM (1"X12") | M | 1.665 | 12.04 | 0 | 20.0466
00350 | PINUS EM PECAS DE 2,50X22,50CM, (1"X9") | M | 2.275 | 8.1835 | 0 | 18.6175
59.003.0010-B | PINUS,PECA 1" X 12" E 1" X 9". | M2 |  | 38.66
00349 | PINUS, EM PECAS DE 2,50X30,00CM (1"X12") | M | 1.665 | 12.04 | 0 | 20.0466
31052 | PINUS EM PECAS DE 2,50X22,50M, (1"X9") | M | 2.275 | 8.1835 | 0 | 18.6175
59.003.0050-1 | ESTACA MANGUE | UN |  | 2.05
00368 | PINUS, EM PECAS DE 7,50X7,50CM (3"X3") | M | 0.28 | 7.35 | 0 | 2.058
59.003.0050-B | ESTACA MANGUE | UN |  | 2.05
00368 | PINUS, EM PECAS DE 7,50X7,50CM (3"X3") | M | 0.28 | 7.35 | 0 | 2.058
59.003.0060-1 | CONCRETO DOSADO RACIONALMENTE PARA UMA RESISTENCIA A COMPRES | M3 |  | 328.76
SAO DE 15MPA,USANDO AGREGADO GRAUDO (BRITA 0),COMPREENDENDO
APENAS O FORNECIMENTO DOS MATERIAIS,INCLUSIVE 5% DE PERDAS.
00001 | AREIA LAVADA, GROSSA, PARA REGIAO METROPOLITANA DO RIO DE JA | M3 | 0.66 | 118.5 | 5 | 82.1205
NEIRO
00149 | CIMENTO PORTLAND CP II 32, EM SACO DE 50KG | KG | 244.5 | 0.564 | 5 | 144.7929
14541 | BRITA 0, PARA REGIAO METROPOLITANA DO RIO DE JANEIRO | T | 0.9798 | 99 | 5 | 101.8502
59.003.0060-B | CONCRETO DOSADO RACIONALMENTE PARA UMA RESISTENCIA A COMPRES | M3 |  | 328.76
SAO DE 15MPA,USANDO AGREGADO GRAUDO (BRITA 0),COMPREENDENDO
APENAS O FORNECIMENTO DOS MATERIAIS,INCLUSIVE 5% DE PERDAS.
00001 | AREIA LAVADA, GROSSA, PARA REGIAO METROPOLITANA DO RIO DE JA | M3 | 0.66 | 118.5 | 5 | 82.1205
NEIRO
00149 | CIMENTO PORTLAND CP II 32, EM SACO DE 50KG | KG | 244.5 | 0.564 | 5 | 144.7929
14541 | BRITA 0, PARA REGIAO METROPOLITANA DO RIO DE JANEIRO | T | 0.9798 | 99 | 5 | 101.8502

## COMP0823 (hidden)
CODIGO | DESCRICAO | UNIDADE | QUANTIDADE | PRECO | PERCENTUAL | TOTAL
01.001.0001-0 | LIMITE DE PLASTICIDADE | UN |  | 188.54
02083 | COMPOSICAO BASICA-ENSAIO DE LABORATORIO | UN | 1.1965 | 157.584 | 0 | 188.5493
01.001.0001-A | LIMITE DE PLASTICIDADE | UN |  | 172.39
30921 | COMPOSICAO BASICA-ENSAIO DE LABORATORIO | UN | 1.1965 | 144.086 | 0 | 172.3989
01.001.0002-0 | LIMITE DE LIQUIDEZ | UN |  | 188.54
02083 | COMPOSICAO BASICA-ENSAIO DE LABORATORIO | UN | 1.1965 | 157.584 | 0 | 188.5493
01.001.0002-A | LIMITE DE LIQUIDEZ | UN |  | 172.39
30921 | COMPOSICAO BASICA-ENSAIO DE LABORATORIO | UN | 1.1965 | 144.086 | 0 | 172.3989
01.001.0003-0 | LIMITE DE CONTRACAO | UN |  | 110.07
02083 | COMPOSICAO BASICA-ENSAIO DE LABORATORIO | UN | 0.6985 | 157.584 | 0 | 110.0724
01.001.0003-A | LIMITE DE CONTRACAO | UN |  | 100.64
30921 | COMPOSICAO BASICA-ENSAIO DE LABORATORIO | UN | 0.6985 | 144.086 | 0 | 100.6441
01.001.0004-0 | ANALISE GRANULOMETRICA SEM SEDIMENTACAO (PENEIRAMENTO) | UN |  | 212.62
02083 | COMPOSICAO BASICA-ENSAIO DE LABORATORIO | UN | 1.3493 | 157.584 | 0 | 212.6281
01.001.0004-A | ANALISE GRANULOMETRICA SEM SEDIMENTACAO (PENEIRAMENTO) | UN |  | 194.41
30921 | COMPOSICAO BASICA-ENSAIO DE LABORATORIO | UN | 1.3493 | 144.086 | 0 | 194.4152
01.001.0005-0 | ANALISE GRANULOMETRICA COM SEDIMENTACAO | UN |  | 493.56
02083 | COMPOSICAO BASICA-ENSAIO DE LABORATORIO | UN | 3.1321 | 157.584 | 0 | 493.5688
01.001.0005-A | ANALISE GRANULOMETRICA COM SEDIMENTACAO | UN |  | 451.29
30921 | COMPOSICAO BASICA-ENSAIO DE LABORATORIO | UN | 3.1321 | 144.086 | 0 | 451.2918
01.001.0006-0 | MASSA ESPECIFICA REAL | UN |  | 260.37
02083 | COMPOSICAO BASICA-ENSAIO DE LABORATORIO | UN | 1.6523 | 157.584 | 0 | 260.376
01.001.0006-A | MASSA ESPECIFICA REAL | UN |  | 238.07
30921 | COMPOSICAO BASICA-ENSAIO DE LABORATORIO | UN | 1.6523 | 144.086 | 0 | 238.0733
01.001.0007-0 | MASSA ESPECIFICA APARENTE "IN SITU" | UN |  | 104.82
02083 | COMPOSICAO BASICA-ENSAIO DE LABORATORIO | UN | 0.6652 | 157.584 | 0 | 104.8249
01.001.0007-A | MASSA ESPECIFICA APARENTE "IN SITU" | UN |  | 95.84
30921 | COMPOSICAO BASICA-ENSAIO DE LABORATORIO | UN | 0.6652 | 144.086 | 0 | 95.846
01.001.0008-0 | UMIDADE NATURAL EM ESTUFA | UN |  | 98.06
02083 | COMPOSICAO BASICA-ENSAIO DE LABORATORIO | UN | 0.6223 | 157.584 | 0 | 98.0645
01.001.0008-A | UMIDADE NATURAL EM ESTUFA | UN |  | 89.66
30921 | COMPOSICAO BASICA-ENSAIO DE LABORATORIO | UN | 0.6223 | 144.086 | 0 | 89.6647
01.001.0009-0 | EQUIVALENTE DE AREIA | UN |  | 233.31
02083 | COMPOSICAO BASICA-ENSAIO DE LABORATORIO | UN | 1.4806 | 157.584 | 0 | 233.3189
01.001.0009-A | EQUIVALENTE DE AREIA | UN |  | 213.33
30921 | COMPOSICAO BASICA-ENSAIO DE LABORATORIO | UN | 1.4806 | 144.086 | 0 | 213.3337
01.001.0010-0 | UMIDADE PELO METODO EXPEDITO "SPEEDY" | UN |  | 65.93
02083 | COMPOSICAO BASICA-ENSAIO DE LABORATORIO | UN | 0.4184 | 157.584 | 0 | 65.9331
01.001.0010-A | UMIDADE PELO METODO EXPEDITO "SPEEDY" | UN |  | 60.28
30921 | COMPOSICAO BASICA-ENSAIO DE LABORATORIO | UN | 0.4184 | 144.086 | 0 | 60.2856
01.001.0011-0 | COMPACTACAO: ENERGIA PROCTOR NORMAL | UN |  | 411.42
02083 | COMPOSICAO BASICA-ENSAIO DE LABORATORIO | UN | 2.6108 | 157.584 | 0 | 411.4203
01.001.0011-A | COMPACTACAO: ENERGIA PROCTOR NORMAL | UN |  | 376.17
30921 | COMPOSICAO BASICA-ENSAIO DE LABORATORIO | UN | 2.6108 | 144.086 | 0 | 376.1797
01.001.0012-0 | COMPACTACAO: ENERGIA AASHTO INTERMEDIARIA | UN |  | 493.56
02083 | COMPOSICAO BASICA-ENSAIO DE LABORATORIO | UN | 3.1321 | 157.584 | 0 | 493.5688
01.001.0012-A | COMPACTACAO: ENERGIA AASHTO INTERMEDIARIA | UN |  | 451.29
30921 | COMPOSICAO BASICA-ENSAIO DE LABORATORIO | UN | 3.1321 | 144.086 | 0 | 451.2918
01.001.0013-0 | COMPACTACAO: ENERGIA AASHTO MODIFICADA | UN |  | 794.34
02083 | COMPOSICAO BASICA-ENSAIO DE LABORATORIO | UN | 5.0408 | 157.584 | 0 | 794.3494
01.001.0013-A | COMPACTACAO: ENERGIA AASHTO MODIFICADA | UN |  | 726.3
30921 | COMPOSICAO BASICA-ENSAIO DE LABORATORIO | UN | 5.0408 | 144.086 | 0 | 726.3087
01.001.0014-0 | INDICE SUPORTE CALIFORNIA,POR 1 PONTO,COMPACTACAO COM ENERGI | UN |  | 906.75
A PROCTOR NORMAL
02083 | COMPOSICAO BASICA-ENSAIO DE LABORATORIO | UN | 5.7541 | 157.584 | 0 | 906.7541
01.001.0014-A | INDICE SUPORTE CALIFORNIA,POR 1 PONTO,COMPACTACAO COM ENERGI | UN |  | 829.08
A PROCTOR NORMAL
30921 | COMPOSICAO BASICA-ENSAIO DE LABORATORIO | UN | 5.7541 | 144.086 | 0 | 829.0853
01.001.0015-0 | INDICE SUPORTE CALIFORNIA,POR 1 PONTO,COMPACTACAO COM ENERGI | UN |  | 1187.75
A AASHTO INTERMEDIARIA
02083 | COMPOSICAO BASICA-ENSAIO DE LABORATORIO | UN | 7.5373 | 157.584 | 0 | 1187.7579
01.001.0015-A | INDICE SUPORTE CALIFORNIA,POR 1 PONTO,COMPACTACAO COM ENERGI | UN |  | 1086.01
A AASHTO INTERMEDIARIA
30921 | COMPOSICAO BASICA-ENSAIO DE LABORATORIO | UN | 7.5373 | 144.086 | 0 | 1086.0194
01.001.0016-0 | INDICE SUPORTE CALIFORNIA,POR 1 PONTO,COMPACTACAO COM ENERGI | UN |  | 1187.75
A AASHTO MODIFICADA
02083 | COMPOSICAO BASICA-ENSAIO DE LABORATORIO | UN | 7.5373 | 157.584 | 0 | 1187.7579
01.001.0016-A | INDICE SUPORTE CALIFORNIA,POR 1 PONTO,COMPACTACAO COM ENERGI | UN |  | 1086.01
A AASHTO MODIFICADA
30921 | COMPOSICAO BASICA-ENSAIO DE LABORATORIO | UN | 7.5373 | 144.086 | 0 | 1086.0194
01.001.0017-0 | INDICE SUPORTE CALIFORNIA,POR 3 PONTOS,COMPACTACAO COM ENERG | UN |  | 1900.65
IA PROCTOR NORMAL
02083 | COMPOSICAO BASICA-ENSAIO DE LABORATORIO | UN | 12.0612 | 157.584 | 0 | 1900.6521
01.001.0017-A | INDICE SUPORTE CALIFORNIA,POR 3 PONTOS,COMPACTACAO COM ENERG | UN |  | 1737.85
IA PROCTOR NORMAL
30921 | COMPOSICAO BASICA-ENSAIO DE LABORATORIO | UN | 12.0612 | 144.086 | 0 | 1737.8501
01.001.0018-0 | INDICE SUPORTE CALIFORNIA,POR 3 PONTOS,COMPACTACAO COM ENERG | UN |  | 2059.19
IA AASHTO INTERMEDIARIA
02083 | COMPOSICAO BASICA-ENSAIO DE LABORATORIO | UN | 13.0673 | 157.584 | 0 | 2059.1974
01.001.0018-A | INDICE SUPORTE CALIFORNIA,POR 3 PONTOS,COMPACTACAO COM ENERG | UN |  | 1882.81
IA AASHTO INTERMEDIARIA
30921 | COMPOSICAO BASICA-ENSAIO DE LABORATORIO | UN | 13.0673 | 144.086 | 0 | 1882.815
01.001.0019-0 | INDICE SUPORTE CALIFORNIA,POR 3 PONTOS,COMPACTACAO COM ENERG | UN |  | 2217.75
IA AASHTO MODIFICADA
02083 | COMPOSICAO BASICA-ENSAIO DE LABORATORIO | UN | 14.0735 | 157.584 | 0 | 2217.7584
01.001.0019-A | INDICE SUPORTE CALIFORNIA,POR 3 PONTOS,COMPACTACAO COM ENERG | UN |  | 2027.79
IA AASHTO MODIFICADA
30921 | COMPOSICAO BASICA-ENSAIO DE LABORATORIO | UN | 14.0735 | 144.086 | 0 | 2027.7943
01.001.0020-0 | INDICE SUPORTE CALIFORNIA,POR 5 PONTOS,COMPACTACAO COM ENERG | UN |  | 3010.56
IA PROCTOR NORMAL
02083 | COMPOSICAO BASICA-ENSAIO DE LABORATORIO | UN | 19.1045 | 157.584 | 0 | 3010.5635
01.001.0020-A | INDICE SUPORTE CALIFORNIA,POR 5 PONTOS,COMPACTACAO COM ENERG | UN |  | 2752.69
IA PROCTOR NORMAL
30921 | COMPOSICAO BASICA-ENSAIO DE LABORATORIO | UN | 19.1045 | 144.086 | 0 | 2752.691
01.001.0021-0 | INDICE SUPORTE CALIFORNIA,POR 5 PONTOS,COMPACTACAO COM ENERG | UN |  | 3325.62
IA AASHTO INTERMEDIARIA
02083 | COMPOSICAO BASICA-ENSAIO DE LABORATORIO | UN | 21.1038 | 157.584 | 0 | 3325.6212
01.001.0021-A | INDICE SUPORTE CALIFORNIA,POR 5 PONTOS,COMPACTACAO COM ENERG | UN |  | 3040.76
IA AASHTO INTERMEDIARIA
30921 | COMPOSICAO BASICA-ENSAIO DE LABORATORIO | UN | 21.1038 | 144.086 | 0 | 3040.7621
01.001.0022-0 | INDICE SUPORTE CALIFORNIA,POR 5 PONTOS,COMPACTACAO COM ENERG | UN |  | 3484.18
IA AASHTO MODIFICADA
02083 | COMPOSICAO BASICA-ENSAIO DE LABORATORIO | UN | 22.11 | 157.584 | 0 | 3484.1822
01.001.0022-A | INDICE SUPORTE CALIFORNIA,POR 5 PONTOS,COMPACTACAO COM ENERG | UN |  | 3185.74
IA AASHTO MODIFICADA
30921 | COMPOSICAO BASICA-ENSAIO DE LABORATORIO | UN | 22.11 | 144.086 | 0 | 3185.7415
01.001.0023-0 | PERMEABILIDADE EM AMOSTRA NATURAL | UN |  | 1146.81
02083 | COMPOSICAO BASICA-ENSAIO DE LABORATORIO | UN | 7.2775 | 157.584 | 0 | 1146.8176
01.001.0023-A | PERMEABILIDADE EM AMOSTRA NATURAL | UN |  | 1048.58
30921 | COMPOSICAO BASICA-ENSAIO DE LABORATORIO | UN | 7.2775 | 144.086 | 0 | 1048.5859
01.001.0024-0 | PERMEABILIDADE EM AMOSTRA MOLDADA ARGILOSA | UN |  | 1146.81
02083 | COMPOSICAO BASICA-ENSAIO DE LABORATORIO | UN | 7.2775 | 157.584 | 0 | 1146.8176
01.001.0024-A | PERMEABILIDADE EM AMOSTRA MOLDADA ARGILOSA | UN |  | 1048.58
30921 | COMPOSICAO BASICA-ENSAIO DE LABORATORIO | UN | 7.2775 | 144.086 | 0 | 1048.5859
01.001.0025-0 | PERMEABILIDADE EM AMOSTRA DE AREIA | UN |  | 1110.02
02083 | COMPOSICAO BASICA-ENSAIO DE LABORATORIO | UN | 7.044 | 157.584 | 0 | 1110.0217
01.001.0025-A | PERMEABILIDADE EM AMOSTRA DE AREIA | UN |  | 1014.94
30921 | COMPOSICAO BASICA-ENSAIO DE LABORATORIO | UN | 7.044 | 144.086 | 0 | 1014.9418
01.001.0026-0 | COMPRESSAO SIMPLES EM AMOSTRA NATURAL,POR CORPO DE PROVA | UN |  | 740.01
02083 | COMPOSICAO BASICA-ENSAIO DE LABORATORIO | UN | 4.696 | 157.584 | 0 | 740.0145
01.001.0026-A | COMPRESSAO SIMPLES EM AMOSTRA NATURAL,POR CORPO DE PROVA | UN |  | 676.62
30921 | COMPOSICAO BASICA-ENSAIO DE LABORATORIO | UN | 4.696 | 144.086 | 0 | 676.6279
01.001.0027-0 | COMPRESSAO SIMPLES EM AMOSTRA MOLDADA,POR CORPO DE PROVA | UN |  | 740.01
02083 | COMPOSICAO BASICA-ENSAIO DE LABORATORIO | UN | 4.696 | 157.584 | 0 | 740.0145
01.001.0027-A | COMPRESSAO SIMPLES EM AMOSTRA MOLDADA,POR CORPO DE PROVA | UN |  | 676.62
30921 | COMPOSICAO BASICA-ENSAIO DE LABORATORIO | UN | 4.696 | 144.086 | 0 | 676.6279
01.001.0028-0 | ADENSAMENTO EM AMOSTRA NATURAL | UN |  | 2334.74
02083 | COMPOSICAO BASICA-ENSAIO DE LABORATORIO | UN | 14.8159 | 157.584 | 0 | 2334.7488
01.001.0028-A | ADENSAMENTO EM AMOSTRA NATURAL | UN |  | 2134.76
30921 | COMPOSICAO BASICA-ENSAIO DE LABORATORIO | UN | 14.8159 | 144.086 | 0 | 2134.7638
01.001.0029-0 | ADENSAMENTO EM AMOSTRA MOLDADA | UN |  | 2334.74
02083 | COMPOSICAO BASICA-ENSAIO DE LABORATORIO | UN | 14.8159 | 157.584 | 0 | 2334.7488
01.001.0029-A | ADENSAMENTO EM AMOSTRA MOLDADA | UN |  | 2134.76
30921 | COMPOSICAO BASICA-ENSAIO DE LABORATORIO | UN | 14.8159 | 144.086 | 0 | 2134.7638
01.001.0030-0 | ADENSAMENTO:PAR DE ENSAIOS PARA DETERMINACAO DO FATOR DE COR | UN |  | 2704.75
RECAO DE COEFICIENTE DE RECALQUE
02083 | COMPOSICAO BASICA-ENSAIO DE LABORATORIO | UN | 17.1639 | 157.584 | 0 | 2704.756
01.001.0030-A | ADENSAMENTO:PAR DE ENSAIOS PARA DETERMINACAO DO FATOR DE COR | UN |  | 2473.07
RECAO DE COEFICIENTE DE RECALQUE
30921 | COMPOSICAO BASICA-ENSAIO DE LABORATORIO | UN | 17.1639 | 144.086 | 0 | 2473.0777
01.001.0032-0 | CISALHAMENTO LENTO OU RAPIDO,POR CORPO DE PROVA | UN |  | 513.69
02083 | COMPOSICAO BASICA-ENSAIO DE LABORATORIO | UN | 3.2598 | 157.584 | 0 | 513.6923
01.001.0032-A | CISALHAMENTO LENTO OU RAPIDO,POR CORPO DE PROVA | UN |  | 469.69
30921 | COMPOSICAO BASICA-ENSAIO DE LABORATORIO | UN | 3.2598 | 144.086 | 0 | 469.6915
01.001.0034-0 | TRIAXIAL DRENADO,EM AMOSTRAS NATURAL OU MOLDADA,POR CORPO DE | UN |  | 1501.06
PROVA
02083 | COMPOSICAO BASICA-ENSAIO DE LABORATORIO | UN | 9.5255 | 157.584 | 0 | 1501.0664
01.001.0034-A | TRIAXIAL DRENADO,EM AMOSTRAS NATURAL OU MOLDADA,POR CORPO DE | UN |  | 1372.49
PROVA
30921 | COMPOSICAO BASICA-ENSAIO DE LABORATORIO | UN | 9.5255 | 144.086 | 0 | 1372.4912
01.001.0036-0 | TRIAXIAL NAO DRENADO,EM AMOSTRAS NATURAL OU MOLDADA,POR CORP | UN |  | 923.56
O DE PROVA
02083 | COMPOSICAO BASICA-ENSAIO DE LABORATORIO | UN | 5.8608 | 157.584 | 0 | 923.5683
01.001.0036-A | TRIAXIAL NAO DRENADO,EM AMOSTRAS NATURAL OU MOLDADA,POR CORP | UN |  | 844.45
O DE PROVA
30921 | COMPOSICAO BASICA-ENSAIO DE LABORATORIO | UN | 5.8608 | 144.086 | 0 | 844.4592
01.001.0037-0 | TRIAXIAL NAO DRENADO,PRE-ADENSADO,EM AMOSTRAS NATURAL OU MOL | UN |  | 1130.12
DADA,POR CORPO DE PROVA
02083 | COMPOSICAO BASICA-ENSAIO DE LABORATORIO | UN | 7.1716 | 157.584 | 0 | 1130.1294
01.001.0037-A | TRIAXIAL NAO DRENADO,PRE-ADENSADO,EM AMOSTRAS NATURAL OU MOL | UN |  | 1033.32
DADA,POR CORPO DE PROVA
30921 | COMPOSICAO BASICA-ENSAIO DE LABORATORIO | UN | 7.1716 | 144.086 | 0 | 1033.3272
01.001.0039-0 | DURABILIDADE POR MOLHAGEM E SECAGEM,EM SOLO-CIMENTO,POR ENSA | UN |  | 1450.15
IO
02083 | COMPOSICAO BASICA-ENSAIO DE LABORATORIO | UN | 9.2024 | 157.584 | 0 | 1450.151
01.001.0039-A | DURABILIDADE POR MOLHAGEM E SECAGEM,EM SOLO-CIMENTO,POR ENSA | UN |  | 1325.93
IO
30921 | COMPOSICAO BASICA-ENSAIO DE LABORATORIO | UN | 9.2024 | 144.086 | 0 | 1325.937
01.001.0040-0 | SONDAGEM MANUAL,COM TRADO CAVADEIRA,POR METRO LINEAR OU FRAC | M |  | 201.21
AO
01961 | MAO-DE-OBRA DE SONDADOR D (AUXILIAR DE MENOR CATEGORIA QUE O | H | 1.4 | 19.33 | 3 | 27.8739
SONDADOR C), INCLUSIVE ENCARGOS SOCIAIS
02083 | COMPOSICAO BASICA-ENSAIO DE LABORATORIO | UN | 1.1 | 157.584 | 0 | 173.3424
01.001.0040-A | SONDAGEM MANUAL,COM TRADO CAVADEIRA,POR METRO LINEAR OU FRAC | M |  | 182.64
AO
20140 | MAO-DE-OBRA DE SONDADOR D (AUXILIAR DE MENOR CATEGORIA QUE O | H | 1.4 | 16.75 | 3 | 24.1535
ANTERIOR), INCLUSIVE ENCARGOS SOCIAIS DESONERADOS
30921 | COMPOSICAO BASICA-ENSAIO DE LABORATORIO | UN | 1.1 | 144.086 | 0 | 158.4946
01.001.0042-0 | SONDAGEM MANUAL,COM PA E PICARETA,POR METRO LINEAR OU FRACAO | M |  | 209.18
01961 | MAO-DE-OBRA DE SONDADOR D (AUXILIAR DE MENOR CATEGORIA QUE O | H | 1.8 | 19.33 | 3 | 35.8378
SONDADOR C), INCLUSIVE ENCARGOS SOCIAIS
02083 | COMPOSICAO BASICA-ENSAIO DE LABORATORIO | UN | 1.1 | 157.584 | 0 | 173.3424
01.001.0042-A | SONDAGEM MANUAL,COM PA E PICARETA,POR METRO LINEAR OU FRACAO | M |  | 189.54
20140 | MAO-DE-OBRA DE SONDADOR D (AUXILIAR DE MENOR CATEGORIA QUE O | H | 1.8 | 16.75 | 3 | 31.0545
ANTERIOR), INCLUSIVE ENCARGOS SOCIAIS DESONERADOS
30921 | COMPOSICAO BASICA-ENSAIO DE LABORATORIO | UN | 1.1 | 144.086 | 0 | 158.4946
01.001.0043-0 | SONDAGEM DE RECONHECIMENTO A TRADO MANUAL DE 4".PARA TRADO D | M |  | 101.54
E 6",ACRESCENTAR 50% AO VALOR DESTE ITEM
01961 | MAO-DE-OBRA DE SONDADOR D (AUXILIAR DE MENOR CATEGORIA QUE O | H | 2.55 | 19.33 | 3 | 50.7702
SONDADOR C), INCLUSIVE ENCARGOS SOCIAIS
01999 | MAO-DE-OBRA DE SERVENTE DA CONSTRUCAO CIVIL, INCLUSIVE ENCAR | H | 2.55 | 19.33 | 3 | 50.7702
GOS SOCIAIS
01.001.0043-A | SONDAGEM DE RECONHECIMENTO A TRADO MANUAL DE 4".PARA TRADO D | M |  | 87.98
E 6",ACRESCENTAR 50% AO VALOR DESTE ITEM
20132 | MAO-DE-OBRA DE SERVENTE DA CONSTRUCAO CIVIL, INCLUSIVE ENCAR | H | 2.55 | 16.75 | 3 | 43.9939
GOS SOCIAIS DESONERADOS
20140 | MAO-DE-OBRA DE SONDADOR D (AUXILIAR DE MENOR CATEGORIA QUE O | H | 2.55 | 16.75 | 3 | 43.9939
ANTERIOR), INCLUSIVE ENCARGOS SOCIAIS DESONERADOS
01.001.0044-0 | SONDAGEM EXPEDITA,DE SIMPLES RECONHECIMENTO A PERCUSSAO,EXCL | M |  | 80.55
USIVAMENTE POR LAVAGEM,DIAMETRO DE 2",INCLUSIVE DESLOCAMENTO
E INSTALACAO
01961 | MAO-DE-OBRA DE SONDADOR D (AUXILIAR DE MENOR CATEGORIA QUE O | H | 0.67 | 19.33 | 3 | 13.3396
SONDADOR C), INCLUSIVE ENCARGOS SOCIAIS
01962 | MAO-DE-OBRA DE SONDADOR C (AUXILIAR DE OPERACAO DE SONDAGEM | H | 0.67 | 20.37 | 3 | 14.0573
OU INJECOES), INCLUSIVE ENCARGOS SOCIAIS
01999 | MAO-DE-OBRA DE SERVENTE DA CONSTRUCAO CIVIL, INCLUSIVE ENCAR | H | 2.67 | 19.33 | 3 | 53.1594
GOS SOCIAIS
01.001.0044-A | SONDAGEM EXPEDITA,DE SIMPLES RECONHECIMENTO A PERCUSSAO,EXCL | M |  | 69.8
USIVAMENTE POR LAVAGEM,DIAMETRO DE 2",INCLUSIVE DESLOCAMENTO
E INSTALACAO
20132 | MAO-DE-OBRA DE SERVENTE DA CONSTRUCAO CIVIL, INCLUSIVE ENCAR | H | 2.67 | 16.75 | 3 | 46.0642
GOS SOCIAIS DESONERADOS
20139 | MAO-DE-OBRA DE SONDADOR C (AUXILIAR DE OPERACAO DE SONDAGEM | H | 0.67 | 17.65 | 3 | 12.1803
OU INJECOES), INCLUSIVE ENCARGOS SOCIAIS DESONERADOS
20140 | MAO-DE-OBRA DE SONDADOR D (AUXILIAR DE MENOR CATEGORIA QUE O | H | 0.67 | 16.75 | 3 | 11.5592
ANTERIOR), INCLUSIVE ENCARGOS SOCIAIS DESONERADOS
01.001.0046-0 | FRACIONAMENTO QUIMICO (METODO ROSTLER) | UN |  | 210.37
02083 | COMPOSICAO BASICA-ENSAIO DE LABORATORIO | UN | 1.335 | 157.584 | 0 | 210.377
01.001.0046-A | FRACIONAMENTO QUIMICO (METODO ROSTLER) | UN |  | 192.35
30921 | COMPOSICAO BASICA-ENSAIO DE LABORATORIO | UN | 1.335 | 144.086 | 0 | 192.357
01.001.0047-0 | ENSAIO DE PALHETA("VANE TEST")REALIZADO NO CAMPO,EXCLUSIVE P | UN |  | 196.56
ERFURACAO
01979 | MAO-DE-OBRA DE LABORATORISTA DE SOLOS A, INCLUSIVE ENCARGOS | H | 2 | 36.94 | 30 | 96.044
SOCIAIS
01999 | MAO-DE-OBRA DE SERVENTE DA CONSTRUCAO CIVIL, INCLUSIVE ENCAR | H | 4 | 19.33 | 30 | 100.516
GOS SOCIAIS
01.001.0047-A | ENSAIO DE PALHETA("VANE TEST")REALIZADO NO CAMPO,EXCLUSIVE P | UN |  | 170.32
ERFURACAO
20085 | MAO-DE-OBRA DE LABORATORISTA DE SOLOS A, INCLUSIVE ENCARGOS | H | 2 | 32.01 | 30 | 83.226
SOCIAIS DESONERADOS
20132 | MAO-DE-OBRA DE SERVENTE DA CONSTRUCAO CIVIL, INCLUSIVE ENCAR | H | 4 | 16.75 | 30 | 87.1
GOS SOCIAIS DESONERADOS
01.001.0048-0 | ENSAIO DE PALHETA("VANE TEST"),REALIZADO EM LABORATORIO | UN |  | 132.35
01979 | MAO-DE-OBRA DE LABORATORISTA DE SOLOS A, INCLUSIVE ENCARGOS | H | 2 | 36.94 | 42 | 104.9096
SOCIAIS
01999 | MAO-DE-OBRA DE SERVENTE DA CONSTRUCAO CIVIL, INCLUSIVE ENCAR | H | 1 | 19.33 | 42 | 27.4486
GOS SOCIAIS
01.001.0048-A | ENSAIO DE PALHETA("VANE TEST"),REALIZADO EM LABORATORIO | UN |  | 114.69
20085 | MAO-DE-OBRA DE LABORATORISTA DE SOLOS A, INCLUSIVE ENCARGOS | H | 2 | 32.01 | 42 | 90.9084
SOCIAIS DESONERADOS
20132 | MAO-DE-OBRA DE SERVENTE DA CONSTRUCAO CIVIL, INCLUSIVE ENCAR | H | 1 | 16.75 | 42 | 23.785
GOS SOCIAIS DESONERADOS
01.001.0049-0 | CLASSIFICACAO MACROSCOPICA DE AMOSTRAS DE SONDAGEM ROTATIVA | M |  | 369.18
02083 | COMPOSICAO BASICA-ENSAIO DE LABORATORIO | UN | 2.3428 | 157.584 | 0 | 369.1878
01.001.0049-A | CLASSIFICACAO MACROSCOPICA DE AMOSTRAS DE SONDAGEM ROTATIVA | M |  | 337.56
30921 | COMPOSICAO BASICA-ENSAIO DE LABORATORIO | UN | 2.3428 | 144.086 | 0 | 337.5647
01.001.0050-0 | CLASSIFICACAO MACROSCOPICA DE AMOSTRAS DE SONDAGEM ROTATIVA, | M |  | 3441.88
COM LAMINA DE ROCHA
02083 | COMPOSICAO BASICA-ENSAIO DE LABORATORIO | UN | 21.8416 | 157.584 | 0 | 3441.8867
01.001.0050-A | CLASSIFICACAO MACROSCOPICA DE AMOSTRAS DE SONDAGEM ROTATIVA, | M |  | 3147.06
COM LAMINA DE ROCHA
30921 | COMPOSICAO BASICA-ENSAIO DE LABORATORIO | UN | 21.8416 | 144.086 | 0 | 3147.0688
01.001.0051-0 | BRITAGEM EM LABORATORIO,DE BLOCOS DE ROCHA,MATACOES OU TESTE | UN |  | 344.62
MUNHOS DE SONDAGEM ROTATIVA,POR AMOSTRA REPRESENTATIVA
02083 | COMPOSICAO BASICA-ENSAIO DE LABORATORIO | UN | 2.1869 | 157.584 | 0 | 344.6204
01.001.0051-A | BRITAGEM EM LABORATORIO,DE BLOCOS DE ROCHA,MATACOES OU TESTE | UN |  | 315.1
MUNHOS DE SONDAGEM ROTATIVA,POR AMOSTRA REPRESENTATIVA
30921 | COMPOSICAO BASICA-ENSAIO DE LABORATORIO | UN | 2.1869 | 144.086 | 0 | 315.1017
01.001.0052-0 | MINI-CBR E EXPANSAO DE SOLO COMPACTADO EM EQUIPAMENTO MINIAT | UN |  | 113.83
URA
02083 | COMPOSICAO BASICA-ENSAIO DE LABORATORIO | UN | 0.72238 | 157.584 | 0 | 113.8351
01.001.0052-A | MINI-CBR E EXPANSAO DE SOLO COMPACTADO EM EQUIPAMENTO MINIAT | UN |  | 104.08
URA
30921 | COMPOSICAO BASICA-ENSAIO DE LABORATORIO | UN | 0.72238 | 144.086 | 0 | 104.0844
01.001.0053-0 | MINI-MCV - SOLO COMPACTADO EM EQUIPAMENTO MINIATURA | UN |  | 113.83
02083 | COMPOSICAO BASICA-ENSAIO DE LABORATORIO | UN | 0.72238 | 157.584 | 0 | 113.8351
01.001.0053-A | MINI-MCV - SOLO COMPACTADO EM EQUIPAMENTO MINIATURA | UN |  | 104.08
30921 | COMPOSICAO BASICA-ENSAIO DE LABORATORIO | UN | 0.72238 | 144.086 | 0 | 104.0844
01.001.0054-0 | DETERMINACAO DA PERDA DE MASSA POR IMERSAO DE SOLOS COMPACTA | UN |  | 113.83
DOS EM EQUIPAMENTO MINIATURA
02083 | COMPOSICAO BASICA-ENSAIO DE LABORATORIO | UN | 0.72238 | 157.584 | 0 | 113.8351
01.001.0054-A | DETERMINACAO DA PERDA DE MASSA POR IMERSAO DE SOLOS COMPACTA | UN |  | 104.08
DOS EM EQUIPAMENTO MINIATURA
30921 | COMPOSICAO BASICA-ENSAIO DE LABORATORIO | UN | 0.72238 | 144.086 | 0 | 104.0844
01.001.0055-0 | EXTRACAO DE AMOSTRA INDEFORMADA EM BLOCOS DE 30X30X30CM,INCL | UN |  | 891.87
USIVE EMBALAGEM DE MADEIRA,EXCLUSIVE TRANSPORTE
02083 | COMPOSICAO BASICA-ENSAIO DE LABORATORIO | UN | 5.6597 | 157.584 | 0 | 891.8782
01.001.0055-A | EXTRACAO DE AMOSTRA INDEFORMADA EM BLOCOS DE 30X30X30CM,INCL | UN |  | 815.48
USIVE EMBALAGEM DE MADEIRA,EXCLUSIVE TRANSPORTE
30921 | COMPOSICAO BASICA-ENSAIO DE LABORATORIO | UN | 5.6597 | 144.086 | 0 | 815.4835
01.001.0056-0 | CLASSIFICACAO DE SOLOS TROPICAIS PARA FINALIDADES RODOVIARIA | UN |  | 114.62
S,UTILIZANDO CORPOS DE PROVA COMPACTADOS EM EQUIPAMENTO MINI
ATURA
02083 | COMPOSICAO BASICA-ENSAIO DE LABORATORIO | UN | 0.72738 | 157.584 | 0 | 114.623
01.001.0056-A | CLASSIFICACAO DE SOLOS TROPICAIS PARA FINALIDADES RODOVIARIA | UN |  | 104.8
S,UTILIZANDO CORPOS DE PROVA COMPACTADOS EM EQUIPAMENTO MINI
ATURA
30921 | COMPOSICAO BASICA-ENSAIO DE LABORATORIO | UN | 0.72738 | 144.086 | 0 | 104.8048
01.001.0057-0 | EXTRACAO DE AMOSTRA INDEFORMADA EM ANEL BISELADO,EXCLUSIVE T | UN |  | 492.32
RANSPORTE
02083 | COMPOSICAO BASICA-ENSAIO DE LABORATORIO | UN | 3.1242 | 157.584 | 0 | 492.3239
01.001.0057-A | EXTRACAO DE AMOSTRA INDEFORMADA EM ANEL BISELADO,EXCLUSIVE T | UN |  | 450.15
RANSPORTE
30921 | COMPOSICAO BASICA-ENSAIO DE LABORATORIO | UN | 3.1242 | 144.086 | 0 | 450.1535
01.001.0059-0 | EXTRACAO DE AMOSTRA TIPO "SHELBY" DURANTE SERVICO DE SONDAGE | UN |  | 200.85
M DO SOLO,EXCLUSIVE TRANSPORTE
01496 | CUSTO HORA PRODUTIVO - WIDIA SOLO | H | 0.5 | 286.9416 | 40 | 200.8591
01.001.0059-A | EXTRACAO DE AMOSTRA TIPO "SHELBY" DURANTE SERVICO DE SONDAGE | UN |  | 182.73
M DO SOLO,EXCLUSIVE TRANSPORTE
30932 | CUSTO HORA PRODUTIVO - WIDIA SOLO | H | 0.5 | 261.0547 | 40 | 182.7383
01.001.0060-0 | AMOSTRA DE SOLO - PREPARACAO PARA ENSAIOS DE COMPACTACAO E E | UN |  | 569.17
NSAIOS DE CARACTERIZACAO
02083 | COMPOSICAO BASICA-ENSAIO DE LABORATORIO | UN | 3.6119 | 157.584 | 0 | 569.1754
01.001.0060-A | AMOSTRA DE SOLO - PREPARACAO PARA ENSAIOS DE COMPACTACAO E E | UN |  | 520.42
NSAIOS DE CARACTERIZACAO
30921 | COMPOSICAO BASICA-ENSAIO DE LABORATORIO | UN | 3.6119 | 144.086 | 0 | 520.4222
01.001.0061-0 | GRAOS DE SOLOS QUE PASSAM NA PENEIRA DE MALHA 4,8MM - DETERM | UN |  | 114.62
INACAO DA MASSA ESPECIFICA
02083 | COMPOSICAO BASICA-ENSAIO DE LABORATORIO | UN | 0.72738 | 157.584 | 0 | 114.623
01.001.0061-A | GRAOS DE SOLOS QUE PASSAM NA PENEIRA DE MALHA 4,8MM - DETERM | UN |  | 104.8
INACAO DA MASSA ESPECIFICA
30921 | COMPOSICAO BASICA-ENSAIO DE LABORATORIO | UN | 0.72738 | 144.086 | 0 | 104.8048
01.001.0062-0 | ADENSAMENTO UNIDIMENSIONAL | UN |  | 114.62
02083 | COMPOSICAO BASICA-ENSAIO DE LABORATORIO | UN | 0.72738 | 157.584 | 0 | 114.623
01.001.0062-A | ADENSAMENTO UNIDIMENSIONAL | UN |  | 104.8
30921 | COMPOSICAO BASICA-ENSAIO DE LABORATORIO | UN | 0.72738 | 144.086 | 0 | 104.8048
01.001.0063-0 | METODO RIEDEL-WEBER(AGREGADO GRAUDO) | UN |  | 114.62
02083 | COMPOSICAO BASICA-ENSAIO DE LABORATORIO | UN | 0.72738 | 157.584 | 0 | 114.623
01.001.0063-A | METODO RIEDEL-WEBER(AGREGADO GRAUDO) | UN |  | 104.8
30921 | COMPOSICAO BASICA-ENSAIO DE LABORATORIO | UN | 0.72738 | 144.086 | 0 | 104.8048
01.001.0064-0 | COMPACTACAO DE SOLO EM EQUIPAMENTO MINIATURA | UN |  | 114.62
02083 | COMPOSICAO BASICA-ENSAIO DE LABORATORIO | UN | 0.72738 | 157.584 | 0 | 114.623
01.001.0064-A | COMPACTACAO DE SOLO EM EQUIPAMENTO MINIATURA | UN |  | 104.8
30921 | COMPOSICAO BASICA-ENSAIO DE LABORATORIO | UN | 0.72738 | 144.086 | 0 | 104.8048
01.001.0065-0 | ENSAIO DE PERDA D'AGUA DURANTE A SONDAGEM ROTATIVA EM ROCHA, | UN |  | 207.57
CONSTANDO DE 3 ESTAGIOS DE PRESSAO
01959 | MAO-DE-OBRA DE TECNICO DE SONDAGEM, INCLUSIVE ENCARGOS SOCIA | H | 0.28 | 44.47 | 50 | 18.6774
IS
01962 | MAO-DE-OBRA DE SONDADOR C (AUXILIAR DE OPERACAO DE SONDAGEM | H | 2.83 | 20.37 | 50 | 86.4707
OU INJECOES), INCLUSIVE ENCARGOS SOCIAIS
01964 | MAO-DE-OBRA DE SONDADOR A (ESPECIALISTA DA MAIS ALTA QUALIDA | H | 1.42 | 28.76 | 50 | 61.2588
DE), INCLUSIVE ENCARGOS SOCIAIS
01999 | MAO-DE-OBRA DE SERVENTE DA CONSTRUCAO CIVIL, INCLUSIVE ENCAR | H | 1.42 | 19.33 | 50 | 41.1729
GOS SOCIAIS
01.001.0065-A | ENSAIO DE PERDA D'AGUA DURANTE A SONDAGEM ROTATIVA EM ROCHA, | UN |  | 179.86
CONSTANDO DE 3 ESTAGIOS DE PRESSAO
20132 | MAO-DE-OBRA DE SERVENTE DA CONSTRUCAO CIVIL, INCLUSIVE ENCAR | H | 1.42 | 16.75 | 50 | 35.6775
GOS SOCIAIS DESONERADOS
20137 | MAO-DE-OBRA DE SONDADOR A (ESPECIALISTA DA MAIS ALTO QUALIDA | H | 1.42 | 24.92 | 50 | 53.0796
DE), INCLUSIVE ENCARGOS SOCIAIS DESONERADOS
20139 | MAO-DE-OBRA DE SONDADOR C (AUXILIAR DE OPERACAO DE SONDAGEM | H | 2.83 | 17.65 | 50 | 74.9243
OU INJECOES), INCLUSIVE ENCARGOS SOCIAIS DESONERADOS
20147 | MAO-DE-OBRA DE TECNICO DE SONDAGEM, INCLUSIVE ENCARGOS SOCIA | H | 0.28 | 38.53 | 50 | 16.1826
IS DESONERADOS
01.001.0066-0 | ENSAIO DE PERDA D'AGUA DURANTE A SONDAGEM ROTATIVA EM ROCHA, | UN |  | 288.2
CONSTANDO DE 5 ESTAGIOS DE PRESSAO
01959 | MAO-DE-OBRA DE TECNICO DE SONDAGEM, INCLUSIVE ENCARGOS SOCIA | H | 0.39 | 44.47 | 50 | 26.015
IS
01962 | MAO-DE-OBRA DE SONDADOR C (AUXILIAR DE OPERACAO DE SONDAGEM | H | 3.93 | 20.37 | 50 | 120.0812
OU INJECOES), INCLUSIVE ENCARGOS SOCIAIS
01964 | MAO-DE-OBRA DE SONDADOR A (ESPECIALISTA DA MAIS ALTA QUALIDA | H | 1.97 | 28.76 | 50 | 84.9858
DE), INCLUSIVE ENCARGOS SOCIAIS
01999 | MAO-DE-OBRA DE SERVENTE DA CONSTRUCAO CIVIL, INCLUSIVE ENCAR | H | 1.97 | 19.33 | 50 | 57.1202
GOS SOCIAIS
01.001.0066-A | ENSAIO DE PERDA D'AGUA DURANTE A SONDAGEM ROTATIVA EM ROCHA, | UN |  | 249.72
CONSTANDO DE 5 ESTAGIOS DE PRESSAO
20132 | MAO-DE-OBRA DE SERVENTE DA CONSTRUCAO CIVIL, INCLUSIVE ENCAR | H | 1.97 | 16.75 | 50 | 49.4963
GOS SOCIAIS DESONERADOS
20137 | MAO-DE-OBRA DE SONDADOR A (ESPECIALISTA DA MAIS ALTO QUALIDA | H | 1.97 | 24.92 | 50 | 73.6386
DE), INCLUSIVE ENCARGOS SOCIAIS DESONERADOS
20139 | MAO-DE-OBRA DE SONDADOR C (AUXILIAR DE OPERACAO DE SONDAGEM | H | 3.93 | 17.65 | 50 | 104.0468
OU INJECOES), INCLUSIVE ENCARGOS SOCIAIS DESONERADOS
20147 | MAO-DE-OBRA DE TECNICO DE SONDAGEM, INCLUSIVE ENCARGOS SOCIA | H | 0.39 | 38.53 | 50 | 22.5401
IS DESONERADOS
01.001.0068-0 | ENSAIO DE PENETRACAO TIPO "DEEP SOUNDING" | M |  | 593.96
01496 | CUSTO HORA PRODUTIVO - WIDIA SOLO | H | 1.5 | 286.9416 | 38 | 593.9691
01.001.0068-A | ENSAIO DE PENETRACAO TIPO "DEEP SOUNDING" | M |  | 540.38
30932 | CUSTO HORA PRODUTIVO - WIDIA SOLO | H | 1.5 | 261.0547 | 38 | 540.3832
01.001.0069-0 | ENSAIO DE INFILTRACAO EM SOLO | UN |  | 478.16
01034 | BOMBA CENTRIFUGA AUTOESCORVANTE,MOTOR A GASOLINA,6,0CV (CP) | H | 1.6 | 11.9096 | 0 | 19.0554
01496 | CUSTO HORA PRODUTIVO - WIDIA SOLO | H | 1.6 | 286.9416 | 0 | 459.1066
01.001.0069-A | ENSAIO DE INFILTRACAO EM SOLO | UN |  | 436.74
30757 | BOMBA CENTRIFUGA AUTOESCORVANTE,MOTOR A GASOLINA,6,0CV (CP) | H | 1.6 | 11.9096 | 0 | 19.0554
30932 | CUSTO HORA PRODUTIVO - WIDIA SOLO | H | 1.6 | 261.0547 | 0 | 417.6875
01.001.0071-0 | ENSAIO DE CARACTERIZACAO GEOTECNICA DE SOLOS,COM UTILIZACAO | UN |  | 607.32
DE DILATOMETRO,EXCLUSIVE PERFURACAO
02083 | COMPOSICAO BASICA-ENSAIO DE LABORATORIO | UN | 3.854 | 157.584 | 0 | 607.3287
01.001.0071-A | ENSAIO DE CARACTERIZACAO GEOTECNICA DE SOLOS,COM UTILIZACAO | UN |  | 555.3
DE DILATOMETRO,EXCLUSIVE PERFURACAO
30921 | COMPOSICAO BASICA-ENSAIO DE LABORATORIO | UN | 3.854 | 144.086 | 0 | 555.3074
01.001.0073-0 | ENSAIO DE PENETRACAO TIPO SPT | UN |  | 142.03
01496 | CUSTO HORA PRODUTIVO - WIDIA SOLO | H | 0.45 | 286.9416 | 10 | 142.0361
01.001.0073-A | ENSAIO DE PENETRACAO TIPO SPT | UN |  | 129.22
30932 | CUSTO HORA PRODUTIVO - WIDIA SOLO | H | 0.45 | 261.0547 | 10 | 129.2221
01.001.0075-1 | PERFURACAO MANUAL DE SOLO,A TRADO ATE 6" | M |  | 14.93
01999 | MAO-DE-OBRA DE SERVENTE DA CONSTRUCAO CIVIL, INCLUSIVE ENCAR | H | 0.75 | 19.33 | 3 | 14.9324
GOS SOCIAIS
01.001.0075-B | PERFURACAO MANUAL DE SOLO,A TRADO ATE 6" | M |  | 12.93
20132 | MAO-DE-OBRA DE SERVENTE DA CONSTRUCAO CIVIL, INCLUSIVE ENCAR | H | 0.75 | 16.75 | 3 | 12.9394
GOS SOCIAIS DESONERADOS
01.001.0076-0 | PERFURACAO MANUAL DE SOLO,A TRADO ATE 8" | M |  | 18.91
01999 | MAO-DE-OBRA DE SERVENTE DA CONSTRUCAO CIVIL, INCLUSIVE ENCAR | H | 0.95 | 19.33 | 3 | 18.9144
GOS SOCIAIS
01.001.0076-A | PERFURACAO MANUAL DE SOLO,A TRADO ATE 8" | M |  | 16.38
20132 | MAO-DE-OBRA DE SERVENTE DA CONSTRUCAO CIVIL, INCLUSIVE ENCAR | H | 0.95 | 16.75 | 3 | 16.3899
GOS SOCIAIS DESONERADOS
01.001.0077-0 | PERFURACAO MANUAL DE SOLO,A TRADO ATE 10" | M |  | 22.89
01999 | MAO-DE-OBRA DE SERVENTE DA CONSTRUCAO CIVIL, INCLUSIVE ENCAR | H | 1.15 | 19.33 | 3 | 22.8964
GOS SOCIAIS
01.001.0077-A | PERFURACAO MANUAL DE SOLO,A TRADO ATE 10" | M |  | 19.84
20132 | MAO-DE-OBRA DE SERVENTE DA CONSTRUCAO CIVIL, INCLUSIVE ENCAR | H | 1.15 | 16.75 | 3 | 19.8404
GOS SOCIAIS DESONERADOS
01.001.0078-0 | PERFURACAO MANUAL DE SOLO,A TRADO ACIMA DE 10" | M |  | 27.87
01999 | MAO-DE-OBRA DE SERVENTE DA CONSTRUCAO CIVIL, INCLUSIVE ENCAR | H | 1.4 | 19.33 | 3 | 27.8739
GOS SOCIAIS
01.001.0078-A | PERFURACAO MANUAL DE SOLO,A TRADO ACIMA DE 10" | M |  | 24.15
20132 | MAO-DE-OBRA DE SERVENTE DA CONSTRUCAO CIVIL, INCLUSIVE ENCAR | H | 1.4 | 16.75 | 3 | 24.1535
GOS SOCIAIS DESONERADOS
01.001.0081-0 | ANALISE GRANULOMETRICA EM AGREGADO MIUDO | UN |  | 188.5
02083 | COMPOSICAO BASICA-ENSAIO DE LABORATORIO | UN | 1.1962 | 157.584 | 0 | 188.502
01.001.0081-A | ANALISE GRANULOMETRICA EM AGREGADO MIUDO | UN |  | 172.35
30921 | COMPOSICAO BASICA-ENSAIO DE LABORATORIO | UN | 1.1962 | 144.086 | 0 | 172.3557
01.001.0082-0 | ANALISE GRANULOMETRICA EM AGREGADO GRAUDO | UN |  | 149.12
02083 | COMPOSICAO BASICA-ENSAIO DE LABORATORIO | UN | 0.9463 | 157.584 | 0 | 149.1217
01.001.0082-A | ANALISE GRANULOMETRICA EM AGREGADO GRAUDO | UN |  | 136.34
30921 | COMPOSICAO BASICA-ENSAIO DE LABORATORIO | UN | 0.9463 | 144.086 | 0 | 136.3486
01.001.0083-0 | AVALIACAO DAS IMPUREZAS ORGANICAS DAS AREIAS | UN |  | 188.5
02083 | COMPOSICAO BASICA-ENSAIO DE LABORATORIO | UN | 1.1962 | 157.584 | 0 | 188.502
01.001.0083-A | AVALIACAO DAS IMPUREZAS ORGANICAS DAS AREIAS | UN |  | 172.35
30921 | COMPOSICAO BASICA-ENSAIO DE LABORATORIO | UN | 1.1962 | 144.086 | 0 | 172.3557
01.001.0084-0 | QUALIDADE DA AREIA COM ANALISE GRANULOMETRICA E INDICE DE MA | UN |  | 4138.1
TERIA ORGANICA
02083 | COMPOSICAO BASICA-ENSAIO DE LABORATORIO | UN | 26.2597 | 157.584 | 0 | 4138.1086
01.001.0084-A | QUALIDADE DA AREIA COM ANALISE GRANULOMETRICA E INDICE DE MA | UN |  | 3783.65
TERIA ORGANICA
30921 | COMPOSICAO BASICA-ENSAIO DE LABORATORIO | UN | 26.2597 | 144.086 | 0 | 3783.6551
01.001.0085-0 | TEOR DE ARGILA EM TORROES(AGREGADO MIUDO) | UN |  | 188.5
02083 | COMPOSICAO BASICA-ENSAIO DE LABORATORIO | UN | 1.1962 | 157.584 | 0 | 188.502
01.001.0085-A | TEOR DE ARGILA EM TORROES(AGREGADO MIUDO) | UN |  | 172.35
30921 | COMPOSICAO BASICA-ENSAIO DE LABORATORIO | UN | 1.1962 | 144.086 | 0 | 172.3557
01.001.0086-0 | TEOR DE ARGILA EM TORROES(AGREGADO GRAUDO) | UN |  | 188.5
02083 | COMPOSICAO BASICA-ENSAIO DE LABORATORIO | UN | 1.1962 | 157.584 | 0 | 188.502
01.001.0086-A | TEOR DE ARGILA EM TORROES(AGREGADO GRAUDO) | UN |  | 172.35
30921 | COMPOSICAO BASICA-ENSAIO DE LABORATORIO | UN | 1.1962 | 144.086 | 0 | 172.3557
01.001.0087-0 | TEOR DE MATERIAIS PULVERULENTOS(AGREGADO MIUDO) | UN |  | 149.27
02083 | COMPOSICAO BASICA-ENSAIO DE LABORATORIO | UN | 0.9473 | 157.584 | 0 | 149.2793
01.001.0087-A | TEOR DE MATERIAIS PULVERULENTOS(AGREGADO MIUDO) | UN |  | 136.49
30921 | COMPOSICAO BASICA-ENSAIO DE LABORATORIO | UN | 0.9473 | 144.086 | 0 | 136.4927
01.001.0088-0 | TEOR DE MATERIAIS PULVERULENTOS(AGREGADO GRAUDO) | UN |  | 204.26
02083 | COMPOSICAO BASICA-ENSAIO DE LABORATORIO | UN | 1.2962 | 157.584 | 0 | 204.2604
01.001.0088-A | TEOR DE MATERIAIS PULVERULENTOS(AGREGADO GRAUDO) | UN |  | 186.76
30921 | COMPOSICAO BASICA-ENSAIO DE LABORATORIO | UN | 1.2962 | 144.086 | 0 | 186.7643
01.001.0089-0 | DENSIDADE REAL(AGREGADO MIUDO) | UN |  | 54.98
02083 | COMPOSICAO BASICA-ENSAIO DE LABORATORIO | UN | 0.3489 | 157.584 | 0 | 54.9811
01.001.0089-A | DENSIDADE REAL(AGREGADO MIUDO) | UN |  | 50.27
30921 | COMPOSICAO BASICA-ENSAIO DE LABORATORIO | UN | 0.3489 | 144.086 | 0 | 50.2716
01.001.0090-0 | DENSIDADE REAL(AGREGADO GRAUDO) | UN |  | 109.99
02083 | COMPOSICAO BASICA-ENSAIO DE LABORATORIO | UN | 0.698 | 157.584 | 0 | 109.9936
01.001.0090-A | DENSIDADE REAL(AGREGADO GRAUDO) | UN |  | 100.57
30921 | COMPOSICAO BASICA-ENSAIO DE LABORATORIO | UN | 0.698 | 144.086 | 0 | 100.572
01.001.0091-0 | DENSIDADE APARENTE(AGREGADO MIUDO) | UN |  | 54.98
02083 | COMPOSICAO BASICA-ENSAIO DE LABORATORIO | UN | 0.3489 | 157.584 | 0 | 54.9811
01.001.0091-A | DENSIDADE APARENTE(AGREGADO MIUDO) | UN |  | 50.27
30921 | COMPOSICAO BASICA-ENSAIO DE LABORATORIO | UN | 0.3489 | 144.086 | 0 | 50.2716
01.001.0092-0 | DENSIDADE APARENTE(AGREGADO GRAUDO) | UN |  | 109.99
02083 | COMPOSICAO BASICA-ENSAIO DE LABORATORIO | UN | 0.698 | 157.584 | 0 | 109.9936
01.001.0092-A | DENSIDADE APARENTE(AGREGADO GRAUDO) | UN |  | 100.57
30921 | COMPOSICAO BASICA-ENSAIO DE LABORATORIO | UN | 0.698 | 144.086 | 0 | 100.572
01.001.0093-0 | DESGASTE A ABRASAO "LOS ANGELES" | UN |  | 794.34
02083 | COMPOSICAO BASICA-ENSAIO DE LABORATORIO | UN | 5.0408 | 157.584 | 0 | 794.3494
01.001.0093-A | DESGASTE A ABRASAO "LOS ANGELES" | UN |  | 726.3
30921 | COMPOSICAO BASICA-ENSAIO DE LABORATORIO | UN | 5.0408 | 144.086 | 0 | 726.3087
01.001.0094-0 | ESMAGAMENTO | UN |  | 724.52
02083 | COMPOSICAO BASICA-ENSAIO DE LABORATORIO | UN | 4.5977 | 157.584 | 0 | 724.524
01.001.0094-A | ESMAGAMENTO | UN |  | 662.46
30921 | COMPOSICAO BASICA-ENSAIO DE LABORATORIO | UN | 4.5977 | 144.086 | 0 | 662.4642
01.001.0095-0 | RESISTENCIA AO IMPACTO "TRETON" | UN |  | 724.52
02083 | COMPOSICAO BASICA-ENSAIO DE LABORATORIO | UN | 4.5977 | 157.584 | 0 | 724.524
01.001.0095-A | RESISTENCIA AO IMPACTO "TRETON" | UN |  | 662.46
30921 | COMPOSICAO BASICA-ENSAIO DE LABORATORIO | UN | 4.5977 | 144.086 | 0 | 662.4642
01.001.0096-0 | INDICE DE FORMA(CUBICIDADE) | UN |  | 514.18
02083 | COMPOSICAO BASICA-ENSAIO DE LABORATORIO | UN | 3.2629 | 157.584 | 0 | 514.1808
01.001.0096-A | INDICE DE FORMA(CUBICIDADE) | UN |  | 470.13
30921 | COMPOSICAO BASICA-ENSAIO DE LABORATORIO | UN | 3.2629 | 144.086 | 0 | 470.1382
01.001.0097-0 | QUALIDADE DE AGREGADO PELO USO DE SOLUCAO DE SULFATO DE SODI | UN |  | 1187.75
O OU MAGNESIO,EM AGREGADO MIUDO
02083 | COMPOSICAO BASICA-ENSAIO DE LABORATORIO | UN | 7.5373 | 157.584 | 0 | 1187.7579
01.001.0097-A | QUALIDADE DE AGREGADO PELO USO DE SOLUCAO DE SULFATO DE SODI | UN |  | 1086.01
O OU MAGNESIO,EM AGREGADO MIUDO
30921 | COMPOSICAO BASICA-ENSAIO DE LABORATORIO | UN | 7.5373 | 144.086 | 0 | 1086.0194
01.001.0098-0 | QUALIDADE DE AGREGADO PELO USO DE SOLUCAO DE SULFATO DE SODI | UN |  | 1645.12
O OU MAGNESIO,EM AGREGADO GRAUDO
02083 | COMPOSICAO BASICA-ENSAIO DE LABORATORIO | UN | 10.4397 | 157.584 | 0 | 1645.1297
01.001.0098-A | QUALIDADE DE AGREGADO PELO USO DE SOLUCAO DE SULFATO DE SODI | UN |  | 1504.21
O OU MAGNESIO,EM AGREGADO GRAUDO
30921 | COMPOSICAO BASICA-ENSAIO DE LABORATORIO | UN | 10.4397 | 144.086 | 0 | 1504.2146
01.001.0121-0 | REMATE OU CAPEAMENTO DE CORPO DE PROVA CILINDRICO,DE 15X30CM | UN |  | 15.63
POR TOPO
02083 | COMPOSICAO BASICA-ENSAIO DE LABORATORIO | UN | 0.0992 | 157.584 | 0 | 15.6323
01.001.0121-A | REMATE OU CAPEAMENTO DE CORPO DE PROVA CILINDRICO,DE 15X30CM | UN |  | 14.29
POR TOPO
30921 | COMPOSICAO BASICA-ENSAIO DE LABORATORIO | UN | 0.0992 | 144.086 | 0 | 14.2933
01.001.0123-0 | RESISTENCIA A COMPRESSAO DE CORPO DE PROVA CILINDRICO DE 15X | UN |  | 47.27
30CM,POR CORPO DE PROVA
02083 | COMPOSICAO BASICA-ENSAIO DE LABORATORIO | UN | 0.3 | 157.584 | 0 | 47.2752
01.001.0123-A | RESISTENCIA A COMPRESSAO DE CORPO DE PROVA CILINDRICO DE 15X | UN |  | 43.22
30CM,POR CORPO DE PROVA
30921 | COMPOSICAO BASICA-ENSAIO DE LABORATORIO | UN | 0.3 | 144.086 | 0 | 43.2258
01.001.0124-0 | RESISTENCIA A COMPRESSAO SIMPLES DE CORPO DE PROVA DE ARGAMA | UN |  | 121.95
SSA DE CONCRETO,COM 5X10CM,POR CORPO DE PROVA
02083 | COMPOSICAO BASICA-ENSAIO DE LABORATORIO | UN | 0.7739 | 157.584 | 0 | 121.9543
01.001.0124-A | RESISTENCIA A COMPRESSAO SIMPLES DE CORPO DE PROVA DE ARGAMA | UN |  | 111.5
SSA DE CONCRETO,COM 5X10CM,POR CORPO DE PROVA
30921 | COMPOSICAO BASICA-ENSAIO DE LABORATORIO | UN | 0.7739 | 144.086 | 0 | 111.5082
01.001.0125-0 | RESISTENCIA A TRACAO,NA FLEXAO,EM CORPO DE PROVA PRISMATICO, | UN |  | 215.77
COM ESFORCO ATE 5T
02083 | COMPOSICAO BASICA-ENSAIO DE LABORATORIO | UN | 1.3693 | 157.584 | 0 | 215.7798
01.001.0125-A | RESISTENCIA A TRACAO,NA FLEXAO,EM CORPO DE PROVA PRISMATICO, | UN |  | 197.29
COM ESFORCO ATE 5T
30921 | COMPOSICAO BASICA-ENSAIO DE LABORATORIO | UN | 1.3693 | 144.086 | 0 | 197.297
01.001.0126-0 | RESISTENCIA A TRACAO,NA FLEXAO,EM CORPO DE PROVA PRISMATICO, | UN |  | 215.77
COM ESFORCO DE 5 ATE 30T
02083 | COMPOSICAO BASICA-ENSAIO DE LABORATORIO | UN | 1.3693 | 157.584 | 0 | 215.7798
01.001.0126-A | RESISTENCIA A TRACAO,NA FLEXAO,EM CORPO DE PROVA PRISMATICO, | UN |  | 197.29
COM ESFORCO DE 5 ATE 30T
30921 | COMPOSICAO BASICA-ENSAIO DE LABORATORIO | UN | 1.3693 | 144.086 | 0 | 197.297
01.001.0127-0 | RESISTENCIA A TRACAO,NA FLEXAO,EM CORPO DE PROVA PRISMATICO, | UN |  | 215.77
COM ESFORCO DE 30 ATE 200T
02083 | COMPOSICAO BASICA-ENSAIO DE LABORATORIO | UN | 1.3693 | 157.584 | 0 | 215.7798
01.001.0127-A | RESISTENCIA A TRACAO,NA FLEXAO,EM CORPO DE PROVA PRISMATICO, | UN |  | 197.29
COM ESFORCO DE 30 ATE 200T
30921 | COMPOSICAO BASICA-ENSAIO DE LABORATORIO | UN | 1.3693 | 144.086 | 0 | 197.297
01.001.0128-0 | RESISTENCIA A COMPRESSAO SIMPLES DE CORPO DE PROVA,COM AUXIL | UN |  | 65.66
IO DE ESCLEROMETRO,POR CORPO DE PROVA
02083 | COMPOSICAO BASICA-ENSAIO DE LABORATORIO | UN | 0.4167 | 157.584 | 0 | 65.6653
01.001.0128-A | RESISTENCIA A COMPRESSAO SIMPLES DE CORPO DE PROVA,COM AUXIL | UN |  | 60.04
IO DE ESCLEROMETRO,POR CORPO DE PROVA
30921 | COMPOSICAO BASICA-ENSAIO DE LABORATORIO | UN | 0.4167 | 144.086 | 0 | 60.0406
01.001.0129-0 | "SLUMP TEST" | UN |  | 31.51
02083 | COMPOSICAO BASICA-ENSAIO DE LABORATORIO | UN | 0.2 | 157.584 | 0 | 31.5168
01.001.0129-A | "SLUMP TEST" | UN |  | 28.81
30921 | COMPOSICAO BASICA-ENSAIO DE LABORATORIO | UN | 0.2 | 144.086 | 0 | 28.8172
01.001.0130-0 | DOSAGEM COM ESTUDO GRANULOMETRICO DOS AGREGADOS,DETERMINACAO | UN |  | 17162.14
DE UM TRACO A PARTIR DOS GRAFICOS OBTIDOS DE MISTURAS EXPER
IMENTAIS E COM RUPTURA DE CORPO DE PROVA,DE 15X30CM,AOS 3,7
E 28 DIAS DE IDADE,UTILIZANDO COMO MATERIAIS CIMENTO,UM AGRE
GADO GRAUDO E UM AGREGADO MIUDO
02083 | COMPOSICAO BASICA-ENSAIO DE LABORATORIO | UN | 108.9079 | 157.584 | 0 | 17162.1425
01.001.0130-A | DOSAGEM COM ESTUDO GRANULOMETRICO DOS AGREGADOS,DETERMINACAO | UN |  | 15692.1
DE UM TRACO A PARTIR DOS GRAFICOS OBTIDOS DE MISTURAS EXPER
IMENTAIS E COM RUPTURA DE CORPO DE PROVA,DE 15X30CM,AOS 3,7
E 28 DIAS DE IDADE,UTILIZANDO COMO MATERIAIS CIMENTO,UM AGRE
GADO GRAUDO E UM AGREGADO MIUDO
30921 | COMPOSICAO BASICA-ENSAIO DE LABORATORIO | UN | 108.9079 | 144.086 | 0 | 15692.1037
01.001.0131-0 | DOSAGEM COM ESTUDO GRANULOMETRICO DOS AGREGADOS,DETERMINACAO | UN |  | 5720.7
DE UM TRACO A PARTIR DOS GRAFICOS OBTIDOS DE MISTURAS EXPER
IMENTAIS E COM RUPTURA DE CORPO DE PROVA,DE 15X30CM,AOS 3,7
E 28 DIAS DE IDADE,PARA CADA AGREGADO MIUDO ADICIONAL AO ITE
M 01.001.0130
02083 | COMPOSICAO BASICA-ENSAIO DE LABORATORIO | UN | 36.3026 | 157.584 | 0 | 5720.7089
01.001.0131-A | DOSAGEM COM ESTUDO GRANULOMETRICO DOS AGREGADOS,DETERMINACAO | UN |  | 5230.69
DE UM TRACO A PARTIR DOS GRAFICOS OBTIDOS DE MISTURAS EXPER
IMENTAIS E COM RUPTURA DE CORPO DE PROVA,DE 15X30CM,AOS 3,7
E 28 DIAS DE IDADE,PARA CADA AGREGADO MIUDO ADICIONAL AO ITE
M 01.001.0130
30921 | COMPOSICAO BASICA-ENSAIO DE LABORATORIO | UN | 36.3026 | 144.086 | 0 | 5230.6964
01.001.0132-0 | DOSAGEM COM ESTUDO GRANULOMETRICO DOS AGREGADOS,DETERMINACAO | UN |  | 5720.7
DE UM TRACO A PARTIR DOS GRAFICOS OBTIDOS DE MISTURAS EXPER
IMENTAIS E COM RUPTURA DE CORPO DE PROVA,DE 15X30CM,AOS 3,7
E 28 DIAS DE IDADE,PARA CADA AGREGADO GRAUDO ADICIONAL AO IT
EM 01.001.0130
02083 | COMPOSICAO BASICA-ENSAIO DE LABORATORIO | UN | 36.3026 | 157.584 | 0 | 5720.7089
01.001.0132-A | DOSAGEM COM ESTUDO GRANULOMETRICO DOS AGREGADOS,DETERMINACAO | UN |  | 5230.69
DE UM TRACO A PARTIR DOS GRAFICOS OBTIDOS DE MISTURAS EXPER
IMENTAIS E COM RUPTURA DE CORPO DE PROVA,DE 15X30CM,AOS 3,7
E 28 DIAS DE IDADE,PARA CADA AGREGADO GRAUDO ADICIONAL AO IT
EM 01.001.0130
30921 | COMPOSICAO BASICA-ENSAIO DE LABORATORIO | UN | 36.3026 | 144.086 | 0 | 5230.6964
01.001.0133-0 | DETERMINACAO DE OUTROS TRACOS A PARTIR DOS MESMOS GRAFICOS,M | UN |  | 17162.14
ENCIONADOS NO ITEM 01.001.0130,POR TRACO
02083 | COMPOSICAO BASICA-ENSAIO DE LABORATORIO | UN | 108.9079 | 157.584 | 0 | 17162.1425
01.001.0133-A | DETERMINACAO DE OUTROS TRACOS A PARTIR DOS MESMOS GRAFICOS,M | UN |  | 15692.1
ENCIONADOS NO ITEM 01.001.0130,POR TRACO
30921 | COMPOSICAO BASICA-ENSAIO DE LABORATORIO | UN | 108.9079 | 144.086 | 0 | 15692.1037
01.001.0134-0 | DOSAGEM COM ESTUDO GRANULOMETRICO DOS AGREGADOS,POR TRACO AD | UN |  | 17162.14
ICIONAL AO ITEM 01.001.0130,A PARTIR DOS GRAFICOS OBTIDOS DE
MISTURAS EXPERIMENTAIS E COM RUPTURA DE CORPO DE PROVA,DE 1
5X30CM,AOS 3,7 E 28 DIAS DE IDADE,UTILIZANDO AGREGADOS DA ME
SMA QUALIDADE,POREM EM PROPORCOES DIFERENTES DE CIMENTO,UM A
GREGADO MIUDO E UM AGREGADO GRAUDO
02083 | COMPOSICAO BASICA-ENSAIO DE LABORATORIO | UN | 108.9079 | 157.584 | 0 | 17162.1425
01.001.0134-A | DOSAGEM COM ESTUDO GRANULOMETRICO DOS AGREGADOS,POR TRACO AD | UN |  | 15692.1
ICIONAL AO ITEM 01.001.0130,A PARTIR DOS GRAFICOS OBTIDOS DE
MISTURAS EXPERIMENTAIS E COM RUPTURA DE CORPO DE PROVA,DE 1
5X30CM,AOS 3,7 E 28 DIAS DE IDADE,UTILIZANDO AGREGADOS DA ME
SMA QUALIDADE,POREM EM PROPORCOES DIFERENTES DE CIMENTO,UM A
GREGADO MIUDO E UM AGREGADO GRAUDO
30921 | COMPOSICAO BASICA-ENSAIO DE LABORATORIO | UN | 108.9079 | 144.086 | 0 | 15692.1037
01.001.0135-0 | DOSAGEM COM ESTUDO GRANULOMETRICO DOS AGREGADOS,POR TRACO AD | UN |  | 17162.14
ICIONAL AO ITEM 01.001.0130,A PARTIR DOS GRAFICOS OBTIDOS DE
MISTURAS EXPERIMENTAIS E COM RUPTURA DO CORPO DE PROVA,DE 1
5X30CM,AOS 3,7 E 28 DIAS DE IDADE,UTILIZANDO AGREGADOS DA ME
SMA QUALIDADE,POREM EM PROPORCOES DIFERENTES DE CIMENTO,MAIS
DE UM AGREGADO MIUDO E MAIS DE UM AGREGADO GRAUDO
02083 | COMPOSICAO BASICA-ENSAIO DE LABORATORIO | UN | 108.9079 | 157.584 | 0 | 17162.1425
01.001.0135-A | DOSAGEM COM ESTUDO GRANULOMETRICO DOS AGREGADOS,POR TRACO AD | UN |  | 15692.1
ICIONAL AO ITEM 01.001.0130,A PARTIR DOS GRAFICOS OBTIDOS DE
MISTURAS EXPERIMENTAIS E COM RUPTURA DO CORPO DE PROVA,DE 1
5X30CM,AOS 3,7 E 28 DIAS DE IDADE,UTILIZANDO AGREGADOS DA ME
SMA QUALIDADE,POREM EM PROPORCOES DIFERENTES DE CIMENTO,MAIS
DE UM AGREGADO MIUDO E MAIS DE UM AGREGADO GRAUDO
30921 | COMPOSICAO BASICA-ENSAIO DE LABORATORIO | UN | 108.9079 | 144.086 | 0 | 15692.1037
01.001.0136-0 | DOSAGEM COM ESTUDO GRANULOMETRICO DOS AGREGADOS,DETERMINACAO | UN |  | 17162.14
DE MAIS TRACOS A PARTIR DOS GRAFICOS OBTIDOS DE MISTURAS EX
PERIMENTAIS E COM RUPTURA DE CORPO DE PROVA,DE 15X30CM,AOS 3
,7 E 28 DIAS DE IDADE,UTILIZANDO AGREGADOS DA MESMA QUALIDAD
E,POREM EM PROPORCOES DIFERENTES DE CIMENTO,MAIS DE UM AGREG
ADO MIUDO E MAIS DE UM AGREGADO GRAUDO
02083 | COMPOSICAO BASICA-ENSAIO DE LABORATORIO | UN | 108.9079 | 157.584 | 0 | 17162.1425
01.001.0136-A | DOSAGEM COM ESTUDO GRANULOMETRICO DOS AGREGADOS,DETERMINACAO | UN |  | 15692.1
DE MAIS TRACOS A PARTIR DOS GRAFICOS OBTIDOS DE MISTURAS EX
PERIMENTAIS E COM RUPTURA DE CORPO DE PROVA,DE 15X30CM,AOS 3
,7 E 28 DIAS DE IDADE,UTILIZANDO AGREGADOS DA MESMA QUALIDAD
E,POREM EM PROPORCOES DIFERENTES DE CIMENTO,MAIS DE UM AGREG
ADO MIUDO E MAIS DE UM AGREGADO GRAUDO
30921 | COMPOSICAO BASICA-ENSAIO DE LABORATORIO | UN | 108.9079 | 144.086 | 0 | 15692.1037
01.001.0137-0 | TRACADO DAS CURVAS QUE CORRELACIONAM A RESISTENCIA A COMPRES | UN |  | 112334.05
SAO AO FATOR AGUA-CIMENTO,COM MOLDAGEM DE 24 CORPOS-DE-PROVA
CILINDRICOS DE CONCRETO,DE 15X30CM,COM TRACOS 1:5,1:6,1:7,1
:8 E DETERMINACAO DAS TENSOES DE RUPTURA A COMPRESSAO AOS 3,
7 E 28 DIAS DE IDADE(AMOSTRAS 6 SACOS DE CIMENTO)
02083 | COMPOSICAO BASICA-ENSAIO DE LABORATORIO | UN | 712.8519 | 157.584 | 0 | 112334.0538
01.001.0137-A | TRACADO DAS CURVAS QUE CORRELACIONAM A RESISTENCIA A COMPRES | UN |  | 102711.97
SAO AO FATOR AGUA-CIMENTO,COM MOLDAGEM DE 24 CORPOS-DE-PROVA
CILINDRICOS DE CONCRETO,DE 15X30CM,COM TRACOS 1:5,1:6,1:7,1
:8 E DETERMINACAO DAS TENSOES DE RUPTURA A COMPRESSAO AOS 3,
7 E 28 DIAS DE IDADE(AMOSTRAS 6 SACOS DE CIMENTO)
30921 | COMPOSICAO BASICA-ENSAIO DE LABORATORIO | UN | 712.8519 | 144.086 | 0 | 102711.9789
01.001.0138-0 | RECONSTITUICAO DE TRACOS DE CONCRETO,POR TRACO | UN |  | 41144.56
02083 | COMPOSICAO BASICA-ENSAIO DE LABORATORIO | UN | 261.0961 | 157.584 | 0 | 41144.5678
01.001.0138-A | RECONSTITUICAO DE TRACOS DE CONCRETO,POR TRACO | UN |  | 37620.29
30921 | COMPOSICAO BASICA-ENSAIO DE LABORATORIO | UN | 261.0961 | 144.086 | 0 | 37620.2927
01.001.0139-0 | AVALIACAO DA ESPESSURA DE CARBONATACAO,POR PONTO,EM ESTRUTUR | UN |  | 417.21
AS DE CONCRETO ARMADO OU PROTENDIDO,ATRAVES DE ASPERSAO DE S
OLUCAO DE FENOLFTALEINA,INCLUSIVE COLETA DA AMOSTRA
01924 | MAO-DE-OBRA DE AUXILIAR TECNICO, INCLUSIVE ENCARGOS SOCIAIS | H | 2 | 20.37 | 0 | 40.74
01985 | MAO-DE-OBRA DE ENGENHEIRO OU ARQUITETO SENIOR, INCLUSIVE ENC | H | 1 | 225.33 | 0 | 225.33
ARGOS SOCIAIS
02083 | COMPOSICAO BASICA-ENSAIO DE LABORATORIO | UN | 0.75 | 157.584 | 0 | 118.188
14745 | FENOLFTALEINA EM SOLUCAO 1%, EMBALAGEM DE 1 LITRO | UN | 1 | 32.96 | 0 | 32.96
01.001.0139-A | AVALIACAO DA ESPESSURA DE CARBONATACAO,POR PONTO,EM ESTRUTUR | UN |  | 371.57
AS DE CONCRETO ARMADO OU PROTENDIDO,ATRAVES DE ASPERSAO DE S
OLUCAO DE FENOLFTALEINA,INCLUSIVE COLETA DA AMOSTRA
14745 | FENOLFTALEINA EM SOLUCAO 1%, EMBALAGEM DE 1 LITRO | UN | 1 | 32.96 | 0 | 32.96
20033 | MAO-DE-OBRA DE AUXILIAR TECNICO, INCLUSIVE ENCARGOS SOCIAIS | H | 2 | 17.65 | 0 | 35.3
DESONERADOS
20071 | MAO-DE-OBRA DE ENGENHEIRO OU ARQUITETO SENIOR, INCLUSIVE ENC | H | 1 | 195.25 | 0 | 195.25
ARGOS SOCIAIS DESONERADOS
30921 | COMPOSICAO BASICA-ENSAIO DE LABORATORIO | UN | 0.75 | 144.086 | 0 | 108.0645
01.001.0140-0 | DETERMINACAO DO TEOR DE CLORETOS,POR AMOSTRA,EM ESTRUTURAS D | UN |  | 415.77
E CONCRETO ARMADO OU PROTENDIDO,CONFORME NORMA DA ACI-318/31
-BR36,INCLUSIVE COLETA DA AMOSTRA
01924 | MAO-DE-OBRA DE AUXILIAR TECNICO, INCLUSIVE ENCARGOS SOCIAIS | H | 2 | 20.37 | 0 | 40.74
01985 | MAO-DE-OBRA DE ENGENHEIRO OU ARQUITETO SENIOR, INCLUSIVE ENC | H | 1 | 225.33 | 0 | 225.33
ARGOS SOCIAIS
02083 | COMPOSICAO BASICA-ENSAIO DE LABORATORIO | UN | 0.95 | 157.584 | 0 | 149.7048
01.001.0140-A | DETERMINACAO DO TEOR DE CLORETOS,POR AMOSTRA,EM ESTRUTURAS D | UN |  | 367.43
E CONCRETO ARMADO OU PROTENDIDO,CONFORME NORMA DA ACI-318/31
-BR36,INCLUSIVE COLETA DA AMOSTRA
20033 | MAO-DE-OBRA DE AUXILIAR TECNICO, INCLUSIVE ENCARGOS SOCIAIS | H | 2 | 17.65 | 0 | 35.3
DESONERADOS
20071 | MAO-DE-OBRA DE ENGENHEIRO OU ARQUITETO SENIOR, INCLUSIVE ENC | H | 1 | 195.25 | 0 | 195.25
ARGOS SOCIAIS DESONERADOS
30921 | COMPOSICAO BASICA-ENSAIO DE LABORATORIO | UN | 0.95 | 144.086 | 0 | 136.8817
01.001.0141-0 | DETERMINACAO DO TEOR DE SULFATOS,POR AMOSTRA,EM ESTRUTURAS D | UN |  | 415.77
E CONCRETO ARMADO OU PROTENDIDO,CONFORME BOLETIM N°25 DO IPT
,INCLUSIVE COLETA DA AMOSTRA
01924 | MAO-DE-OBRA DE AUXILIAR TECNICO, INCLUSIVE ENCARGOS SOCIAIS | H | 2 | 20.37 | 0 | 40.74
01985 | MAO-DE-OBRA DE ENGENHEIRO OU ARQUITETO SENIOR, INCLUSIVE ENC | H | 1 | 225.33 | 0 | 225.33
ARGOS SOCIAIS
02083 | COMPOSICAO BASICA-ENSAIO DE LABORATORIO | UN | 0.95 | 157.584 | 0 | 149.7048
01.001.0141-A | DETERMINACAO DO TEOR DE SULFATOS,POR AMOSTRA,EM ESTRUTURAS D | UN |  | 367.43
E CONCRETO ARMADO OU PROTENDIDO,CONFORME BOLETIM N°25 DO IPT
,INCLUSIVE COLETA DA AMOSTRA
20033 | MAO-DE-OBRA DE AUXILIAR TECNICO, INCLUSIVE ENCARGOS SOCIAIS | H | 2 | 17.65 | 0 | 35.3
DESONERADOS
20071 | MAO-DE-OBRA DE ENGENHEIRO OU ARQUITETO SENIOR, INCLUSIVE ENC | H | 1 | 195.25 | 0 | 195.25
ARGOS SOCIAIS DESONERADOS
30921 | COMPOSICAO BASICA-ENSAIO DE LABORATORIO | UN | 0.95 | 144.086 | 0 | 136.8817
01.001.0143-0 | ENSAIO DE RESISTENCIA A TRACAO SIMPLES,POR COMPRESSAO DIAMET | UN |  | 1916.77
RAL DE CORPOS DE PROVA CILINDRICOS DE 15X30CM,EXCLUSIVE CORP
O DE PROVA
02083 | COMPOSICAO BASICA-ENSAIO DE LABORATORIO | UN | 12.1635 | 157.584 | 0 | 1916.773
01.001.0143-A | ENSAIO DE RESISTENCIA A TRACAO SIMPLES,POR COMPRESSAO DIAMET | UN |  | 1752.59
RAL DE CORPOS DE PROVA CILINDRICOS DE 15X30CM,EXCLUSIVE CORP
O DE PROVA
30921 | COMPOSICAO BASICA-ENSAIO DE LABORATORIO | UN | 12.1635 | 144.086 | 0 | 1752.5901
01.001.0144-0 | RESISTENCIA A COMPRESSAO E TRACAO,MODULO DE ELASTICIDADE DIN | UN |  | 3213.27
AMICA,EXCLUSIVE CORPO DE PROVA
02083 | COMPOSICAO BASICA-ENSAIO DE LABORATORIO | UN | 20.3909 | 157.584 | 0 | 3213.2796
01.001.0144-A | RESISTENCIA A COMPRESSAO E TRACAO,MODULO DE ELASTICIDADE DIN | UN |  | 2938.04
AMICA,EXCLUSIVE CORPO DE PROVA
30921 | COMPOSICAO BASICA-ENSAIO DE LABORATORIO | UN | 20.3909 | 144.086 | 0 | 2938.0432
01.001.0145-0 | DETERMINACAO DO AR INCORPORADO EM CONCRETO,EXCLUSIVE CORPO D | UN |  | 3213.27
E PROVA
02083 | COMPOSICAO BASICA-ENSAIO DE LABORATORIO | UN | 20.3909 | 157.584 | 0 | 3213.2796
01.001.0145-A | DETERMINACAO DO AR INCORPORADO EM CONCRETO,EXCLUSIVE CORPO D | UN |  | 2938.04
E PROVA
30921 | COMPOSICAO BASICA-ENSAIO DE LABORATORIO | UN | 20.3909 | 144.086 | 0 | 2938.0432
01.001.0147-0 | MOLDAGEM E COLETA DE CORPO DE PROVA DE CONCRETO,EXECUTADO PO | UN |  | 68.89
R FIRMA ESPECIALIZADA,INCLUSIVE TRANSPORTE ATE 50KM
01019 | MICRO-ONIBUS,CAPACIDADE MINIMA 15 LUGARES,MOTOR DIESEL,INCLU | H | 0.27 | 119.8496 | 25 | 40.4492
SIVE MOTORISTA (CP)
01021 | MICRO-ONIBUS,CAPACIDADE MINIMA 15 LUGARES,MOTOR DIESEL,INCLU | H | 0.17 | 55.2316 | 25 | 11.7367
SIVE MOTORISTA (CI)
01956 | MAO-DE-OBRA DE LABORATORISTA DE SOLOS B, INCLUSIVE ENCARGOS | H | 0.5 | 26.73 | 25 | 16.7063
SOCIAIS
01.001.0147-A | MOLDAGEM E COLETA DE CORPO DE PROVA DE CONCRETO,EXECUTADO PO | UN |  | 64.69
R FIRMA ESPECIALIZADA,INCLUSIVE TRANSPORTE ATE 50KM
20086 | MAO-DE-OBRA DE LABORATORISTA DE SOLOS B, INCLUSIVE ENCARGOS | H | 0.5 | 23.16 | 25 | 14.475
SOCIAIS DESONERADOS
30465 | MICRO-ONIBUS,CAPACIDADE MINIMA 15 LUGARES,MOTOR DIESEL,INCLU | H | 0.27 | 116.2796 | 25 | 39.2444
SIVE MOTORISTA (CP)
30467 | MICRO-ONIBUS,CAPACIDADE MINIMA 15 LUGARES,MOTOR DIESEL,INCLU | H | 0.17 | 51.6616 | 25 | 10.9781
SIVE MOTORISTA (CI)
01.001.0148-0 | MOLDAGEM E COLETA DE CORPO DE PROVA DE CONCRETO,EXECUTADO PO | UN |  | 110.83
R FIRMA ESPECIALIZADA,INCLUSIVE TRANSPORTE PARA UMA DISTANCI
A DE 51 A 100KM
01019 | MICRO-ONIBUS,CAPACIDADE MINIMA 15 LUGARES,MOTOR DIESEL,INCLU | H | 0.55 | 119.8496 | 25 | 82.3966
SIVE MOTORISTA (CP)
01021 | MICRO-ONIBUS,CAPACIDADE MINIMA 15 LUGARES,MOTOR DIESEL,INCLU | H | 0.17 | 55.2316 | 25 | 11.7367
SIVE MOTORISTA (CI)
01956 | MAO-DE-OBRA DE LABORATORISTA DE SOLOS B, INCLUSIVE ENCARGOS | H | 0.5 | 26.73 | 25 | 16.7063
SOCIAIS
01.001.0148-A | MOLDAGEM E COLETA DE CORPO DE PROVA DE CONCRETO,EXECUTADO PO | UN |  | 105.39
R FIRMA ESPECIALIZADA,INCLUSIVE TRANSPORTE PARA UMA DISTANCI
A DE 51 A 100KM
20086 | MAO-DE-OBRA DE LABORATORISTA DE SOLOS B, INCLUSIVE ENCARGOS | H | 0.5 | 23.16 | 25 | 14.475
SOCIAIS DESONERADOS
30465 | MICRO-ONIBUS,CAPACIDADE MINIMA 15 LUGARES,MOTOR DIESEL,INCLU | H | 0.55 | 116.2796 | 25 | 79.9422
SIVE MOTORISTA (CP)
30467 | MICRO-ONIBUS,CAPACIDADE MINIMA 15 LUGARES,MOTOR DIESEL,INCLU | H | 0.17 | 51.6616 | 25 | 10.9781
SIVE MOTORISTA (CI)
01.001.0149-0 | MOLDAGEM E COLETA DE CORPO DE PROVA DE CONCRETO,EXECUTADO PO | UN |  | 238.17
R FIRMA ESPECIALIZADA,INCLUSIVE TRANSPORTE PARA UMA DISTANCI
A DE 101 A 250KM
01019 | MICRO-ONIBUS,CAPACIDADE MINIMA 15 LUGARES,MOTOR DIESEL,INCLU | H | 1.4 | 119.8496 | 25 | 209.7368
SIVE MOTORISTA (CP)
01021 | MICRO-ONIBUS,CAPACIDADE MINIMA 15 LUGARES,MOTOR DIESEL,INCLU | H | 0.17 | 55.2316 | 25 | 11.7367
SIVE MOTORISTA (CI)
01956 | MAO-DE-OBRA DE LABORATORISTA DE SOLOS B, INCLUSIVE ENCARGOS | H | 0.5 | 26.73 | 25 | 16.7063
SOCIAIS
01.001.0149-A | MOLDAGEM E COLETA DE CORPO DE PROVA DE CONCRETO,EXECUTADO PO | UN |  | 228.94
R FIRMA ESPECIALIZADA,INCLUSIVE TRANSPORTE PARA UMA DISTANCI
A DE 101 A 250KM
20086 | MAO-DE-OBRA DE LABORATORISTA DE SOLOS B, INCLUSIVE ENCARGOS | H | 0.5 | 23.16 | 25 | 14.475
SOCIAIS DESONERADOS
30465 | MICRO-ONIBUS,CAPACIDADE MINIMA 15 LUGARES,MOTOR DIESEL,INCLU | H | 1.4 | 116.2796 | 25 | 203.4893
SIVE MOTORISTA (CP)
30467 | MICRO-ONIBUS,CAPACIDADE MINIMA 15 LUGARES,MOTOR DIESEL,INCLU | H | 0.17 | 51.6616 | 25 | 10.9781
SIVE MOTORISTA (CI)
01.001.0150-0 | CONTROLE TECNOLOGICO DE OBRAS EM CONCRETO ARMADO CONSIDERAND | M3 |  | 24.02
O APENAS O CONTROLE DO CONCRETO E CONSTANDO DE COLETA,MOLDAG
EM E CAPEAMENTO DE CORPOS DE PROVA,TRANSPORTE ATE 50KM,ENSAI
OS DE RESISTENCIA A COMPRESSAO AOS 3, 7 E 28 DIAS E "SLUMP T
EST",MEDIDO POR M3 DE CONCRETO COLOCADO NAS FORMAS
02083 | COMPOSICAO BASICA-ENSAIO DE LABORATORIO | UN | 0.1 | 157.584 | 0 | 15.7584
03261 | MOLDAGEM E COLETA CORPO DE PROVA DE CONCRETO, EXEC.POR FIR | UN | 0.12 | 68.8921 | 0 | 8.2671
01.001.0150-A | CONTROLE TECNOLOGICO DE OBRAS EM CONCRETO ARMADO CONSIDERAND | M3 |  | 22.17
O APENAS O CONTROLE DO CONCRETO E CONSTANDO DE COLETA,MOLDAG
EM E CAPEAMENTO DE CORPOS DE PROVA,TRANSPORTE ATE 50KM,ENSAI
OS DE RESISTENCIA A COMPRESSAO AOS 3, 7 E 28 DIAS E "SLUMP T
EST",MEDIDO POR M3 DE CONCRETO COLOCADO NAS FORMAS
30921 | COMPOSICAO BASICA-ENSAIO DE LABORATORIO | UN | 0.1 | 144.086 | 0 | 14.4086
30979 | MOLDAGEM E COLETA CORPO DE PROVA DE CONCRETO, EXEC.POR FIR | UN | 0.12 | 64.6973 | 0 | 7.7637
01.001.0151-0 | CONTROLE TECNOLOGICO DE OBRAS EM CONCRETO ARMADO CONSIDERAND | M3 |  | 30.63
O APENAS O CONTROLE DO CONCRETO E CONSTANDO DE COLETA,MOLDAG
EM E CAPEAMENTO DE CORPOS DE PROVA,TRANSPORTE ATE 100KM,ENSA
IOS DE RESISTENCIA A COMPRESSAO AOS 3, 7 E 28 DIAS E "SLUMP
TEST",MEDIDO POR M3 DE CONCRETO COLOCADO NAS FORMAS
02083 | COMPOSICAO BASICA-ENSAIO DE LABORATORIO | UN | 0.11 | 157.584 | 0 | 17.3342
03262 | MOLDAGEM E COLETA CORPO DE PROVA DE CONCRETO, CONSIDERANDO O | UN | 0.12 | 110.8395 | 0 | 13.3007
TRANSPORTE PARA UMA DISTANCIA DE ATE 100KM
01.001.0151-A | CONTROLE TECNOLOGICO DE OBRAS EM CONCRETO ARMADO CONSIDERAND | M3 |  | 28.49
O APENAS O CONTROLE DO CONCRETO E CONSTANDO DE COLETA,MOLDAG
EM E CAPEAMENTO DE CORPOS DE PROVA,TRANSPORTE ATE 100KM,ENSA
IOS DE RESISTENCIA A COMPRESSAO AOS 3, 7 E 28 DIAS E "SLUMP
TEST",MEDIDO POR M3 DE CONCRETO COLOCADO NAS FORMAS
30921 | COMPOSICAO BASICA-ENSAIO DE LABORATORIO | UN | 0.11 | 144.086 | 0 | 15.8495
30980 | MOLDAGEM E COLETA CORPO DE PROVA DE CONCRETO, CONSIDERANDO O | UN | 0.12 | 105.3952 | 0 | 12.6474
TRANSPORTE PARA UMA DISTANCIA DE ATE 100KM
01.001.0152-0 | CONTROLE TECNOLOGICO DE OBRAS EM CONCRETO ARMADO CONSIDERAND | M3 |  | 45.91
O APENAS O CONTROLE DO CONCRETO E CONSTANDO DE COLETA,MOLDAG
EM E CAPEAMENTO DE CORPOS DE PROVA,TRANSPORTE ATE 250KM,ENSA
IOS DE RESISTENCIA A COMPRESSAO AOS 3, 7 E 28 DIAS E "SLUMP
TEST",MEDIDO POR M3 DE CONCRETO COLOCADO NAS FORMAS
02083 | COMPOSICAO BASICA-ENSAIO DE LABORATORIO | UN | 0.11 | 157.584 | 0 | 17.3342
03263 | MOLDAGEM E COLETA DE CORPO DE PROVA DE CONCRETO EXECUTADO PO | UN | 0.12 | 238.1797 | 0 | 28.5816
R FIRMA ESPECIALIZADA COM TRANSPORTE ATE 250KM
01.001.0152-A | CONTROLE TECNOLOGICO DE OBRAS EM CONCRETO ARMADO CONSIDERAND | M3 |  | 43.32
O APENAS O CONTROLE DO CONCRETO E CONSTANDO DE COLETA,MOLDAG
EM E CAPEAMENTO DE CORPOS DE PROVA,TRANSPORTE ATE 250KM,ENSA
IOS DE RESISTENCIA A COMPRESSAO AOS 3, 7 E 28 DIAS E "SLUMP
TEST",MEDIDO POR M3 DE CONCRETO COLOCADO NAS FORMAS
30921 | COMPOSICAO BASICA-ENSAIO DE LABORATORIO | UN | 0.11 | 144.086 | 0 | 15.8495
30981 | MOLDAGEM E COLETA DE CORPO DE PROVA DE CONCRETO EXECUTADO PO | UN | 0.12 | 228.9423 | 0 | 27.4731
R FIRMA ESPECIALIZADA COM TRANSPORTE ATE 250KM
01.001.0160-0 | PENETRACAO A 25°C,100G E 5S | UN |  | 212.62
02083 | COMPOSICAO BASICA-ENSAIO DE LABORATORIO | UN | 1.3493 | 157.584 | 0 | 212.6281
01.001.0160-A | PENETRACAO A 25°C,100G E 5S | UN |  | 194.41
30921 | COMPOSICAO BASICA-ENSAIO DE LABORATORIO | UN | 1.3493 | 144.086 | 0 | 194.4152
01.001.0161-0 | PONTO DE FULGOR CLEVELAND | UN |  | 157.12
02083 | COMPOSICAO BASICA-ENSAIO DE LABORATORIO | UN | 0.9971 | 157.584 | 0 | 157.127
01.001.0161-A | PONTO DE FULGOR CLEVELAND | UN |  | 143.66
30921 | COMPOSICAO BASICA-ENSAIO DE LABORATORIO | UN | 0.9971 | 144.086 | 0 | 143.6682
01.001.0162-0 | DUCTIBILIDADE A 25°C | UN |  | 212.62
02083 | COMPOSICAO BASICA-ENSAIO DE LABORATORIO | UN | 1.3493 | 157.584 | 0 | 212.6281
01.001.0162-A | DUCTIBILIDADE A 25°C | UN |  | 194.41
30921 | COMPOSICAO BASICA-ENSAIO DE LABORATORIO | UN | 1.3493 | 144.086 | 0 | 194.4152
01.001.0163-0 | VISCOSIDADE SSF,A CADA TEMPERATURA PARA EMULSAO | UN |  | 230.41
02083 | COMPOSICAO BASICA-ENSAIO DE LABORATORIO | UN | 1.4622 | 157.584 | 0 | 230.4193
01.001.0163-A | VISCOSIDADE SSF,A CADA TEMPERATURA PARA EMULSAO | UN |  | 210.68
30921 | COMPOSICAO BASICA-ENSAIO DE LABORATORIO | UN | 1.4622 | 144.086 | 0 | 210.6825
01.001.0164-0 | VISCOSIDADE SSF,A CADA TEMPERATURA PARA ASFALTO DILUIDO | UN |  | 230.41
02083 | COMPOSICAO BASICA-ENSAIO DE LABORATORIO | UN | 1.4622 | 157.584 | 0 | 230.4193
01.001.0164-A | VISCOSIDADE SSF,A CADA TEMPERATURA PARA ASFALTO DILUIDO | UN |  | 210.68
30921 | COMPOSICAO BASICA-ENSAIO DE LABORATORIO | UN | 1.4622 | 144.086 | 0 | 210.6825
01.001.0165-0 | VISCOSIDADE CINEMATICA,A CADA TEMPERATURA | UN |  | 452.97
02083 | COMPOSICAO BASICA-ENSAIO DE LABORATORIO | UN | 2.8745 | 157.584 | 0 | 452.9752
01.001.0165-A | VISCOSIDADE CINEMATICA,A CADA TEMPERATURA | UN |  | 414.17
30921 | COMPOSICAO BASICA-ENSAIO DE LABORATORIO | UN | 2.8745 | 144.086 | 0 | 414.1752
01.001.0166-0 | VISCOSIDADE DINAMICA,A CADA TEMPERATURA | UN |  | 378.12
02083 | COMPOSICAO BASICA-ENSAIO DE LABORATORIO | UN | 2.3995 | 157.584 | 0 | 378.1228
01.001.0166-A | VISCOSIDADE DINAMICA,A CADA TEMPERATURA | UN |  | 345.73
30921 | COMPOSICAO BASICA-ENSAIO DE LABORATORIO | UN | 2.3995 | 144.086 | 0 | 345.7344
01.001.0167-0 | TEOR DE BETUME (SOLUBILIDADE) | UN |  | 319.04
02083 | COMPOSICAO BASICA-ENSAIO DE LABORATORIO | UN | 2.0246 | 157.584 | 0 | 319.0446
01.001.0167-A | TEOR DE BETUME (SOLUBILIDADE) | UN |  | 291.71
30921 | COMPOSICAO BASICA-ENSAIO DE LABORATORIO | UN | 2.0246 | 144.086 | 0 | 291.7165
01.001.0168-0 | INDICE DE SUSCETIBILIDADE TERMICA | UN |  | 346.62
02083 | COMPOSICAO BASICA-ENSAIO DE LABORATORIO | UN | 2.1996 | 157.584 | 0 | 346.6218
01.001.0168-A | INDICE DE SUSCETIBILIDADE TERMICA | UN |  | 316.93
30921 | COMPOSICAO BASICA-ENSAIO DE LABORATORIO | UN | 2.1996 | 144.086 | 0 | 316.9316
01.001.0169-0 | EFEITO DO CALOR E DO AR,POR PERCENTAGEM DA PENETRACAO ORIGIN | UN |  | 604.61
AL
02083 | COMPOSICAO BASICA-ENSAIO DE LABORATORIO | UN | 3.8368 | 157.584 | 0 | 604.6183
01.001.0169-A | EFEITO DO CALOR E DO AR,POR PERCENTAGEM DA PENETRACAO ORIGIN | UN |  | 552.82
AL
30921 | COMPOSICAO BASICA-ENSAIO DE LABORATORIO | UN | 3.8368 | 144.086 | 0 | 552.8292
01.001.0170-0 | EFEITO DO CALOR E DO AR,POR PERCENTAGEM DA VARIACAO EM PESO | UN |  | 301.31
02083 | COMPOSICAO BASICA-ENSAIO DE LABORATORIO | UN | 1.9121 | 157.584 | 0 | 301.3164
01.001.0170-A | EFEITO DO CALOR E DO AR,POR PERCENTAGEM DA VARIACAO EM PESO | UN |  | 275.5
30921 | COMPOSICAO BASICA-ENSAIO DE LABORATORIO | UN | 1.9121 | 144.086 | 0 | 275.5068
01.001.0171-0 | PONTO DE AMOLECIMENTO | UN |  | 212.69
02083 | COMPOSICAO BASICA-ENSAIO DE LABORATORIO | UN | 1.3497 | 157.584 | 0 | 212.6911
01.001.0171-A | PONTO DE AMOLECIMENTO | UN |  | 194.47
30921 | COMPOSICAO BASICA-ENSAIO DE LABORATORIO | UN | 1.3497 | 144.086 | 0 | 194.4729
01.001.0172-0 | DENSIDADE A 25°C | UN |  | 196.93
02083 | COMPOSICAO BASICA-ENSAIO DE LABORATORIO | UN | 1.2497 | 157.584 | 0 | 196.9327
01.001.0172-A | DENSIDADE A 25°C | UN |  | 180.06
30921 | COMPOSICAO BASICA-ENSAIO DE LABORATORIO | UN | 1.2497 | 144.086 | 0 | 180.0643
01.001.0173-0 | DETERMINACAO DA CURVA VISCOSIDADE X TEMPERATURA | UN |  | 772.01
02083 | COMPOSICAO BASICA-ENSAIO DE LABORATORIO | UN | 4.8991 | 157.584 | 0 | 772.0198
01.001.0173-A | DETERMINACAO DA CURVA VISCOSIDADE X TEMPERATURA | UN |  | 705.89
30921 | COMPOSICAO BASICA-ENSAIO DE LABORATORIO | UN | 4.8991 | 144.086 | 0 | 705.8917
01.001.0174-0 | PONTO DE FULGOR TAG | UN |  | 188.5
02083 | COMPOSICAO BASICA-ENSAIO DE LABORATORIO | UN | 1.1962 | 157.584 | 0 | 188.502
01.001.0174-A | PONTO DE FULGOR TAG | UN |  | 172.35
30921 | COMPOSICAO BASICA-ENSAIO DE LABORATORIO | UN | 1.1962 | 144.086 | 0 | 172.3557
01.001.0175-0 | DESTILACAO DE ASFALTOS DILUIDOS | UN |  | 282.83
02083 | COMPOSICAO BASICA-ENSAIO DE LABORATORIO | UN | 1.7948 | 157.584 | 0 | 282.8318
01.001.0175-A | DESTILACAO DE ASFALTOS DILUIDOS | UN |  | 258.6
30921 | COMPOSICAO BASICA-ENSAIO DE LABORATORIO | UN | 1.7948 | 144.086 | 0 | 258.6056
01.001.0176-0 | DETERMINACAO DE AGUA POR DESTILACAO | UN |  | 282.83
02083 | COMPOSICAO BASICA-ENSAIO DE LABORATORIO | UN | 1.7948 | 157.584 | 0 | 282.8318
01.001.0176-A | DETERMINACAO DE AGUA POR DESTILACAO | UN |  | 258.6
30921 | COMPOSICAO BASICA-ENSAIO DE LABORATORIO | UN | 1.7948 | 144.086 | 0 | 258.6056
01.001.0177-0 | ENSAIOS DO RESIDUO DA DESTILACAO | UN |  | 225.2
02083 | COMPOSICAO BASICA-ENSAIO DE LABORATORIO | UN | 1.4291 | 157.584 | 0 | 225.2033
01.001.0177-A | ENSAIOS DO RESIDUO DA DESTILACAO | UN |  | 205.91
30921 | COMPOSICAO BASICA-ENSAIO DE LABORATORIO | UN | 1.4291 | 144.086 | 0 | 205.9133
01.001.0178-0 | VISCOSIDADE ESPECIFICA ENGLER | UN |  | 245.12
02083 | COMPOSICAO BASICA-ENSAIO DE LABORATORIO | UN | 1.5555 | 157.584 | 0 | 245.1219
01.001.0178-A | VISCOSIDADE ESPECIFICA ENGLER | UN |  | 224.12
30921 | COMPOSICAO BASICA-ENSAIO DE LABORATORIO | UN | 1.5555 | 144.086 | 0 | 224.1258
01.001.0179-0 | FLUTUACAO | UN |  | 274.44
02083 | COMPOSICAO BASICA-ENSAIO DE LABORATORIO | UN | 1.7416 | 157.584 | 0 | 274.4483
01.001.0179-A | FLUTUACAO | UN |  | 250.94
30921 | COMPOSICAO BASICA-ENSAIO DE LABORATORIO | UN | 1.7416 | 144.086 | 0 | 250.9402
01.001.0180-0 | DESTILACAO DO ALCATRAO | UN |  | 282.83
02083 | COMPOSICAO BASICA-ENSAIO DE LABORATORIO | UN | 1.7948 | 157.584 | 0 | 282.8318
01.001.0180-A | DESTILACAO DO ALCATRAO | UN |  | 258.6
30921 | COMPOSICAO BASICA-ENSAIO DE LABORATORIO | UN | 1.7948 | 144.086 | 0 | 258.6056
01.001.0181-0 | INDICE DE SULFONACAO | UN |  | 282.83
02083 | COMPOSICAO BASICA-ENSAIO DE LABORATORIO | UN | 1.7948 | 157.584 | 0 | 282.8318
01.001.0181-A | INDICE DE SULFONACAO | UN |  | 258.6
30921 | COMPOSICAO BASICA-ENSAIO DE LABORATORIO | UN | 1.7948 | 144.086 | 0 | 258.6056
01.001.0182-0 | BETUME TOTAL | UN |  | 319.04
02083 | COMPOSICAO BASICA-ENSAIO DE LABORATORIO | UN | 2.0246 | 157.584 | 0 | 319.0446
01.001.0182-A | BETUME TOTAL | UN |  | 291.71
30921 | COMPOSICAO BASICA-ENSAIO DE LABORATORIO | UN | 2.0246 | 144.086 | 0 | 291.7165
01.001.0183-0 | SEDIMENTACAO A 5 DIAS | UN |  | 514.02
02083 | COMPOSICAO BASICA-ENSAIO DE LABORATORIO | UN | 3.2619 | 157.584 | 0 | 514.0232
01.001.0183-A | SEDIMENTACAO A 5 DIAS | UN |  | 469.99
30921 | COMPOSICAO BASICA-ENSAIO DE LABORATORIO | UN | 3.2619 | 144.086 | 0 | 469.9941
01.001.0184-0 | PENEIRACAO | UN |  | 226.27
02083 | COMPOSICAO BASICA-ENSAIO DE LABORATORIO | UN | 1.4359 | 157.584 | 0 | 226.2749
01.001.0184-A | PENEIRACAO | UN |  | 206.89
30921 | COMPOSICAO BASICA-ENSAIO DE LABORATORIO | UN | 1.4359 | 144.086 | 0 | 206.8931
01.001.0185-0 | RESISTENCIA A AGUA | UN |  | 2134.22
02083 | COMPOSICAO BASICA-ENSAIO DE LABORATORIO | UN | 13.5434 | 157.584 | 0 | 2134.2231
01.001.0185-A | RESISTENCIA A AGUA | UN |  | 1951.41
30921 | COMPOSICAO BASICA-ENSAIO DE LABORATORIO | UN | 13.5434 | 144.086 | 0 | 1951.4143
01.001.0186-0 | MISTURA COM CIMENTO OU COM FILLER SILICICO | UN |  | 471.39
02083 | COMPOSICAO BASICA-ENSAIO DE LABORATORIO | UN | 2.9914 | 157.584 | 0 | 471.3968
01.001.0186-A | MISTURA COM CIMENTO OU COM FILLER SILICICO | UN |  | 431.01
30921 | COMPOSICAO BASICA-ENSAIO DE LABORATORIO | UN | 2.9914 | 144.086 | 0 | 431.0189
01.001.0187-0 | CARGA DAS PARTICULAS | UN |  | 274.44
02083 | COMPOSICAO BASICA-ENSAIO DE LABORATORIO | UN | 1.7416 | 157.584 | 0 | 274.4483
01.001.0187-A | CARGA DAS PARTICULAS | UN |  | 250.94
30921 | COMPOSICAO BASICA-ENSAIO DE LABORATORIO | UN | 1.7416 | 144.086 | 0 | 250.9402
01.001.0188-0 | DESEMULSIBILIDADE | UN |  | 188.5
02083 | COMPOSICAO BASICA-ENSAIO DE LABORATORIO | UN | 1.1962 | 157.584 | 0 | 188.502
01.001.0188-A | DESEMULSIBILIDADE | UN |  | 172.35
30921 | COMPOSICAO BASICA-ENSAIO DE LABORATORIO | UN | 1.1962 | 144.086 | 0 | 172.3557
01.001.0189-0 | DESTILACAO DE EMULSOES ASFALTICAS E OLEO DESTILADO | UN |  | 269.37
02083 | COMPOSICAO BASICA-ENSAIO DE LABORATORIO | UN | 1.7094 | 157.584 | 0 | 269.3741
01.001.0189-A | DESTILACAO DE EMULSOES ASFALTICAS E OLEO DESTILADO | UN |  | 246.3
30921 | COMPOSICAO BASICA-ENSAIO DE LABORATORIO | UN | 1.7094 | 144.086 | 0 | 246.3006
01.001.0190-0 | RESISTENCIA AO CALOR | UN |  | 419.03
02083 | COMPOSICAO BASICA-ENSAIO DE LABORATORIO | UN | 2.6591 | 157.584 | 0 | 419.0316
01.001.0190-A | RESISTENCIA AO CALOR | UN |  | 383.13
30921 | COMPOSICAO BASICA-ENSAIO DE LABORATORIO | UN | 2.6591 | 144.086 | 0 | 383.1391
01.001.0191-0 | ENSAIO RRL PARA AGREGADO GRAUDO | UN |  | 419.03
02083 | COMPOSICAO BASICA-ENSAIO DE LABORATORIO | UN | 2.6591 | 157.584 | 0 | 419.0316
01.001.0191-A | ENSAIO RRL PARA AGREGADO GRAUDO | UN |  | 383.13
30921 | COMPOSICAO BASICA-ENSAIO DE LABORATORIO | UN | 2.6591 | 144.086 | 0 | 383.1391
01.001.0192-0 | DETERMINACAO DE PERCENTAGEM DE AGENTES ATIVOS | UN |  | 419.03
02083 | COMPOSICAO BASICA-ENSAIO DE LABORATORIO | UN | 2.6591 | 157.584 | 0 | 419.0316
01.001.0192-A | DETERMINACAO DE PERCENTAGEM DE AGENTES ATIVOS | UN |  | 383.13
30921 | COMPOSICAO BASICA-ENSAIO DE LABORATORIO | UN | 2.6591 | 144.086 | 0 | 383.1391
01.001.0193-0 | ENSAIO LCPC | UN |  | 314.26
02083 | COMPOSICAO BASICA-ENSAIO DE LABORATORIO | UN | 1.9943 | 157.584 | 0 | 314.2698
01.001.0193-A | ENSAIO LCPC | UN |  | 287.35
30921 | COMPOSICAO BASICA-ENSAIO DE LABORATORIO | UN | 1.9943 | 144.086 | 0 | 287.3507
01.001.0194-0 | MATERIAL DE ENCHIMENTO (AMOSTRA GRANULOMETRICA) | UN |  | 281.33
02083 | COMPOSICAO BASICA-ENSAIO DE LABORATORIO | UN | 1.7853 | 157.584 | 0 | 281.3347
01.001.0194-A | MATERIAL DE ENCHIMENTO (AMOSTRA GRANULOMETRICA) | UN |  | 257.23
30921 | COMPOSICAO BASICA-ENSAIO DE LABORATORIO | UN | 1.7853 | 144.086 | 0 | 257.2367
01.001.0195-0 | DETERMINACAO DE PERCENTAGEM DE CARBONATO DE CALCIO | UN |  | 523.77
02083 | COMPOSICAO BASICA-ENSAIO DE LABORATORIO | UN | 3.3238 | 157.584 | 0 | 523.7777
01.001.0195-A | DETERMINACAO DE PERCENTAGEM DE CARBONATO DE CALCIO | UN |  | 478.91
30921 | COMPOSICAO BASICA-ENSAIO DE LABORATORIO | UN | 3.3238 | 144.086 | 0 | 478.913
01.001.0196-0 | MASSA ESPECIFICA REAL DO CORRETIVO DE ADESIVIDADE | UN |  | 209.5
02083 | COMPOSICAO BASICA-ENSAIO DE LABORATORIO | UN | 1.3295 | 157.584 | 0 | 209.5079
01.001.0196-A | MASSA ESPECIFICA REAL DO CORRETIVO DE ADESIVIDADE | UN |  | 191.56
30921 | COMPOSICAO BASICA-ENSAIO DE LABORATORIO | UN | 1.3295 | 144.086 | 0 | 191.5623
01.001.0197-0 | MASSA ESPECIFICA APARENTE DO CORRETIVO DE ADESIVIDADE | UN |  | 125.7
02083 | COMPOSICAO BASICA-ENSAIO DE LABORATORIO | UN | 0.7977 | 157.584 | 0 | 125.7048
01.001.0197-A | MASSA ESPECIFICA APARENTE DO CORRETIVO DE ADESIVIDADE | UN |  | 114.93
30921 | COMPOSICAO BASICA-ENSAIO DE LABORATORIO | UN | 0.7977 | 144.086 | 0 | 114.9374
01.001.0198-0 | DETERMINACAO DO TEOR DE BETUME | UN |  | 493.56
02083 | COMPOSICAO BASICA-ENSAIO DE LABORATORIO | UN | 3.1321 | 157.584 | 0 | 493.5688
01.001.0198-A | DETERMINACAO DO TEOR DE BETUME | UN |  | 451.29
30921 | COMPOSICAO BASICA-ENSAIO DE LABORATORIO | UN | 3.1321 | 144.086 | 0 | 451.2918
01.001.0199-0 | DETERMINACAO DA ESTABILIDADE E FLUENCIA MARSHALL | UN |  | 1187.75
02083 | COMPOSICAO BASICA-ENSAIO DE LABORATORIO | UN | 7.5373 | 157.584 | 0 | 1187.7579
01.001.0199-A | DETERMINACAO DA ESTABILIDADE E FLUENCIA MARSHALL | UN |  | 1086.01
30921 | COMPOSICAO BASICA-ENSAIO DE LABORATORIO | UN | 7.5373 | 144.086 | 0 | 1086.0194
01.001.0200-0 | DENSIDADE APARENTE | UN |  | 176.58
02083 | COMPOSICAO BASICA-ENSAIO DE LABORATORIO | UN | 1.1206 | 157.584 | 0 | 176.5886
01.001.0200-A | DENSIDADE APARENTE | UN |  | 161.46
30921 | COMPOSICAO BASICA-ENSAIO DE LABORATORIO | UN | 1.1206 | 144.086 | 0 | 161.4628
01.001.0201-0 | PERCENTAGEM DE VAZIOS RICE | UN |  | 298.14
02083 | COMPOSICAO BASICA-ENSAIO DE LABORATORIO | UN | 1.892 | 157.584 | 0 | 298.1489
01.001.0201-A | PERCENTAGEM DE VAZIOS RICE | UN |  | 272.61
30921 | COMPOSICAO BASICA-ENSAIO DE LABORATORIO | UN | 1.892 | 144.086 | 0 | 272.6107
01.001.0202-0 | DOSAGEM MARSHALL | UN |  | 2134.22
02083 | COMPOSICAO BASICA-ENSAIO DE LABORATORIO | UN | 13.5434 | 157.584 | 0 | 2134.2231
01.001.0202-A | DOSAGEM MARSHALL | UN |  | 1951.41
30921 | COMPOSICAO BASICA-ENSAIO DE LABORATORIO | UN | 13.5434 | 144.086 | 0 | 1951.4143
01.001.0203-0 | RECUPERACAO DO LIGANTE (ALSON) | UN |  | 374.19
02083 | COMPOSICAO BASICA-ENSAIO DE LABORATORIO | UN | 2.3746 | 157.584 | 0 | 374.199
01.001.0203-A | RECUPERACAO DO LIGANTE (ALSON) | UN |  | 342.14
30921 | COMPOSICAO BASICA-ENSAIO DE LABORATORIO | UN | 2.3746 | 144.086 | 0 | 342.1466
01.001.0204-0 | AMOSTRA GRANULOMETRICA APOS EXTRACAO DO LIGANTE | UN |  | 186.8
02083 | COMPOSICAO BASICA-ENSAIO DE LABORATORIO | UN | 1.1854 | 157.584 | 0 | 186.8001
01.001.0204-A | AMOSTRA GRANULOMETRICA APOS EXTRACAO DO LIGANTE | UN |  | 170.79
30921 | COMPOSICAO BASICA-ENSAIO DE LABORATORIO | UN | 1.1854 | 144.086 | 0 | 170.7995
01.001.0205-0 | DETERMINACAO,COM AUXILIO DE SONDA ROTATIVA,DA DENSIDADE DE M | UN |  | 53.35
ISTURA COMPACTADA,POR CORPO DE PROVA
02083 | COMPOSICAO BASICA-ENSAIO DE LABORATORIO | UN | 0.3386 | 157.584 | 0 | 53.3579
01.001.0205-A | DETERMINACAO,COM AUXILIO DE SONDA ROTATIVA,DA DENSIDADE DE M | UN |  | 48.78
ISTURA COMPACTADA,POR CORPO DE PROVA
30921 | COMPOSICAO BASICA-ENSAIO DE LABORATORIO | UN | 0.3386 | 144.086 | 0 | 48.7875
01.001.0206-0 | CONTROLE DE COMPACTACAO,POR PONTO(METODO DO ANEL) | UN |  | 64.04
02083 | COMPOSICAO BASICA-ENSAIO DE LABORATORIO | UN | 0.4064 | 157.584 | 0 | 64.0421
01.001.0206-A | CONTROLE DE COMPACTACAO,POR PONTO(METODO DO ANEL) | UN |  | 58.55
30921 | COMPOSICAO BASICA-ENSAIO DE LABORATORIO | UN | 0.4064 | 144.086 | 0 | 58.5566
01.001.0208-0 | DETERMINACAO DA RESISTENCIA A TRACAO POR COMPRESSAO DIAMETRA | UN |  | 186.41
L DE MISTURAS BETUMINOSAS
02083 | COMPOSICAO BASICA-ENSAIO DE LABORATORIO | UN | 1.1829 | 157.584 | 0 | 186.4116
01.001.0208-A | DETERMINACAO DA RESISTENCIA A TRACAO POR COMPRESSAO DIAMETRA | UN |  | 170.44
L DE MISTURAS BETUMINOSAS
30921 | COMPOSICAO BASICA-ENSAIO DE LABORATORIO | UN | 1.1829 | 144.086 | 0 | 170.4444
01.001.0209-0 | DETERMINACAO DO MODULO DE RESISTENCIA DE MISTURAS BETUMINOSA | UN |  | 186.41
S
02083 | COMPOSICAO BASICA-ENSAIO DE LABORATORIO | UN | 1.1829 | 157.584 | 0 | 186.4116
01.001.0209-A | DETERMINACAO DO MODULO DE RESISTENCIA DE MISTURAS BETUMINOSA | UN |  | 170.44
S
30921 | COMPOSICAO BASICA-ENSAIO DE LABORATORIO | UN | 1.1829 | 144.086 | 0 | 170.4444
01.001.0210-0 | DETERMINACAO DE MASSA ESPECIFICA APARENTE "IN SITU" COM EMPR | UN |  | 113.83
EGO DO FRASCO DE AREIA
02083 | COMPOSICAO BASICA-ENSAIO DE LABORATORIO | UN | 0.72238 | 157.584 | 0 | 113.8351
01.001.0210-A | DETERMINACAO DE MASSA ESPECIFICA APARENTE "IN SITU" COM EMPR | UN |  | 104.08
EGO DO FRASCO DE AREIA
30921 | COMPOSICAO BASICA-ENSAIO DE LABORATORIO | UN | 0.72238 | 144.086 | 0 | 104.0844
01.001.0220-0 | ENSAIO NORMAL COMPLETO | UN |  | 4106.33
02083 | COMPOSICAO BASICA-ENSAIO DE LABORATORIO | UN | 26.0581 | 157.584 | 0 | 4106.3396
01.001.0220-A | ENSAIO NORMAL COMPLETO | UN |  | 3754.6
30921 | COMPOSICAO BASICA-ENSAIO DE LABORATORIO | UN | 26.0581 | 144.086 | 0 | 3754.6074
01.001.0221-0 | ENSAIO DE PEGA | UN |  | 212.62
02083 | COMPOSICAO BASICA-ENSAIO DE LABORATORIO | UN | 1.3493 | 157.584 | 0 | 212.6281
01.001.0221-A | ENSAIO DE PEGA | UN |  | 194.41
30921 | COMPOSICAO BASICA-ENSAIO DE LABORATORIO | UN | 1.3493 | 144.086 | 0 | 194.4152
01.001.0222-0 | ENSAIO DE EXPANSIBILIDADE(LE CHATELIER) | UN |  | 212.62
02083 | COMPOSICAO BASICA-ENSAIO DE LABORATORIO | UN | 1.3493 | 157.584 | 0 | 212.6281
01.001.0222-A | ENSAIO DE EXPANSIBILIDADE(LE CHATELIER) | UN |  | 194.41
30921 | COMPOSICAO BASICA-ENSAIO DE LABORATORIO | UN | 1.3493 | 144.086 | 0 | 194.4152
01.001.0223-0 | ENSAIO DE EXPANSIBILIDADE EM AUTO-CLAVE | UN |  | 493.56
02083 | COMPOSICAO BASICA-ENSAIO DE LABORATORIO | UN | 3.1321 | 157.584 | 0 | 493.5688
01.001.0223-A | ENSAIO DE EXPANSIBILIDADE EM AUTO-CLAVE | UN |  | 451.29
30921 | COMPOSICAO BASICA-ENSAIO DE LABORATORIO | UN | 3.1321 | 144.086 | 0 | 451.2918
01.001.0224-0 | ENSAIO DE FINURA: RESIDUO NA PENEIRA Nº 200 | UN |  | 188.5
02083 | COMPOSICAO BASICA-ENSAIO DE LABORATORIO | UN | 1.1962 | 157.584 | 0 | 188.502
01.001.0224-A | ENSAIO DE FINURA: RESIDUO NA PENEIRA Nº 200 | UN |  | 172.35
30921 | COMPOSICAO BASICA-ENSAIO DE LABORATORIO | UN | 1.1962 | 144.086 | 0 | 172.3557
01.001.0225-0 | ENSAIO DE FINURA: SUPERFICIE ESPECIFICA BLAINE | UN |  | 493.56
02083 | COMPOSICAO BASICA-ENSAIO DE LABORATORIO | UN | 3.1321 | 157.584 | 0 | 493.5688
01.001.0225-A | ENSAIO DE FINURA: SUPERFICIE ESPECIFICA BLAINE | UN |  | 451.29
30921 | COMPOSICAO BASICA-ENSAIO DE LABORATORIO | UN | 3.1321 | 144.086 | 0 | 451.2918
01.001.0226-0 | RESISTENCIA A COMPRESSAO AOS 3,7 E 28 DIAS DE IDADE | UN |  | 1187.75
02083 | COMPOSICAO BASICA-ENSAIO DE LABORATORIO | UN | 7.5373 | 157.584 | 0 | 1187.7579
01.001.0226-A | RESISTENCIA A COMPRESSAO AOS 3,7 E 28 DIAS DE IDADE | UN |  | 1086.01
30921 | COMPOSICAO BASICA-ENSAIO DE LABORATORIO | UN | 7.5373 | 144.086 | 0 | 1086.0194
01.001.0227-0 | RESISTENCIA A COMPRESSAO,PARA CADA IDADE COMPLEMENTAR | UN |  | 794.34
02083 | COMPOSICAO BASICA-ENSAIO DE LABORATORIO | UN | 5.0408 | 157.584 | 0 | 794.3494
01.001.0227-A | RESISTENCIA A COMPRESSAO,PARA CADA IDADE COMPLEMENTAR | UN |  | 726.3
30921 | COMPOSICAO BASICA-ENSAIO DE LABORATORIO | UN | 5.0408 | 144.086 | 0 | 726.3087
01.001.0228-0 | MASSA ESPECIFICA REAL DO CIMENTO PORTLAND | UN |  | 212.62
02083 | COMPOSICAO BASICA-ENSAIO DE LABORATORIO | UN | 1.3493 | 157.584 | 0 | 212.6281
01.001.0228-A | MASSA ESPECIFICA REAL DO CIMENTO PORTLAND | UN |  | 194.41
30921 | COMPOSICAO BASICA-ENSAIO DE LABORATORIO | UN | 1.3493 | 144.086 | 0 | 194.4152
01.001.0229-0 | CALOR DE HIDRATACAO AOS 7 E 28 DIAS DE IDADE | UN |  | 1155.98
02083 | COMPOSICAO BASICA-ENSAIO DE LABORATORIO | UN | 7.3357 | 157.584 | 0 | 1155.9889
01.001.0229-A | CALOR DE HIDRATACAO AOS 7 E 28 DIAS DE IDADE | UN |  | 1056.97
30921 | COMPOSICAO BASICA-ENSAIO DE LABORATORIO | UN | 7.3357 | 144.086 | 0 | 1056.9717
01.001.0230-0 | PERDA AO FOGO(PORTLAND COMUM) | UN |  | 178.02
02083 | COMPOSICAO BASICA-ENSAIO DE LABORATORIO | UN | 1.1297 | 157.584 | 0 | 178.0226
01.001.0230-A | PERDA AO FOGO(PORTLAND COMUM) | UN |  | 162.77
30921 | COMPOSICAO BASICA-ENSAIO DE LABORATORIO | UN | 1.1297 | 144.086 | 0 | 162.774
01.001.0231-0 | PERDA AO FOGO(POZOLANICO) | UN |  | 178.02
02083 | COMPOSICAO BASICA-ENSAIO DE LABORATORIO | UN | 1.1297 | 157.584 | 0 | 178.0226
01.001.0231-A | PERDA AO FOGO(POZOLANICO) | UN |  | 162.77
30921 | COMPOSICAO BASICA-ENSAIO DE LABORATORIO | UN | 1.1297 | 144.086 | 0 | 162.774
01.001.0232-0 | RESIDUO INSOLUVEL | UN |  | 178.02
02083 | COMPOSICAO BASICA-ENSAIO DE LABORATORIO | UN | 1.1297 | 157.584 | 0 | 178.0226
01.001.0232-A | RESIDUO INSOLUVEL | UN |  | 162.77
30921 | COMPOSICAO BASICA-ENSAIO DE LABORATORIO | UN | 1.1297 | 144.086 | 0 | 162.774
01.001.0233-0 | QUANTIDADE DE ANIDRIDO SULFURICO | UN |  | 178.02
02083 | COMPOSICAO BASICA-ENSAIO DE LABORATORIO | UN | 1.1297 | 157.584 | 0 | 178.0226
01.001.0233-A | QUANTIDADE DE ANIDRIDO SULFURICO | UN |  | 162.77
30921 | COMPOSICAO BASICA-ENSAIO DE LABORATORIO | UN | 1.1297 | 144.086 | 0 | 162.774
01.001.0234-0 | QUANTIDADE DE SILICA | UN |  | 178.02
02083 | COMPOSICAO BASICA-ENSAIO DE LABORATORIO | UN | 1.1297 | 157.584 | 0 | 178.0226
01.001.0234-A | QUANTIDADE DE SILICA | UN |  | 162.77
30921 | COMPOSICAO BASICA-ENSAIO DE LABORATORIO | UN | 1.1297 | 144.086 | 0 | 162.774
01.001.0235-0 | QUANTIDADE DE OXIDO DE FERRO | UN |  | 178.02
02083 | COMPOSICAO BASICA-ENSAIO DE LABORATORIO | UN | 1.1297 | 157.584 | 0 | 178.0226
01.001.0235-A | QUANTIDADE DE OXIDO DE FERRO | UN |  | 162.77
30921 | COMPOSICAO BASICA-ENSAIO DE LABORATORIO | UN | 1.1297 | 144.086 | 0 | 162.774
01.001.0236-0 | QUANTIDADE DE OXIDO DE ALUMINIO | UN |  | 178.02
02083 | COMPOSICAO BASICA-ENSAIO DE LABORATORIO | UN | 1.1297 | 157.584 | 0 | 178.0226
01.001.0236-A | QUANTIDADE DE OXIDO DE ALUMINIO | UN |  | 162.77
30921 | COMPOSICAO BASICA-ENSAIO DE LABORATORIO | UN | 1.1297 | 144.086 | 0 | 162.774
01.001.0237-0 | QUANTIDADE DE OXIDO DE CALCIO | UN |  | 178.02
02083 | COMPOSICAO BASICA-ENSAIO DE LABORATORIO | UN | 1.1297 | 157.584 | 0 | 178.0226
01.001.0237-A | QUANTIDADE DE OXIDO DE CALCIO | UN |  | 162.77
30921 | COMPOSICAO BASICA-ENSAIO DE LABORATORIO | UN | 1.1297 | 144.086 | 0 | 162.774
01.001.0238-0 | QUANTIDADE DE OXIDO DE MAGNESIO | UN |  | 178.02
02083 | COMPOSICAO BASICA-ENSAIO DE LABORATORIO | UN | 1.1297 | 157.584 | 0 | 178.0226
01.001.0238-A | QUANTIDADE DE OXIDO DE MAGNESIO | UN |  | 162.77
30921 | COMPOSICAO BASICA-ENSAIO DE LABORATORIO | UN | 1.1297 | 144.086 | 0 | 162.774
01.001.0239-0 | QUANTIDADE DE ANIDRIDO SILICICO | UN |  | 178.02
02083 | COMPOSICAO BASICA-ENSAIO DE LABORATORIO | UN | 1.1297 | 157.584 | 0 | 178.0226
01.001.0239-A | QUANTIDADE DE ANIDRIDO SILICICO | UN |  | 162.77
30921 | COMPOSICAO BASICA-ENSAIO DE LABORATORIO | UN | 1.1297 | 144.086 | 0 | 162.774
01.001.0240-0 | QUANTIDADE DE OXIDO DE POTASSIO | UN |  | 178.02
02083 | COMPOSICAO BASICA-ENSAIO DE LABORATORIO | UN | 1.1297 | 157.584 | 0 | 178.0226
01.001.0240-A | QUANTIDADE DE OXIDO DE POTASSIO | UN |  | 162.77
30921 | COMPOSICAO BASICA-ENSAIO DE LABORATORIO | UN | 1.1297 | 144.086 | 0 | 162.774
01.001.0241-0 | QUANTIDADE DE OXIDO DE SODIO | UN |  | 178.02
02083 | COMPOSICAO BASICA-ENSAIO DE LABORATORIO | UN | 1.1297 | 157.584 | 0 | 178.0226
01.001.0241-A | QUANTIDADE DE OXIDO DE SODIO | UN |  | 162.77
30921 | COMPOSICAO BASICA-ENSAIO DE LABORATORIO | UN | 1.1297 | 144.086 | 0 | 162.774
01.001.0242-0 | QUANTIDADE DE CALCIO | UN |  | 178.02
02083 | COMPOSICAO BASICA-ENSAIO DE LABORATORIO | UN | 1.1297 | 157.584 | 0 | 178.0226
01.001.0242-A | QUANTIDADE DE CALCIO | UN |  | 162.77
30921 | COMPOSICAO BASICA-ENSAIO DE LABORATORIO | UN | 1.1297 | 144.086 | 0 | 162.774
01.001.0243-0 | QUANTIDADE DE OXIDO DE MANGANES | UN |  | 178.02
02083 | COMPOSICAO BASICA-ENSAIO DE LABORATORIO | UN | 1.1297 | 157.584 | 0 | 178.0226
01.001.0243-A | QUANTIDADE DE OXIDO DE MANGANES | UN |  | 162.77
30921 | COMPOSICAO BASICA-ENSAIO DE LABORATORIO | UN | 1.1297 | 144.086 | 0 | 162.774
01.001.0244-0 | QUANTIDADE DE SULFATO | UN |  | 178.02
02083 | COMPOSICAO BASICA-ENSAIO DE LABORATORIO | UN | 1.1297 | 157.584 | 0 | 178.0226
01.001.0244-A | QUANTIDADE DE SULFATO | UN |  | 162.77
30921 | COMPOSICAO BASICA-ENSAIO DE LABORATORIO | UN | 1.1297 | 144.086 | 0 | 162.774
01.001.0245-0 | DETERMINACAO DOS COMPOSTOS PRINCIPAIS PRESENTES NO CIMENTO P | UN |  | 178.02
ORTLAND
02083 | COMPOSICAO BASICA-ENSAIO DE LABORATORIO | UN | 1.1297 | 157.584 | 0 | 178.0226
01.001.0245-A | DETERMINACAO DOS COMPOSTOS PRINCIPAIS PRESENTES NO CIMENTO P | UN |  | 162.77
ORTLAND
30921 | COMPOSICAO BASICA-ENSAIO DE LABORATORIO | UN | 1.1297 | 144.086 | 0 | 162.774
01.001.0246-0 | ENSAIO QUIMICO COMPLETO DE CIMENTO | UN |  | 3722.3
02083 | COMPOSICAO BASICA-ENSAIO DE LABORATORIO | UN | 23.6211 | 157.584 | 0 | 3722.3074
01.001.0246-A | ENSAIO QUIMICO COMPLETO DE CIMENTO | UN |  | 3403.46
30921 | COMPOSICAO BASICA-ENSAIO DE LABORATORIO | UN | 23.6211 | 144.086 | 0 | 3403.4698
01.001.0247-0 | CONTROLE TECNOLOGICO DE OBRAS,CONSIDERANDO APENAS O CONTROLE | T |  | 174.23
DAS ARMADURAS,CONSTANDO DE COLETA DE CORPOS DE PROVA,TRANSP
ORTE ATE 50KM,ENSAIO DE DOBRAMENTO E DE TRACAO SIMPLES,MEDID
O POR TONELADA DE ACO GEOMETRICAMENTE NECESSARIO
02083 | COMPOSICAO BASICA-ENSAIO DE LABORATORIO | UN | 0.81 | 157.584 | 36.5 | 174.2327
01.001.0247-A | CONTROLE TECNOLOGICO DE OBRAS,CONSIDERANDO APENAS O CONTROLE | T |  | 159.3
DAS ARMADURAS,CONSTANDO DE COLETA DE CORPOS DE PROVA,TRANSP
ORTE ATE 50KM,ENSAIO DE DOBRAMENTO E DE TRACAO SIMPLES,MEDID
O POR TONELADA DE ACO GEOMETRICAMENTE NECESSARIO
30921 | COMPOSICAO BASICA-ENSAIO DE LABORATORIO | UN | 0.81 | 144.086 | 36.5 | 159.3087
01.001.0248-0 | CONTROLE TECNOLOGICO DE OBRAS,CONSIDERANDO APENAS O CONTROLE | T |  | 180.93
DAS ARMADURAS,CONSTANDO DE COLETA DE CORPOS DE PROVA,TRANSP
ORTE ATE 100KM,ENSAIO DE DOBRAMENTO E DE TRACAO SIMPLES,MEDI
DO POR TONELADA DE ACO GEOMETRICAMENTE NECESSARIO
02083 | COMPOSICAO BASICA-ENSAIO DE LABORATORIO | UN | 0.81 | 157.584 | 41.75 | 180.934
01.001.0248-A | CONTROLE TECNOLOGICO DE OBRAS,CONSIDERANDO APENAS O CONTROLE | T |  | 165.43
DAS ARMADURAS,CONSTANDO DE COLETA DE CORPOS DE PROVA,TRANSP
ORTE ATE 100KM,ENSAIO DE DOBRAMENTO E DE TRACAO SIMPLES,MEDI
DO POR TONELADA DE ACO GEOMETRICAMENTE NECESSARIO
30921 | COMPOSICAO BASICA-ENSAIO DE LABORATORIO | UN | 0.81 | 144.086 | 41.75 | 165.4359
01.001.0249-0 | CONTROLE TECNOLOGICO DE OBRAS,CONSIDERANDO APENAS O CONTROLE | T |  | 201.03
DAS ARMADURAS,CONSTANDO DE COLETA DE CORPOS DE PROVA,TRANSP
ORTE ATE 250KM,ENSAIO DE DOBRAMENTO E DE TRACAO SIMPLES,MEDI
DO POR TONELADA DE ACO GEOMETRICAMENTE NECESSARIO
02083 | COMPOSICAO BASICA-ENSAIO DE LABORATORIO | UN | 0.81 | 157.584 | 57.5 | 201.0378
01.001.0249-A | CONTROLE TECNOLOGICO DE OBRAS,CONSIDERANDO APENAS O CONTROLE | T |  | 183.81
DAS ARMADURAS,CONSTANDO DE COLETA DE CORPOS DE PROVA,TRANSP
ORTE ATE 250KM,ENSAIO DE DOBRAMENTO E DE TRACAO SIMPLES,MEDI
DO POR TONELADA DE ACO GEOMETRICAMENTE NECESSARIO
30921 | COMPOSICAO BASICA-ENSAIO DE LABORATORIO | UN | 0.81 | 144.086 | 57.5 | 183.8177
01.001.0250-0 | DOBRAMENTO SIMPLES,EM UMA OPERACAO | UN |  | 106.33
02083 | COMPOSICAO BASICA-ENSAIO DE LABORATORIO | UN | 0.6748 | 157.584 | 0 | 106.3377
01.001.0250-A | DOBRAMENTO SIMPLES,EM UMA OPERACAO | UN |  | 97.22
30921 | COMPOSICAO BASICA-ENSAIO DE LABORATORIO | UN | 0.6748 | 144.086 | 0 | 97.2292
01.001.0251-0 | DOBRAMENTO SIMPLES, EM DUAS OPERACOES (FLEXAO E COMPRESSAO) | UN |  | 122.09
02083 | COMPOSICAO BASICA-ENSAIO DE LABORATORIO | UN | 0.7748 | 157.584 | 0 | 122.0961
01.001.0251-A | DOBRAMENTO SIMPLES, EM DUAS OPERACOES (FLEXAO E COMPRESSAO) | UN |  | 111.63
30921 | COMPOSICAO BASICA-ENSAIO DE LABORATORIO | UN | 0.7748 | 144.086 | 0 | 111.6378
01.001.0252-0 | TRACAO SIMPLES,COM ESFORCO ATE 5T | UN |  | 177.25
02083 | COMPOSICAO BASICA-ENSAIO DE LABORATORIO | UN | 1.1248 | 157.584 | 0 | 177.2505
01.001.0252-A | TRACAO SIMPLES,COM ESFORCO ATE 5T | UN |  | 162.06
30921 | COMPOSICAO BASICA-ENSAIO DE LABORATORIO | UN | 1.1248 | 144.086 | 0 | 162.0679
01.001.0253-0 | TRACAO SIMPLES,COM ESFORCO DE 5 ATE 30T | UN |  | 212.69
02083 | COMPOSICAO BASICA-ENSAIO DE LABORATORIO | UN | 1.3497 | 157.584 | 0 | 212.6911
01.001.0253-A | TRACAO SIMPLES,COM ESFORCO DE 5 ATE 30T | UN |  | 194.47
30921 | COMPOSICAO BASICA-ENSAIO DE LABORATORIO | UN | 1.3497 | 144.086 | 0 | 194.4729
01.001.0254-0 | TRACAO SIMPLES,COM ESFORCO DE 30 ATE 100T | UN |  | 255.23
02083 | COMPOSICAO BASICA-ENSAIO DE LABORATORIO | UN | 1.6197 | 157.584 | 0 | 255.2388
01.001.0254-A | TRACAO SIMPLES,COM ESFORCO DE 30 ATE 100T | UN |  | 233.37
30921 | COMPOSICAO BASICA-ENSAIO DE LABORATORIO | UN | 1.6197 | 144.086 | 0 | 233.3761
01.001.0255-0 | TRACAO COM DETERMINACAO DE ALONGAMENTO SOB CARGA | UN |  | 306.28
02083 | COMPOSICAO BASICA-ENSAIO DE LABORATORIO | UN | 1.9436 | 157.584 | 0 | 306.2803
01.001.0255-A | TRACAO COM DETERMINACAO DE ALONGAMENTO SOB CARGA | UN |  | 280.04
30921 | COMPOSICAO BASICA-ENSAIO DE LABORATORIO | UN | 1.9436 | 144.086 | 0 | 280.0455
01.001.0256-0 | MODULO DE ELASTICIDADE | UN |  | 529.79
02083 | COMPOSICAO BASICA-ENSAIO DE LABORATORIO | UN | 3.362 | 157.584 | 0 | 529.7974
01.001.0256-A | MODULO DE ELASTICIDADE | UN |  | 484.41
30921 | COMPOSICAO BASICA-ENSAIO DE LABORATORIO | UN | 3.362 | 144.086 | 0 | 484.4171
01.001.0257-0 | FLEXAO POR IMPACTO,COM TRACADO DO DIAGRAMA TENSAO X DEFORMAC | UN |  | 115.88
AO ESPECIFICA,NA TEMPERATURA AMBIENTE
02083 | COMPOSICAO BASICA-ENSAIO DE LABORATORIO | UN | 0.7354 | 157.584 | 0 | 115.8873
01.001.0257-A | FLEXAO POR IMPACTO,COM TRACADO DO DIAGRAMA TENSAO X DEFORMAC | UN |  | 105.96
AO ESPECIFICA,NA TEMPERATURA AMBIENTE
30921 | COMPOSICAO BASICA-ENSAIO DE LABORATORIO | UN | 0.7354 | 144.086 | 0 | 105.9608
01.001.0258-0 | TRACAO COM MEDIDAS DE DEFORMACAO(0,2%),INCLUSIVE TRACADO DE | UN |  | 347.67
GRAFICOS SENDO O ESFORCO ATE 5T
02083 | COMPOSICAO BASICA-ENSAIO DE LABORATORIO | UN | 2.2063 | 157.584 | 0 | 347.6776
01.001.0258-A | TRACAO COM MEDIDAS DE DEFORMACAO(0,2%),INCLUSIVE TRACADO DE | UN |  | 317.89
GRAFICOS SENDO O ESFORCO ATE 5T
30921 | COMPOSICAO BASICA-ENSAIO DE LABORATORIO | UN | 2.2063 | 144.086 | 0 | 317.8969
01.001.0259-0 | TRACAO COM MEDIDAS DE DEFORMACAO(0,2%),INCLUSIVE TRACADO DE | UN |  | 417.2
GRAFICOS,SENDO O ESFORCO DE 5 ATE 30T
02083 | COMPOSICAO BASICA-ENSAIO DE LABORATORIO | UN | 2.6475 | 157.584 | 0 | 417.2036
01.001.0259-A | TRACAO COM MEDIDAS DE DEFORMACAO(0,2%),INCLUSIVE TRACADO DE | UN |  | 381.46
GRAFICOS,SENDO O ESFORCO DE 5 ATE 30T
30921 | COMPOSICAO BASICA-ENSAIO DE LABORATORIO | UN | 2.6475 | 144.086 | 0 | 381.4677
01.001.0260-0 | TRACAO COM MEDIDAS DE DEFORMACAO(0,2%),INCLUSIVE TRACADO DE | UN |  | 500.64
GRAFICOS SENDO O ESFORCO DE 30 ATE 200T
02083 | COMPOSICAO BASICA-ENSAIO DE LABORATORIO | UN | 3.177 | 157.584 | 0 | 500.6444
01.001.0260-A | TRACAO COM MEDIDAS DE DEFORMACAO(0,2%),INCLUSIVE TRACADO DE | UN |  | 457.76
GRAFICOS SENDO O ESFORCO DE 30 ATE 200T
30921 | COMPOSICAO BASICA-ENSAIO DE LABORATORIO | UN | 3.177 | 144.086 | 0 | 457.7612
01.001.0261-0 | COMPRESSAO DIAMETRAL | UN |  | 212.45
02083 | COMPOSICAO BASICA-ENSAIO DE LABORATORIO | UN | 1.3482 | 157.584 | 0 | 212.4547
01.001.0261-A | COMPRESSAO DIAMETRAL | UN |  | 194.25
30921 | COMPOSICAO BASICA-ENSAIO DE LABORATORIO | UN | 1.3482 | 144.086 | 0 | 194.2567
01.001.0262-0 | PERMEABILIDADE | UN |  | 160.04
02083 | COMPOSICAO BASICA-ENSAIO DE LABORATORIO | UN | 1.0156 | 157.584 | 0 | 160.0423
01.001.0262-A | PERMEABILIDADE | UN |  | 146.33
30921 | COMPOSICAO BASICA-ENSAIO DE LABORATORIO | UN | 1.0156 | 144.086 | 0 | 146.3337
01.001.0263-0 | ABSORCAO | UN |  | 160.04
02083 | COMPOSICAO BASICA-ENSAIO DE LABORATORIO | UN | 1.0156 | 157.584 | 0 | 160.0423
01.001.0263-A | ABSORCAO | UN |  | 146.33
30921 | COMPOSICAO BASICA-ENSAIO DE LABORATORIO | UN | 1.0156 | 144.086 | 0 | 146.3337
01.001.0264-0 | DIMENSAO | UN |  | 63.45
02083 | COMPOSICAO BASICA-ENSAIO DE LABORATORIO | UN | 0.4027 | 157.584 | 0 | 63.4591
01.001.0264-A | DIMENSAO | UN |  | 58.02
30921 | COMPOSICAO BASICA-ENSAIO DE LABORATORIO | UN | 0.4027 | 144.086 | 0 | 58.0234
01.001.0265-0 | COMPRESSAO DIAMETRAL EM TUBOS OU CALHAS DE CONCRETO SIMPLES, | UN |  | 4455.56
DIAMETRO ATE 0,30M
02083 | COMPOSICAO BASICA-ENSAIO DE LABORATORIO | UN | 28.2742 | 157.584 | 0 | 4455.5615
01.001.0265-A | COMPRESSAO DIAMETRAL EM TUBOS OU CALHAS DE CONCRETO SIMPLES, | UN |  | 4073.91
DIAMETRO ATE 0,30M
30921 | COMPOSICAO BASICA-ENSAIO DE LABORATORIO | UN | 28.2742 | 144.086 | 0 | 4073.9164
01.001.0266-0 | COMPRESSAO DIAMETRAL EM TUBOS OU CALHAS DE CONCRETO SIMPLES, | UN |  | 5569.44
DIAMETRO ACIMA DE 0,30M
02083 | COMPOSICAO BASICA-ENSAIO DE LABORATORIO | UN | 35.3427 | 157.584 | 0 | 5569.444
01.001.0266-A | COMPRESSAO DIAMETRAL EM TUBOS OU CALHAS DE CONCRETO SIMPLES, | UN |  | 5092.38
DIAMETRO ACIMA DE 0,30M
30921 | COMPOSICAO BASICA-ENSAIO DE LABORATORIO | UN | 35.3427 | 144.086 | 0 | 5092.3883
01.001.0267-0 | COMPRESSAO DIAMETRAL EM TUBOS OU CALHAS DE CONCRETO ARMADO,D | UN |  | 5569.44
IAMETRO DE 0,30 A 0,60M
02083 | COMPOSICAO BASICA-ENSAIO DE LABORATORIO | UN | 35.3427 | 157.584 | 0 | 5569.444
01.001.0267-A | COMPRESSAO DIAMETRAL EM TUBOS OU CALHAS DE CONCRETO ARMADO,D | UN |  | 5092.38
IAMETRO DE 0,30 A 0,60M
30921 | COMPOSICAO BASICA-ENSAIO DE LABORATORIO | UN | 35.3427 | 144.086 | 0 | 5092.3883
01.001.0268-0 | COMPRESSAO DIAMETRAL EM TUBOS OU CALHAS DE CONCRETO ARMADO,D | UN |  | 8354.17
IAMETRO DE 0,60 A 1,20M
02083 | COMPOSICAO BASICA-ENSAIO DE LABORATORIO | UN | 53.0141 | 157.584 | 0 | 8354.1739
01.001.0268-A | COMPRESSAO DIAMETRAL EM TUBOS OU CALHAS DE CONCRETO ARMADO,D | UN |  | 7638.58
IAMETRO DE 0,60 A 1,20M
30921 | COMPOSICAO BASICA-ENSAIO DE LABORATORIO | UN | 53.0141 | 144.086 | 0 | 7638.5896
01.001.0269-0 | COMPRESSAO DIAMETRAL EM TUBOS OU CALHAS DE CONCRETO ARMADO,D | UN |  | 6899.94
IAMETRO DE 1,20 A 2,00M
02083 | COMPOSICAO BASICA-ENSAIO DE LABORATORIO | UN | 43.7858 | 157.584 | 0 | 6899.9415
01.001.0269-A | COMPRESSAO DIAMETRAL EM TUBOS OU CALHAS DE CONCRETO ARMADO,D | UN |  | 6308.92
IAMETRO DE 1,20 A 2,00M
30921 | COMPOSICAO BASICA-ENSAIO DE LABORATORIO | UN | 43.7858 | 144.086 | 0 | 6308.9208
01.001.0270-0 | ABSORCAO | UN |  | 2134.22
02083 | COMPOSICAO BASICA-ENSAIO DE LABORATORIO | UN | 13.5434 | 157.584 | 0 | 2134.2231
01.001.0270-A | ABSORCAO | UN |  | 1951.41
30921 | COMPOSICAO BASICA-ENSAIO DE LABORATORIO | UN | 13.5434 | 144.086 | 0 | 1951.4143
01.001.0271-0 | PERMEABILIDADE | UN |  | 2134.22
02083 | COMPOSICAO BASICA-ENSAIO DE LABORATORIO | UN | 13.5434 | 157.584 | 0 | 2134.2231
01.001.0271-A | PERMEABILIDADE | UN |  | 1951.41
30921 | COMPOSICAO BASICA-ENSAIO DE LABORATORIO | UN | 13.5434 | 144.086 | 0 | 1951.4143
01.001.0272-0 | RESISTENCIA A COMPRESSAO EM UNIDADES MACICAS | UN |  | 188.48
02083 | COMPOSICAO BASICA-ENSAIO DE LABORATORIO | UN | 1.1961 | 157.584 | 0 | 188.4862
01.001.0272-A | RESISTENCIA A COMPRESSAO EM UNIDADES MACICAS | UN |  | 172.34
30921 | COMPOSICAO BASICA-ENSAIO DE LABORATORIO | UN | 1.1961 | 144.086 | 0 | 172.3413
01.001.0273-0 | RESISTENCIA A COMPRESSAO EM UNIDADES FURADAS | UN |  | 188.48
02083 | COMPOSICAO BASICA-ENSAIO DE LABORATORIO | UN | 1.1961 | 157.584 | 0 | 188.4862
01.001.0273-A | RESISTENCIA A COMPRESSAO EM UNIDADES FURADAS | UN |  | 172.34
30921 | COMPOSICAO BASICA-ENSAIO DE LABORATORIO | UN | 1.1961 | 144.086 | 0 | 172.3413
01.001.0274-0 | INDICE DE VICAT DE CAL HIDRAULICA | UN |  | 318.54
02083 | COMPOSICAO BASICA-ENSAIO DE LABORATORIO | UN | 2.0214 | 157.584 | 0 | 318.5403
01.001.0274-A | INDICE DE VICAT DE CAL HIDRAULICA | UN |  | 291.25
30921 | COMPOSICAO BASICA-ENSAIO DE LABORATORIO | UN | 2.0214 | 144.086 | 0 | 291.2554
01.001.0275-0 | ENSAIO QUIMICO COMPLETO DE CAL | UN |  | 2134.22
02083 | COMPOSICAO BASICA-ENSAIO DE LABORATORIO | UN | 13.5434 | 157.584 | 0 | 2134.2231
01.001.0275-A | ENSAIO QUIMICO COMPLETO DE CAL | UN |  | 1951.41
30921 | COMPOSICAO BASICA-ENSAIO DE LABORATORIO | UN | 13.5434 | 144.086 | 0 | 1951.4143
01.001.0278-0 | FINURA | UN |  | 212.62
02083 | COMPOSICAO BASICA-ENSAIO DE LABORATORIO | UN | 1.3493 | 157.584 | 0 | 212.6281
01.001.0278-A | FINURA | UN |  | 194.41
30921 | COMPOSICAO BASICA-ENSAIO DE LABORATORIO | UN | 1.3493 | 144.086 | 0 | 194.4152
01.001.0279-0 | ESTABILIDADE | UN |  | 2134.22
02083 | COMPOSICAO BASICA-ENSAIO DE LABORATORIO | UN | 13.5434 | 157.584 | 0 | 2134.2231
01.001.0279-A | ESTABILIDADE | UN |  | 1951.41
30921 | COMPOSICAO BASICA-ENSAIO DE LABORATORIO | UN | 13.5434 | 144.086 | 0 | 1951.4143
01.001.0280-0 | VERIFICACAO DA QUALIDADE PARA POSSIBILIDADE DE EMPREGO EM PR | UN |  | 2134.22
EPARO DE CONCRETO
02083 | COMPOSICAO BASICA-ENSAIO DE LABORATORIO | UN | 13.5434 | 157.584 | 0 | 2134.2231
01.001.0280-A | VERIFICACAO DA QUALIDADE PARA POSSIBILIDADE DE EMPREGO EM PR | UN |  | 1951.41
EPARO DE CONCRETO
30921 | COMPOSICAO BASICA-ENSAIO DE LABORATORIO | UN | 13.5434 | 144.086 | 0 | 1951.4143
01.001.0281-0 | ENSAIO COMPARATIVO DE RESISTENCIA A COMPRESSAO DE CORPOS DE | UN |  | 2134.22
PROVA DE ARGAMASSA
02083 | COMPOSICAO BASICA-ENSAIO DE LABORATORIO | UN | 13.5434 | 157.584 | 0 | 2134.2231
01.001.0281-A | ENSAIO COMPARATIVO DE RESISTENCIA A COMPRESSAO DE CORPOS DE | UN |  | 1951.41
PROVA DE ARGAMASSA
30921 | COMPOSICAO BASICA-ENSAIO DE LABORATORIO | UN | 13.5434 | 144.086 | 0 | 1951.4143
01.001.0290-0 | DETERMINACAO DAS CONSTANTES ELASTICAS DOS MATERIAIS DE CONST | UN |  | 311.29
RUCAO(PROCESSO MECANICO OU ELETRONICO)
02083 | COMPOSICAO BASICA-ENSAIO DE LABORATORIO | UN | 1.9754 | 157.584 | 0 | 311.2914
01.001.0290-A | DETERMINACAO DAS CONSTANTES ELASTICAS DOS MATERIAIS DE CONST | UN |  | 284.62
RUCAO(PROCESSO MECANICO OU ELETRONICO)
30921 | COMPOSICAO BASICA-ENSAIO DE LABORATORIO | UN | 1.9754 | 144.086 | 0 | 284.6275
01.001.0298-0 | ENSAIO COMPLETO | UN |  | 2134.22
02083 | COMPOSICAO BASICA-ENSAIO DE LABORATORIO | UN | 13.5434 | 157.584 | 0 | 2134.2231
01.001.0298-A | ENSAIO COMPLETO | UN |  | 1951.41
30921 | COMPOSICAO BASICA-ENSAIO DE LABORATORIO | UN | 13.5434 | 144.086 | 0 | 1951.4143
01.001.0300-0 | DETERMINACAO DA TAXA DE LIGANTE | UN |  | 375.69
02083 | COMPOSICAO BASICA-ENSAIO DE LABORATORIO | UN | 2.3841 | 157.584 | 0 | 375.696
01.001.0300-A | DETERMINACAO DA TAXA DE LIGANTE | UN |  | 343.51
30921 | COMPOSICAO BASICA-ENSAIO DE LABORATORIO | UN | 2.3841 | 144.086 | 0 | 343.5154
01.001.0301-0 | DETERMINACAO DA TAXA DE AGREGADO | UN |  | 375.69
02083 | COMPOSICAO BASICA-ENSAIO DE LABORATORIO | UN | 2.3841 | 157.584 | 0 | 375.696
01.001.0301-A | DETERMINACAO DA TAXA DE AGREGADO | UN |  | 343.51
30921 | COMPOSICAO BASICA-ENSAIO DE LABORATORIO | UN | 2.3841 | 144.086 | 0 | 343.5154
01.001.0302-0 | DETERMINACAO DA DEFORMACAO DE PAVIMENTOS COM O AUXILIO DA VI | UN |  | 131.18
GA BENKELMANN,POR PONTO
02083 | COMPOSICAO BASICA-ENSAIO DE LABORATORIO | UN | 0.8325 | 157.584 | 0 | 131.1887
01.001.0302-A | DETERMINACAO DA DEFORMACAO DE PAVIMENTOS COM O AUXILIO DA VI | UN |  | 119.95
GA BENKELMANN,POR PONTO
30921 | COMPOSICAO BASICA-ENSAIO DE LABORATORIO | UN | 0.8325 | 144.086 | 0 | 119.9516
01.001.0303-0 | EXTRACAO COM O AUXILIO DE SONDA ROTATIVA,DE CORPOS DE PROVA | UN |  | 131.18
COM 15CM DE DIAMETRO,EM PAVIMENTOS COM REVESTIMENTO BETUMINO
SO,COM ATE 10CM DE ESPESSURA,POR CORPO DE PROVA
02083 | COMPOSICAO BASICA-ENSAIO DE LABORATORIO | UN | 0.8325 | 157.584 | 0 | 131.1887
01.001.0303-A | EXTRACAO COM O AUXILIO DE SONDA ROTATIVA,DE CORPOS DE PROVA | UN |  | 119.95
COM 15CM DE DIAMETRO,EM PAVIMENTOS COM REVESTIMENTO BETUMINO
SO,COM ATE 10CM DE ESPESSURA,POR CORPO DE PROVA
30921 | COMPOSICAO BASICA-ENSAIO DE LABORATORIO | UN | 0.8325 | 144.086 | 0 | 119.9516
01.001.0304-0 | EXTRACAO,COM O AUXILIO DE SONDA ROTATIVA,DE CORPOS DE PROVA | UN |  | 195.81
COM 15CM DE DIAMETRO,EM PAVIMENTOS COM REVESTIMENTO BETUMINO
SO,COM MAIS DE 10CM DE ESPESSURA,POR CORPO DE PROVA
02083 | COMPOSICAO BASICA-ENSAIO DE LABORATORIO | UN | 1.2426 | 157.584 | 0 | 195.8139
01.001.0304-A | EXTRACAO,COM O AUXILIO DE SONDA ROTATIVA,DE CORPOS DE PROVA | UN |  | 179.04
COM 15CM DE DIAMETRO,EM PAVIMENTOS COM REVESTIMENTO BETUMINO
SO,COM MAIS DE 10CM DE ESPESSURA,POR CORPO DE PROVA
30921 | COMPOSICAO BASICA-ENSAIO DE LABORATORIO | UN | 1.2426 | 144.086 | 0 | 179.0413
01.001.0305-0 | EXTRACAO COM O AUXILIO DE SONDA ROTATIVA,DE CORPOS DE PROVA | UN |  | 858.73
COM 15CM DE DIAMETRO,EM PAVIMENTOS COM PLACAS DE CONCRETO,CO
M ATE 15CM DE ESPESSURA,POR CORPO DE PROVA
02083 | COMPOSICAO BASICA-ENSAIO DE LABORATORIO | UN | 5.4494 | 157.584 | 0 | 858.7382
01.001.0305-A | EXTRACAO COM O AUXILIO DE SONDA ROTATIVA,DE CORPOS DE PROVA | UN |  | 785.18
COM 15CM DE DIAMETRO,EM PAVIMENTOS COM PLACAS DE CONCRETO,CO
M ATE 15CM DE ESPESSURA,POR CORPO DE PROVA
30921 | COMPOSICAO BASICA-ENSAIO DE LABORATORIO | UN | 5.4494 | 144.086 | 0 | 785.1822
01.001.0306-0 | EXTRACAO COM O AUXILIO DE SONDA ROTATIVA,DE CORPOS DE PROVA | UN |  | 901.67
COM 15CM DE DIAMETRO,EM PAVIMENTOS COM PLACAS DE CONCRETO,CO
M ESPESSURA ENTRE 15 E 20CM,POR CORPO DE PROVA
02083 | COMPOSICAO BASICA-ENSAIO DE LABORATORIO | UN | 5.7219 | 157.584 | 0 | 901.6799
01.001.0306-A | EXTRACAO COM O AUXILIO DE SONDA ROTATIVA,DE CORPOS DE PROVA | UN |  | 824.44
COM 15CM DE DIAMETRO,EM PAVIMENTOS COM PLACAS DE CONCRETO,CO
M ESPESSURA ENTRE 15 E 20CM,POR CORPO DE PROVA
30921 | COMPOSICAO BASICA-ENSAIO DE LABORATORIO | UN | 5.7219 | 144.086 | 0 | 824.4457
01.001.0307-0 | EXTRACAO COM O AUXILIO DE SONDA ROTATIVA,DE CORPOS DE PROVA | UN |  | 1073.43
COM 15CM DE DIAMETRO,EM PAVIMENTOS COM PLACAS DE CONCRETO,CO
M MAIS DE 20CM DE ESPESSURA,POR CORPO DE PROVA
02083 | COMPOSICAO BASICA-ENSAIO DE LABORATORIO | UN | 6.8118 | 157.584 | 0 | 1073.4307
01.001.0307-A | EXTRACAO COM O AUXILIO DE SONDA ROTATIVA,DE CORPOS DE PROVA | UN |  | 981.48
COM 15CM DE DIAMETRO,EM PAVIMENTOS COM PLACAS DE CONCRETO,CO
M MAIS DE 20CM DE ESPESSURA,POR CORPO DE PROVA
30921 | COMPOSICAO BASICA-ENSAIO DE LABORATORIO | UN | 6.8118 | 144.086 | 0 | 981.485
01.001.0400-0 | ENSAIOS PARA RECUPERACAO DE CORROSAO EM ARMADURAS,CONSTANDO | UN |  | 146.48
DE ENSAIO DO POTENCIAL ELETRICO DA ARMADURA EM RELACAO AO EL
EMENTO ESTRUTURAL QUE A CERCA
01921 | MAO-DE-OBRA DE AJUDANTE DE CONSTRUCAO CIVIL, INCLUSIVE ENCAR | H | 0.72 | 19.33 | 3 | 14.3351
GOS SOCIAIS
01924 | MAO-DE-OBRA DE AUXILIAR TECNICO, INCLUSIVE ENCARGOS SOCIAIS | H | 0.36 | 20.37 | 3 | 7.5532
01985 | MAO-DE-OBRA DE ENGENHEIRO OU ARQUITETO SENIOR, INCLUSIVE ENC | H | 0.04 | 225.33 | 3 | 9.2836
ARGOS SOCIAIS
10999 | EQUIPAMENTO CPV-4 COMPLETO | UN | 0.0014 | 82365.16 | 0 | 115.3112
01.001.0400-A | ENSAIOS PARA RECUPERACAO DE CORROSAO EM ARMADURAS,CONSTANDO | UN |  | 142.32
DE ENSAIO DO POTENCIAL ELETRICO DA ARMADURA EM RELACAO AO EL
EMENTO ESTRUTURAL QUE A CERCA
10999 | EQUIPAMENTO CPV-4 COMPLETO | UN | 0.0014 | 82365.16 | 0 | 115.3112
20004 | MAO-DE-OBRA DE AJUDANTE DA CONSTRUCAO CIVIL, INCLUSIVE ENCAR | H | 0.72 | 16.75 | 3 | 12.4218
GOS SOCIAIS DESONERADOS
20033 | MAO-DE-OBRA DE AUXILIAR TECNICO, INCLUSIVE ENCARGOS SOCIAIS | H | 0.36 | 17.65 | 3 | 6.5446
DESONERADOS
20071 | MAO-DE-OBRA DE ENGENHEIRO OU ARQUITETO SENIOR, INCLUSIVE ENC | H | 0.04 | 195.25 | 3 | 8.0443
ARGOS SOCIAIS DESONERADOS
01.001.0405-0 | ENSAIOS PARA RECUPERACAO DE ARMADURAS,CONSTANDO DE APLICACAO | UN |  | 13.16
DE LAPIS COLORIMETRICO PARA TESTES DE PH E AVALIACAO DA FRE
NTE DE CARBONATACAO
01921 | MAO-DE-OBRA DE AJUDANTE DE CONSTRUCAO CIVIL, INCLUSIVE ENCAR | H | 0.18 | 19.33 | 3 | 3.5838
GOS SOCIAIS
01924 | MAO-DE-OBRA DE AUXILIAR TECNICO, INCLUSIVE ENCARGOS SOCIAIS | H | 0.18 | 20.37 | 3 | 3.7766
01985 | MAO-DE-OBRA DE ENGENHEIRO OU ARQUITETO SENIOR, INCLUSIVE ENC | H | 0.02 | 225.33 | 3 | 4.6418
ARGOS SOCIAIS
11001 | LAPIS MEDIDOR PH | UN | 0.02 | 58.4 | 0 | 1.168
01.001.0405-A | ENSAIOS PARA RECUPERACAO DE ARMADURAS,CONSTANDO DE APLICACAO | UN |  | 11.56
DE LAPIS COLORIMETRICO PARA TESTES DE PH E AVALIACAO DA FRE
NTE DE CARBONATACAO
11001 | LAPIS MEDIDOR PH | UN | 0.02 | 58.4 | 0 | 1.168
20004 | MAO-DE-OBRA DE AJUDANTE DA CONSTRUCAO CIVIL, INCLUSIVE ENCAR | H | 0.18 | 16.75 | 3 | 3.1055
GOS SOCIAIS DESONERADOS
20033 | MAO-DE-OBRA DE AUXILIAR TECNICO, INCLUSIVE ENCARGOS SOCIAIS | H | 0.18 | 17.65 | 3 | 3.2723
DESONERADOS
20071 | MAO-DE-OBRA DE ENGENHEIRO OU ARQUITETO SENIOR, INCLUSIVE ENC | H | 0.02 | 195.25 | 3 | 4.0222
ARGOS SOCIAIS DESONERADOS
01.001.0410-0 | ENSAIOS PARA RECUPERACAO DE CORROSAO EM ARMADURAS,CONSTANDO | UN |  | 31.17
DE CRAVACAO POR AMOSTRAGEM,EM DIVERSAS LAJES E VIGAS,DE PINO
S LISOS PARA ESTIMATIVA DA TENSAO DE COMPRESSAO DO CONCRETO
01921 | MAO-DE-OBRA DE AJUDANTE DE CONSTRUCAO CIVIL, INCLUSIVE ENCAR | H | 0.72 | 19.33 | 3 | 14.3351
GOS SOCIAIS
01924 | MAO-DE-OBRA DE AUXILIAR TECNICO, INCLUSIVE ENCARGOS SOCIAIS | H | 0.36 | 20.37 | 3 | 7.5532
01985 | MAO-DE-OBRA DE ENGENHEIRO OU ARQUITETO SENIOR, INCLUSIVE ENC | H | 0.04 | 225.33 | 3 | 9.2836
ARGOS SOCIAIS
01.001.0410-A | ENSAIOS PARA RECUPERACAO DE CORROSAO EM ARMADURAS,CONSTANDO | UN |  | 27.01
DE CRAVACAO POR AMOSTRAGEM,EM DIVERSAS LAJES E VIGAS,DE PINO
S LISOS PARA ESTIMATIVA DA TENSAO DE COMPRESSAO DO CONCRETO
20004 | MAO-DE-OBRA DE AJUDANTE DA CONSTRUCAO CIVIL, INCLUSIVE ENCAR | H | 0.72 | 16.75 | 3 | 12.4218
GOS SOCIAIS DESONERADOS
20033 | MAO-DE-OBRA DE AUXILIAR TECNICO, INCLUSIVE ENCARGOS SOCIAIS | H | 0.36 | 17.65 | 3 | 6.5446
DESONERADOS
20071 | MAO-DE-OBRA DE ENGENHEIRO OU ARQUITETO SENIOR, INCLUSIVE ENC | H | 0.04 | 195.25 | 3 | 8.0443
ARGOS SOCIAIS DESONERADOS
01.001.0450-0 | MARCO DE REFERENCIA TOPOGRAFICO DO TIPO RNP (REFERENCIA DE N | M |  | 363.63
IVEL PROFUNDO-BENCHMARK),COM CAIXA DE PROTECAO DA CABECA DA
RNP,CONFORME A NORMA TECNICA PETROBRAS N-47
00096 | LATAO EM BARRA, PRENSADO, RETANGULAR | KG | 0.0006 | 172.28 | 0 | 0.1034
00149 | CIMENTO PORTLAND CP II 32, EM SACO DE 50KG | KG | 51.74 | 0.576 | 0 | 29.8022
00170 | TUBO DE ACO GALVANIZADO, COM COSTURA, PESADO, NBR 5580, DN=1 | M | 1 | 34.86 | 0 | 34.86
"
00196 | TUBO DE ACO GALVANIZADO, COM COSTURA, PESADO, NBR 5580, DN=2 | M | 0.95 | 102.52 | 0 | 97.394
.1/2"
00695 | TUBO DE CONCRETO ARMADO, PARA AGUAS PLUVIAIS, PA-1, SEM PINT | M | 0.0333 | 280 | 0 | 9.324
URA, DE 0600MM
01423 | BOMBA INJETORA MANUAL, INCLUINDO TANQUE, PARA CALDA DE CIMEN | UN | 2e-05 | 14333.105 | 0 | 0.2867
TO, COM PALHETA MISTURADORA
01495 | CUSTO IMPRODUTIVO PARALISACAO,DESLOCAMENTOS/INSTALACAO DE EQ | H | 0.2059 | 144.8224 | 0 | 29.8189
UIPAM.SONDAGEM ROTATIVA C/EQUIPAMENTO/EQUIPE OPERACAO
01496 | CUSTO HORA PRODUTIVO - WIDIA SOLO | H | 0.4805 | 286.9416 | 0 | 137.8754
01633 | CONCRETO FCK 10MPA | M3 | 0.001 | 352.7663 | 0 | 0.3528
01745 | PREPARO CONCR. BETON. 320L; 2,0M3/H | M3 | 0.001 | 95.6468 | 0 | 0.0956
01752 | LANCAMENTO CONC.C/ARM.2,0M3/H,HORIZ/VERT | M3 | 0.001 | 143.6804 | 0 | 0.1437
01961 | MAO-DE-OBRA DE SONDADOR D (AUXILIAR DE MENOR CATEGORIA QUE O | H | 0.2667 | 19.33 | 3 | 5.31
SONDADOR C), INCLUSIVE ENCARGOS SOCIAIS
01963 | MAO-DE-OBRA DE SONDADOR B (ESPECIALISTA DE MENOR QUALIDADE), | H | 0.1138 | 26.73 | 3 | 3.1331
INCLUSIVE ENCARGOS SOCIAIS
01999 | MAO-DE-OBRA DE SERVENTE DA CONSTRUCAO CIVIL, INCLUSIVE ENCAR | H | 0.3415 | 19.33 | 3 | 6.7992
GOS SOCIAIS
03050 | BARRA ACO CA-50,DIAM.DE 8 A 12,5MM | KG | 0.0667 | 7.4795 | 0 | 0.4989
03053 | CORTE ACO CA-50B DIAM.ENTRE 8MM A 12,5MM | KG | 0.0667 | 4.9813 | 0 | 0.3323
03066 | FORMAS MADEIRA, PARAM. CURVOS; 1,4 VEZES | M2 | 0.0043 | 137.9143 | 0 | 0.593
12970 | CAP DE PVC, SOLDAVEL, DE 75MM | UN | 0.0333 | 18.86 | 0 | 0.628
13439 | ADITIVO EXPANSOR, DEFLOCULANTE, PLASTIFICANTE E ESTABILIZADO | KG | 0.5174 | 12.0014 | 0 | 6.2095
R PARA INJECOES DE CIMENTO E ARGAMASSAS DE ENCHUNHAMENTO
14550 | BRITA 1, PARA REGIAO METROPOLITANA DO RIO DE JANEIRO, EXCLUS | T | 0.0011 | 72 | 0 | 0.0792
IVE TRANSPORTE
01.001.0450-A | MARCO DE REFERENCIA TOPOGRAFICO DO TIPO RNP (REFERENCIA DE N | M |  | 345.34
IVEL PROFUNDO-BENCHMARK),COM CAIXA DE PROTECAO DA CABECA DA
RNP,CONFORME A NORMA TECNICA PETROBRAS N-47
00096 | LATAO EM BARRA, PRENSADO, RETANGULAR | KG | 0.0006 | 172.28 | 0 | 0.1034
00149 | CIMENTO PORTLAND CP II 32, EM SACO DE 50KG | KG | 51.74 | 0.576 | 0 | 29.8022
00170 | TUBO DE ACO GALVANIZADO, COM COSTURA, PESADO, NBR 5580, DN=1 | M | 1 | 34.86 | 0 | 34.86
"
00196 | TUBO DE ACO GALVANIZADO, COM COSTURA, PESADO, NBR 5580, DN=2 | M | 0.95 | 102.52 | 0 | 97.394
.1/2"
00695 | TUBO DE CONCRETO ARMADO, PARA AGUAS PLUVIAIS, PA-1, SEM PINT | M | 0.0333 | 280 | 0 | 9.324
URA, DE 0600MM
01423 | BOMBA INJETORA MANUAL, INCLUINDO TANQUE, PARA CALDA DE CIMEN | UN | 2e-05 | 14333.105 | 0 | 0.2867
TO, COM PALHETA MISTURADORA
12970 | CAP DE PVC, SOLDAVEL, DE 75MM | UN | 0.0333 | 18.86 | 0 | 0.628
13439 | ADITIVO EXPANSOR, DEFLOCULANTE, PLASTIFICANTE E ESTABILIZADO | KG | 0.5174 | 12.0014 | 0 | 6.2095
R PARA INJECOES DE CIMENTO E ARGAMASSAS DE ENCHUNHAMENTO
14550 | BRITA 1, PARA REGIAO METROPOLITANA DO RIO DE JANEIRO, EXCLUS | T | 0.0011 | 72 | 0 | 0.0792
IVE TRANSPORTE
20132 | MAO-DE-OBRA DE SERVENTE DA CONSTRUCAO CIVIL, INCLUSIVE ENCAR | H | 0.3415 | 16.75 | 3 | 5.8917
GOS SOCIAIS DESONERADOS
20138 | MAO-DE-OBRA DE SONDADOR B (ESPECIALISTA DE MENOR QUALIDADE), | H | 0.1138 | 23.16 | 3 | 2.7147
INCLUSIVE ENCARGOS SOCIAIS DESONERADOS
20140 | MAO-DE-OBRA DE SONDADOR D (AUXILIAR DE MENOR CATEGORIA QUE O | H | 0.2667 | 16.75 | 3 | 4.6012
ANTERIOR), INCLUSIVE ENCARGOS SOCIAIS DESONERADOS
30245 | CONCRETO FCK 10MPA | M3 | 0.001 | 352.7663 | 0 | 0.3528
30254 | PREPARO CONCR. BETON. 320L; 2,0M3/H | M3 | 0.001 | 83.6885 | 0 | 0.0837
30260 | LANCAMENTO CONC.C/ARM.2,0M3/H,HORIZ/VERT | M3 | 0.001 | 125.6967 | 0 | 0.1257
30285 | FORMAS MADEIRA, PARAM. CURVOS; 1,4 VEZES | M2 | 0.0043 | 126.1136 | 0 | 0.5423
30302 | BARRA ACO CA-50,DIAM.DE 8 A 12,5MM | KG | 0.0667 | 7.4795 | 0 | 0.4989
30309 | CORTE ACO CA-50B DIAM.ENTRE 8MM A 12,5MM | KG | 0.0667 | 4.3162 | 0 | 0.2879
30932 | CUSTO HORA PRODUTIVO - WIDIA SOLO | H | 0.4805 | 261.0547 | 0 | 125.4368
30978 | CUSTO IMPRODUTIVO PARALISACAO,DESLOCAMENTOS/INSTALACAO DE EQ | H | 0.2059 | 126.8814 | 0 | 26.1249
UIPAM.SONDAGEM ROTATIVA C/EQUIPAMENTO/EQUIPE OPERACAO
01.001.0460-0 | PINO DE REFERENCIA PARA LEITURA DE CONTROLE DE RECALQUE ATRA | UN |  | 45.69
VES DE BENCHMARK
01968 | MAO-DE-OBRA DE PEDREIRO, INCLUSIVE ENCARGOS SOCIAIS | H | 0.5 | 26.73 | 3 | 13.766
03456 | INJECAO RESINA EPOXICA INCL. MAT. | KG | 0.05 | 82.0711 | 15 | 4.7191
10064 | PARAFUSO COM PORCA EM ACO INOX 20X90MM | UN | 1 | 27.21 | 0 | 27.21
01.001.0460-A | PINO DE REFERENCIA PARA LEITURA DE CONTROLE DE RECALQUE ATRA | UN |  | 43.69
VES DE BENCHMARK
10064 | PARAFUSO COM PORCA EM ACO INOX 20X90MM | UN | 1 | 27.21 | 0 | 27.21
20115 | MAO-DE-OBRA DE PEDREIRO, INCLUSIVE ENCARGOS SOCIAIS DESONERA | H | 0.5 | 23.16 | 3 | 11.9274
DOS
30200 | INJECAO RESINA EPOXICA INCL. MAT. | KG | 0.05 | 79.3258 | 15 | 4.5612
01.002.0001-0 | SONDAGEM ROTATIVA COM COROA DE WIDIA,EM SOLO,DIAMETRO AX,VER | M |  | 135.65
TICAL,INCLUSIVE DESLOCAMENTO DENTRO DO CANTEIRO E INSTALACAO
DA SONDA EM CADA FURO
01495 | CUSTO IMPRODUTIVO PARALISACAO,DESLOCAMENTOS/INSTALACAO DE EQ | H | 0.16661 | 144.8224 | 0 | 24.1289
UIPAM.SONDAGEM ROTATIVA C/EQUIPAMENTO/EQUIPE OPERACAO
01496 | CUSTO HORA PRODUTIVO - WIDIA SOLO | H | 0.38868 | 286.9416 | 0 | 111.5285
01.002.0001-A | SONDAGEM ROTATIVA COM COROA DE WIDIA,EM SOLO,DIAMETRO AX,VER | M |  | 122.6
TICAL,INCLUSIVE DESLOCAMENTO DENTRO DO CANTEIRO E INSTALACAO
DA SONDA EM CADA FURO
30932 | CUSTO HORA PRODUTIVO - WIDIA SOLO | H | 0.38868 | 261.0547 | 0 | 101.4667
30978 | CUSTO IMPRODUTIVO PARALISACAO,DESLOCAMENTOS/INSTALACAO DE EQ | H | 0.16661 | 126.8814 | 0 | 21.1397
UIPAM.SONDAGEM ROTATIVA C/EQUIPAMENTO/EQUIPE OPERACAO
01.002.0002-0 | SONDAGEM ROTATIVA COM COROA DE WIDIA,EM SOLO,DIAMETRO AX,HOR | M |  | 178.43
IZONTAL,INCLUSIVE DESLOCAMENTO DENTRO DO CANTEIRO E INSTALAC
AO DA SONDA EM CADA FURO
01495 | CUSTO IMPRODUTIVO PARALISACAO,DESLOCAMENTOS/INSTALACAO DE EQ | H | 0.21915 | 144.8224 | 0 | 31.7378
UIPAM.SONDAGEM ROTATIVA C/EQUIPAMENTO/EQUIPE OPERACAO
01496 | CUSTO HORA PRODUTIVO - WIDIA SOLO | H | 0.51126 | 286.9416 | 0 | 146.7018
01.002.0002-A | SONDAGEM ROTATIVA COM COROA DE WIDIA,EM SOLO,DIAMETRO AX,HOR | M |  | 161.27
IZONTAL,INCLUSIVE DESLOCAMENTO DENTRO DO CANTEIRO E INSTALAC
AO DA SONDA EM CADA FURO
30932 | CUSTO HORA PRODUTIVO - WIDIA SOLO | H | 0.51126 | 261.0547 | 0 | 133.4668
30978 | CUSTO IMPRODUTIVO PARALISACAO,DESLOCAMENTOS/INSTALACAO DE EQ | H | 0.21915 | 126.8814 | 0 | 27.8061
UIPAM.SONDAGEM ROTATIVA C/EQUIPAMENTO/EQUIPE OPERACAO
01.002.0003-0 | SONDAGEM ROTATIVA COM COROA DE WIDIA,EM SOLO,DIAMETRO BX,VER | M |  | 146.71
TICAL,INCLUSIVE DESLOCAMENTO DENTRO DO CANTEIRO E INSTALACAO
DA SONDA EM CADA FURO
01495 | CUSTO IMPRODUTIVO PARALISACAO,DESLOCAMENTOS/INSTALACAO DE EQ | H | 0.18015 | 144.8224 | 0 | 26.0898
UIPAM.SONDAGEM ROTATIVA C/EQUIPAMENTO/EQUIPE OPERACAO
01496 | CUSTO HORA PRODUTIVO - WIDIA SOLO | H | 0.42038 | 286.9416 | 0 | 120.6245
01.002.0003-A | SONDAGEM ROTATIVA COM COROA DE WIDIA,EM SOLO,DIAMETRO BX,VER | M |  | 132.59
TICAL,INCLUSIVE DESLOCAMENTO DENTRO DO CANTEIRO E INSTALACAO
DA SONDA EM CADA FURO
30932 | CUSTO HORA PRODUTIVO - WIDIA SOLO | H | 0.42038 | 261.0547 | 0 | 109.7422
30978 | CUSTO IMPRODUTIVO PARALISACAO,DESLOCAMENTOS/INSTALACAO DE EQ | H | 0.18015 | 126.8814 | 0 | 22.8577
UIPAM.SONDAGEM ROTATIVA C/EQUIPAMENTO/EQUIPE OPERACAO
01.002.0004-0 | SONDAGEM ROTATIVA COM COROA DE WIDIA,EM SOLO,DIAMETRO BX,HOR | M |  | 198.07
IZONTAL,INCLUSIVE DESLOCAMENTO DENTRO DO CANTEIRO E INSTALAC
AO DA SONDA EM CADA FURO
01495 | CUSTO IMPRODUTIVO PARALISACAO,DESLOCAMENTOS/INSTALACAO DE EQ | H | 0.24323 | 144.8224 | 0 | 35.2252
UIPAM.SONDAGEM ROTATIVA C/EQUIPAMENTO/EQUIPE OPERACAO
01496 | CUSTO HORA PRODUTIVO - WIDIA SOLO | H | 0.56753 | 286.9416 | 0 | 162.848
01.002.0004-A | SONDAGEM ROTATIVA COM COROA DE WIDIA,EM SOLO,DIAMETRO BX,HOR | M |  | 179.01
IZONTAL,INCLUSIVE DESLOCAMENTO DENTRO DO CANTEIRO E INSTALAC
AO DA SONDA EM CADA FURO
30932 | CUSTO HORA PRODUTIVO - WIDIA SOLO | H | 0.56753 | 261.0547 | 0 | 148.1564
30978 | CUSTO IMPRODUTIVO PARALISACAO,DESLOCAMENTOS/INSTALACAO DE EQ | H | 0.24323 | 126.8814 | 0 | 30.8614
UIPAM.SONDAGEM ROTATIVA C/EQUIPAMENTO/EQUIPE OPERACAO
01.002.0005-0 | SONDAGEM ROTATIVA COM COROA DE WIDIA,EM SOLO,DIAMETRO NX,VER | M |  | 158.43
TICAL,INCLUSIVE DESLOCAMENTO DENTRO DO CANTEIRO E INSTALACAO
DA SONDA EM CADA FURO
01495 | CUSTO IMPRODUTIVO PARALISACAO,DESLOCAMENTOS/INSTALACAO DE EQ | H | 0.1945 | 144.8224 | 0 | 28.168
UIPAM.SONDAGEM ROTATIVA C/EQUIPAMENTO/EQUIPE OPERACAO
01496 | CUSTO HORA PRODUTIVO - WIDIA SOLO | H | 0.454 | 286.9416 | 0 | 130.2715
01.002.0005-A | SONDAGEM ROTATIVA COM COROA DE WIDIA,EM SOLO,DIAMETRO NX,VER | M |  | 143.19
TICAL,INCLUSIVE DESLOCAMENTO DENTRO DO CANTEIRO E INSTALACAO
DA SONDA EM CADA FURO
30932 | CUSTO HORA PRODUTIVO - WIDIA SOLO | H | 0.454 | 261.0547 | 0 | 118.5188
30978 | CUSTO IMPRODUTIVO PARALISACAO,DESLOCAMENTOS/INSTALACAO DE EQ | H | 0.1945 | 126.8814 | 0 | 24.6784
UIPAM.SONDAGEM ROTATIVA C/EQUIPAMENTO/EQUIPE OPERACAO
01.002.0006-0 | SONDAGEM ROTATIVA COM COROA DE WIDIA,EM SOLO,DIAMETRO NX,HOR | M |  | 220.07
IZONTAL,INCLUSIVE DESLOCAMENTO DENTRO DO CANTEIRO E INSTALAC
AO DA SONDA EM CADA FURO
01495 | CUSTO IMPRODUTIVO PARALISACAO,DESLOCAMENTOS/INSTALACAO DE EQ | H | 0.2702 | 144.8224 | 0 | 39.131
UIPAM.SONDAGEM ROTATIVA C/EQUIPAMENTO/EQUIPE OPERACAO
01496 | CUSTO HORA PRODUTIVO - WIDIA SOLO | H | 0.6306 | 286.9416 | 0 | 180.9454
01.002.0006-A | SONDAGEM ROTATIVA COM COROA DE WIDIA,EM SOLO,DIAMETRO NX,HOR | M |  | 198.9
IZONTAL,INCLUSIVE DESLOCAMENTO DENTRO DO CANTEIRO E INSTALAC
AO DA SONDA EM CADA FURO
30932 | CUSTO HORA PRODUTIVO - WIDIA SOLO | H | 0.6306 | 261.0547 | 0 | 164.6211
30978 | CUSTO IMPRODUTIVO PARALISACAO,DESLOCAMENTOS/INSTALACAO DE EQ | H | 0.2702 | 126.8814 | 0 | 34.2834
UIPAM.SONDAGEM ROTATIVA C/EQUIPAMENTO/EQUIPE OPERACAO
01.002.0007-0 | SONDAGEM ROTATIVA COM COROA DE WIDIA,EM SOLO,DIAMETRO H,VERT | M |  | 183.37
ICAL,INCLUSIVE DESLOCAMENTO DENTRO DO CANTEIRO E INSTALACAO
DA SONDA EM CADA FURO
01495 | CUSTO IMPRODUTIVO PARALISACAO,DESLOCAMENTOS/INSTALACAO DE EQ | H | 0.2252 | 144.8224 | 0 | 32.614
UIPAM.SONDAGEM ROTATIVA C/EQUIPAMENTO/EQUIPE OPERACAO
01496 | CUSTO HORA PRODUTIVO - WIDIA SOLO | H | 0.5254 | 286.9416 | 0 | 150.7591
01.002.0007-A | SONDAGEM ROTATIVA COM COROA DE WIDIA,EM SOLO,DIAMETRO H,VERT | M |  | 165.73
ICAL,INCLUSIVE DESLOCAMENTO DENTRO DO CANTEIRO E INSTALACAO
DA SONDA EM CADA FURO
30932 | CUSTO HORA PRODUTIVO - WIDIA SOLO | H | 0.5254 | 261.0547 | 0 | 137.1581
30978 | CUSTO IMPRODUTIVO PARALISACAO,DESLOCAMENTOS/INSTALACAO DE EQ | H | 0.2252 | 126.8814 | 0 | 28.5737
UIPAM.SONDAGEM ROTATIVA C/EQUIPAMENTO/EQUIPE OPERACAO
01.002.0008-0 | SONDAGEM ROTATIVA COM COROA DE WIDIA,EM SOLO,DIAMETRO H,HORI | M |  | 256.73
ZONTAL,INCLUSIVE DESLOCAMENTO DENTRO DO CANTEIRO E INSTALACA
O DA SONDA EM CADA FURO
01495 | CUSTO IMPRODUTIVO PARALISACAO,DESLOCAMENTOS/INSTALACAO DE EQ | H | 0.3153 | 144.8224 | 0 | 45.6625
UIPAM.SONDAGEM ROTATIVA C/EQUIPAMENTO/EQUIPE OPERACAO
01496 | CUSTO HORA PRODUTIVO - WIDIA SOLO | H | 0.7356 | 286.9416 | 0 | 211.0742
01.002.0008-A | SONDAGEM ROTATIVA COM COROA DE WIDIA,EM SOLO,DIAMETRO H,HORI | M |  | 232.03
ZONTAL,INCLUSIVE DESLOCAMENTO DENTRO DO CANTEIRO E INSTALACA
O DA SONDA EM CADA FURO
30932 | CUSTO HORA PRODUTIVO - WIDIA SOLO | H | 0.7356 | 261.0547 | 0 | 192.0318
30978 | CUSTO IMPRODUTIVO PARALISACAO,DESLOCAMENTOS/INSTALACAO DE EQ | H | 0.3153 | 126.8814 | 0 | 40.0057
UIPAM.SONDAGEM ROTATIVA C/EQUIPAMENTO/EQUIPE OPERACAO
01.002.0009-0 | SONDAGEM ROTATIVA COM COROA DE WIDIA,EM ALTERACAO DE ROCHA,D | M |  | 182.59
IAMETRO AX,VERTICAL,INCLUSIVE DESLOCAMENTO DENTRO DO CANTEIR
O E INSTALACAO DA SONDA EM CADA FURO
01495 | CUSTO IMPRODUTIVO PARALISACAO,DESLOCAMENTOS/INSTALACAO DE EQ | H | 0.2174 | 144.8224 | 0 | 31.4844
UIPAM.SONDAGEM ROTATIVA C/EQUIPAMENTO/EQUIPE OPERACAO
01497 | CUSTO HORA PRODUTIVO - WIDIA ALT. | H | 0.5075 | 297.757 | 0 | 151.1117
01.002.0009-A | SONDAGEM ROTATIVA COM COROA DE WIDIA,EM ALTERACAO DE ROCHA,D | M |  | 164.98
IAMETRO AX,VERTICAL,INCLUSIVE DESLOCAMENTO DENTRO DO CANTEIR
O E INSTALACAO DA SONDA EM CADA FURO
30933 | CUSTO HORA PRODUTIVO - WIDIA ALT. | H | 0.5075 | 270.748 | 0 | 137.4046
30978 | CUSTO IMPRODUTIVO PARALISACAO,DESLOCAMENTOS/INSTALACAO DE EQ | H | 0.2174 | 126.8814 | 0 | 27.584
UIPAM.SONDAGEM ROTATIVA C/EQUIPAMENTO/EQUIPE OPERACAO
01.002.0010-0 | SONDAGEM ROTATIVA COM COROA DE WIDIA,EM ALTERACAO DE ROCHA, | M |  | 198.46
DIAMETRO BX,VERTICAL,INCLUSIVE DESLOCAMENTO DENTRO DO CANTEI
RO E INSTALACAO DA SONDA EM CADA FURO
01495 | CUSTO IMPRODUTIVO PARALISACAO,DESLOCAMENTOS/INSTALACAO DE EQ | H | 0.2363 | 144.8224 | 0 | 34.2215
UIPAM.SONDAGEM ROTATIVA C/EQUIPAMENTO/EQUIPE OPERACAO
01497 | CUSTO HORA PRODUTIVO - WIDIA ALT. | H | 0.5516 | 297.757 | 0 | 164.2428
01.002.0010-A | SONDAGEM ROTATIVA COM COROA DE WIDIA,EM ALTERACAO DE ROCHA, | M |  | 179.32
DIAMETRO BX,VERTICAL,INCLUSIVE DESLOCAMENTO DENTRO DO CANTEI
RO E INSTALACAO DA SONDA EM CADA FURO
30933 | CUSTO HORA PRODUTIVO - WIDIA ALT. | H | 0.5516 | 270.748 | 0 | 149.3446
30978 | CUSTO IMPRODUTIVO PARALISACAO,DESLOCAMENTOS/INSTALACAO DE EQ | H | 0.2363 | 126.8814 | 0 | 29.9821
UIPAM.SONDAGEM ROTATIVA C/EQUIPAMENTO/EQUIPE OPERACAO
01.002.0011-0 | SONDAGEM ROTATIVA COM COROA DE WIDIA,EM ALTERACAO DE ROCHA, | M |  | 214.33
DIAMETRO NX,VERTICAL,INCLUSIVE DESLOCAMENTO DENTRO DO CANTEI
RO E INSTALACAO DA SONDA EM CADA FURO
01495 | CUSTO IMPRODUTIVO PARALISACAO,DESLOCAMENTOS/INSTALACAO DE EQ | H | 0.2552 | 144.8224 | 0 | 36.9587
UIPAM.SONDAGEM ROTATIVA C/EQUIPAMENTO/EQUIPE OPERACAO
01497 | CUSTO HORA PRODUTIVO - WIDIA ALT. | H | 0.5957 | 297.757 | 0 | 177.3738
01.002.0011-A | SONDAGEM ROTATIVA COM COROA DE WIDIA,EM ALTERACAO DE ROCHA, | M |  | 193.66
DIAMETRO NX,VERTICAL,INCLUSIVE DESLOCAMENTO DENTRO DO CANTEI
RO E INSTALACAO DA SONDA EM CADA FURO
30933 | CUSTO HORA PRODUTIVO - WIDIA ALT. | H | 0.5957 | 270.748 | 0 | 161.2846
30978 | CUSTO IMPRODUTIVO PARALISACAO,DESLOCAMENTOS/INSTALACAO DE EQ | H | 0.2552 | 126.8814 | 0 | 32.3801
UIPAM.SONDAGEM ROTATIVA C/EQUIPAMENTO/EQUIPE OPERACAO
01.002.0012-0 | SONDAGEM ROTATIVA COM COROA DE WIDIA,EM ALTERACAO DE ROCHA, | M |  | 258.69
DIAMETRO H,VERTICAL,INCLUSIVE DESLOCAMENTO DENTRO DO CANTEIR
O E INSTALACAO DA SONDA EM CADA FURO
01495 | CUSTO IMPRODUTIVO PARALISACAO,DESLOCAMENTOS/INSTALACAO DE EQ | H | 0.3082 | 144.8224 | 0 | 44.6343
UIPAM.SONDAGEM ROTATIVA C/EQUIPAMENTO/EQUIPE OPERACAO
01497 | CUSTO HORA PRODUTIVO - WIDIA ALT. | H | 0.7189 | 297.757 | 0 | 214.0575
01.002.0012-A | SONDAGEM ROTATIVA COM COROA DE WIDIA,EM ALTERACAO DE ROCHA, | M |  | 233.74
DIAMETRO H,VERTICAL,INCLUSIVE DESLOCAMENTO DENTRO DO CANTEIR
O E INSTALACAO DA SONDA EM CADA FURO
30933 | CUSTO HORA PRODUTIVO - WIDIA ALT. | H | 0.7189 | 270.748 | 0 | 194.6407
30978 | CUSTO IMPRODUTIVO PARALISACAO,DESLOCAMENTOS/INSTALACAO DE EQ | H | 0.3082 | 126.8814 | 0 | 39.1048
UIPAM.SONDAGEM ROTATIVA C/EQUIPAMENTO/EQUIPE OPERACAO
01.002.0013-0 | SONDAGEM ROTATIVA COM COROA DE WIDIA,EM ROCHA SA,DIAMETRO AX | M |  | 284.41
,VERTICAL,INCLUSIVE DESLOCAMENTO DENTRO DO CANTEIRO E INSTAL
ACAO DA SONDA EM CADA FURO
01495 | CUSTO IMPRODUTIVO PARALISACAO,DESLOCAMENTOS/INSTALACAO DE EQ | H | 0.3745 | 144.8224 | 0 | 54.236
UIPAM.SONDAGEM ROTATIVA C/EQUIPAMENTO/EQUIPE OPERACAO
01498 | CUSTO HORA PRODUTIVO - WIDIA ROCHA | H | 0.8739 | 263.3873 | 0 | 230.1742
01.002.0013-A | SONDAGEM ROTATIVA COM COROA DE WIDIA,EM ROCHA SA,DIAMETRO AX | M |  | 258.94
,VERTICAL,INCLUSIVE DESLOCAMENTO DENTRO DO CANTEIRO E INSTAL
ACAO DA SONDA EM CADA FURO
30934 | CUSTO HORA PRODUTIVO - WIDIA ROCHA | H | 0.8739 | 241.9415 | 0 | 211.4327
30978 | CUSTO IMPRODUTIVO PARALISACAO,DESLOCAMENTOS/INSTALACAO DE EQ | H | 0.3745 | 126.8814 | 0 | 47.5171
UIPAM.SONDAGEM ROTATIVA C/EQUIPAMENTO/EQUIPE OPERACAO
01.002.0014-0 | SONDAGEM ROTATIVA COM COROA DE WIDIA,EM ROCHA SA,DIAMETRO BX | M |  | 316
,VERTICAL,INCLUSIVE DESLOCAMNETO DENTRO DO CANTEIRO E INSTAL
ACAO DA SONDA EM CADA FURO
01495 | CUSTO IMPRODUTIVO PARALISACAO,DESLOCAMENTOS/INSTALACAO DE EQ | H | 0.4161 | 144.8224 | 0 | 60.2606
UIPAM.SONDAGEM ROTATIVA C/EQUIPAMENTO/EQUIPE OPERACAO
01498 | CUSTO HORA PRODUTIVO - WIDIA ROCHA | H | 0.971 | 263.3873 | 0 | 255.7491
01.002.0014-A | SONDAGEM ROTATIVA COM COROA DE WIDIA,EM ROCHA SA,DIAMETRO BX | M |  | 287.72
,VERTICAL,INCLUSIVE DESLOCAMNETO DENTRO DO CANTEIRO E INSTAL
ACAO DA SONDA EM CADA FURO
30934 | CUSTO HORA PRODUTIVO - WIDIA ROCHA | H | 0.971 | 241.9415 | 0 | 234.9252
30978 | CUSTO IMPRODUTIVO PARALISACAO,DESLOCAMENTOS/INSTALACAO DE EQ | H | 0.4161 | 126.8814 | 0 | 52.7954
UIPAM.SONDAGEM ROTATIVA C/EQUIPAMENTO/EQUIPE OPERACAO
01.002.0015-0 | SONDAGEM ROTATIVA COM COROA DE WIDIA,EM ROCHA SA,DIAMETRO NX | M |  | 339.71
,VERTICAL,INCLUSIVE DESLOCAMENTO DENTRO DO CANTEIRO E INSTAL
ACAO DA SONDA EM CADA FURO
01495 | CUSTO IMPRODUTIVO PARALISACAO,DESLOCAMENTOS/INSTALACAO DE EQ | H | 0.447 | 144.8224 | 0 | 64.7356
UIPAM.SONDAGEM ROTATIVA C/EQUIPAMENTO/EQUIPE OPERACAO
01498 | CUSTO HORA PRODUTIVO - WIDIA ROCHA | H | 1.044 | 263.3873 | 0 | 274.9763
01.002.0015-A | SONDAGEM ROTATIVA COM COROA DE WIDIA,EM ROCHA SA,DIAMETRO NX | M |  | 309.3
,VERTICAL,INCLUSIVE DESLOCAMENTO DENTRO DO CANTEIRO E INSTAL
ACAO DA SONDA EM CADA FURO
30934 | CUSTO HORA PRODUTIVO - WIDIA ROCHA | H | 1.044 | 241.9415 | 0 | 252.5869
30978 | CUSTO IMPRODUTIVO PARALISACAO,DESLOCAMENTOS/INSTALACAO DE EQ | H | 0.447 | 126.8814 | 0 | 56.716
UIPAM.SONDAGEM ROTATIVA C/EQUIPAMENTO/EQUIPE OPERACAO
01.002.0016-0 | SONDAGEM ROTATIVA COM COROA DE WIDIA,EM ROCHA SA,DIAMETRO H, | M |  | 474.04
VERTICAL,INCLUSIVE DESLOCAMENTO DENTRO DO CANTEIRO E INSTALA
CAO DA SONDA EM CADA FURO
01495 | CUSTO IMPRODUTIVO PARALISACAO,DESLOCAMENTOS/INSTALACAO DE EQ | H | 0.6242 | 144.8224 | 0 | 90.3981
UIPAM.SONDAGEM ROTATIVA C/EQUIPAMENTO/EQUIPE OPERACAO
01498 | CUSTO HORA PRODUTIVO - WIDIA ROCHA | H | 1.4566 | 263.3873 | 0 | 383.6499
01.002.0016-A | SONDAGEM ROTATIVA COM COROA DE WIDIA,EM ROCHA SA,DIAMETRO H, | M |  | 431.61
VERTICAL,INCLUSIVE DESLOCAMENTO DENTRO DO CANTEIRO E INSTALA
CAO DA SONDA EM CADA FURO
30934 | CUSTO HORA PRODUTIVO - WIDIA ROCHA | H | 1.4566 | 241.9415 | 0 | 352.412
30978 | CUSTO IMPRODUTIVO PARALISACAO,DESLOCAMENTOS/INSTALACAO DE EQ | H | 0.6242 | 126.8814 | 0 | 79.1994
UIPAM.SONDAGEM ROTATIVA C/EQUIPAMENTO/EQUIPE OPERACAO
01.002.0021-0 | PERFURACAO ROTATIVA COM COROA DE WIDIA,EM SOLO,DIAMETRO AX,V | M |  | 104.33
ERTICAL,INCLUSIVE DESLOCAMENTO DENTRO DO CANTEIRO E INSTALAC
AO DA SONDA EM CADA FURO
01495 | CUSTO IMPRODUTIVO PARALISACAO,DESLOCAMENTOS/INSTALACAO DE EQ | H | 0.1282 | 144.8224 | 0 | 18.5662
UIPAM.SONDAGEM ROTATIVA C/EQUIPAMENTO/EQUIPE OPERACAO
01496 | CUSTO HORA PRODUTIVO - WIDIA SOLO | H | 0.2989 | 286.9416 | 0 | 85.7668
01.002.0021-A | PERFURACAO ROTATIVA COM COROA DE WIDIA,EM SOLO,DIAMETRO AX,V | M |  | 94.29
ERTICAL,INCLUSIVE DESLOCAMENTO DENTRO DO CANTEIRO E INSTALAC
AO DA SONDA EM CADA FURO
30932 | CUSTO HORA PRODUTIVO - WIDIA SOLO | H | 0.2989 | 261.0547 | 0 | 78.0292
30978 | CUSTO IMPRODUTIVO PARALISACAO,DESLOCAMENTOS/INSTALACAO DE EQ | H | 0.1282 | 126.8814 | 0 | 16.2662
UIPAM.SONDAGEM ROTATIVA C/EQUIPAMENTO/EQUIPE OPERACAO
01.002.0022-0 | PERFURACAO ROTATIVA COM COROA DE WIDIA,EM SOLO,DIAMETRO AX,H | M |  | 146.72
ORIZONTAL,INCLUSIVE DESLOCAMENTO DENTRO DO CANTEIRO E INSTAL
ACAO DA SONDA EM CADA FURO
01495 | CUSTO IMPRODUTIVO PARALISACAO,DESLOCAMENTOS/INSTALACAO DE EQ | H | 0.1802 | 144.8224 | 0 | 26.097
UIPAM.SONDAGEM ROTATIVA C/EQUIPAMENTO/EQUIPE OPERACAO
01496 | CUSTO HORA PRODUTIVO - WIDIA SOLO | H | 0.4204 | 286.9416 | 0 | 120.6302
01.002.0022-A | PERFURACAO ROTATIVA COM COROA DE WIDIA,EM SOLO,DIAMETRO AX,H | M |  | 132.61
ORIZONTAL,INCLUSIVE DESLOCAMENTO DENTRO DO CANTEIRO E INSTAL
ACAO DA SONDA EM CADA FURO
30932 | CUSTO HORA PRODUTIVO - WIDIA SOLO | H | 0.4204 | 261.0547 | 0 | 109.7474
30978 | CUSTO IMPRODUTIVO PARALISACAO,DESLOCAMENTOS/INSTALACAO DE EQ | H | 0.1802 | 126.8814 | 0 | 22.864
UIPAM.SONDAGEM ROTATIVA C/EQUIPAMENTO/EQUIPE OPERACAO
01.002.0023-0 | PERFURACAO ROTATIVA COM COROA DE WIDIA,EM SOLO,DIAMETRO BX,V | M |  | 112.85
ERTICAL,INCLUSIVE DESLOCAMENTO DENTRO DO CANTEIRO E INSTALAC
AO DA SONDA EM CADA FURO
01495 | CUSTO IMPRODUTIVO PARALISACAO,DESLOCAMENTOS/INSTALACAO DE EQ | H | 0.1385 | 144.8224 | 0 | 20.0579
UIPAM.SONDAGEM ROTATIVA C/EQUIPAMENTO/EQUIPE OPERACAO
01496 | CUSTO HORA PRODUTIVO - WIDIA SOLO | H | 0.3234 | 286.9416 | 0 | 92.7969
01.002.0023-A | PERFURACAO ROTATIVA COM COROA DE WIDIA,EM SOLO,DIAMETRO BX,V | M |  | 101.99
ERTICAL,INCLUSIVE DESLOCAMENTO DENTRO DO CANTEIRO E INSTALAC
AO DA SONDA EM CADA FURO
30932 | CUSTO HORA PRODUTIVO - WIDIA SOLO | H | 0.3234 | 261.0547 | 0 | 84.4251
30978 | CUSTO IMPRODUTIVO PARALISACAO,DESLOCAMENTOS/INSTALACAO DE EQ | H | 0.1385 | 126.8814 | 0 | 17.5731
UIPAM.SONDAGEM ROTATIVA C/EQUIPAMENTO/EQUIPE OPERACAO
01.002.0024-0 | PERFURACAO ROTATIVA COM COROA DE WIDIA,EM SOLO,DIAMETRO BX,H | M |  | 162.88
ORIZONTAL,INCLUSIVE DESLOCAMENTO DENTRO DO CANTEIRO E INSTAL
ACAO DA SONDA EM CADA FURO
01495 | CUSTO IMPRODUTIVO PARALISACAO,DESLOCAMENTOS/INSTALACAO DE EQ | H | 0.2 | 144.8224 | 0 | 28.9645
UIPAM.SONDAGEM ROTATIVA C/EQUIPAMENTO/EQUIPE OPERACAO
01496 | CUSTO HORA PRODUTIVO - WIDIA SOLO | H | 0.4667 | 286.9416 | 0 | 133.9156
01.002.0024-A | PERFURACAO ROTATIVA COM COROA DE WIDIA,EM SOLO,DIAMETRO BX,H | M |  | 147.21
ORIZONTAL,INCLUSIVE DESLOCAMENTO DENTRO DO CANTEIRO E INSTAL
ACAO DA SONDA EM CADA FURO
30932 | CUSTO HORA PRODUTIVO - WIDIA SOLO | H | 0.4667 | 261.0547 | 0 | 121.8342
30978 | CUSTO IMPRODUTIVO PARALISACAO,DESLOCAMENTOS/INSTALACAO DE EQ | H | 0.2 | 126.8814 | 0 | 25.3763
UIPAM.SONDAGEM ROTATIVA C/EQUIPAMENTO/EQUIPE OPERACAO
01.002.0025-0 | PERFURACAO ROTATIVA COM COROA DE WIDIA,EM SOLO,DIAMETRO NX,V | M |  | 121.87
ERTICAL,INCLUSIVE DESLOCAMENTO DENTRO DO CANTEIRO E INSTALAC
AO DA SONDA EM CADA FURO
01495 | CUSTO IMPRODUTIVO PARALISACAO,DESLOCAMENTOS/INSTALACAO DE EQ | H | 0.1497 | 144.8224 | 0 | 21.6799
UIPAM.SONDAGEM ROTATIVA C/EQUIPAMENTO/EQUIPE OPERACAO
01496 | CUSTO HORA PRODUTIVO - WIDIA SOLO | H | 0.3492 | 286.9416 | 0 | 100.2
01.002.0025-A | PERFURACAO ROTATIVA COM COROA DE WIDIA,EM SOLO,DIAMETRO NX,V | M |  | 110.15
ERTICAL,INCLUSIVE DESLOCAMENTO DENTRO DO CANTEIRO E INSTALAC
AO DA SONDA EM CADA FURO
30932 | CUSTO HORA PRODUTIVO - WIDIA SOLO | H | 0.3492 | 261.0547 | 0 | 91.1603
30978 | CUSTO IMPRODUTIVO PARALISACAO,DESLOCAMENTOS/INSTALACAO DE EQ | H | 0.1497 | 126.8814 | 0 | 18.9941
UIPAM.SONDAGEM ROTATIVA C/EQUIPAMENTO/EQUIPE OPERACAO
01.002.0026-0 | PERFURACAO ROTATIVA COM COROA DE WIDIA,EM SOLO,DIAMETRO NX,H | M |  | 167.69
ORIZONTAL,INCLUSIVE DESLOCAMENTO DENTRO DO CANTEIRO E INSTAL
ACAO DA SONDA EM CADA FURO
01495 | CUSTO IMPRODUTIVO PARALISACAO,DESLOCAMENTOS/INSTALACAO DE EQ | H | 0.2059 | 144.8224 | 0 | 29.8189
UIPAM.SONDAGEM ROTATIVA C/EQUIPAMENTO/EQUIPE OPERACAO
01496 | CUSTO HORA PRODUTIVO - WIDIA SOLO | H | 0.4805 | 286.9416 | 0 | 137.8754
01.002.0026-A | PERFURACAO ROTATIVA COM COROA DE WIDIA,EM SOLO,DIAMETRO NX,H | M |  | 151.56
ORIZONTAL,INCLUSIVE DESLOCAMENTO DENTRO DO CANTEIRO E INSTAL
ACAO DA SONDA EM CADA FURO
30932 | CUSTO HORA PRODUTIVO - WIDIA SOLO | H | 0.4805 | 261.0547 | 0 | 125.4368
30978 | CUSTO IMPRODUTIVO PARALISACAO,DESLOCAMENTOS/INSTALACAO DE EQ | H | 0.2059 | 126.8814 | 0 | 26.1249
UIPAM.SONDAGEM ROTATIVA C/EQUIPAMENTO/EQUIPE OPERACAO
01.002.0027-0 | PERFURACAO ROTATIVA COM COROA DE WIDIA,EM SOLO,DIAMETRO H,VE | M |  | 141.06
RTICAL,INCLUSIVE DESLOCAMENTO DENTRO DO CANTEIRO E INSTALACA
O DA SONDA EM CADA FURO
01495 | CUSTO IMPRODUTIVO PARALISACAO,DESLOCAMENTOS/INSTALACAO DE EQ | H | 0.1732 | 144.8224 | 0 | 25.0832
UIPAM.SONDAGEM ROTATIVA C/EQUIPAMENTO/EQUIPE OPERACAO
01496 | CUSTO HORA PRODUTIVO - WIDIA SOLO | H | 0.4042 | 286.9416 | 0 | 115.9818
01.002.0027-A | PERFURACAO ROTATIVA COM COROA DE WIDIA,EM SOLO,DIAMETRO H,VE | M |  | 127.49
RTICAL,INCLUSIVE DESLOCAMENTO DENTRO DO CANTEIRO E INSTALACA
O DA SONDA EM CADA FURO
30932 | CUSTO HORA PRODUTIVO - WIDIA SOLO | H | 0.4042 | 261.0547 | 0 | 105.5183
30978 | CUSTO IMPRODUTIVO PARALISACAO,DESLOCAMENTOS/INSTALACAO DE EQ | H | 0.1732 | 126.8814 | 0 | 21.9759
UIPAM.SONDAGEM ROTATIVA C/EQUIPAMENTO/EQUIPE OPERACAO
01.002.0028-0 | PERFURACAO ROTATIVA COM COROA DE WIDIA,EM SOLO,DIAMETRO H,HO | M |  | 197.49
RIZONTAL,INCLUSIVE DESLOCAMENTO DENTRO DO CANTEIRO E INSTALA
CAO DA SONDA EM CADA FURO
01495 | CUSTO IMPRODUTIVO PARALISACAO,DESLOCAMENTOS/INSTALACAO DE EQ | H | 0.2425 | 144.8224 | 0 | 35.1194
UIPAM.SONDAGEM ROTATIVA C/EQUIPAMENTO/EQUIPE OPERACAO
01496 | CUSTO HORA PRODUTIVO - WIDIA SOLO | H | 0.5659 | 286.9416 | 0 | 162.3803
01.002.0028-A | PERFURACAO ROTATIVA COM COROA DE WIDIA,EM SOLO,DIAMETRO H,HO | M |  | 178.49
RIZONTAL,INCLUSIVE DESLOCAMENTO DENTRO DO CANTEIRO E INSTALA
CAO DA SONDA EM CADA FURO
30932 | CUSTO HORA PRODUTIVO - WIDIA SOLO | H | 0.5659 | 261.0547 | 0 | 147.7309
30978 | CUSTO IMPRODUTIVO PARALISACAO,DESLOCAMENTOS/INSTALACAO DE EQ | H | 0.2425 | 126.8814 | 0 | 30.7687
UIPAM.SONDAGEM ROTATIVA C/EQUIPAMENTO/EQUIPE OPERACAO
01.002.0039-0 | PERFURACAO ROTATIVA COM COROA DE WIDIA,EM SOLO,DIAMETRO 5",V | M |  | 169.28
ERTICAL,INCLUSIVE DESLOCAMENTO DENTRO DO CANTEIRO E INSTALAC
AO DA SONDA EM CADA FURO
01495 | CUSTO IMPRODUTIVO PARALISACAO,DESLOCAMENTOS/INSTALACAO DE EQ | H | 0.208 | 144.8224 | 0 | 30.1231
UIPAM.SONDAGEM ROTATIVA C/EQUIPAMENTO/EQUIPE OPERACAO
01496 | CUSTO HORA PRODUTIVO - WIDIA SOLO | H | 0.485 | 286.9416 | 0 | 139.1667
01.002.0039-A | PERFURACAO ROTATIVA COM COROA DE WIDIA,EM SOLO,DIAMETRO 5",V | M |  | 153
ERTICAL,INCLUSIVE DESLOCAMENTO DENTRO DO CANTEIRO E INSTALAC
AO DA SONDA EM CADA FURO
30932 | CUSTO HORA PRODUTIVO - WIDIA SOLO | H | 0.485 | 261.0547 | 0 | 126.6115
30978 | CUSTO IMPRODUTIVO PARALISACAO,DESLOCAMENTOS/INSTALACAO DE EQ | H | 0.208 | 126.8814 | 0 | 26.3913
UIPAM.SONDAGEM ROTATIVA C/EQUIPAMENTO/EQUIPE OPERACAO
01.002.0041-0 | PERFURACAO ROTATIVA COM COROA DE WIDIA,EM SOLO,DIAMETRO 6",V | M |  | 191.83
ERTICAL,INCLUSIVE DESLOCAMENTO DENTRO DO CANTEIRO E INSTALAC
AO DA SONDA EM CADA FURO
01495 | CUSTO IMPRODUTIVO PARALISACAO,DESLOCAMENTOS/INSTALACAO DE EQ | H | 0.2355 | 144.8224 | 0 | 34.1057
UIPAM.SONDAGEM ROTATIVA C/EQUIPAMENTO/EQUIPE OPERACAO
01496 | CUSTO HORA PRODUTIVO - WIDIA SOLO | H | 0.5497 | 286.9416 | 0 | 157.7318
01.002.0041-A | PERFURACAO ROTATIVA COM COROA DE WIDIA,EM SOLO,DIAMETRO 6",V | M |  | 173.38
ERTICAL,INCLUSIVE DESLOCAMENTO DENTRO DO CANTEIRO E INSTALAC
AO DA SONDA EM CADA FURO
30932 | CUSTO HORA PRODUTIVO - WIDIA SOLO | H | 0.5497 | 261.0547 | 0 | 143.5018
30978 | CUSTO IMPRODUTIVO PARALISACAO,DESLOCAMENTOS/INSTALACAO DE EQ | H | 0.2355 | 126.8814 | 0 | 29.8806
UIPAM.SONDAGEM ROTATIVA C/EQUIPAMENTO/EQUIPE OPERACAO
01.002.0042-0 | PERFURACAO ROTATIVA COM COROA DE WIDIA,EM SOLO,DIAMETRO 8",V | M |  | 225.69
ERTICAL,INCLUSIVE DESLOCAMENTO DENTRO DO CANTEIRO E INSTALAC
AO DA SONDA EM CADA FURO
01495 | CUSTO IMPRODUTIVO PARALISACAO,DESLOCAMENTOS/INSTALACAO DE EQ | H | 0.2771 | 144.8224 | 0 | 40.1303
UIPAM.SONDAGEM ROTATIVA C/EQUIPAMENTO/EQUIPE OPERACAO
01496 | CUSTO HORA PRODUTIVO - WIDIA SOLO | H | 0.6467 | 286.9416 | 0 | 185.5651
01.002.0042-A | PERFURACAO ROTATIVA COM COROA DE WIDIA,EM SOLO,DIAMETRO 8",V | M |  | 203.98
ERTICAL,INCLUSIVE DESLOCAMENTO DENTRO DO CANTEIRO E INSTALAC
AO DA SONDA EM CADA FURO
30932 | CUSTO HORA PRODUTIVO - WIDIA SOLO | H | 0.6467 | 261.0547 | 0 | 168.8241
30978 | CUSTO IMPRODUTIVO PARALISACAO,DESLOCAMENTOS/INSTALACAO DE EQ | H | 0.2771 | 126.8814 | 0 | 35.1588
UIPAM.SONDAGEM ROTATIVA C/EQUIPAMENTO/EQUIPE OPERACAO
01.002.0043-0 | PERFURACAO ROTATIVA COM COROA DE WIDIA,EM SOLO,DIAMETRO 10", | M |  | 282.12
VERTICAL,INCLUSIVE DESLOCAMENTO DENTRO DO CANTEIRO E INSTALA
CAO DA SONDA EM CADA FURO
01495 | CUSTO IMPRODUTIVO PARALISACAO,DESLOCAMENTOS/INSTALACAO DE EQ | H | 0.3464 | 144.8224 | 0 | 50.1665
UIPAM.SONDAGEM ROTATIVA C/EQUIPAMENTO/EQUIPE OPERACAO
01496 | CUSTO HORA PRODUTIVO - WIDIA SOLO | H | 0.8084 | 286.9416 | 0 | 231.9636
01.002.0043-A | PERFURACAO ROTATIVA COM COROA DE WIDIA,EM SOLO,DIAMETRO 10", | M |  | 254.98
VERTICAL,INCLUSIVE DESLOCAMENTO DENTRO DO CANTEIRO E INSTALA
CAO DA SONDA EM CADA FURO
30932 | CUSTO HORA PRODUTIVO - WIDIA SOLO | H | 0.8084 | 261.0547 | 0 | 211.0366
30978 | CUSTO IMPRODUTIVO PARALISACAO,DESLOCAMENTOS/INSTALACAO DE EQ | H | 0.3464 | 126.8814 | 0 | 43.9517
UIPAM.SONDAGEM ROTATIVA C/EQUIPAMENTO/EQUIPE OPERACAO
01.002.0044-0 | PERFURACAO ROTATIVA COM COROA DE WIDIA,EM SOLO,DIAMETRO 12", | M |  | 338.56
VERTICAL,INCLUSIVE DESLOCAMENTO DENTRO DO CANTEIRO E INSTALA
CAO DA SONDA EM CADA FURO
01495 | CUSTO IMPRODUTIVO PARALISACAO,DESLOCAMENTOS/INSTALACAO DE EQ | H | 0.4157 | 144.8224 | 0 | 60.2027
UIPAM.SONDAGEM ROTATIVA C/EQUIPAMENTO/EQUIPE OPERACAO
01496 | CUSTO HORA PRODUTIVO - WIDIA SOLO | H | 0.9701 | 286.9416 | 0 | 278.362
01.002.0044-A | PERFURACAO ROTATIVA COM COROA DE WIDIA,EM SOLO,DIAMETRO 12", | M |  | 305.99
VERTICAL,INCLUSIVE DESLOCAMENTO DENTRO DO CANTEIRO E INSTALA
CAO DA SONDA EM CADA FURO
30932 | CUSTO HORA PRODUTIVO - WIDIA SOLO | H | 0.9701 | 261.0547 | 0 | 253.2492
30978 | CUSTO IMPRODUTIVO PARALISACAO,DESLOCAMENTOS/INSTALACAO DE EQ | H | 0.4157 | 126.8814 | 0 | 52.7446
UIPAM.SONDAGEM ROTATIVA C/EQUIPAMENTO/EQUIPE OPERACAO
01.002.0045-0 | PERFURACAO ROTATIVA COM COROA DE WIDIA,EM SOLO,DIAMETRO 14", | M |  | 394.99
VERTICAL,INCLUSIVE DESLOCAMENTO DENTRO DO CANTEIRO E INSTALA
CAO DA SONDA EM CADA FURO
01495 | CUSTO IMPRODUTIVO PARALISACAO,DESLOCAMENTOS/INSTALACAO DE EQ | H | 0.48498 | 144.8224 | 0 | 70.236
UIPAM.SONDAGEM ROTATIVA C/EQUIPAMENTO/EQUIPE OPERACAO
01496 | CUSTO HORA PRODUTIVO - WIDIA SOLO | H | 1.1318 | 286.9416 | 0 | 324.7605
01.002.0045-A | PERFURACAO ROTATIVA COM COROA DE WIDIA,EM SOLO,DIAMETRO 14", | M |  | 356.99
VERTICAL,INCLUSIVE DESLOCAMENTO DENTRO DO CANTEIRO E INSTALA
CAO DA SONDA EM CADA FURO
30932 | CUSTO HORA PRODUTIVO - WIDIA SOLO | H | 1.1318 | 261.0547 | 0 | 295.4617
30978 | CUSTO IMPRODUTIVO PARALISACAO,DESLOCAMENTOS/INSTALACAO DE EQ | H | 0.48498 | 126.8814 | 0 | 61.5349
UIPAM.SONDAGEM ROTATIVA C/EQUIPAMENTO/EQUIPE OPERACAO
01.002.0046-0 | PERFURACAO ROTATIVA COM COROA DE WIDIA,EM SOLO,DIAMETRO 16", | M |  | 451.43
VERTICAL,INCLUSIVE DESLOCAMENTO DENTRO DO CANTEIRO E INSTALA
CAO DA SONDA EM CADA FURO
01495 | CUSTO IMPRODUTIVO PARALISACAO,DESLOCAMENTOS/INSTALACAO DE EQ | H | 0.5543 | 144.8224 | 0 | 80.2751
UIPAM.SONDAGEM ROTATIVA C/EQUIPAMENTO/EQUIPE OPERACAO
01496 | CUSTO HORA PRODUTIVO - WIDIA SOLO | H | 1.2935 | 286.9416 | 0 | 371.159
01.002.0046-A | PERFURACAO ROTATIVA COM COROA DE WIDIA,EM SOLO,DIAMETRO 16", | M |  | 408
VERTICAL,INCLUSIVE DESLOCAMENTO DENTRO DO CANTEIRO E INSTALA
CAO DA SONDA EM CADA FURO
30932 | CUSTO HORA PRODUTIVO - WIDIA SOLO | H | 1.2935 | 261.0547 | 0 | 337.6743
30978 | CUSTO IMPRODUTIVO PARALISACAO,DESLOCAMENTOS/INSTALACAO DE EQ | H | 0.5543 | 126.8814 | 0 | 70.3304
UIPAM.SONDAGEM ROTATIVA C/EQUIPAMENTO/EQUIPE OPERACAO
01.002.0060-0 | PERFURACAO ROTATIVA COM COROA DE WIDIA,EM ALTERACAO DE ROCHA | M |  | 140.44
,DIAMETRO AX,VERTICAL,INCLUSIVE DESLOCAMENTO DENTRO DO CANTE
IRO E INSTALACAO DA SONDA EM CADA FURO
01495 | CUSTO IMPRODUTIVO PARALISACAO,DESLOCAMENTOS/INSTALACAO DE EQ | H | 0.1673 | 144.8224 | 0 | 24.2288
UIPAM.SONDAGEM ROTATIVA C/EQUIPAMENTO/EQUIPE OPERACAO
01497 | CUSTO HORA PRODUTIVO - WIDIA ALT. | H | 0.3903 | 297.757 | 0 | 116.2146
01.002.0060-A | PERFURACAO ROTATIVA COM COROA DE WIDIA,EM ALTERACAO DE ROCHA | M |  | 126.9
,DIAMETRO AX,VERTICAL,INCLUSIVE DESLOCAMENTO DENTRO DO CANTE
IRO E INSTALACAO DA SONDA EM CADA FURO
30933 | CUSTO HORA PRODUTIVO - WIDIA ALT. | H | 0.3903 | 270.748 | 0 | 105.6729
30978 | CUSTO IMPRODUTIVO PARALISACAO,DESLOCAMENTOS/INSTALACAO DE EQ | H | 0.1673 | 126.8814 | 0 | 21.2273
UIPAM.SONDAGEM ROTATIVA C/EQUIPAMENTO/EQUIPE OPERACAO
01.002.0061-0 | PERFURACAO ROTATIVA COM COROA DE WIDIA,EM ALTERACAO DE ROCHA | M |  | 152.68
,DIAMETRO BX,VERTICAL,INCLUSIVE DESLOCAMENTO DENTRO DO CANTE
IRO E INSTALACAO DA SONDA EM CADA FURO
01495 | CUSTO IMPRODUTIVO PARALISACAO,DESLOCAMENTOS/INSTALACAO DE EQ | H | 0.1819 | 144.8224 | 0 | 26.3432
UIPAM.SONDAGEM ROTATIVA C/EQUIPAMENTO/EQUIPE OPERACAO
01497 | CUSTO HORA PRODUTIVO - WIDIA ALT. | H | 0.4243 | 297.757 | 0 | 126.3383
01.002.0061-A | PERFURACAO ROTATIVA COM COROA DE WIDIA,EM ALTERACAO DE ROCHA | M |  | 137.95
,DIAMETRO BX,VERTICAL,INCLUSIVE DESLOCAMENTO DENTRO DO CANTE
IRO E INSTALACAO DA SONDA EM CADA FURO
30933 | CUSTO HORA PRODUTIVO - WIDIA ALT. | H | 0.4243 | 270.748 | 0 | 114.8784
30978 | CUSTO IMPRODUTIVO PARALISACAO,DESLOCAMENTOS/INSTALACAO DE EQ | H | 0.1819 | 126.8814 | 0 | 23.0797
UIPAM.SONDAGEM ROTATIVA C/EQUIPAMENTO/EQUIPE OPERACAO
01.002.0062-0 | PERFURACAO ROTATIVA COM COROA DE WIDIA,EM ALTERACAO DE ROCHA | M |  | 164.89
,DIAMETRO NX,VERTICAL,INCLUSIVE DESLOCAMENTO DENTRO DO CANTE
IRO E INSTALACAO DA SONDA EM CADA FURO
01495 | CUSTO IMPRODUTIVO PARALISACAO,DESLOCAMENTOS/INSTALACAO DE EQ | H | 0.1963 | 144.8224 | 0 | 28.4286
UIPAM.SONDAGEM ROTATIVA C/EQUIPAMENTO/EQUIPE OPERACAO
01497 | CUSTO HORA PRODUTIVO - WIDIA ALT. | H | 0.4583 | 297.757 | 0 | 136.462
01.002.0062-A | PERFURACAO ROTATIVA COM COROA DE WIDIA,EM ALTERACAO DE ROCHA | M |  | 148.99
,DIAMETRO NX,VERTICAL,INCLUSIVE DESLOCAMENTO DENTRO DO CANTE
IRO E INSTALACAO DA SONDA EM CADA FURO
30933 | CUSTO HORA PRODUTIVO - WIDIA ALT. | H | 0.4583 | 270.748 | 0 | 124.0838
30978 | CUSTO IMPRODUTIVO PARALISACAO,DESLOCAMENTOS/INSTALACAO DE EQ | H | 0.1963 | 126.8814 | 0 | 24.9068
UIPAM.SONDAGEM ROTATIVA C/EQUIPAMENTO/EQUIPE OPERACAO
01.002.0063-0 | PERFURACAO ROTATIVA COM COROA DE WIDIA,EM ALTERACAO EM ROCHA | M |  | 199.01
,DIAMETRO H,VERTICAL,INCLUSIVE DESLOCAMENTO DENTRO DO CANTEI
RO E INSTALACAO DA SONDA EM CADA FURO
01495 | CUSTO IMPRODUTIVO PARALISACAO,DESLOCAMENTOS/INSTALACAO DE EQ | H | 0.237 | 144.8224 | 0 | 34.3229
UIPAM.SONDAGEM ROTATIVA C/EQUIPAMENTO/EQUIPE OPERACAO
01497 | CUSTO HORA PRODUTIVO - WIDIA ALT. | H | 0.5531 | 297.757 | 0 | 164.6894
01.002.0063-A | PERFURACAO ROTATIVA COM COROA DE WIDIA,EM ALTERACAO EM ROCHA | M |  | 179.82
,DIAMETRO H,VERTICAL,INCLUSIVE DESLOCAMENTO DENTRO DO CANTEI
RO E INSTALACAO DA SONDA EM CADA FURO
30933 | CUSTO HORA PRODUTIVO - WIDIA ALT. | H | 0.5531 | 270.748 | 0 | 149.7507
30978 | CUSTO IMPRODUTIVO PARALISACAO,DESLOCAMENTOS/INSTALACAO DE EQ | H | 0.237 | 126.8814 | 0 | 30.0709
UIPAM.SONDAGEM ROTATIVA C/EQUIPAMENTO/EQUIPE OPERACAO
01.002.0064-0 | PERFURACAO ROTATIVA COM COROA DE WIDIA,EM ALTERACAO DE ROCHA | M |  | 242.76
,DIAMETRO 5",VERTICAL,INCLUSIVE DESLOCAMENTO DENTRO DO CANTE
IRO E INSTALACAO DA SONDA EM CADA FURO
01495 | CUSTO IMPRODUTIVO PARALISACAO,DESLOCAMENTOS/INSTALACAO DE EQ | H | 0.2891 | 144.8224 | 0 | 41.8682
UIPAM.SONDAGEM ROTATIVA C/EQUIPAMENTO/EQUIPE OPERACAO
01497 | CUSTO HORA PRODUTIVO - WIDIA ALT. | H | 0.6747 | 297.757 | 0 | 200.8966
01.002.0064-A | PERFURACAO ROTATIVA COM COROA DE WIDIA,EM ALTERACAO DE ROCHA | M |  | 219.35
,DIAMETRO 5",VERTICAL,INCLUSIVE DESLOCAMENTO DENTRO DO CANTE
IRO E INSTALACAO DA SONDA EM CADA FURO
30933 | CUSTO HORA PRODUTIVO - WIDIA ALT. | H | 0.6747 | 270.748 | 0 | 182.6737
30978 | CUSTO IMPRODUTIVO PARALISACAO,DESLOCAMENTOS/INSTALACAO DE EQ | H | 0.2891 | 126.8814 | 0 | 36.6814
UIPAM.SONDAGEM ROTATIVA C/EQUIPAMENTO/EQUIPE OPERACAO
01.002.0065-0 | PERFURACAO ROTATIVA COM COROA DE WIDIA,EM ALTERACAO DE ROCHA | M |  | 268.64
,DIAMETRO 6",VERTICAL,INCLUSIVE DESLOCAMENTO DENTRO DO CANTE
IRO E INSTALACAO DA SONDA EM CADA FURO
01495 | CUSTO IMPRODUTIVO PARALISACAO,DESLOCAMENTOS/INSTALACAO DE EQ | H | 0.32 | 144.8224 | 0 | 46.3432
UIPAM.SONDAGEM ROTATIVA C/EQUIPAMENTO/EQUIPE OPERACAO
01497 | CUSTO HORA PRODUTIVO - WIDIA ALT. | H | 0.7466 | 297.757 | 0 | 222.3054
01.002.0065-A | PERFURACAO ROTATIVA COM COROA DE WIDIA,EM ALTERACAO DE ROCHA | M |  | 242.74
,DIAMETRO 6",VERTICAL,INCLUSIVE DESLOCAMENTO DENTRO DO CANTE
IRO E INSTALACAO DA SONDA EM CADA FURO
30933 | CUSTO HORA PRODUTIVO - WIDIA ALT. | H | 0.7466 | 270.748 | 0 | 202.1405
30978 | CUSTO IMPRODUTIVO PARALISACAO,DESLOCAMENTOS/INSTALACAO DE EQ | H | 0.32 | 126.8814 | 0 | 40.602
UIPAM.SONDAGEM ROTATIVA C/EQUIPAMENTO/EQUIPE OPERACAO
01.002.0066-0 | PERFURACAO ROTATIVA COM COROA DE WIDIA,EM ALTERACAO DE ROCHA | M |  | 328.35
,DIAMETRO 8",VERTICAL,INCLUSIVE DESLOCAMENTO DENTRO DO CANTE
IRO E INSTALACAO DA SONDA EM CADA FURO
01495 | CUSTO IMPRODUTIVO PARALISACAO,DESLOCAMENTOS/INSTALACAO DE EQ | H | 0.391 | 144.8224 | 0 | 56.6256
UIPAM.SONDAGEM ROTATIVA C/EQUIPAMENTO/EQUIPE OPERACAO
01497 | CUSTO HORA PRODUTIVO - WIDIA ALT. | H | 0.9126 | 297.757 | 0 | 271.733
01.002.0066-A | PERFURACAO ROTATIVA COM COROA DE WIDIA,EM ALTERACAO DE ROCHA | M |  | 296.69
,DIAMETRO 8",VERTICAL,INCLUSIVE DESLOCAMENTO DENTRO DO CANTE
IRO E INSTALACAO DA SONDA EM CADA FURO
30933 | CUSTO HORA PRODUTIVO - WIDIA ALT. | H | 0.9126 | 270.748 | 0 | 247.0846
30978 | CUSTO IMPRODUTIVO PARALISACAO,DESLOCAMENTOS/INSTALACAO DE EQ | H | 0.391 | 126.8814 | 0 | 49.6106
UIPAM.SONDAGEM ROTATIVA C/EQUIPAMENTO/EQUIPE OPERACAO
01.002.0067-0 | PERFURACAO ROTATIVA COM COROA DE WIDIA,EM ALTERACAO DE ROCHA | M |  | 378.09
,DIAMETRO 10",VERTICAL,INCLUSIVE DESLOCAMENTO DENTRO DO CANT
EIRO E INSTALACAO DA SONDA EM CADA FURO
01495 | CUSTO IMPRODUTIVO PARALISACAO,DESLOCAMENTOS/INSTALACAO DE EQ | H | 0.4503 | 144.8224 | 0 | 65.2135
UIPAM.SONDAGEM ROTATIVA C/EQUIPAMENTO/EQUIPE OPERACAO
01497 | CUSTO HORA PRODUTIVO - WIDIA ALT. | H | 1.0508 | 297.757 | 0 | 312.8831
01.002.0067-A | PERFURACAO ROTATIVA COM COROA DE WIDIA,EM ALTERACAO DE ROCHA | M |  | 341.63
,DIAMETRO 10",VERTICAL,INCLUSIVE DESLOCAMENTO DENTRO DO CANT
EIRO E INSTALACAO DA SONDA EM CADA FURO
30933 | CUSTO HORA PRODUTIVO - WIDIA ALT. | H | 1.0508 | 270.748 | 0 | 284.502
30978 | CUSTO IMPRODUTIVO PARALISACAO,DESLOCAMENTOS/INSTALACAO DE EQ | H | 0.4503 | 126.8814 | 0 | 57.1347
UIPAM.SONDAGEM ROTATIVA C/EQUIPAMENTO/EQUIPE OPERACAO
01.002.0068-0 | PERFURACAO ROTATIVA COM COROA DE WIDIA,EM ALTERACAO DE ROCHA | M |  | 453.73
,DIAMETRO 12",VERTICAL,INCLUSIVE DESLOCAMENTO DENTRO DO CANT
EIRO E INSTALACAO DA SONDA EM CADA FURO
01495 | CUSTO IMPRODUTIVO PARALISACAO,DESLOCAMENTOS/INSTALACAO DE EQ | H | 0.5404 | 144.8224 | 0 | 78.262
UIPAM.SONDAGEM ROTATIVA C/EQUIPAMENTO/EQUIPE OPERACAO
01497 | CUSTO HORA PRODUTIVO - WIDIA ALT. | H | 1.261 | 297.757 | 0 | 375.4716
01.002.0068-A | PERFURACAO ROTATIVA COM COROA DE WIDIA,EM ALTERACAO DE ROCHA | M |  | 409.97
,DIAMETRO 12",VERTICAL,INCLUSIVE DESLOCAMENTO DENTRO DO CANT
EIRO E INSTALACAO DA SONDA EM CADA FURO
30933 | CUSTO HORA PRODUTIVO - WIDIA ALT. | H | 1.261 | 270.748 | 0 | 341.4132
30978 | CUSTO IMPRODUTIVO PARALISACAO,DESLOCAMENTOS/INSTALACAO DE EQ | H | 0.5404 | 126.8814 | 0 | 68.5667
UIPAM.SONDAGEM ROTATIVA C/EQUIPAMENTO/EQUIPE OPERACAO
01.002.0069-0 | PERFURACAO ROTATIVA COM COROA DE WIDIA,EM ALTERACAO DE ROCHA | M |  | 529.32
,DIAMETRO 14",VERTICAL,INCLUSIVE DESLOCAMENTO DENTRO DO CANT
EIRO E INSTALACAO DA SONDA EM CADA FURO
01495 | CUSTO IMPRODUTIVO PARALISACAO,DESLOCAMENTOS/INSTALACAO DE EQ | H | 0.6304 | 144.8224 | 0 | 91.296
UIPAM.SONDAGEM ROTATIVA C/EQUIPAMENTO/EQUIPE OPERACAO
01497 | CUSTO HORA PRODUTIVO - WIDIA ALT. | H | 1.4711 | 297.757 | 0 | 438.0303
01.002.0069-A | PERFURACAO ROTATIVA COM COROA DE WIDIA,EM ALTERACAO DE ROCHA | M |  | 478.28
,DIAMETRO 14",VERTICAL,INCLUSIVE DESLOCAMENTO DENTRO DO CANT
EIRO E INSTALACAO DA SONDA EM CADA FURO
30933 | CUSTO HORA PRODUTIVO - WIDIA ALT. | H | 1.4711 | 270.748 | 0 | 398.2974
30978 | CUSTO IMPRODUTIVO PARALISACAO,DESLOCAMENTOS/INSTALACAO DE EQ | H | 0.6304 | 126.8814 | 0 | 79.986
UIPAM.SONDAGEM ROTATIVA C/EQUIPAMENTO/EQUIPE OPERACAO
01.002.0070-0 | PERFURACAO ROTATIVA COM COROA DE WIDIA,EM ALTERACAO DE ROCHA | M |  | 604.96
,DIAMETRO 16",VERTICAL,INCLUSIVE DESLOCAMENTO DENTRO DO CANT
EIRO E INSTALACAO DA SONDA EM CADA FURO
01495 | CUSTO IMPRODUTIVO PARALISACAO,DESLOCAMENTOS/INSTALACAO DE EQ | H | 0.7205 | 144.8224 | 0 | 104.3445
UIPAM.SONDAGEM ROTATIVA C/EQUIPAMENTO/EQUIPE OPERACAO
01497 | CUSTO HORA PRODUTIVO - WIDIA ALT. | H | 1.6813 | 297.757 | 0 | 500.6188
01.002.0070-A | PERFURACAO ROTATIVA COM COROA DE WIDIA,EM ALTERACAO DE ROCHA | M |  | 546.62
,DIAMETRO 16",VERTICAL,INCLUSIVE DESLOCAMENTO DENTRO DO CANT
EIRO E INSTALACAO DA SONDA EM CADA FURO
30933 | CUSTO HORA PRODUTIVO - WIDIA ALT. | H | 1.6813 | 270.748 | 0 | 455.2086
30978 | CUSTO IMPRODUTIVO PARALISACAO,DESLOCAMENTOS/INSTALACAO DE EQ | H | 0.7205 | 126.8814 | 0 | 91.418
UIPAM.SONDAGEM ROTATIVA C/EQUIPAMENTO/EQUIPE OPERACAO
01.002.0075-0 | PERFURACAO ROTATIVA COM COROA DE WIDIA,EM ROCHA SA,DIAMETRO | M |  | 218.28
AX,VERTICAL,INCLUSIVE DESLOCAMENTO DENTRO DO CANTEIRO E INST
ALACAO DA SONDA EM CADA FURO
01495 | CUSTO IMPRODUTIVO PARALISACAO,DESLOCAMENTOS/INSTALACAO DE EQ | H | 0.2673 | 144.8224 | 0 | 38.711
UIPAM.SONDAGEM ROTATIVA C/EQUIPAMENTO/EQUIPE OPERACAO
01498 | CUSTO HORA PRODUTIVO - WIDIA ROCHA | H | 0.6818 | 263.3873 | 0 | 179.5775
01.002.0075-A | PERFURACAO ROTATIVA COM COROA DE WIDIA,EM ROCHA SA,DIAMETRO | M |  | 198.87
AX,VERTICAL,INCLUSIVE DESLOCAMENTO DENTRO DO CANTEIRO E INST
ALACAO DA SONDA EM CADA FURO
30934 | CUSTO HORA PRODUTIVO - WIDIA ROCHA | H | 0.6818 | 241.9415 | 0 | 164.9557
30978 | CUSTO IMPRODUTIVO PARALISACAO,DESLOCAMENTOS/INSTALACAO DE EQ | H | 0.2673 | 126.8814 | 0 | 33.9154
UIPAM.SONDAGEM ROTATIVA C/EQUIPAMENTO/EQUIPE OPERACAO
01.002.0076-0 | PERFURACAO ROTATIVA COM COROA DE WIDIA,EM ROCHA SA,DIAMETRO | M |  | 243.06
BX,VERTICAL,INCLUSIVE DESLOCAMENTO DENTRO DO CANTEIRO E INST
ALACAO DA SONDA EM CADA FURO
01495 | CUSTO IMPRODUTIVO PARALISACAO,DESLOCAMENTOS/INSTALACAO DE EQ | H | 0.32 | 144.8224 | 0 | 46.3432
UIPAM.SONDAGEM ROTATIVA C/EQUIPAMENTO/EQUIPE OPERACAO
01498 | CUSTO HORA PRODUTIVO - WIDIA ROCHA | H | 0.7469 | 263.3873 | 0 | 196.724
01.002.0076-A | PERFURACAO ROTATIVA COM COROA DE WIDIA,EM ROCHA SA,DIAMETRO | M |  | 221.3
BX,VERTICAL,INCLUSIVE DESLOCAMENTO DENTRO DO CANTEIRO E INST
ALACAO DA SONDA EM CADA FURO
30934 | CUSTO HORA PRODUTIVO - WIDIA ROCHA | H | 0.7469 | 241.9415 | 0 | 180.7061
30978 | CUSTO IMPRODUTIVO PARALISACAO,DESLOCAMENTOS/INSTALACAO DE EQ | H | 0.32 | 126.8814 | 0 | 40.602
UIPAM.SONDAGEM ROTATIVA C/EQUIPAMENTO/EQUIPE OPERACAO
01.002.0077-0 | PERFURACAO ROTATIVA COM COROA DE WIDIA,EM ROCHA SA,DIAMETRO | M |  | 261.31
NX,VERTICAL,INCLUSIVE DESLOCAMENTO DENTRO DO CANTEIRO E INST
ALACAO DA SONDA EM CADA FURO
01495 | CUSTO IMPRODUTIVO PARALISACAO,DESLOCAMENTOS/INSTALACAO DE EQ | H | 0.344 | 144.8224 | 0 | 49.8189
UIPAM.SONDAGEM ROTATIVA C/EQUIPAMENTO/EQUIPE OPERACAO
01498 | CUSTO HORA PRODUTIVO - WIDIA ROCHA | H | 0.803 | 263.3873 | 0 | 211.5
01.002.0077-A | PERFURACAO ROTATIVA COM COROA DE WIDIA,EM ROCHA SA,DIAMETRO | M |  | 237.92
NX,VERTICAL,INCLUSIVE DESLOCAMENTO DENTRO DO CANTEIRO E INST
ALACAO DA SONDA EM CADA FURO
30934 | CUSTO HORA PRODUTIVO - WIDIA ROCHA | H | 0.803 | 241.9415 | 0 | 194.279
30978 | CUSTO IMPRODUTIVO PARALISACAO,DESLOCAMENTOS/INSTALACAO DE EQ | H | 0.344 | 126.8814 | 0 | 43.6472
UIPAM.SONDAGEM ROTATIVA C/EQUIPAMENTO/EQUIPE OPERACAO
01.002.0078-0 | PERFURACAO ROTATIVA COM COROA DE WIDIA,EM ROCHA SA,DIAMETRO | M |  | 364.62
H,VERTICAL,INCLUSIVE DESLOCAMENTO DENTRO DO CANTEIRO E INSTA
LACAO DA SONDA EM CADA FURO
01495 | CUSTO IMPRODUTIVO PARALISACAO,DESLOCAMENTOS/INSTALACAO DE EQ | H | 0.4801 | 144.8224 | 0 | 69.5292
UIPAM.SONDAGEM ROTATIVA C/EQUIPAMENTO/EQUIPE OPERACAO
01498 | CUSTO HORA PRODUTIVO - WIDIA ROCHA | H | 1.1204 | 263.3873 | 0 | 295.0991
01.002.0078-A | PERFURACAO ROTATIVA COM COROA DE WIDIA,EM ROCHA SA,DIAMETRO | M |  | 331.98
H,VERTICAL,INCLUSIVE DESLOCAMENTO DENTRO DO CANTEIRO E INSTA
LACAO DA SONDA EM CADA FURO
30934 | CUSTO HORA PRODUTIVO - WIDIA ROCHA | H | 1.1204 | 241.9415 | 0 | 271.0713
30978 | CUSTO IMPRODUTIVO PARALISACAO,DESLOCAMENTOS/INSTALACAO DE EQ | H | 0.4801 | 126.8814 | 0 | 60.9158
UIPAM.SONDAGEM ROTATIVA C/EQUIPAMENTO/EQUIPE OPERACAO
01.002.0079-0 | PERFURACAO ROTATIVA COM COROA DE WIDIA,EM ROCHA SA,DIAMETRO | M |  | 441.42
5",VERTICAL,INCLUSIVE DESLOCAMENTO DENTRO DO CANTEIRO E INST
ALACAO DA SONDA EM CADA FURO
01495 | CUSTO IMPRODUTIVO PARALISACAO,DESLOCAMENTOS/INSTALACAO DE EQ | H | 0.5812 | 144.8224 | 0 | 84.1708
UIPAM.SONDAGEM ROTATIVA C/EQUIPAMENTO/EQUIPE OPERACAO
01498 | CUSTO HORA PRODUTIVO - WIDIA ROCHA | H | 1.3564 | 263.3873 | 0 | 357.2585
01.002.0079-A | PERFURACAO ROTATIVA COM COROA DE WIDIA,EM ROCHA SA,DIAMETRO | M |  | 401.91
5",VERTICAL,INCLUSIVE DESLOCAMENTO DENTRO DO CANTEIRO E INST
ALACAO DA SONDA EM CADA FURO
30934 | CUSTO HORA PRODUTIVO - WIDIA ROCHA | H | 1.3564 | 241.9415 | 0 | 328.1695
30978 | CUSTO IMPRODUTIVO PARALISACAO,DESLOCAMENTOS/INSTALACAO DE EQ | H | 0.5812 | 126.8814 | 0 | 73.7435
UIPAM.SONDAGEM ROTATIVA C/EQUIPAMENTO/EQUIPE OPERACAO
01.002.0080-0 | PERFURACAO ROTATIVA COM COROA DE WIDIA,EM ROCHA SA,DIAMETRO | M |  | 529.71
6",VERTICAL,INCLUSIVE DESLOCAMENTO DENTRO DO CANTEIRO E INST
ALACAO DA SONDA EM CADA FURO
01495 | CUSTO IMPRODUTIVO PARALISACAO,DESLOCAMENTOS/INSTALACAO DE EQ | H | 0.6974 | 144.8224 | 0 | 100.9991
UIPAM.SONDAGEM ROTATIVA C/EQUIPAMENTO/EQUIPE OPERACAO
01498 | CUSTO HORA PRODUTIVO - WIDIA ROCHA | H | 1.6277 | 263.3873 | 0 | 428.7155
01.002.0080-A | PERFURACAO ROTATIVA COM COROA DE WIDIA,EM ROCHA SA,DIAMETRO | M |  | 482.29
6",VERTICAL,INCLUSIVE DESLOCAMENTO DENTRO DO CANTEIRO E INST
ALACAO DA SONDA EM CADA FURO
30934 | CUSTO HORA PRODUTIVO - WIDIA ROCHA | H | 1.6277 | 241.9415 | 0 | 393.8082
30978 | CUSTO IMPRODUTIVO PARALISACAO,DESLOCAMENTOS/INSTALACAO DE EQ | H | 0.6974 | 126.8814 | 0 | 88.4871
UIPAM.SONDAGEM ROTATIVA C/EQUIPAMENTO/EQUIPE OPERACAO
01.002.0081-0 | PERFURACAO ROTATIVA COM COROA DE WIDIA,EM ROCHA SA,DIAMETRO | M |  | 706.29
8",VERTICAL,INCLUSIVE DESLOCAMENTO DENTRO DO CANTEIRO E INST
ALACAO DA SONDA EM CADA FURO
01495 | CUSTO IMPRODUTIVO PARALISACAO,DESLOCAMENTOS/INSTALACAO DE EQ | H | 0.9299 | 144.8224 | 0 | 134.6703
UIPAM.SONDAGEM ROTATIVA C/EQUIPAMENTO/EQUIPE OPERACAO
01498 | CUSTO HORA PRODUTIVO - WIDIA ROCHA | H | 2.1703 | 263.3873 | 0 | 571.6295
01.002.0081-A | PERFURACAO ROTATIVA COM COROA DE WIDIA,EM ROCHA SA,DIAMETRO | M |  | 643.07
8",VERTICAL,INCLUSIVE DESLOCAMENTO DENTRO DO CANTEIRO E INST
ALACAO DA SONDA EM CADA FURO
30934 | CUSTO HORA PRODUTIVO - WIDIA ROCHA | H | 2.1703 | 241.9415 | 0 | 525.0856
30978 | CUSTO IMPRODUTIVO PARALISACAO,DESLOCAMENTOS/INSTALACAO DE EQ | H | 0.9299 | 126.8814 | 0 | 117.987
UIPAM.SONDAGEM ROTATIVA C/EQUIPAMENTO/EQUIPE OPERACAO
01.002.0082-0 | PERFURACAO ROTATIVA COM COROA DE WIDIA,EM ROCHA SA,DIAMETRO | M |  | 882.88
10",VERTICAL,INCLUSIVE DESLOCAMENTO DENTRO DO CANTEIRO E IN
STALACAO DA SONDA EM CADA FURO
01495 | CUSTO IMPRODUTIVO PARALISACAO,DESLOCAMENTOS/INSTALACAO DE EQ | H | 1.1624 | 144.8224 | 0 | 168.3416
UIPAM.SONDAGEM ROTATIVA C/EQUIPAMENTO/EQUIPE OPERACAO
01498 | CUSTO HORA PRODUTIVO - WIDIA ROCHA | H | 2.7129 | 263.3873 | 0 | 714.5434
01.002.0082-A | PERFURACAO ROTATIVA COM COROA DE WIDIA,EM ROCHA SA,DIAMETRO | M |  | 803.84
10",VERTICAL,INCLUSIVE DESLOCAMENTO DENTRO DO CANTEIRO E IN
STALACAO DA SONDA EM CADA FURO
30934 | CUSTO HORA PRODUTIVO - WIDIA ROCHA | H | 2.7129 | 241.9415 | 0 | 656.3631
30978 | CUSTO IMPRODUTIVO PARALISACAO,DESLOCAMENTOS/INSTALACAO DE EQ | H | 1.1624 | 126.8814 | 0 | 147.4869
UIPAM.SONDAGEM ROTATIVA C/EQUIPAMENTO/EQUIPE OPERACAO
01.002.0083-0 | PERFURACAO ROTATIVA COM COROA DE WIDIA,EM ROCHA SA,DIAMETRO | M |  | 1059.47
12",VERTICAL,INCLUSIVE DESLOCAMENTO DENTRO DO CANTEIRO E IN
STALACAO DA SONDA EM CADA FURO
01495 | CUSTO IMPRODUTIVO PARALISACAO,DESLOCAMENTOS/INSTALACAO DE EQ | H | 1.3949 | 144.8224 | 0 | 202.0128
UIPAM.SONDAGEM ROTATIVA C/EQUIPAMENTO/EQUIPE OPERACAO
01498 | CUSTO HORA PRODUTIVO - WIDIA ROCHA | H | 3.2555 | 263.3873 | 0 | 857.4574
01.002.0083-A | PERFURACAO ROTATIVA COM COROA DE WIDIA,EM ROCHA SA,DIAMETRO | M |  | 964.62
12",VERTICAL,INCLUSIVE DESLOCAMENTO DENTRO DO CANTEIRO E IN
STALACAO DA SONDA EM CADA FURO
30934 | CUSTO HORA PRODUTIVO - WIDIA ROCHA | H | 3.2555 | 241.9415 | 0 | 787.6406
30978 | CUSTO IMPRODUTIVO PARALISACAO,DESLOCAMENTOS/INSTALACAO DE EQ | H | 1.3949 | 126.8814 | 0 | 176.9869
UIPAM.SONDAGEM ROTATIVA C/EQUIPAMENTO/EQUIPE OPERACAO
01.002.0084-0 | PERFURACAO ROTATIVA COM COROA DE WIDIA,EM ROCHA SA,DIAMETRO | M |  | 1236.05
14",VERTICAL,INCLUSIVE DESLOCAMENTO DENTRO DO CANTEIRO E IN
STALACAO DA SONDA EM CADA FURO
01495 | CUSTO IMPRODUTIVO PARALISACAO,DESLOCAMENTOS/INSTALACAO DE EQ | H | 1.6274 | 144.8224 | 0 | 235.684
UIPAM.SONDAGEM ROTATIVA C/EQUIPAMENTO/EQUIPE OPERACAO
01498 | CUSTO HORA PRODUTIVO - WIDIA ROCHA | H | 3.7981 | 263.3873 | 0 | 1000.3713
01.002.0084-A | PERFURACAO ROTATIVA COM COROA DE WIDIA,EM ROCHA SA,DIAMETRO | M |  | 1125.4
14",VERTICAL,INCLUSIVE DESLOCAMENTO DENTRO DO CANTEIRO E IN
STALACAO DA SONDA EM CADA FURO
30934 | CUSTO HORA PRODUTIVO - WIDIA ROCHA | H | 3.7981 | 241.9415 | 0 | 918.918
30978 | CUSTO IMPRODUTIVO PARALISACAO,DESLOCAMENTOS/INSTALACAO DE EQ | H | 1.6274 | 126.8814 | 0 | 206.4868
UIPAM.SONDAGEM ROTATIVA C/EQUIPAMENTO/EQUIPE OPERACAO
01.002.0085-0 | PERFURACAO ROTATIVA COM COROA DE WIDIA,EM ROCHA SA,DIAMETRO | M |  | 1412.64
16",VERTICAL,INCLUSIVE DESLOCAMENTO DENTRO DO CANTEIRO E IN
STALACAO DA SONDA EM CADA FURO
01495 | CUSTO IMPRODUTIVO PARALISACAO,DESLOCAMENTOS/INSTALACAO DE EQ | H | 1.8599 | 144.8224 | 0 | 269.3552
UIPAM.SONDAGEM ROTATIVA C/EQUIPAMENTO/EQUIPE OPERACAO
01498 | CUSTO HORA PRODUTIVO - WIDIA ROCHA | H | 4.3407 | 263.3873 | 0 | 1143.2853
01.002.0085-A | PERFURACAO ROTATIVA COM COROA DE WIDIA,EM ROCHA SA,DIAMETRO | M |  | 1286.18
16",VERTICAL,INCLUSIVE DESLOCAMENTO DENTRO DO CANTEIRO E IN
STALACAO DA SONDA EM CADA FURO
30934 | CUSTO HORA PRODUTIVO - WIDIA ROCHA | H | 4.3407 | 241.9415 | 0 | 1050.1955
30978 | CUSTO IMPRODUTIVO PARALISACAO,DESLOCAMENTOS/INSTALACAO DE EQ | H | 1.8599 | 126.8814 | 0 | 235.9867
UIPAM.SONDAGEM ROTATIVA C/EQUIPAMENTO/EQUIPE OPERACAO
01.003.0001-0 | SONDAGEM A PERCUSSAO,EM TERRENO COMUM,COM ENSAIO DE PENETRAC | M |  | 136.57
AO,DIAMETRO 3",INCLUSIVE DESLOCAMENTO DENTRO DO CANTEIRO E I
NSTALACAO DA SONDA EM CADA FURO
01333 | CUSTO HORA PRODUTIVO DE PERCUSSAO | H | 0.6321 | 160.0331 | 0 | 101.1569
01365 | CUSTO PRODUTIVO DE PARALISACAO, DESLOC.OU INST. DE EQUIPAMEN | H | 0.2709 | 130.7586 | 0 | 35.4225
TO DE SONDAGEM A PERCUSSAO, INC. O EQUIP. E A EQUIPE A DISP.
01.003.0001-A | SONDAGEM A PERCUSSAO,EM TERRENO COMUM,COM ENSAIO DE PENETRAC | M |  | 118.78
AO,DIAMETRO 3",INCLUSIVE DESLOCAMENTO DENTRO DO CANTEIRO E I
NSTALACAO DA SONDA EM CADA FURO
30935 | CUSTO HORA PRODUTIVO DE PERCUSSAO | H | 0.6321 | 139.2923 | 0 | 88.0467
30977 | CUSTO PRODUTIVO DE PARALISACAO, DESLOC.OU INST. DE EQUIPAMEN | H | 0.2709 | 113.4749 | 0 | 30.7404
TO DE SONDAGEM A PERCUSSAO, INC. O EQUIP. E A EQUIPE A DISP.
01.003.0002-0 | SONDAGEM A PERCUSSAO,EM TERRENO COMUM,COM ENSAIO DE PENETRAC | M |  | 158.09
AO,DIAMETRO 4.1/2",INCLUSIVE DESLOCAMENTO DENTRO DO CANTEIRO
E INSTALACAO DA SONDA EM CADA FURO
01333 | CUSTO HORA PRODUTIVO DE PERCUSSAO | H | 0.7315 | 160.0331 | 0 | 117.0642
01365 | CUSTO PRODUTIVO DE PARALISACAO, DESLOC.OU INST. DE EQUIPAMEN | H | 0.3138 | 130.7586 | 0 | 41.032
TO DE SONDAGEM A PERCUSSAO, INC. O EQUIP. E A EQUIPE A DISP.
01.003.0002-A | SONDAGEM A PERCUSSAO,EM TERRENO COMUM,COM ENSAIO DE PENETRAC | M |  | 137.5
AO,DIAMETRO 4.1/2",INCLUSIVE DESLOCAMENTO DENTRO DO CANTEIRO
E INSTALACAO DA SONDA EM CADA FURO
30935 | CUSTO HORA PRODUTIVO DE PERCUSSAO | H | 0.7315 | 139.2923 | 0 | 101.8923
30977 | CUSTO PRODUTIVO DE PARALISACAO, DESLOC.OU INST. DE EQUIPAMEN | H | 0.3138 | 113.4749 | 0 | 35.6084
TO DE SONDAGEM A PERCUSSAO, INC. O EQUIP. E A EQUIPE A DISP.
01.003.0003-0 | SONDAGEM A PERCUSSAO,EM TERRENO COMUM,COM ENSAIO DE PENETRAC | M |  | 214.74
AO,DIAMETRO 6",INCLUSIVE DESLOCAMENTO DENTRO DO CANTEIRO E I
NSTALACAO DA SONDA EM CADA FURO
01333 | CUSTO HORA PRODUTIVO DE PERCUSSAO | H | 0.9939 | 160.0331 | 0 | 159.0569
01365 | CUSTO PRODUTIVO DE PARALISACAO, DESLOC.OU INST. DE EQUIPAMEN | H | 0.4259 | 130.7586 | 0 | 55.6901
TO DE SONDAGEM A PERCUSSAO, INC. O EQUIP. E A EQUIPE A DISP.
01.003.0003-A | SONDAGEM A PERCUSSAO,EM TERRENO COMUM,COM ENSAIO DE PENETRAC | M |  | 186.77
AO,DIAMETRO 6",INCLUSIVE DESLOCAMENTO DENTRO DO CANTEIRO E I
NSTALACAO DA SONDA EM CADA FURO
30935 | CUSTO HORA PRODUTIVO DE PERCUSSAO | H | 0.9939 | 139.2923 | 0 | 138.4426
30977 | CUSTO PRODUTIVO DE PARALISACAO, DESLOC.OU INST. DE EQUIPAMEN | H | 0.4259 | 113.4749 | 0 | 48.329
TO DE SONDAGEM A PERCUSSAO, INC. O EQUIP. E A EQUIPE A DISP.
01.003.0005-0 | SONDAGEM A PERCUSSAO,EM TERRENO COMUM,COM ENSAIO DE PENETRAC | M |  | 286.26
AO,DIAMETRO 8",INCLUSIVE DESLOCAMENTO DENTRO DO CANTEIRO E I
NSTALACAO DA SONDA EM CADA FURO
01333 | CUSTO HORA PRODUTIVO DE PERCUSSAO | H | 1.3252 | 160.0331 | 0 | 212.0759
01365 | CUSTO PRODUTIVO DE PARALISACAO, DESLOC.OU INST. DE EQUIPAMEN | H | 0.5674 | 130.7586 | 0 | 74.1924
TO DE SONDAGEM A PERCUSSAO, INC. O EQUIP. E A EQUIPE A DISP.
01.003.0005-A | SONDAGEM A PERCUSSAO,EM TERRENO COMUM,COM ENSAIO DE PENETRAC | M |  | 248.97
AO,DIAMETRO 8",INCLUSIVE DESLOCAMENTO DENTRO DO CANTEIRO E I
NSTALACAO DA SONDA EM CADA FURO
30935 | CUSTO HORA PRODUTIVO DE PERCUSSAO | H | 1.3252 | 139.2923 | 0 | 184.5902
30977 | CUSTO PRODUTIVO DE PARALISACAO, DESLOC.OU INST. DE EQUIPAMEN | H | 0.5674 | 113.4749 | 0 | 64.3857
TO DE SONDAGEM A PERCUSSAO, INC. O EQUIP. E A EQUIPE A DISP.
01.003.0006-0 | SONDAGEM A PERCUSSAO,EM TERRENO COMUM,COM ENSAIO DE PENETRAC | M |  | 345.83
AO,DIAMETRO 10",INCLUSIVE DESLOCAMENTO DENTRO DO CANTEIRO E
INSTALACAO DA SONDA EM CADA FURO
01333 | CUSTO HORA PRODUTIVO DE PERCUSSAO | H | 1.6006 | 160.0331 | 0 | 256.149
01365 | CUSTO PRODUTIVO DE PARALISACAO, DESLOC.OU INST. DE EQUIPAMEN | H | 0.6859 | 130.7586 | 0 | 89.6873
TO DE SONDAGEM A PERCUSSAO, INC. O EQUIP. E A EQUIPE A DISP.
01.003.0006-A | SONDAGEM A PERCUSSAO,EM TERRENO COMUM,COM ENSAIO DE PENETRAC | M |  | 300.78
AO,DIAMETRO 10",INCLUSIVE DESLOCAMENTO DENTRO DO CANTEIRO E
INSTALACAO DA SONDA EM CADA FURO
30935 | CUSTO HORA PRODUTIVO DE PERCUSSAO | H | 1.6006 | 139.2923 | 0 | 222.9513
30977 | CUSTO PRODUTIVO DE PARALISACAO, DESLOC.OU INST. DE EQUIPAMEN | H | 0.6859 | 113.4749 | 0 | 77.8324
TO DE SONDAGEM A PERCUSSAO, INC. O EQUIP. E A EQUIPE A DISP.
01.003.0011-0 | SONDAGEM A PERCUSSAO,SOB LAMINA D'AGUA DE RIOS E LAGOAS,COM | M |  | 1223.2
ENSAIO DE PENETRACAO,DIAMETRO 3",INCLUSIVE DESLOCAMENTO DENT
RO DO CANTEIRO E INSTALACAO DA SONDA EM CADA FURO (VIDE ITEN
S DE MOBILIZACAO E DESMOBILIZACAO NA FAMILIA 01.008)
01333 | CUSTO HORA PRODUTIVO DE PERCUSSAO | H | 0.82173 | 160.0331 | 0 | 131.504
01365 | CUSTO PRODUTIVO DE PARALISACAO, DESLOC.OU INST. DE EQUIPAMEN | H | 0.35217 | 130.7586 | 0 | 46.0493
TO DE SONDAGEM A PERCUSSAO, INC. O EQUIP. E A EQUIPE A DISP.
02014 | GUINDASTE ARTICULADO SOBRE CAMINHAO DIESEL,POTENCIA MAXIMA 2 | H | 0.58695 | 304.2452 | 0 | 178.5767
31CV (CP)
14882 | LOCACAO DE BALSA MODULAR PARA ABRIGAR EQUIPAMENTOS E EQUIPE | MES | 0.0066698 | 65000 | 0 | 433.537
DE SONDAGEM (EXCLUSIVE ESTES),MED.APROX.(5X14)M,PONTAL 1,20M
14883 | LOCACAO DE LANCHA EM ALUMINIO COM MOTOR DE 15 A 25HP, INCLUS | MES | 0.0066698 | 65000 | 0 | 433.537
IVE COMBUSTIVEL PARA CURTAS DISTANCIAS
01.003.0011-A | SONDAGEM A PERCUSSAO,SOB LAMINA D'AGUA DE RIOS E LAGOAS,COM | M |  | 1195.62
ENSAIO DE PENETRACAO,DIAMETRO 3",INCLUSIVE DESLOCAMENTO DENT
RO DO CANTEIRO E INSTALACAO DA SONDA EM CADA FURO (VIDE ITEN
S DE MOBILIZACAO E DESMOBILIZACAO NA FAMILIA 01.008)
14882 | LOCACAO DE BALSA MODULAR PARA ABRIGAR EQUIPAMENTOS E EQUIPE | MES | 0.0066698 | 65000 | 0 | 433.537
DE SONDAGEM (EXCLUSIVE ESTES),MED.APROX.(5X14)M,PONTAL 1,20M
14883 | LOCACAO DE LANCHA EM ALUMINIO COM MOTOR DE 15 A 25HP, INCLUS | MES | 0.0066698 | 65000 | 0 | 433.537
IVE COMBUSTIVEL PARA CURTAS DISTANCIAS
30506 | GUINDASTE ARTICULADO SOBRE CAMINHAO DIESEL,POTENCIA MAXIMA 2 | H | 0.58695 | 296.6652 | 0 | 174.1276
31CV (CP)
30935 | CUSTO HORA PRODUTIVO DE PERCUSSAO | H | 0.82173 | 139.2923 | 0 | 114.4607
30977 | CUSTO PRODUTIVO DE PARALISACAO, DESLOC.OU INST. DE EQUIPAMEN | H | 0.35217 | 113.4749 | 0 | 39.9625
TO DE SONDAGEM A PERCUSSAO, INC. O EQUIP. E A EQUIPE A DISP.
01.003.0012-0 | SONDAGEM A PERCUSSAO,SOB LAMINA D'AGUA DE RIOS E LAGOAS,COM | M |  | 1415.95
ENSAIO DE PENETRACAO,DIAMETRO 4.1/2",INCLUSIVE DESLOCAMENTO
DENTRO DO CANTEIRO E INSTALACAO DA SONDA EM CADA FURO (VIDE
ITENS DE MOBILIZACAO E DESMOBILIZACAO NA FAMILIA 01.008)
01333 | CUSTO HORA PRODUTIVO DE PERCUSSAO | H | 0.95095 | 160.0331 | 0 | 152.1835
01365 | CUSTO PRODUTIVO DE PARALISACAO, DESLOC.OU INST. DE EQUIPAMEN | H | 0.40794 | 130.7586 | 0 | 53.3417
TO DE SONDAGEM A PERCUSSAO, INC. O EQUIP. E A EQUIPE A DISP.
02014 | GUINDASTE ARTICULADO SOBRE CAMINHAO DIESEL,POTENCIA MAXIMA 2 | H | 0.67944 | 304.2452 | 0 | 206.7179
31CV (CP)
14882 | LOCACAO DE BALSA MODULAR PARA ABRIGAR EQUIPAMENTOS E EQUIPE | MES | 0.0077209 | 65000 | 0 | 501.8585
DE SONDAGEM (EXCLUSIVE ESTES),MED.APROX.(5X14)M,PONTAL 1,20M
14883 | LOCACAO DE LANCHA EM ALUMINIO COM MOTOR DE 15 A 25HP, INCLUS | MES | 0.0077209 | 65000 | 0 | 501.8585
IVE COMBUSTIVEL PARA CURTAS DISTANCIAS
01.003.0012-A | SONDAGEM A PERCUSSAO,SOB LAMINA D'AGUA DE RIOS E LAGOAS,COM | M |  | 1384.03
ENSAIO DE PENETRACAO,DIAMETRO 4.1/2",INCLUSIVE DESLOCAMENTO
DENTRO DO CANTEIRO E INSTALACAO DA SONDA EM CADA FURO (VIDE
ITENS DE MOBILIZACAO E DESMOBILIZACAO NA FAMILIA 01.008)
14882 | LOCACAO DE BALSA MODULAR PARA ABRIGAR EQUIPAMENTOS E EQUIPE | MES | 0.0077209 | 65000 | 0 | 501.8585
DE SONDAGEM (EXCLUSIVE ESTES),MED.APROX.(5X14)M,PONTAL 1,20M
14883 | LOCACAO DE LANCHA EM ALUMINIO COM MOTOR DE 15 A 25HP, INCLUS | MES | 0.0077209 | 65000 | 0 | 501.8585
IVE COMBUSTIVEL PARA CURTAS DISTANCIAS
30506 | GUINDASTE ARTICULADO SOBRE CAMINHAO DIESEL,POTENCIA MAXIMA 2 | H | 0.67944 | 296.6652 | 0 | 201.5677
31CV (CP)
30935 | CUSTO HORA PRODUTIVO DE PERCUSSAO | H | 0.95095 | 139.2923 | 0 | 132.46
30977 | CUSTO PRODUTIVO DE PARALISACAO, DESLOC.OU INST. DE EQUIPAMEN | H | 0.40794 | 113.4749 | 0 | 46.291
TO DE SONDAGEM A PERCUSSAO, INC. O EQUIP. E A EQUIPE A DISP.
01.003.0013-0 | SONDAGEM A PERCUSSAO,SOB LAMINA D'AGUA DE RIOS E LAGOAS,COM | M |  | 1923.25
ENSAIO DE PENETRACAO,DIAMETRO 6",INCLUSIVE DESLOCAMENTO DENT
RO DO CANTEIRO E INSTALACAO DA SONDA EM CADA FURO (VIDE ITEN
S DE MOBILIZACAO E DESMOBILIZACAO NA FAMILIA 01.008)
01333 | CUSTO HORA PRODUTIVO DE PERCUSSAO | H | 1.2921 | 160.0331 | 0 | 206.774
01365 | CUSTO PRODUTIVO DE PARALISACAO, DESLOC.OU INST. DE EQUIPAMEN | H | 0.55367 | 130.7586 | 0 | 72.3971
TO DE SONDAGEM A PERCUSSAO, INC. O EQUIP. E A EQUIPE A DISP.
02014 | GUINDASTE ARTICULADO SOBRE CAMINHAO DIESEL,POTENCIA MAXIMA 2 | H | 0.92287 | 304.2452 | 0 | 280.7788
31CV (CP)
14882 | LOCACAO DE BALSA MODULAR PARA ABRIGAR EQUIPAMENTOS E EQUIPE | MES | 0.010487 | 65000 | 0 | 681.655
DE SONDAGEM (EXCLUSIVE ESTES),MED.APROX.(5X14)M,PONTAL 1,20M
14883 | LOCACAO DE LANCHA EM ALUMINIO COM MOTOR DE 15 A 25HP, INCLUS | MES | 0.010487 | 65000 | 0 | 681.655
IVE COMBUSTIVEL PARA CURTAS DISTANCIAS
01.003.0013-A | SONDAGEM A PERCUSSAO,SOB LAMINA D'AGUA DE RIOS E LAGOAS,COM | M |  | 1879.89
ENSAIO DE PENETRACAO,DIAMETRO 6",INCLUSIVE DESLOCAMENTO DENT
RO DO CANTEIRO E INSTALACAO DA SONDA EM CADA FURO (VIDE ITEN
S DE MOBILIZACAO E DESMOBILIZACAO NA FAMILIA 01.008)
14882 | LOCACAO DE BALSA MODULAR PARA ABRIGAR EQUIPAMENTOS E EQUIPE | MES | 0.010487 | 65000 | 0 | 681.655
DE SONDAGEM (EXCLUSIVE ESTES),MED.APROX.(5X14)M,PONTAL 1,20M
14883 | LOCACAO DE LANCHA EM ALUMINIO COM MOTOR DE 15 A 25HP, INCLUS | MES | 0.010487 | 65000 | 0 | 681.655
IVE COMBUSTIVEL PARA CURTAS DISTANCIAS
30506 | GUINDASTE ARTICULADO SOBRE CAMINHAO DIESEL,POTENCIA MAXIMA 2 | H | 0.92287 | 296.6652 | 0 | 273.7834
31CV (CP)
30935 | CUSTO HORA PRODUTIVO DE PERCUSSAO | H | 1.2921 | 139.2923 | 0 | 179.9754
30977 | CUSTO PRODUTIVO DE PARALISACAO, DESLOC.OU INST. DE EQUIPAMEN | H | 0.55367 | 113.4749 | 0 | 62.8276
TO DE SONDAGEM A PERCUSSAO, INC. O EQUIP. E A EQUIPE A DISP.
01.003.0021-0 | PERFURACAO A PERCUSSAO,EM TERRENO COMUM,DIAMETRO 3",INCLUSIV | M |  | 105.04
E DESLOCAMENTO DENTRO DO CANTEIRO E INSTALACAO DA SONDA EM C
ADA FURO
01333 | CUSTO HORA PRODUTIVO DE PERCUSSAO | H | 0.4863 | 160.0331 | 0 | 77.8241
01365 | CUSTO PRODUTIVO DE PARALISACAO, DESLOC.OU INST. DE EQUIPAMEN | H | 0.2082 | 130.7586 | 0 | 27.2239
TO DE SONDAGEM A PERCUSSAO, INC. O EQUIP. E A EQUIPE A DISP.
01.003.0021-A | PERFURACAO A PERCUSSAO,EM TERRENO COMUM,DIAMETRO 3",INCLUSIV | M |  | 91.36
E DESLOCAMENTO DENTRO DO CANTEIRO E INSTALACAO DA SONDA EM C
ADA FURO
30935 | CUSTO HORA PRODUTIVO DE PERCUSSAO | H | 0.4863 | 139.2923 | 0 | 67.7378
30977 | CUSTO PRODUTIVO DE PARALISACAO, DESLOC.OU INST. DE EQUIPAMEN | H | 0.2082 | 113.4749 | 0 | 23.6255
TO DE SONDAGEM A PERCUSSAO, INC. O EQUIP. E A EQUIPE A DISP.
01.003.0022-0 | PERFURACAO A PERCUSSAO,EM TERRENO COMUM,DIAMETRO 4.1/2",INCL | M |  | 121.64
USIVE DESLOCAMENTO DENTRO DO CANTEIRO E INSTALACAO DA SONDA
EM CADA FURO
01333 | CUSTO HORA PRODUTIVO DE PERCUSSAO | H | 0.5615 | 160.0331 | 0 | 89.8586
01365 | CUSTO PRODUTIVO DE PARALISACAO, DESLOC.OU INST. DE EQUIPAMEN | H | 0.2431 | 130.7586 | 0 | 31.7874
TO DE SONDAGEM A PERCUSSAO, INC. O EQUIP. E A EQUIPE A DISP.
01.003.0022-A | PERFURACAO A PERCUSSAO,EM TERRENO COMUM,DIAMETRO 4.1/2",INCL | M |  | 105.79
USIVE DESLOCAMENTO DENTRO DO CANTEIRO E INSTALACAO DA SONDA
EM CADA FURO
30935 | CUSTO HORA PRODUTIVO DE PERCUSSAO | H | 0.5615 | 139.2923 | 0 | 78.2126
30977 | CUSTO PRODUTIVO DE PARALISACAO, DESLOC.OU INST. DE EQUIPAMEN | H | 0.2431 | 113.4749 | 0 | 27.5857
TO DE SONDAGEM A PERCUSSAO, INC. O EQUIP. E A EQUIPE A DISP.
01.003.0023-0 | PERFURACAO A PERCUSSAO,EM TERRENO COMUM,DIAMETRO 6",INCLUSIV | M |  | 165.19
E DESLOCAMENTO DENTRO DO CANTEIRO E INSTALACAO DA SONDA EM C
ADA FURO
01333 | CUSTO HORA PRODUTIVO DE PERCUSSAO | H | 0.7646 | 160.0331 | 0 | 122.3613
01365 | CUSTO PRODUTIVO DE PARALISACAO, DESLOC.OU INST. DE EQUIPAMEN | H | 0.3276 | 130.7586 | 0 | 42.8365
TO DE SONDAGEM A PERCUSSAO, INC. O EQUIP. E A EQUIPE A DISP.
01.003.0023-A | PERFURACAO A PERCUSSAO,EM TERRENO COMUM,DIAMETRO 6",INCLUSIV | M |  | 143.67
E DESLOCAMENTO DENTRO DO CANTEIRO E INSTALACAO DA SONDA EM C
ADA FURO
30935 | CUSTO HORA PRODUTIVO DE PERCUSSAO | H | 0.7646 | 139.2923 | 0 | 106.5029
30977 | CUSTO PRODUTIVO DE PARALISACAO, DESLOC.OU INST. DE EQUIPAMEN | H | 0.3276 | 113.4749 | 0 | 37.1744
TO DE SONDAGEM A PERCUSSAO, INC. O EQUIP. E A EQUIPE A DISP.
01.003.0029-0 | PERFURACAO A PERCUSSAO,EM TERRENO COMUM,DIAMETRO 8",INCLUSIV | M |  | 220.26
E DESLOCAMENTO DENTRO DO CANTEIRO E INSTALACAO DA SONDA EM C
ADA FURO
01333 | CUSTO HORA PRODUTIVO DE PERCUSSAO | H | 1.0195 | 160.0331 | 0 | 163.1537
01365 | CUSTO PRODUTIVO DE PARALISACAO, DESLOC.OU INST. DE EQUIPAMEN | H | 0.4368 | 130.7586 | 0 | 57.1154
TO DE SONDAGEM A PERCUSSAO, INC. O EQUIP. E A EQUIPE A DISP.
01.003.0029-A | PERFURACAO A PERCUSSAO,EM TERRENO COMUM,DIAMETRO 8",INCLUSIV | M |  | 191.57
E DESLOCAMENTO DENTRO DO CANTEIRO E INSTALACAO DA SONDA EM C
ADA FURO
30935 | CUSTO HORA PRODUTIVO DE PERCUSSAO | H | 1.0195 | 139.2923 | 0 | 142.0085
30977 | CUSTO PRODUTIVO DE PARALISACAO, DESLOC.OU INST. DE EQUIPAMEN | H | 0.4368 | 113.4749 | 0 | 49.5658
TO DE SONDAGEM A PERCUSSAO, INC. O EQUIP. E A EQUIPE A DISP.
01.003.0030-0 | PERFURACAO A PERCUSSAO,EM TERRENO COMUM,DIAMETRO 10",INCLUSI | M |  | 266.04
VE DESLOCAMENTO DENTRO DO CANTEIRO E INSTALACAO DA SONDA EM
CADA FURO
01333 | CUSTO HORA PRODUTIVO DE PERCUSSAO | H | 1.2312 | 160.0331 | 0 | 197.0328
01365 | CUSTO PRODUTIVO DE PARALISACAO, DESLOC.OU INST. DE EQUIPAMEN | H | 0.5278 | 130.7586 | 0 | 69.0144
TO DE SONDAGEM A PERCUSSAO, INC. O EQUIP. E A EQUIPE A DISP.
01.003.0030-A | PERFURACAO A PERCUSSAO,EM TERRENO COMUM,DIAMETRO 10",INCLUSI | M |  | 231.38
VE DESLOCAMENTO DENTRO DO CANTEIRO E INSTALACAO DA SONDA EM
CADA FURO
30935 | CUSTO HORA PRODUTIVO DE PERCUSSAO | H | 1.2312 | 139.2923 | 0 | 171.4967
30977 | CUSTO PRODUTIVO DE PARALISACAO, DESLOC.OU INST. DE EQUIPAMEN | H | 0.5278 | 113.4749 | 0 | 59.8921
TO DE SONDAGEM A PERCUSSAO, INC. O EQUIP. E A EQUIPE A DISP.
01.003.0032-0 | PERFURACAO A PERCUSSAO,EM ROCHA ALTERADA,DIAMETRO 3",INCLUSI | M |  | 141.81
VE DESLOCAMENTO DENTRO DO CANTEIRO E INSTALACAO DA SONDA EM
CADA FURO
01333 | CUSTO HORA PRODUTIVO DE PERCUSSAO | H | 0.6565 | 160.0331 | 0 | 105.0617
01365 | CUSTO PRODUTIVO DE PARALISACAO, DESLOC.OU INST. DE EQUIPAMEN | H | 0.2811 | 130.7586 | 0 | 36.7562
TO DE SONDAGEM A PERCUSSAO, INC. O EQUIP. E A EQUIPE A DISP.
01.003.0032-A | PERFURACAO A PERCUSSAO,EM ROCHA ALTERADA,DIAMETRO 3",INCLUSI | M |  | 123.34
VE DESLOCAMENTO DENTRO DO CANTEIRO E INSTALACAO DA SONDA EM
CADA FURO
30935 | CUSTO HORA PRODUTIVO DE PERCUSSAO | H | 0.6565 | 139.2923 | 0 | 91.4454
30977 | CUSTO PRODUTIVO DE PARALISACAO, DESLOC.OU INST. DE EQUIPAMEN | H | 0.2811 | 113.4749 | 0 | 31.8978
TO DE SONDAGEM A PERCUSSAO, INC. O EQUIP. E A EQUIPE A DISP.
01.003.0034-0 | PERFURACAO A PERCUSSAO,EM ROCHA ALTERADA,DIAMETRO 4.1/2",INC | M |  | 164.2
LUSIVE DESLOCAMENTO DENTRO DO CANTEIRO E INSTALACAO DA SONDA
EM CADA FURO
01333 | CUSTO HORA PRODUTIVO DE PERCUSSAO | H | 0.758 | 160.0331 | 0 | 121.3051
01365 | CUSTO PRODUTIVO DE PARALISACAO, DESLOC.OU INST. DE EQUIPAMEN | H | 0.3281 | 130.7586 | 0 | 42.9019
TO DE SONDAGEM A PERCUSSAO, INC. O EQUIP. E A EQUIPE A DISP.
01.003.0034-A | PERFURACAO A PERCUSSAO,EM ROCHA ALTERADA,DIAMETRO 4.1/2",INC | M |  | 142.81
LUSIVE DESLOCAMENTO DENTRO DO CANTEIRO E INSTALACAO DA SONDA
EM CADA FURO
30935 | CUSTO HORA PRODUTIVO DE PERCUSSAO | H | 0.758 | 139.2923 | 0 | 105.5836
30977 | CUSTO PRODUTIVO DE PARALISACAO, DESLOC.OU INST. DE EQUIPAMEN | H | 0.3281 | 113.4749 | 0 | 37.2311
TO DE SONDAGEM A PERCUSSAO, INC. O EQUIP. E A EQUIPE A DISP.
01.003.0036-0 | PERFURACAO A PERCUSSAO,EM ROCHA ALTERADA,DIAMETRO 6",INCLUSI | M |  | 223
VE DESLOCAMENTO DENTRO DO CANTEIRO E INSTALACAO DA SONDA EM
CADA FURO
01333 | CUSTO HORA PRODUTIVO DE PERCUSSAO | H | 1.0322 | 160.0331 | 0 | 165.1862
01365 | CUSTO PRODUTIVO DE PARALISACAO, DESLOC.OU INST. DE EQUIPAMEN | H | 0.4422 | 130.7586 | 0 | 57.8215
TO DE SONDAGEM A PERCUSSAO, INC. O EQUIP. E A EQUIPE A DISP.
01.003.0036-A | PERFURACAO A PERCUSSAO,EM ROCHA ALTERADA,DIAMETRO 6",INCLUSI | M |  | 193.95
VE DESLOCAMENTO DENTRO DO CANTEIRO E INSTALACAO DA SONDA EM
CADA FURO
30935 | CUSTO HORA PRODUTIVO DE PERCUSSAO | H | 1.0322 | 139.2923 | 0 | 143.7775
30977 | CUSTO PRODUTIVO DE PARALISACAO, DESLOC.OU INST. DE EQUIPAMEN | H | 0.4422 | 113.4749 | 0 | 50.1786
TO DE SONDAGEM A PERCUSSAO, INC. O EQUIP. E A EQUIPE A DISP.
01.003.0038-0 | PERFURACAO A PERCUSSAO,EM ROCHA ALTERADA,DIAMETRO 8",INCLUSI | M |  | 297.34
VE DESLOCAMENTO DENTRO DO CANTEIRO E INSTALACAO DA SONDA EM
CADA FURO
01333 | CUSTO HORA PRODUTIVO DE PERCUSSAO | H | 1.3763 | 160.0331 | 0 | 220.2536
01365 | CUSTO PRODUTIVO DE PARALISACAO, DESLOC.OU INST. DE EQUIPAMEN | H | 0.5896 | 130.7586 | 0 | 77.0953
TO DE SONDAGEM A PERCUSSAO, INC. O EQUIP. E A EQUIPE A DISP.
01.003.0038-A | PERFURACAO A PERCUSSAO,EM ROCHA ALTERADA,DIAMETRO 8",INCLUSI | M |  | 258.61
VE DESLOCAMENTO DENTRO DO CANTEIRO E INSTALACAO DA SONDA EM
CADA FURO
30935 | CUSTO HORA PRODUTIVO DE PERCUSSAO | H | 1.3763 | 139.2923 | 0 | 191.708
30977 | CUSTO PRODUTIVO DE PARALISACAO, DESLOC.OU INST. DE EQUIPAMEN | H | 0.5896 | 113.4749 | 0 | 66.9048
TO DE SONDAGEM A PERCUSSAO, INC. O EQUIP. E A EQUIPE A DISP.
01.003.0040-0 | PERFURACAO A PERCUSSAO,EM ROCHA ALTERADA,DIAMETRO 10",INCLUS | M |  | 359.15
IVE DESLOCAMENTO DENTRO DO CANTEIRO E INSTALACAO DA SONDA EM
CADA FURO
01333 | CUSTO HORA PRODUTIVO DE PERCUSSAO | H | 1.6621 | 160.0331 | 0 | 265.991
01365 | CUSTO PRODUTIVO DE PARALISACAO, DESLOC.OU INST. DE EQUIPAMEN | H | 0.7125 | 130.7586 | 0 | 93.1655
TO DE SONDAGEM A PERCUSSAO, INC. O EQUIP. E A EQUIPE A DISP.
01.003.0040-A | PERFURACAO A PERCUSSAO,EM ROCHA ALTERADA,DIAMETRO 10",INCLUS | M |  | 312.36
IVE DESLOCAMENTO DENTRO DO CANTEIRO E INSTALACAO DA SONDA EM
CADA FURO
30935 | CUSTO HORA PRODUTIVO DE PERCUSSAO | H | 1.6621 | 139.2923 | 0 | 231.5177
30977 | CUSTO PRODUTIVO DE PARALISACAO, DESLOC.OU INST. DE EQUIPAMEN | H | 0.7125 | 113.4749 | 0 | 80.8509
TO DE SONDAGEM A PERCUSSAO, INC. O EQUIP. E A EQUIPE A DISP.
01.003.0050-0 | PERFURACAO COM "WAGON DRILL" DIAMETRO ATE 2.1/2",EM GRANITO | M |  | 197.88
OU GNAISSE,INCLUSIVE AR COMPRIMIDO
01499 | CUSTO HORARIO PRODUTIVO P/PERF. C/EQUIP. TIPO WAGON DRILL, I | H | 0.4667 | 349.6185 | 0 | 163.167
NCL.EQUIPE E MAT.
01500 | CUSTO HORARIO IMPRODUTIVO - WAGON DRILL | H | 0.2 | 173.6104 | 0 | 34.7221
01.003.0050-A | PERFURACAO COM "WAGON DRILL" DIAMETRO ATE 2.1/2",EM GRANITO | M |  | 185.11
OU GNAISSE,INCLUSIVE AR COMPRIMIDO
30936 | CUSTO HORARIO PRODUTIVO P/PERF. C/EQUIP. TIPO WAGON DRILL, I | H | 0.4667 | 329.913 | 0 | 153.9704
NCL.EQUIPE E MAT.
30937 | CUSTO HORARIO IMPRODUTIVO - WAGON DRILL | H | 0.2 | 155.7153 | 0 | 31.1431
01.003.0052-0 | PERFURACAO COM "WAGON DRILL" PESADO,DIAMETRO ATE 4.1/2",EM G | M |  | 229.08
RANITO OU GNAISSE,INCLUSIVE AR COMPRIMIDO
01773 | CUSTO HORARIO PRODUTIVO P/PERF. C/EQUIP. TIPO ROC-600, INCL. | H | 0.24 | 782.5376 | 0 | 187.809
EQUIPE E MAT.
01774 | CUSTO IMPRODUTIVO - WAGON DRILL | H | 0.16 | 258.0008 | 0 | 41.2801
01.003.0052-A | PERFURACAO COM "WAGON DRILL" PESADO,DIAMETRO ATE 4.1/2",EM G | M |  | 221.13
RANITO OU GNAISSE,INCLUSIVE AR COMPRIMIDO
30938 | CUSTO HORARIO PRODUTIVO P/PERF. C/EQUIP. TIPO ROC-600, INCL. | H | 0.24 | 761.3276 | 0 | 182.7186
EQUIPE E MAT.
30939 | CUSTO IMPRODUTIVO - WAGON DRILL | H | 0.16 | 240.1057 | 0 | 38.4169
01.003.0054-0 | PERFURACAO COM EQUIPAMENTO DE AR COMPRIMIDO,DIAMETRO ATE 1.1 | M |  | 51.43
/4",EM GRANITO OU GNAISSE,ADMITINDO UMA PRODUCAO MEDIA BRUTA
EM TORNO DE 2,00M/H
01770 | PERFURACAO MANUAL, PRODUCAO MEDIA 2,0M/H | H | 0.5 | 102.8625 | 0 | 51.4313
01.003.0054-A | PERFURACAO COM EQUIPAMENTO DE AR COMPRIMIDO,DIAMETRO ATE 1.1 | M |  | 49.59
/4",EM GRANITO OU GNAISSE,ADMITINDO UMA PRODUCAO MEDIA BRUTA
EM TORNO DE 2,00M/H
30922 | PERFURACAO MANUAL, PRODUCAO MEDIA 2,0M/H | H | 0.5 | 99.1854 | 0 | 49.5927
01.003.0056-0 | PERFURACAO COM EQUIPAMENTO DE AR COMPRIMIDO,DIAMETRO ATE 1.1 | M |  | 220.09
/4",EM GRANITO OU GNAISSE,ADMITINDO UMA PRODUCAO MEDIA BRUTA
EM TORNO DE 0,50M/H
01771 | PERFURACAO MANUAL, PRODUCAO MEDIA BRUTA EM TORNO DE 0,50M/H | H | 2 | 110.0479 | 0 | 220.0958
01.003.0056-A | PERFURACAO COM EQUIPAMENTO DE AR COMPRIMIDO,DIAMETRO ATE 1.1 | M |  | 212.74
/4",EM GRANITO OU GNAISSE,ADMITINDO UMA PRODUCAO MEDIA BRUTA
EM TORNO DE 0,50M/H
30923 | PERFURACAO MANUAL, PRODUCAO MEDIA BRUTA EM TORNO DE 0,50M/H | H | 2 | 106.3708 | 0 | 212.7416
01.004.0001-0 | SONDAGEM ROTATIVA COM COROA DE DIAMANTE,EM ALTERACAO DE ROCH | M |  | 412.19
A,DIAMETRO EX(35MM),INCLUSIVE DESLOCAMENTO DENTRO DO CANTEIR
O E INSTALACAO DA SONDA EM CADA FURO
00742 | COROA OU BASE DE IMPLANTACAO INCRUSTADA,PARA PERFURACAO DE R | UN | 0.0964 | 519.1064 | 0 | 50.0419
OCHA, NO DIAMETRO DE35MM
01495 | CUSTO IMPRODUTIVO PARALISACAO,DESLOCAMENTOS/INSTALACAO DE EQ | H | 0.2649 | 144.8224 | 0 | 38.3635
UIPAM.SONDAGEM ROTATIVA C/EQUIPAMENTO/EQUIPE OPERACAO
01548 | CUSTO HORARIO PRODUTIVO - DIAMANTE | H | 0.6182 | 523.7561 | 0 | 323.786
01.004.0001-A | SONDAGEM ROTATIVA COM COROA DE DIAMANTE,EM ALTERACAO DE ROCH | M |  | 371.11
A,DIAMETRO EX(35MM),INCLUSIVE DESLOCAMENTO DENTRO DO CANTEIR
O E INSTALACAO DA SONDA EM CADA FURO
00742 | COROA OU BASE DE IMPLANTACAO INCRUSTADA,PARA PERFURACAO DE R | UN | 0.0964 | 519.1064 | 0 | 50.0419
OCHA, NO DIAMETRO DE35MM
30924 | CUSTO HORARIO PRODUTIVO - DIAMANTE | H | 0.6182 | 464.9996 | 0 | 287.4628
30978 | CUSTO IMPRODUTIVO PARALISACAO,DESLOCAMENTOS/INSTALACAO DE EQ | H | 0.2649 | 126.8814 | 0 | 33.6109
UIPAM.SONDAGEM ROTATIVA C/EQUIPAMENTO/EQUIPE OPERACAO
01.004.0002-0 | SONDAGEM ROTATIVA COM COROA DE DIAMANTE,EM ALTERACAO DE ROCH | M |  | 445.37
A,DIAMETRO AWG(45MM),INCLUSIVE DESLOCAMENTO DENTRO DO CANTEI
RO E INSTALACAO DA SONDA EM CADA FURO
00725 | COROA OU BASE DE IMPLANTACAO INCRUSTADA,PARA PERFURACAO DE R | UN | 0.0972 | 515 | 0 | 50.058
OCHA, NO DIAMETRO DE 45MM AWG
01495 | CUSTO IMPRODUTIVO PARALISACAO,DESLOCAMENTOS/INSTALACAO DE EQ | H | 0.2892 | 144.8224 | 0 | 41.8826
UIPAM.SONDAGEM ROTATIVA C/EQUIPAMENTO/EQUIPE OPERACAO
01548 | CUSTO HORARIO PRODUTIVO - DIAMANTE | H | 0.6748 | 523.7561 | 0 | 353.4306
01.004.0002-A | SONDAGEM ROTATIVA COM COROA DE DIAMANTE,EM ALTERACAO DE ROCH | M |  | 400.53
A,DIAMETRO AWG(45MM),INCLUSIVE DESLOCAMENTO DENTRO DO CANTEI
RO E INSTALACAO DA SONDA EM CADA FURO
00725 | COROA OU BASE DE IMPLANTACAO INCRUSTADA,PARA PERFURACAO DE R | UN | 0.0972 | 515 | 0 | 50.058
OCHA, NO DIAMETRO DE 45MM AWG
30924 | CUSTO HORARIO PRODUTIVO - DIAMANTE | H | 0.6748 | 464.9996 | 0 | 313.7817
30978 | CUSTO IMPRODUTIVO PARALISACAO,DESLOCAMENTOS/INSTALACAO DE EQ | H | 0.2892 | 126.8814 | 0 | 36.6941
UIPAM.SONDAGEM ROTATIVA C/EQUIPAMENTO/EQUIPE OPERACAO
01.004.0003-0 | SONDAGEM ROTATIVA COM COROA DE DIAMANTE,EM ALTERACAO DE ROCH | M |  | 498.61
A,DIAMETRO BWG(60MM),INCLUSIVE DESLOCAMENTO DENTRO DO CANTEI
RO E INSTALACAO DA SONDA EM CADA FURO
00726 | COROA OU BASE DE IMPLANTACAO INCRUSTADA,PARA PERFURACAO DE R | UN | 0.0941 | 650 | 0 | 61.165
OCHA, NO DIAMETRO DE 60MM BWG
01495 | CUSTO IMPRODUTIVO PARALISACAO,DESLOCAMENTOS/INSTALACAO DE EQ | H | 0.3201 | 144.8224 | 0 | 46.3577
UIPAM.SONDAGEM ROTATIVA C/EQUIPAMENTO/EQUIPE OPERACAO
01548 | CUSTO HORARIO PRODUTIVO - DIAMANTE | H | 0.7467 | 523.7561 | 0 | 391.0887
01.004.0003-A | SONDAGEM ROTATIVA COM COROA DE DIAMANTE,EM ALTERACAO DE ROCH | M |  | 448.99
A,DIAMETRO BWG(60MM),INCLUSIVE DESLOCAMENTO DENTRO DO CANTEI
RO E INSTALACAO DA SONDA EM CADA FURO
00726 | COROA OU BASE DE IMPLANTACAO INCRUSTADA,PARA PERFURACAO DE R | UN | 0.0941 | 650 | 0 | 61.165
OCHA, NO DIAMETRO DE 60MM BWG
30924 | CUSTO HORARIO PRODUTIVO - DIAMANTE | H | 0.7467 | 464.9996 | 0 | 347.2152
30978 | CUSTO IMPRODUTIVO PARALISACAO,DESLOCAMENTOS/INSTALACAO DE EQ | H | 0.3201 | 126.8814 | 0 | 40.6147
UIPAM.SONDAGEM ROTATIVA C/EQUIPAMENTO/EQUIPE OPERACAO
01.004.0004-0 | SONDAGEM ROTATIVA COM COROA DE DIAMANTE,EM ALTERACAO DE ROCH | M |  | 562.04
A,DIAMETRO NWG(75MM),INCLUSIVE DESLOCAMENTO DENTRO DO CANTEI
RO E INSTALACAO DA SONDA EM CADA FURO
00727 | COROA OU BASE DE IMPLANTACAO INCRUSTADA,PARA PERFURACAO DE R | UN | 0.0879 | 972.32 | 0 | 85.4669
OCHA, NO DIAMETRO DE75MM NWG
01495 | CUSTO IMPRODUTIVO PARALISACAO,DESLOCAMENTOS/INSTALACAO DE EQ | H | 0.3487 | 144.8224 | 0 | 50.4996
UIPAM.SONDAGEM ROTATIVA C/EQUIPAMENTO/EQUIPE OPERACAO
01548 | CUSTO HORARIO PRODUTIVO - DIAMANTE | H | 0.8135 | 523.7561 | 0 | 426.0756
01.004.0004-A | SONDAGEM ROTATIVA COM COROA DE DIAMANTE,EM ALTERACAO DE ROCH | M |  | 507.98
A,DIAMETRO NWG(75MM),INCLUSIVE DESLOCAMENTO DENTRO DO CANTEI
RO E INSTALACAO DA SONDA EM CADA FURO
00727 | COROA OU BASE DE IMPLANTACAO INCRUSTADA,PARA PERFURACAO DE R | UN | 0.0879 | 972.32 | 0 | 85.4669
OCHA, NO DIAMETRO DE75MM NWG
30924 | CUSTO HORARIO PRODUTIVO - DIAMANTE | H | 0.8135 | 464.9996 | 0 | 378.2772
30978 | CUSTO IMPRODUTIVO PARALISACAO,DESLOCAMENTOS/INSTALACAO DE EQ | H | 0.3487 | 126.8814 | 0 | 44.2435
UIPAM.SONDAGEM ROTATIVA C/EQUIPAMENTO/EQUIPE OPERACAO
01.004.0005-0 | SONDAGEM ROTATIVA COM COROA DE DIAMANTE,EM ALTERACAO DE ROCH | M |  | 703.39
A,DIAMETRO HWG(100MM),INCLUSIVE DESLOCAMENTO DENTRO DO CANTE
IRO E INSTALACAO DA SONDA EM CADA FURO
01495 | CUSTO IMPRODUTIVO PARALISACAO,DESLOCAMENTOS/INSTALACAO DE EQ | H | 0.414 | 144.8224 | 0 | 59.9565
UIPAM.SONDAGEM ROTATIVA C/EQUIPAMENTO/EQUIPE OPERACAO
01548 | CUSTO HORARIO PRODUTIVO - DIAMANTE | H | 0.9661 | 523.7561 | 0 | 506.0008
14707 | COROA OU BASE DE IMPLANTACAO INCRUSTADA, PARA PERFURACAO DE | UN | 0.0969 | 1418.31 | 0 | 137.4342
ROCHA, NO DIAMETRO DE 100MM HWG
01.004.0005-A | SONDAGEM ROTATIVA COM COROA DE DIAMANTE,EM ALTERACAO DE ROCH | M |  | 639.19
A,DIAMETRO HWG(100MM),INCLUSIVE DESLOCAMENTO DENTRO DO CANTE
IRO E INSTALACAO DA SONDA EM CADA FURO
14707 | COROA OU BASE DE IMPLANTACAO INCRUSTADA, PARA PERFURACAO DE | UN | 0.0969 | 1418.31 | 0 | 137.4342
ROCHA, NO DIAMETRO DE 100MM HWG
30924 | CUSTO HORARIO PRODUTIVO - DIAMANTE | H | 0.9661 | 464.9996 | 0 | 449.2361
30978 | CUSTO IMPRODUTIVO PARALISACAO,DESLOCAMENTOS/INSTALACAO DE EQ | H | 0.414 | 126.8814 | 0 | 52.5289
UIPAM.SONDAGEM ROTATIVA C/EQUIPAMENTO/EQUIPE OPERACAO
01.004.0011-0 | SONDAGEM ROTATIVA COM COROA DE DIAMANTE,EM ALTERACAO DE ROCH | M |  | 1020.33
A,DIAMETRO DE SW,INCLUSIVE DESLOCAMENTO DENTRO DO CANTEIRO E
INSTALACAO DE SONDA EM CADA FURO
01495 | CUSTO IMPRODUTIVO PARALISACAO,DESLOCAMENTOS/INSTALACAO DE EQ | H | 0.4873 | 144.8224 | 0 | 70.572
UIPAM.SONDAGEM ROTATIVA C/EQUIPAMENTO/EQUIPE OPERACAO
01548 | CUSTO HORARIO PRODUTIVO - DIAMANTE | H | 1.1379 | 523.7561 | 0 | 595.9821
14674 | COROA OU BASE DE IMPLANTACAO INCRUSTADA,PARA PERFURACAO DE R | UN | 0.1088 | 3251.71 | 0 | 353.786
OCHA SW MICRO
01.004.0011-A | SONDAGEM ROTATIVA COM COROA DE DIAMANTE,EM ALTERACAO DE ROCH | M |  | 944.73
A,DIAMETRO DE SW,INCLUSIVE DESLOCAMENTO DENTRO DO CANTEIRO E
INSTALACAO DE SONDA EM CADA FURO
14674 | COROA OU BASE DE IMPLANTACAO INCRUSTADA,PARA PERFURACAO DE R | UN | 0.1088 | 3251.71 | 0 | 353.786
OCHA SW MICRO
30924 | CUSTO HORARIO PRODUTIVO - DIAMANTE | H | 1.1379 | 464.9996 | 0 | 529.123
30978 | CUSTO IMPRODUTIVO PARALISACAO,DESLOCAMENTOS/INSTALACAO DE EQ | H | 0.4873 | 126.8814 | 0 | 61.8293
UIPAM.SONDAGEM ROTATIVA C/EQUIPAMENTO/EQUIPE OPERACAO
01.004.0012-0 | SONDAGEM ROTATIVA COM COROA DE DIAMANTE,EM ROCHA SA,DIAMETRO | M |  | 658.5
EX(35MM),INCLUSIVE DESLOCAMENTO DENTRO DO CANTEIRO E INSTAL
ACAO DA SONDA EM CADA FURO
00742 | COROA OU BASE DE IMPLANTACAO INCRUSTADA,PARA PERFURACAO DE R | UN | 0.14 | 519.1064 | 0 | 72.6749
OCHA, NO DIAMETRO DE35MM
01495 | CUSTO IMPRODUTIVO PARALISACAO,DESLOCAMENTOS/INSTALACAO DE EQ | H | 0.4286 | 144.8224 | 0 | 62.0709
UIPAM.SONDAGEM ROTATIVA C/EQUIPAMENTO/EQUIPE OPERACAO
01548 | CUSTO HORARIO PRODUTIVO - DIAMANTE | H | 1 | 523.7561 | 0 | 523.7561
01.004.0012-A | SONDAGEM ROTATIVA COM COROA DE DIAMANTE,EM ROCHA SA,DIAMETRO | M |  | 592.05
EX(35MM),INCLUSIVE DESLOCAMENTO DENTRO DO CANTEIRO E INSTAL
ACAO DA SONDA EM CADA FURO
00742 | COROA OU BASE DE IMPLANTACAO INCRUSTADA,PARA PERFURACAO DE R | UN | 0.14 | 519.1064 | 0 | 72.6749
OCHA, NO DIAMETRO DE35MM
30924 | CUSTO HORARIO PRODUTIVO - DIAMANTE | H | 1 | 464.9996 | 0 | 464.9996
30978 | CUSTO IMPRODUTIVO PARALISACAO,DESLOCAMENTOS/INSTALACAO DE EQ | H | 0.4286 | 126.8814 | 0 | 54.3814
UIPAM.SONDAGEM ROTATIVA C/EQUIPAMENTO/EQUIPE OPERACAO
01.004.0013-0 | SONDAGEM ROTATIVA COM COROA DE DIAMANTE,EM ROCHA SA,DIAMETRO | M |  | 712.96
AWG(45MM),INCLUSIVE DESLOCAMENTO DENTRO DO CANTEIRO E INSTA
LACAO DA SONDA EM CADA FURO
00725 | COROA OU BASE DE IMPLANTACAO INCRUSTADA,PARA PERFURACAO DE R | UN | 0.14 | 515 | 0 | 72.1
OCHA, NO DIAMETRO DE 45MM AWG
01495 | CUSTO IMPRODUTIVO PARALISACAO,DESLOCAMENTOS/INSTALACAO DE EQ | H | 0.4687 | 144.8224 | 0 | 67.8783
UIPAM.SONDAGEM ROTATIVA C/EQUIPAMENTO/EQUIPE OPERACAO
01548 | CUSTO HORARIO PRODUTIVO - DIAMANTE | H | 1.094 | 523.7561 | 0 | 572.9892
01.004.0013-A | SONDAGEM ROTATIVA COM COROA DE DIAMANTE,EM ROCHA SA,DIAMETRO | M |  | 640.27
AWG(45MM),INCLUSIVE DESLOCAMENTO DENTRO DO CANTEIRO E INSTA
LACAO DA SONDA EM CADA FURO
00725 | COROA OU BASE DE IMPLANTACAO INCRUSTADA,PARA PERFURACAO DE R | UN | 0.14 | 515 | 0 | 72.1
OCHA, NO DIAMETRO DE 45MM AWG
30924 | CUSTO HORARIO PRODUTIVO - DIAMANTE | H | 1.094 | 464.9996 | 0 | 508.7096
30978 | CUSTO IMPRODUTIVO PARALISACAO,DESLOCAMENTOS/INSTALACAO DE EQ | H | 0.4687 | 126.8814 | 0 | 59.4693
UIPAM.SONDAGEM ROTATIVA C/EQUIPAMENTO/EQUIPE OPERACAO
01.004.0014-0 | SONDAGEM ROTATIVA COM COROA DE DIAMANTE,EM ROCHA SA,DIAMETRO | M |  | 836.72
BWG(60MM),INCLUSIVE DESLOCAMENTO DENTRO DO CANTEIRO E INSTA
LACAO DA SONDA EM CADA FURO
00726 | COROA OU BASE DE IMPLANTACAO INCRUSTADA,PARA PERFURACAO DE R | UN | 0.14 | 650 | 0 | 91
OCHA, NO DIAMETRO DE 60MM BWG
01495 | CUSTO IMPRODUTIVO PARALISACAO,DESLOCAMENTOS/INSTALACAO DE EQ | H | 0.5454 | 144.8224 | 0 | 78.9861
UIPAM.SONDAGEM ROTATIVA C/EQUIPAMENTO/EQUIPE OPERACAO
01548 | CUSTO HORARIO PRODUTIVO - DIAMANTE | H | 1.273 | 523.7561 | 0 | 666.7415
01.004.0014-A | SONDAGEM ROTATIVA COM COROA DE DIAMANTE,EM ROCHA SA,DIAMETRO | M |  | 752.14
BWG(60MM),INCLUSIVE DESLOCAMENTO DENTRO DO CANTEIRO E INSTA
LACAO DA SONDA EM CADA FURO
00726 | COROA OU BASE DE IMPLANTACAO INCRUSTADA,PARA PERFURACAO DE R | UN | 0.14 | 650 | 0 | 91
OCHA, NO DIAMETRO DE 60MM BWG
30924 | CUSTO HORARIO PRODUTIVO - DIAMANTE | H | 1.273 | 464.9996 | 0 | 591.9445
30978 | CUSTO IMPRODUTIVO PARALISACAO,DESLOCAMENTOS/INSTALACAO DE EQ | H | 0.5454 | 126.8814 | 0 | 69.2011
UIPAM.SONDAGEM ROTATIVA C/EQUIPAMENTO/EQUIPE OPERACAO
01.004.0015-0 | SONDAGEM ROTATIVA COM COROA DE DIAMANTE,EM ROCHA SA,DIAMETRO | M |  | 943.34
NWG(75MM),INCLUSIVE DESLOCAMENTO DENTRO DO CANTEIRO E INSTA
LACAO DA SONDA EM CADA FURO
00727 | COROA OU BASE DE IMPLANTACAO INCRUSTADA,PARA PERFURACAO DE R | UN | 0.1281 | 972.32 | 0 | 124.5542
OCHA, NO DIAMETRO DE75MM NWG
01495 | CUSTO IMPRODUTIVO PARALISACAO,DESLOCAMENTOS/INSTALACAO DE EQ | H | 0.6192 | 144.8224 | 0 | 89.674
UIPAM.SONDAGEM ROTATIVA C/EQUIPAMENTO/EQUIPE OPERACAO
01548 | CUSTO HORARIO PRODUTIVO - DIAMANTE | H | 1.3921 | 523.7561 | 0 | 729.1209
01.004.0015-A | SONDAGEM ROTATIVA COM COROA DE DIAMANTE,EM ROCHA SA,DIAMETRO | M |  | 850.44
NWG(75MM),INCLUSIVE DESLOCAMENTO DENTRO DO CANTEIRO E INSTA
LACAO DA SONDA EM CADA FURO
00727 | COROA OU BASE DE IMPLANTACAO INCRUSTADA,PARA PERFURACAO DE R | UN | 0.1281 | 972.32 | 0 | 124.5542
OCHA, NO DIAMETRO DE75MM NWG
30924 | CUSTO HORARIO PRODUTIVO - DIAMANTE | H | 1.3921 | 464.9996 | 0 | 647.3259
30978 | CUSTO IMPRODUTIVO PARALISACAO,DESLOCAMENTOS/INSTALACAO DE EQ | H | 0.6192 | 126.8814 | 0 | 78.565
UIPAM.SONDAGEM ROTATIVA C/EQUIPAMENTO/EQUIPE OPERACAO
01.004.0016-0 | SONDAGEM ROTATIVA COM COROA DE DIAMANTE,EM ROCHA SA,DIAMETRO | M |  | 1307.18
HWG(100MM),INCLUSIVE DESLOCAMENTO DENTRO DO CANTEIRO E INST
ALACAO DA SONDA EM CADA FURO
01495 | CUSTO IMPRODUTIVO PARALISACAO,DESLOCAMENTOS/INSTALACAO DE EQ | H | 0.8059 | 144.8224 | 0 | 116.7124
UIPAM.SONDAGEM ROTATIVA C/EQUIPAMENTO/EQUIPE OPERACAO
01548 | CUSTO HORARIO PRODUTIVO - DIAMANTE | H | 1.8803 | 523.7561 | 0 | 984.8186
14707 | COROA OU BASE DE IMPLANTACAO INCRUSTADA, PARA PERFURACAO DE | UN | 0.145 | 1418.31 | 0 | 205.655
ROCHA, NO DIAMETRO DE 100MM HWG
01.004.0016-A | SONDAGEM ROTATIVA COM COROA DE DIAMANTE,EM ROCHA SA,DIAMETRO | M |  | 1182.24
HWG(100MM),INCLUSIVE DESLOCAMENTO DENTRO DO CANTEIRO E INST
ALACAO DA SONDA EM CADA FURO
14707 | COROA OU BASE DE IMPLANTACAO INCRUSTADA, PARA PERFURACAO DE | UN | 0.145 | 1418.31 | 0 | 205.655
ROCHA, NO DIAMETRO DE 100MM HWG
30924 | CUSTO HORARIO PRODUTIVO - DIAMANTE | H | 1.8803 | 464.9996 | 0 | 874.3387
30978 | CUSTO IMPRODUTIVO PARALISACAO,DESLOCAMENTOS/INSTALACAO DE EQ | H | 0.8059 | 126.8814 | 0 | 102.2537
UIPAM.SONDAGEM ROTATIVA C/EQUIPAMENTO/EQUIPE OPERACAO
01.004.0017-0 | SONDAGEM ROTATIVA COM COROA DE DIAMANTE,ROCHA SA,DIAMETRO DE | M |  | 1961.22
SW, INCLUSIVE DESLOCAMENTO DENTRO DO CANTEIRO E INSTALACAO
DA SONDA EM CADA FURO
01495 | CUSTO IMPRODUTIVO PARALISACAO,DESLOCAMENTOS/INSTALACAO DE EQ | H | 1.0549 | 144.8224 | 0 | 152.7731
UIPAM.SONDAGEM ROTATIVA C/EQUIPAMENTO/EQUIPE OPERACAO
01548 | CUSTO HORARIO PRODUTIVO - DIAMANTE | H | 2.4626 | 523.7561 | 0 | 1289.8018
14674 | COROA OU BASE DE IMPLANTACAO INCRUSTADA,PARA PERFURACAO DE R | UN | 0.1595 | 3251.71 | 0 | 518.6477
OCHA SW MICRO
01.004.0017-A | SONDAGEM ROTATIVA COM COROA DE DIAMANTE,ROCHA SA,DIAMETRO DE | M |  | 1797.6
SW, INCLUSIVE DESLOCAMENTO DENTRO DO CANTEIRO E INSTALACAO
DA SONDA EM CADA FURO
14674 | COROA OU BASE DE IMPLANTACAO INCRUSTADA,PARA PERFURACAO DE R | UN | 0.1595 | 3251.71 | 0 | 518.6477
OCHA SW MICRO
30924 | CUSTO HORARIO PRODUTIVO - DIAMANTE | H | 2.4626 | 464.9996 | 0 | 1145.108
30978 | CUSTO IMPRODUTIVO PARALISACAO,DESLOCAMENTOS/INSTALACAO DE EQ | H | 1.0549 | 126.8814 | 0 | 133.8472
UIPAM.SONDAGEM ROTATIVA C/EQUIPAMENTO/EQUIPE OPERACAO
01.004.0021-0 | PERFURACAO ROTATIVA COM COROA DE DIAMANTE,EM ALTERACAO DE RO | M |  | 309.44
CHA,DIAMETRO EX(35MM),INCLUSIVE DESLOCAMENTO DENTRO DO CANTE
IRO E INSTALACAO DA SONDA EM CADA FURO
00742 | COROA OU BASE DE IMPLANTACAO INCRUSTADA,PARA PERFURACAO DE R | UN | 0.0848 | 519.1064 | 0 | 44.0202
OCHA, NO DIAMETRO DE35MM
01495 | CUSTO IMPRODUTIVO PARALISACAO,DESLOCAMENTOS/INSTALACAO DE EQ | H | 0.1941 | 144.8224 | 0 | 28.11
UIPAM.SONDAGEM ROTATIVA C/EQUIPAMENTO/EQUIPE OPERACAO
01548 | CUSTO HORARIO PRODUTIVO - DIAMANTE | H | 0.4531 | 523.7561 | 0 | 237.3139
01.004.0021-A | PERFURACAO ROTATIVA COM COROA DE DIAMANTE,EM ALTERACAO DE RO | M |  | 279.33
CHA,DIAMETRO EX(35MM),INCLUSIVE DESLOCAMENTO DENTRO DO CANTE
IRO E INSTALACAO DA SONDA EM CADA FURO
00742 | COROA OU BASE DE IMPLANTACAO INCRUSTADA,PARA PERFURACAO DE R | UN | 0.0848 | 519.1064 | 0 | 44.0202
OCHA, NO DIAMETRO DE35MM
30924 | CUSTO HORARIO PRODUTIVO - DIAMANTE | H | 0.4531 | 464.9996 | 0 | 210.6913
30978 | CUSTO IMPRODUTIVO PARALISACAO,DESLOCAMENTOS/INSTALACAO DE EQ | H | 0.1941 | 126.8814 | 0 | 24.6277
UIPAM.SONDAGEM ROTATIVA C/EQUIPAMENTO/EQUIPE OPERACAO
01.004.0022-0 | PERFURACAO ROTATIVA COM COROA DE DIAMANTE,EM ALTERACAO DE RO | M |  | 331.71
CHA,DIAMETRO AWG(45MM),INCLUSIVE DESLOCAMENTO DENTRO DO CANT
EIRO E INSTALACAO DA SONDA EM CADA FURO
00725 | COROA OU BASE DE IMPLANTACAO INCRUSTADA,PARA PERFURACAO DE R | UN | 0.0849 | 515 | 0 | 43.7235
OCHA, NO DIAMETRO DE 45MM AWG
01495 | CUSTO IMPRODUTIVO PARALISACAO,DESLOCAMENTOS/INSTALACAO DE EQ | H | 0.2107 | 144.8224 | 0 | 30.5141
UIPAM.SONDAGEM ROTATIVA C/EQUIPAMENTO/EQUIPE OPERACAO
01548 | CUSTO HORARIO PRODUTIVO - DIAMANTE | H | 0.4916 | 523.7561 | 0 | 257.4785
01.004.0022-A | PERFURACAO ROTATIVA COM COROA DE DIAMANTE,EM ALTERACAO DE RO | M |  | 299.05
CHA,DIAMETRO AWG(45MM),INCLUSIVE DESLOCAMENTO DENTRO DO CANT
EIRO E INSTALACAO DA SONDA EM CADA FURO
00725 | COROA OU BASE DE IMPLANTACAO INCRUSTADA,PARA PERFURACAO DE R | UN | 0.0849 | 515 | 0 | 43.7235
OCHA, NO DIAMETRO DE 45MM AWG
30924 | CUSTO HORARIO PRODUTIVO - DIAMANTE | H | 0.4916 | 464.9996 | 0 | 228.5938
30978 | CUSTO IMPRODUTIVO PARALISACAO,DESLOCAMENTOS/INSTALACAO DE EQ | H | 0.2107 | 126.8814 | 0 | 26.7339
UIPAM.SONDAGEM ROTATIVA C/EQUIPAMENTO/EQUIPE OPERACAO
01.004.0023-0 | PERFURACAO ROTATIVA COM COROA DE DIAMANTE,EM ALTERACAO DE RO | M |  | 370.05
CHA,DIAMETRO BWG(60MM),INCLUSIVE DESLOCAMENTO DENTRO DO CANT
EIRO E INSTALACAO DA SONDA EM CADA FURO
00726 | COROA OU BASE DE IMPLANTACAO INCRUSTADA,PARA PERFURACAO DE R | UN | 0.0818 | 650 | 0 | 53.17
OCHA, NO DIAMETRO DE 60MM BWG
01495 | CUSTO IMPRODUTIVO PARALISACAO,DESLOCAMENTOS/INSTALACAO DE EQ | H | 0.2319 | 144.8224 | 0 | 33.5843
UIPAM.SONDAGEM ROTATIVA C/EQUIPAMENTO/EQUIPE OPERACAO
01548 | CUSTO HORARIO PRODUTIVO - DIAMANTE | H | 0.5409 | 523.7561 | 0 | 283.2997
01.004.0023-A | PERFURACAO ROTATIVA COM COROA DE DIAMANTE,EM ALTERACAO DE RO | M |  | 334.11
CHA,DIAMETRO BWG(60MM),INCLUSIVE DESLOCAMENTO DENTRO DO CANT
EIRO E INSTALACAO DA SONDA EM CADA FURO
00726 | COROA OU BASE DE IMPLANTACAO INCRUSTADA,PARA PERFURACAO DE R | UN | 0.0818 | 650 | 0 | 53.17
OCHA, NO DIAMETRO DE 60MM BWG
30924 | CUSTO HORARIO PRODUTIVO - DIAMANTE | H | 0.5409 | 464.9996 | 0 | 251.5183
30978 | CUSTO IMPRODUTIVO PARALISACAO,DESLOCAMENTOS/INSTALACAO DE EQ | H | 0.2319 | 126.8814 | 0 | 29.4238
UIPAM.SONDAGEM ROTATIVA C/EQUIPAMENTO/EQUIPE OPERACAO
01.004.0024-0 | PERFURACAO ROTATIVA COM COROA DE DIAMANTE,EM ALTERACAO DE RO | M |  | 416.4
CHA,DIAMETRO NWG(75MM),INCLUSIVE DESLOCAMENTO DENTRO DO CANT
EIRO E INSTALACAO DA SONDA EM CADA FURO
00727 | COROA OU BASE DE IMPLANTACAO INCRUSTADA,PARA PERFURACAO DE R | UN | 0.0758 | 972.32 | 0 | 73.7019
OCHA, NO DIAMETRO DE75MM NWG
01495 | CUSTO IMPRODUTIVO PARALISACAO,DESLOCAMENTOS/INSTALACAO DE EQ | H | 0.2507 | 144.8224 | 0 | 36.307
UIPAM.SONDAGEM ROTATIVA C/EQUIPAMENTO/EQUIPE OPERACAO
01548 | CUSTO HORARIO PRODUTIVO - DIAMANTE | H | 0.585 | 523.7561 | 0 | 306.3973
01.004.0024-A | PERFURACAO ROTATIVA COM COROA DE DIAMANTE,EM ALTERACAO DE RO | M |  | 377.53
CHA,DIAMETRO NWG(75MM),INCLUSIVE DESLOCAMENTO DENTRO DO CANT
EIRO E INSTALACAO DA SONDA EM CADA FURO
00727 | COROA OU BASE DE IMPLANTACAO INCRUSTADA,PARA PERFURACAO DE R | UN | 0.0758 | 972.32 | 0 | 73.7019
OCHA, NO DIAMETRO DE75MM NWG
30924 | CUSTO HORARIO PRODUTIVO - DIAMANTE | H | 0.585 | 464.9996 | 0 | 272.0248
30978 | CUSTO IMPRODUTIVO PARALISACAO,DESLOCAMENTOS/INSTALACAO DE EQ | H | 0.2507 | 126.8814 | 0 | 31.8092
UIPAM.SONDAGEM ROTATIVA C/EQUIPAMENTO/EQUIPE OPERACAO
01.004.0025-0 | PERFURACAO ROTATIVA COM COROA DE DIAMANTE,EM ALTERACAO DE RO | M |  | 526.67
CHA,DIAMETRO HWG(100MM),INCLUSIVE DESLOCAMENTO DENTRO DO CAN
TEIRO E INSTALACAO DA SONDA EM CADA FURO
01495 | CUSTO IMPRODUTIVO PARALISACAO,DESLOCAMENTOS/INSTALACAO DE EQ | H | 0.2984 | 144.8224 | 0 | 43.215
UIPAM.SONDAGEM ROTATIVA C/EQUIPAMENTO/EQUIPE OPERACAO
01548 | CUSTO HORARIO PRODUTIVO - DIAMANTE | H | 0.6964 | 523.7561 | 0 | 364.7437
14707 | COROA OU BASE DE IMPLANTACAO INCRUSTADA, PARA PERFURACAO DE | UN | 0.0837 | 1418.31 | 0 | 118.7125
ROCHA, NO DIAMETRO DE 100MM HWG
01.004.0025-A | PERFURACAO ROTATIVA COM COROA DE DIAMANTE,EM ALTERACAO DE RO | M |  | 480.39
CHA,DIAMETRO HWG(100MM),INCLUSIVE DESLOCAMENTO DENTRO DO CAN
TEIRO E INSTALACAO DA SONDA EM CADA FURO
14707 | COROA OU BASE DE IMPLANTACAO INCRUSTADA, PARA PERFURACAO DE | UN | 0.0837 | 1418.31 | 0 | 118.7125
ROCHA, NO DIAMETRO DE 100MM HWG
30924 | CUSTO HORARIO PRODUTIVO - DIAMANTE | H | 0.6964 | 464.9996 | 0 | 323.8257
30978 | CUSTO IMPRODUTIVO PARALISACAO,DESLOCAMENTOS/INSTALACAO DE EQ | H | 0.2984 | 126.8814 | 0 | 37.8614
UIPAM.SONDAGEM ROTATIVA C/EQUIPAMENTO/EQUIPE OPERACAO
01.004.0031-0 | PERFURACAO ROTATIVA COM COROA DE DIAMANTE,EM ALTERACAO DE RO | M |  | 794.51
CHA DIAMETRO SW,INCLUSIVE DESLOCAMENTO DENTRO DO CANTEIRO E
INSTALACAO DA SONDA EM CADA FURO
01495 | CUSTO IMPRODUTIVO PARALISACAO,DESLOCAMENTOS/INSTALACAO DE EQ | H | 0.355 | 144.8224 | 0 | 51.412
UIPAM.SONDAGEM ROTATIVA C/EQUIPAMENTO/EQUIPE OPERACAO
01548 | CUSTO HORARIO PRODUTIVO - DIAMANTE | H | 0.829 | 523.7561 | 0 | 434.1938
14674 | COROA OU BASE DE IMPLANTACAO INCRUSTADA,PARA PERFURACAO DE R | UN | 0.095 | 3251.71 | 0 | 308.9125
OCHA SW MICRO
01.004.0031-A | PERFURACAO ROTATIVA COM COROA DE DIAMANTE,EM ALTERACAO DE RO | M |  | 739.43
CHA DIAMETRO SW,INCLUSIVE DESLOCAMENTO DENTRO DO CANTEIRO E
INSTALACAO DA SONDA EM CADA FURO
14674 | COROA OU BASE DE IMPLANTACAO INCRUSTADA,PARA PERFURACAO DE R | UN | 0.095 | 3251.71 | 0 | 308.9125
OCHA SW MICRO
30924 | CUSTO HORARIO PRODUTIVO - DIAMANTE | H | 0.829 | 464.9996 | 0 | 385.4847
30978 | CUSTO IMPRODUTIVO PARALISACAO,DESLOCAMENTOS/INSTALACAO DE EQ | H | 0.355 | 126.8814 | 0 | 45.0429
UIPAM.SONDAGEM ROTATIVA C/EQUIPAMENTO/EQUIPE OPERACAO
01.004.0035-0 | PERFURACAO ROTATIVA COM COROA DE DIAMANTE,EM ROCHA SA,DIAMET | M |  | 510.43
RO EX(35MM),INCLUSIVE DESLOCAMENTO DENTRO DO CANTEIRO E INST
ALACAO DA SONDA EM CADA FURO
00742 | COROA OU BASE DE IMPLANTACAO INCRUSTADA,PARA PERFURACAO DE R | UN | 0.1227 | 519.1064 | 0 | 63.6944
OCHA, NO DIAMETRO DE35MM
01495 | CUSTO IMPRODUTIVO PARALISACAO,DESLOCAMENTOS/INSTALACAO DE EQ | H | 0.3268 | 144.8224 | 0 | 47.328
UIPAM.SONDAGEM ROTATIVA C/EQUIPAMENTO/EQUIPE OPERACAO
01548 | CUSTO HORARIO PRODUTIVO - DIAMANTE | H | 0.7626 | 523.7561 | 0 | 399.4164
01.004.0035-A | PERFURACAO ROTATIVA COM COROA DE DIAMANTE,EM ROCHA SA,DIAMET | M |  | 459.76
RO EX(35MM),INCLUSIVE DESLOCAMENTO DENTRO DO CANTEIRO E INST
ALACAO DA SONDA EM CADA FURO
00742 | COROA OU BASE DE IMPLANTACAO INCRUSTADA,PARA PERFURACAO DE R | UN | 0.1227 | 519.1064 | 0 | 63.6944
OCHA, NO DIAMETRO DE35MM
30924 | CUSTO HORARIO PRODUTIVO - DIAMANTE | H | 0.7626 | 464.9996 | 0 | 354.6087
30978 | CUSTO IMPRODUTIVO PARALISACAO,DESLOCAMENTOS/INSTALACAO DE EQ | H | 0.3268 | 126.8814 | 0 | 41.4648
UIPAM.SONDAGEM ROTATIVA C/EQUIPAMENTO/EQUIPE OPERACAO
01.004.0037-0 | PERFURACAO ROTATIVA COM COROA DE DIAMANTE,EM ROCHA SA,DIAMET | M |  | 552.56
RO AWG(45MM),INCLUSIVE DESLOCAMENTO DENTRO DO CANTEIRO E INS
TALACAO DA SONDA EM CADA FURO
00725 | COROA OU BASE DE IMPLANTACAO INCRUSTADA,PARA PERFURACAO DE R | UN | 0.1229 | 515 | 0 | 63.2935
OCHA, NO DIAMETRO DE 45MM AWG
01495 | CUSTO IMPRODUTIVO PARALISACAO,DESLOCAMENTOS/INSTALACAO DE EQ | H | 0.3579 | 144.8224 | 0 | 51.8319
UIPAM.SONDAGEM ROTATIVA C/EQUIPAMENTO/EQUIPE OPERACAO
01548 | CUSTO HORARIO PRODUTIVO - DIAMANTE | H | 0.8352 | 523.7561 | 0 | 437.4411
01.004.0037-A | PERFURACAO ROTATIVA COM COROA DE DIAMANTE,EM ROCHA SA,DIAMET | M |  | 497.07
RO AWG(45MM),INCLUSIVE DESLOCAMENTO DENTRO DO CANTEIRO E INS
TALACAO DA SONDA EM CADA FURO
00725 | COROA OU BASE DE IMPLANTACAO INCRUSTADA,PARA PERFURACAO DE R | UN | 0.1229 | 515 | 0 | 63.2935
OCHA, NO DIAMETRO DE 45MM AWG
30924 | CUSTO HORARIO PRODUTIVO - DIAMANTE | H | 0.8352 | 464.9996 | 0 | 388.3677
30978 | CUSTO IMPRODUTIVO PARALISACAO,DESLOCAMENTOS/INSTALACAO DE EQ | H | 0.3579 | 126.8814 | 0 | 45.4109
UIPAM.SONDAGEM ROTATIVA C/EQUIPAMENTO/EQUIPE OPERACAO
01.004.0039-0 | PERFURACAO ROTATIVA COM COROA DE DIAMANTE,EM ROCHA SA,DIAMET | M |  | 615.06
RO BWG(60MM),INCLUSIVE DESLOCAMENTO DENTRO DO CANTEIRO E INS
TALACAO DA SONDA EM CADA FURO
00726 | COROA OU BASE DE IMPLANTACAO INCRUSTADA,PARA PERFURACAO DE R | UN | 0.1164 | 650 | 0 | 75.66
OCHA, NO DIAMETRO DE 60MM BWG
01495 | CUSTO IMPRODUTIVO PARALISACAO,DESLOCAMENTOS/INSTALACAO DE EQ | H | 0.3945 | 144.8224 | 0 | 57.1324
UIPAM.SONDAGEM ROTATIVA C/EQUIPAMENTO/EQUIPE OPERACAO
01548 | CUSTO HORARIO PRODUTIVO - DIAMANTE | H | 0.9208 | 523.7561 | 0 | 482.2746
01.004.0039-A | PERFURACAO ROTATIVA COM COROA DE DIAMANTE,EM ROCHA SA,DIAMET | M |  | 553.88
RO BWG(60MM),INCLUSIVE DESLOCAMENTO DENTRO DO CANTEIRO E INS
TALACAO DA SONDA EM CADA FURO
00726 | COROA OU BASE DE IMPLANTACAO INCRUSTADA,PARA PERFURACAO DE R | UN | 0.1164 | 650 | 0 | 75.66
OCHA, NO DIAMETRO DE 60MM BWG
30924 | CUSTO HORARIO PRODUTIVO - DIAMANTE | H | 0.9208 | 464.9996 | 0 | 428.1716
30978 | CUSTO IMPRODUTIVO PARALISACAO,DESLOCAMENTOS/INSTALACAO DE EQ | H | 0.3945 | 126.8814 | 0 | 50.0547
UIPAM.SONDAGEM ROTATIVA C/EQUIPAMENTO/EQUIPE OPERACAO
01.004.0041-0 | PERFURACAO ROTATIVA COM COROA DE DIAMANTE,EM ROCHA SA,DIAMET | M |  | 702.58
RO NWG(75MM),INCLUSIVE DESLOCAMENTO DENTRO DO CANTEIRO E INS
TALACAO DA SONDA EM CADA FURO
00727 | COROA OU BASE DE IMPLANTACAO INCRUSTADA,PARA PERFURACAO DE R | UN | 0.1079 | 972.32 | 0 | 104.9133
OCHA, NO DIAMETRO DE75MM NWG
01495 | CUSTO IMPRODUTIVO PARALISACAO,DESLOCAMENTOS/INSTALACAO DE EQ | H | 0.4373 | 144.8224 | 0 | 63.3308
UIPAM.SONDAGEM ROTATIVA C/EQUIPAMENTO/EQUIPE OPERACAO
01548 | CUSTO HORARIO PRODUTIVO - DIAMANTE | H | 1.0202 | 523.7561 | 0 | 534.336
01.004.0041-A | PERFURACAO ROTATIVA COM COROA DE DIAMANTE,EM ROCHA SA,DIAMET | M |  | 634.79
RO NWG(75MM),INCLUSIVE DESLOCAMENTO DENTRO DO CANTEIRO E INS
TALACAO DA SONDA EM CADA FURO
00727 | COROA OU BASE DE IMPLANTACAO INCRUSTADA,PARA PERFURACAO DE R | UN | 0.1079 | 972.32 | 0 | 104.9133
OCHA, NO DIAMETRO DE75MM NWG
30924 | CUSTO HORARIO PRODUTIVO - DIAMANTE | H | 1.0202 | 464.9996 | 0 | 474.3926
30978 | CUSTO IMPRODUTIVO PARALISACAO,DESLOCAMENTOS/INSTALACAO DE EQ | H | 0.4373 | 126.8814 | 0 | 55.4852
UIPAM.SONDAGEM ROTATIVA C/EQUIPAMENTO/EQUIPE OPERACAO
01.004.0043-0 | PERFURACAO ROTATIVA COM COROA DE DIAMANTE,EM ROCHA SA,DIAMET | M |  | 985.61
RO HWG(100MM),INCLUSIVE DESLOCAMENTO DENTRO DO CANTEIRO E IN
STALACAO DA SONDA EM CADA FURO
01495 | CUSTO IMPRODUTIVO PARALISACAO,DESLOCAMENTOS/INSTALACAO DE EQ | H | 0.5935 | 144.8224 | 0 | 85.9521
UIPAM.SONDAGEM ROTATIVA C/EQUIPAMENTO/EQUIPE OPERACAO
01548 | CUSTO HORARIO PRODUTIVO - DIAMANTE | H | 1.3849 | 523.7561 | 0 | 725.3498
14707 | COROA OU BASE DE IMPLANTACAO INCRUSTADA, PARA PERFURACAO DE | UN | 0.1229 | 1418.31 | 0 | 174.3103
ROCHA, NO DIAMETRO DE 100MM HWG
01.004.0043-A | PERFURACAO ROTATIVA COM COROA DE DIAMANTE,EM ROCHA SA,DIAMET | M |  | 893.59
RO HWG(100MM),INCLUSIVE DESLOCAMENTO DENTRO DO CANTEIRO E IN
STALACAO DA SONDA EM CADA FURO
14707 | COROA OU BASE DE IMPLANTACAO INCRUSTADA, PARA PERFURACAO DE | UN | 0.1229 | 1418.31 | 0 | 174.3103
ROCHA, NO DIAMETRO DE 100MM HWG
30924 | CUSTO HORARIO PRODUTIVO - DIAMANTE | H | 1.3849 | 464.9996 | 0 | 643.9779
30978 | CUSTO IMPRODUTIVO PARALISACAO,DESLOCAMENTOS/INSTALACAO DE EQ | H | 0.5935 | 126.8814 | 0 | 75.3041
UIPAM.SONDAGEM ROTATIVA C/EQUIPAMENTO/EQUIPE OPERACAO
01.004.0045-0 | PERFURACAO ROTATIVA COM COROA DE DIAMANTE,EM ROCHA SA,DIAMET | M |  | 1556.55
RO SW,INCLUSIVE DESLOCAMENTO DENTRO DO CANTEIRO E INSTALACAO
DA SONDA EM CADA FURO
01495 | CUSTO IMPRODUTIVO PARALISACAO,DESLOCAMENTOS/INSTALACAO DE EQ | H | 0.8055 | 144.8224 | 0 | 116.6544
UIPAM.SONDAGEM ROTATIVA C/EQUIPAMENTO/EQUIPE OPERACAO
01548 | CUSTO HORARIO PRODUTIVO - DIAMANTE | H | 1.88 | 523.7561 | 0 | 984.6615
14674 | COROA OU BASE DE IMPLANTACAO INCRUSTADA,PARA PERFURACAO DE R | UN | 0.14 | 3251.71 | 0 | 455.2394
OCHA SW MICRO
01.004.0045-A | PERFURACAO ROTATIVA COM COROA DE DIAMANTE,EM ROCHA SA,DIAMET | M |  | 1431.64
RO SW,INCLUSIVE DESLOCAMENTO DENTRO DO CANTEIRO E INSTALACAO
DA SONDA EM CADA FURO
14674 | COROA OU BASE DE IMPLANTACAO INCRUSTADA,PARA PERFURACAO DE R | UN | 0.14 | 3251.71 | 0 | 455.2394
OCHA SW MICRO
30924 | CUSTO HORARIO PRODUTIVO - DIAMANTE | H | 1.88 | 464.9996 | 0 | 874.1992
30978 | CUSTO IMPRODUTIVO PARALISACAO,DESLOCAMENTOS/INSTALACAO DE EQ | H | 0.8055 | 126.8814 | 0 | 102.203
UIPAM.SONDAGEM ROTATIVA C/EQUIPAMENTO/EQUIPE OPERACAO
01.004.0070-0 | PERFURACAO ROTATIVA COM COROA DE DIAMANTE EM CONCRETO,COM DI | M |  | 424.81
AMETRO DE 45MM(2"),INCLUSIVE DESLOCAMENTO DENTRO DO CANTEIRO
E INSTALACAO DA SONDA EM CADA FURO
01495 | CUSTO IMPRODUTIVO PARALISACAO,DESLOCAMENTOS/INSTALACAO DE EQ | H | 0.2958 | 144.8224 | 0 | 42.8385
UIPAM.SONDAGEM ROTATIVA C/EQUIPAMENTO/EQUIPE OPERACAO
01548 | CUSTO HORARIO PRODUTIVO - DIAMANTE | H | 0.6906 | 523.7561 | 0 | 361.706
14670 | COROA OU BASE DE IMPLANTACAO INCRUSTADA,PARA PERFURACAO DE C | UN | 0.1048 | 193.38 | 0 | 20.2662
ONCRETO NO DIAMETRO DE 45MM(2")
01.004.0070-A | PERFURACAO ROTATIVA COM COROA DE DIAMANTE EM CONCRETO,COM DI | M |  | 378.92
AMETRO DE 45MM(2"),INCLUSIVE DESLOCAMENTO DENTRO DO CANTEIRO
E INSTALACAO DA SONDA EM CADA FURO
14670 | COROA OU BASE DE IMPLANTACAO INCRUSTADA,PARA PERFURACAO DE C | UN | 0.1048 | 193.38 | 0 | 20.2662
ONCRETO NO DIAMETRO DE 45MM(2")
30924 | CUSTO HORARIO PRODUTIVO - DIAMANTE | H | 0.6906 | 464.9996 | 0 | 321.1287
30978 | CUSTO IMPRODUTIVO PARALISACAO,DESLOCAMENTOS/INSTALACAO DE EQ | H | 0.2958 | 126.8814 | 0 | 37.5315
UIPAM.SONDAGEM ROTATIVA C/EQUIPAMENTO/EQUIPE OPERACAO
01.004.0073-0 | PERFURACAO ROTATIVA COM COROA DE DIAMANTE EM CONCRETO,COM DI | M |  | 478.46
AMETRO DE 75MM(3"),INCLUSIVE DESLOCAMENTO DENTRO DO CANTEIRO
E INSTALACAO DA SONDA EM CADA FURO
01495 | CUSTO IMPRODUTIVO PARALISACAO,DESLOCAMENTOS/INSTALACAO DE EQ | H | 0.3279 | 144.8224 | 0 | 47.4873
UIPAM.SONDAGEM ROTATIVA C/EQUIPAMENTO/EQUIPE OPERACAO
01548 | CUSTO HORARIO PRODUTIVO - DIAMANTE | H | 0.7652 | 523.7561 | 0 | 400.7782
14671 | COROA OU BASE DE IMPLANTACAO INCRUSTADA,PARA PERFURACAO DE C | UN | 0.1048 | 288.21 | 0 | 30.2044
ONCRETO NO DIAMETRO DE 75MM(3")
01.004.0073-A | PERFURACAO ROTATIVA COM COROA DE DIAMANTE EM CONCRETO,COM DI | M |  | 427.62
AMETRO DE 75MM(3"),INCLUSIVE DESLOCAMENTO DENTRO DO CANTEIRO
E INSTALACAO DA SONDA EM CADA FURO
14671 | COROA OU BASE DE IMPLANTACAO INCRUSTADA,PARA PERFURACAO DE C | UN | 0.1048 | 288.21 | 0 | 30.2044
ONCRETO NO DIAMETRO DE 75MM(3")
30924 | CUSTO HORARIO PRODUTIVO - DIAMANTE | H | 0.7652 | 464.9996 | 0 | 355.8177
30978 | CUSTO IMPRODUTIVO PARALISACAO,DESLOCAMENTOS/INSTALACAO DE EQ | H | 0.3279 | 126.8814 | 0 | 41.6044
UIPAM.SONDAGEM ROTATIVA C/EQUIPAMENTO/EQUIPE OPERACAO
01.004.0075-0 | PERFURACAO ROTATIVA COM COROA DE DIAMANTE EM CONCRETO,COM DI | M |  | 728.88
AMETRO DE 100MM(4"),INCLUSIVE DESLOCAMENTO DENTRO DO CANTEIR
O E INSTALACAO DA SONDA EM CADA FURO
01495 | CUSTO IMPRODUTIVO PARALISACAO,DESLOCAMENTOS/INSTALACAO DE EQ | H | 0.5044 | 144.8224 | 0 | 73.0484
UIPAM.SONDAGEM ROTATIVA C/EQUIPAMENTO/EQUIPE OPERACAO
01548 | CUSTO HORARIO PRODUTIVO - DIAMANTE | H | 1.1771 | 523.7561 | 0 | 616.5133
14672 | COROA OU BASE DE IMPLANTACAO INCRUSTADA,PARA PERFURACAO DE C | UN | 0.1106 | 355.5 | 0 | 39.3183
ONCRETO NO DIAMETRO DE 100MM(4")
01.004.0075-A | PERFURACAO ROTATIVA COM COROA DE DIAMANTE EM CONCRETO,COM DI | M |  | 650.66
AMETRO DE 100MM(4"),INCLUSIVE DESLOCAMENTO DENTRO DO CANTEIR
O E INSTALACAO DA SONDA EM CADA FURO
14672 | COROA OU BASE DE IMPLANTACAO INCRUSTADA,PARA PERFURACAO DE C | UN | 0.1106 | 355.5 | 0 | 39.3183
ONCRETO NO DIAMETRO DE 100MM(4")
30924 | CUSTO HORARIO PRODUTIVO - DIAMANTE | H | 1.1771 | 464.9996 | 0 | 547.351
30978 | CUSTO IMPRODUTIVO PARALISACAO,DESLOCAMENTOS/INSTALACAO DE EQ | H | 0.5044 | 126.8814 | 0 | 63.999
UIPAM.SONDAGEM ROTATIVA C/EQUIPAMENTO/EQUIPE OPERACAO
01.004.0079-0 | PERFURACAO ROTATIVA COM COROA DE DIAMANTE EM CONCRETO,COM DI | M |  | 1113.71
AMETRO DE 150MM(6"),INCLUSIVE DESLOCAMENTO DENTRO DO CANTEIR
O E INSTALACAO DA SONDA EM CADA FURO
01495 | CUSTO IMPRODUTIVO PARALISACAO,DESLOCAMENTOS/INSTALACAO DE EQ | H | 0.7717 | 144.8224 | 0 | 111.7594
UIPAM.SONDAGEM ROTATIVA C/EQUIPAMENTO/EQUIPE OPERACAO
01548 | CUSTO HORARIO PRODUTIVO - DIAMANTE | H | 1.8009 | 523.7561 | 0 | 943.2324
14673 | COROA OU BASE DE IMPLANTACAO INCRUSTADA,PARA PERFURACAO DE C | UN | 0.1106 | 530.92 | 0 | 58.7198
ONCRETO NO DIAMETRO DE 150MM (6")
01.004.0079-A | PERFURACAO ROTATIVA COM COROA DE DIAMANTE EM CONCRETO,COM DI | M |  | 994.05
AMETRO DE 150MM(6"),INCLUSIVE DESLOCAMENTO DENTRO DO CANTEIR
O E INSTALACAO DA SONDA EM CADA FURO
14673 | COROA OU BASE DE IMPLANTACAO INCRUSTADA,PARA PERFURACAO DE C | UN | 0.1106 | 530.92 | 0 | 58.7198
ONCRETO NO DIAMETRO DE 150MM (6")
30924 | CUSTO HORARIO PRODUTIVO - DIAMANTE | H | 1.8009 | 464.9996 | 0 | 837.4178
30978 | CUSTO IMPRODUTIVO PARALISACAO,DESLOCAMENTOS/INSTALACAO DE EQ | H | 0.7717 | 126.8814 | 0 | 97.9144
UIPAM.SONDAGEM ROTATIVA C/EQUIPAMENTO/EQUIPE OPERACAO
01.004.0100-0 | EXECUCAO DE SONDAGEM ELETRICA VERTICAL(SEV),INCLUSIVE O PROC | UN |  | 1394.97
ESSAMENTO E INTERPRETACAO DOS PERFIS,BEM COMO A APRESENTACAO
DOS RESULTADOS EM PAPEL E EM MEIO DIGITAL
01924 | MAO-DE-OBRA DE AUXILIAR TECNICO, INCLUSIVE ENCARGOS SOCIAIS | H | 6 | 20.37 | 3 | 125.8866
01999 | MAO-DE-OBRA DE SERVENTE DA CONSTRUCAO CIVIL, INCLUSIVE ENCAR | H | 3 | 19.33 | 3 | 59.7297
GOS SOCIAIS
10972 | MAO-DE-OBRA DE GEOLOGO JUNIOR, PARA SERVICOS DE CONSULTORIA, | H | 6 | 88.14 | 3 | 544.7052
INCLUSIVE ENCARGOS SOCIAIS
10974 | MAO-DE-OBRA DE GEOLOGO SENIOR, PARA SERVICOS DE CONSULTORIA, | H | 3 | 185.56 | 3 | 573.3804
INCLUSIVE ENCARGOS SOCIAIS
15082 | RESISTIVIMETRO | H | 2.4 | 32.5983 | 0 | 78.2359
15083 | RESISTIVIMETRO | H | 0.6 | 21.7322 | 0 | 13.0393
01.004.0100-A | EXECUCAO DE SONDAGEM ELETRICA VERTICAL(SEV),INCLUSIVE O PROC | UN |  | 1220.97
ESSAMENTO E INTERPRETACAO DOS PERFIS,BEM COMO A APRESENTACAO
DOS RESULTADOS EM PAPEL E EM MEIO DIGITAL
20033 | MAO-DE-OBRA DE AUXILIAR TECNICO, INCLUSIVE ENCARGOS SOCIAIS | H | 6 | 17.65 | 3 | 109.077
DESONERADOS
20079 | MAO-DE-OBRA DE GEOLOGO JUNIOR, PARA SERVICOS DE CONSULTORIA, | H | 6 | 76.38 | 3 | 472.0284
INCLUSIVE ENCARGOS SOCIAIS DESONERADOS
20081 | MAO-DE-OBRA DE GEOLOGO SENIOR, PARA SERVICOS DE CONSULTORIA, | H | 3 | 160.79 | 3 | 496.8411
INCLUSIVE ENCARGOS SOCIAIS DESONERADOS
20132 | MAO-DE-OBRA DE SERVENTE DA CONSTRUCAO CIVIL, INCLUSIVE ENCAR | H | 3 | 16.75 | 3 | 51.7575
GOS SOCIAIS DESONERADOS
31043 | RESISTIVIMETRO | H | 2.4 | 32.5983 | 0 | 78.2359
31044 | RESISTIVIMETRO | H | 0.6 | 21.7322 | 0 | 13.0393
01.004.0105-0 | EXECUCAO DE LINHA DE PROSPECCAO GEOFISICA PELO METODO DE CAM | M |  | 8.66
INHAMENTO ELETRICO,INCLUSIVE O PROCESSAMENTO E INTERPRETACAO
DAS SECOES BEM COMO A APRESENTACAO DOS RESULTADOS(SECOES OR
IGINAIS E INTERPRETADAS),EM PAPEL E EM MEIO DIGITAL
01924 | MAO-DE-OBRA DE AUXILIAR TECNICO, INCLUSIVE ENCARGOS SOCIAIS | H | 0.048 | 20.37 | 3 | 1.0071
01999 | MAO-DE-OBRA DE SERVENTE DA CONSTRUCAO CIVIL, INCLUSIVE ENCAR | H | 0.024 | 19.33 | 3 | 0.4778
GOS SOCIAIS
10972 | MAO-DE-OBRA DE GEOLOGO JUNIOR, PARA SERVICOS DE CONSULTORIA, | H | 0.04 | 88.14 | 3 | 3.6314
INCLUSIVE ENCARGOS SOCIAIS
10974 | MAO-DE-OBRA DE GEOLOGO SENIOR, PARA SERVICOS DE CONSULTORIA, | H | 0.016 | 185.56 | 3 | 3.058
INCLUSIVE ENCARGOS SOCIAIS
15082 | RESISTIVIMETRO | H | 0.013 | 32.5983 | 0 | 0.4238
15083 | RESISTIVIMETRO | H | 0.003 | 21.7322 | 0 | 0.0652
01.004.0105-A | EXECUCAO DE LINHA DE PROSPECCAO GEOFISICA PELO METODO DE CAM | M |  | 7.57
INHAMENTO ELETRICO,INCLUSIVE O PROCESSAMENTO E INTERPRETACAO
DAS SECOES BEM COMO A APRESENTACAO DOS RESULTADOS(SECOES OR
IGINAIS E INTERPRETADAS),EM PAPEL E EM MEIO DIGITAL
20033 | MAO-DE-OBRA DE AUXILIAR TECNICO, INCLUSIVE ENCARGOS SOCIAIS | H | 0.048 | 17.65 | 3 | 0.8726
DESONERADOS
20079 | MAO-DE-OBRA DE GEOLOGO JUNIOR, PARA SERVICOS DE CONSULTORIA, | H | 0.04 | 76.38 | 3 | 3.1469
INCLUSIVE ENCARGOS SOCIAIS DESONERADOS
20081 | MAO-DE-OBRA DE GEOLOGO SENIOR, PARA SERVICOS DE CONSULTORIA, | H | 0.016 | 160.79 | 3 | 2.6498
INCLUSIVE ENCARGOS SOCIAIS DESONERADOS
20132 | MAO-DE-OBRA DE SERVENTE DA CONSTRUCAO CIVIL, INCLUSIVE ENCAR | H | 0.024 | 16.75 | 3 | 0.4141
GOS SOCIAIS DESONERADOS
31043 | RESISTIVIMETRO | H | 0.013 | 32.5983 | 0 | 0.4238
31044 | RESISTIVIMETRO | H | 0.003 | 21.7322 | 0 | 0.0652
01.004.0110-0 | EXECUCAO DE LINHA DE PROSPECCAO SISMICA PELO METODO DE REFLE | M |  | 6.86
XAO,UTILIZANDO MARTELO OU EXPLOSIVO COMO FONTE GERADORA DO P
ULSO SISMICO,INCLUSIVE A APRESENTACAO DO RELATORIO COM OS DA
DOS,EM PAPEL E EM MEIO DIGITAL,EXCLUSIVE O PROCESSAMENTO E I
NTERPRETACAO DOS DADOS
01924 | MAO-DE-OBRA DE AUXILIAR TECNICO, INCLUSIVE ENCARGOS SOCIAIS | H | 0.048 | 20.37 | 3 | 1.0071
01999 | MAO-DE-OBRA DE SERVENTE DA CONSTRUCAO CIVIL, INCLUSIVE ENCAR | H | 0.096 | 19.33 | 3 | 1.9114
GOS SOCIAIS
10972 | MAO-DE-OBRA DE GEOLOGO JUNIOR, PARA SERVICOS DE CONSULTORIA, | H | 0.024 | 88.14 | 3 | 2.1788
INCLUSIVE ENCARGOS SOCIAIS
11006 | SISMOGRAFO, COM 24 CANAIS - ALUGUEL | DIA | 0.003 | 589 | 0 | 1.767
01.004.0110-A | EXECUCAO DE LINHA DE PROSPECCAO SISMICA PELO METODO DE REFLE | M |  | 6.18
XAO,UTILIZANDO MARTELO OU EXPLOSIVO COMO FONTE GERADORA DO P
ULSO SISMICO,INCLUSIVE A APRESENTACAO DO RELATORIO COM OS DA
DOS,EM PAPEL E EM MEIO DIGITAL,EXCLUSIVE O PROCESSAMENTO E I
NTERPRETACAO DOS DADOS
11006 | SISMOGRAFO, COM 24 CANAIS - ALUGUEL | DIA | 0.003 | 589 | 0 | 1.767
20033 | MAO-DE-OBRA DE AUXILIAR TECNICO, INCLUSIVE ENCARGOS SOCIAIS | H | 0.048 | 17.65 | 3 | 0.8726
DESONERADOS
20079 | MAO-DE-OBRA DE GEOLOGO JUNIOR, PARA SERVICOS DE CONSULTORIA, | H | 0.024 | 76.38 | 3 | 1.8881
INCLUSIVE ENCARGOS SOCIAIS DESONERADOS
20132 | MAO-DE-OBRA DE SERVENTE DA CONSTRUCAO CIVIL, INCLUSIVE ENCAR | H | 0.096 | 16.75 | 3 | 1.6562
GOS SOCIAIS DESONERADOS
01.004.0115-0 | EXECUCAO DE LINHA DE PROSPECCAO SISMICA PELO METODO DE REFRA | M |  | 6.01
CAO,UTILIZANDO MARTELO OU EXPLOSIVO COMO FONTE GERADORA DO P
ULSO SISMICO,INCLUSIVE A APRESENTACAO DO RELATORIO COM OS DA
DOS,EM PAPEL E EM MEIO DIGITAL,EXCLUSIVE O PROCESSAMENTO E I
NTERPRETACAO DOS DADOS
01924 | MAO-DE-OBRA DE AUXILIAR TECNICO, INCLUSIVE ENCARGOS SOCIAIS | H | 0.04 | 20.37 | 3 | 0.8392
01999 | MAO-DE-OBRA DE SERVENTE DA CONSTRUCAO CIVIL, INCLUSIVE ENCAR | H | 0.08 | 19.33 | 3 | 1.5928
GOS SOCIAIS
10972 | MAO-DE-OBRA DE GEOLOGO JUNIOR, PARA SERVICOS DE CONSULTORIA, | H | 0.02 | 88.14 | 3 | 1.8157
INCLUSIVE ENCARGOS SOCIAIS
11006 | SISMOGRAFO, COM 24 CANAIS - ALUGUEL | DIA | 0.003 | 589 | 0 | 1.767
01.004.0115-A | EXECUCAO DE LINHA DE PROSPECCAO SISMICA PELO METODO DE REFRA | M |  | 5.44
CAO,UTILIZANDO MARTELO OU EXPLOSIVO COMO FONTE GERADORA DO P
ULSO SISMICO,INCLUSIVE A APRESENTACAO DO RELATORIO COM OS DA
DOS,EM PAPEL E EM MEIO DIGITAL,EXCLUSIVE O PROCESSAMENTO E I
NTERPRETACAO DOS DADOS
11006 | SISMOGRAFO, COM 24 CANAIS - ALUGUEL | DIA | 0.003 | 589 | 0 | 1.767
20033 | MAO-DE-OBRA DE AUXILIAR TECNICO, INCLUSIVE ENCARGOS SOCIAIS | H | 0.04 | 17.65 | 3 | 0.7272
DESONERADOS
20079 | MAO-DE-OBRA DE GEOLOGO JUNIOR, PARA SERVICOS DE CONSULTORIA, | H | 0.02 | 76.38 | 3 | 1.5734
INCLUSIVE ENCARGOS SOCIAIS DESONERADOS
20132 | MAO-DE-OBRA DE SERVENTE DA CONSTRUCAO CIVIL, INCLUSIVE ENCAR | H | 0.08 | 16.75 | 3 | 1.3802
GOS SOCIAIS DESONERADOS
01.004.0120-0 | EXECUCAO DE LINHA DE PROSPECCAO POR RADAR DE PENETRACAO NO S | M |  | 2.1
OLO(GPR),INCLUSIVE A APRESENTACAO DO RELATORIO COM AS SECOES
PROCESSADAS,EM PAPEL E EM MEIO DIGITAL,EXCLUSIVE O PROCESSA
MENTO E INTERPRETACAO DOS DADOS
01924 | MAO-DE-OBRA DE AUXILIAR TECNICO, INCLUSIVE ENCARGOS SOCIAIS | H | 0.016 | 20.37 | 3 | 0.3357
01999 | MAO-DE-OBRA DE SERVENTE DA CONSTRUCAO CIVIL, INCLUSIVE ENCAR | H | 0.008 | 19.33 | 3 | 0.1593
GOS SOCIAIS
10972 | MAO-DE-OBRA DE GEOLOGO JUNIOR, PARA SERVICOS DE CONSULTORIA, | H | 0.008 | 88.14 | 3 | 0.7263
INCLUSIVE ENCARGOS SOCIAIS
11007 | RADAR DE PENETRACAO - GEORADAR/GPR - ALUGUEL | DIA | 0.001 | 884 | 0 | 0.884
01.004.0120-A | EXECUCAO DE LINHA DE PROSPECCAO POR RADAR DE PENETRACAO NO S | M |  | 1.94
OLO(GPR),INCLUSIVE A APRESENTACAO DO RELATORIO COM AS SECOES
PROCESSADAS,EM PAPEL E EM MEIO DIGITAL,EXCLUSIVE O PROCESSA
MENTO E INTERPRETACAO DOS DADOS
11007 | RADAR DE PENETRACAO - GEORADAR/GPR - ALUGUEL | DIA | 0.001 | 884 | 0 | 0.884
20033 | MAO-DE-OBRA DE AUXILIAR TECNICO, INCLUSIVE ENCARGOS SOCIAIS | H | 0.016 | 17.65 | 3 | 0.2909
DESONERADOS
20079 | MAO-DE-OBRA DE GEOLOGO JUNIOR, PARA SERVICOS DE CONSULTORIA, | H | 0.008 | 76.38 | 3 | 0.6294
INCLUSIVE ENCARGOS SOCIAIS DESONERADOS
20132 | MAO-DE-OBRA DE SERVENTE DA CONSTRUCAO CIVIL, INCLUSIVE ENCAR | H | 0.008 | 16.75 | 3 | 0.138
GOS SOCIAIS DESONERADOS
01.004.0125-0 | INTERPRETACAO DE DADOS DE RADAR DE PENETRACAO NO SOLO(GPR),I | M |  | 11.31
NCLUSIVE A ANALISE DE SECOES MIGRADAS E NAO MIGRADAS E APRES
ENTACAO DO RELATORIO COM AS SECOES INTERPRETADAS,EM PAPEL E
EM MEIO DIGITAL
10974 | MAO-DE-OBRA DE GEOLOGO SENIOR, PARA SERVICOS DE CONSULTORIA, | H | 0.061 | 185.56 | 0 | 11.3192
INCLUSIVE ENCARGOS SOCIAIS
01.004.0125-A | INTERPRETACAO DE DADOS DE RADAR DE PENETRACAO NO SOLO(GPR),I | M |  | 9.8
NCLUSIVE A ANALISE DE SECOES MIGRADAS E NAO MIGRADAS E APRES
ENTACAO DO RELATORIO COM AS SECOES INTERPRETADAS,EM PAPEL E
EM MEIO DIGITAL
20081 | MAO-DE-OBRA DE GEOLOGO SENIOR, PARA SERVICOS DE CONSULTORIA, | H | 0.061 | 160.79 | 0 | 9.8082
INCLUSIVE ENCARGOS SOCIAIS DESONERADOS
01.004.0130-0 | PROCESSAMENTO DE DADOS DE RADAR DE PENETRACAO NO SOLO(GPR),I | M |  | 8.35
NCLUSIVE CORRECAO TOPOGRAFICA,FILTROS,GANHOS E MIGRACAO,ATRA
VES DE SOFTWARES PARA ESSE FIM,E A APRESENTACAO DO RELATORIO
COM AS SECOES PROCESSADAS,EM PAPEL E EM MEIO DIGITAL
10974 | MAO-DE-OBRA DE GEOLOGO SENIOR, PARA SERVICOS DE CONSULTORIA, | H | 0.045 | 185.56 | 0 | 8.3502
INCLUSIVE ENCARGOS SOCIAIS
01.004.0130-A | PROCESSAMENTO DE DADOS DE RADAR DE PENETRACAO NO SOLO(GPR),I | M |  | 7.23
NCLUSIVE CORRECAO TOPOGRAFICA,FILTROS,GANHOS E MIGRACAO,ATRA
VES DE SOFTWARES PARA ESSE FIM,E A APRESENTACAO DO RELATORIO
COM AS SECOES PROCESSADAS,EM PAPEL E EM MEIO DIGITAL
20081 | MAO-DE-OBRA DE GEOLOGO SENIOR, PARA SERVICOS DE CONSULTORIA, | H | 0.045 | 160.79 | 0 | 7.2355
INCLUSIVE ENCARGOS SOCIAIS DESONERADOS
01.004.0135-0 | INTERPRETACAO DE LINHA SISMICA DE REFLEXAO,INCLUSIVE A ANALI | M |  | 10.2
SE DE SECOES MIGRADAS E NAO MIGRADAS E A APRESENTACAO DO REL
ATORIO COM AS SECOES INTERPRETADAS,EM PAPEL E EM MEIO DIGITA
L
10974 | MAO-DE-OBRA DE GEOLOGO SENIOR, PARA SERVICOS DE CONSULTORIA, | H | 0.055 | 185.56 | 0 | 10.2058
INCLUSIVE ENCARGOS SOCIAIS
01.004.0135-A | INTERPRETACAO DE LINHA SISMICA DE REFLEXAO,INCLUSIVE A ANALI | M |  | 8.84
SE DE SECOES MIGRADAS E NAO MIGRADAS E A APRESENTACAO DO REL
ATORIO COM AS SECOES INTERPRETADAS,EM PAPEL E EM MEIO DIGITA
L
20081 | MAO-DE-OBRA DE GEOLOGO SENIOR, PARA SERVICOS DE CONSULTORIA, | H | 0.055 | 160.79 | 0 | 8.8434
INCLUSIVE ENCARGOS SOCIAIS DESONERADOS
01.004.0140-0 | PROCESSAMENTO DE LINHA SISMICA DE REFRACAO,INCLUSIVE CORRECA | M |  | 8.16
O TOPOGRAFICA,FILTROS,GANHOS,ANALISES DE VELOCIDADE E MIGRAC
AO,ATRAVES DE SOFTWARES ESPECIFICOS PARA ESTE FIM,E A APRESE
NTACAO DO RELATORIO COM AS SECOES PROCESSADAS EM PAPEL E EM
MEIO DIGITAL
10974 | MAO-DE-OBRA DE GEOLOGO SENIOR, PARA SERVICOS DE CONSULTORIA, | H | 0.044 | 185.56 | 0 | 8.1646
INCLUSIVE ENCARGOS SOCIAIS
01.004.0140-A | PROCESSAMENTO DE LINHA SISMICA DE REFRACAO,INCLUSIVE CORRECA | M |  | 7.07
O TOPOGRAFICA,FILTROS,GANHOS,ANALISES DE VELOCIDADE E MIGRAC
AO,ATRAVES DE SOFTWARES ESPECIFICOS PARA ESTE FIM,E A APRESE
NTACAO DO RELATORIO COM AS SECOES PROCESSADAS EM PAPEL E EM
MEIO DIGITAL
20081 | MAO-DE-OBRA DE GEOLOGO SENIOR, PARA SERVICOS DE CONSULTORIA, | H | 0.044 | 160.79 | 0 | 7.0748
INCLUSIVE ENCARGOS SOCIAIS DESONERADOS
01.004.0145-0 | PROCESSAMENTO E INTERPRETACAO DE LINHA SISMICA DE REFRACAO,I | M |  | 12.06
NCLUSIVE A APRESENTACAO DE RELATORIO COM AS SECOES PROCESSAD
AS E INTERPRETADAS,EM PAPEL E EM MEIO DIGITAL
10974 | MAO-DE-OBRA DE GEOLOGO SENIOR, PARA SERVICOS DE CONSULTORIA, | H | 0.065 | 185.56 | 0 | 12.0614
INCLUSIVE ENCARGOS SOCIAIS
01.004.0145-A | PROCESSAMENTO E INTERPRETACAO DE LINHA SISMICA DE REFRACAO,I | M |  | 10.45
NCLUSIVE A APRESENTACAO DE RELATORIO COM AS SECOES PROCESSAD
AS E INTERPRETADAS,EM PAPEL E EM MEIO DIGITAL
20081 | MAO-DE-OBRA DE GEOLOGO SENIOR, PARA SERVICOS DE CONSULTORIA, | H | 0.065 | 160.79 | 0 | 10.4514
INCLUSIVE ENCARGOS SOCIAIS DESONERADOS
01.005.0001-0 | PREPARO MANUAL DE TERRENO,COMPREENDENDO ACERTO,RASPAGEM EVEN | M2 |  | 9.95
TUALMENTE ATE 0.30M DE PROFUNDIDADE E AFASTAMENTO LATERAL DO
MATERIAL EXCEDENTE,EXCLUSIVE COMPACTACAO
01999 | MAO-DE-OBRA DE SERVENTE DA CONSTRUCAO CIVIL, INCLUSIVE ENCAR | H | 0.5 | 19.33 | 3 | 9.955
GOS SOCIAIS
01.005.0001-A | PREPARO MANUAL DE TERRENO,COMPREENDENDO ACERTO,RASPAGEM EVEN | M2 |  | 8.62
TUALMENTE ATE 0.30M DE PROFUNDIDADE E AFASTAMENTO LATERAL DO
MATERIAL EXCEDENTE,EXCLUSIVE COMPACTACAO
20132 | MAO-DE-OBRA DE SERVENTE DA CONSTRUCAO CIVIL, INCLUSIVE ENCAR | H | 0.5 | 16.75 | 3 | 8.6263
GOS SOCIAIS DESONERADOS
01.005.0003-0 | PREPARO MANUAL DE TERRENO,COMPREENDENDO ACERTO,RASPAGEM EVEN | M2 |  | 13.06
TUALMENTE ATE 0.30M DE PROFUNDIDADE E AFASTAMENTO LATERAL DO
MATERIAL EXCEDENTE,INCLUSIVE COMPACTACAO MECANICA
01016 | ROLO COMPACT. 6 A 9T, MOTOR DIESEL 55CV,INCLUSIVE OPERADOR ( | H | 0.016 | 174.2707 | 0 | 2.7883
CP)
01018 | ROLO COMPACT. 6 A 9T, MOTOR DIESEL 55CV,INCLUSIVE OPERADOR ( | H | 0.004 | 79.42 | 0 | 0.3177
CI)
01999 | MAO-DE-OBRA DE SERVENTE DA CONSTRUCAO CIVIL, INCLUSIVE ENCAR | H | 0.5 | 19.33 | 3 | 9.955
GOS SOCIAIS
01.005.0003-A | PREPARO MANUAL DE TERRENO,COMPREENDENDO ACERTO,RASPAGEM EVEN | M2 |  | 11.65
TUALMENTE ATE 0.30M DE PROFUNDIDADE E AFASTAMENTO LATERAL DO
MATERIAL EXCEDENTE,INCLUSIVE COMPACTACAO MECANICA
20132 | MAO-DE-OBRA DE SERVENTE DA CONSTRUCAO CIVIL, INCLUSIVE ENCAR | H | 0.5 | 16.75 | 3 | 8.6263
GOS SOCIAIS DESONERADOS
30625 | ROLO COMPACT. 5 A 10T 58,5CV (CP) | H | 0.016 | 170.2607 | 0 | 2.7242
30627 | ROLO COMPACT. 5 A 10T 58,5CV (CI) | H | 0.004 | 75.41 | 0 | 0.3016
01.005.0004-0 | PREPARO MANUAL DE TERRENO,COMPREENDENDO ACERTO,RASPAGEM EVEN | M2 |  | 19.9
TUAL ATE 0.30M DE PROFUNDIDADE E AFASTAMENTO LATERAL DO MATE
RIAL EXCEDENTE,INCLUSIVE COMPACTACAO MANUAL
01999 | MAO-DE-OBRA DE SERVENTE DA CONSTRUCAO CIVIL, INCLUSIVE ENCAR | H | 1 | 19.33 | 3 | 19.9099
GOS SOCIAIS
01.005.0004-A | PREPARO MANUAL DE TERRENO,COMPREENDENDO ACERTO,RASPAGEM EVEN | M2 |  | 17.25
TUAL ATE 0.30M DE PROFUNDIDADE E AFASTAMENTO LATERAL DO MATE
RIAL EXCEDENTE,INCLUSIVE COMPACTACAO MANUAL
20132 | MAO-DE-OBRA DE SERVENTE DA CONSTRUCAO CIVIL, INCLUSIVE ENCAR | H | 1 | 16.75 | 3 | 17.2525
GOS SOCIAIS DESONERADOS
01.005.0005-0 | ROCADO EM VEGETACAO ESPESSA,COM EMPILHAMENTO LATERAL E QUEIM | M2 |  | 1.19
A DOS RESIDUOS
01999 | MAO-DE-OBRA DE SERVENTE DA CONSTRUCAO CIVIL, INCLUSIVE ENCAR | H | 0.06 | 19.33 | 3 | 1.1946
GOS SOCIAIS
01.005.0005-A | ROCADO EM VEGETACAO ESPESSA,COM EMPILHAMENTO LATERAL E QUEIM | M2 |  | 1.03
A DOS RESIDUOS
20132 | MAO-DE-OBRA DE SERVENTE DA CONSTRUCAO CIVIL, INCLUSIVE ENCAR | H | 0.06 | 16.75 | 3 | 1.0352
GOS SOCIAIS DESONERADOS
01.005.0006-0 | ROCADO EM VEGETACAO RALA,COM EMPILHAMENTO LATERAL E QUEIMA D | M2 |  | 0.33
OS RESIDUOS
01999 | MAO-DE-OBRA DE SERVENTE DA CONSTRUCAO CIVIL, INCLUSIVE ENCAR | H | 0.017 | 19.33 | 3 | 0.3385
GOS SOCIAIS
01.005.0006-A | ROCADO EM VEGETACAO RALA,COM EMPILHAMENTO LATERAL E QUEIMA D | M2 |  | 0.29
OS RESIDUOS
20132 | MAO-DE-OBRA DE SERVENTE DA CONSTRUCAO CIVIL, INCLUSIVE ENCAR | H | 0.017 | 16.75 | 3 | 0.2933
GOS SOCIAIS DESONERADOS
01.005.0007-0 | ROCADO A FOICE E MACHADO EM MATA DE PEQUENO PORTE E QUEIMA D | M2 |  | 2.38
OS RESIDUOS SEM DESTOCAMENTO OU REMOCAO
01999 | MAO-DE-OBRA DE SERVENTE DA CONSTRUCAO CIVIL, INCLUSIVE ENCAR | H | 0.12 | 19.33 | 3 | 2.3892
GOS SOCIAIS
01.005.0007-A | ROCADO A FOICE E MACHADO EM MATA DE PEQUENO PORTE E QUEIMA D | M2 |  | 2.07
OS RESIDUOS SEM DESTOCAMENTO OU REMOCAO
20132 | MAO-DE-OBRA DE SERVENTE DA CONSTRUCAO CIVIL, INCLUSIVE ENCAR | H | 0.12 | 16.75 | 3 | 2.0703
GOS SOCIAIS DESONERADOS
01.005.0008-0 | DESTOCAMENTO DE ARVORES DE PORTE MEDIO E RAIZES PROFUNDAS,SE | UN |  | 246.88
M REMOCAO E AUXILIO MECANICO
01999 | MAO-DE-OBRA DE SERVENTE DA CONSTRUCAO CIVIL, INCLUSIVE ENCAR | H | 12.4 | 19.33 | 3 | 246.8828
GOS SOCIAIS
01.005.0008-A | DESTOCAMENTO DE ARVORES DE PORTE MEDIO E RAIZES PROFUNDAS,SE | UN |  | 213.93
M REMOCAO E AUXILIO MECANICO
20132 | MAO-DE-OBRA DE SERVENTE DA CONSTRUCAO CIVIL, INCLUSIVE ENCAR | H | 12.4 | 16.75 | 3 | 213.931
GOS SOCIAIS DESONERADOS
01.005.0009-0 | ABERTURA DE PICADA,EM ENCOSTA,EM TERRENO DE VEGETACAO DENSA | M |  | 2.86
01999 | MAO-DE-OBRA DE SERVENTE DA CONSTRUCAO CIVIL, INCLUSIVE ENCAR | H | 0.144 | 19.33 | 3 | 2.867
GOS SOCIAIS
01.005.0009-A | ABERTURA DE PICADA,EM ENCOSTA,EM TERRENO DE VEGETACAO DENSA | M |  | 2.48
20132 | MAO-DE-OBRA DE SERVENTE DA CONSTRUCAO CIVIL, INCLUSIVE ENCAR | H | 0.144 | 16.75 | 3 | 2.4844
GOS SOCIAIS DESONERADOS
01.005.0013-0 | ABERTURA DE PICADAS EM TERRENO COM VEGETACAO QUE POSSIBILITE | KM |  | 2588.28
O USO APENAS DE FACAO E FOICE
01999 | MAO-DE-OBRA DE SERVENTE DA CONSTRUCAO CIVIL, INCLUSIVE ENCAR | H | 130 | 19.33 | 3 | 2588.287
GOS SOCIAIS
01.005.0013-A | ABERTURA DE PICADAS EM TERRENO COM VEGETACAO QUE POSSIBILITE | KM |  | 2242.82
O USO APENAS DE FACAO E FOICE
20132 | MAO-DE-OBRA DE SERVENTE DA CONSTRUCAO CIVIL, INCLUSIVE ENCAR | H | 130 | 16.75 | 3 | 2242.825
GOS SOCIAIS DESONERADOS
01.005.0014-0 | ABERTURA DE PICADAS EM TERRENO QUE EXIJA ALEM DO USO DE FACA | KM |  | 2488.73
O E FOICE,TAMBEM MACHADO E MOTOSSERRA
01999 | MAO-DE-OBRA DE SERVENTE DA CONSTRUCAO CIVIL, INCLUSIVE ENCAR | H | 125 | 19.33 | 3 | 2488.7375
GOS SOCIAIS
01.005.0014-A | ABERTURA DE PICADAS EM TERRENO QUE EXIJA ALEM DO USO DE FACA | KM |  | 2156.56
O E FOICE,TAMBEM MACHADO E MOTOSSERRA
20132 | MAO-DE-OBRA DE SERVENTE DA CONSTRUCAO CIVIL, INCLUSIVE ENCAR | H | 125 | 16.75 | 3 | 2156.5625
GOS SOCIAIS DESONERADOS
01.005.0020-0 | SUAVIZACAO E RECONFORMACAO MANUAL DE TALUDES,COM PEQUENO DES | M3 |  | 50.77
MATAMENTO E ALTURA MEDIA DE 0,50M
01999 | MAO-DE-OBRA DE SERVENTE DA CONSTRUCAO CIVIL, INCLUSIVE ENCAR | H | 2.55 | 19.33 | 3 | 50.7702
GOS SOCIAIS
01.005.0020-A | SUAVIZACAO E RECONFORMACAO MANUAL DE TALUDES,COM PEQUENO DES | M3 |  | 43.99
MATAMENTO E ALTURA MEDIA DE 0,50M
20132 | MAO-DE-OBRA DE SERVENTE DA CONSTRUCAO CIVIL, INCLUSIVE ENCAR | H | 2.55 | 16.75 | 3 | 43.9939
GOS SOCIAIS DESONERADOS
01.005.0021-0 | SUAVIZACAO E RECONFORMACAO MANUAL DE TALUDES,COM PEQUENO DES | M3 |  | 73.66
MATAMENTO E ALTURA MEDIA DE 1,00M
01999 | MAO-DE-OBRA DE SERVENTE DA CONSTRUCAO CIVIL, INCLUSIVE ENCAR | H | 3.7 | 19.33 | 3 | 73.6666
GOS SOCIAIS
01.005.0021-A | SUAVIZACAO E RECONFORMACAO MANUAL DE TALUDES,COM PEQUENO DES | M3 |  | 63.83
MATAMENTO E ALTURA MEDIA DE 1,00M
20132 | MAO-DE-OBRA DE SERVENTE DA CONSTRUCAO CIVIL, INCLUSIVE ENCAR | H | 3.7 | 16.75 | 3 | 63.8343
GOS SOCIAIS DESONERADOS
01.005.0022-0 | SUAVIZACAO E RECONFORMACAO MANUAL DE TALUDES,COM PEQUENO DES | M3 |  | 99.54
MATAMENTO E ALTURA MEDIA DE 1,50M
01999 | MAO-DE-OBRA DE SERVENTE DA CONSTRUCAO CIVIL, INCLUSIVE ENCAR | H | 5 | 19.33 | 3 | 99.5495
GOS SOCIAIS
01.005.0022-A | SUAVIZACAO E RECONFORMACAO MANUAL DE TALUDES,COM PEQUENO DES | M3 |  | 86.26
MATAMENTO E ALTURA MEDIA DE 1,50M
20132 | MAO-DE-OBRA DE SERVENTE DA CONSTRUCAO CIVIL, INCLUSIVE ENCAR | H | 5 | 16.75 | 3 | 86.2625
GOS SOCIAIS DESONERADOS
01.006.0001-0 | DESTOCAMENTO MECANICO DE TOCOS DE ATE 0,30M DE DIAMETRO | UN |  | 61.71
01234 | TRATOR ESTEIRAS C/LAMINA 5000KG (CP) | H | 0.0448 | 1221.7545 | 0 | 54.7346
01236 | TRATOR ESTEIRAS C/LAMINA 5000KG (CI) | H | 0.011 | 433.2961 | 0 | 4.7663
01999 | MAO-DE-OBRA DE SERVENTE DA CONSTRUCAO CIVIL, INCLUSIVE ENCAR | H | 0.111 | 19.33 | 3 | 2.21
GOS SOCIAIS
01.006.0001-A | DESTOCAMENTO MECANICO DE TOCOS DE ATE 0,30M DE DIAMETRO | UN |  | 61.19
20132 | MAO-DE-OBRA DE SERVENTE DA CONSTRUCAO CIVIL, INCLUSIVE ENCAR | H | 0.111 | 16.75 | 3 | 1.915
GOS SOCIAIS DESONERADOS
30583 | TRATOR ESTEIRAS C/LAMINA 5000KG (CP) | H | 0.0448 | 1217.7445 | 0 | 54.555
30585 | TRATOR ESTEIRAS C/LAMINA 5000KG (CI) | H | 0.011 | 429.2861 | 0 | 4.7221
01.006.0002-0 | DESTOCAMENTO MECANICO DE TOCOS DE 0,30 A 0,50M DE DIAMETRO | UN |  | 110.38
01234 | TRATOR ESTEIRAS C/LAMINA 5000KG (CP) | H | 0.08 | 1221.7545 | 0 | 97.7404
01236 | TRATOR ESTEIRAS C/LAMINA 5000KG (CI) | H | 0.02 | 433.2961 | 0 | 8.6659
01999 | MAO-DE-OBRA DE SERVENTE DA CONSTRUCAO CIVIL, INCLUSIVE ENCAR | H | 0.2 | 19.33 | 3 | 3.982
GOS SOCIAIS
01.006.0002-A | DESTOCAMENTO MECANICO DE TOCOS DE 0,30 A 0,50M DE DIAMETRO | UN |  | 109.45
20132 | MAO-DE-OBRA DE SERVENTE DA CONSTRUCAO CIVIL, INCLUSIVE ENCAR | H | 0.2 | 16.75 | 3 | 3.4505
GOS SOCIAIS DESONERADOS
30583 | TRATOR ESTEIRAS C/LAMINA 5000KG (CP) | H | 0.08 | 1217.7445 | 0 | 97.4196
30585 | TRATOR ESTEIRAS C/LAMINA 5000KG (CI) | H | 0.02 | 429.2861 | 0 | 8.5857
01.006.0003-0 | DESTOCAMENTO MECANICO DE TOCOS MAIORES QUE O,50M DE DIAMETRO | UN |  | 184.81
01234 | TRATOR ESTEIRAS C/LAMINA 5000KG (CP) | H | 0.134 | 1221.7545 | 0 | 163.7151
01236 | TRATOR ESTEIRAS C/LAMINA 5000KG (CI) | H | 0.0334 | 433.2961 | 0 | 14.4721
01999 | MAO-DE-OBRA DE SERVENTE DA CONSTRUCAO CIVIL, INCLUSIVE ENCAR | H | 0.333 | 19.33 | 3 | 6.63
GOS SOCIAIS
01.006.0003-A | DESTOCAMENTO MECANICO DE TOCOS MAIORES QUE O,50M DE DIAMETRO | UN |  | 183.26
20132 | MAO-DE-OBRA DE SERVENTE DA CONSTRUCAO CIVIL, INCLUSIVE ENCAR | H | 0.333 | 16.75 | 3 | 5.7451
GOS SOCIAIS DESONERADOS
30583 | TRATOR ESTEIRAS C/LAMINA 5000KG (CP) | H | 0.134 | 1217.7445 | 0 | 163.1778
30585 | TRATOR ESTEIRAS C/LAMINA 5000KG (CI) | H | 0.0334 | 429.2861 | 0 | 14.3382
01.006.0004-0 | DESMATAMENTO E LIMPEZA DE TERRENOS COM TRATOR DE ESTEIRAS CO | M2 |  | 0.48
M POTENCIA EM TORNO DE 200CV
01222 | TRATOR ESTEIRAS C/LAMINA 2500KG (CP) | H | 0.00056 | 562.014 | 0 | 0.3147
01223 | TRATOR ESTEIRAS C/LAMINA 2500KG (CF) | H | 0.00044 | 245.1694 | 0 | 0.1079
01999 | MAO-DE-OBRA DE SERVENTE DA CONSTRUCAO CIVIL, INCLUSIVE ENCAR | H | 0.003 | 19.33 | 3 | 0.0597
GOS SOCIAIS
01.006.0004-A | DESMATAMENTO E LIMPEZA DE TERRENOS COM TRATOR DE ESTEIRAS CO | M2 |  | 0.47
M POTENCIA EM TORNO DE 200CV
20132 | MAO-DE-OBRA DE SERVENTE DA CONSTRUCAO CIVIL, INCLUSIVE ENCAR | H | 0.003 | 16.75 | 3 | 0.0518
GOS SOCIAIS DESONERADOS
30577 | TRATOR ESTEIRAS C/LAMINA 2500KG (CP) | H | 0.00056 | 558.004 | 0 | 0.3125
30578 | TRATOR ESTEIRAS C/LAMINA 2500KG (CF) | H | 0.00044 | 241.1594 | 0 | 0.1061
01.006.0010-0 | REGULARIZACAO DE TERRENO COM TRATOR EM TORNO DE 80CV,COMPREE | M2 |  | 1.97
NDENDO ACERTO,RASPAGEM EVENTUALMENTE ATE 0,30M DE PROFUNDIDA
DE E AFASTAMENTO LATERAL DO MATERIAL EXCEDENTE
01210 | TRATOR ESTEIRAS C/LAMINA 1290KG (CP) | H | 0.0048 | 351.0232 | 0 | 1.6849
01212 | TRATOR ESTEIRAS C/LAMINA 1290KG (CI) | H | 0.0012 | 143.78 | 0 | 0.1725
01999 | MAO-DE-OBRA DE SERVENTE DA CONSTRUCAO CIVIL, INCLUSIVE ENCAR | H | 0.006 | 19.33 | 3 | 0.1195
GOS SOCIAIS
01.006.0010-A | REGULARIZACAO DE TERRENO COM TRATOR EM TORNO DE 80CV,COMPREE | M2 |  | 1.93
NDENDO ACERTO,RASPAGEM EVENTUALMENTE ATE 0,30M DE PROFUNDIDA
DE E AFASTAMENTO LATERAL DO MATERIAL EXCEDENTE
20132 | MAO-DE-OBRA DE SERVENTE DA CONSTRUCAO CIVIL, INCLUSIVE ENCAR | H | 0.006 | 16.75 | 3 | 0.1035
GOS SOCIAIS DESONERADOS
30571 | TRATOR ESTEIRAS C/LAMINA 1290KG (CP) | H | 0.0048 | 347.0132 | 0 | 1.6657
30573 | TRATOR ESTEIRAS C/LAMINA 1290KG (CI) | H | 0.0012 | 139.77 | 0 | 0.1677
01.007.0010-0 | MONTAGEM E DESMONTAGEM DE UM CONJUNTO DE BOMBAS PARA ATE 70, | UN |  | 5736.39
00M DE COLETORES (INCLUSIVE ESTES)
00172 | TUBO DE ACO GALVANIZADO, COM COSTURA, PESADO, NBR 5580, DN=1 | M | 14 | 56.14 | 10 | 864.556
.1/2"
01004 | CAMINHAO CARROC. FIXA, 7,5T (CP) | H | 10 | 195.9055 | 0 | 1959.055
01006 | CAMINHAO CARROC. FIXA 7,5T (CI) | H | 10 | 65.2818 | 0 | 652.818
01019 | MICRO-ONIBUS,CAPACIDADE MINIMA 15 LUGARES,MOTOR DIESEL,INCLU | H | 4 | 119.8496 | 0 | 479.3984
SIVE MOTORISTA (CP)
01021 | MICRO-ONIBUS,CAPACIDADE MINIMA 15 LUGARES,MOTOR DIESEL,INCLU | H | 4 | 55.2316 | 0 | 220.9264
SIVE MOTORISTA (CI)
01915 | MAO-DE-OBRA DE ENGENHEIRO OU ARQUITETO JUNIOR, INCLUSIVE ENC | H | 4 | 112.66 | 3 | 464.1592
ARGOS SOCIAIS
01959 | MAO-DE-OBRA DE TECNICO DE SONDAGEM, INCLUSIVE ENCARGOS SOCIA | H | 9 | 44.47 | 3 | 412.2369
IS
01983 | MAO-DE-OBRA DE ELETRICISTA DE CONSTRUCAOCIVIL, INCLUSIVE ENC | H | 8 | 26.73 | 3 | 220.2552
ARGOS SOCIAIS
01993 | MAO-DE-OBRA DE BOMBEIRO HIDRAULICO DA CONSTRUCAO CIVIL, INCL | H | 8 | 26.73 | 3 | 220.2552
USIVE ENCARGOS SOCIAIS
01999 | MAO-DE-OBRA DE SERVENTE DA CONSTRUCAO CIVIL, INCLUSIVE ENCAR | H | 12 | 19.33 | 3 | 238.9188
GOS SOCIAIS
13531 | MOTOBOMBA AUTO-ESCORVANTE,GASOLINA,6,5CV,PARTIDA MANUAL,4 TE | UN | 0.003 | 1270.92 | 0 | 3.8128
MPOS,VAZAO MAXIMA 60M3/H ATE 92M3/H,ALT.MANOMET. ATE 30MCA
01.007.0010-A | MONTAGEM E DESMONTAGEM DE UM CONJUNTO DE BOMBAS PARA ATE 70, | UN |  | 5428.68
00M DE COLETORES (INCLUSIVE ESTES)
00172 | TUBO DE ACO GALVANIZADO, COM COSTURA, PESADO, NBR 5580, DN=1 | M | 14 | 56.14 | 10 | 864.556
.1/2"
13531 | MOTOBOMBA AUTO-ESCORVANTE,GASOLINA,6,5CV,PARTIDA MANUAL,4 TE | UN | 0.003 | 1270.92 | 0 | 3.8128
MPOS,VAZAO MAXIMA 60M3/H ATE 92M3/H,ALT.MANOMET. ATE 30MCA
20039 | MAO-DE-OBRA DE BOMBEIRO HIDRAULICO DA CONSTRUCAO CIVIL, INCL | H | 8 | 23.16 | 3 | 190.8384
USIVE ENCARGOS SOCIAIS DESONERADOS
20060 | MAO-DE-OBRA DE ELETRICISTA DA CONSTRUCAO CIVIL, INCLUSIVE EN | H | 8 | 23.16 | 3 | 190.8384
CARGOS SOCIAIS DESONERADOS
20070 | MAO-DE-OBRA DE ENGENHEIRO OU ARQUITETO JUNIOR, INCLUSIVE ENC | H | 4 | 97.62 | 3 | 402.1944
ARGOS SOCIAIS DESONERADOS
20132 | MAO-DE-OBRA DE SERVENTE DA CONSTRUCAO CIVIL, INCLUSIVE ENCAR | H | 12 | 16.75 | 3 | 207.03
GOS SOCIAIS DESONERADOS
20147 | MAO-DE-OBRA DE TECNICO DE SONDAGEM, INCLUSIVE ENCARGOS SOCIA | H | 9 | 38.53 | 3 | 357.1731
IS DESONERADOS
30414 | CAMINHAO CARROC. FIXA, 7,5T (CP) | H | 10 | 192.3355 | 0 | 1923.355
30416 | CAMINHAO CARROC. FIXA 7,5T (CI) | H | 10 | 61.7118 | 0 | 617.118
30465 | MICRO-ONIBUS,CAPACIDADE MINIMA 15 LUGARES,MOTOR DIESEL,INCLU | H | 4 | 116.2796 | 0 | 465.1184
SIVE MOTORISTA (CP)
30467 | MICRO-ONIBUS,CAPACIDADE MINIMA 15 LUGARES,MOTOR DIESEL,INCLU | H | 4 | 51.6616 | 0 | 206.6464
SIVE MOTORISTA (CI)
01.007.0020-0 | CRAVACAO E RETIRADA DE UMA PONTEIRA FILTRANTE | UN |  | 356.7
01915 | MAO-DE-OBRA DE ENGENHEIRO OU ARQUITETO JUNIOR, INCLUSIVE ENC | H | 0.5 | 112.66 | 15 | 64.7795
ARGOS SOCIAIS
01959 | MAO-DE-OBRA DE TECNICO DE SONDAGEM, INCLUSIVE ENCARGOS SOCIA | H | 2 | 44.47 | 15 | 102.281
IS
01993 | MAO-DE-OBRA DE BOMBEIRO HIDRAULICO DA CONSTRUCAO CIVIL, INCL | H | 4 | 26.73 | 15 | 122.958
USIVE ENCARGOS SOCIAIS
01999 | MAO-DE-OBRA DE SERVENTE DA CONSTRUCAO CIVIL, INCLUSIVE ENCAR | H | 3 | 19.33 | 15 | 66.6885
GOS SOCIAIS
01.007.0020-A | CRAVACAO E RETIRADA DE UMA PONTEIRA FILTRANTE | UN |  | 309.07
20039 | MAO-DE-OBRA DE BOMBEIRO HIDRAULICO DA CONSTRUCAO CIVIL, INCL | H | 4 | 23.16 | 15 | 106.536
USIVE ENCARGOS SOCIAIS DESONERADOS
20070 | MAO-DE-OBRA DE ENGENHEIRO OU ARQUITETO JUNIOR, INCLUSIVE ENC | H | 0.5 | 97.62 | 15 | 56.1315
ARGOS SOCIAIS DESONERADOS
20132 | MAO-DE-OBRA DE SERVENTE DA CONSTRUCAO CIVIL, INCLUSIVE ENCAR | H | 3 | 16.75 | 15 | 57.7875
GOS SOCIAIS DESONERADOS
20147 | MAO-DE-OBRA DE TECNICO DE SONDAGEM, INCLUSIVE ENCARGOS SOCIA | H | 2 | 38.53 | 15 | 88.619
IS DESONERADOS
01.007.0025-0 | OPERACAO E MANUTENCAO DO SISTEMA,EXCLUSIVE ENERGIA ELETRICA, | DIA |  | 467.75
PELO TEMPO CORRIDO DE EMPREGO NA OBRA
01915 | MAO-DE-OBRA DE ENGENHEIRO OU ARQUITETO JUNIOR, INCLUSIVE ENC | H | 1 | 112.66 | 3 | 116.0398
ARGOS SOCIAIS
01959 | MAO-DE-OBRA DE TECNICO DE SONDAGEM, INCLUSIVE ENCARGOS SOCIA | H | 2.5 | 44.47 | 3 | 114.5103
IS
01983 | MAO-DE-OBRA DE ELETRICISTA DE CONSTRUCAOCIVIL, INCLUSIVE ENC | H | 2.5 | 26.73 | 3 | 68.8298
ARGOS SOCIAIS
01993 | MAO-DE-OBRA DE BOMBEIRO HIDRAULICO DA CONSTRUCAO CIVIL, INCL | H | 2.5 | 26.73 | 3 | 68.8298
USIVE ENCARGOS SOCIAIS
01999 | MAO-DE-OBRA DE SERVENTE DA CONSTRUCAO CIVIL, INCLUSIVE ENCAR | H | 5 | 19.33 | 3 | 99.5495
GOS SOCIAIS
01.007.0025-A | OPERACAO E MANUTENCAO DO SISTEMA,EXCLUSIVE ENERGIA ELETRICA, | DIA |  | 405.29
PELO TEMPO CORRIDO DE EMPREGO NA OBRA
20039 | MAO-DE-OBRA DE BOMBEIRO HIDRAULICO DA CONSTRUCAO CIVIL, INCL | H | 2.5 | 23.16 | 3 | 59.637
USIVE ENCARGOS SOCIAIS DESONERADOS
20060 | MAO-DE-OBRA DE ELETRICISTA DA CONSTRUCAO CIVIL, INCLUSIVE EN | H | 2.5 | 23.16 | 3 | 59.637
CARGOS SOCIAIS DESONERADOS
20070 | MAO-DE-OBRA DE ENGENHEIRO OU ARQUITETO JUNIOR, INCLUSIVE ENC | H | 1 | 97.62 | 3 | 100.5486
ARGOS SOCIAIS DESONERADOS
20132 | MAO-DE-OBRA DE SERVENTE DA CONSTRUCAO CIVIL, INCLUSIVE ENCAR | H | 5 | 16.75 | 3 | 86.2625
GOS SOCIAIS DESONERADOS
20147 | MAO-DE-OBRA DE TECNICO DE SONDAGEM, INCLUSIVE ENCARGOS SOCIA | H | 2.5 | 38.53 | 3 | 99.2148
IS DESONERADOS
01.007.0030-0 | ENERGIA CONSUMIDA PELO SISTEMA,MEDIDA PELA POTENCIA INSTALAD | CV X H |  | 0.09
A E PELO TEMPO DE FUNCIONAMENTO
00724 | TARIFA DE ENERGIA ELETRICA, TIPO COMERCIAL | KWH | 0.085 | 1.0775 | 0 | 0.0916
01.007.0030-A | ENERGIA CONSUMIDA PELO SISTEMA,MEDIDA PELA POTENCIA INSTALAD | CV X H |  | 0.09
A E PELO TEMPO DE FUNCIONAMENTO
00724 | TARIFA DE ENERGIA ELETRICA, TIPO COMERCIAL | KWH | 0.085 | 1.0775 | 0 | 0.0916
01.007.0080-0 | POCO ARTESIANO,PROFUNDIDADE ATE 50 METROS,INCLUSIVE PERFURAC | M |  | 484
AO,INSTALACAO E ANALISE DA AGUA,EXCLUSIVE MOTOBOMBA
11008 | POCO ARTESIANO, PROF. DE 50M, INCLUSIVE PERFURACAO, INSTALAC | UN | 0.02 | 24200 | 0 | 484
AO E ANALISE DE AGUA, EXCLUSIVE MOTOBOMBA
01.007.0080-A | POCO ARTESIANO,PROFUNDIDADE ATE 50 METROS,INCLUSIVE PERFURAC | M |  | 484
AO,INSTALACAO E ANALISE DA AGUA,EXCLUSIVE MOTOBOMBA
11008 | POCO ARTESIANO, PROF. DE 50M, INCLUSIVE PERFURACAO, INSTALAC | UN | 0.02 | 24200 | 0 | 484
AO E ANALISE DE AGUA, EXCLUSIVE MOTOBOMBA
01.007.0081-0 | POCO ARTESIANO PROFUNDO,PROFUNDIDADE DE 51 METROS ATE 100 ME | M |  | 385
TROS,INCLUSIVE PERFURACAO,REVESTIMENTO E ANALISE DA AGUA,EXC
LUSIVE MOTOBOMBA
11009 | POCO ARTESIANO, PROF. DE 100M, INCLUSIVE PERFURACAO, INSTALA | UN | 0.01 | 38500 | 0 | 385
CAO E ANALISE DE AGUA, EXCLUSIVE MOTOBOMBA
01.007.0081-A | POCO ARTESIANO PROFUNDO,PROFUNDIDADE DE 51 METROS ATE 100 ME | M |  | 385
TROS,INCLUSIVE PERFURACAO,REVESTIMENTO E ANALISE DA AGUA,EXC
LUSIVE MOTOBOMBA
11009 | POCO ARTESIANO, PROF. DE 100M, INCLUSIVE PERFURACAO, INSTALA | UN | 0.01 | 38500 | 0 | 385
CAO E ANALISE DE AGUA, EXCLUSIVE MOTOBOMBA
01.008.0050-0 | MOBILIZACAO E DESMOBILIZACAO DE EQUIPAMENTO E EQUIPE DE SOND | UN |  | 8034.12
AGEM E PERFURACAO A PERCUSSAO,COM TRANSPORTE ATE 50KM
01004 | CAMINHAO CARROC. FIXA, 7,5T (CP) | H | 1.25 | 195.9055 | 0 | 244.8819
01006 | CAMINHAO CARROC. FIXA 7,5T (CI) | H | 35 | 65.2818 | 0 | 2284.863
01443 | BOMBA COM MOTOR DIESEL PARA SONDAGEM | UN | 0.000572 | 8900 | 0 | 5.0908
01445 | SONDA A PERCUSSAO EQUIPADA P/ENSAIOS, COMPOSTA DE REENVIO CO | UN | 0.000704 | 58000 | 0 | 40.832
M CABEAMENTO REFRIGERADO DE 3" A 6"
01959 | MAO-DE-OBRA DE TECNICO DE SONDAGEM, INCLUSIVE ENCARGOS SOCIA | H | 17.5 | 44.47 | 34 | 1042.8215
IS
01963 | MAO-DE-OBRA DE SONDADOR B (ESPECIALISTA DE MENOR QUALIDADE), | H | 35 | 26.73 | 34 | 1253.637
INCLUSIVE ENCARGOS SOCIAIS
01964 | MAO-DE-OBRA DE SONDADOR A (ESPECIALISTA DA MAIS ALTA QUALIDA | H | 35 | 28.76 | 34 | 1348.844
DE), INCLUSIVE ENCARGOS SOCIAIS
01999 | MAO-DE-OBRA DE SERVENTE DA CONSTRUCAO CIVIL, INCLUSIVE ENCAR | H | 70 | 19.33 | 34 | 1813.154
GOS SOCIAIS
01.008.0050-A | MOBILIZACAO E DESMOBILIZACAO DE EQUIPAMENTO E EQUIPE DE SOND | UN |  | 7175.88
AGEM E PERFURACAO A PERCUSSAO,COM TRANSPORTE ATE 50KM
01443 | BOMBA COM MOTOR DIESEL PARA SONDAGEM | UN | 0.000572 | 8900 | 0 | 5.0908
01445 | SONDA A PERCUSSAO EQUIPADA P/ENSAIOS, COMPOSTA DE REENVIO CO | UN | 0.000704 | 58000 | 0 | 40.832
M CABEAMENTO REFRIGERADO DE 3" A 6"
20132 | MAO-DE-OBRA DE SERVENTE DA CONSTRUCAO CIVIL, INCLUSIVE ENCAR | H | 70 | 16.75 | 34 | 1571.15
GOS SOCIAIS DESONERADOS
20137 | MAO-DE-OBRA DE SONDADOR A (ESPECIALISTA DA MAIS ALTO QUALIDA | H | 35 | 24.92 | 34 | 1168.748
DE), INCLUSIVE ENCARGOS SOCIAIS DESONERADOS
20138 | MAO-DE-OBRA DE SONDADOR B (ESPECIALISTA DE MENOR QUALIDADE), | H | 35 | 23.16 | 34 | 1086.204
INCLUSIVE ENCARGOS SOCIAIS DESONERADOS
20147 | MAO-DE-OBRA DE TECNICO DE SONDAGEM, INCLUSIVE ENCARGOS SOCIA | H | 17.5 | 38.53 | 34 | 903.5285
IS DESONERADOS
30414 | CAMINHAO CARROC. FIXA, 7,5T (CP) | H | 1.25 | 192.3355 | 0 | 240.4194
30416 | CAMINHAO CARROC. FIXA 7,5T (CI) | H | 35 | 61.7118 | 0 | 2159.913
01.008.0100-0 | MOBILIZACAO E DESMOBILIZACAO DE EQUIPAMENTO E EQUIPE DE SOND | UN |  | 8279
AGEM E PERFURACAO A PERCUSSAO,COM TRANSPORTE DE 51 A 100KM
01004 | CAMINHAO CARROC. FIXA, 7,5T (CP) | H | 2.5 | 195.9055 | 0 | 489.7638
01006 | CAMINHAO CARROC. FIXA 7,5T (CI) | H | 35 | 65.2818 | 0 | 2284.863
01443 | BOMBA COM MOTOR DIESEL PARA SONDAGEM | UN | 0.000572 | 8900 | 0 | 5.0908
01445 | SONDA A PERCUSSAO EQUIPADA P/ENSAIOS, COMPOSTA DE REENVIO CO | UN | 0.000704 | 58000 | 0 | 40.832
M CABEAMENTO REFRIGERADO DE 3" A 6"
01959 | MAO-DE-OBRA DE TECNICO DE SONDAGEM, INCLUSIVE ENCARGOS SOCIA | H | 17.5 | 44.47 | 34 | 1042.8215
IS
01963 | MAO-DE-OBRA DE SONDADOR B (ESPECIALISTA DE MENOR QUALIDADE), | H | 35 | 26.73 | 34 | 1253.637
INCLUSIVE ENCARGOS SOCIAIS
01964 | MAO-DE-OBRA DE SONDADOR A (ESPECIALISTA DA MAIS ALTA QUALIDA | H | 35 | 28.76 | 34 | 1348.844
DE), INCLUSIVE ENCARGOS SOCIAIS
01999 | MAO-DE-OBRA DE SERVENTE DA CONSTRUCAO CIVIL, INCLUSIVE ENCAR | H | 70 | 19.33 | 34 | 1813.154
GOS SOCIAIS
01.008.0100-A | MOBILIZACAO E DESMOBILIZACAO DE EQUIPAMENTO E EQUIPE DE SOND | UN |  | 7416.3
AGEM E PERFURACAO A PERCUSSAO,COM TRANSPORTE DE 51 A 100KM
01443 | BOMBA COM MOTOR DIESEL PARA SONDAGEM | UN | 0.000572 | 8900 | 0 | 5.0908
01445 | SONDA A PERCUSSAO EQUIPADA P/ENSAIOS, COMPOSTA DE REENVIO CO | UN | 0.000704 | 58000 | 0 | 40.832
M CABEAMENTO REFRIGERADO DE 3" A 6"
20132 | MAO-DE-OBRA DE SERVENTE DA CONSTRUCAO CIVIL, INCLUSIVE ENCAR | H | 70 | 16.75 | 34 | 1571.15
GOS SOCIAIS DESONERADOS
20137 | MAO-DE-OBRA DE SONDADOR A (ESPECIALISTA DA MAIS ALTO QUALIDA | H | 35 | 24.92 | 34 | 1168.748
DE), INCLUSIVE ENCARGOS SOCIAIS DESONERADOS
20138 | MAO-DE-OBRA DE SONDADOR B (ESPECIALISTA DE MENOR QUALIDADE), | H | 35 | 23.16 | 34 | 1086.204
INCLUSIVE ENCARGOS SOCIAIS DESONERADOS
20147 | MAO-DE-OBRA DE TECNICO DE SONDAGEM, INCLUSIVE ENCARGOS SOCIA | H | 17.5 | 38.53 | 34 | 903.5285
IS DESONERADOS
30414 | CAMINHAO CARROC. FIXA, 7,5T (CP) | H | 2.5 | 192.3355 | 0 | 480.8388
30416 | CAMINHAO CARROC. FIXA 7,5T (CI) | H | 35 | 61.7118 | 0 | 2159.913
01.008.0200-0 | MOBILIZACAO E DESMOBILIZACAO DE EQUIPAMENTO E EQUIPE DE SOND | UN |  | 8768.76
AGEM E PERFURACAO A PERCUSSAO,COM TRANSPORTE DE 101 A 200KM
01004 | CAMINHAO CARROC. FIXA, 7,5T (CP) | H | 5 | 195.9055 | 0 | 979.5275
01006 | CAMINHAO CARROC. FIXA 7,5T (CI) | H | 35 | 65.2818 | 0 | 2284.863
01443 | BOMBA COM MOTOR DIESEL PARA SONDAGEM | UN | 0.000572 | 8900 | 0 | 5.0908
01445 | SONDA A PERCUSSAO EQUIPADA P/ENSAIOS, COMPOSTA DE REENVIO CO | UN | 0.000704 | 58000 | 0 | 40.832
M CABEAMENTO REFRIGERADO DE 3" A 6"
01959 | MAO-DE-OBRA DE TECNICO DE SONDAGEM, INCLUSIVE ENCARGOS SOCIA | H | 17.5 | 44.47 | 34 | 1042.8215
IS
01963 | MAO-DE-OBRA DE SONDADOR B (ESPECIALISTA DE MENOR QUALIDADE), | H | 35 | 26.73 | 34 | 1253.637
INCLUSIVE ENCARGOS SOCIAIS
01964 | MAO-DE-OBRA DE SONDADOR A (ESPECIALISTA DA MAIS ALTA QUALIDA | H | 35 | 28.76 | 34 | 1348.844
DE), INCLUSIVE ENCARGOS SOCIAIS
01999 | MAO-DE-OBRA DE SERVENTE DA CONSTRUCAO CIVIL, INCLUSIVE ENCAR | H | 70 | 19.33 | 34 | 1813.154
GOS SOCIAIS
01.008.0200-A | MOBILIZACAO E DESMOBILIZACAO DE EQUIPAMENTO E EQUIPE DE SOND | UN |  | 7897.14
AGEM E PERFURACAO A PERCUSSAO,COM TRANSPORTE DE 101 A 200KM
01443 | BOMBA COM MOTOR DIESEL PARA SONDAGEM | UN | 0.000572 | 8900 | 0 | 5.0908
01445 | SONDA A PERCUSSAO EQUIPADA P/ENSAIOS, COMPOSTA DE REENVIO CO | UN | 0.000704 | 58000 | 0 | 40.832
M CABEAMENTO REFRIGERADO DE 3" A 6"
20132 | MAO-DE-OBRA DE SERVENTE DA CONSTRUCAO CIVIL, INCLUSIVE ENCAR | H | 70 | 16.75 | 34 | 1571.15
GOS SOCIAIS DESONERADOS
20137 | MAO-DE-OBRA DE SONDADOR A (ESPECIALISTA DA MAIS ALTO QUALIDA | H | 35 | 24.92 | 34 | 1168.748
DE), INCLUSIVE ENCARGOS SOCIAIS DESONERADOS
20138 | MAO-DE-OBRA DE SONDADOR B (ESPECIALISTA DE MENOR QUALIDADE), | H | 35 | 23.16 | 34 | 1086.204
INCLUSIVE ENCARGOS SOCIAIS DESONERADOS
20147 | MAO-DE-OBRA DE TECNICO DE SONDAGEM, INCLUSIVE ENCARGOS SOCIA | H | 17.5 | 38.53 | 34 | 903.5285
IS DESONERADOS
30414 | CAMINHAO CARROC. FIXA, 7,5T (CP) | H | 5 | 192.3355 | 0 | 961.6775
30416 | CAMINHAO CARROC. FIXA 7,5T (CI) | H | 35 | 61.7118 | 0 | 2159.913
01.009.0050-0 | MOBILIZACAO E DESMOBILIZACAO DE EQUIPAMENTO E EQUIPE DE SOND | UN |  | 13062.76
AGEM E PERFURACAO ROTATIVA,COM TRANSPORTE ATE 50KM
01004 | CAMINHAO CARROC. FIXA, 7,5T (CP) | H | 1.25 | 195.9055 | 0 | 244.8819
01006 | CAMINHAO CARROC. FIXA 7,5T (CI) | H | 40 | 65.2818 | 0 | 2611.272
01443 | BOMBA COM MOTOR DIESEL PARA SONDAGEM | UN | 0.000385 | 8900 | 0 | 3.4265
01446 | SONDA ROTATIVA, C/MOTOR A GASOLINA 30HP | UN | 0.001375 | 334577.76 | 0 | 460.0444
01959 | MAO-DE-OBRA DE TECNICO DE SONDAGEM, INCLUSIVE ENCARGOS SOCIA | H | 20 | 44.47 | 34 | 1191.796
IS
01963 | MAO-DE-OBRA DE SONDADOR B (ESPECIALISTA DE MENOR QUALIDADE), | H | 80 | 26.73 | 34 | 2865.456
INCLUSIVE ENCARGOS SOCIAIS
01964 | MAO-DE-OBRA DE SONDADOR A (ESPECIALISTA DA MAIS ALTA QUALIDA | H | 40 | 28.76 | 34 | 1541.536
DE), INCLUSIVE ENCARGOS SOCIAIS
01999 | MAO-DE-OBRA DE SERVENTE DA CONSTRUCAO CIVIL, INCLUSIVE ENCAR | H | 160 | 19.33 | 34 | 4144.352
GOS SOCIAIS
01.009.0050-A | MOBILIZACAO E DESMOBILIZACAO DE EQUIPAMENTO E EQUIPE DE SOND | UN |  | 11614.63
AGEM E PERFURACAO ROTATIVA,COM TRANSPORTE ATE 50KM
01443 | BOMBA COM MOTOR DIESEL PARA SONDAGEM | UN | 0.000385 | 8900 | 0 | 3.4265
01446 | SONDA ROTATIVA, C/MOTOR A GASOLINA 30HP | UN | 0.001375 | 334577.76 | 0 | 460.0444
20132 | MAO-DE-OBRA DE SERVENTE DA CONSTRUCAO CIVIL, INCLUSIVE ENCAR | H | 160 | 16.75 | 34 | 3591.2
GOS SOCIAIS DESONERADOS
20137 | MAO-DE-OBRA DE SONDADOR A (ESPECIALISTA DA MAIS ALTO QUALIDA | H | 40 | 24.92 | 34 | 1335.712
DE), INCLUSIVE ENCARGOS SOCIAIS DESONERADOS
20138 | MAO-DE-OBRA DE SONDADOR B (ESPECIALISTA DE MENOR QUALIDADE), | H | 80 | 23.16 | 34 | 2482.752
INCLUSIVE ENCARGOS SOCIAIS DESONERADOS
20147 | MAO-DE-OBRA DE TECNICO DE SONDAGEM, INCLUSIVE ENCARGOS SOCIA | H | 20 | 38.53 | 34 | 1032.604
IS DESONERADOS
30414 | CAMINHAO CARROC. FIXA, 7,5T (CP) | H | 1.25 | 192.3355 | 0 | 240.4194
30416 | CAMINHAO CARROC. FIXA 7,5T (CI) | H | 40 | 61.7118 | 0 | 2468.472
01.009.0100-0 | MOBILIZACAO E DESMOBILIZACAO DE EQUIPAMENTO E EQUIPE DE SOND | UN |  | 13307.64
AGEM E PERFURACAO ROTATIVA,COM TRANSPORTE DE 51 A 100KM
01004 | CAMINHAO CARROC. FIXA, 7,5T (CP) | H | 2.5 | 195.9055 | 0 | 489.7638
01006 | CAMINHAO CARROC. FIXA 7,5T (CI) | H | 40 | 65.2818 | 0 | 2611.272
01443 | BOMBA COM MOTOR DIESEL PARA SONDAGEM | UN | 0.000385 | 8900 | 0 | 3.4265
01446 | SONDA ROTATIVA, C/MOTOR A GASOLINA 30HP | UN | 0.001375 | 334577.76 | 0 | 460.0444
01959 | MAO-DE-OBRA DE TECNICO DE SONDAGEM, INCLUSIVE ENCARGOS SOCIA | H | 20 | 44.47 | 34 | 1191.796
IS
01963 | MAO-DE-OBRA DE SONDADOR B (ESPECIALISTA DE MENOR QUALIDADE), | H | 80 | 26.73 | 34 | 2865.456
INCLUSIVE ENCARGOS SOCIAIS
01964 | MAO-DE-OBRA DE SONDADOR A (ESPECIALISTA DA MAIS ALTA QUALIDA | H | 40 | 28.76 | 34 | 1541.536
DE), INCLUSIVE ENCARGOS SOCIAIS
01999 | MAO-DE-OBRA DE SERVENTE DA CONSTRUCAO CIVIL, INCLUSIVE ENCAR | H | 160 | 19.33 | 34 | 4144.352
GOS SOCIAIS
01.009.0100-A | MOBILIZACAO E DESMOBILIZACAO DE EQUIPAMENTO E EQUIPE DE SOND | UN |  | 11855.04
AGEM E PERFURACAO ROTATIVA,COM TRANSPORTE DE 51 A 100KM
01443 | BOMBA COM MOTOR DIESEL PARA SONDAGEM | UN | 0.000385 | 8900 | 0 | 3.4265
01446 | SONDA ROTATIVA, C/MOTOR A GASOLINA 30HP | UN | 0.001375 | 334577.76 | 0 | 460.0444
20132 | MAO-DE-OBRA DE SERVENTE DA CONSTRUCAO CIVIL, INCLUSIVE ENCAR | H | 160 | 16.75 | 34 | 3591.2
GOS SOCIAIS DESONERADOS
20137 | MAO-DE-OBRA DE SONDADOR A (ESPECIALISTA DA MAIS ALTO QUALIDA | H | 40 | 24.92 | 34 | 1335.712
DE), INCLUSIVE ENCARGOS SOCIAIS DESONERADOS
20138 | MAO-DE-OBRA DE SONDADOR B (ESPECIALISTA DE MENOR QUALIDADE), | H | 80 | 23.16 | 34 | 2482.752
INCLUSIVE ENCARGOS SOCIAIS DESONERADOS
20147 | MAO-DE-OBRA DE TECNICO DE SONDAGEM, INCLUSIVE ENCARGOS SOCIA | H | 20 | 38.53 | 34 | 1032.604
IS DESONERADOS
30414 | CAMINHAO CARROC. FIXA, 7,5T (CP) | H | 2.5 | 192.3355 | 0 | 480.8388
30416 | CAMINHAO CARROC. FIXA 7,5T (CI) | H | 40 | 61.7118 | 0 | 2468.472
01.009.0200-0 | MOBILIZACAO E DESMOBILIZACAO DE EQUIPAMENTO E EQUIPE DE SOND | UN |  | 13797.41
AGEM E PERFURACAO ROTATIVA,COM TRANSPORTE DE 101 A 200KM
01004 | CAMINHAO CARROC. FIXA, 7,5T (CP) | H | 5 | 195.9055 | 0 | 979.5275
01006 | CAMINHAO CARROC. FIXA 7,5T (CI) | H | 40 | 65.2818 | 0 | 2611.272
01443 | BOMBA COM MOTOR DIESEL PARA SONDAGEM | UN | 0.000385 | 8900 | 0 | 3.4265
01446 | SONDA ROTATIVA, C/MOTOR A GASOLINA 30HP | UN | 0.001375 | 334577.76 | 0 | 460.0444
01959 | MAO-DE-OBRA DE TECNICO DE SONDAGEM, INCLUSIVE ENCARGOS SOCIA | H | 20 | 44.47 | 34 | 1191.796
IS
01963 | MAO-DE-OBRA DE SONDADOR B (ESPECIALISTA DE MENOR QUALIDADE), | H | 80 | 26.73 | 34 | 2865.456
INCLUSIVE ENCARGOS SOCIAIS
01964 | MAO-DE-OBRA DE SONDADOR A (ESPECIALISTA DA MAIS ALTA QUALIDA | H | 40 | 28.76 | 34 | 1541.536
DE), INCLUSIVE ENCARGOS SOCIAIS
01999 | MAO-DE-OBRA DE SERVENTE DA CONSTRUCAO CIVIL, INCLUSIVE ENCAR | H | 160 | 19.33 | 34 | 4144.352
GOS SOCIAIS
01.009.0200-A | MOBILIZACAO E DESMOBILIZACAO DE EQUIPAMENTO E EQUIPE DE SOND | UN |  | 12335.88
AGEM E PERFURACAO ROTATIVA,COM TRANSPORTE DE 101 A 200KM
01443 | BOMBA COM MOTOR DIESEL PARA SONDAGEM | UN | 0.000385 | 8900 | 0 | 3.4265
01446 | SONDA ROTATIVA, C/MOTOR A GASOLINA 30HP | UN | 0.001375 | 334577.76 | 0 | 460.0444
20132 | MAO-DE-OBRA DE SERVENTE DA CONSTRUCAO CIVIL, INCLUSIVE ENCAR | H | 160 | 16.75 | 34 | 3591.2
GOS SOCIAIS DESONERADOS
20137 | MAO-DE-OBRA DE SONDADOR A (ESPECIALISTA DA MAIS ALTO QUALIDA | H | 40 | 24.92 | 34 | 1335.712
DE), INCLUSIVE ENCARGOS SOCIAIS DESONERADOS
20138 | MAO-DE-OBRA DE SONDADOR B (ESPECIALISTA DE MENOR QUALIDADE), | H | 80 | 23.16 | 34 | 2482.752
INCLUSIVE ENCARGOS SOCIAIS DESONERADOS
20147 | MAO-DE-OBRA DE TECNICO DE SONDAGEM, INCLUSIVE ENCARGOS SOCIA | H | 20 | 38.53 | 34 | 1032.604
IS DESONERADOS
30414 | CAMINHAO CARROC. FIXA, 7,5T (CP) | H | 5 | 192.3355 | 0 | 961.6775
30416 | CAMINHAO CARROC. FIXA 7,5T (CI) | H | 40 | 61.7118 | 0 | 2468.472
01.016.0001-0 | LEVANTAMENTO TOPOGRAFICO,PLANIALTIMETRICO E CADASTRAL,DE TER | HA |  | 20382.46
RENO DE OROGRAFIA ACIDENTADA,VEGETACAO DENSA E EDIFICACAO DE
NSA (ESCALA 1:500)
01019 | MICRO-ONIBUS,CAPACIDADE MINIMA 15 LUGARES,MOTOR DIESEL,INCLU | H | 42.6957 | 119.8496 | 0 | 5117.0626
SIVE MOTORISTA (CP)
01858 | ESTACAO TOTAL,COM PRECISAO ANGULAR DE 1"A 2",ALCANCE MINIMO | H | 136.622 | 1.1343 | 0 | 154.9703
DE 500M SEM PRISMA,EALCANCE MINIMO DE 3000M COM UM PRISMA
01950 | MAO-DE-OBRA DE TOPOGRAFO A (SERVICOS DE CAMPO E ESCRITORIO, | H | 51.1119 | 36.94 | 0 | 1888.0736
COM RESPONSABILIDADEDE DIRIGI-LOS),INCLUSIVE ENCARGOS SOCIAI
01951 | MAO-DE-OBRA DE DESENHISTA A (DESENHO TOPOGRAFICO A PARTIR DE | H | 51.1119 | 36.94 | 0 | 1888.0736
CADERNETAS), INCLUSIVE ENCARGOS SOCIAIS
01952 | MAO-DE-OBRA DE AUXILIAR DE CALCULO TOPOGRAFICO, INCLUSIVE EN | H | 102.608 | 24.48 | 0 | 2511.8438
CARGOS SOCIAIS
01985 | MAO-DE-OBRA DE ENGENHEIRO OU ARQUITETO SENIOR, INCLUSIVE ENC | H | 15.372 | 225.33 | 0 | 3463.7728
ARGOS SOCIAIS
01995 | MAO-DE-OBRA DE AUXILIAR DE TOPOGRAFIA, INCLUSIVE ENCARGOS SO | H | 102.608 | 20.37 | 0 | 2090.125
CIAIS
01999 | MAO-DE-OBRA DE SERVENTE DA CONSTRUCAO CIVIL, INCLUSIVE ENCAR | H | 169.092 | 19.33 | 0 | 3268.5484
GOS SOCIAIS
01.016.0001-A | LEVANTAMENTO TOPOGRAFICO,PLANIALTIMETRICO E CADASTRAL,DE TER | HA |  | 18212.81
RENO DE OROGRAFIA ACIDENTADA,VEGETACAO DENSA E EDIFICACAO DE
NSA (ESCALA 1:500)
20026 | MAO-DE-OBRA DE AUXILIAR DE CALCULO TOPOGRAFICO, INCLUSIVE EN | H | 102.608 | 21.21 | 0 | 2176.3157
CARGOS SOCIAIS DESONERADOS
20032 | MAO-DE-OBRA DE AUXILIAR DE TOPOGRAFIA, INCLUSIVE ENCARGOS SO | H | 102.608 | 17.65 | 0 | 1811.0312
CIAIS DESONERADOS
20054 | MAO-DE-OBRA DE DESENHISTA A (DESENHO TOPOGRAFICO A PARTIR DE | H | 51.1119 | 32.01 | 0 | 1636.0919
CADERNETAS), INCLUSIVE E ENCARGOS SOCIAIS DESONERADOS
20071 | MAO-DE-OBRA DE ENGENHEIRO OU ARQUITETO SENIOR, INCLUSIVE ENC | H | 15.372 | 195.25 | 0 | 3001.383
ARGOS SOCIAIS DESONERADOS
20132 | MAO-DE-OBRA DE SERVENTE DA CONSTRUCAO CIVIL, INCLUSIVE ENCAR | H | 169.092 | 16.75 | 0 | 2832.291
GOS SOCIAIS DESONERADOS
20149 | MAO-DE-OBRA DE TOPOGRAFO A (SERVICO DE CAMPO E ESCRIT.COM RE | H | 51.1119 | 32.01 | 0 | 1636.0919
SPONSAB. DIRIGI-LOS), INCLUSIVE ENCARGOS SOCIAIS DESONERADOS
30465 | MICRO-ONIBUS,CAPACIDADE MINIMA 15 LUGARES,MOTOR DIESEL,INCLU | H | 42.6957 | 116.2796 | 0 | 4964.6389
SIVE MOTORISTA (CP)
30848 | ESTACAO TOTAL,COM PRECISAO ANGULAR DE 1"A 2",ALCANCE MINIMO | H | 136.622 | 1.1343 | 0 | 154.9703
DE 500M SEM PRISMA,EALCANCE MINIMO DE 3000M COM UM PRISMA
01.016.0002-0 | LEVANTAMENTO TOPOGRAFICO,PLANIALTIMETRICO E CADASTRAL,DE TER | HA |  | 15593.15
RENO DE OROGRAFIA ACIDENTADA,VEGETACAO DENSA E EDIFICACAO ME
DIA
01019 | MICRO-ONIBUS,CAPACIDADE MINIMA 15 LUGARES,MOTOR DIESEL,INCLU | H | 32.6634 | 119.8496 | 0 | 3914.6954
SIVE MOTORISTA (CP)
01858 | ESTACAO TOTAL,COM PRECISAO ANGULAR DE 1"A 2",ALCANCE MINIMO | H | 104.52 | 1.1343 | 0 | 118.557
DE 500M SEM PRISMA,EALCANCE MINIMO DE 3000M COM UM PRISMA
01950 | MAO-DE-OBRA DE TOPOGRAFO A (SERVICOS DE CAMPO E ESCRITORIO, | H | 39.102 | 36.94 | 0 | 1444.4279
COM RESPONSABILIDADEDE DIRIGI-LOS),INCLUSIVE ENCARGOS SOCIAI
01951 | MAO-DE-OBRA DE DESENHISTA A (DESENHO TOPOGRAFICO A PARTIR DE | H | 39.102 | 36.94 | 0 | 1444.4279
CADERNETAS), INCLUSIVE ENCARGOS SOCIAIS
01952 | MAO-DE-OBRA DE AUXILIAR DE CALCULO TOPOGRAFICO, INCLUSIVE EN | H | 78.498 | 24.48 | 0 | 1921.631
CARGOS SOCIAIS
01985 | MAO-DE-OBRA DE ENGENHEIRO OU ARQUITETO SENIOR, INCLUSIVE ENC | H | 11.76 | 225.33 | 0 | 2649.8808
ARGOS SOCIAIS
01995 | MAO-DE-OBRA DE AUXILIAR DE TOPOGRAFIA, INCLUSIVE ENCARGOS SO | H | 78.498 | 20.37 | 0 | 1599.0043
CIAIS
01999 | MAO-DE-OBRA DE SERVENTE DA CONSTRUCAO CIVIL, INCLUSIVE ENCAR | H | 129.36 | 19.33 | 0 | 2500.5288
GOS SOCIAIS
01.016.0002-A | LEVANTAMENTO TOPOGRAFICO,PLANIALTIMETRICO E CADASTRAL,DE TER | HA |  | 13933.3
RENO DE OROGRAFIA ACIDENTADA,VEGETACAO DENSA E EDIFICACAO ME
DIA
20026 | MAO-DE-OBRA DE AUXILIAR DE CALCULO TOPOGRAFICO, INCLUSIVE EN | H | 78.498 | 21.21 | 0 | 1664.9426
CARGOS SOCIAIS DESONERADOS
20032 | MAO-DE-OBRA DE AUXILIAR DE TOPOGRAFIA, INCLUSIVE ENCARGOS SO | H | 78.498 | 17.65 | 0 | 1385.4897
CIAIS DESONERADOS
20054 | MAO-DE-OBRA DE DESENHISTA A (DESENHO TOPOGRAFICO A PARTIR DE | H | 39.102 | 32.01 | 0 | 1251.655
CADERNETAS), INCLUSIVE E ENCARGOS SOCIAIS DESONERADOS
20071 | MAO-DE-OBRA DE ENGENHEIRO OU ARQUITETO SENIOR, INCLUSIVE ENC | H | 11.76 | 195.25 | 0 | 2296.14
ARGOS SOCIAIS DESONERADOS
20132 | MAO-DE-OBRA DE SERVENTE DA CONSTRUCAO CIVIL, INCLUSIVE ENCAR | H | 129.36 | 16.75 | 0 | 2166.78
GOS SOCIAIS DESONERADOS
20149 | MAO-DE-OBRA DE TOPOGRAFO A (SERVICO DE CAMPO E ESCRIT.COM RE | H | 39.102 | 32.01 | 0 | 1251.655
SPONSAB. DIRIGI-LOS), INCLUSIVE ENCARGOS SOCIAIS DESONERADOS
30465 | MICRO-ONIBUS,CAPACIDADE MINIMA 15 LUGARES,MOTOR DIESEL,INCLU | H | 32.6634 | 116.2796 | 0 | 3798.0871
SIVE MOTORISTA (CP)
30848 | ESTACAO TOTAL,COM PRECISAO ANGULAR DE 1"A 2",ALCANCE MINIMO | H | 104.52 | 1.1343 | 0 | 118.557
DE 500M SEM PRISMA,EALCANCE MINIMO DE 3000M COM UM PRISMA
01.016.0003-0 | LEVANTAMENTO TOPOGRAFICO,PLANIALTIMETRICO E CADASTRAL,DE TER | HA |  | 13254.18
RENO DE OROGRAFIA ACIDENTADA,VEGETACAO DENSA E EDIFICACAO LE
VE
01019 | MICRO-ONIBUS,CAPACIDADE MINIMA 15 LUGARES,MOTOR DIESEL,INCLU | H | 27.7639 | 119.8496 | 0 | 3327.4923
SIVE MOTORISTA (CP)
01858 | ESTACAO TOTAL,COM PRECISAO ANGULAR DE 1"A 2",ALCANCE MINIMO | H | 88.8416 | 1.1343 | 0 | 100.773
DE 500M SEM PRISMA,EALCANCE MINIMO DE 3000M COM UM PRISMA
01950 | MAO-DE-OBRA DE TOPOGRAFO A (SERVICOS DE CAMPO E ESCRITORIO, | H | 33.2367 | 36.94 | 0 | 1227.7637
COM RESPONSABILIDADEDE DIRIGI-LOS),INCLUSIVE ENCARGOS SOCIAI
01951 | MAO-DE-OBRA DE DESENHISTA A (DESENHO TOPOGRAFICO A PARTIR DE | H | 33.2367 | 36.94 | 0 | 1227.7637
CADERNETAS), INCLUSIVE ENCARGOS SOCIAIS
01952 | MAO-DE-OBRA DE AUXILIAR DE CALCULO TOPOGRAFICO, INCLUSIVE EN | H | 66.7233 | 24.48 | 0 | 1633.3864
CARGOS SOCIAIS
01985 | MAO-DE-OBRA DE ENGENHEIRO OU ARQUITETO SENIOR, INCLUSIVE ENC | H | 9.996 | 225.33 | 0 | 2252.3987
ARGOS SOCIAIS
01995 | MAO-DE-OBRA DE AUXILIAR DE TOPOGRAFIA, INCLUSIVE ENCARGOS SO | H | 66.7233 | 20.37 | 0 | 1359.1536
CIAIS
01999 | MAO-DE-OBRA DE SERVENTE DA CONSTRUCAO CIVIL, INCLUSIVE ENCAR | H | 109.956 | 19.33 | 0 | 2125.4495
GOS SOCIAIS
01.016.0003-A | LEVANTAMENTO TOPOGRAFICO,PLANIALTIMETRICO E CADASTRAL,DE TER | HA |  | 11843.31
RENO DE OROGRAFIA ACIDENTADA,VEGETACAO DENSA E EDIFICACAO LE
VE
20026 | MAO-DE-OBRA DE AUXILIAR DE CALCULO TOPOGRAFICO, INCLUSIVE EN | H | 66.7233 | 21.21 | 0 | 1415.2012
CARGOS SOCIAIS DESONERADOS
20032 | MAO-DE-OBRA DE AUXILIAR DE TOPOGRAFIA, INCLUSIVE ENCARGOS SO | H | 66.7233 | 17.65 | 0 | 1177.6662
CIAIS DESONERADOS
20054 | MAO-DE-OBRA DE DESENHISTA A (DESENHO TOPOGRAFICO A PARTIR DE | H | 33.2367 | 32.01 | 0 | 1063.9068
CADERNETAS), INCLUSIVE E ENCARGOS SOCIAIS DESONERADOS
20071 | MAO-DE-OBRA DE ENGENHEIRO OU ARQUITETO SENIOR, INCLUSIVE ENC | H | 9.996 | 195.25 | 0 | 1951.719
ARGOS SOCIAIS DESONERADOS
20132 | MAO-DE-OBRA DE SERVENTE DA CONSTRUCAO CIVIL, INCLUSIVE ENCAR | H | 109.956 | 16.75 | 0 | 1841.763
GOS SOCIAIS DESONERADOS
20149 | MAO-DE-OBRA DE TOPOGRAFO A (SERVICO DE CAMPO E ESCRIT.COM RE | H | 33.2367 | 32.01 | 0 | 1063.9068
SPONSAB. DIRIGI-LOS), INCLUSIVE ENCARGOS SOCIAIS DESONERADOS
30465 | MICRO-ONIBUS,CAPACIDADE MINIMA 15 LUGARES,MOTOR DIESEL,INCLU | H | 27.7639 | 116.2796 | 0 | 3228.3752
SIVE MOTORISTA (CP)
30848 | ESTACAO TOTAL,COM PRECISAO ANGULAR DE 1"A 2",ALCANCE MINIMO | H | 88.8416 | 1.1343 | 0 | 100.773
DE 500M SEM PRISMA,EALCANCE MINIMO DE 3000M COM UM PRISMA
01.016.0004-0 | LEVANTAMENTO TOPOGRAFICO,PLANIALTIMETRICO E CADASTRAL,DE TER | HA |  | 12251.76
RENO DE OROGRAFIA ACIDENTADA,VEGETACAO RALA E EDIFICACAO DEN
SA
01019 | MICRO-ONIBUS,CAPACIDADE MINIMA 15 LUGARES,MOTOR DIESEL,INCLU | H | 25.6641 | 119.8496 | 0 | 3075.8321
SIVE MOTORISTA (CP)
01858 | ESTACAO TOTAL,COM PRECISAO ANGULAR DE 1"A 2",ALCANCE MINIMO | H | 82.1225 | 1.1343 | 0 | 93.1516
DE 500M SEM PRISMA,EALCANCE MINIMO DE 3000M COM UM PRISMA
01950 | MAO-DE-OBRA DE TOPOGRAFO A (SERVICOS DE CAMPO E ESCRITORIO, | H | 30.723 | 36.94 | 0 | 1134.9076
COM RESPONSABILIDADEDE DIRIGI-LOS),INCLUSIVE ENCARGOS SOCIAI
01951 | MAO-DE-OBRA DE DESENHISTA A (DESENHO TOPOGRAFICO A PARTIR DE | H | 30.723 | 36.94 | 0 | 1134.9076
CADERNETAS), INCLUSIVE ENCARGOS SOCIAIS
01952 | MAO-DE-OBRA DE AUXILIAR DE CALCULO TOPOGRAFICO, INCLUSIVE EN | H | 61.677 | 24.48 | 0 | 1509.853
CARGOS SOCIAIS
01985 | MAO-DE-OBRA DE ENGENHEIRO OU ARQUITETO SENIOR, INCLUSIVE ENC | H | 9.24 | 225.33 | 0 | 2082.0492
ARGOS SOCIAIS
01995 | MAO-DE-OBRA DE AUXILIAR DE TOPOGRAFIA, INCLUSIVE ENCARGOS SO | H | 61.677 | 20.37 | 0 | 1256.3605
CIAIS
01999 | MAO-DE-OBRA DE SERVENTE DA CONSTRUCAO CIVIL, INCLUSIVE ENCAR | H | 101.64 | 19.33 | 0 | 1964.7012
GOS SOCIAIS
01.016.0004-A | LEVANTAMENTO TOPOGRAFICO,PLANIALTIMETRICO E CADASTRAL,DE TER | HA |  | 10947.59
RENO DE OROGRAFIA ACIDENTADA,VEGETACAO RALA E EDIFICACAO DEN
SA
20026 | MAO-DE-OBRA DE AUXILIAR DE CALCULO TOPOGRAFICO, INCLUSIVE EN | H | 61.677 | 21.21 | 0 | 1308.1692
CARGOS SOCIAIS DESONERADOS
20032 | MAO-DE-OBRA DE AUXILIAR DE TOPOGRAFIA, INCLUSIVE ENCARGOS SO | H | 61.677 | 17.65 | 0 | 1088.5991
CIAIS DESONERADOS
20054 | MAO-DE-OBRA DE DESENHISTA A (DESENHO TOPOGRAFICO A PARTIR DE | H | 30.723 | 32.01 | 0 | 983.4432
CADERNETAS), INCLUSIVE E ENCARGOS SOCIAIS DESONERADOS
20071 | MAO-DE-OBRA DE ENGENHEIRO OU ARQUITETO SENIOR, INCLUSIVE ENC | H | 9.24 | 195.25 | 0 | 1804.11
ARGOS SOCIAIS DESONERADOS
20132 | MAO-DE-OBRA DE SERVENTE DA CONSTRUCAO CIVIL, INCLUSIVE ENCAR | H | 101.64 | 16.75 | 0 | 1702.47
GOS SOCIAIS DESONERADOS
20149 | MAO-DE-OBRA DE TOPOGRAFO A (SERVICO DE CAMPO E ESCRIT.COM RE | H | 30.723 | 32.01 | 0 | 983.4432
SPONSAB. DIRIGI-LOS), INCLUSIVE ENCARGOS SOCIAIS DESONERADOS
30465 | MICRO-ONIBUS,CAPACIDADE MINIMA 15 LUGARES,MOTOR DIESEL,INCLU | H | 25.6641 | 116.2796 | 0 | 2984.2113
SIVE MOTORISTA (CP)
30848 | ESTACAO TOTAL,COM PRECISAO ANGULAR DE 1"A 2",ALCANCE MINIMO | H | 82.1225 | 1.1343 | 0 | 93.1516
DE 500M SEM PRISMA,EALCANCE MINIMO DE 3000M COM UM PRISMA
01.016.0005-0 | LEVANTAMENTO TOPOGRAFICO,PLANIALTIMETRICO E CADASTRAL,DE TER | HA |  | 9355.88
RENO DE OROGRAFIA ACIDENTADA,VEGETACAO RALA E EDIFICACAO MED
IA
01019 | MICRO-ONIBUS,CAPACIDADE MINIMA 15 LUGARES,MOTOR DIESEL,INCLU | H | 19.598 | 119.8496 | 0 | 2348.8125
SIVE MOTORISTA (CP)
01858 | ESTACAO TOTAL,COM PRECISAO ANGULAR DE 1"A 2",ALCANCE MINIMO | H | 62.7117 | 1.1343 | 0 | 71.1339
DE 500M SEM PRISMA,EALCANCE MINIMO DE 3000M COM UM PRISMA
01950 | MAO-DE-OBRA DE TOPOGRAFO A (SERVICOS DE CAMPO E ESCRITORIO, | H | 23.4612 | 36.94 | 0 | 866.6567
COM RESPONSABILIDADEDE DIRIGI-LOS),INCLUSIVE ENCARGOS SOCIAI
01951 | MAO-DE-OBRA DE DESENHISTA A (DESENHO TOPOGRAFICO A PARTIR DE | H | 23.4612 | 36.94 | 0 | 866.6567
CADERNETAS), INCLUSIVE ENCARGOS SOCIAIS
01952 | MAO-DE-OBRA DE AUXILIAR DE CALCULO TOPOGRAFICO, INCLUSIVE EN | H | 47.0988 | 24.48 | 0 | 1152.9786
CARGOS SOCIAIS
01985 | MAO-DE-OBRA DE ENGENHEIRO OU ARQUITETO SENIOR, INCLUSIVE ENC | H | 7.056 | 225.33 | 0 | 1589.9285
ARGOS SOCIAIS
01995 | MAO-DE-OBRA DE AUXILIAR DE TOPOGRAFIA, INCLUSIVE ENCARGOS SO | H | 47.0988 | 20.37 | 0 | 959.4026
CIAIS
01999 | MAO-DE-OBRA DE SERVENTE DA CONSTRUCAO CIVIL, INCLUSIVE ENCAR | H | 77.616 | 19.33 | 0 | 1500.3173
GOS SOCIAIS
01.016.0005-A | LEVANTAMENTO TOPOGRAFICO,PLANIALTIMETRICO E CADASTRAL,DE TER | HA |  | 8359.97
RENO DE OROGRAFIA ACIDENTADA,VEGETACAO RALA E EDIFICACAO MED
IA
20026 | MAO-DE-OBRA DE AUXILIAR DE CALCULO TOPOGRAFICO, INCLUSIVE EN | H | 47.0988 | 21.21 | 0 | 998.9655
CARGOS SOCIAIS DESONERADOS
20032 | MAO-DE-OBRA DE AUXILIAR DE TOPOGRAFIA, INCLUSIVE ENCARGOS SO | H | 47.0988 | 17.65 | 0 | 831.2938
CIAIS DESONERADOS
20054 | MAO-DE-OBRA DE DESENHISTA A (DESENHO TOPOGRAFICO A PARTIR DE | H | 23.4612 | 32.01 | 0 | 750.993
CADERNETAS), INCLUSIVE E ENCARGOS SOCIAIS DESONERADOS
20071 | MAO-DE-OBRA DE ENGENHEIRO OU ARQUITETO SENIOR, INCLUSIVE ENC | H | 7.056 | 195.25 | 0 | 1377.684
ARGOS SOCIAIS DESONERADOS
20132 | MAO-DE-OBRA DE SERVENTE DA CONSTRUCAO CIVIL, INCLUSIVE ENCAR | H | 77.616 | 16.75 | 0 | 1300.068
GOS SOCIAIS DESONERADOS
20149 | MAO-DE-OBRA DE TOPOGRAFO A (SERVICO DE CAMPO E ESCRIT.COM RE | H | 23.4612 | 32.01 | 0 | 750.993
SPONSAB. DIRIGI-LOS), INCLUSIVE ENCARGOS SOCIAIS DESONERADOS
30465 | MICRO-ONIBUS,CAPACIDADE MINIMA 15 LUGARES,MOTOR DIESEL,INCLU | H | 19.598 | 116.2796 | 0 | 2278.8476
SIVE MOTORISTA (CP)
30848 | ESTACAO TOTAL,COM PRECISAO ANGULAR DE 1"A 2",ALCANCE MINIMO | H | 62.7117 | 1.1343 | 0 | 71.1339
DE 500M SEM PRISMA,EALCANCE MINIMO DE 3000M COM UM PRISMA
01.016.0006-0 | LEVANTAMENTO TOPOGRAFICO,PLANIALTIMETRICO E CADASTRAL,DE TER | HA |  | 7963.65
RENO DE OROGRAFIA ACIDENTADA,VEGETACAO RALA E EDIFICACAO LEV
E
01019 | MICRO-ONIBUS,CAPACIDADE MINIMA 15 LUGARES,MOTOR DIESEL,INCLU | H | 16.6817 | 119.8496 | 0 | 1999.2951
SIVE MOTORISTA (CP)
01858 | ESTACAO TOTAL,COM PRECISAO ANGULAR DE 1"A 2",ALCANCE MINIMO | H | 53.3796 | 1.1343 | 0 | 60.5485
DE 500M SEM PRISMA,EALCANCE MINIMO DE 3000M COM UM PRISMA
01950 | MAO-DE-OBRA DE TOPOGRAFO A (SERVICOS DE CAMPO E ESCRITORIO, | H | 19.97 | 36.94 | 0 | 737.6918
COM RESPONSABILIDADEDE DIRIGI-LOS),INCLUSIVE ENCARGOS SOCIAI
01951 | MAO-DE-OBRA DE DESENHISTA A (DESENHO TOPOGRAFICO A PARTIR DE | H | 19.97 | 36.94 | 0 | 737.6918
CADERNETAS), INCLUSIVE ENCARGOS SOCIAIS
01952 | MAO-DE-OBRA DE AUXILIAR DE CALCULO TOPOGRAFICO, INCLUSIVE EN | H | 40.0901 | 24.48 | 0 | 981.4056
CARGOS SOCIAIS
01985 | MAO-DE-OBRA DE ENGENHEIRO OU ARQUITETO SENIOR, INCLUSIVE ENC | H | 6.006 | 225.33 | 0 | 1353.332
ARGOS SOCIAIS
01995 | MAO-DE-OBRA DE AUXILIAR DE TOPOGRAFIA, INCLUSIVE ENCARGOS SO | H | 40.0901 | 20.37 | 0 | 816.6353
CIAIS
01999 | MAO-DE-OBRA DE SERVENTE DA CONSTRUCAO CIVIL, INCLUSIVE ENCAR | H | 66.066 | 19.33 | 0 | 1277.0558
GOS SOCIAIS
01.016.0006-A | LEVANTAMENTO TOPOGRAFICO,PLANIALTIMETRICO E CADASTRAL,DE TER | HA |  | 7115.94
RENO DE OROGRAFIA ACIDENTADA,VEGETACAO RALA E EDIFICACAO LEV
E
20026 | MAO-DE-OBRA DE AUXILIAR DE CALCULO TOPOGRAFICO, INCLUSIVE EN | H | 40.0901 | 21.21 | 0 | 850.311
CARGOS SOCIAIS DESONERADOS
20032 | MAO-DE-OBRA DE AUXILIAR DE TOPOGRAFIA, INCLUSIVE ENCARGOS SO | H | 40.0901 | 17.65 | 0 | 707.5903
CIAIS DESONERADOS
20054 | MAO-DE-OBRA DE DESENHISTA A (DESENHO TOPOGRAFICO A PARTIR DE | H | 19.97 | 32.01 | 0 | 639.2397
CADERNETAS), INCLUSIVE E ENCARGOS SOCIAIS DESONERADOS
20071 | MAO-DE-OBRA DE ENGENHEIRO OU ARQUITETO SENIOR, INCLUSIVE ENC | H | 6.006 | 195.25 | 0 | 1172.6715
ARGOS SOCIAIS DESONERADOS
20132 | MAO-DE-OBRA DE SERVENTE DA CONSTRUCAO CIVIL, INCLUSIVE ENCAR | H | 66.066 | 16.75 | 0 | 1106.6055
GOS SOCIAIS DESONERADOS
20149 | MAO-DE-OBRA DE TOPOGRAFO A (SERVICO DE CAMPO E ESCRIT.COM RE | H | 19.97 | 32.01 | 0 | 639.2397
SPONSAB. DIRIGI-LOS), INCLUSIVE ENCARGOS SOCIAIS DESONERADOS
30465 | MICRO-ONIBUS,CAPACIDADE MINIMA 15 LUGARES,MOTOR DIESEL,INCLU | H | 16.6817 | 116.2796 | 0 | 1939.7414
SIVE MOTORISTA (CP)
30848 | ESTACAO TOTAL,COM PRECISAO ANGULAR DE 1"A 2",ALCANCE MINIMO | H | 53.3796 | 1.1343 | 0 | 60.5485
DE 500M SEM PRISMA,EALCANCE MINIMO DE 3000M COM UM PRISMA
01.016.0007-0 | LEVANTAMENTO TOPOGRAFICO,PLANIALTIMETRICO E CADASTRAL,DE TER | HA |  | 14256.59
RENO DE OROGRAFIA NAO ACIDENTADA,VEGETACAO DENSA E EDIFICACA
O DENSA
01019 | MICRO-ONIBUS,CAPACIDADE MINIMA 15 LUGARES,MOTOR DIESEL,INCLU | H | 29.8637 | 119.8496 | 0 | 3579.1525
SIVE MOTORISTA (CP)
01858 | ESTACAO TOTAL,COM PRECISAO ANGULAR DE 1"A 2",ALCANCE MINIMO | H | 95.5607 | 1.1343 | 0 | 108.3945
DE 500M SEM PRISMA,EALCANCE MINIMO DE 3000M COM UM PRISMA
01950 | MAO-DE-OBRA DE TOPOGRAFO A (SERVICOS DE CAMPO E ESCRITORIO, | H | 35.7504 | 36.94 | 0 | 1320.6198
COM RESPONSABILIDADEDE DIRIGI-LOS),INCLUSIVE ENCARGOS SOCIAI
01951 | MAO-DE-OBRA DE DESENHISTA A (DESENHO TOPOGRAFICO A PARTIR DE | H | 35.7504 | 36.94 | 0 | 1320.6198
CADERNETAS), INCLUSIVE ENCARGOS SOCIAIS
01952 | MAO-DE-OBRA DE AUXILIAR DE CALCULO TOPOGRAFICO, INCLUSIVE EN | H | 71.7696 | 24.48 | 0 | 1756.9198
CARGOS SOCIAIS
01985 | MAO-DE-OBRA DE ENGENHEIRO OU ARQUITETO SENIOR, INCLUSIVE ENC | H | 10.752 | 225.33 | 0 | 2422.7482
ARGOS SOCIAIS
01995 | MAO-DE-OBRA DE AUXILIAR DE TOPOGRAFIA, INCLUSIVE ENCARGOS SO | H | 71.7696 | 20.37 | 0 | 1461.9468
CIAIS
01999 | MAO-DE-OBRA DE SERVENTE DA CONSTRUCAO CIVIL, INCLUSIVE ENCAR | H | 118.272 | 19.33 | 0 | 2286.1978
GOS SOCIAIS
01.016.0007-A | LEVANTAMENTO TOPOGRAFICO,PLANIALTIMETRICO E CADASTRAL,DE TER | HA |  | 12739.02
RENO DE OROGRAFIA NAO ACIDENTADA,VEGETACAO DENSA E EDIFICACA
O DENSA
20026 | MAO-DE-OBRA DE AUXILIAR DE CALCULO TOPOGRAFICO, INCLUSIVE EN | H | 71.7696 | 21.21 | 0 | 1522.2332
CARGOS SOCIAIS DESONERADOS
20032 | MAO-DE-OBRA DE AUXILIAR DE TOPOGRAFIA, INCLUSIVE ENCARGOS SO | H | 71.7696 | 17.65 | 0 | 1266.7334
CIAIS DESONERADOS
20054 | MAO-DE-OBRA DE DESENHISTA A (DESENHO TOPOGRAFICO A PARTIR DE | H | 35.7504 | 32.01 | 0 | 1144.3703
CADERNETAS), INCLUSIVE E ENCARGOS SOCIAIS DESONERADOS
20071 | MAO-DE-OBRA DE ENGENHEIRO OU ARQUITETO SENIOR, INCLUSIVE ENC | H | 10.752 | 195.25 | 0 | 2099.328
ARGOS SOCIAIS DESONERADOS
20132 | MAO-DE-OBRA DE SERVENTE DA CONSTRUCAO CIVIL, INCLUSIVE ENCAR | H | 118.272 | 16.75 | 0 | 1981.056
GOS SOCIAIS DESONERADOS
20149 | MAO-DE-OBRA DE TOPOGRAFO A (SERVICO DE CAMPO E ESCRIT.COM RE | H | 35.7504 | 32.01 | 0 | 1144.3703
SPONSAB. DIRIGI-LOS), INCLUSIVE ENCARGOS SOCIAIS DESONERADOS
30465 | MICRO-ONIBUS,CAPACIDADE MINIMA 15 LUGARES,MOTOR DIESEL,INCLU | H | 29.8637 | 116.2796 | 0 | 3472.5391
SIVE MOTORISTA (CP)
30848 | ESTACAO TOTAL,COM PRECISAO ANGULAR DE 1"A 2",ALCANCE MINIMO | H | 95.5607 | 1.1343 | 0 | 108.3945
DE 500M SEM PRISMA,EALCANCE MINIMO DE 3000M COM UM PRISMA
01.016.0008-0 | LEVANTAMENTO TOPOGRAFICO,PLANIALTIMETRICO E CADASTRAL,DE TER | HA |  | 10915.2
RENO OROGRAFIA NAO ACIDENTADA,VEGETACAO DENSA E EDIFICACAO M
EDIA
01019 | MICRO-ONIBUS,CAPACIDADE MINIMA 15 LUGARES,MOTOR DIESEL,INCLU | H | 22.8644 | 119.8496 | 0 | 2740.2892
SIVE MOTORISTA (CP)
01858 | ESTACAO TOTAL,COM PRECISAO ANGULAR DE 1"A 2",ALCANCE MINIMO | H | 73.1637 | 1.1343 | 0 | 82.9896
DE 500M SEM PRISMA,EALCANCE MINIMO DE 3000M COM UM PRISMA
01950 | MAO-DE-OBRA DE TOPOGRAFO A (SERVICOS DE CAMPO E ESCRITORIO, | H | 27.3714 | 36.94 | 0 | 1011.0995
COM RESPONSABILIDADEDE DIRIGI-LOS),INCLUSIVE ENCARGOS SOCIAI
01951 | MAO-DE-OBRA DE DESENHISTA A (DESENHO TOPOGRAFICO A PARTIR DE | H | 27.3714 | 36.94 | 0 | 1011.0995
CADERNETAS), INCLUSIVE ENCARGOS SOCIAIS
01952 | MAO-DE-OBRA DE AUXILIAR DE CALCULO TOPOGRAFICO, INCLUSIVE EN | H | 54.9486 | 24.48 | 0 | 1345.1417
CARGOS SOCIAIS
01985 | MAO-DE-OBRA DE ENGENHEIRO OU ARQUITETO SENIOR, INCLUSIVE ENC | H | 8.232 | 225.33 | 0 | 1854.9166
ARGOS SOCIAIS
01995 | MAO-DE-OBRA DE AUXILIAR DE TOPOGRAFIA, INCLUSIVE ENCARGOS SO | H | 54.9486 | 20.37 | 0 | 1119.303
CIAIS
01999 | MAO-DE-OBRA DE SERVENTE DA CONSTRUCAO CIVIL, INCLUSIVE ENCAR | H | 90.552 | 19.33 | 0 | 1750.3702
GOS SOCIAIS
01.016.0008-A | LEVANTAMENTO TOPOGRAFICO,PLANIALTIMETRICO E CADASTRAL,DE TER | HA |  | 9753.31
RENO OROGRAFIA NAO ACIDENTADA,VEGETACAO DENSA E EDIFICACAO M
EDIA
20026 | MAO-DE-OBRA DE AUXILIAR DE CALCULO TOPOGRAFICO, INCLUSIVE EN | H | 54.9486 | 21.21 | 0 | 1165.4598
CARGOS SOCIAIS DESONERADOS
20032 | MAO-DE-OBRA DE AUXILIAR DE TOPOGRAFIA, INCLUSIVE ENCARGOS SO | H | 54.9486 | 17.65 | 0 | 969.8428
CIAIS DESONERADOS
20054 | MAO-DE-OBRA DE DESENHISTA A (DESENHO TOPOGRAFICO A PARTIR DE | H | 27.3714 | 32.01 | 0 | 876.1585
CADERNETAS), INCLUSIVE E ENCARGOS SOCIAIS DESONERADOS
20071 | MAO-DE-OBRA DE ENGENHEIRO OU ARQUITETO SENIOR, INCLUSIVE ENC | H | 8.232 | 195.25 | 0 | 1607.298
ARGOS SOCIAIS DESONERADOS
20132 | MAO-DE-OBRA DE SERVENTE DA CONSTRUCAO CIVIL, INCLUSIVE ENCAR | H | 90.552 | 16.75 | 0 | 1516.746
GOS SOCIAIS DESONERADOS
20149 | MAO-DE-OBRA DE TOPOGRAFO A (SERVICO DE CAMPO E ESCRIT.COM RE | H | 27.3714 | 32.01 | 0 | 876.1585
SPONSAB. DIRIGI-LOS), INCLUSIVE ENCARGOS SOCIAIS DESONERADOS
30465 | MICRO-ONIBUS,CAPACIDADE MINIMA 15 LUGARES,MOTOR DIESEL,INCLU | H | 22.8644 | 116.2796 | 0 | 2658.6633
SIVE MOTORISTA (CP)
30848 | ESTACAO TOTAL,COM PRECISAO ANGULAR DE 1"A 2",ALCANCE MINIMO | H | 73.1637 | 1.1343 | 0 | 82.9896
DE 500M SEM PRISMA,EALCANCE MINIMO DE 3000M COM UM PRISMA
01.016.0009-0 | LEVANTAMENTO TOPOGRAFICO,PLANIALTIMETRICO E CADASTRAL,DE TER | HA |  | 9300.2
RENO DE OROGRAFIA NAO ACIDENTADA,VEGETACAO DENSA E EDIFICACA
O LEVE
01019 | MICRO-ONIBUS,CAPACIDADE MINIMA 15 LUGARES,MOTOR DIESEL,INCLU | H | 19.4814 | 119.8496 | 0 | 2334.838
SIVE MOTORISTA (CP)
01858 | ESTACAO TOTAL,COM PRECISAO ANGULAR DE 1"A 2",ALCANCE MINIMO | H | 62.3384 | 1.1343 | 0 | 70.7104
DE 500M SEM PRISMA,EALCANCE MINIMO DE 3000M COM UM PRISMA
01950 | MAO-DE-OBRA DE TOPOGRAFO A (SERVICOS DE CAMPO E ESCRITORIO, | H | 23.3216 | 36.94 | 0 | 861.4999
COM RESPONSABILIDADEDE DIRIGI-LOS),INCLUSIVE ENCARGOS SOCIAI
01951 | MAO-DE-OBRA DE DESENHISTA A (DESENHO TOPOGRAFICO A PARTIR DE | H | 23.3216 | 36.94 | 0 | 861.4999
CADERNETAS), INCLUSIVE ENCARGOS SOCIAIS
01952 | MAO-DE-OBRA DE AUXILIAR DE CALCULO TOPOGRAFICO, INCLUSIVE EN | H | 46.8185 | 24.48 | 0 | 1146.1169
CARGOS SOCIAIS
01985 | MAO-DE-OBRA DE ENGENHEIRO OU ARQUITETO SENIOR, INCLUSIVE ENC | H | 7.014 | 225.33 | 0 | 1580.4646
ARGOS SOCIAIS
01995 | MAO-DE-OBRA DE AUXILIAR DE TOPOGRAFIA, INCLUSIVE ENCARGOS SO | H | 46.8185 | 20.37 | 0 | 953.6928
CIAIS
01999 | MAO-DE-OBRA DE SERVENTE DA CONSTRUCAO CIVIL, INCLUSIVE ENCAR | H | 77.154 | 19.33 | 0 | 1491.3868
GOS SOCIAIS
01.016.0009-A | LEVANTAMENTO TOPOGRAFICO,PLANIALTIMETRICO E CADASTRAL,DE TER | HA |  | 8310.22
RENO DE OROGRAFIA NAO ACIDENTADA,VEGETACAO DENSA E EDIFICACA
O LEVE
20026 | MAO-DE-OBRA DE AUXILIAR DE CALCULO TOPOGRAFICO, INCLUSIVE EN | H | 46.8185 | 21.21 | 0 | 993.0204
CARGOS SOCIAIS DESONERADOS
20032 | MAO-DE-OBRA DE AUXILIAR DE TOPOGRAFIA, INCLUSIVE ENCARGOS SO | H | 46.8185 | 17.65 | 0 | 826.3465
CIAIS DESONERADOS
20054 | MAO-DE-OBRA DE DESENHISTA A (DESENHO TOPOGRAFICO A PARTIR DE | H | 23.3216 | 32.01 | 0 | 746.5244
CADERNETAS), INCLUSIVE E ENCARGOS SOCIAIS DESONERADOS
20071 | MAO-DE-OBRA DE ENGENHEIRO OU ARQUITETO SENIOR, INCLUSIVE ENC | H | 7.014 | 195.25 | 0 | 1369.4835
ARGOS SOCIAIS DESONERADOS
20132 | MAO-DE-OBRA DE SERVENTE DA CONSTRUCAO CIVIL, INCLUSIVE ENCAR | H | 77.154 | 16.75 | 0 | 1292.3295
GOS SOCIAIS DESONERADOS
20149 | MAO-DE-OBRA DE TOPOGRAFO A (SERVICO DE CAMPO E ESCRIT.COM RE | H | 23.3216 | 32.01 | 0 | 746.5244
SPONSAB. DIRIGI-LOS), INCLUSIVE ENCARGOS SOCIAIS DESONERADOS
30465 | MICRO-ONIBUS,CAPACIDADE MINIMA 15 LUGARES,MOTOR DIESEL,INCLU | H | 19.4814 | 116.2796 | 0 | 2265.2894
SIVE MOTORISTA (CP)
30848 | ESTACAO TOTAL,COM PRECISAO ANGULAR DE 1"A 2",ALCANCE MINIMO | H | 62.3384 | 1.1343 | 0 | 70.7104
DE 500M SEM PRISMA,EALCANCE MINIMO DE 3000M COM UM PRISMA
01.016.0010-0 | LEVANTAMENTO TOPOGRAFICO,PLANIALTIMETRICO E CADASTRAL,DE TER | HA |  | 8576.23
RENO DE OROGRAFIA NAO ACIDENTADA,VEGETACAO RALA E EDIFICACAO
DENSA
01019 | MICRO-ONIBUS,CAPACIDADE MINIMA 15 LUGARES,MOTOR DIESEL,INCLU | H | 17.9649 | 119.8496 | 0 | 2153.0861
SIVE MOTORISTA (CP)
01858 | ESTACAO TOTAL,COM PRECISAO ANGULAR DE 1"A 2",ALCANCE MINIMO | H | 57.4857 | 1.1343 | 0 | 65.206
DE 500M SEM PRISMA,EALCANCE MINIMO DE 3000M COM UM PRISMA
01950 | MAO-DE-OBRA DE TOPOGRAFO A (SERVICOS DE CAMPO E ESCRITORIO, | H | 21.5061 | 36.94 | 0 | 794.4353
COM RESPONSABILIDADEDE DIRIGI-LOS),INCLUSIVE ENCARGOS SOCIAI
01951 | MAO-DE-OBRA DE DESENHISTA A (DESENHO TOPOGRAFICO A PARTIR DE | H | 21.5061 | 36.94 | 0 | 794.4353
CADERNETAS), INCLUSIVE ENCARGOS SOCIAIS
01952 | MAO-DE-OBRA DE AUXILIAR DE CALCULO TOPOGRAFICO, INCLUSIVE EN | H | 43.1739 | 24.48 | 0 | 1056.8971
CARGOS SOCIAIS
01985 | MAO-DE-OBRA DE ENGENHEIRO OU ARQUITETO SENIOR, INCLUSIVE ENC | H | 6.468 | 225.33 | 0 | 1457.4344
ARGOS SOCIAIS
01995 | MAO-DE-OBRA DE AUXILIAR DE TOPOGRAFIA, INCLUSIVE ENCARGOS SO | H | 43.1739 | 20.37 | 0 | 879.4523
CIAIS
01999 | MAO-DE-OBRA DE SERVENTE DA CONSTRUCAO CIVIL, INCLUSIVE ENCAR | H | 71.148 | 19.33 | 0 | 1375.2908
GOS SOCIAIS
01.016.0010-A | LEVANTAMENTO TOPOGRAFICO,PLANIALTIMETRICO E CADASTRAL,DE TER | HA |  | 7663.32
RENO DE OROGRAFIA NAO ACIDENTADA,VEGETACAO RALA E EDIFICACAO
DENSA
20026 | MAO-DE-OBRA DE AUXILIAR DE CALCULO TOPOGRAFICO, INCLUSIVE EN | H | 43.1739 | 21.21 | 0 | 915.7184
CARGOS SOCIAIS DESONERADOS
20032 | MAO-DE-OBRA DE AUXILIAR DE TOPOGRAFIA, INCLUSIVE ENCARGOS SO | H | 43.1739 | 17.65 | 0 | 762.0193
CIAIS DESONERADOS
20054 | MAO-DE-OBRA DE DESENHISTA A (DESENHO TOPOGRAFICO A PARTIR DE | H | 21.5061 | 32.01 | 0 | 688.4103
CADERNETAS), INCLUSIVE E ENCARGOS SOCIAIS DESONERADOS
20071 | MAO-DE-OBRA DE ENGENHEIRO OU ARQUITETO SENIOR, INCLUSIVE ENC | H | 6.468 | 195.25 | 0 | 1262.877
ARGOS SOCIAIS DESONERADOS
20132 | MAO-DE-OBRA DE SERVENTE DA CONSTRUCAO CIVIL, INCLUSIVE ENCAR | H | 71.148 | 16.75 | 0 | 1191.729
GOS SOCIAIS DESONERADOS
20149 | MAO-DE-OBRA DE TOPOGRAFO A (SERVICO DE CAMPO E ESCRIT.COM RE | H | 21.5061 | 32.01 | 0 | 688.4103
SPONSAB. DIRIGI-LOS), INCLUSIVE ENCARGOS SOCIAIS DESONERADOS
30465 | MICRO-ONIBUS,CAPACIDADE MINIMA 15 LUGARES,MOTOR DIESEL,INCLU | H | 17.9649 | 116.2796 | 0 | 2088.9514
SIVE MOTORISTA (CP)
30848 | ESTACAO TOTAL,COM PRECISAO ANGULAR DE 1"A 2",ALCANCE MINIMO | H | 57.4857 | 1.1343 | 0 | 65.206
DE 500M SEM PRISMA,EALCANCE MINIMO DE 3000M COM UM PRISMA
01.016.0011-0 | LEVANTAMENTO TOPOGRAFICO,PLANIALTIMETRICO E CADASTRAL,DE TER | HA |  | 6571.4
RENO DE OROGRAFIA NAO ACIDENTADA,VEGETACAO RALA E EDIFICACAO
MEDIA
01019 | MICRO-ONIBUS,CAPACIDADE MINIMA 15 LUGARES,MOTOR DIESEL,INCLU | H | 13.7653 | 119.8496 | 0 | 1649.7657
SIVE MOTORISTA (CP)
01858 | ESTACAO TOTAL,COM PRECISAO ANGULAR DE 1"A 2",ALCANCE MINIMO | H | 44.0475 | 1.1343 | 0 | 49.9631
DE 500M SEM PRISMA,EALCANCE MINIMO DE 3000M COM UM PRISMA
01950 | MAO-DE-OBRA DE TOPOGRAFO A (SERVICOS DE CAMPO E ESCRITORIO, | H | 16.4787 | 36.94 | 0 | 608.7232
COM RESPONSABILIDADEDE DIRIGI-LOS),INCLUSIVE ENCARGOS SOCIAI
01951 | MAO-DE-OBRA DE DESENHISTA A (DESENHO TOPOGRAFICO A PARTIR DE | H | 16.4787 | 36.94 | 0 | 608.7232
CADERNETAS), INCLUSIVE ENCARGOS SOCIAIS
01952 | MAO-DE-OBRA DE AUXILIAR DE CALCULO TOPOGRAFICO, INCLUSIVE EN | H | 33.0813 | 24.48 | 0 | 809.8302
CARGOS SOCIAIS
01985 | MAO-DE-OBRA DE ENGENHEIRO OU ARQUITETO SENIOR, INCLUSIVE ENC | H | 4.956 | 225.33 | 0 | 1116.7355
ARGOS SOCIAIS
01995 | MAO-DE-OBRA DE AUXILIAR DE TOPOGRAFIA, INCLUSIVE ENCARGOS SO | H | 33.0813 | 20.37 | 0 | 673.8661
CIAIS
01999 | MAO-DE-OBRA DE SERVENTE DA CONSTRUCAO CIVIL, INCLUSIVE ENCAR | H | 54.516 | 19.33 | 0 | 1053.7943
GOS SOCIAIS
01.016.0011-A | LEVANTAMENTO TOPOGRAFICO,PLANIALTIMETRICO E CADASTRAL,DE TER | HA |  | 5871.89
RENO DE OROGRAFIA NAO ACIDENTADA,VEGETACAO RALA E EDIFICACAO
MEDIA
20026 | MAO-DE-OBRA DE AUXILIAR DE CALCULO TOPOGRAFICO, INCLUSIVE EN | H | 33.0813 | 21.21 | 0 | 701.6544
CARGOS SOCIAIS DESONERADOS
20032 | MAO-DE-OBRA DE AUXILIAR DE TOPOGRAFIA, INCLUSIVE ENCARGOS SO | H | 33.0813 | 17.65 | 0 | 583.8849
CIAIS DESONERADOS
20054 | MAO-DE-OBRA DE DESENHISTA A (DESENHO TOPOGRAFICO A PARTIR DE | H | 16.4787 | 32.01 | 0 | 527.4832
CADERNETAS), INCLUSIVE E ENCARGOS SOCIAIS DESONERADOS
20071 | MAO-DE-OBRA DE ENGENHEIRO OU ARQUITETO SENIOR, INCLUSIVE ENC | H | 4.956 | 195.25 | 0 | 967.659
ARGOS SOCIAIS DESONERADOS
20132 | MAO-DE-OBRA DE SERVENTE DA CONSTRUCAO CIVIL, INCLUSIVE ENCAR | H | 54.516 | 16.75 | 0 | 913.143
GOS SOCIAIS DESONERADOS
20149 | MAO-DE-OBRA DE TOPOGRAFO A (SERVICO DE CAMPO E ESCRIT.COM RE | H | 16.4787 | 32.01 | 0 | 527.4832
SPONSAB. DIRIGI-LOS), INCLUSIVE ENCARGOS SOCIAIS DESONERADOS
30465 | MICRO-ONIBUS,CAPACIDADE MINIMA 15 LUGARES,MOTOR DIESEL,INCLU | H | 13.7653 | 116.2796 | 0 | 1600.6236
SIVE MOTORISTA (CP)
30848 | ESTACAO TOTAL,COM PRECISAO ANGULAR DE 1"A 2",ALCANCE MINIMO | H | 44.0475 | 1.1343 | 0 | 49.9631
DE 500M SEM PRISMA,EALCANCE MINIMO DE 3000M COM UM PRISMA
01.016.0012-0 | LEVANTAMENTO TOPOGRAFICO,PLANIALTIMETRICO E CADASTRAL,DE TER | HA |  | 5568.98
RENO DE OROGRAFIA NAO ACIDENTADA,VEGETACAO RALA E EDIFICACAO
LEVE
01019 | MICRO-ONIBUS,CAPACIDADE MINIMA 15 LUGARES,MOTOR DIESEL,INCLU | H | 11.6655 | 119.8496 | 0 | 1398.1055
SIVE MOTORISTA (CP)
01858 | ESTACAO TOTAL,COM PRECISAO ANGULAR DE 1"A 2",ALCANCE MINIMO | H | 37.3284 | 1.1343 | 0 | 42.3416
DE 500M SEM PRISMA,EALCANCE MINIMO DE 3000M COM UM PRISMA
01950 | MAO-DE-OBRA DE TOPOGRAFO A (SERVICOS DE CAMPO E ESCRITORIO, | H | 13.965 | 36.94 | 0 | 515.8671
COM RESPONSABILIDADEDE DIRIGI-LOS),INCLUSIVE ENCARGOS SOCIAI
01951 | MAO-DE-OBRA DE DESENHISTA A (DESENHO TOPOGRAFICO A PARTIR DE | H | 13.965 | 36.94 | 0 | 515.8671
CADERNETAS), INCLUSIVE ENCARGOS SOCIAIS
01952 | MAO-DE-OBRA DE AUXILIAR DE CALCULO TOPOGRAFICO, INCLUSIVE EN | H | 28.035 | 24.48 | 0 | 686.2968
CARGOS SOCIAIS
01985 | MAO-DE-OBRA DE ENGENHEIRO OU ARQUITETO SENIOR, INCLUSIVE ENC | H | 4.2 | 225.33 | 0 | 946.386
ARGOS SOCIAIS
01995 | MAO-DE-OBRA DE AUXILIAR DE TOPOGRAFIA, INCLUSIVE ENCARGOS SO | H | 28.035 | 20.37 | 0 | 571.073
CIAIS
01999 | MAO-DE-OBRA DE SERVENTE DA CONSTRUCAO CIVIL, INCLUSIVE ENCAR | H | 46.2 | 19.33 | 0 | 893.046
GOS SOCIAIS
01.016.0012-A | LEVANTAMENTO TOPOGRAFICO,PLANIALTIMETRICO E CADASTRAL,DE TER | HA |  | 4976.18
RENO DE OROGRAFIA NAO ACIDENTADA,VEGETACAO RALA E EDIFICACAO
LEVE
20026 | MAO-DE-OBRA DE AUXILIAR DE CALCULO TOPOGRAFICO, INCLUSIVE EN | H | 28.035 | 21.21 | 0 | 594.6224
CARGOS SOCIAIS DESONERADOS
20032 | MAO-DE-OBRA DE AUXILIAR DE TOPOGRAFIA, INCLUSIVE ENCARGOS SO | H | 28.035 | 17.65 | 0 | 494.8178
CIAIS DESONERADOS
20054 | MAO-DE-OBRA DE DESENHISTA A (DESENHO TOPOGRAFICO A PARTIR DE | H | 13.965 | 32.01 | 0 | 447.0197
CADERNETAS), INCLUSIVE E ENCARGOS SOCIAIS DESONERADOS
20071 | MAO-DE-OBRA DE ENGENHEIRO OU ARQUITETO SENIOR, INCLUSIVE ENC | H | 4.2 | 195.25 | 0 | 820.05
ARGOS SOCIAIS DESONERADOS
20132 | MAO-DE-OBRA DE SERVENTE DA CONSTRUCAO CIVIL, INCLUSIVE ENCAR | H | 46.2 | 16.75 | 0 | 773.85
GOS SOCIAIS DESONERADOS
20149 | MAO-DE-OBRA DE TOPOGRAFO A (SERVICO DE CAMPO E ESCRIT.COM RE | H | 13.965 | 32.01 | 0 | 447.0197
SPONSAB. DIRIGI-LOS), INCLUSIVE ENCARGOS SOCIAIS DESONERADOS
30465 | MICRO-ONIBUS,CAPACIDADE MINIMA 15 LUGARES,MOTOR DIESEL,INCLU | H | 11.6655 | 116.2796 | 0 | 1356.4597
SIVE MOTORISTA (CP)
30848 | ESTACAO TOTAL,COM PRECISAO ANGULAR DE 1"A 2",ALCANCE MINIMO | H | 37.3284 | 1.1343 | 0 | 42.3416
DE 500M SEM PRISMA,EALCANCE MINIMO DE 3000M COM UM PRISMA
01.016.0020-0 | DETERMINACAO DE NORTE VERDADEIRO(N.V.)POR OBSERVACAO DIRETA | UN |  | 469.73
DE ALTURA DE SOL,PELO PROCESSO DAS DISTANCIAS ZENITAIS ABSOL
UTAS
01858 | ESTACAO TOTAL,COM PRECISAO ANGULAR DE 1"A 2",ALCANCE MINIMO | H | 4 | 1.1343 | 5 | 4.7641
DE 500M SEM PRISMA,EALCANCE MINIMO DE 3000M COM UM PRISMA
01915 | MAO-DE-OBRA DE ENGENHEIRO OU ARQUITETO JUNIOR, INCLUSIVE ENC | H | 0.5 | 112.66 | 0 | 56.33
ARGOS SOCIAIS
01950 | MAO-DE-OBRA DE TOPOGRAFO A (SERVICOS DE CAMPO E ESCRITORIO, | H | 4 | 36.94 | 0 | 147.76
COM RESPONSABILIDADEDE DIRIGI-LOS),INCLUSIVE ENCARGOS SOCIAI
01952 | MAO-DE-OBRA DE AUXILIAR DE CALCULO TOPOGRAFICO, INCLUSIVE EN | H | 4 | 24.48 | 0 | 97.92
CARGOS SOCIAIS
01995 | MAO-DE-OBRA DE AUXILIAR DE TOPOGRAFIA, INCLUSIVE ENCARGOS SO | H | 8 | 20.37 | 0 | 162.96
CIAIS
01.016.0020-A | DETERMINACAO DE NORTE VERDADEIRO(N.V.)POR OBSERVACAO DIRETA | UN |  | 407.65
DE ALTURA DE SOL,PELO PROCESSO DAS DISTANCIAS ZENITAIS ABSOL
UTAS
20026 | MAO-DE-OBRA DE AUXILIAR DE CALCULO TOPOGRAFICO, INCLUSIVE EN | H | 4 | 21.21 | 0 | 84.84
CARGOS SOCIAIS DESONERADOS
20032 | MAO-DE-OBRA DE AUXILIAR DE TOPOGRAFIA, INCLUSIVE ENCARGOS SO | H | 8 | 17.65 | 0 | 141.2
CIAIS DESONERADOS
20070 | MAO-DE-OBRA DE ENGENHEIRO OU ARQUITETO JUNIOR, INCLUSIVE ENC | H | 0.5 | 97.62 | 0 | 48.81
ARGOS SOCIAIS DESONERADOS
20149 | MAO-DE-OBRA DE TOPOGRAFO A (SERVICO DE CAMPO E ESCRIT.COM RE | H | 4 | 32.01 | 0 | 128.04
SPONSAB. DIRIGI-LOS), INCLUSIVE ENCARGOS SOCIAIS DESONERADOS
30848 | ESTACAO TOTAL,COM PRECISAO ANGULAR DE 1"A 2",ALCANCE MINIMO | H | 4 | 1.1343 | 5 | 4.7641
DE 500M SEM PRISMA,EALCANCE MINIMO DE 3000M COM UM PRISMA
01.016.0021-0 | IMPLANTACAO DE MARCO DE R.N.,EM CONCRETO COM TARUGO METALICO | UN |  | 256.72
,E DETERMINACAO DE SUA COTA POR TRANSPORTE DE COTA,DE R.N.JA
ESTABELECIDO.O CUSTO INCLUI ESTE TRANSPORTE ATE A DISTANCIA
DE 150,00M.ALEM DESTE CUSTO,PAGAR O NIVELAMENTO PELOS CODIG
OS 01.016.0050 A 01.016.0052
01949 | MAO-DE-OBRA DE NIVELADOR, INCLUSIVE ENCARGOS SOCIAIS | H | 2 | 26.73 | 0 | 53.46
01995 | MAO-DE-OBRA DE AUXILIAR DE TOPOGRAFIA, INCLUSIVE ENCARGOS SO | H | 4 | 20.37 | 0 | 81.48
CIAIS
01999 | MAO-DE-OBRA DE SERVENTE DA CONSTRUCAO CIVIL, INCLUSIVE ENCAR | H | 2 | 19.33 | 0 | 38.66
GOS SOCIAIS
03252 | NIVEL WILD-NA-Z | H | 2 | 0.3743 | 5 | 0.786
03259 | FORN. E COLOC. EM ENCOSTA DE MARCOS TOPOGRAFICOS DE CONCRETO | UN | 0.92 | 89.4996 | 0 | 82.3396
COM PINO DE REFERENCIA DE LATAO
01.016.0021-A | IMPLANTACAO DE MARCO DE R.N.,EM CONCRETO COM TARUGO METALICO | UN |  | 224.6
,E DETERMINACAO DE SUA COTA POR TRANSPORTE DE COTA,DE R.N.JA
ESTABELECIDO.O CUSTO INCLUI ESTE TRANSPORTE ATE A DISTANCIA
DE 150,00M.ALEM DESTE CUSTO,PAGAR O NIVELAMENTO PELOS CODIG
OS 01.016.0050 A 01.016.0052
20032 | MAO-DE-OBRA DE AUXILIAR DE TOPOGRAFIA, INCLUSIVE ENCARGOS SO | H | 4 | 17.65 | 0 | 70.6
CIAIS DESONERADOS
20108 | MAO-DE-OBRA DE NIVELADOR, INCLUSIVE ENCARGOS SOCIAIS DESONER | H | 2 | 23.16 | 0 | 46.32
ADOS
20132 | MAO-DE-OBRA DE SERVENTE DA CONSTRUCAO CIVIL, INCLUSIVE ENCAR | H | 2 | 16.75 | 0 | 33.5
GOS SOCIAIS DESONERADOS
30966 | NIVEL WILD-NA-Z | H | 2 | 0.3743 | 5 | 0.786
30967 | FORN. E COLOC. EM ENCOSTA DE MARCOS TOPOGRAFICOS DE CONCRETO | UN | 0.92 | 79.7796 | 0 | 73.3972
COM PINO DE REFERENCIA DE LATAO
01.016.0030-0 | LANCAMENTO DE LINHA POLIGONAL BASICA,COM PRECISAO DE FECHAME | KM |  | 2697.39
NTO RELATIVA A 1ª ORDEM,USANDO DISTANCIOMETRO ELETRONICO EM
TERRENO DE OROGRAFIA ACIDENTADA E VEGETACAO DENSA,PARA POLIG
ONAIS DE 2ª ORDEM TOMAR 85% DO CUSTO
01915 | MAO-DE-OBRA DE ENGENHEIRO OU ARQUITETO JUNIOR, INCLUSIVE ENC | H | 9.52 | 112.66 | 0 | 1072.5232
ARGOS SOCIAIS
01950 | MAO-DE-OBRA DE TOPOGRAFO A (SERVICOS DE CAMPO E ESCRITORIO, | H | 9.52 | 36.94 | 0 | 351.6688
COM RESPONSABILIDADEDE DIRIGI-LOS),INCLUSIVE ENCARGOS SOCIAI
01951 | MAO-DE-OBRA DE DESENHISTA A (DESENHO TOPOGRAFICO A PARTIR DE | H | 1.19 | 36.94 | 0 | 43.9586
CADERNETAS), INCLUSIVE ENCARGOS SOCIAIS
01952 | MAO-DE-OBRA DE AUXILIAR DE CALCULO TOPOGRAFICO, INCLUSIVE EN | H | 9.52 | 24.48 | 0 | 233.0496
CARGOS SOCIAIS
01995 | MAO-DE-OBRA DE AUXILIAR DE TOPOGRAFIA, INCLUSIVE ENCARGOS SO | H | 19.04 | 20.37 | 0 | 387.8448
CIAIS
01999 | MAO-DE-OBRA DE SERVENTE DA CONSTRUCAO CIVIL, INCLUSIVE ENCAR | H | 9.52 | 19.33 | 0 | 184.0216
GOS SOCIAIS
03251 | DISTANCIOMETRO ELETRONICO ACOPLADO A TEODOLITO | H | 9.52 | 3.4029 | 0 | 32.3956
03259 | FORN. E COLOC. EM ENCOSTA DE MARCOS TOPOGRAFICOS DE CONCRETO | UN | 4.3792 | 89.4996 | 0 | 391.9366
COM PINO DE REFERENCIA DE LATAO
01.016.0030-A | LANCAMENTO DE LINHA POLIGONAL BASICA,COM PRECISAO DE FECHAME | KM |  | 2351.37
NTO RELATIVA A 1ª ORDEM,USANDO DISTANCIOMETRO ELETRONICO EM
TERRENO DE OROGRAFIA ACIDENTADA E VEGETACAO DENSA,PARA POLIG
ONAIS DE 2ª ORDEM TOMAR 85% DO CUSTO
20026 | MAO-DE-OBRA DE AUXILIAR DE CALCULO TOPOGRAFICO, INCLUSIVE EN | H | 9.52 | 21.21 | 0 | 201.9192
CARGOS SOCIAIS DESONERADOS
20032 | MAO-DE-OBRA DE AUXILIAR DE TOPOGRAFIA, INCLUSIVE ENCARGOS SO | H | 19.04 | 17.65 | 0 | 336.056
CIAIS DESONERADOS
20054 | MAO-DE-OBRA DE DESENHISTA A (DESENHO TOPOGRAFICO A PARTIR DE | H | 1.19 | 32.01 | 0 | 38.0919
CADERNETAS), INCLUSIVE E ENCARGOS SOCIAIS DESONERADOS
20070 | MAO-DE-OBRA DE ENGENHEIRO OU ARQUITETO JUNIOR, INCLUSIVE ENC | H | 9.52 | 97.62 | 0 | 929.3424
ARGOS SOCIAIS DESONERADOS
20132 | MAO-DE-OBRA DE SERVENTE DA CONSTRUCAO CIVIL, INCLUSIVE ENCAR | H | 9.52 | 16.75 | 0 | 159.46
GOS SOCIAIS DESONERADOS
20149 | MAO-DE-OBRA DE TOPOGRAFO A (SERVICO DE CAMPO E ESCRIT.COM RE | H | 9.52 | 32.01 | 0 | 304.7352
SPONSAB. DIRIGI-LOS), INCLUSIVE ENCARGOS SOCIAIS DESONERADOS
30965 | DISTANCIOMETRO ELETRONICO ACOPLADO A TEODOLITO | H | 9.52 | 3.4029 | 0 | 32.3956
30967 | FORN. E COLOC. EM ENCOSTA DE MARCOS TOPOGRAFICOS DE CONCRETO | UN | 4.3792 | 79.7796 | 0 | 349.3708
COM PINO DE REFERENCIA DE LATAO
01.016.0031-0 | LANCAMENTO DE LINHA POLIGONAL BASICA,COM PRECISAO DE FECHAME | KM |  | 1620.7
NTO RELATIVA A 1ª ORDEM,USANDO DISTANCIOMETRO ELETRONICO EM
TERRENO DE OROGRAFIA ACIDENTADA E VEGETACAO RALA,PARA POLIGO
NAIS DE 2ª ORDEM TOMAR 85% DO CUSTO
01915 | MAO-DE-OBRA DE ENGENHEIRO OU ARQUITETO JUNIOR, INCLUSIVE ENC | H | 5.72 | 112.66 | 0 | 644.4152
ARGOS SOCIAIS
01950 | MAO-DE-OBRA DE TOPOGRAFO A (SERVICOS DE CAMPO E ESCRITORIO, | H | 5.72 | 36.94 | 0 | 211.2968
COM RESPONSABILIDADEDE DIRIGI-LOS),INCLUSIVE ENCARGOS SOCIAI
01951 | MAO-DE-OBRA DE DESENHISTA A (DESENHO TOPOGRAFICO A PARTIR DE | H | 0.715 | 36.94 | 0 | 26.4121
CADERNETAS), INCLUSIVE ENCARGOS SOCIAIS
01952 | MAO-DE-OBRA DE AUXILIAR DE CALCULO TOPOGRAFICO, INCLUSIVE EN | H | 5.72 | 24.48 | 0 | 140.0256
CARGOS SOCIAIS
01995 | MAO-DE-OBRA DE AUXILIAR DE TOPOGRAFIA, INCLUSIVE ENCARGOS SO | H | 11.44 | 20.37 | 0 | 233.0328
CIAIS
01999 | MAO-DE-OBRA DE SERVENTE DA CONSTRUCAO CIVIL, INCLUSIVE ENCAR | H | 5.72 | 19.33 | 0 | 110.5676
GOS SOCIAIS
03251 | DISTANCIOMETRO ELETRONICO ACOPLADO A TEODOLITO | H | 5.72 | 3.4029 | 0 | 19.4646
03259 | FORN. E COLOC. EM ENCOSTA DE MARCOS TOPOGRAFICOS DE CONCRETO | UN | 2.6312 | 89.4996 | 0 | 235.4913
COM PINO DE REFERENCIA DE LATAO
01.016.0031-A | LANCAMENTO DE LINHA POLIGONAL BASICA,COM PRECISAO DE FECHAME | KM |  | 1412.79
NTO RELATIVA A 1ª ORDEM,USANDO DISTANCIOMETRO ELETRONICO EM
TERRENO DE OROGRAFIA ACIDENTADA E VEGETACAO RALA,PARA POLIGO
NAIS DE 2ª ORDEM TOMAR 85% DO CUSTO
20026 | MAO-DE-OBRA DE AUXILIAR DE CALCULO TOPOGRAFICO, INCLUSIVE EN | H | 5.72 | 21.21 | 0 | 121.3212
CARGOS SOCIAIS DESONERADOS
20032 | MAO-DE-OBRA DE AUXILIAR DE TOPOGRAFIA, INCLUSIVE ENCARGOS SO | H | 11.44 | 17.65 | 0 | 201.916
CIAIS DESONERADOS
20054 | MAO-DE-OBRA DE DESENHISTA A (DESENHO TOPOGRAFICO A PARTIR DE | H | 0.715 | 32.01 | 0 | 22.8872
CADERNETAS), INCLUSIVE E ENCARGOS SOCIAIS DESONERADOS
20070 | MAO-DE-OBRA DE ENGENHEIRO OU ARQUITETO JUNIOR, INCLUSIVE ENC | H | 5.72 | 97.62 | 0 | 558.3864
ARGOS SOCIAIS DESONERADOS
20132 | MAO-DE-OBRA DE SERVENTE DA CONSTRUCAO CIVIL, INCLUSIVE ENCAR | H | 5.72 | 16.75 | 0 | 95.81
GOS SOCIAIS DESONERADOS
20149 | MAO-DE-OBRA DE TOPOGRAFO A (SERVICO DE CAMPO E ESCRIT.COM RE | H | 5.72 | 32.01 | 0 | 183.0972
SPONSAB. DIRIGI-LOS), INCLUSIVE ENCARGOS SOCIAIS DESONERADOS
30965 | DISTANCIOMETRO ELETRONICO ACOPLADO A TEODOLITO | H | 5.72 | 3.4029 | 0 | 19.4646
30967 | FORN. E COLOC. EM ENCOSTA DE MARCOS TOPOGRAFICOS DE CONCRETO | UN | 2.6312 | 79.7796 | 0 | 209.9161
COM PINO DE REFERENCIA DE LATAO
01.016.0032-0 | LANCAMENTO DE LINHA POLIGONAL BASICA,COM PRECISAO DE FECHAME | KM |  | 1892.71
NTO RELATIVA A 1ª ORDEM,USANDO DISTANCIOMETRO ELETRONICO EM
TERRENO DE OROGRAFIA NAO ACIDENTADA E VEGETACAO DENSA,PARA
POLIGONAIS DE 2ª ORDEM TOMAR 85% DO CUSTO
01915 | MAO-DE-OBRA DE ENGENHEIRO OU ARQUITETO JUNIOR, INCLUSIVE ENC | H | 6.68 | 112.66 | 0 | 752.5688
ARGOS SOCIAIS
01950 | MAO-DE-OBRA DE TOPOGRAFO A (SERVICOS DE CAMPO E ESCRITORIO, | H | 6.68 | 36.94 | 0 | 246.7592
COM RESPONSABILIDADEDE DIRIGI-LOS),INCLUSIVE ENCARGOS SOCIAI
01951 | MAO-DE-OBRA DE DESENHISTA A (DESENHO TOPOGRAFICO A PARTIR DE | H | 0.835 | 36.94 | 0 | 30.8449
CADERNETAS), INCLUSIVE ENCARGOS SOCIAIS
01952 | MAO-DE-OBRA DE AUXILIAR DE CALCULO TOPOGRAFICO, INCLUSIVE EN | H | 6.68 | 24.48 | 0 | 163.5264
CARGOS SOCIAIS
01995 | MAO-DE-OBRA DE AUXILIAR DE TOPOGRAFIA, INCLUSIVE ENCARGOS SO | H | 13.36 | 20.37 | 0 | 272.1432
CIAIS
01999 | MAO-DE-OBRA DE SERVENTE DA CONSTRUCAO CIVIL, INCLUSIVE ENCAR | H | 6.68 | 19.33 | 0 | 129.1244
GOS SOCIAIS
03251 | DISTANCIOMETRO ELETRONICO ACOPLADO A TEODOLITO | H | 6.68 | 3.4029 | 0 | 22.7314
03259 | FORN. E COLOC. EM ENCOSTA DE MARCOS TOPOGRAFICOS DE CONCRETO | UN | 3.0728 | 89.4996 | 0 | 275.0144
COM PINO DE REFERENCIA DE LATAO
01.016.0032-A | LANCAMENTO DE LINHA POLIGONAL BASICA,COM PRECISAO DE FECHAME | KM |  | 1649.91
NTO RELATIVA A 1ª ORDEM,USANDO DISTANCIOMETRO ELETRONICO EM
TERRENO DE OROGRAFIA NAO ACIDENTADA E VEGETACAO DENSA,PARA
POLIGONAIS DE 2ª ORDEM TOMAR 85% DO CUSTO
20026 | MAO-DE-OBRA DE AUXILIAR DE CALCULO TOPOGRAFICO, INCLUSIVE EN | H | 6.68 | 21.21 | 0 | 141.6828
CARGOS SOCIAIS DESONERADOS
20032 | MAO-DE-OBRA DE AUXILIAR DE TOPOGRAFIA, INCLUSIVE ENCARGOS SO | H | 13.36 | 17.65 | 0 | 235.804
CIAIS DESONERADOS
20054 | MAO-DE-OBRA DE DESENHISTA A (DESENHO TOPOGRAFICO A PARTIR DE | H | 0.835 | 32.01 | 0 | 26.7284
CADERNETAS), INCLUSIVE E ENCARGOS SOCIAIS DESONERADOS
20070 | MAO-DE-OBRA DE ENGENHEIRO OU ARQUITETO JUNIOR, INCLUSIVE ENC | H | 6.68 | 97.62 | 0 | 652.1016
ARGOS SOCIAIS DESONERADOS
20132 | MAO-DE-OBRA DE SERVENTE DA CONSTRUCAO CIVIL, INCLUSIVE ENCAR | H | 6.68 | 16.75 | 0 | 111.89
GOS SOCIAIS DESONERADOS
20149 | MAO-DE-OBRA DE TOPOGRAFO A (SERVICO DE CAMPO E ESCRIT.COM RE | H | 6.68 | 32.01 | 0 | 213.8268
SPONSAB. DIRIGI-LOS), INCLUSIVE ENCARGOS SOCIAIS DESONERADOS
30965 | DISTANCIOMETRO ELETRONICO ACOPLADO A TEODOLITO | H | 6.68 | 3.4029 | 0 | 22.7314
30967 | FORN. E COLOC. EM ENCOSTA DE MARCOS TOPOGRAFICOS DE CONCRETO | UN | 3.0728 | 79.7796 | 0 | 245.1468
COM PINO DE REFERENCIA DE LATAO
01.016.0033-0 | LANCAMENTO DE LINHA POLIGONAL BASICA,COM PRECISAO DE FECHAME | KM |  | 1133.36
NTO RELATIVA A 1ª ORDEM,USANDO DISTANCIOMETRO ELETRONICO EM
TERRENO DE OROGRAFIA NAO ACIDENTADA E VEGETACAO RALA,PARA
POLIGONAIS DE 2ª ORDEM TOMAR 85% DO CUSTO
01915 | MAO-DE-OBRA DE ENGENHEIRO OU ARQUITETO JUNIOR, INCLUSIVE ENC | H | 4 | 112.66 | 0 | 450.64
ARGOS SOCIAIS
01950 | MAO-DE-OBRA DE TOPOGRAFO A (SERVICOS DE CAMPO E ESCRITORIO, | H | 4 | 36.94 | 0 | 147.76
COM RESPONSABILIDADEDE DIRIGI-LOS),INCLUSIVE ENCARGOS SOCIAI
01951 | MAO-DE-OBRA DE DESENHISTA A (DESENHO TOPOGRAFICO A PARTIR DE | H | 0.5 | 36.94 | 0 | 18.47
CADERNETAS), INCLUSIVE ENCARGOS SOCIAIS
01952 | MAO-DE-OBRA DE AUXILIAR DE CALCULO TOPOGRAFICO, INCLUSIVE EN | H | 4 | 24.48 | 0 | 97.92
CARGOS SOCIAIS
01995 | MAO-DE-OBRA DE AUXILIAR DE TOPOGRAFIA, INCLUSIVE ENCARGOS SO | H | 8 | 20.37 | 0 | 162.96
CIAIS
01999 | MAO-DE-OBRA DE SERVENTE DA CONSTRUCAO CIVIL, INCLUSIVE ENCAR | H | 4 | 19.33 | 0 | 77.32
GOS SOCIAIS
03251 | DISTANCIOMETRO ELETRONICO ACOPLADO A TEODOLITO | H | 4 | 3.4029 | 0 | 13.6116
03259 | FORN. E COLOC. EM ENCOSTA DE MARCOS TOPOGRAFICOS DE CONCRETO | UN | 1.84 | 89.4996 | 0 | 164.6793
COM PINO DE REFERENCIA DE LATAO
01.016.0033-A | LANCAMENTO DE LINHA POLIGONAL BASICA,COM PRECISAO DE FECHAME | KM |  | 987.97
NTO RELATIVA A 1ª ORDEM,USANDO DISTANCIOMETRO ELETRONICO EM
TERRENO DE OROGRAFIA NAO ACIDENTADA E VEGETACAO RALA,PARA
POLIGONAIS DE 2ª ORDEM TOMAR 85% DO CUSTO
20026 | MAO-DE-OBRA DE AUXILIAR DE CALCULO TOPOGRAFICO, INCLUSIVE EN | H | 4 | 21.21 | 0 | 84.84
CARGOS SOCIAIS DESONERADOS
20032 | MAO-DE-OBRA DE AUXILIAR DE TOPOGRAFIA, INCLUSIVE ENCARGOS SO | H | 8 | 17.65 | 0 | 141.2
CIAIS DESONERADOS
20054 | MAO-DE-OBRA DE DESENHISTA A (DESENHO TOPOGRAFICO A PARTIR DE | H | 0.5 | 32.01 | 0 | 16.005
CADERNETAS), INCLUSIVE E ENCARGOS SOCIAIS DESONERADOS
20070 | MAO-DE-OBRA DE ENGENHEIRO OU ARQUITETO JUNIOR, INCLUSIVE ENC | H | 4 | 97.62 | 0 | 390.48
ARGOS SOCIAIS DESONERADOS
20132 | MAO-DE-OBRA DE SERVENTE DA CONSTRUCAO CIVIL, INCLUSIVE ENCAR | H | 4 | 16.75 | 0 | 67
GOS SOCIAIS DESONERADOS
20149 | MAO-DE-OBRA DE TOPOGRAFO A (SERVICO DE CAMPO E ESCRIT.COM RE | H | 4 | 32.01 | 0 | 128.04
SPONSAB. DIRIGI-LOS), INCLUSIVE ENCARGOS SOCIAIS DESONERADOS
30965 | DISTANCIOMETRO ELETRONICO ACOPLADO A TEODOLITO | H | 4 | 3.4029 | 0 | 13.6116
30967 | FORN. E COLOC. EM ENCOSTA DE MARCOS TOPOGRAFICOS DE CONCRETO | UN | 1.84 | 79.7796 | 0 | 146.7945
COM PINO DE REFERENCIA DE LATAO
01.016.0034-0 | LANCAMENTO DE LINHA POLIGONAL,COM PRECISAO DE FECHAMENTO REL | KM |  | 2157.92
ATIVO A 3ª ORDEM,EM TERRENO DE OROGRAFIA ACIDENTADA E VEGETA
CAO DENSA
01915 | MAO-DE-OBRA DE ENGENHEIRO OU ARQUITETO JUNIOR, INCLUSIVE ENC | H | 7.616 | 112.66 | 0 | 858.0186
ARGOS SOCIAIS
01950 | MAO-DE-OBRA DE TOPOGRAFO A (SERVICOS DE CAMPO E ESCRITORIO, | H | 7.616 | 36.94 | 0 | 281.335
COM RESPONSABILIDADEDE DIRIGI-LOS),INCLUSIVE ENCARGOS SOCIAI
01951 | MAO-DE-OBRA DE DESENHISTA A (DESENHO TOPOGRAFICO A PARTIR DE | H | 0.952 | 36.94 | 0 | 35.1669
CADERNETAS), INCLUSIVE ENCARGOS SOCIAIS
01952 | MAO-DE-OBRA DE AUXILIAR DE CALCULO TOPOGRAFICO, INCLUSIVE EN | H | 7.616 | 24.48 | 0 | 186.4397
CARGOS SOCIAIS
01995 | MAO-DE-OBRA DE AUXILIAR DE TOPOGRAFIA, INCLUSIVE ENCARGOS SO | H | 15.232 | 20.37 | 0 | 310.2758
CIAIS
01999 | MAO-DE-OBRA DE SERVENTE DA CONSTRUCAO CIVIL, INCLUSIVE ENCAR | H | 7.616 | 19.33 | 0 | 147.2173
GOS SOCIAIS
03251 | DISTANCIOMETRO ELETRONICO ACOPLADO A TEODOLITO | H | 7.616 | 3.4029 | 0 | 25.9165
03259 | FORN. E COLOC. EM ENCOSTA DE MARCOS TOPOGRAFICOS DE CONCRETO | UN | 3.5034 | 89.4996 | 0 | 313.5529
COM PINO DE REFERENCIA DE LATAO
01.016.0034-A | LANCAMENTO DE LINHA POLIGONAL,COM PRECISAO DE FECHAMENTO REL | KM |  | 1881.09
ATIVO A 3ª ORDEM,EM TERRENO DE OROGRAFIA ACIDENTADA E VEGETA
CAO DENSA
20026 | MAO-DE-OBRA DE AUXILIAR DE CALCULO TOPOGRAFICO, INCLUSIVE EN | H | 7.616 | 21.21 | 0 | 161.5354
CARGOS SOCIAIS DESONERADOS
20032 | MAO-DE-OBRA DE AUXILIAR DE TOPOGRAFIA, INCLUSIVE ENCARGOS SO | H | 15.232 | 17.65 | 0 | 268.8448
CIAIS DESONERADOS
20054 | MAO-DE-OBRA DE DESENHISTA A (DESENHO TOPOGRAFICO A PARTIR DE | H | 0.952 | 32.01 | 0 | 30.4735
CADERNETAS), INCLUSIVE E ENCARGOS SOCIAIS DESONERADOS
20070 | MAO-DE-OBRA DE ENGENHEIRO OU ARQUITETO JUNIOR, INCLUSIVE ENC | H | 7.616 | 97.62 | 0 | 743.4739
ARGOS SOCIAIS DESONERADOS
20132 | MAO-DE-OBRA DE SERVENTE DA CONSTRUCAO CIVIL, INCLUSIVE ENCAR | H | 7.616 | 16.75 | 0 | 127.568
GOS SOCIAIS DESONERADOS
20149 | MAO-DE-OBRA DE TOPOGRAFO A (SERVICO DE CAMPO E ESCRIT.COM RE | H | 7.616 | 32.01 | 0 | 243.7882
SPONSAB. DIRIGI-LOS), INCLUSIVE ENCARGOS SOCIAIS DESONERADOS
30965 | DISTANCIOMETRO ELETRONICO ACOPLADO A TEODOLITO | H | 7.616 | 3.4029 | 0 | 25.9165
30967 | FORN. E COLOC. EM ENCOSTA DE MARCOS TOPOGRAFICOS DE CONCRETO | UN | 3.5034 | 79.7796 | 0 | 279.4999
COM PINO DE REFERENCIA DE LATAO
01.016.0035-0 | LANCAMENTO DE LINHA POLIGONAL,COM PRECISAO DE FECHAMENTO REL | KM |  | 1296.56
ATIVO A 3ª ORDEM,EM TERRENO DE OROGRAFIA ACIDENTADA E VEGETA
CAO RALA
01915 | MAO-DE-OBRA DE ENGENHEIRO OU ARQUITETO JUNIOR, INCLUSIVE ENC | H | 4.576 | 112.66 | 0 | 515.5322
ARGOS SOCIAIS
01950 | MAO-DE-OBRA DE TOPOGRAFO A (SERVICOS DE CAMPO E ESCRITORIO, | H | 4.576 | 36.94 | 0 | 169.0374
COM RESPONSABILIDADEDE DIRIGI-LOS),INCLUSIVE ENCARGOS SOCIAI
01951 | MAO-DE-OBRA DE DESENHISTA A (DESENHO TOPOGRAFICO A PARTIR DE | H | 0.572 | 36.94 | 0 | 21.1297
CADERNETAS), INCLUSIVE ENCARGOS SOCIAIS
01952 | MAO-DE-OBRA DE AUXILIAR DE CALCULO TOPOGRAFICO, INCLUSIVE EN | H | 4.576 | 24.48 | 0 | 112.0205
CARGOS SOCIAIS
01995 | MAO-DE-OBRA DE AUXILIAR DE TOPOGRAFIA, INCLUSIVE ENCARGOS SO | H | 9.152 | 20.37 | 0 | 186.4262
CIAIS
01999 | MAO-DE-OBRA DE SERVENTE DA CONSTRUCAO CIVIL, INCLUSIVE ENCAR | H | 4.576 | 19.33 | 0 | 88.4541
GOS SOCIAIS
03251 | DISTANCIOMETRO ELETRONICO ACOPLADO A TEODOLITO | H | 4.576 | 3.4029 | 0 | 15.5717
03259 | FORN. E COLOC. EM ENCOSTA DE MARCOS TOPOGRAFICOS DE CONCRETO | UN | 2.105 | 89.4996 | 0 | 188.3967
COM PINO DE REFERENCIA DE LATAO
01.016.0035-A | LANCAMENTO DE LINHA POLIGONAL,COM PRECISAO DE FECHAMENTO REL | KM |  | 1130.24
ATIVO A 3ª ORDEM,EM TERRENO DE OROGRAFIA ACIDENTADA E VEGETA
CAO RALA
20026 | MAO-DE-OBRA DE AUXILIAR DE CALCULO TOPOGRAFICO, INCLUSIVE EN | H | 4.576 | 21.21 | 0 | 97.057
CARGOS SOCIAIS DESONERADOS
20032 | MAO-DE-OBRA DE AUXILIAR DE TOPOGRAFIA, INCLUSIVE ENCARGOS SO | H | 9.152 | 17.65 | 0 | 161.5328
CIAIS DESONERADOS
20054 | MAO-DE-OBRA DE DESENHISTA A (DESENHO TOPOGRAFICO A PARTIR DE | H | 0.572 | 32.01 | 0 | 18.3097
CADERNETAS), INCLUSIVE E ENCARGOS SOCIAIS DESONERADOS
20070 | MAO-DE-OBRA DE ENGENHEIRO OU ARQUITETO JUNIOR, INCLUSIVE ENC | H | 4.576 | 97.62 | 0 | 446.7091
ARGOS SOCIAIS DESONERADOS
20132 | MAO-DE-OBRA DE SERVENTE DA CONSTRUCAO CIVIL, INCLUSIVE ENCAR | H | 4.576 | 16.75 | 0 | 76.648
GOS SOCIAIS DESONERADOS
20149 | MAO-DE-OBRA DE TOPOGRAFO A (SERVICO DE CAMPO E ESCRIT.COM RE | H | 4.576 | 32.01 | 0 | 146.4778
SPONSAB. DIRIGI-LOS), INCLUSIVE ENCARGOS SOCIAIS DESONERADOS
30965 | DISTANCIOMETRO ELETRONICO ACOPLADO A TEODOLITO | H | 4.576 | 3.4029 | 0 | 15.5717
30967 | FORN. E COLOC. EM ENCOSTA DE MARCOS TOPOGRAFICOS DE CONCRETO | UN | 2.105 | 79.7796 | 0 | 167.9361
COM PINO DE REFERENCIA DE LATAO
01.016.0036-0 | LANCAMENTO DE LINHA POLIGONAL,COM PRECISAO DE FECHAMENTO REL | KM |  | 1514.16
ATIVO A 3ª ORDEM,EM TERRENO DE OROGRAFIA NAO ACIDENTADA E VE
GETACAO DENSA
01915 | MAO-DE-OBRA DE ENGENHEIRO OU ARQUITETO JUNIOR, INCLUSIVE ENC | H | 5.344 | 112.66 | 0 | 602.055
ARGOS SOCIAIS
01950 | MAO-DE-OBRA DE TOPOGRAFO A (SERVICOS DE CAMPO E ESCRITORIO, | H | 5.344 | 36.94 | 0 | 197.4074
COM RESPONSABILIDADEDE DIRIGI-LOS),INCLUSIVE ENCARGOS SOCIAI
01951 | MAO-DE-OBRA DE DESENHISTA A (DESENHO TOPOGRAFICO A PARTIR DE | H | 0.668 | 36.94 | 0 | 24.6759
CADERNETAS), INCLUSIVE ENCARGOS SOCIAIS
01952 | MAO-DE-OBRA DE AUXILIAR DE CALCULO TOPOGRAFICO, INCLUSIVE EN | H | 5.344 | 24.48 | 0 | 130.8211
CARGOS SOCIAIS
01995 | MAO-DE-OBRA DE AUXILIAR DE TOPOGRAFIA, INCLUSIVE ENCARGOS SO | H | 10.688 | 20.37 | 0 | 217.7146
CIAIS
01999 | MAO-DE-OBRA DE SERVENTE DA CONSTRUCAO CIVIL, INCLUSIVE ENCAR | H | 5.344 | 19.33 | 0 | 103.2995
GOS SOCIAIS
03251 | DISTANCIOMETRO ELETRONICO ACOPLADO A TEODOLITO | H | 5.344 | 3.4029 | 0 | 18.1851
03259 | FORN. E COLOC. EM ENCOSTA DE MARCOS TOPOGRAFICOS DE CONCRETO | UN | 2.4582 | 89.4996 | 0 | 220.0079
COM PINO DE REFERENCIA DE LATAO
01.016.0036-A | LANCAMENTO DE LINHA POLIGONAL,COM PRECISAO DE FECHAMENTO REL | KM |  | 1319.92
ATIVO A 3ª ORDEM,EM TERRENO DE OROGRAFIA NAO ACIDENTADA E VE
GETACAO DENSA
20026 | MAO-DE-OBRA DE AUXILIAR DE CALCULO TOPOGRAFICO, INCLUSIVE EN | H | 5.344 | 21.21 | 0 | 113.3462
CARGOS SOCIAIS DESONERADOS
20032 | MAO-DE-OBRA DE AUXILIAR DE TOPOGRAFIA, INCLUSIVE ENCARGOS SO | H | 10.688 | 17.65 | 0 | 188.6432
CIAIS DESONERADOS
20054 | MAO-DE-OBRA DE DESENHISTA A (DESENHO TOPOGRAFICO A PARTIR DE | H | 0.668 | 32.01 | 0 | 21.3827
CADERNETAS), INCLUSIVE E ENCARGOS SOCIAIS DESONERADOS
20070 | MAO-DE-OBRA DE ENGENHEIRO OU ARQUITETO JUNIOR, INCLUSIVE ENC | H | 5.344 | 97.62 | 0 | 521.6813
ARGOS SOCIAIS DESONERADOS
20132 | MAO-DE-OBRA DE SERVENTE DA CONSTRUCAO CIVIL, INCLUSIVE ENCAR | H | 5.344 | 16.75 | 0 | 89.512
GOS SOCIAIS DESONERADOS
20149 | MAO-DE-OBRA DE TOPOGRAFO A (SERVICO DE CAMPO E ESCRIT.COM RE | H | 5.344 | 32.01 | 0 | 171.0614
SPONSAB. DIRIGI-LOS), INCLUSIVE ENCARGOS SOCIAIS DESONERADOS
30965 | DISTANCIOMETRO ELETRONICO ACOPLADO A TEODOLITO | H | 5.344 | 3.4029 | 0 | 18.1851
30967 | FORN. E COLOC. EM ENCOSTA DE MARCOS TOPOGRAFICOS DE CONCRETO | UN | 2.4582 | 79.7796 | 0 | 196.1142
COM PINO DE REFERENCIA DE LATAO
01.016.0037-0 | LANCAMENTO DE LINHA POLIGONAL,COM PRECISAO DE FECHAMENTO REL | KM |  | 906.68
ATIVO A 3ª ORDEM,EM TERRENO DE OROGRAFIA NAO ACIDENTADA E VE
GETACAO RALA
01915 | MAO-DE-OBRA DE ENGENHEIRO OU ARQUITETO JUNIOR, INCLUSIVE ENC | H | 3.2 | 112.66 | 0 | 360.512
ARGOS SOCIAIS
01950 | MAO-DE-OBRA DE TOPOGRAFO A (SERVICOS DE CAMPO E ESCRITORIO, | H | 3.2 | 36.94 | 0 | 118.208
COM RESPONSABILIDADEDE DIRIGI-LOS),INCLUSIVE ENCARGOS SOCIAI
01951 | MAO-DE-OBRA DE DESENHISTA A (DESENHO TOPOGRAFICO A PARTIR DE | H | 0.4 | 36.94 | 0 | 14.776
CADERNETAS), INCLUSIVE ENCARGOS SOCIAIS
01952 | MAO-DE-OBRA DE AUXILIAR DE CALCULO TOPOGRAFICO, INCLUSIVE EN | H | 3.2 | 24.48 | 0 | 78.336
CARGOS SOCIAIS
01995 | MAO-DE-OBRA DE AUXILIAR DE TOPOGRAFIA, INCLUSIVE ENCARGOS SO | H | 6.4 | 20.37 | 0 | 130.368
CIAIS
01999 | MAO-DE-OBRA DE SERVENTE DA CONSTRUCAO CIVIL, INCLUSIVE ENCAR | H | 3.2 | 19.33 | 0 | 61.856
GOS SOCIAIS
03251 | DISTANCIOMETRO ELETRONICO ACOPLADO A TEODOLITO | H | 3.2 | 3.4029 | 0 | 10.8893
03259 | FORN. E COLOC. EM ENCOSTA DE MARCOS TOPOGRAFICOS DE CONCRETO | UN | 1.472 | 89.4996 | 0 | 131.7434
COM PINO DE REFERENCIA DE LATAO
01.016.0037-A | LANCAMENTO DE LINHA POLIGONAL,COM PRECISAO DE FECHAMENTO REL | KM |  | 790.37
ATIVO A 3ª ORDEM,EM TERRENO DE OROGRAFIA NAO ACIDENTADA E VE
GETACAO RALA
20026 | MAO-DE-OBRA DE AUXILIAR DE CALCULO TOPOGRAFICO, INCLUSIVE EN | H | 3.2 | 21.21 | 0 | 67.872
CARGOS SOCIAIS DESONERADOS
20032 | MAO-DE-OBRA DE AUXILIAR DE TOPOGRAFIA, INCLUSIVE ENCARGOS SO | H | 6.4 | 17.65 | 0 | 112.96
CIAIS DESONERADOS
20054 | MAO-DE-OBRA DE DESENHISTA A (DESENHO TOPOGRAFICO A PARTIR DE | H | 0.4 | 32.01 | 0 | 12.804
CADERNETAS), INCLUSIVE E ENCARGOS SOCIAIS DESONERADOS
20070 | MAO-DE-OBRA DE ENGENHEIRO OU ARQUITETO JUNIOR, INCLUSIVE ENC | H | 3.2 | 97.62 | 0 | 312.384
ARGOS SOCIAIS DESONERADOS
20132 | MAO-DE-OBRA DE SERVENTE DA CONSTRUCAO CIVIL, INCLUSIVE ENCAR | H | 3.2 | 16.75 | 0 | 53.6
GOS SOCIAIS DESONERADOS
20149 | MAO-DE-OBRA DE TOPOGRAFO A (SERVICO DE CAMPO E ESCRIT.COM RE | H | 3.2 | 32.01 | 0 | 102.432
SPONSAB. DIRIGI-LOS), INCLUSIVE ENCARGOS SOCIAIS DESONERADOS
30965 | DISTANCIOMETRO ELETRONICO ACOPLADO A TEODOLITO | H | 3.2 | 3.4029 | 0 | 10.8893
30967 | FORN. E COLOC. EM ENCOSTA DE MARCOS TOPOGRAFICOS DE CONCRETO | UN | 1.472 | 79.7796 | 0 | 117.4356
COM PINO DE REFERENCIA DE LATAO
01.016.0050-0 | NIVELAMENTO E CONTRANIVELAMENTO DE LINHA TOPOGRAFICA,EM TERR | KM |  | 1882.92
ENO DE OROGRAFIA ACIDENTADA.O CUSTO INCLUI O DESENHO EM ESCA
LA 1:2000(H) OU 1:1000(H) E 1:200(V) OU 1:100(V)
01915 | MAO-DE-OBRA DE ENGENHEIRO OU ARQUITETO JUNIOR, INCLUSIVE ENC | H | 2.015 | 112.66 | 0 | 227.0099
ARGOS SOCIAIS
01949 | MAO-DE-OBRA DE NIVELADOR, INCLUSIVE ENCARGOS SOCIAIS | H | 10.075 | 26.73 | 0 | 269.3048
01951 | MAO-DE-OBRA DE DESENHISTA A (DESENHO TOPOGRAFICO A PARTIR DE | H | 2.015 | 36.94 | 0 | 74.4341
CADERNETAS), INCLUSIVE ENCARGOS SOCIAIS
01952 | MAO-DE-OBRA DE AUXILIAR DE CALCULO TOPOGRAFICO, INCLUSIVE EN | H | 4.03 | 24.48 | 0 | 98.6544
CARGOS SOCIAIS
01995 | MAO-DE-OBRA DE AUXILIAR DE TOPOGRAFIA, INCLUSIVE ENCARGOS SO | H | 40.3 | 20.37 | 0 | 820.911
CIAIS
01999 | MAO-DE-OBRA DE SERVENTE DA CONSTRUCAO CIVIL, INCLUSIVE ENCAR | H | 20.15 | 19.33 | 0 | 389.4995
GOS SOCIAIS
03252 | NIVEL WILD-NA-Z | H | 8.3016 | 0.3743 | 0 | 3.1073
01.016.0050-A | NIVELAMENTO E CONTRANIVELAMENTO DE LINHA TOPOGRAFICA,EM TERR | KM |  | 1631.93
ENO DE OROGRAFIA ACIDENTADA.O CUSTO INCLUI O DESENHO EM ESCA
LA 1:2000(H) OU 1:1000(H) E 1:200(V) OU 1:100(V)
20026 | MAO-DE-OBRA DE AUXILIAR DE CALCULO TOPOGRAFICO, INCLUSIVE EN | H | 4.03 | 21.21 | 0 | 85.4763
CARGOS SOCIAIS DESONERADOS
20032 | MAO-DE-OBRA DE AUXILIAR DE TOPOGRAFIA, INCLUSIVE ENCARGOS SO | H | 40.3 | 17.65 | 0 | 711.295
CIAIS DESONERADOS
20054 | MAO-DE-OBRA DE DESENHISTA A (DESENHO TOPOGRAFICO A PARTIR DE | H | 2.015 | 32.01 | 0 | 64.5002
CADERNETAS), INCLUSIVE E ENCARGOS SOCIAIS DESONERADOS
20070 | MAO-DE-OBRA DE ENGENHEIRO OU ARQUITETO JUNIOR, INCLUSIVE ENC | H | 2.015 | 97.62 | 0 | 196.7043
ARGOS SOCIAIS DESONERADOS
20108 | MAO-DE-OBRA DE NIVELADOR, INCLUSIVE ENCARGOS SOCIAIS DESONER | H | 10.075 | 23.16 | 0 | 233.337
ADOS
20132 | MAO-DE-OBRA DE SERVENTE DA CONSTRUCAO CIVIL, INCLUSIVE ENCAR | H | 20.15 | 16.75 | 0 | 337.5125
GOS SOCIAIS DESONERADOS
30966 | NIVEL WILD-NA-Z | H | 8.3016 | 0.3743 | 0 | 3.1073
01.016.0051-0 | NIVELAMENTO E CONTRANIVELAMENTO DE LINHA TOPOGRAFICA,EM TERR | KM |  | 1318.04
ENO DE OROGRAFIA ONDULADA.O CUSTO INCLUI O DESENHO EM ESCALA
1:2000(H) OU 1:1000(H) E 1:200(V) OU 1:100(V)
01915 | MAO-DE-OBRA DE ENGENHEIRO OU ARQUITETO JUNIOR, INCLUSIVE ENC | H | 1.4105 | 112.66 | 0 | 158.9069
ARGOS SOCIAIS
01949 | MAO-DE-OBRA DE NIVELADOR, INCLUSIVE ENCARGOS SOCIAIS | H | 7.0525 | 26.73 | 0 | 188.5133
01951 | MAO-DE-OBRA DE DESENHISTA A (DESENHO TOPOGRAFICO A PARTIR DE | H | 1.4105 | 36.94 | 0 | 52.1039
CADERNETAS), INCLUSIVE ENCARGOS SOCIAIS
01952 | MAO-DE-OBRA DE AUXILIAR DE CALCULO TOPOGRAFICO, INCLUSIVE EN | H | 2.821 | 24.48 | 0 | 69.0581
CARGOS SOCIAIS
01995 | MAO-DE-OBRA DE AUXILIAR DE TOPOGRAFIA, INCLUSIVE ENCARGOS SO | H | 28.21 | 20.37 | 0 | 574.6377
CIAIS
01999 | MAO-DE-OBRA DE SERVENTE DA CONSTRUCAO CIVIL, INCLUSIVE ENCAR | H | 14.105 | 19.33 | 0 | 272.6497
GOS SOCIAIS
03252 | NIVEL WILD-NA-Z | H | 5.8111 | 0.3743 | 0 | 2.1751
01.016.0051-A | NIVELAMENTO E CONTRANIVELAMENTO DE LINHA TOPOGRAFICA,EM TERR | KM |  | 1142.35
ENO DE OROGRAFIA ONDULADA.O CUSTO INCLUI O DESENHO EM ESCALA
1:2000(H) OU 1:1000(H) E 1:200(V) OU 1:100(V)
20026 | MAO-DE-OBRA DE AUXILIAR DE CALCULO TOPOGRAFICO, INCLUSIVE EN | H | 2.821 | 21.21 | 0 | 59.8334
CARGOS SOCIAIS DESONERADOS
20032 | MAO-DE-OBRA DE AUXILIAR DE TOPOGRAFIA, INCLUSIVE ENCARGOS SO | H | 28.21 | 17.65 | 0 | 497.9065
CIAIS DESONERADOS
20054 | MAO-DE-OBRA DE DESENHISTA A (DESENHO TOPOGRAFICO A PARTIR DE | H | 1.4105 | 32.01 | 0 | 45.1501
CADERNETAS), INCLUSIVE E ENCARGOS SOCIAIS DESONERADOS
20070 | MAO-DE-OBRA DE ENGENHEIRO OU ARQUITETO JUNIOR, INCLUSIVE ENC | H | 1.4105 | 97.62 | 0 | 137.693
ARGOS SOCIAIS DESONERADOS
20108 | MAO-DE-OBRA DE NIVELADOR, INCLUSIVE ENCARGOS SOCIAIS DESONER | H | 7.0525 | 23.16 | 0 | 163.3359
ADOS
20132 | MAO-DE-OBRA DE SERVENTE DA CONSTRUCAO CIVIL, INCLUSIVE ENCAR | H | 14.105 | 16.75 | 0 | 236.2588
GOS SOCIAIS DESONERADOS
30966 | NIVEL WILD-NA-Z | H | 5.8111 | 0.3743 | 0 | 2.1751
01.016.0052-0 | NIVELAMENTO E CONTRANIVELAMENTO DE LINHA TOPOGRAFICA,EM TERR | KM |  | 941.46
ENO DE OROGRAFIA NAO ACIDENTADA OU EM ESTRADA IMPLANTADA.O C
USTO INCLUI O DESENHO EM ESCALA 1:2000(H) OU 1:1000(H) E 1:2
00(V) OU 1:100(V)
01915 | MAO-DE-OBRA DE ENGENHEIRO OU ARQUITETO JUNIOR, INCLUSIVE ENC | H | 1.0075 | 112.66 | 0 | 113.505
ARGOS SOCIAIS
01949 | MAO-DE-OBRA DE NIVELADOR, INCLUSIVE ENCARGOS SOCIAIS | H | 5.0375 | 26.73 | 0 | 134.6524
01951 | MAO-DE-OBRA DE DESENHISTA A (DESENHO TOPOGRAFICO A PARTIR DE | H | 1.0075 | 36.94 | 0 | 37.2171
CADERNETAS), INCLUSIVE ENCARGOS SOCIAIS
01952 | MAO-DE-OBRA DE AUXILIAR DE CALCULO TOPOGRAFICO, INCLUSIVE EN | H | 2.015 | 24.48 | 0 | 49.3272
CARGOS SOCIAIS
01995 | MAO-DE-OBRA DE AUXILIAR DE TOPOGRAFIA, INCLUSIVE ENCARGOS SO | H | 20.15 | 20.37 | 0 | 410.4555
CIAIS
01999 | MAO-DE-OBRA DE SERVENTE DA CONSTRUCAO CIVIL, INCLUSIVE ENCAR | H | 10.075 | 19.33 | 0 | 194.7498
GOS SOCIAIS
03252 | NIVEL WILD-NA-Z | H | 4.1508 | 0.3743 | 0 | 1.5536
01.016.0052-A | NIVELAMENTO E CONTRANIVELAMENTO DE LINHA TOPOGRAFICA,EM TERR | KM |  | 815.96
ENO DE OROGRAFIA NAO ACIDENTADA OU EM ESTRADA IMPLANTADA.O C
USTO INCLUI O DESENHO EM ESCALA 1:2000(H) OU 1:1000(H) E 1:2
00(V) OU 1:100(V)
20026 | MAO-DE-OBRA DE AUXILIAR DE CALCULO TOPOGRAFICO, INCLUSIVE EN | H | 2.015 | 21.21 | 0 | 42.7382
CARGOS SOCIAIS DESONERADOS
20032 | MAO-DE-OBRA DE AUXILIAR DE TOPOGRAFIA, INCLUSIVE ENCARGOS SO | H | 20.15 | 17.65 | 0 | 355.6475
CIAIS DESONERADOS
20054 | MAO-DE-OBRA DE DESENHISTA A (DESENHO TOPOGRAFICO A PARTIR DE | H | 1.0075 | 32.01 | 0 | 32.2501
CADERNETAS), INCLUSIVE E ENCARGOS SOCIAIS DESONERADOS
20070 | MAO-DE-OBRA DE ENGENHEIRO OU ARQUITETO JUNIOR, INCLUSIVE ENC | H | 1.0075 | 97.62 | 0 | 98.3522
ARGOS SOCIAIS DESONERADOS
20108 | MAO-DE-OBRA DE NIVELADOR, INCLUSIVE ENCARGOS SOCIAIS DESONER | H | 5.0375 | 23.16 | 0 | 116.6685
ADOS
20132 | MAO-DE-OBRA DE SERVENTE DA CONSTRUCAO CIVIL, INCLUSIVE ENCAR | H | 10.075 | 16.75 | 0 | 168.7563
GOS SOCIAIS DESONERADOS
30966 | NIVEL WILD-NA-Z | H | 4.1508 | 0.3743 | 0 | 1.5536
01.016.0060-0 | LEVANTAMENTO DE SECAO TRANSVERSAL EM TERRENO DE OROGRAFIA AC | M |  | 3.41
IDENTADA E VEGETACAO DENSA.O EQUIPAMENTO CONSIDERADO E O TEO
DOLITO,USANDO-SE A ESTADIMETRIA.MEDIDO POR METRO LINEAR DE S
ECAO.O CUSTO INCLUI DESENHO NA ESCALA 1:200
01858 | ESTACAO TOTAL,COM PRECISAO ANGULAR DE 1"A 2",ALCANCE MINIMO | H | 0.018061 | 1.1343 | 0 | 0.0205
DE 500M SEM PRISMA,EALCANCE MINIMO DE 3000M COM UM PRISMA
01915 | MAO-DE-OBRA DE ENGENHEIRO OU ARQUITETO JUNIOR, INCLUSIVE ENC | H | 0.0086 | 112.66 | 0 | 0.9689
ARGOS SOCIAIS
01946 | MAO-DE-OBRA DE AUXILIAR DE DESENHO TOPOGRAFICO, INCLUSIVE EN | H | 0.0086 | 24.48 | 0 | 0.2105
CARGOS SOCIAIS
01950 | MAO-DE-OBRA DE TOPOGRAFO A (SERVICOS DE CAMPO E ESCRITORIO, | H | 0.0172 | 36.94 | 0 | 0.6354
COM RESPONSABILIDADEDE DIRIGI-LOS),INCLUSIVE ENCARGOS SOCIAI
01952 | MAO-DE-OBRA DE AUXILIAR DE CALCULO TOPOGRAFICO, INCLUSIVE EN | H | 0.0086 | 24.48 | 0 | 0.2105
CARGOS SOCIAIS
01995 | MAO-DE-OBRA DE AUXILIAR DE TOPOGRAFIA, INCLUSIVE ENCARGOS SO | H | 0.0344 | 20.37 | 0 | 0.7007
CIAIS
01999 | MAO-DE-OBRA DE SERVENTE DA CONSTRUCAO CIVIL, INCLUSIVE ENCAR | H | 0.0344 | 19.33 | 0 | 0.665
GOS SOCIAIS
01.016.0060-A | LEVANTAMENTO DE SECAO TRANSVERSAL EM TERRENO DE OROGRAFIA AC | M |  | 2.95
IDENTADA E VEGETACAO DENSA.O EQUIPAMENTO CONSIDERADO E O TEO
DOLITO,USANDO-SE A ESTADIMETRIA.MEDIDO POR METRO LINEAR DE S
ECAO.O CUSTO INCLUI DESENHO NA ESCALA 1:200
20026 | MAO-DE-OBRA DE AUXILIAR DE CALCULO TOPOGRAFICO, INCLUSIVE EN | H | 0.0086 | 21.21 | 0 | 0.1824
CARGOS SOCIAIS DESONERADOS
20028 | MAO-DE-OBRA DE AUXILIAR DE DESENHO TOPOGRAFICO, INCLUSIVE EN | H | 0.0086 | 21.21 | 0 | 0.1824
CARGOS SOCIAIS DESONERADOS
20032 | MAO-DE-OBRA DE AUXILIAR DE TOPOGRAFIA, INCLUSIVE ENCARGOS SO | H | 0.0344 | 17.65 | 0 | 0.6072
CIAIS DESONERADOS
20070 | MAO-DE-OBRA DE ENGENHEIRO OU ARQUITETO JUNIOR, INCLUSIVE ENC | H | 0.0086 | 97.62 | 0 | 0.8395
ARGOS SOCIAIS DESONERADOS
20132 | MAO-DE-OBRA DE SERVENTE DA CONSTRUCAO CIVIL, INCLUSIVE ENCAR | H | 0.0344 | 16.75 | 0 | 0.5762
GOS SOCIAIS DESONERADOS
20149 | MAO-DE-OBRA DE TOPOGRAFO A (SERVICO DE CAMPO E ESCRIT.COM RE | H | 0.0172 | 32.01 | 0 | 0.5506
SPONSAB. DIRIGI-LOS), INCLUSIVE ENCARGOS SOCIAIS DESONERADOS
30848 | ESTACAO TOTAL,COM PRECISAO ANGULAR DE 1"A 2",ALCANCE MINIMO | H | 0.018061 | 1.1343 | 0 | 0.0205
DE 500M SEM PRISMA,EALCANCE MINIMO DE 3000M COM UM PRISMA
01.016.0061-0 | LEVANTAMENTO DE SECAO TRANSVERSAL EM TERRENO DE OROGRAFIA AC | M |  | 2.38
IDENTADA E VEGETACAO RALA.O EQUIPAMENTO CONSIDERADO E O TEOD
OLITO,USANDO-SE A ESTADIMETRIA.MEDIDO POR METRO LINEAR DE SE
CAO.O CUSTO INCLUI DESENHO NA ESCALA 1:200
01858 | ESTACAO TOTAL,COM PRECISAO ANGULAR DE 1"A 2",ALCANCE MINIMO | H | 0.01264 | 1.1343 | 0 | 0.0143
DE 500M SEM PRISMA,EALCANCE MINIMO DE 3000M COM UM PRISMA
01915 | MAO-DE-OBRA DE ENGENHEIRO OU ARQUITETO JUNIOR, INCLUSIVE ENC | H | 0.006 | 112.66 | 0 | 0.676
ARGOS SOCIAIS
01946 | MAO-DE-OBRA DE AUXILIAR DE DESENHO TOPOGRAFICO, INCLUSIVE EN | H | 0.006 | 24.48 | 0 | 0.1469
CARGOS SOCIAIS
01950 | MAO-DE-OBRA DE TOPOGRAFO A (SERVICOS DE CAMPO E ESCRITORIO, | H | 0.012 | 36.94 | 0 | 0.4433
COM RESPONSABILIDADEDE DIRIGI-LOS),INCLUSIVE ENCARGOS SOCIAI
01952 | MAO-DE-OBRA DE AUXILIAR DE CALCULO TOPOGRAFICO, INCLUSIVE EN | H | 0.006 | 24.48 | 0 | 0.1469
CARGOS SOCIAIS
01995 | MAO-DE-OBRA DE AUXILIAR DE TOPOGRAFIA, INCLUSIVE ENCARGOS SO | H | 0.0241 | 20.37 | 0 | 0.4909
CIAIS
01999 | MAO-DE-OBRA DE SERVENTE DA CONSTRUCAO CIVIL, INCLUSIVE ENCAR | H | 0.0241 | 19.33 | 0 | 0.4659
GOS SOCIAIS
01.016.0061-A | LEVANTAMENTO DE SECAO TRANSVERSAL EM TERRENO DE OROGRAFIA AC | M |  | 2.06
IDENTADA E VEGETACAO RALA.O EQUIPAMENTO CONSIDERADO E O TEOD
OLITO,USANDO-SE A ESTADIMETRIA.MEDIDO POR METRO LINEAR DE SE
CAO.O CUSTO INCLUI DESENHO NA ESCALA 1:200
20026 | MAO-DE-OBRA DE AUXILIAR DE CALCULO TOPOGRAFICO, INCLUSIVE EN | H | 0.006 | 21.21 | 0 | 0.1273
CARGOS SOCIAIS DESONERADOS
20028 | MAO-DE-OBRA DE AUXILIAR DE DESENHO TOPOGRAFICO, INCLUSIVE EN | H | 0.006 | 21.21 | 0 | 0.1273
CARGOS SOCIAIS DESONERADOS
20032 | MAO-DE-OBRA DE AUXILIAR DE TOPOGRAFIA, INCLUSIVE ENCARGOS SO | H | 0.0241 | 17.65 | 0 | 0.4254
CIAIS DESONERADOS
20070 | MAO-DE-OBRA DE ENGENHEIRO OU ARQUITETO JUNIOR, INCLUSIVE ENC | H | 0.006 | 97.62 | 0 | 0.5857
ARGOS SOCIAIS DESONERADOS
20132 | MAO-DE-OBRA DE SERVENTE DA CONSTRUCAO CIVIL, INCLUSIVE ENCAR | H | 0.0241 | 16.75 | 0 | 0.4037
GOS SOCIAIS DESONERADOS
20149 | MAO-DE-OBRA DE TOPOGRAFO A (SERVICO DE CAMPO E ESCRIT.COM RE | H | 0.012 | 32.01 | 0 | 0.3841
SPONSAB. DIRIGI-LOS), INCLUSIVE ENCARGOS SOCIAIS DESONERADOS
30848 | ESTACAO TOTAL,COM PRECISAO ANGULAR DE 1"A 2",ALCANCE MINIMO | H | 0.01264 | 1.1343 | 0 | 0.0143
DE 500M SEM PRISMA,EALCANCE MINIMO DE 3000M COM UM PRISMA
01.016.0062-0 | LEVANTAMENTO DE SECAO TRANSVERSAL EM TERRENO DE OROGRAFIA NA | M |  | 3.03
O ACIDENTADA E VEGETACAO DENSA.O EQUIPAMENTO CONSIDERADO E O
NIVEL.O CUSTO INCLUI DESENHO DE SECAO NA ESCALA 1:200.MEDID
O POR METRO LINEAR DE SECAO
01915 | MAO-DE-OBRA DE ENGENHEIRO OU ARQUITETO JUNIOR, INCLUSIVE ENC | H | 0.00448 | 112.66 | 0 | 0.5047
ARGOS SOCIAIS
01949 | MAO-DE-OBRA DE NIVELADOR, INCLUSIVE ENCARGOS SOCIAIS | H | 0.01792 | 26.73 | 0 | 0.479
01951 | MAO-DE-OBRA DE DESENHISTA A (DESENHO TOPOGRAFICO A PARTIR DE | H | 0.00448 | 36.94 | 0 | 0.1655
CADERNETAS), INCLUSIVE ENCARGOS SOCIAIS
01952 | MAO-DE-OBRA DE AUXILIAR DE CALCULO TOPOGRAFICO, INCLUSIVE EN | H | 0.00448 | 24.48 | 0 | 0.1097
CARGOS SOCIAIS
01995 | MAO-DE-OBRA DE AUXILIAR DE TOPOGRAFIA, INCLUSIVE ENCARGOS SO | H | 0.03584 | 20.37 | 0 | 0.7301
CIAIS
01999 | MAO-DE-OBRA DE SERVENTE DA CONSTRUCAO CIVIL, INCLUSIVE ENCAR | H | 0.05376 | 19.33 | 0 | 1.0392
GOS SOCIAIS
03252 | NIVEL WILD-NA-Z | H | 0.018816 | 0.3743 | 0 | 0.007
01.016.0062-A | LEVANTAMENTO DE SECAO TRANSVERSAL EM TERRENO DE OROGRAFIA NA | M |  | 2.63
O ACIDENTADA E VEGETACAO DENSA.O EQUIPAMENTO CONSIDERADO E O
NIVEL.O CUSTO INCLUI DESENHO DE SECAO NA ESCALA 1:200.MEDID
O POR METRO LINEAR DE SECAO
20026 | MAO-DE-OBRA DE AUXILIAR DE CALCULO TOPOGRAFICO, INCLUSIVE EN | H | 0.00448 | 21.21 | 0 | 0.095
CARGOS SOCIAIS DESONERADOS
20032 | MAO-DE-OBRA DE AUXILIAR DE TOPOGRAFIA, INCLUSIVE ENCARGOS SO | H | 0.03584 | 17.65 | 0 | 0.6326
CIAIS DESONERADOS
20054 | MAO-DE-OBRA DE DESENHISTA A (DESENHO TOPOGRAFICO A PARTIR DE | H | 0.00448 | 32.01 | 0 | 0.1434
CADERNETAS), INCLUSIVE E ENCARGOS SOCIAIS DESONERADOS
20070 | MAO-DE-OBRA DE ENGENHEIRO OU ARQUITETO JUNIOR, INCLUSIVE ENC | H | 0.00448 | 97.62 | 0 | 0.4373
ARGOS SOCIAIS DESONERADOS
20108 | MAO-DE-OBRA DE NIVELADOR, INCLUSIVE ENCARGOS SOCIAIS DESONER | H | 0.01792 | 23.16 | 0 | 0.415
ADOS
20132 | MAO-DE-OBRA DE SERVENTE DA CONSTRUCAO CIVIL, INCLUSIVE ENCAR | H | 0.05376 | 16.75 | 0 | 0.9005
GOS SOCIAIS DESONERADOS
30966 | NIVEL WILD-NA-Z | H | 0.018816 | 0.3743 | 0 | 0.007
01.016.0063-0 | LEVANTAMENTO DE SECAO TRANSVERSAL EM TERRENO DE OROGRAFIA NA | M |  | 1.82
O ACIDENTADA E VEGETACAO RALA.O EQUIPAMENTO CONSIDERADO E O
NIVEL.O CUSTO INCLUI DESENHO DE SECAO NA ESCALA 1:200.MEDIDO
POR METRO LINEAR DE SECAO
01915 | MAO-DE-OBRA DE ENGENHEIRO OU ARQUITETO JUNIOR, INCLUSIVE ENC | H | 0.0027 | 112.66 | 0 | 0.3042
ARGOS SOCIAIS
01949 | MAO-DE-OBRA DE NIVELADOR, INCLUSIVE ENCARGOS SOCIAIS | H | 0.0108 | 26.73 | 0 | 0.2887
01951 | MAO-DE-OBRA DE DESENHISTA A (DESENHO TOPOGRAFICO A PARTIR DE | H | 0.0027 | 36.94 | 0 | 0.0997
CADERNETAS), INCLUSIVE ENCARGOS SOCIAIS
01952 | MAO-DE-OBRA DE AUXILIAR DE CALCULO TOPOGRAFICO, INCLUSIVE EN | H | 0.0027 | 24.48 | 0 | 0.0661
CARGOS SOCIAIS
01995 | MAO-DE-OBRA DE AUXILIAR DE TOPOGRAFIA, INCLUSIVE ENCARGOS SO | H | 0.0215 | 20.37 | 0 | 0.438
CIAIS
01999 | MAO-DE-OBRA DE SERVENTE DA CONSTRUCAO CIVIL, INCLUSIVE ENCAR | H | 0.0323 | 19.33 | 0 | 0.6244
GOS SOCIAIS
03252 | NIVEL WILD-NA-Z | H | 0.0113 | 0.3743 | 0 | 0.0042
01.016.0063-A | LEVANTAMENTO DE SECAO TRANSVERSAL EM TERRENO DE OROGRAFIA NA | M |  | 1.58
O ACIDENTADA E VEGETACAO RALA.O EQUIPAMENTO CONSIDERADO E O
NIVEL.O CUSTO INCLUI DESENHO DE SECAO NA ESCALA 1:200.MEDIDO
POR METRO LINEAR DE SECAO
20026 | MAO-DE-OBRA DE AUXILIAR DE CALCULO TOPOGRAFICO, INCLUSIVE EN | H | 0.0027 | 21.21 | 0 | 0.0573
CARGOS SOCIAIS DESONERADOS
20032 | MAO-DE-OBRA DE AUXILIAR DE TOPOGRAFIA, INCLUSIVE ENCARGOS SO | H | 0.0215 | 17.65 | 0 | 0.3795
CIAIS DESONERADOS
20054 | MAO-DE-OBRA DE DESENHISTA A (DESENHO TOPOGRAFICO A PARTIR DE | H | 0.0027 | 32.01 | 0 | 0.0864
CADERNETAS), INCLUSIVE E ENCARGOS SOCIAIS DESONERADOS
20070 | MAO-DE-OBRA DE ENGENHEIRO OU ARQUITETO JUNIOR, INCLUSIVE ENC | H | 0.0027 | 97.62 | 0 | 0.2636
ARGOS SOCIAIS DESONERADOS
20108 | MAO-DE-OBRA DE NIVELADOR, INCLUSIVE ENCARGOS SOCIAIS DESONER | H | 0.0108 | 23.16 | 0 | 0.2501
ADOS
20132 | MAO-DE-OBRA DE SERVENTE DA CONSTRUCAO CIVIL, INCLUSIVE ENCAR | H | 0.0323 | 16.75 | 0 | 0.541
GOS SOCIAIS DESONERADOS
30966 | NIVEL WILD-NA-Z | H | 0.0113 | 0.3743 | 0 | 0.0042
01.016.0064-0 | LEVANTAMENTO TOPOGRAFICO PLANIALTIMETRICO E CADASTRAL,EM ARE | M2 |  | 3.74
AS DE FAVELAS,EM TERRENOS DE OROGRAFIA NAO ACIDENTADA.ESTAO
INCLUIDOS NOS SERVICOS O LEVANTAMENTO DE SOLEIRAS E TESTADAS
DAS EDIFICACOES
01019 | MICRO-ONIBUS,CAPACIDADE MINIMA 15 LUGARES,MOTOR DIESEL,INCLU | H | 0.006432 | 119.8496 | 0 | 0.7709
SIVE MOTORISTA (CP)
01858 | ESTACAO TOTAL,COM PRECISAO ANGULAR DE 1"A 2",ALCANCE MINIMO | H | 0.0061257 | 1.1343 | 0 | 0.0069
DE 500M SEM PRISMA,EALCANCE MINIMO DE 3000M COM UM PRISMA
01949 | MAO-DE-OBRA DE NIVELADOR, INCLUSIVE ENCARGOS SOCIAIS | H | 0.0076999 | 26.73 | 0 | 0.2058
01950 | MAO-DE-OBRA DE TOPOGRAFO A (SERVICOS DE CAMPO E ESCRITORIO, | H | 0.0076999 | 36.94 | 0 | 0.2844
COM RESPONSABILIDADEDE DIRIGI-LOS),INCLUSIVE ENCARGOS SOCIAI
01951 | MAO-DE-OBRA DE DESENHISTA A (DESENHO TOPOGRAFICO A PARTIR DE | H | 0.0076999 | 36.94 | 0 | 0.2844
CADERNETAS), INCLUSIVE ENCARGOS SOCIAIS
01952 | MAO-DE-OBRA DE AUXILIAR DE CALCULO TOPOGRAFICO, INCLUSIVE EN | H | 0.015458 | 24.48 | 0 | 0.3784
CARGOS SOCIAIS
01985 | MAO-DE-OBRA DE ENGENHEIRO OU ARQUITETO SENIOR, INCLUSIVE ENC | H | 0.0023155 | 225.33 | 0 | 0.5218
ARGOS SOCIAIS
01995 | MAO-DE-OBRA DE AUXILIAR DE TOPOGRAFIA, INCLUSIVE ENCARGOS SO | H | 0.015458 | 20.37 | 0 | 0.3149
CIAIS
01999 | MAO-DE-OBRA DE SERVENTE DA CONSTRUCAO CIVIL, INCLUSIVE ENCAR | H | 0.025474 | 19.33 | 0 | 0.4924
GOS SOCIAIS
03251 | DISTANCIOMETRO ELETRONICO ACOPLADO A TEODOLITO | H | 0.006432 | 3.4029 | 0 | 0.0219
06915 | MAO-DE-OBRA DE ASSISTENTE SOCIAL, INCLUSIVE ENCARGOS SOCIAIS | H | 0.0073333 | 61.08 | 0 | 0.4479
11016 | NIVEL OPTICO, COM PRECISAO DE APROXIMADAMENTE 02MM POR KM, I | H | 0.0061257 | 2.25 | 0 | 0.0138
MAGEM DIRETA, INCLUINDO TRIPE E MIRA - ALUGUEL
01.016.0064-A | LEVANTAMENTO TOPOGRAFICO PLANIALTIMETRICO E CADASTRAL,EM ARE | M2 |  | 3.32
AS DE FAVELAS,EM TERRENOS DE OROGRAFIA NAO ACIDENTADA.ESTAO
INCLUIDOS NOS SERVICOS O LEVANTAMENTO DE SOLEIRAS E TESTADAS
DAS EDIFICACOES
11016 | NIVEL OPTICO, COM PRECISAO DE APROXIMADAMENTE 02MM POR KM, I | H | 0.0061257 | 2.25 | 0 | 0.0138
MAGEM DIRETA, INCLUINDO TRIPE E MIRA - ALUGUEL
20023 | MAO-DE-OBRA DE ASSISTENTE SOCIAL, INCLUSIVE ENCARGOS SOCIAIS | H | 0.0073333 | 52.93 | 0 | 0.3882
DESONERADOS
20026 | MAO-DE-OBRA DE AUXILIAR DE CALCULO TOPOGRAFICO, INCLUSIVE EN | H | 0.015458 | 21.21 | 0 | 0.3279
CARGOS SOCIAIS DESONERADOS
20032 | MAO-DE-OBRA DE AUXILIAR DE TOPOGRAFIA, INCLUSIVE ENCARGOS SO | H | 0.015458 | 17.65 | 0 | 0.2728
CIAIS DESONERADOS
20054 | MAO-DE-OBRA DE DESENHISTA A (DESENHO TOPOGRAFICO A PARTIR DE | H | 0.0076999 | 32.01 | 0 | 0.2465
CADERNETAS), INCLUSIVE E ENCARGOS SOCIAIS DESONERADOS
20071 | MAO-DE-OBRA DE ENGENHEIRO OU ARQUITETO SENIOR, INCLUSIVE ENC | H | 0.0023155 | 195.25 | 0 | 0.4521
ARGOS SOCIAIS DESONERADOS
20108 | MAO-DE-OBRA DE NIVELADOR, INCLUSIVE ENCARGOS SOCIAIS DESONER | H | 0.0076999 | 23.16 | 0 | 0.1783
ADOS
20132 | MAO-DE-OBRA DE SERVENTE DA CONSTRUCAO CIVIL, INCLUSIVE ENCAR | H | 0.025474 | 16.75 | 0 | 0.4267
GOS SOCIAIS DESONERADOS
20149 | MAO-DE-OBRA DE TOPOGRAFO A (SERVICO DE CAMPO E ESCRIT.COM RE | H | 0.0076999 | 32.01 | 0 | 0.2465
SPONSAB. DIRIGI-LOS), INCLUSIVE ENCARGOS SOCIAIS DESONERADOS
30465 | MICRO-ONIBUS,CAPACIDADE MINIMA 15 LUGARES,MOTOR DIESEL,INCLU | H | 0.006432 | 116.2796 | 0 | 0.7479
SIVE MOTORISTA (CP)
30848 | ESTACAO TOTAL,COM PRECISAO ANGULAR DE 1"A 2",ALCANCE MINIMO | H | 0.0061257 | 1.1343 | 0 | 0.0069
DE 500M SEM PRISMA,EALCANCE MINIMO DE 3000M COM UM PRISMA
30965 | DISTANCIOMETRO ELETRONICO ACOPLADO A TEODOLITO | H | 0.006432 | 3.4029 | 0 | 0.0219
01.016.0067-0 | LEVANTAMENTO TOPOGRAFICO PLANIALTIMETRICO E CADASTRAL EXECUT | M2 |  | 5.94
ADO EM AREAS DE FAVELAS,EM TERRENOS DE OROGRAFIA ACIDENTADA.
ESTAO INCLUIDOS NOS SERVICOS O LEVANTAMENTO DE SOLEIRAS E TE
STADAS DAS EDIFICACOES
01019 | MICRO-ONIBUS,CAPACIDADE MINIMA 15 LUGARES,MOTOR DIESEL,INCLU | H | 0.0099645 | 119.8496 | 0 | 1.1942
SIVE MOTORISTA (CP)
01858 | ESTACAO TOTAL,COM PRECISAO ANGULAR DE 1"A 2",ALCANCE MINIMO | H | 0.00949 | 1.1343 | 0 | 0.0108
DE 500M SEM PRISMA,EALCANCE MINIMO DE 3000M COM UM PRISMA
01949 | MAO-DE-OBRA DE NIVELADOR, INCLUSIVE ENCARGOS SOCIAIS | H | 0.012979 | 26.73 | 0 | 0.3469
01950 | MAO-DE-OBRA DE TOPOGRAFO A (SERVICOS DE CAMPO E ESCRITORIO, | H | 0.012979 | 36.94 | 0 | 0.4794
COM RESPONSABILIDADEDE DIRIGI-LOS),INCLUSIVE ENCARGOS SOCIAI
01951 | MAO-DE-OBRA DE DESENHISTA A (DESENHO TOPOGRAFICO A PARTIR DE | H | 0.012979 | 36.94 | 0 | 0.4794
CADERNETAS), INCLUSIVE ENCARGOS SOCIAIS
01952 | MAO-DE-OBRA DE AUXILIAR DE CALCULO TOPOGRAFICO, INCLUSIVE EN | H | 0.023959 | 24.48 | 0 | 0.5865
CARGOS SOCIAIS
01985 | MAO-DE-OBRA DE ENGENHEIRO OU ARQUITETO SENIOR, INCLUSIVE ENC | H | 0.0035889 | 225.33 | 0 | 0.8087
ARGOS SOCIAIS
01995 | MAO-DE-OBRA DE AUXILIAR DE TOPOGRAFIA, INCLUSIVE ENCARGOS SO | H | 0.023959 | 20.37 | 0 | 0.488
CIAIS
01999 | MAO-DE-OBRA DE SERVENTE DA CONSTRUCAO CIVIL, INCLUSIVE ENCAR | H | 0.039484 | 19.33 | 0 | 0.7632
GOS SOCIAIS
03251 | DISTANCIOMETRO ELETRONICO ACOPLADO A TEODOLITO | H | 0.0099645 | 3.4029 | 0 | 0.0339
06915 | MAO-DE-OBRA DE ASSISTENTE SOCIAL, INCLUSIVE ENCARGOS SOCIAIS | H | 0.011986 | 61.08 | 0 | 0.7321
11016 | NIVEL OPTICO, COM PRECISAO DE APROXIMADAMENTE 02MM POR KM, I | H | 0.00949 | 2.25 | 0 | 0.0214
MAGEM DIRETA, INCLUINDO TRIPE E MIRA - ALUGUEL
01.016.0067-A | LEVANTAMENTO TOPOGRAFICO PLANIALTIMETRICO E CADASTRAL EXECUT | M2 |  | 5.28
ADO EM AREAS DE FAVELAS,EM TERRENOS DE OROGRAFIA ACIDENTADA.
ESTAO INCLUIDOS NOS SERVICOS O LEVANTAMENTO DE SOLEIRAS E TE
STADAS DAS EDIFICACOES
11016 | NIVEL OPTICO, COM PRECISAO DE APROXIMADAMENTE 02MM POR KM, I | H | 0.00949 | 2.25 | 0 | 0.0214
MAGEM DIRETA, INCLUINDO TRIPE E MIRA - ALUGUEL
20023 | MAO-DE-OBRA DE ASSISTENTE SOCIAL, INCLUSIVE ENCARGOS SOCIAIS | H | 0.011986 | 52.93 | 0 | 0.6344
DESONERADOS
20026 | MAO-DE-OBRA DE AUXILIAR DE CALCULO TOPOGRAFICO, INCLUSIVE EN | H | 0.023959 | 21.21 | 0 | 0.5082
CARGOS SOCIAIS DESONERADOS
20032 | MAO-DE-OBRA DE AUXILIAR DE TOPOGRAFIA, INCLUSIVE ENCARGOS SO | H | 0.023959 | 17.65 | 0 | 0.4229
CIAIS DESONERADOS
20054 | MAO-DE-OBRA DE DESENHISTA A (DESENHO TOPOGRAFICO A PARTIR DE | H | 0.012979 | 32.01 | 0 | 0.4155
CADERNETAS), INCLUSIVE E ENCARGOS SOCIAIS DESONERADOS
20071 | MAO-DE-OBRA DE ENGENHEIRO OU ARQUITETO SENIOR, INCLUSIVE ENC | H | 0.0035889 | 195.25 | 0 | 0.7007
ARGOS SOCIAIS DESONERADOS
20108 | MAO-DE-OBRA DE NIVELADOR, INCLUSIVE ENCARGOS SOCIAIS DESONER | H | 0.012979 | 23.16 | 0 | 0.3006
ADOS
20132 | MAO-DE-OBRA DE SERVENTE DA CONSTRUCAO CIVIL, INCLUSIVE ENCAR | H | 0.039484 | 16.75 | 0 | 0.6614
GOS SOCIAIS DESONERADOS
20149 | MAO-DE-OBRA DE TOPOGRAFO A (SERVICO DE CAMPO E ESCRIT.COM RE | H | 0.012979 | 32.01 | 0 | 0.4155
SPONSAB. DIRIGI-LOS), INCLUSIVE ENCARGOS SOCIAIS DESONERADOS
30465 | MICRO-ONIBUS,CAPACIDADE MINIMA 15 LUGARES,MOTOR DIESEL,INCLU | H | 0.0099645 | 116.2796 | 0 | 1.1587
SIVE MOTORISTA (CP)
30848 | ESTACAO TOTAL,COM PRECISAO ANGULAR DE 1"A 2",ALCANCE MINIMO | H | 0.00949 | 1.1343 | 0 | 0.0108
DE 500M SEM PRISMA,EALCANCE MINIMO DE 3000M COM UM PRISMA
30965 | DISTANCIOMETRO ELETRONICO ACOPLADO A TEODOLITO | H | 0.0099645 | 3.4029 | 0 | 0.0339
01.016.0070-0 | MOBILIZACAO E DESMOBILIZACAO DE EQUIPE E EQUIPAMENTO DE TOPO | KM |  | 7.87
GRAFIA COM DESLOCAMENTO SUPERIOR A 20KM,MEDIDO POR KM EXCEDE
NTE,A PARTIR DA CIDADE DO RIO DE JANEIRO (KM 0 DA AV.BRASIL)
01019 | MICRO-ONIBUS,CAPACIDADE MINIMA 15 LUGARES,MOTOR DIESEL,INCLU | H | 0.02 | 119.8496 | 10 | 2.6367
SIVE MOTORISTA (CP)
01915 | MAO-DE-OBRA DE ENGENHEIRO OU ARQUITETO JUNIOR, INCLUSIVE ENC | H | 0.02 | 112.66 | 10 | 2.4785
ARGOS SOCIAIS
01949 | MAO-DE-OBRA DE NIVELADOR, INCLUSIVE ENCARGOS SOCIAIS | H | 0.02 | 26.73 | 10 | 0.5881
01995 | MAO-DE-OBRA DE AUXILIAR DE TOPOGRAFIA, INCLUSIVE ENCARGOS SO | H | 0.04 | 20.37 | 10 | 0.8963
CIAIS
01999 | MAO-DE-OBRA DE SERVENTE DA CONSTRUCAO CIVIL, INCLUSIVE ENCAR | H | 0.06 | 19.33 | 10 | 1.2758
GOS SOCIAIS
01.016.0070-A | MOBILIZACAO E DESMOBILIZACAO DE EQUIPE E EQUIPAMENTO DE TOPO | KM |  | 7.09
GRAFIA COM DESLOCAMENTO SUPERIOR A 20KM,MEDIDO POR KM EXCEDE
NTE,A PARTIR DA CIDADE DO RIO DE JANEIRO (KM 0 DA AV.BRASIL)
20032 | MAO-DE-OBRA DE AUXILIAR DE TOPOGRAFIA, INCLUSIVE ENCARGOS SO | H | 0.04 | 17.65 | 10 | 0.7766
CIAIS DESONERADOS
20070 | MAO-DE-OBRA DE ENGENHEIRO OU ARQUITETO JUNIOR, INCLUSIVE ENC | H | 0.02 | 97.62 | 10 | 2.1476
ARGOS SOCIAIS DESONERADOS
20108 | MAO-DE-OBRA DE NIVELADOR, INCLUSIVE ENCARGOS SOCIAIS DESONER | H | 0.02 | 23.16 | 10 | 0.5095
ADOS
20132 | MAO-DE-OBRA DE SERVENTE DA CONSTRUCAO CIVIL, INCLUSIVE ENCAR | H | 0.06 | 16.75 | 10 | 1.1055
GOS SOCIAIS DESONERADOS
30465 | MICRO-ONIBUS,CAPACIDADE MINIMA 15 LUGARES,MOTOR DIESEL,INCLU | H | 0.02 | 116.2796 | 10 | 2.5582
SIVE MOTORISTA (CP)
01.016.0080-0 | LEVANTAMENTO PLANIALTIMETRICO CADASTRAL DE AREA URBANA OU SU | UN |  | 8279.32
BURBANA,DESTINADA A REGULARIZACAO FUNDIARIA,PROJETOS VIARIOS
E DE INFRAESTRUTURA,URBANIZACAO E ASSEMELHADOS,UTILIZANDO PO
LIGONAL III PAC,DESENHO NA ESCALA DE 1:250 A 1:100 EM AREAS
MEDIANAMENTE OCUPADAS(ATE 50% DAS QUADRAS)ATE 3000M2
00395 | MADEIRA DE LEI PARA CONSTRUCAO, DE 7,50X7,50CM (3"X3") - GRU | M | 12 | 17.51 | 0 | 210.12
PO I
01019 | MICRO-ONIBUS,CAPACIDADE MINIMA 15 LUGARES,MOTOR DIESEL,INCLU | H | 6 | 119.8496 | 0 | 719.0976
SIVE MOTORISTA (CP)
01021 | MICRO-ONIBUS,CAPACIDADE MINIMA 15 LUGARES,MOTOR DIESEL,INCLU | H | 30 | 55.2316 | 0 | 1656.948
SIVE MOTORISTA (CI)
01858 | ESTACAO TOTAL,COM PRECISAO ANGULAR DE 1"A 2",ALCANCE MINIMO | H | 22 | 1.1343 | 0 | 24.9546
DE 500M SEM PRISMA,EALCANCE MINIMO DE 3000M COM UM PRISMA
01950 | MAO-DE-OBRA DE TOPOGRAFO A (SERVICOS DE CAMPO E ESCRITORIO, | H | 25 | 36.94 | 0 | 923.5
COM RESPONSABILIDADEDE DIRIGI-LOS),INCLUSIVE ENCARGOS SOCIAI
01988 | MAO-DE-OBRA DE DESENHISTA B (DESENHO DE CADASTRO DE GALERIAS | H | 30 | 28.76 | 0 | 862.8
), INCLUSIVE ENCARGOS SOCIAIS
01995 | MAO-DE-OBRA DE AUXILIAR DE TOPOGRAFIA, INCLUSIVE ENCARGOS SO | H | 20 | 20.37 | 0 | 407.4
CIAIS
01999 | MAO-DE-OBRA DE SERVENTE DA CONSTRUCAO CIVIL, INCLUSIVE ENCAR | H | 110 | 19.33 | 0 | 2126.3
GOS SOCIAIS
10964 | MAO-DE-OBRA DE ARQUITETO OU ENGENHEIRO PLENO-PROJETO E CONSU | H | 5 | 185.56 | 0 | 927.8
LTORIA, INCLUSIVE ENCARGOS SOCIAIS
10981 | MAO-DE-OBRA DE DESENHISTA CADISTA PLENO-PROJETO E CONSULTORI | H | 10 | 39.29 | 0 | 392.9
A, INCLUSIVE ENCARGOS SOCIAIS
11017 | DISTANCIOMETRO ELETRONICO COMPLETO, ALUGUEL | H | 11 | 2.5 | 0 | 27.5
01.016.0080-A | LEVANTAMENTO PLANIALTIMETRICO CADASTRAL DE AREA URBANA OU SU | UN |  | 7397.8
BURBANA,DESTINADA A REGULARIZACAO FUNDIARIA,PROJETOS VIARIOS
E DE INFRAESTRUTURA,URBANIZACAO E ASSEMELHADOS,UTILIZANDO PO
LIGONAL III PAC,DESENHO NA ESCALA DE 1:250 A 1:100 EM AREAS
MEDIANAMENTE OCUPADAS(ATE 50% DAS QUADRAS)ATE 3000M2
00395 | MADEIRA DE LEI PARA CONSTRUCAO, DE 7,50X7,50CM (3"X3") - GRU | M | 12 | 17.51 | 0 | 210.12
PO I
11017 | DISTANCIOMETRO ELETRONICO COMPLETO, ALUGUEL | H | 11 | 2.5 | 0 | 27.5
20018 | MAO-DE-OBRA DE ARQUITETO OU ENGENHEIRO PLENO-PROJETO E CONSU | H | 5 | 160.79 | 0 | 803.95
LTORIA, INCLUSIVE ENCARGOS SOCIAIS DESONERADOS
20032 | MAO-DE-OBRA DE AUXILIAR DE TOPOGRAFIA, INCLUSIVE ENCARGOS SO | H | 20 | 17.65 | 0 | 353
CIAIS DESONERADOS
20055 | MAO-DE-OBRA DE DESENHISTA B (DESENHO DE CADASTRO DE GALERIAS | H | 30 | 24.92 | 0 | 747.6
), INCLUSIVE ENCARGOS SOCIAIS DESONERADOS
20057 | MAO-DE-OBRA DE DESENHISTA CADISTA PLENO-PROJETO E CONSULTORI | H | 10 | 34.04 | 0 | 340.4
A, INCLUSIVE ENCARGOS SOCIAIS DESONERADOS
20132 | MAO-DE-OBRA DE SERVENTE DA CONSTRUCAO CIVIL, INCLUSIVE ENCAR | H | 110 | 16.75 | 0 | 1842.5
GOS SOCIAIS DESONERADOS
20149 | MAO-DE-OBRA DE TOPOGRAFO A (SERVICO DE CAMPO E ESCRIT.COM RE | H | 25 | 32.01 | 0 | 800.25
SPONSAB. DIRIGI-LOS), INCLUSIVE ENCARGOS SOCIAIS DESONERADOS
30465 | MICRO-ONIBUS,CAPACIDADE MINIMA 15 LUGARES,MOTOR DIESEL,INCLU | H | 6 | 116.2796 | 0 | 697.6776
SIVE MOTORISTA (CP)
30467 | MICRO-ONIBUS,CAPACIDADE MINIMA 15 LUGARES,MOTOR DIESEL,INCLU | H | 30 | 51.6616 | 0 | 1549.848
SIVE MOTORISTA (CI)
30848 | ESTACAO TOTAL,COM PRECISAO ANGULAR DE 1"A 2",ALCANCE MINIMO | H | 22 | 1.1343 | 0 | 24.9546
DE 500M SEM PRISMA,EALCANCE MINIMO DE 3000M COM UM PRISMA
01.016.0081-0 | LEVANTAMENTO PLANIALTIMETRICO CADASTRAL DE AREA URBANA OU SU | M2 |  | 2.67
BURBANA,DESTINADA A REGULARIZACAO FUNDIARIA,PROJETOS VIARIOS
E DE INFRAESTRUTURA,URBANIZACAO E ASSEMELHADOS,UTILIZANDO PO
LIGONAL III PAC,DESENHO NA ESCALA DE 1:250 A 1:100 EM AREAS
MEDIANAMENTE OCUPADAS(ATE 50% DAS QUADRAS)EM AREAS DE 3001 A
TE 10000M2
00395 | MADEIRA DE LEI PARA CONSTRUCAO, DE 7,50X7,50CM (3"X3") - GRU | M | 0.003876 | 17.51 | 0 | 0.0679
PO I
01019 | MICRO-ONIBUS,CAPACIDADE MINIMA 15 LUGARES,MOTOR DIESEL,INCLU | H | 0.001938 | 119.8496 | 0 | 0.2323
SIVE MOTORISTA (CP)
01021 | MICRO-ONIBUS,CAPACIDADE MINIMA 15 LUGARES,MOTOR DIESEL,INCLU | H | 0.00969 | 55.2316 | 0 | 0.5352
SIVE MOTORISTA (CI)
01858 | ESTACAO TOTAL,COM PRECISAO ANGULAR DE 1"A 2",ALCANCE MINIMO | H | 0.007106 | 1.1343 | 0 | 0.0081
DE 500M SEM PRISMA,EALCANCE MINIMO DE 3000M COM UM PRISMA
01950 | MAO-DE-OBRA DE TOPOGRAFO A (SERVICOS DE CAMPO E ESCRITORIO, | H | 0.008075 | 36.94 | 0 | 0.2983
COM RESPONSABILIDADEDE DIRIGI-LOS),INCLUSIVE ENCARGOS SOCIAI
01988 | MAO-DE-OBRA DE DESENHISTA B (DESENHO DE CADASTRO DE GALERIAS | H | 0.00969 | 28.76 | 0 | 0.2787
), INCLUSIVE ENCARGOS SOCIAIS
01995 | MAO-DE-OBRA DE AUXILIAR DE TOPOGRAFIA, INCLUSIVE ENCARGOS SO | H | 0.0066 | 20.37 | 0 | 0.1344
CIAIS
01999 | MAO-DE-OBRA DE SERVENTE DA CONSTRUCAO CIVIL, INCLUSIVE ENCAR | H | 0.03553 | 19.33 | 0 | 0.6868
GOS SOCIAIS
10964 | MAO-DE-OBRA DE ARQUITETO OU ENGENHEIRO PLENO-PROJETO E CONSU | H | 0.001615 | 185.56 | 0 | 0.2997
LTORIA, INCLUSIVE ENCARGOS SOCIAIS
10981 | MAO-DE-OBRA DE DESENHISTA CADISTA PLENO-PROJETO E CONSULTORI | H | 0.00323 | 39.29 | 0 | 0.1269
A, INCLUSIVE ENCARGOS SOCIAIS
11017 | DISTANCIOMETRO ELETRONICO COMPLETO, ALUGUEL | H | 0.00355 | 2.5 | 0 | 0.0089
01.016.0081-A | LEVANTAMENTO PLANIALTIMETRICO CADASTRAL DE AREA URBANA OU SU | M2 |  | 2.39
BURBANA,DESTINADA A REGULARIZACAO FUNDIARIA,PROJETOS VIARIOS
E DE INFRAESTRUTURA,URBANIZACAO E ASSEMELHADOS,UTILIZANDO PO
LIGONAL III PAC,DESENHO NA ESCALA DE 1:250 A 1:100 EM AREAS
MEDIANAMENTE OCUPADAS(ATE 50% DAS QUADRAS)EM AREAS DE 3001 A
TE 10000M2
00395 | MADEIRA DE LEI PARA CONSTRUCAO, DE 7,50X7,50CM (3"X3") - GRU | M | 0.003876 | 17.51 | 0 | 0.0679
PO I
11017 | DISTANCIOMETRO ELETRONICO COMPLETO, ALUGUEL | H | 0.00355 | 2.5 | 0 | 0.0089
20018 | MAO-DE-OBRA DE ARQUITETO OU ENGENHEIRO PLENO-PROJETO E CONSU | H | 0.001615 | 160.79 | 0 | 0.2597
LTORIA, INCLUSIVE ENCARGOS SOCIAIS DESONERADOS
20032 | MAO-DE-OBRA DE AUXILIAR DE TOPOGRAFIA, INCLUSIVE ENCARGOS SO | H | 0.0066 | 17.65 | 0 | 0.1165
CIAIS DESONERADOS
20055 | MAO-DE-OBRA DE DESENHISTA B (DESENHO DE CADASTRO DE GALERIAS | H | 0.00969 | 24.92 | 0 | 0.2415
), INCLUSIVE ENCARGOS SOCIAIS DESONERADOS
20057 | MAO-DE-OBRA DE DESENHISTA CADISTA PLENO-PROJETO E CONSULTORI | H | 0.00323 | 34.04 | 0 | 0.1099
A, INCLUSIVE ENCARGOS SOCIAIS DESONERADOS
20132 | MAO-DE-OBRA DE SERVENTE DA CONSTRUCAO CIVIL, INCLUSIVE ENCAR | H | 0.03553 | 16.75 | 0 | 0.5951
GOS SOCIAIS DESONERADOS
20149 | MAO-DE-OBRA DE TOPOGRAFO A (SERVICO DE CAMPO E ESCRIT.COM RE | H | 0.008075 | 32.01 | 0 | 0.2585
SPONSAB. DIRIGI-LOS), INCLUSIVE ENCARGOS SOCIAIS DESONERADOS
30465 | MICRO-ONIBUS,CAPACIDADE MINIMA 15 LUGARES,MOTOR DIESEL,INCLU | H | 0.001938 | 116.2796 | 0 | 0.2253
SIVE MOTORISTA (CP)
30467 | MICRO-ONIBUS,CAPACIDADE MINIMA 15 LUGARES,MOTOR DIESEL,INCLU | H | 0.00969 | 51.6616 | 0 | 0.5006
SIVE MOTORISTA (CI)
30848 | ESTACAO TOTAL,COM PRECISAO ANGULAR DE 1"A 2",ALCANCE MINIMO | H | 0.007106 | 1.1343 | 0 | 0.0081
DE 500M SEM PRISMA,EALCANCE MINIMO DE 3000M COM UM PRISMA
01.016.0082-0 | LEVANTAMENTO PLANIALTIMETRICO CADASTRAL DE AREA URBANA OU SU | M2 |  | 1.85
BURBANA,DESTINADA A REGULARIZACAO FUNDIARIA,PROJETOS VIARIOS
E DE INFRAESTRUTURA,URBANIZAZAO E ASSEMELHADOS,UTILIZANDO PO
LIGONAL III PAC,DESENHO NA ESCALA DE 1:250 A 1:100 EM AREAS
MEDIANAMENTE OCUPADAS(ATE 50% DAS QUADRAS),EM AREAS ACIMA DE
10000M2
00395 | MADEIRA DE LEI PARA CONSTRUCAO, DE 7,50X7,50CM (3"X3") - GRU | M | 0.00268 | 17.51 | 0 | 0.0469
PO I
01019 | MICRO-ONIBUS,CAPACIDADE MINIMA 15 LUGARES,MOTOR DIESEL,INCLU | H | 0.001342 | 119.8496 | 0 | 0.1608
SIVE MOTORISTA (CP)
01021 | MICRO-ONIBUS,CAPACIDADE MINIMA 15 LUGARES,MOTOR DIESEL,INCLU | H | 0.006711 | 55.2316 | 0 | 0.3707
SIVE MOTORISTA (CI)
01858 | ESTACAO TOTAL,COM PRECISAO ANGULAR DE 1"A 2",ALCANCE MINIMO | H | 0.00492 | 1.1343 | 0 | 0.0056
DE 500M SEM PRISMA,EALCANCE MINIMO DE 3000M COM UM PRISMA
01950 | MAO-DE-OBRA DE TOPOGRAFO A (SERVICOS DE CAMPO E ESCRITORIO, | H | 0.005592 | 36.94 | 0 | 0.2066
COM RESPONSABILIDADEDE DIRIGI-LOS),INCLUSIVE ENCARGOS SOCIAI
01988 | MAO-DE-OBRA DE DESENHISTA B (DESENHO DE CADASTRO DE GALERIAS | H | 0.006711 | 28.76 | 0 | 0.193
), INCLUSIVE ENCARGOS SOCIAIS
01995 | MAO-DE-OBRA DE AUXILIAR DE TOPOGRAFIA, INCLUSIVE ENCARGOS SO | H | 0.004474 | 20.37 | 0 | 0.0911
CIAIS
01999 | MAO-DE-OBRA DE SERVENTE DA CONSTRUCAO CIVIL, INCLUSIVE ENCAR | H | 0.0246 | 19.33 | 0 | 0.4755
GOS SOCIAIS
10964 | MAO-DE-OBRA DE ARQUITETO OU ENGENHEIRO PLENO-PROJETO E CONSU | H | 0.001119 | 185.56 | 0 | 0.2076
LTORIA, INCLUSIVE ENCARGOS SOCIAIS
10981 | MAO-DE-OBRA DE DESENHISTA CADISTA PLENO-PROJETO E CONSULTORI | H | 0.002237 | 39.29 | 0 | 0.0879
A, INCLUSIVE ENCARGOS SOCIAIS
11017 | DISTANCIOMETRO ELETRONICO COMPLETO, ALUGUEL | H | 0.00246 | 2.5 | 0 | 0.0062
01.016.0082-A | LEVANTAMENTO PLANIALTIMETRICO CADASTRAL DE AREA URBANA OU SU | M2 |  | 1.65
BURBANA,DESTINADA A REGULARIZACAO FUNDIARIA,PROJETOS VIARIOS
E DE INFRAESTRUTURA,URBANIZAZAO E ASSEMELHADOS,UTILIZANDO PO
LIGONAL III PAC,DESENHO NA ESCALA DE 1:250 A 1:100 EM AREAS
MEDIANAMENTE OCUPADAS(ATE 50% DAS QUADRAS),EM AREAS ACIMA DE
10000M2
00395 | MADEIRA DE LEI PARA CONSTRUCAO, DE 7,50X7,50CM (3"X3") - GRU | M | 0.00268 | 17.51 | 0 | 0.0469
PO I
11017 | DISTANCIOMETRO ELETRONICO COMPLETO, ALUGUEL | H | 0.00246 | 2.5 | 0 | 0.0062
20018 | MAO-DE-OBRA DE ARQUITETO OU ENGENHEIRO PLENO-PROJETO E CONSU | H | 0.001119 | 160.79 | 0 | 0.1799
LTORIA, INCLUSIVE ENCARGOS SOCIAIS DESONERADOS
20032 | MAO-DE-OBRA DE AUXILIAR DE TOPOGRAFIA, INCLUSIVE ENCARGOS SO | H | 0.004474 | 17.65 | 0 | 0.079
CIAIS DESONERADOS
20055 | MAO-DE-OBRA DE DESENHISTA B (DESENHO DE CADASTRO DE GALERIAS | H | 0.006711 | 24.92 | 0 | 0.1672
), INCLUSIVE ENCARGOS SOCIAIS DESONERADOS
20057 | MAO-DE-OBRA DE DESENHISTA CADISTA PLENO-PROJETO E CONSULTORI | H | 0.002237 | 34.04 | 0 | 0.0761
A, INCLUSIVE ENCARGOS SOCIAIS DESONERADOS
20132 | MAO-DE-OBRA DE SERVENTE DA CONSTRUCAO CIVIL, INCLUSIVE ENCAR | H | 0.0246 | 16.75 | 0 | 0.4121
GOS SOCIAIS DESONERADOS
20149 | MAO-DE-OBRA DE TOPOGRAFO A (SERVICO DE CAMPO E ESCRIT.COM RE | H | 0.005592 | 32.01 | 0 | 0.179
SPONSAB. DIRIGI-LOS), INCLUSIVE ENCARGOS SOCIAIS DESONERADOS
30465 | MICRO-ONIBUS,CAPACIDADE MINIMA 15 LUGARES,MOTOR DIESEL,INCLU | H | 0.001342 | 116.2796 | 0 | 0.156
SIVE MOTORISTA (CP)
30467 | MICRO-ONIBUS,CAPACIDADE MINIMA 15 LUGARES,MOTOR DIESEL,INCLU | H | 0.006711 | 51.6616 | 0 | 0.3467
SIVE MOTORISTA (CI)
30848 | ESTACAO TOTAL,COM PRECISAO ANGULAR DE 1"A 2",ALCANCE MINIMO | H | 0.00492 | 1.1343 | 0 | 0.0056
DE 500M SEM PRISMA,EALCANCE MINIMO DE 3000M COM UM PRISMA
01.016.0083-0 | LEVANTAMENTO PLANIALTIMETRICO CADASTRAL DE AREA URBANA OU SU | UN |  | 7444.95
BURBANA,DESTINADA A REGULARIZACAO FUNDIARIA,PROJETOS VIARIOS
E DE INFRAESTRUTURA,URBANIZACAO E ASSEMELHADOS,UTILIZANDO PO
LIGONAL III PAC,DESENHO NA ESCALA DE 1:250 A 1:100,EM AREAS
DENSAMENTE OCUPADAS(ACIMA DE 50% DE QUADRAS)ATE 2000M2
00395 | MADEIRA DE LEI PARA CONSTRUCAO, DE 7,50X7,50CM (3"X3") - GRU | M | 10.65 | 17.51 | 0 | 186.4815
PO I
01019 | MICRO-ONIBUS,CAPACIDADE MINIMA 15 LUGARES,MOTOR DIESEL,INCLU | H | 5.5 | 119.8496 | 0 | 659.1728
SIVE MOTORISTA (CP)
01021 | MICRO-ONIBUS,CAPACIDADE MINIMA 15 LUGARES,MOTOR DIESEL,INCLU | H | 27 | 55.2316 | 0 | 1491.2532
SIVE MOTORISTA (CI)
01858 | ESTACAO TOTAL,COM PRECISAO ANGULAR DE 1"A 2",ALCANCE MINIMO | H | 19.5 | 1.1343 | 0 | 22.1189
DE 500M SEM PRISMA,EALCANCE MINIMO DE 3000M COM UM PRISMA
01950 | MAO-DE-OBRA DE TOPOGRAFO A (SERVICOS DE CAMPO E ESCRITORIO, | H | 23 | 36.94 | 0 | 849.62
COM RESPONSABILIDADEDE DIRIGI-LOS),INCLUSIVE ENCARGOS SOCIAI
01988 | MAO-DE-OBRA DE DESENHISTA B (DESENHO DE CADASTRO DE GALERIAS | H | 27 | 28.76 | 0 | 776.52
), INCLUSIVE ENCARGOS SOCIAIS
01995 | MAO-DE-OBRA DE AUXILIAR DE TOPOGRAFIA, INCLUSIVE ENCARGOS SO | H | 18 | 20.37 | 0 | 366.66
CIAIS
01999 | MAO-DE-OBRA DE SERVENTE DA CONSTRUCAO CIVIL, INCLUSIVE ENCAR | H | 97.5 | 19.33 | 0 | 1884.675
GOS SOCIAIS
10964 | MAO-DE-OBRA DE ARQUITETO OU ENGENHEIRO PLENO-PROJETO E CONSU | H | 4.5 | 185.56 | 0 | 835.02
LTORIA, INCLUSIVE ENCARGOS SOCIAIS
10981 | MAO-DE-OBRA DE DESENHISTA CADISTA PLENO-PROJETO E CONSULTORI | H | 8.9 | 39.29 | 0 | 349.681
A, INCLUSIVE ENCARGOS SOCIAIS
11017 | DISTANCIOMETRO ELETRONICO COMPLETO, ALUGUEL | H | 9.5 | 2.5 | 0 | 23.75
01.016.0083-A | LEVANTAMENTO PLANIALTIMETRICO CADASTRAL DE AREA URBANA OU SU | UN |  | 6653.15
BURBANA,DESTINADA A REGULARIZACAO FUNDIARIA,PROJETOS VIARIOS
E DE INFRAESTRUTURA,URBANIZACAO E ASSEMELHADOS,UTILIZANDO PO
LIGONAL III PAC,DESENHO NA ESCALA DE 1:250 A 1:100,EM AREAS
DENSAMENTE OCUPADAS(ACIMA DE 50% DE QUADRAS)ATE 2000M2
00395 | MADEIRA DE LEI PARA CONSTRUCAO, DE 7,50X7,50CM (3"X3") - GRU | M | 10.65 | 17.51 | 0 | 186.4815
PO I
11017 | DISTANCIOMETRO ELETRONICO COMPLETO, ALUGUEL | H | 9.5 | 2.5 | 0 | 23.75
20018 | MAO-DE-OBRA DE ARQUITETO OU ENGENHEIRO PLENO-PROJETO E CONSU | H | 4.5 | 160.79 | 0 | 723.555
LTORIA, INCLUSIVE ENCARGOS SOCIAIS DESONERADOS
20032 | MAO-DE-OBRA DE AUXILIAR DE TOPOGRAFIA, INCLUSIVE ENCARGOS SO | H | 18 | 17.65 | 0 | 317.7
CIAIS DESONERADOS
20055 | MAO-DE-OBRA DE DESENHISTA B (DESENHO DE CADASTRO DE GALERIAS | H | 27 | 24.92 | 0 | 672.84
), INCLUSIVE ENCARGOS SOCIAIS DESONERADOS
20057 | MAO-DE-OBRA DE DESENHISTA CADISTA PLENO-PROJETO E CONSULTORI | H | 8.9 | 34.04 | 0 | 302.956
A, INCLUSIVE ENCARGOS SOCIAIS DESONERADOS
20132 | MAO-DE-OBRA DE SERVENTE DA CONSTRUCAO CIVIL, INCLUSIVE ENCAR | H | 97.5 | 16.75 | 0 | 1633.125
GOS SOCIAIS DESONERADOS
20149 | MAO-DE-OBRA DE TOPOGRAFO A (SERVICO DE CAMPO E ESCRIT.COM RE | H | 23 | 32.01 | 0 | 736.23
SPONSAB. DIRIGI-LOS), INCLUSIVE ENCARGOS SOCIAIS DESONERADOS
30465 | MICRO-ONIBUS,CAPACIDADE MINIMA 15 LUGARES,MOTOR DIESEL,INCLU | H | 5.5 | 116.2796 | 0 | 639.5378
SIVE MOTORISTA (CP)
30467 | MICRO-ONIBUS,CAPACIDADE MINIMA 15 LUGARES,MOTOR DIESEL,INCLU | H | 27 | 51.6616 | 0 | 1394.8632
SIVE MOTORISTA (CI)
30848 | ESTACAO TOTAL,COM PRECISAO ANGULAR DE 1"A 2",ALCANCE MINIMO | H | 19.5 | 1.1343 | 0 | 22.1189
DE 500M SEM PRISMA,EALCANCE MINIMO DE 3000M COM UM PRISMA
01.016.0084-0 | LEVANTAMENTO PLANIALTIMETRICO CADASTRAL DE AREA URBANA OU SU | M2 |  | 3.64
BURBANA,DESTINADA A REGULARIZACAO FUNDIARIA,PROJETOS VIARIOS
E DE INFRAESTRUTURA,URBANIZACAO E ASSEMELHADOS,UTILIZANDO PO
LIGONAL III PAC,DESENHO NA ESCALA DE 1:250 A 1:100,EM AREAS
DENSAMENTE OCUPADAS(ACIMA DE 50% DE QUADRAS),EM AREAS DE 200
1 ATE 10000M2
00395 | MADEIRA DE LEI PARA CONSTRUCAO, DE 7,50X7,50CM (3"X3") - GRU | M | 0.0052 | 17.51 | 0 | 0.0911
PO I
01019 | MICRO-ONIBUS,CAPACIDADE MINIMA 15 LUGARES,MOTOR DIESEL,INCLU | H | 0.0027 | 119.8496 | 0 | 0.3236
SIVE MOTORISTA (CP)
01021 | MICRO-ONIBUS,CAPACIDADE MINIMA 15 LUGARES,MOTOR DIESEL,INCLU | H | 0.0132 | 55.2316 | 0 | 0.7291
SIVE MOTORISTA (CI)
01858 | ESTACAO TOTAL,COM PRECISAO ANGULAR DE 1"A 2",ALCANCE MINIMO | H | 0.00955 | 1.1343 | 0 | 0.0108
DE 500M SEM PRISMA,EALCANCE MINIMO DE 3000M COM UM PRISMA
01950 | MAO-DE-OBRA DE TOPOGRAFO A (SERVICOS DE CAMPO E ESCRITORIO, | H | 0.0113 | 36.94 | 0 | 0.4174
COM RESPONSABILIDADEDE DIRIGI-LOS),INCLUSIVE ENCARGOS SOCIAI
01988 | MAO-DE-OBRA DE DESENHISTA B (DESENHO DE CADASTRO DE GALERIAS | H | 0.0132 | 28.76 | 0 | 0.3796
), INCLUSIVE ENCARGOS SOCIAIS
01995 | MAO-DE-OBRA DE AUXILIAR DE TOPOGRAFIA, INCLUSIVE ENCARGOS SO | H | 0.00882 | 20.37 | 0 | 0.1797
CIAIS
01999 | MAO-DE-OBRA DE SERVENTE DA CONSTRUCAO CIVIL, INCLUSIVE ENCAR | H | 0.0478 | 19.33 | 0 | 0.924
GOS SOCIAIS
10964 | MAO-DE-OBRA DE ARQUITETO OU ENGENHEIRO PLENO-PROJETO E CONSU | H | 0.002205 | 185.56 | 0 | 0.4092
LTORIA, INCLUSIVE ENCARGOS SOCIAIS
10981 | MAO-DE-OBRA DE DESENHISTA CADISTA PLENO-PROJETO E CONSULTORI | H | 0.00436 | 39.29 | 0 | 0.1713
A, INCLUSIVE ENCARGOS SOCIAIS
11017 | DISTANCIOMETRO ELETRONICO COMPLETO, ALUGUEL | H | 0.004655 | 2.5 | 0 | 0.0116
01.016.0084-A | LEVANTAMENTO PLANIALTIMETRICO CADASTRAL DE AREA URBANA OU SU | M2 |  | 3.25
BURBANA,DESTINADA A REGULARIZACAO FUNDIARIA,PROJETOS VIARIOS
E DE INFRAESTRUTURA,URBANIZACAO E ASSEMELHADOS,UTILIZANDO PO
LIGONAL III PAC,DESENHO NA ESCALA DE 1:250 A 1:100,EM AREAS
DENSAMENTE OCUPADAS(ACIMA DE 50% DE QUADRAS),EM AREAS DE 200
1 ATE 10000M2
00395 | MADEIRA DE LEI PARA CONSTRUCAO, DE 7,50X7,50CM (3"X3") - GRU | M | 0.0052 | 17.51 | 0 | 0.0911
PO I
11017 | DISTANCIOMETRO ELETRONICO COMPLETO, ALUGUEL | H | 0.004655 | 2.5 | 0 | 0.0116
20018 | MAO-DE-OBRA DE ARQUITETO OU ENGENHEIRO PLENO-PROJETO E CONSU | H | 0.002205 | 160.79 | 0 | 0.3545
LTORIA, INCLUSIVE ENCARGOS SOCIAIS DESONERADOS
20032 | MAO-DE-OBRA DE AUXILIAR DE TOPOGRAFIA, INCLUSIVE ENCARGOS SO | H | 0.00882 | 17.65 | 0 | 0.1557
CIAIS DESONERADOS
20055 | MAO-DE-OBRA DE DESENHISTA B (DESENHO DE CADASTRO DE GALERIAS | H | 0.0132 | 24.92 | 0 | 0.3289
), INCLUSIVE ENCARGOS SOCIAIS DESONERADOS
20057 | MAO-DE-OBRA DE DESENHISTA CADISTA PLENO-PROJETO E CONSULTORI | H | 0.00436 | 34.04 | 0 | 0.1484
A, INCLUSIVE ENCARGOS SOCIAIS DESONERADOS
20132 | MAO-DE-OBRA DE SERVENTE DA CONSTRUCAO CIVIL, INCLUSIVE ENCAR | H | 0.0478 | 16.75 | 0 | 0.8007
GOS SOCIAIS DESONERADOS
20149 | MAO-DE-OBRA DE TOPOGRAFO A (SERVICO DE CAMPO E ESCRIT.COM RE | H | 0.0113 | 32.01 | 0 | 0.3617
SPONSAB. DIRIGI-LOS), INCLUSIVE ENCARGOS SOCIAIS DESONERADOS
30465 | MICRO-ONIBUS,CAPACIDADE MINIMA 15 LUGARES,MOTOR DIESEL,INCLU | H | 0.0027 | 116.2796 | 0 | 0.314
SIVE MOTORISTA (CP)
30467 | MICRO-ONIBUS,CAPACIDADE MINIMA 15 LUGARES,MOTOR DIESEL,INCLU | H | 0.0132 | 51.6616 | 0 | 0.6819
SIVE MOTORISTA (CI)
30848 | ESTACAO TOTAL,COM PRECISAO ANGULAR DE 1"A 2",ALCANCE MINIMO | H | 0.00955 | 1.1343 | 0 | 0.0108
DE 500M SEM PRISMA,EALCANCE MINIMO DE 3000M COM UM PRISMA
01.016.0085-0 | LEVANTAMENTO PLANIALTIMETRICO CADASTRAL DE AREA URBANA OU SU | M2 |  | 2.97
BURBANA,DESTINADA A REGULARIZACAO FUNDIARIA,PROJETOS VIARIOS
E DE INFRAESTRUTURA,URBANIZACAO E ASSEMELHADOS,UTILIZANDO PO
LIGONAL III PAC,DESENHO NA ESCALA DE 1:250 A 1:100,EM AREAS
DENSAMENTE OCUPADAS(ACIMA DE 50% DE QUADRAS),EM AREAS ACIMA
DE 10000M2
00395 | MADEIRA DE LEI PARA CONSTRUCAO, DE 7,50X7,50CM (3"X3") - GRU | M | 0.00426 | 17.51 | 0 | 0.0746
PO I
01019 | MICRO-ONIBUS,CAPACIDADE MINIMA 15 LUGARES,MOTOR DIESEL,INCLU | H | 0.0022 | 119.8496 | 0 | 0.2637
SIVE MOTORISTA (CP)
01021 | MICRO-ONIBUS,CAPACIDADE MINIMA 15 LUGARES,MOTOR DIESEL,INCLU | H | 0.0108 | 55.2316 | 0 | 0.5965
SIVE MOTORISTA (CI)
01858 | ESTACAO TOTAL,COM PRECISAO ANGULAR DE 1"A 2",ALCANCE MINIMO | H | 0.0078 | 1.1343 | 0 | 0.0088
DE 500M SEM PRISMA,EALCANCE MINIMO DE 3000M COM UM PRISMA
01950 | MAO-DE-OBRA DE TOPOGRAFO A (SERVICOS DE CAMPO E ESCRITORIO, | H | 0.0092 | 36.94 | 0 | 0.3398
COM RESPONSABILIDADEDE DIRIGI-LOS),INCLUSIVE ENCARGOS SOCIAI
01988 | MAO-DE-OBRA DE DESENHISTA B (DESENHO DE CADASTRO DE GALERIAS | H | 0.0108 | 28.76 | 0 | 0.3106
), INCLUSIVE ENCARGOS SOCIAIS
01995 | MAO-DE-OBRA DE AUXILIAR DE TOPOGRAFIA, INCLUSIVE ENCARGOS SO | H | 0.0072 | 20.37 | 0 | 0.1467
CIAIS
01999 | MAO-DE-OBRA DE SERVENTE DA CONSTRUCAO CIVIL, INCLUSIVE ENCAR | H | 0.039 | 19.33 | 0 | 0.7539
GOS SOCIAIS
10964 | MAO-DE-OBRA DE ARQUITETO OU ENGENHEIRO PLENO-PROJETO E CONSU | H | 0.0018 | 185.56 | 0 | 0.334
LTORIA, INCLUSIVE ENCARGOS SOCIAIS
10981 | MAO-DE-OBRA DE DESENHISTA CADISTA PLENO-PROJETO E CONSULTORI | H | 0.00356 | 39.29 | 0 | 0.1399
A, INCLUSIVE ENCARGOS SOCIAIS
11017 | DISTANCIOMETRO ELETRONICO COMPLETO, ALUGUEL | H | 0.0038 | 2.5 | 0 | 0.0095
01.016.0085-A | LEVANTAMENTO PLANIALTIMETRICO CADASTRAL DE AREA URBANA OU SU | M2 |  | 2.66
BURBANA,DESTINADA A REGULARIZACAO FUNDIARIA,PROJETOS VIARIOS
E DE INFRAESTRUTURA,URBANIZACAO E ASSEMELHADOS,UTILIZANDO PO
LIGONAL III PAC,DESENHO NA ESCALA DE 1:250 A 1:100,EM AREAS
DENSAMENTE OCUPADAS(ACIMA DE 50% DE QUADRAS),EM AREAS ACIMA
DE 10000M2
00395 | MADEIRA DE LEI PARA CONSTRUCAO, DE 7,50X7,50CM (3"X3") - GRU | M | 0.00426 | 17.51 | 0 | 0.0746
PO I
11017 | DISTANCIOMETRO ELETRONICO COMPLETO, ALUGUEL | H | 0.0038 | 2.5 | 0 | 0.0095
20018 | MAO-DE-OBRA DE ARQUITETO OU ENGENHEIRO PLENO-PROJETO E CONSU | H | 0.0018 | 160.79 | 0 | 0.2894
LTORIA, INCLUSIVE ENCARGOS SOCIAIS DESONERADOS
20032 | MAO-DE-OBRA DE AUXILIAR DE TOPOGRAFIA, INCLUSIVE ENCARGOS SO | H | 0.0072 | 17.65 | 0 | 0.1271
CIAIS DESONERADOS
20055 | MAO-DE-OBRA DE DESENHISTA B (DESENHO DE CADASTRO DE GALERIAS | H | 0.0108 | 24.92 | 0 | 0.2691
), INCLUSIVE ENCARGOS SOCIAIS DESONERADOS
20057 | MAO-DE-OBRA DE DESENHISTA CADISTA PLENO-PROJETO E CONSULTORI | H | 0.00356 | 34.04 | 0 | 0.1212
A, INCLUSIVE ENCARGOS SOCIAIS DESONERADOS
20132 | MAO-DE-OBRA DE SERVENTE DA CONSTRUCAO CIVIL, INCLUSIVE ENCAR | H | 0.039 | 16.75 | 0 | 0.6533
GOS SOCIAIS DESONERADOS
20149 | MAO-DE-OBRA DE TOPOGRAFO A (SERVICO DE CAMPO E ESCRIT.COM RE | H | 0.0092 | 32.01 | 0 | 0.2945
SPONSAB. DIRIGI-LOS), INCLUSIVE ENCARGOS SOCIAIS DESONERADOS
30465 | MICRO-ONIBUS,CAPACIDADE MINIMA 15 LUGARES,MOTOR DIESEL,INCLU | H | 0.0022 | 116.2796 | 0 | 0.2558
SIVE MOTORISTA (CP)
30467 | MICRO-ONIBUS,CAPACIDADE MINIMA 15 LUGARES,MOTOR DIESEL,INCLU | H | 0.0108 | 51.6616 | 0 | 0.5579
SIVE MOTORISTA (CI)
30848 | ESTACAO TOTAL,COM PRECISAO ANGULAR DE 1"A 2",ALCANCE MINIMO | H | 0.0078 | 1.1343 | 0 | 0.0088
DE 500M SEM PRISMA,EALCANCE MINIMO DE 3000M COM UM PRISMA
01.016.0086-0 | LEVANTAMENTO PLANIALTIMETRICO CADASTRAL DE AREA RURAL,DESTIN | HA |  | 8279.32
ADO A PROJETOS VIARIOS,DE SANEAMENTO,DUTOS,LINHAS DE TRANSMI
SSAO,ETC,EXECUTADOS COM POLIGONAL CLASSE II PAC,COMPREENDEND
O CALCULOS E DESENHOS NA ESCALA DE 1:2000 ATE 1:500 EM AREAS
ATE 1HA
00395 | MADEIRA DE LEI PARA CONSTRUCAO, DE 7,50X7,50CM (3"X3") - GRU | M | 12 | 17.51 | 0 | 210.12
PO I
01019 | MICRO-ONIBUS,CAPACIDADE MINIMA 15 LUGARES,MOTOR DIESEL,INCLU | H | 6 | 119.8496 | 0 | 719.0976
SIVE MOTORISTA (CP)
01021 | MICRO-ONIBUS,CAPACIDADE MINIMA 15 LUGARES,MOTOR DIESEL,INCLU | H | 30 | 55.2316 | 0 | 1656.948
SIVE MOTORISTA (CI)
01858 | ESTACAO TOTAL,COM PRECISAO ANGULAR DE 1"A 2",ALCANCE MINIMO | H | 22 | 1.1343 | 0 | 24.9546
DE 500M SEM PRISMA,EALCANCE MINIMO DE 3000M COM UM PRISMA
01950 | MAO-DE-OBRA DE TOPOGRAFO A (SERVICOS DE CAMPO E ESCRITORIO, | H | 25 | 36.94 | 0 | 923.5
COM RESPONSABILIDADEDE DIRIGI-LOS),INCLUSIVE ENCARGOS SOCIAI
01988 | MAO-DE-OBRA DE DESENHISTA B (DESENHO DE CADASTRO DE GALERIAS | H | 30 | 28.76 | 0 | 862.8
), INCLUSIVE ENCARGOS SOCIAIS
01995 | MAO-DE-OBRA DE AUXILIAR DE TOPOGRAFIA, INCLUSIVE ENCARGOS SO | H | 20 | 20.37 | 0 | 407.4
CIAIS
01999 | MAO-DE-OBRA DE SERVENTE DA CONSTRUCAO CIVIL, INCLUSIVE ENCAR | H | 110 | 19.33 | 0 | 2126.3
GOS SOCIAIS
10964 | MAO-DE-OBRA DE ARQUITETO OU ENGENHEIRO PLENO-PROJETO E CONSU | H | 5 | 185.56 | 0 | 927.8
LTORIA, INCLUSIVE ENCARGOS SOCIAIS
10981 | MAO-DE-OBRA DE DESENHISTA CADISTA PLENO-PROJETO E CONSULTORI | H | 10 | 39.29 | 0 | 392.9
A, INCLUSIVE ENCARGOS SOCIAIS
11017 | DISTANCIOMETRO ELETRONICO COMPLETO, ALUGUEL | H | 11 | 2.5 | 0 | 27.5
01.016.0086-A | LEVANTAMENTO PLANIALTIMETRICO CADASTRAL DE AREA RURAL,DESTIN | HA |  | 7397.8
ADO A PROJETOS VIARIOS,DE SANEAMENTO,DUTOS,LINHAS DE TRANSMI
SSAO,ETC,EXECUTADOS COM POLIGONAL CLASSE II PAC,COMPREENDEND
O CALCULOS E DESENHOS NA ESCALA DE 1:2000 ATE 1:500 EM AREAS
ATE 1HA
00395 | MADEIRA DE LEI PARA CONSTRUCAO, DE 7,50X7,50CM (3"X3") - GRU | M | 12 | 17.51 | 0 | 210.12
PO I
11017 | DISTANCIOMETRO ELETRONICO COMPLETO, ALUGUEL | H | 11 | 2.5 | 0 | 27.5
20018 | MAO-DE-OBRA DE ARQUITETO OU ENGENHEIRO PLENO-PROJETO E CONSU | H | 5 | 160.79 | 0 | 803.95
LTORIA, INCLUSIVE ENCARGOS SOCIAIS DESONERADOS
20032 | MAO-DE-OBRA DE AUXILIAR DE TOPOGRAFIA, INCLUSIVE ENCARGOS SO | H | 20 | 17.65 | 0 | 353
CIAIS DESONERADOS
20055 | MAO-DE-OBRA DE DESENHISTA B (DESENHO DE CADASTRO DE GALERIAS | H | 30 | 24.92 | 0 | 747.6
), INCLUSIVE ENCARGOS SOCIAIS DESONERADOS
20057 | MAO-DE-OBRA DE DESENHISTA CADISTA PLENO-PROJETO E CONSULTORI | H | 10 | 34.04 | 0 | 340.4
A, INCLUSIVE ENCARGOS SOCIAIS DESONERADOS
20132 | MAO-DE-OBRA DE SERVENTE DA CONSTRUCAO CIVIL, INCLUSIVE ENCAR | H | 110 | 16.75 | 0 | 1842.5
GOS SOCIAIS DESONERADOS
20149 | MAO-DE-OBRA DE TOPOGRAFO A (SERVICO DE CAMPO E ESCRIT.COM RE | H | 25 | 32.01 | 0 | 800.25
SPONSAB. DIRIGI-LOS), INCLUSIVE ENCARGOS SOCIAIS DESONERADOS
30465 | MICRO-ONIBUS,CAPACIDADE MINIMA 15 LUGARES,MOTOR DIESEL,INCLU | H | 6 | 116.2796 | 0 | 697.6776
SIVE MOTORISTA (CP)
30467 | MICRO-ONIBUS,CAPACIDADE MINIMA 15 LUGARES,MOTOR DIESEL,INCLU | H | 30 | 51.6616 | 0 | 1549.848
SIVE MOTORISTA (CI)
30848 | ESTACAO TOTAL,COM PRECISAO ANGULAR DE 1"A 2",ALCANCE MINIMO | H | 22 | 1.1343 | 0 | 24.9546
DE 500M SEM PRISMA,EALCANCE MINIMO DE 3000M COM UM PRISMA
01.016.0087-0 | LEVANTAMENTO PLANIALTIMETRICO CADASTRAL DE AREA RURAL,DESTIN | HA |  | 6895.98
ADO A PROJETOS VIARIOS,DE SANEAMENTO,DUTOS,LINHAS DE TRANSMI
SSAO,ETC,EXECUTADOS COM POLIGONAL CLASSE II PAC,COMPREENDEND
O CALCULOS E DESENHOS NA ESCALA DE 1:2000 ATE 1:500 EM AREAS
ACIMA DE 1HA
00395 | MADEIRA DE LEI PARA CONSTRUCAO, DE 7,50X7,50CM (3"X3") - GRU | M | 9.99 | 17.51 | 0 | 174.9249
PO I
01019 | MICRO-ONIBUS,CAPACIDADE MINIMA 15 LUGARES,MOTOR DIESEL,INCLU | H | 5 | 119.8496 | 0 | 599.248
SIVE MOTORISTA (CP)
01021 | MICRO-ONIBUS,CAPACIDADE MINIMA 15 LUGARES,MOTOR DIESEL,INCLU | H | 25 | 55.2316 | 0 | 1380.79
SIVE MOTORISTA (CI)
01858 | ESTACAO TOTAL,COM PRECISAO ANGULAR DE 1"A 2",ALCANCE MINIMO | H | 18.2 | 1.1343 | 0 | 20.6443
DE 500M SEM PRISMA,EALCANCE MINIMO DE 3000M COM UM PRISMA
01950 | MAO-DE-OBRA DE TOPOGRAFO A (SERVICOS DE CAMPO E ESCRITORIO, | H | 20.82 | 36.94 | 0 | 769.0908
COM RESPONSABILIDADEDE DIRIGI-LOS),INCLUSIVE ENCARGOS SOCIAI
01988 | MAO-DE-OBRA DE DESENHISTA B (DESENHO DE CADASTRO DE GALERIAS | H | 25 | 28.76 | 0 | 719
), INCLUSIVE ENCARGOS SOCIAIS
01995 | MAO-DE-OBRA DE AUXILIAR DE TOPOGRAFIA, INCLUSIVE ENCARGOS SO | H | 16.66 | 20.37 | 0 | 339.3642
CIAIS
01999 | MAO-DE-OBRA DE SERVENTE DA CONSTRUCAO CIVIL, INCLUSIVE ENCAR | H | 91.63 | 19.33 | 0 | 1771.2079
GOS SOCIAIS
10964 | MAO-DE-OBRA DE ARQUITETO OU ENGENHEIRO PLENO-PROJETO E CONSU | H | 4.16 | 185.56 | 0 | 771.9296
LTORIA, INCLUSIVE ENCARGOS SOCIAIS
10981 | MAO-DE-OBRA DE DESENHISTA CADISTA PLENO-PROJETO E CONSULTORI | H | 8.33 | 39.29 | 0 | 327.2857
A, INCLUSIVE ENCARGOS SOCIAIS
11017 | DISTANCIOMETRO ELETRONICO COMPLETO, ALUGUEL | H | 9 | 2.5 | 0 | 22.5
01.016.0087-A | LEVANTAMENTO PLANIALTIMETRICO CADASTRAL DE AREA RURAL,DESTIN | HA |  | 6161.74
ADO A PROJETOS VIARIOS,DE SANEAMENTO,DUTOS,LINHAS DE TRANSMI
SSAO,ETC,EXECUTADOS COM POLIGONAL CLASSE II PAC,COMPREENDEND
O CALCULOS E DESENHOS NA ESCALA DE 1:2000 ATE 1:500 EM AREAS
ACIMA DE 1HA
00395 | MADEIRA DE LEI PARA CONSTRUCAO, DE 7,50X7,50CM (3"X3") - GRU | M | 9.99 | 17.51 | 0 | 174.9249
PO I
11017 | DISTANCIOMETRO ELETRONICO COMPLETO, ALUGUEL | H | 9 | 2.5 | 0 | 22.5
20018 | MAO-DE-OBRA DE ARQUITETO OU ENGENHEIRO PLENO-PROJETO E CONSU | H | 4.16 | 160.79 | 0 | 668.8864
LTORIA, INCLUSIVE ENCARGOS SOCIAIS DESONERADOS
20032 | MAO-DE-OBRA DE AUXILIAR DE TOPOGRAFIA, INCLUSIVE ENCARGOS SO | H | 16.66 | 17.65 | 0 | 294.049
CIAIS DESONERADOS
20055 | MAO-DE-OBRA DE DESENHISTA B (DESENHO DE CADASTRO DE GALERIAS | H | 25 | 24.92 | 0 | 623
), INCLUSIVE ENCARGOS SOCIAIS DESONERADOS
20057 | MAO-DE-OBRA DE DESENHISTA CADISTA PLENO-PROJETO E CONSULTORI | H | 8.33 | 34.04 | 0 | 283.5532
A, INCLUSIVE ENCARGOS SOCIAIS DESONERADOS
20132 | MAO-DE-OBRA DE SERVENTE DA CONSTRUCAO CIVIL, INCLUSIVE ENCAR | H | 91.63 | 16.75 | 0 | 1534.8025
GOS SOCIAIS DESONERADOS
20149 | MAO-DE-OBRA DE TOPOGRAFO A (SERVICO DE CAMPO E ESCRIT.COM RE | H | 20.82 | 32.01 | 0 | 666.4482
SPONSAB. DIRIGI-LOS), INCLUSIVE ENCARGOS SOCIAIS DESONERADOS
30465 | MICRO-ONIBUS,CAPACIDADE MINIMA 15 LUGARES,MOTOR DIESEL,INCLU | H | 5 | 116.2796 | 0 | 581.398
SIVE MOTORISTA (CP)
30467 | MICRO-ONIBUS,CAPACIDADE MINIMA 15 LUGARES,MOTOR DIESEL,INCLU | H | 25 | 51.6616 | 0 | 1291.54
SIVE MOTORISTA (CI)
30848 | ESTACAO TOTAL,COM PRECISAO ANGULAR DE 1"A 2",ALCANCE MINIMO | H | 18.2 | 1.1343 | 0 | 20.6443
DE 500M SEM PRISMA,EALCANCE MINIMO DE 3000M COM UM PRISMA
01.016.0090-0 | LEVANTAMENTO TOPOGRAFICO POR BATIMETRIA,SERVICOS DE CAMPO E | HA |  | 5022.91
ESCRITORIO,COM SECOES DE LEVANTAMENTO EQUIDISTANTE DE ATE 20
METROS,INCLUSIVE TRANSPORTE DO PESSOAL,COM AREA DE ATE 10 H
A (ESCALA 1:500)
00368 | PINUS, EM PECAS DE 7,50X7,50CM (3"X3") | M | 3 | 7.35 | 0 | 22.05
01019 | MICRO-ONIBUS,CAPACIDADE MINIMA 15 LUGARES,MOTOR DIESEL,INCLU | H | 16 | 119.8496 | 0 | 1917.5936
SIVE MOTORISTA (CP)
01858 | ESTACAO TOTAL,COM PRECISAO ANGULAR DE 1"A 2",ALCANCE MINIMO | H | 16 | 1.1343 | 0 | 18.1488
DE 500M SEM PRISMA,EALCANCE MINIMO DE 3000M COM UM PRISMA
01951 | MAO-DE-OBRA DE DESENHISTA A (DESENHO TOPOGRAFICO A PARTIR DE | H | 16 | 36.94 | 3 | 608.7712
CADERNETAS), INCLUSIVE ENCARGOS SOCIAIS
01952 | MAO-DE-OBRA DE AUXILIAR DE CALCULO TOPOGRAFICO, INCLUSIVE EN | H | 8 | 24.48 | 3 | 201.7152
CARGOS SOCIAIS
01958 | MAO-DE-OBRA DE TOPOGRAFO B (SERVICOS DE CAMPO), INCLUSIVE EN | H | 16 | 28.76 | 3 | 473.9648
CARGOS SOCIAIS
01985 | MAO-DE-OBRA DE ENGENHEIRO OU ARQUITETO SENIOR, INCLUSIVE ENC | H | 3 | 225.33 | 3 | 696.2697
ARGOS SOCIAIS
01995 | MAO-DE-OBRA DE AUXILIAR DE TOPOGRAFIA, INCLUSIVE ENCARGOS SO | H | 16 | 20.37 | 3 | 335.6976
CIAIS
01999 | MAO-DE-OBRA DE SERVENTE DA CONSTRUCAO CIVIL, INCLUSIVE ENCAR | H | 36 | 19.33 | 3 | 716.7564
GOS SOCIAIS
11015 | BOTE INFLAVEL DESMONTAVEL COM 2 REMOS CAPACIDADE 2 PESSOAS | UN | 0.02 | 697.52 | 0 | 13.9504
11016 | NIVEL OPTICO, COM PRECISAO DE APROXIMADAMENTE 02MM POR KM, I | H | 8 | 2.25 | 0 | 18
MAGEM DIRETA, INCLUINDO TRIPE E MIRA - ALUGUEL
01.016.0090-A | LEVANTAMENTO TOPOGRAFICO POR BATIMETRIA,SERVICOS DE CAMPO E | HA |  | 4560.88
ESCRITORIO,COM SECOES DE LEVANTAMENTO EQUIDISTANTE DE ATE 20
METROS,INCLUSIVE TRANSPORTE DO PESSOAL,COM AREA DE ATE 10 H
A (ESCALA 1:500)
00368 | PINUS, EM PECAS DE 7,50X7,50CM (3"X3") | M | 3 | 7.35 | 0 | 22.05
11015 | BOTE INFLAVEL DESMONTAVEL COM 2 REMOS CAPACIDADE 2 PESSOAS | UN | 0.02 | 697.52 | 0 | 13.9504
11016 | NIVEL OPTICO, COM PRECISAO DE APROXIMADAMENTE 02MM POR KM, I | H | 8 | 2.25 | 0 | 18
MAGEM DIRETA, INCLUINDO TRIPE E MIRA - ALUGUEL
20026 | MAO-DE-OBRA DE AUXILIAR DE CALCULO TOPOGRAFICO, INCLUSIVE EN | H | 8 | 21.21 | 3 | 174.7704
CARGOS SOCIAIS DESONERADOS
20032 | MAO-DE-OBRA DE AUXILIAR DE TOPOGRAFIA, INCLUSIVE ENCARGOS SO | H | 16 | 17.65 | 3 | 290.872
CIAIS DESONERADOS
20054 | MAO-DE-OBRA DE DESENHISTA A (DESENHO TOPOGRAFICO A PARTIR DE | H | 16 | 32.01 | 3 | 527.5248
CADERNETAS), INCLUSIVE E ENCARGOS SOCIAIS DESONERADOS
20071 | MAO-DE-OBRA DE ENGENHEIRO OU ARQUITETO SENIOR, INCLUSIVE ENC | H | 3 | 195.25 | 3 | 603.3225
ARGOS SOCIAIS DESONERADOS
20132 | MAO-DE-OBRA DE SERVENTE DA CONSTRUCAO CIVIL, INCLUSIVE ENCAR | H | 36 | 16.75 | 3 | 621.09
GOS SOCIAIS DESONERADOS
20150 | MAO-DE-OBRA DE TOPOGRAFO B (SERVICOS DE CAMPO),INCLUSIVE ENC | H | 16 | 24.92 | 3 | 410.6816
ARGOS SOCIAIS DESONERADOS
30465 | MICRO-ONIBUS,CAPACIDADE MINIMA 15 LUGARES,MOTOR DIESEL,INCLU | H | 16 | 116.2796 | 0 | 1860.4736
SIVE MOTORISTA (CP)
30848 | ESTACAO TOTAL,COM PRECISAO ANGULAR DE 1"A 2",ALCANCE MINIMO | H | 16 | 1.1343 | 0 | 18.1488
DE 500M SEM PRISMA,EALCANCE MINIMO DE 3000M COM UM PRISMA
01.016.0092-0 | LEVANTAMENTO FOTOGRAFICO DE ASPECTO DE AREA URBANA,COM IMPRE | UN |  | 2.09
SSAO COLORIDA
01924 | MAO-DE-OBRA DE AUXILIAR TECNICO, INCLUSIVE ENCARGOS SOCIAIS | H | 0.1 | 20.37 | 3 | 2.0981
01.016.0092-A | LEVANTAMENTO FOTOGRAFICO DE ASPECTO DE AREA URBANA,COM IMPRE | UN |  | 1.81
SSAO COLORIDA
20033 | MAO-DE-OBRA DE AUXILIAR TECNICO, INCLUSIVE ENCARGOS SOCIAIS | H | 0.1 | 17.65 | 3 | 1.818
DESONERADOS
01.016.0100-0 | LEVANTAMENTO TOPOGRAFICO,PLANIALTIMETRICO CADASTRAL DE AREAS | M2 |  | 1.85
DE LOGRADOUROS PUBLICOS,COMPREENDENDO NIVELAMENTO DO EIXO D
E LOGRADOUROS,COM COTAS DE TAMPOES DE POCOS DE VISITA,COTAS
DE SOLEIRAS DE EDIFICACOES E/OU TERRENOS,LEVANTAMENTO DE POS
TEACAO,ARVORES,ETC
01019 | MICRO-ONIBUS,CAPACIDADE MINIMA 15 LUGARES,MOTOR DIESEL,INCLU | H | 0.004824 | 119.8496 | 0 | 0.5782
SIVE MOTORISTA (CP)
01858 | ESTACAO TOTAL,COM PRECISAO ANGULAR DE 1"A 2",ALCANCE MINIMO | H | 0.002295 | 1.1343 | 0 | 0.0026
DE 500M SEM PRISMA,EALCANCE MINIMO DE 3000M COM UM PRISMA
01949 | MAO-DE-OBRA DE NIVELADOR, INCLUSIVE ENCARGOS SOCIAIS | H | 0.005775 | 26.73 | 0 | 0.1544
01950 | MAO-DE-OBRA DE TOPOGRAFO A (SERVICOS DE CAMPO E ESCRITORIO, | H | 0.0028875 | 36.94 | 0 | 0.1067
COM RESPONSABILIDADEDE DIRIGI-LOS),INCLUSIVE ENCARGOS SOCIAI
01951 | MAO-DE-OBRA DE DESENHISTA A (DESENHO TOPOGRAFICO A PARTIR DE | H | 0.005775 | 36.94 | 0 | 0.2133
CADERNETAS), INCLUSIVE ENCARGOS SOCIAIS
01952 | MAO-DE-OBRA DE AUXILIAR DE CALCULO TOPOGRAFICO, INCLUSIVE EN | H | 0.005775 | 24.48 | 0 | 0.1414
CARGOS SOCIAIS
01985 | MAO-DE-OBRA DE ENGENHEIRO OU ARQUITETO SENIOR, INCLUSIVE ENC | H | 0.0008684 | 225.33 | 0 | 0.1957
ARGOS SOCIAIS
01995 | MAO-DE-OBRA DE AUXILIAR DE TOPOGRAFIA, INCLUSIVE ENCARGOS SO | H | 0.011593 | 20.37 | 0 | 0.2362
CIAIS
01999 | MAO-DE-OBRA DE SERVENTE DA CONSTRUCAO CIVIL, INCLUSIVE ENCAR | H | 0.011593 | 19.33 | 0 | 0.2241
GOS SOCIAIS
11016 | NIVEL OPTICO, COM PRECISAO DE APROXIMADAMENTE 02MM POR KM, I | H | 0.002295 | 2.25 | 0 | 0.0052
MAGEM DIRETA, INCLUINDO TRIPE E MIRA - ALUGUEL
01.016.0100-A | LEVANTAMENTO TOPOGRAFICO,PLANIALTIMETRICO CADASTRAL DE AREAS | M2 |  | 1.67
DE LOGRADOUROS PUBLICOS,COMPREENDENDO NIVELAMENTO DO EIXO D
E LOGRADOUROS,COM COTAS DE TAMPOES DE POCOS DE VISITA,COTAS
DE SOLEIRAS DE EDIFICACOES E/OU TERRENOS,LEVANTAMENTO DE POS
TEACAO,ARVORES,ETC
11016 | NIVEL OPTICO, COM PRECISAO DE APROXIMADAMENTE 02MM POR KM, I | H | 0.002295 | 2.25 | 0 | 0.0052
MAGEM DIRETA, INCLUINDO TRIPE E MIRA - ALUGUEL
20026 | MAO-DE-OBRA DE AUXILIAR DE CALCULO TOPOGRAFICO, INCLUSIVE EN | H | 0.005775 | 21.21 | 0 | 0.1225
CARGOS SOCIAIS DESONERADOS
20032 | MAO-DE-OBRA DE AUXILIAR DE TOPOGRAFIA, INCLUSIVE ENCARGOS SO | H | 0.011593 | 17.65 | 0 | 0.2046
CIAIS DESONERADOS
20054 | MAO-DE-OBRA DE DESENHISTA A (DESENHO TOPOGRAFICO A PARTIR DE | H | 0.005775 | 32.01 | 0 | 0.1849
CADERNETAS), INCLUSIVE E ENCARGOS SOCIAIS DESONERADOS
20071 | MAO-DE-OBRA DE ENGENHEIRO OU ARQUITETO SENIOR, INCLUSIVE ENC | H | 0.0008684 | 195.25 | 0 | 0.1696
ARGOS SOCIAIS DESONERADOS
20108 | MAO-DE-OBRA DE NIVELADOR, INCLUSIVE ENCARGOS SOCIAIS DESONER | H | 0.005775 | 23.16 | 0 | 0.1337
ADOS
20132 | MAO-DE-OBRA DE SERVENTE DA CONSTRUCAO CIVIL, INCLUSIVE ENCAR | H | 0.011593 | 16.75 | 0 | 0.1942
GOS SOCIAIS DESONERADOS
20149 | MAO-DE-OBRA DE TOPOGRAFO A (SERVICO DE CAMPO E ESCRIT.COM RE | H | 0.0028875 | 32.01 | 0 | 0.0924
SPONSAB. DIRIGI-LOS), INCLUSIVE ENCARGOS SOCIAIS DESONERADOS
30465 | MICRO-ONIBUS,CAPACIDADE MINIMA 15 LUGARES,MOTOR DIESEL,INCLU | H | 0.004824 | 116.2796 | 0 | 0.5609
SIVE MOTORISTA (CP)
30848 | ESTACAO TOTAL,COM PRECISAO ANGULAR DE 1"A 2",ALCANCE MINIMO | H | 0.002295 | 1.1343 | 0 | 0.0026
DE 500M SEM PRISMA,EALCANCE MINIMO DE 3000M COM UM PRISMA
01.016.0150-0 | IMPLANTACAO DE POLIGONAL PELO PERIMETRO DE AREA DE ENCOSTA A | M |  | 11.5
SER LEVANTADA,LOCADA EM RELACAO A MARCOS TOPOGRAFICOS(EXCLU
INDO ESTES),TERRENO DE VEGETACAO LEVE
00363 | PECA DE PINUS, P/M3 | M3 | 0.00033599 | 1825.578 | 0 | 0.6134
01712 | CAMIONETA TIPO PICK-UP,COM CABINE SIMPLES E CACAMBA,TIPO LEV | H | 0.00952 | 90.7104 | 0 | 0.8636
E,MOTOR BICOMBUSTIVEL DE 1,6 LITROS,INCLUSIVE MOTORISTA (CP)
01714 | CAMIONETA TIPO PICK-UP,COM CABINE SIMPLES E CACAMBA,TIPO LEV | H | 0.03808 | 36.5874 | 0 | 1.3932
E,MOTOR BICOMBUSTIVEL DE 1,6 LITROS,INCLUSIVE MOTORISTA (CI)
01950 | MAO-DE-OBRA DE TOPOGRAFO A (SERVICOS DE CAMPO E ESCRITORIO, | H | 0.056168 | 36.94 | 30 | 2.6973
COM RESPONSABILIDADEDE DIRIGI-LOS),INCLUSIVE ENCARGOS SOCIAI
01985 | MAO-DE-OBRA DE ENGENHEIRO OU ARQUITETO SENIOR, INCLUSIVE ENC | H | 0.00714 | 225.33 | 30 | 2.0915
ARGOS SOCIAIS
01995 | MAO-DE-OBRA DE AUXILIAR DE TOPOGRAFIA, INCLUSIVE ENCARGOS SO | H | 0.083776 | 20.37 | 30 | 2.2185
CIAIS
01999 | MAO-DE-OBRA DE SERVENTE DA CONSTRUCAO CIVIL, INCLUSIVE ENCAR | H | 0.060119 | 19.33 | 30 | 1.5107
GOS SOCIAIS
14886 | ESTACAO TOTAL,PRECISAO ANGULAR 1"A 2",ALCANCE MINIMO 500M SE | UN | 6.53e-06 | 18148.8 | 0 | 0.1185
M PRISMA E 3000M COMPRISMA,MEMORIA INT. PARA 17.000 PONTOS
01.016.0150-A | IMPLANTACAO DE POLIGONAL PELO PERIMETRO DE AREA DE ENCOSTA A | M |  | 10.19
SER LEVANTADA,LOCADA EM RELACAO A MARCOS TOPOGRAFICOS(EXCLU
INDO ESTES),TERRENO DE VEGETACAO LEVE
14886 | ESTACAO TOTAL,PRECISAO ANGULAR 1"A 2",ALCANCE MINIMO 500M SE | UN | 6.53e-06 | 18148.8 | 0 | 0.1185
M PRISMA E 3000M COMPRISMA,MEMORIA INT. PARA 17.000 PONTOS
20032 | MAO-DE-OBRA DE AUXILIAR DE TOPOGRAFIA, INCLUSIVE ENCARGOS SO | H | 0.083776 | 17.65 | 30 | 1.9222
CIAIS DESONERADOS
20071 | MAO-DE-OBRA DE ENGENHEIRO OU ARQUITETO SENIOR, INCLUSIVE ENC | H | 0.00714 | 195.25 | 30 | 1.8123
ARGOS SOCIAIS DESONERADOS
20132 | MAO-DE-OBRA DE SERVENTE DA CONSTRUCAO CIVIL, INCLUSIVE ENCAR | H | 0.060119 | 16.75 | 30 | 1.3091
GOS SOCIAIS DESONERADOS
20149 | MAO-DE-OBRA DE TOPOGRAFO A (SERVICO DE CAMPO E ESCRIT.COM RE | H | 0.056168 | 32.01 | 30 | 2.3373
SPONSAB. DIRIGI-LOS), INCLUSIVE ENCARGOS SOCIAIS DESONERADOS
30486 | CAMIONETA TIPO PICK-UP,COM CABINE SIMPLES E CACAMBA,TIPO LEV | H | 0.00952 | 87.1404 | 0 | 0.8296
E,MOTOR BICOMBUSTIVEL DE 1,6 LITROS,INCLUSIVE MOTORISTA (CP)
30488 | CAMIONETA TIPO PICK-UP,COM CABINE SIMPLES E CACAMBA,TIPO LEV | H | 0.03808 | 33.0174 | 0 | 1.2573
E,MOTOR BICOMBUSTIVEL DE 1,6 LITROS,INCLUSIVE MOTORISTA (CI)
30917 | PECA DE PINUS, P/M3 | M3 | 0.00033599 | 1825.578 | 0 | 0.6134
01.016.0152-0 | IMPLANTACAO DE POLIGONAL PELO PERIMETRO DE AREA DE ENCOSTA A | M |  | 15.63
SER LEVANTADA,LOCADA EM RELACAO A MARCOS TOPOGRAFICOS(EXCLU
INDO ESTES),TERRENO DE VEGETACAO DENSA
00363 | PECA DE PINUS, P/M3 | M3 | 0.0005 | 1825.578 | 0 | 0.9128
01712 | CAMIONETA TIPO PICK-UP,COM CABINE SIMPLES E CACAMBA,TIPO LEV | H | 0.0129 | 90.7104 | 0 | 1.1702
E,MOTOR BICOMBUSTIVEL DE 1,6 LITROS,INCLUSIVE MOTORISTA (CP)
01714 | CAMIONETA TIPO PICK-UP,COM CABINE SIMPLES E CACAMBA,TIPO LEV | H | 0.0514 | 36.5874 | 0 | 1.8806
E,MOTOR BICOMBUSTIVEL DE 1,6 LITROS,INCLUSIVE MOTORISTA (CI)
01950 | MAO-DE-OBRA DE TOPOGRAFO A (SERVICOS DE CAMPO E ESCRITORIO, | H | 0.0758 | 36.94 | 30 | 3.6401
COM RESPONSABILIDADEDE DIRIGI-LOS),INCLUSIVE ENCARGOS SOCIAI
01985 | MAO-DE-OBRA DE ENGENHEIRO OU ARQUITETO SENIOR, INCLUSIVE ENC | H | 0.0096 | 225.33 | 30 | 2.8121
ARGOS SOCIAIS
01995 | MAO-DE-OBRA DE AUXILIAR DE TOPOGRAFIA, INCLUSIVE ENCARGOS SO | H | 0.1131 | 20.37 | 30 | 2.995
CIAIS
01999 | MAO-DE-OBRA DE SERVENTE DA CONSTRUCAO CIVIL, INCLUSIVE ENCAR | H | 0.0812 | 19.33 | 30 | 2.0405
GOS SOCIAIS
14886 | ESTACAO TOTAL,PRECISAO ANGULAR 1"A 2",ALCANCE MINIMO 500M SE | UN | 1e-05 | 18148.8 | 0 | 0.1815
M PRISMA E 3000M COMPRISMA,MEMORIA INT. PARA 17.000 PONTOS
01.016.0152-A | IMPLANTACAO DE POLIGONAL PELO PERIMETRO DE AREA DE ENCOSTA A | M |  | 13.86
SER LEVANTADA,LOCADA EM RELACAO A MARCOS TOPOGRAFICOS(EXCLU
INDO ESTES),TERRENO DE VEGETACAO DENSA
14886 | ESTACAO TOTAL,PRECISAO ANGULAR 1"A 2",ALCANCE MINIMO 500M SE | UN | 1e-05 | 18148.8 | 0 | 0.1815
M PRISMA E 3000M COMPRISMA,MEMORIA INT. PARA 17.000 PONTOS
20032 | MAO-DE-OBRA DE AUXILIAR DE TOPOGRAFIA, INCLUSIVE ENCARGOS SO | H | 0.1131 | 17.65 | 30 | 2.5951
CIAIS DESONERADOS
20071 | MAO-DE-OBRA DE ENGENHEIRO OU ARQUITETO SENIOR, INCLUSIVE ENC | H | 0.0096 | 195.25 | 30 | 2.4367
ARGOS SOCIAIS DESONERADOS
20132 | MAO-DE-OBRA DE SERVENTE DA CONSTRUCAO CIVIL, INCLUSIVE ENCAR | H | 0.0812 | 16.75 | 30 | 1.7681
GOS SOCIAIS DESONERADOS
20149 | MAO-DE-OBRA DE TOPOGRAFO A (SERVICO DE CAMPO E ESCRIT.COM RE | H | 0.0758 | 32.01 | 30 | 3.1543
SPONSAB. DIRIGI-LOS), INCLUSIVE ENCARGOS SOCIAIS DESONERADOS
30486 | CAMIONETA TIPO PICK-UP,COM CABINE SIMPLES E CACAMBA,TIPO LEV | H | 0.0129 | 87.1404 | 0 | 1.1241
E,MOTOR BICOMBUSTIVEL DE 1,6 LITROS,INCLUSIVE MOTORISTA (CP)
30488 | CAMIONETA TIPO PICK-UP,COM CABINE SIMPLES E CACAMBA,TIPO LEV | H | 0.0514 | 33.0174 | 0 | 1.6971
E,MOTOR BICOMBUSTIVEL DE 1,6 LITROS,INCLUSIVE MOTORISTA (CI)
30917 | PECA DE PINUS, P/M3 | M3 | 0.0005 | 1825.578 | 0 | 0.9128
01.016.0155-0 | MARCOS TOPOGRAFICOS DE CONCRETO COM PINO DE REFERENCIA,EM EN | UN |  | 84.89
COSTA.FORNECIMENTO E COLOCACAO
00158 | MARCO TOPOGRAFICO DE CONCRETO SIMPLES, COM MEDIDAS APROXIMAD | UN | 1 | 15.45 | 0 | 15.45
AS DE (8X10X50)CM
01958 | MAO-DE-OBRA DE TOPOGRAFO B (SERVICOS DE CAMPO), INCLUSIVE EN | H | 1 | 28.76 | 3 | 29.6228
CARGOS SOCIAIS
01999 | MAO-DE-OBRA DE SERVENTE DA CONSTRUCAO CIVIL, INCLUSIVE ENCAR | H | 2 | 19.33 | 3 | 39.8198
GOS SOCIAIS
01.016.0155-A | MARCOS TOPOGRAFICOS DE CONCRETO COM PINO DE REFERENCIA,EM EN | UN |  | 75.62
COSTA.FORNECIMENTO E COLOCACAO
00158 | MARCO TOPOGRAFICO DE CONCRETO SIMPLES, COM MEDIDAS APROXIMAD | UN | 1 | 15.45 | 0 | 15.45
AS DE (8X10X50)CM
20132 | MAO-DE-OBRA DE SERVENTE DA CONSTRUCAO CIVIL, INCLUSIVE ENCAR | H | 2 | 16.75 | 3 | 34.505
GOS SOCIAIS DESONERADOS
20150 | MAO-DE-OBRA DE TOPOGRAFO B (SERVICOS DE CAMPO),INCLUSIVE ENC | H | 1 | 24.92 | 3 | 25.6676
ARGOS SOCIAIS DESONERADOS
01.016.0160-0 | EXECUCAO DE PERFIS TOPOGRAFICOS,EM ENCOSTAS COM LEVANTAMENTO | M |  | 20.53
DE DETALHES,TERRENO DE VEGETACAO LEVE,INCLUINDO SERVICOS DE
CAMPO,DE ESCRITORIO E APRESENTACAO DE DESENHOS
01001 | CAMINHAO CARROC. FIXA, 3,5T (CP) | H | 0.00216 | 163.3185 | 0 | 0.3528
01003 | CAMINHAO CARROC. FIXA, 3,5T (CI) | H | 0.11298 | 56.4933 | 0 | 6.3826
01946 | MAO-DE-OBRA DE AUXILIAR DE DESENHO TOPOGRAFICO, INCLUSIVE EN | H | 0.12195 | 24.48 | 0 | 2.9853
CARGOS SOCIAIS
01950 | MAO-DE-OBRA DE TOPOGRAFO A (SERVICOS DE CAMPO E ESCRITORIO, | H | 0.0144 | 36.94 | 0 | 0.5319
COM RESPONSABILIDADEDE DIRIGI-LOS),INCLUSIVE ENCARGOS SOCIAI
01951 | MAO-DE-OBRA DE DESENHISTA A (DESENHO TOPOGRAFICO A PARTIR DE | H | 0.04511 | 36.94 | 0 | 1.6664
CADERNETAS), INCLUSIVE ENCARGOS SOCIAIS
01952 | MAO-DE-OBRA DE AUXILIAR DE CALCULO TOPOGRAFICO, INCLUSIVE EN | H | 0.10837 | 24.48 | 0 | 2.6529
CARGOS SOCIAIS
01985 | MAO-DE-OBRA DE ENGENHEIRO OU ARQUITETO SENIOR, INCLUSIVE ENC | H | 0.01878 | 225.33 | 0 | 4.2317
ARGOS SOCIAIS
01995 | MAO-DE-OBRA DE AUXILIAR DE TOPOGRAFIA, INCLUSIVE ENCARGOS SO | H | 0.0576 | 20.37 | 0 | 1.1733
CIAIS
01999 | MAO-DE-OBRA DE SERVENTE DA CONSTRUCAO CIVIL, INCLUSIVE ENCAR | H | 0.0288 | 19.33 | 0 | 0.5567
GOS SOCIAIS
01.016.0160-A | EXECUCAO DE PERFIS TOPOGRAFICOS,EM ENCOSTAS COM LEVANTAMENTO | M |  | 18.27
DE DETALHES,TERRENO DE VEGETACAO LEVE,INCLUINDO SERVICOS DE
CAMPO,DE ESCRITORIO E APRESENTACAO DE DESENHOS
20026 | MAO-DE-OBRA DE AUXILIAR DE CALCULO TOPOGRAFICO, INCLUSIVE EN | H | 0.10837 | 21.21 | 0 | 2.2985
CARGOS SOCIAIS DESONERADOS
20028 | MAO-DE-OBRA DE AUXILIAR DE DESENHO TOPOGRAFICO, INCLUSIVE EN | H | 0.12195 | 21.21 | 0 | 2.5866
CARGOS SOCIAIS DESONERADOS
20032 | MAO-DE-OBRA DE AUXILIAR DE TOPOGRAFIA, INCLUSIVE ENCARGOS SO | H | 0.0576 | 17.65 | 0 | 1.0166
CIAIS DESONERADOS
20054 | MAO-DE-OBRA DE DESENHISTA A (DESENHO TOPOGRAFICO A PARTIR DE | H | 0.04511 | 32.01 | 0 | 1.444
CADERNETAS), INCLUSIVE E ENCARGOS SOCIAIS DESONERADOS
20071 | MAO-DE-OBRA DE ENGENHEIRO OU ARQUITETO SENIOR, INCLUSIVE ENC | H | 0.01878 | 195.25 | 0 | 3.6668
ARGOS SOCIAIS DESONERADOS
20132 | MAO-DE-OBRA DE SERVENTE DA CONSTRUCAO CIVIL, INCLUSIVE ENCAR | H | 0.0288 | 16.75 | 0 | 0.4824
GOS SOCIAIS DESONERADOS
20149 | MAO-DE-OBRA DE TOPOGRAFO A (SERVICO DE CAMPO E ESCRIT.COM RE | H | 0.0144 | 32.01 | 0 | 0.4609
SPONSAB. DIRIGI-LOS), INCLUSIVE ENCARGOS SOCIAIS DESONERADOS
30411 | CAMINHAO CARROC. FIXA, 3,5T (CP) | H | 0.00216 | 159.7485 | 0 | 0.3451
30413 | CAMINHAO CARROC. FIXA, 3,5T (CI) | H | 0.11298 | 52.9233 | 0 | 5.9793
01.016.0165-0 | EXECUCAO DE PERFIS TOPOGRAFICOS,EM ENCOSTAS COM LEVANTAMENTO | M |  | 27.71
DE DETALHES,TERRENO DE VEGETACAO DENSA,INCLUINDO SERVICOS D
E CAMPO,DE ESCRITORIO E APRESENTACAO DE DESENHOS
01001 | CAMINHAO CARROC. FIXA, 3,5T (CP) | H | 0.00291 | 163.3185 | 0 | 0.4753
01003 | CAMINHAO CARROC. FIXA, 3,5T (CI) | H | 0.15252 | 56.4933 | 0 | 8.6162
01946 | MAO-DE-OBRA DE AUXILIAR DE DESENHO TOPOGRAFICO, INCLUSIVE EN | H | 0.16464 | 24.48 | 0 | 4.0304
CARGOS SOCIAIS
01950 | MAO-DE-OBRA DE TOPOGRAFO A (SERVICOS DE CAMPO E ESCRITORIO, | H | 0.01943 | 36.94 | 0 | 0.7177
COM RESPONSABILIDADEDE DIRIGI-LOS),INCLUSIVE ENCARGOS SOCIAI
01951 | MAO-DE-OBRA DE DESENHISTA A (DESENHO TOPOGRAFICO A PARTIR DE | H | 0.060897 | 36.94 | 0 | 2.2495
CADERNETAS), INCLUSIVE ENCARGOS SOCIAIS
01952 | MAO-DE-OBRA DE AUXILIAR DE CALCULO TOPOGRAFICO, INCLUSIVE EN | H | 0.1463 | 24.48 | 0 | 3.5815
CARGOS SOCIAIS
01985 | MAO-DE-OBRA DE ENGENHEIRO OU ARQUITETO SENIOR, INCLUSIVE ENC | H | 0.025356 | 225.33 | 0 | 5.7134
ARGOS SOCIAIS
01995 | MAO-DE-OBRA DE AUXILIAR DE TOPOGRAFIA, INCLUSIVE ENCARGOS SO | H | 0.07772 | 20.37 | 0 | 1.5832
CIAIS
01999 | MAO-DE-OBRA DE SERVENTE DA CONSTRUCAO CIVIL, INCLUSIVE ENCAR | H | 0.03886 | 19.33 | 0 | 0.7512
GOS SOCIAIS
01.016.0165-A | EXECUCAO DE PERFIS TOPOGRAFICOS,EM ENCOSTAS COM LEVANTAMENTO | M |  | 24.67
DE DETALHES,TERRENO DE VEGETACAO DENSA,INCLUINDO SERVICOS D
E CAMPO,DE ESCRITORIO E APRESENTACAO DE DESENHOS
20026 | MAO-DE-OBRA DE AUXILIAR DE CALCULO TOPOGRAFICO, INCLUSIVE EN | H | 0.1463 | 21.21 | 0 | 3.1031
CARGOS SOCIAIS DESONERADOS
20028 | MAO-DE-OBRA DE AUXILIAR DE DESENHO TOPOGRAFICO, INCLUSIVE EN | H | 0.16464 | 21.21 | 0 | 3.492
CARGOS SOCIAIS DESONERADOS
20032 | MAO-DE-OBRA DE AUXILIAR DE TOPOGRAFIA, INCLUSIVE ENCARGOS SO | H | 0.07772 | 17.65 | 0 | 1.3718
CIAIS DESONERADOS
20054 | MAO-DE-OBRA DE DESENHISTA A (DESENHO TOPOGRAFICO A PARTIR DE | H | 0.060897 | 32.01 | 0 | 1.9493
CADERNETAS), INCLUSIVE E ENCARGOS SOCIAIS DESONERADOS
20071 | MAO-DE-OBRA DE ENGENHEIRO OU ARQUITETO SENIOR, INCLUSIVE ENC | H | 0.025356 | 195.25 | 0 | 4.9507
ARGOS SOCIAIS DESONERADOS
20132 | MAO-DE-OBRA DE SERVENTE DA CONSTRUCAO CIVIL, INCLUSIVE ENCAR | H | 0.03886 | 16.75 | 0 | 0.6509
GOS SOCIAIS DESONERADOS
20149 | MAO-DE-OBRA DE TOPOGRAFO A (SERVICO DE CAMPO E ESCRIT.COM RE | H | 0.01943 | 32.01 | 0 | 0.622
SPONSAB. DIRIGI-LOS), INCLUSIVE ENCARGOS SOCIAIS DESONERADOS
30411 | CAMINHAO CARROC. FIXA, 3,5T (CP) | H | 0.00291 | 159.7485 | 0 | 0.4649
30413 | CAMINHAO CARROC. FIXA, 3,5T (CI) | H | 0.15252 | 52.9233 | 0 | 8.0717
01.016.0190-0 | LEVANTAMENTO TOPOGRAFICO PLANIALTIMETRICO, EM AREAS DE RECUP | M2 |  | 0.31
ERACAO DE LOGRADOUROS PUBLICOS
01019 | MICRO-ONIBUS,CAPACIDADE MINIMA 15 LUGARES,MOTOR DIESEL,INCLU | H | 0.001029 | 119.8496 | 0 | 0.1233
SIVE MOTORISTA (CP)
01858 | ESTACAO TOTAL,COM PRECISAO ANGULAR DE 1"A 2",ALCANCE MINIMO | H | 0.0001033 | 1.1343 | 0 | 0.0001
DE 500M SEM PRISMA,EALCANCE MINIMO DE 3000M COM UM PRISMA
01949 | MAO-DE-OBRA DE NIVELADOR, INCLUSIVE ENCARGOS SOCIAIS | H | 0.000945 | 26.73 | 0 | 0.0253
01950 | MAO-DE-OBRA DE TOPOGRAFO A (SERVICOS DE CAMPO E ESCRITORIO, | H | 0.0008925 | 36.94 | 0 | 0.033
COM RESPONSABILIDADEDE DIRIGI-LOS),INCLUSIVE ENCARGOS SOCIAI
01951 | MAO-DE-OBRA DE DESENHISTA A (DESENHO TOPOGRAFICO A PARTIR DE | H | 0.000945 | 36.94 | 0 | 0.0349
CADERNETAS), INCLUSIVE ENCARGOS SOCIAIS
01952 | MAO-DE-OBRA DE AUXILIAR DE CALCULO TOPOGRAFICO, INCLUSIVE EN | H | 0.000945 | 24.48 | 0 | 0.0231
CARGOS SOCIAIS
01985 | MAO-DE-OBRA DE ENGENHEIRO OU ARQUITETO SENIOR, INCLUSIVE ENC | H | 0.00010416 | 225.33 | 0 | 0.0235
ARGOS SOCIAIS
01995 | MAO-DE-OBRA DE AUXILIAR DE TOPOGRAFIA, INCLUSIVE ENCARGOS SO | H | 0.0013912 | 20.37 | 0 | 0.0283
CIAIS
01999 | MAO-DE-OBRA DE SERVENTE DA CONSTRUCAO CIVIL, INCLUSIVE ENCAR | H | 0.0013912 | 19.33 | 0 | 0.0269
GOS SOCIAIS
11016 | NIVEL OPTICO, COM PRECISAO DE APROXIMADAMENTE 02MM POR KM, I | H | 0.0001033 | 2.25 | 0 | 0.0002
MAGEM DIRETA, INCLUINDO TRIPE E MIRA - ALUGUEL
01.016.0190-A | LEVANTAMENTO TOPOGRAFICO PLANIALTIMETRICO, EM AREAS DE RECUP | M2 |  | 0.28
ERACAO DE LOGRADOUROS PUBLICOS
11016 | NIVEL OPTICO, COM PRECISAO DE APROXIMADAMENTE 02MM POR KM, I | H | 0.0001033 | 2.25 | 0 | 0.0002
MAGEM DIRETA, INCLUINDO TRIPE E MIRA - ALUGUEL
20026 | MAO-DE-OBRA DE AUXILIAR DE CALCULO TOPOGRAFICO, INCLUSIVE EN | H | 0.000945 | 21.21 | 0 | 0.02
CARGOS SOCIAIS DESONERADOS
20032 | MAO-DE-OBRA DE AUXILIAR DE TOPOGRAFIA, INCLUSIVE ENCARGOS SO | H | 0.0013912 | 17.65 | 0 | 0.0246
CIAIS DESONERADOS
20054 | MAO-DE-OBRA DE DESENHISTA A (DESENHO TOPOGRAFICO A PARTIR DE | H | 0.000945 | 32.01 | 0 | 0.0302
CADERNETAS), INCLUSIVE E ENCARGOS SOCIAIS DESONERADOS
20071 | MAO-DE-OBRA DE ENGENHEIRO OU ARQUITETO SENIOR, INCLUSIVE ENC | H | 0.00010416 | 195.25 | 0 | 0.0203
ARGOS SOCIAIS DESONERADOS
20108 | MAO-DE-OBRA DE NIVELADOR, INCLUSIVE ENCARGOS SOCIAIS DESONER | H | 0.000945 | 23.16 | 0 | 0.0219
ADOS
20132 | MAO-DE-OBRA DE SERVENTE DA CONSTRUCAO CIVIL, INCLUSIVE ENCAR | H | 0.0013912 | 16.75 | 0 | 0.0233
GOS SOCIAIS DESONERADOS
20149 | MAO-DE-OBRA DE TOPOGRAFO A (SERVICO DE CAMPO E ESCRIT.COM RE | H | 0.0008925 | 32.01 | 0 | 0.0286
SPONSAB. DIRIGI-LOS), INCLUSIVE ENCARGOS SOCIAIS DESONERADOS
30465 | MICRO-ONIBUS,CAPACIDADE MINIMA 15 LUGARES,MOTOR DIESEL,INCLU | H | 0.001029 | 116.2796 | 0 | 0.1197
SIVE MOTORISTA (CP)
30848 | ESTACAO TOTAL,COM PRECISAO ANGULAR DE 1"A 2",ALCANCE MINIMO | H | 0.0001033 | 1.1343 | 0 | 0.0001
DE 500M SEM PRISMA,EALCANCE MINIMO DE 3000M COM UM PRISMA
01.016.0200-0 | LEVANTAMENTO TOPOGRAFICO PLANIALTIMETRICO E CADASTRAL,COM CU | UN |  | 9495.11
RVAS DE NIVEL A CADA 1,00M,CONSIDERANDO TERRENO DE OROGRAFIA
ACIDENTADA,VEGETACAO DENSA E EDIFICACAO LEVE.CUSTO PARA ARE
A ATE 5000M2 (ESCALA 1:250/500)
01019 | MICRO-ONIBUS,CAPACIDADE MINIMA 15 LUGARES,MOTOR DIESEL,INCLU | H | 19.8897 | 119.8496 | 0 | 2383.7726
SIVE MOTORISTA (CP)
01858 | ESTACAO TOTAL,COM PRECISAO ANGULAR DE 1"A 2",ALCANCE MINIMO | H | 63.6449 | 1.1343 | 0 | 72.1924
DE 500M SEM PRISMA,EALCANCE MINIMO DE 3000M COM UM PRISMA
01950 | MAO-DE-OBRA DE TOPOGRAFO A (SERVICOS DE CAMPO E ESCRITORIO, | H | 23.8103 | 36.94 | 0 | 879.5525
COM RESPONSABILIDADEDE DIRIGI-LOS),INCLUSIVE ENCARGOS SOCIAI
01951 | MAO-DE-OBRA DE DESENHISTA A (DESENHO TOPOGRAFICO A PARTIR DE | H | 23.8103 | 36.94 | 0 | 879.5525
CADERNETAS), INCLUSIVE ENCARGOS SOCIAIS
01952 | MAO-DE-OBRA DE AUXILIAR DE CALCULO TOPOGRAFICO, INCLUSIVE EN | H | 47.7997 | 24.48 | 0 | 1170.1367
CARGOS SOCIAIS
01985 | MAO-DE-OBRA DE ENGENHEIRO OU ARQUITETO SENIOR, INCLUSIVE ENC | H | 7.161 | 225.33 | 0 | 1613.5881
ARGOS SOCIAIS
01995 | MAO-DE-OBRA DE AUXILIAR DE TOPOGRAFIA, INCLUSIVE ENCARGOS SO | H | 47.7997 | 20.37 | 0 | 973.6799
CIAIS
01999 | MAO-DE-OBRA DE SERVENTE DA CONSTRUCAO CIVIL, INCLUSIVE ENCAR | H | 78.771 | 19.33 | 0 | 1522.6434
GOS SOCIAIS
01.016.0200-A | LEVANTAMENTO TOPOGRAFICO PLANIALTIMETRICO E CADASTRAL,COM CU | UN |  | 8484.38
RVAS DE NIVEL A CADA 1,00M,CONSIDERANDO TERRENO DE OROGRAFIA
ACIDENTADA,VEGETACAO DENSA E EDIFICACAO LEVE.CUSTO PARA ARE
A ATE 5000M2 (ESCALA 1:250/500)
20026 | MAO-DE-OBRA DE AUXILIAR DE CALCULO TOPOGRAFICO, INCLUSIVE EN | H | 47.7997 | 21.21 | 0 | 1013.8316
CARGOS SOCIAIS DESONERADOS
20032 | MAO-DE-OBRA DE AUXILIAR DE TOPOGRAFIA, INCLUSIVE ENCARGOS SO | H | 47.7997 | 17.65 | 0 | 843.6647
CIAIS DESONERADOS
20054 | MAO-DE-OBRA DE DESENHISTA A (DESENHO TOPOGRAFICO A PARTIR DE | H | 23.8103 | 32.01 | 0 | 762.1677
CADERNETAS), INCLUSIVE E ENCARGOS SOCIAIS DESONERADOS
20071 | MAO-DE-OBRA DE ENGENHEIRO OU ARQUITETO SENIOR, INCLUSIVE ENC | H | 7.161 | 195.25 | 0 | 1398.1853
ARGOS SOCIAIS DESONERADOS
20132 | MAO-DE-OBRA DE SERVENTE DA CONSTRUCAO CIVIL, INCLUSIVE ENCAR | H | 78.771 | 16.75 | 0 | 1319.4143
GOS SOCIAIS DESONERADOS
20149 | MAO-DE-OBRA DE TOPOGRAFO A (SERVICO DE CAMPO E ESCRIT.COM RE | H | 23.8103 | 32.01 | 0 | 762.1677
SPONSAB. DIRIGI-LOS), INCLUSIVE ENCARGOS SOCIAIS DESONERADOS
30465 | MICRO-ONIBUS,CAPACIDADE MINIMA 15 LUGARES,MOTOR DIESEL,INCLU | H | 19.8897 | 116.2796 | 0 | 2312.7664
SIVE MOTORISTA (CP)
30848 | ESTACAO TOTAL,COM PRECISAO ANGULAR DE 1"A 2",ALCANCE MINIMO | H | 63.6449 | 1.1343 | 0 | 72.1924
DE 500M SEM PRISMA,EALCANCE MINIMO DE 3000M COM UM PRISMA
01.016.0201-0 | LEVANTAMENTO TOPOGRAFICO PLANIALTIMETRICO E CADASTRAL,COM CU | UN |  | 10292.24
RVAS DE NIVEL A CADA 1,00M,CONSIDERANDO TERRENO DE OROGRAFIA
ACIDENTADA,VEGETACAO DENSA E EDIFICACAO MEDIA.CUSTO PARA AR
EA ATE 5000M2 (ESCALA 1:250/500)
01019 | MICRO-ONIBUS,CAPACIDADE MINIMA 15 LUGARES,MOTOR DIESEL,INCLU | H | 21.56 | 119.8496 | 0 | 2583.9574
SIVE MOTORISTA (CP)
01858 | ESTACAO TOTAL,COM PRECISAO ANGULAR DE 1"A 2",ALCANCE MINIMO | H | 68.7774 | 1.1343 | 0 | 78.0142
DE 500M SEM PRISMA,EALCANCE MINIMO DE 3000M COM UM PRISMA
01950 | MAO-DE-OBRA DE TOPOGRAFO A (SERVICOS DE CAMPO E ESCRITORIO, | H | 25.8098 | 36.94 | 0 | 953.414
COM RESPONSABILIDADEDE DIRIGI-LOS),INCLUSIVE ENCARGOS SOCIAI
01951 | MAO-DE-OBRA DE DESENHISTA A (DESENHO TOPOGRAFICO A PARTIR DE | H | 25.8098 | 36.94 | 0 | 953.414
CADERNETAS), INCLUSIVE ENCARGOS SOCIAIS
01952 | MAO-DE-OBRA DE AUXILIAR DE CALCULO TOPOGRAFICO, INCLUSIVE EN | H | 51.8139 | 24.48 | 0 | 1268.4043
CARGOS SOCIAIS
01985 | MAO-DE-OBRA DE ENGENHEIRO OU ARQUITETO SENIOR, INCLUSIVE ENC | H | 7.7623 | 225.33 | 0 | 1749.0791
ARGOS SOCIAIS
01995 | MAO-DE-OBRA DE AUXILIAR DE TOPOGRAFIA, INCLUSIVE ENCARGOS SO | H | 51.8139 | 20.37 | 0 | 1055.4491
CIAIS
01999 | MAO-DE-OBRA DE SERVENTE DA CONSTRUCAO CIVIL, INCLUSIVE ENCAR | H | 85.3861 | 19.33 | 0 | 1650.5133
GOS SOCIAIS
01.016.0201-A | LEVANTAMENTO TOPOGRAFICO PLANIALTIMETRICO E CADASTRAL,COM CU | UN |  | 9196.63
RVAS DE NIVEL A CADA 1,00M,CONSIDERANDO TERRENO DE OROGRAFIA
ACIDENTADA,VEGETACAO DENSA E EDIFICACAO MEDIA.CUSTO PARA AR
EA ATE 5000M2 (ESCALA 1:250/500)
20026 | MAO-DE-OBRA DE AUXILIAR DE CALCULO TOPOGRAFICO, INCLUSIVE EN | H | 51.8139 | 21.21 | 0 | 1098.9728
CARGOS SOCIAIS DESONERADOS
20032 | MAO-DE-OBRA DE AUXILIAR DE TOPOGRAFIA, INCLUSIVE ENCARGOS SO | H | 51.8139 | 17.65 | 0 | 914.5153
CIAIS DESONERADOS
20054 | MAO-DE-OBRA DE DESENHISTA A (DESENHO TOPOGRAFICO A PARTIR DE | H | 25.8098 | 32.01 | 0 | 826.1717
CADERNETAS), INCLUSIVE E ENCARGOS SOCIAIS DESONERADOS
20071 | MAO-DE-OBRA DE ENGENHEIRO OU ARQUITETO SENIOR, INCLUSIVE ENC | H | 7.7623 | 195.25 | 0 | 1515.5891
ARGOS SOCIAIS DESONERADOS
20132 | MAO-DE-OBRA DE SERVENTE DA CONSTRUCAO CIVIL, INCLUSIVE ENCAR | H | 85.3861 | 16.75 | 0 | 1430.2172
GOS SOCIAIS DESONERADOS
20149 | MAO-DE-OBRA DE TOPOGRAFO A (SERVICO DE CAMPO E ESCRIT.COM RE | H | 25.8098 | 32.01 | 0 | 826.1717
SPONSAB. DIRIGI-LOS), INCLUSIVE ENCARGOS SOCIAIS DESONERADOS
30465 | MICRO-ONIBUS,CAPACIDADE MINIMA 15 LUGARES,MOTOR DIESEL,INCLU | H | 21.56 | 116.2796 | 0 | 2506.9882
SIVE MOTORISTA (CP)
30848 | ESTACAO TOTAL,COM PRECISAO ANGULAR DE 1"A 2",ALCANCE MINIMO | H | 68.7774 | 1.1343 | 0 | 78.0142
DE 500M SEM PRISMA,EALCANCE MINIMO DE 3000M COM UM PRISMA
01.016.0202-0 | LEVANTAMENTO TOPOGRAFICO PLANIALTIMETRICO E CADASTRAL,COM CU | UN |  | 11416.42
RVAS DE NIVEL A CADA 1,00M,CONSIDERANDO TERRENO DE OROGRAFIA
ACIDENTADA,VEGETACAO DENSA E EDIFICACAO DENSA.CUSTO PARA AR
EA ATE 5000M2 (ESCALA 1:250/500)
01019 | MICRO-ONIBUS,CAPACIDADE MINIMA 15 LUGARES,MOTOR DIESEL,INCLU | H | 23.9143 | 119.8496 | 0 | 2866.1193
SIVE MOTORISTA (CP)
01858 | ESTACAO TOTAL,COM PRECISAO ANGULAR DE 1"A 2",ALCANCE MINIMO | H | 76.5232 | 1.1343 | 0 | 86.8003
DE 500M SEM PRISMA,EALCANCE MINIMO DE 3000M COM UM PRISMA
01950 | MAO-DE-OBRA DE TOPOGRAFO A (SERVICOS DE CAMPO E ESCRITORIO, | H | 28.6283 | 36.94 | 0 | 1057.5294
COM RESPONSABILIDADEDE DIRIGI-LOS),INCLUSIVE ENCARGOS SOCIAI
01951 | MAO-DE-OBRA DE DESENHISTA A (DESENHO TOPOGRAFICO A PARTIR DE | H | 28.6283 | 36.94 | 0 | 1057.5294
CADERNETAS), INCLUSIVE ENCARGOS SOCIAIS
01952 | MAO-DE-OBRA DE AUXILIAR DE CALCULO TOPOGRAFICO, INCLUSIVE EN | H | 57.4718 | 24.48 | 0 | 1406.9097
CARGOS SOCIAIS
01985 | MAO-DE-OBRA DE ENGENHEIRO OU ARQUITETO SENIOR, INCLUSIVE ENC | H | 8.61 | 225.33 | 0 | 1940.0913
ARGOS SOCIAIS
01995 | MAO-DE-OBRA DE AUXILIAR DE TOPOGRAFIA, INCLUSIVE ENCARGOS SO | H | 57.4718 | 20.37 | 0 | 1170.7006
CIAIS
01999 | MAO-DE-OBRA DE SERVENTE DA CONSTRUCAO CIVIL, INCLUSIVE ENCAR | H | 94.71 | 19.33 | 0 | 1830.7443
GOS SOCIAIS
01.016.0202-A | LEVANTAMENTO TOPOGRAFICO PLANIALTIMETRICO E CADASTRAL,COM CU | UN |  | 10201.17
RVAS DE NIVEL A CADA 1,00M,CONSIDERANDO TERRENO DE OROGRAFIA
ACIDENTADA,VEGETACAO DENSA E EDIFICACAO DENSA.CUSTO PARA AR
EA ATE 5000M2 (ESCALA 1:250/500)
20026 | MAO-DE-OBRA DE AUXILIAR DE CALCULO TOPOGRAFICO, INCLUSIVE EN | H | 57.4718 | 21.21 | 0 | 1218.9769
CARGOS SOCIAIS DESONERADOS
20032 | MAO-DE-OBRA DE AUXILIAR DE TOPOGRAFIA, INCLUSIVE ENCARGOS SO | H | 57.4718 | 17.65 | 0 | 1014.3773
CIAIS DESONERADOS
20054 | MAO-DE-OBRA DE DESENHISTA A (DESENHO TOPOGRAFICO A PARTIR DE | H | 28.6283 | 32.01 | 0 | 916.3919
CADERNETAS), INCLUSIVE E ENCARGOS SOCIAIS DESONERADOS
20071 | MAO-DE-OBRA DE ENGENHEIRO OU ARQUITETO SENIOR, INCLUSIVE ENC | H | 8.61 | 195.25 | 0 | 1681.1025
ARGOS SOCIAIS DESONERADOS
20132 | MAO-DE-OBRA DE SERVENTE DA CONSTRUCAO CIVIL, INCLUSIVE ENCAR | H | 94.71 | 16.75 | 0 | 1586.3925
GOS SOCIAIS DESONERADOS
20149 | MAO-DE-OBRA DE TOPOGRAFO A (SERVICO DE CAMPO E ESCRIT.COM RE | H | 28.6283 | 32.01 | 0 | 916.3919
SPONSAB. DIRIGI-LOS), INCLUSIVE ENCARGOS SOCIAIS DESONERADOS
30465 | MICRO-ONIBUS,CAPACIDADE MINIMA 15 LUGARES,MOTOR DIESEL,INCLU | H | 23.9143 | 116.2796 | 0 | 2780.7452
SIVE MOTORISTA (CP)
30848 | ESTACAO TOTAL,COM PRECISAO ANGULAR DE 1"A 2",ALCANCE MINIMO | H | 76.5232 | 1.1343 | 0 | 86.8003
DE 500M SEM PRISMA,EALCANCE MINIMO DE 3000M COM UM PRISMA
01.016.0203-0 | LEVANTAMENTO TOPOGRAFICO PLANIALTIMETRICO E CADASTRAL,COM CU | UN |  | 7596.08
RVAS DE NIVEL A CADA 1,00M,CONSIDERANDO TERRENO DE OROGRAFIA
ACIDENTADA,VEGETACAO RALA E EDIFICACAO LEVE.CUSTO PARA AREA
ATE 5000M2 (ESCALA 1:250/500)
01019 | MICRO-ONIBUS,CAPACIDADE MINIMA 15 LUGARES,MOTOR DIESEL,INCLU | H | 15.9117 | 119.8496 | 0 | 1907.0109
SIVE MOTORISTA (CP)
01858 | ESTACAO TOTAL,COM PRECISAO ANGULAR DE 1"A 2",ALCANCE MINIMO | H | 50.9159 | 1.1343 | 0 | 57.7539
DE 500M SEM PRISMA,EALCANCE MINIMO DE 3000M COM UM PRISMA
01950 | MAO-DE-OBRA DE TOPOGRAFO A (SERVICOS DE CAMPO E ESCRITORIO, | H | 19.0483 | 36.94 | 0 | 703.6442
COM RESPONSABILIDADEDE DIRIGI-LOS),INCLUSIVE ENCARGOS SOCIAI
01951 | MAO-DE-OBRA DE DESENHISTA A (DESENHO TOPOGRAFICO A PARTIR DE | H | 19.0483 | 36.94 | 0 | 703.6442
CADERNETAS), INCLUSIVE ENCARGOS SOCIAIS
01952 | MAO-DE-OBRA DE AUXILIAR DE CALCULO TOPOGRAFICO, INCLUSIVE EN | H | 38.2397 | 24.48 | 0 | 936.1079
CARGOS SOCIAIS
01985 | MAO-DE-OBRA DE ENGENHEIRO OU ARQUITETO SENIOR, INCLUSIVE ENC | H | 5.7288 | 225.33 | 0 | 1290.8705
ARGOS SOCIAIS
01995 | MAO-DE-OBRA DE AUXILIAR DE TOPOGRAFIA, INCLUSIVE ENCARGOS SO | H | 38.2397 | 20.37 | 0 | 778.9427
CIAIS
01999 | MAO-DE-OBRA DE SERVENTE DA CONSTRUCAO CIVIL, INCLUSIVE ENCAR | H | 63.0168 | 19.33 | 0 | 1218.1147
GOS SOCIAIS
01.016.0203-A | LEVANTAMENTO TOPOGRAFICO PLANIALTIMETRICO E CADASTRAL,COM CU | UN |  | 6787.5
RVAS DE NIVEL A CADA 1,00M,CONSIDERANDO TERRENO DE OROGRAFIA
ACIDENTADA,VEGETACAO RALA E EDIFICACAO LEVE.CUSTO PARA AREA
ATE 5000M2 (ESCALA 1:250/500)
20026 | MAO-DE-OBRA DE AUXILIAR DE CALCULO TOPOGRAFICO, INCLUSIVE EN | H | 38.2397 | 21.21 | 0 | 811.064
CARGOS SOCIAIS DESONERADOS
20032 | MAO-DE-OBRA DE AUXILIAR DE TOPOGRAFIA, INCLUSIVE ENCARGOS SO | H | 38.2397 | 17.65 | 0 | 674.9307
CIAIS DESONERADOS
20054 | MAO-DE-OBRA DE DESENHISTA A (DESENHO TOPOGRAFICO A PARTIR DE | H | 19.0483 | 32.01 | 0 | 609.7361
CADERNETAS), INCLUSIVE E ENCARGOS SOCIAIS DESONERADOS
20071 | MAO-DE-OBRA DE ENGENHEIRO OU ARQUITETO SENIOR, INCLUSIVE ENC | H | 5.7288 | 195.25 | 0 | 1118.5482
ARGOS SOCIAIS DESONERADOS
20132 | MAO-DE-OBRA DE SERVENTE DA CONSTRUCAO CIVIL, INCLUSIVE ENCAR | H | 63.0168 | 16.75 | 0 | 1055.5314
GOS SOCIAIS DESONERADOS
20149 | MAO-DE-OBRA DE TOPOGRAFO A (SERVICO DE CAMPO E ESCRIT.COM RE | H | 19.0483 | 32.01 | 0 | 609.7361
SPONSAB. DIRIGI-LOS), INCLUSIVE ENCARGOS SOCIAIS DESONERADOS
30465 | MICRO-ONIBUS,CAPACIDADE MINIMA 15 LUGARES,MOTOR DIESEL,INCLU | H | 15.9117 | 116.2796 | 0 | 1850.2061
SIVE MOTORISTA (CP)
30848 | ESTACAO TOTAL,COM PRECISAO ANGULAR DE 1"A 2",ALCANCE MINIMO | H | 50.9159 | 1.1343 | 0 | 57.7539
DE 500M SEM PRISMA,EALCANCE MINIMO DE 3000M COM UM PRISMA
01.016.0204-0 | LEVANTAMENTO TOPOGRAFICO PLANIALTIMETRICO E CADASTRAL,COM CU | UN |  | 8234.13
RVAS DE NIVEL A CADA 1,00M,CONSIDERANDO TERRENO DE OROGRAFIA
ACIDENTADA,VEGETACAO RALA E EDIFICACAO MEDIA.CUSTO PARA ARE
A ATE 5000M2 (ESCALA 1:250/500)
01019 | MICRO-ONIBUS,CAPACIDADE MINIMA 15 LUGARES,MOTOR DIESEL,INCLU | H | 17.2482 | 119.8496 | 0 | 2067.1899
SIVE MOTORISTA (CP)
01858 | ESTACAO TOTAL,COM PRECISAO ANGULAR DE 1"A 2",ALCANCE MINIMO | H | 55.1928 | 1.1343 | 0 | 62.6052
DE 500M SEM PRISMA,EALCANCE MINIMO DE 3000M COM UM PRISMA
01950 | MAO-DE-OBRA DE TOPOGRAFO A (SERVICOS DE CAMPO E ESCRITORIO, | H | 20.6483 | 36.94 | 0 | 762.7482
COM RESPONSABILIDADEDE DIRIGI-LOS),INCLUSIVE ENCARGOS SOCIAI
01951 | MAO-DE-OBRA DE DESENHISTA A (DESENHO TOPOGRAFICO A PARTIR DE | H | 20.6483 | 36.94 | 0 | 762.7482
CADERNETAS), INCLUSIVE ENCARGOS SOCIAIS
01952 | MAO-DE-OBRA DE AUXILIAR DE CALCULO TOPOGRAFICO, INCLUSIVE EN | H | 41.4518 | 24.48 | 0 | 1014.7401
CARGOS SOCIAIS
01985 | MAO-DE-OBRA DE ENGENHEIRO OU ARQUITETO SENIOR, INCLUSIVE ENC | H | 6.21 | 225.33 | 0 | 1399.2993
ARGOS SOCIAIS
01995 | MAO-DE-OBRA DE AUXILIAR DE TOPOGRAFIA, INCLUSIVE ENCARGOS SO | H | 41.4518 | 20.37 | 0 | 844.3732
CIAIS
01999 | MAO-DE-OBRA DE SERVENTE DA CONSTRUCAO CIVIL, INCLUSIVE ENCAR | H | 68.3102 | 19.33 | 0 | 1320.4362
GOS SOCIAIS
01.016.0204-A | LEVANTAMENTO TOPOGRAFICO PLANIALTIMETRICO E CADASTRAL,COM CU | UN |  | 7357.63
RVAS DE NIVEL A CADA 1,00M,CONSIDERANDO TERRENO DE OROGRAFIA
ACIDENTADA,VEGETACAO RALA E EDIFICACAO MEDIA.CUSTO PARA ARE
A ATE 5000M2 (ESCALA 1:250/500)
20026 | MAO-DE-OBRA DE AUXILIAR DE CALCULO TOPOGRAFICO, INCLUSIVE EN | H | 41.4518 | 21.21 | 0 | 879.1927
CARGOS SOCIAIS DESONERADOS
20032 | MAO-DE-OBRA DE AUXILIAR DE TOPOGRAFIA, INCLUSIVE ENCARGOS SO | H | 41.4518 | 17.65 | 0 | 731.6243
CIAIS DESONERADOS
20054 | MAO-DE-OBRA DE DESENHISTA A (DESENHO TOPOGRAFICO A PARTIR DE | H | 20.6483 | 32.01 | 0 | 660.9521
CADERNETAS), INCLUSIVE E ENCARGOS SOCIAIS DESONERADOS
20071 | MAO-DE-OBRA DE ENGENHEIRO OU ARQUITETO SENIOR, INCLUSIVE ENC | H | 6.21 | 195.25 | 0 | 1212.5025
ARGOS SOCIAIS DESONERADOS
20132 | MAO-DE-OBRA DE SERVENTE DA CONSTRUCAO CIVIL, INCLUSIVE ENCAR | H | 68.3102 | 16.75 | 0 | 1144.1959
GOS SOCIAIS DESONERADOS
20149 | MAO-DE-OBRA DE TOPOGRAFO A (SERVICO DE CAMPO E ESCRIT.COM RE | H | 20.6483 | 32.01 | 0 | 660.9521
SPONSAB. DIRIGI-LOS), INCLUSIVE ENCARGOS SOCIAIS DESONERADOS
30465 | MICRO-ONIBUS,CAPACIDADE MINIMA 15 LUGARES,MOTOR DIESEL,INCLU | H | 17.2482 | 116.2796 | 0 | 2005.6138
SIVE MOTORISTA (CP)
30848 | ESTACAO TOTAL,COM PRECISAO ANGULAR DE 1"A 2",ALCANCE MINIMO | H | 55.1928 | 1.1343 | 0 | 62.6052
DE 500M SEM PRISMA,EALCANCE MINIMO DE 3000M COM UM PRISMA
01.016.0205-0 | LEVANTAMENTO TOPOGRAFICO PLANIALTIMETRICO E CADASTRAL,COM CU | UN |  | 9495.11
RVAS DE NIVEL A CADA 1,00M,CONSIDERANDO TERRENO DE OROGRAFIA
ACIDENTADA,VEGETACAO RALA E EDIFICACAO DENSA.CUSTO PARA ARE
A ATE 5000M2 (ESCALA 1:250/500)
01019 | MICRO-ONIBUS,CAPACIDADE MINIMA 15 LUGARES,MOTOR DIESEL,INCLU | H | 19.8897 | 119.8496 | 0 | 2383.7726
SIVE MOTORISTA (CP)
01858 | ESTACAO TOTAL,COM PRECISAO ANGULAR DE 1"A 2",ALCANCE MINIMO | H | 63.6449 | 1.1343 | 0 | 72.1924
DE 500M SEM PRISMA,EALCANCE MINIMO DE 3000M COM UM PRISMA
01950 | MAO-DE-OBRA DE TOPOGRAFO A (SERVICOS DE CAMPO E ESCRITORIO, | H | 23.8103 | 36.94 | 0 | 879.5525
COM RESPONSABILIDADEDE DIRIGI-LOS),INCLUSIVE ENCARGOS SOCIAI
01951 | MAO-DE-OBRA DE DESENHISTA A (DESENHO TOPOGRAFICO A PARTIR DE | H | 23.8103 | 36.94 | 0 | 879.5525
CADERNETAS), INCLUSIVE ENCARGOS SOCIAIS
01952 | MAO-DE-OBRA DE AUXILIAR DE CALCULO TOPOGRAFICO, INCLUSIVE EN | H | 47.7997 | 24.48 | 0 | 1170.1367
CARGOS SOCIAIS
01985 | MAO-DE-OBRA DE ENGENHEIRO OU ARQUITETO SENIOR, INCLUSIVE ENC | H | 7.161 | 225.33 | 0 | 1613.5881
ARGOS SOCIAIS
01995 | MAO-DE-OBRA DE AUXILIAR DE TOPOGRAFIA, INCLUSIVE ENCARGOS SO | H | 47.7997 | 20.37 | 0 | 973.6799
CIAIS
01999 | MAO-DE-OBRA DE SERVENTE DA CONSTRUCAO CIVIL, INCLUSIVE ENCAR | H | 78.771 | 19.33 | 0 | 1522.6434
GOS SOCIAIS
01.016.0205-A | LEVANTAMENTO TOPOGRAFICO PLANIALTIMETRICO E CADASTRAL,COM CU | UN |  | 8484.38
RVAS DE NIVEL A CADA 1,00M,CONSIDERANDO TERRENO DE OROGRAFIA
ACIDENTADA,VEGETACAO RALA E EDIFICACAO DENSA.CUSTO PARA ARE
A ATE 5000M2 (ESCALA 1:250/500)
20026 | MAO-DE-OBRA DE AUXILIAR DE CALCULO TOPOGRAFICO, INCLUSIVE EN | H | 47.7997 | 21.21 | 0 | 1013.8316
CARGOS SOCIAIS DESONERADOS
20032 | MAO-DE-OBRA DE AUXILIAR DE TOPOGRAFIA, INCLUSIVE ENCARGOS SO | H | 47.7997 | 17.65 | 0 | 843.6647
CIAIS DESONERADOS
20054 | MAO-DE-OBRA DE DESENHISTA A (DESENHO TOPOGRAFICO A PARTIR DE | H | 23.8103 | 32.01 | 0 | 762.1677
CADERNETAS), INCLUSIVE E ENCARGOS SOCIAIS DESONERADOS
20071 | MAO-DE-OBRA DE ENGENHEIRO OU ARQUITETO SENIOR, INCLUSIVE ENC | H | 7.161 | 195.25 | 0 | 1398.1853
ARGOS SOCIAIS DESONERADOS
20132 | MAO-DE-OBRA DE SERVENTE DA CONSTRUCAO CIVIL, INCLUSIVE ENCAR | H | 78.771 | 16.75 | 0 | 1319.4143
GOS SOCIAIS DESONERADOS
20149 | MAO-DE-OBRA DE TOPOGRAFO A (SERVICO DE CAMPO E ESCRIT.COM RE | H | 23.8103 | 32.01 | 0 | 762.1677
SPONSAB. DIRIGI-LOS), INCLUSIVE ENCARGOS SOCIAIS DESONERADOS
30465 | MICRO-ONIBUS,CAPACIDADE MINIMA 15 LUGARES,MOTOR DIESEL,INCLU | H | 19.8897 | 116.2796 | 0 | 2312.7664
SIVE MOTORISTA (CP)
30848 | ESTACAO TOTAL,COM PRECISAO ANGULAR DE 1"A 2",ALCANCE MINIMO | H | 63.6449 | 1.1343 | 0 | 72.1924
DE 500M SEM PRISMA,EALCANCE MINIMO DE 3000M COM UM PRISMA
01.016.0206-0 | LEVANTAMENTO TOPOGRAFICO PLANIALTIMETRICO E CADASTRAL,COM CU | UN |  | 7596.08
RVAS DE NIVEL A CADA 1,00M,CONSIDERANDO TERRENO DE OROGRAFIA
NAO ACIDENTADA,VEGETACAO DENSA E EDIFICACAO LEVE.CUSTO PARA
AREA ATE 5000M2 (ESCALA 1:250/500)
01019 | MICRO-ONIBUS,CAPACIDADE MINIMA 15 LUGARES,MOTOR DIESEL,INCLU | H | 15.9117 | 119.8496 | 0 | 1907.0109
SIVE MOTORISTA (CP)
01858 | ESTACAO TOTAL,COM PRECISAO ANGULAR DE 1"A 2",ALCANCE MINIMO | H | 50.9159 | 1.1343 | 0 | 57.7539
DE 500M SEM PRISMA,EALCANCE MINIMO DE 3000M COM UM PRISMA
01950 | MAO-DE-OBRA DE TOPOGRAFO A (SERVICOS DE CAMPO E ESCRITORIO, | H | 19.0483 | 36.94 | 0 | 703.6442
COM RESPONSABILIDADEDE DIRIGI-LOS),INCLUSIVE ENCARGOS SOCIAI
01951 | MAO-DE-OBRA DE DESENHISTA A (DESENHO TOPOGRAFICO A PARTIR DE | H | 19.0483 | 36.94 | 0 | 703.6442
CADERNETAS), INCLUSIVE ENCARGOS SOCIAIS
01952 | MAO-DE-OBRA DE AUXILIAR DE CALCULO TOPOGRAFICO, INCLUSIVE EN | H | 38.2397 | 24.48 | 0 | 936.1079
CARGOS SOCIAIS
01985 | MAO-DE-OBRA DE ENGENHEIRO OU ARQUITETO SENIOR, INCLUSIVE ENC | H | 5.7288 | 225.33 | 0 | 1290.8705
ARGOS SOCIAIS
01995 | MAO-DE-OBRA DE AUXILIAR DE TOPOGRAFIA, INCLUSIVE ENCARGOS SO | H | 38.2397 | 20.37 | 0 | 778.9427
CIAIS
01999 | MAO-DE-OBRA DE SERVENTE DA CONSTRUCAO CIVIL, INCLUSIVE ENCAR | H | 63.0168 | 19.33 | 0 | 1218.1147
GOS SOCIAIS
01.016.0206-A | LEVANTAMENTO TOPOGRAFICO PLANIALTIMETRICO E CADASTRAL,COM CU | UN |  | 6787.5
RVAS DE NIVEL A CADA 1,00M,CONSIDERANDO TERRENO DE OROGRAFIA
NAO ACIDENTADA,VEGETACAO DENSA E EDIFICACAO LEVE.CUSTO PARA
AREA ATE 5000M2 (ESCALA 1:250/500)
20026 | MAO-DE-OBRA DE AUXILIAR DE CALCULO TOPOGRAFICO, INCLUSIVE EN | H | 38.2397 | 21.21 | 0 | 811.064
CARGOS SOCIAIS DESONERADOS
20032 | MAO-DE-OBRA DE AUXILIAR DE TOPOGRAFIA, INCLUSIVE ENCARGOS SO | H | 38.2397 | 17.65 | 0 | 674.9307
CIAIS DESONERADOS
20054 | MAO-DE-OBRA DE DESENHISTA A (DESENHO TOPOGRAFICO A PARTIR DE | H | 19.0483 | 32.01 | 0 | 609.7361
CADERNETAS), INCLUSIVE E ENCARGOS SOCIAIS DESONERADOS
20071 | MAO-DE-OBRA DE ENGENHEIRO OU ARQUITETO SENIOR, INCLUSIVE ENC | H | 5.7288 | 195.25 | 0 | 1118.5482
ARGOS SOCIAIS DESONERADOS
20132 | MAO-DE-OBRA DE SERVENTE DA CONSTRUCAO CIVIL, INCLUSIVE ENCAR | H | 63.0168 | 16.75 | 0 | 1055.5314
GOS SOCIAIS DESONERADOS
20149 | MAO-DE-OBRA DE TOPOGRAFO A (SERVICO DE CAMPO E ESCRIT.COM RE | H | 19.0483 | 32.01 | 0 | 609.7361
SPONSAB. DIRIGI-LOS), INCLUSIVE ENCARGOS SOCIAIS DESONERADOS
30465 | MICRO-ONIBUS,CAPACIDADE MINIMA 15 LUGARES,MOTOR DIESEL,INCLU | H | 15.9117 | 116.2796 | 0 | 1850.2061
SIVE MOTORISTA (CP)
30848 | ESTACAO TOTAL,COM PRECISAO ANGULAR DE 1"A 2",ALCANCE MINIMO | H | 50.9159 | 1.1343 | 0 | 57.7539
DE 500M SEM PRISMA,EALCANCE MINIMO DE 3000M COM UM PRISMA
01.016.0207-0 | LEVANTAMENTO TOPOGRAFICO PLANIALTIMETRICO E CADASTRAL,COM CU | UN |  | 8234.13
RVAS DE NIVEL A CADA 1,00M,CONSIDERANDO TERRENO DE OROGRAFIA
NAO ACIDENTADA,VEGETACAO DENSA E EDIFICACAO MEDIA.CUSTO PARA
AREA ATE 5000M2 (ESCALA 1:250/500)
01019 | MICRO-ONIBUS,CAPACIDADE MINIMA 15 LUGARES,MOTOR DIESEL,INCLU | H | 17.2482 | 119.8496 | 0 | 2067.1899
SIVE MOTORISTA (CP)
01858 | ESTACAO TOTAL,COM PRECISAO ANGULAR DE 1"A 2",ALCANCE MINIMO | H | 55.1928 | 1.1343 | 0 | 62.6052
DE 500M SEM PRISMA,EALCANCE MINIMO DE 3000M COM UM PRISMA
01950 | MAO-DE-OBRA DE TOPOGRAFO A (SERVICOS DE CAMPO E ESCRITORIO, | H | 20.6483 | 36.94 | 0 | 762.7482
COM RESPONSABILIDADEDE DIRIGI-LOS),INCLUSIVE ENCARGOS SOCIAI
01951 | MAO-DE-OBRA DE DESENHISTA A (DESENHO TOPOGRAFICO A PARTIR DE | H | 20.6483 | 36.94 | 0 | 762.7482
CADERNETAS), INCLUSIVE ENCARGOS SOCIAIS
01952 | MAO-DE-OBRA DE AUXILIAR DE CALCULO TOPOGRAFICO, INCLUSIVE EN | H | 41.4518 | 24.48 | 0 | 1014.7401
CARGOS SOCIAIS
01985 | MAO-DE-OBRA DE ENGENHEIRO OU ARQUITETO SENIOR, INCLUSIVE ENC | H | 6.21 | 225.33 | 0 | 1399.2993
ARGOS SOCIAIS
01995 | MAO-DE-OBRA DE AUXILIAR DE TOPOGRAFIA, INCLUSIVE ENCARGOS SO | H | 41.4518 | 20.37 | 0 | 844.3732
CIAIS
01999 | MAO-DE-OBRA DE SERVENTE DA CONSTRUCAO CIVIL, INCLUSIVE ENCAR | H | 68.3102 | 19.33 | 0 | 1320.4362
GOS SOCIAIS
01.016.0207-A | LEVANTAMENTO TOPOGRAFICO PLANIALTIMETRICO E CADASTRAL,COM CU | UN |  | 7357.63
RVAS DE NIVEL A CADA 1,00M,CONSIDERANDO TERRENO DE OROGRAFIA
NAO ACIDENTADA,VEGETACAO DENSA E EDIFICACAO MEDIA.CUSTO PARA
AREA ATE 5000M2 (ESCALA 1:250/500)
20026 | MAO-DE-OBRA DE AUXILIAR DE CALCULO TOPOGRAFICO, INCLUSIVE EN | H | 41.4518 | 21.21 | 0 | 879.1927
CARGOS SOCIAIS DESONERADOS
20032 | MAO-DE-OBRA DE AUXILIAR DE TOPOGRAFIA, INCLUSIVE ENCARGOS SO | H | 41.4518 | 17.65 | 0 | 731.6243
CIAIS DESONERADOS
20054 | MAO-DE-OBRA DE DESENHISTA A (DESENHO TOPOGRAFICO A PARTIR DE | H | 20.6483 | 32.01 | 0 | 660.9521
CADERNETAS), INCLUSIVE E ENCARGOS SOCIAIS DESONERADOS
20071 | MAO-DE-OBRA DE ENGENHEIRO OU ARQUITETO SENIOR, INCLUSIVE ENC | H | 6.21 | 195.25 | 0 | 1212.5025
ARGOS SOCIAIS DESONERADOS
20132 | MAO-DE-OBRA DE SERVENTE DA CONSTRUCAO CIVIL, INCLUSIVE ENCAR | H | 68.3102 | 16.75 | 0 | 1144.1959
GOS SOCIAIS DESONERADOS
20149 | MAO-DE-OBRA DE TOPOGRAFO A (SERVICO DE CAMPO E ESCRIT.COM RE | H | 20.6483 | 32.01 | 0 | 660.9521
SPONSAB. DIRIGI-LOS), INCLUSIVE ENCARGOS SOCIAIS DESONERADOS
30465 | MICRO-ONIBUS,CAPACIDADE MINIMA 15 LUGARES,MOTOR DIESEL,INCLU | H | 17.2482 | 116.2796 | 0 | 2005.6138
SIVE MOTORISTA (CP)
30848 | ESTACAO TOTAL,COM PRECISAO ANGULAR DE 1"A 2",ALCANCE MINIMO | H | 55.1928 | 1.1343 | 0 | 62.6052
DE 500M SEM PRISMA,EALCANCE MINIMO DE 3000M COM UM PRISMA
01.016.0208-0 | LEVANTAMENTO TOPOGRAFICO PLANIALTIMETRICO E CADASTRAL,COM CU | UN |  | 9495.11
RVAS DE NIVEL A CADA 1,00M,CONSIDERANDO TERRENO DE OROGRAFIA
NAO ACIDENTADA,VEGETACAO DENSA E EDIFICACAO DENSA.CUSTO PAR
A AREA ATE 5000M2 (ESCALA 1:250/500)
01019 | MICRO-ONIBUS,CAPACIDADE MINIMA 15 LUGARES,MOTOR DIESEL,INCLU | H | 19.8897 | 119.8496 | 0 | 2383.7726
SIVE MOTORISTA (CP)
01858 | ESTACAO TOTAL,COM PRECISAO ANGULAR DE 1"A 2",ALCANCE MINIMO | H | 63.6449 | 1.1343 | 0 | 72.1924
DE 500M SEM PRISMA,EALCANCE MINIMO DE 3000M COM UM PRISMA
01950 | MAO-DE-OBRA DE TOPOGRAFO A (SERVICOS DE CAMPO E ESCRITORIO, | H | 23.8103 | 36.94 | 0 | 879.5525
COM RESPONSABILIDADEDE DIRIGI-LOS),INCLUSIVE ENCARGOS SOCIAI
01951 | MAO-DE-OBRA DE DESENHISTA A (DESENHO TOPOGRAFICO A PARTIR DE | H | 23.8103 | 36.94 | 0 | 879.5525
CADERNETAS), INCLUSIVE ENCARGOS SOCIAIS
01952 | MAO-DE-OBRA DE AUXILIAR DE CALCULO TOPOGRAFICO, INCLUSIVE EN | H | 47.7997 | 24.48 | 0 | 1170.1367
CARGOS SOCIAIS
01985 | MAO-DE-OBRA DE ENGENHEIRO OU ARQUITETO SENIOR, INCLUSIVE ENC | H | 7.161 | 225.33 | 0 | 1613.5881
ARGOS SOCIAIS
01995 | MAO-DE-OBRA DE AUXILIAR DE TOPOGRAFIA, INCLUSIVE ENCARGOS SO | H | 47.7997 | 20.37 | 0 | 973.6799
CIAIS
01999 | MAO-DE-OBRA DE SERVENTE DA CONSTRUCAO CIVIL, INCLUSIVE ENCAR | H | 78.771 | 19.33 | 0 | 1522.6434
GOS SOCIAIS
01.016.0208-A | LEVANTAMENTO TOPOGRAFICO PLANIALTIMETRICO E CADASTRAL,COM CU | UN |  | 8484.38
RVAS DE NIVEL A CADA 1,00M,CONSIDERANDO TERRENO DE OROGRAFIA
NAO ACIDENTADA,VEGETACAO DENSA E EDIFICACAO DENSA.CUSTO PAR
A AREA ATE 5000M2 (ESCALA 1:250/500)
20026 | MAO-DE-OBRA DE AUXILIAR DE CALCULO TOPOGRAFICO, INCLUSIVE EN | H | 47.7997 | 21.21 | 0 | 1013.8316
CARGOS SOCIAIS DESONERADOS
20032 | MAO-DE-OBRA DE AUXILIAR DE TOPOGRAFIA, INCLUSIVE ENCARGOS SO | H | 47.7997 | 17.65 | 0 | 843.6647
CIAIS DESONERADOS
20054 | MAO-DE-OBRA DE DESENHISTA A (DESENHO TOPOGRAFICO A PARTIR DE | H | 23.8103 | 32.01 | 0 | 762.1677
CADERNETAS), INCLUSIVE E ENCARGOS SOCIAIS DESONERADOS
20071 | MAO-DE-OBRA DE ENGENHEIRO OU ARQUITETO SENIOR, INCLUSIVE ENC | H | 7.161 | 195.25 | 0 | 1398.1853
ARGOS SOCIAIS DESONERADOS
20132 | MAO-DE-OBRA DE SERVENTE DA CONSTRUCAO CIVIL, INCLUSIVE ENCAR | H | 78.771 | 16.75 | 0 | 1319.4143
GOS SOCIAIS DESONERADOS
20149 | MAO-DE-OBRA DE TOPOGRAFO A (SERVICO DE CAMPO E ESCRIT.COM RE | H | 23.8103 | 32.01 | 0 | 762.1677
SPONSAB. DIRIGI-LOS), INCLUSIVE ENCARGOS SOCIAIS DESONERADOS
30465 | MICRO-ONIBUS,CAPACIDADE MINIMA 15 LUGARES,MOTOR DIESEL,INCLU | H | 19.8897 | 116.2796 | 0 | 2312.7664
SIVE MOTORISTA (CP)
30848 | ESTACAO TOTAL,COM PRECISAO ANGULAR DE 1"A 2",ALCANCE MINIMO | H | 63.6449 | 1.1343 | 0 | 72.1924
DE 500M SEM PRISMA,EALCANCE MINIMO DE 3000M COM UM PRISMA
01.016.0209-0 | LEVANTAMENTO TOPOGRAFICO PLANIALTIMETRICO E CADASTRAL,COM CU | UN |  | 5695.96
RVAS DE NIVEL A CADA 1,00M,CONSIDERANDO TERRENO DE OROGRAFIA
NAO ACIDENTADA,VEGETACAO RALA E EDIFICACAO LEVE.CUSTO PARA
AREA ATE 5000M2 (ESCALA 1:250/500)
01019 | MICRO-ONIBUS,CAPACIDADE MINIMA 15 LUGARES,MOTOR DIESEL,INCLU | H | 11.9315 | 119.8496 | 0 | 1429.9855
SIVE MOTORISTA (CP)
01858 | ESTACAO TOTAL,COM PRECISAO ANGULAR DE 1"A 2",ALCANCE MINIMO | H | 38.1795 | 1.1343 | 0 | 43.307
DE 500M SEM PRISMA,EALCANCE MINIMO DE 3000M COM UM PRISMA
01950 | MAO-DE-OBRA DE TOPOGRAFO A (SERVICOS DE CAMPO E ESCRITORIO, | H | 14.2834 | 36.94 | 0 | 527.6288
COM RESPONSABILIDADEDE DIRIGI-LOS),INCLUSIVE ENCARGOS SOCIAI
01951 | MAO-DE-OBRA DE DESENHISTA A (DESENHO TOPOGRAFICO A PARTIR DE | H | 14.2834 | 36.94 | 0 | 527.6288
CADERNETAS), INCLUSIVE ENCARGOS SOCIAIS
01952 | MAO-DE-OBRA DE AUXILIAR DE CALCULO TOPOGRAFICO, INCLUSIVE EN | H | 28.6742 | 24.48 | 0 | 701.9444
CARGOS SOCIAIS
01985 | MAO-DE-OBRA DE ENGENHEIRO OU ARQUITETO SENIOR, INCLUSIVE ENC | H | 4.2958 | 225.33 | 0 | 967.9726
ARGOS SOCIAIS
01995 | MAO-DE-OBRA DE AUXILIAR DE TOPOGRAFIA, INCLUSIVE ENCARGOS SO | H | 28.6742 | 20.37 | 0 | 584.0935
CIAIS
01999 | MAO-DE-OBRA DE SERVENTE DA CONSTRUCAO CIVIL, INCLUSIVE ENCAR | H | 47.2534 | 19.33 | 0 | 913.4082
GOS SOCIAIS
01.016.0209-A | LEVANTAMENTO TOPOGRAFICO PLANIALTIMETRICO E CADASTRAL,COM CU | UN |  | 5089.64
RVAS DE NIVEL A CADA 1,00M,CONSIDERANDO TERRENO DE OROGRAFIA
NAO ACIDENTADA,VEGETACAO RALA E EDIFICACAO LEVE.CUSTO PARA
AREA ATE 5000M2 (ESCALA 1:250/500)
20026 | MAO-DE-OBRA DE AUXILIAR DE CALCULO TOPOGRAFICO, INCLUSIVE EN | H | 28.6742 | 21.21 | 0 | 608.1798
CARGOS SOCIAIS DESONERADOS
20032 | MAO-DE-OBRA DE AUXILIAR DE TOPOGRAFIA, INCLUSIVE ENCARGOS SO | H | 28.6742 | 17.65 | 0 | 506.0996
CIAIS DESONERADOS
20054 | MAO-DE-OBRA DE DESENHISTA A (DESENHO TOPOGRAFICO A PARTIR DE | H | 14.2834 | 32.01 | 0 | 457.2116
CADERNETAS), INCLUSIVE E ENCARGOS SOCIAIS DESONERADOS
20071 | MAO-DE-OBRA DE ENGENHEIRO OU ARQUITETO SENIOR, INCLUSIVE ENC | H | 4.2958 | 195.25 | 0 | 838.755
ARGOS SOCIAIS DESONERADOS
20132 | MAO-DE-OBRA DE SERVENTE DA CONSTRUCAO CIVIL, INCLUSIVE ENCAR | H | 47.2534 | 16.75 | 0 | 791.4945
GOS SOCIAIS DESONERADOS
20149 | MAO-DE-OBRA DE TOPOGRAFO A (SERVICO DE CAMPO E ESCRIT.COM RE | H | 14.2834 | 32.01 | 0 | 457.2116
SPONSAB. DIRIGI-LOS), INCLUSIVE ENCARGOS SOCIAIS DESONERADOS
30465 | MICRO-ONIBUS,CAPACIDADE MINIMA 15 LUGARES,MOTOR DIESEL,INCLU | H | 11.9315 | 116.2796 | 0 | 1387.39
SIVE MOTORISTA (CP)
30848 | ESTACAO TOTAL,COM PRECISAO ANGULAR DE 1"A 2",ALCANCE MINIMO | H | 38.1795 | 1.1343 | 0 | 43.307
DE 500M SEM PRISMA,EALCANCE MINIMO DE 3000M COM UM PRISMA
01.016.0210-0 | LEVANTAMENTO TOPOGRAFICO PLANIALTIMETRICO E CADASTRAL,COM CU | UN |  | 6174.41
RVAS DE NIVEL A CADA 1,00M,CONSIDERANDO TERRENO DE OROGRAFIA
NAO ACIDENTADA,VEGETACAO RALA E EDIFICACAO MEDIA.CUSTO PARA
AREA ATE 5000M2 (ESCALA 1:250/500)
01019 | MICRO-ONIBUS,CAPACIDADE MINIMA 15 LUGARES,MOTOR DIESEL,INCLU | H | 12.9337 | 119.8496 | 0 | 1550.0988
SIVE MOTORISTA (CP)
01858 | ESTACAO TOTAL,COM PRECISAO ANGULAR DE 1"A 2",ALCANCE MINIMO | H | 41.3865 | 1.1343 | 0 | 46.9447
DE 500M SEM PRISMA,EALCANCE MINIMO DE 3000M COM UM PRISMA
01950 | MAO-DE-OBRA DE TOPOGRAFO A (SERVICOS DE CAMPO E ESCRITORIO, | H | 15.4832 | 36.94 | 0 | 571.9494
COM RESPONSABILIDADEDE DIRIGI-LOS),INCLUSIVE ENCARGOS SOCIAI
01951 | MAO-DE-OBRA DE DESENHISTA A (DESENHO TOPOGRAFICO A PARTIR DE | H | 15.4832 | 36.94 | 0 | 571.9494
CADERNETAS), INCLUSIVE ENCARGOS SOCIAIS
01952 | MAO-DE-OBRA DE AUXILIAR DE CALCULO TOPOGRAFICO, INCLUSIVE EN | H | 31.0828 | 24.48 | 0 | 760.9069
CARGOS SOCIAIS
01985 | MAO-DE-OBRA DE ENGENHEIRO OU ARQUITETO SENIOR, INCLUSIVE ENC | H | 4.6566 | 225.33 | 0 | 1049.2717
ARGOS SOCIAIS
01995 | MAO-DE-OBRA DE AUXILIAR DE TOPOGRAFIA, INCLUSIVE ENCARGOS SO | H | 31.0828 | 20.37 | 0 | 633.1566
CIAIS
01999 | MAO-DE-OBRA DE SERVENTE DA CONSTRUCAO CIVIL, INCLUSIVE ENCAR | H | 51.2226 | 19.33 | 0 | 990.1329
GOS SOCIAIS
01.016.0210-A | LEVANTAMENTO TOPOGRAFICO PLANIALTIMETRICO E CADASTRAL,COM CU | UN |  | 5517.16
RVAS DE NIVEL A CADA 1,00M,CONSIDERANDO TERRENO DE OROGRAFIA
NAO ACIDENTADA,VEGETACAO RALA E EDIFICACAO MEDIA.CUSTO PARA
AREA ATE 5000M2 (ESCALA 1:250/500)
20026 | MAO-DE-OBRA DE AUXILIAR DE CALCULO TOPOGRAFICO, INCLUSIVE EN | H | 31.0828 | 21.21 | 0 | 659.2662
CARGOS SOCIAIS DESONERADOS
20032 | MAO-DE-OBRA DE AUXILIAR DE TOPOGRAFIA, INCLUSIVE ENCARGOS SO | H | 31.0828 | 17.65 | 0 | 548.6114
CIAIS DESONERADOS
20054 | MAO-DE-OBRA DE DESENHISTA A (DESENHO TOPOGRAFICO A PARTIR DE | H | 15.4832 | 32.01 | 0 | 495.6172
CADERNETAS), INCLUSIVE E ENCARGOS SOCIAIS DESONERADOS
20071 | MAO-DE-OBRA DE ENGENHEIRO OU ARQUITETO SENIOR, INCLUSIVE ENC | H | 4.6566 | 195.25 | 0 | 909.2012
ARGOS SOCIAIS DESONERADOS
20132 | MAO-DE-OBRA DE SERVENTE DA CONSTRUCAO CIVIL, INCLUSIVE ENCAR | H | 51.2226 | 16.75 | 0 | 857.9786
GOS SOCIAIS DESONERADOS
20149 | MAO-DE-OBRA DE TOPOGRAFO A (SERVICO DE CAMPO E ESCRIT.COM RE | H | 15.4832 | 32.01 | 0 | 495.6172
SPONSAB. DIRIGI-LOS), INCLUSIVE ENCARGOS SOCIAIS DESONERADOS
30465 | MICRO-ONIBUS,CAPACIDADE MINIMA 15 LUGARES,MOTOR DIESEL,INCLU | H | 12.9337 | 116.2796 | 0 | 1503.9255
SIVE MOTORISTA (CP)
30848 | ESTACAO TOTAL,COM PRECISAO ANGULAR DE 1"A 2",ALCANCE MINIMO | H | 41.3865 | 1.1343 | 0 | 46.9447
DE 500M SEM PRISMA,EALCANCE MINIMO DE 3000M COM UM PRISMA
01.016.0211-0 | LEVANTAMENTO TOPOGRAFICO PLANIALTIMETRICO E CADASTRAL,COM CU | UN |  | 7596.08
RVAS DE NIVEL A CADA 1,00M,CONSIDERANDO TERRENO DE OROGRAFIA
NAO ACIDENTADA,VEGETACAO RALA E EDIFICACAO DENSA.CUSTO PARA
AREA ATE 5000M2 (ESCALA 1:250/500)
01019 | MICRO-ONIBUS,CAPACIDADE MINIMA 15 LUGARES,MOTOR DIESEL,INCLU | H | 15.9117 | 119.8496 | 0 | 1907.0109
SIVE MOTORISTA (CP)
01858 | ESTACAO TOTAL,COM PRECISAO ANGULAR DE 1"A 2",ALCANCE MINIMO | H | 50.9159 | 1.1343 | 0 | 57.7539
DE 500M SEM PRISMA,EALCANCE MINIMO DE 3000M COM UM PRISMA
01950 | MAO-DE-OBRA DE TOPOGRAFO A (SERVICOS DE CAMPO E ESCRITORIO, | H | 19.0483 | 36.94 | 0 | 703.6442
COM RESPONSABILIDADEDE DIRIGI-LOS),INCLUSIVE ENCARGOS SOCIAI
01951 | MAO-DE-OBRA DE DESENHISTA A (DESENHO TOPOGRAFICO A PARTIR DE | H | 19.0483 | 36.94 | 0 | 703.6442
CADERNETAS), INCLUSIVE ENCARGOS SOCIAIS
01952 | MAO-DE-OBRA DE AUXILIAR DE CALCULO TOPOGRAFICO, INCLUSIVE EN | H | 38.2397 | 24.48 | 0 | 936.1079
CARGOS SOCIAIS
01985 | MAO-DE-OBRA DE ENGENHEIRO OU ARQUITETO SENIOR, INCLUSIVE ENC | H | 5.7288 | 225.33 | 0 | 1290.8705
ARGOS SOCIAIS
01995 | MAO-DE-OBRA DE AUXILIAR DE TOPOGRAFIA, INCLUSIVE ENCARGOS SO | H | 38.2397 | 20.37 | 0 | 778.9427
CIAIS
01999 | MAO-DE-OBRA DE SERVENTE DA CONSTRUCAO CIVIL, INCLUSIVE ENCAR | H | 63.0168 | 19.33 | 0 | 1218.1147
GOS SOCIAIS
01.016.0211-A | LEVANTAMENTO TOPOGRAFICO PLANIALTIMETRICO E CADASTRAL,COM CU | UN |  | 6787.5
RVAS DE NIVEL A CADA 1,00M,CONSIDERANDO TERRENO DE OROGRAFIA
NAO ACIDENTADA,VEGETACAO RALA E EDIFICACAO DENSA.CUSTO PARA
AREA ATE 5000M2 (ESCALA 1:250/500)
20026 | MAO-DE-OBRA DE AUXILIAR DE CALCULO TOPOGRAFICO, INCLUSIVE EN | H | 38.2397 | 21.21 | 0 | 811.064
CARGOS SOCIAIS DESONERADOS
20032 | MAO-DE-OBRA DE AUXILIAR DE TOPOGRAFIA, INCLUSIVE ENCARGOS SO | H | 38.2397 | 17.65 | 0 | 674.9307
CIAIS DESONERADOS
20054 | MAO-DE-OBRA DE DESENHISTA A (DESENHO TOPOGRAFICO A PARTIR DE | H | 19.0483 | 32.01 | 0 | 609.7361
CADERNETAS), INCLUSIVE E ENCARGOS SOCIAIS DESONERADOS
20071 | MAO-DE-OBRA DE ENGENHEIRO OU ARQUITETO SENIOR, INCLUSIVE ENC | H | 5.7288 | 195.25 | 0 | 1118.5482
ARGOS SOCIAIS DESONERADOS
20132 | MAO-DE-OBRA DE SERVENTE DA CONSTRUCAO CIVIL, INCLUSIVE ENCAR | H | 63.0168 | 16.75 | 0 | 1055.5314
GOS SOCIAIS DESONERADOS
20149 | MAO-DE-OBRA DE TOPOGRAFO A (SERVICO DE CAMPO E ESCRIT.COM RE | H | 19.0483 | 32.01 | 0 | 609.7361
SPONSAB. DIRIGI-LOS), INCLUSIVE ENCARGOS SOCIAIS DESONERADOS
30465 | MICRO-ONIBUS,CAPACIDADE MINIMA 15 LUGARES,MOTOR DIESEL,INCLU | H | 15.9117 | 116.2796 | 0 | 1850.2061
SIVE MOTORISTA (CP)
30848 | ESTACAO TOTAL,COM PRECISAO ANGULAR DE 1"A 2",ALCANCE MINIMO | H | 50.9159 | 1.1343 | 0 | 57.7539
DE 500M SEM PRISMA,EALCANCE MINIMO DE 3000M COM UM PRISMA
01.016.0220-0 | LEVANTAMENTO TOPOGRAFICO PLANIALTIMETRICO E CADASTRAL,COM CU | UN |  | 11416.42
RVAS DE NIVEL A CADA 1,00M,CONSIDERANDO TERRENO DE OROGRAFIA
ACIDENTADA,VEGETACAO DENSA E EDIFICACAO LEVE.CUSTO PARA ARE
A DE 5000 A 10000M2 (ESCALA 1:200/500)
01019 | MICRO-ONIBUS,CAPACIDADE MINIMA 15 LUGARES,MOTOR DIESEL,INCLU | H | 23.9143 | 119.8496 | 0 | 2866.1193
SIVE MOTORISTA (CP)
01858 | ESTACAO TOTAL,COM PRECISAO ANGULAR DE 1"A 2",ALCANCE MINIMO | H | 76.5232 | 1.1343 | 0 | 86.8003
DE 500M SEM PRISMA,EALCANCE MINIMO DE 3000M COM UM PRISMA
01950 | MAO-DE-OBRA DE TOPOGRAFO A (SERVICOS DE CAMPO E ESCRITORIO, | H | 28.6283 | 36.94 | 0 | 1057.5294
COM RESPONSABILIDADEDE DIRIGI-LOS),INCLUSIVE ENCARGOS SOCIAI
01951 | MAO-DE-OBRA DE DESENHISTA A (DESENHO TOPOGRAFICO A PARTIR DE | H | 28.6283 | 36.94 | 0 | 1057.5294
CADERNETAS), INCLUSIVE ENCARGOS SOCIAIS
01952 | MAO-DE-OBRA DE AUXILIAR DE CALCULO TOPOGRAFICO, INCLUSIVE EN | H | 57.4718 | 24.48 | 0 | 1406.9097
CARGOS SOCIAIS
01985 | MAO-DE-OBRA DE ENGENHEIRO OU ARQUITETO SENIOR, INCLUSIVE ENC | H | 8.61 | 225.33 | 0 | 1940.0913
ARGOS SOCIAIS
01995 | MAO-DE-OBRA DE AUXILIAR DE TOPOGRAFIA, INCLUSIVE ENCARGOS SO | H | 57.4718 | 20.37 | 0 | 1170.7006
CIAIS
01999 | MAO-DE-OBRA DE SERVENTE DA CONSTRUCAO CIVIL, INCLUSIVE ENCAR | H | 94.71 | 19.33 | 0 | 1830.7443
GOS SOCIAIS
01.016.0220-A | LEVANTAMENTO TOPOGRAFICO PLANIALTIMETRICO E CADASTRAL,COM CU | UN |  | 10201.17
RVAS DE NIVEL A CADA 1,00M,CONSIDERANDO TERRENO DE OROGRAFIA
ACIDENTADA,VEGETACAO DENSA E EDIFICACAO LEVE.CUSTO PARA ARE
A DE 5000 A 10000M2 (ESCALA 1:200/500)
20026 | MAO-DE-OBRA DE AUXILIAR DE CALCULO TOPOGRAFICO, INCLUSIVE EN | H | 57.4718 | 21.21 | 0 | 1218.9769
CARGOS SOCIAIS DESONERADOS
20032 | MAO-DE-OBRA DE AUXILIAR DE TOPOGRAFIA, INCLUSIVE ENCARGOS SO | H | 57.4718 | 17.65 | 0 | 1014.3773
CIAIS DESONERADOS
20054 | MAO-DE-OBRA DE DESENHISTA A (DESENHO TOPOGRAFICO A PARTIR DE | H | 28.6283 | 32.01 | 0 | 916.3919
CADERNETAS), INCLUSIVE E ENCARGOS SOCIAIS DESONERADOS
20071 | MAO-DE-OBRA DE ENGENHEIRO OU ARQUITETO SENIOR, INCLUSIVE ENC | H | 8.61 | 195.25 | 0 | 1681.1025
ARGOS SOCIAIS DESONERADOS
20132 | MAO-DE-OBRA DE SERVENTE DA CONSTRUCAO CIVIL, INCLUSIVE ENCAR | H | 94.71 | 16.75 | 0 | 1586.3925
GOS SOCIAIS DESONERADOS
20149 | MAO-DE-OBRA DE TOPOGRAFO A (SERVICO DE CAMPO E ESCRIT.COM RE | H | 28.6283 | 32.01 | 0 | 916.3919
SPONSAB. DIRIGI-LOS), INCLUSIVE ENCARGOS SOCIAIS DESONERADOS
30465 | MICRO-ONIBUS,CAPACIDADE MINIMA 15 LUGARES,MOTOR DIESEL,INCLU | H | 23.9143 | 116.2796 | 0 | 2780.7452
SIVE MOTORISTA (CP)
30848 | ESTACAO TOTAL,COM PRECISAO ANGULAR DE 1"A 2",ALCANCE MINIMO | H | 76.5232 | 1.1343 | 0 | 86.8003
DE 500M SEM PRISMA,EALCANCE MINIMO DE 3000M COM UM PRISMA
01.016.0221-0 | LEVANTAMENTO TOPOGRAFICO PLANIALTIMETRICO E CADASTRAL,COM CU | UN |  | 12329.72
RVAS DE NIVEL A CADA 1,00M,CONSIDERANDO TERRENO DE OROGRAFIA
ACIDENTADA,VEGETACAO DENSA E EDIFICACAO MEDIA.CUSTO PARA AR
EA DE 5000 A 10000M2 (ESCALA 1:250/500)
01019 | MICRO-ONIBUS,CAPACIDADE MINIMA 15 LUGARES,MOTOR DIESEL,INCLU | H | 25.8274 | 119.8496 | 0 | 3095.4036
SIVE MOTORISTA (CP)
01858 | ESTACAO TOTAL,COM PRECISAO ANGULAR DE 1"A 2",ALCANCE MINIMO | H | 82.645 | 1.1343 | 0 | 93.7442
DE 500M SEM PRISMA,EALCANCE MINIMO DE 3000M COM UM PRISMA
01950 | MAO-DE-OBRA DE TOPOGRAFO A (SERVICOS DE CAMPO E ESCRITORIO, | H | 30.9185 | 36.94 | 0 | 1142.1294
COM RESPONSABILIDADEDE DIRIGI-LOS),INCLUSIVE ENCARGOS SOCIAI
01951 | MAO-DE-OBRA DE DESENHISTA A (DESENHO TOPOGRAFICO A PARTIR DE | H | 30.9185 | 36.94 | 0 | 1142.1294
CADERNETAS), INCLUSIVE ENCARGOS SOCIAIS
01952 | MAO-DE-OBRA DE AUXILIAR DE CALCULO TOPOGRAFICO, INCLUSIVE EN | H | 62.0695 | 24.48 | 0 | 1519.4614
CARGOS SOCIAIS
01985 | MAO-DE-OBRA DE ENGENHEIRO OU ARQUITETO SENIOR, INCLUSIVE ENC | H | 9.2988 | 225.33 | 0 | 2095.2986
ARGOS SOCIAIS
01995 | MAO-DE-OBRA DE AUXILIAR DE TOPOGRAFIA, INCLUSIVE ENCARGOS SO | H | 62.0695 | 20.37 | 0 | 1264.3557
CIAIS
01999 | MAO-DE-OBRA DE SERVENTE DA CONSTRUCAO CIVIL, INCLUSIVE ENCAR | H | 102.2868 | 19.33 | 0 | 1977.2038
GOS SOCIAIS
01.016.0221-A | LEVANTAMENTO TOPOGRAFICO PLANIALTIMETRICO E CADASTRAL,COM CU | UN |  | 11017.26
RVAS DE NIVEL A CADA 1,00M,CONSIDERANDO TERRENO DE OROGRAFIA
ACIDENTADA,VEGETACAO DENSA E EDIFICACAO MEDIA.CUSTO PARA AR
EA DE 5000 A 10000M2 (ESCALA 1:250/500)
20026 | MAO-DE-OBRA DE AUXILIAR DE CALCULO TOPOGRAFICO, INCLUSIVE EN | H | 62.0695 | 21.21 | 0 | 1316.4941
CARGOS SOCIAIS DESONERADOS
20032 | MAO-DE-OBRA DE AUXILIAR DE TOPOGRAFIA, INCLUSIVE ENCARGOS SO | H | 62.0695 | 17.65 | 0 | 1095.5267
CIAIS DESONERADOS
20054 | MAO-DE-OBRA DE DESENHISTA A (DESENHO TOPOGRAFICO A PARTIR DE | H | 30.9185 | 32.01 | 0 | 989.7012
CADERNETAS), INCLUSIVE E ENCARGOS SOCIAIS DESONERADOS
20071 | MAO-DE-OBRA DE ENGENHEIRO OU ARQUITETO SENIOR, INCLUSIVE ENC | H | 9.2988 | 195.25 | 0 | 1815.5907
ARGOS SOCIAIS DESONERADOS
20132 | MAO-DE-OBRA DE SERVENTE DA CONSTRUCAO CIVIL, INCLUSIVE ENCAR | H | 102.2868 | 16.75 | 0 | 1713.3039
GOS SOCIAIS DESONERADOS
20149 | MAO-DE-OBRA DE TOPOGRAFO A (SERVICO DE CAMPO E ESCRIT.COM RE | H | 30.9185 | 32.01 | 0 | 989.7012
SPONSAB. DIRIGI-LOS), INCLUSIVE ENCARGOS SOCIAIS DESONERADOS
30465 | MICRO-ONIBUS,CAPACIDADE MINIMA 15 LUGARES,MOTOR DIESEL,INCLU | H | 25.8274 | 116.2796 | 0 | 3003.1997
SIVE MOTORISTA (CP)
30848 | ESTACAO TOTAL,COM PRECISAO ANGULAR DE 1"A 2",ALCANCE MINIMO | H | 82.645 | 1.1343 | 0 | 93.7442
DE 500M SEM PRISMA,EALCANCE MINIMO DE 3000M COM UM PRISMA
01.016.0222-0 | LEVANTAMENTO TOPOGRAFICO PLANIALTIMETRICO E CADASTRAL,COM CU | UN |  | 13309.86
RVAS DE NIVEL A CADA 1,00M,CONSIDERANDO TERRENO DE OROGRAFIA
ACIDENTADA,VEGETACAO DENSA E EDIFICACAO DENSA.CUSTO PARA AR
EA DE 5000 A 10000M2 (ESCALA 1:250/500)
01019 | MICRO-ONIBUS,CAPACIDADE MINIMA 15 LUGARES,MOTOR DIESEL,INCLU | H | 27.8805 | 119.8496 | 0 | 3341.4668
SIVE MOTORISTA (CP)
01858 | ESTACAO TOTAL,COM PRECISAO ANGULAR DE 1"A 2",ALCANCE MINIMO | H | 89.2149 | 1.1343 | 0 | 101.1965
DE 500M SEM PRISMA,EALCANCE MINIMO DE 3000M COM UM PRISMA
01950 | MAO-DE-OBRA DE TOPOGRAFO A (SERVICOS DE CAMPO E ESCRITORIO, | H | 33.3764 | 36.94 | 0 | 1232.9242
COM RESPONSABILIDADEDE DIRIGI-LOS),INCLUSIVE ENCARGOS SOCIAI
01951 | MAO-DE-OBRA DE DESENHISTA A (DESENHO TOPOGRAFICO A PARTIR DE | H | 33.3764 | 36.94 | 0 | 1232.9242
CADERNETAS), INCLUSIVE ENCARGOS SOCIAIS
01952 | MAO-DE-OBRA DE AUXILIAR DE CALCULO TOPOGRAFICO, INCLUSIVE EN | H | 67.0037 | 24.48 | 0 | 1640.2506
CARGOS SOCIAIS
01985 | MAO-DE-OBRA DE ENGENHEIRO OU ARQUITETO SENIOR, INCLUSIVE ENC | H | 10.038 | 225.33 | 0 | 2261.8625
ARGOS SOCIAIS
01995 | MAO-DE-OBRA DE AUXILIAR DE TOPOGRAFIA, INCLUSIVE ENCARGOS SO | H | 67.0037 | 20.37 | 0 | 1364.8654
CIAIS
01999 | MAO-DE-OBRA DE SERVENTE DA CONSTRUCAO CIVIL, INCLUSIVE ENCAR | H | 110.418 | 19.33 | 0 | 2134.3799
GOS SOCIAIS
01.016.0222-A | LEVANTAMENTO TOPOGRAFICO PLANIALTIMETRICO E CADASTRAL,COM CU | UN |  | 11893.07
RVAS DE NIVEL A CADA 1,00M,CONSIDERANDO TERRENO DE OROGRAFIA
ACIDENTADA,VEGETACAO DENSA E EDIFICACAO DENSA.CUSTO PARA AR
EA DE 5000 A 10000M2 (ESCALA 1:250/500)
20026 | MAO-DE-OBRA DE AUXILIAR DE CALCULO TOPOGRAFICO, INCLUSIVE EN | H | 67.0037 | 21.21 | 0 | 1421.1485
CARGOS SOCIAIS DESONERADOS
20032 | MAO-DE-OBRA DE AUXILIAR DE TOPOGRAFIA, INCLUSIVE ENCARGOS SO | H | 67.0037 | 17.65 | 0 | 1182.6153
CIAIS DESONERADOS
20054 | MAO-DE-OBRA DE DESENHISTA A (DESENHO TOPOGRAFICO A PARTIR DE | H | 33.3764 | 32.01 | 0 | 1068.3786
CADERNETAS), INCLUSIVE E ENCARGOS SOCIAIS DESONERADOS
20071 | MAO-DE-OBRA DE ENGENHEIRO OU ARQUITETO SENIOR, INCLUSIVE ENC | H | 10.038 | 195.25 | 0 | 1959.9195
ARGOS SOCIAIS DESONERADOS
20132 | MAO-DE-OBRA DE SERVENTE DA CONSTRUCAO CIVIL, INCLUSIVE ENCAR | H | 110.418 | 16.75 | 0 | 1849.5015
GOS SOCIAIS DESONERADOS
20149 | MAO-DE-OBRA DE TOPOGRAFO A (SERVICO DE CAMPO E ESCRIT.COM RE | H | 33.3764 | 32.01 | 0 | 1068.3786
SPONSAB. DIRIGI-LOS), INCLUSIVE ENCARGOS SOCIAIS DESONERADOS
30465 | MICRO-ONIBUS,CAPACIDADE MINIMA 15 LUGARES,MOTOR DIESEL,INCLU | H | 27.8805 | 116.2796 | 0 | 3241.9334
SIVE MOTORISTA (CP)
30848 | ESTACAO TOTAL,COM PRECISAO ANGULAR DE 1"A 2",ALCANCE MINIMO | H | 89.2149 | 1.1343 | 0 | 101.1965
DE 500M SEM PRISMA,EALCANCE MINIMO DE 3000M COM UM PRISMA
01.016.0223-0 | LEVANTAMENTO TOPOGRAFICO PLANIALTIMETRICO E CADASTRAL,COM CU | UN |  | 9495.11
RVAS DE NIVEL A CADA 1,00M,CONSIDERANDO TERRENO DE OROGRAFIA
ACIDENTADA,VEGETACAO RALA E EDIFICACAO LEVE.CUSTO PARA AREA
DE 5000 A 10000M2 (ESCALA 1:250/500)
01019 | MICRO-ONIBUS,CAPACIDADE MINIMA 15 LUGARES,MOTOR DIESEL,INCLU | H | 19.8897 | 119.8496 | 0 | 2383.7726
SIVE MOTORISTA (CP)
01858 | ESTACAO TOTAL,COM PRECISAO ANGULAR DE 1"A 2",ALCANCE MINIMO | H | 63.6449 | 1.1343 | 0 | 72.1924
DE 500M SEM PRISMA,EALCANCE MINIMO DE 3000M COM UM PRISMA
01950 | MAO-DE-OBRA DE TOPOGRAFO A (SERVICOS DE CAMPO E ESCRITORIO, | H | 23.8103 | 36.94 | 0 | 879.5525
COM RESPONSABILIDADEDE DIRIGI-LOS),INCLUSIVE ENCARGOS SOCIAI
01951 | MAO-DE-OBRA DE DESENHISTA A (DESENHO TOPOGRAFICO A PARTIR DE | H | 23.8103 | 36.94 | 0 | 879.5525
CADERNETAS), INCLUSIVE ENCARGOS SOCIAIS
01952 | MAO-DE-OBRA DE AUXILIAR DE CALCULO TOPOGRAFICO, INCLUSIVE EN | H | 47.7997 | 24.48 | 0 | 1170.1367
CARGOS SOCIAIS
01985 | MAO-DE-OBRA DE ENGENHEIRO OU ARQUITETO SENIOR, INCLUSIVE ENC | H | 7.161 | 225.33 | 0 | 1613.5881
ARGOS SOCIAIS
01995 | MAO-DE-OBRA DE AUXILIAR DE TOPOGRAFIA, INCLUSIVE ENCARGOS SO | H | 47.7997 | 20.37 | 0 | 973.6799
CIAIS
01999 | MAO-DE-OBRA DE SERVENTE DA CONSTRUCAO CIVIL, INCLUSIVE ENCAR | H | 78.771 | 19.33 | 0 | 1522.6434
GOS SOCIAIS
01.016.0223-A | LEVANTAMENTO TOPOGRAFICO PLANIALTIMETRICO E CADASTRAL,COM CU | UN |  | 8484.38
RVAS DE NIVEL A CADA 1,00M,CONSIDERANDO TERRENO DE OROGRAFIA
ACIDENTADA,VEGETACAO RALA E EDIFICACAO LEVE.CUSTO PARA AREA
DE 5000 A 10000M2 (ESCALA 1:250/500)
20026 | MAO-DE-OBRA DE AUXILIAR DE CALCULO TOPOGRAFICO, INCLUSIVE EN | H | 47.7997 | 21.21 | 0 | 1013.8316
CARGOS SOCIAIS DESONERADOS
20032 | MAO-DE-OBRA DE AUXILIAR DE TOPOGRAFIA, INCLUSIVE ENCARGOS SO | H | 47.7997 | 17.65 | 0 | 843.6647
CIAIS DESONERADOS
20054 | MAO-DE-OBRA DE DESENHISTA A (DESENHO TOPOGRAFICO A PARTIR DE | H | 23.8103 | 32.01 | 0 | 762.1677
CADERNETAS), INCLUSIVE E ENCARGOS SOCIAIS DESONERADOS
20071 | MAO-DE-OBRA DE ENGENHEIRO OU ARQUITETO SENIOR, INCLUSIVE ENC | H | 7.161 | 195.25 | 0 | 1398.1853
ARGOS SOCIAIS DESONERADOS
20132 | MAO-DE-OBRA DE SERVENTE DA CONSTRUCAO CIVIL, INCLUSIVE ENCAR | H | 78.771 | 16.75 | 0 | 1319.4143
GOS SOCIAIS DESONERADOS
20149 | MAO-DE-OBRA DE TOPOGRAFO A (SERVICO DE CAMPO E ESCRIT.COM RE | H | 23.8103 | 32.01 | 0 | 762.1677
SPONSAB. DIRIGI-LOS), INCLUSIVE ENCARGOS SOCIAIS DESONERADOS
30465 | MICRO-ONIBUS,CAPACIDADE MINIMA 15 LUGARES,MOTOR DIESEL,INCLU | H | 19.8897 | 116.2796 | 0 | 2312.7664
SIVE MOTORISTA (CP)
30848 | ESTACAO TOTAL,COM PRECISAO ANGULAR DE 1"A 2",ALCANCE MINIMO | H | 63.6449 | 1.1343 | 0 | 72.1924
DE 500M SEM PRISMA,EALCANCE MINIMO DE 3000M COM UM PRISMA
01.016.0224-0 | LEVANTAMENTO TOPOGRAFICO PLANIALTIMETRICO E CADASTRAL,COM CU | UN |  | 10292.24
RVAS DE NIVEL A CADA 1,00M,CONSIDERANDO TERRENO DE OROGRAFIA
ACIDENTADA,VEGETACAO RALA E EDIFICACAO MEDIA.CUSTO PARA ARE
A DE 5000 A 10000M2 (ESCALA 1:250/500)
01019 | MICRO-ONIBUS,CAPACIDADE MINIMA 15 LUGARES,MOTOR DIESEL,INCLU | H | 21.56 | 119.8496 | 0 | 2583.9574
SIVE MOTORISTA (CP)
01858 | ESTACAO TOTAL,COM PRECISAO ANGULAR DE 1"A 2",ALCANCE MINIMO | H | 68.7774 | 1.1343 | 0 | 78.0142
DE 500M SEM PRISMA,EALCANCE MINIMO DE 3000M COM UM PRISMA
01950 | MAO-DE-OBRA DE TOPOGRAFO A (SERVICOS DE CAMPO E ESCRITORIO, | H | 25.8098 | 36.94 | 0 | 953.414
COM RESPONSABILIDADEDE DIRIGI-LOS),INCLUSIVE ENCARGOS SOCIAI
01951 | MAO-DE-OBRA DE DESENHISTA A (DESENHO TOPOGRAFICO A PARTIR DE | H | 25.8098 | 36.94 | 0 | 953.414
CADERNETAS), INCLUSIVE ENCARGOS SOCIAIS
01952 | MAO-DE-OBRA DE AUXILIAR DE CALCULO TOPOGRAFICO, INCLUSIVE EN | H | 51.8139 | 24.48 | 0 | 1268.4043
CARGOS SOCIAIS
01985 | MAO-DE-OBRA DE ENGENHEIRO OU ARQUITETO SENIOR, INCLUSIVE ENC | H | 7.7623 | 225.33 | 0 | 1749.0791
ARGOS SOCIAIS
01995 | MAO-DE-OBRA DE AUXILIAR DE TOPOGRAFIA, INCLUSIVE ENCARGOS SO | H | 51.8139 | 20.37 | 0 | 1055.4491
CIAIS
01999 | MAO-DE-OBRA DE SERVENTE DA CONSTRUCAO CIVIL, INCLUSIVE ENCAR | H | 85.3861 | 19.33 | 0 | 1650.5133
GOS SOCIAIS
01.016.0224-A | LEVANTAMENTO TOPOGRAFICO PLANIALTIMETRICO E CADASTRAL,COM CU | UN |  | 9196.63
RVAS DE NIVEL A CADA 1,00M,CONSIDERANDO TERRENO DE OROGRAFIA
ACIDENTADA,VEGETACAO RALA E EDIFICACAO MEDIA.CUSTO PARA ARE
A DE 5000 A 10000M2 (ESCALA 1:250/500)
20026 | MAO-DE-OBRA DE AUXILIAR DE CALCULO TOPOGRAFICO, INCLUSIVE EN | H | 51.8139 | 21.21 | 0 | 1098.9728
CARGOS SOCIAIS DESONERADOS
20032 | MAO-DE-OBRA DE AUXILIAR DE TOPOGRAFIA, INCLUSIVE ENCARGOS SO | H | 51.8139 | 17.65 | 0 | 914.5153
CIAIS DESONERADOS
20054 | MAO-DE-OBRA DE DESENHISTA A (DESENHO TOPOGRAFICO A PARTIR DE | H | 25.8098 | 32.01 | 0 | 826.1717
CADERNETAS), INCLUSIVE E ENCARGOS SOCIAIS DESONERADOS
20071 | MAO-DE-OBRA DE ENGENHEIRO OU ARQUITETO SENIOR, INCLUSIVE ENC | H | 7.7623 | 195.25 | 0 | 1515.5891
ARGOS SOCIAIS DESONERADOS
20132 | MAO-DE-OBRA DE SERVENTE DA CONSTRUCAO CIVIL, INCLUSIVE ENCAR | H | 85.3861 | 16.75 | 0 | 1430.2172
GOS SOCIAIS DESONERADOS
20149 | MAO-DE-OBRA DE TOPOGRAFO A (SERVICO DE CAMPO E ESCRIT.COM RE | H | 25.8098 | 32.01 | 0 | 826.1717
SPONSAB. DIRIGI-LOS), INCLUSIVE ENCARGOS SOCIAIS DESONERADOS
30465 | MICRO-ONIBUS,CAPACIDADE MINIMA 15 LUGARES,MOTOR DIESEL,INCLU | H | 21.56 | 116.2796 | 0 | 2506.9882
SIVE MOTORISTA (CP)
30848 | ESTACAO TOTAL,COM PRECISAO ANGULAR DE 1"A 2",ALCANCE MINIMO | H | 68.7774 | 1.1343 | 0 | 78.0142
DE 500M SEM PRISMA,EALCANCE MINIMO DE 3000M COM UM PRISMA
01.016.0225-0 | LEVANTAMENTO TOPOGRAFICO PLANIALTIMETRICO E CADASTRAL,COM CU | UN |  | 11416.42
RVAS DE NIVEL A CADA 1,00M,CONSIDERANDO TERRENO DE OROGRAFIA
ACIDENTADA,VEGETACAO RALA E EDIFICACAO DENSA.CUSTO PARA ARE
A DE 5000 A 10000M2 (ESCALA 1:250/500)
01019 | MICRO-ONIBUS,CAPACIDADE MINIMA 15 LUGARES,MOTOR DIESEL,INCLU | H | 23.9143 | 119.8496 | 0 | 2866.1193
SIVE MOTORISTA (CP)
01858 | ESTACAO TOTAL,COM PRECISAO ANGULAR DE 1"A 2",ALCANCE MINIMO | H | 76.5232 | 1.1343 | 0 | 86.8003
DE 500M SEM PRISMA,EALCANCE MINIMO DE 3000M COM UM PRISMA
01950 | MAO-DE-OBRA DE TOPOGRAFO A (SERVICOS DE CAMPO E ESCRITORIO, | H | 28.6283 | 36.94 | 0 | 1057.5294
COM RESPONSABILIDADEDE DIRIGI-LOS),INCLUSIVE ENCARGOS SOCIAI
01951 | MAO-DE-OBRA DE DESENHISTA A (DESENHO TOPOGRAFICO A PARTIR DE | H | 28.6283 | 36.94 | 0 | 1057.5294
CADERNETAS), INCLUSIVE ENCARGOS SOCIAIS
01952 | MAO-DE-OBRA DE AUXILIAR DE CALCULO TOPOGRAFICO, INCLUSIVE EN | H | 57.4718 | 24.48 | 0 | 1406.9097
CARGOS SOCIAIS
01985 | MAO-DE-OBRA DE ENGENHEIRO OU ARQUITETO SENIOR, INCLUSIVE ENC | H | 8.61 | 225.33 | 0 | 1940.0913
ARGOS SOCIAIS
01995 | MAO-DE-OBRA DE AUXILIAR DE TOPOGRAFIA, INCLUSIVE ENCARGOS SO | H | 57.4718 | 20.37 | 0 | 1170.7006
CIAIS
01999 | MAO-DE-OBRA DE SERVENTE DA CONSTRUCAO CIVIL, INCLUSIVE ENCAR | H | 94.71 | 19.33 | 0 | 1830.7443
GOS SOCIAIS
01.016.0225-A | LEVANTAMENTO TOPOGRAFICO PLANIALTIMETRICO E CADASTRAL,COM CU | UN |  | 10201.17
RVAS DE NIVEL A CADA 1,00M,CONSIDERANDO TERRENO DE OROGRAFIA
ACIDENTADA,VEGETACAO RALA E EDIFICACAO DENSA.CUSTO PARA ARE
A DE 5000 A 10000M2 (ESCALA 1:250/500)
20026 | MAO-DE-OBRA DE AUXILIAR DE CALCULO TOPOGRAFICO, INCLUSIVE EN | H | 57.4718 | 21.21 | 0 | 1218.9769
CARGOS SOCIAIS DESONERADOS
20032 | MAO-DE-OBRA DE AUXILIAR DE TOPOGRAFIA, INCLUSIVE ENCARGOS SO | H | 57.4718 | 17.65 | 0 | 1014.3773
CIAIS DESONERADOS
20054 | MAO-DE-OBRA DE DESENHISTA A (DESENHO TOPOGRAFICO A PARTIR DE | H | 28.6283 | 32.01 | 0 | 916.3919
CADERNETAS), INCLUSIVE E ENCARGOS SOCIAIS DESONERADOS
20071 | MAO-DE-OBRA DE ENGENHEIRO OU ARQUITETO SENIOR, INCLUSIVE ENC | H | 8.61 | 195.25 | 0 | 1681.1025
ARGOS SOCIAIS DESONERADOS
20132 | MAO-DE-OBRA DE SERVENTE DA CONSTRUCAO CIVIL, INCLUSIVE ENCAR | H | 94.71 | 16.75 | 0 | 1586.3925
GOS SOCIAIS DESONERADOS
20149 | MAO-DE-OBRA DE TOPOGRAFO A (SERVICO DE CAMPO E ESCRIT.COM RE | H | 28.6283 | 32.01 | 0 | 916.3919
SPONSAB. DIRIGI-LOS), INCLUSIVE ENCARGOS SOCIAIS DESONERADOS
30465 | MICRO-ONIBUS,CAPACIDADE MINIMA 15 LUGARES,MOTOR DIESEL,INCLU | H | 23.9143 | 116.2796 | 0 | 2780.7452
SIVE MOTORISTA (CP)
30848 | ESTACAO TOTAL,COM PRECISAO ANGULAR DE 1"A 2",ALCANCE MINIMO | H | 76.5232 | 1.1343 | 0 | 86.8003
DE 500M SEM PRISMA,EALCANCE MINIMO DE 3000M COM UM PRISMA
01.016.0226-0 | LEVANTAMENTO TOPOGRAFICO PLANIALTIMETRICO E CADASTRAL,COM CU | UN |  | 9495.11
RVAS DE NIVEL A CADA 1,00M,CONSIDERANDO TERRENO DE OROGRAFIA
NAO ACIDENTADA,VEGETACAO DENSA E EDIFICACAO LEVE.CUSTO PARA
AREA DE 5000 A 10000M2 (ESCALA 1:250/500)
01019 | MICRO-ONIBUS,CAPACIDADE MINIMA 15 LUGARES,MOTOR DIESEL,INCLU | H | 19.8897 | 119.8496 | 0 | 2383.7726
SIVE MOTORISTA (CP)
01858 | ESTACAO TOTAL,COM PRECISAO ANGULAR DE 1"A 2",ALCANCE MINIMO | H | 63.6449 | 1.1343 | 0 | 72.1924
DE 500M SEM PRISMA,EALCANCE MINIMO DE 3000M COM UM PRISMA
01950 | MAO-DE-OBRA DE TOPOGRAFO A (SERVICOS DE CAMPO E ESCRITORIO, | H | 23.8103 | 36.94 | 0 | 879.5525
COM RESPONSABILIDADEDE DIRIGI-LOS),INCLUSIVE ENCARGOS SOCIAI
01951 | MAO-DE-OBRA DE DESENHISTA A (DESENHO TOPOGRAFICO A PARTIR DE | H | 23.8103 | 36.94 | 0 | 879.5525
CADERNETAS), INCLUSIVE ENCARGOS SOCIAIS
01952 | MAO-DE-OBRA DE AUXILIAR DE CALCULO TOPOGRAFICO, INCLUSIVE EN | H | 47.7997 | 24.48 | 0 | 1170.1367
CARGOS SOCIAIS
01985 | MAO-DE-OBRA DE ENGENHEIRO OU ARQUITETO SENIOR, INCLUSIVE ENC | H | 7.161 | 225.33 | 0 | 1613.5881
ARGOS SOCIAIS
01995 | MAO-DE-OBRA DE AUXILIAR DE TOPOGRAFIA, INCLUSIVE ENCARGOS SO | H | 47.7997 | 20.37 | 0 | 973.6799
CIAIS
01999 | MAO-DE-OBRA DE SERVENTE DA CONSTRUCAO CIVIL, INCLUSIVE ENCAR | H | 78.771 | 19.33 | 0 | 1522.6434
GOS SOCIAIS
01.016.0226-A | LEVANTAMENTO TOPOGRAFICO PLANIALTIMETRICO E CADASTRAL,COM CU | UN |  | 8484.38
RVAS DE NIVEL A CADA 1,00M,CONSIDERANDO TERRENO DE OROGRAFIA
NAO ACIDENTADA,VEGETACAO DENSA E EDIFICACAO LEVE.CUSTO PARA
AREA DE 5000 A 10000M2 (ESCALA 1:250/500)
20026 | MAO-DE-OBRA DE AUXILIAR DE CALCULO TOPOGRAFICO, INCLUSIVE EN | H | 47.7997 | 21.21 | 0 | 1013.8316
CARGOS SOCIAIS DESONERADOS
20032 | MAO-DE-OBRA DE AUXILIAR DE TOPOGRAFIA, INCLUSIVE ENCARGOS SO | H | 47.7997 | 17.65 | 0 | 843.6647
CIAIS DESONERADOS
20054 | MAO-DE-OBRA DE DESENHISTA A (DESENHO TOPOGRAFICO A PARTIR DE | H | 23.8103 | 32.01 | 0 | 762.1677
CADERNETAS), INCLUSIVE E ENCARGOS SOCIAIS DESONERADOS
20071 | MAO-DE-OBRA DE ENGENHEIRO OU ARQUITETO SENIOR, INCLUSIVE ENC | H | 7.161 | 195.25 | 0 | 1398.1853
ARGOS SOCIAIS DESONERADOS
20132 | MAO-DE-OBRA DE SERVENTE DA CONSTRUCAO CIVIL, INCLUSIVE ENCAR | H | 78.771 | 16.75 | 0 | 1319.4143
GOS SOCIAIS DESONERADOS
20149 | MAO-DE-OBRA DE TOPOGRAFO A (SERVICO DE CAMPO E ESCRIT.COM RE | H | 23.8103 | 32.01 | 0 | 762.1677
SPONSAB. DIRIGI-LOS), INCLUSIVE ENCARGOS SOCIAIS DESONERADOS
30465 | MICRO-ONIBUS,CAPACIDADE MINIMA 15 LUGARES,MOTOR DIESEL,INCLU | H | 19.8897 | 116.2796 | 0 | 2312.7664
SIVE MOTORISTA (CP)
30848 | ESTACAO TOTAL,COM PRECISAO ANGULAR DE 1"A 2",ALCANCE MINIMO | H | 63.6449 | 1.1343 | 0 | 72.1924
DE 500M SEM PRISMA,EALCANCE MINIMO DE 3000M COM UM PRISMA
01.016.0227-0 | LEVANTAMENTO TOPOGRAFICO PLANIALTIMETRICO E CADASTRAL,COM CU | UN |  | 10292.24
RVAS DE NIVEL A CADA 1,00M,CONSIDERANDO TERRENO DE OROGRAFIA
NAO ACIDENTADA,VEGETACAO DENSA E EDIFICACAO MEDIA.CUSTO PAR
A AREA DE 5000 A 10000M2 (ESCALA 1:250/500)
01019 | MICRO-ONIBUS,CAPACIDADE MINIMA 15 LUGARES,MOTOR DIESEL,INCLU | H | 21.56 | 119.8496 | 0 | 2583.9574
SIVE MOTORISTA (CP)
01858 | ESTACAO TOTAL,COM PRECISAO ANGULAR DE 1"A 2",ALCANCE MINIMO | H | 68.7774 | 1.1343 | 0 | 78.0142
DE 500M SEM PRISMA,EALCANCE MINIMO DE 3000M COM UM PRISMA
01950 | MAO-DE-OBRA DE TOPOGRAFO A (SERVICOS DE CAMPO E ESCRITORIO, | H | 25.8098 | 36.94 | 0 | 953.414
COM RESPONSABILIDADEDE DIRIGI-LOS),INCLUSIVE ENCARGOS SOCIAI
01951 | MAO-DE-OBRA DE DESENHISTA A (DESENHO TOPOGRAFICO A PARTIR DE | H | 25.8098 | 36.94 | 0 | 953.414
CADERNETAS), INCLUSIVE ENCARGOS SOCIAIS
01952 | MAO-DE-OBRA DE AUXILIAR DE CALCULO TOPOGRAFICO, INCLUSIVE EN | H | 51.8139 | 24.48 | 0 | 1268.4043
CARGOS SOCIAIS
01985 | MAO-DE-OBRA DE ENGENHEIRO OU ARQUITETO SENIOR, INCLUSIVE ENC | H | 7.7623 | 225.33 | 0 | 1749.0791
ARGOS SOCIAIS
01995 | MAO-DE-OBRA DE AUXILIAR DE TOPOGRAFIA, INCLUSIVE ENCARGOS SO | H | 51.8139 | 20.37 | 0 | 1055.4491
CIAIS
01999 | MAO-DE-OBRA DE SERVENTE DA CONSTRUCAO CIVIL, INCLUSIVE ENCAR | H | 85.3861 | 19.33 | 0 | 1650.5133
GOS SOCIAIS
01.016.0227-A | LEVANTAMENTO TOPOGRAFICO PLANIALTIMETRICO E CADASTRAL,COM CU | UN |  | 9196.63
RVAS DE NIVEL A CADA 1,00M,CONSIDERANDO TERRENO DE OROGRAFIA
NAO ACIDENTADA,VEGETACAO DENSA E EDIFICACAO MEDIA.CUSTO PAR
A AREA DE 5000 A 10000M2 (ESCALA 1:250/500)
20026 | MAO-DE-OBRA DE AUXILIAR DE CALCULO TOPOGRAFICO, INCLUSIVE EN | H | 51.8139 | 21.21 | 0 | 1098.9728
CARGOS SOCIAIS DESONERADOS
20032 | MAO-DE-OBRA DE AUXILIAR DE TOPOGRAFIA, INCLUSIVE ENCARGOS SO | H | 51.8139 | 17.65 | 0 | 914.5153
CIAIS DESONERADOS
20054 | MAO-DE-OBRA DE DESENHISTA A (DESENHO TOPOGRAFICO A PARTIR DE | H | 25.8098 | 32.01 | 0 | 826.1717
CADERNETAS), INCLUSIVE E ENCARGOS SOCIAIS DESONERADOS
20071 | MAO-DE-OBRA DE ENGENHEIRO OU ARQUITETO SENIOR, INCLUSIVE ENC | H | 7.7623 | 195.25 | 0 | 1515.5891
ARGOS SOCIAIS DESONERADOS
20132 | MAO-DE-OBRA DE SERVENTE DA CONSTRUCAO CIVIL, INCLUSIVE ENCAR | H | 85.3861 | 16.75 | 0 | 1430.2172
GOS SOCIAIS DESONERADOS
20149 | MAO-DE-OBRA DE TOPOGRAFO A (SERVICO DE CAMPO E ESCRIT.COM RE | H | 25.8098 | 32.01 | 0 | 826.1717
SPONSAB. DIRIGI-LOS), INCLUSIVE ENCARGOS SOCIAIS DESONERADOS
30465 | MICRO-ONIBUS,CAPACIDADE MINIMA 15 LUGARES,MOTOR DIESEL,INCLU | H | 21.56 | 116.2796 | 0 | 2506.9882
SIVE MOTORISTA (CP)
30848 | ESTACAO TOTAL,COM PRECISAO ANGULAR DE 1"A 2",ALCANCE MINIMO | H | 68.7774 | 1.1343 | 0 | 78.0142
DE 500M SEM PRISMA,EALCANCE MINIMO DE 3000M COM UM PRISMA
01.016.0228-0 | LEVANTAMENTO TOPOGRAFICO PLANIALTIMETRICO E CADASTRAL,COM CU | UN |  | 11416.42
RVAS DE NIVEL A CADA 1,00M,CONSIDERANDO TERRENO DE OROGRAFIA
NAO ACIDENTADA,VEGETACAO DENSA E EDIFICACAO DENSA.CUSTO PAR
A AREA DE 5000 A 10000M2 (ESCALA 1:250/500)
01019 | MICRO-ONIBUS,CAPACIDADE MINIMA 15 LUGARES,MOTOR DIESEL,INCLU | H | 23.9143 | 119.8496 | 0 | 2866.1193
SIVE MOTORISTA (CP)
01858 | ESTACAO TOTAL,COM PRECISAO ANGULAR DE 1"A 2",ALCANCE MINIMO | H | 76.5232 | 1.1343 | 0 | 86.8003
DE 500M SEM PRISMA,EALCANCE MINIMO DE 3000M COM UM PRISMA
01950 | MAO-DE-OBRA DE TOPOGRAFO A (SERVICOS DE CAMPO E ESCRITORIO, | H | 28.6283 | 36.94 | 0 | 1057.5294
COM RESPONSABILIDADEDE DIRIGI-LOS),INCLUSIVE ENCARGOS SOCIAI
01951 | MAO-DE-OBRA DE DESENHISTA A (DESENHO TOPOGRAFICO A PARTIR DE | H | 28.6283 | 36.94 | 0 | 1057.5294
CADERNETAS), INCLUSIVE ENCARGOS SOCIAIS
01952 | MAO-DE-OBRA DE AUXILIAR DE CALCULO TOPOGRAFICO, INCLUSIVE EN | H | 57.4718 | 24.48 | 0 | 1406.9097
CARGOS SOCIAIS
01985 | MAO-DE-OBRA DE ENGENHEIRO OU ARQUITETO SENIOR, INCLUSIVE ENC | H | 8.61 | 225.33 | 0 | 1940.0913
ARGOS SOCIAIS
01995 | MAO-DE-OBRA DE AUXILIAR DE TOPOGRAFIA, INCLUSIVE ENCARGOS SO | H | 57.4718 | 20.37 | 0 | 1170.7006
CIAIS
01999 | MAO-DE-OBRA DE SERVENTE DA CONSTRUCAO CIVIL, INCLUSIVE ENCAR | H | 94.71 | 19.33 | 0 | 1830.7443
GOS SOCIAIS
01.016.0228-A | LEVANTAMENTO TOPOGRAFICO PLANIALTIMETRICO E CADASTRAL,COM CU | UN |  | 10201.17
RVAS DE NIVEL A CADA 1,00M,CONSIDERANDO TERRENO DE OROGRAFIA
NAO ACIDENTADA,VEGETACAO DENSA E EDIFICACAO DENSA.CUSTO PAR
A AREA DE 5000 A 10000M2 (ESCALA 1:250/500)
20026 | MAO-DE-OBRA DE AUXILIAR DE CALCULO TOPOGRAFICO, INCLUSIVE EN | H | 57.4718 | 21.21 | 0 | 1218.9769
CARGOS SOCIAIS DESONERADOS
20032 | MAO-DE-OBRA DE AUXILIAR DE TOPOGRAFIA, INCLUSIVE ENCARGOS SO | H | 57.4718 | 17.65 | 0 | 1014.3773
CIAIS DESONERADOS
20054 | MAO-DE-OBRA DE DESENHISTA A (DESENHO TOPOGRAFICO A PARTIR DE | H | 28.6283 | 32.01 | 0 | 916.3919
CADERNETAS), INCLUSIVE E ENCARGOS SOCIAIS DESONERADOS
20071 | MAO-DE-OBRA DE ENGENHEIRO OU ARQUITETO SENIOR, INCLUSIVE ENC | H | 8.61 | 195.25 | 0 | 1681.1025
ARGOS SOCIAIS DESONERADOS
20132 | MAO-DE-OBRA DE SERVENTE DA CONSTRUCAO CIVIL, INCLUSIVE ENCAR | H | 94.71 | 16.75 | 0 | 1586.3925
GOS SOCIAIS DESONERADOS
20149 | MAO-DE-OBRA DE TOPOGRAFO A (SERVICO DE CAMPO E ESCRIT.COM RE | H | 28.6283 | 32.01 | 0 | 916.3919
SPONSAB. DIRIGI-LOS), INCLUSIVE ENCARGOS SOCIAIS DESONERADOS
30465 | MICRO-ONIBUS,CAPACIDADE MINIMA 15 LUGARES,MOTOR DIESEL,INCLU | H | 23.9143 | 116.2796 | 0 | 2780.7452
SIVE MOTORISTA (CP)
30848 | ESTACAO TOTAL,COM PRECISAO ANGULAR DE 1"A 2",ALCANCE MINIMO | H | 76.5232 | 1.1343 | 0 | 86.8003
DE 500M SEM PRISMA,EALCANCE MINIMO DE 3000M COM UM PRISMA
01.016.0229-0 | LEVANTAMENTO TOPOGRAFICO PLANIALTIMETRICO E CADASTRAL,COM CU | UN |  | 7596.08
RVAS DE NIVEL A CADA 1,00M,CONSIDERANDO TERRENO DE OROGRAFIA
NAO ACIDENTADA,VEGETACAO RALA E EDIFICACAO LEVE.CUSTO PARA
AREA DE 5000 A 10000M2 (ESCALA 1:250/500)
01019 | MICRO-ONIBUS,CAPACIDADE MINIMA 15 LUGARES,MOTOR DIESEL,INCLU | H | 15.9117 | 119.8496 | 0 | 1907.0109
SIVE MOTORISTA (CP)
01858 | ESTACAO TOTAL,COM PRECISAO ANGULAR DE 1"A 2",ALCANCE MINIMO | H | 50.9159 | 1.1343 | 0 | 57.7539
DE 500M SEM PRISMA,EALCANCE MINIMO DE 3000M COM UM PRISMA
01950 | MAO-DE-OBRA DE TOPOGRAFO A (SERVICOS DE CAMPO E ESCRITORIO, | H | 19.0483 | 36.94 | 0 | 703.6442
COM RESPONSABILIDADEDE DIRIGI-LOS),INCLUSIVE ENCARGOS SOCIAI
01951 | MAO-DE-OBRA DE DESENHISTA A (DESENHO TOPOGRAFICO A PARTIR DE | H | 19.0483 | 36.94 | 0 | 703.6442
CADERNETAS), INCLUSIVE ENCARGOS SOCIAIS
01952 | MAO-DE-OBRA DE AUXILIAR DE CALCULO TOPOGRAFICO, INCLUSIVE EN | H | 38.2397 | 24.48 | 0 | 936.1079
CARGOS SOCIAIS
01985 | MAO-DE-OBRA DE ENGENHEIRO OU ARQUITETO SENIOR, INCLUSIVE ENC | H | 5.7288 | 225.33 | 0 | 1290.8705
ARGOS SOCIAIS
01995 | MAO-DE-OBRA DE AUXILIAR DE TOPOGRAFIA, INCLUSIVE ENCARGOS SO | H | 38.2397 | 20.37 | 0 | 778.9427
CIAIS
01999 | MAO-DE-OBRA DE SERVENTE DA CONSTRUCAO CIVIL, INCLUSIVE ENCAR | H | 63.0168 | 19.33 | 0 | 1218.1147
GOS SOCIAIS
01.016.0229-A | LEVANTAMENTO TOPOGRAFICO PLANIALTIMETRICO E CADASTRAL,COM CU | UN |  | 6787.5
RVAS DE NIVEL A CADA 1,00M,CONSIDERANDO TERRENO DE OROGRAFIA
NAO ACIDENTADA,VEGETACAO RALA E EDIFICACAO LEVE.CUSTO PARA
AREA DE 5000 A 10000M2 (ESCALA 1:250/500)
20026 | MAO-DE-OBRA DE AUXILIAR DE CALCULO TOPOGRAFICO, INCLUSIVE EN | H | 38.2397 | 21.21 | 0 | 811.064
CARGOS SOCIAIS DESONERADOS
20032 | MAO-DE-OBRA DE AUXILIAR DE TOPOGRAFIA, INCLUSIVE ENCARGOS SO | H | 38.2397 | 17.65 | 0 | 674.9307
CIAIS DESONERADOS
20054 | MAO-DE-OBRA DE DESENHISTA A (DESENHO TOPOGRAFICO A PARTIR DE | H | 19.0483 | 32.01 | 0 | 609.7361
CADERNETAS), INCLUSIVE E ENCARGOS SOCIAIS DESONERADOS
20071 | MAO-DE-OBRA DE ENGENHEIRO OU ARQUITETO SENIOR, INCLUSIVE ENC | H | 5.7288 | 195.25 | 0 | 1118.5482
ARGOS SOCIAIS DESONERADOS
20132 | MAO-DE-OBRA DE SERVENTE DA CONSTRUCAO CIVIL, INCLUSIVE ENCAR | H | 63.0168 | 16.75 | 0 | 1055.5314
GOS SOCIAIS DESONERADOS
20149 | MAO-DE-OBRA DE TOPOGRAFO A (SERVICO DE CAMPO E ESCRIT.COM RE | H | 19.0483 | 32.01 | 0 | 609.7361
SPONSAB. DIRIGI-LOS), INCLUSIVE ENCARGOS SOCIAIS DESONERADOS
30465 | MICRO-ONIBUS,CAPACIDADE MINIMA 15 LUGARES,MOTOR DIESEL,INCLU | H | 15.9117 | 116.2796 | 0 | 1850.2061
SIVE MOTORISTA (CP)
30848 | ESTACAO TOTAL,COM PRECISAO ANGULAR DE 1"A 2",ALCANCE MINIMO | H | 50.9159 | 1.1343 | 0 | 57.7539
DE 500M SEM PRISMA,EALCANCE MINIMO DE 3000M COM UM PRISMA
01.016.0230-0 | LEVANTAMENTO TOPOGRAFICO PLANIALTIMETRICO E CADASTRAL,COM CU | UN |  | 8234.13
RVAS DE NIVEL A CADA 1,00M,CONSIDERANDO TERRENO DE OROGRAFIA
NAO ACIDENTADA,VEGETACAO RALA E EDIFICACAO MEDIA.CUSTO PARA
AREA DE 5000 A 10000M2 (ESCALA 1:250/500)
01019 | MICRO-ONIBUS,CAPACIDADE MINIMA 15 LUGARES,MOTOR DIESEL,INCLU | H | 17.2482 | 119.8496 | 0 | 2067.1899
SIVE MOTORISTA (CP)
01858 | ESTACAO TOTAL,COM PRECISAO ANGULAR DE 1"A 2",ALCANCE MINIMO | H | 55.1928 | 1.1343 | 0 | 62.6052
DE 500M SEM PRISMA,EALCANCE MINIMO DE 3000M COM UM PRISMA
01950 | MAO-DE-OBRA DE TOPOGRAFO A (SERVICOS DE CAMPO E ESCRITORIO, | H | 20.6483 | 36.94 | 0 | 762.7482
COM RESPONSABILIDADEDE DIRIGI-LOS),INCLUSIVE ENCARGOS SOCIAI
01951 | MAO-DE-OBRA DE DESENHISTA A (DESENHO TOPOGRAFICO A PARTIR DE | H | 20.6483 | 36.94 | 0 | 762.7482
CADERNETAS), INCLUSIVE ENCARGOS SOCIAIS
01952 | MAO-DE-OBRA DE AUXILIAR DE CALCULO TOPOGRAFICO, INCLUSIVE EN | H | 41.4518 | 24.48 | 0 | 1014.7401
CARGOS SOCIAIS
01985 | MAO-DE-OBRA DE ENGENHEIRO OU ARQUITETO SENIOR, INCLUSIVE ENC | H | 6.21 | 225.33 | 0 | 1399.2993
ARGOS SOCIAIS
01995 | MAO-DE-OBRA DE AUXILIAR DE TOPOGRAFIA, INCLUSIVE ENCARGOS SO | H | 41.4518 | 20.37 | 0 | 844.3732
CIAIS
01999 | MAO-DE-OBRA DE SERVENTE DA CONSTRUCAO CIVIL, INCLUSIVE ENCAR | H | 68.3102 | 19.33 | 0 | 1320.4362
GOS SOCIAIS
01.016.0230-A | LEVANTAMENTO TOPOGRAFICO PLANIALTIMETRICO E CADASTRAL,COM CU | UN |  | 7357.63
RVAS DE NIVEL A CADA 1,00M,CONSIDERANDO TERRENO DE OROGRAFIA
NAO ACIDENTADA,VEGETACAO RALA E EDIFICACAO MEDIA.CUSTO PARA
AREA DE 5000 A 10000M2 (ESCALA 1:250/500)
20026 | MAO-DE-OBRA DE AUXILIAR DE CALCULO TOPOGRAFICO, INCLUSIVE EN | H | 41.4518 | 21.21 | 0 | 879.1927
CARGOS SOCIAIS DESONERADOS
20032 | MAO-DE-OBRA DE AUXILIAR DE TOPOGRAFIA, INCLUSIVE ENCARGOS SO | H | 41.4518 | 17.65 | 0 | 731.6243
CIAIS DESONERADOS
20054 | MAO-DE-OBRA DE DESENHISTA A (DESENHO TOPOGRAFICO A PARTIR DE | H | 20.6483 | 32.01 | 0 | 660.9521
CADERNETAS), INCLUSIVE E ENCARGOS SOCIAIS DESONERADOS
20071 | MAO-DE-OBRA DE ENGENHEIRO OU ARQUITETO SENIOR, INCLUSIVE ENC | H | 6.21 | 195.25 | 0 | 1212.5025
ARGOS SOCIAIS DESONERADOS
20132 | MAO-DE-OBRA DE SERVENTE DA CONSTRUCAO CIVIL, INCLUSIVE ENCAR | H | 68.3102 | 16.75 | 0 | 1144.1959
GOS SOCIAIS DESONERADOS
20149 | MAO-DE-OBRA DE TOPOGRAFO A (SERVICO DE CAMPO E ESCRIT.COM RE | H | 20.6483 | 32.01 | 0 | 660.9521
SPONSAB. DIRIGI-LOS), INCLUSIVE ENCARGOS SOCIAIS DESONERADOS
30465 | MICRO-ONIBUS,CAPACIDADE MINIMA 15 LUGARES,MOTOR DIESEL,INCLU | H | 17.2482 | 116.2796 | 0 | 2005.6138
SIVE MOTORISTA (CP)
30848 | ESTACAO TOTAL,COM PRECISAO ANGULAR DE 1"A 2",ALCANCE MINIMO | H | 55.1928 | 1.1343 | 0 | 62.6052
DE 500M SEM PRISMA,EALCANCE MINIMO DE 3000M COM UM PRISMA
01.016.0231-0 | LEVANTAMENTO TOPOGRAFICO PLANIALTIMETRICO E CADASTRAL,COM CU | UN |  | 9495.11
RVAS DE NIVEL A CADA 1,00M,CONSIDERANDO TERRENO DE OROGRAFIA
NAO ACIDENTADA,VEGETACAO RALA E EDIFICACAO DENSA.CUSTO PARA
AREA DE 5000 A 10000M2 (ESCALA 1:250/500)
01019 | MICRO-ONIBUS,CAPACIDADE MINIMA 15 LUGARES,MOTOR DIESEL,INCLU | H | 19.8897 | 119.8496 | 0 | 2383.7726
SIVE MOTORISTA (CP)
01858 | ESTACAO TOTAL,COM PRECISAO ANGULAR DE 1"A 2",ALCANCE MINIMO | H | 63.6449 | 1.1343 | 0 | 72.1924
DE 500M SEM PRISMA,EALCANCE MINIMO DE 3000M COM UM PRISMA
01950 | MAO-DE-OBRA DE TOPOGRAFO A (SERVICOS DE CAMPO E ESCRITORIO, | H | 23.8103 | 36.94 | 0 | 879.5525
COM RESPONSABILIDADEDE DIRIGI-LOS),INCLUSIVE ENCARGOS SOCIAI
01951 | MAO-DE-OBRA DE DESENHISTA A (DESENHO TOPOGRAFICO A PARTIR DE | H | 23.8103 | 36.94 | 0 | 879.5525
CADERNETAS), INCLUSIVE ENCARGOS SOCIAIS
01952 | MAO-DE-OBRA DE AUXILIAR DE CALCULO TOPOGRAFICO, INCLUSIVE EN | H | 47.7997 | 24.48 | 0 | 1170.1367
CARGOS SOCIAIS
01985 | MAO-DE-OBRA DE ENGENHEIRO OU ARQUITETO SENIOR, INCLUSIVE ENC | H | 7.161 | 225.33 | 0 | 1613.5881
ARGOS SOCIAIS
01995 | MAO-DE-OBRA DE AUXILIAR DE TOPOGRAFIA, INCLUSIVE ENCARGOS SO | H | 47.7997 | 20.37 | 0 | 973.6799
CIAIS
01999 | MAO-DE-OBRA DE SERVENTE DA CONSTRUCAO CIVIL, INCLUSIVE ENCAR | H | 78.771 | 19.33 | 0 | 1522.6434
GOS SOCIAIS
01.016.0231-A | LEVANTAMENTO TOPOGRAFICO PLANIALTIMETRICO E CADASTRAL,COM CU | UN |  | 8484.38
RVAS DE NIVEL A CADA 1,00M,CONSIDERANDO TERRENO DE OROGRAFIA
NAO ACIDENTADA,VEGETACAO RALA E EDIFICACAO DENSA.CUSTO PARA
AREA DE 5000 A 10000M2 (ESCALA 1:250/500)
20026 | MAO-DE-OBRA DE AUXILIAR DE CALCULO TOPOGRAFICO, INCLUSIVE EN | H | 47.7997 | 21.21 | 0 | 1013.8316
CARGOS SOCIAIS DESONERADOS
20032 | MAO-DE-OBRA DE AUXILIAR DE TOPOGRAFIA, INCLUSIVE ENCARGOS SO | H | 47.7997 | 17.65 | 0 | 843.6647
CIAIS DESONERADOS
20054 | MAO-DE-OBRA DE DESENHISTA A (DESENHO TOPOGRAFICO A PARTIR DE | H | 23.8103 | 32.01 | 0 | 762.1677
CADERNETAS), INCLUSIVE E ENCARGOS SOCIAIS DESONERADOS
20071 | MAO-DE-OBRA DE ENGENHEIRO OU ARQUITETO SENIOR, INCLUSIVE ENC | H | 7.161 | 195.25 | 0 | 1398.1853
ARGOS SOCIAIS DESONERADOS
20132 | MAO-DE-OBRA DE SERVENTE DA CONSTRUCAO CIVIL, INCLUSIVE ENCAR | H | 78.771 | 16.75 | 0 | 1319.4143
GOS SOCIAIS DESONERADOS
20149 | MAO-DE-OBRA DE TOPOGRAFO A (SERVICO DE CAMPO E ESCRIT.COM RE | H | 23.8103 | 32.01 | 0 | 762.1677
SPONSAB. DIRIGI-LOS), INCLUSIVE ENCARGOS SOCIAIS DESONERADOS
30465 | MICRO-ONIBUS,CAPACIDADE MINIMA 15 LUGARES,MOTOR DIESEL,INCLU | H | 19.8897 | 116.2796 | 0 | 2312.7664
SIVE MOTORISTA (CP)
30848 | ESTACAO TOTAL,COM PRECISAO ANGULAR DE 1"A 2",ALCANCE MINIMO | H | 63.6449 | 1.1343 | 0 | 72.1924
DE 500M SEM PRISMA,EALCANCE MINIMO DE 3000M COM UM PRISMA
01.016.0240-0 | LEVANTAMENTO TOPOGRAFICO PLANIALTIMETRICO E CADASTRAL,COM CU | UN |  | 13309.86
RVAS DE NIVEL A CADA 1,00M,CONSIDERANDO TERRENO DE OROGRAFIA
ACIDENTADA,VEGETACAO DENSA E EDIFICACAO LEVE.CUSTO PARA ARE
A DE 10000 A 20000M2 (ESCALA 1:250/500)
01019 | MICRO-ONIBUS,CAPACIDADE MINIMA 15 LUGARES,MOTOR DIESEL,INCLU | H | 27.8805 | 119.8496 | 0 | 3341.4668
SIVE MOTORISTA (CP)
01858 | ESTACAO TOTAL,COM PRECISAO ANGULAR DE 1"A 2",ALCANCE MINIMO | H | 89.2149 | 1.1343 | 0 | 101.1965
DE 500M SEM PRISMA,EALCANCE MINIMO DE 3000M COM UM PRISMA
01950 | MAO-DE-OBRA DE TOPOGRAFO A (SERVICOS DE CAMPO E ESCRITORIO, | H | 33.3764 | 36.94 | 0 | 1232.9242
COM RESPONSABILIDADEDE DIRIGI-LOS),INCLUSIVE ENCARGOS SOCIAI
01951 | MAO-DE-OBRA DE DESENHISTA A (DESENHO TOPOGRAFICO A PARTIR DE | H | 33.3764 | 36.94 | 0 | 1232.9242
CADERNETAS), INCLUSIVE ENCARGOS SOCIAIS
01952 | MAO-DE-OBRA DE AUXILIAR DE CALCULO TOPOGRAFICO, INCLUSIVE EN | H | 67.0037 | 24.48 | 0 | 1640.2506
CARGOS SOCIAIS
01985 | MAO-DE-OBRA DE ENGENHEIRO OU ARQUITETO SENIOR, INCLUSIVE ENC | H | 10.038 | 225.33 | 0 | 2261.8625
ARGOS SOCIAIS
01995 | MAO-DE-OBRA DE AUXILIAR DE TOPOGRAFIA, INCLUSIVE ENCARGOS SO | H | 67.0037 | 20.37 | 0 | 1364.8654
CIAIS
01999 | MAO-DE-OBRA DE SERVENTE DA CONSTRUCAO CIVIL, INCLUSIVE ENCAR | H | 110.418 | 19.33 | 0 | 2134.3799
GOS SOCIAIS
01.016.0240-A | LEVANTAMENTO TOPOGRAFICO PLANIALTIMETRICO E CADASTRAL,COM CU | UN |  | 11893.07
RVAS DE NIVEL A CADA 1,00M,CONSIDERANDO TERRENO DE OROGRAFIA
ACIDENTADA,VEGETACAO DENSA E EDIFICACAO LEVE.CUSTO PARA ARE
A DE 10000 A 20000M2 (ESCALA 1:250/500)
20026 | MAO-DE-OBRA DE AUXILIAR DE CALCULO TOPOGRAFICO, INCLUSIVE EN | H | 67.0037 | 21.21 | 0 | 1421.1485
CARGOS SOCIAIS DESONERADOS
20032 | MAO-DE-OBRA DE AUXILIAR DE TOPOGRAFIA, INCLUSIVE ENCARGOS SO | H | 67.0037 | 17.65 | 0 | 1182.6153
CIAIS DESONERADOS
20054 | MAO-DE-OBRA DE DESENHISTA A (DESENHO TOPOGRAFICO A PARTIR DE | H | 33.3764 | 32.01 | 0 | 1068.3786
CADERNETAS), INCLUSIVE E ENCARGOS SOCIAIS DESONERADOS
20071 | MAO-DE-OBRA DE ENGENHEIRO OU ARQUITETO SENIOR, INCLUSIVE ENC | H | 10.038 | 195.25 | 0 | 1959.9195
ARGOS SOCIAIS DESONERADOS
20132 | MAO-DE-OBRA DE SERVENTE DA CONSTRUCAO CIVIL, INCLUSIVE ENCAR | H | 110.418 | 16.75 | 0 | 1849.5015
GOS SOCIAIS DESONERADOS
20149 | MAO-DE-OBRA DE TOPOGRAFO A (SERVICO DE CAMPO E ESCRIT.COM RE | H | 33.3764 | 32.01 | 0 | 1068.3786
SPONSAB. DIRIGI-LOS), INCLUSIVE ENCARGOS SOCIAIS DESONERADOS
30465 | MICRO-ONIBUS,CAPACIDADE MINIMA 15 LUGARES,MOTOR DIESEL,INCLU | H | 27.8805 | 116.2796 | 0 | 3241.9334
SIVE MOTORISTA (CP)
30848 | ESTACAO TOTAL,COM PRECISAO ANGULAR DE 1"A 2",ALCANCE MINIMO | H | 89.2149 | 1.1343 | 0 | 101.1965
DE 500M SEM PRISMA,EALCANCE MINIMO DE 3000M COM UM PRISMA
01.016.0241-0 | LEVANTAMENTO TOPOGRAFICO PLANIALTIMETRICO E CADASTRAL,COM CU | UN |  | 14374.63
RVAS DE NIVEL A CADA 1,00M,CONSIDERANDO TERRENO DE OROGRAFIA
ACIDENTADA,VEGETACAO DENSA E EDIFICACAO MEDIA.CUSTO PARA AR
EA DE 10000 A 20000M2 (ESCALA 1:250/500)
01019 | MICRO-ONIBUS,CAPACIDADE MINIMA 15 LUGARES,MOTOR DIESEL,INCLU | H | 30.1109 | 119.8496 | 0 | 3608.7793
SIVE MOTORISTA (CP)
01858 | ESTACAO TOTAL,COM PRECISAO ANGULAR DE 1"A 2",ALCANCE MINIMO | H | 96.352 | 1.1343 | 0 | 109.2921
DE 500M SEM PRISMA,EALCANCE MINIMO DE 3000M COM UM PRISMA
01950 | MAO-DE-OBRA DE TOPOGRAFO A (SERVICOS DE CAMPO E ESCRITORIO, | H | 36.0465 | 36.94 | 0 | 1331.5577
COM RESPONSABILIDADEDE DIRIGI-LOS),INCLUSIVE ENCARGOS SOCIAI
01951 | MAO-DE-OBRA DE DESENHISTA A (DESENHO TOPOGRAFICO A PARTIR DE | H | 36.0465 | 36.94 | 0 | 1331.5577
CADERNETAS), INCLUSIVE ENCARGOS SOCIAIS
01952 | MAO-DE-OBRA DE AUXILIAR DE CALCULO TOPOGRAFICO, INCLUSIVE EN | H | 72.3639 | 24.48 | 0 | 1771.4683
CARGOS SOCIAIS
01985 | MAO-DE-OBRA DE ENGENHEIRO OU ARQUITETO SENIOR, INCLUSIVE ENC | H | 10.841 | 225.33 | 0 | 2442.8025
ARGOS SOCIAIS
01995 | MAO-DE-OBRA DE AUXILIAR DE TOPOGRAFIA, INCLUSIVE ENCARGOS SO | H | 72.3639 | 20.37 | 0 | 1474.0526
CIAIS
01999 | MAO-DE-OBRA DE SERVENTE DA CONSTRUCAO CIVIL, INCLUSIVE ENCAR | H | 119.2514 | 19.33 | 0 | 2305.1296
GOS SOCIAIS
01.016.0241-A | LEVANTAMENTO TOPOGRAFICO PLANIALTIMETRICO E CADASTRAL,COM CU | UN |  | 12844.49
RVAS DE NIVEL A CADA 1,00M,CONSIDERANDO TERRENO DE OROGRAFIA
ACIDENTADA,VEGETACAO DENSA E EDIFICACAO MEDIA.CUSTO PARA AR
EA DE 10000 A 20000M2 (ESCALA 1:250/500)
20026 | MAO-DE-OBRA DE AUXILIAR DE CALCULO TOPOGRAFICO, INCLUSIVE EN | H | 72.3639 | 21.21 | 0 | 1534.8383
CARGOS SOCIAIS DESONERADOS
20032 | MAO-DE-OBRA DE AUXILIAR DE TOPOGRAFIA, INCLUSIVE ENCARGOS SO | H | 72.3639 | 17.65 | 0 | 1277.2228
CIAIS DESONERADOS
20054 | MAO-DE-OBRA DE DESENHISTA A (DESENHO TOPOGRAFICO A PARTIR DE | H | 36.0465 | 32.01 | 0 | 1153.8485
CADERNETAS), INCLUSIVE E ENCARGOS SOCIAIS DESONERADOS
20071 | MAO-DE-OBRA DE ENGENHEIRO OU ARQUITETO SENIOR, INCLUSIVE ENC | H | 10.841 | 195.25 | 0 | 2116.7053
ARGOS SOCIAIS DESONERADOS
20132 | MAO-DE-OBRA DE SERVENTE DA CONSTRUCAO CIVIL, INCLUSIVE ENCAR | H | 119.2514 | 16.75 | 0 | 1997.461
GOS SOCIAIS DESONERADOS
20149 | MAO-DE-OBRA DE TOPOGRAFO A (SERVICO DE CAMPO E ESCRIT.COM RE | H | 36.0465 | 32.01 | 0 | 1153.8485
SPONSAB. DIRIGI-LOS), INCLUSIVE ENCARGOS SOCIAIS DESONERADOS
30465 | MICRO-ONIBUS,CAPACIDADE MINIMA 15 LUGARES,MOTOR DIESEL,INCLU | H | 30.1109 | 116.2796 | 0 | 3501.2834
SIVE MOTORISTA (CP)
30848 | ESTACAO TOTAL,COM PRECISAO ANGULAR DE 1"A 2",ALCANCE MINIMO | H | 96.352 | 1.1343 | 0 | 109.2921
DE 500M SEM PRISMA,EALCANCE MINIMO DE 3000M COM UM PRISMA
01.016.0242-0 | LEVANTAMENTO TOPOGRAFICO PLANIALTIMETRICO E CADASTRAL,COM CU | UN |  | 15524.58
RVAS DE NIVEL A CADA 1,00M,CONSIDERANDO TERRENO DE OROGRAFIA
ACIDENTADA,VEGETACAO DENSA E EDIFICACAO DENSA.CUSTO PARA AR
EA DE 10000 A 20000M2 (ESCALA 1:250/500)
01019 | MICRO-ONIBUS,CAPACIDADE MINIMA 15 LUGARES,MOTOR DIESEL,INCLU | H | 32.5197 | 119.8496 | 0 | 3897.473
SIVE MOTORISTA (CP)
01858 | ESTACAO TOTAL,COM PRECISAO ANGULAR DE 1"A 2",ALCANCE MINIMO | H | 104.0601 | 1.1343 | 0 | 118.0354
DE 500M SEM PRISMA,EALCANCE MINIMO DE 3000M COM UM PRISMA
01950 | MAO-DE-OBRA DE TOPOGRAFO A (SERVICOS DE CAMPO E ESCRITORIO, | H | 38.9302 | 36.94 | 0 | 1438.0816
COM RESPONSABILIDADEDE DIRIGI-LOS),INCLUSIVE ENCARGOS SOCIAI
01951 | MAO-DE-OBRA DE DESENHISTA A (DESENHO TOPOGRAFICO A PARTIR DE | H | 38.9302 | 36.94 | 0 | 1438.0816
CADERNETAS), INCLUSIVE ENCARGOS SOCIAIS
01952 | MAO-DE-OBRA DE AUXILIAR DE CALCULO TOPOGRAFICO, INCLUSIVE EN | H | 78.153 | 24.48 | 0 | 1913.1854
CARGOS SOCIAIS
01985 | MAO-DE-OBRA DE ENGENHEIRO OU ARQUITETO SENIOR, INCLUSIVE ENC | H | 11.7082 | 225.33 | 0 | 2638.2087
ARGOS SOCIAIS
01995 | MAO-DE-OBRA DE AUXILIAR DE TOPOGRAFIA, INCLUSIVE ENCARGOS SO | H | 78.153 | 20.37 | 0 | 1591.9766
CIAIS
01999 | MAO-DE-OBRA DE SERVENTE DA CONSTRUCAO CIVIL, INCLUSIVE ENCAR | H | 128.7915 | 19.33 | 0 | 2489.5397
GOS SOCIAIS
01.016.0242-A | LEVANTAMENTO TOPOGRAFICO PLANIALTIMETRICO E CADASTRAL,COM CU | UN |  | 13872.03
RVAS DE NIVEL A CADA 1,00M,CONSIDERANDO TERRENO DE OROGRAFIA
ACIDENTADA,VEGETACAO DENSA E EDIFICACAO DENSA.CUSTO PARA AR
EA DE 10000 A 20000M2 (ESCALA 1:250/500)
20026 | MAO-DE-OBRA DE AUXILIAR DE CALCULO TOPOGRAFICO, INCLUSIVE EN | H | 78.153 | 21.21 | 0 | 1657.6251
CARGOS SOCIAIS DESONERADOS
20032 | MAO-DE-OBRA DE AUXILIAR DE TOPOGRAFIA, INCLUSIVE ENCARGOS SO | H | 78.153 | 17.65 | 0 | 1379.4005
CIAIS DESONERADOS
20054 | MAO-DE-OBRA DE DESENHISTA A (DESENHO TOPOGRAFICO A PARTIR DE | H | 38.9302 | 32.01 | 0 | 1246.1557
CADERNETAS), INCLUSIVE E ENCARGOS SOCIAIS DESONERADOS
20071 | MAO-DE-OBRA DE ENGENHEIRO OU ARQUITETO SENIOR, INCLUSIVE ENC | H | 11.7082 | 195.25 | 0 | 2286.0261
ARGOS SOCIAIS DESONERADOS
20132 | MAO-DE-OBRA DE SERVENTE DA CONSTRUCAO CIVIL, INCLUSIVE ENCAR | H | 128.7915 | 16.75 | 0 | 2157.2576
GOS SOCIAIS DESONERADOS
20149 | MAO-DE-OBRA DE TOPOGRAFO A (SERVICO DE CAMPO E ESCRIT.COM RE | H | 38.9302 | 32.01 | 0 | 1246.1557
SPONSAB. DIRIGI-LOS), INCLUSIVE ENCARGOS SOCIAIS DESONERADOS
30465 | MICRO-ONIBUS,CAPACIDADE MINIMA 15 LUGARES,MOTOR DIESEL,INCLU | H | 32.5197 | 116.2796 | 0 | 3781.3777
SIVE MOTORISTA (CP)
30848 | ESTACAO TOTAL,COM PRECISAO ANGULAR DE 1"A 2",ALCANCE MINIMO | H | 104.0601 | 1.1343 | 0 | 118.0354
DE 500M SEM PRISMA,EALCANCE MINIMO DE 3000M COM UM PRISMA
01.016.0243-0 | LEVANTAMENTO TOPOGRAFICO PLANIALTIMETRICO E CADASTRAL,COM CU | UN |  | 11416.42
RVAS DE NIVEL A CADA 1,00M,CONSIDERANDO TERRENO DE OROGRAFIA
ACIDENTADA,VEGETACAO RALA E EDIFICACAO LEVE.CUSTO PARA AREA
DE 10000 A 20000M2 (ESCALA 1:250/500)
01019 | MICRO-ONIBUS,CAPACIDADE MINIMA 15 LUGARES,MOTOR DIESEL,INCLU | H | 23.9143 | 119.8496 | 0 | 2866.1193
SIVE MOTORISTA (CP)
01858 | ESTACAO TOTAL,COM PRECISAO ANGULAR DE 1"A 2",ALCANCE MINIMO | H | 76.5232 | 1.1343 | 0 | 86.8003
DE 500M SEM PRISMA,EALCANCE MINIMO DE 3000M COM UM PRISMA
01950 | MAO-DE-OBRA DE TOPOGRAFO A (SERVICOS DE CAMPO E ESCRITORIO, | H | 28.6283 | 36.94 | 0 | 1057.5294
COM RESPONSABILIDADEDE DIRIGI-LOS),INCLUSIVE ENCARGOS SOCIAI
01951 | MAO-DE-OBRA DE DESENHISTA A (DESENHO TOPOGRAFICO A PARTIR DE | H | 28.6283 | 36.94 | 0 | 1057.5294
CADERNETAS), INCLUSIVE ENCARGOS SOCIAIS
01952 | MAO-DE-OBRA DE AUXILIAR DE CALCULO TOPOGRAFICO, INCLUSIVE EN | H | 57.4718 | 24.48 | 0 | 1406.9097
CARGOS SOCIAIS
01985 | MAO-DE-OBRA DE ENGENHEIRO OU ARQUITETO SENIOR, INCLUSIVE ENC | H | 8.61 | 225.33 | 0 | 1940.0913
ARGOS SOCIAIS
01995 | MAO-DE-OBRA DE AUXILIAR DE TOPOGRAFIA, INCLUSIVE ENCARGOS SO | H | 57.4718 | 20.37 | 0 | 1170.7006
CIAIS
01999 | MAO-DE-OBRA DE SERVENTE DA CONSTRUCAO CIVIL, INCLUSIVE ENCAR | H | 94.71 | 19.33 | 0 | 1830.7443
GOS SOCIAIS
01.016.0243-A | LEVANTAMENTO TOPOGRAFICO PLANIALTIMETRICO E CADASTRAL,COM CU | UN |  | 10201.17
RVAS DE NIVEL A CADA 1,00M,CONSIDERANDO TERRENO DE OROGRAFIA
ACIDENTADA,VEGETACAO RALA E EDIFICACAO LEVE.CUSTO PARA AREA
DE 10000 A 20000M2 (ESCALA 1:250/500)
20026 | MAO-DE-OBRA DE AUXILIAR DE CALCULO TOPOGRAFICO, INCLUSIVE EN | H | 57.4718 | 21.21 | 0 | 1218.9769
CARGOS SOCIAIS DESONERADOS
20032 | MAO-DE-OBRA DE AUXILIAR DE TOPOGRAFIA, INCLUSIVE ENCARGOS SO | H | 57.4718 | 17.65 | 0 | 1014.3773
CIAIS DESONERADOS
20054 | MAO-DE-OBRA DE DESENHISTA A (DESENHO TOPOGRAFICO A PARTIR DE | H | 28.6283 | 32.01 | 0 | 916.3919
CADERNETAS), INCLUSIVE E ENCARGOS SOCIAIS DESONERADOS
20071 | MAO-DE-OBRA DE ENGENHEIRO OU ARQUITETO SENIOR, INCLUSIVE ENC | H | 8.61 | 195.25 | 0 | 1681.1025
ARGOS SOCIAIS DESONERADOS
20132 | MAO-DE-OBRA DE SERVENTE DA CONSTRUCAO CIVIL, INCLUSIVE ENCAR | H | 94.71 | 16.75 | 0 | 1586.3925
GOS SOCIAIS DESONERADOS
20149 | MAO-DE-OBRA DE TOPOGRAFO A (SERVICO DE CAMPO E ESCRIT.COM RE | H | 28.6283 | 32.01 | 0 | 916.3919
SPONSAB. DIRIGI-LOS), INCLUSIVE ENCARGOS SOCIAIS DESONERADOS
30465 | MICRO-ONIBUS,CAPACIDADE MINIMA 15 LUGARES,MOTOR DIESEL,INCLU | H | 23.9143 | 116.2796 | 0 | 2780.7452
SIVE MOTORISTA (CP)
30848 | ESTACAO TOTAL,COM PRECISAO ANGULAR DE 1"A 2",ALCANCE MINIMO | H | 76.5232 | 1.1343 | 0 | 86.8003
DE 500M SEM PRISMA,EALCANCE MINIMO DE 3000M COM UM PRISMA
01.016.0244-0 | LEVANTAMENTO TOPOGRAFICO PLANIALTIMETRICO E CADASTRAL,COM CU | UN |  | 12329.72
RVAS DE NIVEL A CADA 1,00M,CONSIDERANDO TERRENO DE OROGRAFIA
ACIDENTADA,VEGETACAO RALA E EDIFICACAO MEDIA.CUSTO PARA ARE
A DE 10000 A 20000M2 (ESCALA 1:250/500)
01019 | MICRO-ONIBUS,CAPACIDADE MINIMA 15 LUGARES,MOTOR DIESEL,INCLU | H | 25.8274 | 119.8496 | 0 | 3095.4036
SIVE MOTORISTA (CP)
01858 | ESTACAO TOTAL,COM PRECISAO ANGULAR DE 1"A 2",ALCANCE MINIMO | H | 82.645 | 1.1343 | 0 | 93.7442
DE 500M SEM PRISMA,EALCANCE MINIMO DE 3000M COM UM PRISMA
01950 | MAO-DE-OBRA DE TOPOGRAFO A (SERVICOS DE CAMPO E ESCRITORIO, | H | 30.9185 | 36.94 | 0 | 1142.1294
COM RESPONSABILIDADEDE DIRIGI-LOS),INCLUSIVE ENCARGOS SOCIAI
01951 | MAO-DE-OBRA DE DESENHISTA A (DESENHO TOPOGRAFICO A PARTIR DE | H | 30.9185 | 36.94 | 0 | 1142.1294
CADERNETAS), INCLUSIVE ENCARGOS SOCIAIS
01952 | MAO-DE-OBRA DE AUXILIAR DE CALCULO TOPOGRAFICO, INCLUSIVE EN | H | 62.0695 | 24.48 | 0 | 1519.4614
CARGOS SOCIAIS
01985 | MAO-DE-OBRA DE ENGENHEIRO OU ARQUITETO SENIOR, INCLUSIVE ENC | H | 9.2988 | 225.33 | 0 | 2095.2986
ARGOS SOCIAIS
01995 | MAO-DE-OBRA DE AUXILIAR DE TOPOGRAFIA, INCLUSIVE ENCARGOS SO | H | 62.0695 | 20.37 | 0 | 1264.3557
CIAIS
01999 | MAO-DE-OBRA DE SERVENTE DA CONSTRUCAO CIVIL, INCLUSIVE ENCAR | H | 102.2868 | 19.33 | 0 | 1977.2038
GOS SOCIAIS
01.016.0244-A | LEVANTAMENTO TOPOGRAFICO PLANIALTIMETRICO E CADASTRAL,COM CU | UN |  | 11017.26
RVAS DE NIVEL A CADA 1,00M,CONSIDERANDO TERRENO DE OROGRAFIA
ACIDENTADA,VEGETACAO RALA E EDIFICACAO MEDIA.CUSTO PARA ARE
A DE 10000 A 20000M2 (ESCALA 1:250/500)
20026 | MAO-DE-OBRA DE AUXILIAR DE CALCULO TOPOGRAFICO, INCLUSIVE EN | H | 62.0695 | 21.21 | 0 | 1316.4941
CARGOS SOCIAIS DESONERADOS
20032 | MAO-DE-OBRA DE AUXILIAR DE TOPOGRAFIA, INCLUSIVE ENCARGOS SO | H | 62.0695 | 17.65 | 0 | 1095.5267
CIAIS DESONERADOS
20054 | MAO-DE-OBRA DE DESENHISTA A (DESENHO TOPOGRAFICO A PARTIR DE | H | 30.9185 | 32.01 | 0 | 989.7012
CADERNETAS), INCLUSIVE E ENCARGOS SOCIAIS DESONERADOS
20071 | MAO-DE-OBRA DE ENGENHEIRO OU ARQUITETO SENIOR, INCLUSIVE ENC | H | 9.2988 | 195.25 | 0 | 1815.5907
ARGOS SOCIAIS DESONERADOS
20132 | MAO-DE-OBRA DE SERVENTE DA CONSTRUCAO CIVIL, INCLUSIVE ENCAR | H | 102.2868 | 16.75 | 0 | 1713.3039
GOS SOCIAIS DESONERADOS
20149 | MAO-DE-OBRA DE TOPOGRAFO A (SERVICO DE CAMPO E ESCRIT.COM RE | H | 30.9185 | 32.01 | 0 | 989.7012
SPONSAB. DIRIGI-LOS), INCLUSIVE ENCARGOS SOCIAIS DESONERADOS
30465 | MICRO-ONIBUS,CAPACIDADE MINIMA 15 LUGARES,MOTOR DIESEL,INCLU | H | 25.8274 | 116.2796 | 0 | 3003.1997
SIVE MOTORISTA (CP)
30848 | ESTACAO TOTAL,COM PRECISAO ANGULAR DE 1"A 2",ALCANCE MINIMO | H | 82.645 | 1.1343 | 0 | 93.7442
DE 500M SEM PRISMA,EALCANCE MINIMO DE 3000M COM UM PRISMA
01.016.0245-0 | LEVANTAMENTO TOPOGRAFICO PLANIALTIMETRICO E CADASTRAL,COM CU | UN |  | 13309.86
RVAS DE NIVEL A CADA 1,00M,CONSIDERANDO TERRENO DE OROGRAFIA
ACIDENTADA,VEGETACAO RALA E EDIFICACAO DENSA.CUSTO PARA ARE
A DE 10000 A 20000M2 (ESCALA 1:250/500)
01019 | MICRO-ONIBUS,CAPACIDADE MINIMA 15 LUGARES,MOTOR DIESEL,INCLU | H | 27.8805 | 119.8496 | 0 | 3341.4668
SIVE MOTORISTA (CP)
01858 | ESTACAO TOTAL,COM PRECISAO ANGULAR DE 1"A 2",ALCANCE MINIMO | H | 89.2149 | 1.1343 | 0 | 101.1965
DE 500M SEM PRISMA,EALCANCE MINIMO DE 3000M COM UM PRISMA
01950 | MAO-DE-OBRA DE TOPOGRAFO A (SERVICOS DE CAMPO E ESCRITORIO, | H | 33.3764 | 36.94 | 0 | 1232.9242
COM RESPONSABILIDADEDE DIRIGI-LOS),INCLUSIVE ENCARGOS SOCIAI
01951 | MAO-DE-OBRA DE DESENHISTA A (DESENHO TOPOGRAFICO A PARTIR DE | H | 33.3764 | 36.94 | 0 | 1232.9242
CADERNETAS), INCLUSIVE ENCARGOS SOCIAIS
01952 | MAO-DE-OBRA DE AUXILIAR DE CALCULO TOPOGRAFICO, INCLUSIVE EN | H | 67.0037 | 24.48 | 0 | 1640.2506
CARGOS SOCIAIS
01985 | MAO-DE-OBRA DE ENGENHEIRO OU ARQUITETO SENIOR, INCLUSIVE ENC | H | 10.038 | 225.33 | 0 | 2261.8625
ARGOS SOCIAIS
01995 | MAO-DE-OBRA DE AUXILIAR DE TOPOGRAFIA, INCLUSIVE ENCARGOS SO | H | 67.0037 | 20.37 | 0 | 1364.8654
CIAIS
01999 | MAO-DE-OBRA DE SERVENTE DA CONSTRUCAO CIVIL, INCLUSIVE ENCAR | H | 110.418 | 19.33 | 0 | 2134.3799
GOS SOCIAIS
01.016.0245-A | LEVANTAMENTO TOPOGRAFICO PLANIALTIMETRICO E CADASTRAL,COM CU | UN |  | 11893.07
RVAS DE NIVEL A CADA 1,00M,CONSIDERANDO TERRENO DE OROGRAFIA
ACIDENTADA,VEGETACAO RALA E EDIFICACAO DENSA.CUSTO PARA ARE
A DE 10000 A 20000M2 (ESCALA 1:250/500)
20026 | MAO-DE-OBRA DE AUXILIAR DE CALCULO TOPOGRAFICO, INCLUSIVE EN | H | 67.0037 | 21.21 | 0 | 1421.1485
CARGOS SOCIAIS DESONERADOS
20032 | MAO-DE-OBRA DE AUXILIAR DE TOPOGRAFIA, INCLUSIVE ENCARGOS SO | H | 67.0037 | 17.65 | 0 | 1182.6153
CIAIS DESONERADOS
20054 | MAO-DE-OBRA DE DESENHISTA A (DESENHO TOPOGRAFICO A PARTIR DE | H | 33.3764 | 32.01 | 0 | 1068.3786
CADERNETAS), INCLUSIVE E ENCARGOS SOCIAIS DESONERADOS
20071 | MAO-DE-OBRA DE ENGENHEIRO OU ARQUITETO SENIOR, INCLUSIVE ENC | H | 10.038 | 195.25 | 0 | 1959.9195
ARGOS SOCIAIS DESONERADOS
20132 | MAO-DE-OBRA DE SERVENTE DA CONSTRUCAO CIVIL, INCLUSIVE ENCAR | H | 110.418 | 16.75 | 0 | 1849.5015
GOS SOCIAIS DESONERADOS
20149 | MAO-DE-OBRA DE TOPOGRAFO A (SERVICO DE CAMPO E ESCRIT.COM RE | H | 33.3764 | 32.01 | 0 | 1068.3786
SPONSAB. DIRIGI-LOS), INCLUSIVE ENCARGOS SOCIAIS DESONERADOS
30465 | MICRO-ONIBUS,CAPACIDADE MINIMA 15 LUGARES,MOTOR DIESEL,INCLU | H | 27.8805 | 116.2796 | 0 | 3241.9334
SIVE MOTORISTA (CP)
30848 | ESTACAO TOTAL,COM PRECISAO ANGULAR DE 1"A 2",ALCANCE MINIMO | H | 89.2149 | 1.1343 | 0 | 101.1965
DE 500M SEM PRISMA,EALCANCE MINIMO DE 3000M COM UM PRISMA
01.016.0246-0 | LEVANTAMENTO TOPOGRAFICO PLANIALTIMETRICO E CADASTRAL,COM CU | UN |  | 11416.42
RVAS DE NIVEL A CADA 1,00M,CONSIDERANDO TERRENO DE OROGRAFIA
NAO ACIDENTADA,VEGETACAO DENSA E EDIFICACAO LEVE.CUSTO PARA
AREA DE 10000 ATE 20000M2 (ESCALA 1:250/500)
01019 | MICRO-ONIBUS,CAPACIDADE MINIMA 15 LUGARES,MOTOR DIESEL,INCLU | H | 23.9143 | 119.8496 | 0 | 2866.1193
SIVE MOTORISTA (CP)
01858 | ESTACAO TOTAL,COM PRECISAO ANGULAR DE 1"A 2",ALCANCE MINIMO | H | 76.5232 | 1.1343 | 0 | 86.8003
DE 500M SEM PRISMA,EALCANCE MINIMO DE 3000M COM UM PRISMA
01950 | MAO-DE-OBRA DE TOPOGRAFO A (SERVICOS DE CAMPO E ESCRITORIO, | H | 28.6283 | 36.94 | 0 | 1057.5294
COM RESPONSABILIDADEDE DIRIGI-LOS),INCLUSIVE ENCARGOS SOCIAI
01951 | MAO-DE-OBRA DE DESENHISTA A (DESENHO TOPOGRAFICO A PARTIR DE | H | 28.6283 | 36.94 | 0 | 1057.5294
CADERNETAS), INCLUSIVE ENCARGOS SOCIAIS
01952 | MAO-DE-OBRA DE AUXILIAR DE CALCULO TOPOGRAFICO, INCLUSIVE EN | H | 57.4718 | 24.48 | 0 | 1406.9097
CARGOS SOCIAIS
01985 | MAO-DE-OBRA DE ENGENHEIRO OU ARQUITETO SENIOR, INCLUSIVE ENC | H | 8.61 | 225.33 | 0 | 1940.0913
ARGOS SOCIAIS
01995 | MAO-DE-OBRA DE AUXILIAR DE TOPOGRAFIA, INCLUSIVE ENCARGOS SO | H | 57.4718 | 20.37 | 0 | 1170.7006
CIAIS
01999 | MAO-DE-OBRA DE SERVENTE DA CONSTRUCAO CIVIL, INCLUSIVE ENCAR | H | 94.71 | 19.33 | 0 | 1830.7443
GOS SOCIAIS
01.016.0246-A | LEVANTAMENTO TOPOGRAFICO PLANIALTIMETRICO E CADASTRAL,COM CU | UN |  | 10201.17
RVAS DE NIVEL A CADA 1,00M,CONSIDERANDO TERRENO DE OROGRAFIA
NAO ACIDENTADA,VEGETACAO DENSA E EDIFICACAO LEVE.CUSTO PARA
AREA DE 10000 ATE 20000M2 (ESCALA 1:250/500)
20026 | MAO-DE-OBRA DE AUXILIAR DE CALCULO TOPOGRAFICO, INCLUSIVE EN | H | 57.4718 | 21.21 | 0 | 1218.9769
CARGOS SOCIAIS DESONERADOS
20032 | MAO-DE-OBRA DE AUXILIAR DE TOPOGRAFIA, INCLUSIVE ENCARGOS SO | H | 57.4718 | 17.65 | 0 | 1014.3773
CIAIS DESONERADOS
20054 | MAO-DE-OBRA DE DESENHISTA A (DESENHO TOPOGRAFICO A PARTIR DE | H | 28.6283 | 32.01 | 0 | 916.3919
CADERNETAS), INCLUSIVE E ENCARGOS SOCIAIS DESONERADOS
20071 | MAO-DE-OBRA DE ENGENHEIRO OU ARQUITETO SENIOR, INCLUSIVE ENC | H | 8.61 | 195.25 | 0 | 1681.1025
ARGOS SOCIAIS DESONERADOS
20132 | MAO-DE-OBRA DE SERVENTE DA CONSTRUCAO CIVIL, INCLUSIVE ENCAR | H | 94.71 | 16.75 | 0 | 1586.3925
GOS SOCIAIS DESONERADOS
20149 | MAO-DE-OBRA DE TOPOGRAFO A (SERVICO DE CAMPO E ESCRIT.COM RE | H | 28.6283 | 32.01 | 0 | 916.3919
SPONSAB. DIRIGI-LOS), INCLUSIVE ENCARGOS SOCIAIS DESONERADOS
30465 | MICRO-ONIBUS,CAPACIDADE MINIMA 15 LUGARES,MOTOR DIESEL,INCLU | H | 23.9143 | 116.2796 | 0 | 2780.7452
SIVE MOTORISTA (CP)
30848 | ESTACAO TOTAL,COM PRECISAO ANGULAR DE 1"A 2",ALCANCE MINIMO | H | 76.5232 | 1.1343 | 0 | 86.8003
DE 500M SEM PRISMA,EALCANCE MINIMO DE 3000M COM UM PRISMA
01.016.0247-0 | LEVANTAMENTO TOPOGRAFICO PLANIALTIMETRICO E CADASTRAL,COM CU | UN |  | 12329.72
RVAS DE NIVEL A CADA 1,00M,CONSIDERANDO TERRENO DE OROGRAFIA
NAO ACIDENTADA,VEGETACAO DENSA E EDIFICACAO MEDIA.CUSTO PAR
A AREA DE 10000 A 20000M2 (ESCALA 1:250/500)
01019 | MICRO-ONIBUS,CAPACIDADE MINIMA 15 LUGARES,MOTOR DIESEL,INCLU | H | 25.8274 | 119.8496 | 0 | 3095.4036
SIVE MOTORISTA (CP)
01858 | ESTACAO TOTAL,COM PRECISAO ANGULAR DE 1"A 2",ALCANCE MINIMO | H | 82.645 | 1.1343 | 0 | 93.7442
DE 500M SEM PRISMA,EALCANCE MINIMO DE 3000M COM UM PRISMA
01950 | MAO-DE-OBRA DE TOPOGRAFO A (SERVICOS DE CAMPO E ESCRITORIO, | H | 30.9185 | 36.94 | 0 | 1142.1294
COM RESPONSABILIDADEDE DIRIGI-LOS),INCLUSIVE ENCARGOS SOCIAI
01951 | MAO-DE-OBRA DE DESENHISTA A (DESENHO TOPOGRAFICO A PARTIR DE | H | 30.9185 | 36.94 | 0 | 1142.1294
CADERNETAS), INCLUSIVE ENCARGOS SOCIAIS
01952 | MAO-DE-OBRA DE AUXILIAR DE CALCULO TOPOGRAFICO, INCLUSIVE EN | H | 62.0695 | 24.48 | 0 | 1519.4614
CARGOS SOCIAIS
01985 | MAO-DE-OBRA DE ENGENHEIRO OU ARQUITETO SENIOR, INCLUSIVE ENC | H | 9.2988 | 225.33 | 0 | 2095.2986
ARGOS SOCIAIS
01995 | MAO-DE-OBRA DE AUXILIAR DE TOPOGRAFIA, INCLUSIVE ENCARGOS SO | H | 62.0695 | 20.37 | 0 | 1264.3557
CIAIS
01999 | MAO-DE-OBRA DE SERVENTE DA CONSTRUCAO CIVIL, INCLUSIVE ENCAR | H | 102.2868 | 19.33 | 0 | 1977.2038
GOS SOCIAIS
01.016.0247-A | LEVANTAMENTO TOPOGRAFICO PLANIALTIMETRICO E CADASTRAL,COM CU | UN |  | 11017.26
RVAS DE NIVEL A CADA 1,00M,CONSIDERANDO TERRENO DE OROGRAFIA
NAO ACIDENTADA,VEGETACAO DENSA E EDIFICACAO MEDIA.CUSTO PAR
A AREA DE 10000 A 20000M2 (ESCALA 1:250/500)
20026 | MAO-DE-OBRA DE AUXILIAR DE CALCULO TOPOGRAFICO, INCLUSIVE EN | H | 62.0695 | 21.21 | 0 | 1316.4941
CARGOS SOCIAIS DESONERADOS
20032 | MAO-DE-OBRA DE AUXILIAR DE TOPOGRAFIA, INCLUSIVE ENCARGOS SO | H | 62.0695 | 17.65 | 0 | 1095.5267
CIAIS DESONERADOS
20054 | MAO-DE-OBRA DE DESENHISTA A (DESENHO TOPOGRAFICO A PARTIR DE | H | 30.9185 | 32.01 | 0 | 989.7012
CADERNETAS), INCLUSIVE E ENCARGOS SOCIAIS DESONERADOS
20071 | MAO-DE-OBRA DE ENGENHEIRO OU ARQUITETO SENIOR, INCLUSIVE ENC | H | 9.2988 | 195.25 | 0 | 1815.5907
ARGOS SOCIAIS DESONERADOS
20132 | MAO-DE-OBRA DE SERVENTE DA CONSTRUCAO CIVIL, INCLUSIVE ENCAR | H | 102.2868 | 16.75 | 0 | 1713.3039
GOS SOCIAIS DESONERADOS
20149 | MAO-DE-OBRA DE TOPOGRAFO A (SERVICO DE CAMPO E ESCRIT.COM RE | H | 30.9185 | 32.01 | 0 | 989.7012
SPONSAB. DIRIGI-LOS), INCLUSIVE ENCARGOS SOCIAIS DESONERADOS
30465 | MICRO-ONIBUS,CAPACIDADE MINIMA 15 LUGARES,MOTOR DIESEL,INCLU | H | 25.8274 | 116.2796 | 0 | 3003.1997
SIVE MOTORISTA (CP)
30848 | ESTACAO TOTAL,COM PRECISAO ANGULAR DE 1"A 2",ALCANCE MINIMO | H | 82.645 | 1.1343 | 0 | 93.7442
DE 500M SEM PRISMA,EALCANCE MINIMO DE 3000M COM UM PRISMA
01.016.0248-0 | LEVANTAMENTO TOPOGRAFICO PLANIALTIMETRICO E CADASTRAL,COM CU | UN |  | 13309.86
RVAS DE NIVEL A CADA 1,00M,CONSIDERANDO TERRENO DE OROGRAFIA
NAO ACIDENTADA,VEGETACAO DENSA E EDIFICACAO DENSA.CUSTO PAR
A AREA DE 10000 A 20000M2 (ESCALA 1:250/500)
01019 | MICRO-ONIBUS,CAPACIDADE MINIMA 15 LUGARES,MOTOR DIESEL,INCLU | H | 27.8805 | 119.8496 | 0 | 3341.4668
SIVE MOTORISTA (CP)
01858 | ESTACAO TOTAL,COM PRECISAO ANGULAR DE 1"A 2",ALCANCE MINIMO | H | 89.2149 | 1.1343 | 0 | 101.1965
DE 500M SEM PRISMA,EALCANCE MINIMO DE 3000M COM UM PRISMA
01950 | MAO-DE-OBRA DE TOPOGRAFO A (SERVICOS DE CAMPO E ESCRITORIO, | H | 33.3764 | 36.94 | 0 | 1232.9242
COM RESPONSABILIDADEDE DIRIGI-LOS),INCLUSIVE ENCARGOS SOCIAI
01951 | MAO-DE-OBRA DE DESENHISTA A (DESENHO TOPOGRAFICO A PARTIR DE | H | 33.3764 | 36.94 | 0 | 1232.9242
CADERNETAS), INCLUSIVE ENCARGOS SOCIAIS
01952 | MAO-DE-OBRA DE AUXILIAR DE CALCULO TOPOGRAFICO, INCLUSIVE EN | H | 67.0037 | 24.48 | 0 | 1640.2506
CARGOS SOCIAIS
01985 | MAO-DE-OBRA DE ENGENHEIRO OU ARQUITETO SENIOR, INCLUSIVE ENC | H | 10.038 | 225.33 | 0 | 2261.8625
ARGOS SOCIAIS
01995 | MAO-DE-OBRA DE AUXILIAR DE TOPOGRAFIA, INCLUSIVE ENCARGOS SO | H | 67.0037 | 20.37 | 0 | 1364.8654
CIAIS
01999 | MAO-DE-OBRA DE SERVENTE DA CONSTRUCAO CIVIL, INCLUSIVE ENCAR | H | 110.418 | 19.33 | 0 | 2134.3799
GOS SOCIAIS
01.016.0248-A | LEVANTAMENTO TOPOGRAFICO PLANIALTIMETRICO E CADASTRAL,COM CU | UN |  | 11893.07
RVAS DE NIVEL A CADA 1,00M,CONSIDERANDO TERRENO DE OROGRAFIA
NAO ACIDENTADA,VEGETACAO DENSA E EDIFICACAO DENSA.CUSTO PAR
A AREA DE 10000 A 20000M2 (ESCALA 1:250/500)
20026 | MAO-DE-OBRA DE AUXILIAR DE CALCULO TOPOGRAFICO, INCLUSIVE EN | H | 67.0037 | 21.21 | 0 | 1421.1485
CARGOS SOCIAIS DESONERADOS
20032 | MAO-DE-OBRA DE AUXILIAR DE TOPOGRAFIA, INCLUSIVE ENCARGOS SO | H | 67.0037 | 17.65 | 0 | 1182.6153
CIAIS DESONERADOS
20054 | MAO-DE-OBRA DE DESENHISTA A (DESENHO TOPOGRAFICO A PARTIR DE | H | 33.3764 | 32.01 | 0 | 1068.3786
CADERNETAS), INCLUSIVE E ENCARGOS SOCIAIS DESONERADOS
20071 | MAO-DE-OBRA DE ENGENHEIRO OU ARQUITETO SENIOR, INCLUSIVE ENC | H | 10.038 | 195.25 | 0 | 1959.9195
ARGOS SOCIAIS DESONERADOS
20132 | MAO-DE-OBRA DE SERVENTE DA CONSTRUCAO CIVIL, INCLUSIVE ENCAR | H | 110.418 | 16.75 | 0 | 1849.5015
GOS SOCIAIS DESONERADOS
20149 | MAO-DE-OBRA DE TOPOGRAFO A (SERVICO DE CAMPO E ESCRIT.COM RE | H | 33.3764 | 32.01 | 0 | 1068.3786
SPONSAB. DIRIGI-LOS), INCLUSIVE ENCARGOS SOCIAIS DESONERADOS
30465 | MICRO-ONIBUS,CAPACIDADE MINIMA 15 LUGARES,MOTOR DIESEL,INCLU | H | 27.8805 | 116.2796 | 0 | 3241.9334
SIVE MOTORISTA (CP)
30848 | ESTACAO TOTAL,COM PRECISAO ANGULAR DE 1"A 2",ALCANCE MINIMO | H | 89.2149 | 1.1343 | 0 | 101.1965
DE 500M SEM PRISMA,EALCANCE MINIMO DE 3000M COM UM PRISMA
01.016.0249-0 | LEVANTAMENTO TOPOGRAFICO PLANIALTIMETRICO E CADASTRAL,COM CU | UN |  | 9495.11
RVAS DE NIVEL A CADA 1,00M,CONSIDERANDO TERRENO DE OROGRAFIA
NAO ACIDENTADA,VEGETACAO RALA E EDIFICACAO LEVE.CUSTO PARA
AREA DE 10000 A 20.000M2 (ESCALA 1:250/500)
01019 | MICRO-ONIBUS,CAPACIDADE MINIMA 15 LUGARES,MOTOR DIESEL,INCLU | H | 19.8897 | 119.8496 | 0 | 2383.7726
SIVE MOTORISTA (CP)
01858 | ESTACAO TOTAL,COM PRECISAO ANGULAR DE 1"A 2",ALCANCE MINIMO | H | 63.6449 | 1.1343 | 0 | 72.1924
DE 500M SEM PRISMA,EALCANCE MINIMO DE 3000M COM UM PRISMA
01950 | MAO-DE-OBRA DE TOPOGRAFO A (SERVICOS DE CAMPO E ESCRITORIO, | H | 23.8103 | 36.94 | 0 | 879.5525
COM RESPONSABILIDADEDE DIRIGI-LOS),INCLUSIVE ENCARGOS SOCIAI
01951 | MAO-DE-OBRA DE DESENHISTA A (DESENHO TOPOGRAFICO A PARTIR DE | H | 23.8103 | 36.94 | 0 | 879.5525
CADERNETAS), INCLUSIVE ENCARGOS SOCIAIS
01952 | MAO-DE-OBRA DE AUXILIAR DE CALCULO TOPOGRAFICO, INCLUSIVE EN | H | 47.7997 | 24.48 | 0 | 1170.1367
CARGOS SOCIAIS
01985 | MAO-DE-OBRA DE ENGENHEIRO OU ARQUITETO SENIOR, INCLUSIVE ENC | H | 7.161 | 225.33 | 0 | 1613.5881
ARGOS SOCIAIS
01995 | MAO-DE-OBRA DE AUXILIAR DE TOPOGRAFIA, INCLUSIVE ENCARGOS SO | H | 47.7997 | 20.37 | 0 | 973.6799
CIAIS
01999 | MAO-DE-OBRA DE SERVENTE DA CONSTRUCAO CIVIL, INCLUSIVE ENCAR | H | 78.771 | 19.33 | 0 | 1522.6434
GOS SOCIAIS
01.016.0249-A | LEVANTAMENTO TOPOGRAFICO PLANIALTIMETRICO E CADASTRAL,COM CU | UN |  | 8484.38
RVAS DE NIVEL A CADA 1,00M,CONSIDERANDO TERRENO DE OROGRAFIA
NAO ACIDENTADA,VEGETACAO RALA E EDIFICACAO LEVE.CUSTO PARA
AREA DE 10000 A 20.000M2 (ESCALA 1:250/500)
20026 | MAO-DE-OBRA DE AUXILIAR DE CALCULO TOPOGRAFICO, INCLUSIVE EN | H | 47.7997 | 21.21 | 0 | 1013.8316
CARGOS SOCIAIS DESONERADOS
20032 | MAO-DE-OBRA DE AUXILIAR DE TOPOGRAFIA, INCLUSIVE ENCARGOS SO | H | 47.7997 | 17.65 | 0 | 843.6647
CIAIS DESONERADOS
20054 | MAO-DE-OBRA DE DESENHISTA A (DESENHO TOPOGRAFICO A PARTIR DE | H | 23.8103 | 32.01 | 0 | 762.1677
CADERNETAS), INCLUSIVE E ENCARGOS SOCIAIS DESONERADOS
20071 | MAO-DE-OBRA DE ENGENHEIRO OU ARQUITETO SENIOR, INCLUSIVE ENC | H | 7.161 | 195.25 | 0 | 1398.1853
ARGOS SOCIAIS DESONERADOS
20132 | MAO-DE-OBRA DE SERVENTE DA CONSTRUCAO CIVIL, INCLUSIVE ENCAR | H | 78.771 | 16.75 | 0 | 1319.4143
GOS SOCIAIS DESONERADOS
20149 | MAO-DE-OBRA DE TOPOGRAFO A (SERVICO DE CAMPO E ESCRIT.COM RE | H | 23.8103 | 32.01 | 0 | 762.1677
SPONSAB. DIRIGI-LOS), INCLUSIVE ENCARGOS SOCIAIS DESONERADOS
30465 | MICRO-ONIBUS,CAPACIDADE MINIMA 15 LUGARES,MOTOR DIESEL,INCLU | H | 19.8897 | 116.2796 | 0 | 2312.7664
SIVE MOTORISTA (CP)
30848 | ESTACAO TOTAL,COM PRECISAO ANGULAR DE 1"A 2",ALCANCE MINIMO | H | 63.6449 | 1.1343 | 0 | 72.1924
DE 500M SEM PRISMA,EALCANCE MINIMO DE 3000M COM UM PRISMA
01.016.0250-0 | LEVANTAMENTO TOPOGRAFICO PLANIALTIMETRICO E CADASTRAL,COM CU | UN |  | 10292.24
RVAS DE NIVEL A CADA 1,00M,CONSIDERANDO TERRENO DE OROGRAFIA
NAO ACIDENTADA,VEGETACAO RALA E EDIFICACAO MEDIA.CUSTO PARA
AREA DE 10000 A 20000M2 (ESCALA 1:250/500)
01019 | MICRO-ONIBUS,CAPACIDADE MINIMA 15 LUGARES,MOTOR DIESEL,INCLU | H | 21.56 | 119.8496 | 0 | 2583.9574
SIVE MOTORISTA (CP)
01858 | ESTACAO TOTAL,COM PRECISAO ANGULAR DE 1"A 2",ALCANCE MINIMO | H | 68.7774 | 1.1343 | 0 | 78.0142
DE 500M SEM PRISMA,EALCANCE MINIMO DE 3000M COM UM PRISMA
01950 | MAO-DE-OBRA DE TOPOGRAFO A (SERVICOS DE CAMPO E ESCRITORIO, | H | 25.8098 | 36.94 | 0 | 953.414
COM RESPONSABILIDADEDE DIRIGI-LOS),INCLUSIVE ENCARGOS SOCIAI
01951 | MAO-DE-OBRA DE DESENHISTA A (DESENHO TOPOGRAFICO A PARTIR DE | H | 25.8098 | 36.94 | 0 | 953.414
CADERNETAS), INCLUSIVE ENCARGOS SOCIAIS
01952 | MAO-DE-OBRA DE AUXILIAR DE CALCULO TOPOGRAFICO, INCLUSIVE EN | H | 51.8139 | 24.48 | 0 | 1268.4043
CARGOS SOCIAIS
01985 | MAO-DE-OBRA DE ENGENHEIRO OU ARQUITETO SENIOR, INCLUSIVE ENC | H | 7.7623 | 225.33 | 0 | 1749.0791
ARGOS SOCIAIS
01995 | MAO-DE-OBRA DE AUXILIAR DE TOPOGRAFIA, INCLUSIVE ENCARGOS SO | H | 51.8139 | 20.37 | 0 | 1055.4491
CIAIS
01999 | MAO-DE-OBRA DE SERVENTE DA CONSTRUCAO CIVIL, INCLUSIVE ENCAR | H | 85.3861 | 19.33 | 0 | 1650.5133
GOS SOCIAIS
01.016.0250-A | LEVANTAMENTO TOPOGRAFICO PLANIALTIMETRICO E CADASTRAL,COM CU | UN |  | 9196.63
RVAS DE NIVEL A CADA 1,00M,CONSIDERANDO TERRENO DE OROGRAFIA
NAO ACIDENTADA,VEGETACAO RALA E EDIFICACAO MEDIA.CUSTO PARA
AREA DE 10000 A 20000M2 (ESCALA 1:250/500)
20026 | MAO-DE-OBRA DE AUXILIAR DE CALCULO TOPOGRAFICO, INCLUSIVE EN | H | 51.8139 | 21.21 | 0 | 1098.9728
CARGOS SOCIAIS DESONERADOS
20032 | MAO-DE-OBRA DE AUXILIAR DE TOPOGRAFIA, INCLUSIVE ENCARGOS SO | H | 51.8139 | 17.65 | 0 | 914.5153
CIAIS DESONERADOS
20054 | MAO-DE-OBRA DE DESENHISTA A (DESENHO TOPOGRAFICO A PARTIR DE | H | 25.8098 | 32.01 | 0 | 826.1717
CADERNETAS), INCLUSIVE E ENCARGOS SOCIAIS DESONERADOS
20071 | MAO-DE-OBRA DE ENGENHEIRO OU ARQUITETO SENIOR, INCLUSIVE ENC | H | 7.7623 | 195.25 | 0 | 1515.5891
ARGOS SOCIAIS DESONERADOS
20132 | MAO-DE-OBRA DE SERVENTE DA CONSTRUCAO CIVIL, INCLUSIVE ENCAR | H | 85.3861 | 16.75 | 0 | 1430.2172
GOS SOCIAIS DESONERADOS
20149 | MAO-DE-OBRA DE TOPOGRAFO A (SERVICO DE CAMPO E ESCRIT.COM RE | H | 25.8098 | 32.01 | 0 | 826.1717
SPONSAB. DIRIGI-LOS), INCLUSIVE ENCARGOS SOCIAIS DESONERADOS
30465 | MICRO-ONIBUS,CAPACIDADE MINIMA 15 LUGARES,MOTOR DIESEL,INCLU | H | 21.56 | 116.2796 | 0 | 2506.9882
SIVE MOTORISTA (CP)
30848 | ESTACAO TOTAL,COM PRECISAO ANGULAR DE 1"A 2",ALCANCE MINIMO | H | 68.7774 | 1.1343 | 0 | 78.0142
DE 500M SEM PRISMA,EALCANCE MINIMO DE 3000M COM UM PRISMA
01.016.0251-0 | LEVANTAMENTO TOPOGRAFICO PLANIALTIMETRICO E CADASTRAL,COM CU | UN |  | 11416.42
RVAS DE NIVEL A CADA 1,00M,CONSIDERANDO TERRENO DE OROGRAFIA
NAO ACIDENTADA,VEGETACAO RALA E EDIFICACAO DENSA.CUSTO PARA
AREA DE 10000 A 20000M2 (ESCALA 1:250/500)
01019 | MICRO-ONIBUS,CAPACIDADE MINIMA 15 LUGARES,MOTOR DIESEL,INCLU | H | 23.9143 | 119.8496 | 0 | 2866.1193
SIVE MOTORISTA (CP)
01858 | ESTACAO TOTAL,COM PRECISAO ANGULAR DE 1"A 2",ALCANCE MINIMO | H | 76.5232 | 1.1343 | 0 | 86.8003
DE 500M SEM PRISMA,EALCANCE MINIMO DE 3000M COM UM PRISMA
01950 | MAO-DE-OBRA DE TOPOGRAFO A (SERVICOS DE CAMPO E ESCRITORIO, | H | 28.6283 | 36.94 | 0 | 1057.5294
COM RESPONSABILIDADEDE DIRIGI-LOS),INCLUSIVE ENCARGOS SOCIAI
01951 | MAO-DE-OBRA DE DESENHISTA A (DESENHO TOPOGRAFICO A PARTIR DE | H | 28.6283 | 36.94 | 0 | 1057.5294
CADERNETAS), INCLUSIVE ENCARGOS SOCIAIS
01952 | MAO-DE-OBRA DE AUXILIAR DE CALCULO TOPOGRAFICO, INCLUSIVE EN | H | 57.4718 | 24.48 | 0 | 1406.9097
CARGOS SOCIAIS
01985 | MAO-DE-OBRA DE ENGENHEIRO OU ARQUITETO SENIOR, INCLUSIVE ENC | H | 8.61 | 225.33 | 0 | 1940.0913
ARGOS SOCIAIS
01995 | MAO-DE-OBRA DE AUXILIAR DE TOPOGRAFIA, INCLUSIVE ENCARGOS SO | H | 57.4718 | 20.37 | 0 | 1170.7006
CIAIS
01999 | MAO-DE-OBRA DE SERVENTE DA CONSTRUCAO CIVIL, INCLUSIVE ENCAR | H | 94.71 | 19.33 | 0 | 1830.7443
GOS SOCIAIS
01.016.0251-A | LEVANTAMENTO TOPOGRAFICO PLANIALTIMETRICO E CADASTRAL,COM CU | UN |  | 10201.17
RVAS DE NIVEL A CADA 1,00M,CONSIDERANDO TERRENO DE OROGRAFIA
NAO ACIDENTADA,VEGETACAO RALA E EDIFICACAO DENSA.CUSTO PARA
AREA DE 10000 A 20000M2 (ESCALA 1:250/500)
20026 | MAO-DE-OBRA DE AUXILIAR DE CALCULO TOPOGRAFICO, INCLUSIVE EN | H | 57.4718 | 21.21 | 0 | 1218.9769
CARGOS SOCIAIS DESONERADOS
20032 | MAO-DE-OBRA DE AUXILIAR DE TOPOGRAFIA, INCLUSIVE ENCARGOS SO | H | 57.4718 | 17.65 | 0 | 1014.3773
CIAIS DESONERADOS
20054 | MAO-DE-OBRA DE DESENHISTA A (DESENHO TOPOGRAFICO A PARTIR DE | H | 28.6283 | 32.01 | 0 | 916.3919
CADERNETAS), INCLUSIVE E ENCARGOS SOCIAIS DESONERADOS
20071 | MAO-DE-OBRA DE ENGENHEIRO OU ARQUITETO SENIOR, INCLUSIVE ENC | H | 8.61 | 195.25 | 0 | 1681.1025
ARGOS SOCIAIS DESONERADOS
20132 | MAO-DE-OBRA DE SERVENTE DA CONSTRUCAO CIVIL, INCLUSIVE ENCAR | H | 94.71 | 16.75 | 0 | 1586.3925
GOS SOCIAIS DESONERADOS
20149 | MAO-DE-OBRA DE TOPOGRAFO A (SERVICO DE CAMPO E ESCRIT.COM RE | H | 28.6283 | 32.01 | 0 | 916.3919
SPONSAB. DIRIGI-LOS), INCLUSIVE ENCARGOS SOCIAIS DESONERADOS
30465 | MICRO-ONIBUS,CAPACIDADE MINIMA 15 LUGARES,MOTOR DIESEL,INCLU | H | 23.9143 | 116.2796 | 0 | 2780.7452
SIVE MOTORISTA (CP)
30848 | ESTACAO TOTAL,COM PRECISAO ANGULAR DE 1"A 2",ALCANCE MINIMO | H | 76.5232 | 1.1343 | 0 | 86.8003
DE 500M SEM PRISMA,EALCANCE MINIMO DE 3000M COM UM PRISMA
01.017.0001-0 | LOCACAO DE PROJETO DE ESTRADAS,EXECUTADAS DE ACORDO COM A IN | KM |  | 34007.65
STRUCAO IT-28/80 DO DER-RJ,INCLUSIVE NIVELAMENTO E SECOES TR
ANSVERSAIS E DELIMITACAO DAS LINHAS DEMARCADORAS DE FAIXA DE
DOMINIO,EM TERRENO DE OROGRAFIA ACIDENTADA E VEGETACAO DENS
A
01019 | MICRO-ONIBUS,CAPACIDADE MINIMA 15 LUGARES,MOTOR DIESEL,INCLU | H | 69.0345 | 119.8496 | 0 | 8273.7572
SIVE MOTORISTA (CP)
01858 | ESTACAO TOTAL,COM PRECISAO ANGULAR DE 1"A 2",ALCANCE MINIMO | H | 89.7345 | 1.1343 | 0 | 101.7858
DE 500M SEM PRISMA,EALCANCE MINIMO DE 3000M COM UM PRISMA
01946 | MAO-DE-OBRA DE AUXILIAR DE DESENHO TOPOGRAFICO, INCLUSIVE EN | H | 42.9418 | 24.48 | 0 | 1051.2153
CARGOS SOCIAIS
01949 | MAO-DE-OBRA DE NIVELADOR, INCLUSIVE ENCARGOS SOCIAIS | H | 41.4 | 26.73 | 0 | 1106.622
01950 | MAO-DE-OBRA DE TOPOGRAFO A (SERVICOS DE CAMPO E ESCRITORIO, | H | 82.8 | 36.94 | 0 | 3058.632
COM RESPONSABILIDADEDE DIRIGI-LOS),INCLUSIVE ENCARGOS SOCIAI
01951 | MAO-DE-OBRA DE DESENHISTA A (DESENHO TOPOGRAFICO A PARTIR DE | H | 15.8834 | 36.94 | 0 | 586.7328
CADERNETAS), INCLUSIVE ENCARGOS SOCIAIS
01952 | MAO-DE-OBRA DE AUXILIAR DE CALCULO TOPOGRAFICO, INCLUSIVE EN | H | 38.16 | 24.48 | 0 | 934.1568
CARGOS SOCIAIS
01985 | MAO-DE-OBRA DE ENGENHEIRO OU ARQUITETO SENIOR, INCLUSIVE ENC | H | 18.78 | 225.33 | 0 | 4231.6974
ARGOS SOCIAIS
01995 | MAO-DE-OBRA DE AUXILIAR DE TOPOGRAFIA, INCLUSIVE ENCARGOS SO | H | 248.4 | 20.37 | 0 | 5059.908
CIAIS
01999 | MAO-DE-OBRA DE SERVENTE DA CONSTRUCAO CIVIL, INCLUSIVE ENCAR | H | 496.8 | 19.33 | 0 | 9603.144
GOS SOCIAIS
01.017.0001-A | LOCACAO DE PROJETO DE ESTRADAS,EXECUTADAS DE ACORDO COM A IN | KM |  | 30339.39
STRUCAO IT-28/80 DO DER-RJ,INCLUSIVE NIVELAMENTO E SECOES TR
ANSVERSAIS E DELIMITACAO DAS LINHAS DEMARCADORAS DE FAIXA DE
DOMINIO,EM TERRENO DE OROGRAFIA ACIDENTADA E VEGETACAO DENS
A
20026 | MAO-DE-OBRA DE AUXILIAR DE CALCULO TOPOGRAFICO, INCLUSIVE EN | H | 38.16 | 21.21 | 0 | 809.3736
CARGOS SOCIAIS DESONERADOS
20028 | MAO-DE-OBRA DE AUXILIAR DE DESENHO TOPOGRAFICO, INCLUSIVE EN | H | 42.9418 | 21.21 | 0 | 910.7956
CARGOS SOCIAIS DESONERADOS
20032 | MAO-DE-OBRA DE AUXILIAR DE TOPOGRAFIA, INCLUSIVE ENCARGOS SO | H | 248.4 | 17.65 | 0 | 4384.26
CIAIS DESONERADOS
20054 | MAO-DE-OBRA DE DESENHISTA A (DESENHO TOPOGRAFICO A PARTIR DE | H | 15.8834 | 32.01 | 0 | 508.4276
CADERNETAS), INCLUSIVE E ENCARGOS SOCIAIS DESONERADOS
20071 | MAO-DE-OBRA DE ENGENHEIRO OU ARQUITETO SENIOR, INCLUSIVE ENC | H | 18.78 | 195.25 | 0 | 3666.795
ARGOS SOCIAIS DESONERADOS
20108 | MAO-DE-OBRA DE NIVELADOR, INCLUSIVE ENCARGOS SOCIAIS DESONER | H | 41.4 | 23.16 | 0 | 958.824
ADOS
20132 | MAO-DE-OBRA DE SERVENTE DA CONSTRUCAO CIVIL, INCLUSIVE ENCAR | H | 496.8 | 16.75 | 0 | 8321.4
GOS SOCIAIS DESONERADOS
20149 | MAO-DE-OBRA DE TOPOGRAFO A (SERVICO DE CAMPO E ESCRIT.COM RE | H | 82.8 | 32.01 | 0 | 2650.428
SPONSAB. DIRIGI-LOS), INCLUSIVE ENCARGOS SOCIAIS DESONERADOS
30465 | MICRO-ONIBUS,CAPACIDADE MINIMA 15 LUGARES,MOTOR DIESEL,INCLU | H | 69.0345 | 116.2796 | 0 | 8027.304
SIVE MOTORISTA (CP)
30848 | ESTACAO TOTAL,COM PRECISAO ANGULAR DE 1"A 2",ALCANCE MINIMO | H | 89.7345 | 1.1343 | 0 | 101.7858
DE 500M SEM PRISMA,EALCANCE MINIMO DE 3000M COM UM PRISMA
01.017.0002-0 | LOCACAO DE PROJETO DE ESTRADAS,EXECUTADAS DE ACORDO COM A IN | KM |  | 18643.06
STRUCAO IT-28/80 DO DER-RJ,INCLUSIVE NIVELAMENTO E SECOES TR
ANSVERSAIS E DELIMITACAO DAS LINHAS DEMARCADORAS DE FAIXA DE
DOMINIO,EM TERRENO DE OROGRAFIA ACIDENTADA E VEGETACAO LEVE
01019 | MICRO-ONIBUS,CAPACIDADE MINIMA 15 LUGARES,MOTOR DIESEL,INCLU | H | 41.4 | 119.8496 | 0 | 4961.7734
SIVE MOTORISTA (CP)
01858 | ESTACAO TOTAL,COM PRECISAO ANGULAR DE 1"A 2",ALCANCE MINIMO | H | 53.82 | 1.1343 | 0 | 61.048
DE 500M SEM PRISMA,EALCANCE MINIMO DE 3000M COM UM PRISMA
01946 | MAO-DE-OBRA DE AUXILIAR DE DESENHO TOPOGRAFICO, INCLUSIVE EN | H | 42.9418 | 24.48 | 0 | 1051.2153
CARGOS SOCIAIS
01949 | MAO-DE-OBRA DE NIVELADOR, INCLUSIVE ENCARGOS SOCIAIS | H | 24.84 | 26.73 | 0 | 663.9732
01950 | MAO-DE-OBRA DE TOPOGRAFO A (SERVICOS DE CAMPO E ESCRITORIO, | H | 49.68 | 36.94 | 0 | 1835.1792
COM RESPONSABILIDADEDE DIRIGI-LOS),INCLUSIVE ENCARGOS SOCIAI
01951 | MAO-DE-OBRA DE DESENHISTA A (DESENHO TOPOGRAFICO A PARTIR DE | H | 15.8834 | 36.94 | 0 | 586.7328
CADERNETAS), INCLUSIVE ENCARGOS SOCIAIS
01952 | MAO-DE-OBRA DE AUXILIAR DE CALCULO TOPOGRAFICO, INCLUSIVE EN | H | 38.16 | 24.48 | 0 | 934.1568
CARGOS SOCIAIS
01985 | MAO-DE-OBRA DE ENGENHEIRO OU ARQUITETO SENIOR, INCLUSIVE ENC | H | 13.812 | 225.33 | 0 | 3112.258
ARGOS SOCIAIS
01995 | MAO-DE-OBRA DE AUXILIAR DE TOPOGRAFIA, INCLUSIVE ENCARGOS SO | H | 149.04 | 20.37 | 0 | 3035.9448
CIAIS
01999 | MAO-DE-OBRA DE SERVENTE DA CONSTRUCAO CIVIL, INCLUSIVE ENCAR | H | 124.2 | 19.33 | 0 | 2400.786
GOS SOCIAIS
01.017.0002-A | LOCACAO DE PROJETO DE ESTRADAS,EXECUTADAS DE ACORDO COM A IN | KM |  | 16676.87
STRUCAO IT-28/80 DO DER-RJ,INCLUSIVE NIVELAMENTO E SECOES TR
ANSVERSAIS E DELIMITACAO DAS LINHAS DEMARCADORAS DE FAIXA DE
DOMINIO,EM TERRENO DE OROGRAFIA ACIDENTADA E VEGETACAO LEVE
20026 | MAO-DE-OBRA DE AUXILIAR DE CALCULO TOPOGRAFICO, INCLUSIVE EN | H | 38.16 | 21.21 | 0 | 809.3736
CARGOS SOCIAIS DESONERADOS
20028 | MAO-DE-OBRA DE AUXILIAR DE DESENHO TOPOGRAFICO, INCLUSIVE EN | H | 42.9418 | 21.21 | 0 | 910.7956
CARGOS SOCIAIS DESONERADOS
20032 | MAO-DE-OBRA DE AUXILIAR DE TOPOGRAFIA, INCLUSIVE ENCARGOS SO | H | 149.04 | 17.65 | 0 | 2630.556
CIAIS DESONERADOS
20054 | MAO-DE-OBRA DE DESENHISTA A (DESENHO TOPOGRAFICO A PARTIR DE | H | 15.8834 | 32.01 | 0 | 508.4276
CADERNETAS), INCLUSIVE E ENCARGOS SOCIAIS DESONERADOS
20071 | MAO-DE-OBRA DE ENGENHEIRO OU ARQUITETO SENIOR, INCLUSIVE ENC | H | 13.812 | 195.25 | 0 | 2696.793
ARGOS SOCIAIS DESONERADOS
20108 | MAO-DE-OBRA DE NIVELADOR, INCLUSIVE ENCARGOS SOCIAIS DESONER | H | 24.84 | 23.16 | 0 | 575.2944
ADOS
20132 | MAO-DE-OBRA DE SERVENTE DA CONSTRUCAO CIVIL, INCLUSIVE ENCAR | H | 124.2 | 16.75 | 0 | 2080.35
GOS SOCIAIS DESONERADOS
20149 | MAO-DE-OBRA DE TOPOGRAFO A (SERVICO DE CAMPO E ESCRIT.COM RE | H | 49.68 | 32.01 | 0 | 1590.2568
SPONSAB. DIRIGI-LOS), INCLUSIVE ENCARGOS SOCIAIS DESONERADOS
30465 | MICRO-ONIBUS,CAPACIDADE MINIMA 15 LUGARES,MOTOR DIESEL,INCLU | H | 41.4 | 116.2796 | 0 | 4813.9754
SIVE MOTORISTA (CP)
30848 | ESTACAO TOTAL,COM PRECISAO ANGULAR DE 1"A 2",ALCANCE MINIMO | H | 53.82 | 1.1343 | 0 | 61.048
DE 500M SEM PRISMA,EALCANCE MINIMO DE 3000M COM UM PRISMA
01.017.0003-0 | LOCACAO DE PROJETO DE ESTRADAS,EXECUTADAS DE ACORDO COM A IN | KM |  | 23903.85
STRUCAO IT-28/80 DO DER-RJ,INCLUSIVE NIVELAMENTO E SECOES TR
ANSVERSAIS E DELIMITACAO DAS LINHAS DEMARCADORAS DE FAIXA DE
DOMINIO,EM TERRENO DE OROGRAFIA NAO ACIDENTADA E VEGETACAO
DENSA
01019 | MICRO-ONIBUS,CAPACIDADE MINIMA 15 LUGARES,MOTOR DIESEL,INCLU | H | 51.75 | 119.8496 | 0 | 6202.2168
SIVE MOTORISTA (CP)
01858 | ESTACAO TOTAL,COM PRECISAO ANGULAR DE 1"A 2",ALCANCE MINIMO | H | 56.925 | 1.1343 | 0 | 64.57
DE 500M SEM PRISMA,EALCANCE MINIMO DE 3000M COM UM PRISMA
01946 | MAO-DE-OBRA DE AUXILIAR DE DESENHO TOPOGRAFICO, INCLUSIVE EN | H | 9.7079 | 24.48 | 0 | 237.6494
CARGOS SOCIAIS
01949 | MAO-DE-OBRA DE NIVELADOR, INCLUSIVE ENCARGOS SOCIAIS | H | 62.1 | 26.73 | 0 | 1659.933
01950 | MAO-DE-OBRA DE TOPOGRAFO A (SERVICOS DE CAMPO E ESCRITORIO, | H | 31.05 | 36.94 | 0 | 1146.987
COM RESPONSABILIDADEDE DIRIGI-LOS),INCLUSIVE ENCARGOS SOCIAI
01951 | MAO-DE-OBRA DE DESENHISTA A (DESENHO TOPOGRAFICO A PARTIR DE | H | 8.8974 | 36.94 | 0 | 328.67
CADERNETAS), INCLUSIVE ENCARGOS SOCIAIS
01952 | MAO-DE-OBRA DE AUXILIAR DE CALCULO TOPOGRAFICO, INCLUSIVE EN | H | 14.522 | 24.48 | 0 | 355.4986
CARGOS SOCIAIS
01985 | MAO-DE-OBRA DE ENGENHEIRO OU ARQUITETO SENIOR, INCLUSIVE ENC | H | 12.919 | 225.33 | 0 | 2911.0383
ARGOS SOCIAIS
01995 | MAO-DE-OBRA DE AUXILIAR DE TOPOGRAFIA, INCLUSIVE ENCARGOS SO | H | 186.3 | 20.37 | 0 | 3794.931
CIAIS
01999 | MAO-DE-OBRA DE SERVENTE DA CONSTRUCAO CIVIL, INCLUSIVE ENCAR | H | 372.6 | 19.33 | 0 | 7202.358
GOS SOCIAIS
01.017.0003-A | LOCACAO DE PROJETO DE ESTRADAS,EXECUTADAS DE ACORDO COM A IN | KM |  | 21364.58
STRUCAO IT-28/80 DO DER-RJ,INCLUSIVE NIVELAMENTO E SECOES TR
ANSVERSAIS E DELIMITACAO DAS LINHAS DEMARCADORAS DE FAIXA DE
DOMINIO,EM TERRENO DE OROGRAFIA NAO ACIDENTADA E VEGETACAO
DENSA
20026 | MAO-DE-OBRA DE AUXILIAR DE CALCULO TOPOGRAFICO, INCLUSIVE EN | H | 14.522 | 21.21 | 0 | 308.0116
CARGOS SOCIAIS DESONERADOS
20028 | MAO-DE-OBRA DE AUXILIAR DE DESENHO TOPOGRAFICO, INCLUSIVE EN | H | 9.7079 | 21.21 | 0 | 205.9046
CARGOS SOCIAIS DESONERADOS
20032 | MAO-DE-OBRA DE AUXILIAR DE TOPOGRAFIA, INCLUSIVE ENCARGOS SO | H | 186.3 | 17.65 | 0 | 3288.195
CIAIS DESONERADOS
20054 | MAO-DE-OBRA DE DESENHISTA A (DESENHO TOPOGRAFICO A PARTIR DE | H | 8.8974 | 32.01 | 0 | 284.8058
CADERNETAS), INCLUSIVE E ENCARGOS SOCIAIS DESONERADOS
20071 | MAO-DE-OBRA DE ENGENHEIRO OU ARQUITETO SENIOR, INCLUSIVE ENC | H | 12.919 | 195.25 | 0 | 2522.4348
ARGOS SOCIAIS DESONERADOS
20108 | MAO-DE-OBRA DE NIVELADOR, INCLUSIVE ENCARGOS SOCIAIS DESONER | H | 62.1 | 23.16 | 0 | 1438.236
ADOS
20132 | MAO-DE-OBRA DE SERVENTE DA CONSTRUCAO CIVIL, INCLUSIVE ENCAR | H | 372.6 | 16.75 | 0 | 6241.05
GOS SOCIAIS DESONERADOS
20149 | MAO-DE-OBRA DE TOPOGRAFO A (SERVICO DE CAMPO E ESCRIT.COM RE | H | 31.05 | 32.01 | 0 | 993.9105
SPONSAB. DIRIGI-LOS), INCLUSIVE ENCARGOS SOCIAIS DESONERADOS
30465 | MICRO-ONIBUS,CAPACIDADE MINIMA 15 LUGARES,MOTOR DIESEL,INCLU | H | 51.75 | 116.2796 | 0 | 6017.4693
SIVE MOTORISTA (CP)
30848 | ESTACAO TOTAL,COM PRECISAO ANGULAR DE 1"A 2",ALCANCE MINIMO | H | 56.925 | 1.1343 | 0 | 64.57
DE 500M SEM PRISMA,EALCANCE MINIMO DE 3000M COM UM PRISMA
01.017.0004-0 | LOCACAO DE PROJETO DE ESTRADAS,EXECUTADAS DE ACORDO COM A IN | KM |  | 13708.85
STRUCAO IT-28/80 DO DER-RJ,INCLUSIVE NIVELAMENTO E SECOES TR
ANSVERSAIS E DELIMITACAO DAS LINHAS DEMARCADORAS DE FAIXA DE
DOMINIO,EM TERRENO DE OROGRAFIA NAO ACIDENTADA E VEGETACAO
LEVE
01019 | MICRO-ONIBUS,CAPACIDADE MINIMA 15 LUGARES,MOTOR DIESEL,INCLU | H | 34.4655 | 119.8496 | 0 | 4130.6764
SIVE MOTORISTA (CP)
01858 | ESTACAO TOTAL,COM PRECISAO ANGULAR DE 1"A 2",ALCANCE MINIMO | H | 37.9845 | 1.1343 | 0 | 43.0858
DE 500M SEM PRISMA,EALCANCE MINIMO DE 3000M COM UM PRISMA
01946 | MAO-DE-OBRA DE AUXILIAR DE DESENHO TOPOGRAFICO, INCLUSIVE EN | H | 9.7079 | 24.48 | 0 | 237.6494
CARGOS SOCIAIS
01949 | MAO-DE-OBRA DE NIVELADOR, INCLUSIVE ENCARGOS SOCIAIS | H | 41.4 | 26.73 | 0 | 1106.622
01950 | MAO-DE-OBRA DE TOPOGRAFO A (SERVICOS DE CAMPO E ESCRITORIO, | H | 20.7 | 36.94 | 0 | 764.658
COM RESPONSABILIDADEDE DIRIGI-LOS),INCLUSIVE ENCARGOS SOCIAI
01951 | MAO-DE-OBRA DE DESENHISTA A (DESENHO TOPOGRAFICO A PARTIR DE | H | 8.8974 | 36.94 | 0 | 328.67
CADERNETAS), INCLUSIVE ENCARGOS SOCIAIS
01952 | MAO-DE-OBRA DE AUXILIAR DE CALCULO TOPOGRAFICO, INCLUSIVE EN | H | 14.522 | 24.48 | 0 | 355.4986
CARGOS SOCIAIS
01985 | MAO-DE-OBRA DE ENGENHEIRO OU ARQUITETO SENIOR, INCLUSIVE ENC | H | 9.814 | 225.33 | 0 | 2211.3886
ARGOS SOCIAIS
01995 | MAO-DE-OBRA DE AUXILIAR DE TOPOGRAFIA, INCLUSIVE ENCARGOS SO | H | 124.2 | 20.37 | 0 | 2529.954
CIAIS
01999 | MAO-DE-OBRA DE SERVENTE DA CONSTRUCAO CIVIL, INCLUSIVE ENCAR | H | 103.5 | 19.33 | 0 | 2000.655
GOS SOCIAIS
01.017.0004-A | LOCACAO DE PROJETO DE ESTRADAS,EXECUTADAS DE ACORDO COM A IN | KM |  | 12312.81
STRUCAO IT-28/80 DO DER-RJ,INCLUSIVE NIVELAMENTO E SECOES TR
ANSVERSAIS E DELIMITACAO DAS LINHAS DEMARCADORAS DE FAIXA DE
DOMINIO,EM TERRENO DE OROGRAFIA NAO ACIDENTADA E VEGETACAO
LEVE
20026 | MAO-DE-OBRA DE AUXILIAR DE CALCULO TOPOGRAFICO, INCLUSIVE EN | H | 14.522 | 21.21 | 0 | 308.0116
CARGOS SOCIAIS DESONERADOS
20028 | MAO-DE-OBRA DE AUXILIAR DE DESENHO TOPOGRAFICO, INCLUSIVE EN | H | 9.7079 | 21.21 | 0 | 205.9046
CARGOS SOCIAIS DESONERADOS
20032 | MAO-DE-OBRA DE AUXILIAR DE TOPOGRAFIA, INCLUSIVE ENCARGOS SO | H | 124.2 | 17.65 | 0 | 2192.13
CIAIS DESONERADOS
20054 | MAO-DE-OBRA DE DESENHISTA A (DESENHO TOPOGRAFICO A PARTIR DE | H | 8.8974 | 32.01 | 0 | 284.8058
CADERNETAS), INCLUSIVE E ENCARGOS SOCIAIS DESONERADOS
20071 | MAO-DE-OBRA DE ENGENHEIRO OU ARQUITETO SENIOR, INCLUSIVE ENC | H | 9.814 | 195.25 | 0 | 1916.1835
ARGOS SOCIAIS DESONERADOS
20108 | MAO-DE-OBRA DE NIVELADOR, INCLUSIVE ENCARGOS SOCIAIS DESONER | H | 41.4 | 23.16 | 0 | 958.824
ADOS
20132 | MAO-DE-OBRA DE SERVENTE DA CONSTRUCAO CIVIL, INCLUSIVE ENCAR | H | 103.5 | 16.75 | 0 | 1733.625
GOS SOCIAIS DESONERADOS
20149 | MAO-DE-OBRA DE TOPOGRAFO A (SERVICO DE CAMPO E ESCRIT.COM RE | H | 20.7 | 32.01 | 0 | 662.607
SPONSAB. DIRIGI-LOS), INCLUSIVE ENCARGOS SOCIAIS DESONERADOS
30465 | MICRO-ONIBUS,CAPACIDADE MINIMA 15 LUGARES,MOTOR DIESEL,INCLU | H | 34.4655 | 116.2796 | 0 | 4007.6346
SIVE MOTORISTA (CP)
30848 | ESTACAO TOTAL,COM PRECISAO ANGULAR DE 1"A 2",ALCANCE MINIMO | H | 37.9845 | 1.1343 | 0 | 43.0858
DE 500M SEM PRISMA,EALCANCE MINIMO DE 3000M COM UM PRISMA
01.017.0005-0 | RELOCACAO DE PROJETO DE ESTRADA EXISTENTE EXECUTADA DE ACORD | KM |  | 15316.94
O COM A INSTRUCAO IT-28/80 DO DER-RJ,INCLUSIVE NIVELAMENTO E
SECOES TRANSVERSAIS PARA TRAFEGO COM VOLUME MEDIO DIARIO ME
NOR QUE 500 VEICULOS/DIA
01831 | FASE DE CAMPO P/LOCACAO DE ESTRADAS C/OROGRAFIA NAO ACIDENTA | KM | 0.9 | 11974.9504 | 0 | 10777.4554
DA E VEG. LEVE
01833 | NIVEL DE EIXO-ESTRADA EM TER. DE OROGRAFIA NAO ACIDENTADA E | KM | 0.9 | 510.2919 | 0 | 459.2627
VEG. DENSA
01837 | NIVEL OFF-SETS EM TER. DE OROGRAFIA NAO ACIDENTADA E VEG. LE | KM | 0.9 | 1205.8552 | 0 | 1085.2697
VE
01841 | LEVANTAMENTO DE SECAO DE ESTRADA EM TER. DE OROGRAFIA NAO AC | KM | 0.9 | 1073.0199 | 0 | 965.7179
IDENTADA E VEG. LEVE
01843 | LOCACAO DE OFF-SET EM TER. DE OROGRAFIA NAO ACIDENTADA E VEG | KM | 0.9 | 637.8937 | 0 | 574.1043
. DENSA
01845 | FASE DE ESCRITORIO P/LOCOMOCAO DE ESTRADAS C/OROGRAFIA NAO A | KM | 0.9 | 1616.8136 | 0 | 1455.1322
CIDENTADA
01.017.0005-A | RELOCACAO DE PROJETO DE ESTRADA EXISTENTE EXECUTADA DE ACORD | KM |  | 13849.88
O COM A INSTRUCAO IT-28/80 DO DER-RJ,INCLUSIVE NIVELAMENTO E
SECOES TRANSVERSAIS PARA TRAFEGO COM VOLUME MEDIO DIARIO ME
NOR QUE 500 VEICULOS/DIA
30926 | FASE DE CAMPO P/LOCACAO DE ESTRADAS C/OROGRAFIA NAO ACIDENTA | KM | 0.9 | 10810.4088 | 0 | 9729.3679
DA E VEG. LEVE
30927 | NIVEL DE EIXO-ESTRADA EM TER. DE OROGRAFIA NAO ACIDENTADA E | KM | 0.9 | 475.9692 | 0 | 428.3723
VEG. DENSA
30928 | NIVEL OFF-SETS EM TER. DE OROGRAFIA NAO ACIDENTADA E VEG. LE | KM | 0.9 | 1114.7331 | 0 | 1003.2598
VE
30929 | LEVANTAMENTO DE SECAO DE ESTRADA EM TER. DE OROGRAFIA NAO AC | KM | 0.9 | 986.9886 | 0 | 888.2897
IDENTADA E VEG. LEVE
30930 | LOCACAO DE OFF-SET EM TER. DE OROGRAFIA NAO ACIDENTADA E VEG | KM | 0.9 | 599.7209 | 0 | 539.7488
. DENSA
30931 | FASE DE ESCRITORIO P/LOCOMOCAO DE ESTRADAS C/OROGRAFIA NAO A | KM | 0.9 | 1400.9436 | 0 | 1260.8492
CIDENTADA
01.017.0010-0 | SERVICOS TOPOGRAFICOS PARA RESTAURACAO DE RODOVIAS,DE ACORDO | KM |  | 13615.05
COM A INSTRUCAO IT-55/83 DO DER-RJ,COMPREENDENDO RELOCACAO,
NIVELAMENTO,SECOES TRANSVERSAIS,IMPLANTACAO DE MARCOS,CADAST
RO DE OBRAS DE ARTE CORRENTE,ELEMENTOS DE DRENAGEM,CONDICOES
DE SUPERFICIE DA PISTA E INTERSECOES,PARA VOLUME MEDIO DIAR
IO ATE 1000 VEICULOS/DIA
01831 | FASE DE CAMPO P/LOCACAO DE ESTRADAS C/OROGRAFIA NAO ACIDENTA | KM | 0.8 | 11974.9504 | 0 | 9579.9603
DA E VEG. LEVE
01833 | NIVEL DE EIXO-ESTRADA EM TER. DE OROGRAFIA NAO ACIDENTADA E | KM | 0.8 | 510.2919 | 0 | 408.2335
VEG. DENSA
01837 | NIVEL OFF-SETS EM TER. DE OROGRAFIA NAO ACIDENTADA E VEG. LE | KM | 0.8 | 1205.8552 | 0 | 964.6842
VE
01841 | LEVANTAMENTO DE SECAO DE ESTRADA EM TER. DE OROGRAFIA NAO AC | KM | 0.8 | 1073.0199 | 0 | 858.4159
IDENTADA E VEG. LEVE
01843 | LOCACAO DE OFF-SET EM TER. DE OROGRAFIA NAO ACIDENTADA E VEG | KM | 0.8 | 637.8937 | 0 | 510.315
. DENSA
01845 | FASE DE ESCRITORIO P/LOCOMOCAO DE ESTRADAS C/OROGRAFIA NAO A | KM | 0.8 | 1616.8136 | 0 | 1293.4509
CIDENTADA
01.017.0010-A | SERVICOS TOPOGRAFICOS PARA RESTAURACAO DE RODOVIAS,DE ACORDO | KM |  | 12311.01
COM A INSTRUCAO IT-55/83 DO DER-RJ,COMPREENDENDO RELOCACAO,
NIVELAMENTO,SECOES TRANSVERSAIS,IMPLANTACAO DE MARCOS,CADAST
RO DE OBRAS DE ARTE CORRENTE,ELEMENTOS DE DRENAGEM,CONDICOES
DE SUPERFICIE DA PISTA E INTERSECOES,PARA VOLUME MEDIO DIAR
IO ATE 1000 VEICULOS/DIA
30926 | FASE DE CAMPO P/LOCACAO DE ESTRADAS C/OROGRAFIA NAO ACIDENTA | KM | 0.8 | 10810.4088 | 0 | 8648.327
DA E VEG. LEVE
30927 | NIVEL DE EIXO-ESTRADA EM TER. DE OROGRAFIA NAO ACIDENTADA E | KM | 0.8 | 475.9692 | 0 | 380.7754
VEG. DENSA
30928 | NIVEL OFF-SETS EM TER. DE OROGRAFIA NAO ACIDENTADA E VEG. LE | KM | 0.8 | 1114.7331 | 0 | 891.7865
VE
30929 | LEVANTAMENTO DE SECAO DE ESTRADA EM TER. DE OROGRAFIA NAO AC | KM | 0.8 | 986.9886 | 0 | 789.5909
IDENTADA E VEG. LEVE
30930 | LOCACAO DE OFF-SET EM TER. DE OROGRAFIA NAO ACIDENTADA E VEG | KM | 0.8 | 599.7209 | 0 | 479.7767
. DENSA
30931 | FASE DE ESCRITORIO P/LOCOMOCAO DE ESTRADAS C/OROGRAFIA NAO A | KM | 0.8 | 1400.9436 | 0 | 1120.7549
CIDENTADA
01.018.0001-0 | MARCACAO DE OBRA SEM INSTRUMENTO TOPOGRAFICO,CONSIDERADA A P | M2 |  | 3.78
ROJECAO HORIZONTAL DA AREA ENVOLVENTE
00004 | ARAME RECOZIDO Nº 18 | KG | 0.004 | 11.5475 | 0 | 0.0462
00349 | PINUS, EM PECAS DE 2,50X30,00CM (1"X12") | M | 0.07 | 12.04 | 0 | 0.8428
00368 | PINUS, EM PECAS DE 7,50X7,50CM (3"X3") | M | 0.05 | 7.35 | 0 | 0.3675
00453 | PREGO COM OU SEM CABECA, EM CAIXAS DE 50KG, OU QUANTIDADES E | KG | 0.002 | 15.34 | 0 | 0.0307
QUIVALENTES, Nº12X12 A 18X30
01990 | MAO-DE-OBRA DE CARPINTEIRO DE FORMA DE CONCRETO, INCLUSIVE E | H | 0.04 | 26.73 | 3 | 1.1013
NCARGOS SOCIAIS
01999 | MAO-DE-OBRA DE SERVENTE DA CONSTRUCAO CIVIL, INCLUSIVE ENCAR | H | 0.07 | 19.33 | 3 | 1.3937
GOS SOCIAIS
01.018.0001-A | MARCACAO DE OBRA SEM INSTRUMENTO TOPOGRAFICO,CONSIDERADA A P | M2 |  | 3.44
ROJECAO HORIZONTAL DA AREA ENVOLVENTE
00004 | ARAME RECOZIDO Nº 18 | KG | 0.004 | 11.5475 | 0 | 0.0462
00349 | PINUS, EM PECAS DE 2,50X30,00CM (1"X12") | M | 0.07 | 12.04 | 0 | 0.8428
00368 | PINUS, EM PECAS DE 7,50X7,50CM (3"X3") | M | 0.05 | 7.35 | 0 | 0.3675
00453 | PREGO COM OU SEM CABECA, EM CAIXAS DE 50KG, OU QUANTIDADES E | KG | 0.002 | 15.34 | 0 | 0.0307
QUIVALENTES, Nº12X12 A 18X30
20046 | MAO-DE-OBRA DE CARPINTEIRO DE FORMA DE CONCRETO, INCLUSIVE E | H | 0.04 | 23.16 | 3 | 0.9542
NCARGOS SOCIAIS DESONERADOS
20132 | MAO-DE-OBRA DE SERVENTE DA CONSTRUCAO CIVIL, INCLUSIVE ENCAR | H | 0.07 | 16.75 | 3 | 1.2077
GOS SOCIAIS DESONERADOS
01.018.0002-0 | LOCACAO DE OBRA COM APARELHO TOPOGRAFICO SOBRE CERCA DE MARC | M |  | 25.94
ACAO,INCLUSIVE CONSTRUCAO DESTA E SUA PRE-LOCACAO E O FORNEC
IMENTO DO MATERIAL E TENDO POR MEDICAO O PERIMETRO A CONSTRU
IR
00004 | ARAME RECOZIDO Nº 18 | KG | 0.025 | 11.5475 | 0 | 0.2887
00349 | PINUS, EM PECAS DE 2,50X30,00CM (1"X12") | M | 0.45 | 12.04 | 0 | 5.418
00368 | PINUS, EM PECAS DE 7,50X7,50CM (3"X3") | M | 0.45 | 7.35 | 0 | 3.3075
00453 | PREGO COM OU SEM CABECA, EM CAIXAS DE 50KG, OU QUANTIDADES E | KG | 0.015 | 15.34 | 0 | 0.2301
QUIVALENTES, Nº12X12 A 18X30
01858 | ESTACAO TOTAL,COM PRECISAO ANGULAR DE 1"A 2",ALCANCE MINIMO | H | 0.125 | 1.1343 | 0 | 0.1418
DE 500M SEM PRISMA,EALCANCE MINIMO DE 3000M COM UM PRISMA
01958 | MAO-DE-OBRA DE TOPOGRAFO B (SERVICOS DE CAMPO), INCLUSIVE EN | H | 0.125 | 28.76 | 3 | 3.7029
CARGOS SOCIAIS
01990 | MAO-DE-OBRA DE CARPINTEIRO DE FORMA DE CONCRETO, INCLUSIVE E | H | 0.115 | 26.73 | 3 | 3.1662
NCARGOS SOCIAIS
01995 | MAO-DE-OBRA DE AUXILIAR DE TOPOGRAFIA, INCLUSIVE ENCARGOS SO | H | 0.125 | 20.37 | 3 | 2.6226
CIAIS
01999 | MAO-DE-OBRA DE SERVENTE DA CONSTRUCAO CIVIL, INCLUSIVE ENCAR | H | 0.355 | 19.33 | 3 | 7.068
GOS SOCIAIS
01.018.0002-A | LOCACAO DE OBRA COM APARELHO TOPOGRAFICO SOBRE CERCA DE MARC | M |  | 23.73
ACAO,INCLUSIVE CONSTRUCAO DESTA E SUA PRE-LOCACAO E O FORNEC
IMENTO DO MATERIAL E TENDO POR MEDICAO O PERIMETRO A CONSTRU
IR
00004 | ARAME RECOZIDO Nº 18 | KG | 0.025 | 11.5475 | 0 | 0.2887
00349 | PINUS, EM PECAS DE 2,50X30,00CM (1"X12") | M | 0.45 | 12.04 | 0 | 5.418
00368 | PINUS, EM PECAS DE 7,50X7,50CM (3"X3") | M | 0.45 | 7.35 | 0 | 3.3075
00453 | PREGO COM OU SEM CABECA, EM CAIXAS DE 50KG, OU QUANTIDADES E | KG | 0.015 | 15.34 | 0 | 0.2301
QUIVALENTES, Nº12X12 A 18X30
20032 | MAO-DE-OBRA DE AUXILIAR DE TOPOGRAFIA, INCLUSIVE ENCARGOS SO | H | 0.125 | 17.65 | 3 | 2.2724
CIAIS DESONERADOS
20046 | MAO-DE-OBRA DE CARPINTEIRO DE FORMA DE CONCRETO, INCLUSIVE E | H | 0.115 | 23.16 | 3 | 2.7433
NCARGOS SOCIAIS DESONERADOS
20132 | MAO-DE-OBRA DE SERVENTE DA CONSTRUCAO CIVIL, INCLUSIVE ENCAR | H | 0.355 | 16.75 | 3 | 6.1246
GOS SOCIAIS DESONERADOS
20150 | MAO-DE-OBRA DE TOPOGRAFO B (SERVICOS DE CAMPO),INCLUSIVE ENC | H | 0.125 | 24.92 | 3 | 3.2085
ARGOS SOCIAIS DESONERADOS
30848 | ESTACAO TOTAL,COM PRECISAO ANGULAR DE 1"A 2",ALCANCE MINIMO | H | 0.125 | 1.1343 | 0 | 0.1418
DE 500M SEM PRISMA,EALCANCE MINIMO DE 3000M COM UM PRISMA
01.019.0010-0 | LEVANTAMENTO CADASTRAL GEOMETRICO DE IMOVEIS COM AREA ATE 15 | M2 |  | 6.73
00M2
01712 | CAMIONETA TIPO PICK-UP,COM CABINE SIMPLES E CACAMBA,TIPO LEV | H | 0.0053 | 90.7104 | 0 | 0.4808
E,MOTOR BICOMBUSTIVEL DE 1,6 LITROS,INCLUSIVE MOTORISTA (CP)
01714 | CAMIONETA TIPO PICK-UP,COM CABINE SIMPLES E CACAMBA,TIPO LEV | H | 0.0053 | 36.5874 | 0 | 0.1939
E,MOTOR BICOMBUSTIVEL DE 1,6 LITROS,INCLUSIVE MOTORISTA (CI)
01924 | MAO-DE-OBRA DE AUXILIAR TECNICO, INCLUSIVE ENCARGOS SOCIAIS | H | 0.16 | 20.37 | 9 | 3.5525
01988 | MAO-DE-OBRA DE DESENHISTA B (DESENHO DE CADASTRO DE GALERIAS | H | 0.08 | 28.76 | 9 | 2.5079
), INCLUSIVE ENCARGOS SOCIAIS
01.019.0010-A | LEVANTAMENTO CADASTRAL GEOMETRICO DE IMOVEIS COM AREA ATE 15 | M2 |  | 5.88
00M2
20033 | MAO-DE-OBRA DE AUXILIAR TECNICO, INCLUSIVE ENCARGOS SOCIAIS | H | 0.16 | 17.65 | 9 | 3.0782
DESONERADOS
20055 | MAO-DE-OBRA DE DESENHISTA B (DESENHO DE CADASTRO DE GALERIAS | H | 0.08 | 24.92 | 9 | 2.173
), INCLUSIVE ENCARGOS SOCIAIS DESONERADOS
30486 | CAMIONETA TIPO PICK-UP,COM CABINE SIMPLES E CACAMBA,TIPO LEV | H | 0.0053 | 87.1404 | 0 | 0.4618
E,MOTOR BICOMBUSTIVEL DE 1,6 LITROS,INCLUSIVE MOTORISTA (CP)
30488 | CAMIONETA TIPO PICK-UP,COM CABINE SIMPLES E CACAMBA,TIPO LEV | H | 0.0053 | 33.0174 | 0 | 0.175
E,MOTOR BICOMBUSTIVEL DE 1,6 LITROS,INCLUSIVE MOTORISTA (CI)
01.019.0012-0 | LEVANTAMENTO CADASTRAL GEOMETRICO DE IMOVEIS COM AREA ENTRE | M2 |  | 2.15
1501 E 3000M2. ESTE ITEM DEVE SER UTILIZADO COMO COMPLEMENTO
DO ANTERIOR
01712 | CAMIONETA TIPO PICK-UP,COM CABINE SIMPLES E CACAMBA,TIPO LEV | H | 0.00267 | 90.7104 | 0 | 0.2422
E,MOTOR BICOMBUSTIVEL DE 1,6 LITROS,INCLUSIVE MOTORISTA (CP)
01714 | CAMIONETA TIPO PICK-UP,COM CABINE SIMPLES E CACAMBA,TIPO LEV | H | 0.00267 | 36.5874 | 0 | 0.0977
E,MOTOR BICOMBUSTIVEL DE 1,6 LITROS,INCLUSIVE MOTORISTA (CI)
01924 | MAO-DE-OBRA DE AUXILIAR TECNICO, INCLUSIVE ENCARGOS SOCIAIS | H | 0.048 | 20.37 | 9 | 1.0658
01988 | MAO-DE-OBRA DE DESENHISTA B (DESENHO DE CADASTRO DE GALERIAS | H | 0.024 | 28.76 | 9 | 0.7524
), INCLUSIVE ENCARGOS SOCIAIS
01.019.0012-A | LEVANTAMENTO CADASTRAL GEOMETRICO DE IMOVEIS COM AREA ENTRE | M2 |  | 1.89
1501 E 3000M2. ESTE ITEM DEVE SER UTILIZADO COMO COMPLEMENTO
DO ANTERIOR
20033 | MAO-DE-OBRA DE AUXILIAR TECNICO, INCLUSIVE ENCARGOS SOCIAIS | H | 0.048 | 17.65 | 9 | 0.9234
DESONERADOS
20055 | MAO-DE-OBRA DE DESENHISTA B (DESENHO DE CADASTRO DE GALERIAS | H | 0.024 | 24.92 | 9 | 0.6519
), INCLUSIVE ENCARGOS SOCIAIS DESONERADOS
30486 | CAMIONETA TIPO PICK-UP,COM CABINE SIMPLES E CACAMBA,TIPO LEV | H | 0.00267 | 87.1404 | 0 | 0.2327
E,MOTOR BICOMBUSTIVEL DE 1,6 LITROS,INCLUSIVE MOTORISTA (CP)
30488 | CAMIONETA TIPO PICK-UP,COM CABINE SIMPLES E CACAMBA,TIPO LEV | H | 0.00267 | 33.0174 | 0 | 0.0882
E,MOTOR BICOMBUSTIVEL DE 1,6 LITROS,INCLUSIVE MOTORISTA (CI)
01.019.0015-0 | LEVANTAMENTO CADASTRAL GEOMETRICO DE IMOVEIS COM AREA ACIMA | M2 |  | 0.88
DE 3000M2. ESTE ITEM DEVE SER UTILIZADO COMO COMPLEMENTO DOS
ANTERIORES
01712 | CAMIONETA TIPO PICK-UP,COM CABINE SIMPLES E CACAMBA,TIPO LEV | H | 0.001 | 90.7104 | 0 | 0.0907
E,MOTOR BICOMBUSTIVEL DE 1,6 LITROS,INCLUSIVE MOTORISTA (CP)
01714 | CAMIONETA TIPO PICK-UP,COM CABINE SIMPLES E CACAMBA,TIPO LEV | H | 0.001 | 36.5874 | 0 | 0.0366
E,MOTOR BICOMBUSTIVEL DE 1,6 LITROS,INCLUSIVE MOTORISTA (CI)
01924 | MAO-DE-OBRA DE AUXILIAR TECNICO, INCLUSIVE ENCARGOS SOCIAIS | H | 0.02 | 20.37 | 9 | 0.4441
01988 | MAO-DE-OBRA DE DESENHISTA B (DESENHO DE CADASTRO DE GALERIAS | H | 0.01 | 28.76 | 9 | 0.3135
), INCLUSIVE ENCARGOS SOCIAIS
01.019.0015-A | LEVANTAMENTO CADASTRAL GEOMETRICO DE IMOVEIS COM AREA ACIMA | M2 |  | 0.77
DE 3000M2. ESTE ITEM DEVE SER UTILIZADO COMO COMPLEMENTO DOS
ANTERIORES
20033 | MAO-DE-OBRA DE AUXILIAR TECNICO, INCLUSIVE ENCARGOS SOCIAIS | H | 0.02 | 17.65 | 9 | 0.3848
DESONERADOS
20055 | MAO-DE-OBRA DE DESENHISTA B (DESENHO DE CADASTRO DE GALERIAS | H | 0.01 | 24.92 | 9 | 0.2716
), INCLUSIVE ENCARGOS SOCIAIS DESONERADOS
30486 | CAMIONETA TIPO PICK-UP,COM CABINE SIMPLES E CACAMBA,TIPO LEV | H | 0.001 | 87.1404 | 0 | 0.0871
E,MOTOR BICOMBUSTIVEL DE 1,6 LITROS,INCLUSIVE MOTORISTA (CP)
30488 | CAMIONETA TIPO PICK-UP,COM CABINE SIMPLES E CACAMBA,TIPO LEV | H | 0.001 | 33.0174 | 0 | 0.033
E,MOTOR BICOMBUSTIVEL DE 1,6 LITROS,INCLUSIVE MOTORISTA (CI)
01.019.0040-0 | LEVANTAMENTO CADASTRAL DAS PROFUNDIDADES DOS TUBOS E GALERIA | UN |  | 7.42
S QUE CONCORREM EM UM POCO DE VISITA,PROFUNDIDADES ESTAS,MED
IDAS A REGUA E REFERENCIADAS A COTA DA TAMPA DO POCO-POCO EN
CONTRADO EM CONDICOES DE LIMPEZA QUE PERMITAM A LEITURA IMED
IATA
01958 | MAO-DE-OBRA DE TOPOGRAFO B (SERVICOS DE CAMPO), INCLUSIVE EN | H | 0.15 | 28.76 | 3 | 4.4434
CARGOS SOCIAIS
01999 | MAO-DE-OBRA DE SERVENTE DA CONSTRUCAO CIVIL, INCLUSIVE ENCAR | H | 0.15 | 19.33 | 3 | 2.9865
GOS SOCIAIS
01.019.0040-A | LEVANTAMENTO CADASTRAL DAS PROFUNDIDADES DOS TUBOS E GALERIA | UN |  | 6.43
S QUE CONCORREM EM UM POCO DE VISITA,PROFUNDIDADES ESTAS,MED
IDAS A REGUA E REFERENCIADAS A COTA DA TAMPA DO POCO-POCO EN
CONTRADO EM CONDICOES DE LIMPEZA QUE PERMITAM A LEITURA IMED
IATA
20132 | MAO-DE-OBRA DE SERVENTE DA CONSTRUCAO CIVIL, INCLUSIVE ENCAR | H | 0.15 | 16.75 | 3 | 2.5879
GOS SOCIAIS DESONERADOS
20150 | MAO-DE-OBRA DE TOPOGRAFO B (SERVICOS DE CAMPO),INCLUSIVE ENC | H | 0.15 | 24.92 | 3 | 3.8501
ARGOS SOCIAIS DESONERADOS
01.019.0045-0 | LEVANTAMENTO CADASTRAL DAS PROFUNDIDADES DOS TUBOS E GALERIA | UN |  | 69
S QUE CONCORREM EM UM POCO DE VISITA,PROFUNDIDADES ESTAS,MED
IDAS A REGUA E REFERENCIADAS A COTA DA TAMPA DO POCO-POCO EN
CONTRADO INUNDADO TENDO QUE SER ESGOTADO ANTES QUE SE POSSA
FAZER A LEITURA
01958 | MAO-DE-OBRA DE TOPOGRAFO B (SERVICOS DE CAMPO), INCLUSIVE EN | H | 0.15 | 28.76 | 3 | 4.4434
CARGOS SOCIAIS
01999 | MAO-DE-OBRA DE SERVENTE DA CONSTRUCAO CIVIL, INCLUSIVE ENCAR | H | 0.15 | 19.33 | 3 | 2.9865
GOS SOCIAIS
15075 | CUSTO HORARIO DE EQUIPAMENTO HIDROJATO CONJUGADO COM SUCCAO | H | 0.2 | 307.8513 | 0 | 61.5703
ATRAVES DE VACUO,INCLUSIVE EQUIPE DE OPERACAO.
01.019.0045-A | LEVANTAMENTO CADASTRAL DAS PROFUNDIDADES DOS TUBOS E GALERIA | UN |  | 65.71
S QUE CONCORREM EM UM POCO DE VISITA,PROFUNDIDADES ESTAS,MED
IDAS A REGUA E REFERENCIADAS A COTA DA TAMPA DO POCO-POCO EN
CONTRADO INUNDADO TENDO QUE SER ESGOTADO ANTES QUE SE POSSA
FAZER A LEITURA
20132 | MAO-DE-OBRA DE SERVENTE DA CONSTRUCAO CIVIL, INCLUSIVE ENCAR | H | 0.15 | 16.75 | 3 | 2.5879
GOS SOCIAIS DESONERADOS
20150 | MAO-DE-OBRA DE TOPOGRAFO B (SERVICOS DE CAMPO),INCLUSIVE ENC | H | 0.15 | 24.92 | 3 | 3.8501
ARGOS SOCIAIS DESONERADOS
30806 | CUSTO HORARIO DE EQUIPAMENTO HIDROJATO CONJUGADO COM SUCCAO | H | 0.2 | 296.3668 | 0 | 59.2734
ATRAVES DE VACUO,INCLUSIVE EQUIPE DE OPERACAO.
01.019.0050-0 | LEVANTAMENTO CADASTRAL DAS PROFUNDIDADES DOS TUBOS E GALERIA | UN |  | 59.83
S QUE CONCORREM EM UM POCO DE VISITA,PROFUNDIDADES ESTAS,MED
IDAS A REGUA E REFERENCIADAS A COTA DA TAMPA DO POCO-POCO EN
CONTRADO ASSOREADO TENDO QUE SER LIMPO ANTES QUE SE POSSA FA
ZER A LEITURA
01958 | MAO-DE-OBRA DE TOPOGRAFO B (SERVICOS DE CAMPO), INCLUSIVE EN | H | 0.15 | 28.76 | 3 | 4.4434
CARGOS SOCIAIS
01999 | MAO-DE-OBRA DE SERVENTE DA CONSTRUCAO CIVIL, INCLUSIVE ENCAR | H | 0.15 | 19.33 | 3 | 2.9865
GOS SOCIAIS
15003 | SEWER JET | H | 0.2 | 262.0339 | 0 | 52.4068
01.019.0050-A | LEVANTAMENTO CADASTRAL DAS PROFUNDIDADES DOS TUBOS E GALERIA | UN |  | 56.54
S QUE CONCORREM EM UM POCO DE VISITA,PROFUNDIDADES ESTAS,MED
IDAS A REGUA E REFERENCIADAS A COTA DA TAMPA DO POCO-POCO EN
CONTRADO ASSOREADO TENDO QUE SER LIMPO ANTES QUE SE POSSA FA
ZER A LEITURA
20132 | MAO-DE-OBRA DE SERVENTE DA CONSTRUCAO CIVIL, INCLUSIVE ENCAR | H | 0.15 | 16.75 | 3 | 2.5879
GOS SOCIAIS DESONERADOS
20150 | MAO-DE-OBRA DE TOPOGRAFO B (SERVICOS DE CAMPO),INCLUSIVE ENC | H | 0.15 | 24.92 | 3 | 3.8501
ARGOS SOCIAIS DESONERADOS
30805 | SEWER JET | H | 0.2 | 250.5494 | 0 | 50.1099
01.019.0055-0 | LEVANTAMENTO CADASTRAL DAS PROFUNDIDADES DOS TUBOS E GALERIA | UN |  | 194.07
S QUE CONCORREM EM UM POCO DE VISITA,PROFUNDIDADES ESTAS,MED
IDAS A REGUA E REFERENCIADAS A COTA DA TAMPA DO POCO-POCO EM
MEIO A UMA VIA PUBLICA COM TRAFEGO,ENCONTRADO EM CONDICOES
DE LIMPEZA QUE PERMITAM A LEITURA IMEDIATA
00453 | PREGO COM OU SEM CABECA, EM CAIXAS DE 50KG, OU QUANTIDADES E | KG | 0.012 | 15.34 | 0 | 0.1841
QUIVALENTES, Nº12X12 A 18X30
01361 | CHAPA DE MADEIRA COMPENSADA, PLASTIFICADA, COM ESPESSURA DE | M2 | 1.48 | 36.18 | 0 | 53.5464
10MM
01958 | MAO-DE-OBRA DE TOPOGRAFO B (SERVICOS DE CAMPO), INCLUSIVE EN | H | 0.15 | 28.76 | 3 | 4.4434
CARGOS SOCIAIS
01966 | MAO-DE-OBRA DE PINTOR, INCLUSIVE ENCARGOS SOCIAIS | H | 2 | 26.73 | 3 | 55.0638
01990 | MAO-DE-OBRA DE CARPINTEIRO DE FORMA DE CONCRETO, INCLUSIVE E | H | 0.15 | 26.73 | 3 | 4.1298
NCARGOS SOCIAIS
01999 | MAO-DE-OBRA DE SERVENTE DA CONSTRUCAO CIVIL, INCLUSIVE ENCAR | H | 0.35 | 19.33 | 3 | 6.9685
GOS SOCIAIS
02604 | MACARANDUBA EM PECAS, DE 7,50X7,50CM (3"X3") | M | 3.55 | 19.47 | 0 | 69.1185
03861 | VERNIZ ACRILICO INCOLOR | GL | 0.012 | 52.05 | 0 | 0.6246
01.019.0055-A | LEVANTAMENTO CADASTRAL DAS PROFUNDIDADES DOS TUBOS E GALERIA | UN |  | 184.64
S QUE CONCORREM EM UM POCO DE VISITA,PROFUNDIDADES ESTAS,MED
IDAS A REGUA E REFERENCIADAS A COTA DA TAMPA DO POCO-POCO EM
MEIO A UMA VIA PUBLICA COM TRAFEGO,ENCONTRADO EM CONDICOES
DE LIMPEZA QUE PERMITAM A LEITURA IMEDIATA
00453 | PREGO COM OU SEM CABECA, EM CAIXAS DE 50KG, OU QUANTIDADES E | KG | 0.012 | 15.34 | 0 | 0.1841
QUIVALENTES, Nº12X12 A 18X30
01361 | CHAPA DE MADEIRA COMPENSADA, PLASTIFICADA, COM ESPESSURA DE | M2 | 1.48 | 36.18 | 0 | 53.5464
10MM
02604 | MACARANDUBA EM PECAS, DE 7,50X7,50CM (3"X3") | M | 3.55 | 19.47 | 0 | 69.1185
03861 | VERNIZ ACRILICO INCOLOR | GL | 0.012 | 52.05 | 0 | 0.6246
20046 | MAO-DE-OBRA DE CARPINTEIRO DE FORMA DE CONCRETO, INCLUSIVE E | H | 0.15 | 23.16 | 3 | 3.5782
NCARGOS SOCIAIS DESONERADOS
20118 | MAO-DE-OBRA DE PINTOR, INCLUSIVE ENCARGOS SOCIAIS DESONERADO | H | 2 | 23.16 | 3 | 47.7096
S
20132 | MAO-DE-OBRA DE SERVENTE DA CONSTRUCAO CIVIL, INCLUSIVE ENCAR | H | 0.35 | 16.75 | 3 | 6.0384
GOS SOCIAIS DESONERADOS
20150 | MAO-DE-OBRA DE TOPOGRAFO B (SERVICOS DE CAMPO),INCLUSIVE ENC | H | 0.15 | 24.92 | 3 | 3.8501
ARGOS SOCIAIS DESONERADOS
01.019.0060-0 | LEVANTAMENTO CADASTRAL DAS PROFUNDIDADES DOS TUBOS E GALERIA | UN |  | 255.64
S QUE CONCORREM EM UM POCO DE VISITA,PROFUNDIDADES ESTAS MED
IDAS A REGUA E REFERENCIADAS A COTA DA TAMPA DO POCO-POCO EM
MEIO A UMA VIA PUBLICA COM TRAFEGO,ENCONTRADO INUNDADO TEND
O QUE SER ESGOTADO ANTES QUE SE POSSA FAZER A LEITURA
00453 | PREGO COM OU SEM CABECA, EM CAIXAS DE 50KG, OU QUANTIDADES E | KG | 0.012 | 15.34 | 0 | 0.1841
QUIVALENTES, Nº12X12 A 18X30
01361 | CHAPA DE MADEIRA COMPENSADA, PLASTIFICADA, COM ESPESSURA DE | M2 | 1.48 | 36.18 | 0 | 53.5464
10MM
01958 | MAO-DE-OBRA DE TOPOGRAFO B (SERVICOS DE CAMPO), INCLUSIVE EN | H | 0.15 | 28.76 | 3 | 4.4434
CARGOS SOCIAIS
01966 | MAO-DE-OBRA DE PINTOR, INCLUSIVE ENCARGOS SOCIAIS | H | 2 | 26.73 | 3 | 55.0638
01990 | MAO-DE-OBRA DE CARPINTEIRO DE FORMA DE CONCRETO, INCLUSIVE E | H | 0.15 | 26.73 | 3 | 4.1298
NCARGOS SOCIAIS
01999 | MAO-DE-OBRA DE SERVENTE DA CONSTRUCAO CIVIL, INCLUSIVE ENCAR | H | 0.35 | 19.33 | 3 | 6.9685
GOS SOCIAIS
02604 | MACARANDUBA EM PECAS, DE 7,50X7,50CM (3"X3") | M | 3.55 | 19.47 | 0 | 69.1185
03861 | VERNIZ ACRILICO INCOLOR | GL | 0.012 | 52.05 | 0 | 0.6246
15075 | CUSTO HORARIO DE EQUIPAMENTO HIDROJATO CONJUGADO COM SUCCAO | H | 0.2 | 307.8513 | 0 | 61.5703
ATRAVES DE VACUO,INCLUSIVE EQUIPE DE OPERACAO.
01.019.0060-A | LEVANTAMENTO CADASTRAL DAS PROFUNDIDADES DOS TUBOS E GALERIA | UN |  | 243.92
S QUE CONCORREM EM UM POCO DE VISITA,PROFUNDIDADES ESTAS MED
IDAS A REGUA E REFERENCIADAS A COTA DA TAMPA DO POCO-POCO EM
MEIO A UMA VIA PUBLICA COM TRAFEGO,ENCONTRADO INUNDADO TEND
O QUE SER ESGOTADO ANTES QUE SE POSSA FAZER A LEITURA
00453 | PREGO COM OU SEM CABECA, EM CAIXAS DE 50KG, OU QUANTIDADES E | KG | 0.012 | 15.34 | 0 | 0.1841
QUIVALENTES, Nº12X12 A 18X30
01361 | CHAPA DE MADEIRA COMPENSADA, PLASTIFICADA, COM ESPESSURA DE | M2 | 1.48 | 36.18 | 0 | 53.5464
10MM
02604 | MACARANDUBA EM PECAS, DE 7,50X7,50CM (3"X3") | M | 3.55 | 19.47 | 0 | 69.1185
03861 | VERNIZ ACRILICO INCOLOR | GL | 0.012 | 52.05 | 0 | 0.6246
20046 | MAO-DE-OBRA DE CARPINTEIRO DE FORMA DE CONCRETO, INCLUSIVE E | H | 0.15 | 23.16 | 3 | 3.5782
NCARGOS SOCIAIS DESONERADOS
20118 | MAO-DE-OBRA DE PINTOR, INCLUSIVE ENCARGOS SOCIAIS DESONERADO | H | 2 | 23.16 | 3 | 47.7096
S
20132 | MAO-DE-OBRA DE SERVENTE DA CONSTRUCAO CIVIL, INCLUSIVE ENCAR | H | 0.35 | 16.75 | 3 | 6.0384
GOS SOCIAIS DESONERADOS
20150 | MAO-DE-OBRA DE TOPOGRAFO B (SERVICOS DE CAMPO),INCLUSIVE ENC | H | 0.15 | 24.92 | 3 | 3.8501
ARGOS SOCIAIS DESONERADOS
30806 | CUSTO HORARIO DE EQUIPAMENTO HIDROJATO CONJUGADO COM SUCCAO | H | 0.2 | 296.3668 | 0 | 59.2734
ATRAVES DE VACUO,INCLUSIVE EQUIPE DE OPERACAO.
01.019.0065-0 | LEVANTAMENTO CADASTRAL DAS PROFUNDIDADES DOS TUBOS E GALERIA | UN |  | 246.48
S QUE CONCORREM EM UM POCO DE VISITA,PROFUNDIDADES ESTAS,MED
IDAS A REGUA E REFERENCIADAS A COTA DA TAMPA DO POCO-POCO EM
MEIO A UMA VIA PUBLICA COM TRAFEGO,ENCONTRADO ASSOREADO TEN
DO QUE SER LIMPO ANTES QUE SE POSSA FAZER A LEITURA
00453 | PREGO COM OU SEM CABECA, EM CAIXAS DE 50KG, OU QUANTIDADES E | KG | 0.012 | 15.34 | 0 | 0.1841
QUIVALENTES, Nº12X12 A 18X30
01361 | CHAPA DE MADEIRA COMPENSADA, PLASTIFICADA, COM ESPESSURA DE | M2 | 1.48 | 36.18 | 0 | 53.5464
10MM
01958 | MAO-DE-OBRA DE TOPOGRAFO B (SERVICOS DE CAMPO), INCLUSIVE EN | H | 0.15 | 28.76 | 3 | 4.4434
CARGOS SOCIAIS
01966 | MAO-DE-OBRA DE PINTOR, INCLUSIVE ENCARGOS SOCIAIS | H | 2 | 26.73 | 3 | 55.0638
01990 | MAO-DE-OBRA DE CARPINTEIRO DE FORMA DE CONCRETO, INCLUSIVE E | H | 0.15 | 26.73 | 3 | 4.1298
NCARGOS SOCIAIS
01999 | MAO-DE-OBRA DE SERVENTE DA CONSTRUCAO CIVIL, INCLUSIVE ENCAR | H | 0.35 | 19.33 | 3 | 6.9685
GOS SOCIAIS
02604 | MACARANDUBA EM PECAS, DE 7,50X7,50CM (3"X3") | M | 3.55 | 19.47 | 0 | 69.1185
03861 | VERNIZ ACRILICO INCOLOR | GL | 0.012 | 52.05 | 0 | 0.6246
15003 | SEWER JET | H | 0.2 | 262.0339 | 0 | 52.4068
01.019.0065-A | LEVANTAMENTO CADASTRAL DAS PROFUNDIDADES DOS TUBOS E GALERIA | UN |  | 234.75
S QUE CONCORREM EM UM POCO DE VISITA,PROFUNDIDADES ESTAS,MED
IDAS A REGUA E REFERENCIADAS A COTA DA TAMPA DO POCO-POCO EM
MEIO A UMA VIA PUBLICA COM TRAFEGO,ENCONTRADO ASSOREADO TEN
DO QUE SER LIMPO ANTES QUE SE POSSA FAZER A LEITURA
00453 | PREGO COM OU SEM CABECA, EM CAIXAS DE 50KG, OU QUANTIDADES E | KG | 0.012 | 15.34 | 0 | 0.1841
QUIVALENTES, Nº12X12 A 18X30
01361 | CHAPA DE MADEIRA COMPENSADA, PLASTIFICADA, COM ESPESSURA DE | M2 | 1.48 | 36.18 | 0 | 53.5464
10MM
02604 | MACARANDUBA EM PECAS, DE 7,50X7,50CM (3"X3") | M | 3.55 | 19.47 | 0 | 69.1185
03861 | VERNIZ ACRILICO INCOLOR | GL | 0.012 | 52.05 | 0 | 0.6246
20046 | MAO-DE-OBRA DE CARPINTEIRO DE FORMA DE CONCRETO, INCLUSIVE E | H | 0.15 | 23.16 | 3 | 3.5782
NCARGOS SOCIAIS DESONERADOS
20118 | MAO-DE-OBRA DE PINTOR, INCLUSIVE ENCARGOS SOCIAIS DESONERADO | H | 2 | 23.16 | 3 | 47.7096
S
20132 | MAO-DE-OBRA DE SERVENTE DA CONSTRUCAO CIVIL, INCLUSIVE ENCAR | H | 0.35 | 16.75 | 3 | 6.0384
GOS SOCIAIS DESONERADOS
20150 | MAO-DE-OBRA DE TOPOGRAFO B (SERVICOS DE CAMPO),INCLUSIVE ENC | H | 0.15 | 24.92 | 3 | 3.8501
ARGOS SOCIAIS DESONERADOS
30805 | SEWER JET | H | 0.2 | 250.5494 | 0 | 50.1099
01.019.0070-0 | LEVANTAMENTO CADASTRAL DAS PROFUNDIDADES DOS TUBOS E GALERIA | UN |  | 214.27
S QUE CONCORREM EM UM POCO DE VISITA,PROFUNDIDADES ESTAS,MED
IDAS A REGUA E REFERENCIADAS A COTA DA TAMPA DO POCO-POCO EM
MEIO A UMA VIA PUBLICA COM TRAFEGO,COBERTO POR CAMADA ASFAL
TICA,ENCONTRADO EM CONDICOES DE LIMPEZA QUE PERMITAM A LEITU
RA IMEDIATA
00453 | PREGO COM OU SEM CABECA, EM CAIXAS DE 50KG, OU QUANTIDADES E | KG | 0.012 | 15.34 | 0 | 0.1841
QUIVALENTES, Nº12X12 A 18X30
01099 | COMPRESSOR AR 170PCM 40CV (CP) | H | 0.1 | 108.8446 | 0 | 10.8845
01101 | COMPRESSOR AR 170PCM 40CV (CI) | H | 0.05 | 13.3553 | 0 | 0.6678
01159 | ROMPEDOR PNEUMATICO DE 32,6KG DE PESO, EXCLUSIVE OPERADOR,P | H | 0.1 | 2.8821 | 0 | 0.2882
ONTEIRA E MANGUEIRA (CP)
01160 | ROMPEDOR PNEUMATICO DE 32,6KG DE PESO, EXCLUSIVE OPERADOR,P | H | 0.05 | 1.9214 | 0 | 0.0961
ONTEIRA E MANGUEIRA,(CI)
01361 | CHAPA DE MADEIRA COMPENSADA, PLASTIFICADA, COM ESPESSURA DE | M2 | 1.48 | 36.18 | 0 | 53.5464
10MM
01958 | MAO-DE-OBRA DE TOPOGRAFO B (SERVICOS DE CAMPO), INCLUSIVE EN | H | 0.15 | 28.76 | 3 | 4.4434
CARGOS SOCIAIS
01966 | MAO-DE-OBRA DE PINTOR, INCLUSIVE ENCARGOS SOCIAIS | H | 2 | 26.73 | 3 | 55.0638
01969 | MAO-DE-OBRA DE OPERADOR DE MAQUINAS AUX. (COMPRESSOR, ROLO C | H | 0.15 | 26.73 | 3 | 4.1298
OMPACTADOR LEVE...), INCLUSIVE ENCARGOS SOCIAIS
01989 | MAO-DE-OBRA DE CAVOUQUEIRO, INCLUSIVE ENCARGOS SOCIAIS | H | 0.15 | 26.73 | 3 | 4.1298
01990 | MAO-DE-OBRA DE CARPINTEIRO DE FORMA DE CONCRETO, INCLUSIVE E | H | 0.15 | 26.73 | 3 | 4.1298
NCARGOS SOCIAIS
01999 | MAO-DE-OBRA DE SERVENTE DA CONSTRUCAO CIVIL, INCLUSIVE ENCAR | H | 0.35 | 19.33 | 3 | 6.9685
GOS SOCIAIS
02604 | MACARANDUBA EM PECAS, DE 7,50X7,50CM (3"X3") | M | 3.55 | 19.47 | 0 | 69.1185
03861 | VERNIZ ACRILICO INCOLOR | GL | 0.012 | 52.05 | 0 | 0.6246
01.019.0070-A | LEVANTAMENTO CADASTRAL DAS PROFUNDIDADES DOS TUBOS E GALERIA | UN |  | 203.74
S QUE CONCORREM EM UM POCO DE VISITA,PROFUNDIDADES ESTAS,MED
IDAS A REGUA E REFERENCIADAS A COTA DA TAMPA DO POCO-POCO EM
MEIO A UMA VIA PUBLICA COM TRAFEGO,COBERTO POR CAMADA ASFAL
TICA,ENCONTRADO EM CONDICOES DE LIMPEZA QUE PERMITAM A LEITU
RA IMEDIATA
00453 | PREGO COM OU SEM CABECA, EM CAIXAS DE 50KG, OU QUANTIDADES E | KG | 0.012 | 15.34 | 0 | 0.1841
QUIVALENTES, Nº12X12 A 18X30
01361 | CHAPA DE MADEIRA COMPENSADA, PLASTIFICADA, COM ESPESSURA DE | M2 | 1.48 | 36.18 | 0 | 53.5464
10MM
02604 | MACARANDUBA EM PECAS, DE 7,50X7,50CM (3"X3") | M | 3.55 | 19.47 | 0 | 69.1185
03861 | VERNIZ ACRILICO INCOLOR | GL | 0.012 | 52.05 | 0 | 0.6246
20046 | MAO-DE-OBRA DE CARPINTEIRO DE FORMA DE CONCRETO, INCLUSIVE E | H | 0.15 | 23.16 | 3 | 3.5782
NCARGOS SOCIAIS DESONERADOS
20047 | MAO-DE-OBRA DE CAVOUQUEIRO, INCLUSIVE ENCARGOS SOCIAIS DESON | H | 0.15 | 23.16 | 3 | 3.5782
ERADOS
20112 | MAO-DE-OBRA DE OPERADOR DE MAQUINAS AUX. (COMPRESSOR, ROLO C | H | 0.15 | 23.16 | 3 | 3.5782
OMPACTADOR LEVE...), INCLUSIVE ENCARGOS SOCIAIS DESONERADOS
20118 | MAO-DE-OBRA DE PINTOR, INCLUSIVE ENCARGOS SOCIAIS DESONERADO | H | 2 | 23.16 | 3 | 47.7096
S
20132 | MAO-DE-OBRA DE SERVENTE DA CONSTRUCAO CIVIL, INCLUSIVE ENCAR | H | 0.35 | 16.75 | 3 | 6.0384
GOS SOCIAIS DESONERADOS
20150 | MAO-DE-OBRA DE TOPOGRAFO B (SERVICOS DE CAMPO),INCLUSIVE ENC | H | 0.15 | 24.92 | 3 | 3.8501
ARGOS SOCIAIS DESONERADOS
30608 | ROMPEDOR PNEUMATICO DE 32,6KG DE PESO, EXCLUSIVE OPERADOR,P | H | 0.1 | 2.8821 | 0 | 0.2882
ONTEIRA E MANGUEIRA (CP)
30609 | ROMPEDOR PNEUMATICO DE 32,6KG DE PESO, EXCLUSIVE OPERADOR,P | H | 0.05 | 1.9214 | 0 | 0.0961
ONTEIRA E MANGUEIRA,(CI)
30807 | COMPRESSOR AR 170PCM 40CV (CP) | H | 0.1 | 108.8446 | 0 | 10.8845
30809 | COMPRESSOR AR 170PCM 40CV (CI) | H | 0.05 | 13.3553 | 0 | 0.6678
01.019.0075-0 | LEVANTAMENTO CADASTRAL DAS PROFUNDIDADES DOS TUBOS E GALERIA | UN |  | 275.84
S QUE CONCORREM EM UM POCO DE VISITA,PROFUNDIDADES ESTAS MED
IDAS A REGUA E REFERENCIADAS A COTA DA TAMPA DO POCO-POCO EM
MEIO A UMA VIA PUBLICA COM TRAFEGO,COBERTO POR CAMADA ASFAL
TICA,ENCONTRADO INUNDADO TENDO QUE SER ESGOTADO ANTES QUE SE
POSSA FAZER A LEITURA
00453 | PREGO COM OU SEM CABECA, EM CAIXAS DE 50KG, OU QUANTIDADES E | KG | 0.012 | 15.34 | 0 | 0.1841
QUIVALENTES, Nº12X12 A 18X30
01099 | COMPRESSOR AR 170PCM 40CV (CP) | H | 0.1 | 108.8446 | 0 | 10.8845
01101 | COMPRESSOR AR 170PCM 40CV (CI) | H | 0.05 | 13.3553 | 0 | 0.6678
01159 | ROMPEDOR PNEUMATICO DE 32,6KG DE PESO, EXCLUSIVE OPERADOR,P | H | 0.1 | 2.8821 | 0 | 0.2882
ONTEIRA E MANGUEIRA (CP)
01160 | ROMPEDOR PNEUMATICO DE 32,6KG DE PESO, EXCLUSIVE OPERADOR,P | H | 0.05 | 1.9214 | 0 | 0.0961
ONTEIRA E MANGUEIRA,(CI)
01361 | CHAPA DE MADEIRA COMPENSADA, PLASTIFICADA, COM ESPESSURA DE | M2 | 1.48 | 36.18 | 0 | 53.5464
10MM
01958 | MAO-DE-OBRA DE TOPOGRAFO B (SERVICOS DE CAMPO), INCLUSIVE EN | H | 0.15 | 28.76 | 3 | 4.4434
CARGOS SOCIAIS
01966 | MAO-DE-OBRA DE PINTOR, INCLUSIVE ENCARGOS SOCIAIS | H | 2 | 26.73 | 3 | 55.0638
01969 | MAO-DE-OBRA DE OPERADOR DE MAQUINAS AUX. (COMPRESSOR, ROLO C | H | 0.15 | 26.73 | 3 | 4.1298
OMPACTADOR LEVE...), INCLUSIVE ENCARGOS SOCIAIS
01989 | MAO-DE-OBRA DE CAVOUQUEIRO, INCLUSIVE ENCARGOS SOCIAIS | H | 0.15 | 26.73 | 3 | 4.1298
01990 | MAO-DE-OBRA DE CARPINTEIRO DE FORMA DE CONCRETO, INCLUSIVE E | H | 0.15 | 26.73 | 3 | 4.1298
NCARGOS SOCIAIS
01999 | MAO-DE-OBRA DE SERVENTE DA CONSTRUCAO CIVIL, INCLUSIVE ENCAR | H | 0.35 | 19.33 | 3 | 6.9685
GOS SOCIAIS
02604 | MACARANDUBA EM PECAS, DE 7,50X7,50CM (3"X3") | M | 3.55 | 19.47 | 0 | 69.1185
03861 | VERNIZ ACRILICO INCOLOR | GL | 0.012 | 52.05 | 0 | 0.6246
15075 | CUSTO HORARIO DE EQUIPAMENTO HIDROJATO CONJUGADO COM SUCCAO | H | 0.2 | 307.8513 | 0 | 61.5703
ATRAVES DE VACUO,INCLUSIVE EQUIPE DE OPERACAO.
01.019.0075-A | LEVANTAMENTO CADASTRAL DAS PROFUNDIDADES DOS TUBOS E GALERIA | UN |  | 263.01
S QUE CONCORREM EM UM POCO DE VISITA,PROFUNDIDADES ESTAS MED
IDAS A REGUA E REFERENCIADAS A COTA DA TAMPA DO POCO-POCO EM
MEIO A UMA VIA PUBLICA COM TRAFEGO,COBERTO POR CAMADA ASFAL
TICA,ENCONTRADO INUNDADO TENDO QUE SER ESGOTADO ANTES QUE SE
POSSA FAZER A LEITURA
00453 | PREGO COM OU SEM CABECA, EM CAIXAS DE 50KG, OU QUANTIDADES E | KG | 0.012 | 15.34 | 0 | 0.1841
QUIVALENTES, Nº12X12 A 18X30
01361 | CHAPA DE MADEIRA COMPENSADA, PLASTIFICADA, COM ESPESSURA DE | M2 | 1.48 | 36.18 | 0 | 53.5464
10MM
02604 | MACARANDUBA EM PECAS, DE 7,50X7,50CM (3"X3") | M | 3.55 | 19.47 | 0 | 69.1185
03861 | VERNIZ ACRILICO INCOLOR | GL | 0.012 | 52.05 | 0 | 0.6246
20046 | MAO-DE-OBRA DE CARPINTEIRO DE FORMA DE CONCRETO, INCLUSIVE E | H | 0.15 | 23.16 | 3 | 3.5782
NCARGOS SOCIAIS DESONERADOS
20047 | MAO-DE-OBRA DE CAVOUQUEIRO, INCLUSIVE ENCARGOS SOCIAIS DESON | H | 0.15 | 23.16 | 3 | 3.5782
ERADOS
20112 | MAO-DE-OBRA DE OPERADOR DE MAQUINAS AUX. (COMPRESSOR, ROLO C | H | 0.15 | 23.16 | 3 | 3.5782
OMPACTADOR LEVE...), INCLUSIVE ENCARGOS SOCIAIS DESONERADOS
20118 | MAO-DE-OBRA DE PINTOR, INCLUSIVE ENCARGOS SOCIAIS DESONERADO | H | 2 | 23.16 | 3 | 47.7096
S
20132 | MAO-DE-OBRA DE SERVENTE DA CONSTRUCAO CIVIL, INCLUSIVE ENCAR | H | 0.35 | 16.75 | 3 | 6.0384
GOS SOCIAIS DESONERADOS
20150 | MAO-DE-OBRA DE TOPOGRAFO B (SERVICOS DE CAMPO),INCLUSIVE ENC | H | 0.15 | 24.92 | 3 | 3.8501
ARGOS SOCIAIS DESONERADOS
30608 | ROMPEDOR PNEUMATICO DE 32,6KG DE PESO, EXCLUSIVE OPERADOR,P | H | 0.1 | 2.8821 | 0 | 0.2882
ONTEIRA E MANGUEIRA (CP)
30609 | ROMPEDOR PNEUMATICO DE 32,6KG DE PESO, EXCLUSIVE OPERADOR,P | H | 0.05 | 1.9214 | 0 | 0.0961
ONTEIRA E MANGUEIRA,(CI)
30806 | CUSTO HORARIO DE EQUIPAMENTO HIDROJATO CONJUGADO COM SUCCAO | H | 0.2 | 296.3668 | 0 | 59.2734
ATRAVES DE VACUO,INCLUSIVE EQUIPE DE OPERACAO.
30807 | COMPRESSOR AR 170PCM 40CV (CP) | H | 0.1 | 108.8446 | 0 | 10.8845
30809 | COMPRESSOR AR 170PCM 40CV (CI) | H | 0.05 | 13.3553 | 0 | 0.6678
01.019.0080-0 | LEVANTAMENTO CADASTRAL DAS PROFUNDIDADES DOS TUBOS E GALERIA | UN |  | 266.68
S QUE CONCORREM EM UM POCO DE VISITA,PROFUNDIDADES ESTAS,MED
IDAS A REGUA E REFERENCIADAS A COTA DA TAMPA DO POCO-POCO EM
MEIO A UMA VIA PUBLICA COM TRAFEGO,COBERTO POR CAMADA ASFAL
TICA,ENCONTRADO ASSOREADO TENDO QUE SER LIMPO ANTES QUE SE P
OSSA FAZER A LEITURA
00453 | PREGO COM OU SEM CABECA, EM CAIXAS DE 50KG, OU QUANTIDADES E | KG | 0.012 | 15.34 | 0 | 0.1841
QUIVALENTES, Nº12X12 A 18X30
01099 | COMPRESSOR AR 170PCM 40CV (CP) | H | 0.1 | 108.8446 | 0 | 10.8845
01101 | COMPRESSOR AR 170PCM 40CV (CI) | H | 0.05 | 13.3553 | 0 | 0.6678
01159 | ROMPEDOR PNEUMATICO DE 32,6KG DE PESO, EXCLUSIVE OPERADOR,P | H | 0.1 | 2.8821 | 0 | 0.2882
ONTEIRA E MANGUEIRA (CP)
01160 | ROMPEDOR PNEUMATICO DE 32,6KG DE PESO, EXCLUSIVE OPERADOR,P | H | 0.05 | 1.9214 | 0 | 0.0961
ONTEIRA E MANGUEIRA,(CI)
01361 | CHAPA DE MADEIRA COMPENSADA, PLASTIFICADA, COM ESPESSURA DE | M2 | 1.48 | 36.18 | 0 | 53.5464
10MM
01958 | MAO-DE-OBRA DE TOPOGRAFO B (SERVICOS DE CAMPO), INCLUSIVE EN | H | 0.15 | 28.76 | 3 | 4.4434
CARGOS SOCIAIS
01966 | MAO-DE-OBRA DE PINTOR, INCLUSIVE ENCARGOS SOCIAIS | H | 2 | 26.73 | 3 | 55.0638
01969 | MAO-DE-OBRA DE OPERADOR DE MAQUINAS AUX. (COMPRESSOR, ROLO C | H | 0.15 | 26.73 | 3 | 4.1298
OMPACTADOR LEVE...), INCLUSIVE ENCARGOS SOCIAIS
01989 | MAO-DE-OBRA DE CAVOUQUEIRO, INCLUSIVE ENCARGOS SOCIAIS | H | 0.15 | 26.73 | 3 | 4.1298
01990 | MAO-DE-OBRA DE CARPINTEIRO DE FORMA DE CONCRETO, INCLUSIVE E | H | 0.15 | 26.73 | 3 | 4.1298
NCARGOS SOCIAIS
01999 | MAO-DE-OBRA DE SERVENTE DA CONSTRUCAO CIVIL, INCLUSIVE ENCAR | H | 0.35 | 19.33 | 3 | 6.9685
GOS SOCIAIS
02604 | MACARANDUBA EM PECAS, DE 7,50X7,50CM (3"X3") | M | 3.55 | 19.47 | 0 | 69.1185
03861 | VERNIZ ACRILICO INCOLOR | GL | 0.012 | 52.05 | 0 | 0.6246
15003 | SEWER JET | H | 0.2 | 262.0339 | 0 | 52.4068
01.019.0080-A | LEVANTAMENTO CADASTRAL DAS PROFUNDIDADES DOS TUBOS E GALERIA | UN |  | 253.85
S QUE CONCORREM EM UM POCO DE VISITA,PROFUNDIDADES ESTAS,MED
IDAS A REGUA E REFERENCIADAS A COTA DA TAMPA DO POCO-POCO EM
MEIO A UMA VIA PUBLICA COM TRAFEGO,COBERTO POR CAMADA ASFAL
TICA,ENCONTRADO ASSOREADO TENDO QUE SER LIMPO ANTES QUE SE P
OSSA FAZER A LEITURA
00453 | PREGO COM OU SEM CABECA, EM CAIXAS DE 50KG, OU QUANTIDADES E | KG | 0.012 | 15.34 | 0 | 0.1841
QUIVALENTES, Nº12X12 A 18X30
01361 | CHAPA DE MADEIRA COMPENSADA, PLASTIFICADA, COM ESPESSURA DE | M2 | 1.48 | 36.18 | 0 | 53.5464
10MM
02604 | MACARANDUBA EM PECAS, DE 7,50X7,50CM (3"X3") | M | 3.55 | 19.47 | 0 | 69.1185
03861 | VERNIZ ACRILICO INCOLOR | GL | 0.012 | 52.05 | 0 | 0.6246
20046 | MAO-DE-OBRA DE CARPINTEIRO DE FORMA DE CONCRETO, INCLUSIVE E | H | 0.15 | 23.16 | 3 | 3.5782
NCARGOS SOCIAIS DESONERADOS
20047 | MAO-DE-OBRA DE CAVOUQUEIRO, INCLUSIVE ENCARGOS SOCIAIS DESON | H | 0.15 | 23.16 | 3 | 3.5782
ERADOS
20112 | MAO-DE-OBRA DE OPERADOR DE MAQUINAS AUX. (COMPRESSOR, ROLO C | H | 0.15 | 23.16 | 3 | 3.5782
OMPACTADOR LEVE...), INCLUSIVE ENCARGOS SOCIAIS DESONERADOS
20118 | MAO-DE-OBRA DE PINTOR, INCLUSIVE ENCARGOS SOCIAIS DESONERADO | H | 2 | 23.16 | 3 | 47.7096
S
20132 | MAO-DE-OBRA DE SERVENTE DA CONSTRUCAO CIVIL, INCLUSIVE ENCAR | H | 0.35 | 16.75 | 3 | 6.0384
GOS SOCIAIS DESONERADOS
20150 | MAO-DE-OBRA DE TOPOGRAFO B (SERVICOS DE CAMPO),INCLUSIVE ENC | H | 0.15 | 24.92 | 3 | 3.8501
ARGOS SOCIAIS DESONERADOS
30608 | ROMPEDOR PNEUMATICO DE 32,6KG DE PESO, EXCLUSIVE OPERADOR,P | H | 0.1 | 2.8821 | 0 | 0.2882
ONTEIRA E MANGUEIRA (CP)
30609 | ROMPEDOR PNEUMATICO DE 32,6KG DE PESO, EXCLUSIVE OPERADOR,P | H | 0.05 | 1.9214 | 0 | 0.0961
ONTEIRA E MANGUEIRA,(CI)
30805 | SEWER JET | H | 0.2 | 250.5494 | 0 | 50.1099
30807 | COMPRESSOR AR 170PCM 40CV (CP) | H | 0.1 | 108.8446 | 0 | 10.8845
30809 | COMPRESSOR AR 170PCM 40CV (CI) | H | 0.05 | 13.3553 | 0 | 0.6678
01.050.0000-0 | INDICE GERAL DE PROJETOS E CONSULTORIA |  |  | 50.07
10965 | MAO-DE-OBRA DE ARQUITETO OU ENGENHEIRO SENIOR DE CONSULTORIA | H | 0.1733 | 265.09 | 9 | 50.0747
, INCLUSIVE ENCARGOS SOCIAIS
01.050.0000-A | INDICE GERAL DE PROJETOS E CONSULTORIA |  |  | 43.38
20019 | MAO-DE-OBRA DE ARQUITETO OU ENGENHEIRO SENIOR DE CONSULTORIA | H | 0.1733 | 229.7 | 9 | 43.3896
, INCLUSIVE ENCARGOS SOCIAIS DESONERADOS
01.050.0010-0 | PROJETO BASICO DE ARQUITETURA PARA PREDIOS HOSPITALARES ATE | M2 |  | 88.01
1.000M2,APRESENTADO NOS PADROES DA CONTRATANTE,INCLUSIVE AS
LEGALIZACOES PERTINENTES,COORDENACAO E COMPATIBILIZACAO COM
OS PROJETOS COMPLEMENTARES
10965 | MAO-DE-OBRA DE ARQUITETO OU ENGENHEIRO SENIOR DE CONSULTORIA | H | 0.3046 | 265.09 | 9 | 88.0136
, INCLUSIVE ENCARGOS SOCIAIS
01.050.0010-A | PROJETO BASICO DE ARQUITETURA PARA PREDIOS HOSPITALARES ATE | M2 |  | 76.26
1.000M2,APRESENTADO NOS PADROES DA CONTRATANTE,INCLUSIVE AS
LEGALIZACOES PERTINENTES,COORDENACAO E COMPATIBILIZACAO COM
OS PROJETOS COMPLEMENTARES
20019 | MAO-DE-OBRA DE ARQUITETO OU ENGENHEIRO SENIOR DE CONSULTORIA | H | 0.3046 | 229.7 | 9 | 76.2636
, INCLUSIVE ENCARGOS SOCIAIS DESONERADOS
01.050.0011-0 | PROJETO BASICO DE ARQUITETURA PARA PREDIOS HOSPITALARES DE 1 | M2 |  | 80.38
.001 ATE 4.000M2,APRESENTADO NOS PADROES DA CONTRATANTE,INCL
USIVE AS LEGALIZACOES PERTINENTES,COORDENACAO E COMPATIBILIZ
ACAO COM OS PROJETOS COMPLEMENTARES
10965 | MAO-DE-OBRA DE ARQUITETO OU ENGENHEIRO SENIOR DE CONSULTORIA | H | 0.2782 | 265.09 | 9 | 80.3854
, INCLUSIVE ENCARGOS SOCIAIS
01.050.0011-A | PROJETO BASICO DE ARQUITETURA PARA PREDIOS HOSPITALARES DE 1 | M2 |  | 69.65
.001 ATE 4.000M2,APRESENTADO NOS PADROES DA CONTRATANTE,INCL
USIVE AS LEGALIZACOES PERTINENTES,COORDENACAO E COMPATIBILIZ
ACAO COM OS PROJETOS COMPLEMENTARES
20019 | MAO-DE-OBRA DE ARQUITETO OU ENGENHEIRO SENIOR DE CONSULTORIA | H | 0.2782 | 229.7 | 9 | 69.6538
, INCLUSIVE ENCARGOS SOCIAIS DESONERADOS
01.050.0012-0 | PROJETO BASICO DE ARQUITETURA PARA PREDIOS HOSPITALARES ACIM | M2 |  | 75.84
A DE 4.000M2,APRESENTADO NOS PADROES DA CONTRATANTE,INCLUSIV
E AS LEGALIZACOES PERTINENTES,COORDENACAO E COMPATIBILIZACAO
COM OS PROJETOS COMPLEMENTARES
10965 | MAO-DE-OBRA DE ARQUITETO OU ENGENHEIRO SENIOR DE CONSULTORIA | H | 0.2625 | 265.09 | 9 | 75.8489
, INCLUSIVE ENCARGOS SOCIAIS
01.050.0012-A | PROJETO BASICO DE ARQUITETURA PARA PREDIOS HOSPITALARES ACIM | M2 |  | 65.72
A DE 4.000M2,APRESENTADO NOS PADROES DA CONTRATANTE,INCLUSIV
E AS LEGALIZACOES PERTINENTES,COORDENACAO E COMPATIBILIZACAO
COM OS PROJETOS COMPLEMENTARES
20019 | MAO-DE-OBRA DE ARQUITETO OU ENGENHEIRO SENIOR DE CONSULTORIA | H | 0.2625 | 229.7 | 9 | 65.7229
, INCLUSIVE ENCARGOS SOCIAIS DESONERADOS
01.050.0013-0 | PROJETO EXECUTIVO ESTRUTURAL PARA PREDIOS HOSPITALARES ATE 1 | M2 |  | 95.95
000M2,INCLUSIVE PROJETO BASICO,APRESENTADO NOS PADROES DA CO
NTRATANTE,CONSTANDO DE PLANTAS DE FORMA,ARMACAO E DETALHES
10965 | MAO-DE-OBRA DE ARQUITETO OU ENGENHEIRO SENIOR DE CONSULTORIA | H | 0.3321 | 265.09 | 9 | 95.9597
, INCLUSIVE ENCARGOS SOCIAIS
01.050.0013-A | PROJETO EXECUTIVO ESTRUTURAL PARA PREDIOS HOSPITALARES ATE 1 | M2 |  | 83.14
000M2,INCLUSIVE PROJETO BASICO,APRESENTADO NOS PADROES DA CO
NTRATANTE,CONSTANDO DE PLANTAS DE FORMA,ARMACAO E DETALHES
20019 | MAO-DE-OBRA DE ARQUITETO OU ENGENHEIRO SENIOR DE CONSULTORIA | H | 0.3321 | 229.7 | 9 | 83.1489
, INCLUSIVE ENCARGOS SOCIAIS DESONERADOS
01.050.0014-0 | PROJETO EXECUTIVO ESTRUTURAL PARA PREDIOS HOSPITALARES DE 10 | M2 |  | 84.25
01 ATE 4000M2,INCLUSIVE PROJETO BASICO,APRESENTADO NOS PADRO
ES DA CONTRATANTE,CONSTANDO DE PLANTAS DE FORMA,ARMACAO E DE
TALHES
10965 | MAO-DE-OBRA DE ARQUITETO OU ENGENHEIRO SENIOR DE CONSULTORIA | H | 0.2916 | 265.09 | 9 | 84.2573
, INCLUSIVE ENCARGOS SOCIAIS
01.050.0014-A | PROJETO EXECUTIVO ESTRUTURAL PARA PREDIOS HOSPITALARES DE 10 | M2 |  | 73
01 ATE 4000M2,INCLUSIVE PROJETO BASICO,APRESENTADO NOS PADRO
ES DA CONTRATANTE,CONSTANDO DE PLANTAS DE FORMA,ARMACAO E DE
TALHES
20019 | MAO-DE-OBRA DE ARQUITETO OU ENGENHEIRO SENIOR DE CONSULTORIA | H | 0.2916 | 229.7 | 9 | 73.0088
, INCLUSIVE ENCARGOS SOCIAIS DESONERADOS
01.050.0015-0 | PROJETO EXECUTIVO ESTRUTURAL PARA PREDIOS HOSPITALARES ACIMA | M2 |  | 72.46
DE 4000M2,INCLUSIVE PROJETO BASICO,APRESENTADO NOS PADROES D
A CONTRATANTE,CONSTANDO DE PLANTAS DE FORMA,ARMACAO E DETALH
ES
10965 | MAO-DE-OBRA DE ARQUITETO OU ENGENHEIRO SENIOR DE CONSULTORIA | H | 0.2508 | 265.09 | 9 | 72.4682
, INCLUSIVE ENCARGOS SOCIAIS
01.050.0015-A | PROJETO EXECUTIVO ESTRUTURAL PARA PREDIOS HOSPITALARES ACIMA | M2 |  | 62.79
DE 4000M2,INCLUSIVE PROJETO BASICO,APRESENTADO NOS PADROES D
A CONTRATANTE,CONSTANDO DE PLANTAS DE FORMA,ARMACAO E DETALH
ES
20019 | MAO-DE-OBRA DE ARQUITETO OU ENGENHEIRO SENIOR DE CONSULTORIA | H | 0.2508 | 229.7 | 9 | 62.7935
, INCLUSIVE ENCARGOS SOCIAIS DESONERADOS
01.050.0016-0 | PROJETO EXECUTIVO DE ARQUITETURA PARA PREDIOS HOSPITALARES A | M2 |  | 220.12
TE 1000M2,INCLUSIVE PROJETO BASICO,APRESENTADO NOS PADROES D
A CONTRATANTE,INCLUSIVE AS LEGALIZACOES PERTINENTES,COORDENA
CAO E COMPATIBILIZACAO COM OS PROJETOS COMPLEMENTARES
10965 | MAO-DE-OBRA DE ARQUITETO OU ENGENHEIRO SENIOR DE CONSULTORIA | H | 0.7618 | 265.09 | 9 | 220.1207
, INCLUSIVE ENCARGOS SOCIAIS
01.050.0016-A | PROJETO EXECUTIVO DE ARQUITETURA PARA PREDIOS HOSPITALARES A | M2 |  | 190.73
TE 1000M2,INCLUSIVE PROJETO BASICO,APRESENTADO NOS PADROES D
A CONTRATANTE,INCLUSIVE AS LEGALIZACOES PERTINENTES,COORDENA
CAO E COMPATIBILIZACAO COM OS PROJETOS COMPLEMENTARES
20019 | MAO-DE-OBRA DE ARQUITETO OU ENGENHEIRO SENIOR DE CONSULTORIA | H | 0.7618 | 229.7 | 9 | 190.7342
, INCLUSIVE ENCARGOS SOCIAIS DESONERADOS
01.050.0017-0 | PROJETO EXECUTIVO DE ARQUITETURA PARA PREDIOS HOSPITALARES D | M2 |  | 201.1
E 1001 ATE 4000M2,INCLUSIVE PROJETO BASICO,APRESENTADO NOS P
ADROES DA CONTRATANTE,INCLUSIVE AS LEGALIZACOES PERTINENTES,
COORDENACAO E COMPATIBILIZACAO COM OS PROJETOS COMPLEMENTARE
S
10965 | MAO-DE-OBRA DE ARQUITETO OU ENGENHEIRO SENIOR DE CONSULTORIA | H | 0.696 | 265.09 | 9 | 201.1079
, INCLUSIVE ENCARGOS SOCIAIS
01.050.0017-A | PROJETO EXECUTIVO DE ARQUITETURA PARA PREDIOS HOSPITALARES D | M2 |  | 174.25
E 1001 ATE 4000M2,INCLUSIVE PROJETO BASICO,APRESENTADO NOS P
ADROES DA CONTRATANTE,INCLUSIVE AS LEGALIZACOES PERTINENTES,
COORDENACAO E COMPATIBILIZACAO COM OS PROJETOS COMPLEMENTARE
S
20019 | MAO-DE-OBRA DE ARQUITETO OU ENGENHEIRO SENIOR DE CONSULTORIA | H | 0.696 | 229.7 | 9 | 174.2596
, INCLUSIVE ENCARGOS SOCIAIS DESONERADOS
01.050.0018-0 | PROJETO EXECUTIVO DE ARQUITETURA PARA PREDIOS HOSPITALARES A | M2 |  | 189.63
CIMA DE 4.000M2,INCLUSIVE PROJETO BASICO,APRESENTADO NOS PAD
ROES DA CONTRATANTE,INCLUSIVE AS LEGALIZACOES PERTINENTES,CO
ORDENACAO E COMPATIBILIZACAO COM OS PROJETOS COMPLEMENTARES
10965 | MAO-DE-OBRA DE ARQUITETO OU ENGENHEIRO SENIOR DE CONSULTORIA | H | 0.6563 | 265.09 | 9 | 189.6366
, INCLUSIVE ENCARGOS SOCIAIS
01.050.0018-A | PROJETO EXECUTIVO DE ARQUITETURA PARA PREDIOS HOSPITALARES A | M2 |  | 164.31
CIMA DE 4.000M2,INCLUSIVE PROJETO BASICO,APRESENTADO NOS PAD
ROES DA CONTRATANTE,INCLUSIVE AS LEGALIZACOES PERTINENTES,CO
ORDENACAO E COMPATIBILIZACAO COM OS PROJETOS COMPLEMENTARES
20019 | MAO-DE-OBRA DE ARQUITETO OU ENGENHEIRO SENIOR DE CONSULTORIA | H | 0.6563 | 229.7 | 9 | 164.3198
, INCLUSIVE ENCARGOS SOCIAIS DESONERADOS
01.050.0019-0 | PROJETO BASICO DE ARQUITETURA PARA PREDIOS CULTURAIS ATE 500 | M2 |  | 69.34
M2,APRESENTADO NOS PADROES DA CONTRATANTE,INCLUSIVE AS LEGAL
IZACOES PERTINENTES,COORDENACAO E COMPATIBILIZACAO COM OS PR
OJETOS COMPLEMENTARES
10965 | MAO-DE-OBRA DE ARQUITETO OU ENGENHEIRO SENIOR DE CONSULTORIA | H | 0.24 | 265.09 | 9 | 69.3475
, INCLUSIVE ENCARGOS SOCIAIS
01.050.0019-A | PROJETO BASICO DE ARQUITETURA PARA PREDIOS CULTURAIS ATE 500 | M2 |  | 60.08
M2,APRESENTADO NOS PADROES DA CONTRATANTE,INCLUSIVE AS LEGAL
IZACOES PERTINENTES,COORDENACAO E COMPATIBILIZACAO COM OS PR
OJETOS COMPLEMENTARES
20019 | MAO-DE-OBRA DE ARQUITETO OU ENGENHEIRO SENIOR DE CONSULTORIA | H | 0.24 | 229.7 | 9 | 60.0895
, INCLUSIVE ENCARGOS SOCIAIS DESONERADOS
01.050.0020-0 | PROJETO BASICO DE ARQUITETURA PARA PREDIOS CULTURAIS DE 501 | M2 |  | 61.69
ATE 3.000M2,APRESENTADO NOS PADROES DA CONTRATANTE,INCLUSIVE
AS LEGALIZACOES PERTINENTES,COORDENACAO E COMPATIBILIZACAO
COM OS PROJETOS COMPLEMENTARES
10965 | MAO-DE-OBRA DE ARQUITETO OU ENGENHEIRO SENIOR DE CONSULTORIA | H | 0.2135 | 265.09 | 9 | 61.6904
, INCLUSIVE ENCARGOS SOCIAIS
01.050.0020-A | PROJETO BASICO DE ARQUITETURA PARA PREDIOS CULTURAIS DE 501 | M2 |  | 53.45
ATE 3.000M2,APRESENTADO NOS PADROES DA CONTRATANTE,INCLUSIVE
AS LEGALIZACOES PERTINENTES,COORDENACAO E COMPATIBILIZACAO
COM OS PROJETOS COMPLEMENTARES
20019 | MAO-DE-OBRA DE ARQUITETO OU ENGENHEIRO SENIOR DE CONSULTORIA | H | 0.2135 | 229.7 | 9 | 53.4546
, INCLUSIVE ENCARGOS SOCIAIS DESONERADOS
01.050.0021-0 | PROJETO BASICO DE ARQUITETURA PARA PREDIOS CULTURAIS ACIMA D | M2 |  | 48.83
E 3.000M2,APRESENTADO NOS PADROES DA CONTRATANTE,INCLUSIVE A
S LEGALIZACOES PERTINENTES,COORDENACAO E COMPATIBILIZACAO CO
M OS PROJETOS COMPLEMENTARES
10965 | MAO-DE-OBRA DE ARQUITETO OU ENGENHEIRO SENIOR DE CONSULTORIA | H | 0.169 | 265.09 | 9 | 48.8322
, INCLUSIVE ENCARGOS SOCIAIS
01.050.0021-A | PROJETO BASICO DE ARQUITETURA PARA PREDIOS CULTURAIS ACIMA D | M2 |  | 42.31
E 3.000M2,APRESENTADO NOS PADROES DA CONTRATANTE,INCLUSIVE A
S LEGALIZACOES PERTINENTES,COORDENACAO E COMPATIBILIZACAO CO
M OS PROJETOS COMPLEMENTARES
20019 | MAO-DE-OBRA DE ARQUITETO OU ENGENHEIRO SENIOR DE CONSULTORIA | H | 0.169 | 229.7 | 9 | 42.313
, INCLUSIVE ENCARGOS SOCIAIS DESONERADOS
01.050.0022-0 | PROJETO EXECUTIVO DE ARQUITETURA PARA PREDIOS CULTURAIS ATE | M2 |  | 173.42
500M2,INCLUSIVE PROJETO BASICO,APRESENTADO NOS PADROES DA CO
NTRATANTE,INCLUSIVE AS LEGALIZACOES PERTINENTES,COORDENACAO
E COMPATIBILIZACAO COM OS PROJETOS COMPLEMENTARES
10965 | MAO-DE-OBRA DE ARQUITETO OU ENGENHEIRO SENIOR DE CONSULTORIA | H | 0.6002 | 265.09 | 9 | 173.4266
, INCLUSIVE ENCARGOS SOCIAIS
01.050.0022-A | PROJETO EXECUTIVO DE ARQUITETURA PARA PREDIOS CULTURAIS ATE | M2 |  | 150.27
500M2,INCLUSIVE PROJETO BASICO,APRESENTADO NOS PADROES DA CO
NTRATANTE,INCLUSIVE AS LEGALIZACOES PERTINENTES,COORDENACAO
E COMPATIBILIZACAO COM OS PROJETOS COMPLEMENTARES
20019 | MAO-DE-OBRA DE ARQUITETO OU ENGENHEIRO SENIOR DE CONSULTORIA | H | 0.6002 | 229.7 | 9 | 150.2739
, INCLUSIVE ENCARGOS SOCIAIS DESONERADOS
01.050.0023-0 | PROJETO EXECUTIVO DE ARQUITETURA PARA PREDIOS CULTURAIS DE 5 | M2 |  | 154.26
01 ATE 3.000M2,INCLUSIVE PROJETO BASICO,APRESENTADO NOS PADR
OES DA CONTRATANTE,INCLUSIVE AS LEGALIZACOES PERTINENTES,COO
RDENACAO E COMPATIBILIZACAO COM OS PROJETOS COMPLEMENTARES
10965 | MAO-DE-OBRA DE ARQUITETO OU ENGENHEIRO SENIOR DE CONSULTORIA | H | 0.5339 | 265.09 | 9 | 154.2694
, INCLUSIVE ENCARGOS SOCIAIS
01.050.0023-A | PROJETO EXECUTIVO DE ARQUITETURA PARA PREDIOS CULTURAIS DE 5 | M2 |  | 133.67
01 ATE 3.000M2,INCLUSIVE PROJETO BASICO,APRESENTADO NOS PADR
OES DA CONTRATANTE,INCLUSIVE AS LEGALIZACOES PERTINENTES,COO
RDENACAO E COMPATIBILIZACAO COM OS PROJETOS COMPLEMENTARES
20019 | MAO-DE-OBRA DE ARQUITETO OU ENGENHEIRO SENIOR DE CONSULTORIA | H | 0.5339 | 229.7 | 9 | 133.6741
, INCLUSIVE ENCARGOS SOCIAIS DESONERADOS
01.050.0024-0 | PROJETO EXECUTIVO DE ARQUITETURA PARA PREDIOS CULTURAIS ACIM | M2 |  | 122.16
A DE 3.000M2,INCLUSIVE PROJETO BASICO,APRESENTADO NOS PADROE
S DA CONTRATANTE,INCLUSIVE AS LEGALIZACOES PERTINENTES,COORD
ENACAO E COMPATIBILIZACAO COM OS PROJETOS COMPLEMENTARES
10965 | MAO-DE-OBRA DE ARQUITETO OU ENGENHEIRO SENIOR DE CONSULTORIA | H | 0.4228 | 265.09 | 9 | 122.1673
, INCLUSIVE ENCARGOS SOCIAIS
01.050.0024-A | PROJETO EXECUTIVO DE ARQUITETURA PARA PREDIOS CULTURAIS ACIM | M2 |  | 105.85
A DE 3.000M2,INCLUSIVE PROJETO BASICO,APRESENTADO NOS PADROE
S DA CONTRATANTE,INCLUSIVE AS LEGALIZACOES PERTINENTES,COORD
ENACAO E COMPATIBILIZACAO COM OS PROJETOS COMPLEMENTARES
20019 | MAO-DE-OBRA DE ARQUITETO OU ENGENHEIRO SENIOR DE CONSULTORIA | H | 0.4228 | 229.7 | 9 | 105.8577
, INCLUSIVE ENCARGOS SOCIAIS DESONERADOS
01.050.0025-0 | PROJETO EXECUTIVO ESTRUTURAL PARA PREDIOS CULTURAIS ATE 500M | M2 |  | 95.98
2,INCLUSIVE PROJETO BASICO,APRESENTADO NOS PADROES DA CONTRA
TANTE,CONSTANDO DE PLANTAS DE FORMA,ARMACAO E DETALHES
10965 | MAO-DE-OBRA DE ARQUITETO OU ENGENHEIRO SENIOR DE CONSULTORIA | H | 0.3322 | 265.09 | 9 | 95.9886
, INCLUSIVE ENCARGOS SOCIAIS
01.050.0025-A | PROJETO EXECUTIVO ESTRUTURAL PARA PREDIOS CULTURAIS ATE 500M | M2 |  | 83.17
2,INCLUSIVE PROJETO BASICO,APRESENTADO NOS PADROES DA CONTRA
TANTE,CONSTANDO DE PLANTAS DE FORMA,ARMACAO E DETALHES
20019 | MAO-DE-OBRA DE ARQUITETO OU ENGENHEIRO SENIOR DE CONSULTORIA | H | 0.3322 | 229.7 | 9 | 83.1739
, INCLUSIVE ENCARGOS SOCIAIS DESONERADOS
01.050.0026-0 | PROJETO EXECUTIVO ESTRUTURAL PARA PREDIOS CULTURAIS DE 501 A | M2 |  | 84.28
TE 3000M2,INCLUSIVE PROJETO BASICO,APRESENTADO NOS PADROES D
A CONTRATANTE,CONSTANDO DE PLANTAS DE FORMA,ARMACAO E DETALH
ES
10965 | MAO-DE-OBRA DE ARQUITETO OU ENGENHEIRO SENIOR DE CONSULTORIA | H | 0.2917 | 265.09 | 9 | 84.2862
, INCLUSIVE ENCARGOS SOCIAIS
01.050.0026-A | PROJETO EXECUTIVO ESTRUTURAL PARA PREDIOS CULTURAIS DE 501 A | M2 |  | 73.03
TE 3000M2,INCLUSIVE PROJETO BASICO,APRESENTADO NOS PADROES D
A CONTRATANTE,CONSTANDO DE PLANTAS DE FORMA,ARMACAO E DETALH
ES
20019 | MAO-DE-OBRA DE ARQUITETO OU ENGENHEIRO SENIOR DE CONSULTORIA | H | 0.2917 | 229.7 | 9 | 73.0338
, INCLUSIVE ENCARGOS SOCIAIS DESONERADOS
01.050.0027-0 | PROJETO EXECUTIVO ESTRUTURAL PARA PREDIOS CULTURAIS ACIMA DE | M2 |  | 75.61
3000M2,INCLUSIVE PROJETO BASICO,APRESENTADO NOS PADROES DA
CONTRATANTE,CONSTANDO DE PLANTAS DE FORMA,ARMACAO E DETALHES
10965 | MAO-DE-OBRA DE ARQUITETO OU ENGENHEIRO SENIOR DE CONSULTORIA | H | 0.2617 | 265.09 | 9 | 75.6177
, INCLUSIVE ENCARGOS SOCIAIS
01.050.0027-A | PROJETO EXECUTIVO ESTRUTURAL PARA PREDIOS CULTURAIS ACIMA DE | M2 |  | 65.52
3000M2,INCLUSIVE PROJETO BASICO,APRESENTADO NOS PADROES DA
CONTRATANTE,CONSTANDO DE PLANTAS DE FORMA,ARMACAO E DETALHES
20019 | MAO-DE-OBRA DE ARQUITETO OU ENGENHEIRO SENIOR DE CONSULTORIA | H | 0.2617 | 229.7 | 9 | 65.5226
, INCLUSIVE ENCARGOS SOCIAIS DESONERADOS
01.050.0028-0 | PROJETO BASICO DE ARQUITETURA PARA PREDIOS ESCOLARES E/OU AD | M2 |  | 50.07
MINISTRATIVOS ATE 500M2,APRESENTADO NOS PADROES DA CONTRATAN
TE,INCLUSIVE AS LEGALIZACOES PERTINENTES,COORDENACAO E COMPA
TIBILIZACAO COM OS PROJETOS COMPLEMENTARES
10965 | MAO-DE-OBRA DE ARQUITETO OU ENGENHEIRO SENIOR DE CONSULTORIA | H | 0.1733 | 265.09 | 9 | 50.0747
, INCLUSIVE ENCARGOS SOCIAIS
01.050.0028-A | PROJETO BASICO DE ARQUITETURA PARA PREDIOS ESCOLARES E/OU AD | M2 |  | 43.38
MINISTRATIVOS ATE 500M2,APRESENTADO NOS PADROES DA CONTRATAN
TE,INCLUSIVE AS LEGALIZACOES PERTINENTES,COORDENACAO E COMPA
TIBILIZACAO COM OS PROJETOS COMPLEMENTARES
20019 | MAO-DE-OBRA DE ARQUITETO OU ENGENHEIRO SENIOR DE CONSULTORIA | H | 0.1733 | 229.7 | 9 | 43.3896
, INCLUSIVE ENCARGOS SOCIAIS DESONERADOS
01.050.0029-0 | PROJETO BASICO DE ARQUITETURA PARA PREDIOS ESCOLARES E/OU AD | M2 |  | 36.34
MINISTRATIVOS DE 501 ATE 3.000M2,APRESENTADO NOS PADROES DA
CONTRATANTE,INCLUSIVE AS LEGALIZACOES PERTINENTES,COORDENACA
O E COMPATIBILIZACAO COM OS PROJETOS COMPLEMENTARES
10965 | MAO-DE-OBRA DE ARQUITETO OU ENGENHEIRO SENIOR DE CONSULTORIA | H | 0.1258 | 265.09 | 9 | 36.3497
, INCLUSIVE ENCARGOS SOCIAIS
01.050.0029-A | PROJETO BASICO DE ARQUITETURA PARA PREDIOS ESCOLARES E/OU AD | M2 |  | 31.49
MINISTRATIVOS DE 501 ATE 3.000M2,APRESENTADO NOS PADROES DA
CONTRATANTE,INCLUSIVE AS LEGALIZACOES PERTINENTES,COORDENACA
O E COMPATIBILIZACAO COM OS PROJETOS COMPLEMENTARES
20019 | MAO-DE-OBRA DE ARQUITETO OU ENGENHEIRO SENIOR DE CONSULTORIA | H | 0.1258 | 229.7 | 9 | 31.4969
, INCLUSIVE ENCARGOS SOCIAIS DESONERADOS
01.050.0030-0 | PROJETO BASICO DE ARQUITETURA PARA PREDIOS ESCOLARES E/OU AD | M2 |  | 29.18
MINISTRATIVOS ACIMA DE 3.000M2,APRESENTADO NOS PADROES DA CO
NTRATANTE,INCLUSIVE AS LEGALIZACOES PERTINENTES,COORDENACAO
E COMPATIBILIZACAO COM OS PROJETOS COMPLEMENTARES
10965 | MAO-DE-OBRA DE ARQUITETO OU ENGENHEIRO SENIOR DE CONSULTORIA | H | 0.101 | 265.09 | 9 | 29.1838
, INCLUSIVE ENCARGOS SOCIAIS
01.050.0030-A | PROJETO BASICO DE ARQUITETURA PARA PREDIOS ESCOLARES E/OU AD | M2 |  | 25.28
MINISTRATIVOS ACIMA DE 3.000M2,APRESENTADO NOS PADROES DA CO
NTRATANTE,INCLUSIVE AS LEGALIZACOES PERTINENTES,COORDENACAO
E COMPATIBILIZACAO COM OS PROJETOS COMPLEMENTARES
20019 | MAO-DE-OBRA DE ARQUITETO OU ENGENHEIRO SENIOR DE CONSULTORIA | H | 0.101 | 229.7 | 9 | 25.2877
, INCLUSIVE ENCARGOS SOCIAIS DESONERADOS
01.050.0031-0 | PROJETO EXECUTIVO DE ARQUITETURA PARA PREDIOS ESCOLARES E/OU | M2 |  | 125.2
ADMINISTRATIVOS ATE 500M2,INCLUSIVE PROJETO BASICO,APRESENT
ADO NOS PADROES DA CONTRATANTE,INCLUSIVE AS LEGALIZACOES PER
TINENTES,COORDENACAO E COMPATIBILIZACAO COM OS PROJETOS COMP
LEMENTARES
10965 | MAO-DE-OBRA DE ARQUITETO OU ENGENHEIRO SENIOR DE CONSULTORIA | H | 0.4333 | 265.09 | 9 | 125.2012
, INCLUSIVE ENCARGOS SOCIAIS
01.050.0031-A | PROJETO EXECUTIVO DE ARQUITETURA PARA PREDIOS ESCOLARES E/OU | M2 |  | 108.48
ADMINISTRATIVOS ATE 500M2,INCLUSIVE PROJETO BASICO,APRESENT
ADO NOS PADROES DA CONTRATANTE,INCLUSIVE AS LEGALIZACOES PER
TINENTES,COORDENACAO E COMPATIBILIZACAO COM OS PROJETOS COMP
LEMENTARES
20019 | MAO-DE-OBRA DE ARQUITETO OU ENGENHEIRO SENIOR DE CONSULTORIA | H | 0.4333 | 229.7 | 9 | 108.4866
, INCLUSIVE ENCARGOS SOCIAIS DESONERADOS
01.050.0032-0 | PROJETO EXECUTIVO DE ARQUITETURA PARA PREDIOS ESCOLARES E/OU | M2 |  | 90.9
ADMINISTRATIVOS DE 501 ATE 3.000M2,INCLUSIVE PROJETO BASICO
,APRESENTADO NOS PADROES DA CONTRATANTE,INCLUSIVE AS LEGALIZ
ACOES PERTINENTES,COORDENACAO E COMPATIBILIZACAO COM OS PROJ
ETOS COMPLEMENTARES
10965 | MAO-DE-OBRA DE ARQUITETO OU ENGENHEIRO SENIOR DE CONSULTORIA | H | 0.3146 | 265.09 | 9 | 90.9031
, INCLUSIVE ENCARGOS SOCIAIS
01.050.0032-A | PROJETO EXECUTIVO DE ARQUITETURA PARA PREDIOS ESCOLARES E/OU | M2 |  | 78.76
ADMINISTRATIVOS DE 501 ATE 3.000M2,INCLUSIVE PROJETO BASICO
,APRESENTADO NOS PADROES DA CONTRATANTE,INCLUSIVE AS LEGALIZ
ACOES PERTINENTES,COORDENACAO E COMPATIBILIZACAO COM OS PROJ
ETOS COMPLEMENTARES
20019 | MAO-DE-OBRA DE ARQUITETO OU ENGENHEIRO SENIOR DE CONSULTORIA | H | 0.3146 | 229.7 | 9 | 78.7673
, INCLUSIVE ENCARGOS SOCIAIS DESONERADOS
01.050.0033-0 | PROJETO EXECUTIVO DE ARQUITETURA PARA PREDIOS ESCOLARES E/OU | M2 |  | 73.04
ADMINISTRATIVOS ACIMA DE 3.000M2,INCLUSIVE PROJETO BASICO,A
PRESENTADO NOS PADROES DA CONTRATANTE,INCLUSIVE AS LEGALIZAC
OES PERTINENTES,COORDENACAO E COMPATIBILIZACAO COM OS PROJET
OS COMPLEMENTARES
10965 | MAO-DE-OBRA DE ARQUITETO OU ENGENHEIRO SENIOR DE CONSULTORIA | H | 0.2528 | 265.09 | 9 | 73.0461
, INCLUSIVE ENCARGOS SOCIAIS
01.050.0033-A | PROJETO EXECUTIVO DE ARQUITETURA PARA PREDIOS ESCOLARES E/OU | M2 |  | 63.29
ADMINISTRATIVOS ACIMA DE 3.000M2,INCLUSIVE PROJETO BASICO,A
PRESENTADO NOS PADROES DA CONTRATANTE,INCLUSIVE AS LEGALIZAC
OES PERTINENTES,COORDENACAO E COMPATIBILIZACAO COM OS PROJET
OS COMPLEMENTARES
20019 | MAO-DE-OBRA DE ARQUITETO OU ENGENHEIRO SENIOR DE CONSULTORIA | H | 0.2528 | 229.7 | 9 | 63.2943
, INCLUSIVE ENCARGOS SOCIAIS DESONERADOS
01.050.0034-0 | PROJETO EXECUTIVO ESTRUTURAL PARA PREDIOS ESCOLARES E ADMINI | M2 |  | 84.02
STRATIVOS ATE 500M2,INCLUSIVE PROJETO BASICO,APRESENTADO NOS
PADROES DA CONTRATANTE,CONSTANDO DE PLANTAS DE FORMA,ARMACA
O E DETALHES
10965 | MAO-DE-OBRA DE ARQUITETO OU ENGENHEIRO SENIOR DE CONSULTORIA | H | 0.2908 | 265.09 | 9 | 84.0261
, INCLUSIVE ENCARGOS SOCIAIS
01.050.0034-A | PROJETO EXECUTIVO ESTRUTURAL PARA PREDIOS ESCOLARES E ADMINI | M2 |  | 72.8
STRATIVOS ATE 500M2,INCLUSIVE PROJETO BASICO,APRESENTADO NOS
PADROES DA CONTRATANTE,CONSTANDO DE PLANTAS DE FORMA,ARMACA
O E DETALHES
20019 | MAO-DE-OBRA DE ARQUITETO OU ENGENHEIRO SENIOR DE CONSULTORIA | H | 0.2908 | 229.7 | 9 | 72.8085
, INCLUSIVE ENCARGOS SOCIAIS DESONERADOS
01.050.0035-0 | PROJETO EXECUTIVO ESTRUTURAL PARA PREDIOS ESCOLARES E ADMINI | M2 |  | 74.34
STRATIVOS DE 501 ATE 3.000M2,INCLUSIVE PROJETO BASICO,APRESE
NTADO NOS PADROES DA CONTRATANTE,CONSTANDO DE PLANTAS DE FOR
MA,ARMACAO E DETALHES
10965 | MAO-DE-OBRA DE ARQUITETO OU ENGENHEIRO SENIOR DE CONSULTORIA | H | 0.2573 | 265.09 | 9 | 74.3463
, INCLUSIVE ENCARGOS SOCIAIS
01.050.0035-A | PROJETO EXECUTIVO ESTRUTURAL PARA PREDIOS ESCOLARES E ADMINI | M2 |  | 64.42
STRATIVOS DE 501 ATE 3.000M2,INCLUSIVE PROJETO BASICO,APRESE
NTADO NOS PADROES DA CONTRATANTE,CONSTANDO DE PLANTAS DE FOR
MA,ARMACAO E DETALHES
20019 | MAO-DE-OBRA DE ARQUITETO OU ENGENHEIRO SENIOR DE CONSULTORIA | H | 0.2573 | 229.7 | 9 | 64.421
, INCLUSIVE ENCARGOS SOCIAIS DESONERADOS
01.050.0036-0 | PROJETO EXECUTIVO ESTRUTURAL PARA PREDIOS ESCOLARES E ADMINI | M2 |  | 62.55
STRATIVOS ACIMA DE 3.000M2,INCLUSIVE PROJETO BASICO,APRESENT
ADO NOS PADROES DA CONTRATANTE,CONSTANDO DE PLANTAS DE FORMA
,ARMACAO E DETALHES
10965 | MAO-DE-OBRA DE ARQUITETO OU ENGENHEIRO SENIOR DE CONSULTORIA | H | 0.2165 | 265.09 | 9 | 62.5573
, INCLUSIVE ENCARGOS SOCIAIS
01.050.0036-A | PROJETO EXECUTIVO ESTRUTURAL PARA PREDIOS ESCOLARES E ADMINI | M2 |  | 54.2
STRATIVOS ACIMA DE 3.000M2,INCLUSIVE PROJETO BASICO,APRESENT
ADO NOS PADROES DA CONTRATANTE,CONSTANDO DE PLANTAS DE FORMA
,ARMACAO E DETALHES
20019 | MAO-DE-OBRA DE ARQUITETO OU ENGENHEIRO SENIOR DE CONSULTORIA | H | 0.2165 | 229.7 | 9 | 54.2058
, INCLUSIVE ENCARGOS SOCIAIS DESONERADOS
01.050.0037-0 | PROJETO BASICO DE ARQUITETURA PARA LOTEAMENTOS COM 3 UNIDADE | M2 |  | 13.81
S UNIFAMILIARES OU BIFAMILIARES PARA AREAS ATE 12.000M2,APRE
SENTADO NOS PADROES DA CONTRATANTE, INCLUSIVE AS LEGALIZACOE
S PERTINENTES,COORDENACAO E COMPATIBILIZACAO COM OS PROJETOS
COMPLEMENTARES
10965 | MAO-DE-OBRA DE ARQUITETO OU ENGENHEIRO SENIOR DE CONSULTORIA | H | 0.0478 | 265.09 | 9 | 13.8117
, INCLUSIVE ENCARGOS SOCIAIS
01.050.0037-A | PROJETO BASICO DE ARQUITETURA PARA LOTEAMENTOS COM 3 UNIDADE | M2 |  | 11.96
S UNIFAMILIARES OU BIFAMILIARES PARA AREAS ATE 12.000M2,APRE
SENTADO NOS PADROES DA CONTRATANTE, INCLUSIVE AS LEGALIZACOE
S PERTINENTES,COORDENACAO E COMPATIBILIZACAO COM OS PROJETOS
COMPLEMENTARES
20019 | MAO-DE-OBRA DE ARQUITETO OU ENGENHEIRO SENIOR DE CONSULTORIA | H | 0.0478 | 229.7 | 9 | 11.9678
, INCLUSIVE ENCARGOS SOCIAIS DESONERADOS
01.050.0038-0 | PROJETO BASICO DE ARQUITETURA PARA LOTEAMENTOS COM 3 UNIDADE | M2 |  | 9.53
S UNIFAMILIARES OU BIFAMILIARES PARA AREAS DE 12.001 ATE 36.
000M2,APRESENTADO NOS PADROES DA CONTRATANTE,INCLUSIVE AS LE
GALIZACOES PERTINENTES,COORDENACAO E COMPATIBILIZACAO COM OS
PROJETOS COMPLEMENTARES
10965 | MAO-DE-OBRA DE ARQUITETO OU ENGENHEIRO SENIOR DE CONSULTORIA | H | 0.033 | 265.09 | 9 | 9.5353
, INCLUSIVE ENCARGOS SOCIAIS
01.050.0038-A | PROJETO BASICO DE ARQUITETURA PARA LOTEAMENTOS COM 3 UNIDADE | M2 |  | 8.26
S UNIFAMILIARES OU BIFAMILIARES PARA AREAS DE 12.001 ATE 36.
000M2,APRESENTADO NOS PADROES DA CONTRATANTE,INCLUSIVE AS LE
GALIZACOES PERTINENTES,COORDENACAO E COMPATIBILIZACAO COM OS
PROJETOS COMPLEMENTARES
20019 | MAO-DE-OBRA DE ARQUITETO OU ENGENHEIRO SENIOR DE CONSULTORIA | H | 0.033 | 229.7 | 9 | 8.2623
, INCLUSIVE ENCARGOS SOCIAIS DESONERADOS
01.050.0039-0 | PROJETO BASICO DE ARQUITETURA PARA LOTEAMENTOS COM 3 UNIDADE | M2 |  | 9.56
S UNIFAMILIARES OU BIFAMILIARES PARA AREAS ACIMA DE 36.000M2
,APRESENTADO NOS PADROES DA CONTRATANTE,INCLUSIVE AS LEGALIZ
ACOES PERTINENTES,COORDENACAO E COMPATIBILIZACAO COM OS PROJ
ETOS COMPLEMENTARES
10965 | MAO-DE-OBRA DE ARQUITETO OU ENGENHEIRO SENIOR DE CONSULTORIA | H | 0.0331 | 265.09 | 9 | 9.5642
, INCLUSIVE ENCARGOS SOCIAIS
01.050.0039-A | PROJETO BASICO DE ARQUITETURA PARA LOTEAMENTOS COM 3 UNIDADE | M2 |  | 8.28
S UNIFAMILIARES OU BIFAMILIARES PARA AREAS ACIMA DE 36.000M2
,APRESENTADO NOS PADROES DA CONTRATANTE,INCLUSIVE AS LEGALIZ
ACOES PERTINENTES,COORDENACAO E COMPATIBILIZACAO COM OS PROJ
ETOS COMPLEMENTARES
20019 | MAO-DE-OBRA DE ARQUITETO OU ENGENHEIRO SENIOR DE CONSULTORIA | H | 0.0331 | 229.7 | 9 | 8.2873
, INCLUSIVE ENCARGOS SOCIAIS DESONERADOS
01.050.0040-0 | PROJETO EXECUTIVO DE ARQUITETURA PARA LOTEAMENTOS COM 3 UNID | M2 |  | 34.58
ADES UNIFAMILIARES OU BIFAMILIARES TIPO PARA AREAS ATE 12.00
0M2,INCLUSIVE PROJETO BASICO,APRESENTADO NOS PADROES DA CONT
RATANTE,INCLUSIVE AS LEGALIZACOES PERTINENTES,COORDENACAO E
COMPATIBILIZACAO COM OS PROJETOS COMPLEMENTARES
10965 | MAO-DE-OBRA DE ARQUITETO OU ENGENHEIRO SENIOR DE CONSULTORIA | H | 0.1197 | 265.09 | 9 | 34.5871
, INCLUSIVE ENCARGOS SOCIAIS
01.050.0040-A | PROJETO EXECUTIVO DE ARQUITETURA PARA LOTEAMENTOS COM 3 UNID | M2 |  | 29.96
ADES UNIFAMILIARES OU BIFAMILIARES TIPO PARA AREAS ATE 12.00
0M2,INCLUSIVE PROJETO BASICO,APRESENTADO NOS PADROES DA CONT
RATANTE,INCLUSIVE AS LEGALIZACOES PERTINENTES,COORDENACAO E
COMPATIBILIZACAO COM OS PROJETOS COMPLEMENTARES
20019 | MAO-DE-OBRA DE ARQUITETO OU ENGENHEIRO SENIOR DE CONSULTORIA | H | 0.1197 | 229.7 | 9 | 29.9696
, INCLUSIVE ENCARGOS SOCIAIS DESONERADOS
01.050.0041-0 | PROJETO EXECUTIVO DE ARQUITETURA PARA LOTEAMENTOS COM 3 UNID | M2 |  | 23.92
ADES UNIFAMILIARES OU BIFAMILIARES TIPO PARA AREAS DE 12.001
ATE 36.000M2,INCLUSIVE PROJETO BASICO,APRESENTADO NOS PADRO
ES DA CONTRATANTE,INCLUSIVE AS LEGALIZACOES PERTINENTES,COOR
DENACAO E COMPATIBILIZACAO COM OS PROJETOS COMPLEMENTARES
10965 | MAO-DE-OBRA DE ARQUITETO OU ENGENHEIRO SENIOR DE CONSULTORIA | H | 0.0828 | 265.09 | 9 | 23.9249
, INCLUSIVE ENCARGOS SOCIAIS
01.050.0041-A | PROJETO EXECUTIVO DE ARQUITETURA PARA LOTEAMENTOS COM 3 UNID | M2 |  | 20.73
ADES UNIFAMILIARES OU BIFAMILIARES TIPO PARA AREAS DE 12.001
ATE 36.000M2,INCLUSIVE PROJETO BASICO,APRESENTADO NOS PADRO
ES DA CONTRATANTE,INCLUSIVE AS LEGALIZACOES PERTINENTES,COOR
DENACAO E COMPATIBILIZACAO COM OS PROJETOS COMPLEMENTARES
20019 | MAO-DE-OBRA DE ARQUITETO OU ENGENHEIRO SENIOR DE CONSULTORIA | H | 0.0828 | 229.7 | 9 | 20.7309
, INCLUSIVE ENCARGOS SOCIAIS DESONERADOS
01.050.0042-0 | PROJETO EXECUTIVO DE ARQUITETURA PARA LOTEAMENTOS COM 3 UNID | M2 |  | 23.92
ADES UNIFAMILIARES OU BIFAMILIARES TIPO PARA AREAS ACIMA DE
36.000M2,INCLUSIVE PROJETO BASICO,APRESENTADO NOS PADROES DA
CONTRATANTE,INCLUSIVE AS LEGALIZACOES PERTINENTES,COORDENAC
AO E COMPATIBILIZACAO COM OS PROJETOS COMPLEMENTARES
10965 | MAO-DE-OBRA DE ARQUITETO OU ENGENHEIRO SENIOR DE CONSULTORIA | H | 0.0828 | 265.09 | 9 | 23.9249
, INCLUSIVE ENCARGOS SOCIAIS
01.050.0042-A | PROJETO EXECUTIVO DE ARQUITETURA PARA LOTEAMENTOS COM 3 UNID | M2 |  | 20.73
ADES UNIFAMILIARES OU BIFAMILIARES TIPO PARA AREAS ACIMA DE
36.000M2,INCLUSIVE PROJETO BASICO,APRESENTADO NOS PADROES DA
CONTRATANTE,INCLUSIVE AS LEGALIZACOES PERTINENTES,COORDENAC
AO E COMPATIBILIZACAO COM OS PROJETOS COMPLEMENTARES
20019 | MAO-DE-OBRA DE ARQUITETO OU ENGENHEIRO SENIOR DE CONSULTORIA | H | 0.0828 | 229.7 | 9 | 20.7309
, INCLUSIVE ENCARGOS SOCIAIS DESONERADOS
01.050.0043-0 | PROJETO BASICO DE ARQUITETURA PARA HABITACAO/EDIFICIOS ATE 6 | M2 |  | 46.89
.000M2,APRESENTADO NOS PADROES DA CONTRATANTE,INCLUSIVE AS L
EGALIZACOES PERTINENTES,COORDENACAO E COMPATIBILIZACAO COM O
S PROJETOS COMPLEMENTARES
10965 | MAO-DE-OBRA DE ARQUITETO OU ENGENHEIRO SENIOR DE CONSULTORIA | H | 0.1623 | 265.09 | 9 | 46.8963
, INCLUSIVE ENCARGOS SOCIAIS
01.050.0043-A | PROJETO BASICO DE ARQUITETURA PARA HABITACAO/EDIFICIOS ATE 6 | M2 |  | 40.63
.000M2,APRESENTADO NOS PADROES DA CONTRATANTE,INCLUSIVE AS L
EGALIZACOES PERTINENTES,COORDENACAO E COMPATIBILIZACAO COM O
S PROJETOS COMPLEMENTARES
20019 | MAO-DE-OBRA DE ARQUITETO OU ENGENHEIRO SENIOR DE CONSULTORIA | H | 0.1623 | 229.7 | 9 | 40.6355
, INCLUSIVE ENCARGOS SOCIAIS DESONERADOS
01.050.0044-0 | PROJETO BASICO DE ARQUITETURA PARA HABITACAO/EDIFICIOS DE 6. | M2 |  | 32.5
001 ATE 12.000M2,APRESENTADO NOS PADROES DA CONTRATANTE,INCL
USIVE AS LEGALIZACOES PERTINENTES,COORDENACAO E CCOMPATIBILI
ZACAO COM OS PROJETOS COMPLEMENTARES
10965 | MAO-DE-OBRA DE ARQUITETO OU ENGENHEIRO SENIOR DE CONSULTORIA | H | 0.1125 | 265.09 | 9 | 32.5067
, INCLUSIVE ENCARGOS SOCIAIS
01.050.0044-A | PROJETO BASICO DE ARQUITETURA PARA HABITACAO/EDIFICIOS DE 6. | M2 |  | 28.16
001 ATE 12.000M2,APRESENTADO NOS PADROES DA CONTRATANTE,INCL
USIVE AS LEGALIZACOES PERTINENTES,COORDENACAO E CCOMPATIBILI
ZACAO COM OS PROJETOS COMPLEMENTARES
20019 | MAO-DE-OBRA DE ARQUITETO OU ENGENHEIRO SENIOR DE CONSULTORIA | H | 0.1125 | 229.7 | 9 | 28.167
, INCLUSIVE ENCARGOS SOCIAIS DESONERADOS
01.050.0045-0 | PROJETO BASICO DE ARQUITETURA PARA HABITACAO/EDIFICIOS ACIMA | M2 |  | 26
DE 12.000M2,APRESENTADO NOS PADROES DA CONTRATANTE,INCLUSIV
E AS LEGALIZACOES PERTINENTES,COORDENACAO E COMPATIBILIZACAO
COM OS PROJETOS COMPLEMENTARES
10965 | MAO-DE-OBRA DE ARQUITETO OU ENGENHEIRO SENIOR DE CONSULTORIA | H | 0.09 | 265.09 | 9 | 26.0053
, INCLUSIVE ENCARGOS SOCIAIS
01.050.0045-A | PROJETO BASICO DE ARQUITETURA PARA HABITACAO/EDIFICIOS ACIMA | M2 |  | 22.53
DE 12.000M2,APRESENTADO NOS PADROES DA CONTRATANTE,INCLUSIV
E AS LEGALIZACOES PERTINENTES,COORDENACAO E COMPATIBILIZACAO
COM OS PROJETOS COMPLEMENTARES
20019 | MAO-DE-OBRA DE ARQUITETO OU ENGENHEIRO SENIOR DE CONSULTORIA | H | 0.09 | 229.7 | 9 | 22.5336
, INCLUSIVE ENCARGOS SOCIAIS DESONERADOS
01.050.0046-0 | PROJETO EXECUTIVO DE ARQUITETURA PARA HABITACAO/EDIFICIOS AT | M2 |  | 117.34
E 6.000M2,INCLUSIVE PROJETO BASICO,APRESENTADO NOS PADROES D
A CONTRATANTE,INCLUSIVE AS LEGALIZACOES PERTINENTES,COORDENA
CAO E COMPATIBILIZACAO COM OS PROJETOS COMPLEMENTARES
10965 | MAO-DE-OBRA DE ARQUITETO OU ENGENHEIRO SENIOR DE CONSULTORIA | H | 0.4061 | 265.09 | 9 | 117.3418
, INCLUSIVE ENCARGOS SOCIAIS
01.050.0046-A | PROJETO EXECUTIVO DE ARQUITETURA PARA HABITACAO/EDIFICIOS AT | M2 |  | 101.67
E 6.000M2,INCLUSIVE PROJETO BASICO,APRESENTADO NOS PADROES D
A CONTRATANTE,INCLUSIVE AS LEGALIZACOES PERTINENTES,COORDENA
CAO E COMPATIBILIZACAO COM OS PROJETOS COMPLEMENTARES
20019 | MAO-DE-OBRA DE ARQUITETO OU ENGENHEIRO SENIOR DE CONSULTORIA | H | 0.4061 | 229.7 | 9 | 101.6765
, INCLUSIVE ENCARGOS SOCIAIS DESONERADOS
01.050.0047-0 | PROJETO EXECUTIVO DE ARQUITETURA PARA HABITACAO/EDIFICIOS DE | M2 |  | 81.3
6.001 ATE 12.000M2,INCLUSIVE PROJETO BASICO,APRESENTADO NOS
PADROES DA CONTRATANTE,INCLUSIVE AS LEGALIZACOES PERTINENTE
S,COORDENACAO E COMPATIBILIZACAO COM OS PROJETOS COMPLEMENTA
RES
10965 | MAO-DE-OBRA DE ARQUITETO OU ENGENHEIRO SENIOR DE CONSULTORIA | H | 0.2814 | 265.09 | 9 | 81.31
, INCLUSIVE ENCARGOS SOCIAIS
01.050.0047-A | PROJETO EXECUTIVO DE ARQUITETURA PARA HABITACAO/EDIFICIOS DE | M2 |  | 70.45
6.001 ATE 12.000M2,INCLUSIVE PROJETO BASICO,APRESENTADO NOS
PADROES DA CONTRATANTE,INCLUSIVE AS LEGALIZACOES PERTINENTE
S,COORDENACAO E COMPATIBILIZACAO COM OS PROJETOS COMPLEMENTA
RES
20019 | MAO-DE-OBRA DE ARQUITETO OU ENGENHEIRO SENIOR DE CONSULTORIA | H | 0.2814 | 229.7 | 9 | 70.455
, INCLUSIVE ENCARGOS SOCIAIS DESONERADOS
01.050.0048-0 | PROJETO EXECUTIVO DE ARQUITETURA PARA HABITACAO/EDIFICIOS AC | M2 |  | 65.04
IMA DE 12.000M2,INCLUSIVE PROJETO BASICO,APRESENTADO NOS PAD
ROES DA CONTRATANTE,INCLUSIVE AS LEGALIZACOES PERTINENTES,CO
ORDENACAO E COMPATIBLIZACAO COM OS PROJETOS COMPLEMENTARES
10965 | MAO-DE-OBRA DE ARQUITETO OU ENGENHEIRO SENIOR DE CONSULTORIA | H | 0.2251 | 265.09 | 9 | 65.0422
, INCLUSIVE ENCARGOS SOCIAIS
01.050.0048-A | PROJETO EXECUTIVO DE ARQUITETURA PARA HABITACAO/EDIFICIOS AC | M2 |  | 56.35
IMA DE 12.000M2,INCLUSIVE PROJETO BASICO,APRESENTADO NOS PAD
ROES DA CONTRATANTE,INCLUSIVE AS LEGALIZACOES PERTINENTES,CO
ORDENACAO E COMPATIBLIZACAO COM OS PROJETOS COMPLEMENTARES
20019 | MAO-DE-OBRA DE ARQUITETO OU ENGENHEIRO SENIOR DE CONSULTORIA | H | 0.2251 | 229.7 | 9 | 56.359
, INCLUSIVE ENCARGOS SOCIAIS DESONERADOS
01.050.0049-0 | PROJETO EXECUTIVO DE INSTALACAO DE INCENDIO E SPDA PARA PRED | M2 |  | 9.1
IOS ESCOLARES E/OU ADMINISTRATIVOS ATE 500M2,INCLUSIVE PROJE
TO BASICO,APRESENTADO NOS PADROES DA CONTRATANTE,INCLUSIVE A
S LEGALIZACOES PERTINENTES
10965 | MAO-DE-OBRA DE ARQUITETO OU ENGENHEIRO SENIOR DE CONSULTORIA | H | 0.0315 | 265.09 | 9 | 9.1019
, INCLUSIVE ENCARGOS SOCIAIS
01.050.0049-A | PROJETO EXECUTIVO DE INSTALACAO DE INCENDIO E SPDA PARA PRED | M2 |  | 7.88
IOS ESCOLARES E/OU ADMINISTRATIVOS ATE 500M2,INCLUSIVE PROJE
TO BASICO,APRESENTADO NOS PADROES DA CONTRATANTE,INCLUSIVE A
S LEGALIZACOES PERTINENTES
20019 | MAO-DE-OBRA DE ARQUITETO OU ENGENHEIRO SENIOR DE CONSULTORIA | H | 0.0315 | 229.7 | 9 | 7.8867
, INCLUSIVE ENCARGOS SOCIAIS DESONERADOS
01.050.0050-0 | PROJETO EXECUTIVO DE INSTALACAO DE INCENDIO E SPDA PARA PRED | M2 |  | 4.99
IOS ESCOLARES E/OU ADMINISTRATIVOS DE 501 ATE 3.000M2,INCLUS
IVE PROJETO BASICO,APRESENTADO NOS PADROES DA CONTRATANTE,IN
CLUSIVE AS LEGALIZACOES PERTINENTES
10965 | MAO-DE-OBRA DE ARQUITETO OU ENGENHEIRO SENIOR DE CONSULTORIA | H | 0.0173 | 265.09 | 9 | 4.9988
, INCLUSIVE ENCARGOS SOCIAIS
01.050.0050-A | PROJETO EXECUTIVO DE INSTALACAO DE INCENDIO E SPDA PARA PRED | M2 |  | 4.33
IOS ESCOLARES E/OU ADMINISTRATIVOS DE 501 ATE 3.000M2,INCLUS
IVE PROJETO BASICO,APRESENTADO NOS PADROES DA CONTRATANTE,IN
CLUSIVE AS LEGALIZACOES PERTINENTES
20019 | MAO-DE-OBRA DE ARQUITETO OU ENGENHEIRO SENIOR DE CONSULTORIA | H | 0.0173 | 229.7 | 9 | 4.3315
, INCLUSIVE ENCARGOS SOCIAIS DESONERADOS
01.050.0051-0 | PROJETO EXECUTIVO DE INSTALACAO DE INCENDIO E SPDA PARA PRED | M2 |  | 2.51
IOS ESCOLARES E/OU ADMINISTRATIVOS ACIMA DE 3.000M2,INCLUSIV
E PROJETO BASICO,APRESENTADO NOS PADROES DA CONTRATANTE,INCL
USIVE AS LEGALILIZACOES PERTINENTES
10965 | MAO-DE-OBRA DE ARQUITETO OU ENGENHEIRO SENIOR DE CONSULTORIA | H | 0.0087 | 265.09 | 9 | 2.5138
, INCLUSIVE ENCARGOS SOCIAIS
01.050.0051-A | PROJETO EXECUTIVO DE INSTALACAO DE INCENDIO E SPDA PARA PRED | M2 |  | 2.17
IOS ESCOLARES E/OU ADMINISTRATIVOS ACIMA DE 3.000M2,INCLUSIV
E PROJETO BASICO,APRESENTADO NOS PADROES DA CONTRATANTE,INCL
USIVE AS LEGALILIZACOES PERTINENTES
20019 | MAO-DE-OBRA DE ARQUITETO OU ENGENHEIRO SENIOR DE CONSULTORIA | H | 0.0087 | 229.7 | 9 | 2.1782
, INCLUSIVE ENCARGOS SOCIAIS DESONERADOS
01.050.0052-0 | PROJETO EXECUTIVO DE INSTALACAO DE INCENDIO E SPDA PARA PRED | M2 |  | 22.82
IOS CULTURAIS ATE 500M2,INCLUSIVE PROJETO BASICO,APRESENTADO
NOS PADROES DA CONTRATANTE,INCLUSIVE AS LEGALIZACOES PERTIN
ENTES
10965 | MAO-DE-OBRA DE ARQUITETO OU ENGENHEIRO SENIOR DE CONSULTORIA | H | 0.079 | 265.09 | 9 | 22.8269
, INCLUSIVE ENCARGOS SOCIAIS
01.050.0052-A | PROJETO EXECUTIVO DE INSTALACAO DE INCENDIO E SPDA PARA PRED | M2 |  | 19.77
IOS CULTURAIS ATE 500M2,INCLUSIVE PROJETO BASICO,APRESENTADO
NOS PADROES DA CONTRATANTE,INCLUSIVE AS LEGALIZACOES PERTIN
ENTES
20019 | MAO-DE-OBRA DE ARQUITETO OU ENGENHEIRO SENIOR DE CONSULTORIA | H | 0.079 | 229.7 | 9 | 19.7795
, INCLUSIVE ENCARGOS SOCIAIS DESONERADOS
01.050.0053-0 | PROJETO EXECUTIVO DE INSTALACAO DE INCENDIO E SPDA PARA PRED | M2 |  | 15.25
IOS CULTURAIS ACIMA DE 500M2,INCLUSIVE PROJETO BASICO,APRESE
NTADO NOS PADROES DA CONTRATANTE,INCLUSIVE AS LEGALIZACOES P
ERTINENTES
10965 | MAO-DE-OBRA DE ARQUITETO OU ENGENHEIRO SENIOR DE CONSULTORIA | H | 0.0528 | 265.09 | 9 | 15.2565
, INCLUSIVE ENCARGOS SOCIAIS
01.050.0053-A | PROJETO EXECUTIVO DE INSTALACAO DE INCENDIO E SPDA PARA PRED | M2 |  | 13.21
IOS CULTURAIS ACIMA DE 500M2,INCLUSIVE PROJETO BASICO,APRESE
NTADO NOS PADROES DA CONTRATANTE,INCLUSIVE AS LEGALIZACOES P
ERTINENTES
20019 | MAO-DE-OBRA DE ARQUITETO OU ENGENHEIRO SENIOR DE CONSULTORIA | H | 0.0528 | 229.7 | 9 | 13.2197
, INCLUSIVE ENCARGOS SOCIAIS DESONERADOS
01.050.0054-0 | PROJETO EXECUTIVO DE INSTALACAO DE INCENDIO E SPDA PARA PRED | M2 |  | 18.26
IOS HOSPITALARES,INCLUSIVE PROJETO BASICO,APRESENTADO NOS PA
DROES DA CONTRATANTE,INCLUSIVE AS LEGALIZACOES PERTINENTES
10965 | MAO-DE-OBRA DE ARQUITETO OU ENGENHEIRO SENIOR DE CONSULTORIA | H | 0.0632 | 265.09 | 9 | 18.2615
, INCLUSIVE ENCARGOS SOCIAIS
01.050.0054-A | PROJETO EXECUTIVO DE INSTALACAO DE INCENDIO E SPDA PARA PRED | M2 |  | 15.82
IOS HOSPITALARES,INCLUSIVE PROJETO BASICO,APRESENTADO NOS PA
DROES DA CONTRATANTE,INCLUSIVE AS LEGALIZACOES PERTINENTES
20019 | MAO-DE-OBRA DE ARQUITETO OU ENGENHEIRO SENIOR DE CONSULTORIA | H | 0.0632 | 229.7 | 9 | 15.8236
, INCLUSIVE ENCARGOS SOCIAIS DESONERADOS
01.050.0055-0 | PROJETO EXECUTIVO DE INSTALACAO DE INCENDIO E SPDA PARA HABI | M2 |  | 11.18
TACOES/EDIFICIOS ATE 500M2,INCLUSIVE PROJETO BASICO,APRESENT
ADO NOS PADROES DA CONTRATANTE,INCLUSIVE AS LEGALIZACOES PER
TINENTES
10965 | MAO-DE-OBRA DE ARQUITETO OU ENGENHEIRO SENIOR DE CONSULTORIA | H | 0.0387 | 265.09 | 9 | 11.1823
, INCLUSIVE ENCARGOS SOCIAIS
01.050.0055-A | PROJETO EXECUTIVO DE INSTALACAO DE INCENDIO E SPDA PARA HABI | M2 |  | 9.68
TACOES/EDIFICIOS ATE 500M2,INCLUSIVE PROJETO BASICO,APRESENT
ADO NOS PADROES DA CONTRATANTE,INCLUSIVE AS LEGALIZACOES PER
TINENTES
20019 | MAO-DE-OBRA DE ARQUITETO OU ENGENHEIRO SENIOR DE CONSULTORIA | H | 0.0387 | 229.7 | 9 | 9.6894
, INCLUSIVE ENCARGOS SOCIAIS DESONERADOS
01.050.0056-0 | PROJETO EXECUTIVO DE INSTALACAO DE INCENDIO E SPDA PARA HABI | M2 |  | 5.34
TACOES/EDIFICIOS DE 501 ATE 3.000M2,INCLUSIVE PROJETO BASICO
,APRESENTADO NOS PADROES DA CONTRATANTE,INCLUSIVE AS LEGALIZ
ACOES PERTINENTES
10965 | MAO-DE-OBRA DE ARQUITETO OU ENGENHEIRO SENIOR DE CONSULTORIA | H | 0.0185 | 265.09 | 9 | 5.3455
, INCLUSIVE ENCARGOS SOCIAIS
01.050.0056-A | PROJETO EXECUTIVO DE INSTALACAO DE INCENDIO E SPDA PARA HABI | M2 |  | 4.63
TACOES/EDIFICIOS DE 501 ATE 3.000M2,INCLUSIVE PROJETO BASICO
,APRESENTADO NOS PADROES DA CONTRATANTE,INCLUSIVE AS LEGALIZ
ACOES PERTINENTES
20019 | MAO-DE-OBRA DE ARQUITETO OU ENGENHEIRO SENIOR DE CONSULTORIA | H | 0.0185 | 229.7 | 9 | 4.6319
, INCLUSIVE ENCARGOS SOCIAIS DESONERADOS
01.050.0057-0 | PROJETO EXECUTIVO DE INSTALACAO DE INCENDIO E SPDA PARA HABI | M2 |  | 2.77
TACOES/EDIFICIOS ACIMA DE 3000M2,INCLUSIVE PROJETO BASICO,AP
RESENTADO NOS PADROES DA CONTRATANTE,INCLUSIVE AS LEGALIZACO
ES PERTINENTES
10965 | MAO-DE-OBRA DE ARQUITETO OU ENGENHEIRO SENIOR DE CONSULTORIA | H | 0.0096 | 265.09 | 9 | 2.7739
, INCLUSIVE ENCARGOS SOCIAIS
01.050.0057-A | PROJETO EXECUTIVO DE INSTALACAO DE INCENDIO E SPDA PARA HABI | M2 |  | 2.4
TACOES/EDIFICIOS ACIMA DE 3000M2,INCLUSIVE PROJETO BASICO,AP
RESENTADO NOS PADROES DA CONTRATANTE,INCLUSIVE AS LEGALIZACO
ES PERTINENTES
20019 | MAO-DE-OBRA DE ARQUITETO OU ENGENHEIRO SENIOR DE CONSULTORIA | H | 0.0096 | 229.7 | 9 | 2.4036
, INCLUSIVE ENCARGOS SOCIAIS DESONERADOS
01.050.0058-0 | PROJETO EXECUTIVO DE INSTALACAO DE INCENDIO E SPDA PARA HABI | M2 |  | 2.97
TACAO/LOTEAMENTO ATE 36.000M2,INCLUSIVE PROJETO BASICO,APRES
ENTADO NOS PADROES DA CONTRATANTE,INCLUSIVE AS LEGALIZACOES
PERTINENTES
10965 | MAO-DE-OBRA DE ARQUITETO OU ENGENHEIRO SENIOR DE CONSULTORIA | H | 0.0103 | 265.09 | 9 | 2.9762
, INCLUSIVE ENCARGOS SOCIAIS
01.050.0058-A | PROJETO EXECUTIVO DE INSTALACAO DE INCENDIO E SPDA PARA HABI | M2 |  | 2.57
TACAO/LOTEAMENTO ATE 36.000M2,INCLUSIVE PROJETO BASICO,APRES
ENTADO NOS PADROES DA CONTRATANTE,INCLUSIVE AS LEGALIZACOES
PERTINENTES
20019 | MAO-DE-OBRA DE ARQUITETO OU ENGENHEIRO SENIOR DE CONSULTORIA | H | 0.0103 | 229.7 | 9 | 2.5788
, INCLUSIVE ENCARGOS SOCIAIS DESONERADOS
01.050.0059-0 | PROJETO EXECUTIVO DE INSTALACAO DE INCENDIO E SPDA PARA HABI | M2 |  | 1.47
TACAO/LOTEAMENTO ACIMA DE 36.000M2,INCLUSIVE PROJETO BASICO,
APRESENTADO NOS PADROES DA CONTRATANTE,INCLUSIVE AS LEGALIZA
COES PERTINENTES
10965 | MAO-DE-OBRA DE ARQUITETO OU ENGENHEIRO SENIOR DE CONSULTORIA | H | 0.0051 | 265.09 | 9 | 1.4736
, INCLUSIVE ENCARGOS SOCIAIS
01.050.0059-A | PROJETO EXECUTIVO DE INSTALACAO DE INCENDIO E SPDA PARA HABI | M2 |  | 1.27
TACAO/LOTEAMENTO ACIMA DE 36.000M2,INCLUSIVE PROJETO BASICO,
APRESENTADO NOS PADROES DA CONTRATANTE,INCLUSIVE AS LEGALIZA
COES PERTINENTES
20019 | MAO-DE-OBRA DE ARQUITETO OU ENGENHEIRO SENIOR DE CONSULTORIA | H | 0.0051 | 229.7 | 9 | 1.2769
, INCLUSIVE ENCARGOS SOCIAIS DESONERADOS
01.050.0060-0 | PROJETO EXECUTIVO DE INSTALACAO DE GAS PARA PREDIOS ESCOLARE | M2 |  | 4.99
S E/OU ADMINISTRATIVOS ATE 500M2,INCLUSIVE PROJETO BASICO,AP
RESENTADO NOS PADROES DA CONTRATANTE,INCLUSIVE AS LEGALIZACO
ES PERTINENTES
10965 | MAO-DE-OBRA DE ARQUITETO OU ENGENHEIRO SENIOR DE CONSULTORIA | H | 0.0173 | 265.09 | 9 | 4.9988
, INCLUSIVE ENCARGOS SOCIAIS
01.050.0060-A | PROJETO EXECUTIVO DE INSTALACAO DE GAS PARA PREDIOS ESCOLARE | M2 |  | 4.33
S E/OU ADMINISTRATIVOS ATE 500M2,INCLUSIVE PROJETO BASICO,AP
RESENTADO NOS PADROES DA CONTRATANTE,INCLUSIVE AS LEGALIZACO
ES PERTINENTES
20019 | MAO-DE-OBRA DE ARQUITETO OU ENGENHEIRO SENIOR DE CONSULTORIA | H | 0.0173 | 229.7 | 9 | 4.3315
, INCLUSIVE ENCARGOS SOCIAIS DESONERADOS
01.050.0061-0 | PROJETO EXECUTIVO DE INSTALACAO DE GAS PARA PREDIOS ESCOLARE | M2 |  | 2.51
S E/OU ADMINISTRATIVOS ACIMA DE 500M2,INCLUSIVE PROJETO BASI
CO,APRESENTADO NOS PADROES DA CONTRATANTE,INCLUSIVE AS LEGAL
IZACOES PERTINENTES
10965 | MAO-DE-OBRA DE ARQUITETO OU ENGENHEIRO SENIOR DE CONSULTORIA | H | 0.0087 | 265.09 | 9 | 2.5138
, INCLUSIVE ENCARGOS SOCIAIS
01.050.0061-A | PROJETO EXECUTIVO DE INSTALACAO DE GAS PARA PREDIOS ESCOLARE | M2 |  | 2.17
S E/OU ADMINISTRATIVOS ACIMA DE 500M2,INCLUSIVE PROJETO BASI
CO,APRESENTADO NOS PADROES DA CONTRATANTE,INCLUSIVE AS LEGAL
IZACOES PERTINENTES
20019 | MAO-DE-OBRA DE ARQUITETO OU ENGENHEIRO SENIOR DE CONSULTORIA | H | 0.0087 | 229.7 | 9 | 2.1782
, INCLUSIVE ENCARGOS SOCIAIS DESONERADOS
01.050.0062-0 | PROJETO EXECUTIVO DE INSTALACAO DE GAS PARA PREDIOS CULTURAI | M2 |  | 8.43
S,INCLUSIVE PROJETO BASICO,APRESENTADO NOS PADROES DA CONTRA
TANTE,INCLUSIVE AS LEGALIZACOES PERTINENTES
10965 | MAO-DE-OBRA DE ARQUITETO OU ENGENHEIRO SENIOR DE CONSULTORIA | H | 0.0292 | 265.09 | 9 | 8.4373
, INCLUSIVE ENCARGOS SOCIAIS
01.050.0062-A | PROJETO EXECUTIVO DE INSTALACAO DE GAS PARA PREDIOS CULTURAI | M2 |  | 7.31
S,INCLUSIVE PROJETO BASICO,APRESENTADO NOS PADROES DA CONTRA
TANTE,INCLUSIVE AS LEGALIZACOES PERTINENTES
20019 | MAO-DE-OBRA DE ARQUITETO OU ENGENHEIRO SENIOR DE CONSULTORIA | H | 0.0292 | 229.7 | 9 | 7.3109
, INCLUSIVE ENCARGOS SOCIAIS DESONERADOS
01.050.0063-0 | PROJETO EXECUTIVO DE INSTALACAO DE GAS PARA PREDIOS HOSPITAL | M2 |  | 9.88
ARES ATE 4.000M2,INCLUSIVE PROJETO BASICO,APRESENTADO NOS PA
DROES DA CONTRATANTE,INCLUSIVE AS LEGALIZACOES PERTINENTES
10965 | MAO-DE-OBRA DE ARQUITETO OU ENGENHEIRO SENIOR DE CONSULTORIA | H | 0.0342 | 265.09 | 9 | 9.882
, INCLUSIVE ENCARGOS SOCIAIS
01.050.0063-A | PROJETO EXECUTIVO DE INSTALACAO DE GAS PARA PREDIOS HOSPITAL | M2 |  | 8.56
ARES ATE 4.000M2,INCLUSIVE PROJETO BASICO,APRESENTADO NOS PA
DROES DA CONTRATANTE,INCLUSIVE AS LEGALIZACOES PERTINENTES
20019 | MAO-DE-OBRA DE ARQUITETO OU ENGENHEIRO SENIOR DE CONSULTORIA | H | 0.0342 | 229.7 | 9 | 8.5628
, INCLUSIVE ENCARGOS SOCIAIS DESONERADOS
01.050.0064-0 | PROJETO EXECUTIVO DE INSTALACAO DE GAS PARA PREDIOS HOSPITAL | M2 |  | 4.91
ARES ACIMA DE 4.000M2,INCLUSIVE PROJETO BASICO,APRESENTADO N
OS PADROES DA CONTRATANTE,INCLUSIVE AS LEGALIZACOES PERTINEN
TES
10965 | MAO-DE-OBRA DE ARQUITETO OU ENGENHEIRO SENIOR DE CONSULTORIA | H | 0.017 | 265.09 | 9 | 4.9121
, INCLUSIVE ENCARGOS SOCIAIS
01.050.0064-A | PROJETO EXECUTIVO DE INSTALACAO DE GAS PARA PREDIOS HOSPITAL | M2 |  | 4.25
ARES ACIMA DE 4.000M2,INCLUSIVE PROJETO BASICO,APRESENTADO N
OS PADROES DA CONTRATANTE,INCLUSIVE AS LEGALIZACOES PERTINEN
TES
20019 | MAO-DE-OBRA DE ARQUITETO OU ENGENHEIRO SENIOR DE CONSULTORIA | H | 0.017 | 229.7 | 9 | 4.2563
, INCLUSIVE ENCARGOS SOCIAIS DESONERADOS
01.050.0065-0 | PROJETO EXECUTIVO DE INSTALACAO DE GAS PARA HABITACOES/EDIFI | M2 |  | 5.34
CIOS ATE 500M2,INCLUSIVE PROJETO BASICO,APRESENTADO NOS PADR
OES DA CONTRATANTE,INCLUSIVE AS LEGALIZACOES PERTINENTES
10965 | MAO-DE-OBRA DE ARQUITETO OU ENGENHEIRO SENIOR DE CONSULTORIA | H | 0.0185 | 265.09 | 9 | 5.3455
, INCLUSIVE ENCARGOS SOCIAIS
01.050.0065-A | PROJETO EXECUTIVO DE INSTALACAO DE GAS PARA HABITACOES/EDIFI | M2 |  | 4.63
CIOS ATE 500M2,INCLUSIVE PROJETO BASICO,APRESENTADO NOS PADR
OES DA CONTRATANTE,INCLUSIVE AS LEGALIZACOES PERTINENTES
20019 | MAO-DE-OBRA DE ARQUITETO OU ENGENHEIRO SENIOR DE CONSULTORIA | H | 0.0185 | 229.7 | 9 | 4.6319
, INCLUSIVE ENCARGOS SOCIAIS DESONERADOS
01.050.0066-0 | PROJETO EXECUTIVO DE INSTALACAO DE GAS PARA HABITACOES/EDIFI | M2 |  | 2.77
CIOS ACIMA DE 500M2,INCLUSIVE PROJETO BASICO,APRESENTADO NOS
PADROES DA CONTRATANTE,INCLUSIVE AS LEGALIZACOES PERTINENTE
S
10965 | MAO-DE-OBRA DE ARQUITETO OU ENGENHEIRO SENIOR DE CONSULTORIA | H | 0.0096 | 265.09 | 9 | 2.7739
, INCLUSIVE ENCARGOS SOCIAIS
01.050.0066-A | PROJETO EXECUTIVO DE INSTALACAO DE GAS PARA HABITACOES/EDIFI | M2 |  | 2.4
CIOS ACIMA DE 500M2,INCLUSIVE PROJETO BASICO,APRESENTADO NOS
PADROES DA CONTRATANTE,INCLUSIVE AS LEGALIZACOES PERTINENTE
S
20019 | MAO-DE-OBRA DE ARQUITETO OU ENGENHEIRO SENIOR DE CONSULTORIA | H | 0.0096 | 229.7 | 9 | 2.4036
, INCLUSIVE ENCARGOS SOCIAIS DESONERADOS
01.050.0067-0 | PROJETO EXECUTIVO DE INSTALACAO DE GAS PARA HABITACAO/LOTEAM | M2 |  | 2.97
ENTO ATE 12.000M2,INCLUSIVE PROJETO BASICO,APRESENTADO NOS P
ADROES DA CONTRATANTE,INCLUSIVE AS LEGALIZACOES PERTINENTES
10965 | MAO-DE-OBRA DE ARQUITETO OU ENGENHEIRO SENIOR DE CONSULTORIA | H | 0.0103 | 265.09 | 9 | 2.9762
, INCLUSIVE ENCARGOS SOCIAIS
01.050.0067-A | PROJETO EXECUTIVO DE INSTALACAO DE GAS PARA HABITACAO/LOTEAM | M2 |  | 2.57
ENTO ATE 12.000M2,INCLUSIVE PROJETO BASICO,APRESENTADO NOS P
ADROES DA CONTRATANTE,INCLUSIVE AS LEGALIZACOES PERTINENTES
20019 | MAO-DE-OBRA DE ARQUITETO OU ENGENHEIRO SENIOR DE CONSULTORIA | H | 0.0103 | 229.7 | 9 | 2.5788
, INCLUSIVE ENCARGOS SOCIAIS DESONERADOS
01.050.0068-0 | PROJETO EXECUTIVO DE INSTALACAO DE GAS PARA HABITACAO/LOTEAM | M2 |  | 1.47
ENTO ACIMA DE 12.000M2,INCLUSIVE PROJETO BASICO,APRESENTADO
NOS PADROES DA CONTRATANTE,INCLUSIVE AS LEGALIZACOES PERTINE
NTES
10965 | MAO-DE-OBRA DE ARQUITETO OU ENGENHEIRO SENIOR DE CONSULTORIA | H | 0.0051 | 265.09 | 9 | 1.4736
, INCLUSIVE ENCARGOS SOCIAIS
01.050.0068-A | PROJETO EXECUTIVO DE INSTALACAO DE GAS PARA HABITACAO/LOTEAM | M2 |  | 1.27
ENTO ACIMA DE 12.000M2,INCLUSIVE PROJETO BASICO,APRESENTADO
NOS PADROES DA CONTRATANTE,INCLUSIVE AS LEGALIZACOES PERTINE
NTES
20019 | MAO-DE-OBRA DE ARQUITETO OU ENGENHEIRO SENIOR DE CONSULTORIA | H | 0.0051 | 229.7 | 9 | 1.2769
, INCLUSIVE ENCARGOS SOCIAIS DESONERADOS
01.050.0078-0 | PROJETO EXECUTIVO DE INSTALACAO DE TELEMATICA PARA PREDIOS E | M2 |  | 4.99
SCOLARES E/OU ADMINISTRATIVOS ATE 500M2,INCLUSIVE PROJETO BA
SICO,APRESENTADO NOS PADROES DA CONTRATANTE,INCLUSIVE AS LEG
ALIZACOES PERTINENTES
10965 | MAO-DE-OBRA DE ARQUITETO OU ENGENHEIRO SENIOR DE CONSULTORIA | H | 0.0173 | 265.09 | 9 | 4.9988
, INCLUSIVE ENCARGOS SOCIAIS
01.050.0078-A | PROJETO EXECUTIVO DE INSTALACAO DE TELEMATICA PARA PREDIOS E | M2 |  | 4.33
SCOLARES E/OU ADMINISTRATIVOS ATE 500M2,INCLUSIVE PROJETO BA
SICO,APRESENTADO NOS PADROES DA CONTRATANTE,INCLUSIVE AS LEG
ALIZACOES PERTINENTES
20019 | MAO-DE-OBRA DE ARQUITETO OU ENGENHEIRO SENIOR DE CONSULTORIA | H | 0.0173 | 229.7 | 9 | 4.3315
, INCLUSIVE ENCARGOS SOCIAIS DESONERADOS
01.050.0079-0 | PROJETO EXECUTIVO DE INSTALACAO DE TELEMATICA PARA PREDIOS E | M2 |  | 4.5
SCOLARES E/OU ADMINISTRATIVOS ACIMA DE 500M2,INCLUSIVE PROJE
TO BASICO,APRESENTADO NOS PADROES DA CONTRATANTE,INCLUSIVE A
S LEGALIZACOES PERTINENTES
10965 | MAO-DE-OBRA DE ARQUITETO OU ENGENHEIRO SENIOR DE CONSULTORIA | H | 0.0156 | 265.09 | 9 | 4.5076
, INCLUSIVE ENCARGOS SOCIAIS
01.050.0079-A | PROJETO EXECUTIVO DE INSTALACAO DE TELEMATICA PARA PREDIOS E | M2 |  | 3.9
SCOLARES E/OU ADMINISTRATIVOS ACIMA DE 500M2,INCLUSIVE PROJE
TO BASICO,APRESENTADO NOS PADROES DA CONTRATANTE,INCLUSIVE A
S LEGALIZACOES PERTINENTES
20019 | MAO-DE-OBRA DE ARQUITETO OU ENGENHEIRO SENIOR DE CONSULTORIA | H | 0.0156 | 229.7 | 9 | 3.9058
, INCLUSIVE ENCARGOS SOCIAIS DESONERADOS
01.050.0080-0 | PROJETO EXECUTIVO DE INSTALACAO DE TELEMATICA PARA PREDIOS C | M2 |  | 12.77
ULTURAIS ATE 500M2,INCLUSIVE PROJETO BASICO,APRESENTADO NOS
PADROES DA CONTRATANTE,INCLUSIVE AS LEGALIZACOES PERTINENTES
10965 | MAO-DE-OBRA DE ARQUITETO OU ENGENHEIRO SENIOR DE CONSULTORIA | H | 0.0442 | 265.09 | 9 | 12.7715
, INCLUSIVE ENCARGOS SOCIAIS
01.050.0080-A | PROJETO EXECUTIVO DE INSTALACAO DE TELEMATICA PARA PREDIOS C | M2 |  | 11.06
ULTURAIS ATE 500M2,INCLUSIVE PROJETO BASICO,APRESENTADO NOS
PADROES DA CONTRATANTE,INCLUSIVE AS LEGALIZACOES PERTINENTES
20019 | MAO-DE-OBRA DE ARQUITETO OU ENGENHEIRO SENIOR DE CONSULTORIA | H | 0.0442 | 229.7 | 9 | 11.0665
, INCLUSIVE ENCARGOS SOCIAIS DESONERADOS
01.050.0081-0 | PROJETO EXECUTIVO DE INSTALACAO DE TELEMATICA PARA PREDIOS C | M2 |  | 11.47
ULTURAIS ACIMA DE 500M2,INCLUSIVE PROJETO BASICO,APRESENTADO
NOS PADROES DA CONTRATANTE,INCLUSIVE AS LEGALIZACOES PERTIN
ENTES
10965 | MAO-DE-OBRA DE ARQUITETO OU ENGENHEIRO SENIOR DE CONSULTORIA | H | 0.0397 | 265.09 | 9 | 11.4712
, INCLUSIVE ENCARGOS SOCIAIS
01.050.0081-A | PROJETO EXECUTIVO DE INSTALACAO DE TELEMATICA PARA PREDIOS C | M2 |  | 9.93
ULTURAIS ACIMA DE 500M2,INCLUSIVE PROJETO BASICO,APRESENTADO
NOS PADROES DA CONTRATANTE,INCLUSIVE AS LEGALIZACOES PERTIN
ENTES
20019 | MAO-DE-OBRA DE ARQUITETO OU ENGENHEIRO SENIOR DE CONSULTORIA | H | 0.0397 | 229.7 | 9 | 9.9398
, INCLUSIVE ENCARGOS SOCIAIS DESONERADOS
01.050.0082-0 | PROJETO EXECUTIVO DE INSTALACAO DE TELEMATICA PARA PREDIOS H | M2 |  | 12.77
OSPITALARES,INCLUSIVE PROJETO BASICO,APRESENTADO NOS PADROES
DA CONTRATANTE,INCLUSIVE AS LEGALIZACOES PERTINENTES
10965 | MAO-DE-OBRA DE ARQUITETO OU ENGENHEIRO SENIOR DE CONSULTORIA | H | 0.0442 | 265.09 | 9 | 12.7715
, INCLUSIVE ENCARGOS SOCIAIS
01.050.0082-A | PROJETO EXECUTIVO DE INSTALACAO DE TELEMATICA PARA PREDIOS H | M2 |  | 11.06
OSPITALARES,INCLUSIVE PROJETO BASICO,APRESENTADO NOS PADROES
DA CONTRATANTE,INCLUSIVE AS LEGALIZACOES PERTINENTES
20019 | MAO-DE-OBRA DE ARQUITETO OU ENGENHEIRO SENIOR DE CONSULTORIA | H | 0.0442 | 229.7 | 9 | 11.0665
, INCLUSIVE ENCARGOS SOCIAIS DESONERADOS
01.050.0083-0 | PROJETO EXECUTIVO DE INSTALACAO DE TELEMATICA PARA HABITACOE | M2 |  | 5.31
S/EDIFICIOS ATE 500M2,INCLUSIVE PROJETO BASICO,APRESENTADO N
OS PADROES DA CONTRATANTE,INCLUSIVE AS LEGALIZACOES PERTINEN
TES
10965 | MAO-DE-OBRA DE ARQUITETO OU ENGENHEIRO SENIOR DE CONSULTORIA | H | 0.0184 | 265.09 | 9 | 5.3166
, INCLUSIVE ENCARGOS SOCIAIS
01.050.0083-A | PROJETO EXECUTIVO DE INSTALACAO DE TELEMATICA PARA HABITACOE | M2 |  | 4.6
S/EDIFICIOS ATE 500M2,INCLUSIVE PROJETO BASICO,APRESENTADO N
OS PADROES DA CONTRATANTE,INCLUSIVE AS LEGALIZACOES PERTINEN
TES
20019 | MAO-DE-OBRA DE ARQUITETO OU ENGENHEIRO SENIOR DE CONSULTORIA | H | 0.0184 | 229.7 | 9 | 4.6069
, INCLUSIVE ENCARGOS SOCIAIS DESONERADOS
01.050.0084-0 | PROJETO EXECUTIVO DE INSTALACAO DE TELEMATICA PARA HABITACOE | M2 |  | 4.82
S/EDIFICIOS DE 501 ATE 3.000M2,INCLUSIVE PROJETO BASICO,APRE
SENTADO NOS PADROES DA CONTRATANTE,INCLUSIVE AS LEGALIZACOES
PERTINENTES
10965 | MAO-DE-OBRA DE ARQUITETO OU ENGENHEIRO SENIOR DE CONSULTORIA | H | 0.0167 | 265.09 | 9 | 4.8254
, INCLUSIVE ENCARGOS SOCIAIS
01.050.0084-A | PROJETO EXECUTIVO DE INSTALACAO DE TELEMATICA PARA HABITACOE | M2 |  | 4.18
S/EDIFICIOS DE 501 ATE 3.000M2,INCLUSIVE PROJETO BASICO,APRE
SENTADO NOS PADROES DA CONTRATANTE,INCLUSIVE AS LEGALIZACOES
PERTINENTES
20019 | MAO-DE-OBRA DE ARQUITETO OU ENGENHEIRO SENIOR DE CONSULTORIA | H | 0.0167 | 229.7 | 9 | 4.1812
, INCLUSIVE ENCARGOS SOCIAIS DESONERADOS
01.050.0085-0 | PROJETO EXECUTIVO DE INSTALACAO DE TELEMATICA PARA HABITACAO | M2 |  | 2.97
/LOTEAMENTO ATE 12.000M2,INCLUSIVE PROJETO BASICO,APRESENTAD
O NOS PADROES DA CONTRATANTE,INCLUSIVE AS LEGALIZACOES PERTI
NENTES
10965 | MAO-DE-OBRA DE ARQUITETO OU ENGENHEIRO SENIOR DE CONSULTORIA | H | 0.0103 | 265.09 | 9 | 2.9762
, INCLUSIVE ENCARGOS SOCIAIS
01.050.0085-A | PROJETO EXECUTIVO DE INSTALACAO DE TELEMATICA PARA HABITACAO | M2 |  | 2.57
/LOTEAMENTO ATE 12.000M2,INCLUSIVE PROJETO BASICO,APRESENTAD
O NOS PADROES DA CONTRATANTE,INCLUSIVE AS LEGALIZACOES PERTI
NENTES
20019 | MAO-DE-OBRA DE ARQUITETO OU ENGENHEIRO SENIOR DE CONSULTORIA | H | 0.0103 | 229.7 | 9 | 2.5788
, INCLUSIVE ENCARGOS SOCIAIS DESONERADOS
01.050.0086-0 | PROJETO EXECUTIVO DE INSTALACAO DE TELEMATICA PARA HABITACAO | M2 |  | 1.47
/LOTEAMENTO ACIMA DE 12.000M2,INCLUSIVE PROJETO BASICO,APRES
ENTADO NOS PADROES DA CONTRATANTE,INCLUSIVE AS LEGALIZACOES
PERTINENTES
10965 | MAO-DE-OBRA DE ARQUITETO OU ENGENHEIRO SENIOR DE CONSULTORIA | H | 0.0051 | 265.09 | 9 | 1.4736
, INCLUSIVE ENCARGOS SOCIAIS
01.050.0086-A | PROJETO EXECUTIVO DE INSTALACAO DE TELEMATICA PARA HABITACAO | M2 |  | 1.27
/LOTEAMENTO ACIMA DE 12.000M2,INCLUSIVE PROJETO BASICO,APRES
ENTADO NOS PADROES DA CONTRATANTE,INCLUSIVE AS LEGALIZACOES
PERTINENTES
20019 | MAO-DE-OBRA DE ARQUITETO OU ENGENHEIRO SENIOR DE CONSULTORIA | H | 0.0051 | 229.7 | 9 | 1.2769
, INCLUSIVE ENCARGOS SOCIAIS DESONERADOS
01.050.0087-0 | PROJETO EXECUTIVO DE INSTALACAO DE ESGOTO SANITARIO E AGUAS | M2 |  | 9.1
PLUVIAIS PARA PREDIOS ESCOLARES E/OU ADMINISTRATIVOS ATE 500
M2,INCLUSIVE PROJETO BASICO,APRESENTADO NOS PADROES DA CONTR
ATANTE,INCLUSIVE AS LEGALIZACOES PERTINENTES
10965 | MAO-DE-OBRA DE ARQUITETO OU ENGENHEIRO SENIOR DE CONSULTORIA | H | 0.0315 | 265.09 | 9 | 9.1019
, INCLUSIVE ENCARGOS SOCIAIS
01.050.0087-A | PROJETO EXECUTIVO DE INSTALACAO DE ESGOTO SANITARIO E AGUAS | M2 |  | 7.88
PLUVIAIS PARA PREDIOS ESCOLARES E/OU ADMINISTRATIVOS ATE 500
M2,INCLUSIVE PROJETO BASICO,APRESENTADO NOS PADROES DA CONTR
ATANTE,INCLUSIVE AS LEGALIZACOES PERTINENTES
20019 | MAO-DE-OBRA DE ARQUITETO OU ENGENHEIRO SENIOR DE CONSULTORIA | H | 0.0315 | 229.7 | 9 | 7.8867
, INCLUSIVE ENCARGOS SOCIAIS DESONERADOS
01.050.0088-0 | PROJETO EXECUTIVO DE INSTALACAO DE ESGOTO SANITARIO E AGUAS | M2 |  | 8.43
PLUVIAIS PARA PREDIOS ESCOLARES E/OU ADMINISTRATIVOS DE 501
ATE 3.000M2,INCLUSIVE PROJETO BASICO,APRESENTADO NOS PADROES
DA CONTRATANTE,INCLUSIVE AS LEGALIZACOES PERTINENTES
10965 | MAO-DE-OBRA DE ARQUITETO OU ENGENHEIRO SENIOR DE CONSULTORIA | H | 0.0292 | 265.09 | 9 | 8.4373
, INCLUSIVE ENCARGOS SOCIAIS
01.050.0088-A | PROJETO EXECUTIVO DE INSTALACAO DE ESGOTO SANITARIO E AGUAS | M2 |  | 7.31
PLUVIAIS PARA PREDIOS ESCOLARES E/OU ADMINISTRATIVOS DE 501
ATE 3.000M2,INCLUSIVE PROJETO BASICO,APRESENTADO NOS PADROES
DA CONTRATANTE,INCLUSIVE AS LEGALIZACOES PERTINENTES
20019 | MAO-DE-OBRA DE ARQUITETO OU ENGENHEIRO SENIOR DE CONSULTORIA | H | 0.0292 | 229.7 | 9 | 7.3109
, INCLUSIVE ENCARGOS SOCIAIS DESONERADOS
01.050.0089-0 | PROJETO EXECUTIVO DE INSTALACAO DE ESGOTO SANITARIO E AGUAS | M2 |  | 4.99
PLUVIAIS PARA PREDIOS ESCOLARES E/OU ADMINISTRATIVOS ACIMA D
E 3.000M2,INCLUSIVE PROJETO BASICO,APRESENTADO NOS PADROES D
A CONTRATANTE,INCLUSIVE AS LEGALIZACOES PERTINENTES
10965 | MAO-DE-OBRA DE ARQUITETO OU ENGENHEIRO SENIOR DE CONSULTORIA | H | 0.0173 | 265.09 | 9 | 4.9988
, INCLUSIVE ENCARGOS SOCIAIS
01.050.0089-A | PROJETO EXECUTIVO DE INSTALACAO DE ESGOTO SANITARIO E AGUAS | M2 |  | 4.33
PLUVIAIS PARA PREDIOS ESCOLARES E/OU ADMINISTRATIVOS ACIMA D
E 3.000M2,INCLUSIVE PROJETO BASICO,APRESENTADO NOS PADROES D
A CONTRATANTE,INCLUSIVE AS LEGALIZACOES PERTINENTES
20019 | MAO-DE-OBRA DE ARQUITETO OU ENGENHEIRO SENIOR DE CONSULTORIA | H | 0.0173 | 229.7 | 9 | 4.3315
, INCLUSIVE ENCARGOS SOCIAIS DESONERADOS
01.050.0090-0 | PROJETO EXECUTIVO DE INSTALACAO DE ESGOTO SANITARIO E AGUAS | M2 |  | 8.43
PLUVIAIS PARA PREDIOS CULTURAIS,INCLUSIVE PROJETO BASICO,APR
ESENTADO NOS PADROES DA CONTRATANTE,INCLUSIVE AS LEGALIZACOE
S PERTINENTES
10965 | MAO-DE-OBRA DE ARQUITETO OU ENGENHEIRO SENIOR DE CONSULTORIA | H | 0.0292 | 265.09 | 9 | 8.4373
, INCLUSIVE ENCARGOS SOCIAIS
01.050.0090-A | PROJETO EXECUTIVO DE INSTALACAO DE ESGOTO SANITARIO E AGUAS | M2 |  | 7.31
PLUVIAIS PARA PREDIOS CULTURAIS,INCLUSIVE PROJETO BASICO,APR
ESENTADO NOS PADROES DA CONTRATANTE,INCLUSIVE AS LEGALIZACOE
S PERTINENTES
20019 | MAO-DE-OBRA DE ARQUITETO OU ENGENHEIRO SENIOR DE CONSULTORIA | H | 0.0292 | 229.7 | 9 | 7.3109
, INCLUSIVE ENCARGOS SOCIAIS DESONERADOS
01.050.0091-0 | PROJETO EXECUTIVO DE INSTALACAO DE ESGOTO SANITARIO E AGUAS | M2 |  | 27.33
PLUVIAIS PARA PREDIOS HOSPITALARES ATE 4.000M2,INCLUSIVE PRO
JETO BASICO,APRESENTADO NOS PADROES DA CONTRATANTE,INCLUSIVE
AS LEGALIZACOES PERTINENTES
10965 | MAO-DE-OBRA DE ARQUITETO OU ENGENHEIRO SENIOR DE CONSULTORIA | H | 0.0946 | 265.09 | 9 | 27.3345
, INCLUSIVE ENCARGOS SOCIAIS
01.050.0091-A | PROJETO EXECUTIVO DE INSTALACAO DE ESGOTO SANITARIO E AGUAS | M2 |  | 23.68
PLUVIAIS PARA PREDIOS HOSPITALARES ATE 4.000M2,INCLUSIVE PRO
JETO BASICO,APRESENTADO NOS PADROES DA CONTRATANTE,INCLUSIVE
AS LEGALIZACOES PERTINENTES
20019 | MAO-DE-OBRA DE ARQUITETO OU ENGENHEIRO SENIOR DE CONSULTORIA | H | 0.0946 | 229.7 | 9 | 23.6853
, INCLUSIVE ENCARGOS SOCIAIS DESONERADOS
01.050.0092-0 | PROJETO EXECUTIVO DE INSTALACAO DE ESGOTO SANITARIO E AGUAS | M2 |  | 22.82
PLUVIAIS PARA PREDIOS HOSPITALARES ACIMA DE 4.000M2,INCLUSIV
E PROJETO BASICO,APRESENTADO NOS PADROES DA CONTRATANTE,INCL
USIVE AS LEGALIZACOES PERTINENTES
10965 | MAO-DE-OBRA DE ARQUITETO OU ENGENHEIRO SENIOR DE CONSULTORIA | H | 0.079 | 265.09 | 9 | 22.8269
, INCLUSIVE ENCARGOS SOCIAIS
01.050.0092-A | PROJETO EXECUTIVO DE INSTALACAO DE ESGOTO SANITARIO E AGUAS | M2 |  | 19.77
PLUVIAIS PARA PREDIOS HOSPITALARES ACIMA DE 4.000M2,INCLUSIV
E PROJETO BASICO,APRESENTADO NOS PADROES DA CONTRATANTE,INCL
USIVE AS LEGALIZACOES PERTINENTES
20019 | MAO-DE-OBRA DE ARQUITETO OU ENGENHEIRO SENIOR DE CONSULTORIA | H | 0.079 | 229.7 | 9 | 19.7795
, INCLUSIVE ENCARGOS SOCIAIS DESONERADOS
01.050.0093-0 | PROJETO EXECUTIVO DE INSTALACAO DE ESGOTO SANITARIO E AGUAS | M2 |  | 1.5
PLUVIAIS PARA URBANIZACAO ATE 15.000M2,INCLUSIVE PROJETO BAS
ICO,APRESENTADO NOS PADROES DA CONTRATANTE,INCLUSIVE AS LEGA
LIZACOES PERTINENTES
10965 | MAO-DE-OBRA DE ARQUITETO OU ENGENHEIRO SENIOR DE CONSULTORIA | H | 0.0052 | 265.09 | 9 | 1.5025
, INCLUSIVE ENCARGOS SOCIAIS
01.050.0093-A | PROJETO EXECUTIVO DE INSTALACAO DE ESGOTO SANITARIO E AGUAS | M2 |  | 1.3
PLUVIAIS PARA URBANIZACAO ATE 15.000M2,INCLUSIVE PROJETO BAS
ICO,APRESENTADO NOS PADROES DA CONTRATANTE,INCLUSIVE AS LEGA
LIZACOES PERTINENTES
20019 | MAO-DE-OBRA DE ARQUITETO OU ENGENHEIRO SENIOR DE CONSULTORIA | H | 0.0052 | 229.7 | 9 | 1.3019
, INCLUSIVE ENCARGOS SOCIAIS DESONERADOS
01.050.0094-0 | PROJETO EXECUTIVO DE INSTALACAO DE ESGOTO SANITARIO E AGUAS | M2 |  | 0.95
PLUVIAIS PARA URBANIZACAO ACIMA DE 15.000M2,INCLUSIVE PROJET
O BASICO,APRESENTADO NOS PADROES DA CONTRATANTE,INCLUSIVE AS
LEGALIZACOES PERTINENTES
10965 | MAO-DE-OBRA DE ARQUITETO OU ENGENHEIRO SENIOR DE CONSULTORIA | H | 0.0033 | 265.09 | 9 | 0.9535
, INCLUSIVE ENCARGOS SOCIAIS
01.050.0094-A | PROJETO EXECUTIVO DE INSTALACAO DE ESGOTO SANITARIO E AGUAS | M2 |  | 0.82
PLUVIAIS PARA URBANIZACAO ACIMA DE 15.000M2,INCLUSIVE PROJET
O BASICO,APRESENTADO NOS PADROES DA CONTRATANTE,INCLUSIVE AS
LEGALIZACOES PERTINENTES
20019 | MAO-DE-OBRA DE ARQUITETO OU ENGENHEIRO SENIOR DE CONSULTORIA | H | 0.0033 | 229.7 | 9 | 0.8262
, INCLUSIVE ENCARGOS SOCIAIS DESONERADOS
01.050.0095-0 | PROJETO EXECUTIVO DE INSTALACAO DE ESGOTO SANITARIO E AGUAS | M2 |  | 8.29
PLUVIAIS PARA HABITACAO/LOTEAMENTO ATE 12.000M2,INCLUSIVE PR
OJETO BASICO,APRESENTADO NOS PADROES DA CONTRATANTE,INCLUSIV
E AS LEGALIZACOES PERTINENTES
10965 | MAO-DE-OBRA DE ARQUITETO OU ENGENHEIRO SENIOR DE CONSULTORIA | H | 0.0287 | 265.09 | 9 | 8.2928
, INCLUSIVE ENCARGOS SOCIAIS
01.050.0095-A | PROJETO EXECUTIVO DE INSTALACAO DE ESGOTO SANITARIO E AGUAS | M2 |  | 7.18
PLUVIAIS PARA HABITACAO/LOTEAMENTO ATE 12.000M2,INCLUSIVE PR
OJETO BASICO,APRESENTADO NOS PADROES DA CONTRATANTE,INCLUSIV
E AS LEGALIZACOES PERTINENTES
20019 | MAO-DE-OBRA DE ARQUITETO OU ENGENHEIRO SENIOR DE CONSULTORIA | H | 0.0287 | 229.7 | 9 | 7.1857
, INCLUSIVE ENCARGOS SOCIAIS DESONERADOS
01.050.0096-0 | PROJETO EXECUTIVO DE INSTALACAO DE ESGOTO SANITARIO E AGUAS | M2 |  | 6.01
PLUVIAIS PARA HABITACAO/LOTEAMENTO DE 12.001 ATE 36.000M2,IN
CLUSIVE PROJETO BASICO,APRESENTADO NOS PADROES DA CONTRATANT
E,INCLUSIVE AS LEGALIZACOES PERTINENTES
10965 | MAO-DE-OBRA DE ARQUITETO OU ENGENHEIRO SENIOR DE CONSULTORIA | H | 0.0208 | 265.09 | 9 | 6.0101
, INCLUSIVE ENCARGOS SOCIAIS
01.050.0096-A | PROJETO EXECUTIVO DE INSTALACAO DE ESGOTO SANITARIO E AGUAS | M2 |  | 5.2
PLUVIAIS PARA HABITACAO/LOTEAMENTO DE 12.001 ATE 36.000M2,IN
CLUSIVE PROJETO BASICO,APRESENTADO NOS PADROES DA CONTRATANT
E,INCLUSIVE AS LEGALIZACOES PERTINENTES
20019 | MAO-DE-OBRA DE ARQUITETO OU ENGENHEIRO SENIOR DE CONSULTORIA | H | 0.0208 | 229.7 | 9 | 5.2078
, INCLUSIVE ENCARGOS SOCIAIS DESONERADOS
01.050.0097-0 | PROJETO EXECUTIVO DE INSTALACAO DE ESGOTO SANITARIO E AGUAS | M2 |  | 2.97
PLUVIAIS PARA HABITACAO/LOTEAMENTO ACIMA DE 36.000M2,INCLUSI
VE PROJETO BASICO,APRESENTADO NOS PADROES DA CONTRATANTE,INC
LUSIVE AS LEGALIZACOES PERTINENTES
10965 | MAO-DE-OBRA DE ARQUITETO OU ENGENHEIRO SENIOR DE CONSULTORIA | H | 0.0103 | 265.09 | 9 | 2.9762
, INCLUSIVE ENCARGOS SOCIAIS
01.050.0097-A | PROJETO EXECUTIVO DE INSTALACAO DE ESGOTO SANITARIO E AGUAS | M2 |  | 2.57
PLUVIAIS PARA HABITACAO/LOTEAMENTO ACIMA DE 36.000M2,INCLUSI
VE PROJETO BASICO,APRESENTADO NOS PADROES DA CONTRATANTE,INC
LUSIVE AS LEGALIZACOES PERTINENTES
20019 | MAO-DE-OBRA DE ARQUITETO OU ENGENHEIRO SENIOR DE CONSULTORIA | H | 0.0103 | 229.7 | 9 | 2.5788
, INCLUSIVE ENCARGOS SOCIAIS DESONERADOS
01.050.0098-0 | PROJETO EXECUTIVO DE INSTALACAO HIDRAULICA PARA PREDIOS ESCO | M2 |  | 15.25
LARES E/OU ADMINISTRATIVOS ATE 500M2,INCLUSIVE PROJETO BASIC
O,APRESENTADO NOS PADROES DA CONTRATANTE,INCLUSIVE AS LEGALI
ZACOES PERTINENTES
10965 | MAO-DE-OBRA DE ARQUITETO OU ENGENHEIRO SENIOR DE CONSULTORIA | H | 0.0528 | 265.09 | 9 | 15.2565
, INCLUSIVE ENCARGOS SOCIAIS
01.050.0098-A | PROJETO EXECUTIVO DE INSTALACAO HIDRAULICA PARA PREDIOS ESCO | M2 |  | 13.21
LARES E/OU ADMINISTRATIVOS ATE 500M2,INCLUSIVE PROJETO BASIC
O,APRESENTADO NOS PADROES DA CONTRATANTE,INCLUSIVE AS LEGALI
ZACOES PERTINENTES
20019 | MAO-DE-OBRA DE ARQUITETO OU ENGENHEIRO SENIOR DE CONSULTORIA | H | 0.0528 | 229.7 | 9 | 13.2197
, INCLUSIVE ENCARGOS SOCIAIS DESONERADOS
01.050.0099-0 | PROJETO EXECUTIVO DE INSTALACAO HIDRAULICA PARA PREDIOS ESCO | M2 |  | 9.1
LARES E/OU ADMINISTRATIVOS DE 501 A 3.000M2,INCLUSIVE PROJET
O BASICO,APRESENTADO NOS PADROES DA CONTRATANTE,INCLUSIVE AS
LEGALIZACOES PERTINENTES
10965 | MAO-DE-OBRA DE ARQUITETO OU ENGENHEIRO SENIOR DE CONSULTORIA | H | 0.0315 | 265.09 | 9 | 9.1019
, INCLUSIVE ENCARGOS SOCIAIS
01.050.0099-A | PROJETO EXECUTIVO DE INSTALACAO HIDRAULICA PARA PREDIOS ESCO | M2 |  | 7.88
LARES E/OU ADMINISTRATIVOS DE 501 A 3.000M2,INCLUSIVE PROJET
O BASICO,APRESENTADO NOS PADROES DA CONTRATANTE,INCLUSIVE AS
LEGALIZACOES PERTINENTES
20019 | MAO-DE-OBRA DE ARQUITETO OU ENGENHEIRO SENIOR DE CONSULTORIA | H | 0.0315 | 229.7 | 9 | 7.8867
, INCLUSIVE ENCARGOS SOCIAIS DESONERADOS
01.050.0100-0 | PROJETO EXECUTIVO DE INSTALACAO HIDRAULICA PARA PREDIOS ESCO | M2 |  | 8.43
LARES E/OU ADMINISTRATIVOS ACIMA DE 3.000M2,INCLUSIVE PROJET
O BASICO,APRESENTADO NOS PADROES DA CONTRATANTE,INCLUSIVE AS
LEGALIZACOES PERTINENTES
10965 | MAO-DE-OBRA DE ARQUITETO OU ENGENHEIRO SENIOR DE CONSULTORIA | H | 0.0292 | 265.09 | 9 | 8.4373
, INCLUSIVE ENCARGOS SOCIAIS
01.050.0100-A | PROJETO EXECUTIVO DE INSTALACAO HIDRAULICA PARA PREDIOS ESCO | M2 |  | 7.31
LARES E/OU ADMINISTRATIVOS ACIMA DE 3.000M2,INCLUSIVE PROJET
O BASICO,APRESENTADO NOS PADROES DA CONTRATANTE,INCLUSIVE AS
LEGALIZACOES PERTINENTES
20019 | MAO-DE-OBRA DE ARQUITETO OU ENGENHEIRO SENIOR DE CONSULTORIA | H | 0.0292 | 229.7 | 9 | 7.3109
, INCLUSIVE ENCARGOS SOCIAIS DESONERADOS
01.050.0101-0 | PROJETO EXECUTIVO DE INSTALACAO HIDRAULICA PARA PREDIOS CULT | M2 |  | 15.25
URAIS,INCLUSIVE PROJETO BASICO,APRESENTADO NOS PADROES DA CO
NTRATANTE,INCLUSIVE AS LEGALIZACOES PERTINENTES
10965 | MAO-DE-OBRA DE ARQUITETO OU ENGENHEIRO SENIOR DE CONSULTORIA | H | 0.0528 | 265.09 | 9 | 15.2565
, INCLUSIVE ENCARGOS SOCIAIS
01.050.0101-A | PROJETO EXECUTIVO DE INSTALACAO HIDRAULICA PARA PREDIOS CULT | M2 |  | 13.21
URAIS,INCLUSIVE PROJETO BASICO,APRESENTADO NOS PADROES DA CO
NTRATANTE,INCLUSIVE AS LEGALIZACOES PERTINENTES
20019 | MAO-DE-OBRA DE ARQUITETO OU ENGENHEIRO SENIOR DE CONSULTORIA | H | 0.0528 | 229.7 | 9 | 13.2197
, INCLUSIVE ENCARGOS SOCIAIS DESONERADOS
01.050.0102-0 | PROJETO EXECUTIVO DE INSTALACAO HIDRAULICA PARA PREDIOS HOSP | M2 |  | 27.33
ITALARES ATE 4.000M2,INCLUSIVE PROJETO BASICO,APRESENTADO NO
S PADROES DA CONTRATANTE,INCLUSIVE AS LEGALIZACOES PERTINENT
ES
10965 | MAO-DE-OBRA DE ARQUITETO OU ENGENHEIRO SENIOR DE CONSULTORIA | H | 0.0946 | 265.09 | 9 | 27.3345
, INCLUSIVE ENCARGOS SOCIAIS
01.050.0102-A | PROJETO EXECUTIVO DE INSTALACAO HIDRAULICA PARA PREDIOS HOSP | M2 |  | 23.68
ITALARES ATE 4.000M2,INCLUSIVE PROJETO BASICO,APRESENTADO NO
S PADROES DA CONTRATANTE,INCLUSIVE AS LEGALIZACOES PERTINENT
ES
20019 | MAO-DE-OBRA DE ARQUITETO OU ENGENHEIRO SENIOR DE CONSULTORIA | H | 0.0946 | 229.7 | 9 | 23.6853
, INCLUSIVE ENCARGOS SOCIAIS DESONERADOS
01.050.0103-0 | PROJETO EXECUTIVO DE INSTALACAO HIDRAULICA PARA PREDIOS HOSP | M2 |  | 22.82
ITALARES ACIMA DE 4.000M2,INCLUSIVE PROJETO BASICO,APRESENTA
DO NOS PADROES DA CONTRATANTE,INCLUSIVE AS LEGALIZACOES PERT
INENTES
10965 | MAO-DE-OBRA DE ARQUITETO OU ENGENHEIRO SENIOR DE CONSULTORIA | H | 0.079 | 265.09 | 9 | 22.8269
, INCLUSIVE ENCARGOS SOCIAIS
01.050.0103-A | PROJETO EXECUTIVO DE INSTALACAO HIDRAULICA PARA PREDIOS HOSP | M2 |  | 19.77
ITALARES ACIMA DE 4.000M2,INCLUSIVE PROJETO BASICO,APRESENTA
DO NOS PADROES DA CONTRATANTE,INCLUSIVE AS LEGALIZACOES PERT
INENTES
20019 | MAO-DE-OBRA DE ARQUITETO OU ENGENHEIRO SENIOR DE CONSULTORIA | H | 0.079 | 229.7 | 9 | 19.7795
, INCLUSIVE ENCARGOS SOCIAIS DESONERADOS
01.050.0104-0 | PROJETO EXECUTIVO DE INSTALACAO HIDRAULICA PARA HABITACOES/E | M2 |  | 16.64
DIFICIOS ATE 500M2,INCLUSIVE PROJETO BASICO,APRESENTADO NOS
PADROES DA CONTRATANTE,INCLUSIVE AS LEGALIZACOES PERTINENTES
10965 | MAO-DE-OBRA DE ARQUITETO OU ENGENHEIRO SENIOR DE CONSULTORIA | H | 0.0576 | 265.09 | 9 | 16.6434
, INCLUSIVE ENCARGOS SOCIAIS
01.050.0104-A | PROJETO EXECUTIVO DE INSTALACAO HIDRAULICA PARA HABITACOES/E | M2 |  | 14.42
DIFICIOS ATE 500M2,INCLUSIVE PROJETO BASICO,APRESENTADO NOS
PADROES DA CONTRATANTE,INCLUSIVE AS LEGALIZACOES PERTINENTES
20019 | MAO-DE-OBRA DE ARQUITETO OU ENGENHEIRO SENIOR DE CONSULTORIA | H | 0.0576 | 229.7 | 9 | 14.4215
, INCLUSIVE ENCARGOS SOCIAIS DESONERADOS
01.050.0105-0 | PROJETO EXECUTIVO DE INSTALACAO HIDRAULICA PARA HABITACOES/E | M2 |  | 11.18
DIFICIOS DE 501 ATE 3.000M2,INCLUSVE PROJETO BASICO,APRESENT
ADO NOS PADROES DA CONTRATANTE,INCLUSIVE AS LEGALIZACOES PER
TINENTES
10965 | MAO-DE-OBRA DE ARQUITETO OU ENGENHEIRO SENIOR DE CONSULTORIA | H | 0.0387 | 265.09 | 9 | 11.1823
, INCLUSIVE ENCARGOS SOCIAIS
01.050.0105-A | PROJETO EXECUTIVO DE INSTALACAO HIDRAULICA PARA HABITACOES/E | M2 |  | 9.68
DIFICIOS DE 501 ATE 3.000M2,INCLUSVE PROJETO BASICO,APRESENT
ADO NOS PADROES DA CONTRATANTE,INCLUSIVE AS LEGALIZACOES PER
TINENTES
20019 | MAO-DE-OBRA DE ARQUITETO OU ENGENHEIRO SENIOR DE CONSULTORIA | H | 0.0387 | 229.7 | 9 | 9.6894
, INCLUSIVE ENCARGOS SOCIAIS DESONERADOS
01.050.0106-0 | PROJETO EXECUTIVO DE INSTALACAO HIDRAULICA PARA HABITACOES/E | M2 |  | 8.43
DIFICIOS ACIMA DE 3.000M2,INCLUSIVE PROJETO BASICO,APRESENTA
DO NOS PADROES DA CONTRATANTE,INCLUSIVE AS LEGALIZACOES PERT
INENTES
10965 | MAO-DE-OBRA DE ARQUITETO OU ENGENHEIRO SENIOR DE CONSULTORIA | H | 0.0292 | 265.09 | 9 | 8.4373
, INCLUSIVE ENCARGOS SOCIAIS
01.050.0106-A | PROJETO EXECUTIVO DE INSTALACAO HIDRAULICA PARA HABITACOES/E | M2 |  | 7.31
DIFICIOS ACIMA DE 3.000M2,INCLUSIVE PROJETO BASICO,APRESENTA
DO NOS PADROES DA CONTRATANTE,INCLUSIVE AS LEGALIZACOES PERT
INENTES
20019 | MAO-DE-OBRA DE ARQUITETO OU ENGENHEIRO SENIOR DE CONSULTORIA | H | 0.0292 | 229.7 | 9 | 7.3109
, INCLUSIVE ENCARGOS SOCIAIS DESONERADOS
01.050.0107-0 | PROJETO EXECUTIVO DE INSTALACAO HIDRAULICA PARA URBANIZACAO | M2 |  | 1.47
ATE 15.000M2,INCLUSIVE PROJETO BASICO,APRESENTADO NOS PADROE
S DA CONTRATANTE,INCLUSIVE AS LEGALIZACOES PERTINENTES
10965 | MAO-DE-OBRA DE ARQUITETO OU ENGENHEIRO SENIOR DE CONSULTORIA | H | 0.0051 | 265.09 | 9 | 1.4736
, INCLUSIVE ENCARGOS SOCIAIS
01.050.0107-A | PROJETO EXECUTIVO DE INSTALACAO HIDRAULICA PARA URBANIZACAO | M2 |  | 1.27
ATE 15.000M2,INCLUSIVE PROJETO BASICO,APRESENTADO NOS PADROE
S DA CONTRATANTE,INCLUSIVE AS LEGALIZACOES PERTINENTES
20019 | MAO-DE-OBRA DE ARQUITETO OU ENGENHEIRO SENIOR DE CONSULTORIA | H | 0.0051 | 229.7 | 9 | 1.2769
, INCLUSIVE ENCARGOS SOCIAIS DESONERADOS
01.050.0108-0 | PROJETO EXECUTIVO DE INSTALACAO HIDRAULICA PARA URBANIZACAO | M2 |  | 0.95
ACIMA DE 15.000M2,INCLUSIVE PROJETO BASICO,APRESENTADO NOS P
ADROES DA CONTRATANTE,INCLUSIVE AS LEGALIZACOES PERTINENTES
10965 | MAO-DE-OBRA DE ARQUITETO OU ENGENHEIRO SENIOR DE CONSULTORIA | H | 0.0033 | 265.09 | 9 | 0.9535
, INCLUSIVE ENCARGOS SOCIAIS
01.050.0108-A | PROJETO EXECUTIVO DE INSTALACAO HIDRAULICA PARA URBANIZACAO | M2 |  | 0.82
ACIMA DE 15.000M2,INCLUSIVE PROJETO BASICO,APRESENTADO NOS P
ADROES DA CONTRATANTE,INCLUSIVE AS LEGALIZACOES PERTINENTES
20019 | MAO-DE-OBRA DE ARQUITETO OU ENGENHEIRO SENIOR DE CONSULTORIA | H | 0.0033 | 229.7 | 9 | 0.8262
, INCLUSIVE ENCARGOS SOCIAIS DESONERADOS
01.050.0109-0 | PROJETO EXECUTIVO DE INSTALACAO HIDRAULICA PARA HABITACAO/LO | M2 |  | 9.1
TEAMENTO ATE 12.000M2,INCLUSIVE PROJETO BASICO,APRESENTADO N
OS PADROES DA CONTRATANTE,INCLUSIVE AS LEGALIZACOES PERTINEN
TES
10965 | MAO-DE-OBRA DE ARQUITETO OU ENGENHEIRO SENIOR DE CONSULTORIA | H | 0.0315 | 265.09 | 9 | 9.1019
, INCLUSIVE ENCARGOS SOCIAIS
01.050.0109-A | PROJETO EXECUTIVO DE INSTALACAO HIDRAULICA PARA HABITACAO/LO | M2 |  | 7.88
TEAMENTO ATE 12.000M2,INCLUSIVE PROJETO BASICO,APRESENTADO N
OS PADROES DA CONTRATANTE,INCLUSIVE AS LEGALIZACOES PERTINEN
TES
20019 | MAO-DE-OBRA DE ARQUITETO OU ENGENHEIRO SENIOR DE CONSULTORIA | H | 0.0315 | 229.7 | 9 | 7.8867
, INCLUSIVE ENCARGOS SOCIAIS DESONERADOS
01.050.0110-0 | PROJETO EXECUTIVO DE INSTALACAO HIDRAULICA PARA HABITACAO/LO | M2 |  | 6.01
TEAMENTO DE 12.001 ATE 36.000M2,INCLUSIVE PROJETO BASICO,APR
ESENTADO NOS PADROES DA CONTRATANTE,INCLUSIVE AS LEGALIZACOE
S PERTINENTES
10965 | MAO-DE-OBRA DE ARQUITETO OU ENGENHEIRO SENIOR DE CONSULTORIA | H | 0.0208 | 265.09 | 9 | 6.0101
, INCLUSIVE ENCARGOS SOCIAIS
01.050.0110-A | PROJETO EXECUTIVO DE INSTALACAO HIDRAULICA PARA HABITACAO/LO | M2 |  | 5.2
TEAMENTO DE 12.001 ATE 36.000M2,INCLUSIVE PROJETO BASICO,APR
ESENTADO NOS PADROES DA CONTRATANTE,INCLUSIVE AS LEGALIZACOE
S PERTINENTES
20019 | MAO-DE-OBRA DE ARQUITETO OU ENGENHEIRO SENIOR DE CONSULTORIA | H | 0.0208 | 229.7 | 9 | 5.2078
, INCLUSIVE ENCARGOS SOCIAIS DESONERADOS
01.050.0111-0 | PROJETO EXECUTIVO DE INSTALACAO HIDRAULICA PARA HABITACAO/LO | M2 |  | 4.56
TEAMENTO ACIMA DE 36.000M2,INCLUSIVE PROJETO BASICO,APRESENT
ADO NOS PADROES DA CONTRATANTE,INCLUSIVE AS LEGALIZACOES PER
TINENTES
10965 | MAO-DE-OBRA DE ARQUITETO OU ENGENHEIRO SENIOR DE CONSULTORIA | H | 0.0158 | 265.09 | 9 | 4.5654
, INCLUSIVE ENCARGOS SOCIAIS
01.050.0111-A | PROJETO EXECUTIVO DE INSTALACAO HIDRAULICA PARA HABITACAO/LO | M2 |  | 3.95
TEAMENTO ACIMA DE 36.000M2,INCLUSIVE PROJETO BASICO,APRESENT
ADO NOS PADROES DA CONTRATANTE,INCLUSIVE AS LEGALIZACOES PER
TINENTES
20019 | MAO-DE-OBRA DE ARQUITETO OU ENGENHEIRO SENIOR DE CONSULTORIA | H | 0.0158 | 229.7 | 9 | 3.9559
, INCLUSIVE ENCARGOS SOCIAIS DESONERADOS
01.050.0112-0 | PROJETO EXECUTIVO DE INSTALACAO HIDRAULICA DE MONTAGEM INTER | UN |  | 1675.92
NA DE CHAFARIZES,APRESENTADO NOS PADROES DA CONTRATANTE
10965 | MAO-DE-OBRA DE ARQUITETO OU ENGENHEIRO SENIOR DE CONSULTORIA | H | 5.8001 | 265.09 | 9 | 1675.9279
, INCLUSIVE ENCARGOS SOCIAIS
01.050.0112-A | PROJETO EXECUTIVO DE INSTALACAO HIDRAULICA DE MONTAGEM INTER | UN |  | 1452.18
NA DE CHAFARIZES,APRESENTADO NOS PADROES DA CONTRATANTE
20019 | MAO-DE-OBRA DE ARQUITETO OU ENGENHEIRO SENIOR DE CONSULTORIA | H | 5.8001 | 229.7 | 9 | 1452.1884
, INCLUSIVE ENCARGOS SOCIAIS DESONERADOS
01.050.0113-0 | PROJETO EXECUTIVO DE INSTALACAO ELETRICA PARA PREDIOS ESCOLA | M2 |  | 18.26
RES E/OU ADMINISTRATIVOS ATE 500M2,INCLUSIVE PROJETO BASICO,
APRESENTADO NOS PADROES DA CONTRATANTE,INCLUSIVE AS LEGALIZA
COES PERTINENTES
10965 | MAO-DE-OBRA DE ARQUITETO OU ENGENHEIRO SENIOR DE CONSULTORIA | H | 0.0632 | 265.09 | 9 | 18.2615
, INCLUSIVE ENCARGOS SOCIAIS
01.050.0113-A | PROJETO EXECUTIVO DE INSTALACAO ELETRICA PARA PREDIOS ESCOLA | M2 |  | 15.82
RES E/OU ADMINISTRATIVOS ATE 500M2,INCLUSIVE PROJETO BASICO,
APRESENTADO NOS PADROES DA CONTRATANTE,INCLUSIVE AS LEGALIZA
COES PERTINENTES
20019 | MAO-DE-OBRA DE ARQUITETO OU ENGENHEIRO SENIOR DE CONSULTORIA | H | 0.0632 | 229.7 | 9 | 15.8236
, INCLUSIVE ENCARGOS SOCIAIS DESONERADOS
01.050.0114-0 | PROJETO EXECUTIVO DE INSTALACAO ELETRICA PARA PREDIOS ESCOLA | M2 |  | 15.25
RES E/OU ADMINISTRATIVOS DE 501 ATE 3.000M2,INCLUSIVE PROJET
O BASICO,APRESENTADO NOS PADROES DA CONTRATANTE,INCLUSIVE AS
LEGALIZACOES PERTINENTES
10965 | MAO-DE-OBRA DE ARQUITETO OU ENGENHEIRO SENIOR DE CONSULTORIA | H | 0.0528 | 265.09 | 9 | 15.2565
, INCLUSIVE ENCARGOS SOCIAIS
01.050.0114-A | PROJETO EXECUTIVO DE INSTALACAO ELETRICA PARA PREDIOS ESCOLA | M2 |  | 13.21
RES E/OU ADMINISTRATIVOS DE 501 ATE 3.000M2,INCLUSIVE PROJET
O BASICO,APRESENTADO NOS PADROES DA CONTRATANTE,INCLUSIVE AS
LEGALIZACOES PERTINENTES
20019 | MAO-DE-OBRA DE ARQUITETO OU ENGENHEIRO SENIOR DE CONSULTORIA | H | 0.0528 | 229.7 | 9 | 13.2197
, INCLUSIVE ENCARGOS SOCIAIS DESONERADOS
01.050.0115-0 | PROJETO EXECUTIVO DE INSTALACAO ELETRICA PARA PREDIOS ESCOLA | M2 |  | 9.1
RES E/OU ADMINISTRATIVOS ACIMA DE 3.000M2,INCLUSIVE PROJETO
BASICO,APRESENTADO NOS PADROES DA CONTRATANTE,INCLUSIVE AS L
EGALIZACOES PERTINENTES
10965 | MAO-DE-OBRA DE ARQUITETO OU ENGENHEIRO SENIOR DE CONSULTORIA | H | 0.0315 | 265.09 | 9 | 9.1019
, INCLUSIVE ENCARGOS SOCIAIS
01.050.0115-A | PROJETO EXECUTIVO DE INSTALACAO ELETRICA PARA PREDIOS ESCOLA | M2 |  | 7.88
RES E/OU ADMINISTRATIVOS ACIMA DE 3.000M2,INCLUSIVE PROJETO
BASICO,APRESENTADO NOS PADROES DA CONTRATANTE,INCLUSIVE AS L
EGALIZACOES PERTINENTES
20019 | MAO-DE-OBRA DE ARQUITETO OU ENGENHEIRO SENIOR DE CONSULTORIA | H | 0.0315 | 229.7 | 9 | 7.8867
, INCLUSIVE ENCARGOS SOCIAIS DESONERADOS
01.050.0116-0 | PROJETO EXECUTIVO DE INSTALACAO ELETRICA PARA PREDIOS CULTUR | M2 |  | 30.54
AIS ATE 3.000M2,INCLUSIVE PROJETO BASICO,APRESENTADO NOS PAD
ROES DA CONTRATANTE,INCLUSIVE AS LEGALIZACOES PERTINENTES
10965 | MAO-DE-OBRA DE ARQUITETO OU ENGENHEIRO SENIOR DE CONSULTORIA | H | 0.1057 | 265.09 | 9 | 30.5418
, INCLUSIVE ENCARGOS SOCIAIS
01.050.0116-A | PROJETO EXECUTIVO DE INSTALACAO ELETRICA PARA PREDIOS CULTUR | M2 |  | 26.46
AIS ATE 3.000M2,INCLUSIVE PROJETO BASICO,APRESENTADO NOS PAD
ROES DA CONTRATANTE,INCLUSIVE AS LEGALIZACOES PERTINENTES
20019 | MAO-DE-OBRA DE ARQUITETO OU ENGENHEIRO SENIOR DE CONSULTORIA | H | 0.1057 | 229.7 | 9 | 26.4644
, INCLUSIVE ENCARGOS SOCIAIS DESONERADOS
01.050.0117-0 | PROJETO EXECUTIVO DE INSTALACAO ELETRICA PARA PREDIOS CULTUR | M2 |  | 22.82
AIS ACIMA DE 3.000M2,INCLUSIVE PROJETO BASICO,APRESENTADO NO
S PADROES DA CONTRATANTE,INCLUSIVE AS LEGALIZACOES PERTINENT
ES
10965 | MAO-DE-OBRA DE ARQUITETO OU ENGENHEIRO SENIOR DE CONSULTORIA | H | 0.079 | 265.09 | 9 | 22.8269
, INCLUSIVE ENCARGOS SOCIAIS
01.050.0117-A | PROJETO EXECUTIVO DE INSTALACAO ELETRICA PARA PREDIOS CULTUR | M2 |  | 19.77
AIS ACIMA DE 3.000M2,INCLUSIVE PROJETO BASICO,APRESENTADO NO
S PADROES DA CONTRATANTE,INCLUSIVE AS LEGALIZACOES PERTINENT
ES
20019 | MAO-DE-OBRA DE ARQUITETO OU ENGENHEIRO SENIOR DE CONSULTORIA | H | 0.079 | 229.7 | 9 | 19.7795
, INCLUSIVE ENCARGOS SOCIAIS DESONERADOS
01.050.0118-0 | PROJETO EXECUTIVO DE INSTALACAO ELETRICA PARA PREDIOS HOSPIT | M2 |  | 36.52
ALARES,INCLUSIVE PROJETO BASICO,APRESENTADO NOS PADROES DA C
ONTRATANTE,INCLUSIVE AS LEGALIZACOES PERTINENTES
10965 | MAO-DE-OBRA DE ARQUITETO OU ENGENHEIRO SENIOR DE CONSULTORIA | H | 0.1264 | 265.09 | 9 | 36.523
, INCLUSIVE ENCARGOS SOCIAIS
01.050.0118-A | PROJETO EXECUTIVO DE INSTALACAO ELETRICA PARA PREDIOS HOSPIT | M2 |  | 31.64
ALARES,INCLUSIVE PROJETO BASICO,APRESENTADO NOS PADROES DA C
ONTRATANTE,INCLUSIVE AS LEGALIZACOES PERTINENTES
20019 | MAO-DE-OBRA DE ARQUITETO OU ENGENHEIRO SENIOR DE CONSULTORIA | H | 0.1264 | 229.7 | 9 | 31.6471
, INCLUSIVE ENCARGOS SOCIAIS DESONERADOS
01.050.0119-0 | PROJETO EXECUTIVO DE INSTALACAO ELETRICA PARA HABITACOES/EDI | M2 |  | 22.24
FICIOS ATE 500M2,INCLUSIVE PROJETO BASICO,APRESENTADO NOS PA
DROES DA CONTRATANTE,INCLUSIVE AS LEGALIZACOES PERTINENTES
10965 | MAO-DE-OBRA DE ARQUITETO OU ENGENHEIRO SENIOR DE CONSULTORIA | H | 0.077 | 265.09 | 9 | 22.249
, INCLUSIVE ENCARGOS SOCIAIS
01.050.0119-A | PROJETO EXECUTIVO DE INSTALACAO ELETRICA PARA HABITACOES/EDI | M2 |  | 19.27
FICIOS ATE 500M2,INCLUSIVE PROJETO BASICO,APRESENTADO NOS PA
DROES DA CONTRATANTE,INCLUSIVE AS LEGALIZACOES PERTINENTES
20019 | MAO-DE-OBRA DE ARQUITETO OU ENGENHEIRO SENIOR DE CONSULTORIA | H | 0.077 | 229.7 | 9 | 19.2787
, INCLUSIVE ENCARGOS SOCIAIS DESONERADOS
01.050.0120-0 | PROJETO EXECUTIVO DE INSTALACAO ELETRICA PARA HABITACOES/EDI | M2 |  | 16.64
FICIOS DE 501 ATE 3.000M2,INCLUSIVE PROJETO BASICO,APRESENTA
DO NOS PADROES DA CONTRATANTE,INCLUSIVE AS LEGALIZACOES PERT
INENTES
10965 | MAO-DE-OBRA DE ARQUITETO OU ENGENHEIRO SENIOR DE CONSULTORIA | H | 0.0576 | 265.09 | 9 | 16.6434
, INCLUSIVE ENCARGOS SOCIAIS
01.050.0120-A | PROJETO EXECUTIVO DE INSTALACAO ELETRICA PARA HABITACOES/EDI | M2 |  | 14.42
FICIOS DE 501 ATE 3.000M2,INCLUSIVE PROJETO BASICO,APRESENTA
DO NOS PADROES DA CONTRATANTE,INCLUSIVE AS LEGALIZACOES PERT
INENTES
20019 | MAO-DE-OBRA DE ARQUITETO OU ENGENHEIRO SENIOR DE CONSULTORIA | H | 0.0576 | 229.7 | 9 | 14.4215
, INCLUSIVE ENCARGOS SOCIAIS DESONERADOS
01.050.0121-0 | PROJETO EXECUTIVO DE INSTALACAO ELETRICA PARA HABITACOES/EDI | M2 |  | 11.18
FICIOS ACIMA DE 3.000M2,INCLUSIVE PROJETO BASICO,APRESENTADO
NOS PADROES DA CONTRATANTE,INCLUSIVE AS LEGALIZACOES PERTIN
ENTES
10965 | MAO-DE-OBRA DE ARQUITETO OU ENGENHEIRO SENIOR DE CONSULTORIA | H | 0.0387 | 265.09 | 9 | 11.1823
, INCLUSIVE ENCARGOS SOCIAIS
01.050.0121-A | PROJETO EXECUTIVO DE INSTALACAO ELETRICA PARA HABITACOES/EDI | M2 |  | 9.68
FICIOS ACIMA DE 3.000M2,INCLUSIVE PROJETO BASICO,APRESENTADO
NOS PADROES DA CONTRATANTE,INCLUSIVE AS LEGALIZACOES PERTIN
ENTES
20019 | MAO-DE-OBRA DE ARQUITETO OU ENGENHEIRO SENIOR DE CONSULTORIA | H | 0.0387 | 229.7 | 9 | 9.6894
, INCLUSIVE ENCARGOS SOCIAIS DESONERADOS
01.050.0122-0 | PROJETO EXECUTIVO DE INSTALACAO ELETRICA PARA URBANIZACAO AT | M2 |  | 1.99
E 15.000M2,INCLUSIVE PROJETO BASICO,APRESENTADO NOS PADROES
DA CONTRATANTE,INCLUSIVE AS LEGALIZACOES PERTINENTES
10965 | MAO-DE-OBRA DE ARQUITETO OU ENGENHEIRO SENIOR DE CONSULTORIA | H | 0.0069 | 265.09 | 9 | 1.9937
, INCLUSIVE ENCARGOS SOCIAIS
01.050.0122-A | PROJETO EXECUTIVO DE INSTALACAO ELETRICA PARA URBANIZACAO AT | M2 |  | 1.72
E 15.000M2,INCLUSIVE PROJETO BASICO,APRESENTADO NOS PADROES
DA CONTRATANTE,INCLUSIVE AS LEGALIZACOES PERTINENTES
20019 | MAO-DE-OBRA DE ARQUITETO OU ENGENHEIRO SENIOR DE CONSULTORIA | H | 0.0069 | 229.7 | 9 | 1.7276
, INCLUSIVE ENCARGOS SOCIAIS DESONERADOS
01.050.0123-0 | PROJETO EXECUTIVO DE INSTALACAO ELETRICA PARA URBANIZACAO AC | M2 |  | 1.47
IMA DE 15.000M2,INCLUSIVE PROJETO BASICO,APRESENTADO NOS PAD
ROES DA CONTRATANTE,INCLUSIVE AS LEGALIZACOES PERTINENTES
10965 | MAO-DE-OBRA DE ARQUITETO OU ENGENHEIRO SENIOR DE CONSULTORIA | H | 0.0051 | 265.09 | 9 | 1.4736
, INCLUSIVE ENCARGOS SOCIAIS
01.050.0123-A | PROJETO EXECUTIVO DE INSTALACAO ELETRICA PARA URBANIZACAO AC | M2 |  | 1.27
IMA DE 15.000M2,INCLUSIVE PROJETO BASICO,APRESENTADO NOS PAD
ROES DA CONTRATANTE,INCLUSIVE AS LEGALIZACOES PERTINENTES
20019 | MAO-DE-OBRA DE ARQUITETO OU ENGENHEIRO SENIOR DE CONSULTORIA | H | 0.0051 | 229.7 | 9 | 1.2769
, INCLUSIVE ENCARGOS SOCIAIS DESONERADOS
01.050.0124-0 | PROJETO EXECUTIVO DE INSTALACAO ELETRICA PARA HABITACAO/LOTE | M2 |  | 9.1
AMENTO ATE 12.000M2,INCLUSIVE PROJETO BASICO,APRESENTADO NOS
PADROES DA CONTRATANTE,INCLUSIVE AS LEGALIZACOES PERTINENTE
S
10965 | MAO-DE-OBRA DE ARQUITETO OU ENGENHEIRO SENIOR DE CONSULTORIA | H | 0.0315 | 265.09 | 9 | 9.1019
, INCLUSIVE ENCARGOS SOCIAIS
01.050.0124-A | PROJETO EXECUTIVO DE INSTALACAO ELETRICA PARA HABITACAO/LOTE | M2 |  | 7.88
AMENTO ATE 12.000M2,INCLUSIVE PROJETO BASICO,APRESENTADO NOS
PADROES DA CONTRATANTE,INCLUSIVE AS LEGALIZACOES PERTINENTE
S
20019 | MAO-DE-OBRA DE ARQUITETO OU ENGENHEIRO SENIOR DE CONSULTORIA | H | 0.0315 | 229.7 | 9 | 7.8867
, INCLUSIVE ENCARGOS SOCIAIS DESONERADOS
01.050.0125-0 | PROJETO EXECUTIVO DE INSTALACAO ELETRICA PARA HABITACAO/LOTE | M2 |  | 6.01
AMENTO DE 12.001 ATE 36.000M2,INCLUSIVE PROJETO BASICO,APRES
ENTADO NOS PADROES DA CONTRATANTE,INCLUSIVE AS LEGALIZACOES
PERTINENTES
10965 | MAO-DE-OBRA DE ARQUITETO OU ENGENHEIRO SENIOR DE CONSULTORIA | H | 0.0208 | 265.09 | 9 | 6.0101
, INCLUSIVE ENCARGOS SOCIAIS
01.050.0125-A | PROJETO EXECUTIVO DE INSTALACAO ELETRICA PARA HABITACAO/LOTE | M2 |  | 5.2
AMENTO DE 12.001 ATE 36.000M2,INCLUSIVE PROJETO BASICO,APRES
ENTADO NOS PADROES DA CONTRATANTE,INCLUSIVE AS LEGALIZACOES
PERTINENTES
20019 | MAO-DE-OBRA DE ARQUITETO OU ENGENHEIRO SENIOR DE CONSULTORIA | H | 0.0208 | 229.7 | 9 | 5.2078
, INCLUSIVE ENCARGOS SOCIAIS DESONERADOS
01.050.0126-0 | PROJETO EXECUTIVO DE INSTALACAO ELETRICA PARA HABITACAO/LOTE | M2 |  | 4.56
AMENTO ACIMA DE 36.000M2,INCLUSIVE PROJETO BASICO,APRESENTAD
O NOS PADROES DA CONTRATANTE,INCLUSIVE AS LEGALIZACOES PERTI
NENTES
10965 | MAO-DE-OBRA DE ARQUITETO OU ENGENHEIRO SENIOR DE CONSULTORIA | H | 0.0158 | 265.09 | 9 | 4.5654
, INCLUSIVE ENCARGOS SOCIAIS
01.050.0126-A | PROJETO EXECUTIVO DE INSTALACAO ELETRICA PARA HABITACAO/LOTE | M2 |  | 3.95
AMENTO ACIMA DE 36.000M2,INCLUSIVE PROJETO BASICO,APRESENTAD
O NOS PADROES DA CONTRATANTE,INCLUSIVE AS LEGALIZACOES PERTI
NENTES
20019 | MAO-DE-OBRA DE ARQUITETO OU ENGENHEIRO SENIOR DE CONSULTORIA | H | 0.0158 | 229.7 | 9 | 3.9559
, INCLUSIVE ENCARGOS SOCIAIS DESONERADOS
01.050.0127-0 | PROJETO EXECUTIVO DE INSTALACAO ELETRICA DO QUADRO DOS COMAN | UN |  | 1675.89
DOS DE MOTORES PARA CHAFARIZES,APRESENTADO NOS PADROES DA CO
NTRATANTE
10965 | MAO-DE-OBRA DE ARQUITETO OU ENGENHEIRO SENIOR DE CONSULTORIA | H | 5.8 | 265.09 | 9 | 1675.899
, INCLUSIVE ENCARGOS SOCIAIS
01.050.0127-A | PROJETO EXECUTIVO DE INSTALACAO ELETRICA DO QUADRO DOS COMAN | UN |  | 1452.16
DOS DE MOTORES PARA CHAFARIZES,APRESENTADO NOS PADROES DA CO
NTRATANTE
20019 | MAO-DE-OBRA DE ARQUITETO OU ENGENHEIRO SENIOR DE CONSULTORIA | H | 5.8 | 229.7 | 9 | 1452.1634
, INCLUSIVE ENCARGOS SOCIAIS DESONERADOS
01.050.0128-0 | PROJETO EXECUTIVO DE SISTEMA DE AR CONDICIONADO,INCLUSIVE PR | M2 |  | 13.98
OJETO BASICO,APRESENTADO NOS PADROES DA CONTRATANTE,EM PREDI
OS COM AREA DE ATE 500M2
10965 | MAO-DE-OBRA DE ARQUITETO OU ENGENHEIRO SENIOR DE CONSULTORIA | H | 0.0484 | 265.09 | 9 | 13.9851
, INCLUSIVE ENCARGOS SOCIAIS
01.050.0128-A | PROJETO EXECUTIVO DE SISTEMA DE AR CONDICIONADO,INCLUSIVE PR | M2 |  | 12.11
OJETO BASICO,APRESENTADO NOS PADROES DA CONTRATANTE,EM PREDI
OS COM AREA DE ATE 500M2
20019 | MAO-DE-OBRA DE ARQUITETO OU ENGENHEIRO SENIOR DE CONSULTORIA | H | 0.0484 | 229.7 | 9 | 12.1181
, INCLUSIVE ENCARGOS SOCIAIS DESONERADOS
01.050.0129-0 | PROJETO EXECUTIVO DE SISTEMA DE AR CONDICIONADO,INCLUSIVE PR | M2 |  | 11.64
OJETO BASICO,APRESENTADO NOS PADROES DA CONTRATANTE,EM PREDI
OS COM AREA DE 501 ATE 3000M2
10965 | MAO-DE-OBRA DE ARQUITETO OU ENGENHEIRO SENIOR DE CONSULTORIA | H | 0.0403 | 265.09 | 9 | 11.6446
, INCLUSIVE ENCARGOS SOCIAIS
01.050.0129-A | PROJETO EXECUTIVO DE SISTEMA DE AR CONDICIONADO,INCLUSIVE PR | M2 |  | 10.09
OJETO BASICO,APRESENTADO NOS PADROES DA CONTRATANTE,EM PREDI
OS COM AREA DE 501 ATE 3000M2
20019 | MAO-DE-OBRA DE ARQUITETO OU ENGENHEIRO SENIOR DE CONSULTORIA | H | 0.0403 | 229.7 | 9 | 10.09
, INCLUSIVE ENCARGOS SOCIAIS DESONERADOS
01.050.0130-0 | PROJETO EXECUTIVO DE SISTEMA DE AR CONDICIONADO,INCLUSIVE PR | M2 |  | 6.99
OJETO BASICO,APRESENTADO NOS PADROES DA CONTRATANTE,EM PREDI
OS COM AREA ACIMA DE 3000M2
10965 | MAO-DE-OBRA DE ARQUITETO OU ENGENHEIRO SENIOR DE CONSULTORIA | H | 0.0242 | 265.09 | 9 | 6.9925
, INCLUSIVE ENCARGOS SOCIAIS
01.050.0130-A | PROJETO EXECUTIVO DE SISTEMA DE AR CONDICIONADO,INCLUSIVE PR | M2 |  | 6.05
OJETO BASICO,APRESENTADO NOS PADROES DA CONTRATANTE,EM PREDI
OS COM AREA ACIMA DE 3000M2
20019 | MAO-DE-OBRA DE ARQUITETO OU ENGENHEIRO SENIOR DE CONSULTORIA | H | 0.0242 | 229.7 | 9 | 6.059
, INCLUSIVE ENCARGOS SOCIAIS DESONERADOS
01.050.0137-0 | PROJETO EXECUTIVO DE ARQUITETURA PARA CONSTRUCAO DE GALPAO ( | M2 |  | 55.91
GEOMETRICO,CORTES,DETALHAMENTO E PERSPECTIVA) ATE 500M2,APRE
SENTADO NOS PADROES DA CONTRATANTE
10965 | MAO-DE-OBRA DE ARQUITETO OU ENGENHEIRO SENIOR DE CONSULTORIA | H | 0.1935 | 265.09 | 9 | 55.9115
, INCLUSIVE ENCARGOS SOCIAIS
01.050.0137-A | PROJETO EXECUTIVO DE ARQUITETURA PARA CONSTRUCAO DE GALPAO ( | M2 |  | 48.44
GEOMETRICO,CORTES,DETALHAMENTO E PERSPECTIVA) ATE 500M2,APRE
SENTADO NOS PADROES DA CONTRATANTE
20019 | MAO-DE-OBRA DE ARQUITETO OU ENGENHEIRO SENIOR DE CONSULTORIA | H | 0.1935 | 229.7 | 9 | 48.4472
, INCLUSIVE ENCARGOS SOCIAIS DESONERADOS
01.050.0138-0 | PROJETO EXECUTIVO DE ARQUITETURA PARA AREA DESTINADA A ABRIG | UN |  | 11933.49
AR SUBESTACAO,ATE 2750KVA,INCLUSIVE DETALHAMENTO DA SERRALHE
RIA E DOS CUBICULOS,APRESENTADO NOS PADROES DA CONTRATANTE
10965 | MAO-DE-OBRA DE ARQUITETO OU ENGENHEIRO SENIOR DE CONSULTORIA | H | 41.2998 | 265.09 | 9 | 11933.4987
, INCLUSIVE ENCARGOS SOCIAIS
01.050.0138-A | PROJETO EXECUTIVO DE ARQUITETURA PARA AREA DESTINADA A ABRIG | UN |  | 10340.35
AR SUBESTACAO,ATE 2750KVA,INCLUSIVE DETALHAMENTO DA SERRALHE
RIA E DOS CUBICULOS,APRESENTADO NOS PADROES DA CONTRATANTE
20019 | MAO-DE-OBRA DE ARQUITETO OU ENGENHEIRO SENIOR DE CONSULTORIA | H | 41.2998 | 229.7 | 9 | 10340.3548
, INCLUSIVE ENCARGOS SOCIAIS DESONERADOS
01.050.0139-0 | DESENHO EM PERSPECTIVA NO TAMANHO DE (70X50)CM, COLORIDO, PA | UN |  | 1618.08
RA PROJETO DE TRATAMENTO PAISAGISTICO EM AREA PUBLICAS,APRES
ENTADO NOS PADROES DA CONTRATANTE
10964 | MAO-DE-OBRA DE ARQUITETO OU ENGENHEIRO PLENO-PROJETO E CONSU | H | 8 | 185.56 | 9 | 1618.0832
LTORIA, INCLUSIVE ENCARGOS SOCIAIS
01.050.0139-A | DESENHO EM PERSPECTIVA NO TAMANHO DE (70X50)CM, COLORIDO, PA | UN |  | 1402.08
RA PROJETO DE TRATAMENTO PAISAGISTICO EM AREA PUBLICAS,APRES
ENTADO NOS PADROES DA CONTRATANTE
20018 | MAO-DE-OBRA DE ARQUITETO OU ENGENHEIRO PLENO-PROJETO E CONSU | H | 8 | 160.79 | 9 | 1402.0888
LTORIA, INCLUSIVE ENCARGOS SOCIAIS DESONERADOS
01.050.0140-0 | PROJETO EXECUTIVO DE ARQUITETURA PARA IMPLANTACAO DE VIVEIRO | M2 |  | 3.52
S DE MUDAS DE ARVORES E HORTAS (GEOMETRICO,CORTES,DETALHAMEN
TO E PERSPECTIVAS) ATE 20.000M2,APRESENTADO NOS PADROES DA C
ONTRATANTE
10965 | MAO-DE-OBRA DE ARQUITETO OU ENGENHEIRO SENIOR DE CONSULTORIA | H | 0.0122 | 265.09 | 9 | 3.5252
, INCLUSIVE ENCARGOS SOCIAIS
01.050.0140-A | PROJETO EXECUTIVO DE ARQUITETURA PARA IMPLANTACAO DE VIVEIRO | M2 |  | 3.05
S DE MUDAS DE ARVORES E HORTAS (GEOMETRICO,CORTES,DETALHAMEN
TO E PERSPECTIVAS) ATE 20.000M2,APRESENTADO NOS PADROES DA C
ONTRATANTE
20019 | MAO-DE-OBRA DE ARQUITETO OU ENGENHEIRO SENIOR DE CONSULTORIA | H | 0.0122 | 229.7 | 9 | 3.0546
, INCLUSIVE ENCARGOS SOCIAIS DESONERADOS
01.050.0141-0 | PROJETO EXECUTIVO DE INSTALACAO ELETRICA PARA CHAFARIZES,APR | UN |  | 837.94
ESENTADO NOS PADROES DA CONTRATANTE,INCLUSIVE AS LEGALIZACOE
S PERTINENTES
10965 | MAO-DE-OBRA DE ARQUITETO OU ENGENHEIRO SENIOR DE CONSULTORIA | H | 2.9 | 265.09 | 9 | 837.9495
, INCLUSIVE ENCARGOS SOCIAIS
01.050.0141-A | PROJETO EXECUTIVO DE INSTALACAO ELETRICA PARA CHAFARIZES,APR | UN |  | 726.08
ESENTADO NOS PADROES DA CONTRATANTE,INCLUSIVE AS LEGALIZACOE
S PERTINENTES
20019 | MAO-DE-OBRA DE ARQUITETO OU ENGENHEIRO SENIOR DE CONSULTORIA | H | 2.9 | 229.7 | 9 | 726.0817
, INCLUSIVE ENCARGOS SOCIAIS DESONERADOS
01.050.0142-0 | PROJETO EXECUTIVO DE INSTALACAO HIDROSSANITARIA PARA CHAFARI | UN |  | 837.94
ZES,APRESENTADO NOS PADROES DA CONTRATANTE,INCLUSIVE AS LEGA
LIZACOES PERTINENTES
10965 | MAO-DE-OBRA DE ARQUITETO OU ENGENHEIRO SENIOR DE CONSULTORIA | H | 2.9 | 265.09 | 9 | 837.9495
, INCLUSIVE ENCARGOS SOCIAIS
01.050.0142-A | PROJETO EXECUTIVO DE INSTALACAO HIDROSSANITARIA PARA CHAFARI | UN |  | 726.08
ZES,APRESENTADO NOS PADROES DA CONTRATANTE,INCLUSIVE AS LEGA
LIZACOES PERTINENTES
20019 | MAO-DE-OBRA DE ARQUITETO OU ENGENHEIRO SENIOR DE CONSULTORIA | H | 2.9 | 229.7 | 9 | 726.0817
, INCLUSIVE ENCARGOS SOCIAIS DESONERADOS
01.050.0143-0 | PROJETO EXECUTIVO DE SISTEMA DE DRENAGEM E IRRIGACAO PARA IM | M2 |  | 2.02
PLANTACAO DE VIVEIROS DE MUDAS DE ARVORES E HORTAS,ATE 20.00
0M2,APRESENTADO NOS PADROES DA CONTRATANTE
10965 | MAO-DE-OBRA DE ARQUITETO OU ENGENHEIRO SENIOR DE CONSULTORIA | H | 0.007 | 265.09 | 9 | 2.0226
, INCLUSIVE ENCARGOS SOCIAIS
01.050.0143-A | PROJETO EXECUTIVO DE SISTEMA DE DRENAGEM E IRRIGACAO PARA IM | M2 |  | 1.75
PLANTACAO DE VIVEIROS DE MUDAS DE ARVORES E HORTAS,ATE 20.00
0M2,APRESENTADO NOS PADROES DA CONTRATANTE
20019 | MAO-DE-OBRA DE ARQUITETO OU ENGENHEIRO SENIOR DE CONSULTORIA | H | 0.007 | 229.7 | 9 | 1.7526
, INCLUSIVE ENCARGOS SOCIAIS DESONERADOS
01.050.0150-0 | PROJETO EXECUTIVO DE INSTALACAO DE SEGURANCA (CFTV E SONORIZ | M2 |  | 6.09
ACAO),ATE 500M2,INCLUSIVE PROJETO BASICO,APRESENTADO NOS PAD
ROES DA CONTRATANTE,INCLUSIVE AS LEGALIZACOES PERTINENTES
10965 | MAO-DE-OBRA DE ARQUITETO OU ENGENHEIRO SENIOR DE CONSULTORIA | H | 0.0211 | 265.09 | 9 | 6.0968
, INCLUSIVE ENCARGOS SOCIAIS
01.050.0150-A | PROJETO EXECUTIVO DE INSTALACAO DE SEGURANCA (CFTV E SONORIZ | M2 |  | 5.28
ACAO),ATE 500M2,INCLUSIVE PROJETO BASICO,APRESENTADO NOS PAD
ROES DA CONTRATANTE,INCLUSIVE AS LEGALIZACOES PERTINENTES
20019 | MAO-DE-OBRA DE ARQUITETO OU ENGENHEIRO SENIOR DE CONSULTORIA | H | 0.0211 | 229.7 | 9 | 5.2829
, INCLUSIVE ENCARGOS SOCIAIS DESONERADOS
01.050.0151-0 | PROJETO EXECUTIVO DE INSTALACAO DE SEGURANCA (CFTV E SONORIZ | M2 |  | 4.18
ACAO),DE 501 ATE 3000M2,INCLUSIVE PROJETO BASICO,APRESENTADO
NOS PADROES DA CONTRATANTE,INCLUSIVE AS LEGALIZACOES PERTIN
ENTES
10965 | MAO-DE-OBRA DE ARQUITETO OU ENGENHEIRO SENIOR DE CONSULTORIA | H | 0.0145 | 265.09 | 9 | 4.1897
, INCLUSIVE ENCARGOS SOCIAIS
01.050.0151-A | PROJETO EXECUTIVO DE INSTALACAO DE SEGURANCA (CFTV E SONORIZ | M2 |  | 3.63
ACAO),DE 501 ATE 3000M2,INCLUSIVE PROJETO BASICO,APRESENTADO
NOS PADROES DA CONTRATANTE,INCLUSIVE AS LEGALIZACOES PERTIN
ENTES
20019 | MAO-DE-OBRA DE ARQUITETO OU ENGENHEIRO SENIOR DE CONSULTORIA | H | 0.0145 | 229.7 | 9 | 3.6304
, INCLUSIVE ENCARGOS SOCIAIS DESONERADOS
01.050.0152-0 | PROJETO EXECUTIVO DE INSTALACAO DE SEGURANCA (CFTV E SONORIZ | M2 |  | 2.51
ACAO),ACIMA DE 3000M2,INCLUSIVE PROJETO BASICO,APRESENTADO N
OS PADROES DA CONTRATANTE,INCLUSIVE AS LEGALIZACOES PERTINEN
TES
10965 | MAO-DE-OBRA DE ARQUITETO OU ENGENHEIRO SENIOR DE CONSULTORIA | H | 0.0087 | 265.09 | 9 | 2.5138
, INCLUSIVE ENCARGOS SOCIAIS
01.050.0152-A | PROJETO EXECUTIVO DE INSTALACAO DE SEGURANCA (CFTV E SONORIZ | M2 |  | 2.17
ACAO),ACIMA DE 3000M2,INCLUSIVE PROJETO BASICO,APRESENTADO N
OS PADROES DA CONTRATANTE,INCLUSIVE AS LEGALIZACOES PERTINEN
TES
20019 | MAO-DE-OBRA DE ARQUITETO OU ENGENHEIRO SENIOR DE CONSULTORIA | H | 0.0087 | 229.7 | 9 | 2.1782
, INCLUSIVE ENCARGOS SOCIAIS DESONERADOS
01.050.0153-0 | ELABORACAO MICRO E MESODRENAGEM (VAZAO ATE 10M3/SEG) CONFORM | KM |  | 24667.72
IDADE C/AS NORMAS ESTABELECIDAS PELA RIO-AGUAS (PORTARIA O/S
UB-RIO-AGUAS "N" Nº 004/2010).SERVICOS MEDIDOS KM PROJETO EF
ETIVAMENTE CONCLUIDO,OS QUAIS APOS APROVACOES SERAO ENTREGUE
S A FISCALIZACAO.APRESENTADO NOS PADROES DA CONTRATANTE.
01906 | MAO-DE-OBRA DE SECRETARIA, INCLUSIVE ENCARGOS SOCIAIS | H | 40 | 31.63 | 9 | 1379.068
01914 | MAO-DE-OBRA DE ESTAGIARIO DA CONSTRUCAO CIVIL, INCLUSIVE ENC | H | 20 | 13.25 | 9 | 288.85
ARGOS SOCIAIS
01924 | MAO-DE-OBRA DE AUXILIAR TECNICO, INCLUSIVE ENCARGOS SOCIAIS | H | 40 | 20.37 | 0 | 814.8
01945 | MAO-DE-OBRA DE ENGENHEIRO OU ARQUITETO COORDENADOR DE OBRAS, | H | 12 | 259.13 | 9 | 3389.4204
INCLUSIVE ENCARGOS SOCIAIS
01951 | MAO-DE-OBRA DE DESENHISTA A (DESENHO TOPOGRAFICO A PARTIR DE | H | 80 | 36.94 | 0 | 2955.2
CADERNETAS), INCLUSIVE ENCARGOS SOCIAIS
01985 | MAO-DE-OBRA DE ENGENHEIRO OU ARQUITETO SENIOR, INCLUSIVE ENC | H | 40 | 225.33 | 9 | 9824.388
ARGOS SOCIAIS
10963 | MAO-DE-OBRA DE ARQUITETO OU ENGENHEIRO JUNIOR-PROJETO E CONS | H | 40 | 125.92 | 0 | 5036.8
ULTORIA, INCLUSIVE ENCARGOS SOCIAIS
10995 | MAO-DE-OBRA DE DIGITADOR, INCLUSIVE ENCARGOS SOCIAIS | H | 40 | 24.48 | 0 | 979.2
01.050.0153-A | ELABORACAO MICRO E MESODRENAGEM (VAZAO ATE 10M3/SEG) CONFORM | KM |  | 21375.04
IDADE C/AS NORMAS ESTABELECIDAS PELA RIO-AGUAS (PORTARIA O/S
UB-RIO-AGUAS "N" Nº 004/2010).SERVICOS MEDIDOS KM PROJETO EF
ETIVAMENTE CONCLUIDO,OS QUAIS APOS APROVACOES SERAO ENTREGUE
S A FISCALIZACAO.APRESENTADO NOS PADROES DA CONTRATANTE.
20017 | MAO-DE-OBRA DE ARQUITETO OU ENGENHEIRO JUNIOR-PROJETO E CONS | H | 40 | 109.11 | 0 | 4364.4
ULTORIA, INCLUSIVE ENCARGOS SOCIAIS DESONERADOS
20033 | MAO-DE-OBRA DE AUXILIAR TECNICO, INCLUSIVE ENCARGOS SOCIAIS | H | 40 | 17.65 | 0 | 706
DESONERADOS
20054 | MAO-DE-OBRA DE DESENHISTA A (DESENHO TOPOGRAFICO A PARTIR DE | H | 80 | 32.01 | 0 | 2560.8
CADERNETAS), INCLUSIVE E ENCARGOS SOCIAIS DESONERADOS
20059 | MAO-DE-OBRA DE DIGITADOR, INCLUSIVE ENCARGOS SOCIAIS DESONER | H | 40 | 21.21 | 0 | 848.4
ADOS
20069 | MAO-DE-OBRA DE ENGENHEIRO OU ARQUITETO COORDENADOR DE OBRAS, | H | 12 | 224.54 | 9 | 2936.9832
INCLUSIVE ENCARGOS SOCIAIS DESONERADOS
20071 | MAO-DE-OBRA DE ENGENHEIRO OU ARQUITETO SENIOR, INCLUSIVE ENC | H | 40 | 195.25 | 9 | 8512.9
ARGOS SOCIAIS DESONERADOS
20074 | MAO-DE-OBRA DE ESTAGIARIO DA CONSTRUCAO CIVIL, INCLUSIVE ENC | H | 20 | 11.49 | 9 | 250.482
ARGOS SOCIAIS DESONERADOS
20128 | MAO-DE-OBRA DE SECRETARIA, INCLUSIVE ENCARGOS SOCIAIS DESONE | H | 40 | 27.41 | 9 | 1195.076
RADOS
01.050.0154-0 | ELABORACAO MACRODRENAGEM (VAZAO A PARTIR DE 10M3/SEG) CONFOR | KM |  | 33149.36
MIDADE C/AS NORMAS ESTABELECIDAS PELA RIO-AGUAS (PORTARIA O/
SUB-RIO-AGUAS "N" Nº 004/2010).SERVICOS MEDIDOS KM PROJETO E
FETIVAMENTE CONCLUIDO,OS QUAIS APOS APROVACAO SERAO ENTREGUE
S A FISCALIZACAO.APRESENTADO NOS PADROES DA CONTRATANTE
01906 | MAO-DE-OBRA DE SECRETARIA, INCLUSIVE ENCARGOS SOCIAIS | H | 40 | 31.63 | 9 | 1379.068
01914 | MAO-DE-OBRA DE ESTAGIARIO DA CONSTRUCAO CIVIL, INCLUSIVE ENC | H | 20 | 13.25 | 9 | 288.85
ARGOS SOCIAIS
01924 | MAO-DE-OBRA DE AUXILIAR TECNICO, INCLUSIVE ENCARGOS SOCIAIS | H | 40 | 20.37 | 0 | 814.8
01945 | MAO-DE-OBRA DE ENGENHEIRO OU ARQUITETO COORDENADOR DE OBRAS, | H | 16 | 259.13 | 9 | 4519.2272
INCLUSIVE ENCARGOS SOCIAIS
01951 | MAO-DE-OBRA DE DESENHISTA A (DESENHO TOPOGRAFICO A PARTIR DE | H | 60 | 36.94 | 0 | 2216.4
CADERNETAS), INCLUSIVE ENCARGOS SOCIAIS
01985 | MAO-DE-OBRA DE ENGENHEIRO OU ARQUITETO SENIOR, INCLUSIVE ENC | H | 68 | 225.33 | 9 | 16701.4596
ARGOS SOCIAIS
10963 | MAO-DE-OBRA DE ARQUITETO OU ENGENHEIRO JUNIOR-PROJETO E CONS | H | 40 | 125.92 | 0 | 5036.8
ULTORIA, INCLUSIVE ENCARGOS SOCIAIS
10974 | MAO-DE-OBRA DE GEOLOGO SENIOR, PARA SERVICOS DE CONSULTORIA, | H | 6 | 185.56 | 9 | 1213.5624
INCLUSIVE ENCARGOS SOCIAIS
10995 | MAO-DE-OBRA DE DIGITADOR, INCLUSIVE ENCARGOS SOCIAIS | H | 40 | 24.48 | 0 | 979.2
01.050.0154-A | ELABORACAO MACRODRENAGEM (VAZAO A PARTIR DE 10M3/SEG) CONFOR | KM |  | 28724.43
MIDADE C/AS NORMAS ESTABELECIDAS PELA RIO-AGUAS (PORTARIA O/
SUB-RIO-AGUAS "N" Nº 004/2010).SERVICOS MEDIDOS KM PROJETO E
FETIVAMENTE CONCLUIDO,OS QUAIS APOS APROVACAO SERAO ENTREGUE
S A FISCALIZACAO.APRESENTADO NOS PADROES DA CONTRATANTE
20017 | MAO-DE-OBRA DE ARQUITETO OU ENGENHEIRO JUNIOR-PROJETO E CONS | H | 40 | 109.11 | 0 | 4364.4
ULTORIA, INCLUSIVE ENCARGOS SOCIAIS DESONERADOS
20033 | MAO-DE-OBRA DE AUXILIAR TECNICO, INCLUSIVE ENCARGOS SOCIAIS | H | 40 | 17.65 | 0 | 706
DESONERADOS
20054 | MAO-DE-OBRA DE DESENHISTA A (DESENHO TOPOGRAFICO A PARTIR DE | H | 60 | 32.01 | 0 | 1920.6
CADERNETAS), INCLUSIVE E ENCARGOS SOCIAIS DESONERADOS
20059 | MAO-DE-OBRA DE DIGITADOR, INCLUSIVE ENCARGOS SOCIAIS DESONER | H | 40 | 21.21 | 0 | 848.4
ADOS
20069 | MAO-DE-OBRA DE ENGENHEIRO OU ARQUITETO COORDENADOR DE OBRAS, | H | 16 | 224.54 | 9 | 3915.9776
INCLUSIVE ENCARGOS SOCIAIS DESONERADOS
20071 | MAO-DE-OBRA DE ENGENHEIRO OU ARQUITETO SENIOR, INCLUSIVE ENC | H | 68 | 195.25 | 9 | 14471.93
ARGOS SOCIAIS DESONERADOS
20074 | MAO-DE-OBRA DE ESTAGIARIO DA CONSTRUCAO CIVIL, INCLUSIVE ENC | H | 20 | 11.49 | 9 | 250.482
ARGOS SOCIAIS DESONERADOS
20081 | MAO-DE-OBRA DE GEOLOGO SENIOR, PARA SERVICOS DE CONSULTORIA, | H | 6 | 160.79 | 9 | 1051.5666
INCLUSIVE ENCARGOS SOCIAIS DESONERADOS
20128 | MAO-DE-OBRA DE SECRETARIA, INCLUSIVE ENCARGOS SOCIAIS DESONE | H | 40 | 27.41 | 9 | 1195.076
RADOS
01.050.0156-0 | PROJETO EXECUTIVO DE SISTEMA DE DRENAGEM ATE 20.000M2,APRESE | M2 |  | 1.26
NTADO NOS PADROES DA CONTRATANTE
01945 | MAO-DE-OBRA DE ENGENHEIRO OU ARQUITETO COORDENADOR DE OBRAS, | H | 0.002 | 259.13 | 0 | 0.5183
INCLUSIVE ENCARGOS SOCIAIS
01951 | MAO-DE-OBRA DE DESENHISTA A (DESENHO TOPOGRAFICO A PARTIR DE | H | 0.005 | 36.94 | 0 | 0.1847
CADERNETAS), INCLUSIVE ENCARGOS SOCIAIS
01985 | MAO-DE-OBRA DE ENGENHEIRO OU ARQUITETO SENIOR, INCLUSIVE ENC | H | 0.0025 | 225.33 | 0 | 0.5633
ARGOS SOCIAIS
01.050.0156-A | PROJETO EXECUTIVO DE SISTEMA DE DRENAGEM ATE 20.000M2,APRESE | M2 |  | 1.09
NTADO NOS PADROES DA CONTRATANTE
20054 | MAO-DE-OBRA DE DESENHISTA A (DESENHO TOPOGRAFICO A PARTIR DE | H | 0.005 | 32.01 | 0 | 0.1601
CADERNETAS), INCLUSIVE E ENCARGOS SOCIAIS DESONERADOS
20069 | MAO-DE-OBRA DE ENGENHEIRO OU ARQUITETO COORDENADOR DE OBRAS, | H | 0.002 | 224.54 | 0 | 0.4491
INCLUSIVE ENCARGOS SOCIAIS DESONERADOS
20071 | MAO-DE-OBRA DE ENGENHEIRO OU ARQUITETO SENIOR, INCLUSIVE ENC | H | 0.0025 | 195.25 | 0 | 0.4881
ARGOS SOCIAIS DESONERADOS
01.050.0157-0 | PROJETO EXECUTIVO DE SISTEMA DE DRENAGEM ACIMA DE 20.000M2,A | M2 |  | 0.87
PRESENTADO NOS PADROES DA CONTRATANTE
01945 | MAO-DE-OBRA DE ENGENHEIRO OU ARQUITETO COORDENADOR DE OBRAS, | H | 0.0014 | 259.13 | 0 | 0.3628
INCLUSIVE ENCARGOS SOCIAIS
01951 | MAO-DE-OBRA DE DESENHISTA A (DESENHO TOPOGRAFICO A PARTIR DE | H | 0.0034 | 36.94 | 0 | 0.1256
CADERNETAS), INCLUSIVE ENCARGOS SOCIAIS
01985 | MAO-DE-OBRA DE ENGENHEIRO OU ARQUITETO SENIOR, INCLUSIVE ENC | H | 0.0017 | 225.33 | 0 | 0.3831
ARGOS SOCIAIS
01.050.0157-A | PROJETO EXECUTIVO DE SISTEMA DE DRENAGEM ACIMA DE 20.000M2,A | M2 |  | 0.75
PRESENTADO NOS PADROES DA CONTRATANTE
20054 | MAO-DE-OBRA DE DESENHISTA A (DESENHO TOPOGRAFICO A PARTIR DE | H | 0.0034 | 32.01 | 0 | 0.1088
CADERNETAS), INCLUSIVE E ENCARGOS SOCIAIS DESONERADOS
20069 | MAO-DE-OBRA DE ENGENHEIRO OU ARQUITETO COORDENADOR DE OBRAS, | H | 0.0014 | 224.54 | 0 | 0.3144
INCLUSIVE ENCARGOS SOCIAIS DESONERADOS
20071 | MAO-DE-OBRA DE ENGENHEIRO OU ARQUITETO SENIOR, INCLUSIVE ENC | H | 0.0017 | 195.25 | 0 | 0.3319
ARGOS SOCIAIS DESONERADOS
01.050.0160-0 | PROJETO BASICO PARA URBANIZACAO/REURBANIZACAO DE AREAS,VISAN | HA |  | 84647.53
DO A ORGANIZACAO ESPACIAL E DAS ATIVIDADES,CONTEMPLANDO:SIST
EMA VIARIO,PASSEIOS,PRACAS,ARBORIZACAO,ILUMINACAO COM CRITER
IOS LUMINOTECNICOS,DISTRIBUICAO E INTEGRACAO DO MOBILIARIO U
RBANO E EQUIPAMENTOS URBANOS,APRESENTADO NOS PADROES DA CONT
RATANTE
01902 | MAO-DE-OBRA DE ASSISTENTE TECNICO, INCLUSIVE ENCARGOS SOCIAI | H | 165.7258 | 44.47 | 9 | 8033.1107
S
01909 | MAO-DE-OBRA DE AUXILIAR DE DESENHISTA, INCLUSIVE ENCARGOS SO | H | 124.2944 | 24.48 | 9 | 3316.5723
CIAIS
01914 | MAO-DE-OBRA DE ESTAGIARIO DA CONSTRUCAO CIVIL, INCLUSIVE ENC | H | 165.7258 | 13.25 | 9 | 2393.4949
ARGOS SOCIAIS
01924 | MAO-DE-OBRA DE AUXILIAR TECNICO, INCLUSIVE ENCARGOS SOCIAIS | H | 165.7258 | 20.37 | 9 | 3679.6597
10963 | MAO-DE-OBRA DE ARQUITETO OU ENGENHEIRO JUNIOR-PROJETO E CONS | H | 165.7258 | 125.92 | 9 | 22746.3301
ULTORIA, INCLUSIVE ENCARGOS SOCIAIS
10964 | MAO-DE-OBRA DE ARQUITETO OU ENGENHEIRO PLENO-PROJETO E CONSU | H | 41.4315 | 185.56 | 9 | 8379.9518
LTORIA, INCLUSIVE ENCARGOS SOCIAIS
10965 | MAO-DE-OBRA DE ARQUITETO OU ENGENHEIRO SENIOR DE CONSULTORIA | H | 82.8629 | 265.09 | 9 | 23943.0775
, INCLUSIVE ENCARGOS SOCIAIS
10978 | MAO-DE-OBRA DE SECRETARIA PARA SERVICOS DE CONSULTORIA, INCL | H | 165.7258 | 42.81 | 9 | 7733.2464
USIVE ENCARGOS SOCIAIS
10995 | MAO-DE-OBRA DE DIGITADOR, INCLUSIVE ENCARGOS SOCIAIS | H | 165.7258 | 24.48 | 9 | 4422.0947
01.050.0160-A | PROJETO BASICO PARA URBANIZACAO/REURBANIZACAO DE AREAS,VISAN | HA |  | 73348.43
DO A ORGANIZACAO ESPACIAL E DAS ATIVIDADES,CONTEMPLANDO:SIST
EMA VIARIO,PASSEIOS,PRACAS,ARBORIZACAO,ILUMINACAO COM CRITER
IOS LUMINOTECNICOS,DISTRIBUICAO E INTEGRACAO DO MOBILIARIO U
RBANO E EQUIPAMENTOS URBANOS,APRESENTADO NOS PADROES DA CONT
RATANTE
20017 | MAO-DE-OBRA DE ARQUITETO OU ENGENHEIRO JUNIOR-PROJETO E CONS | H | 165.7258 | 109.11 | 9 | 19709.7528
ULTORIA, INCLUSIVE ENCARGOS SOCIAIS DESONERADOS
20018 | MAO-DE-OBRA DE ARQUITETO OU ENGENHEIRO PLENO-PROJETO E CONSU | H | 41.4315 | 160.79 | 9 | 7261.3303
LTORIA, INCLUSIVE ENCARGOS SOCIAIS DESONERADOS
20019 | MAO-DE-OBRA DE ARQUITETO OU ENGENHEIRO SENIOR DE CONSULTORIA | H | 82.8629 | 229.7 | 9 | 20746.6329
, INCLUSIVE ENCARGOS SOCIAIS DESONERADOS
20024 | MAO-DE-OBRA DE ASSISTENTE TECNICO, INCLUSIVE ENCARGOS SOCIAI | H | 165.7258 | 38.53 | 9 | 6960.1024
S DESONERADOS
20027 | MAO-DE-OBRA DE AUXILIAR DE DESENHISTA, INCLUSIVE ENCARGOS SO | H | 124.2944 | 21.21 | 9 | 2873.5498
CIAIS DESONERADOS
20033 | MAO-DE-OBRA DE AUXILIAR TECNICO, INCLUSIVE ENCARGOS SOCIAIS | H | 165.7258 | 17.65 | 9 | 3188.3158
DESONERADOS
20059 | MAO-DE-OBRA DE DIGITADOR, INCLUSIVE ENCARGOS SOCIAIS DESONER | H | 165.7258 | 21.21 | 9 | 3831.3982
ADOS
20074 | MAO-DE-OBRA DE ESTAGIARIO DA CONSTRUCAO CIVIL, INCLUSIVE ENC | H | 165.7258 | 11.49 | 9 | 2075.5665
ARGOS SOCIAIS DESONERADOS
20129 | MAO-DE-OBRA DE SECRETARIA PARA SERVICOS DE CONSULTORIA, INCL | H | 165.7258 | 37.1 | 9 | 6701.7856
USIVE ENCARGOS SOCIAIS DESONERADOS
01.050.0162-0 | PROJETO EXECUTIVO PARA URBANIZACAO/REURBANIZACAO DE AREAS,VI | HA |  | 136369.73
SANDO A ORGANIZACAO ESPACIAL E DAS ATIVIDADES,CONTEMPLANDO:S
ISTEMA VIARIO,PASSEIOS,PRACAS,ARBORIZACAO,ILUMINACAO COM CRI
TERIOS LUMINOTECNICOS,DISTRIBUICAO E INTEGRACAO DO MOBILIARI
O URBANO E EQUIPAMENTOS URBANOS,APRESENTADO NOS PADROES DA C
ONTRATANTE
01902 | MAO-DE-OBRA DE ASSISTENTE TECNICO, INCLUSIVE ENCARGOS SOCIAI | H | 267.589 | 44.47 | 9 | 12970.6543
S
01909 | MAO-DE-OBRA DE AUXILIAR DE DESENHISTA, INCLUSIVE ENCARGOS SO | H | 199.3538 | 24.48 | 9 | 5319.3973
CIAIS
01914 | MAO-DE-OBRA DE ESTAGIARIO DA CONSTRUCAO CIVIL, INCLUSIVE ENC | H | 267.589 | 13.25 | 9 | 3864.6541
ARGOS SOCIAIS
01924 | MAO-DE-OBRA DE AUXILIAR TECNICO, INCLUSIVE ENCARGOS SOCIAIS | H | 267.589 | 20.37 | 9 | 5941.3588
10963 | MAO-DE-OBRA DE ARQUITETO OU ENGENHEIRO JUNIOR-PROJETO E CONS | H | 267.589 | 125.92 | 9 | 36727.3395
ULTORIA, INCLUSIVE ENCARGOS SOCIAIS
10964 | MAO-DE-OBRA DE ARQUITETO OU ENGENHEIRO PLENO-PROJETO E CONSU | H | 65.5593 | 185.56 | 9 | 13260.0502
LTORIA, INCLUSIVE ENCARGOS SOCIAIS
10965 | MAO-DE-OBRA DE ARQUITETO OU ENGENHEIRO SENIOR DE CONSULTORIA | H | 133.7945 | 265.09 | 9 | 38659.6666
, INCLUSIVE ENCARGOS SOCIAIS
10978 | MAO-DE-OBRA DE SECRETARIA PARA SERVICOS DE CONSULTORIA, INCL | H | 267.589 | 42.81 | 9 | 12486.4787
USIVE ENCARGOS SOCIAIS
10995 | MAO-DE-OBRA DE DIGITADOR, INCLUSIVE ENCARGOS SOCIAIS | H | 267.589 | 24.48 | 9 | 7140.1308
01.050.0162-A | PROJETO EXECUTIVO PARA URBANIZACAO/REURBANIZACAO DE AREAS,VI | HA |  | 118166.53
SANDO A ORGANIZACAO ESPACIAL E DAS ATIVIDADES,CONTEMPLANDO:S
ISTEMA VIARIO,PASSEIOS,PRACAS,ARBORIZACAO,ILUMINACAO COM CRI
TERIOS LUMINOTECNICOS,DISTRIBUICAO E INTEGRACAO DO MOBILIARI
O URBANO E EQUIPAMENTOS URBANOS,APRESENTADO NOS PADROES DA C
ONTRATANTE
20017 | MAO-DE-OBRA DE ARQUITETO OU ENGENHEIRO JUNIOR-PROJETO E CONS | H | 267.589 | 109.11 | 9 | 31824.333
ULTORIA, INCLUSIVE ENCARGOS SOCIAIS DESONERADOS
20018 | MAO-DE-OBRA DE ARQUITETO OU ENGENHEIRO PLENO-PROJETO E CONSU | H | 65.5593 | 160.79 | 9 | 11489.995
LTORIA, INCLUSIVE ENCARGOS SOCIAIS DESONERADOS
20019 | MAO-DE-OBRA DE ARQUITETO OU ENGENHEIRO SENIOR DE CONSULTORIA | H | 133.7945 | 229.7 | 9 | 33498.5303
, INCLUSIVE ENCARGOS SOCIAIS DESONERADOS
20024 | MAO-DE-OBRA DE ASSISTENTE TECNICO, INCLUSIVE ENCARGOS SOCIAI | H | 267.589 | 38.53 | 9 | 11238.1225
S DESONERADOS
20027 | MAO-DE-OBRA DE AUXILIAR DE DESENHISTA, INCLUSIVE ENCARGOS SO | H | 199.3538 | 21.21 | 9 | 4608.8406
CIAIS DESONERADOS
20033 | MAO-DE-OBRA DE AUXILIAR TECNICO, INCLUSIVE ENCARGOS SOCIAIS | H | 267.589 | 17.65 | 9 | 5148.011
DESONERADOS
20059 | MAO-DE-OBRA DE DIGITADOR, INCLUSIVE ENCARGOS SOCIAIS DESONER | H | 267.589 | 21.21 | 9 | 6186.3633
ADOS
20074 | MAO-DE-OBRA DE ESTAGIARIO DA CONSTRUCAO CIVIL, INCLUSIVE ENC | H | 267.589 | 11.49 | 9 | 3351.3114
ARGOS SOCIAIS DESONERADOS
20129 | MAO-DE-OBRA DE SECRETARIA PARA SERVICOS DE CONSULTORIA, INCL | H | 267.589 | 37.1 | 9 | 10821.0316
USIVE ENCARGOS SOCIAIS DESONERADOS
01.050.0165-0 | PROJETO EXECUTIVO PARA URBANIZACAO/REURBANIZACAO (GEOMETRICO | HA |  | 65219.31
,CORTES E DETALHES) PARA TRATAMENTO PAISAGISTICO DE AREAS PU
BLICAS,APRESENTADO NOS PADROES DA CONTRATANTE,INCLUSIVE AS O
PERACOES PERTINENTES E A COORDENACAO DOS PROJETOS COMPLEMENT
ARES
01902 | MAO-DE-OBRA DE ASSISTENTE TECNICO, INCLUSIVE ENCARGOS SOCIAI | H | 287.0831 | 44.47 | 9 | 13915.5781
S
01909 | MAO-DE-OBRA DE AUXILIAR DE DESENHISTA, INCLUSIVE ENCARGOS SO | H | 42.2181 | 24.48 | 9 | 1126.514
CIAIS
01914 | MAO-DE-OBRA DE ESTAGIARIO DA CONSTRUCAO CIVIL, INCLUSIVE ENC | H | 143.5415 | 13.25 | 9 | 2073.0981
ARGOS SOCIAIS
01924 | MAO-DE-OBRA DE AUXILIAR TECNICO, INCLUSIVE ENCARGOS SOCIAIS | H | 63.3272 | 20.37 | 9 | 1406.0728
10963 | MAO-DE-OBRA DE ARQUITETO OU ENGENHEIRO JUNIOR-PROJETO E CONS | H | 143.5415 | 125.92 | 9 | 19701.4728
ULTORIA, INCLUSIVE ENCARGOS SOCIAIS
10964 | MAO-DE-OBRA DE ARQUITETO OU ENGENHEIRO PLENO-PROJETO E CONSU | H | 21.1091 | 185.56 | 9 | 4269.535
LTORIA, INCLUSIVE ENCARGOS SOCIAIS
10965 | MAO-DE-OBRA DE ARQUITETO OU ENGENHEIRO SENIOR DE CONSULTORIA | H | 42.2181 | 265.09 | 9 | 12198.8398
, INCLUSIVE ENCARGOS SOCIAIS
10978 | MAO-DE-OBRA DE SECRETARIA PARA SERVICOS DE CONSULTORIA, INCL | H | 143.5415 | 42.81 | 9 | 6698.0627
USIVE ENCARGOS SOCIAIS
10995 | MAO-DE-OBRA DE DIGITADOR, INCLUSIVE ENCARGOS SOCIAIS | H | 143.5415 | 24.48 | 9 | 3830.1466
01.050.0165-A | PROJETO EXECUTIVO PARA URBANIZACAO/REURBANIZACAO (GEOMETRICO | HA |  | 56513.36
,CORTES E DETALHES) PARA TRATAMENTO PAISAGISTICO DE AREAS PU
BLICAS,APRESENTADO NOS PADROES DA CONTRATANTE,INCLUSIVE AS O
PERACOES PERTINENTES E A COORDENACAO DOS PROJETOS COMPLEMENT
ARES
20017 | MAO-DE-OBRA DE ARQUITETO OU ENGENHEIRO JUNIOR-PROJETO E CONS | H | 143.5415 | 109.11 | 9 | 17071.3762
ULTORIA, INCLUSIVE ENCARGOS SOCIAIS DESONERADOS
20018 | MAO-DE-OBRA DE ARQUITETO OU ENGENHEIRO PLENO-PROJETO E CONSU | H | 21.1091 | 160.79 | 9 | 3699.6041
LTORIA, INCLUSIVE ENCARGOS SOCIAIS DESONERADOS
20019 | MAO-DE-OBRA DE ARQUITETO OU ENGENHEIRO SENIOR DE CONSULTORIA | H | 42.2181 | 229.7 | 9 | 10570.2724
, INCLUSIVE ENCARGOS SOCIAIS DESONERADOS
20024 | MAO-DE-OBRA DE ASSISTENTE TECNICO, INCLUSIVE ENCARGOS SOCIAI | H | 287.0831 | 38.53 | 9 | 12056.8299
S DESONERADOS
20027 | MAO-DE-OBRA DE AUXILIAR DE DESENHISTA, INCLUSIVE ENCARGOS SO | H | 42.2181 | 21.21 | 9 | 976.036
CIAIS DESONERADOS
20033 | MAO-DE-OBRA DE AUXILIAR TECNICO, INCLUSIVE ENCARGOS SOCIAIS | H | 63.3272 | 17.65 | 9 | 1218.3203
DESONERADOS
20059 | MAO-DE-OBRA DE DIGITADOR, INCLUSIVE ENCARGOS SOCIAIS DESONER | H | 143.5415 | 21.21 | 9 | 3318.5216
ADOS
20074 | MAO-DE-OBRA DE ESTAGIARIO DA CONSTRUCAO CIVIL, INCLUSIVE ENC | H | 143.5415 | 11.49 | 9 | 1797.7281
ARGOS SOCIAIS DESONERADOS
20129 | MAO-DE-OBRA DE SECRETARIA PARA SERVICOS DE CONSULTORIA, INCL | H | 143.5415 | 37.1 | 9 | 5804.6747
USIVE ENCARGOS SOCIAIS DESONERADOS
01.050.0168-0 | PROJETO DE VIA SIMPLES DE VEICULOS EM FAVELA,COM 1 FAIXA DER | KM |  | 10145.06
OLAMENTO,COM LARGURA MAXIMA DE 3M,APRESENTADO NOS PADROES DA
CONTRATANTE
01902 | MAO-DE-OBRA DE ASSISTENTE TECNICO, INCLUSIVE ENCARGOS SOCIAI | H | 19.8 | 44.47 | 9 | 959.7515
S
01909 | MAO-DE-OBRA DE AUXILIAR DE DESENHISTA, INCLUSIVE ENCARGOS SO | H | 39.6 | 24.48 | 9 | 1056.6547
CIAIS
01914 | MAO-DE-OBRA DE ESTAGIARIO DA CONSTRUCAO CIVIL, INCLUSIVE ENC | H | 26.4 | 13.25 | 9 | 381.282
ARGOS SOCIAIS
01924 | MAO-DE-OBRA DE AUXILIAR TECNICO, INCLUSIVE ENCARGOS SOCIAIS | H | 39.6 | 20.37 | 9 | 879.2507
10964 | MAO-DE-OBRA DE ARQUITETO OU ENGENHEIRO PLENO-PROJETO E CONSU | H | 7.7 | 185.56 | 9 | 1557.4051
LTORIA, INCLUSIVE ENCARGOS SOCIAIS
10965 | MAO-DE-OBRA DE ARQUITETO OU ENGENHEIRO SENIOR DE CONSULTORIA | H | 12.11 | 265.09 | 9 | 3499.1615
, INCLUSIVE ENCARGOS SOCIAIS
10978 | MAO-DE-OBRA DE SECRETARIA PARA SERVICOS DE CONSULTORIA, INCL | H | 27.5 | 42.81 | 9 | 1283.2298
USIVE ENCARGOS SOCIAIS
10995 | MAO-DE-OBRA DE DIGITADOR, INCLUSIVE ENCARGOS SOCIAIS | H | 19.8 | 24.48 | 9 | 528.3274
01.050.0168-A | PROJETO DE VIA SIMPLES DE VEICULOS EM FAVELA,COM 1 FAIXA DER | KM |  | 8790.89
OLAMENTO,COM LARGURA MAXIMA DE 3M,APRESENTADO NOS PADROES DA
CONTRATANTE
20018 | MAO-DE-OBRA DE ARQUITETO OU ENGENHEIRO PLENO-PROJETO E CONSU | H | 7.7 | 160.79 | 9 | 1349.5105
LTORIA, INCLUSIVE ENCARGOS SOCIAIS DESONERADOS
20019 | MAO-DE-OBRA DE ARQUITETO OU ENGENHEIRO SENIOR DE CONSULTORIA | H | 12.11 | 229.7 | 9 | 3032.017
, INCLUSIVE ENCARGOS SOCIAIS DESONERADOS
20024 | MAO-DE-OBRA DE ASSISTENTE TECNICO, INCLUSIVE ENCARGOS SOCIAI | H | 19.8 | 38.53 | 9 | 831.5545
S DESONERADOS
20027 | MAO-DE-OBRA DE AUXILIAR DE DESENHISTA, INCLUSIVE ENCARGOS SO | H | 39.6 | 21.21 | 9 | 915.5084
CIAIS DESONERADOS
20033 | MAO-DE-OBRA DE AUXILIAR TECNICO, INCLUSIVE ENCARGOS SOCIAIS | H | 39.6 | 17.65 | 9 | 761.8446
DESONERADOS
20059 | MAO-DE-OBRA DE DIGITADOR, INCLUSIVE ENCARGOS SOCIAIS DESONER | H | 19.8 | 21.21 | 9 | 457.7542
ADOS
20074 | MAO-DE-OBRA DE ESTAGIARIO DA CONSTRUCAO CIVIL, INCLUSIVE ENC | H | 26.4 | 11.49 | 9 | 330.6362
ARGOS SOCIAIS DESONERADOS
20129 | MAO-DE-OBRA DE SECRETARIA PARA SERVICOS DE CONSULTORIA, INCL | H | 27.5 | 37.1 | 9 | 1112.0725
USIVE ENCARGOS SOCIAIS DESONERADOS
01.050.0170-0 | PROJETO PARA PASSARELA SOBRE LOGRADOURO PUBLICO,COM RAMPAS E | M2 |  | 168.05
/OU ESCADAS,APRESENTADO NOS PADROES DA CONTRATANTE
01902 | MAO-DE-OBRA DE ASSISTENTE TECNICO, INCLUSIVE ENCARGOS SOCIAI | H | 0.15 | 44.47 | 9 | 7.2708
S
01909 | MAO-DE-OBRA DE AUXILIAR DE DESENHISTA, INCLUSIVE ENCARGOS SO | H | 0.68 | 24.48 | 9 | 18.1446
CIAIS
01914 | MAO-DE-OBRA DE ESTAGIARIO DA CONSTRUCAO CIVIL, INCLUSIVE ENC | H | 0.46 | 13.25 | 9 | 6.6436
ARGOS SOCIAIS
01924 | MAO-DE-OBRA DE AUXILIAR TECNICO, INCLUSIVE ENCARGOS SOCIAIS | H | 0.68 | 20.37 | 9 | 15.0982
10964 | MAO-DE-OBRA DE ARQUITETO OU ENGENHEIRO PLENO-PROJETO E CONSU | H | 0.135 | 185.56 | 9 | 27.3052
LTORIA, INCLUSIVE ENCARGOS SOCIAIS
10965 | MAO-DE-OBRA DE ARQUITETO OU ENGENHEIRO SENIOR DE CONSULTORIA | H | 0.215 | 265.09 | 9 | 62.1238
, INCLUSIVE ENCARGOS SOCIAIS
10978 | MAO-DE-OBRA DE SECRETARIA PARA SERVICOS DE CONSULTORIA, INCL | H | 0.48 | 42.81 | 9 | 22.3982
USIVE ENCARGOS SOCIAIS
10995 | MAO-DE-OBRA DE DIGITADOR, INCLUSIVE ENCARGOS SOCIAIS | H | 0.34 | 24.48 | 9 | 9.0723
01.050.0170-A | PROJETO PARA PASSARELA SOBRE LOGRADOURO PUBLICO,COM RAMPAS E | M2 |  | 145.62
/OU ESCADAS,APRESENTADO NOS PADROES DA CONTRATANTE
20018 | MAO-DE-OBRA DE ARQUITETO OU ENGENHEIRO PLENO-PROJETO E CONSU | H | 0.135 | 160.79 | 9 | 23.6602
LTORIA, INCLUSIVE ENCARGOS SOCIAIS DESONERADOS
20019 | MAO-DE-OBRA DE ARQUITETO OU ENGENHEIRO SENIOR DE CONSULTORIA | H | 0.215 | 229.7 | 9 | 53.8302
, INCLUSIVE ENCARGOS SOCIAIS DESONERADOS
20024 | MAO-DE-OBRA DE ASSISTENTE TECNICO, INCLUSIVE ENCARGOS SOCIAI | H | 0.15 | 38.53 | 9 | 6.2997
S DESONERADOS
20027 | MAO-DE-OBRA DE AUXILIAR DE DESENHISTA, INCLUSIVE ENCARGOS SO | H | 0.68 | 21.21 | 9 | 15.7209
CIAIS DESONERADOS
20033 | MAO-DE-OBRA DE AUXILIAR TECNICO, INCLUSIVE ENCARGOS SOCIAIS | H | 0.68 | 17.65 | 9 | 13.0822
DESONERADOS
20059 | MAO-DE-OBRA DE DIGITADOR, INCLUSIVE ENCARGOS SOCIAIS DESONER | H | 0.34 | 21.21 | 9 | 7.8604
ADOS
20074 | MAO-DE-OBRA DE ESTAGIARIO DA CONSTRUCAO CIVIL, INCLUSIVE ENC | H | 0.46 | 11.49 | 9 | 5.7611
ARGOS SOCIAIS DESONERADOS
20129 | MAO-DE-OBRA DE SECRETARIA PARA SERVICOS DE CONSULTORIA, INCL | H | 0.48 | 37.1 | 9 | 19.4107
USIVE ENCARGOS SOCIAIS DESONERADOS
01.050.0175-0 | PROJETO EXECUTIVO PARA TRATAMENTO PAISAGISTICO COM ESPECIFIC | HA |  | 30615.26
ACAO VEGETAL LEGENDADA E QUANTIFICADA,EM AREAS PUBLICAS,CONS
IDERANDO A AREA EFETIVA DE PLANTIO,APRESENTADO NOS PADROES D
A CONTRATANTE
01902 | MAO-DE-OBRA DE ASSISTENTE TECNICO, INCLUSIVE ENCARGOS SOCIAI | H | 69.0968 | 44.47 | 9 | 3349.2808
S
01909 | MAO-DE-OBRA DE AUXILIAR DE DESENHISTA, INCLUSIVE ENCARGOS SO | H | 69.0968 | 24.48 | 9 | 1843.7237
CIAIS
01914 | MAO-DE-OBRA DE ESTAGIARIO DA CONSTRUCAO CIVIL, INCLUSIVE ENC | H | 69.0968 | 13.25 | 9 | 997.9305
ARGOS SOCIAIS
01924 | MAO-DE-OBRA DE AUXILIAR TECNICO, INCLUSIVE ENCARGOS SOCIAIS | H | 69.0968 | 20.37 | 9 | 1534.177
10963 | MAO-DE-OBRA DE ARQUITETO OU ENGENHEIRO JUNIOR-PROJETO E CONS | H | 69.0968 | 125.92 | 9 | 9483.7293
ULTORIA, INCLUSIVE ENCARGOS SOCIAIS
10964 | MAO-DE-OBRA DE ARQUITETO OU ENGENHEIRO PLENO-PROJETO E CONSU | H | 12.1935 | 185.56 | 9 | 2466.2622
LTORIA, INCLUSIVE ENCARGOS SOCIAIS
10965 | MAO-DE-OBRA DE ARQUITETO OU ENGENHEIRO SENIOR DE CONSULTORIA | H | 20.3226 | 265.09 | 9 | 5872.1767
, INCLUSIVE ENCARGOS SOCIAIS
10978 | MAO-DE-OBRA DE SECRETARIA PARA SERVICOS DE CONSULTORIA, INCL | H | 69.0968 | 42.81 | 9 | 3224.2571
USIVE ENCARGOS SOCIAIS
10995 | MAO-DE-OBRA DE DIGITADOR, INCLUSIVE ENCARGOS SOCIAIS | H | 69.0968 | 24.48 | 9 | 1843.7237
01.050.0175-A | PROJETO EXECUTIVO PARA TRATAMENTO PAISAGISTICO COM ESPECIFIC | HA |  | 26528.64
ACAO VEGETAL LEGENDADA E QUANTIFICADA,EM AREAS PUBLICAS,CONS
IDERANDO A AREA EFETIVA DE PLANTIO,APRESENTADO NOS PADROES D
A CONTRATANTE
20017 | MAO-DE-OBRA DE ARQUITETO OU ENGENHEIRO JUNIOR-PROJETO E CONS | H | 69.0968 | 109.11 | 9 | 8217.6755
ULTORIA, INCLUSIVE ENCARGOS SOCIAIS DESONERADOS
20018 | MAO-DE-OBRA DE ARQUITETO OU ENGENHEIRO PLENO-PROJETO E CONSU | H | 12.1935 | 160.79 | 9 | 2137.0462
LTORIA, INCLUSIVE ENCARGOS SOCIAIS DESONERADOS
20019 | MAO-DE-OBRA DE ARQUITETO OU ENGENHEIRO SENIOR DE CONSULTORIA | H | 20.3226 | 229.7 | 9 | 5088.2303
, INCLUSIVE ENCARGOS SOCIAIS DESONERADOS
20024 | MAO-DE-OBRA DE ASSISTENTE TECNICO, INCLUSIVE ENCARGOS SOCIAI | H | 69.0968 | 38.53 | 9 | 2901.9067
S DESONERADOS
20027 | MAO-DE-OBRA DE AUXILIAR DE DESENHISTA, INCLUSIVE ENCARGOS SO | H | 69.0968 | 21.21 | 9 | 1597.442
CIAIS DESONERADOS
20033 | MAO-DE-OBRA DE AUXILIAR TECNICO, INCLUSIVE ENCARGOS SOCIAIS | H | 69.0968 | 17.65 | 9 | 1329.3188
DESONERADOS
20059 | MAO-DE-OBRA DE DIGITADOR, INCLUSIVE ENCARGOS SOCIAIS DESONER | H | 69.0968 | 21.21 | 9 | 1597.442
ADOS
20074 | MAO-DE-OBRA DE ESTAGIARIO DA CONSTRUCAO CIVIL, INCLUSIVE ENC | H | 69.0968 | 11.49 | 9 | 865.3752
ARGOS SOCIAIS DESONERADOS
20129 | MAO-DE-OBRA DE SECRETARIA PARA SERVICOS DE CONSULTORIA, INCL | H | 69.0968 | 37.1 | 9 | 2794.2055
USIVE ENCARGOS SOCIAIS DESONERADOS
01.050.0180-0 | PROJETO EXECUTIVO DE VIA ESPECIAL PARA VEICULOS E PEDESTRES, | HA |  | 6162.75
EM AVENIDAS CANAL,COM CALCADAS EM AMBOS OS LADOS,COM LARGURA
MAXIMA DE 40M,APRESENTADO NOS PADROES DA CONTRATANTE
01902 | MAO-DE-OBRA DE ASSISTENTE TECNICO, INCLUSIVE ENCARGOS SOCIAI | H | 10.2847 | 44.47 | 9 | 498.5231
S
01914 | MAO-DE-OBRA DE ESTAGIARIO DA CONSTRUCAO CIVIL, INCLUSIVE ENC | H | 13.9108 | 13.25 | 9 | 200.9067
ARGOS SOCIAIS
01924 | MAO-DE-OBRA DE AUXILIAR TECNICO, INCLUSIVE ENCARGOS SOCIAIS | H | 10.2847 | 20.37 | 9 | 228.3543
10963 | MAO-DE-OBRA DE ARQUITETO OU ENGENHEIRO JUNIOR-PROJETO E CONS | H | 10.2847 | 125.92 | 9 | 1411.6039
ULTORIA, INCLUSIVE ENCARGOS SOCIAIS
10964 | MAO-DE-OBRA DE ARQUITETO OU ENGENHEIRO PLENO-PROJETO E CONSU | H | 4.1534 | 185.56 | 9 | 840.0683
LTORIA, INCLUSIVE ENCARGOS SOCIAIS
10965 | MAO-DE-OBRA DE ARQUITETO OU ENGENHEIRO SENIOR DE CONSULTORIA | H | 6.5928 | 265.09 | 9 | 1904.977
, INCLUSIVE ENCARGOS SOCIAIS
10978 | MAO-DE-OBRA DE SECRETARIA PARA SERVICOS DE CONSULTORIA, INCL | H | 14.7019 | 42.81 | 9 | 686.0333
USIVE ENCARGOS SOCIAIS
10995 | MAO-DE-OBRA DE DIGITADOR, INCLUSIVE ENCARGOS SOCIAIS | H | 14.7019 | 24.48 | 9 | 392.2937
01.050.0180-A | PROJETO EXECUTIVO DE VIA ESPECIAL PARA VEICULOS E PEDESTRES, | HA |  | 5340.18
EM AVENIDAS CANAL,COM CALCADAS EM AMBOS OS LADOS,COM LARGURA
MAXIMA DE 40M,APRESENTADO NOS PADROES DA CONTRATANTE
20017 | MAO-DE-OBRA DE ARQUITETO OU ENGENHEIRO JUNIOR-PROJETO E CONS | H | 10.2847 | 109.11 | 9 | 1223.1583
ULTORIA, INCLUSIVE ENCARGOS SOCIAIS DESONERADOS
20018 | MAO-DE-OBRA DE ARQUITETO OU ENGENHEIRO PLENO-PROJETO E CONSU | H | 4.1534 | 160.79 | 9 | 727.9295
LTORIA, INCLUSIVE ENCARGOS SOCIAIS DESONERADOS
20019 | MAO-DE-OBRA DE ARQUITETO OU ENGENHEIRO SENIOR DE CONSULTORIA | H | 6.5928 | 229.7 | 9 | 1650.6591
, INCLUSIVE ENCARGOS SOCIAIS DESONERADOS
20024 | MAO-DE-OBRA DE ASSISTENTE TECNICO, INCLUSIVE ENCARGOS SOCIAI | H | 10.2847 | 38.53 | 9 | 431.9337
S DESONERADOS
20033 | MAO-DE-OBRA DE AUXILIAR TECNICO, INCLUSIVE ENCARGOS SOCIAIS | H | 10.2847 | 17.65 | 9 | 197.8622
DESONERADOS
20059 | MAO-DE-OBRA DE DIGITADOR, INCLUSIVE ENCARGOS SOCIAIS DESONER | H | 14.7019 | 21.21 | 9 | 339.8918
ADOS
20074 | MAO-DE-OBRA DE ESTAGIARIO DA CONSTRUCAO CIVIL, INCLUSIVE ENC | H | 13.9108 | 11.49 | 9 | 174.2203
ARGOS SOCIAIS DESONERADOS
20129 | MAO-DE-OBRA DE SECRETARIA PARA SERVICOS DE CONSULTORIA, INCL | H | 14.7019 | 37.1 | 9 | 594.5301
USIVE ENCARGOS SOCIAIS DESONERADOS
01.050.0185-0 | PROJETO EXECUTIVO DE VIA ESPECIAL PARA VEICULOS E PEDESTRES | HA |  | 12120.15
EM RUAS E AVENIDAS URBANAS,COM CALCADAS EM AMBOS OS LADOS,CA
NTEIRO CENTRAL E SEPARADORES DE PISTAS LATERAIS EM AMBOS OS
SENTIDOS E COM LARGURA MAXIMA DE 46M,APRESENTADO NOS PADROES
DA CONTRATANTE
01902 | MAO-DE-OBRA DE ASSISTENTE TECNICO, INCLUSIVE ENCARGOS SOCIAI | H | 17.949 | 44.47 | 9 | 870.0293
S
01909 | MAO-DE-OBRA DE AUXILIAR DE DESENHISTA, INCLUSIVE ENCARGOS SO | H | 36.2432 | 24.48 | 9 | 967.0846
CIAIS
01914 | MAO-DE-OBRA DE ESTAGIARIO DA CONSTRUCAO CIVIL, INCLUSIVE ENC | H | 24.2772 | 13.25 | 9 | 350.6235
ARGOS SOCIAIS
01924 | MAO-DE-OBRA DE AUXILIAR TECNICO, INCLUSIVE ENCARGOS SOCIAIS | H | 36.2432 | 20.37 | 9 | 804.7186
10963 | MAO-DE-OBRA DE ARQUITETO OU ENGENHEIRO JUNIOR-PROJETO E CONS | H | 17.949 | 125.92 | 9 | 2463.5505
ULTORIA, INCLUSIVE ENCARGOS SOCIAIS
10964 | MAO-DE-OBRA DE ARQUITETO OU ENGENHEIRO PLENO-PROJETO E CONSU | H | 7.2486 | 185.56 | 9 | 1466.1047
LTORIA, INCLUSIVE ENCARGOS SOCIAIS
10965 | MAO-DE-OBRA DE ARQUITETO OU ENGENHEIRO SENIOR DE CONSULTORIA | H | 11.5058 | 265.09 | 9 | 3324.579
, INCLUSIVE ENCARGOS SOCIAIS
10978 | MAO-DE-OBRA DE SECRETARIA PARA SERVICOS DE CONSULTORIA, INCL | H | 25.5428 | 42.81 | 9 | 1191.9011
USIVE ENCARGOS SOCIAIS
10995 | MAO-DE-OBRA DE DIGITADOR, INCLUSIVE ENCARGOS SOCIAIS | H | 25.5428 | 24.48 | 9 | 681.5636
01.050.0185-A | PROJETO EXECUTIVO DE VIA ESPECIAL PARA VEICULOS E PEDESTRES | HA |  | 10502.29
EM RUAS E AVENIDAS URBANAS,COM CALCADAS EM AMBOS OS LADOS,CA
NTEIRO CENTRAL E SEPARADORES DE PISTAS LATERAIS EM AMBOS OS
SENTIDOS E COM LARGURA MAXIMA DE 46M,APRESENTADO NOS PADROES
DA CONTRATANTE
20017 | MAO-DE-OBRA DE ARQUITETO OU ENGENHEIRO JUNIOR-PROJETO E CONS | H | 17.949 | 109.11 | 9 | 2134.6728
ULTORIA, INCLUSIVE ENCARGOS SOCIAIS DESONERADOS
20018 | MAO-DE-OBRA DE ARQUITETO OU ENGENHEIRO PLENO-PROJETO E CONSU | H | 7.2486 | 160.79 | 9 | 1270.3976
LTORIA, INCLUSIVE ENCARGOS SOCIAIS DESONERADOS
20019 | MAO-DE-OBRA DE ARQUITETO OU ENGENHEIRO SENIOR DE CONSULTORIA | H | 11.5058 | 229.7 | 9 | 2880.7417
, INCLUSIVE ENCARGOS SOCIAIS DESONERADOS
20024 | MAO-DE-OBRA DE ASSISTENTE TECNICO, INCLUSIVE ENCARGOS SOCIAI | H | 17.949 | 38.53 | 9 | 753.8167
S DESONERADOS
20027 | MAO-DE-OBRA DE AUXILIAR DE DESENHISTA, INCLUSIVE ENCARGOS SO | H | 36.2432 | 21.21 | 9 | 837.9029
CIAIS DESONERADOS
20033 | MAO-DE-OBRA DE AUXILIAR TECNICO, INCLUSIVE ENCARGOS SOCIAIS | H | 36.2432 | 17.65 | 9 | 697.2648
DESONERADOS
20059 | MAO-DE-OBRA DE DIGITADOR, INCLUSIVE ENCARGOS SOCIAIS DESONER | H | 25.5428 | 21.21 | 9 | 590.5214
ADOS
20074 | MAO-DE-OBRA DE ESTAGIARIO DA CONSTRUCAO CIVIL, INCLUSIVE ENC | H | 24.2772 | 11.49 | 9 | 304.0501
ARGOS SOCIAIS DESONERADOS
20129 | MAO-DE-OBRA DE SECRETARIA PARA SERVICOS DE CONSULTORIA, INCL | H | 25.5428 | 37.1 | 9 | 1032.9253
USIVE ENCARGOS SOCIAIS DESONERADOS
01.050.0190-0 | PROJETO EXECUTIVO DE VIA PARA VEICULOS E PEDESTRES EM RUAS E | HA |  | 11218.81
AVENIDAS URBANAS,COM CALCADAS EM AMBOS OS LADOS E 2 FAIXAS D
E ROLAMENTO COM LARGURA MAXIMA DE 13M,APRESENTADO NOS PADROE
S DA CONTRATANTE
01902 | MAO-DE-OBRA DE ASSISTENTE TECNICO, INCLUSIVE ENCARGOS SOCIAI | H | 17.023 | 44.47 | 9 | 825.144
S
01909 | MAO-DE-OBRA DE AUXILIAR DE DESENHISTA, INCLUSIVE ENCARGOS SO | H | 33.9422 | 24.48 | 9 | 905.6865
CIAIS
01914 | MAO-DE-OBRA DE ESTAGIARIO DA CONSTRUCAO CIVIL, INCLUSIVE ENC | H | 22.6281 | 13.25 | 9 | 326.8063
ARGOS SOCIAIS
01924 | MAO-DE-OBRA DE AUXILIAR TECNICO, INCLUSIVE ENCARGOS SOCIAIS | H | 33.9422 | 20.37 | 9 | 753.6288
10963 | MAO-DE-OBRA DE ARQUITETO OU ENGENHEIRO JUNIOR-PROJETO E CONS | H | 17.023 | 125.92 | 9 | 2336.4544
ULTORIA, INCLUSIVE ENCARGOS SOCIAIS
10964 | MAO-DE-OBRA DE ARQUITETO OU ENGENHEIRO PLENO-PROJETO E CONSU | H | 6.6431 | 185.56 | 9 | 1343.6361
LTORIA, INCLUSIVE ENCARGOS SOCIAIS
10965 | MAO-DE-OBRA DE ARQUITETO OU ENGENHEIRO SENIOR DE CONSULTORIA | H | 10.3799 | 265.09 | 9 | 2999.2524
, INCLUSIVE ENCARGOS SOCIAIS
10978 | MAO-DE-OBRA DE SECRETARIA PARA SERVICOS DE CONSULTORIA, INCL | H | 23.5623 | 42.81 | 9 | 1099.4852
USIVE ENCARGOS SOCIAIS
10995 | MAO-DE-OBRA DE DIGITADOR, INCLUSIVE ENCARGOS SOCIAIS | H | 23.5623 | 24.48 | 9 | 628.7176
01.050.0190-A | PROJETO EXECUTIVO DE VIA PARA VEICULOS E PEDESTRES EM RUAS E | HA |  | 9721.26
AVENIDAS URBANAS,COM CALCADAS EM AMBOS OS LADOS E 2 FAIXAS D
E ROLAMENTO COM LARGURA MAXIMA DE 13M,APRESENTADO NOS PADROE
S DA CONTRATANTE
20017 | MAO-DE-OBRA DE ARQUITETO OU ENGENHEIRO JUNIOR-PROJETO E CONS | H | 17.023 | 109.11 | 9 | 2024.5437
ULTORIA, INCLUSIVE ENCARGOS SOCIAIS DESONERADOS
20018 | MAO-DE-OBRA DE ARQUITETO OU ENGENHEIRO PLENO-PROJETO E CONSU | H | 6.6431 | 160.79 | 9 | 1164.277
LTORIA, INCLUSIVE ENCARGOS SOCIAIS DESONERADOS
20019 | MAO-DE-OBRA DE ARQUITETO OU ENGENHEIRO SENIOR DE CONSULTORIA | H | 10.3799 | 229.7 | 9 | 2598.8467
, INCLUSIVE ENCARGOS SOCIAIS DESONERADOS
20024 | MAO-DE-OBRA DE ASSISTENTE TECNICO, INCLUSIVE ENCARGOS SOCIAI | H | 17.023 | 38.53 | 9 | 714.9268
S DESONERADOS
20027 | MAO-DE-OBRA DE AUXILIAR DE DESENHISTA, INCLUSIVE ENCARGOS SO | H | 33.9422 | 21.21 | 9 | 784.7063
CIAIS DESONERADOS
20033 | MAO-DE-OBRA DE AUXILIAR TECNICO, INCLUSIVE ENCARGOS SOCIAIS | H | 33.9422 | 17.65 | 9 | 652.997
DESONERADOS
20059 | MAO-DE-OBRA DE DIGITADOR, INCLUSIVE ENCARGOS SOCIAIS DESONER | H | 23.5623 | 21.21 | 9 | 544.7345
ADOS
20074 | MAO-DE-OBRA DE ESTAGIARIO DA CONSTRUCAO CIVIL, INCLUSIVE ENC | H | 22.6281 | 11.49 | 9 | 283.3966
ARGOS SOCIAIS DESONERADOS
20129 | MAO-DE-OBRA DE SECRETARIA PARA SERVICOS DE CONSULTORIA, INCL | H | 23.5623 | 37.1 | 9 | 952.8358
USIVE ENCARGOS SOCIAIS DESONERADOS
01.050.0195-0 | PROJETO EXECUTIVO DE VIA PARA VEICULOS E PEDESTRES EM RUAS E | HA |  | 10296.5
AVENIDAS URBANAS,COM CALCADAS EM AMBOS OS LADOS E 3 FAIXAS D
E ROLAMENTO COM LARGURA MAXIMA DE 16M,APRESENTADO NOS PADROE
S DA CONTRATANTE
01902 | MAO-DE-OBRA DE ASSISTENTE TECNICO, INCLUSIVE ENCARGOS SOCIAI | H | 17.0256 | 44.47 | 9 | 825.27
S
01909 | MAO-DE-OBRA DE AUXILIAR DE DESENHISTA, INCLUSIVE ENCARGOS SO | H | 30.9299 | 24.48 | 9 | 825.3087
CIAIS
01914 | MAO-DE-OBRA DE ESTAGIARIO DA CONSTRUCAO CIVIL, INCLUSIVE ENC | H | 20.6199 | 13.25 | 9 | 297.8029
ARGOS SOCIAIS
01924 | MAO-DE-OBRA DE AUXILIAR TECNICO, INCLUSIVE ENCARGOS SOCIAIS | H | 30.9299 | 20.37 | 9 | 686.7458
10963 | MAO-DE-OBRA DE ARQUITETO OU ENGENHEIRO JUNIOR-PROJETO E CONS | H | 15.5122 | 125.92 | 9 | 2129.0929
ULTORIA, INCLUSIVE ENCARGOS SOCIAIS
10964 | MAO-DE-OBRA DE ARQUITETO OU ENGENHEIRO PLENO-PROJETO E CONSU | H | 6.0535 | 185.56 | 9 | 1224.3833
LTORIA, INCLUSIVE ENCARGOS SOCIAIS
10965 | MAO-DE-OBRA DE ARQUITETO OU ENGENHEIRO SENIOR DE CONSULTORIA | H | 9.4587 | 265.09 | 9 | 2733.0734
, INCLUSIVE ENCARGOS SOCIAIS
10978 | MAO-DE-OBRA DE SECRETARIA PARA SERVICOS DE CONSULTORIA, INCL | H | 21.4712 | 42.81 | 9 | 1001.9085
USIVE ENCARGOS SOCIAIS
10995 | MAO-DE-OBRA DE DIGITADOR, INCLUSIVE ENCARGOS SOCIAIS | H | 21.4712 | 24.48 | 9 | 572.9203
01.050.0195-A | PROJETO EXECUTIVO DE VIA PARA VEICULOS E PEDESTRES EM RUAS E | HA |  | 8922.06
AVENIDAS URBANAS,COM CALCADAS EM AMBOS OS LADOS E 3 FAIXAS D
E ROLAMENTO COM LARGURA MAXIMA DE 16M,APRESENTADO NOS PADROE
S DA CONTRATANTE
20017 | MAO-DE-OBRA DE ARQUITETO OU ENGENHEIRO JUNIOR-PROJETO E CONS | H | 15.5122 | 109.11 | 9 | 1844.8644
ULTORIA, INCLUSIVE ENCARGOS SOCIAIS DESONERADOS
20018 | MAO-DE-OBRA DE ARQUITETO OU ENGENHEIRO PLENO-PROJETO E CONSU | H | 6.0535 | 160.79 | 9 | 1060.9431
LTORIA, INCLUSIVE ENCARGOS SOCIAIS DESONERADOS
20019 | MAO-DE-OBRA DE ARQUITETO OU ENGENHEIRO SENIOR DE CONSULTORIA | H | 9.4587 | 229.7 | 9 | 2368.2031
, INCLUSIVE ENCARGOS SOCIAIS DESONERADOS
20024 | MAO-DE-OBRA DE ASSISTENTE TECNICO, INCLUSIVE ENCARGOS SOCIAI | H | 17.0256 | 38.53 | 9 | 715.036
S DESONERADOS
20027 | MAO-DE-OBRA DE AUXILIAR DE DESENHISTA, INCLUSIVE ENCARGOS SO | H | 30.9299 | 21.21 | 9 | 715.0653
CIAIS DESONERADOS
20033 | MAO-DE-OBRA DE AUXILIAR TECNICO, INCLUSIVE ENCARGOS SOCIAIS | H | 30.9299 | 17.65 | 9 | 595.0449
DESONERADOS
20059 | MAO-DE-OBRA DE DIGITADOR, INCLUSIVE ENCARGOS SOCIAIS DESONER | H | 21.4712 | 21.21 | 9 | 496.3905
ADOS
20074 | MAO-DE-OBRA DE ESTAGIARIO DA CONSTRUCAO CIVIL, INCLUSIVE ENC | H | 20.6199 | 11.49 | 9 | 258.2457
ARGOS SOCIAIS DESONERADOS
20129 | MAO-DE-OBRA DE SECRETARIA PARA SERVICOS DE CONSULTORIA, INCL | H | 21.4712 | 37.1 | 9 | 868.2739
USIVE ENCARGOS SOCIAIS DESONERADOS
01.050.0200-0 | PROJETO EXECUTIVO DE VIA ESPECIAL PARA VEICULOS E PEDESTRES | HA |  | 11646.81
EM RUAS E AVENIDAS URBANAS,COM CALCADAS EM AMBOS OS LADOS,CA
NTEIRO CENTRAL,COM 3 FAIXAS DE ROLAMENTO NAS PISTAS CENTRAIS
E SEPARADORES DE PISTAS LATERAIS EM AMBOS OS SENTIDOS E COM
LARGURA MAXIMA DE 53M,APRESENTADO NOS PADROES DA CONTRATANT
E
01902 | MAO-DE-OBRA DE ASSISTENTE TECNICO, INCLUSIVE ENCARGOS SOCIAI | H | 19.2282 | 44.47 | 9 | 932.0351
S
01909 | MAO-DE-OBRA DE AUXILIAR DE DESENHISTA, INCLUSIVE ENCARGOS SO | H | 4.1907 | 24.48 | 9 | 111.8213
CIAIS
01914 | MAO-DE-OBRA DE ESTAGIARIO DA CONSTRUCAO CIVIL, INCLUSIVE ENC | H | 26.0074 | 13.25 | 9 | 375.6119
ARGOS SOCIAIS
01924 | MAO-DE-OBRA DE AUXILIAR TECNICO, INCLUSIVE ENCARGOS SOCIAIS | H | 19.2282 | 20.37 | 9 | 426.9295
10963 | MAO-DE-OBRA DE ARQUITETO OU ENGENHEIRO JUNIOR-PROJETO E CONS | H | 19.2282 | 125.92 | 9 | 2639.1243
ULTORIA, INCLUSIVE ENCARGOS SOCIAIS
10964 | MAO-DE-OBRA DE ARQUITETO OU ENGENHEIRO PLENO-PROJETO E CONSU | H | 7.7652 | 185.56 | 9 | 1570.5925
LTORIA, INCLUSIVE ENCARGOS SOCIAIS
10965 | MAO-DE-OBRA DE ARQUITETO OU ENGENHEIRO SENIOR DE CONSULTORIA | H | 12.3258 | 265.09 | 9 | 3561.5165
, INCLUSIVE ENCARGOS SOCIAIS
10978 | MAO-DE-OBRA DE SECRETARIA PARA SERVICOS DE CONSULTORIA, INCL | H | 27.4865 | 42.81 | 9 | 1282.5998
USIVE ENCARGOS SOCIAIS
10995 | MAO-DE-OBRA DE DIGITADOR, INCLUSIVE ENCARGOS SOCIAIS | H | 27.9795 | 24.48 | 9 | 746.5826
01.050.0200-A | PROJETO EXECUTIVO DE VIA ESPECIAL PARA VEICULOS E PEDESTRES | HA |  | 10092.23
EM RUAS E AVENIDAS URBANAS,COM CALCADAS EM AMBOS OS LADOS,CA
NTEIRO CENTRAL,COM 3 FAIXAS DE ROLAMENTO NAS PISTAS CENTRAIS
E SEPARADORES DE PISTAS LATERAIS EM AMBOS OS SENTIDOS E COM
LARGURA MAXIMA DE 53M,APRESENTADO NOS PADROES DA CONTRATANT
E
20017 | MAO-DE-OBRA DE ARQUITETO OU ENGENHEIRO JUNIOR-PROJETO E CONS | H | 19.2282 | 109.11 | 9 | 2286.8079
ULTORIA, INCLUSIVE ENCARGOS SOCIAIS DESONERADOS
20018 | MAO-DE-OBRA DE ARQUITETO OU ENGENHEIRO PLENO-PROJETO E CONSU | H | 7.7652 | 160.79 | 9 | 1360.9375
LTORIA, INCLUSIVE ENCARGOS SOCIAIS DESONERADOS
20019 | MAO-DE-OBRA DE ARQUITETO OU ENGENHEIRO SENIOR DE CONSULTORIA | H | 12.3258 | 229.7 | 9 | 3086.0475
, INCLUSIVE ENCARGOS SOCIAIS DESONERADOS
20024 | MAO-DE-OBRA DE ASSISTENTE TECNICO, INCLUSIVE ENCARGOS SOCIAI | H | 19.2282 | 38.53 | 9 | 807.5402
S DESONERADOS
20027 | MAO-DE-OBRA DE AUXILIAR DE DESENHISTA, INCLUSIVE ENCARGOS SO | H | 4.1907 | 21.21 | 9 | 96.8844
CIAIS DESONERADOS
20033 | MAO-DE-OBRA DE AUXILIAR TECNICO, INCLUSIVE ENCARGOS SOCIAIS | H | 19.2282 | 17.65 | 9 | 369.9217
DESONERADOS
20059 | MAO-DE-OBRA DE DIGITADOR, INCLUSIVE ENCARGOS SOCIAIS DESONER | H | 27.9795 | 21.21 | 9 | 646.8553
ADOS
20074 | MAO-DE-OBRA DE ESTAGIARIO DA CONSTRUCAO CIVIL, INCLUSIVE ENC | H | 26.0074 | 11.49 | 9 | 325.7193
ARGOS SOCIAIS DESONERADOS
20129 | MAO-DE-OBRA DE SECRETARIA PARA SERVICOS DE CONSULTORIA, INCL | H | 27.4865 | 37.1 | 9 | 1111.5266
USIVE ENCARGOS SOCIAIS DESONERADOS
01.050.0205-0 | PROJETO EXECUTIVO DE VIA PARA VEICULOS E PEDESTRES EM RUAS E | HA |  | 7288.16
AVENIDAS URBANAS,COM CALCADAS EM AMBOS OS LADOS E 4 FAIXASDE
ROLAMENTO COM LARGURA MAXIMA DE 25M,APRESENTADO NOS PADROES
DA CONTRATANTE
01902 | MAO-DE-OBRA DE ASSISTENTE TECNICO, INCLUSIVE ENCARGOS SOCIAI | H | 11.0324 | 44.47 | 9 | 534.7658
S
01909 | MAO-DE-OBRA DE AUXILIAR DE DESENHISTA, INCLUSIVE ENCARGOS SO | H | 22.1326 | 24.48 | 9 | 590.5686
CIAIS
01914 | MAO-DE-OBRA DE ESTAGIARIO DA CONSTRUCAO CIVIL, INCLUSIVE ENC | H | 14.6874 | 13.25 | 9 | 212.1228
ARGOS SOCIAIS
01924 | MAO-DE-OBRA DE AUXILIAR TECNICO, INCLUSIVE ENCARGOS SOCIAIS | H | 22.1326 | 20.37 | 9 | 491.4168
10963 | MAO-DE-OBRA DE ARQUITETO OU ENGENHEIRO JUNIOR-PROJETO E CONS | H | 11.0324 | 125.92 | 9 | 1514.2278
ULTORIA, INCLUSIVE ENCARGOS SOCIAIS
10964 | MAO-DE-OBRA DE ARQUITETO OU ENGENHEIRO PLENO-PROJETO E CONSU | H | 4.264 | 185.56 | 9 | 862.4383
LTORIA, INCLUSIVE ENCARGOS SOCIAIS
10965 | MAO-DE-OBRA DE ARQUITETO OU ENGENHEIRO SENIOR DE CONSULTORIA | H | 6.7684 | 265.09 | 9 | 1955.7163
, INCLUSIVE ENCARGOS SOCIAIS
10978 | MAO-DE-OBRA DE SECRETARIA PARA SERVICOS DE CONSULTORIA, INCL | H | 15.3642 | 42.81 | 9 | 716.9381
USIVE ENCARGOS SOCIAIS
10995 | MAO-DE-OBRA DE DIGITADOR, INCLUSIVE ENCARGOS SOCIAIS | H | 15.3642 | 24.48 | 9 | 409.966
01.050.0205-A | PROJETO EXECUTIVO DE VIA PARA VEICULOS E PEDESTRES EM RUAS E | HA |  | 6315.29
AVENIDAS URBANAS,COM CALCADAS EM AMBOS OS LADOS E 4 FAIXASDE
ROLAMENTO COM LARGURA MAXIMA DE 25M,APRESENTADO NOS PADROES
DA CONTRATANTE
20017 | MAO-DE-OBRA DE ARQUITETO OU ENGENHEIRO JUNIOR-PROJETO E CONS | H | 11.0324 | 109.11 | 9 | 1312.0822
ULTORIA, INCLUSIVE ENCARGOS SOCIAIS DESONERADOS
20018 | MAO-DE-OBRA DE ARQUITETO OU ENGENHEIRO PLENO-PROJETO E CONSU | H | 4.264 | 160.79 | 9 | 747.3133
LTORIA, INCLUSIVE ENCARGOS SOCIAIS DESONERADOS
20019 | MAO-DE-OBRA DE ARQUITETO OU ENGENHEIRO SENIOR DE CONSULTORIA | H | 6.7684 | 229.7 | 9 | 1694.6246
, INCLUSIVE ENCARGOS SOCIAIS DESONERADOS
20024 | MAO-DE-OBRA DE ASSISTENTE TECNICO, INCLUSIVE ENCARGOS SOCIAI | H | 11.0324 | 38.53 | 9 | 463.3354
S DESONERADOS
20027 | MAO-DE-OBRA DE AUXILIAR DE DESENHISTA, INCLUSIVE ENCARGOS SO | H | 22.1326 | 21.21 | 9 | 511.6814
CIAIS DESONERADOS
20033 | MAO-DE-OBRA DE AUXILIAR TECNICO, INCLUSIVE ENCARGOS SOCIAIS | H | 22.1326 | 17.65 | 9 | 425.798
DESONERADOS
20059 | MAO-DE-OBRA DE DIGITADOR, INCLUSIVE ENCARGOS SOCIAIS DESONER | H | 15.3642 | 21.21 | 9 | 355.2034
ADOS
20074 | MAO-DE-OBRA DE ESTAGIARIO DA CONSTRUCAO CIVIL, INCLUSIVE ENC | H | 14.6874 | 11.49 | 9 | 183.9465
ARGOS SOCIAIS DESONERADOS
20129 | MAO-DE-OBRA DE SECRETARIA PARA SERVICOS DE CONSULTORIA, INCL | H | 15.3642 | 37.1 | 9 | 621.3129
USIVE ENCARGOS SOCIAIS DESONERADOS
01.050.0210-0 | PROJETO EXECUTIVO DE VIA ESPECIAL PARA VEICULOS E PEDESTRES | HA |  | 11577.93
EM RUAS E AVENIDAS URBANAS,COM CALCADAS EM AMBOS OS LADOS,CA
NTEIRO CENTRAL E PISTAS COM 4 FAIXAS DE ROLAMENTO EM CADA SE
NTIDO,COM LARGURA MAXIMA DE 40M,APRESENTADO NOS PADROES DA C
ONTRATANTE
01902 | MAO-DE-OBRA DE ASSISTENTE TECNICO, INCLUSIVE ENCARGOS SOCIAI | H | 17.6444 | 44.47 | 9 | 855.2647
S
01909 | MAO-DE-OBRA DE AUXILIAR DE DESENHISTA, INCLUSIVE ENCARGOS SO | H | 35.8986 | 24.48 | 9 | 957.8895
CIAIS
01914 | MAO-DE-OBRA DE ESTAGIARIO DA CONSTRUCAO CIVIL, INCLUSIVE ENC | H | 24.0464 | 13.25 | 9 | 347.2901
ARGOS SOCIAIS
01924 | MAO-DE-OBRA DE AUXILIAR TECNICO, INCLUSIVE ENCARGOS SOCIAIS | H | 17.6644 | 20.37 | 9 | 392.208
10963 | MAO-DE-OBRA DE ARQUITETO OU ENGENHEIRO JUNIOR-PROJETO E CONS | H | 17.6644 | 125.92 | 9 | 2424.4884
ULTORIA, INCLUSIVE ENCARGOS SOCIAIS
10964 | MAO-DE-OBRA DE ARQUITETO OU ENGENHEIRO PLENO-PROJETO E CONSU | H | 7.1797 | 185.56 | 9 | 1452.169
LTORIA, INCLUSIVE ENCARGOS SOCIAIS
10965 | MAO-DE-OBRA DE ARQUITETO OU ENGENHEIRO SENIOR DE CONSULTORIA | H | 11.3964 | 265.09 | 9 | 3292.9681
, INCLUSIVE ENCARGOS SOCIAIS
10978 | MAO-DE-OBRA DE SECRETARIA PARA SERVICOS DE CONSULTORIA, INCL | H | 25.3 | 42.81 | 9 | 1180.5714
USIVE ENCARGOS SOCIAIS
10995 | MAO-DE-OBRA DE DIGITADOR, INCLUSIVE ENCARGOS SOCIAIS | H | 25.3 | 24.48 | 9 | 675.085
01.050.0210-A | PROJETO EXECUTIVO DE VIA ESPECIAL PARA VEICULOS E PEDESTRES | HA |  | 10032.46
EM RUAS E AVENIDAS URBANAS,COM CALCADAS EM AMBOS OS LADOS,CA
NTEIRO CENTRAL E PISTAS COM 4 FAIXAS DE ROLAMENTO EM CADA SE
NTIDO,COM LARGURA MAXIMA DE 40M,APRESENTADO NOS PADROES DA C
ONTRATANTE
20017 | MAO-DE-OBRA DE ARQUITETO OU ENGENHEIRO JUNIOR-PROJETO E CONS | H | 17.6644 | 109.11 | 9 | 2100.8253
ULTORIA, INCLUSIVE ENCARGOS SOCIAIS DESONERADOS
20018 | MAO-DE-OBRA DE ARQUITETO OU ENGENHEIRO PLENO-PROJETO E CONSU | H | 7.1797 | 160.79 | 9 | 1258.3221
LTORIA, INCLUSIVE ENCARGOS SOCIAIS DESONERADOS
20019 | MAO-DE-OBRA DE ARQUITETO OU ENGENHEIRO SENIOR DE CONSULTORIA | H | 11.3964 | 229.7 | 9 | 2853.3509
, INCLUSIVE ENCARGOS SOCIAIS DESONERADOS
20024 | MAO-DE-OBRA DE ASSISTENTE TECNICO, INCLUSIVE ENCARGOS SOCIAI | H | 17.6444 | 38.53 | 9 | 741.0242
S DESONERADOS
20027 | MAO-DE-OBRA DE AUXILIAR DE DESENHISTA, INCLUSIVE ENCARGOS SO | H | 35.8986 | 21.21 | 9 | 829.9361
CIAIS DESONERADOS
20033 | MAO-DE-OBRA DE AUXILIAR TECNICO, INCLUSIVE ENCARGOS SOCIAIS | H | 17.6644 | 17.65 | 9 | 339.8366
DESONERADOS
20059 | MAO-DE-OBRA DE DIGITADOR, INCLUSIVE ENCARGOS SOCIAIS DESONER | H | 25.3 | 21.21 | 9 | 584.9082
ADOS
20074 | MAO-DE-OBRA DE ESTAGIARIO DA CONSTRUCAO CIVIL, INCLUSIVE ENC | H | 24.0464 | 11.49 | 9 | 301.1595
ARGOS SOCIAIS DESONERADOS
20129 | MAO-DE-OBRA DE SECRETARIA PARA SERVICOS DE CONSULTORIA, INCL | H | 25.3 | 37.1 | 9 | 1023.1067
USIVE ENCARGOS SOCIAIS DESONERADOS
01.050.0215-0 | PROJETO EXECUTIVO DE VIA SIMPLES DE CICLOVIA,COM 1 FAIXA DE | HA |  | 10109.32
ROLAMENTO,COM LARGURA MAXIMA DE 1,30M,APRESENTADO NOS PADROE
S DA CONTRATANTE
01902 | MAO-DE-OBRA DE ASSISTENTE TECNICO, INCLUSIVE ENCARGOS SOCIAI | H | 14.0249 | 44.47 | 9 | 679.8192
S
01909 | MAO-DE-OBRA DE AUXILIAR DE DESENHISTA, INCLUSIVE ENCARGOS SO | H | 21.0374 | 24.48 | 9 | 561.3452
CIAIS
01914 | MAO-DE-OBRA DE ESTAGIARIO DA CONSTRUCAO CIVIL, INCLUSIVE ENC | H | 21.0374 | 13.25 | 9 | 303.8326
ARGOS SOCIAIS
01924 | MAO-DE-OBRA DE AUXILIAR TECNICO, INCLUSIVE ENCARGOS SOCIAIS | H | 21.0374 | 20.37 | 9 | 467.0997
10963 | MAO-DE-OBRA DE ARQUITETO OU ENGENHEIRO JUNIOR-PROJETO E CONS | H | 14.0249 | 125.92 | 9 | 1924.9568
ULTORIA, INCLUSIVE ENCARGOS SOCIAIS
10964 | MAO-DE-OBRA DE ARQUITETO OU ENGENHEIRO PLENO-PROJETO E CONSU | H | 7.0125 | 185.56 | 9 | 1418.3511
LTORIA, INCLUSIVE ENCARGOS SOCIAIS
10965 | MAO-DE-OBRA DE ARQUITETO OU ENGENHEIRO SENIOR DE CONSULTORIA | H | 14.0249 | 265.09 | 9 | 4052.4682
, INCLUSIVE ENCARGOS SOCIAIS
10978 | MAO-DE-OBRA DE SECRETARIA PARA SERVICOS DE CONSULTORIA, INCL | H | 7.0125 | 42.81 | 9 | 327.2236
USIVE ENCARGOS SOCIAIS
10995 | MAO-DE-OBRA DE DIGITADOR, INCLUSIVE ENCARGOS SOCIAIS | H | 14.0249 | 24.48 | 9 | 374.2292
01.050.0215-A | PROJETO EXECUTIVO DE VIA SIMPLES DE CICLOVIA,COM 1 FAIXA DE | HA |  | 8759.85
ROLAMENTO,COM LARGURA MAXIMA DE 1,30M,APRESENTADO NOS PADROE
S DA CONTRATANTE
20017 | MAO-DE-OBRA DE ARQUITETO OU ENGENHEIRO JUNIOR-PROJETO E CONS | H | 14.0249 | 109.11 | 9 | 1667.98
ULTORIA, INCLUSIVE ENCARGOS SOCIAIS DESONERADOS
20018 | MAO-DE-OBRA DE ARQUITETO OU ENGENHEIRO PLENO-PROJETO E CONSU | H | 7.0125 | 160.79 | 9 | 1229.0185
LTORIA, INCLUSIVE ENCARGOS SOCIAIS DESONERADOS
20019 | MAO-DE-OBRA DE ARQUITETO OU ENGENHEIRO SENIOR DE CONSULTORIA | H | 14.0249 | 229.7 | 9 | 3511.4563
, INCLUSIVE ENCARGOS SOCIAIS DESONERADOS
20024 | MAO-DE-OBRA DE ASSISTENTE TECNICO, INCLUSIVE ENCARGOS SOCIAI | H | 14.0249 | 38.53 | 9 | 589.0135
S DESONERADOS
20027 | MAO-DE-OBRA DE AUXILIAR DE DESENHISTA, INCLUSIVE ENCARGOS SO | H | 21.0374 | 21.21 | 9 | 486.3615
CIAIS DESONERADOS
20033 | MAO-DE-OBRA DE AUXILIAR TECNICO, INCLUSIVE ENCARGOS SOCIAIS | H | 21.0374 | 17.65 | 9 | 404.728
DESONERADOS
20059 | MAO-DE-OBRA DE DIGITADOR, INCLUSIVE ENCARGOS SOCIAIS DESONER | H | 14.0249 | 21.21 | 9 | 324.2403
ADOS
20074 | MAO-DE-OBRA DE ESTAGIARIO DA CONSTRUCAO CIVIL, INCLUSIVE ENC | H | 21.0374 | 11.49 | 9 | 263.4745
ARGOS SOCIAIS DESONERADOS
20129 | MAO-DE-OBRA DE SECRETARIA PARA SERVICOS DE CONSULTORIA, INCL | H | 7.0125 | 37.1 | 9 | 283.5785
USIVE ENCARGOS SOCIAIS DESONERADOS
01.050.0220-0 | PROJETO EXECUTIVO DE VIA DUPLA DE CICLOVIA,COM 2 FAIXAS DE R | HA |  | 15100.65
OLAMENTO,COM LARGURA MAXIMA DE 3M,APRESENTADO NOS PADROES DA
CONTRATANTE
01902 | MAO-DE-OBRA DE ASSISTENTE TECNICO, INCLUSIVE ENCARGOS SOCIAI | H | 21.2551 | 44.47 | 9 | 1030.2836
S
01909 | MAO-DE-OBRA DE AUXILIAR DE DESENHISTA, INCLUSIVE ENCARGOS SO | H | 31.8827 | 24.48 | 9 | 850.7325
CIAIS
01914 | MAO-DE-OBRA DE ESTAGIARIO DA CONSTRUCAO CIVIL, INCLUSIVE ENC | H | 24.5284 | 13.25 | 9 | 354.2514
ARGOS SOCIAIS
01924 | MAO-DE-OBRA DE AUXILIAR TECNICO, INCLUSIVE ENCARGOS SOCIAIS | H | 31.8827 | 20.37 | 9 | 707.9012
10963 | MAO-DE-OBRA DE ARQUITETO OU ENGENHEIRO JUNIOR-PROJETO E CONS | H | 21.2551 | 125.92 | 9 | 2917.322
ULTORIA, INCLUSIVE ENCARGOS SOCIAIS
10964 | MAO-DE-OBRA DE ARQUITETO OU ENGENHEIRO PLENO-PROJETO E CONSU | H | 10.6276 | 185.56 | 9 | 2149.5426
LTORIA, INCLUSIVE ENCARGOS SOCIAIS
10965 | MAO-DE-OBRA DE ARQUITETO OU ENGENHEIRO SENIOR DE CONSULTORIA | H | 21.2551 | 265.09 | 9 | 6141.6208
, INCLUSIVE ENCARGOS SOCIAIS
10978 | MAO-DE-OBRA DE SECRETARIA PARA SERVICOS DE CONSULTORIA, INCL | H | 8.1832 | 42.81 | 9 | 381.8518
USIVE ENCARGOS SOCIAIS
10995 | MAO-DE-OBRA DE DIGITADOR, INCLUSIVE ENCARGOS SOCIAIS | H | 21.2551 | 24.48 | 9 | 567.1541
01.050.0220-A | PROJETO EXECUTIVO DE VIA DUPLA DE CICLOVIA,COM 2 FAIXAS DE R | HA |  | 13084.81
OLAMENTO,COM LARGURA MAXIMA DE 3M,APRESENTADO NOS PADROES DA
CONTRATANTE
20017 | MAO-DE-OBRA DE ARQUITETO OU ENGENHEIRO JUNIOR-PROJETO E CONS | H | 21.2551 | 109.11 | 9 | 2527.8669
ULTORIA, INCLUSIVE ENCARGOS SOCIAIS DESONERADOS
20018 | MAO-DE-OBRA DE ARQUITETO OU ENGENHEIRO PLENO-PROJETO E CONSU | H | 10.6276 | 160.79 | 9 | 1862.6049
LTORIA, INCLUSIVE ENCARGOS SOCIAIS DESONERADOS
20019 | MAO-DE-OBRA DE ARQUITETO OU ENGENHEIRO SENIOR DE CONSULTORIA | H | 21.2551 | 229.7 | 9 | 5321.7032
, INCLUSIVE ENCARGOS SOCIAIS DESONERADOS
20024 | MAO-DE-OBRA DE ASSISTENTE TECNICO, INCLUSIVE ENCARGOS SOCIAI | H | 21.2551 | 38.53 | 9 | 892.6653
S DESONERADOS
20027 | MAO-DE-OBRA DE AUXILIAR DE DESENHISTA, INCLUSIVE ENCARGOS SO | H | 31.8827 | 21.21 | 9 | 737.093
CIAIS DESONERADOS
20033 | MAO-DE-OBRA DE AUXILIAR TECNICO, INCLUSIVE ENCARGOS SOCIAIS | H | 31.8827 | 17.65 | 9 | 613.3753
DESONERADOS
20059 | MAO-DE-OBRA DE DIGITADOR, INCLUSIVE ENCARGOS SOCIAIS DESONER | H | 21.2551 | 21.21 | 9 | 491.3945
ADOS
20074 | MAO-DE-OBRA DE ESTAGIARIO DA CONSTRUCAO CIVIL, INCLUSIVE ENC | H | 24.5284 | 11.49 | 9 | 307.1961
ARGOS SOCIAIS DESONERADOS
20129 | MAO-DE-OBRA DE SECRETARIA PARA SERVICOS DE CONSULTORIA, INCL | H | 8.1832 | 37.1 | 9 | 330.9204
USIVE ENCARGOS SOCIAIS DESONERADOS
01.050.0222-0 | PROJETO EXECUTIVO DE SISTEMA CENTRAL DE GASES MEDICINAIS (OX | M2 |  | 1.06
IGENIO,AR COMPRIMIDO E VACUO),INCLUSIVE PROJETO BASICO,APRES
ENTADO NOS PADROES DA CONTRATANTE,COM AREA ATE 1000M2
10965 | MAO-DE-OBRA DE ARQUITETO OU ENGENHEIRO SENIOR DE CONSULTORIA | H | 0.0037 | 265.09 | 9 | 1.0691
, INCLUSIVE ENCARGOS SOCIAIS
01.050.0222-A | PROJETO EXECUTIVO DE SISTEMA CENTRAL DE GASES MEDICINAIS (OX | M2 |  | 0.92
IGENIO,AR COMPRIMIDO E VACUO),INCLUSIVE PROJETO BASICO,APRES
ENTADO NOS PADROES DA CONTRATANTE,COM AREA ATE 1000M2
20019 | MAO-DE-OBRA DE ARQUITETO OU ENGENHEIRO SENIOR DE CONSULTORIA | H | 0.0037 | 229.7 | 9 | 0.9264
, INCLUSIVE ENCARGOS SOCIAIS DESONERADOS
01.050.0223-0 | PROJETO EXECUTIVO DE SISTEMA CENTRAL DE GASES MEDICINAIS (OX | M2 |  | 0.8
IGENIO,AR COMPRIMIDO E VACUO),INCLUSIVE PROJETO BASICO,APRES
ENTADO NOS PADROES DA CONTRATANTE,COM AREA DE 1001 ATE 4000M
2
10965 | MAO-DE-OBRA DE ARQUITETO OU ENGENHEIRO SENIOR DE CONSULTORIA | H | 0.0028 | 265.09 | 9 | 0.8091
, INCLUSIVE ENCARGOS SOCIAIS
01.050.0223-A | PROJETO EXECUTIVO DE SISTEMA CENTRAL DE GASES MEDICINAIS (OX | M2 |  | 0.7
IGENIO,AR COMPRIMIDO E VACUO),INCLUSIVE PROJETO BASICO,APRES
ENTADO NOS PADROES DA CONTRATANTE,COM AREA DE 1001 ATE 4000M
2
20019 | MAO-DE-OBRA DE ARQUITETO OU ENGENHEIRO SENIOR DE CONSULTORIA | H | 0.0028 | 229.7 | 9 | 0.701
, INCLUSIVE ENCARGOS SOCIAIS DESONERADOS
01.050.0224-0 | PROJETO EXECUTIVO DE SISTEMA CENTRAL DE GASES MEDICINAIS (OX | M2 |  | 0.52
IGENIO,AR COMPRIMIDO E VACUO),INCLUSIVE PROJETO BASICO,APRES
ENTADO NOS PADROES DA CONTRATANTE,COM AREA ACIMA DE 4000M2
10965 | MAO-DE-OBRA DE ARQUITETO OU ENGENHEIRO SENIOR DE CONSULTORIA | H | 0.0018 | 265.09 | 9 | 0.5201
, INCLUSIVE ENCARGOS SOCIAIS
01.050.0224-A | PROJETO EXECUTIVO DE SISTEMA CENTRAL DE GASES MEDICINAIS (OX | M2 |  | 0.45
IGENIO,AR COMPRIMIDO E VACUO),INCLUSIVE PROJETO BASICO,APRES
ENTADO NOS PADROES DA CONTRATANTE,COM AREA ACIMA DE 4000M2
20019 | MAO-DE-OBRA DE ARQUITETO OU ENGENHEIRO SENIOR DE CONSULTORIA | H | 0.0018 | 229.7 | 9 | 0.4507
, INCLUSIVE ENCARGOS SOCIAIS DESONERADOS
01.050.0225-0 | PROJETO EXECUTIVO PARA SISTEMA DE EXAUSTAO MECANICA DE COZIN | UN |  | 1789.35
HA,INCLUSIVE PROJETO BASICO,APRESENTADO NOS PADROES DA CONTR
ATANTE COM AREA ATE 50M2
10964 | MAO-DE-OBRA DE ARQUITETO OU ENGENHEIRO PLENO-PROJETO E CONSU | H | 8.8468 | 185.56 | 9 | 1789.3573
LTORIA, INCLUSIVE ENCARGOS SOCIAIS
01.050.0225-A | PROJETO EXECUTIVO PARA SISTEMA DE EXAUSTAO MECANICA DE COZIN | UN |  | 1550.49
HA,INCLUSIVE PROJETO BASICO,APRESENTADO NOS PADROES DA CONTR
ATANTE COM AREA ATE 50M2
20018 | MAO-DE-OBRA DE ARQUITETO OU ENGENHEIRO PLENO-PROJETO E CONSU | H | 8.8468 | 160.79 | 9 | 1550.4999
LTORIA, INCLUSIVE ENCARGOS SOCIAIS DESONERADOS
01.050.0226-0 | PROJETO EXECUTIVO PARA SISTEMA DE EXAUSTAO MECANICA DE COZIN | UN |  | 2236.69
HA,INCLUSIVE PROJETO BASICO,APRESENTADO NOS PADROES DA CONTR
ATANTE,COM AREA DE 51 ATE 100M2
10964 | MAO-DE-OBRA DE ARQUITETO OU ENGENHEIRO PLENO-PROJETO E CONSU | H | 11.0585 | 185.56 | 9 | 2236.6966
LTORIA, INCLUSIVE ENCARGOS SOCIAIS
01.050.0226-A | PROJETO EXECUTIVO PARA SISTEMA DE EXAUSTAO MECANICA DE COZIN | UN |  | 1938.12
HA,INCLUSIVE PROJETO BASICO,APRESENTADO NOS PADROES DA CONTR
ATANTE,COM AREA DE 51 ATE 100M2
20018 | MAO-DE-OBRA DE ARQUITETO OU ENGENHEIRO PLENO-PROJETO E CONSU | H | 11.0585 | 160.79 | 9 | 1938.1249
LTORIA, INCLUSIVE ENCARGOS SOCIAIS DESONERADOS
01.050.0227-0 | PROJETO EXECUTIVO PARA SISTEMA DE EXAUSTAO MECANICA DE COZIN | UN |  | 3355.03
HA,INCLUSIVE PROJETO BASICO,APRESENTADO NOS PADROES DA CONTR
ATANTE,COM AREA ACIMA DE 100M2
10964 | MAO-DE-OBRA DE ARQUITETO OU ENGENHEIRO PLENO-PROJETO E CONSU | H | 16.5877 | 185.56 | 9 | 3355.0348
LTORIA, INCLUSIVE ENCARGOS SOCIAIS
01.050.0227-A | PROJETO EXECUTIVO PARA SISTEMA DE EXAUSTAO MECANICA DE COZIN | UN |  | 2907.17
HA,INCLUSIVE PROJETO BASICO,APRESENTADO NOS PADROES DA CONTR
ATANTE,COM AREA ACIMA DE 100M2
20018 | MAO-DE-OBRA DE ARQUITETO OU ENGENHEIRO PLENO-PROJETO E CONSU | H | 16.5877 | 160.79 | 9 | 2907.1785
LTORIA, INCLUSIVE ENCARGOS SOCIAIS DESONERADOS
01.050.0230-0 | PROJETO ESTRUTURAL FINAL DE ENGENHARIA DE OBRAS-DE-ARTE ESPE | M2 |  | 163.9
CIAIS (PONTES,VIADUTOS E PASSARELAS) EM CONCRETO ARMADO E/OU
PROTENDIDO OU ESTRUTURA DE ACO,COM AREA DE PROJECAO HORIZON
TAL INFERIOR A 500M2,APRESENTADO NOS PADROES DA CONTRATANTE
10963 | MAO-DE-OBRA DE ARQUITETO OU ENGENHEIRO JUNIOR-PROJETO E CONS | H | 0.2846 | 125.92 | 9 | 39.0621
ULTORIA, INCLUSIVE ENCARGOS SOCIAIS
10964 | MAO-DE-OBRA DE ARQUITETO OU ENGENHEIRO PLENO-PROJETO E CONSU | H | 0.1374 | 185.56 | 9 | 27.7906
LTORIA, INCLUSIVE ENCARGOS SOCIAIS
10965 | MAO-DE-OBRA DE ARQUITETO OU ENGENHEIRO SENIOR DE CONSULTORIA | H | 0.2846 | 265.09 | 9 | 82.2346
, INCLUSIVE ENCARGOS SOCIAIS
10978 | MAO-DE-OBRA DE SECRETARIA PARA SERVICOS DE CONSULTORIA, INCL | H | 0.202 | 42.81 | 9 | 9.4259
USIVE ENCARGOS SOCIAIS
10995 | MAO-DE-OBRA DE DIGITADOR, INCLUSIVE ENCARGOS SOCIAIS | H | 0.202 | 24.48 | 9 | 5.39
01.050.0230-A | PROJETO ESTRUTURAL FINAL DE ENGENHARIA DE OBRAS-DE-ARTE ESPE | M2 |  | 142.02
CIAIS (PONTES,VIADUTOS E PASSARELAS) EM CONCRETO ARMADO E/OU
PROTENDIDO OU ESTRUTURA DE ACO,COM AREA DE PROJECAO HORIZON
TAL INFERIOR A 500M2,APRESENTADO NOS PADROES DA CONTRATANTE
20017 | MAO-DE-OBRA DE ARQUITETO OU ENGENHEIRO JUNIOR-PROJETO E CONS | H | 0.2846 | 109.11 | 9 | 33.8474
ULTORIA, INCLUSIVE ENCARGOS SOCIAIS DESONERADOS
20018 | MAO-DE-OBRA DE ARQUITETO OU ENGENHEIRO PLENO-PROJETO E CONSU | H | 0.1374 | 160.79 | 9 | 24.0809
LTORIA, INCLUSIVE ENCARGOS SOCIAIS DESONERADOS
20019 | MAO-DE-OBRA DE ARQUITETO OU ENGENHEIRO SENIOR DE CONSULTORIA | H | 0.2846 | 229.7 | 9 | 71.2562
, INCLUSIVE ENCARGOS SOCIAIS DESONERADOS
20059 | MAO-DE-OBRA DE DIGITADOR, INCLUSIVE ENCARGOS SOCIAIS DESONER | H | 0.202 | 21.21 | 9 | 4.67
ADOS
20129 | MAO-DE-OBRA DE SECRETARIA PARA SERVICOS DE CONSULTORIA, INCL | H | 0.202 | 37.1 | 9 | 8.1687
USIVE ENCARGOS SOCIAIS DESONERADOS
01.050.0232-0 | PROJETO ESTRUTURAL FINAL DE ENGENHARIA DE OBRAS-DE-ARTE ESPE | M2 |  | 150.06
CIAIS (PONTES,VIADUTOS E PASSARELAS) EM CONCRETO ARMADO E/OU
PROTENDIDO OU ESTRUTURA DE ACO,COM AREA DE PROJECAO HORIZON
TAL DE 501 ATE 5.000M2,APRESENTADO NOS PADROES DA CONTRATANT
E
10963 | MAO-DE-OBRA DE ARQUITETO OU ENGENHEIRO JUNIOR-PROJETO E CONS | H | 0.2665 | 125.92 | 9 | 36.5779
ULTORIA, INCLUSIVE ENCARGOS SOCIAIS
10964 | MAO-DE-OBRA DE ARQUITETO OU ENGENHEIRO PLENO-PROJETO E CONSU | H | 0.1216 | 185.56 | 9 | 24.5949
LTORIA, INCLUSIVE ENCARGOS SOCIAIS
10965 | MAO-DE-OBRA DE ARQUITETO OU ENGENHEIRO SENIOR DE CONSULTORIA | H | 0.2665 | 265.09 | 9 | 77.0047
, INCLUSIVE ENCARGOS SOCIAIS
10978 | MAO-DE-OBRA DE SECRETARIA PARA SERVICOS DE CONSULTORIA, INCL | H | 0.1621 | 42.81 | 9 | 7.5641
USIVE ENCARGOS SOCIAIS
10995 | MAO-DE-OBRA DE DIGITADOR, INCLUSIVE ENCARGOS SOCIAIS | H | 0.1621 | 24.48 | 9 | 4.3253
01.050.0232-A | PROJETO ESTRUTURAL FINAL DE ENGENHARIA DE OBRAS-DE-ARTE ESPE | M2 |  | 130.03
CIAIS (PONTES,VIADUTOS E PASSARELAS) EM CONCRETO ARMADO E/OU
PROTENDIDO OU ESTRUTURA DE ACO,COM AREA DE PROJECAO HORIZON
TAL DE 501 ATE 5.000M2,APRESENTADO NOS PADROES DA CONTRATANT
E
20017 | MAO-DE-OBRA DE ARQUITETO OU ENGENHEIRO JUNIOR-PROJETO E CONS | H | 0.2665 | 109.11 | 9 | 31.6948
ULTORIA, INCLUSIVE ENCARGOS SOCIAIS DESONERADOS
20018 | MAO-DE-OBRA DE ARQUITETO OU ENGENHEIRO PLENO-PROJETO E CONSU | H | 0.1216 | 160.79 | 9 | 21.3117
LTORIA, INCLUSIVE ENCARGOS SOCIAIS DESONERADOS
20019 | MAO-DE-OBRA DE ARQUITETO OU ENGENHEIRO SENIOR DE CONSULTORIA | H | 0.2665 | 229.7 | 9 | 66.7244
, INCLUSIVE ENCARGOS SOCIAIS DESONERADOS
20059 | MAO-DE-OBRA DE DIGITADOR, INCLUSIVE ENCARGOS SOCIAIS DESONER | H | 0.1621 | 21.21 | 9 | 3.7476
ADOS
20129 | MAO-DE-OBRA DE SECRETARIA PARA SERVICOS DE CONSULTORIA, INCL | H | 0.1621 | 37.1 | 9 | 6.5552
USIVE ENCARGOS SOCIAIS DESONERADOS
01.050.0235-0 | PROJETO ESTRUTURAL FINAL DE ENGENHARIA DE OBRAS-DE-ARTE ESPE | M2 |  | 143.37
CIAIS (PONTES,VIADUTOS E PASSARELAS) EM CONCRETO ARMADO E/OU
PROTENDIDO OU ESTRUTURA DE ACO,COM AREA DE PROJECAO HORIZON
TAL DE 5.001 ATE 7.000M2,APRESENTADO NOS PADROES DA CONTRATA
NTE
10963 | MAO-DE-OBRA DE ARQUITETO OU ENGENHEIRO JUNIOR-PROJETO E CONS | H | 0.2573 | 125.92 | 9 | 35.3151
ULTORIA, INCLUSIVE ENCARGOS SOCIAIS
10964 | MAO-DE-OBRA DE ARQUITETO OU ENGENHEIRO PLENO-PROJETO E CONSU | H | 0.1137 | 185.56 | 9 | 22.997
LTORIA, INCLUSIVE ENCARGOS SOCIAIS
10965 | MAO-DE-OBRA DE ARQUITETO OU ENGENHEIRO SENIOR DE CONSULTORIA | H | 0.2573 | 265.09 | 9 | 74.3463
, INCLUSIVE ENCARGOS SOCIAIS
10978 | MAO-DE-OBRA DE SECRETARIA PARA SERVICOS DE CONSULTORIA, INCL | H | 0.1461 | 42.81 | 9 | 6.8174
USIVE ENCARGOS SOCIAIS
10995 | MAO-DE-OBRA DE DIGITADOR, INCLUSIVE ENCARGOS SOCIAIS | H | 0.1461 | 24.48 | 9 | 3.8984
01.050.0235-A | PROJETO ESTRUTURAL FINAL DE ENGENHARIA DE OBRAS-DE-ARTE ESPE | M2 |  | 124.23
CIAIS (PONTES,VIADUTOS E PASSARELAS) EM CONCRETO ARMADO E/OU
PROTENDIDO OU ESTRUTURA DE ACO,COM AREA DE PROJECAO HORIZON
TAL DE 5.001 ATE 7.000M2,APRESENTADO NOS PADROES DA CONTRATA
NTE
20017 | MAO-DE-OBRA DE ARQUITETO OU ENGENHEIRO JUNIOR-PROJETO E CONS | H | 0.2573 | 109.11 | 9 | 30.6007
ULTORIA, INCLUSIVE ENCARGOS SOCIAIS DESONERADOS
20018 | MAO-DE-OBRA DE ARQUITETO OU ENGENHEIRO PLENO-PROJETO E CONSU | H | 0.1137 | 160.79 | 9 | 19.9272
LTORIA, INCLUSIVE ENCARGOS SOCIAIS DESONERADOS
20019 | MAO-DE-OBRA DE ARQUITETO OU ENGENHEIRO SENIOR DE CONSULTORIA | H | 0.2573 | 229.7 | 9 | 64.421
, INCLUSIVE ENCARGOS SOCIAIS DESONERADOS
20059 | MAO-DE-OBRA DE DIGITADOR, INCLUSIVE ENCARGOS SOCIAIS DESONER | H | 0.1461 | 21.21 | 9 | 3.3777
ADOS
20129 | MAO-DE-OBRA DE SECRETARIA PARA SERVICOS DE CONSULTORIA, INCL | H | 0.1461 | 37.1 | 9 | 5.9081
USIVE ENCARGOS SOCIAIS DESONERADOS
01.050.0245-0 | PROJETO EXECUTIVO DE PROGRAMACAO VISUAL PARA PREDIOS ESCOLAR | M2 |  | 9.13
ES E/OU ADMINISTRATIVOS ATE 500M2,APRESENTADO NOS PADROES DA
CONTRATANTE
10965 | MAO-DE-OBRA DE ARQUITETO OU ENGENHEIRO SENIOR DE CONSULTORIA | H | 0.0316 | 265.09 | 9 | 9.1308
, INCLUSIVE ENCARGOS SOCIAIS
01.050.0245-A | PROJETO EXECUTIVO DE PROGRAMACAO VISUAL PARA PREDIOS ESCOLAR | M2 |  | 7.91
ES E/OU ADMINISTRATIVOS ATE 500M2,APRESENTADO NOS PADROES DA
CONTRATANTE
20019 | MAO-DE-OBRA DE ARQUITETO OU ENGENHEIRO SENIOR DE CONSULTORIA | H | 0.0316 | 229.7 | 9 | 7.9118
, INCLUSIVE ENCARGOS SOCIAIS DESONERADOS
01.050.0250-0 | PROJETO EXECUTIVO DE PROGRAMACAO VISUAL PARA PREDIOS ESCOLAR | M2 |  | 7.62
ES E/OU ADMINISTRATIVOS,DE 501 ATE 3000M2,APRESENTADO NOS PA
DROES DA CONTRATANTE
10965 | MAO-DE-OBRA DE ARQUITETO OU ENGENHEIRO SENIOR DE CONSULTORIA | H | 0.0264 | 265.09 | 9 | 7.6282
, INCLUSIVE ENCARGOS SOCIAIS
01.050.0250-A | PROJETO EXECUTIVO DE PROGRAMACAO VISUAL PARA PREDIOS ESCOLAR | M2 |  | 6.6
ES E/OU ADMINISTRATIVOS,DE 501 ATE 3000M2,APRESENTADO NOS PA
DROES DA CONTRATANTE
20019 | MAO-DE-OBRA DE ARQUITETO OU ENGENHEIRO SENIOR DE CONSULTORIA | H | 0.0264 | 229.7 | 9 | 6.6098
, INCLUSIVE ENCARGOS SOCIAIS DESONERADOS
01.050.0300-0 | RELATORIO FINAL DE OBRAS OU SERVICOS DE ENGENHARIA,REGISTRO | UN |  | 1852.66
FOTOGRAFICO DOS SERVICOS,ACOMPANHADO DE LEGENDAS E INDICACAO
DA LOCALIZACAO,INFORMACOES CONTRATUAIS,PLANILHA ORCAMENTARI
A E DESCRICAO DO ESCOPO DOS SERVICOS REALIZADOS,CONF.RECOMEN
DACOES E ESPECIFICACOES DO ORGAO CONTRATANTE.O ITEM DEVERA S
ER MEDIDO PELO NUMERO PRANCHAS ORIGINAIS COMPOE RELATORIO
01902 | MAO-DE-OBRA DE ASSISTENTE TECNICO, INCLUSIVE ENCARGOS SOCIAI | H | 10 | 44.47 | 9 | 484.723
S
01915 | MAO-DE-OBRA DE ENGENHEIRO OU ARQUITETO JUNIOR, INCLUSIVE ENC | H | 5 | 112.66 | 3 | 580.199
ARGOS SOCIAIS
01924 | MAO-DE-OBRA DE AUXILIAR TECNICO, INCLUSIVE ENCARGOS SOCIAIS | H | 10 | 20.37 | 3 | 209.811
10995 | MAO-DE-OBRA DE DIGITADOR, INCLUSIVE ENCARGOS SOCIAIS | H | 10 | 24.48 | 3 | 252.144
11019 | MAO-DE-OBRA DE OPERADOR DE COMPUTADOR/TECNICO DE INFORMATICA | H | 10 | 31.63 | 3 | 325.789
, INCLUSIVE ENCARGOS SOCIAIS
01.050.0300-A | RELATORIO FINAL DE OBRAS OU SERVICOS DE ENGENHARIA,REGISTRO | UN |  | 1605.3
FOTOGRAFICO DOS SERVICOS,ACOMPANHADO DE LEGENDAS E INDICACAO
DA LOCALIZACAO,INFORMACOES CONTRATUAIS,PLANILHA ORCAMENTARI
A E DESCRICAO DO ESCOPO DOS SERVICOS REALIZADOS,CONF.RECOMEN
DACOES E ESPECIFICACOES DO ORGAO CONTRATANTE.O ITEM DEVERA S
ER MEDIDO PELO NUMERO PRANCHAS ORIGINAIS COMPOE RELATORIO
20024 | MAO-DE-OBRA DE ASSISTENTE TECNICO, INCLUSIVE ENCARGOS SOCIAI | H | 10 | 38.53 | 9 | 419.977
S DESONERADOS
20033 | MAO-DE-OBRA DE AUXILIAR TECNICO, INCLUSIVE ENCARGOS SOCIAIS | H | 10 | 17.65 | 3 | 181.795
DESONERADOS
20059 | MAO-DE-OBRA DE DIGITADOR, INCLUSIVE ENCARGOS SOCIAIS DESONER | H | 10 | 21.21 | 3 | 218.463
ADOS
20070 | MAO-DE-OBRA DE ENGENHEIRO OU ARQUITETO JUNIOR, INCLUSIVE ENC | H | 5 | 97.62 | 3 | 502.743
ARGOS SOCIAIS DESONERADOS
20109 | MAO-DE-OBRA DE OPERADOR DE COMPUTADOR / TECNICO DE INFORMATI | H | 10 | 27.41 | 3 | 282.323
CA, INCLUSIVE ENCARGOS SOCIAIS DESONERADOS
01.050.0315-0 | SERVICOS DE ELABORACAO DE VISTORIAS,LAUDOS TECNICOS,ANTEPROJ | M2 |  | 24.68
ETOS DE INTERVENCOES LOCALIZADAS,QUANTITATIVOS E RELATORIO F
OTOGRAFICO PARA EXECUCAO DE RECUPERACAO ESTRUTURAL DE OBRAS-
DE-ARTE ESPECIAIS,COM AREAS DE PROJECAO HORIZONTAL ATE 1000M
2,APRESENTADO NOS PADROES DA CONTRATANTE
01712 | CAMIONETA TIPO PICK-UP,COM CABINE SIMPLES E CACAMBA,TIPO LEV | H | 0.02 | 90.7104 | 0 | 1.8142
E,MOTOR BICOMBUSTIVEL DE 1,6 LITROS,INCLUSIVE MOTORISTA (CP)
01915 | MAO-DE-OBRA DE ENGENHEIRO OU ARQUITETO JUNIOR, INCLUSIVE ENC | H | 0.0661 | 112.66 | 3 | 7.6702
ARGOS SOCIAIS
01924 | MAO-DE-OBRA DE AUXILIAR TECNICO, INCLUSIVE ENCARGOS SOCIAIS | H | 0.02 | 20.37 | 3 | 0.4196
01945 | MAO-DE-OBRA DE ENGENHEIRO OU ARQUITETO COORDENADOR DE OBRAS, | H | 0.01 | 259.13 | 3 | 2.669
INCLUSIVE ENCARGOS SOCIAIS
01985 | MAO-DE-OBRA DE ENGENHEIRO OU ARQUITETO SENIOR, INCLUSIVE ENC | H | 0.05 | 225.33 | 3 | 11.6045
ARGOS SOCIAIS
10995 | MAO-DE-OBRA DE DIGITADOR, INCLUSIVE ENCARGOS SOCIAIS | H | 0.02 | 24.48 | 3 | 0.5043
01.050.0315-A | SERVICOS DE ELABORACAO DE VISTORIAS,LAUDOS TECNICOS,ANTEPROJ | M2 |  | 21.55
ETOS DE INTERVENCOES LOCALIZADAS,QUANTITATIVOS E RELATORIO F
OTOGRAFICO PARA EXECUCAO DE RECUPERACAO ESTRUTURAL DE OBRAS-
DE-ARTE ESPECIAIS,COM AREAS DE PROJECAO HORIZONTAL ATE 1000M
2,APRESENTADO NOS PADROES DA CONTRATANTE
20033 | MAO-DE-OBRA DE AUXILIAR TECNICO, INCLUSIVE ENCARGOS SOCIAIS | H | 0.02 | 17.65 | 3 | 0.3636
DESONERADOS
20059 | MAO-DE-OBRA DE DIGITADOR, INCLUSIVE ENCARGOS SOCIAIS DESONER | H | 0.02 | 21.21 | 3 | 0.4369
ADOS
20069 | MAO-DE-OBRA DE ENGENHEIRO OU ARQUITETO COORDENADOR DE OBRAS, | H | 0.01 | 224.54 | 3 | 2.3128
INCLUSIVE ENCARGOS SOCIAIS DESONERADOS
20070 | MAO-DE-OBRA DE ENGENHEIRO OU ARQUITETO JUNIOR, INCLUSIVE ENC | H | 0.0661 | 97.62 | 3 | 6.6463
ARGOS SOCIAIS DESONERADOS
20071 | MAO-DE-OBRA DE ENGENHEIRO OU ARQUITETO SENIOR, INCLUSIVE ENC | H | 0.05 | 195.25 | 3 | 10.0554
ARGOS SOCIAIS DESONERADOS
30486 | CAMIONETA TIPO PICK-UP,COM CABINE SIMPLES E CACAMBA,TIPO LEV | H | 0.02 | 87.1404 | 0 | 1.7428
E,MOTOR BICOMBUSTIVEL DE 1,6 LITROS,INCLUSIVE MOTORISTA (CP)
01.050.0320-0 | SERVICOS DE ELABORACAO DE VISTORIAS,LAUDOS TECNICOS,ANTEPROJ | M2 |  | 16.41
ETOS DE INTERVENCOES LOCALIZADAS,QUANTITATIVOS E RELATORIO F
OTOGRAFICO PARA EXECUCAO DE RECUPERACAO ESTRUTURAL DE OBRAS-
DE-ARTE ESPECIAIS,COM AREAS DE PROJECAO HORIZONTAL ENTRE 100
0M2 E 2000M2.PARA OS PRIMEIROS 1000M2 CONSIDERAR O ITEM PERT
INENTE,APRESENTADO NOS PADROES DA CONTRATANTE
01712 | CAMIONETA TIPO PICK-UP,COM CABINE SIMPLES E CACAMBA,TIPO LEV | H | 0.01 | 90.7104 | 0 | 0.9071
E,MOTOR BICOMBUSTIVEL DE 1,6 LITROS,INCLUSIVE MOTORISTA (CP)
01915 | MAO-DE-OBRA DE ENGENHEIRO OU ARQUITETO JUNIOR, INCLUSIVE ENC | H | 0.0449 | 112.66 | 3 | 5.2102
ARGOS SOCIAIS
01924 | MAO-DE-OBRA DE AUXILIAR TECNICO, INCLUSIVE ENCARGOS SOCIAIS | H | 0.016 | 20.37 | 3 | 0.3357
01945 | MAO-DE-OBRA DE ENGENHEIRO OU ARQUITETO COORDENADOR DE OBRAS, | H | 0.008 | 259.13 | 3 | 2.1352
INCLUSIVE ENCARGOS SOCIAIS
01985 | MAO-DE-OBRA DE ENGENHEIRO OU ARQUITETO SENIOR, INCLUSIVE ENC | H | 0.032 | 225.33 | 3 | 7.4269
ARGOS SOCIAIS
10995 | MAO-DE-OBRA DE DIGITADOR, INCLUSIVE ENCARGOS SOCIAIS | H | 0.016 | 24.48 | 3 | 0.4034
01.050.0320-A | SERVICOS DE ELABORACAO DE VISTORIAS,LAUDOS TECNICOS,ANTEPROJ | M2 |  | 14.31
ETOS DE INTERVENCOES LOCALIZADAS,QUANTITATIVOS E RELATORIO F
OTOGRAFICO PARA EXECUCAO DE RECUPERACAO ESTRUTURAL DE OBRAS-
DE-ARTE ESPECIAIS,COM AREAS DE PROJECAO HORIZONTAL ENTRE 100
0M2 E 2000M2.PARA OS PRIMEIROS 1000M2 CONSIDERAR O ITEM PERT
INENTE,APRESENTADO NOS PADROES DA CONTRATANTE
20033 | MAO-DE-OBRA DE AUXILIAR TECNICO, INCLUSIVE ENCARGOS SOCIAIS | H | 0.016 | 17.65 | 3 | 0.2909
DESONERADOS
20059 | MAO-DE-OBRA DE DIGITADOR, INCLUSIVE ENCARGOS SOCIAIS DESONER | H | 0.016 | 21.21 | 3 | 0.3495
ADOS
20069 | MAO-DE-OBRA DE ENGENHEIRO OU ARQUITETO COORDENADOR DE OBRAS, | H | 0.008 | 224.54 | 3 | 1.8502
INCLUSIVE ENCARGOS SOCIAIS DESONERADOS
20070 | MAO-DE-OBRA DE ENGENHEIRO OU ARQUITETO JUNIOR, INCLUSIVE ENC | H | 0.0449 | 97.62 | 3 | 4.5146
ARGOS SOCIAIS DESONERADOS
20071 | MAO-DE-OBRA DE ENGENHEIRO OU ARQUITETO SENIOR, INCLUSIVE ENC | H | 0.032 | 195.25 | 3 | 6.4354
ARGOS SOCIAIS DESONERADOS
30486 | CAMIONETA TIPO PICK-UP,COM CABINE SIMPLES E CACAMBA,TIPO LEV | H | 0.01 | 87.1404 | 0 | 0.8714
E,MOTOR BICOMBUSTIVEL DE 1,6 LITROS,INCLUSIVE MOTORISTA (CP)
01.050.0322-0 | SERVICOS DE ELABORACAO DE VISTORIAS,LAUDOS TECNICOS,ANTEPROJ | M2 |  | 12.95
ETOS DE INTERVENCOES LOCALIZADAS,QUANTITATIVOS E RELATORIO F
OTOGRAFICO PARA EXECUCAO DE RECUPERACAO ESTRUTURAL DE OBRAS-
DE-ARTE ESPECIAIS,COM AREAS DE PROJECAO HORIZONTAL ENTRE 200
0M2 E 5000M2.PARA OS PRIMEIROS 2000M2 CONSIDERAR OS ITENS PE
RTINENTES,APRESENTADO NOS PADROES DA CONTRATANTE
01712 | CAMIONETA TIPO PICK-UP,COM CABINE SIMPLES E CACAMBA,TIPO LEV | H | 0.01 | 90.7104 | 0 | 0.9071
E,MOTOR BICOMBUSTIVEL DE 1,6 LITROS,INCLUSIVE MOTORISTA (CP)
01915 | MAO-DE-OBRA DE ENGENHEIRO OU ARQUITETO JUNIOR, INCLUSIVE ENC | H | 0.0351 | 112.66 | 3 | 4.073
ARGOS SOCIAIS
01924 | MAO-DE-OBRA DE AUXILIAR TECNICO, INCLUSIVE ENCARGOS SOCIAIS | H | 0.01 | 20.37 | 3 | 0.2098
01945 | MAO-DE-OBRA DE ENGENHEIRO OU ARQUITETO COORDENADOR DE OBRAS, | H | 0.0064 | 259.13 | 3 | 1.7082
INCLUSIVE ENCARGOS SOCIAIS
01985 | MAO-DE-OBRA DE ENGENHEIRO OU ARQUITETO SENIOR, INCLUSIVE ENC | H | 0.025 | 225.33 | 3 | 5.8022
ARGOS SOCIAIS
10995 | MAO-DE-OBRA DE DIGITADOR, INCLUSIVE ENCARGOS SOCIAIS | H | 0.01 | 24.48 | 3 | 0.2521
01.050.0322-A | SERVICOS DE ELABORACAO DE VISTORIAS,LAUDOS TECNICOS,ANTEPROJ | M2 |  | 11.3
ETOS DE INTERVENCOES LOCALIZADAS,QUANTITATIVOS E RELATORIO F
OTOGRAFICO PARA EXECUCAO DE RECUPERACAO ESTRUTURAL DE OBRAS-
DE-ARTE ESPECIAIS,COM AREAS DE PROJECAO HORIZONTAL ENTRE 200
0M2 E 5000M2.PARA OS PRIMEIROS 2000M2 CONSIDERAR OS ITENS PE
RTINENTES,APRESENTADO NOS PADROES DA CONTRATANTE
20033 | MAO-DE-OBRA DE AUXILIAR TECNICO, INCLUSIVE ENCARGOS SOCIAIS | H | 0.01 | 17.65 | 3 | 0.1818
DESONERADOS
20059 | MAO-DE-OBRA DE DIGITADOR, INCLUSIVE ENCARGOS SOCIAIS DESONER | H | 0.01 | 21.21 | 3 | 0.2185
ADOS
20069 | MAO-DE-OBRA DE ENGENHEIRO OU ARQUITETO COORDENADOR DE OBRAS, | H | 0.0064 | 224.54 | 3 | 1.4802
INCLUSIVE ENCARGOS SOCIAIS DESONERADOS
20070 | MAO-DE-OBRA DE ENGENHEIRO OU ARQUITETO JUNIOR, INCLUSIVE ENC | H | 0.0351 | 97.62 | 3 | 3.5293
ARGOS SOCIAIS DESONERADOS
20071 | MAO-DE-OBRA DE ENGENHEIRO OU ARQUITETO SENIOR, INCLUSIVE ENC | H | 0.025 | 195.25 | 3 | 5.0277
ARGOS SOCIAIS DESONERADOS
30486 | CAMIONETA TIPO PICK-UP,COM CABINE SIMPLES E CACAMBA,TIPO LEV | H | 0.01 | 87.1404 | 0 | 0.8714
E,MOTOR BICOMBUSTIVEL DE 1,6 LITROS,INCLUSIVE MOTORISTA (CP)
01.050.0324-0 | SERVICOS DE ELABORACAO DE VISTORIAS,LAUDOS TECNICOS,ANTEPROJ | M2 |  | 11.05
ETOS DE INTERVENCOES LOCALIZADAS,QUANTITATIVOS E RELATORIO F
OTOGRAFICO PARA EXECUCAO DE RECUPERACAO ESTRUTURAL DE OBRAS-
DE-ARTE ESPECIAIS,COM AREAS DE PROJECAO HORIZONTAL ACIMA DE
5000M2.PARA OS PRIMEIROS 5000M2 CONSIDERAR OS ITENS PERTINEN
TES,APRESENTADO NOS PADROES DA CONTRATANTE
01712 | CAMIONETA TIPO PICK-UP,COM CABINE SIMPLES E CACAMBA,TIPO LEV | H | 0.008 | 90.7104 | 0 | 0.7257
E,MOTOR BICOMBUSTIVEL DE 1,6 LITROS,INCLUSIVE MOTORISTA (CP)
01915 | MAO-DE-OBRA DE ENGENHEIRO OU ARQUITETO JUNIOR, INCLUSIVE ENC | H | 0.0274 | 112.66 | 3 | 3.1795
ARGOS SOCIAIS
01924 | MAO-DE-OBRA DE AUXILIAR TECNICO, INCLUSIVE ENCARGOS SOCIAIS | H | 0.008 | 20.37 | 3 | 0.1678
01945 | MAO-DE-OBRA DE ENGENHEIRO OU ARQUITETO COORDENADOR DE OBRAS, | H | 0.008 | 259.13 | 3 | 2.1352
INCLUSIVE ENCARGOS SOCIAIS
01985 | MAO-DE-OBRA DE ENGENHEIRO OU ARQUITETO SENIOR, INCLUSIVE ENC | H | 0.02 | 225.33 | 3 | 4.6418
ARGOS SOCIAIS
10995 | MAO-DE-OBRA DE DIGITADOR, INCLUSIVE ENCARGOS SOCIAIS | H | 0.008 | 24.48 | 3 | 0.2017
01.050.0324-A | SERVICOS DE ELABORACAO DE VISTORIAS,LAUDOS TECNICOS,ANTEPROJ | M2 |  | 9.64
ETOS DE INTERVENCOES LOCALIZADAS,QUANTITATIVOS E RELATORIO F
OTOGRAFICO PARA EXECUCAO DE RECUPERACAO ESTRUTURAL DE OBRAS-
DE-ARTE ESPECIAIS,COM AREAS DE PROJECAO HORIZONTAL ACIMA DE
5000M2.PARA OS PRIMEIROS 5000M2 CONSIDERAR OS ITENS PERTINEN
TES,APRESENTADO NOS PADROES DA CONTRATANTE
20033 | MAO-DE-OBRA DE AUXILIAR TECNICO, INCLUSIVE ENCARGOS SOCIAIS | H | 0.008 | 17.65 | 3 | 0.1454
DESONERADOS
20059 | MAO-DE-OBRA DE DIGITADOR, INCLUSIVE ENCARGOS SOCIAIS DESONER | H | 0.008 | 21.21 | 3 | 0.1748
ADOS
20069 | MAO-DE-OBRA DE ENGENHEIRO OU ARQUITETO COORDENADOR DE OBRAS, | H | 0.008 | 224.54 | 3 | 1.8502
INCLUSIVE ENCARGOS SOCIAIS DESONERADOS
20070 | MAO-DE-OBRA DE ENGENHEIRO OU ARQUITETO JUNIOR, INCLUSIVE ENC | H | 0.0274 | 97.62 | 3 | 2.755
ARGOS SOCIAIS DESONERADOS
20071 | MAO-DE-OBRA DE ENGENHEIRO OU ARQUITETO SENIOR, INCLUSIVE ENC | H | 0.02 | 195.25 | 3 | 4.0222
ARGOS SOCIAIS DESONERADOS
30486 | CAMIONETA TIPO PICK-UP,COM CABINE SIMPLES E CACAMBA,TIPO LEV | H | 0.008 | 87.1404 | 0 | 0.6971
E,MOTOR BICOMBUSTIVEL DE 1,6 LITROS,INCLUSIVE MOTORISTA (CP)
01.050.0325-0 | SERVICOS DE ELABORACAO DE VISTORIAS,LAUDOS TECNICOS,ANTEPROJ | M2 |  | 10.4
ETOS DE INTERVENCOES LOCALIZADAS,QUANTITATIVOS E RELATORIO F
OTOGRAFICO PARA EXECUCAO DE RECUPERACAO ESTRUTURAL DE PREDIO
S PUBLICOS,COM AREAS DE PROJECAO HORIZONTAL ATE 1000M2,APRES
ENTADO NOS PADROES DA CONTRATANTE
01712 | CAMIONETA TIPO PICK-UP,COM CABINE SIMPLES E CACAMBA,TIPO LEV | H | 0.02 | 90.7104 | 0 | 1.8142
E,MOTOR BICOMBUSTIVEL DE 1,6 LITROS,INCLUSIVE MOTORISTA (CP)
01915 | MAO-DE-OBRA DE ENGENHEIRO OU ARQUITETO JUNIOR, INCLUSIVE ENC | H | 0.0661 | 112.66 | 3 | 7.6702
ARGOS SOCIAIS
01924 | MAO-DE-OBRA DE AUXILIAR TECNICO, INCLUSIVE ENCARGOS SOCIAIS | H | 0.02 | 20.37 | 3 | 0.4196
10995 | MAO-DE-OBRA DE DIGITADOR, INCLUSIVE ENCARGOS SOCIAIS | H | 0.02 | 24.48 | 3 | 0.5043
01.050.0325-A | SERVICOS DE ELABORACAO DE VISTORIAS,LAUDOS TECNICOS,ANTEPROJ | M2 |  | 9.18
ETOS DE INTERVENCOES LOCALIZADAS,QUANTITATIVOS E RELATORIO F
OTOGRAFICO PARA EXECUCAO DE RECUPERACAO ESTRUTURAL DE PREDIO
S PUBLICOS,COM AREAS DE PROJECAO HORIZONTAL ATE 1000M2,APRES
ENTADO NOS PADROES DA CONTRATANTE
20033 | MAO-DE-OBRA DE AUXILIAR TECNICO, INCLUSIVE ENCARGOS SOCIAIS | H | 0.02 | 17.65 | 3 | 0.3636
DESONERADOS
20059 | MAO-DE-OBRA DE DIGITADOR, INCLUSIVE ENCARGOS SOCIAIS DESONER | H | 0.02 | 21.21 | 3 | 0.4369
ADOS
20070 | MAO-DE-OBRA DE ENGENHEIRO OU ARQUITETO JUNIOR, INCLUSIVE ENC | H | 0.0661 | 97.62 | 3 | 6.6463
ARGOS SOCIAIS DESONERADOS
30486 | CAMIONETA TIPO PICK-UP,COM CABINE SIMPLES E CACAMBA,TIPO LEV | H | 0.02 | 87.1404 | 0 | 1.7428
E,MOTOR BICOMBUSTIVEL DE 1,6 LITROS,INCLUSIVE MOTORISTA (CP)
01.050.0326-0 | SERVICOS DE ELABORACAO DE VISTORIAS,LAUDOS TECNICOS,ANTEPROJ | M2 |  | 6.85
ETOS DE INTERVENCOES LOCALIZADAS,QUANTITATIVOS E RELATORIO F
OTOGRAFICO PARA EXECUCAO DE RECUPERACAO ESTRUTURAL DE PREDIO
S PUBLICOS,COM AREAS DE PROJECAO HORIZONTAL ENTRE 1000M2 E 2
000M2.PARA OS PRIMEIROS 1000M2 CONSIDERAR O ITEM PERTINENTE,
APRESENTADO NOS PADROES DA CONTRATANTE
01712 | CAMIONETA TIPO PICK-UP,COM CABINE SIMPLES E CACAMBA,TIPO LEV | H | 0.01 | 90.7104 | 0 | 0.9071
E,MOTOR BICOMBUSTIVEL DE 1,6 LITROS,INCLUSIVE MOTORISTA (CP)
01915 | MAO-DE-OBRA DE ENGENHEIRO OU ARQUITETO JUNIOR, INCLUSIVE ENC | H | 0.0449 | 112.66 | 3 | 5.2102
ARGOS SOCIAIS
01924 | MAO-DE-OBRA DE AUXILIAR TECNICO, INCLUSIVE ENCARGOS SOCIAIS | H | 0.016 | 20.37 | 3 | 0.3357
10995 | MAO-DE-OBRA DE DIGITADOR, INCLUSIVE ENCARGOS SOCIAIS | H | 0.016 | 24.48 | 3 | 0.4034
01.050.0326-A | SERVICOS DE ELABORACAO DE VISTORIAS,LAUDOS TECNICOS,ANTEPROJ | M2 |  | 6.02
ETOS DE INTERVENCOES LOCALIZADAS,QUANTITATIVOS E RELATORIO F
OTOGRAFICO PARA EXECUCAO DE RECUPERACAO ESTRUTURAL DE PREDIO
S PUBLICOS,COM AREAS DE PROJECAO HORIZONTAL ENTRE 1000M2 E 2
000M2.PARA OS PRIMEIROS 1000M2 CONSIDERAR O ITEM PERTINENTE,
APRESENTADO NOS PADROES DA CONTRATANTE
20033 | MAO-DE-OBRA DE AUXILIAR TECNICO, INCLUSIVE ENCARGOS SOCIAIS | H | 0.016 | 17.65 | 3 | 0.2909
DESONERADOS
20059 | MAO-DE-OBRA DE DIGITADOR, INCLUSIVE ENCARGOS SOCIAIS DESONER | H | 0.016 | 21.21 | 3 | 0.3495
ADOS
20070 | MAO-DE-OBRA DE ENGENHEIRO OU ARQUITETO JUNIOR, INCLUSIVE ENC | H | 0.0449 | 97.62 | 3 | 4.5146
ARGOS SOCIAIS DESONERADOS
30486 | CAMIONETA TIPO PICK-UP,COM CABINE SIMPLES E CACAMBA,TIPO LEV | H | 0.01 | 87.1404 | 0 | 0.8714
E,MOTOR BICOMBUSTIVEL DE 1,6 LITROS,INCLUSIVE MOTORISTA (CP)
01.050.0327-0 | SERVICOS DE ELABORACAO DE VISTORIAS,LAUDOS TECNICOS,ANTEPROJ | M2 |  | 5.44
ETOS DE INTERVENCOES LOCALIZADAS,QUANTITATIVOS E RELATORIO F
OTOGRAFICO PARA EXECUCAO DE RECUPERACAO ESTRUTURAL DE PREDIO
S PUBLICOS,COM AREAS DE PROJECAO HORIZONTAL ENTRE 2000M2 E 5
000M2.PARA OS PRIMEIROS 2000M2 CONSIDERAR OS ITENS PERTINENT
ES,APRESENTADO NOS PADROES DA CONTRATANTE
01712 | CAMIONETA TIPO PICK-UP,COM CABINE SIMPLES E CACAMBA,TIPO LEV | H | 0.01 | 90.7104 | 0 | 0.9071
E,MOTOR BICOMBUSTIVEL DE 1,6 LITROS,INCLUSIVE MOTORISTA (CP)
01915 | MAO-DE-OBRA DE ENGENHEIRO OU ARQUITETO JUNIOR, INCLUSIVE ENC | H | 0.0351 | 112.66 | 3 | 4.073
ARGOS SOCIAIS
01924 | MAO-DE-OBRA DE AUXILIAR TECNICO, INCLUSIVE ENCARGOS SOCIAIS | H | 0.01 | 20.37 | 3 | 0.2098
10995 | MAO-DE-OBRA DE DIGITADOR, INCLUSIVE ENCARGOS SOCIAIS | H | 0.01 | 24.48 | 3 | 0.2521
01.050.0327-A | SERVICOS DE ELABORACAO DE VISTORIAS,LAUDOS TECNICOS,ANTEPROJ | M2 |  | 4.8
ETOS DE INTERVENCOES LOCALIZADAS,QUANTITATIVOS E RELATORIO F
OTOGRAFICO PARA EXECUCAO DE RECUPERACAO ESTRUTURAL DE PREDIO
S PUBLICOS,COM AREAS DE PROJECAO HORIZONTAL ENTRE 2000M2 E 5
000M2.PARA OS PRIMEIROS 2000M2 CONSIDERAR OS ITENS PERTINENT
ES,APRESENTADO NOS PADROES DA CONTRATANTE
20033 | MAO-DE-OBRA DE AUXILIAR TECNICO, INCLUSIVE ENCARGOS SOCIAIS | H | 0.01 | 17.65 | 3 | 0.1818
DESONERADOS
20059 | MAO-DE-OBRA DE DIGITADOR, INCLUSIVE ENCARGOS SOCIAIS DESONER | H | 0.01 | 21.21 | 3 | 0.2185
ADOS
20070 | MAO-DE-OBRA DE ENGENHEIRO OU ARQUITETO JUNIOR, INCLUSIVE ENC | H | 0.0351 | 97.62 | 3 | 3.5293
ARGOS SOCIAIS DESONERADOS
30486 | CAMIONETA TIPO PICK-UP,COM CABINE SIMPLES E CACAMBA,TIPO LEV | H | 0.01 | 87.1404 | 0 | 0.8714
E,MOTOR BICOMBUSTIVEL DE 1,6 LITROS,INCLUSIVE MOTORISTA (CP)
01.050.0328-0 | SERVICOS DE ELABORACAO DE VISTORIAS,LAUDOS TECNICOS,ANTEPROJ | M2 |  | 4.27
ETOS DE INTERVENCOES LOCALIZADAS,QUANTITATIVOS E RELATORIO F
OTOGRAFICO PARA EXECUCAO DE RECUPERACAO ESTRUTURAL DE PREDIO
S PUBLICOS,COM AREAS DE PROJECAO HORIZONTAL ACIMA DE 5000M2.
PARA OS PRIMEIROS 5000M2 CONSIDERAR OS ITENS PERTINENTES,APR
ESENTADO NOS PADROES DA CONTRATANTE
01712 | CAMIONETA TIPO PICK-UP,COM CABINE SIMPLES E CACAMBA,TIPO LEV | H | 0.008 | 90.7104 | 0 | 0.7257
E,MOTOR BICOMBUSTIVEL DE 1,6 LITROS,INCLUSIVE MOTORISTA (CP)
01915 | MAO-DE-OBRA DE ENGENHEIRO OU ARQUITETO JUNIOR, INCLUSIVE ENC | H | 0.0274 | 112.66 | 3 | 3.1795
ARGOS SOCIAIS
01924 | MAO-DE-OBRA DE AUXILIAR TECNICO, INCLUSIVE ENCARGOS SOCIAIS | H | 0.008 | 20.37 | 3 | 0.1678
10995 | MAO-DE-OBRA DE DIGITADOR, INCLUSIVE ENCARGOS SOCIAIS | H | 0.008 | 24.48 | 3 | 0.2017
01.050.0328-A | SERVICOS DE ELABORACAO DE VISTORIAS,LAUDOS TECNICOS,ANTEPROJ | M2 |  | 3.77
ETOS DE INTERVENCOES LOCALIZADAS,QUANTITATIVOS E RELATORIO F
OTOGRAFICO PARA EXECUCAO DE RECUPERACAO ESTRUTURAL DE PREDIO
S PUBLICOS,COM AREAS DE PROJECAO HORIZONTAL ACIMA DE 5000M2.
PARA OS PRIMEIROS 5000M2 CONSIDERAR OS ITENS PERTINENTES,APR
ESENTADO NOS PADROES DA CONTRATANTE
20033 | MAO-DE-OBRA DE AUXILIAR TECNICO, INCLUSIVE ENCARGOS SOCIAIS | H | 0.008 | 17.65 | 3 | 0.1454
DESONERADOS
20059 | MAO-DE-OBRA DE DIGITADOR, INCLUSIVE ENCARGOS SOCIAIS DESONER | H | 0.008 | 21.21 | 3 | 0.1748
ADOS
20070 | MAO-DE-OBRA DE ENGENHEIRO OU ARQUITETO JUNIOR, INCLUSIVE ENC | H | 0.0274 | 97.62 | 3 | 2.755
ARGOS SOCIAIS DESONERADOS
30486 | CAMIONETA TIPO PICK-UP,COM CABINE SIMPLES E CACAMBA,TIPO LEV | H | 0.008 | 87.1404 | 0 | 0.6971
E,MOTOR BICOMBUSTIVEL DE 1,6 LITROS,INCLUSIVE MOTORISTA (CP)
01.050.0350-0 | PROJETO EXECUTIVO DE ARQUITETURA,CONSIDERANDO O PROJETO BASI | M2 |  | 132.04
CO EXISTENTE,PARA PREDIOS HOSPITALARES ATE 1000M2,APRESENTAD
O NOS PADROES DA CONTRATANTE,INCLUSIVE AS LEGALIZACOES PERTI
NENTES,COORDENACAO E COMPATIBILIZACAO COM OS PROJETOS COMPLE
MENTARES
10965 | MAO-DE-OBRA DE ARQUITETO OU ENGENHEIRO SENIOR DE CONSULTORIA | H | 0.457 | 265.09 | 9 | 132.0493
, INCLUSIVE ENCARGOS SOCIAIS
01.050.0350-A | PROJETO EXECUTIVO DE ARQUITETURA,CONSIDERANDO O PROJETO BASI | M2 |  | 114.42
CO EXISTENTE,PARA PREDIOS HOSPITALARES ATE 1000M2,APRESENTAD
O NOS PADROES DA CONTRATANTE,INCLUSIVE AS LEGALIZACOES PERTI
NENTES,COORDENACAO E COMPATIBILIZACAO COM OS PROJETOS COMPLE
MENTARES
20019 | MAO-DE-OBRA DE ARQUITETO OU ENGENHEIRO SENIOR DE CONSULTORIA | H | 0.457 | 229.7 | 9 | 114.4205
, INCLUSIVE ENCARGOS SOCIAIS DESONERADOS
01.050.0351-0 | PROJETO EXECUTIVO DE ARQUITETURA,CONSIDERANDO O PROJETO BASI | M2 |  | 120.63
CO EXISTENTE,PARA PREDIOS HOSPITALARES DE 1001 ATE 4000M2,AP
RESENTADO NOS PADROES DA CONTRATANTE,INCLUSIVE AS LEGALIZACO
ES PERTINENTES,COORDENACAO E COMPATIBILIZACAO COM OS PROJETO
S COMPLEMENTARES
10965 | MAO-DE-OBRA DE ARQUITETO OU ENGENHEIRO SENIOR DE CONSULTORIA | H | 0.4175 | 265.09 | 9 | 120.6358
, INCLUSIVE ENCARGOS SOCIAIS
01.050.0351-A | PROJETO EXECUTIVO DE ARQUITETURA,CONSIDERANDO O PROJETO BASI | M2 |  | 104.53
CO EXISTENTE,PARA PREDIOS HOSPITALARES DE 1001 ATE 4000M2,AP
RESENTADO NOS PADROES DA CONTRATANTE,INCLUSIVE AS LEGALIZACO
ES PERTINENTES,COORDENACAO E COMPATIBILIZACAO COM OS PROJETO
S COMPLEMENTARES
20019 | MAO-DE-OBRA DE ARQUITETO OU ENGENHEIRO SENIOR DE CONSULTORIA | H | 0.4175 | 229.7 | 9 | 104.5307
, INCLUSIVE ENCARGOS SOCIAIS DESONERADOS
01.050.0352-0 | PROJETO EXECUTIVO DE ARQUITETURA,CONSIDERANDO O PROJETO BASI | M2 |  | 113.75
CO EXISTENTE,PARA PREDIOS HOSPITALARES ACIMA DE 4000M2,APRES
ENTADO NOS PADROES DA CONTRATANTE,INCLUSIVE AS LEGALIZACOES
PERTINENTES,COORDENACAO E COMPATIBILIZACAO COM OS PROJETOS C
OMPLEMENTARES
10965 | MAO-DE-OBRA DE ARQUITETO OU ENGENHEIRO SENIOR DE CONSULTORIA | H | 0.3937 | 265.09 | 9 | 113.7589
, INCLUSIVE ENCARGOS SOCIAIS
01.050.0352-A | PROJETO EXECUTIVO DE ARQUITETURA,CONSIDERANDO O PROJETO BASI | M2 |  | 98.57
CO EXISTENTE,PARA PREDIOS HOSPITALARES ACIMA DE 4000M2,APRES
ENTADO NOS PADROES DA CONTRATANTE,INCLUSIVE AS LEGALIZACOES
PERTINENTES,COORDENACAO E COMPATIBILIZACAO COM OS PROJETOS C
OMPLEMENTARES
20019 | MAO-DE-OBRA DE ARQUITETO OU ENGENHEIRO SENIOR DE CONSULTORIA | H | 0.3937 | 229.7 | 9 | 98.5719
, INCLUSIVE ENCARGOS SOCIAIS DESONERADOS
01.050.0353-0 | PROJETO EXECUTIVO DE ARQUITETURA,CONSIDERANDO O PROJETO BASI | M2 |  | 104.02
CO EXISTENTE,PARA PREDIOS CULTURAIS ATE 500M2,APRESENTADO NO
S PADROES DA CONTRATANTE,INCLUSIVE AS LEGALIZACOES PERTINENT
ES,COORDENACAO E COMPATIBILIZACAO COM OS PROJETOS COMPLEMENT
ARES
10965 | MAO-DE-OBRA DE ARQUITETO OU ENGENHEIRO SENIOR DE CONSULTORIA | H | 0.36 | 265.09 | 9 | 104.0213
, INCLUSIVE ENCARGOS SOCIAIS
01.050.0353-A | PROJETO EXECUTIVO DE ARQUITETURA,CONSIDERANDO O PROJETO BASI | M2 |  | 90.13
CO EXISTENTE,PARA PREDIOS CULTURAIS ATE 500M2,APRESENTADO NO
S PADROES DA CONTRATANTE,INCLUSIVE AS LEGALIZACOES PERTINENT
ES,COORDENACAO E COMPATIBILIZACAO COM OS PROJETOS COMPLEMENT
ARES
20019 | MAO-DE-OBRA DE ARQUITETO OU ENGENHEIRO SENIOR DE CONSULTORIA | H | 0.36 | 229.7 | 9 | 90.1343
, INCLUSIVE ENCARGOS SOCIAIS DESONERADOS
01.050.0354-0 | PROJETO EXECUTIVO DE ARQUITETURA,CONSIDERANDO O PROJETO BASI | M2 |  | 92.55
CO EXISTENTE,PARA PREDIOS CULTURAIS DE 501 ATE 3000M2,APRESE
NTADO NOS PADROES DA CONTRATANTE,INCLUSIVE AS LEGALIZACOES P
ERTINENTES,COORDENACAO E COMPATIBILIZACAO COM OS PROJETOS CO
MPLEMENTARES
10965 | MAO-DE-OBRA DE ARQUITETO OU ENGENHEIRO SENIOR DE CONSULTORIA | H | 0.3203 | 265.09 | 9 | 92.5501
, INCLUSIVE ENCARGOS SOCIAIS
01.050.0354-A | PROJETO EXECUTIVO DE ARQUITETURA,CONSIDERANDO O PROJETO BASI | M2 |  | 80.19
CO EXISTENTE,PARA PREDIOS CULTURAIS DE 501 ATE 3000M2,APRESE
NTADO NOS PADROES DA CONTRATANTE,INCLUSIVE AS LEGALIZACOES P
ERTINENTES,COORDENACAO E COMPATIBILIZACAO COM OS PROJETOS CO
MPLEMENTARES
20019 | MAO-DE-OBRA DE ARQUITETO OU ENGENHEIRO SENIOR DE CONSULTORIA | H | 0.3203 | 229.7 | 9 | 80.1945
, INCLUSIVE ENCARGOS SOCIAIS DESONERADOS
01.050.0355-0 | PROJETO EXECUTIVO DE ARQUITETURA,CONSIDERANDO O PROJETO BASI | M2 |  | 73.27
CO EXISTENTE,PARA PREDIOS CULTURAIS ACIMA DE 3000M2,APRESENT
ADO NOS PADROES DA CONTRATANTE,INCLUSIVE AS LEGALIZACOES PER
TINENTES,COORDENACAO E COMPATIBILIZACAO COM OS PROJETOS COMP
LEMENTARES
10965 | MAO-DE-OBRA DE ARQUITETO OU ENGENHEIRO SENIOR DE CONSULTORIA | H | 0.2536 | 265.09 | 9 | 73.2772
, INCLUSIVE ENCARGOS SOCIAIS
01.050.0355-A | PROJETO EXECUTIVO DE ARQUITETURA,CONSIDERANDO O PROJETO BASI | M2 |  | 63.49
CO EXISTENTE,PARA PREDIOS CULTURAIS ACIMA DE 3000M2,APRESENT
ADO NOS PADROES DA CONTRATANTE,INCLUSIVE AS LEGALIZACOES PER
TINENTES,COORDENACAO E COMPATIBILIZACAO COM OS PROJETOS COMP
LEMENTARES
20019 | MAO-DE-OBRA DE ARQUITETO OU ENGENHEIRO SENIOR DE CONSULTORIA | H | 0.2536 | 229.7 | 9 | 63.4946
, INCLUSIVE ENCARGOS SOCIAIS DESONERADOS
01.050.0356-0 | PROJETO EXECUTIVO DE ARQUITETURA,CONSIDERANDO O PROJETO BASI | M2 |  | 75.12
CO EXISTENTE,PARA PREDIOS ESCOLARES E/OU ADMINISTRATIVOS ATE
500M2,APRESENTADO NOS PADROES DA CONTRATANTE,INCLUSIVE AS L
EGALIZACOES PERTINENTES,COORDENACAO E COMPATIBILIZACAO COM O
S PROJETOS COMPLEMENTARES
10965 | MAO-DE-OBRA DE ARQUITETO OU ENGENHEIRO SENIOR DE CONSULTORIA | H | 0.26 | 265.09 | 9 | 75.1265
, INCLUSIVE ENCARGOS SOCIAIS
01.050.0356-A | PROJETO EXECUTIVO DE ARQUITETURA,CONSIDERANDO O PROJETO BASI | M2 |  | 65.09
CO EXISTENTE,PARA PREDIOS ESCOLARES E/OU ADMINISTRATIVOS ATE
500M2,APRESENTADO NOS PADROES DA CONTRATANTE,INCLUSIVE AS L
EGALIZACOES PERTINENTES,COORDENACAO E COMPATIBILIZACAO COM O
S PROJETOS COMPLEMENTARES
20019 | MAO-DE-OBRA DE ARQUITETO OU ENGENHEIRO SENIOR DE CONSULTORIA | H | 0.26 | 229.7 | 9 | 65.097
, INCLUSIVE ENCARGOS SOCIAIS DESONERADOS
01.050.0357-0 | PROJETO EXECUTIVO DE ARQUITETURA,CONSIDERANDO O PROJETO BASI | M2 |  | 54.55
CO EXISTENTE,PARA PREDIOS ESCOLARES E/OU ADMINISTRATIVOS DE
501 ATE 3000M2,APRESENTADO NOS PADROES DA CONTRATANTE,INCLUS
IVE AS LEGALIZACOES PERTINENTES,COORDENACAO E COMPATIBILIZAC
AO COM OS PROJETOS COMPLEMENTARES
10965 | MAO-DE-OBRA DE ARQUITETO OU ENGENHEIRO SENIOR DE CONSULTORIA | H | 0.1888 | 265.09 | 9 | 54.5534
, INCLUSIVE ENCARGOS SOCIAIS
01.050.0357-A | PROJETO EXECUTIVO DE ARQUITETURA,CONSIDERANDO O PROJETO BASI | M2 |  | 47.27
CO EXISTENTE,PARA PREDIOS ESCOLARES E/OU ADMINISTRATIVOS DE
501 ATE 3000M2,APRESENTADO NOS PADROES DA CONTRATANTE,INCLUS
IVE AS LEGALIZACOES PERTINENTES,COORDENACAO E COMPATIBILIZAC
AO COM OS PROJETOS COMPLEMENTARES
20019 | MAO-DE-OBRA DE ARQUITETO OU ENGENHEIRO SENIOR DE CONSULTORIA | H | 0.1888 | 229.7 | 9 | 47.2704
, INCLUSIVE ENCARGOS SOCIAIS DESONERADOS
01.050.0358-0 | PROJETO EXECUTIVO DE ARQUITETURA,CONSIDERANDO O PROJETO BASI | M2 |  | 43.83
CO EXISTENTE,PARA PREDIOS ESCOLARES E/OU ADMINISTRATIVOS ACI
MA DE 3000M2,APRESENTADO NOS PADROES DA CONTRATANTE,INCLUSIV
E AS LEGALIZACOES PERTINENTES,COORDENACAO E COMPATIBILIZACAO
COM OS PROJETOS COMPLEMENTARES
10965 | MAO-DE-OBRA DE ARQUITETO OU ENGENHEIRO SENIOR DE CONSULTORIA | H | 0.1517 | 265.09 | 9 | 43.8334
, INCLUSIVE ENCARGOS SOCIAIS
01.050.0358-A | PROJETO EXECUTIVO DE ARQUITETURA,CONSIDERANDO O PROJETO BASI | M2 |  | 37.98
CO EXISTENTE,PARA PREDIOS ESCOLARES E/OU ADMINISTRATIVOS ACI
MA DE 3000M2,APRESENTADO NOS PADROES DA CONTRATANTE,INCLUSIV
E AS LEGALIZACOES PERTINENTES,COORDENACAO E COMPATIBILIZACAO
COM OS PROJETOS COMPLEMENTARES
20019 | MAO-DE-OBRA DE ARQUITETO OU ENGENHEIRO SENIOR DE CONSULTORIA | H | 0.1517 | 229.7 | 9 | 37.9816
, INCLUSIVE ENCARGOS SOCIAIS DESONERADOS
01.050.0359-0 | PROJETO EXECUTIVO DE ARQUITETURA PARA LOTEAMENTOS COM 3 UNID | M2 |  | 20.74
ADES UNIFAMILIARES OU BIFAMILIARES TIPO PARA AREAS ATE 12000
M2,CONSIDERANDO O PROJETO BASICO EXISTENTE,APRESENTADO NOS P
ADROES DA CONTRATANTE,INCLUSIVE AS LEGALIZACOES PERTINENTES,
,COORDENACAO E COMPATIBILIZACAO COM OS PROJETOS COMPLEMENTAR
ES
10965 | MAO-DE-OBRA DE ARQUITETO OU ENGENHEIRO SENIOR DE CONSULTORIA | H | 0.0718 | 265.09 | 9 | 20.7465
, INCLUSIVE ENCARGOS SOCIAIS
01.050.0359-A | PROJETO EXECUTIVO DE ARQUITETURA PARA LOTEAMENTOS COM 3 UNID | M2 |  | 17.97
ADES UNIFAMILIARES OU BIFAMILIARES TIPO PARA AREAS ATE 12000
M2,CONSIDERANDO O PROJETO BASICO EXISTENTE,APRESENTADO NOS P
ADROES DA CONTRATANTE,INCLUSIVE AS LEGALIZACOES PERTINENTES,
,COORDENACAO E COMPATIBILIZACAO COM OS PROJETOS COMPLEMENTAR
ES
20019 | MAO-DE-OBRA DE ARQUITETO OU ENGENHEIRO SENIOR DE CONSULTORIA | H | 0.0718 | 229.7 | 9 | 17.9768
, INCLUSIVE ENCARGOS SOCIAIS DESONERADOS
01.050.0360-0 | PROJETO EXECUTIVO DE ARQUITETURA PARA LOTEAMENTOS COM 3 UNID | M2 |  | 14.33
ADES UNIFAMILIARES OU BIFAMILIARES TIPO PARA AREAS DE 12001
ATE 36000M2,CONSIDERANDO O PROJETO BASICO EXISTENTE,APRESENT
ADO NOS PADROES DA CONTRATANTE,INCLUSIVE AS LEGALIZACOES PER
TINENTES,COORDENACAO E COMPATIBILIZACAO COM OS PROJETOS COMP
LEMENTARES
10965 | MAO-DE-OBRA DE ARQUITETO OU ENGENHEIRO SENIOR DE CONSULTORIA | H | 0.0496 | 265.09 | 9 | 14.3318
, INCLUSIVE ENCARGOS SOCIAIS
01.050.0360-A | PROJETO EXECUTIVO DE ARQUITETURA PARA LOTEAMENTOS COM 3 UNID | M2 |  | 12.41
ADES UNIFAMILIARES OU BIFAMILIARES TIPO PARA AREAS DE 12001
ATE 36000M2,CONSIDERANDO O PROJETO BASICO EXISTENTE,APRESENT
ADO NOS PADROES DA CONTRATANTE,INCLUSIVE AS LEGALIZACOES PER
TINENTES,COORDENACAO E COMPATIBILIZACAO COM OS PROJETOS COMP
LEMENTARES
20019 | MAO-DE-OBRA DE ARQUITETO OU ENGENHEIRO SENIOR DE CONSULTORIA | H | 0.0496 | 229.7 | 9 | 12.4185
, INCLUSIVE ENCARGOS SOCIAIS DESONERADOS
01.050.0361-0 | PROJETO EXECUTIVO DE ARQUITETURA PARA LOTEAMENTOS COM 3 UNID | M2 |  | 14.33
ADES UNIFAMILIARES OU BIFAMILIARES TIPO PARA AREAS ACIMA DE
3600M2,CONSIDERANDO O PROJETO BASICO EXISTENTE,APRESENTADO N
OS PADROES DA CONTRATANTE,INCLUSIVE AS LEGALIZACOES PERTINEN
TES,COORDENACAO E COMPATIBILIZACAO COM OS PROJETOS COMPLEMEN
TARES
10965 | MAO-DE-OBRA DE ARQUITETO OU ENGENHEIRO SENIOR DE CONSULTORIA | H | 0.0496 | 265.09 | 9 | 14.3318
, INCLUSIVE ENCARGOS SOCIAIS
01.050.0361-A | PROJETO EXECUTIVO DE ARQUITETURA PARA LOTEAMENTOS COM 3 UNID | M2 |  | 12.41
ADES UNIFAMILIARES OU BIFAMILIARES TIPO PARA AREAS ACIMA DE
3600M2,CONSIDERANDO O PROJETO BASICO EXISTENTE,APRESENTADO N
OS PADROES DA CONTRATANTE,INCLUSIVE AS LEGALIZACOES PERTINEN
TES,COORDENACAO E COMPATIBILIZACAO COM OS PROJETOS COMPLEMEN
TARES
20019 | MAO-DE-OBRA DE ARQUITETO OU ENGENHEIRO SENIOR DE CONSULTORIA | H | 0.0496 | 229.7 | 9 | 12.4185
, INCLUSIVE ENCARGOS SOCIAIS DESONERADOS
01.050.0362-0 | PROJETO EXECUTIVO DE ARQUITETURA,CONSIDERANDO O PROJETO BASI | M2 |  | 70.35
CO EXISTENTE,PARA HABITACAO/EDIFICIOS ATE 6000M2,APRESENTADO
NOS PADROES DA CONTRATANTE,INCLUSIVE AS LEGALIZACOES PERTIN
ENTES,COORDENACAO E COMPATIBILIZACAO COM OS PROJETOS COMPLEM
ENTARES
10965 | MAO-DE-OBRA DE ARQUITETO OU ENGENHEIRO SENIOR DE CONSULTORIA | H | 0.2435 | 265.09 | 9 | 70.3589
, INCLUSIVE ENCARGOS SOCIAIS
01.050.0362-A | PROJETO EXECUTIVO DE ARQUITETURA,CONSIDERANDO O PROJETO BASI | M2 |  | 60.96
CO EXISTENTE,PARA HABITACAO/EDIFICIOS ATE 6000M2,APRESENTADO
NOS PADROES DA CONTRATANTE,INCLUSIVE AS LEGALIZACOES PERTIN
ENTES,COORDENACAO E COMPATIBILIZACAO COM OS PROJETOS COMPLEM
ENTARES
20019 | MAO-DE-OBRA DE ARQUITETO OU ENGENHEIRO SENIOR DE CONSULTORIA | H | 0.2435 | 229.7 | 9 | 60.9658
, INCLUSIVE ENCARGOS SOCIAIS DESONERADOS
01.050.0363-0 | PROJETO EXECUTIVO DE ARQUITETURA,CONSIDERANDO O PROJETO BASI | M2 |  | 48.77
CO EXISTENTE,PARA HABITACAO/EDIFICIOS DE 6001 ATE 12000M2,AP
RESENTADO NOS PADROES DA CONTRATANTE,INCLUSIVE AS LEGALIZACO
ES PERTINENTES,COORDENACAO E COMPATIBILIZACAO COM OS PROJETO
S COMPLEMENTARES
10965 | MAO-DE-OBRA DE ARQUITETO OU ENGENHEIRO SENIOR DE CONSULTORIA | H | 0.1688 | 265.09 | 9 | 48.7744
, INCLUSIVE ENCARGOS SOCIAIS
01.050.0363-A | PROJETO EXECUTIVO DE ARQUITETURA,CONSIDERANDO O PROJETO BASI | M2 |  | 42.26
CO EXISTENTE,PARA HABITACAO/EDIFICIOS DE 6001 ATE 12000M2,AP
RESENTADO NOS PADROES DA CONTRATANTE,INCLUSIVE AS LEGALIZACO
ES PERTINENTES,COORDENACAO E COMPATIBILIZACAO COM OS PROJETO
S COMPLEMENTARES
20019 | MAO-DE-OBRA DE ARQUITETO OU ENGENHEIRO SENIOR DE CONSULTORIA | H | 0.1688 | 229.7 | 9 | 42.263
, INCLUSIVE ENCARGOS SOCIAIS DESONERADOS
01.050.0364-0 | PROJETO EXECUTIVO DE ARQUITETURA,CONSIDERANDO O PROJETO BASI | M2 |  | 38.97
CO EXISTENTE,PARA HABITACAO/EDIFICIOS ACIMA DE 12000M2,APRES
ENTADO NOS PADROES DA CONTRATANTE,INCLUSIVE AS LEGALIZACOES
PERTINENTES,COORDENACAO E COMPATIBILIZACAO COM OS PROJETOS C
OMPLEMENTARES
10965 | MAO-DE-OBRA DE ARQUITETO OU ENGENHEIRO SENIOR DE CONSULTORIA | H | 0.1349 | 265.09 | 9 | 38.9791
, INCLUSIVE ENCARGOS SOCIAIS
01.050.0364-A | PROJETO EXECUTIVO DE ARQUITETURA,CONSIDERANDO O PROJETO BASI | M2 |  | 33.77
CO EXISTENTE,PARA HABITACAO/EDIFICIOS ACIMA DE 12000M2,APRES
ENTADO NOS PADROES DA CONTRATANTE,INCLUSIVE AS LEGALIZACOES
PERTINENTES,COORDENACAO E COMPATIBILIZACAO COM OS PROJETOS C
OMPLEMENTARES
20019 | MAO-DE-OBRA DE ARQUITETO OU ENGENHEIRO SENIOR DE CONSULTORIA | H | 0.1349 | 229.7 | 9 | 33.7753
, INCLUSIVE ENCARGOS SOCIAIS DESONERADOS
01.050.0365-0 | PROJETO BASICO DE INSTALACAO DE INCENDIO E SPDA PARA PREDIOS | M2 |  | 4.56
ESCOLARES E/OU ADMINISTRATIVOS ATE 500M2,APRESENTADO NOS PA
DROES DA CONTRATANTE,INCLUSIVE AS LEGALIZACOES PERTINENTES
10965 | MAO-DE-OBRA DE ARQUITETO OU ENGENHEIRO SENIOR DE CONSULTORIA | H | 0.0158 | 265.09 | 9 | 4.5654
, INCLUSIVE ENCARGOS SOCIAIS
01.050.0365-A | PROJETO BASICO DE INSTALACAO DE INCENDIO E SPDA PARA PREDIOS | M2 |  | 3.95
ESCOLARES E/OU ADMINISTRATIVOS ATE 500M2,APRESENTADO NOS PA
DROES DA CONTRATANTE,INCLUSIVE AS LEGALIZACOES PERTINENTES
20019 | MAO-DE-OBRA DE ARQUITETO OU ENGENHEIRO SENIOR DE CONSULTORIA | H | 0.0158 | 229.7 | 9 | 3.9559
, INCLUSIVE ENCARGOS SOCIAIS DESONERADOS
01.050.0366-0 | PROJETO BASICO DE INSTALACAO DE INCENDIO E SPDA PARA PREDIOS | M2 |  | 2.51
ESCOLARES E/OU ADMINISTRATIVOS DE 501 ATE 3000M2,APRESENTAD
O NOS PADROES DA CONTRATANTE,INCLUSIVE AS LEGALIZACOES PERTI
NENTES
10965 | MAO-DE-OBRA DE ARQUITETO OU ENGENHEIRO SENIOR DE CONSULTORIA | H | 0.0087 | 265.09 | 9 | 2.5138
, INCLUSIVE ENCARGOS SOCIAIS
01.050.0366-A | PROJETO BASICO DE INSTALACAO DE INCENDIO E SPDA PARA PREDIOS | M2 |  | 2.17
ESCOLARES E/OU ADMINISTRATIVOS DE 501 ATE 3000M2,APRESENTAD
O NOS PADROES DA CONTRATANTE,INCLUSIVE AS LEGALIZACOES PERTI
NENTES
20019 | MAO-DE-OBRA DE ARQUITETO OU ENGENHEIRO SENIOR DE CONSULTORIA | H | 0.0087 | 229.7 | 9 | 2.1782
, INCLUSIVE ENCARGOS SOCIAIS DESONERADOS
01.050.0367-0 | PROJETO BASICO DE INSTALACAO DE INCENDIO E SPDA PARA PREDIOS | M2 |  | 1.24
ESCOLARES E/OU ADMINISTRATIVOS ACIMA DE 3000M2,APRESENTADO
NOS PADROES DA CONTRATANTE,INCLUSIVE AS LEGALIZACOES PERTINE
NTES
10965 | MAO-DE-OBRA DE ARQUITETO OU ENGENHEIRO SENIOR DE CONSULTORIA | H | 0.0043 | 265.09 | 9 | 1.2425
, INCLUSIVE ENCARGOS SOCIAIS
01.050.0367-A | PROJETO BASICO DE INSTALACAO DE INCENDIO E SPDA PARA PREDIOS | M2 |  | 1.07
ESCOLARES E/OU ADMINISTRATIVOS ACIMA DE 3000M2,APRESENTADO
NOS PADROES DA CONTRATANTE,INCLUSIVE AS LEGALIZACOES PERTINE
NTES
20019 | MAO-DE-OBRA DE ARQUITETO OU ENGENHEIRO SENIOR DE CONSULTORIA | H | 0.0043 | 229.7 | 9 | 1.0766
, INCLUSIVE ENCARGOS SOCIAIS DESONERADOS
01.050.0368-0 | PROJETO BASICO DE INSTALACAO DE INCENDIO E SPDA PARA PREDIOS | M2 |  | 11.44
CULTURAIS ATE 500M2,APRESENTADO NOS PADROES DA CONTRATANTE,
INCLUSIVE AS LEGALIZACOES PERTINENTES
10965 | MAO-DE-OBRA DE ARQUITETO OU ENGENHEIRO SENIOR DE CONSULTORIA | H | 0.0396 | 265.09 | 9 | 11.4423
, INCLUSIVE ENCARGOS SOCIAIS
01.050.0368-A | PROJETO BASICO DE INSTALACAO DE INCENDIO E SPDA PARA PREDIOS | M2 |  | 9.91
CULTURAIS ATE 500M2,APRESENTADO NOS PADROES DA CONTRATANTE,
INCLUSIVE AS LEGALIZACOES PERTINENTES
20019 | MAO-DE-OBRA DE ARQUITETO OU ENGENHEIRO SENIOR DE CONSULTORIA | H | 0.0396 | 229.7 | 9 | 9.9148
, INCLUSIVE ENCARGOS SOCIAIS DESONERADOS
01.050.0369-0 | PROJETO BASICO DE INSTALACAO DE INCENDIO E SPDA PARA PREDIOS | M2 |  | 7.65
CULTURAIS ACIMA DE 500M2,APRESENTADO NOS PADROES DA CONTRAT
ANTE,INCLUSIVE AS LEGALIZACOES PERTINENTES
10965 | MAO-DE-OBRA DE ARQUITETO OU ENGENHEIRO SENIOR DE CONSULTORIA | H | 0.0265 | 265.09 | 9 | 7.6571
, INCLUSIVE ENCARGOS SOCIAIS
01.050.0369-A | PROJETO BASICO DE INSTALACAO DE INCENDIO E SPDA PARA PREDIOS | M2 |  | 6.63
CULTURAIS ACIMA DE 500M2,APRESENTADO NOS PADROES DA CONTRAT
ANTE,INCLUSIVE AS LEGALIZACOES PERTINENTES
20019 | MAO-DE-OBRA DE ARQUITETO OU ENGENHEIRO SENIOR DE CONSULTORIA | H | 0.0265 | 229.7 | 9 | 6.6349
, INCLUSIVE ENCARGOS SOCIAIS DESONERADOS
01.050.0370-0 | PROJETO BASICO DE INSTALACAO DE INCENDIO E SPDA PARA PREDIOS | M2 |  | 9.13
HOSPITALARES,APRESENTADO NOS PADROES DA CONTRATANTE,INCLUSI
VE AS LEGALIZACOES PERTINENTES
10965 | MAO-DE-OBRA DE ARQUITETO OU ENGENHEIRO SENIOR DE CONSULTORIA | H | 0.0316 | 265.09 | 9 | 9.1308
, INCLUSIVE ENCARGOS SOCIAIS
01.050.0370-A | PROJETO BASICO DE INSTALACAO DE INCENDIO E SPDA PARA PREDIOS | M2 |  | 7.91
HOSPITALARES,APRESENTADO NOS PADROES DA CONTRATANTE,INCLUSI
VE AS LEGALIZACOES PERTINENTES
20019 | MAO-DE-OBRA DE ARQUITETO OU ENGENHEIRO SENIOR DE CONSULTORIA | H | 0.0316 | 229.7 | 9 | 7.9118
, INCLUSIVE ENCARGOS SOCIAIS DESONERADOS
01.050.0371-0 | PROJETO BASICO DE INSTALACAO DE INCENDIO E SPDA PARA HABITAC | M2 |  | 5.6
OES/EDIFICIOS ATE 500M2,APRESENTADO NOS PADROES DA CONTRATAN
TE,INCLUSIVE AS LEGALIZACOES PERTINENTES
10965 | MAO-DE-OBRA DE ARQUITETO OU ENGENHEIRO SENIOR DE CONSULTORIA | H | 0.0194 | 265.09 | 9 | 5.6056
, INCLUSIVE ENCARGOS SOCIAIS
01.050.0371-A | PROJETO BASICO DE INSTALACAO DE INCENDIO E SPDA PARA HABITAC | M2 |  | 4.85
OES/EDIFICIOS ATE 500M2,APRESENTADO NOS PADROES DA CONTRATAN
TE,INCLUSIVE AS LEGALIZACOES PERTINENTES
20019 | MAO-DE-OBRA DE ARQUITETO OU ENGENHEIRO SENIOR DE CONSULTORIA | H | 0.0194 | 229.7 | 9 | 4.8572
, INCLUSIVE ENCARGOS SOCIAIS DESONERADOS
01.050.0372-0 | PROJETO BASICO DE INSTALACAO DE INCENDIO E SPDA PARA HABITAC | M2 |  | 2.65
OES/EDIFICIOS DE 501 ATE 3000M2,APRESENTADO NOS PADROES DA C
ONTRATANTE,INCLUSIVE AS LEGALIZACOES PERTINENTES
10965 | MAO-DE-OBRA DE ARQUITETO OU ENGENHEIRO SENIOR DE CONSULTORIA | H | 0.0092 | 265.09 | 9 | 2.6583
, INCLUSIVE ENCARGOS SOCIAIS
01.050.0372-A | PROJETO BASICO DE INSTALACAO DE INCENDIO E SPDA PARA HABITAC | M2 |  | 2.3
OES/EDIFICIOS DE 501 ATE 3000M2,APRESENTADO NOS PADROES DA C
ONTRATANTE,INCLUSIVE AS LEGALIZACOES PERTINENTES
20019 | MAO-DE-OBRA DE ARQUITETO OU ENGENHEIRO SENIOR DE CONSULTORIA | H | 0.0092 | 229.7 | 9 | 2.3034
, INCLUSIVE ENCARGOS SOCIAIS DESONERADOS
01.050.0373-0 | PROJETO BASICO DE INSTALACAO DE INCENDIO E SPDA PARA HABITAC | M2 |  | 1.38
OES/EDIFICIOS ACIMA DE 3000M2,APRESENTADO NOS PADROES DA CON
TRATANTE,INCLUSIVE AS LEGALIZACOES PERTINENTES
10965 | MAO-DE-OBRA DE ARQUITETO OU ENGENHEIRO SENIOR DE CONSULTORIA | H | 0.0048 | 265.09 | 9 | 1.387
, INCLUSIVE ENCARGOS SOCIAIS
01.050.0373-A | PROJETO BASICO DE INSTALACAO DE INCENDIO E SPDA PARA HABITAC | M2 |  | 1.2
OES/EDIFICIOS ACIMA DE 3000M2,APRESENTADO NOS PADROES DA CON
TRATANTE,INCLUSIVE AS LEGALIZACOES PERTINENTES
20019 | MAO-DE-OBRA DE ARQUITETO OU ENGENHEIRO SENIOR DE CONSULTORIA | H | 0.0048 | 229.7 | 9 | 1.2018
, INCLUSIVE ENCARGOS SOCIAIS DESONERADOS
01.050.0374-0 | PROJETO BASICO DE INSTALACAO DE INCENDIO E SPDA PARA HABITAC | M2 |  | 1.5
AO/LOTEAMENTO ATE 36000M2,APRESENTADO NOS PADROES DA CONTRAT
ANTE,INCLUSIVE AS LEGALIZACOES PERTINENTES
10965 | MAO-DE-OBRA DE ARQUITETO OU ENGENHEIRO SENIOR DE CONSULTORIA | H | 0.0052 | 265.09 | 9 | 1.5025
, INCLUSIVE ENCARGOS SOCIAIS
01.050.0374-A | PROJETO BASICO DE INSTALACAO DE INCENDIO E SPDA PARA HABITAC | M2 |  | 1.3
AO/LOTEAMENTO ATE 36000M2,APRESENTADO NOS PADROES DA CONTRAT
ANTE,INCLUSIVE AS LEGALIZACOES PERTINENTES
20019 | MAO-DE-OBRA DE ARQUITETO OU ENGENHEIRO SENIOR DE CONSULTORIA | H | 0.0052 | 229.7 | 9 | 1.3019
, INCLUSIVE ENCARGOS SOCIAIS DESONERADOS
01.050.0375-0 | PROJETO BASICO DE INSTALACAO DE INCENDIO E SPDA PARA HABITAC | M2 |  | 0.75
AO/LOTEAMENTO ACIMA DE 36000M2,APRESENTADO NOS PADROES DA CO
NTRATANTE,INCLUSIVE AS LEGALIZACOES PERTINENTES
10965 | MAO-DE-OBRA DE ARQUITETO OU ENGENHEIRO SENIOR DE CONSULTORIA | H | 0.0026 | 265.09 | 9 | 0.7513
, INCLUSIVE ENCARGOS SOCIAIS
01.050.0375-A | PROJETO BASICO DE INSTALACAO DE INCENDIO E SPDA PARA HABITAC | M2 |  | 0.65
AO/LOTEAMENTO ACIMA DE 36000M2,APRESENTADO NOS PADROES DA CO
NTRATANTE,INCLUSIVE AS LEGALIZACOES PERTINENTES
20019 | MAO-DE-OBRA DE ARQUITETO OU ENGENHEIRO SENIOR DE CONSULTORIA | H | 0.0026 | 229.7 | 9 | 0.651
, INCLUSIVE ENCARGOS SOCIAIS DESONERADOS
01.050.0376-0 | PROJETO EXECUTIVO DE INSTALACAO DE INCENDIO E SPDA,CONSIDERA | M2 |  | 4.56
NDO PROJETO BASICO EXISTENTE,PARA PREDIOS ESCOLARES E/OU ADM
INISTRATIVOS ATE 500M2,APRESENTADO NOS PADROES DA CONTRATANT
E,INCLUSIVE AS LEGALIZACOES PERTINENTES
10965 | MAO-DE-OBRA DE ARQUITETO OU ENGENHEIRO SENIOR DE CONSULTORIA | H | 0.0158 | 265.09 | 9 | 4.5654
, INCLUSIVE ENCARGOS SOCIAIS
01.050.0376-A | PROJETO EXECUTIVO DE INSTALACAO DE INCENDIO E SPDA,CONSIDERA | M2 |  | 3.95
NDO PROJETO BASICO EXISTENTE,PARA PREDIOS ESCOLARES E/OU ADM
INISTRATIVOS ATE 500M2,APRESENTADO NOS PADROES DA CONTRATANT
E,INCLUSIVE AS LEGALIZACOES PERTINENTES
20019 | MAO-DE-OBRA DE ARQUITETO OU ENGENHEIRO SENIOR DE CONSULTORIA | H | 0.0158 | 229.7 | 9 | 3.9559
, INCLUSIVE ENCARGOS SOCIAIS DESONERADOS
01.050.0377-0 | PROJETO EXECUTIVO DE INSTALACAO DE INCENDIO E SPDA,CONSIDERA | M2 |  | 2.51
NDO PROJETO BASICO EXISTENTE,PARA PREDIOS ESCOLARES E/OU ADM
INISTRATIVOS DE 501 ATE 3000M2,APRESENTADO NOS PADROES DA CO
NTRATANTE,INCLUSIVE AS LEGALIZACOES PERTINENTES
10965 | MAO-DE-OBRA DE ARQUITETO OU ENGENHEIRO SENIOR DE CONSULTORIA | H | 0.0087 | 265.09 | 9 | 2.5138
, INCLUSIVE ENCARGOS SOCIAIS
01.050.0377-A | PROJETO EXECUTIVO DE INSTALACAO DE INCENDIO E SPDA,CONSIDERA | M2 |  | 2.17
NDO PROJETO BASICO EXISTENTE,PARA PREDIOS ESCOLARES E/OU ADM
INISTRATIVOS DE 501 ATE 3000M2,APRESENTADO NOS PADROES DA CO
NTRATANTE,INCLUSIVE AS LEGALIZACOES PERTINENTES
20019 | MAO-DE-OBRA DE ARQUITETO OU ENGENHEIRO SENIOR DE CONSULTORIA | H | 0.0087 | 229.7 | 9 | 2.1782
, INCLUSIVE ENCARGOS SOCIAIS DESONERADOS
01.050.0378-0 | PROJETO EXECUTIVO DE INSTALACAO DE INCENDIO E SPDA,CONSIDERA | M2 |  | 1.24
NDO PROJETO BASICO EXISTENTE,PARA PREDIOS ESCOLARES E/OU ADM
INISTRATIVOS ACIMA DE 3000M2,APRESENTADO NOS PADROES DA CONT
RATANTE,INCLUSIVE AS LEGALIZACOES PERTINENTES
10965 | MAO-DE-OBRA DE ARQUITETO OU ENGENHEIRO SENIOR DE CONSULTORIA | H | 0.0043 | 265.09 | 9 | 1.2425
, INCLUSIVE ENCARGOS SOCIAIS
01.050.0378-A | PROJETO EXECUTIVO DE INSTALACAO DE INCENDIO E SPDA,CONSIDERA | M2 |  | 1.07
NDO PROJETO BASICO EXISTENTE,PARA PREDIOS ESCOLARES E/OU ADM
INISTRATIVOS ACIMA DE 3000M2,APRESENTADO NOS PADROES DA CONT
RATANTE,INCLUSIVE AS LEGALIZACOES PERTINENTES
20019 | MAO-DE-OBRA DE ARQUITETO OU ENGENHEIRO SENIOR DE CONSULTORIA | H | 0.0043 | 229.7 | 9 | 1.0766
, INCLUSIVE ENCARGOS SOCIAIS DESONERADOS
01.050.0379-0 | PROJETO EXECUTIVO DE INSTALACAO DE INCENDIO E SPDA,CONSIDERA | M2 |  | 11.44
NDO PROJETO BASICO EXISTENTE,PARA PREDIOS CULTURAIS ATE 500M
2,APRESENTADO NOS PADROES DA CONTRATANTE,INCLUSIVE AS LEGALI
ZACOES PERTINENTES
10965 | MAO-DE-OBRA DE ARQUITETO OU ENGENHEIRO SENIOR DE CONSULTORIA | H | 0.0396 | 265.09 | 9 | 11.4423
, INCLUSIVE ENCARGOS SOCIAIS
01.050.0379-A | PROJETO EXECUTIVO DE INSTALACAO DE INCENDIO E SPDA,CONSIDERA | M2 |  | 9.91
NDO PROJETO BASICO EXISTENTE,PARA PREDIOS CULTURAIS ATE 500M
2,APRESENTADO NOS PADROES DA CONTRATANTE,INCLUSIVE AS LEGALI
ZACOES PERTINENTES
20019 | MAO-DE-OBRA DE ARQUITETO OU ENGENHEIRO SENIOR DE CONSULTORIA | H | 0.0396 | 229.7 | 9 | 9.9148
, INCLUSIVE ENCARGOS SOCIAIS DESONERADOS
01.050.0380-0 | PROJETO EXECUTIVO DE INSTALACAO DE INCENDIO E SPDA,CONSIDERA | M2 |  | 7.65
NDO PROJETO BASICO EXISTENTE,PARA PREDIOS CULTURAIS ACIMA DE
500M2,APRESENTADO NOS PADROES DA CONTRATANTE,INCLUSIVE AS LE
GALIZACOES PERTINENTES
10965 | MAO-DE-OBRA DE ARQUITETO OU ENGENHEIRO SENIOR DE CONSULTORIA | H | 0.0265 | 265.09 | 9 | 7.6571
, INCLUSIVE ENCARGOS SOCIAIS
01.050.0380-A | PROJETO EXECUTIVO DE INSTALACAO DE INCENDIO E SPDA,CONSIDERA | M2 |  | 6.63
NDO PROJETO BASICO EXISTENTE,PARA PREDIOS CULTURAIS ACIMA DE
500M2,APRESENTADO NOS PADROES DA CONTRATANTE,INCLUSIVE AS LE
GALIZACOES PERTINENTES
20019 | MAO-DE-OBRA DE ARQUITETO OU ENGENHEIRO SENIOR DE CONSULTORIA | H | 0.0265 | 229.7 | 9 | 6.6349
, INCLUSIVE ENCARGOS SOCIAIS DESONERADOS
01.050.0381-0 | PROJETO EXECUTIVO DE INSTALACAO DE INCENDIO E SPDA,CONSIDERA | M2 |  | 9.13
NDO PROJETO BASICO EXISTENTE,PARA PREDIOS HOSPITALARES,APRES
ENTADO NOS PADROES DA CONTRATANTE,INCLUSIVE AS LEGALIZACOES
PERTINENTES
10965 | MAO-DE-OBRA DE ARQUITETO OU ENGENHEIRO SENIOR DE CONSULTORIA | H | 0.0316 | 265.09 | 9 | 9.1308
, INCLUSIVE ENCARGOS SOCIAIS
01.050.0381-A | PROJETO EXECUTIVO DE INSTALACAO DE INCENDIO E SPDA,CONSIDERA | M2 |  | 7.91
NDO PROJETO BASICO EXISTENTE,PARA PREDIOS HOSPITALARES,APRES
ENTADO NOS PADROES DA CONTRATANTE,INCLUSIVE AS LEGALIZACOES
PERTINENTES
20019 | MAO-DE-OBRA DE ARQUITETO OU ENGENHEIRO SENIOR DE CONSULTORIA | H | 0.0316 | 229.7 | 9 | 7.9118
, INCLUSIVE ENCARGOS SOCIAIS DESONERADOS
01.050.0382-0 | PROJETO EXECUTIVO DE INSTALACAO DE INCENDIO E SPDA,CONSIDERA | M2 |  | 5.6
NDO PROJETO BASICO EXISTENTE,PARA HABITACOES/EDIFICIOS ATE 5
00M2,APRESENTADO NOS PADROES DA CONTRATANTE,INCLUSIVE AS LEG
ALIZACOES PERTINENTES
10965 | MAO-DE-OBRA DE ARQUITETO OU ENGENHEIRO SENIOR DE CONSULTORIA | H | 0.0194 | 265.09 | 9 | 5.6056
, INCLUSIVE ENCARGOS SOCIAIS
01.050.0382-A | PROJETO EXECUTIVO DE INSTALACAO DE INCENDIO E SPDA,CONSIDERA | M2 |  | 4.85
NDO PROJETO BASICO EXISTENTE,PARA HABITACOES/EDIFICIOS ATE 5
00M2,APRESENTADO NOS PADROES DA CONTRATANTE,INCLUSIVE AS LEG
ALIZACOES PERTINENTES
20019 | MAO-DE-OBRA DE ARQUITETO OU ENGENHEIRO SENIOR DE CONSULTORIA | H | 0.0194 | 229.7 | 9 | 4.8572
, INCLUSIVE ENCARGOS SOCIAIS DESONERADOS
01.050.0383-0 | PROJETO EXECUTIVO DE INSTALACAO DE INCENDIO E SPDA,CONSIDERA | M2 |  | 2.65
NDO PROJETO BASICO EXISTENTE,PARA HABITACOES/EDIFICIOS DE 50
1 ATE 3000M2,APRESENTADO NOS PADROES DA CONTRATANTE,INCLUSIV
E AS LEGALIZACOES PERTINENTES
10965 | MAO-DE-OBRA DE ARQUITETO OU ENGENHEIRO SENIOR DE CONSULTORIA | H | 0.0092 | 265.09 | 9 | 2.6583
, INCLUSIVE ENCARGOS SOCIAIS
01.050.0383-A | PROJETO EXECUTIVO DE INSTALACAO DE INCENDIO E SPDA,CONSIDERA | M2 |  | 2.3
NDO PROJETO BASICO EXISTENTE,PARA HABITACOES/EDIFICIOS DE 50
1 ATE 3000M2,APRESENTADO NOS PADROES DA CONTRATANTE,INCLUSIV
E AS LEGALIZACOES PERTINENTES
20019 | MAO-DE-OBRA DE ARQUITETO OU ENGENHEIRO SENIOR DE CONSULTORIA | H | 0.0092 | 229.7 | 9 | 2.3034
, INCLUSIVE ENCARGOS SOCIAIS DESONERADOS
01.050.0384-0 | PROJETO EXECUTIVO DE INSTALACAO DE INCENDIO E SPDA,CONSIDERA | M2 |  | 1.38
NDO PROJETO BASICO EXISTENTE,PARA HABITACOES/EDIFICIOS ACIMA
DE 3000M2,APRESENTADO NOS PADROES DA CONTRATANTE,INCLUSIVE A
S LEGALIZACOES PERTINENTES
10965 | MAO-DE-OBRA DE ARQUITETO OU ENGENHEIRO SENIOR DE CONSULTORIA | H | 0.0048 | 265.09 | 9 | 1.387
, INCLUSIVE ENCARGOS SOCIAIS
01.050.0384-A | PROJETO EXECUTIVO DE INSTALACAO DE INCENDIO E SPDA,CONSIDERA | M2 |  | 1.2
NDO PROJETO BASICO EXISTENTE,PARA HABITACOES/EDIFICIOS ACIMA
DE 3000M2,APRESENTADO NOS PADROES DA CONTRATANTE,INCLUSIVE A
S LEGALIZACOES PERTINENTES
20019 | MAO-DE-OBRA DE ARQUITETO OU ENGENHEIRO SENIOR DE CONSULTORIA | H | 0.0048 | 229.7 | 9 | 1.2018
, INCLUSIVE ENCARGOS SOCIAIS DESONERADOS
01.050.0385-0 | PROJETO EXECUTIVO DE INSTALACAO DE INCENDIO E SPDA,CONSIDERA | M2 |  | 1.5
NDO PROJETO BASICO EXISTENTE,PARA HABITACAO/LOTEAMENTO ATE 3
6000M2,APRESENTADO NOS PADROES DA CONTRATANTE,INCLUSIVE AS L
EGALIZACOES PERTINENTES
10965 | MAO-DE-OBRA DE ARQUITETO OU ENGENHEIRO SENIOR DE CONSULTORIA | H | 0.0052 | 265.09 | 9 | 1.5025
, INCLUSIVE ENCARGOS SOCIAIS
01.050.0385-A | PROJETO EXECUTIVO DE INSTALACAO DE INCENDIO E SPDA,CONSIDERA | M2 |  | 1.3
NDO PROJETO BASICO EXISTENTE,PARA HABITACAO/LOTEAMENTO ATE 3
6000M2,APRESENTADO NOS PADROES DA CONTRATANTE,INCLUSIVE AS L
EGALIZACOES PERTINENTES
20019 | MAO-DE-OBRA DE ARQUITETO OU ENGENHEIRO SENIOR DE CONSULTORIA | H | 0.0052 | 229.7 | 9 | 1.3019
, INCLUSIVE ENCARGOS SOCIAIS DESONERADOS
01.050.0386-0 | PROJETO EXECUTIVO DE INSTALACAO DE INCENDIO E SPDA,CONSIDERA | M2 |  | 0.75
NDO PROJETO BASICO EXISTENTE,PARA HABITACAO/LOTEAMENTO ACIMA
DE 36000M2,APRESENTADO NOS PADROES DA CONTRATANTE,INCLUSIVE
AS LEGALIZACOES PERTINENTES
10965 | MAO-DE-OBRA DE ARQUITETO OU ENGENHEIRO SENIOR DE CONSULTORIA | H | 0.0026 | 265.09 | 9 | 0.7513
, INCLUSIVE ENCARGOS SOCIAIS
01.050.0386-A | PROJETO EXECUTIVO DE INSTALACAO DE INCENDIO E SPDA,CONSIDERA | M2 |  | 0.65
NDO PROJETO BASICO EXISTENTE,PARA HABITACAO/LOTEAMENTO ACIMA
DE 36000M2,APRESENTADO NOS PADROES DA CONTRATANTE,INCLUSIVE
AS LEGALIZACOES PERTINENTES
20019 | MAO-DE-OBRA DE ARQUITETO OU ENGENHEIRO SENIOR DE CONSULTORIA | H | 0.0026 | 229.7 | 9 | 0.651
, INCLUSIVE ENCARGOS SOCIAIS DESONERADOS
01.050.0387-0 | PROJETO BASICO DE INSTALACAO DE GAS PARA PREDIOS ESCOLARES E | M2 |  | 2.51
/OU ADMINISTRATIVOS ATE 500M2,APRESENTADO NOS PADROES DA CON
TRATANTE,INCLUSIVE AS LEGALIZACOES PERTINENTES
10965 | MAO-DE-OBRA DE ARQUITETO OU ENGENHEIRO SENIOR DE CONSULTORIA | H | 0.0087 | 265.09 | 9 | 2.5138
, INCLUSIVE ENCARGOS SOCIAIS
01.050.0387-A | PROJETO BASICO DE INSTALACAO DE GAS PARA PREDIOS ESCOLARES E | M2 |  | 2.17
/OU ADMINISTRATIVOS ATE 500M2,APRESENTADO NOS PADROES DA CON
TRATANTE,INCLUSIVE AS LEGALIZACOES PERTINENTES
20019 | MAO-DE-OBRA DE ARQUITETO OU ENGENHEIRO SENIOR DE CONSULTORIA | H | 0.0087 | 229.7 | 9 | 2.1782
, INCLUSIVE ENCARGOS SOCIAIS DESONERADOS
01.050.0388-0 | PROJETO BASICO DE INSTALACAO DE GAS PARA PREDIOS ESCOLARES E | M2 |  | 1.24
/OU ADMINISTRATIVOS ACIMA DE 500M2,APRESENTADO NOS PADROES D
A CONTRATANTE,INCLUSIVE AS LEGALIZACOES PERTINENTES
10965 | MAO-DE-OBRA DE ARQUITETO OU ENGENHEIRO SENIOR DE CONSULTORIA | H | 0.0043 | 265.09 | 9 | 1.2425
, INCLUSIVE ENCARGOS SOCIAIS
01.050.0388-A | PROJETO BASICO DE INSTALACAO DE GAS PARA PREDIOS ESCOLARES E | M2 |  | 1.07
/OU ADMINISTRATIVOS ACIMA DE 500M2,APRESENTADO NOS PADROES D
A CONTRATANTE,INCLUSIVE AS LEGALIZACOES PERTINENTES
20019 | MAO-DE-OBRA DE ARQUITETO OU ENGENHEIRO SENIOR DE CONSULTORIA | H | 0.0043 | 229.7 | 9 | 1.0766
, INCLUSIVE ENCARGOS SOCIAIS DESONERADOS
01.050.0389-0 | PROJETO BASICO DE INSTALACAO DE GAS PARA PREDIOS CULTURAIS,A | M2 |  | 4.21
PRESENTADO NOS PADROES DA CONTRATANTE,INCLUSIVE AS LEGALIZAC
OES PERTINENTES
10965 | MAO-DE-OBRA DE ARQUITETO OU ENGENHEIRO SENIOR DE CONSULTORIA | H | 0.0146 | 265.09 | 9 | 4.2186
, INCLUSIVE ENCARGOS SOCIAIS
01.050.0389-A | PROJETO BASICO DE INSTALACAO DE GAS PARA PREDIOS CULTURAIS,A | M2 |  | 3.65
PRESENTADO NOS PADROES DA CONTRATANTE,INCLUSIVE AS LEGALIZAC
OES PERTINENTES
20019 | MAO-DE-OBRA DE ARQUITETO OU ENGENHEIRO SENIOR DE CONSULTORIA | H | 0.0146 | 229.7 | 9 | 3.6554
, INCLUSIVE ENCARGOS SOCIAIS DESONERADOS
01.050.0390-0 | PROJETO BASICO DE INSTALACAO DE GAS PARA PREDIOS HOSPITALARE | M2 |  | 9.13
S ATE 4000M2,APRESENTADO NOS PADROES DA CONTRATANTE,INCLUSIV
E AS LEGALIZACOES PERTINENTES
10965 | MAO-DE-OBRA DE ARQUITETO OU ENGENHEIRO SENIOR DE CONSULTORIA | H | 0.0316 | 265.09 | 9 | 9.1308
, INCLUSIVE ENCARGOS SOCIAIS
01.050.0390-A | PROJETO BASICO DE INSTALACAO DE GAS PARA PREDIOS HOSPITALARE | M2 |  | 7.91
S ATE 4000M2,APRESENTADO NOS PADROES DA CONTRATANTE,INCLUSIV
E AS LEGALIZACOES PERTINENTES
20019 | MAO-DE-OBRA DE ARQUITETO OU ENGENHEIRO SENIOR DE CONSULTORIA | H | 0.0316 | 229.7 | 9 | 7.9118
, INCLUSIVE ENCARGOS SOCIAIS DESONERADOS
01.050.0391-0 | PROJETO BASICO DE INSTALACAO DE GAS PARA PREDIOS HOSPITALARE | M2 |  | 4.56
S ACIMA DE 4000M2,APRESENTADO NOS PADROES DA CONTRATANTE,INC
LUSIVE AS LEGALIZACOES PERTINENTES
10965 | MAO-DE-OBRA DE ARQUITETO OU ENGENHEIRO SENIOR DE CONSULTORIA | H | 0.0158 | 265.09 | 9 | 4.5654
, INCLUSIVE ENCARGOS SOCIAIS
01.050.0391-A | PROJETO BASICO DE INSTALACAO DE GAS PARA PREDIOS HOSPITALARE | M2 |  | 3.95
S ACIMA DE 4000M2,APRESENTADO NOS PADROES DA CONTRATANTE,INC
LUSIVE AS LEGALIZACOES PERTINENTES
20019 | MAO-DE-OBRA DE ARQUITETO OU ENGENHEIRO SENIOR DE CONSULTORIA | H | 0.0158 | 229.7 | 9 | 3.9559
, INCLUSIVE ENCARGOS SOCIAIS DESONERADOS
01.050.0392-0 | PROJETO BASICO DE INSTALACAO DE GAS PARA HABITACOES/EDIFICIO | M2 |  | 2.65
S ATE 500M2,APRESENTADO NOS PADROES DA CONTRATANTE,INCLUSIVE
AS LEGALIZACOESPERTINENTES
10965 | MAO-DE-OBRA DE ARQUITETO OU ENGENHEIRO SENIOR DE CONSULTORIA | H | 0.0092 | 265.09 | 9 | 2.6583
, INCLUSIVE ENCARGOS SOCIAIS
01.050.0392-A | PROJETO BASICO DE INSTALACAO DE GAS PARA HABITACOES/EDIFICIO | M2 |  | 2.3
S ATE 500M2,APRESENTADO NOS PADROES DA CONTRATANTE,INCLUSIVE
AS LEGALIZACOESPERTINENTES
20019 | MAO-DE-OBRA DE ARQUITETO OU ENGENHEIRO SENIOR DE CONSULTORIA | H | 0.0092 | 229.7 | 9 | 2.3034
, INCLUSIVE ENCARGOS SOCIAIS DESONERADOS
01.050.0393-0 | PROJETO BASICO DE INSTALACAO DE GAS PARA HABITACOES/EDIFICIO | M2 |  | 1.38
S ACIMA DE 500M2,APRESENTADO NOS PADROES DA CONTRATANTE,INCL
USIVE AS LEGALIZACOES PERTINENTES
10965 | MAO-DE-OBRA DE ARQUITETO OU ENGENHEIRO SENIOR DE CONSULTORIA | H | 0.0048 | 265.09 | 9 | 1.387
, INCLUSIVE ENCARGOS SOCIAIS
01.050.0393-A | PROJETO BASICO DE INSTALACAO DE GAS PARA HABITACOES/EDIFICIO | M2 |  | 1.2
S ACIMA DE 500M2,APRESENTADO NOS PADROES DA CONTRATANTE,INCL
USIVE AS LEGALIZACOES PERTINENTES
20019 | MAO-DE-OBRA DE ARQUITETO OU ENGENHEIRO SENIOR DE CONSULTORIA | H | 0.0048 | 229.7 | 9 | 1.2018
, INCLUSIVE ENCARGOS SOCIAIS DESONERADOS
01.050.0394-0 | PROJETO BASICO DE INSTALACAO DE GAS PARA HABITACAO/LOTEAMENT | M2 |  | 1.5
O ACIMA DE 12000M2,APRESENTADO NOS PADROES DA CONTRATANTE,IN
CLUSIVE AS LEGALIZACOES PERTINENTES
10965 | MAO-DE-OBRA DE ARQUITETO OU ENGENHEIRO SENIOR DE CONSULTORIA | H | 0.0052 | 265.09 | 9 | 1.5025
, INCLUSIVE ENCARGOS SOCIAIS
01.050.0394-A | PROJETO BASICO DE INSTALACAO DE GAS PARA HABITACAO/LOTEAMENT | M2 |  | 1.3
O ACIMA DE 12000M2,APRESENTADO NOS PADROES DA CONTRATANTE,IN
CLUSIVE AS LEGALIZACOES PERTINENTES
20019 | MAO-DE-OBRA DE ARQUITETO OU ENGENHEIRO SENIOR DE CONSULTORIA | H | 0.0052 | 229.7 | 9 | 1.3019
, INCLUSIVE ENCARGOS SOCIAIS DESONERADOS
01.050.0395-0 | PROJETO BASICO DE INSTALACAO DE GAS PARA HABITACAO/LOTEAMENT | M2 |  | 0.75
O ACIMA DE 12000M2,APRESENTADO NOS PADROES DA CONTRATANTE,IN
CLUSIVE AS LEGALIZACOES PERTINENTES
10965 | MAO-DE-OBRA DE ARQUITETO OU ENGENHEIRO SENIOR DE CONSULTORIA | H | 0.0026 | 265.09 | 9 | 0.7513
, INCLUSIVE ENCARGOS SOCIAIS
01.050.0395-A | PROJETO BASICO DE INSTALACAO DE GAS PARA HABITACAO/LOTEAMENT | M2 |  | 0.65
O ACIMA DE 12000M2,APRESENTADO NOS PADROES DA CONTRATANTE,IN
CLUSIVE AS LEGALIZACOES PERTINENTES
20019 | MAO-DE-OBRA DE ARQUITETO OU ENGENHEIRO SENIOR DE CONSULTORIA | H | 0.0026 | 229.7 | 9 | 0.651
, INCLUSIVE ENCARGOS SOCIAIS DESONERADOS
01.050.0396-0 | PROJETO EXECUTIVO DE INSTALACAO DE GAS,CONSIDERANDO O PROJET | M2 |  | 2.51
O BASICO EXISTENTE,PARA PREDIOS ESCOLARES E/OU ADMINISTRATIV
OS ATE 500M2,APRESENTADO NOS PADROES DA CONTRATANTE,INCLUSIV
E AS LEGALIZACOES PERTINENTES
10965 | MAO-DE-OBRA DE ARQUITETO OU ENGENHEIRO SENIOR DE CONSULTORIA | H | 0.0087 | 265.09 | 9 | 2.5138
, INCLUSIVE ENCARGOS SOCIAIS
01.050.0396-A | PROJETO EXECUTIVO DE INSTALACAO DE GAS,CONSIDERANDO O PROJET | M2 |  | 2.17
O BASICO EXISTENTE,PARA PREDIOS ESCOLARES E/OU ADMINISTRATIV
OS ATE 500M2,APRESENTADO NOS PADROES DA CONTRATANTE,INCLUSIV
E AS LEGALIZACOES PERTINENTES
20019 | MAO-DE-OBRA DE ARQUITETO OU ENGENHEIRO SENIOR DE CONSULTORIA | H | 0.0087 | 229.7 | 9 | 2.1782
, INCLUSIVE ENCARGOS SOCIAIS DESONERADOS
01.050.0397-0 | PROJETO EXECUTIVO DE INSTALACAO DE GAS,CONSIDERANDO O PROJET | M2 |  | 1.24
O BASICO EXISTENTE,PARA PREDIOS ESCOLARES E/OU ADMINISTRATIV
OS ACIMA DE 500M2,APRESENTADO NOS PADROES DA CONTRATANTE,INC
LUSIVE AS LEGALIZACOES PERTINENTES
10965 | MAO-DE-OBRA DE ARQUITETO OU ENGENHEIRO SENIOR DE CONSULTORIA | H | 0.0043 | 265.09 | 9 | 1.2425
, INCLUSIVE ENCARGOS SOCIAIS
01.050.0397-A | PROJETO EXECUTIVO DE INSTALACAO DE GAS,CONSIDERANDO O PROJET | M2 |  | 1.07
O BASICO EXISTENTE,PARA PREDIOS ESCOLARES E/OU ADMINISTRATIV
OS ACIMA DE 500M2,APRESENTADO NOS PADROES DA CONTRATANTE,INC
LUSIVE AS LEGALIZACOES PERTINENTES
20019 | MAO-DE-OBRA DE ARQUITETO OU ENGENHEIRO SENIOR DE CONSULTORIA | H | 0.0043 | 229.7 | 9 | 1.0766
, INCLUSIVE ENCARGOS SOCIAIS DESONERADOS
01.050.0398-0 | PROJETO EXECUTIVO DE INSTALACAO DE GAS,CONSIDERANDO O PROJET | M2 |  | 4.21
O BASICO EXISTENTE,PARA PREDIOS CULTURAIS,APRESENTADO NOS PA
DROES DA CONTRATANTE,INCLUSIVE AS LEGALIZACOES PERTINENTES
10965 | MAO-DE-OBRA DE ARQUITETO OU ENGENHEIRO SENIOR DE CONSULTORIA | H | 0.0146 | 265.09 | 9 | 4.2186
, INCLUSIVE ENCARGOS SOCIAIS
01.050.0398-A | PROJETO EXECUTIVO DE INSTALACAO DE GAS,CONSIDERANDO O PROJET | M2 |  | 3.65
O BASICO EXISTENTE,PARA PREDIOS CULTURAIS,APRESENTADO NOS PA
DROES DA CONTRATANTE,INCLUSIVE AS LEGALIZACOES PERTINENTES
20019 | MAO-DE-OBRA DE ARQUITETO OU ENGENHEIRO SENIOR DE CONSULTORIA | H | 0.0146 | 229.7 | 9 | 3.6554
, INCLUSIVE ENCARGOS SOCIAIS DESONERADOS
01.050.0399-0 | PROJETO EXECUTIVO DE INSTALACAO DE GAS,CONSIDERANDO O PROJET | M2 |  | 9.13
O BASICO EXISTENTE,PARA PREDIOS HOSPITALARES ATE 4000M2,APRE
SENTADO NOS PADROES DA CONTRATANTE,INCLUSIVE AS LEGALIZACOES
PERTINENTES
10965 | MAO-DE-OBRA DE ARQUITETO OU ENGENHEIRO SENIOR DE CONSULTORIA | H | 0.0316 | 265.09 | 9 | 9.1308
, INCLUSIVE ENCARGOS SOCIAIS
01.050.0399-A | PROJETO EXECUTIVO DE INSTALACAO DE GAS,CONSIDERANDO O PROJET | M2 |  | 7.91
O BASICO EXISTENTE,PARA PREDIOS HOSPITALARES ATE 4000M2,APRE
SENTADO NOS PADROES DA CONTRATANTE,INCLUSIVE AS LEGALIZACOES
PERTINENTES
20019 | MAO-DE-OBRA DE ARQUITETO OU ENGENHEIRO SENIOR DE CONSULTORIA | H | 0.0316 | 229.7 | 9 | 7.9118
, INCLUSIVE ENCARGOS SOCIAIS DESONERADOS
01.050.0400-0 | PROJETO EXECUTIVO DE INSTALACAO DE GAS,CONSIDERANDO O PROJET | M2 |  | 4.56
O BASICO EXISTENTE,PARA PREDIOS HOSPITALARES ACIMA DE 4000M2
,APRESENTADO NOS PADROES DA CONTRATANTE,INCLUSIVE AS LEGALIZ
ACOES PERTINENTES
10965 | MAO-DE-OBRA DE ARQUITETO OU ENGENHEIRO SENIOR DE CONSULTORIA | H | 0.0158 | 265.09 | 9 | 4.5654
, INCLUSIVE ENCARGOS SOCIAIS
01.050.0400-A | PROJETO EXECUTIVO DE INSTALACAO DE GAS,CONSIDERANDO O PROJET | M2 |  | 3.95
O BASICO EXISTENTE,PARA PREDIOS HOSPITALARES ACIMA DE 4000M2
,APRESENTADO NOS PADROES DA CONTRATANTE,INCLUSIVE AS LEGALIZ
ACOES PERTINENTES
20019 | MAO-DE-OBRA DE ARQUITETO OU ENGENHEIRO SENIOR DE CONSULTORIA | H | 0.0158 | 229.7 | 9 | 3.9559
, INCLUSIVE ENCARGOS SOCIAIS DESONERADOS
01.050.0401-0 | PROJETO EXECUTIVO DE INSTALACAO DE GAS,CONSIDERANDO O PROJET | M2 |  | 2.65
O BASICO EXISTENTE,PARA HABITACOES/EDIFICIOS ATE 500M2,APRES
ENTADO NOS PADROES DA CONTRATANTE,INCLUSIVE AS LEGALIZACOES
PERTINENTES
10965 | MAO-DE-OBRA DE ARQUITETO OU ENGENHEIRO SENIOR DE CONSULTORIA | H | 0.0092 | 265.09 | 9 | 2.6583
, INCLUSIVE ENCARGOS SOCIAIS
01.050.0401-A | PROJETO EXECUTIVO DE INSTALACAO DE GAS,CONSIDERANDO O PROJET | M2 |  | 2.3
O BASICO EXISTENTE,PARA HABITACOES/EDIFICIOS ATE 500M2,APRES
ENTADO NOS PADROES DA CONTRATANTE,INCLUSIVE AS LEGALIZACOES
PERTINENTES
20019 | MAO-DE-OBRA DE ARQUITETO OU ENGENHEIRO SENIOR DE CONSULTORIA | H | 0.0092 | 229.7 | 9 | 2.3034
, INCLUSIVE ENCARGOS SOCIAIS DESONERADOS
01.050.0402-0 | PROJETO EXECUTIVO DE INSTALACAO DE GAS,CONSIDERANDO O PROJET | M2 |  | 1.38
O BASICO EXISTENTE,PARA HABITACOES/EDIFICIOS ACIMA DE 500M2,
APRESENTADO NOS PADROES DA CONTRATANTE,INCLUSIVE AS LEGALIZA
COES PERTINENTES
10965 | MAO-DE-OBRA DE ARQUITETO OU ENGENHEIRO SENIOR DE CONSULTORIA | H | 0.0048 | 265.09 | 9 | 1.387
, INCLUSIVE ENCARGOS SOCIAIS
01.050.0402-A | PROJETO EXECUTIVO DE INSTALACAO DE GAS,CONSIDERANDO O PROJET | M2 |  | 1.2
O BASICO EXISTENTE,PARA HABITACOES/EDIFICIOS ACIMA DE 500M2,
APRESENTADO NOS PADROES DA CONTRATANTE,INCLUSIVE AS LEGALIZA
COES PERTINENTES
20019 | MAO-DE-OBRA DE ARQUITETO OU ENGENHEIRO SENIOR DE CONSULTORIA | H | 0.0048 | 229.7 | 9 | 1.2018
, INCLUSIVE ENCARGOS SOCIAIS DESONERADOS
01.050.0403-0 | PROJETO EXECUTIVO DE INSTALACAO DE GAS,CONSIDERANDO O PROJET | M2 |  | 1.5
O BASICO EXISTENTE,PARA HABITACAO/LOTEAMENTO ATE 12000M2,APR
ESENTADO NOS PADROES DA CONTRATANTE,INCLUSIVE AS LEGALIZACOE
S PERTINENTES
10965 | MAO-DE-OBRA DE ARQUITETO OU ENGENHEIRO SENIOR DE CONSULTORIA | H | 0.0052 | 265.09 | 9 | 1.5025
, INCLUSIVE ENCARGOS SOCIAIS
01.050.0403-A | PROJETO EXECUTIVO DE INSTALACAO DE GAS,CONSIDERANDO O PROJET | M2 |  | 1.3
O BASICO EXISTENTE,PARA HABITACAO/LOTEAMENTO ATE 12000M2,APR
ESENTADO NOS PADROES DA CONTRATANTE,INCLUSIVE AS LEGALIZACOE
S PERTINENTES
20019 | MAO-DE-OBRA DE ARQUITETO OU ENGENHEIRO SENIOR DE CONSULTORIA | H | 0.0052 | 229.7 | 9 | 1.3019
, INCLUSIVE ENCARGOS SOCIAIS DESONERADOS
01.050.0404-0 | PROJETO EXECUTIVO DE INSTALACAO DE GAS,CONSIDERANDO O PROJET | M2 |  | 0.75
O BASICO EXISTENTE,PARA HABITACAO/LOTEAMENTO ACIMA DE 12000M
2,APRESENTADO NOS PADROES DA CONTRATANTE,INCLUSIVE AS LEGALI
ZACOES PERTINENTES
10965 | MAO-DE-OBRA DE ARQUITETO OU ENGENHEIRO SENIOR DE CONSULTORIA | H | 0.0026 | 265.09 | 9 | 0.7513
, INCLUSIVE ENCARGOS SOCIAIS
01.050.0404-A | PROJETO EXECUTIVO DE INSTALACAO DE GAS,CONSIDERANDO O PROJET | M2 |  | 0.65
O BASICO EXISTENTE,PARA HABITACAO/LOTEAMENTO ACIMA DE 12000M
2,APRESENTADO NOS PADROES DA CONTRATANTE,INCLUSIVE AS LEGALI
ZACOES PERTINENTES
20019 | MAO-DE-OBRA DE ARQUITETO OU ENGENHEIRO SENIOR DE CONSULTORIA | H | 0.0026 | 229.7 | 9 | 0.651
, INCLUSIVE ENCARGOS SOCIAIS DESONERADOS
01.050.0423-0 | PROJETO BASICO DE INSTALACAO DE TELEMATICA PARA PREDIOS ESCO | M2 |  | 2.51
LARES E/OU ADMINISTRATIVOS ATE 500M2,APRESENTADO NOS PADROES
DA CONTRATANTE,INCLUSIVE AS LEGALIZACOES PERTINENTES
10965 | MAO-DE-OBRA DE ARQUITETO OU ENGENHEIRO SENIOR DE CONSULTORIA | H | 0.0087 | 265.09 | 9 | 2.5138
, INCLUSIVE ENCARGOS SOCIAIS
01.050.0423-A | PROJETO BASICO DE INSTALACAO DE TELEMATICA PARA PREDIOS ESCO | M2 |  | 2.17
LARES E/OU ADMINISTRATIVOS ATE 500M2,APRESENTADO NOS PADROES
DA CONTRATANTE,INCLUSIVE AS LEGALIZACOES PERTINENTES
20019 | MAO-DE-OBRA DE ARQUITETO OU ENGENHEIRO SENIOR DE CONSULTORIA | H | 0.0087 | 229.7 | 9 | 2.1782
, INCLUSIVE ENCARGOS SOCIAIS DESONERADOS
01.050.0424-0 | PROJETO BASICO DE INSTALACAO DE TELEMATICA PARA PREDIOS ESCO | M2 |  | 2.25
LARES E/OU ADMINISTRATIVOS ACIMA DE 500M2,APRESENTADO NOS PA
DROES DA CONTRATANTE,INCLUSIVE AS LEGALIZACOES PERTINENTES
10965 | MAO-DE-OBRA DE ARQUITETO OU ENGENHEIRO SENIOR DE CONSULTORIA | H | 0.0078 | 265.09 | 9 | 2.2538
, INCLUSIVE ENCARGOS SOCIAIS
01.050.0424-A | PROJETO BASICO DE INSTALACAO DE TELEMATICA PARA PREDIOS ESCO | M2 |  | 1.95
LARES E/OU ADMINISTRATIVOS ACIMA DE 500M2,APRESENTADO NOS PA
DROES DA CONTRATANTE,INCLUSIVE AS LEGALIZACOES PERTINENTES
20019 | MAO-DE-OBRA DE ARQUITETO OU ENGENHEIRO SENIOR DE CONSULTORIA | H | 0.0078 | 229.7 | 9 | 1.9529
, INCLUSIVE ENCARGOS SOCIAIS DESONERADOS
01.050.0425-0 | PROJETO BASICO DE INSTALACAO DE TELEMATICA PARA PREDIOS CULT | M2 |  | 6.38
URAIS ATE 500M2,APRESENTADO NOS PADROES DA CONTRATANTE,INCLU
SIVE AS LEGALIZACOES PERTINENTES
10965 | MAO-DE-OBRA DE ARQUITETO OU ENGENHEIRO SENIOR DE CONSULTORIA | H | 0.0221 | 265.09 | 9 | 6.3858
, INCLUSIVE ENCARGOS SOCIAIS
01.050.0425-A | PROJETO BASICO DE INSTALACAO DE TELEMATICA PARA PREDIOS CULT | M2 |  | 5.53
URAIS ATE 500M2,APRESENTADO NOS PADROES DA CONTRATANTE,INCLU
SIVE AS LEGALIZACOES PERTINENTES
20019 | MAO-DE-OBRA DE ARQUITETO OU ENGENHEIRO SENIOR DE CONSULTORIA | H | 0.0221 | 229.7 | 9 | 5.5332
, INCLUSIVE ENCARGOS SOCIAIS DESONERADOS
01.050.0426-0 | PROJETO BASICO DE INSTALACAO DE TELEMATICA PARA PREDIOS CULT | M2 |  | 5.75
URAIS ACIMA DE 500M2,APRESENTADO NOS PADROES DA CONTRATANTE,
INCLUSIVE AS LEGALIZACOES PERTINENTES
10965 | MAO-DE-OBRA DE ARQUITETO OU ENGENHEIRO SENIOR DE CONSULTORIA | H | 0.0199 | 265.09 | 9 | 5.7501
, INCLUSIVE ENCARGOS SOCIAIS
01.050.0426-A | PROJETO BASICO DE INSTALACAO DE TELEMATICA PARA PREDIOS CULT | M2 |  | 4.98
URAIS ACIMA DE 500M2,APRESENTADO NOS PADROES DA CONTRATANTE,
INCLUSIVE AS LEGALIZACOES PERTINENTES
20019 | MAO-DE-OBRA DE ARQUITETO OU ENGENHEIRO SENIOR DE CONSULTORIA | H | 0.0199 | 229.7 | 9 | 4.9824
, INCLUSIVE ENCARGOS SOCIAIS DESONERADOS
01.050.0427-0 | PROJETO BASICO DE INSTALACAO DE TELEMATICA PARA PREDIOS HOSP | M2 |  | 6.38
ITALARES,APRESENTADO NOS PADROES DA CONTRATANTE,INCLUSIVE AS
LEGALIZACOES PERTINENTES
10965 | MAO-DE-OBRA DE ARQUITETO OU ENGENHEIRO SENIOR DE CONSULTORIA | H | 0.0221 | 265.09 | 9 | 6.3858
, INCLUSIVE ENCARGOS SOCIAIS
01.050.0427-A | PROJETO BASICO DE INSTALACAO DE TELEMATICA PARA PREDIOS HOSP | M2 |  | 5.53
ITALARES,APRESENTADO NOS PADROES DA CONTRATANTE,INCLUSIVE AS
LEGALIZACOES PERTINENTES
20019 | MAO-DE-OBRA DE ARQUITETO OU ENGENHEIRO SENIOR DE CONSULTORIA | H | 0.0221 | 229.7 | 9 | 5.5332
, INCLUSIVE ENCARGOS SOCIAIS DESONERADOS
01.050.0428-0 | PROJETO BASICO DE INSTALACAO DE TELEMATICA PARA HABITACOES/E | M2 |  | 2.65
DIFICIOS ATE 500M2,APRESENTADO NOS PADROES DA CONTRATANTE,IN
CLUSIVE AS LEGALIZACOES PERTINENTES
10965 | MAO-DE-OBRA DE ARQUITETO OU ENGENHEIRO SENIOR DE CONSULTORIA | H | 0.0092 | 265.09 | 9 | 2.6583
, INCLUSIVE ENCARGOS SOCIAIS
01.050.0428-A | PROJETO BASICO DE INSTALACAO DE TELEMATICA PARA HABITACOES/E | M2 |  | 2.3
DIFICIOS ATE 500M2,APRESENTADO NOS PADROES DA CONTRATANTE,IN
CLUSIVE AS LEGALIZACOES PERTINENTES
20019 | MAO-DE-OBRA DE ARQUITETO OU ENGENHEIRO SENIOR DE CONSULTORIA | H | 0.0092 | 229.7 | 9 | 2.3034
, INCLUSIVE ENCARGOS SOCIAIS DESONERADOS
01.050.0429-0 | PROJETO BASICO DE INSTALACAO DE TELEMATICA PARA HABITACOES/E | M2 |  | 2.39
DIFICIOS DE 501 ATE 3000M2,APRESENTADO NOS PADROES DA CONTRA
TANTE,INCLUSIVEAS LEGALIZACOES PERTINENTES
10965 | MAO-DE-OBRA DE ARQUITETO OU ENGENHEIRO SENIOR DE CONSULTORIA | H | 0.0083 | 265.09 | 9 | 2.3983
, INCLUSIVE ENCARGOS SOCIAIS
01.050.0429-A | PROJETO BASICO DE INSTALACAO DE TELEMATICA PARA HABITACOES/E | M2 |  | 2.07
DIFICIOS DE 501 ATE 3000M2,APRESENTADO NOS PADROES DA CONTRA
TANTE,INCLUSIVEAS LEGALIZACOES PERTINENTES
20019 | MAO-DE-OBRA DE ARQUITETO OU ENGENHEIRO SENIOR DE CONSULTORIA | H | 0.0083 | 229.7 | 9 | 2.0781
, INCLUSIVE ENCARGOS SOCIAIS DESONERADOS
01.050.0430-0 | PROJETO BASICO DE INSTALACAO DE TELEMATICA PARA HABITACAO/LO | M2 |  | 1.5
TEAMENTO ATE 12000M2,APRESENTADO NOS PADROES DA CONTRATANTE,
INCLUSIVE AS LEGALIZACOES PERTINENTES
10965 | MAO-DE-OBRA DE ARQUITETO OU ENGENHEIRO SENIOR DE CONSULTORIA | H | 0.0052 | 265.09 | 9 | 1.5025
, INCLUSIVE ENCARGOS SOCIAIS
01.050.0430-A | PROJETO BASICO DE INSTALACAO DE TELEMATICA PARA HABITACAO/LO | M2 |  | 1.3
TEAMENTO ATE 12000M2,APRESENTADO NOS PADROES DA CONTRATANTE,
INCLUSIVE AS LEGALIZACOES PERTINENTES
20019 | MAO-DE-OBRA DE ARQUITETO OU ENGENHEIRO SENIOR DE CONSULTORIA | H | 0.0052 | 229.7 | 9 | 1.3019
, INCLUSIVE ENCARGOS SOCIAIS DESONERADOS
01.050.0431-0 | PROJETO BASICO DE INSTALACAO DE TELEMATICA PARA HABITACAO/LO | M2 |  | 0.75
TEAMENTO ACIMA DE 12000M2,APRESENTADO NOS PADROES DA CONTRAT
ANTE,INCLUSIVE AS LEGALIZACOES PERTINENTES
10965 | MAO-DE-OBRA DE ARQUITETO OU ENGENHEIRO SENIOR DE CONSULTORIA | H | 0.0026 | 265.09 | 9 | 0.7513
, INCLUSIVE ENCARGOS SOCIAIS
01.050.0431-A | PROJETO BASICO DE INSTALACAO DE TELEMATICA PARA HABITACAO/LO | M2 |  | 0.65
TEAMENTO ACIMA DE 12000M2,APRESENTADO NOS PADROES DA CONTRAT
ANTE,INCLUSIVE AS LEGALIZACOES PERTINENTES
20019 | MAO-DE-OBRA DE ARQUITETO OU ENGENHEIRO SENIOR DE CONSULTORIA | H | 0.0026 | 229.7 | 9 | 0.651
, INCLUSIVE ENCARGOS SOCIAIS DESONERADOS
01.050.0432-0 | PROJETO EXECUTIVO DE INSTALACAO DE TELEMATICA,CONSIDERANDO O | M2 |  | 2.51
PROJETO BASICO EXISTENTE,PARA PREDIOS ESCOLARES E/OU ADMINI
STRATIVOS ATE 500M2,APRESENTADO NOS PADROES DA CONTRATANTE,I
NCLUSIVE AS LEGALIZACOES PERTINENTES
10965 | MAO-DE-OBRA DE ARQUITETO OU ENGENHEIRO SENIOR DE CONSULTORIA | H | 0.0087 | 265.09 | 9 | 2.5138
, INCLUSIVE ENCARGOS SOCIAIS
01.050.0432-A | PROJETO EXECUTIVO DE INSTALACAO DE TELEMATICA,CONSIDERANDO O | M2 |  | 2.17
PROJETO BASICO EXISTENTE,PARA PREDIOS ESCOLARES E/OU ADMINI
STRATIVOS ATE 500M2,APRESENTADO NOS PADROES DA CONTRATANTE,I
NCLUSIVE AS LEGALIZACOES PERTINENTES
20019 | MAO-DE-OBRA DE ARQUITETO OU ENGENHEIRO SENIOR DE CONSULTORIA | H | 0.0087 | 229.7 | 9 | 2.1782
, INCLUSIVE ENCARGOS SOCIAIS DESONERADOS
01.050.0433-0 | PROJETO EXECUTIVO DE INSTALACAO DE TELEMATICA,CONSIDERANDO O | M2 |  | 2.25
PROJETO BASICO EXISTENTE,PARA PREDIOS ESCOLARES E/OU ADMINI
STRATIVOS ACIMA DE 500M2,APRESENTADO NOS PADROES DA CONTRATA
NTE,INCLUSIVE AS LEGALIZACOES PERTINENTES
10965 | MAO-DE-OBRA DE ARQUITETO OU ENGENHEIRO SENIOR DE CONSULTORIA | H | 0.0078 | 265.09 | 9 | 2.2538
, INCLUSIVE ENCARGOS SOCIAIS
01.050.0433-A | PROJETO EXECUTIVO DE INSTALACAO DE TELEMATICA,CONSIDERANDO O | M2 |  | 1.95
PROJETO BASICO EXISTENTE,PARA PREDIOS ESCOLARES E/OU ADMINI
STRATIVOS ACIMA DE 500M2,APRESENTADO NOS PADROES DA CONTRATA
NTE,INCLUSIVE AS LEGALIZACOES PERTINENTES
20019 | MAO-DE-OBRA DE ARQUITETO OU ENGENHEIRO SENIOR DE CONSULTORIA | H | 0.0078 | 229.7 | 9 | 1.9529
, INCLUSIVE ENCARGOS SOCIAIS DESONERADOS
01.050.0434-0 | PROJETO EXECUTIVO DE INSTALACAO DE TELEMATICA,CONSIDERANDO O | M2 |  | 6.38
PROJETO BASICO EXISTENTE,PARA PREDIOS CULTURAIS ATE 500M2,A
PRESENTADO NOS PADROES DA CONTRATANTE,INCLUSIVE AS LEGALIZAC
OES PERTINENTES
10965 | MAO-DE-OBRA DE ARQUITETO OU ENGENHEIRO SENIOR DE CONSULTORIA | H | 0.0221 | 265.09 | 9 | 6.3858
, INCLUSIVE ENCARGOS SOCIAIS
01.050.0434-A | PROJETO EXECUTIVO DE INSTALACAO DE TELEMATICA,CONSIDERANDO O | M2 |  | 5.53
PROJETO BASICO EXISTENTE,PARA PREDIOS CULTURAIS ATE 500M2,A
PRESENTADO NOS PADROES DA CONTRATANTE,INCLUSIVE AS LEGALIZAC
OES PERTINENTES
20019 | MAO-DE-OBRA DE ARQUITETO OU ENGENHEIRO SENIOR DE CONSULTORIA | H | 0.0221 | 229.7 | 9 | 5.5332
, INCLUSIVE ENCARGOS SOCIAIS DESONERADOS
01.050.0435-0 | PROJETO EXECUTIVO DE INSTALACAO DE TELEMATICA,CONSIDERANDO O | M2 |  | 5.75
PROJETO BASICO EXISTENTE,PARA PREDIOS CULTURAIS ACIMA DE 50
0M2,APRESENTADO NOS PADROES DA CONTRATANTE,INCLUSIVE AS LEGA
LIZACOES PERTINENTES
10965 | MAO-DE-OBRA DE ARQUITETO OU ENGENHEIRO SENIOR DE CONSULTORIA | H | 0.0199 | 265.09 | 9 | 5.7501
, INCLUSIVE ENCARGOS SOCIAIS
01.050.0435-A | PROJETO EXECUTIVO DE INSTALACAO DE TELEMATICA,CONSIDERANDO O | M2 |  | 4.98
PROJETO BASICO EXISTENTE,PARA PREDIOS CULTURAIS ACIMA DE 50
0M2,APRESENTADO NOS PADROES DA CONTRATANTE,INCLUSIVE AS LEGA
LIZACOES PERTINENTES
20019 | MAO-DE-OBRA DE ARQUITETO OU ENGENHEIRO SENIOR DE CONSULTORIA | H | 0.0199 | 229.7 | 9 | 4.9824
, INCLUSIVE ENCARGOS SOCIAIS DESONERADOS
01.050.0436-0 | PROJETO EXECUTIVO DE INSTALACAO DE TELEMATICA,CONSIDERANDO O | M2 |  | 6.38
PROJETO BASICO EXISTENTE,PARA PREDIOS HOSPITALARES,APRESENT
ADO NOS PADROES DA CONTRATANTE,INCLUSIVE AS LEGALIZACOES PER
TINENTES
10965 | MAO-DE-OBRA DE ARQUITETO OU ENGENHEIRO SENIOR DE CONSULTORIA | H | 0.0221 | 265.09 | 9 | 6.3858
, INCLUSIVE ENCARGOS SOCIAIS
01.050.0436-A | PROJETO EXECUTIVO DE INSTALACAO DE TELEMATICA,CONSIDERANDO O | M2 |  | 5.53
PROJETO BASICO EXISTENTE,PARA PREDIOS HOSPITALARES,APRESENT
ADO NOS PADROES DA CONTRATANTE,INCLUSIVE AS LEGALIZACOES PER
TINENTES
20019 | MAO-DE-OBRA DE ARQUITETO OU ENGENHEIRO SENIOR DE CONSULTORIA | H | 0.0221 | 229.7 | 9 | 5.5332
, INCLUSIVE ENCARGOS SOCIAIS DESONERADOS
01.050.0437-0 | PROJETO EXECUTIVO DE INSTALACAO DE TELEMATICA,CONSIDERANDO O | M2 |  | 2.65
PROJETO BASICO EXISTENTE,PARA HABITACOES/EDIFICIOS ATE 500M
2,APRESENTADO NOS PADROES DA CONTRATANTE,INCLUSIVE AS LEGALI
ZACOES PERTINENTES
10965 | MAO-DE-OBRA DE ARQUITETO OU ENGENHEIRO SENIOR DE CONSULTORIA | H | 0.0092 | 265.09 | 9 | 2.6583
, INCLUSIVE ENCARGOS SOCIAIS
01.050.0437-A | PROJETO EXECUTIVO DE INSTALACAO DE TELEMATICA,CONSIDERANDO O | M2 |  | 2.3
PROJETO BASICO EXISTENTE,PARA HABITACOES/EDIFICIOS ATE 500M
2,APRESENTADO NOS PADROES DA CONTRATANTE,INCLUSIVE AS LEGALI
ZACOES PERTINENTES
20019 | MAO-DE-OBRA DE ARQUITETO OU ENGENHEIRO SENIOR DE CONSULTORIA | H | 0.0092 | 229.7 | 9 | 2.3034
, INCLUSIVE ENCARGOS SOCIAIS DESONERADOS
01.050.0438-0 | PROJETO EXECUTIVO DE INSTALACAO DE TELEMATICA,CONSIDERANDO O | M2 |  | 2.39
PROJETO BASICO EXISTENTE,PARA HABITACOES/EDIFICIOS DE 501 A
TE 3000M2,APRESENTADO NOS PADROES DA CONTRATANTE,INCLUSIVE A
S LEGALIZACOES PERTINENTES
10965 | MAO-DE-OBRA DE ARQUITETO OU ENGENHEIRO SENIOR DE CONSULTORIA | H | 0.0083 | 265.09 | 9 | 2.3983
, INCLUSIVE ENCARGOS SOCIAIS
01.050.0438-A | PROJETO EXECUTIVO DE INSTALACAO DE TELEMATICA,CONSIDERANDO O | M2 |  | 2.07
PROJETO BASICO EXISTENTE,PARA HABITACOES/EDIFICIOS DE 501 A
TE 3000M2,APRESENTADO NOS PADROES DA CONTRATANTE,INCLUSIVE A
S LEGALIZACOES PERTINENTES
20019 | MAO-DE-OBRA DE ARQUITETO OU ENGENHEIRO SENIOR DE CONSULTORIA | H | 0.0083 | 229.7 | 9 | 2.0781
, INCLUSIVE ENCARGOS SOCIAIS DESONERADOS
01.050.0439-0 | PROJETO EXECUTIVO DE INSTALACAO DE TELEMATICA,CONSIDERANDO O | M2 |  | 1.5
PROJETO BASICO EXISTENTE,PARA HABITACAO/LOTEAMENTO ATE 1200
0M2,APRESENTADO NOS PADROES DA CONTRATANTE,INCLUSIVE AS LEGA
LIZACOES PERTINENTES
10965 | MAO-DE-OBRA DE ARQUITETO OU ENGENHEIRO SENIOR DE CONSULTORIA | H | 0.0052 | 265.09 | 9 | 1.5025
, INCLUSIVE ENCARGOS SOCIAIS
01.050.0439-A | PROJETO EXECUTIVO DE INSTALACAO DE TELEMATICA,CONSIDERANDO O | M2 |  | 1.3
PROJETO BASICO EXISTENTE,PARA HABITACAO/LOTEAMENTO ATE 1200
0M2,APRESENTADO NOS PADROES DA CONTRATANTE,INCLUSIVE AS LEGA
LIZACOES PERTINENTES
20019 | MAO-DE-OBRA DE ARQUITETO OU ENGENHEIRO SENIOR DE CONSULTORIA | H | 0.0052 | 229.7 | 9 | 1.3019
, INCLUSIVE ENCARGOS SOCIAIS DESONERADOS
01.050.0440-0 | PROJETO EXECUTIVO DE INSTALACAO DE TELEMATICA,CONSIDERANDO O | M2 |  | 0.75
PROJETO BASICO EXISTENTE,PARA HABITACAO/LOTEAMENTO ACIMA DE
12000M2,APRESENTADO NOS PADROES DA CONTRATANTE,INCLUSIVE AS
LEGALIZACOES PERTINENTES
10965 | MAO-DE-OBRA DE ARQUITETO OU ENGENHEIRO SENIOR DE CONSULTORIA | H | 0.0026 | 265.09 | 9 | 0.7513
, INCLUSIVE ENCARGOS SOCIAIS
01.050.0440-A | PROJETO EXECUTIVO DE INSTALACAO DE TELEMATICA,CONSIDERANDO O | M2 |  | 0.65
PROJETO BASICO EXISTENTE,PARA HABITACAO/LOTEAMENTO ACIMA DE
12000M2,APRESENTADO NOS PADROES DA CONTRATANTE,INCLUSIVE AS
LEGALIZACOES PERTINENTES
20019 | MAO-DE-OBRA DE ARQUITETO OU ENGENHEIRO SENIOR DE CONSULTORIA | H | 0.0026 | 229.7 | 9 | 0.651
, INCLUSIVE ENCARGOS SOCIAIS DESONERADOS
01.050.0441-0 | PROJETO BASICO DE INSTALACAO DE ESGOTO SANITARIO E AGUAS PLU | M2 |  | 4.56
VIAIS PARA PREDIOS ESCOLARES E/OU ADMINISTRATIVOS ATE 500M2,
APRESENTADO NOS PADROES DA CONTRATANTE,INCLUSIVE AS LEGALIZA
COES PERTINENTES
10965 | MAO-DE-OBRA DE ARQUITETO OU ENGENHEIRO SENIOR DE CONSULTORIA | H | 0.0158 | 265.09 | 9 | 4.5654
, INCLUSIVE ENCARGOS SOCIAIS
01.050.0441-A | PROJETO BASICO DE INSTALACAO DE ESGOTO SANITARIO E AGUAS PLU | M2 |  | 3.95
VIAIS PARA PREDIOS ESCOLARES E/OU ADMINISTRATIVOS ATE 500M2,
APRESENTADO NOS PADROES DA CONTRATANTE,INCLUSIVE AS LEGALIZA
COES PERTINENTES
20019 | MAO-DE-OBRA DE ARQUITETO OU ENGENHEIRO SENIOR DE CONSULTORIA | H | 0.0158 | 229.7 | 9 | 3.9559
, INCLUSIVE ENCARGOS SOCIAIS DESONERADOS
01.050.0442-0 | PROJETO BASICO DE INSTALACAO DE ESGOTO SANITARIO E AGUAS PLU | M2 |  | 4.21
VIAIS PARA PREDIOS ESCOLARES E/OU ADMINISTRATIVOS DE 501 ATE
3000M2,APRESENTADO NOS PADROES DA CONTRATANTE,INCLUSIVE AS
LEGALIZACOES PERTINENTES
10965 | MAO-DE-OBRA DE ARQUITETO OU ENGENHEIRO SENIOR DE CONSULTORIA | H | 0.0146 | 265.09 | 9 | 4.2186
, INCLUSIVE ENCARGOS SOCIAIS
01.050.0442-A | PROJETO BASICO DE INSTALACAO DE ESGOTO SANITARIO E AGUAS PLU | M2 |  | 3.65
VIAIS PARA PREDIOS ESCOLARES E/OU ADMINISTRATIVOS DE 501 ATE
3000M2,APRESENTADO NOS PADROES DA CONTRATANTE,INCLUSIVE AS
LEGALIZACOES PERTINENTES
20019 | MAO-DE-OBRA DE ARQUITETO OU ENGENHEIRO SENIOR DE CONSULTORIA | H | 0.0146 | 229.7 | 9 | 3.6554
, INCLUSIVE ENCARGOS SOCIAIS DESONERADOS
01.050.0443-0 | PROJETO BASICO DE INSTALACAO DE ESGOTO SANITARIO E AGUAS PLU | M2 |  | 2.51
VIAIS PARA PREDIOS ESCOLARES E/OU ADMINISTRATIVOS ACIMA DE 3
000M2,APRESENTADO NOS PADROES DA CONTRATANTE,INCLUSIVE AS LE
GALIZACOES PERTINENTES
10965 | MAO-DE-OBRA DE ARQUITETO OU ENGENHEIRO SENIOR DE CONSULTORIA | H | 0.0087 | 265.09 | 9 | 2.5138
, INCLUSIVE ENCARGOS SOCIAIS
01.050.0443-A | PROJETO BASICO DE INSTALACAO DE ESGOTO SANITARIO E AGUAS PLU | M2 |  | 2.17
VIAIS PARA PREDIOS ESCOLARES E/OU ADMINISTRATIVOS ACIMA DE 3
000M2,APRESENTADO NOS PADROES DA CONTRATANTE,INCLUSIVE AS LE
GALIZACOES PERTINENTES
20019 | MAO-DE-OBRA DE ARQUITETO OU ENGENHEIRO SENIOR DE CONSULTORIA | H | 0.0087 | 229.7 | 9 | 2.1782
, INCLUSIVE ENCARGOS SOCIAIS DESONERADOS
01.050.0444-0 | PROJETO BASICO DE INSTALACAO DE ESGOTO SANITARIO E AGUAS PLU | M2 |  | 4.21
VIAIS PARA PREDIOS CULTURAIS,APRESENTADO NOS PADROES DA CONT
RATANTE,INCLUSIVE AS LEGALIZACOES PERTINENTES
10965 | MAO-DE-OBRA DE ARQUITETO OU ENGENHEIRO SENIOR DE CONSULTORIA | H | 0.0146 | 265.09 | 9 | 4.2186
, INCLUSIVE ENCARGOS SOCIAIS
01.050.0444-A | PROJETO BASICO DE INSTALACAO DE ESGOTO SANITARIO E AGUAS PLU | M2 |  | 3.65
VIAIS PARA PREDIOS CULTURAIS,APRESENTADO NOS PADROES DA CONT
RATANTE,INCLUSIVE AS LEGALIZACOES PERTINENTES
20019 | MAO-DE-OBRA DE ARQUITETO OU ENGENHEIRO SENIOR DE CONSULTORIA | H | 0.0146 | 229.7 | 9 | 3.6554
, INCLUSIVE ENCARGOS SOCIAIS DESONERADOS
01.050.0445-0 | PROJETO BASICO DE INSTALACAO DE ESGOTO SANITARIO E AGUAS PLU | M2 |  | 13.69
VIAIS PARA PREDIOS HOSPITALARES ATE 4000M2,APRESENTADO NOS P
ADROES DA CONTRATANTE,INCLUSIVE AS LEGALIZACOES PERTINENTES
10965 | MAO-DE-OBRA DE ARQUITETO OU ENGENHEIRO SENIOR DE CONSULTORIA | H | 0.0474 | 265.09 | 9 | 13.6961
, INCLUSIVE ENCARGOS SOCIAIS
01.050.0445-A | PROJETO BASICO DE INSTALACAO DE ESGOTO SANITARIO E AGUAS PLU | M2 |  | 11.86
VIAIS PARA PREDIOS HOSPITALARES ATE 4000M2,APRESENTADO NOS P
ADROES DA CONTRATANTE,INCLUSIVE AS LEGALIZACOES PERTINENTES
20019 | MAO-DE-OBRA DE ARQUITETO OU ENGENHEIRO SENIOR DE CONSULTORIA | H | 0.0474 | 229.7 | 9 | 11.8677
, INCLUSIVE ENCARGOS SOCIAIS DESONERADOS
01.050.0446-0 | PROJETO BASICO DE INSTALACAO DE ESGOTO SANITARIO E AGUAS PLU | M2 |  | 11.41
VIAIS PARA PREDIOS HOSPITALARES ACIMA DE 4000M2,APRESENTADO
NOS PADROES DA CONTRATANTE,INCLUSIVE AS LEGALIZACOES PERTINE
NTES
10965 | MAO-DE-OBRA DE ARQUITETO OU ENGENHEIRO SENIOR DE CONSULTORIA | H | 0.0395 | 265.09 | 9 | 11.4134
, INCLUSIVE ENCARGOS SOCIAIS
01.050.0446-A | PROJETO BASICO DE INSTALACAO DE ESGOTO SANITARIO E AGUAS PLU | M2 |  | 9.88
VIAIS PARA PREDIOS HOSPITALARES ACIMA DE 4000M2,APRESENTADO
NOS PADROES DA CONTRATANTE,INCLUSIVE AS LEGALIZACOES PERTINE
NTES
20019 | MAO-DE-OBRA DE ARQUITETO OU ENGENHEIRO SENIOR DE CONSULTORIA | H | 0.0395 | 229.7 | 9 | 9.8897
, INCLUSIVE ENCARGOS SOCIAIS DESONERADOS
01.050.0447-0 | PROJETO BASICO DE INSTALACAO DE ESGOTO SANITARIO E AGUAS PLU | M2 |  | 0.75
VIAIS PARA URBANIZACAO ATE 15000M2,APRESENTADO NOS PADROES D
A CONTRATANTE,INCLUSIVE AS LEGALIZACOES PERTINENTES
10965 | MAO-DE-OBRA DE ARQUITETO OU ENGENHEIRO SENIOR DE CONSULTORIA | H | 0.0026 | 265.09 | 9 | 0.7513
, INCLUSIVE ENCARGOS SOCIAIS
01.050.0447-A | PROJETO BASICO DE INSTALACAO DE ESGOTO SANITARIO E AGUAS PLU | M2 |  | 0.65
VIAIS PARA URBANIZACAO ATE 15000M2,APRESENTADO NOS PADROES D
A CONTRATANTE,INCLUSIVE AS LEGALIZACOES PERTINENTES
20019 | MAO-DE-OBRA DE ARQUITETO OU ENGENHEIRO SENIOR DE CONSULTORIA | H | 0.0026 | 229.7 | 9 | 0.651
, INCLUSIVE ENCARGOS SOCIAIS DESONERADOS
01.050.0448-0 | PROJETO BASICO DE INSTALACAO DE ESGOTO SANITARIO E AGUAS PLU | M2 |  | 0.49
VIAIS PARA URBANIZACAO ACIMA DE 15000M2,APRESENTADO NOS PADR
OES DA CONTRATANTE,INCLUSIVE AS LEGALIZACOES PERTINENTES
10965 | MAO-DE-OBRA DE ARQUITETO OU ENGENHEIRO SENIOR DE CONSULTORIA | H | 0.0017 | 265.09 | 9 | 0.4912
, INCLUSIVE ENCARGOS SOCIAIS
01.050.0448-A | PROJETO BASICO DE INSTALACAO DE ESGOTO SANITARIO E AGUAS PLU | M2 |  | 0.42
VIAIS PARA URBANIZACAO ACIMA DE 15000M2,APRESENTADO NOS PADR
OES DA CONTRATANTE,INCLUSIVE AS LEGALIZACOES PERTINENTES
20019 | MAO-DE-OBRA DE ARQUITETO OU ENGENHEIRO SENIOR DE CONSULTORIA | H | 0.0017 | 229.7 | 9 | 0.4256
, INCLUSIVE ENCARGOS SOCIAIS DESONERADOS
01.050.0449-0 | PROJETO BASICO DE INSTALACAO DE ESGOTO SANITARIO E AGUAS PLU | M2 |  | 4.16
VIAIS PARA HABITACAO/LOTEAMENTO ATE 12000M2,APRESENTADO NOS
PADROES DA CONTRATANTE,INCLUSIVE AS LEGALIZACOES PERTINENTES
10965 | MAO-DE-OBRA DE ARQUITETO OU ENGENHEIRO SENIOR DE CONSULTORIA | H | 0.0144 | 265.09 | 9 | 4.1609
, INCLUSIVE ENCARGOS SOCIAIS
01.050.0449-A | PROJETO BASICO DE INSTALACAO DE ESGOTO SANITARIO E AGUAS PLU | M2 |  | 3.6
VIAIS PARA HABITACAO/LOTEAMENTO ATE 12000M2,APRESENTADO NOS
PADROES DA CONTRATANTE,INCLUSIVE AS LEGALIZACOES PERTINENTES
20019 | MAO-DE-OBRA DE ARQUITETO OU ENGENHEIRO SENIOR DE CONSULTORIA | H | 0.0144 | 229.7 | 9 | 3.6054
, INCLUSIVE ENCARGOS SOCIAIS DESONERADOS
01.050.0450-0 | PROJETO BASICO DE INSTALACAO DE ESGOTO SANITARIO E AGUAS PLU | M2 |  | 3
VIAIS PARA HABITACAO/LOTEAMENTO DE 12001 ATE 36000M2,APRESEN
TADO NOS PADROES DA CONTRATANTE,INCLUSIVE AS LEGALIZACOES PE
RTINENTES
10965 | MAO-DE-OBRA DE ARQUITETO OU ENGENHEIRO SENIOR DE CONSULTORIA | H | 0.0104 | 265.09 | 9 | 3.0051
, INCLUSIVE ENCARGOS SOCIAIS
01.050.0450-A | PROJETO BASICO DE INSTALACAO DE ESGOTO SANITARIO E AGUAS PLU | M2 |  | 2.6
VIAIS PARA HABITACAO/LOTEAMENTO DE 12001 ATE 36000M2,APRESEN
TADO NOS PADROES DA CONTRATANTE,INCLUSIVE AS LEGALIZACOES PE
RTINENTES
20019 | MAO-DE-OBRA DE ARQUITETO OU ENGENHEIRO SENIOR DE CONSULTORIA | H | 0.0104 | 229.7 | 9 | 2.6039
, INCLUSIVE ENCARGOS SOCIAIS DESONERADOS
01.050.0451-0 | PROJETO BASICO DE INSTALACAO DE ESGOTO SANITARIO E AGUAS PLU | M2 |  | 1.5
VIAIS PARA HABITACAO/LOTEAMENTO ACIMA DE 36000M2,APRESENTADO
NOS PADROES DA CONTRATANTE,INCLUSIVE AS LEGALIZACOES PERTIN
ENTES
10965 | MAO-DE-OBRA DE ARQUITETO OU ENGENHEIRO SENIOR DE CONSULTORIA | H | 0.0052 | 265.09 | 9 | 1.5025
, INCLUSIVE ENCARGOS SOCIAIS
01.050.0451-A | PROJETO BASICO DE INSTALACAO DE ESGOTO SANITARIO E AGUAS PLU | M2 |  | 1.3
VIAIS PARA HABITACAO/LOTEAMENTO ACIMA DE 36000M2,APRESENTADO
NOS PADROES DA CONTRATANTE,INCLUSIVE AS LEGALIZACOES PERTIN
ENTES
20019 | MAO-DE-OBRA DE ARQUITETO OU ENGENHEIRO SENIOR DE CONSULTORIA | H | 0.0052 | 229.7 | 9 | 1.3019
, INCLUSIVE ENCARGOS SOCIAIS DESONERADOS
01.050.0452-0 | PROJETO EXECUTIVO DE INSTALACAO DE ESGOTO SANITARIO E AGUAS | M2 |  | 4.56
PLUVIAIS,CONSIDERANDO O PROJETO BASICO EXISTENTE,PARA PREDIO
S ESCOLARES E/OU ADMINISTRATIVOS ATE 500M2,APRESENTADO NOS P
ADROES DA CONTRATANTE,INCLUSIVE AS LEGALIZACOES PERTINENTES
10965 | MAO-DE-OBRA DE ARQUITETO OU ENGENHEIRO SENIOR DE CONSULTORIA | H | 0.0158 | 265.09 | 9 | 4.5654
, INCLUSIVE ENCARGOS SOCIAIS
01.050.0452-A | PROJETO EXECUTIVO DE INSTALACAO DE ESGOTO SANITARIO E AGUAS | M2 |  | 3.95
PLUVIAIS,CONSIDERANDO O PROJETO BASICO EXISTENTE,PARA PREDIO
S ESCOLARES E/OU ADMINISTRATIVOS ATE 500M2,APRESENTADO NOS P
ADROES DA CONTRATANTE,INCLUSIVE AS LEGALIZACOES PERTINENTES
20019 | MAO-DE-OBRA DE ARQUITETO OU ENGENHEIRO SENIOR DE CONSULTORIA | H | 0.0158 | 229.7 | 9 | 3.9559
, INCLUSIVE ENCARGOS SOCIAIS DESONERADOS
01.050.0453-0 | PROJETO EXECUTIVO DE INSTALACAO DE ESGOTO SANITARIO E AGUAS | M2 |  | 4.21
PLUVIAIS,CONSIDERANDO O PROJETO BASICO EXISTENTE,PARA PREDIO
S ESCOLARES E/OU ADMINISTRATIVOS DE 501 ATE 3000M2,APRESENTA
DO NOS PADROES DA CONTRATANTE,INCLUSIVE AS LEGALIZACOES PERT
INENTES
10965 | MAO-DE-OBRA DE ARQUITETO OU ENGENHEIRO SENIOR DE CONSULTORIA | H | 0.0146 | 265.09 | 9 | 4.2186
, INCLUSIVE ENCARGOS SOCIAIS
01.050.0453-A | PROJETO EXECUTIVO DE INSTALACAO DE ESGOTO SANITARIO E AGUAS | M2 |  | 3.65
PLUVIAIS,CONSIDERANDO O PROJETO BASICO EXISTENTE,PARA PREDIO
S ESCOLARES E/OU ADMINISTRATIVOS DE 501 ATE 3000M2,APRESENTA
DO NOS PADROES DA CONTRATANTE,INCLUSIVE AS LEGALIZACOES PERT
INENTES
20019 | MAO-DE-OBRA DE ARQUITETO OU ENGENHEIRO SENIOR DE CONSULTORIA | H | 0.0146 | 229.7 | 9 | 3.6554
, INCLUSIVE ENCARGOS SOCIAIS DESONERADOS
01.050.0454-0 | PROJETO EXECUTIVO DE INSTALACAO DE ESGOTO SANITARIO E AGUAS | M2 |  | 2.51
PLUVIAIS,CONSIDERANDO O PROJETO BASICO EXISTENTE,PARA PREDIO
S ESCOLARES E/OU ADMINISTRATIVOS ACIMA DE 3000M2,APRESENTADO
NOS PADROES DA CONTRATANTE,INCLUSIVE AS LEGALIZACOES PERTIN
ENTES
10965 | MAO-DE-OBRA DE ARQUITETO OU ENGENHEIRO SENIOR DE CONSULTORIA | H | 0.0087 | 265.09 | 9 | 2.5138
, INCLUSIVE ENCARGOS SOCIAIS
01.050.0454-A | PROJETO EXECUTIVO DE INSTALACAO DE ESGOTO SANITARIO E AGUAS | M2 |  | 2.17
PLUVIAIS,CONSIDERANDO O PROJETO BASICO EXISTENTE,PARA PREDIO
S ESCOLARES E/OU ADMINISTRATIVOS ACIMA DE 3000M2,APRESENTADO
NOS PADROES DA CONTRATANTE,INCLUSIVE AS LEGALIZACOES PERTIN
ENTES
20019 | MAO-DE-OBRA DE ARQUITETO OU ENGENHEIRO SENIOR DE CONSULTORIA | H | 0.0087 | 229.7 | 9 | 2.1782
, INCLUSIVE ENCARGOS SOCIAIS DESONERADOS
01.050.0455-0 | PROJETO EXECUTIVO DE INSTALACAO DE ESGOTO SANITARIO E AGUAS | M2 |  | 4.21
PLUVIAIS,CONSIDERANDO O PROJETO BASICO EXISTENTE,PARA PREDIO
S CULTURAIS,APRESENTADO NOS PADROES DA CONTRATANTE,INCLUSIVE
AS LEGALIZACOES PERTINENTES
10965 | MAO-DE-OBRA DE ARQUITETO OU ENGENHEIRO SENIOR DE CONSULTORIA | H | 0.0146 | 265.09 | 9 | 4.2186
, INCLUSIVE ENCARGOS SOCIAIS
01.050.0455-A | PROJETO EXECUTIVO DE INSTALACAO DE ESGOTO SANITARIO E AGUAS | M2 |  | 3.65
PLUVIAIS,CONSIDERANDO O PROJETO BASICO EXISTENTE,PARA PREDIO
S CULTURAIS,APRESENTADO NOS PADROES DA CONTRATANTE,INCLUSIVE
AS LEGALIZACOES PERTINENTES
20019 | MAO-DE-OBRA DE ARQUITETO OU ENGENHEIRO SENIOR DE CONSULTORIA | H | 0.0146 | 229.7 | 9 | 3.6554
, INCLUSIVE ENCARGOS SOCIAIS DESONERADOS
01.050.0456-0 | PROJETO EXECUTIVO DE INSTALACAO DE ESGOTO SANITARIO E AGUAS | M2 |  | 13.69
PLUVIAIS,CONSIDERANDO O PROJETO BASICO EXISTENTE,PARA PREDIO
S HOSPITALARES ATE 4000M2,APRESENTADO NOS PADROES DA CONTRAT
ANTE,INCLUSIVE AS LEGALIZACOES PERTINENTES
10965 | MAO-DE-OBRA DE ARQUITETO OU ENGENHEIRO SENIOR DE CONSULTORIA | H | 0.0474 | 265.09 | 9 | 13.6961
, INCLUSIVE ENCARGOS SOCIAIS
01.050.0456-A | PROJETO EXECUTIVO DE INSTALACAO DE ESGOTO SANITARIO E AGUAS | M2 |  | 11.86
PLUVIAIS,CONSIDERANDO O PROJETO BASICO EXISTENTE,PARA PREDIO
S HOSPITALARES ATE 4000M2,APRESENTADO NOS PADROES DA CONTRAT
ANTE,INCLUSIVE AS LEGALIZACOES PERTINENTES
20019 | MAO-DE-OBRA DE ARQUITETO OU ENGENHEIRO SENIOR DE CONSULTORIA | H | 0.0474 | 229.7 | 9 | 11.8677
, INCLUSIVE ENCARGOS SOCIAIS DESONERADOS
01.050.0457-0 | PROJETO EXECUTIVO DE INSTALACAO DE ESGOTO SANITARIO E AGUAS | M2 |  | 11.41
PLUVIAIS,CONSIDERANDO O PROJETO BASICO EXISTENTE,PARA PREDIO
S HOSPITALARES ACIMA DE 4000M2,APRESENTADO NOS PADROES DA CO
NTRATANTE,INCLUSIVE AS LEGALIZACOES PERTINENTES
10965 | MAO-DE-OBRA DE ARQUITETO OU ENGENHEIRO SENIOR DE CONSULTORIA | H | 0.0395 | 265.09 | 9 | 11.4134
, INCLUSIVE ENCARGOS SOCIAIS
01.050.0457-A | PROJETO EXECUTIVO DE INSTALACAO DE ESGOTO SANITARIO E AGUAS | M2 |  | 9.88
PLUVIAIS,CONSIDERANDO O PROJETO BASICO EXISTENTE,PARA PREDIO
S HOSPITALARES ACIMA DE 4000M2,APRESENTADO NOS PADROES DA CO
NTRATANTE,INCLUSIVE AS LEGALIZACOES PERTINENTES
20019 | MAO-DE-OBRA DE ARQUITETO OU ENGENHEIRO SENIOR DE CONSULTORIA | H | 0.0395 | 229.7 | 9 | 9.8897
, INCLUSIVE ENCARGOS SOCIAIS DESONERADOS
01.050.0458-0 | PROJETO EXECUTIVO DE INSTALACAO DE ESGOTO SANITARIO E AGUAS | M2 |  | 0.75
PLUVIAIS,CONSIDERANDO O PROJETO BASICO EXISTENTE,PARA URBANI
ZACAO ATE 15000M2,APRESENTADO NOS PADROES DA CONTRATANTE,INC
LUSIVE AS LEGALIZACOES PERTINENTES
10965 | MAO-DE-OBRA DE ARQUITETO OU ENGENHEIRO SENIOR DE CONSULTORIA | H | 0.0026 | 265.09 | 9 | 0.7513
, INCLUSIVE ENCARGOS SOCIAIS
01.050.0458-A | PROJETO EXECUTIVO DE INSTALACAO DE ESGOTO SANITARIO E AGUAS | M2 |  | 0.65
PLUVIAIS,CONSIDERANDO O PROJETO BASICO EXISTENTE,PARA URBANI
ZACAO ATE 15000M2,APRESENTADO NOS PADROES DA CONTRATANTE,INC
LUSIVE AS LEGALIZACOES PERTINENTES
20019 | MAO-DE-OBRA DE ARQUITETO OU ENGENHEIRO SENIOR DE CONSULTORIA | H | 0.0026 | 229.7 | 9 | 0.651
, INCLUSIVE ENCARGOS SOCIAIS DESONERADOS
01.050.0459-0 | PROJETO EXECUTIVO DE INSTALACAO DE ESGOTO SANITARIO E AGUAS | M2 |  | 0.49
PLUVIAIS,CONSIDERANDO O PROJETO BASICO EXISTENTE,PARA URBANI
ZACAO ACIMA DE 15000M2,APRESENTADO NOS PADROES DA CONTRATANT
E,INCLUSIVE AS LEGALIZACOES PERTINENTES
10965 | MAO-DE-OBRA DE ARQUITETO OU ENGENHEIRO SENIOR DE CONSULTORIA | H | 0.0017 | 265.09 | 9 | 0.4912
, INCLUSIVE ENCARGOS SOCIAIS
01.050.0459-A | PROJETO EXECUTIVO DE INSTALACAO DE ESGOTO SANITARIO E AGUAS | M2 |  | 0.42
PLUVIAIS,CONSIDERANDO O PROJETO BASICO EXISTENTE,PARA URBANI
ZACAO ACIMA DE 15000M2,APRESENTADO NOS PADROES DA CONTRATANT
E,INCLUSIVE AS LEGALIZACOES PERTINENTES
20019 | MAO-DE-OBRA DE ARQUITETO OU ENGENHEIRO SENIOR DE CONSULTORIA | H | 0.0017 | 229.7 | 9 | 0.4256
, INCLUSIVE ENCARGOS SOCIAIS DESONERADOS
01.050.0460-0 | PROJETO EXECUTIVO DE INSTALACAO DE ESGOTO SANITARIO E AGUAS | M2 |  | 4.16
PLUVIAIS,CONSIDERANDO O PROJETO BASICO EXISTENTE,PARA HABITA
CAO/LOTEAMENTO ATE 12000M2,APRESENTADO NOS PADROES DA CONTRA
TANTE,INCLUSIVE AS LEGALIZACOES PERTINENTES
10965 | MAO-DE-OBRA DE ARQUITETO OU ENGENHEIRO SENIOR DE CONSULTORIA | H | 0.0144 | 265.09 | 9 | 4.1609
, INCLUSIVE ENCARGOS SOCIAIS
01.050.0460-A | PROJETO EXECUTIVO DE INSTALACAO DE ESGOTO SANITARIO E AGUAS | M2 |  | 3.6
PLUVIAIS,CONSIDERANDO O PROJETO BASICO EXISTENTE,PARA HABITA
CAO/LOTEAMENTO ATE 12000M2,APRESENTADO NOS PADROES DA CONTRA
TANTE,INCLUSIVE AS LEGALIZACOES PERTINENTES
20019 | MAO-DE-OBRA DE ARQUITETO OU ENGENHEIRO SENIOR DE CONSULTORIA | H | 0.0144 | 229.7 | 9 | 3.6054
, INCLUSIVE ENCARGOS SOCIAIS DESONERADOS
01.050.0461-0 | PROJETO EXECUTIVO DE INSTALACAO DE ESGOTO SANITARIO E AGUAS | M2 |  | 3
PLUVIAIS,CONSIDERANDO O PROJETO BASICO EXISTENTE,PARA HABITA
CAO/LOTEAMENTO DE 12001 ATE 36000M2,APRESENTADO NOS PADROES
DA CONTRATANTE,INCLUSIVE AS LEGALIZACOES PERTINENTES
10965 | MAO-DE-OBRA DE ARQUITETO OU ENGENHEIRO SENIOR DE CONSULTORIA | H | 0.0104 | 265.09 | 9 | 3.0051
, INCLUSIVE ENCARGOS SOCIAIS
01.050.0461-A | PROJETO EXECUTIVO DE INSTALACAO DE ESGOTO SANITARIO E AGUAS | M2 |  | 2.6
PLUVIAIS,CONSIDERANDO O PROJETO BASICO EXISTENTE,PARA HABITA
CAO/LOTEAMENTO DE 12001 ATE 36000M2,APRESENTADO NOS PADROES
DA CONTRATANTE,INCLUSIVE AS LEGALIZACOES PERTINENTES
20019 | MAO-DE-OBRA DE ARQUITETO OU ENGENHEIRO SENIOR DE CONSULTORIA | H | 0.0104 | 229.7 | 9 | 2.6039
, INCLUSIVE ENCARGOS SOCIAIS DESONERADOS
01.050.0462-0 | PROJETO EXECUTIVO DE INSTALACAO DE ESGOTO SANITARIO E AGUAS | M2 |  | 1.5
PLUVIAIS,CONSIDERANDO O PROJETO BASICO EXISTENTE,PARA HABITA
CAO/LOTEAMENTO ACIMA DE 36000M2,APRESENTADO NOS PADROES DA C
ONTRATANTE,INCLUSIVE AS LEGALIZACOES PERTINENTES
10965 | MAO-DE-OBRA DE ARQUITETO OU ENGENHEIRO SENIOR DE CONSULTORIA | H | 0.0052 | 265.09 | 9 | 1.5025
, INCLUSIVE ENCARGOS SOCIAIS
01.050.0462-A | PROJETO EXECUTIVO DE INSTALACAO DE ESGOTO SANITARIO E AGUAS | M2 |  | 1.3
PLUVIAIS,CONSIDERANDO O PROJETO BASICO EXISTENTE,PARA HABITA
CAO/LOTEAMENTO ACIMA DE 36000M2,APRESENTADO NOS PADROES DA C
ONTRATANTE,INCLUSIVE AS LEGALIZACOES PERTINENTES
20019 | MAO-DE-OBRA DE ARQUITETO OU ENGENHEIRO SENIOR DE CONSULTORIA | H | 0.0052 | 229.7 | 9 | 1.3019
, INCLUSIVE ENCARGOS SOCIAIS DESONERADOS
01.050.0463-0 | PROJETO BASICO DE INSTALACAO HIDRAULICA PARA PREDIOS ESCOLAR | M2 |  | 7.65
ES E/OU ADMINISTRATIVOS ATE 500M2,APRESENTADO NOS PADROES DA
CONTRATANTE,INCLUSIVE AS LEGALIZACOES PERTINENTES
10965 | MAO-DE-OBRA DE ARQUITETO OU ENGENHEIRO SENIOR DE CONSULTORIA | H | 0.0265 | 265.09 | 9 | 7.6571
, INCLUSIVE ENCARGOS SOCIAIS
01.050.0463-A | PROJETO BASICO DE INSTALACAO HIDRAULICA PARA PREDIOS ESCOLAR | M2 |  | 6.63
ES E/OU ADMINISTRATIVOS ATE 500M2,APRESENTADO NOS PADROES DA
CONTRATANTE,INCLUSIVE AS LEGALIZACOES PERTINENTES
20019 | MAO-DE-OBRA DE ARQUITETO OU ENGENHEIRO SENIOR DE CONSULTORIA | H | 0.0265 | 229.7 | 9 | 6.6349
, INCLUSIVE ENCARGOS SOCIAIS DESONERADOS
01.050.0464-0 | PROJETO BASICO DE INSTALACAO HIDRAULICA PARA PREDIOS ESCOLAR | M2 |  | 4.56
ES E/OU ADMINISTRATIVOS DE 501 ATE 3000M2,APRESENTADO NOS PA
DROES DA CONTRATANTE,INCLUSIVE AS LEGALIZACOES PERTINENTES
10965 | MAO-DE-OBRA DE ARQUITETO OU ENGENHEIRO SENIOR DE CONSULTORIA | H | 0.0158 | 265.09 | 9 | 4.5654
, INCLUSIVE ENCARGOS SOCIAIS
01.050.0464-A | PROJETO BASICO DE INSTALACAO HIDRAULICA PARA PREDIOS ESCOLAR | M2 |  | 3.95
ES E/OU ADMINISTRATIVOS DE 501 ATE 3000M2,APRESENTADO NOS PA
DROES DA CONTRATANTE,INCLUSIVE AS LEGALIZACOES PERTINENTES
20019 | MAO-DE-OBRA DE ARQUITETO OU ENGENHEIRO SENIOR DE CONSULTORIA | H | 0.0158 | 229.7 | 9 | 3.9559
, INCLUSIVE ENCARGOS SOCIAIS DESONERADOS
01.050.0465-0 | PROJETO BASICO DE INSTALACAO HIDRAULICA PARA PREDIOS ESCOLAR | M2 |  | 4.21
ES E/OU ADMINISTRATIVOS ACIMA DE 3000M2,APRESENTADO NOS PADR
OES DA CONTRATANTE,INCLUSIVE AS LEGALIZACOES PERTINENTES
10965 | MAO-DE-OBRA DE ARQUITETO OU ENGENHEIRO SENIOR DE CONSULTORIA | H | 0.0146 | 265.09 | 9 | 4.2186
, INCLUSIVE ENCARGOS SOCIAIS
01.050.0465-A | PROJETO BASICO DE INSTALACAO HIDRAULICA PARA PREDIOS ESCOLAR | M2 |  | 3.65
ES E/OU ADMINISTRATIVOS ACIMA DE 3000M2,APRESENTADO NOS PADR
OES DA CONTRATANTE,INCLUSIVE AS LEGALIZACOES PERTINENTES
20019 | MAO-DE-OBRA DE ARQUITETO OU ENGENHEIRO SENIOR DE CONSULTORIA | H | 0.0146 | 229.7 | 9 | 3.6554
, INCLUSIVE ENCARGOS SOCIAIS DESONERADOS
01.050.0466-0 | PROJETO BASICO DE INSTALACAO HIDRAULICA PARA PREDIOS CULTURA | M2 |  | 7.65
IS,APRESENTADO NOS PADROES DA CONTRATANTE,INCLUSIVE AS LEGAL
IZACOES PERTINENTES
10965 | MAO-DE-OBRA DE ARQUITETO OU ENGENHEIRO SENIOR DE CONSULTORIA | H | 0.0265 | 265.09 | 9 | 7.6571
, INCLUSIVE ENCARGOS SOCIAIS
01.050.0466-A | PROJETO BASICO DE INSTALACAO HIDRAULICA PARA PREDIOS CULTURA | M2 |  | 6.63
IS,APRESENTADO NOS PADROES DA CONTRATANTE,INCLUSIVE AS LEGAL
IZACOES PERTINENTES
20019 | MAO-DE-OBRA DE ARQUITETO OU ENGENHEIRO SENIOR DE CONSULTORIA | H | 0.0265 | 229.7 | 9 | 6.6349
, INCLUSIVE ENCARGOS SOCIAIS DESONERADOS
01.050.0467-0 | PROJETO BASICO DE INSTALACAO HIDRAULICA PARA PREDIOS HOSPITA | M2 |  | 13.69
LARES ATE 4000M2,APRESENTADO NOS PADROES DA CONTRATANTE,INCL
USIVE AS LEGALIZACOES PERTINENTES
10965 | MAO-DE-OBRA DE ARQUITETO OU ENGENHEIRO SENIOR DE CONSULTORIA | H | 0.0474 | 265.09 | 9 | 13.6961
, INCLUSIVE ENCARGOS SOCIAIS
01.050.0467-A | PROJETO BASICO DE INSTALACAO HIDRAULICA PARA PREDIOS HOSPITA | M2 |  | 11.86
LARES ATE 4000M2,APRESENTADO NOS PADROES DA CONTRATANTE,INCL
USIVE AS LEGALIZACOES PERTINENTES
20019 | MAO-DE-OBRA DE ARQUITETO OU ENGENHEIRO SENIOR DE CONSULTORIA | H | 0.0474 | 229.7 | 9 | 11.8677
, INCLUSIVE ENCARGOS SOCIAIS DESONERADOS
01.050.0468-0 | PROJETO BASICO DE INSTALACAO HIDRAULICA PARA PREDIOS HOSPITA | M2 |  | 11.41
LARES ACIMA DE 4000M2,APRESENTADO NOS PADROES DA CONTRATANTE
,INCLUSIVE AS LEGALIZACOES PERTINENTES
10965 | MAO-DE-OBRA DE ARQUITETO OU ENGENHEIRO SENIOR DE CONSULTORIA | H | 0.0395 | 265.09 | 9 | 11.4134
, INCLUSIVE ENCARGOS SOCIAIS
01.050.0468-A | PROJETO BASICO DE INSTALACAO HIDRAULICA PARA PREDIOS HOSPITA | M2 |  | 9.88
LARES ACIMA DE 4000M2,APRESENTADO NOS PADROES DA CONTRATANTE
,INCLUSIVE AS LEGALIZACOES PERTINENTES
20019 | MAO-DE-OBRA DE ARQUITETO OU ENGENHEIRO SENIOR DE CONSULTORIA | H | 0.0395 | 229.7 | 9 | 9.8897
, INCLUSIVE ENCARGOS SOCIAIS DESONERADOS
01.050.0469-0 | PROJETO BASICO DE INSTALACAO HIDRAULICA PARA HABITACOES/EDIF | M2 |  | 8.35
ICIOS ATE 500M2,APRESENTADO NOS PADROES DA CONTRATANTE,INCLU
SIVE AS LEGALIZACOES PERTINENTES
10965 | MAO-DE-OBRA DE ARQUITETO OU ENGENHEIRO SENIOR DE CONSULTORIA | H | 0.0289 | 265.09 | 9 | 8.3506
, INCLUSIVE ENCARGOS SOCIAIS
01.050.0469-A | PROJETO BASICO DE INSTALACAO HIDRAULICA PARA HABITACOES/EDIF | M2 |  | 7.23
ICIOS ATE 500M2,APRESENTADO NOS PADROES DA CONTRATANTE,INCLU
SIVE AS LEGALIZACOES PERTINENTES
20019 | MAO-DE-OBRA DE ARQUITETO OU ENGENHEIRO SENIOR DE CONSULTORIA | H | 0.0289 | 229.7 | 9 | 7.2358
, INCLUSIVE ENCARGOS SOCIAIS DESONERADOS
01.050.0470-0 | PROJETO BASICO DE INSTALACAO HIDRAULICA PARA HABITACOES/EDIF | M2 |  | 5.6
ICIOS DE 501 ATE 3000M2,APRESENTADO NOS PADROES DA CONTRATAN
TE,INCLUSIVE AS LEGALIZACOES PERTINENTES
10965 | MAO-DE-OBRA DE ARQUITETO OU ENGENHEIRO SENIOR DE CONSULTORIA | H | 0.0194 | 265.09 | 9 | 5.6056
, INCLUSIVE ENCARGOS SOCIAIS
01.050.0470-A | PROJETO BASICO DE INSTALACAO HIDRAULICA PARA HABITACOES/EDIF | M2 |  | 4.85
ICIOS DE 501 ATE 3000M2,APRESENTADO NOS PADROES DA CONTRATAN
TE,INCLUSIVE AS LEGALIZACOES PERTINENTES
20019 | MAO-DE-OBRA DE ARQUITETO OU ENGENHEIRO SENIOR DE CONSULTORIA | H | 0.0194 | 229.7 | 9 | 4.8572
, INCLUSIVE ENCARGOS SOCIAIS DESONERADOS
01.050.0471-0 | PROJETO BASICO DE INSTALACAO HIDRAULICA PARA HABITACOES/EDIF | M2 |  | 4.24
ICIOS ACIMA DE 3000M2,APRESENTADO NOS PADROES DA CONTRATANTE
,INCLUSIVE AS LEGALIZACOES PERTINENTES
10965 | MAO-DE-OBRA DE ARQUITETO OU ENGENHEIRO SENIOR DE CONSULTORIA | H | 0.0147 | 265.09 | 9 | 4.2475
, INCLUSIVE ENCARGOS SOCIAIS
01.050.0471-A | PROJETO BASICO DE INSTALACAO HIDRAULICA PARA HABITACOES/EDIF | M2 |  | 3.68
ICIOS ACIMA DE 3000M2,APRESENTADO NOS PADROES DA CONTRATANTE
,INCLUSIVE AS LEGALIZACOES PERTINENTES
20019 | MAO-DE-OBRA DE ARQUITETO OU ENGENHEIRO SENIOR DE CONSULTORIA | H | 0.0147 | 229.7 | 9 | 3.6805
, INCLUSIVE ENCARGOS SOCIAIS DESONERADOS
01.050.0472-0 | PROJETO BASICO DE INSTALACAO HIDRAULICA PARA URBANIZACAO ATE | M2 |  | 0.75
15000M2,APRESENTADO NOS PADROES DA CONTRATANTE,INCLUSIVE AS
LEGALIZACOES PERTINENTES
10965 | MAO-DE-OBRA DE ARQUITETO OU ENGENHEIRO SENIOR DE CONSULTORIA | H | 0.0026 | 265.09 | 9 | 0.7513
, INCLUSIVE ENCARGOS SOCIAIS
01.050.0472-A | PROJETO BASICO DE INSTALACAO HIDRAULICA PARA URBANIZACAO ATE | M2 |  | 0.65
15000M2,APRESENTADO NOS PADROES DA CONTRATANTE,INCLUSIVE AS
LEGALIZACOES PERTINENTES
20019 | MAO-DE-OBRA DE ARQUITETO OU ENGENHEIRO SENIOR DE CONSULTORIA | H | 0.0026 | 229.7 | 9 | 0.651
, INCLUSIVE ENCARGOS SOCIAIS DESONERADOS
01.050.0473-0 | PROJETO BASICO DE INSTALACAO HIDRAULICA PARA URBANIZACAO ACI | M2 |  | 0.49
MA DE 15000M2,APRESENTADO NOS PADROES DA CONTRATANTE,INCLUSI
VE AS LEGALIZACOES PERTINENTES
10965 | MAO-DE-OBRA DE ARQUITETO OU ENGENHEIRO SENIOR DE CONSULTORIA | H | 0.0017 | 265.09 | 9 | 0.4912
, INCLUSIVE ENCARGOS SOCIAIS
01.050.0473-A | PROJETO BASICO DE INSTALACAO HIDRAULICA PARA URBANIZACAO ACI | M2 |  | 0.42
MA DE 15000M2,APRESENTADO NOS PADROES DA CONTRATANTE,INCLUSI
VE AS LEGALIZACOES PERTINENTES
20019 | MAO-DE-OBRA DE ARQUITETO OU ENGENHEIRO SENIOR DE CONSULTORIA | H | 0.0017 | 229.7 | 9 | 0.4256
, INCLUSIVE ENCARGOS SOCIAIS DESONERADOS
01.050.0474-0 | PROJETO BASICO DE INSTALACAO HIDRAULICA PARA HABITACAO/LOTEA | M2 |  | 4.56
MENTO ATE 12000M2,APRESENTADO NOS PADROES DA CONTRATANTE,INC
LUSIVE AS LEGALIZACOES PERTINENTES
10965 | MAO-DE-OBRA DE ARQUITETO OU ENGENHEIRO SENIOR DE CONSULTORIA | H | 0.0158 | 265.09 | 9 | 4.5654
, INCLUSIVE ENCARGOS SOCIAIS
01.050.0474-A | PROJETO BASICO DE INSTALACAO HIDRAULICA PARA HABITACAO/LOTEA | M2 |  | 3.95
MENTO ATE 12000M2,APRESENTADO NOS PADROES DA CONTRATANTE,INC
LUSIVE AS LEGALIZACOES PERTINENTES
20019 | MAO-DE-OBRA DE ARQUITETO OU ENGENHEIRO SENIOR DE CONSULTORIA | H | 0.0158 | 229.7 | 9 | 3.9559
, INCLUSIVE ENCARGOS SOCIAIS DESONERADOS
01.050.0475-0 | PROJETO BASICO DE INSTALACAO HIDRAULICA PARA HABITACAO/LOTEA | M2 |  | 3
MENTO DE 12001 ATE 36000M2,APRESENTADO NOS PADROES DA CONTRA
TANTE,INCLUSIVE AS LEGALIZACOES PERTINENTES
10965 | MAO-DE-OBRA DE ARQUITETO OU ENGENHEIRO SENIOR DE CONSULTORIA | H | 0.0104 | 265.09 | 9 | 3.0051
, INCLUSIVE ENCARGOS SOCIAIS
01.050.0475-A | PROJETO BASICO DE INSTALACAO HIDRAULICA PARA HABITACAO/LOTEA | M2 |  | 2.6
MENTO DE 12001 ATE 36000M2,APRESENTADO NOS PADROES DA CONTRA
TANTE,INCLUSIVE AS LEGALIZACOES PERTINENTES
20019 | MAO-DE-OBRA DE ARQUITETO OU ENGENHEIRO SENIOR DE CONSULTORIA | H | 0.0104 | 229.7 | 9 | 2.6039
, INCLUSIVE ENCARGOS SOCIAIS DESONERADOS
01.050.0476-0 | PROJETO BASICO DE INSTALACAO HIDRAULICA PARA HABITACAO/LOTEA | M2 |  | 2.28
MENTO ACIMA DE 36000M2,APRESENTADO NOS PADROES DA CONTRATANT
E,INCLUSIVE AS LEGALIZACOES PERTINENTES
10965 | MAO-DE-OBRA DE ARQUITETO OU ENGENHEIRO SENIOR DE CONSULTORIA | H | 0.0079 | 265.09 | 9 | 2.2827
, INCLUSIVE ENCARGOS SOCIAIS
01.050.0476-A | PROJETO BASICO DE INSTALACAO HIDRAULICA PARA HABITACAO/LOTEA | M2 |  | 1.97
MENTO ACIMA DE 36000M2,APRESENTADO NOS PADROES DA CONTRATANT
E,INCLUSIVE AS LEGALIZACOES PERTINENTES
20019 | MAO-DE-OBRA DE ARQUITETO OU ENGENHEIRO SENIOR DE CONSULTORIA | H | 0.0079 | 229.7 | 9 | 1.9779
, INCLUSIVE ENCARGOS SOCIAIS DESONERADOS
01.050.0478-0 | PROJETO EXECUTIVO DE INSTALACAO HIDRAULICA,CONSIDERANDO O PR | M2 |  | 7.65
OJETO BASICO EXISTENTE,PARA PREDIOS ESCOLARES E/OU ADMINISTR
ATIVOS ATE 500M2,APRESENTADO NOS PADROES DA CONTRATANTE,INCL
USIVE AS LEGALIZACOES PERTINENTES
10965 | MAO-DE-OBRA DE ARQUITETO OU ENGENHEIRO SENIOR DE CONSULTORIA | H | 0.0265 | 265.09 | 9 | 7.6571
, INCLUSIVE ENCARGOS SOCIAIS
01.050.0478-A | PROJETO EXECUTIVO DE INSTALACAO HIDRAULICA,CONSIDERANDO O PR | M2 |  | 6.63
OJETO BASICO EXISTENTE,PARA PREDIOS ESCOLARES E/OU ADMINISTR
ATIVOS ATE 500M2,APRESENTADO NOS PADROES DA CONTRATANTE,INCL
USIVE AS LEGALIZACOES PERTINENTES
20019 | MAO-DE-OBRA DE ARQUITETO OU ENGENHEIRO SENIOR DE CONSULTORIA | H | 0.0265 | 229.7 | 9 | 6.6349
, INCLUSIVE ENCARGOS SOCIAIS DESONERADOS
01.050.0479-0 | PROJETO EXECUTIVO DE INSTALACAO HIDRAULICA,CONSIDERANDO O PR | M2 |  | 4.56
OJETO BASICO EXISTENTE,PARA PREDIOS ESCOLARES E/OU ADMINISTR
ATIVOS DE 501 ATE 3000M2,APRESENTADO NOS PADROES DA CONTRATA
NTE,INCLUSIVE ASLEGALIZACOES PERTINENTES
10965 | MAO-DE-OBRA DE ARQUITETO OU ENGENHEIRO SENIOR DE CONSULTORIA | H | 0.0158 | 265.09 | 9 | 4.5654
, INCLUSIVE ENCARGOS SOCIAIS
01.050.0479-A | PROJETO EXECUTIVO DE INSTALACAO HIDRAULICA,CONSIDERANDO O PR | M2 |  | 3.95
OJETO BASICO EXISTENTE,PARA PREDIOS ESCOLARES E/OU ADMINISTR
ATIVOS DE 501 ATE 3000M2,APRESENTADO NOS PADROES DA CONTRATA
NTE,INCLUSIVE ASLEGALIZACOES PERTINENTES
20019 | MAO-DE-OBRA DE ARQUITETO OU ENGENHEIRO SENIOR DE CONSULTORIA | H | 0.0158 | 229.7 | 9 | 3.9559
, INCLUSIVE ENCARGOS SOCIAIS DESONERADOS
01.050.0480-0 | PROJETO EXECUTIVO DE INSTALACAO HIDRAULICA,CONSIDERANDO O PR | M2 |  | 4.21
OJETO BASICO EXISTENTE,PARA PREDIOS ESCOLARES E/OU ADMINISTR
ATIVOS ACIMA DE 3000M2,APRESENTADO NOS PADROES DA CONTRATANT
E,INCLUSIVE AS LEGALIZACOES PERTINENTES
10965 | MAO-DE-OBRA DE ARQUITETO OU ENGENHEIRO SENIOR DE CONSULTORIA | H | 0.0146 | 265.09 | 9 | 4.2186
, INCLUSIVE ENCARGOS SOCIAIS
01.050.0480-A | PROJETO EXECUTIVO DE INSTALACAO HIDRAULICA,CONSIDERANDO O PR | M2 |  | 3.65
OJETO BASICO EXISTENTE,PARA PREDIOS ESCOLARES E/OU ADMINISTR
ATIVOS ACIMA DE 3000M2,APRESENTADO NOS PADROES DA CONTRATANT
E,INCLUSIVE AS LEGALIZACOES PERTINENTES
20019 | MAO-DE-OBRA DE ARQUITETO OU ENGENHEIRO SENIOR DE CONSULTORIA | H | 0.0146 | 229.7 | 9 | 3.6554
, INCLUSIVE ENCARGOS SOCIAIS DESONERADOS
01.050.0481-0 | PROJETO EXECUTIVO DE INSTALACAO HIDRAULICA,CONSIDERANDO O PR | M2 |  | 7.65
OJETO BASICO EXISTENTE,PARA PREDIOS CULTURAIS,APRESENTADO NO
S PADROES DA CONTRATANTE,INCLUSIVE AS LEGALIZACOES PERTINENT
ES
10965 | MAO-DE-OBRA DE ARQUITETO OU ENGENHEIRO SENIOR DE CONSULTORIA | H | 0.0265 | 265.09 | 9 | 7.6571
, INCLUSIVE ENCARGOS SOCIAIS
01.050.0481-A | PROJETO EXECUTIVO DE INSTALACAO HIDRAULICA,CONSIDERANDO O PR | M2 |  | 6.63
OJETO BASICO EXISTENTE,PARA PREDIOS CULTURAIS,APRESENTADO NO
S PADROES DA CONTRATANTE,INCLUSIVE AS LEGALIZACOES PERTINENT
ES
20019 | MAO-DE-OBRA DE ARQUITETO OU ENGENHEIRO SENIOR DE CONSULTORIA | H | 0.0265 | 229.7 | 9 | 6.6349
, INCLUSIVE ENCARGOS SOCIAIS DESONERADOS
01.050.0482-0 | PROJETO EXECUTIVO DE INSTALACAO HIDRAULICA,CONSIDERANDO O PR | M2 |  | 13.69
OJETO BASICO EXISTENTE,PARA PREDIOS HOSPITALARES ATE 4000M2,
APRESENTADO NOS PADROES DA CONTRATANTE,INCLUSIVE AS LEGALIZA
COES PERTINENTES
10965 | MAO-DE-OBRA DE ARQUITETO OU ENGENHEIRO SENIOR DE CONSULTORIA | H | 0.0474 | 265.09 | 9 | 13.6961
, INCLUSIVE ENCARGOS SOCIAIS
01.050.0482-A | PROJETO EXECUTIVO DE INSTALACAO HIDRAULICA,CONSIDERANDO O PR | M2 |  | 11.86
OJETO BASICO EXISTENTE,PARA PREDIOS HOSPITALARES ATE 4000M2,
APRESENTADO NOS PADROES DA CONTRATANTE,INCLUSIVE AS LEGALIZA
COES PERTINENTES
20019 | MAO-DE-OBRA DE ARQUITETO OU ENGENHEIRO SENIOR DE CONSULTORIA | H | 0.0474 | 229.7 | 9 | 11.8677
, INCLUSIVE ENCARGOS SOCIAIS DESONERADOS
01.050.0483-0 | PROJETO EXECUTIVO DE INSTALACAO HIDRAULICA,CONSIDERANDO O PR | M2 |  | 11.41
OJETO BASICO EXISTENTE,PARA PREDIOS HOSPITALARES ACIMA DE 40
00M2,APRESENTADO NOS PADROES DA CONTRATANTE,INCLUSIVE AS LEG
ALIZACOES PERTINENTES
10965 | MAO-DE-OBRA DE ARQUITETO OU ENGENHEIRO SENIOR DE CONSULTORIA | H | 0.0395 | 265.09 | 9 | 11.4134
, INCLUSIVE ENCARGOS SOCIAIS
01.050.0483-A | PROJETO EXECUTIVO DE INSTALACAO HIDRAULICA,CONSIDERANDO O PR | M2 |  | 9.88
OJETO BASICO EXISTENTE,PARA PREDIOS HOSPITALARES ACIMA DE 40
00M2,APRESENTADO NOS PADROES DA CONTRATANTE,INCLUSIVE AS LEG
ALIZACOES PERTINENTES
20019 | MAO-DE-OBRA DE ARQUITETO OU ENGENHEIRO SENIOR DE CONSULTORIA | H | 0.0395 | 229.7 | 9 | 9.8897
, INCLUSIVE ENCARGOS SOCIAIS DESONERADOS
01.050.0484-0 | PROJETO EXECUTIVO DE INSTALACAO HIDRAULICA,CONSIDERANDO O PR | M2 |  | 8.35
OJETO BASICO EXISTENTE,PARA HABITACOES/EDIFICIOS ATE 500M2,A
PRESENTADO NOS PADROES DA CONTRATANTE,INCLUSIVE AS LEGALIZAC
OES PERTINENTES
10965 | MAO-DE-OBRA DE ARQUITETO OU ENGENHEIRO SENIOR DE CONSULTORIA | H | 0.0289 | 265.09 | 9 | 8.3506
, INCLUSIVE ENCARGOS SOCIAIS
01.050.0484-A | PROJETO EXECUTIVO DE INSTALACAO HIDRAULICA,CONSIDERANDO O PR | M2 |  | 7.23
OJETO BASICO EXISTENTE,PARA HABITACOES/EDIFICIOS ATE 500M2,A
PRESENTADO NOS PADROES DA CONTRATANTE,INCLUSIVE AS LEGALIZAC
OES PERTINENTES
20019 | MAO-DE-OBRA DE ARQUITETO OU ENGENHEIRO SENIOR DE CONSULTORIA | H | 0.0289 | 229.7 | 9 | 7.2358
, INCLUSIVE ENCARGOS SOCIAIS DESONERADOS
01.050.0485-0 | PROJETO EXECUTIVO DE INSTALACAO HIDRAULICA,CONSIDERANDO O PR | M2 |  | 5.6
OJETO BASICO EXISTENTE,PARA HABITACOES/EDIFICIOS DE 501 ATE
3000M2,APRESENTADO NOS PADROES DA CONTRATANTE,INCLUSIVE AS L
EGALIZACOES PERTINENTES
10965 | MAO-DE-OBRA DE ARQUITETO OU ENGENHEIRO SENIOR DE CONSULTORIA | H | 0.0194 | 265.09 | 9 | 5.6056
, INCLUSIVE ENCARGOS SOCIAIS
01.050.0485-A | PROJETO EXECUTIVO DE INSTALACAO HIDRAULICA,CONSIDERANDO O PR | M2 |  | 4.85
OJETO BASICO EXISTENTE,PARA HABITACOES/EDIFICIOS DE 501 ATE
3000M2,APRESENTADO NOS PADROES DA CONTRATANTE,INCLUSIVE AS L
EGALIZACOES PERTINENTES
20019 | MAO-DE-OBRA DE ARQUITETO OU ENGENHEIRO SENIOR DE CONSULTORIA | H | 0.0194 | 229.7 | 9 | 4.8572
, INCLUSIVE ENCARGOS SOCIAIS DESONERADOS
01.050.0486-0 | PROJETO EXECUTIVO DE INSTALACAO HIDRAULICA,CONSIDERANDO O PR | M2 |  | 4.24
OJETO BASICO EXISTENTE,PARA HABITACOES/EDIFICIOS ACIMA DE 30
00M2,APRESENTADO NOS PADROES DA CONTRATANTE,INCLUSIVE AS LEG
ALIZACOES PERTINENTES
10965 | MAO-DE-OBRA DE ARQUITETO OU ENGENHEIRO SENIOR DE CONSULTORIA | H | 0.0147 | 265.09 | 9 | 4.2475
, INCLUSIVE ENCARGOS SOCIAIS
01.050.0486-A | PROJETO EXECUTIVO DE INSTALACAO HIDRAULICA,CONSIDERANDO O PR | M2 |  | 3.68
OJETO BASICO EXISTENTE,PARA HABITACOES/EDIFICIOS ACIMA DE 30
00M2,APRESENTADO NOS PADROES DA CONTRATANTE,INCLUSIVE AS LEG
ALIZACOES PERTINENTES
20019 | MAO-DE-OBRA DE ARQUITETO OU ENGENHEIRO SENIOR DE CONSULTORIA | H | 0.0147 | 229.7 | 9 | 3.6805
, INCLUSIVE ENCARGOS SOCIAIS DESONERADOS
01.050.0487-0 | PROJETO EXECUTIVO DE INSTALACAO HIDRAULICA,CONSIDERANDO O PR | M2 |  | 0.75
OJETO BASICO EXISTENTE,PARA URBANIZACAO ATE 15000M2,APRESENT
ADO NOS PADROES DA CONTRATANTE,INCLUSIVE AS LEGALIZACOES PER
TINENTES
10965 | MAO-DE-OBRA DE ARQUITETO OU ENGENHEIRO SENIOR DE CONSULTORIA | H | 0.0026 | 265.09 | 9 | 0.7513
, INCLUSIVE ENCARGOS SOCIAIS
01.050.0487-A | PROJETO EXECUTIVO DE INSTALACAO HIDRAULICA,CONSIDERANDO O PR | M2 |  | 0.65
OJETO BASICO EXISTENTE,PARA URBANIZACAO ATE 15000M2,APRESENT
ADO NOS PADROES DA CONTRATANTE,INCLUSIVE AS LEGALIZACOES PER
TINENTES
20019 | MAO-DE-OBRA DE ARQUITETO OU ENGENHEIRO SENIOR DE CONSULTORIA | H | 0.0026 | 229.7 | 9 | 0.651
, INCLUSIVE ENCARGOS SOCIAIS DESONERADOS
01.050.0488-0 | PROJETO EXECUTIVO DE INSTALACAO HIDRAULICA,CONSIDERANDO O PR | M2 |  | 0.49
OJETO BASICO EXISTENTE,PARA URBANIZACAO ACIMA DE 15000M2,APR
ESENTADO NOS PADROES DA CONTRATANTE,INCLUSIVE AS LEGALIZACOE
S PERTINENTES
10965 | MAO-DE-OBRA DE ARQUITETO OU ENGENHEIRO SENIOR DE CONSULTORIA | H | 0.0017 | 265.09 | 9 | 0.4912
, INCLUSIVE ENCARGOS SOCIAIS
01.050.0488-A | PROJETO EXECUTIVO DE INSTALACAO HIDRAULICA,CONSIDERANDO O PR | M2 |  | 0.42
OJETO BASICO EXISTENTE,PARA URBANIZACAO ACIMA DE 15000M2,APR
ESENTADO NOS PADROES DA CONTRATANTE,INCLUSIVE AS LEGALIZACOE
S PERTINENTES
20019 | MAO-DE-OBRA DE ARQUITETO OU ENGENHEIRO SENIOR DE CONSULTORIA | H | 0.0017 | 229.7 | 9 | 0.4256
, INCLUSIVE ENCARGOS SOCIAIS DESONERADOS
01.050.0489-0 | PROJETO EXECUTIVO DE INSTALACAO HIDRAULICA,CONSIDERANDO O PR | M2 |  | 4.56
OJETO BASICO EXISTENTE,PARA HABITACAO/LOTEAMENTO ATE 12000M,
APRESENTADO NOS PADROES DA CONTRATANTE,INCLUSIVE AS LEGALIZA
COES PERTINENTES
10965 | MAO-DE-OBRA DE ARQUITETO OU ENGENHEIRO SENIOR DE CONSULTORIA | H | 0.0158 | 265.09 | 9 | 4.5654
, INCLUSIVE ENCARGOS SOCIAIS
01.050.0489-A | PROJETO EXECUTIVO DE INSTALACAO HIDRAULICA,CONSIDERANDO O PR | M2 |  | 3.95
OJETO BASICO EXISTENTE,PARA HABITACAO/LOTEAMENTO ATE 12000M,
APRESENTADO NOS PADROES DA CONTRATANTE,INCLUSIVE AS LEGALIZA
COES PERTINENTES
20019 | MAO-DE-OBRA DE ARQUITETO OU ENGENHEIRO SENIOR DE CONSULTORIA | H | 0.0158 | 229.7 | 9 | 3.9559
, INCLUSIVE ENCARGOS SOCIAIS DESONERADOS
01.050.0490-0 | PROJETO EXECUTIVO DE INSTALACAO HIDRAULICA,CONSIDERANDO O PR | M2 |  | 3
OJETO BASICO EXISTENTE,PARA HABITACAO/LOTEAMENTO DE 12001 AT
E 36000M2,APRESENTADO NOS PADROES DA CONTRATANTE,INCLUSIVE A
S LEGALIZACOES PERTINENTES
10965 | MAO-DE-OBRA DE ARQUITETO OU ENGENHEIRO SENIOR DE CONSULTORIA | H | 0.0104 | 265.09 | 9 | 3.0051
, INCLUSIVE ENCARGOS SOCIAIS
01.050.0490-A | PROJETO EXECUTIVO DE INSTALACAO HIDRAULICA,CONSIDERANDO O PR | M2 |  | 2.6
OJETO BASICO EXISTENTE,PARA HABITACAO/LOTEAMENTO DE 12001 AT
E 36000M2,APRESENTADO NOS PADROES DA CONTRATANTE,INCLUSIVE A
S LEGALIZACOES PERTINENTES
20019 | MAO-DE-OBRA DE ARQUITETO OU ENGENHEIRO SENIOR DE CONSULTORIA | H | 0.0104 | 229.7 | 9 | 2.6039
, INCLUSIVE ENCARGOS SOCIAIS DESONERADOS
01.050.0491-0 | PROJETO EXECUTIVO DE INSTALACAO HIDRAULICA,CONSIDERANDO O PR | M2 |  | 2.28
OJETO BASICO EXISTENTE,PARA HABITACAO/LOTEAMENTO ACIMA DE 36
000M2,APRESENTADO NOS PADROES DA CONTRATANTE,INCLUSIVE AS LE
GALIZACOES PERTINENTES
10965 | MAO-DE-OBRA DE ARQUITETO OU ENGENHEIRO SENIOR DE CONSULTORIA | H | 0.0079 | 265.09 | 9 | 2.2827
, INCLUSIVE ENCARGOS SOCIAIS
01.050.0491-A | PROJETO EXECUTIVO DE INSTALACAO HIDRAULICA,CONSIDERANDO O PR | M2 |  | 1.97
OJETO BASICO EXISTENTE,PARA HABITACAO/LOTEAMENTO ACIMA DE 36
000M2,APRESENTADO NOS PADROES DA CONTRATANTE,INCLUSIVE AS LE
GALIZACOES PERTINENTES
20019 | MAO-DE-OBRA DE ARQUITETO OU ENGENHEIRO SENIOR DE CONSULTORIA | H | 0.0079 | 229.7 | 9 | 1.9779
, INCLUSIVE ENCARGOS SOCIAIS DESONERADOS
01.050.0493-0 | PROJETO BASICO DE INSTALACAO ELETRICA PARA PREDIOS ESCOLARES | M2 |  | 9.13
E/OU ADMINISTRATIVOS ATE 500M2,APRESENTADO NOS PADROES DA CO
NTRATANTE,INCLUSIVE AS LEGALIZACOES PERTINENTES
10965 | MAO-DE-OBRA DE ARQUITETO OU ENGENHEIRO SENIOR DE CONSULTORIA | H | 0.0316 | 265.09 | 9 | 9.1308
, INCLUSIVE ENCARGOS SOCIAIS
01.050.0493-A | PROJETO BASICO DE INSTALACAO ELETRICA PARA PREDIOS ESCOLARES | M2 |  | 7.91
E/OU ADMINISTRATIVOS ATE 500M2,APRESENTADO NOS PADROES DA CO
NTRATANTE,INCLUSIVE AS LEGALIZACOES PERTINENTES
20019 | MAO-DE-OBRA DE ARQUITETO OU ENGENHEIRO SENIOR DE CONSULTORIA | H | 0.0316 | 229.7 | 9 | 7.9118
, INCLUSIVE ENCARGOS SOCIAIS DESONERADOS
01.050.0494-0 | PROJETO BASICO DE INSTALACAO ELETRICA PARA PREDIOS ESCOLARES | M2 |  | 7.65
E/OU ADMINISTRATIVOS DE 501 ATE 3000M2,APRESENTADO NOS PADRO
ES DA CONTRATANTE,INCLUSIVE AS LEGALIZACOES PERTINENTES
10965 | MAO-DE-OBRA DE ARQUITETO OU ENGENHEIRO SENIOR DE CONSULTORIA | H | 0.0265 | 265.09 | 9 | 7.6571
, INCLUSIVE ENCARGOS SOCIAIS
01.050.0494-A | PROJETO BASICO DE INSTALACAO ELETRICA PARA PREDIOS ESCOLARES | M2 |  | 6.63
E/OU ADMINISTRATIVOS DE 501 ATE 3000M2,APRESENTADO NOS PADRO
ES DA CONTRATANTE,INCLUSIVE AS LEGALIZACOES PERTINENTES
20019 | MAO-DE-OBRA DE ARQUITETO OU ENGENHEIRO SENIOR DE CONSULTORIA | H | 0.0265 | 229.7 | 9 | 6.6349
, INCLUSIVE ENCARGOS SOCIAIS DESONERADOS
01.050.0495-0 | PROJETO BASICO DE INSTALACAO ELETRICA PARA PREDIOS ESCOLARES | M2 |  | 4.56
E/OU ADMINISTRATIVOS ACIMA DE 3000M2,APRESENTADO NOS PADROES
DA CONTRATANTE,INCLUSIVE AS LEGALIZACOES PERTINENTES
10965 | MAO-DE-OBRA DE ARQUITETO OU ENGENHEIRO SENIOR DE CONSULTORIA | H | 0.0158 | 265.09 | 9 | 4.5654
, INCLUSIVE ENCARGOS SOCIAIS
01.050.0495-A | PROJETO BASICO DE INSTALACAO ELETRICA PARA PREDIOS ESCOLARES | M2 |  | 3.95
E/OU ADMINISTRATIVOS ACIMA DE 3000M2,APRESENTADO NOS PADROES
DA CONTRATANTE,INCLUSIVE AS LEGALIZACOES PERTINENTES
20019 | MAO-DE-OBRA DE ARQUITETO OU ENGENHEIRO SENIOR DE CONSULTORIA | H | 0.0158 | 229.7 | 9 | 3.9559
, INCLUSIVE ENCARGOS SOCIAIS DESONERADOS
01.050.0496-0 | PROJETO BASICO DE INSTALACAO ELETRICA PARA PREDIOS CULTURAIS | M2 |  | 15.25
ATE 3000M2,APRESENTADO NOS PADROES DA CONTRATANTE,INCLUSIVE
AS LEGALIZACOES PERTINENTES
10965 | MAO-DE-OBRA DE ARQUITETO OU ENGENHEIRO SENIOR DE CONSULTORIA | H | 0.0528 | 265.09 | 9 | 15.2565
, INCLUSIVE ENCARGOS SOCIAIS
01.050.0496-A | PROJETO BASICO DE INSTALACAO ELETRICA PARA PREDIOS CULTURAIS | M2 |  | 13.21
ATE 3000M2,APRESENTADO NOS PADROES DA CONTRATANTE,INCLUSIVE
AS LEGALIZACOES PERTINENTES
20019 | MAO-DE-OBRA DE ARQUITETO OU ENGENHEIRO SENIOR DE CONSULTORIA | H | 0.0528 | 229.7 | 9 | 13.2197
, INCLUSIVE ENCARGOS SOCIAIS DESONERADOS
01.050.0497-0 | PROJETO BASICO DE INSTALACAO ELETRICA PARA PREDIOS CULTURAIS | M2 |  | 11.41
ACIMA DE 3000M2,APRESENTADO NOS PADROES DA CONTRATANTE,INCL
USIVE AS LEGALIZACOES PERTINENTES
10965 | MAO-DE-OBRA DE ARQUITETO OU ENGENHEIRO SENIOR DE CONSULTORIA | H | 0.0395 | 265.09 | 9 | 11.4134
, INCLUSIVE ENCARGOS SOCIAIS
01.050.0497-A | PROJETO BASICO DE INSTALACAO ELETRICA PARA PREDIOS CULTURAIS | M2 |  | 9.88
ACIMA DE 3000M2,APRESENTADO NOS PADROES DA CONTRATANTE,INCL
USIVE AS LEGALIZACOES PERTINENTES
20019 | MAO-DE-OBRA DE ARQUITETO OU ENGENHEIRO SENIOR DE CONSULTORIA | H | 0.0395 | 229.7 | 9 | 9.8897
, INCLUSIVE ENCARGOS SOCIAIS DESONERADOS
01.050.0498-0 | PROJETO BASICO DE INSTALACAO ELETRICA PARA PREDIOS HOSPITALA | M2 |  | 18.26
RES,APRESENTADO NOS PADROES DA CONTRATANTE,INCLUSIVE AS LEGA
LIZACOES PERTINENTES
10965 | MAO-DE-OBRA DE ARQUITETO OU ENGENHEIRO SENIOR DE CONSULTORIA | H | 0.0632 | 265.09 | 9 | 18.2615
, INCLUSIVE ENCARGOS SOCIAIS
01.050.0498-A | PROJETO BASICO DE INSTALACAO ELETRICA PARA PREDIOS HOSPITALA | M2 |  | 15.82
RES,APRESENTADO NOS PADROES DA CONTRATANTE,INCLUSIVE AS LEGA
LIZACOES PERTINENTES
20019 | MAO-DE-OBRA DE ARQUITETO OU ENGENHEIRO SENIOR DE CONSULTORIA | H | 0.0632 | 229.7 | 9 | 15.8236
, INCLUSIVE ENCARGOS SOCIAIS DESONERADOS
01.050.0499-0 | PROJETO BASICO DE INSTALACAO ELETRICA PARA HABITACOES/EDIFIC | M2 |  | 11.12
IOS ATE 500M2,APRESENTADO NOS PADROES DA CONTRATANTE,INCLUSI
VE AS LEGALIZACOES PERTINENTES
10965 | MAO-DE-OBRA DE ARQUITETO OU ENGENHEIRO SENIOR DE CONSULTORIA | H | 0.0385 | 265.09 | 9 | 11.1245
, INCLUSIVE ENCARGOS SOCIAIS
01.050.0499-A | PROJETO BASICO DE INSTALACAO ELETRICA PARA HABITACOES/EDIFIC | M2 |  | 9.63
IOS ATE 500M2,APRESENTADO NOS PADROES DA CONTRATANTE,INCLUSI
VE AS LEGALIZACOES PERTINENTES
20019 | MAO-DE-OBRA DE ARQUITETO OU ENGENHEIRO SENIOR DE CONSULTORIA | H | 0.0385 | 229.7 | 9 | 9.6394
, INCLUSIVE ENCARGOS SOCIAIS DESONERADOS
01.050.0500-0 | PROJETO BASICO DE INSTALACAO ELETRICA PARA HABITACOES/EDIFIC | M2 |  | 8.35
IOS DE 501 ATE 3000M2,APRESENTADO NOS PADROES DA CONTRATANTE
,INCLUSIVE AS LEGALIZACOES PERTINENTES
10965 | MAO-DE-OBRA DE ARQUITETO OU ENGENHEIRO SENIOR DE CONSULTORIA | H | 0.0289 | 265.09 | 9 | 8.3506
, INCLUSIVE ENCARGOS SOCIAIS
01.050.0500-A | PROJETO BASICO DE INSTALACAO ELETRICA PARA HABITACOES/EDIFIC | M2 |  | 7.23
IOS DE 501 ATE 3000M2,APRESENTADO NOS PADROES DA CONTRATANTE
,INCLUSIVE AS LEGALIZACOES PERTINENTES
20019 | MAO-DE-OBRA DE ARQUITETO OU ENGENHEIRO SENIOR DE CONSULTORIA | H | 0.0289 | 229.7 | 9 | 7.2358
, INCLUSIVE ENCARGOS SOCIAIS DESONERADOS
01.050.0501-0 | PROJETO BASICO DE INSTALACAO ELETRICA PARA HABITACOES/EDIFIC | M2 |  | 5.6
IOS ACIMA DE 3000M2,APRESENTADO NOS PADROES DA CONTRATANTE,I
NCLUSIVE AS LEGALIZACOES PERTINENTES
10965 | MAO-DE-OBRA DE ARQUITETO OU ENGENHEIRO SENIOR DE CONSULTORIA | H | 0.0194 | 265.09 | 9 | 5.6056
, INCLUSIVE ENCARGOS SOCIAIS
01.050.0501-A | PROJETO BASICO DE INSTALACAO ELETRICA PARA HABITACOES/EDIFIC | M2 |  | 4.85
IOS ACIMA DE 3000M2,APRESENTADO NOS PADROES DA CONTRATANTE,I
NCLUSIVE AS LEGALIZACOES PERTINENTES
20019 | MAO-DE-OBRA DE ARQUITETO OU ENGENHEIRO SENIOR DE CONSULTORIA | H | 0.0194 | 229.7 | 9 | 4.8572
, INCLUSIVE ENCARGOS SOCIAIS DESONERADOS
01.050.0502-0 | PROJETO BASICO DE INSTALACAO ELETRICA PARA URBANIZACAO ATE 1 | M2 |  | 1.01
5000M2,APRESENTADO NOS PADROES DA CONTRATANTE,INCLUSIVE AS L
EGALIZACOES PERTINENTES
10965 | MAO-DE-OBRA DE ARQUITETO OU ENGENHEIRO SENIOR DE CONSULTORIA | H | 0.0035 | 265.09 | 9 | 1.0113
, INCLUSIVE ENCARGOS SOCIAIS
01.050.0502-A | PROJETO BASICO DE INSTALACAO ELETRICA PARA URBANIZACAO ATE 1 | M2 |  | 0.87
5000M2,APRESENTADO NOS PADROES DA CONTRATANTE,INCLUSIVE AS L
EGALIZACOES PERTINENTES
20019 | MAO-DE-OBRA DE ARQUITETO OU ENGENHEIRO SENIOR DE CONSULTORIA | H | 0.0035 | 229.7 | 9 | 0.8763
, INCLUSIVE ENCARGOS SOCIAIS DESONERADOS
01.050.0503-0 | PROJETO BASICO DE INSTALACAO ELETRICA PARA URBANIZACAO ACIMA | M2 |  | 0.75
DE 15000M2,APRESENTADO NOS PADROES DA CONTRATANTE,INCLUSIVE
AS LEGALIZACOES PERTINENTES
10965 | MAO-DE-OBRA DE ARQUITETO OU ENGENHEIRO SENIOR DE CONSULTORIA | H | 0.0026 | 265.09 | 9 | 0.7513
, INCLUSIVE ENCARGOS SOCIAIS
01.050.0503-A | PROJETO BASICO DE INSTALACAO ELETRICA PARA URBANIZACAO ACIMA | M2 |  | 0.65
DE 15000M2,APRESENTADO NOS PADROES DA CONTRATANTE,INCLUSIVE
AS LEGALIZACOES PERTINENTES
20019 | MAO-DE-OBRA DE ARQUITETO OU ENGENHEIRO SENIOR DE CONSULTORIA | H | 0.0026 | 229.7 | 9 | 0.651
, INCLUSIVE ENCARGOS SOCIAIS DESONERADOS
01.050.0504-0 | PROJETO BASICO DE INSTALACAO ELETRICA PARA HABITACAO/LOTEAME | M2 |  | 4.56
NTO ATE 12000M2,APRESENTADO NOS PADROES DA CONTRATANTE,INCLU
SIVE AS LEGALIZACOES PERTINENTES
10965 | MAO-DE-OBRA DE ARQUITETO OU ENGENHEIRO SENIOR DE CONSULTORIA | H | 0.0158 | 265.09 | 9 | 4.5654
, INCLUSIVE ENCARGOS SOCIAIS
01.050.0504-A | PROJETO BASICO DE INSTALACAO ELETRICA PARA HABITACAO/LOTEAME | M2 |  | 3.95
NTO ATE 12000M2,APRESENTADO NOS PADROES DA CONTRATANTE,INCLU
SIVE AS LEGALIZACOES PERTINENTES
20019 | MAO-DE-OBRA DE ARQUITETO OU ENGENHEIRO SENIOR DE CONSULTORIA | H | 0.0158 | 229.7 | 9 | 3.9559
, INCLUSIVE ENCARGOS SOCIAIS DESONERADOS
01.050.0505-0 | PROJETO BASICO DE INSTALACAO ELETRICA PARA HABITACAO/LOTEAME | M2 |  | 3
NTO DE 12001 ATE 36000M2,APRESENTADO NOS PADROES DA CONTRATA
NTE,INCLUSIVE AS LEGALIZACOES PERTINENTES
10965 | MAO-DE-OBRA DE ARQUITETO OU ENGENHEIRO SENIOR DE CONSULTORIA | H | 0.0104 | 265.09 | 9 | 3.0051
, INCLUSIVE ENCARGOS SOCIAIS
01.050.0505-A | PROJETO BASICO DE INSTALACAO ELETRICA PARA HABITACAO/LOTEAME | M2 |  | 2.6
NTO DE 12001 ATE 36000M2,APRESENTADO NOS PADROES DA CONTRATA
NTE,INCLUSIVE AS LEGALIZACOES PERTINENTES
20019 | MAO-DE-OBRA DE ARQUITETO OU ENGENHEIRO SENIOR DE CONSULTORIA | H | 0.0104 | 229.7 | 9 | 2.6039
, INCLUSIVE ENCARGOS SOCIAIS DESONERADOS
01.050.0506-0 | PROJETO BASICO DE INSTALACAO ELETRICA PARA HABITACAO/LOTEAME | M2 |  | 2.28
NTO ACIMA DE 36000M2,APRESENTADO NOS PADROES DA CONTRATANTE,
INCLUSIVE AS LEGALIZACOES PERTINENTES
10965 | MAO-DE-OBRA DE ARQUITETO OU ENGENHEIRO SENIOR DE CONSULTORIA | H | 0.0079 | 265.09 | 9 | 2.2827
, INCLUSIVE ENCARGOS SOCIAIS
01.050.0506-A | PROJETO BASICO DE INSTALACAO ELETRICA PARA HABITACAO/LOTEAME | M2 |  | 1.97
NTO ACIMA DE 36000M2,APRESENTADO NOS PADROES DA CONTRATANTE,
INCLUSIVE AS LEGALIZACOES PERTINENTES
20019 | MAO-DE-OBRA DE ARQUITETO OU ENGENHEIRO SENIOR DE CONSULTORIA | H | 0.0079 | 229.7 | 9 | 1.9779
, INCLUSIVE ENCARGOS SOCIAIS DESONERADOS
01.050.0508-0 | PROJETO BASICO DE SISTEMA DE AR CONDICIONADO,APRESENTADO NOS | M2 |  | 6.99
PADROES DA CONTRATANTE,PARA PREDIOS COM AREA ATE 500M2
10965 | MAO-DE-OBRA DE ARQUITETO OU ENGENHEIRO SENIOR DE CONSULTORIA | H | 0.0242 | 265.09 | 9 | 6.9925
, INCLUSIVE ENCARGOS SOCIAIS
01.050.0508-A | PROJETO BASICO DE SISTEMA DE AR CONDICIONADO,APRESENTADO NOS | M2 |  | 6.05
PADROES DA CONTRATANTE,PARA PREDIOS COM AREA ATE 500M2
20019 | MAO-DE-OBRA DE ARQUITETO OU ENGENHEIRO SENIOR DE CONSULTORIA | H | 0.0242 | 229.7 | 9 | 6.059
, INCLUSIVE ENCARGOS SOCIAIS DESONERADOS
01.050.0509-0 | PROJETO BASICO DE SISTEMA DE AR CONDICIONADO,APRESENTADO NOS | M2 |  | 5.8
PADROES DA CONTRATANTE,PARA PREDIOS COM AREA DE 501 ATE 300
0M2
10965 | MAO-DE-OBRA DE ARQUITETO OU ENGENHEIRO SENIOR DE CONSULTORIA | H | 0.0201 | 265.09 | 9 | 5.8079
, INCLUSIVE ENCARGOS SOCIAIS
01.050.0509-A | PROJETO BASICO DE SISTEMA DE AR CONDICIONADO,APRESENTADO NOS | M2 |  | 5.03
PADROES DA CONTRATANTE,PARA PREDIOS COM AREA DE 501 ATE 300
0M2
20019 | MAO-DE-OBRA DE ARQUITETO OU ENGENHEIRO SENIOR DE CONSULTORIA | H | 0.0201 | 229.7 | 9 | 5.0325
, INCLUSIVE ENCARGOS SOCIAIS DESONERADOS
01.050.0510-0 | PROJETO BASICO DE SISTEMA DE AR CONDICIONADO,APRESENTADO NOS | M2 |  | 3.52
PADROES DA CONTRATANTE,PARA PREDIOS COM AREA ACIMA DE 3000M
2
10965 | MAO-DE-OBRA DE ARQUITETO OU ENGENHEIRO SENIOR DE CONSULTORIA | H | 0.0122 | 265.09 | 9 | 3.5252
, INCLUSIVE ENCARGOS SOCIAIS
01.050.0510-A | PROJETO BASICO DE SISTEMA DE AR CONDICIONADO,APRESENTADO NOS | M2 |  | 3.05
PADROES DA CONTRATANTE,PARA PREDIOS COM AREA ACIMA DE 3000M
2
20019 | MAO-DE-OBRA DE ARQUITETO OU ENGENHEIRO SENIOR DE CONSULTORIA | H | 0.0122 | 229.7 | 9 | 3.0546
, INCLUSIVE ENCARGOS SOCIAIS DESONERADOS
01.050.0515-0 | PROJETO EXECUTIVO DE INSTALACAO ELETRICA,CONSIDERANDO O PROJ | M2 |  | 9.13
ETO BASICO EXISTENTE,PARA PREDIOS ESCOLARES E/OU ADMINISTRAT
IVOS ATE 500M2,APRESENTADO NOS PADROES DA CONTRATANTE,INCLUS
IVE AS LEGALIZACOES PERTINENTES
10965 | MAO-DE-OBRA DE ARQUITETO OU ENGENHEIRO SENIOR DE CONSULTORIA | H | 0.0316 | 265.09 | 9 | 9.1308
, INCLUSIVE ENCARGOS SOCIAIS
01.050.0515-A | PROJETO EXECUTIVO DE INSTALACAO ELETRICA,CONSIDERANDO O PROJ | M2 |  | 7.91
ETO BASICO EXISTENTE,PARA PREDIOS ESCOLARES E/OU ADMINISTRAT
IVOS ATE 500M2,APRESENTADO NOS PADROES DA CONTRATANTE,INCLUS
IVE AS LEGALIZACOES PERTINENTES
20019 | MAO-DE-OBRA DE ARQUITETO OU ENGENHEIRO SENIOR DE CONSULTORIA | H | 0.0316 | 229.7 | 9 | 7.9118
, INCLUSIVE ENCARGOS SOCIAIS DESONERADOS
01.050.0516-0 | PROJETO EXECUTIVO DE INSTALACAO ELETRICA,CONSIDERANDO O PROJ | M2 |  | 7.65
ETO BASICO EXISTENTE,PARA PREDIOS ESCOLARES E/OU ADMINISTRAT
IVOS DE 501 ATE 3000M2,APRESENTADO NOS PADROES DA CONTRATANT
E,INCLUSIVE AS LEGALIZACOES PERTINENTES
10965 | MAO-DE-OBRA DE ARQUITETO OU ENGENHEIRO SENIOR DE CONSULTORIA | H | 0.0265 | 265.09 | 9 | 7.6571
, INCLUSIVE ENCARGOS SOCIAIS
01.050.0516-A | PROJETO EXECUTIVO DE INSTALACAO ELETRICA,CONSIDERANDO O PROJ | M2 |  | 6.63
ETO BASICO EXISTENTE,PARA PREDIOS ESCOLARES E/OU ADMINISTRAT
IVOS DE 501 ATE 3000M2,APRESENTADO NOS PADROES DA CONTRATANT
E,INCLUSIVE AS LEGALIZACOES PERTINENTES
20019 | MAO-DE-OBRA DE ARQUITETO OU ENGENHEIRO SENIOR DE CONSULTORIA | H | 0.0265 | 229.7 | 9 | 6.6349
, INCLUSIVE ENCARGOS SOCIAIS DESONERADOS
01.050.0517-0 | PROJETO EXECUTIVO DE INSTALACAO ELETRICA,CONSIDERANDO O PROJ | M2 |  | 4.56
ETO BASICO EXISTENTE,PARA PREDIOS ESCOLARES E/OU ADMINISTRAT
IVOS ACIMA DE 3000M2,APRESENTADO NOS PADROES DA CONTRATANTE,
INCLUSIVE AS LEGALIZACOES PERTINENTES
10965 | MAO-DE-OBRA DE ARQUITETO OU ENGENHEIRO SENIOR DE CONSULTORIA | H | 0.0158 | 265.09 | 9 | 4.5654
, INCLUSIVE ENCARGOS SOCIAIS
01.050.0517-A | PROJETO EXECUTIVO DE INSTALACAO ELETRICA,CONSIDERANDO O PROJ | M2 |  | 3.95
ETO BASICO EXISTENTE,PARA PREDIOS ESCOLARES E/OU ADMINISTRAT
IVOS ACIMA DE 3000M2,APRESENTADO NOS PADROES DA CONTRATANTE,
INCLUSIVE AS LEGALIZACOES PERTINENTES
20019 | MAO-DE-OBRA DE ARQUITETO OU ENGENHEIRO SENIOR DE CONSULTORIA | H | 0.0158 | 229.7 | 9 | 3.9559
, INCLUSIVE ENCARGOS SOCIAIS DESONERADOS
01.050.0518-0 | PROJETO EXECUTIVO DE INSTALACAO ELETRICA,CONSIDERANDO O PROJ | M2 |  | 15.25
ETO BASICO EXISTENTE,PARA PREDIOS CULTURAIS ATE 3000M2,APRES
ENTADO NOS PADROES DA CONTRATANTE,INCLUSIVE AS LEGALIZACOES
PERTINENTES
10965 | MAO-DE-OBRA DE ARQUITETO OU ENGENHEIRO SENIOR DE CONSULTORIA | H | 0.0528 | 265.09 | 9 | 15.2565
, INCLUSIVE ENCARGOS SOCIAIS
01.050.0518-A | PROJETO EXECUTIVO DE INSTALACAO ELETRICA,CONSIDERANDO O PROJ | M2 |  | 13.21
ETO BASICO EXISTENTE,PARA PREDIOS CULTURAIS ATE 3000M2,APRES
ENTADO NOS PADROES DA CONTRATANTE,INCLUSIVE AS LEGALIZACOES
PERTINENTES
20019 | MAO-DE-OBRA DE ARQUITETO OU ENGENHEIRO SENIOR DE CONSULTORIA | H | 0.0528 | 229.7 | 9 | 13.2197
, INCLUSIVE ENCARGOS SOCIAIS DESONERADOS
01.050.0519-0 | PROJETO EXECUTIVO DE INSTALACAO ELETRICA,CONSIDERANDO O PROJ | M2 |  | 11.41
ETO BASICO EXISTENTE,PARA PREDIOS CULTURAIS ACIMA DE 3000M2,
APRESENTADO NOS PADROES DA CONTRATANTE,INCLUSIVE AS LEGALIZA
COES PERTINENTES
10965 | MAO-DE-OBRA DE ARQUITETO OU ENGENHEIRO SENIOR DE CONSULTORIA | H | 0.0395 | 265.09 | 9 | 11.4134
, INCLUSIVE ENCARGOS SOCIAIS
01.050.0519-A | PROJETO EXECUTIVO DE INSTALACAO ELETRICA,CONSIDERANDO O PROJ | M2 |  | 9.88
ETO BASICO EXISTENTE,PARA PREDIOS CULTURAIS ACIMA DE 3000M2,
APRESENTADO NOS PADROES DA CONTRATANTE,INCLUSIVE AS LEGALIZA
COES PERTINENTES
20019 | MAO-DE-OBRA DE ARQUITETO OU ENGENHEIRO SENIOR DE CONSULTORIA | H | 0.0395 | 229.7 | 9 | 9.8897
, INCLUSIVE ENCARGOS SOCIAIS DESONERADOS
01.050.0520-0 | PROJETO EXECUTIVO DE INSTALACAO ELETRICA,CONSIDERANDO O PROJ | M2 |  | 18.26
ETO BASICO EXISTENTE,PARA PREDIOS HOSPITALARES,APRESENTADO N
OS PADROES DA CONTRATANTE,INCLUSIVE AS LEGALIZACOES PERTINEN
TES
10965 | MAO-DE-OBRA DE ARQUITETO OU ENGENHEIRO SENIOR DE CONSULTORIA | H | 0.0632 | 265.09 | 9 | 18.2615
, INCLUSIVE ENCARGOS SOCIAIS
01.050.0520-A | PROJETO EXECUTIVO DE INSTALACAO ELETRICA,CONSIDERANDO O PROJ | M2 |  | 15.82
ETO BASICO EXISTENTE,PARA PREDIOS HOSPITALARES,APRESENTADO N
OS PADROES DA CONTRATANTE,INCLUSIVE AS LEGALIZACOES PERTINEN
TES
20019 | MAO-DE-OBRA DE ARQUITETO OU ENGENHEIRO SENIOR DE CONSULTORIA | H | 0.0632 | 229.7 | 9 | 15.8236
, INCLUSIVE ENCARGOS SOCIAIS DESONERADOS
01.050.0521-0 | PROJETO EXECUTIVO DE INSTALACAO ELETRICA,CONSIDERANDO O PROJ | M2 |  | 11.12
ETO BASICO EXISTENTE,PARA HABITACOES/EDIFICIOS ATE 500M2,APR
ESENTADO NOS PADROES DA CONTRATANTE,INCLUSIVE AS LEGALIZACOE
S PERTINENTES
10965 | MAO-DE-OBRA DE ARQUITETO OU ENGENHEIRO SENIOR DE CONSULTORIA | H | 0.0385 | 265.09 | 9 | 11.1245
, INCLUSIVE ENCARGOS SOCIAIS
01.050.0521-A | PROJETO EXECUTIVO DE INSTALACAO ELETRICA,CONSIDERANDO O PROJ | M2 |  | 9.63
ETO BASICO EXISTENTE,PARA HABITACOES/EDIFICIOS ATE 500M2,APR
ESENTADO NOS PADROES DA CONTRATANTE,INCLUSIVE AS LEGALIZACOE
S PERTINENTES
20019 | MAO-DE-OBRA DE ARQUITETO OU ENGENHEIRO SENIOR DE CONSULTORIA | H | 0.0385 | 229.7 | 9 | 9.6394
, INCLUSIVE ENCARGOS SOCIAIS DESONERADOS
01.050.0522-0 | PROJETO EXECUTIVO DE INSTALACAO ELETRICA,CONSIDERANDO O PROJ | M2 |  | 8.35
ETO BASICO EXISTENTE,PARA HABITACOES/EDIFICIOS DE 501 ATE 30
00M2,APRESENTADO NOS PADROES DA CONTRATANTE,INCLUSIVE AS LEG
ALIZACOES PERTINENTES
10965 | MAO-DE-OBRA DE ARQUITETO OU ENGENHEIRO SENIOR DE CONSULTORIA | H | 0.0289 | 265.09 | 9 | 8.3506
, INCLUSIVE ENCARGOS SOCIAIS
01.050.0522-A | PROJETO EXECUTIVO DE INSTALACAO ELETRICA,CONSIDERANDO O PROJ | M2 |  | 7.23
ETO BASICO EXISTENTE,PARA HABITACOES/EDIFICIOS DE 501 ATE 30
00M2,APRESENTADO NOS PADROES DA CONTRATANTE,INCLUSIVE AS LEG
ALIZACOES PERTINENTES
20019 | MAO-DE-OBRA DE ARQUITETO OU ENGENHEIRO SENIOR DE CONSULTORIA | H | 0.0289 | 229.7 | 9 | 7.2358
, INCLUSIVE ENCARGOS SOCIAIS DESONERADOS
01.050.0523-0 | PROJETO EXECUTIVO DE INSTALACAO ELETRICA,CONSIDERANDO O PROJ | M2 |  | 5.6
ETO BASICO EXISTENTE,PARA HABITACOES/EDIFICIOS ACIMA DE 3000
M2,APRESENTADO NOS PADROES DA CONTRATANTE,INCLUSIVE AS LEGAL
IZACOES PERTINENTES
10965 | MAO-DE-OBRA DE ARQUITETO OU ENGENHEIRO SENIOR DE CONSULTORIA | H | 0.0194 | 265.09 | 9 | 5.6056
, INCLUSIVE ENCARGOS SOCIAIS
01.050.0523-A | PROJETO EXECUTIVO DE INSTALACAO ELETRICA,CONSIDERANDO O PROJ | M2 |  | 4.85
ETO BASICO EXISTENTE,PARA HABITACOES/EDIFICIOS ACIMA DE 3000
M2,APRESENTADO NOS PADROES DA CONTRATANTE,INCLUSIVE AS LEGAL
IZACOES PERTINENTES
20019 | MAO-DE-OBRA DE ARQUITETO OU ENGENHEIRO SENIOR DE CONSULTORIA | H | 0.0194 | 229.7 | 9 | 4.8572
, INCLUSIVE ENCARGOS SOCIAIS DESONERADOS
01.050.0524-0 | PROJETO EXECUTIVO DE INSTALACAO ELETRICA,CONSIDERANDO O PROJ | M2 |  | 1.01
ETO BASICO EXISTENTE,PARA URBANIZACAO ATE 15000M2,APRESENTAD
O NOS PADROES DA CONTRATANTE,INCLUSIVE AS LEGALIZACOES PERTI
NENTES
10965 | MAO-DE-OBRA DE ARQUITETO OU ENGENHEIRO SENIOR DE CONSULTORIA | H | 0.0035 | 265.09 | 9 | 1.0113
, INCLUSIVE ENCARGOS SOCIAIS
01.050.0524-A | PROJETO EXECUTIVO DE INSTALACAO ELETRICA,CONSIDERANDO O PROJ | M2 |  | 0.87
ETO BASICO EXISTENTE,PARA URBANIZACAO ATE 15000M2,APRESENTAD
O NOS PADROES DA CONTRATANTE,INCLUSIVE AS LEGALIZACOES PERTI
NENTES
20019 | MAO-DE-OBRA DE ARQUITETO OU ENGENHEIRO SENIOR DE CONSULTORIA | H | 0.0035 | 229.7 | 9 | 0.8763
, INCLUSIVE ENCARGOS SOCIAIS DESONERADOS
01.050.0525-0 | PROJETO EXECUTIVO DE INSTALACAO ELETRICA,CONSIDERANDO O PROJ | M2 |  | 0.75
ETO BASICO EXISTENTE,PARA URBANIZACAO ACIMA DE 15000M2,APRES
ENTADO NOS PADROES DA CONTRATANTE,INCLUSIVE AS LEGALIZACOES
PERTINENTES
10965 | MAO-DE-OBRA DE ARQUITETO OU ENGENHEIRO SENIOR DE CONSULTORIA | H | 0.0026 | 265.09 | 9 | 0.7513
, INCLUSIVE ENCARGOS SOCIAIS
01.050.0525-A | PROJETO EXECUTIVO DE INSTALACAO ELETRICA,CONSIDERANDO O PROJ | M2 |  | 0.65
ETO BASICO EXISTENTE,PARA URBANIZACAO ACIMA DE 15000M2,APRES
ENTADO NOS PADROES DA CONTRATANTE,INCLUSIVE AS LEGALIZACOES
PERTINENTES
20019 | MAO-DE-OBRA DE ARQUITETO OU ENGENHEIRO SENIOR DE CONSULTORIA | H | 0.0026 | 229.7 | 9 | 0.651
, INCLUSIVE ENCARGOS SOCIAIS DESONERADOS
01.050.0526-0 | PROJETO EXECUTIVO DE INSTALACAO ELETRICA,CONSIDERANDO O PROJ | M2 |  | 4.56
ETO BASICO EXISTENTE,PARA HABITACAO/LOTEAMENTO ATE 12000M2,A
PRESENTADO NOS PADROES DA CONTRATANTE,INCLUSIVE AS LEGALIZAC
OES PERTINENTES
10965 | MAO-DE-OBRA DE ARQUITETO OU ENGENHEIRO SENIOR DE CONSULTORIA | H | 0.0158 | 265.09 | 9 | 4.5654
, INCLUSIVE ENCARGOS SOCIAIS
01.050.0526-A | PROJETO EXECUTIVO DE INSTALACAO ELETRICA,CONSIDERANDO O PROJ | M2 |  | 3.95
ETO BASICO EXISTENTE,PARA HABITACAO/LOTEAMENTO ATE 12000M2,A
PRESENTADO NOS PADROES DA CONTRATANTE,INCLUSIVE AS LEGALIZAC
OES PERTINENTES
20019 | MAO-DE-OBRA DE ARQUITETO OU ENGENHEIRO SENIOR DE CONSULTORIA | H | 0.0158 | 229.7 | 9 | 3.9559
, INCLUSIVE ENCARGOS SOCIAIS DESONERADOS
01.050.0527-0 | PROJETO EXECUTIVO DE INSTALACAO ELETRICA,CONSIDERANDO O PROJ | M2 |  | 3
ETO BASICO EXISTENTE,PARA HABITACAO/LOTEAMENTO DE 12001 ATE3
6000M2,APRESENTADO NOS PADROES DA CONTRATANTE,INCLUSIVE AS L
EGALIZACOES PERTINENTES
10965 | MAO-DE-OBRA DE ARQUITETO OU ENGENHEIRO SENIOR DE CONSULTORIA | H | 0.0104 | 265.09 | 9 | 3.0051
, INCLUSIVE ENCARGOS SOCIAIS
01.050.0527-A | PROJETO EXECUTIVO DE INSTALACAO ELETRICA,CONSIDERANDO O PROJ | M2 |  | 2.6
ETO BASICO EXISTENTE,PARA HABITACAO/LOTEAMENTO DE 12001 ATE3
6000M2,APRESENTADO NOS PADROES DA CONTRATANTE,INCLUSIVE AS L
EGALIZACOES PERTINENTES
20019 | MAO-DE-OBRA DE ARQUITETO OU ENGENHEIRO SENIOR DE CONSULTORIA | H | 0.0104 | 229.7 | 9 | 2.6039
, INCLUSIVE ENCARGOS SOCIAIS DESONERADOS
01.050.0528-0 | PROJETO EXECUTIVO DE INSTALACAO ELETRICA,CONSIDERANDO O PROJ | M2 |  | 2.28
ETO BASICO EXISTENTE,PARA HABITACAO/LOTEAMENTO ACIMA DE 3600
0M2,APRESENTADO NOS PADROES DA CONTRATANTE,INCLUSIVE AS LEGA
LIZACOES PERTINENTES
10965 | MAO-DE-OBRA DE ARQUITETO OU ENGENHEIRO SENIOR DE CONSULTORIA | H | 0.0079 | 265.09 | 9 | 2.2827
, INCLUSIVE ENCARGOS SOCIAIS
01.050.0528-A | PROJETO EXECUTIVO DE INSTALACAO ELETRICA,CONSIDERANDO O PROJ | M2 |  | 1.97
ETO BASICO EXISTENTE,PARA HABITACAO/LOTEAMENTO ACIMA DE 3600
0M2,APRESENTADO NOS PADROES DA CONTRATANTE,INCLUSIVE AS LEGA
LIZACOES PERTINENTES
20019 | MAO-DE-OBRA DE ARQUITETO OU ENGENHEIRO SENIOR DE CONSULTORIA | H | 0.0079 | 229.7 | 9 | 1.9779
, INCLUSIVE ENCARGOS SOCIAIS DESONERADOS
01.050.0530-0 | PROJETO EXECUTIVO DE SISTEMA DE AR CONDICIONADO,CONSIDERANDO | M2 |  | 6.99
O PROJETO BASICO EXISTENTE,APRESENTADO NOS PADROES DA CONTRA
TANTE,PARA PREDIOS COM AREA ATE 500M2
10965 | MAO-DE-OBRA DE ARQUITETO OU ENGENHEIRO SENIOR DE CONSULTORIA | H | 0.0242 | 265.09 | 9 | 6.9925
, INCLUSIVE ENCARGOS SOCIAIS
01.050.0530-A | PROJETO EXECUTIVO DE SISTEMA DE AR CONDICIONADO,CONSIDERANDO | M2 |  | 6.05
O PROJETO BASICO EXISTENTE,APRESENTADO NOS PADROES DA CONTRA
TANTE,PARA PREDIOS COM AREA ATE 500M2
20019 | MAO-DE-OBRA DE ARQUITETO OU ENGENHEIRO SENIOR DE CONSULTORIA | H | 0.0242 | 229.7 | 9 | 6.059
, INCLUSIVE ENCARGOS SOCIAIS DESONERADOS
01.050.0531-0 | PROJETO EXECUTIVO DE SISTEMA DE AR CONDICIONADO,CONSIDERANDO | M2 |  | 5.8
O PROJETO BASICO EXISTENTE,APRESENTADO NOS PADROES DA CONTRA
TANTE,PARA PREDIOS COM AREA DE 501 ATE 3000M2
10965 | MAO-DE-OBRA DE ARQUITETO OU ENGENHEIRO SENIOR DE CONSULTORIA | H | 0.0201 | 265.09 | 9 | 5.8079
, INCLUSIVE ENCARGOS SOCIAIS
01.050.0531-A | PROJETO EXECUTIVO DE SISTEMA DE AR CONDICIONADO,CONSIDERANDO | M2 |  | 5.03
O PROJETO BASICO EXISTENTE,APRESENTADO NOS PADROES DA CONTRA
TANTE,PARA PREDIOS COM AREA DE 501 ATE 3000M2
20019 | MAO-DE-OBRA DE ARQUITETO OU ENGENHEIRO SENIOR DE CONSULTORIA | H | 0.0201 | 229.7 | 9 | 5.0325
, INCLUSIVE ENCARGOS SOCIAIS DESONERADOS
01.050.0532-0 | PROJETO EXECUTIVO DE SISTEMA DE AR CONDICIONADO,CONSIDERANDO | M2 |  | 3.52
O PROJETO BASICO EXISTENTE,APRESENTADO NOS PADROES DA CONTRA
TANTE,PARA PREDIOS COM AREA ACIMA DE 3000M2
10965 | MAO-DE-OBRA DE ARQUITETO OU ENGENHEIRO SENIOR DE CONSULTORIA | H | 0.0122 | 265.09 | 9 | 3.5252
, INCLUSIVE ENCARGOS SOCIAIS
01.050.0532-A | PROJETO EXECUTIVO DE SISTEMA DE AR CONDICIONADO,CONSIDERANDO | M2 |  | 3.05
O PROJETO BASICO EXISTENTE,APRESENTADO NOS PADROES DA CONTRA
TANTE,PARA PREDIOS COM AREA ACIMA DE 3000M2
20019 | MAO-DE-OBRA DE ARQUITETO OU ENGENHEIRO SENIOR DE CONSULTORIA | H | 0.0122 | 229.7 | 9 | 3.0546
, INCLUSIVE ENCARGOS SOCIAIS DESONERADOS
01.050.0537-0 | PROJETO ESTRUTURAL BASICO PARA PREDIOS HOSPITALARES ATE 1000 | M2 |  | 47.99
M2,APRESENTADO NOS PADROES DA CONTRATANTE
10965 | MAO-DE-OBRA DE ARQUITETO OU ENGENHEIRO SENIOR DE CONSULTORIA | H | 0.1661 | 265.09 | 9 | 47.9943
, INCLUSIVE ENCARGOS SOCIAIS
01.050.0537-A | PROJETO ESTRUTURAL BASICO PARA PREDIOS HOSPITALARES ATE 1000 | M2 |  | 41.58
M2,APRESENTADO NOS PADROES DA CONTRATANTE
20019 | MAO-DE-OBRA DE ARQUITETO OU ENGENHEIRO SENIOR DE CONSULTORIA | H | 0.1661 | 229.7 | 9 | 41.587
, INCLUSIVE ENCARGOS SOCIAIS DESONERADOS
01.050.0538-0 | PROJETO ESTRUTURAL BASICO PARA PREDIOS HOSPITALARES DE 1001 | M2 |  | 42.12
ATE 4000M2,APRESENTADO NOS PADROES DA CONTRATANTE
10965 | MAO-DE-OBRA DE ARQUITETO OU ENGENHEIRO SENIOR DE CONSULTORIA | H | 0.1458 | 265.09 | 9 | 42.1286
, INCLUSIVE ENCARGOS SOCIAIS
01.050.0538-A | PROJETO ESTRUTURAL BASICO PARA PREDIOS HOSPITALARES DE 1001 | M2 |  | 36.5
ATE 4000M2,APRESENTADO NOS PADROES DA CONTRATANTE
20019 | MAO-DE-OBRA DE ARQUITETO OU ENGENHEIRO SENIOR DE CONSULTORIA | H | 0.1458 | 229.7 | 9 | 36.5044
, INCLUSIVE ENCARGOS SOCIAIS DESONERADOS
01.050.0539-0 | PROJETO ESTRUTURAL BASICO PARA PREDIOS HOSPITALARES ACIMA DE | M2 |  | 36.26
4000M2,APRESENTADO NOS PADROES DA CONTRATANTE NOS PADROES D
A CONSTRATANTE
10965 | MAO-DE-OBRA DE ARQUITETO OU ENGENHEIRO SENIOR DE CONSULTORIA | H | 0.1255 | 265.09 | 9 | 36.263
, INCLUSIVE ENCARGOS SOCIAIS
01.050.0539-A | PROJETO ESTRUTURAL BASICO PARA PREDIOS HOSPITALARES ACIMA DE | M2 |  | 31.42
4000M2,APRESENTADO NOS PADROES DA CONTRATANTE NOS PADROES D
A CONSTRATANTE
20019 | MAO-DE-OBRA DE ARQUITETO OU ENGENHEIRO SENIOR DE CONSULTORIA | H | 0.1255 | 229.7 | 9 | 31.4218
, INCLUSIVE ENCARGOS SOCIAIS DESONERADOS
01.050.0540-0 | PROJETO EXECUTIVO ESTRUTURAL PARA PREDIOS HOSPITALARES ATE 1 | M2 |  | 47.99
000M2,CONSIDERANDO O PROJETO BASICO EXISTENTE,APRESENTADO NO
S PADROES DA CONTRATANTE,CONSTANDO DE PLANTAS DE FORMA,ARMAC
AO E DETALHES
10965 | MAO-DE-OBRA DE ARQUITETO OU ENGENHEIRO SENIOR DE CONSULTORIA | H | 0.1661 | 265.09 | 9 | 47.9943
, INCLUSIVE ENCARGOS SOCIAIS
01.050.0540-A | PROJETO EXECUTIVO ESTRUTURAL PARA PREDIOS HOSPITALARES ATE 1 | M2 |  | 41.58
000M2,CONSIDERANDO O PROJETO BASICO EXISTENTE,APRESENTADO NO
S PADROES DA CONTRATANTE,CONSTANDO DE PLANTAS DE FORMA,ARMAC
AO E DETALHES
20019 | MAO-DE-OBRA DE ARQUITETO OU ENGENHEIRO SENIOR DE CONSULTORIA | H | 0.1661 | 229.7 | 9 | 41.587
, INCLUSIVE ENCARGOS SOCIAIS DESONERADOS
01.050.0541-0 | PROJETO EXECUTIVO ESTRUTURAL PARA PREDIOS HOSPITALARES DE 10 | M2 |  | 42.12
01 ATE 4000M2,CONSIDERANDO O PROJETO BASICO EXISTENTE,APRESE
NTADO NOS PADROES DA CONTRATANTE,CONSTANDO DE PLANTAS DE FOR
MA,ARMACAO E DETALHES
10965 | MAO-DE-OBRA DE ARQUITETO OU ENGENHEIRO SENIOR DE CONSULTORIA | H | 0.1458 | 265.09 | 9 | 42.1286
, INCLUSIVE ENCARGOS SOCIAIS
01.050.0541-A | PROJETO EXECUTIVO ESTRUTURAL PARA PREDIOS HOSPITALARES DE 10 | M2 |  | 36.5
01 ATE 4000M2,CONSIDERANDO O PROJETO BASICO EXISTENTE,APRESE
NTADO NOS PADROES DA CONTRATANTE,CONSTANDO DE PLANTAS DE FOR
MA,ARMACAO E DETALHES
20019 | MAO-DE-OBRA DE ARQUITETO OU ENGENHEIRO SENIOR DE CONSULTORIA | H | 0.1458 | 229.7 | 9 | 36.5044
, INCLUSIVE ENCARGOS SOCIAIS DESONERADOS
01.050.0542-0 | PROJETO EXECUTIVO ESTRUTURAL PARA PREDIOS HOSPITALARES ACIMA | M2 |  | 36.26
DE 4000M2,CONSIDERANDO O PROJETO BASICO EXISTENTE,APRESENTA
DO NOS PADROES DA CONTRATANTE,CONSTANDO DE PLANTAS DE FORMA,
ARMACAO E DETALHES
10965 | MAO-DE-OBRA DE ARQUITETO OU ENGENHEIRO SENIOR DE CONSULTORIA | H | 0.1255 | 265.09 | 9 | 36.263
, INCLUSIVE ENCARGOS SOCIAIS
01.050.0542-A | PROJETO EXECUTIVO ESTRUTURAL PARA PREDIOS HOSPITALARES ACIMA | M2 |  | 31.42
DE 4000M2,CONSIDERANDO O PROJETO BASICO EXISTENTE,APRESENTA
DO NOS PADROES DA CONTRATANTE,CONSTANDO DE PLANTAS DE FORMA,
ARMACAO E DETALHES
20019 | MAO-DE-OBRA DE ARQUITETO OU ENGENHEIRO SENIOR DE CONSULTORIA | H | 0.1255 | 229.7 | 9 | 31.4218
, INCLUSIVE ENCARGOS SOCIAIS DESONERADOS
01.050.0543-0 | PROJETO ESTRUTURAL BASICO PARA PREDIOS CULTURAIS ATE 500M2,A | M2 |  | 47.99
PRESENTADO NOS PADROES DA CONTRATANTE
10965 | MAO-DE-OBRA DE ARQUITETO OU ENGENHEIRO SENIOR DE CONSULTORIA | H | 0.1661 | 265.09 | 9 | 47.9943
, INCLUSIVE ENCARGOS SOCIAIS
01.050.0543-A | PROJETO ESTRUTURAL BASICO PARA PREDIOS CULTURAIS ATE 500M2,A | M2 |  | 41.58
PRESENTADO NOS PADROES DA CONTRATANTE
20019 | MAO-DE-OBRA DE ARQUITETO OU ENGENHEIRO SENIOR DE CONSULTORIA | H | 0.1661 | 229.7 | 9 | 41.587
, INCLUSIVE ENCARGOS SOCIAIS DESONERADOS
01.050.0544-0 | PROJETO ESTRUTURAL BASICO PARA PREDIOS CULTURAIS DE 501 ATE | M2 |  | 42.15
3000M2,APRESENTADO NOS PADROES DA CONTRATANTE
10965 | MAO-DE-OBRA DE ARQUITETO OU ENGENHEIRO SENIOR DE CONSULTORIA | H | 0.1459 | 265.09 | 9 | 42.1575
, INCLUSIVE ENCARGOS SOCIAIS
01.050.0544-A | PROJETO ESTRUTURAL BASICO PARA PREDIOS CULTURAIS DE 501 ATE | M2 |  | 36.52
3000M2,APRESENTADO NOS PADROES DA CONTRATANTE
20019 | MAO-DE-OBRA DE ARQUITETO OU ENGENHEIRO SENIOR DE CONSULTORIA | H | 0.1459 | 229.7 | 9 | 36.5294
, INCLUSIVE ENCARGOS SOCIAIS DESONERADOS
01.050.0545-0 | PROJETO ESTRUTURAL BASICO PARA PREDIOS CULTURAIS ACIMA DE 30 | M2 |  | 37.82
00M2,APRESENTADO NOS PADROES DA CONTRATANTE
10965 | MAO-DE-OBRA DE ARQUITETO OU ENGENHEIRO SENIOR DE CONSULTORIA | H | 0.1309 | 265.09 | 9 | 37.8233
, INCLUSIVE ENCARGOS SOCIAIS
01.050.0545-A | PROJETO ESTRUTURAL BASICO PARA PREDIOS CULTURAIS ACIMA DE 30 | M2 |  | 32.77
00M2,APRESENTADO NOS PADROES DA CONTRATANTE
20019 | MAO-DE-OBRA DE ARQUITETO OU ENGENHEIRO SENIOR DE CONSULTORIA | H | 0.1309 | 229.7 | 9 | 32.7738
, INCLUSIVE ENCARGOS SOCIAIS DESONERADOS
01.050.0546-0 | PROJETO EXECUTIVO ESTRUTURAL PARA PREDIOS CULTURAIS ATE 500M | M2 |  | 71.97
2,CONSIDERANDO O PROJETO BASICO EXISTENTE,APRESENTADO NOS PA
DROES DA CONTRATANTE,CONSTANDO DE PLANTAS DE FORMA,ARMACAO E
DETALHES
10965 | MAO-DE-OBRA DE ARQUITETO OU ENGENHEIRO SENIOR DE CONSULTORIA | H | 0.2491 | 265.09 | 9 | 71.977
, INCLUSIVE ENCARGOS SOCIAIS
01.050.0546-A | PROJETO EXECUTIVO ESTRUTURAL PARA PREDIOS CULTURAIS ATE 500M | M2 |  | 62.36
2,CONSIDERANDO O PROJETO BASICO EXISTENTE,APRESENTADO NOS PA
DROES DA CONTRATANTE,CONSTANDO DE PLANTAS DE FORMA,ARMACAO E
DETALHES
20019 | MAO-DE-OBRA DE ARQUITETO OU ENGENHEIRO SENIOR DE CONSULTORIA | H | 0.2491 | 229.7 | 9 | 62.3679
, INCLUSIVE ENCARGOS SOCIAIS DESONERADOS
01.050.0547-0 | PROJETO EXECUTIVO ESTRUTURAL PARA PREDIOS CULTURAIS DE 501 A | M2 |  | 42.15
TE 3000M2,CONSIDERANDO O PROJETO BASICO EXISTENTE,APRESENTAD
O NOS PADROES DA CONTRATANTE,CONSTANDO DE PLANTAS DE FORMA,A
RMACAO E DETALHES
10965 | MAO-DE-OBRA DE ARQUITETO OU ENGENHEIRO SENIOR DE CONSULTORIA | H | 0.1459 | 265.09 | 9 | 42.1575
, INCLUSIVE ENCARGOS SOCIAIS
01.050.0547-A | PROJETO EXECUTIVO ESTRUTURAL PARA PREDIOS CULTURAIS DE 501 A | M2 |  | 36.52
TE 3000M2,CONSIDERANDO O PROJETO BASICO EXISTENTE,APRESENTAD
O NOS PADROES DA CONTRATANTE,CONSTANDO DE PLANTAS DE FORMA,A
RMACAO E DETALHES
20019 | MAO-DE-OBRA DE ARQUITETO OU ENGENHEIRO SENIOR DE CONSULTORIA | H | 0.1459 | 229.7 | 9 | 36.5294
, INCLUSIVE ENCARGOS SOCIAIS DESONERADOS
01.050.0548-0 | PROJETO EXECUTIVO ESTRUTURAL PARA PREDIOS CULTURAIS ACIMA DE | M2 |  | 37.82
3000M2,CONSIDERANDO O PROJETO BASICO EXISTENTE,APRESENTADO
NOS PADROES DA CONTRATANTE,CONSTANDO DE PLANTAS DE FORMA,ARM
ACAO E DETALHES
10965 | MAO-DE-OBRA DE ARQUITETO OU ENGENHEIRO SENIOR DE CONSULTORIA | H | 0.1309 | 265.09 | 9 | 37.8233
, INCLUSIVE ENCARGOS SOCIAIS
01.050.0548-A | PROJETO EXECUTIVO ESTRUTURAL PARA PREDIOS CULTURAIS ACIMA DE | M2 |  | 32.77
3000M2,CONSIDERANDO O PROJETO BASICO EXISTENTE,APRESENTADO
NOS PADROES DA CONTRATANTE,CONSTANDO DE PLANTAS DE FORMA,ARM
ACAO E DETALHES
20019 | MAO-DE-OBRA DE ARQUITETO OU ENGENHEIRO SENIOR DE CONSULTORIA | H | 0.1309 | 229.7 | 9 | 32.7738
, INCLUSIVE ENCARGOS SOCIAIS DESONERADOS
01.050.0549-0 | PROJETO ESTRUTURAL BASICO PARA PREDIOS ESCOLARES E/OU ADMINI | M2 |  | 42.04
STRATIVOS ATE 500M2,APRESENTADO NOS PADROES DA CONTRATANTE
10965 | MAO-DE-OBRA DE ARQUITETO OU ENGENHEIRO SENIOR DE CONSULTORIA | H | 0.1455 | 265.09 | 9 | 42.0419
, INCLUSIVE ENCARGOS SOCIAIS
01.050.0549-A | PROJETO ESTRUTURAL BASICO PARA PREDIOS ESCOLARES E/OU ADMINI | M2 |  | 36.42
STRATIVOS ATE 500M2,APRESENTADO NOS PADROES DA CONTRATANTE
20019 | MAO-DE-OBRA DE ARQUITETO OU ENGENHEIRO SENIOR DE CONSULTORIA | H | 0.1455 | 229.7 | 9 | 36.4293
, INCLUSIVE ENCARGOS SOCIAIS DESONERADOS
01.050.0550-0 | PROJETO ESTRUTURAL BASICO PARA PREDIOS ESCOLARES E/OU ADMINI | M2 |  | 37.18
STRATIVOS DE 501 ATE 3000M2,APRESENTADO NOS PADROES DA CONTR
ATANTE
10965 | MAO-DE-OBRA DE ARQUITETO OU ENGENHEIRO SENIOR DE CONSULTORIA | H | 0.1287 | 265.09 | 9 | 37.1876
, INCLUSIVE ENCARGOS SOCIAIS
01.050.0550-A | PROJETO ESTRUTURAL BASICO PARA PREDIOS ESCOLARES E/OU ADMINI | M2 |  | 32.22
STRATIVOS DE 501 ATE 3000M2,APRESENTADO NOS PADROES DA CONTR
ATANTE
20019 | MAO-DE-OBRA DE ARQUITETO OU ENGENHEIRO SENIOR DE CONSULTORIA | H | 0.1287 | 229.7 | 9 | 32.223
, INCLUSIVE ENCARGOS SOCIAIS DESONERADOS
01.050.0551-0 | PROJETO ESTRUTURAL BASICO PARA PREDIOS ESCOLARES E/OU ADMINI | M2 |  | 31.29
STRATIVOS ACIMA DE 3000M2,APRESENTADO NOS PADROES DA CONTRAT
ANTE
10965 | MAO-DE-OBRA DE ARQUITETO OU ENGENHEIRO SENIOR DE CONSULTORIA | H | 0.1083 | 265.09 | 9 | 31.2931
, INCLUSIVE ENCARGOS SOCIAIS
01.050.0551-A | PROJETO ESTRUTURAL BASICO PARA PREDIOS ESCOLARES E/OU ADMINI | M2 |  | 27.11
STRATIVOS ACIMA DE 3000M2,APRESENTADO NOS PADROES DA CONTRAT
ANTE
20019 | MAO-DE-OBRA DE ARQUITETO OU ENGENHEIRO SENIOR DE CONSULTORIA | H | 0.1083 | 229.7 | 9 | 27.1154
, INCLUSIVE ENCARGOS SOCIAIS DESONERADOS
01.050.0552-0 | PROJETO EXECUTIVO ESTRUTURAL PARA PREDIOS ESCOLARES E/OU ADM | M2 |  | 42.04
INISTRATIVOS ATE 500M2,CONSIDERANDO O PROJETO BASICO EXISTEN
TE,APRESENTADO NOS PADROES DA CONTRATANTE,CONSTANDO DE PLANT
AS DE FORMA,ARMACAO E DETALHES
10965 | MAO-DE-OBRA DE ARQUITETO OU ENGENHEIRO SENIOR DE CONSULTORIA | H | 0.1455 | 265.09 | 9 | 42.0419
, INCLUSIVE ENCARGOS SOCIAIS
01.050.0552-A | PROJETO EXECUTIVO ESTRUTURAL PARA PREDIOS ESCOLARES E/OU ADM | M2 |  | 36.42
INISTRATIVOS ATE 500M2,CONSIDERANDO O PROJETO BASICO EXISTEN
TE,APRESENTADO NOS PADROES DA CONTRATANTE,CONSTANDO DE PLANT
AS DE FORMA,ARMACAO E DETALHES
20019 | MAO-DE-OBRA DE ARQUITETO OU ENGENHEIRO SENIOR DE CONSULTORIA | H | 0.1455 | 229.7 | 9 | 36.4293
, INCLUSIVE ENCARGOS SOCIAIS DESONERADOS
01.050.0553-0 | PROJETO EXECUTIVO ESTRUTURAL PARA PREDIOS ESCOLARES E/OU ADM | M2 |  | 37.18
INISTRATIVOS DE 501 ATE 3000M2,CONSIDERANDO O PROJETO BASICO
EXISTENTE,APRESENTADO NOS PADROES DA CONTRATANTE,CONSTANDO
DE PLANTAS DE FORMA,ARMACAO E DETALHES
10965 | MAO-DE-OBRA DE ARQUITETO OU ENGENHEIRO SENIOR DE CONSULTORIA | H | 0.1287 | 265.09 | 9 | 37.1876
, INCLUSIVE ENCARGOS SOCIAIS
01.050.0553-A | PROJETO EXECUTIVO ESTRUTURAL PARA PREDIOS ESCOLARES E/OU ADM | M2 |  | 32.22
INISTRATIVOS DE 501 ATE 3000M2,CONSIDERANDO O PROJETO BASICO
EXISTENTE,APRESENTADO NOS PADROES DA CONTRATANTE,CONSTANDO
DE PLANTAS DE FORMA,ARMACAO E DETALHES
20019 | MAO-DE-OBRA DE ARQUITETO OU ENGENHEIRO SENIOR DE CONSULTORIA | H | 0.1287 | 229.7 | 9 | 32.223
, INCLUSIVE ENCARGOS SOCIAIS DESONERADOS
01.050.0554-0 | PROJETO EXECUTIVO ESTRUTURAL PARA PREDIOS ESCOLARES E/OU ADM | M2 |  | 31.29
INISTRATIVOS ACIMA DE 3000M2,CONSIDERANDO O PROJETO BASICO E
XISTENTE,APRESENTADO NOS PADROES DA CONTRATANTE,CONSTANDO DE
PLANTAS DE FORMA,ARMACAO E DETALHES
10965 | MAO-DE-OBRA DE ARQUITETO OU ENGENHEIRO SENIOR DE CONSULTORIA | H | 0.1083 | 265.09 | 9 | 31.2931
, INCLUSIVE ENCARGOS SOCIAIS
01.050.0554-A | PROJETO EXECUTIVO ESTRUTURAL PARA PREDIOS ESCOLARES E/OU ADM | M2 |  | 27.11
INISTRATIVOS ACIMA DE 3000M2,CONSIDERANDO O PROJETO BASICO E
XISTENTE,APRESENTADO NOS PADROES DA CONTRATANTE,CONSTANDO DE
PLANTAS DE FORMA,ARMACAO E DETALHES
20019 | MAO-DE-OBRA DE ARQUITETO OU ENGENHEIRO SENIOR DE CONSULTORIA | H | 0.1083 | 229.7 | 9 | 27.1154
, INCLUSIVE ENCARGOS SOCIAIS DESONERADOS
01.050.0560-0 | PROJETO BASICO DE INSTALACAO DE SEGURANCA (CFTV E SONORIZACA | M2 |  | 3.03
O),ATE 500M2,APRESENTADO NOS PADROES DA CONTRATANTE,INCLUSIV
E AS LEGALIZACOES PERTINENTES
10965 | MAO-DE-OBRA DE ARQUITETO OU ENGENHEIRO SENIOR DE CONSULTORIA | H | 0.0105 | 265.09 | 9 | 3.034
, INCLUSIVE ENCARGOS SOCIAIS
01.050.0560-A | PROJETO BASICO DE INSTALACAO DE SEGURANCA (CFTV E SONORIZACA | M2 |  | 2.62
O),ATE 500M2,APRESENTADO NOS PADROES DA CONTRATANTE,INCLUSIV
E AS LEGALIZACOES PERTINENTES
20019 | MAO-DE-OBRA DE ARQUITETO OU ENGENHEIRO SENIOR DE CONSULTORIA | H | 0.0105 | 229.7 | 9 | 2.6289
, INCLUSIVE ENCARGOS SOCIAIS DESONERADOS
01.050.0561-0 | PROJETO BASICO DE INSTALACAO DE SEGURANCA (CFTV E SONORIZACA | M2 |  | 2.1
O),DE 501 ATE 3000M2,APRESENTADO NOS PADROES DA CONTRATANTE,
INCLUSIVE AS LEGALIZACOES PERTINENTES
10965 | MAO-DE-OBRA DE ARQUITETO OU ENGENHEIRO SENIOR DE CONSULTORIA | H | 0.0073 | 265.09 | 9 | 2.1093
, INCLUSIVE ENCARGOS SOCIAIS
01.050.0561-A | PROJETO BASICO DE INSTALACAO DE SEGURANCA (CFTV E SONORIZACA | M2 |  | 1.82
O),DE 501 ATE 3000M2,APRESENTADO NOS PADROES DA CONTRATANTE,
INCLUSIVE AS LEGALIZACOES PERTINENTES
20019 | MAO-DE-OBRA DE ARQUITETO OU ENGENHEIRO SENIOR DE CONSULTORIA | H | 0.0073 | 229.7 | 9 | 1.8277
, INCLUSIVE ENCARGOS SOCIAIS DESONERADOS
01.050.0562-0 | PROJETO BASICO DE INSTALACAO DE SEGURANCA (CFTV E SONORIZACA | M2 |  | 1.24
O),ACIMA DE 3000M2,APRESENTADO NOS PADROES DA CONTRATANTE,IN
CLUSIVE AS LEGALIZACOES PERTINENTES
10965 | MAO-DE-OBRA DE ARQUITETO OU ENGENHEIRO SENIOR DE CONSULTORIA | H | 0.0043 | 265.09 | 9 | 1.2425
, INCLUSIVE ENCARGOS SOCIAIS
01.050.0562-A | PROJETO BASICO DE INSTALACAO DE SEGURANCA (CFTV E SONORIZACA | M2 |  | 1.07
O),ACIMA DE 3000M2,APRESENTADO NOS PADROES DA CONTRATANTE,IN
CLUSIVE AS LEGALIZACOES PERTINENTES
20019 | MAO-DE-OBRA DE ARQUITETO OU ENGENHEIRO SENIOR DE CONSULTORIA | H | 0.0043 | 229.7 | 9 | 1.0766
, INCLUSIVE ENCARGOS SOCIAIS DESONERADOS
01.050.0563-0 | PROJETO EXECUTIVO DE INSTALACAO DE SEGURANCA(CFTV E SONORIZA | M2 |  | 3.03
CAO),CONSIDERANDO PROJETO BASICO EXISTENTE,ATE 500M2,APRESEN
TADO NOS PADROES DA CONTRATANTE,INCLUSIVE AS LEGALIZACOES PE
RTINENTES
10965 | MAO-DE-OBRA DE ARQUITETO OU ENGENHEIRO SENIOR DE CONSULTORIA | H | 0.0105 | 265.09 | 9 | 3.034
, INCLUSIVE ENCARGOS SOCIAIS
01.050.0563-A | PROJETO EXECUTIVO DE INSTALACAO DE SEGURANCA(CFTV E SONORIZA | M2 |  | 2.62
CAO),CONSIDERANDO PROJETO BASICO EXISTENTE,ATE 500M2,APRESEN
TADO NOS PADROES DA CONTRATANTE,INCLUSIVE AS LEGALIZACOES PE
RTINENTES
20019 | MAO-DE-OBRA DE ARQUITETO OU ENGENHEIRO SENIOR DE CONSULTORIA | H | 0.0105 | 229.7 | 9 | 2.6289
, INCLUSIVE ENCARGOS SOCIAIS DESONERADOS
01.050.0564-0 | PROJETO EXECUTIVO DE INSTALACAO DE SEGURANCA(CFTV E SONORIZA | M2 |  | 2.1
CAO),CONSIDERANDO PROJETO BASICO EXISTENTE,DE 501 ATE 3000M2
,APRESENTADO NOS PADROES DA CONTRATANTE,INCLUSIVE AS LEGALIZ
ACOES PERTINENTES
10965 | MAO-DE-OBRA DE ARQUITETO OU ENGENHEIRO SENIOR DE CONSULTORIA | H | 0.0073 | 265.09 | 9 | 2.1093
, INCLUSIVE ENCARGOS SOCIAIS
01.050.0564-A | PROJETO EXECUTIVO DE INSTALACAO DE SEGURANCA(CFTV E SONORIZA | M2 |  | 1.82
CAO),CONSIDERANDO PROJETO BASICO EXISTENTE,DE 501 ATE 3000M2
,APRESENTADO NOS PADROES DA CONTRATANTE,INCLUSIVE AS LEGALIZ
ACOES PERTINENTES
20019 | MAO-DE-OBRA DE ARQUITETO OU ENGENHEIRO SENIOR DE CONSULTORIA | H | 0.0073 | 229.7 | 9 | 1.8277
, INCLUSIVE ENCARGOS SOCIAIS DESONERADOS
01.050.0565-0 | PROJETO EXECUTIVO DE INSTALACAO DE SEGURANCA(CFTV E SONORIZA | M2 |  | 1.24
CAO),CONSIDERANDO PROJETO BASICO EXISTENTE,ACIMA DE 3000M2,A
PRESENTADO NOS PADROES DA CONTRATANTE,INCLUSIVE AS LEGALIZAC
OES PERTINENTES
10965 | MAO-DE-OBRA DE ARQUITETO OU ENGENHEIRO SENIOR DE CONSULTORIA | H | 0.0043 | 265.09 | 9 | 1.2425
, INCLUSIVE ENCARGOS SOCIAIS
01.050.0565-A | PROJETO EXECUTIVO DE INSTALACAO DE SEGURANCA(CFTV E SONORIZA | M2 |  | 1.07
CAO),CONSIDERANDO PROJETO BASICO EXISTENTE,ACIMA DE 3000M2,A
PRESENTADO NOS PADROES DA CONTRATANTE,INCLUSIVE AS LEGALIZAC
OES PERTINENTES
20019 | MAO-DE-OBRA DE ARQUITETO OU ENGENHEIRO SENIOR DE CONSULTORIA | H | 0.0043 | 229.7 | 9 | 1.0766
, INCLUSIVE ENCARGOS SOCIAIS DESONERADOS
01.050.0570-0 | PROJETO BASICO DE SISTEMA CENTRAL DE GASES MEDICINAIS (OXIGE | M2 |  | 0.98
NIO,AR COMPRIMIDO E VACUO),APRESENTADO NOS PADROES DA CONTRA
TANTE,COM AREA ATE 1000M2
10965 | MAO-DE-OBRA DE ARQUITETO OU ENGENHEIRO SENIOR DE CONSULTORIA | H | 0.0034 | 265.09 | 9 | 0.9824
, INCLUSIVE ENCARGOS SOCIAIS
01.050.0570-A | PROJETO BASICO DE SISTEMA CENTRAL DE GASES MEDICINAIS (OXIGE | M2 |  | 0.85
NIO,AR COMPRIMIDO E VACUO),APRESENTADO NOS PADROES DA CONTRA
TANTE,COM AREA ATE 1000M2
20019 | MAO-DE-OBRA DE ARQUITETO OU ENGENHEIRO SENIOR DE CONSULTORIA | H | 0.0034 | 229.7 | 9 | 0.8513
, INCLUSIVE ENCARGOS SOCIAIS DESONERADOS
01.050.0571-0 | PROJETO BASICO DE SISTEMA CENTRAL DE GASES MEDICINAIS (OXIGE | M2 |  | 0.72
NIO,AR COMPRIMIDO E VACUO),APRESENTADO NOS PADROES DA CONTRA
TANTE,COM AREA DE 1001 ATE 4000M2
10965 | MAO-DE-OBRA DE ARQUITETO OU ENGENHEIRO SENIOR DE CONSULTORIA | H | 0.0025 | 265.09 | 9 | 0.7224
, INCLUSIVE ENCARGOS SOCIAIS
01.050.0571-A | PROJETO BASICO DE SISTEMA CENTRAL DE GASES MEDICINAIS (OXIGE | M2 |  | 0.62
NIO,AR COMPRIMIDO E VACUO),APRESENTADO NOS PADROES DA CONTRA
TANTE,COM AREA DE 1001 ATE 4000M2
20019 | MAO-DE-OBRA DE ARQUITETO OU ENGENHEIRO SENIOR DE CONSULTORIA | H | 0.0025 | 229.7 | 9 | 0.6259
, INCLUSIVE ENCARGOS SOCIAIS DESONERADOS
01.050.0572-0 | PROJETO BASICO DE SISTEMA CENTRAL DE GASES MEDICINAIS (OXIGE | M2 |  | 0.46
NIO,AR COMPRIMIDO E VACUO),APRESENTADO NOS PADROES DA CONTRA
TANTE,COM AREA ACIMA DE 4000M2
10965 | MAO-DE-OBRA DE ARQUITETO OU ENGENHEIRO SENIOR DE CONSULTORIA | H | 0.0016 | 265.09 | 9 | 0.4623
, INCLUSIVE ENCARGOS SOCIAIS
01.050.0572-A | PROJETO BASICO DE SISTEMA CENTRAL DE GASES MEDICINAIS (OXIGE | M2 |  | 0.4
NIO,AR COMPRIMIDO E VACUO),APRESENTADO NOS PADROES DA CONTRA
TANTE,COM AREA ACIMA DE 4000M2
20019 | MAO-DE-OBRA DE ARQUITETO OU ENGENHEIRO SENIOR DE CONSULTORIA | H | 0.0016 | 229.7 | 9 | 0.4006
, INCLUSIVE ENCARGOS SOCIAIS DESONERADOS
01.050.0575-0 | PROJETO EXECUTIVO DE SISTEMA CENTRAL DE GASES MEDICINAIS (OX | M2 |  | 0.98
IGENIO,AR COMPRIMIDO E VACUO),CONSIDERANDO O PROJETO BASICO
EXISTENTE,APRESENTADO NOS PADROES DA CONTRATANTE,COM AREA AT
E 1000M2
10965 | MAO-DE-OBRA DE ARQUITETO OU ENGENHEIRO SENIOR DE CONSULTORIA | H | 0.0034 | 265.09 | 9 | 0.9824
, INCLUSIVE ENCARGOS SOCIAIS
01.050.0575-A | PROJETO EXECUTIVO DE SISTEMA CENTRAL DE GASES MEDICINAIS (OX | M2 |  | 0.85
IGENIO,AR COMPRIMIDO E VACUO),CONSIDERANDO O PROJETO BASICO
EXISTENTE,APRESENTADO NOS PADROES DA CONTRATANTE,COM AREA AT
E 1000M2
20019 | MAO-DE-OBRA DE ARQUITETO OU ENGENHEIRO SENIOR DE CONSULTORIA | H | 0.0034 | 229.7 | 9 | 0.8513
, INCLUSIVE ENCARGOS SOCIAIS DESONERADOS
01.050.0576-0 | PROJETO EXECUTIVO DE SISTEMA CENTRAL DE GASES MEDICINAIS (OX | M2 |  | 0.72
IGENIO,AR COMPRIMIDO E VACUO),CONSIDERANDO O PROJETO BASICO
EXISTENTE,APRESENTADO NOS PADROES DA CONTRATANTE,COM AREA DE
1001 ATE 4000M2
10965 | MAO-DE-OBRA DE ARQUITETO OU ENGENHEIRO SENIOR DE CONSULTORIA | H | 0.0025 | 265.09 | 9 | 0.7224
, INCLUSIVE ENCARGOS SOCIAIS
01.050.0576-A | PROJETO EXECUTIVO DE SISTEMA CENTRAL DE GASES MEDICINAIS (OX | M2 |  | 0.62
IGENIO,AR COMPRIMIDO E VACUO),CONSIDERANDO O PROJETO BASICO
EXISTENTE,APRESENTADO NOS PADROES DA CONTRATANTE,COM AREA DE
1001 ATE 4000M2
20019 | MAO-DE-OBRA DE ARQUITETO OU ENGENHEIRO SENIOR DE CONSULTORIA | H | 0.0025 | 229.7 | 9 | 0.6259
, INCLUSIVE ENCARGOS SOCIAIS DESONERADOS
01.050.0577-0 | PROJETO EXECUTIVO DE SISTEMA CENTRAL DE GASES MEDICINAIS (OX | M2 |  | 0.46
IGENIO,AR COMPRIMIDO E VACUO),CONSIDERANDO O PROJETO BASICO
EXISTENTE,APRESENTADO NOS PADROES DA CONTRATANTE,COM AREA AC
IMA DE 4000M2
10965 | MAO-DE-OBRA DE ARQUITETO OU ENGENHEIRO SENIOR DE CONSULTORIA | H | 0.0016 | 265.09 | 9 | 0.4623
, INCLUSIVE ENCARGOS SOCIAIS
01.050.0577-A | PROJETO EXECUTIVO DE SISTEMA CENTRAL DE GASES MEDICINAIS (OX | M2 |  | 0.4
IGENIO,AR COMPRIMIDO E VACUO),CONSIDERANDO O PROJETO BASICO
EXISTENTE,APRESENTADO NOS PADROES DA CONTRATANTE,COM AREA AC
IMA DE 4000M2
20019 | MAO-DE-OBRA DE ARQUITETO OU ENGENHEIRO SENIOR DE CONSULTORIA | H | 0.0016 | 229.7 | 9 | 0.4006
, INCLUSIVE ENCARGOS SOCIAIS DESONERADOS
01.050.0580-0 | PROJETO BASICO PARA SISTEMA DE EXAUSTAO MECANICA DE COZINHA, | UN |  | 1342.01
APRESENTADO NOS PADROES DA CONTRATANTE,COM AREA ATE 50M2
10964 | MAO-DE-OBRA DE ARQUITETO OU ENGENHEIRO PLENO-PROJETO E CONSU | H | 6.6351 | 185.56 | 9 | 1342.018
LTORIA, INCLUSIVE ENCARGOS SOCIAIS
01.050.0580-A | PROJETO BASICO PARA SISTEMA DE EXAUSTAO MECANICA DE COZINHA, | UN |  | 1162.87
APRESENTADO NOS PADROES DA CONTRATANTE,COM AREA ATE 50M2
20018 | MAO-DE-OBRA DE ARQUITETO OU ENGENHEIRO PLENO-PROJETO E CONSU | H | 6.6351 | 160.79 | 9 | 1162.8749
LTORIA, INCLUSIVE ENCARGOS SOCIAIS DESONERADOS
01.050.0581-0 | PROJETO BASICO PARA SISTEMA DE EXAUSTAO MECANICA DE COZINHA, | UN |  | 1789.35
APRESENTADO NOS PADROES DA CONTRATANTE,COM AREA DE 51 ATE 10
0M2
10964 | MAO-DE-OBRA DE ARQUITETO OU ENGENHEIRO PLENO-PROJETO E CONSU | H | 8.8468 | 185.56 | 9 | 1789.3573
LTORIA, INCLUSIVE ENCARGOS SOCIAIS
01.050.0581-A | PROJETO BASICO PARA SISTEMA DE EXAUSTAO MECANICA DE COZINHA, | UN |  | 1550.49
APRESENTADO NOS PADROES DA CONTRATANTE,COM AREA DE 51 ATE 10
0M2
20018 | MAO-DE-OBRA DE ARQUITETO OU ENGENHEIRO PLENO-PROJETO E CONSU | H | 8.8468 | 160.79 | 9 | 1550.4999
LTORIA, INCLUSIVE ENCARGOS SOCIAIS DESONERADOS
01.050.0582-0 | PROJETO BASICO PARA SISTEMA DE EXAUSTAO MECANICA DE COZINHA, | UN |  | 2236.69
APRESENTADO NOS PADROES DA CONTRATANTE,COM AREA ACIMA DE 100
M2
10964 | MAO-DE-OBRA DE ARQUITETO OU ENGENHEIRO PLENO-PROJETO E CONSU | H | 11.0585 | 185.56 | 9 | 2236.6966
LTORIA, INCLUSIVE ENCARGOS SOCIAIS
01.050.0582-A | PROJETO BASICO PARA SISTEMA DE EXAUSTAO MECANICA DE COZINHA, | UN |  | 1938.12
APRESENTADO NOS PADROES DA CONTRATANTE,COM AREA ACIMA DE 100
M2
20018 | MAO-DE-OBRA DE ARQUITETO OU ENGENHEIRO PLENO-PROJETO E CONSU | H | 11.0585 | 160.79 | 9 | 1938.1249
LTORIA, INCLUSIVE ENCARGOS SOCIAIS DESONERADOS
01.050.0586-0 | PROJETO EXECUTIVO PARA SISTEMA DE EXAUSTAO MECANICA DE COZIN | UN |  | 1342.01
HA,CONSIDERANDO O PROJETO BASICO EXISTENTE,APRESENTADO NOS P
ADROES DA CONTRATANTE,COM AREA ATE 50M2
10964 | MAO-DE-OBRA DE ARQUITETO OU ENGENHEIRO PLENO-PROJETO E CONSU | H | 6.6351 | 185.56 | 9 | 1342.018
LTORIA, INCLUSIVE ENCARGOS SOCIAIS
01.050.0586-A | PROJETO EXECUTIVO PARA SISTEMA DE EXAUSTAO MECANICA DE COZIN | UN |  | 1162.87
HA,CONSIDERANDO O PROJETO BASICO EXISTENTE,APRESENTADO NOS P
ADROES DA CONTRATANTE,COM AREA ATE 50M2
20018 | MAO-DE-OBRA DE ARQUITETO OU ENGENHEIRO PLENO-PROJETO E CONSU | H | 6.6351 | 160.79 | 9 | 1162.8749
LTORIA, INCLUSIVE ENCARGOS SOCIAIS DESONERADOS
01.050.0587-0 | PROJETO EXECUTIVO PARA SISTEMA DE EXAUSTAO MECANICA DE COZIN | UN |  | 1789.35
HA,CONSIDERANDO O PROJETO BASICO EXISTENTE,APRESENTADO NOS P
ADROES DA CONTRATANTE,COM AREA DE 51 ATE 100M2
10964 | MAO-DE-OBRA DE ARQUITETO OU ENGENHEIRO PLENO-PROJETO E CONSU | H | 8.8468 | 185.56 | 9 | 1789.3573
LTORIA, INCLUSIVE ENCARGOS SOCIAIS
01.050.0587-A | PROJETO EXECUTIVO PARA SISTEMA DE EXAUSTAO MECANICA DE COZIN | UN |  | 1550.49
HA,CONSIDERANDO O PROJETO BASICO EXISTENTE,APRESENTADO NOS P
ADROES DA CONTRATANTE,COM AREA DE 51 ATE 100M2
20018 | MAO-DE-OBRA DE ARQUITETO OU ENGENHEIRO PLENO-PROJETO E CONSU | H | 8.8468 | 160.79 | 9 | 1550.4999
LTORIA, INCLUSIVE ENCARGOS SOCIAIS DESONERADOS
01.050.0588-0 | PROJETO EXECUTIVO PARA SISTEMA DE EXAUSTAO MECANICA DE COZIN | UN |  | 2236.69
HA,CONSIDERANDO O PROJETO BASICO EXISTENTE,APRESENTADO NOS P
ADROES DA CONTRATANTE,COM AREA ACIMA DE 100M2
10964 | MAO-DE-OBRA DE ARQUITETO OU ENGENHEIRO PLENO-PROJETO E CONSU | H | 11.0585 | 185.56 | 9 | 2236.6966
LTORIA, INCLUSIVE ENCARGOS SOCIAIS
01.050.0588-A | PROJETO EXECUTIVO PARA SISTEMA DE EXAUSTAO MECANICA DE COZIN | UN |  | 1938.12
HA,CONSIDERANDO O PROJETO BASICO EXISTENTE,APRESENTADO NOS P
ADROES DA CONTRATANTE,COM AREA ACIMA DE 100M2
20018 | MAO-DE-OBRA DE ARQUITETO OU ENGENHEIRO PLENO-PROJETO E CONSU | H | 11.0585 | 160.79 | 9 | 1938.1249
LTORIA, INCLUSIVE ENCARGOS SOCIAIS DESONERADOS
01.050.0700-0 | MAO-DE-OBRA DE BIOLOGO JUNIOR,PARA SERVICOS DE CONSULTORIA D | MES |  | 15512.64
E ENGENHARIA E ARQUITETURA,INCLUSIVE ENCARGOS SOCIAIS
10966 | MAO-DE-OBRA DE BIOLOGO JUNIOR, PARA SERVICOS DE CONSULTORIA, | H | 176 | 88.14 | 0 | 15512.64
INCLUSIVE ENCARGOS SOCIAIS
01.050.0700-A | MAO-DE-OBRA DE BIOLOGO JUNIOR,PARA SERVICOS DE CONSULTORIA D | MES |  | 13442.88
E ENGENHARIA E ARQUITETURA,INCLUSIVE ENCARGOS SOCIAIS
20035 | MAO-DE-OBRA DE BIOLOGO JUNIOR, PARA SERVICOS DE CONSULTORIA, | H | 176 | 76.38 | 0 | 13442.88
INCLUSIVE ENCARGOS SOCIAIS DESONERADOS
01.050.0701-0 | MAO-DE-OBRA DE BIOLOGO PLENO,PARA SERVICOS DE CONSULTORIA DE | MES |  | 22862.4
ENGENHARIA E ARQUITETURA,INCLUSIVE ENCARGOS SOCIAIS
10967 | MAO-DE-OBRA DE BIOLOGO PLENO, PARA SERVICOS DE CONSULTORIA, | H | 176 | 129.9 | 0 | 22862.4
INCLUSIVE ENCARGOS SOCIAIS
01.050.0701-A | MAO-DE-OBRA DE BIOLOGO PLENO,PARA SERVICOS DE CONSULTORIA DE | MES |  | 19808.8
ENGENHARIA E ARQUITETURA,INCLUSIVE ENCARGOS SOCIAIS
20036 | MAO-DE-OBRA DE BIOLOGO PLENO, PARA SERVICOS DE CONSULTORIA, | H | 176 | 112.55 | 0 | 19808.8
INCLUSIVE ENCARGOS SOCIAIS DESONERADOS
01.050.0702-0 | MAO-DE-OBRA DE BIOLOGO SENIOR,PARA SERVICOS DE CONSULTORIA D | MES |  | 32658.56
E ENGENHARIA E ARQUITETURA,INCLUSIVE ENCARGOS SOCIAIS
10968 | MAO-DE-OBRA DE BIOLOGO SENIOR, PARA SERVICOS DE CONSULTORIA, | H | 176 | 185.56 | 0 | 32658.56
INCLUSIVE ENCARGOS SOCIAIS
01.050.0702-A | MAO-DE-OBRA DE BIOLOGO SENIOR,PARA SERVICOS DE CONSULTORIA D | MES |  | 28299.04
E ENGENHARIA E ARQUITETURA,INCLUSIVE ENCARGOS SOCIAIS
20037 | MAO-DE-OBRA DE BIOLOGO SENIOR, PARA SERVICOS DE CONSULTORIA, | H | 176 | 160.79 | 0 | 28299.04
INCLUSIVE ENCARGOS SOCIAIS DESONERADOS
01.050.0703-0 | MAO-DE-OBRA DE AGRONOMO JUNIOR,PARA SERVICOS DE CONSULTORIA | MES |  | 22161.92
DE ENGENHARIA E ARQUITETURA,INCLUSIVE ENCARGOS SOCIAIS
10969 | MAO-DE-OBRA DE AGRONOMO JUNIOR, PARA SERVICOS DE CONSULTORIA | H | 176 | 125.92 | 0 | 22161.92
, INCLUSIVE ENCARGOS SOCIAIS
01.050.0703-A | MAO-DE-OBRA DE AGRONOMO JUNIOR,PARA SERVICOS DE CONSULTORIA | MES |  | 19203.36
DE ENGENHARIA E ARQUITETURA,INCLUSIVE ENCARGOS SOCIAIS
20001 | MAO-DE-OBRA DE AGRONOMO JUNIOR, PARA SERVICOS DE CONSULTORIA | H | 176 | 109.11 | 0 | 19203.36
, INCLUSIVE ENCARGOS SOCIAIS DESONERADOS
01.050.0704-0 | MAO-DE-OBRA DE AGRONOMO PLENO,PARA SERVICOS DE CONSULTORIA D | MES |  | 32658.56
E ENGENHARIA E ARQUITETURA,INCLUSIVE ENCARGOS SOCIAIS
10970 | MAO-DE-OBRA DE AGRONOMO PLENO, PARA SERVICOS DE CONSULTORIA, | H | 176 | 185.56 | 0 | 32658.56
INCLUSIVE ENCARGOS SOCIAIS
01.050.0704-A | MAO-DE-OBRA DE AGRONOMO PLENO,PARA SERVICOS DE CONSULTORIA D | MES |  | 28299.04
E ENGENHARIA E ARQUITETURA,INCLUSIVE ENCARGOS SOCIAIS
20002 | MAO-DE-OBRA DE AGRONOMO PLENO, PARA SERVICOS DE CONSULTORIA, | H | 176 | 160.79 | 0 | 28299.04
INCLUSIVE ENCARGOS SOCIAIS DESONERADOS
01.050.0705-0 | MAO-DE-OBRA DE AGRONOMO SENIOR,PARA SERVICOS DE CONSULTORIA | MES |  | 46655.84
DE ENGENHARIA E ARQUITETURA,INCLUSIVE ENCARGOS SOCIAIS
10971 | MAO-DE-OBRA DE AGRONOMO SENIOR, PARA SERVICOS DE CONSULTORIA | H | 176 | 265.09 | 0 | 46655.84
, INCLUSIVE ENCARGOS SOCIAIS
01.050.0705-A | MAO-DE-OBRA DE AGRONOMO SENIOR,PARA SERVICOS DE CONSULTORIA | MES |  | 40427.2
DE ENGENHARIA E ARQUITETURA,INCLUSIVE ENCARGOS SOCIAIS
20003 | MAO-DE-OBRA DE AGRONOMO SENIOR, PARA SERVICOS DE CONSULTORIA | H | 176 | 229.7 | 0 | 40427.2
, INCLUSIVE ENCARGOS SOCIAIS DESONERADOS
01.050.0706-0 | MAO-DE-OBRA DE GEOLOGO JUNIOR,PARA SERVICOS DE CONSULTORIA D | MES |  | 15512.64
E ENGENHARIA E ARQUITETURA,INCLUSIVE ENCARGOS SOCIAIS
10972 | MAO-DE-OBRA DE GEOLOGO JUNIOR, PARA SERVICOS DE CONSULTORIA, | H | 176 | 88.14 | 0 | 15512.64
INCLUSIVE ENCARGOS SOCIAIS
01.050.0706-A | MAO-DE-OBRA DE GEOLOGO JUNIOR,PARA SERVICOS DE CONSULTORIA D | MES |  | 13442.88
E ENGENHARIA E ARQUITETURA,INCLUSIVE ENCARGOS SOCIAIS
20079 | MAO-DE-OBRA DE GEOLOGO JUNIOR, PARA SERVICOS DE CONSULTORIA, | H | 176 | 76.38 | 0 | 13442.88
INCLUSIVE ENCARGOS SOCIAIS DESONERADOS
01.050.0707-0 | MAO-DE-OBRA DE GEOLOGO PLENO,PARA SERVICOS DE CONSULTORIA DE | MES |  | 22862.4
ENGENHARIA E ARQUITETURA,INCLUSIVE ENCARGOS SOCIAIS
10973 | MAO-DE-OBRA DE GEOLOGO PLENO, PARA SERVICOS DE CONSULTORIA, | H | 176 | 129.9 | 0 | 22862.4
INCLUSIVE ENCARGOS SOCIAIS
01.050.0707-A | MAO-DE-OBRA DE GEOLOGO PLENO,PARA SERVICOS DE CONSULTORIA DE | MES |  | 19808.8
ENGENHARIA E ARQUITETURA,INCLUSIVE ENCARGOS SOCIAIS
20080 | MAO-DE-OBRA DE GEOLOGO PLENO, PARA SERVICOS DE CONSULTORIA, | H | 176 | 112.55 | 0 | 19808.8
INCLUSIVE ENCARGOS SOCIAIS DESONERADOS
01.050.0708-0 | MAO-DE-OBRA DE GEOLOGO SENIOR,PARA SERVICOS DE CONSULTORIA D | MES |  | 32658.56
E ENGENHARIA E ARQUITETURA,INCLUSIVE ENCARGOS SOCIAIS
10974 | MAO-DE-OBRA DE GEOLOGO SENIOR, PARA SERVICOS DE CONSULTORIA, | H | 176 | 185.56 | 0 | 32658.56
INCLUSIVE ENCARGOS SOCIAIS
01.050.0708-A | MAO-DE-OBRA DE GEOLOGO SENIOR,PARA SERVICOS DE CONSULTORIA D | MES |  | 28299.04
E ENGENHARIA E ARQUITETURA,INCLUSIVE ENCARGOS SOCIAIS
20081 | MAO-DE-OBRA DE GEOLOGO SENIOR, PARA SERVICOS DE CONSULTORIA, | H | 176 | 160.79 | 0 | 28299.04
INCLUSIVE ENCARGOS SOCIAIS DESONERADOS
01.050.0710-0 | MAO-DE-OBRA DE TECNICO ESPECIALIZADO,PARA SERVICOS DE CONSUL | MES |  | 10415.68
TORIA DE ENGENHARIA E ARQUITETURA,INCLUSIVE ENCARGOS SOCIAIS
10976 | MAO-DE-OBRA DE TECNICO ESPECIALIZADO, PARA SERVICOS DE CONSU | H | 176 | 59.18 | 0 | 10415.68
LTORIA, INCLUSIVE ENCARGOS SOCIAIS
01.050.0710-A | MAO-DE-OBRA DE TECNICO ESPECIALIZADO,PARA SERVICOS DE CONSUL | MES |  | 9025.28
TORIA DE ENGENHARIA E ARQUITETURA,INCLUSIVE ENCARGOS SOCIAIS
20148 | MAO-DE-OBRA DE TECNICO ESPECIALIZADO, PARA SERVICOS DE CONSU | H | 176 | 51.28 | 0 | 9025.28
LTORIA, INCLUSIVE ENCARGOS SOCIAIS DESONERADOS
01.050.0711-0 | MAO-DE-OBRA DE AUXILIAR TECNICO,PARA SERVICOS DE CONSULTORIA | MES |  | 4875.2
DE ENGENHARIA E ARQUITETURA,INCLUSIVE ENCARGOS SOCIAIS
10977 | MAO-DE-OBRA DE AUXILIAR TECNICO, PARA SERVICOS DE CONSULTORI | H | 176 | 27.7 | 0 | 4875.2
A, INCLUSIVE ENCARGOS SOCIAIS
01.050.0711-A | MAO-DE-OBRA DE AUXILIAR TECNICO,PARA SERVICOS DE CONSULTORIA | MES |  | 4224
DE ENGENHARIA E ARQUITETURA,INCLUSIVE ENCARGOS SOCIAIS
20034 | MAO-DE-OBRA DE AUXILIAR TECNICO, PARA SERVICOS DE CONSULTORI | H | 176 | 24 | 0 | 4224
A, INCLUSIVE ENCARGOS SOCIAIS DESONERADOS
01.050.0712-0 | MAO-DE-OBRA DE SECRETARIA,PARA SERVICOS DE CONSULTORIA DE EN | MES |  | 7534.56
GENHARIA E ARQUITETURA,INCLUSIVE ENCARGOS SOCIAIS
10978 | MAO-DE-OBRA DE SECRETARIA PARA SERVICOS DE CONSULTORIA, INCL | H | 176 | 42.81 | 0 | 7534.56
USIVE ENCARGOS SOCIAIS
01.050.0712-A | MAO-DE-OBRA DE SECRETARIA,PARA SERVICOS DE CONSULTORIA DE EN | MES |  | 6529.6
GENHARIA E ARQUITETURA,INCLUSIVE ENCARGOS SOCIAIS
20129 | MAO-DE-OBRA DE SECRETARIA PARA SERVICOS DE CONSULTORIA, INCL | H | 176 | 37.1 | 0 | 6529.6
USIVE ENCARGOS SOCIAIS DESONERADOS
01.050.0713-0 | MAO-DE-OBRA DE ARQUITETO OU ENGENHEIRO COORDENADOR,PARA SERV | MES |  | 53655.36
ICOS DE CONSULTORIA DE ENGENHARIA E ARQUITETURA,INCLUSIVE EN
CARGOS SOCIAIS
10979 | MAO-DE-OBRA DE ARQUITETO OU ENGENHEIRO COORDENADOR - SERVICO | H | 176 | 304.86 | 0 | 53655.36
S DE CONSULTORIA, INCLUSIVE ENCARGOS SOCIAIS
01.050.0713-A | MAO-DE-OBRA DE ARQUITETO OU ENGENHEIRO COORDENADOR,PARA SERV | MES |  | 46492.16
ICOS DE CONSULTORIA DE ENGENHARIA E ARQUITETURA,INCLUSIVE EN
CARGOS SOCIAIS
20016 | MAO-DE-OBRA DE ARQUITETO OU ENGENHEIRO COORDENADOR-SERVICOS | H | 176 | 264.16 | 0 | 46492.16
DE CONSULTORIA, INCLUSIVE ENCARGOS SOCIAIS DESONERADOS
01.050.0714-0 | MAO-DE-OBRA DE ARQUITETO OU ENGENHEIRO JUNIOR,PARA SERVICOS | MES |  | 22161.92
DE CONSULTORIA DE ENGENHARIA E ARQUITETURA,INCLUSIVE ENCARGO
S SOCIAIS
10963 | MAO-DE-OBRA DE ARQUITETO OU ENGENHEIRO JUNIOR-PROJETO E CONS | H | 176 | 125.92 | 0 | 22161.92
ULTORIA, INCLUSIVE ENCARGOS SOCIAIS
01.050.0714-A | MAO-DE-OBRA DE ARQUITETO OU ENGENHEIRO JUNIOR,PARA SERVICOS | MES |  | 19203.36
DE CONSULTORIA DE ENGENHARIA E ARQUITETURA,INCLUSIVE ENCARGO
S SOCIAIS
20017 | MAO-DE-OBRA DE ARQUITETO OU ENGENHEIRO JUNIOR-PROJETO E CONS | H | 176 | 109.11 | 0 | 19203.36
ULTORIA, INCLUSIVE ENCARGOS SOCIAIS DESONERADOS
01.050.0715-0 | MAO-DE-OBRA DE ARQUITETO OU ENGENHEIRO PLENO,PARA SERVICOS D | MES |  | 32658.56
E CONSULTORIA DE ENGENHARIA E ARQUITETURA,INCLUSIVE ENCARGOS
SOCIAIS
10964 | MAO-DE-OBRA DE ARQUITETO OU ENGENHEIRO PLENO-PROJETO E CONSU | H | 176 | 185.56 | 0 | 32658.56
LTORIA, INCLUSIVE ENCARGOS SOCIAIS
01.050.0715-A | MAO-DE-OBRA DE ARQUITETO OU ENGENHEIRO PLENO,PARA SERVICOS D | MES |  | 28299.04
E CONSULTORIA DE ENGENHARIA E ARQUITETURA,INCLUSIVE ENCARGOS
SOCIAIS
20018 | MAO-DE-OBRA DE ARQUITETO OU ENGENHEIRO PLENO-PROJETO E CONSU | H | 176 | 160.79 | 0 | 28299.04
LTORIA, INCLUSIVE ENCARGOS SOCIAIS DESONERADOS
01.050.0716-0 | MAO-DE-OBRA DE ARQUITETO OU ENGENHEIRO SENIOR,PARA SERVICOS | MES |  | 46655.84
DE CONSULTORIA DE ENGENHARIA E ARQUITETURA,INCLUSIVE ENCARGO
S SOCIAIS
10965 | MAO-DE-OBRA DE ARQUITETO OU ENGENHEIRO SENIOR DE CONSULTORIA | H | 176 | 265.09 | 0 | 46655.84
, INCLUSIVE ENCARGOS SOCIAIS
01.050.0716-A | MAO-DE-OBRA DE ARQUITETO OU ENGENHEIRO SENIOR,PARA SERVICOS | MES |  | 40427.2
DE CONSULTORIA DE ENGENHARIA E ARQUITETURA,INCLUSIVE ENCARGO
S SOCIAIS
20019 | MAO-DE-OBRA DE ARQUITETO OU ENGENHEIRO SENIOR DE CONSULTORIA | H | 176 | 229.7 | 0 | 40427.2
, INCLUSIVE ENCARGOS SOCIAIS DESONERADOS
01.050.0717-0 | MAO-DE-OBRA DE DESENHISTA CADISTA JUNIOR,PARA SERVICOS DE CO | MES |  | 6050.88
NSULTORIA DE ENGENHARIA E ARQUITETURA,INCLUSIVE ENCARGOS SOC
IAIS
10980 | MAO-DE-OBRA DE DESENHISTA CADISTA JUNIOR-PROJETO E CONSULTOR | H | 176 | 34.38 | 0 | 6050.88
IA, INCLUSIVE ENCARGOS SOCIAIS
01.050.0717-A | MAO-DE-OBRA DE DESENHISTA CADISTA JUNIOR,PARA SERVICOS DE CO | MES |  | 5243.04
NSULTORIA DE ENGENHARIA E ARQUITETURA,INCLUSIVE ENCARGOS SOC
IAIS
20056 | MAO-DE-OBRA DE DESENHISTA CADISTA JUNIOR-PROJETO E CONSULTOR | H | 176 | 29.79 | 0 | 5243.04
IA, INCLUSIVE ENCARGOS SOCIAIS DESONERADOS
01.050.0718-0 | MAO-DE-OBRA DE DESENHISTA CADISTA PLENO,PARA SERVICOS DE CON | MES |  | 6915.04
SULTORIA DE ENGENHARIA E ARQUITETURA,INCLUSIVE ENCARGOS SOCI
AIS
10981 | MAO-DE-OBRA DE DESENHISTA CADISTA PLENO-PROJETO E CONSULTORI | H | 176 | 39.29 | 0 | 6915.04
A, INCLUSIVE ENCARGOS SOCIAIS
01.050.0718-A | MAO-DE-OBRA DE DESENHISTA CADISTA PLENO,PARA SERVICOS DE CON | MES |  | 5991.04
SULTORIA DE ENGENHARIA E ARQUITETURA,INCLUSIVE ENCARGOS SOCI
AIS
20057 | MAO-DE-OBRA DE DESENHISTA CADISTA PLENO-PROJETO E CONSULTORI | H | 176 | 34.04 | 0 | 5991.04
A, INCLUSIVE ENCARGOS SOCIAIS DESONERADOS
01.050.0719-0 | MAO-DE-OBRA DE DESENHISTA CADISTA SENIOR,PARA SERVICOS DE CO | MES |  | 8643.36
NSULTORIA DE ENGENHARIA E ARQUITETURA,INCLUSIVE ENCARGOS SOC
IAIS
10982 | MAO-DE-OBRA DE DESENHISTA CADISTA SENIOR-PROJETO E CONSULTOR | H | 176 | 49.11 | 0 | 8643.36
IA, INCLUSIVE ENCARGOS SOCIAIS
01.050.0719-A | MAO-DE-OBRA DE DESENHISTA CADISTA SENIOR,PARA SERVICOS DE CO | MES |  | 7488.8
NSULTORIA DE ENGENHARIA E ARQUITETURA,INCLUSIVE ENCARGOS SOC
IAIS
20058 | MAO-DE-OBRA DE DESENHISTA CADISTA SENIOR-PROJETO E CONSULTOR | H | 176 | 42.55 | 0 | 7488.8
IA, INCLUSIVE ENCARGOS SOCIAIS DESONERADOS
01.050.0720-0 | MAO-DE-OBRA DE PROJETISTA CADISTA JUNIOR,PARA SERVICOS DE CO | MES |  | 10083.04
NSULTORIA DE ENGENHARIA E ARQUITETURA,INCLUSIVE ENCARGOS SOC
IAIS
10983 | MAO-DE-OBRA DE PROJETISTA CADISTA JUNIOR-PROJETO E CONSULTOR | H | 176 | 57.29 | 0 | 10083.04
IA, INCLUSIVE ENCARGOS SOCIAIS
01.050.0720-A | MAO-DE-OBRA DE PROJETISTA CADISTA JUNIOR,PARA SERVICOS DE CO | MES |  | 8736.64
NSULTORIA DE ENGENHARIA E ARQUITETURA,INCLUSIVE ENCARGOS SOC
IAIS
20122 | MAO-DE-OBRA DE PROJETISTA CADISTA JUNIOR-PROJETO E CONSULTOR | H | 176 | 49.64 | 0 | 8736.64
IA, INCLUSIVE ENCARGOS SOCIAIS DESONERADOS
01.050.0721-0 | MAO-DE-OBRA DE PROJETISTA CADISTA PLENO,PARA SERVICOS DE CON | MES |  | 11524.48
SULTORIA DE ENGENHARIA E ARQUITETURA,INCLUSIVE ENCARGOS SOCI
AIS
10984 | MAO-DE-OBRA DE PROJETISTA CADISTA PLENO-PROJETO E CONSULTORI | H | 176 | 65.48 | 0 | 11524.48
A, INCLUSIVE ENCARGOS SOCIAIS
01.050.0721-A | MAO-DE-OBRA DE PROJETISTA CADISTA PLENO,PARA SERVICOS DE CON | MES |  | 9986.24
SULTORIA DE ENGENHARIA E ARQUITETURA,INCLUSIVE ENCARGOS SOCI
AIS
20123 | MAO-DE-OBRA DE PROJETISTA CADISTA PLENO-PROJETO E CONSULTORI | H | 176 | 56.74 | 0 | 9986.24
A, INCLUSIVE ENCARGOS SOCIAIS DESONERADOS
01.050.0722-0 | MAO-DE-OBRA DE PROJETISTA CADISTA SENIOR,PARA SERVICOS DE CO | MES |  | 14405.6
NSULTORIA DE ENGENHARIA E ARQUITETURA,INCLUSIVE ENCARGOS SOC
IAIS
10985 | MAO-DE-OBRA DE PROJETISTA CADISTA SENIOR-PROJETO E CONSULTOR | H | 176 | 81.85 | 0 | 14405.6
IA, INCLUSIVE ENCARGOS SOCIAIS
01.050.0722-A | MAO-DE-OBRA DE PROJETISTA CADISTA SENIOR,PARA SERVICOS DE CO | MES |  | 12481.92
NSULTORIA DE ENGENHARIA E ARQUITETURA,INCLUSIVE ENCARGOS SOC
IAIS
20124 | MAO-DE-OBRA DE PROJETISTA CADISTA SENIOR-PROJETO E CONSULTOR | H | 176 | 70.92 | 0 | 12481.92
IA, INCLUSIVE ENCARGOS SOCIAIS DESONERADOS
01.050.0723-0 | MAO-DE-OBRA DE CONSULTOR,PARA SERVICOS DE CONSULTORIA DE ENG | MES |  | 35640
ENHARIA E ARQUITETURA,EXCLUSIVE ENCARGOS SOCIAIS
10987 | MAO-DE-OBRA DE CONSULTOR, EXCLUSIVE ENCARGOS SOCIAIS | H | 220 | 162 | 0 | 35640
01.050.0723-A | MAO-DE-OBRA DE CONSULTOR,PARA SERVICOS DE CONSULTORIA DE ENG | MES |  | 35640
ENHARIA E ARQUITETURA,EXCLUSIVE ENCARGOS SOCIAIS
10987 | MAO-DE-OBRA DE CONSULTOR, EXCLUSIVE ENCARGOS SOCIAIS | H | 220 | 162 | 0 | 35640
01.050.0724-0 | MAO-DE-OBRA DE CONSULTOR,PARA SERVICOS DE CONSULTORIA DE ENG | MES |  | 62985.12
ENHARIA E ARQUITETURA,INCLUSIVE ENCARGOS SOCIAIS
10988 | MAO-DE-OBRA DE CONSULTOR, INCLUSIVE ENCARGOS SOCIAIS | H | 176 | 357.87 | 0 | 62985.12
01.050.0724-A | MAO-DE-OBRA DE CONSULTOR,PARA SERVICOS DE CONSULTORIA DE ENG | MES |  | 54577.6
ENHARIA E ARQUITETURA,INCLUSIVE ENCARGOS SOCIAIS
20050 | MAO-DE-OBRA DE CONSULTOR, INCLUSIVE ENCARGOS SOCIAIS DESONER | H | 176 | 310.1 | 0 | 54577.6
ADOS
01.050.0726-0 | MAO-DE-OBRA DE PROGRAMADOR DE INFORMATICA JUNIOR,PARA SERVIC | MES |  | 9086.88
OS DE CONSULTORIA DE ENGENHARIA E ARQUITETURA,INCLUSIVE ENCA
RGOS SOCIAIS
10989 | MAO-DE-OBRA DE PROGRAMADOR INFORMATICA JUNIOR, PARA SERVICOS | H | 176 | 51.63 | 0 | 9086.88
DE CONSULTORIA, INCLUSIVE ENCARGOS SOCIAIS
01.050.0726-A | MAO-DE-OBRA DE PROGRAMADOR DE INFORMATICA JUNIOR,PARA SERVIC | MES |  | 7872.48
OS DE CONSULTORIA DE ENGENHARIA E ARQUITETURA,INCLUSIVE ENCA
RGOS SOCIAIS
20119 | MAO-DE-OBRA DE PROGRAMADOR DE INFORMATICA JUNIOR, PARA SERVI | H | 176 | 44.73 | 0 | 7872.48
COS DE CONSULTORIA, INCLUSIVE ENCARGOS SOCIAIS DESONERADOS
01.050.0727-0 | MAO-DE-OBRA DE PROGRAMADOR DE INFORMATICA PLENO,PARA SERVICO | MES |  | 10415.68
S DE CONSULTORIA DE ENGENHARIA E ARQUITETURA,INCLUSIVE ENCAR
GOS SOCIAIS
10990 | MAO-DE-OBRA DE PROGRAMADOR DE INFORMATICA PLENO, PARA SERVIC | H | 176 | 59.18 | 0 | 10415.68
OS DE CONSULTORIA, INCLUSIVE ENCARGOS SOCIAIS
01.050.0727-A | MAO-DE-OBRA DE PROGRAMADOR DE INFORMATICA PLENO,PARA SERVICO | MES |  | 9025.28
S DE CONSULTORIA DE ENGENHARIA E ARQUITETURA,INCLUSIVE ENCAR
GOS SOCIAIS
20120 | MAO-DE-OBRA DE PROGRAMADOR DE INFORMATICA PLENO, PARA SERVIC | H | 176 | 51.28 | 0 | 9025.28
OS DE CONSULTORIA, INCLUSIVE ENCARGOS SOCIAIS DESONERADOS
01.050.0728-0 | MAO-DE-OBRA DE PROGRAMADOR DE INFORMATICA SENIOR,PARA SERVIC | MES |  | 13075.04
OS DE CONSULTORIA DE ENGENHARIA E ARQUITETURA,INCLUSIVE ENCA
RGOS SOCIAIS
10991 | MAO-DE-OBRA DE PROGRAMADOR DE INFORMATICA SENIOR, PARA SERVI | H | 176 | 74.29 | 0 | 13075.04
COS DE CONSULTORIA, INLUSIVE ENCARGOS SOCIAIS
01.050.0728-A | MAO-DE-OBRA DE PROGRAMADOR DE INFORMATICA SENIOR,PARA SERVIC | MES |  | 11329.12
OS DE CONSULTORIA DE ENGENHARIA E ARQUITETURA,INCLUSIVE ENCA
RGOS SOCIAIS
20121 | MAO-DE-OBRA DE PROGRAMADOR DE INFORMATICA SENIOR, PRA SERVIC | H | 176 | 64.37 | 0 | 11329.12
OS DE CONSULTORIA, INCLUSIVE ENCARGOS SOCIAIS DESONERADOS
01.050.0729-0 | MAO-DE-OBRA DE ANALISTA DE SISTEMA JUNIOR,PARA SERVICOS DE C | MES |  | 12409.76
ONSULTORIA DE ENGENHARIA E ARQUITETURA,INCLUSIVE ENCARGOS SO
CIAIS
10992 | MAO-DE-OBRA DE ANALISTA DE SISTEMA JUNIOR, PARA SERVICOS DE | H | 176 | 70.51 | 0 | 12409.76
CONSULTORIA, INCLUSIVE ENCARGOS SOCIAIS
01.050.0729-A | MAO-DE-OBRA DE ANALISTA DE SISTEMA JUNIOR,PARA SERVICOS DE C | MES |  | 10753.6
ONSULTORIA DE ENGENHARIA E ARQUITETURA,INCLUSIVE ENCARGOS SO
CIAIS
20010 | MAO-DE-OBRA DE ANALISTA DE SISTEMA JUNIOR, PARA SERVICOS DE | H | 176 | 61.1 | 0 | 10753.6
CONSULTORIA, INCLUSIVE ENCARGOS SOCIAIS DESONERADOS
01.050.0730-0 | MAO-DE-OBRA DE ANALISTA DE SISTEMA PLENO,PARA SERVICOS DE CO | MES |  | 14183.84
NSULTORIA DE ENGENHARIA E ARQUITETURA,INCLUSIVE ENCARGOS SOC
IAIS
10993 | MAO-DE-OBRA DE ANALISTA DE SISTEMA PLENO, PARA SERVICOS DE C | H | 176 | 80.59 | 0 | 14183.84
ONSULTORIA, INCLUSIVE ENCARGOS SOCIAIS
01.050.0730-A | MAO-DE-OBRA DE ANALISTA DE SISTEMA PLENO,PARA SERVICOS DE CO | MES |  | 12290.08
NSULTORIA DE ENGENHARIA E ARQUITETURA,INCLUSIVE ENCARGOS SOC
IAIS
20011 | MAO-DE-OBRA DE ANALISTA DE SISTEMA PLENO, PARA SERVICOS DE C | H | 176 | 69.83 | 0 | 12290.08
ONSULTORIA, INCLUSIVE ENCARGOS SOCIAIS DESONERADOS
01.050.0731-0 | MAO-DE-OBRA DE ANALISTA DE SISTEMA SENIOR,PARA SERVICOS DE C | MES |  | 17728.48
ONSULTORIA DE ENGENHARIA E ARQUITETURA,INCLUSIVE ENCARGOS SO
CIAIS
10994 | MAO-DE-OBRA DE ANALISTA DE SISTEMA SENIOR, PARA SERVICOS DE | H | 176 | 100.73 | 0 | 17728.48
CONSULTORIA, INCLUSIVE ENCARGOS SOCIAIS
01.050.0731-A | MAO-DE-OBRA DE ANALISTA DE SISTEMA SENIOR,PARA SERVICOS DE C | MES |  | 15363.04
ONSULTORIA DE ENGENHARIA E ARQUITETURA,INCLUSIVE ENCARGOS SO
CIAIS
20012 | MAO-DE-OBRA DE ANALISTA DE SISTEMA SENIOR, PARA SERVICOS DE | H | 176 | 87.29 | 0 | 15363.04
CONSULTORIA, INCLUSIVE ENCARGOS SOCIAIS DESONERADOS
01.050.0732-0 | MAO-DE-OBRA DE DIGITADOR,PARA SERVICOS DE CONSULTORIA DE ENG | MES |  | 4308.48
ENHARIA E ARQUITETURA,INCLUSIVE ENCARGOS SOCIAIS
10995 | MAO-DE-OBRA DE DIGITADOR, INCLUSIVE ENCARGOS SOCIAIS | H | 176 | 24.48 | 0 | 4308.48
01.050.0732-A | MAO-DE-OBRA DE DIGITADOR,PARA SERVICOS DE CONSULTORIA DE ENG | MES |  | 3732.96
ENHARIA E ARQUITETURA,INCLUSIVE ENCARGOS SOCIAIS
20059 | MAO-DE-OBRA DE DIGITADOR, INCLUSIVE ENCARGOS SOCIAIS DESONER | H | 176 | 21.21 | 0 | 3732.96
ADOS
01.050.0735-0 | MAO-DE-OBRA DE ADVOGADO,PARA SERVICOS DE CONSULTORIA DE ENGE | MES |  | 10659
NHARIA E ARQUITETURA,EXCLUSIVE ENCARGOS SOCIAIS
13892 | MAO-DE-OBRA DE ADVOGADO, PARA SERVICOS DE CONSULTORIA DE ENG | H | 220 | 48.45 | 0 | 10659
ENHARIA E ARQUITETURA, EXCLUSIVE ENCARGOS SOCIAIS
01.050.0735-A | MAO-DE-OBRA DE ADVOGADO,PARA SERVICOS DE CONSULTORIA DE ENGE | MES |  | 10659
NHARIA E ARQUITETURA,EXCLUSIVE ENCARGOS SOCIAIS
13892 | MAO-DE-OBRA DE ADVOGADO, PARA SERVICOS DE CONSULTORIA DE ENG | H | 220 | 48.45 | 0 | 10659
ENHARIA E ARQUITETURA, EXCLUSIVE ENCARGOS SOCIAIS
01.050.0736-0 | MAO-DE-OBRA DE ADVOGADO,PARA SERVICOS DE CONSULTORIA DE ENGE | MES |  | 18837.28
NHARIA E ARQUITETURA,INCLUSIVE ENCARGOS SOCIAIS
10986 | MAO-DE-OBRA DE ADVOGADO, PARA SERVICOS DE CONSULTORIA, INCLU | H | 176 | 107.03 | 0 | 18837.28
SIVE ENCARGOS SOCIAIS
01.050.0736-A | MAO-DE-OBRA DE ADVOGADO,PARA SERVICOS DE CONSULTORIA DE ENGE | MES |  | 16322.24
NHARIA E ARQUITETURA,INCLUSIVE ENCARGOS SOCIAIS
20000 | MAO-DE-OBRA DE ADVOGADO, PARA SERVICOS DE CONSULTORIA, INCLU | H | 176 | 92.74 | 0 | 16322.24
SIVE ENCARGOS SOCIAIS DESONERADOS
01.050.0740-0 | MAO-DE-OBRA DE ENGENHEIRO SANITARISTA,PARA SERVICOS DE CONSU | MES |  | 18480
LTORIA DE ENGENHARIA E ARQUITETURA,EXCLUSIVE ENCARGOS SOCIAI
S
13891 | MAO-DE-OBRA DE ENGENHEIRO SANITARISTA, PARA SERVICOS DE CONS | H | 220 | 84 | 0 | 18480
ULTORIA DE ENGENHARIA E ARQUIT., EXCLUSIVE ENCARGOS SOCIAIS
01.050.0740-A | MAO-DE-OBRA DE ENGENHEIRO SANITARISTA,PARA SERVICOS DE CONSU | MES |  | 18480
LTORIA DE ENGENHARIA E ARQUITETURA,EXCLUSIVE ENCARGOS SOCIAI
S
13891 | MAO-DE-OBRA DE ENGENHEIRO SANITARISTA, PARA SERVICOS DE CONS | H | 220 | 84 | 0 | 18480
ULTORIA DE ENGENHARIA E ARQUIT., EXCLUSIVE ENCARGOS SOCIAIS
01.050.0741-0 | MAO-DE-OBRA DE ENGENHEIRO SANITARISTA,PARA SERVICOS DE CONSU | MES |  | 32658.56
LTORIA DE ENGENHARIA E ARQUITETURA,INCLUSIVE ENCARGOS SOCIAI
S
13890 | MAO-DE-OBRA DE ENGENHEIRO SANITARISTA, PARA SERVICOS DE CONS | H | 176 | 185.56 | 0 | 32658.56
ULTORIA DE ENGENHARIA E ARQUIT., INCLUSIVE ENCARGOS SOCIAIS
01.050.0741-A | MAO-DE-OBRA DE ENGENHEIRO SANITARISTA,PARA SERVICOS DE CONSU | MES |  | 28299.04
LTORIA DE ENGENHARIA E ARQUITETURA,INCLUSIVE ENCARGOS SOCIAI
S
20072 | MAO-DE-OBRA DE ENGENHEIRO SANITARISTA, P/SERVICOS DE CONSULT | H | 176 | 160.79 | 0 | 28299.04
ORIA DE ENG.E ARQUITETURA,INCL.ENCARGOS SOCIAIS DESONERADOS
01.050.0750-0 | MAO-DE-OBRA DE ANALISTA AMBIENTAL,PARA SERVICOS DE CONSULTOR | MES |  | 11286
IA DE ENGENHARIA E ARQUITETURA,EXCLUSIVE ENCARGOS SOCIAIS
13893 | MAO-DE-OBRA DE ANALISTA AMBIENTAL, PARA SERVICOS DE CONSULTO | H | 220 | 51.3 | 0 | 11286
RIA DE ENGENHARIA E ARQUIT., EXCLUSIVE ENCARGOS SOCIAIS
01.050.0750-A | MAO-DE-OBRA DE ANALISTA AMBIENTAL,PARA SERVICOS DE CONSULTOR | MES |  | 11286
IA DE ENGENHARIA E ARQUITETURA,EXCLUSIVE ENCARGOS SOCIAIS
13893 | MAO-DE-OBRA DE ANALISTA AMBIENTAL, PARA SERVICOS DE CONSULTO | H | 220 | 51.3 | 0 | 11286
RIA DE ENGENHARIA E ARQUIT., EXCLUSIVE ENCARGOS SOCIAIS
01.050.0751-0 | MAO-DE-OBRA DE ANALISTA AMBIENTAL,PARA SERVICOS DE CONSULTOR | MES |  | 19946.08
IA DE ENGENHARIA E ARQUITETURA,INCLUSIVE ENCARGOS SOCIAIS
10975 | MAO-DE-OBRA DE ANALISTA AMBIENTAL, PARA SERVICOS DE CONSULTO | H | 176 | 113.33 | 0 | 19946.08
RIA, INCLUSIVE ENCARGOS SOCIAIS
01.050.0751-A | MAO-DE-OBRA DE ANALISTA AMBIENTAL,PARA SERVICOS DE CONSULTOR | MES |  | 17283.2
IA DE ENGENHARIA E ARQUITETURA,INCLUSIVE ENCARGOS SOCIAIS
20009 | MAO-DE-OBRA DE ANALISTA AMBIENTAL, PARA SERVICOS DE CONSULTO | H | 176 | 98.2 | 0 | 17283.2
RIA, INCLUSIVE ENCARGOS SOCIAIS DESONERADOS
02.001.0001-0 | TAPUME DE VEDACAO OU PROTECAO,EXECUTADO C/CHAPAS DE MADEIRA | M2 |  | 77.07
COMPENSADA,RESINADA,LISA,DE COLAGEM FENOLICA,A PROVA D`AGUA,
COM 2,20X1,10M E 6MM DE ESPESSURA,PREGADAS EM PECAS DE MADEI
RA DE 3ª DE 3"X3" HORIZONTAIS E VERTICAIS A CADA 1,22M,EXCLU
SIVE PINTURA
00159 | CHAPA DE MADEIRA COMPENSADA, RESINADA, COM ESPESSURA DE 06MM | M2 | 1.1 | 15.25 | 0 | 16.775
00368 | PINUS, EM PECAS DE 7,50X7,50CM (3"X3") | M | 2.5 | 7.35 | 0 | 18.375
00453 | PREGO COM OU SEM CABECA, EM CAIXAS DE 50KG, OU QUANTIDADES E | KG | 0.15 | 15.34 | 0 | 2.301
QUIVALENTES, Nº12X12 A 18X30
01967 | MAO-DE-OBRA DE CARPINTEIRO DE ESQUADRIASDE MADEIRA INCLUSIVE | H | 0.8 | 28.76 | 3 | 23.6982
ENCARGOS SOCIAIS
01999 | MAO-DE-OBRA DE SERVENTE DA CONSTRUCAO CIVIL, INCLUSIVE ENCAR | H | 0.8 | 19.33 | 3 | 15.9279
GOS SOCIAIS
02.001.0001-A | TAPUME DE VEDACAO OU PROTECAO,EXECUTADO C/CHAPAS DE MADEIRA | M2 |  | 71.78
COMPENSADA,RESINADA,LISA,DE COLAGEM FENOLICA,A PROVA D`AGUA,
COM 2,20X1,10M E 6MM DE ESPESSURA,PREGADAS EM PECAS DE MADEI
RA DE 3ª DE 3"X3" HORIZONTAIS E VERTICAIS A CADA 1,22M,EXCLU
SIVE PINTURA
00159 | CHAPA DE MADEIRA COMPENSADA, RESINADA, COM ESPESSURA DE 06MM | M2 | 1.1 | 15.25 | 0 | 16.775
00368 | PINUS, EM PECAS DE 7,50X7,50CM (3"X3") | M | 2.5 | 7.35 | 0 | 18.375
00453 | PREGO COM OU SEM CABECA, EM CAIXAS DE 50KG, OU QUANTIDADES E | KG | 0.15 | 15.34 | 0 | 2.301
QUIVALENTES, Nº12X12 A 18X30
20045 | MAO-DE-OBRA DE CARPINTEIRO DE ESQUADRIAS DE MADEIRA, INCLUSI | H | 0.8 | 24.92 | 3 | 20.5341
VE ENCARGOS SOCIAIS DESONERADOS
20132 | MAO-DE-OBRA DE SERVENTE DA CONSTRUCAO CIVIL, INCLUSIVE ENCAR | H | 0.8 | 16.75 | 3 | 13.802
GOS SOCIAIS DESONERADOS
02.001.0002-0 | TAPUME DE VEDACAO OU PROTECAO,EXECUTADO C/CHAPAS DE MADEIRA | M2 |  | 58.27
COMPENSADA,RESINADA,LISA,DE COLAGEM FENOLICA,A PROVA D`AGUA,
COM 2,20X1,10M E 6MM DE ESPESSURA,PREGADAS EM PECAS DE MADEI
RA DE 3ª DE 3"X3" HORIZONTAIS E VERTICAIS A CADA 1,22M,EXCLU
SIVE PINTURA,COM UTILIZACAO 2 VEZES
00159 | CHAPA DE MADEIRA COMPENSADA, RESINADA, COM ESPESSURA DE 06MM | M2 | 0.55 | 15.25 | 0 | 8.3875
00368 | PINUS, EM PECAS DE 7,50X7,50CM (3"X3") | M | 1.25 | 7.35 | 0 | 9.1875
00453 | PREGO COM OU SEM CABECA, EM CAIXAS DE 50KG, OU QUANTIDADES E | KG | 0.07 | 15.34 | 0 | 1.0738
QUIVALENTES, Nº12X12 A 18X30
01967 | MAO-DE-OBRA DE CARPINTEIRO DE ESQUADRIASDE MADEIRA INCLUSIVE | H | 0.8 | 28.76 | 3 | 23.6982
ENCARGOS SOCIAIS
01999 | MAO-DE-OBRA DE SERVENTE DA CONSTRUCAO CIVIL, INCLUSIVE ENCAR | H | 0.8 | 19.33 | 3 | 15.9279
GOS SOCIAIS
02.001.0002-A | TAPUME DE VEDACAO OU PROTECAO,EXECUTADO C/CHAPAS DE MADEIRA | M2 |  | 52.98
COMPENSADA,RESINADA,LISA,DE COLAGEM FENOLICA,A PROVA D`AGUA,
COM 2,20X1,10M E 6MM DE ESPESSURA,PREGADAS EM PECAS DE MADEI
RA DE 3ª DE 3"X3" HORIZONTAIS E VERTICAIS A CADA 1,22M,EXCLU
SIVE PINTURA,COM UTILIZACAO 2 VEZES
00159 | CHAPA DE MADEIRA COMPENSADA, RESINADA, COM ESPESSURA DE 06MM | M2 | 0.55 | 15.25 | 0 | 8.3875
00368 | PINUS, EM PECAS DE 7,50X7,50CM (3"X3") | M | 1.25 | 7.35 | 0 | 9.1875
00453 | PREGO COM OU SEM CABECA, EM CAIXAS DE 50KG, OU QUANTIDADES E | KG | 0.07 | 15.34 | 0 | 1.0738
QUIVALENTES, Nº12X12 A 18X30
20045 | MAO-DE-OBRA DE CARPINTEIRO DE ESQUADRIAS DE MADEIRA, INCLUSI | H | 0.8 | 24.92 | 3 | 20.5341
VE ENCARGOS SOCIAIS DESONERADOS
20132 | MAO-DE-OBRA DE SERVENTE DA CONSTRUCAO CIVIL, INCLUSIVE ENCAR | H | 0.8 | 16.75 | 3 | 13.802
GOS SOCIAIS DESONERADOS
02.001.0003-0 | TAPUME DE VEDACAO OU PROTECAO,EXECUTADO COM CHAPAS DE MADEIR | M2 |  | 45.1
A COMPENSADA,RESINADA,LISA,DE COLAGEM FENOLICA,A PROVA D'AGU
A,COM 2,20X1,10M E 10MM DE ESPESSURA,PREGADAS EM PECAS DE MA
DEIRA DE 3ª DE 3"X3" HORIZONTAIS E VERTICAIS A CADA 1,22M,EX
CLUSIVE PINTURA,COM REAPROVEITAMENTO 10 VEZES DE TODAS AS PE
CAS DE MADEIRA
00368 | PINUS, EM PECAS DE 7,50X7,50CM (3"X3") | M | 0.25 | 7.35 | 0 | 1.8375
00453 | PREGO COM OU SEM CABECA, EM CAIXAS DE 50KG, OU QUANTIDADES E | KG | 0.07 | 15.34 | 0 | 1.0738
QUIVALENTES, Nº12X12 A 18X30
01363 | CHAPA DE MADEIRA COMPENSADA, RESINADA, COM ESPESSURA DE 10MM | M2 | 0.11 | 23.31 | 0 | 2.5641
01967 | MAO-DE-OBRA DE CARPINTEIRO DE ESQUADRIASDE MADEIRA INCLUSIVE | H | 0.8 | 28.76 | 3 | 23.6982
ENCARGOS SOCIAIS
01999 | MAO-DE-OBRA DE SERVENTE DA CONSTRUCAO CIVIL, INCLUSIVE ENCAR | H | 0.8 | 19.33 | 3 | 15.9279
GOS SOCIAIS
02.001.0003-A | TAPUME DE VEDACAO OU PROTECAO,EXECUTADO COM CHAPAS DE MADEIR | M2 |  | 39.81
A COMPENSADA,RESINADA,LISA,DE COLAGEM FENOLICA,A PROVA D'AGU
A,COM 2,20X1,10M E 10MM DE ESPESSURA,PREGADAS EM PECAS DE MA
DEIRA DE 3ª DE 3"X3" HORIZONTAIS E VERTICAIS A CADA 1,22M,EX
CLUSIVE PINTURA,COM REAPROVEITAMENTO 10 VEZES DE TODAS AS PE
CAS DE MADEIRA
00368 | PINUS, EM PECAS DE 7,50X7,50CM (3"X3") | M | 0.25 | 7.35 | 0 | 1.8375
00453 | PREGO COM OU SEM CABECA, EM CAIXAS DE 50KG, OU QUANTIDADES E | KG | 0.07 | 15.34 | 0 | 1.0738
QUIVALENTES, Nº12X12 A 18X30
01363 | CHAPA DE MADEIRA COMPENSADA, RESINADA, COM ESPESSURA DE 10MM | M2 | 0.11 | 23.31 | 0 | 2.5641
20045 | MAO-DE-OBRA DE CARPINTEIRO DE ESQUADRIAS DE MADEIRA, INCLUSI | H | 0.8 | 24.92 | 3 | 20.5341
VE ENCARGOS SOCIAIS DESONERADOS
20132 | MAO-DE-OBRA DE SERVENTE DA CONSTRUCAO CIVIL, INCLUSIVE ENCAR | H | 0.8 | 16.75 | 3 | 13.802
GOS SOCIAIS DESONERADOS
02.002.0005-0 | TAPUME DE VEDACAO OU PROTECAO,EXECUTADO COM TELHAS TRAPEZOID | M2 |  | 39.12
AIS DE ACO GALVANIZADO,ESPESSURA DE 0,5MM,ESTAS COM 4 VEZES
DE UTILIZACAO,INCLUSIVE ENGRADAMENTO DE MADEIRA,UTILIZADO 2
VEZES E PINTURA ESMALTE SINTETICO NA FACE EXTERNA
00124 | ESMALTE SINTETICO ALQUIDICO ALTO BRILHO, BRILHANTE, ACETINAD | GL | 0.05 | 119.48 | 0 | 5.974
O OU FOSCO
00368 | PINUS, EM PECAS DE 7,50X7,50CM (3"X3") | M | 0.8 | 7.35 | 0 | 5.88
00453 | PREGO COM OU SEM CABECA, EM CAIXAS DE 50KG, OU QUANTIDADES E | KG | 0.05 | 15.34 | 0 | 0.767
QUIVALENTES, Nº12X12 A 18X30
01966 | MAO-DE-OBRA DE PINTOR, INCLUSIVE ENCARGOS SOCIAIS | H | 0.2 | 26.73 | 3 | 5.5064
01967 | MAO-DE-OBRA DE CARPINTEIRO DE ESQUADRIASDE MADEIRA INCLUSIVE | H | 0.2 | 28.76 | 3 | 5.9246
ENCARGOS SOCIAIS
01999 | MAO-DE-OBRA DE SERVENTE DA CONSTRUCAO CIVIL, INCLUSIVE ENCAR | H | 0.2 | 19.33 | 3 | 3.982
GOS SOCIAIS
13732 | TELHA TRAPEZOIDAL EM ACO GALVANIZADO, ESPESSURA DE 0,5MM | M2 | 0.2625 | 42.2447 | 0 | 11.0892
02.002.0005-A | TAPUME DE VEDACAO OU PROTECAO,EXECUTADO COM TELHAS TRAPEZOID | M2 |  | 37.06
AIS DE ACO GALVANIZADO,ESPESSURA DE 0,5MM,ESTAS COM 4 VEZES
DE UTILIZACAO,INCLUSIVE ENGRADAMENTO DE MADEIRA,UTILIZADO 2
VEZES E PINTURA ESMALTE SINTETICO NA FACE EXTERNA
00124 | ESMALTE SINTETICO ALQUIDICO ALTO BRILHO, BRILHANTE, ACETINAD | GL | 0.05 | 119.48 | 0 | 5.974
O OU FOSCO
00368 | PINUS, EM PECAS DE 7,50X7,50CM (3"X3") | M | 0.8 | 7.35 | 0 | 5.88
00453 | PREGO COM OU SEM CABECA, EM CAIXAS DE 50KG, OU QUANTIDADES E | KG | 0.05 | 15.34 | 0 | 0.767
QUIVALENTES, Nº12X12 A 18X30
13732 | TELHA TRAPEZOIDAL EM ACO GALVANIZADO, ESPESSURA DE 0,5MM | M2 | 0.2625 | 42.2447 | 0 | 11.0892
20045 | MAO-DE-OBRA DE CARPINTEIRO DE ESQUADRIAS DE MADEIRA, INCLUSI | H | 0.2 | 24.92 | 3 | 5.1335
VE ENCARGOS SOCIAIS DESONERADOS
20118 | MAO-DE-OBRA DE PINTOR, INCLUSIVE ENCARGOS SOCIAIS DESONERADO | H | 0.2 | 23.16 | 3 | 4.771
S
20132 | MAO-DE-OBRA DE SERVENTE DA CONSTRUCAO CIVIL, INCLUSIVE ENCAR | H | 0.2 | 16.75 | 3 | 3.4505
GOS SOCIAIS DESONERADOS
02.002.0006-0 | TAPUME DE VEDACAO OU PROTECAO EXECUTADO COM TELHAS TRAPEZOID | M2 |  | 50.6
AIS DE ACO GALVANIZADO,ESPESSURA DE 0,5MM,ESTAS COM 4 VEZES
DE UTILIZACAO,INCLUSIVE ENGRADAMENTO DE MADEIRA,UTILIZADO 2
VEZES E PINTURA ESMALTE SINTETICO NAS FACES INTERNA E EXTERN
A
00124 | ESMALTE SINTETICO ALQUIDICO ALTO BRILHO, BRILHANTE, ACETINAD | GL | 0.1 | 119.48 | 0 | 11.948
O OU FOSCO
00368 | PINUS, EM PECAS DE 7,50X7,50CM (3"X3") | M | 0.8 | 7.35 | 0 | 5.88
00453 | PREGO COM OU SEM CABECA, EM CAIXAS DE 50KG, OU QUANTIDADES E | KG | 0.05 | 15.34 | 0 | 0.767
QUIVALENTES, Nº12X12 A 18X30
01966 | MAO-DE-OBRA DE PINTOR, INCLUSIVE ENCARGOS SOCIAIS | H | 0.4 | 26.73 | 3 | 11.0128
01967 | MAO-DE-OBRA DE CARPINTEIRO DE ESQUADRIASDE MADEIRA INCLUSIVE | H | 0.2 | 28.76 | 3 | 5.9246
ENCARGOS SOCIAIS
01999 | MAO-DE-OBRA DE SERVENTE DA CONSTRUCAO CIVIL, INCLUSIVE ENCAR | H | 0.2 | 19.33 | 3 | 3.982
GOS SOCIAIS
13732 | TELHA TRAPEZOIDAL EM ACO GALVANIZADO, ESPESSURA DE 0,5MM | M2 | 0.2625 | 42.2447 | 0 | 11.0892
02.002.0006-A | TAPUME DE VEDACAO OU PROTECAO EXECUTADO COM TELHAS TRAPEZOID | M2 |  | 47.81
AIS DE ACO GALVANIZADO,ESPESSURA DE 0,5MM,ESTAS COM 4 VEZES
DE UTILIZACAO,INCLUSIVE ENGRADAMENTO DE MADEIRA,UTILIZADO 2
VEZES E PINTURA ESMALTE SINTETICO NAS FACES INTERNA E EXTERN
A
00124 | ESMALTE SINTETICO ALQUIDICO ALTO BRILHO, BRILHANTE, ACETINAD | GL | 0.1 | 119.48 | 0 | 11.948
O OU FOSCO
00368 | PINUS, EM PECAS DE 7,50X7,50CM (3"X3") | M | 0.8 | 7.35 | 0 | 5.88
00453 | PREGO COM OU SEM CABECA, EM CAIXAS DE 50KG, OU QUANTIDADES E | KG | 0.05 | 15.34 | 0 | 0.767
QUIVALENTES, Nº12X12 A 18X30
13732 | TELHA TRAPEZOIDAL EM ACO GALVANIZADO, ESPESSURA DE 0,5MM | M2 | 0.2625 | 42.2447 | 0 | 11.0892
20045 | MAO-DE-OBRA DE CARPINTEIRO DE ESQUADRIAS DE MADEIRA, INCLUSI | H | 0.2 | 24.92 | 3 | 5.1335
VE ENCARGOS SOCIAIS DESONERADOS
20118 | MAO-DE-OBRA DE PINTOR, INCLUSIVE ENCARGOS SOCIAIS DESONERADO | H | 0.4 | 23.16 | 3 | 9.5419
S
20132 | MAO-DE-OBRA DE SERVENTE DA CONSTRUCAO CIVIL, INCLUSIVE ENCAR | H | 0.2 | 16.75 | 3 | 3.4505
GOS SOCIAIS DESONERADOS
02.002.0007-0 | TAPUME DE VEDACAO OU PROTECAO EXECUTADO COM TELHAS TRAPEZOID | M2 |  | 27.64
AIS DE ACO GALVANIZADO,ESPESSURA DE 0,5MM,ESTAS COM 4 VEZES
DE UTILIZACAO,INCLUSIVE ENGRADAMENTO DE MADEIRA,UTILIZADO 2
VEZES,EXCLUSIVE PINTURA
00368 | PINUS, EM PECAS DE 7,50X7,50CM (3"X3") | M | 0.8 | 7.35 | 0 | 5.88
00453 | PREGO COM OU SEM CABECA, EM CAIXAS DE 50KG, OU QUANTIDADES E | KG | 0.05 | 15.34 | 0 | 0.767
QUIVALENTES, Nº12X12 A 18X30
01967 | MAO-DE-OBRA DE CARPINTEIRO DE ESQUADRIASDE MADEIRA INCLUSIVE | H | 0.2 | 28.76 | 3 | 5.9246
ENCARGOS SOCIAIS
01999 | MAO-DE-OBRA DE SERVENTE DA CONSTRUCAO CIVIL, INCLUSIVE ENCAR | H | 0.2 | 19.33 | 3 | 3.982
GOS SOCIAIS
13732 | TELHA TRAPEZOIDAL EM ACO GALVANIZADO, ESPESSURA DE 0,5MM | M2 | 0.2625 | 42.2447 | 0 | 11.0892
02.002.0007-A | TAPUME DE VEDACAO OU PROTECAO EXECUTADO COM TELHAS TRAPEZOID | M2 |  | 26.32
AIS DE ACO GALVANIZADO,ESPESSURA DE 0,5MM,ESTAS COM 4 VEZES
DE UTILIZACAO,INCLUSIVE ENGRADAMENTO DE MADEIRA,UTILIZADO 2
VEZES,EXCLUSIVE PINTURA
00368 | PINUS, EM PECAS DE 7,50X7,50CM (3"X3") | M | 0.8 | 7.35 | 0 | 5.88
00453 | PREGO COM OU SEM CABECA, EM CAIXAS DE 50KG, OU QUANTIDADES E | KG | 0.05 | 15.34 | 0 | 0.767
QUIVALENTES, Nº12X12 A 18X30
13732 | TELHA TRAPEZOIDAL EM ACO GALVANIZADO, ESPESSURA DE 0,5MM | M2 | 0.2625 | 42.2447 | 0 | 11.0892
20045 | MAO-DE-OBRA DE CARPINTEIRO DE ESQUADRIAS DE MADEIRA, INCLUSI | H | 0.2 | 24.92 | 3 | 5.1335
VE ENCARGOS SOCIAIS DESONERADOS
20132 | MAO-DE-OBRA DE SERVENTE DA CONSTRUCAO CIVIL, INCLUSIVE ENCAR | H | 0.2 | 16.75 | 3 | 3.4505
GOS SOCIAIS DESONERADOS
02.002.0010-0 | TAPUME DE VEDACAO OU PROTECAO,EXECUTADO COM TELHAS TRAPEZOID | M2 |  | 50.21
AIS DE ACO GALVANIZADO,ESPESSURA DE 0,5MM,ESTAS COM 2 VEZES
DE UTILIZACAO,INCLUSIVE ENGRADAMENTO DE MADEIRA,UTILIZADO 2
VEZES E PINTURA ESMALTE SINTETICO NA FACE EXTERNA
00124 | ESMALTE SINTETICO ALQUIDICO ALTO BRILHO, BRILHANTE, ACETINAD | GL | 0.05 | 119.48 | 0 | 5.974
O OU FOSCO
00368 | PINUS, EM PECAS DE 7,50X7,50CM (3"X3") | M | 0.8 | 7.35 | 0 | 5.88
00453 | PREGO COM OU SEM CABECA, EM CAIXAS DE 50KG, OU QUANTIDADES E | KG | 0.05 | 15.34 | 0 | 0.767
QUIVALENTES, Nº12X12 A 18X30
01966 | MAO-DE-OBRA DE PINTOR, INCLUSIVE ENCARGOS SOCIAIS | H | 0.2 | 26.73 | 3 | 5.5064
01967 | MAO-DE-OBRA DE CARPINTEIRO DE ESQUADRIASDE MADEIRA INCLUSIVE | H | 0.2 | 28.76 | 3 | 5.9246
ENCARGOS SOCIAIS
01999 | MAO-DE-OBRA DE SERVENTE DA CONSTRUCAO CIVIL, INCLUSIVE ENCAR | H | 0.2 | 19.33 | 3 | 3.982
GOS SOCIAIS
13732 | TELHA TRAPEZOIDAL EM ACO GALVANIZADO, ESPESSURA DE 0,5MM | M2 | 0.525 | 42.2447 | 0 | 22.1785
02.002.0010-A | TAPUME DE VEDACAO OU PROTECAO,EXECUTADO COM TELHAS TRAPEZOID | M2 |  | 48.15
AIS DE ACO GALVANIZADO,ESPESSURA DE 0,5MM,ESTAS COM 2 VEZES
DE UTILIZACAO,INCLUSIVE ENGRADAMENTO DE MADEIRA,UTILIZADO 2
VEZES E PINTURA ESMALTE SINTETICO NA FACE EXTERNA
00124 | ESMALTE SINTETICO ALQUIDICO ALTO BRILHO, BRILHANTE, ACETINAD | GL | 0.05 | 119.48 | 0 | 5.974
O OU FOSCO
00368 | PINUS, EM PECAS DE 7,50X7,50CM (3"X3") | M | 0.8 | 7.35 | 0 | 5.88
00453 | PREGO COM OU SEM CABECA, EM CAIXAS DE 50KG, OU QUANTIDADES E | KG | 0.05 | 15.34 | 0 | 0.767
QUIVALENTES, Nº12X12 A 18X30
13732 | TELHA TRAPEZOIDAL EM ACO GALVANIZADO, ESPESSURA DE 0,5MM | M2 | 0.525 | 42.2447 | 0 | 22.1785
20045 | MAO-DE-OBRA DE CARPINTEIRO DE ESQUADRIAS DE MADEIRA, INCLUSI | H | 0.2 | 24.92 | 3 | 5.1335
VE ENCARGOS SOCIAIS DESONERADOS
20118 | MAO-DE-OBRA DE PINTOR, INCLUSIVE ENCARGOS SOCIAIS DESONERADO | H | 0.2 | 23.16 | 3 | 4.771
S
20132 | MAO-DE-OBRA DE SERVENTE DA CONSTRUCAO CIVIL, INCLUSIVE ENCAR | H | 0.2 | 16.75 | 3 | 3.4505
GOS SOCIAIS DESONERADOS
02.002.0011-0 | TAPUME DE VEDACAO OU PROTECAO,EXECUTADO COM TELHAS TRAPEZOID | M2 |  | 61.69
AIS DE ACO GALVANIZADO,ESPESSURA DE 0,5MM,ESTAS COM 2 VEZES
DE UTILIZACAO,INCLUSIVE ENGRADAMENTO DE MADEIRA,UTILIZADO 2
VEZES E PINTURA ESMALTE SINTETICO NAS FACES INTERNA E EXTERN
A
00124 | ESMALTE SINTETICO ALQUIDICO ALTO BRILHO, BRILHANTE, ACETINAD | GL | 0.1 | 119.48 | 0 | 11.948
O OU FOSCO
00368 | PINUS, EM PECAS DE 7,50X7,50CM (3"X3") | M | 0.8 | 7.35 | 0 | 5.88
00453 | PREGO COM OU SEM CABECA, EM CAIXAS DE 50KG, OU QUANTIDADES E | KG | 0.05 | 15.34 | 0 | 0.767
QUIVALENTES, Nº12X12 A 18X30
01966 | MAO-DE-OBRA DE PINTOR, INCLUSIVE ENCARGOS SOCIAIS | H | 0.4 | 26.73 | 3 | 11.0128
01967 | MAO-DE-OBRA DE CARPINTEIRO DE ESQUADRIASDE MADEIRA INCLUSIVE | H | 0.2 | 28.76 | 3 | 5.9246
ENCARGOS SOCIAIS
01999 | MAO-DE-OBRA DE SERVENTE DA CONSTRUCAO CIVIL, INCLUSIVE ENCAR | H | 0.2 | 19.33 | 3 | 3.982
GOS SOCIAIS
13732 | TELHA TRAPEZOIDAL EM ACO GALVANIZADO, ESPESSURA DE 0,5MM | M2 | 0.525 | 42.2447 | 0 | 22.1785
02.002.0011-A | TAPUME DE VEDACAO OU PROTECAO,EXECUTADO COM TELHAS TRAPEZOID | M2 |  | 58.89
AIS DE ACO GALVANIZADO,ESPESSURA DE 0,5MM,ESTAS COM 2 VEZES
DE UTILIZACAO,INCLUSIVE ENGRADAMENTO DE MADEIRA,UTILIZADO 2
VEZES E PINTURA ESMALTE SINTETICO NAS FACES INTERNA E EXTERN
A
00124 | ESMALTE SINTETICO ALQUIDICO ALTO BRILHO, BRILHANTE, ACETINAD | GL | 0.1 | 119.48 | 0 | 11.948
O OU FOSCO
00368 | PINUS, EM PECAS DE 7,50X7,50CM (3"X3") | M | 0.8 | 7.35 | 0 | 5.88
00453 | PREGO COM OU SEM CABECA, EM CAIXAS DE 50KG, OU QUANTIDADES E | KG | 0.05 | 15.34 | 0 | 0.767
QUIVALENTES, Nº12X12 A 18X30
13732 | TELHA TRAPEZOIDAL EM ACO GALVANIZADO, ESPESSURA DE 0,5MM | M2 | 0.525 | 42.2447 | 0 | 22.1785
20045 | MAO-DE-OBRA DE CARPINTEIRO DE ESQUADRIAS DE MADEIRA, INCLUSI | H | 0.2 | 24.92 | 3 | 5.1335
VE ENCARGOS SOCIAIS DESONERADOS
20118 | MAO-DE-OBRA DE PINTOR, INCLUSIVE ENCARGOS SOCIAIS DESONERADO | H | 0.4 | 23.16 | 3 | 9.5419
S
20132 | MAO-DE-OBRA DE SERVENTE DA CONSTRUCAO CIVIL, INCLUSIVE ENCAR | H | 0.2 | 16.75 | 3 | 3.4505
GOS SOCIAIS DESONERADOS
02.002.0012-0 | TAPUME DE VEDACAO OU PROTECAO,EXECUTADO COM TELHAS TRAPEZOID | M2 |  | 38.73
AIS DE ACO GALVANIZADO,ESPESSURA DE 0,5MM,ESTAS COM 2 VEZES
DE UTILIZACAO,INCLUSIVE ENGRADAMENTO DE MADEIRA,UTILIZADO 2
VEZES,EXCLUSIVE PINTURA
00368 | PINUS, EM PECAS DE 7,50X7,50CM (3"X3") | M | 0.8 | 7.35 | 0 | 5.88
00453 | PREGO COM OU SEM CABECA, EM CAIXAS DE 50KG, OU QUANTIDADES E | KG | 0.05 | 15.34 | 0 | 0.767
QUIVALENTES, Nº12X12 A 18X30
01967 | MAO-DE-OBRA DE CARPINTEIRO DE ESQUADRIASDE MADEIRA INCLUSIVE | H | 0.2 | 28.76 | 3 | 5.9246
ENCARGOS SOCIAIS
01999 | MAO-DE-OBRA DE SERVENTE DA CONSTRUCAO CIVIL, INCLUSIVE ENCAR | H | 0.2 | 19.33 | 3 | 3.982
GOS SOCIAIS
13732 | TELHA TRAPEZOIDAL EM ACO GALVANIZADO, ESPESSURA DE 0,5MM | M2 | 0.525 | 42.2447 | 0 | 22.1785
02.002.0012-A | TAPUME DE VEDACAO OU PROTECAO,EXECUTADO COM TELHAS TRAPEZOID | M2 |  | 37.4
AIS DE ACO GALVANIZADO,ESPESSURA DE 0,5MM,ESTAS COM 2 VEZES
DE UTILIZACAO,INCLUSIVE ENGRADAMENTO DE MADEIRA,UTILIZADO 2
VEZES,EXCLUSIVE PINTURA
00368 | PINUS, EM PECAS DE 7,50X7,50CM (3"X3") | M | 0.8 | 7.35 | 0 | 5.88
00453 | PREGO COM OU SEM CABECA, EM CAIXAS DE 50KG, OU QUANTIDADES E | KG | 0.05 | 15.34 | 0 | 0.767
QUIVALENTES, Nº12X12 A 18X30
13732 | TELHA TRAPEZOIDAL EM ACO GALVANIZADO, ESPESSURA DE 0,5MM | M2 | 0.525 | 42.2447 | 0 | 22.1785
20045 | MAO-DE-OBRA DE CARPINTEIRO DE ESQUADRIAS DE MADEIRA, INCLUSI | H | 0.2 | 24.92 | 3 | 5.1335
VE ENCARGOS SOCIAIS DESONERADOS
20132 | MAO-DE-OBRA DE SERVENTE DA CONSTRUCAO CIVIL, INCLUSIVE ENCAR | H | 0.2 | 16.75 | 3 | 3.4505
GOS SOCIAIS DESONERADOS
02.003.0001-1 | TAPUME DE VEDACAO OU PROTECAO,EXECUTADO COM TABUAS DE MADEIR | M2 |  | 117.69
A DE 3ª DE 1"X9" E 1"X12" PREGADAS EM PECAS DE MADEIRA DE 3ª
DE 3"X3" VERTICAIS A CADA 1,50M,EXCLUSIVE PINTURA
00365 | PINUS,PECA 1" X 12" E 1" X 9" | M2 | 1.1 | 38.664 | 0 | 42.5304
00368 | PINUS, EM PECAS DE 7,50X7,50CM (3"X3") | M | 2.5 | 7.35 | 0 | 18.375
00453 | PREGO COM OU SEM CABECA, EM CAIXAS DE 50KG, OU QUANTIDADES E | KG | 0.15 | 15.34 | 0 | 2.301
QUIVALENTES, Nº12X12 A 18X30
01967 | MAO-DE-OBRA DE CARPINTEIRO DE ESQUADRIASDE MADEIRA INCLUSIVE | H | 1.1 | 28.76 | 3 | 32.5851
ENCARGOS SOCIAIS
01999 | MAO-DE-OBRA DE SERVENTE DA CONSTRUCAO CIVIL, INCLUSIVE ENCAR | H | 1.1 | 19.33 | 3 | 21.9009
GOS SOCIAIS
02.003.0001-B | TAPUME DE VEDACAO OU PROTECAO,EXECUTADO COM TABUAS DE MADEIR | M2 |  | 110.41
A DE 3ª DE 1"X9" E 1"X12" PREGADAS EM PECAS DE MADEIRA DE 3ª
DE 3"X3" VERTICAIS A CADA 1,50M,EXCLUSIVE PINTURA
00368 | PINUS, EM PECAS DE 7,50X7,50CM (3"X3") | M | 2.5 | 7.35 | 0 | 18.375
00453 | PREGO COM OU SEM CABECA, EM CAIXAS DE 50KG, OU QUANTIDADES E | KG | 0.15 | 15.34 | 0 | 2.301
QUIVALENTES, Nº12X12 A 18X30
20045 | MAO-DE-OBRA DE CARPINTEIRO DE ESQUADRIAS DE MADEIRA, INCLUSI | H | 1.1 | 24.92 | 3 | 28.2344
VE ENCARGOS SOCIAIS DESONERADOS
20132 | MAO-DE-OBRA DE SERVENTE DA CONSTRUCAO CIVIL, INCLUSIVE ENCAR | H | 1.1 | 16.75 | 3 | 18.9778
GOS SOCIAIS DESONERADOS
31011 | PINUS,PECA 1" X 12" E 1" X 9" | M2 | 1.1 | 38.664 | 0 | 42.5304
02.004.0001-0 | BARRACAO DE OBRA,COM PAREDES E PISO DE TABUAS DE MADEIRA DE | M2 |  | 523.74
3ª,COBERTURA DE TELHAS DE FIBROCIMENTO DE 6MM,E INSTALACOES,
EXCLUSIVE PINTURA,SENDO REAPROVEITADO 2 VEZES
00252 | PARAFUSO C/ROSCA, DE (8x100)MM | UN | 0.95 | 0.8242 | 0 | 0.783
00365 | PINUS,PECA 1" X 12" E 1" X 9" | M2 | 1.65 | 38.664 | 0 | 63.7956
00368 | PINUS, EM PECAS DE 7,50X7,50CM (3"X3") | M | 2 | 7.35 | 0 | 14.7
00453 | PREGO COM OU SEM CABECA, EM CAIXAS DE 50KG, OU QUANTIDADES E | KG | 0.12 | 15.34 | 0 | 1.8408
QUIVALENTES, Nº12X12 A 18X30
00510 | RECEPTACULO DE PORCELANA P/LAMPADA, BASE E-27 | UN | 0.17 | 2.67 | 1 | 0.4584
00600 | VIDRO PLANO TRANSPARENTE, COMUM, COM ESPESSURA DE 3MM | M2 | 0.06 | 82.4 | 0 | 4.944
01967 | MAO-DE-OBRA DE CARPINTEIRO DE ESQUADRIASDE MADEIRA INCLUSIVE | H | 7.9 | 28.76 | 3 | 234.0201
ENCARGOS SOCIAIS
01983 | MAO-DE-OBRA DE ELETRICISTA DE CONSTRUCAOCIVIL, INCLUSIVE ENC | H | 0.4 | 26.73 | 3 | 11.0128
ARGOS SOCIAIS
01999 | MAO-DE-OBRA DE SERVENTE DA CONSTRUCAO CIVIL, INCLUSIVE ENCAR | H | 8.3 | 19.33 | 3 | 165.2522
GOS SOCIAIS
02315 | DISJUNTOR, MONOPOLAR, DE 10 A 32A, 3KA, MODELO DIN, TIPO C | UN | 0.08 | 9.24 | 1 | 0.7466
02316 | CORDAO PARALELO COM ISOLAMENTO TERMOPLASTICO, ATE 750V, DE 2 | M | 0.5 | 3.2721 | 1 | 1.6524
X2,5MM2
02317 | FITA ISOLANTE, ROLO DE 19MMX20M | UN | 0.02 | 5.41 | 1 | 0.1093
02472 | GLOBO ESFERICO, EM VIDRO, TIPO LEITOSO, DE (10X15)CM | UN | 0.17 | 23.37 | 0 | 3.9729
02884 | FECHADURA DE SOBREPOR, TIPO CAIXAO, RETANGULAR, EM METAL COM | UN | 0.06 | 13.46 | 0 | 0.8076
ACABAMENTO RESINADO PRETO, DE (100X86X38)MM
04915 | DOBRADICA EM FERRO LAMINADO, COM PINO DE FERRO REVERSIVEL, D | UN | 0.08 | 6.46 | 0 | 0.5168
E 3"X3"X5/64"
05914 | INTERRUPTOR DE SOBREPOR SIMPLES, DE 10A-250V | UN | 0.08 | 3.17 | 1 | 0.2561
08000 | TELHA ONDULADA DE CIMENTO, SEM AMIANTO, REFORCADA C/FIOS SIN | UN | 0.275 | 68.63 | 0 | 18.8733
TETICOS (CRFS), DE (2,44X1,10)M E C/ESPES. DE 6MM
02.004.0001-A | BARRACAO DE OBRA,COM PAREDES E PISO DE TABUAS DE MADEIRA DE | M2 |  | 468.96
3ª,COBERTURA DE TELHAS DE FIBROCIMENTO DE 6MM,E INSTALACOES,
EXCLUSIVE PINTURA,SENDO REAPROVEITADO 2 VEZES
00252 | PARAFUSO C/ROSCA, DE (8x100)MM | UN | 0.95 | 0.8242 | 0 | 0.783
00368 | PINUS, EM PECAS DE 7,50X7,50CM (3"X3") | M | 2 | 7.35 | 0 | 14.7
00453 | PREGO COM OU SEM CABECA, EM CAIXAS DE 50KG, OU QUANTIDADES E | KG | 0.12 | 15.34 | 0 | 1.8408
QUIVALENTES, Nº12X12 A 18X30
00510 | RECEPTACULO DE PORCELANA P/LAMPADA, BASE E-27 | UN | 0.17 | 2.67 | 1 | 0.4584
00600 | VIDRO PLANO TRANSPARENTE, COMUM, COM ESPESSURA DE 3MM | M2 | 0.06 | 82.4 | 0 | 4.944
02315 | DISJUNTOR, MONOPOLAR, DE 10 A 32A, 3KA, MODELO DIN, TIPO C | UN | 0.08 | 9.24 | 1 | 0.7466
02316 | CORDAO PARALELO COM ISOLAMENTO TERMOPLASTICO, ATE 750V, DE 2 | M | 0.5 | 3.2721 | 1 | 1.6524
X2,5MM2
02317 | FITA ISOLANTE, ROLO DE 19MMX20M | UN | 0.02 | 5.41 | 1 | 0.1093
02472 | GLOBO ESFERICO, EM VIDRO, TIPO LEITOSO, DE (10X15)CM | UN | 0.17 | 23.37 | 0 | 3.9729
02884 | FECHADURA DE SOBREPOR, TIPO CAIXAO, RETANGULAR, EM METAL COM | UN | 0.06 | 13.46 | 0 | 0.8076
ACABAMENTO RESINADO PRETO, DE (100X86X38)MM
04915 | DOBRADICA EM FERRO LAMINADO, COM PINO DE FERRO REVERSIVEL, D | UN | 0.08 | 6.46 | 0 | 0.5168
E 3"X3"X5/64"
05914 | INTERRUPTOR DE SOBREPOR SIMPLES, DE 10A-250V | UN | 0.08 | 3.17 | 1 | 0.2561
08000 | TELHA ONDULADA DE CIMENTO, SEM AMIANTO, REFORCADA C/FIOS SIN | UN | 0.275 | 68.63 | 0 | 18.8733
TETICOS (CRFS), DE (2,44X1,10)M E C/ESPES. DE 6MM
20045 | MAO-DE-OBRA DE CARPINTEIRO DE ESQUADRIAS DE MADEIRA, INCLUSI | H | 7.9 | 24.92 | 3 | 202.774
VE ENCARGOS SOCIAIS DESONERADOS
20060 | MAO-DE-OBRA DE ELETRICISTA DA CONSTRUCAO CIVIL, INCLUSIVE EN | H | 0.4 | 23.16 | 3 | 9.5419
CARGOS SOCIAIS DESONERADOS
20132 | MAO-DE-OBRA DE SERVENTE DA CONSTRUCAO CIVIL, INCLUSIVE ENCAR | H | 8.3 | 16.75 | 3 | 143.1958
GOS SOCIAIS DESONERADOS
31011 | PINUS,PECA 1" X 12" E 1" X 9" | M2 | 1.65 | 38.664 | 0 | 63.7956
02.004.0002-1 | BARRACAO OBRA C/PAREDES CHAPAS MADEIRA COMPENSADA,PLASTIF.,L | M2 |  | 564.33
ISA,COLAGEM FENOLICA,PROVA D`AGUA, COM 10MM ESP.PISO E ESTRU
TURA MADEIRA 3ª,COBERTURA TELHAS ONDULADAS 6MM FIBROCIMENTO,
EXCL.PINT.E LIGACOES PROVISORIAS,INCL.INST.,APARELHOS,ESQUAD
RIAS E FERRAG.,PROJ.Nº2005/EMOP,ESCRITORIO,SANITARIOS,DEPOSI
TOS E TORRE C/CAIXA D`AGUA 500L,REAPROVEITADO 5 VEZES
00011 | CANTONEIRA DE ACO DOCE, P/SERRALHERIA, PRECO DE REVENDEDOR, | KG | 0.5 | 9.6382 | 36 | 6.554
DE 5/8"X1/8" ATE 1.1/2"X1/8"
00252 | PARAFUSO C/ROSCA, DE (8x100)MM | UN | 0.3 | 0.8242 | 0 | 0.2473
00350 | PINUS EM PECAS DE 2,50X22,50CM, (1"X9") | M | 0.69 | 8.1835 | 0 | 5.6466
00365 | PINUS,PECA 1" X 12" E 1" X 9" | M2 | 0.64 | 38.664 | 0 | 24.745
00368 | PINUS, EM PECAS DE 7,50X7,50CM (3"X3") | M | 2.44 | 7.35 | 0 | 17.934
00453 | PREGO COM OU SEM CABECA, EM CAIXAS DE 50KG, OU QUANTIDADES E | KG | 0.01 | 15.34 | 0 | 0.1534
QUIVALENTES, Nº12X12 A 18X30
00510 | RECEPTACULO DE PORCELANA P/LAMPADA, BASE E-27 | UN | 0.032 | 2.67 | 1 | 0.0863
00600 | VIDRO PLANO TRANSPARENTE, COMUM, COM ESPESSURA DE 3MM | M2 | 0.0356 | 82.4 | 0 | 2.9334
00665 | PARAFUSO DE LATAO, ROSCA SOBERBA, CABECA CHATA, DE 5,5MMX2.1 | UN | 0.0213 | 3.28 | 0 | 0.0699
/2"
00666 | BUCHA DE NYLON, TIPO S-12 | UN | 0.1069 | 0.0888 | 0 | 0.0095
00701 | REGISTRO DE GAVETA DE BRONZE, DE 1ª QUALIDADE COM ROSCA DE A | UN | 0.016 | 25.34 | 0 | 0.4054
MBOS OS LADOS, DE 1/2"
00702 | REGISTRO DE GAVETA DE BRONZE, DE 1ª QUALIDADE COM ROSCA DE A | UN | 0.0106 | 30.8 | 0 | 0.3265
MBOS OS LADOS, DE 3/4"
00760 | PORTA LISA, SEMI-OCA PARA PINTURA, DE (80X210X3,5)CM | UN | 0.0106 | 124.78 | 0 | 1.3227
00762 | PORTA LISA, SEMI-OCA PARA PINTURA, DE (60X210X3,5)CM | UN | 0.0106 | 114.23 | 0 | 1.2108
00784 | CAIXA D'AGUA DE FIBRA DE VIDRO OU POLIETILENO, COM CAPACIDAD | UN | 0.0106 | 231.33 | 0 | 2.4521
E DE 0500 LITROS
00986 | TARJETA DE FIO REDONDO, EM FERRO CROMADO, DE 2" | UN | 0.0213 | 3.07 | 0 | 0.0654
01361 | CHAPA DE MADEIRA COMPENSADA, PLASTIFICADA, COM ESPESSURA DE | M2 | 0.49 | 36.18 | 0 | 17.7282
10MM
01633 | CONCRETO FCK 10MPA | M3 | 0.01 | 352.7663 | 0 | 3.5277
01635 | CONCRETO FCK 15MPA | M3 | 0.034 | 374.6667 | 0 | 12.7387
01653 | PISO CIMENTADO ESP. 1,5CM | M2 | 0.11 | 44.3889 | 0 | 4.8828
01745 | PREPARO CONCR. BETON. 320L; 2,0M3/H | M3 | 0.044 | 95.6468 | 0 | 4.2085
01764 | LANCAMENTO CONC.S/ARM.2,0M3/H, HORIZ. | M3 | 0.044 | 88.0821 | 0 | 3.8756
01967 | MAO-DE-OBRA DE CARPINTEIRO DE ESQUADRIASDE MADEIRA INCLUSIVE | H | 5.09 | 28.76 | 3 | 150.7801
ENCARGOS SOCIAIS
01983 | MAO-DE-OBRA DE ELETRICISTA DE CONSTRUCAOCIVIL, INCLUSIVE ENC | H | 0.47 | 26.73 | 3 | 12.94
ARGOS SOCIAIS
01993 | MAO-DE-OBRA DE BOMBEIRO HIDRAULICO DA CONSTRUCAO CIVIL, INCL | H | 0.79 | 26.73 | 3 | 21.7502
USIVE ENCARGOS SOCIAIS
01999 | MAO-DE-OBRA DE SERVENTE DA CONSTRUCAO CIVIL, INCLUSIVE ENCAR | H | 10.54 | 19.33 | 3 | 209.8503
GOS SOCIAIS
02315 | DISJUNTOR, MONOPOLAR, DE 10 A 32A, 3KA, MODELO DIN, TIPO C | UN | 0.0106 | 9.24 | 1 | 0.0989
02316 | CORDAO PARALELO COM ISOLAMENTO TERMOPLASTICO, ATE 750V, DE 2 | M | 0.6951 | 3.2721 | 1 | 2.2972
X2,5MM2
02317 | FITA ISOLANTE, ROLO DE 19MMX20M | UN | 0.0534 | 5.41 | 1 | 0.2918
02339 | ADESIVO PLASTICO PARA PVC RIGIDO, EM BISNAGA DE 75G | UN | 0.0255 | 4.2 | 0 | 0.1071
02340 | LUVA DE PVC RIGIDO ROSQUEAVEL, DE 1/2" | UN | 0.0267 | 1.32 | 0 | 0.0352
02472 | GLOBO ESFERICO, EM VIDRO, TIPO LEITOSO, DE (10X15)CM | UN | 0.032 | 23.37 | 0 | 0.7478
02502 | FLANGE DE PVC RIGIDO COM ROSCA SEXTAVADA, SEM FUROS, DE 3/4" | UN | 0.0427 | 13.88 | 0 | 0.5927
02562 | TUBO DE PVC RIGIDO ROSQUEAVEL, EM BARRAS DE 6,00M, ROSCA EM | UN | 0.0267 | 50 | 0 | 1.335
AMBAS AS EXTREMIDADES, DE 1/2"
02563 | TUBO DE PVC RIGIDO ROSQUEAVEL, EM BARRAS DE 6,00M, ROSCA EM | UN | 0.0267 | 70.8076 | 0 | 1.8906
AMBAS AS EXTREMIDADES, DE 3/4"
02614 | TUBO DE PVC RIGIDO SOLDAVEL, PONTA/BOLSA, PARA ESGOTO, EM BA | UN | 0.0222 | 33.46 | 0 | 0.7428
RRAS DE 6,00M, DE 040MM
02616 | TUBO DE PVC RIGIDO, PONTA/BOLSA COM VIROLA, EM BARRAS DE 6,0 | UN | 0.0133 | 80.12 | 0 | 1.0656
0M, DE 75MM
02617 | TUBO DE PVC RIGIDO, PONTA/BOLSA COM VIROLA, EM BARRAS DE 6,0 | UN | 0.0133 | 89.03 | 0 | 1.1841
0M, DE 100MM
02619 | BUCHA DE REDUCAO DE PVC RIGIDO, ROSQUEAVEL, DE 3/4"X1/2" | UN | 0.0267 | 0.8 | 0 | 0.0214
02623 | JOELHO 90º DE PVC RIGIDO ROSQUEAVEL, DE 1/2" | UN | 0.1336 | 1.86 | 0 | 0.2485
02624 | JOELHO 90º DE PVC RIGIDO ROSQUEAVEL, DE 3/4" | UN | 0.1069 | 2.64 | 0 | 0.2822
02634 | TE 90º DE PVC RIGIDO ROSQUEAVEL, DE 1/2" | UN | 0.0534 | 2.34 | 0 | 0.125
02648 | CHUVEIRO DE PLASTICO BRANCO COMPLETO | UN | 0.0106 | 8.67 | 0 | 0.0919
02653 | CURVA 90º DE PVC CURTA PARA ESGOTO, DE 050MM | UN | 0.0534 | 9.32 | 0 | 0.4977
02655 | CURVA 90º DE PVC CURTA PARA ESGOTO, DE 100MM | UN | 0.0534 | 18.94 | 0 | 1.0114
02669 | ADAPTADOR DE PVC, PARA VALVULA DE PIA E LAVATORIO, DE 40MM | UN | 0.0534 | 3.09 | 0 | 0.165
02672 | RALO SIFONADO DE PVC RIGIDO, COM SAIDA DE 75MM, COM GRELHA R | UN | 0.0534 | 41.1 | 0 | 2.1947
EDONDA E PORTA GRELHA, DE (150X185X75)MM
02884 | FECHADURA DE SOBREPOR, TIPO CAIXAO, RETANGULAR, EM METAL COM | UN | 0.0106 | 13.46 | 0 | 0.1427
ACABAMENTO RESINADO PRETO, DE (100X86X38)MM
02984 | RABICHO/LIGAÇAO FLEXIVEL EM PLASTICO COMSAIDA DE 1/2" E COMP | UN | 0.0356 | 3.96 | 0 | 0.141
RIMENTO DE 30CM
03902 | TORNEIRA PARA LAVATORIO TIPO BANCA, 1193 OU SIMILAR DE 1/2" | UN | 0.0106 | 31.42 | 0 | 0.3331
03926 | CAIXA DE DESCARGA EXTERNA, PLASTICA | UN | 0.0106 | 29.68 | 0 | 0.3146
03944 | ASSENTO PLASTICO, PARA BACIA SANITARIA, PADRAO POPULAR | UN | 0.0106 | 22.81 | 0 | 0.2418
03954 | VALVULA DE ESCOAMENTO, PARA LAVATORIO, SEM UNHO, EM PVC | UN | 0.0106 | 4.71 | 0 | 0.0499
03960 | ANEL DE CONCRETO PRE-FABRICADO, P/CAIXA DE INSPECAO, COM 600 | UN | 0.0534 | 61.8 | 0 | 3.3001
MM DE DIAMETRO INT.,40MM DE ESPESSURA, COM ALTURA DE 300MM
03961 | ANEL DE CONCRETO PRE-FABRICADO, P/CAIXA DE INSPECAO, COM 600 | UN | 0.0534 | 41.2 | 0 | 2.2001
MM DE DIAMETRO INT.,40MM DE ESPESSURA, COM ALTURA DE 150MM
03963 | FUNDO PARA CAIXA DE INSPECAO COM DIAMETRO DE 600MM | UN | 0.0534 | 258.47 | 0 | 13.8023
04307 | TOMADA ELETRICA 2P+T, 10A/250V, PADRAO BRASILEIRO, DE SOBREP | UN | 0.0106 | 4.48 | 1 | 0.048
OR
04745 | TORNEIRA DE BOIA EM BRONZE, DE PRESSAO, DE 3/4" | UN | 0.0106 | 43.7037 | 0 | 0.4633
04915 | DOBRADICA EM FERRO LAMINADO, COM PINO DE FERRO REVERSIVEL, D | UN | 0.962 | 6.46 | 0 | 6.2145
E 3"X3"X5/64"
05268 | ABRACADEIRA TIPO COPO, DE 1/2" | UN | 0.0855 | 2.84 | 0 | 0.2428
05468 | CADEADO COM DUPLA TRAVA, DISCO DE SEGURANCA ANTI GAZUA, CORP | UN | 0.0106 | 24.39 | 0 | 0.2585
O DE LATAO MACICO, CILINDRO DE LATAO TREFILADO, DE 30MM
05555 | LAVATORIO DE LOUCA BRANCA, TIPO POPULAR, MEDINDO EM TORNO DE | UN | 0.0106 | 86.67 | 0 | 0.9187
(55X45)CM
05660 | PORTA CADEADO EM FERRO ZINCADO, DE 4.1/2" | UN | 0.0106 | 10.25 | 0 | 0.1087
05906 | PARAFUSO FERRO, ROSCA SOBERBA, CABECA CHATA, DE (3,8X30)MM | UN | 1.12 | 0.1285 | 0 | 0.1439
05914 | INTERRUPTOR DE SOBREPOR SIMPLES, DE 10A-250V | UN | 0.032 | 3.17 | 1 | 0.1025
05953 | BOLSA DE LIGACAO PARA BACIA SANITARIA | UN | 0.0267 | 2.01 | 0 | 0.0537
06913 | MAO-DE-OBRA DE SERRALHEIRO DA CONSTRUCAOCIVIL, INCLUSIVE ENC | H | 0.07 | 28.76 | 3 | 2.0736
ARGOS SOCIAIS
07020 | BACIA SANITARIA DE LOUCA BRANCA, CONVENCIONAL, PADRAO POPULA | UN | 0.0106 | 136.54 | 0 | 1.4473
R
08000 | TELHA ONDULADA DE CIMENTO, SEM AMIANTO, REFORCADA C/FIOS SIN | UN | 0.1188 | 68.63 | 0 | 8.1532
TETICOS (CRFS), DE (2,44X1,10)M E C/ESPES. DE 6MM
11438 | PORTA LISA, SEMI-OCA PARA PINTURA, DE (100X210X3,5)CM | UN | 0.0106 | 175.1 | 0 | 1.8561
14789 | KIT DE ACESSORIOS PARA FIXACAO, COMPREENDENDO PARAFUSOS, BUC | UN | 0.0212 | 12.26 | 0 | 0.2599
HAS E ARRUELAS
02.004.0002-B | BARRACAO OBRA C/PAREDES CHAPAS MADEIRA COMPENSADA,PLASTIF.,L | M2 |  | 509.68
ISA,COLAGEM FENOLICA,PROVA D`AGUA, COM 10MM ESP.PISO E ESTRU
TURA MADEIRA 3ª,COBERTURA TELHAS ONDULADAS 6MM FIBROCIMENTO,
EXCL.PINT.E LIGACOES PROVISORIAS,INCL.INST.,APARELHOS,ESQUAD
RIAS E FERRAG.,PROJ.Nº2005/EMOP,ESCRITORIO,SANITARIOS,DEPOSI
TOS E TORRE C/CAIXA D`AGUA 500L,REAPROVEITADO 5 VEZES
00011 | CANTONEIRA DE ACO DOCE, P/SERRALHERIA, PRECO DE REVENDEDOR, | KG | 0.5 | 9.6382 | 36 | 6.554
DE 5/8"X1/8" ATE 1.1/2"X1/8"
00252 | PARAFUSO C/ROSCA, DE (8x100)MM | UN | 0.3 | 0.8242 | 0 | 0.2473
00368 | PINUS, EM PECAS DE 7,50X7,50CM (3"X3") | M | 2.44 | 7.35 | 0 | 17.934
00453 | PREGO COM OU SEM CABECA, EM CAIXAS DE 50KG, OU QUANTIDADES E | KG | 0.01 | 15.34 | 0 | 0.1534
QUIVALENTES, Nº12X12 A 18X30
00510 | RECEPTACULO DE PORCELANA P/LAMPADA, BASE E-27 | UN | 0.032 | 2.67 | 1 | 0.0863
00600 | VIDRO PLANO TRANSPARENTE, COMUM, COM ESPESSURA DE 3MM | M2 | 0.0356 | 82.4 | 0 | 2.9334
00665 | PARAFUSO DE LATAO, ROSCA SOBERBA, CABECA CHATA, DE 5,5MMX2.1 | UN | 0.0213 | 3.28 | 0 | 0.0699
/2"
00666 | BUCHA DE NYLON, TIPO S-12 | UN | 0.1069 | 0.0888 | 0 | 0.0095
00701 | REGISTRO DE GAVETA DE BRONZE, DE 1ª QUALIDADE COM ROSCA DE A | UN | 0.016 | 25.34 | 0 | 0.4054
MBOS OS LADOS, DE 1/2"
00702 | REGISTRO DE GAVETA DE BRONZE, DE 1ª QUALIDADE COM ROSCA DE A | UN | 0.0106 | 30.8 | 0 | 0.3265
MBOS OS LADOS, DE 3/4"
00760 | PORTA LISA, SEMI-OCA PARA PINTURA, DE (80X210X3,5)CM | UN | 0.0106 | 124.78 | 0 | 1.3227
00762 | PORTA LISA, SEMI-OCA PARA PINTURA, DE (60X210X3,5)CM | UN | 0.0106 | 114.23 | 0 | 1.2108
00784 | CAIXA D'AGUA DE FIBRA DE VIDRO OU POLIETILENO, COM CAPACIDAD | UN | 0.0106 | 231.33 | 0 | 2.4521
E DE 0500 LITROS
00986 | TARJETA DE FIO REDONDO, EM FERRO CROMADO, DE 2" | UN | 0.0213 | 3.07 | 0 | 0.0654
01361 | CHAPA DE MADEIRA COMPENSADA, PLASTIFICADA, COM ESPESSURA DE | M2 | 0.49 | 36.18 | 0 | 17.7282
10MM
02315 | DISJUNTOR, MONOPOLAR, DE 10 A 32A, 3KA, MODELO DIN, TIPO C | UN | 0.0106 | 9.24 | 1 | 0.0989
02316 | CORDAO PARALELO COM ISOLAMENTO TERMOPLASTICO, ATE 750V, DE 2 | M | 0.6951 | 3.2721 | 1 | 2.2972
X2,5MM2
02317 | FITA ISOLANTE, ROLO DE 19MMX20M | UN | 0.0534 | 5.41 | 1 | 0.2918
02339 | ADESIVO PLASTICO PARA PVC RIGIDO, EM BISNAGA DE 75G | UN | 0.0255 | 4.2 | 0 | 0.1071
02340 | LUVA DE PVC RIGIDO ROSQUEAVEL, DE 1/2" | UN | 0.0267 | 1.32 | 0 | 0.0352
02472 | GLOBO ESFERICO, EM VIDRO, TIPO LEITOSO, DE (10X15)CM | UN | 0.032 | 23.37 | 0 | 0.7478
02502 | FLANGE DE PVC RIGIDO COM ROSCA SEXTAVADA, SEM FUROS, DE 3/4" | UN | 0.0427 | 13.88 | 0 | 0.5927
02562 | TUBO DE PVC RIGIDO ROSQUEAVEL, EM BARRAS DE 6,00M, ROSCA EM | UN | 0.0267 | 50 | 0 | 1.335
AMBAS AS EXTREMIDADES, DE 1/2"
02563 | TUBO DE PVC RIGIDO ROSQUEAVEL, EM BARRAS DE 6,00M, ROSCA EM | UN | 0.0267 | 70.8076 | 0 | 1.8906
AMBAS AS EXTREMIDADES, DE 3/4"
02614 | TUBO DE PVC RIGIDO SOLDAVEL, PONTA/BOLSA, PARA ESGOTO, EM BA | UN | 0.0222 | 33.46 | 0 | 0.7428
RRAS DE 6,00M, DE 040MM
02616 | TUBO DE PVC RIGIDO, PONTA/BOLSA COM VIROLA, EM BARRAS DE 6,0 | UN | 0.0133 | 80.12 | 0 | 1.0656
0M, DE 75MM
02617 | TUBO DE PVC RIGIDO, PONTA/BOLSA COM VIROLA, EM BARRAS DE 6,0 | UN | 0.0133 | 89.03 | 0 | 1.1841
0M, DE 100MM
02619 | BUCHA DE REDUCAO DE PVC RIGIDO, ROSQUEAVEL, DE 3/4"X1/2" | UN | 0.0267 | 0.8 | 0 | 0.0214
02623 | JOELHO 90º DE PVC RIGIDO ROSQUEAVEL, DE 1/2" | UN | 0.1336 | 1.86 | 0 | 0.2485
02624 | JOELHO 90º DE PVC RIGIDO ROSQUEAVEL, DE 3/4" | UN | 0.1069 | 2.64 | 0 | 0.2822
02634 | TE 90º DE PVC RIGIDO ROSQUEAVEL, DE 1/2" | UN | 0.0534 | 2.34 | 0 | 0.125
02648 | CHUVEIRO DE PLASTICO BRANCO COMPLETO | UN | 0.0106 | 8.67 | 0 | 0.0919
02653 | CURVA 90º DE PVC CURTA PARA ESGOTO, DE 050MM | UN | 0.0534 | 9.32 | 0 | 0.4977
02655 | CURVA 90º DE PVC CURTA PARA ESGOTO, DE 100MM | UN | 0.0534 | 18.94 | 0 | 1.0114
02669 | ADAPTADOR DE PVC, PARA VALVULA DE PIA E LAVATORIO, DE 40MM | UN | 0.0534 | 3.09 | 0 | 0.165
02672 | RALO SIFONADO DE PVC RIGIDO, COM SAIDA DE 75MM, COM GRELHA R | UN | 0.0534 | 41.1 | 0 | 2.1947
EDONDA E PORTA GRELHA, DE (150X185X75)MM
02884 | FECHADURA DE SOBREPOR, TIPO CAIXAO, RETANGULAR, EM METAL COM | UN | 0.0106 | 13.46 | 0 | 0.1427
ACABAMENTO RESINADO PRETO, DE (100X86X38)MM
02984 | RABICHO/LIGAÇAO FLEXIVEL EM PLASTICO COMSAIDA DE 1/2" E COMP | UN | 0.0356 | 3.96 | 0 | 0.141
RIMENTO DE 30CM
03902 | TORNEIRA PARA LAVATORIO TIPO BANCA, 1193 OU SIMILAR DE 1/2" | UN | 0.0106 | 31.42 | 0 | 0.3331
03926 | CAIXA DE DESCARGA EXTERNA, PLASTICA | UN | 0.0106 | 29.68 | 0 | 0.3146
03944 | ASSENTO PLASTICO, PARA BACIA SANITARIA, PADRAO POPULAR | UN | 0.0106 | 22.81 | 0 | 0.2418
03954 | VALVULA DE ESCOAMENTO, PARA LAVATORIO, SEM UNHO, EM PVC | UN | 0.0106 | 4.71 | 0 | 0.0499
03960 | ANEL DE CONCRETO PRE-FABRICADO, P/CAIXA DE INSPECAO, COM 600 | UN | 0.0534 | 61.8 | 0 | 3.3001
MM DE DIAMETRO INT.,40MM DE ESPESSURA, COM ALTURA DE 300MM
03961 | ANEL DE CONCRETO PRE-FABRICADO, P/CAIXA DE INSPECAO, COM 600 | UN | 0.0534 | 41.2 | 0 | 2.2001
MM DE DIAMETRO INT.,40MM DE ESPESSURA, COM ALTURA DE 150MM
03963 | FUNDO PARA CAIXA DE INSPECAO COM DIAMETRO DE 600MM | UN | 0.0534 | 258.47 | 0 | 13.8023
04307 | TOMADA ELETRICA 2P+T, 10A/250V, PADRAO BRASILEIRO, DE SOBREP | UN | 0.0106 | 4.48 | 1 | 0.048
OR
04745 | TORNEIRA DE BOIA EM BRONZE, DE PRESSAO, DE 3/4" | UN | 0.0106 | 43.7037 | 0 | 0.4633
04915 | DOBRADICA EM FERRO LAMINADO, COM PINO DE FERRO REVERSIVEL, D | UN | 0.962 | 6.46 | 0 | 6.2145
E 3"X3"X5/64"
05268 | ABRACADEIRA TIPO COPO, DE 1/2" | UN | 0.0855 | 2.84 | 0 | 0.2428
05468 | CADEADO COM DUPLA TRAVA, DISCO DE SEGURANCA ANTI GAZUA, CORP | UN | 0.0106 | 24.39 | 0 | 0.2585
O DE LATAO MACICO, CILINDRO DE LATAO TREFILADO, DE 30MM
05555 | LAVATORIO DE LOUCA BRANCA, TIPO POPULAR, MEDINDO EM TORNO DE | UN | 0.0106 | 86.67 | 0 | 0.9187
(55X45)CM
05660 | PORTA CADEADO EM FERRO ZINCADO, DE 4.1/2" | UN | 0.0106 | 10.25 | 0 | 0.1087
05906 | PARAFUSO FERRO, ROSCA SOBERBA, CABECA CHATA, DE (3,8X30)MM | UN | 1.12 | 0.1285 | 0 | 0.1439
05914 | INTERRUPTOR DE SOBREPOR SIMPLES, DE 10A-250V | UN | 0.032 | 3.17 | 1 | 0.1025
05953 | BOLSA DE LIGACAO PARA BACIA SANITARIA | UN | 0.0267 | 2.01 | 0 | 0.0537
07020 | BACIA SANITARIA DE LOUCA BRANCA, CONVENCIONAL, PADRAO POPULA | UN | 0.0106 | 136.54 | 0 | 1.4473
R
08000 | TELHA ONDULADA DE CIMENTO, SEM AMIANTO, REFORCADA C/FIOS SIN | UN | 0.1188 | 68.63 | 0 | 8.1532
TETICOS (CRFS), DE (2,44X1,10)M E C/ESPES. DE 6MM
11438 | PORTA LISA, SEMI-OCA PARA PINTURA, DE (100X210X3,5)CM | UN | 0.0106 | 175.1 | 0 | 1.8561
14789 | KIT DE ACESSORIOS PARA FIXACAO, COMPREENDENDO PARAFUSOS, BUC | UN | 0.0212 | 12.26 | 0 | 0.2599
HAS E ARRUELAS
20039 | MAO-DE-OBRA DE BOMBEIRO HIDRAULICO DA CONSTRUCAO CIVIL, INCL | H | 0.79 | 23.16 | 3 | 18.8453
USIVE ENCARGOS SOCIAIS DESONERADOS
20045 | MAO-DE-OBRA DE CARPINTEIRO DE ESQUADRIAS DE MADEIRA, INCLUSI | H | 5.09 | 24.92 | 3 | 130.6481
VE ENCARGOS SOCIAIS DESONERADOS
20060 | MAO-DE-OBRA DE ELETRICISTA DA CONSTRUCAO CIVIL, INCLUSIVE EN | H | 0.47 | 23.16 | 3 | 11.2118
CARGOS SOCIAIS DESONERADOS
20131 | MAO-DE-OBRA DE SERRALHEIRO DA CONSTRUCAO CIVIL, INCLUSIVE EN | H | 0.07 | 24.92 | 3 | 1.7967
CARGOS SOCIAIS DESONERADOS
20132 | MAO-DE-OBRA DE SERVENTE DA CONSTRUCAO CIVIL, INCLUSIVE ENCAR | H | 10.54 | 16.75 | 3 | 181.8414
GOS SOCIAIS DESONERADOS
30245 | CONCRETO FCK 10MPA | M3 | 0.01 | 352.7663 | 0 | 3.5277
30246 | CONCRETO FCK 15MPA | M3 | 0.034 | 374.6667 | 0 | 12.7387
30254 | PREPARO CONCR. BETON. 320L; 2,0M3/H | M3 | 0.044 | 83.6885 | 0 | 3.6823
30270 | LANCAMENTO CONC.S/ARM.2,0M3/H, HORIZ. | M3 | 0.044 | 76.4329 | 0 | 3.363
30362 | PISO CIMENTADO ESP. 1,5CM | M2 | 0.11 | 39.2775 | 0 | 4.3205
31011 | PINUS,PECA 1" X 12" E 1" X 9" | M2 | 0.64 | 38.664 | 0 | 24.745
31052 | PINUS EM PECAS DE 2,50X22,50M, (1"X9") | M | 0.69 | 8.1835 | 0 | 5.6466
02.004.0003-0 | BARRACAO OBRA C/PAREDES CHAPAS MADEIRA COMPENSADA,PLASTIF.,L | M2 |  | 532.98
ISA,COLAGEM FENOLICA,PROVA D'AGUA, COM 10MM ESP.PISO E ESTRU
TURA MADEIRA 3ª,COBERTURA TELHAS ONDULADAS 6MM FIBROCIMENTO,
EXCL.PINT.E LIGACOES PROVISORIAS,INCL.INST.,APARELHOS,ESQUA
DRIAS E FERRAG.,PROJ.Nº2006/EMOP,ESCRITORIO,SANITARIOS,DEPOS
ITOS E TORRE C/CAIXA D`AGUA 500L,REAPROVEITADO 5 VEZES
00011 | CANTONEIRA DE ACO DOCE, P/SERRALHERIA, PRECO DE REVENDEDOR, | KG | 0.54 | 9.6382 | 36 | 7.0783
DE 5/8"X1/8" ATE 1.1/2"X1/8"
00252 | PARAFUSO C/ROSCA, DE (8x100)MM | UN | 0.4 | 0.8242 | 0 | 0.3297
00350 | PINUS EM PECAS DE 2,50X22,50CM, (1"X9") | M | 0.37 | 8.1835 | 0 | 3.0279
00365 | PINUS,PECA 1" X 12" E 1" X 9" | M2 | 0.57 | 38.664 | 0 | 22.0385
00368 | PINUS, EM PECAS DE 7,50X7,50CM (3"X3") | M | 1.76 | 7.35 | 0 | 12.936
00453 | PREGO COM OU SEM CABECA, EM CAIXAS DE 50KG, OU QUANTIDADES E | KG | 0.01 | 15.34 | 0 | 0.1534
QUIVALENTES, Nº12X12 A 18X30
00510 | RECEPTACULO DE PORCELANA P/LAMPADA, BASE E-27 | UN | 0.0303 | 2.67 | 1 | 0.0817
00600 | VIDRO PLANO TRANSPARENTE, COMUM, COM ESPESSURA DE 3MM | M2 | 0.0462 | 82.4 | 0 | 3.8069
00665 | PARAFUSO DE LATAO, ROSCA SOBERBA, CABECA CHATA, DE 5,5MMX2.1 | UN | 0.0101 | 3.28 | 0 | 0.0331
/2"
00666 | BUCHA DE NYLON, TIPO S-12 | UN | 0.0505 | 0.0888 | 0 | 0.0045
00701 | REGISTRO DE GAVETA DE BRONZE, DE 1ª QUALIDADE COM ROSCA DE A | UN | 0.0101 | 25.34 | 0 | 0.2559
MBOS OS LADOS, DE 1/2"
00703 | REGISTRO DE GAVETA DE BRONZE, DE 1ª QUALIDADE COM ROSCA DE A | UN | 0.005 | 45.22 | 0 | 0.2261
MBOS OS LADOS, DE 1"
00760 | PORTA LISA, SEMI-OCA PARA PINTURA, DE (80X210X3,5)CM | UN | 0.01 | 124.78 | 0 | 1.2478
00762 | PORTA LISA, SEMI-OCA PARA PINTURA, DE (60X210X3,5)CM | UN | 0.01 | 114.23 | 0 | 1.1423
00784 | CAIXA D'AGUA DE FIBRA DE VIDRO OU POLIETILENO, COM CAPACIDAD | UN | 0.005 | 231.33 | 0 | 1.1567
E DE 0500 LITROS
00986 | TARJETA DE FIO REDONDO, EM FERRO CROMADO, DE 2" | UN | 0.0202 | 3.07 | 0 | 0.062
01361 | CHAPA DE MADEIRA COMPENSADA, PLASTIFICADA, COM ESPESSURA DE | M2 | 0.41 | 36.18 | 0 | 14.8338
10MM
01633 | CONCRETO FCK 10MPA | M3 | 0.01 | 352.7663 | 0 | 3.5277
01635 | CONCRETO FCK 15MPA | M3 | 0.03 | 374.6667 | 0 | 11.24
01653 | PISO CIMENTADO ESP. 1,5CM | M2 | 0.12 | 44.3889 | 0 | 5.3267
01745 | PREPARO CONCR. BETON. 320L; 2,0M3/H | M3 | 0.04 | 95.6468 | 0 | 3.8259
01764 | LANCAMENTO CONC.S/ARM.2,0M3/H, HORIZ. | M3 | 0.04 | 88.0821 | 0 | 3.5233
01967 | MAO-DE-OBRA DE CARPINTEIRO DE ESQUADRIASDE MADEIRA INCLUSIVE | H | 5.38 | 28.76 | 3 | 159.3707
ENCARGOS SOCIAIS
01983 | MAO-DE-OBRA DE ELETRICISTA DE CONSTRUCAOCIVIL, INCLUSIVE ENC | H | 0.4 | 26.73 | 3 | 11.0128
ARGOS SOCIAIS
01993 | MAO-DE-OBRA DE BOMBEIRO HIDRAULICO DA CONSTRUCAO CIVIL, INCL | H | 0.59 | 26.73 | 3 | 16.2438
USIVE ENCARGOS SOCIAIS
01999 | MAO-DE-OBRA DE SERVENTE DA CONSTRUCAO CIVIL, INCLUSIVE ENCAR | H | 10.49 | 19.33 | 3 | 208.8549
GOS SOCIAIS
02315 | DISJUNTOR, MONOPOLAR, DE 10 A 32A, 3KA, MODELO DIN, TIPO C | UN | 0.005 | 9.24 | 1 | 0.0467
02316 | CORDAO PARALELO COM ISOLAMENTO TERMOPLASTICO, ATE 750V, DE 2 | M | 0.4545 | 3.2721 | 1 | 1.502
X2,5MM2
02317 | FITA ISOLANTE, ROLO DE 19MMX20M | UN | 0.0252 | 5.41 | 1 | 0.1377
02339 | ADESIVO PLASTICO PARA PVC RIGIDO, EM BISNAGA DE 75G | UN | 0.0252 | 4.2 | 0 | 0.1058
02472 | GLOBO ESFERICO, EM VIDRO, TIPO LEITOSO, DE (10X15)CM | UN | 0.0303 | 23.37 | 0 | 0.7081
02502 | FLANGE DE PVC RIGIDO COM ROSCA SEXTAVADA, SEM FUROS, DE 3/4" | UN | 0.0101 | 13.88 | 0 | 0.1402
02562 | TUBO DE PVC RIGIDO ROSQUEAVEL, EM BARRAS DE 6,00M, ROSCA EM | UN | 0.0088 | 50 | 0 | 0.44
AMBAS AS EXTREMIDADES, DE 1/2"
02563 | TUBO DE PVC RIGIDO ROSQUEAVEL, EM BARRAS DE 6,00M, ROSCA EM | UN | 0.0202 | 70.8076 | 0 | 1.4303
AMBAS AS EXTREMIDADES, DE 3/4"
02564 | TUBO DE PVC RIGIDO ROSQUEAVEL, EM BARRAS DE 6,00M, ROSCA EM | UN | 0.0063 | 140.14 | 0 | 0.8829
AMBAS AS EXTREMIDADES, DE 1"
02614 | TUBO DE PVC RIGIDO SOLDAVEL, PONTA/BOLSA, PARA ESGOTO, EM BA | UN | 0.0252 | 33.46 | 0 | 0.8432
RRAS DE 6,00M, DE 040MM
02616 | TUBO DE PVC RIGIDO, PONTA/BOLSA COM VIROLA, EM BARRAS DE 6,0 | UN | 0.0126 | 80.12 | 0 | 1.0095
0M, DE 75MM
02617 | TUBO DE PVC RIGIDO, PONTA/BOLSA COM VIROLA, EM BARRAS DE 6,0 | UN | 0.021 | 89.03 | 0 | 1.8696
0M, DE 100MM
02618 | FLANGE DE PVC RIGIDO COM ROSCA SEXTAVADA, SEM FUROS, DE 1.1/ | UN | 0.0101 | 20.68 | 0 | 0.2089
4"
02623 | JOELHO 90º DE PVC RIGIDO ROSQUEAVEL, DE 1/2" | UN | 0.0757 | 1.86 | 0 | 0.1408
02624 | JOELHO 90º DE PVC RIGIDO ROSQUEAVEL, DE 3/4" | UN | 0.0378 | 2.64 | 0 | 0.0998
02625 | JOELHO 90º DE PVC RIGIDO ROSQUEAVEL, DE 1" | UN | 0.0252 | 4.66 | 0 | 0.1174
02629 | NIPEL DE PVC, COM ROSCA, DE 1/2" | UN | 0.0252 | 0.94 | 0 | 0.0237
02648 | CHUVEIRO DE PLASTICO BRANCO COMPLETO | UN | 0.0101 | 8.67 | 0 | 0.0876
02653 | CURVA 90º DE PVC CURTA PARA ESGOTO, DE 050MM | UN | 0.0505 | 9.32 | 0 | 0.4707
02655 | CURVA 90º DE PVC CURTA PARA ESGOTO, DE 100MM | UN | 0.0505 | 18.94 | 0 | 0.9565
02669 | ADAPTADOR DE PVC, PARA VALVULA DE PIA E LAVATORIO, DE 40MM | UN | 0.0505 | 3.09 | 0 | 0.156
02672 | RALO SIFONADO DE PVC RIGIDO, COM SAIDA DE 75MM, COM GRELHA R | UN | 0.0505 | 41.1 | 0 | 2.0756
EDONDA E PORTA GRELHA, DE (150X185X75)MM
02884 | FECHADURA DE SOBREPOR, TIPO CAIXAO, RETANGULAR, EM METAL COM | UN | 0.0101 | 13.46 | 0 | 0.1359
ACABAMENTO RESINADO PRETO, DE (100X86X38)MM
02984 | RABICHO/LIGAÇAO FLEXIVEL EM PLASTICO COMSAIDA DE 1/2" E COMP | UN | 0.0336 | 3.96 | 0 | 0.1331
RIMENTO DE 30CM
03902 | TORNEIRA PARA LAVATORIO TIPO BANCA, 1193 OU SIMILAR DE 1/2" | UN | 0.0101 | 31.42 | 0 | 0.3173
03926 | CAIXA DE DESCARGA EXTERNA, PLASTICA | UN | 0.0101 | 29.68 | 0 | 0.2998
03944 | ASSENTO PLASTICO, PARA BACIA SANITARIA, PADRAO POPULAR | UN | 0.0101 | 22.81 | 0 | 0.2304
03954 | VALVULA DE ESCOAMENTO, PARA LAVATORIO, SEM UNHO, EM PVC | UN | 0.0101 | 4.71 | 0 | 0.0476
03960 | ANEL DE CONCRETO PRE-FABRICADO, P/CAIXA DE INSPECAO, COM 600 | UN | 0.0252 | 61.8 | 0 | 1.5574
MM DE DIAMETRO INT.,40MM DE ESPESSURA, COM ALTURA DE 300MM
03961 | ANEL DE CONCRETO PRE-FABRICADO, P/CAIXA DE INSPECAO, COM 600 | UN | 0.0252 | 41.2 | 0 | 1.0382
MM DE DIAMETRO INT.,40MM DE ESPESSURA, COM ALTURA DE 150MM
03963 | FUNDO PARA CAIXA DE INSPECAO COM DIAMETRO DE 600MM | UN | 0.0252 | 258.47 | 0 | 6.5134
04307 | TOMADA ELETRICA 2P+T, 10A/250V, PADRAO BRASILEIRO, DE SOBREP | UN | 0.01 | 4.48 | 1 | 0.0452
OR
04745 | TORNEIRA DE BOIA EM BRONZE, DE PRESSAO, DE 3/4" | UN | 0.005 | 43.7037 | 0 | 0.2185
04915 | DOBRADICA EM FERRO LAMINADO, COM PINO DE FERRO REVERSIVEL, D | UN | 0.0757 | 6.46 | 0 | 0.489
E 3"X3"X5/64"
05085 | TE DE REDUCAO CENTRAL EM BRONZE, ROSCAXROSCA, DE 1"X3/4"X1" | UN | 0.0505 | 41.0605 | 0 | 2.0736
05268 | ABRACADEIRA TIPO COPO, DE 1/2" | UN | 0.0404 | 2.84 | 0 | 0.1147
05269 | ABRACADEIRA TIPO COPO, DE 3/4" | UN | 0.0202 | 2.94 | 0 | 0.0594
05270 | ABRACADEIRA TIPO COPO, DE 1" | UN | 0.0101 | 3.09 | 0 | 0.0312
05468 | CADEADO COM DUPLA TRAVA, DISCO DE SEGURANCA ANTI GAZUA, CORP | UN | 0.005 | 24.39 | 0 | 0.122
O DE LATAO MACICO, CILINDRO DE LATAO TREFILADO, DE 30MM
05555 | LAVATORIO DE LOUCA BRANCA, TIPO POPULAR, MEDINDO EM TORNO DE | UN | 0.0101 | 86.67 | 0 | 0.8754
(55X45)CM
05660 | PORTA CADEADO EM FERRO ZINCADO, DE 4.1/2" | UN | 0.005 | 10.25 | 0 | 0.0513
05906 | PARAFUSO FERRO, ROSCA SOBERBA, CABECA CHATA, DE (3,8X30)MM | UN | 0.96 | 0.1285 | 0 | 0.1234
05914 | INTERRUPTOR DE SOBREPOR SIMPLES, DE 10A-250V | UN | 0.0252 | 3.17 | 1 | 0.0807
05953 | BOLSA DE LIGACAO PARA BACIA SANITARIA | UN | 0.0101 | 2.01 | 0 | 0.0203
06913 | MAO-DE-OBRA DE SERRALHEIRO DA CONSTRUCAOCIVIL, INCLUSIVE ENC | H | 0.1 | 28.76 | 3 | 2.9623
ARGOS SOCIAIS
07020 | BACIA SANITARIA DE LOUCA BRANCA, CONVENCIONAL, PADRAO POPULA | UN | 0.0101 | 136.54 | 0 | 1.3791
R
08000 | TELHA ONDULADA DE CIMENTO, SEM AMIANTO, REFORCADA C/FIOS SIN | UN | 0.1188 | 68.63 | 0 | 8.1532
TETICOS (CRFS), DE (2,44X1,10)M E C/ESPES. DE 6MM
11438 | PORTA LISA, SEMI-OCA PARA PINTURA, DE (100X210X3,5)CM | UN | 0.005 | 175.1 | 0 | 0.8755
14789 | KIT DE ACESSORIOS PARA FIXACAO, COMPREENDENDO PARAFUSOS, BUC | UN | 0.0202 | 12.26 | 0 | 0.2477
HAS E ARRUELAS
02.004.0003-A | BARRACAO OBRA C/PAREDES CHAPAS MADEIRA COMPENSADA,PLASTIF.,L | M2 |  | 478.23
ISA,COLAGEM FENOLICA,PROVA D'AGUA, COM 10MM ESP.PISO E ESTRU
TURA MADEIRA 3ª,COBERTURA TELHAS ONDULADAS 6MM FIBROCIMENTO,
EXCL.PINT.E LIGACOES PROVISORIAS,INCL.INST.,APARELHOS,ESQUA
DRIAS E FERRAG.,PROJ.Nº2006/EMOP,ESCRITORIO,SANITARIOS,DEPOS
ITOS E TORRE C/CAIXA D`AGUA 500L,REAPROVEITADO 5 VEZES
00011 | CANTONEIRA DE ACO DOCE, P/SERRALHERIA, PRECO DE REVENDEDOR, | KG | 0.54 | 9.6382 | 36 | 7.0783
DE 5/8"X1/8" ATE 1.1/2"X1/8"
00252 | PARAFUSO C/ROSCA, DE (8x100)MM | UN | 0.4 | 0.8242 | 0 | 0.3297
00368 | PINUS, EM PECAS DE 7,50X7,50CM (3"X3") | M | 1.76 | 7.35 | 0 | 12.936
00453 | PREGO COM OU SEM CABECA, EM CAIXAS DE 50KG, OU QUANTIDADES E | KG | 0.01 | 15.34 | 0 | 0.1534
QUIVALENTES, Nº12X12 A 18X30
00510 | RECEPTACULO DE PORCELANA P/LAMPADA, BASE E-27 | UN | 0.0303 | 2.67 | 1 | 0.0817
00600 | VIDRO PLANO TRANSPARENTE, COMUM, COM ESPESSURA DE 3MM | M2 | 0.0462 | 82.4 | 0 | 3.8069
00665 | PARAFUSO DE LATAO, ROSCA SOBERBA, CABECA CHATA, DE 5,5MMX2.1 | UN | 0.0101 | 3.28 | 0 | 0.0331
/2"
00666 | BUCHA DE NYLON, TIPO S-12 | UN | 0.0505 | 0.0888 | 0 | 0.0045
00701 | REGISTRO DE GAVETA DE BRONZE, DE 1ª QUALIDADE COM ROSCA DE A | UN | 0.0101 | 25.34 | 0 | 0.2559
MBOS OS LADOS, DE 1/2"
00703 | REGISTRO DE GAVETA DE BRONZE, DE 1ª QUALIDADE COM ROSCA DE A | UN | 0.005 | 45.22 | 0 | 0.2261
MBOS OS LADOS, DE 1"
00760 | PORTA LISA, SEMI-OCA PARA PINTURA, DE (80X210X3,5)CM | UN | 0.01 | 124.78 | 0 | 1.2478
00762 | PORTA LISA, SEMI-OCA PARA PINTURA, DE (60X210X3,5)CM | UN | 0.01 | 114.23 | 0 | 1.1423
00784 | CAIXA D'AGUA DE FIBRA DE VIDRO OU POLIETILENO, COM CAPACIDAD | UN | 0.005 | 231.33 | 0 | 1.1567
E DE 0500 LITROS
00986 | TARJETA DE FIO REDONDO, EM FERRO CROMADO, DE 2" | UN | 0.0202 | 3.07 | 0 | 0.062
01361 | CHAPA DE MADEIRA COMPENSADA, PLASTIFICADA, COM ESPESSURA DE | M2 | 0.41 | 36.18 | 0 | 14.8338
10MM
02315 | DISJUNTOR, MONOPOLAR, DE 10 A 32A, 3KA, MODELO DIN, TIPO C | UN | 0.005 | 9.24 | 1 | 0.0467
02316 | CORDAO PARALELO COM ISOLAMENTO TERMOPLASTICO, ATE 750V, DE 2 | M | 0.4545 | 3.2721 | 1 | 1.502
X2,5MM2
02317 | FITA ISOLANTE, ROLO DE 19MMX20M | UN | 0.0252 | 5.41 | 1 | 0.1377
02339 | ADESIVO PLASTICO PARA PVC RIGIDO, EM BISNAGA DE 75G | UN | 0.0252 | 4.2 | 0 | 0.1058
02472 | GLOBO ESFERICO, EM VIDRO, TIPO LEITOSO, DE (10X15)CM | UN | 0.0303 | 23.37 | 0 | 0.7081
02502 | FLANGE DE PVC RIGIDO COM ROSCA SEXTAVADA, SEM FUROS, DE 3/4" | UN | 0.0101 | 13.88 | 0 | 0.1402
02562 | TUBO DE PVC RIGIDO ROSQUEAVEL, EM BARRAS DE 6,00M, ROSCA EM | UN | 0.0088 | 50 | 0 | 0.44
AMBAS AS EXTREMIDADES, DE 1/2"
02563 | TUBO DE PVC RIGIDO ROSQUEAVEL, EM BARRAS DE 6,00M, ROSCA EM | UN | 0.0202 | 70.8076 | 0 | 1.4303
AMBAS AS EXTREMIDADES, DE 3/4"
02564 | TUBO DE PVC RIGIDO ROSQUEAVEL, EM BARRAS DE 6,00M, ROSCA EM | UN | 0.0063 | 140.14 | 0 | 0.8829
AMBAS AS EXTREMIDADES, DE 1"
02614 | TUBO DE PVC RIGIDO SOLDAVEL, PONTA/BOLSA, PARA ESGOTO, EM BA | UN | 0.0252 | 33.46 | 0 | 0.8432
RRAS DE 6,00M, DE 040MM
02616 | TUBO DE PVC RIGIDO, PONTA/BOLSA COM VIROLA, EM BARRAS DE 6,0 | UN | 0.0126 | 80.12 | 0 | 1.0095
0M, DE 75MM
02617 | TUBO DE PVC RIGIDO, PONTA/BOLSA COM VIROLA, EM BARRAS DE 6,0 | UN | 0.021 | 89.03 | 0 | 1.8696
0M, DE 100MM
02618 | FLANGE DE PVC RIGIDO COM ROSCA SEXTAVADA, SEM FUROS, DE 1.1/ | UN | 0.0101 | 20.68 | 0 | 0.2089
4"
02623 | JOELHO 90º DE PVC RIGIDO ROSQUEAVEL, DE 1/2" | UN | 0.0757 | 1.86 | 0 | 0.1408
02624 | JOELHO 90º DE PVC RIGIDO ROSQUEAVEL, DE 3/4" | UN | 0.0378 | 2.64 | 0 | 0.0998
02625 | JOELHO 90º DE PVC RIGIDO ROSQUEAVEL, DE 1" | UN | 0.0252 | 4.66 | 0 | 0.1174
02629 | NIPEL DE PVC, COM ROSCA, DE 1/2" | UN | 0.0252 | 0.94 | 0 | 0.0237
02648 | CHUVEIRO DE PLASTICO BRANCO COMPLETO | UN | 0.0101 | 8.67 | 0 | 0.0876
02653 | CURVA 90º DE PVC CURTA PARA ESGOTO, DE 050MM | UN | 0.0505 | 9.32 | 0 | 0.4707
02655 | CURVA 90º DE PVC CURTA PARA ESGOTO, DE 100MM | UN | 0.0505 | 18.94 | 0 | 0.9565
02669 | ADAPTADOR DE PVC, PARA VALVULA DE PIA E LAVATORIO, DE 40MM | UN | 0.0505 | 3.09 | 0 | 0.156
02672 | RALO SIFONADO DE PVC RIGIDO, COM SAIDA DE 75MM, COM GRELHA R | UN | 0.0505 | 41.1 | 0 | 2.0756
EDONDA E PORTA GRELHA, DE (150X185X75)MM
02884 | FECHADURA DE SOBREPOR, TIPO CAIXAO, RETANGULAR, EM METAL COM | UN | 0.0101 | 13.46 | 0 | 0.1359
ACABAMENTO RESINADO PRETO, DE (100X86X38)MM
02984 | RABICHO/LIGAÇAO FLEXIVEL EM PLASTICO COMSAIDA DE 1/2" E COMP | UN | 0.0336 | 3.96 | 0 | 0.1331
RIMENTO DE 30CM
03902 | TORNEIRA PARA LAVATORIO TIPO BANCA, 1193 OU SIMILAR DE 1/2" | UN | 0.0101 | 31.42 | 0 | 0.3173
03926 | CAIXA DE DESCARGA EXTERNA, PLASTICA | UN | 0.0101 | 29.68 | 0 | 0.2998
03944 | ASSENTO PLASTICO, PARA BACIA SANITARIA, PADRAO POPULAR | UN | 0.0101 | 22.81 | 0 | 0.2304
03954 | VALVULA DE ESCOAMENTO, PARA LAVATORIO, SEM UNHO, EM PVC | UN | 0.0101 | 4.71 | 0 | 0.0476
03960 | ANEL DE CONCRETO PRE-FABRICADO, P/CAIXA DE INSPECAO, COM 600 | UN | 0.0252 | 61.8 | 0 | 1.5574
MM DE DIAMETRO INT.,40MM DE ESPESSURA, COM ALTURA DE 300MM
03961 | ANEL DE CONCRETO PRE-FABRICADO, P/CAIXA DE INSPECAO, COM 600 | UN | 0.0252 | 41.2 | 0 | 1.0382
MM DE DIAMETRO INT.,40MM DE ESPESSURA, COM ALTURA DE 150MM
03963 | FUNDO PARA CAIXA DE INSPECAO COM DIAMETRO DE 600MM | UN | 0.0252 | 258.47 | 0 | 6.5134
04307 | TOMADA ELETRICA 2P+T, 10A/250V, PADRAO BRASILEIRO, DE SOBREP | UN | 0.01 | 4.48 | 1 | 0.0452
OR
04745 | TORNEIRA DE BOIA EM BRONZE, DE PRESSAO, DE 3/4" | UN | 0.005 | 43.7037 | 0 | 0.2185
04915 | DOBRADICA EM FERRO LAMINADO, COM PINO DE FERRO REVERSIVEL, D | UN | 0.0757 | 6.46 | 0 | 0.489
E 3"X3"X5/64"
05085 | TE DE REDUCAO CENTRAL EM BRONZE, ROSCAXROSCA, DE 1"X3/4"X1" | UN | 0.0505 | 41.0605 | 0 | 2.0736
05268 | ABRACADEIRA TIPO COPO, DE 1/2" | UN | 0.0404 | 2.84 | 0 | 0.1147
05269 | ABRACADEIRA TIPO COPO, DE 3/4" | UN | 0.0202 | 2.94 | 0 | 0.0594
05270 | ABRACADEIRA TIPO COPO, DE 1" | UN | 0.0101 | 3.09 | 0 | 0.0312
05468 | CADEADO COM DUPLA TRAVA, DISCO DE SEGURANCA ANTI GAZUA, CORP | UN | 0.005 | 24.39 | 0 | 0.122
O DE LATAO MACICO, CILINDRO DE LATAO TREFILADO, DE 30MM
05555 | LAVATORIO DE LOUCA BRANCA, TIPO POPULAR, MEDINDO EM TORNO DE | UN | 0.0101 | 86.67 | 0 | 0.8754
(55X45)CM
05660 | PORTA CADEADO EM FERRO ZINCADO, DE 4.1/2" | UN | 0.005 | 10.25 | 0 | 0.0513
05906 | PARAFUSO FERRO, ROSCA SOBERBA, CABECA CHATA, DE (3,8X30)MM | UN | 0.96 | 0.1285 | 0 | 0.1234
05914 | INTERRUPTOR DE SOBREPOR SIMPLES, DE 10A-250V | UN | 0.0252 | 3.17 | 1 | 0.0807
05953 | BOLSA DE LIGACAO PARA BACIA SANITARIA | UN | 0.0101 | 2.01 | 0 | 0.0203
07020 | BACIA SANITARIA DE LOUCA BRANCA, CONVENCIONAL, PADRAO POPULA | UN | 0.0101 | 136.54 | 0 | 1.3791
R
08000 | TELHA ONDULADA DE CIMENTO, SEM AMIANTO, REFORCADA C/FIOS SIN | UN | 0.1188 | 68.63 | 0 | 8.1532
TETICOS (CRFS), DE (2,44X1,10)M E C/ESPES. DE 6MM
11438 | PORTA LISA, SEMI-OCA PARA PINTURA, DE (100X210X3,5)CM | UN | 0.005 | 175.1 | 0 | 0.8755
14789 | KIT DE ACESSORIOS PARA FIXACAO, COMPREENDENDO PARAFUSOS, BUC | UN | 0.0202 | 12.26 | 0 | 0.2477
HAS E ARRUELAS
20039 | MAO-DE-OBRA DE BOMBEIRO HIDRAULICO DA CONSTRUCAO CIVIL, INCL | H | 0.59 | 23.16 | 3 | 14.0743
USIVE ENCARGOS SOCIAIS DESONERADOS
20045 | MAO-DE-OBRA DE CARPINTEIRO DE ESQUADRIAS DE MADEIRA, INCLUSI | H | 5.38 | 24.92 | 3 | 138.0917
VE ENCARGOS SOCIAIS DESONERADOS
20060 | MAO-DE-OBRA DE ELETRICISTA DA CONSTRUCAO CIVIL, INCLUSIVE EN | H | 0.4 | 23.16 | 3 | 9.5419
CARGOS SOCIAIS DESONERADOS
20131 | MAO-DE-OBRA DE SERRALHEIRO DA CONSTRUCAO CIVIL, INCLUSIVE EN | H | 0.1 | 24.92 | 3 | 2.5668
CARGOS SOCIAIS DESONERADOS
20132 | MAO-DE-OBRA DE SERVENTE DA CONSTRUCAO CIVIL, INCLUSIVE ENCAR | H | 10.49 | 16.75 | 3 | 180.9787
GOS SOCIAIS DESONERADOS
30245 | CONCRETO FCK 10MPA | M3 | 0.01 | 352.7663 | 0 | 3.5277
30246 | CONCRETO FCK 15MPA | M3 | 0.03 | 374.6667 | 0 | 11.24
30254 | PREPARO CONCR. BETON. 320L; 2,0M3/H | M3 | 0.04 | 83.6885 | 0 | 3.3475
30270 | LANCAMENTO CONC.S/ARM.2,0M3/H, HORIZ. | M3 | 0.04 | 76.4329 | 0 | 3.0573
30362 | PISO CIMENTADO ESP. 1,5CM | M2 | 0.12 | 39.2775 | 0 | 4.7133
31011 | PINUS,PECA 1" X 12" E 1" X 9" | M2 | 0.57 | 38.664 | 0 | 22.0385
31052 | PINUS EM PECAS DE 2,50X22,50M, (1"X9") | M | 0.37 | 8.1835 | 0 | 3.0279
02.004.0004-0 | BARRACAO OBRA C/PAREDES CHAPAS MADEIRA COMPENSADA,PLASTIF.,L | M2 |  | 463.76
ISA,COLAGEM FENOLICA,PROVA D`AGUA, COM 10MM ESP.PISO E ESTRU
TURA MADEIRA 3ª,COBERTURA TELHAS ONDULADAS 6MM,FIBROCIMENTO,
EXCL.PINT.E LIGACOES PROVISORIAS,INCL.INST.,APARELHOS, ESQUA
DRIAS E FERRAG.,PROJ.Nº2007/EMOP,ESCRITORIO,SANITARIOS,DEPOS
ITOS E TORRE C/CAIXA D`AGUA 500L,REAPROVEITADO 5 VEZES
00011 | CANTONEIRA DE ACO DOCE, P/SERRALHERIA, PRECO DE REVENDEDOR, | KG | 0.36 | 9.6382 | 36 | 4.7189
DE 5/8"X1/8" ATE 1.1/2"X1/8"
00252 | PARAFUSO C/ROSCA, DE (8x100)MM | UN | 0.36 | 0.8242 | 0 | 0.2967
00350 | PINUS EM PECAS DE 2,50X22,50CM, (1"X9") | M | 0.5 | 8.1835 | 0 | 4.0918
00365 | PINUS,PECA 1" X 12" E 1" X 9" | M2 | 0.63 | 38.664 | 0 | 24.3583
00368 | PINUS, EM PECAS DE 7,50X7,50CM (3"X3") | M | 1.49 | 7.35 | 0 | 10.9515
00453 | PREGO COM OU SEM CABECA, EM CAIXAS DE 50KG, OU QUANTIDADES E | KG | 0.1 | 15.34 | 0 | 1.534
QUIVALENTES, Nº12X12 A 18X30
00510 | RECEPTACULO DE PORCELANA P/LAMPADA, BASE E-27 | UN | 0.0221 | 2.67 | 1 | 0.0596
00600 | VIDRO PLANO TRANSPARENTE, COMUM, COM ESPESSURA DE 3MM | M2 | 0.0266 | 82.4 | 0 | 2.1918
00665 | PARAFUSO DE LATAO, ROSCA SOBERBA, CABECA CHATA, DE 5,5MMX2.1 | UN | 0.0197 | 3.28 | 0 | 0.0646
/2"
00666 | BUCHA DE NYLON, TIPO S-12 | UN | 0.0985 | 0.0888 | 0 | 0.0087
00701 | REGISTRO DE GAVETA DE BRONZE, DE 1ª QUALIDADE COM ROSCA DE A | UN | 0.0073 | 25.34 | 0 | 0.185
MBOS OS LADOS, DE 1/2"
00703 | REGISTRO DE GAVETA DE BRONZE, DE 1ª QUALIDADE COM ROSCA DE A | UN | 0.0024 | 45.22 | 0 | 0.1085
MBOS OS LADOS, DE 1"
00760 | PORTA LISA, SEMI-OCA PARA PINTURA, DE (80X210X3,5)CM | UN | 0.0049 | 124.78 | 0 | 0.6114
00762 | PORTA LISA, SEMI-OCA PARA PINTURA, DE (60X210X3,5)CM | UN | 0.0123 | 114.23 | 0 | 1.405
00784 | CAIXA D'AGUA DE FIBRA DE VIDRO OU POLIETILENO, COM CAPACIDAD | UN | 0.0024 | 231.33 | 0 | 0.5552
E DE 0500 LITROS
00986 | TARJETA DE FIO REDONDO, EM FERRO CROMADO, DE 2" | UN | 0.0147 | 3.07 | 0 | 0.0451
00996 | FECHO DE HASTE REDONDA, FERRO PARA PINTURA, DE 18CM | UN | 0.0049 | 57.8 | 0 | 0.2832
01361 | CHAPA DE MADEIRA COMPENSADA, PLASTIFICADA, COM ESPESSURA DE | M2 | 0.32 | 36.18 | 0 | 11.5776
10MM
01633 | CONCRETO FCK 10MPA | M3 | 0.01 | 352.7663 | 0 | 3.5277
01635 | CONCRETO FCK 15MPA | M3 | 0.02 | 374.6667 | 0 | 7.4933
01653 | PISO CIMENTADO ESP. 1,5CM | M2 | 0.179 | 44.3889 | 0 | 7.9456
01745 | PREPARO CONCR. BETON. 320L; 2,0M3/H | M3 | 0.03 | 95.6468 | 0 | 2.8694
01764 | LANCAMENTO CONC.S/ARM.2,0M3/H, HORIZ. | M3 | 0.03 | 88.0821 | 0 | 2.6425
01967 | MAO-DE-OBRA DE CARPINTEIRO DE ESQUADRIASDE MADEIRA INCLUSIVE | H | 4.36 | 28.76 | 3 | 129.1554
ENCARGOS SOCIAIS
01983 | MAO-DE-OBRA DE ELETRICISTA DE CONSTRUCAOCIVIL, INCLUSIVE ENC | H | 0.26 | 26.73 | 3 | 7.1583
ARGOS SOCIAIS
01993 | MAO-DE-OBRA DE BOMBEIRO HIDRAULICO DA CONSTRUCAO CIVIL, INCL | H | 0.41 | 26.73 | 3 | 11.2881
USIVE ENCARGOS SOCIAIS
01999 | MAO-DE-OBRA DE SERVENTE DA CONSTRUCAO CIVIL, INCLUSIVE ENCAR | H | 8.96 | 19.33 | 3 | 178.3927
GOS SOCIAIS
02315 | DISJUNTOR, MONOPOLAR, DE 10 A 32A, 3KA, MODELO DIN, TIPO C | UN | 0.0024 | 9.24 | 1 | 0.0224
02316 | CORDAO PARALELO COM ISOLAMENTO TERMOPLASTICO, ATE 750V, DE 2 | M | 0.2833 | 3.2721 | 1 | 0.9363
X2,5MM2
02317 | FITA ISOLANTE, ROLO DE 19MMX20M | UN | 0.0246 | 5.41 | 1 | 0.1344
02339 | ADESIVO PLASTICO PARA PVC RIGIDO, EM BISNAGA DE 75G | UN | 0.0246 | 4.2 | 0 | 0.1033
02472 | GLOBO ESFERICO, EM VIDRO, TIPO LEITOSO, DE (10X15)CM | UN | 0.0221 | 23.37 | 0 | 0.5165
02502 | FLANGE DE PVC RIGIDO COM ROSCA SEXTAVADA, SEM FUROS, DE 3/4" | UN | 0.0049 | 13.88 | 0 | 0.068
02562 | TUBO DE PVC RIGIDO ROSQUEAVEL, EM BARRAS DE 6,00M, ROSCA EM | UN | 0.0985 | 50 | 0 | 4.925
AMBAS AS EXTREMIDADES, DE 1/2"
02563 | TUBO DE PVC RIGIDO ROSQUEAVEL, EM BARRAS DE 6,00M, ROSCA EM | UN | 0.0923 | 70.8076 | 0 | 6.5355
AMBAS AS EXTREMIDADES, DE 3/4"
02564 | TUBO DE PVC RIGIDO ROSQUEAVEL, EM BARRAS DE 6,00M, ROSCA EM | UN | 0.0369 | 140.14 | 0 | 5.1712
AMBAS AS EXTREMIDADES, DE 1"
02614 | TUBO DE PVC RIGIDO SOLDAVEL, PONTA/BOLSA, PARA ESGOTO, EM BA | UN | 0.0246 | 33.46 | 0 | 0.8231
RRAS DE 6,00M, DE 040MM
02616 | TUBO DE PVC RIGIDO, PONTA/BOLSA COM VIROLA, EM BARRAS DE 6,0 | UN | 0.0041 | 80.12 | 0 | 0.3285
0M, DE 75MM
02617 | TUBO DE PVC RIGIDO, PONTA/BOLSA COM VIROLA, EM BARRAS DE 6,0 | UN | 0.0164 | 89.03 | 0 | 1.4601
0M, DE 100MM
02618 | FLANGE DE PVC RIGIDO COM ROSCA SEXTAVADA, SEM FUROS, DE 1.1/ | UN | 0.0049 | 20.68 | 0 | 0.1013
4"
02623 | JOELHO 90º DE PVC RIGIDO ROSQUEAVEL, DE 1/2" | UN | 0.1047 | 1.86 | 0 | 0.1947
02624 | JOELHO 90º DE PVC RIGIDO ROSQUEAVEL, DE 3/4" | UN | 0.0246 | 2.64 | 0 | 0.0649
02625 | JOELHO 90º DE PVC RIGIDO ROSQUEAVEL, DE 1" | UN | 0.0184 | 4.66 | 0 | 0.0857
02629 | NIPEL DE PVC, COM ROSCA, DE 1/2" | UN | 0.0123 | 0.94 | 0 | 0.0116
02635 | TE 90º DE PVC RIGIDO ROSQUEAVEL, DE 3/4" | UN | 0.0431 | 3.93 | 0 | 0.1694
02636 | TE 90º DE PVC RIGIDO ROSQUEAVEL, DE 1" | UN | 0.0123 | 10.63 | 0 | 0.1307
02648 | CHUVEIRO DE PLASTICO BRANCO COMPLETO | UN | 0.0073 | 8.67 | 0 | 0.0633
02653 | CURVA 90º DE PVC CURTA PARA ESGOTO, DE 050MM | UN | 0.0492 | 9.32 | 0 | 0.4585
02655 | CURVA 90º DE PVC CURTA PARA ESGOTO, DE 100MM | UN | 0.0492 | 18.94 | 0 | 0.9318
02669 | ADAPTADOR DE PVC, PARA VALVULA DE PIA E LAVATORIO, DE 40MM | UN | 0.0246 | 3.09 | 0 | 0.076
02672 | RALO SIFONADO DE PVC RIGIDO, COM SAIDA DE 75MM, COM GRELHA R | UN | 0.0493 | 41.1 | 0 | 2.0262
EDONDA E PORTA GRELHA, DE (150X185X75)MM
02884 | FECHADURA DE SOBREPOR, TIPO CAIXAO, RETANGULAR, EM METAL COM | UN | 0.0049 | 13.46 | 0 | 0.066
ACABAMENTO RESINADO PRETO, DE (100X86X38)MM
02984 | RABICHO/LIGAÇAO FLEXIVEL EM PLASTICO COMSAIDA DE 1/2" E COMP | UN | 0.0287 | 3.96 | 0 | 0.1137
RIMENTO DE 30CM
03902 | TORNEIRA PARA LAVATORIO TIPO BANCA, 1193 OU SIMILAR DE 1/2" | UN | 0.0098 | 31.42 | 0 | 0.3079
03926 | CAIXA DE DESCARGA EXTERNA, PLASTICA | UN | 0.0098 | 29.68 | 0 | 0.2909
03944 | ASSENTO PLASTICO, PARA BACIA SANITARIA, PADRAO POPULAR | UN | 0.0164 | 22.81 | 0 | 0.3741
03954 | VALVULA DE ESCOAMENTO, PARA LAVATORIO, SEM UNHO, EM PVC | UN | 0.0098 | 4.71 | 0 | 0.0462
03960 | ANEL DE CONCRETO PRE-FABRICADO, P/CAIXA DE INSPECAO, COM 600 | UN | 0.0246 | 61.8 | 0 | 1.5203
MM DE DIAMETRO INT.,40MM DE ESPESSURA, COM ALTURA DE 300MM
03961 | ANEL DE CONCRETO PRE-FABRICADO, P/CAIXA DE INSPECAO, COM 600 | UN | 0.0246 | 41.2 | 0 | 1.0135
MM DE DIAMETRO INT.,40MM DE ESPESSURA, COM ALTURA DE 150MM
03963 | FUNDO PARA CAIXA DE INSPECAO COM DIAMETRO DE 600MM | UN | 0.0246 | 258.47 | 0 | 6.3584
04307 | TOMADA ELETRICA 2P+T, 10A/250V, PADRAO BRASILEIRO, DE SOBREP | UN | 0.0049 | 4.48 | 1 | 0.0222
OR
04745 | TORNEIRA DE BOIA EM BRONZE, DE PRESSAO, DE 3/4" | UN | 0.0024 | 43.7037 | 0 | 0.1049
04915 | DOBRADICA EM FERRO LAMINADO, COM PINO DE FERRO REVERSIVEL, D | UN | 0.0665 | 6.46 | 0 | 0.4296
E 3"X3"X5/64"
05085 | TE DE REDUCAO CENTRAL EM BRONZE, ROSCAXROSCA, DE 1"X3/4"X1" | UN | 0.0123 | 41.0605 | 0 | 0.505
05268 | ABRACADEIRA TIPO COPO, DE 1/2" | UN | 0.0492 | 2.84 | 0 | 0.1397
05269 | ABRACADEIRA TIPO COPO, DE 3/4" | UN | 0.0246 | 2.94 | 0 | 0.0723
05270 | ABRACADEIRA TIPO COPO, DE 1" | UN | 0.0098 | 3.09 | 0 | 0.0303
05468 | CADEADO COM DUPLA TRAVA, DISCO DE SEGURANCA ANTI GAZUA, CORP | UN | 0.0024 | 24.39 | 0 | 0.0585
O DE LATAO MACICO, CILINDRO DE LATAO TREFILADO, DE 30MM
05555 | LAVATORIO DE LOUCA BRANCA, TIPO POPULAR, MEDINDO EM TORNO DE | UN | 0.0098 | 86.67 | 0 | 0.8494
(55X45)CM
05660 | PORTA CADEADO EM FERRO ZINCADO, DE 4.1/2" | UN | 0.0024 | 10.25 | 0 | 0.0246
05906 | PARAFUSO FERRO, ROSCA SOBERBA, CABECA CHATA, DE (3,8X30)MM | UN | 0.95 | 0.1285 | 0 | 0.1221
05914 | INTERRUPTOR DE SOBREPOR SIMPLES, DE 10A-250V | UN | 0.0123 | 3.17 | 1 | 0.0394
05953 | BOLSA DE LIGACAO PARA BACIA SANITARIA | UN | 0.0246 | 2.01 | 0 | 0.0494
06913 | MAO-DE-OBRA DE SERRALHEIRO DA CONSTRUCAOCIVIL, INCLUSIVE ENC | H | 0.06 | 28.76 | 3 | 1.7774
ARGOS SOCIAIS
07020 | BACIA SANITARIA DE LOUCA BRANCA, CONVENCIONAL, PADRAO POPULA | UN | 0.0098 | 136.54 | 0 | 1.3381
R
08000 | TELHA ONDULADA DE CIMENTO, SEM AMIANTO, REFORCADA C/FIOS SIN | UN | 0.1188 | 68.63 | 0 | 8.1532
TETICOS (CRFS), DE (2,44X1,10)M E C/ESPES. DE 6MM
11438 | PORTA LISA, SEMI-OCA PARA PINTURA, DE (100X210X3,5)CM | UN | 0.0049 | 175.1 | 0 | 0.858
14789 | KIT DE ACESSORIOS PARA FIXACAO, COMPREENDENDO PARAFUSOS, BUC | UN | 0.0196 | 12.26 | 0 | 0.2403
HAS E ARRUELAS
02.004.0004-A | BARRACAO OBRA C/PAREDES CHAPAS MADEIRA COMPENSADA,PLASTIF.,L | M2 |  | 418.38
ISA,COLAGEM FENOLICA,PROVA D`AGUA, COM 10MM ESP.PISO E ESTRU
TURA MADEIRA 3ª,COBERTURA TELHAS ONDULADAS 6MM,FIBROCIMENTO,
EXCL.PINT.E LIGACOES PROVISORIAS,INCL.INST.,APARELHOS, ESQUA
DRIAS E FERRAG.,PROJ.Nº2007/EMOP,ESCRITORIO,SANITARIOS,DEPOS
ITOS E TORRE C/CAIXA D`AGUA 500L,REAPROVEITADO 5 VEZES
00011 | CANTONEIRA DE ACO DOCE, P/SERRALHERIA, PRECO DE REVENDEDOR, | KG | 0.36 | 9.6382 | 36 | 4.7189
DE 5/8"X1/8" ATE 1.1/2"X1/8"
00252 | PARAFUSO C/ROSCA, DE (8x100)MM | UN | 0.36 | 0.8242 | 0 | 0.2967
00368 | PINUS, EM PECAS DE 7,50X7,50CM (3"X3") | M | 1.49 | 7.35 | 0 | 10.9515
00453 | PREGO COM OU SEM CABECA, EM CAIXAS DE 50KG, OU QUANTIDADES E | KG | 0.1 | 15.34 | 0 | 1.534
QUIVALENTES, Nº12X12 A 18X30
00510 | RECEPTACULO DE PORCELANA P/LAMPADA, BASE E-27 | UN | 0.0221 | 2.67 | 1 | 0.0596
00600 | VIDRO PLANO TRANSPARENTE, COMUM, COM ESPESSURA DE 3MM | M2 | 0.0266 | 82.4 | 0 | 2.1918
00665 | PARAFUSO DE LATAO, ROSCA SOBERBA, CABECA CHATA, DE 5,5MMX2.1 | UN | 0.0197 | 3.28 | 0 | 0.0646
/2"
00666 | BUCHA DE NYLON, TIPO S-12 | UN | 0.0985 | 0.0888 | 0 | 0.0087
00701 | REGISTRO DE GAVETA DE BRONZE, DE 1ª QUALIDADE COM ROSCA DE A | UN | 0.0073 | 25.34 | 0 | 0.185
MBOS OS LADOS, DE 1/2"
00703 | REGISTRO DE GAVETA DE BRONZE, DE 1ª QUALIDADE COM ROSCA DE A | UN | 0.0024 | 45.22 | 0 | 0.1085
MBOS OS LADOS, DE 1"
00760 | PORTA LISA, SEMI-OCA PARA PINTURA, DE (80X210X3,5)CM | UN | 0.0049 | 124.78 | 0 | 0.6114
00762 | PORTA LISA, SEMI-OCA PARA PINTURA, DE (60X210X3,5)CM | UN | 0.0123 | 114.23 | 0 | 1.405
00784 | CAIXA D'AGUA DE FIBRA DE VIDRO OU POLIETILENO, COM CAPACIDAD | UN | 0.0024 | 231.33 | 0 | 0.5552
E DE 0500 LITROS
00986 | TARJETA DE FIO REDONDO, EM FERRO CROMADO, DE 2" | UN | 0.0147 | 3.07 | 0 | 0.0451
00996 | FECHO DE HASTE REDONDA, FERRO PARA PINTURA, DE 18CM | UN | 0.0049 | 57.8 | 0 | 0.2832
01361 | CHAPA DE MADEIRA COMPENSADA, PLASTIFICADA, COM ESPESSURA DE | M2 | 0.32 | 36.18 | 0 | 11.5776
10MM
02315 | DISJUNTOR, MONOPOLAR, DE 10 A 32A, 3KA, MODELO DIN, TIPO C | UN | 0.0024 | 9.24 | 1 | 0.0224
02316 | CORDAO PARALELO COM ISOLAMENTO TERMOPLASTICO, ATE 750V, DE 2 | M | 0.2833 | 3.2721 | 1 | 0.9363
X2,5MM2
02317 | FITA ISOLANTE, ROLO DE 19MMX20M | UN | 0.0246 | 5.41 | 1 | 0.1344
02339 | ADESIVO PLASTICO PARA PVC RIGIDO, EM BISNAGA DE 75G | UN | 0.0246 | 4.2 | 0 | 0.1033
02472 | GLOBO ESFERICO, EM VIDRO, TIPO LEITOSO, DE (10X15)CM | UN | 0.0221 | 23.37 | 0 | 0.5165
02502 | FLANGE DE PVC RIGIDO COM ROSCA SEXTAVADA, SEM FUROS, DE 3/4" | UN | 0.0049 | 13.88 | 0 | 0.068
02562 | TUBO DE PVC RIGIDO ROSQUEAVEL, EM BARRAS DE 6,00M, ROSCA EM | UN | 0.0985 | 50 | 0 | 4.925
AMBAS AS EXTREMIDADES, DE 1/2"
02563 | TUBO DE PVC RIGIDO ROSQUEAVEL, EM BARRAS DE 6,00M, ROSCA EM | UN | 0.0923 | 70.8076 | 0 | 6.5355
AMBAS AS EXTREMIDADES, DE 3/4"
02564 | TUBO DE PVC RIGIDO ROSQUEAVEL, EM BARRAS DE 6,00M, ROSCA EM | UN | 0.0369 | 140.14 | 0 | 5.1712
AMBAS AS EXTREMIDADES, DE 1"
02614 | TUBO DE PVC RIGIDO SOLDAVEL, PONTA/BOLSA, PARA ESGOTO, EM BA | UN | 0.0246 | 33.46 | 0 | 0.8231
RRAS DE 6,00M, DE 040MM
02616 | TUBO DE PVC RIGIDO, PONTA/BOLSA COM VIROLA, EM BARRAS DE 6,0 | UN | 0.0041 | 80.12 | 0 | 0.3285
0M, DE 75MM
02617 | TUBO DE PVC RIGIDO, PONTA/BOLSA COM VIROLA, EM BARRAS DE 6,0 | UN | 0.0164 | 89.03 | 0 | 1.4601
0M, DE 100MM
02618 | FLANGE DE PVC RIGIDO COM ROSCA SEXTAVADA, SEM FUROS, DE 1.1/ | UN | 0.0049 | 20.68 | 0 | 0.1013
4"
02623 | JOELHO 90º DE PVC RIGIDO ROSQUEAVEL, DE 1/2" | UN | 0.1047 | 1.86 | 0 | 0.1947
02624 | JOELHO 90º DE PVC RIGIDO ROSQUEAVEL, DE 3/4" | UN | 0.0246 | 2.64 | 0 | 0.0649
02625 | JOELHO 90º DE PVC RIGIDO ROSQUEAVEL, DE 1" | UN | 0.0184 | 4.66 | 0 | 0.0857
02629 | NIPEL DE PVC, COM ROSCA, DE 1/2" | UN | 0.0123 | 0.94 | 0 | 0.0116
02635 | TE 90º DE PVC RIGIDO ROSQUEAVEL, DE 3/4" | UN | 0.0431 | 3.93 | 0 | 0.1694
02636 | TE 90º DE PVC RIGIDO ROSQUEAVEL, DE 1" | UN | 0.0123 | 10.63 | 0 | 0.1307
02648 | CHUVEIRO DE PLASTICO BRANCO COMPLETO | UN | 0.0073 | 8.67 | 0 | 0.0633
02653 | CURVA 90º DE PVC CURTA PARA ESGOTO, DE 050MM | UN | 0.0492 | 9.32 | 0 | 0.4585
02655 | CURVA 90º DE PVC CURTA PARA ESGOTO, DE 100MM | UN | 0.0492 | 18.94 | 0 | 0.9318
02669 | ADAPTADOR DE PVC, PARA VALVULA DE PIA E LAVATORIO, DE 40MM | UN | 0.0246 | 3.09 | 0 | 0.076
02672 | RALO SIFONADO DE PVC RIGIDO, COM SAIDA DE 75MM, COM GRELHA R | UN | 0.0493 | 41.1 | 0 | 2.0262
EDONDA E PORTA GRELHA, DE (150X185X75)MM
02884 | FECHADURA DE SOBREPOR, TIPO CAIXAO, RETANGULAR, EM METAL COM | UN | 0.0049 | 13.46 | 0 | 0.066
ACABAMENTO RESINADO PRETO, DE (100X86X38)MM
02984 | RABICHO/LIGAÇAO FLEXIVEL EM PLASTICO COMSAIDA DE 1/2" E COMP | UN | 0.0287 | 3.96 | 0 | 0.1137
RIMENTO DE 30CM
03902 | TORNEIRA PARA LAVATORIO TIPO BANCA, 1193 OU SIMILAR DE 1/2" | UN | 0.0098 | 31.42 | 0 | 0.3079
03926 | CAIXA DE DESCARGA EXTERNA, PLASTICA | UN | 0.0098 | 29.68 | 0 | 0.2909
03944 | ASSENTO PLASTICO, PARA BACIA SANITARIA, PADRAO POPULAR | UN | 0.0164 | 22.81 | 0 | 0.3741
03954 | VALVULA DE ESCOAMENTO, PARA LAVATORIO, SEM UNHO, EM PVC | UN | 0.0098 | 4.71 | 0 | 0.0462
03960 | ANEL DE CONCRETO PRE-FABRICADO, P/CAIXA DE INSPECAO, COM 600 | UN | 0.0246 | 61.8 | 0 | 1.5203
MM DE DIAMETRO INT.,40MM DE ESPESSURA, COM ALTURA DE 300MM
03961 | ANEL DE CONCRETO PRE-FABRICADO, P/CAIXA DE INSPECAO, COM 600 | UN | 0.0246 | 41.2 | 0 | 1.0135
MM DE DIAMETRO INT.,40MM DE ESPESSURA, COM ALTURA DE 150MM
03963 | FUNDO PARA CAIXA DE INSPECAO COM DIAMETRO DE 600MM | UN | 0.0246 | 258.47 | 0 | 6.3584
04307 | TOMADA ELETRICA 2P+T, 10A/250V, PADRAO BRASILEIRO, DE SOBREP | UN | 0.0049 | 4.48 | 1 | 0.0222
OR
04745 | TORNEIRA DE BOIA EM BRONZE, DE PRESSAO, DE 3/4" | UN | 0.0024 | 43.7037 | 0 | 0.1049
04915 | DOBRADICA EM FERRO LAMINADO, COM PINO DE FERRO REVERSIVEL, D | UN | 0.0665 | 6.46 | 0 | 0.4296
E 3"X3"X5/64"
05085 | TE DE REDUCAO CENTRAL EM BRONZE, ROSCAXROSCA, DE 1"X3/4"X1" | UN | 0.0123 | 41.0605 | 0 | 0.505
05268 | ABRACADEIRA TIPO COPO, DE 1/2" | UN | 0.0492 | 2.84 | 0 | 0.1397
05269 | ABRACADEIRA TIPO COPO, DE 3/4" | UN | 0.0246 | 2.94 | 0 | 0.0723
05270 | ABRACADEIRA TIPO COPO, DE 1" | UN | 0.0098 | 3.09 | 0 | 0.0303
05468 | CADEADO COM DUPLA TRAVA, DISCO DE SEGURANCA ANTI GAZUA, CORP | UN | 0.0024 | 24.39 | 0 | 0.0585
O DE LATAO MACICO, CILINDRO DE LATAO TREFILADO, DE 30MM
05555 | LAVATORIO DE LOUCA BRANCA, TIPO POPULAR, MEDINDO EM TORNO DE | UN | 0.0098 | 86.67 | 0 | 0.8494
(55X45)CM
05660 | PORTA CADEADO EM FERRO ZINCADO, DE 4.1/2" | UN | 0.0024 | 10.25 | 0 | 0.0246
05906 | PARAFUSO FERRO, ROSCA SOBERBA, CABECA CHATA, DE (3,8X30)MM | UN | 0.95 | 0.1285 | 0 | 0.1221
05914 | INTERRUPTOR DE SOBREPOR SIMPLES, DE 10A-250V | UN | 0.0123 | 3.17 | 1 | 0.0394
05953 | BOLSA DE LIGACAO PARA BACIA SANITARIA | UN | 0.0246 | 2.01 | 0 | 0.0494
07020 | BACIA SANITARIA DE LOUCA BRANCA, CONVENCIONAL, PADRAO POPULA | UN | 0.0098 | 136.54 | 0 | 1.3381
R
08000 | TELHA ONDULADA DE CIMENTO, SEM AMIANTO, REFORCADA C/FIOS SIN | UN | 0.1188 | 68.63 | 0 | 8.1532
TETICOS (CRFS), DE (2,44X1,10)M E C/ESPES. DE 6MM
11438 | PORTA LISA, SEMI-OCA PARA PINTURA, DE (100X210X3,5)CM | UN | 0.0049 | 175.1 | 0 | 0.858
14789 | KIT DE ACESSORIOS PARA FIXACAO, COMPREENDENDO PARAFUSOS, BUC | UN | 0.0196 | 12.26 | 0 | 0.2403
HAS E ARRUELAS
20039 | MAO-DE-OBRA DE BOMBEIRO HIDRAULICO DA CONSTRUCAO CIVIL, INCL | H | 0.41 | 23.16 | 3 | 9.7805
USIVE ENCARGOS SOCIAIS DESONERADOS
20045 | MAO-DE-OBRA DE CARPINTEIRO DE ESQUADRIAS DE MADEIRA, INCLUSI | H | 4.36 | 24.92 | 3 | 111.9107
VE ENCARGOS SOCIAIS DESONERADOS
20060 | MAO-DE-OBRA DE ELETRICISTA DA CONSTRUCAO CIVIL, INCLUSIVE EN | H | 0.26 | 23.16 | 3 | 6.2022
CARGOS SOCIAIS DESONERADOS
20131 | MAO-DE-OBRA DE SERRALHEIRO DA CONSTRUCAO CIVIL, INCLUSIVE EN | H | 0.06 | 24.92 | 3 | 1.5401
CARGOS SOCIAIS DESONERADOS
20132 | MAO-DE-OBRA DE SERVENTE DA CONSTRUCAO CIVIL, INCLUSIVE ENCAR | H | 8.96 | 16.75 | 3 | 154.5824
GOS SOCIAIS DESONERADOS
30245 | CONCRETO FCK 10MPA | M3 | 0.01 | 352.7663 | 0 | 3.5277
30246 | CONCRETO FCK 15MPA | M3 | 0.02 | 374.6667 | 0 | 7.4933
30254 | PREPARO CONCR. BETON. 320L; 2,0M3/H | M3 | 0.03 | 83.6885 | 0 | 2.5107
30270 | LANCAMENTO CONC.S/ARM.2,0M3/H, HORIZ. | M3 | 0.03 | 76.4329 | 0 | 2.293
30362 | PISO CIMENTADO ESP. 1,5CM | M2 | 0.179 | 39.2775 | 0 | 7.0307
31011 | PINUS,PECA 1" X 12" E 1" X 9" | M2 | 0.63 | 38.664 | 0 | 24.3583
31052 | PINUS EM PECAS DE 2,50X22,50M, (1"X9") | M | 0.5 | 8.1835 | 0 | 4.0918
02.004.0005-0 | BARRACAO DE OBRA COM DIVISAO INTERNA PARA ESCRITORIO E DEPOS | M2 |  | 533.34
ITO DE MATERIAIS,PISO DE TABUAS DE MADEIRA DE 3ª SOBRE ESTAQ
UEAMENTO DE PECAS DE MADEIRA DE 3ª,3"X3",PAREDES DE TABUAS D
E MADEIRA DE 3ª E COBERTURA DE TELHAS DE FIBROCIMENTO DE 6MM
,INCLUSIVE INSTALACAO ELETRICA,EXCLUSIVE PINTURA,SENDO REAPR
OVEITADO 2 VEZES
00252 | PARAFUSO C/ROSCA, DE (8x100)MM | UN | 0.65 | 0.8242 | 0 | 0.5357
00365 | PINUS,PECA 1" X 12" E 1" X 9" | M2 | 2.95 | 38.664 | 0 | 114.0588
00368 | PINUS, EM PECAS DE 7,50X7,50CM (3"X3") | M | 4.63 | 7.35 | 0 | 34.0305
00453 | PREGO COM OU SEM CABECA, EM CAIXAS DE 50KG, OU QUANTIDADES E | KG | 0.1 | 15.34 | 0 | 1.534
QUIVALENTES, Nº12X12 A 18X30
00510 | RECEPTACULO DE PORCELANA P/LAMPADA, BASE E-27 | UN | 0.08 | 2.67 | 1 | 0.2157
00600 | VIDRO PLANO TRANSPARENTE, COMUM, COM ESPESSURA DE 3MM | M2 | 0.06 | 82.4 | 0 | 4.944
01967 | MAO-DE-OBRA DE CARPINTEIRO DE ESQUADRIASDE MADEIRA INCLUSIVE | H | 6.5 | 28.76 | 3 | 192.5482
ENCARGOS SOCIAIS
01983 | MAO-DE-OBRA DE ELETRICISTA DE CONSTRUCAOCIVIL, INCLUSIVE ENC | H | 0.3 | 26.73 | 3 | 8.2596
ARGOS SOCIAIS
01999 | MAO-DE-OBRA DE SERVENTE DA CONSTRUCAO CIVIL, INCLUSIVE ENCAR | H | 6.7 | 19.33 | 3 | 133.3963
GOS SOCIAIS
02315 | DISJUNTOR, MONOPOLAR, DE 10 A 32A, 3KA, MODELO DIN, TIPO C | UN | 0.03 | 9.24 | 1 | 0.28
02316 | CORDAO PARALELO COM ISOLAMENTO TERMOPLASTICO, ATE 750V, DE 2 | M | 0.5 | 3.2721 | 1 | 1.6524
X2,5MM2
02317 | FITA ISOLANTE, ROLO DE 19MMX20M | UN | 0.02 | 5.41 | 1 | 0.1093
02472 | GLOBO ESFERICO, EM VIDRO, TIPO LEITOSO, DE (10X15)CM | UN | 0.08 | 23.37 | 0 | 1.8696
02605 | MACARANDUBA EM RIPAS, DE (1,5x4)CM | M | 3.95 | 3.9 | 0 | 15.405
02884 | FECHADURA DE SOBREPOR, TIPO CAIXAO, RETANGULAR, EM METAL COM | UN | 0.06 | 13.46 | 0 | 0.8076
ACABAMENTO RESINADO PRETO, DE (100X86X38)MM
04307 | TOMADA ELETRICA 2P+T, 10A/250V, PADRAO BRASILEIRO, DE SOBREP | UN | 0.03 | 4.48 | 1 | 0.1357
OR
04915 | DOBRADICA EM FERRO LAMINADO, COM PINO DE FERRO REVERSIVEL, D | UN | 0.19 | 6.46 | 0 | 1.2274
E 3"X3"X5/64"
05914 | INTERRUPTOR DE SOBREPOR SIMPLES, DE 10A-250V | UN | 0.06 | 3.17 | 1 | 0.1921
08000 | TELHA ONDULADA DE CIMENTO, SEM AMIANTO, REFORCADA C/FIOS SIN | UN | 0.3226 | 68.63 | 0 | 22.14
TETICOS (CRFS), DE (2,44X1,10)M E C/ESPES. DE 6MM
02.004.0005-A | BARRACAO DE OBRA COM DIVISAO INTERNA PARA ESCRITORIO E DEPOS | M2 |  | 488.72
ITO DE MATERIAIS,PISO DE TABUAS DE MADEIRA DE 3ª SOBRE ESTAQ
UEAMENTO DE PECAS DE MADEIRA DE 3ª,3"X3",PAREDES DE TABUAS D
E MADEIRA DE 3ª E COBERTURA DE TELHAS DE FIBROCIMENTO DE 6MM
,INCLUSIVE INSTALACAO ELETRICA,EXCLUSIVE PINTURA,SENDO REAPR
OVEITADO 2 VEZES
00252 | PARAFUSO C/ROSCA, DE (8x100)MM | UN | 0.65 | 0.8242 | 0 | 0.5357
00368 | PINUS, EM PECAS DE 7,50X7,50CM (3"X3") | M | 4.63 | 7.35 | 0 | 34.0305
00453 | PREGO COM OU SEM CABECA, EM CAIXAS DE 50KG, OU QUANTIDADES E | KG | 0.1 | 15.34 | 0 | 1.534
QUIVALENTES, Nº12X12 A 18X30
00510 | RECEPTACULO DE PORCELANA P/LAMPADA, BASE E-27 | UN | 0.08 | 2.67 | 1 | 0.2157
00600 | VIDRO PLANO TRANSPARENTE, COMUM, COM ESPESSURA DE 3MM | M2 | 0.06 | 82.4 | 0 | 4.944
02315 | DISJUNTOR, MONOPOLAR, DE 10 A 32A, 3KA, MODELO DIN, TIPO C | UN | 0.03 | 9.24 | 1 | 0.28
02316 | CORDAO PARALELO COM ISOLAMENTO TERMOPLASTICO, ATE 750V, DE 2 | M | 0.5 | 3.2721 | 1 | 1.6524
X2,5MM2
02317 | FITA ISOLANTE, ROLO DE 19MMX20M | UN | 0.02 | 5.41 | 1 | 0.1093
02472 | GLOBO ESFERICO, EM VIDRO, TIPO LEITOSO, DE (10X15)CM | UN | 0.08 | 23.37 | 0 | 1.8696
02605 | MACARANDUBA EM RIPAS, DE (1,5x4)CM | M | 3.95 | 3.9 | 0 | 15.405
02884 | FECHADURA DE SOBREPOR, TIPO CAIXAO, RETANGULAR, EM METAL COM | UN | 0.06 | 13.46 | 0 | 0.8076
ACABAMENTO RESINADO PRETO, DE (100X86X38)MM
04307 | TOMADA ELETRICA 2P+T, 10A/250V, PADRAO BRASILEIRO, DE SOBREP | UN | 0.03 | 4.48 | 1 | 0.1357
OR
04915 | DOBRADICA EM FERRO LAMINADO, COM PINO DE FERRO REVERSIVEL, D | UN | 0.19 | 6.46 | 0 | 1.2274
E 3"X3"X5/64"
05914 | INTERRUPTOR DE SOBREPOR SIMPLES, DE 10A-250V | UN | 0.06 | 3.17 | 1 | 0.1921
08000 | TELHA ONDULADA DE CIMENTO, SEM AMIANTO, REFORCADA C/FIOS SIN | UN | 0.3226 | 68.63 | 0 | 22.14
TETICOS (CRFS), DE (2,44X1,10)M E C/ESPES. DE 6MM
20045 | MAO-DE-OBRA DE CARPINTEIRO DE ESQUADRIAS DE MADEIRA, INCLUSI | H | 6.5 | 24.92 | 3 | 166.8394
VE ENCARGOS SOCIAIS DESONERADOS
20060 | MAO-DE-OBRA DE ELETRICISTA DA CONSTRUCAO CIVIL, INCLUSIVE EN | H | 0.3 | 23.16 | 3 | 7.1564
CARGOS SOCIAIS DESONERADOS
20132 | MAO-DE-OBRA DE SERVENTE DA CONSTRUCAO CIVIL, INCLUSIVE ENCAR | H | 6.7 | 16.75 | 3 | 115.5918
GOS SOCIAIS DESONERADOS
31011 | PINUS,PECA 1" X 12" E 1" X 9" | M2 | 2.95 | 38.664 | 0 | 114.0588
02.004.0006-0 | BARRACAO OBRA C/DIVISAO INTERNA P/ESCRITORIO E ALOJAMENTO,PI | M2 |  | 440.01
SO TABUAS MAD.3ª,2,50M ACIMA DO SOLO SOBRE ESTAQUEAMENTO PEC
AS MAD.3ª,3"X4.1/2",PAREDES CHAPAS MAD.COMPENSADA,PROVA D'AG
UA,10MM ESP.COBERTURA TELHAS ONDULADAS 6MM FIBROCIMENTO,EXCL
PINT.E LIGACOES PROVISORIAS,REAPROVEITADO 5 VEZES.ESPACO EN
TRE SOLO E PISO BARRACAO DIVIDIDO 3 DEPOSITOS DE MAT.INERTE
00011 | CANTONEIRA DE ACO DOCE, P/SERRALHERIA, PRECO DE REVENDEDOR, | KG | 0.303 | 9.6382 | 36 | 3.9717
DE 5/8"X1/8" ATE 1.1/2"X1/8"
00252 | PARAFUSO C/ROSCA, DE (8x100)MM | UN | 0.214 | 0.8242 | 0 | 0.1764
00350 | PINUS EM PECAS DE 2,50X22,50CM, (1"X9") | M | 0.25 | 8.1835 | 0 | 2.0459
00365 | PINUS,PECA 1" X 12" E 1" X 9" | M2 | 1.02 | 38.664 | 0 | 39.4373
00368 | PINUS, EM PECAS DE 7,50X7,50CM (3"X3") | M | 0.9 | 7.35 | 0 | 6.615
00453 | PREGO COM OU SEM CABECA, EM CAIXAS DE 50KG, OU QUANTIDADES E | KG | 0.1 | 15.34 | 0 | 1.534
QUIVALENTES, Nº12X12 A 18X30
00510 | RECEPTACULO DE PORCELANA P/LAMPADA, BASE E-27 | UN | 0.0461 | 2.67 | 1 | 0.1243
00600 | VIDRO PLANO TRANSPARENTE, COMUM, COM ESPESSURA DE 3MM | M2 | 0.023 | 82.4 | 0 | 1.8952
00760 | PORTA LISA, SEMI-OCA PARA PINTURA, DE (80X210X3,5)CM | UN | 0.0115 | 124.78 | 0 | 1.435
00798 | PINUS EM PECAS DE 7,50 X 11,25CM, (3"X4.1/2") | M | 0.7 | 15.0917 | 0 | 10.5642
01361 | CHAPA DE MADEIRA COMPENSADA, PLASTIFICADA, COM ESPESSURA DE | M2 | 0.386 | 36.18 | 0 | 13.9655
10MM
01635 | CONCRETO FCK 15MPA | M3 | 0.015 | 374.6667 | 0 | 5.62
01745 | PREPARO CONCR. BETON. 320L; 2,0M3/H | M3 | 0.015 | 95.6468 | 0 | 1.4347
01764 | LANCAMENTO CONC.S/ARM.2,0M3/H, HORIZ. | M3 | 0.015 | 88.0821 | 0 | 1.3212
01967 | MAO-DE-OBRA DE CARPINTEIRO DE ESQUADRIASDE MADEIRA INCLUSIVE | H | 6.34 | 28.76 | 3 | 187.8086
ENCARGOS SOCIAIS
01983 | MAO-DE-OBRA DE ELETRICISTA DE CONSTRUCAOCIVIL, INCLUSIVE ENC | H | 0.3 | 26.73 | 3 | 8.2596
ARGOS SOCIAIS
01999 | MAO-DE-OBRA DE SERVENTE DA CONSTRUCAO CIVIL, INCLUSIVE ENCAR | H | 7.03 | 19.33 | 3 | 139.9666
GOS SOCIAIS
02315 | DISJUNTOR, MONOPOLAR, DE 10 A 32A, 3KA, MODELO DIN, TIPO C | UN | 0.0057 | 9.24 | 1 | 0.0532
02316 | CORDAO PARALELO COM ISOLAMENTO TERMOPLASTICO, ATE 750V, DE 2 | M | 0.536 | 3.2721 | 1 | 1.7714
X2,5MM2
02317 | FITA ISOLANTE, ROLO DE 19MMX20M | UN | 0.03 | 5.41 | 1 | 0.1639
02472 | GLOBO ESFERICO, EM VIDRO, TIPO LEITOSO, DE (10X15)CM | UN | 0.0461 | 23.37 | 0 | 1.0774
02884 | FECHADURA DE SOBREPOR, TIPO CAIXAO, RETANGULAR, EM METAL COM | UN | 0.0058 | 13.46 | 0 | 0.0781
ACABAMENTO RESINADO PRETO, DE (100X86X38)MM
04307 | TOMADA ELETRICA 2P+T, 10A/250V, PADRAO BRASILEIRO, DE SOBREP | UN | 0.0057 | 4.48 | 1 | 0.0258
OR
04915 | DOBRADICA EM FERRO LAMINADO, COM PINO DE FERRO REVERSIVEL, D | UN | 0.0346 | 6.46 | 0 | 0.2235
E 3"X3"X5/64"
05468 | CADEADO COM DUPLA TRAVA, DISCO DE SEGURANCA ANTI GAZUA, CORP | UN | 0.0058 | 24.39 | 0 | 0.1415
O DE LATAO MACICO, CILINDRO DE LATAO TREFILADO, DE 30MM
05660 | PORTA CADEADO EM FERRO ZINCADO, DE 4.1/2" | UN | 0.0058 | 10.25 | 0 | 0.0595
05906 | PARAFUSO FERRO, ROSCA SOBERBA, CABECA CHATA, DE (3,8X30)MM | UN | 1.28 | 0.1285 | 0 | 0.1645
05914 | INTERRUPTOR DE SOBREPOR SIMPLES, DE 10A-250V | UN | 0.0115 | 3.17 | 1 | 0.0368
06913 | MAO-DE-OBRA DE SERRALHEIRO DA CONSTRUCAOCIVIL, INCLUSIVE ENC | H | 0.0638 | 28.76 | 3 | 1.8899
ARGOS SOCIAIS
08000 | TELHA ONDULADA DE CIMENTO, SEM AMIANTO, REFORCADA C/FIOS SIN | UN | 0.1188 | 68.63 | 0 | 8.1532
TETICOS (CRFS), DE (2,44X1,10)M E C/ESPES. DE 6MM
02.004.0006-A | BARRACAO OBRA C/DIVISAO INTERNA P/ESCRITORIO E ALOJAMENTO,PI | M2 |  | 394.54
SO TABUAS MAD.3ª,2,50M ACIMA DO SOLO SOBRE ESTAQUEAMENTO PEC
AS MAD.3ª,3"X4.1/2",PAREDES CHAPAS MAD.COMPENSADA,PROVA D'AG
UA,10MM ESP.COBERTURA TELHAS ONDULADAS 6MM FIBROCIMENTO,EXCL
PINT.E LIGACOES PROVISORIAS,REAPROVEITADO 5 VEZES.ESPACO EN
TRE SOLO E PISO BARRACAO DIVIDIDO 3 DEPOSITOS DE MAT.INERTE
00011 | CANTONEIRA DE ACO DOCE, P/SERRALHERIA, PRECO DE REVENDEDOR, | KG | 0.303 | 9.6382 | 36 | 3.9717
DE 5/8"X1/8" ATE 1.1/2"X1/8"
00252 | PARAFUSO C/ROSCA, DE (8x100)MM | UN | 0.214 | 0.8242 | 0 | 0.1764
00368 | PINUS, EM PECAS DE 7,50X7,50CM (3"X3") | M | 0.9 | 7.35 | 0 | 6.615
00453 | PREGO COM OU SEM CABECA, EM CAIXAS DE 50KG, OU QUANTIDADES E | KG | 0.1 | 15.34 | 0 | 1.534
QUIVALENTES, Nº12X12 A 18X30
00510 | RECEPTACULO DE PORCELANA P/LAMPADA, BASE E-27 | UN | 0.0461 | 2.67 | 1 | 0.1243
00600 | VIDRO PLANO TRANSPARENTE, COMUM, COM ESPESSURA DE 3MM | M2 | 0.023 | 82.4 | 0 | 1.8952
00760 | PORTA LISA, SEMI-OCA PARA PINTURA, DE (80X210X3,5)CM | UN | 0.0115 | 124.78 | 0 | 1.435
01361 | CHAPA DE MADEIRA COMPENSADA, PLASTIFICADA, COM ESPESSURA DE | M2 | 0.386 | 36.18 | 0 | 13.9655
10MM
02315 | DISJUNTOR, MONOPOLAR, DE 10 A 32A, 3KA, MODELO DIN, TIPO C | UN | 0.0057 | 9.24 | 1 | 0.0532
02316 | CORDAO PARALELO COM ISOLAMENTO TERMOPLASTICO, ATE 750V, DE 2 | M | 0.536 | 3.2721 | 1 | 1.7714
X2,5MM2
02317 | FITA ISOLANTE, ROLO DE 19MMX20M | UN | 0.03 | 5.41 | 1 | 0.1639
02472 | GLOBO ESFERICO, EM VIDRO, TIPO LEITOSO, DE (10X15)CM | UN | 0.0461 | 23.37 | 0 | 1.0774
02884 | FECHADURA DE SOBREPOR, TIPO CAIXAO, RETANGULAR, EM METAL COM | UN | 0.0058 | 13.46 | 0 | 0.0781
ACABAMENTO RESINADO PRETO, DE (100X86X38)MM
04307 | TOMADA ELETRICA 2P+T, 10A/250V, PADRAO BRASILEIRO, DE SOBREP | UN | 0.0057 | 4.48 | 1 | 0.0258
OR
04915 | DOBRADICA EM FERRO LAMINADO, COM PINO DE FERRO REVERSIVEL, D | UN | 0.0346 | 6.46 | 0 | 0.2235
E 3"X3"X5/64"
05468 | CADEADO COM DUPLA TRAVA, DISCO DE SEGURANCA ANTI GAZUA, CORP | UN | 0.0058 | 24.39 | 0 | 0.1415
O DE LATAO MACICO, CILINDRO DE LATAO TREFILADO, DE 30MM
05660 | PORTA CADEADO EM FERRO ZINCADO, DE 4.1/2" | UN | 0.0058 | 10.25 | 0 | 0.0595
05906 | PARAFUSO FERRO, ROSCA SOBERBA, CABECA CHATA, DE (3,8X30)MM | UN | 1.28 | 0.1285 | 0 | 0.1645
05914 | INTERRUPTOR DE SOBREPOR SIMPLES, DE 10A-250V | UN | 0.0115 | 3.17 | 1 | 0.0368
08000 | TELHA ONDULADA DE CIMENTO, SEM AMIANTO, REFORCADA C/FIOS SIN | UN | 0.1188 | 68.63 | 0 | 8.1532
TETICOS (CRFS), DE (2,44X1,10)M E C/ESPES. DE 6MM
20045 | MAO-DE-OBRA DE CARPINTEIRO DE ESQUADRIAS DE MADEIRA, INCLUSI | H | 6.34 | 24.92 | 3 | 162.7326
VE ENCARGOS SOCIAIS DESONERADOS
20060 | MAO-DE-OBRA DE ELETRICISTA DA CONSTRUCAO CIVIL, INCLUSIVE EN | H | 0.3 | 23.16 | 3 | 7.1564
CARGOS SOCIAIS DESONERADOS
20131 | MAO-DE-OBRA DE SERRALHEIRO DA CONSTRUCAO CIVIL, INCLUSIVE EN | H | 0.0638 | 24.92 | 3 | 1.6376
CARGOS SOCIAIS DESONERADOS
20132 | MAO-DE-OBRA DE SERVENTE DA CONSTRUCAO CIVIL, INCLUSIVE ENCAR | H | 7.03 | 16.75 | 3 | 121.2851
GOS SOCIAIS DESONERADOS
30246 | CONCRETO FCK 15MPA | M3 | 0.015 | 374.6667 | 0 | 5.62
30254 | PREPARO CONCR. BETON. 320L; 2,0M3/H | M3 | 0.015 | 83.6885 | 0 | 1.2553
30270 | LANCAMENTO CONC.S/ARM.2,0M3/H, HORIZ. | M3 | 0.015 | 76.4329 | 0 | 1.1465
31011 | PINUS,PECA 1" X 12" E 1" X 9" | M2 | 1.02 | 38.664 | 0 | 39.4373
31052 | PINUS EM PECAS DE 2,50X22,50M, (1"X9") | M | 0.25 | 8.1835 | 0 | 2.0459
31067 | PINUS EM PECAS DE 7,50X11,25CM, (3"X4.1/2") | M | 0.7 | 15.0917 | 0 | 10.5642
02.004.0007-0 | BARRACAO OBRA C/PAREDES CHAPAS MAD.COMP.PLASTIF.LISA,COLAGEM | M2 |  | 573.91
FENOLICA,PROVA D'AGUA,2,44X1,22M,9MM ESP.PISO/ESTRUT.MAD.3ª
,COBERT.TELHAS ONDULADAS 6MM FIBROCIMENTO,EXCL.PINT.E LIG.PR
OVIS.INCL.INST.APARELHOS,ESQUADRIAS E FERRAG.PROJ.2005,ESCRI
T.SANITARIOS,DEPOSITOS E TORRE C/CAIXA D'AGUA 1000L,REAPROVE
ITADO 5 VEZES,C/ALOJAMENTO CONF.PROJ.2008,ACIMA SOLO 2,50M
00011 | CANTONEIRA DE ACO DOCE, P/SERRALHERIA, PRECO DE REVENDEDOR, | KG | 0.41208 | 9.6382 | 0 | 3.9717
DE 5/8"X1/8" ATE 1.1/2"X1/8"
00252 | PARAFUSO C/ROSCA, DE (8x100)MM | UN | 0.214 | 0.8242 | 0 | 0.1764
00350 | PINUS EM PECAS DE 2,50X22,50CM, (1"X9") | M | 0.31 | 8.1835 | 0 | 2.5369
00365 | PINUS,PECA 1" X 12" E 1" X 9" | M2 | 0.931 | 38.664 | 0 | 35.9962
00368 | PINUS, EM PECAS DE 7,50X7,50CM (3"X3") | M | 0.885 | 7.35 | 0 | 6.5048
00453 | PREGO COM OU SEM CABECA, EM CAIXAS DE 50KG, OU QUANTIDADES E | KG | 0.1 | 15.34 | 0 | 1.534
QUIVALENTES, Nº12X12 A 18X30
00510 | RECEPTACULO DE PORCELANA P/LAMPADA, BASE E-27 | UN | 0.0547 | 2.67 | 1 | 0.1475
00600 | VIDRO PLANO TRANSPARENTE, COMUM, COM ESPESSURA DE 3MM | M2 | 0.023 | 82.4 | 0 | 1.8952
00665 | PARAFUSO DE LATAO, ROSCA SOBERBA, CABECA CHATA, DE 5,5MMX2.1 | UN | 0.0288 | 3.28 | 0 | 0.0945
/2"
00666 | BUCHA DE NYLON, TIPO S-12 | UN | 0.0864 | 0.0888 | 0 | 0.0077
00701 | REGISTRO DE GAVETA DE BRONZE, DE 1ª QUALIDADE COM ROSCA DE A | UN | 0.0057 | 25.34 | 0 | 0.1444
MBOS OS LADOS, DE 1/2"
00702 | REGISTRO DE GAVETA DE BRONZE, DE 1ª QUALIDADE COM ROSCA DE A | UN | 0.0028 | 30.8 | 0 | 0.0862
MBOS OS LADOS, DE 3/4"
00703 | REGISTRO DE GAVETA DE BRONZE, DE 1ª QUALIDADE COM ROSCA DE A | UN | 0.0028 | 45.22 | 0 | 0.1266
MBOS OS LADOS, DE 1"
00760 | PORTA LISA, SEMI-OCA PARA PINTURA, DE (80X210X3,5)CM | UN | 0.0144 | 124.78 | 0 | 1.7968
00762 | PORTA LISA, SEMI-OCA PARA PINTURA, DE (60X210X3,5)CM | UN | 0.0144 | 114.23 | 0 | 1.6449
00788 | CAIXA D'AGUA DE FIBRA DE VIDRO OU POLIETILENO, COM CAPACIDAD | UN | 0.0028 | 359.46 | 0 | 1.0065
E DE 1000 LITROS
00798 | PINUS EM PECAS DE 7,50 X 11,25CM, (3"X4.1/2") | M | 0.78 | 15.0917 | 0 | 11.7715
00986 | TARJETA DE FIO REDONDO, EM FERRO CROMADO, DE 2" | UN | 0.0144 | 3.07 | 0 | 0.0442
01361 | CHAPA DE MADEIRA COMPENSADA, PLASTIFICADA, COM ESPESSURA DE | M2 | 0.49 | 36.18 | 0 | 17.7282
10MM
01633 | CONCRETO FCK 10MPA | M3 | 0.0074 | 352.7663 | 0 | 2.6105
01635 | CONCRETO FCK 15MPA | M3 | 0.02 | 374.6667 | 0 | 7.4933
01653 | PISO CIMENTADO ESP. 1,5CM | M2 | 0.122 | 44.3889 | 0 | 5.4154
01745 | PREPARO CONCR. BETON. 320L; 2,0M3/H | M3 | 0.0274 | 95.6468 | 0 | 2.6207
01764 | LANCAMENTO CONC.S/ARM.2,0M3/H, HORIZ. | M3 | 0.0274 | 88.0821 | 0 | 2.4134
01967 | MAO-DE-OBRA DE CARPINTEIRO DE ESQUADRIASDE MADEIRA INCLUSIVE | H | 6.34 | 28.76 | 3 | 187.8086
ENCARGOS SOCIAIS
01983 | MAO-DE-OBRA DE ELETRICISTA DE CONSTRUCAOCIVIL, INCLUSIVE ENC | H | 0.31 | 26.73 | 3 | 8.5349
ARGOS SOCIAIS
01993 | MAO-DE-OBRA DE BOMBEIRO HIDRAULICO DA CONSTRUCAO CIVIL, INCL | H | 0.37 | 26.73 | 3 | 10.1868
USIVE ENCARGOS SOCIAIS
01999 | MAO-DE-OBRA DE SERVENTE DA CONSTRUCAO CIVIL, INCLUSIVE ENCAR | H | 11.05 | 19.33 | 3 | 220.0044
GOS SOCIAIS
02315 | DISJUNTOR, MONOPOLAR, DE 10 A 32A, 3KA, MODELO DIN, TIPO C | UN | 0.0057 | 9.24 | 1 | 0.0532
02316 | CORDAO PARALELO COM ISOLAMENTO TERMOPLASTICO, ATE 750V, DE 2 | M | 0.6195 | 3.2721 | 1 | 2.0473
X2,5MM2
02317 | FITA ISOLANTE, ROLO DE 19MMX20M | UN | 0.03 | 5.41 | 1 | 0.1639
02339 | ADESIVO PLASTICO PARA PVC RIGIDO, EM BISNAGA DE 75G | UN | 0.0288 | 4.2 | 0 | 0.121
02472 | GLOBO ESFERICO, EM VIDRO, TIPO LEITOSO, DE (10X15)CM | UN | 0.0547 | 23.37 | 0 | 1.2783
02502 | FLANGE DE PVC RIGIDO COM ROSCA SEXTAVADA, SEM FUROS, DE 3/4" | UN | 0.0057 | 13.88 | 0 | 0.0791
02562 | TUBO DE PVC RIGIDO ROSQUEAVEL, EM BARRAS DE 6,00M, ROSCA EM | UN | 0.0096 | 50 | 0 | 0.48
AMBAS AS EXTREMIDADES, DE 1/2"
02563 | TUBO DE PVC RIGIDO ROSQUEAVEL, EM BARRAS DE 6,00M, ROSCA EM | UN | 0.018 | 70.8076 | 0 | 1.2745
AMBAS AS EXTREMIDADES, DE 3/4"
02564 | TUBO DE PVC RIGIDO ROSQUEAVEL, EM BARRAS DE 6,00M, ROSCA EM | UN | 0.0048 | 140.14 | 0 | 0.6727
AMBAS AS EXTREMIDADES, DE 1"
02614 | TUBO DE PVC RIGIDO SOLDAVEL, PONTA/BOLSA, PARA ESGOTO, EM BA | UN | 0.0288 | 33.46 | 0 | 0.9636
RRAS DE 6,00M, DE 040MM
02616 | TUBO DE PVC RIGIDO, PONTA/BOLSA COM VIROLA, EM BARRAS DE 6,0 | UN | 0.0864 | 80.12 | 0 | 6.9224
0M, DE 75MM
02617 | TUBO DE PVC RIGIDO, PONTA/BOLSA COM VIROLA, EM BARRAS DE 6,0 | UN | 0.072 | 89.03 | 0 | 6.4102
0M, DE 100MM
02618 | FLANGE DE PVC RIGIDO COM ROSCA SEXTAVADA, SEM FUROS, DE 1.1/ | UN | 0.0057 | 20.68 | 0 | 0.1179
4"
02623 | JOELHO 90º DE PVC RIGIDO ROSQUEAVEL, DE 1/2" | UN | 0.0576 | 1.86 | 0 | 0.1071
02624 | JOELHO 90º DE PVC RIGIDO ROSQUEAVEL, DE 3/4" | UN | 0.0144 | 2.64 | 0 | 0.038
02625 | JOELHO 90º DE PVC RIGIDO ROSQUEAVEL, DE 1" | UN | 0.0144 | 4.66 | 0 | 0.0671
02629 | NIPEL DE PVC, COM ROSCA, DE 1/2" | UN | 0.0288 | 0.94 | 0 | 0.0271
02635 | TE 90º DE PVC RIGIDO ROSQUEAVEL, DE 3/4" | UN | 0.0288 | 3.93 | 0 | 0.1132
02648 | CHUVEIRO DE PLASTICO BRANCO COMPLETO | UN | 0.0086 | 8.67 | 0 | 0.0746
02653 | CURVA 90º DE PVC CURTA PARA ESGOTO, DE 050MM | UN | 0.0144 | 9.32 | 0 | 0.1342
02655 | CURVA 90º DE PVC CURTA PARA ESGOTO, DE 100MM | UN | 0.0432 | 18.94 | 0 | 0.8182
02669 | ADAPTADOR DE PVC, PARA VALVULA DE PIA E LAVATORIO, DE 40MM | UN | 0.0144 | 3.09 | 0 | 0.0445
02672 | RALO SIFONADO DE PVC RIGIDO, COM SAIDA DE 75MM, COM GRELHA R | UN | 0.0288 | 41.1 | 0 | 1.1837
EDONDA E PORTA GRELHA, DE (150X185X75)MM
02884 | FECHADURA DE SOBREPOR, TIPO CAIXAO, RETANGULAR, EM METAL COM | UN | 0.0057 | 13.46 | 0 | 0.0767
ACABAMENTO RESINADO PRETO, DE (100X86X38)MM
02984 | RABICHO/LIGAÇAO FLEXIVEL EM PLASTICO COMSAIDA DE 1/2" E COMP | UN | 0.0192 | 3.96 | 0 | 0.076
RIMENTO DE 30CM
03902 | TORNEIRA PARA LAVATORIO TIPO BANCA, 1193 OU SIMILAR DE 1/2" | UN | 0.0028 | 31.42 | 0 | 0.088
03926 | CAIXA DE DESCARGA EXTERNA, PLASTICA | UN | 0.0086 | 29.68 | 0 | 0.2552
03944 | ASSENTO PLASTICO, PARA BACIA SANITARIA, PADRAO POPULAR | UN | 0.0144 | 22.81 | 0 | 0.3285
03954 | VALVULA DE ESCOAMENTO, PARA LAVATORIO, SEM UNHO, EM PVC | UN | 0.0028 | 4.71 | 0 | 0.0132
03960 | ANEL DE CONCRETO PRE-FABRICADO, P/CAIXA DE INSPECAO, COM 600 | UN | 0.0057 | 61.8 | 0 | 0.3523
MM DE DIAMETRO INT.,40MM DE ESPESSURA, COM ALTURA DE 300MM
03961 | ANEL DE CONCRETO PRE-FABRICADO, P/CAIXA DE INSPECAO, COM 600 | UN | 0.0057 | 41.2 | 0 | 0.2348
MM DE DIAMETRO INT.,40MM DE ESPESSURA, COM ALTURA DE 150MM
03963 | FUNDO PARA CAIXA DE INSPECAO COM DIAMETRO DE 600MM | UN | 0.0057 | 258.47 | 0 | 1.4733
04307 | TOMADA ELETRICA 2P+T, 10A/250V, PADRAO BRASILEIRO, DE SOBREP | UN | 0.0086 | 4.48 | 1 | 0.0389
OR
04745 | TORNEIRA DE BOIA EM BRONZE, DE PRESSAO, DE 3/4" | UN | 0.0028 | 43.7037 | 0 | 0.1224
04915 | DOBRADICA EM FERRO LAMINADO, COM PINO DE FERRO REVERSIVEL, D | UN | 0.0864 | 6.46 | 0 | 0.5581
E 3"X3"X5/64"
05085 | TE DE REDUCAO CENTRAL EM BRONZE, ROSCAXROSCA, DE 1"X3/4"X1" | UN | 0.0072 | 41.0605 | 0 | 0.2956
05268 | ABRACADEIRA TIPO COPO, DE 1/2" | UN | 0.0345 | 2.84 | 0 | 0.098
05269 | ABRACADEIRA TIPO COPO, DE 3/4" | UN | 0.0201 | 2.94 | 0 | 0.0591
05270 | ABRACADEIRA TIPO COPO, DE 1" | UN | 0.0057 | 3.09 | 0 | 0.0176
05468 | CADEADO COM DUPLA TRAVA, DISCO DE SEGURANCA ANTI GAZUA, CORP | UN | 0.0057 | 24.39 | 0 | 0.139
O DE LATAO MACICO, CILINDRO DE LATAO TREFILADO, DE 30MM
05555 | LAVATORIO DE LOUCA BRANCA, TIPO POPULAR, MEDINDO EM TORNO DE | UN | 0.0028 | 86.67 | 0 | 0.2427
(55X45)CM
05660 | PORTA CADEADO EM FERRO ZINCADO, DE 4.1/2" | UN | 0.0057 | 10.25 | 0 | 0.0584
05906 | PARAFUSO FERRO, ROSCA SOBERBA, CABECA CHATA, DE (3,8X30)MM | UN | 1.41 | 0.1285 | 0 | 0.1812
05914 | INTERRUPTOR DE SOBREPOR SIMPLES, DE 10A-250V | UN | 0.0259 | 3.17 | 1 | 0.0829
05953 | BOLSA DE LIGACAO PARA BACIA SANITARIA | UN | 0.0432 | 2.01 | 0 | 0.0868
06913 | MAO-DE-OBRA DE SERRALHEIRO DA CONSTRUCAOCIVIL, INCLUSIVE ENC | H | 0.07 | 28.76 | 3 | 2.0736
ARGOS SOCIAIS
07020 | BACIA SANITARIA DE LOUCA BRANCA, CONVENCIONAL, PADRAO POPULA | UN | 0.0086 | 136.54 | 0 | 1.1742
R
08000 | TELHA ONDULADA DE CIMENTO, SEM AMIANTO, REFORCADA C/FIOS SIN | UN | 0.1188 | 68.63 | 0 | 8.1532
TETICOS (CRFS), DE (2,44X1,10)M E C/ESPES. DE 6MM
14789 | KIT DE ACESSORIOS PARA FIXACAO, COMPREENDENDO PARAFUSOS, BUC | UN | 0.0114 | 12.26 | 0 | 0.1398
HAS E ARRUELAS
02.004.0007-A | BARRACAO OBRA C/PAREDES CHAPAS MAD.COMP.PLASTIF.LISA,COLAGEM | M2 |  | 515.42
FENOLICA,PROVA D'AGUA,2,44X1,22M,9MM ESP.PISO/ESTRUT.MAD.3ª
,COBERT.TELHAS ONDULADAS 6MM FIBROCIMENTO,EXCL.PINT.E LIG.PR
OVIS.INCL.INST.APARELHOS,ESQUADRIAS E FERRAG.PROJ.2005,ESCRI
T.SANITARIOS,DEPOSITOS E TORRE C/CAIXA D'AGUA 1000L,REAPROVE
ITADO 5 VEZES,C/ALOJAMENTO CONF.PROJ.2008,ACIMA SOLO 2,50M
00011 | CANTONEIRA DE ACO DOCE, P/SERRALHERIA, PRECO DE REVENDEDOR, | KG | 0.41208 | 9.6382 | 0 | 3.9717
DE 5/8"X1/8" ATE 1.1/2"X1/8"
00252 | PARAFUSO C/ROSCA, DE (8x100)MM | UN | 0.214 | 0.8242 | 0 | 0.1764
00368 | PINUS, EM PECAS DE 7,50X7,50CM (3"X3") | M | 0.885 | 7.35 | 0 | 6.5048
00453 | PREGO COM OU SEM CABECA, EM CAIXAS DE 50KG, OU QUANTIDADES E | KG | 0.1 | 15.34 | 0 | 1.534
QUIVALENTES, Nº12X12 A 18X30
00510 | RECEPTACULO DE PORCELANA P/LAMPADA, BASE E-27 | UN | 0.0547 | 2.67 | 1 | 0.1475
00600 | VIDRO PLANO TRANSPARENTE, COMUM, COM ESPESSURA DE 3MM | M2 | 0.023 | 82.4 | 0 | 1.8952
00665 | PARAFUSO DE LATAO, ROSCA SOBERBA, CABECA CHATA, DE 5,5MMX2.1 | UN | 0.0288 | 3.28 | 0 | 0.0945
/2"
00666 | BUCHA DE NYLON, TIPO S-12 | UN | 0.0864 | 0.0888 | 0 | 0.0077
00701 | REGISTRO DE GAVETA DE BRONZE, DE 1ª QUALIDADE COM ROSCA DE A | UN | 0.0057 | 25.34 | 0 | 0.1444
MBOS OS LADOS, DE 1/2"
00702 | REGISTRO DE GAVETA DE BRONZE, DE 1ª QUALIDADE COM ROSCA DE A | UN | 0.0028 | 30.8 | 0 | 0.0862
MBOS OS LADOS, DE 3/4"
00703 | REGISTRO DE GAVETA DE BRONZE, DE 1ª QUALIDADE COM ROSCA DE A | UN | 0.0028 | 45.22 | 0 | 0.1266
MBOS OS LADOS, DE 1"
00760 | PORTA LISA, SEMI-OCA PARA PINTURA, DE (80X210X3,5)CM | UN | 0.0144 | 124.78 | 0 | 1.7968
00762 | PORTA LISA, SEMI-OCA PARA PINTURA, DE (60X210X3,5)CM | UN | 0.0144 | 114.23 | 0 | 1.6449
00788 | CAIXA D'AGUA DE FIBRA DE VIDRO OU POLIETILENO, COM CAPACIDAD | UN | 0.0028 | 359.46 | 0 | 1.0065
E DE 1000 LITROS
00986 | TARJETA DE FIO REDONDO, EM FERRO CROMADO, DE 2" | UN | 0.0144 | 3.07 | 0 | 0.0442
01361 | CHAPA DE MADEIRA COMPENSADA, PLASTIFICADA, COM ESPESSURA DE | M2 | 0.49 | 36.18 | 0 | 17.7282
10MM
02315 | DISJUNTOR, MONOPOLAR, DE 10 A 32A, 3KA, MODELO DIN, TIPO C | UN | 0.0057 | 9.24 | 1 | 0.0532
02316 | CORDAO PARALELO COM ISOLAMENTO TERMOPLASTICO, ATE 750V, DE 2 | M | 0.6195 | 3.2721 | 1 | 2.0473
X2,5MM2
02317 | FITA ISOLANTE, ROLO DE 19MMX20M | UN | 0.03 | 5.41 | 1 | 0.1639
02339 | ADESIVO PLASTICO PARA PVC RIGIDO, EM BISNAGA DE 75G | UN | 0.0288 | 4.2 | 0 | 0.121
02472 | GLOBO ESFERICO, EM VIDRO, TIPO LEITOSO, DE (10X15)CM | UN | 0.0547 | 23.37 | 0 | 1.2783
02502 | FLANGE DE PVC RIGIDO COM ROSCA SEXTAVADA, SEM FUROS, DE 3/4" | UN | 0.0057 | 13.88 | 0 | 0.0791
02562 | TUBO DE PVC RIGIDO ROSQUEAVEL, EM BARRAS DE 6,00M, ROSCA EM | UN | 0.0096 | 50 | 0 | 0.48
AMBAS AS EXTREMIDADES, DE 1/2"
02563 | TUBO DE PVC RIGIDO ROSQUEAVEL, EM BARRAS DE 6,00M, ROSCA EM | UN | 0.018 | 70.8076 | 0 | 1.2745
AMBAS AS EXTREMIDADES, DE 3/4"
02564 | TUBO DE PVC RIGIDO ROSQUEAVEL, EM BARRAS DE 6,00M, ROSCA EM | UN | 0.0048 | 140.14 | 0 | 0.6727
AMBAS AS EXTREMIDADES, DE 1"
02614 | TUBO DE PVC RIGIDO SOLDAVEL, PONTA/BOLSA, PARA ESGOTO, EM BA | UN | 0.0288 | 33.46 | 0 | 0.9636
RRAS DE 6,00M, DE 040MM
02616 | TUBO DE PVC RIGIDO, PONTA/BOLSA COM VIROLA, EM BARRAS DE 6,0 | UN | 0.0864 | 80.12 | 0 | 6.9224
0M, DE 75MM
02617 | TUBO DE PVC RIGIDO, PONTA/BOLSA COM VIROLA, EM BARRAS DE 6,0 | UN | 0.072 | 89.03 | 0 | 6.4102
0M, DE 100MM
02618 | FLANGE DE PVC RIGIDO COM ROSCA SEXTAVADA, SEM FUROS, DE 1.1/ | UN | 0.0057 | 20.68 | 0 | 0.1179
4"
02623 | JOELHO 90º DE PVC RIGIDO ROSQUEAVEL, DE 1/2" | UN | 0.0576 | 1.86 | 0 | 0.1071
02624 | JOELHO 90º DE PVC RIGIDO ROSQUEAVEL, DE 3/4" | UN | 0.0144 | 2.64 | 0 | 0.038
02625 | JOELHO 90º DE PVC RIGIDO ROSQUEAVEL, DE 1" | UN | 0.0144 | 4.66 | 0 | 0.0671
02629 | NIPEL DE PVC, COM ROSCA, DE 1/2" | UN | 0.0288 | 0.94 | 0 | 0.0271
02635 | TE 90º DE PVC RIGIDO ROSQUEAVEL, DE 3/4" | UN | 0.0288 | 3.93 | 0 | 0.1132
02648 | CHUVEIRO DE PLASTICO BRANCO COMPLETO | UN | 0.0086 | 8.67 | 0 | 0.0746
02653 | CURVA 90º DE PVC CURTA PARA ESGOTO, DE 050MM | UN | 0.0144 | 9.32 | 0 | 0.1342
02655 | CURVA 90º DE PVC CURTA PARA ESGOTO, DE 100MM | UN | 0.0432 | 18.94 | 0 | 0.8182
02669 | ADAPTADOR DE PVC, PARA VALVULA DE PIA E LAVATORIO, DE 40MM | UN | 0.0144 | 3.09 | 0 | 0.0445
02672 | RALO SIFONADO DE PVC RIGIDO, COM SAIDA DE 75MM, COM GRELHA R | UN | 0.0288 | 41.1 | 0 | 1.1837
EDONDA E PORTA GRELHA, DE (150X185X75)MM
02884 | FECHADURA DE SOBREPOR, TIPO CAIXAO, RETANGULAR, EM METAL COM | UN | 0.0057 | 13.46 | 0 | 0.0767
ACABAMENTO RESINADO PRETO, DE (100X86X38)MM
02984 | RABICHO/LIGAÇAO FLEXIVEL EM PLASTICO COMSAIDA DE 1/2" E COMP | UN | 0.0192 | 3.96 | 0 | 0.076
RIMENTO DE 30CM
03902 | TORNEIRA PARA LAVATORIO TIPO BANCA, 1193 OU SIMILAR DE 1/2" | UN | 0.0028 | 31.42 | 0 | 0.088
03926 | CAIXA DE DESCARGA EXTERNA, PLASTICA | UN | 0.0086 | 29.68 | 0 | 0.2552
03944 | ASSENTO PLASTICO, PARA BACIA SANITARIA, PADRAO POPULAR | UN | 0.0144 | 22.81 | 0 | 0.3285
03954 | VALVULA DE ESCOAMENTO, PARA LAVATORIO, SEM UNHO, EM PVC | UN | 0.0028 | 4.71 | 0 | 0.0132
03960 | ANEL DE CONCRETO PRE-FABRICADO, P/CAIXA DE INSPECAO, COM 600 | UN | 0.0057 | 61.8 | 0 | 0.3523
MM DE DIAMETRO INT.,40MM DE ESPESSURA, COM ALTURA DE 300MM
03961 | ANEL DE CONCRETO PRE-FABRICADO, P/CAIXA DE INSPECAO, COM 600 | UN | 0.0057 | 41.2 | 0 | 0.2348
MM DE DIAMETRO INT.,40MM DE ESPESSURA, COM ALTURA DE 150MM
03963 | FUNDO PARA CAIXA DE INSPECAO COM DIAMETRO DE 600MM | UN | 0.0057 | 258.47 | 0 | 1.4733
04307 | TOMADA ELETRICA 2P+T, 10A/250V, PADRAO BRASILEIRO, DE SOBREP | UN | 0.0086 | 4.48 | 1 | 0.0389
OR
04745 | TORNEIRA DE BOIA EM BRONZE, DE PRESSAO, DE 3/4" | UN | 0.0028 | 43.7037 | 0 | 0.1224
04915 | DOBRADICA EM FERRO LAMINADO, COM PINO DE FERRO REVERSIVEL, D | UN | 0.0864 | 6.46 | 0 | 0.5581
E 3"X3"X5/64"
05085 | TE DE REDUCAO CENTRAL EM BRONZE, ROSCAXROSCA, DE 1"X3/4"X1" | UN | 0.0072 | 41.0605 | 0 | 0.2956
05268 | ABRACADEIRA TIPO COPO, DE 1/2" | UN | 0.0345 | 2.84 | 0 | 0.098
05269 | ABRACADEIRA TIPO COPO, DE 3/4" | UN | 0.0201 | 2.94 | 0 | 0.0591
05270 | ABRACADEIRA TIPO COPO, DE 1" | UN | 0.0057 | 3.09 | 0 | 0.0176
05468 | CADEADO COM DUPLA TRAVA, DISCO DE SEGURANCA ANTI GAZUA, CORP | UN | 0.0057 | 24.39 | 0 | 0.139
O DE LATAO MACICO, CILINDRO DE LATAO TREFILADO, DE 30MM
05555 | LAVATORIO DE LOUCA BRANCA, TIPO POPULAR, MEDINDO EM TORNO DE | UN | 0.0028 | 86.67 | 0 | 0.2427
(55X45)CM
05660 | PORTA CADEADO EM FERRO ZINCADO, DE 4.1/2" | UN | 0.0057 | 10.25 | 0 | 0.0584
05906 | PARAFUSO FERRO, ROSCA SOBERBA, CABECA CHATA, DE (3,8X30)MM | UN | 1.41 | 0.1285 | 0 | 0.1812
05914 | INTERRUPTOR DE SOBREPOR SIMPLES, DE 10A-250V | UN | 0.0259 | 3.17 | 1 | 0.0829
05953 | BOLSA DE LIGACAO PARA BACIA SANITARIA | UN | 0.0432 | 2.01 | 0 | 0.0868
07020 | BACIA SANITARIA DE LOUCA BRANCA, CONVENCIONAL, PADRAO POPULA | UN | 0.0086 | 136.54 | 0 | 1.1742
R
08000 | TELHA ONDULADA DE CIMENTO, SEM AMIANTO, REFORCADA C/FIOS SIN | UN | 0.1188 | 68.63 | 0 | 8.1532
TETICOS (CRFS), DE (2,44X1,10)M E C/ESPES. DE 6MM
14789 | KIT DE ACESSORIOS PARA FIXACAO, COMPREENDENDO PARAFUSOS, BUC | UN | 0.0114 | 12.26 | 0 | 0.1398
HAS E ARRUELAS
20039 | MAO-DE-OBRA DE BOMBEIRO HIDRAULICO DA CONSTRUCAO CIVIL, INCL | H | 0.37 | 23.16 | 3 | 8.8263
USIVE ENCARGOS SOCIAIS DESONERADOS
20045 | MAO-DE-OBRA DE CARPINTEIRO DE ESQUADRIAS DE MADEIRA, INCLUSI | H | 6.34 | 24.92 | 3 | 162.7326
VE ENCARGOS SOCIAIS DESONERADOS
20060 | MAO-DE-OBRA DE ELETRICISTA DA CONSTRUCAO CIVIL, INCLUSIVE EN | H | 0.31 | 23.16 | 3 | 7.395
CARGOS SOCIAIS DESONERADOS
20131 | MAO-DE-OBRA DE SERRALHEIRO DA CONSTRUCAO CIVIL, INCLUSIVE EN | H | 0.07 | 24.92 | 3 | 1.7967
CARGOS SOCIAIS DESONERADOS
20132 | MAO-DE-OBRA DE SERVENTE DA CONSTRUCAO CIVIL, INCLUSIVE ENCAR | H | 11.05 | 16.75 | 3 | 190.6401
GOS SOCIAIS DESONERADOS
30245 | CONCRETO FCK 10MPA | M3 | 0.0074 | 352.7663 | 0 | 2.6105
30246 | CONCRETO FCK 15MPA | M3 | 0.02 | 374.6667 | 0 | 7.4933
30254 | PREPARO CONCR. BETON. 320L; 2,0M3/H | M3 | 0.0274 | 83.6885 | 0 | 2.2931
30270 | LANCAMENTO CONC.S/ARM.2,0M3/H, HORIZ. | M3 | 0.0274 | 76.4329 | 0 | 2.0943
30362 | PISO CIMENTADO ESP. 1,5CM | M2 | 0.122 | 39.2775 | 0 | 4.7919
31011 | PINUS,PECA 1" X 12" E 1" X 9" | M2 | 0.931 | 38.664 | 0 | 35.9962
31052 | PINUS EM PECAS DE 2,50X22,50M, (1"X9") | M | 0.31 | 8.1835 | 0 | 2.5369
31067 | PINUS EM PECAS DE 7,50X11,25CM, (3"X4.1/2") | M | 0.78 | 15.0917 | 0 | 11.7715
02.004.0010-0 | BARRACAO DE OBRA EM CHAPA DE MADEIRA COMPENSADA DE 6MM DE ES | M2 |  | 548.35
PESSURA,RESINADA,SIMPLES,REAPROVEITAMENTO DE 2 VEZES,PISO EM
CIMENTADO,COBERTURA COM TELHAS DE FIBROCIMENTO SEM AMIANTO,
ESPESSURA 6MM,INCLUSIVE INSTALACOES
00159 | CHAPA DE MADEIRA COMPENSADA, RESINADA, COM ESPESSURA DE 06MM | M2 | 0.65 | 15.25 | 0 | 9.9125
00368 | PINUS, EM PECAS DE 7,50X7,50CM (3"X3") | M | 1.5 | 7.35 | 0 | 11.025
00453 | PREGO COM OU SEM CABECA, EM CAIXAS DE 50KG, OU QUANTIDADES E | KG | 0.1 | 15.34 | 0 | 1.534
QUIVALENTES, Nº12X12 A 18X30
00510 | RECEPTACULO DE PORCELANA P/LAMPADA, BASE E-27 | UN | 0.17 | 2.67 | 0 | 0.4539
00600 | VIDRO PLANO TRANSPARENTE, COMUM, COM ESPESSURA DE 3MM | M2 | 0.06 | 82.4 | 0 | 4.944
01653 | PISO CIMENTADO ESP. 1,5CM | M2 | 1.05 | 44.3889 | 0 | 46.6083
01967 | MAO-DE-OBRA DE CARPINTEIRO DE ESQUADRIASDE MADEIRA INCLUSIVE | H | 7.9 | 28.76 | 3 | 234.0201
ENCARGOS SOCIAIS
01983 | MAO-DE-OBRA DE ELETRICISTA DE CONSTRUCAOCIVIL, INCLUSIVE ENC | H | 0.4 | 26.73 | 3 | 11.0128
ARGOS SOCIAIS
01999 | MAO-DE-OBRA DE SERVENTE DA CONSTRUCAO CIVIL, INCLUSIVE ENCAR | H | 8.3 | 19.33 | 3 | 165.2522
GOS SOCIAIS
02315 | DISJUNTOR, MONOPOLAR, DE 10 A 32A, 3KA, MODELO DIN, TIPO C | UN | 0.08 | 9.24 | 0 | 0.7392
02316 | CORDAO PARALELO COM ISOLAMENTO TERMOPLASTICO, ATE 750V, DE 2 | M | 0.5 | 3.2721 | 0 | 1.6361
X2,5MM2
02317 | FITA ISOLANTE, ROLO DE 19MMX20M | UN | 0.02 | 5.41 | 0 | 0.1082
02472 | GLOBO ESFERICO, EM VIDRO, TIPO LEITOSO, DE (10X15)CM | UN | 0.17 | 23.37 | 0 | 3.9729
02884 | FECHADURA DE SOBREPOR, TIPO CAIXAO, RETANGULAR, EM METAL COM | UN | 0.06 | 13.46 | 0 | 0.8076
ACABAMENTO RESINADO PRETO, DE (100X86X38)MM
03091 | CONTRAPISO, CIM. E AREIA 1:4, ESP. 2,5CM | M2 | 1.05 | 34.9339 | 0 | 36.6806
04915 | DOBRADICA EM FERRO LAMINADO, COM PINO DE FERRO REVERSIVEL, D | UN | 0.08 | 6.46 | 0 | 0.5168
E 3"X3"X5/64"
05914 | INTERRUPTOR DE SOBREPOR SIMPLES, DE 10A-250V | UN | 0.08 | 3.17 | 0 | 0.2536
08000 | TELHA ONDULADA DE CIMENTO, SEM AMIANTO, REFORCADA C/FIOS SIN | UN | 0.275 | 68.63 | 0 | 18.8733
TETICOS (CRFS), DE (2,44X1,10)M E C/ESPES. DE 6MM
02.004.0010-A | BARRACAO DE OBRA EM CHAPA DE MADEIRA COMPENSADA DE 6MM DE ES | M2 |  | 484.63
PESSURA,RESINADA,SIMPLES,REAPROVEITAMENTO DE 2 VEZES,PISO EM
CIMENTADO,COBERTURA COM TELHAS DE FIBROCIMENTO SEM AMIANTO,
ESPESSURA 6MM,INCLUSIVE INSTALACOES
00159 | CHAPA DE MADEIRA COMPENSADA, RESINADA, COM ESPESSURA DE 06MM | M2 | 0.65 | 15.25 | 0 | 9.9125
00368 | PINUS, EM PECAS DE 7,50X7,50CM (3"X3") | M | 1.5 | 7.35 | 0 | 11.025
00453 | PREGO COM OU SEM CABECA, EM CAIXAS DE 50KG, OU QUANTIDADES E | KG | 0.1 | 15.34 | 0 | 1.534
QUIVALENTES, Nº12X12 A 18X30
00510 | RECEPTACULO DE PORCELANA P/LAMPADA, BASE E-27 | UN | 0.17 | 2.67 | 0 | 0.4539
00600 | VIDRO PLANO TRANSPARENTE, COMUM, COM ESPESSURA DE 3MM | M2 | 0.06 | 82.4 | 0 | 4.944
02315 | DISJUNTOR, MONOPOLAR, DE 10 A 32A, 3KA, MODELO DIN, TIPO C | UN | 0.08 | 9.24 | 0 | 0.7392
02316 | CORDAO PARALELO COM ISOLAMENTO TERMOPLASTICO, ATE 750V, DE 2 | M | 0.5 | 3.2721 | 0 | 1.6361
X2,5MM2
02317 | FITA ISOLANTE, ROLO DE 19MMX20M | UN | 0.02 | 5.41 | 0 | 0.1082
02472 | GLOBO ESFERICO, EM VIDRO, TIPO LEITOSO, DE (10X15)CM | UN | 0.17 | 23.37 | 0 | 3.9729
02884 | FECHADURA DE SOBREPOR, TIPO CAIXAO, RETANGULAR, EM METAL COM | UN | 0.06 | 13.46 | 0 | 0.8076
ACABAMENTO RESINADO PRETO, DE (100X86X38)MM
04915 | DOBRADICA EM FERRO LAMINADO, COM PINO DE FERRO REVERSIVEL, D | UN | 0.08 | 6.46 | 0 | 0.5168
E 3"X3"X5/64"
05914 | INTERRUPTOR DE SOBREPOR SIMPLES, DE 10A-250V | UN | 0.08 | 3.17 | 0 | 0.2536
08000 | TELHA ONDULADA DE CIMENTO, SEM AMIANTO, REFORCADA C/FIOS SIN | UN | 0.275 | 68.63 | 0 | 18.8733
TETICOS (CRFS), DE (2,44X1,10)M E C/ESPES. DE 6MM
20045 | MAO-DE-OBRA DE CARPINTEIRO DE ESQUADRIAS DE MADEIRA, INCLUSI | H | 7.9 | 24.92 | 3 | 202.774
VE ENCARGOS SOCIAIS DESONERADOS
20060 | MAO-DE-OBRA DE ELETRICISTA DA CONSTRUCAO CIVIL, INCLUSIVE EN | H | 0.4 | 23.16 | 3 | 9.5419
CARGOS SOCIAIS DESONERADOS
20132 | MAO-DE-OBRA DE SERVENTE DA CONSTRUCAO CIVIL, INCLUSIVE ENCAR | H | 8.3 | 16.75 | 3 | 143.1958
GOS SOCIAIS DESONERADOS
30362 | PISO CIMENTADO ESP. 1,5CM | M2 | 1.05 | 39.2775 | 0 | 41.2414
30363 | CONTRAPISO, CIM. E AREIA 1:4, ESP. 2,5CM | M2 | 1.05 | 31.5242 | 0 | 33.1004
02.004.0012-0 | SANITARIO COM VASO E CHUVEIRO PARA PESSOAL DE OBRA,COM 2,00M | UN |  | 2877.56
2 EXECUTADO COM TABUAS DE MADEIRA DE 3ª,E TELHAS ONDULADAS D
E 6MM DE FIBROCIMENTO,INCLUSIVE INSTALACOES,APARELHOS,ESQUAD
RIAS E FERRAGENS CONSIDERANDO REAPROVEITAMENTO DAS INSTALACO
ES E APARELHOS 2 VEZES
00252 | PARAFUSO C/ROSCA, DE (8x100)MM | UN | 8 | 0.8242 | 0 | 6.5936
00365 | PINUS,PECA 1" X 12" E 1" X 9" | M2 | 13.86 | 38.664 | 0 | 535.883
00368 | PINUS, EM PECAS DE 7,50X7,50CM (3"X3") | M | 25.2 | 7.35 | 0 | 185.22
00453 | PREGO COM OU SEM CABECA, EM CAIXAS DE 50KG, OU QUANTIDADES E | KG | 1.85 | 15.34 | 0 | 28.379
QUIVALENTES, Nº12X12 A 18X30
00510 | RECEPTACULO DE PORCELANA P/LAMPADA, BASE E-27 | UN | 0.5 | 2.67 | 10 | 1.4685
00665 | PARAFUSO DE LATAO, ROSCA SOBERBA, CABECA CHATA, DE 5,5MMX2.1 | UN | 1 | 3.28 | 0 | 3.28
/2"
00666 | BUCHA DE NYLON, TIPO S-12 | UN | 1 | 0.0888 | 0 | 0.0888
00701 | REGISTRO DE GAVETA DE BRONZE, DE 1ª QUALIDADE COM ROSCA DE A | UN | 1 | 25.34 | 0 | 25.34
MBOS OS LADOS, DE 1/2"
00986 | TARJETA DE FIO REDONDO, EM FERRO CROMADO, DE 2" | UN | 1 | 3.07 | 0 | 3.07
01633 | CONCRETO FCK 10MPA | M3 | 0.12 | 352.7663 | 0 | 42.332
01653 | PISO CIMENTADO ESP. 1,5CM | M2 | 2 | 44.3889 | 0 | 88.7778
01745 | PREPARO CONCR. BETON. 320L; 2,0M3/H | M3 | 0.12 | 95.6468 | 0 | 11.4776
01764 | LANCAMENTO CONC.S/ARM.2,0M3/H, HORIZ. | M3 | 0.12 | 88.0821 | 0 | 10.5699
01967 | MAO-DE-OBRA DE CARPINTEIRO DE ESQUADRIASDE MADEIRA INCLUSIVE | H | 18.5 | 28.76 | 3 | 548.0218
ENCARGOS SOCIAIS
01983 | MAO-DE-OBRA DE ELETRICISTA DE CONSTRUCAOCIVIL, INCLUSIVE ENC | H | 1.5 | 26.73 | 3 | 41.2979
ARGOS SOCIAIS
01993 | MAO-DE-OBRA DE BOMBEIRO HIDRAULICO DA CONSTRUCAO CIVIL, INCL | H | 6 | 26.73 | 3 | 165.1914
USIVE ENCARGOS SOCIAIS
01999 | MAO-DE-OBRA DE SERVENTE DA CONSTRUCAO CIVIL, INCLUSIVE ENCAR | H | 26 | 19.33 | 3 | 517.6574
GOS SOCIAIS
02316 | CORDAO PARALELO COM ISOLAMENTO TERMOPLASTICO, ATE 750V, DE 2 | M | 3 | 3.2721 | 10 | 10.7979
X2,5MM2
02317 | FITA ISOLANTE, ROLO DE 19MMX20M | UN | 0.2 | 5.41 | 10 | 1.1902
02339 | ADESIVO PLASTICO PARA PVC RIGIDO, EM BISNAGA DE 75G | UN | 0.25 | 4.2 | 0 | 1.05
02472 | GLOBO ESFERICO, EM VIDRO, TIPO LEITOSO, DE (10X15)CM | UN | 0.5 | 23.37 | 0 | 11.685
02562 | TUBO DE PVC RIGIDO ROSQUEAVEL, EM BARRAS DE 6,00M, ROSCA EM | UN | 0.5 | 50 | 0 | 25
AMBAS AS EXTREMIDADES, DE 1/2"
02568 | SIFAO EM METAL CROMADO, DE 1"x1.1/2" | UN | 2 | 75.81 | 0 | 151.62
02616 | TUBO DE PVC RIGIDO, PONTA/BOLSA COM VIROLA, EM BARRAS DE 6,0 | UN | 0.16 | 80.12 | 0 | 12.8192
0M, DE 75MM
02617 | TUBO DE PVC RIGIDO, PONTA/BOLSA COM VIROLA, EM BARRAS DE 6,0 | UN | 0.13 | 89.03 | 0 | 11.5739
0M, DE 100MM
02623 | JOELHO 90º DE PVC RIGIDO ROSQUEAVEL, DE 1/2" | UN | 3 | 1.86 | 0 | 5.58
02634 | TE 90º DE PVC RIGIDO ROSQUEAVEL, DE 1/2" | UN | 0.5 | 2.34 | 0 | 1.17
02648 | CHUVEIRO DE PLASTICO BRANCO COMPLETO | UN | 0.5 | 8.67 | 0 | 4.335
02655 | CURVA 90º DE PVC CURTA PARA ESGOTO, DE 100MM | UN | 0.5 | 18.94 | 0 | 9.47
02672 | RALO SIFONADO DE PVC RIGIDO, COM SAIDA DE 75MM, COM GRELHA R | UN | 0.5 | 41.1 | 0 | 20.55
EDONDA E PORTA GRELHA, DE (150X185X75)MM
02984 | RABICHO/LIGAÇAO FLEXIVEL EM PLASTICO COMSAIDA DE 1/2" E COMP | UN | 0.5 | 3.96 | 0 | 1.98
RIMENTO DE 30CM
03926 | CAIXA DE DESCARGA EXTERNA, PLASTICA | UN | 0.5 | 29.68 | 0 | 14.84
03944 | ASSENTO PLASTICO, PARA BACIA SANITARIA, PADRAO POPULAR | UN | 0.5 | 22.81 | 0 | 11.405
03960 | ANEL DE CONCRETO PRE-FABRICADO, P/CAIXA DE INSPECAO, COM 600 | UN | 0.5 | 61.8 | 0 | 30.9
MM DE DIAMETRO INT.,40MM DE ESPESSURA, COM ALTURA DE 300MM
03961 | ANEL DE CONCRETO PRE-FABRICADO, P/CAIXA DE INSPECAO, COM 600 | UN | 0.5 | 41.2 | 0 | 20.6
MM DE DIAMETRO INT.,40MM DE ESPESSURA, COM ALTURA DE 150MM
03963 | FUNDO PARA CAIXA DE INSPECAO COM DIAMETRO DE 600MM | UN | 0.5 | 258.47 | 0 | 129.235
04915 | DOBRADICA EM FERRO LAMINADO, COM PINO DE FERRO REVERSIVEL, D | UN | 3 | 6.46 | 0 | 19.38
E 3"X3"X5/64"
05914 | INTERRUPTOR DE SOBREPOR SIMPLES, DE 10A-250V | UN | 0.5 | 3.17 | 10 | 1.7435
05953 | BOLSA DE LIGACAO PARA BACIA SANITARIA | UN | 0.5 | 2.01 | 0 | 1.005
07020 | BACIA SANITARIA DE LOUCA BRANCA, CONVENCIONAL, PADRAO POPULA | UN | 0.5 | 136.54 | 0 | 68.27
R
08000 | TELHA ONDULADA DE CIMENTO, SEM AMIANTO, REFORCADA C/FIOS SIN | UN | 1.32 | 68.63 | 0 | 90.5916
TETICOS (CRFS), DE (2,44X1,10)M E C/ESPES. DE 6MM
14789 | KIT DE ACESSORIOS PARA FIXACAO, COMPREENDENDO PARAFUSOS, BUC | UN | 0.5 | 12.26 | 0 | 6.13
HAS E ARRUELAS
02.004.0012-A | SANITARIO COM VASO E CHUVEIRO PARA PESSOAL DE OBRA,COM 2,00M | UN |  | 2694.67
2 EXECUTADO COM TABUAS DE MADEIRA DE 3ª,E TELHAS ONDULADAS D
E 6MM DE FIBROCIMENTO,INCLUSIVE INSTALACOES,APARELHOS,ESQUAD
RIAS E FERRAGENS CONSIDERANDO REAPROVEITAMENTO DAS INSTALACO
ES E APARELHOS 2 VEZES
00252 | PARAFUSO C/ROSCA, DE (8x100)MM | UN | 8 | 0.8242 | 0 | 6.5936
00368 | PINUS, EM PECAS DE 7,50X7,50CM (3"X3") | M | 25.2 | 7.35 | 0 | 185.22
00453 | PREGO COM OU SEM CABECA, EM CAIXAS DE 50KG, OU QUANTIDADES E | KG | 1.85 | 15.34 | 0 | 28.379
QUIVALENTES, Nº12X12 A 18X30
00510 | RECEPTACULO DE PORCELANA P/LAMPADA, BASE E-27 | UN | 0.5 | 2.67 | 10 | 1.4685
00665 | PARAFUSO DE LATAO, ROSCA SOBERBA, CABECA CHATA, DE 5,5MMX2.1 | UN | 1 | 3.28 | 0 | 3.28
/2"
00666 | BUCHA DE NYLON, TIPO S-12 | UN | 1 | 0.0888 | 0 | 0.0888
00701 | REGISTRO DE GAVETA DE BRONZE, DE 1ª QUALIDADE COM ROSCA DE A | UN | 1 | 25.34 | 0 | 25.34
MBOS OS LADOS, DE 1/2"
00986 | TARJETA DE FIO REDONDO, EM FERRO CROMADO, DE 2" | UN | 1 | 3.07 | 0 | 3.07
02316 | CORDAO PARALELO COM ISOLAMENTO TERMOPLASTICO, ATE 750V, DE 2 | M | 3 | 3.2721 | 10 | 10.7979
X2,5MM2
02317 | FITA ISOLANTE, ROLO DE 19MMX20M | UN | 0.2 | 5.41 | 10 | 1.1902
02339 | ADESIVO PLASTICO PARA PVC RIGIDO, EM BISNAGA DE 75G | UN | 0.25 | 4.2 | 0 | 1.05
02472 | GLOBO ESFERICO, EM VIDRO, TIPO LEITOSO, DE (10X15)CM | UN | 0.5 | 23.37 | 0 | 11.685
02562 | TUBO DE PVC RIGIDO ROSQUEAVEL, EM BARRAS DE 6,00M, ROSCA EM | UN | 0.5 | 50 | 0 | 25
AMBAS AS EXTREMIDADES, DE 1/2"
02568 | SIFAO EM METAL CROMADO, DE 1"x1.1/2" | UN | 2 | 75.81 | 0 | 151.62
02616 | TUBO DE PVC RIGIDO, PONTA/BOLSA COM VIROLA, EM BARRAS DE 6,0 | UN | 0.16 | 80.12 | 0 | 12.8192
0M, DE 75MM
02617 | TUBO DE PVC RIGIDO, PONTA/BOLSA COM VIROLA, EM BARRAS DE 6,0 | UN | 0.13 | 89.03 | 0 | 11.5739
0M, DE 100MM
02623 | JOELHO 90º DE PVC RIGIDO ROSQUEAVEL, DE 1/2" | UN | 3 | 1.86 | 0 | 5.58
02634 | TE 90º DE PVC RIGIDO ROSQUEAVEL, DE 1/2" | UN | 0.5 | 2.34 | 0 | 1.17
02648 | CHUVEIRO DE PLASTICO BRANCO COMPLETO | UN | 0.5 | 8.67 | 0 | 4.335
02655 | CURVA 90º DE PVC CURTA PARA ESGOTO, DE 100MM | UN | 0.5 | 18.94 | 0 | 9.47
02672 | RALO SIFONADO DE PVC RIGIDO, COM SAIDA DE 75MM, COM GRELHA R | UN | 0.5 | 41.1 | 0 | 20.55
EDONDA E PORTA GRELHA, DE (150X185X75)MM
02984 | RABICHO/LIGAÇAO FLEXIVEL EM PLASTICO COMSAIDA DE 1/2" E COMP | UN | 0.5 | 3.96 | 0 | 1.98
RIMENTO DE 30CM
03926 | CAIXA DE DESCARGA EXTERNA, PLASTICA | UN | 0.5 | 29.68 | 0 | 14.84
03944 | ASSENTO PLASTICO, PARA BACIA SANITARIA, PADRAO POPULAR | UN | 0.5 | 22.81 | 0 | 11.405
03960 | ANEL DE CONCRETO PRE-FABRICADO, P/CAIXA DE INSPECAO, COM 600 | UN | 0.5 | 61.8 | 0 | 30.9
MM DE DIAMETRO INT.,40MM DE ESPESSURA, COM ALTURA DE 300MM
03961 | ANEL DE CONCRETO PRE-FABRICADO, P/CAIXA DE INSPECAO, COM 600 | UN | 0.5 | 41.2 | 0 | 20.6
MM DE DIAMETRO INT.,40MM DE ESPESSURA, COM ALTURA DE 150MM
03963 | FUNDO PARA CAIXA DE INSPECAO COM DIAMETRO DE 600MM | UN | 0.5 | 258.47 | 0 | 129.235
04915 | DOBRADICA EM FERRO LAMINADO, COM PINO DE FERRO REVERSIVEL, D | UN | 3 | 6.46 | 0 | 19.38
E 3"X3"X5/64"
05914 | INTERRUPTOR DE SOBREPOR SIMPLES, DE 10A-250V | UN | 0.5 | 3.17 | 10 | 1.7435
05953 | BOLSA DE LIGACAO PARA BACIA SANITARIA | UN | 0.5 | 2.01 | 0 | 1.005
07020 | BACIA SANITARIA DE LOUCA BRANCA, CONVENCIONAL, PADRAO POPULA | UN | 0.5 | 136.54 | 0 | 68.27
R
08000 | TELHA ONDULADA DE CIMENTO, SEM AMIANTO, REFORCADA C/FIOS SIN | UN | 1.32 | 68.63 | 0 | 90.5916
TETICOS (CRFS), DE (2,44X1,10)M E C/ESPES. DE 6MM
14789 | KIT DE ACESSORIOS PARA FIXACAO, COMPREENDENDO PARAFUSOS, BUC | UN | 0.5 | 12.26 | 0 | 6.13
HAS E ARRUELAS
20039 | MAO-DE-OBRA DE BOMBEIRO HIDRAULICO DA CONSTRUCAO CIVIL, INCL | H | 6 | 23.16 | 3 | 143.1288
USIVE ENCARGOS SOCIAIS DESONERADOS
20045 | MAO-DE-OBRA DE CARPINTEIRO DE ESQUADRIAS DE MADEIRA, INCLUSI | H | 18.5 | 24.92 | 3 | 474.8506
VE ENCARGOS SOCIAIS DESONERADOS
20060 | MAO-DE-OBRA DE ELETRICISTA DA CONSTRUCAO CIVIL, INCLUSIVE EN | H | 1.5 | 23.16 | 3 | 35.7822
CARGOS SOCIAIS DESONERADOS
20132 | MAO-DE-OBRA DE SERVENTE DA CONSTRUCAO CIVIL, INCLUSIVE ENCAR | H | 26 | 16.75 | 3 | 448.565
GOS SOCIAIS DESONERADOS
30245 | CONCRETO FCK 10MPA | M3 | 0.12 | 352.7663 | 0 | 42.332
30254 | PREPARO CONCR. BETON. 320L; 2,0M3/H | M3 | 0.12 | 83.6885 | 0 | 10.0426
30270 | LANCAMENTO CONC.S/ARM.2,0M3/H, HORIZ. | M3 | 0.12 | 76.4329 | 0 | 9.1719
30362 | PISO CIMENTADO ESP. 1,5CM | M2 | 2 | 39.2775 | 0 | 78.555
31011 | PINUS,PECA 1" X 12" E 1" X 9" | M2 | 13.86 | 38.664 | 0 | 535.883
02.004.0013-0 | SANITARIO COM VASO E CHUVEIRO PARA PESSOAL DE OBRA,COLETIVO | UN |  | 5025.52
DE 2 UNIDADES E 4,00M2 EXECUTADO COM TABUAS DE MADEIRA DE 3ª
,E TELHAS ONDULADAS DE 6MM DE FIBROCIMENTO,INCLUSIVE INSTALA
COES,APARELHOS,ESQUADRIAS E FERRAGENS CONSIDERANDO REAPROVEI
TAMENTO DAS INSTALACOES E APARELHOS 2 VEZES
00252 | PARAFUSO C/ROSCA, DE (8x100)MM | UN | 12 | 0.8242 | 0 | 9.8904
00365 | PINUS,PECA 1" X 12" E 1" X 9" | M2 | 23.1 | 38.664 | 0 | 893.1384
00368 | PINUS, EM PECAS DE 7,50X7,50CM (3"X3") | M | 36.75 | 7.35 | 0 | 270.1125
00453 | PREGO COM OU SEM CABECA, EM CAIXAS DE 50KG, OU QUANTIDADES E | KG | 3.05 | 15.34 | 0 | 46.787
QUIVALENTES, Nº12X12 A 18X30
00510 | RECEPTACULO DE PORCELANA P/LAMPADA, BASE E-27 | UN | 1 | 2.67 | 10 | 2.937
00665 | PARAFUSO DE LATAO, ROSCA SOBERBA, CABECA CHATA, DE 5,5MMX2.1 | UN | 2 | 3.28 | 0 | 6.56
/2"
00666 | BUCHA DE NYLON, TIPO S-12 | UN | 2 | 0.0888 | 0 | 0.1776
00701 | REGISTRO DE GAVETA DE BRONZE, DE 1ª QUALIDADE COM ROSCA DE A | UN | 1.5 | 25.34 | 0 | 38.01
MBOS OS LADOS, DE 1/2"
00986 | TARJETA DE FIO REDONDO, EM FERRO CROMADO, DE 2" | UN | 2 | 3.07 | 0 | 6.14
01633 | CONCRETO FCK 10MPA | M3 | 0.24 | 352.7663 | 0 | 84.6639
01653 | PISO CIMENTADO ESP. 1,5CM | M2 | 4 | 44.3889 | 0 | 177.5556
01745 | PREPARO CONCR. BETON. 320L; 2,0M3/H | M3 | 0.24 | 95.6468 | 0 | 22.9552
01764 | LANCAMENTO CONC.S/ARM.2,0M3/H, HORIZ. | M3 | 0.24 | 88.0821 | 0 | 21.1397
01967 | MAO-DE-OBRA DE CARPINTEIRO DE ESQUADRIASDE MADEIRA INCLUSIVE | H | 35 | 28.76 | 3 | 1036.798
ENCARGOS SOCIAIS
01983 | MAO-DE-OBRA DE ELETRICISTA DE CONSTRUCAOCIVIL, INCLUSIVE ENC | H | 2.5 | 26.73 | 3 | 68.8298
ARGOS SOCIAIS
01993 | MAO-DE-OBRA DE BOMBEIRO HIDRAULICO DA CONSTRUCAO CIVIL, INCL | H | 10 | 26.73 | 3 | 275.319
USIVE ENCARGOS SOCIAIS
01999 | MAO-DE-OBRA DE SERVENTE DA CONSTRUCAO CIVIL, INCLUSIVE ENCAR | H | 47.5 | 19.33 | 3 | 945.7203
GOS SOCIAIS
02316 | CORDAO PARALELO COM ISOLAMENTO TERMOPLASTICO, ATE 750V, DE 2 | M | 6 | 3.2721 | 10 | 21.5959
X2,5MM2
02317 | FITA ISOLANTE, ROLO DE 19MMX20M | UN | 0.4 | 5.41 | 10 | 2.3804
02339 | ADESIVO PLASTICO PARA PVC RIGIDO, EM BISNAGA DE 75G | UN | 0.25 | 4.2 | 0 | 1.05
02472 | GLOBO ESFERICO, EM VIDRO, TIPO LEITOSO, DE (10X15)CM | UN | 1 | 23.37 | 0 | 23.37
02562 | TUBO DE PVC RIGIDO ROSQUEAVEL, EM BARRAS DE 6,00M, ROSCA EM | UN | 0.75 | 50 | 0 | 37.5
AMBAS AS EXTREMIDADES, DE 1/2"
02568 | SIFAO EM METAL CROMADO, DE 1"x1.1/2" | UN | 4 | 75.81 | 0 | 303.24
02616 | TUBO DE PVC RIGIDO, PONTA/BOLSA COM VIROLA, EM BARRAS DE 6,0 | UN | 0.25 | 80.12 | 0 | 20.03
0M, DE 75MM
02617 | TUBO DE PVC RIGIDO, PONTA/BOLSA COM VIROLA, EM BARRAS DE 6,0 | UN | 0.25 | 89.03 | 0 | 22.2575
0M, DE 100MM
02623 | JOELHO 90º DE PVC RIGIDO ROSQUEAVEL, DE 1/2" | UN | 2 | 1.86 | 0 | 3.72
02634 | TE 90º DE PVC RIGIDO ROSQUEAVEL, DE 1/2" | UN | 1.5 | 2.34 | 0 | 3.51
02648 | CHUVEIRO DE PLASTICO BRANCO COMPLETO | UN | 1 | 8.67 | 0 | 8.67
02655 | CURVA 90º DE PVC CURTA PARA ESGOTO, DE 100MM | UN | 1 | 18.94 | 0 | 18.94
02672 | RALO SIFONADO DE PVC RIGIDO, COM SAIDA DE 75MM, COM GRELHA R | UN | 1 | 41.1 | 0 | 41.1
EDONDA E PORTA GRELHA, DE (150X185X75)MM
02984 | RABICHO/LIGAÇAO FLEXIVEL EM PLASTICO COMSAIDA DE 1/2" E COMP | UN | 1 | 3.96 | 0 | 3.96
RIMENTO DE 30CM
03926 | CAIXA DE DESCARGA EXTERNA, PLASTICA | UN | 1 | 29.68 | 0 | 29.68
03944 | ASSENTO PLASTICO, PARA BACIA SANITARIA, PADRAO POPULAR | UN | 1 | 22.81 | 0 | 22.81
03960 | ANEL DE CONCRETO PRE-FABRICADO, P/CAIXA DE INSPECAO, COM 600 | UN | 0.5 | 61.8 | 0 | 30.9
MM DE DIAMETRO INT.,40MM DE ESPESSURA, COM ALTURA DE 300MM
03961 | ANEL DE CONCRETO PRE-FABRICADO, P/CAIXA DE INSPECAO, COM 600 | UN | 0.5 | 41.2 | 0 | 20.6
MM DE DIAMETRO INT.,40MM DE ESPESSURA, COM ALTURA DE 150MM
03963 | FUNDO PARA CAIXA DE INSPECAO COM DIAMETRO DE 600MM | UN | 0.5 | 258.47 | 0 | 129.235
04915 | DOBRADICA EM FERRO LAMINADO, COM PINO DE FERRO REVERSIVEL, D | UN | 6 | 6.46 | 0 | 38.76
E 3"X3"X5/64"
05914 | INTERRUPTOR DE SOBREPOR SIMPLES, DE 10A-250V | UN | 1 | 3.17 | 10 | 3.487
05953 | BOLSA DE LIGACAO PARA BACIA SANITARIA | UN | 1 | 2.01 | 0 | 2.01
07020 | BACIA SANITARIA DE LOUCA BRANCA, CONVENCIONAL, PADRAO POPULA | UN | 1 | 136.54 | 0 | 136.54
R
08000 | TELHA ONDULADA DE CIMENTO, SEM AMIANTO, REFORCADA C/FIOS SIN | UN | 2.64 | 68.63 | 0 | 181.1832
TETICOS (CRFS), DE (2,44X1,10)M E C/ESPES. DE 6MM
14789 | KIT DE ACESSORIOS PARA FIXACAO, COMPREENDENDO PARAFUSOS, BUC | UN | 1 | 12.26 | 0 | 12.26
HAS E ARRUELAS
02.004.0013-A | SANITARIO COM VASO E CHUVEIRO PARA PESSOAL DE OBRA,COLETIVO | UN |  | 4688.78
DE 2 UNIDADES E 4,00M2 EXECUTADO COM TABUAS DE MADEIRA DE 3ª
,E TELHAS ONDULADAS DE 6MM DE FIBROCIMENTO,INCLUSIVE INSTALA
COES,APARELHOS,ESQUADRIAS E FERRAGENS CONSIDERANDO REAPROVEI
TAMENTO DAS INSTALACOES E APARELHOS 2 VEZES
00252 | PARAFUSO C/ROSCA, DE (8x100)MM | UN | 12 | 0.8242 | 0 | 9.8904
00368 | PINUS, EM PECAS DE 7,50X7,50CM (3"X3") | M | 36.75 | 7.35 | 0 | 270.1125
00453 | PREGO COM OU SEM CABECA, EM CAIXAS DE 50KG, OU QUANTIDADES E | KG | 3.05 | 15.34 | 0 | 46.787
QUIVALENTES, Nº12X12 A 18X30
00510 | RECEPTACULO DE PORCELANA P/LAMPADA, BASE E-27 | UN | 1 | 2.67 | 10 | 2.937
00665 | PARAFUSO DE LATAO, ROSCA SOBERBA, CABECA CHATA, DE 5,5MMX2.1 | UN | 2 | 3.28 | 0 | 6.56
/2"
00666 | BUCHA DE NYLON, TIPO S-12 | UN | 2 | 0.0888 | 0 | 0.1776
00701 | REGISTRO DE GAVETA DE BRONZE, DE 1ª QUALIDADE COM ROSCA DE A | UN | 1.5 | 25.34 | 0 | 38.01
MBOS OS LADOS, DE 1/2"
00986 | TARJETA DE FIO REDONDO, EM FERRO CROMADO, DE 2" | UN | 2 | 3.07 | 0 | 6.14
02316 | CORDAO PARALELO COM ISOLAMENTO TERMOPLASTICO, ATE 750V, DE 2 | M | 6 | 3.2721 | 10 | 21.5959
X2,5MM2
02317 | FITA ISOLANTE, ROLO DE 19MMX20M | UN | 0.4 | 5.41 | 10 | 2.3804
02339 | ADESIVO PLASTICO PARA PVC RIGIDO, EM BISNAGA DE 75G | UN | 0.25 | 4.2 | 0 | 1.05
02472 | GLOBO ESFERICO, EM VIDRO, TIPO LEITOSO, DE (10X15)CM | UN | 1 | 23.37 | 0 | 23.37
02562 | TUBO DE PVC RIGIDO ROSQUEAVEL, EM BARRAS DE 6,00M, ROSCA EM | UN | 0.75 | 50 | 0 | 37.5
AMBAS AS EXTREMIDADES, DE 1/2"
02568 | SIFAO EM METAL CROMADO, DE 1"x1.1/2" | UN | 4 | 75.81 | 0 | 303.24
02616 | TUBO DE PVC RIGIDO, PONTA/BOLSA COM VIROLA, EM BARRAS DE 6,0 | UN | 0.25 | 80.12 | 0 | 20.03
0M, DE 75MM
02617 | TUBO DE PVC RIGIDO, PONTA/BOLSA COM VIROLA, EM BARRAS DE 6,0 | UN | 0.25 | 89.03 | 0 | 22.2575
0M, DE 100MM
02623 | JOELHO 90º DE PVC RIGIDO ROSQUEAVEL, DE 1/2" | UN | 2 | 1.86 | 0 | 3.72
02634 | TE 90º DE PVC RIGIDO ROSQUEAVEL, DE 1/2" | UN | 1.5 | 2.34 | 0 | 3.51
02648 | CHUVEIRO DE PLASTICO BRANCO COMPLETO | UN | 1 | 8.67 | 0 | 8.67
02655 | CURVA 90º DE PVC CURTA PARA ESGOTO, DE 100MM | UN | 1 | 18.94 | 0 | 18.94
02672 | RALO SIFONADO DE PVC RIGIDO, COM SAIDA DE 75MM, COM GRELHA R | UN | 1 | 41.1 | 0 | 41.1
EDONDA E PORTA GRELHA, DE (150X185X75)MM
02984 | RABICHO/LIGAÇAO FLEXIVEL EM PLASTICO COMSAIDA DE 1/2" E COMP | UN | 1 | 3.96 | 0 | 3.96
RIMENTO DE 30CM
03926 | CAIXA DE DESCARGA EXTERNA, PLASTICA | UN | 1 | 29.68 | 0 | 29.68
03944 | ASSENTO PLASTICO, PARA BACIA SANITARIA, PADRAO POPULAR | UN | 1 | 22.81 | 0 | 22.81
03960 | ANEL DE CONCRETO PRE-FABRICADO, P/CAIXA DE INSPECAO, COM 600 | UN | 0.5 | 61.8 | 0 | 30.9
MM DE DIAMETRO INT.,40MM DE ESPESSURA, COM ALTURA DE 300MM
03961 | ANEL DE CONCRETO PRE-FABRICADO, P/CAIXA DE INSPECAO, COM 600 | UN | 0.5 | 41.2 | 0 | 20.6
MM DE DIAMETRO INT.,40MM DE ESPESSURA, COM ALTURA DE 150MM
03963 | FUNDO PARA CAIXA DE INSPECAO COM DIAMETRO DE 600MM | UN | 0.5 | 258.47 | 0 | 129.235
04915 | DOBRADICA EM FERRO LAMINADO, COM PINO DE FERRO REVERSIVEL, D | UN | 6 | 6.46 | 0 | 38.76
E 3"X3"X5/64"
05914 | INTERRUPTOR DE SOBREPOR SIMPLES, DE 10A-250V | UN | 1 | 3.17 | 10 | 3.487
05953 | BOLSA DE LIGACAO PARA BACIA SANITARIA | UN | 1 | 2.01 | 0 | 2.01
07020 | BACIA SANITARIA DE LOUCA BRANCA, CONVENCIONAL, PADRAO POPULA | UN | 1 | 136.54 | 0 | 136.54
R
08000 | TELHA ONDULADA DE CIMENTO, SEM AMIANTO, REFORCADA C/FIOS SIN | UN | 2.64 | 68.63 | 0 | 181.1832
TETICOS (CRFS), DE (2,44X1,10)M E C/ESPES. DE 6MM
14789 | KIT DE ACESSORIOS PARA FIXACAO, COMPREENDENDO PARAFUSOS, BUC | UN | 1 | 12.26 | 0 | 12.26
HAS E ARRUELAS
20039 | MAO-DE-OBRA DE BOMBEIRO HIDRAULICO DA CONSTRUCAO CIVIL, INCL | H | 10 | 23.16 | 3 | 238.548
USIVE ENCARGOS SOCIAIS DESONERADOS
20045 | MAO-DE-OBRA DE CARPINTEIRO DE ESQUADRIAS DE MADEIRA, INCLUSI | H | 35 | 24.92 | 3 | 898.366
VE ENCARGOS SOCIAIS DESONERADOS
20060 | MAO-DE-OBRA DE ELETRICISTA DA CONSTRUCAO CIVIL, INCLUSIVE EN | H | 2.5 | 23.16 | 3 | 59.637
CARGOS SOCIAIS DESONERADOS
20132 | MAO-DE-OBRA DE SERVENTE DA CONSTRUCAO CIVIL, INCLUSIVE ENCAR | H | 47.5 | 16.75 | 3 | 819.4938
GOS SOCIAIS DESONERADOS
30245 | CONCRETO FCK 10MPA | M3 | 0.24 | 352.7663 | 0 | 84.6639
30254 | PREPARO CONCR. BETON. 320L; 2,0M3/H | M3 | 0.24 | 83.6885 | 0 | 20.0852
30270 | LANCAMENTO CONC.S/ARM.2,0M3/H, HORIZ. | M3 | 0.24 | 76.4329 | 0 | 18.3439
30362 | PISO CIMENTADO ESP. 1,5CM | M2 | 4 | 39.2775 | 0 | 157.11
31011 | PINUS,PECA 1" X 12" E 1" X 9" | M2 | 23.1 | 38.664 | 0 | 893.1384
02.006.0010-0 | ALUGUEL DE CONTAINER (MODULO METALICO ICAVEL) P/ESCRITORIO,M | UNXMES |  | 700
EDINDO APROX.2,30M LARGURA,6,00M COMPRIMENTO E 2,50M ALTURA,
COMPOSTO CHAPAS ACO C/NERVURAS TRAPEZOIDAIS,ISOLAMENTO TERMO
-ACUSTICO FORRO,CHASSIS REFORCADO E PISO EM COMPENSADO NAVAL
,INCLUINDO INSTALACOES ELETRICAS,EXCLUSIVE TRANSPORTE (VIDE
ITEM 04.005.0300),CARGA E DESCARGA (VIDE ITEM 04.013.0015)
07167 | ALUGUEL CONTAINER PARA ESCRITORIO,MEDINDO APROX.:2,30M LARG. | UNxMES | 1 | 700 | 0 | 700
,6,00M COMP.E 2,50 ALT.,ISOLAMENTO TERMO-ACUSTICO NO FORRO,P
ISO COMPENSADO NAVAL,INCL.INST.ELETRICAS
02.006.0010-A | ALUGUEL DE CONTAINER (MODULO METALICO ICAVEL) P/ESCRITORIO,M | UNXMES |  | 700
EDINDO APROX.2,30M LARGURA,6,00M COMPRIMENTO E 2,50M ALTURA,
COMPOSTO CHAPAS ACO C/NERVURAS TRAPEZOIDAIS,ISOLAMENTO TERMO
-ACUSTICO FORRO,CHASSIS REFORCADO E PISO EM COMPENSADO NAVAL
,INCLUINDO INSTALACOES ELETRICAS,EXCLUSIVE TRANSPORTE (VIDE
ITEM 04.005.0300),CARGA E DESCARGA (VIDE ITEM 04.013.0015)
07167 | ALUGUEL CONTAINER PARA ESCRITORIO,MEDINDO APROX.:2,30M LARG. | UNxMES | 1 | 700 | 0 | 700
,6,00M COMP.E 2,50 ALT.,ISOLAMENTO TERMO-ACUSTICO NO FORRO,P
ISO COMPENSADO NAVAL,INCL.INST.ELETRICAS
02.006.0015-0 | ALUGUEL CONTAINER (MODULO METALICO ICAVEL),P/ESCRITORIO C/WC | UNXMES |  | 900
,MED.APROX.2,30M LARG.6,00M COMPR.E 2,50M ALT.CHAPAS ACO C/N
ERVURAS TRAPEZOIDAIS,ISOLAMENTO TERMO-ACUSTICO FORRO,CHASSIS
REFORCADO E PISO COMPENSADO NAVAL,INCLUINDO INST.ELETR.HIDR
OSSANITARIAS,SUPRIDO ACESSORIOS,1 BACIA SANITARIA E 1 LAVATO
RIO,EXCL.TRANSP.(04.005.0300),CARGA E DESCARGA (04.013.0015)
07168 | ALUGUEL CONTAINER ESCRITORIO C/WC,MED.APROX.:2,30M LARG,6,00 | UNxMES | 1 | 900 | 0 | 900
M COMP. E 2,50M ALT.,ISOL.FORRO TERMO-ACUSTICO,PISO COMP.NAV
AL,INCL.INST.ELET/HIDRO.,1 V.SAN./1 LAV.
02.006.0015-A | ALUGUEL CONTAINER (MODULO METALICO ICAVEL),P/ESCRITORIO C/WC | UNXMES |  | 900
,MED.APROX.2,30M LARG.6,00M COMPR.E 2,50M ALT.CHAPAS ACO C/N
ERVURAS TRAPEZOIDAIS,ISOLAMENTO TERMO-ACUSTICO FORRO,CHASSIS
REFORCADO E PISO COMPENSADO NAVAL,INCLUINDO INST.ELETR.HIDR
OSSANITARIAS,SUPRIDO ACESSORIOS,1 BACIA SANITARIA E 1 LAVATO
RIO,EXCL.TRANSP.(04.005.0300),CARGA E DESCARGA (04.013.0015)
07168 | ALUGUEL CONTAINER ESCRITORIO C/WC,MED.APROX.:2,30M LARG,6,00 | UNxMES | 1 | 900 | 0 | 900
M COMP. E 2,50M ALT.,ISOL.FORRO TERMO-ACUSTICO,PISO COMP.NAV
AL,INCL.INST.ELET/HIDRO.,1 V.SAN./1 LAV.
02.006.0030-0 | ALUGUEL CONTAINER(MODULO METALICO ICAVEL),SANITARIO-VESTIARI | UNXMES |  | 1400
O,MED.APROX.2,30M LARG.6,00M COMPR.2,50M ALT.CHAPAS ACO NERV
URAS TRAPEZOIDAIS,ISOLAMENTO TERMO-ACUSTICO FORRO,CHASSIS RE
FORCADO PISO COMPENSADO NAVAL,INCL.INST.ELETR.HIDROSSANITARI
AS,SUPRIDO ACESS.7 BACIAS SANITARIAS,2 LAVATORIOS E 2 MICTOR
IOS,EXCL.TRANSP.(04.005.0300),CARGA E DESCARGA(04.013.0015)
07171 | ALUGUEL CONTAINER SANITARIO-VESTIARIO,MED.APROX.,:L=2,30M,C= | UNxMES | 1 | 1400 | 0 | 1400
6,00 E A=2,50M,ISOL.FORRO TERMO-ACUSTICO,PISO COMP.NAVAL,INC
L.INST.ELET/HIDRO.,7 V.SAN./2 LAV./2 MIC
02.006.0030-A | ALUGUEL CONTAINER(MODULO METALICO ICAVEL),SANITARIO-VESTIARI | UNXMES |  | 1400
O,MED.APROX.2,30M LARG.6,00M COMPR.2,50M ALT.CHAPAS ACO NERV
URAS TRAPEZOIDAIS,ISOLAMENTO TERMO-ACUSTICO FORRO,CHASSIS RE
FORCADO PISO COMPENSADO NAVAL,INCL.INST.ELETR.HIDROSSANITARI
AS,SUPRIDO ACESS.7 BACIAS SANITARIAS,2 LAVATORIOS E 2 MICTOR
IOS,EXCL.TRANSP.(04.005.0300),CARGA E DESCARGA(04.013.0015)
07171 | ALUGUEL CONTAINER SANITARIO-VESTIARIO,MED.APROX.,:L=2,30M,C= | UNxMES | 1 | 1400 | 0 | 1400
6,00 E A=2,50M,ISOL.FORRO TERMO-ACUSTICO,PISO COMP.NAVAL,INC
L.INST.ELET/HIDRO.,7 V.SAN./2 LAV./2 MIC
02.006.0035-0 | ALUGUEL CONTAINER,P/SANITARIO-VESTIARIO,MED.APROX.2,30M LARG | UNXMES |  | 1500
URA,6,00M COMPR.E 2,50M ALT.CHAPAS ACO NERVURAS TRAPEZOIDAIS
,ISOLAMENTO TERMO-ACUSTICO FORRO,CHASSIS REFORCADO E PISO CO
MPENSADO NAVAL,INCL.INST.ELETR.HIDROSSANITARIAS,SUPRIDO ACES
SORIOS,3 BACIAS SANITARIAS,2 LAVATORIOS,1 MICTORIO E 4 CHUVE
IROS,EXCL.TRANSP.(04.005.0300),CARGA E DESCARGA(04.013.0015)
40013 | ALUGUEL CONTAINER P/SANITARIO-VESTIARIO,(2,30X6,00X2,50)M,IN | UNXMES | 1 | 1500 | 0 | 1500
CLUS.INST.ELET/HID.,CONT:3VASOS S.,2LAV.,1MICT. E 4CHUVEIROS
02.006.0035-A | ALUGUEL CONTAINER,P/SANITARIO-VESTIARIO,MED.APROX.2,30M LARG | UNXMES |  | 1500
URA,6,00M COMPR.E 2,50M ALT.CHAPAS ACO NERVURAS TRAPEZOIDAIS
,ISOLAMENTO TERMO-ACUSTICO FORRO,CHASSIS REFORCADO E PISO CO
MPENSADO NAVAL,INCL.INST.ELETR.HIDROSSANITARIAS,SUPRIDO ACES
SORIOS,3 BACIAS SANITARIAS,2 LAVATORIOS,1 MICTORIO E 4 CHUVE
IROS,EXCL.TRANSP.(04.005.0300),CARGA E DESCARGA(04.013.0015)
40013 | ALUGUEL CONTAINER P/SANITARIO-VESTIARIO,(2,30X6,00X2,50)M,IN | UNXMES | 1 | 1500 | 0 | 1500
CLUS.INST.ELET/HID.,CONT:3VASOS S.,2LAV.,1MICT. E 4CHUVEIROS
02.006.0050-0 | ALUGUEL DE BANHEIRO QUIMICO,PORTATIL,MEDINDO 2,31M ALTURA X | UNXMES |  | 1200
1,56M LARGURA E 1,16M PROFUNDIDADE,INCLUSIVE INSTALACAO E RE
TIRADA DO EQUIPAMENTO,FORNECIMENTO DE QUIMICA DESODORIZANTE,
BACTERICIDA E BACTERIOSTATICA,PAPEL HIGIENICO E VEICULO PROP
RIO COM UNIDADE MOVEL DE SUCCAO PARA LIMPEZA
13648 | ALUGUEL DE BANHEIRO QUIM.,2,31X1,56X1,16(MED. APROX),INCL.IN | UNXMES | 1 | 1200 | 0 | 1200
ST.,RETIRADA,FORN.QUIMICA DESOD.E BACT.,P.HIG.,UN.MOV.SUCCAO
02.006.0050-A | ALUGUEL DE BANHEIRO QUIMICO,PORTATIL,MEDINDO 2,31M ALTURA X | UNXMES |  | 1200
1,56M LARGURA E 1,16M PROFUNDIDADE,INCLUSIVE INSTALACAO E RE
TIRADA DO EQUIPAMENTO,FORNECIMENTO DE QUIMICA DESODORIZANTE,
BACTERICIDA E BACTERIOSTATICA,PAPEL HIGIENICO E VEICULO PROP
RIO COM UNIDADE MOVEL DE SUCCAO PARA LIMPEZA
13648 | ALUGUEL DE BANHEIRO QUIM.,2,31X1,56X1,16(MED. APROX),INCL.IN | UNXMES | 1 | 1200 | 0 | 1200
ST.,RETIRADA,FORN.QUIMICA DESOD.E BACT.,P.HIG.,UN.MOV.SUCCAO
02.010.0001-0 | GALPAO ABERTO PARA OFICINAS E DEPOSITOS DE CANTEIRO DE OBRAS | M2 |  | 352.04
,ESTRUTURADO EM MADEIRA DE LEI,COBERTURA DE TELHAS DE CIMENT
O SEM AMIANTO ONDULADAS,DE 6MM DE ESPESSURA,PISO CIMENTADO E
PREPARO DO TERRENO
00001 | AREIA LAVADA, GROSSA, PARA REGIAO METROPOLITANA DO RIO DE JA | M3 | 0.018 | 118.5 | 0 | 2.133
NEIRO
00149 | CIMENTO PORTLAND CP II 32, EM SACO DE 50KG | KG | 6.8 | 0.576 | 0 | 3.9168
00252 | PARAFUSO C/ROSCA, DE (8x100)MM | UN | 1.9 | 0.8242 | 0 | 1.566
00368 | PINUS, EM PECAS DE 7,50X7,50CM (3"X3") | M | 4 | 7.35 | 0 | 29.4
00453 | PREGO COM OU SEM CABECA, EM CAIXAS DE 50KG, OU QUANTIDADES E | KG | 0.085 | 15.34 | 0 | 1.3039
QUIVALENTES, Nº12X12 A 18X30
01967 | MAO-DE-OBRA DE CARPINTEIRO DE ESQUADRIASDE MADEIRA INCLUSIVE | H | 3.2 | 28.76 | 3 | 94.793
ENCARGOS SOCIAIS
01968 | MAO-DE-OBRA DE PEDREIRO, INCLUSIVE ENCARGOS SOCIAIS | H | 1.1 | 26.73 | 3 | 30.2851
01999 | MAO-DE-OBRA DE SERVENTE DA CONSTRUCAO CIVIL, INCLUSIVE ENCAR | H | 7.2 | 19.33 | 3 | 143.3513
GOS SOCIAIS
08000 | TELHA ONDULADA DE CIMENTO, SEM AMIANTO, REFORCADA C/FIOS SIN | UN | 0.66 | 68.63 | 0 | 45.2958
TETICOS (CRFS), DE (2,44X1,10)M E C/ESPES. DE 6MM
02.010.0001-A | GALPAO ABERTO PARA OFICINAS E DEPOSITOS DE CANTEIRO DE OBRAS | M2 |  | 316.2
,ESTRUTURADO EM MADEIRA DE LEI,COBERTURA DE TELHAS DE CIMENT
O SEM AMIANTO ONDULADAS,DE 6MM DE ESPESSURA,PISO CIMENTADO E
PREPARO DO TERRENO
00001 | AREIA LAVADA, GROSSA, PARA REGIAO METROPOLITANA DO RIO DE JA | M3 | 0.018 | 118.5 | 0 | 2.133
NEIRO
00149 | CIMENTO PORTLAND CP II 32, EM SACO DE 50KG | KG | 6.8 | 0.576 | 0 | 3.9168
00252 | PARAFUSO C/ROSCA, DE (8x100)MM | UN | 1.9 | 0.8242 | 0 | 1.566
00368 | PINUS, EM PECAS DE 7,50X7,50CM (3"X3") | M | 4 | 7.35 | 0 | 29.4
00453 | PREGO COM OU SEM CABECA, EM CAIXAS DE 50KG, OU QUANTIDADES E | KG | 0.085 | 15.34 | 0 | 1.3039
QUIVALENTES, Nº12X12 A 18X30
08000 | TELHA ONDULADA DE CIMENTO, SEM AMIANTO, REFORCADA C/FIOS SIN | UN | 0.66 | 68.63 | 0 | 45.2958
TETICOS (CRFS), DE (2,44X1,10)M E C/ESPES. DE 6MM
20045 | MAO-DE-OBRA DE CARPINTEIRO DE ESQUADRIAS DE MADEIRA, INCLUSI | H | 3.2 | 24.92 | 3 | 82.1363
VE ENCARGOS SOCIAIS DESONERADOS
20115 | MAO-DE-OBRA DE PEDREIRO, INCLUSIVE ENCARGOS SOCIAIS DESONERA | H | 1.1 | 23.16 | 3 | 26.2403
DOS
20132 | MAO-DE-OBRA DE SERVENTE DA CONSTRUCAO CIVIL, INCLUSIVE ENCAR | H | 7.2 | 16.75 | 3 | 124.218
GOS SOCIAIS DESONERADOS
02.010.0002-0 | GALPAO ABERTO PARA OFICINAS E DEPOSITOS DE CANTEIRO DE OBRAS | M2 |  | 301.29
,ESTRUTURADO EM MADEIRA DE LEI,COBERTURA DE TELHAS DE CIMENT
O SEM AMIANTO ONDULADAS,DE 6MM DE ESPESSURA,PISO CIMENTADO E
PREPARO DO TERRENO,SENDO A MADEIRA E A COBERTURA EMPREGADAS
3 VEZES
00001 | AREIA LAVADA, GROSSA, PARA REGIAO METROPOLITANA DO RIO DE JA | M3 | 0.018 | 118.5 | 0 | 2.133
NEIRO
00149 | CIMENTO PORTLAND CP II 32, EM SACO DE 50KG | KG | 6.8 | 0.576 | 0 | 3.9168
00252 | PARAFUSO C/ROSCA, DE (8x100)MM | UN | 0.6 | 0.8242 | 0 | 0.4945
00368 | PINUS, EM PECAS DE 7,50X7,50CM (3"X3") | M | 1.35 | 7.35 | 0 | 9.9225
00453 | PREGO COM OU SEM CABECA, EM CAIXAS DE 50KG, OU QUANTIDADES E | KG | 0.085 | 15.34 | 0 | 1.3039
QUIVALENTES, Nº12X12 A 18X30
01967 | MAO-DE-OBRA DE CARPINTEIRO DE ESQUADRIASDE MADEIRA INCLUSIVE | H | 3.2 | 28.76 | 3 | 94.793
ENCARGOS SOCIAIS
01968 | MAO-DE-OBRA DE PEDREIRO, INCLUSIVE ENCARGOS SOCIAIS | H | 1.1 | 26.73 | 3 | 30.2851
01999 | MAO-DE-OBRA DE SERVENTE DA CONSTRUCAO CIVIL, INCLUSIVE ENCAR | H | 7.2 | 19.33 | 3 | 143.3513
GOS SOCIAIS
08000 | TELHA ONDULADA DE CIMENTO, SEM AMIANTO, REFORCADA C/FIOS SIN | UN | 0.22 | 68.63 | 0 | 15.0986
TETICOS (CRFS), DE (2,44X1,10)M E C/ESPES. DE 6MM
02.010.0002-A | GALPAO ABERTO PARA OFICINAS E DEPOSITOS DE CANTEIRO DE OBRAS | M2 |  | 265.46
,ESTRUTURADO EM MADEIRA DE LEI,COBERTURA DE TELHAS DE CIMENT
O SEM AMIANTO ONDULADAS,DE 6MM DE ESPESSURA,PISO CIMENTADO E
PREPARO DO TERRENO,SENDO A MADEIRA E A COBERTURA EMPREGADAS
3 VEZES
00001 | AREIA LAVADA, GROSSA, PARA REGIAO METROPOLITANA DO RIO DE JA | M3 | 0.018 | 118.5 | 0 | 2.133
NEIRO
00149 | CIMENTO PORTLAND CP II 32, EM SACO DE 50KG | KG | 6.8 | 0.576 | 0 | 3.9168
00252 | PARAFUSO C/ROSCA, DE (8x100)MM | UN | 0.6 | 0.8242 | 0 | 0.4945
00368 | PINUS, EM PECAS DE 7,50X7,50CM (3"X3") | M | 1.35 | 7.35 | 0 | 9.9225
00453 | PREGO COM OU SEM CABECA, EM CAIXAS DE 50KG, OU QUANTIDADES E | KG | 0.085 | 15.34 | 0 | 1.3039
QUIVALENTES, Nº12X12 A 18X30
08000 | TELHA ONDULADA DE CIMENTO, SEM AMIANTO, REFORCADA C/FIOS SIN | UN | 0.22 | 68.63 | 0 | 15.0986
TETICOS (CRFS), DE (2,44X1,10)M E C/ESPES. DE 6MM
20045 | MAO-DE-OBRA DE CARPINTEIRO DE ESQUADRIAS DE MADEIRA, INCLUSI | H | 3.2 | 24.92 | 3 | 82.1363
VE ENCARGOS SOCIAIS DESONERADOS
20115 | MAO-DE-OBRA DE PEDREIRO, INCLUSIVE ENCARGOS SOCIAIS DESONERA | H | 1.1 | 23.16 | 3 | 26.2403
DOS
20132 | MAO-DE-OBRA DE SERVENTE DA CONSTRUCAO CIVIL, INCLUSIVE ENCAR | H | 7.2 | 16.75 | 3 | 124.218
GOS SOCIAIS DESONERADOS
02.011.0001-0 | CERCA PROTETORA DE BORDA DE VALA,CONSTRUIDA COM MONTANTES DE | M |  | 39.12
3"X3" DE MADEIRA DE 3ª,C/1,50M DE COMPRIMENTO,FICANDO 0,50M
ENTERRADO, COM INTERVALO DE 2,00M E 2 TABUAS DE MADEIRA DE
1"X12",HORIZONTAIS,COM 40CM DE SEPARACAO,COM APROVEITAMENTO
DE UMA VEZ DA MADEIRA
00365 | PINUS,PECA 1" X 12" E 1" X 9" | M2 | 0.6 | 38.664 | 0 | 23.1984
00368 | PINUS, EM PECAS DE 7,50X7,50CM (3"X3") | M | 0.75 | 7.35 | 0 | 5.5125
01967 | MAO-DE-OBRA DE CARPINTEIRO DE ESQUADRIASDE MADEIRA INCLUSIVE | H | 0.15 | 28.76 | 3 | 4.4434
ENCARGOS SOCIAIS
01999 | MAO-DE-OBRA DE SERVENTE DA CONSTRUCAO CIVIL, INCLUSIVE ENCAR | H | 0.3 | 19.33 | 3 | 5.973
GOS SOCIAIS
02.011.0001-A | CERCA PROTETORA DE BORDA DE VALA,CONSTRUIDA COM MONTANTES DE | M |  | 37.73
3"X3" DE MADEIRA DE 3ª,C/1,50M DE COMPRIMENTO,FICANDO 0,50M
ENTERRADO, COM INTERVALO DE 2,00M E 2 TABUAS DE MADEIRA DE
1"X12",HORIZONTAIS,COM 40CM DE SEPARACAO,COM APROVEITAMENTO
DE UMA VEZ DA MADEIRA
00368 | PINUS, EM PECAS DE 7,50X7,50CM (3"X3") | M | 0.75 | 7.35 | 0 | 5.5125
20045 | MAO-DE-OBRA DE CARPINTEIRO DE ESQUADRIAS DE MADEIRA, INCLUSI | H | 0.15 | 24.92 | 3 | 3.8501
VE ENCARGOS SOCIAIS DESONERADOS
20132 | MAO-DE-OBRA DE SERVENTE DA CONSTRUCAO CIVIL, INCLUSIVE ENCAR | H | 0.3 | 16.75 | 3 | 5.1758
GOS SOCIAIS DESONERADOS
31011 | PINUS,PECA 1" X 12" E 1" X 9" | M2 | 0.6 | 38.664 | 0 | 23.1984
02.011.0002-0 | CERCA PROTETORA DE BORDA DE VALA,CONSTRUIDA COM MONTANTES DE | M |  | 19.98
3"X3" DE MADEIRA DE 3ª,COM 1,50M DE COMPRIMENTO,FICANDO 0,5
0M ENTERRADO,COM INTERVALO DE 2,00M E 2 TABUAS DE MADEIRA DE
1"X12",HORIZONTAIS,COM 40CM DE SEPARACAO,COM APROVEITAMENTO
DE 3 VEZES DA MADEIRA
00365 | PINUS,PECA 1" X 12" E 1" X 9" | M2 | 0.2 | 38.664 | 0 | 7.7328
00368 | PINUS, EM PECAS DE 7,50X7,50CM (3"X3") | M | 0.25 | 7.35 | 0 | 1.8375
01967 | MAO-DE-OBRA DE CARPINTEIRO DE ESQUADRIASDE MADEIRA INCLUSIVE | H | 0.15 | 28.76 | 3 | 4.4434
ENCARGOS SOCIAIS
01999 | MAO-DE-OBRA DE SERVENTE DA CONSTRUCAO CIVIL, INCLUSIVE ENCAR | H | 0.3 | 19.33 | 3 | 5.973
GOS SOCIAIS
02.011.0002-A | CERCA PROTETORA DE BORDA DE VALA,CONSTRUIDA COM MONTANTES DE | M |  | 18.59
3"X3" DE MADEIRA DE 3ª,COM 1,50M DE COMPRIMENTO,FICANDO 0,5
0M ENTERRADO,COM INTERVALO DE 2,00M E 2 TABUAS DE MADEIRA DE
1"X12",HORIZONTAIS,COM 40CM DE SEPARACAO,COM APROVEITAMENTO
DE 3 VEZES DA MADEIRA
00368 | PINUS, EM PECAS DE 7,50X7,50CM (3"X3") | M | 0.25 | 7.35 | 0 | 1.8375
20045 | MAO-DE-OBRA DE CARPINTEIRO DE ESQUADRIAS DE MADEIRA, INCLUSI | H | 0.15 | 24.92 | 3 | 3.8501
VE ENCARGOS SOCIAIS DESONERADOS
20132 | MAO-DE-OBRA DE SERVENTE DA CONSTRUCAO CIVIL, INCLUSIVE ENCAR | H | 0.3 | 16.75 | 3 | 5.1758
GOS SOCIAIS DESONERADOS
31011 | PINUS,PECA 1" X 12" E 1" X 9" | M2 | 0.2 | 38.664 | 0 | 7.7328
02.011.0003-0 | RETIRADA E RECOLOCACAO DA CERCA PROTETORA DE BORDA DE VALA,S | M |  | 15.77
EGUNDO DESCRICAO DO ITEM 02.011.0001,EXCETO MATERIAIS
01967 | MAO-DE-OBRA DE CARPINTEIRO DE ESQUADRIASDE MADEIRA INCLUSIVE | H | 0.23 | 28.76 | 3 | 6.8132
ENCARGOS SOCIAIS
01999 | MAO-DE-OBRA DE SERVENTE DA CONSTRUCAO CIVIL, INCLUSIVE ENCAR | H | 0.45 | 19.33 | 3 | 8.9595
GOS SOCIAIS
02.011.0003-A | RETIRADA E RECOLOCACAO DA CERCA PROTETORA DE BORDA DE VALA,S | M |  | 13.66
EGUNDO DESCRICAO DO ITEM 02.011.0001,EXCETO MATERIAIS
20045 | MAO-DE-OBRA DE CARPINTEIRO DE ESQUADRIAS DE MADEIRA, INCLUSI | H | 0.23 | 24.92 | 3 | 5.9035
VE ENCARGOS SOCIAIS DESONERADOS
20132 | MAO-DE-OBRA DE SERVENTE DA CONSTRUCAO CIVIL, INCLUSIVE ENCAR | H | 0.45 | 16.75 | 3 | 7.7636
GOS SOCIAIS DESONERADOS
02.011.0010-0 | CERCA PROTETORA DE BORDA DE VALA OU OBRA,COM TELA PLASTICA N | M2 |  | 0.99
A COR LARANJA OU AMARELA,CONSIDERANDO 2 VEZES DE UTILIZACAO,
INCLUSIVE APOIOS,FORNECIMENTO,COLOCACAO E RETIRADA
07529 | TELA PLASTICA PARA SINALIZACAO DE OBRAS, EM BOBINAS DE (50X1 | M | 0.42 | 1.63 | 45 | 0.9927
,20)M
02.011.0010-A | CERCA PROTETORA DE BORDA DE VALA OU OBRA,COM TELA PLASTICA N | M2 |  | 0.99
A COR LARANJA OU AMARELA,CONSIDERANDO 2 VEZES DE UTILIZACAO,
INCLUSIVE APOIOS,FORNECIMENTO,COLOCACAO E RETIRADA
07529 | TELA PLASTICA PARA SINALIZACAO DE OBRAS, EM BOBINAS DE (50X1 | M | 0.42 | 1.63 | 45 | 0.9927
,20)M
02.011.0014-0 | CERCA PROTETORA DE BORDA DE VALA OU OBRA,COM TELA PLASTICA N | M2 |  | 1.98
A COR LARANJA OU AMARELA,CONSIDERANDO 1 VEZ DE UTILIZACAO,IN
CLUSIVE APOIOS,FORNECIMENTO,COLOCACAO E RETIRADA
07529 | TELA PLASTICA PARA SINALIZACAO DE OBRAS, EM BOBINAS DE (50X1 | M | 0.84 | 1.63 | 45 | 1.9853
,20)M
02.011.0014-A | CERCA PROTETORA DE BORDA DE VALA OU OBRA,COM TELA PLASTICA N | M2 |  | 1.98
A COR LARANJA OU AMARELA,CONSIDERANDO 1 VEZ DE UTILIZACAO,IN
CLUSIVE APOIOS,FORNECIMENTO,COLOCACAO E RETIRADA
07529 | TELA PLASTICA PARA SINALIZACAO DE OBRAS, EM BOBINAS DE (50X1 | M | 0.84 | 1.63 | 45 | 1.9853
,20)M
02.015.0001-0 | INSTALACAO E LIGACAO PROVISORIA PARA ABASTECIMENTO DE AGUA E | UN |  | 4544.77
ESGOTAMENTO SANITARIO EM CANTEIRO DE OBRAS,INCLUSIVE ESCAVA
CAO,EXCLUSIVE REPOSICAO DA PAVIMENTACAO DO LOGRADOURO PUBLIC
O
00148 | TUBO DE ACO GALVANIZADO, COM COSTURA, PESADO, NBR 5580, DN=3 | M | 30 | 25.96 | 0 | 778.8
/4"
00365 | PINUS,PECA 1" X 12" E 1" X 9" | M2 | 8 | 38.664 | 0 | 309.312
00368 | PINUS, EM PECAS DE 7,50X7,50CM (3"X3") | M | 25 | 7.35 | 0 | 183.75
00453 | PREGO COM OU SEM CABECA, EM CAIXAS DE 50KG, OU QUANTIDADES E | KG | 1 | 15.34 | 0 | 15.34
QUIVALENTES, Nº12X12 A 18X30
00559 | TIJOLO CERAMICO, FURADO, DE (10X20X20)CM | UN | 30 | 0.7 | 0 | 21
00688 | LIGACAO DE AGUA CEDAE, PARA INSTALACAO NO PASSEIO, DE 3/4", | UN | 1 | 1048.8699 | 0 | 1048.8699
VAZAO DE 3,0M3/H (VALOR TOTAL)
00702 | REGISTRO DE GAVETA DE BRONZE, DE 1ª QUALIDADE COM ROSCA DE A | UN | 1 | 30.8 | 0 | 30.8
MBOS OS LADOS, DE 3/4"
00788 | CAIXA D'AGUA DE FIBRA DE VIDRO OU POLIETILENO, COM CAPACIDAD | UN | 1 | 359.46 | 0 | 359.46
E DE 1000 LITROS
00843 | TUBO CERAMICO, ESGOTO SANITARIO, DE 100MM E COM COMPRIMENTO | M | 3.44 | 33.468 | 0 | 115.1299
DE 1,00M
00872 | CURVA 45º OU 90º DE CERAMICA PARA ESGOTO COM JUNTA ARGAMASSA | UN | 1 | 35.71 | 0 | 35.71
, DE 0100MM
01605 | ARGAMASSA CIM.,AREIA TRACO 1:3,PREPARO MECANICO | M3 | 0.018 | 468.8582 | 0 | 8.4394
01967 | MAO-DE-OBRA DE CARPINTEIRO DE ESQUADRIASDE MADEIRA INCLUSIVE | H | 8 | 28.76 | 3 | 236.9824
ENCARGOS SOCIAIS
01968 | MAO-DE-OBRA DE PEDREIRO, INCLUSIVE ENCARGOS SOCIAIS | H | 8 | 26.73 | 3 | 220.2552
01993 | MAO-DE-OBRA DE BOMBEIRO HIDRAULICO DA CONSTRUCAO CIVIL, INCL | H | 11 | 26.73 | 3 | 302.8509
USIVE ENCARGOS SOCIAIS
01999 | MAO-DE-OBRA DE SERVENTE DA CONSTRUCAO CIVIL, INCLUSIVE ENCAR | H | 8 | 19.33 | 3 | 159.2792
GOS SOCIAIS
02082 | LIGACAO AGUAS PLUVIAIS OU DOMICILIARES | UN | 1 | 718.8007 | 0 | 718.8007
02.015.0001-A | INSTALACAO E LIGACAO PROVISORIA PARA ABASTECIMENTO DE AGUA E | UN |  | 4386.62
ESGOTAMENTO SANITARIO EM CANTEIRO DE OBRAS,INCLUSIVE ESCAVA
CAO,EXCLUSIVE REPOSICAO DA PAVIMENTACAO DO LOGRADOURO PUBLIC
O
00148 | TUBO DE ACO GALVANIZADO, COM COSTURA, PESADO, NBR 5580, DN=3 | M | 30 | 25.96 | 0 | 778.8
/4"
00368 | PINUS, EM PECAS DE 7,50X7,50CM (3"X3") | M | 25 | 7.35 | 0 | 183.75
00453 | PREGO COM OU SEM CABECA, EM CAIXAS DE 50KG, OU QUANTIDADES E | KG | 1 | 15.34 | 0 | 15.34
QUIVALENTES, Nº12X12 A 18X30
00559 | TIJOLO CERAMICO, FURADO, DE (10X20X20)CM | UN | 30 | 0.7 | 0 | 21
00688 | LIGACAO DE AGUA CEDAE, PARA INSTALACAO NO PASSEIO, DE 3/4", | UN | 1 | 1048.8699 | 0 | 1048.8699
VAZAO DE 3,0M3/H (VALOR TOTAL)
00702 | REGISTRO DE GAVETA DE BRONZE, DE 1ª QUALIDADE COM ROSCA DE A | UN | 1 | 30.8 | 0 | 30.8
MBOS OS LADOS, DE 3/4"
00788 | CAIXA D'AGUA DE FIBRA DE VIDRO OU POLIETILENO, COM CAPACIDAD | UN | 1 | 359.46 | 0 | 359.46
E DE 1000 LITROS
00843 | TUBO CERAMICO, ESGOTO SANITARIO, DE 100MM E COM COMPRIMENTO | M | 3.44 | 33.468 | 0 | 115.1299
DE 1,00M
00872 | CURVA 45º OU 90º DE CERAMICA PARA ESGOTO COM JUNTA ARGAMASSA | UN | 1 | 35.71 | 0 | 35.71
, DE 0100MM
20039 | MAO-DE-OBRA DE BOMBEIRO HIDRAULICO DA CONSTRUCAO CIVIL, INCL | H | 11 | 23.16 | 3 | 262.4028
USIVE ENCARGOS SOCIAIS DESONERADOS
20045 | MAO-DE-OBRA DE CARPINTEIRO DE ESQUADRIAS DE MADEIRA, INCLUSI | H | 8 | 24.92 | 3 | 205.3408
VE ENCARGOS SOCIAIS DESONERADOS
20115 | MAO-DE-OBRA DE PEDREIRO, INCLUSIVE ENCARGOS SOCIAIS DESONERA | H | 8 | 23.16 | 3 | 190.8384
DOS
20132 | MAO-DE-OBRA DE SERVENTE DA CONSTRUCAO CIVIL, INCLUSIVE ENCAR | H | 8 | 16.75 | 3 | 138.02
GOS SOCIAIS DESONERADOS
30163 | ARGAMASSA CIM.,AREIA TRACO 1:3,PREPARO MECANICO | M3 | 0.018 | 460.6219 | 0 | 8.2912
30403 | LIGACAO AGUAS PLUVIAIS OU DOMICILIARES | UN | 1 | 683.5553 | 0 | 683.5553
31011 | PINUS,PECA 1" X 12" E 1" X 9" | M2 | 8 | 38.664 | 0 | 309.312
02.016.0001-0 | INSTALACAO E LIGACAO PROVISORIA DE ALIMENTACAO DE ENERGIA EL | UN |  | 2383.76
ETRICA,EM BAIXA TENSAO,PARA CANTEIRO DE OBRAS,M3-CHAVE 100A,
CARGA 3KW,20CV,EXCLUSIVE O FORNECIMENTO DO MEDIDOR
00196 | TUBO DE ACO GALVANIZADO, COM COSTURA, PESADO, NBR 5580, DN=2 | M | 2 | 102.52 | 0 | 205.04
.1/2"
00282 | CABO DE COBRE FLEXIVEL COM ISOLAMENTO TERMOPLASTICO, DE 450/ | M | 20 | 9.3795 | 0 | 187.59
750V, DE 16MM2
01983 | MAO-DE-OBRA DE ELETRICISTA DE CONSTRUCAOCIVIL, INCLUSIVE ENC | H | 24 | 26.73 | 3 | 660.7656
ARGOS SOCIAIS
01999 | MAO-DE-OBRA DE SERVENTE DA CONSTRUCAO CIVIL, INCLUSIVE ENCAR | H | 24 | 19.33 | 3 | 477.8376
GOS SOCIAIS
02338 | ELETRODUTO DE PVC PRETO,RIGIDO ROSQUEAVEL,COM ROSCA EM AMBAS | UN | 4 | 7.4241 | 0 | 29.6964
EXTREMIDADES,EM BARRAS DE 3 METROS,DE 1/2"
02376 | FUSIVEL FACA, DE 250V, DE 100A | UN | 3 | 61.94 | 0 | 185.82
02379 | CURVA 90º DE PVC RIGIDO, ROSQUEAVEL, PARA ELETRODUTO, DE 1.1 | UN | 2 | 5.05 | 0 | 10.1
/2"
02441 | DISJUNTOR, TRIPOLAR, DE 80 A 100A, 3KA, MODELO DIN, TIPO C | UN | 1 | 149.71 | 0 | 149.71
02501 | CONDUITE FLEXIVEL, GALVANIZADO DE 1.1/2" | M | 1 | 26.33 | 0 | 26.33
02602 | MACARANDUBA EM PECAS, DE 7,50X15,00CM (3"X6") | M | 6 | 48.96 | 0 | 293.76
04210 | ISOLADOR TIPO CARRETILHA, MARROM, DE (72X72)MM | UN | 4 | 6.44 | 0 | 25.76
04406 | ISOLADOR DE PINO "HI-TOP", CLASSE 15KV | UN | 4 | 32.13 | 0 | 128.52
05268 | ABRACADEIRA TIPO COPO, DE 1/2" | UN | 1 | 2.84 | 0 | 2.84
02.016.0001-A | INSTALACAO E LIGACAO PROVISORIA DE ALIMENTACAO DE ENERGIA EL | UN |  | 2231.74
ETRICA,EM BAIXA TENSAO,PARA CANTEIRO DE OBRAS,M3-CHAVE 100A,
CARGA 3KW,20CV,EXCLUSIVE O FORNECIMENTO DO MEDIDOR
00196 | TUBO DE ACO GALVANIZADO, COM COSTURA, PESADO, NBR 5580, DN=2 | M | 2 | 102.52 | 0 | 205.04
.1/2"
00282 | CABO DE COBRE FLEXIVEL COM ISOLAMENTO TERMOPLASTICO, DE 450/ | M | 20 | 9.3795 | 0 | 187.59
750V, DE 16MM2
02338 | ELETRODUTO DE PVC PRETO,RIGIDO ROSQUEAVEL,COM ROSCA EM AMBAS | UN | 4 | 7.4241 | 0 | 29.6964
EXTREMIDADES,EM BARRAS DE 3 METROS,DE 1/2"
02376 | FUSIVEL FACA, DE 250V, DE 100A | UN | 3 | 61.94 | 0 | 185.82
02379 | CURVA 90º DE PVC RIGIDO, ROSQUEAVEL, PARA ELETRODUTO, DE 1.1 | UN | 2 | 5.05 | 0 | 10.1
/2"
02441 | DISJUNTOR, TRIPOLAR, DE 80 A 100A, 3KA, MODELO DIN, TIPO C | UN | 1 | 149.71 | 0 | 149.71
02501 | CONDUITE FLEXIVEL, GALVANIZADO DE 1.1/2" | M | 1 | 26.33 | 0 | 26.33
02602 | MACARANDUBA EM PECAS, DE 7,50X15,00CM (3"X6") | M | 6 | 48.96 | 0 | 293.76
04210 | ISOLADOR TIPO CARRETILHA, MARROM, DE (72X72)MM | UN | 4 | 6.44 | 0 | 25.76
04406 | ISOLADOR DE PINO "HI-TOP", CLASSE 15KV | UN | 4 | 32.13 | 0 | 128.52
05268 | ABRACADEIRA TIPO COPO, DE 1/2" | UN | 1 | 2.84 | 0 | 2.84
20060 | MAO-DE-OBRA DE ELETRICISTA DA CONSTRUCAO CIVIL, INCLUSIVE EN | H | 24 | 23.16 | 3 | 572.5152
CARGOS SOCIAIS DESONERADOS
20132 | MAO-DE-OBRA DE SERVENTE DA CONSTRUCAO CIVIL, INCLUSIVE ENCAR | H | 24 | 16.75 | 3 | 414.06
GOS SOCIAIS DESONERADOS
02.016.0003-0 | ENTRADA DE SERVICO AEREA,EM MEDIA TENSAO(15KV),PARA 30KVA,IN | UN |  | 14617.62
CLUSIVE MEDICAO,POSTE E TODOS OS MATERIAIS ELETRICOS NECESSA
RIOS,EXCLUSIVE ALUGUEL DO TRANSFORMADOR (VIDE FAMILIA 05.014
)
00289 | CABO SOLIDO DE COBRE ELETROLITICO NU, TEMPERA MOLE, CLASSE 2 | KG | 1.16 | 70.2336 | 0 | 81.471
, SECAO CIRCULAR DE 10,0 A 500,0MM2
01005 | CAMINHAO CARROC. FIXA, 7,5T (CF) | H | 1.5 | 80.2222 | 0 | 120.3333
01640 | FORMAS MADEIRA PARAM. PLANOS, 2 VEZES | M2 | 1.5 | 83.2518 | 0 | 124.8777
01647 | CONCRETO FCK 10MPA INCL. MAT.,PREP.,LANC | M3 | 0.12 | 592.0935 | 0 | 71.0512
01648 | ALVENARIA TIJ. FURADO 10X20X20CM | M2 | 10 | 66.4315 | 0 | 664.315
01968 | MAO-DE-OBRA DE PEDREIRO, INCLUSIVE ENCARGOS SOCIAIS | H | 60 | 26.73 | 3 | 1651.914
01983 | MAO-DE-OBRA DE ELETRICISTA DE CONSTRUCAOCIVIL, INCLUSIVE ENC | H | 48 | 26.73 | 3 | 1321.5312
ARGOS SOCIAIS
01999 | MAO-DE-OBRA DE SERVENTE DA CONSTRUCAO CIVIL, INCLUSIVE ENCAR | H | 2 | 19.33 | 3 | 39.8198
GOS SOCIAIS
02003 | GUINDAUTO 3,5T, ALCANCE 7,0M (CP) | H | 1.5 | 60.3179 | 0 | 90.4769
02057 | TRANSPORTE CARGA CAMINHAO 8T, 30KM/H | T X KM | 8 | 1.7619 | 0 | 14.0952
02129 | CONCRETO ARMADO FCK 15MPA | M3 | 0.191 | 2990.866 | 0 | 571.2554
02341 | ELETRODUTO DE PVC PRETO, RIGIDO ROSQUEAVEL, COM ROSCA EM AMB | UN | 1 | 9.5277 | 0 | 9.5277
AS EXTREMIDADES, EM BARRAS DE 3 METROS, DE 3/4"
02345 | ELETRODUTO DE PVC PRETO, RIGIDO ROSQUEAVEL, COM ROSCA EM AMB | UN | 1 | 20.57 | 0 | 20.57
AS EXTREMIDADES, EM BARRAS DE 3 METROS, DE 1.1/2"
02379 | CURVA 90º DE PVC RIGIDO, ROSQUEAVEL, PARA ELETRODUTO, DE 1.1 | UN | 2 | 5.05 | 0 | 10.1
/2"
02497 | CINTA CIRCULAR DE ACO GALVANIZADO COM PARAFUSOS, DE APROXIMA | UN | 1 | 56.41 | 0 | 56.41
DAMENTE 180MM
02864 | ARAME GALVANIZADO Nº 12 | KG | 0.87 | 11.78 | 0 | 10.2486
03032 | ESCAVACAO MAN. 1ªCAT., ATE 1,50M | M3 | 1.936 | 67.6936 | 0 | 131.0548
03049 | CONCRETO CICLOPICO C/ CONCR. FCK 10MPA | M3 | 0.3 | 528.8509 | 0 | 158.6553
03082 | ALVENARIA TIJ. MACICO 7X10X20CM | M2 | 6.8 | 157.5554 | 0 | 1071.3767
03085 | EMBOCO ARG. CIM. E AREIA TRACO 1:2 | M2 | 15.76 | 34.9277 | 0 | 550.4606
03889 | SUPORTE P/TRANSFORMADOR, EM POSTE DE SECAO CIRCULAR | UN | 2 | 223.26 | 0 | 446.52
03898 | POSTE CONCRETO, C/SECAO CIRCULAR, 11,00M COMPR., PADRAO ABNT | UN | 1 | 2340 | 0 | 2340
, EXCL. TRANSP., C/CARGA NOM. HORIZ. NO TOPO, DE 400KGF
03971 | CINTA CIRCULAR DE ACO GALVANIZADO COM PARAFUSOS, DE APROXIMA | UN | 2 | 46.11 | 0 | 92.22
DAMENTE 150MM
03973 | CAIXA PARA INSTALACAO DE MEDIDOR DE ENERGIA ELETRICA, TIPO T | UN | 1 | 76.12 | 0 | 76.12
RIFASICO-AMPLA MEDICAO INDIRETA (MI)
03979 | LUVA DE PVC RIGIDO ROSQUEAVEL, PARA ELETRODUTO, DE 1.1/2" | UN | 1 | 2.27 | 0 | 2.27
04210 | ISOLADOR TIPO CARRETILHA, MARROM, DE (72X72)MM | UN | 1 | 6.44 | 0 | 6.44
04269 | BUCHA E ARRUELA DE ALUMINIO PARA ELETRODUTO, DE 1.1/2" | UN | 4 | 3.46 | 0 | 13.84
04279 | CABO DE COBRE FLEXIVEL COM ISOLAMENTO TERMOPLASTICO, DE 450/ | M | 30 | 20.7311 | 0 | 621.933
750V, DE 35MM2
04333 | CHAVE BLINDADA, TRIPOLAR, DE 100AX250V | UN | 1 | 1043.27 | 0 | 1043.27
04337 | HASTE PARA ATERRAMENTO, DE COBRE, NO DIAMETRO DE 5/8``(16MM) | UN | 4 | 52.9 | 0 | 211.6
E COM COMPRIMENTO DE 3,00M
04338 | PARA-RAIO VALVULA, PARA 15KV-5KA ATERRADO | UN | 3 | 278.65 | 0 | 835.95
04406 | ISOLADOR DE PINO "HI-TOP", CLASSE 15KV | UN | 6 | 32.13 | 0 | 192.78
05263 | ARMACAO SECUNDARIA, COMPLETA, PARA 1 LINHA | UN | 1 | 12.71 | 0 | 12.71
05399 | MAO-FRANCESA P/CRUZETA DE MADEIRA | UN | 4 | 26.57 | 0 | 106.28
05400 | CRUZETA DE MADEIRA PARA LINHA DE 13,8KV, DE (90X115X2000)MM | UN | 1 | 151.93 | 0 | 151.93
05401 | SELA P/CRUZETA DE MADEIRA | UN | 2 | 27.09 | 0 | 54.18
05566 | PINO P/ISOLADOR, DE 15KV, COM PORCA E ARRUELA | UN | 6 | 29.06 | 0 | 174.36
05688 | CHAVE FUSIVEL, UNIPOLAR, ACIONAMENTO POR COMANDO DE VARA DE | UN | 3 | 477.55 | 0 | 1432.65
MANOBRA, DE 15KV-100A
07675 | TERMINAL MECANICO DE PRESSAO P/LIGACAO DE UM CABO A BARRAMEN | UN | 3 | 5.81 | 0 | 17.43
TO, EM BRONZE, P/BITOLAS DE 025 A 35MM2
07697 | TERMINAL MECANICO A COMPRESSAO, EM BRONZE, P/CABO NA BITOLA | UN | 6 | 2.6 | 0 | 15.6
DE 035MM2
02.016.0003-A | ENTRADA DE SERVICO AEREA,EM MEDIA TENSAO(15KV),PARA 30KVA,IN | UN |  | 13966.16
CLUSIVE MEDICAO,POSTE E TODOS OS MATERIAIS ELETRICOS NECESSA
RIOS,EXCLUSIVE ALUGUEL DO TRANSFORMADOR (VIDE FAMILIA 05.014
)
00289 | CABO SOLIDO DE COBRE ELETROLITICO NU, TEMPERA MOLE, CLASSE 2 | KG | 1.16 | 70.2336 | 0 | 81.471
, SECAO CIRCULAR DE 10,0 A 500,0MM2
02341 | ELETRODUTO DE PVC PRETO, RIGIDO ROSQUEAVEL, COM ROSCA EM AMB | UN | 1 | 9.5277 | 0 | 9.5277
AS EXTREMIDADES, EM BARRAS DE 3 METROS, DE 3/4"
02345 | ELETRODUTO DE PVC PRETO, RIGIDO ROSQUEAVEL, COM ROSCA EM AMB | UN | 1 | 20.57 | 0 | 20.57
AS EXTREMIDADES, EM BARRAS DE 3 METROS, DE 1.1/2"
02379 | CURVA 90º DE PVC RIGIDO, ROSQUEAVEL, PARA ELETRODUTO, DE 1.1 | UN | 2 | 5.05 | 0 | 10.1
/2"
02497 | CINTA CIRCULAR DE ACO GALVANIZADO COM PARAFUSOS, DE APROXIMA | UN | 1 | 56.41 | 0 | 56.41
DAMENTE 180MM
02864 | ARAME GALVANIZADO Nº 12 | KG | 0.87 | 11.78 | 0 | 10.2486
03889 | SUPORTE P/TRANSFORMADOR, EM POSTE DE SECAO CIRCULAR | UN | 2 | 223.26 | 0 | 446.52
03898 | POSTE CONCRETO, C/SECAO CIRCULAR, 11,00M COMPR., PADRAO ABNT | UN | 1 | 2340 | 0 | 2340
, EXCL. TRANSP., C/CARGA NOM. HORIZ. NO TOPO, DE 400KGF
03971 | CINTA CIRCULAR DE ACO GALVANIZADO COM PARAFUSOS, DE APROXIMA | UN | 2 | 46.11 | 0 | 92.22
DAMENTE 150MM
03973 | CAIXA PARA INSTALACAO DE MEDIDOR DE ENERGIA ELETRICA, TIPO T | UN | 1 | 76.12 | 0 | 76.12
RIFASICO-AMPLA MEDICAO INDIRETA (MI)
03979 | LUVA DE PVC RIGIDO ROSQUEAVEL, PARA ELETRODUTO, DE 1.1/2" | UN | 1 | 2.27 | 0 | 2.27
04210 | ISOLADOR TIPO CARRETILHA, MARROM, DE (72X72)MM | UN | 1 | 6.44 | 0 | 6.44
04269 | BUCHA E ARRUELA DE ALUMINIO PARA ELETRODUTO, DE 1.1/2" | UN | 4 | 3.46 | 0 | 13.84
04279 | CABO DE COBRE FLEXIVEL COM ISOLAMENTO TERMOPLASTICO, DE 450/ | M | 30 | 20.7311 | 0 | 621.933
750V, DE 35MM2
04333 | CHAVE BLINDADA, TRIPOLAR, DE 100AX250V | UN | 1 | 1043.27 | 0 | 1043.27
04337 | HASTE PARA ATERRAMENTO, DE COBRE, NO DIAMETRO DE 5/8``(16MM) | UN | 4 | 52.9 | 0 | 211.6
E COM COMPRIMENTO DE 3,00M
04338 | PARA-RAIO VALVULA, PARA 15KV-5KA ATERRADO | UN | 3 | 278.65 | 0 | 835.95
04406 | ISOLADOR DE PINO "HI-TOP", CLASSE 15KV | UN | 6 | 32.13 | 0 | 192.78
05263 | ARMACAO SECUNDARIA, COMPLETA, PARA 1 LINHA | UN | 1 | 12.71 | 0 | 12.71
05399 | MAO-FRANCESA P/CRUZETA DE MADEIRA | UN | 4 | 26.57 | 0 | 106.28
05400 | CRUZETA DE MADEIRA PARA LINHA DE 13,8KV, DE (90X115X2000)MM | UN | 1 | 151.93 | 0 | 151.93
05401 | SELA P/CRUZETA DE MADEIRA | UN | 2 | 27.09 | 0 | 54.18
05566 | PINO P/ISOLADOR, DE 15KV, COM PORCA E ARRUELA | UN | 6 | 29.06 | 0 | 174.36
05688 | CHAVE FUSIVEL, UNIPOLAR, ACIONAMENTO POR COMANDO DE VARA DE | UN | 3 | 477.55 | 0 | 1432.65
MANOBRA, DE 15KV-100A
07675 | TERMINAL MECANICO DE PRESSAO P/LIGACAO DE UM CABO A BARRAMEN | UN | 3 | 5.81 | 0 | 17.43
TO, EM BRONZE, P/BITOLAS DE 025 A 35MM2
07697 | TERMINAL MECANICO A COMPRESSAO, EM BRONZE, P/CABO NA BITOLA | UN | 6 | 2.6 | 0 | 15.6
DE 035MM2
20060 | MAO-DE-OBRA DE ELETRICISTA DA CONSTRUCAO CIVIL, INCLUSIVE EN | H | 48 | 23.16 | 3 | 1145.0304
CARGOS SOCIAIS DESONERADOS
20115 | MAO-DE-OBRA DE PEDREIRO, INCLUSIVE ENCARGOS SOCIAIS DESONERA | H | 60 | 23.16 | 3 | 1431.288
DOS
20132 | MAO-DE-OBRA DE SERVENTE DA CONSTRUCAO CIVIL, INCLUSIVE ENCAR | H | 2 | 16.75 | 3 | 34.505
GOS SOCIAIS DESONERADOS
30003 | ESCAVACAO MAN. 1ªCAT., ATE 1,50M | M3 | 1.936 | 58.6585 | 0 | 113.5629
30060 | TRANSPORTE CARGA CAMINHAO 8T, 30KM/H | T X KM | 8 | 1.7323 | 0 | 13.8584
30276 | CONCRETO FCK 10MPA INCL. MAT.,PREP.,LANC | M3 | 0.12 | 562.1515 | 0 | 67.4582
30279 | CONCRETO CICLOPICO C/ CONCR. FCK 10MPA | M3 | 0.3 | 503.0239 | 0 | 150.9072
30282 | FORMAS MADEIRA PARAM. PLANOS, 2 VEZES | M2 | 1.5 | 76.2021 | 0 | 114.3032
30313 | CONCRETO ARMADO FCK 15MPA | M3 | 0.191 | 2814.4277 | 0 | 537.5557
30340 | ALVENARIA TIJ. MACICO 7X10X20CM | M2 | 6.8 | 149.9725 | 0 | 1019.813
30344 | ALVENARIA TIJ. FURADO 10X20X20CM | M2 | 10 | 60.5672 | 0 | 605.672
30351 | EMBOCO ARG. CIM. E AREIA TRACO 1:2 | M2 | 15.76 | 31.6043 | 0 | 498.0838
30415 | CAMINHAO CARROC. FIXA, 7,5T (CF) | H | 1.5 | 76.6522 | 0 | 114.9783
30523 | GUINDAUTO 3,5T, ALCANCE 5,90M (CP) | H | 1.5 | 55.1579 | 0 | 82.7369
02.016.0004-0 | ENTRADA DE SERVICO AEREA,EM MEDIA TENSAO(15KV),PARA 45KVA,IN | UN |  | 17545.77
CLUSIVE MEDICAO,POSTE E TODOS OS MATERIAIS ELETRICOS NECESSA
RIOS,EXCLUSIVE ALUGUEL DO TRANSFORMADOR (VIDE FAMILIA 05.014
)
00289 | CABO SOLIDO DE COBRE ELETROLITICO NU, TEMPERA MOLE, CLASSE 2 | KG | 1.16 | 70.2336 | 0 | 81.471
, SECAO CIRCULAR DE 10,0 A 500,0MM2
01005 | CAMINHAO CARROC. FIXA, 7,5T (CF) | H | 1.5 | 80.2222 | 0 | 120.3333
01640 | FORMAS MADEIRA PARAM. PLANOS, 2 VEZES | M2 | 1.5 | 83.2518 | 0 | 124.8777
01647 | CONCRETO FCK 10MPA INCL. MAT.,PREP.,LANC | M3 | 0.12 | 592.0935 | 0 | 71.0512
01648 | ALVENARIA TIJ. FURADO 10X20X20CM | M2 | 10 | 66.4315 | 0 | 664.315
01968 | MAO-DE-OBRA DE PEDREIRO, INCLUSIVE ENCARGOS SOCIAIS | H | 60 | 26.73 | 3 | 1651.914
01983 | MAO-DE-OBRA DE ELETRICISTA DE CONSTRUCAOCIVIL, INCLUSIVE ENC | H | 48 | 26.73 | 3 | 1321.5312
ARGOS SOCIAIS
01999 | MAO-DE-OBRA DE SERVENTE DA CONSTRUCAO CIVIL, INCLUSIVE ENCAR | H | 2 | 19.33 | 3 | 39.8198
GOS SOCIAIS
02003 | GUINDAUTO 3,5T, ALCANCE 7,0M (CP) | H | 1.5 | 60.3179 | 0 | 90.4769
02057 | TRANSPORTE CARGA CAMINHAO 8T, 30KM/H | T X KM | 8 | 1.7619 | 0 | 14.0952
02129 | CONCRETO ARMADO FCK 15MPA | M3 | 0.191 | 2990.866 | 0 | 571.2554
02341 | ELETRODUTO DE PVC PRETO, RIGIDO ROSQUEAVEL, COM ROSCA EM AMB | UN | 1 | 9.5277 | 0 | 9.5277
AS EXTREMIDADES, EM BARRAS DE 3 METROS, DE 3/4"
02346 | ELETRODUTO DE PVC PRETO,RIGIDO ROSQUEAVEL EM AMBAS EXTREMIDA | UN | 1 | 28.68 | 0 | 28.68
DES,EM BARRAS DE 3 METROS,DE 2"
02497 | CINTA CIRCULAR DE ACO GALVANIZADO COM PARAFUSOS, DE APROXIMA | UN | 1 | 56.41 | 0 | 56.41
DAMENTE 180MM
02640 | CURVA 90º DE PVC RIGIDO, ROSQUEAVEL, PARA ELETRODUTO, DE 2" | UN | 2 | 6.28 | 0 | 12.56
02645 | LUVA DE PVC RIGIDO ROSQUEAVEL, PARA ELETRODUTO, DE 2" | UN | 1 | 2.82 | 0 | 2.82
02864 | ARAME GALVANIZADO Nº 12 | KG | 0.87 | 11.78 | 0 | 10.2486
03032 | ESCAVACAO MAN. 1ªCAT., ATE 1,50M | M3 | 1.936 | 67.6936 | 0 | 131.0548
03049 | CONCRETO CICLOPICO C/ CONCR. FCK 10MPA | M3 | 0.3 | 528.8509 | 0 | 158.6553
03082 | ALVENARIA TIJ. MACICO 7X10X20CM | M2 | 6.8 | 157.5554 | 0 | 1071.3767
03085 | EMBOCO ARG. CIM. E AREIA TRACO 1:2 | M2 | 15.76 | 34.9277 | 0 | 550.4606
03889 | SUPORTE P/TRANSFORMADOR, EM POSTE DE SECAO CIRCULAR | UN | 2 | 223.26 | 0 | 446.52
03898 | POSTE CONCRETO, C/SECAO CIRCULAR, 11,00M COMPR., PADRAO ABNT | UN | 1 | 2340 | 0 | 2340
, EXCL. TRANSP., C/CARGA NOM. HORIZ. NO TOPO, DE 400KGF
03971 | CINTA CIRCULAR DE ACO GALVANIZADO COM PARAFUSOS, DE APROXIMA | UN | 2 | 46.11 | 0 | 92.22
DAMENTE 150MM
03973 | CAIXA PARA INSTALACAO DE MEDIDOR DE ENERGIA ELETRICA, TIPO T | UN | 1 | 76.12 | 0 | 76.12
RIFASICO-AMPLA MEDICAO INDIRETA (MI)
04210 | ISOLADOR TIPO CARRETILHA, MARROM, DE (72X72)MM | UN | 1 | 6.44 | 0 | 6.44
04270 | BUCHA E ARRUELA DE ALUMINIO PARA ELETRODUTO, DE 2" | UN | 4 | 5.71 | 0 | 22.84
04287 | CABO DE COBRE FLEXIVEL COM ISOLAMENTO TERMOPLASTICO, DE 0,6/ | M | 30 | 30.2599 | 0 | 907.797
1KV, DE 50MM2
04334 | CHAVE BLINDADA, TRIPOLAR, DE 200AX250V | UN | 1 | 3639.3 | 0 | 3639.3
04337 | HASTE PARA ATERRAMENTO, DE COBRE, NO DIAMETRO DE 5/8``(16MM) | UN | 4 | 52.9 | 0 | 211.6
E COM COMPRIMENTO DE 3,00M
04338 | PARA-RAIO VALVULA, PARA 15KV-5KA ATERRADO | UN | 3 | 278.65 | 0 | 835.95
04406 | ISOLADOR DE PINO "HI-TOP", CLASSE 15KV | UN | 6 | 32.13 | 0 | 192.78
05263 | ARMACAO SECUNDARIA, COMPLETA, PARA 1 LINHA | UN | 1 | 12.71 | 0 | 12.71
05399 | MAO-FRANCESA P/CRUZETA DE MADEIRA | UN | 4 | 26.57 | 0 | 106.28
05400 | CRUZETA DE MADEIRA PARA LINHA DE 13,8KV, DE (90X115X2000)MM | UN | 1 | 151.93 | 0 | 151.93
05401 | SELA P/CRUZETA DE MADEIRA | UN | 2 | 27.09 | 0 | 54.18
05566 | PINO P/ISOLADOR, DE 15KV, COM PORCA E ARRUELA | UN | 6 | 29.06 | 0 | 174.36
05688 | CHAVE FUSIVEL, UNIPOLAR, ACIONAMENTO POR COMANDO DE VARA DE | UN | 3 | 477.55 | 0 | 1432.65
MANOBRA, DE 15KV-100A
07676 | TERMINAL MECANICO DE PRESSAO P/LIGACAO DE UM CABO A BARRAMEN | UN | 3 | 8.83 | 0 | 26.49
TO, EM BRONZE, P/BITOLAS DE 050 A 70MM2
07698 | TERMINAL MECANICO A COMPRESSAO, P/CABO NA BITOLA DE 050MM2 | UN | 3 | 4.75 | 0 | 14.25
07699 | TERMINAL MECANICO A COMPRESSAO, P/CABO NA BITOLA DE 070MM2 | UN | 3 | 6.14 | 0 | 18.42
02.016.0004-A | ENTRADA DE SERVICO AEREA,EM MEDIA TENSAO(15KV),PARA 45KVA,IN | UN |  | 16894.3
CLUSIVE MEDICAO,POSTE E TODOS OS MATERIAIS ELETRICOS NECESSA
RIOS,EXCLUSIVE ALUGUEL DO TRANSFORMADOR (VIDE FAMILIA 05.014
)
00289 | CABO SOLIDO DE COBRE ELETROLITICO NU, TEMPERA MOLE, CLASSE 2 | KG | 1.16 | 70.2336 | 0 | 81.471
, SECAO CIRCULAR DE 10,0 A 500,0MM2
02341 | ELETRODUTO DE PVC PRETO, RIGIDO ROSQUEAVEL, COM ROSCA EM AMB | UN | 1 | 9.5277 | 0 | 9.5277
AS EXTREMIDADES, EM BARRAS DE 3 METROS, DE 3/4"
02346 | ELETRODUTO DE PVC PRETO,RIGIDO ROSQUEAVEL EM AMBAS EXTREMIDA | UN | 1 | 28.68 | 0 | 28.68
DES,EM BARRAS DE 3 METROS,DE 2"
02497 | CINTA CIRCULAR DE ACO GALVANIZADO COM PARAFUSOS, DE APROXIMA | UN | 1 | 56.41 | 0 | 56.41
DAMENTE 180MM
02640 | CURVA 90º DE PVC RIGIDO, ROSQUEAVEL, PARA ELETRODUTO, DE 2" | UN | 2 | 6.28 | 0 | 12.56
02645 | LUVA DE PVC RIGIDO ROSQUEAVEL, PARA ELETRODUTO, DE 2" | UN | 1 | 2.82 | 0 | 2.82
02864 | ARAME GALVANIZADO Nº 12 | KG | 0.87 | 11.78 | 0 | 10.2486
03889 | SUPORTE P/TRANSFORMADOR, EM POSTE DE SECAO CIRCULAR | UN | 2 | 223.26 | 0 | 446.52
03898 | POSTE CONCRETO, C/SECAO CIRCULAR, 11,00M COMPR., PADRAO ABNT | UN | 1 | 2340 | 0 | 2340
, EXCL. TRANSP., C/CARGA NOM. HORIZ. NO TOPO, DE 400KGF
03971 | CINTA CIRCULAR DE ACO GALVANIZADO COM PARAFUSOS, DE APROXIMA | UN | 2 | 46.11 | 0 | 92.22
DAMENTE 150MM
03973 | CAIXA PARA INSTALACAO DE MEDIDOR DE ENERGIA ELETRICA, TIPO T | UN | 1 | 76.12 | 0 | 76.12
RIFASICO-AMPLA MEDICAO INDIRETA (MI)
04210 | ISOLADOR TIPO CARRETILHA, MARROM, DE (72X72)MM | UN | 1 | 6.44 | 0 | 6.44
04270 | BUCHA E ARRUELA DE ALUMINIO PARA ELETRODUTO, DE 2" | UN | 4 | 5.71 | 0 | 22.84
04287 | CABO DE COBRE FLEXIVEL COM ISOLAMENTO TERMOPLASTICO, DE 0,6/ | M | 30 | 30.2599 | 0 | 907.797
1KV, DE 50MM2
04334 | CHAVE BLINDADA, TRIPOLAR, DE 200AX250V | UN | 1 | 3639.3 | 0 | 3639.3
04337 | HASTE PARA ATERRAMENTO, DE COBRE, NO DIAMETRO DE 5/8``(16MM) | UN | 4 | 52.9 | 0 | 211.6
E COM COMPRIMENTO DE 3,00M
04338 | PARA-RAIO VALVULA, PARA 15KV-5KA ATERRADO | UN | 3 | 278.65 | 0 | 835.95
04406 | ISOLADOR DE PINO "HI-TOP", CLASSE 15KV | UN | 6 | 32.13 | 0 | 192.78
05263 | ARMACAO SECUNDARIA, COMPLETA, PARA 1 LINHA | UN | 1 | 12.71 | 0 | 12.71
05399 | MAO-FRANCESA P/CRUZETA DE MADEIRA | UN | 4 | 26.57 | 0 | 106.28
05400 | CRUZETA DE MADEIRA PARA LINHA DE 13,8KV, DE (90X115X2000)MM | UN | 1 | 151.93 | 0 | 151.93
05401 | SELA P/CRUZETA DE MADEIRA | UN | 2 | 27.09 | 0 | 54.18
05566 | PINO P/ISOLADOR, DE 15KV, COM PORCA E ARRUELA | UN | 6 | 29.06 | 0 | 174.36
05688 | CHAVE FUSIVEL, UNIPOLAR, ACIONAMENTO POR COMANDO DE VARA DE | UN | 3 | 477.55 | 0 | 1432.65
MANOBRA, DE 15KV-100A
07676 | TERMINAL MECANICO DE PRESSAO P/LIGACAO DE UM CABO A BARRAMEN | UN | 3 | 8.83 | 0 | 26.49
TO, EM BRONZE, P/BITOLAS DE 050 A 70MM2
07698 | TERMINAL MECANICO A COMPRESSAO, P/CABO NA BITOLA DE 050MM2 | UN | 3 | 4.75 | 0 | 14.25
07699 | TERMINAL MECANICO A COMPRESSAO, P/CABO NA BITOLA DE 070MM2 | UN | 3 | 6.14 | 0 | 18.42
20060 | MAO-DE-OBRA DE ELETRICISTA DA CONSTRUCAO CIVIL, INCLUSIVE EN | H | 48 | 23.16 | 3 | 1145.0304
CARGOS SOCIAIS DESONERADOS
20115 | MAO-DE-OBRA DE PEDREIRO, INCLUSIVE ENCARGOS SOCIAIS DESONERA | H | 60 | 23.16 | 3 | 1431.288
DOS
20132 | MAO-DE-OBRA DE SERVENTE DA CONSTRUCAO CIVIL, INCLUSIVE ENCAR | H | 2 | 16.75 | 3 | 34.505
GOS SOCIAIS DESONERADOS
30003 | ESCAVACAO MAN. 1ªCAT., ATE 1,50M | M3 | 1.936 | 58.6585 | 0 | 113.5629
30060 | TRANSPORTE CARGA CAMINHAO 8T, 30KM/H | T X KM | 8 | 1.7323 | 0 | 13.8584
30276 | CONCRETO FCK 10MPA INCL. MAT.,PREP.,LANC | M3 | 0.12 | 562.1515 | 0 | 67.4582
30279 | CONCRETO CICLOPICO C/ CONCR. FCK 10MPA | M3 | 0.3 | 503.0239 | 0 | 150.9072
30282 | FORMAS MADEIRA PARAM. PLANOS, 2 VEZES | M2 | 1.5 | 76.2021 | 0 | 114.3032
30313 | CONCRETO ARMADO FCK 15MPA | M3 | 0.191 | 2814.4277 | 0 | 537.5557
30340 | ALVENARIA TIJ. MACICO 7X10X20CM | M2 | 6.8 | 149.9725 | 0 | 1019.813
30344 | ALVENARIA TIJ. FURADO 10X20X20CM | M2 | 10 | 60.5672 | 0 | 605.672
30351 | EMBOCO ARG. CIM. E AREIA TRACO 1:2 | M2 | 15.76 | 31.6043 | 0 | 498.0838
30415 | CAMINHAO CARROC. FIXA, 7,5T (CF) | H | 1.5 | 76.6522 | 0 | 114.9783
30523 | GUINDAUTO 3,5T, ALCANCE 5,90M (CP) | H | 1.5 | 55.1579 | 0 | 82.7369
02.016.0006-0 | ENTRADA DE SERVICO AEREA,EM MEDIA TENSAO(15KV),PARA 75KVA,IN | UN |  | 19734.18
CLUSIVE MEDICAO,POSTE E TODOS OS MATERIAIS ELETRICOS NECESSA
RIOS,EXCLUSIVE ALUGUEL DO TRANSFORMADOR (VIDE FAMILIA 05.014
)
00289 | CABO SOLIDO DE COBRE ELETROLITICO NU, TEMPERA MOLE, CLASSE 2 | KG | 1.16 | 70.2336 | 0 | 81.471
, SECAO CIRCULAR DE 10,0 A 500,0MM2
01005 | CAMINHAO CARROC. FIXA, 7,5T (CF) | H | 1.5 | 80.2222 | 0 | 120.3333
01640 | FORMAS MADEIRA PARAM. PLANOS, 2 VEZES | M2 | 1.5 | 83.2518 | 0 | 124.8777
01647 | CONCRETO FCK 10MPA INCL. MAT.,PREP.,LANC | M3 | 0.12 | 592.0935 | 0 | 71.0512
01648 | ALVENARIA TIJ. FURADO 10X20X20CM | M2 | 10 | 66.4315 | 0 | 664.315
01968 | MAO-DE-OBRA DE PEDREIRO, INCLUSIVE ENCARGOS SOCIAIS | H | 60 | 26.73 | 3 | 1651.914
01983 | MAO-DE-OBRA DE ELETRICISTA DE CONSTRUCAOCIVIL, INCLUSIVE ENC | H | 48 | 26.73 | 3 | 1321.5312
ARGOS SOCIAIS
01999 | MAO-DE-OBRA DE SERVENTE DA CONSTRUCAO CIVIL, INCLUSIVE ENCAR | H | 2 | 19.33 | 3 | 39.8198
GOS SOCIAIS
02003 | GUINDAUTO 3,5T, ALCANCE 7,0M (CP) | H | 1.5 | 60.3179 | 0 | 90.4769
02057 | TRANSPORTE CARGA CAMINHAO 8T, 30KM/H | T X KM | 8 | 1.7619 | 0 | 14.0952
02129 | CONCRETO ARMADO FCK 15MPA | M3 | 0.191 | 2990.866 | 0 | 571.2554
02341 | ELETRODUTO DE PVC PRETO, RIGIDO ROSQUEAVEL, COM ROSCA EM AMB | UN | 1 | 9.5277 | 0 | 9.5277
AS EXTREMIDADES, EM BARRAS DE 3 METROS, DE 3/4"
02348 | ELETRODUTO DE PVC PRETO, RIGIDO ROSQUEAVEL, COM ROSCA EM AMB | UN | 1 | 64.5902 | 0 | 64.5902
AS EXTREMIDADES, EM BARRAS DE 3 METROS, DE 3"
02486 | CURVA 90º DE PVC RIGIDO, ROSQUEAVEL, PARA ELETRODUTO, DE 3" | UN | 2 | 28.87 | 0 | 57.74
02487 | BUCHA E ARRUELA DE ALUMINIO PARA ELETRODUTO, DE 3" | UN | 4 | 18.36 | 0 | 73.44
02497 | CINTA CIRCULAR DE ACO GALVANIZADO COM PARAFUSOS, DE APROXIMA | UN | 1 | 56.41 | 0 | 56.41
DAMENTE 180MM
02646 | LUVA DE PVC RIGIDO ROSQUEAVEL, PARA ELETRODUTO, DE 3" | UN | 1 | 11.81 | 0 | 11.81
02864 | ARAME GALVANIZADO Nº 12 | KG | 0.87 | 11.78 | 0 | 10.2486
03032 | ESCAVACAO MAN. 1ªCAT., ATE 1,50M | M3 | 1.936 | 67.6936 | 0 | 131.0548
03049 | CONCRETO CICLOPICO C/ CONCR. FCK 10MPA | M3 | 0.3 | 528.8509 | 0 | 158.6553
03082 | ALVENARIA TIJ. MACICO 7X10X20CM | M2 | 6.8 | 157.5554 | 0 | 1071.3767
03085 | EMBOCO ARG. CIM. E AREIA TRACO 1:2 | M2 | 15.76 | 34.9277 | 0 | 550.4606
03889 | SUPORTE P/TRANSFORMADOR, EM POSTE DE SECAO CIRCULAR | UN | 2 | 223.26 | 0 | 446.52
03898 | POSTE CONCRETO, C/SECAO CIRCULAR, 11,00M COMPR., PADRAO ABNT | UN | 1 | 2340 | 0 | 2340
, EXCL. TRANSP., C/CARGA NOM. HORIZ. NO TOPO, DE 400KGF
03971 | CINTA CIRCULAR DE ACO GALVANIZADO COM PARAFUSOS, DE APROXIMA | UN | 2 | 46.11 | 0 | 92.22
DAMENTE 150MM
03972 | CAIXA PARA INSTALACAO DE MEDIDOR DE ENERGIA ELETRICA, TIPO B | UN | 1 | 109.68 | 0 | 109.68
IFASICO/TRIFASICO
04210 | ISOLADOR TIPO CARRETILHA, MARROM, DE (72X72)MM | UN | 1 | 6.44 | 0 | 6.44
04290 | CABO DE COBRE FLEXIVEL COM ISOLAMENTO TERMOPLASTICO, DE 0,6/ | M | 30 | 56.134 | 0 | 1684.02
1KV, DE 95MM2
04335 | CHAVE BLINDADA, TRIPOLAR, DE 400AX250V | UN | 1 | 4829.58 | 0 | 4829.58
04337 | HASTE PARA ATERRAMENTO, DE COBRE, NO DIAMETRO DE 5/8``(16MM) | UN | 4 | 52.9 | 0 | 211.6
E COM COMPRIMENTO DE 3,00M
04338 | PARA-RAIO VALVULA, PARA 15KV-5KA ATERRADO | UN | 3 | 278.65 | 0 | 835.95
04406 | ISOLADOR DE PINO "HI-TOP", CLASSE 15KV | UN | 6 | 32.13 | 0 | 192.78
05263 | ARMACAO SECUNDARIA, COMPLETA, PARA 1 LINHA | UN | 1 | 12.71 | 0 | 12.71
05399 | MAO-FRANCESA P/CRUZETA DE MADEIRA | UN | 4 | 26.57 | 0 | 106.28
05400 | CRUZETA DE MADEIRA PARA LINHA DE 13,8KV, DE (90X115X2000)MM | UN | 1 | 151.93 | 0 | 151.93
05401 | SELA P/CRUZETA DE MADEIRA | UN | 2 | 27.09 | 0 | 54.18
05566 | PINO P/ISOLADOR, DE 15KV, COM PORCA E ARRUELA | UN | 6 | 29.06 | 0 | 174.36
05688 | CHAVE FUSIVEL, UNIPOLAR, ACIONAMENTO POR COMANDO DE VARA DE | UN | 3 | 477.55 | 0 | 1432.65
MANOBRA, DE 15KV-100A
07677 | TERMINAL MECANICO DE PRESSAO P/LIGACAO DE UM CABO A BARRAMEN | UN | 3 | 15.88 | 0 | 47.64
TO, EM BRONZE, P/BITOLA DE 095MM2
07700 | TERMINAL MECANICO A COMPRESSAO, EM BRONZE, P/CABO NA BITOLA | UN | 3 | 7.8 | 0 | 23.4
DE 095MM2
07701 | TERMINAL MECANICO A COMPRESSAO, EM BRONZE, P/CABO NA BITOLA | UN | 3 | 11.93 | 0 | 35.79
DE 120MM2
02.016.0006-A | ENTRADA DE SERVICO AEREA,EM MEDIA TENSAO(15KV),PARA 75KVA,IN | UN |  | 19082.71
CLUSIVE MEDICAO,POSTE E TODOS OS MATERIAIS ELETRICOS NECESSA
RIOS,EXCLUSIVE ALUGUEL DO TRANSFORMADOR (VIDE FAMILIA 05.014
)
00289 | CABO SOLIDO DE COBRE ELETROLITICO NU, TEMPERA MOLE, CLASSE 2 | KG | 1.16 | 70.2336 | 0 | 81.471
, SECAO CIRCULAR DE 10,0 A 500,0MM2
02341 | ELETRODUTO DE PVC PRETO, RIGIDO ROSQUEAVEL, COM ROSCA EM AMB | UN | 1 | 9.5277 | 0 | 9.5277
AS EXTREMIDADES, EM BARRAS DE 3 METROS, DE 3/4"
02348 | ELETRODUTO DE PVC PRETO, RIGIDO ROSQUEAVEL, COM ROSCA EM AMB | UN | 1 | 64.5902 | 0 | 64.5902
AS EXTREMIDADES, EM BARRAS DE 3 METROS, DE 3"
02486 | CURVA 90º DE PVC RIGIDO, ROSQUEAVEL, PARA ELETRODUTO, DE 3" | UN | 2 | 28.87 | 0 | 57.74
02487 | BUCHA E ARRUELA DE ALUMINIO PARA ELETRODUTO, DE 3" | UN | 4 | 18.36 | 0 | 73.44
02497 | CINTA CIRCULAR DE ACO GALVANIZADO COM PARAFUSOS, DE APROXIMA | UN | 1 | 56.41 | 0 | 56.41
DAMENTE 180MM
02646 | LUVA DE PVC RIGIDO ROSQUEAVEL, PARA ELETRODUTO, DE 3" | UN | 1 | 11.81 | 0 | 11.81
02864 | ARAME GALVANIZADO Nº 12 | KG | 0.87 | 11.78 | 0 | 10.2486
03889 | SUPORTE P/TRANSFORMADOR, EM POSTE DE SECAO CIRCULAR | UN | 2 | 223.26 | 0 | 446.52
03898 | POSTE CONCRETO, C/SECAO CIRCULAR, 11,00M COMPR., PADRAO ABNT | UN | 1 | 2340 | 0 | 2340
, EXCL. TRANSP., C/CARGA NOM. HORIZ. NO TOPO, DE 400KGF
03971 | CINTA CIRCULAR DE ACO GALVANIZADO COM PARAFUSOS, DE APROXIMA | UN | 2 | 46.11 | 0 | 92.22
DAMENTE 150MM
03972 | CAIXA PARA INSTALACAO DE MEDIDOR DE ENERGIA ELETRICA, TIPO B | UN | 1 | 109.68 | 0 | 109.68
IFASICO/TRIFASICO
04210 | ISOLADOR TIPO CARRETILHA, MARROM, DE (72X72)MM | UN | 1 | 6.44 | 0 | 6.44
04290 | CABO DE COBRE FLEXIVEL COM ISOLAMENTO TERMOPLASTICO, DE 0,6/ | M | 30 | 56.134 | 0 | 1684.02
1KV, DE 95MM2
04335 | CHAVE BLINDADA, TRIPOLAR, DE 400AX250V | UN | 1 | 4829.58 | 0 | 4829.58
04337 | HASTE PARA ATERRAMENTO, DE COBRE, NO DIAMETRO DE 5/8``(16MM) | UN | 4 | 52.9 | 0 | 211.6
E COM COMPRIMENTO DE 3,00M
04338 | PARA-RAIO VALVULA, PARA 15KV-5KA ATERRADO | UN | 3 | 278.65 | 0 | 835.95
04406 | ISOLADOR DE PINO "HI-TOP", CLASSE 15KV | UN | 6 | 32.13 | 0 | 192.78
05263 | ARMACAO SECUNDARIA, COMPLETA, PARA 1 LINHA | UN | 1 | 12.71 | 0 | 12.71
05399 | MAO-FRANCESA P/CRUZETA DE MADEIRA | UN | 4 | 26.57 | 0 | 106.28
05400 | CRUZETA DE MADEIRA PARA LINHA DE 13,8KV, DE (90X115X2000)MM | UN | 1 | 151.93 | 0 | 151.93
05401 | SELA P/CRUZETA DE MADEIRA | UN | 2 | 27.09 | 0 | 54.18
05566 | PINO P/ISOLADOR, DE 15KV, COM PORCA E ARRUELA | UN | 6 | 29.06 | 0 | 174.36
05688 | CHAVE FUSIVEL, UNIPOLAR, ACIONAMENTO POR COMANDO DE VARA DE | UN | 3 | 477.55 | 0 | 1432.65
MANOBRA, DE 15KV-100A
07677 | TERMINAL MECANICO DE PRESSAO P/LIGACAO DE UM CABO A BARRAMEN | UN | 3 | 15.88 | 0 | 47.64
TO, EM BRONZE, P/BITOLA DE 095MM2
07700 | TERMINAL MECANICO A COMPRESSAO, EM BRONZE, P/CABO NA BITOLA | UN | 3 | 7.8 | 0 | 23.4
DE 095MM2
07701 | TERMINAL MECANICO A COMPRESSAO, EM BRONZE, P/CABO NA BITOLA | UN | 3 | 11.93 | 0 | 35.79
DE 120MM2
20060 | MAO-DE-OBRA DE ELETRICISTA DA CONSTRUCAO CIVIL, INCLUSIVE EN | H | 48 | 23.16 | 3 | 1145.0304
CARGOS SOCIAIS DESONERADOS
20115 | MAO-DE-OBRA DE PEDREIRO, INCLUSIVE ENCARGOS SOCIAIS DESONERA | H | 60 | 23.16 | 3 | 1431.288
DOS
20132 | MAO-DE-OBRA DE SERVENTE DA CONSTRUCAO CIVIL, INCLUSIVE ENCAR | H | 2 | 16.75 | 3 | 34.505
GOS SOCIAIS DESONERADOS
30003 | ESCAVACAO MAN. 1ªCAT., ATE 1,50M | M3 | 1.936 | 58.6585 | 0 | 113.5629
30060 | TRANSPORTE CARGA CAMINHAO 8T, 30KM/H | T X KM | 8 | 1.7323 | 0 | 13.8584
30276 | CONCRETO FCK 10MPA INCL. MAT.,PREP.,LANC | M3 | 0.12 | 562.1515 | 0 | 67.4582
30279 | CONCRETO CICLOPICO C/ CONCR. FCK 10MPA | M3 | 0.3 | 503.0239 | 0 | 150.9072
30282 | FORMAS MADEIRA PARAM. PLANOS, 2 VEZES | M2 | 1.5 | 76.2021 | 0 | 114.3032
30313 | CONCRETO ARMADO FCK 15MPA | M3 | 0.191 | 2814.4277 | 0 | 537.5557
30340 | ALVENARIA TIJ. MACICO 7X10X20CM | M2 | 6.8 | 149.9725 | 0 | 1019.813
30344 | ALVENARIA TIJ. FURADO 10X20X20CM | M2 | 10 | 60.5672 | 0 | 605.672
30351 | EMBOCO ARG. CIM. E AREIA TRACO 1:2 | M2 | 15.76 | 31.6043 | 0 | 498.0838
30415 | CAMINHAO CARROC. FIXA, 7,5T (CF) | H | 1.5 | 76.6522 | 0 | 114.9783
30523 | GUINDAUTO 3,5T, ALCANCE 5,90M (CP) | H | 1.5 | 55.1579 | 0 | 82.7369
02.016.0008-0 | ENTRADA DE SERVICO AEREA,EM MEDIA TENSAO(15KV),PARA 112,5KVA | UN |  | 20919.19
,INCLUSIVE MEDICAO,POSTE E TODOS OS MATERIAIS ELETRICOS NECE
SSARIOS,EXCLUSIVE ALUGUEL DO TRANSFORMADOR (VIDE FAMILIA 05.
014)
00289 | CABO SOLIDO DE COBRE ELETROLITICO NU, TEMPERA MOLE, CLASSE 2 | KG | 1.16 | 70.2336 | 0 | 81.471
, SECAO CIRCULAR DE 10,0 A 500,0MM2
01005 | CAMINHAO CARROC. FIXA, 7,5T (CF) | H | 1.5 | 80.2222 | 0 | 120.3333
01640 | FORMAS MADEIRA PARAM. PLANOS, 2 VEZES | M2 | 1.62 | 83.2518 | 0 | 134.8679
01647 | CONCRETO FCK 10MPA INCL. MAT.,PREP.,LANC | M3 | 0.12 | 592.0935 | 0 | 71.0512
01648 | ALVENARIA TIJ. FURADO 10X20X20CM | M2 | 10.3 | 66.4315 | 0 | 684.2445
01968 | MAO-DE-OBRA DE PEDREIRO, INCLUSIVE ENCARGOS SOCIAIS | H | 60 | 26.73 | 3 | 1651.914
01983 | MAO-DE-OBRA DE ELETRICISTA DE CONSTRUCAOCIVIL, INCLUSIVE ENC | H | 48 | 26.73 | 3 | 1321.5312
ARGOS SOCIAIS
01999 | MAO-DE-OBRA DE SERVENTE DA CONSTRUCAO CIVIL, INCLUSIVE ENCAR | H | 2 | 19.33 | 3 | 39.8198
GOS SOCIAIS
02003 | GUINDAUTO 3,5T, ALCANCE 7,0M (CP) | H | 1.5 | 60.3179 | 0 | 90.4769
02057 | TRANSPORTE CARGA CAMINHAO 8T, 30KM/H | T X KM | 8 | 1.7619 | 0 | 14.0952
02129 | CONCRETO ARMADO FCK 15MPA | M3 | 0.203 | 2990.866 | 0 | 607.1458
02336 | LUVA P/ELETRODUTO EM FERRO ZINCADO LEVE, DE 2.1/2" | UN | 2 | 11.06 | 0 | 22.12
02341 | ELETRODUTO DE PVC PRETO, RIGIDO ROSQUEAVEL, COM ROSCA EM AMB | UN | 1 | 9.5277 | 0 | 9.5277
AS EXTREMIDADES, EM BARRAS DE 3 METROS, DE 3/4"
02347 | ELETRODUTO DE PVC PRETO,RIGIDO ROSQUEAVEL,COM ROSCA EM AMBAS | UN | 2 | 59.73 | 0 | 119.46
EXTREMIDADES,EM BARRAS DE 3 METROS,DE 2.1/2"
02497 | CINTA CIRCULAR DE ACO GALVANIZADO COM PARAFUSOS, DE APROXIMA | UN | 1 | 56.41 | 0 | 56.41
DAMENTE 180MM
02864 | ARAME GALVANIZADO Nº 12 | KG | 0.87 | 11.78 | 0 | 10.2486
02944 | CURVA 90º DE PVC RIGIDO, ROSQUEAVEL, PARA ELETRODUTO, DE 2.1 | UN | 4 | 25.9 | 0 | 103.6
/2"
03032 | ESCAVACAO MAN. 1ªCAT., ATE 1,50M | M3 | 1.956 | 67.6936 | 0 | 132.4087
03049 | CONCRETO CICLOPICO C/ CONCR. FCK 10MPA | M3 | 0.33 | 528.8509 | 0 | 174.5208
03082 | ALVENARIA TIJ. MACICO 7X10X20CM | M2 | 6.8 | 157.5554 | 0 | 1071.3767
03085 | EMBOCO ARG. CIM. E AREIA TRACO 1:2 | M2 | 16.06 | 34.9277 | 0 | 560.9389
03889 | SUPORTE P/TRANSFORMADOR, EM POSTE DE SECAO CIRCULAR | UN | 2 | 223.26 | 0 | 446.52
03898 | POSTE CONCRETO, C/SECAO CIRCULAR, 11,00M COMPR., PADRAO ABNT | UN | 1 | 2340 | 0 | 2340
, EXCL. TRANSP., C/CARGA NOM. HORIZ. NO TOPO, DE 400KGF
03971 | CINTA CIRCULAR DE ACO GALVANIZADO COM PARAFUSOS, DE APROXIMA | UN | 2 | 46.11 | 0 | 92.22
DAMENTE 150MM
03972 | CAIXA PARA INSTALACAO DE MEDIDOR DE ENERGIA ELETRICA, TIPO B | UN | 1 | 109.68 | 0 | 109.68
IFASICO/TRIFASICO
04210 | ISOLADOR TIPO CARRETILHA, MARROM, DE (72X72)MM | UN | 1 | 6.44 | 0 | 6.44
04271 | BUCHA E ARRUELA DE ALUMINIO PARA ELETRODUTO, DE 2.1/2" | UN | 8 | 8.11 | 0 | 64.88
04288 | CABO DE COBRE FLEXIVEL COM ISOLAMENTO TERMOPLASTICO, DE 0,6K | M | 60 | 43.4753 | 0 | 2608.518
V/1KV, DE 70MM2
04335 | CHAVE BLINDADA, TRIPOLAR, DE 400AX250V | UN | 1 | 4829.58 | 0 | 4829.58
04337 | HASTE PARA ATERRAMENTO, DE COBRE, NO DIAMETRO DE 5/8``(16MM) | UN | 4 | 52.9 | 0 | 211.6
E COM COMPRIMENTO DE 3,00M
04338 | PARA-RAIO VALVULA, PARA 15KV-5KA ATERRADO | UN | 3 | 278.65 | 0 | 835.95
04406 | ISOLADOR DE PINO "HI-TOP", CLASSE 15KV | UN | 6 | 32.13 | 0 | 192.78
05263 | ARMACAO SECUNDARIA, COMPLETA, PARA 1 LINHA | UN | 1 | 12.71 | 0 | 12.71
05399 | MAO-FRANCESA P/CRUZETA DE MADEIRA | UN | 4 | 26.57 | 0 | 106.28
05400 | CRUZETA DE MADEIRA PARA LINHA DE 13,8KV, DE (90X115X2000)MM | UN | 1 | 151.93 | 0 | 151.93
05401 | SELA P/CRUZETA DE MADEIRA | UN | 2 | 27.09 | 0 | 54.18
05566 | PINO P/ISOLADOR, DE 15KV, COM PORCA E ARRUELA | UN | 6 | 29.06 | 0 | 174.36
05688 | CHAVE FUSIVEL, UNIPOLAR, ACIONAMENTO POR COMANDO DE VARA DE | UN | 3 | 477.55 | 0 | 1432.65
MANOBRA, DE 15KV-100A
07676 | TERMINAL MECANICO DE PRESSAO P/LIGACAO DE UM CABO A BARRAMEN | UN | 6 | 8.83 | 0 | 52.98
TO, EM BRONZE, P/BITOLAS DE 050 A 70MM2
07700 | TERMINAL MECANICO A COMPRESSAO, EM BRONZE, P/CABO NA BITOLA | UN | 6 | 7.8 | 0 | 46.8
DE 095MM2
07701 | TERMINAL MECANICO A COMPRESSAO, EM BRONZE, P/CABO NA BITOLA | UN | 6 | 11.93 | 0 | 71.58
DE 120MM2
02.016.0008-A | ENTRADA DE SERVICO AEREA,EM MEDIA TENSAO(15KV),PARA 112,5KVA | UN |  | 20261.06
,INCLUSIVE MEDICAO,POSTE E TODOS OS MATERIAIS ELETRICOS NECE
SSARIOS,EXCLUSIVE ALUGUEL DO TRANSFORMADOR (VIDE FAMILIA 05.
014)
00289 | CABO SOLIDO DE COBRE ELETROLITICO NU, TEMPERA MOLE, CLASSE 2 | KG | 1.16 | 70.2336 | 0 | 81.471
, SECAO CIRCULAR DE 10,0 A 500,0MM2
02336 | LUVA P/ELETRODUTO EM FERRO ZINCADO LEVE, DE 2.1/2" | UN | 2 | 11.06 | 0 | 22.12
02341 | ELETRODUTO DE PVC PRETO, RIGIDO ROSQUEAVEL, COM ROSCA EM AMB | UN | 1 | 9.5277 | 0 | 9.5277
AS EXTREMIDADES, EM BARRAS DE 3 METROS, DE 3/4"
02347 | ELETRODUTO DE PVC PRETO,RIGIDO ROSQUEAVEL,COM ROSCA EM AMBAS | UN | 2 | 59.73 | 0 | 119.46
EXTREMIDADES,EM BARRAS DE 3 METROS,DE 2.1/2"
02497 | CINTA CIRCULAR DE ACO GALVANIZADO COM PARAFUSOS, DE APROXIMA | UN | 1 | 56.41 | 0 | 56.41
DAMENTE 180MM
02864 | ARAME GALVANIZADO Nº 12 | KG | 0.87 | 11.78 | 0 | 10.2486
02944 | CURVA 90º DE PVC RIGIDO, ROSQUEAVEL, PARA ELETRODUTO, DE 2.1 | UN | 4 | 25.9 | 0 | 103.6
/2"
03889 | SUPORTE P/TRANSFORMADOR, EM POSTE DE SECAO CIRCULAR | UN | 2 | 223.26 | 0 | 446.52
03898 | POSTE CONCRETO, C/SECAO CIRCULAR, 11,00M COMPR., PADRAO ABNT | UN | 1 | 2340 | 0 | 2340
, EXCL. TRANSP., C/CARGA NOM. HORIZ. NO TOPO, DE 400KGF
03971 | CINTA CIRCULAR DE ACO GALVANIZADO COM PARAFUSOS, DE APROXIMA | UN | 2 | 46.11 | 0 | 92.22
DAMENTE 150MM
03972 | CAIXA PARA INSTALACAO DE MEDIDOR DE ENERGIA ELETRICA, TIPO B | UN | 1 | 109.68 | 0 | 109.68
IFASICO/TRIFASICO
04210 | ISOLADOR TIPO CARRETILHA, MARROM, DE (72X72)MM | UN | 1 | 6.44 | 0 | 6.44
04271 | BUCHA E ARRUELA DE ALUMINIO PARA ELETRODUTO, DE 2.1/2" | UN | 8 | 8.11 | 0 | 64.88
04288 | CABO DE COBRE FLEXIVEL COM ISOLAMENTO TERMOPLASTICO, DE 0,6K | M | 60 | 43.4753 | 0 | 2608.518
V/1KV, DE 70MM2
04335 | CHAVE BLINDADA, TRIPOLAR, DE 400AX250V | UN | 1 | 4829.58 | 0 | 4829.58
04337 | HASTE PARA ATERRAMENTO, DE COBRE, NO DIAMETRO DE 5/8``(16MM) | UN | 4 | 52.9 | 0 | 211.6
E COM COMPRIMENTO DE 3,00M
04338 | PARA-RAIO VALVULA, PARA 15KV-5KA ATERRADO | UN | 3 | 278.65 | 0 | 835.95
04406 | ISOLADOR DE PINO "HI-TOP", CLASSE 15KV | UN | 6 | 32.13 | 0 | 192.78
05263 | ARMACAO SECUNDARIA, COMPLETA, PARA 1 LINHA | UN | 1 | 12.71 | 0 | 12.71
05399 | MAO-FRANCESA P/CRUZETA DE MADEIRA | UN | 4 | 26.57 | 0 | 106.28
05400 | CRUZETA DE MADEIRA PARA LINHA DE 13,8KV, DE (90X115X2000)MM | UN | 1 | 151.93 | 0 | 151.93
05401 | SELA P/CRUZETA DE MADEIRA | UN | 2 | 27.09 | 0 | 54.18
05566 | PINO P/ISOLADOR, DE 15KV, COM PORCA E ARRUELA | UN | 6 | 29.06 | 0 | 174.36
05688 | CHAVE FUSIVEL, UNIPOLAR, ACIONAMENTO POR COMANDO DE VARA DE | UN | 3 | 477.55 | 0 | 1432.65
MANOBRA, DE 15KV-100A
07676 | TERMINAL MECANICO DE PRESSAO P/LIGACAO DE UM CABO A BARRAMEN | UN | 6 | 8.83 | 0 | 52.98
TO, EM BRONZE, P/BITOLAS DE 050 A 70MM2
07700 | TERMINAL MECANICO A COMPRESSAO, EM BRONZE, P/CABO NA BITOLA | UN | 6 | 7.8 | 0 | 46.8
DE 095MM2
07701 | TERMINAL MECANICO A COMPRESSAO, EM BRONZE, P/CABO NA BITOLA | UN | 6 | 11.93 | 0 | 71.58
DE 120MM2
20060 | MAO-DE-OBRA DE ELETRICISTA DA CONSTRUCAO CIVIL, INCLUSIVE EN | H | 48 | 23.16 | 3 | 1145.0304
CARGOS SOCIAIS DESONERADOS
20115 | MAO-DE-OBRA DE PEDREIRO, INCLUSIVE ENCARGOS SOCIAIS DESONERA | H | 60 | 23.16 | 3 | 1431.288
DOS
20132 | MAO-DE-OBRA DE SERVENTE DA CONSTRUCAO CIVIL, INCLUSIVE ENCAR | H | 2 | 16.75 | 3 | 34.505
GOS SOCIAIS DESONERADOS
30003 | ESCAVACAO MAN. 1ªCAT., ATE 1,50M | M3 | 1.956 | 58.6585 | 0 | 114.736
30060 | TRANSPORTE CARGA CAMINHAO 8T, 30KM/H | T X KM | 8 | 1.7323 | 0 | 13.8584
30276 | CONCRETO FCK 10MPA INCL. MAT.,PREP.,LANC | M3 | 0.12 | 562.1515 | 0 | 67.4582
30279 | CONCRETO CICLOPICO C/ CONCR. FCK 10MPA | M3 | 0.33 | 503.0239 | 0 | 165.9979
30282 | FORMAS MADEIRA PARAM. PLANOS, 2 VEZES | M2 | 1.62 | 76.2021 | 0 | 123.4474
30313 | CONCRETO ARMADO FCK 15MPA | M3 | 0.203 | 2814.4277 | 0 | 571.3288
30340 | ALVENARIA TIJ. MACICO 7X10X20CM | M2 | 6.8 | 149.9725 | 0 | 1019.813
30344 | ALVENARIA TIJ. FURADO 10X20X20CM | M2 | 10.3 | 60.5672 | 0 | 623.8422
30351 | EMBOCO ARG. CIM. E AREIA TRACO 1:2 | M2 | 16.06 | 31.6043 | 0 | 507.5651
30415 | CAMINHAO CARROC. FIXA, 7,5T (CF) | H | 1.5 | 76.6522 | 0 | 114.9783
30523 | GUINDAUTO 3,5T, ALCANCE 5,90M (CP) | H | 1.5 | 55.1579 | 0 | 82.7369
02.016.0010-0 | ENTRADA DE SERVICO AEREA,EM MEDIA TENSAO(15KV),PARA 150KVA,I | UN |  | 21826.12
NCLUSIVE MEDICAO,POSTE E TODOS OS MATERIAIS ELETRICOS NECESS
ARIOS,EXCLUSIVE ALUGUEL DO TRANSFORMADOR (VIDE FAMILIA 05.01
4)
00289 | CABO SOLIDO DE COBRE ELETROLITICO NU, TEMPERA MOLE, CLASSE 2 | KG | 1.16 | 70.2336 | 0 | 81.471
, SECAO CIRCULAR DE 10,0 A 500,0MM2
01005 | CAMINHAO CARROC. FIXA, 7,5T (CF) | H | 1.5 | 80.2222 | 0 | 120.3333
01640 | FORMAS MADEIRA PARAM. PLANOS, 2 VEZES | M2 | 1.62 | 83.2518 | 0 | 134.8679
01647 | CONCRETO FCK 10MPA INCL. MAT.,PREP.,LANC | M3 | 0.12 | 592.0935 | 0 | 71.0512
01648 | ALVENARIA TIJ. FURADO 10X20X20CM | M2 | 10.3 | 66.4315 | 0 | 684.2445
01968 | MAO-DE-OBRA DE PEDREIRO, INCLUSIVE ENCARGOS SOCIAIS | H | 60 | 26.73 | 3 | 1651.914
01983 | MAO-DE-OBRA DE ELETRICISTA DE CONSTRUCAOCIVIL, INCLUSIVE ENC | H | 48 | 26.73 | 3 | 1321.5312
ARGOS SOCIAIS
01999 | MAO-DE-OBRA DE SERVENTE DA CONSTRUCAO CIVIL, INCLUSIVE ENCAR | H | 2 | 19.33 | 3 | 39.8198
GOS SOCIAIS
02003 | GUINDAUTO 3,5T, ALCANCE 7,0M (CP) | H | 1.5 | 60.3179 | 0 | 90.4769
02057 | TRANSPORTE CARGA CAMINHAO 8T, 30KM/H | T X KM | 8 | 1.7619 | 0 | 14.0952
02129 | CONCRETO ARMADO FCK 15MPA | M3 | 0.203 | 2990.866 | 0 | 607.1458
02341 | ELETRODUTO DE PVC PRETO, RIGIDO ROSQUEAVEL, COM ROSCA EM AMB | UN | 1 | 9.5277 | 0 | 9.5277
AS EXTREMIDADES, EM BARRAS DE 3 METROS, DE 3/4"
02348 | ELETRODUTO DE PVC PRETO, RIGIDO ROSQUEAVEL, COM ROSCA EM AMB | UN | 2 | 64.5902 | 0 | 129.1804
AS EXTREMIDADES, EM BARRAS DE 3 METROS, DE 3"
02486 | CURVA 90º DE PVC RIGIDO, ROSQUEAVEL, PARA ELETRODUTO, DE 3" | UN | 4 | 28.87 | 0 | 115.48
02487 | BUCHA E ARRUELA DE ALUMINIO PARA ELETRODUTO, DE 3" | UN | 8 | 18.36 | 0 | 146.88
02497 | CINTA CIRCULAR DE ACO GALVANIZADO COM PARAFUSOS, DE APROXIMA | UN | 1 | 56.41 | 0 | 56.41
DAMENTE 180MM
02646 | LUVA DE PVC RIGIDO ROSQUEAVEL, PARA ELETRODUTO, DE 3" | UN | 2 | 11.81 | 0 | 23.62
02864 | ARAME GALVANIZADO Nº 12 | KG | 0.87 | 11.78 | 0 | 10.2486
03032 | ESCAVACAO MAN. 1ªCAT., ATE 1,50M | M3 | 1.956 | 67.6936 | 0 | 132.4087
03049 | CONCRETO CICLOPICO C/ CONCR. FCK 10MPA | M3 | 0.33 | 528.8509 | 0 | 174.5208
03082 | ALVENARIA TIJ. MACICO 7X10X20CM | M2 | 6.8 | 157.5554 | 0 | 1071.3767
03085 | EMBOCO ARG. CIM. E AREIA TRACO 1:2 | M2 | 16.06 | 34.9277 | 0 | 560.9389
03889 | SUPORTE P/TRANSFORMADOR, EM POSTE DE SECAO CIRCULAR | UN | 2 | 223.26 | 0 | 446.52
03898 | POSTE CONCRETO, C/SECAO CIRCULAR, 11,00M COMPR., PADRAO ABNT | UN | 1 | 2340 | 0 | 2340
, EXCL. TRANSP., C/CARGA NOM. HORIZ. NO TOPO, DE 400KGF
03971 | CINTA CIRCULAR DE ACO GALVANIZADO COM PARAFUSOS, DE APROXIMA | UN | 2 | 46.11 | 0 | 92.22
DAMENTE 150MM
03972 | CAIXA PARA INSTALACAO DE MEDIDOR DE ENERGIA ELETRICA, TIPO B | UN | 1 | 109.68 | 0 | 109.68
IFASICO/TRIFASICO
04210 | ISOLADOR TIPO CARRETILHA, MARROM, DE (72X72)MM | UN | 1 | 6.44 | 0 | 6.44
04290 | CABO DE COBRE FLEXIVEL COM ISOLAMENTO TERMOPLASTICO, DE 0,6/ | M | 60 | 56.134 | 0 | 3368.04
1KV, DE 95MM2
04335 | CHAVE BLINDADA, TRIPOLAR, DE 400AX250V | UN | 1 | 4829.58 | 0 | 4829.58
04337 | HASTE PARA ATERRAMENTO, DE COBRE, NO DIAMETRO DE 5/8``(16MM) | UN | 4 | 52.9 | 0 | 211.6
E COM COMPRIMENTO DE 3,00M
04338 | PARA-RAIO VALVULA, PARA 15KV-5KA ATERRADO | UN | 3 | 278.65 | 0 | 835.95
04406 | ISOLADOR DE PINO "HI-TOP", CLASSE 15KV | UN | 6 | 32.13 | 0 | 192.78
05263 | ARMACAO SECUNDARIA, COMPLETA, PARA 1 LINHA | UN | 1 | 12.71 | 0 | 12.71
05399 | MAO-FRANCESA P/CRUZETA DE MADEIRA | UN | 4 | 26.57 | 0 | 106.28
05400 | CRUZETA DE MADEIRA PARA LINHA DE 13,8KV, DE (90X115X2000)MM | UN | 1 | 151.93 | 0 | 151.93
05401 | SELA P/CRUZETA DE MADEIRA | UN | 2 | 27.09 | 0 | 54.18
05566 | PINO P/ISOLADOR, DE 15KV, COM PORCA E ARRUELA | UN | 6 | 29.06 | 0 | 174.36
05688 | CHAVE FUSIVEL, UNIPOLAR, ACIONAMENTO POR COMANDO DE VARA DE | UN | 3 | 477.55 | 0 | 1432.65
MANOBRA, DE 15KV-100A
07677 | TERMINAL MECANICO DE PRESSAO P/LIGACAO DE UM CABO A BARRAMEN | UN | 6 | 15.88 | 0 | 95.28
TO, EM BRONZE, P/BITOLA DE 095MM2
07700 | TERMINAL MECANICO A COMPRESSAO, EM BRONZE, P/CABO NA BITOLA | UN | 6 | 7.8 | 0 | 46.8
DE 095MM2
07701 | TERMINAL MECANICO A COMPRESSAO, EM BRONZE, P/CABO NA BITOLA | UN | 6 | 11.93 | 0 | 71.58
DE 120MM2
02.016.0010-A | ENTRADA DE SERVICO AEREA,EM MEDIA TENSAO(15KV),PARA 150KVA,I | UN |  | 21167.98
NCLUSIVE MEDICAO,POSTE E TODOS OS MATERIAIS ELETRICOS NECESS
ARIOS,EXCLUSIVE ALUGUEL DO TRANSFORMADOR (VIDE FAMILIA 05.01
4)
00289 | CABO SOLIDO DE COBRE ELETROLITICO NU, TEMPERA MOLE, CLASSE 2 | KG | 1.16 | 70.2336 | 0 | 81.471
, SECAO CIRCULAR DE 10,0 A 500,0MM2
02341 | ELETRODUTO DE PVC PRETO, RIGIDO ROSQUEAVEL, COM ROSCA EM AMB | UN | 1 | 9.5277 | 0 | 9.5277
AS EXTREMIDADES, EM BARRAS DE 3 METROS, DE 3/4"
02348 | ELETRODUTO DE PVC PRETO, RIGIDO ROSQUEAVEL, COM ROSCA EM AMB | UN | 2 | 64.5902 | 0 | 129.1804
AS EXTREMIDADES, EM BARRAS DE 3 METROS, DE 3"
02486 | CURVA 90º DE PVC RIGIDO, ROSQUEAVEL, PARA ELETRODUTO, DE 3" | UN | 4 | 28.87 | 0 | 115.48
02487 | BUCHA E ARRUELA DE ALUMINIO PARA ELETRODUTO, DE 3" | UN | 8 | 18.36 | 0 | 146.88
02497 | CINTA CIRCULAR DE ACO GALVANIZADO COM PARAFUSOS, DE APROXIMA | UN | 1 | 56.41 | 0 | 56.41
DAMENTE 180MM
02646 | LUVA DE PVC RIGIDO ROSQUEAVEL, PARA ELETRODUTO, DE 3" | UN | 2 | 11.81 | 0 | 23.62
02864 | ARAME GALVANIZADO Nº 12 | KG | 0.87 | 11.78 | 0 | 10.2486
03889 | SUPORTE P/TRANSFORMADOR, EM POSTE DE SECAO CIRCULAR | UN | 2 | 223.26 | 0 | 446.52
03898 | POSTE CONCRETO, C/SECAO CIRCULAR, 11,00M COMPR., PADRAO ABNT | UN | 1 | 2340 | 0 | 2340
, EXCL. TRANSP., C/CARGA NOM. HORIZ. NO TOPO, DE 400KGF
03971 | CINTA CIRCULAR DE ACO GALVANIZADO COM PARAFUSOS, DE APROXIMA | UN | 2 | 46.11 | 0 | 92.22
DAMENTE 150MM
03972 | CAIXA PARA INSTALACAO DE MEDIDOR DE ENERGIA ELETRICA, TIPO B | UN | 1 | 109.68 | 0 | 109.68
IFASICO/TRIFASICO
04210 | ISOLADOR TIPO CARRETILHA, MARROM, DE (72X72)MM | UN | 1 | 6.44 | 0 | 6.44
04290 | CABO DE COBRE FLEXIVEL COM ISOLAMENTO TERMOPLASTICO, DE 0,6/ | M | 60 | 56.134 | 0 | 3368.04
1KV, DE 95MM2
04335 | CHAVE BLINDADA, TRIPOLAR, DE 400AX250V | UN | 1 | 4829.58 | 0 | 4829.58
04337 | HASTE PARA ATERRAMENTO, DE COBRE, NO DIAMETRO DE 5/8``(16MM) | UN | 4 | 52.9 | 0 | 211.6
E COM COMPRIMENTO DE 3,00M
04338 | PARA-RAIO VALVULA, PARA 15KV-5KA ATERRADO | UN | 3 | 278.65 | 0 | 835.95
04406 | ISOLADOR DE PINO "HI-TOP", CLASSE 15KV | UN | 6 | 32.13 | 0 | 192.78
05263 | ARMACAO SECUNDARIA, COMPLETA, PARA 1 LINHA | UN | 1 | 12.71 | 0 | 12.71
05399 | MAO-FRANCESA P/CRUZETA DE MADEIRA | UN | 4 | 26.57 | 0 | 106.28
05400 | CRUZETA DE MADEIRA PARA LINHA DE 13,8KV, DE (90X115X2000)MM | UN | 1 | 151.93 | 0 | 151.93
05401 | SELA P/CRUZETA DE MADEIRA | UN | 2 | 27.09 | 0 | 54.18
05566 | PINO P/ISOLADOR, DE 15KV, COM PORCA E ARRUELA | UN | 6 | 29.06 | 0 | 174.36
05688 | CHAVE FUSIVEL, UNIPOLAR, ACIONAMENTO POR COMANDO DE VARA DE | UN | 3 | 477.55 | 0 | 1432.65
MANOBRA, DE 15KV-100A
07677 | TERMINAL MECANICO DE PRESSAO P/LIGACAO DE UM CABO A BARRAMEN | UN | 6 | 15.88 | 0 | 95.28
TO, EM BRONZE, P/BITOLA DE 095MM2
07700 | TERMINAL MECANICO A COMPRESSAO, EM BRONZE, P/CABO NA BITOLA | UN | 6 | 7.8 | 0 | 46.8
DE 095MM2
07701 | TERMINAL MECANICO A COMPRESSAO, EM BRONZE, P/CABO NA BITOLA | UN | 6 | 11.93 | 0 | 71.58
DE 120MM2
20060 | MAO-DE-OBRA DE ELETRICISTA DA CONSTRUCAO CIVIL, INCLUSIVE EN | H | 48 | 23.16 | 3 | 1145.0304
CARGOS SOCIAIS DESONERADOS
20115 | MAO-DE-OBRA DE PEDREIRO, INCLUSIVE ENCARGOS SOCIAIS DESONERA | H | 60 | 23.16 | 3 | 1431.288
DOS
20132 | MAO-DE-OBRA DE SERVENTE DA CONSTRUCAO CIVIL, INCLUSIVE ENCAR | H | 2 | 16.75 | 3 | 34.505
GOS SOCIAIS DESONERADOS
30003 | ESCAVACAO MAN. 1ªCAT., ATE 1,50M | M3 | 1.956 | 58.6585 | 0 | 114.736
30060 | TRANSPORTE CARGA CAMINHAO 8T, 30KM/H | T X KM | 8 | 1.7323 | 0 | 13.8584
30276 | CONCRETO FCK 10MPA INCL. MAT.,PREP.,LANC | M3 | 0.12 | 562.1515 | 0 | 67.4582
30279 | CONCRETO CICLOPICO C/ CONCR. FCK 10MPA | M3 | 0.33 | 503.0239 | 0 | 165.9979
30282 | FORMAS MADEIRA PARAM. PLANOS, 2 VEZES | M2 | 1.62 | 76.2021 | 0 | 123.4474
30313 | CONCRETO ARMADO FCK 15MPA | M3 | 0.203 | 2814.4277 | 0 | 571.3288
30340 | ALVENARIA TIJ. MACICO 7X10X20CM | M2 | 6.8 | 149.9725 | 0 | 1019.813
30344 | ALVENARIA TIJ. FURADO 10X20X20CM | M2 | 10.3 | 60.5672 | 0 | 623.8422
30351 | EMBOCO ARG. CIM. E AREIA TRACO 1:2 | M2 | 16.06 | 31.6043 | 0 | 507.5651
30415 | CAMINHAO CARROC. FIXA, 7,5T (CF) | H | 1.5 | 76.6522 | 0 | 114.9783
30523 | GUINDAUTO 3,5T, ALCANCE 5,90M (CP) | H | 1.5 | 55.1579 | 0 | 82.7369
02.020.0001-0 | PLACA DE IDENTIFICACAO DE OBRA PUBLICA,INCLUSIVE PINTURA E S | M2 |  | 543.56
UPORTES DE MADEIRA.FORNECIMENTO E COLOCACAO
00160 | CHAPA DE ACO CARBONO, GALVANIZADA, PARA USOS GERAIS, TAMANHO | KG | 5 | 16.377 | 0 | 81.885
PADRAO, PRECO DE REVENDEDOR, COM ESPESSURA DE 0,5MM
00294 | TINTA A OLEO BRILHANTE, P/USO GERAL, EM INTERIORES E EXTERIO | GL | 0.2 | 84.74 | 0 | 16.948
RES
00368 | PINUS, EM PECAS DE 7,50X7,50CM (3"X3") | M | 9.2 | 7.35 | 0 | 67.62
00453 | PREGO COM OU SEM CABECA, EM CAIXAS DE 50KG, OU QUANTIDADES E | KG | 0.3 | 15.34 | 0 | 4.602
QUIVALENTES, Nº12X12 A 18X30
01001 | CAMINHAO CARROC. FIXA, 3,5T (CP) | H | 1 | 163.3185 | 0 | 163.3185
01966 | MAO-DE-OBRA DE PINTOR, INCLUSIVE ENCARGOS SOCIAIS | H | 4 | 26.73 | 3 | 110.1276
01967 | MAO-DE-OBRA DE CARPINTEIRO DE ESQUADRIASDE MADEIRA INCLUSIVE | H | 2 | 28.76 | 3 | 59.2456
ENCARGOS SOCIAIS
01999 | MAO-DE-OBRA DE SERVENTE DA CONSTRUCAO CIVIL, INCLUSIVE ENCAR | H | 2 | 19.33 | 3 | 39.8198
GOS SOCIAIS
02.020.0001-A | PLACA DE IDENTIFICACAO DE OBRA PUBLICA,INCLUSIVE PINTURA E S | M2 |  | 512.06
UPORTES DE MADEIRA.FORNECIMENTO E COLOCACAO
00160 | CHAPA DE ACO CARBONO, GALVANIZADA, PARA USOS GERAIS, TAMANHO | KG | 5 | 16.377 | 0 | 81.885
PADRAO, PRECO DE REVENDEDOR, COM ESPESSURA DE 0,5MM
00294 | TINTA A OLEO BRILHANTE, P/USO GERAL, EM INTERIORES E EXTERIO | GL | 0.2 | 84.74 | 0 | 16.948
RES
00368 | PINUS, EM PECAS DE 7,50X7,50CM (3"X3") | M | 9.2 | 7.35 | 0 | 67.62
00453 | PREGO COM OU SEM CABECA, EM CAIXAS DE 50KG, OU QUANTIDADES E | KG | 0.3 | 15.34 | 0 | 4.602
QUIVALENTES, Nº12X12 A 18X30
20045 | MAO-DE-OBRA DE CARPINTEIRO DE ESQUADRIAS DE MADEIRA, INCLUSI | H | 2 | 24.92 | 3 | 51.3352
VE ENCARGOS SOCIAIS DESONERADOS
20118 | MAO-DE-OBRA DE PINTOR, INCLUSIVE ENCARGOS SOCIAIS DESONERADO | H | 4 | 23.16 | 3 | 95.4192
S
20132 | MAO-DE-OBRA DE SERVENTE DA CONSTRUCAO CIVIL, INCLUSIVE ENCAR | H | 2 | 16.75 | 3 | 34.505
GOS SOCIAIS DESONERADOS
30411 | CAMINHAO CARROC. FIXA, 3,5T (CP) | H | 1 | 159.7485 | 0 | 159.7485
02.020.0002-0 | PLACA DE IDENTIFICACAO DE OBRA PUBLICA,TIPO BANNER/PLOTTER,C | M2 |  | 280.37
ONSTITUIDA POR LONA E IMPRESSAO DIGITAL,INCLUSIVE SUPORTES D
E MADEIRA.FORNECIMENTO E COLOCACAO
00368 | PINUS, EM PECAS DE 7,50X7,50CM (3"X3") | M | 9.2 | 7.35 | 0 | 67.62
00453 | PREGO COM OU SEM CABECA, EM CAIXAS DE 50KG, OU QUANTIDADES E | KG | 0.3 | 15.34 | 0 | 4.602
QUIVALENTES, Nº12X12 A 18X30
01967 | MAO-DE-OBRA DE CARPINTEIRO DE ESQUADRIASDE MADEIRA INCLUSIVE | H | 2 | 28.76 | 3 | 59.2456
ENCARGOS SOCIAIS
01999 | MAO-DE-OBRA DE SERVENTE DA CONSTRUCAO CIVIL, INCLUSIVE ENCAR | H | 2 | 19.33 | 3 | 39.8198
GOS SOCIAIS
10806 | PLACA DE IDENTIFICACAO DE OBRA PUBLICA, TIPO BANNER/PLOTER, | M2 | 1 | 109.09 | 0 | 109.09
CONSTITUIDA POR LONA E IMPRESSAO DIGITAL
02.020.0002-A | PLACA DE IDENTIFICACAO DE OBRA PUBLICA,TIPO BANNER/PLOTTER,C | M2 |  | 267.15
ONSTITUIDA POR LONA E IMPRESSAO DIGITAL,INCLUSIVE SUPORTES D
E MADEIRA.FORNECIMENTO E COLOCACAO
00368 | PINUS, EM PECAS DE 7,50X7,50CM (3"X3") | M | 9.2 | 7.35 | 0 | 67.62
00453 | PREGO COM OU SEM CABECA, EM CAIXAS DE 50KG, OU QUANTIDADES E | KG | 0.3 | 15.34 | 0 | 4.602
QUIVALENTES, Nº12X12 A 18X30
10806 | PLACA DE IDENTIFICACAO DE OBRA PUBLICA, TIPO BANNER/PLOTER, | M2 | 1 | 109.09 | 0 | 109.09
CONSTITUIDA POR LONA E IMPRESSAO DIGITAL
20045 | MAO-DE-OBRA DE CARPINTEIRO DE ESQUADRIAS DE MADEIRA, INCLUSI | H | 2 | 24.92 | 3 | 51.3352
VE ENCARGOS SOCIAIS DESONERADOS
20132 | MAO-DE-OBRA DE SERVENTE DA CONSTRUCAO CIVIL, INCLUSIVE ENCAR | H | 2 | 16.75 | 3 | 34.505
GOS SOCIAIS DESONERADOS
02.020.0003-0 | PLACA DE IDENTIFICACAO DE OBRA PUBLICA,TIPO BANNER/PLOTTER,C | M2 |  | 148.9
ONSTITUIDA POR LONA E IMPRESSAO DIGITAL,EXCLUSIVE SUPORTE DE
MADEIRA.FORNECIMENTO E COLOCACAO
01999 | MAO-DE-OBRA DE SERVENTE DA CONSTRUCAO CIVIL, INCLUSIVE ENCAR | H | 2 | 19.33 | 3 | 39.8198
GOS SOCIAIS
10806 | PLACA DE IDENTIFICACAO DE OBRA PUBLICA, TIPO BANNER/PLOTER, | M2 | 1 | 109.09 | 0 | 109.09
CONSTITUIDA POR LONA E IMPRESSAO DIGITAL
02.020.0003-A | PLACA DE IDENTIFICACAO DE OBRA PUBLICA,TIPO BANNER/PLOTTER,C | M2 |  | 143.59
ONSTITUIDA POR LONA E IMPRESSAO DIGITAL,EXCLUSIVE SUPORTE DE
MADEIRA.FORNECIMENTO E COLOCACAO
10806 | PLACA DE IDENTIFICACAO DE OBRA PUBLICA, TIPO BANNER/PLOTER, | M2 | 1 | 109.09 | 0 | 109.09
CONSTITUIDA POR LONA E IMPRESSAO DIGITAL
20132 | MAO-DE-OBRA DE SERVENTE DA CONSTRUCAO CIVIL, INCLUSIVE ENCAR | H | 2 | 16.75 | 3 | 34.505
GOS SOCIAIS DESONERADOS
02.020.0005-0 | BARRAGEM DE BLOQUEIO DE OBRA NA VIA PUBLICA,DE ACORDO COM A | M |  | 3.99
RESOLUCAO DA PREFEITURA-RJ,COMPREENDENDO FORNECIMENTO,COLOCA
CAO E PINTURA DOS SUPORTES DE MADEIRA COM REAPROVEITAMENTO D
O CONJUNTO 40 (QUARENTA) VEZES
00004 | ARAME RECOZIDO Nº 18 | KG | 0.00013 | 11.5475 | 0 | 0.0015
00029 | ACO CA-25, ESTIRADO, PRECO DE REVENDEDOR, NO DIAMETRO DE 06, | KG | 0.00189 | 9.7734 | 0 | 0.0185
3MM
00349 | PINUS, EM PECAS DE 2,50X30,00CM (1"X12") | M | 0.00054 | 12.04 | 0 | 0.0065
00365 | PINUS,PECA 1" X 12" E 1" X 9" | M2 | 0.0172 | 38.664 | 0 | 0.665
00368 | PINUS, EM PECAS DE 7,50X7,50CM (3"X3") | M | 0.0225 | 7.35 | 0 | 0.1654
00453 | PREGO COM OU SEM CABECA, EM CAIXAS DE 50KG, OU QUANTIDADES E | KG | 0.002 | 15.34 | 0 | 0.0307
QUIVALENTES, Nº12X12 A 18X30
00678 | ACO CA-50B, DIAM. DE 1/4" E 1/2" (MEDIA) | KG | 0.0054 | 7.8781 | 0 | 0.0425
01633 | CONCRETO FCK 10MPA | M3 | 0.001 | 352.7663 | 0 | 0.3528
01745 | PREPARO CONCR. BETON. 320L; 2,0M3/H | M3 | 0.001 | 95.6468 | 0 | 0.0956
01758 | LANCAMENTO CONC.S/ARM.2,0M3/H/HORIZ/VERT | M3 | 0.001 | 129.7889 | 0 | 0.1298
01966 | MAO-DE-OBRA DE PINTOR, INCLUSIVE ENCARGOS SOCIAIS | H | 0.01 | 26.73 | 3 | 0.2753
01990 | MAO-DE-OBRA DE CARPINTEIRO DE FORMA DE CONCRETO, INCLUSIVE E | H | 0.0283 | 26.73 | 3 | 0.7792
NCARGOS SOCIAIS
01998 | MAO-DE-OBRA DE ARMADOR DE CONCRETO ARMADO, INCLUSIVE ENCARGO | H | 0.0007 | 26.73 | 3 | 0.0193
S SOCIAIS
01999 | MAO-DE-OBRA DE SERVENTE DA CONSTRUCAO CIVIL, INCLUSIVE ENCAR | H | 0.0709 | 19.33 | 3 | 1.4116
GOS SOCIAIS
02.020.0005-A | BARRAGEM DE BLOQUEIO DE OBRA NA VIA PUBLICA,DE ACORDO COM A | M |  | 3.63
RESOLUCAO DA PREFEITURA-RJ,COMPREENDENDO FORNECIMENTO,COLOCA
CAO E PINTURA DOS SUPORTES DE MADEIRA COM REAPROVEITAMENTO D
O CONJUNTO 40 (QUARENTA) VEZES
00004 | ARAME RECOZIDO Nº 18 | KG | 0.00013 | 11.5475 | 0 | 0.0015
00029 | ACO CA-25, ESTIRADO, PRECO DE REVENDEDOR, NO DIAMETRO DE 06, | KG | 0.00189 | 9.7734 | 0 | 0.0185
3MM
00349 | PINUS, EM PECAS DE 2,50X30,00CM (1"X12") | M | 0.00054 | 12.04 | 0 | 0.0065
00368 | PINUS, EM PECAS DE 7,50X7,50CM (3"X3") | M | 0.0225 | 7.35 | 0 | 0.1654
00453 | PREGO COM OU SEM CABECA, EM CAIXAS DE 50KG, OU QUANTIDADES E | KG | 0.002 | 15.34 | 0 | 0.0307
QUIVALENTES, Nº12X12 A 18X30
20015 | MAO-DE-OBRA DE ARMADOR DE CONCRETO ARMADO, INCLUSIVE ENCARGO | H | 0.0007 | 23.16 | 3 | 0.0167
S SOCIAIS DESONERADOS
20046 | MAO-DE-OBRA DE CARPINTEIRO DE FORMA DE CONCRETO, INCLUSIVE E | H | 0.0283 | 23.16 | 3 | 0.6751
NCARGOS SOCIAIS DESONERADOS
20118 | MAO-DE-OBRA DE PINTOR, INCLUSIVE ENCARGOS SOCIAIS DESONERADO | H | 0.01 | 23.16 | 3 | 0.2385
S
20132 | MAO-DE-OBRA DE SERVENTE DA CONSTRUCAO CIVIL, INCLUSIVE ENCAR | H | 0.0709 | 16.75 | 3 | 1.2232
GOS SOCIAIS DESONERADOS
30245 | CONCRETO FCK 10MPA | M3 | 0.001 | 352.7663 | 0 | 0.3528
30254 | PREPARO CONCR. BETON. 320L; 2,0M3/H | M3 | 0.001 | 83.6885 | 0 | 0.0837
30265 | LANCAMENTO CONC.S/ARM.2,0M3/H/HORIZ/VERT | M3 | 0.001 | 113.6438 | 0 | 0.1136
30876 | ACO CA-50B, DIAM. DE 1/4" E 1/2" (MEDIA) | KG | 0.0054 | 7.8781 | 0 | 0.0425
31011 | PINUS,PECA 1" X 12" E 1" X 9" | M2 | 0.0172 | 38.664 | 0 | 0.665
02.020.0009-0 | SEMAFORO PARA SINALIZACAO DE BLOQUEIO DE OBRA NA VIA PUBLICA | UN |  | 124.81
,DE ACORDO COM A RESOLUCAO DA PREFEITURA-RJ,COMPREENDENDO FO
RNECIMENTO E COLOCACAO DE TODOS OS MATERIAIS NECESSARIOS,INC
LUSIVE MATERIAIS ELETRICOS,CONSIDERANDO 40 VEZES O REAPROVEI
TAMENTO DA MADEIRA
00159 | CHAPA DE MADEIRA COMPENSADA, RESINADA, COM ESPESSURA DE 06MM | M2 | 0.01 | 15.25 | 0 | 0.1525
00285 | FIO C/ISOLAMENTO TERMOPLASTICO ANTICHAMA DE 750V, DE 02,5MM2 | M | 0.25 | 1.6254 | 0 | 0.4064
00349 | PINUS, EM PECAS DE 2,50X30,00CM (1"X12") | M | 0.02 | 12.04 | 0 | 0.2408
00453 | PREGO COM OU SEM CABECA, EM CAIXAS DE 50KG, OU QUANTIDADES E | KG | 0.02 | 15.34 | 0 | 0.3068
QUIVALENTES, Nº12X12 A 18X30
00510 | RECEPTACULO DE PORCELANA P/LAMPADA, BASE E-27 | UN | 0.02 | 2.67 | 0 | 0.0534
00600 | VIDRO PLANO TRANSPARENTE, COMUM, COM ESPESSURA DE 3MM | M2 | 0.25 | 82.4 | 0 | 20.6
01967 | MAO-DE-OBRA DE CARPINTEIRO DE ESQUADRIASDE MADEIRA INCLUSIVE | H | 2 | 28.76 | 3 | 59.2456
ENCARGOS SOCIAIS
07991 | LAMPADA FLUORESCENTE COMPACTA INTEGRADA, ELETRONICA, DE 36W- | UN | 1 | 43.8111 | 0 | 43.8111
127V, BASE E-27
02.020.0009-A | SEMAFORO PARA SINALIZACAO DE BLOQUEIO DE OBRA NA VIA PUBLICA | UN |  | 116.9
,DE ACORDO COM A RESOLUCAO DA PREFEITURA-RJ,COMPREENDENDO FO
RNECIMENTO E COLOCACAO DE TODOS OS MATERIAIS NECESSARIOS,INC
LUSIVE MATERIAIS ELETRICOS,CONSIDERANDO 40 VEZES O REAPROVEI
TAMENTO DA MADEIRA
00159 | CHAPA DE MADEIRA COMPENSADA, RESINADA, COM ESPESSURA DE 06MM | M2 | 0.01 | 15.25 | 0 | 0.1525
00285 | FIO C/ISOLAMENTO TERMOPLASTICO ANTICHAMA DE 750V, DE 02,5MM2 | M | 0.25 | 1.6254 | 0 | 0.4064
00349 | PINUS, EM PECAS DE 2,50X30,00CM (1"X12") | M | 0.02 | 12.04 | 0 | 0.2408
00453 | PREGO COM OU SEM CABECA, EM CAIXAS DE 50KG, OU QUANTIDADES E | KG | 0.02 | 15.34 | 0 | 0.3068
QUIVALENTES, Nº12X12 A 18X30
00510 | RECEPTACULO DE PORCELANA P/LAMPADA, BASE E-27 | UN | 0.02 | 2.67 | 0 | 0.0534
00600 | VIDRO PLANO TRANSPARENTE, COMUM, COM ESPESSURA DE 3MM | M2 | 0.25 | 82.4 | 0 | 20.6
07991 | LAMPADA FLUORESCENTE COMPACTA INTEGRADA, ELETRONICA, DE 36W- | UN | 1 | 43.8111 | 0 | 43.8111
127V, BASE E-27
20045 | MAO-DE-OBRA DE CARPINTEIRO DE ESQUADRIAS DE MADEIRA, INCLUSI | H | 2 | 24.92 | 3 | 51.3352
VE ENCARGOS SOCIAIS DESONERADOS
02.025.0010-0 | GABARITO SIMPLES DE PASSAGEM,PROVISORIO PARA VIA PUBLICA MED | UN |  | 26751.93
INDO 10,00M DE VAO E 4,50M DE ALTURA(VIGA EM "I" 8" E COLUNA
S EM "I" 10" ESTAIADAS COM VERGALHAO DE 1/4")ASSENTES EM BAS
E DE CONCRETO CICLOPICO,SENDO O MATERIAL UTILIZADO 1 VEZ,INC
LUSIVE DEMOLICAO POSTERIOR DO PAVIMENTO E REMOCAO DA ESTRUTU
RA
00011 | CANTONEIRA DE ACO DOCE, P/SERRALHERIA, PRECO DE REVENDEDOR, | KG | 38.25 | 9.6382 | 0 | 368.6612
DE 5/8"X1/8" ATE 1.1/2"X1/8"
01541 | DEMOLICAO MASSAS CONCR., AR COMPRIM. | M3 | 0.5 | 437.3959 | 0 | 218.698
01545 | DEMOLICAO PAVIMENT.CONCR., ESP. 20CM | M2 | 3.44 | 37.0355 | 0 | 127.4021
01577 | PERFIL "I" DE ACO CARBONO, PADRAO AMERICANO, PRECO DE REVEND | KG | 255 | 12.22 | 0 | 3116.1
EDOR, DE 8"X4"
01578 | PERFIL "I" DE ACO CARBONO, PADRAO AMERICANO, PRECO DE REVEND | KG | 345 | 11.45 | 0 | 3950.25
EDOR, DE 10"X4.5/8"
01640 | FORMAS MADEIRA PARAM. PLANOS, 2 VEZES | M2 | 3.68 | 83.2518 | 0 | 306.3666
01792 | REATERRO VALA/CAVA COMPACT. MACO 30CM | M3 | 0.216 | 41.8107 | 0 | 9.0311
01975 | MAO-DE-OBRA DE MONTADOR A (MONTAGEM DE ESTRUTURAS METALICAS) | H | 90.11 | 28.76 | 3 | 2669.3105
, INCLUSIVE ENCARGOS SOCIAIS
01999 | MAO-DE-OBRA DE SERVENTE DA CONSTRUCAO CIVIL, INCLUSIVE ENCAR | H | 355.51 | 19.33 | 3 | 7078.1685
GOS SOCIAIS
03032 | ESCAVACAO MAN. 1ªCAT., ATE 1,50M | M3 | 0.716 | 67.6936 | 0 | 48.4686
03049 | CONCRETO CICLOPICO C/ CONCR. FCK 10MPA | M3 | 0.5 | 528.8509 | 0 | 264.4255
06913 | MAO-DE-OBRA DE SERRALHEIRO DA CONSTRUCAOCIVIL, INCLUSIVE ENC | H | 290.15 | 28.76 | 3 | 8595.0554
ARGOS SOCIAIS
02.025.0010-A | GABARITO SIMPLES DE PASSAGEM,PROVISORIO PARA VIA PUBLICA MED | UN |  | 24229.97
INDO 10,00M DE VAO E 4,50M DE ALTURA(VIGA EM "I" 8" E COLUNA
S EM "I" 10" ESTAIADAS COM VERGALHAO DE 1/4")ASSENTES EM BAS
E DE CONCRETO CICLOPICO,SENDO O MATERIAL UTILIZADO 1 VEZ,INC
LUSIVE DEMOLICAO POSTERIOR DO PAVIMENTO E REMOCAO DA ESTRUTU
RA
00011 | CANTONEIRA DE ACO DOCE, P/SERRALHERIA, PRECO DE REVENDEDOR, | KG | 38.25 | 9.6382 | 0 | 368.6612
DE 5/8"X1/8" ATE 1.1/2"X1/8"
01577 | PERFIL "I" DE ACO CARBONO, PADRAO AMERICANO, PRECO DE REVEND | KG | 255 | 12.22 | 0 | 3116.1
EDOR, DE 8"X4"
01578 | PERFIL "I" DE ACO CARBONO, PADRAO AMERICANO, PRECO DE REVEND | KG | 345 | 11.45 | 0 | 3950.25
EDOR, DE 10"X4.5/8"
20102 | MAO-DE-OBRA DE MONTADOR A (MONTAGEM DE ESTRUTURAS METALICAS) | H | 90.11 | 24.92 | 3 | 2312.9074
, INCLUSIVE ENCARGOS SOCIAIS DESONERADOS
20131 | MAO-DE-OBRA DE SERRALHEIRO DA CONSTRUCAO CIVIL, INCLUSIVE EN | H | 290.15 | 24.92 | 3 | 7447.4541
CARGOS SOCIAIS DESONERADOS
20132 | MAO-DE-OBRA DE SERVENTE DA CONSTRUCAO CIVIL, INCLUSIVE ENCAR | H | 355.51 | 16.75 | 3 | 6133.4363
GOS SOCIAIS DESONERADOS
30003 | ESCAVACAO MAN. 1ªCAT., ATE 1,50M | M3 | 0.716 | 58.6585 | 0 | 41.9995
30031 | REATERRO VALA/CAVA COMPACT. MACO 30CM | M3 | 0.216 | 36.2302 | 0 | 7.8257
30085 | DEMOLICAO MASSAS CONCR., AR COMPRIM. | M3 | 0.5 | 403.7973 | 0 | 201.8987
30089 | DEMOLICAO PAVIMENT.CONCR., ESP. 20CM | M2 | 3.44 | 34.1584 | 0 | 117.5049
30279 | CONCRETO CICLOPICO C/ CONCR. FCK 10MPA | M3 | 0.5 | 503.0239 | 0 | 251.512
30282 | FORMAS MADEIRA PARAM. PLANOS, 2 VEZES | M2 | 3.68 | 76.2021 | 0 | 280.4237
02.025.0012-0 | GABARITO SIMPLES DE PASSAGEM,PROVISORIO PARA VIA PUBLICA MED | UN |  | 23034.38
INDO 10,00M DE VAO E 4,50M DE ALTURA(VIGA EM "I" 8" E COLUNA
S EM "I" 10" ESTAIADAS COM VERGALHAO DE 1/4")ASSENTES EM BAS
E DE CONCRETO CICLOPICO,SENDO O MATERIAL UTILIZADO 2 VEZES,I
NCLUSIVE DEMOLICAO POSTERIOR DO PAVIMENTO E REMOCAO DA ESTRU
TURA
00011 | CANTONEIRA DE ACO DOCE, P/SERRALHERIA, PRECO DE REVENDEDOR, | KG | 19.12 | 9.6382 | 0 | 184.2824
DE 5/8"X1/8" ATE 1.1/2"X1/8"
01541 | DEMOLICAO MASSAS CONCR., AR COMPRIM. | M3 | 0.5 | 437.3959 | 0 | 218.698
01545 | DEMOLICAO PAVIMENT.CONCR., ESP. 20CM | M2 | 3.44 | 37.0355 | 0 | 127.4021
01577 | PERFIL "I" DE ACO CARBONO, PADRAO AMERICANO, PRECO DE REVEND | KG | 127.5 | 12.22 | 0 | 1558.05
EDOR, DE 8"X4"
01578 | PERFIL "I" DE ACO CARBONO, PADRAO AMERICANO, PRECO DE REVEND | KG | 172.5 | 11.45 | 0 | 1975.125
EDOR, DE 10"X4.5/8"
01640 | FORMAS MADEIRA PARAM. PLANOS, 2 VEZES | M2 | 3.68 | 83.2518 | 0 | 306.3666
01792 | REATERRO VALA/CAVA COMPACT. MACO 30CM | M3 | 0.216 | 41.8107 | 0 | 9.0311
01975 | MAO-DE-OBRA DE MONTADOR A (MONTAGEM DE ESTRUTURAS METALICAS) | H | 90.11 | 28.76 | 3 | 2669.3105
, INCLUSIVE ENCARGOS SOCIAIS
01999 | MAO-DE-OBRA DE SERVENTE DA CONSTRUCAO CIVIL, INCLUSIVE ENCAR | H | 355.51 | 19.33 | 3 | 7078.1685
GOS SOCIAIS
03032 | ESCAVACAO MAN. 1ªCAT., ATE 1,50M | M3 | 0.716 | 67.6936 | 0 | 48.4686
03049 | CONCRETO CICLOPICO C/ CONCR. FCK 10MPA | M3 | 0.5 | 528.8509 | 0 | 264.4255
06913 | MAO-DE-OBRA DE SERRALHEIRO DA CONSTRUCAOCIVIL, INCLUSIVE ENC | H | 290.15 | 28.76 | 3 | 8595.0554
ARGOS SOCIAIS
02.025.0012-A | GABARITO SIMPLES DE PASSAGEM,PROVISORIO PARA VIA PUBLICA MED | UN |  | 20512.41
INDO 10,00M DE VAO E 4,50M DE ALTURA(VIGA EM "I" 8" E COLUNA
S EM "I" 10" ESTAIADAS COM VERGALHAO DE 1/4")ASSENTES EM BAS
E DE CONCRETO CICLOPICO,SENDO O MATERIAL UTILIZADO 2 VEZES,I
NCLUSIVE DEMOLICAO POSTERIOR DO PAVIMENTO E REMOCAO DA ESTRU
TURA
00011 | CANTONEIRA DE ACO DOCE, P/SERRALHERIA, PRECO DE REVENDEDOR, | KG | 19.12 | 9.6382 | 0 | 184.2824
DE 5/8"X1/8" ATE 1.1/2"X1/8"
01577 | PERFIL "I" DE ACO CARBONO, PADRAO AMERICANO, PRECO DE REVEND | KG | 127.5 | 12.22 | 0 | 1558.05
EDOR, DE 8"X4"
01578 | PERFIL "I" DE ACO CARBONO, PADRAO AMERICANO, PRECO DE REVEND | KG | 172.5 | 11.45 | 0 | 1975.125
EDOR, DE 10"X4.5/8"
20102 | MAO-DE-OBRA DE MONTADOR A (MONTAGEM DE ESTRUTURAS METALICAS) | H | 90.11 | 24.92 | 3 | 2312.9074
, INCLUSIVE ENCARGOS SOCIAIS DESONERADOS
20131 | MAO-DE-OBRA DE SERRALHEIRO DA CONSTRUCAO CIVIL, INCLUSIVE EN | H | 290.15 | 24.92 | 3 | 7447.4541
CARGOS SOCIAIS DESONERADOS
20132 | MAO-DE-OBRA DE SERVENTE DA CONSTRUCAO CIVIL, INCLUSIVE ENCAR | H | 355.51 | 16.75 | 3 | 6133.4363
GOS SOCIAIS DESONERADOS
30003 | ESCAVACAO MAN. 1ªCAT., ATE 1,50M | M3 | 0.716 | 58.6585 | 0 | 41.9995
30031 | REATERRO VALA/CAVA COMPACT. MACO 30CM | M3 | 0.216 | 36.2302 | 0 | 7.8257
30085 | DEMOLICAO MASSAS CONCR., AR COMPRIM. | M3 | 0.5 | 403.7973 | 0 | 201.8987
30089 | DEMOLICAO PAVIMENT.CONCR., ESP. 20CM | M2 | 3.44 | 34.1584 | 0 | 117.5049
30279 | CONCRETO CICLOPICO C/ CONCR. FCK 10MPA | M3 | 0.5 | 503.0239 | 0 | 251.512
30282 | FORMAS MADEIRA PARAM. PLANOS, 2 VEZES | M2 | 3.68 | 76.2021 | 0 | 280.4237
02.025.0015-0 | GABARITO SIMPLES DE PASSAGEM,PROVISORIO PARA VIA PUBLICA MED | UN |  | 14052.9
INDO 10,00M DE VAO E 4,50M DE ALTURA(VIGA EM "I" 8" E COLUNA
S EM "I" 10" ESTAIADAS COM VERGALHAO DE 1/4")ASSENTES EM BAS
E DE CONCRETO CICLOPICO,SENDO O MATERIAL UTILIZADO 4 VEZES,I
NCLUSIVE DEMOLICAO POSTERIOR DO PAVIMENTO E REMOCAO DA ESTRU
TURA
00011 | CANTONEIRA DE ACO DOCE, P/SERRALHERIA, PRECO DE REVENDEDOR, | KG | 9.6 | 9.6382 | 0 | 92.5267
DE 5/8"X1/8" ATE 1.1/2"X1/8"
01541 | DEMOLICAO MASSAS CONCR., AR COMPRIM. | M3 | 0.5 | 437.3959 | 0 | 218.698
01545 | DEMOLICAO PAVIMENT.CONCR., ESP. 20CM | M2 | 3.44 | 37.0355 | 0 | 127.4021
01577 | PERFIL "I" DE ACO CARBONO, PADRAO AMERICANO, PRECO DE REVEND | KG | 63.75 | 12.22 | 0 | 779.025
EDOR, DE 8"X4"
01578 | PERFIL "I" DE ACO CARBONO, PADRAO AMERICANO, PRECO DE REVEND | KG | 86.28 | 11.45 | 0 | 987.906
EDOR, DE 10"X4.5/8"
01640 | FORMAS MADEIRA PARAM. PLANOS, 2 VEZES | M2 | 3.68 | 83.2518 | 0 | 306.3666
01792 | REATERRO VALA/CAVA COMPACT. MACO 30CM | M3 | 0.216 | 41.8107 | 0 | 9.0311
01975 | MAO-DE-OBRA DE MONTADOR A (MONTAGEM DE ESTRUTURAS METALICAS) | H | 56.7273 | 28.76 | 3 | 1680.4215
, INCLUSIVE ENCARGOS SOCIAIS
01999 | MAO-DE-OBRA DE SERVENTE DA CONSTRUCAO CIVIL, INCLUSIVE ENCAR | H | 396.738 | 19.33 | 3 | 7899.0139
GOS SOCIAIS
03032 | ESCAVACAO MAN. 1ªCAT., ATE 1,50M | M3 | 0.716 | 67.6936 | 0 | 48.4686
03049 | CONCRETO CICLOPICO C/ CONCR. FCK 10MPA | M3 | 0.5 | 528.8509 | 0 | 264.4255
06913 | MAO-DE-OBRA DE SERRALHEIRO DA CONSTRUCAOCIVIL, INCLUSIVE ENC | H | 55.3498 | 28.76 | 3 | 1639.6161
ARGOS SOCIAIS
02.025.0015-A | GABARITO SIMPLES DE PASSAGEM,PROVISORIO PARA VIA PUBLICA MED | UN |  | 12482.09
INDO 10,00M DE VAO E 4,50M DE ALTURA(VIGA EM "I" 8" E COLUNA
S EM "I" 10" ESTAIADAS COM VERGALHAO DE 1/4")ASSENTES EM BAS
E DE CONCRETO CICLOPICO,SENDO O MATERIAL UTILIZADO 4 VEZES,I
NCLUSIVE DEMOLICAO POSTERIOR DO PAVIMENTO E REMOCAO DA ESTRU
TURA
00011 | CANTONEIRA DE ACO DOCE, P/SERRALHERIA, PRECO DE REVENDEDOR, | KG | 9.6 | 9.6382 | 0 | 92.5267
DE 5/8"X1/8" ATE 1.1/2"X1/8"
01577 | PERFIL "I" DE ACO CARBONO, PADRAO AMERICANO, PRECO DE REVEND | KG | 63.75 | 12.22 | 0 | 779.025
EDOR, DE 8"X4"
01578 | PERFIL "I" DE ACO CARBONO, PADRAO AMERICANO, PRECO DE REVEND | KG | 86.28 | 11.45 | 0 | 987.906
EDOR, DE 10"X4.5/8"
20102 | MAO-DE-OBRA DE MONTADOR A (MONTAGEM DE ESTRUTURAS METALICAS) | H | 56.7273 | 24.92 | 3 | 1456.0536
, INCLUSIVE ENCARGOS SOCIAIS DESONERADOS
20131 | MAO-DE-OBRA DE SERRALHEIRO DA CONSTRUCAO CIVIL, INCLUSIVE EN | H | 55.3498 | 24.92 | 3 | 1420.6965
CARGOS SOCIAIS DESONERADOS
20132 | MAO-DE-OBRA DE SERVENTE DA CONSTRUCAO CIVIL, INCLUSIVE ENCAR | H | 396.738 | 16.75 | 3 | 6844.7223
GOS SOCIAIS DESONERADOS
30003 | ESCAVACAO MAN. 1ªCAT., ATE 1,50M | M3 | 0.716 | 58.6585 | 0 | 41.9995
30031 | REATERRO VALA/CAVA COMPACT. MACO 30CM | M3 | 0.216 | 36.2302 | 0 | 7.8257
30085 | DEMOLICAO MASSAS CONCR., AR COMPRIM. | M3 | 0.5 | 403.7973 | 0 | 201.8987
30089 | DEMOLICAO PAVIMENT.CONCR., ESP. 20CM | M2 | 3.44 | 34.1584 | 0 | 117.5049
30279 | CONCRETO CICLOPICO C/ CONCR. FCK 10MPA | M3 | 0.5 | 503.0239 | 0 | 251.512
30282 | FORMAS MADEIRA PARAM. PLANOS, 2 VEZES | M2 | 3.68 | 76.2021 | 0 | 280.4237
02.025.0020-0 | GABARITO DUPLO DE PASSAGEM,PROVISORIO PARA VIA PUBLICA MEDIN | UN |  | 52122.07
DO 19,00M DE VAO E 4,50M DE ALTURA(VIGA EM "I" 8" E 3 COLUNA
S EM "I" 8" ESTAIADAS COM VERGALHAO DE 1/4")ASSENTES EM BASE
DE CONCRETO CICLOPICO,SENDO O MATERIAL UTILIZADO 1 VEZ,INCL
USIVE DEMOLICAO POSTERIOR DO PAVIMENTO E REMOCAO DA ESTRUTUR
A
00011 | CANTONEIRA DE ACO DOCE, P/SERRALHERIA, PRECO DE REVENDEDOR, | KG | 73.1 | 9.6382 | 0 | 704.5524
DE 5/8"X1/8" ATE 1.1/2"X1/8"
01541 | DEMOLICAO MASSAS CONCR., AR COMPRIM. | M3 | 0.75 | 437.3959 | 0 | 328.0469
01545 | DEMOLICAO PAVIMENT.CONCR., ESP. 20CM | M2 | 5.16 | 37.0355 | 0 | 191.1032
01577 | PERFIL "I" DE ACO CARBONO, PADRAO AMERICANO, PRECO DE REVEND | KG | 484.5 | 12.22 | 0 | 5920.59
EDOR, DE 8"X4"
01578 | PERFIL "I" DE ACO CARBONO, PADRAO AMERICANO, PRECO DE REVEND | KG | 518.5 | 11.45 | 0 | 5936.825
EDOR, DE 10"X4.5/8"
01640 | FORMAS MADEIRA PARAM. PLANOS, 2 VEZES | M2 | 5.52 | 83.2518 | 0 | 459.5499
01792 | REATERRO VALA/CAVA COMPACT. MACO 30CM | M3 | 0.324 | 41.8107 | 0 | 13.5467
01975 | MAO-DE-OBRA DE MONTADOR A (MONTAGEM DE ESTRUTURAS METALICAS) | H | 117.78 | 28.76 | 3 | 3488.9734
, INCLUSIVE ENCARGOS SOCIAIS
01999 | MAO-DE-OBRA DE SERVENTE DA CONSTRUCAO CIVIL, INCLUSIVE ENCAR | H | 1197.79 | 19.33 | 3 | 23847.8791
GOS SOCIAIS
03032 | ESCAVACAO MAN. 1ªCAT., ATE 1,50M | M3 | 1.074 | 67.6936 | 0 | 72.7029
03049 | CONCRETO CICLOPICO C/ CONCR. FCK 10MPA | M3 | 0.75 | 528.8509 | 0 | 396.6382
06913 | MAO-DE-OBRA DE SERRALHEIRO DA CONSTRUCAOCIVIL, INCLUSIVE ENC | H | 363.29 | 28.76 | 3 | 10761.667
ARGOS SOCIAIS
02.025.0020-A | GABARITO DUPLO DE PASSAGEM,PROVISORIO PARA VIA PUBLICA MEDIN | UN |  | 46926.49
DO 19,00M DE VAO E 4,50M DE ALTURA(VIGA EM "I" 8" E 3 COLUNA
S EM "I" 8" ESTAIADAS COM VERGALHAO DE 1/4")ASSENTES EM BASE
DE CONCRETO CICLOPICO,SENDO O MATERIAL UTILIZADO 1 VEZ,INCL
USIVE DEMOLICAO POSTERIOR DO PAVIMENTO E REMOCAO DA ESTRUTUR
A
00011 | CANTONEIRA DE ACO DOCE, P/SERRALHERIA, PRECO DE REVENDEDOR, | KG | 73.1 | 9.6382 | 0 | 704.5524
DE 5/8"X1/8" ATE 1.1/2"X1/8"
01577 | PERFIL "I" DE ACO CARBONO, PADRAO AMERICANO, PRECO DE REVEND | KG | 484.5 | 12.22 | 0 | 5920.59
EDOR, DE 8"X4"
01578 | PERFIL "I" DE ACO CARBONO, PADRAO AMERICANO, PRECO DE REVEND | KG | 518.5 | 11.45 | 0 | 5936.825
EDOR, DE 10"X4.5/8"
20102 | MAO-DE-OBRA DE MONTADOR A (MONTAGEM DE ESTRUTURAS METALICAS) | H | 117.78 | 24.92 | 3 | 3023.1299
, INCLUSIVE ENCARGOS SOCIAIS DESONERADOS
20131 | MAO-DE-OBRA DE SERRALHEIRO DA CONSTRUCAO CIVIL, INCLUSIVE EN | H | 363.29 | 24.92 | 3 | 9324.7824
CARGOS SOCIAIS DESONERADOS
20132 | MAO-DE-OBRA DE SERVENTE DA CONSTRUCAO CIVIL, INCLUSIVE ENCAR | H | 1197.79 | 16.75 | 3 | 20664.872
GOS SOCIAIS DESONERADOS
30003 | ESCAVACAO MAN. 1ªCAT., ATE 1,50M | M3 | 1.074 | 58.6585 | 0 | 62.9992
30031 | REATERRO VALA/CAVA COMPACT. MACO 30CM | M3 | 0.324 | 36.2302 | 0 | 11.7386
30085 | DEMOLICAO MASSAS CONCR., AR COMPRIM. | M3 | 0.75 | 403.7973 | 0 | 302.848
30089 | DEMOLICAO PAVIMENT.CONCR., ESP. 20CM | M2 | 5.16 | 34.1584 | 0 | 176.2573
30279 | CONCRETO CICLOPICO C/ CONCR. FCK 10MPA | M3 | 0.75 | 503.0239 | 0 | 377.2679
30282 | FORMAS MADEIRA PARAM. PLANOS, 2 VEZES | M2 | 5.52 | 76.2021 | 0 | 420.6356
02.025.0025-0 | GABARITO DUPLO DE PASSAGEM,PROVISORIO PARA VIA PUBLICA,MEDIN | UN |  | 38077.75
DO 19,00M DE VAO E 4,50M DE ALTURA(VIGA EM "I" 8" E 3 COLUNA
S EM "I" 8" ESTAIADAS COM VERGALHAO DE 1/4")ASSENTES EM BASE
DE CONCRETO CICLOPICO,SENDO O MATERIAL UTILIZADO 2 VEZES,IN
CLUSIVE DEMOLICAO POSTERIOR DO PAVIMENTO E REMOCAO DA ESTRUT
URA
00011 | CANTONEIRA DE ACO DOCE, P/SERRALHERIA, PRECO DE REVENDEDOR, | KG | 36.55 | 9.6382 | 0 | 352.2762
DE 5/8"X1/8" ATE 1.1/2"X1/8"
01541 | DEMOLICAO MASSAS CONCR., AR COMPRIM. | M3 | 0.75 | 437.3959 | 0 | 328.0469
01545 | DEMOLICAO PAVIMENT.CONCR., ESP. 20CM | M2 | 5.16 | 37.0355 | 0 | 191.1032
01577 | PERFIL "I" DE ACO CARBONO, PADRAO AMERICANO, PRECO DE REVEND | KG | 242.25 | 12.22 | 0 | 2960.295
EDOR, DE 8"X4"
01578 | PERFIL "I" DE ACO CARBONO, PADRAO AMERICANO, PRECO DE REVEND | KG | 259.25 | 11.45 | 0 | 2968.4125
EDOR, DE 10"X4.5/8"
01640 | FORMAS MADEIRA PARAM. PLANOS, 2 VEZES | M2 | 5.52 | 83.2518 | 0 | 459.5499
01792 | REATERRO VALA/CAVA COMPACT. MACO 30CM | M3 | 0.324 | 41.8107 | 0 | 13.5467
01975 | MAO-DE-OBRA DE MONTADOR A (MONTAGEM DE ESTRUTURAS METALICAS) | H | 128.84 | 28.76 | 3 | 3816.6016
, INCLUSIVE ENCARGOS SOCIAIS
01999 | MAO-DE-OBRA DE SERVENTE DA CONSTRUCAO CIVIL, INCLUSIVE ENCAR | H | 1036.31 | 19.33 | 3 | 20632.8285
GOS SOCIAIS
03032 | ESCAVACAO MAN. 1ªCAT., ATE 1,50M | M3 | 1.074 | 67.6936 | 0 | 72.7029
03049 | CONCRETO CICLOPICO C/ CONCR. FCK 10MPA | M3 | 0.75 | 528.8509 | 0 | 396.6382
06913 | MAO-DE-OBRA DE SERRALHEIRO DA CONSTRUCAOCIVIL, INCLUSIVE ENC | H | 198.69 | 28.76 | 3 | 5885.7541
ARGOS SOCIAIS
02.025.0025-A | GABARITO DUPLO DE PASSAGEM,PROVISORIO PARA VIA PUBLICA,MEDIN | UN |  | 33918.57
DO 19,00M DE VAO E 4,50M DE ALTURA(VIGA EM "I" 8" E 3 COLUNA
S EM "I" 8" ESTAIADAS COM VERGALHAO DE 1/4")ASSENTES EM BASE
DE CONCRETO CICLOPICO,SENDO O MATERIAL UTILIZADO 2 VEZES,IN
CLUSIVE DEMOLICAO POSTERIOR DO PAVIMENTO E REMOCAO DA ESTRUT
URA
00011 | CANTONEIRA DE ACO DOCE, P/SERRALHERIA, PRECO DE REVENDEDOR, | KG | 36.55 | 9.6382 | 0 | 352.2762
DE 5/8"X1/8" ATE 1.1/2"X1/8"
01577 | PERFIL "I" DE ACO CARBONO, PADRAO AMERICANO, PRECO DE REVEND | KG | 242.25 | 12.22 | 0 | 2960.295
EDOR, DE 8"X4"
01578 | PERFIL "I" DE ACO CARBONO, PADRAO AMERICANO, PRECO DE REVEND | KG | 259.25 | 11.45 | 0 | 2968.4125
EDOR, DE 10"X4.5/8"
20102 | MAO-DE-OBRA DE MONTADOR A (MONTAGEM DE ESTRUTURAS METALICAS) | H | 128.84 | 24.92 | 3 | 3307.0136
, INCLUSIVE ENCARGOS SOCIAIS DESONERADOS
20131 | MAO-DE-OBRA DE SERRALHEIRO DA CONSTRUCAO CIVIL, INCLUSIVE EN | H | 198.69 | 24.92 | 3 | 5099.8954
CARGOS SOCIAIS DESONERADOS
20132 | MAO-DE-OBRA DE SERVENTE DA CONSTRUCAO CIVIL, INCLUSIVE ENCAR | H | 1036.31 | 16.75 | 3 | 17878.9383
GOS SOCIAIS DESONERADOS
30003 | ESCAVACAO MAN. 1ªCAT., ATE 1,50M | M3 | 1.074 | 58.6585 | 0 | 62.9992
30031 | REATERRO VALA/CAVA COMPACT. MACO 30CM | M3 | 0.324 | 36.2302 | 0 | 11.7386
30085 | DEMOLICAO MASSAS CONCR., AR COMPRIM. | M3 | 0.75 | 403.7973 | 0 | 302.848
30089 | DEMOLICAO PAVIMENT.CONCR., ESP. 20CM | M2 | 5.16 | 34.1584 | 0 | 176.2573
30279 | CONCRETO CICLOPICO C/ CONCR. FCK 10MPA | M3 | 0.75 | 503.0239 | 0 | 377.2679
30282 | FORMAS MADEIRA PARAM. PLANOS, 2 VEZES | M2 | 5.52 | 76.2021 | 0 | 420.6356
02.025.0030-0 | GABARITO DUPLO DE PASSAGEM,PROVISORIO PARA VIA PUBLICA MEDIN | UN |  | 31034.13
DO 19,00M DE VAO E 4,50M DE ALTURA(VIGA EM "I" 8" E 3 COLUNA
S EM "I" 8" ESTAIADAS COM VERGALHAO DE 1/4")ASSENTES EM BASE
DE CONCRETO CICLOPICO,SENDO O MATERIAL UTILIZADO 4 VEZES,IN
CLUSIVE DEMOLICAO POSTERIOR DO PAVIMENTO E REMOCAO DA ESTRUT
URA
00011 | CANTONEIRA DE ACO DOCE, P/SERRALHERIA, PRECO DE REVENDEDOR, | KG | 18.28 | 9.6382 | 0 | 176.1863
DE 5/8"X1/8" ATE 1.1/2"X1/8"
01541 | DEMOLICAO MASSAS CONCR., AR COMPRIM. | M3 | 0.75 | 437.3959 | 0 | 328.0469
01545 | DEMOLICAO PAVIMENT.CONCR., ESP. 20CM | M2 | 5.16 | 37.0355 | 0 | 191.1032
01577 | PERFIL "I" DE ACO CARBONO, PADRAO AMERICANO, PRECO DE REVEND | KG | 121.12 | 12.22 | 0 | 1480.0864
EDOR, DE 8"X4"
01578 | PERFIL "I" DE ACO CARBONO, PADRAO AMERICANO, PRECO DE REVEND | KG | 129.62 | 11.45 | 0 | 1484.149
EDOR, DE 10"X4.5/8"
01640 | FORMAS MADEIRA PARAM. PLANOS, 2 VEZES | M2 | 5.52 | 83.2518 | 0 | 459.5499
01792 | REATERRO VALA/CAVA COMPACT. MACO 30CM | M3 | 0.324 | 41.8107 | 0 | 13.5467
01975 | MAO-DE-OBRA DE MONTADOR A (MONTAGEM DE ESTRUTURAS METALICAS) | H | 138.06 | 28.76 | 3 | 4089.7238
, INCLUSIVE ENCARGOS SOCIAIS
01999 | MAO-DE-OBRA DE SERVENTE DA CONSTRUCAO CIVIL, INCLUSIVE ENCAR | H | 963.78 | 19.33 | 3 | 19188.7634
GOS SOCIAIS
03032 | ESCAVACAO MAN. 1ªCAT., ATE 1,50M | M3 | 1.074 | 67.6936 | 0 | 72.7029
03049 | CONCRETO CICLOPICO C/ CONCR. FCK 10MPA | M3 | 0.75 | 528.8509 | 0 | 396.6382
06913 | MAO-DE-OBRA DE SERRALHEIRO DA CONSTRUCAOCIVIL, INCLUSIVE ENC | H | 106.46 | 28.76 | 3 | 3153.6433
ARGOS SOCIAIS
02.025.0030-A | GABARITO DUPLO DE PASSAGEM,PROVISORIO PARA VIA PUBLICA MEDIN | UN |  | 27396.02
DO 19,00M DE VAO E 4,50M DE ALTURA(VIGA EM "I" 8" E 3 COLUNA
S EM "I" 8" ESTAIADAS COM VERGALHAO DE 1/4")ASSENTES EM BASE
DE CONCRETO CICLOPICO,SENDO O MATERIAL UTILIZADO 4 VEZES,IN
CLUSIVE DEMOLICAO POSTERIOR DO PAVIMENTO E REMOCAO DA ESTRUT
URA
00011 | CANTONEIRA DE ACO DOCE, P/SERRALHERIA, PRECO DE REVENDEDOR, | KG | 18.28 | 9.6382 | 0 | 176.1863
DE 5/8"X1/8" ATE 1.1/2"X1/8"
01577 | PERFIL "I" DE ACO CARBONO, PADRAO AMERICANO, PRECO DE REVEND | KG | 121.12 | 12.22 | 0 | 1480.0864
EDOR, DE 8"X4"
01578 | PERFIL "I" DE ACO CARBONO, PADRAO AMERICANO, PRECO DE REVEND | KG | 129.62 | 11.45 | 0 | 1484.149
EDOR, DE 10"X4.5/8"
20102 | MAO-DE-OBRA DE MONTADOR A (MONTAGEM DE ESTRUTURAS METALICAS) | H | 138.06 | 24.92 | 3 | 3543.6689
, INCLUSIVE ENCARGOS SOCIAIS DESONERADOS
20131 | MAO-DE-OBRA DE SERRALHEIRO DA CONSTRUCAO CIVIL, INCLUSIVE EN | H | 106.46 | 24.92 | 3 | 2732.5727
CARGOS SOCIAIS DESONERADOS
20132 | MAO-DE-OBRA DE SERVENTE DA CONSTRUCAO CIVIL, INCLUSIVE ENCAR | H | 963.78 | 16.75 | 3 | 16627.6145
GOS SOCIAIS DESONERADOS
30003 | ESCAVACAO MAN. 1ªCAT., ATE 1,50M | M3 | 1.074 | 58.6585 | 0 | 62.9992
30031 | REATERRO VALA/CAVA COMPACT. MACO 30CM | M3 | 0.324 | 36.2302 | 0 | 11.7386
30085 | DEMOLICAO MASSAS CONCR., AR COMPRIM. | M3 | 0.75 | 403.7973 | 0 | 302.848
30089 | DEMOLICAO PAVIMENT.CONCR., ESP. 20CM | M2 | 5.16 | 34.1584 | 0 | 176.2573
30279 | CONCRETO CICLOPICO C/ CONCR. FCK 10MPA | M3 | 0.75 | 503.0239 | 0 | 377.2679
30282 | FORMAS MADEIRA PARAM. PLANOS, 2 VEZES | M2 | 5.52 | 76.2021 | 0 | 420.6356
02.030.0005-0 | PLACA DE SINALIZACAO PREVENTIVA PARA OBRA NA VIA PUBLICA,DE | UN |  | 106.44
ACORDO COM A RESOLUCAO DA PREFEITURA-RJ, COMPREENDENDO FORNE
CIMENTO E PINTURA DA PLACA E DOS SUPORTES DE MADEIRA.FORNECI
MENTO E COLOCACAO
00125 | TINTA FUNDO SINTETICO NIVELADOR, PARA MADEIRA, INTERIORES E | GL | 0.004 | 90.05 | 0 | 0.3602
EXTERIORES
00159 | CHAPA DE MADEIRA COMPENSADA, RESINADA, COM ESPESSURA DE 06MM | M2 | 0.48 | 15.25 | 0 | 7.32
00368 | PINUS, EM PECAS DE 7,50X7,50CM (3"X3") | M | 3 | 7.35 | 0 | 22.05
00453 | PREGO COM OU SEM CABECA, EM CAIXAS DE 50KG, OU QUANTIDADES E | KG | 0.012 | 15.34 | 0 | 0.1841
QUIVALENTES, Nº12X12 A 18X30
01004 | CAMINHAO CARROC. FIXA, 7,5T (CP) | H | 0.053 | 195.9055 | 0 | 10.383
01006 | CAMINHAO CARROC. FIXA 7,5T (CI) | H | 0.018 | 65.2818 | 0 | 1.1751
01966 | MAO-DE-OBRA DE PINTOR, INCLUSIVE ENCARGOS SOCIAIS | H | 2 | 26.73 | 3 | 55.0638
01967 | MAO-DE-OBRA DE CARPINTEIRO DE ESQUADRIASDE MADEIRA INCLUSIVE | H | 0.2 | 28.76 | 3 | 5.9246
ENCARGOS SOCIAIS
01999 | MAO-DE-OBRA DE SERVENTE DA CONSTRUCAO CIVIL, INCLUSIVE ENCAR | H | 0.2 | 19.33 | 3 | 3.982
GOS SOCIAIS
02.030.0005-A | PLACA DE SINALIZACAO PREVENTIVA PARA OBRA NA VIA PUBLICA,DE | UN |  | 97.51
ACORDO COM A RESOLUCAO DA PREFEITURA-RJ, COMPREENDENDO FORNE
CIMENTO E PINTURA DA PLACA E DOS SUPORTES DE MADEIRA.FORNECI
MENTO E COLOCACAO
00125 | TINTA FUNDO SINTETICO NIVELADOR, PARA MADEIRA, INTERIORES E | GL | 0.004 | 90.05 | 0 | 0.3602
EXTERIORES
00159 | CHAPA DE MADEIRA COMPENSADA, RESINADA, COM ESPESSURA DE 06MM | M2 | 0.48 | 15.25 | 0 | 7.32
00368 | PINUS, EM PECAS DE 7,50X7,50CM (3"X3") | M | 3 | 7.35 | 0 | 22.05
00453 | PREGO COM OU SEM CABECA, EM CAIXAS DE 50KG, OU QUANTIDADES E | KG | 0.012 | 15.34 | 0 | 0.1841
QUIVALENTES, Nº12X12 A 18X30
20045 | MAO-DE-OBRA DE CARPINTEIRO DE ESQUADRIAS DE MADEIRA, INCLUSI | H | 0.2 | 24.92 | 3 | 5.1335
VE ENCARGOS SOCIAIS DESONERADOS
20118 | MAO-DE-OBRA DE PINTOR, INCLUSIVE ENCARGOS SOCIAIS DESONERADO | H | 2 | 23.16 | 3 | 47.7096
S
20132 | MAO-DE-OBRA DE SERVENTE DA CONSTRUCAO CIVIL, INCLUSIVE ENCAR | H | 0.2 | 16.75 | 3 | 3.4505
GOS SOCIAIS DESONERADOS
30414 | CAMINHAO CARROC. FIXA, 7,5T (CP) | H | 0.053 | 192.3355 | 0 | 10.1938
30416 | CAMINHAO CARROC. FIXA 7,5T (CI) | H | 0.018 | 61.7118 | 0 | 1.1108
02.030.0010-0 | BALIZADOR VAGALUME (ALUGUEL),EQUIPADO COM PISCA ALERTA E PAI | UNXMES |  | 68.64
NEIS DE FITA REFLETIVA PADRAO ENGENHARIA COM ALTURA DE 1,32M
,DE ACORDO COM O MANUAL DA CET-RIO,INCLUSIVE MANUTENCAO,PRIM
EIRA COLOCACAO E RETIRADA DA OBRA
10803 | SINALIZADOR ELETRONICO A LED BIDIRECIONAL, PARA USO EM CONES | UN | 0.3333 | 125 | 0 | 41.6625
, CAVALETES E BARREIRAS, 60 A 70 FLASHES
14772 | BALIZADOR VAGALUME EM POLIETILENO, COM FITAS REFLETIVAS DE A | UN | 0.3333 | 80.95 | 0 | 26.9806
LTA DENSIDADE
02.030.0010-A | BALIZADOR VAGALUME (ALUGUEL),EQUIPADO COM PISCA ALERTA E PAI | UNXMES |  | 68.64
NEIS DE FITA REFLETIVA PADRAO ENGENHARIA COM ALTURA DE 1,32M
,DE ACORDO COM O MANUAL DA CET-RIO,INCLUSIVE MANUTENCAO,PRIM
EIRA COLOCACAO E RETIRADA DA OBRA
10803 | SINALIZADOR ELETRONICO A LED BIDIRECIONAL, PARA USO EM CONES | UN | 0.3333 | 125 | 0 | 41.6625
, CAVALETES E BARREIRAS, 60 A 70 FLASHES
14772 | BALIZADOR VAGALUME EM POLIETILENO, COM FITAS REFLETIVAS DE A | UN | 0.3333 | 80.95 | 0 | 26.9806
LTA DENSIDADE
02.030.0020-0 | CAVALETE MINICADE (ALUGUEL),EQUIPADO COM PAINEIS REFLETIVOS | UNXMES |  | 22.31
DE ALTA INTENSIDADE E UM PISCA ALERTA COM CELULA FOTO-ELETRI
CA,ALIMENTADA POR 2 BATERIAS DE 6V (DISPENSA O USO DE GERADO
R)
14773 | CAVALETE MINICADE, EQUIPADO COM PAINEIS REFLETIVOS, PADRAO E | UN | 0.3333 | 66.95 | 0 | 22.3144
NGENHARIA
02.030.0020-A | CAVALETE MINICADE (ALUGUEL),EQUIPADO COM PAINEIS REFLETIVOS | UNXMES |  | 22.31
DE ALTA INTENSIDADE E UM PISCA ALERTA COM CELULA FOTO-ELETRI
CA,ALIMENTADA POR 2 BATERIAS DE 6V (DISPENSA O USO DE GERADO
R)
14773 | CAVALETE MINICADE, EQUIPADO COM PAINEIS REFLETIVOS, PADRAO E | UN | 0.3333 | 66.95 | 0 | 22.3144
NGENHARIA
02.030.0025-0 | CAVALETE PLASTICO UNIVERSAL DE POLIETILENO DE ALTO IMPACTO ( | UNXMES |  | 128.54
ALUGUEL),NA COR BRANCA,COM PAINEIS DE FITA REFLETIVA NAS DIM
ENSOES (1,15X0,61)M,PERMITINDO ADAPTACAO DE ATE 2 PISCAS ALE
RTAS E PLACAS DE SINALIZACOES DIVERSAS,DE ACORDO COM O MANUA
LDA CET-RIO,COM MAIS ACESSORIOS,INCLUINDO 1 PISCA ALERTA,PRI
MEIRA COLOCACAO E RETIRADA NO FINAL DA OBRA
14774 | CAVALETE PLASTICO UNIVERSAL, COM PAINEIS REFLETIVOS DE ALTA | UN | 0.3333 | 385.68 | 0 | 128.5471
DENSIDADE
02.030.0025-A | CAVALETE PLASTICO UNIVERSAL DE POLIETILENO DE ALTO IMPACTO ( | UNXMES |  | 128.54
ALUGUEL),NA COR BRANCA,COM PAINEIS DE FITA REFLETIVA NAS DIM
ENSOES (1,15X0,61)M,PERMITINDO ADAPTACAO DE ATE 2 PISCAS ALE
RTAS E PLACAS DE SINALIZACOES DIVERSAS,DE ACORDO COM O MANUA
LDA CET-RIO,COM MAIS ACESSORIOS,INCLUINDO 1 PISCA ALERTA,PRI
MEIRA COLOCACAO E RETIRADA NO FINAL DA OBRA
14774 | CAVALETE PLASTICO UNIVERSAL, COM PAINEIS REFLETIVOS DE ALTA | UN | 0.3333 | 385.68 | 0 | 128.5471
DENSIDADE
02.030.0035-0 | SINALIZADOR ELETRONICO (ALUGUEL) A LED BIDIRECIONAL (PISCA A | UNXMES |  | 41.66
LERTA) PARA ADAPTACAO EM CONES, CAVALETES E BARREIRAS
10803 | SINALIZADOR ELETRONICO A LED BIDIRECIONAL, PARA USO EM CONES | UN | 0.3333 | 125 | 0 | 41.6625
, CAVALETES E BARREIRAS, 60 A 70 FLASHES
02.030.0035-A | SINALIZADOR ELETRONICO (ALUGUEL) A LED BIDIRECIONAL (PISCA A | UNXMES |  | 41.66
LERTA) PARA ADAPTACAO EM CONES, CAVALETES E BARREIRAS
10803 | SINALIZADOR ELETRONICO A LED BIDIRECIONAL, PARA USO EM CONES | UN | 0.3333 | 125 | 0 | 41.6625
, CAVALETES E BARREIRAS, 60 A 70 FLASHES
02.030.0040-0 | PLACAS DE SINALIZACAO DE OBRAS (ALUGUEL),REFLETIVAS,REVESTID | M2XMES |  | 12.1
AS COM PELICULA REFLETIVA GRAU TECNICO
14775 | PLACA DE SINALIZACAO DE OBRAS, REFLETIVAS, REVESTIDA COM PEL | UN | 0.12 | 100.84 | 0 | 12.1008
ICULA REFLETIVA GRAU TECNICO, MEDINDO APROX. (60X60)CM
02.030.0040-A | PLACAS DE SINALIZACAO DE OBRAS (ALUGUEL),REFLETIVAS,REVESTID | M2XMES |  | 12.1
AS COM PELICULA REFLETIVA GRAU TECNICO
14775 | PLACA DE SINALIZACAO DE OBRAS, REFLETIVAS, REVESTIDA COM PEL | UN | 0.12 | 100.84 | 0 | 12.1008
ICULA REFLETIVA GRAU TECNICO, MEDINDO APROX. (60X60)CM
02.030.0060-0 | DEMARCACAO DE PAVIMENTO POR PINTURA EM FAIXAS ALTERNADAS,PAR | M2 |  | 11.18
A DESVIO DO TRAFEGO EM OBRAS NA VIA PUBLICA,DE ACORDO COM A
RESOLUCAO DA PREFEITURA-RJ,MEDIDO POR UNIDADE DE SUPERFICIE
DEMARCADA
00294 | TINTA A OLEO BRILHANTE, P/USO GERAL, EM INTERIORES E EXTERIO | GL | 0.02 | 84.74 | 0 | 1.6948
RES
01966 | MAO-DE-OBRA DE PINTOR, INCLUSIVE ENCARGOS SOCIAIS | H | 0.2 | 26.73 | 3 | 5.5064
01999 | MAO-DE-OBRA DE SERVENTE DA CONSTRUCAO CIVIL, INCLUSIVE ENCAR | H | 0.2 | 19.33 | 3 | 3.982
GOS SOCIAIS
02.030.0060-A | DEMARCACAO DE PAVIMENTO POR PINTURA EM FAIXAS ALTERNADAS,PAR | M2 |  | 9.91
A DESVIO DO TRAFEGO EM OBRAS NA VIA PUBLICA,DE ACORDO COM A
RESOLUCAO DA PREFEITURA-RJ,MEDIDO POR UNIDADE DE SUPERFICIE
DEMARCADA
00294 | TINTA A OLEO BRILHANTE, P/USO GERAL, EM INTERIORES E EXTERIO | GL | 0.02 | 84.74 | 0 | 1.6948
RES
20118 | MAO-DE-OBRA DE PINTOR, INCLUSIVE ENCARGOS SOCIAIS DESONERADO | H | 0.2 | 23.16 | 3 | 4.771
S
20132 | MAO-DE-OBRA DE SERVENTE DA CONSTRUCAO CIVIL, INCLUSIVE ENCAR | H | 0.2 | 16.75 | 3 | 3.4505
GOS SOCIAIS DESONERADOS
02.050.0001-0 | REPINTURA DE PLACA DE IDENTIFICACAO DE OBRAS PUBLICAS | M2 |  | 106.74
00294 | TINTA A OLEO BRILHANTE, P/USO GERAL, EM INTERIORES E EXTERIO | GL | 0.14 | 84.74 | 0 | 11.8636
RES
01966 | MAO-DE-OBRA DE PINTOR, INCLUSIVE ENCARGOS SOCIAIS | H | 2 | 26.73 | 3 | 55.0638
01999 | MAO-DE-OBRA DE SERVENTE DA CONSTRUCAO CIVIL, INCLUSIVE ENCAR | H | 2 | 19.33 | 3 | 39.8198
GOS SOCIAIS
02.050.0001-A | REPINTURA DE PLACA DE IDENTIFICACAO DE OBRAS PUBLICAS | M2 |  | 94.07
00294 | TINTA A OLEO BRILHANTE, P/USO GERAL, EM INTERIORES E EXTERIO | GL | 0.14 | 84.74 | 0 | 11.8636
RES
20118 | MAO-DE-OBRA DE PINTOR, INCLUSIVE ENCARGOS SOCIAIS DESONERADO | H | 2 | 23.16 | 3 | 47.7096
S
20132 | MAO-DE-OBRA DE SERVENTE DA CONSTRUCAO CIVIL, INCLUSIVE ENCAR | H | 2 | 16.75 | 3 | 34.505
GOS SOCIAIS DESONERADOS
03.001.0001-1 | ESCAVACAO MANUAL DE VALA/CAVA EM MATERIAL DE 1ª CATEGORIA (A | M3 |  | 67.69
(AREIA,ARGILA OU PICARRA),ATE 1,50M DE PROFUNDIDADE,EXCLUSIV
E ESCORAMENTO E ESGOTAMENTO
01999 | MAO-DE-OBRA DE SERVENTE DA CONSTRUCAO CIVIL, INCLUSIVE ENCAR | H | 3.4 | 19.33 | 3 | 67.6937
GOS SOCIAIS
03.001.0001-B | ESCAVACAO MANUAL DE VALA/CAVA EM MATERIAL DE 1ª CATEGORIA (A | M3 |  | 58.65
(AREIA,ARGILA OU PICARRA),ATE 1,50M DE PROFUNDIDADE,EXCLUSIV
E ESCORAMENTO E ESGOTAMENTO
20132 | MAO-DE-OBRA DE SERVENTE DA CONSTRUCAO CIVIL, INCLUSIVE ENCAR | H | 3.4 | 16.75 | 3 | 58.6585
GOS SOCIAIS DESONERADOS
03.001.0002-1 | ESCAVACAO MANUAL DE VALA/CAVA EM MATERIAL DE 1ª CATEGORIA (A | M3 |  | 85.61
REIA,ARGILA OU PICARRA),ENTRE 1,50 E 3,00M DE PROFUNDIDADE,E
XCLUSIVE ESCORAMENTO E ESGOTAMENTO
01999 | MAO-DE-OBRA DE SERVENTE DA CONSTRUCAO CIVIL, INCLUSIVE ENCAR | H | 4.3 | 19.33 | 3 | 85.6126
GOS SOCIAIS
03.001.0002-B | ESCAVACAO MANUAL DE VALA/CAVA EM MATERIAL DE 1ª CATEGORIA (A | M3 |  | 74.18
REIA,ARGILA OU PICARRA),ENTRE 1,50 E 3,00M DE PROFUNDIDADE,E
XCLUSIVE ESCORAMENTO E ESGOTAMENTO
20132 | MAO-DE-OBRA DE SERVENTE DA CONSTRUCAO CIVIL, INCLUSIVE ENCAR | H | 4.3 | 16.75 | 3 | 74.1858
GOS SOCIAIS DESONERADOS
03.001.0003-1 | ESCAVACAO MANUAL DE VALA/CAVA EM MATERIAL DE 1ª CATEGORIA (A | M3 |  | 115.47
REIA,ARGILA OU PICARRA),ENTRE 3,00 E 4,50M DE PROFUNDIDADE,E
XCLUSIVE ESCORAMENTO E ESGOTAMENTO
01999 | MAO-DE-OBRA DE SERVENTE DA CONSTRUCAO CIVIL, INCLUSIVE ENCAR | H | 5.8 | 19.33 | 3 | 115.4774
GOS SOCIAIS
03.001.0003-B | ESCAVACAO MANUAL DE VALA/CAVA EM MATERIAL DE 1ª CATEGORIA (A | M3 |  | 100.06
REIA,ARGILA OU PICARRA),ENTRE 3,00 E 4,50M DE PROFUNDIDADE,E
XCLUSIVE ESCORAMENTO E ESGOTAMENTO
20132 | MAO-DE-OBRA DE SERVENTE DA CONSTRUCAO CIVIL, INCLUSIVE ENCAR | H | 5.8 | 16.75 | 3 | 100.0645
GOS SOCIAIS DESONERADOS
03.001.0004-1 | ESCAVACAO MANUAL DE VALA/CAVA EM MATERIAL DE 1ª CATEGORIA (A | M3 |  | 155.29
REIA,ARGILA OU PICARRA),ENTRE 4,50 E 6,00M DE PROFUNDIDADE,E
XCLUSIVE ESCORAMENTO E ESGOTAMENTO
01999 | MAO-DE-OBRA DE SERVENTE DA CONSTRUCAO CIVIL, INCLUSIVE ENCAR | H | 7.8 | 19.33 | 3 | 155.2972
GOS SOCIAIS
03.001.0004-B | ESCAVACAO MANUAL DE VALA/CAVA EM MATERIAL DE 1ª CATEGORIA (A | M3 |  | 134.56
REIA,ARGILA OU PICARRA),ENTRE 4,50 E 6,00M DE PROFUNDIDADE,E
XCLUSIVE ESCORAMENTO E ESGOTAMENTO
20132 | MAO-DE-OBRA DE SERVENTE DA CONSTRUCAO CIVIL, INCLUSIVE ENCAR | H | 7.8 | 16.75 | 3 | 134.5695
GOS SOCIAIS DESONERADOS
03.001.0009-1 | ESCAVACAO MANUAL DE VALA/CAVA EM MATERIAL DE 1ª CATEGORIA (A | M3 |  | 193.12
REIA,ARGILA OU PICARRA),ENTRE 6,00 E 7,50M DE PROFUNDIDADE,E
XCLUSIVE ESCORAMENTO E ESGOTAMENTO
01999 | MAO-DE-OBRA DE SERVENTE DA CONSTRUCAO CIVIL, INCLUSIVE ENCAR | H | 9.7 | 19.33 | 3 | 193.126
GOS SOCIAIS
03.001.0009-B | ESCAVACAO MANUAL DE VALA/CAVA EM MATERIAL DE 1ª CATEGORIA (A | M3 |  | 167.34
REIA,ARGILA OU PICARRA),ENTRE 6,00 E 7,50M DE PROFUNDIDADE,E
XCLUSIVE ESCORAMENTO E ESGOTAMENTO
20132 | MAO-DE-OBRA DE SERVENTE DA CONSTRUCAO CIVIL, INCLUSIVE ENCAR | H | 9.7 | 16.75 | 3 | 167.3493
GOS SOCIAIS DESONERADOS
03.001.0010-0 | ESCAVACAO MANUAL DE VALA/CAVA A FRIO EM MATERIAL DE 2ªCATEGO | M3 |  | 149.32
RIA(MOLEDO OU ROCHA DECOMPOSTA),ATE 1,50M DE PROFUNDIDADE,EX
CLUSIVE ESCORAMENTO E ESGOTAMENTO
01999 | MAO-DE-OBRA DE SERVENTE DA CONSTRUCAO CIVIL, INCLUSIVE ENCAR | H | 7.5 | 19.33 | 3 | 149.3243
GOS SOCIAIS
03.001.0010-A | ESCAVACAO MANUAL DE VALA/CAVA A FRIO EM MATERIAL DE 2ªCATEGO | M3 |  | 129.39
RIA(MOLEDO OU ROCHA DECOMPOSTA),ATE 1,50M DE PROFUNDIDADE,EX
CLUSIVE ESCORAMENTO E ESGOTAMENTO
20132 | MAO-DE-OBRA DE SERVENTE DA CONSTRUCAO CIVIL, INCLUSIVE ENCAR | H | 7.5 | 16.75 | 3 | 129.3938
GOS SOCIAIS DESONERADOS
03.001.0011-0 | ESCAVACAO MANUAL DE VALA/CAVA A FRIO EM MATERIAL DE 2ªCATEGO | M3 |  | 189.14
RIA(MOLEDO OU ROCHA DECOMPOSTA),ENTRE 1,50 E 3,00M DE PROFUN
DIDADE,EXCLUSIVE ESCORAMENTO E ESGOTAMENTO
01999 | MAO-DE-OBRA DE SERVENTE DA CONSTRUCAO CIVIL, INCLUSIVE ENCAR | H | 9.5 | 19.33 | 3 | 189.1441
GOS SOCIAIS
03.001.0011-A | ESCAVACAO MANUAL DE VALA/CAVA A FRIO EM MATERIAL DE 2ªCATEGO | M3 |  | 163.89
RIA(MOLEDO OU ROCHA DECOMPOSTA),ENTRE 1,50 E 3,00M DE PROFUN
DIDADE,EXCLUSIVE ESCORAMENTO E ESGOTAMENTO
20132 | MAO-DE-OBRA DE SERVENTE DA CONSTRUCAO CIVIL, INCLUSIVE ENCAR | H | 9.5 | 16.75 | 3 | 163.8988
GOS SOCIAIS DESONERADOS
03.001.0012-0 | ESCAVACAO MANUAL DE VALA/CAVA A FRIO EM MATERIAL DE 2ªCATEGO | M3 |  | 219
RIA(MOLEDO OU ROCHA DECOMPOSTA),ENTRE 3,00 E 4,50M DE PROFUN
DIDADE,EXCLUSIVE ESCORAMENTO E ESGOTAMENTO
01999 | MAO-DE-OBRA DE SERVENTE DA CONSTRUCAO CIVIL, INCLUSIVE ENCAR | H | 11 | 19.33 | 3 | 219.0089
GOS SOCIAIS
03.001.0012-A | ESCAVACAO MANUAL DE VALA/CAVA A FRIO EM MATERIAL DE 2ªCATEGO | M3 |  | 189.77
RIA(MOLEDO OU ROCHA DECOMPOSTA),ENTRE 3,00 E 4,50M DE PROFUN
DIDADE,EXCLUSIVE ESCORAMENTO E ESGOTAMENTO
20132 | MAO-DE-OBRA DE SERVENTE DA CONSTRUCAO CIVIL, INCLUSIVE ENCAR | H | 11 | 16.75 | 3 | 189.7775
GOS SOCIAIS DESONERADOS
03.001.0021-0 | ESCAVACAO MANUAL DE VALA/CAVA A FRIO EM MATERIAL DE 2ªCATEGO | M3 |  | 258.82
RIA(MOLEDO OU ROCHA DECOMPOSTA),ENTRE 4,50 E 6,00M DE PROFUN
DIDADE,EXCLUSIVE ESCORAMENTO E ESGOTAMENTO
01999 | MAO-DE-OBRA DE SERVENTE DA CONSTRUCAO CIVIL, INCLUSIVE ENCAR | H | 13 | 19.33 | 3 | 258.8287
GOS SOCIAIS
03.001.0021-A | ESCAVACAO MANUAL DE VALA/CAVA A FRIO EM MATERIAL DE 2ªCATEGO | M3 |  | 224.28
RIA(MOLEDO OU ROCHA DECOMPOSTA),ENTRE 4,50 E 6,00M DE PROFUN
DIDADE,EXCLUSIVE ESCORAMENTO E ESGOTAMENTO
20132 | MAO-DE-OBRA DE SERVENTE DA CONSTRUCAO CIVIL, INCLUSIVE ENCAR | H | 13 | 16.75 | 3 | 224.2825
GOS SOCIAIS DESONERADOS
03.001.0022-0 | ESCAVACAO MANUAL DE VALA/CAVA A FRIO EM MATERIAL DE 2ªCATEGO | M3 |  | 298.64
RIA(MOLEDO OU ROCHA DECOMPOSTA),ENTRE 6,00 E 7,50M DE PROFUN
DIDADE,EXCLUSIVE ESCORAMENTO E ESGOTAMENTO
01999 | MAO-DE-OBRA DE SERVENTE DA CONSTRUCAO CIVIL, INCLUSIVE ENCAR | H | 15 | 19.33 | 3 | 298.6485
GOS SOCIAIS
03.001.0022-A | ESCAVACAO MANUAL DE VALA/CAVA A FRIO EM MATERIAL DE 2ªCATEGO | M3 |  | 258.78
RIA(MOLEDO OU ROCHA DECOMPOSTA),ENTRE 6,00 E 7,50M DE PROFUN
DIDADE,EXCLUSIVE ESCORAMENTO E ESGOTAMENTO
20132 | MAO-DE-OBRA DE SERVENTE DA CONSTRUCAO CIVIL, INCLUSIVE ENCAR | H | 15 | 16.75 | 3 | 258.7875
GOS SOCIAIS DESONERADOS
03.001.0041-0 | ESCAVACAO MANUAL DE VALA/CAVA EM PEDRA SOLTA DO TAMANHO MEDI | M3 |  | 95.56
O DE PEDRA DE MAO OU ARGILA RIJA,ATE 1,50M DE PROFUNDIDADE,E
XCLUSIVE ESCORAMENTO E ESGOTAMENTO
01999 | MAO-DE-OBRA DE SERVENTE DA CONSTRUCAO CIVIL, INCLUSIVE ENCAR | H | 4.8 | 19.33 | 3 | 95.5675
GOS SOCIAIS
03.001.0041-A | ESCAVACAO MANUAL DE VALA/CAVA EM PEDRA SOLTA DO TAMANHO MEDI | M3 |  | 82.81
O DE PEDRA DE MAO OU ARGILA RIJA,ATE 1,50M DE PROFUNDIDADE,E
XCLUSIVE ESCORAMENTO E ESGOTAMENTO
20132 | MAO-DE-OBRA DE SERVENTE DA CONSTRUCAO CIVIL, INCLUSIVE ENCAR | H | 4.8 | 16.75 | 3 | 82.812
GOS SOCIAIS DESONERADOS
03.001.0042-0 | ESCAVACAO MANUAL DE VALA/CAVA EM PEDRA SOLTA DO TAMANHO MEDI | M3 |  | 111.49
O DE PEDRA DE MAO OU ARGILA RIJA,ENTRE 1,50 E 3,00M DE PROFU
NDIDADE,EXCLUSIVE ESCORAMENTO E ESGOTAMENTO
01999 | MAO-DE-OBRA DE SERVENTE DA CONSTRUCAO CIVIL, INCLUSIVE ENCAR | H | 5.6 | 19.33 | 3 | 111.4954
GOS SOCIAIS
03.001.0042-A | ESCAVACAO MANUAL DE VALA/CAVA EM PEDRA SOLTA DO TAMANHO MEDI | M3 |  | 96.61
O DE PEDRA DE MAO OU ARGILA RIJA,ENTRE 1,50 E 3,00M DE PROFU
NDIDADE,EXCLUSIVE ESCORAMENTO E ESGOTAMENTO
20132 | MAO-DE-OBRA DE SERVENTE DA CONSTRUCAO CIVIL, INCLUSIVE ENCAR | H | 5.6 | 16.75 | 3 | 96.614
GOS SOCIAIS DESONERADOS
03.001.0043-0 | ESCAVACAO MANUAL DE VALA/CAVA EM PEDRA SOLTA DO TAMANHO MEDI | M3 |  | 179.18
O DE PEDRA DE MAO OU ARGILA RIJA,ENTRE 3,00 E 4,50M DE PROFU
NDIDADE,EXCLUSIVE ESCORAMENTO E ESGOTAMENTO
01999 | MAO-DE-OBRA DE SERVENTE DA CONSTRUCAO CIVIL, INCLUSIVE ENCAR | H | 9 | 19.33 | 3 | 179.1891
GOS SOCIAIS
03.001.0043-A | ESCAVACAO MANUAL DE VALA/CAVA EM PEDRA SOLTA DO TAMANHO MEDI | M3 |  | 155.27
O DE PEDRA DE MAO OU ARGILA RIJA,ENTRE 3,00 E 4,50M DE PROFU
NDIDADE,EXCLUSIVE ESCORAMENTO E ESGOTAMENTO
20132 | MAO-DE-OBRA DE SERVENTE DA CONSTRUCAO CIVIL, INCLUSIVE ENCAR | H | 9 | 16.75 | 3 | 155.2725
GOS SOCIAIS DESONERADOS
03.001.0044-0 | ESCAVACAO MANUAL DE VALA/CAVA EM PEDRA SOLTA DO TAMANHO MEDI | M3 |  | 219
O DE PEDRA DE MAO OU ARGILA RIJA,ENTRE 4,50 E 6,00M DE PROFU
NDIDADE,EXCLUSIVE ESCORAMENTO E ESGOTAMENTO
01999 | MAO-DE-OBRA DE SERVENTE DA CONSTRUCAO CIVIL, INCLUSIVE ENCAR | H | 11 | 19.33 | 3 | 219.0089
GOS SOCIAIS
03.001.0044-A | ESCAVACAO MANUAL DE VALA/CAVA EM PEDRA SOLTA DO TAMANHO MEDI | M3 |  | 189.77
O DE PEDRA DE MAO OU ARGILA RIJA,ENTRE 4,50 E 6,00M DE PROFU
NDIDADE,EXCLUSIVE ESCORAMENTO E ESGOTAMENTO
20132 | MAO-DE-OBRA DE SERVENTE DA CONSTRUCAO CIVIL, INCLUSIVE ENCAR | H | 11 | 16.75 | 3 | 189.7775
GOS SOCIAIS DESONERADOS
03.001.0045-0 | ESCAVACAO MANUAL DE VALA/CAVA EM PEDRA SOLTA DO TAMANHO MEDI | M3 |  | 258.82
O DE PEDRA DE MAO OU ARGILA RIJA,ENTRE 6,00 E 7,50M DE PROFU
NDIDADE,EXCLUSIVE ESCORAMENTO E ESGOTAMENTO
01999 | MAO-DE-OBRA DE SERVENTE DA CONSTRUCAO CIVIL, INCLUSIVE ENCAR | H | 13 | 19.33 | 3 | 258.8287
GOS SOCIAIS
03.001.0045-A | ESCAVACAO MANUAL DE VALA/CAVA EM PEDRA SOLTA DO TAMANHO MEDI | M3 |  | 224.28
O DE PEDRA DE MAO OU ARGILA RIJA,ENTRE 6,00 E 7,50M DE PROFU
NDIDADE,EXCLUSIVE ESCORAMENTO E ESGOTAMENTO
20132 | MAO-DE-OBRA DE SERVENTE DA CONSTRUCAO CIVIL, INCLUSIVE ENCAR | H | 13 | 16.75 | 3 | 224.2825
GOS SOCIAIS DESONERADOS
03.001.0047-0 | ESCAVACAO MANUAL DE VALA/CAVA EM LODO,ATE 1,50M DE PROFUNDID | M3 |  | 109.5
ADE,EXCLUSIVE ESCORAMENTO E ESGOTAMENTO
01999 | MAO-DE-OBRA DE SERVENTE DA CONSTRUCAO CIVIL, INCLUSIVE ENCAR | H | 5.5 | 19.33 | 3 | 109.5045
GOS SOCIAIS
03.001.0047-A | ESCAVACAO MANUAL DE VALA/CAVA EM LODO,ATE 1,50M DE PROFUNDID | M3 |  | 94.88
ADE,EXCLUSIVE ESCORAMENTO E ESGOTAMENTO
20132 | MAO-DE-OBRA DE SERVENTE DA CONSTRUCAO CIVIL, INCLUSIVE ENCAR | H | 5.5 | 16.75 | 3 | 94.8888
GOS SOCIAIS DESONERADOS
03.001.0048-0 | ESCAVACAO MANUAL DE VALA/CAVA EM LODO,ENTRE 1,50 E 3,00M DE | M3 |  | 199.09
PROFUNDIDADE,EXCLUSIVE ESCORAMENTO E ESGOTAMENTO
01999 | MAO-DE-OBRA DE SERVENTE DA CONSTRUCAO CIVIL, INCLUSIVE ENCAR | H | 10 | 19.33 | 3 | 199.099
GOS SOCIAIS
03.001.0048-A | ESCAVACAO MANUAL DE VALA/CAVA EM LODO,ENTRE 1,50 E 3,00M DE | M3 |  | 172.52
PROFUNDIDADE,EXCLUSIVE ESCORAMENTO E ESGOTAMENTO
20132 | MAO-DE-OBRA DE SERVENTE DA CONSTRUCAO CIVIL, INCLUSIVE ENCAR | H | 10 | 16.75 | 3 | 172.525
GOS SOCIAIS DESONERADOS
03.001.0049-0 | ESCAVACAO MANUAL DE VALA/CAVA EM LODO,ENTRE 3,00 E 4,50M DE | M3 |  | 298.64
PROFUNDIDADE,EXCLUSIVE ESCORAMENTO E ESGOTAMENTO
01999 | MAO-DE-OBRA DE SERVENTE DA CONSTRUCAO CIVIL, INCLUSIVE ENCAR | H | 15 | 19.33 | 3 | 298.6485
GOS SOCIAIS
03.001.0049-A | ESCAVACAO MANUAL DE VALA/CAVA EM LODO,ENTRE 3,00 E 4,50M DE | M3 |  | 258.78
PROFUNDIDADE,EXCLUSIVE ESCORAMENTO E ESGOTAMENTO
20132 | MAO-DE-OBRA DE SERVENTE DA CONSTRUCAO CIVIL, INCLUSIVE ENCAR | H | 15 | 16.75 | 3 | 258.7875
GOS SOCIAIS DESONERADOS
03.001.0050-0 | ESCAVACAO MANUAL DE VALA/CAVA EM LODO, ENTRE 4,50 E 6,00M DE | M3 |  | 358.37
PROFUNDIDADE,EXCLUSIVE ESCORAMENTO E ESGOTAMENTO
01999 | MAO-DE-OBRA DE SERVENTE DA CONSTRUCAO CIVIL, INCLUSIVE ENCAR | H | 18 | 19.33 | 3 | 358.3782
GOS SOCIAIS
03.001.0050-A | ESCAVACAO MANUAL DE VALA/CAVA EM LODO, ENTRE 4,50 E 6,00M DE | M3 |  | 310.54
PROFUNDIDADE,EXCLUSIVE ESCORAMENTO E ESGOTAMENTO
20132 | MAO-DE-OBRA DE SERVENTE DA CONSTRUCAO CIVIL, INCLUSIVE ENCAR | H | 18 | 16.75 | 3 | 310.545
GOS SOCIAIS DESONERADOS
03.001.0051-0 | ESCAVACAO MANUAL DE VALA/CAVA EM LODO,ENTRE 6,00 E 7,50M DE | M3 |  | 418.1
PROFUNDIDADE,EXCLUSIVE ESCORAMENTO E ESGOTAMENTO
01999 | MAO-DE-OBRA DE SERVENTE DA CONSTRUCAO CIVIL, INCLUSIVE ENCAR | H | 21 | 19.33 | 3 | 418.1079
GOS SOCIAIS
03.001.0051-A | ESCAVACAO MANUAL DE VALA/CAVA EM LODO,ENTRE 6,00 E 7,50M DE | M3 |  | 362.3
PROFUNDIDADE,EXCLUSIVE ESCORAMENTO E ESGOTAMENTO
20132 | MAO-DE-OBRA DE SERVENTE DA CONSTRUCAO CIVIL, INCLUSIVE ENCAR | H | 21 | 16.75 | 3 | 362.3025
GOS SOCIAIS DESONERADOS
03.001.0061-0 | MARROAMENTO DE MATERIAL DE 3ªCATEGORIA(ROCHA VIVA),COM VOLUM | M3 |  | 53.88
E MAXIMO DE 0,064M3,PARA REDUCAO A PEDRA DE MAO,REFERINDO-SE
O PRECO AO MATERIAL SOLTO,DEPOIS DE MARROADO
01941 | MAO-DE-OBRA DE MARROEIRO, INCLUSIVE ENCARGOS SOCIAIS | H | 0.8 | 26.73 | 3 | 22.0255
01999 | MAO-DE-OBRA DE SERVENTE DA CONSTRUCAO CIVIL, INCLUSIVE ENCAR | H | 1.6 | 19.33 | 3 | 31.8558
GOS SOCIAIS
03.001.0061-A | MARROAMENTO DE MATERIAL DE 3ªCATEGORIA(ROCHA VIVA),COM VOLUM | M3 |  | 46.68
E MAXIMO DE 0,064M3,PARA REDUCAO A PEDRA DE MAO,REFERINDO-SE
O PRECO AO MATERIAL SOLTO,DEPOIS DE MARROADO
20093 | MAO-DE-OBRA DE MARROEIRO, INCLUSIVE ENCARGOS SOCIAIS DESONER | H | 0.8 | 23.16 | 3 | 19.0838
ADOS
20132 | MAO-DE-OBRA DE SERVENTE DA CONSTRUCAO CIVIL, INCLUSIVE ENCAR | H | 1.6 | 16.75 | 3 | 27.604
GOS SOCIAIS DESONERADOS
03.001.0065-1 | DESMONTE MANUAL DE BLOCO DE MATERIAL DE 3ªCATEGORIA(ROCHA VI | M3 |  | 143.59
VA),COM VOLUME ATE 1,00M3,INCLUSIVE REDUCAO A PEDRA DE MAO.
PARA VOLUMES ACIMA DE 1,00M3 VER CATALOGO DE REFERENCIA
01938 | MAO-DE-OBRA DE FERREIRO, INCLUSIVE ENCARGOS SOCIAIS | H | 0.45 | 26.73 | 3 | 12.3894
01982 | MAO-DE-OBRA DE ENCUNHADOR, INCLUSIVE ENCARGOS SOCIAIS | H | 3.5 | 26.73 | 3 | 96.3617
01999 | MAO-DE-OBRA DE SERVENTE DA CONSTRUCAO CIVIL, INCLUSIVE ENCAR | H | 1.75 | 19.33 | 3 | 34.8423
GOS SOCIAIS
03.001.0065-B | DESMONTE MANUAL DE BLOCO DE MATERIAL DE 3ªCATEGORIA(ROCHA VI | M3 |  | 124.41
VA),COM VOLUME ATE 1,00M3,INCLUSIVE REDUCAO A PEDRA DE MAO.
PARA VOLUMES ACIMA DE 1,00M3 VER CATALOGO DE REFERENCIA
20066 | MAO-DE-OBRA DE ENCUNHADOR, INCLUSIVE ENCARGOS SOCIAIS DESONE | H | 3.5 | 23.16 | 3 | 83.4918
RADOS
20078 | MAO-DE-OBRA DE FERREIRO, INCLUSIVE ENCARGOS SOCIAIS DESONERA | H | 0.45 | 23.16 | 3 | 10.7347
DOS
20132 | MAO-DE-OBRA DE SERVENTE DA CONSTRUCAO CIVIL, INCLUSIVE ENCAR | H | 1.75 | 16.75 | 3 | 30.1919
GOS SOCIAIS DESONERADOS
03.001.0070-1 | DESMONTE MANUAL EM MATERIAL DE 2ªCATEGORIA(MOLEDO OU ROCHA D | M3 |  | 129.23
ECOMPOSTA).VALEM A FORMULA E AS OBSERVACOES DO ITEM 03.001.0
065
01938 | MAO-DE-OBRA DE FERREIRO, INCLUSIVE ENCARGOS SOCIAIS | H | 0.405 | 26.73 | 3 | 11.1504
01982 | MAO-DE-OBRA DE ENCUNHADOR, INCLUSIVE ENCARGOS SOCIAIS | H | 3.15 | 26.73 | 3 | 86.7255
01999 | MAO-DE-OBRA DE SERVENTE DA CONSTRUCAO CIVIL, INCLUSIVE ENCAR | H | 1.575 | 19.33 | 3 | 31.3581
GOS SOCIAIS
03.001.0070-B | DESMONTE MANUAL EM MATERIAL DE 2ªCATEGORIA(MOLEDO OU ROCHA D | M3 |  | 111.97
ECOMPOSTA).VALEM A FORMULA E AS OBSERVACOES DO ITEM 03.001.0
065
20066 | MAO-DE-OBRA DE ENCUNHADOR, INCLUSIVE ENCARGOS SOCIAIS DESONE | H | 3.15 | 23.16 | 3 | 75.1426
RADOS
20078 | MAO-DE-OBRA DE FERREIRO, INCLUSIVE ENCARGOS SOCIAIS DESONERA | H | 0.405 | 23.16 | 3 | 9.6612
DOS
20132 | MAO-DE-OBRA DE SERVENTE DA CONSTRUCAO CIVIL, INCLUSIVE ENCAR | H | 1.575 | 16.75 | 3 | 27.1727
GOS SOCIAIS DESONERADOS
03.001.0071-1 | MARROAMENTO DE MATERIAL DE 2ªCATEGORIA(ROCHA DECOMPOSTA),COM | M3 |  | 48.49
VOLUME MAXIMO DE 0,064M3,PARA REDUCAO A PEDRA DE MAO,REFERI
NDO-SE O PRECO AO MATERIAL SOLTO,DEPOIS DE MARROADO
01941 | MAO-DE-OBRA DE MARROEIRO, INCLUSIVE ENCARGOS SOCIAIS | H | 0.72 | 26.73 | 3 | 19.823
01999 | MAO-DE-OBRA DE SERVENTE DA CONSTRUCAO CIVIL, INCLUSIVE ENCAR | H | 1.44 | 19.33 | 3 | 28.6703
GOS SOCIAIS
03.001.0071-B | MARROAMENTO DE MATERIAL DE 2ªCATEGORIA(ROCHA DECOMPOSTA),COM | M3 |  | 42.01
VOLUME MAXIMO DE 0,064M3,PARA REDUCAO A PEDRA DE MAO,REFERI
NDO-SE O PRECO AO MATERIAL SOLTO,DEPOIS DE MARROADO
20093 | MAO-DE-OBRA DE MARROEIRO, INCLUSIVE ENCARGOS SOCIAIS DESONER | H | 0.72 | 23.16 | 3 | 17.1755
ADOS
20132 | MAO-DE-OBRA DE SERVENTE DA CONSTRUCAO CIVIL, INCLUSIVE ENCAR | H | 1.44 | 16.75 | 3 | 24.8436
GOS SOCIAIS DESONERADOS
03.001.0080-1 | ESCAVACAO MANUAL EM MATERIAL DE 1ªCATEGORIA,A CEU ABERTO,ATE | M3 |  | 47.78
0,50M DE PROFUNDIDADE COM REMOCAO ATE 1 DAM
01999 | MAO-DE-OBRA DE SERVENTE DA CONSTRUCAO CIVIL, INCLUSIVE ENCAR | H | 2.4 | 19.33 | 3 | 47.7838
GOS SOCIAIS
03.001.0080-B | ESCAVACAO MANUAL EM MATERIAL DE 1ªCATEGORIA,A CEU ABERTO,ATE | M3 |  | 41.4
0,50M DE PROFUNDIDADE COM REMOCAO ATE 1 DAM
20132 | MAO-DE-OBRA DE SERVENTE DA CONSTRUCAO CIVIL, INCLUSIVE ENCAR | H | 2.4 | 16.75 | 3 | 41.406
GOS SOCIAIS DESONERADOS
03.001.0085-1 | ESCAVACAO MANUAL EM MATERIAL DE 1ªCATEGORIA,A CEU ABERTO,PAR | M3 |  | 64.7
A PROFUNDIDADES MAIORES QUE 0,50M COM REMOCAO ATE 1 DAM
01999 | MAO-DE-OBRA DE SERVENTE DA CONSTRUCAO CIVIL, INCLUSIVE ENCAR | H | 3.25 | 19.33 | 3 | 64.7072
GOS SOCIAIS
03.001.0085-B | ESCAVACAO MANUAL EM MATERIAL DE 1ªCATEGORIA,A CEU ABERTO,PAR | M3 |  | 56.07
A PROFUNDIDADES MAIORES QUE 0,50M COM REMOCAO ATE 1 DAM
20132 | MAO-DE-OBRA DE SERVENTE DA CONSTRUCAO CIVIL, INCLUSIVE ENCAR | H | 3.25 | 16.75 | 3 | 56.0706
GOS SOCIAIS DESONERADOS
03.001.0090-0 | ESCAVACAO EM TUNEL DE PEQUENAS DIMENSOES,EM MATERIAL DE 1ªCA | M3 |  | 208.97
TEGORIA(AREIA,ARGILA OU PICARRA),INTEIRAMENTE SECO,EM SERVIC
O SEMI-MECANIZADO,EXCLUSIVE ESCORAMENTO
00167 | CARBURETO DE CALCIO, GRANULACAO 50/80, EM BARRICAS DE 50KG | KG | 0.2 | 31.52 | 0 | 6.304
01989 | MAO-DE-OBRA DE CAVOUQUEIRO, INCLUSIVE ENCARGOS SOCIAIS | H | 6.32 | 26.73 | 3 | 174.0016
01999 | MAO-DE-OBRA DE SERVENTE DA CONSTRUCAO CIVIL, INCLUSIVE ENCAR | H | 1.44 | 19.33 | 3 | 28.6703
GOS SOCIAIS
03.001.0090-A | ESCAVACAO EM TUNEL DE PEQUENAS DIMENSOES,EM MATERIAL DE 1ªCA | M3 |  | 181.9
TEGORIA(AREIA,ARGILA OU PICARRA),INTEIRAMENTE SECO,EM SERVIC
O SEMI-MECANIZADO,EXCLUSIVE ESCORAMENTO
00167 | CARBURETO DE CALCIO, GRANULACAO 50/80, EM BARRICAS DE 50KG | KG | 0.2 | 31.52 | 0 | 6.304
20047 | MAO-DE-OBRA DE CAVOUQUEIRO, INCLUSIVE ENCARGOS SOCIAIS DESON | H | 6.32 | 23.16 | 3 | 150.7623
ERADOS
20132 | MAO-DE-OBRA DE SERVENTE DA CONSTRUCAO CIVIL, INCLUSIVE ENCAR | H | 1.44 | 16.75 | 3 | 24.8436
GOS SOCIAIS DESONERADOS
03.001.0095-0 | ESCAVACAO E REATERRO DE VALA,EM MATERIAL DE 1ªCATEGORIA,PARA | M |  | 48.97
LIGACAO PREDIAL DE ESGOTO SANITARIO
01999 | MAO-DE-OBRA DE SERVENTE DA CONSTRUCAO CIVIL, INCLUSIVE ENCAR | H | 2.46 | 19.33 | 3 | 48.9784
GOS SOCIAIS
03.001.0095-A | ESCAVACAO E REATERRO DE VALA,EM MATERIAL DE 1ªCATEGORIA,PARA | M |  | 42.44
LIGACAO PREDIAL DE ESGOTO SANITARIO
20132 | MAO-DE-OBRA DE SERVENTE DA CONSTRUCAO CIVIL, INCLUSIVE ENCAR | H | 2.46 | 16.75 | 3 | 42.4412
GOS SOCIAIS DESONERADOS
03.001.0096-0 | ESCAVACAO E REATERRO DE VALA,EM MATERIAL DE 2ªCATEGORIA,PARA | M |  | 104.52
LIGACAO PREDIAL DE ESGOTO SANITARIO
01999 | MAO-DE-OBRA DE SERVENTE DA CONSTRUCAO CIVIL, INCLUSIVE ENCAR | H | 5.25 | 19.33 | 3 | 104.527
GOS SOCIAIS
03.001.0096-A | ESCAVACAO E REATERRO DE VALA,EM MATERIAL DE 2ªCATEGORIA,PARA | M |  | 90.57
LIGACAO PREDIAL DE ESGOTO SANITARIO
20132 | MAO-DE-OBRA DE SERVENTE DA CONSTRUCAO CIVIL, INCLUSIVE ENCAR | H | 5.25 | 16.75 | 3 | 90.5756
GOS SOCIAIS DESONERADOS
03.001.0098-0 | ESCAVACAO E REATERRO DE VALA,EM MATERIAL DE 1ªCATEGORIA,PARA | M |  | 9.95
LIGACAO DE AGUA POTAVEL
01999 | MAO-DE-OBRA DE SERVENTE DA CONSTRUCAO CIVIL, INCLUSIVE ENCAR | H | 0.5 | 19.33 | 3 | 9.955
GOS SOCIAIS
03.001.0098-A | ESCAVACAO E REATERRO DE VALA,EM MATERIAL DE 1ªCATEGORIA,PARA | M |  | 8.62
LIGACAO DE AGUA POTAVEL
20132 | MAO-DE-OBRA DE SERVENTE DA CONSTRUCAO CIVIL, INCLUSIVE ENCAR | H | 0.5 | 16.75 | 3 | 8.6263
GOS SOCIAIS DESONERADOS
03.001.0099-0 | ESCAVACAO E REATERRO DE VALA,EM MATERIAL DE 2ª CATEGORIA,PAR | M |  | 20.9
A LIGACAO DE AGUA POTAVEL
01999 | MAO-DE-OBRA DE SERVENTE DA CONSTRUCAO CIVIL, INCLUSIVE ENCAR | H | 1.05 | 19.33 | 3 | 20.9054
GOS SOCIAIS
03.001.0099-A | ESCAVACAO E REATERRO DE VALA,EM MATERIAL DE 2ª CATEGORIA,PAR | M |  | 18.11
A LIGACAO DE AGUA POTAVEL
20132 | MAO-DE-OBRA DE SERVENTE DA CONSTRUCAO CIVIL, INCLUSIVE ENCAR | H | 1.05 | 16.75 | 3 | 18.1151
GOS SOCIAIS DESONERADOS
03.001.0100-0 | ESCAVACAO MANUAL DE VALA/CAVA EM MATERIAL DE 1ªCATEGORIA ATE | M3 |  | 83.62
1,50M DE PROFUNDIDADE,EM BECOS DE ATE 2,00M DE LARGURA COM
IMPOSSIBILIDADE DE ENTRADA DE CAMINHAO OU EQUIPAMENTO MOTORI
ZADO PARA RETIRADA DO MATERIAL,EM FAVELAS,EXCLUSIVE ESCORAME
NTO E ESGOTAMENTO
01999 | MAO-DE-OBRA DE SERVENTE DA CONSTRUCAO CIVIL, INCLUSIVE ENCAR | H | 4.2 | 19.33 | 3 | 83.6216
GOS SOCIAIS
03.001.0100-A | ESCAVACAO MANUAL DE VALA/CAVA EM MATERIAL DE 1ªCATEGORIA ATE | M3 |  | 72.46
1,50M DE PROFUNDIDADE,EM BECOS DE ATE 2,00M DE LARGURA COM
IMPOSSIBILIDADE DE ENTRADA DE CAMINHAO OU EQUIPAMENTO MOTORI
ZADO PARA RETIRADA DO MATERIAL,EM FAVELAS,EXCLUSIVE ESCORAME
NTO E ESGOTAMENTO
20132 | MAO-DE-OBRA DE SERVENTE DA CONSTRUCAO CIVIL, INCLUSIVE ENCAR | H | 4.2 | 16.75 | 3 | 72.4605
GOS SOCIAIS DESONERADOS
03.001.0101-0 | ESCAVACAO MANUAL DE VALA/CAVA EM MATERIAL DE 1ªCATEGORIA ENT | M3 |  | 107.51
RE 1,50 E 3,00M DE PROFUNDIDADE,EM BECOS DE ATE 2,00M DE LAR
GURA COM IMPOSSIBILIDADE DE ENTRADA DE CAMINHAO OU EQUIPAMEN
TO MOTORIZADO PARA RETIRADA DO MATERIAL,EM FAVELAS,EXCLUSIVE
ESCORAMENTO E ESGOTAMENTO
01999 | MAO-DE-OBRA DE SERVENTE DA CONSTRUCAO CIVIL, INCLUSIVE ENCAR | H | 5.4 | 19.33 | 3 | 107.5135
GOS SOCIAIS
03.001.0101-A | ESCAVACAO MANUAL DE VALA/CAVA EM MATERIAL DE 1ªCATEGORIA ENT | M3 |  | 93.16
RE 1,50 E 3,00M DE PROFUNDIDADE,EM BECOS DE ATE 2,00M DE LAR
GURA COM IMPOSSIBILIDADE DE ENTRADA DE CAMINHAO OU EQUIPAMEN
TO MOTORIZADO PARA RETIRADA DO MATERIAL,EM FAVELAS,EXCLUSIVE
ESCORAMENTO E ESGOTAMENTO
20132 | MAO-DE-OBRA DE SERVENTE DA CONSTRUCAO CIVIL, INCLUSIVE ENCAR | H | 5.4 | 16.75 | 3 | 93.1635
GOS SOCIAIS DESONERADOS
03.001.0102-0 | ESCAVACAO MANUAL DE VALA/CAVA EM MATERIAL DE 1ªCATEGORIA ENT | M3 |  | 143.35
RE 3,00 E 4,50M DE PROFUNDIDADE,EM BECOS DE ATE 2,00M DE LAR
GURA COM IMPOSSIBILIDADE DE ENTRADA DE CAMINHAO OU EQUIPAMEN
TO MOTORIZADO PARA RETIRADA DO MATERIAL,EM FAVELAS,EXCLUSIVE
ESCORAMENTO E ESGOTAMENTO
01999 | MAO-DE-OBRA DE SERVENTE DA CONSTRUCAO CIVIL, INCLUSIVE ENCAR | H | 7.2 | 19.33 | 3 | 143.3513
GOS SOCIAIS
03.001.0102-A | ESCAVACAO MANUAL DE VALA/CAVA EM MATERIAL DE 1ªCATEGORIA ENT | M3 |  | 124.21
RE 3,00 E 4,50M DE PROFUNDIDADE,EM BECOS DE ATE 2,00M DE LAR
GURA COM IMPOSSIBILIDADE DE ENTRADA DE CAMINHAO OU EQUIPAMEN
TO MOTORIZADO PARA RETIRADA DO MATERIAL,EM FAVELAS,EXCLUSIVE
ESCORAMENTO E ESGOTAMENTO
20132 | MAO-DE-OBRA DE SERVENTE DA CONSTRUCAO CIVIL, INCLUSIVE ENCAR | H | 7.2 | 16.75 | 3 | 124.218
GOS SOCIAIS DESONERADOS
03.001.0110-0 | ESCAVACAO MANUAL DE VALA/CAVA EM LODO OU LAMA ATE 1,50M DE P | M3 |  | 126.02
ROFUNDIDADE,EM BECOS DE ATE 2,00M DE LARGURA,EM FAVELAS,EXCL
USIVE ESCORAMENTO E ESGOTAMENTO
01999 | MAO-DE-OBRA DE SERVENTE DA CONSTRUCAO CIVIL, INCLUSIVE ENCAR | H | 6.33 | 19.33 | 3 | 126.0297
GOS SOCIAIS
03.001.0110-A | ESCAVACAO MANUAL DE VALA/CAVA EM LODO OU LAMA ATE 1,50M DE P | M3 |  | 109.2
ROFUNDIDADE,EM BECOS DE ATE 2,00M DE LARGURA,EM FAVELAS,EXCL
USIVE ESCORAMENTO E ESGOTAMENTO
20132 | MAO-DE-OBRA DE SERVENTE DA CONSTRUCAO CIVIL, INCLUSIVE ENCAR | H | 6.33 | 16.75 | 3 | 109.2083
GOS SOCIAIS DESONERADOS
03.001.0111-0 | ESCAVACAO MANUAL DE VALA/CAVA EM LODO OU LAMA COM PROFUNDIDA | M3 |  | 228.96
DE ENTRE 1,50 E 3,00M,EM BECOS DE ATE 2,00M DE LARGURA,EM FA
VELAS,EXCLUSIVE ESCORAMENTO E ESGOTAMENTO
01999 | MAO-DE-OBRA DE SERVENTE DA CONSTRUCAO CIVIL, INCLUSIVE ENCAR | H | 11.5 | 19.33 | 3 | 228.9639
GOS SOCIAIS
03.001.0111-A | ESCAVACAO MANUAL DE VALA/CAVA EM LODO OU LAMA COM PROFUNDIDA | M3 |  | 198.4
DE ENTRE 1,50 E 3,00M,EM BECOS DE ATE 2,00M DE LARGURA,EM FA
VELAS,EXCLUSIVE ESCORAMENTO E ESGOTAMENTO
20132 | MAO-DE-OBRA DE SERVENTE DA CONSTRUCAO CIVIL, INCLUSIVE ENCAR | H | 11.5 | 16.75 | 3 | 198.4038
GOS SOCIAIS DESONERADOS
03.002.0001-1 | ESCAVACAO MANUAL DE VALA EM MATERIAL DE 1ªCATEGORIA,COM ESCO | M3 |  | 259.92
RAMENTO E ESGOTAMENTO MANUAL
00367 | PINUS EM PECAS DE 7,50X22,50CM, (3"X9") | M | 4 | 31.86 | 0 | 127.44
00453 | PREGO COM OU SEM CABECA, EM CAIXAS DE 50KG, OU QUANTIDADES E | KG | 0.2 | 15.34 | 0 | 3.068
QUIVALENTES, Nº12X12 A 18X30
01999 | MAO-DE-OBRA DE SERVENTE DA CONSTRUCAO CIVIL, INCLUSIVE ENCAR | H | 6.5 | 19.33 | 3 | 129.4144
GOS SOCIAIS
03.002.0001-B | ESCAVACAO MANUAL DE VALA EM MATERIAL DE 1ªCATEGORIA,COM ESCO | M3 |  | 242.64
RAMENTO E ESGOTAMENTO MANUAL
00453 | PREGO COM OU SEM CABECA, EM CAIXAS DE 50KG, OU QUANTIDADES E | KG | 0.2 | 15.34 | 0 | 3.068
QUIVALENTES, Nº12X12 A 18X30
20132 | MAO-DE-OBRA DE SERVENTE DA CONSTRUCAO CIVIL, INCLUSIVE ENCAR | H | 6.5 | 16.75 | 3 | 112.1413
GOS SOCIAIS DESONERADOS
31051 | PINUS EM PECAS DE 7,50X22X50CM, (3"X9") | M | 4 | 31.86 | 0 | 127.44
03.004.0001-1 | ESCAVACAO DE VALA/CAVA A FOGO EM MATERIAL DE 2ª CATEGORIA(MO | M3 |  | 244.08
LEDO OU ROCHA DECOMPOSTA),ATE 1,50M DE PROFUNDIDADE,FURACAO
A BARRA MINA,INCLUSIVE EMPILHAMENTO DO MATERIAL PARA REMOCAO
01989 | MAO-DE-OBRA DE CAVOUQUEIRO, INCLUSIVE ENCARGOS SOCIAIS | H | 4.9 | 26.73 | 8.15 | 141.6516
01999 | MAO-DE-OBRA DE SERVENTE DA CONSTRUCAO CIVIL, INCLUSIVE ENCAR | H | 4.9 | 19.33 | 8.15 | 102.4364
GOS SOCIAIS
03.004.0001-B | ESCAVACAO DE VALA/CAVA A FOGO EM MATERIAL DE 2ª CATEGORIA(MO | M3 |  | 211.49
LEDO OU ROCHA DECOMPOSTA),ATE 1,50M DE PROFUNDIDADE,FURACAO
A BARRA MINA,INCLUSIVE EMPILHAMENTO DO MATERIAL PARA REMOCAO
20047 | MAO-DE-OBRA DE CAVOUQUEIRO, INCLUSIVE ENCARGOS SOCIAIS DESON | H | 4.9 | 23.16 | 8.15 | 122.7329
ERADOS
20132 | MAO-DE-OBRA DE SERVENTE DA CONSTRUCAO CIVIL, INCLUSIVE ENCAR | H | 4.9 | 16.75 | 8.15 | 88.7641
GOS SOCIAIS DESONERADOS
03.004.0002-0 | ESCAVACAO DE VALA/CAVA A FOGO EM MATERIAL DE 2ªCATEGORIA(MOL | M3 |  | 251.56
EDO OU ROCHA DECOMPOSTA),ENTRE 1,50 E 3,00M DE PROFUNDIDADE,
FURACAO A BARRA MINA,INCLUSIVE EMPILHAMENTO DO MATERIAL PARA
REMOCAO
01989 | MAO-DE-OBRA DE CAVOUQUEIRO, INCLUSIVE ENCARGOS SOCIAIS | H | 5.05 | 26.73 | 8.15 | 145.9879
01999 | MAO-DE-OBRA DE SERVENTE DA CONSTRUCAO CIVIL, INCLUSIVE ENCAR | H | 5.05 | 19.33 | 8.15 | 105.5722
GOS SOCIAIS
03.004.0002-A | ESCAVACAO DE VALA/CAVA A FOGO EM MATERIAL DE 2ªCATEGORIA(MOL | M3 |  | 217.97
EDO OU ROCHA DECOMPOSTA),ENTRE 1,50 E 3,00M DE PROFUNDIDADE,
FURACAO A BARRA MINA,INCLUSIVE EMPILHAMENTO DO MATERIAL PARA
REMOCAO
20047 | MAO-DE-OBRA DE CAVOUQUEIRO, INCLUSIVE ENCARGOS SOCIAIS DESON | H | 5.05 | 23.16 | 8.15 | 126.4901
ERADOS
20132 | MAO-DE-OBRA DE SERVENTE DA CONSTRUCAO CIVIL, INCLUSIVE ENCAR | H | 5.05 | 16.75 | 8.15 | 91.4814
GOS SOCIAIS DESONERADOS
03.004.0003-0 | ESCAVACAO DE VALA/CAVA A FOGO EM MATERIAL DE 2ªCATEGORIA(MOL | M3 |  | 261.02
EDO OU ROCHA DECOMPOSTA),ENTRE 3,00 E 4,50M DE PROFUNDIDADE,
FURACAO A BARRA MINA,INCLUSIVE EMPILHAMENTO DO MATERIAL PARA
REMOCAO
01989 | MAO-DE-OBRA DE CAVOUQUEIRO, INCLUSIVE ENCARGOS SOCIAIS | H | 5.24 | 26.73 | 8.15 | 151.4805
01999 | MAO-DE-OBRA DE SERVENTE DA CONSTRUCAO CIVIL, INCLUSIVE ENCAR | H | 5.24 | 19.33 | 8.15 | 109.5443
GOS SOCIAIS
03.004.0003-A | ESCAVACAO DE VALA/CAVA A FOGO EM MATERIAL DE 2ªCATEGORIA(MOL | M3 |  | 226.17
EDO OU ROCHA DECOMPOSTA),ENTRE 3,00 E 4,50M DE PROFUNDIDADE,
FURACAO A BARRA MINA,INCLUSIVE EMPILHAMENTO DO MATERIAL PARA
REMOCAO
20047 | MAO-DE-OBRA DE CAVOUQUEIRO, INCLUSIVE ENCARGOS SOCIAIS DESON | H | 5.24 | 23.16 | 8.15 | 131.2491
ERADOS
20132 | MAO-DE-OBRA DE SERVENTE DA CONSTRUCAO CIVIL, INCLUSIVE ENCAR | H | 5.24 | 16.75 | 8.15 | 94.9233
GOS SOCIAIS DESONERADOS
03.004.0012-0 | ESCAVACAO DE VALA/CAVA A FOGO EM MATERIAL DE 2ªCATEGORIA(MOL | M3 |  | 268.49
EDO OU ROCHA DECOMPOSTA),ENTRE 4,50 E 6,00M DE PROFUNDIDADE,
FURACAO A BARRA MINA,INCLUSIVE EMPILHAMENTO DO MATERIAL PARA
REMOCAO
01989 | MAO-DE-OBRA DE CAVOUQUEIRO, INCLUSIVE ENCARGOS SOCIAIS | H | 5.39 | 26.73 | 8.15 | 155.8168
01999 | MAO-DE-OBRA DE SERVENTE DA CONSTRUCAO CIVIL, INCLUSIVE ENCAR | H | 5.39 | 19.33 | 8.15 | 112.6801
GOS SOCIAIS
03.004.0012-A | ESCAVACAO DE VALA/CAVA A FOGO EM MATERIAL DE 2ªCATEGORIA(MOL | M3 |  | 232.64
EDO OU ROCHA DECOMPOSTA),ENTRE 4,50 E 6,00M DE PROFUNDIDADE,
FURACAO A BARRA MINA,INCLUSIVE EMPILHAMENTO DO MATERIAL PARA
REMOCAO
20047 | MAO-DE-OBRA DE CAVOUQUEIRO, INCLUSIVE ENCARGOS SOCIAIS DESON | H | 5.39 | 23.16 | 8.15 | 135.0062
ERADOS
20132 | MAO-DE-OBRA DE SERVENTE DA CONSTRUCAO CIVIL, INCLUSIVE ENCAR | H | 5.39 | 16.75 | 8.15 | 97.6405
GOS SOCIAIS DESONERADOS
03.004.0013-0 | ESCAVACAO DE VALA/CAVA A FOGO EM MATERIAL DE 2ªCATEGORIA(MOL | M3 |  | 280.95
EDO OU ROCHA DECOMPOSTA),ENTRE 6,00 E 7,50M DE PROFUNDIDADE,
FURACAO A BARRA MINA,INCLUSIVE EMPILHAMENTO DO MATERIAL PARA
REMOCAO
01989 | MAO-DE-OBRA DE CAVOUQUEIRO, INCLUSIVE ENCARGOS SOCIAIS | H | 5.64 | 26.73 | 8.15 | 163.0439
01999 | MAO-DE-OBRA DE SERVENTE DA CONSTRUCAO CIVIL, INCLUSIVE ENCAR | H | 5.64 | 19.33 | 8.15 | 117.9064
GOS SOCIAIS
03.004.0013-A | ESCAVACAO DE VALA/CAVA A FOGO EM MATERIAL DE 2ªCATEGORIA(MOL | M3 |  | 243.43
EDO OU ROCHA DECOMPOSTA),ENTRE 6,00 E 7,50M DE PROFUNDIDADE,
FURACAO A BARRA MINA,INCLUSIVE EMPILHAMENTO DO MATERIAL PARA
REMOCAO
20047 | MAO-DE-OBRA DE CAVOUQUEIRO, INCLUSIVE ENCARGOS SOCIAIS DESON | H | 5.64 | 23.16 | 8.15 | 141.2681
ERADOS
20132 | MAO-DE-OBRA DE SERVENTE DA CONSTRUCAO CIVIL, INCLUSIVE ENCAR | H | 5.64 | 16.75 | 8.15 | 102.1693
GOS SOCIAIS DESONERADOS
03.004.0020-1 | ESCAVACAO DE VALA/CAVA A FOGO EM MATERIAL DE 3ªCATEGORIA(ROC | M3 |  | 423.41
HA VIVA),ATE 1,50M DE PROFUNDIDADE,FURACAO A BARRA MINA,INCL
USIVE EMPILHAMENTO DO MATERIAL PARA REMOCAO
01989 | MAO-DE-OBRA DE CAVOUQUEIRO, INCLUSIVE ENCARGOS SOCIAIS | H | 8.5 | 26.73 | 8.15 | 245.7222
01999 | MAO-DE-OBRA DE SERVENTE DA CONSTRUCAO CIVIL, INCLUSIVE ENCAR | H | 8.5 | 19.33 | 8.15 | 177.6959
GOS SOCIAIS
03.004.0020-B | ESCAVACAO DE VALA/CAVA A FOGO EM MATERIAL DE 3ªCATEGORIA(ROC | M3 |  | 366.88
HA VIVA),ATE 1,50M DE PROFUNDIDADE,FURACAO A BARRA MINA,INCL
USIVE EMPILHAMENTO DO MATERIAL PARA REMOCAO
20047 | MAO-DE-OBRA DE CAVOUQUEIRO, INCLUSIVE ENCARGOS SOCIAIS DESON | H | 8.5 | 23.16 | 8.15 | 212.9041
ERADOS
20132 | MAO-DE-OBRA DE SERVENTE DA CONSTRUCAO CIVIL, INCLUSIVE ENCAR | H | 8.5 | 16.75 | 8.15 | 153.9786
GOS SOCIAIS DESONERADOS
03.004.0021-0 | ESCAVACAO DE VALA/CAVA A FOGO EM MATERIAL DE 3ªCATEGORIA(ROC | M3 |  | 436.36
HA VIVA),ENTRE 1,50 E 3,00M DE PROFUNDIDADE,FURACAO A BARRA
MINA,INCLUSIVE EMPILHAMENTO DO MATERIAL PARA A REMOCAO
01989 | MAO-DE-OBRA DE CAVOUQUEIRO, INCLUSIVE ENCARGOS SOCIAIS | H | 8.76 | 26.73 | 8.15 | 253.2384
01999 | MAO-DE-OBRA DE SERVENTE DA CONSTRUCAO CIVIL, INCLUSIVE ENCAR | H | 8.76 | 19.33 | 8.15 | 183.1313
GOS SOCIAIS
03.004.0021-A | ESCAVACAO DE VALA/CAVA A FOGO EM MATERIAL DE 3ªCATEGORIA(ROC | M3 |  | 378.1
HA VIVA),ENTRE 1,50 E 3,00M DE PROFUNDIDADE,FURACAO A BARRA
MINA,INCLUSIVE EMPILHAMENTO DO MATERIAL PARA A REMOCAO
20047 | MAO-DE-OBRA DE CAVOUQUEIRO, INCLUSIVE ENCARGOS SOCIAIS DESON | H | 8.76 | 23.16 | 8.15 | 219.4165
ERADOS
20132 | MAO-DE-OBRA DE SERVENTE DA CONSTRUCAO CIVIL, INCLUSIVE ENCAR | H | 8.76 | 16.75 | 8.15 | 158.6885
GOS SOCIAIS DESONERADOS
03.004.0022-0 | ESCAVACAO DE VALA/CAVA A FOGO EM MATERIAL DE 3ªCATEGORIA(ROC | M3 |  | 453.3
HA VIVA),ENTRE 3,00 E 4,50M DE PROFUNDIDADE,FURACAO A BARRA
MINA,INCLUSIVE EMPILHAMENTO DO MATERIAL PARA REMOCAO
01989 | MAO-DE-OBRA DE CAVOUQUEIRO, INCLUSIVE ENCARGOS SOCIAIS | H | 9.1 | 26.73 | 8.15 | 263.0673
01999 | MAO-DE-OBRA DE SERVENTE DA CONSTRUCAO CIVIL, INCLUSIVE ENCAR | H | 9.1 | 19.33 | 8.15 | 190.2391
GOS SOCIAIS
03.004.0022-A | ESCAVACAO DE VALA/CAVA A FOGO EM MATERIAL DE 3ªCATEGORIA(ROC | M3 |  | 392.78
HA VIVA),ENTRE 3,00 E 4,50M DE PROFUNDIDADE,FURACAO A BARRA
MINA,INCLUSIVE EMPILHAMENTO DO MATERIAL PARA REMOCAO
20047 | MAO-DE-OBRA DE CAVOUQUEIRO, INCLUSIVE ENCARGOS SOCIAIS DESON | H | 9.1 | 23.16 | 8.15 | 227.9326
ERADOS
20132 | MAO-DE-OBRA DE SERVENTE DA CONSTRUCAO CIVIL, INCLUSIVE ENCAR | H | 9.1 | 16.75 | 8.15 | 164.8476
GOS SOCIAIS DESONERADOS
03.004.0023-0 | ESCAVACAO DE VALA/CAVA A FOGO EM MATERIAL DE 3ªCATEGORIA(ROC | M3 |  | 465.75
HA VIVA),ENTRE 4,50 E 6,00M DE PROFUNDIDADE,FURACAO A BARRA
MINA,INCLUSIVE EMPILHAMENTO DO MATERIAL PARA REMOCAO
01989 | MAO-DE-OBRA DE CAVOUQUEIRO, INCLUSIVE ENCARGOS SOCIAIS | H | 9.35 | 26.73 | 8.15 | 270.2944
01999 | MAO-DE-OBRA DE SERVENTE DA CONSTRUCAO CIVIL, INCLUSIVE ENCAR | H | 9.35 | 19.33 | 8.15 | 195.4654
GOS SOCIAIS
03.004.0023-A | ESCAVACAO DE VALA/CAVA A FOGO EM MATERIAL DE 3ªCATEGORIA(ROC | M3 |  | 403.57
HA VIVA),ENTRE 4,50 E 6,00M DE PROFUNDIDADE,FURACAO A BARRA
MINA,INCLUSIVE EMPILHAMENTO DO MATERIAL PARA REMOCAO
20047 | MAO-DE-OBRA DE CAVOUQUEIRO, INCLUSIVE ENCARGOS SOCIAIS DESON | H | 9.35 | 23.16 | 8.15 | 234.1945
ERADOS
20132 | MAO-DE-OBRA DE SERVENTE DA CONSTRUCAO CIVIL, INCLUSIVE ENCAR | H | 9.35 | 16.75 | 8.15 | 169.3764
GOS SOCIAIS DESONERADOS
03.004.0024-0 | ESCAVACAO DE VALA/CAVA A FOGO EM MATERIAL DE 3ªCATEGORIA(ROC | M3 |  | 487.17
HA VIVA),ENTRE 6,00 E 7,50M DE PROFUNDIDADE,FURACAO A BARRA
MINA,INCLUSIVE EMPILHAMENTO DO MATERIAL PARA REMOCAO
01989 | MAO-DE-OBRA DE CAVOUQUEIRO, INCLUSIVE ENCARGOS SOCIAIS | H | 9.78 | 26.73 | 8.15 | 282.7251
01999 | MAO-DE-OBRA DE SERVENTE DA CONSTRUCAO CIVIL, INCLUSIVE ENCAR | H | 9.78 | 19.33 | 8.15 | 204.4548
GOS SOCIAIS
03.004.0024-A | ESCAVACAO DE VALA/CAVA A FOGO EM MATERIAL DE 3ªCATEGORIA(ROC | M3 |  | 422.13
HA VIVA),ENTRE 6,00 E 7,50M DE PROFUNDIDADE,FURACAO A BARRA
MINA,INCLUSIVE EMPILHAMENTO DO MATERIAL PARA REMOCAO
20047 | MAO-DE-OBRA DE CAVOUQUEIRO, INCLUSIVE ENCARGOS SOCIAIS DESON | H | 9.78 | 23.16 | 8.15 | 244.9649
ERADOS
20132 | MAO-DE-OBRA DE SERVENTE DA CONSTRUCAO CIVIL, INCLUSIVE ENCAR | H | 9.78 | 16.75 | 8.15 | 177.1659
GOS SOCIAIS DESONERADOS
03.004.0025-0 | ESCAVACAO A FOGO EM MATERIAL DE 2ªCATEGORIA(MOLEDO OU ROCHA | M3 |  | 139.47
DECOMPOSTA),A CEU ABERTO,FURACAO A BARRA MINA
01989 | MAO-DE-OBRA DE CAVOUQUEIRO, INCLUSIVE ENCARGOS SOCIAIS | H | 2.8 | 26.73 | 8.15 | 80.9438
01999 | MAO-DE-OBRA DE SERVENTE DA CONSTRUCAO CIVIL, INCLUSIVE ENCAR | H | 2.8 | 19.33 | 8.15 | 58.5351
GOS SOCIAIS
03.004.0025-A | ESCAVACAO A FOGO EM MATERIAL DE 2ªCATEGORIA(MOLEDO OU ROCHA | M3 |  | 120.85
DECOMPOSTA),A CEU ABERTO,FURACAO A BARRA MINA
20047 | MAO-DE-OBRA DE CAVOUQUEIRO, INCLUSIVE ENCARGOS SOCIAIS DESON | H | 2.8 | 23.16 | 8.15 | 70.1331
ERADOS
20132 | MAO-DE-OBRA DE SERVENTE DA CONSTRUCAO CIVIL, INCLUSIVE ENCAR | H | 2.8 | 16.75 | 8.15 | 50.7223
GOS SOCIAIS DESONERADOS
03.004.0028-0 | ESCAVACAO A FOGO EM MATERIAL DE 3ªCATEGORIA(ROCHA VIVA),A CE | M3 |  | 296.39
U ABERTO,FURACAO A BARRA MINA
01989 | MAO-DE-OBRA DE CAVOUQUEIRO, INCLUSIVE ENCARGOS SOCIAIS | H | 5.95 | 26.73 | 8.15 | 172.0055
01999 | MAO-DE-OBRA DE SERVENTE DA CONSTRUCAO CIVIL, INCLUSIVE ENCAR | H | 5.95 | 19.33 | 8.15 | 124.3871
GOS SOCIAIS
03.004.0028-A | ESCAVACAO A FOGO EM MATERIAL DE 3ªCATEGORIA(ROCHA VIVA),A CE | M3 |  | 256.81
U ABERTO,FURACAO A BARRA MINA
20047 | MAO-DE-OBRA DE CAVOUQUEIRO, INCLUSIVE ENCARGOS SOCIAIS DESON | H | 5.95 | 23.16 | 8.15 | 149.0329
ERADOS
20132 | MAO-DE-OBRA DE SERVENTE DA CONSTRUCAO CIVIL, INCLUSIVE ENCAR | H | 5.95 | 16.75 | 8.15 | 107.785
GOS SOCIAIS DESONERADOS
03.004.0030-0 | DESMONTE A FOGO DE BLOCOS DE MATERIAL DE 3ªCATEGORIA(ROCHA V | M3 |  | 318.9
IVA),COM VOLUME DE 1,00 A 20,00M3,SENDO OS FUROS ABERTOS A B
ROCA E MARRETA,INCLUSIVE REDUCAO MANUAL A PEDRA DE MAO
01938 | MAO-DE-OBRA DE FERREIRO, INCLUSIVE ENCARGOS SOCIAIS | H | 0.33075 | 26.73 | 8.15 | 9.5615
01982 | MAO-DE-OBRA DE ENCUNHADOR, INCLUSIVE ENCARGOS SOCIAIS | H | 2.5725 | 26.73 | 8.15 | 74.3671
01987 | MAO-DE-OBRA DE BLASTER, INCLUSIVE ENCARGOS SOCIAIS | H | 1.5 | 36.94 | 8.15 | 59.9259
01989 | MAO-DE-OBRA DE CAVOUQUEIRO, INCLUSIVE ENCARGOS SOCIAIS | H | 3 | 26.73 | 8.15 | 86.7255
01999 | MAO-DE-OBRA DE SERVENTE DA CONSTRUCAO CIVIL, INCLUSIVE ENCAR | H | 4.225 | 19.33 | 8.15 | 88.3253
GOS SOCIAIS
03.004.0030-A | DESMONTE A FOGO DE BLOCOS DE MATERIAL DE 3ªCATEGORIA(ROCHA V | M3 |  | 276.32
IVA),COM VOLUME DE 1,00 A 20,00M3,SENDO OS FUROS ABERTOS A B
ROCA E MARRETA,INCLUSIVE REDUCAO MANUAL A PEDRA DE MAO
20038 | MAO-DE-OBRA DE BLASTER, INCLUSIVE ENCARGOS SOCIAIS DESONERAD | H | 1.5 | 32.01 | 8.15 | 51.9282
OS
20047 | MAO-DE-OBRA DE CAVOUQUEIRO, INCLUSIVE ENCARGOS SOCIAIS DESON | H | 3 | 23.16 | 8.15 | 75.1426
ERADOS
20066 | MAO-DE-OBRA DE ENCUNHADOR, INCLUSIVE ENCARGOS SOCIAIS DESONE | H | 2.5725 | 23.16 | 8.15 | 64.4348
RADOS
20078 | MAO-DE-OBRA DE FERREIRO, INCLUSIVE ENCARGOS SOCIAIS DESONERA | H | 0.33075 | 23.16 | 8.15 | 8.2845
DOS
20132 | MAO-DE-OBRA DE SERVENTE DA CONSTRUCAO CIVIL, INCLUSIVE ENCAR | H | 4.225 | 16.75 | 8.15 | 76.5364
GOS SOCIAIS DESONERADOS
03.004.0031-0 | DESMONTE A FOGO DE BLOCOS DE MATERIAL DE 2ªCATEGORIA(ROCHA M | M3 |  | 275.3
EDIANAMENTE DECOMPOSTA),COM VOLUME DE 1,00 A 20,00M3,SENDO O
S FUROS ABERTOS A BROCA E MARRETA,INCLUSIVE REDUCAO MANUAL A
PEDRA DE MAO
01938 | MAO-DE-OBRA DE FERREIRO, INCLUSIVE ENCARGOS SOCIAIS | H | 0.21263 | 26.73 | 8.15 | 6.1468
01982 | MAO-DE-OBRA DE ENCUNHADOR, INCLUSIVE ENCARGOS SOCIAIS | H | 1.6538 | 26.73 | 8.15 | 47.8074
01987 | MAO-DE-OBRA DE BLASTER, INCLUSIVE ENCARGOS SOCIAIS | H | 1.45 | 36.94 | 8.15 | 57.9284
01989 | MAO-DE-OBRA DE CAVOUQUEIRO, INCLUSIVE ENCARGOS SOCIAIS | H | 2.95 | 26.73 | 8.15 | 85.2801
01999 | MAO-DE-OBRA DE SERVENTE DA CONSTRUCAO CIVIL, INCLUSIVE ENCAR | H | 3.738 | 19.33 | 8.15 | 78.1444
GOS SOCIAIS
03.004.0031-A | DESMONTE A FOGO DE BLOCOS DE MATERIAL DE 2ªCATEGORIA(ROCHA M | M3 |  | 238.54
EDIANAMENTE DECOMPOSTA),COM VOLUME DE 1,00 A 20,00M3,SENDO O
S FUROS ABERTOS A BROCA E MARRETA,INCLUSIVE REDUCAO MANUAL A
PEDRA DE MAO
20038 | MAO-DE-OBRA DE BLASTER, INCLUSIVE ENCARGOS SOCIAIS DESONERAD | H | 1.45 | 32.01 | 8.15 | 50.1973
OS
20047 | MAO-DE-OBRA DE CAVOUQUEIRO, INCLUSIVE ENCARGOS SOCIAIS DESON | H | 2.95 | 23.16 | 8.15 | 73.8902
ERADOS
20066 | MAO-DE-OBRA DE ENCUNHADOR, INCLUSIVE ENCARGOS SOCIAIS DESONE | H | 1.6538 | 23.16 | 8.15 | 41.4224
RADOS
20078 | MAO-DE-OBRA DE FERREIRO, INCLUSIVE ENCARGOS SOCIAIS DESONERA | H | 0.21263 | 23.16 | 8.15 | 5.3259
DOS
20132 | MAO-DE-OBRA DE SERVENTE DA CONSTRUCAO CIVIL, INCLUSIVE ENCAR | H | 3.738 | 16.75 | 8.15 | 67.7143
GOS SOCIAIS DESONERADOS
03.005.0011-0 | ESCAVACAO DE ROCHA COM UTILIZACAO DE FOGO CUIDADOSO(SMOOTH B | M3 |  | 213.81
LASTING),A CEU ABERTO,EM AREA URBANA,SENDO A PERFURACAO A AR
COMPRIMIDO,INCLUSIVE EMPILHAMENTO DO MATERIAL PARA REMOCAO
01020 | MICRO-ONIBUS,CAPACIDADE MINIMA 15 LUGARES,MOTOR DIESEL,INCLU | H | 0.16 | 63.2315 | 5 | 10.6229
SIVE MOTORISTA (CF)
01102 | COMPRESSOR AR 250PCM 77CV (CP) | H | 0.16 | 152.5774 | 5 | 25.633
01104 | COMPRESSOR AR 250PCM 77CV (CI) | H | 0.16 | 15.4296 | 5 | 2.5922
01161 | PERFURATRIZ DE 26KG DE PESO (PARA USO SUBTERRANEO),EXCLUSIVE | H | 0.48 | 4.0564 | 5 | 2.0444
OPERADOR,BROCA E MANGUEIRA (CP)
01162 | PERFURATRIZ DE 26KG DE PESO (PARA USO SUBTERRANEO),EXCLUSIVE | H | 0.48 | 2.7042 | 5 | 1.3629
OPERADOR,BROCA E MANGUEIRA (CI)
01570 | BROCA COM PONTA DE METAL DURO (WIDIA), COM HASTE DE 7/8", SE | UN | 0.0041 | 630 | 5 | 2.7122
RIE 12, DE (1600X39)MM
01969 | MAO-DE-OBRA DE OPERADOR DE MAQUINAS AUX. (COMPRESSOR, ROLO C | H | 0.16 | 26.73 | 8.15 | 4.6254
OMPACTADOR LEVE...), INCLUSIVE ENCARGOS SOCIAIS
01985 | MAO-DE-OBRA DE ENGENHEIRO OU ARQUITETO SENIOR, INCLUSIVE ENC | H | 0.16 | 225.33 | 8.15 | 38.9911
ARGOS SOCIAIS
01987 | MAO-DE-OBRA DE BLASTER, INCLUSIVE ENCARGOS SOCIAIS | H | 0.16 | 36.94 | 8.15 | 6.3921
01989 | MAO-DE-OBRA DE CAVOUQUEIRO, INCLUSIVE ENCARGOS SOCIAIS | H | 1.12 | 26.73 | 8.15 | 32.3775
01999 | MAO-DE-OBRA DE SERVENTE DA CONSTRUCAO CIVIL, INCLUSIVE ENCAR | H | 1.56 | 19.33 | 8.15 | 32.6124
GOS SOCIAIS
03030 | TAPUME PINHO 3ª | M2 | 0.02 | 117.6922 | 5 | 2.4715
03303 | SISMOGRAFO,CONTROLE DE BARULHO,CONTROLE DE PARTICULAS, CONTR | UN | 8 | 3.1257 | 5 | 26.2559
OLE DE GASES
03305 | SINALIZACAO, LIMP. E CONSERVACAO DA AREA ADJACENTE, COLURB, | UN | 0.008 | 2990.866 | 5 | 25.1233
SEGUROS, TELAS, LONAS, CORDAS, PAIOIS, MANGUEIRAS, ETC
03.005.0011-A | ESCAVACAO DE ROCHA COM UTILIZACAO DE FOGO CUIDADOSO(SMOOTH B | M3 |  | 196.22
LASTING),A CEU ABERTO,EM AREA URBANA,SENDO A PERFURACAO A AR
COMPRIMIDO,INCLUSIVE EMPILHAMENTO DO MATERIAL PARA REMOCAO
01570 | BROCA COM PONTA DE METAL DURO (WIDIA), COM HASTE DE 7/8", SE | UN | 0.0041 | 630 | 5 | 2.7122
RIE 12, DE (1600X39)MM
20038 | MAO-DE-OBRA DE BLASTER, INCLUSIVE ENCARGOS SOCIAIS DESONERAD | H | 0.16 | 32.01 | 8.15 | 5.539
OS
20047 | MAO-DE-OBRA DE CAVOUQUEIRO, INCLUSIVE ENCARGOS SOCIAIS DESON | H | 1.12 | 23.16 | 8.15 | 28.0532
ERADOS
20071 | MAO-DE-OBRA DE ENGENHEIRO OU ARQUITETO SENIOR, INCLUSIVE ENC | H | 0.16 | 195.25 | 8.15 | 33.7861
ARGOS SOCIAIS DESONERADOS
20112 | MAO-DE-OBRA DE OPERADOR DE MAQUINAS AUX. (COMPRESSOR, ROLO C | H | 0.16 | 23.16 | 8.15 | 4.0076
OMPACTADOR LEVE...), INCLUSIVE ENCARGOS SOCIAIS DESONERADOS
20132 | MAO-DE-OBRA DE SERVENTE DA CONSTRUCAO CIVIL, INCLUSIVE ENCAR | H | 1.56 | 16.75 | 8.15 | 28.2596
GOS SOCIAIS DESONERADOS
30001 | TAPUME PINHO 3ª | M2 | 0.02 | 110.4184 | 5 | 2.3188
30466 | MICROONIBUS,CAPACIDADE MINIMA 15 LUGARES,MOTOR DIESEL,INCLUS | H | 0.16 | 59.6615 | 5 | 10.0231
IVE MOTORISTA (CF)
30610 | PERFURATRIZ DE 26KG DE PESO (PARA USO SUBTERRANEO),EXCLUSIVE | H | 0.48 | 4.0564 | 5 | 2.0444
OPERADOR,BROCA E MANGUEIRA (CP)
30611 | PERFURATRIZ DE 26KG DE PESO (PARA USO SUBTERRANEO),EXCLUSIVE | H | 0.48 | 2.7042 | 5 | 1.3629
OPERADOR,BROCA E MANGUEIRA (CI)
30810 | COMPRESSOR AR 250PCM 77CV (CP) | H | 0.16 | 152.5774 | 5 | 25.633
30812 | COMPRESSOR AR 250PCM 77CV (CI) | H | 0.16 | 15.4296 | 5 | 2.5922
30954 | SISMOGRAFO,CONTROLE DE BARULHO,CONTROLE DE PARTICULAS, CONTR | UN | 8 | 3.1257 | 5 | 26.2559
OLE DE GASES
30955 | SINALIZACAO, LIMP. E CONSERVACAO DA AREA ADJACENTE, COLURB, | UN | 0.008 | 2814.4277 | 5 | 23.6412
SEGUROS, TELAS, LONAS, CORDAS, PAIOIS, MANGUEIRAS, ETC
03.005.0013-0 | ESCAVACAO DE ROCHA COM UTILIZACAO DE FOGO CUIDADOSO(SMOOTH B | M3 |  | 246.12
LASTING),A CEU ABERTO,EM AREA URBANA,SENDO A PERFURACAO A AR
COMPRIMIDO,INCLUSIVE EMPILHAMENTO DO MATERIAL PARA REMOCAO
E TRANSPORTE A 50,00M COM TRATOR
01020 | MICRO-ONIBUS,CAPACIDADE MINIMA 15 LUGARES,MOTOR DIESEL,INCLU | H | 0.16 | 63.2315 | 5 | 10.6229
SIVE MOTORISTA (CF)
01102 | COMPRESSOR AR 250PCM 77CV (CP) | H | 0.16 | 152.5774 | 5 | 25.633
01104 | COMPRESSOR AR 250PCM 77CV (CI) | H | 0.16 | 15.4296 | 5 | 2.5922
01161 | PERFURATRIZ DE 26KG DE PESO (PARA USO SUBTERRANEO),EXCLUSIVE | H | 0.48 | 4.0564 | 5 | 2.0444
OPERADOR,BROCA E MANGUEIRA (CP)
01162 | PERFURATRIZ DE 26KG DE PESO (PARA USO SUBTERRANEO),EXCLUSIVE | H | 0.48 | 2.7042 | 5 | 1.3629
OPERADOR,BROCA E MANGUEIRA (CI)
01222 | TRATOR ESTEIRAS C/LAMINA 2500KG (CP) | H | 0.032 | 562.014 | 5 | 18.8837
01224 | TRATOR ESTEIRAS C/LAMINA 2500KG (CI) | H | 0.068 | 188.02 | 5 | 13.4246
01570 | BROCA COM PONTA DE METAL DURO (WIDIA), COM HASTE DE 7/8", SE | UN | 0.0041 | 630 | 5 | 2.7122
RIE 12, DE (1600X39)MM
01969 | MAO-DE-OBRA DE OPERADOR DE MAQUINAS AUX. (COMPRESSOR, ROLO C | H | 0.16 | 26.73 | 8.15 | 4.6254
OMPACTADOR LEVE...), INCLUSIVE ENCARGOS SOCIAIS
01985 | MAO-DE-OBRA DE ENGENHEIRO OU ARQUITETO SENIOR, INCLUSIVE ENC | H | 0.16 | 225.33 | 8.15 | 38.9911
ARGOS SOCIAIS
01987 | MAO-DE-OBRA DE BLASTER, INCLUSIVE ENCARGOS SOCIAIS | H | 0.16 | 36.94 | 8.15 | 6.3921
01989 | MAO-DE-OBRA DE CAVOUQUEIRO, INCLUSIVE ENCARGOS SOCIAIS | H | 1.12 | 26.73 | 8.15 | 32.3775
01999 | MAO-DE-OBRA DE SERVENTE DA CONSTRUCAO CIVIL, INCLUSIVE ENCAR | H | 1.56 | 19.33 | 8.15 | 32.6124
GOS SOCIAIS
03030 | TAPUME PINHO 3ª | M2 | 0.02 | 117.6922 | 5 | 2.4715
03303 | SISMOGRAFO,CONTROLE DE BARULHO,CONTROLE DE PARTICULAS, CONTR | UN | 8 | 3.1257 | 5 | 26.2559
OLE DE GASES
03305 | SINALIZACAO, LIMP. E CONSERVACAO DA AREA ADJACENTE, COLURB, | UN | 0.008 | 2990.866 | 5 | 25.1233
SEGUROS, TELAS, LONAS, CORDAS, PAIOIS, MANGUEIRAS, ETC
03.005.0013-A | ESCAVACAO DE ROCHA COM UTILIZACAO DE FOGO CUIDADOSO(SMOOTH B | M3 |  | 228.11
LASTING),A CEU ABERTO,EM AREA URBANA,SENDO A PERFURACAO A AR
COMPRIMIDO,INCLUSIVE EMPILHAMENTO DO MATERIAL PARA REMOCAO
E TRANSPORTE A 50,00M COM TRATOR
01570 | BROCA COM PONTA DE METAL DURO (WIDIA), COM HASTE DE 7/8", SE | UN | 0.0041 | 630 | 5 | 2.7122
RIE 12, DE (1600X39)MM
20038 | MAO-DE-OBRA DE BLASTER, INCLUSIVE ENCARGOS SOCIAIS DESONERAD | H | 0.16 | 32.01 | 8.15 | 5.539
OS
20047 | MAO-DE-OBRA DE CAVOUQUEIRO, INCLUSIVE ENCARGOS SOCIAIS DESON | H | 1.12 | 23.16 | 8.15 | 28.0532
ERADOS
20071 | MAO-DE-OBRA DE ENGENHEIRO OU ARQUITETO SENIOR, INCLUSIVE ENC | H | 0.16 | 195.25 | 8.15 | 33.7861
ARGOS SOCIAIS DESONERADOS
20112 | MAO-DE-OBRA DE OPERADOR DE MAQUINAS AUX. (COMPRESSOR, ROLO C | H | 0.16 | 23.16 | 8.15 | 4.0076
OMPACTADOR LEVE...), INCLUSIVE ENCARGOS SOCIAIS DESONERADOS
20132 | MAO-DE-OBRA DE SERVENTE DA CONSTRUCAO CIVIL, INCLUSIVE ENCAR | H | 1.56 | 16.75 | 8.15 | 28.2596
GOS SOCIAIS DESONERADOS
30001 | TAPUME PINHO 3ª | M2 | 0.02 | 110.4184 | 5 | 2.3188
30466 | MICROONIBUS,CAPACIDADE MINIMA 15 LUGARES,MOTOR DIESEL,INCLUS | H | 0.16 | 59.6615 | 5 | 10.0231
IVE MOTORISTA (CF)
30577 | TRATOR ESTEIRAS C/LAMINA 2500KG (CP) | H | 0.032 | 558.004 | 5 | 18.7489
30579 | TRATOR ESTEIRAS C/LAMINA 2500KG (CI) | H | 0.068 | 184.01 | 5 | 13.1383
30610 | PERFURATRIZ DE 26KG DE PESO (PARA USO SUBTERRANEO),EXCLUSIVE | H | 0.48 | 4.0564 | 5 | 2.0444
OPERADOR,BROCA E MANGUEIRA (CP)
30611 | PERFURATRIZ DE 26KG DE PESO (PARA USO SUBTERRANEO),EXCLUSIVE | H | 0.48 | 2.7042 | 5 | 1.3629
OPERADOR,BROCA E MANGUEIRA (CI)
30810 | COMPRESSOR AR 250PCM 77CV (CP) | H | 0.16 | 152.5774 | 5 | 25.633
30812 | COMPRESSOR AR 250PCM 77CV (CI) | H | 0.16 | 15.4296 | 5 | 2.5922
30954 | SISMOGRAFO,CONTROLE DE BARULHO,CONTROLE DE PARTICULAS, CONTR | UN | 8 | 3.1257 | 5 | 26.2559
OLE DE GASES
30955 | SINALIZACAO, LIMP. E CONSERVACAO DA AREA ADJACENTE, COLURB, | UN | 0.008 | 2814.4277 | 5 | 23.6412
SEGUROS, TELAS, LONAS, CORDAS, PAIOIS, MANGUEIRAS, ETC
03.005.0020-1 | ESCAVACAO A FOGO EM MATERIAL DE 2ªCATEGORIA(MOLEDO OU ROCHA | M3 |  | 139.88
DECOMPOSTA)EM TALUDES,VALA/CAVA,ATE 1,50M DE PROFUNDIDADE,SE
NDO A PERFURACAO A AR COMPRIMIDO,INCLUSIVE EMPILHAMENTO DO M
ATERIAL PARA REMOCAO
01099 | COMPRESSOR AR 170PCM 40CV (CP) | H | 0.31 | 108.8446 | 5 | 35.4289
01100 | COMPRESSOR AR 170PCM 40CV (CF) | H | 0.1 | 23.9058 | 5 | 2.5101
01161 | PERFURATRIZ DE 26KG DE PESO (PARA USO SUBTERRANEO),EXCLUSIVE | H | 0.62 | 4.0564 | 5 | 2.6407
OPERADOR,BROCA E MANGUEIRA (CP)
01162 | PERFURATRIZ DE 26KG DE PESO (PARA USO SUBTERRANEO),EXCLUSIVE | H | 0.2 | 2.7042 | 5 | 0.5679
OPERADOR,BROCA E MANGUEIRA (CI)
01570 | BROCA COM PONTA DE METAL DURO (WIDIA), COM HASTE DE 7/8", SE | UN | 0.012 | 630 | 5 | 7.938
RIE 12, DE (1600X39)MM
01571 | BROCA COM PONTA DE METAL DURO (WIDIA), COM HASTE DE 7/8", SE | UN | 0.0012 | 1030.66 | 5 | 1.2986
RIE 12, DE (3200X37)MM
01941 | MAO-DE-OBRA DE MARROEIRO, INCLUSIVE ENCARGOS SOCIAIS | H | 0.41 | 26.73 | 8.15 | 11.8525
01969 | MAO-DE-OBRA DE OPERADOR DE MAQUINAS AUX. (COMPRESSOR, ROLO C | H | 0.41 | 26.73 | 8.15 | 11.8525
OMPACTADOR LEVE...), INCLUSIVE ENCARGOS SOCIAIS
01987 | MAO-DE-OBRA DE BLASTER, INCLUSIVE ENCARGOS SOCIAIS | H | 0.41 | 36.94 | 8.15 | 16.3798
01989 | MAO-DE-OBRA DE CAVOUQUEIRO, INCLUSIVE ENCARGOS SOCIAIS | H | 0.82 | 26.73 | 8.15 | 23.705
01999 | MAO-DE-OBRA DE SERVENTE DA CONSTRUCAO CIVIL, INCLUSIVE ENCAR | H | 1.23 | 19.33 | 8.15 | 25.7136
GOS SOCIAIS
03.005.0020-B | ESCAVACAO A FOGO EM MATERIAL DE 2ªCATEGORIA(MOLEDO OU ROCHA | M3 |  | 127.93
DECOMPOSTA)EM TALUDES,VALA/CAVA,ATE 1,50M DE PROFUNDIDADE,SE
NDO A PERFURACAO A AR COMPRIMIDO,INCLUSIVE EMPILHAMENTO DO M
ATERIAL PARA REMOCAO
01570 | BROCA COM PONTA DE METAL DURO (WIDIA), COM HASTE DE 7/8", SE | UN | 0.012 | 630 | 5 | 7.938
RIE 12, DE (1600X39)MM
01571 | BROCA COM PONTA DE METAL DURO (WIDIA), COM HASTE DE 7/8", SE | UN | 0.0012 | 1030.66 | 5 | 1.2986
RIE 12, DE (3200X37)MM
20038 | MAO-DE-OBRA DE BLASTER, INCLUSIVE ENCARGOS SOCIAIS DESONERAD | H | 0.41 | 32.01 | 8.15 | 14.1937
OS
20047 | MAO-DE-OBRA DE CAVOUQUEIRO, INCLUSIVE ENCARGOS SOCIAIS DESON | H | 0.82 | 23.16 | 8.15 | 20.539
ERADOS
20093 | MAO-DE-OBRA DE MARROEIRO, INCLUSIVE ENCARGOS SOCIAIS DESONER | H | 0.41 | 23.16 | 8.15 | 10.2695
ADOS
20112 | MAO-DE-OBRA DE OPERADOR DE MAQUINAS AUX. (COMPRESSOR, ROLO C | H | 0.41 | 23.16 | 8.15 | 10.2695
OMPACTADOR LEVE...), INCLUSIVE ENCARGOS SOCIAIS DESONERADOS
20132 | MAO-DE-OBRA DE SERVENTE DA CONSTRUCAO CIVIL, INCLUSIVE ENCAR | H | 1.23 | 16.75 | 8.15 | 22.2816
GOS SOCIAIS DESONERADOS
30610 | PERFURATRIZ DE 26KG DE PESO (PARA USO SUBTERRANEO),EXCLUSIVE | H | 0.62 | 4.0564 | 5 | 2.6407
OPERADOR,BROCA E MANGUEIRA (CP)
30611 | PERFURATRIZ DE 26KG DE PESO (PARA USO SUBTERRANEO),EXCLUSIVE | H | 0.2 | 2.7042 | 5 | 0.5679
OPERADOR,BROCA E MANGUEIRA (CI)
30807 | COMPRESSOR AR 170PCM 40CV (CP) | H | 0.31 | 108.8446 | 5 | 35.4289
30808 | COMPRESSOR AR 170PCM 40CV (CF) | H | 0.1 | 23.9058 | 5 | 2.5101
03.005.0021-0 | ESCAVACAO A FOGO EM MATERIAL DE 2ªCATEGORIA(MOLEDO OU ROCHA | M3 |  | 144.11
DECOMPOSTA)EM TALUDES,VALA/CAVA,ENTRE 1,50 E 3,00M DE PROFUN
DIDADE,SENDO A PERFURACAO A AR COMPRIMIDO,INCLUSIVE EMPILHAM
ENTO DO MATERIAL PARA REMOCAO
01099 | COMPRESSOR AR 170PCM 40CV (CP) | H | 0.3193 | 108.8446 | 5 | 36.4918
01100 | COMPRESSOR AR 170PCM 40CV (CF) | H | 0.103 | 23.9058 | 5 | 2.5854
01161 | PERFURATRIZ DE 26KG DE PESO (PARA USO SUBTERRANEO),EXCLUSIVE | H | 0.6386 | 4.0564 | 5 | 2.7199
OPERADOR,BROCA E MANGUEIRA (CP)
01162 | PERFURATRIZ DE 26KG DE PESO (PARA USO SUBTERRANEO),EXCLUSIVE | H | 0.206 | 2.7042 | 5 | 0.5849
OPERADOR,BROCA E MANGUEIRA (CI)
01570 | BROCA COM PONTA DE METAL DURO (WIDIA), COM HASTE DE 7/8", SE | UN | 0.0124 | 630 | 5 | 8.2026
RIE 12, DE (1600X39)MM
01571 | BROCA COM PONTA DE METAL DURO (WIDIA), COM HASTE DE 7/8", SE | UN | 0.001236 | 1030.66 | 5 | 1.3376
RIE 12, DE (3200X37)MM
01941 | MAO-DE-OBRA DE MARROEIRO, INCLUSIVE ENCARGOS SOCIAIS | H | 0.4223 | 26.73 | 8.15 | 12.2081
01969 | MAO-DE-OBRA DE OPERADOR DE MAQUINAS AUX. (COMPRESSOR, ROLO C | H | 0.4223 | 26.73 | 8.15 | 12.2081
OMPACTADOR LEVE...), INCLUSIVE ENCARGOS SOCIAIS
01987 | MAO-DE-OBRA DE BLASTER, INCLUSIVE ENCARGOS SOCIAIS | H | 0.4223 | 36.94 | 8.15 | 16.8711
01989 | MAO-DE-OBRA DE CAVOUQUEIRO, INCLUSIVE ENCARGOS SOCIAIS | H | 0.8446 | 26.73 | 8.15 | 24.4161
01999 | MAO-DE-OBRA DE SERVENTE DA CONSTRUCAO CIVIL, INCLUSIVE ENCAR | H | 1.2669 | 19.33 | 8.15 | 26.485
GOS SOCIAIS
03.005.0021-A | ESCAVACAO A FOGO EM MATERIAL DE 2ªCATEGORIA(MOLEDO OU ROCHA | M3 |  | 131.8
DECOMPOSTA)EM TALUDES,VALA/CAVA,ENTRE 1,50 E 3,00M DE PROFUN
DIDADE,SENDO A PERFURACAO A AR COMPRIMIDO,INCLUSIVE EMPILHAM
ENTO DO MATERIAL PARA REMOCAO
01570 | BROCA COM PONTA DE METAL DURO (WIDIA), COM HASTE DE 7/8", SE | UN | 0.0124 | 630 | 5 | 8.2026
RIE 12, DE (1600X39)MM
01571 | BROCA COM PONTA DE METAL DURO (WIDIA), COM HASTE DE 7/8", SE | UN | 0.001236 | 1030.66 | 5 | 1.3376
RIE 12, DE (3200X37)MM
20038 | MAO-DE-OBRA DE BLASTER, INCLUSIVE ENCARGOS SOCIAIS DESONERAD | H | 0.4223 | 32.01 | 8.15 | 14.6195
OS
20047 | MAO-DE-OBRA DE CAVOUQUEIRO, INCLUSIVE ENCARGOS SOCIAIS DESON | H | 0.8446 | 23.16 | 8.15 | 21.1552
ERADOS
20093 | MAO-DE-OBRA DE MARROEIRO, INCLUSIVE ENCARGOS SOCIAIS DESONER | H | 0.4223 | 23.16 | 8.15 | 10.5776
ADOS
20112 | MAO-DE-OBRA DE OPERADOR DE MAQUINAS AUX. (COMPRESSOR, ROLO C | H | 0.4223 | 23.16 | 8.15 | 10.5776
OMPACTADOR LEVE...), INCLUSIVE ENCARGOS SOCIAIS DESONERADOS
20132 | MAO-DE-OBRA DE SERVENTE DA CONSTRUCAO CIVIL, INCLUSIVE ENCAR | H | 1.2669 | 16.75 | 8.15 | 22.9501
GOS SOCIAIS DESONERADOS
30610 | PERFURATRIZ DE 26KG DE PESO (PARA USO SUBTERRANEO),EXCLUSIVE | H | 0.6386 | 4.0564 | 5 | 2.7199
OPERADOR,BROCA E MANGUEIRA (CP)
30611 | PERFURATRIZ DE 26KG DE PESO (PARA USO SUBTERRANEO),EXCLUSIVE | H | 0.206 | 2.7042 | 5 | 0.5849
OPERADOR,BROCA E MANGUEIRA (CI)
30807 | COMPRESSOR AR 170PCM 40CV (CP) | H | 0.3193 | 108.8446 | 5 | 36.4918
30808 | COMPRESSOR AR 170PCM 40CV (CF) | H | 0.103 | 23.9058 | 5 | 2.5854
03.005.0022-0 | ESCAVACAO A FOGO EM MATERIAL DE 2ªCATEGORIA(MOLEDO OU ROCHA | M3 |  | 149.64
DECOMPOSTA)EM TALUDES,VALA/CAVA,ENTRE 3,00 E 4,50M DE PROFUN
DIDADE,SENDO A PERFURACAO A AR COMPRIMIDO,INCLUSIVE EMPILHAM
ENTO DO MATERIAL PARA REMOCAO
01099 | COMPRESSOR AR 170PCM 40CV (CP) | H | 0.3317 | 108.8446 | 5 | 37.9089
01100 | COMPRESSOR AR 170PCM 40CV (CF) | H | 0.107 | 23.9058 | 5 | 2.6858
01161 | PERFURATRIZ DE 26KG DE PESO (PARA USO SUBTERRANEO),EXCLUSIVE | H | 0.6634 | 4.0564 | 5 | 2.8256
OPERADOR,BROCA E MANGUEIRA (CP)
01162 | PERFURATRIZ DE 26KG DE PESO (PARA USO SUBTERRANEO),EXCLUSIVE | H | 0.214 | 2.7042 | 5 | 0.6076
OPERADOR,BROCA E MANGUEIRA (CI)
01570 | BROCA COM PONTA DE METAL DURO (WIDIA), COM HASTE DE 7/8", SE | UN | 0.0128 | 630 | 5 | 8.4672
RIE 12, DE (1600X39)MM
01571 | BROCA COM PONTA DE METAL DURO (WIDIA), COM HASTE DE 7/8", SE | UN | 0.00128 | 1030.66 | 5 | 1.3852
RIE 12, DE (3200X37)MM
01941 | MAO-DE-OBRA DE MARROEIRO, INCLUSIVE ENCARGOS SOCIAIS | H | 0.4387 | 26.73 | 8.15 | 12.6822
01969 | MAO-DE-OBRA DE OPERADOR DE MAQUINAS AUX. (COMPRESSOR, ROLO C | H | 0.4387 | 26.73 | 8.15 | 12.6822
OMPACTADOR LEVE...), INCLUSIVE ENCARGOS SOCIAIS
01987 | MAO-DE-OBRA DE BLASTER, INCLUSIVE ENCARGOS SOCIAIS | H | 0.4387 | 36.94 | 8.15 | 17.5263
01989 | MAO-DE-OBRA DE CAVOUQUEIRO, INCLUSIVE ENCARGOS SOCIAIS | H | 0.8774 | 26.73 | 8.15 | 25.3643
01999 | MAO-DE-OBRA DE SERVENTE DA CONSTRUCAO CIVIL, INCLUSIVE ENCAR | H | 1.3161 | 19.33 | 8.15 | 27.5136
GOS SOCIAIS
03.005.0022-A | ESCAVACAO A FOGO EM MATERIAL DE 2ªCATEGORIA(MOLEDO OU ROCHA | M3 |  | 136.86
DECOMPOSTA)EM TALUDES,VALA/CAVA,ENTRE 3,00 E 4,50M DE PROFUN
DIDADE,SENDO A PERFURACAO A AR COMPRIMIDO,INCLUSIVE EMPILHAM
ENTO DO MATERIAL PARA REMOCAO
01570 | BROCA COM PONTA DE METAL DURO (WIDIA), COM HASTE DE 7/8", SE | UN | 0.0128 | 630 | 5 | 8.4672
RIE 12, DE (1600X39)MM
01571 | BROCA COM PONTA DE METAL DURO (WIDIA), COM HASTE DE 7/8", SE | UN | 0.00128 | 1030.66 | 5 | 1.3852
RIE 12, DE (3200X37)MM
20038 | MAO-DE-OBRA DE BLASTER, INCLUSIVE ENCARGOS SOCIAIS DESONERAD | H | 0.4387 | 32.01 | 8.15 | 15.1873
OS
20047 | MAO-DE-OBRA DE CAVOUQUEIRO, INCLUSIVE ENCARGOS SOCIAIS DESON | H | 0.8774 | 23.16 | 8.15 | 21.9767
ERADOS
20093 | MAO-DE-OBRA DE MARROEIRO, INCLUSIVE ENCARGOS SOCIAIS DESONER | H | 0.4387 | 23.16 | 8.15 | 10.9884
ADOS
20112 | MAO-DE-OBRA DE OPERADOR DE MAQUINAS AUX. (COMPRESSOR, ROLO C | H | 0.4387 | 23.16 | 8.15 | 10.9884
OMPACTADOR LEVE...), INCLUSIVE ENCARGOS SOCIAIS DESONERADOS
20132 | MAO-DE-OBRA DE SERVENTE DA CONSTRUCAO CIVIL, INCLUSIVE ENCAR | H | 1.3161 | 16.75 | 8.15 | 23.8413
GOS SOCIAIS DESONERADOS
30610 | PERFURATRIZ DE 26KG DE PESO (PARA USO SUBTERRANEO),EXCLUSIVE | H | 0.6634 | 4.0564 | 5 | 2.8256
OPERADOR,BROCA E MANGUEIRA (CP)
30611 | PERFURATRIZ DE 26KG DE PESO (PARA USO SUBTERRANEO),EXCLUSIVE | H | 0.214 | 2.7042 | 5 | 0.6076
OPERADOR,BROCA E MANGUEIRA (CI)
30807 | COMPRESSOR AR 170PCM 40CV (CP) | H | 0.3317 | 108.8446 | 5 | 37.9089
30808 | COMPRESSOR AR 170PCM 40CV (CF) | H | 0.107 | 23.9058 | 5 | 2.6858
03.005.0023-0 | ESCAVACAO A FOGO EM MATERIAL DE 2ªCATEGORIA(MOLEDO OU ROCHA | M3 |  | 153.85
DECOMPOSTA)EM TALUDES,VALA/CAVA,ENTRE 4,50 E 6,00M DE PROFUN
DIDADE,SENDO A PERFURACAO A AR COMPRIMIDO,INCLUSIVE EMPILHAM
ENTO DO MATERIAL PARA REMOCAO
01099 | COMPRESSOR AR 170PCM 40CV (CP) | H | 0.341 | 108.8446 | 5 | 38.9718
01100 | COMPRESSOR AR 170PCM 40CV (CF) | H | 0.11 | 23.9058 | 5 | 2.7611
01161 | PERFURATRIZ DE 26KG DE PESO (PARA USO SUBTERRANEO),EXCLUSIVE | H | 0.682 | 4.0564 | 5 | 2.9048
OPERADOR,BROCA E MANGUEIRA (CP)
01162 | PERFURATRIZ DE 26KG DE PESO (PARA USO SUBTERRANEO),EXCLUSIVE | H | 0.22 | 2.7042 | 5 | 0.6247
OPERADOR,BROCA E MANGUEIRA (CI)
01570 | BROCA COM PONTA DE METAL DURO (WIDIA), COM HASTE DE 7/8", SE | UN | 0.0132 | 630 | 5 | 8.7318
RIE 12, DE (1600X39)MM
01571 | BROCA COM PONTA DE METAL DURO (WIDIA), COM HASTE DE 7/8", SE | UN | 0.0013 | 1030.66 | 5 | 1.4069
RIE 12, DE (3200X37)MM
01941 | MAO-DE-OBRA DE MARROEIRO, INCLUSIVE ENCARGOS SOCIAIS | H | 0.451 | 26.73 | 8.15 | 13.0377
01969 | MAO-DE-OBRA DE OPERADOR DE MAQUINAS AUX. (COMPRESSOR, ROLO C | H | 0.451 | 26.73 | 8.15 | 13.0377
OMPACTADOR LEVE...), INCLUSIVE ENCARGOS SOCIAIS
01987 | MAO-DE-OBRA DE BLASTER, INCLUSIVE ENCARGOS SOCIAIS | H | 0.451 | 36.94 | 8.15 | 18.0177
01989 | MAO-DE-OBRA DE CAVOUQUEIRO, INCLUSIVE ENCARGOS SOCIAIS | H | 0.902 | 26.73 | 8.15 | 26.0755
01999 | MAO-DE-OBRA DE SERVENTE DA CONSTRUCAO CIVIL, INCLUSIVE ENCAR | H | 1.353 | 19.33 | 8.15 | 28.285
GOS SOCIAIS
03.005.0023-A | ESCAVACAO A FOGO EM MATERIAL DE 2ªCATEGORIA(MOLEDO OU ROCHA | M3 |  | 140.7
DECOMPOSTA)EM TALUDES,VALA/CAVA,ENTRE 4,50 E 6,00M DE PROFUN
DIDADE,SENDO A PERFURACAO A AR COMPRIMIDO,INCLUSIVE EMPILHAM
ENTO DO MATERIAL PARA REMOCAO
01570 | BROCA COM PONTA DE METAL DURO (WIDIA), COM HASTE DE 7/8", SE | UN | 0.0132 | 630 | 5 | 8.7318
RIE 12, DE (1600X39)MM
01571 | BROCA COM PONTA DE METAL DURO (WIDIA), COM HASTE DE 7/8", SE | UN | 0.0013 | 1030.66 | 5 | 1.4069
RIE 12, DE (3200X37)MM
20038 | MAO-DE-OBRA DE BLASTER, INCLUSIVE ENCARGOS SOCIAIS DESONERAD | H | 0.451 | 32.01 | 8.15 | 15.6131
OS
20047 | MAO-DE-OBRA DE CAVOUQUEIRO, INCLUSIVE ENCARGOS SOCIAIS DESON | H | 0.902 | 23.16 | 8.15 | 22.5929
ERADOS
20093 | MAO-DE-OBRA DE MARROEIRO, INCLUSIVE ENCARGOS SOCIAIS DESONER | H | 0.451 | 23.16 | 8.15 | 11.2964
ADOS
20112 | MAO-DE-OBRA DE OPERADOR DE MAQUINAS AUX. (COMPRESSOR, ROLO C | H | 0.451 | 23.16 | 8.15 | 11.2964
OMPACTADOR LEVE...), INCLUSIVE ENCARGOS SOCIAIS DESONERADOS
20132 | MAO-DE-OBRA DE SERVENTE DA CONSTRUCAO CIVIL, INCLUSIVE ENCAR | H | 1.353 | 16.75 | 8.15 | 24.5098
GOS SOCIAIS DESONERADOS
30610 | PERFURATRIZ DE 26KG DE PESO (PARA USO SUBTERRANEO),EXCLUSIVE | H | 0.682 | 4.0564 | 5 | 2.9048
OPERADOR,BROCA E MANGUEIRA (CP)
30611 | PERFURATRIZ DE 26KG DE PESO (PARA USO SUBTERRANEO),EXCLUSIVE | H | 0.22 | 2.7042 | 5 | 0.6247
OPERADOR,BROCA E MANGUEIRA (CI)
30807 | COMPRESSOR AR 170PCM 40CV (CP) | H | 0.341 | 108.8446 | 5 | 38.9718
30808 | COMPRESSOR AR 170PCM 40CV (CF) | H | 0.11 | 23.9058 | 5 | 2.7611
03.005.0024-0 | ESCAVACAO A FOGO EM MATERIAL DE 2ªCATEGORIA(MOLEDO OU ROCHA | M3 |  | 160.89
DECOMPOSTA)EM TALUDES,VALA/CAVA,ENTRE 6,00 E 7,50M DE PROFUN
DIDADE,SENDO A PERFURACAO A AR COMPRIMIDO,INCLUSIVE EMPILHAM
ENTO DO MATERIAL PARA REMOCAO
01099 | COMPRESSOR AR 170PCM 40CV (CP) | H | 0.3565 | 108.8446 | 5 | 40.7433
01100 | COMPRESSOR AR 170PCM 40CV (CF) | H | 0.115 | 23.9058 | 5 | 2.8866
01161 | PERFURATRIZ DE 26KG DE PESO (PARA USO SUBTERRANEO),EXCLUSIVE | H | 0.713 | 4.0564 | 5 | 3.0368
OPERADOR,BROCA E MANGUEIRA (CP)
01162 | PERFURATRIZ DE 26KG DE PESO (PARA USO SUBTERRANEO),EXCLUSIVE | H | 0.23 | 2.7042 | 5 | 0.6531
OPERADOR,BROCA E MANGUEIRA (CI)
01570 | BROCA COM PONTA DE METAL DURO (WIDIA), COM HASTE DE 7/8", SE | UN | 0.0138 | 630 | 5 | 9.1287
RIE 12, DE (1600X39)MM
01571 | BROCA COM PONTA DE METAL DURO (WIDIA), COM HASTE DE 7/8", SE | UN | 0.0014 | 1030.66 | 5 | 1.5151
RIE 12, DE (3200X37)MM
01941 | MAO-DE-OBRA DE MARROEIRO, INCLUSIVE ENCARGOS SOCIAIS | H | 0.4715 | 26.73 | 8.15 | 13.6304
01969 | MAO-DE-OBRA DE OPERADOR DE MAQUINAS AUX. (COMPRESSOR, ROLO C | H | 0.4715 | 26.73 | 8.15 | 13.6304
OMPACTADOR LEVE...), INCLUSIVE ENCARGOS SOCIAIS
01987 | MAO-DE-OBRA DE BLASTER, INCLUSIVE ENCARGOS SOCIAIS | H | 0.4715 | 36.94 | 8.15 | 18.8367
01989 | MAO-DE-OBRA DE CAVOUQUEIRO, INCLUSIVE ENCARGOS SOCIAIS | H | 0.943 | 26.73 | 8.15 | 27.2607
01999 | MAO-DE-OBRA DE SERVENTE DA CONSTRUCAO CIVIL, INCLUSIVE ENCAR | H | 1.4145 | 19.33 | 8.15 | 29.5707
GOS SOCIAIS
03.005.0024-A | ESCAVACAO A FOGO EM MATERIAL DE 2ªCATEGORIA(MOLEDO OU ROCHA | M3 |  | 147.14
DECOMPOSTA)EM TALUDES,VALA/CAVA,ENTRE 6,00 E 7,50M DE PROFUN
DIDADE,SENDO A PERFURACAO A AR COMPRIMIDO,INCLUSIVE EMPILHAM
ENTO DO MATERIAL PARA REMOCAO
01570 | BROCA COM PONTA DE METAL DURO (WIDIA), COM HASTE DE 7/8", SE | UN | 0.0138 | 630 | 5 | 9.1287
RIE 12, DE (1600X39)MM
01571 | BROCA COM PONTA DE METAL DURO (WIDIA), COM HASTE DE 7/8", SE | UN | 0.0014 | 1030.66 | 5 | 1.5151
RIE 12, DE (3200X37)MM
20038 | MAO-DE-OBRA DE BLASTER, INCLUSIVE ENCARGOS SOCIAIS DESONERAD | H | 0.4715 | 32.01 | 8.15 | 16.3228
OS
20047 | MAO-DE-OBRA DE CAVOUQUEIRO, INCLUSIVE ENCARGOS SOCIAIS DESON | H | 0.943 | 23.16 | 8.15 | 23.6198
ERADOS
20093 | MAO-DE-OBRA DE MARROEIRO, INCLUSIVE ENCARGOS SOCIAIS DESONER | H | 0.4715 | 23.16 | 8.15 | 11.8099
ADOS
20112 | MAO-DE-OBRA DE OPERADOR DE MAQUINAS AUX. (COMPRESSOR, ROLO C | H | 0.4715 | 23.16 | 8.15 | 11.8099
OMPACTADOR LEVE...), INCLUSIVE ENCARGOS SOCIAIS DESONERADOS
20132 | MAO-DE-OBRA DE SERVENTE DA CONSTRUCAO CIVIL, INCLUSIVE ENCAR | H | 1.4145 | 16.75 | 8.15 | 25.6238
GOS SOCIAIS DESONERADOS
30610 | PERFURATRIZ DE 26KG DE PESO (PARA USO SUBTERRANEO),EXCLUSIVE | H | 0.713 | 4.0564 | 5 | 3.0368
OPERADOR,BROCA E MANGUEIRA (CP)
30611 | PERFURATRIZ DE 26KG DE PESO (PARA USO SUBTERRANEO),EXCLUSIVE | H | 0.23 | 2.7042 | 5 | 0.6531
OPERADOR,BROCA E MANGUEIRA (CI)
30807 | COMPRESSOR AR 170PCM 40CV (CP) | H | 0.3565 | 108.8446 | 5 | 40.7433
30808 | COMPRESSOR AR 170PCM 40CV (CF) | H | 0.115 | 23.9058 | 5 | 2.8866
03.005.0025-0 | ESCAVACAO A FOGO EM MATERIAL DE 3ªCATEGORIA(ROCHA VIVA),A CE | M3 |  | 97.14
U ABERTO,SENDO A PERFURACAO A AR COMPRIMIDO,INCLUSIVE TRANSP
ORTE A 50,00M,COM TRATOR COM LAMINA
00223 | BROCA COM PONTA DE METAL DURO (WIDIA), COM HASTE DE 7/8", SE | UN | 0.00093 | 426.8 | 20 | 0.4763
RIE 12, DE (0800X40)MM
00280 | BROCA COM PONTA DE METAL DURO (WIDIA), COM HASTE DE 7/8", SE | UN | 0.00093 | 948.15 | 20 | 1.0581
RIE 12, DE (2400X38)MM
01108 | COMPRESSOR AR 668PCM 175CV (CP) | H | 0.1 | 299.7341 | 80 | 53.9521
01161 | PERFURATRIZ DE 26KG DE PESO (PARA USO SUBTERRANEO),EXCLUSIVE | H | 0.296 | 4.0564 | 80 | 2.1612
OPERADOR,BROCA E MANGUEIRA (CP)
01162 | PERFURATRIZ DE 26KG DE PESO (PARA USO SUBTERRANEO),EXCLUSIVE | H | 0.004 | 2.7042 | 80 | 0.0195
OPERADOR,BROCA E MANGUEIRA (CI)
01222 | TRATOR ESTEIRAS C/LAMINA 2500KG (CP) | H | 0.03233 | 562.014 | 20 | 21.8039
01224 | TRATOR ESTEIRAS C/LAMINA 2500KG (CI) | H | 0.001 | 188.02 | 20 | 0.2256
01553 | MANGUEIRA PARA AR COMPRIMIDO, COM 2 LONAS, DE 3/4" | M | 0.001 | 8.9327 | 80 | 0.0161
01570 | BROCA COM PONTA DE METAL DURO (WIDIA), COM HASTE DE 7/8", SE | UN | 0.00093 | 630 | 20 | 0.7031
RIE 12, DE (1600X39)MM
01922 | MAO-DE-OBRA DE MARTELETEIRO, INCLUSIVE ENCARGOS SOCIAIS | H | 0.1333 | 26.73 | 38 | 4.9171
01969 | MAO-DE-OBRA DE OPERADOR DE MAQUINAS AUX. (COMPRESSOR, ROLO C | H | 0.0333 | 26.73 | 38 | 1.2284
OMPACTADOR LEVE...), INCLUSIVE ENCARGOS SOCIAIS
01987 | MAO-DE-OBRA DE BLASTER, INCLUSIVE ENCARGOS SOCIAIS | H | 0.0333 | 36.94 | 38 | 1.6975
01999 | MAO-DE-OBRA DE SERVENTE DA CONSTRUCAO CIVIL, INCLUSIVE ENCAR | H | 0.3333 | 19.33 | 38 | 8.8909
GOS SOCIAIS
03.005.0025-A | ESCAVACAO A FOGO EM MATERIAL DE 3ªCATEGORIA(ROCHA VIVA),A CE | M3 |  | 94.75
U ABERTO,SENDO A PERFURACAO A AR COMPRIMIDO,INCLUSIVE TRANSP
ORTE A 50,00M,COM TRATOR COM LAMINA
00223 | BROCA COM PONTA DE METAL DURO (WIDIA), COM HASTE DE 7/8", SE | UN | 0.00093 | 426.8 | 20 | 0.4763
RIE 12, DE (0800X40)MM
00280 | BROCA COM PONTA DE METAL DURO (WIDIA), COM HASTE DE 7/8", SE | UN | 0.00093 | 948.15 | 20 | 1.0581
RIE 12, DE (2400X38)MM
01553 | MANGUEIRA PARA AR COMPRIMIDO, COM 2 LONAS, DE 3/4" | M | 0.001 | 8.9327 | 80 | 0.0161
01570 | BROCA COM PONTA DE METAL DURO (WIDIA), COM HASTE DE 7/8", SE | UN | 0.00093 | 630 | 20 | 0.7031
RIE 12, DE (1600X39)MM
20038 | MAO-DE-OBRA DE BLASTER, INCLUSIVE ENCARGOS SOCIAIS DESONERAD | H | 0.0333 | 32.01 | 38 | 1.471
OS
20094 | MAO-DE-OBRA DE MARTELETEIRO, INCLUSIVE ENCARGOS SOCIAIS DESO | H | 0.1333 | 23.16 | 38 | 4.2604
NERADOS
20112 | MAO-DE-OBRA DE OPERADOR DE MAQUINAS AUX. (COMPRESSOR, ROLO C | H | 0.0333 | 23.16 | 38 | 1.0643
OMPACTADOR LEVE...), INCLUSIVE ENCARGOS SOCIAIS DESONERADOS
20132 | MAO-DE-OBRA DE SERVENTE DA CONSTRUCAO CIVIL, INCLUSIVE ENCAR | H | 0.3333 | 16.75 | 38 | 7.7042
GOS SOCIAIS DESONERADOS
30577 | TRATOR ESTEIRAS C/LAMINA 2500KG (CP) | H | 0.03233 | 558.004 | 20 | 21.6483
30579 | TRATOR ESTEIRAS C/LAMINA 2500KG (CI) | H | 0.001 | 184.01 | 20 | 0.2208
30610 | PERFURATRIZ DE 26KG DE PESO (PARA USO SUBTERRANEO),EXCLUSIVE | H | 0.296 | 4.0564 | 80 | 2.1612
OPERADOR,BROCA E MANGUEIRA (CP)
30611 | PERFURATRIZ DE 26KG DE PESO (PARA USO SUBTERRANEO),EXCLUSIVE | H | 0.004 | 2.7042 | 80 | 0.0195
OPERADOR,BROCA E MANGUEIRA (CI)
30816 | COMPRESSOR AR 668PCM 175CV (CP) | H | 0.1 | 299.7341 | 80 | 53.9521
03.005.0026-0 | ESCAVACAO A FOGO EM MATERIAL DE 3ªCATEGORIA(ROCHA VIVA),A CE | M3 |  | 137.32
U ABERTO,SENDO A PERFURACAO A AR COMPRIMIDO,INCLUSIVE TRANSP
ORTE A 100,00M,COM TRATOR COM LAMINA
00223 | BROCA COM PONTA DE METAL DURO (WIDIA), COM HASTE DE 7/8", SE | UN | 0.00093 | 426.8 | 20 | 0.4763
RIE 12, DE (0800X40)MM
00280 | BROCA COM PONTA DE METAL DURO (WIDIA), COM HASTE DE 7/8", SE | UN | 0.00093 | 948.15 | 20 | 1.0581
RIE 12, DE (2400X38)MM
01108 | COMPRESSOR AR 668PCM 175CV (CP) | H | 0.13333 | 299.7341 | 80 | 71.9344
01161 | PERFURATRIZ DE 26KG DE PESO (PARA USO SUBTERRANEO),EXCLUSIVE | H | 0.296 | 4.0564 | 80 | 2.1612
OPERADOR,BROCA E MANGUEIRA (CP)
01162 | PERFURATRIZ DE 26KG DE PESO (PARA USO SUBTERRANEO),EXCLUSIVE | H | 0.037 | 2.7042 | 80 | 0.1801
OPERADOR,BROCA E MANGUEIRA (CI)
01222 | TRATOR ESTEIRAS C/LAMINA 2500KG (CP) | H | 0.064666 | 562.014 | 20 | 43.6118
01224 | TRATOR ESTEIRAS C/LAMINA 2500KG (CI) | H | 0.002 | 188.02 | 20 | 0.4512
01553 | MANGUEIRA PARA AR COMPRIMIDO, COM 2 LONAS, DE 3/4" | M | 0.001 | 8.9327 | 80 | 0.0161
01570 | BROCA COM PONTA DE METAL DURO (WIDIA), COM HASTE DE 7/8", SE | UN | 0.00093 | 630 | 20 | 0.7031
RIE 12, DE (1600X39)MM
01922 | MAO-DE-OBRA DE MARTELETEIRO, INCLUSIVE ENCARGOS SOCIAIS | H | 0.1333 | 26.73 | 38 | 4.9171
01969 | MAO-DE-OBRA DE OPERADOR DE MAQUINAS AUX. (COMPRESSOR, ROLO C | H | 0.0333 | 26.73 | 38 | 1.2284
OMPACTADOR LEVE...), INCLUSIVE ENCARGOS SOCIAIS
01987 | MAO-DE-OBRA DE BLASTER, INCLUSIVE ENCARGOS SOCIAIS | H | 0.0333 | 36.94 | 38 | 1.6975
01999 | MAO-DE-OBRA DE SERVENTE DA CONSTRUCAO CIVIL, INCLUSIVE ENCAR | H | 0.3333 | 19.33 | 38 | 8.8909
GOS SOCIAIS
03.005.0026-A | ESCAVACAO A FOGO EM MATERIAL DE 3ªCATEGORIA(ROCHA VIVA),A CE | M3 |  | 134.77
U ABERTO,SENDO A PERFURACAO A AR COMPRIMIDO,INCLUSIVE TRANSP
ORTE A 100,00M,COM TRATOR COM LAMINA
00223 | BROCA COM PONTA DE METAL DURO (WIDIA), COM HASTE DE 7/8", SE | UN | 0.00093 | 426.8 | 20 | 0.4763
RIE 12, DE (0800X40)MM
00280 | BROCA COM PONTA DE METAL DURO (WIDIA), COM HASTE DE 7/8", SE | UN | 0.00093 | 948.15 | 20 | 1.0581
RIE 12, DE (2400X38)MM
01553 | MANGUEIRA PARA AR COMPRIMIDO, COM 2 LONAS, DE 3/4" | M | 0.001 | 8.9327 | 80 | 0.0161
01570 | BROCA COM PONTA DE METAL DURO (WIDIA), COM HASTE DE 7/8", SE | UN | 0.00093 | 630 | 20 | 0.7031
RIE 12, DE (1600X39)MM
20038 | MAO-DE-OBRA DE BLASTER, INCLUSIVE ENCARGOS SOCIAIS DESONERAD | H | 0.0333 | 32.01 | 38 | 1.471
OS
20094 | MAO-DE-OBRA DE MARTELETEIRO, INCLUSIVE ENCARGOS SOCIAIS DESO | H | 0.1333 | 23.16 | 38 | 4.2604
NERADOS
20112 | MAO-DE-OBRA DE OPERADOR DE MAQUINAS AUX. (COMPRESSOR, ROLO C | H | 0.0333 | 23.16 | 38 | 1.0643
OMPACTADOR LEVE...), INCLUSIVE ENCARGOS SOCIAIS DESONERADOS
20132 | MAO-DE-OBRA DE SERVENTE DA CONSTRUCAO CIVIL, INCLUSIVE ENCAR | H | 0.3333 | 16.75 | 38 | 7.7042
GOS SOCIAIS DESONERADOS
30577 | TRATOR ESTEIRAS C/LAMINA 2500KG (CP) | H | 0.064666 | 558.004 | 20 | 43.3007
30579 | TRATOR ESTEIRAS C/LAMINA 2500KG (CI) | H | 0.002 | 184.01 | 20 | 0.4416
30610 | PERFURATRIZ DE 26KG DE PESO (PARA USO SUBTERRANEO),EXCLUSIVE | H | 0.296 | 4.0564 | 80 | 2.1612
OPERADOR,BROCA E MANGUEIRA (CP)
30611 | PERFURATRIZ DE 26KG DE PESO (PARA USO SUBTERRANEO),EXCLUSIVE | H | 0.037 | 2.7042 | 80 | 0.1801
OPERADOR,BROCA E MANGUEIRA (CI)
30816 | COMPRESSOR AR 668PCM 175CV (CP) | H | 0.13333 | 299.7341 | 80 | 71.9344
03.005.0030-1 | ESCAVACAO A FOGO EM MATERIAL DE 3ªCATEGORIA(ROCHA VIVA)EM TA | M3 |  | 163.33
LUDES,VALA/CAVA,ATE 1,50M DE PROFUNDIDADE,SENDO A PERFURACAO
A AR COMPRIMIDO,INCLUSIVE EMPILHAMENDO DO MATERIAL PARA REM
OCAO
01099 | COMPRESSOR AR 170PCM 40CV (CP) | H | 0.4 | 108.8446 | 5 | 45.7147
01100 | COMPRESSOR AR 170PCM 40CV (CF) | H | 0.13 | 23.9058 | 5 | 3.2631
01161 | PERFURATRIZ DE 26KG DE PESO (PARA USO SUBTERRANEO),EXCLUSIVE | H | 0.8 | 4.0564 | 5 | 3.4074
OPERADOR,BROCA E MANGUEIRA (CP)
01162 | PERFURATRIZ DE 26KG DE PESO (PARA USO SUBTERRANEO),EXCLUSIVE | H | 0.26 | 2.7042 | 5 | 0.7382
OPERADOR,BROCA E MANGUEIRA (CI)
01570 | BROCA COM PONTA DE METAL DURO (WIDIA), COM HASTE DE 7/8", SE | UN | 0.0125 | 630 | 5 | 8.2688
RIE 12, DE (1600X39)MM
01571 | BROCA COM PONTA DE METAL DURO (WIDIA), COM HASTE DE 7/8", SE | UN | 0.00125 | 1030.66 | 5 | 1.3527
RIE 12, DE (3200X37)MM
01969 | MAO-DE-OBRA DE OPERADOR DE MAQUINAS AUX. (COMPRESSOR, ROLO C | H | 0.53 | 26.73 | 8.15 | 15.3215
OMPACTADOR LEVE...), INCLUSIVE ENCARGOS SOCIAIS
01987 | MAO-DE-OBRA DE BLASTER, INCLUSIVE ENCARGOS SOCIAIS | H | 0.53 | 36.94 | 8.15 | 21.1738
01989 | MAO-DE-OBRA DE CAVOUQUEIRO, INCLUSIVE ENCARGOS SOCIAIS | H | 1.06 | 26.73 | 8.15 | 30.643
01999 | MAO-DE-OBRA DE SERVENTE DA CONSTRUCAO CIVIL, INCLUSIVE ENCAR | H | 1.6 | 19.33 | 8.15 | 33.4486
GOS SOCIAIS
03.005.0030-B | ESCAVACAO A FOGO EM MATERIAL DE 3ªCATEGORIA(ROCHA VIVA)EM TA | M3 |  | 149.9
LUDES,VALA/CAVA,ATE 1,50M DE PROFUNDIDADE,SENDO A PERFURACAO
A AR COMPRIMIDO,INCLUSIVE EMPILHAMENDO DO MATERIAL PARA REM
OCAO
01570 | BROCA COM PONTA DE METAL DURO (WIDIA), COM HASTE DE 7/8", SE | UN | 0.0125 | 630 | 5 | 8.2688
RIE 12, DE (1600X39)MM
01571 | BROCA COM PONTA DE METAL DURO (WIDIA), COM HASTE DE 7/8", SE | UN | 0.00125 | 1030.66 | 5 | 1.3527
RIE 12, DE (3200X37)MM
20038 | MAO-DE-OBRA DE BLASTER, INCLUSIVE ENCARGOS SOCIAIS DESONERAD | H | 0.53 | 32.01 | 8.15 | 18.348
OS
20047 | MAO-DE-OBRA DE CAVOUQUEIRO, INCLUSIVE ENCARGOS SOCIAIS DESON | H | 1.06 | 23.16 | 8.15 | 26.5504
ERADOS
20112 | MAO-DE-OBRA DE OPERADOR DE MAQUINAS AUX. (COMPRESSOR, ROLO C | H | 0.53 | 23.16 | 8.15 | 13.2752
OMPACTADOR LEVE...), INCLUSIVE ENCARGOS SOCIAIS DESONERADOS
20132 | MAO-DE-OBRA DE SERVENTE DA CONSTRUCAO CIVIL, INCLUSIVE ENCAR | H | 1.6 | 16.75 | 8.15 | 28.9842
GOS SOCIAIS DESONERADOS
30610 | PERFURATRIZ DE 26KG DE PESO (PARA USO SUBTERRANEO),EXCLUSIVE | H | 0.8 | 4.0564 | 5 | 3.4074
OPERADOR,BROCA E MANGUEIRA (CP)
30611 | PERFURATRIZ DE 26KG DE PESO (PARA USO SUBTERRANEO),EXCLUSIVE | H | 0.26 | 2.7042 | 5 | 0.7382
OPERADOR,BROCA E MANGUEIRA (CI)
30807 | COMPRESSOR AR 170PCM 40CV (CP) | H | 0.4 | 108.8446 | 5 | 45.7147
30808 | COMPRESSOR AR 170PCM 40CV (CF) | H | 0.13 | 23.9058 | 5 | 3.2631
03.005.0031-0 | ESCAVACAO A FOGO EM MATERIAL DE 3ªCATEGORIA(ROCHA VIVA)EM TA | M3 |  | 168.25
LUDES,VALA/CAVA,ENTRE 1,50 E 3,00M DE PROFUNDIDADE,SENDO A P
ERFURACAO A AR COMPRIMIDO,INCLUSIVE EMPILHAMENTO DO MATERIAL
PARA REMOCAO
01099 | COMPRESSOR AR 170PCM 40CV (CP) | H | 0.412 | 108.8446 | 5 | 47.0862
01100 | COMPRESSOR AR 170PCM 40CV (CF) | H | 0.1339 | 23.9058 | 5 | 3.361
01161 | PERFURATRIZ DE 26KG DE PESO (PARA USO SUBTERRANEO),EXCLUSIVE | H | 0.824 | 4.0564 | 5 | 3.5096
OPERADOR,BROCA E MANGUEIRA (CP)
01162 | PERFURATRIZ DE 26KG DE PESO (PARA USO SUBTERRANEO),EXCLUSIVE | H | 0.2678 | 2.7042 | 5 | 0.7604
OPERADOR,BROCA E MANGUEIRA (CI)
01570 | BROCA COM PONTA DE METAL DURO (WIDIA), COM HASTE DE 7/8", SE | UN | 0.0129 | 630 | 5 | 8.5334
RIE 12, DE (1600X39)MM
01571 | BROCA COM PONTA DE METAL DURO (WIDIA), COM HASTE DE 7/8", SE | UN | 0.00129 | 1030.66 | 5 | 1.396
RIE 12, DE (3200X37)MM
01969 | MAO-DE-OBRA DE OPERADOR DE MAQUINAS AUX. (COMPRESSOR, ROLO C | H | 0.5459 | 26.73 | 8.15 | 15.7811
OMPACTADOR LEVE...), INCLUSIVE ENCARGOS SOCIAIS
01987 | MAO-DE-OBRA DE BLASTER, INCLUSIVE ENCARGOS SOCIAIS | H | 0.5459 | 36.94 | 8.15 | 21.809
01989 | MAO-DE-OBRA DE CAVOUQUEIRO, INCLUSIVE ENCARGOS SOCIAIS | H | 1.0918 | 26.73 | 8.15 | 31.5623
01999 | MAO-DE-OBRA DE SERVENTE DA CONSTRUCAO CIVIL, INCLUSIVE ENCAR | H | 1.648 | 19.33 | 8.15 | 34.4521
GOS SOCIAIS
03.005.0031-A | ESCAVACAO A FOGO EM MATERIAL DE 3ªCATEGORIA(ROCHA VIVA)EM TA | M3 |  | 154.41
LUDES,VALA/CAVA,ENTRE 1,50 E 3,00M DE PROFUNDIDADE,SENDO A P
ERFURACAO A AR COMPRIMIDO,INCLUSIVE EMPILHAMENTO DO MATERIAL
PARA REMOCAO
01570 | BROCA COM PONTA DE METAL DURO (WIDIA), COM HASTE DE 7/8", SE | UN | 0.0129 | 630 | 5 | 8.5334
RIE 12, DE (1600X39)MM
01571 | BROCA COM PONTA DE METAL DURO (WIDIA), COM HASTE DE 7/8", SE | UN | 0.00129 | 1030.66 | 5 | 1.396
RIE 12, DE (3200X37)MM
20038 | MAO-DE-OBRA DE BLASTER, INCLUSIVE ENCARGOS SOCIAIS DESONERAD | H | 0.5459 | 32.01 | 8.15 | 18.8984
OS
20047 | MAO-DE-OBRA DE CAVOUQUEIRO, INCLUSIVE ENCARGOS SOCIAIS DESON | H | 1.0918 | 23.16 | 8.15 | 27.3469
ERADOS
20112 | MAO-DE-OBRA DE OPERADOR DE MAQUINAS AUX. (COMPRESSOR, ROLO C | H | 0.5459 | 23.16 | 8.15 | 13.6735
OMPACTADOR LEVE...), INCLUSIVE ENCARGOS SOCIAIS DESONERADOS
20132 | MAO-DE-OBRA DE SERVENTE DA CONSTRUCAO CIVIL, INCLUSIVE ENCAR | H | 1.648 | 16.75 | 8.15 | 29.8537
GOS SOCIAIS DESONERADOS
30610 | PERFURATRIZ DE 26KG DE PESO (PARA USO SUBTERRANEO),EXCLUSIVE | H | 0.824 | 4.0564 | 5 | 3.5096
OPERADOR,BROCA E MANGUEIRA (CP)
30611 | PERFURATRIZ DE 26KG DE PESO (PARA USO SUBTERRANEO),EXCLUSIVE | H | 0.2678 | 2.7042 | 5 | 0.7604
OPERADOR,BROCA E MANGUEIRA (CI)
30807 | COMPRESSOR AR 170PCM 40CV (CP) | H | 0.412 | 108.8446 | 5 | 47.0862
30808 | COMPRESSOR AR 170PCM 40CV (CF) | H | 0.1339 | 23.9058 | 5 | 3.361
03.005.0032-0 | ESCAVACAO A FOGO EM MATERIAL DE 3ªCATEGORIA(ROCHA VIVA)EM TA | M3 |  | 174.78
LUDES,VALA/CAVA,ENTRE 3,00 E 4,50M DE PROFUNDIDADE,SENDO A P
ERFURACAO A AR COMPRIMIDO,INCLUSIVE EMPILHAMENTO DO MATERIAL
PARA REMOCAO
01099 | COMPRESSOR AR 170PCM 40CV (CP) | H | 0.428 | 108.8446 | 5 | 48.9148
01100 | COMPRESSOR AR 170PCM 40CV (CF) | H | 0.1391 | 23.9058 | 5 | 3.4916
01161 | PERFURATRIZ DE 26KG DE PESO (PARA USO SUBTERRANEO),EXCLUSIVE | H | 0.856 | 4.0564 | 5 | 3.6459
OPERADOR,BROCA E MANGUEIRA (CP)
01162 | PERFURATRIZ DE 26KG DE PESO (PARA USO SUBTERRANEO),EXCLUSIVE | H | 0.2782 | 2.7042 | 5 | 0.7899
OPERADOR,BROCA E MANGUEIRA (CI)
01570 | BROCA COM PONTA DE METAL DURO (WIDIA), COM HASTE DE 7/8", SE | UN | 0.0134 | 630 | 5 | 8.8641
RIE 12, DE (1600X39)MM
01571 | BROCA COM PONTA DE METAL DURO (WIDIA), COM HASTE DE 7/8", SE | UN | 0.00134 | 1030.66 | 5 | 1.4501
RIE 12, DE (3200X37)MM
01969 | MAO-DE-OBRA DE OPERADOR DE MAQUINAS AUX. (COMPRESSOR, ROLO C | H | 0.5671 | 26.73 | 8.15 | 16.394
OMPACTADOR LEVE...), INCLUSIVE ENCARGOS SOCIAIS
01987 | MAO-DE-OBRA DE BLASTER, INCLUSIVE ENCARGOS SOCIAIS | H | 0.5671 | 36.94 | 8.15 | 22.656
01989 | MAO-DE-OBRA DE CAVOUQUEIRO, INCLUSIVE ENCARGOS SOCIAIS | H | 1.1342 | 26.73 | 8.15 | 32.788
01999 | MAO-DE-OBRA DE SERVENTE DA CONSTRUCAO CIVIL, INCLUSIVE ENCAR | H | 1.712 | 19.33 | 8.15 | 35.79
GOS SOCIAIS
03.005.0032-A | ESCAVACAO A FOGO EM MATERIAL DE 3ªCATEGORIA(ROCHA VIVA)EM TA | M3 |  | 160.41
LUDES,VALA/CAVA,ENTRE 3,00 E 4,50M DE PROFUNDIDADE,SENDO A P
ERFURACAO A AR COMPRIMIDO,INCLUSIVE EMPILHAMENTO DO MATERIAL
PARA REMOCAO
01570 | BROCA COM PONTA DE METAL DURO (WIDIA), COM HASTE DE 7/8", SE | UN | 0.0134 | 630 | 5 | 8.8641
RIE 12, DE (1600X39)MM
01571 | BROCA COM PONTA DE METAL DURO (WIDIA), COM HASTE DE 7/8", SE | UN | 0.00134 | 1030.66 | 5 | 1.4501
RIE 12, DE (3200X37)MM
20038 | MAO-DE-OBRA DE BLASTER, INCLUSIVE ENCARGOS SOCIAIS DESONERAD | H | 0.5671 | 32.01 | 8.15 | 19.6323
OS
20047 | MAO-DE-OBRA DE CAVOUQUEIRO, INCLUSIVE ENCARGOS SOCIAIS DESON | H | 1.1342 | 23.16 | 8.15 | 28.4089
ERADOS
20112 | MAO-DE-OBRA DE OPERADOR DE MAQUINAS AUX. (COMPRESSOR, ROLO C | H | 0.5671 | 23.16 | 8.15 | 14.2045
OMPACTADOR LEVE...), INCLUSIVE ENCARGOS SOCIAIS DESONERADOS
20132 | MAO-DE-OBRA DE SERVENTE DA CONSTRUCAO CIVIL, INCLUSIVE ENCAR | H | 1.712 | 16.75 | 8.15 | 31.0131
GOS SOCIAIS DESONERADOS
30610 | PERFURATRIZ DE 26KG DE PESO (PARA USO SUBTERRANEO),EXCLUSIVE | H | 0.856 | 4.0564 | 5 | 3.6459
OPERADOR,BROCA E MANGUEIRA (CP)
30611 | PERFURATRIZ DE 26KG DE PESO (PARA USO SUBTERRANEO),EXCLUSIVE | H | 0.2782 | 2.7042 | 5 | 0.7899
OPERADOR,BROCA E MANGUEIRA (CI)
30807 | COMPRESSOR AR 170PCM 40CV (CP) | H | 0.428 | 108.8446 | 5 | 48.9148
30808 | COMPRESSOR AR 170PCM 40CV (CF) | H | 0.1391 | 23.9058 | 5 | 3.4916
03.005.0033-0 | ESCAVACAO A FOGO EM MATERIAL DE 3ªCATEGORIA(ROCHA VIVA)EM TA | M3 |  | 179.7
LUDES,VALA/CAVA,ENTRE 4,50 E 6,00M DE PROFUNDIDADE,SENDO A P
ERFURACAO A AR COMPRIMIDO,INCLUSIVE EMPILHAMENTO DO MATERIAL
PARA REMOCAO
01099 | COMPRESSOR AR 170PCM 40CV (CP) | H | 0.44 | 108.8446 | 5 | 50.2862
01100 | COMPRESSOR AR 170PCM 40CV (CF) | H | 0.143 | 23.9058 | 5 | 3.5895
01161 | PERFURATRIZ DE 26KG DE PESO (PARA USO SUBTERRANEO),EXCLUSIVE | H | 0.88 | 4.0564 | 5 | 3.7481
OPERADOR,BROCA E MANGUEIRA (CP)
01162 | PERFURATRIZ DE 26KG DE PESO (PARA USO SUBTERRANEO),EXCLUSIVE | H | 0.286 | 2.7042 | 5 | 0.8121
OPERADOR,BROCA E MANGUEIRA (CI)
01570 | BROCA COM PONTA DE METAL DURO (WIDIA), COM HASTE DE 7/8", SE | UN | 0.0138 | 630 | 5 | 9.1287
RIE 12, DE (1600X39)MM
01571 | BROCA COM PONTA DE METAL DURO (WIDIA), COM HASTE DE 7/8", SE | UN | 0.00138 | 1030.66 | 5 | 1.4934
RIE 12, DE (3200X37)MM
01969 | MAO-DE-OBRA DE OPERADOR DE MAQUINAS AUX. (COMPRESSOR, ROLO C | H | 0.583 | 26.73 | 8.15 | 16.8537
OMPACTADOR LEVE...), INCLUSIVE ENCARGOS SOCIAIS
01987 | MAO-DE-OBRA DE BLASTER, INCLUSIVE ENCARGOS SOCIAIS | H | 0.583 | 36.94 | 8.15 | 23.2912
01989 | MAO-DE-OBRA DE CAVOUQUEIRO, INCLUSIVE ENCARGOS SOCIAIS | H | 1.166 | 26.73 | 8.15 | 33.7073
01999 | MAO-DE-OBRA DE SERVENTE DA CONSTRUCAO CIVIL, INCLUSIVE ENCAR | H | 1.76 | 19.33 | 8.15 | 36.7935
GOS SOCIAIS
03.005.0033-A | ESCAVACAO A FOGO EM MATERIAL DE 3ªCATEGORIA(ROCHA VIVA)EM TA | M3 |  | 164.93
LUDES,VALA/CAVA,ENTRE 4,50 E 6,00M DE PROFUNDIDADE,SENDO A P
ERFURACAO A AR COMPRIMIDO,INCLUSIVE EMPILHAMENTO DO MATERIAL
PARA REMOCAO
01570 | BROCA COM PONTA DE METAL DURO (WIDIA), COM HASTE DE 7/8", SE | UN | 0.0138 | 630 | 5 | 9.1287
RIE 12, DE (1600X39)MM
01571 | BROCA COM PONTA DE METAL DURO (WIDIA), COM HASTE DE 7/8", SE | UN | 0.00138 | 1030.66 | 5 | 1.4934
RIE 12, DE (3200X37)MM
20038 | MAO-DE-OBRA DE BLASTER, INCLUSIVE ENCARGOS SOCIAIS DESONERAD | H | 0.583 | 32.01 | 8.15 | 20.1828
OS
20047 | MAO-DE-OBRA DE CAVOUQUEIRO, INCLUSIVE ENCARGOS SOCIAIS DESON | H | 1.166 | 23.16 | 8.15 | 29.2054
ERADOS
20112 | MAO-DE-OBRA DE OPERADOR DE MAQUINAS AUX. (COMPRESSOR, ROLO C | H | 0.583 | 23.16 | 8.15 | 14.6027
OMPACTADOR LEVE...), INCLUSIVE ENCARGOS SOCIAIS DESONERADOS
20132 | MAO-DE-OBRA DE SERVENTE DA CONSTRUCAO CIVIL, INCLUSIVE ENCAR | H | 1.76 | 16.75 | 8.15 | 31.8826
GOS SOCIAIS DESONERADOS
30610 | PERFURATRIZ DE 26KG DE PESO (PARA USO SUBTERRANEO),EXCLUSIVE | H | 0.88 | 4.0564 | 5 | 3.7481
OPERADOR,BROCA E MANGUEIRA (CP)
30611 | PERFURATRIZ DE 26KG DE PESO (PARA USO SUBTERRANEO),EXCLUSIVE | H | 0.286 | 2.7042 | 5 | 0.8121
OPERADOR,BROCA E MANGUEIRA (CI)
30807 | COMPRESSOR AR 170PCM 40CV (CP) | H | 0.44 | 108.8446 | 5 | 50.2862
30808 | COMPRESSOR AR 170PCM 40CV (CF) | H | 0.143 | 23.9058 | 5 | 3.5895
03.005.0034-0 | ESCAVACAO A FOGO EM MATERIAL DE 3ªCATEGORIA(ROCHA VIVA)EM TA | M3 |  | 187.85
LUDES,VALA/CAVA,ENTRE 6,00 E 7,50M DE PROFUNDIDADE,SENDO A P
ERFURACAO A AR COMPRIMIDO,INCLUSIVE EMPILHAMENTO DO MATERIAL
PARA REMOCAO
01099 | COMPRESSOR AR 170PCM 40CV (CP) | H | 0.46 | 108.8446 | 5 | 52.5719
01100 | COMPRESSOR AR 170PCM 40CV (CF) | H | 0.1495 | 23.9058 | 5 | 3.7526
01161 | PERFURATRIZ DE 26KG DE PESO (PARA USO SUBTERRANEO),EXCLUSIVE | H | 0.92 | 4.0564 | 5 | 3.9185
OPERADOR,BROCA E MANGUEIRA (CP)
01162 | PERFURATRIZ DE 26KG DE PESO (PARA USO SUBTERRANEO),EXCLUSIVE | H | 0.299 | 2.7042 | 5 | 0.849
OPERADOR,BROCA E MANGUEIRA (CI)
01570 | BROCA COM PONTA DE METAL DURO (WIDIA), COM HASTE DE 7/8", SE | UN | 0.0144 | 630 | 5 | 9.5256
RIE 12, DE (1600X39)MM
01571 | BROCA COM PONTA DE METAL DURO (WIDIA), COM HASTE DE 7/8", SE | UN | 0.00144 | 1030.66 | 5 | 1.5584
RIE 12, DE (3200X37)MM
01969 | MAO-DE-OBRA DE OPERADOR DE MAQUINAS AUX. (COMPRESSOR, ROLO C | H | 0.6095 | 26.73 | 8.15 | 17.6197
OMPACTADOR LEVE...), INCLUSIVE ENCARGOS SOCIAIS
01987 | MAO-DE-OBRA DE BLASTER, INCLUSIVE ENCARGOS SOCIAIS | H | 0.6095 | 36.94 | 8.15 | 24.3499
01989 | MAO-DE-OBRA DE CAVOUQUEIRO, INCLUSIVE ENCARGOS SOCIAIS | H | 1.219 | 26.73 | 8.15 | 35.2395
01999 | MAO-DE-OBRA DE SERVENTE DA CONSTRUCAO CIVIL, INCLUSIVE ENCAR | H | 1.84 | 19.33 | 8.15 | 38.4659
GOS SOCIAIS
03.005.0034-A | ESCAVACAO A FOGO EM MATERIAL DE 3ªCATEGORIA(ROCHA VIVA)EM TA | M3 |  | 172.4
LUDES,VALA/CAVA,ENTRE 6,00 E 7,50M DE PROFUNDIDADE,SENDO A P
ERFURACAO A AR COMPRIMIDO,INCLUSIVE EMPILHAMENTO DO MATERIAL
PARA REMOCAO
01570 | BROCA COM PONTA DE METAL DURO (WIDIA), COM HASTE DE 7/8", SE | UN | 0.0144 | 630 | 5 | 9.5256
RIE 12, DE (1600X39)MM
01571 | BROCA COM PONTA DE METAL DURO (WIDIA), COM HASTE DE 7/8", SE | UN | 0.00144 | 1030.66 | 5 | 1.5584
RIE 12, DE (3200X37)MM
20038 | MAO-DE-OBRA DE BLASTER, INCLUSIVE ENCARGOS SOCIAIS DESONERAD | H | 0.6095 | 32.01 | 8.15 | 21.1002
OS
20047 | MAO-DE-OBRA DE CAVOUQUEIRO, INCLUSIVE ENCARGOS SOCIAIS DESON | H | 1.219 | 23.16 | 8.15 | 30.533
ERADOS
20112 | MAO-DE-OBRA DE OPERADOR DE MAQUINAS AUX. (COMPRESSOR, ROLO C | H | 0.6095 | 23.16 | 8.15 | 15.2665
OMPACTADOR LEVE...), INCLUSIVE ENCARGOS SOCIAIS DESONERADOS
20132 | MAO-DE-OBRA DE SERVENTE DA CONSTRUCAO CIVIL, INCLUSIVE ENCAR | H | 1.84 | 16.75 | 8.15 | 33.3318
GOS SOCIAIS DESONERADOS
30610 | PERFURATRIZ DE 26KG DE PESO (PARA USO SUBTERRANEO),EXCLUSIVE | H | 0.92 | 4.0564 | 5 | 3.9185
OPERADOR,BROCA E MANGUEIRA (CP)
30611 | PERFURATRIZ DE 26KG DE PESO (PARA USO SUBTERRANEO),EXCLUSIVE | H | 0.299 | 2.7042 | 5 | 0.849
OPERADOR,BROCA E MANGUEIRA (CI)
30807 | COMPRESSOR AR 170PCM 40CV (CP) | H | 0.46 | 108.8446 | 5 | 52.5719
30808 | COMPRESSOR AR 170PCM 40CV (CF) | H | 0.1495 | 23.9058 | 5 | 3.7526
03.005.0038-1 | ESCAVACAO A FOGO EM MATERIAL DE 3ªCATEGORIA(ROCHA VIVA),A CE | M3 |  | 96.56
U ABERTO,SENDO A PERFURACAO A AR COMPRIMIDO,INCLUSIVE CARGA
COM CARREGADOR FRONTAL DE PNEUS DE 3,10M3 E TRATOR DE LAMINA
COM POTENCIA EM TORNO DE 200CV,COM LAMINA
00223 | BROCA COM PONTA DE METAL DURO (WIDIA), COM HASTE DE 7/8", SE | UN | 0.00093 | 426.8 | 20 | 0.4763
RIE 12, DE (0800X40)MM
00280 | BROCA COM PONTA DE METAL DURO (WIDIA), COM HASTE DE 7/8", SE | UN | 0.00093 | 948.15 | 20 | 1.0581
RIE 12, DE (2400X38)MM
01108 | COMPRESSOR AR 668PCM 175CV (CP) | H | 0.1 | 299.7341 | 80 | 53.9521
01161 | PERFURATRIZ DE 26KG DE PESO (PARA USO SUBTERRANEO),EXCLUSIVE | H | 0.296 | 4.0564 | 80 | 2.1612
OPERADOR,BROCA E MANGUEIRA (CP)
01162 | PERFURATRIZ DE 26KG DE PESO (PARA USO SUBTERRANEO),EXCLUSIVE | H | 0.004 | 2.7042 | 80 | 0.0195
OPERADOR,BROCA E MANGUEIRA (CI)
01222 | TRATOR ESTEIRAS C/LAMINA 2500KG (CP) | H | 0.0096666 | 562.014 | 20 | 6.5193
01224 | TRATOR ESTEIRAS C/LAMINA 2500KG (CI) | H | 0.023666 | 188.02 | 20 | 5.3396
01264 | PA CARREGADEIRA,MOTOR DIESEL 170CV,CAPACIDADE RASA 3,1M3 (CP | H | 0.013 | 406.2177 | 20 | 6.337
)
01266 | PA CARREGADEIRA,MOTOR DIESEL 170CV,CAPACIDADE RASA 3,1M3 (CI | H | 0.02 | 135.3749 | 20 | 3.249
)
01553 | MANGUEIRA PARA AR COMPRIMIDO, COM 2 LONAS, DE 3/4" | M | 0.001 | 8.9327 | 80 | 0.0161
01570 | BROCA COM PONTA DE METAL DURO (WIDIA), COM HASTE DE 7/8", SE | UN | 0.00093 | 630 | 20 | 0.7031
RIE 12, DE (1600X39)MM
01922 | MAO-DE-OBRA DE MARTELETEIRO, INCLUSIVE ENCARGOS SOCIAIS | H | 0.1333 | 26.73 | 38 | 4.9171
01969 | MAO-DE-OBRA DE OPERADOR DE MAQUINAS AUX. (COMPRESSOR, ROLO C | H | 0.0333 | 26.73 | 38 | 1.2284
OMPACTADOR LEVE...), INCLUSIVE ENCARGOS SOCIAIS
01987 | MAO-DE-OBRA DE BLASTER, INCLUSIVE ENCARGOS SOCIAIS | H | 0.0333 | 36.94 | 38 | 1.6975
01999 | MAO-DE-OBRA DE SERVENTE DA CONSTRUCAO CIVIL, INCLUSIVE ENCAR | H | 0.3333 | 19.33 | 38 | 8.8909
GOS SOCIAIS
03.005.0038-B | ESCAVACAO A FOGO EM MATERIAL DE 3ªCATEGORIA(ROCHA VIVA),A CE | M3 |  | 94.01
U ABERTO,SENDO A PERFURACAO A AR COMPRIMIDO,INCLUSIVE CARGA
COM CARREGADOR FRONTAL DE PNEUS DE 3,10M3 E TRATOR DE LAMINA
COM POTENCIA EM TORNO DE 200CV,COM LAMINA
00223 | BROCA COM PONTA DE METAL DURO (WIDIA), COM HASTE DE 7/8", SE | UN | 0.00093 | 426.8 | 20 | 0.4763
RIE 12, DE (0800X40)MM
00280 | BROCA COM PONTA DE METAL DURO (WIDIA), COM HASTE DE 7/8", SE | UN | 0.00093 | 948.15 | 20 | 1.0581
RIE 12, DE (2400X38)MM
01553 | MANGUEIRA PARA AR COMPRIMIDO, COM 2 LONAS, DE 3/4" | M | 0.001 | 8.9327 | 80 | 0.0161
01570 | BROCA COM PONTA DE METAL DURO (WIDIA), COM HASTE DE 7/8", SE | UN | 0.00093 | 630 | 20 | 0.7031
RIE 12, DE (1600X39)MM
20038 | MAO-DE-OBRA DE BLASTER, INCLUSIVE ENCARGOS SOCIAIS DESONERAD | H | 0.0333 | 32.01 | 38 | 1.471
OS
20094 | MAO-DE-OBRA DE MARTELETEIRO, INCLUSIVE ENCARGOS SOCIAIS DESO | H | 0.1333 | 23.16 | 38 | 4.2604
NERADOS
20112 | MAO-DE-OBRA DE OPERADOR DE MAQUINAS AUX. (COMPRESSOR, ROLO C | H | 0.0333 | 23.16 | 38 | 1.0643
OMPACTADOR LEVE...), INCLUSIVE ENCARGOS SOCIAIS DESONERADOS
20132 | MAO-DE-OBRA DE SERVENTE DA CONSTRUCAO CIVIL, INCLUSIVE ENCAR | H | 0.3333 | 16.75 | 38 | 7.7042
GOS SOCIAIS DESONERADOS
30577 | TRATOR ESTEIRAS C/LAMINA 2500KG (CP) | H | 0.0096666 | 558.004 | 20 | 6.4728
30579 | TRATOR ESTEIRAS C/LAMINA 2500KG (CI) | H | 0.023666 | 184.01 | 20 | 5.2257
30598 | PA CARREGADEIRA,MOTOR DIESEL 170CV,CAPACIDADE RASA 3,1M3 (CP | H | 0.013 | 402.2077 | 20 | 6.2744
)
30600 | PA CARREGADEIRA,MOTOR DIESEL 170CV,CAPACIDADE RASA 3,1M3 (CI | H | 0.02 | 131.3649 | 20 | 3.1528
)
30610 | PERFURATRIZ DE 26KG DE PESO (PARA USO SUBTERRANEO),EXCLUSIVE | H | 0.296 | 4.0564 | 80 | 2.1612
OPERADOR,BROCA E MANGUEIRA (CP)
30611 | PERFURATRIZ DE 26KG DE PESO (PARA USO SUBTERRANEO),EXCLUSIVE | H | 0.004 | 2.7042 | 80 | 0.0195
OPERADOR,BROCA E MANGUEIRA (CI)
30816 | COMPRESSOR AR 668PCM 175CV (CP) | H | 0.1 | 299.7341 | 80 | 53.9521
03.005.0039-0 | ESCAVACAO A FOGO EM MATERIAL DE 2ªCATEGORIA(MOLEDO OU ROCHA | M3 |  | 70.18
DECOMPOSTA),A CEU ABERTO,SENDO A PERFURACAO A AR COMPRIMIDO,
INCLUSIVE CARGA COM CARREGADOR FRONTAL DE PNEUS DE 3,10M3 E
TRATOR DE LAMINA COM POTENCIA EM TORNO DE 200CV,COM LAMINA
00223 | BROCA COM PONTA DE METAL DURO (WIDIA), COM HASTE DE 7/8", SE | UN | 0.0008306 | 426.8 | 20 | 0.4254
RIE 12, DE (0800X40)MM
00280 | BROCA COM PONTA DE METAL DURO (WIDIA), COM HASTE DE 7/8", SE | UN | 0.0008306 | 948.15 | 20 | 0.945
RIE 12, DE (2400X38)MM
01108 | COMPRESSOR AR 668PCM 175CV (CP) | H | 0.089312 | 299.7341 | 20 | 32.1238
01161 | PERFURATRIZ DE 26KG DE PESO (PARA USO SUBTERRANEO),EXCLUSIVE | H | 0.26436 | 4.0564 | 80 | 1.9302
OPERADOR,BROCA E MANGUEIRA (CP)
01162 | PERFURATRIZ DE 26KG DE PESO (PARA USO SUBTERRANEO),EXCLUSIVE | H | 0.003572 | 2.7042 | 80 | 0.0174
OPERADOR,BROCA E MANGUEIRA (CI)
01222 | TRATOR ESTEIRAS C/LAMINA 2500KG (CP) | H | 0.008633 | 562.014 | 20 | 5.8222
01224 | TRATOR ESTEIRAS C/LAMINA 2500KG (CI) | H | 0.021137 | 188.02 | 20 | 4.7689
01264 | PA CARREGADEIRA,MOTOR DIESEL 170CV,CAPACIDADE RASA 3,1M3 (CP | H | 0.011611 | 406.2177 | 20 | 5.6597
)
01266 | PA CARREGADEIRA,MOTOR DIESEL 170CV,CAPACIDADE RASA 3,1M3 (CI | H | 0.017862 | 135.3749 | 20 | 2.9018
)
01553 | MANGUEIRA PARA AR COMPRIMIDO, COM 2 LONAS, DE 3/4" | M | 0.00089312 | 8.9327 | 80 | 0.0144
01570 | BROCA COM PONTA DE METAL DURO (WIDIA), COM HASTE DE 7/8", SE | UN | 0.0008306 | 630 | 20 | 0.6279
RIE 12, DE (1600X39)MM
01922 | MAO-DE-OBRA DE MARTELETEIRO, INCLUSIVE ENCARGOS SOCIAIS | H | 0.11908 | 26.73 | 38 | 4.3926
01969 | MAO-DE-OBRA DE OPERADOR DE MAQUINAS AUX. (COMPRESSOR, ROLO C | H | 0.029741 | 26.73 | 38 | 1.0971
OMPACTADOR LEVE...), INCLUSIVE ENCARGOS SOCIAIS
01987 | MAO-DE-OBRA DE BLASTER, INCLUSIVE ENCARGOS SOCIAIS | H | 0.029768 | 36.94 | 38 | 1.5175
01999 | MAO-DE-OBRA DE SERVENTE DA CONSTRUCAO CIVIL, INCLUSIVE ENCAR | H | 0.2977 | 19.33 | 38 | 7.9414
GOS SOCIAIS
03.005.0039-A | ESCAVACAO A FOGO EM MATERIAL DE 2ªCATEGORIA(MOLEDO OU ROCHA | M3 |  | 67.9
DECOMPOSTA),A CEU ABERTO,SENDO A PERFURACAO A AR COMPRIMIDO,
INCLUSIVE CARGA COM CARREGADOR FRONTAL DE PNEUS DE 3,10M3 E
TRATOR DE LAMINA COM POTENCIA EM TORNO DE 200CV,COM LAMINA
00223 | BROCA COM PONTA DE METAL DURO (WIDIA), COM HASTE DE 7/8", SE | UN | 0.0008306 | 426.8 | 20 | 0.4254
RIE 12, DE (0800X40)MM
00280 | BROCA COM PONTA DE METAL DURO (WIDIA), COM HASTE DE 7/8", SE | UN | 0.0008306 | 948.15 | 20 | 0.945
RIE 12, DE (2400X38)MM
01553 | MANGUEIRA PARA AR COMPRIMIDO, COM 2 LONAS, DE 3/4" | M | 0.00089312 | 8.9327 | 80 | 0.0144
01570 | BROCA COM PONTA DE METAL DURO (WIDIA), COM HASTE DE 7/8", SE | UN | 0.0008306 | 630 | 20 | 0.6279
RIE 12, DE (1600X39)MM
20038 | MAO-DE-OBRA DE BLASTER, INCLUSIVE ENCARGOS SOCIAIS DESONERAD | H | 0.029768 | 32.01 | 38 | 1.315
OS
20094 | MAO-DE-OBRA DE MARTELETEIRO, INCLUSIVE ENCARGOS SOCIAIS DESO | H | 0.11908 | 23.16 | 38 | 3.8059
NERADOS
20112 | MAO-DE-OBRA DE OPERADOR DE MAQUINAS AUX. (COMPRESSOR, ROLO C | H | 0.029741 | 23.16 | 38 | 0.9505
OMPACTADOR LEVE...), INCLUSIVE ENCARGOS SOCIAIS DESONERADOS
20132 | MAO-DE-OBRA DE SERVENTE DA CONSTRUCAO CIVIL, INCLUSIVE ENCAR | H | 0.2977 | 16.75 | 38 | 6.8815
GOS SOCIAIS DESONERADOS
30577 | TRATOR ESTEIRAS C/LAMINA 2500KG (CP) | H | 0.008633 | 558.004 | 20 | 5.7807
30579 | TRATOR ESTEIRAS C/LAMINA 2500KG (CI) | H | 0.021137 | 184.01 | 20 | 4.6672
30598 | PA CARREGADEIRA,MOTOR DIESEL 170CV,CAPACIDADE RASA 3,1M3 (CP | H | 0.011611 | 402.2077 | 20 | 5.6039
)
30600 | PA CARREGADEIRA,MOTOR DIESEL 170CV,CAPACIDADE RASA 3,1M3 (CI | H | 0.017862 | 131.3649 | 20 | 2.8158
)
30610 | PERFURATRIZ DE 26KG DE PESO (PARA USO SUBTERRANEO),EXCLUSIVE | H | 0.26436 | 4.0564 | 80 | 1.9302
OPERADOR,BROCA E MANGUEIRA (CP)
30611 | PERFURATRIZ DE 26KG DE PESO (PARA USO SUBTERRANEO),EXCLUSIVE | H | 0.003572 | 2.7042 | 80 | 0.0174
OPERADOR,BROCA E MANGUEIRA (CI)
30816 | COMPRESSOR AR 668PCM 175CV (CP) | H | 0.089312 | 299.7341 | 20 | 32.1238
03.005.0040-0 | DESMONTE A FOGO DE BLOCO DE MATERIAL DE 3ªCATEGORIA(ROCHA VI | M3 |  | 136.06
VA),COM VOLUME DE 1,00 A 50,00M3,SENDO A PERFURACAO A AR COM
PRIMIDO,INCLUSIVE REDUCAO MANUAL A PEDRA DE MAO
00223 | BROCA COM PONTA DE METAL DURO (WIDIA), COM HASTE DE 7/8", SE | UN | 0.0018 | 426.8 | 5 | 0.8067
RIE 12, DE (0800X40)MM
00280 | BROCA COM PONTA DE METAL DURO (WIDIA), COM HASTE DE 7/8", SE | UN | 0.0015 | 948.15 | 5 | 1.4933
RIE 12, DE (2400X38)MM
00285 | FIO C/ISOLAMENTO TERMOPLASTICO ANTICHAMA DE 750V, DE 02,5MM2 | M | 0.35 | 1.6254 | 5 | 0.5973
01099 | COMPRESSOR AR 170PCM 40CV (CP) | H | 0.05 | 108.8446 | 5 | 5.7143
01100 | COMPRESSOR AR 170PCM 40CV (CF) | H | 0.08 | 23.9058 | 5 | 2.0081
01546 | PERFURATRIZ DE 23,5KG (P/SERVICOS FURACAO DE FOGACHO,PERFURA | H | 0.195 | 2.8428 | 5 | 0.5821
CAO EM BANCADAS BAIXAS) EXCL.OPERADOR,BROCA E MANGUEIRA (CP)
01547 | PERFURATRIZ DE 23,5KG (P/SERVICOS FURACAO DE FOGACHO,PERFURA | H | 0.065 | 2.0326 | 5 | 0.1387
CAO EM BANCADAS BAIXAS) EXCL.OPERADOR,BROCA E MANGUEIRA (CI)
01891 | DESMONTE MAN. MAT. 3ªCAT., ATE 1M3 | M3 | 0.7 | 143.5932 | 5 | 105.541
01969 | MAO-DE-OBRA DE OPERADOR DE MAQUINAS AUX. (COMPRESSOR, ROLO C | H | 0.13 | 26.73 | 8.15 | 3.7581
OMPACTADOR LEVE...), INCLUSIVE ENCARGOS SOCIAIS
01987 | MAO-DE-OBRA DE BLASTER, INCLUSIVE ENCARGOS SOCIAIS | H | 0.13 | 36.94 | 8.15 | 5.1936
01989 | MAO-DE-OBRA DE CAVOUQUEIRO, INCLUSIVE ENCARGOS SOCIAIS | H | 0.26 | 26.73 | 8.15 | 7.5162
01999 | MAO-DE-OBRA DE SERVENTE DA CONSTRUCAO CIVIL, INCLUSIVE ENCAR | H | 0.13 | 19.33 | 8.15 | 2.7177
GOS SOCIAIS
03.005.0040-A | DESMONTE A FOGO DE BLOCO DE MATERIAL DE 3ªCATEGORIA(ROCHA VI | M3 |  | 119.41
VA),COM VOLUME DE 1,00 A 50,00M3,SENDO A PERFURACAO A AR COM
PRIMIDO,INCLUSIVE REDUCAO MANUAL A PEDRA DE MAO
00223 | BROCA COM PONTA DE METAL DURO (WIDIA), COM HASTE DE 7/8", SE | UN | 0.0018 | 426.8 | 5 | 0.8067
RIE 12, DE (0800X40)MM
00280 | BROCA COM PONTA DE METAL DURO (WIDIA), COM HASTE DE 7/8", SE | UN | 0.0015 | 948.15 | 5 | 1.4933
RIE 12, DE (2400X38)MM
00285 | FIO C/ISOLAMENTO TERMOPLASTICO ANTICHAMA DE 750V, DE 02,5MM2 | M | 0.35 | 1.6254 | 5 | 0.5973
20038 | MAO-DE-OBRA DE BLASTER, INCLUSIVE ENCARGOS SOCIAIS DESONERAD | H | 0.13 | 32.01 | 8.15 | 4.5004
OS
20047 | MAO-DE-OBRA DE CAVOUQUEIRO, INCLUSIVE ENCARGOS SOCIAIS DESON | H | 0.26 | 23.16 | 8.15 | 6.5124
ERADOS
20112 | MAO-DE-OBRA DE OPERADOR DE MAQUINAS AUX. (COMPRESSOR, ROLO C | H | 0.13 | 23.16 | 8.15 | 3.2562
OMPACTADOR LEVE...), INCLUSIVE ENCARGOS SOCIAIS DESONERADOS
20132 | MAO-DE-OBRA DE SERVENTE DA CONSTRUCAO CIVIL, INCLUSIVE ENCAR | H | 0.13 | 16.75 | 8.15 | 2.355
GOS SOCIAIS DESONERADOS
30008 | DESMONTE MAN. MAT. 3ªCAT., ATE 1M3 | M3 | 0.7 | 124.4182 | 5 | 91.4474
30612 | PERFURATRIZ DE 23,5KG (P/SERVICOS FURACAO DE FOGACHO,PERFURA | H | 0.195 | 2.8428 | 5 | 0.5821
CAO EM BANCADAS BAIXAS) EXCL.OPERADOR,BROCA E MANGUEIRA (CP)
30613 | PERFURATRIZ DE 23,5KG (P/SERVICOS FURACAO DE FOGACHO,PERFURA | H | 0.065 | 2.0326 | 5 | 0.1387
CAO EM BANCADAS BAIXAS) EXCL.OPERADOR,BROCA E MANGUEIRA (CI)
30807 | COMPRESSOR AR 170PCM 40CV (CP) | H | 0.05 | 108.8446 | 5 | 5.7143
30808 | COMPRESSOR AR 170PCM 40CV (CF) | H | 0.08 | 23.9058 | 5 | 2.0081
03.005.0041-0 | DESMONTE A FOGO DE BLOCO DE MATERIAL DE 2ªCATEGORIA,COM VOLU | M3 |  | 106.65
ME DE 1,00 A 50,00M3,SENDO A PERFURACAO A AR COMPRIMIDO,INCL
USIVE REDUCAO MANUAL A PEDRA DE MAO
00285 | FIO C/ISOLAMENTO TERMOPLASTICO ANTICHAMA DE 750V, DE 02,5MM2 | M | 0.35 | 1.6254 | 5 | 0.5973
01099 | COMPRESSOR AR 170PCM 40CV (CP) | H | 0.0675 | 108.8446 | 5 | 7.7144
01100 | COMPRESSOR AR 170PCM 40CV (CF) | H | 0.0975 | 23.9058 | 5 | 2.4474
01546 | PERFURATRIZ DE 23,5KG (P/SERVICOS FURACAO DE FOGACHO,PERFURA | H | 0.25 | 2.8428 | 5 | 0.7462
CAO EM BANCADAS BAIXAS) EXCL.OPERADOR,BROCA E MANGUEIRA (CP)
01547 | PERFURATRIZ DE 23,5KG (P/SERVICOS FURACAO DE FOGACHO,PERFURA | H | 0.08 | 2.0326 | 5 | 0.1707
CAO EM BANCADAS BAIXAS) EXCL.OPERADOR,BROCA E MANGUEIRA (CI)
01570 | BROCA COM PONTA DE METAL DURO (WIDIA), COM HASTE DE 7/8", SE | UN | 0.00175 | 630 | 5 | 1.1576
RIE 12, DE (1600X39)MM
01571 | BROCA COM PONTA DE METAL DURO (WIDIA), COM HASTE DE 7/8", SE | UN | 0.0015 | 1030.66 | 5 | 1.6233
RIE 12, DE (3200X37)MM
01892 | DESMONTE MAN. MAT. 2ªCAT. | M3 | 0.5 | 129.2338 | 5 | 67.8477
01969 | MAO-DE-OBRA DE OPERADOR DE MAQUINAS AUX. (COMPRESSOR, ROLO C | H | 0.165 | 26.73 | 8.15 | 4.7699
OMPACTADOR LEVE...), INCLUSIVE ENCARGOS SOCIAIS
01987 | MAO-DE-OBRA DE BLASTER, INCLUSIVE ENCARGOS SOCIAIS | H | 0.165 | 36.94 | 8.15 | 6.5919
01989 | MAO-DE-OBRA DE CAVOUQUEIRO, INCLUSIVE ENCARGOS SOCIAIS | H | 0.33 | 26.73 | 8.15 | 9.5398
01999 | MAO-DE-OBRA DE SERVENTE DA CONSTRUCAO CIVIL, INCLUSIVE ENCAR | H | 0.165 | 19.33 | 8.15 | 3.4494
GOS SOCIAIS
03.005.0041-A | DESMONTE A FOGO DE BLOCO DE MATERIAL DE 2ªCATEGORIA,COM VOLU | M3 |  | 94.34
ME DE 1,00 A 50,00M3,SENDO A PERFURACAO A AR COMPRIMIDO,INCL
USIVE REDUCAO MANUAL A PEDRA DE MAO
00285 | FIO C/ISOLAMENTO TERMOPLASTICO ANTICHAMA DE 750V, DE 02,5MM2 | M | 0.35 | 1.6254 | 5 | 0.5973
01570 | BROCA COM PONTA DE METAL DURO (WIDIA), COM HASTE DE 7/8", SE | UN | 0.00175 | 630 | 5 | 1.1576
RIE 12, DE (1600X39)MM
01571 | BROCA COM PONTA DE METAL DURO (WIDIA), COM HASTE DE 7/8", SE | UN | 0.0015 | 1030.66 | 5 | 1.6233
RIE 12, DE (3200X37)MM
20038 | MAO-DE-OBRA DE BLASTER, INCLUSIVE ENCARGOS SOCIAIS DESONERAD | H | 0.165 | 32.01 | 8.15 | 5.7121
OS
20047 | MAO-DE-OBRA DE CAVOUQUEIRO, INCLUSIVE ENCARGOS SOCIAIS DESON | H | 0.33 | 23.16 | 8.15 | 8.2657
ERADOS
20112 | MAO-DE-OBRA DE OPERADOR DE MAQUINAS AUX. (COMPRESSOR, ROLO C | H | 0.165 | 23.16 | 8.15 | 4.1328
OMPACTADOR LEVE...), INCLUSIVE ENCARGOS SOCIAIS DESONERADOS
20132 | MAO-DE-OBRA DE SERVENTE DA CONSTRUCAO CIVIL, INCLUSIVE ENCAR | H | 0.165 | 16.75 | 8.15 | 2.989
GOS SOCIAIS DESONERADOS
30009 | DESMONTE MAN. MAT. 2ªCAT. | M3 | 0.5 | 111.9763 | 5 | 58.7876
30612 | PERFURATRIZ DE 23,5KG (P/SERVICOS FURACAO DE FOGACHO,PERFURA | H | 0.25 | 2.8428 | 5 | 0.7462
CAO EM BANCADAS BAIXAS) EXCL.OPERADOR,BROCA E MANGUEIRA (CP)
30613 | PERFURATRIZ DE 23,5KG (P/SERVICOS FURACAO DE FOGACHO,PERFURA | H | 0.08 | 2.0326 | 5 | 0.1707
CAO EM BANCADAS BAIXAS) EXCL.OPERADOR,BROCA E MANGUEIRA (CI)
30807 | COMPRESSOR AR 170PCM 40CV (CP) | H | 0.0675 | 108.8446 | 5 | 7.7144
30808 | COMPRESSOR AR 170PCM 40CV (CF) | H | 0.0975 | 23.9058 | 5 | 2.4474
03.005.0045-0 | DESMONTE A FOGO DE BLOCO DE MATERIAL DE 2ªCATEGORIA,COM VOLU | M3 |  | 171.8
ME DE 1,00 A 50,00M3,SENDO A AR COMPRIMIDO TANTO A PERFURACA
O COMO A REDUCAO A PEDRA DE MAO,ESTA ULTIMA AINDA COM O AUXI
LIO DE CUNHA E PALMETA
00223 | BROCA COM PONTA DE METAL DURO (WIDIA), COM HASTE DE 7/8", SE | UN | 0.0018 | 426.8 | 5 | 0.8067
RIE 12, DE (0800X40)MM
00280 | BROCA COM PONTA DE METAL DURO (WIDIA), COM HASTE DE 7/8", SE | UN | 0.0015 | 948.15 | 5 | 1.4933
RIE 12, DE (2400X38)MM
00285 | FIO C/ISOLAMENTO TERMOPLASTICO ANTICHAMA DE 750V, DE 02,5MM2 | M | 0.35 | 1.6254 | 5 | 0.5973
01099 | COMPRESSOR AR 170PCM 40CV (CP) | H | 0.05 | 108.8446 | 5 | 5.7143
01100 | COMPRESSOR AR 170PCM 40CV (CF) | H | 0.08 | 23.9058 | 5 | 2.0081
01546 | PERFURATRIZ DE 23,5KG (P/SERVICOS FURACAO DE FOGACHO,PERFURA | H | 0.195 | 2.8428 | 5 | 0.5821
CAO EM BANCADAS BAIXAS) EXCL.OPERADOR,BROCA E MANGUEIRA (CP)
01547 | PERFURATRIZ DE 23,5KG (P/SERVICOS FURACAO DE FOGACHO,PERFURA | H | 0.065 | 2.0326 | 5 | 0.1387
CAO EM BANCADAS BAIXAS) EXCL.OPERADOR,BROCA E MANGUEIRA (CI)
01896 | DESMONTE BL. MAT. 2ªCAT., AR COMPRIM. | M3 | 0.7 | 192.2135 | 5 | 141.2769
01969 | MAO-DE-OBRA DE OPERADOR DE MAQUINAS AUX. (COMPRESSOR, ROLO C | H | 0.13 | 26.73 | 8.15 | 3.7581
OMPACTADOR LEVE...), INCLUSIVE ENCARGOS SOCIAIS
01987 | MAO-DE-OBRA DE BLASTER, INCLUSIVE ENCARGOS SOCIAIS | H | 0.13 | 36.94 | 8.15 | 5.1936
01989 | MAO-DE-OBRA DE CAVOUQUEIRO, INCLUSIVE ENCARGOS SOCIAIS | H | 0.26 | 26.73 | 8.15 | 7.5162
01999 | MAO-DE-OBRA DE SERVENTE DA CONSTRUCAO CIVIL, INCLUSIVE ENCAR | H | 0.13 | 19.33 | 8.15 | 2.7177
GOS SOCIAIS
03.005.0045-A | DESMONTE A FOGO DE BLOCO DE MATERIAL DE 2ªCATEGORIA,COM VOLU | M3 |  | 156.32
ME DE 1,00 A 50,00M3,SENDO A AR COMPRIMIDO TANTO A PERFURACA
O COMO A REDUCAO A PEDRA DE MAO,ESTA ULTIMA AINDA COM O AUXI
LIO DE CUNHA E PALMETA
00223 | BROCA COM PONTA DE METAL DURO (WIDIA), COM HASTE DE 7/8", SE | UN | 0.0018 | 426.8 | 5 | 0.8067
RIE 12, DE (0800X40)MM
00280 | BROCA COM PONTA DE METAL DURO (WIDIA), COM HASTE DE 7/8", SE | UN | 0.0015 | 948.15 | 5 | 1.4933
RIE 12, DE (2400X38)MM
00285 | FIO C/ISOLAMENTO TERMOPLASTICO ANTICHAMA DE 750V, DE 02,5MM2 | M | 0.35 | 1.6254 | 5 | 0.5973
20038 | MAO-DE-OBRA DE BLASTER, INCLUSIVE ENCARGOS SOCIAIS DESONERAD | H | 0.13 | 32.01 | 8.15 | 4.5004
OS
20047 | MAO-DE-OBRA DE CAVOUQUEIRO, INCLUSIVE ENCARGOS SOCIAIS DESON | H | 0.26 | 23.16 | 8.15 | 6.5124
ERADOS
20112 | MAO-DE-OBRA DE OPERADOR DE MAQUINAS AUX. (COMPRESSOR, ROLO C | H | 0.13 | 23.16 | 8.15 | 3.2562
OMPACTADOR LEVE...), INCLUSIVE ENCARGOS SOCIAIS DESONERADOS
20132 | MAO-DE-OBRA DE SERVENTE DA CONSTRUCAO CIVIL, INCLUSIVE ENCAR | H | 0.13 | 16.75 | 8.15 | 2.355
GOS SOCIAIS DESONERADOS
30027 | DESMONTE BL. MAT. 2ªCAT., AR COMPRIM. | M3 | 0.7 | 174.6432 | 5 | 128.3628
30612 | PERFURATRIZ DE 23,5KG (P/SERVICOS FURACAO DE FOGACHO,PERFURA | H | 0.195 | 2.8428 | 5 | 0.5821
CAO EM BANCADAS BAIXAS) EXCL.OPERADOR,BROCA E MANGUEIRA (CP)
30613 | PERFURATRIZ DE 23,5KG (P/SERVICOS FURACAO DE FOGACHO,PERFURA | H | 0.065 | 2.0326 | 5 | 0.1387
CAO EM BANCADAS BAIXAS) EXCL.OPERADOR,BROCA E MANGUEIRA (CI)
30807 | COMPRESSOR AR 170PCM 40CV (CP) | H | 0.05 | 108.8446 | 5 | 5.7143
30808 | COMPRESSOR AR 170PCM 40CV (CF) | H | 0.08 | 23.9058 | 5 | 2.0081
03.005.0046-0 | DESMONTE A FOGO DE BLOCO DE MATERIAL DE 3ª CATEGORIA,COM VOL | M3 |  | 339.24
UME DE 1,00 A 50,00M3,SENDO A PERFURACAO A AR COMPRIMIDO E A
REDUCAO A PEDRA DE MAO A ROMPEDOR,ESTA ULTIMA AINDA COM O A
UXILIO DE CUNHA E PALMETA
00285 | FIO C/ISOLAMENTO TERMOPLASTICO ANTICHAMA DE 750V, DE 02,5MM2 | M | 0.35 | 1.6254 | 5 | 0.5973
01099 | COMPRESSOR AR 170PCM 40CV (CP) | H | 0.0675 | 108.8446 | 5 | 7.7144
01100 | COMPRESSOR AR 170PCM 40CV (CF) | H | 0.0975 | 23.9058 | 5 | 2.4474
01546 | PERFURATRIZ DE 23,5KG (P/SERVICOS FURACAO DE FOGACHO,PERFURA | H | 0.25 | 2.8428 | 5 | 0.7462
CAO EM BANCADAS BAIXAS) EXCL.OPERADOR,BROCA E MANGUEIRA (CP)
01547 | PERFURATRIZ DE 23,5KG (P/SERVICOS FURACAO DE FOGACHO,PERFURA | H | 0.08 | 2.0326 | 5 | 0.1707
CAO EM BANCADAS BAIXAS) EXCL.OPERADOR,BROCA E MANGUEIRA (CI)
01570 | BROCA COM PONTA DE METAL DURO (WIDIA), COM HASTE DE 7/8", SE | UN | 0.00175 | 630 | 5 | 1.1576
RIE 12, DE (1600X39)MM
01571 | BROCA COM PONTA DE METAL DURO (WIDIA), COM HASTE DE 7/8", SE | UN | 0.0015 | 1030.66 | 5 | 1.6233
RIE 12, DE (3200X37)MM
01893 | DESMONTE MAT. 3ªCAT. ATE 1M3,AR COMPRIM. | M3 | 0.5 | 572.2582 | 5 | 300.4356
01969 | MAO-DE-OBRA DE OPERADOR DE MAQUINAS AUX. (COMPRESSOR, ROLO C | H | 0.165 | 26.73 | 8.15 | 4.7699
OMPACTADOR LEVE...), INCLUSIVE ENCARGOS SOCIAIS
01987 | MAO-DE-OBRA DE BLASTER, INCLUSIVE ENCARGOS SOCIAIS | H | 0.165 | 36.94 | 8.15 | 6.5919
01989 | MAO-DE-OBRA DE CAVOUQUEIRO, INCLUSIVE ENCARGOS SOCIAIS | H | 0.33 | 26.73 | 8.15 | 9.5398
01999 | MAO-DE-OBRA DE SERVENTE DA CONSTRUCAO CIVIL, INCLUSIVE ENCAR | H | 0.165 | 19.33 | 8.15 | 3.4494
GOS SOCIAIS
03.005.0046-A | DESMONTE A FOGO DE BLOCO DE MATERIAL DE 3ª CATEGORIA,COM VOL | M3 |  | 314.53
UME DE 1,00 A 50,00M3,SENDO A PERFURACAO A AR COMPRIMIDO E A
REDUCAO A PEDRA DE MAO A ROMPEDOR,ESTA ULTIMA AINDA COM O A
UXILIO DE CUNHA E PALMETA
00285 | FIO C/ISOLAMENTO TERMOPLASTICO ANTICHAMA DE 750V, DE 02,5MM2 | M | 0.35 | 1.6254 | 5 | 0.5973
01570 | BROCA COM PONTA DE METAL DURO (WIDIA), COM HASTE DE 7/8", SE | UN | 0.00175 | 630 | 5 | 1.1576
RIE 12, DE (1600X39)MM
01571 | BROCA COM PONTA DE METAL DURO (WIDIA), COM HASTE DE 7/8", SE | UN | 0.0015 | 1030.66 | 5 | 1.6233
RIE 12, DE (3200X37)MM
20038 | MAO-DE-OBRA DE BLASTER, INCLUSIVE ENCARGOS SOCIAIS DESONERAD | H | 0.165 | 32.01 | 8.15 | 5.7121
OS
20047 | MAO-DE-OBRA DE CAVOUQUEIRO, INCLUSIVE ENCARGOS SOCIAIS DESON | H | 0.33 | 23.16 | 8.15 | 8.2657
ERADOS
20112 | MAO-DE-OBRA DE OPERADOR DE MAQUINAS AUX. (COMPRESSOR, ROLO C | H | 0.165 | 23.16 | 8.15 | 4.1328
OMPACTADOR LEVE...), INCLUSIVE ENCARGOS SOCIAIS DESONERADOS
20132 | MAO-DE-OBRA DE SERVENTE DA CONSTRUCAO CIVIL, INCLUSIVE ENCAR | H | 0.165 | 16.75 | 8.15 | 2.989
GOS SOCIAIS DESONERADOS
30026 | DESMONTE MAT. 3ªCAT. ATE 1M3,AR COMPRIM. | M3 | 0.5 | 531.393 | 5 | 278.9813
30612 | PERFURATRIZ DE 23,5KG (P/SERVICOS FURACAO DE FOGACHO,PERFURA | H | 0.25 | 2.8428 | 5 | 0.7462
CAO EM BANCADAS BAIXAS) EXCL.OPERADOR,BROCA E MANGUEIRA (CP)
30613 | PERFURATRIZ DE 23,5KG (P/SERVICOS FURACAO DE FOGACHO,PERFURA | H | 0.08 | 2.0326 | 5 | 0.1707
CAO EM BANCADAS BAIXAS) EXCL.OPERADOR,BROCA E MANGUEIRA (CI)
30807 | COMPRESSOR AR 170PCM 40CV (CP) | H | 0.0675 | 108.8446 | 5 | 7.7144
30808 | COMPRESSOR AR 170PCM 40CV (CF) | H | 0.0975 | 23.9058 | 5 | 2.4474
03.008.0010-1 | ESCAVACAO EM MATERIAL DE 2ªCATEGORIA(MOLEDO OU ROCHA MUITO D | M3 |  | 212.12
ECOMPOSTA),COM EQUIPAMENTO A AR COMPRIMIDO,SEM UTILIZACAO DE
EXPLOSIVOS,EM TALUDES,VALA/CAVA,ATE 1,50M DE PROFUNDIDADE,I
NCLUSIVE EMPILHAMENTO DO MATERIAL PARA REMOCAO
01099 | COMPRESSOR AR 170PCM 40CV (CP) | H | 0.68 | 108.8446 | 0 | 74.0143
01100 | COMPRESSOR AR 170PCM 40CV (CF) | H | 0.22 | 23.9058 | 0 | 5.2593
01159 | ROMPEDOR PNEUMATICO DE 32,6KG DE PESO, EXCLUSIVE OPERADOR,P | H | 1.35 | 2.8821 | 0 | 3.8908
ONTEIRA E MANGUEIRA (CP)
01160 | ROMPEDOR PNEUMATICO DE 32,6KG DE PESO, EXCLUSIVE OPERADOR,P | H | 0.45 | 1.9214 | 0 | 0.8646
ONTEIRA E MANGUEIRA,(CI)
01969 | MAO-DE-OBRA DE OPERADOR DE MAQUINAS AUX. (COMPRESSOR, ROLO C | H | 0.9 | 26.73 | 3 | 24.7787
OMPACTADOR LEVE...), INCLUSIVE ENCARGOS SOCIAIS
01989 | MAO-DE-OBRA DE CAVOUQUEIRO, INCLUSIVE ENCARGOS SOCIAIS | H | 1.8 | 26.73 | 3 | 49.5574
01999 | MAO-DE-OBRA DE SERVENTE DA CONSTRUCAO CIVIL, INCLUSIVE ENCAR | H | 2.7 | 19.33 | 3 | 53.7567
GOS SOCIAIS
03.008.0010-B | ESCAVACAO EM MATERIAL DE 2ªCATEGORIA(MOLEDO OU ROCHA MUITO D | M3 |  | 195.01
ECOMPOSTA),COM EQUIPAMENTO A AR COMPRIMIDO,SEM UTILIZACAO DE
EXPLOSIVOS,EM TALUDES,VALA/CAVA,ATE 1,50M DE PROFUNDIDADE,I
NCLUSIVE EMPILHAMENTO DO MATERIAL PARA REMOCAO
20047 | MAO-DE-OBRA DE CAVOUQUEIRO, INCLUSIVE ENCARGOS SOCIAIS DESON | H | 1.8 | 23.16 | 3 | 42.9386
ERADOS
20112 | MAO-DE-OBRA DE OPERADOR DE MAQUINAS AUX. (COMPRESSOR, ROLO C | H | 0.9 | 23.16 | 3 | 21.4693
OMPACTADOR LEVE...), INCLUSIVE ENCARGOS SOCIAIS DESONERADOS
20132 | MAO-DE-OBRA DE SERVENTE DA CONSTRUCAO CIVIL, INCLUSIVE ENCAR | H | 2.7 | 16.75 | 3 | 46.5818
GOS SOCIAIS DESONERADOS
30608 | ROMPEDOR PNEUMATICO DE 32,6KG DE PESO, EXCLUSIVE OPERADOR,P | H | 1.35 | 2.8821 | 0 | 3.8908
ONTEIRA E MANGUEIRA (CP)
30609 | ROMPEDOR PNEUMATICO DE 32,6KG DE PESO, EXCLUSIVE OPERADOR,P | H | 0.45 | 1.9214 | 0 | 0.8646
ONTEIRA E MANGUEIRA,(CI)
30807 | COMPRESSOR AR 170PCM 40CV (CP) | H | 0.68 | 108.8446 | 0 | 74.0143
30808 | COMPRESSOR AR 170PCM 40CV (CF) | H | 0.22 | 23.9058 | 0 | 5.2593
03.008.0011-0 | ESCAVACAO EM MATERIAL DE 2ªCATEGORIA(MOLEDO OU ROCHA MUITO D | M3 |  | 218.46
ECOMPOSTA),COM EQUIPAMENTO A AR COMPRIMIDO,SEM UTILIZACAO DE
EXPLOSIVOS,EM TALUDES,VALA/CAVA,ENTRE 1,50 E 3,00M DE PROFU
NDIDADE,INCLUSIVE EMPILHAMENTO DO MATERIAL PARA REMOCAO
01099 | COMPRESSOR AR 170PCM 40CV (CP) | H | 0.7 | 108.8446 | 0 | 76.1912
01100 | COMPRESSOR AR 170PCM 40CV (CF) | H | 0.23 | 23.9058 | 0 | 5.4983
01159 | ROMPEDOR PNEUMATICO DE 32,6KG DE PESO, EXCLUSIVE OPERADOR,P | H | 1.39 | 2.8821 | 0 | 4.0061
ONTEIRA E MANGUEIRA (CP)
01160 | ROMPEDOR PNEUMATICO DE 32,6KG DE PESO, EXCLUSIVE OPERADOR,P | H | 0.46 | 1.9214 | 0 | 0.8838
ONTEIRA E MANGUEIRA,(CI)
01969 | MAO-DE-OBRA DE OPERADOR DE MAQUINAS AUX. (COMPRESSOR, ROLO C | H | 0.93 | 26.73 | 3 | 25.6047
OMPACTADOR LEVE...), INCLUSIVE ENCARGOS SOCIAIS
01989 | MAO-DE-OBRA DE CAVOUQUEIRO, INCLUSIVE ENCARGOS SOCIAIS | H | 1.85 | 26.73 | 3 | 50.934
01999 | MAO-DE-OBRA DE SERVENTE DA CONSTRUCAO CIVIL, INCLUSIVE ENCAR | H | 2.78 | 19.33 | 3 | 55.3495
GOS SOCIAIS
03.008.0011-A | ESCAVACAO EM MATERIAL DE 2ªCATEGORIA(MOLEDO OU ROCHA MUITO D | M3 |  | 200.85
ECOMPOSTA),COM EQUIPAMENTO A AR COMPRIMIDO,SEM UTILIZACAO DE
EXPLOSIVOS,EM TALUDES,VALA/CAVA,ENTRE 1,50 E 3,00M DE PROFU
NDIDADE,INCLUSIVE EMPILHAMENTO DO MATERIAL PARA REMOCAO
20047 | MAO-DE-OBRA DE CAVOUQUEIRO, INCLUSIVE ENCARGOS SOCIAIS DESON | H | 1.85 | 23.16 | 3 | 44.1314
ERADOS
20112 | MAO-DE-OBRA DE OPERADOR DE MAQUINAS AUX. (COMPRESSOR, ROLO C | H | 0.93 | 23.16 | 3 | 22.185
OMPACTADOR LEVE...), INCLUSIVE ENCARGOS SOCIAIS DESONERADOS
20132 | MAO-DE-OBRA DE SERVENTE DA CONSTRUCAO CIVIL, INCLUSIVE ENCAR | H | 2.78 | 16.75 | 3 | 47.962
GOS SOCIAIS DESONERADOS
30608 | ROMPEDOR PNEUMATICO DE 32,6KG DE PESO, EXCLUSIVE OPERADOR,P | H | 1.39 | 2.8821 | 0 | 4.0061
ONTEIRA E MANGUEIRA (CP)
30609 | ROMPEDOR PNEUMATICO DE 32,6KG DE PESO, EXCLUSIVE OPERADOR,P | H | 0.46 | 1.9214 | 0 | 0.8838
ONTEIRA E MANGUEIRA,(CI)
30807 | COMPRESSOR AR 170PCM 40CV (CP) | H | 0.7 | 108.8446 | 0 | 76.1912
30808 | COMPRESSOR AR 170PCM 40CV (CF) | H | 0.23 | 23.9058 | 0 | 5.4983
03.008.0012-0 | ESCAVACAO EM MATERIAL DE 2ªCATEGORIA(MOLEDO OU ROCHA MUITO D | M3 |  | 227.64
ECOMPOSTA),COM EQUIPAMENTO A AR COMPRIMIDO,SEM UTILIZACAO DE
EXPLOSIVOS,EM TALUDES,VALA/CAVA,ENTRE 3,00 E 4,50M DE PROFU
NDIDADE,INCLUSIVE EMPILHAMENTO DO MATERIAL PARA REMOCAO
01099 | COMPRESSOR AR 170PCM 40CV (CP) | H | 0.73 | 108.8446 | 0 | 79.4566
01100 | COMPRESSOR AR 170PCM 40CV (CF) | H | 0.24 | 23.9058 | 0 | 5.7374
01159 | ROMPEDOR PNEUMATICO DE 32,6KG DE PESO, EXCLUSIVE OPERADOR,P | H | 1.44 | 2.8821 | 0 | 4.1502
ONTEIRA E MANGUEIRA (CP)
01160 | ROMPEDOR PNEUMATICO DE 32,6KG DE PESO, EXCLUSIVE OPERADOR,P | H | 0.48 | 1.9214 | 0 | 0.9223
ONTEIRA E MANGUEIRA,(CI)
01969 | MAO-DE-OBRA DE OPERADOR DE MAQUINAS AUX. (COMPRESSOR, ROLO C | H | 0.97 | 26.73 | 3 | 26.7059
OMPACTADOR LEVE...), INCLUSIVE ENCARGOS SOCIAIS
01989 | MAO-DE-OBRA DE CAVOUQUEIRO, INCLUSIVE ENCARGOS SOCIAIS | H | 1.93 | 26.73 | 3 | 53.1366
01999 | MAO-DE-OBRA DE SERVENTE DA CONSTRUCAO CIVIL, INCLUSIVE ENCAR | H | 2.89 | 19.33 | 3 | 57.5396
GOS SOCIAIS
03.008.0012-A | ESCAVACAO EM MATERIAL DE 2ªCATEGORIA(MOLEDO OU ROCHA MUITO D | M3 |  | 209.3
ECOMPOSTA),COM EQUIPAMENTO A AR COMPRIMIDO,SEM UTILIZACAO DE
EXPLOSIVOS,EM TALUDES,VALA/CAVA,ENTRE 3,00 E 4,50M DE PROFU
NDIDADE,INCLUSIVE EMPILHAMENTO DO MATERIAL PARA REMOCAO
20047 | MAO-DE-OBRA DE CAVOUQUEIRO, INCLUSIVE ENCARGOS SOCIAIS DESON | H | 1.93 | 23.16 | 3 | 46.0398
ERADOS
20112 | MAO-DE-OBRA DE OPERADOR DE MAQUINAS AUX. (COMPRESSOR, ROLO C | H | 0.97 | 23.16 | 3 | 23.1392
OMPACTADOR LEVE...), INCLUSIVE ENCARGOS SOCIAIS DESONERADOS
20132 | MAO-DE-OBRA DE SERVENTE DA CONSTRUCAO CIVIL, INCLUSIVE ENCAR | H | 2.89 | 16.75 | 3 | 49.8597
GOS SOCIAIS DESONERADOS
30608 | ROMPEDOR PNEUMATICO DE 32,6KG DE PESO, EXCLUSIVE OPERADOR,P | H | 1.44 | 2.8821 | 0 | 4.1502
ONTEIRA E MANGUEIRA (CP)
30609 | ROMPEDOR PNEUMATICO DE 32,6KG DE PESO, EXCLUSIVE OPERADOR,P | H | 0.48 | 1.9214 | 0 | 0.9223
ONTEIRA E MANGUEIRA,(CI)
30807 | COMPRESSOR AR 170PCM 40CV (CP) | H | 0.73 | 108.8446 | 0 | 79.4566
30808 | COMPRESSOR AR 170PCM 40CV (CF) | H | 0.24 | 23.9058 | 0 | 5.7374
03.008.0013-0 | ESCAVACAO EM MATERIAL DE 2ªCATEGORIA(MOLEDO OU ROCHA MUITO D | M3 |  | 233.52
ECOMPOSTA),COM EQUIPAMENTO A AR COMPRIMIDO,SEM UTILIZACAO DE
EXPLOSIVOS,EM TALUDES,VALA/CAVA,ENTRE 4,50 E 6,00M DE PROFU
NDIDADE,INCLUSIVE EMPILHAMENTO DO MATERIAL PARA REMOCAO
01099 | COMPRESSOR AR 170PCM 40CV (CP) | H | 0.75 | 108.8446 | 0 | 81.6335
01100 | COMPRESSOR AR 170PCM 40CV (CF) | H | 0.24 | 23.9058 | 0 | 5.7374
01159 | ROMPEDOR PNEUMATICO DE 32,6KG DE PESO, EXCLUSIVE OPERADOR,P | H | 1.49 | 2.8821 | 0 | 4.2943
ONTEIRA E MANGUEIRA (CP)
01160 | ROMPEDOR PNEUMATICO DE 32,6KG DE PESO, EXCLUSIVE OPERADOR,P | H | 0.5 | 1.9214 | 0 | 0.9607
ONTEIRA E MANGUEIRA,(CI)
01969 | MAO-DE-OBRA DE OPERADOR DE MAQUINAS AUX. (COMPRESSOR, ROLO C | H | 0.99 | 26.73 | 3 | 27.2566
OMPACTADOR LEVE...), INCLUSIVE ENCARGOS SOCIAIS
01989 | MAO-DE-OBRA DE CAVOUQUEIRO, INCLUSIVE ENCARGOS SOCIAIS | H | 1.98 | 26.73 | 3 | 54.5132
01999 | MAO-DE-OBRA DE SERVENTE DA CONSTRUCAO CIVIL, INCLUSIVE ENCAR | H | 2.97 | 19.33 | 3 | 59.1324
GOS SOCIAIS
03.008.0013-A | ESCAVACAO EM MATERIAL DE 2ªCATEGORIA(MOLEDO OU ROCHA MUITO D | M3 |  | 214.71
ECOMPOSTA),COM EQUIPAMENTO A AR COMPRIMIDO,SEM UTILIZACAO DE
EXPLOSIVOS,EM TALUDES,VALA/CAVA,ENTRE 4,50 E 6,00M DE PROFU
NDIDADE,INCLUSIVE EMPILHAMENTO DO MATERIAL PARA REMOCAO
20047 | MAO-DE-OBRA DE CAVOUQUEIRO, INCLUSIVE ENCARGOS SOCIAIS DESON | H | 1.98 | 23.16 | 3 | 47.2325
ERADOS
20112 | MAO-DE-OBRA DE OPERADOR DE MAQUINAS AUX. (COMPRESSOR, ROLO C | H | 0.99 | 23.16 | 3 | 23.6163
OMPACTADOR LEVE...), INCLUSIVE ENCARGOS SOCIAIS DESONERADOS
20132 | MAO-DE-OBRA DE SERVENTE DA CONSTRUCAO CIVIL, INCLUSIVE ENCAR | H | 2.97 | 16.75 | 3 | 51.2399
GOS SOCIAIS DESONERADOS
30608 | ROMPEDOR PNEUMATICO DE 32,6KG DE PESO, EXCLUSIVE OPERADOR,P | H | 1.49 | 2.8821 | 0 | 4.2943
ONTEIRA E MANGUEIRA (CP)
30609 | ROMPEDOR PNEUMATICO DE 32,6KG DE PESO, EXCLUSIVE OPERADOR,P | H | 0.5 | 1.9214 | 0 | 0.9607
ONTEIRA E MANGUEIRA,(CI)
30807 | COMPRESSOR AR 170PCM 40CV (CP) | H | 0.75 | 108.8446 | 0 | 81.6335
30808 | COMPRESSOR AR 170PCM 40CV (CF) | H | 0.24 | 23.9058 | 0 | 5.7374
03.008.0014-0 | ESCAVACAO EM MATERIAL DE 2ªCATEGORIA(MOLEDO OU ROCHA MUITO D | M3 |  | 243.6
ECOMPOSTA),COM EQUIPAMENTO A AR COMPRIMIDO,SEM UTILIZACAO DE
EXPLOSIVOS,EM TALUDES,VALA/CAVA,ENTRE 6,00 E 7,50M DE PROFU
NDIDADE,INCLUSIVE EMPILHAMENTO DO MATERIAL PARA REMOCAO
01099 | COMPRESSOR AR 170PCM 40CV (CP) | H | 0.78 | 108.8446 | 0 | 84.8988
01100 | COMPRESSOR AR 170PCM 40CV (CF) | H | 0.25 | 23.9058 | 0 | 5.9765
01159 | ROMPEDOR PNEUMATICO DE 32,6KG DE PESO, EXCLUSIVE OPERADOR,P | H | 1.55 | 2.8821 | 0 | 4.4673
ONTEIRA E MANGUEIRA (CP)
01160 | ROMPEDOR PNEUMATICO DE 32,6KG DE PESO, EXCLUSIVE OPERADOR,P | H | 0.52 | 1.9214 | 0 | 0.9991
ONTEIRA E MANGUEIRA,(CI)
01969 | MAO-DE-OBRA DE OPERADOR DE MAQUINAS AUX. (COMPRESSOR, ROLO C | H | 1.03 | 26.73 | 3 | 28.3579
OMPACTADOR LEVE...), INCLUSIVE ENCARGOS SOCIAIS
01989 | MAO-DE-OBRA DE CAVOUQUEIRO, INCLUSIVE ENCARGOS SOCIAIS | H | 2.07 | 26.73 | 3 | 56.991
01999 | MAO-DE-OBRA DE SERVENTE DA CONSTRUCAO CIVIL, INCLUSIVE ENCAR | H | 3.11 | 19.33 | 3 | 61.9198
GOS SOCIAIS
03.008.0014-A | ESCAVACAO EM MATERIAL DE 2ªCATEGORIA(MOLEDO OU ROCHA MUITO D | M3 |  | 223.94
ECOMPOSTA),COM EQUIPAMENTO A AR COMPRIMIDO,SEM UTILIZACAO DE
EXPLOSIVOS,EM TALUDES,VALA/CAVA,ENTRE 6,00 E 7,50M DE PROFU
NDIDADE,INCLUSIVE EMPILHAMENTO DO MATERIAL PARA REMOCAO
20047 | MAO-DE-OBRA DE CAVOUQUEIRO, INCLUSIVE ENCARGOS SOCIAIS DESON | H | 2.07 | 23.16 | 3 | 49.3794
ERADOS
20112 | MAO-DE-OBRA DE OPERADOR DE MAQUINAS AUX. (COMPRESSOR, ROLO C | H | 1.03 | 23.16 | 3 | 24.5704
OMPACTADOR LEVE...), INCLUSIVE ENCARGOS SOCIAIS DESONERADOS
20132 | MAO-DE-OBRA DE SERVENTE DA CONSTRUCAO CIVIL, INCLUSIVE ENCAR | H | 3.11 | 16.75 | 3 | 53.6553
GOS SOCIAIS DESONERADOS
30608 | ROMPEDOR PNEUMATICO DE 32,6KG DE PESO, EXCLUSIVE OPERADOR,P | H | 1.55 | 2.8821 | 0 | 4.4673
ONTEIRA E MANGUEIRA (CP)
30609 | ROMPEDOR PNEUMATICO DE 32,6KG DE PESO, EXCLUSIVE OPERADOR,P | H | 0.52 | 1.9214 | 0 | 0.9991
ONTEIRA E MANGUEIRA,(CI)
30807 | COMPRESSOR AR 170PCM 40CV (CP) | H | 0.78 | 108.8446 | 0 | 84.8988
30808 | COMPRESSOR AR 170PCM 40CV (CF) | H | 0.25 | 23.9058 | 0 | 5.9765
03.008.0020-1 | ESCAVACAO EM MATERIAL DE 2ªCATEGORIA(MOLEDO OU ROCHA DECOMPO | M3 |  | 645.92
STA),COM EQUIPAMENTO A AR COMPRIMIDO,SEM UTILIZACAO DE EXPLO
SIVOS,EM TALUDES,VALA/CAVA,ATE 1,50M DE PROFUNDIDADE,INCLUSI
VE EMPILHAMENTO DO MATERIAL PARA REMOCAO
01099 | COMPRESSOR AR 170PCM 40CV (CP) | H | 2.25 | 108.8446 | 0 | 244.9004
01100 | COMPRESSOR AR 170PCM 40CV (CF) | H | 0.75 | 23.9058 | 0 | 17.9294
01159 | ROMPEDOR PNEUMATICO DE 32,6KG DE PESO, EXCLUSIVE OPERADOR,P | H | 4.5 | 2.8821 | 0 | 12.9695
ONTEIRA E MANGUEIRA (CP)
01160 | ROMPEDOR PNEUMATICO DE 32,6KG DE PESO, EXCLUSIVE OPERADOR,P | H | 1.5 | 1.9214 | 0 | 2.8821
ONTEIRA E MANGUEIRA,(CI)
01969 | MAO-DE-OBRA DE OPERADOR DE MAQUINAS AUX. (COMPRESSOR, ROLO C | H | 3 | 26.73 | 3 | 82.5957
OMPACTADOR LEVE...), INCLUSIVE ENCARGOS SOCIAIS
01989 | MAO-DE-OBRA DE CAVOUQUEIRO, INCLUSIVE ENCARGOS SOCIAIS | H | 6 | 26.73 | 3 | 165.1914
01999 | MAO-DE-OBRA DE SERVENTE DA CONSTRUCAO CIVIL, INCLUSIVE ENCAR | H | 6 | 19.33 | 3 | 119.4594
GOS SOCIAIS
03.008.0020-B | ESCAVACAO EM MATERIAL DE 2ªCATEGORIA(MOLEDO OU ROCHA DECOMPO | M3 |  | 596.88
STA),COM EQUIPAMENTO A AR COMPRIMIDO,SEM UTILIZACAO DE EXPLO
SIVOS,EM TALUDES,VALA/CAVA,ATE 1,50M DE PROFUNDIDADE,INCLUSI
VE EMPILHAMENTO DO MATERIAL PARA REMOCAO
20047 | MAO-DE-OBRA DE CAVOUQUEIRO, INCLUSIVE ENCARGOS SOCIAIS DESON | H | 6 | 23.16 | 3 | 143.1288
ERADOS
20112 | MAO-DE-OBRA DE OPERADOR DE MAQUINAS AUX. (COMPRESSOR, ROLO C | H | 3 | 23.16 | 3 | 71.5644
OMPACTADOR LEVE...), INCLUSIVE ENCARGOS SOCIAIS DESONERADOS
20132 | MAO-DE-OBRA DE SERVENTE DA CONSTRUCAO CIVIL, INCLUSIVE ENCAR | H | 6 | 16.75 | 3 | 103.515
GOS SOCIAIS DESONERADOS
30608 | ROMPEDOR PNEUMATICO DE 32,6KG DE PESO, EXCLUSIVE OPERADOR,P | H | 4.5 | 2.8821 | 0 | 12.9695
ONTEIRA E MANGUEIRA (CP)
30609 | ROMPEDOR PNEUMATICO DE 32,6KG DE PESO, EXCLUSIVE OPERADOR,P | H | 1.5 | 1.9214 | 0 | 2.8821
ONTEIRA E MANGUEIRA,(CI)
30807 | COMPRESSOR AR 170PCM 40CV (CP) | H | 2.25 | 108.8446 | 0 | 244.9004
30808 | COMPRESSOR AR 170PCM 40CV (CF) | H | 0.75 | 23.9058 | 0 | 17.9294
03.008.0021-0 | ESCAVACAO EM MATERIAL DE 2ªCATEGORIA(MOLEDO OU ROCHA DECOMPO | M3 |  | 665.54
STA),COM EQUIPAMENTO A AR COMPRIMIDO,SEM UTILIZACAO DE EXPLO
SIVOS,EM TALUDES,VALA/CAVA,ENTRE 1,50 E 3,00M DE PROFUNDIDAD
E,INCLUSIVE EMPILHAMENTO DO MATERIAL PARA REMOCAO
01099 | COMPRESSOR AR 170PCM 40CV (CP) | H | 2.32 | 108.8446 | 0 | 252.5195
01100 | COMPRESSOR AR 170PCM 40CV (CF) | H | 0.77 | 23.9058 | 0 | 18.4075
01159 | ROMPEDOR PNEUMATICO DE 32,6KG DE PESO, EXCLUSIVE OPERADOR,P | H | 4.64 | 2.8821 | 0 | 13.3729
ONTEIRA E MANGUEIRA (CP)
01160 | ROMPEDOR PNEUMATICO DE 32,6KG DE PESO, EXCLUSIVE OPERADOR,P | H | 1.55 | 1.9214 | 0 | 2.9782
ONTEIRA E MANGUEIRA,(CI)
01969 | MAO-DE-OBRA DE OPERADOR DE MAQUINAS AUX. (COMPRESSOR, ROLO C | H | 3.09 | 26.73 | 3 | 85.0736
OMPACTADOR LEVE...), INCLUSIVE ENCARGOS SOCIAIS
01989 | MAO-DE-OBRA DE CAVOUQUEIRO, INCLUSIVE ENCARGOS SOCIAIS | H | 6.18 | 26.73 | 3 | 170.1471
01999 | MAO-DE-OBRA DE SERVENTE DA CONSTRUCAO CIVIL, INCLUSIVE ENCAR | H | 6.18 | 19.33 | 3 | 123.0432
GOS SOCIAIS
03.008.0021-A | ESCAVACAO EM MATERIAL DE 2ªCATEGORIA(MOLEDO OU ROCHA DECOMPO | M3 |  | 615.03
STA),COM EQUIPAMENTO A AR COMPRIMIDO,SEM UTILIZACAO DE EXPLO
SIVOS,EM TALUDES,VALA/CAVA,ENTRE 1,50 E 3,00M DE PROFUNDIDAD
E,INCLUSIVE EMPILHAMENTO DO MATERIAL PARA REMOCAO
20047 | MAO-DE-OBRA DE CAVOUQUEIRO, INCLUSIVE ENCARGOS SOCIAIS DESON | H | 6.18 | 23.16 | 3 | 147.4227
ERADOS
20112 | MAO-DE-OBRA DE OPERADOR DE MAQUINAS AUX. (COMPRESSOR, ROLO C | H | 3.09 | 23.16 | 3 | 73.7113
OMPACTADOR LEVE...), INCLUSIVE ENCARGOS SOCIAIS DESONERADOS
20132 | MAO-DE-OBRA DE SERVENTE DA CONSTRUCAO CIVIL, INCLUSIVE ENCAR | H | 6.18 | 16.75 | 3 | 106.6205
GOS SOCIAIS DESONERADOS
30608 | ROMPEDOR PNEUMATICO DE 32,6KG DE PESO, EXCLUSIVE OPERADOR,P | H | 4.64 | 2.8821 | 0 | 13.3729
ONTEIRA E MANGUEIRA (CP)
30609 | ROMPEDOR PNEUMATICO DE 32,6KG DE PESO, EXCLUSIVE OPERADOR,P | H | 1.55 | 1.9214 | 0 | 2.9782
ONTEIRA E MANGUEIRA,(CI)
30807 | COMPRESSOR AR 170PCM 40CV (CP) | H | 2.32 | 108.8446 | 0 | 252.5195
30808 | COMPRESSOR AR 170PCM 40CV (CF) | H | 0.77 | 23.9058 | 0 | 18.4075
03.008.0022-0 | ESCAVACAO EM MATERIAL DE 2ªCATEGORIA(MOLEDO OU ROCHA DECOMPO | M3 |  | 691.37
STA),COM EQUIPAMENTO A AR COMPRIMIDO,SEM UTILIZACAO DE EXPLO
SIVOS,EM TALUDES,VALA/CAVA,ENTRE 3,00 E 4,50M DE PROFUNDIDAD
E,INCLUSIVE EMPILHAMENTO DO MATERIAL PARA REMOCAO
01099 | COMPRESSOR AR 170PCM 40CV (CP) | H | 2.41 | 108.8446 | 0 | 262.3155
01100 | COMPRESSOR AR 170PCM 40CV (CF) | H | 0.8 | 23.9058 | 0 | 19.1246
01159 | ROMPEDOR PNEUMATICO DE 32,6KG DE PESO, EXCLUSIVE OPERADOR,P | H | 4.82 | 2.8821 | 0 | 13.8917
ONTEIRA E MANGUEIRA (CP)
01160 | ROMPEDOR PNEUMATICO DE 32,6KG DE PESO, EXCLUSIVE OPERADOR,P | H | 1.61 | 1.9214 | 0 | 3.0935
ONTEIRA E MANGUEIRA,(CI)
01969 | MAO-DE-OBRA DE OPERADOR DE MAQUINAS AUX. (COMPRESSOR, ROLO C | H | 3.21 | 26.73 | 3 | 88.3774
OMPACTADOR LEVE...), INCLUSIVE ENCARGOS SOCIAIS
01989 | MAO-DE-OBRA DE CAVOUQUEIRO, INCLUSIVE ENCARGOS SOCIAIS | H | 6.42 | 26.73 | 3 | 176.7548
01999 | MAO-DE-OBRA DE SERVENTE DA CONSTRUCAO CIVIL, INCLUSIVE ENCAR | H | 6.42 | 19.33 | 3 | 127.8216
GOS SOCIAIS
03.008.0022-A | ESCAVACAO EM MATERIAL DE 2ªCATEGORIA(MOLEDO OU ROCHA DECOMPO | M3 |  | 638.9
STA),COM EQUIPAMENTO A AR COMPRIMIDO,SEM UTILIZACAO DE EXPLO
SIVOS,EM TALUDES,VALA/CAVA,ENTRE 3,00 E 4,50M DE PROFUNDIDAD
E,INCLUSIVE EMPILHAMENTO DO MATERIAL PARA REMOCAO
20047 | MAO-DE-OBRA DE CAVOUQUEIRO, INCLUSIVE ENCARGOS SOCIAIS DESON | H | 6.42 | 23.16 | 3 | 153.1478
ERADOS
20112 | MAO-DE-OBRA DE OPERADOR DE MAQUINAS AUX. (COMPRESSOR, ROLO C | H | 3.21 | 23.16 | 3 | 76.5739
OMPACTADOR LEVE...), INCLUSIVE ENCARGOS SOCIAIS DESONERADOS
20132 | MAO-DE-OBRA DE SERVENTE DA CONSTRUCAO CIVIL, INCLUSIVE ENCAR | H | 6.42 | 16.75 | 3 | 110.7611
GOS SOCIAIS DESONERADOS
30608 | ROMPEDOR PNEUMATICO DE 32,6KG DE PESO, EXCLUSIVE OPERADOR,P | H | 4.82 | 2.8821 | 0 | 13.8917
ONTEIRA E MANGUEIRA (CP)
30609 | ROMPEDOR PNEUMATICO DE 32,6KG DE PESO, EXCLUSIVE OPERADOR,P | H | 1.61 | 1.9214 | 0 | 3.0935
ONTEIRA E MANGUEIRA,(CI)
30807 | COMPRESSOR AR 170PCM 40CV (CP) | H | 2.41 | 108.8446 | 0 | 262.3155
30808 | COMPRESSOR AR 170PCM 40CV (CF) | H | 0.8 | 23.9058 | 0 | 19.1246
03.008.0023-0 | ESCAVACAO EM MATERIAL DE 2ªCATEGORIA(MOLEDO OU ROCHA DECOMPO | M3 |  | 711.45
STA),COM EQUIPAMENTO A AR COMPRIMIDO,SEM UTILIZACAO DE EXPLO
SIVOS,EM TALUDES,VALA/CAVA,ENTRE 4,50 E 6,00M DE PROFUNDIDAD
E,INCLUSIVE EMPILHAMENTO DO MATERIAL PARA REMOCAO
01099 | COMPRESSOR AR 170PCM 40CV (CP) | H | 2.48 | 108.8446 | 0 | 269.9346
01100 | COMPRESSOR AR 170PCM 40CV (CF) | H | 0.83 | 23.9058 | 0 | 19.8418
01159 | ROMPEDOR PNEUMATICO DE 32,6KG DE PESO, EXCLUSIVE OPERADOR,P | H | 4.95 | 2.8821 | 0 | 14.2664
ONTEIRA E MANGUEIRA (CP)
01160 | ROMPEDOR PNEUMATICO DE 32,6KG DE PESO, EXCLUSIVE OPERADOR,P | H | 1.65 | 1.9214 | 0 | 3.1703
ONTEIRA E MANGUEIRA,(CI)
01969 | MAO-DE-OBRA DE OPERADOR DE MAQUINAS AUX. (COMPRESSOR, ROLO C | H | 3.31 | 26.73 | 3 | 91.1306
OMPACTADOR LEVE...), INCLUSIVE ENCARGOS SOCIAIS
01989 | MAO-DE-OBRA DE CAVOUQUEIRO, INCLUSIVE ENCARGOS SOCIAIS | H | 6.6 | 26.73 | 3 | 181.7105
01999 | MAO-DE-OBRA DE SERVENTE DA CONSTRUCAO CIVIL, INCLUSIVE ENCAR | H | 6.6 | 19.33 | 3 | 131.4053
GOS SOCIAIS
03.008.0023-A | ESCAVACAO EM MATERIAL DE 2ªCATEGORIA(MOLEDO OU ROCHA DECOMPO | M3 |  | 657.48
STA),COM EQUIPAMENTO A AR COMPRIMIDO,SEM UTILIZACAO DE EXPLO
SIVOS,EM TALUDES,VALA/CAVA,ENTRE 4,50 E 6,00M DE PROFUNDIDAD
E,INCLUSIVE EMPILHAMENTO DO MATERIAL PARA REMOCAO
20047 | MAO-DE-OBRA DE CAVOUQUEIRO, INCLUSIVE ENCARGOS SOCIAIS DESON | H | 6.6 | 23.16 | 3 | 157.4417
ERADOS
20112 | MAO-DE-OBRA DE OPERADOR DE MAQUINAS AUX. (COMPRESSOR, ROLO C | H | 3.31 | 23.16 | 3 | 78.9594
OMPACTADOR LEVE...), INCLUSIVE ENCARGOS SOCIAIS DESONERADOS
20132 | MAO-DE-OBRA DE SERVENTE DA CONSTRUCAO CIVIL, INCLUSIVE ENCAR | H | 6.6 | 16.75 | 3 | 113.8665
GOS SOCIAIS DESONERADOS
30608 | ROMPEDOR PNEUMATICO DE 32,6KG DE PESO, EXCLUSIVE OPERADOR,P | H | 4.95 | 2.8821 | 0 | 14.2664
ONTEIRA E MANGUEIRA (CP)
30609 | ROMPEDOR PNEUMATICO DE 32,6KG DE PESO, EXCLUSIVE OPERADOR,P | H | 1.65 | 1.9214 | 0 | 3.1703
ONTEIRA E MANGUEIRA,(CI)
30807 | COMPRESSOR AR 170PCM 40CV (CP) | H | 2.48 | 108.8446 | 0 | 269.9346
30808 | COMPRESSOR AR 170PCM 40CV (CF) | H | 0.83 | 23.9058 | 0 | 19.8418
03.008.0024-0 | ESCAVACAO EM MATERIAL DE 2ªCATEGORIA(MOLEDO OU ROCHA DECOMPO | M3 |  | 743.05
STA),COM EQUIPAMENTO A AR COMPRIMIDO,SEM UTILIZACAO DE EXPLO
SIVOS,EM TALUDES,VALA/CAVA,ENTRE 6,00 E 7,50M DE PROFUNDIDAD
E,INCLUSIVE EMPILHAMENTO DO MATERIAL PARA REMOCAO
01099 | COMPRESSOR AR 170PCM 40CV (CP) | H | 2.59 | 108.8446 | 0 | 281.9075
01100 | COMPRESSOR AR 170PCM 40CV (CF) | H | 0.86 | 23.9058 | 0 | 20.559
01159 | ROMPEDOR PNEUMATICO DE 32,6KG DE PESO, EXCLUSIVE OPERADOR,P | H | 5.18 | 2.8821 | 0 | 14.9293
ONTEIRA E MANGUEIRA (CP)
01160 | ROMPEDOR PNEUMATICO DE 32,6KG DE PESO, EXCLUSIVE OPERADOR,P | H | 1.73 | 1.9214 | 0 | 3.324
ONTEIRA E MANGUEIRA,(CI)
01969 | MAO-DE-OBRA DE OPERADOR DE MAQUINAS AUX. (COMPRESSOR, ROLO C | H | 3.45 | 26.73 | 3 | 94.9851
OMPACTADOR LEVE...), INCLUSIVE ENCARGOS SOCIAIS
01989 | MAO-DE-OBRA DE CAVOUQUEIRO, INCLUSIVE ENCARGOS SOCIAIS | H | 6.9 | 26.73 | 3 | 189.9701
01999 | MAO-DE-OBRA DE SERVENTE DA CONSTRUCAO CIVIL, INCLUSIVE ENCAR | H | 6.9 | 19.33 | 3 | 137.3783
GOS SOCIAIS
03.008.0024-A | ESCAVACAO EM MATERIAL DE 2ªCATEGORIA(MOLEDO OU ROCHA DECOMPO | M3 |  | 686.65
STA),COM EQUIPAMENTO A AR COMPRIMIDO,SEM UTILIZACAO DE EXPLO
SIVOS,EM TALUDES,VALA/CAVA,ENTRE 6,00 E 7,50M DE PROFUNDIDAD
E,INCLUSIVE EMPILHAMENTO DO MATERIAL PARA REMOCAO
20047 | MAO-DE-OBRA DE CAVOUQUEIRO, INCLUSIVE ENCARGOS SOCIAIS DESON | H | 6.9 | 23.16 | 3 | 164.5981
ERADOS
20112 | MAO-DE-OBRA DE OPERADOR DE MAQUINAS AUX. (COMPRESSOR, ROLO C | H | 3.45 | 23.16 | 3 | 82.2991
OMPACTADOR LEVE...), INCLUSIVE ENCARGOS SOCIAIS DESONERADOS
20132 | MAO-DE-OBRA DE SERVENTE DA CONSTRUCAO CIVIL, INCLUSIVE ENCAR | H | 6.9 | 16.75 | 3 | 119.0423
GOS SOCIAIS DESONERADOS
30608 | ROMPEDOR PNEUMATICO DE 32,6KG DE PESO, EXCLUSIVE OPERADOR,P | H | 5.18 | 2.8821 | 0 | 14.9293
ONTEIRA E MANGUEIRA (CP)
30609 | ROMPEDOR PNEUMATICO DE 32,6KG DE PESO, EXCLUSIVE OPERADOR,P | H | 1.73 | 1.9214 | 0 | 3.324
ONTEIRA E MANGUEIRA,(CI)
30807 | COMPRESSOR AR 170PCM 40CV (CP) | H | 2.59 | 108.8446 | 0 | 281.9075
30808 | COMPRESSOR AR 170PCM 40CV (CF) | H | 0.86 | 23.9058 | 0 | 20.559
03.008.0050-1 | ESCAVACAO EM MATERIAL DE 3ªCATEGORIA(ROCHA SA FRATURADA),COM | M3 |  | 689.95
EQUIPAMENTO A AR COMPRIMIDO E ENCUNHAMENTO GENERALIZADO,SEM
UTILIZACAO DE EXPLOSIVOS,EM TALUDES,VALA/CAVA,ATE 1,50M DE
PROFUNDIDADE,INCLUSIVE EMPILHAMENTO DO MATERIAL PARA REMOCAO
00223 | BROCA COM PONTA DE METAL DURO (WIDIA), COM HASTE DE 7/8", SE | UN | 0.1 | 426.8 | 0 | 42.68
RIE 12, DE (0800X40)MM
01099 | COMPRESSOR AR 170PCM 40CV (CP) | H | 1.6 | 108.8446 | 0 | 174.1514
01100 | COMPRESSOR AR 170PCM 40CV (CF) | H | 0.85 | 23.9058 | 0 | 20.3199
01161 | PERFURATRIZ DE 26KG DE PESO (PARA USO SUBTERRANEO),EXCLUSIVE | H | 3.2 | 4.0564 | 0 | 12.9805
OPERADOR,BROCA E MANGUEIRA (CP)
01162 | PERFURATRIZ DE 26KG DE PESO (PARA USO SUBTERRANEO),EXCLUSIVE | H | 1.85 | 2.7042 | 0 | 5.0028
OPERADOR,BROCA E MANGUEIRA (CI)
01941 | MAO-DE-OBRA DE MARROEIRO, INCLUSIVE ENCARGOS SOCIAIS | H | 4.9 | 26.73 | 3 | 134.9063
01969 | MAO-DE-OBRA DE OPERADOR DE MAQUINAS AUX. (COMPRESSOR, ROLO C | H | 2.45 | 26.73 | 3 | 67.4532
OMPACTADOR LEVE...), INCLUSIVE ENCARGOS SOCIAIS
01989 | MAO-DE-OBRA DE CAVOUQUEIRO, INCLUSIVE ENCARGOS SOCIAIS | H | 4.9 | 26.73 | 3 | 134.9063
01999 | MAO-DE-OBRA DE SERVENTE DA CONSTRUCAO CIVIL, INCLUSIVE ENCAR | H | 4.9 | 19.33 | 3 | 97.5585
GOS SOCIAIS
03.008.0050-B | ESCAVACAO EM MATERIAL DE 3ªCATEGORIA(ROCHA SA FRATURADA),COM | M3 |  | 631.89
EQUIPAMENTO A AR COMPRIMIDO E ENCUNHAMENTO GENERALIZADO,SEM
UTILIZACAO DE EXPLOSIVOS,EM TALUDES,VALA/CAVA,ATE 1,50M DE
PROFUNDIDADE,INCLUSIVE EMPILHAMENTO DO MATERIAL PARA REMOCAO
00223 | BROCA COM PONTA DE METAL DURO (WIDIA), COM HASTE DE 7/8", SE | UN | 0.1 | 426.8 | 0 | 42.68
RIE 12, DE (0800X40)MM
20047 | MAO-DE-OBRA DE CAVOUQUEIRO, INCLUSIVE ENCARGOS SOCIAIS DESON | H | 4.9 | 23.16 | 3 | 116.8885
ERADOS
20093 | MAO-DE-OBRA DE MARROEIRO, INCLUSIVE ENCARGOS SOCIAIS DESONER | H | 4.9 | 23.16 | 3 | 116.8885
ADOS
20112 | MAO-DE-OBRA DE OPERADOR DE MAQUINAS AUX. (COMPRESSOR, ROLO C | H | 2.45 | 23.16 | 3 | 58.4443
OMPACTADOR LEVE...), INCLUSIVE ENCARGOS SOCIAIS DESONERADOS
20132 | MAO-DE-OBRA DE SERVENTE DA CONSTRUCAO CIVIL, INCLUSIVE ENCAR | H | 4.9 | 16.75 | 3 | 84.5373
GOS SOCIAIS DESONERADOS
30610 | PERFURATRIZ DE 26KG DE PESO (PARA USO SUBTERRANEO),EXCLUSIVE | H | 3.2 | 4.0564 | 0 | 12.9805
OPERADOR,BROCA E MANGUEIRA (CP)
30611 | PERFURATRIZ DE 26KG DE PESO (PARA USO SUBTERRANEO),EXCLUSIVE | H | 1.85 | 2.7042 | 0 | 5.0028
OPERADOR,BROCA E MANGUEIRA (CI)
30807 | COMPRESSOR AR 170PCM 40CV (CP) | H | 1.6 | 108.8446 | 0 | 174.1514
30808 | COMPRESSOR AR 170PCM 40CV (CF) | H | 0.85 | 23.9058 | 0 | 20.3199
03.008.0051-0 | ESCAVACAO EM MATERIAL DE 3ªCATEGORIA(ROCHA SA FRATURADA),COM | M3 |  | 711.41
EQUIPAMENTO A AR COMPRIMIDO E ENCUNHAMENTO GENERALIZADO,SEM
UTILIZACAO DE EXPLOSIVOS,EM TALUDES,VALA/CAVA,ENTRE 1,50 E
3,00M DE PROFUNDIDADE,INCLUSIVE EMPILHAMENTO DO MATERIAL PAR
A REMOCAO
00223 | BROCA COM PONTA DE METAL DURO (WIDIA), COM HASTE DE 7/8", SE | UN | 0.103 | 426.8 | 0 | 43.9604
RIE 12, DE (0800X40)MM
01099 | COMPRESSOR AR 170PCM 40CV (CP) | H | 1.65 | 108.8446 | 0 | 179.5936
01100 | COMPRESSOR AR 170PCM 40CV (CF) | H | 0.88 | 23.9058 | 0 | 21.0371
01161 | PERFURATRIZ DE 26KG DE PESO (PARA USO SUBTERRANEO),EXCLUSIVE | H | 3.3 | 4.0564 | 0 | 13.3861
OPERADOR,BROCA E MANGUEIRA (CP)
01162 | PERFURATRIZ DE 26KG DE PESO (PARA USO SUBTERRANEO),EXCLUSIVE | H | 1.91 | 2.7042 | 0 | 5.165
OPERADOR,BROCA E MANGUEIRA (CI)
01941 | MAO-DE-OBRA DE MARROEIRO, INCLUSIVE ENCARGOS SOCIAIS | H | 5.05 | 26.73 | 3 | 139.0361
01969 | MAO-DE-OBRA DE OPERADOR DE MAQUINAS AUX. (COMPRESSOR, ROLO C | H | 2.53 | 26.73 | 3 | 69.6557
OMPACTADOR LEVE...), INCLUSIVE ENCARGOS SOCIAIS
01989 | MAO-DE-OBRA DE CAVOUQUEIRO, INCLUSIVE ENCARGOS SOCIAIS | H | 5.05 | 26.73 | 3 | 139.0361
01999 | MAO-DE-OBRA DE SERVENTE DA CONSTRUCAO CIVIL, INCLUSIVE ENCAR | H | 5.05 | 19.33 | 3 | 100.545
GOS SOCIAIS
03.008.0051-A | ESCAVACAO EM MATERIAL DE 3ªCATEGORIA(ROCHA SA FRATURADA),COM | M3 |  | 651.55
EQUIPAMENTO A AR COMPRIMIDO E ENCUNHAMENTO GENERALIZADO,SEM
UTILIZACAO DE EXPLOSIVOS,EM TALUDES,VALA/CAVA,ENTRE 1,50 E
3,00M DE PROFUNDIDADE,INCLUSIVE EMPILHAMENTO DO MATERIAL PAR
A REMOCAO
00223 | BROCA COM PONTA DE METAL DURO (WIDIA), COM HASTE DE 7/8", SE | UN | 0.103 | 426.8 | 0 | 43.9604
RIE 12, DE (0800X40)MM
20047 | MAO-DE-OBRA DE CAVOUQUEIRO, INCLUSIVE ENCARGOS SOCIAIS DESON | H | 5.05 | 23.16 | 3 | 120.4667
ERADOS
20093 | MAO-DE-OBRA DE MARROEIRO, INCLUSIVE ENCARGOS SOCIAIS DESONER | H | 5.05 | 23.16 | 3 | 120.4667
ADOS
20112 | MAO-DE-OBRA DE OPERADOR DE MAQUINAS AUX. (COMPRESSOR, ROLO C | H | 2.53 | 23.16 | 3 | 60.3526
OMPACTADOR LEVE...), INCLUSIVE ENCARGOS SOCIAIS DESONERADOS
20132 | MAO-DE-OBRA DE SERVENTE DA CONSTRUCAO CIVIL, INCLUSIVE ENCAR | H | 5.05 | 16.75 | 3 | 87.1251
GOS SOCIAIS DESONERADOS
30610 | PERFURATRIZ DE 26KG DE PESO (PARA USO SUBTERRANEO),EXCLUSIVE | H | 3.3 | 4.0564 | 0 | 13.3861
OPERADOR,BROCA E MANGUEIRA (CP)
30611 | PERFURATRIZ DE 26KG DE PESO (PARA USO SUBTERRANEO),EXCLUSIVE | H | 1.91 | 2.7042 | 0 | 5.165
OPERADOR,BROCA E MANGUEIRA (CI)
30807 | COMPRESSOR AR 170PCM 40CV (CP) | H | 1.65 | 108.8446 | 0 | 179.5936
30808 | COMPRESSOR AR 170PCM 40CV (CF) | H | 0.88 | 23.9058 | 0 | 21.0371
03.008.0052-0 | ESCAVACAO EM MATERIAL DE 3ªCATEGORIA(ROCHA SA FRATURADA),COM | M3 |  | 737.76
EQUIPAMENTO A AR COMPRIMIDO E ENCUNHAMENTO GENERALIZADO,SEM
UTILIZACAO DE EXPLOSIVOS,EM TALUDES,VALA/CAVA,ENTRE 3,00 E
4,50M DE PROFUNDIDADE,INCLUSIVE EMPILHAMENTO DO MATERIAL PAR
A REMOCAO
00223 | BROCA COM PONTA DE METAL DURO (WIDIA), COM HASTE DE 7/8", SE | UN | 0.107 | 426.8 | 0 | 45.6676
RIE 12, DE (0800X40)MM
01099 | COMPRESSOR AR 170PCM 40CV (CP) | H | 1.71 | 108.8446 | 0 | 186.1243
01100 | COMPRESSOR AR 170PCM 40CV (CF) | H | 0.91 | 23.9058 | 0 | 21.7543
01161 | PERFURATRIZ DE 26KG DE PESO (PARA USO SUBTERRANEO),EXCLUSIVE | H | 3.42 | 4.0564 | 0 | 13.8729
OPERADOR,BROCA E MANGUEIRA (CP)
01162 | PERFURATRIZ DE 26KG DE PESO (PARA USO SUBTERRANEO),EXCLUSIVE | H | 1.98 | 2.7042 | 0 | 5.3543
OPERADOR,BROCA E MANGUEIRA (CI)
01941 | MAO-DE-OBRA DE MARROEIRO, INCLUSIVE ENCARGOS SOCIAIS | H | 5.24 | 26.73 | 3 | 144.2672
01969 | MAO-DE-OBRA DE OPERADOR DE MAQUINAS AUX. (COMPRESSOR, ROLO C | H | 2.62 | 26.73 | 3 | 72.1336
OMPACTADOR LEVE...), INCLUSIVE ENCARGOS SOCIAIS
01989 | MAO-DE-OBRA DE CAVOUQUEIRO, INCLUSIVE ENCARGOS SOCIAIS | H | 5.24 | 26.73 | 3 | 144.2672
01999 | MAO-DE-OBRA DE SERVENTE DA CONSTRUCAO CIVIL, INCLUSIVE ENCAR | H | 5.24 | 19.33 | 3 | 104.3279
GOS SOCIAIS
03.008.0052-A | ESCAVACAO EM MATERIAL DE 3ªCATEGORIA(ROCHA SA FRATURADA),COM | M3 |  | 675.67
EQUIPAMENTO A AR COMPRIMIDO E ENCUNHAMENTO GENERALIZADO,SEM
UTILIZACAO DE EXPLOSIVOS,EM TALUDES,VALA/CAVA,ENTRE 3,00 E
4,50M DE PROFUNDIDADE,INCLUSIVE EMPILHAMENTO DO MATERIAL PAR
A REMOCAO
00223 | BROCA COM PONTA DE METAL DURO (WIDIA), COM HASTE DE 7/8", SE | UN | 0.107 | 426.8 | 0 | 45.6676
RIE 12, DE (0800X40)MM
20047 | MAO-DE-OBRA DE CAVOUQUEIRO, INCLUSIVE ENCARGOS SOCIAIS DESON | H | 5.24 | 23.16 | 3 | 124.9992
ERADOS
20093 | MAO-DE-OBRA DE MARROEIRO, INCLUSIVE ENCARGOS SOCIAIS DESONER | H | 5.24 | 23.16 | 3 | 124.9992
ADOS
20112 | MAO-DE-OBRA DE OPERADOR DE MAQUINAS AUX. (COMPRESSOR, ROLO C | H | 2.62 | 23.16 | 3 | 62.4996
OMPACTADOR LEVE...), INCLUSIVE ENCARGOS SOCIAIS DESONERADOS
20132 | MAO-DE-OBRA DE SERVENTE DA CONSTRUCAO CIVIL, INCLUSIVE ENCAR | H | 5.24 | 16.75 | 3 | 90.4031
GOS SOCIAIS DESONERADOS
30610 | PERFURATRIZ DE 26KG DE PESO (PARA USO SUBTERRANEO),EXCLUSIVE | H | 3.42 | 4.0564 | 0 | 13.8729
OPERADOR,BROCA E MANGUEIRA (CP)
30611 | PERFURATRIZ DE 26KG DE PESO (PARA USO SUBTERRANEO),EXCLUSIVE | H | 1.98 | 2.7042 | 0 | 5.3543
OPERADOR,BROCA E MANGUEIRA (CI)
30807 | COMPRESSOR AR 170PCM 40CV (CP) | H | 1.71 | 108.8446 | 0 | 186.1243
30808 | COMPRESSOR AR 170PCM 40CV (CF) | H | 0.91 | 23.9058 | 0 | 21.7543
03.008.0053-0 | ESCAVACAO EM MATERIAL DE 3ªCATEGORIA(ROCHA SA FRATURADA),COM | M3 |  | 759.22
EQUIPAMENTO A AR COMPRIMIDO E ENCUNHAMENTO GENERALIZADO,SEM
UTILIZACAO DE EXPLOSIVOS,EM TALUDES,VALA/CAVA,ENTRE 4,50 E
6,00M DE PROFUNDIDADE,INCLUSIVE EMPILHAMENTO DO MATERIAL PAR
A REMOCAO
00223 | BROCA COM PONTA DE METAL DURO (WIDIA), COM HASTE DE 7/8", SE | UN | 0.11 | 426.8 | 0 | 46.948
RIE 12, DE (0800X40)MM
01099 | COMPRESSOR AR 170PCM 40CV (CP) | H | 1.76 | 108.8446 | 0 | 191.5665
01100 | COMPRESSOR AR 170PCM 40CV (CF) | H | 0.94 | 23.9058 | 0 | 22.4715
01161 | PERFURATRIZ DE 26KG DE PESO (PARA USO SUBTERRANEO),EXCLUSIVE | H | 3.52 | 4.0564 | 0 | 14.2785
OPERADOR,BROCA E MANGUEIRA (CP)
01162 | PERFURATRIZ DE 26KG DE PESO (PARA USO SUBTERRANEO),EXCLUSIVE | H | 2.04 | 2.7042 | 0 | 5.5166
OPERADOR,BROCA E MANGUEIRA (CI)
01941 | MAO-DE-OBRA DE MARROEIRO, INCLUSIVE ENCARGOS SOCIAIS | H | 5.39 | 26.73 | 3 | 148.3969
01969 | MAO-DE-OBRA DE OPERADOR DE MAQUINAS AUX. (COMPRESSOR, ROLO C | H | 2.7 | 26.73 | 3 | 74.3361
OMPACTADOR LEVE...), INCLUSIVE ENCARGOS SOCIAIS
01989 | MAO-DE-OBRA DE CAVOUQUEIRO, INCLUSIVE ENCARGOS SOCIAIS | H | 5.39 | 26.73 | 3 | 148.3969
01999 | MAO-DE-OBRA DE SERVENTE DA CONSTRUCAO CIVIL, INCLUSIVE ENCAR | H | 5.39 | 19.33 | 3 | 107.3144
GOS SOCIAIS
03.008.0053-A | ESCAVACAO EM MATERIAL DE 3ªCATEGORIA(ROCHA SA FRATURADA),COM | M3 |  | 695.33
EQUIPAMENTO A AR COMPRIMIDO E ENCUNHAMENTO GENERALIZADO,SEM
UTILIZACAO DE EXPLOSIVOS,EM TALUDES,VALA/CAVA,ENTRE 4,50 E
6,00M DE PROFUNDIDADE,INCLUSIVE EMPILHAMENTO DO MATERIAL PAR
A REMOCAO
00223 | BROCA COM PONTA DE METAL DURO (WIDIA), COM HASTE DE 7/8", SE | UN | 0.11 | 426.8 | 0 | 46.948
RIE 12, DE (0800X40)MM
20047 | MAO-DE-OBRA DE CAVOUQUEIRO, INCLUSIVE ENCARGOS SOCIAIS DESON | H | 5.39 | 23.16 | 3 | 128.5774
ERADOS
20093 | MAO-DE-OBRA DE MARROEIRO, INCLUSIVE ENCARGOS SOCIAIS DESONER | H | 5.39 | 23.16 | 3 | 128.5774
ADOS
20112 | MAO-DE-OBRA DE OPERADOR DE MAQUINAS AUX. (COMPRESSOR, ROLO C | H | 2.7 | 23.16 | 3 | 64.408
OMPACTADOR LEVE...), INCLUSIVE ENCARGOS SOCIAIS DESONERADOS
20132 | MAO-DE-OBRA DE SERVENTE DA CONSTRUCAO CIVIL, INCLUSIVE ENCAR | H | 5.39 | 16.75 | 3 | 92.991
GOS SOCIAIS DESONERADOS
30610 | PERFURATRIZ DE 26KG DE PESO (PARA USO SUBTERRANEO),EXCLUSIVE | H | 3.52 | 4.0564 | 0 | 14.2785
OPERADOR,BROCA E MANGUEIRA (CP)
30611 | PERFURATRIZ DE 26KG DE PESO (PARA USO SUBTERRANEO),EXCLUSIVE | H | 2.04 | 2.7042 | 0 | 5.5166
OPERADOR,BROCA E MANGUEIRA (CI)
30807 | COMPRESSOR AR 170PCM 40CV (CP) | H | 1.76 | 108.8446 | 0 | 191.5665
30808 | COMPRESSOR AR 170PCM 40CV (CF) | H | 0.94 | 23.9058 | 0 | 22.4715
03.008.0054-0 | ESCAVACAO EM MATERIAL DE 3ªCATEGORIA(ROCHA SA FRATURADA),COM | M3 |  | 793.96
EQUIPAMENTO A AR COMPRIMIDO E ENCUNHAMENTO GENERALIZADO,SEM
UTILIZACAO DE EXPLOSIVOS,EM TALUDES,VALA/CAVA,ENTRE 6,00 E
7,50M DE PROFUNDIDADE,INCLUSIVE EMPILHAMENTO DO MATERIAL PAR
A REMOCAO
00223 | BROCA COM PONTA DE METAL DURO (WIDIA), COM HASTE DE 7/8", SE | UN | 0.115 | 426.8 | 0 | 49.082
RIE 12, DE (0800X40)MM
01099 | COMPRESSOR AR 170PCM 40CV (CP) | H | 1.84 | 108.8446 | 0 | 200.2741
01100 | COMPRESSOR AR 170PCM 40CV (CF) | H | 0.98 | 23.9058 | 0 | 23.4277
01161 | PERFURATRIZ DE 26KG DE PESO (PARA USO SUBTERRANEO),EXCLUSIVE | H | 3.68 | 4.0564 | 0 | 14.9276
OPERADOR,BROCA E MANGUEIRA (CP)
01162 | PERFURATRIZ DE 26KG DE PESO (PARA USO SUBTERRANEO),EXCLUSIVE | H | 2.13 | 2.7042 | 0 | 5.7599
OPERADOR,BROCA E MANGUEIRA (CI)
01941 | MAO-DE-OBRA DE MARROEIRO, INCLUSIVE ENCARGOS SOCIAIS | H | 5.64 | 26.73 | 3 | 155.2799
01969 | MAO-DE-OBRA DE OPERADOR DE MAQUINAS AUX. (COMPRESSOR, ROLO C | H | 2.82 | 26.73 | 3 | 77.64
OMPACTADOR LEVE...), INCLUSIVE ENCARGOS SOCIAIS
01989 | MAO-DE-OBRA DE CAVOUQUEIRO, INCLUSIVE ENCARGOS SOCIAIS | H | 5.64 | 26.73 | 3 | 155.2799
01999 | MAO-DE-OBRA DE SERVENTE DA CONSTRUCAO CIVIL, INCLUSIVE ENCAR | H | 5.64 | 19.33 | 3 | 112.2918
GOS SOCIAIS
03.008.0054-A | ESCAVACAO EM MATERIAL DE 3ªCATEGORIA(ROCHA SA FRATURADA),COM | M3 |  | 727.12
EQUIPAMENTO A AR COMPRIMIDO E ENCUNHAMENTO GENERALIZADO,SEM
UTILIZACAO DE EXPLOSIVOS,EM TALUDES,VALA/CAVA,ENTRE 6,00 E
7,50M DE PROFUNDIDADE,INCLUSIVE EMPILHAMENTO DO MATERIAL PAR
A REMOCAO
00223 | BROCA COM PONTA DE METAL DURO (WIDIA), COM HASTE DE 7/8", SE | UN | 0.115 | 426.8 | 0 | 49.082
RIE 12, DE (0800X40)MM
20047 | MAO-DE-OBRA DE CAVOUQUEIRO, INCLUSIVE ENCARGOS SOCIAIS DESON | H | 5.64 | 23.16 | 3 | 134.5411
ERADOS
20093 | MAO-DE-OBRA DE MARROEIRO, INCLUSIVE ENCARGOS SOCIAIS DESONER | H | 5.64 | 23.16 | 3 | 134.5411
ADOS
20112 | MAO-DE-OBRA DE OPERADOR DE MAQUINAS AUX. (COMPRESSOR, ROLO C | H | 2.82 | 23.16 | 3 | 67.2705
OMPACTADOR LEVE...), INCLUSIVE ENCARGOS SOCIAIS DESONERADOS
20132 | MAO-DE-OBRA DE SERVENTE DA CONSTRUCAO CIVIL, INCLUSIVE ENCAR | H | 5.64 | 16.75 | 3 | 97.3041
GOS SOCIAIS DESONERADOS
30610 | PERFURATRIZ DE 26KG DE PESO (PARA USO SUBTERRANEO),EXCLUSIVE | H | 3.68 | 4.0564 | 0 | 14.9276
OPERADOR,BROCA E MANGUEIRA (CP)
30611 | PERFURATRIZ DE 26KG DE PESO (PARA USO SUBTERRANEO),EXCLUSIVE | H | 2.13 | 2.7042 | 0 | 5.7599
OPERADOR,BROCA E MANGUEIRA (CI)
30807 | COMPRESSOR AR 170PCM 40CV (CP) | H | 1.84 | 108.8446 | 0 | 200.2741
30808 | COMPRESSOR AR 170PCM 40CV (CF) | H | 0.98 | 23.9058 | 0 | 23.4277
03.008.0060-1 | ESCAVACAO EM MATERIAL DE 3ªCATEGORIA(ROCHA VIVA),COM EQUIPAM | M3 |  | 1579.71
ENTO A AR COMPRIMIDO E SERRACAO COM BROCAS,SEGUIDA DE ENCUNH
AMENTO,SEM UTILIZACAO DE EXPLOSIVOS,EM TALUDES,VALA/CAVA,ATE
1,50M DE PROFUNDIDADE,INCLUSIVE EMPILHAMENTO DO MATERIAL PA
RA REMOCAO
00223 | BROCA COM PONTA DE METAL DURO (WIDIA), COM HASTE DE 7/8", SE | UN | 0.15 | 426.8 | 0 | 64.02
RIE 12, DE (0800X40)MM
01099 | COMPRESSOR AR 170PCM 40CV (CP) | H | 4.5 | 108.8446 | 0 | 489.8007
01100 | COMPRESSOR AR 170PCM 40CV (CF) | H | 1.5 | 23.9058 | 0 | 35.8587
01161 | PERFURATRIZ DE 26KG DE PESO (PARA USO SUBTERRANEO),EXCLUSIVE | H | 9 | 4.0564 | 0 | 36.5076
OPERADOR,BROCA E MANGUEIRA (CP)
01162 | PERFURATRIZ DE 26KG DE PESO (PARA USO SUBTERRANEO),EXCLUSIVE | H | 3 | 2.7042 | 0 | 8.1126
OPERADOR,BROCA E MANGUEIRA (CI)
01941 | MAO-DE-OBRA DE MARROEIRO, INCLUSIVE ENCARGOS SOCIAIS | H | 12 | 26.73 | 3 | 330.3828
01969 | MAO-DE-OBRA DE OPERADOR DE MAQUINAS AUX. (COMPRESSOR, ROLO C | H | 6 | 26.73 | 3 | 165.1914
OMPACTADOR LEVE...), INCLUSIVE ENCARGOS SOCIAIS
01989 | MAO-DE-OBRA DE CAVOUQUEIRO, INCLUSIVE ENCARGOS SOCIAIS | H | 12 | 26.73 | 3 | 330.3828
01999 | MAO-DE-OBRA DE SERVENTE DA CONSTRUCAO CIVIL, INCLUSIVE ENCAR | H | 6 | 19.33 | 3 | 119.4594
GOS SOCIAIS
03.008.0060-B | ESCAVACAO EM MATERIAL DE 3ªCATEGORIA(ROCHA VIVA),COM EQUIPAM | M3 |  | 1453.45
ENTO A AR COMPRIMIDO E SERRACAO COM BROCAS,SEGUIDA DE ENCUNH
AMENTO,SEM UTILIZACAO DE EXPLOSIVOS,EM TALUDES,VALA/CAVA,ATE
1,50M DE PROFUNDIDADE,INCLUSIVE EMPILHAMENTO DO MATERIAL PA
RA REMOCAO
00223 | BROCA COM PONTA DE METAL DURO (WIDIA), COM HASTE DE 7/8", SE | UN | 0.15 | 426.8 | 0 | 64.02
RIE 12, DE (0800X40)MM
20047 | MAO-DE-OBRA DE CAVOUQUEIRO, INCLUSIVE ENCARGOS SOCIAIS DESON | H | 12 | 23.16 | 3 | 286.2576
ERADOS
20093 | MAO-DE-OBRA DE MARROEIRO, INCLUSIVE ENCARGOS SOCIAIS DESONER | H | 12 | 23.16 | 3 | 286.2576
ADOS
20112 | MAO-DE-OBRA DE OPERADOR DE MAQUINAS AUX. (COMPRESSOR, ROLO C | H | 6 | 23.16 | 3 | 143.1288
OMPACTADOR LEVE...), INCLUSIVE ENCARGOS SOCIAIS DESONERADOS
20132 | MAO-DE-OBRA DE SERVENTE DA CONSTRUCAO CIVIL, INCLUSIVE ENCAR | H | 6 | 16.75 | 3 | 103.515
GOS SOCIAIS DESONERADOS
30610 | PERFURATRIZ DE 26KG DE PESO (PARA USO SUBTERRANEO),EXCLUSIVE | H | 9 | 4.0564 | 0 | 36.5076
OPERADOR,BROCA E MANGUEIRA (CP)
30611 | PERFURATRIZ DE 26KG DE PESO (PARA USO SUBTERRANEO),EXCLUSIVE | H | 3 | 2.7042 | 0 | 8.1126
OPERADOR,BROCA E MANGUEIRA (CI)
30807 | COMPRESSOR AR 170PCM 40CV (CP) | H | 4.5 | 108.8446 | 0 | 489.8007
30808 | COMPRESSOR AR 170PCM 40CV (CF) | H | 1.5 | 23.9058 | 0 | 35.8587
03.008.0061-0 | ESCAVACAO EM MATERIAL DE 3ªCATEGORIA(ROCHA VIVA),COM EQUIPAM | M3 |  | 1647.46
ENTO A AR COMPRIMIDO E SERRACAO COM BROCAS,SEGUIDA DE ENCUNH
AMENTO,SEM UTILIZACAO DE EXPLOSIVOS,EM TALUDES,VALA/CAVA,ENT
RE 1,50 E 3,00M DE PROFUNDIDADE,INCLUSIVE EMPILHAMENTO DO MA
TERIAL PARA REMOCAO
00223 | BROCA COM PONTA DE METAL DURO (WIDIA), COM HASTE DE 7/8", SE | UN | 0.2 | 426.8 | 0 | 85.36
RIE 12, DE (0800X40)MM
01099 | COMPRESSOR AR 170PCM 40CV (CP) | H | 4.64 | 108.8446 | 0 | 505.0389
01100 | COMPRESSOR AR 170PCM 40CV (CF) | H | 1.55 | 23.9058 | 0 | 37.054
01161 | PERFURATRIZ DE 26KG DE PESO (PARA USO SUBTERRANEO),EXCLUSIVE | H | 9.27 | 4.0564 | 0 | 37.6028
OPERADOR,BROCA E MANGUEIRA (CP)
01162 | PERFURATRIZ DE 26KG DE PESO (PARA USO SUBTERRANEO),EXCLUSIVE | H | 3.09 | 2.7042 | 0 | 8.356
OPERADOR,BROCA E MANGUEIRA (CI)
01941 | MAO-DE-OBRA DE MARROEIRO, INCLUSIVE ENCARGOS SOCIAIS | H | 12.36 | 26.73 | 3 | 340.2943
01969 | MAO-DE-OBRA DE OPERADOR DE MAQUINAS AUX. (COMPRESSOR, ROLO C | H | 6.19 | 26.73 | 3 | 170.4225
OMPACTADOR LEVE...), INCLUSIVE ENCARGOS SOCIAIS
01989 | MAO-DE-OBRA DE CAVOUQUEIRO, INCLUSIVE ENCARGOS SOCIAIS | H | 12.36 | 26.73 | 3 | 340.2943
01999 | MAO-DE-OBRA DE SERVENTE DA CONSTRUCAO CIVIL, INCLUSIVE ENCAR | H | 6.18 | 19.33 | 3 | 123.0432
GOS SOCIAIS
03.008.0061-A | ESCAVACAO EM MATERIAL DE 3ªCATEGORIA(ROCHA VIVA),COM EQUIPAM | M3 |  | 1517.38
ENTO A AR COMPRIMIDO E SERRACAO COM BROCAS,SEGUIDA DE ENCUNH
AMENTO,SEM UTILIZACAO DE EXPLOSIVOS,EM TALUDES,VALA/CAVA,ENT
RE 1,50 E 3,00M DE PROFUNDIDADE,INCLUSIVE EMPILHAMENTO DO MA
TERIAL PARA REMOCAO
00223 | BROCA COM PONTA DE METAL DURO (WIDIA), COM HASTE DE 7/8", SE | UN | 0.2 | 426.8 | 0 | 85.36
RIE 12, DE (0800X40)MM
20047 | MAO-DE-OBRA DE CAVOUQUEIRO, INCLUSIVE ENCARGOS SOCIAIS DESON | H | 12.36 | 23.16 | 3 | 294.8453
ERADOS
20093 | MAO-DE-OBRA DE MARROEIRO, INCLUSIVE ENCARGOS SOCIAIS DESONER | H | 12.36 | 23.16 | 3 | 294.8453
ADOS
20112 | MAO-DE-OBRA DE OPERADOR DE MAQUINAS AUX. (COMPRESSOR, ROLO C | H | 6.19 | 23.16 | 3 | 147.6612
OMPACTADOR LEVE...), INCLUSIVE ENCARGOS SOCIAIS DESONERADOS
20132 | MAO-DE-OBRA DE SERVENTE DA CONSTRUCAO CIVIL, INCLUSIVE ENCAR | H | 6.18 | 16.75 | 3 | 106.6205
GOS SOCIAIS DESONERADOS
30610 | PERFURATRIZ DE 26KG DE PESO (PARA USO SUBTERRANEO),EXCLUSIVE | H | 9.27 | 4.0564 | 0 | 37.6028
OPERADOR,BROCA E MANGUEIRA (CP)
30611 | PERFURATRIZ DE 26KG DE PESO (PARA USO SUBTERRANEO),EXCLUSIVE | H | 3.09 | 2.7042 | 0 | 8.356
OPERADOR,BROCA E MANGUEIRA (CI)
30807 | COMPRESSOR AR 170PCM 40CV (CP) | H | 4.64 | 108.8446 | 0 | 505.0389
30808 | COMPRESSOR AR 170PCM 40CV (CF) | H | 1.55 | 23.9058 | 0 | 37.054
03.008.0062-0 | ESCAVACAO EM MATERIAL DE 3ªCATEGORIA(ROCHA VIVA),COM EQUIPAM | M3 |  | 1712.36
ENTO A AR COMPRIMIDO E SERRACAO COM BROCAS,SEGUIDA DE ENCUNH
AMENTO,SEM UTILIZACAO DE EXPLOSIVOS,EM TALUDES,VALA/CAVA,ENT
RE 3,00 E 4,50M DE PROFUNDIDADE,INCLUSIVE EMPILHAMENTO DO MA
TERIAL PARA REMOCAO
00223 | BROCA COM PONTA DE METAL DURO (WIDIA), COM HASTE DE 7/8", SE | UN | 0.21 | 426.8 | 0 | 89.628
RIE 12, DE (0800X40)MM
01099 | COMPRESSOR AR 170PCM 40CV (CP) | H | 4.82 | 108.8446 | 0 | 524.631
01100 | COMPRESSOR AR 170PCM 40CV (CF) | H | 1.61 | 23.9058 | 0 | 38.4883
01161 | PERFURATRIZ DE 26KG DE PESO (PARA USO SUBTERRANEO),EXCLUSIVE | H | 9.63 | 4.0564 | 0 | 39.0631
OPERADOR,BROCA E MANGUEIRA (CP)
01162 | PERFURATRIZ DE 26KG DE PESO (PARA USO SUBTERRANEO),EXCLUSIVE | H | 3.21 | 2.7042 | 0 | 8.6805
OPERADOR,BROCA E MANGUEIRA (CI)
01941 | MAO-DE-OBRA DE MARROEIRO, INCLUSIVE ENCARGOS SOCIAIS | H | 12.84 | 26.73 | 3 | 353.5096
01969 | MAO-DE-OBRA DE OPERADOR DE MAQUINAS AUX. (COMPRESSOR, ROLO C | H | 6.43 | 26.73 | 3 | 177.0301
OMPACTADOR LEVE...), INCLUSIVE ENCARGOS SOCIAIS
01989 | MAO-DE-OBRA DE CAVOUQUEIRO, INCLUSIVE ENCARGOS SOCIAIS | H | 12.84 | 26.73 | 3 | 353.5096
01999 | MAO-DE-OBRA DE SERVENTE DA CONSTRUCAO CIVIL, INCLUSIVE ENCAR | H | 6.42 | 19.33 | 3 | 127.8216
GOS SOCIAIS
03.008.0062-A | ESCAVACAO EM MATERIAL DE 3ªCATEGORIA(ROCHA VIVA),COM EQUIPAM | M3 |  | 1577.22
ENTO A AR COMPRIMIDO E SERRACAO COM BROCAS,SEGUIDA DE ENCUNH
AMENTO,SEM UTILIZACAO DE EXPLOSIVOS,EM TALUDES,VALA/CAVA,ENT
RE 3,00 E 4,50M DE PROFUNDIDADE,INCLUSIVE EMPILHAMENTO DO MA
TERIAL PARA REMOCAO
00223 | BROCA COM PONTA DE METAL DURO (WIDIA), COM HASTE DE 7/8", SE | UN | 0.21 | 426.8 | 0 | 89.628
RIE 12, DE (0800X40)MM
20047 | MAO-DE-OBRA DE CAVOUQUEIRO, INCLUSIVE ENCARGOS SOCIAIS DESON | H | 12.84 | 23.16 | 3 | 306.2956
ERADOS
20093 | MAO-DE-OBRA DE MARROEIRO, INCLUSIVE ENCARGOS SOCIAIS DESONER | H | 12.84 | 23.16 | 3 | 306.2956
ADOS
20112 | MAO-DE-OBRA DE OPERADOR DE MAQUINAS AUX. (COMPRESSOR, ROLO C | H | 6.43 | 23.16 | 3 | 153.3864
OMPACTADOR LEVE...), INCLUSIVE ENCARGOS SOCIAIS DESONERADOS
20132 | MAO-DE-OBRA DE SERVENTE DA CONSTRUCAO CIVIL, INCLUSIVE ENCAR | H | 6.42 | 16.75 | 3 | 110.7611
GOS SOCIAIS DESONERADOS
30610 | PERFURATRIZ DE 26KG DE PESO (PARA USO SUBTERRANEO),EXCLUSIVE | H | 9.63 | 4.0564 | 0 | 39.0631
OPERADOR,BROCA E MANGUEIRA (CP)
30611 | PERFURATRIZ DE 26KG DE PESO (PARA USO SUBTERRANEO),EXCLUSIVE | H | 3.21 | 2.7042 | 0 | 8.6805
OPERADOR,BROCA E MANGUEIRA (CI)
30807 | COMPRESSOR AR 170PCM 40CV (CP) | H | 4.82 | 108.8446 | 0 | 524.631
30808 | COMPRESSOR AR 170PCM 40CV (CF) | H | 1.61 | 23.9058 | 0 | 38.4883
03.008.0063-0 | ESCAVACAO EM MATERIAL DE 3ªCATEGORIA(ROCHA VIVA),COM EQUIPAM | M3 |  | 1761.16
ENTO A AR COMPRIMIDO E SERRACAO COM BROCAS,SEGUIDA DE ENCUNH
AMENTO,SEM UTILIZACAO DE EXPLOSIVOS,EM TALUDES,VALA/CAVA,ENT
RE 4,50 E 6,00M DE PROFUNDIDADE,INCLUSIVE EMPILHAMENTO DO MA
TERIAL PARA REMOCAO
00223 | BROCA COM PONTA DE METAL DURO (WIDIA), COM HASTE DE 7/8", SE | UN | 0.22 | 426.8 | 0 | 93.896
RIE 12, DE (0800X40)MM
01099 | COMPRESSOR AR 170PCM 40CV (CP) | H | 4.95 | 108.8446 | 0 | 538.7808
01100 | COMPRESSOR AR 170PCM 40CV (CF) | H | 1.65 | 23.9058 | 0 | 39.4446
01161 | PERFURATRIZ DE 26KG DE PESO (PARA USO SUBTERRANEO),EXCLUSIVE | H | 9.9 | 4.0564 | 0 | 40.1584
OPERADOR,BROCA E MANGUEIRA (CP)
01162 | PERFURATRIZ DE 26KG DE PESO (PARA USO SUBTERRANEO),EXCLUSIVE | H | 3.3 | 2.7042 | 0 | 8.9239
OPERADOR,BROCA E MANGUEIRA (CI)
01941 | MAO-DE-OBRA DE MARROEIRO, INCLUSIVE ENCARGOS SOCIAIS | H | 13.2 | 26.73 | 3 | 363.4211
01969 | MAO-DE-OBRA DE OPERADOR DE MAQUINAS AUX. (COMPRESSOR, ROLO C | H | 6.6 | 26.73 | 3 | 181.7105
OMPACTADOR LEVE...), INCLUSIVE ENCARGOS SOCIAIS
01989 | MAO-DE-OBRA DE CAVOUQUEIRO, INCLUSIVE ENCARGOS SOCIAIS | H | 13.2 | 26.73 | 3 | 363.4211
01999 | MAO-DE-OBRA DE SERVENTE DA CONSTRUCAO CIVIL, INCLUSIVE ENCAR | H | 6.6 | 19.33 | 3 | 131.4053
GOS SOCIAIS
03.008.0063-A | ESCAVACAO EM MATERIAL DE 3ªCATEGORIA(ROCHA VIVA),COM EQUIPAM | M3 |  | 1622.27
ENTO A AR COMPRIMIDO E SERRACAO COM BROCAS,SEGUIDA DE ENCUNH
AMENTO,SEM UTILIZACAO DE EXPLOSIVOS,EM TALUDES,VALA/CAVA,ENT
RE 4,50 E 6,00M DE PROFUNDIDADE,INCLUSIVE EMPILHAMENTO DO MA
TERIAL PARA REMOCAO
00223 | BROCA COM PONTA DE METAL DURO (WIDIA), COM HASTE DE 7/8", SE | UN | 0.22 | 426.8 | 0 | 93.896
RIE 12, DE (0800X40)MM
20047 | MAO-DE-OBRA DE CAVOUQUEIRO, INCLUSIVE ENCARGOS SOCIAIS DESON | H | 13.2 | 23.16 | 3 | 314.8834
ERADOS
20093 | MAO-DE-OBRA DE MARROEIRO, INCLUSIVE ENCARGOS SOCIAIS DESONER | H | 13.2 | 23.16 | 3 | 314.8834
ADOS
20112 | MAO-DE-OBRA DE OPERADOR DE MAQUINAS AUX. (COMPRESSOR, ROLO C | H | 6.6 | 23.16 | 3 | 157.4417
OMPACTADOR LEVE...), INCLUSIVE ENCARGOS SOCIAIS DESONERADOS
20132 | MAO-DE-OBRA DE SERVENTE DA CONSTRUCAO CIVIL, INCLUSIVE ENCAR | H | 6.6 | 16.75 | 3 | 113.8665
GOS SOCIAIS DESONERADOS
30610 | PERFURATRIZ DE 26KG DE PESO (PARA USO SUBTERRANEO),EXCLUSIVE | H | 9.9 | 4.0564 | 0 | 40.1584
OPERADOR,BROCA E MANGUEIRA (CP)
30611 | PERFURATRIZ DE 26KG DE PESO (PARA USO SUBTERRANEO),EXCLUSIVE | H | 3.3 | 2.7042 | 0 | 8.9239
OPERADOR,BROCA E MANGUEIRA (CI)
30807 | COMPRESSOR AR 170PCM 40CV (CP) | H | 4.95 | 108.8446 | 0 | 538.7808
30808 | COMPRESSOR AR 170PCM 40CV (CF) | H | 1.65 | 23.9058 | 0 | 39.4446
03.008.0064-0 | ESCAVACAO EM MATERIAL DE 3ªCATEGORIA(ROCHA VIVA),COM EQUIPAM | M3 |  | 1842.15
ENTO A AR COMPRIMIDO E SERRACAO COM BROCAS,SEGUIDA DE ENCUNH
AMENTO,SEM UTILIZACAO DE EXPLOSIVOS,EM TALUDES,VALA/CAVA,ENT
RE 6,00 E 7,50M DE PROFUNDIDADE,INCLUSIVE EMPILHAMENTO DO MA
TERIAL PARA REMOCAO
00223 | BROCA COM PONTA DE METAL DURO (WIDIA), COM HASTE DE 7/8", SE | UN | 0.23 | 426.8 | 0 | 98.164
RIE 12, DE (0800X40)MM
01099 | COMPRESSOR AR 170PCM 40CV (CP) | H | 5.18 | 108.8446 | 0 | 563.815
01100 | COMPRESSOR AR 170PCM 40CV (CF) | H | 1.73 | 23.9058 | 0 | 41.357
01161 | PERFURATRIZ DE 26KG DE PESO (PARA USO SUBTERRANEO),EXCLUSIVE | H | 10.35 | 4.0564 | 0 | 41.9837
OPERADOR,BROCA E MANGUEIRA (CP)
01162 | PERFURATRIZ DE 26KG DE PESO (PARA USO SUBTERRANEO),EXCLUSIVE | H | 3.45 | 2.7042 | 0 | 9.3295
OPERADOR,BROCA E MANGUEIRA (CI)
01941 | MAO-DE-OBRA DE MARROEIRO, INCLUSIVE ENCARGOS SOCIAIS | H | 13.8 | 26.73 | 3 | 379.9402
01969 | MAO-DE-OBRA DE OPERADOR DE MAQUINAS AUX. (COMPRESSOR, ROLO C | H | 6.91 | 26.73 | 3 | 190.2454
OMPACTADOR LEVE...), INCLUSIVE ENCARGOS SOCIAIS
01989 | MAO-DE-OBRA DE CAVOUQUEIRO, INCLUSIVE ENCARGOS SOCIAIS | H | 13.8 | 26.73 | 3 | 379.9402
01999 | MAO-DE-OBRA DE SERVENTE DA CONSTRUCAO CIVIL, INCLUSIVE ENCAR | H | 6.9 | 19.33 | 3 | 137.3783
GOS SOCIAIS
03.008.0064-A | ESCAVACAO EM MATERIAL DE 3ªCATEGORIA(ROCHA VIVA),COM EQUIPAM | M3 |  | 1696.92
ENTO A AR COMPRIMIDO E SERRACAO COM BROCAS,SEGUIDA DE ENCUNH
AMENTO,SEM UTILIZACAO DE EXPLOSIVOS,EM TALUDES,VALA/CAVA,ENT
RE 6,00 E 7,50M DE PROFUNDIDADE,INCLUSIVE EMPILHAMENTO DO MA
TERIAL PARA REMOCAO
00223 | BROCA COM PONTA DE METAL DURO (WIDIA), COM HASTE DE 7/8", SE | UN | 0.23 | 426.8 | 0 | 98.164
RIE 12, DE (0800X40)MM
20047 | MAO-DE-OBRA DE CAVOUQUEIRO, INCLUSIVE ENCARGOS SOCIAIS DESON | H | 13.8 | 23.16 | 3 | 329.1962
ERADOS
20093 | MAO-DE-OBRA DE MARROEIRO, INCLUSIVE ENCARGOS SOCIAIS DESONER | H | 13.8 | 23.16 | 3 | 329.1962
ADOS
20112 | MAO-DE-OBRA DE OPERADOR DE MAQUINAS AUX. (COMPRESSOR, ROLO C | H | 6.91 | 23.16 | 3 | 164.8367
OMPACTADOR LEVE...), INCLUSIVE ENCARGOS SOCIAIS DESONERADOS
20132 | MAO-DE-OBRA DE SERVENTE DA CONSTRUCAO CIVIL, INCLUSIVE ENCAR | H | 6.9 | 16.75 | 3 | 119.0423
GOS SOCIAIS DESONERADOS
30610 | PERFURATRIZ DE 26KG DE PESO (PARA USO SUBTERRANEO),EXCLUSIVE | H | 10.35 | 4.0564 | 0 | 41.9837
OPERADOR,BROCA E MANGUEIRA (CP)
30611 | PERFURATRIZ DE 26KG DE PESO (PARA USO SUBTERRANEO),EXCLUSIVE | H | 3.45 | 2.7042 | 0 | 9.3295
OPERADOR,BROCA E MANGUEIRA (CI)
30807 | COMPRESSOR AR 170PCM 40CV (CP) | H | 5.18 | 108.8446 | 0 | 563.815
30808 | COMPRESSOR AR 170PCM 40CV (CF) | H | 1.73 | 23.9058 | 0 | 41.357
03.008.0080-1 | ESCAVACAO EM MATERIAL DE 3ªCATEGORIA(ROCHA SA FRATURADA),COM | M3 |  | 413.97
EQUIPAMENTO A AR COMPRIMIDO,A CEU ABERTO,SEM UTILIZACAO DE
EXPLOSIVOS,INCLUSIVE EMPILHAMENTO DO MATERIAL PARA REMOCAO
00223 | BROCA COM PONTA DE METAL DURO (WIDIA), COM HASTE DE 7/8", SE | UN | 0.06 | 426.8 | 0 | 25.608
RIE 12, DE (0800X40)MM
01099 | COMPRESSOR AR 170PCM 40CV (CP) | H | 0.96 | 108.8446 | 0 | 104.4908
01100 | COMPRESSOR AR 170PCM 40CV (CF) | H | 0.51 | 23.9058 | 0 | 12.192
01161 | PERFURATRIZ DE 26KG DE PESO (PARA USO SUBTERRANEO),EXCLUSIVE | H | 1.92 | 4.0564 | 0 | 7.7883
OPERADOR,BROCA E MANGUEIRA (CP)
01162 | PERFURATRIZ DE 26KG DE PESO (PARA USO SUBTERRANEO),EXCLUSIVE | H | 1.11 | 2.7042 | 0 | 3.0017
OPERADOR,BROCA E MANGUEIRA (CI)
01941 | MAO-DE-OBRA DE MARROEIRO, INCLUSIVE ENCARGOS SOCIAIS | H | 2.94 | 26.73 | 3 | 80.9438
01969 | MAO-DE-OBRA DE OPERADOR DE MAQUINAS AUX. (COMPRESSOR, ROLO C | H | 1.47 | 26.73 | 3 | 40.4719
OMPACTADOR LEVE...), INCLUSIVE ENCARGOS SOCIAIS
01989 | MAO-DE-OBRA DE CAVOUQUEIRO, INCLUSIVE ENCARGOS SOCIAIS | H | 2.94 | 26.73 | 3 | 80.9438
01999 | MAO-DE-OBRA DE SERVENTE DA CONSTRUCAO CIVIL, INCLUSIVE ENCAR | H | 2.94 | 19.33 | 3 | 58.5351
GOS SOCIAIS
03.008.0080-B | ESCAVACAO EM MATERIAL DE 3ªCATEGORIA(ROCHA SA FRATURADA),COM | M3 |  | 379.13
EQUIPAMENTO A AR COMPRIMIDO,A CEU ABERTO,SEM UTILIZACAO DE
EXPLOSIVOS,INCLUSIVE EMPILHAMENTO DO MATERIAL PARA REMOCAO
00223 | BROCA COM PONTA DE METAL DURO (WIDIA), COM HASTE DE 7/8", SE | UN | 0.06 | 426.8 | 0 | 25.608
RIE 12, DE (0800X40)MM
20047 | MAO-DE-OBRA DE CAVOUQUEIRO, INCLUSIVE ENCARGOS SOCIAIS DESON | H | 2.94 | 23.16 | 3 | 70.1331
ERADOS
20093 | MAO-DE-OBRA DE MARROEIRO, INCLUSIVE ENCARGOS SOCIAIS DESONER | H | 2.94 | 23.16 | 3 | 70.1331
ADOS
20112 | MAO-DE-OBRA DE OPERADOR DE MAQUINAS AUX. (COMPRESSOR, ROLO C | H | 1.47 | 23.16 | 3 | 35.0666
OMPACTADOR LEVE...), INCLUSIVE ENCARGOS SOCIAIS DESONERADOS
20132 | MAO-DE-OBRA DE SERVENTE DA CONSTRUCAO CIVIL, INCLUSIVE ENCAR | H | 2.94 | 16.75 | 3 | 50.7224
GOS SOCIAIS DESONERADOS
30610 | PERFURATRIZ DE 26KG DE PESO (PARA USO SUBTERRANEO),EXCLUSIVE | H | 1.92 | 4.0564 | 0 | 7.7883
OPERADOR,BROCA E MANGUEIRA (CP)
30611 | PERFURATRIZ DE 26KG DE PESO (PARA USO SUBTERRANEO),EXCLUSIVE | H | 1.11 | 2.7042 | 0 | 3.0017
OPERADOR,BROCA E MANGUEIRA (CI)
30807 | COMPRESSOR AR 170PCM 40CV (CP) | H | 0.96 | 108.8446 | 0 | 104.4908
30808 | COMPRESSOR AR 170PCM 40CV (CF) | H | 0.51 | 23.9058 | 0 | 12.192
03.008.0085-0 | ESCAVACAO EM MATERIAL DE 3ªCATEGORIA(ROCHA VIVA),COM EQUIPAM | M3 |  | 1135.67
ENTO A AR COMPRIMIDO,A CEU ABERTO,SEM UTILIZACAO DE EXPLOSIV
OS,INCLUSIVE EMPILHAMENTO DO MATERIAL PARA REMOCAO
00223 | BROCA COM PONTA DE METAL DURO (WIDIA), COM HASTE DE 7/8", SE | UN | 0.175 | 426.8 | 0 | 74.69
RIE 12, DE (0800X40)MM
01099 | COMPRESSOR AR 170PCM 40CV (CP) | H | 3.15 | 108.8446 | 0 | 342.8605
01100 | COMPRESSOR AR 170PCM 40CV (CF) | H | 1.05 | 23.9058 | 0 | 25.1011
01161 | PERFURATRIZ DE 26KG DE PESO (PARA USO SUBTERRANEO),EXCLUSIVE | H | 6.3 | 4.0564 | 0 | 25.5553
OPERADOR,BROCA E MANGUEIRA (CP)
01162 | PERFURATRIZ DE 26KG DE PESO (PARA USO SUBTERRANEO),EXCLUSIVE | H | 2.1 | 2.7042 | 0 | 5.6788
OPERADOR,BROCA E MANGUEIRA (CI)
01941 | MAO-DE-OBRA DE MARROEIRO, INCLUSIVE ENCARGOS SOCIAIS | H | 8.4 | 26.73 | 3 | 231.268
01969 | MAO-DE-OBRA DE OPERADOR DE MAQUINAS AUX. (COMPRESSOR, ROLO C | H | 4.2 | 26.73 | 3 | 115.634
OMPACTADOR LEVE...), INCLUSIVE ENCARGOS SOCIAIS
01989 | MAO-DE-OBRA DE CAVOUQUEIRO, INCLUSIVE ENCARGOS SOCIAIS | H | 8.4 | 26.73 | 3 | 231.268
01999 | MAO-DE-OBRA DE SERVENTE DA CONSTRUCAO CIVIL, INCLUSIVE ENCAR | H | 4.2 | 19.33 | 3 | 83.6216
GOS SOCIAIS
03.008.0085-A | ESCAVACAO EM MATERIAL DE 3ªCATEGORIA(ROCHA VIVA),COM EQUIPAM | M3 |  | 1047.29
ENTO A AR COMPRIMIDO,A CEU ABERTO,SEM UTILIZACAO DE EXPLOSIV
OS,INCLUSIVE EMPILHAMENTO DO MATERIAL PARA REMOCAO
00223 | BROCA COM PONTA DE METAL DURO (WIDIA), COM HASTE DE 7/8", SE | UN | 0.175 | 426.8 | 0 | 74.69
RIE 12, DE (0800X40)MM
20047 | MAO-DE-OBRA DE CAVOUQUEIRO, INCLUSIVE ENCARGOS SOCIAIS DESON | H | 8.4 | 23.16 | 3 | 200.3803
ERADOS
20093 | MAO-DE-OBRA DE MARROEIRO, INCLUSIVE ENCARGOS SOCIAIS DESONER | H | 8.4 | 23.16 | 3 | 200.3803
ADOS
20112 | MAO-DE-OBRA DE OPERADOR DE MAQUINAS AUX. (COMPRESSOR, ROLO C | H | 4.2 | 23.16 | 3 | 100.1902
OMPACTADOR LEVE...), INCLUSIVE ENCARGOS SOCIAIS DESONERADOS
20132 | MAO-DE-OBRA DE SERVENTE DA CONSTRUCAO CIVIL, INCLUSIVE ENCAR | H | 4.2 | 16.75 | 3 | 72.4605
GOS SOCIAIS DESONERADOS
30610 | PERFURATRIZ DE 26KG DE PESO (PARA USO SUBTERRANEO),EXCLUSIVE | H | 6.3 | 4.0564 | 0 | 25.5553
OPERADOR,BROCA E MANGUEIRA (CP)
30611 | PERFURATRIZ DE 26KG DE PESO (PARA USO SUBTERRANEO),EXCLUSIVE | H | 2.1 | 2.7042 | 0 | 5.6788
OPERADOR,BROCA E MANGUEIRA (CI)
30807 | COMPRESSOR AR 170PCM 40CV (CP) | H | 3.15 | 108.8446 | 0 | 342.8605
30808 | COMPRESSOR AR 170PCM 40CV (CF) | H | 1.05 | 23.9058 | 0 | 25.1011
03.008.0090-1 | ESCAVACAO EM MATERIAL DE 2ªCATEGORIA(MOLEDO OU ROCHA MUITO D | M3 |  | 127.44
ECOMPOSTA),COM EQUIPAMENTO A AR COMPRIMIDO,A CEU ABERTO,SEM
UTILIZACAO DE EXPLOSIVOS,INCLUSIVE EMPILHAMENTO DO MATERIAL
PARA REMOCAO
01099 | COMPRESSOR AR 170PCM 40CV (CP) | H | 0.41 | 108.8446 | 0 | 44.6263
01100 | COMPRESSOR AR 170PCM 40CV (CF) | H | 0.13 | 23.9058 | 0 | 3.1078
01159 | ROMPEDOR PNEUMATICO DE 32,6KG DE PESO, EXCLUSIVE OPERADOR,P | H | 0.81 | 2.8821 | 0 | 2.3345
ONTEIRA E MANGUEIRA (CP)
01160 | ROMPEDOR PNEUMATICO DE 32,6KG DE PESO, EXCLUSIVE OPERADOR,P | H | 0.27 | 1.9214 | 0 | 0.5188
ONTEIRA E MANGUEIRA,(CI)
01969 | MAO-DE-OBRA DE OPERADOR DE MAQUINAS AUX. (COMPRESSOR, ROLO C | H | 0.54 | 26.73 | 3 | 14.8672
OMPACTADOR LEVE...), INCLUSIVE ENCARGOS SOCIAIS
01989 | MAO-DE-OBRA DE CAVOUQUEIRO, INCLUSIVE ENCARGOS SOCIAIS | H | 1.08 | 26.73 | 3 | 29.7345
01999 | MAO-DE-OBRA DE SERVENTE DA CONSTRUCAO CIVIL, INCLUSIVE ENCAR | H | 1.62 | 19.33 | 3 | 32.254
GOS SOCIAIS
03.008.0090-B | ESCAVACAO EM MATERIAL DE 2ªCATEGORIA(MOLEDO OU ROCHA MUITO D | M3 |  | 117.18
ECOMPOSTA),COM EQUIPAMENTO A AR COMPRIMIDO,A CEU ABERTO,SEM
UTILIZACAO DE EXPLOSIVOS,INCLUSIVE EMPILHAMENTO DO MATERIAL
PARA REMOCAO
20047 | MAO-DE-OBRA DE CAVOUQUEIRO, INCLUSIVE ENCARGOS SOCIAIS DESON | H | 1.08 | 23.16 | 3 | 25.7632
ERADOS
20112 | MAO-DE-OBRA DE OPERADOR DE MAQUINAS AUX. (COMPRESSOR, ROLO C | H | 0.54 | 23.16 | 3 | 12.8816
OMPACTADOR LEVE...), INCLUSIVE ENCARGOS SOCIAIS DESONERADOS
20132 | MAO-DE-OBRA DE SERVENTE DA CONSTRUCAO CIVIL, INCLUSIVE ENCAR | H | 1.62 | 16.75 | 3 | 27.9491
GOS SOCIAIS DESONERADOS
30608 | ROMPEDOR PNEUMATICO DE 32,6KG DE PESO, EXCLUSIVE OPERADOR,P | H | 0.81 | 2.8821 | 0 | 2.3345
ONTEIRA E MANGUEIRA (CP)
30609 | ROMPEDOR PNEUMATICO DE 32,6KG DE PESO, EXCLUSIVE OPERADOR,P | H | 0.27 | 1.9214 | 0 | 0.5188
ONTEIRA E MANGUEIRA,(CI)
30807 | COMPRESSOR AR 170PCM 40CV (CP) | H | 0.41 | 108.8446 | 0 | 44.6263
30808 | COMPRESSOR AR 170PCM 40CV (CF) | H | 0.13 | 23.9058 | 0 | 3.1078
03.008.0095-0 | ESCAVACAO EM MATERIAL DE 2ªCATEGORIA(MOLEDO OU ROCHA DECOMPO | M3 |  | 419.66
STA),COM EQUIPAMENTO A AR COMPRIMIDO,A CEU ABERTO,SEM UTILIZ
ACAO DE EXPLOSIVOS,INCLUSIVE EMPILHAMENTO DO MATERIAL PARA R
EMOCAO
01099 | COMPRESSOR AR 170PCM 40CV (CP) | H | 1.46 | 108.8446 | 0 | 158.9131
01100 | COMPRESSOR AR 170PCM 40CV (CF) | H | 0.49 | 23.9058 | 0 | 11.7138
01159 | ROMPEDOR PNEUMATICO DE 32,6KG DE PESO, EXCLUSIVE OPERADOR,P | H | 2.93 | 2.8821 | 0 | 8.4446
ONTEIRA E MANGUEIRA (CP)
01160 | ROMPEDOR PNEUMATICO DE 32,6KG DE PESO, EXCLUSIVE OPERADOR,P | H | 0.98 | 1.9214 | 0 | 1.883
ONTEIRA E MANGUEIRA,(CI)
01969 | MAO-DE-OBRA DE OPERADOR DE MAQUINAS AUX. (COMPRESSOR, ROLO C | H | 1.95 | 26.73 | 3 | 53.6872
OMPACTADOR LEVE...), INCLUSIVE ENCARGOS SOCIAIS
01989 | MAO-DE-OBRA DE CAVOUQUEIRO, INCLUSIVE ENCARGOS SOCIAIS | H | 3.9 | 26.73 | 3 | 107.3744
01999 | MAO-DE-OBRA DE SERVENTE DA CONSTRUCAO CIVIL, INCLUSIVE ENCAR | H | 3.9 | 19.33 | 3 | 77.6486
GOS SOCIAIS
03.008.0095-A | ESCAVACAO EM MATERIAL DE 2ªCATEGORIA(MOLEDO OU ROCHA DECOMPO | M3 |  | 387.78
STA),COM EQUIPAMENTO A AR COMPRIMIDO,A CEU ABERTO,SEM UTILIZ
ACAO DE EXPLOSIVOS,INCLUSIVE EMPILHAMENTO DO MATERIAL PARA R
EMOCAO
20047 | MAO-DE-OBRA DE CAVOUQUEIRO, INCLUSIVE ENCARGOS SOCIAIS DESON | H | 3.9 | 23.16 | 3 | 93.0337
ERADOS
20112 | MAO-DE-OBRA DE OPERADOR DE MAQUINAS AUX. (COMPRESSOR, ROLO C | H | 1.95 | 23.16 | 3 | 46.5169
OMPACTADOR LEVE...), INCLUSIVE ENCARGOS SOCIAIS DESONERADOS
20132 | MAO-DE-OBRA DE SERVENTE DA CONSTRUCAO CIVIL, INCLUSIVE ENCAR | H | 3.9 | 16.75 | 3 | 67.2848
GOS SOCIAIS DESONERADOS
30608 | ROMPEDOR PNEUMATICO DE 32,6KG DE PESO, EXCLUSIVE OPERADOR,P | H | 2.93 | 2.8821 | 0 | 8.4446
ONTEIRA E MANGUEIRA (CP)
30609 | ROMPEDOR PNEUMATICO DE 32,6KG DE PESO, EXCLUSIVE OPERADOR,P | H | 0.98 | 1.9214 | 0 | 1.883
ONTEIRA E MANGUEIRA,(CI)
30807 | COMPRESSOR AR 170PCM 40CV (CP) | H | 1.46 | 108.8446 | 0 | 158.9131
30808 | COMPRESSOR AR 170PCM 40CV (CF) | H | 0.49 | 23.9058 | 0 | 11.7138
03.008.0120-1 | DESMONTE DE BLOCO DE MATERIAL DE 3ªCATEGORIA(ROCHA VIVA),COM | M3 |  | 572.25
EQUIPAMENTO A AR COMPRIMIDO,COM VOLUME ATE 1,00M3,SEM UTILI
ZACAO DE EXPLOSIVOS,INCLUSIVE REDUCAO A PEDRA DE MAO COM O M
ESMO EQUIPAMENTO
00224 | BROCA COM PONTA DE METAL DURO (WIDIA), CCOM HASTE DE 7/8", S | UN | 0.02 | 383 | 10 | 8.426
ERIE 12, DE (0400X41)MM
01099 | COMPRESSOR AR 170PCM 40CV (CP) | H | 1.9 | 108.8446 | 10 | 227.4852
01100 | COMPRESSOR AR 170PCM 40CV (CF) | H | 0.6 | 23.9058 | 10 | 15.7778
01159 | ROMPEDOR PNEUMATICO DE 32,6KG DE PESO, EXCLUSIVE OPERADOR,P | H | 3.75 | 2.8821 | 10 | 11.8887
ONTEIRA E MANGUEIRA (CP)
01160 | ROMPEDOR PNEUMATICO DE 32,6KG DE PESO, EXCLUSIVE OPERADOR,P | H | 1.25 | 1.9214 | 10 | 2.6419
ONTEIRA E MANGUEIRA,(CI)
01969 | MAO-DE-OBRA DE OPERADOR DE MAQUINAS AUX. (COMPRESSOR, ROLO C | H | 2.5 | 26.73 | 3 | 68.8298
OMPACTADOR LEVE...), INCLUSIVE ENCARGOS SOCIAIS
01989 | MAO-DE-OBRA DE CAVOUQUEIRO, INCLUSIVE ENCARGOS SOCIAIS | H | 5 | 26.73 | 3 | 137.6595
01999 | MAO-DE-OBRA DE SERVENTE DA CONSTRUCAO CIVIL, INCLUSIVE ENCAR | H | 5 | 19.33 | 3 | 99.5495
GOS SOCIAIS
03.008.0120-B | DESMONTE DE BLOCO DE MATERIAL DE 3ªCATEGORIA(ROCHA VIVA),COM | M3 |  | 531.39
EQUIPAMENTO A AR COMPRIMIDO,COM VOLUME ATE 1,00M3,SEM UTILI
ZACAO DE EXPLOSIVOS,INCLUSIVE REDUCAO A PEDRA DE MAO COM O M
ESMO EQUIPAMENTO
00224 | BROCA COM PONTA DE METAL DURO (WIDIA), CCOM HASTE DE 7/8", S | UN | 0.02 | 383 | 10 | 8.426
ERIE 12, DE (0400X41)MM
20047 | MAO-DE-OBRA DE CAVOUQUEIRO, INCLUSIVE ENCARGOS SOCIAIS DESON | H | 5 | 23.16 | 3 | 119.274
ERADOS
20112 | MAO-DE-OBRA DE OPERADOR DE MAQUINAS AUX. (COMPRESSOR, ROLO C | H | 2.5 | 23.16 | 3 | 59.637
OMPACTADOR LEVE...), INCLUSIVE ENCARGOS SOCIAIS DESONERADOS
20132 | MAO-DE-OBRA DE SERVENTE DA CONSTRUCAO CIVIL, INCLUSIVE ENCAR | H | 5 | 16.75 | 3 | 86.2625
GOS SOCIAIS DESONERADOS
30608 | ROMPEDOR PNEUMATICO DE 32,6KG DE PESO, EXCLUSIVE OPERADOR,P | H | 3.75 | 2.8821 | 10 | 11.8887
ONTEIRA E MANGUEIRA (CP)
30609 | ROMPEDOR PNEUMATICO DE 32,6KG DE PESO, EXCLUSIVE OPERADOR,P | H | 1.25 | 1.9214 | 10 | 2.6419
ONTEIRA E MANGUEIRA,(CI)
30807 | COMPRESSOR AR 170PCM 40CV (CP) | H | 1.9 | 108.8446 | 10 | 227.4852
30808 | COMPRESSOR AR 170PCM 40CV (CF) | H | 0.6 | 23.9058 | 10 | 15.7778
03.008.0125-1 | DESMONTE DE BLOCO DE MATERIAL DE 2ªCATEGORIA,SEM UTILIZACAO | M3 |  | 192.21
DE EXPLOSIVOS,COM ROMPEDOR A AR COMPRIMIDO
00224 | BROCA COM PONTA DE METAL DURO (WIDIA), CCOM HASTE DE 7/8", S | UN | 0.001 | 383 | 10 | 0.4213
ERIE 12, DE (0400X41)MM
01099 | COMPRESSOR AR 170PCM 40CV (CP) | H | 0.215 | 108.8446 | 10 | 25.7417
01100 | COMPRESSOR AR 170PCM 40CV (CF) | H | 1.035 | 23.9058 | 10 | 27.2168
01546 | PERFURATRIZ DE 23,5KG (P/SERVICOS FURACAO DE FOGACHO,PERFURA | H | 1.875 | 2.8428 | 10 | 5.8633
CAO EM BANCADAS BAIXAS) EXCL.OPERADOR,BROCA E MANGUEIRA (CP)
01547 | PERFURATRIZ DE 23,5KG (P/SERVICOS FURACAO DE FOGACHO,PERFURA | H | 0.625 | 2.0326 | 10 | 1.3974
CAO EM BANCADAS BAIXAS) EXCL.OPERADOR,BROCA E MANGUEIRA (CI)
01941 | MAO-DE-OBRA DE MARROEIRO, INCLUSIVE ENCARGOS SOCIAIS | H | 1.25 | 26.73 | 3 | 34.4149
01969 | MAO-DE-OBRA DE OPERADOR DE MAQUINAS AUX. (COMPRESSOR, ROLO C | H | 0.125 | 26.73 | 3 | 3.4415
OMPACTADOR LEVE...), INCLUSIVE ENCARGOS SOCIAIS
01989 | MAO-DE-OBRA DE CAVOUQUEIRO, INCLUSIVE ENCARGOS SOCIAIS | H | 2.5 | 26.73 | 3 | 68.8298
01999 | MAO-DE-OBRA DE SERVENTE DA CONSTRUCAO CIVIL, INCLUSIVE ENCAR | H | 1.25 | 19.33 | 3 | 24.8874
GOS SOCIAIS
03.008.0125-B | DESMONTE DE BLOCO DE MATERIAL DE 2ªCATEGORIA,SEM UTILIZACAO | M3 |  | 174.64
DE EXPLOSIVOS,COM ROMPEDOR A AR COMPRIMIDO
00224 | BROCA COM PONTA DE METAL DURO (WIDIA), CCOM HASTE DE 7/8", S | UN | 0.001 | 383 | 10 | 0.4213
ERIE 12, DE (0400X41)MM
20047 | MAO-DE-OBRA DE CAVOUQUEIRO, INCLUSIVE ENCARGOS SOCIAIS DESON | H | 2.5 | 23.16 | 3 | 59.637
ERADOS
20093 | MAO-DE-OBRA DE MARROEIRO, INCLUSIVE ENCARGOS SOCIAIS DESONER | H | 1.25 | 23.16 | 3 | 29.8185
ADOS
20112 | MAO-DE-OBRA DE OPERADOR DE MAQUINAS AUX. (COMPRESSOR, ROLO C | H | 0.125 | 23.16 | 3 | 2.9819
OMPACTADOR LEVE...), INCLUSIVE ENCARGOS SOCIAIS DESONERADOS
20132 | MAO-DE-OBRA DE SERVENTE DA CONSTRUCAO CIVIL, INCLUSIVE ENCAR | H | 1.25 | 16.75 | 3 | 21.5656
GOS SOCIAIS DESONERADOS
30612 | PERFURATRIZ DE 23,5KG (P/SERVICOS FURACAO DE FOGACHO,PERFURA | H | 1.875 | 2.8428 | 10 | 5.8633
CAO EM BANCADAS BAIXAS) EXCL.OPERADOR,BROCA E MANGUEIRA (CP)
30613 | PERFURATRIZ DE 23,5KG (P/SERVICOS FURACAO DE FOGACHO,PERFURA | H | 0.625 | 2.0326 | 10 | 1.3974
CAO EM BANCADAS BAIXAS) EXCL.OPERADOR,BROCA E MANGUEIRA (CI)
30807 | COMPRESSOR AR 170PCM 40CV (CP) | H | 0.215 | 108.8446 | 10 | 25.7417
30808 | COMPRESSOR AR 170PCM 40CV (CF) | H | 1.035 | 23.9058 | 10 | 27.2168
03.008.0150-1 | SERRACAO CONTINUA EM MATERIAL DE 3ªCATEGORIA(ROCHA VIVA),COM | M2 |  | 795.27
A FINALIDADE DE IMPEDIR PROPAGACAO DE VIBRACOES DECORRENTES
DE ESCAVACAO A FOGO
00224 | BROCA COM PONTA DE METAL DURO (WIDIA), CCOM HASTE DE 7/8", S | UN | 0.15 | 383 | 0 | 57.45
ERIE 12, DE (0400X41)MM
01099 | COMPRESSOR AR 170PCM 40CV (CP) | H | 2.75 | 108.8446 | 0 | 299.3227
01100 | COMPRESSOR AR 170PCM 40CV (CF) | H | 0.55 | 23.9058 | 0 | 13.1482
01546 | PERFURATRIZ DE 23,5KG (P/SERVICOS FURACAO DE FOGACHO,PERFURA | H | 5.5 | 2.8428 | 0 | 15.6354
CAO EM BANCADAS BAIXAS) EXCL.OPERADOR,BROCA E MANGUEIRA (CP)
01547 | PERFURATRIZ DE 23,5KG (P/SERVICOS FURACAO DE FOGACHO,PERFURA | H | 0.11 | 2.0326 | 0 | 0.2236
CAO EM BANCADAS BAIXAS) EXCL.OPERADOR,BROCA E MANGUEIRA (CI)
01969 | MAO-DE-OBRA DE OPERADOR DE MAQUINAS AUX. (COMPRESSOR, ROLO C | H | 3.38 | 26.73 | 3 | 93.0578
OMPACTADOR LEVE...), INCLUSIVE ENCARGOS SOCIAIS
01989 | MAO-DE-OBRA DE CAVOUQUEIRO, INCLUSIVE ENCARGOS SOCIAIS | H | 6.67 | 26.73 | 3 | 183.6378
01999 | MAO-DE-OBRA DE SERVENTE DA CONSTRUCAO CIVIL, INCLUSIVE ENCAR | H | 6.67 | 19.33 | 3 | 132.799
GOS SOCIAIS
03.008.0150-B | SERRACAO CONTINUA EM MATERIAL DE 3ªCATEGORIA(ROCHA VIVA),COM | M2 |  | 740.59
A FINALIDADE DE IMPEDIR PROPAGACAO DE VIBRACOES DECORRENTES
DE ESCAVACAO A FOGO
00224 | BROCA COM PONTA DE METAL DURO (WIDIA), CCOM HASTE DE 7/8", S | UN | 0.15 | 383 | 0 | 57.45
ERIE 12, DE (0400X41)MM
20047 | MAO-DE-OBRA DE CAVOUQUEIRO, INCLUSIVE ENCARGOS SOCIAIS DESON | H | 6.67 | 23.16 | 3 | 159.1115
ERADOS
20112 | MAO-DE-OBRA DE OPERADOR DE MAQUINAS AUX. (COMPRESSOR, ROLO C | H | 3.38 | 23.16 | 3 | 80.6292
OMPACTADOR LEVE...), INCLUSIVE ENCARGOS SOCIAIS DESONERADOS
20132 | MAO-DE-OBRA DE SERVENTE DA CONSTRUCAO CIVIL, INCLUSIVE ENCAR | H | 6.67 | 16.75 | 3 | 115.0742
GOS SOCIAIS DESONERADOS
30612 | PERFURATRIZ DE 23,5KG (P/SERVICOS FURACAO DE FOGACHO,PERFURA | H | 5.5 | 2.8428 | 0 | 15.6354
CAO EM BANCADAS BAIXAS) EXCL.OPERADOR,BROCA E MANGUEIRA (CP)
30613 | PERFURATRIZ DE 23,5KG (P/SERVICOS FURACAO DE FOGACHO,PERFURA | H | 0.11 | 2.0326 | 0 | 0.2236
CAO EM BANCADAS BAIXAS) EXCL.OPERADOR,BROCA E MANGUEIRA (CI)
30807 | COMPRESSOR AR 170PCM 40CV (CP) | H | 2.75 | 108.8446 | 0 | 299.3227
30808 | COMPRESSOR AR 170PCM 40CV (CF) | H | 0.55 | 23.9058 | 0 | 13.1482
03.009.0002-1 | COMPACTACAO DE ATERRO,EM CAMADAS DE 15CM,COM MACO | M3 |  | 55.74
01999 | MAO-DE-OBRA DE SERVENTE DA CONSTRUCAO CIVIL, INCLUSIVE ENCAR | H | 2.8 | 19.33 | 3 | 55.7477
GOS SOCIAIS
03.009.0002-B | COMPACTACAO DE ATERRO,EM CAMADAS DE 15CM,COM MACO | M3 |  | 48.3
20132 | MAO-DE-OBRA DE SERVENTE DA CONSTRUCAO CIVIL, INCLUSIVE ENCAR | H | 2.8 | 16.75 | 3 | 48.307
GOS SOCIAIS DESONERADOS
03.009.0003-0 | COMPACTACAO DE ATERRO,EM CAMADAS DE 20CM,COM MACO | M3 |  | 49.77
01999 | MAO-DE-OBRA DE SERVENTE DA CONSTRUCAO CIVIL, INCLUSIVE ENCAR | H | 2.5 | 19.33 | 3 | 49.7748
GOS SOCIAIS
03.009.0003-A | COMPACTACAO DE ATERRO,EM CAMADAS DE 20CM,COM MACO | M3 |  | 43.13
20132 | MAO-DE-OBRA DE SERVENTE DA CONSTRUCAO CIVIL, INCLUSIVE ENCAR | H | 2.5 | 16.75 | 3 | 43.1313
GOS SOCIAIS DESONERADOS
03.009.0004-0 | ATERRO COM MATERIAL DE 1ªCATEGORIA,COMPACTADO MANUALMENTE EM | M3 |  | 89.59
CAMADAS DE 20CM,ATE UMA ALTURA MAXIMA DE 80CM,PARA SUPORTE
DE CAMADA DE CONCRETO,INCLUSIVE DOIS TIROS DE PA,ESPALHAMENT
O E REGA,EXCLUSIVE FORNECIMENTO DA TERRA
01999 | MAO-DE-OBRA DE SERVENTE DA CONSTRUCAO CIVIL, INCLUSIVE ENCAR | H | 4.5 | 19.33 | 3 | 89.5945
GOS SOCIAIS
03.009.0004-A | ATERRO COM MATERIAL DE 1ªCATEGORIA,COMPACTADO MANUALMENTE EM | M3 |  | 77.63
CAMADAS DE 20CM,ATE UMA ALTURA MAXIMA DE 80CM,PARA SUPORTE
DE CAMADA DE CONCRETO,INCLUSIVE DOIS TIROS DE PA,ESPALHAMENT
O E REGA,EXCLUSIVE FORNECIMENTO DA TERRA
20132 | MAO-DE-OBRA DE SERVENTE DA CONSTRUCAO CIVIL, INCLUSIVE ENCAR | H | 4.5 | 16.75 | 3 | 77.6363
GOS SOCIAIS DESONERADOS
03.009.0005-0 | ATERRO COM MATERIAL DE 1ª CATEGORIA,COMPACTADO MANUALMENTE E | M3 |  | 165.11
M CAMADAS DE 20CM DE MATERIAL APILOADO,PROVENIENTE DE JAZIDA
DISTANTE ATE 1KM,INCLUSIVE ESCAVACAO,CARGA,TRANSPORTE EM CA
MINHAO BASCULANTE,DESCARGA,ESPALHAMENTO E IRRIGACAO MANUAIS
01999 | MAO-DE-OBRA DE SERVENTE DA CONSTRUCAO CIVIL, INCLUSIVE ENCAR | H | 6.7 | 19.33 | 3 | 133.3963
GOS SOCIAIS
02026 | CAMINHAO BASCUL. NO TOCO, 5M3 (CP) | H | 0.0356 | 212.2867 | 0 | 7.5574
02028 | CAMINHAO BASCUL. NO TOCO, 5M3 (CI) | H | 0.34 | 71.0662 | 0 | 24.1625
03.009.0005-A | ATERRO COM MATERIAL DE 1ª CATEGORIA,COMPACTADO MANUALMENTE E | M3 |  | 145.97
M CAMADAS DE 20CM DE MATERIAL APILOADO,PROVENIENTE DE JAZIDA
DISTANTE ATE 1KM,INCLUSIVE ESCAVACAO,CARGA,TRANSPORTE EM CA
MINHAO BASCULANTE,DESCARGA,ESPALHAMENTO E IRRIGACAO MANUAIS
20132 | MAO-DE-OBRA DE SERVENTE DA CONSTRUCAO CIVIL, INCLUSIVE ENCAR | H | 6.7 | 16.75 | 3 | 115.5918
GOS SOCIAIS DESONERADOS
30423 | CAMINHAO BASCUL. NO TOCO, 5M3 (CP) | H | 0.0356 | 208.7167 | 0 | 7.4303
30425 | CAMINHAO BASCUL. NO TOCO, 5M3 (CI) | H | 0.34 | 67.4962 | 0 | 22.9487
03.009.0006-0 | ATERRO COM MATERIAL DE 1ª CATEGORIA,COMPACTADO MANUALMENTE E | M3 |  | 170.14
M CAMADAS DE 20CM DE MATERIAL APILOADO,PROVENIENTE DE JAZIDA
DISTANTE ATE 2KM,INCLUSIVE ESCAVACAO,CARGA,TRANSPORTE EM CA
MINHAO BASCULANTE,DESCARGA,ESPALHAMENTO E IRRIGACAO MANUAIS
01999 | MAO-DE-OBRA DE SERVENTE DA CONSTRUCAO CIVIL, INCLUSIVE ENCAR | H | 6.901 | 19.33 | 3 | 137.3982
GOS SOCIAIS
02026 | CAMINHAO BASCUL. NO TOCO, 5M3 (CP) | H | 0.0371 | 212.2867 | 0 | 7.8758
02028 | CAMINHAO BASCUL. NO TOCO, 5M3 (CI) | H | 0.35 | 71.0662 | 0 | 24.8732
03.009.0006-A | ATERRO COM MATERIAL DE 1ª CATEGORIA,COMPACTADO MANUALMENTE E | M3 |  | 150.42
M CAMADAS DE 20CM DE MATERIAL APILOADO,PROVENIENTE DE JAZIDA
DISTANTE ATE 2KM,INCLUSIVE ESCAVACAO,CARGA,TRANSPORTE EM CA
MINHAO BASCULANTE,DESCARGA,ESPALHAMENTO E IRRIGACAO MANUAIS
20132 | MAO-DE-OBRA DE SERVENTE DA CONSTRUCAO CIVIL, INCLUSIVE ENCAR | H | 6.901 | 16.75 | 3 | 119.0595
GOS SOCIAIS DESONERADOS
30423 | CAMINHAO BASCUL. NO TOCO, 5M3 (CP) | H | 0.0371 | 208.7167 | 0 | 7.7434
30425 | CAMINHAO BASCUL. NO TOCO, 5M3 (CI) | H | 0.35 | 67.4962 | 0 | 23.6237
03.009.0007-0 | ATERRO COM MATERIAL DE 1ª CATEGORIA,COMPACTADO MANUALMENTE E | M3 |  | 174.98
M CAMADAS DE 20CM DE MATERIAL APILOADO,PROVENIENTE DE JAZIDA
DISTANTE ATE 3KM,INCLUSIVE ESCAVACAO,CARGA,TRANSPORTE EM CA
MINHAO BASCULANTE,DESCARGA,ESPALHAMENTO E IRRIGACAO MANUAIS
01999 | MAO-DE-OBRA DE SERVENTE DA CONSTRUCAO CIVIL, INCLUSIVE ENCAR | H | 7.102 | 19.33 | 3 | 141.4001
GOS SOCIAIS
02026 | CAMINHAO BASCUL. NO TOCO, 5M3 (CP) | H | 0.0377 | 212.2867 | 0 | 8.0032
02028 | CAMINHAO BASCUL. NO TOCO, 5M3 (CI) | H | 0.36 | 71.0662 | 0 | 25.5838
03.009.0007-A | ATERRO COM MATERIAL DE 1ª CATEGORIA,COMPACTADO MANUALMENTE E | M3 |  | 154.69
M CAMADAS DE 20CM DE MATERIAL APILOADO,PROVENIENTE DE JAZIDA
DISTANTE ATE 3KM,INCLUSIVE ESCAVACAO,CARGA,TRANSPORTE EM CA
MINHAO BASCULANTE,DESCARGA,ESPALHAMENTO E IRRIGACAO MANUAIS
20132 | MAO-DE-OBRA DE SERVENTE DA CONSTRUCAO CIVIL, INCLUSIVE ENCAR | H | 7.102 | 16.75 | 3 | 122.5273
GOS SOCIAIS DESONERADOS
30423 | CAMINHAO BASCUL. NO TOCO, 5M3 (CP) | H | 0.0377 | 208.7167 | 0 | 7.8686
30425 | CAMINHAO BASCUL. NO TOCO, 5M3 (CI) | H | 0.36 | 67.4962 | 0 | 24.2986
03.009.0008-0 | ATERRO COM MATERIAL DE 1ª CATEGORIA,COMPACTADO MANUALMENTE E | M3 |  | 180.08
M CAMADAS DE 20CM DE MATERIAL APILOADO,PROVENIENTE DE JAZIDA
DISTANTE ATE 4KM,INCLUSIVE ESCAVACAO,CARGA,TRANSPORTE EM CA
MINHAO BASCULANTE,DESCARGA,ESPALHAMENTO E IRRIGACAO MANUAIS
01999 | MAO-DE-OBRA DE SERVENTE DA CONSTRUCAO CIVIL, INCLUSIVE ENCAR | H | 7.303 | 19.33 | 3 | 145.402
GOS SOCIAIS
02026 | CAMINHAO BASCUL. NO TOCO, 5M3 (CP) | H | 0.0392 | 212.2867 | 0 | 8.3216
02028 | CAMINHAO BASCUL. NO TOCO, 5M3 (CI) | H | 0.371 | 71.0662 | 0 | 26.3656
03.009.0008-A | ATERRO COM MATERIAL DE 1ª CATEGORIA,COMPACTADO MANUALMENTE E | M3 |  | 159.21
M CAMADAS DE 20CM DE MATERIAL APILOADO,PROVENIENTE DE JAZIDA
DISTANTE ATE 4KM,INCLUSIVE ESCAVACAO,CARGA,TRANSPORTE EM CA
MINHAO BASCULANTE,DESCARGA,ESPALHAMENTO E IRRIGACAO MANUAIS
20132 | MAO-DE-OBRA DE SERVENTE DA CONSTRUCAO CIVIL, INCLUSIVE ENCAR | H | 7.303 | 16.75 | 3 | 125.995
GOS SOCIAIS DESONERADOS
30423 | CAMINHAO BASCUL. NO TOCO, 5M3 (CP) | H | 0.0392 | 208.7167 | 0 | 8.1817
30425 | CAMINHAO BASCUL. NO TOCO, 5M3 (CI) | H | 0.371 | 67.4962 | 0 | 25.0411
03.009.0009-0 | ATERRO COM MATERIAL DE 1ª CATEGORIA,COMPACTADO MANUALMENTE E | M3 |  | 183.26
M CAMADAS DE 20CM DE MATERIAL APILOADO,PROVENIENTE DE JAZIDA
DISTANTE ATE 5KM,INCLUSIVE ESCAVACAO,CARGA,TRANSPORTE EM CA
MINHAO BASCULANTE,DESCARGA,ESPALHAMENTO E IRRIGACAO MANUAIS
01999 | MAO-DE-OBRA DE SERVENTE DA CONSTRUCAO CIVIL, INCLUSIVE ENCAR | H | 7.437 | 19.33 | 3 | 148.0699
GOS SOCIAIS
02026 | CAMINHAO BASCUL. NO TOCO, 5M3 (CP) | H | 0.0396 | 212.2867 | 0 | 8.4066
02028 | CAMINHAO BASCUL. NO TOCO, 5M3 (CI) | H | 0.377 | 71.0662 | 0 | 26.792
03.009.0009-A | ATERRO COM MATERIAL DE 1ª CATEGORIA,COMPACTADO MANUALMENTE E | M3 |  | 162.01
M CAMADAS DE 20CM DE MATERIAL APILOADO,PROVENIENTE DE JAZIDA
DISTANTE ATE 5KM,INCLUSIVE ESCAVACAO,CARGA,TRANSPORTE EM CA
MINHAO BASCULANTE,DESCARGA,ESPALHAMENTO E IRRIGACAO MANUAIS
20132 | MAO-DE-OBRA DE SERVENTE DA CONSTRUCAO CIVIL, INCLUSIVE ENCAR | H | 7.437 | 16.75 | 3 | 128.3068
GOS SOCIAIS DESONERADOS
30423 | CAMINHAO BASCUL. NO TOCO, 5M3 (CP) | H | 0.0396 | 208.7167 | 0 | 8.2652
30425 | CAMINHAO BASCUL. NO TOCO, 5M3 (CI) | H | 0.377 | 67.4962 | 0 | 25.4461
03.009.0015-0 | ATERRO COM MATERIAL DE 1ª CATEGORIA,COMPACTADO MANUALMENTE E | M3 |  | 202.52
M CAMADAS DE 20CM DE MATERIAL APILOADO,PROVENIENTE DE JAZIDA
DISTANTE ATE 10KM,INCLUSIVE ESCAVACAO,CARGA,TRANSPORTE EM C
AMINHAO BASCULANTE,DESCARGA,ESPALHAMENTO E IRRIGACAO MANUAIS
01999 | MAO-DE-OBRA DE SERVENTE DA CONSTRUCAO CIVIL, INCLUSIVE ENCAR | H | 8.25 | 19.33 | 3 | 164.2567
GOS SOCIAIS
02026 | CAMINHAO BASCUL. NO TOCO, 5M3 (CP) | H | 0.043 | 212.2867 | 0 | 9.1283
02028 | CAMINHAO BASCUL. NO TOCO, 5M3 (CI) | H | 0.41 | 71.0662 | 0 | 29.1371
03.009.0015-A | ATERRO COM MATERIAL DE 1ª CATEGORIA,COMPACTADO MANUALMENTE E | M3 |  | 178.98
M CAMADAS DE 20CM DE MATERIAL APILOADO,PROVENIENTE DE JAZIDA
DISTANTE ATE 10KM,INCLUSIVE ESCAVACAO,CARGA,TRANSPORTE EM C
AMINHAO BASCULANTE,DESCARGA,ESPALHAMENTO E IRRIGACAO MANUAIS
20132 | MAO-DE-OBRA DE SERVENTE DA CONSTRUCAO CIVIL, INCLUSIVE ENCAR | H | 8.25 | 16.75 | 3 | 142.3331
GOS SOCIAIS DESONERADOS
30423 | CAMINHAO BASCUL. NO TOCO, 5M3 (CP) | H | 0.043 | 208.7167 | 0 | 8.9748
30425 | CAMINHAO BASCUL. NO TOCO, 5M3 (CI) | H | 0.41 | 67.4962 | 0 | 27.6734
03.009.0020-0 | ATERRO COM MATERIAL DE 1ª CATEGORIA,COMPACTADO MANUALMENTE E | M3 |  | 216.23
M CAMADAS DE 20CM DE MATERIAL APILOADO,PROVENIENTE DE JAZIDA
DISTANTE ATE 15KM,INCLUSIVE ESCAVACAO,CARGA,TRANSPORTE EM C
AMINHAO BASCULANTE,DESCARGA,ESPALHAMENTO E IRRIGACAO MANUAIS
01999 | MAO-DE-OBRA DE SERVENTE DA CONSTRUCAO CIVIL, INCLUSIVE ENCAR | H | 8.75 | 19.33 | 3 | 174.2116
GOS SOCIAIS
02026 | CAMINHAO BASCUL. NO TOCO, 5M3 (CP) | H | 0.0473 | 212.2867 | 0 | 10.0412
02028 | CAMINHAO BASCUL. NO TOCO, 5M3 (CI) | H | 0.45 | 71.0662 | 0 | 31.9798
03.009.0020-A | ATERRO COM MATERIAL DE 1ª CATEGORIA,COMPACTADO MANUALMENTE E | M3 |  | 191.2
M CAMADAS DE 20CM DE MATERIAL APILOADO,PROVENIENTE DE JAZIDA
DISTANTE ATE 15KM,INCLUSIVE ESCAVACAO,CARGA,TRANSPORTE EM C
AMINHAO BASCULANTE,DESCARGA,ESPALHAMENTO E IRRIGACAO MANUAIS
20132 | MAO-DE-OBRA DE SERVENTE DA CONSTRUCAO CIVIL, INCLUSIVE ENCAR | H | 8.75 | 16.75 | 3 | 150.9594
GOS SOCIAIS DESONERADOS
30423 | CAMINHAO BASCUL. NO TOCO, 5M3 (CP) | H | 0.0473 | 208.7167 | 0 | 9.8723
30425 | CAMINHAO BASCUL. NO TOCO, 5M3 (CI) | H | 0.45 | 67.4962 | 0 | 30.3733
03.009.0025-0 | ATERRO COM MATERIAL DE 1ª CATEGORIA,COMPACTADO MANUALMENTE E | M3 |  | 228.89
M CAMADAS DE 20CM DE MATERIAL APILOADO,PROVENIENTE DE JAZIDA
DISTANTE ATE 20KM,INCLUSIVE ESCAVACAO,CARGA,TRANSPORTE EM C
AMINHAO BASCULANTE,DESCARGA,ESPALHAMENTO E IRRIGACAO MANUAIS
01999 | MAO-DE-OBRA DE SERVENTE DA CONSTRUCAO CIVIL, INCLUSIVE ENCAR | H | 9.25 | 19.33 | 3 | 184.1666
GOS SOCIAIS
02026 | CAMINHAO BASCUL. NO TOCO, 5M3 (CP) | H | 0.05 | 212.2867 | 0 | 10.6143
02028 | CAMINHAO BASCUL. NO TOCO, 5M3 (CI) | H | 0.48 | 71.0662 | 0 | 34.1118
03.009.0025-A | ATERRO COM MATERIAL DE 1ª CATEGORIA,COMPACTADO MANUALMENTE E | M3 |  | 202.41
M CAMADAS DE 20CM DE MATERIAL APILOADO,PROVENIENTE DE JAZIDA
DISTANTE ATE 20KM,INCLUSIVE ESCAVACAO,CARGA,TRANSPORTE EM C
AMINHAO BASCULANTE,DESCARGA,ESPALHAMENTO E IRRIGACAO MANUAIS
20132 | MAO-DE-OBRA DE SERVENTE DA CONSTRUCAO CIVIL, INCLUSIVE ENCAR | H | 9.25 | 16.75 | 3 | 159.5856
GOS SOCIAIS DESONERADOS
30423 | CAMINHAO BASCUL. NO TOCO, 5M3 (CP) | H | 0.05 | 208.7167 | 0 | 10.4358
30425 | CAMINHAO BASCUL. NO TOCO, 5M3 (CI) | H | 0.48 | 67.4962 | 0 | 32.3982
03.009.0030-0 | ATERRO COM MATERIAL DE 1ª CATEGORIA,COMPACTADO MANUALMENTE E | M3 |  | 241.08
M CAMADAS DE 20CM DE MATERIAL APILOADO,PROVENIENTE DE JAZIDA
DISTANTE ATE 25KM,INCLUSIVE ESCAVACAO,CARGA,TRANSPORTE EM C
AMINHAO BASCULANTE,DESCARGA,ESPALHAMENTO E IRRIGACAO MANUAIS
01999 | MAO-DE-OBRA DE SERVENTE DA CONSTRUCAO CIVIL, INCLUSIVE ENCAR | H | 9.75 | 19.33 | 3 | 194.1215
GOS SOCIAIS
02026 | CAMINHAO BASCUL. NO TOCO, 5M3 (CP) | H | 0.0525 | 212.2867 | 0 | 11.1451
02028 | CAMINHAO BASCUL. NO TOCO, 5M3 (CI) | H | 0.504 | 71.0662 | 0 | 35.8174
03.009.0030-A | ATERRO COM MATERIAL DE 1ª CATEGORIA,COMPACTADO MANUALMENTE E | M3 |  | 213.18
M CAMADAS DE 20CM DE MATERIAL APILOADO,PROVENIENTE DE JAZIDA
DISTANTE ATE 25KM,INCLUSIVE ESCAVACAO,CARGA,TRANSPORTE EM C
AMINHAO BASCULANTE,DESCARGA,ESPALHAMENTO E IRRIGACAO MANUAIS
20132 | MAO-DE-OBRA DE SERVENTE DA CONSTRUCAO CIVIL, INCLUSIVE ENCAR | H | 9.75 | 16.75 | 3 | 168.2119
GOS SOCIAIS DESONERADOS
30423 | CAMINHAO BASCUL. NO TOCO, 5M3 (CP) | H | 0.0525 | 208.7167 | 0 | 10.9576
30425 | CAMINHAO BASCUL. NO TOCO, 5M3 (CI) | H | 0.504 | 67.4962 | 0 | 34.0181
03.009.0035-0 | ATERRO COM MATERIAL DE 1ª CATEGORIA,COMPACTADO MANUALMENTE E | M3 |  | 259.81
M CAMADAS DE 20CM DE MATERIAL APILOADO,PROVENIENTE DE JAZIDA
DISTANTE ATE 30KM,INCLUSIVE ESCAVACAO,CARGA,TRANSPORTE EM C
AMINHAO BASCULANTE,DESCARGA,ESPALHAMENTO E IRRIGACAO MANUAIS
01999 | MAO-DE-OBRA DE SERVENTE DA CONSTRUCAO CIVIL, INCLUSIVE ENCAR | H | 10.5 | 19.33 | 3 | 209.054
GOS SOCIAIS
02026 | CAMINHAO BASCUL. NO TOCO, 5M3 (CP) | H | 0.055 | 212.2867 | 0 | 11.6758
02028 | CAMINHAO BASCUL. NO TOCO, 5M3 (CI) | H | 0.55 | 71.0662 | 0 | 39.0864
03.009.0035-A | ATERRO COM MATERIAL DE 1ª CATEGORIA,COMPACTADO MANUALMENTE E | M3 |  | 229.75
M CAMADAS DE 20CM DE MATERIAL APILOADO,PROVENIENTE DE JAZIDA
DISTANTE ATE 30KM,INCLUSIVE ESCAVACAO,CARGA,TRANSPORTE EM C
AMINHAO BASCULANTE,DESCARGA,ESPALHAMENTO E IRRIGACAO MANUAIS
20132 | MAO-DE-OBRA DE SERVENTE DA CONSTRUCAO CIVIL, INCLUSIVE ENCAR | H | 10.5 | 16.75 | 3 | 181.1513
GOS SOCIAIS DESONERADOS
30423 | CAMINHAO BASCUL. NO TOCO, 5M3 (CP) | H | 0.055 | 208.7167 | 0 | 11.4794
30425 | CAMINHAO BASCUL. NO TOCO, 5M3 (CI) | H | 0.55 | 67.4962 | 0 | 37.1229
03.009.0080-0 | COMPACTACAO DE MATERIAL DE 1ªCATEGORIA,INCLUSIVE DESCARGA DE | M3 |  | 52.68
CAMINHAO BASCULANTE,MOVIMENTACAO A 1 TIRO DE PA,ESPALHAMENT
O E SOCAMENTO MANUAL EM CAMADAS DE 30CM DE MATERIAL APILOADO
01999 | MAO-DE-OBRA DE SERVENTE DA CONSTRUCAO CIVIL, INCLUSIVE ENCAR | H | 2.5 | 19.33 | 3 | 49.7748
GOS SOCIAIS
02026 | CAMINHAO BASCUL. NO TOCO, 5M3 (CP) | H | 0.0137 | 212.2867 | 0 | 2.9083
03.009.0080-A | COMPACTACAO DE MATERIAL DE 1ªCATEGORIA,INCLUSIVE DESCARGA DE | M3 |  | 45.99
CAMINHAO BASCULANTE,MOVIMENTACAO A 1 TIRO DE PA,ESPALHAMENT
O E SOCAMENTO MANUAL EM CAMADAS DE 30CM DE MATERIAL APILOADO
20132 | MAO-DE-OBRA DE SERVENTE DA CONSTRUCAO CIVIL, INCLUSIVE ENCAR | H | 2.5 | 16.75 | 3 | 43.1313
GOS SOCIAIS DESONERADOS
30423 | CAMINHAO BASCUL. NO TOCO, 5M3 (CP) | H | 0.0137 | 208.7167 | 0 | 2.8594
03.010.0015-0 | ATERRO COM MATERIAL DE 1ªCATEGORIA,ESPALHADO POR TRATOR COM | M3 |  | 12.29
POTENCIA EM TORNO DE 80CV COM LAMINA,EM CAMADAS DE 20CM DE M
ATERIAL ADENSADO,REGADO POR CAMINHAO TANQUE E COMPACTADO A 9
0% COM ROLO PE DE CARNEIRO CONVENCIONAL,DE 2(DOIS) CILINDROS
,REBOCADO POR TRATOR DE PNEUS,INTERVINDO 2(DOIS) SERVENTES,E
XCLUSIVE O FORNECIMENTO DA TERRA
01010 | CAMINHAO TANQUE 6000L (CP) | H | 0.014 | 204.3988 | 0 | 2.8616
01012 | CAMINHAO TANQUE 6000L (CI) | H | 0.006 | 67.3561 | 0 | 0.4041
01013 | TRATOR DE PNEUS DIESEL 63CV (CP) | H | 0.008 | 116.193 | 0 | 0.9295
01015 | TRATOR DE PNEUS DIESEL 63CV (CI) | H | 0.012 | 46.2685 | 0 | 0.5552
01173 | ROLO COMPACTADOR PE-DE-CARNEIRO DUPLO, (CP) | H | 0.008 | 29.3629 | 0 | 0.2349
01174 | ROLO COMPACTADOR PE-DE-CARNEIRO DUPLO, (CI) | H | 0.012 | 9.4186 | 0 | 0.113
01210 | TRATOR ESTEIRAS C/LAMINA 1290KG (CP) | H | 0.017 | 351.0232 | 0 | 5.9674
01212 | TRATOR ESTEIRAS C/LAMINA 1290KG (CI) | H | 0.003 | 143.78 | 0 | 0.4313
01999 | MAO-DE-OBRA DE SERVENTE DA CONSTRUCAO CIVIL, INCLUSIVE ENCAR | H | 0.04 | 19.33 | 3 | 0.7964
GOS SOCIAIS
03.010.0015-A | ATERRO COM MATERIAL DE 1ªCATEGORIA,ESPALHADO POR TRATOR COM | M3 |  | 11.95
POTENCIA EM TORNO DE 80CV COM LAMINA,EM CAMADAS DE 20CM DE M
ATERIAL ADENSADO,REGADO POR CAMINHAO TANQUE E COMPACTADO A 9
0% COM ROLO PE DE CARNEIRO CONVENCIONAL,DE 2(DOIS) CILINDROS
,REBOCADO POR TRATOR DE PNEUS,INTERVINDO 2(DOIS) SERVENTES,E
XCLUSIVE O FORNECIMENTO DA TERRA
20132 | MAO-DE-OBRA DE SERVENTE DA CONSTRUCAO CIVIL, INCLUSIVE ENCAR | H | 0.04 | 16.75 | 3 | 0.6901
GOS SOCIAIS DESONERADOS
30438 | CAMINHAO TANQUE 6000L (CP) | H | 0.014 | 200.8288 | 0 | 2.8116
30440 | CAMINHAO TANQUE 6000L (CI) | H | 0.006 | 63.7861 | 0 | 0.3827
30568 | TRATOR DE PNEUS DIESEL 63CV (CP) | H | 0.008 | 112.183 | 0 | 0.8975
30570 | TRATOR DE PNEUS DIESEL 63CV (CI) | H | 0.012 | 42.2585 | 0 | 0.5071
30571 | TRATOR ESTEIRAS C/LAMINA 1290KG (CP) | H | 0.017 | 347.0132 | 0 | 5.8992
30573 | TRATOR ESTEIRAS C/LAMINA 1290KG (CI) | H | 0.003 | 139.77 | 0 | 0.4193
30646 | ROLO COMPACTADOR PE-DE-CARNEIRO DUPLO, (CP) | H | 0.008 | 29.3629 | 0 | 0.2349
30647 | ROLO COMPACTADOR PE-DE-CARNEIRO DUPLO, (CI) | H | 0.012 | 9.4186 | 0 | 0.113
03.010.0016-0 | ATERRO COM MATERIAL DE 1ªCATEGORIA,ESPALHADO POR TRATOR COM | M3 |  | 5.63
POTENCIA EM TORNO DE 140CV COM LAMINA,EM CAMADAS DE 20CM DE
MATERIAL ADENSADO,REGADO POR CAMINHAO TANQUE E COMPACTADO A
90% COM ROLO PE DE CARNEIRO CONVENCIONAL,DE 2(DOIS)CILINDROS
,REBOCADO POR TRATOR DE PNEUS,INTERVINDO 2(DOIS)SERVENTES,EX
CLUSIVE O FORNECIMENTO DA TERRA
01010 | CAMINHAO TANQUE 6000L (CP) | H | 0.0054 | 204.3988 | 0 | 1.1038
01012 | CAMINHAO TANQUE 6000L (CI) | H | 0.0023 | 67.3561 | 0 | 0.1549
01013 | TRATOR DE PNEUS DIESEL 63CV (CP) | H | 0.0046 | 116.193 | 0 | 0.5345
01015 | TRATOR DE PNEUS DIESEL 63CV (CI) | H | 0.0031 | 46.2685 | 0 | 0.1434
01173 | ROLO COMPACTADOR PE-DE-CARNEIRO DUPLO, (CP) | H | 0.0046 | 29.3629 | 0 | 0.1351
01174 | ROLO COMPACTADOR PE-DE-CARNEIRO DUPLO, (CI) | H | 0.0031 | 9.4186 | 0 | 0.0292
01216 | TRATOR ESTEIRAS C/LAMINA 2330KG (CP) | H | 0.0065 | 465.7978 | 0 | 3.0277
01218 | TRATOR ESTEIRAS C/LAMINA 2330KG (CI) | H | 0.0012 | 170.82 | 0 | 0.205
01999 | MAO-DE-OBRA DE SERVENTE DA CONSTRUCAO CIVIL, INCLUSIVE ENCAR | H | 0.0154 | 19.33 | 3 | 0.3066
GOS SOCIAIS
03.010.0016-A | ATERRO COM MATERIAL DE 1ªCATEGORIA,ESPALHADO POR TRATOR COM | M3 |  | 5.5
POTENCIA EM TORNO DE 140CV COM LAMINA,EM CAMADAS DE 20CM DE
MATERIAL ADENSADO,REGADO POR CAMINHAO TANQUE E COMPACTADO A
90% COM ROLO PE DE CARNEIRO CONVENCIONAL,DE 2(DOIS)CILINDROS
,REBOCADO POR TRATOR DE PNEUS,INTERVINDO 2(DOIS)SERVENTES,EX
CLUSIVE O FORNECIMENTO DA TERRA
20132 | MAO-DE-OBRA DE SERVENTE DA CONSTRUCAO CIVIL, INCLUSIVE ENCAR | H | 0.0154 | 16.75 | 3 | 0.2657
GOS SOCIAIS DESONERADOS
30438 | CAMINHAO TANQUE 6000L (CP) | H | 0.0054 | 200.8288 | 0 | 1.0845
30440 | CAMINHAO TANQUE 6000L (CI) | H | 0.0023 | 63.7861 | 0 | 0.1467
30568 | TRATOR DE PNEUS DIESEL 63CV (CP) | H | 0.0046 | 112.183 | 0 | 0.516
30570 | TRATOR DE PNEUS DIESEL 63CV (CI) | H | 0.0031 | 42.2585 | 0 | 0.131
30574 | TRATOR ESTEIRAS C/LAMINA 2330KG (CP) | H | 0.0065 | 461.7878 | 0 | 3.0016
30576 | TRATOR ESTEIRAS C/LAMINA 2330KG (CI) | H | 0.0012 | 166.81 | 0 | 0.2002
30646 | ROLO COMPACTADOR PE-DE-CARNEIRO DUPLO, (CP) | H | 0.0046 | 29.3629 | 0 | 0.1351
30647 | ROLO COMPACTADOR PE-DE-CARNEIRO DUPLO, (CI) | H | 0.0031 | 9.4186 | 0 | 0.0292
03.010.0017-0 | ATERRO COM MATERIAL DE 1ªCATEGORIA,ESPALHADO POR TRATOR COM | M3 |  | 4.41
POTENCIA EM TORNO DE 335CV COM LAMINA,EM CAMADAS DE 20CM DE
MATERIAL ADENSADO,REGADO POR CAMINHAO TANQUE E COMPACTADO A
90% COM ROLO PE DE CARNEIRO CONVENCIONAL,DE 2(DOIS)CILINDROS
,REBOCADO POR TRATOR DE PNEUS,INTERVINDO 2(DOIS)SERVENTES,EX
CLUSIVE O FORNECIMENTO DA TERRA
01010 | CAMINHAO TANQUE 6000L (CP) | H | 0.0026 | 204.3988 | 0 | 0.5314
01012 | CAMINHAO TANQUE 6000L (CI) | H | 0.0011 | 67.3561 | 0 | 0.0741
01013 | TRATOR DE PNEUS DIESEL 63CV (CP) | H | 0.0022 | 116.193 | 0 | 0.2556
01015 | TRATOR DE PNEUS DIESEL 63CV (CI) | H | 0.0015 | 46.2685 | 0 | 0.0694
01173 | ROLO COMPACTADOR PE-DE-CARNEIRO DUPLO, (CP) | H | 0.0022 | 29.3629 | 0 | 0.0646
01174 | ROLO COMPACTADOR PE-DE-CARNEIRO DUPLO, (CI) | H | 0.0015 | 9.4186 | 0 | 0.0141
01234 | TRATOR ESTEIRAS C/LAMINA 5000KG (CP) | H | 0.0021 | 1221.7545 | 0 | 2.5657
01236 | TRATOR ESTEIRAS C/LAMINA 5000KG (CI) | H | 0.0016 | 433.2961 | 0 | 0.6933
01999 | MAO-DE-OBRA DE SERVENTE DA CONSTRUCAO CIVIL, INCLUSIVE ENCAR | H | 0.0074 | 19.33 | 3 | 0.1473
GOS SOCIAIS
03.010.0017-A | ATERRO COM MATERIAL DE 1ªCATEGORIA,ESPALHADO POR TRATOR COM | M3 |  | 4.35
POTENCIA EM TORNO DE 335CV COM LAMINA,EM CAMADAS DE 20CM DE
MATERIAL ADENSADO,REGADO POR CAMINHAO TANQUE E COMPACTADO A
90% COM ROLO PE DE CARNEIRO CONVENCIONAL,DE 2(DOIS)CILINDROS
,REBOCADO POR TRATOR DE PNEUS,INTERVINDO 2(DOIS)SERVENTES,EX
CLUSIVE O FORNECIMENTO DA TERRA
20132 | MAO-DE-OBRA DE SERVENTE DA CONSTRUCAO CIVIL, INCLUSIVE ENCAR | H | 0.0074 | 16.75 | 3 | 0.1277
GOS SOCIAIS DESONERADOS
30438 | CAMINHAO TANQUE 6000L (CP) | H | 0.0026 | 200.8288 | 0 | 0.5222
30440 | CAMINHAO TANQUE 6000L (CI) | H | 0.0011 | 63.7861 | 0 | 0.0702
30568 | TRATOR DE PNEUS DIESEL 63CV (CP) | H | 0.0022 | 112.183 | 0 | 0.2468
30570 | TRATOR DE PNEUS DIESEL 63CV (CI) | H | 0.0015 | 42.2585 | 0 | 0.0634
30583 | TRATOR ESTEIRAS C/LAMINA 5000KG (CP) | H | 0.0021 | 1217.7445 | 0 | 2.5573
30585 | TRATOR ESTEIRAS C/LAMINA 5000KG (CI) | H | 0.0016 | 429.2861 | 0 | 0.6869
30646 | ROLO COMPACTADOR PE-DE-CARNEIRO DUPLO, (CP) | H | 0.0022 | 29.3629 | 0 | 0.0646
30647 | ROLO COMPACTADOR PE-DE-CARNEIRO DUPLO, (CI) | H | 0.0015 | 9.4186 | 0 | 0.0141
03.010.0018-0 | ATERRO COM MATERIAL DE 1ªCATEGORIA,ESPALHADO POR RETRO ESCAV | M3 |  | 9.11
ADEIRA,EM CAMADAS DE 20CM DE MATERIAL ADENSADO,REGADO POR CA
MINHAO TANQUE E COMPACTADO A 90% COM ROLO PE DE CARNEIRO CON
VENCIONAL,DE 2(DOIS) CILINDROS,REBOCADO POR TRATOR DE PNEUS,
INTERVINDO 2(DOIS) SERVENTES,EXCLUSIVE O FORNECIMENTO DA TER
RA
01010 | CAMINHAO TANQUE 6000L (CP) | H | 0.006 | 204.3988 | 0 | 1.2264
01012 | CAMINHAO TANQUE 6000L (CI) | H | 0.0184 | 67.3561 | 0 | 1.2394
01013 | TRATOR DE PNEUS DIESEL 63CV (CP) | H | 0.0028 | 116.193 | 0 | 0.3253
01015 | TRATOR DE PNEUS DIESEL 63CV (CI) | H | 0.0216 | 46.2685 | 0 | 0.9994
01173 | ROLO COMPACTADOR PE-DE-CARNEIRO DUPLO, (CP) | H | 0.0028 | 29.3629 | 0 | 0.0822
01174 | ROLO COMPACTADOR PE-DE-CARNEIRO DUPLO, (CI) | H | 0.0216 | 9.4186 | 0 | 0.2034
01860 | RETRO-ESCAVADEIRA,MOTOR DIESEL 75CV (CP) | H | 0.0198 | 190.4834 | 0 | 3.7716
01862 | RETRO-ESCAVADEIRA,MOTOR DIESEL 75CV (CI) | H | 0.0046 | 64.2981 | 0 | 0.2958
01999 | MAO-DE-OBRA DE SERVENTE DA CONSTRUCAO CIVIL, INCLUSIVE ENCAR | H | 0.0488 | 19.33 | 3 | 0.9716
GOS SOCIAIS
03.010.0018-A | ATERRO COM MATERIAL DE 1ªCATEGORIA,ESPALHADO POR RETRO ESCAV | M3 |  | 8.7
ADEIRA,EM CAMADAS DE 20CM DE MATERIAL ADENSADO,REGADO POR CA
MINHAO TANQUE E COMPACTADO A 90% COM ROLO PE DE CARNEIRO CON
VENCIONAL,DE 2(DOIS) CILINDROS,REBOCADO POR TRATOR DE PNEUS,
INTERVINDO 2(DOIS) SERVENTES,EXCLUSIVE O FORNECIMENTO DA TER
RA
20132 | MAO-DE-OBRA DE SERVENTE DA CONSTRUCAO CIVIL, INCLUSIVE ENCAR | H | 0.0488 | 16.75 | 3 | 0.8419
GOS SOCIAIS DESONERADOS
30438 | CAMINHAO TANQUE 6000L (CP) | H | 0.006 | 200.8288 | 0 | 1.205
30440 | CAMINHAO TANQUE 6000L (CI) | H | 0.0184 | 63.7861 | 0 | 1.1737
30568 | TRATOR DE PNEUS DIESEL 63CV (CP) | H | 0.0028 | 112.183 | 0 | 0.3141
30570 | TRATOR DE PNEUS DIESEL 63CV (CI) | H | 0.0216 | 42.2585 | 0 | 0.9128
30589 | RETRO-ESCAVADEIRA,MOTOR DIESEL 75CV (CP) | H | 0.0198 | 186.4734 | 0 | 3.6922
30591 | RETRO-ESCAVADEIRA,MOTOR DIESEL 75CV (CI) | H | 0.0046 | 60.2881 | 0 | 0.2773
30646 | ROLO COMPACTADOR PE-DE-CARNEIRO DUPLO, (CP) | H | 0.0028 | 29.3629 | 0 | 0.0822
30647 | ROLO COMPACTADOR PE-DE-CARNEIRO DUPLO, (CI) | H | 0.0216 | 9.4186 | 0 | 0.2034
03.010.0019-0 | ATERRO COM MATERIAL DE 1ªCATEGORIA,ESPALHADO POR RETRO ESCAV | M3 |  | 8.36
ADEIRA,EM CAMADAS DE 20CM DE MATERIAL ADENSADO,REGADO POR CA
MINHAO TANQUE E COMPACTADO A 90% COM SOQUETE VIBRATORIO,INTE
RVINDO 2(DOIS) SERVENTES,EXCLUSIVE O FORNECIMENTO DA TERRA
01010 | CAMINHAO TANQUE 6000L (CP) | H | 0.006 | 204.3988 | 0 | 1.2264
01012 | CAMINHAO TANQUE 6000L (CI) | H | 0.0184 | 67.3561 | 0 | 1.2394
01860 | RETRO-ESCAVADEIRA,MOTOR DIESEL 75CV (CP) | H | 0.0198 | 190.4834 | 0 | 3.7716
01862 | RETRO-ESCAVADEIRA,MOTOR DIESEL 75CV (CI) | H | 0.0046 | 64.2981 | 0 | 0.2958
01969 | MAO-DE-OBRA DE OPERADOR DE MAQUINAS AUX. (COMPRESSOR, ROLO C | H | 0.0245 | 26.73 | 3 | 0.6745
OMPACTADOR LEVE...), INCLUSIVE ENCARGOS SOCIAIS
01999 | MAO-DE-OBRA DE SERVENTE DA CONSTRUCAO CIVIL, INCLUSIVE ENCAR | H | 0.049 | 19.33 | 3 | 0.9756
GOS SOCIAIS
02175 | SOQUETE VIBRATORIO 78KG; 2,5CV (CP) | H | 0.0198 | 8.6892 | 0 | 0.172
02176 | SOQUETE VIBRATORIO 78KG; 2,5CV (CI) | H | 0.0046 | 2.178 | 0 | 0.01
03.010.0019-A | ATERRO COM MATERIAL DE 1ªCATEGORIA,ESPALHADO POR RETRO ESCAV | M3 |  | 7.95
ADEIRA,EM CAMADAS DE 20CM DE MATERIAL ADENSADO,REGADO POR CA
MINHAO TANQUE E COMPACTADO A 90% COM SOQUETE VIBRATORIO,INTE
RVINDO 2(DOIS) SERVENTES,EXCLUSIVE O FORNECIMENTO DA TERRA
20112 | MAO-DE-OBRA DE OPERADOR DE MAQUINAS AUX. (COMPRESSOR, ROLO C | H | 0.0245 | 23.16 | 3 | 0.5844
OMPACTADOR LEVE...), INCLUSIVE ENCARGOS SOCIAIS DESONERADOS
20132 | MAO-DE-OBRA DE SERVENTE DA CONSTRUCAO CIVIL, INCLUSIVE ENCAR | H | 0.049 | 16.75 | 3 | 0.8454
GOS SOCIAIS DESONERADOS
30438 | CAMINHAO TANQUE 6000L (CP) | H | 0.006 | 200.8288 | 0 | 1.205
30440 | CAMINHAO TANQUE 6000L (CI) | H | 0.0184 | 63.7861 | 0 | 1.1737
30589 | RETRO-ESCAVADEIRA,MOTOR DIESEL 75CV (CP) | H | 0.0198 | 186.4734 | 0 | 3.6922
30591 | RETRO-ESCAVADEIRA,MOTOR DIESEL 75CV (CI) | H | 0.0046 | 60.2881 | 0 | 0.2773
30693 | SOQUETE VIBRATORIO 78KG; 2,5CV (CP) | H | 0.0198 | 8.6892 | 0 | 0.172
30694 | SOQUETE VIBRATORIO 78KG; 2,5CV (CI) | H | 0.0046 | 2.178 | 0 | 0.01
03.010.0020-0 | MATERIAL DE 1ª CATEGORIA PARA ATERROS,COMPREENDENDO:ESCAVACA | M3 |  | 19.85
O,CARGA,TRANSPORTE A 1KM EM CAMINHAO BASCULANTE E DESCARGA,C
ONSIDERANDO O VOLUME NECESSARIO A EXECUCAO DE 1,00M3 DE MATE
RIAL COMPACTADO
01216 | TRATOR ESTEIRAS C/LAMINA 2330KG (CP) | H | 0.018 | 465.7978 | 0 | 8.3844
01218 | TRATOR ESTEIRAS C/LAMINA 2330KG (CI) | H | 0.002 | 170.82 | 0 | 0.3416
01255 | PA CARREGADEIRA,MOTOR DIESEL 100CV,CAPACIDADE RASA 1,3M3 (CP | H | 0.02 | 250.8663 | 0 | 5.0173
)
01267 | CAMINHAO BASCUL. NO TOCO 8 A 10M3 (CP) | H | 0.02 | 265.7033 | 0 | 5.3141
01999 | MAO-DE-OBRA DE SERVENTE DA CONSTRUCAO CIVIL, INCLUSIVE ENCAR | H | 0.04 | 19.33 | 3 | 0.7964
GOS SOCIAIS
03.010.0020-A | MATERIAL DE 1ª CATEGORIA PARA ATERROS,COMPREENDENDO:ESCAVACA | M3 |  | 19.51
O,CARGA,TRANSPORTE A 1KM EM CAMINHAO BASCULANTE E DESCARGA,C
ONSIDERANDO O VOLUME NECESSARIO A EXECUCAO DE 1,00M3 DE MATE
RIAL COMPACTADO
20132 | MAO-DE-OBRA DE SERVENTE DA CONSTRUCAO CIVIL, INCLUSIVE ENCAR | H | 0.04 | 16.75 | 3 | 0.6901
GOS SOCIAIS DESONERADOS
30429 | CAMINHAO BASCUL. NO TOCO 8 A 10M3 (CP) | H | 0.02 | 262.1333 | 0 | 5.2427
30574 | TRATOR ESTEIRAS C/LAMINA 2330KG (CP) | H | 0.018 | 461.7878 | 0 | 8.3122
30576 | TRATOR ESTEIRAS C/LAMINA 2330KG (CI) | H | 0.002 | 166.81 | 0 | 0.3336
30595 | PA CARREGADEIRA,MOTOR DIESEL 100CV,CAPACIDADE RASA 1,3M3 (CP | H | 0.02 | 246.8563 | 0 | 4.9371
)
03.010.0021-0 | MATERIAL DE 1ª CATEGORIA PARA ATERROS,COMPREENDENDO:ESCAVACA | M3 |  | 22.24
O,CARGA,TRANSPORTE A 2KM EM CAMINHAO BASCULANTE E DESCARGA,C
ONSIDERANDO O VOLUME NECESSARIO A EXECUCAO DE 1,00M3 DE MATE
RIAL COMPACTADO
01216 | TRATOR ESTEIRAS C/LAMINA 2330KG (CP) | H | 0.018 | 465.7978 | 0 | 8.3844
01218 | TRATOR ESTEIRAS C/LAMINA 2330KG (CI) | H | 0.002 | 170.82 | 0 | 0.3416
01255 | PA CARREGADEIRA,MOTOR DIESEL 100CV,CAPACIDADE RASA 1,3M3 (CP | H | 0.02 | 250.8663 | 0 | 5.0173
)
01267 | CAMINHAO BASCUL. NO TOCO 8 A 10M3 (CP) | H | 0.029 | 265.7033 | 0 | 7.7054
01999 | MAO-DE-OBRA DE SERVENTE DA CONSTRUCAO CIVIL, INCLUSIVE ENCAR | H | 0.04 | 19.33 | 3 | 0.7964
GOS SOCIAIS
03.010.0021-A | MATERIAL DE 1ª CATEGORIA PARA ATERROS,COMPREENDENDO:ESCAVACA | M3 |  | 21.87
O,CARGA,TRANSPORTE A 2KM EM CAMINHAO BASCULANTE E DESCARGA,C
ONSIDERANDO O VOLUME NECESSARIO A EXECUCAO DE 1,00M3 DE MATE
RIAL COMPACTADO
20132 | MAO-DE-OBRA DE SERVENTE DA CONSTRUCAO CIVIL, INCLUSIVE ENCAR | H | 0.04 | 16.75 | 3 | 0.6901
GOS SOCIAIS DESONERADOS
30429 | CAMINHAO BASCUL. NO TOCO 8 A 10M3 (CP) | H | 0.029 | 262.1333 | 0 | 7.6019
30574 | TRATOR ESTEIRAS C/LAMINA 2330KG (CP) | H | 0.018 | 461.7878 | 0 | 8.3122
30576 | TRATOR ESTEIRAS C/LAMINA 2330KG (CI) | H | 0.002 | 166.81 | 0 | 0.3336
30595 | PA CARREGADEIRA,MOTOR DIESEL 100CV,CAPACIDADE RASA 1,3M3 (CP | H | 0.02 | 246.8563 | 0 | 4.9371
)
03.010.0022-0 | MATERIAL DE 1ª CATEGORIA PARA ATERROS,COMPREENDENDO:ESCAVACA | M3 |  | 23.83
O,CARGA,TRANSPORTE A 3KM EM CAMINHAO BASCULANTE E DESCARGA,C
ONSIDERANDO O VOLUME NECESSARIO A EXECUCAO DE 1,00M3 DE MATE
RIAL COMPACTADO
01216 | TRATOR ESTEIRAS C/LAMINA 2330KG (CP) | H | 0.018 | 465.7978 | 0 | 8.3844
01218 | TRATOR ESTEIRAS C/LAMINA 2330KG (CI) | H | 0.002 | 170.82 | 0 | 0.3416
01255 | PA CARREGADEIRA,MOTOR DIESEL 100CV,CAPACIDADE RASA 1,3M3 (CP | H | 0.02 | 250.8663 | 0 | 5.0173
)
01267 | CAMINHAO BASCUL. NO TOCO 8 A 10M3 (CP) | H | 0.035 | 265.7033 | 0 | 9.2996
01999 | MAO-DE-OBRA DE SERVENTE DA CONSTRUCAO CIVIL, INCLUSIVE ENCAR | H | 0.04 | 19.33 | 3 | 0.7964
GOS SOCIAIS
03.010.0022-A | MATERIAL DE 1ª CATEGORIA PARA ATERROS,COMPREENDENDO:ESCAVACA | M3 |  | 23.44
O,CARGA,TRANSPORTE A 3KM EM CAMINHAO BASCULANTE E DESCARGA,C
ONSIDERANDO O VOLUME NECESSARIO A EXECUCAO DE 1,00M3 DE MATE
RIAL COMPACTADO
20132 | MAO-DE-OBRA DE SERVENTE DA CONSTRUCAO CIVIL, INCLUSIVE ENCAR | H | 0.04 | 16.75 | 3 | 0.6901
GOS SOCIAIS DESONERADOS
30429 | CAMINHAO BASCUL. NO TOCO 8 A 10M3 (CP) | H | 0.035 | 262.1333 | 0 | 9.1747
30574 | TRATOR ESTEIRAS C/LAMINA 2330KG (CP) | H | 0.018 | 461.7878 | 0 | 8.3122
30576 | TRATOR ESTEIRAS C/LAMINA 2330KG (CI) | H | 0.002 | 166.81 | 0 | 0.3336
30595 | PA CARREGADEIRA,MOTOR DIESEL 100CV,CAPACIDADE RASA 1,3M3 (CP | H | 0.02 | 246.8563 | 0 | 4.9371
)
03.010.0023-0 | MATERIAL DE 1ª CATEGORIA PARA ATERROS,COMPREENDENDO:ESCAVACA | M3 |  | 27.02
O,CARGA,TRANSPORTE A 4KM EM CAMINHAO BASCULANTE E DESCARGA,C
ONSIDERANDO O VOLUME NECESSARIO A EXECUCAO DE 1,00M3 DE MATE
RIAL COMPACTADO
01216 | TRATOR ESTEIRAS C/LAMINA 2330KG (CP) | H | 0.018 | 465.7978 | 0 | 8.3844
01218 | TRATOR ESTEIRAS C/LAMINA 2330KG (CI) | H | 0.002 | 170.82 | 0 | 0.3416
01255 | PA CARREGADEIRA,MOTOR DIESEL 100CV,CAPACIDADE RASA 1,3M3 (CP | H | 0.02 | 250.8663 | 0 | 5.0173
)
01267 | CAMINHAO BASCUL. NO TOCO 8 A 10M3 (CP) | H | 0.047 | 265.7033 | 0 | 12.4881
01999 | MAO-DE-OBRA DE SERVENTE DA CONSTRUCAO CIVIL, INCLUSIVE ENCAR | H | 0.04 | 19.33 | 3 | 0.7964
GOS SOCIAIS
03.010.0023-A | MATERIAL DE 1ª CATEGORIA PARA ATERROS,COMPREENDENDO:ESCAVACA | M3 |  | 26.59
O,CARGA,TRANSPORTE A 4KM EM CAMINHAO BASCULANTE E DESCARGA,C
ONSIDERANDO O VOLUME NECESSARIO A EXECUCAO DE 1,00M3 DE MATE
RIAL COMPACTADO
20132 | MAO-DE-OBRA DE SERVENTE DA CONSTRUCAO CIVIL, INCLUSIVE ENCAR | H | 0.04 | 16.75 | 3 | 0.6901
GOS SOCIAIS DESONERADOS
30429 | CAMINHAO BASCUL. NO TOCO 8 A 10M3 (CP) | H | 0.047 | 262.1333 | 0 | 12.3203
30574 | TRATOR ESTEIRAS C/LAMINA 2330KG (CP) | H | 0.018 | 461.7878 | 0 | 8.3122
30576 | TRATOR ESTEIRAS C/LAMINA 2330KG (CI) | H | 0.002 | 166.81 | 0 | 0.3336
30595 | PA CARREGADEIRA,MOTOR DIESEL 100CV,CAPACIDADE RASA 1,3M3 (CP | H | 0.02 | 246.8563 | 0 | 4.9371
)
03.010.0024-0 | MATERIAL DE 1ª CATEGORIA PARA ATERROS,COMPREENDENDO:ESCAVACA | M3 |  | 30.48
O,CARGA,TRANSPORTE A 5KM EM CAMINHAO BASCULANTE E DESCARGA,C
ONSIDERANDO O VOLUME NECESSARIO A EXECUCAO DE 1,00M3 DE MATE
RIAL COMPACTADO
01216 | TRATOR ESTEIRAS C/LAMINA 2330KG (CP) | H | 0.018 | 465.7978 | 0 | 8.3844
01218 | TRATOR ESTEIRAS C/LAMINA 2330KG (CI) | H | 0.002 | 170.82 | 0 | 0.3416
01255 | PA CARREGADEIRA,MOTOR DIESEL 100CV,CAPACIDADE RASA 1,3M3 (CP | H | 0.02 | 250.8663 | 0 | 5.0173
)
01267 | CAMINHAO BASCUL. NO TOCO 8 A 10M3 (CP) | H | 0.06 | 265.7033 | 0 | 15.9422
01999 | MAO-DE-OBRA DE SERVENTE DA CONSTRUCAO CIVIL, INCLUSIVE ENCAR | H | 0.04 | 19.33 | 3 | 0.7964
GOS SOCIAIS
03.010.0024-A | MATERIAL DE 1ª CATEGORIA PARA ATERROS,COMPREENDENDO:ESCAVACA | M3 |  | 30
O,CARGA,TRANSPORTE A 5KM EM CAMINHAO BASCULANTE E DESCARGA,C
ONSIDERANDO O VOLUME NECESSARIO A EXECUCAO DE 1,00M3 DE MATE
RIAL COMPACTADO
20132 | MAO-DE-OBRA DE SERVENTE DA CONSTRUCAO CIVIL, INCLUSIVE ENCAR | H | 0.04 | 16.75 | 3 | 0.6901
GOS SOCIAIS DESONERADOS
30429 | CAMINHAO BASCUL. NO TOCO 8 A 10M3 (CP) | H | 0.06 | 262.1333 | 0 | 15.728
30574 | TRATOR ESTEIRAS C/LAMINA 2330KG (CP) | H | 0.018 | 461.7878 | 0 | 8.3122
30576 | TRATOR ESTEIRAS C/LAMINA 2330KG (CI) | H | 0.002 | 166.81 | 0 | 0.3336
30595 | PA CARREGADEIRA,MOTOR DIESEL 100CV,CAPACIDADE RASA 1,3M3 (CP | H | 0.02 | 246.8563 | 0 | 4.9371
)
03.010.0030-0 | MATERIAL DE 1ª CATEGORIA PARA ATERROS,COMPREENDENDO:ESCAVACA | M3 |  | 41.1
O,CARGA,TRANSPORTE A 10KM EM CAMINHAO BASCULANTE E DESCARGA,
CONSIDERANDO O VOLUME NECESSARIO A EXECUCAO DE 1,00M3 DE MAT
ERIAL COMPACTADO
01216 | TRATOR ESTEIRAS C/LAMINA 2330KG (CP) | H | 0.018 | 465.7978 | 0 | 8.3844
01218 | TRATOR ESTEIRAS C/LAMINA 2330KG (CI) | H | 0.002 | 170.82 | 0 | 0.3416
01255 | PA CARREGADEIRA,MOTOR DIESEL 100CV,CAPACIDADE RASA 1,3M3 (CP | H | 0.02 | 250.8663 | 0 | 5.0173
)
01267 | CAMINHAO BASCUL. NO TOCO 8 A 10M3 (CP) | H | 0.1 | 265.7033 | 0 | 26.5703
01999 | MAO-DE-OBRA DE SERVENTE DA CONSTRUCAO CIVIL, INCLUSIVE ENCAR | H | 0.04 | 19.33 | 3 | 0.7964
GOS SOCIAIS
03.010.0030-A | MATERIAL DE 1ª CATEGORIA PARA ATERROS,COMPREENDENDO:ESCAVACA | M3 |  | 40.48
O,CARGA,TRANSPORTE A 10KM EM CAMINHAO BASCULANTE E DESCARGA,
CONSIDERANDO O VOLUME NECESSARIO A EXECUCAO DE 1,00M3 DE MAT
ERIAL COMPACTADO
20132 | MAO-DE-OBRA DE SERVENTE DA CONSTRUCAO CIVIL, INCLUSIVE ENCAR | H | 0.04 | 16.75 | 3 | 0.6901
GOS SOCIAIS DESONERADOS
30429 | CAMINHAO BASCUL. NO TOCO 8 A 10M3 (CP) | H | 0.1 | 262.1333 | 0 | 26.2133
30574 | TRATOR ESTEIRAS C/LAMINA 2330KG (CP) | H | 0.018 | 461.7878 | 0 | 8.3122
30576 | TRATOR ESTEIRAS C/LAMINA 2330KG (CI) | H | 0.002 | 166.81 | 0 | 0.3336
30595 | PA CARREGADEIRA,MOTOR DIESEL 100CV,CAPACIDADE RASA 1,3M3 (CP | H | 0.02 | 246.8563 | 0 | 4.9371
)
03.010.0035-0 | MATERIAL DE 1ª CATEGORIA PARA ATERROS,COMPREENDENDO:ESCAVACA | M3 |  | 54.39
O,CARGA,TRANSPORTE A 15KM EM CAMINHAO BASCULANTE E DESCARGA,
CONSIDERANDO O VOLUME NECESSARIO A EXECUCAO DE 1,00M3 DE MAT
ERIAL COMPACTADO
01216 | TRATOR ESTEIRAS C/LAMINA 2330KG (CP) | H | 0.018 | 465.7978 | 0 | 8.3844
01218 | TRATOR ESTEIRAS C/LAMINA 2330KG (CI) | H | 0.002 | 170.82 | 0 | 0.3416
01255 | PA CARREGADEIRA,MOTOR DIESEL 100CV,CAPACIDADE RASA 1,3M3 (CP | H | 0.02 | 250.8663 | 0 | 5.0173
)
01267 | CAMINHAO BASCUL. NO TOCO 8 A 10M3 (CP) | H | 0.15 | 265.7033 | 0 | 39.8555
01999 | MAO-DE-OBRA DE SERVENTE DA CONSTRUCAO CIVIL, INCLUSIVE ENCAR | H | 0.04 | 19.33 | 3 | 0.7964
GOS SOCIAIS
03.010.0035-A | MATERIAL DE 1ª CATEGORIA PARA ATERROS,COMPREENDENDO:ESCAVACA | M3 |  | 53.59
O,CARGA,TRANSPORTE A 15KM EM CAMINHAO BASCULANTE E DESCARGA,
CONSIDERANDO O VOLUME NECESSARIO A EXECUCAO DE 1,00M3 DE MAT
ERIAL COMPACTADO
20132 | MAO-DE-OBRA DE SERVENTE DA CONSTRUCAO CIVIL, INCLUSIVE ENCAR | H | 0.04 | 16.75 | 3 | 0.6901
GOS SOCIAIS DESONERADOS
30429 | CAMINHAO BASCUL. NO TOCO 8 A 10M3 (CP) | H | 0.15 | 262.1333 | 0 | 39.32
30574 | TRATOR ESTEIRAS C/LAMINA 2330KG (CP) | H | 0.018 | 461.7878 | 0 | 8.3122
30576 | TRATOR ESTEIRAS C/LAMINA 2330KG (CI) | H | 0.002 | 166.81 | 0 | 0.3336
30595 | PA CARREGADEIRA,MOTOR DIESEL 100CV,CAPACIDADE RASA 1,3M3 (CP | H | 0.02 | 246.8563 | 0 | 4.9371
)
03.010.0040-0 | MATERIAL DE 1ª CATEGORIA PARA ATERROS,COMPREENDENDO:ESCAVACA | M3 |  | 67.68
O,CARGA,TRANSPORTE A 20KM EM CAMINHAO BASCULANTE E DESCARGA,
CONSIDERANDO O VOLUME NECESSARIO A EXECUCAO DE 1,00M3 DE MAT
ERIAL COMPACTADO
01216 | TRATOR ESTEIRAS C/LAMINA 2330KG (CP) | H | 0.018 | 465.7978 | 0 | 8.3844
01218 | TRATOR ESTEIRAS C/LAMINA 2330KG (CI) | H | 0.002 | 170.82 | 0 | 0.3416
01255 | PA CARREGADEIRA,MOTOR DIESEL 100CV,CAPACIDADE RASA 1,3M3 (CP | H | 0.02 | 250.8663 | 0 | 5.0173
)
01267 | CAMINHAO BASCUL. NO TOCO 8 A 10M3 (CP) | H | 0.2 | 265.7033 | 0 | 53.1407
01999 | MAO-DE-OBRA DE SERVENTE DA CONSTRUCAO CIVIL, INCLUSIVE ENCAR | H | 0.04 | 19.33 | 3 | 0.7964
GOS SOCIAIS
03.010.0040-A | MATERIAL DE 1ª CATEGORIA PARA ATERROS,COMPREENDENDO:ESCAVACA | M3 |  | 66.69
O,CARGA,TRANSPORTE A 20KM EM CAMINHAO BASCULANTE E DESCARGA,
CONSIDERANDO O VOLUME NECESSARIO A EXECUCAO DE 1,00M3 DE MAT
ERIAL COMPACTADO
20132 | MAO-DE-OBRA DE SERVENTE DA CONSTRUCAO CIVIL, INCLUSIVE ENCAR | H | 0.04 | 16.75 | 3 | 0.6901
GOS SOCIAIS DESONERADOS
30429 | CAMINHAO BASCUL. NO TOCO 8 A 10M3 (CP) | H | 0.2 | 262.1333 | 0 | 52.4267
30574 | TRATOR ESTEIRAS C/LAMINA 2330KG (CP) | H | 0.018 | 461.7878 | 0 | 8.3122
30576 | TRATOR ESTEIRAS C/LAMINA 2330KG (CI) | H | 0.002 | 166.81 | 0 | 0.3336
30595 | PA CARREGADEIRA,MOTOR DIESEL 100CV,CAPACIDADE RASA 1,3M3 (CP | H | 0.02 | 246.8563 | 0 | 4.9371
)
03.010.0045-0 | MATERIAL DE 1ª CATEGORIA PARA ATERROS,COMPREENDENDO:ESCAVACA | M3 |  | 80.96
O,CARGA,TRANSPORTE A 25KM EM CAMINHAO BASCULANTE E DESCARGA,
CONSIDERANDO O VOLUME NECESSARIO A EXECUCAO DE 1,00M3 DE MAT
ERIAL COMPACTADO
01216 | TRATOR ESTEIRAS C/LAMINA 2330KG (CP) | H | 0.018 | 465.7978 | 0 | 8.3844
01218 | TRATOR ESTEIRAS C/LAMINA 2330KG (CI) | H | 0.002 | 170.82 | 0 | 0.3416
01255 | PA CARREGADEIRA,MOTOR DIESEL 100CV,CAPACIDADE RASA 1,3M3 (CP | H | 0.02 | 250.8663 | 0 | 5.0173
)
01267 | CAMINHAO BASCUL. NO TOCO 8 A 10M3 (CP) | H | 0.25 | 265.7033 | 0 | 66.4258
01999 | MAO-DE-OBRA DE SERVENTE DA CONSTRUCAO CIVIL, INCLUSIVE ENCAR | H | 0.04 | 19.33 | 3 | 0.7964
GOS SOCIAIS
03.010.0045-A | MATERIAL DE 1ª CATEGORIA PARA ATERROS,COMPREENDENDO:ESCAVACA | M3 |  | 79.8
O,CARGA,TRANSPORTE A 25KM EM CAMINHAO BASCULANTE E DESCARGA,
CONSIDERANDO O VOLUME NECESSARIO A EXECUCAO DE 1,00M3 DE MAT
ERIAL COMPACTADO
20132 | MAO-DE-OBRA DE SERVENTE DA CONSTRUCAO CIVIL, INCLUSIVE ENCAR | H | 0.04 | 16.75 | 3 | 0.6901
GOS SOCIAIS DESONERADOS
30429 | CAMINHAO BASCUL. NO TOCO 8 A 10M3 (CP) | H | 0.25 | 262.1333 | 0 | 65.5333
30574 | TRATOR ESTEIRAS C/LAMINA 2330KG (CP) | H | 0.018 | 461.7878 | 0 | 8.3122
30576 | TRATOR ESTEIRAS C/LAMINA 2330KG (CI) | H | 0.002 | 166.81 | 0 | 0.3336
30595 | PA CARREGADEIRA,MOTOR DIESEL 100CV,CAPACIDADE RASA 1,3M3 (CP | H | 0.02 | 246.8563 | 0 | 4.9371
)
03.010.0049-0 | MATERIAL DE 1ª CATEGORIA PARA ATERROS,COMPREENDENDO:ESCAVACA | M3 |  | 94.25
O,CARGA,TRANSPORTE A 30KM EM CAMINHAO BASCULANTE E DESCARGA,
CONSIDERANDO O VOLUME NECESSARIO A EXECUCAO DE 1,00M3 DE MAT
ERIAL COMPACTADO
01216 | TRATOR ESTEIRAS C/LAMINA 2330KG (CP) | H | 0.018 | 465.7978 | 0 | 8.3844
01218 | TRATOR ESTEIRAS C/LAMINA 2330KG (CI) | H | 0.002 | 170.82 | 0 | 0.3416
01255 | PA CARREGADEIRA,MOTOR DIESEL 100CV,CAPACIDADE RASA 1,3M3 (CP | H | 0.02 | 250.8663 | 0 | 5.0173
)
01267 | CAMINHAO BASCUL. NO TOCO 8 A 10M3 (CP) | H | 0.3 | 265.7033 | 0 | 79.711
01999 | MAO-DE-OBRA DE SERVENTE DA CONSTRUCAO CIVIL, INCLUSIVE ENCAR | H | 0.04 | 19.33 | 3 | 0.7964
GOS SOCIAIS
03.010.0049-A | MATERIAL DE 1ª CATEGORIA PARA ATERROS,COMPREENDENDO:ESCAVACA | M3 |  | 92.91
O,CARGA,TRANSPORTE A 30KM EM CAMINHAO BASCULANTE E DESCARGA,
CONSIDERANDO O VOLUME NECESSARIO A EXECUCAO DE 1,00M3 DE MAT
ERIAL COMPACTADO
20132 | MAO-DE-OBRA DE SERVENTE DA CONSTRUCAO CIVIL, INCLUSIVE ENCAR | H | 0.04 | 16.75 | 3 | 0.6901
GOS SOCIAIS DESONERADOS
30429 | CAMINHAO BASCUL. NO TOCO 8 A 10M3 (CP) | H | 0.3 | 262.1333 | 0 | 78.64
30574 | TRATOR ESTEIRAS C/LAMINA 2330KG (CP) | H | 0.018 | 461.7878 | 0 | 8.3122
30576 | TRATOR ESTEIRAS C/LAMINA 2330KG (CI) | H | 0.002 | 166.81 | 0 | 0.3336
30595 | PA CARREGADEIRA,MOTOR DIESEL 100CV,CAPACIDADE RASA 1,3M3 (CP | H | 0.02 | 246.8563 | 0 | 4.9371
)
03.010.0100-0 | COMPACTACAO DE ATERRO,EM CAMADAS DE 30CM,UTILIZANDO COMPACTA | M3 |  | 36.37
DOR PNEUMATICO(SAPO),INCLUSIVE COMPRESSOR
01099 | COMPRESSOR AR 170PCM 40CV (CP) | H | 0.16 | 108.8446 | 0 | 17.4151
01100 | COMPRESSOR AR 170PCM 40CV (CF) | H | 0.09 | 23.9058 | 0 | 2.1515
01187 | SOCADOR PNEUMATICO 18,5KG (CP) | H | 0.3 | 3.0478 | 0 | 0.9143
01188 | SOCADOR PNEUMATICO 18,5 KG (CI) | H | 0.2 | 2.1768 | 0 | 0.4354
01970 | MAO-DE-OBRA DE OPERADOR DE MAQUINA (TRATOR, ETC), INCLUSIVE | H | 0.5 | 30.02 | 3 | 15.4603
ENCARGOS SOCIAIS
03.010.0100-A | COMPACTACAO DE ATERRO,EM CAMADAS DE 30CM,UTILIZANDO COMPACTA | M3 |  | 34.31
DOR PNEUMATICO(SAPO),INCLUSIVE COMPRESSOR
20111 | MAO-DE-OBRA DE OPERADOR DE MAQUINA (TRATOR, ETC.), INCLUSIVE | H | 0.5 | 26.01 | 3 | 13.3952
ENCARGOS SOCIAIS DESONERADOS
30623 | SOCADOR PNEUMATICO 18,5KG (CP) | H | 0.3 | 3.0478 | 0 | 0.9143
30624 | SOCADOR PNEUMATICO 18,5 KG (CI) | H | 0.2 | 2.1768 | 0 | 0.4354
30807 | COMPRESSOR AR 170PCM 40CV (CP) | H | 0.16 | 108.8446 | 0 | 17.4151
30808 | COMPRESSOR AR 170PCM 40CV (CF) | H | 0.09 | 23.9058 | 0 | 2.1515
03.010.0101-0 | COMPACTACAO DE ATERRO,EM CAMADAS DE 20CM,UTILIZANDO COMPACTA | M3 |  | 46.49
DOR PNEUMATICO(SAPO),INCLUSIVE COMPRESSOR
01099 | COMPRESSOR AR 170PCM 40CV (CP) | H | 0.2 | 108.8446 | 0 | 21.7689
01100 | COMPRESSOR AR 170PCM 40CV (CF) | H | 0.12 | 23.9058 | 0 | 2.8687
01187 | SOCADOR PNEUMATICO 18,5KG (CP) | H | 0.4 | 3.0478 | 0 | 1.2191
01188 | SOCADOR PNEUMATICO 18,5 KG (CI) | H | 0.25 | 2.1768 | 0 | 0.5442
01970 | MAO-DE-OBRA DE OPERADOR DE MAQUINA (TRATOR, ETC), INCLUSIVE | H | 0.65 | 30.02 | 3 | 20.0984
ENCARGOS SOCIAIS
03.010.0101-A | COMPACTACAO DE ATERRO,EM CAMADAS DE 20CM,UTILIZANDO COMPACTA | M3 |  | 43.81
DOR PNEUMATICO(SAPO),INCLUSIVE COMPRESSOR
20111 | MAO-DE-OBRA DE OPERADOR DE MAQUINA (TRATOR, ETC.), INCLUSIVE | H | 0.65 | 26.01 | 3 | 17.4137
ENCARGOS SOCIAIS DESONERADOS
30623 | SOCADOR PNEUMATICO 18,5KG (CP) | H | 0.4 | 3.0478 | 0 | 1.2191
30624 | SOCADOR PNEUMATICO 18,5 KG (CI) | H | 0.25 | 2.1768 | 0 | 0.5442
30807 | COMPRESSOR AR 170PCM 40CV (CP) | H | 0.2 | 108.8446 | 0 | 21.7689
30808 | COMPRESSOR AR 170PCM 40CV (CF) | H | 0.12 | 23.9058 | 0 | 2.8687
03.010.0105-0 | ATERRO COMPACTADO A 95%,PARA CONSTRUCAO DE BARRAGENS OU DIQU | M3 |  | 27.13
ES,EXECUTADOS EM CAMADAS DE 20CM DE MATERIAL SOLTO DE BOA QU
ALIDADE,INCLUSIVE ESPALHAMENTO E IRRIGACAO,EM TERRENO DE BOA
RESISTENCIA,EXCLUSIVE FORNECIMENTO DA TERRA
01010 | CAMINHAO TANQUE 6000L (CP) | H | 0.0248 | 204.3988 | 0 | 5.0691
01012 | CAMINHAO TANQUE 6000L (CI) | H | 0.0082 | 67.3561 | 0 | 0.5523
01013 | TRATOR DE PNEUS DIESEL 63CV (CP) | H | 0.0285 | 116.193 | 0 | 3.3115
01015 | TRATOR DE PNEUS DIESEL 63CV (CI) | H | 0.0072 | 46.2685 | 0 | 0.3331
01173 | ROLO COMPACTADOR PE-DE-CARNEIRO DUPLO, (CP) | H | 0.0285 | 29.3629 | 0 | 0.8368
01174 | ROLO COMPACTADOR PE-DE-CARNEIRO DUPLO, (CI) | H | 0.0072 | 9.4186 | 0 | 0.0678
01210 | TRATOR ESTEIRAS C/LAMINA 1290KG (CP) | H | 0.0434 | 351.0232 | 0 | 15.2344
01999 | MAO-DE-OBRA DE SERVENTE DA CONSTRUCAO CIVIL, INCLUSIVE ENCAR | H | 0.087 | 19.33 | 3 | 1.7322
GOS SOCIAIS
03.010.0105-A | ATERRO COMPACTADO A 95%,PARA CONSTRUCAO DE BARRAGENS OU DIQU | M3 |  | 26.47
ES,EXECUTADOS EM CAMADAS DE 20CM DE MATERIAL SOLTO DE BOA QU
ALIDADE,INCLUSIVE ESPALHAMENTO E IRRIGACAO,EM TERRENO DE BOA
RESISTENCIA,EXCLUSIVE FORNECIMENTO DA TERRA
20132 | MAO-DE-OBRA DE SERVENTE DA CONSTRUCAO CIVIL, INCLUSIVE ENCAR | H | 0.087 | 16.75 | 3 | 1.501
GOS SOCIAIS DESONERADOS
30438 | CAMINHAO TANQUE 6000L (CP) | H | 0.0248 | 200.8288 | 0 | 4.9806
30440 | CAMINHAO TANQUE 6000L (CI) | H | 0.0082 | 63.7861 | 0 | 0.523
30568 | TRATOR DE PNEUS DIESEL 63CV (CP) | H | 0.0285 | 112.183 | 0 | 3.1972
30570 | TRATOR DE PNEUS DIESEL 63CV (CI) | H | 0.0072 | 42.2585 | 0 | 0.3043
30571 | TRATOR ESTEIRAS C/LAMINA 1290KG (CP) | H | 0.0434 | 347.0132 | 0 | 15.0604
30646 | ROLO COMPACTADOR PE-DE-CARNEIRO DUPLO, (CP) | H | 0.0285 | 29.3629 | 0 | 0.8368
30647 | ROLO COMPACTADOR PE-DE-CARNEIRO DUPLO, (CI) | H | 0.0072 | 9.4186 | 0 | 0.0678
03.010.0106-0 | ATERRO COMPACTADO A 95%,PARA CONSTRUCAO DE BARRAGENS OU DIQU | M3 |  | 33.14
ES,EXECUTADOS EM CAMADAS DE 20CM DE MATERIAL SOLTO DE BOA QU
ALIDADE,INCLUSIVE ESPALHAMENTO E IRRIGACAO,EM TERRENO DE BAI
XA RESISTENCIA(ARGILA MOLE),EXCLUSIVE FORNECIMENTO DA TERRA
01010 | CAMINHAO TANQUE 6000L (CP) | H | 0.025 | 204.3988 | 0 | 5.11
01012 | CAMINHAO TANQUE 6000L (CI) | H | 0.0092 | 67.3561 | 0 | 0.6197
01013 | TRATOR DE PNEUS DIESEL 63CV (CP) | H | 0.04 | 116.193 | 0 | 4.6477
01015 | TRATOR DE PNEUS DIESEL 63CV (CI) | H | 0.042 | 46.2685 | 0 | 1.9433
01054 | MOTONIVELADORA, DIESEL 125CV (CP) | H | 0.015 | 354.632 | 0 | 5.3195
01056 | MOTONIVELADORA, DIESEL 125CV (CI) | H | 0.01 | 131.2112 | 0 | 1.3121
01171 | GRADE DISCO 1300KG, CORTE 2,30M (CP) | H | 0.011 | 6.4853 | 0 | 0.0713
01172 | GRADE DISCO 1300KG, CORTE 2,30M (CI) | H | 0.023 | 2.6742 | 0 | 0.0615
01173 | ROLO COMPACTADOR PE-DE-CARNEIRO DUPLO, (CP) | H | 0.029 | 29.3629 | 0 | 0.8515
01174 | ROLO COMPACTADOR PE-DE-CARNEIRO DUPLO, (CI) | H | 0.019 | 9.4186 | 0 | 0.179
01210 | TRATOR ESTEIRAS C/LAMINA 1290KG (CP) | H | 0.025 | 351.0232 | 0 | 8.7756
01212 | TRATOR ESTEIRAS C/LAMINA 1290KG (CI) | H | 0.013 | 143.78 | 0 | 1.8691
01999 | MAO-DE-OBRA DE SERVENTE DA CONSTRUCAO CIVIL, INCLUSIVE ENCAR | H | 0.12 | 19.33 | 3 | 2.3892
GOS SOCIAIS
03.010.0106-A | ATERRO COMPACTADO A 95%,PARA CONSTRUCAO DE BARRAGENS OU DIQU | M3 |  | 32.12
ES,EXECUTADOS EM CAMADAS DE 20CM DE MATERIAL SOLTO DE BOA QU
ALIDADE,INCLUSIVE ESPALHAMENTO E IRRIGACAO,EM TERRENO DE BAI
XA RESISTENCIA(ARGILA MOLE),EXCLUSIVE FORNECIMENTO DA TERRA
20132 | MAO-DE-OBRA DE SERVENTE DA CONSTRUCAO CIVIL, INCLUSIVE ENCAR | H | 0.12 | 16.75 | 3 | 2.0703
GOS SOCIAIS DESONERADOS
30438 | CAMINHAO TANQUE 6000L (CP) | H | 0.025 | 200.8288 | 0 | 5.0207
30440 | CAMINHAO TANQUE 6000L (CI) | H | 0.0092 | 63.7861 | 0 | 0.5868
30560 | MOTONIVELADORA, DIESEL 125CV (CP) | H | 0.015 | 350.622 | 0 | 5.2593
30562 | MOTONIVELADORA, DIESEL 125CV (CI) | H | 0.01 | 127.2012 | 0 | 1.272
30566 | GRADE DISCO 1300KG, CORTE 2,30M (CP) | H | 0.011 | 6.4853 | 0 | 0.0713
30567 | GRADE DISCO 1300KG, CORTE 2,30M (CI) | H | 0.023 | 2.6742 | 0 | 0.0615
30568 | TRATOR DE PNEUS DIESEL 63CV (CP) | H | 0.04 | 112.183 | 0 | 4.4873
30570 | TRATOR DE PNEUS DIESEL 63CV (CI) | H | 0.042 | 42.2585 | 0 | 1.7749
30571 | TRATOR ESTEIRAS C/LAMINA 1290KG (CP) | H | 0.025 | 347.0132 | 0 | 8.6753
30573 | TRATOR ESTEIRAS C/LAMINA 1290KG (CI) | H | 0.013 | 139.77 | 0 | 1.817
30646 | ROLO COMPACTADOR PE-DE-CARNEIRO DUPLO, (CP) | H | 0.029 | 29.3629 | 0 | 0.8515
30647 | ROLO COMPACTADOR PE-DE-CARNEIRO DUPLO, (CI) | H | 0.019 | 9.4186 | 0 | 0.179
03.011.0015-1 | REATERRO DE VALA/CAVA COM MATERIAL DE BOA QUALIDADE,UTILIZAN | M3 |  | 26.29
DO VIBRO COMPACTADOR PORTATIL,EXCLUSIVE MATERIAL
01970 | MAO-DE-OBRA DE OPERADOR DE MAQUINA (TRATOR, ETC), INCLUSIVE | H | 0.133 | 30.02 | 3 | 4.1124
ENCARGOS SOCIAIS
01999 | MAO-DE-OBRA DE SERVENTE DA CONSTRUCAO CIVIL, INCLUSIVE ENCAR | H | 1.067 | 19.33 | 3 | 21.2439
GOS SOCIAIS
02175 | SOQUETE VIBRATORIO 78KG; 2,5CV (CP) | H | 0.1 | 8.6892 | 0 | 0.8689
02176 | SOQUETE VIBRATORIO 78KG; 2,5CV (CI) | H | 0.033 | 2.178 | 0 | 0.0719
03.011.0015-B | REATERRO DE VALA/CAVA COM MATERIAL DE BOA QUALIDADE,UTILIZAN | M3 |  | 22.91
DO VIBRO COMPACTADOR PORTATIL,EXCLUSIVE MATERIAL
20111 | MAO-DE-OBRA DE OPERADOR DE MAQUINA (TRATOR, ETC.), INCLUSIVE | H | 0.133 | 26.01 | 3 | 3.5631
ENCARGOS SOCIAIS DESONERADOS
20132 | MAO-DE-OBRA DE SERVENTE DA CONSTRUCAO CIVIL, INCLUSIVE ENCAR | H | 1.067 | 16.75 | 3 | 18.4084
GOS SOCIAIS DESONERADOS
30693 | SOQUETE VIBRATORIO 78KG; 2,5CV (CP) | H | 0.1 | 8.6892 | 0 | 0.8689
30694 | SOQUETE VIBRATORIO 78KG; 2,5CV (CI) | H | 0.033 | 2.178 | 0 | 0.0719
03.012.0010-0 | REATERRO DE VALA/CAVA COM TRATOR COM POTENCIA EM TORNO DE 20 | M3 |  | 3.92
0CV,EXCLUSIVE COMPACTACAO E MATERIAL
01222 | TRATOR ESTEIRAS C/LAMINA 2500KG (CP) | H | 0.0036 | 562.014 | 0 | 2.0233
01223 | TRATOR ESTEIRAS C/LAMINA 2500KG (CF) | H | 0.0059 | 245.1694 | 0 | 1.4465
01224 | TRATOR ESTEIRAS C/LAMINA 2500KG (CI) | H | 0.0024 | 188.02 | 0 | 0.4512
03.012.0010-A | REATERRO DE VALA/CAVA COM TRATOR COM POTENCIA EM TORNO DE 20 | M3 |  | 3.87
0CV,EXCLUSIVE COMPACTACAO E MATERIAL
30577 | TRATOR ESTEIRAS C/LAMINA 2500KG (CP) | H | 0.0036 | 558.004 | 0 | 2.0088
30578 | TRATOR ESTEIRAS C/LAMINA 2500KG (CF) | H | 0.0059 | 241.1594 | 0 | 1.4228
30579 | TRATOR ESTEIRAS C/LAMINA 2500KG (CI) | H | 0.0024 | 184.01 | 0 | 0.4416
03.013.0001-1 | REATERRO DE VALA/CAVA COMPACTADA A MACO,EM CAMADAS DE 30CM D | M3 |  | 41.81
E ESPESSURA MAXIMA,COM MATERIAL DE BOA QUALIDADE,EXCLUSIVE
ESTE
01999 | MAO-DE-OBRA DE SERVENTE DA CONSTRUCAO CIVIL, INCLUSIVE ENCAR | H | 2.1 | 19.33 | 3 | 41.8108
GOS SOCIAIS
03.013.0001-B | REATERRO DE VALA/CAVA COMPACTADA A MACO,EM CAMADAS DE 30CM D | M3 |  | 36.23
E ESPESSURA MAXIMA,COM MATERIAL DE BOA QUALIDADE,EXCLUSIVE
ESTE
20132 | MAO-DE-OBRA DE SERVENTE DA CONSTRUCAO CIVIL, INCLUSIVE ENCAR | H | 2.1 | 16.75 | 3 | 36.2303
GOS SOCIAIS DESONERADOS
03.013.0002-0 | REATERRO DE VALA/CAVA COMPACTADA A MACO,EM CAMADAS DE 20CM D | M3 |  | 49.77
E ESPESSURA MAXIMA,COM MATERIAL DE BOA QUALIDADE,EXCLUSIVE
ESTE
01999 | MAO-DE-OBRA DE SERVENTE DA CONSTRUCAO CIVIL, INCLUSIVE ENCAR | H | 2.5 | 19.33 | 3 | 49.7748
GOS SOCIAIS
03.013.0002-A | REATERRO DE VALA/CAVA COMPACTADA A MACO,EM CAMADAS DE 20CM D | M3 |  | 43.13
E ESPESSURA MAXIMA,COM MATERIAL DE BOA QUALIDADE,EXCLUSIVE
ESTE
20132 | MAO-DE-OBRA DE SERVENTE DA CONSTRUCAO CIVIL, INCLUSIVE ENCAR | H | 2.5 | 16.75 | 3 | 43.1313
GOS SOCIAIS DESONERADOS
03.013.0005-0 | REATERRO DE VALA/CAVA COMPACTADA A MACO,EM CAMADAS DE 20CM D | M3 |  | 59.72
E ESPESSURA MAXIMA,EM BECOS DE ATE 2,50M DE LARGURA,EM FAVEL
AS,EXCLUSIVE MATERIAL
01999 | MAO-DE-OBRA DE SERVENTE DA CONSTRUCAO CIVIL, INCLUSIVE ENCAR | H | 3 | 19.33 | 3 | 59.7297
GOS SOCIAIS
03.013.0005-A | REATERRO DE VALA/CAVA COMPACTADA A MACO,EM CAMADAS DE 20CM D | M3 |  | 51.75
E ESPESSURA MAXIMA,EM BECOS DE ATE 2,50M DE LARGURA,EM FAVEL
AS,EXCLUSIVE MATERIAL
20132 | MAO-DE-OBRA DE SERVENTE DA CONSTRUCAO CIVIL, INCLUSIVE ENCAR | H | 3 | 16.75 | 3 | 51.7575
GOS SOCIAIS DESONERADOS
03.013.0006-0 | REATERRO DE VALA/CAVA COMPACTADA A MACO,EM CAMADAS DE 30CM D | M3 |  | 50.17
E ESPESSURA MAXIMA,EM BECOS DE ATE 2,50M DE LARGURA,EM FAVEL
AS,EXCLUSIVE MATERIAL
01999 | MAO-DE-OBRA DE SERVENTE DA CONSTRUCAO CIVIL, INCLUSIVE ENCAR | H | 2.52 | 19.33 | 3 | 50.1729
GOS SOCIAIS
03.013.0006-A | REATERRO DE VALA/CAVA COMPACTADA A MACO,EM CAMADAS DE 30CM D | M3 |  | 43.47
E ESPESSURA MAXIMA,EM BECOS DE ATE 2,50M DE LARGURA,EM FAVEL
AS,EXCLUSIVE MATERIAL
20132 | MAO-DE-OBRA DE SERVENTE DA CONSTRUCAO CIVIL, INCLUSIVE ENCAR | H | 2.52 | 16.75 | 3 | 43.4763
GOS SOCIAIS DESONERADOS
03.014.0005-0 | REATERRO DE VALA/CAVA,ESPALHAMENTO COM RETRO-ESCAVADEIRA E C | M3 |  | 14.96
OMPACTACAO VIBRATORIA,EXCLUSIVE MATERIAL
01187 | SOCADOR PNEUMATICO 18,5KG (CP) | H | 0.0154 | 3.0478 | 0 | 0.0469
01188 | SOCADOR PNEUMATICO 18,5 KG (CI) | H | 0.1283 | 2.1768 | 0 | 0.2793
01860 | RETRO-ESCAVADEIRA,MOTOR DIESEL 75CV (CP) | H | 0.01425 | 190.4834 | 0 | 2.7144
01862 | RETRO-ESCAVADEIRA,MOTOR DIESEL 75CV (CI) | H | 0.00075 | 64.2981 | 0 | 0.0482
01999 | MAO-DE-OBRA DE SERVENTE DA CONSTRUCAO CIVIL, INCLUSIVE ENCAR | H | 0.5967 | 19.33 | 3 | 11.8802
GOS SOCIAIS
03.014.0005-A | REATERRO DE VALA/CAVA,ESPALHAMENTO COM RETRO-ESCAVADEIRA E C | M3 |  | 13.32
OMPACTACAO VIBRATORIA,EXCLUSIVE MATERIAL
20132 | MAO-DE-OBRA DE SERVENTE DA CONSTRUCAO CIVIL, INCLUSIVE ENCAR | H | 0.5967 | 16.75 | 3 | 10.2946
GOS SOCIAIS DESONERADOS
30589 | RETRO-ESCAVADEIRA,MOTOR DIESEL 75CV (CP) | H | 0.01425 | 186.4734 | 0 | 2.6572
30591 | RETRO-ESCAVADEIRA,MOTOR DIESEL 75CV (CI) | H | 0.00075 | 60.2881 | 0 | 0.0452
30623 | SOCADOR PNEUMATICO 18,5KG (CP) | H | 0.0154 | 3.0478 | 0 | 0.0469
30624 | SOCADOR PNEUMATICO 18,5 KG (CI) | H | 0.1283 | 2.1768 | 0 | 0.2793
03.014.0010-0 | REATERRO DE VALA/CAVA UTILIZANDO CARREGADOR FRONTAL DE RODAS | M3 |  | 14.95
170CV,ESPALHAMENTO COM TRATOR DE ESTEIRAS 80CV E COMPACTADO
R VIBRATORIO (PE-DE-CARNEIRO),EXCLUSIVE MATERIAL
01210 | TRATOR ESTEIRAS C/LAMINA 1290KG (CP) | H | 0.0068 | 351.0232 | 0 | 2.387
01212 | TRATOR ESTEIRAS C/LAMINA 1290KG (CI) | H | 0.0194 | 143.78 | 0 | 2.7893
01264 | PA CARREGADEIRA,MOTOR DIESEL 170CV,CAPACIDADE RASA 3,1M3 (CP | H | 0.0138 | 406.2177 | 0 | 5.6058
)
01266 | PA CARREGADEIRA,MOTOR DIESEL 170CV,CAPACIDADE RASA 3,1M3 (CI | H | 0.0123 | 135.3749 | 0 | 1.6651
)
01999 | MAO-DE-OBRA DE SERVENTE DA CONSTRUCAO CIVIL, INCLUSIVE ENCAR | H | 0.026 | 19.33 | 3 | 0.5177
GOS SOCIAIS
02034 | COMPACTADOR VIBRATORIO 76HP (CP) | H | 0.0022 | 160.1522 | 0 | 0.3523
02036 | COMPACTADOR VIBRATORIO 76 HP (CI) | H | 0.0239 | 68.5065 | 0 | 1.6373
03.014.0010-A | REATERRO DE VALA/CAVA UTILIZANDO CARREGADOR FRONTAL DE RODAS | M3 |  | 14.57
170CV,ESPALHAMENTO COM TRATOR DE ESTEIRAS 80CV E COMPACTADO
R VIBRATORIO (PE-DE-CARNEIRO),EXCLUSIVE MATERIAL
20132 | MAO-DE-OBRA DE SERVENTE DA CONSTRUCAO CIVIL, INCLUSIVE ENCAR | H | 0.026 | 16.75 | 3 | 0.4486
GOS SOCIAIS DESONERADOS
30571 | TRATOR ESTEIRAS C/LAMINA 1290KG (CP) | H | 0.0068 | 347.0132 | 0 | 2.3597
30573 | TRATOR ESTEIRAS C/LAMINA 1290KG (CI) | H | 0.0194 | 139.77 | 0 | 2.7115
30598 | PA CARREGADEIRA,MOTOR DIESEL 170CV,CAPACIDADE RASA 3,1M3 (CP | H | 0.0138 | 402.2077 | 0 | 5.5505
)
30600 | PA CARREGADEIRA,MOTOR DIESEL 170CV,CAPACIDADE RASA 3,1M3 (CI | H | 0.0123 | 131.3649 | 0 | 1.6158
)
30628 | COMPACTADOR VIBRATORIO 76HP (CP) | H | 0.0022 | 156.1422 | 0 | 0.3435
30630 | COMPACTADOR VIBRATORIO 76 HP (CI) | H | 0.0239 | 64.4965 | 0 | 1.5415
03.015.0010-0 | REATERRO DE VALA/CAVA COM PO-DE-PEDRA,INCLUSIVE FORNECIMENTO | M3 |  | 197.53
DO MATERIAL E COMPACTACAO MANUAL
01999 | MAO-DE-OBRA DE SERVENTE DA CONSTRUCAO CIVIL, INCLUSIVE ENCAR | H | 2.5 | 19.33 | 3 | 49.7748
GOS SOCIAIS
14574 | PO DE PEDRA, PARA REGIAO METROPOLITANA DO RIO DE JANEIRO | T | 1.9968 | 74 | 0 | 147.7632
03.015.0010-A | REATERRO DE VALA/CAVA COM PO-DE-PEDRA,INCLUSIVE FORNECIMENTO | M3 |  | 190.89
DO MATERIAL E COMPACTACAO MANUAL
14574 | PO DE PEDRA, PARA REGIAO METROPOLITANA DO RIO DE JANEIRO | T | 1.9968 | 74 | 0 | 147.7632
20132 | MAO-DE-OBRA DE SERVENTE DA CONSTRUCAO CIVIL, INCLUSIVE ENCAR | H | 2.5 | 16.75 | 3 | 43.1313
GOS SOCIAIS DESONERADOS
03.015.0012-0 | REATERRO DE VALA/CAVA COM PO-DE-PEDRA,INCLUSIVE FORNECIMENTO | M3 |  | 209.88
DO MATERIAL E COMPACTACAO MANUAL,EM BECOS DE ATE 2,50M DE L
ARGURA,EM FAVELAS
01999 | MAO-DE-OBRA DE SERVENTE DA CONSTRUCAO CIVIL, INCLUSIVE ENCAR | H | 3.12 | 19.33 | 3 | 62.1189
GOS SOCIAIS
14574 | PO DE PEDRA, PARA REGIAO METROPOLITANA DO RIO DE JANEIRO | T | 1.9968 | 74 | 0 | 147.7632
03.015.0012-A | REATERRO DE VALA/CAVA COM PO-DE-PEDRA,INCLUSIVE FORNECIMENTO | M3 |  | 201.59
DO MATERIAL E COMPACTACAO MANUAL,EM BECOS DE ATE 2,50M DE L
ARGURA,EM FAVELAS
14574 | PO DE PEDRA, PARA REGIAO METROPOLITANA DO RIO DE JANEIRO | T | 1.9968 | 74 | 0 | 147.7632
20132 | MAO-DE-OBRA DE SERVENTE DA CONSTRUCAO CIVIL, INCLUSIVE ENCAR | H | 3.12 | 16.75 | 3 | 53.8278
GOS SOCIAIS DESONERADOS
03.015.0014-0 | REATERRO DE VALA/CAVA COM AREIA,INCLUSIVE FORNECIMENTO DO MA | M3 |  | 201.45
TERIAL E COMPACTACAO MANUAL
00001 | AREIA LAVADA, GROSSA, PARA REGIAO METROPOLITANA DO RIO DE JA | M3 | 1.28 | 118.5 | 0 | 151.68
NEIRO
01999 | MAO-DE-OBRA DE SERVENTE DA CONSTRUCAO CIVIL, INCLUSIVE ENCAR | H | 2.5 | 19.33 | 3 | 49.7748
GOS SOCIAIS
03.015.0014-A | REATERRO DE VALA/CAVA COM AREIA,INCLUSIVE FORNECIMENTO DO MA | M3 |  | 194.81
TERIAL E COMPACTACAO MANUAL
00001 | AREIA LAVADA, GROSSA, PARA REGIAO METROPOLITANA DO RIO DE JA | M3 | 1.28 | 118.5 | 0 | 151.68
NEIRO
20132 | MAO-DE-OBRA DE SERVENTE DA CONSTRUCAO CIVIL, INCLUSIVE ENCAR | H | 2.5 | 16.75 | 3 | 43.1313
GOS SOCIAIS DESONERADOS
03.015.0016-0 | REATERRO DE VALA/CAVA COM AREIA,INCLUSIVE FORNECIMENTO DO MA | M3 |  | 209.41
TERIAL E COMPACTACAO MANUAL,EM BECOS DE ATE 2,50M DE LARGURA
,EM FAVELAS
00001 | AREIA LAVADA, GROSSA, PARA REGIAO METROPOLITANA DO RIO DE JA | M3 | 1.28 | 118.5 | 0 | 151.68
NEIRO
01999 | MAO-DE-OBRA DE SERVENTE DA CONSTRUCAO CIVIL, INCLUSIVE ENCAR | H | 2.9 | 19.33 | 3 | 57.7387
GOS SOCIAIS
03.015.0016-A | REATERRO DE VALA/CAVA COM AREIA,INCLUSIVE FORNECIMENTO DO MA | M3 |  | 201.71
TERIAL E COMPACTACAO MANUAL,EM BECOS DE ATE 2,50M DE LARGURA
,EM FAVELAS
00001 | AREIA LAVADA, GROSSA, PARA REGIAO METROPOLITANA DO RIO DE JA | M3 | 1.28 | 118.5 | 0 | 151.68
NEIRO
20132 | MAO-DE-OBRA DE SERVENTE DA CONSTRUCAO CIVIL, INCLUSIVE ENCAR | H | 2.9 | 16.75 | 3 | 50.0323
GOS SOCIAIS DESONERADOS
03.015.0025-0 | REATERRO DE VALA/CAVA COM BRITA 1,INCLUSIVE FORNECIMENTO DO | M3 |  | 200.51
MATERIAL E COMPACTACAO MANUAL
01999 | MAO-DE-OBRA DE SERVENTE DA CONSTRUCAO CIVIL, INCLUSIVE ENCAR | H | 2.5 | 19.33 | 3 | 49.7748
GOS SOCIAIS
14549 | BRITA 1, PARA REGIAO METROPOLITANA DO RIO DE JANEIRO | T | 1.6675 | 90.4 | 0 | 150.742
03.015.0025-A | REATERRO DE VALA/CAVA COM BRITA 1,INCLUSIVE FORNECIMENTO DO | M3 |  | 193.87
MATERIAL E COMPACTACAO MANUAL
14549 | BRITA 1, PARA REGIAO METROPOLITANA DO RIO DE JANEIRO | T | 1.6675 | 90.4 | 0 | 150.742
20132 | MAO-DE-OBRA DE SERVENTE DA CONSTRUCAO CIVIL, INCLUSIVE ENCAR | H | 2.5 | 16.75 | 3 | 43.1313
GOS SOCIAIS DESONERADOS
03.015.0026-0 | REATERRO DE VALA/CAVA COM BRITA 1,INCLUSIVE FORNECIMENTO DO | M3 |  | 208.48
MATERIAL E COMPACTACAO MANUAL,EM BECOS DE ATE 2,50M DE LARGU
RA,EM FAVELAS
01999 | MAO-DE-OBRA DE SERVENTE DA CONSTRUCAO CIVIL, INCLUSIVE ENCAR | H | 2.9 | 19.33 | 3 | 57.7387
GOS SOCIAIS
14549 | BRITA 1, PARA REGIAO METROPOLITANA DO RIO DE JANEIRO | T | 1.6675 | 90.4 | 0 | 150.742
03.015.0026-A | REATERRO DE VALA/CAVA COM BRITA 1,INCLUSIVE FORNECIMENTO DO | M3 |  | 200.77
MATERIAL E COMPACTACAO MANUAL,EM BECOS DE ATE 2,50M DE LARGU
RA,EM FAVELAS
14549 | BRITA 1, PARA REGIAO METROPOLITANA DO RIO DE JANEIRO | T | 1.6675 | 90.4 | 0 | 150.742
20132 | MAO-DE-OBRA DE SERVENTE DA CONSTRUCAO CIVIL, INCLUSIVE ENCAR | H | 2.9 | 16.75 | 3 | 50.0323
GOS SOCIAIS DESONERADOS
03.016.0005-1 | ESCAVACAO MECANICA DE VALA NAO ESCORADA EM MATERIAL DE 1ªCAT | M3 |  | 26.72
EGORIA COM PEDRAS,INSTALACOES PREDIAIS OU OUTROS REDUTORES D
E PRODUTIVIDADE OU CAVAS DE FUNDACAO,ATE 1,50M DE PROFUNDIDA
DE,UTILIZANDO RETRO-ESCAVADEIRA,EXCLUSIVE ESGOTAMENTO
01860 | RETRO-ESCAVADEIRA,MOTOR DIESEL 75CV (CP) | H | 0.119 | 190.4834 | 0 | 22.6675
01862 | RETRO-ESCAVADEIRA,MOTOR DIESEL 75CV (CI) | H | 0.021 | 64.2981 | 0 | 1.3503
01999 | MAO-DE-OBRA DE SERVENTE DA CONSTRUCAO CIVIL, INCLUSIVE ENCAR | H | 0.14 | 19.33 | 0 | 2.7062
GOS SOCIAIS
03.016.0005-B | ESCAVACAO MECANICA DE VALA NAO ESCORADA EM MATERIAL DE 1ªCAT | M3 |  | 25.8
EGORIA COM PEDRAS,INSTALACOES PREDIAIS OU OUTROS REDUTORES D
E PRODUTIVIDADE OU CAVAS DE FUNDACAO,ATE 1,50M DE PROFUNDIDA
DE,UTILIZANDO RETRO-ESCAVADEIRA,EXCLUSIVE ESGOTAMENTO
20132 | MAO-DE-OBRA DE SERVENTE DA CONSTRUCAO CIVIL, INCLUSIVE ENCAR | H | 0.14 | 16.75 | 0 | 2.345
GOS SOCIAIS DESONERADOS
30589 | RETRO-ESCAVADEIRA,MOTOR DIESEL 75CV (CP) | H | 0.119 | 186.4734 | 0 | 22.1903
30591 | RETRO-ESCAVADEIRA,MOTOR DIESEL 75CV (CI) | H | 0.021 | 60.2881 | 0 | 1.2661
03.016.0010-1 | ESCAVACAO MECANICA DE VALA NAO ESCORADA EM MATERIAL DE 1ªCAT | M3 |  | 32.51
EGORIA COM PEDRAS,INSTALACOES PREDIAIS OU OUTROS REDUTORES D
E PRODUTIVIDADE OU CAVAS DE FUNDACAO,ENTRE 1,50 E 3,00M DE P
ROFUNDIDADE,UTILIZANDO RETRO-ESCAVADEIRA,EXCLUSIVE ESGOTAMEN
TO
01860 | RETRO-ESCAVADEIRA,MOTOR DIESEL 75CV (CP) | H | 0.145 | 190.4834 | 0 | 27.6201
01862 | RETRO-ESCAVADEIRA,MOTOR DIESEL 75CV (CI) | H | 0.025 | 64.2981 | 0 | 1.6075
01999 | MAO-DE-OBRA DE SERVENTE DA CONSTRUCAO CIVIL, INCLUSIVE ENCAR | H | 0.17 | 19.33 | 0 | 3.2861
GOS SOCIAIS
03.016.0010-B | ESCAVACAO MECANICA DE VALA NAO ESCORADA EM MATERIAL DE 1ªCAT | M3 |  | 31.39
EGORIA COM PEDRAS,INSTALACOES PREDIAIS OU OUTROS REDUTORES D
E PRODUTIVIDADE OU CAVAS DE FUNDACAO,ENTRE 1,50 E 3,00M DE P
ROFUNDIDADE,UTILIZANDO RETRO-ESCAVADEIRA,EXCLUSIVE ESGOTAMEN
TO
20132 | MAO-DE-OBRA DE SERVENTE DA CONSTRUCAO CIVIL, INCLUSIVE ENCAR | H | 0.17 | 16.75 | 0 | 2.8475
GOS SOCIAIS DESONERADOS
30589 | RETRO-ESCAVADEIRA,MOTOR DIESEL 75CV (CP) | H | 0.145 | 186.4734 | 0 | 27.0386
30591 | RETRO-ESCAVADEIRA,MOTOR DIESEL 75CV (CI) | H | 0.025 | 60.2881 | 0 | 1.5072
03.016.0015-1 | ESCAVACAO MECANICA DE VALA NAO ESCORADA,EM MATERIAL DE 1ªCAT | M3 |  | 10.56
EGORIA,ATE 1,50M DE PROFUNDIDADE,UTILIZANDO RETRO-ESCAVADEIR
A,EXCLUSIVE ESGOTAMENTO
01860 | RETRO-ESCAVADEIRA,MOTOR DIESEL 75CV (CP) | H | 0.047 | 190.4834 | 0 | 8.9527
01862 | RETRO-ESCAVADEIRA,MOTOR DIESEL 75CV (CI) | H | 0.0084 | 64.2981 | 0 | 0.5401
01999 | MAO-DE-OBRA DE SERVENTE DA CONSTRUCAO CIVIL, INCLUSIVE ENCAR | H | 0.0554 | 19.33 | 0 | 1.0709
GOS SOCIAIS
03.016.0015-B | ESCAVACAO MECANICA DE VALA NAO ESCORADA,EM MATERIAL DE 1ªCAT | M3 |  | 10.19
EGORIA,ATE 1,50M DE PROFUNDIDADE,UTILIZANDO RETRO-ESCAVADEIR
A,EXCLUSIVE ESGOTAMENTO
20132 | MAO-DE-OBRA DE SERVENTE DA CONSTRUCAO CIVIL, INCLUSIVE ENCAR | H | 0.0554 | 16.75 | 0 | 0.9279
GOS SOCIAIS DESONERADOS
30589 | RETRO-ESCAVADEIRA,MOTOR DIESEL 75CV (CP) | H | 0.047 | 186.4734 | 0 | 8.7642
30591 | RETRO-ESCAVADEIRA,MOTOR DIESEL 75CV (CI) | H | 0.0084 | 60.2881 | 0 | 0.5064
03.016.0018-1 | ESCAVACAO MECANICA DE VALA NAO ESCORADA,EM MATERIAL DE 1ªCAT | M3 |  | 12.79
EGORIA,ENTRE 1,50 E 3,00M DE PROFUNDIDADE,UTILIZANDO RETRO-E
SCAVADEIRA,EXCLUSIVE ESGOTAMENTO
01860 | RETRO-ESCAVADEIRA,MOTOR DIESEL 75CV (CP) | H | 0.057 | 190.4834 | 0 | 10.8576
01862 | RETRO-ESCAVADEIRA,MOTOR DIESEL 75CV (CI) | H | 0.01 | 64.2981 | 0 | 0.643
01999 | MAO-DE-OBRA DE SERVENTE DA CONSTRUCAO CIVIL, INCLUSIVE ENCAR | H | 0.067 | 19.33 | 0 | 1.2951
GOS SOCIAIS
03.016.0018-B | ESCAVACAO MECANICA DE VALA NAO ESCORADA,EM MATERIAL DE 1ªCAT | M3 |  | 12.35
EGORIA,ENTRE 1,50 E 3,00M DE PROFUNDIDADE,UTILIZANDO RETRO-E
SCAVADEIRA,EXCLUSIVE ESGOTAMENTO
20132 | MAO-DE-OBRA DE SERVENTE DA CONSTRUCAO CIVIL, INCLUSIVE ENCAR | H | 0.067 | 16.75 | 0 | 1.1223
GOS SOCIAIS DESONERADOS
30589 | RETRO-ESCAVADEIRA,MOTOR DIESEL 75CV (CP) | H | 0.057 | 186.4734 | 0 | 10.629
30591 | RETRO-ESCAVADEIRA,MOTOR DIESEL 75CV (CI) | H | 0.01 | 60.2881 | 0 | 0.6029
03.016.0020-1 | ESCAVACAO MECANICA DE VALA ESCORADA,EM MATERIAL DE 1ªCATEGOR | M3 |  | 32.76
IA COM PEDRAS,INSTALACOES PREDIAIS OU OUTROS REDUTORES DE PR
ODUTIVIDADE,OU CAVAS DE FUNDACAO,ATE 1,50M DE PROFUNDIDADE,U
TILIZANDO RETRO-ESCAVADEIRA,EXCLUSIVE ESGOTAMENTO E ESCORAME
NTO
01860 | RETRO-ESCAVADEIRA,MOTOR DIESEL 75CV (CP) | H | 0.147 | 190.4834 | 0 | 28.0011
01862 | RETRO-ESCAVADEIRA,MOTOR DIESEL 75CV (CI) | H | 0.023 | 64.2981 | 0 | 1.4789
01999 | MAO-DE-OBRA DE SERVENTE DA CONSTRUCAO CIVIL, INCLUSIVE ENCAR | H | 0.17 | 19.33 | 0 | 3.2861
GOS SOCIAIS
03.016.0020-B | ESCAVACAO MECANICA DE VALA ESCORADA,EM MATERIAL DE 1ªCATEGOR | M3 |  | 31.64
IA COM PEDRAS,INSTALACOES PREDIAIS OU OUTROS REDUTORES DE PR
ODUTIVIDADE,OU CAVAS DE FUNDACAO,ATE 1,50M DE PROFUNDIDADE,U
TILIZANDO RETRO-ESCAVADEIRA,EXCLUSIVE ESGOTAMENTO E ESCORAME
NTO
20132 | MAO-DE-OBRA DE SERVENTE DA CONSTRUCAO CIVIL, INCLUSIVE ENCAR | H | 0.17 | 16.75 | 0 | 2.8475
GOS SOCIAIS DESONERADOS
30589 | RETRO-ESCAVADEIRA,MOTOR DIESEL 75CV (CP) | H | 0.147 | 186.4734 | 0 | 27.4116
30591 | RETRO-ESCAVADEIRA,MOTOR DIESEL 75CV (CI) | H | 0.023 | 60.2881 | 0 | 1.3866
03.016.0025-1 | ESCAVACAO MECANICA DE VALA ESCORADA,EM MATERIAL DE 1ªCATEGOR | M3 |  | 41.99
IA COM PEDRAS,INSTALACOES PREDIAIS OU OUTROS REDUTORES DE PR
ODUTIVIDADE,OU CAVAS DE FUNDACAO,ENTRE 1,50 E 3,00M DE PROFU
NDIDADE,UTILIZANDO RETRO-ESCAVADEIRA,EXCLUSIVE ESGOTAMENTO E
ESCORAMENTO
01860 | RETRO-ESCAVADEIRA,MOTOR DIESEL 75CV (CP) | H | 0.187 | 190.4834 | 0 | 35.6204
01862 | RETRO-ESCAVADEIRA,MOTOR DIESEL 75CV (CI) | H | 0.033 | 64.2981 | 0 | 2.1218
01999 | MAO-DE-OBRA DE SERVENTE DA CONSTRUCAO CIVIL, INCLUSIVE ENCAR | H | 0.22 | 19.33 | 0 | 4.2526
GOS SOCIAIS
03.016.0025-B | ESCAVACAO MECANICA DE VALA ESCORADA,EM MATERIAL DE 1ªCATEGOR | M3 |  | 40.54
IA COM PEDRAS,INSTALACOES PREDIAIS OU OUTROS REDUTORES DE PR
ODUTIVIDADE,OU CAVAS DE FUNDACAO,ENTRE 1,50 E 3,00M DE PROFU
NDIDADE,UTILIZANDO RETRO-ESCAVADEIRA,EXCLUSIVE ESGOTAMENTO E
ESCORAMENTO
20132 | MAO-DE-OBRA DE SERVENTE DA CONSTRUCAO CIVIL, INCLUSIVE ENCAR | H | 0.22 | 16.75 | 0 | 3.685
GOS SOCIAIS DESONERADOS
30589 | RETRO-ESCAVADEIRA,MOTOR DIESEL 75CV (CP) | H | 0.187 | 186.4734 | 0 | 34.8705
30591 | RETRO-ESCAVADEIRA,MOTOR DIESEL 75CV (CI) | H | 0.033 | 60.2881 | 0 | 1.9895
03.016.0050-1 | ESCAVACAO MECANICA DE VALA ESCORADA,EM MATERIAL DE 1ªCATEGOR | M3 |  | 12.3
IA,ATE 1,50M DE PROFUNDIDADE,UTILIZANDO RETRO-ESCAVADEIRA,EX
CLUSIVE ESGOTAMENTO E ESCORAMENTO
01860 | RETRO-ESCAVADEIRA,MOTOR DIESEL 75CV (CP) | H | 0.0548 | 190.4834 | 0 | 10.4385
01862 | RETRO-ESCAVADEIRA,MOTOR DIESEL 75CV (CI) | H | 0.0097 | 64.2981 | 0 | 0.6237
01999 | MAO-DE-OBRA DE SERVENTE DA CONSTRUCAO CIVIL, INCLUSIVE ENCAR | H | 0.0645 | 19.33 | 0 | 1.2468
GOS SOCIAIS
03.016.0050-B | ESCAVACAO MECANICA DE VALA ESCORADA,EM MATERIAL DE 1ªCATEGOR | M3 |  | 11.88
IA,ATE 1,50M DE PROFUNDIDADE,UTILIZANDO RETRO-ESCAVADEIRA,EX
CLUSIVE ESGOTAMENTO E ESCORAMENTO
20132 | MAO-DE-OBRA DE SERVENTE DA CONSTRUCAO CIVIL, INCLUSIVE ENCAR | H | 0.0645 | 16.75 | 0 | 1.0804
GOS SOCIAIS DESONERADOS
30589 | RETRO-ESCAVADEIRA,MOTOR DIESEL 75CV (CP) | H | 0.0548 | 186.4734 | 0 | 10.2187
30591 | RETRO-ESCAVADEIRA,MOTOR DIESEL 75CV (CI) | H | 0.0097 | 60.2881 | 0 | 0.5848
03.016.0055-1 | ESCAVACAO MECANICA DE VALA ESCORADA,EM MATERIAL DE 1ªCATEGOR | M3 |  | 15.69
IA,ENTRE 1,50 E 3,00M DE PROFUNDIDADE,UTILIZANDO RETRO-ESCAV
ADEIRA,EXCLUSIVE ESGOTAMENTO E ESCORAMENTO
01860 | RETRO-ESCAVADEIRA,MOTOR DIESEL 75CV (CP) | H | 0.07 | 190.4834 | 0 | 13.3338
01862 | RETRO-ESCAVADEIRA,MOTOR DIESEL 75CV (CI) | H | 0.012 | 64.2981 | 0 | 0.7716
01999 | MAO-DE-OBRA DE SERVENTE DA CONSTRUCAO CIVIL, INCLUSIVE ENCAR | H | 0.082 | 19.33 | 0 | 1.5851
GOS SOCIAIS
03.016.0055-B | ESCAVACAO MECANICA DE VALA ESCORADA,EM MATERIAL DE 1ªCATEGOR | M3 |  | 15.15
IA,ENTRE 1,50 E 3,00M DE PROFUNDIDADE,UTILIZANDO RETRO-ESCAV
ADEIRA,EXCLUSIVE ESGOTAMENTO E ESCORAMENTO
20132 | MAO-DE-OBRA DE SERVENTE DA CONSTRUCAO CIVIL, INCLUSIVE ENCAR | H | 0.082 | 16.75 | 0 | 1.3735
GOS SOCIAIS DESONERADOS
30589 | RETRO-ESCAVADEIRA,MOTOR DIESEL 75CV (CP) | H | 0.07 | 186.4734 | 0 | 13.0531
30591 | RETRO-ESCAVADEIRA,MOTOR DIESEL 75CV (CI) | H | 0.012 | 60.2881 | 0 | 0.7235
03.020.0030-1 | ESCAVACAO MECANICA DE VALA NAO ESCORADA,EM MATERIAL DE 1ªCAT | M3 |  | 19.92
EGORIA COM PEDRAS,INSTALACOES PREDIAIS OU OUTROS REDUTORES D
E PRODUTIVIDADE,OU CAVAS DE FUNDACAO,ATE 1,50M DE PROFUNDIDA
DE,UTILIZANDO ESCAVADEIRA HIDRAULICA DE 0,78M3,EXCLUSIVE ESG
OTAMENTO
01114 | ESCAVADEIRA HIDRAULICA,MOTOR DIESEL 111CV,CAPACIDADE 0,78M3 | H | 0.059 | 295.2605 | 0 | 17.4204
(CP)
01116 | ESCAVADEIRA HIDRAULICA,MOTOR DIESEL 111CV,CAPACIDADE 0,78M3 | H | 0.011 | 105.1 | 0 | 1.1561
(CI)
01999 | MAO-DE-OBRA DE SERVENTE DA CONSTRUCAO CIVIL, INCLUSIVE ENCAR | H | 0.07 | 19.33 | 0 | 1.3531
GOS SOCIAIS
03.020.0030-B | ESCAVACAO MECANICA DE VALA NAO ESCORADA,EM MATERIAL DE 1ªCAT | M3 |  | 19.46
EGORIA COM PEDRAS,INSTALACOES PREDIAIS OU OUTROS REDUTORES D
E PRODUTIVIDADE,OU CAVAS DE FUNDACAO,ATE 1,50M DE PROFUNDIDA
DE,UTILIZANDO ESCAVADEIRA HIDRAULICA DE 0,78M3,EXCLUSIVE ESG
OTAMENTO
20132 | MAO-DE-OBRA DE SERVENTE DA CONSTRUCAO CIVIL, INCLUSIVE ENCAR | H | 0.07 | 16.75 | 0 | 1.1725
GOS SOCIAIS DESONERADOS
30554 | ESCAVADEIRA HIDRAULICA,MOTOR DIESEL 111CV,CAPACIDADE 0,78M3 | H | 0.059 | 291.2505 | 0 | 17.1838
(CP)
30556 | ESCAVADEIRA HIDRAULICA,MOTOR DIESEL 111CV,CAPACIDADE 0,78M3 | H | 0.011 | 101.09 | 0 | 1.112
(CI)
03.020.0035-1 | ESCAVACAO MECANICA DE VALA NAO ESCORADA,EM MATERIAL DE 1ªCAT | M3 |  | 22.88
EGORIA COM PEDRAS,INSTALACOES PREDIAIS OU OUTROS REDUTORES D
E PRODUTIVIDADE,OU CAVAS DE FUNDACAO,ENTRE 1,50 E 3,00M DE P
ROFUNDIDADE,UTILIZANDO ESCAVADEIRA HIDRAULICA DE 0,78M3,EXCL
USIVE ESGOTAMENTO
01114 | ESCAVADEIRA HIDRAULICA,MOTOR DIESEL 111CV,CAPACIDADE 0,78M3 | H | 0.068 | 295.2605 | 0 | 20.0777
(CP)
01116 | ESCAVADEIRA HIDRAULICA,MOTOR DIESEL 111CV,CAPACIDADE 0,78M3 | H | 0.012 | 105.1 | 0 | 1.2612
(CI)
01999 | MAO-DE-OBRA DE SERVENTE DA CONSTRUCAO CIVIL, INCLUSIVE ENCAR | H | 0.08 | 19.33 | 0 | 1.5464
GOS SOCIAIS
03.020.0035-B | ESCAVACAO MECANICA DE VALA NAO ESCORADA,EM MATERIAL DE 1ªCAT | M3 |  | 22.35
EGORIA COM PEDRAS,INSTALACOES PREDIAIS OU OUTROS REDUTORES D
E PRODUTIVIDADE,OU CAVAS DE FUNDACAO,ENTRE 1,50 E 3,00M DE P
ROFUNDIDADE,UTILIZANDO ESCAVADEIRA HIDRAULICA DE 0,78M3,EXCL
USIVE ESGOTAMENTO
20132 | MAO-DE-OBRA DE SERVENTE DA CONSTRUCAO CIVIL, INCLUSIVE ENCAR | H | 0.08 | 16.75 | 0 | 1.34
GOS SOCIAIS DESONERADOS
30554 | ESCAVADEIRA HIDRAULICA,MOTOR DIESEL 111CV,CAPACIDADE 0,78M3 | H | 0.068 | 291.2505 | 0 | 19.805
(CP)
30556 | ESCAVADEIRA HIDRAULICA,MOTOR DIESEL 111CV,CAPACIDADE 0,78M3 | H | 0.012 | 101.09 | 0 | 1.2131
(CI)
03.020.0040-1 | ESCAVACAO MECANICA DE VALA NAO ESCORADA,EM MATERIAL DE 1ªCAT | M3 |  | 26.13
EGORIA COM PEDRAS,INSTALACOES PREDIAIS OU OUTROS REDUTORES D
E PRODUTIVIDADE,OU CAVAS DE FUNDACAO,ENTRE 3,00 E 4,50M DE P
ROFUNDIDADE,UTILIZANDO ESCAVADEIRA HIDRAULICA DE 0,78M3,EXCL
USIVE ESGOTAMENTO
01114 | ESCAVADEIRA HIDRAULICA,MOTOR DIESEL 111CV,CAPACIDADE 0,78M3 | H | 0.072 | 295.2605 | 0 | 21.2588
(CP)
01116 | ESCAVADEIRA HIDRAULICA,MOTOR DIESEL 111CV,CAPACIDADE 0,78M3 | H | 0.028 | 105.1 | 0 | 2.9428
(CI)
01999 | MAO-DE-OBRA DE SERVENTE DA CONSTRUCAO CIVIL, INCLUSIVE ENCAR | H | 0.1 | 19.33 | 0 | 1.933
GOS SOCIAIS
03.020.0040-B | ESCAVACAO MECANICA DE VALA NAO ESCORADA,EM MATERIAL DE 1ªCAT | M3 |  | 25.47
EGORIA COM PEDRAS,INSTALACOES PREDIAIS OU OUTROS REDUTORES D
E PRODUTIVIDADE,OU CAVAS DE FUNDACAO,ENTRE 3,00 E 4,50M DE P
ROFUNDIDADE,UTILIZANDO ESCAVADEIRA HIDRAULICA DE 0,78M3,EXCL
USIVE ESGOTAMENTO
20132 | MAO-DE-OBRA DE SERVENTE DA CONSTRUCAO CIVIL, INCLUSIVE ENCAR | H | 0.1 | 16.75 | 0 | 1.675
GOS SOCIAIS DESONERADOS
30554 | ESCAVADEIRA HIDRAULICA,MOTOR DIESEL 111CV,CAPACIDADE 0,78M3 | H | 0.072 | 291.2505 | 0 | 20.97
(CP)
30556 | ESCAVADEIRA HIDRAULICA,MOTOR DIESEL 111CV,CAPACIDADE 0,78M3 | H | 0.028 | 101.09 | 0 | 2.8305
(CI)
03.020.0045-1 | ESCAVACAO MECANICA DE VALA NAO ESCORADA,EM MATERIAL DE 1ªCAT | M3 |  | 32.6
EGORIA COM PEDRAS,INSTALACOES PREDIAIS,OU OUTROS REDUTORES D
E PRODUTIVIDADE,OU CAVAS DE FUNDACAO,ENTRE 4,50 E 6,00M DE P
ROFUNDIDADE,UTILIZANDO ESCAVADEIRA HIDRAULICA DE 0,78M3,EXCL
USIVE ESGOTAMENTO
01114 | ESCAVADEIRA HIDRAULICA,MOTOR DIESEL 111CV,CAPACIDADE 0,78M3 | H | 0.091 | 295.2605 | 0 | 26.8687
(CP)
01116 | ESCAVADEIRA HIDRAULICA,MOTOR DIESEL 111CV,CAPACIDADE 0,78M3 | H | 0.032 | 105.1 | 0 | 3.3632
(CI)
01999 | MAO-DE-OBRA DE SERVENTE DA CONSTRUCAO CIVIL, INCLUSIVE ENCAR | H | 0.123 | 19.33 | 0 | 2.3776
GOS SOCIAIS
03.020.0045-B | ESCAVACAO MECANICA DE VALA NAO ESCORADA,EM MATERIAL DE 1ªCAT | M3 |  | 31.79
EGORIA COM PEDRAS,INSTALACOES PREDIAIS,OU OUTROS REDUTORES D
E PRODUTIVIDADE,OU CAVAS DE FUNDACAO,ENTRE 4,50 E 6,00M DE P
ROFUNDIDADE,UTILIZANDO ESCAVADEIRA HIDRAULICA DE 0,78M3,EXCL
USIVE ESGOTAMENTO
20132 | MAO-DE-OBRA DE SERVENTE DA CONSTRUCAO CIVIL, INCLUSIVE ENCAR | H | 0.123 | 16.75 | 0 | 2.0603
GOS SOCIAIS DESONERADOS
30554 | ESCAVADEIRA HIDRAULICA,MOTOR DIESEL 111CV,CAPACIDADE 0,78M3 | H | 0.091 | 291.2505 | 0 | 26.5038
(CP)
30556 | ESCAVADEIRA HIDRAULICA,MOTOR DIESEL 111CV,CAPACIDADE 0,78M3 | H | 0.032 | 101.09 | 0 | 3.2349
(CI)
03.020.0050-1 | ESCAVACAO MECANICA DE VALA NAO ESCORADA,EM MATERIAL DE 1ªCAT | M3 |  | 7.73
EGORIA,ATE 1,50M DE PROFUNDIDADE,UTILIZANDO ESCAVADEIRA HIDR
AULICA DE 0,78M3,EXCLUSIVE ESGOTAMENTO
01114 | ESCAVADEIRA HIDRAULICA,MOTOR DIESEL 111CV,CAPACIDADE 0,78M3 | H | 0.023 | 295.2605 | 0 | 6.791
(CP)
01116 | ESCAVADEIRA HIDRAULICA,MOTOR DIESEL 111CV,CAPACIDADE 0,78M3 | H | 0.00405 | 105.1 | 0 | 0.4257
(CI)
01999 | MAO-DE-OBRA DE SERVENTE DA CONSTRUCAO CIVIL, INCLUSIVE ENCAR | H | 0.027 | 19.33 | 0 | 0.5219
GOS SOCIAIS
03.020.0050-B | ESCAVACAO MECANICA DE VALA NAO ESCORADA,EM MATERIAL DE 1ªCAT | M3 |  | 7.56
EGORIA,ATE 1,50M DE PROFUNDIDADE,UTILIZANDO ESCAVADEIRA HIDR
AULICA DE 0,78M3,EXCLUSIVE ESGOTAMENTO
20132 | MAO-DE-OBRA DE SERVENTE DA CONSTRUCAO CIVIL, INCLUSIVE ENCAR | H | 0.027 | 16.75 | 0 | 0.4523
GOS SOCIAIS DESONERADOS
30554 | ESCAVADEIRA HIDRAULICA,MOTOR DIESEL 111CV,CAPACIDADE 0,78M3 | H | 0.023 | 291.2505 | 0 | 6.6988
(CP)
30556 | ESCAVADEIRA HIDRAULICA,MOTOR DIESEL 111CV,CAPACIDADE 0,78M3 | H | 0.00405 | 101.09 | 0 | 0.4094
(CI)
03.020.0052-1 | ESCAVACAO MECANICA DE VALA NAO ESCORADA,EM MATERIAL DE 1ªCAT | M3 |  | 8.76
EGORIA,ENTRE 1,50 E 3,00M DE PROFUNDIDADE,UTILIZANDO ESCAVAD
EIRA HIDRAULICA DE 0,78M3,EXCLUSIVE ESGOTAMENTO
01114 | ESCAVADEIRA HIDRAULICA,MOTOR DIESEL 111CV,CAPACIDADE 0,78M3 | H | 0.026 | 295.2605 | 0 | 7.6768
(CP)
01116 | ESCAVADEIRA HIDRAULICA,MOTOR DIESEL 111CV,CAPACIDADE 0,78M3 | H | 0.0047 | 105.1 | 0 | 0.494
(CI)
01999 | MAO-DE-OBRA DE SERVENTE DA CONSTRUCAO CIVIL, INCLUSIVE ENCAR | H | 0.031 | 19.33 | 0 | 0.5992
GOS SOCIAIS
03.020.0052-B | ESCAVACAO MECANICA DE VALA NAO ESCORADA,EM MATERIAL DE 1ªCAT | M3 |  | 8.56
EGORIA,ENTRE 1,50 E 3,00M DE PROFUNDIDADE,UTILIZANDO ESCAVAD
EIRA HIDRAULICA DE 0,78M3,EXCLUSIVE ESGOTAMENTO
20132 | MAO-DE-OBRA DE SERVENTE DA CONSTRUCAO CIVIL, INCLUSIVE ENCAR | H | 0.031 | 16.75 | 0 | 0.5193
GOS SOCIAIS DESONERADOS
30554 | ESCAVADEIRA HIDRAULICA,MOTOR DIESEL 111CV,CAPACIDADE 0,78M3 | H | 0.026 | 291.2505 | 0 | 7.5725
(CP)
30556 | ESCAVADEIRA HIDRAULICA,MOTOR DIESEL 111CV,CAPACIDADE 0,78M3 | H | 0.0047 | 101.09 | 0 | 0.4751
(CI)
03.020.0055-1 | ESCAVACAO MECANICA DE VALA NAO ESCORADA,EM MATERIAL DE 1ªCAT | M3 |  | 11
EGORIA,ENTRE 3,00 E 4,50M DE PROFUNDIDADE,UTILIZANDO ESCAVAD
EIRA HIDRAULICA DE 0,78M3,EXCLUSIVE ESGOTAMENTO
01114 | ESCAVADEIRA HIDRAULICA,MOTOR DIESEL 111CV,CAPACIDADE 0,78M3 | H | 0.0327 | 295.2605 | 0 | 9.655
(CP)
01116 | ESCAVADEIRA HIDRAULICA,MOTOR DIESEL 111CV,CAPACIDADE 0,78M3 | H | 0.00577 | 105.1 | 0 | 0.6064
(CI)
01999 | MAO-DE-OBRA DE SERVENTE DA CONSTRUCAO CIVIL, INCLUSIVE ENCAR | H | 0.0385 | 19.33 | 0 | 0.7442
GOS SOCIAIS
03.020.0055-B | ESCAVACAO MECANICA DE VALA NAO ESCORADA,EM MATERIAL DE 1ªCAT | M3 |  | 10.75
EGORIA,ENTRE 3,00 E 4,50M DE PROFUNDIDADE,UTILIZANDO ESCAVAD
EIRA HIDRAULICA DE 0,78M3,EXCLUSIVE ESGOTAMENTO
20132 | MAO-DE-OBRA DE SERVENTE DA CONSTRUCAO CIVIL, INCLUSIVE ENCAR | H | 0.0385 | 16.75 | 0 | 0.6449
GOS SOCIAIS DESONERADOS
30554 | ESCAVADEIRA HIDRAULICA,MOTOR DIESEL 111CV,CAPACIDADE 0,78M3 | H | 0.0327 | 291.2505 | 0 | 9.5239
(CP)
30556 | ESCAVADEIRA HIDRAULICA,MOTOR DIESEL 111CV,CAPACIDADE 0,78M3 | H | 0.00577 | 101.09 | 0 | 0.5833
(CI)
03.020.0057-1 | ESCAVACAO MECANICA DE VALA NAO ESCORADA,EM MATERIAL DE 1ªCAT | M3 |  | 13.45
EGORIA,ENTRE 4,50 E 6,00M DE PROFUNDIDADE,UTILIZANDO ESCAVAD
EIRA HIDRAULICA DE 0,78M3,EXCLUSIVE ESGOTAMENTO
01114 | ESCAVADEIRA HIDRAULICA,MOTOR DIESEL 111CV,CAPACIDADE 0,78M3 | H | 0.04 | 295.2605 | 0 | 11.8104
(CP)
01116 | ESCAVADEIRA HIDRAULICA,MOTOR DIESEL 111CV,CAPACIDADE 0,78M3 | H | 0.007 | 105.1 | 0 | 0.7357
(CI)
01999 | MAO-DE-OBRA DE SERVENTE DA CONSTRUCAO CIVIL, INCLUSIVE ENCAR | H | 0.047 | 19.33 | 0 | 0.9085
GOS SOCIAIS
03.020.0057-B | ESCAVACAO MECANICA DE VALA NAO ESCORADA,EM MATERIAL DE 1ªCAT | M3 |  | 13.14
EGORIA,ENTRE 4,50 E 6,00M DE PROFUNDIDADE,UTILIZANDO ESCAVAD
EIRA HIDRAULICA DE 0,78M3,EXCLUSIVE ESGOTAMENTO
20132 | MAO-DE-OBRA DE SERVENTE DA CONSTRUCAO CIVIL, INCLUSIVE ENCAR | H | 0.047 | 16.75 | 0 | 0.7873
GOS SOCIAIS DESONERADOS
30554 | ESCAVADEIRA HIDRAULICA,MOTOR DIESEL 111CV,CAPACIDADE 0,78M3 | H | 0.04 | 291.2505 | 0 | 11.65
(CP)
30556 | ESCAVADEIRA HIDRAULICA,MOTOR DIESEL 111CV,CAPACIDADE 0,78M3 | H | 0.007 | 101.09 | 0 | 0.7076
(CI)
03.020.0060-1 | ESCAVACAO MECANICA DE VALA ESCORADA,EM MATERIAL DE 1ªCATEGOR | M3 |  | 25.02
IA COM PEDRAS,INSTALACOES PREDIAIS OU OUTROS REDUTORES DE PR
ODUTIVIDADE,OU CAVAS DE FUNDACAO,ATE 1,50M DE PROFUNDIDADE,U
TILIZANDO ESCAVADEIRA HIDRAULICA DE 0,78M3,EXCLUSIVE ESGOTAM
ENTO E ESCORAMENTO
01114 | ESCAVADEIRA HIDRAULICA,MOTOR DIESEL 111CV,CAPACIDADE 0,78M3 | H | 0.07 | 295.2605 | 0 | 20.6682
(CP)
01116 | ESCAVADEIRA HIDRAULICA,MOTOR DIESEL 111CV,CAPACIDADE 0,78M3 | H | 0.012 | 105.1 | 0 | 1.2612
(CI)
01999 | MAO-DE-OBRA DE SERVENTE DA CONSTRUCAO CIVIL, INCLUSIVE ENCAR | H | 0.16 | 19.33 | 0 | 3.0928
GOS SOCIAIS
03.020.0060-B | ESCAVACAO MECANICA DE VALA ESCORADA,EM MATERIAL DE 1ªCATEGOR | M3 |  | 24.28
IA COM PEDRAS,INSTALACOES PREDIAIS OU OUTROS REDUTORES DE PR
ODUTIVIDADE,OU CAVAS DE FUNDACAO,ATE 1,50M DE PROFUNDIDADE,U
TILIZANDO ESCAVADEIRA HIDRAULICA DE 0,78M3,EXCLUSIVE ESGOTAM
ENTO E ESCORAMENTO
20132 | MAO-DE-OBRA DE SERVENTE DA CONSTRUCAO CIVIL, INCLUSIVE ENCAR | H | 0.16 | 16.75 | 0 | 2.68
GOS SOCIAIS DESONERADOS
30554 | ESCAVADEIRA HIDRAULICA,MOTOR DIESEL 111CV,CAPACIDADE 0,78M3 | H | 0.07 | 291.2505 | 0 | 20.3875
(CP)
30556 | ESCAVADEIRA HIDRAULICA,MOTOR DIESEL 111CV,CAPACIDADE 0,78M3 | H | 0.012 | 101.09 | 0 | 1.2131
(CI)
03.020.0065-1 | ESCAVACAO MECANICA DE VALA ESCORADA,EM MATERIAL DE 1ªCATEGOR | M3 |  | 28.76
IA COM PEDRAS,INSTALACOES PREDIAIS OU OUTROS REDUTORES DE PR
ODUTIVIDADE,OU CAVAS DE FUNDACAO,ENTRE 1,50 E 3,00M DE PROFU
NDIDADE,UTILIZANDO ESCAVADEIRA HIDRAULICA DE 0,78M3,EXCLUSIV
E ESGOTAMENTO E ESCORAMENTO
01114 | ESCAVADEIRA HIDRAULICA,MOTOR DIESEL 111CV,CAPACIDADE 0,78M3 | H | 0.08 | 295.2605 | 0 | 23.6208
(CP)
01116 | ESCAVADEIRA HIDRAULICA,MOTOR DIESEL 111CV,CAPACIDADE 0,78M3 | H | 0.014 | 105.1 | 0 | 1.4714
(CI)
01999 | MAO-DE-OBRA DE SERVENTE DA CONSTRUCAO CIVIL, INCLUSIVE ENCAR | H | 0.19 | 19.33 | 0 | 3.6727
GOS SOCIAIS
03.020.0065-B | ESCAVACAO MECANICA DE VALA ESCORADA,EM MATERIAL DE 1ªCATEGOR | M3 |  | 27.89
IA COM PEDRAS,INSTALACOES PREDIAIS OU OUTROS REDUTORES DE PR
ODUTIVIDADE,OU CAVAS DE FUNDACAO,ENTRE 1,50 E 3,00M DE PROFU
NDIDADE,UTILIZANDO ESCAVADEIRA HIDRAULICA DE 0,78M3,EXCLUSIV
E ESGOTAMENTO E ESCORAMENTO
20132 | MAO-DE-OBRA DE SERVENTE DA CONSTRUCAO CIVIL, INCLUSIVE ENCAR | H | 0.19 | 16.75 | 0 | 3.1825
GOS SOCIAIS DESONERADOS
30554 | ESCAVADEIRA HIDRAULICA,MOTOR DIESEL 111CV,CAPACIDADE 0,78M3 | H | 0.08 | 291.2505 | 0 | 23.3
(CP)
30556 | ESCAVADEIRA HIDRAULICA,MOTOR DIESEL 111CV,CAPACIDADE 0,78M3 | H | 0.014 | 101.09 | 0 | 1.4153
(CI)
03.020.0070-1 | ESCAVACAO MECANICA DE VALA ESCORADA,EM MATERIAL DE 1ªCATEGOR | M3 |  | 39.6
IA COM PEDRAS,INSTALACOES PREDIAIS OU OUTROS REDUTORES DE PR
ODUTIVIDADE,OU CAVAS DE FUNDACAO,ENTRE 3,00 E 4,50M DE PROFU
NDIDADE,UTILIZANDO ESCAVADEIRA HIDRAULICA DE 0,78M3,EXCLUSIV
E ESGOTAMENTO E ESCORAMENTO
01114 | ESCAVADEIRA HIDRAULICA,MOTOR DIESEL 111CV,CAPACIDADE 0,78M3 | H | 0.11 | 295.2605 | 0 | 32.4787
(CP)
01116 | ESCAVADEIRA HIDRAULICA,MOTOR DIESEL 111CV,CAPACIDADE 0,78M3 | H | 0.02 | 105.1 | 0 | 2.102
(CI)
01999 | MAO-DE-OBRA DE SERVENTE DA CONSTRUCAO CIVIL, INCLUSIVE ENCAR | H | 0.26 | 19.33 | 0 | 5.0258
GOS SOCIAIS
03.020.0070-B | ESCAVACAO MECANICA DE VALA ESCORADA,EM MATERIAL DE 1ªCATEGOR | M3 |  | 38.41
IA COM PEDRAS,INSTALACOES PREDIAIS OU OUTROS REDUTORES DE PR
ODUTIVIDADE,OU CAVAS DE FUNDACAO,ENTRE 3,00 E 4,50M DE PROFU
NDIDADE,UTILIZANDO ESCAVADEIRA HIDRAULICA DE 0,78M3,EXCLUSIV
E ESGOTAMENTO E ESCORAMENTO
20132 | MAO-DE-OBRA DE SERVENTE DA CONSTRUCAO CIVIL, INCLUSIVE ENCAR | H | 0.26 | 16.75 | 0 | 4.355
GOS SOCIAIS DESONERADOS
30554 | ESCAVADEIRA HIDRAULICA,MOTOR DIESEL 111CV,CAPACIDADE 0,78M3 | H | 0.11 | 291.2505 | 0 | 32.0376
(CP)
30556 | ESCAVADEIRA HIDRAULICA,MOTOR DIESEL 111CV,CAPACIDADE 0,78M3 | H | 0.02 | 101.09 | 0 | 2.0218
(CI)
03.020.0075-1 | ESCAVACAO MECANICA DE VALA ESCORADA,EM MATERIAL DE 1ªCATEGOR | M3 |  | 61.07
IA COM PEDRAS,INSTALACOES PREDIAIS OU OUTROS REDUTORES DE PR
ODUTIVIDADE,OU CAVAS DE FUNDACAO,ENTRE 4,50 E 6,00M DE PROFU
NDIDADE,UTILIZANDO ESCAVADEIRA HIDRAULICA DE 0,78M3,EXCLUSIV
E ESGOTAMENTO E ESCORAMENTO
01114 | ESCAVADEIRA HIDRAULICA,MOTOR DIESEL 111CV,CAPACIDADE 0,78M3 | H | 0.17 | 295.2605 | 0 | 50.1943
(CP)
01116 | ESCAVADEIRA HIDRAULICA,MOTOR DIESEL 111CV,CAPACIDADE 0,78M3 | H | 0.03 | 105.1 | 0 | 3.153
(CI)
01999 | MAO-DE-OBRA DE SERVENTE DA CONSTRUCAO CIVIL, INCLUSIVE ENCAR | H | 0.4 | 19.33 | 0 | 7.732
GOS SOCIAIS
03.020.0075-B | ESCAVACAO MECANICA DE VALA ESCORADA,EM MATERIAL DE 1ªCATEGOR | M3 |  | 59.24
IA COM PEDRAS,INSTALACOES PREDIAIS OU OUTROS REDUTORES DE PR
ODUTIVIDADE,OU CAVAS DE FUNDACAO,ENTRE 4,50 E 6,00M DE PROFU
NDIDADE,UTILIZANDO ESCAVADEIRA HIDRAULICA DE 0,78M3,EXCLUSIV
E ESGOTAMENTO E ESCORAMENTO
20132 | MAO-DE-OBRA DE SERVENTE DA CONSTRUCAO CIVIL, INCLUSIVE ENCAR | H | 0.4 | 16.75 | 0 | 6.7
GOS SOCIAIS DESONERADOS
30554 | ESCAVADEIRA HIDRAULICA,MOTOR DIESEL 111CV,CAPACIDADE 0,78M3 | H | 0.17 | 291.2505 | 0 | 49.5126
(CP)
30556 | ESCAVADEIRA HIDRAULICA,MOTOR DIESEL 111CV,CAPACIDADE 0,78M3 | H | 0.03 | 101.09 | 0 | 3.0327
(CI)
03.020.0080-1 | ESCAVACAO MECANICA DE VALA ESCORADA,EM MATERIAL DE 1ªCATEGOR | M3 |  | 9.52
IA,ATE 1,50M DE PROFUNDIDADE,UTILIZANDO ESCAVADEIRA HIDRAULI
CA DE 0,78M3,EXCLUSIVE ESGOTAMENTO E ESCORAMENTO
01114 | ESCAVADEIRA HIDRAULICA,MOTOR DIESEL 111CV,CAPACIDADE 0,78M3 | H | 0.0265 | 295.2605 | 0 | 7.8244
(CP)
01116 | ESCAVADEIRA HIDRAULICA,MOTOR DIESEL 111CV,CAPACIDADE 0,78M3 | H | 0.00468 | 105.1 | 0 | 0.4919
(CI)
01999 | MAO-DE-OBRA DE SERVENTE DA CONSTRUCAO CIVIL, INCLUSIVE ENCAR | H | 0.0624 | 19.33 | 0 | 1.2062
GOS SOCIAIS
03.020.0080-B | ESCAVACAO MECANICA DE VALA ESCORADA,EM MATERIAL DE 1ªCATEGOR | M3 |  | 9.23
IA,ATE 1,50M DE PROFUNDIDADE,UTILIZANDO ESCAVADEIRA HIDRAULI
CA DE 0,78M3,EXCLUSIVE ESGOTAMENTO E ESCORAMENTO
20132 | MAO-DE-OBRA DE SERVENTE DA CONSTRUCAO CIVIL, INCLUSIVE ENCAR | H | 0.0624 | 16.75 | 0 | 1.0452
GOS SOCIAIS DESONERADOS
30554 | ESCAVADEIRA HIDRAULICA,MOTOR DIESEL 111CV,CAPACIDADE 0,78M3 | H | 0.0265 | 291.2505 | 0 | 7.7181
(CP)
30556 | ESCAVADEIRA HIDRAULICA,MOTOR DIESEL 111CV,CAPACIDADE 0,78M3 | H | 0.00468 | 101.09 | 0 | 0.4731
(CI)
03.020.0085-1 | ESCAVACAO MECANICA DE VALA ESCORADA,EM MATERIAL DE 1ªCATEGOR | M3 |  | 10.88
IA,ENTRE 1,50 E 3,00M DE PROFUNDIDADE,UTILIZANDO ESCAVADEIRA
HIDRAULICA DE 0,78M3,EXCLUSIVE ESGOTAMENTO E ESCORAMENTO
01114 | ESCAVADEIRA HIDRAULICA,MOTOR DIESEL 111CV,CAPACIDADE 0,78M3 | H | 0.0303 | 295.2605 | 0 | 8.9464
(CP)
01116 | ESCAVADEIRA HIDRAULICA,MOTOR DIESEL 111CV,CAPACIDADE 0,78M3 | H | 0.0054 | 105.1 | 0 | 0.5675
(CI)
01999 | MAO-DE-OBRA DE SERVENTE DA CONSTRUCAO CIVIL, INCLUSIVE ENCAR | H | 0.071 | 19.33 | 0 | 1.3724
GOS SOCIAIS
03.020.0085-B | ESCAVACAO MECANICA DE VALA ESCORADA,EM MATERIAL DE 1ªCATEGOR | M3 |  | 10.55
IA,ENTRE 1,50 E 3,00M DE PROFUNDIDADE,UTILIZANDO ESCAVADEIRA
HIDRAULICA DE 0,78M3,EXCLUSIVE ESGOTAMENTO E ESCORAMENTO
20132 | MAO-DE-OBRA DE SERVENTE DA CONSTRUCAO CIVIL, INCLUSIVE ENCAR | H | 0.071 | 16.75 | 0 | 1.1893
GOS SOCIAIS DESONERADOS
30554 | ESCAVADEIRA HIDRAULICA,MOTOR DIESEL 111CV,CAPACIDADE 0,78M3 | H | 0.0303 | 291.2505 | 0 | 8.8249
(CP)
30556 | ESCAVADEIRA HIDRAULICA,MOTOR DIESEL 111CV,CAPACIDADE 0,78M3 | H | 0.0054 | 101.09 | 0 | 0.5459
(CI)
03.020.0090-1 | ESCAVACAO MECANICA DE VALA ESCORADA,EM MATERIAL DE 1ªCATEGOR | M3 |  | 16.05
IA,ENTRE 3,00 E 4,50M DE PROFUNDIDADE,UTILIZANDO ESCAVADEIRA
HIDRAULICA DE 0,78M3,EXCLUSIVE ESGOTAMENTO E ESCORAMENTO
01114 | ESCAVADEIRA HIDRAULICA,MOTOR DIESEL 111CV,CAPACIDADE 0,78M3 | H | 0.0447 | 295.2605 | 0 | 13.1981
(CP)
01116 | ESCAVADEIRA HIDRAULICA,MOTOR DIESEL 111CV,CAPACIDADE 0,78M3 | H | 0.0079 | 105.1 | 0 | 0.8303
(CI)
01999 | MAO-DE-OBRA DE SERVENTE DA CONSTRUCAO CIVIL, INCLUSIVE ENCAR | H | 0.105 | 19.33 | 0 | 2.0297
GOS SOCIAIS
03.020.0090-B | ESCAVACAO MECANICA DE VALA ESCORADA,EM MATERIAL DE 1ªCATEGOR | M3 |  | 15.57
IA,ENTRE 3,00 E 4,50M DE PROFUNDIDADE,UTILIZANDO ESCAVADEIRA
HIDRAULICA DE 0,78M3,EXCLUSIVE ESGOTAMENTO E ESCORAMENTO
20132 | MAO-DE-OBRA DE SERVENTE DA CONSTRUCAO CIVIL, INCLUSIVE ENCAR | H | 0.105 | 16.75 | 0 | 1.7588
GOS SOCIAIS DESONERADOS
30554 | ESCAVADEIRA HIDRAULICA,MOTOR DIESEL 111CV,CAPACIDADE 0,78M3 | H | 0.0447 | 291.2505 | 0 | 13.0189
(CP)
30556 | ESCAVADEIRA HIDRAULICA,MOTOR DIESEL 111CV,CAPACIDADE 0,78M3 | H | 0.0079 | 101.09 | 0 | 0.7986
(CI)
03.020.0100-1 | ESCAVACAO MECANICA DE VALA ESCORADA,EM MATERIAL DE 1ªCATEGOR | M3 |  | 23.42
IA,ENTRE 4,50 E 6,00M DE PROFUNDIDADE,UTILIZANDO ESCAVADEIRA
HIDRAULICA DE 0,78M3,EXCLUSIVE ESGOTAMENTO E ESCORAMENTO
01114 | ESCAVADEIRA HIDRAULICA,MOTOR DIESEL 111CV,CAPACIDADE 0,78M3 | H | 0.065 | 295.2605 | 0 | 19.1919
(CP)
01116 | ESCAVADEIRA HIDRAULICA,MOTOR DIESEL 111CV,CAPACIDADE 0,78M3 | H | 0.012 | 105.1 | 0 | 1.2612
(CI)
01999 | MAO-DE-OBRA DE SERVENTE DA CONSTRUCAO CIVIL, INCLUSIVE ENCAR | H | 0.154 | 19.33 | 0 | 2.9768
GOS SOCIAIS
03.020.0100-B | ESCAVACAO MECANICA DE VALA ESCORADA,EM MATERIAL DE 1ªCATEGOR | M3 |  | 22.72
IA,ENTRE 4,50 E 6,00M DE PROFUNDIDADE,UTILIZANDO ESCAVADEIRA
HIDRAULICA DE 0,78M3,EXCLUSIVE ESGOTAMENTO E ESCORAMENTO
20132 | MAO-DE-OBRA DE SERVENTE DA CONSTRUCAO CIVIL, INCLUSIVE ENCAR | H | 0.154 | 16.75 | 0 | 2.5795
GOS SOCIAIS DESONERADOS
30554 | ESCAVADEIRA HIDRAULICA,MOTOR DIESEL 111CV,CAPACIDADE 0,78M3 | H | 0.065 | 291.2505 | 0 | 18.9313
(CP)
30556 | ESCAVADEIRA HIDRAULICA,MOTOR DIESEL 111CV,CAPACIDADE 0,78M3 | H | 0.012 | 101.09 | 0 | 1.2131
(CI)
03.020.0200-0 | ESCAVACAO MECANICA,PARA ACERTO DE TALUDES,EM MATERIAL DE 1ªC | M3 |  | 7.49
ATEGORIA,UTILIZANDO ESCAVADEIRA HIDRAULICA DE 0,78M3
01114 | ESCAVADEIRA HIDRAULICA,MOTOR DIESEL 111CV,CAPACIDADE 0,78M3 | H | 0.019 | 295.2605 | 0 | 5.6099
(CP)
01116 | ESCAVADEIRA HIDRAULICA,MOTOR DIESEL 111CV,CAPACIDADE 0,78M3 | H | 0.00476 | 105.1 | 0 | 0.5003
(CI)
01999 | MAO-DE-OBRA DE SERVENTE DA CONSTRUCAO CIVIL, INCLUSIVE ENCAR | H | 0.071428 | 19.33 | 0 | 1.3807
GOS SOCIAIS
03.020.0200-A | ESCAVACAO MECANICA,PARA ACERTO DE TALUDES,EM MATERIAL DE 1ªC | M3 |  | 7.21
ATEGORIA,UTILIZANDO ESCAVADEIRA HIDRAULICA DE 0,78M3
20132 | MAO-DE-OBRA DE SERVENTE DA CONSTRUCAO CIVIL, INCLUSIVE ENCAR | H | 0.071428 | 16.75 | 0 | 1.1964
GOS SOCIAIS DESONERADOS
30554 | ESCAVADEIRA HIDRAULICA,MOTOR DIESEL 111CV,CAPACIDADE 0,78M3 | H | 0.019 | 291.2505 | 0 | 5.5338
(CP)
30556 | ESCAVADEIRA HIDRAULICA,MOTOR DIESEL 111CV,CAPACIDADE 0,78M3 | H | 0.00476 | 101.09 | 0 | 0.4812
(CI)
03.021.0005-1 | ESCAVACAO MECANICA,A CEU ABERTO,EM MATERIAL DE 1ªCATEGORIA,U | M3 |  | 4.93
TILIZANDO ESCAVADEIRA HIDRAULICA DE 0,78M3
01114 | ESCAVADEIRA HIDRAULICA,MOTOR DIESEL 111CV,CAPACIDADE 0,78M3 | H | 0.0134 | 295.2605 | 0 | 3.9565
(CP)
01116 | ESCAVADEIRA HIDRAULICA,MOTOR DIESEL 111CV,CAPACIDADE 0,78M3 | H | 0.0058 | 105.1 | 0 | 0.6096
(CI)
01999 | MAO-DE-OBRA DE SERVENTE DA CONSTRUCAO CIVIL, INCLUSIVE ENCAR | H | 0.0192 | 19.33 | 0 | 0.3711
GOS SOCIAIS
03.021.0005-B | ESCAVACAO MECANICA,A CEU ABERTO,EM MATERIAL DE 1ªCATEGORIA,U | M3 |  | 4.81
TILIZANDO ESCAVADEIRA HIDRAULICA DE 0,78M3
20132 | MAO-DE-OBRA DE SERVENTE DA CONSTRUCAO CIVIL, INCLUSIVE ENCAR | H | 0.0192 | 16.75 | 0 | 0.3216
GOS SOCIAIS DESONERADOS
30554 | ESCAVADEIRA HIDRAULICA,MOTOR DIESEL 111CV,CAPACIDADE 0,78M3 | H | 0.0134 | 291.2505 | 0 | 3.9028
(CP)
30556 | ESCAVADEIRA HIDRAULICA,MOTOR DIESEL 111CV,CAPACIDADE 0,78M3 | H | 0.0058 | 101.09 | 0 | 0.5863
(CI)
03.022.0010-0 | ESCAVACAO MECANICA DE VALA,EM MATERIAL DE 2ªCATEGORIA(MOLEDO | M3 |  | 6.3
OU ROCHA MUITO DECOMPOSTA),UTILIZANDO ESCAVADEIRA HIDRAULIC
A DE 0,78M3,EXCLUSIVE ESCORAMENTO E ESGOTAMENTO,SEM USO DE C
OMPRESSOR
01114 | ESCAVADEIRA HIDRAULICA,MOTOR DIESEL 111CV,CAPACIDADE 0,78M3 | H | 0.016 | 295.2605 | 0 | 4.7242
(CP)
01116 | ESCAVADEIRA HIDRAULICA,MOTOR DIESEL 111CV,CAPACIDADE 0,78M3 | H | 0.004 | 105.1 | 0 | 0.4204
(CI)
01999 | MAO-DE-OBRA DE SERVENTE DA CONSTRUCAO CIVIL, INCLUSIVE ENCAR | H | 0.06 | 19.33 | 0 | 1.1598
GOS SOCIAIS
03.022.0010-A | ESCAVACAO MECANICA DE VALA,EM MATERIAL DE 2ªCATEGORIA(MOLEDO | M3 |  | 6.06
OU ROCHA MUITO DECOMPOSTA),UTILIZANDO ESCAVADEIRA HIDRAULIC
A DE 0,78M3,EXCLUSIVE ESCORAMENTO E ESGOTAMENTO,SEM USO DE C
OMPRESSOR
20132 | MAO-DE-OBRA DE SERVENTE DA CONSTRUCAO CIVIL, INCLUSIVE ENCAR | H | 0.06 | 16.75 | 0 | 1.005
GOS SOCIAIS DESONERADOS
30554 | ESCAVADEIRA HIDRAULICA,MOTOR DIESEL 111CV,CAPACIDADE 0,78M3 | H | 0.016 | 291.2505 | 0 | 4.66
(CP)
30556 | ESCAVADEIRA HIDRAULICA,MOTOR DIESEL 111CV,CAPACIDADE 0,78M3 | H | 0.004 | 101.09 | 0 | 0.4044
(CI)
03.023.0010-1 | ESCAVACAO E CARGA MECANICA DE VALA EM RODOVIAS,UTILIZANDO VA | M3 |  | 237.17
LETADEIRA DE 135HP,INCLUSIVE CAMINHAO
01264 | PA CARREGADEIRA,MOTOR DIESEL 170CV,CAPACIDADE RASA 3,1M3 (CP | H | 0.04 | 406.2177 | 0 | 16.2487
)
01267 | CAMINHAO BASCUL. NO TOCO 8 A 10M3 (CP) | H | 0.18 | 265.7033 | 0 | 47.8266
01999 | MAO-DE-OBRA DE SERVENTE DA CONSTRUCAO CIVIL, INCLUSIVE ENCAR | H | 1.1 | 19.33 | 0 | 21.263
GOS SOCIAIS
15004 | VALETADEIRA 135HP (CP) | H | 0.18 | 829.0761 | 0 | 149.2337
15005 | VALETADEIRA 135HP (CI) | H | 0.04 | 65.1507 | 0 | 2.606
03.023.0010-B | ESCAVACAO E CARGA MECANICA DE VALA EM RODOVIAS,UTILIZANDO VA | M3 |  | 232.65
LETADEIRA DE 135HP,INCLUSIVE CAMINHAO
20132 | MAO-DE-OBRA DE SERVENTE DA CONSTRUCAO CIVIL, INCLUSIVE ENCAR | H | 1.1 | 16.75 | 0 | 18.425
GOS SOCIAIS DESONERADOS
30429 | CAMINHAO BASCUL. NO TOCO 8 A 10M3 (CP) | H | 0.18 | 262.1333 | 0 | 47.184
30598 | PA CARREGADEIRA,MOTOR DIESEL 170CV,CAPACIDADE RASA 3,1M3 (CP | H | 0.04 | 402.2077 | 0 | 16.0883
)
30616 | VALETADEIRA 135HP (CP) | H | 0.18 | 825.0661 | 0 | 148.5119
30618 | VALETADEIRA 135HP (CI) | H | 0.04 | 61.1407 | 0 | 2.4456
03.025.0005-0 | ESCAVACAO MECANICA,COM TRATOR DE LAMINA COM POTENCIA EM TORN | M3 |  | 10.68
O DE 200CV,EM MATERIAL DE 1ªCATEGORIA,COM TRANSPORTE ENTRE 5
0,00 E 100,00M
01222 | TRATOR ESTEIRAS C/LAMINA 2500KG (CP) | H | 0.01568 | 562.014 | 0 | 8.8124
01224 | TRATOR ESTEIRAS C/LAMINA 2500KG (CI) | H | 0.00392 | 188.02 | 0 | 0.737
01999 | MAO-DE-OBRA DE SERVENTE DA CONSTRUCAO CIVIL, INCLUSIVE ENCAR | H | 0.058823 | 19.33 | 0 | 1.137
GOS SOCIAIS
03.025.0005-A | ESCAVACAO MECANICA,COM TRATOR DE LAMINA COM POTENCIA EM TORN | M3 |  | 10.45
O DE 200CV,EM MATERIAL DE 1ªCATEGORIA,COM TRANSPORTE ENTRE 5
0,00 E 100,00M
20132 | MAO-DE-OBRA DE SERVENTE DA CONSTRUCAO CIVIL, INCLUSIVE ENCAR | H | 0.058823 | 16.75 | 0 | 0.9853
GOS SOCIAIS DESONERADOS
30577 | TRATOR ESTEIRAS C/LAMINA 2500KG (CP) | H | 0.01568 | 558.004 | 0 | 8.7495
30579 | TRATOR ESTEIRAS C/LAMINA 2500KG (CI) | H | 0.00392 | 184.01 | 0 | 0.7213
03.025.0010-0 | ESCAVACAO MECANICA,COM TRATOR DE LAMINA COM POTENCIA EM TORN | M3 |  | 9.36
O DE 200CV,EM MATERIAL DE 1ªCATEGORIA,COM TRANSPORTE A 50,00
M
01222 | TRATOR ESTEIRAS C/LAMINA 2500KG (CP) | H | 0.0155 | 562.014 | 0 | 8.7112
01224 | TRATOR ESTEIRAS C/LAMINA 2500KG (CI) | H | 0.0017 | 188.02 | 0 | 0.3196
01999 | MAO-DE-OBRA DE SERVENTE DA CONSTRUCAO CIVIL, INCLUSIVE ENCAR | H | 0.0172 | 19.33 | 0 | 0.3325
GOS SOCIAIS
03.025.0010-A | ESCAVACAO MECANICA,COM TRATOR DE LAMINA COM POTENCIA EM TORN | M3 |  | 9.24
O DE 200CV,EM MATERIAL DE 1ªCATEGORIA,COM TRANSPORTE A 50,00
M
20132 | MAO-DE-OBRA DE SERVENTE DA CONSTRUCAO CIVIL, INCLUSIVE ENCAR | H | 0.0172 | 16.75 | 0 | 0.2881
GOS SOCIAIS DESONERADOS
30577 | TRATOR ESTEIRAS C/LAMINA 2500KG (CP) | H | 0.0155 | 558.004 | 0 | 8.6491
30579 | TRATOR ESTEIRAS C/LAMINA 2500KG (CI) | H | 0.0017 | 184.01 | 0 | 0.3128
03.025.0015-1 | ESCAVACAO MECANICA,COM TRATOR DE LAMINA COM POTENCIA EM TORN | M3 |  | 3.4
O DE 200CV,EM MATERIAL DE 1ªCATEGORIA,COM TRANSPORTE A 15,00
M
01222 | TRATOR ESTEIRAS C/LAMINA 2500KG (CP) | H | 0.0054 | 562.014 | 0 | 3.0349
01224 | TRATOR ESTEIRAS C/LAMINA 2500KG (CI) | H | 0.0013 | 188.02 | 0 | 0.2444
01999 | MAO-DE-OBRA DE SERVENTE DA CONSTRUCAO CIVIL, INCLUSIVE ENCAR | H | 0.0067 | 19.33 | 0 | 0.1295
GOS SOCIAIS
03.025.0015-B | ESCAVACAO MECANICA,COM TRATOR DE LAMINA COM POTENCIA EM TORN | M3 |  | 3.36
O DE 200CV,EM MATERIAL DE 1ªCATEGORIA,COM TRANSPORTE A 15,00
M
20132 | MAO-DE-OBRA DE SERVENTE DA CONSTRUCAO CIVIL, INCLUSIVE ENCAR | H | 0.0067 | 16.75 | 0 | 0.1122
GOS SOCIAIS DESONERADOS
30577 | TRATOR ESTEIRAS C/LAMINA 2500KG (CP) | H | 0.0054 | 558.004 | 0 | 3.0132
30579 | TRATOR ESTEIRAS C/LAMINA 2500KG (CI) | H | 0.0013 | 184.01 | 0 | 0.2392
03.025.0020-0 | ESCAVACAO MECANICA,COM TRATOR COM POTENCIA EM TORNO DE 80CV, | M3 |  | 6.57
EM MATERIAL DE 1ªCATEGORIA,COM TRANSPORTE A 20,00M
01210 | TRATOR ESTEIRAS C/LAMINA 1290KG (CP) | H | 0.016 | 351.0232 | 0 | 5.6164
01212 | TRATOR ESTEIRAS C/LAMINA 1290KG (CI) | H | 0.004 | 143.78 | 0 | 0.5751
01999 | MAO-DE-OBRA DE SERVENTE DA CONSTRUCAO CIVIL, INCLUSIVE ENCAR | H | 0.02 | 19.33 | 0 | 0.3866
GOS SOCIAIS
03.025.0020-A | ESCAVACAO MECANICA,COM TRATOR COM POTENCIA EM TORNO DE 80CV, | M3 |  | 6.44
EM MATERIAL DE 1ªCATEGORIA,COM TRANSPORTE A 20,00M
20132 | MAO-DE-OBRA DE SERVENTE DA CONSTRUCAO CIVIL, INCLUSIVE ENCAR | H | 0.02 | 16.75 | 0 | 0.335
GOS SOCIAIS DESONERADOS
30571 | TRATOR ESTEIRAS C/LAMINA 1290KG (CP) | H | 0.016 | 347.0132 | 0 | 5.5522
30573 | TRATOR ESTEIRAS C/LAMINA 1290KG (CI) | H | 0.004 | 139.77 | 0 | 0.5591
03.025.0025-0 | ESCAVACAO MECANICA,COM TRATOR DE LAMINA COM POTENCIA EM TORN | M3 |  | 8.51
O DE 200CV,EM MATERIAL DE 2ªCATEGORIA,SEM USO PREVIO DE ESCA
RIFICADOR,COM TRANSPORTE ATE 50,00M
01222 | TRATOR ESTEIRAS C/LAMINA 2500KG (CP) | H | 0.0125 | 562.014 | 0 | 7.0252
01224 | TRATOR ESTEIRAS C/LAMINA 2500KG (CI) | H | 0.003125 | 188.02 | 0 | 0.5876
01999 | MAO-DE-OBRA DE SERVENTE DA CONSTRUCAO CIVIL, INCLUSIVE ENCAR | H | 0.046875 | 19.33 | 0 | 0.9061
GOS SOCIAIS
03.025.0025-A | ESCAVACAO MECANICA,COM TRATOR DE LAMINA COM POTENCIA EM TORN | M3 |  | 8.33
O DE 200CV,EM MATERIAL DE 2ªCATEGORIA,SEM USO PREVIO DE ESCA
RIFICADOR,COM TRANSPORTE ATE 50,00M
20132 | MAO-DE-OBRA DE SERVENTE DA CONSTRUCAO CIVIL, INCLUSIVE ENCAR | H | 0.046875 | 16.75 | 0 | 0.7852
GOS SOCIAIS DESONERADOS
30577 | TRATOR ESTEIRAS C/LAMINA 2500KG (CP) | H | 0.0125 | 558.004 | 0 | 6.9751
30579 | TRATOR ESTEIRAS C/LAMINA 2500KG (CI) | H | 0.003125 | 184.01 | 0 | 0.575
03.025.0027-0 | ESCAVACAO MECANICA,COM TRATOR DE LAMINA COM POTENCIA EM TORN | M3 |  | 12.67
O DE 200CV,EM MATERIAL DE 2ªCATEGORIA,SEM USO PREVIO DE ESCA
RIFICADOR,COM TRANSPORTE ENTRE 50,00 E 100,00M
01222 | TRATOR ESTEIRAS C/LAMINA 2500KG (CP) | H | 0.0186 | 562.014 | 0 | 10.4535
01224 | TRATOR ESTEIRAS C/LAMINA 2500KG (CI) | H | 0.00465 | 188.02 | 0 | 0.8743
01999 | MAO-DE-OBRA DE SERVENTE DA CONSTRUCAO CIVIL, INCLUSIVE ENCAR | H | 0.069767 | 19.33 | 0 | 1.3486
GOS SOCIAIS
03.025.0027-A | ESCAVACAO MECANICA,COM TRATOR DE LAMINA COM POTENCIA EM TORN | M3 |  | 12.4
O DE 200CV,EM MATERIAL DE 2ªCATEGORIA,SEM USO PREVIO DE ESCA
RIFICADOR,COM TRANSPORTE ENTRE 50,00 E 100,00M
20132 | MAO-DE-OBRA DE SERVENTE DA CONSTRUCAO CIVIL, INCLUSIVE ENCAR | H | 0.069767 | 16.75 | 0 | 1.1686
GOS SOCIAIS DESONERADOS
30577 | TRATOR ESTEIRAS C/LAMINA 2500KG (CP) | H | 0.0186 | 558.004 | 0 | 10.3789
30579 | TRATOR ESTEIRAS C/LAMINA 2500KG (CI) | H | 0.00465 | 184.01 | 0 | 0.8556
03.025.0030-0 | REMOCAO ATE 20,00M,DE MATERIAL DE 2ª OU 3ªCATEGORIA,APOS ESC | M3 |  | 14.97
AVACAO,MEDIDO NO CORTE,COM TRATOR COM POTENCIA EM TORNO DE 2
00CV,CONSIDERANDO-SE ESTE TRABALHANDO A METADE DE SUA PRODUC
AO NORMAL
01222 | TRATOR ESTEIRAS C/LAMINA 2500KG (CP) | H | 0.0225 | 562.014 | 0 | 12.6453
01224 | TRATOR ESTEIRAS C/LAMINA 2500KG (CI) | H | 0.01 | 188.02 | 0 | 1.8802
01999 | MAO-DE-OBRA DE SERVENTE DA CONSTRUCAO CIVIL, INCLUSIVE ENCAR | H | 0.0235 | 19.33 | 0 | 0.4543
GOS SOCIAIS
03.025.0030-A | REMOCAO ATE 20,00M,DE MATERIAL DE 2ª OU 3ªCATEGORIA,APOS ESC | M3 |  | 14.78
AVACAO,MEDIDO NO CORTE,COM TRATOR COM POTENCIA EM TORNO DE 2
00CV,CONSIDERANDO-SE ESTE TRABALHANDO A METADE DE SUA PRODUC
AO NORMAL
20132 | MAO-DE-OBRA DE SERVENTE DA CONSTRUCAO CIVIL, INCLUSIVE ENCAR | H | 0.0235 | 16.75 | 0 | 0.3936
GOS SOCIAIS DESONERADOS
30577 | TRATOR ESTEIRAS C/LAMINA 2500KG (CP) | H | 0.0225 | 558.004 | 0 | 12.5551
30579 | TRATOR ESTEIRAS C/LAMINA 2500KG (CI) | H | 0.01 | 184.01 | 0 | 1.8401
03.025.0031-0 | REMOCAO ATE 20,00M,DE MATERIAL DE 2ª OU 3ªCATEGORIA,APOS ESC | M3 |  | 17.62
AVACAO,MEDIDO NO CORTE,COM TRATOR COM POTENCIA EM TORNO DE 8
0CV,CONSIDERANDO-SE ESTE TRABALHANDO A METADE DE SUA PRODUCA
O NORMAL
01210 | TRATOR ESTEIRAS C/LAMINA 1290KG (CP) | H | 0.0405 | 351.0232 | 0 | 14.2164
01212 | TRATOR ESTEIRAS C/LAMINA 1290KG (CI) | H | 0.018 | 143.78 | 0 | 2.588
01999 | MAO-DE-OBRA DE SERVENTE DA CONSTRUCAO CIVIL, INCLUSIVE ENCAR | H | 0.0423 | 19.33 | 0 | 0.8177
GOS SOCIAIS
03.025.0031-A | REMOCAO ATE 20,00M,DE MATERIAL DE 2ª OU 3ªCATEGORIA,APOS ESC | M3 |  | 17.27
AVACAO,MEDIDO NO CORTE,COM TRATOR COM POTENCIA EM TORNO DE 8
0CV,CONSIDERANDO-SE ESTE TRABALHANDO A METADE DE SUA PRODUCA
O NORMAL
20132 | MAO-DE-OBRA DE SERVENTE DA CONSTRUCAO CIVIL, INCLUSIVE ENCAR | H | 0.0423 | 16.75 | 0 | 0.7085
GOS SOCIAIS DESONERADOS
30571 | TRATOR ESTEIRAS C/LAMINA 1290KG (CP) | H | 0.0405 | 347.0132 | 0 | 14.054
30573 | TRATOR ESTEIRAS C/LAMINA 1290KG (CI) | H | 0.018 | 139.77 | 0 | 2.5159
03.025.0033-0 | ESPALHAMENTO DE MATERIAL DE 1ª CATEGORIA E ATERROS,COM TRATO | M3 |  | 4.27
R DE LAMINA COM POTENCIA EM TORNO DE 80CV.MEDIDO PELO VOLUME
SOLTO
01210 | TRATOR ESTEIRAS C/LAMINA 1290KG (CP) | H | 0.0097 | 351.0232 | 0 | 3.4049
01212 | TRATOR ESTEIRAS C/LAMINA 1290KG (CI) | H | 0.0042 | 143.78 | 0 | 0.6039
01999 | MAO-DE-OBRA DE SERVENTE DA CONSTRUCAO CIVIL, INCLUSIVE ENCAR | H | 0.0139 | 19.33 | 0 | 0.2687
GOS SOCIAIS
03.025.0033-A | ESPALHAMENTO DE MATERIAL DE 1ª CATEGORIA E ATERROS,COM TRATO | M3 |  | 4.18
R DE LAMINA COM POTENCIA EM TORNO DE 80CV.MEDIDO PELO VOLUME
SOLTO
20132 | MAO-DE-OBRA DE SERVENTE DA CONSTRUCAO CIVIL, INCLUSIVE ENCAR | H | 0.0139 | 16.75 | 0 | 0.2328
GOS SOCIAIS DESONERADOS
30571 | TRATOR ESTEIRAS C/LAMINA 1290KG (CP) | H | 0.0097 | 347.0132 | 0 | 3.366
30573 | TRATOR ESTEIRAS C/LAMINA 1290KG (CI) | H | 0.0042 | 139.77 | 0 | 0.587
03.025.0035-0 | ESPALHAMENTO DE MATERIAL DE 1ª CATEGORIA E ATERROS,COM TRATO | M3 |  | 2.89
R DE LAMINA COM POTENCIA EM TORNO DE 140CV.MEDIDO PELO VOLUM
E SOLTO
01216 | TRATOR ESTEIRAS C/LAMINA 2330KG (CP) | H | 0.0051 | 465.7978 | 0 | 2.3756
01218 | TRATOR ESTEIRAS C/LAMINA 2330KG (CI) | H | 0.0022 | 170.82 | 0 | 0.3758
01999 | MAO-DE-OBRA DE SERVENTE DA CONSTRUCAO CIVIL, INCLUSIVE ENCAR | H | 0.0073 | 19.33 | 0 | 0.1411
GOS SOCIAIS
03.025.0035-A | ESPALHAMENTO DE MATERIAL DE 1ª CATEGORIA E ATERROS,COM TRATO | M3 |  | 2.84
R DE LAMINA COM POTENCIA EM TORNO DE 140CV.MEDIDO PELO VOLUM
E SOLTO
20132 | MAO-DE-OBRA DE SERVENTE DA CONSTRUCAO CIVIL, INCLUSIVE ENCAR | H | 0.0073 | 16.75 | 0 | 0.1223
GOS SOCIAIS DESONERADOS
30574 | TRATOR ESTEIRAS C/LAMINA 2330KG (CP) | H | 0.0051 | 461.7878 | 0 | 2.3551
30576 | TRATOR ESTEIRAS C/LAMINA 2330KG (CI) | H | 0.0022 | 166.81 | 0 | 0.367
03.025.0036-0 | ESPALHAMENTO DE MATERIAL DE 1ª CATEGORIA E ATERROS,COM TRATO | M3 |  | 2.34
R DE LAMINA COM POTENCIA EM TORNO DE 200CV.MEDIDO PELO VOLUM
E SOLTO
01222 | TRATOR ESTEIRAS C/LAMINA 2500KG (CP) | H | 0.0035 | 562.014 | 0 | 1.967
01224 | TRATOR ESTEIRAS C/LAMINA 2500KG (CI) | H | 0.0015 | 188.02 | 0 | 0.282
01999 | MAO-DE-OBRA DE SERVENTE DA CONSTRUCAO CIVIL, INCLUSIVE ENCAR | H | 0.005 | 19.33 | 0 | 0.0967
GOS SOCIAIS
03.025.0036-A | ESPALHAMENTO DE MATERIAL DE 1ª CATEGORIA E ATERROS,COM TRATO | M3 |  | 2.31
R DE LAMINA COM POTENCIA EM TORNO DE 200CV.MEDIDO PELO VOLUM
E SOLTO
20132 | MAO-DE-OBRA DE SERVENTE DA CONSTRUCAO CIVIL, INCLUSIVE ENCAR | H | 0.005 | 16.75 | 0 | 0.0838
GOS SOCIAIS DESONERADOS
30577 | TRATOR ESTEIRAS C/LAMINA 2500KG (CP) | H | 0.0035 | 558.004 | 0 | 1.953
30579 | TRATOR ESTEIRAS C/LAMINA 2500KG (CI) | H | 0.0015 | 184.01 | 0 | 0.276
03.025.0037-0 | ESPALHAMENTO DE ESCORIA COM TRATOR DE LAMINA COM POTENCIA EM | M3 |  | 3.38
TORNO DE 140CV.MEDIDO PELO VOLUME SOLTO
01216 | TRATOR ESTEIRAS C/LAMINA 2330KG (CP) | H | 0.006 | 465.7978 | 0 | 2.7948
01218 | TRATOR ESTEIRAS C/LAMINA 2330KG (CI) | H | 0.0025 | 170.82 | 0 | 0.4271
01999 | MAO-DE-OBRA DE SERVENTE DA CONSTRUCAO CIVIL, INCLUSIVE ENCAR | H | 0.0085 | 19.33 | 0 | 0.1643
GOS SOCIAIS
03.025.0037-A | ESPALHAMENTO DE ESCORIA COM TRATOR DE LAMINA COM POTENCIA EM | M3 |  | 3.33
TORNO DE 140CV.MEDIDO PELO VOLUME SOLTO
20132 | MAO-DE-OBRA DE SERVENTE DA CONSTRUCAO CIVIL, INCLUSIVE ENCAR | H | 0.0085 | 16.75 | 0 | 0.1424
GOS SOCIAIS DESONERADOS
30574 | TRATOR ESTEIRAS C/LAMINA 2330KG (CP) | H | 0.006 | 461.7878 | 0 | 2.7707
30576 | TRATOR ESTEIRAS C/LAMINA 2330KG (CI) | H | 0.0025 | 166.81 | 0 | 0.417
03.025.0038-0 | ESPALHAMENTO DE BRITA COM TRATOR DE LAMINA COM POTENCIA EM T | M3 |  | 3.1
ORNO DE 140CV.MEDIDO PELO VOLUME SOLTO
01216 | TRATOR ESTEIRAS C/LAMINA 2330KG (CP) | H | 0.0055 | 465.7978 | 0 | 2.5619
01218 | TRATOR ESTEIRAS C/LAMINA 2330KG (CI) | H | 0.0023 | 170.82 | 0 | 0.3929
01999 | MAO-DE-OBRA DE SERVENTE DA CONSTRUCAO CIVIL, INCLUSIVE ENCAR | H | 0.0078 | 19.33 | 0 | 0.1508
GOS SOCIAIS
03.025.0038-A | ESPALHAMENTO DE BRITA COM TRATOR DE LAMINA COM POTENCIA EM T | M3 |  | 3.05
ORNO DE 140CV.MEDIDO PELO VOLUME SOLTO
20132 | MAO-DE-OBRA DE SERVENTE DA CONSTRUCAO CIVIL, INCLUSIVE ENCAR | H | 0.0078 | 16.75 | 0 | 0.1307
GOS SOCIAIS DESONERADOS
30574 | TRATOR ESTEIRAS C/LAMINA 2330KG (CP) | H | 0.0055 | 461.7878 | 0 | 2.5398
30576 | TRATOR ESTEIRAS C/LAMINA 2330KG (CI) | H | 0.0023 | 166.81 | 0 | 0.3837
03.025.0039-0 | ESCARIFICACAO DE SOLO COM TRATOR COM POTENCIA EM TORNO DE 33 | M3 |  | 5.79
5CV
01237 | TRATOR ESTEIRAS,335CM,ESCARIFICADOR (CP) | H | 0.0044 | 1188.5064 | 0 | 5.2294
01239 | TRATOR ESTEIRAS,335CM,ESCARIFICADOR (CI) | H | 0.0011 | 415.9814 | 0 | 0.4576
01999 | MAO-DE-OBRA DE SERVENTE DA CONSTRUCAO CIVIL, INCLUSIVE ENCAR | H | 0.0055 | 19.33 | 0 | 0.1063
GOS SOCIAIS
03.025.0039-A | ESCARIFICACAO DE SOLO COM TRATOR COM POTENCIA EM TORNO DE 33 | M3 |  | 5.75
5CV
20132 | MAO-DE-OBRA DE SERVENTE DA CONSTRUCAO CIVIL, INCLUSIVE ENCAR | H | 0.0055 | 16.75 | 0 | 0.0921
GOS SOCIAIS DESONERADOS
30586 | TRATOR ESTEIRAS,335CM,ESCARIFICADOR (CP) | H | 0.0044 | 1184.4964 | 0 | 5.2118
30588 | TRATOR ESTEIRAS,335CM,ESCARIFICADOR (CI) | H | 0.0011 | 411.9714 | 0 | 0.4532
03.025.0040-0 | ESCAVACAO MECANICA,COM TRATOR DE LAMINA COM POTENCIA EM TORN | M3 |  | 5.61
O DE 80CV,EM MATERIAL DE 1ªCATEGORIA,NOS SERVICOS DE TERRACE
AMENTO DE TALUDES EM CORTES,SEJA PARA ALARGAMENTO OU PARA PR
EPARO DO LEITO DE VALETAS DE DRENAGEM,TENDO CADA PATAMAR 4,0
0M DE LARGURA
01210 | TRATOR ESTEIRAS C/LAMINA 1290KG (CP) | H | 0.013 | 351.0232 | 0 | 4.5633
01212 | TRATOR ESTEIRAS C/LAMINA 1290KG (CI) | H | 0.00145 | 143.78 | 0 | 0.2085
01999 | MAO-DE-OBRA DE SERVENTE DA CONSTRUCAO CIVIL, INCLUSIVE ENCAR | H | 0.043478 | 19.33 | 0 | 0.8404
GOS SOCIAIS
03.025.0040-A | ESCAVACAO MECANICA,COM TRATOR DE LAMINA COM POTENCIA EM TORN | M3 |  | 5.44
O DE 80CV,EM MATERIAL DE 1ªCATEGORIA,NOS SERVICOS DE TERRACE
AMENTO DE TALUDES EM CORTES,SEJA PARA ALARGAMENTO OU PARA PR
EPARO DO LEITO DE VALETAS DE DRENAGEM,TENDO CADA PATAMAR 4,0
0M DE LARGURA
20132 | MAO-DE-OBRA DE SERVENTE DA CONSTRUCAO CIVIL, INCLUSIVE ENCAR | H | 0.043478 | 16.75 | 0 | 0.7283
GOS SOCIAIS DESONERADOS
30571 | TRATOR ESTEIRAS C/LAMINA 1290KG (CP) | H | 0.013 | 347.0132 | 0 | 4.5112
30573 | TRATOR ESTEIRAS C/LAMINA 1290KG (CI) | H | 0.00145 | 139.77 | 0 | 0.2027
03.026.0010-0 | ESCAVACAO MECANICA,EM MATERIAL DE 1ªCATEGORIA,UTILIZANDO TRA | M3 |  | 8.7
TOR DE LAMINA COM POTENCIA EM TORNO DE 335CV,INCLUSIVE CARGA
COM CARREGADOR FRONTAL DE PNEUS DE 3,10M3
01234 | TRATOR ESTEIRAS C/LAMINA 5000KG (CP) | H | 0.005208 | 1221.7545 | 0 | 6.3629
01264 | PA CARREGADEIRA,MOTOR DIESEL 170CV,CAPACIDADE RASA 3,1M3 (CP | H | 0.0049479 | 406.2177 | 0 | 2.0099
)
01266 | PA CARREGADEIRA,MOTOR DIESEL 170CV,CAPACIDADE RASA 3,1M3 (CI | H | 0.00026041 | 135.3749 | 0 | 0.0353
)
01999 | MAO-DE-OBRA DE SERVENTE DA CONSTRUCAO CIVIL, INCLUSIVE ENCAR | H | 0.015625 | 19.33 | 0 | 0.302
GOS SOCIAIS
03.026.0010-A | ESCAVACAO MECANICA,EM MATERIAL DE 1ªCATEGORIA,UTILIZANDO TRA | M3 |  | 8.62
TOR DE LAMINA COM POTENCIA EM TORNO DE 335CV,INCLUSIVE CARGA
COM CARREGADOR FRONTAL DE PNEUS DE 3,10M3
20132 | MAO-DE-OBRA DE SERVENTE DA CONSTRUCAO CIVIL, INCLUSIVE ENCAR | H | 0.015625 | 16.75 | 0 | 0.2617
GOS SOCIAIS DESONERADOS
30583 | TRATOR ESTEIRAS C/LAMINA 5000KG (CP) | H | 0.005208 | 1217.7445 | 0 | 6.342
30598 | PA CARREGADEIRA,MOTOR DIESEL 170CV,CAPACIDADE RASA 3,1M3 (CP | H | 0.0049479 | 402.2077 | 0 | 1.9901
)
30600 | PA CARREGADEIRA,MOTOR DIESEL 170CV,CAPACIDADE RASA 3,1M3 (CI | H | 0.00026041 | 131.3649 | 0 | 0.0342
)
03.026.0015-0 | ESCAVACAO MECANICA,EM MATERIAL DE 1ªCATEGORIA,UTILIZANDO TRA | M3 |  | 8.03
TOR DE LAMINA COM POTENCIA EM TORNO DE 200CV,INCLUSIVE CARGA
COM CARREGADOR FRONTAL DE PNEUS DE 3,10M3
01222 | TRATOR ESTEIRAS C/LAMINA 2500KG (CP) | H | 0.007874 | 562.014 | 0 | 4.4253
01264 | PA CARREGADEIRA,MOTOR DIESEL 170CV,CAPACIDADE RASA 3,1M3 (CP | H | 0.0077165 | 406.2177 | 0 | 3.1346
)
01266 | PA CARREGADEIRA,MOTOR DIESEL 170CV,CAPACIDADE RASA 3,1M3 (CI | H | 0.00015748 | 135.3749 | 0 | 0.0213
)
01999 | MAO-DE-OBRA DE SERVENTE DA CONSTRUCAO CIVIL, INCLUSIVE ENCAR | H | 0.023622 | 19.33 | 0 | 0.4566
GOS SOCIAIS
03.026.0015-A | ESCAVACAO MECANICA,EM MATERIAL DE 1ªCATEGORIA,UTILIZANDO TRA | M3 |  | 7.91
TOR DE LAMINA COM POTENCIA EM TORNO DE 200CV,INCLUSIVE CARGA
COM CARREGADOR FRONTAL DE PNEUS DE 3,10M3
20132 | MAO-DE-OBRA DE SERVENTE DA CONSTRUCAO CIVIL, INCLUSIVE ENCAR | H | 0.023622 | 16.75 | 0 | 0.3957
GOS SOCIAIS DESONERADOS
30577 | TRATOR ESTEIRAS C/LAMINA 2500KG (CP) | H | 0.007874 | 558.004 | 0 | 4.3937
30598 | PA CARREGADEIRA,MOTOR DIESEL 170CV,CAPACIDADE RASA 3,1M3 (CP | H | 0.0077165 | 402.2077 | 0 | 3.1036
)
30600 | PA CARREGADEIRA,MOTOR DIESEL 170CV,CAPACIDADE RASA 3,1M3 (CI | H | 0.00015748 | 131.3649 | 0 | 0.0207
)
03.026.0020-0 | ESCAVACAO MECANICA,EM MATERIAL DE 2ªCATEGORIA,UTILIZANDO TRA | M3 |  | 16.13
TOR DE LAMINA E ESCARIFICADOR COM POTENCIA EM TORNO DE 335CV
,INCLUSIVE CARGA COM CARREGADOR FRONTAL DE PNEUS DE 3,10M3
01234 | TRATOR ESTEIRAS C/LAMINA 5000KG (CP) | H | 0.0061764 | 1221.7545 | 0 | 7.546
01237 | TRATOR ESTEIRAS,335CM,ESCARIFICADOR (CP) | H | 0.0035294 | 1188.5064 | 0 | 4.1947
01264 | PA CARREGADEIRA,MOTOR DIESEL 170CV,CAPACIDADE RASA 3,1M3 (CP | H | 0.0092156 | 406.2177 | 0 | 3.7435
)
01266 | PA CARREGADEIRA,MOTOR DIESEL 170CV,CAPACIDADE RASA 3,1M3 (CI | H | 0.0005882 | 135.3749 | 0 | 0.0796
)
01999 | MAO-DE-OBRA DE SERVENTE DA CONSTRUCAO CIVIL, INCLUSIVE ENCAR | H | 0.029412 | 19.33 | 0 | 0.5685
GOS SOCIAIS
03.026.0020-A | ESCAVACAO MECANICA,EM MATERIAL DE 2ªCATEGORIA,UTILIZANDO TRA | M3 |  | 15.97
TOR DE LAMINA E ESCARIFICADOR COM POTENCIA EM TORNO DE 335CV
,INCLUSIVE CARGA COM CARREGADOR FRONTAL DE PNEUS DE 3,10M3
20132 | MAO-DE-OBRA DE SERVENTE DA CONSTRUCAO CIVIL, INCLUSIVE ENCAR | H | 0.029412 | 16.75 | 0 | 0.4926
GOS SOCIAIS DESONERADOS
30583 | TRATOR ESTEIRAS C/LAMINA 5000KG (CP) | H | 0.0061764 | 1217.7445 | 0 | 7.5213
30586 | TRATOR ESTEIRAS,335CM,ESCARIFICADOR (CP) | H | 0.0035294 | 1184.4964 | 0 | 4.1806
30598 | PA CARREGADEIRA,MOTOR DIESEL 170CV,CAPACIDADE RASA 3,1M3 (CP | H | 0.0092156 | 402.2077 | 0 | 3.7066
)
30600 | PA CARREGADEIRA,MOTOR DIESEL 170CV,CAPACIDADE RASA 3,1M3 (CI | H | 0.0005882 | 131.3649 | 0 | 0.0773
)
03.030.0150-0 | ESCAVACAO MECANICA,A CEU ABERTO,DE MATERIAL DE 1ªCATEGORIA,U | M3 |  | 4.94
TILIZANDO ESCAVADEIRA,SOBRE ESTEIRAS,VERSAO CLAM-SHELL,COM C
ACAMBA DE 0,38M3(1/2JD3)
01123 | ESCAVADEIRA 0,38M3; DIESEL 84CV (CP) | H | 0.0147 | 255.9429 | 0 | 3.7624
01125 | ESCAVADEIRA 0,38M3; DIESEL 84CV (CI) | H | 0.0062 | 125.5216 | 0 | 0.7782
01999 | MAO-DE-OBRA DE SERVENTE DA CONSTRUCAO CIVIL, INCLUSIVE ENCAR | H | 0.0209 | 19.33 | 0 | 0.404
GOS SOCIAIS
03.030.0150-A | ESCAVACAO MECANICA,A CEU ABERTO,DE MATERIAL DE 1ªCATEGORIA,U | M3 |  | 4.75
TILIZANDO ESCAVADEIRA,SOBRE ESTEIRAS,VERSAO CLAM-SHELL,COM C
ACAMBA DE 0,38M3(1/2JD3)
20132 | MAO-DE-OBRA DE SERVENTE DA CONSTRUCAO CIVIL, INCLUSIVE ENCAR | H | 0.0209 | 16.75 | 0 | 0.3501
GOS SOCIAIS DESONERADOS
30793 | ESCAVADEIRA 0,38M3; DIESEL 84CV (CP) | H | 0.0147 | 249.3529 | 0 | 3.6655
30795 | ESCAVADEIRA 0,38M3; DIESEL 84CV (CI) | H | 0.0062 | 118.9316 | 0 | 0.7374
03.030.0155-0 | ESCAVACAO MECANICA,A CEU ABERTO,DE MATERIAL DE 1ªCATEGORIA,U | M3 |  | 4.55
TILIZANDO ESCAVADEIRA,SOBRE ESTEIRAS,VERSAO CLAM-SHELL,COM C
ACAMBA DE 0,76M3(1JD3)
01999 | MAO-DE-OBRA DE SERVENTE DA CONSTRUCAO CIVIL, INCLUSIVE ENCAR | H | 0.0144 | 19.33 | 0 | 0.2784
GOS SOCIAIS
02089 | ESCAVADEIRA 0,76M3; DIESEL 84CV (CP) | H | 0.01 | 363.3586 | 0 | 3.6336
02091 | ESCAVADEIRA 0,76M3; DIESEL 84CV (CI) | H | 0.0044 | 145.834 | 0 | 0.6417
03.030.0155-A | ESCAVACAO MECANICA,A CEU ABERTO,DE MATERIAL DE 1ªCATEGORIA,U | M3 |  | 4.42
TILIZANDO ESCAVADEIRA,SOBRE ESTEIRAS,VERSAO CLAM-SHELL,COM C
ACAMBA DE 0,76M3(1JD3)
20132 | MAO-DE-OBRA DE SERVENTE DA CONSTRUCAO CIVIL, INCLUSIVE ENCAR | H | 0.0144 | 16.75 | 0 | 0.2412
GOS SOCIAIS DESONERADOS
30799 | ESCAVADEIRA 0,76M3; DIESEL 84CV (CP) | H | 0.01 | 356.7686 | 0 | 3.5677
30801 | ESCAVADEIRA 0,76M3; DIESEL 84CV (CI) | H | 0.0044 | 139.244 | 0 | 0.6127
03.030.0159-0 | ESCAVACAO MECANICA,A CEU ABERTO,DE MATERIAL DE 1ªCATEGORIA,U | M3 |  | 3.14
TILIZANDO ESCAVADEIRA,SOBRE ESTEIRAS,VERSAO CLAM-SHELL,COM C
ACAMBA E 0,96M3(1.1/4JD3)
01129 | ESCAVADEIRA 0,96M3; DIESEL 84CV (CP) | H | 0.0072 | 355.6512 | 0 | 2.5607
01131 | ESCAVADEIRA 0,96M3; DIESEL 84CV (CI) | H | 0.003 | 127.4332 | 0 | 0.3823
01999 | MAO-DE-OBRA DE SERVENTE DA CONSTRUCAO CIVIL, INCLUSIVE ENCAR | H | 0.0102 | 19.33 | 0 | 0.1972
GOS SOCIAIS
03.030.0159-A | ESCAVACAO MECANICA,A CEU ABERTO,DE MATERIAL DE 1ªCATEGORIA,U | M3 |  | 3.04
TILIZANDO ESCAVADEIRA,SOBRE ESTEIRAS,VERSAO CLAM-SHELL,COM C
ACAMBA E 0,96M3(1.1/4JD3)
20132 | MAO-DE-OBRA DE SERVENTE DA CONSTRUCAO CIVIL, INCLUSIVE ENCAR | H | 0.0102 | 16.75 | 0 | 0.1709
GOS SOCIAIS DESONERADOS
30802 | ESCAVADEIRA 0,96M3; DIESEL 84CV (CP) | H | 0.0072 | 349.0612 | 0 | 2.5132
30804 | ESCAVADEIRA 0,96M3; DIESEL 84CV (CI) | H | 0.003 | 120.8432 | 0 | 0.3625
03.036.0200-0 | ESCAVACAO EM LEITO DE RIO OU CANAL(DRAGAGEM)DE MATERIAL MOLE | M3 |  | 11.04
,ATE 4,50M DE PROFUNDIDADE,MEDIDA A PARTIR DO PLANO DE ESTAC
IONAMENTO DA MAQUINA,UTILIZANDO ESCAVADEIRA SOBRE ESTEIRAS,V
ERSAO DRAG-LINE,COM CACAMBA DE 0,57M3(3/4JD3)
01117 | ESCAVADEIRA 0,57M3; DIESEL 84CV (CP) | H | 0.031 | 276.2334 | 0 | 8.5632
01119 | ESCAVADEIRA 0,57M3; DIESEL 84CV (CI) | H | 0.013 | 125.5216 | 0 | 1.6318
01999 | MAO-DE-OBRA DE SERVENTE DA CONSTRUCAO CIVIL, INCLUSIVE ENCAR | H | 0.044 | 19.33 | 0 | 0.8505
GOS SOCIAIS
03.036.0200-A | ESCAVACAO EM LEITO DE RIO OU CANAL(DRAGAGEM)DE MATERIAL MOLE | M3 |  | 10.64
,ATE 4,50M DE PROFUNDIDADE,MEDIDA A PARTIR DO PLANO DE ESTAC
IONAMENTO DA MAQUINA,UTILIZANDO ESCAVADEIRA SOBRE ESTEIRAS,V
ERSAO DRAG-LINE,COM CACAMBA DE 0,57M3(3/4JD3)
20132 | MAO-DE-OBRA DE SERVENTE DA CONSTRUCAO CIVIL, INCLUSIVE ENCAR | H | 0.044 | 16.75 | 0 | 0.737
GOS SOCIAIS DESONERADOS
30796 | ESCAVADEIRA 0,57M3; DIESEL 84CV (CP) | H | 0.031 | 269.6434 | 0 | 8.3589
30798 | ESCAVADEIRA 0,57M3; DIESEL 84CV (CI) | H | 0.013 | 118.9316 | 0 | 1.5461
03.036.0205-0 | ESCAVACAO EM LEITO DE RIO OU CANAL(DRAGAGEM)DE MATERIAL MOLE | M3 |  | 15.75
,ENTRE 4,50 E 9,00M DE PROFUNDIDADE,MEDIDA A PARTIR DO PLANO
DE ESTACIONAMENTO DA MAQUINA,UTILIZANDO ESCAVADEIRA SOBRE E
STEIRAS,VERSAO DRAG-LINE,COM CACAMBA DE 0,57M3(3/4JD3)
01117 | ESCAVADEIRA 0,57M3; DIESEL 84CV (CP) | H | 0.044 | 276.2334 | 0 | 12.1543
01119 | ESCAVADEIRA 0,57M3; DIESEL 84CV (CI) | H | 0.019 | 125.5216 | 0 | 2.3849
01999 | MAO-DE-OBRA DE SERVENTE DA CONSTRUCAO CIVIL, INCLUSIVE ENCAR | H | 0.063 | 19.33 | 0 | 1.2178
GOS SOCIAIS
03.036.0205-A | ESCAVACAO EM LEITO DE RIO OU CANAL(DRAGAGEM)DE MATERIAL MOLE | M3 |  | 15.17
,ENTRE 4,50 E 9,00M DE PROFUNDIDADE,MEDIDA A PARTIR DO PLANO
DE ESTACIONAMENTO DA MAQUINA,UTILIZANDO ESCAVADEIRA SOBRE E
STEIRAS,VERSAO DRAG-LINE,COM CACAMBA DE 0,57M3(3/4JD3)
20132 | MAO-DE-OBRA DE SERVENTE DA CONSTRUCAO CIVIL, INCLUSIVE ENCAR | H | 0.063 | 16.75 | 0 | 1.0553
GOS SOCIAIS DESONERADOS
30796 | ESCAVADEIRA 0,57M3; DIESEL 84CV (CP) | H | 0.044 | 269.6434 | 0 | 11.8643
30798 | ESCAVADEIRA 0,57M3; DIESEL 84CV (CI) | H | 0.019 | 118.9316 | 0 | 2.2597
03.036.0210-0 | ESCAVACAO EM LEITO DE RIO OU CANAL(DRAGAGEM)DE MATERIAL MOLE | M3 |  | 16.33
,ATE 4,50M DE PROFUNDIDADE,MEDIDA A PARTIR DO PLANO DE ESTAC
IONAMENTO DA MAQUINA,UTILIZANDO ESCAVADEIRA SOBRE ESTEIRAS,V
ERSAO CLAM-SHELL,COM CACAMBA DE 0.57M3(3/4JD3)
01117 | ESCAVADEIRA 0,57M3; DIESEL 84CV (CP) | H | 0.0455 | 276.2334 | 0 | 12.5686
01119 | ESCAVADEIRA 0,57M3; DIESEL 84CV (CI) | H | 0.02 | 125.5216 | 0 | 2.5104
01999 | MAO-DE-OBRA DE SERVENTE DA CONSTRUCAO CIVIL, INCLUSIVE ENCAR | H | 0.065 | 19.33 | 0 | 1.2565
GOS SOCIAIS
03.036.0210-A | ESCAVACAO EM LEITO DE RIO OU CANAL(DRAGAGEM)DE MATERIAL MOLE | M3 |  | 15.73
,ATE 4,50M DE PROFUNDIDADE,MEDIDA A PARTIR DO PLANO DE ESTAC
IONAMENTO DA MAQUINA,UTILIZANDO ESCAVADEIRA SOBRE ESTEIRAS,V
ERSAO CLAM-SHELL,COM CACAMBA DE 0.57M3(3/4JD3)
20132 | MAO-DE-OBRA DE SERVENTE DA CONSTRUCAO CIVIL, INCLUSIVE ENCAR | H | 0.065 | 16.75 | 0 | 1.0888
GOS SOCIAIS DESONERADOS
30796 | ESCAVADEIRA 0,57M3; DIESEL 84CV (CP) | H | 0.0455 | 269.6434 | 0 | 12.2688
30798 | ESCAVADEIRA 0,57M3; DIESEL 84CV (CI) | H | 0.02 | 118.9316 | 0 | 2.3786
03.036.0215-0 | ESCAVACAO EM LEITO DE RIO OU CANAL(DRAGAGEM)DE MATERIAL MOLE | M3 |  | 22.76
,ENTRE 4,50 E 9,00M DE PROFUNDIDADE,MEDIDA A PARTIR DO PLANO
DE ESTACIONAMENTO DA MAQUINA,UTILIZANDO ESCAVADEIRA SOBRE ES
TEIRAS,VERSAO CLAM-SHELL,COM CACAMBA DE 0.57M3(3/4JD3)
01117 | ESCAVADEIRA 0,57M3; DIESEL 84CV (CP) | H | 0.0636 | 276.2334 | 0 | 17.5684
01119 | ESCAVADEIRA 0,57M3; DIESEL 84CV (CI) | H | 0.0274 | 125.5216 | 0 | 3.4393
01999 | MAO-DE-OBRA DE SERVENTE DA CONSTRUCAO CIVIL, INCLUSIVE ENCAR | H | 0.091 | 19.33 | 0 | 1.759
GOS SOCIAIS
03.036.0215-A | ESCAVACAO EM LEITO DE RIO OU CANAL(DRAGAGEM)DE MATERIAL MOLE | M3 |  | 21.93
,ENTRE 4,50 E 9,00M DE PROFUNDIDADE,MEDIDA A PARTIR DO PLANO
DE ESTACIONAMENTO DA MAQUINA,UTILIZANDO ESCAVADEIRA SOBRE ES
TEIRAS,VERSAO CLAM-SHELL,COM CACAMBA DE 0.57M3(3/4JD3)
20132 | MAO-DE-OBRA DE SERVENTE DA CONSTRUCAO CIVIL, INCLUSIVE ENCAR | H | 0.091 | 16.75 | 0 | 1.5243
GOS SOCIAIS DESONERADOS
30796 | ESCAVADEIRA 0,57M3; DIESEL 84CV (CP) | H | 0.0636 | 269.6434 | 0 | 17.1493
30798 | ESCAVADEIRA 0,57M3; DIESEL 84CV (CI) | H | 0.0274 | 118.9316 | 0 | 3.2587
03.040.0001-0 | ESCAVACAO,CARGA E TRANSPORTE DE MATERIAL DE 1ªCATEGORIA,UTIL | M3 |  | 7.31
IZANDO MOTO-ESCAVO-TRANSPORTADOR,TRATOR(PUSHER) E MOTONIVELA
DORA,ADMITINDO UMA DISTANCIA MEDIA DE TRANSPORTE DE 100,00M
01054 | MOTONIVELADORA, DIESEL 125CV (CP) | H | 0.003584 | 354.632 | 0 | 1.271
01234 | TRATOR ESTEIRAS C/LAMINA 5000KG (CP) | H | 0.003584 | 1221.7545 | 0 | 4.3788
01240 | CARREGADEIRA DE RODAS,POTENCIA MAXIMA NOVOLANTE 287HP,DIESEL | H | 0.003584 | 407.8756 | 0 | 1.4618
(CP)
01999 | MAO-DE-OBRA DE SERVENTE DA CONSTRUCAO CIVIL, INCLUSIVE ENCAR | H | 0.01076 | 19.33 | 0 | 0.208
GOS SOCIAIS
03.040.0001-A | ESCAVACAO,CARGA E TRANSPORTE DE MATERIAL DE 1ªCATEGORIA,UTIL | M3 |  | 7.24
IZANDO MOTO-ESCAVO-TRANSPORTADOR,TRATOR(PUSHER) E MOTONIVELA
DORA,ADMITINDO UMA DISTANCIA MEDIA DE TRANSPORTE DE 100,00M
20132 | MAO-DE-OBRA DE SERVENTE DA CONSTRUCAO CIVIL, INCLUSIVE ENCAR | H | 0.01076 | 16.75 | 0 | 0.1802
GOS SOCIAIS DESONERADOS
30560 | MOTONIVELADORA, DIESEL 125CV (CP) | H | 0.003584 | 350.622 | 0 | 1.2566
30563 | CARREGADEIRA DE RODAS,POTENCIA MAXIMA NOVOLANTE 287HP,DIESEL | H | 0.003584 | 403.8656 | 0 | 1.4475
(CP)
30583 | TRATOR ESTEIRAS C/LAMINA 5000KG (CP) | H | 0.003584 | 1217.7445 | 0 | 4.3644
03.040.0002-0 | ESCAVACAO,CARGA E TRANSPORTE DE MATERIAL DE 1ªCATEGORIA,UTIL | M3 |  | 8.54
IZANDO MOTO-ESCAVO-TRANSPORTADOR,TRATOR(PUSHER) E MOTONIVELA
DORA,ADMITINDO UMA DISTANCIA MEDIA DE TRANSPORTE DE 150,00M
01054 | MOTONIVELADORA, DIESEL 125CV (CP) | H | 0.0041841 | 354.632 | 0 | 1.4838
01234 | TRATOR ESTEIRAS C/LAMINA 5000KG (CP) | H | 0.0041841 | 1221.7545 | 0 | 5.1119
01240 | CARREGADEIRA DE RODAS,POTENCIA MAXIMA NOVOLANTE 287HP,DIESEL | H | 0.0041841 | 407.8756 | 0 | 1.7066
(CP)
01999 | MAO-DE-OBRA DE SERVENTE DA CONSTRUCAO CIVIL, INCLUSIVE ENCAR | H | 0.012561 | 19.33 | 0 | 0.2428
GOS SOCIAIS
03.040.0002-A | ESCAVACAO,CARGA E TRANSPORTE DE MATERIAL DE 1ªCATEGORIA,UTIL | M3 |  | 8.46
IZANDO MOTO-ESCAVO-TRANSPORTADOR,TRATOR(PUSHER) E MOTONIVELA
DORA,ADMITINDO UMA DISTANCIA MEDIA DE TRANSPORTE DE 150,00M
20132 | MAO-DE-OBRA DE SERVENTE DA CONSTRUCAO CIVIL, INCLUSIVE ENCAR | H | 0.012561 | 16.75 | 0 | 0.2104
GOS SOCIAIS DESONERADOS
30560 | MOTONIVELADORA, DIESEL 125CV (CP) | H | 0.0041841 | 350.622 | 0 | 1.467
30563 | CARREGADEIRA DE RODAS,POTENCIA MAXIMA NOVOLANTE 287HP,DIESEL | H | 0.0041841 | 403.8656 | 0 | 1.6898
(CP)
30583 | TRATOR ESTEIRAS C/LAMINA 5000KG (CP) | H | 0.0041841 | 1217.7445 | 0 | 5.0952
03.040.0003-0 | ESCAVACAO,CARGA E TRANSPORTE DE MATERIAL DE 1ªCATEGORIA,UTIL | M3 |  | 9.77
IZANDO MOTO-ESCAVO-TRANSPORTADOR,TRATOR(PUSHER) E MOTONIVELA
DORA,ADMITINDO UMA DISTANCIA MEDIA DE TRANSPORTE DE 200,00M
01054 | MOTONIVELADORA, DIESEL 125CV (CP) | H | 0.0047846 | 354.632 | 0 | 1.6968
01234 | TRATOR ESTEIRAS C/LAMINA 5000KG (CP) | H | 0.0047846 | 1221.7545 | 0 | 5.8456
01240 | CARREGADEIRA DE RODAS,POTENCIA MAXIMA NOVOLANTE 287HP,DIESEL | H | 0.0047846 | 407.8756 | 0 | 1.9515
(CP)
01999 | MAO-DE-OBRA DE SERVENTE DA CONSTRUCAO CIVIL, INCLUSIVE ENCAR | H | 0.014364 | 19.33 | 0 | 0.2777
GOS SOCIAIS
03.040.0003-A | ESCAVACAO,CARGA E TRANSPORTE DE MATERIAL DE 1ªCATEGORIA,UTIL | M3 |  | 9.67
IZANDO MOTO-ESCAVO-TRANSPORTADOR,TRATOR(PUSHER) E MOTONIVELA
DORA,ADMITINDO UMA DISTANCIA MEDIA DE TRANSPORTE DE 200,00M
20132 | MAO-DE-OBRA DE SERVENTE DA CONSTRUCAO CIVIL, INCLUSIVE ENCAR | H | 0.014364 | 16.75 | 0 | 0.2406
GOS SOCIAIS DESONERADOS
30560 | MOTONIVELADORA, DIESEL 125CV (CP) | H | 0.0047846 | 350.622 | 0 | 1.6776
30563 | CARREGADEIRA DE RODAS,POTENCIA MAXIMA NOVOLANTE 287HP,DIESEL | H | 0.0047846 | 403.8656 | 0 | 1.9323
(CP)
30583 | TRATOR ESTEIRAS C/LAMINA 5000KG (CP) | H | 0.0047846 | 1217.7445 | 0 | 5.8264
03.040.0004-0 | ESCAVACAO,CARGA E TRANSPORTE DE MATERIAL DE 1ªCATEGORIA,UTIL | M3 |  | 10.97
IZANDO MOTO-ESCAVO-TRANSPORTADOR,TRATOR(PUSHER) E MOTONIVELA
DORA,ADMITINDO UMA DISTANCIA MEDIA DE TRANSPORTE DE 250,00M
01054 | MOTONIVELADORA, DIESEL 125CV (CP) | H | 0.0053763 | 354.632 | 0 | 1.9066
01234 | TRATOR ESTEIRAS C/LAMINA 5000KG (CP) | H | 0.0053763 | 1221.7545 | 0 | 6.5685
01240 | CARREGADEIRA DE RODAS,POTENCIA MAXIMA NOVOLANTE 287HP,DIESEL | H | 0.0053763 | 407.8756 | 0 | 2.1929
(CP)
01999 | MAO-DE-OBRA DE SERVENTE DA CONSTRUCAO CIVIL, INCLUSIVE ENCAR | H | 0.01614 | 19.33 | 0 | 0.312
GOS SOCIAIS
03.040.0004-A | ESCAVACAO,CARGA E TRANSPORTE DE MATERIAL DE 1ªCATEGORIA,UTIL | M3 |  | 10.87
IZANDO MOTO-ESCAVO-TRANSPORTADOR,TRATOR(PUSHER) E MOTONIVELA
DORA,ADMITINDO UMA DISTANCIA MEDIA DE TRANSPORTE DE 250,00M
20132 | MAO-DE-OBRA DE SERVENTE DA CONSTRUCAO CIVIL, INCLUSIVE ENCAR | H | 0.01614 | 16.75 | 0 | 0.2703
GOS SOCIAIS DESONERADOS
30560 | MOTONIVELADORA, DIESEL 125CV (CP) | H | 0.0053763 | 350.622 | 0 | 1.885
30563 | CARREGADEIRA DE RODAS,POTENCIA MAXIMA NOVOLANTE 287HP,DIESEL | H | 0.0053763 | 403.8656 | 0 | 2.1713
(CP)
30583 | TRATOR ESTEIRAS C/LAMINA 5000KG (CP) | H | 0.0053763 | 1217.7445 | 0 | 6.547
03.040.0005-0 | ESCAVACAO,CARGA E TRANSPORTE DE MATERIAL DE 1ªCATEGORIA,UTIL | M3 |  | 12.22
IZANDO MOTO-ESCAVO-TRANSPORTADOR,TRATOR(PUSHER) E MOTONIVELA
DORA,ADMITINDO UMA DISTANCIA MEDIA DE TRANSPORTE DE 300,00M
01054 | MOTONIVELADORA, DIESEL 125CV (CP) | H | 0.005988 | 354.632 | 0 | 2.1235
01234 | TRATOR ESTEIRAS C/LAMINA 5000KG (CP) | H | 0.005988 | 1221.7545 | 0 | 7.3159
01240 | CARREGADEIRA DE RODAS,POTENCIA MAXIMA NOVOLANTE 287HP,DIESEL | H | 0.005988 | 407.8756 | 0 | 2.4424
(CP)
01999 | MAO-DE-OBRA DE SERVENTE DA CONSTRUCAO CIVIL, INCLUSIVE ENCAR | H | 0.01796 | 19.33 | 0 | 0.3472
GOS SOCIAIS
03.040.0005-A | ESCAVACAO,CARGA E TRANSPORTE DE MATERIAL DE 1ªCATEGORIA,UTIL | M3 |  | 12.11
IZANDO MOTO-ESCAVO-TRANSPORTADOR,TRATOR(PUSHER) E MOTONIVELA
DORA,ADMITINDO UMA DISTANCIA MEDIA DE TRANSPORTE DE 300,00M
20132 | MAO-DE-OBRA DE SERVENTE DA CONSTRUCAO CIVIL, INCLUSIVE ENCAR | H | 0.01796 | 16.75 | 0 | 0.3008
GOS SOCIAIS DESONERADOS
30560 | MOTONIVELADORA, DIESEL 125CV (CP) | H | 0.005988 | 350.622 | 0 | 2.0995
30563 | CARREGADEIRA DE RODAS,POTENCIA MAXIMA NOVOLANTE 287HP,DIESEL | H | 0.005988 | 403.8656 | 0 | 2.4183
(CP)
30583 | TRATOR ESTEIRAS C/LAMINA 5000KG (CP) | H | 0.005988 | 1217.7445 | 0 | 7.2919
03.040.0006-0 | ESCAVACAO,CARGA E TRANSPORTE DE MATERIAL DE 1ªCATEGORIA,UTIL | M3 |  | 13.43
IZANDO MOTO-ESCAVO-TRANSPORTADOR,TRATOR(PUSHER) E MOTONIVELA
DORA,ADMITINDO UMA DISTANCIA MEDIA DE TRANSPORTE DE 350,00M
01054 | MOTONIVELADORA, DIESEL 125CV (CP) | H | 0.006579 | 354.632 | 0 | 2.3331
01234 | TRATOR ESTEIRAS C/LAMINA 5000KG (CP) | H | 0.006579 | 1221.7545 | 0 | 8.0379
01240 | CARREGADEIRA DE RODAS,POTENCIA MAXIMA NOVOLANTE 287HP,DIESEL | H | 0.006579 | 407.8756 | 0 | 2.6834
(CP)
01999 | MAO-DE-OBRA DE SERVENTE DA CONSTRUCAO CIVIL, INCLUSIVE ENCAR | H | 0.01974 | 19.33 | 0 | 0.3816
GOS SOCIAIS
03.040.0006-A | ESCAVACAO,CARGA E TRANSPORTE DE MATERIAL DE 1ªCATEGORIA,UTIL | M3 |  | 13.3
IZANDO MOTO-ESCAVO-TRANSPORTADOR,TRATOR(PUSHER) E MOTONIVELA
DORA,ADMITINDO UMA DISTANCIA MEDIA DE TRANSPORTE DE 350,00M
20132 | MAO-DE-OBRA DE SERVENTE DA CONSTRUCAO CIVIL, INCLUSIVE ENCAR | H | 0.01974 | 16.75 | 0 | 0.3306
GOS SOCIAIS DESONERADOS
30560 | MOTONIVELADORA, DIESEL 125CV (CP) | H | 0.006579 | 350.622 | 0 | 2.3067
30563 | CARREGADEIRA DE RODAS,POTENCIA MAXIMA NOVOLANTE 287HP,DIESEL | H | 0.006579 | 403.8656 | 0 | 2.657
(CP)
30583 | TRATOR ESTEIRAS C/LAMINA 5000KG (CP) | H | 0.006579 | 1217.7445 | 0 | 8.0115
03.040.0007-0 | ESCAVACAO,CARGA E TRANSPORTE DE MATERIAL DE 1ªCATEGORIA,UTIL | M3 |  | 14.69
IZANDO MOTO-ESCAVO-TRANSPORTADOR,TRATOR(PUSHER) E MOTONIVELA
DORA,ADMITINDO UMA DISTANCIA MEDIA DE TRANSPORTE DE 400,00M
01054 | MOTONIVELADORA, DIESEL 125CV (CP) | H | 0.0071942 | 354.632 | 0 | 2.5513
01234 | TRATOR ESTEIRAS C/LAMINA 5000KG (CP) | H | 0.0071942 | 1221.7545 | 0 | 8.7895
01240 | CARREGADEIRA DE RODAS,POTENCIA MAXIMA NOVOLANTE 287HP,DIESEL | H | 0.0071942 | 407.8756 | 0 | 2.9343
(CP)
01999 | MAO-DE-OBRA DE SERVENTE DA CONSTRUCAO CIVIL, INCLUSIVE ENCAR | H | 0.02158 | 19.33 | 0 | 0.4171
GOS SOCIAIS
03.040.0007-A | ESCAVACAO,CARGA E TRANSPORTE DE MATERIAL DE 1ªCATEGORIA,UTIL | M3 |  | 14.54
IZANDO MOTO-ESCAVO-TRANSPORTADOR,TRATOR(PUSHER) E MOTONIVELA
DORA,ADMITINDO UMA DISTANCIA MEDIA DE TRANSPORTE DE 400,00M
20132 | MAO-DE-OBRA DE SERVENTE DA CONSTRUCAO CIVIL, INCLUSIVE ENCAR | H | 0.02158 | 16.75 | 0 | 0.3615
GOS SOCIAIS DESONERADOS
30560 | MOTONIVELADORA, DIESEL 125CV (CP) | H | 0.0071942 | 350.622 | 0 | 2.5224
30563 | CARREGADEIRA DE RODAS,POTENCIA MAXIMA NOVOLANTE 287HP,DIESEL | H | 0.0071942 | 403.8656 | 0 | 2.9055
(CP)
30583 | TRATOR ESTEIRAS C/LAMINA 5000KG (CP) | H | 0.0071942 | 1217.7445 | 0 | 8.7607
03.040.0008-0 | ESCAVACAO,CARGA E TRANSPORTE DE MATERIAL DE 1ªCATEGORIA,UTIL | M3 |  | 15.83
IZANDO MOTO-ESCAVO-TRANSPORTADOR,TRATOR(PUSHER) E MOTONIVELA
DORA,ADMITINDO UMA DISTANCIA MEDIA DE TRANSPORTE DE 450,00M
01054 | MOTONIVELADORA, DIESEL 125CV (CP) | H | 0.0077519 | 354.632 | 0 | 2.7491
01234 | TRATOR ESTEIRAS C/LAMINA 5000KG (CP) | H | 0.0077519 | 1221.7545 | 0 | 9.4709
01240 | CARREGADEIRA DE RODAS,POTENCIA MAXIMA NOVOLANTE 287HP,DIESEL | H | 0.0077519 | 407.8756 | 0 | 3.1618
(CP)
01999 | MAO-DE-OBRA DE SERVENTE DA CONSTRUCAO CIVIL, INCLUSIVE ENCAR | H | 0.02326 | 19.33 | 0 | 0.4496
GOS SOCIAIS
03.040.0008-A | ESCAVACAO,CARGA E TRANSPORTE DE MATERIAL DE 1ªCATEGORIA,UTIL | M3 |  | 15.67
IZANDO MOTO-ESCAVO-TRANSPORTADOR,TRATOR(PUSHER) E MOTONIVELA
DORA,ADMITINDO UMA DISTANCIA MEDIA DE TRANSPORTE DE 450,00M
20132 | MAO-DE-OBRA DE SERVENTE DA CONSTRUCAO CIVIL, INCLUSIVE ENCAR | H | 0.02326 | 16.75 | 0 | 0.3896
GOS SOCIAIS DESONERADOS
30560 | MOTONIVELADORA, DIESEL 125CV (CP) | H | 0.0077519 | 350.622 | 0 | 2.718
30563 | CARREGADEIRA DE RODAS,POTENCIA MAXIMA NOVOLANTE 287HP,DIESEL | H | 0.0077519 | 403.8656 | 0 | 3.1307
(CP)
30583 | TRATOR ESTEIRAS C/LAMINA 5000KG (CP) | H | 0.0077519 | 1217.7445 | 0 | 9.4398
03.040.0009-0 | ESCAVACAO,CARGA E TRANSPORTE DE MATERIAL DE 1ªCATEGORIA,UTIL | M3 |  | 17.16
IZANDO MOTO-ESCAVO-TRANSPORTADOR,TRATOR(PUSHER) E MOTONIVELA
DORA,ADMITINDO UMA DISTANCIA MEDIA DE TRANSPORTE DE 500,00M
01054 | MOTONIVELADORA, DIESEL 125CV (CP) | H | 0.0084033 | 354.632 | 0 | 2.9801
01234 | TRATOR ESTEIRAS C/LAMINA 5000KG (CP) | H | 0.0084033 | 1221.7545 | 0 | 10.2668
01240 | CARREGADEIRA DE RODAS,POTENCIA MAXIMA NOVOLANTE 287HP,DIESEL | H | 0.0084033 | 407.8756 | 0 | 3.4275
(CP)
01999 | MAO-DE-OBRA DE SERVENTE DA CONSTRUCAO CIVIL, INCLUSIVE ENCAR | H | 0.02521 | 19.33 | 0 | 0.4873
GOS SOCIAIS
03.040.0009-A | ESCAVACAO,CARGA E TRANSPORTE DE MATERIAL DE 1ªCATEGORIA,UTIL | M3 |  | 16.99
IZANDO MOTO-ESCAVO-TRANSPORTADOR,TRATOR(PUSHER) E MOTONIVELA
DORA,ADMITINDO UMA DISTANCIA MEDIA DE TRANSPORTE DE 500,00M
20132 | MAO-DE-OBRA DE SERVENTE DA CONSTRUCAO CIVIL, INCLUSIVE ENCAR | H | 0.02521 | 16.75 | 0 | 0.4223
GOS SOCIAIS DESONERADOS
30560 | MOTONIVELADORA, DIESEL 125CV (CP) | H | 0.0084033 | 350.622 | 0 | 2.9464
30563 | CARREGADEIRA DE RODAS,POTENCIA MAXIMA NOVOLANTE 287HP,DIESEL | H | 0.0084033 | 403.8656 | 0 | 3.3938
(CP)
30583 | TRATOR ESTEIRAS C/LAMINA 5000KG (CP) | H | 0.0084033 | 1217.7445 | 0 | 10.2331
03.040.0010-0 | ESCAVACAO,CARGA E TRANSPORTE DE MATERIAL DE 1ªCATEGORIA,UTIL | M3 |  | 18.39
IZANDO MOTO-ESCAVO-TRANSPORTADOR,TRATOR(PUSHER) E MOTONIVELA
DORA,ADMITINDO UMA DISTANCIA MEDIA DE TRANSPORTE DE 550,00M
01054 | MOTONIVELADORA, DIESEL 125CV (CP) | H | 0.009009 | 354.632 | 0 | 3.1949
01234 | TRATOR ESTEIRAS C/LAMINA 5000KG (CP) | H | 0.009009 | 1221.7545 | 0 | 11.0068
01240 | CARREGADEIRA DE RODAS,POTENCIA MAXIMA NOVOLANTE 287HP,DIESEL | H | 0.009009 | 407.8756 | 0 | 3.6746
(CP)
01999 | MAO-DE-OBRA DE SERVENTE DA CONSTRUCAO CIVIL, INCLUSIVE ENCAR | H | 0.02703 | 19.33 | 0 | 0.5225
GOS SOCIAIS
03.040.0010-A | ESCAVACAO,CARGA E TRANSPORTE DE MATERIAL DE 1ªCATEGORIA,UTIL | M3 |  | 18.22
IZANDO MOTO-ESCAVO-TRANSPORTADOR,TRATOR(PUSHER) E MOTONIVELA
DORA,ADMITINDO UMA DISTANCIA MEDIA DE TRANSPORTE DE 550,00M
20132 | MAO-DE-OBRA DE SERVENTE DA CONSTRUCAO CIVIL, INCLUSIVE ENCAR | H | 0.02703 | 16.75 | 0 | 0.4528
GOS SOCIAIS DESONERADOS
30560 | MOTONIVELADORA, DIESEL 125CV (CP) | H | 0.009009 | 350.622 | 0 | 3.1588
30563 | CARREGADEIRA DE RODAS,POTENCIA MAXIMA NOVOLANTE 287HP,DIESEL | H | 0.009009 | 403.8656 | 0 | 3.6384
(CP)
30583 | TRATOR ESTEIRAS C/LAMINA 5000KG (CP) | H | 0.009009 | 1217.7445 | 0 | 10.9707
03.040.0011-0 | ESCAVACAO,CARGA E TRANSPORTE DE MATERIAL DE 1ªCATEGORIA,UTIL | M3 |  | 19.63
IZANDO MOTO-ESCAVO-TRANSPORTADOR,TRATOR(PUSHER) E MOTONIVELA
DORA,ADMITINDO UMA DISTANCIA MEDIA DE TRANSPORTE DE 600,00M
01054 | MOTONIVELADORA, DIESEL 125CV (CP) | H | 0.009615 | 354.632 | 0 | 3.4098
01234 | TRATOR ESTEIRAS C/LAMINA 5000KG (CP) | H | 0.009615 | 1221.7545 | 0 | 11.7472
01240 | CARREGADEIRA DE RODAS,POTENCIA MAXIMA NOVOLANTE 287HP,DIESEL | H | 0.009615 | 407.8756 | 0 | 3.9217
(CP)
01999 | MAO-DE-OBRA DE SERVENTE DA CONSTRUCAO CIVIL, INCLUSIVE ENCAR | H | 0.02884 | 19.33 | 0 | 0.5575
GOS SOCIAIS
03.040.0011-A | ESCAVACAO,CARGA E TRANSPORTE DE MATERIAL DE 1ªCATEGORIA,UTIL | M3 |  | 19.44
IZANDO MOTO-ESCAVO-TRANSPORTADOR,TRATOR(PUSHER) E MOTONIVELA
DORA,ADMITINDO UMA DISTANCIA MEDIA DE TRANSPORTE DE 600,00M
20132 | MAO-DE-OBRA DE SERVENTE DA CONSTRUCAO CIVIL, INCLUSIVE ENCAR | H | 0.02884 | 16.75 | 0 | 0.4831
GOS SOCIAIS DESONERADOS
30560 | MOTONIVELADORA, DIESEL 125CV (CP) | H | 0.009615 | 350.622 | 0 | 3.3712
30563 | CARREGADEIRA DE RODAS,POTENCIA MAXIMA NOVOLANTE 287HP,DIESEL | H | 0.009615 | 403.8656 | 0 | 3.8832
(CP)
30583 | TRATOR ESTEIRAS C/LAMINA 5000KG (CP) | H | 0.009615 | 1217.7445 | 0 | 11.7086
03.040.0012-0 | ESCAVACAO,CARGA E TRANSPORTE DE MATERIAL DE 1ªCATEGORIA,UTIL | M3 |  | 20.83
IZANDO MOTO-ESCAVO-TRANSPORTADOR,TRATOR(PUSHER) E MOTONIVELA
DORA,ADMITINDO UMA DISTANCIA MEDIA DE TRANSPORTE DE 650,00M
01054 | MOTONIVELADORA, DIESEL 125CV (CP) | H | 0.010204 | 354.632 | 0 | 3.6187
01234 | TRATOR ESTEIRAS C/LAMINA 5000KG (CP) | H | 0.010204 | 1221.7545 | 0 | 12.4668
01240 | CARREGADEIRA DE RODAS,POTENCIA MAXIMA NOVOLANTE 287HP,DIESEL | H | 0.010204 | 407.8756 | 0 | 4.162
(CP)
01999 | MAO-DE-OBRA DE SERVENTE DA CONSTRUCAO CIVIL, INCLUSIVE ENCAR | H | 0.0306 | 19.33 | 0 | 0.5915
GOS SOCIAIS
03.040.0012-A | ESCAVACAO,CARGA E TRANSPORTE DE MATERIAL DE 1ªCATEGORIA,UTIL | M3 |  | 20.63
IZANDO MOTO-ESCAVO-TRANSPORTADOR,TRATOR(PUSHER) E MOTONIVELA
DORA,ADMITINDO UMA DISTANCIA MEDIA DE TRANSPORTE DE 650,00M
20132 | MAO-DE-OBRA DE SERVENTE DA CONSTRUCAO CIVIL, INCLUSIVE ENCAR | H | 0.0306 | 16.75 | 0 | 0.5126
GOS SOCIAIS DESONERADOS
30560 | MOTONIVELADORA, DIESEL 125CV (CP) | H | 0.010204 | 350.622 | 0 | 3.5777
30563 | CARREGADEIRA DE RODAS,POTENCIA MAXIMA NOVOLANTE 287HP,DIESEL | H | 0.010204 | 403.8656 | 0 | 4.121
(CP)
30583 | TRATOR ESTEIRAS C/LAMINA 5000KG (CP) | H | 0.010204 | 1217.7445 | 0 | 12.4259
03.040.0013-0 | ESCAVACAO,CARGA E TRANSPORTE DE MATERIAL DE 1ªCATEGORIA,UTIL | M3 |  | 21.95
IZANDO MOTO-ESCAVO-TRANSPORTADOR,TRATOR(PUSHER) E MOTONIVELA
DORA,ADMITINDO UMA DISTANCIA MEDIA DE TRANSPORTE DE 700,00M
01054 | MOTONIVELADORA, DIESEL 125CV (CP) | H | 0.01075 | 354.632 | 0 | 3.8123
01234 | TRATOR ESTEIRAS C/LAMINA 5000KG (CP) | H | 0.01075 | 1221.7545 | 0 | 13.1339
01240 | CARREGADEIRA DE RODAS,POTENCIA MAXIMA NOVOLANTE 287HP,DIESEL | H | 0.01075 | 407.8756 | 0 | 4.3847
(CP)
01999 | MAO-DE-OBRA DE SERVENTE DA CONSTRUCAO CIVIL, INCLUSIVE ENCAR | H | 0.03225 | 19.33 | 0 | 0.6234
GOS SOCIAIS
03.040.0013-A | ESCAVACAO,CARGA E TRANSPORTE DE MATERIAL DE 1ªCATEGORIA,UTIL | M3 |  | 21.74
IZANDO MOTO-ESCAVO-TRANSPORTADOR,TRATOR(PUSHER) E MOTONIVELA
DORA,ADMITINDO UMA DISTANCIA MEDIA DE TRANSPORTE DE 700,00M
20132 | MAO-DE-OBRA DE SERVENTE DA CONSTRUCAO CIVIL, INCLUSIVE ENCAR | H | 0.03225 | 16.75 | 0 | 0.5402
GOS SOCIAIS DESONERADOS
30560 | MOTONIVELADORA, DIESEL 125CV (CP) | H | 0.01075 | 350.622 | 0 | 3.7692
30563 | CARREGADEIRA DE RODAS,POTENCIA MAXIMA NOVOLANTE 287HP,DIESEL | H | 0.01075 | 403.8656 | 0 | 4.3416
(CP)
30583 | TRATOR ESTEIRAS C/LAMINA 5000KG (CP) | H | 0.01075 | 1217.7445 | 0 | 13.0908
03.040.0014-0 | ESCAVACAO,CARGA E TRANSPORTE DE MATERIAL DE 1ªCATEGORIA,UTIL | M3 |  | 23.19
IZANDO MOTO-ESCAVO-TRANSPORTADOR,TRATOR(PUSHER) E MOTONIVELA
DORA,ADMITINDO UMA DISTANCIA MEDIA DE TRANSPORTE DE 750,OOM
01054 | MOTONIVELADORA, DIESEL 125CV (CP) | H | 0.01136 | 354.632 | 0 | 4.0286
01234 | TRATOR ESTEIRAS C/LAMINA 5000KG (CP) | H | 0.01136 | 1221.7545 | 0 | 13.8791
01240 | CARREGADEIRA DE RODAS,POTENCIA MAXIMA NOVOLANTE 287HP,DIESEL | H | 0.01136 | 407.8756 | 0 | 4.6335
(CP)
01999 | MAO-DE-OBRA DE SERVENTE DA CONSTRUCAO CIVIL, INCLUSIVE ENCAR | H | 0.03408 | 19.33 | 0 | 0.6588
GOS SOCIAIS
03.040.0014-A | ESCAVACAO,CARGA E TRANSPORTE DE MATERIAL DE 1ªCATEGORIA,UTIL | M3 |  | 22.97
IZANDO MOTO-ESCAVO-TRANSPORTADOR,TRATOR(PUSHER) E MOTONIVELA
DORA,ADMITINDO UMA DISTANCIA MEDIA DE TRANSPORTE DE 750,OOM
20132 | MAO-DE-OBRA DE SERVENTE DA CONSTRUCAO CIVIL, INCLUSIVE ENCAR | H | 0.03408 | 16.75 | 0 | 0.5708
GOS SOCIAIS DESONERADOS
30560 | MOTONIVELADORA, DIESEL 125CV (CP) | H | 0.01136 | 350.622 | 0 | 3.9831
30563 | CARREGADEIRA DE RODAS,POTENCIA MAXIMA NOVOLANTE 287HP,DIESEL | H | 0.01136 | 403.8656 | 0 | 4.5879
(CP)
30583 | TRATOR ESTEIRAS C/LAMINA 5000KG (CP) | H | 0.01136 | 1217.7445 | 0 | 13.8336
03.040.0015-0 | ESCAVACAO,CARGA E TRANSPORTE DE MATERIAL DE 1ªCATEGORIA,UTIL | M3 |  | 24.6
IZANDO MOTO-ESCAVO-TRANSPORTADOR,TRATOR(PUSHER) E MOTONIVELA
DORA,ADMITINDO UMA DISTANCIA MEDIA DE TRANSPORTE DE 800,00M
01054 | MOTONIVELADORA, DIESEL 125CV (CP) | H | 0.01205 | 354.632 | 0 | 4.2733
01234 | TRATOR ESTEIRAS C/LAMINA 5000KG (CP) | H | 0.01205 | 1221.7545 | 0 | 14.7221
01240 | CARREGADEIRA DE RODAS,POTENCIA MAXIMA NOVOLANTE 287HP,DIESEL | H | 0.01205 | 407.8756 | 0 | 4.9149
(CP)
01999 | MAO-DE-OBRA DE SERVENTE DA CONSTRUCAO CIVIL, INCLUSIVE ENCAR | H | 0.03615 | 19.33 | 0 | 0.6988
GOS SOCIAIS
03.040.0015-A | ESCAVACAO,CARGA E TRANSPORTE DE MATERIAL DE 1ªCATEGORIA,UTIL | M3 |  | 24.37
IZANDO MOTO-ESCAVO-TRANSPORTADOR,TRATOR(PUSHER) E MOTONIVELA
DORA,ADMITINDO UMA DISTANCIA MEDIA DE TRANSPORTE DE 800,00M
20132 | MAO-DE-OBRA DE SERVENTE DA CONSTRUCAO CIVIL, INCLUSIVE ENCAR | H | 0.03615 | 16.75 | 0 | 0.6055
GOS SOCIAIS DESONERADOS
30560 | MOTONIVELADORA, DIESEL 125CV (CP) | H | 0.01205 | 350.622 | 0 | 4.225
30563 | CARREGADEIRA DE RODAS,POTENCIA MAXIMA NOVOLANTE 287HP,DIESEL | H | 0.01205 | 403.8656 | 0 | 4.8666
(CP)
30583 | TRATOR ESTEIRAS C/LAMINA 5000KG (CP) | H | 0.01205 | 1217.7445 | 0 | 14.6738
03.040.0016-0 | ESCAVACAO,CARGA E TRANSPORTE DE MATERIAL DE 1ªCATEGORIA,UTIL | M3 |  | 25.85
IZANDO MOTO-ESCAVO-TRANSPORTADOR,TRATOR(PUSHER) E MOTONIVELA
DORA,ADMITINDO UMA DISTANCIA MEDIA DE TRANSPORTE DE 850,00M
01054 | MOTONIVELADORA, DIESEL 125CV (CP) | H | 0.012658 | 354.632 | 0 | 4.4889
01234 | TRATOR ESTEIRAS C/LAMINA 5000KG (CP) | H | 0.012658 | 1221.7545 | 0 | 15.465
01240 | CARREGADEIRA DE RODAS,POTENCIA MAXIMA NOVOLANTE 287HP,DIESEL | H | 0.012658 | 407.8756 | 0 | 5.1629
(CP)
01999 | MAO-DE-OBRA DE SERVENTE DA CONSTRUCAO CIVIL, INCLUSIVE ENCAR | H | 0.038 | 19.33 | 0 | 0.7345
GOS SOCIAIS
03.040.0016-A | ESCAVACAO,CARGA E TRANSPORTE DE MATERIAL DE 1ªCATEGORIA,UTIL | M3 |  | 25.6
IZANDO MOTO-ESCAVO-TRANSPORTADOR,TRATOR(PUSHER) E MOTONIVELA
DORA,ADMITINDO UMA DISTANCIA MEDIA DE TRANSPORTE DE 850,00M
20132 | MAO-DE-OBRA DE SERVENTE DA CONSTRUCAO CIVIL, INCLUSIVE ENCAR | H | 0.038 | 16.75 | 0 | 0.6365
GOS SOCIAIS DESONERADOS
30560 | MOTONIVELADORA, DIESEL 125CV (CP) | H | 0.012658 | 350.622 | 0 | 4.4382
30563 | CARREGADEIRA DE RODAS,POTENCIA MAXIMA NOVOLANTE 287HP,DIESEL | H | 0.012658 | 403.8656 | 0 | 5.1121
(CP)
30583 | TRATOR ESTEIRAS C/LAMINA 5000KG (CP) | H | 0.012658 | 1217.7445 | 0 | 15.4142
03.040.0017-0 | ESCAVACAO,CARGA E TRANSPORTE DE MATERIAL DE 1ªCATEGORIA,UTIL | M3 |  | 26.87
IZANDO MOTO-ESCAVO-TRANSPORTADOR,TRATOR(PUSHER) E MOTONIVELA
DORA,ADMITINDO UMA DISTANCIA MEDIA DE TRANSPORTE DE 900,00M
01054 | MOTONIVELADORA, DIESEL 125CV (CP) | H | 0.013158 | 354.632 | 0 | 4.6662
01234 | TRATOR ESTEIRAS C/LAMINA 5000KG (CP) | H | 0.013158 | 1221.7545 | 0 | 16.0758
01240 | CARREGADEIRA DE RODAS,POTENCIA MAXIMA NOVOLANTE 287HP,DIESEL | H | 0.013158 | 407.8756 | 0 | 5.3668
(CP)
01999 | MAO-DE-OBRA DE SERVENTE DA CONSTRUCAO CIVIL, INCLUSIVE ENCAR | H | 0.0395 | 19.33 | 0 | 0.7635
GOS SOCIAIS
03.040.0017-A | ESCAVACAO,CARGA E TRANSPORTE DE MATERIAL DE 1ªCATEGORIA,UTIL | M3 |  | 26.61
IZANDO MOTO-ESCAVO-TRANSPORTADOR,TRATOR(PUSHER) E MOTONIVELA
DORA,ADMITINDO UMA DISTANCIA MEDIA DE TRANSPORTE DE 900,00M
20132 | MAO-DE-OBRA DE SERVENTE DA CONSTRUCAO CIVIL, INCLUSIVE ENCAR | H | 0.0395 | 16.75 | 0 | 0.6616
GOS SOCIAIS DESONERADOS
30560 | MOTONIVELADORA, DIESEL 125CV (CP) | H | 0.013158 | 350.622 | 0 | 4.6135
30563 | CARREGADEIRA DE RODAS,POTENCIA MAXIMA NOVOLANTE 287HP,DIESEL | H | 0.013158 | 403.8656 | 0 | 5.3141
(CP)
30583 | TRATOR ESTEIRAS C/LAMINA 5000KG (CP) | H | 0.013158 | 1217.7445 | 0 | 16.0231
03.040.0018-0 | ESCAVACAO,CARGA E TRANSPORTE DE MATERIAL DE 1ªCATEGORIA,UTIL | M3 |  | 27.97
IZANDO MOTO-ESCAVO-TRANSPORTADOR,TRATOR(PUSHER) E MOTONIVELA
DORA,ADMITINDO UMA DISTANCIA MEDIA DE TRANSPORTE DE 950,00M
01054 | MOTONIVELADORA, DIESEL 125CV (CP) | H | 0.013699 | 354.632 | 0 | 4.8581
01234 | TRATOR ESTEIRAS C/LAMINA 5000KG (CP) | H | 0.013699 | 1221.7545 | 0 | 16.7368
01240 | CARREGADEIRA DE RODAS,POTENCIA MAXIMA NOVOLANTE 287HP,DIESEL | H | 0.013699 | 407.8756 | 0 | 5.5875
(CP)
01999 | MAO-DE-OBRA DE SERVENTE DA CONSTRUCAO CIVIL, INCLUSIVE ENCAR | H | 0.0411 | 19.33 | 0 | 0.7945
GOS SOCIAIS
03.040.0018-A | ESCAVACAO,CARGA E TRANSPORTE DE MATERIAL DE 1ªCATEGORIA,UTIL | M3 |  | 27.7
IZANDO MOTO-ESCAVO-TRANSPORTADOR,TRATOR(PUSHER) E MOTONIVELA
DORA,ADMITINDO UMA DISTANCIA MEDIA DE TRANSPORTE DE 950,00M
20132 | MAO-DE-OBRA DE SERVENTE DA CONSTRUCAO CIVIL, INCLUSIVE ENCAR | H | 0.0411 | 16.75 | 0 | 0.6884
GOS SOCIAIS DESONERADOS
30560 | MOTONIVELADORA, DIESEL 125CV (CP) | H | 0.013699 | 350.622 | 0 | 4.8032
30563 | CARREGADEIRA DE RODAS,POTENCIA MAXIMA NOVOLANTE 287HP,DIESEL | H | 0.013699 | 403.8656 | 0 | 5.5326
(CP)
30583 | TRATOR ESTEIRAS C/LAMINA 5000KG (CP) | H | 0.013699 | 1217.7445 | 0 | 16.6819
03.040.0019-0 | ESCAVACAO,CARGA E TRANSPORTE DE MATERIAL DE 1ªCATEGORIA,UTIL | M3 |  | 29.59
IZANDO MOTO-ESCAVO-TRANSPORTADOR,TRATOR(PUSHER) E MOTONIVELA
DORA,ADMITINDO UMA DISTANCIA MEDIA DE TRANSPORTE DE 1000,00M
01054 | MOTONIVELADORA, DIESEL 125CV (CP) | H | 0.014493 | 354.632 | 0 | 5.1397
01234 | TRATOR ESTEIRAS C/LAMINA 5000KG (CP) | H | 0.014493 | 1221.7545 | 0 | 17.7069
01240 | CARREGADEIRA DE RODAS,POTENCIA MAXIMA NOVOLANTE 287HP,DIESEL | H | 0.014493 | 407.8756 | 0 | 5.9113
(CP)
01999 | MAO-DE-OBRA DE SERVENTE DA CONSTRUCAO CIVIL, INCLUSIVE ENCAR | H | 0.0435 | 19.33 | 0 | 0.8409
GOS SOCIAIS
03.040.0019-A | ESCAVACAO,CARGA E TRANSPORTE DE MATERIAL DE 1ªCATEGORIA,UTIL | M3 |  | 29.31
IZANDO MOTO-ESCAVO-TRANSPORTADOR,TRATOR(PUSHER) E MOTONIVELA
DORA,ADMITINDO UMA DISTANCIA MEDIA DE TRANSPORTE DE 1000,00M
20132 | MAO-DE-OBRA DE SERVENTE DA CONSTRUCAO CIVIL, INCLUSIVE ENCAR | H | 0.0435 | 16.75 | 0 | 0.7286
GOS SOCIAIS DESONERADOS
30560 | MOTONIVELADORA, DIESEL 125CV (CP) | H | 0.014493 | 350.622 | 0 | 5.0816
30563 | CARREGADEIRA DE RODAS,POTENCIA MAXIMA NOVOLANTE 287HP,DIESEL | H | 0.014493 | 403.8656 | 0 | 5.8532
(CP)
30583 | TRATOR ESTEIRAS C/LAMINA 5000KG (CP) | H | 0.014493 | 1217.7445 | 0 | 17.6488
03.040.0020-0 | ESCAVACAO,CARGA E TRANSPORTE DE MATERIAL DE 1ªCATEGORIA,UTIL | M3 |  | 30.48
IZANDO MOTO-ESCAVO-TRANSPORTADOR,TRATOR(PUSHER) E MOTONIVELA
DORA,ADMITINDO UMA DISTANCIA MEDIA DE TRANSPORTE DE 1050,00M
01054 | MOTONIVELADORA, DIESEL 125CV (CP) | H | 0.014925 | 354.632 | 0 | 5.2929
01234 | TRATOR ESTEIRAS C/LAMINA 5000KG (CP) | H | 0.014925 | 1221.7545 | 0 | 18.2347
01240 | CARREGADEIRA DE RODAS,POTENCIA MAXIMA NOVOLANTE 287HP,DIESEL | H | 0.014925 | 407.8756 | 0 | 6.0875
(CP)
01999 | MAO-DE-OBRA DE SERVENTE DA CONSTRUCAO CIVIL, INCLUSIVE ENCAR | H | 0.0448 | 19.33 | 0 | 0.866
GOS SOCIAIS
03.040.0020-A | ESCAVACAO,CARGA E TRANSPORTE DE MATERIAL DE 1ªCATEGORIA,UTIL | M3 |  | 30.18
IZANDO MOTO-ESCAVO-TRANSPORTADOR,TRATOR(PUSHER) E MOTONIVELA
DORA,ADMITINDO UMA DISTANCIA MEDIA DE TRANSPORTE DE 1050,00M
20132 | MAO-DE-OBRA DE SERVENTE DA CONSTRUCAO CIVIL, INCLUSIVE ENCAR | H | 0.0448 | 16.75 | 0 | 0.7504
GOS SOCIAIS DESONERADOS
30560 | MOTONIVELADORA, DIESEL 125CV (CP) | H | 0.014925 | 350.622 | 0 | 5.233
30563 | CARREGADEIRA DE RODAS,POTENCIA MAXIMA NOVOLANTE 287HP,DIESEL | H | 0.014925 | 403.8656 | 0 | 6.0277
(CP)
30583 | TRATOR ESTEIRAS C/LAMINA 5000KG (CP) | H | 0.014925 | 1217.7445 | 0 | 18.1748
03.040.0021-0 | ESCAVACAO,CARGA E TRANSPORTE DE MATERIAL DE 1ªCATEGORIA,UTIL | M3 |  | 31.91
IZANDO MOTO-ESCAVO-TRANSPORTADOR,TRATOR(PUSHER) E MOTONIVELA
DORA,ADMITINDO UMA DISTANCIA MEDIA DE TRANSPORTE DE 1100,00M
01054 | MOTONIVELADORA, DIESEL 125CV (CP) | H | 0.015625 | 354.632 | 0 | 5.5411
01234 | TRATOR ESTEIRAS C/LAMINA 5000KG (CP) | H | 0.015625 | 1221.7545 | 0 | 19.0899
01240 | CARREGADEIRA DE RODAS,POTENCIA MAXIMA NOVOLANTE 287HP,DIESEL | H | 0.015625 | 407.8756 | 0 | 6.3731
(CP)
01999 | MAO-DE-OBRA DE SERVENTE DA CONSTRUCAO CIVIL, INCLUSIVE ENCAR | H | 0.0469 | 19.33 | 0 | 0.9066
GOS SOCIAIS
03.040.0021-A | ESCAVACAO,CARGA E TRANSPORTE DE MATERIAL DE 1ªCATEGORIA,UTIL | M3 |  | 31.6
IZANDO MOTO-ESCAVO-TRANSPORTADOR,TRATOR(PUSHER) E MOTONIVELA
DORA,ADMITINDO UMA DISTANCIA MEDIA DE TRANSPORTE DE 1100,00M
20132 | MAO-DE-OBRA DE SERVENTE DA CONSTRUCAO CIVIL, INCLUSIVE ENCAR | H | 0.0469 | 16.75 | 0 | 0.7856
GOS SOCIAIS DESONERADOS
30560 | MOTONIVELADORA, DIESEL 125CV (CP) | H | 0.015625 | 350.622 | 0 | 5.4785
30563 | CARREGADEIRA DE RODAS,POTENCIA MAXIMA NOVOLANTE 287HP,DIESEL | H | 0.015625 | 403.8656 | 0 | 6.3104
(CP)
30583 | TRATOR ESTEIRAS C/LAMINA 5000KG (CP) | H | 0.015625 | 1217.7445 | 0 | 19.0273
03.040.0022-0 | ESCAVACAO,CARGA E TRANSPORTE DE MATERIAL DE 1ªCATEGORIA,UTIL | M3 |  | 32.94
IZANDO MOTO-ESCAVO-TRANSPORTADOR,TRATOR(PUSHER) E MOTONIVELA
DORA,ADMITINDO UMA DISTANCIA MEDIA DE TRANSPORTE DE 1150,00M
01054 | MOTONIVELADORA, DIESEL 125CV (CP) | H | 0.01613 | 354.632 | 0 | 5.7202
01234 | TRATOR ESTEIRAS C/LAMINA 5000KG (CP) | H | 0.01613 | 1221.7545 | 0 | 19.7069
01240 | CARREGADEIRA DE RODAS,POTENCIA MAXIMA NOVOLANTE 287HP,DIESEL | H | 0.01613 | 407.8756 | 0 | 6.579
(CP)
01999 | MAO-DE-OBRA DE SERVENTE DA CONSTRUCAO CIVIL, INCLUSIVE ENCAR | H | 0.0484 | 19.33 | 0 | 0.9356
GOS SOCIAIS
03.040.0022-A | ESCAVACAO,CARGA E TRANSPORTE DE MATERIAL DE 1ªCATEGORIA,UTIL | M3 |  | 32.62
IZANDO MOTO-ESCAVO-TRANSPORTADOR,TRATOR(PUSHER) E MOTONIVELA
DORA,ADMITINDO UMA DISTANCIA MEDIA DE TRANSPORTE DE 1150,00M
20132 | MAO-DE-OBRA DE SERVENTE DA CONSTRUCAO CIVIL, INCLUSIVE ENCAR | H | 0.0484 | 16.75 | 0 | 0.8107
GOS SOCIAIS DESONERADOS
30560 | MOTONIVELADORA, DIESEL 125CV (CP) | H | 0.01613 | 350.622 | 0 | 5.6555
30563 | CARREGADEIRA DE RODAS,POTENCIA MAXIMA NOVOLANTE 287HP,DIESEL | H | 0.01613 | 403.8656 | 0 | 6.5144
(CP)
30583 | TRATOR ESTEIRAS C/LAMINA 5000KG (CP) | H | 0.01613 | 1217.7445 | 0 | 19.6422
03.040.0023-0 | ESCAVACAO,CARGA E TRANSPORTE DE MATERIAL DE 1ªCATEGORIA,UTIL | M3 |  | 34.61
IZANDO MOTO-ESCAVO-TRANSPORTADOR,TRATOR(PUSHER) E MOTONIVELA
DORA,ADMITINDO UMA DISTANCIA MEDIA DE TRANSPORTE DE 1200,00M
01054 | MOTONIVELADORA, DIESEL 125CV (CP) | H | 0.016949 | 354.632 | 0 | 6.0107
01234 | TRATOR ESTEIRAS C/LAMINA 5000KG (CP) | H | 0.016949 | 1221.7545 | 0 | 20.7075
01240 | CARREGADEIRA DE RODAS,POTENCIA MAXIMA NOVOLANTE 287HP,DIESEL | H | 0.016949 | 407.8756 | 0 | 6.9131
(CP)
01999 | MAO-DE-OBRA DE SERVENTE DA CONSTRUCAO CIVIL, INCLUSIVE ENCAR | H | 0.05085 | 19.33 | 0 | 0.9829
GOS SOCIAIS
03.040.0023-A | ESCAVACAO,CARGA E TRANSPORTE DE MATERIAL DE 1ªCATEGORIA,UTIL | M3 |  | 34.27
IZANDO MOTO-ESCAVO-TRANSPORTADOR,TRATOR(PUSHER) E MOTONIVELA
DORA,ADMITINDO UMA DISTANCIA MEDIA DE TRANSPORTE DE 1200,00M
20132 | MAO-DE-OBRA DE SERVENTE DA CONSTRUCAO CIVIL, INCLUSIVE ENCAR | H | 0.05085 | 16.75 | 0 | 0.8517
GOS SOCIAIS DESONERADOS
30560 | MOTONIVELADORA, DIESEL 125CV (CP) | H | 0.016949 | 350.622 | 0 | 5.9427
30563 | CARREGADEIRA DE RODAS,POTENCIA MAXIMA NOVOLANTE 287HP,DIESEL | H | 0.016949 | 403.8656 | 0 | 6.8451
(CP)
30583 | TRATOR ESTEIRAS C/LAMINA 5000KG (CP) | H | 0.016949 | 1217.7445 | 0 | 20.6396
03.040.0024-0 | ESCAVACAO,CARGA E TRANSPORTE DE MATERIAL DE 2ªCATEGORIA,UTIL | M3 |  | 14.81
IZANDO MOTO-ESCAVO-TRANSPORTADOR,TRATOR(PUSHER),MOTONIVELADO
RA E TRATOR COM ESCARIFICADOR,ADMITINDO UMA DISTANCIA MEDIA
DE TRANSPORTE DE 100,00M
01054 | MOTONIVELADORA, DIESEL 125CV (CP) | H | 0.004587 | 354.632 | 0 | 1.6267
01234 | TRATOR ESTEIRAS C/LAMINA 5000KG (CP) | H | 0.004587 | 1221.7545 | 0 | 5.6042
01237 | TRATOR ESTEIRAS,335CM,ESCARIFICADOR (CP) | H | 0.004587 | 1188.5064 | 0 | 5.4517
01240 | CARREGADEIRA DE RODAS,POTENCIA MAXIMA NOVOLANTE 287HP,DIESEL | H | 0.004587 | 407.8756 | 0 | 1.8709
(CP)
01999 | MAO-DE-OBRA DE SERVENTE DA CONSTRUCAO CIVIL, INCLUSIVE ENCAR | H | 0.013771 | 19.33 | 0 | 0.2662
GOS SOCIAIS
03.040.0024-A | ESCAVACAO,CARGA E TRANSPORTE DE MATERIAL DE 2ªCATEGORIA,UTIL | M3 |  | 14.71
IZANDO MOTO-ESCAVO-TRANSPORTADOR,TRATOR(PUSHER),MOTONIVELADO
RA E TRATOR COM ESCARIFICADOR,ADMITINDO UMA DISTANCIA MEDIA
DE TRANSPORTE DE 100,00M
20132 | MAO-DE-OBRA DE SERVENTE DA CONSTRUCAO CIVIL, INCLUSIVE ENCAR | H | 0.013771 | 16.75 | 0 | 0.2307
GOS SOCIAIS DESONERADOS
30560 | MOTONIVELADORA, DIESEL 125CV (CP) | H | 0.004587 | 350.622 | 0 | 1.6083
30563 | CARREGADEIRA DE RODAS,POTENCIA MAXIMA NOVOLANTE 287HP,DIESEL | H | 0.004587 | 403.8656 | 0 | 1.8525
(CP)
30583 | TRATOR ESTEIRAS C/LAMINA 5000KG (CP) | H | 0.004587 | 1217.7445 | 0 | 5.5858
30586 | TRATOR ESTEIRAS,335CM,ESCARIFICADOR (CP) | H | 0.004587 | 1184.4964 | 0 | 5.4333
03.040.0025-0 | ESCAVACAO,CARGA E TRANSPORTE DE MATERIAL DE 2ªCATEGORIA,UTIL | M3 |  | 17.09
IZANDO MOTO-ESCAVO-TRANSPORTADOR,TRATOR(PUSHER),MOTONIVELADO
RA E TRATOR COM ESCARIFICADOR,ADMITINDO UMA DISTANCIA MEDIA
DE TRANSPORTE DE 150,00M
01054 | MOTONIVELADORA, DIESEL 125CV (CP) | H | 0.005291 | 354.632 | 0 | 1.8764
01234 | TRATOR ESTEIRAS C/LAMINA 5000KG (CP) | H | 0.005291 | 1221.7545 | 0 | 6.4643
01237 | TRATOR ESTEIRAS,335CM,ESCARIFICADOR (CP) | H | 0.005291 | 1188.5064 | 0 | 6.2884
01240 | CARREGADEIRA DE RODAS,POTENCIA MAXIMA NOVOLANTE 287HP,DIESEL | H | 0.005291 | 407.8756 | 0 | 2.1581
(CP)
01999 | MAO-DE-OBRA DE SERVENTE DA CONSTRUCAO CIVIL, INCLUSIVE ENCAR | H | 0.015883 | 19.33 | 0 | 0.307
GOS SOCIAIS
03.040.0025-A | ESCAVACAO,CARGA E TRANSPORTE DE MATERIAL DE 2ªCATEGORIA,UTIL | M3 |  | 16.96
IZANDO MOTO-ESCAVO-TRANSPORTADOR,TRATOR(PUSHER),MOTONIVELADO
RA E TRATOR COM ESCARIFICADOR,ADMITINDO UMA DISTANCIA MEDIA
DE TRANSPORTE DE 150,00M
20132 | MAO-DE-OBRA DE SERVENTE DA CONSTRUCAO CIVIL, INCLUSIVE ENCAR | H | 0.015883 | 16.75 | 0 | 0.266
GOS SOCIAIS DESONERADOS
30560 | MOTONIVELADORA, DIESEL 125CV (CP) | H | 0.005291 | 350.622 | 0 | 1.8551
30563 | CARREGADEIRA DE RODAS,POTENCIA MAXIMA NOVOLANTE 287HP,DIESEL | H | 0.005291 | 403.8656 | 0 | 2.1369
(CP)
30583 | TRATOR ESTEIRAS C/LAMINA 5000KG (CP) | H | 0.005291 | 1217.7445 | 0 | 6.4431
30586 | TRATOR ESTEIRAS,335CM,ESCARIFICADOR (CP) | H | 0.005291 | 1184.4964 | 0 | 6.2672
03.040.0026-0 | ESCAVACAO,CARGA E TRANSPORTE DE MATERIAL DE 2ªCATEGORIA,UTIL | M3 |  | 19.46
IZANDO MOTO-ESCAVO-TRANSPORTADOR,TRATOR(PUSHER),MOTONIVELADO
RA E TRATOR COM ESCARIFICADOR,ADMITINDO UMA DISTANCIA MEDIA
DE TRANSPORTE DE 200,00M
01054 | MOTONIVELADORA, DIESEL 125CV (CP) | H | 0.006024 | 354.632 | 0 | 2.1363
01234 | TRATOR ESTEIRAS C/LAMINA 5000KG (CP) | H | 0.006024 | 1221.7545 | 0 | 7.3598
01237 | TRATOR ESTEIRAS,335CM,ESCARIFICADOR (CP) | H | 0.006024 | 1188.5064 | 0 | 7.1596
01240 | CARREGADEIRA DE RODAS,POTENCIA MAXIMA NOVOLANTE 287HP,DIESEL | H | 0.006024 | 407.8756 | 0 | 2.457
(CP)
01999 | MAO-DE-OBRA DE SERVENTE DA CONSTRUCAO CIVIL, INCLUSIVE ENCAR | H | 0.018085 | 19.33 | 0 | 0.3496
GOS SOCIAIS
03.040.0026-A | ESCAVACAO,CARGA E TRANSPORTE DE MATERIAL DE 2ªCATEGORIA,UTIL | M3 |  | 19.31
IZANDO MOTO-ESCAVO-TRANSPORTADOR,TRATOR(PUSHER),MOTONIVELADO
RA E TRATOR COM ESCARIFICADOR,ADMITINDO UMA DISTANCIA MEDIA
DE TRANSPORTE DE 200,00M
20132 | MAO-DE-OBRA DE SERVENTE DA CONSTRUCAO CIVIL, INCLUSIVE ENCAR | H | 0.018085 | 16.75 | 0 | 0.3029
GOS SOCIAIS DESONERADOS
30560 | MOTONIVELADORA, DIESEL 125CV (CP) | H | 0.006024 | 350.622 | 0 | 2.1121
30563 | CARREGADEIRA DE RODAS,POTENCIA MAXIMA NOVOLANTE 287HP,DIESEL | H | 0.006024 | 403.8656 | 0 | 2.4329
(CP)
30583 | TRATOR ESTEIRAS C/LAMINA 5000KG (CP) | H | 0.006024 | 1217.7445 | 0 | 7.3357
30586 | TRATOR ESTEIRAS,335CM,ESCARIFICADOR (CP) | H | 0.006024 | 1184.4964 | 0 | 7.1354
03.040.0027-0 | ESCAVACAO,CARGA E TRANSPORTE DE MATERIAL DE 2ªCATEGORIA,UTIL | M3 |  | 21.68
IZANDO MOTO-ESCAVO-TRANSPORTADOR,TRATOR(PUSHER),MOTONIVELADO
RA E TRATOR COM ESCARIFICADOR,ADMITINDO UMA DISTANCIA MEDIA
DE TRANSPORTE DE 250,00M
01054 | MOTONIVELADORA, DIESEL 125CV (CP) | H | 0.0067114 | 354.632 | 0 | 2.3801
01234 | TRATOR ESTEIRAS C/LAMINA 5000KG (CP) | H | 0.0067114 | 1221.7545 | 0 | 8.1997
01237 | TRATOR ESTEIRAS,335CM,ESCARIFICADOR (CP) | H | 0.0067114 | 1188.5064 | 0 | 7.9765
01240 | CARREGADEIRA DE RODAS,POTENCIA MAXIMA NOVOLANTE 287HP,DIESEL | H | 0.0067114 | 407.8756 | 0 | 2.7374
(CP)
01999 | MAO-DE-OBRA DE SERVENTE DA CONSTRUCAO CIVIL, INCLUSIVE ENCAR | H | 0.020148 | 19.33 | 0 | 0.3895
GOS SOCIAIS
03.040.0027-A | ESCAVACAO,CARGA E TRANSPORTE DE MATERIAL DE 2ªCATEGORIA,UTIL | M3 |  | 21.52
IZANDO MOTO-ESCAVO-TRANSPORTADOR,TRATOR(PUSHER),MOTONIVELADO
RA E TRATOR COM ESCARIFICADOR,ADMITINDO UMA DISTANCIA MEDIA
DE TRANSPORTE DE 250,00M
20132 | MAO-DE-OBRA DE SERVENTE DA CONSTRUCAO CIVIL, INCLUSIVE ENCAR | H | 0.020148 | 16.75 | 0 | 0.3375
GOS SOCIAIS DESONERADOS
30560 | MOTONIVELADORA, DIESEL 125CV (CP) | H | 0.0067114 | 350.622 | 0 | 2.3532
30563 | CARREGADEIRA DE RODAS,POTENCIA MAXIMA NOVOLANTE 287HP,DIESEL | H | 0.0067114 | 403.8656 | 0 | 2.7105
(CP)
30583 | TRATOR ESTEIRAS C/LAMINA 5000KG (CP) | H | 0.0067114 | 1217.7445 | 0 | 8.1728
30586 | TRATOR ESTEIRAS,335CM,ESCARIFICADOR (CP) | H | 0.0067114 | 1184.4964 | 0 | 7.9496
03.040.0028-0 | ESCAVACAO,CARGA E TRANSPORTE DE MATERIAL DE 2ªCATEGORIA,UTIL | M3 |  | 24.1
IZANDO MOTO-ESCAVO-TRANSPORTADOR,TRATOR(PUSHER),MOTONIVELADO
RA E TRATOR COM ESCARIFICADOR,ADMITINDO UMA DISTANCIA MEDIA
DE TRANSPORTE DE 300,00M
01054 | MOTONIVELADORA, DIESEL 125CV (CP) | H | 0.0074627 | 354.632 | 0 | 2.6465
01234 | TRATOR ESTEIRAS C/LAMINA 5000KG (CP) | H | 0.0074627 | 1221.7545 | 0 | 9.1176
01237 | TRATOR ESTEIRAS,335CM,ESCARIFICADOR (CP) | H | 0.0074627 | 1188.5064 | 0 | 8.8695
01240 | CARREGADEIRA DE RODAS,POTENCIA MAXIMA NOVOLANTE 287HP,DIESEL | H | 0.0074627 | 407.8756 | 0 | 3.0439
(CP)
01999 | MAO-DE-OBRA DE SERVENTE DA CONSTRUCAO CIVIL, INCLUSIVE ENCAR | H | 0.02239 | 19.33 | 0 | 0.4328
GOS SOCIAIS
03.040.0028-A | ESCAVACAO,CARGA E TRANSPORTE DE MATERIAL DE 2ªCATEGORIA,UTIL | M3 |  | 23.93
IZANDO MOTO-ESCAVO-TRANSPORTADOR,TRATOR(PUSHER),MOTONIVELADO
RA E TRATOR COM ESCARIFICADOR,ADMITINDO UMA DISTANCIA MEDIA
DE TRANSPORTE DE 300,00M
20132 | MAO-DE-OBRA DE SERVENTE DA CONSTRUCAO CIVIL, INCLUSIVE ENCAR | H | 0.02239 | 16.75 | 0 | 0.375
GOS SOCIAIS DESONERADOS
30560 | MOTONIVELADORA, DIESEL 125CV (CP) | H | 0.0074627 | 350.622 | 0 | 2.6166
30563 | CARREGADEIRA DE RODAS,POTENCIA MAXIMA NOVOLANTE 287HP,DIESEL | H | 0.0074627 | 403.8656 | 0 | 3.0139
(CP)
30583 | TRATOR ESTEIRAS C/LAMINA 5000KG (CP) | H | 0.0074627 | 1217.7445 | 0 | 9.0877
30586 | TRATOR ESTEIRAS,335CM,ESCARIFICADOR (CP) | H | 0.0074627 | 1184.4964 | 0 | 8.8395
03.040.0029-0 | ESCAVACAO,CARGA E TRANSPORTE DE MATERIAL DE 2ªCATEGORIA,UTIL | M3 |  | 26.26
IZANDO MOTO-ESCAVO-TRANSPORTADOR,TRATOR(PUSHER),MOTONIVELADO
RA E TRATOR COM ESCARIFICADOR,ADMITINDO UMA DISTANCIA MEDIA
DE TRANSPORTE DE 350,00M
01054 | MOTONIVELADORA, DIESEL 125CV (CP) | H | 0.00813 | 354.632 | 0 | 2.8832
01234 | TRATOR ESTEIRAS C/LAMINA 5000KG (CP) | H | 0.00813 | 1221.7545 | 0 | 9.9329
01237 | TRATOR ESTEIRAS,335CM,ESCARIFICADOR (CP) | H | 0.00813 | 1188.5064 | 0 | 9.6626
01240 | CARREGADEIRA DE RODAS,POTENCIA MAXIMA NOVOLANTE 287HP,DIESEL | H | 0.00813 | 407.8756 | 0 | 3.316
(CP)
01999 | MAO-DE-OBRA DE SERVENTE DA CONSTRUCAO CIVIL, INCLUSIVE ENCAR | H | 0.0244 | 19.33 | 0 | 0.4717
GOS SOCIAIS
03.040.0029-A | ESCAVACAO,CARGA E TRANSPORTE DE MATERIAL DE 2ªCATEGORIA,UTIL | M3 |  | 26.07
IZANDO MOTO-ESCAVO-TRANSPORTADOR,TRATOR(PUSHER),MOTONIVELADO
RA E TRATOR COM ESCARIFICADOR,ADMITINDO UMA DISTANCIA MEDIA
DE TRANSPORTE DE 350,00M
20132 | MAO-DE-OBRA DE SERVENTE DA CONSTRUCAO CIVIL, INCLUSIVE ENCAR | H | 0.0244 | 16.75 | 0 | 0.4087
GOS SOCIAIS DESONERADOS
30560 | MOTONIVELADORA, DIESEL 125CV (CP) | H | 0.00813 | 350.622 | 0 | 2.8506
30563 | CARREGADEIRA DE RODAS,POTENCIA MAXIMA NOVOLANTE 287HP,DIESEL | H | 0.00813 | 403.8656 | 0 | 3.2834
(CP)
30583 | TRATOR ESTEIRAS C/LAMINA 5000KG (CP) | H | 0.00813 | 1217.7445 | 0 | 9.9003
30586 | TRATOR ESTEIRAS,335CM,ESCARIFICADOR (CP) | H | 0.00813 | 1184.4964 | 0 | 9.63
03.040.0030-0 | ESCAVACAO,CARGA E TRANSPORTE DE MATERIAL DE 2ªCATEGORIA,UTIL | M3 |  | 28.58
IZANDO MOTO-ESCAVO-TRANSPORTADOR,TRATOR(PUSHER),MOTONIVELADO
RA E TARTOR COM ESCARIFICADOR,ADMITINDO UMA DISTANCIA MEDIA
DE TRANSPORTE DE 400,00M
01054 | MOTONIVELADORA, DIESEL 125CV (CP) | H | 0.008849 | 354.632 | 0 | 3.1381
01234 | TRATOR ESTEIRAS C/LAMINA 5000KG (CP) | H | 0.008849 | 1221.7545 | 0 | 10.8113
01237 | TRATOR ESTEIRAS,335CM,ESCARIFICADOR (CP) | H | 0.008849 | 1188.5064 | 0 | 10.5171
01240 | CARREGADEIRA DE RODAS,POTENCIA MAXIMA NOVOLANTE 287HP,DIESEL | H | 0.008849 | 407.8756 | 0 | 3.6093
(CP)
01999 | MAO-DE-OBRA DE SERVENTE DA CONSTRUCAO CIVIL, INCLUSIVE ENCAR | H | 0.02655 | 19.33 | 0 | 0.5132
GOS SOCIAIS
03.040.0030-A | ESCAVACAO,CARGA E TRANSPORTE DE MATERIAL DE 2ªCATEGORIA,UTIL | M3 |  | 28.37
IZANDO MOTO-ESCAVO-TRANSPORTADOR,TRATOR(PUSHER),MOTONIVELADO
RA E TARTOR COM ESCARIFICADOR,ADMITINDO UMA DISTANCIA MEDIA
DE TRANSPORTE DE 400,00M
20132 | MAO-DE-OBRA DE SERVENTE DA CONSTRUCAO CIVIL, INCLUSIVE ENCAR | H | 0.02655 | 16.75 | 0 | 0.4447
GOS SOCIAIS DESONERADOS
30560 | MOTONIVELADORA, DIESEL 125CV (CP) | H | 0.008849 | 350.622 | 0 | 3.1027
30563 | CARREGADEIRA DE RODAS,POTENCIA MAXIMA NOVOLANTE 287HP,DIESEL | H | 0.008849 | 403.8656 | 0 | 3.5738
(CP)
30583 | TRATOR ESTEIRAS C/LAMINA 5000KG (CP) | H | 0.008849 | 1217.7445 | 0 | 10.7758
30586 | TRATOR ESTEIRAS,335CM,ESCARIFICADOR (CP) | H | 0.008849 | 1184.4964 | 0 | 10.4816
03.040.0031-0 | ESCAVACAO,CARGA E TRANSPORTE DE MATERIAL DE 2ªCATEGORIA,UTIL | M3 |  | 31.06
IZANDO MOTO-ESCAVO-TRANSPORTADOR,TRATOR(PUSHER),MOTONIVELADO
RA E TRATOR COM ESCARIFICADOR,ADMITINDO UMA DISTANCIA MEDIA
DE TRANSPORTE DE 450,00M
01054 | MOTONIVELADORA, DIESEL 125CV (CP) | H | 0.009615 | 354.632 | 0 | 3.4098
01234 | TRATOR ESTEIRAS C/LAMINA 5000KG (CP) | H | 0.009615 | 1221.7545 | 0 | 11.7472
01237 | TRATOR ESTEIRAS,335CM,ESCARIFICADOR (CP) | H | 0.009615 | 1188.5064 | 0 | 11.4275
01240 | CARREGADEIRA DE RODAS,POTENCIA MAXIMA NOVOLANTE 287HP,DIESEL | H | 0.009615 | 407.8756 | 0 | 3.9217
(CP)
01999 | MAO-DE-OBRA DE SERVENTE DA CONSTRUCAO CIVIL, INCLUSIVE ENCAR | H | 0.0288 | 19.33 | 0 | 0.5567
GOS SOCIAIS
03.040.0031-A | ESCAVACAO,CARGA E TRANSPORTE DE MATERIAL DE 2ªCATEGORIA,UTIL | M3 |  | 30.83
IZANDO MOTO-ESCAVO-TRANSPORTADOR,TRATOR(PUSHER),MOTONIVELADO
RA E TRATOR COM ESCARIFICADOR,ADMITINDO UMA DISTANCIA MEDIA
DE TRANSPORTE DE 450,00M
20132 | MAO-DE-OBRA DE SERVENTE DA CONSTRUCAO CIVIL, INCLUSIVE ENCAR | H | 0.0288 | 16.75 | 0 | 0.4824
GOS SOCIAIS DESONERADOS
30560 | MOTONIVELADORA, DIESEL 125CV (CP) | H | 0.009615 | 350.622 | 0 | 3.3712
30563 | CARREGADEIRA DE RODAS,POTENCIA MAXIMA NOVOLANTE 287HP,DIESEL | H | 0.009615 | 403.8656 | 0 | 3.8832
(CP)
30583 | TRATOR ESTEIRAS C/LAMINA 5000KG (CP) | H | 0.009615 | 1217.7445 | 0 | 11.7086
30586 | TRATOR ESTEIRAS,335CM,ESCARIFICADOR (CP) | H | 0.009615 | 1184.4964 | 0 | 11.3889
03.040.0032-0 | ESCAVACAO,CARGA E TRANSPORTE DE MATERIAL DE 2ªCATEGORIA,UTIL | M3 |  | 33.3
IZANDO MOTO-ESCAVO-TRANSPORTADOR,TRATOR(PUSHER),MOTONIVELADO
RA E TRATOR COM ESCARIFICADOR,ADMITINDO UMA DISTANCIA MEDIA
DE TRANSPORTE DE 500,00M
01054 | MOTONIVELADORA, DIESEL 125CV (CP) | H | 0.010309 | 354.632 | 0 | 3.6559
01234 | TRATOR ESTEIRAS C/LAMINA 5000KG (CP) | H | 0.010309 | 1221.7545 | 0 | 12.5951
01237 | TRATOR ESTEIRAS,335CM,ESCARIFICADOR (CP) | H | 0.010309 | 1188.5064 | 0 | 12.2523
01240 | CARREGADEIRA DE RODAS,POTENCIA MAXIMA NOVOLANTE 287HP,DIESEL | H | 0.010309 | 407.8756 | 0 | 4.2048
(CP)
01999 | MAO-DE-OBRA DE SERVENTE DA CONSTRUCAO CIVIL, INCLUSIVE ENCAR | H | 0.0309 | 19.33 | 0 | 0.5973
GOS SOCIAIS
03.040.0032-A | ESCAVACAO,CARGA E TRANSPORTE DE MATERIAL DE 2ªCATEGORIA,UTIL | M3 |  | 33.06
IZANDO MOTO-ESCAVO-TRANSPORTADOR,TRATOR(PUSHER),MOTONIVELADO
RA E TRATOR COM ESCARIFICADOR,ADMITINDO UMA DISTANCIA MEDIA
DE TRANSPORTE DE 500,00M
20132 | MAO-DE-OBRA DE SERVENTE DA CONSTRUCAO CIVIL, INCLUSIVE ENCAR | H | 0.0309 | 16.75 | 0 | 0.5176
GOS SOCIAIS DESONERADOS
30560 | MOTONIVELADORA, DIESEL 125CV (CP) | H | 0.010309 | 350.622 | 0 | 3.6146
30563 | CARREGADEIRA DE RODAS,POTENCIA MAXIMA NOVOLANTE 287HP,DIESEL | H | 0.010309 | 403.8656 | 0 | 4.1635
(CP)
30583 | TRATOR ESTEIRAS C/LAMINA 5000KG (CP) | H | 0.010309 | 1217.7445 | 0 | 12.5537
30586 | TRATOR ESTEIRAS,335CM,ESCARIFICADOR (CP) | H | 0.010309 | 1184.4964 | 0 | 12.211
03.040.0033-0 | ESCAVACAO,CARGA E TRANSPORTE DE MATERIAL DE 2ªCATEGORIA,UTIL | M3 |  | 35.5
IZANDO MOTO-ESCAVO-TRANSPORTADOR,TRATOR(PUSHER),MOTONIVELADO
RA E TRATOR COM ESCARIFICADOR,ADMITINDO UMA DISTANCIA MEDIA
DE TRANSPORTE DE 550,00M
01054 | MOTONIVELADORA, DIESEL 125CV (CP) | H | 0.01099 | 354.632 | 0 | 3.8974
01234 | TRATOR ESTEIRAS C/LAMINA 5000KG (CP) | H | 0.01099 | 1221.7545 | 0 | 13.4271
01237 | TRATOR ESTEIRAS,335CM,ESCARIFICADOR (CP) | H | 0.01099 | 1188.5064 | 0 | 13.0617
01240 | CARREGADEIRA DE RODAS,POTENCIA MAXIMA NOVOLANTE 287HP,DIESEL | H | 0.01099 | 407.8756 | 0 | 4.4826
(CP)
01999 | MAO-DE-OBRA DE SERVENTE DA CONSTRUCAO CIVIL, INCLUSIVE ENCAR | H | 0.03297 | 19.33 | 0 | 0.6373
GOS SOCIAIS
03.040.0033-A | ESCAVACAO,CARGA E TRANSPORTE DE MATERIAL DE 2ªCATEGORIA,UTIL | M3 |  | 35.24
IZANDO MOTO-ESCAVO-TRANSPORTADOR,TRATOR(PUSHER),MOTONIVELADO
RA E TRATOR COM ESCARIFICADOR,ADMITINDO UMA DISTANCIA MEDIA
DE TRANSPORTE DE 550,00M
20132 | MAO-DE-OBRA DE SERVENTE DA CONSTRUCAO CIVIL, INCLUSIVE ENCAR | H | 0.03297 | 16.75 | 0 | 0.5522
GOS SOCIAIS DESONERADOS
30560 | MOTONIVELADORA, DIESEL 125CV (CP) | H | 0.01099 | 350.622 | 0 | 3.8533
30563 | CARREGADEIRA DE RODAS,POTENCIA MAXIMA NOVOLANTE 287HP,DIESEL | H | 0.01099 | 403.8656 | 0 | 4.4385
(CP)
30583 | TRATOR ESTEIRAS C/LAMINA 5000KG (CP) | H | 0.01099 | 1217.7445 | 0 | 13.383
30586 | TRATOR ESTEIRAS,335CM,ESCARIFICADOR (CP) | H | 0.01099 | 1184.4964 | 0 | 13.0176
03.040.0034-0 | ESCAVACAO,CARGA E TRANSPORTE DE MATERIAL DE 2ªCATEGORIA,UTIL | M3 |  | 38
IZANDO MOTO-ESCAVO-TRAMSPORTADOR,TRATOR(PUSHER),MOTONIVELADO
RA E TRATOR COM ESCARIFICADOR,ADMITINDO UMA DISTANCIA MEDIA
DE TRANSPORTE DE 600,00M
01054 | MOTONIVELADORA, DIESEL 125CV (CP) | H | 0.011764 | 354.632 | 0 | 4.1719
01234 | TRATOR ESTEIRAS C/LAMINA 5000KG (CP) | H | 0.011764 | 1221.7545 | 0 | 14.3727
01237 | TRATOR ESTEIRAS,335CM,ESCARIFICADOR (CP) | H | 0.011764 | 1188.5064 | 0 | 13.9816
01240 | CARREGADEIRA DE RODAS,POTENCIA MAXIMA NOVOLANTE 287HP,DIESEL | H | 0.011764 | 407.8756 | 0 | 4.7982
(CP)
01999 | MAO-DE-OBRA DE SERVENTE DA CONSTRUCAO CIVIL, INCLUSIVE ENCAR | H | 0.0353 | 19.33 | 0 | 0.6823
GOS SOCIAIS
03.040.0034-A | ESCAVACAO,CARGA E TRANSPORTE DE MATERIAL DE 2ªCATEGORIA,UTIL | M3 |  | 37.72
IZANDO MOTO-ESCAVO-TRAMSPORTADOR,TRATOR(PUSHER),MOTONIVELADO
RA E TRATOR COM ESCARIFICADOR,ADMITINDO UMA DISTANCIA MEDIA
DE TRANSPORTE DE 600,00M
20132 | MAO-DE-OBRA DE SERVENTE DA CONSTRUCAO CIVIL, INCLUSIVE ENCAR | H | 0.0353 | 16.75 | 0 | 0.5913
GOS SOCIAIS DESONERADOS
30560 | MOTONIVELADORA, DIESEL 125CV (CP) | H | 0.011764 | 350.622 | 0 | 4.1247
30563 | CARREGADEIRA DE RODAS,POTENCIA MAXIMA NOVOLANTE 287HP,DIESEL | H | 0.011764 | 403.8656 | 0 | 4.7511
(CP)
30583 | TRATOR ESTEIRAS C/LAMINA 5000KG (CP) | H | 0.011764 | 1217.7445 | 0 | 14.3255
30586 | TRATOR ESTEIRAS,335CM,ESCARIFICADOR (CP) | H | 0.011764 | 1184.4964 | 0 | 13.9344
03.040.0035-0 | ESCAVACAO,CARGA E TRANSPORTE DE MATERIAL DE 2ªCATEGORIA,UTIL | M3 |  | 40.38
IZANDO MOTO-ESCAVO-TRANSPORTADOR,TRATOR(PUSHER),MOTONIVELADO
RA E TRATOR COM ESCARIFICADOR,ADMITINDO UMA DISTANCIA MEDIA
DE TRANSPORTE DE 650,00M
01054 | MOTONIVELADORA, DIESEL 125CV (CP) | H | 0.0125 | 354.632 | 0 | 4.4329
01234 | TRATOR ESTEIRAS C/LAMINA 5000KG (CP) | H | 0.0125 | 1221.7545 | 0 | 15.2719
01237 | TRATOR ESTEIRAS,335CM,ESCARIFICADOR (CP) | H | 0.0125 | 1188.5064 | 0 | 14.8563
01240 | CARREGADEIRA DE RODAS,POTENCIA MAXIMA NOVOLANTE 287HP,DIESEL | H | 0.0125 | 407.8756 | 0 | 5.0984
(CP)
01999 | MAO-DE-OBRA DE SERVENTE DA CONSTRUCAO CIVIL, INCLUSIVE ENCAR | H | 0.0375 | 19.33 | 0 | 0.7249
GOS SOCIAIS
03.040.0035-A | ESCAVACAO,CARGA E TRANSPORTE DE MATERIAL DE 2ªCATEGORIA,UTIL | M3 |  | 40.08
IZANDO MOTO-ESCAVO-TRANSPORTADOR,TRATOR(PUSHER),MOTONIVELADO
RA E TRATOR COM ESCARIFICADOR,ADMITINDO UMA DISTANCIA MEDIA
DE TRANSPORTE DE 650,00M
20132 | MAO-DE-OBRA DE SERVENTE DA CONSTRUCAO CIVIL, INCLUSIVE ENCAR | H | 0.0375 | 16.75 | 0 | 0.6281
GOS SOCIAIS DESONERADOS
30560 | MOTONIVELADORA, DIESEL 125CV (CP) | H | 0.0125 | 350.622 | 0 | 4.3828
30563 | CARREGADEIRA DE RODAS,POTENCIA MAXIMA NOVOLANTE 287HP,DIESEL | H | 0.0125 | 403.8656 | 0 | 5.0483
(CP)
30583 | TRATOR ESTEIRAS C/LAMINA 5000KG (CP) | H | 0.0125 | 1217.7445 | 0 | 15.2218
30586 | TRATOR ESTEIRAS,335CM,ESCARIFICADOR (CP) | H | 0.0125 | 1184.4964 | 0 | 14.8062
03.040.0036-0 | ESCAVACAO,CARGA E TRANSPORTE DE MATERIAL DE 2ªCATEGORIA,UTIL | M3 |  | 42.5
IZANDO MOTO-ESCAVO-TRANSPORTADOR,TRATOR(PUSHER),MOTONIVELADO
RA E TRATOR COM ESCARIFICADOR,ADMITINDO UMA DISTANCIA MEDIA
DE TRANSPORTE DE 700,00M
01054 | MOTONIVELADORA, DIESEL 125CV (CP) | H | 0.013157 | 354.632 | 0 | 4.6659
01234 | TRATOR ESTEIRAS C/LAMINA 5000KG (CP) | H | 0.013157 | 1221.7545 | 0 | 16.0746
01237 | TRATOR ESTEIRAS,335CM,ESCARIFICADOR (CP) | H | 0.013157 | 1188.5064 | 0 | 15.6372
01240 | CARREGADEIRA DE RODAS,POTENCIA MAXIMA NOVOLANTE 287HP,DIESEL | H | 0.013157 | 407.8756 | 0 | 5.3664
(CP)
01999 | MAO-DE-OBRA DE SERVENTE DA CONSTRUCAO CIVIL, INCLUSIVE ENCAR | H | 0.0395 | 19.33 | 0 | 0.7635
GOS SOCIAIS
03.040.0036-A | ESCAVACAO,CARGA E TRANSPORTE DE MATERIAL DE 2ªCATEGORIA,UTIL | M3 |  | 42.19
IZANDO MOTO-ESCAVO-TRANSPORTADOR,TRATOR(PUSHER),MOTONIVELADO
RA E TRATOR COM ESCARIFICADOR,ADMITINDO UMA DISTANCIA MEDIA
DE TRANSPORTE DE 700,00M
20132 | MAO-DE-OBRA DE SERVENTE DA CONSTRUCAO CIVIL, INCLUSIVE ENCAR | H | 0.0395 | 16.75 | 0 | 0.6616
GOS SOCIAIS DESONERADOS
30560 | MOTONIVELADORA, DIESEL 125CV (CP) | H | 0.013157 | 350.622 | 0 | 4.6131
30563 | CARREGADEIRA DE RODAS,POTENCIA MAXIMA NOVOLANTE 287HP,DIESEL | H | 0.013157 | 403.8656 | 0 | 5.3137
(CP)
30583 | TRATOR ESTEIRAS C/LAMINA 5000KG (CP) | H | 0.013157 | 1217.7445 | 0 | 16.0219
30586 | TRATOR ESTEIRAS,335CM,ESCARIFICADOR (CP) | H | 0.013157 | 1184.4964 | 0 | 15.5844
03.040.0037-0 | ESCAVACAO,CARGA E TRANSPORTE DE MATERIAL DE 2ªCATEGORIA,UTIL | M3 |  | 44.86
IZANDO MOTO-ESCAVO-TRANSPORTADOR,TRATOR(PUSHER),MOTONIVELADO
RA E TRATOR COM ESCARIFICADOR,ADMITINDO UMA DISTANCIA MEDIA
DE TRANSPORTE DE 750,00M
01054 | MOTONIVELADORA, DIESEL 125CV (CP) | H | 0.013888 | 354.632 | 0 | 4.9251
01234 | TRATOR ESTEIRAS C/LAMINA 5000KG (CP) | H | 0.013888 | 1221.7545 | 0 | 16.9677
01237 | TRATOR ESTEIRAS,335CM,ESCARIFICADOR (CP) | H | 0.013888 | 1188.5064 | 0 | 16.506
01240 | CARREGADEIRA DE RODAS,POTENCIA MAXIMA NOVOLANTE 287HP,DIESEL | H | 0.013888 | 407.8756 | 0 | 5.6646
(CP)
01999 | MAO-DE-OBRA DE SERVENTE DA CONSTRUCAO CIVIL, INCLUSIVE ENCAR | H | 0.041664 | 19.33 | 0 | 0.8054
GOS SOCIAIS
03.040.0037-A | ESCAVACAO,CARGA E TRANSPORTE DE MATERIAL DE 2ªCATEGORIA,UTIL | M3 |  | 44.53
IZANDO MOTO-ESCAVO-TRANSPORTADOR,TRATOR(PUSHER),MOTONIVELADO
RA E TRATOR COM ESCARIFICADOR,ADMITINDO UMA DISTANCIA MEDIA
DE TRANSPORTE DE 750,00M
20132 | MAO-DE-OBRA DE SERVENTE DA CONSTRUCAO CIVIL, INCLUSIVE ENCAR | H | 0.041664 | 16.75 | 0 | 0.6979
GOS SOCIAIS DESONERADOS
30560 | MOTONIVELADORA, DIESEL 125CV (CP) | H | 0.013888 | 350.622 | 0 | 4.8694
30563 | CARREGADEIRA DE RODAS,POTENCIA MAXIMA NOVOLANTE 287HP,DIESEL | H | 0.013888 | 403.8656 | 0 | 5.6089
(CP)
30583 | TRATOR ESTEIRAS C/LAMINA 5000KG (CP) | H | 0.013888 | 1217.7445 | 0 | 16.912
30586 | TRATOR ESTEIRAS,335CM,ESCARIFICADOR (CP) | H | 0.013888 | 1184.4964 | 0 | 16.4503
03.040.0038-0 | ESCAVACAO,CARGA E TRANSPORTE DE MATERIAL DE 2ªCATEGORIA,UTIL | M3 |  | 47.51
IZANDO MOTO-ESCAVO-TRANSPORTADOR,TRATOR(PUSHER),MOTONIVELADO
RA E TRATOR COM ESCARIFICADOR,ADMITINDO UMA DISTANCIA MEDIA
DE TRANSPORTE DE 800,00M
01054 | MOTONIVELADORA, DIESEL 125CV (CP) | H | 0.014706 | 354.632 | 0 | 5.2152
01234 | TRATOR ESTEIRAS C/LAMINA 5000KG (CP) | H | 0.014706 | 1221.7545 | 0 | 17.9671
01237 | TRATOR ESTEIRAS,335CM,ESCARIFICADOR (CP) | H | 0.014706 | 1188.5064 | 0 | 17.4782
01240 | CARREGADEIRA DE RODAS,POTENCIA MAXIMA NOVOLANTE 287HP,DIESEL | H | 0.014706 | 407.8756 | 0 | 5.9982
(CP)
01999 | MAO-DE-OBRA DE SERVENTE DA CONSTRUCAO CIVIL, INCLUSIVE ENCAR | H | 0.0441 | 19.33 | 0 | 0.8525
GOS SOCIAIS
03.040.0038-A | ESCAVACAO,CARGA E TRANSPORTE DE MATERIAL DE 2ªCATEGORIA,UTIL | M3 |  | 47.16
IZANDO MOTO-ESCAVO-TRANSPORTADOR,TRATOR(PUSHER),MOTONIVELADO
RA E TRATOR COM ESCARIFICADOR,ADMITINDO UMA DISTANCIA MEDIA
DE TRANSPORTE DE 800,00M
20132 | MAO-DE-OBRA DE SERVENTE DA CONSTRUCAO CIVIL, INCLUSIVE ENCAR | H | 0.0441 | 16.75 | 0 | 0.7387
GOS SOCIAIS DESONERADOS
30560 | MOTONIVELADORA, DIESEL 125CV (CP) | H | 0.014706 | 350.622 | 0 | 5.1562
30563 | CARREGADEIRA DE RODAS,POTENCIA MAXIMA NOVOLANTE 287HP,DIESEL | H | 0.014706 | 403.8656 | 0 | 5.9392
(CP)
30583 | TRATOR ESTEIRAS C/LAMINA 5000KG (CP) | H | 0.014706 | 1217.7445 | 0 | 17.9082
30586 | TRATOR ESTEIRAS,335CM,ESCARIFICADOR (CP) | H | 0.014706 | 1184.4964 | 0 | 17.4192
03.040.0039-0 | ESCAVACAO,CARGA E TRANSPORTE DE MATERIAL DE 2ªCATEGORIA,UTIL | M3 |  | 49.7
IZANDO MOTO-ESCAVO-TRANSPORTADOR,TRATOR(PUSHER),MOTONIVELADO
RA E TRATOR COM ESCARIFICADOR,ADMITINDO UMA DISTANCIA MEDIA
DE TRANSPORTE DE 850,00M
01054 | MOTONIVELADORA, DIESEL 125CV (CP) | H | 0.015385 | 354.632 | 0 | 5.4559
01234 | TRATOR ESTEIRAS C/LAMINA 5000KG (CP) | H | 0.015385 | 1221.7545 | 0 | 18.7962
01237 | TRATOR ESTEIRAS,335CM,ESCARIFICADOR (CP) | H | 0.015385 | 1188.5064 | 0 | 18.2847
01240 | CARREGADEIRA DE RODAS,POTENCIA MAXIMA NOVOLANTE 287HP,DIESEL | H | 0.015385 | 407.8756 | 0 | 6.275
(CP)
01999 | MAO-DE-OBRA DE SERVENTE DA CONSTRUCAO CIVIL, INCLUSIVE ENCAR | H | 0.04615 | 19.33 | 0 | 0.8921
GOS SOCIAIS
03.040.0039-A | ESCAVACAO,CARGA E TRANSPORTE DE MATERIAL DE 2ªCATEGORIA,UTIL | M3 |  | 49.33
IZANDO MOTO-ESCAVO-TRANSPORTADOR,TRATOR(PUSHER),MOTONIVELADO
RA E TRATOR COM ESCARIFICADOR,ADMITINDO UMA DISTANCIA MEDIA
DE TRANSPORTE DE 850,00M
20132 | MAO-DE-OBRA DE SERVENTE DA CONSTRUCAO CIVIL, INCLUSIVE ENCAR | H | 0.04615 | 16.75 | 0 | 0.773
GOS SOCIAIS DESONERADOS
30560 | MOTONIVELADORA, DIESEL 125CV (CP) | H | 0.015385 | 350.622 | 0 | 5.3942
30563 | CARREGADEIRA DE RODAS,POTENCIA MAXIMA NOVOLANTE 287HP,DIESEL | H | 0.015385 | 403.8656 | 0 | 6.2133
(CP)
30583 | TRATOR ESTEIRAS C/LAMINA 5000KG (CP) | H | 0.015385 | 1217.7445 | 0 | 18.7345
30586 | TRATOR ESTEIRAS,335CM,ESCARIFICADOR (CP) | H | 0.015385 | 1184.4964 | 0 | 18.223
03.040.0040-0 | ESCAVACAO,CARGA E TRANSPORTE DE MATERIAL DE 2ªCATEGORIA,UTIL | M3 |  | 52.11
IZANDO MOTO-ESCAVO-TRANSPORTADOR,TRATOR(PUSHER),MOTONIVELADO
RA E TRATOR COM ESCARIFICADOR,ADMITINDO UMA DISTANCIA MEDIA
DE TRANSPORTE DE 900,00M
01054 | MOTONIVELADORA, DIESEL 125CV (CP) | H | 0.01613 | 354.632 | 0 | 5.7202
01234 | TRATOR ESTEIRAS C/LAMINA 5000KG (CP) | H | 0.01613 | 1221.7545 | 0 | 19.7069
01237 | TRATOR ESTEIRAS,335CM,ESCARIFICADOR (CP) | H | 0.01613 | 1188.5064 | 0 | 19.1706
01240 | CARREGADEIRA DE RODAS,POTENCIA MAXIMA NOVOLANTE 287HP,DIESEL | H | 0.01613 | 407.8756 | 0 | 6.579
(CP)
01999 | MAO-DE-OBRA DE SERVENTE DA CONSTRUCAO CIVIL, INCLUSIVE ENCAR | H | 0.0484 | 19.33 | 0 | 0.9356
GOS SOCIAIS
03.040.0040-A | ESCAVACAO,CARGA E TRANSPORTE DE MATERIAL DE 2ªCATEGORIA,UTIL | M3 |  | 51.72
IZANDO MOTO-ESCAVO-TRANSPORTADOR,TRATOR(PUSHER),MOTONIVELADO
RA E TRATOR COM ESCARIFICADOR,ADMITINDO UMA DISTANCIA MEDIA
DE TRANSPORTE DE 900,00M
20132 | MAO-DE-OBRA DE SERVENTE DA CONSTRUCAO CIVIL, INCLUSIVE ENCAR | H | 0.0484 | 16.75 | 0 | 0.8107
GOS SOCIAIS DESONERADOS
30560 | MOTONIVELADORA, DIESEL 125CV (CP) | H | 0.01613 | 350.622 | 0 | 5.6555
30563 | CARREGADEIRA DE RODAS,POTENCIA MAXIMA NOVOLANTE 287HP,DIESEL | H | 0.01613 | 403.8656 | 0 | 6.5144
(CP)
30583 | TRATOR ESTEIRAS C/LAMINA 5000KG (CP) | H | 0.01613 | 1217.7445 | 0 | 19.6422
30586 | TRATOR ESTEIRAS,335CM,ESCARIFICADOR (CP) | H | 0.01613 | 1184.4964 | 0 | 19.1059
03.040.0041-0 | ESCAVACAO,CARGA E TRANSPORTE DE MATERIAL DE 2ªCATEGORIA,UTIL | M3 |  | 53.85
IZANDO MOTO-ESCAVO-TRANSPORTADOR,TRATOR(PUSHER),MOTONIVELADO
RA E TRATOR COM ESCARIFICADOR,ADMITINDO UMA DISTANCIA MEDIA
DE TRANSPORTE DE 950,00M
01054 | MOTONIVELADORA, DIESEL 125CV (CP) | H | 0.01667 | 354.632 | 0 | 5.9117
01234 | TRATOR ESTEIRAS C/LAMINA 5000KG (CP) | H | 0.01667 | 1221.7545 | 0 | 20.3666
01237 | TRATOR ESTEIRAS,335CM,ESCARIFICADOR (CP) | H | 0.01667 | 1188.5064 | 0 | 19.8124
01240 | CARREGADEIRA DE RODAS,POTENCIA MAXIMA NOVOLANTE 287HP,DIESEL | H | 0.01667 | 407.8756 | 0 | 6.7993
(CP)
01999 | MAO-DE-OBRA DE SERVENTE DA CONSTRUCAO CIVIL, INCLUSIVE ENCAR | H | 0.05 | 19.33 | 0 | 0.9665
GOS SOCIAIS
03.040.0041-A | ESCAVACAO,CARGA E TRANSPORTE DE MATERIAL DE 2ªCATEGORIA,UTIL | M3 |  | 53.46
IZANDO MOTO-ESCAVO-TRANSPORTADOR,TRATOR(PUSHER),MOTONIVELADO
RA E TRATOR COM ESCARIFICADOR,ADMITINDO UMA DISTANCIA MEDIA
DE TRANSPORTE DE 950,00M
20132 | MAO-DE-OBRA DE SERVENTE DA CONSTRUCAO CIVIL, INCLUSIVE ENCAR | H | 0.05 | 16.75 | 0 | 0.8375
GOS SOCIAIS DESONERADOS
30560 | MOTONIVELADORA, DIESEL 125CV (CP) | H | 0.01667 | 350.622 | 0 | 5.8449
30563 | CARREGADEIRA DE RODAS,POTENCIA MAXIMA NOVOLANTE 287HP,DIESEL | H | 0.01667 | 403.8656 | 0 | 6.7324
(CP)
30583 | TRATOR ESTEIRAS C/LAMINA 5000KG (CP) | H | 0.01667 | 1217.7445 | 0 | 20.2998
30586 | TRATOR ESTEIRAS,335CM,ESCARIFICADOR (CP) | H | 0.01667 | 1184.4964 | 0 | 19.7456
03.040.0042-0 | ESCAVACAO,CARGA E TRANSPORTE DE MATERIAL DE 2ªCATEGORIA,UTIL | M3 |  | 56.67
IZANDO MOTO-ESCAVO-TRANSPORTADOR,TRATOR(PUSHER),MOTONIVELADO
RA E TRATOR COM ESCARIFICADOR,ADMITINDO UMA DISTANCIA MEDIA
DE TRANSPORTE DE 1000,00M
01054 | MOTONIVELADORA, DIESEL 125CV (CP) | H | 0.017543 | 354.632 | 0 | 6.2213
01234 | TRATOR ESTEIRAS C/LAMINA 5000KG (CP) | H | 0.017543 | 1221.7545 | 0 | 21.4332
01237 | TRATOR ESTEIRAS,335CM,ESCARIFICADOR (CP) | H | 0.017543 | 1188.5064 | 0 | 20.85
01240 | CARREGADEIRA DE RODAS,POTENCIA MAXIMA NOVOLANTE 287HP,DIESEL | H | 0.017543 | 407.8756 | 0 | 7.1554
(CP)
01999 | MAO-DE-OBRA DE SERVENTE DA CONSTRUCAO CIVIL, INCLUSIVE ENCAR | H | 0.05263 | 19.33 | 0 | 1.0173
GOS SOCIAIS
03.040.0042-A | ESCAVACAO,CARGA E TRANSPORTE DE MATERIAL DE 2ªCATEGORIA,UTIL | M3 |  | 56.25
IZANDO MOTO-ESCAVO-TRANSPORTADOR,TRATOR(PUSHER),MOTONIVELADO
RA E TRATOR COM ESCARIFICADOR,ADMITINDO UMA DISTANCIA MEDIA
DE TRANSPORTE DE 1000,00M
20132 | MAO-DE-OBRA DE SERVENTE DA CONSTRUCAO CIVIL, INCLUSIVE ENCAR | H | 0.05263 | 16.75 | 0 | 0.8816
GOS SOCIAIS DESONERADOS
30560 | MOTONIVELADORA, DIESEL 125CV (CP) | H | 0.017543 | 350.622 | 0 | 6.151
30563 | CARREGADEIRA DE RODAS,POTENCIA MAXIMA NOVOLANTE 287HP,DIESEL | H | 0.017543 | 403.8656 | 0 | 7.085
(CP)
30583 | TRATOR ESTEIRAS C/LAMINA 5000KG (CP) | H | 0.017543 | 1217.7445 | 0 | 21.3629
30586 | TRATOR ESTEIRAS,335CM,ESCARIFICADOR (CP) | H | 0.017543 | 1184.4964 | 0 | 20.7796
03.040.0043-0 | ESCAVACAO,CARGA E TRANSPORTE DE MATERIAL DE 2ªCATEGORIA,UTIL | M3 |  | 58.74
IZANDO MOTO-ESCAVO-TRANSPORTADOR,TRATOR(PUSHER),MOTONIVELADO
RA E TRATOR COM ESCARIFICADOR,ADMITINDO UMA DISTANCIA MEDIA
DE TRANSPORTE DE 1050,00M
01054 | MOTONIVELADORA, DIESEL 125CV (CP) | H | 0.018182 | 354.632 | 0 | 6.4479
01234 | TRATOR ESTEIRAS C/LAMINA 5000KG (CP) | H | 0.018182 | 1221.7545 | 0 | 22.2139
01237 | TRATOR ESTEIRAS,335CM,ESCARIFICADOR (CP) | H | 0.018182 | 1188.5064 | 0 | 21.6094
01240 | CARREGADEIRA DE RODAS,POTENCIA MAXIMA NOVOLANTE 287HP,DIESEL | H | 0.018182 | 407.8756 | 0 | 7.416
(CP)
01999 | MAO-DE-OBRA DE SERVENTE DA CONSTRUCAO CIVIL, INCLUSIVE ENCAR | H | 0.0545 | 19.33 | 0 | 1.0535
GOS SOCIAIS
03.040.0043-A | ESCAVACAO,CARGA E TRANSPORTE DE MATERIAL DE 2ªCATEGORIA,UTIL | M3 |  | 58.3
IZANDO MOTO-ESCAVO-TRANSPORTADOR,TRATOR(PUSHER),MOTONIVELADO
RA E TRATOR COM ESCARIFICADOR,ADMITINDO UMA DISTANCIA MEDIA
DE TRANSPORTE DE 1050,00M
20132 | MAO-DE-OBRA DE SERVENTE DA CONSTRUCAO CIVIL, INCLUSIVE ENCAR | H | 0.0545 | 16.75 | 0 | 0.9129
GOS SOCIAIS DESONERADOS
30560 | MOTONIVELADORA, DIESEL 125CV (CP) | H | 0.018182 | 350.622 | 0 | 6.375
30563 | CARREGADEIRA DE RODAS,POTENCIA MAXIMA NOVOLANTE 287HP,DIESEL | H | 0.018182 | 403.8656 | 0 | 7.3431
(CP)
30583 | TRATOR ESTEIRAS C/LAMINA 5000KG (CP) | H | 0.018182 | 1217.7445 | 0 | 22.141
30586 | TRATOR ESTEIRAS,335CM,ESCARIFICADOR (CP) | H | 0.018182 | 1184.4964 | 0 | 21.5365
03.040.0044-0 | ESCAVACAO,CARGA E TRANSPORTE DE MATERIAL DE 2ªCATEGORIA,UTIL | M3 |  | 60.95
IZANDO MOTO-ESCAVO-TRANSPORTADOR,TRATOR(PUSHER),MOTONIVELADO
RA E TRATOR COM ESCARIFICADOR,ADMITINDO UMA DISTANCIA MEDIA
DE TRANSPORTE DE 1100,00M
01054 | MOTONIVELADORA, DIESEL 125CV (CP) | H | 0.018868 | 354.632 | 0 | 6.6912
01234 | TRATOR ESTEIRAS C/LAMINA 5000KG (CP) | H | 0.018868 | 1221.7545 | 0 | 23.0521
01237 | TRATOR ESTEIRAS,335CM,ESCARIFICADOR (CP) | H | 0.018868 | 1188.5064 | 0 | 22.4247
01240 | CARREGADEIRA DE RODAS,POTENCIA MAXIMA NOVOLANTE 287HP,DIESEL | H | 0.018868 | 407.8756 | 0 | 7.6958
(CP)
01999 | MAO-DE-OBRA DE SERVENTE DA CONSTRUCAO CIVIL, INCLUSIVE ENCAR | H | 0.0566 | 19.33 | 0 | 1.0941
GOS SOCIAIS
03.040.0044-A | ESCAVACAO,CARGA E TRANSPORTE DE MATERIAL DE 2ªCATEGORIA,UTIL | M3 |  | 60.5
IZANDO MOTO-ESCAVO-TRANSPORTADOR,TRATOR(PUSHER),MOTONIVELADO
RA E TRATOR COM ESCARIFICADOR,ADMITINDO UMA DISTANCIA MEDIA
DE TRANSPORTE DE 1100,00M
20132 | MAO-DE-OBRA DE SERVENTE DA CONSTRUCAO CIVIL, INCLUSIVE ENCAR | H | 0.0566 | 16.75 | 0 | 0.9481
GOS SOCIAIS DESONERADOS
30560 | MOTONIVELADORA, DIESEL 125CV (CP) | H | 0.018868 | 350.622 | 0 | 6.6155
30563 | CARREGADEIRA DE RODAS,POTENCIA MAXIMA NOVOLANTE 287HP,DIESEL | H | 0.018868 | 403.8656 | 0 | 7.6201
(CP)
30583 | TRATOR ESTEIRAS C/LAMINA 5000KG (CP) | H | 0.018868 | 1217.7445 | 0 | 22.9764
30586 | TRATOR ESTEIRAS,335CM,ESCARIFICADOR (CP) | H | 0.018868 | 1184.4964 | 0 | 22.3491
03.040.0045-0 | ESCAVACAO,CARGA E TRANSPORTE DE MATERIAL DE 2ªCATEGORIA,UTIL | M3 |  | 63.34
IZANDO MOTO-ESCAVO-TRANSPORTADOR,TRATOR(PUSHER),MOTONIVELADO
RA E TRATOR COM ESCARIFICADOR,ADMITINDO UMA DISTANCIA MEDIA
DE TRANSPORTE DE 1150,00M
01054 | MOTONIVELADORA, DIESEL 125CV (CP) | H | 0.019608 | 354.632 | 0 | 6.9536
01234 | TRATOR ESTEIRAS C/LAMINA 5000KG (CP) | H | 0.019608 | 1221.7545 | 0 | 23.9562
01237 | TRATOR ESTEIRAS,335CM,ESCARIFICADOR (CP) | H | 0.019608 | 1188.5064 | 0 | 23.3042
01240 | CARREGADEIRA DE RODAS,POTENCIA MAXIMA NOVOLANTE 287HP,DIESEL | H | 0.019608 | 407.8756 | 0 | 7.9976
(CP)
01999 | MAO-DE-OBRA DE SERVENTE DA CONSTRUCAO CIVIL, INCLUSIVE ENCAR | H | 0.0588 | 19.33 | 0 | 1.1366
GOS SOCIAIS
03.040.0045-A | ESCAVACAO,CARGA E TRANSPORTE DE MATERIAL DE 2ªCATEGORIA,UTIL | M3 |  | 62.88
IZANDO MOTO-ESCAVO-TRANSPORTADOR,TRATOR(PUSHER),MOTONIVELADO
RA E TRATOR COM ESCARIFICADOR,ADMITINDO UMA DISTANCIA MEDIA
DE TRANSPORTE DE 1150,00M
20132 | MAO-DE-OBRA DE SERVENTE DA CONSTRUCAO CIVIL, INCLUSIVE ENCAR | H | 0.0588 | 16.75 | 0 | 0.9849
GOS SOCIAIS DESONERADOS
30560 | MOTONIVELADORA, DIESEL 125CV (CP) | H | 0.019608 | 350.622 | 0 | 6.875
30563 | CARREGADEIRA DE RODAS,POTENCIA MAXIMA NOVOLANTE 287HP,DIESEL | H | 0.019608 | 403.8656 | 0 | 7.919
(CP)
30583 | TRATOR ESTEIRAS C/LAMINA 5000KG (CP) | H | 0.019608 | 1217.7445 | 0 | 23.8775
30586 | TRATOR ESTEIRAS,335CM,ESCARIFICADOR (CP) | H | 0.019608 | 1184.4964 | 0 | 23.2256
03.040.0046-0 | ESCAVACAO,CARGA E TRANSPORTE DE MATERIAL DE 2ªCATEGORIA,UTIL | M3 |  | 65.93
IZANDO MOTO-ESCAVO-TRANSPORTADOR,TRATOR(PUSHER),MOTONIVELADO
RA E TRATOR COM ESCARIFICADOR,ADMITINDO UMA DISTANCIA MEDIA
DE TRANSPORTE DE 1200,00M
01054 | MOTONIVELADORA, DIESEL 125CV (CP) | H | 0.02041 | 354.632 | 0 | 7.238
01234 | TRATOR ESTEIRAS C/LAMINA 5000KG (CP) | H | 0.02041 | 1221.7545 | 0 | 24.936
01237 | TRATOR ESTEIRAS,335CM,ESCARIFICADOR (CP) | H | 0.02041 | 1188.5064 | 0 | 24.2574
01240 | CARREGADEIRA DE RODAS,POTENCIA MAXIMA NOVOLANTE 287HP,DIESEL | H | 0.02041 | 407.8756 | 0 | 8.3247
(CP)
01999 | MAO-DE-OBRA DE SERVENTE DA CONSTRUCAO CIVIL, INCLUSIVE ENCAR | H | 0.0612 | 19.33 | 0 | 1.183
GOS SOCIAIS
03.040.0046-A | ESCAVACAO,CARGA E TRANSPORTE DE MATERIAL DE 2ªCATEGORIA,UTIL | M3 |  | 65.45
IZANDO MOTO-ESCAVO-TRANSPORTADOR,TRATOR(PUSHER),MOTONIVELADO
RA E TRATOR COM ESCARIFICADOR,ADMITINDO UMA DISTANCIA MEDIA
DE TRANSPORTE DE 1200,00M
20132 | MAO-DE-OBRA DE SERVENTE DA CONSTRUCAO CIVIL, INCLUSIVE ENCAR | H | 0.0612 | 16.75 | 0 | 1.0251
GOS SOCIAIS DESONERADOS
30560 | MOTONIVELADORA, DIESEL 125CV (CP) | H | 0.02041 | 350.622 | 0 | 7.1562
30563 | CARREGADEIRA DE RODAS,POTENCIA MAXIMA NOVOLANTE 287HP,DIESEL | H | 0.02041 | 403.8656 | 0 | 8.2429
(CP)
30583 | TRATOR ESTEIRAS C/LAMINA 5000KG (CP) | H | 0.02041 | 1217.7445 | 0 | 24.8542
30586 | TRATOR ESTEIRAS,335CM,ESCARIFICADOR (CP) | H | 0.02041 | 1184.4964 | 0 | 24.1756
04.005.0003-0 | TRANSPORTE DE CARGA DE QUALQUER NATUREZA,EXCLUSIVE AS DESPES | T X KM |  | 1.03
AS DE CARGA E DESCARGA,TANTO DE ESPERA DO CAMINHAO COMO DO S
ERVENTE OU EQUIPAMENTO AUXILIAR,A VELOCIDADE MEDIA DE 50KM/H
,EM CAMINHAO DE CARROCERIA FIXA A OLEO DIESEL,COM CAPACIDADE
UTIL DE 7,5T
01004 | CAMINHAO CARROC. FIXA, 7,5T (CP) | H | 0.0053 | 195.9055 | 0 | 1.0383
04.005.0003-A | TRANSPORTE DE CARGA DE QUALQUER NATUREZA,EXCLUSIVE AS DESPES | T X KM |  | 1.01
AS DE CARGA E DESCARGA,TANTO DE ESPERA DO CAMINHAO COMO DO S
ERVENTE OU EQUIPAMENTO AUXILIAR,A VELOCIDADE MEDIA DE 50KM/H
,EM CAMINHAO DE CARROCERIA FIXA A OLEO DIESEL,COM CAPACIDADE
UTIL DE 7,5T
30414 | CAMINHAO CARROC. FIXA, 7,5T (CP) | H | 0.0053 | 192.3355 | 0 | 1.0194
04.005.0004-0 | TRANSPORTE DE CARGA DE QUALQUER NATUREZA,EXCLUSIVE AS DESPES | T X KM |  | 1.31
AS DE CARGA E DESCARGA,TANTO DE ESPERA DO CAMINHAO COMO DO S
ERVENTE OU EQUIPAMENTO AUXILIAR,A VELOCIDADE MEDIA DE 40KM/H
,EM CAMINHAO DE CARROCERIA FIXA A OLEO DIESEL,COM CAPACIDADE
UTIL DE 7,5T
01004 | CAMINHAO CARROC. FIXA, 7,5T (CP) | H | 0.0067 | 195.9055 | 0 | 1.3126
04.005.0004-A | TRANSPORTE DE CARGA DE QUALQUER NATUREZA,EXCLUSIVE AS DESPES | T X KM |  | 1.28
AS DE CARGA E DESCARGA,TANTO DE ESPERA DO CAMINHAO COMO DO S
ERVENTE OU EQUIPAMENTO AUXILIAR,A VELOCIDADE MEDIA DE 40KM/H
,EM CAMINHAO DE CARROCERIA FIXA A OLEO DIESEL,COM CAPACIDADE
UTIL DE 7,5T
30414 | CAMINHAO CARROC. FIXA, 7,5T (CP) | H | 0.0067 | 192.3355 | 0 | 1.2886
04.005.0005-0 | TRANSPORTE DE CARGA DE QUALQUER NATUREZA,EXCLUSIVE AS DESPES | T X KM |  | 1.48
AS DE CARGA E DESCARGA,TANTO DE ESPERA DO CAMINHAO COMO DO S
ERVENTE OU EQUIPAMENTO AUXILIAR,A VELOCIDADE MEDIA DE 35KM/H
,EM CAMINHAO DE CARROCERIA FIXA A OLEO DIESEL,COM CAPACIDADE
UTIL DE 7,5T
01004 | CAMINHAO CARROC. FIXA, 7,5T (CP) | H | 0.0076 | 195.9055 | 0 | 1.4889
04.005.0005-A | TRANSPORTE DE CARGA DE QUALQUER NATUREZA,EXCLUSIVE AS DESPES | T X KM |  | 1.46
AS DE CARGA E DESCARGA,TANTO DE ESPERA DO CAMINHAO COMO DO S
ERVENTE OU EQUIPAMENTO AUXILIAR,A VELOCIDADE MEDIA DE 35KM/H
,EM CAMINHAO DE CARROCERIA FIXA A OLEO DIESEL,COM CAPACIDADE
UTIL DE 7,5T
30414 | CAMINHAO CARROC. FIXA, 7,5T (CP) | H | 0.0076 | 192.3355 | 0 | 1.4617
04.005.0006-1 | TRANSPORTE DE CARGA DE QUALQUER NATUREZA,EXCLUSIVE AS DESPES | T X KM |  | 1.74
AS DE CARGA E DESCARGA,TANTO DE ESPERA DO CAMINHAO COMO DO S
ERVENTE OU EQUIPAMENTO AUXILIAR,A VELOCIDADE MEDIA DE 30KM/H
,EM CAMINHAO DE CARROCERIA FIXA A OLEO DIESEL,COM CAPACIDADE
UTIL DE 7,5T
01004 | CAMINHAO CARROC. FIXA, 7,5T (CP) | H | 0.0089 | 195.9055 | 0 | 1.7436
04.005.0006-B | TRANSPORTE DE CARGA DE QUALQUER NATUREZA,EXCLUSIVE AS DESPES | T X KM |  | 1.71
AS DE CARGA E DESCARGA,TANTO DE ESPERA DO CAMINHAO COMO DO S
ERVENTE OU EQUIPAMENTO AUXILIAR,A VELOCIDADE MEDIA DE 30KM/H
,EM CAMINHAO DE CARROCERIA FIXA A OLEO DIESEL,COM CAPACIDADE
UTIL DE 7,5T
30414 | CAMINHAO CARROC. FIXA, 7,5T (CP) | H | 0.0089 | 192.3355 | 0 | 1.7118
04.005.0007-0 | TRANSPORTE DE CARGA DE QUALQUER NATUREZA,EXCLUSIVE AS DESPES | T X KM |  | 2.09
AS DE CARGA E DESCARGA,TANTO DE ESPERA DO CAMINHAO COMO DO S
ERVENTE OU EQUIPAMENTO AUXILIAR,A VELOCIDADE MEDIA DE 25KM/H
,EM CAMINHAO DE CARROCEIRA FIXA A OLEO DIESEL,COM CAPACIDADE
UTIL DE 7,5T
01004 | CAMINHAO CARROC. FIXA, 7,5T (CP) | H | 0.0107 | 195.9055 | 0 | 2.0962
04.005.0007-A | TRANSPORTE DE CARGA DE QUALQUER NATUREZA,EXCLUSIVE AS DESPES | T X KM |  | 2.05
AS DE CARGA E DESCARGA,TANTO DE ESPERA DO CAMINHAO COMO DO S
ERVENTE OU EQUIPAMENTO AUXILIAR,A VELOCIDADE MEDIA DE 25KM/H
,EM CAMINHAO DE CARROCEIRA FIXA A OLEO DIESEL,COM CAPACIDADE
UTIL DE 7,5T
30414 | CAMINHAO CARROC. FIXA, 7,5T (CP) | H | 0.0107 | 192.3355 | 0 | 2.058
04.005.0011-0 | TRANSPORTE DE CARGA DE QUALQUER NATUREZA,EXCLUSIVE AS DESPES | T X KM |  | 2.6
AS DE CARGA E DESCARGA,TANTO DE ESPERA DO CAMINHAO COMO DO S
ERVENTE OU EQUIPAMENTO AUXILIAR,A VELOCIDADE MEDIA DE 20KM/H
,EM CAMINHAO DE CARROCERIA FIXA A OLEO DIESEL,COM CAPACIDADE
UTIL DE 7,5T
01004 | CAMINHAO CARROC. FIXA, 7,5T (CP) | H | 0.0133 | 195.9055 | 0 | 2.6055
04.005.0011-A | TRANSPORTE DE CARGA DE QUALQUER NATUREZA,EXCLUSIVE AS DESPES | T X KM |  | 2.55
AS DE CARGA E DESCARGA,TANTO DE ESPERA DO CAMINHAO COMO DO S
ERVENTE OU EQUIPAMENTO AUXILIAR,A VELOCIDADE MEDIA DE 20KM/H
,EM CAMINHAO DE CARROCERIA FIXA A OLEO DIESEL,COM CAPACIDADE
UTIL DE 7,5T
30414 | CAMINHAO CARROC. FIXA, 7,5T (CP) | H | 0.0133 | 192.3355 | 0 | 2.5581
04.005.0012-1 | TRANSPORTE DE CARGA DE QUALQUER NATUREZA,EXCLUSIVE AS DESPES | T X KM |  | 3.48
AS DE CARGA E DESCARGA,TANTO DE ESPERA DO CAMINHAO COMO DO S
ERVENTE OU EQUIPAMENTO AUXILIAR,A VELOCIDADE MEDIA DE 15KM/H
,EM CAMINHAO DE CARROCERIA FIXA A OLEO DIESEL,COM CAPACIDADE
UTIL DE 7,5T
01004 | CAMINHAO CARROC. FIXA, 7,5T (CP) | H | 0.0178 | 195.9055 | 0 | 3.4871
04.005.0012-B | TRANSPORTE DE CARGA DE QUALQUER NATUREZA,EXCLUSIVE AS DESPES | T X KM |  | 3.42
AS DE CARGA E DESCARGA,TANTO DE ESPERA DO CAMINHAO COMO DO S
ERVENTE OU EQUIPAMENTO AUXILIAR,A VELOCIDADE MEDIA DE 15KM/H
,EM CAMINHAO DE CARROCERIA FIXA A OLEO DIESEL,COM CAPACIDADE
UTIL DE 7,5T
30414 | CAMINHAO CARROC. FIXA, 7,5T (CP) | H | 0.0178 | 192.3355 | 0 | 3.4236
04.005.0013-0 | TRANSPORTE DE CARGA DE QUALQUER NATUREZA,EXCLUSIVE AS DESPES | T X KM |  | 5.23
AS DE CARGA E DESCARGA,TANTO DE ESPERA DO CAMINHAO COMO DO S
ERVENTE OU EQUIPAMENTO AUXILIAR,A VELOCIDADE MEDIA DE 10KM/H
,EM CAMINHAO DE CARROCERIA FIXA A OLEO DIESEL,COM CAPACIDADE
UTIL DE 7,5T
01004 | CAMINHAO CARROC. FIXA, 7,5T (CP) | H | 0.0267 | 195.9055 | 0 | 5.2307
04.005.0013-A | TRANSPORTE DE CARGA DE QUALQUER NATUREZA,EXCLUSIVE AS DESPES | T X KM |  | 5.13
AS DE CARGA E DESCARGA,TANTO DE ESPERA DO CAMINHAO COMO DO S
ERVENTE OU EQUIPAMENTO AUXILIAR,A VELOCIDADE MEDIA DE 10KM/H
,EM CAMINHAO DE CARROCERIA FIXA A OLEO DIESEL,COM CAPACIDADE
UTIL DE 7,5T
30414 | CAMINHAO CARROC. FIXA, 7,5T (CP) | H | 0.0267 | 192.3355 | 0 | 5.1354
04.005.0014-0 | TRANSPORTE DE CARGA DE QUALQUER NATUREZA,EXCLUSIVE AS DESPES | T X KM |  | 10.44
AS DE CARGA E DESCARGA,TANTO DE ESPERA DO CAMINHAO COMO DO S
ERVENTE OU EQUIPAMENTO AUXILIAR,A VELOCIDADE MEDIA DE 5KM/H,
EM CAMINHAO DE CARROCERIA FIXA A OLEO DIESEL,COM CAPACIDADE
UTIL DE 7,5T
01004 | CAMINHAO CARROC. FIXA, 7,5T (CP) | H | 0.0533 | 195.9055 | 0 | 10.4418
04.005.0014-A | TRANSPORTE DE CARGA DE QUALQUER NATUREZA,EXCLUSIVE AS DESPES | T X KM |  | 10.25
AS DE CARGA E DESCARGA,TANTO DE ESPERA DO CAMINHAO COMO DO S
ERVENTE OU EQUIPAMENTO AUXILIAR,A VELOCIDADE MEDIA DE 5KM/H,
EM CAMINHAO DE CARROCERIA FIXA A OLEO DIESEL,COM CAPACIDADE
UTIL DE 7,5T
30414 | CAMINHAO CARROC. FIXA, 7,5T (CP) | H | 0.0533 | 192.3355 | 0 | 10.2515
04.005.0015-0 | TRANSPORTE DE CARGA DE QUALQUER NATUREZA,EXCLUSIVE AS DESPES | T X KM |  | 0.76
AS DE CARGA E DESCARGA,TANTO DE ESPERA DO CAMINHAO COMO DO S
ERVENTE OU EQUIPAMENTO AUXILIAR,A VELOCIDADE MEDIA DE 50KM/H
,EM CAMINHAO TRUCADO DE CARROCERIA FIXA A OLEO DIESEL,COM CA
PACIDADE UTIL DE 12T
01687 | CAMINHAO CARROC. FIXA, TRUC. 12T (CP) | H | 0.0033 | 230.325 | 0 | 0.7601
04.005.0015-A | TRANSPORTE DE CARGA DE QUALQUER NATUREZA,EXCLUSIVE AS DESPES | T X KM |  | 0.74
AS DE CARGA E DESCARGA,TANTO DE ESPERA DO CAMINHAO COMO DO S
ERVENTE OU EQUIPAMENTO AUXILIAR,A VELOCIDADE MEDIA DE 50KM/H
,EM CAMINHAO TRUCADO DE CARROCERIA FIXA A OLEO DIESEL,COM CA
PACIDADE UTIL DE 12T
30417 | CAMINHAO CARROC. FIXA, TRUC. 12T (CP) | H | 0.0033 | 226.755 | 0 | 0.7483
04.005.0016-0 | TRANSPORTE DE CARGA DE QUALQUER NATUREZA,EXCLUSIVE AS DESPES | T X KM |  | 0.96
AS DE CARGA E DESCARGA,TANTO DE ESPERA DO CAMINHAO COMO DO S
ERVENTE OU EQUIPAMENTO AUXILIAR,A VELOCIDADE MEDIA DE 40KM/H
,EM CAMINHAO TRUCADO DE CARROCERIA FIXA A OLEO DIESEL,COM CA
PACIDADE UTIL DE 12T
01687 | CAMINHAO CARROC. FIXA, TRUC. 12T (CP) | H | 0.0042 | 230.325 | 0 | 0.9674
04.005.0016-A | TRANSPORTE DE CARGA DE QUALQUER NATUREZA,EXCLUSIVE AS DESPES | T X KM |  | 0.95
AS DE CARGA E DESCARGA,TANTO DE ESPERA DO CAMINHAO COMO DO S
ERVENTE OU EQUIPAMENTO AUXILIAR,A VELOCIDADE MEDIA DE 40KM/H
,EM CAMINHAO TRUCADO DE CARROCERIA FIXA A OLEO DIESEL,COM CA
PACIDADE UTIL DE 12T
30417 | CAMINHAO CARROC. FIXA, TRUC. 12T (CP) | H | 0.0042 | 226.755 | 0 | 0.9524
04.005.0017-0 | TRANSPORTE DE CARGA DE QUALQUER NATUREZA,EXCLUSIVE AS DESPES | T X KM |  | 1.1
AS DE CARGA E DESCARGA,TANTO DE ESPERA DO CAMINHAO COMO DO S
ERVENTE OU EQUIPAMENTO AUXILIAR,A VELOCIDADE MEDIA DE 35KM/H
,EM CAMINHAO TRUCADO DE CARROCERIA FIXA A OLEO DIESEL,COM CA
PACIDADE UTIL DE 12T
01687 | CAMINHAO CARROC. FIXA, TRUC. 12T (CP) | H | 0.0048 | 230.325 | 0 | 1.1056
04.005.0017-A | TRANSPORTE DE CARGA DE QUALQUER NATUREZA,EXCLUSIVE AS DESPES | T X KM |  | 1.08
AS DE CARGA E DESCARGA,TANTO DE ESPERA DO CAMINHAO COMO DO S
ERVENTE OU EQUIPAMENTO AUXILIAR,A VELOCIDADE MEDIA DE 35KM/H
,EM CAMINHAO TRUCADO DE CARROCERIA FIXA A OLEO DIESEL,COM CA
PACIDADE UTIL DE 12T
30417 | CAMINHAO CARROC. FIXA, TRUC. 12T (CP) | H | 0.0048 | 226.755 | 0 | 1.0884
04.005.0018-0 | TRANSPORTE DE CARGA DE QUALQUER NATUREZA,EXCLUSIVE AS DESPES | T X KM |  | 1.28
AS DE CARGA E DESCARGA,TANTO DE ESPERA DO CAMINHAO COMO DO S
ERVENTE OU EQUIPAMENTO AUXILIAR,A VELOCIDADE MEDIA DE 30KM/H
,EM CAMINHAO TRUCADO DE CARROCERIA FIXA A OLEO DIESEL,COM CA
PACIDADE UTIL DE 12T
01687 | CAMINHAO CARROC. FIXA, TRUC. 12T (CP) | H | 0.0056 | 230.325 | 0 | 1.2898
04.005.0018-A | TRANSPORTE DE CARGA DE QUALQUER NATUREZA,EXCLUSIVE AS DESPES | T X KM |  | 1.26
AS DE CARGA E DESCARGA,TANTO DE ESPERA DO CAMINHAO COMO DO S
ERVENTE OU EQUIPAMENTO AUXILIAR,A VELOCIDADE MEDIA DE 30KM/H
,EM CAMINHAO TRUCADO DE CARROCERIA FIXA A OLEO DIESEL,COM CA
PACIDADE UTIL DE 12T
30417 | CAMINHAO CARROC. FIXA, TRUC. 12T (CP) | H | 0.0056 | 226.755 | 0 | 1.2698
04.005.0019-0 | TRANSPORTE DE CARGA DE QUALQUER NATUREZA,EXCLUSIVE AS DESPES | T X KM |  | 1.54
AS DE CARGA E DESCARGA,TANTO DE ESPERA DO CAMINHAO COMO DO S
ERVENTE OU EQUIPAMENTO AUXILIAR,A VELOCIDADE MEDIA DE 25KM/H
,EM CAMINHAO TRUCADO DE CARROCERIA FIXA A OLEO DIESEL,COM CA
PACIDADE UTIL DE 12T
01687 | CAMINHAO CARROC. FIXA, TRUC. 12T (CP) | H | 0.0067 | 230.325 | 0 | 1.5432
04.005.0019-A | TRANSPORTE DE CARGA DE QUALQUER NATUREZA,EXCLUSIVE AS DESPES | T X KM |  | 1.51
AS DE CARGA E DESCARGA,TANTO DE ESPERA DO CAMINHAO COMO DO S
ERVENTE OU EQUIPAMENTO AUXILIAR,A VELOCIDADE MEDIA DE 25KM/H
,EM CAMINHAO TRUCADO DE CARROCERIA FIXA A OLEO DIESEL,COM CA
PACIDADE UTIL DE 12T
30417 | CAMINHAO CARROC. FIXA, TRUC. 12T (CP) | H | 0.0067 | 226.755 | 0 | 1.5193
04.005.0020-0 | TRANSPORTE DE CARGA DE QUALQUER NATUREZA,EXCLUSIVE AS DESPES | T X KM |  | 1.91
AS DE CARGA E DESCARGA,TANTO DE ESPERA DO CAMINHAO COMO DO S
ERVENTE OU EQUIPAMENTO AUXILIAR,A VELOCIDADE MEDIA DE 20KM/H
,EM CAMINHAO TRUCADO DE CARROCERIA FIXA A OLEO DIESEL,COM CA
PACIDADE UTIL DE 12T
01687 | CAMINHAO CARROC. FIXA, TRUC. 12T (CP) | H | 0.0083 | 230.325 | 0 | 1.9117
04.005.0020-A | TRANSPORTE DE CARGA DE QUALQUER NATUREZA,EXCLUSIVE AS DESPES | T X KM |  | 1.88
AS DE CARGA E DESCARGA,TANTO DE ESPERA DO CAMINHAO COMO DO S
ERVENTE OU EQUIPAMENTO AUXILIAR,A VELOCIDADE MEDIA DE 20KM/H
,EM CAMINHAO TRUCADO DE CARROCERIA FIXA A OLEO DIESEL,COM CA
PACIDADE UTIL DE 12T
30417 | CAMINHAO CARROC. FIXA, TRUC. 12T (CP) | H | 0.0083 | 226.755 | 0 | 1.8821
04.005.0021-0 | TRANSPORTE DE CARGA DE QUALQUER NATUREZA,EXCLUSIVE AS DESPES | T X KM |  | 2.55
AS DE CARGA E DESCARGA,TANTO DE ESPERA DO CAMINHAO COMO DO S
ERVENTE OU EQUIPAMENTO AUXILIAR,A VELOCIDADE MEDIA DE 15KM/H
,EM CAMINHAO TRUCADO DE CARROCERIA FIXA A OLEO DIESEL,COM CA
PACIDADE UTIL DE 12T
01687 | CAMINHAO CARROC. FIXA, TRUC. 12T (CP) | H | 0.0111 | 230.325 | 0 | 2.5566
04.005.0021-A | TRANSPORTE DE CARGA DE QUALQUER NATUREZA,EXCLUSIVE AS DESPES | T X KM |  | 2.51
AS DE CARGA E DESCARGA,TANTO DE ESPERA DO CAMINHAO COMO DO S
ERVENTE OU EQUIPAMENTO AUXILIAR,A VELOCIDADE MEDIA DE 15KM/H
,EM CAMINHAO TRUCADO DE CARROCERIA FIXA A OLEO DIESEL,COM CA
PACIDADE UTIL DE 12T
30417 | CAMINHAO CARROC. FIXA, TRUC. 12T (CP) | H | 0.0111 | 226.755 | 0 | 2.517
04.005.0022-0 | TRANSPORTE DE CARGA DE QUALQUER NATUREZA,EXCLUSIVE AS DESPES | T X KM |  | 3.84
AS DE CARGA E DESCARGA,TANTO DE ESPERA DO CAMINHAO COMO DO S
ERVENTE OU EQUIPAMENTO AUXILIAR,A VELOCIDADE MEDIA DE 10KM/H
,EM CAMINHAO TRUCADO DE CARROCERIA FIXA A OLEO DIESEL,COM CA
PACIDADE UTIL DE 12T
01687 | CAMINHAO CARROC. FIXA, TRUC. 12T (CP) | H | 0.0167 | 230.325 | 0 | 3.8464
04.005.0022-A | TRANSPORTE DE CARGA DE QUALQUER NATUREZA,EXCLUSIVE AS DESPES | T X KM |  | 3.78
AS DE CARGA E DESCARGA,TANTO DE ESPERA DO CAMINHAO COMO DO S
ERVENTE OU EQUIPAMENTO AUXILIAR,A VELOCIDADE MEDIA DE 10KM/H
,EM CAMINHAO TRUCADO DE CARROCERIA FIXA A OLEO DIESEL,COM CA
PACIDADE UTIL DE 12T
30417 | CAMINHAO CARROC. FIXA, TRUC. 12T (CP) | H | 0.0167 | 226.755 | 0 | 3.7868
04.005.0023-0 | TRANSPORTE DE CARGA DE QUALQUER NATUREZA,EXCLUSIVE AS DESPES | T X KM |  | 7.66
AS DE CARGA E DESCARGA,TANTO DE ESPERA DO CAMINHAO COMO DO S
ERVENTE OU EQUIPAMENTO AUXILIAR,A VELOCIDADE MEDIA DE 5KM/H,
EM CAMINHAO TRUCADO DE CARROCERIA FIXA A OLEO DIESEL,COM CAP
ACIDADE UTIL DE 12T
01687 | CAMINHAO CARROC. FIXA, TRUC. 12T (CP) | H | 0.0333 | 230.325 | 0 | 7.6698
04.005.0023-A | TRANSPORTE DE CARGA DE QUALQUER NATUREZA,EXCLUSIVE AS DESPES | T X KM |  | 7.55
AS DE CARGA E DESCARGA,TANTO DE ESPERA DO CAMINHAO COMO DO S
ERVENTE OU EQUIPAMENTO AUXILIAR,A VELOCIDADE MEDIA DE 5KM/H,
EM CAMINHAO TRUCADO DE CARROCERIA FIXA A OLEO DIESEL,COM CAP
ACIDADE UTIL DE 12T
30417 | CAMINHAO CARROC. FIXA, TRUC. 12T (CP) | H | 0.0333 | 226.755 | 0 | 7.5509
04.005.0100-0 | TRANSPORTE DE CARGA DE QUALQUER NATUREZA,EXCLUSIVE AS DESPES | T X KM |  | 1.31
AS DE CARGA E DESCARGA,TANTO DE ESPERA DO CAMINHAO COMO DO S
ERVENTE OU EQUIPAMENTO AUXILIAR,A VELOCIDADE MEDIA DE 50KM/H
,EM CAMINHAO DE CARROCERIA FIXA A OLEO DIESEL,COM CAPACIDADE
UTIL DE 7,5T,CONSIDERANDO O CAMINHAO EQUIPADO COM GUINDAUTO
DE 3,5T
01004 | CAMINHAO CARROC. FIXA, 7,5T (CP) | H | 0.0053 | 195.9055 | 0 | 1.0383
02004 | GUINDAUTO 3,5T, ALCANCE 7,0M (CI) | H | 0.0053 | 51.3561 | 0 | 0.2722
04.005.0100-A | TRANSPORTE DE CARGA DE QUALQUER NATUREZA,EXCLUSIVE AS DESPES | T X KM |  | 1.26
AS DE CARGA E DESCARGA,TANTO DE ESPERA DO CAMINHAO COMO DO S
ERVENTE OU EQUIPAMENTO AUXILIAR,A VELOCIDADE MEDIA DE 50KM/H
,EM CAMINHAO DE CARROCERIA FIXA A OLEO DIESEL,COM CAPACIDADE
UTIL DE 7,5T,CONSIDERANDO O CAMINHAO EQUIPADO COM GUINDAUTO
DE 3,5T
30414 | CAMINHAO CARROC. FIXA, 7,5T (CP) | H | 0.0053 | 192.3355 | 0 | 1.0194
30524 | GUINDAUTO 3,5T, ALCANCE 5,90M (CI) | H | 0.0053 | 46.1961 | 0 | 0.2448
04.005.0101-0 | TRANSPORTE DE CARGA DE QUALQUER NATUREZA,EXCLUSIVE AS DESPES | T X KM |  | 1.65
AS DE CARGA E DESCARGA,TANTO DE ESPERA DO CAMINHAO COMO DO S
ERVENTE OU EQUIPAMENTO AUXILIAR,A VELOCIDADE MEDIA DE 40KM/H
,EM CAMINHAO DE CARROCERIA FIXA A OLEO DIESEL,COM CAPACIDADE
UTIL DE 7,5T,CONSIDERANDO O CAMINHAO EQUIPADO COM GUINDAUTO
DE 3,5T
01004 | CAMINHAO CARROC. FIXA, 7,5T (CP) | H | 0.0067 | 195.9055 | 0 | 1.3126
02004 | GUINDAUTO 3,5T, ALCANCE 7,0M (CI) | H | 0.0067 | 51.3561 | 0 | 0.3441
04.005.0101-A | TRANSPORTE DE CARGA DE QUALQUER NATUREZA,EXCLUSIVE AS DESPES | T X KM |  | 1.59
AS DE CARGA E DESCARGA,TANTO DE ESPERA DO CAMINHAO COMO DO S
ERVENTE OU EQUIPAMENTO AUXILIAR,A VELOCIDADE MEDIA DE 40KM/H
,EM CAMINHAO DE CARROCERIA FIXA A OLEO DIESEL,COM CAPACIDADE
UTIL DE 7,5T,CONSIDERANDO O CAMINHAO EQUIPADO COM GUINDAUTO
DE 3,5T
30414 | CAMINHAO CARROC. FIXA, 7,5T (CP) | H | 0.0067 | 192.3355 | 0 | 1.2886
30524 | GUINDAUTO 3,5T, ALCANCE 5,90M (CI) | H | 0.0067 | 46.1961 | 0 | 0.3095
04.005.0102-0 | TRANSPORTE DE CARGA DE QUALQUER NATUREZA,EXCLUSIVE AS DESPES | T X KM |  | 1.87
AS DE CARGA E DESCARGA,TANTO DE ESPERA DO CAMINHAO COMO DO S
ERVENTE OU EQUIPAMENTO AUXILIAR,A VELOCIDADE MEDIA DE 35KM/H
,EM CAMINHAO DE CARROCERIA FIXA A OLEO DIESEL,COM CAPACIDADE
UTIL DE 7,5T,CONSIDERANDO O CAMINHAO EQUIPADO COM GUINDAUTO
DE 3,5T
01004 | CAMINHAO CARROC. FIXA, 7,5T (CP) | H | 0.0076 | 195.9055 | 0 | 1.4889
02004 | GUINDAUTO 3,5T, ALCANCE 7,0M (CI) | H | 0.0076 | 51.3561 | 0 | 0.3903
04.005.0102-A | TRANSPORTE DE CARGA DE QUALQUER NATUREZA,EXCLUSIVE AS DESPES | T X KM |  | 1.81
AS DE CARGA E DESCARGA,TANTO DE ESPERA DO CAMINHAO COMO DO S
ERVENTE OU EQUIPAMENTO AUXILIAR,A VELOCIDADE MEDIA DE 35KM/H
,EM CAMINHAO DE CARROCERIA FIXA A OLEO DIESEL,COM CAPACIDADE
UTIL DE 7,5T,CONSIDERANDO O CAMINHAO EQUIPADO COM GUINDAUTO
DE 3,5T
30414 | CAMINHAO CARROC. FIXA, 7,5T (CP) | H | 0.0076 | 192.3355 | 0 | 1.4617
30524 | GUINDAUTO 3,5T, ALCANCE 5,90M (CI) | H | 0.0076 | 46.1961 | 0 | 0.3511
04.005.0103-0 | TRANSPORTE DE CARGA DE QUALQUER NATUREZA,EXCLUSIVE AS DESPES | T X KM |  | 2.2
AS DE CARGA E DESCARGA,TANTO DE ESPERA DO CAMINHAO COMO DO S
ERVENTE OU EQUIPAMENTO AUXILIAR,A VELOCIDADE MEDIA DE 30KM/H
,EM CAMINHAO DE CARROCERIA FIXA A OLEO DIESEL,COM CAPACIDADE
UTIL DE 7,5T,CONSIDERANDO O CAMINHAO EQUIPADO COM GUINDAUTO
DE 3,5T
01004 | CAMINHAO CARROC. FIXA, 7,5T (CP) | H | 0.0089 | 195.9055 | 0 | 1.7436
02004 | GUINDAUTO 3,5T, ALCANCE 7,0M (CI) | H | 0.0089 | 51.3561 | 0 | 0.4571
04.005.0103-A | TRANSPORTE DE CARGA DE QUALQUER NATUREZA,EXCLUSIVE AS DESPES | T X KM |  | 2.12
AS DE CARGA E DESCARGA,TANTO DE ESPERA DO CAMINHAO COMO DO S
ERVENTE OU EQUIPAMENTO AUXILIAR,A VELOCIDADE MEDIA DE 30KM/H
,EM CAMINHAO DE CARROCERIA FIXA A OLEO DIESEL,COM CAPACIDADE
UTIL DE 7,5T,CONSIDERANDO O CAMINHAO EQUIPADO COM GUINDAUTO
DE 3,5T
30414 | CAMINHAO CARROC. FIXA, 7,5T (CP) | H | 0.0089 | 192.3355 | 0 | 1.7118
30524 | GUINDAUTO 3,5T, ALCANCE 5,90M (CI) | H | 0.0089 | 46.1961 | 0 | 0.4111
04.005.0104-0 | TRANSPORTE DE CARGA DE QUALQUER NATUREZA,EXCLUSIVE AS DESPES | T X KM |  | 2.64
AS DE CARGA E DESCARGA,TANTO DE ESPERA DO CAMINHAO COMO DO S
ERVENTE OU EQUIPAMENTO AUXILIAR,A VELOCIDADE MEDIA DE 25KM/H
,EM CAMINHAO DE CARROCERIA FIXA A OLEO DIESEL,COM CAPACIDADE
UTIL DE 7,5T,CONSIDERANDO O CAMINHAO EQUIPADO COM GUINDAUTO
DE 3,5T
01004 | CAMINHAO CARROC. FIXA, 7,5T (CP) | H | 0.0107 | 195.9055 | 0 | 2.0962
02004 | GUINDAUTO 3,5T, ALCANCE 7,0M (CI) | H | 0.0107 | 51.3561 | 0 | 0.5495
04.005.0104-A | TRANSPORTE DE CARGA DE QUALQUER NATUREZA,EXCLUSIVE AS DESPES | T X KM |  | 2.55
AS DE CARGA E DESCARGA,TANTO DE ESPERA DO CAMINHAO COMO DO S
ERVENTE OU EQUIPAMENTO AUXILIAR,A VELOCIDADE MEDIA DE 25KM/H
,EM CAMINHAO DE CARROCERIA FIXA A OLEO DIESEL,COM CAPACIDADE
UTIL DE 7,5T,CONSIDERANDO O CAMINHAO EQUIPADO COM GUINDAUTO
DE 3,5T
30414 | CAMINHAO CARROC. FIXA, 7,5T (CP) | H | 0.0107 | 192.3355 | 0 | 2.058
30524 | GUINDAUTO 3,5T, ALCANCE 5,90M (CI) | H | 0.0107 | 46.1961 | 0 | 0.4943
04.005.0105-0 | TRANSPORTE DE CARGA DE QUALQUER NATUREZA,EXCLUSIVE AS DESPES | T X KM |  | 3.28
AS DE CARGA E DESCARGA,TANTO DE ESPERA DO CAMINHAO COMO DO S
ERVENTE OU EQUIPAMENTO AUXILIAR,A VELOCIDADE MEDIA DE 20KM/H
,EM CAMINHAO DE CARROCERIA FIXA A OLEO DIESEL,COM CAPACIDADE
UTIL DE 7,5T,CONSIDERANDO O CAMINHAO EQUIPADO COM GUINDAUTO
DE 3,5T
01004 | CAMINHAO CARROC. FIXA, 7,5T (CP) | H | 0.0133 | 195.9055 | 0 | 2.6055
02004 | GUINDAUTO 3,5T, ALCANCE 7,0M (CI) | H | 0.0133 | 51.3561 | 0 | 0.683
04.005.0105-A | TRANSPORTE DE CARGA DE QUALQUER NATUREZA,EXCLUSIVE AS DESPES | T X KM |  | 3.17
AS DE CARGA E DESCARGA,TANTO DE ESPERA DO CAMINHAO COMO DO S
ERVENTE OU EQUIPAMENTO AUXILIAR,A VELOCIDADE MEDIA DE 20KM/H
,EM CAMINHAO DE CARROCERIA FIXA A OLEO DIESEL,COM CAPACIDADE
UTIL DE 7,5T,CONSIDERANDO O CAMINHAO EQUIPADO COM GUINDAUTO
DE 3,5T
30414 | CAMINHAO CARROC. FIXA, 7,5T (CP) | H | 0.0133 | 192.3355 | 0 | 2.5581
30524 | GUINDAUTO 3,5T, ALCANCE 5,90M (CI) | H | 0.0133 | 46.1961 | 0 | 0.6144
04.005.0106-0 | TRANSPORTE DE CARGA DE QUALQUER NATUREZA,EXCLUSIVE AS DESPES | T X KM |  | 4.4
AS DE CARGA E DESCARGA,TANTO DE ESPERA DO CAMINHAO COMO DO S
ERVENTE OU EQUIPAMENTO AUXILIAR,A VELOCIDADE MEDIA DE 15KM/H
,EM CAMINHAO DE CARROCERIA FIXA A OLEO DIESEL,COM CAPACIDADE
UTIL DE 7,5T,CONSIDERANDO O CAMINHAO EQUIPADO COM GUINDAUTO
DE 3,5T
01004 | CAMINHAO CARROC. FIXA, 7,5T (CP) | H | 0.0178 | 195.9055 | 0 | 3.4871
02004 | GUINDAUTO 3,5T, ALCANCE 7,0M (CI) | H | 0.0178 | 51.3561 | 0 | 0.9141
04.005.0106-A | TRANSPORTE DE CARGA DE QUALQUER NATUREZA,EXCLUSIVE AS DESPES | T X KM |  | 4.24
AS DE CARGA E DESCARGA,TANTO DE ESPERA DO CAMINHAO COMO DO S
ERVENTE OU EQUIPAMENTO AUXILIAR,A VELOCIDADE MEDIA DE 15KM/H
,EM CAMINHAO DE CARROCERIA FIXA A OLEO DIESEL,COM CAPACIDADE
UTIL DE 7,5T,CONSIDERANDO O CAMINHAO EQUIPADO COM GUINDAUTO
DE 3,5T
30414 | CAMINHAO CARROC. FIXA, 7,5T (CP) | H | 0.0178 | 192.3355 | 0 | 3.4236
30524 | GUINDAUTO 3,5T, ALCANCE 5,90M (CI) | H | 0.0178 | 46.1961 | 0 | 0.8223
04.005.0107-0 | TRANSPORTE DE CARGA DE QUALQUER NATUREZA,EXCLUSIVE AS DESPES | T X KM |  | 6.67
AS DE CARGA E DESCARGA,TANTO DE ESPERA DO CAMINHAO COMO DO S
ERVENTE OU EQUIPAMENTO AUXILIAR,A VELOCIDADE MEDIA DE 10KM/H
,EM CAMINHAO DE CARROCERIA FIXA A OLEO DIESEL,COM CAPACIDADE
UTIL DE 7,5T,CONSIDERANDO O CAMINHAO EQUIPADO COM GUINDAUTO
DE 3,5T
01004 | CAMINHAO CARROC. FIXA, 7,5T (CP) | H | 0.027 | 195.9055 | 0 | 5.2894
02004 | GUINDAUTO 3,5T, ALCANCE 7,0M (CI) | H | 0.027 | 51.3561 | 0 | 1.3866
04.005.0107-A | TRANSPORTE DE CARGA DE QUALQUER NATUREZA,EXCLUSIVE AS DESPES | T X KM |  | 6.44
AS DE CARGA E DESCARGA,TANTO DE ESPERA DO CAMINHAO COMO DO S
ERVENTE OU EQUIPAMENTO AUXILIAR,A VELOCIDADE MEDIA DE 10KM/H
,EM CAMINHAO DE CARROCERIA FIXA A OLEO DIESEL,COM CAPACIDADE
UTIL DE 7,5T,CONSIDERANDO O CAMINHAO EQUIPADO COM GUINDAUTO
DE 3,5T
30414 | CAMINHAO CARROC. FIXA, 7,5T (CP) | H | 0.027 | 192.3355 | 0 | 5.1931
30524 | GUINDAUTO 3,5T, ALCANCE 5,90M (CI) | H | 0.027 | 46.1961 | 0 | 1.2473
04.005.0108-0 | TRANSPORTE DE CARGA DE QUALQUER NATUREZA,EXCLUSIVE AS DESPES | T X KM |  | 13.22
AS DE CARGA E DESCARGA,TANTO DE ESPERA DO CAMINHAO COMO DO S
ERVENTE OU EQUIPAMENTO AUXILIAR,A VELOCIDADE MEDIA DE 5KM/H,
EM CAMINHAO DE CARROCERIA FIXA A OLEO DIESEL,COM CAPACIDADE
UTIL DE 7,5T,CONSIDERANDO O CAMINHAO EQUIPADO COM GUINDAUTO
DE 3,5T
01004 | CAMINHAO CARROC. FIXA, 7,5T (CP) | H | 0.0535 | 195.9055 | 0 | 10.4809
02004 | GUINDAUTO 3,5T, ALCANCE 7,0M (CI) | H | 0.0535 | 51.3561 | 0 | 2.7476
04.005.0108-A | TRANSPORTE DE CARGA DE QUALQUER NATUREZA,EXCLUSIVE AS DESPES | T X KM |  | 12.76
AS DE CARGA E DESCARGA,TANTO DE ESPERA DO CAMINHAO COMO DO S
ERVENTE OU EQUIPAMENTO AUXILIAR,A VELOCIDADE MEDIA DE 5KM/H,
EM CAMINHAO DE CARROCERIA FIXA A OLEO DIESEL,COM CAPACIDADE
UTIL DE 7,5T,CONSIDERANDO O CAMINHAO EQUIPADO COM GUINDAUTO
DE 3,5T
30414 | CAMINHAO CARROC. FIXA, 7,5T (CP) | H | 0.0535 | 192.3355 | 0 | 10.2899
30524 | GUINDAUTO 3,5T, ALCANCE 5,90M (CI) | H | 0.0535 | 46.1961 | 0 | 2.4715
04.005.0120-0 | TRANSPORTE DE CARGA DE QUALQUER NATUREZA,EXCLUSIVE AS DESPES | T X KM |  | 1.06
AS DE CARGA E DESCARGA,TANTO DE ESPERA DO CAMINHAO COMO DO S
ERVENTE OU EQUIPAMENTO AUXILIAR,A VELOCIDADE MEDIA DE 50KM/H
,EM CAMINHAO BASCULANTE A OLEO DIESEL,COM CAPACIDADE UTIL DE
8T
02026 | CAMINHAO BASCUL. NO TOCO, 5M3 (CP) | H | 0.005 | 212.2867 | 0 | 1.0614
04.005.0120-A | TRANSPORTE DE CARGA DE QUALQUER NATUREZA,EXCLUSIVE AS DESPES | T X KM |  | 1.04
AS DE CARGA E DESCARGA,TANTO DE ESPERA DO CAMINHAO COMO DO S
ERVENTE OU EQUIPAMENTO AUXILIAR,A VELOCIDADE MEDIA DE 50KM/H
,EM CAMINHAO BASCULANTE A OLEO DIESEL,COM CAPACIDADE UTIL DE
8T
30423 | CAMINHAO BASCUL. NO TOCO, 5M3 (CP) | H | 0.005 | 208.7167 | 0 | 1.0436
04.005.0121-0 | TRANSPORTE DE CARGA DE QUALQUER NATUREZA,EXCLUSIVE AS DESPES | T X KM |  | 1.33
AS DE CARGA E DESCARGA,TANTO DE ESPERA DO CAMINHAO COMO DO S
ERVENTE OU EQUIPAMENTO AUXILIAR,A VELOCIDADE MEDIA DE 40KM/H
,EM CAMINHAO BASCULANTE A OLEO DIESEL,COM CAPACIDADE UTIL DE
8T
02026 | CAMINHAO BASCUL. NO TOCO, 5M3 (CP) | H | 0.0063 | 212.2867 | 0 | 1.3374
04.005.0121-A | TRANSPORTE DE CARGA DE QUALQUER NATUREZA,EXCLUSIVE AS DESPES | T X KM |  | 1.31
AS DE CARGA E DESCARGA,TANTO DE ESPERA DO CAMINHAO COMO DO S
ERVENTE OU EQUIPAMENTO AUXILIAR,A VELOCIDADE MEDIA DE 40KM/H
,EM CAMINHAO BASCULANTE A OLEO DIESEL,COM CAPACIDADE UTIL DE
8T
30423 | CAMINHAO BASCUL. NO TOCO, 5M3 (CP) | H | 0.0063 | 208.7167 | 0 | 1.3149
04.005.0122-0 | TRANSPORTE DE CARGA DE QUALQUER NATUREZA,EXCLUSIVE AS DESPES | T X KM |  | 1.5
AS DE CARGA E DESCARGA,TANTO DE ESPERA DO CAMINHAO COMO DO S
ERVENTE OU EQUIPAMENTO AUXILIAR,A VELOCIDADE MEDIA DE 35KM/H
,EM CAMINHAO BASCULANTE A OLEO DIESEL,COM CAPACIDADE UTIL DE
8T
02026 | CAMINHAO BASCUL. NO TOCO, 5M3 (CP) | H | 0.0071 | 212.2867 | 0 | 1.5072
04.005.0122-A | TRANSPORTE DE CARGA DE QUALQUER NATUREZA,EXCLUSIVE AS DESPES | T X KM |  | 1.48
AS DE CARGA E DESCARGA,TANTO DE ESPERA DO CAMINHAO COMO DO S
ERVENTE OU EQUIPAMENTO AUXILIAR,A VELOCIDADE MEDIA DE 35KM/H
,EM CAMINHAO BASCULANTE A OLEO DIESEL,COM CAPACIDADE UTIL DE
8T
30423 | CAMINHAO BASCUL. NO TOCO, 5M3 (CP) | H | 0.0071 | 208.7167 | 0 | 1.4819
04.005.0123-1 | TRANSPORTE DE CARGA DE QUALQUER NATUREZA,EXCLUSIVE AS DESPES | T X KM |  | 1.76
AS DE CARGA E DESCARGA,TANTO DE ESPERA DO CAMINHAO COMO DO S
ERVENTE OU EQUIPAMENTO AUXILIAR,A VELOCIDADE MEDIA DE 30KM/H
,EM CAMINHAO BASCULANTE A OLEO DIESEL,COM CAPACIDADE UTIL DE
8T
02026 | CAMINHAO BASCUL. NO TOCO, 5M3 (CP) | H | 0.0083 | 212.2867 | 0 | 1.762
04.005.0123-B | TRANSPORTE DE CARGA DE QUALQUER NATUREZA,EXCLUSIVE AS DESPES | T X KM |  | 1.73
AS DE CARGA E DESCARGA,TANTO DE ESPERA DO CAMINHAO COMO DO S
ERVENTE OU EQUIPAMENTO AUXILIAR,A VELOCIDADE MEDIA DE 30KM/H
,EM CAMINHAO BASCULANTE A OLEO DIESEL,COM CAPACIDADE UTIL DE
8T
30423 | CAMINHAO BASCUL. NO TOCO, 5M3 (CP) | H | 0.0083 | 208.7167 | 0 | 1.7323
04.005.0124-0 | TRANSPORTE DE CARGA DE QUALQUER NATUREZA,EXCLUSIVE AS DESPES | T X KM |  | 2.12
AS DE CARGA E DESCARGA,TANTO DE ESPERA DO CAMINHAO COMO DO S
ERVENTE OU EQUIPAMENTO AUXILIAR,A VELOCIDADE MEDIA DE 25KM/H
,EM CAMINHAO BASCULANTE A OLEO DIESEL,COM CAPACIDADE UTIL DE
8T
02026 | CAMINHAO BASCUL. NO TOCO, 5M3 (CP) | H | 0.01 | 212.2867 | 0 | 2.1229
04.005.0124-A | TRANSPORTE DE CARGA DE QUALQUER NATUREZA,EXCLUSIVE AS DESPES | T X KM |  | 2.08
AS DE CARGA E DESCARGA,TANTO DE ESPERA DO CAMINHAO COMO DO S
ERVENTE OU EQUIPAMENTO AUXILIAR,A VELOCIDADE MEDIA DE 25KM/H
,EM CAMINHAO BASCULANTE A OLEO DIESEL,COM CAPACIDADE UTIL DE
8T
30423 | CAMINHAO BASCUL. NO TOCO, 5M3 (CP) | H | 0.01 | 208.7167 | 0 | 2.0872
04.005.0125-0 | TRANSPORTE DE CARGA DE QUALQUER NATUREZA,EXCLUSIVE AS DESPES | T X KM |  | 2.65
AS DE CARGA E DESCARGA,TANTO DE ESPERA DO CAMINHAO COMO DO S
ERVENTE OU EQUIPAMENTO AUXILIAR,A VELOCIDADE MEDIA DE 20KM/H
,EM CAMINHAO BASCULANTE A OLEO DIESEL,COM CAPACIDADE UTIL DE
8T
02026 | CAMINHAO BASCUL. NO TOCO, 5M3 (CP) | H | 0.0125 | 212.2867 | 0 | 2.6536
04.005.0125-A | TRANSPORTE DE CARGA DE QUALQUER NATUREZA,EXCLUSIVE AS DESPES | T X KM |  | 2.6
AS DE CARGA E DESCARGA,TANTO DE ESPERA DO CAMINHAO COMO DO S
ERVENTE OU EQUIPAMENTO AUXILIAR,A VELOCIDADE MEDIA DE 20KM/H
,EM CAMINHAO BASCULANTE A OLEO DIESEL,COM CAPACIDADE UTIL DE
8T
30423 | CAMINHAO BASCUL. NO TOCO, 5M3 (CP) | H | 0.0125 | 208.7167 | 0 | 2.609
04.005.0126-0 | TRANSPORTE DE CARGA DE QUALQUER NATUREZA,EXCLUSIVE AS DESPES | T X KM |  | 3.54
AS DE CARGA E DESCARGA,TANTO DE ESPERA DO CAMINHAO COMO DO S
ERVENTE OU EQUIPAMENTO AUXILIAR,A VELOCIDADE MEDIA DE 15KM/H
,EM CAMINHAO BASCULANTE A OLEO DIESEL,COM CAPACIDADE UTIL DE
8T
02026 | CAMINHAO BASCUL. NO TOCO, 5M3 (CP) | H | 0.0167 | 212.2867 | 0 | 3.5452
04.005.0126-A | TRANSPORTE DE CARGA DE QUALQUER NATUREZA,EXCLUSIVE AS DESPES | T X KM |  | 3.48
AS DE CARGA E DESCARGA,TANTO DE ESPERA DO CAMINHAO COMO DO S
ERVENTE OU EQUIPAMENTO AUXILIAR,A VELOCIDADE MEDIA DE 15KM/H
,EM CAMINHAO BASCULANTE A OLEO DIESEL,COM CAPACIDADE UTIL DE
8T
30423 | CAMINHAO BASCUL. NO TOCO, 5M3 (CP) | H | 0.0167 | 208.7167 | 0 | 3.4856
04.005.0127-0 | TRANSPORTE DE CARGA DE QUALQUER NATUREZA,EXCLUSIVE AS DESPES | T X KM |  | 5.3
AS DE CARGA E DESCARGA,TANTO DE ESPERA DO CAMINHAO COMO DO S
ERVENTE OU EQUIPAMENTO AUXILIAR,A VELOCIDADE MEDIA DE 10KM/H
,EM CAMINHAO BASCULANTE A OLEO DIESEL,COM CAPACIDADE UTIL DE
8T
02026 | CAMINHAO BASCUL. NO TOCO, 5M3 (CP) | H | 0.025 | 212.2867 | 0 | 5.3072
04.005.0127-A | TRANSPORTE DE CARGA DE QUALQUER NATUREZA,EXCLUSIVE AS DESPES | T X KM |  | 5.21
AS DE CARGA E DESCARGA,TANTO DE ESPERA DO CAMINHAO COMO DO S
ERVENTE OU EQUIPAMENTO AUXILIAR,A VELOCIDADE MEDIA DE 10KM/H
,EM CAMINHAO BASCULANTE A OLEO DIESEL,COM CAPACIDADE UTIL DE
8T
30423 | CAMINHAO BASCUL. NO TOCO, 5M3 (CP) | H | 0.025 | 208.7167 | 0 | 5.2179
04.005.0128-0 | TRANSPORTE DE CARGA DE QUALQUER NATUREZA,EXCLUSIVE AS DESPES | T X KM |  | 10.61
AS DE CARGA E DESCARGA,TANTO DE ESPERA DO CAMINHAO COMO DO S
ERVENTE OU EQUIPAMENTO AUXILIAR,A VELOCIDADE MEDIA DE 5KM/H,
EM CAMINHAO BASCULANTE A OLEO DIESEL,COM CAPACIDADE UTIL DE
8T
02026 | CAMINHAO BASCUL. NO TOCO, 5M3 (CP) | H | 0.05 | 212.2867 | 0 | 10.6143
04.005.0128-A | TRANSPORTE DE CARGA DE QUALQUER NATUREZA,EXCLUSIVE AS DESPES | T X KM |  | 10.43
AS DE CARGA E DESCARGA,TANTO DE ESPERA DO CAMINHAO COMO DO S
ERVENTE OU EQUIPAMENTO AUXILIAR,A VELOCIDADE MEDIA DE 5KM/H,
EM CAMINHAO BASCULANTE A OLEO DIESEL,COM CAPACIDADE UTIL DE
8T
30423 | CAMINHAO BASCUL. NO TOCO, 5M3 (CP) | H | 0.05 | 208.7167 | 0 | 10.4358
04.005.0140-0 | TRANSPORTE DE CARGA DE QUALQUER NATUREZA,EXCLUSIVE AS DESPES | T X KM |  | 0.87
AS DE CARGA E DESCARGA,TANTO DE ESPERA DO CAMINHAO COMO DO S
ERVENTE OU EQUIPAMENTO AUXILIAR,A VELOCIDADE MEDIA DE 50KM/H
,EM CAMINHAO BASCULANTE A OLEO DIESEL,COM CAPACIDADE UTIL DE
12T
01267 | CAMINHAO BASCUL. NO TOCO 8 A 10M3 (CP) | H | 0.0033 | 265.7033 | 0 | 0.8768
04.005.0140-A | TRANSPORTE DE CARGA DE QUALQUER NATUREZA,EXCLUSIVE AS DESPES | T X KM |  | 0.86
AS DE CARGA E DESCARGA,TANTO DE ESPERA DO CAMINHAO COMO DO S
ERVENTE OU EQUIPAMENTO AUXILIAR,A VELOCIDADE MEDIA DE 50KM/H
,EM CAMINHAO BASCULANTE A OLEO DIESEL,COM CAPACIDADE UTIL DE
12T
30429 | CAMINHAO BASCUL. NO TOCO 8 A 10M3 (CP) | H | 0.0033 | 262.1333 | 0 | 0.865
04.005.0141-0 | TRANSPORTE DE CARGA DE QUALQUER NATUREZA,EXCLUSIVE AS DESPES | T X KM |  | 1.11
AS DE CARGA E DESCARGA,TANTO DE ESPERA DO CAMINHAO COMO DO S
ERVENTE OU EQUIPAMENTO AUXILIAR,A VELOCIDADE MEDIA DE 40KM/H
,EM CAMINHAO BASCULANTE A OLEO DIESEL,COM CAPACIDADE UTIL DE
12T
01267 | CAMINHAO BASCUL. NO TOCO 8 A 10M3 (CP) | H | 0.0042 | 265.7033 | 0 | 1.116
04.005.0141-A | TRANSPORTE DE CARGA DE QUALQUER NATUREZA,EXCLUSIVE AS DESPES | T X KM |  | 1.1
AS DE CARGA E DESCARGA,TANTO DE ESPERA DO CAMINHAO COMO DO S
ERVENTE OU EQUIPAMENTO AUXILIAR,A VELOCIDADE MEDIA DE 40KM/H
,EM CAMINHAO BASCULANTE A OLEO DIESEL,COM CAPACIDADE UTIL DE
12T
30429 | CAMINHAO BASCUL. NO TOCO 8 A 10M3 (CP) | H | 0.0042 | 262.1333 | 0 | 1.101
04.005.0142-0 | TRANSPORTE DE CARGA DE QUALQUER NATUREZA,EXCLUSIVE AS DESPES | T X KM |  | 1.27
AS DE CARGA E DESCARGA,TANTO DE ESPERA DO CAMINHAO COMO DO S
ERVENTE OU EQUIPAMENTO AUXILIAR,A VELOCIDADE MEDIA DE 35KM/H
,EM CAMINHAO BASCULANTE A OLEO DIESEL,COM CAPACIDADE UTIL DE
12T
01267 | CAMINHAO BASCUL. NO TOCO 8 A 10M3 (CP) | H | 0.0048 | 265.7033 | 0 | 1.2754
04.005.0142-A | TRANSPORTE DE CARGA DE QUALQUER NATUREZA,EXCLUSIVE AS DESPES | T X KM |  | 1.25
AS DE CARGA E DESCARGA,TANTO DE ESPERA DO CAMINHAO COMO DO S
ERVENTE OU EQUIPAMENTO AUXILIAR,A VELOCIDADE MEDIA DE 35KM/H
,EM CAMINHAO BASCULANTE A OLEO DIESEL,COM CAPACIDADE UTIL DE
12T
30429 | CAMINHAO BASCUL. NO TOCO 8 A 10M3 (CP) | H | 0.0048 | 262.1333 | 0 | 1.2582
04.005.0143-1 | TRANSPORTE DE CARGA DE QUALQUER NATUREZA,EXCLUSIVE AS DESPES | T X KM |  | 1.48
AS DE CARGA E DESCARGA,TANTO DE ESPERA DO CAMINHAO COMO DO S
ERVENTE OU EQUIPAMENTO AUXILIAR,A VELOCIDADE MEDIA DE 30KM/H
,EM CAMINHAO BASCULANTE A OLEO DIESEL,COM CAPACIDADE UTIL DE
12T
01267 | CAMINHAO BASCUL. NO TOCO 8 A 10M3 (CP) | H | 0.0056 | 265.7033 | 0 | 1.4879
04.005.0143-B | TRANSPORTE DE CARGA DE QUALQUER NATUREZA,EXCLUSIVE AS DESPES | T X KM |  | 1.46
AS DE CARGA E DESCARGA,TANTO DE ESPERA DO CAMINHAO COMO DO S
ERVENTE OU EQUIPAMENTO AUXILIAR,A VELOCIDADE MEDIA DE 30KM/H
,EM CAMINHAO BASCULANTE A OLEO DIESEL,COM CAPACIDADE UTIL DE
12T
30429 | CAMINHAO BASCUL. NO TOCO 8 A 10M3 (CP) | H | 0.0056 | 262.1333 | 0 | 1.4679
04.005.0144-0 | TRANSPORTE DE CARGA DE QUALQUER NATUREZA,EXCLUSIVE AS DESPES | T X KM |  | 1.78
AS DE CARGA E DESCARGA,TANTO DE ESPERA DO CAMINHAO COMO DO S
ERVENTE OU EQUIPAMENTO AUXILIAR,A VELOCIDADE MEDIA DE 25KM/H
,EM CAMINHAO BASCULANTE A OLEO DIESEL,COM CAPACIDADE UTIL DE
12T
01267 | CAMINHAO BASCUL. NO TOCO 8 A 10M3 (CP) | H | 0.0067 | 265.7033 | 0 | 1.7802
04.005.0144-A | TRANSPORTE DE CARGA DE QUALQUER NATUREZA,EXCLUSIVE AS DESPES | T X KM |  | 1.75
AS DE CARGA E DESCARGA,TANTO DE ESPERA DO CAMINHAO COMO DO S
ERVENTE OU EQUIPAMENTO AUXILIAR,A VELOCIDADE MEDIA DE 25KM/H
,EM CAMINHAO BASCULANTE A OLEO DIESEL,COM CAPACIDADE UTIL DE
12T
30429 | CAMINHAO BASCUL. NO TOCO 8 A 10M3 (CP) | H | 0.0067 | 262.1333 | 0 | 1.7563
04.005.0145-0 | TRANSPORTE DE CARGA DE QUALQUER NATUREZA,EXCLUSIVE AS DESPES | T X KM |  | 2.2
AS DE CARGA E DESCARGA,TANTO DE ESPERA DO CAMINHAO COMO DO S
ERVENTE OU EQUIPAMENTO AUXILIAR,A VELOCIDADE MEDIA DE 20KM/H
,EM CAMINHAO BASCULANTE A OLEO DIESEL,COM CAPACIDADE UTIL DE
12T
01267 | CAMINHAO BASCUL. NO TOCO 8 A 10M3 (CP) | H | 0.0083 | 265.7033 | 0 | 2.2053
04.005.0145-A | TRANSPORTE DE CARGA DE QUALQUER NATUREZA,EXCLUSIVE AS DESPES | T X KM |  | 2.17
AS DE CARGA E DESCARGA,TANTO DE ESPERA DO CAMINHAO COMO DO S
ERVENTE OU EQUIPAMENTO AUXILIAR,A VELOCIDADE MEDIA DE 20KM/H
,EM CAMINHAO BASCULANTE A OLEO DIESEL,COM CAPACIDADE UTIL DE
12T
30429 | CAMINHAO BASCUL. NO TOCO 8 A 10M3 (CP) | H | 0.0083 | 262.1333 | 0 | 2.1757
04.005.0146-0 | TRANSPORTE DE CARGA DE QUALQUER NATUREZA,EXCLUSIVE AS DESPES | T X KM |  | 2.94
AS DE CARGA E DESCARGA,TANTO DE ESPERA DO CAMINHAO COMO DO S
ERVENTE OU EQUIPAMENTO AUXILIAR,A VELOCIDADE MEDIA DE 15KM/H
,EM CAMINHAO BASCULANTE A OLEO DIESEL,COM CAPACIDADE UTIL DE
12T
01267 | CAMINHAO BASCUL. NO TOCO 8 A 10M3 (CP) | H | 0.0111 | 265.7033 | 0 | 2.9493
04.005.0146-A | TRANSPORTE DE CARGA DE QUALQUER NATUREZA,EXCLUSIVE AS DESPES | T X KM |  | 2.9
AS DE CARGA E DESCARGA,TANTO DE ESPERA DO CAMINHAO COMO DO S
ERVENTE OU EQUIPAMENTO AUXILIAR,A VELOCIDADE MEDIA DE 15KM/H
,EM CAMINHAO BASCULANTE A OLEO DIESEL,COM CAPACIDADE UTIL DE
12T
30429 | CAMINHAO BASCUL. NO TOCO 8 A 10M3 (CP) | H | 0.0111 | 262.1333 | 0 | 2.9097
04.005.0147-0 | TRANSPORTE DE CARGA DE QUALQUER NATUREZA,EXCLUSIVE AS DESPES | T X KM |  | 4.51
AS DE CARGA E DESCARGA,TANTO DE ESPERA DO CAMINHAO COMO DO S
ERVENTE OU EQUIPAMENTO AUXILIAR,A VELOCIDADE MEDIA DE 10KM/H
,EM CAMINHAO BASCULANTE A OLEO DIESEL,COM CAPACIDADE UTIL DE
12T
01267 | CAMINHAO BASCUL. NO TOCO 8 A 10M3 (CP) | H | 0.017 | 265.7033 | 0 | 4.517
04.005.0147-A | TRANSPORTE DE CARGA DE QUALQUER NATUREZA,EXCLUSIVE AS DESPES | T X KM |  | 4.45
AS DE CARGA E DESCARGA,TANTO DE ESPERA DO CAMINHAO COMO DO S
ERVENTE OU EQUIPAMENTO AUXILIAR,A VELOCIDADE MEDIA DE 10KM/H
,EM CAMINHAO BASCULANTE A OLEO DIESEL,COM CAPACIDADE UTIL DE
12T
30429 | CAMINHAO BASCUL. NO TOCO 8 A 10M3 (CP) | H | 0.017 | 262.1333 | 0 | 4.4563
04.005.0148-0 | TRANSPORTE DE CARGA DE QUALQUER NATUREZA,EXCLUSIVE AS DESPES | T X KM |  | 8.84
AS DE CARGA E DESCARGA,TANTO DE ESPERA DO CAMINHAO COMO DO S
ERVENTE OU EQUIPAMENTO AUXILIAR,A VELOCIDADE MEDIA DE 5KM/H,
EM CAMINHAO BASCULANTE A OLEO DIESEL,COM CAPACIDADE UTIL DE
12T
01267 | CAMINHAO BASCUL. NO TOCO 8 A 10M3 (CP) | H | 0.0333 | 265.7033 | 0 | 8.8479
04.005.0148-A | TRANSPORTE DE CARGA DE QUALQUER NATUREZA,EXCLUSIVE AS DESPES | T X KM |  | 8.72
AS DE CARGA E DESCARGA,TANTO DE ESPERA DO CAMINHAO COMO DO S
ERVENTE OU EQUIPAMENTO AUXILIAR,A VELOCIDADE MEDIA DE 5KM/H,
EM CAMINHAO BASCULANTE A OLEO DIESEL,COM CAPACIDADE UTIL DE
12T
30429 | CAMINHAO BASCUL. NO TOCO 8 A 10M3 (CP) | H | 0.0333 | 262.1333 | 0 | 8.729
04.005.0160-0 | TRANSPORTE DE CARGA DE QUALQUER NATUREZA,EXCLUSIVE AS DESPES | T X KM |  | 0.61
AS DE CARGA E DESCARGA,TANTO DE ESPERA DO CAMINHAO COMO DO S
ERVENTE OU EQUIPAMENTO AUXILIAR,A VELOCIDADE MEDIA DE 50KM/H
,EM CAMINHAO BASCULANTE A OLEO DIESEL,COM CAPACIDADE UTIL DE
17T
02180 | CAMINHAO BASCUL. MEDIO/PESADO 12M3 (CP) | H | 0.0024 | 257.3557 | 0 | 0.6177
04.005.0160-A | TRANSPORTE DE CARGA DE QUALQUER NATUREZA,EXCLUSIVE AS DESPES | T X KM |  | 0.6
AS DE CARGA E DESCARGA,TANTO DE ESPERA DO CAMINHAO COMO DO S
ERVENTE OU EQUIPAMENTO AUXILIAR,A VELOCIDADE MEDIA DE 50KM/H
,EM CAMINHAO BASCULANTE A OLEO DIESEL,COM CAPACIDADE UTIL DE
17T
30435 | CAMINHAO BASCUL. MEDIO/PESADO 12M3 (CP) | H | 0.0024 | 253.7857 | 0 | 0.6091
04.005.0161-0 | TRANSPORTE DE CARGA DE QUALQUER NATUREZA,EXCLUSIVE AS DESPES | T X KM |  | 0.74
AS DE CARGA E DESCARGA,TANTO DE ESPERA DO CAMINHAO COMO DO S
ERVENTE OU EQUIPAMENTO AUXILIAR,A VELOCIDADE MEDIA DE 40KM/H
,EM CAMINHAO BASCULANTE A OLEO DIESEL,COM CAPACIDADE UTIL DE
17T
02180 | CAMINHAO BASCUL. MEDIO/PESADO 12M3 (CP) | H | 0.0029 | 257.3557 | 0 | 0.7463
04.005.0161-A | TRANSPORTE DE CARGA DE QUALQUER NATUREZA,EXCLUSIVE AS DESPES | T X KM |  | 0.73
AS DE CARGA E DESCARGA,TANTO DE ESPERA DO CAMINHAO COMO DO S
ERVENTE OU EQUIPAMENTO AUXILIAR,A VELOCIDADE MEDIA DE 40KM/H
,EM CAMINHAO BASCULANTE A OLEO DIESEL,COM CAPACIDADE UTIL DE
17T
30435 | CAMINHAO BASCUL. MEDIO/PESADO 12M3 (CP) | H | 0.0029 | 253.7857 | 0 | 0.736
04.005.0162-0 | TRANSPORTE DE CARGA DE QUALQUER NATUREZA,EXCLUSIVE AS DESPES | T X KM |  | 0.87
AS DE CARGA E DESCARGA,TANTO DE ESPERA DO CAMINHAO COMO DO S
ERVENTE OU EQUIPAMENTO AUXILIAR,A VELOCIDADE MEDIA DE 35KM/H
,EM CAMINHAO BASCULANTE A OLEO DIESEL,COM CAPACIDADE UTIL DE
17T
02180 | CAMINHAO BASCUL. MEDIO/PESADO 12M3 (CP) | H | 0.0034 | 257.3557 | 0 | 0.875
04.005.0162-A | TRANSPORTE DE CARGA DE QUALQUER NATUREZA,EXCLUSIVE AS DESPES | T X KM |  | 0.86
AS DE CARGA E DESCARGA,TANTO DE ESPERA DO CAMINHAO COMO DO S
ERVENTE OU EQUIPAMENTO AUXILIAR,A VELOCIDADE MEDIA DE 35KM/H
,EM CAMINHAO BASCULANTE A OLEO DIESEL,COM CAPACIDADE UTIL DE
17T
30435 | CAMINHAO BASCUL. MEDIO/PESADO 12M3 (CP) | H | 0.0034 | 253.7857 | 0 | 0.8629
04.005.0163-0 | TRANSPORTE DE CARGA DE QUALQUER NATUREZA,EXCLUSIVE AS DESPES | T X KM |  | 1
AS DE CARGA E DESCARGA,TANTO DE ESPERA DO CAMINHAO COMO DO S
ERVENTE OU EQUIPAMENTO AUXILIAR,A VELOCIDADE MEDIA DE 30KM/H
,EM CAMINHAO BASCULANTE A OLEO DIESEL,COM CAPACIDADE UTIL DE
17T
02180 | CAMINHAO BASCUL. MEDIO/PESADO 12M3 (CP) | H | 0.0039 | 257.3557 | 0 | 1.0037
04.005.0163-A | TRANSPORTE DE CARGA DE QUALQUER NATUREZA,EXCLUSIVE AS DESPES | T X KM |  | 0.98
AS DE CARGA E DESCARGA,TANTO DE ESPERA DO CAMINHAO COMO DO S
ERVENTE OU EQUIPAMENTO AUXILIAR,A VELOCIDADE MEDIA DE 30KM/H
,EM CAMINHAO BASCULANTE A OLEO DIESEL,COM CAPACIDADE UTIL DE
17T
30435 | CAMINHAO BASCUL. MEDIO/PESADO 12M3 (CP) | H | 0.0039 | 253.7857 | 0 | 0.9898
04.005.0164-0 | TRANSPORTE DE CARGA DE QUALQUER NATUREZA,EXCLUSIVE AS DESPES | T X KM |  | 1.2
AS DE CARGA E DESCARGA,TANTO DE ESPERA DO CAMINHAO COMO DO S
ERVENTE OU EQUIPAMENTO AUXILIAR,A VELOCIDADE MEDIA DE 25KM/H
,EM CAMINHAO BASCULANTE A OLEO DIESEL,COM CAPACIDADE UTIL DE
17T
02180 | CAMINHAO BASCUL. MEDIO/PESADO 12M3 (CP) | H | 0.0047 | 257.3557 | 0 | 1.2096
04.005.0164-A | TRANSPORTE DE CARGA DE QUALQUER NATUREZA,EXCLUSIVE AS DESPES | T X KM |  | 1.19
AS DE CARGA E DESCARGA,TANTO DE ESPERA DO CAMINHAO COMO DO S
ERVENTE OU EQUIPAMENTO AUXILIAR,A VELOCIDADE MEDIA DE 25KM/H
,EM CAMINHAO BASCULANTE A OLEO DIESEL,COM CAPACIDADE UTIL DE
17T
30435 | CAMINHAO BASCUL. MEDIO/PESADO 12M3 (CP) | H | 0.0047 | 253.7857 | 0 | 1.1928
04.005.0165-0 | TRANSPORTE DE CARGA DE QUALQUER NATUREZA,EXCLUSIVE AS DESPES | T X KM |  | 1.51
AS DE CARGA E DESCARGA,TANTO DE ESPERA DO CAMINHAO COMO DO S
ERVENTE OU EQUIPAMENTO AUXILIAR,A VELOCIDADE MEDIA DE 20KM/H
,EM CAMINHAO BASCULANTE A OLEO DIESEL,COM CAPACIDADE UTIL DE
17T
02180 | CAMINHAO BASCUL. MEDIO/PESADO 12M3 (CP) | H | 0.0059 | 257.3557 | 0 | 1.5184
04.005.0165-A | TRANSPORTE DE CARGA DE QUALQUER NATUREZA,EXCLUSIVE AS DESPES | T X KM |  | 1.49
AS DE CARGA E DESCARGA,TANTO DE ESPERA DO CAMINHAO COMO DO S
ERVENTE OU EQUIPAMENTO AUXILIAR,A VELOCIDADE MEDIA DE 20KM/H
,EM CAMINHAO BASCULANTE A OLEO DIESEL,COM CAPACIDADE UTIL DE
17T
30435 | CAMINHAO BASCUL. MEDIO/PESADO 12M3 (CP) | H | 0.0059 | 253.7857 | 0 | 1.4973
04.005.0166-0 | TRANSPORTE DE CARGA DE QUALQUER NATUREZA,EXCLUSIVE AS DESPES | T X KM |  | 2
AS DE CARGA E DESCARGA,TANTO DE ESPERA DO CAMINHAO COMO DO S
ERVENTE OU EQUIPAMENTO AUXILIAR,A VELOCIDADE MEDIA DE 15KM/H
,EM CAMINHAO BASCULANTE A OLEO DIESEL,COM CAPACIDADE UTIL DE
17T
02180 | CAMINHAO BASCUL. MEDIO/PESADO 12M3 (CP) | H | 0.0078 | 257.3557 | 0 | 2.0074
04.005.0166-A | TRANSPORTE DE CARGA DE QUALQUER NATUREZA,EXCLUSIVE AS DESPES | T X KM |  | 1.97
AS DE CARGA E DESCARGA,TANTO DE ESPERA DO CAMINHAO COMO DO S
ERVENTE OU EQUIPAMENTO AUXILIAR,A VELOCIDADE MEDIA DE 15KM/H
,EM CAMINHAO BASCULANTE A OLEO DIESEL,COM CAPACIDADE UTIL DE
17T
30435 | CAMINHAO BASCUL. MEDIO/PESADO 12M3 (CP) | H | 0.0078 | 253.7857 | 0 | 1.9795
04.005.0167-0 | TRANSPORTE DE CARGA DE QUALQUER NATUREZA,EXCLUSIVE AS DESPES | T X KM |  | 3.03
AS DE CARGA E DESCARGA,TANTO DE ESPERA DO CAMINHAO COMO DO S
ERVENTE OU EQUIPAMENTO AUXILIAR,A VELOCIDADE MEDIA DE 10KM/H
,EM CAMINHAO BASCULANTE A OLEO DIESEL,COM CAPACIDADE UTIL DE
17T
02180 | CAMINHAO BASCUL. MEDIO/PESADO 12M3 (CP) | H | 0.0118 | 257.3557 | 0 | 3.0368
04.005.0167-A | TRANSPORTE DE CARGA DE QUALQUER NATUREZA,EXCLUSIVE AS DESPES | T X KM |  | 2.99
AS DE CARGA E DESCARGA,TANTO DE ESPERA DO CAMINHAO COMO DO S
ERVENTE OU EQUIPAMENTO AUXILIAR,A VELOCIDADE MEDIA DE 10KM/H
,EM CAMINHAO BASCULANTE A OLEO DIESEL,COM CAPACIDADE UTIL DE
17T
30435 | CAMINHAO BASCUL. MEDIO/PESADO 12M3 (CP) | H | 0.0118 | 253.7857 | 0 | 2.9947
04.005.0168-0 | TRANSPORTE DE CARGA DE QUALQUER NATUREZA,EXCLUSIVE AS DESPES | T X KM |  | 6.04
AS DE CARGA E DESCARGA,TANTO DE ESPERA DO CAMINHAO COMO DO S
ERVENTE OU EQUIPAMENTO AUXILIAR,A VELOCIDADE MEDIA DE 5KM/H,
EM CAMINHAO BASCULANTE A OLEO DIESEL,COM CAPACIDADE UTIL DE
17T
02180 | CAMINHAO BASCUL. MEDIO/PESADO 12M3 (CP) | H | 0.0235 | 257.3557 | 0 | 6.0479
04.005.0168-A | TRANSPORTE DE CARGA DE QUALQUER NATUREZA,EXCLUSIVE AS DESPES | T X KM |  | 5.96
AS DE CARGA E DESCARGA,TANTO DE ESPERA DO CAMINHAO COMO DO S
ERVENTE OU EQUIPAMENTO AUXILIAR,A VELOCIDADE MEDIA DE 5KM/H,
EM CAMINHAO BASCULANTE A OLEO DIESEL,COM CAPACIDADE UTIL DE
17T
30435 | CAMINHAO BASCUL. MEDIO/PESADO 12M3 (CP) | H | 0.0235 | 253.7857 | 0 | 5.964
04.005.0170-0 | TRANSPORTE DE CARGA DE QUALQUER NATUREZA,EXCLUSIVE AS DESPES | T X KM |  | 0.46
AS DE CARGA E DESCARGA,TANTO DE ESPERA DA CARRETA COMO DO SE
RVENTE OU EQUIPAMENTO AUXILIAR,A VELOCIDADE MEDIA DE 50KM/H,
EM CARRETA,COM CAPACIDADE UTIL DE 30T
02008 | CARRETA P/ TRANSP. PESADO 30T (CP) | H | 0.0013 | 361.2843 | 0 | 0.4697
04.005.0170-A | TRANSPORTE DE CARGA DE QUALQUER NATUREZA,EXCLUSIVE AS DESPES | T X KM |  | 0.46
AS DE CARGA E DESCARGA,TANTO DE ESPERA DA CARRETA COMO DO SE
RVENTE OU EQUIPAMENTO AUXILIAR,A VELOCIDADE MEDIA DE 50KM/H,
EM CARRETA,COM CAPACIDADE UTIL DE 30T
30462 | CARRETA P/ TRANSP. PESADO 30T (CP) | H | 0.0013 | 357.7143 | 0 | 0.465
04.005.0171-0 | TRANSPORTE DE CARGA DE QUALQUER NATUREZA,EXCLUSIVE AS DESPES | T X KM |  | 0.61
AS DE CARGA E DESCARGA,TANTO DE ESPERA DA CARRETA COMO DO SE
RVENTE OU EQUIPAMENTO AUXILIAR,A VELOCIDADE MEDIA DE 40KM/H,
EM CARRETA,COM CAPACIDADE UTIL DE 30T
02008 | CARRETA P/ TRANSP. PESADO 30T (CP) | H | 0.0017 | 361.2843 | 0 | 0.6142
04.005.0171-A | TRANSPORTE DE CARGA DE QUALQUER NATUREZA,EXCLUSIVE AS DESPES | T X KM |  | 0.6
AS DE CARGA E DESCARGA,TANTO DE ESPERA DA CARRETA COMO DO SE
RVENTE OU EQUIPAMENTO AUXILIAR,A VELOCIDADE MEDIA DE 40KM/H,
EM CARRETA,COM CAPACIDADE UTIL DE 30T
30462 | CARRETA P/ TRANSP. PESADO 30T (CP) | H | 0.0017 | 357.7143 | 0 | 0.6081
04.005.0172-0 | TRANSPORTE DE CARGA DE QUALQUER NATUREZA,EXCLUSIVE AS DESPES | T X KM |  | 0.79
AS DE CARGA E DESCARGA,TANTO DE ESPERA DA CARRETA COMO DO SE
RVENTE OU EQUIPAMENTO AUXILIAR,A VELOCIDADE MEDIA DE 30KM/H,
EM CARRETA,COM CAPACIDADE UTIL DE 30T
02008 | CARRETA P/ TRANSP. PESADO 30T (CP) | H | 0.0022 | 361.2843 | 0 | 0.7948
04.005.0172-A | TRANSPORTE DE CARGA DE QUALQUER NATUREZA,EXCLUSIVE AS DESPES | T X KM |  | 0.78
AS DE CARGA E DESCARGA,TANTO DE ESPERA DA CARRETA COMO DO SE
RVENTE OU EQUIPAMENTO AUXILIAR,A VELOCIDADE MEDIA DE 30KM/H,
EM CARRETA,COM CAPACIDADE UTIL DE 30T
30462 | CARRETA P/ TRANSP. PESADO 30T (CP) | H | 0.0022 | 357.7143 | 0 | 0.787
04.005.0180-0 | TRANSPORTE DE CARGA DE QUALQUER NATUREZA,EXCLUSIVE AS DESPES | T X KM |  | 11.94
AS DE CARGA E DESCARGA TANTO DE ESPERA DO SERVENTE E MANOBRA
DO EQUIPAMENTO AUXILIAR,A VELOCIDADE MEDIA DE 5KM/H,EM DUMP
ER DE 18HP A OLEO DIESEL COM CAPACIDADE UTIL DE 2,3T OU 1000
L
01048 | DUMPER MOTOR DIESEL 18HP CARGA 1000L(CP) | H | 0.2095 | 57.0226 | 0 | 11.9462
04.005.0180-A | TRANSPORTE DE CARGA DE QUALQUER NATUREZA,EXCLUSIVE AS DESPES | T X KM |  | 11.19
AS DE CARGA E DESCARGA TANTO DE ESPERA DO SERVENTE E MANOBRA
DO EQUIPAMENTO AUXILIAR,A VELOCIDADE MEDIA DE 5KM/H,EM DUMP
ER DE 18HP A OLEO DIESEL COM CAPACIDADE UTIL DE 2,3T OU 1000
L
30551 | DUMPER MOTOR DIESEL 18HP CARGA 1000L(CP) | H | 0.2095 | 53.4526 | 0 | 11.1983
04.005.0300-0 | TRANSPORTE DE CONTAINER,SEGUNDO DESCRICAO DA FAMILIA 02.006, | UNXKM |  | 33.57
EXCLUSIVE CARGA E DESCARGA(VIDE ITEM 04.013.0015)
01687 | CAMINHAO CARROC. FIXA, TRUC. 12T (CP) | H | 0.1192 | 230.325 | 0 | 27.4547
02004 | GUINDAUTO 3,5T, ALCANCE 7,0M (CI) | H | 0.1192 | 51.3561 | 0 | 6.1216
04.005.0300-A | TRANSPORTE DE CONTAINER,SEGUNDO DESCRICAO DA FAMILIA 02.006, | UNXKM |  | 32.53
EXCLUSIVE CARGA E DESCARGA(VIDE ITEM 04.013.0015)
30417 | CAMINHAO CARROC. FIXA, TRUC. 12T (CP) | H | 0.1192 | 226.755 | 0 | 27.0292
30524 | GUINDAUTO 3,5T, ALCANCE 5,90M (CI) | H | 0.1192 | 46.1961 | 0 | 5.5066
04.005.0350-1 | TRANSPORTE DE EQUIPAMENTOS PESADOS EM CARRETAS,EXCLUSIVE A C | T X KM |  | 2.44
ARGA E DESCARGA(VIDE ITEM 04.014.0091) E O CUSTO HORARIO DOS
EQUIPAMENTOS TRANSPORTADOS
01042 | CARRETA P/ TRANSP. PESADO 60/80T (CP) | H | 0.005 | 488.7963 | 0 | 2.444
04.005.0350-B | TRANSPORTE DE EQUIPAMENTOS PESADOS EM CARRETAS,EXCLUSIVE A C | T X KM |  | 2.42
ARGA E DESCARGA(VIDE ITEM 04.014.0091) E O CUSTO HORARIO DOS
EQUIPAMENTOS TRANSPORTADOS
30459 | CARRETA P/ TRANSP. PESADO 60/80T (CP) | H | 0.005 | 485.2263 | 0 | 2.4261
04.005.0495-0 | TRANSPORTE DE TUBO RIBLOC COM DIAMETRO DE 400MM,EM CAMINHAO, | UN |  | 20.2
DISTANCIA ATE 3KM,INCLUSIVE CARGA E DESCARGA
01004 | CAMINHAO CARROC. FIXA, 7,5T (CP) | H | 0.0487 | 195.9055 | 0 | 9.5406
01005 | CAMINHAO CARROC. FIXA, 7,5T (CF) | H | 0.0323 | 80.2222 | 0 | 2.5912
01006 | CAMINHAO CARROC. FIXA 7,5T (CI) | H | 0.026 | 65.2818 | 0 | 1.6973
01999 | MAO-DE-OBRA DE SERVENTE DA CONSTRUCAO CIVIL, INCLUSIVE ENCAR | H | 0.1016 | 19.33 | 3 | 2.0228
GOS SOCIAIS
02003 | GUINDAUTO 3,5T, ALCANCE 7,0M (CP) | H | 0.0284 | 60.3179 | 0 | 1.713
02004 | GUINDAUTO 3,5T, ALCANCE 7,0M (CI) | H | 0.0515 | 51.3561 | 0 | 2.6448
04.005.0495-A | TRANSPORTE DE TUBO RIBLOC COM DIAMETRO DE 400MM,EM CAMINHAO, | UN |  | 19.14
DISTANCIA ATE 3KM,INCLUSIVE CARGA E DESCARGA
20132 | MAO-DE-OBRA DE SERVENTE DA CONSTRUCAO CIVIL, INCLUSIVE ENCAR | H | 0.1016 | 16.75 | 3 | 1.7529
GOS SOCIAIS DESONERADOS
30414 | CAMINHAO CARROC. FIXA, 7,5T (CP) | H | 0.0487 | 192.3355 | 0 | 9.3667
30415 | CAMINHAO CARROC. FIXA, 7,5T (CF) | H | 0.0323 | 76.6522 | 0 | 2.4759
30416 | CAMINHAO CARROC. FIXA 7,5T (CI) | H | 0.026 | 61.7118 | 0 | 1.6045
30523 | GUINDAUTO 3,5T, ALCANCE 5,90M (CP) | H | 0.0284 | 55.1579 | 0 | 1.5665
30524 | GUINDAUTO 3,5T, ALCANCE 5,90M (CI) | H | 0.0515 | 46.1961 | 0 | 2.3791
04.005.0501-0 | TRANSPORTE DE TUBO RIBLOC COM DIAMETRO DE 500MM,EM CAMINHAO, | UN |  | 21.23
DISTANCIA ATE 3KM,INCLUSIVE CARGA E DESCARGA
01004 | CAMINHAO CARROC. FIXA, 7,5T (CP) | H | 0.0511 | 195.9055 | 0 | 10.0108
01005 | CAMINHAO CARROC. FIXA, 7,5T (CF) | H | 0.0339 | 80.2222 | 0 | 2.7195
01006 | CAMINHAO CARROC. FIXA 7,5T (CI) | H | 0.0276 | 65.2818 | 0 | 1.8018
01999 | MAO-DE-OBRA DE SERVENTE DA CONSTRUCAO CIVIL, INCLUSIVE ENCAR | H | 0.1058 | 19.33 | 3 | 2.1065
GOS SOCIAIS
02003 | GUINDAUTO 3,5T, ALCANCE 7,0M (CP) | H | 0.0302 | 60.3179 | 0 | 1.8216
02004 | GUINDAUTO 3,5T, ALCANCE 7,0M (CI) | H | 0.0541 | 51.3561 | 0 | 2.7784
04.005.0501-A | TRANSPORTE DE TUBO RIBLOC COM DIAMETRO DE 500MM,EM CAMINHAO, | UN |  | 20.12
DISTANCIA ATE 3KM,INCLUSIVE CARGA E DESCARGA
20132 | MAO-DE-OBRA DE SERVENTE DA CONSTRUCAO CIVIL, INCLUSIVE ENCAR | H | 0.1058 | 16.75 | 3 | 1.8253
GOS SOCIAIS DESONERADOS
30414 | CAMINHAO CARROC. FIXA, 7,5T (CP) | H | 0.0511 | 192.3355 | 0 | 9.8283
30415 | CAMINHAO CARROC. FIXA, 7,5T (CF) | H | 0.0339 | 76.6522 | 0 | 2.5985
30416 | CAMINHAO CARROC. FIXA 7,5T (CI) | H | 0.0276 | 61.7118 | 0 | 1.7032
30523 | GUINDAUTO 3,5T, ALCANCE 5,90M (CP) | H | 0.0302 | 55.1579 | 0 | 1.6658
30524 | GUINDAUTO 3,5T, ALCANCE 5,90M (CI) | H | 0.0541 | 46.1961 | 0 | 2.4992
04.005.0502-0 | TRANSPORTE DE TUBO RIBLOC COM DIAMETRO DE 600MM,EM CAMINHAO, | UN |  | 22.29
DISTANCIA ATE 3KM,INCLUSIVE CARGA E DESCARGA
01004 | CAMINHAO CARROC. FIXA, 7,5T (CP) | H | 0.0537 | 195.9055 | 0 | 10.5201
01005 | CAMINHAO CARROC. FIXA, 7,5T (CF) | H | 0.0356 | 80.2222 | 0 | 2.8559
01006 | CAMINHAO CARROC. FIXA 7,5T (CI) | H | 0.0287 | 65.2818 | 0 | 1.8736
01999 | MAO-DE-OBRA DE SERVENTE DA CONSTRUCAO CIVIL, INCLUSIVE ENCAR | H | 0.1121 | 19.33 | 3 | 2.2319
GOS SOCIAIS
02003 | GUINDAUTO 3,5T, ALCANCE 7,0M (CP) | H | 0.0314 | 60.3179 | 0 | 1.894
02004 | GUINDAUTO 3,5T, ALCANCE 7,0M (CI) | H | 0.0568 | 51.3561 | 0 | 2.917
04.005.0502-A | TRANSPORTE DE TUBO RIBLOC COM DIAMETRO DE 600MM,EM CAMINHAO, | UN |  | 21.11
DISTANCIA ATE 3KM,INCLUSIVE CARGA E DESCARGA
20132 | MAO-DE-OBRA DE SERVENTE DA CONSTRUCAO CIVIL, INCLUSIVE ENCAR | H | 0.1121 | 16.75 | 3 | 1.934
GOS SOCIAIS DESONERADOS
30414 | CAMINHAO CARROC. FIXA, 7,5T (CP) | H | 0.0537 | 192.3355 | 0 | 10.3284
30415 | CAMINHAO CARROC. FIXA, 7,5T (CF) | H | 0.0356 | 76.6522 | 0 | 2.7288
30416 | CAMINHAO CARROC. FIXA 7,5T (CI) | H | 0.0287 | 61.7118 | 0 | 1.7711
30523 | GUINDAUTO 3,5T, ALCANCE 5,90M (CP) | H | 0.0314 | 55.1579 | 0 | 1.732
30524 | GUINDAUTO 3,5T, ALCANCE 5,90M (CI) | H | 0.0568 | 46.1961 | 0 | 2.6239
04.005.0503-0 | TRANSPORTE DE TUBO RIBLOC COM DIAMETRO DE 700MM,EM CAMINHAO, | UN |  | 23.41
DISTANCIA ATE 3KM,INCLUSIVE CARGA E DESCARGA
01004 | CAMINHAO CARROC. FIXA, 7,5T (CP) | H | 0.0564 | 195.9055 | 0 | 11.0491
01005 | CAMINHAO CARROC. FIXA, 7,5T (CF) | H | 0.0374 | 80.2222 | 0 | 3.0003
01006 | CAMINHAO CARROC. FIXA 7,5T (CI) | H | 0.0301 | 65.2818 | 0 | 1.965
01999 | MAO-DE-OBRA DE SERVENTE DA CONSTRUCAO CIVIL, INCLUSIVE ENCAR | H | 0.1177 | 19.33 | 3 | 2.3434
GOS SOCIAIS
02003 | GUINDAUTO 3,5T, ALCANCE 7,0M (CP) | H | 0.033 | 60.3179 | 0 | 1.9905
02004 | GUINDAUTO 3,5T, ALCANCE 7,0M (CI) | H | 0.0597 | 51.3561 | 0 | 3.066
04.005.0503-A | TRANSPORTE DE TUBO RIBLOC COM DIAMETRO DE 700MM,EM CAMINHAO, | UN |  | 22.18
DISTANCIA ATE 3KM,INCLUSIVE CARGA E DESCARGA
20132 | MAO-DE-OBRA DE SERVENTE DA CONSTRUCAO CIVIL, INCLUSIVE ENCAR | H | 0.1177 | 16.75 | 3 | 2.0306
GOS SOCIAIS DESONERADOS
30414 | CAMINHAO CARROC. FIXA, 7,5T (CP) | H | 0.0564 | 192.3355 | 0 | 10.8477
30415 | CAMINHAO CARROC. FIXA, 7,5T (CF) | H | 0.0374 | 76.6522 | 0 | 2.8668
30416 | CAMINHAO CARROC. FIXA 7,5T (CI) | H | 0.0301 | 61.7118 | 0 | 1.8575
30523 | GUINDAUTO 3,5T, ALCANCE 5,90M (CP) | H | 0.033 | 55.1579 | 0 | 1.8202
30524 | GUINDAUTO 3,5T, ALCANCE 5,90M (CI) | H | 0.0597 | 46.1961 | 0 | 2.7579
04.005.0504-0 | TRANSPORTE DE TUBO RIBLOC COM DIAMETRO DE 800MM,EM CAMINHAO, | UN |  | 24.53
DISTANCIA ATE 3KM,INCLUSIVE CARGA E DESCARGA
01004 | CAMINHAO CARROC. FIXA, 7,5T (CP) | H | 0.0591 | 195.9055 | 0 | 11.578
01005 | CAMINHAO CARROC. FIXA, 7,5T (CF) | H | 0.0392 | 80.2222 | 0 | 3.1447
01006 | CAMINHAO CARROC. FIXA 7,5T (CI) | H | 0.0316 | 65.2818 | 0 | 2.0629
01999 | MAO-DE-OBRA DE SERVENTE DA CONSTRUCAO CIVIL, INCLUSIVE ENCAR | H | 0.1233 | 19.33 | 3 | 2.4549
GOS SOCIAIS
02003 | GUINDAUTO 3,5T, ALCANCE 7,0M (CP) | H | 0.0345 | 60.3179 | 0 | 2.081
02004 | GUINDAUTO 3,5T, ALCANCE 7,0M (CI) | H | 0.0625 | 51.3561 | 0 | 3.2098
04.005.0504-A | TRANSPORTE DE TUBO RIBLOC COM DIAMETRO DE 800MM,EM CAMINHAO, | UN |  | 23.23
DISTANCIA ATE 3KM,INCLUSIVE CARGA E DESCARGA
20132 | MAO-DE-OBRA DE SERVENTE DA CONSTRUCAO CIVIL, INCLUSIVE ENCAR | H | 0.1233 | 16.75 | 3 | 2.1272
GOS SOCIAIS DESONERADOS
30414 | CAMINHAO CARROC. FIXA, 7,5T (CP) | H | 0.0591 | 192.3355 | 0 | 11.367
30415 | CAMINHAO CARROC. FIXA, 7,5T (CF) | H | 0.0392 | 76.6522 | 0 | 3.0048
30416 | CAMINHAO CARROC. FIXA 7,5T (CI) | H | 0.0316 | 61.7118 | 0 | 1.9501
30523 | GUINDAUTO 3,5T, ALCANCE 5,90M (CP) | H | 0.0345 | 55.1579 | 0 | 1.9029
30524 | GUINDAUTO 3,5T, ALCANCE 5,90M (CI) | H | 0.0625 | 46.1961 | 0 | 2.8873
04.005.0505-0 | TRANSPORTE DE TUBO RIBLOC COM DIAMETRO DE 900MM,EM CAMINHAO, | UN |  | 25.78
DISTANCIA ATE 3KM,INCLUSIVE CARGA E DESCARGA
01004 | CAMINHAO CARROC. FIXA, 7,5T (CP) | H | 0.0621 | 195.9055 | 0 | 12.1657
01005 | CAMINHAO CARROC. FIXA, 7,5T (CF) | H | 0.0412 | 80.2222 | 0 | 3.3052
01006 | CAMINHAO CARROC. FIXA 7,5T (CI) | H | 0.0332 | 65.2818 | 0 | 2.1674
01999 | MAO-DE-OBRA DE SERVENTE DA CONSTRUCAO CIVIL, INCLUSIVE ENCAR | H | 0.1297 | 19.33 | 3 | 2.5823
GOS SOCIAIS
02003 | GUINDAUTO 3,5T, ALCANCE 7,0M (CP) | H | 0.0363 | 60.3179 | 0 | 2.1895
02004 | GUINDAUTO 3,5T, ALCANCE 7,0M (CI) | H | 0.0657 | 51.3561 | 0 | 3.3741
04.005.0505-A | TRANSPORTE DE TUBO RIBLOC COM DIAMETRO DE 900MM,EM CAMINHAO, | UN |  | 24.42
DISTANCIA ATE 3KM,INCLUSIVE CARGA E DESCARGA
20132 | MAO-DE-OBRA DE SERVENTE DA CONSTRUCAO CIVIL, INCLUSIVE ENCAR | H | 0.1297 | 16.75 | 3 | 2.2376
GOS SOCIAIS DESONERADOS
30414 | CAMINHAO CARROC. FIXA, 7,5T (CP) | H | 0.0621 | 192.3355 | 0 | 11.944
30415 | CAMINHAO CARROC. FIXA, 7,5T (CF) | H | 0.0412 | 76.6522 | 0 | 3.1581
30416 | CAMINHAO CARROC. FIXA 7,5T (CI) | H | 0.0332 | 61.7118 | 0 | 2.0488
30523 | GUINDAUTO 3,5T, ALCANCE 5,90M (CP) | H | 0.0363 | 55.1579 | 0 | 2.0022
30524 | GUINDAUTO 3,5T, ALCANCE 5,90M (CI) | H | 0.0657 | 46.1961 | 0 | 3.0351
04.005.0506-0 | TRANSPORTE DE TUBO RIBLOC COM DIAMETRO DE 1000MM,EM CAMINHAO | UN |  | 27.11
,DISTANCIA ATE 3KM,INCLUSIVE CARGA E DESCARGA
01004 | CAMINHAO CARROC. FIXA, 7,5T (CP) | H | 0.0653 | 195.9055 | 0 | 12.7926
01005 | CAMINHAO CARROC. FIXA, 7,5T (CF) | H | 0.0433 | 80.2222 | 0 | 3.4736
01006 | CAMINHAO CARROC. FIXA 7,5T (CI) | H | 0.0349 | 65.2818 | 0 | 2.2783
01999 | MAO-DE-OBRA DE SERVENTE DA CONSTRUCAO CIVIL, INCLUSIVE ENCAR | H | 0.1363 | 19.33 | 3 | 2.7137
GOS SOCIAIS
02003 | GUINDAUTO 3,5T, ALCANCE 7,0M (CP) | H | 0.0382 | 60.3179 | 0 | 2.3041
02004 | GUINDAUTO 3,5T, ALCANCE 7,0M (CI) | H | 0.0691 | 51.3561 | 0 | 3.5487
04.005.0506-A | TRANSPORTE DE TUBO RIBLOC COM DIAMETRO DE 1000MM,EM CAMINHAO | UN |  | 25.68
,DISTANCIA ATE 3KM,INCLUSIVE CARGA E DESCARGA
20132 | MAO-DE-OBRA DE SERVENTE DA CONSTRUCAO CIVIL, INCLUSIVE ENCAR | H | 0.1363 | 16.75 | 3 | 2.3515
GOS SOCIAIS DESONERADOS
30414 | CAMINHAO CARROC. FIXA, 7,5T (CP) | H | 0.0653 | 192.3355 | 0 | 12.5595
30415 | CAMINHAO CARROC. FIXA, 7,5T (CF) | H | 0.0433 | 76.6522 | 0 | 3.319
30416 | CAMINHAO CARROC. FIXA 7,5T (CI) | H | 0.0349 | 61.7118 | 0 | 2.1537
30523 | GUINDAUTO 3,5T, ALCANCE 5,90M (CP) | H | 0.0382 | 55.1579 | 0 | 2.107
30524 | GUINDAUTO 3,5T, ALCANCE 5,90M (CI) | H | 0.0691 | 46.1961 | 0 | 3.1922
04.005.0507-0 | TRANSPORTE DE TUBO RIBLOC COM DIAMETRO DE 1100MM,EM CAMINHAO | UN |  | 28.43
,DISTANCIA ATE 3KM,INCLUSIVE CARGA E DESCARGA
01004 | CAMINHAO CARROC. FIXA, 7,5T (CP) | H | 0.0685 | 195.9055 | 0 | 13.4195
01005 | CAMINHAO CARROC. FIXA, 7,5T (CF) | H | 0.0454 | 80.2222 | 0 | 3.6421
01006 | CAMINHAO CARROC. FIXA 7,5T (CI) | H | 0.0366 | 65.2818 | 0 | 2.3893
01999 | MAO-DE-OBRA DE SERVENTE DA CONSTRUCAO CIVIL, INCLUSIVE ENCAR | H | 0.143 | 19.33 | 3 | 2.8471
GOS SOCIAIS
02003 | GUINDAUTO 3,5T, ALCANCE 7,0M (CP) | H | 0.0401 | 60.3179 | 0 | 2.4187
02004 | GUINDAUTO 3,5T, ALCANCE 7,0M (CI) | H | 0.0725 | 51.3561 | 0 | 3.7233
04.005.0507-A | TRANSPORTE DE TUBO RIBLOC COM DIAMETRO DE 1100MM,EM CAMINHAO | UN |  | 26.94
,DISTANCIA ATE 3KM,INCLUSIVE CARGA E DESCARGA
20132 | MAO-DE-OBRA DE SERVENTE DA CONSTRUCAO CIVIL, INCLUSIVE ENCAR | H | 0.143 | 16.75 | 3 | 2.4671
GOS SOCIAIS DESONERADOS
30414 | CAMINHAO CARROC. FIXA, 7,5T (CP) | H | 0.0685 | 192.3355 | 0 | 13.175
30415 | CAMINHAO CARROC. FIXA, 7,5T (CF) | H | 0.0454 | 76.6522 | 0 | 3.48
30416 | CAMINHAO CARROC. FIXA 7,5T (CI) | H | 0.0366 | 61.7118 | 0 | 2.2587
30523 | GUINDAUTO 3,5T, ALCANCE 5,90M (CP) | H | 0.0401 | 55.1579 | 0 | 2.2118
30524 | GUINDAUTO 3,5T, ALCANCE 5,90M (CI) | H | 0.0725 | 46.1961 | 0 | 3.3492
04.005.0508-0 | TRANSPORTE DE TUBO RIBLOC COM DIAMETRO DE 1200MM,EM CAMINHAO | UN |  | 29.81
,DISTANCIA ATE 3KM,INCLUSIVE CARGA E DESCARGA
01004 | CAMINHAO CARROC. FIXA, 7,5T (CP) | H | 0.0718 | 195.9055 | 0 | 14.066
01005 | CAMINHAO CARROC. FIXA, 7,5T (CF) | H | 0.0476 | 80.2222 | 0 | 3.8186
01006 | CAMINHAO CARROC. FIXA 7,5T (CI) | H | 0.0384 | 65.2818 | 0 | 2.5068
01999 | MAO-DE-OBRA DE SERVENTE DA CONSTRUCAO CIVIL, INCLUSIVE ENCAR | H | 0.15 | 19.33 | 3 | 2.9865
GOS SOCIAIS
02003 | GUINDAUTO 3,5T, ALCANCE 7,0M (CP) | H | 0.042 | 60.3179 | 0 | 2.5334
02004 | GUINDAUTO 3,5T, ALCANCE 7,0M (CI) | H | 0.076 | 51.3561 | 0 | 3.9031
04.005.0508-A | TRANSPORTE DE TUBO RIBLOC COM DIAMETRO DE 1200MM,EM CAMINHAO | UN |  | 28.24
,DISTANCIA ATE 3KM,INCLUSIVE CARGA E DESCARGA
20132 | MAO-DE-OBRA DE SERVENTE DA CONSTRUCAO CIVIL, INCLUSIVE ENCAR | H | 0.15 | 16.75 | 3 | 2.5879
GOS SOCIAIS DESONERADOS
30414 | CAMINHAO CARROC. FIXA, 7,5T (CP) | H | 0.0718 | 192.3355 | 0 | 13.8097
30415 | CAMINHAO CARROC. FIXA, 7,5T (CF) | H | 0.0476 | 76.6522 | 0 | 3.6486
30416 | CAMINHAO CARROC. FIXA 7,5T (CI) | H | 0.0384 | 61.7118 | 0 | 2.3697
30523 | GUINDAUTO 3,5T, ALCANCE 5,90M (CP) | H | 0.042 | 55.1579 | 0 | 2.3166
30524 | GUINDAUTO 3,5T, ALCANCE 5,90M (CI) | H | 0.076 | 46.1961 | 0 | 3.5109
04.006.0008-1 | CARGA MANUAL E DESCARGA MECANICA DE MATERIAL A GRANEL(AGREGA | T |  | 42.64
DOS,PEDRA-DE-MAO,PARALELOS,TERRA E ESCOMBROS),COMPREENDENDO
OS TEMPOS PARA CARGA,DESCARGA E MANOBRAS DO CAMINHAO BASCULA
NTE A OLEO DIESEL,COM CAPACIDADE UTIL DE 8T,EMPREGANDO 2 SER
VENTES NA CARGA
01999 | MAO-DE-OBRA DE SERVENTE DA CONSTRUCAO CIVIL, INCLUSIVE ENCAR | H | 0.75 | 19.33 | 3 | 14.9324
GOS SOCIAIS
02026 | CAMINHAO BASCUL. NO TOCO, 5M3 (CP) | H | 0.005 | 212.2867 | 0 | 1.0614
02028 | CAMINHAO BASCUL. NO TOCO, 5M3 (CI) | H | 0.375 | 71.0662 | 0 | 26.6498
04.006.0008-B | CARGA MANUAL E DESCARGA MECANICA DE MATERIAL A GRANEL(AGREGA | T |  | 39.29
DOS,PEDRA-DE-MAO,PARALELOS,TERRA E ESCOMBROS),COMPREENDENDO
OS TEMPOS PARA CARGA,DESCARGA E MANOBRAS DO CAMINHAO BASCULA
NTE A OLEO DIESEL,COM CAPACIDADE UTIL DE 8T,EMPREGANDO 2 SER
VENTES NA CARGA
20132 | MAO-DE-OBRA DE SERVENTE DA CONSTRUCAO CIVIL, INCLUSIVE ENCAR | H | 0.75 | 16.75 | 3 | 12.9394
GOS SOCIAIS DESONERADOS
30423 | CAMINHAO BASCUL. NO TOCO, 5M3 (CP) | H | 0.005 | 208.7167 | 0 | 1.0436
30425 | CAMINHAO BASCUL. NO TOCO, 5M3 (CI) | H | 0.375 | 67.4962 | 0 | 25.3111
04.006.0009-0 | CARGA MANUAL E DESCARGA MECANICA DE MATERIAL A GRANEL(AGREGA | T |  | 29.35
DOS,PEDRA-DE-MAO,PARALELOS,TERRA E ESCOMBROS),COMPREENDENDO
OS TEMPOS PARA CARGA,DESCARGA E MANOBRAS DO CAMINHAO BASCULA
NTE A OLEO DIESEL,COM CAPACIDADE UTIL DE 8T,EMPREGANDO 4 SER
VENTES NA CARGA
01999 | MAO-DE-OBRA DE SERVENTE DA CONSTRUCAO CIVIL, INCLUSIVE ENCAR | H | 0.75 | 19.33 | 3 | 14.9324
GOS SOCIAIS
02026 | CAMINHAO BASCUL. NO TOCO, 5M3 (CP) | H | 0.005 | 212.2867 | 0 | 1.0614
02028 | CAMINHAO BASCUL. NO TOCO, 5M3 (CI) | H | 0.188 | 71.0662 | 0 | 13.3604
04.006.0009-A | CARGA MANUAL E DESCARGA MECANICA DE MATERIAL A GRANEL(AGREGA | T |  | 26.67
DOS,PEDRA-DE-MAO,PARALELOS,TERRA E ESCOMBROS),COMPREENDENDO
OS TEMPOS PARA CARGA,DESCARGA E MANOBRAS DO CAMINHAO BASCULA
NTE A OLEO DIESEL,COM CAPACIDADE UTIL DE 8T,EMPREGANDO 4 SER
VENTES NA CARGA
20132 | MAO-DE-OBRA DE SERVENTE DA CONSTRUCAO CIVIL, INCLUSIVE ENCAR | H | 0.75 | 16.75 | 3 | 12.9394
GOS SOCIAIS DESONERADOS
30423 | CAMINHAO BASCUL. NO TOCO, 5M3 (CP) | H | 0.005 | 208.7167 | 0 | 1.0436
30425 | CAMINHAO BASCUL. NO TOCO, 5M3 (CI) | H | 0.188 | 67.4962 | 0 | 12.6893
04.006.0010-0 | CARGA MANUAL E DESCARGA MECANICA DE MATERIAL A GRANEL(AGREGA | T |  | 30.48
DOS,PEDRA-DE-MAO,PARALELOS,TERRA E ESCOMBROS),COMPREENDENDO
OS TEMPOS PARA CARGA,DESCARGA E MANOBRAS DO CAMINHAO BASCULA
NTE A OLEO DIESEL,COM CAPACIDADE UTIL DE 12T,EMPREGANDO 4 SE
RVENTES NA CARGA
01267 | CAMINHAO BASCUL. NO TOCO 8 A 10M3 (CP) | H | 0.003 | 265.7033 | 0 | 0.7971
01269 | CAMINHAO BASCUL. NO TOCO, 8 A 10M3 (CI) | H | 0.188 | 78.4635 | 0 | 14.7511
01999 | MAO-DE-OBRA DE SERVENTE DA CONSTRUCAO CIVIL, INCLUSIVE ENCAR | H | 0.75 | 19.33 | 3 | 14.9324
GOS SOCIAIS
04.006.0010-A | CARGA MANUAL E DESCARGA MECANICA DE MATERIAL A GRANEL(AGREGA | T |  | 27.8
DOS,PEDRA-DE-MAO,PARALELOS,TERRA E ESCOMBROS),COMPREENDENDO
OS TEMPOS PARA CARGA,DESCARGA E MANOBRAS DO CAMINHAO BASCULA
NTE A OLEO DIESEL,COM CAPACIDADE UTIL DE 12T,EMPREGANDO 4 SE
RVENTES NA CARGA
20132 | MAO-DE-OBRA DE SERVENTE DA CONSTRUCAO CIVIL, INCLUSIVE ENCAR | H | 0.75 | 16.75 | 3 | 12.9394
GOS SOCIAIS DESONERADOS
30429 | CAMINHAO BASCUL. NO TOCO 8 A 10M3 (CP) | H | 0.003 | 262.1333 | 0 | 0.7864
30431 | CAMINHAO BASCUL. NO TOCO, 8 A 10M3 (CI) | H | 0.188 | 74.8935 | 0 | 14.08
04.006.0012-0 | CARGA MANUAL E DESCARGA MECANICA DE MATERIAL A GRANEL(AGREGA | T |  | 57.37
DOS,PEDRA-DE-MAO,PARALELOS,TERRA,ESCOMBROS,ETC),COMPREENDEND
O OS TEMPOS PARA CARGA,DESCARGA E MANOBRAS DE CAMINHAO BASCU
LANTE A OLEO DIESEL,DE 8T E DO EQUIPAMENTO DUMPER DE 18HP E
1000L,EMPREGANDO 2(DOIS) SERVENTES NA CARGA
01048 | DUMPER MOTOR DIESEL 18HP CARGA 1000L(CP) | H | 0.005 | 57.0226 | 0 | 0.2851
01050 | DUMPER MOTOR DIESEL 18HP CARGA 1000L(CI) | H | 0.375 | 38.5143 | 0 | 14.4429
01999 | MAO-DE-OBRA DE SERVENTE DA CONSTRUCAO CIVIL, INCLUSIVE ENCAR | H | 0.75 | 19.33 | 3 | 14.9324
GOS SOCIAIS
02026 | CAMINHAO BASCUL. NO TOCO, 5M3 (CP) | H | 0.005 | 212.2867 | 0 | 1.0614
02028 | CAMINHAO BASCUL. NO TOCO, 5M3 (CI) | H | 0.375 | 71.0662 | 0 | 26.6498
04.006.0012-A | CARGA MANUAL E DESCARGA MECANICA DE MATERIAL A GRANEL(AGREGA | T |  | 52.66
DOS,PEDRA-DE-MAO,PARALELOS,TERRA,ESCOMBROS,ETC),COMPREENDEND
O OS TEMPOS PARA CARGA,DESCARGA E MANOBRAS DE CAMINHAO BASCU
LANTE A OLEO DIESEL,DE 8T E DO EQUIPAMENTO DUMPER DE 18HP E
1000L,EMPREGANDO 2(DOIS) SERVENTES NA CARGA
20132 | MAO-DE-OBRA DE SERVENTE DA CONSTRUCAO CIVIL, INCLUSIVE ENCAR | H | 0.75 | 16.75 | 3 | 12.9394
GOS SOCIAIS DESONERADOS
30423 | CAMINHAO BASCUL. NO TOCO, 5M3 (CP) | H | 0.005 | 208.7167 | 0 | 1.0436
30425 | CAMINHAO BASCUL. NO TOCO, 5M3 (CI) | H | 0.375 | 67.4962 | 0 | 25.3111
30551 | DUMPER MOTOR DIESEL 18HP CARGA 1000L(CP) | H | 0.005 | 53.4526 | 0 | 0.2673
30553 | DUMPER MOTOR DIESEL 18HP CARGA 1000L(CI) | H | 0.375 | 34.9443 | 0 | 13.1041
04.006.0013-1 | CARGA E DESCARGA MANUAL DE PECAS DE PESO REDUZIDO:TIJOLOS,TE | T |  | 60.99
LHAS,CIMENTO E AGREGADOS EM SACOS,EM CAMINHAO DE CARROCERIA
FIXA A OLEO DIESEL,COM CAPACIDADE UTIL DE 7,5T,INCLUSIVE O T
EMPO DE CARGA,DESCARGA E MANOBRA
01004 | CAMINHAO CARROC. FIXA, 7,5T (CP) | H | 0.004 | 195.9055 | 0 | 0.7836
01006 | CAMINHAO CARROC. FIXA 7,5T (CI) | H | 0.416 | 65.2818 | 0 | 27.1572
01999 | MAO-DE-OBRA DE SERVENTE DA CONSTRUCAO CIVIL, INCLUSIVE ENCAR | H | 1.66 | 19.33 | 3 | 33.0504
GOS SOCIAIS
04.006.0013-B | CARGA E DESCARGA MANUAL DE PECAS DE PESO REDUZIDO:TIJOLOS,TE | T |  | 55.08
LHAS,CIMENTO E AGREGADOS EM SACOS,EM CAMINHAO DE CARROCERIA
FIXA A OLEO DIESEL,COM CAPACIDADE UTIL DE 7,5T,INCLUSIVE O T
EMPO DE CARGA,DESCARGA E MANOBRA
20132 | MAO-DE-OBRA DE SERVENTE DA CONSTRUCAO CIVIL, INCLUSIVE ENCAR | H | 1.66 | 16.75 | 3 | 28.6392
GOS SOCIAIS DESONERADOS
30414 | CAMINHAO CARROC. FIXA, 7,5T (CP) | H | 0.004 | 192.3355 | 0 | 0.7693
30416 | CAMINHAO CARROC. FIXA 7,5T (CI) | H | 0.416 | 61.7118 | 0 | 25.6721
04.006.0014-1 | CARGA E DESCARGA MANUAL DE MATERIAL QUE EXIJA O CONCURSO DE | T |  | 109.47
MAIS DE UM SERVENTE PARA CADA PECA:VERGALHOES,VIGAS DE MADEI
RA,CAIXAS E MEIOS-FIOS,EM CAMINHAO DE CARROCERIA FIXA A OLEO
DIESEL,COM CAPACIDADE UTIL DE 7,5T,INCLUSIVE O TEMPO DE CAR
GA,DESCARGA E MANOBRA
01004 | CAMINHAO CARROC. FIXA, 7,5T (CP) | H | 0.004 | 195.9055 | 0 | 0.7836
01006 | CAMINHAO CARROC. FIXA 7,5T (CI) | H | 0.75 | 65.2818 | 0 | 48.9614
01999 | MAO-DE-OBRA DE SERVENTE DA CONSTRUCAO CIVIL, INCLUSIVE ENCAR | H | 3 | 19.33 | 3 | 59.7297
GOS SOCIAIS
04.006.0014-B | CARGA E DESCARGA MANUAL DE MATERIAL QUE EXIJA O CONCURSO DE | T |  | 98.81
MAIS DE UM SERVENTE PARA CADA PECA:VERGALHOES,VIGAS DE MADEI
RA,CAIXAS E MEIOS-FIOS,EM CAMINHAO DE CARROCERIA FIXA A OLEO
DIESEL,COM CAPACIDADE UTIL DE 7,5T,INCLUSIVE O TEMPO DE CAR
GA,DESCARGA E MANOBRA
20132 | MAO-DE-OBRA DE SERVENTE DA CONSTRUCAO CIVIL, INCLUSIVE ENCAR | H | 3 | 16.75 | 3 | 51.7575
GOS SOCIAIS DESONERADOS
30414 | CAMINHAO CARROC. FIXA, 7,5T (CP) | H | 0.004 | 192.3355 | 0 | 0.7693
30416 | CAMINHAO CARROC. FIXA 7,5T (CI) | H | 0.75 | 61.7118 | 0 | 46.2839
04.006.0020-0 | CARGA E DESCARGA MANUAL DE POSTE DE CONCRETO OU ACO,EM CAMIN | T |  | 268
HAO DE CARROCERIA FIXA A OLEO DIESEL,COM CAPACIDADE UTIL DE
7,5T,INCLUSIVE O TEMPO DE CARGA,DESCARGA E MANOBRA
01004 | CAMINHAO CARROC. FIXA, 7,5T (CP) | H | 0.006 | 195.9055 | 0 | 1.1754
01006 | CAMINHAO CARROC. FIXA 7,5T (CI) | H | 1.8 | 65.2818 | 0 | 117.5072
01999 | MAO-DE-OBRA DE SERVENTE DA CONSTRUCAO CIVIL, INCLUSIVE ENCAR | H | 7.5 | 19.33 | 3 | 149.3243
GOS SOCIAIS
04.006.0020-A | CARGA E DESCARGA MANUAL DE POSTE DE CONCRETO OU ACO,EM CAMIN | T |  | 241.62
HAO DE CARROCERIA FIXA A OLEO DIESEL,COM CAPACIDADE UTIL DE
7,5T,INCLUSIVE O TEMPO DE CARGA,DESCARGA E MANOBRA
20132 | MAO-DE-OBRA DE SERVENTE DA CONSTRUCAO CIVIL, INCLUSIVE ENCAR | H | 7.5 | 16.75 | 3 | 129.3938
GOS SOCIAIS DESONERADOS
30414 | CAMINHAO CARROC. FIXA, 7,5T (CP) | H | 0.006 | 192.3355 | 0 | 1.154
30416 | CAMINHAO CARROC. FIXA 7,5T (CI) | H | 1.8 | 61.7118 | 0 | 111.0812
04.007.0015-0 | CARGA E DESCARGA MECANICA DE TUBOS DE CONCRETO COM 20CM DE D | T |  | 83.35
IAMETRO,EM CAMINHAO DE CARROCERIA FIXA A OLEO DIESEL,COM CAP
ACIDADE UTIL DE 7,5T,INCLUSIVE O TEMPO DE CARGA,DESCARGA E M
ANOBRA DO CAMINHAO E DO EQUIPAMENTO AUXILIAR,COM CAPACIDADE
UTIL DE 4T
01004 | CAMINHAO CARROC. FIXA, 7,5T (CP) | H | 0.004 | 195.9055 | 0 | 0.7836
01006 | CAMINHAO CARROC. FIXA 7,5T (CI) | H | 0.21 | 65.2818 | 0 | 13.7092
01294 | GUINDASTE S/RODAS, DIESEL, 45CV, 6T (CP) | H | 0.105 | 343.849 | 0 | 36.1041
01778 | EMPILHADEIRA CAPAC. 5T (CP) | H | 0.105 | 179.2331 | 0 | 18.8195
01999 | MAO-DE-OBRA DE SERVENTE DA CONSTRUCAO CIVIL, INCLUSIVE ENCAR | H | 0.7 | 19.33 | 3 | 13.9369
GOS SOCIAIS
04.007.0015-A | CARGA E DESCARGA MECANICA DE TUBOS DE CONCRETO COM 20CM DE D | T |  | 79.93
IAMETRO,EM CAMINHAO DE CARROCERIA FIXA A OLEO DIESEL,COM CAP
ACIDADE UTIL DE 7,5T,INCLUSIVE O TEMPO DE CARGA,DESCARGA E M
ANOBRA DO CAMINHAO E DO EQUIPAMENTO AUXILIAR,COM CAPACIDADE
UTIL DE 4T
20132 | MAO-DE-OBRA DE SERVENTE DA CONSTRUCAO CIVIL, INCLUSIVE ENCAR | H | 0.7 | 16.75 | 3 | 12.0768
GOS SOCIAIS DESONERADOS
30414 | CAMINHAO CARROC. FIXA, 7,5T (CP) | H | 0.004 | 192.3355 | 0 | 0.7693
30416 | CAMINHAO CARROC. FIXA 7,5T (CI) | H | 0.21 | 61.7118 | 0 | 12.9595
30500 | GUINDASTE S/RODAS, DIESEL, 45CV, 6T (CP) | H | 0.105 | 339.839 | 0 | 35.6831
30540 | EMPILHADEIRA CAPAC. 5T (CP) | H | 0.105 | 175.6631 | 0 | 18.4446
04.007.0016-0 | CARGA E DESCARGA MECANICA DE TUBOS DE CONCRETO COM 40CM DE D | T |  | 91.98
IAMETRO,EM CAMINHAO DE CARROCERIA FIXA A OLEO DIESEL,COM CAP
ACIDADE UTIL DE 7,5T,INCLUSIVE O TEMPO DE CARGA,DESCARGA E M
ANOBRA DO CAMINHAO E DO EQUIPAMENTO AUXILIAR,COM CAPACIDADE
UTIL DE 4T
01004 | CAMINHAO CARROC. FIXA, 7,5T (CP) | H | 0.0044 | 195.9055 | 0 | 0.862
01006 | CAMINHAO CARROC. FIXA 7,5T (CI) | H | 0.231 | 65.2818 | 0 | 15.0801
01294 | GUINDASTE S/RODAS, DIESEL, 45CV, 6T (CP) | H | 0.1155 | 343.849 | 0 | 39.7146
01778 | EMPILHADEIRA CAPAC. 5T (CP) | H | 0.1155 | 179.2331 | 0 | 20.7014
01999 | MAO-DE-OBRA DE SERVENTE DA CONSTRUCAO CIVIL, INCLUSIVE ENCAR | H | 0.8085 | 19.33 | 0 | 15.6283
GOS SOCIAIS
04.007.0016-A | CARGA E DESCARGA MECANICA DE TUBOS DE CONCRETO COM 40CM DE D | T |  | 88.18
IAMETRO,EM CAMINHAO DE CARROCERIA FIXA A OLEO DIESEL,COM CAP
ACIDADE UTIL DE 7,5T,INCLUSIVE O TEMPO DE CARGA,DESCARGA E M
ANOBRA DO CAMINHAO E DO EQUIPAMENTO AUXILIAR,COM CAPACIDADE
UTIL DE 4T
20132 | MAO-DE-OBRA DE SERVENTE DA CONSTRUCAO CIVIL, INCLUSIVE ENCAR | H | 0.8085 | 16.75 | 0 | 13.5424
GOS SOCIAIS DESONERADOS
30414 | CAMINHAO CARROC. FIXA, 7,5T (CP) | H | 0.0044 | 192.3355 | 0 | 0.8463
30416 | CAMINHAO CARROC. FIXA 7,5T (CI) | H | 0.231 | 61.7118 | 0 | 14.2554
30500 | GUINDASTE S/RODAS, DIESEL, 45CV, 6T (CP) | H | 0.1155 | 339.839 | 0 | 39.2514
30540 | EMPILHADEIRA CAPAC. 5T (CP) | H | 0.1155 | 175.6631 | 0 | 20.2891
04.007.0017-0 | CARGA E DESCARGA MECANICA DE TUBOS DE CONCRETO COM 60CM DE D | T |  | 104.52
IAMETRO,EM CAMINHAO DE CARROCERIA FIXA A OLEO DIESEL,COM CAP
ACIDADE UTIL DE 7,5T,INCLUSIVE O TEMPO DE CARGA,DESCARGA E M
ANOBRA DO CAMINHAO E DO EQUIPAMENTO AUXILIAR,COM CAPACIDADE
UTIL DE 4T
01004 | CAMINHAO CARROC. FIXA, 7,5T (CP) | H | 0.005 | 195.9055 | 0 | 0.9795
01006 | CAMINHAO CARROC. FIXA 7,5T (CI) | H | 0.2625 | 65.2818 | 0 | 17.1365
01294 | GUINDASTE S/RODAS, DIESEL, 45CV, 6T (CP) | H | 0.13125 | 343.849 | 0 | 45.1302
01778 | EMPILHADEIRA CAPAC. 5T (CP) | H | 0.13125 | 179.2331 | 0 | 23.5243
01999 | MAO-DE-OBRA DE SERVENTE DA CONSTRUCAO CIVIL, INCLUSIVE ENCAR | H | 0.91875 | 19.33 | 0 | 17.7594
GOS SOCIAIS
04.007.0017-A | CARGA E DESCARGA MECANICA DE TUBOS DE CONCRETO COM 60CM DE D | T |  | 100.2
IAMETRO,EM CAMINHAO DE CARROCERIA FIXA A OLEO DIESEL,COM CAP
ACIDADE UTIL DE 7,5T,INCLUSIVE O TEMPO DE CARGA,DESCARGA E M
ANOBRA DO CAMINHAO E DO EQUIPAMENTO AUXILIAR,COM CAPACIDADE
UTIL DE 4T
20132 | MAO-DE-OBRA DE SERVENTE DA CONSTRUCAO CIVIL, INCLUSIVE ENCAR | H | 0.91875 | 16.75 | 0 | 15.3891
GOS SOCIAIS DESONERADOS
30414 | CAMINHAO CARROC. FIXA, 7,5T (CP) | H | 0.005 | 192.3355 | 0 | 0.9617
30416 | CAMINHAO CARROC. FIXA 7,5T (CI) | H | 0.2625 | 61.7118 | 0 | 16.1993
30500 | GUINDASTE S/RODAS, DIESEL, 45CV, 6T (CP) | H | 0.13125 | 339.839 | 0 | 44.6039
30540 | EMPILHADEIRA CAPAC. 5T (CP) | H | 0.13125 | 175.6631 | 0 | 23.0558
04.007.0018-0 | CARGA E DESCARGA MECANICA DE TUBOS DE CONCRETO COM 80CM DE D | T |  | 121.25
IAMETRO,EM CAMINHAO DE CARROCERIA FIXA A OLEO DIESEL,COM CAP
ACIDADE UTIL DE 7,5T,INCLUSIVE O TEMPO DE CARGA,DESCARGA E M
ANOBRA DO CAMINHAO E DO EQUIPAMENTO AUXILIAR,COM CAPACIDADE
UTIL DE 4T
01004 | CAMINHAO CARROC. FIXA, 7,5T (CP) | H | 0.0058 | 195.9055 | 0 | 1.1363
01006 | CAMINHAO CARROC. FIXA 7,5T (CI) | H | 0.3045 | 65.2818 | 0 | 19.8783
01294 | GUINDASTE S/RODAS, DIESEL, 45CV, 6T (CP) | H | 0.15225 | 343.849 | 0 | 52.351
01778 | EMPILHADEIRA CAPAC. 5T (CP) | H | 0.15225 | 179.2331 | 0 | 27.2882
01999 | MAO-DE-OBRA DE SERVENTE DA CONSTRUCAO CIVIL, INCLUSIVE ENCAR | H | 1.0657 | 19.33 | 0 | 20.6009
GOS SOCIAIS
04.007.0018-A | CARGA E DESCARGA MECANICA DE TUBOS DE CONCRETO COM 80CM DE D | T |  | 116.24
IAMETRO,EM CAMINHAO DE CARROCERIA FIXA A OLEO DIESEL,COM CAP
ACIDADE UTIL DE 7,5T,INCLUSIVE O TEMPO DE CARGA,DESCARGA E M
ANOBRA DO CAMINHAO E DO EQUIPAMENTO AUXILIAR,COM CAPACIDADE
UTIL DE 4T
20132 | MAO-DE-OBRA DE SERVENTE DA CONSTRUCAO CIVIL, INCLUSIVE ENCAR | H | 1.0657 | 16.75 | 0 | 17.8513
GOS SOCIAIS DESONERADOS
30414 | CAMINHAO CARROC. FIXA, 7,5T (CP) | H | 0.0058 | 192.3355 | 0 | 1.1155
30416 | CAMINHAO CARROC. FIXA 7,5T (CI) | H | 0.3045 | 61.7118 | 0 | 18.7912
30500 | GUINDASTE S/RODAS, DIESEL, 45CV, 6T (CP) | H | 0.15225 | 339.839 | 0 | 51.7405
30540 | EMPILHADEIRA CAPAC. 5T (CP) | H | 0.15225 | 175.6631 | 0 | 26.7447
04.007.0019-0 | CARGA E DESCARGA MECANICA DE TUBOS DE CONCRETO COM 100CM DE | T |  | 137.97
DIAMETRO,EM CAMINHAO DE CARROCERIA FIXA A OLEO DIESEL,COM CA
PACIDADE UTIL DE 7,5T,INCLUSIVE O TEMPO DE CARGA,DESCARGA E
MANOBRA DO CAMINHAO E DO EQUIPAMENTO AUXILIAR,COM CAPACIDADE
UTIL DE 4T
01004 | CAMINHAO CARROC. FIXA, 7,5T (CP) | H | 0.0066 | 195.9055 | 0 | 1.293
01006 | CAMINHAO CARROC. FIXA 7,5T (CI) | H | 0.3465 | 65.2818 | 0 | 22.6201
01294 | GUINDASTE S/RODAS, DIESEL, 45CV, 6T (CP) | H | 0.17325 | 343.849 | 0 | 59.5718
01778 | EMPILHADEIRA CAPAC. 5T (CP) | H | 0.17325 | 179.2331 | 0 | 31.0521
01999 | MAO-DE-OBRA DE SERVENTE DA CONSTRUCAO CIVIL, INCLUSIVE ENCAR | H | 1.2127 | 19.33 | 0 | 23.4425
GOS SOCIAIS
04.007.0019-A | CARGA E DESCARGA MECANICA DE TUBOS DE CONCRETO COM 100CM DE | T |  | 132.27
DIAMETRO,EM CAMINHAO DE CARROCERIA FIXA A OLEO DIESEL,COM CA
PACIDADE UTIL DE 7,5T,INCLUSIVE O TEMPO DE CARGA,DESCARGA E
MANOBRA DO CAMINHAO E DO EQUIPAMENTO AUXILIAR,COM CAPACIDADE
UTIL DE 4T
20132 | MAO-DE-OBRA DE SERVENTE DA CONSTRUCAO CIVIL, INCLUSIVE ENCAR | H | 1.2127 | 16.75 | 0 | 20.3136
GOS SOCIAIS DESONERADOS
30414 | CAMINHAO CARROC. FIXA, 7,5T (CP) | H | 0.0066 | 192.3355 | 0 | 1.2694
30416 | CAMINHAO CARROC. FIXA 7,5T (CI) | H | 0.3465 | 61.7118 | 0 | 21.3831
30500 | GUINDASTE S/RODAS, DIESEL, 45CV, 6T (CP) | H | 0.17325 | 339.839 | 0 | 58.8771
30540 | EMPILHADEIRA CAPAC. 5T (CP) | H | 0.17325 | 175.6631 | 0 | 30.4336
04.007.0050-0 | CARGA E DESCARGA MECANICA DE POSTES DE CONCRETO OU ACO,EM CA | T |  | 124.3
MINHAO DE CARROCERIA FIXA A OLEO DIESEL,COM CAPACIDADE UTIL
DE 7,5T,INCLUSIVE O TEMPO DE CARGA,DESCARGA E MANOBRA DO CAM
INHAO E DO EQUIPAMENTO AUXILIAR
01004 | CAMINHAO CARROC. FIXA, 7,5T (CP) | H | 0.005 | 195.9055 | 0 | 0.9795
01006 | CAMINHAO CARROC. FIXA 7,5T (CI) | H | 0.75 | 65.2818 | 0 | 48.9614
01999 | MAO-DE-OBRA DE SERVENTE DA CONSTRUCAO CIVIL, INCLUSIVE ENCAR | H | 1.45 | 19.33 | 3 | 28.8694
GOS SOCIAIS
02003 | GUINDAUTO 3,5T, ALCANCE 7,0M (CP) | H | 0.75 | 60.3179 | 0 | 45.2384
02004 | GUINDAUTO 3,5T, ALCANCE 7,0M (CI) | H | 0.005 | 51.3561 | 0 | 0.2568
04.007.0050-A | CARGA E DESCARGA MECANICA DE POSTES DE CONCRETO OU ACO,EM CA | T |  | 113.86
MINHAO DE CARROCERIA FIXA A OLEO DIESEL,COM CAPACIDADE UTIL
DE 7,5T,INCLUSIVE O TEMPO DE CARGA,DESCARGA E MANOBRA DO CAM
INHAO E DO EQUIPAMENTO AUXILIAR
20132 | MAO-DE-OBRA DE SERVENTE DA CONSTRUCAO CIVIL, INCLUSIVE ENCAR | H | 1.45 | 16.75 | 3 | 25.0161
GOS SOCIAIS DESONERADOS
30414 | CAMINHAO CARROC. FIXA, 7,5T (CP) | H | 0.005 | 192.3355 | 0 | 0.9617
30416 | CAMINHAO CARROC. FIXA 7,5T (CI) | H | 0.75 | 61.7118 | 0 | 46.2839
30523 | GUINDAUTO 3,5T, ALCANCE 5,90M (CP) | H | 0.75 | 55.1579 | 0 | 41.3684
30524 | GUINDAUTO 3,5T, ALCANCE 5,90M (CI) | H | 0.005 | 46.1961 | 0 | 0.231
04.008.0020-0 | CARGA E DESCARGA MANUAL DE TUBOS DE FERRO FUNDIDO NOS DIAMET | T |  | 218.16
ROS DE 5 A 15CM,EM CAMINHAO DE CARROCERIA FIXA A OLEO DIESEL
,COM CAPACIDADE UTIL DE 7,5T,INCLUSIVE O TEMPO DE CARGA,DESC
ARGA E MANOBRA
01004 | CAMINHAO CARROC. FIXA, 7,5T (CP) | H | 0.004 | 195.9055 | 0 | 0.7836
01006 | CAMINHAO CARROC. FIXA 7,5T (CI) | H | 1.5 | 65.2818 | 0 | 97.9227
01999 | MAO-DE-OBRA DE SERVENTE DA CONSTRUCAO CIVIL, INCLUSIVE ENCAR | H | 6 | 19.33 | 3 | 119.4594
GOS SOCIAIS
04.008.0020-A | CARGA E DESCARGA MANUAL DE TUBOS DE FERRO FUNDIDO NOS DIAMET | T |  | 196.85
ROS DE 5 A 15CM,EM CAMINHAO DE CARROCERIA FIXA A OLEO DIESEL
,COM CAPACIDADE UTIL DE 7,5T,INCLUSIVE O TEMPO DE CARGA,DESC
ARGA E MANOBRA
20132 | MAO-DE-OBRA DE SERVENTE DA CONSTRUCAO CIVIL, INCLUSIVE ENCAR | H | 6 | 16.75 | 3 | 103.515
GOS SOCIAIS DESONERADOS
30414 | CAMINHAO CARROC. FIXA, 7,5T (CP) | H | 0.004 | 192.3355 | 0 | 0.7693
30416 | CAMINHAO CARROC. FIXA 7,5T (CI) | H | 1.5 | 61.7118 | 0 | 92.5677
04.008.0021-0 | CARGA E DESCARGA MANUAL DE TUBOS DE FERRO FUNDIDO NOS DIAMET | T |  | 216.53
ROS DE 20, 25 E 30CM,EM CAMINHAO DE CARROCERIA FIXA A OLEO D
IESEL,COM CAPACIDADE UTIL DE 7,5T,INCLUSIVE O TEMPO DE CARGA
,DESCARGA E MANOBRA
01004 | CAMINHAO CARROC. FIXA, 7,5T (CP) | H | 0.004 | 195.9055 | 0 | 0.7836
01006 | CAMINHAO CARROC. FIXA 7,5T (CI) | H | 1.17 | 65.2818 | 0 | 76.3797
01999 | MAO-DE-OBRA DE SERVENTE DA CONSTRUCAO CIVIL, INCLUSIVE ENCAR | H | 7 | 19.33 | 3 | 139.3693
GOS SOCIAIS
04.008.0021-A | CARGA E DESCARGA MANUAL DE TUBOS DE FERRO FUNDIDO NOS DIAMET | T |  | 193.73
ROS DE 20, 25 E 30CM,EM CAMINHAO DE CARROCERIA FIXA A OLEO D
IESEL,COM CAPACIDADE UTIL DE 7,5T,INCLUSIVE O TEMPO DE CARGA
,DESCARGA E MANOBRA
20132 | MAO-DE-OBRA DE SERVENTE DA CONSTRUCAO CIVIL, INCLUSIVE ENCAR | H | 7 | 16.75 | 3 | 120.7675
GOS SOCIAIS DESONERADOS
30414 | CAMINHAO CARROC. FIXA, 7,5T (CP) | H | 0.004 | 192.3355 | 0 | 0.7693
30416 | CAMINHAO CARROC. FIXA 7,5T (CI) | H | 1.17 | 61.7118 | 0 | 72.2028
04.009.0022-0 | CARGA E DESCARGA MECANICA DE TUBOS DE FERRO FUNDIDO,COM O DI | T |  | 91.08
AMETRO DE 40CM,INCLUSIVE O TEMPO DE CARGA E DESCARGA E MANOB
RA DO CAMINHAO DE CARROCERIA FIXA A OLEO DIESEL,COM CAPACIDA
DE UTIL DE 7,5T,INCLUSIVE OS MESMOS TEMPOS DE GUINDAUTO,DE 4
T
01004 | CAMINHAO CARROC. FIXA, 7,5T (CP) | H | 0.004 | 195.9055 | 0 | 0.7836
01006 | CAMINHAO CARROC. FIXA 7,5T (CI) | H | 0.5 | 65.2818 | 0 | 32.6409
01999 | MAO-DE-OBRA DE SERVENTE DA CONSTRUCAO CIVIL, INCLUSIVE ENCAR | H | 1.2 | 19.33 | 3 | 23.8919
GOS SOCIAIS
03368 | GUINDAUTO 4,1T, ALCANCE 9,50M (CP) | H | 0.5 | 67.1024 | 0 | 33.5512
03369 | GUINDAUTO 4,1T, ALCANCE 9,50M (CI) | H | 0.004 | 55.1713 | 0 | 0.2207
04.009.0022-A | CARGA E DESCARGA MECANICA DE TUBOS DE FERRO FUNDIDO,COM O DI | T |  | 83.49
AMETRO DE 40CM,INCLUSIVE O TEMPO DE CARGA E DESCARGA E MANOB
RA DO CAMINHAO DE CARROCERIA FIXA A OLEO DIESEL,COM CAPACIDA
DE UTIL DE 7,5T,INCLUSIVE OS MESMOS TEMPOS DE GUINDAUTO,DE 4
T
20132 | MAO-DE-OBRA DE SERVENTE DA CONSTRUCAO CIVIL, INCLUSIVE ENCAR | H | 1.2 | 16.75 | 3 | 20.703
GOS SOCIAIS DESONERADOS
30414 | CAMINHAO CARROC. FIXA, 7,5T (CP) | H | 0.004 | 192.3355 | 0 | 0.7693
30416 | CAMINHAO CARROC. FIXA 7,5T (CI) | H | 0.5 | 61.7118 | 0 | 30.8559
30525 | GUINDAUTO 4,1T, ALCANCE 9,50M (CP) | H | 0.5 | 61.9424 | 0 | 30.9712
30526 | GUINDAUTO 4,1T, ALCANCE 9,50M (CI) | H | 0.004 | 50.0113 | 0 | 0.2
04.009.0023-0 | CARGA E DESCARGA MECANICA DE TUBOS DE FERRO FUNDIDO,COM O DI | T |  | 118.41
AMETRO DE 60 A 80CM,INCLUSIVE O TEMPO DE CARGA E DESCARGA E
MANOBRA DO CAMINHAO DE CARROCERIA FIXA A OLEO DIESEL,COM CAP
ACIDADE UTIL DE 7,5T,INCLUSIVE OS MESMOS TEMPOS DE GUINDAUTO
,DE 4T
01004 | CAMINHAO CARROC. FIXA, 7,5T (CP) | H | 0.0052 | 195.9055 | 0 | 1.0187
01006 | CAMINHAO CARROC. FIXA 7,5T (CI) | H | 0.65 | 65.2818 | 0 | 42.4332
01999 | MAO-DE-OBRA DE SERVENTE DA CONSTRUCAO CIVIL, INCLUSIVE ENCAR | H | 1.56 | 19.33 | 3 | 31.0594
GOS SOCIAIS
03368 | GUINDAUTO 4,1T, ALCANCE 9,50M (CP) | H | 0.65 | 67.1024 | 0 | 43.6166
03369 | GUINDAUTO 4,1T, ALCANCE 9,50M (CI) | H | 0.0052 | 55.1713 | 0 | 0.2869
04.009.0023-A | CARGA E DESCARGA MECANICA DE TUBOS DE FERRO FUNDIDO,COM O DI | T |  | 108.54
AMETRO DE 60 A 80CM,INCLUSIVE O TEMPO DE CARGA E DESCARGA E
MANOBRA DO CAMINHAO DE CARROCERIA FIXA A OLEO DIESEL,COM CAP
ACIDADE UTIL DE 7,5T,INCLUSIVE OS MESMOS TEMPOS DE GUINDAUTO
,DE 4T
20132 | MAO-DE-OBRA DE SERVENTE DA CONSTRUCAO CIVIL, INCLUSIVE ENCAR | H | 1.56 | 16.75 | 3 | 26.9139
GOS SOCIAIS DESONERADOS
30414 | CAMINHAO CARROC. FIXA, 7,5T (CP) | H | 0.0052 | 192.3355 | 0 | 1.0001
30416 | CAMINHAO CARROC. FIXA 7,5T (CI) | H | 0.65 | 61.7118 | 0 | 40.1127
30525 | GUINDAUTO 4,1T, ALCANCE 9,50M (CP) | H | 0.65 | 61.9424 | 0 | 40.2626
30526 | GUINDAUTO 4,1T, ALCANCE 9,50M (CI) | H | 0.0052 | 50.0113 | 0 | 0.2601
04.010.0045-0 | CARGA E DESCARGA MECANICA DE AGREGADOS,TERRA,ESCOMBROS,MATER | T |  | 1.62
IAL A GRANEL,UTILIZANDO CAMINHAO BASCULANTE A OLEO DIESEL,CO
M CAPACIDADE UTIL DE 8T,CONSIDERANDO O TEMPO PARA CARGA,DESC
ARGA E MANOBRA,EXCLUSIVE DESPESAS COM A PA-CARREGADEIRA EMPR
EGADA NA CARGA,COM A CAPACIDADE DE 1,50M3
02026 | CAMINHAO BASCUL. NO TOCO, 5M3 (CP) | H | 0.005 | 212.2867 | 0 | 1.0614
02028 | CAMINHAO BASCUL. NO TOCO, 5M3 (CI) | H | 0.008 | 71.0662 | 0 | 0.5685
04.010.0045-A | CARGA E DESCARGA MECANICA DE AGREGADOS,TERRA,ESCOMBROS,MATER | T |  | 1.58
IAL A GRANEL,UTILIZANDO CAMINHAO BASCULANTE A OLEO DIESEL,CO
M CAPACIDADE UTIL DE 8T,CONSIDERANDO O TEMPO PARA CARGA,DESC
ARGA E MANOBRA,EXCLUSIVE DESPESAS COM A PA-CARREGADEIRA EMPR
EGADA NA CARGA,COM A CAPACIDADE DE 1,50M3
30423 | CAMINHAO BASCUL. NO TOCO, 5M3 (CP) | H | 0.005 | 208.7167 | 0 | 1.0436
30425 | CAMINHAO BASCUL. NO TOCO, 5M3 (CI) | H | 0.008 | 67.4962 | 0 | 0.54
04.010.0046-0 | CARGA E DESCARGA MECANICA DE AGREGADOS,TERRA,ESCOMBROS,MATER | T |  | 1.42
IAL A GRANEL,UTILIZANDO CAMINHAO BASCULANTE A OLEO DIESEL,CO
M CAPACIDADE UTIL DE 12T,CONSIDERANDO O TEMPO PARA CARGA,DES
CARGA E MANOBRA,EXCLUSIVE DESPESAS COM A PA-CARREGADEIRA EMP
REGADA NA CARGA,COM A CAPACIDADE DE 1,50M3
01267 | CAMINHAO BASCUL. NO TOCO 8 A 10M3 (CP) | H | 0.003 | 265.7033 | 0 | 0.7971
01269 | CAMINHAO BASCUL. NO TOCO, 8 A 10M3 (CI) | H | 0.008 | 78.4635 | 0 | 0.6277
04.010.0046-A | CARGA E DESCARGA MECANICA DE AGREGADOS,TERRA,ESCOMBROS,MATER | T |  | 1.38
IAL A GRANEL,UTILIZANDO CAMINHAO BASCULANTE A OLEO DIESEL,CO
M CAPACIDADE UTIL DE 12T,CONSIDERANDO O TEMPO PARA CARGA,DES
CARGA E MANOBRA,EXCLUSIVE DESPESAS COM A PA-CARREGADEIRA EMP
REGADA NA CARGA,COM A CAPACIDADE DE 1,50M3
30429 | CAMINHAO BASCUL. NO TOCO 8 A 10M3 (CP) | H | 0.003 | 262.1333 | 0 | 0.7864
30431 | CAMINHAO BASCUL. NO TOCO, 8 A 10M3 (CI) | H | 0.008 | 74.8935 | 0 | 0.5991
04.010.0047-0 | CARGA E DESCARGA MECANICA DE AGREGADOS,TERRA,ESCOMBROS,MATER | T |  | 1.31
IAL A GRANEL,UTILIZANDO CAMINHAO BASCULANTE A OLEO DIESEL,CO
M CAPACIDADE UTIL DE 17T,CONSIDERANDO O TEMPO PARA CARGA,DES
CARGA E MANOBRA,EXCLUSIVE DESPESAS COM A PA-CARREGADEIRA EMP
REGADA NA CARGA,COM A CAPACIDADE DE 1,50M3
02180 | CAMINHAO BASCUL. MEDIO/PESADO 12M3 (CP) | H | 0.0025 | 257.3557 | 0 | 0.6434
02182 | CAMINHAO BASCUL. MEDIO/PESADO 12M3 (CI) | H | 0.008 | 83.8381 | 0 | 0.6707
04.010.0047-A | CARGA E DESCARGA MECANICA DE AGREGADOS,TERRA,ESCOMBROS,MATER | T |  | 1.27
IAL A GRANEL,UTILIZANDO CAMINHAO BASCULANTE A OLEO DIESEL,CO
M CAPACIDADE UTIL DE 17T,CONSIDERANDO O TEMPO PARA CARGA,DES
CARGA E MANOBRA,EXCLUSIVE DESPESAS COM A PA-CARREGADEIRA EMP
REGADA NA CARGA,COM A CAPACIDADE DE 1,50M3
30435 | CAMINHAO BASCUL. MEDIO/PESADO 12M3 (CP) | H | 0.0025 | 253.7857 | 0 | 0.6345
30437 | CAMINHAO BASCUL. MEDIO/PESADO 12M3 (CI) | H | 0.008 | 80.2681 | 0 | 0.6421
04.011.0051-1 | CARGA E DESCARGA MECANICA,COM PA-CARREGADEIRA,COM 1,30M3 DE | T |  | 14.06
CAPACIDADE,UTILIZANDO CAMINHAO BASCULANTE A OLEO DIESEL,COM
CAPACIDADE UTIL DE 8T,CONSIDERADOS PARA O CAMINHAO OS TEMPOS
DE ESPERA,MANOBRA,CARGA E DESCARGA E PARA A CARREGADEIRA OS
TEMPOS DE ESPERA E OPERACAO PARA CARGAS DE 50T POR DIA DE 8
H
01255 | PA CARREGADEIRA,MOTOR DIESEL 100CV,CAPACIDADE RASA 1,3M3 (CP | H | 0.02 | 250.8663 | 0 | 5.0173
)
01257 | PA CARREGADEIRA,MOTOR DIESEL 100CV,CAPACIDADE RASA 1,3M3 (CI | H | 0.07 | 87.7291 | 0 | 6.141
)
02026 | CAMINHAO BASCUL. NO TOCO, 5M3 (CP) | H | 0.007 | 212.2867 | 0 | 1.486
02028 | CAMINHAO BASCUL. NO TOCO, 5M3 (CI) | H | 0.02 | 71.0662 | 0 | 1.4213
04.011.0051-B | CARGA E DESCARGA MECANICA,COM PA-CARREGADEIRA,COM 1,30M3 DE | T |  | 13.6
CAPACIDADE,UTILIZANDO CAMINHAO BASCULANTE A OLEO DIESEL,COM
CAPACIDADE UTIL DE 8T,CONSIDERADOS PARA O CAMINHAO OS TEMPOS
DE ESPERA,MANOBRA,CARGA E DESCARGA E PARA A CARREGADEIRA OS
TEMPOS DE ESPERA E OPERACAO PARA CARGAS DE 50T POR DIA DE 8
H
30423 | CAMINHAO BASCUL. NO TOCO, 5M3 (CP) | H | 0.007 | 208.7167 | 0 | 1.461
30425 | CAMINHAO BASCUL. NO TOCO, 5M3 (CI) | H | 0.02 | 67.4962 | 0 | 1.3499
30595 | PA CARREGADEIRA,MOTOR DIESEL 100CV,CAPACIDADE RASA 1,3M3 (CP | H | 0.02 | 246.8563 | 0 | 4.9371
)
30597 | PA CARREGADEIRA,MOTOR DIESEL 100CV,CAPACIDADE RASA 1,3M3 (CI | H | 0.07 | 83.7191 | 0 | 5.8603
)
04.011.0052-1 | CARGA E DESCARGA MECANICA,COM PA-CARREGADEIRA,COM 1,30M3 DE | T |  | 10.13
CAPACIDADE,UTILIZANDO CAMINHAO BASCULANTE A OLEO DIESEL,COM
CAPACIDADE UTIL DE 8T,CONSIDERADOS PARA O CAMINHAO OS TEMPOS
DE ESPERA,MANOBRA,CARGA E DESCARGA E PARA A CARREGADEIRA OS
TEMPOS DE ESPERA E OPERACAO PARA CARGAS DE 100T POR DIA DE
8H
01255 | PA CARREGADEIRA,MOTOR DIESEL 100CV,CAPACIDADE RASA 1,3M3 (CP | H | 0.02 | 250.8663 | 0 | 5.0173
)
01257 | PA CARREGADEIRA,MOTOR DIESEL 100CV,CAPACIDADE RASA 1,3M3 (CI | H | 0.03 | 87.7291 | 0 | 2.6319
)
02026 | CAMINHAO BASCUL. NO TOCO, 5M3 (CP) | H | 0.005 | 212.2867 | 0 | 1.0614
02028 | CAMINHAO BASCUL. NO TOCO, 5M3 (CI) | H | 0.02 | 71.0662 | 0 | 1.4213
04.011.0052-B | CARGA E DESCARGA MECANICA,COM PA-CARREGADEIRA,COM 1,30M3 DE | T |  | 9.84
CAPACIDADE,UTILIZANDO CAMINHAO BASCULANTE A OLEO DIESEL,COM
CAPACIDADE UTIL DE 8T,CONSIDERADOS PARA O CAMINHAO OS TEMPOS
DE ESPERA,MANOBRA,CARGA E DESCARGA E PARA A CARREGADEIRA OS
TEMPOS DE ESPERA E OPERACAO PARA CARGAS DE 100T POR DIA DE
8H
30423 | CAMINHAO BASCUL. NO TOCO, 5M3 (CP) | H | 0.005 | 208.7167 | 0 | 1.0436
30425 | CAMINHAO BASCUL. NO TOCO, 5M3 (CI) | H | 0.02 | 67.4962 | 0 | 1.3499
30595 | PA CARREGADEIRA,MOTOR DIESEL 100CV,CAPACIDADE RASA 1,3M3 (CP | H | 0.02 | 246.8563 | 0 | 4.9371
)
30597 | PA CARREGADEIRA,MOTOR DIESEL 100CV,CAPACIDADE RASA 1,3M3 (CI | H | 0.03 | 83.7191 | 0 | 2.5116
)
04.011.0053-1 | CARGA E DESCARGA MECANICA,COM PA-CARREGADEIRA,COM 1,30M3 DE | T |  | 8.99
CAPACIDADE,UTILIZANDO CAMINHAO BASCULANTE A OLEO DIESEL,COM
CAPACIDADE UTIL DE 8T,CONSIDERADOS PARA O CAMINHAO OS TEMPOS
DE ESPERA,MANOBRA,CARGA E DESCARGA E PARA A CARREGADEIRA OS
TEMPOS DE ESPERA E OPERACAO PARA CARGAS DE 150T POR DIA DE
8H
01255 | PA CARREGADEIRA,MOTOR DIESEL 100CV,CAPACIDADE RASA 1,3M3 (CP | H | 0.02 | 250.8663 | 0 | 5.0173
)
01257 | PA CARREGADEIRA,MOTOR DIESEL 100CV,CAPACIDADE RASA 1,3M3 (CI | H | 0.017 | 87.7291 | 0 | 1.4914
)
02026 | CAMINHAO BASCUL. NO TOCO, 5M3 (CP) | H | 0.005 | 212.2867 | 0 | 1.0614
02028 | CAMINHAO BASCUL. NO TOCO, 5M3 (CI) | H | 0.02 | 71.0662 | 0 | 1.4213
04.011.0053-B | CARGA E DESCARGA MECANICA,COM PA-CARREGADEIRA,COM 1,30M3 DE | T |  | 8.75
CAPACIDADE,UTILIZANDO CAMINHAO BASCULANTE A OLEO DIESEL,COM
CAPACIDADE UTIL DE 8T,CONSIDERADOS PARA O CAMINHAO OS TEMPOS
DE ESPERA,MANOBRA,CARGA E DESCARGA E PARA A CARREGADEIRA OS
TEMPOS DE ESPERA E OPERACAO PARA CARGAS DE 150T POR DIA DE
8H
30423 | CAMINHAO BASCUL. NO TOCO, 5M3 (CP) | H | 0.005 | 208.7167 | 0 | 1.0436
30425 | CAMINHAO BASCUL. NO TOCO, 5M3 (CI) | H | 0.02 | 67.4962 | 0 | 1.3499
30595 | PA CARREGADEIRA,MOTOR DIESEL 100CV,CAPACIDADE RASA 1,3M3 (CP | H | 0.02 | 246.8563 | 0 | 4.9371
)
30597 | PA CARREGADEIRA,MOTOR DIESEL 100CV,CAPACIDADE RASA 1,3M3 (CI | H | 0.017 | 83.7191 | 0 | 1.4232
)
04.011.0054-1 | CARGA E DESCARGA MECANICA,COM PA-CARREGADEIRA,COM 1,30M3 DE | T |  | 8.37
CAPACIDADE,UTILIZANDO CAMINHAO BASCULANTE A OLEO DIESEL,COM
CAPACIDADE UTIL DE 8T,CONSIDERADOS PARA O CAMINHAO OS TEMPOS
DE ESPERA,MANOBRA,CARGA E DESCARGA E PARA A CARREGADEIRA OS
TEMPOS DE ESPERA E OPERACAO PARA CARGAS DE 200T POR DIA DE
8H
01255 | PA CARREGADEIRA,MOTOR DIESEL 100CV,CAPACIDADE RASA 1,3M3 (CP | H | 0.02 | 250.8663 | 0 | 5.0173
)
01257 | PA CARREGADEIRA,MOTOR DIESEL 100CV,CAPACIDADE RASA 1,3M3 (CI | H | 0.01 | 87.7291 | 0 | 0.8773
)
02026 | CAMINHAO BASCUL. NO TOCO, 5M3 (CP) | H | 0.005 | 212.2867 | 0 | 1.0614
02028 | CAMINHAO BASCUL. NO TOCO, 5M3 (CI) | H | 0.02 | 71.0662 | 0 | 1.4213
04.011.0054-B | CARGA E DESCARGA MECANICA,COM PA-CARREGADEIRA,COM 1,30M3 DE | T |  | 8.16
CAPACIDADE,UTILIZANDO CAMINHAO BASCULANTE A OLEO DIESEL,COM
CAPACIDADE UTIL DE 8T,CONSIDERADOS PARA O CAMINHAO OS TEMPOS
DE ESPERA,MANOBRA,CARGA E DESCARGA E PARA A CARREGADEIRA OS
TEMPOS DE ESPERA E OPERACAO PARA CARGAS DE 200T POR DIA DE
8H
30423 | CAMINHAO BASCUL. NO TOCO, 5M3 (CP) | H | 0.005 | 208.7167 | 0 | 1.0436
30425 | CAMINHAO BASCUL. NO TOCO, 5M3 (CI) | H | 0.02 | 67.4962 | 0 | 1.3499
30595 | PA CARREGADEIRA,MOTOR DIESEL 100CV,CAPACIDADE RASA 1,3M3 (CP | H | 0.02 | 246.8563 | 0 | 4.9371
)
30597 | PA CARREGADEIRA,MOTOR DIESEL 100CV,CAPACIDADE RASA 1,3M3 (CI | H | 0.01 | 83.7191 | 0 | 0.8372
)
04.011.0055-1 | CARGA E DESCARGA MECANICA,COM PA-CARREGADEIRA,COM 1,30M3 DE | T |  | 8.11
CAPACIDADE,UTILIZANDO CAMINHAO BASCULANTE A OLEO DIESEL,COM
CAPACIDADE UTIL DE 8T,CONSIDERADOS PARA O CAMINHAO OS TEMPOS
DE ESPERA,MANOBRA,CARGA E DESCARGA E PARA A CARREGADEIRA OS
TEMPOS DE ESPERA E OPERACAO PARA CARGAS DE 250T POR DIA DE
8H
01255 | PA CARREGADEIRA,MOTOR DIESEL 100CV,CAPACIDADE RASA 1,3M3 (CP | H | 0.02 | 250.8663 | 0 | 5.0173
)
01257 | PA CARREGADEIRA,MOTOR DIESEL 100CV,CAPACIDADE RASA 1,3M3 (CI | H | 0.007 | 87.7291 | 0 | 0.6141
)
02026 | CAMINHAO BASCUL. NO TOCO, 5M3 (CP) | H | 0.005 | 212.2867 | 0 | 1.0614
02028 | CAMINHAO BASCUL. NO TOCO, 5M3 (CI) | H | 0.02 | 71.0662 | 0 | 1.4213
04.011.0055-B | CARGA E DESCARGA MECANICA,COM PA-CARREGADEIRA,COM 1,30M3 DE | T |  | 7.91
CAPACIDADE,UTILIZANDO CAMINHAO BASCULANTE A OLEO DIESEL,COM
CAPACIDADE UTIL DE 8T,CONSIDERADOS PARA O CAMINHAO OS TEMPOS
DE ESPERA,MANOBRA,CARGA E DESCARGA E PARA A CARREGADEIRA OS
TEMPOS DE ESPERA E OPERACAO PARA CARGAS DE 250T POR DIA DE
8H
30423 | CAMINHAO BASCUL. NO TOCO, 5M3 (CP) | H | 0.005 | 208.7167 | 0 | 1.0436
30425 | CAMINHAO BASCUL. NO TOCO, 5M3 (CI) | H | 0.02 | 67.4962 | 0 | 1.3499
30595 | PA CARREGADEIRA,MOTOR DIESEL 100CV,CAPACIDADE RASA 1,3M3 (CP | H | 0.02 | 246.8563 | 0 | 4.9371
)
30597 | PA CARREGADEIRA,MOTOR DIESEL 100CV,CAPACIDADE RASA 1,3M3 (CI | H | 0.007 | 83.7191 | 0 | 0.586
)
04.011.0056-1 | CARGA E DESCARGA MECANICA,COM PA-CARREGADEIRA,COM 1,30M3 DE | T |  | 5.55
CAPACIDADE,UTILIZANDO CAMINHAO BASCULANTE A OLEO DIESEL,COM
CAPACIDADE UTIL DE 8T,CONSIDERADOS PARA O CAMINHAO OS TEMPOS
DE ESPERA,MANOBRA,CARGA E DESCARGA E PARA A CARREGADEIRA OS
TEMPOS DE ESPERA E OPERACAO PARA CARGAS DE 500T POR DIA DE
8H
01255 | PA CARREGADEIRA,MOTOR DIESEL 100CV,CAPACIDADE RASA 1,3M3 (CP | H | 0.013 | 250.8663 | 0 | 3.2613
)
01257 | PA CARREGADEIRA,MOTOR DIESEL 100CV,CAPACIDADE RASA 1,3M3 (CI | H | 0.0035 | 87.7291 | 0 | 0.3071
)
02026 | CAMINHAO BASCUL. NO TOCO, 5M3 (CP) | H | 0.005 | 212.2867 | 0 | 1.0614
02028 | CAMINHAO BASCUL. NO TOCO, 5M3 (CI) | H | 0.013 | 71.0662 | 0 | 0.9239
04.011.0056-B | CARGA E DESCARGA MECANICA,COM PA-CARREGADEIRA,COM 1,30M3 DE | T |  | 5.42
CAPACIDADE,UTILIZANDO CAMINHAO BASCULANTE A OLEO DIESEL,COM
CAPACIDADE UTIL DE 8T,CONSIDERADOS PARA O CAMINHAO OS TEMPOS
DE ESPERA,MANOBRA,CARGA E DESCARGA E PARA A CARREGADEIRA OS
TEMPOS DE ESPERA E OPERACAO PARA CARGAS DE 500T POR DIA DE
8H
30423 | CAMINHAO BASCUL. NO TOCO, 5M3 (CP) | H | 0.005 | 208.7167 | 0 | 1.0436
30425 | CAMINHAO BASCUL. NO TOCO, 5M3 (CI) | H | 0.013 | 67.4962 | 0 | 0.8775
30595 | PA CARREGADEIRA,MOTOR DIESEL 100CV,CAPACIDADE RASA 1,3M3 (CP | H | 0.013 | 246.8563 | 0 | 3.2091
)
30597 | PA CARREGADEIRA,MOTOR DIESEL 100CV,CAPACIDADE RASA 1,3M3 (CI | H | 0.0035 | 83.7191 | 0 | 0.293
)
04.011.0057-1 | CARGA E DESCARGA MECANICA,COM PA CARREGADEIRA,COM 3,10M3 DE | T |  | 5.94
CAPACIDADE,UTILIZANDO CAMINHAO BASCULANTE A OLEO DIESEL,COM
CAPACIDADE UTIL DE 8T,CONSIDERADOS PARA O CAMINHAO OS TEMPOS
DE ESPERA,MANOBRA,CARGA E DESCARGA E PARA A CARREGADEIRA OS
TEMPOS DE ESPERA E OPERACAO PARA CARGAS DE 750T POR DIA DE
8H
01264 | PA CARREGADEIRA,MOTOR DIESEL 170CV,CAPACIDADE RASA 3,1M3 (CP | H | 0.01 | 406.2177 | 0 | 4.0622
)
01266 | PA CARREGADEIRA,MOTOR DIESEL 170CV,CAPACIDADE RASA 3,1M3 (CI | H | 0.0008 | 135.3749 | 0 | 0.1083
)
02026 | CAMINHAO BASCUL. NO TOCO, 5M3 (CP) | H | 0.005 | 212.2867 | 0 | 1.0614
02028 | CAMINHAO BASCUL. NO TOCO, 5M3 (CI) | H | 0.01 | 71.0662 | 0 | 0.7107
04.011.0057-B | CARGA E DESCARGA MECANICA,COM PA CARREGADEIRA,COM 3,10M3 DE | T |  | 5.84
CAPACIDADE,UTILIZANDO CAMINHAO BASCULANTE A OLEO DIESEL,COM
CAPACIDADE UTIL DE 8T,CONSIDERADOS PARA O CAMINHAO OS TEMPOS
DE ESPERA,MANOBRA,CARGA E DESCARGA E PARA A CARREGADEIRA OS
TEMPOS DE ESPERA E OPERACAO PARA CARGAS DE 750T POR DIA DE
8H
30423 | CAMINHAO BASCUL. NO TOCO, 5M3 (CP) | H | 0.005 | 208.7167 | 0 | 1.0436
30425 | CAMINHAO BASCUL. NO TOCO, 5M3 (CI) | H | 0.01 | 67.4962 | 0 | 0.675
30598 | PA CARREGADEIRA,MOTOR DIESEL 170CV,CAPACIDADE RASA 3,1M3 (CP | H | 0.01 | 402.2077 | 0 | 4.0221
)
30600 | PA CARREGADEIRA,MOTOR DIESEL 170CV,CAPACIDADE RASA 3,1M3 (CI | H | 0.0008 | 131.3649 | 0 | 0.1051
)
04.011.0058-1 | CARGA E DESCARGA MECANICA,COM PA CARREGADEIRA,COM 3,10M3 DE | T |  | 4.87
CAPACIDADE,UTILIZANDO CAMINHAO BASCULANTE A OLEO DIESEL,COM
CAPACIDADE UTIL DE 8T,CONSIDERADOS PARA O CAMINHAO OS TEMPOS
DE ESPERA,MANOBRA,CARGA E DESCARGA E PARA A CARREGADEIRA OS
TEMPOS DE ESPERA E OPERACAO PARA CARGAS DE 1000T POR DIA DE
8H
01264 | PA CARREGADEIRA,MOTOR DIESEL 170CV,CAPACIDADE RASA 3,1M3 (CP | H | 0.008 | 406.2177 | 0 | 3.2497
)
02026 | CAMINHAO BASCUL. NO TOCO, 5M3 (CP) | H | 0.005 | 212.2867 | 0 | 1.0614
02028 | CAMINHAO BASCUL. NO TOCO, 5M3 (CI) | H | 0.008 | 71.0662 | 0 | 0.5685
04.011.0058-B | CARGA E DESCARGA MECANICA,COM PA CARREGADEIRA,COM 3,10M3 DE | T |  | 4.8
CAPACIDADE,UTILIZANDO CAMINHAO BASCULANTE A OLEO DIESEL,COM
CAPACIDADE UTIL DE 8T,CONSIDERADOS PARA O CAMINHAO OS TEMPOS
DE ESPERA,MANOBRA,CARGA E DESCARGA E PARA A CARREGADEIRA OS
TEMPOS DE ESPERA E OPERACAO PARA CARGAS DE 1000T POR DIA DE
8H
30423 | CAMINHAO BASCUL. NO TOCO, 5M3 (CP) | H | 0.005 | 208.7167 | 0 | 1.0436
30425 | CAMINHAO BASCUL. NO TOCO, 5M3 (CI) | H | 0.008 | 67.4962 | 0 | 0.54
30598 | PA CARREGADEIRA,MOTOR DIESEL 170CV,CAPACIDADE RASA 3,1M3 (CP | H | 0.008 | 402.2077 | 0 | 3.2177
)
04.012.0071-1 | CARGA DE MATERIAL COM PA-CARREGADEIRA DE 1,30M3,EXCLUSIVE DE | T |  | 11.15
SPESAS COM O CAMINHAO,COMPREENDENDO TEMPO COM ESPERA E OPERA
CAO PARA CARGAS DE 50T POR DIA DE 8H
01255 | PA CARREGADEIRA,MOTOR DIESEL 100CV,CAPACIDADE RASA 1,3M3 (CP | H | 0.02 | 250.8663 | 0 | 5.0173
)
01257 | PA CARREGADEIRA,MOTOR DIESEL 100CV,CAPACIDADE RASA 1,3M3 (CI | H | 0.07 | 87.7291 | 0 | 6.141
)
04.012.0071-B | CARGA DE MATERIAL COM PA-CARREGADEIRA DE 1,30M3,EXCLUSIVE DE | T |  | 10.79
SPESAS COM O CAMINHAO,COMPREENDENDO TEMPO COM ESPERA E OPERA
CAO PARA CARGAS DE 50T POR DIA DE 8H
30595 | PA CARREGADEIRA,MOTOR DIESEL 100CV,CAPACIDADE RASA 1,3M3 (CP | H | 0.02 | 246.8563 | 0 | 4.9371
)
30597 | PA CARREGADEIRA,MOTOR DIESEL 100CV,CAPACIDADE RASA 1,3M3 (CI | H | 0.07 | 83.7191 | 0 | 5.8603
)
04.012.0072-1 | CARGA DE MATERIAL COM PA-CARREGADEIRA DE 1,30M3,EXCLUSIVE DE | T |  | 7.64
SPESAS COM O CAMINHAO,COMPREENDENDO TEMPO COM ESPERA E OPERA
CAO PARA CARGAS DE 100T POR DIA DE 8H
01255 | PA CARREGADEIRA,MOTOR DIESEL 100CV,CAPACIDADE RASA 1,3M3 (CP | H | 0.02 | 250.8663 | 0 | 5.0173
)
01257 | PA CARREGADEIRA,MOTOR DIESEL 100CV,CAPACIDADE RASA 1,3M3 (CI | H | 0.03 | 87.7291 | 0 | 2.6319
)
04.012.0072-B | CARGA DE MATERIAL COM PA-CARREGADEIRA DE 1,30M3,EXCLUSIVE DE | T |  | 7.44
SPESAS COM O CAMINHAO,COMPREENDENDO TEMPO COM ESPERA E OPERA
CAO PARA CARGAS DE 100T POR DIA DE 8H
30595 | PA CARREGADEIRA,MOTOR DIESEL 100CV,CAPACIDADE RASA 1,3M3 (CP | H | 0.02 | 246.8563 | 0 | 4.9371
)
30597 | PA CARREGADEIRA,MOTOR DIESEL 100CV,CAPACIDADE RASA 1,3M3 (CI | H | 0.03 | 83.7191 | 0 | 2.5116
)
04.012.0073-1 | CARGA DE MATERIAL COM PA-CARREGADEIRA DE 1,30M3,EXCLUSIVE DE | T |  | 6.5
SPESAS COM O CAMINHAO,COMPREENDENDO TEMPO COM ESPERA E OPERA
CAO PARA CARGAS DE 150T POR DIA DE 8H
01255 | PA CARREGADEIRA,MOTOR DIESEL 100CV,CAPACIDADE RASA 1,3M3 (CP | H | 0.02 | 250.8663 | 0 | 5.0173
)
01257 | PA CARREGADEIRA,MOTOR DIESEL 100CV,CAPACIDADE RASA 1,3M3 (CI | H | 0.017 | 87.7291 | 0 | 1.4914
)
04.012.0073-B | CARGA DE MATERIAL COM PA-CARREGADEIRA DE 1,30M3,EXCLUSIVE DE | T |  | 6.36
SPESAS COM O CAMINHAO,COMPREENDENDO TEMPO COM ESPERA E OPERA
CAO PARA CARGAS DE 150T POR DIA DE 8H
30595 | PA CARREGADEIRA,MOTOR DIESEL 100CV,CAPACIDADE RASA 1,3M3 (CP | H | 0.02 | 246.8563 | 0 | 4.9371
)
30597 | PA CARREGADEIRA,MOTOR DIESEL 100CV,CAPACIDADE RASA 1,3M3 (CI | H | 0.017 | 83.7191 | 0 | 1.4232
)
04.012.0074-1 | CARGA DE MATERIAL COM PA-CARREGADEIRA DE 1,30M3,EXCLUSIVE DE | T |  | 5.89
SPESAS COM O CAMINHAO,COMPREENDENDO TEMPO COM ESPERA E OPERA
CAO PARA CARGAS DE 200T POR DIA DE 8H
01255 | PA CARREGADEIRA,MOTOR DIESEL 100CV,CAPACIDADE RASA 1,3M3 (CP | H | 0.02 | 250.8663 | 0 | 5.0173
)
01257 | PA CARREGADEIRA,MOTOR DIESEL 100CV,CAPACIDADE RASA 1,3M3 (CI | H | 0.01 | 87.7291 | 0 | 0.8773
)
04.012.0074-B | CARGA DE MATERIAL COM PA-CARREGADEIRA DE 1,30M3,EXCLUSIVE DE | T |  | 5.77
SPESAS COM O CAMINHAO,COMPREENDENDO TEMPO COM ESPERA E OPERA
CAO PARA CARGAS DE 200T POR DIA DE 8H
30595 | PA CARREGADEIRA,MOTOR DIESEL 100CV,CAPACIDADE RASA 1,3M3 (CP | H | 0.02 | 246.8563 | 0 | 4.9371
)
30597 | PA CARREGADEIRA,MOTOR DIESEL 100CV,CAPACIDADE RASA 1,3M3 (CI | H | 0.01 | 83.7191 | 0 | 0.8372
)
04.012.0075-1 | CARGA DE MATERIAL COM PA-CARREGADEIRA DE 1,30M3,EXCLUSIVE DE | T |  | 5.63
SPESAS COM O CAMINHAO,COMPREENDENDO TEMPO COM ESPERA E OPERA
CAO PARA CARGAS DE 250T POR DIA DE 8H
01255 | PA CARREGADEIRA,MOTOR DIESEL 100CV,CAPACIDADE RASA 1,3M3 (CP | H | 0.02 | 250.8663 | 0 | 5.0173
)
01257 | PA CARREGADEIRA,MOTOR DIESEL 100CV,CAPACIDADE RASA 1,3M3 (CI | H | 0.007 | 87.7291 | 0 | 0.6141
)
04.012.0075-B | CARGA DE MATERIAL COM PA-CARREGADEIRA DE 1,30M3,EXCLUSIVE DE | T |  | 5.52
SPESAS COM O CAMINHAO,COMPREENDENDO TEMPO COM ESPERA E OPERA
CAO PARA CARGAS DE 250T POR DIA DE 8H
30595 | PA CARREGADEIRA,MOTOR DIESEL 100CV,CAPACIDADE RASA 1,3M3 (CP | H | 0.02 | 246.8563 | 0 | 4.9371
)
30597 | PA CARREGADEIRA,MOTOR DIESEL 100CV,CAPACIDADE RASA 1,3M3 (CI | H | 0.007 | 83.7191 | 0 | 0.586
)
04.012.0076-1 | CARGA DE MATERIAL COM PA-CARREGADEIRA DE 1,30M3,EXCLUSIVE DE | T |  | 3.56
SPESAS COM O CAMINHAO,COMPREENDENDO TEMPO COM ESPERA E OPERA
CAO PARA CARGAS DE 500T POR DIA DE 8H
01255 | PA CARREGADEIRA,MOTOR DIESEL 100CV,CAPACIDADE RASA 1,3M3 (CP | H | 0.013 | 250.8663 | 0 | 3.2613
)
01257 | PA CARREGADEIRA,MOTOR DIESEL 100CV,CAPACIDADE RASA 1,3M3 (CI | H | 0.0035 | 87.7291 | 0 | 0.3071
)
04.012.0076-B | CARGA DE MATERIAL COM PA-CARREGADEIRA DE 1,30M3,EXCLUSIVE DE | T |  | 3.5
SPESAS COM O CAMINHAO,COMPREENDENDO TEMPO COM ESPERA E OPERA
CAO PARA CARGAS DE 500T POR DIA DE 8H
30595 | PA CARREGADEIRA,MOTOR DIESEL 100CV,CAPACIDADE RASA 1,3M3 (CP | H | 0.013 | 246.8563 | 0 | 3.2091
)
30597 | PA CARREGADEIRA,MOTOR DIESEL 100CV,CAPACIDADE RASA 1,3M3 (CI | H | 0.0035 | 83.7191 | 0 | 0.293
)
04.012.0077-1 | CARGA DE MATERIAL COM PA-CARREGADEIRA DE 3,10M3,EXCLUSIVE DE | T |  | 4.17
SPESAS COM O CAMINHAO,COMPREENDENDO TEMPO COM ESPERA E OPERA
CAO PARA CARGAS DE 750T POR DIA DE 8H
01264 | PA CARREGADEIRA,MOTOR DIESEL 170CV,CAPACIDADE RASA 3,1M3 (CP | H | 0.01 | 406.2177 | 0 | 4.0622
)
01266 | PA CARREGADEIRA,MOTOR DIESEL 170CV,CAPACIDADE RASA 3,1M3 (CI | H | 0.0008 | 135.3749 | 0 | 0.1083
)
04.012.0077-B | CARGA DE MATERIAL COM PA-CARREGADEIRA DE 3,10M3,EXCLUSIVE DE | T |  | 4.12
SPESAS COM O CAMINHAO,COMPREENDENDO TEMPO COM ESPERA E OPERA
CAO PARA CARGAS DE 750T POR DIA DE 8H
30598 | PA CARREGADEIRA,MOTOR DIESEL 170CV,CAPACIDADE RASA 3,1M3 (CP | H | 0.01 | 402.2077 | 0 | 4.0221
)
30600 | PA CARREGADEIRA,MOTOR DIESEL 170CV,CAPACIDADE RASA 3,1M3 (CI | H | 0.0008 | 131.3649 | 0 | 0.1051
)
04.012.0078-1 | CARGA DE MATERIAL COM PA-CARREGADEIRA DE 3,10M3,EXCLUSIVE DE | T |  | 3.33
SPESAS COM O CAMINHAO,COMPREENDENDO TEMPO COM ESPERA E OPERA
CAO PARA CARGAS DE 1000T POR DIA DE 8H
01264 | PA CARREGADEIRA,MOTOR DIESEL 170CV,CAPACIDADE RASA 3,1M3 (CP | H | 0.008 | 406.2177 | 0 | 3.2497
)
01266 | PA CARREGADEIRA,MOTOR DIESEL 170CV,CAPACIDADE RASA 3,1M3 (CI | H | 0.00064 | 135.3749 | 0 | 0.0866
)
04.012.0078-B | CARGA DE MATERIAL COM PA-CARREGADEIRA DE 3,10M3,EXCLUSIVE DE | T |  | 3.3
SPESAS COM O CAMINHAO,COMPREENDENDO TEMPO COM ESPERA E OPERA
CAO PARA CARGAS DE 1000T POR DIA DE 8H
30598 | PA CARREGADEIRA,MOTOR DIESEL 170CV,CAPACIDADE RASA 3,1M3 (CP | H | 0.008 | 402.2077 | 0 | 3.2177
)
30600 | PA CARREGADEIRA,MOTOR DIESEL 170CV,CAPACIDADE RASA 3,1M3 (CI | H | 0.00064 | 131.3649 | 0 | 0.0841
)
04.013.0015-0 | CARGA E DESCARGA DE CONTAINER,SEGUNDO DESCRICAO DA FAMILIA 0 | UN |  | 89.33
2.006
01687 | CAMINHAO CARROC. FIXA, TRUC. 12T (CP) | H | 0.075 | 230.325 | 0 | 17.2744
01688 | CAMINHAO CARROC. FIXA TRUC. 12T (CF) | H | 0.219 | 87.8222 | 0 | 19.2331
01689 | CAMINHAO CARROC. FIXA TRUC. 12T (CI) | H | 0.208 | 69.1075 | 0 | 14.3744
01999 | MAO-DE-OBRA DE SERVENTE DA CONSTRUCAO CIVIL, INCLUSIVE ENCAR | H | 1.004 | 19.33 | 3 | 19.9895
GOS SOCIAIS
02003 | GUINDAUTO 3,5T, ALCANCE 7,0M (CP) | H | 0.129 | 60.3179 | 0 | 7.781
02004 | GUINDAUTO 3,5T, ALCANCE 7,0M (CI) | H | 0.208 | 51.3561 | 0 | 10.6821
04.013.0015-A | CARGA E DESCARGA DE CONTAINER,SEGUNDO DESCRICAO DA FAMILIA 0 | UN |  | 83.13
2.006
20132 | MAO-DE-OBRA DE SERVENTE DA CONSTRUCAO CIVIL, INCLUSIVE ENCAR | H | 1.004 | 16.75 | 3 | 17.3215
GOS SOCIAIS DESONERADOS
30417 | CAMINHAO CARROC. FIXA, TRUC. 12T (CP) | H | 0.075 | 226.755 | 0 | 17.0066
30418 | CAMINHAO CARROC. FIXA TRUC. 12T (CF) | H | 0.219 | 84.2522 | 0 | 18.4512
30419 | CAMINHAO CARROC. FIXA TRUC. 12T (CI) | H | 0.208 | 65.5375 | 0 | 13.6318
30523 | GUINDAUTO 3,5T, ALCANCE 5,90M (CP) | H | 0.129 | 55.1579 | 0 | 7.1154
30524 | GUINDAUTO 3,5T, ALCANCE 5,90M (CI) | H | 0.208 | 46.1961 | 0 | 9.6088
04.014.0091-1 | CARGA E DESCARGA DE EQUIPAMENTOS PESADOS,EM CARRETAS,EXCLUSI | T |  | 56.28
VE O CUSTO HORARIO DO EQUIPAMENTO DURANTE A OPERACAO
01044 | CARRETA P/ TRANSP. PESADO 60/80T (CI) | H | 0.025 | 160.2269 | 0 | 4.0057
01999 | MAO-DE-OBRA DE SERVENTE DA CONSTRUCAO CIVIL, INCLUSIVE ENCAR | H | 0.1 | 19.33 | 3 | 1.991
GOS SOCIAIS
03266 | CONFECCAO DE RAMPA DE TERRA PARA SUBIDA E DESCIDA DE EQUIPAM | UN | 1 | 50.2884 | 0 | 50.2884
ENTO PRESADO EM CARRETA
04.014.0091-B | CARGA E DESCARGA DE EQUIPAMENTOS PESADOS,EM CARRETAS,EXCLUSI | T |  | 50.08
VE O CUSTO HORARIO DO EQUIPAMENTO DURANTE A OPERACAO
20132 | MAO-DE-OBRA DE SERVENTE DA CONSTRUCAO CIVIL, INCLUSIVE ENCAR | H | 0.1 | 16.75 | 3 | 1.7253
GOS SOCIAIS DESONERADOS
30461 | CARRETA P/ TRANSP. PESADO 60/80T (CI) | H | 0.025 | 156.6569 | 0 | 3.9164
30982 | CONFECCAO DE RAMPA DE TERRA PARA SUBIDA E DESCIDA DE EQUIPAM | UN | 1 | 44.4415 | 0 | 44.4415
ENTO PRESADO EM CARRETA
04.014.0095-0 | RETIRADA DE ENTULHO DE OBRA COM CACAMBA DE ACO TIPO CONTAINE | UN |  | 301.94
R COM 5M3 DE CAPACIDADE,INCLUSIVE CARREGAMENTO,TRANSPORTE E
DESCARREGAMENTO.CUSTO POR UNIDADE DE CACAMBA E INCLUI A TAX
A PARA DESCARGA EM LOCAIS AUTORIZADOS
01999 | MAO-DE-OBRA DE SERVENTE DA CONSTRUCAO CIVIL, INCLUSIVE ENCAR | H | 0.6 | 19.33 | 3 | 11.9459
GOS SOCIAIS
10962 | ALUGUEL CACAMBA DE ACO TIPO CONTAINER C/5M3 CAPAC.P/RETIRADA | UN | 1 | 290 | 0 | 290
ENTULHO OBRA,INCL.CARREGA.,TRANSP.E DESCAR.LOCAIS AUTORIZ.
04.014.0095-A | RETIRADA DE ENTULHO DE OBRA COM CACAMBA DE ACO TIPO CONTAINE | UN |  | 300.35
R COM 5M3 DE CAPACIDADE,INCLUSIVE CARREGAMENTO,TRANSPORTE E
DESCARREGAMENTO.CUSTO POR UNIDADE DE CACAMBA E INCLUI A TAX
A PARA DESCARGA EM LOCAIS AUTORIZADOS
10962 | ALUGUEL CACAMBA DE ACO TIPO CONTAINER C/5M3 CAPAC.P/RETIRADA | UN | 1 | 290 | 0 | 290
ENTULHO OBRA,INCL.CARREGA.,TRANSP.E DESCAR.LOCAIS AUTORIZ.
20132 | MAO-DE-OBRA DE SERVENTE DA CONSTRUCAO CIVIL, INCLUSIVE ENCAR | H | 0.6 | 16.75 | 3 | 10.3515
GOS SOCIAIS DESONERADOS
04.015.0100-0 | CUSTO DE DESPESAS COM VEICULO PROPRIO,CONSIDERANDO 50% DE UT | KM |  | 1.73
ILIZACAO DO MESMO EM SERVICO E MEDIA MENSAL PERCORRIDA ATE
1500KM, TENDO EM VISTA DESLOCAMENTO PARA FISCALIZACAO DE OBR
AS OU VISTORIAS
00215 | GASOLINA COMUM NA BOMBA | L | 0.1 | 5.64 | 0 | 0.564
00583 | LICENCIAMENTO E IPVA DE CARRO DE PASSEIO (CUSTO POR ANO) | UN | 2.55e-05 | 3965.66 | 0 | 0.1011
00584 | SEGURO TOTAL PARA CARRO DE PASSEIO, MOTOR EM TORNO DE 1.6 (C | UN | 2.55e-05 | 2710.79 | 0 | 0.0691
USTO POR ANO)
00585 | OLEO PARA FREIO (EMBALAGEM DE 200ML) | UN | 5e-05 | 10.78 | 0 | 0.0005
00586 | OLEO PARA MOTOR DE VEICULO DE PASSEIO | L | 0.0002 | 25.68 | 0 | 0.0051
00587 | OLEO PARA DIFERENCIAL E CAMBIO | L | 0.0001 | 35.95 | 0 | 0.0036
00595 | LAVAGEM, LUBRIFICACAO E PULVERIZACAO | UN | 0.0002 | 57.5 | 0 | 0.0115
00596 | LAVAGEM DE CONSERVACAO | UN | 0.00067 | 38 | 0 | 0.0255
00808 | CONJUNTO DE 04 PNEUS RADIAIS,155/80R13 | UN | 3.3e-05 | 1023.41 | 0 | 0.0338
13731 | VEICULO DE PASSEIO, PRECO SEM PNEUS, COM MOTOR 1.6 LITROS BI | UN | 9.32e-06 | 99141.59 | 0 | 0.924
-COMB (G+E), 4 P, 5P, C/AR COND, DIR HIDR E VID ELET DIANT
04.015.0100-A | CUSTO DE DESPESAS COM VEICULO PROPRIO,CONSIDERANDO 50% DE UT | KM |  | 1.73
ILIZACAO DO MESMO EM SERVICO E MEDIA MENSAL PERCORRIDA ATE
1500KM, TENDO EM VISTA DESLOCAMENTO PARA FISCALIZACAO DE OBR
AS OU VISTORIAS
00215 | GASOLINA COMUM NA BOMBA | L | 0.1 | 5.64 | 0 | 0.564
00583 | LICENCIAMENTO E IPVA DE CARRO DE PASSEIO (CUSTO POR ANO) | UN | 2.55e-05 | 3965.66 | 0 | 0.1011
00584 | SEGURO TOTAL PARA CARRO DE PASSEIO, MOTOR EM TORNO DE 1.6 (C | UN | 2.55e-05 | 2710.79 | 0 | 0.0691
USTO POR ANO)
00585 | OLEO PARA FREIO (EMBALAGEM DE 200ML) | UN | 5e-05 | 10.78 | 0 | 0.0005
00586 | OLEO PARA MOTOR DE VEICULO DE PASSEIO | L | 0.0002 | 25.68 | 0 | 0.0051
00587 | OLEO PARA DIFERENCIAL E CAMBIO | L | 0.0001 | 35.95 | 0 | 0.0036
00595 | LAVAGEM, LUBRIFICACAO E PULVERIZACAO | UN | 0.0002 | 57.5 | 0 | 0.0115
00596 | LAVAGEM DE CONSERVACAO | UN | 0.00067 | 38 | 0 | 0.0255
00808 | CONJUNTO DE 04 PNEUS RADIAIS,155/80R13 | UN | 3.3e-05 | 1023.41 | 0 | 0.0338
13731 | VEICULO DE PASSEIO, PRECO SEM PNEUS, COM MOTOR 1.6 LITROS BI | UN | 9.32e-06 | 99141.59 | 0 | 0.924
-COMB (G+E), 4 P, 5P, C/AR COND, DIR HIDR E VID ELET DIANT
04.015.0101-0 | CUSTO DE DESPESAS COM VEICULO PROPRIO,CONSIDERANDO 50% DE UT | KM |  | 1.19
ILIZACAO DO MESMO EM SERVICO E MEDIA MENSAL PERCORRIDA ENTRE
1501 E 3000KM RODADOS,TENDO EM VISTA DESLOCAMENTO PARA FISCA
LIZACAO DE OBRAS OU VISTORIAS.ESTE ITEM DEVE SER UTILIZADO
COMO COMPLEMENTO DO ITEM 04.015.0100
00215 | GASOLINA COMUM NA BOMBA | L | 0.1 | 5.64 | 0 | 0.564
00583 | LICENCIAMENTO E IPVA DE CARRO DE PASSEIO (CUSTO POR ANO) | UN | 1.3e-05 | 3965.66 | 0 | 0.0516
00584 | SEGURO TOTAL PARA CARRO DE PASSEIO, MOTOR EM TORNO DE 1.6 (C | UN | 1.3e-05 | 2710.79 | 0 | 0.0352
USTO POR ANO)
00585 | OLEO PARA FREIO (EMBALAGEM DE 200ML) | UN | 5e-05 | 10.78 | 0 | 0.0005
00586 | OLEO PARA MOTOR DE VEICULO DE PASSEIO | L | 0.0002 | 25.68 | 0 | 0.0051
00587 | OLEO PARA DIFERENCIAL E CAMBIO | L | 0.0001 | 35.95 | 0 | 0.0036
00595 | LAVAGEM, LUBRIFICACAO E PULVERIZACAO | UN | 0.0002 | 57.5 | 0 | 0.0115
00596 | LAVAGEM DE CONSERVACAO | UN | 0.00067 | 38 | 0 | 0.0255
00808 | CONJUNTO DE 04 PNEUS RADIAIS,155/80R13 | UN | 3.3e-05 | 1023.41 | 0 | 0.0338
13731 | VEICULO DE PASSEIO, PRECO SEM PNEUS, COM MOTOR 1.6 LITROS BI | UN | 4.67e-06 | 99141.59 | 0 | 0.463
-COMB (G+E), 4 P, 5P, C/AR COND, DIR HIDR E VID ELET DIANT
04.015.0101-A | CUSTO DE DESPESAS COM VEICULO PROPRIO,CONSIDERANDO 50% DE UT | KM |  | 1.19
ILIZACAO DO MESMO EM SERVICO E MEDIA MENSAL PERCORRIDA ENTRE
1501 E 3000KM RODADOS,TENDO EM VISTA DESLOCAMENTO PARA FISCA
LIZACAO DE OBRAS OU VISTORIAS.ESTE ITEM DEVE SER UTILIZADO
COMO COMPLEMENTO DO ITEM 04.015.0100
00215 | GASOLINA COMUM NA BOMBA | L | 0.1 | 5.64 | 0 | 0.564
00583 | LICENCIAMENTO E IPVA DE CARRO DE PASSEIO (CUSTO POR ANO) | UN | 1.3e-05 | 3965.66 | 0 | 0.0516
00584 | SEGURO TOTAL PARA CARRO DE PASSEIO, MOTOR EM TORNO DE 1.6 (C | UN | 1.3e-05 | 2710.79 | 0 | 0.0352
USTO POR ANO)
00585 | OLEO PARA FREIO (EMBALAGEM DE 200ML) | UN | 5e-05 | 10.78 | 0 | 0.0005
00586 | OLEO PARA MOTOR DE VEICULO DE PASSEIO | L | 0.0002 | 25.68 | 0 | 0.0051
00587 | OLEO PARA DIFERENCIAL E CAMBIO | L | 0.0001 | 35.95 | 0 | 0.0036
00595 | LAVAGEM, LUBRIFICACAO E PULVERIZACAO | UN | 0.0002 | 57.5 | 0 | 0.0115
00596 | LAVAGEM DE CONSERVACAO | UN | 0.00067 | 38 | 0 | 0.0255
00808 | CONJUNTO DE 04 PNEUS RADIAIS,155/80R13 | UN | 3.3e-05 | 1023.41 | 0 | 0.0338
13731 | VEICULO DE PASSEIO, PRECO SEM PNEUS, COM MOTOR 1.6 LITROS BI | UN | 4.67e-06 | 99141.59 | 0 | 0.463
-COMB (G+E), 4 P, 5P, C/AR COND, DIR HIDR E VID ELET DIANT
04.015.0105-0 | CUSTO DE DESPESAS COM VEICULO PROPRIO,CONSIDERANDO 75% DE UT | KM |  | 1.98
ILIZACAO DO MESMO EM SERVICO E MEDIA MENSAL PERCORRIDA ATE 1
500KM,TENDO EM VISTA DESLOCAMENTOS PARA FISCALIZACAO DE OBRA
S OU VISTORIAS
00215 | GASOLINA COMUM NA BOMBA | L | 0.1 | 5.64 | 0 | 0.564
00583 | LICENCIAMENTO E IPVA DE CARRO DE PASSEIO (CUSTO POR ANO) | UN | 3.82e-05 | 3965.66 | 0 | 0.1515
00584 | SEGURO TOTAL PARA CARRO DE PASSEIO, MOTOR EM TORNO DE 1.6 (C | UN | 3.82e-05 | 2710.79 | 0 | 0.1036
USTO POR ANO)
00585 | OLEO PARA FREIO (EMBALAGEM DE 200ML) | UN | 5e-05 | 10.78 | 0 | 0.0005
00586 | OLEO PARA MOTOR DE VEICULO DE PASSEIO | L | 0.0002 | 25.68 | 0 | 0.0051
00587 | OLEO PARA DIFERENCIAL E CAMBIO | L | 0.0001 | 35.95 | 0 | 0.0036
00595 | LAVAGEM, LUBRIFICACAO E PULVERIZACAO | UN | 0.0002 | 57.5 | 0 | 0.0115
00596 | LAVAGEM DE CONSERVACAO | UN | 0.00067 | 38 | 0 | 0.0255
00808 | CONJUNTO DE 04 PNEUS RADIAIS,155/80R13 | UN | 3.3e-05 | 1023.41 | 0 | 0.0338
13731 | VEICULO DE PASSEIO, PRECO SEM PNEUS, COM MOTOR 1.6 LITROS BI | UN | 1.1e-05 | 99141.59 | 0 | 1.0906
-COMB (G+E), 4 P, 5P, C/AR COND, DIR HIDR E VID ELET DIANT
04.015.0105-A | CUSTO DE DESPESAS COM VEICULO PROPRIO,CONSIDERANDO 75% DE UT | KM |  | 1.98
ILIZACAO DO MESMO EM SERVICO E MEDIA MENSAL PERCORRIDA ATE 1
500KM,TENDO EM VISTA DESLOCAMENTOS PARA FISCALIZACAO DE OBRA
S OU VISTORIAS
00215 | GASOLINA COMUM NA BOMBA | L | 0.1 | 5.64 | 0 | 0.564
00583 | LICENCIAMENTO E IPVA DE CARRO DE PASSEIO (CUSTO POR ANO) | UN | 3.82e-05 | 3965.66 | 0 | 0.1515
00584 | SEGURO TOTAL PARA CARRO DE PASSEIO, MOTOR EM TORNO DE 1.6 (C | UN | 3.82e-05 | 2710.79 | 0 | 0.1036
USTO POR ANO)
00585 | OLEO PARA FREIO (EMBALAGEM DE 200ML) | UN | 5e-05 | 10.78 | 0 | 0.0005
00586 | OLEO PARA MOTOR DE VEICULO DE PASSEIO | L | 0.0002 | 25.68 | 0 | 0.0051
00587 | OLEO PARA DIFERENCIAL E CAMBIO | L | 0.0001 | 35.95 | 0 | 0.0036
00595 | LAVAGEM, LUBRIFICACAO E PULVERIZACAO | UN | 0.0002 | 57.5 | 0 | 0.0115
00596 | LAVAGEM DE CONSERVACAO | UN | 0.00067 | 38 | 0 | 0.0255
00808 | CONJUNTO DE 04 PNEUS RADIAIS,155/80R13 | UN | 3.3e-05 | 1023.41 | 0 | 0.0338
13731 | VEICULO DE PASSEIO, PRECO SEM PNEUS, COM MOTOR 1.6 LITROS BI | UN | 1.1e-05 | 99141.59 | 0 | 1.0906
-COMB (G+E), 4 P, 5P, C/AR COND, DIR HIDR E VID ELET DIANT
04.015.0106-0 | CUSTO DE DESPESAS COM VEICULO PROPRIO,CONSIDERANDO 75% DE UT | KM |  | 1.32
ILIZACAO DO MESMO EM SERVICO E MEDIA MENSAL PERCORRIDA ENTRE
1501 E 3000KM RODADOS,TENDO EM VISTA DESLOCAMENTOS PARA FIS
CALIZACAO DE OBRAS OU VISTORIAS.ESTE ITEM DEVE SER UTILIZADO
COMO COMPLEMENTO DO ITEM 04.015.0105
00215 | GASOLINA COMUM NA BOMBA | L | 0.1 | 5.64 | 0 | 0.564
00583 | LICENCIAMENTO E IPVA DE CARRO DE PASSEIO (CUSTO POR ANO) | UN | 1.9e-05 | 3965.66 | 0 | 0.0753
00584 | SEGURO TOTAL PARA CARRO DE PASSEIO, MOTOR EM TORNO DE 1.6 (C | UN | 1.9e-05 | 2710.79 | 0 | 0.0515
USTO POR ANO)
00585 | OLEO PARA FREIO (EMBALAGEM DE 200ML) | UN | 0.0005 | 10.78 | 0 | 0.0054
00586 | OLEO PARA MOTOR DE VEICULO DE PASSEIO | L | 0.0002 | 25.68 | 0 | 0.0051
00587 | OLEO PARA DIFERENCIAL E CAMBIO | L | 0.0001 | 35.95 | 0 | 0.0036
00595 | LAVAGEM, LUBRIFICACAO E PULVERIZACAO | UN | 0.0002 | 57.5 | 0 | 0.0115
00596 | LAVAGEM DE CONSERVACAO | UN | 0.00067 | 38 | 0 | 0.0255
00808 | CONJUNTO DE 04 PNEUS RADIAIS,155/80R13 | UN | 3.3e-05 | 1023.41 | 0 | 0.0338
13731 | VEICULO DE PASSEIO, PRECO SEM PNEUS, COM MOTOR 1.6 LITROS BI | UN | 5.5e-06 | 99141.59 | 0 | 0.5453
-COMB (G+E), 4 P, 5P, C/AR COND, DIR HIDR E VID ELET DIANT
04.015.0106-A | CUSTO DE DESPESAS COM VEICULO PROPRIO,CONSIDERANDO 75% DE UT | KM |  | 1.32
ILIZACAO DO MESMO EM SERVICO E MEDIA MENSAL PERCORRIDA ENTRE
1501 E 3000KM RODADOS,TENDO EM VISTA DESLOCAMENTOS PARA FIS
CALIZACAO DE OBRAS OU VISTORIAS.ESTE ITEM DEVE SER UTILIZADO
COMO COMPLEMENTO DO ITEM 04.015.0105
00215 | GASOLINA COMUM NA BOMBA | L | 0.1 | 5.64 | 0 | 0.564
00583 | LICENCIAMENTO E IPVA DE CARRO DE PASSEIO (CUSTO POR ANO) | UN | 1.9e-05 | 3965.66 | 0 | 0.0753
00584 | SEGURO TOTAL PARA CARRO DE PASSEIO, MOTOR EM TORNO DE 1.6 (C | UN | 1.9e-05 | 2710.79 | 0 | 0.0515
USTO POR ANO)
00585 | OLEO PARA FREIO (EMBALAGEM DE 200ML) | UN | 0.0005 | 10.78 | 0 | 0.0054
00586 | OLEO PARA MOTOR DE VEICULO DE PASSEIO | L | 0.0002 | 25.68 | 0 | 0.0051
00587 | OLEO PARA DIFERENCIAL E CAMBIO | L | 0.0001 | 35.95 | 0 | 0.0036
00595 | LAVAGEM, LUBRIFICACAO E PULVERIZACAO | UN | 0.0002 | 57.5 | 0 | 0.0115
00596 | LAVAGEM DE CONSERVACAO | UN | 0.00067 | 38 | 0 | 0.0255
00808 | CONJUNTO DE 04 PNEUS RADIAIS,155/80R13 | UN | 3.3e-05 | 1023.41 | 0 | 0.0338
13731 | VEICULO DE PASSEIO, PRECO SEM PNEUS, COM MOTOR 1.6 LITROS BI | UN | 5.5e-06 | 99141.59 | 0 | 0.5453
-COMB (G+E), 4 P, 5P, C/AR COND, DIR HIDR E VID ELET DIANT
04.015.0110-0 | CUSTO DE DESPESAS COM VEICULO PROPRIO,CONSIDERANDO 100% DE U | KM |  | 2.26
TILIZACAO DO MESMO EM SERVICO E MEDIA MENSAL PERCORRIDA ATE
1500KM,TENDO EM VISTA DESLOCAMENTOS PARA FISCALIZACAO DE OBR
AS OU VISTORIAS
00215 | GASOLINA COMUM NA BOMBA | L | 0.1 | 5.64 | 0 | 0.564
00583 | LICENCIAMENTO E IPVA DE CARRO DE PASSEIO (CUSTO POR ANO) | UN | 5.56e-05 | 3965.66 | 0 | 0.2205
00584 | SEGURO TOTAL PARA CARRO DE PASSEIO, MOTOR EM TORNO DE 1.6 (C | UN | 5.56e-05 | 2710.79 | 0 | 0.1507
USTO POR ANO)
00585 | OLEO PARA FREIO (EMBALAGEM DE 200ML) | UN | 0.0002 | 10.78 | 0 | 0.0022
00586 | OLEO PARA MOTOR DE VEICULO DE PASSEIO | L | 0.0002 | 25.68 | 0 | 0.0051
00587 | OLEO PARA DIFERENCIAL E CAMBIO | L | 0.0001 | 35.95 | 0 | 0.0036
00595 | LAVAGEM, LUBRIFICACAO E PULVERIZACAO | UN | 0.0002 | 57.5 | 0 | 0.0115
00596 | LAVAGEM DE CONSERVACAO | UN | 0.00067 | 38 | 0 | 0.0255
00808 | CONJUNTO DE 04 PNEUS RADIAIS,155/80R13 | UN | 3.3e-05 | 1023.41 | 0 | 0.0338
13731 | VEICULO DE PASSEIO, PRECO SEM PNEUS, COM MOTOR 1.6 LITROS BI | UN | 1.26e-05 | 99141.59 | 0 | 1.2492
-COMB (G+E), 4 P, 5P, C/AR COND, DIR HIDR E VID ELET DIANT
04.015.0110-A | CUSTO DE DESPESAS COM VEICULO PROPRIO,CONSIDERANDO 100% DE U | KM |  | 2.26
TILIZACAO DO MESMO EM SERVICO E MEDIA MENSAL PERCORRIDA ATE
1500KM,TENDO EM VISTA DESLOCAMENTOS PARA FISCALIZACAO DE OBR
AS OU VISTORIAS
00215 | GASOLINA COMUM NA BOMBA | L | 0.1 | 5.64 | 0 | 0.564
00583 | LICENCIAMENTO E IPVA DE CARRO DE PASSEIO (CUSTO POR ANO) | UN | 5.56e-05 | 3965.66 | 0 | 0.2205
00584 | SEGURO TOTAL PARA CARRO DE PASSEIO, MOTOR EM TORNO DE 1.6 (C | UN | 5.56e-05 | 2710.79 | 0 | 0.1507
USTO POR ANO)
00585 | OLEO PARA FREIO (EMBALAGEM DE 200ML) | UN | 0.0002 | 10.78 | 0 | 0.0022
00586 | OLEO PARA MOTOR DE VEICULO DE PASSEIO | L | 0.0002 | 25.68 | 0 | 0.0051
00587 | OLEO PARA DIFERENCIAL E CAMBIO | L | 0.0001 | 35.95 | 0 | 0.0036
00595 | LAVAGEM, LUBRIFICACAO E PULVERIZACAO | UN | 0.0002 | 57.5 | 0 | 0.0115
00596 | LAVAGEM DE CONSERVACAO | UN | 0.00067 | 38 | 0 | 0.0255
00808 | CONJUNTO DE 04 PNEUS RADIAIS,155/80R13 | UN | 3.3e-05 | 1023.41 | 0 | 0.0338
13731 | VEICULO DE PASSEIO, PRECO SEM PNEUS, COM MOTOR 1.6 LITROS BI | UN | 1.26e-05 | 99141.59 | 0 | 1.2492
-COMB (G+E), 4 P, 5P, C/AR COND, DIR HIDR E VID ELET DIANT
04.015.0111-0 | CUSTO DE DESPESAS COM VEICULO PROPRIO,CONSIDERANDO 100% DE U | KM |  | 1.45
TILIZACAO DO MESMO EM SERVICO E MEDIA MENSAL PERCORRIDA ENTR
E 1501 E 3000KM RODADOS,TENDO EM VISTA DESLOCAMENTOS PARA FI
SCALIZACAO DE OBRAS OU VISTORIAS.ESTE ITEM DEVE SER UTILIZAD
O COMO COMPLEMENTO DO ITEM 04.015.0110
00215 | GASOLINA COMUM NA BOMBA | L | 0.1 | 5.64 | 0 | 0.564
00583 | LICENCIAMENTO E IPVA DE CARRO DE PASSEIO (CUSTO POR ANO) | UN | 2.8e-05 | 3965.66 | 0 | 0.111
00584 | SEGURO TOTAL PARA CARRO DE PASSEIO, MOTOR EM TORNO DE 1.6 (C | UN | 2.8e-05 | 2710.79 | 0 | 0.0759
USTO POR ANO)
00585 | OLEO PARA FREIO (EMBALAGEM DE 200ML) | UN | 5e-05 | 10.78 | 0 | 0.0005
00586 | OLEO PARA MOTOR DE VEICULO DE PASSEIO | L | 0.0002 | 25.68 | 0 | 0.0051
00587 | OLEO PARA DIFERENCIAL E CAMBIO | L | 0.0001 | 35.95 | 0 | 0.0036
00595 | LAVAGEM, LUBRIFICACAO E PULVERIZACAO | UN | 0.0002 | 57.5 | 0 | 0.0115
00596 | LAVAGEM DE CONSERVACAO | UN | 0.00067 | 38 | 0 | 0.0255
00808 | CONJUNTO DE 04 PNEUS RADIAIS,155/80R13 | UN | 3.3e-05 | 1023.41 | 0 | 0.0338
13731 | VEICULO DE PASSEIO, PRECO SEM PNEUS, COM MOTOR 1.6 LITROS BI | UN | 6.3e-06 | 99141.59 | 0 | 0.6246
-COMB (G+E), 4 P, 5P, C/AR COND, DIR HIDR E VID ELET DIANT
04.015.0111-A | CUSTO DE DESPESAS COM VEICULO PROPRIO,CONSIDERANDO 100% DE U | KM |  | 1.45
TILIZACAO DO MESMO EM SERVICO E MEDIA MENSAL PERCORRIDA ENTR
E 1501 E 3000KM RODADOS,TENDO EM VISTA DESLOCAMENTOS PARA FI
SCALIZACAO DE OBRAS OU VISTORIAS.ESTE ITEM DEVE SER UTILIZAD
O COMO COMPLEMENTO DO ITEM 04.015.0110
00215 | GASOLINA COMUM NA BOMBA | L | 0.1 | 5.64 | 0 | 0.564
00583 | LICENCIAMENTO E IPVA DE CARRO DE PASSEIO (CUSTO POR ANO) | UN | 2.8e-05 | 3965.66 | 0 | 0.111
00584 | SEGURO TOTAL PARA CARRO DE PASSEIO, MOTOR EM TORNO DE 1.6 (C | UN | 2.8e-05 | 2710.79 | 0 | 0.0759
USTO POR ANO)
00585 | OLEO PARA FREIO (EMBALAGEM DE 200ML) | UN | 5e-05 | 10.78 | 0 | 0.0005
00586 | OLEO PARA MOTOR DE VEICULO DE PASSEIO | L | 0.0002 | 25.68 | 0 | 0.0051
00587 | OLEO PARA DIFERENCIAL E CAMBIO | L | 0.0001 | 35.95 | 0 | 0.0036
00595 | LAVAGEM, LUBRIFICACAO E PULVERIZACAO | UN | 0.0002 | 57.5 | 0 | 0.0115
00596 | LAVAGEM DE CONSERVACAO | UN | 0.00067 | 38 | 0 | 0.0255
00808 | CONJUNTO DE 04 PNEUS RADIAIS,155/80R13 | UN | 3.3e-05 | 1023.41 | 0 | 0.0338
13731 | VEICULO DE PASSEIO, PRECO SEM PNEUS, COM MOTOR 1.6 LITROS BI | UN | 6.3e-06 | 99141.59 | 0 | 0.6246
-COMB (G+E), 4 P, 5P, C/AR COND, DIR HIDR E VID ELET DIANT
04.018.0010-0 | RECEBIMENTO DE CARGA DE CAMINHAO BASCULANTE EM SERVICOS DE D | T |  | 0.65
ESCARGA MECANICA
01269 | CAMINHAO BASCUL. NO TOCO, 8 A 10M3 (CI) | H | 0.0083 | 78.4635 | 0 | 0.6512
04.018.0010-A | RECEBIMENTO DE CARGA DE CAMINHAO BASCULANTE EM SERVICOS DE D | T |  | 0.62
ESCARGA MECANICA
30431 | CAMINHAO BASCUL. NO TOCO, 8 A 10M3 (CI) | H | 0.0083 | 74.8935 | 0 | 0.6216
04.018.0012-0 | RECEBIMENTO DE CARGA DE CARRETA DE 30T,INCLUSIVE UTILIZACAO | T |  | 45.68
DE GUINDASTE NA DESCARGA
01999 | MAO-DE-OBRA DE SERVENTE DA CONSTRUCAO CIVIL, INCLUSIVE ENCAR | H | 0.45 | 19.33 | 3 | 8.9595
GOS SOCIAIS
02010 | CARRETA P/ TRANSP. PESADO 30T (CI) | H | 0.09 | 103.7631 | 0 | 9.3387
02014 | GUINDASTE ARTICULADO SOBRE CAMINHAO DIESEL,POTENCIA MAXIMA 2 | H | 0.09 | 304.2452 | 0 | 27.3821
31CV (CP)
04.018.0012-A | RECEBIMENTO DE CARGA DE CARRETA DE 30T,INCLUSIVE UTILIZACAO | T |  | 43.48
DE GUINDASTE NA DESCARGA
20132 | MAO-DE-OBRA DE SERVENTE DA CONSTRUCAO CIVIL, INCLUSIVE ENCAR | H | 0.45 | 16.75 | 3 | 7.7636
GOS SOCIAIS DESONERADOS
30464 | CARRETA P/ TRANSP. PESADO 30T (CI) | H | 0.09 | 100.1931 | 0 | 9.0174
30506 | GUINDASTE ARTICULADO SOBRE CAMINHAO DIESEL,POTENCIA MAXIMA 2 | H | 0.09 | 296.6652 | 0 | 26.6999
31CV (CP)
04.018.0015-0 | RECEBIMENTO DE CARGA,DESCARGA E MANOBRA DE CAMINHAO BASCULAN | T |  | 1.45
TE DE 10M3 OU 15T
01267 | CAMINHAO BASCUL. NO TOCO 8 A 10M3 (CP) | H | 0.00255 | 265.7033 | 0 | 0.6775
01269 | CAMINHAO BASCUL. NO TOCO, 8 A 10M3 (CI) | H | 0.0099 | 78.4635 | 0 | 0.7768
04.018.0015-A | RECEBIMENTO DE CARGA,DESCARGA E MANOBRA DE CAMINHAO BASCULAN | T |  | 1.4
TE DE 10M3 OU 15T
30429 | CAMINHAO BASCUL. NO TOCO 8 A 10M3 (CP) | H | 0.00255 | 262.1333 | 0 | 0.6684
30431 | CAMINHAO BASCUL. NO TOCO, 8 A 10M3 (CI) | H | 0.0099 | 74.8935 | 0 | 0.7414
04.018.0020-1 | RECEBIMENTO DE CARGA,DESCARGA E MANOBRA DE CAMINHAO BASCULAN | T |  | 0.96
TE DE 8,00M3 OU 12T
01267 | CAMINHAO BASCUL. NO TOCO 8 A 10M3 (CP) | H | 0.0017 | 265.7033 | 0 | 0.4517
01269 | CAMINHAO BASCUL. NO TOCO, 8 A 10M3 (CI) | H | 0.0066 | 78.4635 | 0 | 0.5179
04.018.0020-B | RECEBIMENTO DE CARGA,DESCARGA E MANOBRA DE CAMINHAO BASCULAN | T |  | 0.93
TE DE 8,00M3 OU 12T
30429 | CAMINHAO BASCUL. NO TOCO 8 A 10M3 (CP) | H | 0.0017 | 262.1333 | 0 | 0.4456
30431 | CAMINHAO BASCUL. NO TOCO, 8 A 10M3 (CI) | H | 0.0066 | 74.8935 | 0 | 0.4943
04.018.0025-0 | RECEBIMENTO DE CARGA,DESCARGA E MANOBRA DE CAMINHAO BASCULAN | T |  | 0.58
TE DE 5,00M3 OU 7,5T
01267 | CAMINHAO BASCUL. NO TOCO 8 A 10M3 (CP) | H | 0.001 | 265.7033 | 0 | 0.2657
01269 | CAMINHAO BASCUL. NO TOCO, 8 A 10M3 (CI) | H | 0.0041 | 78.4635 | 0 | 0.3217
04.018.0025-A | RECEBIMENTO DE CARGA,DESCARGA E MANOBRA DE CAMINHAO BASCULAN | T |  | 0.56
TE DE 5,00M3 OU 7,5T
30429 | CAMINHAO BASCUL. NO TOCO 8 A 10M3 (CP) | H | 0.001 | 262.1333 | 0 | 0.2621
30431 | CAMINHAO BASCUL. NO TOCO, 8 A 10M3 (CI) | H | 0.0041 | 74.8935 | 0 | 0.3071
04.018.0030-0 | RECEBIMENTO DE CARGA,DESCARGA E MANOBRA DE CAMINHAO DE CARRO | T |  | 0.84
CERIA FIXA,DE 8,00M3 OU 12T
01687 | CAMINHAO CARROC. FIXA, TRUC. 12T (CP) | H | 0.0017 | 230.325 | 0 | 0.3916
01689 | CAMINHAO CARROC. FIXA TRUC. 12T (CI) | H | 0.0066 | 69.1075 | 0 | 0.4561
04.018.0030-A | RECEBIMENTO DE CARGA,DESCARGA E MANOBRA DE CAMINHAO DE CARRO | T |  | 0.81
CERIA FIXA,DE 8,00M3 OU 12T
30417 | CAMINHAO CARROC. FIXA, TRUC. 12T (CP) | H | 0.0017 | 226.755 | 0 | 0.3855
30419 | CAMINHAO CARROC. FIXA TRUC. 12T (CI) | H | 0.0066 | 65.5375 | 0 | 0.4325
04.020.0122-0 | TRANSPORTE DE ANDAIME TUBULAR,CONSIDERANDO-SE A AREA DE PROJ | M2XKM |  | 0.19
ECAO VERTICAL DO ANDAIME,EXCLUSIVE CARGA,DESCARGA E TEMPO DE
ESPERA DO CAMINHAO(VIDE ITEM 04.021.0010)
01001 | CAMINHAO CARROC. FIXA, 3,5T (CP) | H | 0.00121 | 163.3185 | 0 | 0.1976
04.020.0122-A | TRANSPORTE DE ANDAIME TUBULAR,CONSIDERANDO-SE A AREA DE PROJ | M2XKM |  | 0.19
ECAO VERTICAL DO ANDAIME,EXCLUSIVE CARGA,DESCARGA E TEMPO DE
ESPERA DO CAMINHAO(VIDE ITEM 04.021.0010)
30411 | CAMINHAO CARROC. FIXA, 3,5T (CP) | H | 0.00121 | 159.7485 | 0 | 0.1933
04.020.0126-0 | TRANSPORTE DE ANDAIME SUSPENSO,EXCLUSIVE CARGA,DESCARGA E TE | UNXKM |  | 0.97
MPO DE ESPERA DO CAMINHAO (VIDE ITEM 04.021.0015)
01001 | CAMINHAO CARROC. FIXA, 3,5T (CP) | H | 0.006 | 163.3185 | 0 | 0.9799
04.020.0126-A | TRANSPORTE DE ANDAIME SUSPENSO,EXCLUSIVE CARGA,DESCARGA E TE | UNXKM |  | 0.95
MPO DE ESPERA DO CAMINHAO (VIDE ITEM 04.021.0015)
30411 | CAMINHAO CARROC. FIXA, 3,5T (CP) | H | 0.006 | 159.7485 | 0 | 0.9585
04.020.0136-0 | TRANSPORTE DE ELEVADOR DE OBRAS,CONSTITUIDO POR CACAMBA,FUNI | UNXKM |  | 4.89
L E SILO OU ELEVADOR DE CABINE ABERTA COM PLATAFORMA,AMBOS C
OM GUINCHO E CABO ATE 16,00M DE ALTURA,EXCLUSIVE CARGA,DESCA
RGA E TEMPO DE ESPERA DO CAMINHAO(VIDE ITEM 04.021.0025)
01004 | CAMINHAO CARROC. FIXA, 7,5T (CP) | H | 0.025 | 195.9055 | 0 | 4.8976
04.020.0136-A | TRANSPORTE DE ELEVADOR DE OBRAS,CONSTITUIDO POR CACAMBA,FUNI | UNXKM |  | 4.8
L E SILO OU ELEVADOR DE CABINE ABERTA COM PLATAFORMA,AMBOS C
OM GUINCHO E CABO ATE 16,00M DE ALTURA,EXCLUSIVE CARGA,DESCA
RGA E TEMPO DE ESPERA DO CAMINHAO(VIDE ITEM 04.021.0025)
30414 | CAMINHAO CARROC. FIXA, 7,5T (CP) | H | 0.025 | 192.3355 | 0 | 4.8084
04.021.0010-0 | CARGA E DESCARGA MANUAL DE ANDAIME TUBULAR,INCLUSIVE TEMPO D | M2 |  | 0.99
E ESPERA DO CAMINHAO,CONSIDERANDO-SE A AREA DE PROJECAO VERT
ICAL
01003 | CAMINHAO CARROC. FIXA, 3,5T (CI) | H | 0.013 | 56.4933 | 0 | 0.7344
01999 | MAO-DE-OBRA DE SERVENTE DA CONSTRUCAO CIVIL, INCLUSIVE ENCAR | H | 0.013 | 19.33 | 3 | 0.2588
GOS SOCIAIS
04.021.0010-A | CARGA E DESCARGA MANUAL DE ANDAIME TUBULAR,INCLUSIVE TEMPO D | M2 |  | 0.91
E ESPERA DO CAMINHAO,CONSIDERANDO-SE A AREA DE PROJECAO VERT
ICAL
20132 | MAO-DE-OBRA DE SERVENTE DA CONSTRUCAO CIVIL, INCLUSIVE ENCAR | H | 0.013 | 16.75 | 3 | 0.2243
GOS SOCIAIS DESONERADOS
30413 | CAMINHAO CARROC. FIXA, 3,5T (CI) | H | 0.013 | 52.9233 | 0 | 0.688
04.021.0015-0 | CARGA E DESCARGA MANUAL DE ANDAIME SUSPENSO,INCLUSIVE TEMPO | UN |  | 19.1
DE ESPERA DO CAMINHAO
01003 | CAMINHAO CARROC. FIXA, 3,5T (CI) | H | 0.25 | 56.4933 | 0 | 14.1233
01999 | MAO-DE-OBRA DE SERVENTE DA CONSTRUCAO CIVIL, INCLUSIVE ENCAR | H | 0.25 | 19.33 | 3 | 4.9775
GOS SOCIAIS
04.021.0015-A | CARGA E DESCARGA MANUAL DE ANDAIME SUSPENSO,INCLUSIVE TEMPO | UN |  | 17.54
DE ESPERA DO CAMINHAO
20132 | MAO-DE-OBRA DE SERVENTE DA CONSTRUCAO CIVIL, INCLUSIVE ENCAR | H | 0.25 | 16.75 | 3 | 4.3131
GOS SOCIAIS DESONERADOS
30413 | CAMINHAO CARROC. FIXA, 3,5T (CI) | H | 0.25 | 52.9233 | 0 | 13.2308
04.021.0025-0 | CARGA E DESCARGA MANUAL DE ELEVADOR DE OBRAS,INCLUSIVE TEMPO | UN |  | 194.23
DE ESPERA DO CAMINHAO REFERENTE AO ITEM 04.020.0136
01006 | CAMINHAO CARROC. FIXA 7,5T (CI) | H | 2.28 | 65.2818 | 0 | 148.8425
01999 | MAO-DE-OBRA DE SERVENTE DA CONSTRUCAO CIVIL, INCLUSIVE ENCAR | H | 2.28 | 19.33 | 3 | 45.3946
GOS SOCIAIS
04.021.0025-A | CARGA E DESCARGA MANUAL DE ELEVADOR DE OBRAS,INCLUSIVE TEMPO | UN |  | 180.03
DE ESPERA DO CAMINHAO REFERENTE AO ITEM 04.020.0136
20132 | MAO-DE-OBRA DE SERVENTE DA CONSTRUCAO CIVIL, INCLUSIVE ENCAR | H | 2.28 | 16.75 | 3 | 39.3357
GOS SOCIAIS DESONERADOS
30416 | CAMINHAO CARROC. FIXA 7,5T (CI) | H | 2.28 | 61.7118 | 0 | 140.7029
04.025.0200-0 | TRANSPORTE ATE 25KM,MONTAGEM E DESMONTAGEM DE BATE-ESTACAS C | UN |  | 19494.67
OM MARTELO PESANDO ATE 1,5T,COM OU SEM TORRE,INCLUSIVE HORAS
IMPRODUTIVAS DA EQUIPE E DO EQUIPAMENTO NA IDA,VOLTA,NA MON
TAGEM E NA DESMONTAGEM.PARA DISTANCIA ALEM DE 25KM ACRESCENT
AR 0,6% PARA CADA KM ADICIONAL
01042 | CARRETA P/ TRANSP. PESADO 60/80T (CP) | H | 12 | 488.7963 | 23 | 7214.6334
01044 | CARRETA P/ TRANSP. PESADO 60/80T (CI) | H | 18 | 160.2269 | 23 | 3547.4236
01969 | MAO-DE-OBRA DE OPERADOR DE MAQUINAS AUX. (COMPRESSOR, ROLO C | H | 30 | 26.73 | 50 | 1202.85
OMPACTADOR LEVE...), INCLUSIVE ENCARGOS SOCIAIS
01970 | MAO-DE-OBRA DE OPERADOR DE MAQUINA (TRATOR, ETC), INCLUSIVE | H | 30 | 30.02 | 50 | 1350.9
ENCARGOS SOCIAIS
01999 | MAO-DE-OBRA DE SERVENTE DA CONSTRUCAO CIVIL, INCLUSIVE ENCAR | H | 90 | 19.33 | 50 | 2609.55
GOS SOCIAIS
15101 | BATE-ESTACAS TIPO MARTELO HIDRAULICO VIBRATORIO,ACOPLADO EM | H | 30 | 118.9774 | 0 | 3569.322
ESCAVADEIRA HIDRAULICA(INCL.ESTA),CAPACIDADE EM TORNO 1,2T
04.025.0200-A | TRANSPORTE ATE 25KM,MONTAGEM E DESMONTAGEM DE BATE-ESTACAS C | UN |  | 18553.24
OM MARTELO PESANDO ATE 1,5T,COM OU SEM TORRE,INCLUSIVE HORAS
IMPRODUTIVAS DA EQUIPE E DO EQUIPAMENTO NA IDA,VOLTA,NA MON
TAGEM E NA DESMONTAGEM.PARA DISTANCIA ALEM DE 25KM ACRESCENT
AR 0,6% PARA CADA KM ADICIONAL
20111 | MAO-DE-OBRA DE OPERADOR DE MAQUINA (TRATOR, ETC.), INCLUSIVE | H | 30 | 26.01 | 50 | 1170.45
ENCARGOS SOCIAIS DESONERADOS
20112 | MAO-DE-OBRA DE OPERADOR DE MAQUINAS AUX. (COMPRESSOR, ROLO C | H | 30 | 23.16 | 50 | 1042.2
OMPACTADOR LEVE...), INCLUSIVE ENCARGOS SOCIAIS DESONERADOS
20132 | MAO-DE-OBRA DE SERVENTE DA CONSTRUCAO CIVIL, INCLUSIVE ENCAR | H | 90 | 16.75 | 50 | 2261.25
GOS SOCIAIS DESONERADOS
30459 | CARRETA P/ TRANSP. PESADO 60/80T (CP) | H | 12 | 485.2263 | 23 | 7161.9402
30461 | CARRETA P/ TRANSP. PESADO 60/80T (CI) | H | 18 | 156.6569 | 23 | 3468.3838
31072 | BATE-ESTACAS TIPO MARTELO HIDRAULICO VIBRATORIO,ACOPLADO EM | H | 30 | 114.9674 | 0 | 3449.022
ESCAVADEIRA HIDRAULICA(INCL.ESTA),CAPACIDADE EM TORNO 1,2T
04.025.0205-0 | TRANSPORTE ATE 25KM,MONTAGEM E DESMONTAGEM DE BATE-ESTACAS C | UN |  | 28505.08
OM MARTELO PESANDO ATE 2,5T,COM TORRE,INCLUSIVE HORAS IMPROD
UTIVAS DA EQUIPE E DO EQUIPAMENTO NA IDA,VOLTA,NA MONTAGEM E
NA DESMONTAGEM.PARA DISTANCIA ALEM DE 25KM,ACRESCENTAR 0,5%
PARA CADA KM ADICIONAL
01042 | CARRETA P/ TRANSP. PESADO 60/80T (CP) | H | 14 | 488.7963 | 23 | 8417.0723
01044 | CARRETA P/ TRANSP. PESADO 60/80T (CI) | H | 26 | 160.2269 | 23 | 5124.0563
01969 | MAO-DE-OBRA DE OPERADOR DE MAQUINAS AUX. (COMPRESSOR, ROLO C | H | 60 | 26.73 | 50 | 2405.7
OMPACTADOR LEVE...), INCLUSIVE ENCARGOS SOCIAIS
01970 | MAO-DE-OBRA DE OPERADOR DE MAQUINA (TRATOR, ETC), INCLUSIVE | H | 30 | 30.02 | 50 | 1350.9
ENCARGOS SOCIAIS
01999 | MAO-DE-OBRA DE SERVENTE DA CONSTRUCAO CIVIL, INCLUSIVE ENCAR | H | 150 | 19.33 | 50 | 4349.25
GOS SOCIAIS
15104 | BATE-ESTACAS TIPO MARTELO HIDRAULICO,ACOPLADO EM EQUIPAMENTO | H | 30 | 228.6035 | 0 | 6858.105
DE ESTEIRAS(INCL.ESTE),CAPACIDADE EM TORNO DE 5,00T
04.025.0205-A | TRANSPORTE ATE 25KM,MONTAGEM E DESMONTAGEM DE BATE-ESTACAS C | UN |  | 27126.88
OM MARTELO PESANDO ATE 2,5T,COM TORRE,INCLUSIVE HORAS IMPROD
UTIVAS DA EQUIPE E DO EQUIPAMENTO NA IDA,VOLTA,NA MONTAGEM E
NA DESMONTAGEM.PARA DISTANCIA ALEM DE 25KM,ACRESCENTAR 0,5%
PARA CADA KM ADICIONAL
20111 | MAO-DE-OBRA DE OPERADOR DE MAQUINA (TRATOR, ETC.), INCLUSIVE | H | 30 | 26.01 | 50 | 1170.45
ENCARGOS SOCIAIS DESONERADOS
20112 | MAO-DE-OBRA DE OPERADOR DE MAQUINAS AUX. (COMPRESSOR, ROLO C | H | 60 | 23.16 | 50 | 2084.4
OMPACTADOR LEVE...), INCLUSIVE ENCARGOS SOCIAIS DESONERADOS
20132 | MAO-DE-OBRA DE SERVENTE DA CONSTRUCAO CIVIL, INCLUSIVE ENCAR | H | 150 | 16.75 | 50 | 3768.75
GOS SOCIAIS DESONERADOS
30459 | CARRETA P/ TRANSP. PESADO 60/80T (CP) | H | 14 | 485.2263 | 23 | 8355.5969
30461 | CARRETA P/ TRANSP. PESADO 60/80T (CI) | H | 26 | 156.6569 | 23 | 5009.8877
31075 | BATE-ESTACAS TIPO MARTELO HIDRAULICO,ACOPLADO EM EQUIPAMENTO | H | 30 | 224.5935 | 0 | 6737.805
DE ESTEIRAS(INCL.ESTE),CAPACIDADE EM TORNO DE 5,00T
04.025.0210-0 | TRANSPORTE ATE 25KM,MONTAGEM E DESMONTAGEM DE BATE-ESTACAS T | UN |  | 35906.04
IPO "FRANKI"(MAQUINA XVII) COM TORRE,COM OU SEM TUBULACAO NE
CESSARIA PARA EXECUCAO DE ESTACAS "IN SITU",INCLUSIVE HORAS
IMPRODUTIVAS DA EQUIPE E DO EQUIPAMENTO DA IDA,VOLTA,NA MONT
AGEM E NA DESMONTAGEM.PARA DISTANCIA ALEM DE 25KM,ACRESCENTA
R 0,5% PARA CADA KM ADICIONAL
01042 | CARRETA P/ TRANSP. PESADO 60/80T (CP) | H | 14 | 488.7963 | 23 | 8417.0723
01044 | CARRETA P/ TRANSP. PESADO 60/80T (CI) | H | 26 | 160.2269 | 23 | 5124.0563
01045 | CAMINHAO BASCUL. NO TOCO, 7M3 (CP) | H | 5.2 | 239.5128 | 23 | 1531.9239
01047 | CAMINHAO BASCUL. NO TOCO, 7M3 (CI) | H | 9 | 79.5893 | 23 | 881.0536
01969 | MAO-DE-OBRA DE OPERADOR DE MAQUINAS AUX. (COMPRESSOR, ROLO C | H | 80 | 26.73 | 50 | 3207.6
OMPACTADOR LEVE...), INCLUSIVE ENCARGOS SOCIAIS
01970 | MAO-DE-OBRA DE OPERADOR DE MAQUINA (TRATOR, ETC), INCLUSIVE | H | 40 | 30.02 | 50 | 1801.2
ENCARGOS SOCIAIS
01999 | MAO-DE-OBRA DE SERVENTE DA CONSTRUCAO CIVIL, INCLUSIVE ENCAR | H | 200 | 19.33 | 50 | 5799
GOS SOCIAIS
15104 | BATE-ESTACAS TIPO MARTELO HIDRAULICO,ACOPLADO EM EQUIPAMENTO | H | 40 | 228.6035 | 0 | 9144.14
DE ESTEIRAS(INCL.ESTE),CAPACIDADE EM TORNO DE 5,00T
04.025.0210-A | TRANSPORTE ATE 25KM,MONTAGEM E DESMONTAGEM DE BATE-ESTACAS T | UN |  | 34064.64
IPO "FRANKI"(MAQUINA XVII) COM TORRE,COM OU SEM TUBULACAO NE
CESSARIA PARA EXECUCAO DE ESTACAS "IN SITU",INCLUSIVE HORAS
IMPRODUTIVAS DA EQUIPE E DO EQUIPAMENTO DA IDA,VOLTA,NA MONT
AGEM E NA DESMONTAGEM.PARA DISTANCIA ALEM DE 25KM,ACRESCENTA
R 0,5% PARA CADA KM ADICIONAL
20111 | MAO-DE-OBRA DE OPERADOR DE MAQUINA (TRATOR, ETC.), INCLUSIVE | H | 40 | 26.01 | 50 | 1560.6
ENCARGOS SOCIAIS DESONERADOS
20112 | MAO-DE-OBRA DE OPERADOR DE MAQUINAS AUX. (COMPRESSOR, ROLO C | H | 80 | 23.16 | 50 | 2779.2
OMPACTADOR LEVE...), INCLUSIVE ENCARGOS SOCIAIS DESONERADOS
20132 | MAO-DE-OBRA DE SERVENTE DA CONSTRUCAO CIVIL, INCLUSIVE ENCAR | H | 200 | 16.75 | 50 | 5025
GOS SOCIAIS DESONERADOS
30426 | CAMINHAO BASCUL. NO TOCO, 7M3 (CP) | H | 5.2 | 235.9428 | 23 | 1509.0901
30428 | CAMINHAO BASCUL. NO TOCO, 7M3 (CI) | H | 9 | 76.0193 | 23 | 841.5337
30459 | CARRETA P/ TRANSP. PESADO 60/80T (CP) | H | 14 | 485.2263 | 23 | 8355.5969
30461 | CARRETA P/ TRANSP. PESADO 60/80T (CI) | H | 26 | 156.6569 | 23 | 5009.8877
31075 | BATE-ESTACAS TIPO MARTELO HIDRAULICO,ACOPLADO EM EQUIPAMENTO | H | 40 | 224.5935 | 0 | 8983.74
DE ESTEIRAS(INCL.ESTE),CAPACIDADE EM TORNO DE 5,00T
04.025.0215-0 | TRANSPORTE ATE 25KM,MONTAGEM E DESMONTAGEM DE BATE-ESTACAS T | UN |  | 43793.53
IPO "FRANKI"(MAQUINA XIII) COM TORRE,COM OU SEM TUBULACAO NE
CESSARIA PARA EXECUCAO DE ESTACAS "IN SITU",INCLUSIVE HORAS
IMPRODUTIVAS DA EQUIPE E DO EQUIPAMENTO NA IDA,VOLTA,NA MONT
AGEM E NA DESMONTAGEM.PARA DISTANCIA ALEM DE 25KM,ACRESCENTA
R 0,5% PARA CADA KM ADICIONAL
01042 | CARRETA P/ TRANSP. PESADO 60/80T (CP) | H | 14 | 488.7963 | 23 | 8417.0723
01044 | CARRETA P/ TRANSP. PESADO 60/80T (CI) | H | 26 | 160.2269 | 23 | 5124.0563
01045 | CAMINHAO BASCUL. NO TOCO, 7M3 (CP) | H | 5.2 | 239.5128 | 23 | 1531.9239
01047 | CAMINHAO BASCUL. NO TOCO, 7M3 (CI) | H | 9 | 79.5893 | 23 | 881.0536
01969 | MAO-DE-OBRA DE OPERADOR DE MAQUINAS AUX. (COMPRESSOR, ROLO C | H | 100 | 26.73 | 50 | 4009.5
OMPACTADOR LEVE...), INCLUSIVE ENCARGOS SOCIAIS
01970 | MAO-DE-OBRA DE OPERADOR DE MAQUINA (TRATOR, ETC), INCLUSIVE | H | 50 | 30.02 | 50 | 2251.5
ENCARGOS SOCIAIS
01999 | MAO-DE-OBRA DE SERVENTE DA CONSTRUCAO CIVIL, INCLUSIVE ENCAR | H | 350 | 19.33 | 50 | 10148.25
GOS SOCIAIS
15104 | BATE-ESTACAS TIPO MARTELO HIDRAULICO,ACOPLADO EM EQUIPAMENTO | H | 50 | 228.6035 | 0 | 11430.175
DE ESTEIRAS(INCL.ESTE),CAPACIDADE EM TORNO DE 5,00T
04.025.0215-A | TRANSPORTE ATE 25KM,MONTAGEM E DESMONTAGEM DE BATE-ESTACAS T | UN |  | 41164.28
IPO "FRANKI"(MAQUINA XIII) COM TORRE,COM OU SEM TUBULACAO NE
CESSARIA PARA EXECUCAO DE ESTACAS "IN SITU",INCLUSIVE HORAS
IMPRODUTIVAS DA EQUIPE E DO EQUIPAMENTO NA IDA,VOLTA,NA MONT
AGEM E NA DESMONTAGEM.PARA DISTANCIA ALEM DE 25KM,ACRESCENTA
R 0,5% PARA CADA KM ADICIONAL
20111 | MAO-DE-OBRA DE OPERADOR DE MAQUINA (TRATOR, ETC.), INCLUSIVE | H | 50 | 26.01 | 50 | 1950.75
ENCARGOS SOCIAIS DESONERADOS
20112 | MAO-DE-OBRA DE OPERADOR DE MAQUINAS AUX. (COMPRESSOR, ROLO C | H | 100 | 23.16 | 50 | 3474
OMPACTADOR LEVE...), INCLUSIVE ENCARGOS SOCIAIS DESONERADOS
20132 | MAO-DE-OBRA DE SERVENTE DA CONSTRUCAO CIVIL, INCLUSIVE ENCAR | H | 350 | 16.75 | 50 | 8793.75
GOS SOCIAIS DESONERADOS
30426 | CAMINHAO BASCUL. NO TOCO, 7M3 (CP) | H | 5.2 | 235.9428 | 23 | 1509.0901
30428 | CAMINHAO BASCUL. NO TOCO, 7M3 (CI) | H | 9 | 76.0193 | 23 | 841.5337
30459 | CARRETA P/ TRANSP. PESADO 60/80T (CP) | H | 14 | 485.2263 | 23 | 8355.5969
30461 | CARRETA P/ TRANSP. PESADO 60/80T (CI) | H | 26 | 156.6569 | 23 | 5009.8877
31075 | BATE-ESTACAS TIPO MARTELO HIDRAULICO,ACOPLADO EM EQUIPAMENTO | H | 50 | 224.5935 | 0 | 11229.675
DE ESTEIRAS(INCL.ESTE),CAPACIDADE EM TORNO DE 5,00T
05.001.0001-0 | DEMOLICAO MANUAL DE CONCRETO SIMPLES COM EMPILHAMENTO LATERA | M3 |  | 271.95
L DENTRO DO CANTEIRO DE SERVICO
01968 | MAO-DE-OBRA DE PEDREIRO, INCLUSIVE ENCARGOS SOCIAIS | H | 1.2 | 26.73 | 3 | 33.0383
01999 | MAO-DE-OBRA DE SERVENTE DA CONSTRUCAO CIVIL, INCLUSIVE ENCAR | H | 12 | 19.33 | 3 | 238.9188
GOS SOCIAIS
05.001.0001-A | DEMOLICAO MANUAL DE CONCRETO SIMPLES COM EMPILHAMENTO LATERA | M3 |  | 235.65
L DENTRO DO CANTEIRO DE SERVICO
20115 | MAO-DE-OBRA DE PEDREIRO, INCLUSIVE ENCARGOS SOCIAIS DESONERA | H | 1.2 | 23.16 | 3 | 28.6258
DOS
20132 | MAO-DE-OBRA DE SERVENTE DA CONSTRUCAO CIVIL, INCLUSIVE ENCAR | H | 12 | 16.75 | 3 | 207.03
GOS SOCIAIS DESONERADOS
05.001.0002-1 | DEMOLICAO MANUAL DE CONCRETO ARMADO COMPREENDENDO PILARES,VI | M3 |  | 376.54
GAS E LAJES,EM ESTRUTURA APRESENTANDO POSICAO ESPECIAL,INCLU
SIVE EMPILHAMENTO LATERAL DENTRO DO CANTEIRO DE SERVICO
01968 | MAO-DE-OBRA DE PEDREIRO, INCLUSIVE ENCARGOS SOCIAIS | H | 1.6 | 26.73 | 3 | 44.051
01999 | MAO-DE-OBRA DE SERVENTE DA CONSTRUCAO CIVIL, INCLUSIVE ENCAR | H | 16.7 | 19.33 | 3 | 332.4953
GOS SOCIAIS
05.001.0002-B | DEMOLICAO MANUAL DE CONCRETO ARMADO COMPREENDENDO PILARES,VI | M3 |  | 326.28
GAS E LAJES,EM ESTRUTURA APRESENTANDO POSICAO ESPECIAL,INCLU
SIVE EMPILHAMENTO LATERAL DENTRO DO CANTEIRO DE SERVICO
20115 | MAO-DE-OBRA DE PEDREIRO, INCLUSIVE ENCARGOS SOCIAIS DESONERA | H | 1.6 | 23.16 | 3 | 38.1677
DOS
20132 | MAO-DE-OBRA DE SERVENTE DA CONSTRUCAO CIVIL, INCLUSIVE ENCAR | H | 16.7 | 16.75 | 3 | 288.1168
GOS SOCIAIS DESONERADOS
05.001.0005-0 | DEMOLICAO MANUAL DE ALVENARIA DE PEDRA ARGAMASSADA,INCLUSIVE | M3 |  | 157.94
EMPILHAMENTO LATERAL DENTRO DO CANTEIRO DE SERVICO
01968 | MAO-DE-OBRA DE PEDREIRO, INCLUSIVE ENCARGOS SOCIAIS | H | 1 | 26.73 | 3 | 27.5319
01999 | MAO-DE-OBRA DE SERVENTE DA CONSTRUCAO CIVIL, INCLUSIVE ENCAR | H | 6.55 | 19.33 | 3 | 130.4098
GOS SOCIAIS
05.001.0005-A | DEMOLICAO MANUAL DE ALVENARIA DE PEDRA ARGAMASSADA,INCLUSIVE | M3 |  | 136.85
EMPILHAMENTO LATERAL DENTRO DO CANTEIRO DE SERVICO
20115 | MAO-DE-OBRA DE PEDREIRO, INCLUSIVE ENCARGOS SOCIAIS DESONERA | H | 1 | 23.16 | 3 | 23.8548
DOS
20132 | MAO-DE-OBRA DE SERVENTE DA CONSTRUCAO CIVIL, INCLUSIVE ENCAR | H | 6.55 | 16.75 | 3 | 113.0039
GOS SOCIAIS DESONERADOS
05.001.0006-0 | DEMOLICAO MANUAL DE ALVENARIA DE PEDRA SECA,INCLUSIVE EMPILH | M3 |  | 79.63
AMENTO DENTRO DO CANTEIRO DE SERVICO
01999 | MAO-DE-OBRA DE SERVENTE DA CONSTRUCAO CIVIL, INCLUSIVE ENCAR | H | 4 | 19.33 | 3 | 79.6396
GOS SOCIAIS
05.001.0006-A | DEMOLICAO MANUAL DE ALVENARIA DE PEDRA SECA,INCLUSIVE EMPILH | M3 |  | 69.01
AMENTO DENTRO DO CANTEIRO DE SERVICO
20132 | MAO-DE-OBRA DE SERVENTE DA CONSTRUCAO CIVIL, INCLUSIVE ENCAR | H | 4 | 16.75 | 3 | 69.01
GOS SOCIAIS DESONERADOS
05.001.0007-0 | DEMOLICAO DE REVESTIMENTO EM ARGAMASSA DE CAL E AREIA OU CIM | M2 |  | 9.95
ENTO E SAIBRO
01999 | MAO-DE-OBRA DE SERVENTE DA CONSTRUCAO CIVIL, INCLUSIVE ENCAR | H | 0.5 | 19.33 | 3 | 9.955
GOS SOCIAIS
05.001.0007-A | DEMOLICAO DE REVESTIMENTO EM ARGAMASSA DE CAL E AREIA OU CIM | M2 |  | 8.62
ENTO E SAIBRO
20132 | MAO-DE-OBRA DE SERVENTE DA CONSTRUCAO CIVIL, INCLUSIVE ENCAR | H | 0.5 | 16.75 | 3 | 8.6263
GOS SOCIAIS DESONERADOS
05.001.0008-0 | DEMOLICAO DE REVESTIMENTO EM ARGAMASSA DE CIMENTO E AREIA EM | M2 |  | 29.86
PAREDE
01999 | MAO-DE-OBRA DE SERVENTE DA CONSTRUCAO CIVIL, INCLUSIVE ENCAR | H | 1.5 | 19.33 | 3 | 29.8649
GOS SOCIAIS
05.001.0008-A | DEMOLICAO DE REVESTIMENTO EM ARGAMASSA DE CIMENTO E AREIA EM | M2 |  | 25.87
PAREDE
20132 | MAO-DE-OBRA DE SERVENTE DA CONSTRUCAO CIVIL, INCLUSIVE ENCAR | H | 1.5 | 16.75 | 3 | 25.8788
GOS SOCIAIS DESONERADOS
05.001.0009-0 | DEMOLICAO DE REVESTIMENTO EM AZULEJOS,CERAMICAS OU MARMORE E | M2 |  | 23.89
M PAREDE,EXCLUSIVE A CAMADA DE ASSENTAMENTO
01999 | MAO-DE-OBRA DE SERVENTE DA CONSTRUCAO CIVIL, INCLUSIVE ENCAR | H | 1.2 | 19.33 | 3 | 23.8919
GOS SOCIAIS
05.001.0009-A | DEMOLICAO DE REVESTIMENTO EM AZULEJOS,CERAMICAS OU MARMORE E | M2 |  | 20.7
M PAREDE,EXCLUSIVE A CAMADA DE ASSENTAMENTO
20132 | MAO-DE-OBRA DE SERVENTE DA CONSTRUCAO CIVIL, INCLUSIVE ENCAR | H | 1.2 | 16.75 | 3 | 20.703
GOS SOCIAIS DESONERADOS
05.001.0010-0 | DEMOLICAO DE FILME (PELICULA) DE IMPERMEABILIZACAO E RESPECT | M2 |  | 18.68
IVA TELA DE POLIESTER.VIDE ITEM 05.001.0162
01968 | MAO-DE-OBRA DE PEDREIRO, INCLUSIVE ENCARGOS SOCIAIS | H | 0.1 | 26.73 | 3 | 2.7532
01999 | MAO-DE-OBRA DE SERVENTE DA CONSTRUCAO CIVIL, INCLUSIVE ENCAR | H | 0.8 | 19.33 | 3 | 15.9279
GOS SOCIAIS
05.001.0010-A | DEMOLICAO DE FILME (PELICULA) DE IMPERMEABILIZACAO E RESPECT | M2 |  | 16.18
IVA TELA DE POLIESTER.VIDE ITEM 05.001.0162
20115 | MAO-DE-OBRA DE PEDREIRO, INCLUSIVE ENCARGOS SOCIAIS DESONERA | H | 0.1 | 23.16 | 3 | 2.3855
DOS
20132 | MAO-DE-OBRA DE SERVENTE DA CONSTRUCAO CIVIL, INCLUSIVE ENCAR | H | 0.8 | 16.75 | 3 | 13.802
GOS SOCIAIS DESONERADOS
05.001.0011-0 | DEMOLICAO DE REVESTIMENTO DE PASTILHA,A PONTEIRO,COM RESPECT | M2 |  | 13.25
IVA CAMADA DE ARGAMASSA DE ASSENTAMENTO,INCLUSIVE EMPILHAMEN
TO LATERAL DENTRO DO CANTEIRO DE SERVICO
01999 | MAO-DE-OBRA DE SERVENTE DA CONSTRUCAO CIVIL, INCLUSIVE ENCAR | H | 0.666 | 19.33 | 3 | 13.26
GOS SOCIAIS
05.001.0011-A | DEMOLICAO DE REVESTIMENTO DE PASTILHA,A PONTEIRO,COM RESPECT | M2 |  | 11.49
IVA CAMADA DE ARGAMASSA DE ASSENTAMENTO,INCLUSIVE EMPILHAMEN
TO LATERAL DENTRO DO CANTEIRO DE SERVICO
20132 | MAO-DE-OBRA DE SERVENTE DA CONSTRUCAO CIVIL, INCLUSIVE ENCAR | H | 0.666 | 16.75 | 3 | 11.4902
GOS SOCIAIS DESONERADOS
05.001.0012-0 | DEMOLICAO DE REVESTIMENTO DE ARGAMASSA DE CIMENTO E AREIA E | M2 |  | 53.75
IMPERMEABILIZANTE EM RESERVATORIOS OU OUTRA SUPERFICIE DE CO
NCRETO,INCLUSIVE LIMPEZA COM ESCOVA DE ACO,EXCLUSIVE JATO DE
AREIA,AGUA OU AR.VIDE ITEM 05.004.0011
01999 | MAO-DE-OBRA DE SERVENTE DA CONSTRUCAO CIVIL, INCLUSIVE ENCAR | H | 2.7 | 19.33 | 3 | 53.7567
GOS SOCIAIS
05.001.0012-A | DEMOLICAO DE REVESTIMENTO DE ARGAMASSA DE CIMENTO E AREIA E | M2 |  | 46.58
IMPERMEABILIZANTE EM RESERVATORIOS OU OUTRA SUPERFICIE DE CO
NCRETO,INCLUSIVE LIMPEZA COM ESCOVA DE ACO,EXCLUSIVE JATO DE
AREIA,AGUA OU AR.VIDE ITEM 05.004.0011
20132 | MAO-DE-OBRA DE SERVENTE DA CONSTRUCAO CIVIL, INCLUSIVE ENCAR | H | 2.7 | 16.75 | 3 | 46.5818
GOS SOCIAIS DESONERADOS
05.001.0013-0 | DEMOLICAO A PONTEIRO DE ARREMATE DE PATIO CIMENTADO PARA REE | M2 |  | 27.07
XECUCAO DO MESMO,EXCLUSIVE ESTA REEXECUCAO
01999 | MAO-DE-OBRA DE SERVENTE DA CONSTRUCAO CIVIL, INCLUSIVE ENCAR | H | 1.36 | 19.33 | 3 | 27.0775
GOS SOCIAIS
05.001.0013-A | DEMOLICAO A PONTEIRO DE ARREMATE DE PATIO CIMENTADO PARA REE | M2 |  | 23.46
XECUCAO DO MESMO,EXCLUSIVE ESTA REEXECUCAO
20132 | MAO-DE-OBRA DE SERVENTE DA CONSTRUCAO CIVIL, INCLUSIVE ENCAR | H | 1.36 | 16.75 | 3 | 23.4634
GOS SOCIAIS DESONERADOS
05.001.0014-0 | DEMOLICAO DE ARGAMASSA DE ASSENTAMENTO DE AZULEJO,CERAMICA O | M2 |  | 9.95
U MARMORE EM PAREDE,INCLUSIVE EMPILHAMENTO LATERAL DENTRO DO
CANTEIRO DE SERVICO
01999 | MAO-DE-OBRA DE SERVENTE DA CONSTRUCAO CIVIL, INCLUSIVE ENCAR | H | 0.5 | 19.33 | 3 | 9.955
GOS SOCIAIS
05.001.0014-A | DEMOLICAO DE ARGAMASSA DE ASSENTAMENTO DE AZULEJO,CERAMICA O | M2 |  | 8.62
U MARMORE EM PAREDE,INCLUSIVE EMPILHAMENTO LATERAL DENTRO DO
CANTEIRO DE SERVICO
20132 | MAO-DE-OBRA DE SERVENTE DA CONSTRUCAO CIVIL, INCLUSIVE ENCAR | H | 0.5 | 16.75 | 3 | 8.6263
GOS SOCIAIS DESONERADOS
05.001.0015-0 | DEMOLICAO DE PISO DE LADRILHO COM RESPECTIVA CAMADA DE ARGAM | M2 |  | 19.44
ASSA DE ASSENTAMENTO,INCLUSIVE EMPILHAMENTO LATERAL DENTRO D
O CANTEIRO DE SERVICO
01968 | MAO-DE-OBRA DE PEDREIRO, INCLUSIVE ENCARGOS SOCIAIS | H | 0.2 | 26.73 | 3 | 5.5064
01999 | MAO-DE-OBRA DE SERVENTE DA CONSTRUCAO CIVIL, INCLUSIVE ENCAR | H | 0.7 | 19.33 | 3 | 13.9369
GOS SOCIAIS
05.001.0015-A | DEMOLICAO DE PISO DE LADRILHO COM RESPECTIVA CAMADA DE ARGAM | M2 |  | 16.84
ASSA DE ASSENTAMENTO,INCLUSIVE EMPILHAMENTO LATERAL DENTRO D
O CANTEIRO DE SERVICO
20115 | MAO-DE-OBRA DE PEDREIRO, INCLUSIVE ENCARGOS SOCIAIS DESONERA | H | 0.2 | 23.16 | 3 | 4.771
DOS
20132 | MAO-DE-OBRA DE SERVENTE DA CONSTRUCAO CIVIL, INCLUSIVE ENCAR | H | 0.7 | 16.75 | 3 | 12.0768
GOS SOCIAIS DESONERADOS
05.001.0016-0 | DEMOLICAO MANUAL DE PISO CIMENTADO,EXCLUSIVE A BASE DE CONCR | M2 |  | 13.93
ETO,INCLUSIVE EMPILHAMENTO LATERAL DENTRO DO CANTEIRO DE SER
VICO
01999 | MAO-DE-OBRA DE SERVENTE DA CONSTRUCAO CIVIL, INCLUSIVE ENCAR | H | 0.7 | 19.33 | 3 | 13.9369
GOS SOCIAIS
05.001.0016-A | DEMOLICAO MANUAL DE PISO CIMENTADO,EXCLUSIVE A BASE DE CONCR | M2 |  | 12.07
ETO,INCLUSIVE EMPILHAMENTO LATERAL DENTRO DO CANTEIRO DE SER
VICO
20132 | MAO-DE-OBRA DE SERVENTE DA CONSTRUCAO CIVIL, INCLUSIVE ENCAR | H | 0.7 | 16.75 | 3 | 12.0768
GOS SOCIAIS DESONERADOS
05.001.0017-0 | DEMOLICAO MANUAL DE PAVIMENTACAO DE CONCRETO ASFALTICO DE 5C | M2 |  | 25.88
M DE ESPESSURA
01999 | MAO-DE-OBRA DE SERVENTE DA CONSTRUCAO CIVIL, INCLUSIVE ENCAR | H | 1.3 | 19.33 | 3 | 25.8829
GOS SOCIAIS
05.001.0017-A | DEMOLICAO MANUAL DE PAVIMENTACAO DE CONCRETO ASFALTICO DE 5C | M2 |  | 22.42
M DE ESPESSURA
20132 | MAO-DE-OBRA DE SERVENTE DA CONSTRUCAO CIVIL, INCLUSIVE ENCAR | H | 1.3 | 16.75 | 3 | 22.4283
GOS SOCIAIS DESONERADOS
05.001.0018-0 | DEMOLICAO MANUAL DE PISO CIMENTADO E DA RESPECTIVA BASE DE C | M2 |  | 27.07
ONCRETO,OU PASSEIO DE CONCRETO,INCLUSIVE EMPILHAMENTO LATERA
L DENTRO DO CANTEIRO DE SERVICO
01999 | MAO-DE-OBRA DE SERVENTE DA CONSTRUCAO CIVIL, INCLUSIVE ENCAR | H | 1.36 | 19.33 | 3 | 27.0775
GOS SOCIAIS
05.001.0018-A | DEMOLICAO MANUAL DE PISO CIMENTADO E DA RESPECTIVA BASE DE C | M2 |  | 23.46
ONCRETO,OU PASSEIO DE CONCRETO,INCLUSIVE EMPILHAMENTO LATERA
L DENTRO DO CANTEIRO DE SERVICO
20132 | MAO-DE-OBRA DE SERVENTE DA CONSTRUCAO CIVIL, INCLUSIVE ENCAR | H | 1.36 | 16.75 | 3 | 23.4634
GOS SOCIAIS DESONERADOS
05.001.0019-0 | DEMOLICAO MANUAL DE PAVIMENTACAO DE MACADAME BETUMINOSO,INCL | M3 |  | 73.66
USIVE EMPILHAMENTO LATERAL DENTRO DO CANTEIRO DE SERVICO
01999 | MAO-DE-OBRA DE SERVENTE DA CONSTRUCAO CIVIL, INCLUSIVE ENCAR | H | 3.7 | 19.33 | 3 | 73.6666
GOS SOCIAIS
05.001.0019-A | DEMOLICAO MANUAL DE PAVIMENTACAO DE MACADAME BETUMINOSO,INCL | M3 |  | 63.83
USIVE EMPILHAMENTO LATERAL DENTRO DO CANTEIRO DE SERVICO
20132 | MAO-DE-OBRA DE SERVENTE DA CONSTRUCAO CIVIL, INCLUSIVE ENCAR | H | 3.7 | 16.75 | 3 | 63.8343
GOS SOCIAIS DESONERADOS
05.001.0020-0 | DEMOLICAO DE PISO DE MARMORE,SOLEIRAS,PEITORIS E ESCADAS COM | M2 |  | 12.15
RESPECTIVA CAMADA DE ARGAMASSA DE ASSENTAMENTO,INCLUSIVE EM
PILHAMENTO LATERAL DENTRO DO CANTEIRO DE SERVICO
01968 | MAO-DE-OBRA DE PEDREIRO, INCLUSIVE ENCARGOS SOCIAIS | H | 0.08 | 26.73 | 3 | 2.2026
01999 | MAO-DE-OBRA DE SERVENTE DA CONSTRUCAO CIVIL, INCLUSIVE ENCAR | H | 0.5 | 19.33 | 3 | 9.955
GOS SOCIAIS
05.001.0020-A | DEMOLICAO DE PISO DE MARMORE,SOLEIRAS,PEITORIS E ESCADAS COM | M2 |  | 10.53
RESPECTIVA CAMADA DE ARGAMASSA DE ASSENTAMENTO,INCLUSIVE EM
PILHAMENTO LATERAL DENTRO DO CANTEIRO DE SERVICO
20115 | MAO-DE-OBRA DE PEDREIRO, INCLUSIVE ENCARGOS SOCIAIS DESONERA | H | 0.08 | 23.16 | 3 | 1.9084
DOS
20132 | MAO-DE-OBRA DE SERVENTE DA CONSTRUCAO CIVIL, INCLUSIVE ENCAR | H | 0.5 | 16.75 | 3 | 8.6263
GOS SOCIAIS DESONERADOS
05.001.0021-0 | DEMOLICAO A PONTEIRO,DE BASE SUPORTE,CONTRAPISO,CAMADA REGUL | M2 |  | 29.86
ARIZADORA OU DE ASSENTAMENTO DE TACOS,CERAMICAS E AZULEJOS,C
OM ESPESSURA ATE 4CM
01999 | MAO-DE-OBRA DE SERVENTE DA CONSTRUCAO CIVIL, INCLUSIVE ENCAR | H | 1.5 | 19.33 | 3 | 29.8649
GOS SOCIAIS
05.001.0021-A | DEMOLICAO A PONTEIRO,DE BASE SUPORTE,CONTRAPISO,CAMADA REGUL | M2 |  | 25.87
ARIZADORA OU DE ASSENTAMENTO DE TACOS,CERAMICAS E AZULEJOS,C
OM ESPESSURA ATE 4CM
20132 | MAO-DE-OBRA DE SERVENTE DA CONSTRUCAO CIVIL, INCLUSIVE ENCAR | H | 1.5 | 16.75 | 3 | 25.8788
GOS SOCIAIS DESONERADOS
05.001.0022-0 | DEMOLICAO DE ESTRUTURA DE CONCRETO CELULAR(LAJES,VIGAS,ETC) | M3 |  | 29.86
01999 | MAO-DE-OBRA DE SERVENTE DA CONSTRUCAO CIVIL, INCLUSIVE ENCAR | H | 1.5 | 19.33 | 3 | 29.8649
GOS SOCIAIS
05.001.0022-A | DEMOLICAO DE ESTRUTURA DE CONCRETO CELULAR(LAJES,VIGAS,ETC) | M3 |  | 25.87
20132 | MAO-DE-OBRA DE SERVENTE DA CONSTRUCAO CIVIL, INCLUSIVE ENCAR | H | 1.5 | 16.75 | 3 | 25.8788
GOS SOCIAIS DESONERADOS
05.001.0023-0 | DEMOLICAO MANUAL DE ALVENARIA DE TIJOLOS FURADOS,INCLUSIVE E | M3 |  | 101.98
MPILHAMENTO LATERAL DENTRO DO CANTEIRO DE SERVICO
01968 | MAO-DE-OBRA DE PEDREIRO, INCLUSIVE ENCARGOS SOCIAIS | H | 0.45 | 26.73 | 3 | 12.3894
01999 | MAO-DE-OBRA DE SERVENTE DA CONSTRUCAO CIVIL, INCLUSIVE ENCAR | H | 4.5 | 19.33 | 3 | 89.5945
GOS SOCIAIS
05.001.0023-A | DEMOLICAO MANUAL DE ALVENARIA DE TIJOLOS FURADOS,INCLUSIVE E | M3 |  | 88.37
MPILHAMENTO LATERAL DENTRO DO CANTEIRO DE SERVICO
20115 | MAO-DE-OBRA DE PEDREIRO, INCLUSIVE ENCARGOS SOCIAIS DESONERA | H | 0.45 | 23.16 | 3 | 10.7347
DOS
20132 | MAO-DE-OBRA DE SERVENTE DA CONSTRUCAO CIVIL, INCLUSIVE ENCAR | H | 4.5 | 16.75 | 3 | 77.6363
GOS SOCIAIS DESONERADOS
05.001.0024-0 | DEMOLICAO MANUAL DE ALVENARIA DE TIJOLOS MACICOS,INCLUSIVE E | M3 |  | 124.64
MPILHAMENTO LATERAL DENTRO DO CANTEIRO DE SERVICO
01968 | MAO-DE-OBRA DE PEDREIRO, INCLUSIVE ENCARGOS SOCIAIS | H | 0.55 | 26.73 | 3 | 15.1425
01999 | MAO-DE-OBRA DE SERVENTE DA CONSTRUCAO CIVIL, INCLUSIVE ENCAR | H | 5.5 | 19.33 | 3 | 109.5045
GOS SOCIAIS
05.001.0024-A | DEMOLICAO MANUAL DE ALVENARIA DE TIJOLOS MACICOS,INCLUSIVE E | M3 |  | 108
MPILHAMENTO LATERAL DENTRO DO CANTEIRO DE SERVICO
20115 | MAO-DE-OBRA DE PEDREIRO, INCLUSIVE ENCARGOS SOCIAIS DESONERA | H | 0.55 | 23.16 | 3 | 13.1201
DOS
20132 | MAO-DE-OBRA DE SERVENTE DA CONSTRUCAO CIVIL, INCLUSIVE ENCAR | H | 5.5 | 16.75 | 3 | 94.8888
GOS SOCIAIS DESONERADOS
05.001.0025-0 | DEMOLICAO MANUAL DE ALVENARIA DE BLOCOS DE CONCRETO,INCLUSIV | M3 |  | 198.24
E EMPILHAMENTO LATERAL DENTRO DO CANTEIRO DE SERVICO
01968 | MAO-DE-OBRA DE PEDREIRO, INCLUSIVE ENCARGOS SOCIAIS | H | 2.5 | 26.73 | 3 | 68.8298
01999 | MAO-DE-OBRA DE SERVENTE DA CONSTRUCAO CIVIL, INCLUSIVE ENCAR | H | 6.5 | 19.33 | 3 | 129.4144
GOS SOCIAIS
05.001.0025-A | DEMOLICAO MANUAL DE ALVENARIA DE BLOCOS DE CONCRETO,INCLUSIV | M3 |  | 171.77
E EMPILHAMENTO LATERAL DENTRO DO CANTEIRO DE SERVICO
20115 | MAO-DE-OBRA DE PEDREIRO, INCLUSIVE ENCARGOS SOCIAIS DESONERA | H | 2.5 | 23.16 | 3 | 59.637
DOS
20132 | MAO-DE-OBRA DE SERVENTE DA CONSTRUCAO CIVIL, INCLUSIVE ENCAR | H | 6.5 | 16.75 | 3 | 112.1413
GOS SOCIAIS DESONERADOS
05.001.0027-0 | DEMOLICAO MANUAL DE LAJE PRE-FABRICADA COMPOSTA DE TIJOLOS | M3 |  | 462.98
CERAMICOS,VIGOTAS,ARMACAO E CAMADA DE CAPEAMENTO,INCLUSIVE
EMPILHAMENTO LATERAL DENTRO DO CANTEIRO DE SERVICO
01968 | MAO-DE-OBRA DE PEDREIRO, INCLUSIVE ENCARGOS SOCIAIS | H | 8.5 | 26.73 | 3 | 234.0212
01999 | MAO-DE-OBRA DE SERVENTE DA CONSTRUCAO CIVIL, INCLUSIVE ENCAR | H | 11.5 | 19.33 | 3 | 228.9639
GOS SOCIAIS
05.001.0027-A | DEMOLICAO MANUAL DE LAJE PRE-FABRICADA COMPOSTA DE TIJOLOS | M3 |  | 401.16
CERAMICOS,VIGOTAS,ARMACAO E CAMADA DE CAPEAMENTO,INCLUSIVE
EMPILHAMENTO LATERAL DENTRO DO CANTEIRO DE SERVICO
20115 | MAO-DE-OBRA DE PEDREIRO, INCLUSIVE ENCARGOS SOCIAIS DESONERA | H | 8.5 | 23.16 | 3 | 202.7658
DOS
20132 | MAO-DE-OBRA DE SERVENTE DA CONSTRUCAO CIVIL, INCLUSIVE ENCAR | H | 11.5 | 16.75 | 3 | 198.4038
GOS SOCIAIS DESONERADOS
05.001.0031-0 | DEMOLICAO DE PISO DE ALTA RESISTENCIA,EXCLUSIVE CAMADA DE AS | M2 |  | 29.86
SENTAMENTO(CONTRAPISO)
01999 | MAO-DE-OBRA DE SERVENTE DA CONSTRUCAO CIVIL, INCLUSIVE ENCAR | H | 1.5 | 19.33 | 3 | 29.8649
GOS SOCIAIS
05.001.0031-A | DEMOLICAO DE PISO DE ALTA RESISTENCIA,EXCLUSIVE CAMADA DE AS | M2 |  | 25.87
SENTAMENTO(CONTRAPISO)
20132 | MAO-DE-OBRA DE SERVENTE DA CONSTRUCAO CIVIL, INCLUSIVE ENCAR | H | 1.5 | 16.75 | 3 | 25.8788
GOS SOCIAIS DESONERADOS
05.001.0033-0 | DEMOLICAO MANUAL DE CONCRETO ARMADO ESTANDO AS PECAS EM POSI | M3 |  | 377.16
CAO ESPECIAL SOBRE O TERRENO OU PLANO HORIZONTAL DE TRABALHO
01968 | MAO-DE-OBRA DE PEDREIRO, INCLUSIVE ENCARGOS SOCIAIS | H | 5.6 | 26.73 | 3 | 154.1786
01999 | MAO-DE-OBRA DE SERVENTE DA CONSTRUCAO CIVIL, INCLUSIVE ENCAR | H | 11.2 | 19.33 | 3 | 222.9909
GOS SOCIAIS
05.001.0033-A | DEMOLICAO MANUAL DE CONCRETO ARMADO ESTANDO AS PECAS EM POSI | M3 |  | 326.81
CAO ESPECIAL SOBRE O TERRENO OU PLANO HORIZONTAL DE TRABALHO
20115 | MAO-DE-OBRA DE PEDREIRO, INCLUSIVE ENCARGOS SOCIAIS DESONERA | H | 5.6 | 23.16 | 3 | 133.5869
DOS
20132 | MAO-DE-OBRA DE SERVENTE DA CONSTRUCAO CIVIL, INCLUSIVE ENCAR | H | 11.2 | 16.75 | 3 | 193.228
GOS SOCIAIS DESONERADOS
05.001.0035-0 | DEMOLICAO DE RODAPE DE ALTA RESISTENCIA | M |  | 8.76
01999 | MAO-DE-OBRA DE SERVENTE DA CONSTRUCAO CIVIL, INCLUSIVE ENCAR | H | 0.44 | 19.33 | 3 | 8.7604
GOS SOCIAIS
05.001.0035-A | DEMOLICAO DE RODAPE DE ALTA RESISTENCIA | M |  | 7.59
20132 | MAO-DE-OBRA DE SERVENTE DA CONSTRUCAO CIVIL, INCLUSIVE ENCAR | H | 0.44 | 16.75 | 3 | 7.5911
GOS SOCIAIS DESONERADOS
05.001.0039-0 | DEMOLICAO DE DIVISORIAS DE PLACAS DE MARMORITE OU CONCRETO | M2 |  | 15.92
01999 | MAO-DE-OBRA DE SERVENTE DA CONSTRUCAO CIVIL, INCLUSIVE ENCAR | H | 0.8 | 19.33 | 3 | 15.9279
GOS SOCIAIS
05.001.0039-A | DEMOLICAO DE DIVISORIAS DE PLACAS DE MARMORITE OU CONCRETO | M2 |  | 13.8
20132 | MAO-DE-OBRA DE SERVENTE DA CONSTRUCAO CIVIL, INCLUSIVE ENCAR | H | 0.8 | 16.75 | 3 | 13.802
GOS SOCIAIS DESONERADOS
05.001.0040-0 | REMOCAO DE COBERTURA EM TELHAS DE ALUMINIO,EXCLUSIVE SUPORTE | M2 |  | 9.48
,ESTRUTURA OU MADEIRAMENTO,MEDIDA PELA AREA REAL DE COBERTUR
A
01990 | MAO-DE-OBRA DE CARPINTEIRO DE FORMA DE CONCRETO, INCLUSIVE E | H | 0.2 | 26.73 | 3 | 5.5064
NCARGOS SOCIAIS
01999 | MAO-DE-OBRA DE SERVENTE DA CONSTRUCAO CIVIL, INCLUSIVE ENCAR | H | 0.2 | 19.33 | 3 | 3.982
GOS SOCIAIS
05.001.0040-A | REMOCAO DE COBERTURA EM TELHAS DE ALUMINIO,EXCLUSIVE SUPORTE | M2 |  | 8.22
,ESTRUTURA OU MADEIRAMENTO,MEDIDA PELA AREA REAL DE COBERTUR
A
20046 | MAO-DE-OBRA DE CARPINTEIRO DE FORMA DE CONCRETO, INCLUSIVE E | H | 0.2 | 23.16 | 3 | 4.771
NCARGOS SOCIAIS DESONERADOS
20132 | MAO-DE-OBRA DE SERVENTE DA CONSTRUCAO CIVIL, INCLUSIVE ENCAR | H | 0.2 | 16.75 | 3 | 3.4505
GOS SOCIAIS DESONERADOS
05.001.0041-0 | REMOCAO DE COBERTURA EM TELHAS DE FIBROCIMENTO CONVENCIONAL, | M2 |  | 17.31
ONDULADA,INCLUSIVE MADEIRAMENTO,MEDIDO O CONJUNTO PELA AREA
REAL DE COBERTURA
01990 | MAO-DE-OBRA DE CARPINTEIRO DE FORMA DE CONCRETO, INCLUSIVE E | H | 0.365 | 26.73 | 3 | 10.0491
NCARGOS SOCIAIS
01999 | MAO-DE-OBRA DE SERVENTE DA CONSTRUCAO CIVIL, INCLUSIVE ENCAR | H | 0.365 | 19.33 | 3 | 7.2671
GOS SOCIAIS
05.001.0041-A | REMOCAO DE COBERTURA EM TELHAS DE FIBROCIMENTO CONVENCIONAL, | M2 |  | 15
ONDULADA,INCLUSIVE MADEIRAMENTO,MEDIDO O CONJUNTO PELA AREA
REAL DE COBERTURA
20046 | MAO-DE-OBRA DE CARPINTEIRO DE FORMA DE CONCRETO, INCLUSIVE E | H | 0.365 | 23.16 | 3 | 8.707
NCARGOS SOCIAIS DESONERADOS
20132 | MAO-DE-OBRA DE SERVENTE DA CONSTRUCAO CIVIL, INCLUSIVE ENCAR | H | 0.365 | 16.75 | 3 | 6.2972
GOS SOCIAIS DESONERADOS
05.001.0042-0 | REMOCAO DE COBERTURA DE TELHAS DE FIBROCIMENTO CONVENCIONAL, | M2 |  | 12.14
ONDULADA,EXCLUSIVE MADEIRAMENTO,MEDIDA PELA AREA REAL DA COB
ERTURA
01968 | MAO-DE-OBRA DE PEDREIRO, INCLUSIVE ENCARGOS SOCIAIS | H | 0.256 | 26.73 | 3 | 7.0482
01999 | MAO-DE-OBRA DE SERVENTE DA CONSTRUCAO CIVIL, INCLUSIVE ENCAR | H | 0.256 | 19.33 | 3 | 5.0969
GOS SOCIAIS
05.001.0042-A | REMOCAO DE COBERTURA DE TELHAS DE FIBROCIMENTO CONVENCIONAL, | M2 |  | 10.52
ONDULADA,EXCLUSIVE MADEIRAMENTO,MEDIDA PELA AREA REAL DA COB
ERTURA
20115 | MAO-DE-OBRA DE PEDREIRO, INCLUSIVE ENCARGOS SOCIAIS DESONERA | H | 0.256 | 23.16 | 3 | 6.1068
DOS
20132 | MAO-DE-OBRA DE SERVENTE DA CONSTRUCAO CIVIL, INCLUSIVE ENCAR | H | 0.256 | 16.75 | 3 | 4.4166
GOS SOCIAIS DESONERADOS
05.001.0043-0 | REMOCAO DE COBERTURA EM TELHAS COLONIAIS,MEDIDA PELA AREA RE | M2 |  | 20.87
AL DE COBERTURA,EXCLUSIVE MADEIRAMENTO
01968 | MAO-DE-OBRA DE PEDREIRO, INCLUSIVE ENCARGOS SOCIAIS | H | 0.31 | 26.73 | 3 | 8.5349
01999 | MAO-DE-OBRA DE SERVENTE DA CONSTRUCAO CIVIL, INCLUSIVE ENCAR | H | 0.62 | 19.33 | 3 | 12.3441
GOS SOCIAIS
05.001.0043-A | REMOCAO DE COBERTURA EM TELHAS COLONIAIS,MEDIDA PELA AREA RE | M2 |  | 18.09
AL DE COBERTURA,EXCLUSIVE MADEIRAMENTO
20115 | MAO-DE-OBRA DE PEDREIRO, INCLUSIVE ENCARGOS SOCIAIS DESONERA | H | 0.31 | 23.16 | 3 | 7.395
DOS
20132 | MAO-DE-OBRA DE SERVENTE DA CONSTRUCAO CIVIL, INCLUSIVE ENCAR | H | 0.62 | 16.75 | 3 | 10.6966
GOS SOCIAIS DESONERADOS
05.001.0044-0 | REMOCAO DE COBERTURA EM TELHAS FRANCESAS,MEDIDA PELA AREA RE | M2 |  | 16.16
AL DE COBERTURA,EXCLUSIVE MADEIRAMENTO
01968 | MAO-DE-OBRA DE PEDREIRO, INCLUSIVE ENCARGOS SOCIAIS | H | 0.24 | 26.73 | 3 | 6.6077
01999 | MAO-DE-OBRA DE SERVENTE DA CONSTRUCAO CIVIL, INCLUSIVE ENCAR | H | 0.48 | 19.33 | 3 | 9.5568
GOS SOCIAIS
05.001.0044-A | REMOCAO DE COBERTURA EM TELHAS FRANCESAS,MEDIDA PELA AREA RE | M2 |  | 14
AL DE COBERTURA,EXCLUSIVE MADEIRAMENTO
20115 | MAO-DE-OBRA DE PEDREIRO, INCLUSIVE ENCARGOS SOCIAIS DESONERA | H | 0.24 | 23.16 | 3 | 5.7252
DOS
20132 | MAO-DE-OBRA DE SERVENTE DA CONSTRUCAO CIVIL, INCLUSIVE ENCAR | H | 0.48 | 16.75 | 3 | 8.2812
GOS SOCIAIS DESONERADOS
05.001.0045-0 | REMOCAO DE COBERTURA EM TELHAS DE FIBROCIMENTO,TIPO CALHA,CO | M2 |  | 14.34
M 90CM DE LARGURA,INCLUSIVE MADEIRAMENTO,MEDIDO O CONJUNTO P
ELA AREA REAL DE COBERTURA
01990 | MAO-DE-OBRA DE CARPINTEIRO DE FORMA DE CONCRETO, INCLUSIVE E | H | 0.25 | 26.73 | 3 | 6.883
NCARGOS SOCIAIS
01999 | MAO-DE-OBRA DE SERVENTE DA CONSTRUCAO CIVIL, INCLUSIVE ENCAR | H | 0.375 | 19.33 | 3 | 7.4662
GOS SOCIAIS
05.001.0045-A | REMOCAO DE COBERTURA EM TELHAS DE FIBROCIMENTO,TIPO CALHA,CO | M2 |  | 12.43
M 90CM DE LARGURA,INCLUSIVE MADEIRAMENTO,MEDIDO O CONJUNTO P
ELA AREA REAL DE COBERTURA
20046 | MAO-DE-OBRA DE CARPINTEIRO DE FORMA DE CONCRETO, INCLUSIVE E | H | 0.25 | 23.16 | 3 | 5.9637
NCARGOS SOCIAIS DESONERADOS
20132 | MAO-DE-OBRA DE SERVENTE DA CONSTRUCAO CIVIL, INCLUSIVE ENCAR | H | 0.375 | 16.75 | 3 | 6.4697
GOS SOCIAIS DESONERADOS
05.001.0046-0 | REMOCAO DE COBERTURA EM TELHAS DE FIBROCIMENTO,TIPO CALHA CO | M2 |  | 10.05
M 90CM DE LARGURA,OU METALICA,MEDIDA PELA AREA REAL DE COBER
TURA,EXCLUSIVE MADEIRAMENTO
01990 | MAO-DE-OBRA DE CARPINTEIRO DE FORMA DE CONCRETO, INCLUSIVE E | H | 0.175 | 26.73 | 3 | 4.8181
NCARGOS SOCIAIS
01999 | MAO-DE-OBRA DE SERVENTE DA CONSTRUCAO CIVIL, INCLUSIVE ENCAR | H | 0.263 | 19.33 | 3 | 5.2363
GOS SOCIAIS
05.001.0046-A | REMOCAO DE COBERTURA EM TELHAS DE FIBROCIMENTO,TIPO CALHA CO | M2 |  | 8.71
M 90CM DE LARGURA,OU METALICA,MEDIDA PELA AREA REAL DE COBER
TURA,EXCLUSIVE MADEIRAMENTO
20046 | MAO-DE-OBRA DE CARPINTEIRO DE FORMA DE CONCRETO, INCLUSIVE E | H | 0.175 | 23.16 | 3 | 4.1746
NCARGOS SOCIAIS DESONERADOS
20132 | MAO-DE-OBRA DE SERVENTE DA CONSTRUCAO CIVIL, INCLUSIVE ENCAR | H | 0.263 | 16.75 | 3 | 4.5374
GOS SOCIAIS DESONERADOS
05.001.0047-0 | REMOCAO DE COBERTURA EM TELHAS DE FIBROCIMENTO TIPO CALHA,CO | M2 |  | 15.51
M 43 OU 49CM DE LARGURA,INCLUSIVE MADEIRAMENTO,MEDIDO PELA A
REA REAL DE COBERTURA
01990 | MAO-DE-OBRA DE CARPINTEIRO DE FORMA DE CONCRETO, INCLUSIVE E | H | 0.327 | 26.73 | 3 | 9.0029
NCARGOS SOCIAIS
01999 | MAO-DE-OBRA DE SERVENTE DA CONSTRUCAO CIVIL, INCLUSIVE ENCAR | H | 0.327 | 19.33 | 3 | 6.5105
GOS SOCIAIS
05.001.0047-A | REMOCAO DE COBERTURA EM TELHAS DE FIBROCIMENTO TIPO CALHA,CO | M2 |  | 13.44
M 43 OU 49CM DE LARGURA,INCLUSIVE MADEIRAMENTO,MEDIDO PELA A
REA REAL DE COBERTURA
20046 | MAO-DE-OBRA DE CARPINTEIRO DE FORMA DE CONCRETO, INCLUSIVE E | H | 0.327 | 23.16 | 3 | 7.8005
NCARGOS SOCIAIS DESONERADOS
20132 | MAO-DE-OBRA DE SERVENTE DA CONSTRUCAO CIVIL, INCLUSIVE ENCAR | H | 0.327 | 16.75 | 3 | 5.6416
GOS SOCIAIS DESONERADOS
05.001.0048-0 | REMOCAO DE COBERTURA EM TELHAS DE FIBROCIMENTO,TIPO CALHA,CO | M2 |  | 13.06
M 43 OU 49CM DE LARGURA,EXCLUSIVE MADEIRAMENTO,MEDIDO PELA A
REA REAL DA COBERTURA
01968 | MAO-DE-OBRA DE PEDREIRO, INCLUSIVE ENCARGOS SOCIAIS | H | 0.228 | 26.73 | 3 | 6.2773
01999 | MAO-DE-OBRA DE SERVENTE DA CONSTRUCAO CIVIL, INCLUSIVE ENCAR | H | 0.341 | 19.33 | 3 | 6.7893
GOS SOCIAIS
05.001.0048-A | REMOCAO DE COBERTURA EM TELHAS DE FIBROCIMENTO,TIPO CALHA,CO | M2 |  | 11.32
M 43 OU 49CM DE LARGURA,EXCLUSIVE MADEIRAMENTO,MEDIDO PELA A
REA REAL DA COBERTURA
20115 | MAO-DE-OBRA DE PEDREIRO, INCLUSIVE ENCARGOS SOCIAIS DESONERA | H | 0.228 | 23.16 | 3 | 5.4389
DOS
20132 | MAO-DE-OBRA DE SERVENTE DA CONSTRUCAO CIVIL, INCLUSIVE ENCAR | H | 0.341 | 16.75 | 3 | 5.8831
GOS SOCIAIS DESONERADOS
05.001.0049-0 | REMOCAO DE MADEIRAMENTO DE TELHADO EM TELHA CERAMICA | M2 |  | 35.58
01990 | MAO-DE-OBRA DE CARPINTEIRO DE FORMA DE CONCRETO, INCLUSIVE E | H | 0.75 | 26.73 | 3 | 20.6489
NCARGOS SOCIAIS
01999 | MAO-DE-OBRA DE SERVENTE DA CONSTRUCAO CIVIL, INCLUSIVE ENCAR | H | 0.75 | 19.33 | 3 | 14.9324
GOS SOCIAIS
05.001.0049-A | REMOCAO DE MADEIRAMENTO DE TELHADO EM TELHA CERAMICA | M2 |  | 30.83
20046 | MAO-DE-OBRA DE CARPINTEIRO DE FORMA DE CONCRETO, INCLUSIVE E | H | 0.75 | 23.16 | 3 | 17.8911
NCARGOS SOCIAIS DESONERADOS
20132 | MAO-DE-OBRA DE SERVENTE DA CONSTRUCAO CIVIL, INCLUSIVE ENCAR | H | 0.75 | 16.75 | 3 | 12.9394
GOS SOCIAIS DESONERADOS
05.001.0050-0 | REMOCAO DE COBERTURA EM TELHAS COLONIAIS,INCLUSIVE MADEIRAME | M2 |  | 40.41
NTO,MEDIDO O CONJUNTO PELA AREA REAL DE COBERTURA
01990 | MAO-DE-OBRA DE CARPINTEIRO DE FORMA DE CONCRETO, INCLUSIVE E | H | 0.6 | 26.73 | 3 | 16.5191
NCARGOS SOCIAIS
01999 | MAO-DE-OBRA DE SERVENTE DA CONSTRUCAO CIVIL, INCLUSIVE ENCAR | H | 1.2 | 19.33 | 3 | 23.8919
GOS SOCIAIS
05.001.0050-A | REMOCAO DE COBERTURA EM TELHAS COLONIAIS,INCLUSIVE MADEIRAME | M2 |  | 35.01
NTO,MEDIDO O CONJUNTO PELA AREA REAL DE COBERTURA
20046 | MAO-DE-OBRA DE CARPINTEIRO DE FORMA DE CONCRETO, INCLUSIVE E | H | 0.6 | 23.16 | 3 | 14.3129
NCARGOS SOCIAIS DESONERADOS
20132 | MAO-DE-OBRA DE SERVENTE DA CONSTRUCAO CIVIL, INCLUSIVE ENCAR | H | 1.2 | 16.75 | 3 | 20.703
GOS SOCIAIS DESONERADOS
05.001.0051-0 | REMOCAO DE COBERTURA EM TELHAS DE ARDOSIA,INCLUSIVE MADEIRAM | M2 |  | 80.82
ENTO,MEDIDO O CONJUNTO PELA AREA REAL DE COBERTURA
01990 | MAO-DE-OBRA DE CARPINTEIRO DE FORMA DE CONCRETO, INCLUSIVE E | H | 1.2 | 26.73 | 3 | 33.0383
NCARGOS SOCIAIS
01999 | MAO-DE-OBRA DE SERVENTE DA CONSTRUCAO CIVIL, INCLUSIVE ENCAR | H | 2.4 | 19.33 | 3 | 47.7838
GOS SOCIAIS
05.001.0051-A | REMOCAO DE COBERTURA EM TELHAS DE ARDOSIA,INCLUSIVE MADEIRAM | M2 |  | 70.03
ENTO,MEDIDO O CONJUNTO PELA AREA REAL DE COBERTURA
20046 | MAO-DE-OBRA DE CARPINTEIRO DE FORMA DE CONCRETO, INCLUSIVE E | H | 1.2 | 23.16 | 3 | 28.6258
NCARGOS SOCIAIS DESONERADOS
20132 | MAO-DE-OBRA DE SERVENTE DA CONSTRUCAO CIVIL, INCLUSIVE ENCAR | H | 2.4 | 16.75 | 3 | 41.406
GOS SOCIAIS DESONERADOS
05.001.0052-0 | REMOCAO DE COBERTURA EM TELHAS FRANCESAS,INCLUSIVE MADEIRAME | M2 |  | 37.04
NTO,MEDIDO O CONJUNTO PELA AREA REAL DE COBERTURA
01990 | MAO-DE-OBRA DE CARPINTEIRO DE FORMA DE CONCRETO, INCLUSIVE E | H | 0.55 | 26.73 | 3 | 15.1425
NCARGOS SOCIAIS
01999 | MAO-DE-OBRA DE SERVENTE DA CONSTRUCAO CIVIL, INCLUSIVE ENCAR | H | 1.1 | 19.33 | 3 | 21.9009
GOS SOCIAIS
05.001.0052-A | REMOCAO DE COBERTURA EM TELHAS FRANCESAS,INCLUSIVE MADEIRAME | M2 |  | 32.09
NTO,MEDIDO O CONJUNTO PELA AREA REAL DE COBERTURA
20046 | MAO-DE-OBRA DE CARPINTEIRO DE FORMA DE CONCRETO, INCLUSIVE E | H | 0.55 | 23.16 | 3 | 13.1201
NCARGOS SOCIAIS DESONERADOS
20132 | MAO-DE-OBRA DE SERVENTE DA CONSTRUCAO CIVIL, INCLUSIVE ENCAR | H | 1.1 | 16.75 | 3 | 18.9778
GOS SOCIAIS DESONERADOS
05.001.0055-0 | REMOCAO DE FORRO DE ESTUQUE,GESSO,PLACAS PRENSADAS E SEMELHA | M2 |  | 13.93
NTES
01999 | MAO-DE-OBRA DE SERVENTE DA CONSTRUCAO CIVIL, INCLUSIVE ENCAR | H | 0.7 | 19.33 | 3 | 13.9369
GOS SOCIAIS
05.001.0055-A | REMOCAO DE FORRO DE ESTUQUE,GESSO,PLACAS PRENSADAS E SEMELHA | M2 |  | 12.07
NTES
20132 | MAO-DE-OBRA DE SERVENTE DA CONSTRUCAO CIVIL, INCLUSIVE ENCAR | H | 0.7 | 16.75 | 3 | 12.0768
GOS SOCIAIS DESONERADOS
05.001.0056-0 | REMOCAO MANUAL CUIDADOSA DA CAMADA DE CAPEAMENTO DE CONCRETO | M3 |  | 3921.53
ARMADO,VISANDO EXPOSICAO DA ARMADURA,USANDO CINZEL,PONTEIRO
E ESCOVA DE ACO
01968 | MAO-DE-OBRA DE PEDREIRO, INCLUSIVE ENCARGOS SOCIAIS | H | 82.66 | 26.73 | 3 | 2275.7869
01999 | MAO-DE-OBRA DE SERVENTE DA CONSTRUCAO CIVIL, INCLUSIVE ENCAR | H | 82.66 | 19.33 | 3 | 1645.7523
GOS SOCIAIS
05.001.0056-A | REMOCAO MANUAL CUIDADOSA DA CAMADA DE CAPEAMENTO DE CONCRETO | M3 |  | 3397.92
ARMADO,VISANDO EXPOSICAO DA ARMADURA,USANDO CINZEL,PONTEIRO
E ESCOVA DE ACO
20115 | MAO-DE-OBRA DE PEDREIRO, INCLUSIVE ENCARGOS SOCIAIS DESONERA | H | 82.66 | 23.16 | 3 | 1971.8378
DOS
20132 | MAO-DE-OBRA DE SERVENTE DA CONSTRUCAO CIVIL, INCLUSIVE ENCAR | H | 82.66 | 16.75 | 3 | 1426.0917
GOS SOCIAIS DESONERADOS
05.001.0057-0 | REMOCAO MANUAL CUIDADOSA DA CAMADA DE CAPEAMENTO DE CONCRETO | M2 |  | 117.65
ARMADO,VISANDO EXPOSICAO DA ARMADURA,USANDO CINZEL,PONTEIRO
E ESCOVA DE ACO,PARA ESPESSURA DE 3CM
01968 | MAO-DE-OBRA DE PEDREIRO, INCLUSIVE ENCARGOS SOCIAIS | H | 2.48 | 26.73 | 3 | 68.2791
01999 | MAO-DE-OBRA DE SERVENTE DA CONSTRUCAO CIVIL, INCLUSIVE ENCAR | H | 2.48 | 19.33 | 3 | 49.3766
GOS SOCIAIS
05.001.0057-A | REMOCAO MANUAL CUIDADOSA DA CAMADA DE CAPEAMENTO DE CONCRETO | M2 |  | 101.94
ARMADO,VISANDO EXPOSICAO DA ARMADURA,USANDO CINZEL,PONTEIRO
E ESCOVA DE ACO,PARA ESPESSURA DE 3CM
20115 | MAO-DE-OBRA DE PEDREIRO, INCLUSIVE ENCARGOS SOCIAIS DESONERA | H | 2.48 | 23.16 | 3 | 59.1599
DOS
20132 | MAO-DE-OBRA DE SERVENTE DA CONSTRUCAO CIVIL, INCLUSIVE ENCAR | H | 2.48 | 16.75 | 3 | 42.7862
GOS SOCIAIS DESONERADOS
05.001.0058-0 | REMOCAO MANUAL CUIDADOSA DA CAMADA DE CAPEAMENTO DE CONCRETO | M2 |  | 196.4
ARMADO,VISANDO EXPOSICAO DA ARMADURA,USANDO CINZEL,PONTEIRO
E ESCOVA DE ACO,PARA ESPESSURA DE 5CM
01968 | MAO-DE-OBRA DE PEDREIRO, INCLUSIVE ENCARGOS SOCIAIS | H | 4.14 | 26.73 | 3 | 113.9821
01999 | MAO-DE-OBRA DE SERVENTE DA CONSTRUCAO CIVIL, INCLUSIVE ENCAR | H | 4.14 | 19.33 | 3 | 82.427
GOS SOCIAIS
05.001.0058-A | REMOCAO MANUAL CUIDADOSA DA CAMADA DE CAPEAMENTO DE CONCRETO | M2 |  | 170.18
ARMADO,VISANDO EXPOSICAO DA ARMADURA,USANDO CINZEL,PONTEIRO
E ESCOVA DE ACO,PARA ESPESSURA DE 5CM
20115 | MAO-DE-OBRA DE PEDREIRO, INCLUSIVE ENCARGOS SOCIAIS DESONERA | H | 4.14 | 23.16 | 3 | 98.7589
DOS
20132 | MAO-DE-OBRA DE SERVENTE DA CONSTRUCAO CIVIL, INCLUSIVE ENCAR | H | 4.14 | 16.75 | 3 | 71.4254
GOS SOCIAIS DESONERADOS
05.001.0059-0 | REMOCAO MANUAL DE PISO DE PEDRA PORTUGUESA,INCLUSIVE BASE DE | M2 |  | 20.9
ASSENTAMENTO
01999 | MAO-DE-OBRA DE SERVENTE DA CONSTRUCAO CIVIL, INCLUSIVE ENCAR | H | 1.05 | 19.33 | 3 | 20.9054
GOS SOCIAIS
05.001.0059-A | REMOCAO MANUAL DE PISO DE PEDRA PORTUGUESA,INCLUSIVE BASE DE | M2 |  | 18.11
ASSENTAMENTO
20132 | MAO-DE-OBRA DE SERVENTE DA CONSTRUCAO CIVIL, INCLUSIVE ENCAR | H | 1.05 | 16.75 | 3 | 18.1151
GOS SOCIAIS DESONERADOS
05.001.0060-0 | REMOCACO MANUAL DE PASSEIO DE PEDRA PORTUGUESA | M2 |  | 10.95
01999 | MAO-DE-OBRA DE SERVENTE DA CONSTRUCAO CIVIL, INCLUSIVE ENCAR | H | 0.55 | 19.33 | 3 | 10.9504
GOS SOCIAIS
05.001.0060-A | REMOCACO MANUAL DE PASSEIO DE PEDRA PORTUGUESA | M2 |  | 9.48
20132 | MAO-DE-OBRA DE SERVENTE DA CONSTRUCAO CIVIL, INCLUSIVE ENCAR | H | 0.55 | 16.75 | 3 | 9.4889
GOS SOCIAIS DESONERADOS
05.001.0061-0 | REMOCAO MANUAL DE PAVIMENTACAO DE LAJOES DE GRANITO EM PASSE | M2 |  | 23.89
IO
01999 | MAO-DE-OBRA DE SERVENTE DA CONSTRUCAO CIVIL, INCLUSIVE ENCAR | H | 1.2 | 19.33 | 3 | 23.8919
GOS SOCIAIS
05.001.0061-A | REMOCAO MANUAL DE PAVIMENTACAO DE LAJOES DE GRANITO EM PASSE | M2 |  | 20.7
IO
20132 | MAO-DE-OBRA DE SERVENTE DA CONSTRUCAO CIVIL, INCLUSIVE ENCAR | H | 1.2 | 16.75 | 3 | 20.703
GOS SOCIAIS DESONERADOS
05.001.0062-0 | REMOCAO DE PLAQUEAMENTO DE CONCRETO | M2 |  | 6.96
01999 | MAO-DE-OBRA DE SERVENTE DA CONSTRUCAO CIVIL, INCLUSIVE ENCAR | H | 0.35 | 19.33 | 3 | 6.9685
GOS SOCIAIS
05.001.0062-A | REMOCAO DE PLAQUEAMENTO DE CONCRETO | M2 |  | 6.03
20132 | MAO-DE-OBRA DE SERVENTE DA CONSTRUCAO CIVIL, INCLUSIVE ENCAR | H | 0.35 | 16.75 | 3 | 6.0384
GOS SOCIAIS DESONERADOS
05.001.0063-0 | REMOCAO CUIDADOSA DE CAMADA DE PROTECAO DE IMPERMEABILIZACAO | M2 |  | 24.88
01999 | MAO-DE-OBRA DE SERVENTE DA CONSTRUCAO CIVIL, INCLUSIVE ENCAR | H | 1.25 | 19.33 | 3 | 24.8874
GOS SOCIAIS
05.001.0063-A | REMOCAO CUIDADOSA DE CAMADA DE PROTECAO DE IMPERMEABILIZACAO | M2 |  | 21.56
20132 | MAO-DE-OBRA DE SERVENTE DA CONSTRUCAO CIVIL, INCLUSIVE ENCAR | H | 1.25 | 16.75 | 3 | 21.5656
GOS SOCIAIS DESONERADOS
05.001.0064-0 | REMOCAO DE CAMADA DE ISOLAMENTO TERMICO DE TERRACO OU DE ENC | M2 |  | 41.81
HIMENTO EM BANHEIROS,ETC
01999 | MAO-DE-OBRA DE SERVENTE DA CONSTRUCAO CIVIL, INCLUSIVE ENCAR | H | 2.1 | 19.33 | 3 | 41.8108
GOS SOCIAIS
05.001.0064-A | REMOCAO DE CAMADA DE ISOLAMENTO TERMICO DE TERRACO OU DE ENC | M2 |  | 36.23
HIMENTO EM BANHEIROS,ETC
20132 | MAO-DE-OBRA DE SERVENTE DA CONSTRUCAO CIVIL, INCLUSIVE ENCAR | H | 2.1 | 16.75 | 3 | 36.2303
GOS SOCIAIS DESONERADOS
05.001.0065-0 | REMOCAO DE FORRO OU LAMBRI DE FRISOS DE MADEIRA OU PVC,PLACA | M2 |  | 8.95
S DE AGLOMERADO PRENSADO OU SEMELHANTES,INCLUSIVE O ENGRADAM
AMENTO
01999 | MAO-DE-OBRA DE SERVENTE DA CONSTRUCAO CIVIL, INCLUSIVE ENCAR | H | 0.45 | 19.33 | 3 | 8.9595
GOS SOCIAIS
05.001.0065-A | REMOCAO DE FORRO OU LAMBRI DE FRISOS DE MADEIRA OU PVC,PLACA | M2 |  | 7.76
S DE AGLOMERADO PRENSADO OU SEMELHANTES,INCLUSIVE O ENGRADAM
AMENTO
20132 | MAO-DE-OBRA DE SERVENTE DA CONSTRUCAO CIVIL, INCLUSIVE ENCAR | H | 0.45 | 16.75 | 3 | 7.7636
GOS SOCIAIS DESONERADOS
05.001.0066-0 | REMOCAO MANUAL DE MATERIAL ROCHOSO,EM BLOCOS DE 15KG,A 1,50M | M3 |  | 26.87
DE ALTURA,REFERINDO-SE O CUSTO AO MATERIAL SOLTO
01999 | MAO-DE-OBRA DE SERVENTE DA CONSTRUCAO CIVIL, INCLUSIVE ENCAR | H | 1.35 | 19.33 | 3 | 26.8784
GOS SOCIAIS
05.001.0066-A | REMOCAO MANUAL DE MATERIAL ROCHOSO,EM BLOCOS DE 15KG,A 1,50M | M3 |  | 23.29
DE ALTURA,REFERINDO-SE O CUSTO AO MATERIAL SOLTO
20132 | MAO-DE-OBRA DE SERVENTE DA CONSTRUCAO CIVIL, INCLUSIVE ENCAR | H | 1.35 | 16.75 | 3 | 23.2909
GOS SOCIAIS DESONERADOS
05.001.0067-0 | REMOCAO MANUAL DE MATERIAL ROCHOSO,EM BLOCOS ATE 15KG,A 2,50 | M3 |  | 19.9
M DE DISTANCIA,REFERINDO-SE O CUSTO AO MATERIAL SOLTO
01999 | MAO-DE-OBRA DE SERVENTE DA CONSTRUCAO CIVIL, INCLUSIVE ENCAR | H | 1 | 19.33 | 3 | 19.9099
GOS SOCIAIS
05.001.0067-A | REMOCAO MANUAL DE MATERIAL ROCHOSO,EM BLOCOS ATE 15KG,A 2,50 | M3 |  | 17.25
M DE DISTANCIA,REFERINDO-SE O CUSTO AO MATERIAL SOLTO
20132 | MAO-DE-OBRA DE SERVENTE DA CONSTRUCAO CIVIL, INCLUSIVE ENCAR | H | 1 | 16.75 | 3 | 17.2525
GOS SOCIAIS DESONERADOS
05.001.0068-0 | REMOCAO,A PA,DE CASCALHO E PO DE MATERIAL ROCHOSO,A 1,50M DE | M3 |  | 39.81
ALTURA
01999 | MAO-DE-OBRA DE SERVENTE DA CONSTRUCAO CIVIL, INCLUSIVE ENCAR | H | 2 | 19.33 | 3 | 39.8198
GOS SOCIAIS
05.001.0068-A | REMOCAO,A PA,DE CASCALHO E PO DE MATERIAL ROCHOSO,A 1,50M DE | M3 |  | 34.5
ALTURA
20132 | MAO-DE-OBRA DE SERVENTE DA CONSTRUCAO CIVIL, INCLUSIVE ENCAR | H | 2 | 16.75 | 3 | 34.505
GOS SOCIAIS DESONERADOS
05.001.0069-0 | REMOCAO,A PA,DE CASCALHO E PO DE MATERIAL ROCHOSO,A 2,50M DE | M3 |  | 17.91
DISTANCIA
01999 | MAO-DE-OBRA DE SERVENTE DA CONSTRUCAO CIVIL, INCLUSIVE ENCAR | H | 0.9 | 19.33 | 3 | 17.9189
GOS SOCIAIS
05.001.0069-A | REMOCAO,A PA,DE CASCALHO E PO DE MATERIAL ROCHOSO,A 2,50M DE | M3 |  | 15.52
DISTANCIA
20132 | MAO-DE-OBRA DE SERVENTE DA CONSTRUCAO CIVIL, INCLUSIVE ENCAR | H | 0.9 | 16.75 | 3 | 15.5273
GOS SOCIAIS DESONERADOS
05.001.0070-0 | REMOCAO DE PAVIMENTACAO DE LAJOTAS DE CONCRETO,ALTAMENTE VIB | M2 |  | 6.96
RADO,INTERTRAVADO,PRE-FABRICADO
01999 | MAO-DE-OBRA DE SERVENTE DA CONSTRUCAO CIVIL, INCLUSIVE ENCAR | H | 0.35 | 19.33 | 3 | 6.9685
GOS SOCIAIS
05.001.0070-A | REMOCAO DE PAVIMENTACAO DE LAJOTAS DE CONCRETO,ALTAMENTE VIB | M2 |  | 6.03
RADO,INTERTRAVADO,PRE-FABRICADO
20132 | MAO-DE-OBRA DE SERVENTE DA CONSTRUCAO CIVIL, INCLUSIVE ENCAR | H | 0.35 | 16.75 | 3 | 6.0384
GOS SOCIAIS DESONERADOS
05.001.0071-0 | REMOCAO CUIDADOSA DE PEITORIS,SOLEIRAS OU CHAPINS | M |  | 68.82
01968 | MAO-DE-OBRA DE PEDREIRO, INCLUSIVE ENCARGOS SOCIAIS | H | 2.5 | 26.73 | 3 | 68.8298
05.001.0071-A | REMOCAO CUIDADOSA DE PEITORIS,SOLEIRAS OU CHAPINS | M |  | 59.63
20115 | MAO-DE-OBRA DE PEDREIRO, INCLUSIVE ENCARGOS SOCIAIS DESONERA | H | 2.5 | 23.16 | 3 | 59.637
DOS
05.001.0072-0 | REMOCAO DE CALHAS E CONDUTORES | M |  | 3.98
01999 | MAO-DE-OBRA DE SERVENTE DA CONSTRUCAO CIVIL, INCLUSIVE ENCAR | H | 0.2 | 19.33 | 3 | 3.982
GOS SOCIAIS
05.001.0072-A | REMOCAO DE CALHAS E CONDUTORES | M |  | 3.45
20132 | MAO-DE-OBRA DE SERVENTE DA CONSTRUCAO CIVIL, INCLUSIVE ENCAR | H | 0.2 | 16.75 | 3 | 3.4505
GOS SOCIAIS DESONERADOS
05.001.0073-0 | REMOCAO DE PLACAS DE PISO VINILICO OU DE BORRACHA SINTETICA | M2 |  | 6.96
01999 | MAO-DE-OBRA DE SERVENTE DA CONSTRUCAO CIVIL, INCLUSIVE ENCAR | H | 0.35 | 19.33 | 3 | 6.9685
GOS SOCIAIS
05.001.0073-A | REMOCAO DE PLACAS DE PISO VINILICO OU DE BORRACHA SINTETICA | M2 |  | 6.03
20132 | MAO-DE-OBRA DE SERVENTE DA CONSTRUCAO CIVIL, INCLUSIVE ENCAR | H | 0.35 | 16.75 | 3 | 6.0384
GOS SOCIAIS DESONERADOS
05.001.0074-0 | REMOCAO DE FORRO OU LAMBRI DE FRISOS DE MADEIRA OU PVC,PLACA | M2 |  | 5.97
S DE AGLOMERADO PRENSADO OU SEMELHANTES,EXCLUSIVE O ENGRADAM
ENTO
01999 | MAO-DE-OBRA DE SERVENTE DA CONSTRUCAO CIVIL, INCLUSIVE ENCAR | H | 0.3 | 19.33 | 3 | 5.973
GOS SOCIAIS
05.001.0074-A | REMOCAO DE FORRO OU LAMBRI DE FRISOS DE MADEIRA OU PVC,PLACA | M2 |  | 5.17
S DE AGLOMERADO PRENSADO OU SEMELHANTES,EXCLUSIVE O ENGRADAM
ENTO
20132 | MAO-DE-OBRA DE SERVENTE DA CONSTRUCAO CIVIL, INCLUSIVE ENCAR | H | 0.3 | 16.75 | 3 | 5.1758
GOS SOCIAIS DESONERADOS
05.001.0075-0 | REMOCAO DE PISO DE TACOS,INCLUSIVE CAMADA DE ARGAMASSA DE AS | M2 |  | 13.93
SENTAMENTO
01999 | MAO-DE-OBRA DE SERVENTE DA CONSTRUCAO CIVIL, INCLUSIVE ENCAR | H | 0.7 | 19.33 | 3 | 13.9369
GOS SOCIAIS
05.001.0075-A | REMOCAO DE PISO DE TACOS,INCLUSIVE CAMADA DE ARGAMASSA DE AS | M2 |  | 12.07
SENTAMENTO
20132 | MAO-DE-OBRA DE SERVENTE DA CONSTRUCAO CIVIL, INCLUSIVE ENCAR | H | 0.7 | 16.75 | 3 | 12.0768
GOS SOCIAIS DESONERADOS
05.001.0076-0 | REMOCAO DE DIVISORIAS DE MADEIRA,PRE-MOLDADAS,PRENSADAS OU S | M2 |  | 9.95
EMELHANTES
01999 | MAO-DE-OBRA DE SERVENTE DA CONSTRUCAO CIVIL, INCLUSIVE ENCAR | H | 0.5 | 19.33 | 3 | 9.955
GOS SOCIAIS
05.001.0076-A | REMOCAO DE DIVISORIAS DE MADEIRA,PRE-MOLDADAS,PRENSADAS OU S | M2 |  | 8.62
EMELHANTES
20132 | MAO-DE-OBRA DE SERVENTE DA CONSTRUCAO CIVIL, INCLUSIVE ENCAR | H | 0.5 | 16.75 | 3 | 8.6263
GOS SOCIAIS DESONERADOS
05.001.0077-0 | REMOCAO DE ESCADA DE MADEIRA | M |  | 67.35
01990 | MAO-DE-OBRA DE CARPINTEIRO DE FORMA DE CONCRETO, INCLUSIVE E | H | 1 | 26.73 | 3 | 27.5319
NCARGOS SOCIAIS
01999 | MAO-DE-OBRA DE SERVENTE DA CONSTRUCAO CIVIL, INCLUSIVE ENCAR | H | 2 | 19.33 | 3 | 39.8198
GOS SOCIAIS
05.001.0077-A | REMOCAO DE ESCADA DE MADEIRA | M |  | 58.35
20046 | MAO-DE-OBRA DE CARPINTEIRO DE FORMA DE CONCRETO, INCLUSIVE E | H | 1 | 23.16 | 3 | 23.8548
NCARGOS SOCIAIS DESONERADOS
20132 | MAO-DE-OBRA DE SERVENTE DA CONSTRUCAO CIVIL, INCLUSIVE ENCAR | H | 2 | 16.75 | 3 | 34.505
GOS SOCIAIS DESONERADOS
05.001.0078-0 | REMOCAO DE RODAPES DE MADEIRA,CERAMICA OU SEMELHANTE | M |  | 2.48
01999 | MAO-DE-OBRA DE SERVENTE DA CONSTRUCAO CIVIL, INCLUSIVE ENCAR | H | 0.125 | 19.33 | 3 | 2.4887
GOS SOCIAIS
05.001.0078-A | REMOCAO DE RODAPES DE MADEIRA,CERAMICA OU SEMELHANTE | M |  | 2.15
20132 | MAO-DE-OBRA DE SERVENTE DA CONSTRUCAO CIVIL, INCLUSIVE ENCAR | H | 0.125 | 16.75 | 3 | 2.1566
GOS SOCIAIS DESONERADOS
05.001.0079-0 | REMOCAO DE FRISOS DE ASSOALHO,EXCLUSIVE BARROTES OU GRAZEPES | M2 |  | 7.46
01999 | MAO-DE-OBRA DE SERVENTE DA CONSTRUCAO CIVIL, INCLUSIVE ENCAR | H | 0.375 | 19.33 | 3 | 7.4662
GOS SOCIAIS
05.001.0079-A | REMOCAO DE FRISOS DE ASSOALHO,EXCLUSIVE BARROTES OU GRAZEPES | M2 |  | 6.46
20132 | MAO-DE-OBRA DE SERVENTE DA CONSTRUCAO CIVIL, INCLUSIVE ENCAR | H | 0.375 | 16.75 | 3 | 6.4697
GOS SOCIAIS DESONERADOS
05.001.0080-0 | REMOCAO DE CARPETE OU TAPETE COLADO NO PISO,INCLUSIVE LIMPEZ | M2 |  | 15.92
A DE RESIDUO DE COLA COM PALHA DE ACO
01999 | MAO-DE-OBRA DE SERVENTE DA CONSTRUCAO CIVIL, INCLUSIVE ENCAR | H | 0.8 | 19.33 | 3 | 15.9279
GOS SOCIAIS
05.001.0080-A | REMOCAO DE CARPETE OU TAPETE COLADO NO PISO,INCLUSIVE LIMPEZ | M2 |  | 13.8
A DE RESIDUO DE COLA COM PALHA DE ACO
20132 | MAO-DE-OBRA DE SERVENTE DA CONSTRUCAO CIVIL, INCLUSIVE ENCAR | H | 0.8 | 16.75 | 3 | 13.802
GOS SOCIAIS DESONERADOS
05.001.0081-0 | REMOCAO DE RIPAS,SEM APROVEITAMENTO DE MATERIAL RETIRADO | M |  | 1.39
01999 | MAO-DE-OBRA DE SERVENTE DA CONSTRUCAO CIVIL, INCLUSIVE ENCAR | H | 0.07 | 19.33 | 3 | 1.3937
GOS SOCIAIS
05.001.0081-A | REMOCAO DE RIPAS,SEM APROVEITAMENTO DE MATERIAL RETIRADO | M |  | 1.2
20132 | MAO-DE-OBRA DE SERVENTE DA CONSTRUCAO CIVIL, INCLUSIVE ENCAR | H | 0.07 | 16.75 | 3 | 1.2077
GOS SOCIAIS DESONERADOS
05.001.0082-0 | REMOCAO DE PISO DE ARDOSIA,PEDRA SAO TOME,COM A RESPECTIVA C | M2 |  | 13.93
AMADA DE ASSENTAMENTO
01999 | MAO-DE-OBRA DE SERVENTE DA CONSTRUCAO CIVIL, INCLUSIVE ENCAR | H | 0.7 | 19.33 | 3 | 13.9369
GOS SOCIAIS
05.001.0082-A | REMOCAO DE PISO DE ARDOSIA,PEDRA SAO TOME,COM A RESPECTIVA C | M2 |  | 12.07
AMADA DE ASSENTAMENTO
20132 | MAO-DE-OBRA DE SERVENTE DA CONSTRUCAO CIVIL, INCLUSIVE ENCAR | H | 0.7 | 16.75 | 3 | 12.0768
GOS SOCIAIS DESONERADOS
05.001.0083-0 | REMOCAO DE PLACAS DE MURO PRE-MOLDADO,COM APROVEITAMENTO DO | M2 |  | 9.95
MATERIAL
01999 | MAO-DE-OBRA DE SERVENTE DA CONSTRUCAO CIVIL, INCLUSIVE ENCAR | H | 0.5 | 19.33 | 3 | 9.955
GOS SOCIAIS
05.001.0083-A | REMOCAO DE PLACAS DE MURO PRE-MOLDADO,COM APROVEITAMENTO DO | M2 |  | 8.62
MATERIAL
20132 | MAO-DE-OBRA DE SERVENTE DA CONSTRUCAO CIVIL, INCLUSIVE ENCAR | H | 0.5 | 16.75 | 3 | 8.6263
GOS SOCIAIS DESONERADOS
05.001.0084-0 | REMOCAO DE PISO DE MARMORE OU GRANITO | M2 |  | 10.95
01999 | MAO-DE-OBRA DE SERVENTE DA CONSTRUCAO CIVIL, INCLUSIVE ENCAR | H | 0.55 | 19.33 | 3 | 10.9504
GOS SOCIAIS
05.001.0084-A | REMOCAO DE PISO DE MARMORE OU GRANITO | M2 |  | 9.48
20132 | MAO-DE-OBRA DE SERVENTE DA CONSTRUCAO CIVIL, INCLUSIVE ENCAR | H | 0.55 | 16.75 | 3 | 9.4889
GOS SOCIAIS DESONERADOS
05.001.0085-0 | REMOCAO A PA,DE CASCALHO OU LAMA A 1,50M DE ALTURA EM LOGRAD | M3 |  | 45.79
OURO(BECO) DE ATE 2,00M,EM FAVELAS
01999 | MAO-DE-OBRA DE SERVENTE DA CONSTRUCAO CIVIL, INCLUSIVE ENCAR | H | 2.3 | 19.33 | 3 | 45.7928
GOS SOCIAIS
05.001.0085-A | REMOCAO A PA,DE CASCALHO OU LAMA A 1,50M DE ALTURA EM LOGRAD | M3 |  | 39.68
OURO(BECO) DE ATE 2,00M,EM FAVELAS
20132 | MAO-DE-OBRA DE SERVENTE DA CONSTRUCAO CIVIL, INCLUSIVE ENCAR | H | 2.3 | 16.75 | 3 | 39.6808
GOS SOCIAIS DESONERADOS
05.001.0086-0 | REMOCAO DE TERRA OU ENTULHO,A PA,ATE A DISTANCIA HORIZONTAL | M3 |  | 29.86
DE 5,00M
01999 | MAO-DE-OBRA DE SERVENTE DA CONSTRUCAO CIVIL, INCLUSIVE ENCAR | H | 1.5 | 19.33 | 3 | 29.8649
GOS SOCIAIS
05.001.0086-A | REMOCAO DE TERRA OU ENTULHO,A PA,ATE A DISTANCIA HORIZONTAL | M3 |  | 25.87
DE 5,00M
20132 | MAO-DE-OBRA DE SERVENTE DA CONSTRUCAO CIVIL, INCLUSIVE ENCAR | H | 1.5 | 16.75 | 3 | 25.8788
GOS SOCIAIS DESONERADOS
05.001.0087-0 | REMOCAO DE PAPEL DE PAREDE,INCLUSIVE LIMPEZA DO EXCESSO DE C | M2 |  | 3.98
OLA NA PAREDE
01999 | MAO-DE-OBRA DE SERVENTE DA CONSTRUCAO CIVIL, INCLUSIVE ENCAR | H | 0.2 | 19.33 | 3 | 3.982
GOS SOCIAIS
05.001.0087-A | REMOCAO DE PAPEL DE PAREDE,INCLUSIVE LIMPEZA DO EXCESSO DE C | M2 |  | 3.45
OLA NA PAREDE
20132 | MAO-DE-OBRA DE SERVENTE DA CONSTRUCAO CIVIL, INCLUSIVE ENCAR | H | 0.2 | 16.75 | 3 | 3.4505
GOS SOCIAIS DESONERADOS
05.001.0088-0 | REMOCAO DE PISO ELEVADO EM PLACAS | M2 |  | 10.95
01999 | MAO-DE-OBRA DE SERVENTE DA CONSTRUCAO CIVIL, INCLUSIVE ENCAR | H | 0.55 | 19.33 | 3 | 10.9504
GOS SOCIAIS
05.001.0088-A | REMOCAO DE PISO ELEVADO EM PLACAS | M2 |  | 9.48
20132 | MAO-DE-OBRA DE SERVENTE DA CONSTRUCAO CIVIL, INCLUSIVE ENCAR | H | 0.55 | 16.75 | 3 | 9.4889
GOS SOCIAIS DESONERADOS
05.001.0089-0 | REMOCAO DE REVESTIMENTO LAMINADO MELAMINICO EM PAREDES,INCLU | M2 |  | 10.95
SIVE RETIRADA DA COLA
01999 | MAO-DE-OBRA DE SERVENTE DA CONSTRUCAO CIVIL, INCLUSIVE ENCAR | H | 0.55 | 19.33 | 3 | 10.9504
GOS SOCIAIS
05.001.0089-A | REMOCAO DE REVESTIMENTO LAMINADO MELAMINICO EM PAREDES,INCLU | M2 |  | 9.48
SIVE RETIRADA DA COLA
20132 | MAO-DE-OBRA DE SERVENTE DA CONSTRUCAO CIVIL, INCLUSIVE ENCAR | H | 0.55 | 16.75 | 3 | 9.4889
GOS SOCIAIS DESONERADOS
05.001.0090-0 | REMOCAO DE REVESTIMENTO LAMINADO MELAMINICO EM PISOS,INCLUSI | M2 |  | 8.95
VE RETIRADA DA COLA
01999 | MAO-DE-OBRA DE SERVENTE DA CONSTRUCAO CIVIL, INCLUSIVE ENCAR | H | 0.45 | 19.33 | 3 | 8.9595
GOS SOCIAIS
05.001.0090-A | REMOCAO DE REVESTIMENTO LAMINADO MELAMINICO EM PISOS,INCLUSI | M2 |  | 7.76
VE RETIRADA DA COLA
20132 | MAO-DE-OBRA DE SERVENTE DA CONSTRUCAO CIVIL, INCLUSIVE ENCAR | H | 0.45 | 16.75 | 3 | 7.7636
GOS SOCIAIS DESONERADOS
05.001.0095-0 | REMOCAO DE JUNTA DE DILATACAO E VEDACAO | M |  | 1.99
01999 | MAO-DE-OBRA DE SERVENTE DA CONSTRUCAO CIVIL, INCLUSIVE ENCAR | H | 0.1 | 19.33 | 3 | 1.991
GOS SOCIAIS
05.001.0095-A | REMOCAO DE JUNTA DE DILATACAO E VEDACAO | M |  | 1.72
20132 | MAO-DE-OBRA DE SERVENTE DA CONSTRUCAO CIVIL, INCLUSIVE ENCAR | H | 0.1 | 16.75 | 3 | 1.7253
GOS SOCIAIS DESONERADOS
05.001.0097-0 | REMOCAO CUIDADOSA DE DIVISORIAS DE MADEIRA PRE-MOLDADAS,PREN | M2 |  | 29.71
SADAS OU SEMELHANTES
01975 | MAO-DE-OBRA DE MONTADOR A (MONTAGEM DE ESTRUTURAS METALICAS) | H | 0.6 | 28.76 | 3 | 17.7737
, INCLUSIVE ENCARGOS SOCIAIS
01999 | MAO-DE-OBRA DE SERVENTE DA CONSTRUCAO CIVIL, INCLUSIVE ENCAR | H | 0.6 | 19.33 | 3 | 11.9459
GOS SOCIAIS
05.001.0097-A | REMOCAO CUIDADOSA DE DIVISORIAS DE MADEIRA PRE-MOLDADAS,PREN | M2 |  | 25.75
SADAS OU SEMELHANTES
20102 | MAO-DE-OBRA DE MONTADOR A (MONTAGEM DE ESTRUTURAS METALICAS) | H | 0.6 | 24.92 | 3 | 15.4006
, INCLUSIVE ENCARGOS SOCIAIS DESONERADOS
20132 | MAO-DE-OBRA DE SERVENTE DA CONSTRUCAO CIVIL, INCLUSIVE ENCAR | H | 0.6 | 16.75 | 3 | 10.3515
GOS SOCIAIS DESONERADOS
05.001.0098-0 | REMOCAO CUIDADOSA E REMONTAGEM DE DIVISORIAS DE MADEIRA PRE- | M2 |  | 48.57
MOLDADAS,PRENSADAS OU SEMELHANTES
01975 | MAO-DE-OBRA DE MONTADOR A (MONTAGEM DE ESTRUTURAS METALICAS) | H | 1.1449 | 28.76 | 3 | 33.9151
, INCLUSIVE ENCARGOS SOCIAIS
01999 | MAO-DE-OBRA DE SERVENTE DA CONSTRUCAO CIVIL, INCLUSIVE ENCAR | H | 0.7362 | 19.33 | 3 | 14.6577
GOS SOCIAIS
05.001.0098-A | REMOCAO CUIDADOSA E REMONTAGEM DE DIVISORIAS DE MADEIRA PRE- | M2 |  | 42.08
MOLDADAS,PRENSADAS OU SEMELHANTES
20102 | MAO-DE-OBRA DE MONTADOR A (MONTAGEM DE ESTRUTURAS METALICAS) | H | 1.1449 | 24.92 | 3 | 29.3868
, INCLUSIVE ENCARGOS SOCIAIS DESONERADOS
20132 | MAO-DE-OBRA DE SERVENTE DA CONSTRUCAO CIVIL, INCLUSIVE ENCAR | H | 0.7362 | 16.75 | 3 | 12.7013
GOS SOCIAIS DESONERADOS
05.001.0100-0 | REMOCAO CUIDADOSA DE DIVISORIA DE GRANITO | M2 |  | 41.93
01968 | MAO-DE-OBRA DE PEDREIRO, INCLUSIVE ENCARGOS SOCIAIS | H | 0.8 | 26.73 | 3 | 22.0255
01999 | MAO-DE-OBRA DE SERVENTE DA CONSTRUCAO CIVIL, INCLUSIVE ENCAR | H | 1 | 19.33 | 3 | 19.9099
GOS SOCIAIS
05.001.0100-A | REMOCAO CUIDADOSA DE DIVISORIA DE GRANITO | M2 |  | 36.33
20115 | MAO-DE-OBRA DE PEDREIRO, INCLUSIVE ENCARGOS SOCIAIS DESONERA | H | 0.8 | 23.16 | 3 | 19.0838
DOS
20132 | MAO-DE-OBRA DE SERVENTE DA CONSTRUCAO CIVIL, INCLUSIVE ENCAR | H | 1 | 16.75 | 3 | 17.2525
GOS SOCIAIS DESONERADOS
05.001.0101-0 | REMOCAO CUIDADOSA DE DIVISORIA EM PLACA CIMENTICIA | M2 |  | 37.8
01968 | MAO-DE-OBRA DE PEDREIRO, INCLUSIVE ENCARGOS SOCIAIS | H | 0.65 | 26.73 | 3 | 17.8957
01999 | MAO-DE-OBRA DE SERVENTE DA CONSTRUCAO CIVIL, INCLUSIVE ENCAR | H | 1 | 19.33 | 3 | 19.9099
GOS SOCIAIS
05.001.0101-A | REMOCAO CUIDADOSA DE DIVISORIA EM PLACA CIMENTICIA | M2 |  | 32.75
20115 | MAO-DE-OBRA DE PEDREIRO, INCLUSIVE ENCARGOS SOCIAIS DESONERA | H | 0.65 | 23.16 | 3 | 15.5056
DOS
20132 | MAO-DE-OBRA DE SERVENTE DA CONSTRUCAO CIVIL, INCLUSIVE ENCAR | H | 1 | 16.75 | 3 | 17.2525
GOS SOCIAIS DESONERADOS
05.001.0105-0 | REMOCAO CUIDADOSA DE DIVISORIA DE MARMORE | M2 |  | 43.31
01968 | MAO-DE-OBRA DE PEDREIRO, INCLUSIVE ENCARGOS SOCIAIS | H | 0.85 | 26.73 | 3 | 23.4021
01999 | MAO-DE-OBRA DE SERVENTE DA CONSTRUCAO CIVIL, INCLUSIVE ENCAR | H | 1 | 19.33 | 3 | 19.9099
GOS SOCIAIS
05.001.0105-A | REMOCAO CUIDADOSA DE DIVISORIA DE MARMORE | M2 |  | 37.52
20115 | MAO-DE-OBRA DE PEDREIRO, INCLUSIVE ENCARGOS SOCIAIS DESONERA | H | 0.85 | 23.16 | 3 | 20.2766
DOS
20132 | MAO-DE-OBRA DE SERVENTE DA CONSTRUCAO CIVIL, INCLUSIVE ENCAR | H | 1 | 16.75 | 3 | 17.2525
GOS SOCIAIS DESONERADOS
05.001.0106-0 | REMOCAO DE REVESTIMENTO DE LENCOL DE CHUMBO EM PAREDES | M2 |  | 47.05
01967 | MAO-DE-OBRA DE CARPINTEIRO DE ESQUADRIASDE MADEIRA INCLUSIVE | H | 0.95 | 28.76 | 3 | 28.1417
ENCARGOS SOCIAIS
01999 | MAO-DE-OBRA DE SERVENTE DA CONSTRUCAO CIVIL, INCLUSIVE ENCAR | H | 0.95 | 19.33 | 3 | 18.9144
GOS SOCIAIS
05.001.0106-A | REMOCAO DE REVESTIMENTO DE LENCOL DE CHUMBO EM PAREDES | M2 |  | 40.77
20045 | MAO-DE-OBRA DE CARPINTEIRO DE ESQUADRIAS DE MADEIRA, INCLUSI | H | 0.95 | 24.92 | 3 | 24.3842
VE ENCARGOS SOCIAIS DESONERADOS
20132 | MAO-DE-OBRA DE SERVENTE DA CONSTRUCAO CIVIL, INCLUSIVE ENCAR | H | 0.95 | 16.75 | 3 | 16.3899
GOS SOCIAIS DESONERADOS
05.001.0123-0 | REMOCAO DE LEITO FILTRANTE | M3 |  | 25.08
01999 | MAO-DE-OBRA DE SERVENTE DA CONSTRUCAO CIVIL, INCLUSIVE ENCAR | H | 1.26 | 19.33 | 3 | 25.0865
GOS SOCIAIS
05.001.0123-A | REMOCAO DE LEITO FILTRANTE | M3 |  | 21.73
20132 | MAO-DE-OBRA DE SERVENTE DA CONSTRUCAO CIVIL, INCLUSIVE ENCAR | H | 1.26 | 16.75 | 3 | 21.7382
GOS SOCIAIS DESONERADOS
05.001.0124-0 | REMOCAO DE TUBULACAO DE ACO,EXCLUSIVE ESCAVACAO E REATERRO | KG |  | 0.34
00165 | OXIGENIO, EM GARRAFAS DE 9,3M3 | M3 | 0.0012 | 10.2 | 0 | 0.0122
00171 | ACETILENO EM CILINDRO DE 9KG | KG | 0.0002 | 95.79 | 0 | 0.0192
01943 | MAO-DE-OBRA DE AJUDANTE DE SOLDADOR, INCLUSIVE ENCARGOS SOCI | H | 0.0008 | 20.37 | 3 | 0.0168
AIS
01944 | MAO-DE-OBRA DE SOLDADOR DA CONSTRUCAO CIVIL, INCLUSIVE ENCAR | H | 0.0016 | 28.76 | 3 | 0.0474
GOS SOCIAIS
01999 | MAO-DE-OBRA DE SERVENTE DA CONSTRUCAO CIVIL, INCLUSIVE ENCAR | H | 0.0123 | 19.33 | 3 | 0.2449
GOS SOCIAIS
05.001.0124-A | REMOCAO DE TUBULACAO DE ACO,EXCLUSIVE ESCAVACAO E REATERRO | KG |  | 0.29
00165 | OXIGENIO, EM GARRAFAS DE 9,3M3 | M3 | 0.0012 | 10.2 | 0 | 0.0122
00171 | ACETILENO EM CILINDRO DE 9KG | KG | 0.0002 | 95.79 | 0 | 0.0192
20006 | MAO-DE-OBRA DE AJUDANTE DE SOLDADOR, INCLUSIVE ENCARGOS SOCI | H | 0.0008 | 17.65 | 3 | 0.0145
AIS DESONERADOS
20132 | MAO-DE-OBRA DE SERVENTE DA CONSTRUCAO CIVIL, INCLUSIVE ENCAR | H | 0.0123 | 16.75 | 3 | 0.2122
GOS SOCIAIS DESONERADOS
20134 | MAO-DE-OBRA DE SOLDADOR DA CONSTRUCAO CIVIL, INCLUSIVE ENCAR | H | 0.0016 | 24.92 | 3 | 0.0411
GOS SOCIAIS DESONERADOS
05.001.0125-0 | REMOCAO DE TUBULACAO DE FERRO FUNDIDO COM D.N DE 50 A 300MM, | M |  | 50.76
EXCLUSIVE ESCAVACAO E REATERRO
01993 | MAO-DE-OBRA DE BOMBEIRO HIDRAULICO DA CONSTRUCAO CIVIL, INCL | H | 1.07 | 26.73 | 3 | 29.4591
USIVE ENCARGOS SOCIAIS
01999 | MAO-DE-OBRA DE SERVENTE DA CONSTRUCAO CIVIL, INCLUSIVE ENCAR | H | 1.07 | 19.33 | 3 | 21.3036
GOS SOCIAIS
05.001.0125-A | REMOCAO DE TUBULACAO DE FERRO FUNDIDO COM D.N DE 50 A 300MM, | M |  | 43.98
EXCLUSIVE ESCAVACAO E REATERRO
20039 | MAO-DE-OBRA DE BOMBEIRO HIDRAULICO DA CONSTRUCAO CIVIL, INCL | H | 1.07 | 23.16 | 3 | 25.5246
USIVE ENCARGOS SOCIAIS DESONERADOS
20132 | MAO-DE-OBRA DE SERVENTE DA CONSTRUCAO CIVIL, INCLUSIVE ENCAR | H | 1.07 | 16.75 | 3 | 18.4602
GOS SOCIAIS DESONERADOS
05.001.0126-0 | REMOCAO DE TUBULACAO DE FERRO FUNDIDO COM D.N DE 400 A 600MM | M |  | 101.99
,EXCLUSIVE ESCAVACAO E REATERRO
01993 | MAO-DE-OBRA DE BOMBEIRO HIDRAULICO DA CONSTRUCAO CIVIL, INCL | H | 2.15 | 26.73 | 3 | 59.1936
USIVE ENCARGOS SOCIAIS
01999 | MAO-DE-OBRA DE SERVENTE DA CONSTRUCAO CIVIL, INCLUSIVE ENCAR | H | 2.15 | 19.33 | 3 | 42.8063
GOS SOCIAIS
05.001.0126-A | REMOCAO DE TUBULACAO DE FERRO FUNDIDO COM D.N DE 400 A 600MM | M |  | 88.38
,EXCLUSIVE ESCAVACAO E REATERRO
20039 | MAO-DE-OBRA DE BOMBEIRO HIDRAULICO DA CONSTRUCAO CIVIL, INCL | H | 2.15 | 23.16 | 3 | 51.2878
USIVE ENCARGOS SOCIAIS DESONERADOS
20132 | MAO-DE-OBRA DE SERVENTE DA CONSTRUCAO CIVIL, INCLUSIVE ENCAR | H | 2.15 | 16.75 | 3 | 37.0929
GOS SOCIAIS DESONERADOS
05.001.0127-0 | REMOCAO DE TUBULACAO DE FERRO FUNDIDO COM D.N DE 700 A 1200M | M |  | 249.06
M,EXCLUSIVE ESCAVACAO E REATERRO
01993 | MAO-DE-OBRA DE BOMBEIRO HIDRAULICO DA CONSTRUCAO CIVIL, INCL | H | 5.25 | 26.73 | 3 | 144.5425
USIVE ENCARGOS SOCIAIS
01999 | MAO-DE-OBRA DE SERVENTE DA CONSTRUCAO CIVIL, INCLUSIVE ENCAR | H | 5.25 | 19.33 | 3 | 104.527
GOS SOCIAIS
05.001.0127-A | REMOCAO DE TUBULACAO DE FERRO FUNDIDO COM D.N DE 700 A 1200M | M |  | 215.81
M,EXCLUSIVE ESCAVACAO E REATERRO
20039 | MAO-DE-OBRA DE BOMBEIRO HIDRAULICO DA CONSTRUCAO CIVIL, INCL | H | 5.25 | 23.16 | 3 | 125.2377
USIVE ENCARGOS SOCIAIS DESONERADOS
20132 | MAO-DE-OBRA DE SERVENTE DA CONSTRUCAO CIVIL, INCLUSIVE ENCAR | H | 5.25 | 16.75 | 3 | 90.5756
GOS SOCIAIS DESONERADOS
05.001.0128-0 | REMOCAO DE TUBO DE CONCRETO COM D.N ACIMA DE 1500MM | M |  | 119.45
01999 | MAO-DE-OBRA DE SERVENTE DA CONSTRUCAO CIVIL, INCLUSIVE ENCAR | H | 5 | 19.33 | 3 | 99.5495
GOS SOCIAIS
02003 | GUINDAUTO 3,5T, ALCANCE 7,0M (CP) | H | 0.33 | 60.3179 | 0 | 19.9049
05.001.0128-A | REMOCAO DE TUBO DE CONCRETO COM D.N ACIMA DE 1500MM | M |  | 104.46
20132 | MAO-DE-OBRA DE SERVENTE DA CONSTRUCAO CIVIL, INCLUSIVE ENCAR | H | 5 | 16.75 | 3 | 86.2625
GOS SOCIAIS DESONERADOS
30523 | GUINDAUTO 3,5T, ALCANCE 5,90M (CP) | H | 0.33 | 55.1579 | 0 | 18.2021
05.001.0130-0 | REMOCAO DE VIDRO ATE 0,30X0,30M COM LIMPEZA LOCAL | M2 |  | 14.23
01957 | MAO-DE-OBRA DE VIDRACEIRO, INCLUSIVE ENCARGOS SOCIAIS | H | 0.3 | 26.73 | 3 | 8.2596
01999 | MAO-DE-OBRA DE SERVENTE DA CONSTRUCAO CIVIL, INCLUSIVE ENCAR | H | 0.3 | 19.33 | 3 | 5.973
GOS SOCIAIS
05.001.0130-A | REMOCAO DE VIDRO ATE 0,30X0,30M COM LIMPEZA LOCAL | M2 |  | 12.33
20132 | MAO-DE-OBRA DE SERVENTE DA CONSTRUCAO CIVIL, INCLUSIVE ENCAR | H | 0.3 | 16.75 | 3 | 5.1758
GOS SOCIAIS DESONERADOS
20152 | MAO-DE-OBRA DE VIDRACEIRO, INCLUSIVE ENCARGOS SOCIAIS DESONE | H | 0.3 | 23.16 | 3 | 7.1564
RADOS
05.001.0131-0 | REMOCAO DE VIDRO ACIMA DE 0,30X0,30M,COM LIMPEZA LOCAL | M2 |  | 11.86
01957 | MAO-DE-OBRA DE VIDRACEIRO, INCLUSIVE ENCARGOS SOCIAIS | H | 0.25 | 26.73 | 3 | 6.883
01999 | MAO-DE-OBRA DE SERVENTE DA CONSTRUCAO CIVIL, INCLUSIVE ENCAR | H | 0.25 | 19.33 | 3 | 4.9775
GOS SOCIAIS
05.001.0131-A | REMOCAO DE VIDRO ACIMA DE 0,30X0,30M,COM LIMPEZA LOCAL | M2 |  | 10.27
20132 | MAO-DE-OBRA DE SERVENTE DA CONSTRUCAO CIVIL, INCLUSIVE ENCAR | H | 0.25 | 16.75 | 3 | 4.3131
GOS SOCIAIS DESONERADOS
20152 | MAO-DE-OBRA DE VIDRACEIRO, INCLUSIVE ENCARGOS SOCIAIS DESONE | H | 0.25 | 23.16 | 3 | 5.9637
RADOS
05.001.0132-0 | REMOCAO DE CERCA DE ARAME FARPADO E MOIROES,EXCLUSIVE TRANSP | M |  | 2.98
ORTE
01999 | MAO-DE-OBRA DE SERVENTE DA CONSTRUCAO CIVIL, INCLUSIVE ENCAR | H | 0.15 | 19.33 | 3 | 2.9865
GOS SOCIAIS
05.001.0132-A | REMOCAO DE CERCA DE ARAME FARPADO E MOIROES,EXCLUSIVE TRANSP | M |  | 2.58
ORTE
20132 | MAO-DE-OBRA DE SERVENTE DA CONSTRUCAO CIVIL, INCLUSIVE ENCAR | H | 0.15 | 16.75 | 3 | 2.5879
GOS SOCIAIS DESONERADOS
05.001.0133-0 | ARRANCAMENTO DE BARROTEAMENTO DE DIMENSOES ATE 3"X9" OU DE G | M2 |  | 34.67
RAZEPES CHUMBADOS EM PISOS OU PAREDES,SEM APROVEITAMENTO DO
MATERIAL RETIRADO
01967 | MAO-DE-OBRA DE CARPINTEIRO DE ESQUADRIASDE MADEIRA INCLUSIVE | H | 0.7 | 28.76 | 3 | 20.736
ENCARGOS SOCIAIS
01999 | MAO-DE-OBRA DE SERVENTE DA CONSTRUCAO CIVIL, INCLUSIVE ENCAR | H | 0.7 | 19.33 | 3 | 13.9369
GOS SOCIAIS
05.001.0133-A | ARRANCAMENTO DE BARROTEAMENTO DE DIMENSOES ATE 3"X9" OU DE G | M2 |  | 30.04
RAZEPES CHUMBADOS EM PISOS OU PAREDES,SEM APROVEITAMENTO DO
MATERIAL RETIRADO
20045 | MAO-DE-OBRA DE CARPINTEIRO DE ESQUADRIAS DE MADEIRA, INCLUSI | H | 0.7 | 24.92 | 3 | 17.9673
VE ENCARGOS SOCIAIS DESONERADOS
20132 | MAO-DE-OBRA DE SERVENTE DA CONSTRUCAO CIVIL, INCLUSIVE ENCAR | H | 0.7 | 16.75 | 3 | 12.0768
GOS SOCIAIS DESONERADOS
05.001.0134-0 | ARRANCAMENTO DE PORTAS,JANELAS E CAIXILHOS DE AR CONDICIONAD | UN |  | 28.16
O OU OUTROS
01968 | MAO-DE-OBRA DE PEDREIRO, INCLUSIVE ENCARGOS SOCIAIS | H | 0.3 | 26.73 | 3 | 8.2596
01999 | MAO-DE-OBRA DE SERVENTE DA CONSTRUCAO CIVIL, INCLUSIVE ENCAR | H | 1 | 19.33 | 3 | 19.9099
GOS SOCIAIS
05.001.0134-A | ARRANCAMENTO DE PORTAS,JANELAS E CAIXILHOS DE AR CONDICIONAD | UN |  | 24.4
O OU OUTROS
20115 | MAO-DE-OBRA DE PEDREIRO, INCLUSIVE ENCARGOS SOCIAIS DESONERA | H | 0.3 | 23.16 | 3 | 7.1564
DOS
20132 | MAO-DE-OBRA DE SERVENTE DA CONSTRUCAO CIVIL, INCLUSIVE ENCAR | H | 1 | 16.75 | 3 | 17.2525
GOS SOCIAIS DESONERADOS
05.001.0135-0 | ARRANCAMENTO DE TUBOS DE CONCRETO E MANILHAS CERAMICAS,COM D | M |  | 29.86
IAMETRO DE 0,70 A 1,50M,INCLUSIVE EMPILHAMENTO LATERAL DENTR
O DO CANTEIRO DE SERVICO
01999 | MAO-DE-OBRA DE SERVENTE DA CONSTRUCAO CIVIL, INCLUSIVE ENCAR | H | 1.5 | 19.33 | 3 | 29.8649
GOS SOCIAIS
05.001.0135-A | ARRANCAMENTO DE TUBOS DE CONCRETO E MANILHAS CERAMICAS,COM D | M |  | 25.87
IAMETRO DE 0,70 A 1,50M,INCLUSIVE EMPILHAMENTO LATERAL DENTR
O DO CANTEIRO DE SERVICO
20132 | MAO-DE-OBRA DE SERVENTE DA CONSTRUCAO CIVIL, INCLUSIVE ENCAR | H | 1.5 | 16.75 | 3 | 25.8788
GOS SOCIAIS DESONERADOS
05.001.0136-0 | ARRANCAMENTO DE TUBOS DE CONCRETO E MANILHAS CERAMICAS,COM D | M |  | 12.94
IAMETRO DE 0,10 A 0,30M,INCLUSIVE EMPILHAMENTO LATERAL DENTR
O DO CANTEIRO DE SERVICO
01999 | MAO-DE-OBRA DE SERVENTE DA CONSTRUCAO CIVIL, INCLUSIVE ENCAR | H | 0.65 | 19.33 | 3 | 12.9414
GOS SOCIAIS
05.001.0136-A | ARRANCAMENTO DE TUBOS DE CONCRETO E MANILHAS CERAMICAS,COM D | M |  | 11.21
IAMETRO DE 0,10 A 0,30M,INCLUSIVE EMPILHAMENTO LATERAL DENTR
O DO CANTEIRO DE SERVICO
20132 | MAO-DE-OBRA DE SERVENTE DA CONSTRUCAO CIVIL, INCLUSIVE ENCAR | H | 0.65 | 16.75 | 3 | 11.2141
GOS SOCIAIS DESONERADOS
05.001.0137-0 | ARRANCAMENTO DE TUBOS DE CONCRETO E MANILHAS CERAMICAS,COM D | M |  | 17.91
IAMETRO DE 0,40 A 0,60M,INCLUSIVE EMPILHAMENTO LATERAL DENTR
O DO CANTEIRO DE SERVICO
01999 | MAO-DE-OBRA DE SERVENTE DA CONSTRUCAO CIVIL, INCLUSIVE ENCAR | H | 0.9 | 19.33 | 3 | 17.9189
GOS SOCIAIS
05.001.0137-A | ARRANCAMENTO DE TUBOS DE CONCRETO E MANILHAS CERAMICAS,COM D | M |  | 15.52
IAMETRO DE 0,40 A 0,60M,INCLUSIVE EMPILHAMENTO LATERAL DENTR
O DO CANTEIRO DE SERVICO
20132 | MAO-DE-OBRA DE SERVENTE DA CONSTRUCAO CIVIL, INCLUSIVE ENCAR | H | 0.9 | 16.75 | 3 | 15.5273
GOS SOCIAIS DESONERADOS
05.001.0138-0 | ARRANCAMENTO DE TUBULACAO DE FERRO GALVANIZADO,SEM ESCAVACAO | M |  | 6.88
OU RASGO EM ALVENARIA
01993 | MAO-DE-OBRA DE BOMBEIRO HIDRAULICO DA CONSTRUCAO CIVIL, INCL | H | 0.25 | 26.73 | 3 | 6.883
USIVE ENCARGOS SOCIAIS
05.001.0138-A | ARRANCAMENTO DE TUBULACAO DE FERRO GALVANIZADO,SEM ESCAVACAO | M |  | 5.96
OU RASGO EM ALVENARIA
20039 | MAO-DE-OBRA DE BOMBEIRO HIDRAULICO DA CONSTRUCAO CIVIL, INCL | H | 0.25 | 23.16 | 3 | 5.9637
USIVE ENCARGOS SOCIAIS DESONERADOS
05.001.0141-0 | ARRANCAMENTO DE TENTOS OU TRAVESSOES,DE GRANITO OU CONCRETO, | M |  | 25.88
INCLUSIVE EMPILHAMENTO LATERAL DENTRO DO CANTEIRO DE SERVICO
01999 | MAO-DE-OBRA DE SERVENTE DA CONSTRUCAO CIVIL, INCLUSIVE ENCAR | H | 1.3 | 19.33 | 3 | 25.8829
GOS SOCIAIS
05.001.0141-A | ARRANCAMENTO DE TENTOS OU TRAVESSOES,DE GRANITO OU CONCRETO, | M |  | 22.42
INCLUSIVE EMPILHAMENTO LATERAL DENTRO DO CANTEIRO DE SERVICO
20132 | MAO-DE-OBRA DE SERVENTE DA CONSTRUCAO CIVIL, INCLUSIVE ENCAR | H | 1.3 | 16.75 | 3 | 22.4283
GOS SOCIAIS DESONERADOS
05.001.0142-0 | ARRANCAMENTO DE MEIOS-FIOS,DE GRANITO OU CONCRETO,RETOS OU C | M |  | 21.9
URVOS,INCLUSIVE EMPILHAMENTO LATERAL DENTRO DO CANTEIRO DE S
ERVICO
01999 | MAO-DE-OBRA DE SERVENTE DA CONSTRUCAO CIVIL, INCLUSIVE ENCAR | H | 1.1 | 19.33 | 3 | 21.9009
GOS SOCIAIS
05.001.0142-A | ARRANCAMENTO DE MEIOS-FIOS,DE GRANITO OU CONCRETO,RETOS OU C | M |  | 18.97
URVOS,INCLUSIVE EMPILHAMENTO LATERAL DENTRO DO CANTEIRO DE S
ERVICO
20132 | MAO-DE-OBRA DE SERVENTE DA CONSTRUCAO CIVIL, INCLUSIVE ENCAR | H | 1.1 | 16.75 | 3 | 18.9778
GOS SOCIAIS DESONERADOS
05.001.0143-0 | ARRANCAMENTO DE PARALELEPIPEDOS,INCLUSIVE EMPILHAMENTO LATER | M2 |  | 9.95
AL DENTRO DO CANTEIRO DE SERVICO
01999 | MAO-DE-OBRA DE SERVENTE DA CONSTRUCAO CIVIL, INCLUSIVE ENCAR | H | 0.5 | 19.33 | 3 | 9.955
GOS SOCIAIS
05.001.0143-A | ARRANCAMENTO DE PARALELEPIPEDOS,INCLUSIVE EMPILHAMENTO LATER | M2 |  | 8.62
AL DENTRO DO CANTEIRO DE SERVICO
20132 | MAO-DE-OBRA DE SERVENTE DA CONSTRUCAO CIVIL, INCLUSIVE ENCAR | H | 0.5 | 16.75 | 3 | 8.6263
GOS SOCIAIS DESONERADOS
05.001.0144-0 | ARRANCAMENTO DE APARELHOS DE ILUMINACAO, INCLUSIVE LAMPADAS | UN |  | 6.88
01983 | MAO-DE-OBRA DE ELETRICISTA DE CONSTRUCAOCIVIL, INCLUSIVE ENC | H | 0.25 | 26.73 | 3 | 6.883
ARGOS SOCIAIS
05.001.0144-A | ARRANCAMENTO DE APARELHOS DE ILUMINACAO, INCLUSIVE LAMPADAS | UN |  | 5.96
20060 | MAO-DE-OBRA DE ELETRICISTA DA CONSTRUCAO CIVIL, INCLUSIVE EN | H | 0.25 | 23.16 | 3 | 5.9637
CARGOS SOCIAIS DESONERADOS
05.001.0145-0 | ARRANCAMENTO DE APARELHOS SANITARIOS | UN |  | 23.72
01993 | MAO-DE-OBRA DE BOMBEIRO HIDRAULICO DA CONSTRUCAO CIVIL, INCL | H | 0.5 | 26.73 | 3 | 13.766
USIVE ENCARGOS SOCIAIS
01999 | MAO-DE-OBRA DE SERVENTE DA CONSTRUCAO CIVIL, INCLUSIVE ENCAR | H | 0.5 | 19.33 | 3 | 9.955
GOS SOCIAIS
05.001.0145-A | ARRANCAMENTO DE APARELHOS SANITARIOS | UN |  | 20.55
20039 | MAO-DE-OBRA DE BOMBEIRO HIDRAULICO DA CONSTRUCAO CIVIL, INCL | H | 0.5 | 23.16 | 3 | 11.9274
USIVE ENCARGOS SOCIAIS DESONERADOS
20132 | MAO-DE-OBRA DE SERVENTE DA CONSTRUCAO CIVIL, INCLUSIVE ENCAR | H | 0.5 | 16.75 | 3 | 8.6263
GOS SOCIAIS DESONERADOS
05.001.0146-0 | ARRANCAMENTO DE BANCADA DE PIA/LAVATORIO OU BANCA SECA DE AT | M |  | 47.44
E 1,00M DE ALTURA E ATE 0,80M DE LARGURA
01968 | MAO-DE-OBRA DE PEDREIRO, INCLUSIVE ENCARGOS SOCIAIS | H | 1 | 26.73 | 3 | 27.5319
01999 | MAO-DE-OBRA DE SERVENTE DA CONSTRUCAO CIVIL, INCLUSIVE ENCAR | H | 1 | 19.33 | 3 | 19.9099
GOS SOCIAIS
05.001.0146-A | ARRANCAMENTO DE BANCADA DE PIA/LAVATORIO OU BANCA SECA DE AT | M |  | 41.1
E 1,00M DE ALTURA E ATE 0,80M DE LARGURA
20115 | MAO-DE-OBRA DE PEDREIRO, INCLUSIVE ENCARGOS SOCIAIS DESONERA | H | 1 | 23.16 | 3 | 23.8548
DOS
20132 | MAO-DE-OBRA DE SERVENTE DA CONSTRUCAO CIVIL, INCLUSIVE ENCAR | H | 1 | 16.75 | 3 | 17.2525
GOS SOCIAIS DESONERADOS
05.001.0147-0 | ARRANCAMENTO DE GRADES,GRADIS,ALAMBRADOS,CERCAS E PORTOES | M2 |  | 19.9
01999 | MAO-DE-OBRA DE SERVENTE DA CONSTRUCAO CIVIL, INCLUSIVE ENCAR | H | 1 | 19.33 | 3 | 19.9099
GOS SOCIAIS
05.001.0147-A | ARRANCAMENTO DE GRADES,GRADIS,ALAMBRADOS,CERCAS E PORTOES | M2 |  | 17.25
20132 | MAO-DE-OBRA DE SERVENTE DA CONSTRUCAO CIVIL, INCLUSIVE ENCAR | H | 1 | 16.75 | 3 | 17.2525
GOS SOCIAIS DESONERADOS
05.001.0148-0 | ARRANCAMENTO DE CALHA QUEBRADA EM ENCOSTA | UN |  | 6.57
01999 | MAO-DE-OBRA DE SERVENTE DA CONSTRUCAO CIVIL, INCLUSIVE ENCAR | H | 0.33 | 19.33 | 3 | 6.5703
GOS SOCIAIS
05.001.0148-A | ARRANCAMENTO DE CALHA QUEBRADA EM ENCOSTA | UN |  | 5.69
20132 | MAO-DE-OBRA DE SERVENTE DA CONSTRUCAO CIVIL, INCLUSIVE ENCAR | H | 0.33 | 16.75 | 3 | 5.6933
GOS SOCIAIS DESONERADOS
05.001.0149-0 | ARRANCAMENTO DE CERCAS DE MOIROES E ARAME FARPADO | M |  | 7.96
01999 | MAO-DE-OBRA DE SERVENTE DA CONSTRUCAO CIVIL, INCLUSIVE ENCAR | H | 0.4 | 19.33 | 3 | 7.964
GOS SOCIAIS
05.001.0149-A | ARRANCAMENTO DE CERCAS DE MOIROES E ARAME FARPADO | M |  | 6.9
20132 | MAO-DE-OBRA DE SERVENTE DA CONSTRUCAO CIVIL, INCLUSIVE ENCAR | H | 0.4 | 16.75 | 3 | 6.901
GOS SOCIAIS DESONERADOS
05.001.0155-0 | RETIRADA DE TRANSFORMADOR DO LOCAL EM QUE SE ENCONTRA INSTAL | UN |  | 404.11
ADO,INCLUSIVE DESLIGAMENTOS ELETRICOS,EXCLUSIVE EQUIPAMENTO
PARA CARGA E DESCARGA EM CAMINHAO E TRANSPORTE
01983 | MAO-DE-OBRA DE ELETRICISTA DE CONSTRUCAOCIVIL, INCLUSIVE ENC | H | 6 | 26.73 | 3 | 165.1914
ARGOS SOCIAIS
01999 | MAO-DE-OBRA DE SERVENTE DA CONSTRUCAO CIVIL, INCLUSIVE ENCAR | H | 12 | 19.33 | 3 | 238.9188
GOS SOCIAIS
05.001.0155-A | RETIRADA DE TRANSFORMADOR DO LOCAL EM QUE SE ENCONTRA INSTAL | UN |  | 350.15
ADO,INCLUSIVE DESLIGAMENTOS ELETRICOS,EXCLUSIVE EQUIPAMENTO
PARA CARGA E DESCARGA EM CAMINHAO E TRANSPORTE
20060 | MAO-DE-OBRA DE ELETRICISTA DA CONSTRUCAO CIVIL, INCLUSIVE EN | H | 6 | 23.16 | 3 | 143.1288
CARGOS SOCIAIS DESONERADOS
20132 | MAO-DE-OBRA DE SERVENTE DA CONSTRUCAO CIVIL, INCLUSIVE ENCAR | H | 12 | 16.75 | 3 | 207.03
GOS SOCIAIS DESONERADOS
05.001.0158-0 | RETIRADA DE GERADOR DO LOCAL EM QUE SE ENCONTRA INSTALADO,EX | UN |  | 199.09
CLUSIVE EQUIPAMENTO PARA CARGA E DESCARGA EM CAMINHAO E TRAN
SPORTE
01999 | MAO-DE-OBRA DE SERVENTE DA CONSTRUCAO CIVIL, INCLUSIVE ENCAR | H | 10 | 19.33 | 3 | 199.099
GOS SOCIAIS
05.001.0158-A | RETIRADA DE GERADOR DO LOCAL EM QUE SE ENCONTRA INSTALADO,EX | UN |  | 172.52
CLUSIVE EQUIPAMENTO PARA CARGA E DESCARGA EM CAMINHAO E TRAN
SPORTE
20132 | MAO-DE-OBRA DE SERVENTE DA CONSTRUCAO CIVIL, INCLUSIVE ENCAR | H | 10 | 16.75 | 3 | 172.525
GOS SOCIAIS DESONERADOS
05.001.0160-0 | PERCUSSAO COM BATIDAS LEVES,SEM RETIRADA DO MATERIAL SOLTO | M2 |  | 2.64
01999 | MAO-DE-OBRA DE SERVENTE DA CONSTRUCAO CIVIL, INCLUSIVE ENCAR | H | 0.133 | 19.33 | 3 | 2.648
GOS SOCIAIS
05.001.0160-A | PERCUSSAO COM BATIDAS LEVES,SEM RETIRADA DO MATERIAL SOLTO | M2 |  | 2.29
20132 | MAO-DE-OBRA DE SERVENTE DA CONSTRUCAO CIVIL, INCLUSIVE ENCAR | H | 0.133 | 16.75 | 3 | 2.2946
GOS SOCIAIS DESONERADOS
05.001.0162-0 | RETIRADA DE IMPERMEABILIZACAO FLEXIVEL,INCLUSIVE EMPILHAMENT | M2 |  | 79.63
O LATERAL DENTRO DO CANTEIRO DE SERVICO,EXCLUSIVE CAMADA DE
PROTECAO
01999 | MAO-DE-OBRA DE SERVENTE DA CONSTRUCAO CIVIL, INCLUSIVE ENCAR | H | 4 | 19.33 | 3 | 79.6396
GOS SOCIAIS
05.001.0162-A | RETIRADA DE IMPERMEABILIZACAO FLEXIVEL,INCLUSIVE EMPILHAMENT | M2 |  | 69.01
O LATERAL DENTRO DO CANTEIRO DE SERVICO,EXCLUSIVE CAMADA DE
PROTECAO
20132 | MAO-DE-OBRA DE SERVENTE DA CONSTRUCAO CIVIL, INCLUSIVE ENCAR | H | 4 | 16.75 | 3 | 69.01
GOS SOCIAIS DESONERADOS
05.001.0163-0 | RETIRADA CUIDADOSA DE AZULEJOS OU LADRILHOS CERAMICOS E RESP | M2 |  | 74.29
ECTIVA ARGAMASSA DE ASSENTAMENTO,SEM REAPROVEITAMENTO DO MAT
ERIAL RETIRADO
01978 | MAO-DE-OBRA DE LADRILHEIRO, INCLUSIVE ENCARGOS SOCIAIS | H | 1.5 | 28.76 | 3 | 44.4342
01999 | MAO-DE-OBRA DE SERVENTE DA CONSTRUCAO CIVIL, INCLUSIVE ENCAR | H | 1.5 | 19.33 | 3 | 29.8649
GOS SOCIAIS
05.001.0163-A | RETIRADA CUIDADOSA DE AZULEJOS OU LADRILHOS CERAMICOS E RESP | M2 |  | 64.38
ECTIVA ARGAMASSA DE ASSENTAMENTO,SEM REAPROVEITAMENTO DO MAT
ERIAL RETIRADO
20087 | MAO-DE-OBRA DE LADRILHEIRO, INCLUSIVE ENCARGOS SOCIAIS DESON | H | 1.5 | 24.92 | 3 | 38.5014
ERADOS
20132 | MAO-DE-OBRA DE SERVENTE DA CONSTRUCAO CIVIL, INCLUSIVE ENCAR | H | 1.5 | 16.75 | 3 | 25.8788
GOS SOCIAIS DESONERADOS
05.001.0164-0 | RETIRADA CUIDADOSA DE REVESTIMENTO DE ARGAMASSA(INTERNO OU E | M2 |  | 40.32
XTERNO)
01968 | MAO-DE-OBRA DE PEDREIRO, INCLUSIVE ENCARGOS SOCIAIS | H | 0.85 | 26.73 | 3 | 23.4021
01999 | MAO-DE-OBRA DE SERVENTE DA CONSTRUCAO CIVIL, INCLUSIVE ENCAR | H | 0.85 | 19.33 | 3 | 16.9234
GOS SOCIAIS
05.001.0164-A | RETIRADA CUIDADOSA DE REVESTIMENTO DE ARGAMASSA(INTERNO OU E | M2 |  | 34.94
XTERNO)
20115 | MAO-DE-OBRA DE PEDREIRO, INCLUSIVE ENCARGOS SOCIAIS DESONERA | H | 0.85 | 23.16 | 3 | 20.2766
DOS
20132 | MAO-DE-OBRA DE SERVENTE DA CONSTRUCAO CIVIL, INCLUSIVE ENCAR | H | 0.85 | 16.75 | 3 | 14.6646
GOS SOCIAIS DESONERADOS
05.001.0168-0 | RECOLOCACAO DE CALHA EM ENCOSTA | UN |  | 7.16
01999 | MAO-DE-OBRA DE SERVENTE DA CONSTRUCAO CIVIL, INCLUSIVE ENCAR | H | 0.36 | 19.33 | 3 | 7.1676
GOS SOCIAIS
05.001.0168-A | RECOLOCACAO DE CALHA EM ENCOSTA | UN |  | 6.21
20132 | MAO-DE-OBRA DE SERVENTE DA CONSTRUCAO CIVIL, INCLUSIVE ENCAR | H | 0.36 | 16.75 | 3 | 6.2109
GOS SOCIAIS DESONERADOS
05.001.0169-0 | RECOLOCACAO DE TACOS SOLTOS USANDO PICHE,PEDRISCO E ARGAMASS | M2 |  | 123.95
A DE CIMENTO E SAIBRO,NO TRACO 1:6,COM REMOCAO DA BASE EXIST
ENTE
00453 | PREGO COM OU SEM CABECA, EM CAIXAS DE 50KG, OU QUANTIDADES E | KG | 0.25 | 15.34 | 0 | 3.835
QUIVALENTES, Nº12X12 A 18X30
01604 | ARGAMASSA CIM.,SAIBRO TRACO 1:6,PREPARO MECANICO | M3 | 0.03 | 358.4831 | 0 | 10.7545
01960 | MAO-DE-OBRA DE TAQUEIRO, INCLUSIVE ENCARGOS SOCIAIS | H | 0.8 | 26.73 | 3 | 22.0255
01999 | MAO-DE-OBRA DE SERVENTE DA CONSTRUCAO CIVIL, INCLUSIVE ENCAR | H | 3.6 | 19.33 | 3 | 71.6756
GOS SOCIAIS
14314 | ASFALTO MODIFICADO, TIPO II, NBR 9910 | KG | 0.3 | 14.7388 | 0 | 4.4216
14541 | BRITA 0, PARA REGIAO METROPOLITANA DO RIO DE JANEIRO | T | 0.1136 | 99 | 0 | 11.2464
05.001.0169-A | RECOLOCACAO DE TACOS SOLTOS USANDO PICHE,PEDRISCO E ARGAMASS | M2 |  | 111.07
A DE CIMENTO E SAIBRO,NO TRACO 1:6,COM REMOCAO DA BASE EXIST
ENTE
00453 | PREGO COM OU SEM CABECA, EM CAIXAS DE 50KG, OU QUANTIDADES E | KG | 0.25 | 15.34 | 0 | 3.835
QUIVALENTES, Nº12X12 A 18X30
14314 | ASFALTO MODIFICADO, TIPO II, NBR 9910 | KG | 0.3 | 14.7388 | 0 | 4.4216
14541 | BRITA 0, PARA REGIAO METROPOLITANA DO RIO DE JANEIRO | T | 0.1136 | 99 | 0 | 11.2464
20132 | MAO-DE-OBRA DE SERVENTE DA CONSTRUCAO CIVIL, INCLUSIVE ENCAR | H | 3.6 | 16.75 | 3 | 62.109
GOS SOCIAIS DESONERADOS
20141 | MAO-DE-OBRA DE TAQUEIRO, INCLUSIVE ENCARGOS SOCIAIS DESONERA | H | 0.8 | 23.16 | 3 | 19.0838
DOS
30178 | ARGAMASSA CIM.,SAIBRO TRACO 1:6,PREPARO MECANICO | M3 | 0.03 | 345.9949 | 0 | 10.3798
05.001.0170-0 | TRANSPORTE HORIZONTAL DE MATERIAL DE 1ªCATEGORIA OU ENTULHO, | M3 |  | 22.89
EM CARRINHOS,A 10,00M DE DISTANCIA,INCLUSIVE CARGA A PA
01999 | MAO-DE-OBRA DE SERVENTE DA CONSTRUCAO CIVIL, INCLUSIVE ENCAR | H | 1.15 | 19.33 | 3 | 22.8964
GOS SOCIAIS
05.001.0170-A | TRANSPORTE HORIZONTAL DE MATERIAL DE 1ªCATEGORIA OU ENTULHO, | M3 |  | 19.84
EM CARRINHOS,A 10,00M DE DISTANCIA,INCLUSIVE CARGA A PA
20132 | MAO-DE-OBRA DE SERVENTE DA CONSTRUCAO CIVIL, INCLUSIVE ENCAR | H | 1.15 | 16.75 | 3 | 19.8404
GOS SOCIAIS DESONERADOS
05.001.0171-0 | TRANSPORTE HORIZONTAL DE MATERIAL DE 1ªCATEGORIA OU ENTULHO, | M3 |  | 27.87
EM CARRINHOS,A 20,00M DE DISTANCIA,INCLUSIVE CARGA A PA
01999 | MAO-DE-OBRA DE SERVENTE DA CONSTRUCAO CIVIL, INCLUSIVE ENCAR | H | 1.4 | 19.33 | 3 | 27.8739
GOS SOCIAIS
05.001.0171-A | TRANSPORTE HORIZONTAL DE MATERIAL DE 1ªCATEGORIA OU ENTULHO, | M3 |  | 24.15
EM CARRINHOS,A 20,00M DE DISTANCIA,INCLUSIVE CARGA A PA
20132 | MAO-DE-OBRA DE SERVENTE DA CONSTRUCAO CIVIL, INCLUSIVE ENCAR | H | 1.4 | 16.75 | 3 | 24.1535
GOS SOCIAIS DESONERADOS
05.001.0172-0 | TRANSPORTE HORIZONTAL DE MATERIAL DE 1ªCATEGORIA OU ENTULHO, | M3 |  | 32.85
EM CARRINHOS,A 30,00M DE DISTANCIA,INCLUSIVE CARGA A PA
01999 | MAO-DE-OBRA DE SERVENTE DA CONSTRUCAO CIVIL, INCLUSIVE ENCAR | H | 1.65 | 19.33 | 3 | 32.8513
GOS SOCIAIS
05.001.0172-A | TRANSPORTE HORIZONTAL DE MATERIAL DE 1ªCATEGORIA OU ENTULHO, | M3 |  | 28.46
EM CARRINHOS,A 30,00M DE DISTANCIA,INCLUSIVE CARGA A PA
20132 | MAO-DE-OBRA DE SERVENTE DA CONSTRUCAO CIVIL, INCLUSIVE ENCAR | H | 1.65 | 16.75 | 3 | 28.4666
GOS SOCIAIS DESONERADOS
05.001.0173-0 | TRANSPORTE HORIZONTAL DE MATERIAL DE 1ªCATEGORIA OU ENTULHO, | M3 |  | 46.78
EM CARRINHOS,A 60,00M DE DISTANCIA,INCLUSIVE CARGA A PA
01999 | MAO-DE-OBRA DE SERVENTE DA CONSTRUCAO CIVIL, INCLUSIVE ENCAR | H | 2.35 | 19.33 | 3 | 46.7883
GOS SOCIAIS
05.001.0173-A | TRANSPORTE HORIZONTAL DE MATERIAL DE 1ªCATEGORIA OU ENTULHO, | M3 |  | 40.54
EM CARRINHOS,A 60,00M DE DISTANCIA,INCLUSIVE CARGA A PA
20132 | MAO-DE-OBRA DE SERVENTE DA CONSTRUCAO CIVIL, INCLUSIVE ENCAR | H | 2.35 | 16.75 | 3 | 40.5434
GOS SOCIAIS DESONERADOS
05.001.0177-0 | TRANSPORTE HORIZONTAL DE MATERIAL DE 1ªCATEGORIA OU ENTULHO, | M3 |  | 57.73
EM CARRINHOS,A 100,00M DE DISTANCIA,INCLUSIVE CARGA A PA
01999 | MAO-DE-OBRA DE SERVENTE DA CONSTRUCAO CIVIL, INCLUSIVE ENCAR | H | 2.9 | 19.33 | 3 | 57.7387
GOS SOCIAIS
05.001.0177-A | TRANSPORTE HORIZONTAL DE MATERIAL DE 1ªCATEGORIA OU ENTULHO, | M3 |  | 50.03
EM CARRINHOS,A 100,00M DE DISTANCIA,INCLUSIVE CARGA A PA
20132 | MAO-DE-OBRA DE SERVENTE DA CONSTRUCAO CIVIL, INCLUSIVE ENCAR | H | 2.9 | 16.75 | 3 | 50.0323
GOS SOCIAIS DESONERADOS
05.001.0178-0 | TRANSPORTE HORIZONTAL DE MATERIAL DE 1ªCATEGORIA OU ENTULHO, | M3 |  | 73.66
EM CARRINHOS,A 150,00M DE DISTANCIA,INCLUSIVE CARGA A PA
01999 | MAO-DE-OBRA DE SERVENTE DA CONSTRUCAO CIVIL, INCLUSIVE ENCAR | H | 3.7 | 19.33 | 3 | 73.6666
GOS SOCIAIS
05.001.0178-A | TRANSPORTE HORIZONTAL DE MATERIAL DE 1ªCATEGORIA OU ENTULHO, | M3 |  | 63.83
EM CARRINHOS,A 150,00M DE DISTANCIA,INCLUSIVE CARGA A PA
20132 | MAO-DE-OBRA DE SERVENTE DA CONSTRUCAO CIVIL, INCLUSIVE ENCAR | H | 3.7 | 16.75 | 3 | 63.8343
GOS SOCIAIS DESONERADOS
05.001.0179-0 | TRANSPORTE HORIZONTAL DE MATERIAL DE 1ªCATEGORIA OU ENTULHO, | M3 |  | 96.56
EM CARRINHOS,A 200,00M DE DISTANCIA,INCLUSIVE CARGA A PA
01999 | MAO-DE-OBRA DE SERVENTE DA CONSTRUCAO CIVIL, INCLUSIVE ENCAR | H | 4.85 | 19.33 | 3 | 96.563
GOS SOCIAIS
05.001.0179-A | TRANSPORTE HORIZONTAL DE MATERIAL DE 1ªCATEGORIA OU ENTULHO, | M3 |  | 83.67
EM CARRINHOS,A 200,00M DE DISTANCIA,INCLUSIVE CARGA A PA
20132 | MAO-DE-OBRA DE SERVENTE DA CONSTRUCAO CIVIL, INCLUSIVE ENCAR | H | 4.85 | 16.75 | 3 | 83.6746
GOS SOCIAIS DESONERADOS
05.001.0182-0 | TRANSPORTE DE MATERIAIS DE QUALQUER NATUREZA,ESCADA ACIMA,SE | TXM |  | 1.09
RVICO INTEIRAMENTE MANUAL,EM OBRAS PREDIAIS,INCLUSIVE CARGA
E DESCARGA
01999 | MAO-DE-OBRA DE SERVENTE DA CONSTRUCAO CIVIL, INCLUSIVE ENCAR | H | 0.055 | 19.33 | 3 | 1.095
GOS SOCIAIS
05.001.0182-A | TRANSPORTE DE MATERIAIS DE QUALQUER NATUREZA,ESCADA ACIMA,SE | TXM |  | 0.94
RVICO INTEIRAMENTE MANUAL,EM OBRAS PREDIAIS,INCLUSIVE CARGA
E DESCARGA
20132 | MAO-DE-OBRA DE SERVENTE DA CONSTRUCAO CIVIL, INCLUSIVE ENCAR | H | 0.055 | 16.75 | 3 | 0.9489
GOS SOCIAIS DESONERADOS
05.001.0183-0 | TRANSPORTE DE MATERIAIS DE QUALQUER NATUREZA,ESCADA ABAIXO,S | TXM |  | 0.79
ERVICO INTEIRAMENTE MANUAL,EM OBRAS PREDIAIS,INCLUSIVE CARGA
E DESCARGA
01999 | MAO-DE-OBRA DE SERVENTE DA CONSTRUCAO CIVIL, INCLUSIVE ENCAR | H | 0.04 | 19.33 | 3 | 0.7964
GOS SOCIAIS
05.001.0183-A | TRANSPORTE DE MATERIAIS DE QUALQUER NATUREZA,ESCADA ABAIXO,S | TXM |  | 0.69
ERVICO INTEIRAMENTE MANUAL,EM OBRAS PREDIAIS,INCLUSIVE CARGA
E DESCARGA
20132 | MAO-DE-OBRA DE SERVENTE DA CONSTRUCAO CIVIL, INCLUSIVE ENCAR | H | 0.04 | 16.75 | 3 | 0.6901
GOS SOCIAIS DESONERADOS
05.001.0185-0 | TRANSPORTE DE MATERIAIS ENCOSTA ACIMA,SERVICO INTEIRAMENTE M | TXM |  | 1.79
ANUAL,INCLUSIVE CARGA E DESCARGA
01999 | MAO-DE-OBRA DE SERVENTE DA CONSTRUCAO CIVIL, INCLUSIVE ENCAR | H | 0.09 | 19.33 | 3 | 1.7919
GOS SOCIAIS
05.001.0185-A | TRANSPORTE DE MATERIAIS ENCOSTA ACIMA,SERVICO INTEIRAMENTE M | TXM |  | 1.55
ANUAL,INCLUSIVE CARGA E DESCARGA
20132 | MAO-DE-OBRA DE SERVENTE DA CONSTRUCAO CIVIL, INCLUSIVE ENCAR | H | 0.09 | 16.75 | 3 | 1.5527
GOS SOCIAIS DESONERADOS
05.001.0186-0 | TRANSPORTE DE MATERIAIS ENCOSTA ABAIXO,SERVICO INTEIRAMENTE | TXM |  | 1.19
MANUAL,INCLUSIVE CARGA E DESCARGA
01999 | MAO-DE-OBRA DE SERVENTE DA CONSTRUCAO CIVIL, INCLUSIVE ENCAR | H | 0.06 | 19.33 | 3 | 1.1946
GOS SOCIAIS
05.001.0186-A | TRANSPORTE DE MATERIAIS ENCOSTA ABAIXO,SERVICO INTEIRAMENTE | TXM |  | 1.03
MANUAL,INCLUSIVE CARGA E DESCARGA
20132 | MAO-DE-OBRA DE SERVENTE DA CONSTRUCAO CIVIL, INCLUSIVE ENCAR | H | 0.06 | 16.75 | 3 | 1.0352
GOS SOCIAIS DESONERADOS
05.001.0187-0 | TRANSPORTE HORIZONTAL DE ENTULHO OU LAMA EM CARRINHO,INCLUSI | M3 |  | 27.47
VE CARGA A PA,EM FAVELAS
01999 | MAO-DE-OBRA DE SERVENTE DA CONSTRUCAO CIVIL, INCLUSIVE ENCAR | H | 1.38 | 19.33 | 3 | 27.4757
GOS SOCIAIS
05.001.0187-A | TRANSPORTE HORIZONTAL DE ENTULHO OU LAMA EM CARRINHO,INCLUSI | M3 |  | 23.8
VE CARGA A PA,EM FAVELAS
20132 | MAO-DE-OBRA DE SERVENTE DA CONSTRUCAO CIVIL, INCLUSIVE ENCAR | H | 1.38 | 16.75 | 3 | 23.8085
GOS SOCIAIS DESONERADOS
05.001.0188-0 | TRANSPORTE DE MATERIAIS ENCOSTA ACIMA,EM CARRINHOS,INCLUSIVE | TXM |  | 0.29
CARGA E DESCARGA
01999 | MAO-DE-OBRA DE SERVENTE DA CONSTRUCAO CIVIL, INCLUSIVE ENCAR | H | 0.015 | 19.33 | 3 | 0.2986
GOS SOCIAIS
05.001.0188-A | TRANSPORTE DE MATERIAIS ENCOSTA ACIMA,EM CARRINHOS,INCLUSIVE | TXM |  | 0.25
CARGA E DESCARGA
20132 | MAO-DE-OBRA DE SERVENTE DA CONSTRUCAO CIVIL, INCLUSIVE ENCAR | H | 0.015 | 16.75 | 3 | 0.2588
GOS SOCIAIS DESONERADOS
05.001.0189-0 | TRANSPORTE DE MATERIAIS ENCOSTA ABAIXO,EM CARRINHOS,INCLUSIV | TXM |  | 0.19
E CARGA E DESCARGA
01999 | MAO-DE-OBRA DE SERVENTE DA CONSTRUCAO CIVIL, INCLUSIVE ENCAR | H | 0.01 | 19.33 | 3 | 0.1991
GOS SOCIAIS
05.001.0189-A | TRANSPORTE DE MATERIAIS ENCOSTA ABAIXO,EM CARRINHOS,INCLUSIV | TXM |  | 0.17
E CARGA E DESCARGA
20132 | MAO-DE-OBRA DE SERVENTE DA CONSTRUCAO CIVIL, INCLUSIVE ENCAR | H | 0.01 | 16.75 | 3 | 0.1725
GOS SOCIAIS DESONERADOS
05.001.0195-0 | TRANSPORTE DE MATERIAIS DE GRANDE VOLUME E BAIXO PESO ESPECI | M3XM |  | 29.86
FICO,SERVICO INTEIRAMENTE MANUAL,ENCOSTA ACIMA,INCLUSIVE CAR
GA E DESCARGA
01999 | MAO-DE-OBRA DE SERVENTE DA CONSTRUCAO CIVIL, INCLUSIVE ENCAR | H | 1.5 | 19.33 | 3 | 29.8649
GOS SOCIAIS
05.001.0195-A | TRANSPORTE DE MATERIAIS DE GRANDE VOLUME E BAIXO PESO ESPECI | M3XM |  | 25.87
FICO,SERVICO INTEIRAMENTE MANUAL,ENCOSTA ACIMA,INCLUSIVE CAR
GA E DESCARGA
20132 | MAO-DE-OBRA DE SERVENTE DA CONSTRUCAO CIVIL, INCLUSIVE ENCAR | H | 1.5 | 16.75 | 3 | 25.8788
GOS SOCIAIS DESONERADOS
05.001.0196-0 | TRANSPORTE DE MATERIAIS DE GRANDE VOLUME E BAIXO PESO ESPECI | M3XM |  | 22.89
FICO,SERVICO INTEIRAMENTE MANUAL,ENCOSTA ABAIXO,INCLUSIVE CA
RGA E DESCARGA
01999 | MAO-DE-OBRA DE SERVENTE DA CONSTRUCAO CIVIL, INCLUSIVE ENCAR | H | 1.15 | 19.33 | 3 | 22.8964
GOS SOCIAIS
05.001.0196-A | TRANSPORTE DE MATERIAIS DE GRANDE VOLUME E BAIXO PESO ESPECI | M3XM |  | 19.84
FICO,SERVICO INTEIRAMENTE MANUAL,ENCOSTA ABAIXO,INCLUSIVE CA
RGA E DESCARGA
20132 | MAO-DE-OBRA DE SERVENTE DA CONSTRUCAO CIVIL, INCLUSIVE ENCAR | H | 1.15 | 16.75 | 3 | 19.8404
GOS SOCIAIS DESONERADOS
05.001.0205-0 | TRANSPORTE MANUAL DE CALHA ATE O LOCAL DE ASSENTAMENTO,ENCOS | UNXM |  | 1.33
TA ACIMA,INCLUSIVE CARGA E DESCARGA
01999 | MAO-DE-OBRA DE SERVENTE DA CONSTRUCAO CIVIL, INCLUSIVE ENCAR | H | 0.067 | 19.33 | 3 | 1.334
GOS SOCIAIS
05.001.0205-A | TRANSPORTE MANUAL DE CALHA ATE O LOCAL DE ASSENTAMENTO,ENCOS | UNXM |  | 1.15
TA ACIMA,INCLUSIVE CARGA E DESCARGA
20132 | MAO-DE-OBRA DE SERVENTE DA CONSTRUCAO CIVIL, INCLUSIVE ENCAR | H | 0.067 | 16.75 | 3 | 1.1559
GOS SOCIAIS DESONERADOS
05.001.0206-0 | TRANSPORTE MANUAL DE CALHA ATE O LOCAL DE ASSENTAMENTO,ENCOS | UNXM |  | 0.99
TA ABAIXO,INCLUSIVE CARGA E DESCARGA
01999 | MAO-DE-OBRA DE SERVENTE DA CONSTRUCAO CIVIL, INCLUSIVE ENCAR | H | 0.05 | 19.33 | 3 | 0.9955
GOS SOCIAIS
05.001.0206-A | TRANSPORTE MANUAL DE CALHA ATE O LOCAL DE ASSENTAMENTO,ENCOS | UNXM |  | 0.86
TA ABAIXO,INCLUSIVE CARGA E DESCARGA
20132 | MAO-DE-OBRA DE SERVENTE DA CONSTRUCAO CIVIL, INCLUSIVE ENCAR | H | 0.05 | 16.75 | 3 | 0.8626
GOS SOCIAIS DESONERADOS
05.001.0250-0 | TRANSPORTE MANUAL DE MATERIAIS DIVERSOS EM MANGUEZAL,INCLUSI | TXM |  | 39.81
VE CARGA E DESCARGA EM CESTO TIPO COMLURB(MUDA E LIXO)
01999 | MAO-DE-OBRA DE SERVENTE DA CONSTRUCAO CIVIL, INCLUSIVE ENCAR | H | 2 | 19.33 | 3 | 39.8198
GOS SOCIAIS
05.001.0250-A | TRANSPORTE MANUAL DE MATERIAIS DIVERSOS EM MANGUEZAL,INCLUSI | TXM |  | 34.5
VE CARGA E DESCARGA EM CESTO TIPO COMLURB(MUDA E LIXO)
20132 | MAO-DE-OBRA DE SERVENTE DA CONSTRUCAO CIVIL, INCLUSIVE ENCAR | H | 2 | 16.75 | 3 | 34.505
GOS SOCIAIS DESONERADOS
05.001.0300-0 | CALHA FECHADA,DE TABUAS DE MADEIRA DE 3ª,COM A SECAO DE 0,45 | M |  | 196.08
X0,45M,PARA DESCIDA DE ESCOMBROS,COM COLOCACAO
00365 | PINUS,PECA 1" X 12" E 1" X 9" | M2 | 2.7 | 38.664 | 0 | 104.3928
00368 | PINUS, EM PECAS DE 7,50X7,50CM (3"X3") | M | 2 | 7.35 | 0 | 14.7
01990 | MAO-DE-OBRA DE CARPINTEIRO DE FORMA DE CONCRETO, INCLUSIVE E | H | 1.35 | 26.73 | 3 | 37.1681
NCARGOS SOCIAIS
01999 | MAO-DE-OBRA DE SERVENTE DA CONSTRUCAO CIVIL, INCLUSIVE ENCAR | H | 2 | 19.33 | 3 | 39.8198
GOS SOCIAIS
05.001.0300-A | CALHA FECHADA,DE TABUAS DE MADEIRA DE 3ª,COM A SECAO DE 0,45 | M |  | 185.8
X0,45M,PARA DESCIDA DE ESCOMBROS,COM COLOCACAO
00368 | PINUS, EM PECAS DE 7,50X7,50CM (3"X3") | M | 2 | 7.35 | 0 | 14.7
20046 | MAO-DE-OBRA DE CARPINTEIRO DE FORMA DE CONCRETO, INCLUSIVE E | H | 1.35 | 23.16 | 3 | 32.204
NCARGOS SOCIAIS DESONERADOS
20132 | MAO-DE-OBRA DE SERVENTE DA CONSTRUCAO CIVIL, INCLUSIVE ENCAR | H | 2 | 16.75 | 3 | 34.505
GOS SOCIAIS DESONERADOS
31011 | PINUS,PECA 1" X 12" E 1" X 9" | M2 | 2.7 | 38.664 | 0 | 104.3928
05.001.0301-0 | CALHA FECHADA,DE TABUAS DE MADEIRA DE 3ª,COM A SECAO 0,35X0, | M |  | 162.77
35M,PARA DESCIDA DE ESCOMBROS,COM COLOCACAO
00365 | PINUS,PECA 1" X 12" E 1" X 9" | M2 | 2.1 | 38.664 | 0 | 81.1944
00368 | PINUS, EM PECAS DE 7,50X7,50CM (3"X3") | M | 2 | 7.35 | 0 | 14.7
01990 | MAO-DE-OBRA DE CARPINTEIRO DE FORMA DE CONCRETO, INCLUSIVE E | H | 1.2 | 26.73 | 3 | 33.0383
NCARGOS SOCIAIS
01999 | MAO-DE-OBRA DE SERVENTE DA CONSTRUCAO CIVIL, INCLUSIVE ENCAR | H | 1.7 | 19.33 | 3 | 33.8468
GOS SOCIAIS
05.001.0301-A | CALHA FECHADA,DE TABUAS DE MADEIRA DE 3ª,COM A SECAO 0,35X0, | M |  | 153.84
35M,PARA DESCIDA DE ESCOMBROS,COM COLOCACAO
00368 | PINUS, EM PECAS DE 7,50X7,50CM (3"X3") | M | 2 | 7.35 | 0 | 14.7
20046 | MAO-DE-OBRA DE CARPINTEIRO DE FORMA DE CONCRETO, INCLUSIVE E | H | 1.2 | 23.16 | 3 | 28.6258
NCARGOS SOCIAIS DESONERADOS
20132 | MAO-DE-OBRA DE SERVENTE DA CONSTRUCAO CIVIL, INCLUSIVE ENCAR | H | 1.7 | 16.75 | 3 | 29.3293
GOS SOCIAIS DESONERADOS
31011 | PINUS,PECA 1" X 12" E 1" X 9" | M2 | 2.1 | 38.664 | 0 | 81.1944
05.001.0305-0 | DESCIDA DE ESCOMBROS POR CALHAS FECHADAS,DE TABUAS DE PINHO | M3 |  | 119.45
DE 3ª
01999 | MAO-DE-OBRA DE SERVENTE DA CONSTRUCAO CIVIL, INCLUSIVE ENCAR | H | 6 | 19.33 | 3 | 119.4594
GOS SOCIAIS
05.001.0305-A | DESCIDA DE ESCOMBROS POR CALHAS FECHADAS,DE TABUAS DE PINHO | M3 |  | 103.51
DE 3ª
20132 | MAO-DE-OBRA DE SERVENTE DA CONSTRUCAO CIVIL, INCLUSIVE ENCAR | H | 6 | 16.75 | 3 | 103.515
GOS SOCIAIS DESONERADOS
05.001.0310-0 | ENSACAMENTO E TRANSPORTE DE ESCOMBROS EM SACOS PLASTICOS,DES | M3 |  | 48.84
DE UM PAVIMENTO ELEVADO ATE O TERREO,UTILIZANDO ELEVADOR
01999 | MAO-DE-OBRA DE SERVENTE DA CONSTRUCAO CIVIL, INCLUSIVE ENCAR | H | 1.5 | 19.33 | 68.46 | 48.845
GOS SOCIAIS
05.001.0310-A | ENSACAMENTO E TRANSPORTE DE ESCOMBROS EM SACOS PLASTICOS,DES | M3 |  | 42.32
DE UM PAVIMENTO ELEVADO ATE O TERREO,UTILIZANDO ELEVADOR
20132 | MAO-DE-OBRA DE SERVENTE DA CONSTRUCAO CIVIL, INCLUSIVE ENCAR | H | 1.5 | 16.75 | 68.46 | 42.3256
GOS SOCIAIS DESONERADOS
05.001.0315-0 | ENSACAMENTO E TRANSPORTE DE ESCOMBROS EM SACOS PLASTICOS,DES | M3 |  | 78.7
DE UM PAVIMENTO ELEVADO ATE O TERREO,UTILIZANDO A ESCADA DO
PREDIO
01999 | MAO-DE-OBRA DE SERVENTE DA CONSTRUCAO CIVIL, INCLUSIVE ENCAR | H | 3 | 19.33 | 35.73 | 78.7098
GOS SOCIAIS
05.001.0315-A | ENSACAMENTO E TRANSPORTE DE ESCOMBROS EM SACOS PLASTICOS,DES | M3 |  | 68.2
DE UM PAVIMENTO ELEVADO ATE O TERREO,UTILIZANDO A ESCADA DO
PREDIO
20132 | MAO-DE-OBRA DE SERVENTE DA CONSTRUCAO CIVIL, INCLUSIVE ENCAR | H | 3 | 16.75 | 35.73 | 68.2043
GOS SOCIAIS DESONERADOS
05.001.0320-0 | RETIRADA DE LAMA,ESCOMBROS OU DETRITOS DO INTERIOR DE RESERV | M3 |  | 199.09
ATORIOS OU CAIXAS ENTERRADAS,UTILIZANDO PROCESSOS DE SUSPENS
AO MANUAL,MEDIDO POR VOLUME DE MATERIAL RETIRADO
01999 | MAO-DE-OBRA DE SERVENTE DA CONSTRUCAO CIVIL, INCLUSIVE ENCAR | H | 10 | 19.33 | 3 | 199.099
GOS SOCIAIS
05.001.0320-A | RETIRADA DE LAMA,ESCOMBROS OU DETRITOS DO INTERIOR DE RESERV | M3 |  | 172.52
ATORIOS OU CAIXAS ENTERRADAS,UTILIZANDO PROCESSOS DE SUSPENS
AO MANUAL,MEDIDO POR VOLUME DE MATERIAL RETIRADO
20132 | MAO-DE-OBRA DE SERVENTE DA CONSTRUCAO CIVIL, INCLUSIVE ENCAR | H | 10 | 16.75 | 3 | 172.525
GOS SOCIAIS DESONERADOS
05.001.0325-0 | DESOBSTRUCAO DE DRENOS DE MUROS DE CONTENCAO,BUZINOTES DE CO | UN |  | 2.98
BERTURAS E SIMILARES
01999 | MAO-DE-OBRA DE SERVENTE DA CONSTRUCAO CIVIL, INCLUSIVE ENCAR | H | 0.15 | 19.33 | 3 | 2.9865
GOS SOCIAIS
05.001.0325-A | DESOBSTRUCAO DE DRENOS DE MUROS DE CONTENCAO,BUZINOTES DE CO | UN |  | 2.58
BERTURAS E SIMILARES
20132 | MAO-DE-OBRA DE SERVENTE DA CONSTRUCAO CIVIL, INCLUSIVE ENCAR | H | 0.15 | 16.75 | 3 | 2.5879
GOS SOCIAIS DESONERADOS
05.001.0350-0 | LIMPEZA DE VIDROS,FEITA NOS DOIS LADOS,CONTADO UM LADO | M2 |  | 14.07
01999 | MAO-DE-OBRA DE SERVENTE DA CONSTRUCAO CIVIL, INCLUSIVE ENCAR | H | 0.65 | 19.33 | 12 | 14.0722
GOS SOCIAIS
05.001.0350-A | LIMPEZA DE VIDROS,FEITA NOS DOIS LADOS,CONTADO UM LADO | M2 |  | 12.19
20132 | MAO-DE-OBRA DE SERVENTE DA CONSTRUCAO CIVIL, INCLUSIVE ENCAR | H | 0.65 | 16.75 | 12 | 12.194
GOS SOCIAIS DESONERADOS
05.001.0360-0 | LIMPEZA DE PISOS CIMENTADOS | M2 |  | 6.95
01999 | MAO-DE-OBRA DE SERVENTE DA CONSTRUCAO CIVIL, INCLUSIVE ENCAR | H | 0.3 | 19.33 | 20 | 6.9588
GOS SOCIAIS
05.001.0360-A | LIMPEZA DE PISOS CIMENTADOS | M2 |  | 6.03
20132 | MAO-DE-OBRA DE SERVENTE DA CONSTRUCAO CIVIL, INCLUSIVE ENCAR | H | 0.3 | 16.75 | 20 | 6.03
GOS SOCIAIS DESONERADOS
05.001.0365-0 | LIMPEZA DE PISOS CERAMICO,MARMORE OU GRANITO (SEM POLIMENTO) | M2 |  | 9.27
01999 | MAO-DE-OBRA DE SERVENTE DA CONSTRUCAO CIVIL, INCLUSIVE ENCAR | H | 0.4 | 19.33 | 20 | 9.2784
GOS SOCIAIS
05.001.0365-A | LIMPEZA DE PISOS CERAMICO,MARMORE OU GRANITO (SEM POLIMENTO) | M2 |  | 8.04
20132 | MAO-DE-OBRA DE SERVENTE DA CONSTRUCAO CIVIL, INCLUSIVE ENCAR | H | 0.4 | 16.75 | 20 | 8.04
GOS SOCIAIS DESONERADOS
05.001.0366-0 | LIMPEZA DE PISOS DE BORRACHA | M2 |  | 6.49
01999 | MAO-DE-OBRA DE SERVENTE DA CONSTRUCAO CIVIL, INCLUSIVE ENCAR | H | 0.28 | 19.33 | 20 | 6.4949
GOS SOCIAIS
05.001.0366-A | LIMPEZA DE PISOS DE BORRACHA | M2 |  | 5.62
20132 | MAO-DE-OBRA DE SERVENTE DA CONSTRUCAO CIVIL, INCLUSIVE ENCAR | H | 0.28 | 16.75 | 20 | 5.628
GOS SOCIAIS DESONERADOS
05.001.0370-0 | LIMPEZA DE APARELHOS SANITARIOS,INCLUSIVE METAIS | UN |  | 12.98
01999 | MAO-DE-OBRA DE SERVENTE DA CONSTRUCAO CIVIL, INCLUSIVE ENCAR | H | 0.6 | 19.33 | 12 | 12.9898
GOS SOCIAIS
05.001.0370-A | LIMPEZA DE APARELHOS SANITARIOS,INCLUSIVE METAIS | UN |  | 11.25
20132 | MAO-DE-OBRA DE SERVENTE DA CONSTRUCAO CIVIL, INCLUSIVE ENCAR | H | 0.6 | 16.75 | 12 | 11.256
GOS SOCIAIS DESONERADOS
05.001.0375-0 | LIMPEZA DE METAIS,EXCLUSIVE APARELHOS SANITARIOS | UN |  | 3.89
01999 | MAO-DE-OBRA DE SERVENTE DA CONSTRUCAO CIVIL, INCLUSIVE ENCAR | H | 0.18 | 19.33 | 12 | 3.8969
GOS SOCIAIS
05.001.0375-A | LIMPEZA DE METAIS,EXCLUSIVE APARELHOS SANITARIOS | UN |  | 3.37
20132 | MAO-DE-OBRA DE SERVENTE DA CONSTRUCAO CIVIL, INCLUSIVE ENCAR | H | 0.18 | 16.75 | 12 | 3.3768
GOS SOCIAIS DESONERADOS
05.001.0380-0 | LIMPEZA DE PEITORIS | M |  | 5.79
01999 | MAO-DE-OBRA DE SERVENTE DA CONSTRUCAO CIVIL, INCLUSIVE ENCAR | H | 0.25 | 19.33 | 20 | 5.799
GOS SOCIAIS
05.001.0380-A | LIMPEZA DE PEITORIS | M |  | 5.02
20132 | MAO-DE-OBRA DE SERVENTE DA CONSTRUCAO CIVIL, INCLUSIVE ENCAR | H | 0.25 | 16.75 | 20 | 5.025
GOS SOCIAIS DESONERADOS
05.001.0385-0 | LIMPEZA DE PAREDES REVESTIDAS DE CERAMICAS OU AZULEJOS | M2 |  | 8.11
01999 | MAO-DE-OBRA DE SERVENTE DA CONSTRUCAO CIVIL, INCLUSIVE ENCAR | H | 0.35 | 19.33 | 20 | 8.1186
GOS SOCIAIS
05.001.0385-A | LIMPEZA DE PAREDES REVESTIDAS DE CERAMICAS OU AZULEJOS | M2 |  | 7.03
20132 | MAO-DE-OBRA DE SERVENTE DA CONSTRUCAO CIVIL, INCLUSIVE ENCAR | H | 0.35 | 16.75 | 20 | 7.035
GOS SOCIAIS DESONERADOS
05.001.0386-0 | LIMPEZA DE PISOS VINILICOS | M2 |  | 6.95
01999 | MAO-DE-OBRA DE SERVENTE DA CONSTRUCAO CIVIL, INCLUSIVE ENCAR | H | 0.3 | 19.33 | 20 | 6.9588
GOS SOCIAIS
05.001.0386-A | LIMPEZA DE PISOS VINILICOS | M2 |  | 6.03
20132 | MAO-DE-OBRA DE SERVENTE DA CONSTRUCAO CIVIL, INCLUSIVE ENCAR | H | 0.3 | 16.75 | 20 | 6.03
GOS SOCIAIS DESONERADOS
05.001.0387-0 | LIMPEZA DE PISOS DE PEDRA | M2 |  | 6.95
01999 | MAO-DE-OBRA DE SERVENTE DA CONSTRUCAO CIVIL, INCLUSIVE ENCAR | H | 0.3 | 19.33 | 20 | 6.9588
GOS SOCIAIS
05.001.0387-A | LIMPEZA DE PISOS DE PEDRA | M2 |  | 6.03
20132 | MAO-DE-OBRA DE SERVENTE DA CONSTRUCAO CIVIL, INCLUSIVE ENCAR | H | 0.3 | 16.75 | 20 | 6.03
GOS SOCIAIS DESONERADOS
05.001.0388-0 | LAVAGEM DE TAPETES EXECUTADA NO LOCAL | M2 |  | 15.77
01999 | MAO-DE-OBRA DE SERVENTE DA CONSTRUCAO CIVIL, INCLUSIVE ENCAR | H | 0.68 | 19.33 | 20 | 15.7733
GOS SOCIAIS
05.001.0388-A | LAVAGEM DE TAPETES EXECUTADA NO LOCAL | M2 |  | 13.66
20132 | MAO-DE-OBRA DE SERVENTE DA CONSTRUCAO CIVIL, INCLUSIVE ENCAR | H | 0.68 | 16.75 | 20 | 13.668
GOS SOCIAIS DESONERADOS
05.001.0389-0 | LIMPEZA EM PAREDE REVESTIDA COM PASTILHAS,INCLUSIVE O USO DE | M2 |  | 13.91
ESCADA ATE 2 PAVIMENTOS,EXCLUSIVE ANDAIMES
01999 | MAO-DE-OBRA DE SERVENTE DA CONSTRUCAO CIVIL, INCLUSIVE ENCAR | H | 0.6 | 19.33 | 20 | 13.9176
GOS SOCIAIS
05.001.0389-A | LIMPEZA EM PAREDE REVESTIDA COM PASTILHAS,INCLUSIVE O USO DE | M2 |  | 12.06
ESCADA ATE 2 PAVIMENTOS,EXCLUSIVE ANDAIMES
20132 | MAO-DE-OBRA DE SERVENTE DA CONSTRUCAO CIVIL, INCLUSIVE ENCAR | H | 0.6 | 16.75 | 20 | 12.06
GOS SOCIAIS DESONERADOS
05.001.0391-0 | LIMPEZA EM PAREDE REVESTIDA COM MARMORE OU GRANITO(POLIMENTO | M2 |  | 12.98
),INCLUSIVE O USO DE ESCADA ATE 2 PAVIMENTOS,EXCLUSIVE ANDAI
MES
01999 | MAO-DE-OBRA DE SERVENTE DA CONSTRUCAO CIVIL, INCLUSIVE ENCAR | H | 0.6 | 19.33 | 12 | 12.9898
GOS SOCIAIS
05.001.0391-A | LIMPEZA EM PAREDE REVESTIDA COM MARMORE OU GRANITO(POLIMENTO | M2 |  | 11.25
),INCLUSIVE O USO DE ESCADA ATE 2 PAVIMENTOS,EXCLUSIVE ANDAI
MES
20132 | MAO-DE-OBRA DE SERVENTE DA CONSTRUCAO CIVIL, INCLUSIVE ENCAR | H | 0.6 | 16.75 | 12 | 11.256
GOS SOCIAIS DESONERADOS
05.001.0392-0 | LIMPEZA EM PAREDE REVESTIDA COM PEDRAS(LAVAGEM COM SOLUCAO A | M2 |  | 9.27
CIDA),INCLUSIVE O USO DE ESCADA ATE 2 PAVIMENTOS,EXCLUSIVE A
NDAIMES
01999 | MAO-DE-OBRA DE SERVENTE DA CONSTRUCAO CIVIL, INCLUSIVE ENCAR | H | 0.4 | 19.33 | 20 | 9.2784
GOS SOCIAIS
05.001.0392-A | LIMPEZA EM PAREDE REVESTIDA COM PEDRAS(LAVAGEM COM SOLUCAO A | M2 |  | 8.04
CIDA),INCLUSIVE O USO DE ESCADA ATE 2 PAVIMENTOS,EXCLUSIVE A
NDAIMES
20132 | MAO-DE-OBRA DE SERVENTE DA CONSTRUCAO CIVIL, INCLUSIVE ENCAR | H | 0.4 | 16.75 | 20 | 8.04
GOS SOCIAIS DESONERADOS
05.001.0393-0 | LIMPEZA EM PAREDE REVESTIDA COM CHAPAS LAMINADAS,INCLUSIVE O | M2 |  | 6.49
USO DE ESCADA ATE 2 PAVIMENTOS,EXCLUSIVE ANDAIMES
01999 | MAO-DE-OBRA DE SERVENTE DA CONSTRUCAO CIVIL, INCLUSIVE ENCAR | H | 0.3 | 19.33 | 12 | 6.4949
GOS SOCIAIS
05.001.0393-A | LIMPEZA EM PAREDE REVESTIDA COM CHAPAS LAMINADAS,INCLUSIVE O | M2 |  | 5.62
USO DE ESCADA ATE 2 PAVIMENTOS,EXCLUSIVE ANDAIMES
20132 | MAO-DE-OBRA DE SERVENTE DA CONSTRUCAO CIVIL, INCLUSIVE ENCAR | H | 0.3 | 16.75 | 12 | 5.628
GOS SOCIAIS DESONERADOS
05.001.0400-0 | LIMPEZA DE CALHA EM ENCOSTA | M |  | 2.19
01999 | MAO-DE-OBRA DE SERVENTE DA CONSTRUCAO CIVIL, INCLUSIVE ENCAR | H | 0.11 | 19.33 | 3 | 2.1901
GOS SOCIAIS
05.001.0400-A | LIMPEZA DE CALHA EM ENCOSTA | M |  | 1.89
20132 | MAO-DE-OBRA DE SERVENTE DA CONSTRUCAO CIVIL, INCLUSIVE ENCAR | H | 0.11 | 16.75 | 3 | 1.8978
GOS SOCIAIS DESONERADOS
05.001.0402-0 | LIMPEZA DE TELHA CERAMICA,CONSTANDO DE LAVAGEM COM AGUA PURA | M2 |  | 28.86
E ESCOVACAO COM ESCOVA DE ACO
01999 | MAO-DE-OBRA DE SERVENTE DA CONSTRUCAO CIVIL, INCLUSIVE ENCAR | H | 1.45 | 19.33 | 3 | 28.8694
GOS SOCIAIS
05.001.0402-A | LIMPEZA DE TELHA CERAMICA,CONSTANDO DE LAVAGEM COM AGUA PURA | M2 |  | 25.01
E ESCOVACAO COM ESCOVA DE ACO
20132 | MAO-DE-OBRA DE SERVENTE DA CONSTRUCAO CIVIL, INCLUSIVE ENCAR | H | 1.45 | 16.75 | 3 | 25.0161
GOS SOCIAIS DESONERADOS
05.001.0405-0 | LIMPEZA DE CAIXA DE AREIA,EM ENCOSTA,ATE 1,50M DE PROFUNDIDA | M3 |  | 79.63
DE
01999 | MAO-DE-OBRA DE SERVENTE DA CONSTRUCAO CIVIL, INCLUSIVE ENCAR | H | 4 | 19.33 | 3 | 79.6396
GOS SOCIAIS
05.001.0405-A | LIMPEZA DE CAIXA DE AREIA,EM ENCOSTA,ATE 1,50M DE PROFUNDIDA | M3 |  | 69.01
DE
20132 | MAO-DE-OBRA DE SERVENTE DA CONSTRUCAO CIVIL, INCLUSIVE ENCAR | H | 4 | 16.75 | 3 | 69.01
GOS SOCIAIS DESONERADOS
05.001.0410-0 | LIMPEZA DE PAINEIS DE ALUMINIO | M2 |  | 8.11
01999 | MAO-DE-OBRA DE SERVENTE DA CONSTRUCAO CIVIL, INCLUSIVE ENCAR | H | 0.35 | 19.33 | 20 | 8.1186
GOS SOCIAIS
05.001.0410-A | LIMPEZA DE PAINEIS DE ALUMINIO | M2 |  | 7.03
20132 | MAO-DE-OBRA DE SERVENTE DA CONSTRUCAO CIVIL, INCLUSIVE ENCAR | H | 0.35 | 16.75 | 20 | 7.035
GOS SOCIAIS DESONERADOS
05.001.0415-0 | LIMPEZA DE PAINEIS DE ACO ESCOVADO | M2 |  | 8.81
01999 | MAO-DE-OBRA DE SERVENTE DA CONSTRUCAO CIVIL, INCLUSIVE ENCAR | H | 0.38 | 19.33 | 20 | 8.8145
GOS SOCIAIS
05.001.0415-A | LIMPEZA DE PAINEIS DE ACO ESCOVADO | M2 |  | 7.63
20132 | MAO-DE-OBRA DE SERVENTE DA CONSTRUCAO CIVIL, INCLUSIVE ENCAR | H | 0.38 | 16.75 | 20 | 7.638
GOS SOCIAIS DESONERADOS
05.001.0450-0 | LIMPEZA DE CAIXA D'AGUA OU CISTERNA,COM CAPACIDADE ATE 1000L | UN |  | 365.43
,INCLUSIVE DESINFECCAO,CONFORME APROVACAO PELA COMISSAO ESTA
DUAL DE CONTROLE AMBIENTAL-CECA,COM BASE NA LEI Nº 1.893/91
E NO DECRETO Nº 20.356/93,MN-353 MANUAL DE LIMPEZA E DESINFE
CCAO DE RESERVATORIOS DE AGUA
00789 | CLORO | L | 0.1 | 3.39 | 0 | 0.339
00790 | HIPOCLORITO DE SODIO | KG | 0.1 | 29.45 | 0 | 2.945
01034 | BOMBA CENTRIFUGA AUTOESCORVANTE,MOTOR A GASOLINA,6,0CV (CP) | H | 0.017 | 11.9096 | 0 | 0.2025
01035 | BOMBA CENTRIFUGA AUTO-ESCORVANTE,MOTOR AGASOLINA,6,0CV (CI) | H | 5 | 0.1694 | 0 | 0.847
01968 | MAO-DE-OBRA DE PEDREIRO, INCLUSIVE ENCARGOS SOCIAIS | H | 5 | 26.73 | 3 | 137.6595
01969 | MAO-DE-OBRA DE OPERADOR DE MAQUINAS AUX. (COMPRESSOR, ROLO C | H | 4.5 | 26.73 | 3 | 123.8936
OMPACTADOR LEVE...), INCLUSIVE ENCARGOS SOCIAIS
01999 | MAO-DE-OBRA DE SERVENTE DA CONSTRUCAO CIVIL, INCLUSIVE ENCAR | H | 5 | 19.33 | 3 | 99.5495
GOS SOCIAIS
05.001.0450-A | LIMPEZA DE CAIXA D'AGUA OU CISTERNA,COM CAPACIDADE ATE 1000L | UN |  | 317.21
,INCLUSIVE DESINFECCAO,CONFORME APROVACAO PELA COMISSAO ESTA
DUAL DE CONTROLE AMBIENTAL-CECA,COM BASE NA LEI Nº 1.893/91
E NO DECRETO Nº 20.356/93,MN-353 MANUAL DE LIMPEZA E DESINFE
CCAO DE RESERVATORIOS DE AGUA
00789 | CLORO | L | 0.1 | 3.39 | 0 | 0.339
00790 | HIPOCLORITO DE SODIO | KG | 0.1 | 29.45 | 0 | 2.945
20112 | MAO-DE-OBRA DE OPERADOR DE MAQUINAS AUX. (COMPRESSOR, ROLO C | H | 4.5 | 23.16 | 3 | 107.3466
OMPACTADOR LEVE...), INCLUSIVE ENCARGOS SOCIAIS DESONERADOS
20115 | MAO-DE-OBRA DE PEDREIRO, INCLUSIVE ENCARGOS SOCIAIS DESONERA | H | 5 | 23.16 | 3 | 119.274
DOS
20132 | MAO-DE-OBRA DE SERVENTE DA CONSTRUCAO CIVIL, INCLUSIVE ENCAR | H | 5 | 16.75 | 3 | 86.2625
GOS SOCIAIS DESONERADOS
30757 | BOMBA CENTRIFUGA AUTOESCORVANTE,MOTOR A GASOLINA,6,0CV (CP) | H | 0.017 | 11.9096 | 0 | 0.2025
30758 | BOMBA CENTRIFUGA AUTO-ESCORVANTE,MOTOR AGASOLINA,6,0CV (CI) | H | 5 | 0.1694 | 0 | 0.847
05.001.0455-0 | LIMPEZA DE CAIXA D'AGUA OU CISTERNA,COM CAPACIDADE DE 1001 A | UN |  | 548.14
2000L,INCLUSIVE DESINFECCAO,CONFORME APROVACAO PELA COMISSA
O ESTADUAL DE CONTROLE AMBIENTAL-CECA,COM BASE NA LEI Nº 1.8
93/91 E NO DECRETO Nº20.356/93,MN-353 MANUAL DE LIMPEZA E DE
SINFECCAO DE RESERVATORIOS DE AGUA
00789 | CLORO | L | 0.15 | 3.39 | 0 | 0.5085
00790 | HIPOCLORITO DE SODIO | KG | 0.15 | 29.45 | 0 | 4.4175
01034 | BOMBA CENTRIFUGA AUTOESCORVANTE,MOTOR A GASOLINA,6,0CV (CP) | H | 0.025 | 11.9096 | 0 | 0.2977
01035 | BOMBA CENTRIFUGA AUTO-ESCORVANTE,MOTOR AGASOLINA,6,0CV (CI) | H | 7.5 | 0.1694 | 0 | 1.2705
01968 | MAO-DE-OBRA DE PEDREIRO, INCLUSIVE ENCARGOS SOCIAIS | H | 7.5 | 26.73 | 3 | 206.4893
01969 | MAO-DE-OBRA DE OPERADOR DE MAQUINAS AUX. (COMPRESSOR, ROLO C | H | 6.75 | 26.73 | 3 | 185.8403
OMPACTADOR LEVE...), INCLUSIVE ENCARGOS SOCIAIS
01999 | MAO-DE-OBRA DE SERVENTE DA CONSTRUCAO CIVIL, INCLUSIVE ENCAR | H | 7.5 | 19.33 | 3 | 149.3243
GOS SOCIAIS
05.001.0455-A | LIMPEZA DE CAIXA D'AGUA OU CISTERNA,COM CAPACIDADE DE 1001 A | UN |  | 475.81
2000L,INCLUSIVE DESINFECCAO,CONFORME APROVACAO PELA COMISSA
O ESTADUAL DE CONTROLE AMBIENTAL-CECA,COM BASE NA LEI Nº 1.8
93/91 E NO DECRETO Nº20.356/93,MN-353 MANUAL DE LIMPEZA E DE
SINFECCAO DE RESERVATORIOS DE AGUA
00789 | CLORO | L | 0.15 | 3.39 | 0 | 0.5085
00790 | HIPOCLORITO DE SODIO | KG | 0.15 | 29.45 | 0 | 4.4175
20112 | MAO-DE-OBRA DE OPERADOR DE MAQUINAS AUX. (COMPRESSOR, ROLO C | H | 6.75 | 23.16 | 3 | 161.0199
OMPACTADOR LEVE...), INCLUSIVE ENCARGOS SOCIAIS DESONERADOS
20115 | MAO-DE-OBRA DE PEDREIRO, INCLUSIVE ENCARGOS SOCIAIS DESONERA | H | 7.5 | 23.16 | 3 | 178.911
DOS
20132 | MAO-DE-OBRA DE SERVENTE DA CONSTRUCAO CIVIL, INCLUSIVE ENCAR | H | 7.5 | 16.75 | 3 | 129.3938
GOS SOCIAIS DESONERADOS
30757 | BOMBA CENTRIFUGA AUTOESCORVANTE,MOTOR A GASOLINA,6,0CV (CP) | H | 0.025 | 11.9096 | 0 | 0.2977
30758 | BOMBA CENTRIFUGA AUTO-ESCORVANTE,MOTOR AGASOLINA,6,0CV (CI) | H | 7.5 | 0.1694 | 0 | 1.2705
05.001.0460-0 | LIMPEZA DE CAIXA D'AGUA OU CISTERNA,COM CAPACIDADE DE 2001 A | UN |  | 796.44
20000L,INCLUSIVE DESINFECCAO,CONFORME APROVACAO PELA COMISS
AO ESTADUAL DE CONTROLE AMBIENTAL-CECA,COM BASE NA LEI Nº 1.
893/91 E NO DECRETO Nº 20.356/93,MN-353 MANUAL DE LIMPEZA E
DESINFECCAO DE RESERVATORIOS DE AGUA
00789 | CLORO | L | 0.22 | 3.39 | 0 | 0.7458
00790 | HIPOCLORITO DE SODIO | KG | 0.22 | 29.45 | 0 | 6.479
01034 | BOMBA CENTRIFUGA AUTOESCORVANTE,MOTOR A GASOLINA,6,0CV (CP) | H | 0.037 | 11.9096 | 0 | 0.4407
01035 | BOMBA CENTRIFUGA AUTO-ESCORVANTE,MOTOR AGASOLINA,6,0CV (CI) | H | 10.9 | 0.1694 | 0 | 1.8465
01968 | MAO-DE-OBRA DE PEDREIRO, INCLUSIVE ENCARGOS SOCIAIS | H | 10.9 | 26.73 | 3 | 300.0977
01969 | MAO-DE-OBRA DE OPERADOR DE MAQUINAS AUX. (COMPRESSOR, ROLO C | H | 9.8 | 26.73 | 3 | 269.8126
OMPACTADOR LEVE...), INCLUSIVE ENCARGOS SOCIAIS
01999 | MAO-DE-OBRA DE SERVENTE DA CONSTRUCAO CIVIL, INCLUSIVE ENCAR | H | 10.9 | 19.33 | 3 | 217.0179
GOS SOCIAIS
05.001.0460-A | LIMPEZA DE CAIXA D'AGUA OU CISTERNA,COM CAPACIDADE DE 2001 A | UN |  | 691.35
20000L,INCLUSIVE DESINFECCAO,CONFORME APROVACAO PELA COMISS
AO ESTADUAL DE CONTROLE AMBIENTAL-CECA,COM BASE NA LEI Nº 1.
893/91 E NO DECRETO Nº 20.356/93,MN-353 MANUAL DE LIMPEZA E
DESINFECCAO DE RESERVATORIOS DE AGUA
00789 | CLORO | L | 0.22 | 3.39 | 0 | 0.7458
00790 | HIPOCLORITO DE SODIO | KG | 0.22 | 29.45 | 0 | 6.479
20112 | MAO-DE-OBRA DE OPERADOR DE MAQUINAS AUX. (COMPRESSOR, ROLO C | H | 9.8 | 23.16 | 3 | 233.777
OMPACTADOR LEVE...), INCLUSIVE ENCARGOS SOCIAIS DESONERADOS
20115 | MAO-DE-OBRA DE PEDREIRO, INCLUSIVE ENCARGOS SOCIAIS DESONERA | H | 10.9 | 23.16 | 3 | 260.0173
DOS
20132 | MAO-DE-OBRA DE SERVENTE DA CONSTRUCAO CIVIL, INCLUSIVE ENCAR | H | 10.9 | 16.75 | 3 | 188.0523
GOS SOCIAIS DESONERADOS
30757 | BOMBA CENTRIFUGA AUTOESCORVANTE,MOTOR A GASOLINA,6,0CV (CP) | H | 0.037 | 11.9096 | 0 | 0.4407
30758 | BOMBA CENTRIFUGA AUTO-ESCORVANTE,MOTOR AGASOLINA,6,0CV (CI) | H | 10.9 | 0.1694 | 0 | 1.8465
05.001.0465-0 | LIMPEZA DE CAIXA D'AGUA OU CISTERNA,COM CAPACIDADE DE 20001 | UN |  | 1096.29
A 60000L,INCLUSIVE DESINFECCAO,CONFORME APROVACAO PELA COMIS
SAO ESTADUAL DE CONTROLE AMBIENTAL-CECA,COM BASE NA LEI Nº 1
.893/91 E NO DECRETO Nº20.356/93,MN-353 MANUAL DE LIMPEZA E
DESINFECCAO DE RESERVATORIOS DE AGUA
00789 | CLORO | L | 0.3 | 3.39 | 0 | 1.017
00790 | HIPOCLORITO DE SODIO | KG | 0.3 | 29.45 | 0 | 8.835
01034 | BOMBA CENTRIFUGA AUTOESCORVANTE,MOTOR A GASOLINA,6,0CV (CP) | H | 0.05 | 11.9096 | 0 | 0.5955
01035 | BOMBA CENTRIFUGA AUTO-ESCORVANTE,MOTOR AGASOLINA,6,0CV (CI) | H | 15 | 0.1694 | 0 | 2.541
01968 | MAO-DE-OBRA DE PEDREIRO, INCLUSIVE ENCARGOS SOCIAIS | H | 15 | 26.73 | 3 | 412.9785
01969 | MAO-DE-OBRA DE OPERADOR DE MAQUINAS AUX. (COMPRESSOR, ROLO C | H | 13.5 | 26.73 | 3 | 371.6807
OMPACTADOR LEVE...), INCLUSIVE ENCARGOS SOCIAIS
01999 | MAO-DE-OBRA DE SERVENTE DA CONSTRUCAO CIVIL, INCLUSIVE ENCAR | H | 15 | 19.33 | 3 | 298.6485
GOS SOCIAIS
05.001.0465-A | LIMPEZA DE CAIXA D'AGUA OU CISTERNA,COM CAPACIDADE DE 20001 | UN |  | 951.63
A 60000L,INCLUSIVE DESINFECCAO,CONFORME APROVACAO PELA COMIS
SAO ESTADUAL DE CONTROLE AMBIENTAL-CECA,COM BASE NA LEI Nº 1
.893/91 E NO DECRETO Nº20.356/93,MN-353 MANUAL DE LIMPEZA E
DESINFECCAO DE RESERVATORIOS DE AGUA
00789 | CLORO | L | 0.3 | 3.39 | 0 | 1.017
00790 | HIPOCLORITO DE SODIO | KG | 0.3 | 29.45 | 0 | 8.835
20112 | MAO-DE-OBRA DE OPERADOR DE MAQUINAS AUX. (COMPRESSOR, ROLO C | H | 13.5 | 23.16 | 3 | 322.0398
OMPACTADOR LEVE...), INCLUSIVE ENCARGOS SOCIAIS DESONERADOS
20115 | MAO-DE-OBRA DE PEDREIRO, INCLUSIVE ENCARGOS SOCIAIS DESONERA | H | 15 | 23.16 | 3 | 357.822
DOS
20132 | MAO-DE-OBRA DE SERVENTE DA CONSTRUCAO CIVIL, INCLUSIVE ENCAR | H | 15 | 16.75 | 3 | 258.7875
GOS SOCIAIS DESONERADOS
30757 | BOMBA CENTRIFUGA AUTOESCORVANTE,MOTOR A GASOLINA,6,0CV (CP) | H | 0.05 | 11.9096 | 0 | 0.5955
30758 | BOMBA CENTRIFUGA AUTO-ESCORVANTE,MOTOR AGASOLINA,6,0CV (CI) | H | 15 | 0.1694 | 0 | 2.541
05.001.0600-0 | APICOAMENTO DE MEIOS-FIOS,UTILIZANDO PONTEIRO,CONSIDERANDO E | M |  | 27.53
SPELHO DE 15CM,FACE E ARESTA
01991 | MAO-DE-OBRA DE CALCETEIRO, INCLUSIVE ENCARGOS SOCIAIS | H | 1 | 26.73 | 3 | 27.5319
05.001.0600-A | APICOAMENTO DE MEIOS-FIOS,UTILIZANDO PONTEIRO,CONSIDERANDO E | M |  | 23.85
SPELHO DE 15CM,FACE E ARESTA
20042 | MAO-DE-OBRA DE CALCETEIRO, INCLUSIVE ENCARGOS SOCIAS DESONER | H | 1 | 23.16 | 3 | 23.8548
ADOS
05.001.0601-0 | APICOAMENTO DE CONCRETO OU PISO CIMENTADO | M2 |  | 68.3
01938 | MAO-DE-OBRA DE FERREIRO, INCLUSIVE ENCARGOS SOCIAIS | H | 0.195 | 26.73 | 3 | 5.3687
01939 | MAO-DE-OBRA DE CANTEIRO, INCLUSIVE ENCARGOS SOCIAIS | H | 1.95 | 26.73 | 3 | 53.6872
01968 | MAO-DE-OBRA DE PEDREIRO, INCLUSIVE ENCARGOS SOCIAIS | H | 0.195 | 26.73 | 3 | 5.3687
01999 | MAO-DE-OBRA DE SERVENTE DA CONSTRUCAO CIVIL, INCLUSIVE ENCAR | H | 0.195 | 19.33 | 3 | 3.8824
GOS SOCIAIS
05.001.0601-A | APICOAMENTO DE CONCRETO OU PISO CIMENTADO | M2 |  | 59.18
20043 | MAO-DE-OBRA DE CANTEIRO, INCLUSIVE ENCARGOS SOCIAIS DESONERA | H | 1.95 | 23.16 | 3 | 46.5169
DOS
20078 | MAO-DE-OBRA DE FERREIRO, INCLUSIVE ENCARGOS SOCIAIS DESONERA | H | 0.195 | 23.16 | 3 | 4.6517
DOS
20115 | MAO-DE-OBRA DE PEDREIRO, INCLUSIVE ENCARGOS SOCIAIS DESONERA | H | 0.195 | 23.16 | 3 | 4.6517
DOS
20132 | MAO-DE-OBRA DE SERVENTE DA CONSTRUCAO CIVIL, INCLUSIVE ENCAR | H | 0.195 | 16.75 | 3 | 3.3642
GOS SOCIAIS DESONERADOS
05.001.0602-0 | APICOAMENTO PARA EXECUCAO DE CONCRETO APARENTE EM SUPERFICIE | M2 |  | 341.53
S HORIZONTAIS SUPERIORES(TETOS)
01938 | MAO-DE-OBRA DE FERREIRO, INCLUSIVE ENCARGOS SOCIAIS | H | 0.975 | 26.73 | 3 | 26.8436
01939 | MAO-DE-OBRA DE CANTEIRO, INCLUSIVE ENCARGOS SOCIAIS | H | 9.75 | 26.73 | 3 | 268.436
01968 | MAO-DE-OBRA DE PEDREIRO, INCLUSIVE ENCARGOS SOCIAIS | H | 0.975 | 26.73 | 3 | 26.8436
01999 | MAO-DE-OBRA DE SERVENTE DA CONSTRUCAO CIVIL, INCLUSIVE ENCAR | H | 0.975 | 19.33 | 3 | 19.4122
GOS SOCIAIS
05.001.0602-A | APICOAMENTO PARA EXECUCAO DE CONCRETO APARENTE EM SUPERFICIE | M2 |  | 295.92
S HORIZONTAIS SUPERIORES(TETOS)
20043 | MAO-DE-OBRA DE CANTEIRO, INCLUSIVE ENCARGOS SOCIAIS DESONERA | H | 9.75 | 23.16 | 3 | 232.5843
DOS
20078 | MAO-DE-OBRA DE FERREIRO, INCLUSIVE ENCARGOS SOCIAIS DESONERA | H | 0.975 | 23.16 | 3 | 23.2584
DOS
20115 | MAO-DE-OBRA DE PEDREIRO, INCLUSIVE ENCARGOS SOCIAIS DESONERA | H | 0.975 | 23.16 | 3 | 23.2584
DOS
20132 | MAO-DE-OBRA DE SERVENTE DA CONSTRUCAO CIVIL, INCLUSIVE ENCAR | H | 0.975 | 16.75 | 3 | 16.8212
GOS SOCIAIS DESONERADOS
05.001.0603-0 | APICOAMENTO PARA EXECUCAO DE CONCRETO APARENTE EM SUPERFICIE | M2 |  | 113.84
S VERTICAIS
01938 | MAO-DE-OBRA DE FERREIRO, INCLUSIVE ENCARGOS SOCIAIS | H | 0.325 | 26.73 | 3 | 8.9479
01939 | MAO-DE-OBRA DE CANTEIRO, INCLUSIVE ENCARGOS SOCIAIS | H | 3.25 | 26.73 | 3 | 89.4787
01968 | MAO-DE-OBRA DE PEDREIRO, INCLUSIVE ENCARGOS SOCIAIS | H | 0.325 | 26.73 | 3 | 8.9479
01999 | MAO-DE-OBRA DE SERVENTE DA CONSTRUCAO CIVIL, INCLUSIVE ENCAR | H | 0.325 | 19.33 | 3 | 6.4707
GOS SOCIAIS
05.001.0603-A | APICOAMENTO PARA EXECUCAO DE CONCRETO APARENTE EM SUPERFICIE | M2 |  | 98.64
S VERTICAIS
20043 | MAO-DE-OBRA DE CANTEIRO, INCLUSIVE ENCARGOS SOCIAIS DESONERA | H | 3.25 | 23.16 | 3 | 77.5281
DOS
20078 | MAO-DE-OBRA DE FERREIRO, INCLUSIVE ENCARGOS SOCIAIS DESONERA | H | 0.325 | 23.16 | 3 | 7.7528
DOS
20115 | MAO-DE-OBRA DE PEDREIRO, INCLUSIVE ENCARGOS SOCIAIS DESONERA | H | 0.325 | 23.16 | 3 | 7.7528
DOS
20132 | MAO-DE-OBRA DE SERVENTE DA CONSTRUCAO CIVIL, INCLUSIVE ENCAR | H | 0.325 | 16.75 | 3 | 5.6071
GOS SOCIAIS DESONERADOS
05.001.0605-0 | APICOAMENTO DE CONCRETO,EM SUPERFICIES VERTICIAS,INCLUSIVE C | M2 |  | 113.84
ORRECAO DE FALHAS
01938 | MAO-DE-OBRA DE FERREIRO, INCLUSIVE ENCARGOS SOCIAIS | H | 0.325 | 26.73 | 3 | 8.9479
01939 | MAO-DE-OBRA DE CANTEIRO, INCLUSIVE ENCARGOS SOCIAIS | H | 3.25 | 26.73 | 3 | 89.4787
01968 | MAO-DE-OBRA DE PEDREIRO, INCLUSIVE ENCARGOS SOCIAIS | H | 0.325 | 26.73 | 3 | 8.9479
01999 | MAO-DE-OBRA DE SERVENTE DA CONSTRUCAO CIVIL, INCLUSIVE ENCAR | H | 0.325 | 19.33 | 3 | 6.4707
GOS SOCIAIS
05.001.0605-A | APICOAMENTO DE CONCRETO,EM SUPERFICIES VERTICIAS,INCLUSIVE C | M2 |  | 98.64
ORRECAO DE FALHAS
20043 | MAO-DE-OBRA DE CANTEIRO, INCLUSIVE ENCARGOS SOCIAIS DESONERA | H | 3.25 | 23.16 | 3 | 77.5281
DOS
20078 | MAO-DE-OBRA DE FERREIRO, INCLUSIVE ENCARGOS SOCIAIS DESONERA | H | 0.325 | 23.16 | 3 | 7.7528
DOS
20115 | MAO-DE-OBRA DE PEDREIRO, INCLUSIVE ENCARGOS SOCIAIS DESONERA | H | 0.325 | 23.16 | 3 | 7.7528
DOS
20132 | MAO-DE-OBRA DE SERVENTE DA CONSTRUCAO CIVIL, INCLUSIVE ENCAR | H | 0.325 | 16.75 | 3 | 5.6071
GOS SOCIAIS DESONERADOS
05.001.0606-0 | APICOAMENTO DE CONCRETO,EM SUPERFICIES HORIZONTAIS(TETO),INC | M2 |  | 227.69
LUSIVE CORRECAO DE FALHAS
01938 | MAO-DE-OBRA DE FERREIRO, INCLUSIVE ENCARGOS SOCIAIS | H | 0.65 | 26.73 | 3 | 17.8957
01939 | MAO-DE-OBRA DE CANTEIRO, INCLUSIVE ENCARGOS SOCIAIS | H | 6.5 | 26.73 | 3 | 178.9574
01968 | MAO-DE-OBRA DE PEDREIRO, INCLUSIVE ENCARGOS SOCIAIS | H | 0.65 | 26.73 | 3 | 17.8957
01999 | MAO-DE-OBRA DE SERVENTE DA CONSTRUCAO CIVIL, INCLUSIVE ENCAR | H | 0.65 | 19.33 | 3 | 12.9414
GOS SOCIAIS
05.001.0606-A | APICOAMENTO DE CONCRETO,EM SUPERFICIES HORIZONTAIS(TETO),INC | M2 |  | 197.28
LUSIVE CORRECAO DE FALHAS
20043 | MAO-DE-OBRA DE CANTEIRO, INCLUSIVE ENCARGOS SOCIAIS DESONERA | H | 6.5 | 23.16 | 3 | 155.0562
DOS
20078 | MAO-DE-OBRA DE FERREIRO, INCLUSIVE ENCARGOS SOCIAIS DESONERA | H | 0.65 | 23.16 | 3 | 15.5056
DOS
20115 | MAO-DE-OBRA DE PEDREIRO, INCLUSIVE ENCARGOS SOCIAIS DESONERA | H | 0.65 | 23.16 | 3 | 15.5056
DOS
20132 | MAO-DE-OBRA DE SERVENTE DA CONSTRUCAO CIVIL, INCLUSIVE ENCAR | H | 0.65 | 16.75 | 3 | 11.2141
GOS SOCIAIS DESONERADOS
05.001.0607-0 | FURACAO EM CONCRETO COM FURADEIRA MANUAL E BROCA DE WIDIA DE | M |  | 14.61
DIAMETRO ATE 1/2"
00724 | TARIFA DE ENERGIA ELETRICA, TIPO COMERCIAL | KWH | 0.05 | 1.0775 | 0 | 0.0539
01968 | MAO-DE-OBRA DE PEDREIRO, INCLUSIVE ENCARGOS SOCIAIS | H | 0.24 | 26.73 | 3 | 6.6077
01999 | MAO-DE-OBRA DE SERVENTE DA CONSTRUCAO CIVIL, INCLUSIVE ENCAR | H | 0.24 | 19.33 | 3 | 4.7784
GOS SOCIAIS
13572 | BROCA COM PONTA WIDIA, TIPO ENCAIXE, SDS MAX, DIAMETRO 13MM | UN | 0.035 | 84.2 | 0 | 2.947
OU 1/2", COMPRIMENTO UTIL 200MM E TOTAL 340MM
13577 | MARTELO ELETRICO PERFURADOR ROTATIVO E DE IMPACTO, POTENCIA | UN | 0.0005 | 453.1 | 0 | 0.2266
DE 750W, 3900 IMPACTOS POR MIN. P/PERF.DE CONCR.ATE 1" DIAM.
05.001.0607-A | FURACAO EM CONCRETO COM FURADEIRA MANUAL E BROCA DE WIDIA DE | M |  | 13.09
DIAMETRO ATE 1/2"
00724 | TARIFA DE ENERGIA ELETRICA, TIPO COMERCIAL | KWH | 0.05 | 1.0775 | 0 | 0.0539
13572 | BROCA COM PONTA WIDIA, TIPO ENCAIXE, SDS MAX, DIAMETRO 13MM | UN | 0.035 | 84.2 | 0 | 2.947
OU 1/2", COMPRIMENTO UTIL 200MM E TOTAL 340MM
13577 | MARTELO ELETRICO PERFURADOR ROTATIVO E DE IMPACTO, POTENCIA | UN | 0.0005 | 453.1 | 0 | 0.2266
DE 750W, 3900 IMPACTOS POR MIN. P/PERF.DE CONCR.ATE 1" DIAM.
20115 | MAO-DE-OBRA DE PEDREIRO, INCLUSIVE ENCARGOS SOCIAIS DESONERA | H | 0.24 | 23.16 | 3 | 5.7252
DOS
20132 | MAO-DE-OBRA DE SERVENTE DA CONSTRUCAO CIVIL, INCLUSIVE ENCAR | H | 0.24 | 16.75 | 3 | 4.1406
GOS SOCIAIS DESONERADOS
05.001.0608-0 | FURACAO EM CONCRETO COM FURADEIRA MANUAL E BROCA DE WIDIA DE | M |  | 15.04
DIAMETRO DE 5/8"
00724 | TARIFA DE ENERGIA ELETRICA, TIPO COMERCIAL | KWH | 0.064 | 1.0775 | 0 | 0.069
01968 | MAO-DE-OBRA DE PEDREIRO, INCLUSIVE ENCARGOS SOCIAIS | H | 0.25 | 26.73 | 3 | 6.883
01999 | MAO-DE-OBRA DE SERVENTE DA CONSTRUCAO CIVIL, INCLUSIVE ENCAR | H | 0.25 | 19.33 | 3 | 4.9775
GOS SOCIAIS
13573 | BROCA COM PONTA WIDIA, TIPO ENCAIXE, SDS MAX, DIAMETRO 16MM | UN | 0.03 | 94.87 | 0 | 2.8461
OU 5/8", COMPRIMENTO UTIL 200MM E TOTAL 340MM
13577 | MARTELO ELETRICO PERFURADOR ROTATIVO E DE IMPACTO, POTENCIA | UN | 0.0006 | 453.1 | 0 | 0.2719
DE 750W, 3900 IMPACTOS POR MIN. P/PERF.DE CONCR.ATE 1" DIAM.
05.001.0608-A | FURACAO EM CONCRETO COM FURADEIRA MANUAL E BROCA DE WIDIA DE | M |  | 13.46
DIAMETRO DE 5/8"
00724 | TARIFA DE ENERGIA ELETRICA, TIPO COMERCIAL | KWH | 0.064 | 1.0775 | 0 | 0.069
13573 | BROCA COM PONTA WIDIA, TIPO ENCAIXE, SDS MAX, DIAMETRO 16MM | UN | 0.03 | 94.87 | 0 | 2.8461
OU 5/8", COMPRIMENTO UTIL 200MM E TOTAL 340MM
13577 | MARTELO ELETRICO PERFURADOR ROTATIVO E DE IMPACTO, POTENCIA | UN | 0.0006 | 453.1 | 0 | 0.2719
DE 750W, 3900 IMPACTOS POR MIN. P/PERF.DE CONCR.ATE 1" DIAM.
20115 | MAO-DE-OBRA DE PEDREIRO, INCLUSIVE ENCARGOS SOCIAIS DESONERA | H | 0.25 | 23.16 | 3 | 5.9637
DOS
20132 | MAO-DE-OBRA DE SERVENTE DA CONSTRUCAO CIVIL, INCLUSIVE ENCAR | H | 0.25 | 16.75 | 3 | 4.3131
GOS SOCIAIS DESONERADOS
05.001.0609-0 | FURACAO EM CONCRETO COM FURADEIRA MANUAL E BROCA DE WIDIA DE | M |  | 16.05
DIAMETRO DE 3/4"
00724 | TARIFA DE ENERGIA ELETRICA, TIPO COMERCIAL | KWH | 0.086 | 1.0775 | 0 | 0.0927
01968 | MAO-DE-OBRA DE PEDREIRO, INCLUSIVE ENCARGOS SOCIAIS | H | 0.27 | 26.73 | 3 | 7.4336
01999 | MAO-DE-OBRA DE SERVENTE DA CONSTRUCAO CIVIL, INCLUSIVE ENCAR | H | 0.27 | 19.33 | 3 | 5.3757
GOS SOCIAIS
13574 | BROCA COM PONTA WIDIA, TIPO ENCAIXE, SDS MAX, DIAMETRO 19MM | UN | 0.026 | 110.97 | 0 | 2.8852
OU 3/4", COMPRIMENTO UTIL 200MM E TOTAL 340MM
13577 | MARTELO ELETRICO PERFURADOR ROTATIVO E DE IMPACTO, POTENCIA | UN | 0.0006 | 453.1 | 0 | 0.2719
DE 750W, 3900 IMPACTOS POR MIN. P/PERF.DE CONCR.ATE 1" DIAM.
05.001.0609-A | FURACAO EM CONCRETO COM FURADEIRA MANUAL E BROCA DE WIDIA DE | M |  | 14.34
DIAMETRO DE 3/4"
00724 | TARIFA DE ENERGIA ELETRICA, TIPO COMERCIAL | KWH | 0.086 | 1.0775 | 0 | 0.0927
13574 | BROCA COM PONTA WIDIA, TIPO ENCAIXE, SDS MAX, DIAMETRO 19MM | UN | 0.026 | 110.97 | 0 | 2.8852
OU 3/4", COMPRIMENTO UTIL 200MM E TOTAL 340MM
13577 | MARTELO ELETRICO PERFURADOR ROTATIVO E DE IMPACTO, POTENCIA | UN | 0.0006 | 453.1 | 0 | 0.2719
DE 750W, 3900 IMPACTOS POR MIN. P/PERF.DE CONCR.ATE 1" DIAM.
20115 | MAO-DE-OBRA DE PEDREIRO, INCLUSIVE ENCARGOS SOCIAIS DESONERA | H | 0.27 | 23.16 | 3 | 6.4408
DOS
20132 | MAO-DE-OBRA DE SERVENTE DA CONSTRUCAO CIVIL, INCLUSIVE ENCAR | H | 0.27 | 16.75 | 3 | 4.6582
GOS SOCIAIS DESONERADOS
05.001.0612-0 | FURACAO EM CONCRETO COM FURADEIRA MANUAL E BROCA DE WIDIA DE | M |  | 20.69
DIAMETRO DE 1"
00724 | TARIFA DE ENERGIA ELETRICA, TIPO COMERCIAL | KWH | 0.15 | 1.0775 | 0 | 0.1616
01968 | MAO-DE-OBRA DE PEDREIRO, INCLUSIVE ENCARGOS SOCIAIS | H | 0.34 | 26.73 | 3 | 9.3608
01999 | MAO-DE-OBRA DE SERVENTE DA CONSTRUCAO CIVIL, INCLUSIVE ENCAR | H | 0.34 | 19.33 | 3 | 6.7694
GOS SOCIAIS
13575 | BROCA COM PONTA WIDIA, TIPO ENCAIXE, SDS MAX, DIAMETRO DE 26 | UN | 0.021 | 194.67 | 0 | 4.0881
MM OU 1",COMPRIMENTO UTIL 200MM E TOTAL 340MM
13577 | MARTELO ELETRICO PERFURADOR ROTATIVO E DE IMPACTO, POTENCIA | UN | 0.0007 | 453.1 | 0 | 0.3172
DE 750W, 3900 IMPACTOS POR MIN. P/PERF.DE CONCR.ATE 1" DIAM.
05.001.0612-A | FURACAO EM CONCRETO COM FURADEIRA MANUAL E BROCA DE WIDIA DE | M |  | 18.54
DIAMETRO DE 1"
00724 | TARIFA DE ENERGIA ELETRICA, TIPO COMERCIAL | KWH | 0.15 | 1.0775 | 0 | 0.1616
13575 | BROCA COM PONTA WIDIA, TIPO ENCAIXE, SDS MAX, DIAMETRO DE 26 | UN | 0.021 | 194.67 | 0 | 4.0881
MM OU 1",COMPRIMENTO UTIL 200MM E TOTAL 340MM
13577 | MARTELO ELETRICO PERFURADOR ROTATIVO E DE IMPACTO, POTENCIA | UN | 0.0007 | 453.1 | 0 | 0.3172
DE 750W, 3900 IMPACTOS POR MIN. P/PERF.DE CONCR.ATE 1" DIAM.
20115 | MAO-DE-OBRA DE PEDREIRO, INCLUSIVE ENCARGOS SOCIAIS DESONERA | H | 0.34 | 23.16 | 3 | 8.1106
DOS
20132 | MAO-DE-OBRA DE SERVENTE DA CONSTRUCAO CIVIL, INCLUSIVE ENCAR | H | 0.34 | 16.75 | 3 | 5.8659
GOS SOCIAIS DESONERADOS
05.001.0613-0 | FURACAO EM CONCRETO COM FURADEIRA MANUAL E BROCA DE WIDIA DE | M |  | 42.89
DIAMETRO DE 1.1/2"
00724 | TARIFA DE ENERGIA ELETRICA, TIPO COMERCIAL | KWH | 0.53 | 1.0775 | 0 | 0.5711
01968 | MAO-DE-OBRA DE PEDREIRO, INCLUSIVE ENCARGOS SOCIAIS | H | 0.68 | 26.73 | 3 | 18.7217
01999 | MAO-DE-OBRA DE SERVENTE DA CONSTRUCAO CIVIL, INCLUSIVE ENCAR | H | 0.68 | 19.33 | 3 | 13.5387
GOS SOCIAIS
13576 | BROCA COM PONTA WIDIA, TIPO ENCAIXE, SDS MAX DIAMETRO 38MM O | UN | 0.015 | 504.54 | 0 | 7.5681
U 1 1/2", COMPRIMENTO UTIL 200MM E TOTAL 340MM
13578 | MARTELO ELETRICO PERFURADOR ROTATIVO E DE IMPACTO POT.1050W, | UN | 0.0015 | 1665.27 | 0 | 2.4979
2600 IMPACTOR POR MIN. P/PERFUR.CONCR.1.12" DIAMETRO
05.001.0613-A | FURACAO EM CONCRETO COM FURADEIRA MANUAL E BROCA DE WIDIA DE | M |  | 38.58
DIAMETRO DE 1.1/2"
00724 | TARIFA DE ENERGIA ELETRICA, TIPO COMERCIAL | KWH | 0.53 | 1.0775 | 0 | 0.5711
13576 | BROCA COM PONTA WIDIA, TIPO ENCAIXE, SDS MAX DIAMETRO 38MM O | UN | 0.015 | 504.54 | 0 | 7.5681
U 1 1/2", COMPRIMENTO UTIL 200MM E TOTAL 340MM
13578 | MARTELO ELETRICO PERFURADOR ROTATIVO E DE IMPACTO POT.1050W, | UN | 0.0015 | 1665.27 | 0 | 2.4979
2600 IMPACTOR POR MIN. P/PERFUR.CONCR.1.12" DIAMETRO
20115 | MAO-DE-OBRA DE PEDREIRO, INCLUSIVE ENCARGOS SOCIAIS DESONERA | H | 0.68 | 23.16 | 3 | 16.2213
DOS
20132 | MAO-DE-OBRA DE SERVENTE DA CONSTRUCAO CIVIL, INCLUSIVE ENCAR | H | 0.68 | 16.75 | 3 | 11.7317
GOS SOCIAIS DESONERADOS
05.001.0615-0 | FURACAO DE CONCRETO,A PONTEIRO,TENDO O FURO 5X5X7CM | un |  | 39.81
01999 | MAO-DE-OBRA DE SERVENTE DA CONSTRUCAO CIVIL, INCLUSIVE ENCAR | H | 2 | 19.33 | 3 | 39.8198
GOS SOCIAIS
05.001.0615-A | FURACAO DE CONCRETO,A PONTEIRO,TENDO O FURO 5X5X7CM | un |  | 34.5
20132 | MAO-DE-OBRA DE SERVENTE DA CONSTRUCAO CIVIL, INCLUSIVE ENCAR | H | 2 | 16.75 | 3 | 34.505
GOS SOCIAIS DESONERADOS
05.001.0616-0 | FURACAO DE CONCRETO,A PONTEIRO,TENDO O FURO 10X10X15CM | UN |  | 89.59
01999 | MAO-DE-OBRA DE SERVENTE DA CONSTRUCAO CIVIL, INCLUSIVE ENCAR | H | 4.5 | 19.33 | 3 | 89.5945
GOS SOCIAIS
05.001.0616-A | FURACAO DE CONCRETO,A PONTEIRO,TENDO O FURO 10X10X15CM | UN |  | 77.63
20132 | MAO-DE-OBRA DE SERVENTE DA CONSTRUCAO CIVIL, INCLUSIVE ENCAR | H | 4.5 | 16.75 | 3 | 77.6363
GOS SOCIAIS DESONERADOS
05.001.0618-0 | TIRO COM PISTOLA PARA FIXACAO DE PINO DE 1/4" EM CONCRETO AR | UN |  | 2.37
MADO,INCLUSIVE O PINO E 0,50M DE FITA PERFURADA.FORNECIMENTO
E COLOCACAO
01968 | MAO-DE-OBRA DE PEDREIRO, INCLUSIVE ENCARGOS SOCIAIS | H | 0.015 | 26.73 | 3 | 0.413
05565 | PINO COM ROSCA, EM CAIXAS COM 100 PECAS, NO DIAMETRO DE 1/4" | UN | 0.01 | 44.89 | 37 | 0.615
, DE (30X20)MM
05573 | FITA PERFURADA LEVE, ROLO DE 19MMX30M | UN | 0.0166 | 59.37 | 37 | 1.3502
05.001.0618-A | TIRO COM PISTOLA PARA FIXACAO DE PINO DE 1/4" EM CONCRETO AR | UN |  | 2.32
MADO,INCLUSIVE O PINO E 0,50M DE FITA PERFURADA.FORNECIMENTO
E COLOCACAO
05565 | PINO COM ROSCA, EM CAIXAS COM 100 PECAS, NO DIAMETRO DE 1/4" | UN | 0.01 | 44.89 | 37 | 0.615
, DE (30X20)MM
05573 | FITA PERFURADA LEVE, ROLO DE 19MMX30M | UN | 0.0166 | 59.37 | 37 | 1.3502
20115 | MAO-DE-OBRA DE PEDREIRO, INCLUSIVE ENCARGOS SOCIAIS DESONERA | H | 0.015 | 23.16 | 3 | 0.3578
DOS
05.001.0620-0 | CORTE EM ALVENARIA DE TIJOLO,PARA COLOCACAO DE CAIXA DE 0,25 | UN |  | 13.76
X0,25X0,12M,INCLUSIVE ARREMATES DE RECOMPOSICAO
01968 | MAO-DE-OBRA DE PEDREIRO, INCLUSIVE ENCARGOS SOCIAIS | H | 0.5 | 26.73 | 3 | 13.766
05.001.0620-A | CORTE EM ALVENARIA DE TIJOLO,PARA COLOCACAO DE CAIXA DE 0,25 | UN |  | 11.92
X0,25X0,12M,INCLUSIVE ARREMATES DE RECOMPOSICAO
20115 | MAO-DE-OBRA DE PEDREIRO, INCLUSIVE ENCARGOS SOCIAIS DESONERA | H | 0.5 | 23.16 | 3 | 11.9274
DOS
05.001.0621-0 | CORTE EM ALVENARIA DE TIJOLO,PARA COLOCACAO DE CAIXA DE 0,35 | UN |  | 27.53
X0,45X0,15M,INCLUSIVE ARREMATES DE RECOMPOSICAO
01968 | MAO-DE-OBRA DE PEDREIRO, INCLUSIVE ENCARGOS SOCIAIS | H | 1 | 26.73 | 3 | 27.5319
05.001.0621-A | CORTE EM ALVENARIA DE TIJOLO,PARA COLOCACAO DE CAIXA DE 0,35 | UN |  | 23.85
X0,45X0,15M,INCLUSIVE ARREMATES DE RECOMPOSICAO
20115 | MAO-DE-OBRA DE PEDREIRO, INCLUSIVE ENCARGOS SOCIAIS DESONERA | H | 1 | 23.16 | 3 | 23.8548
DOS
05.001.0622-0 | CORTE EM ALVENARIA DE TIJOLO,PARA COLOCACAO DE CAIXA DE 0,50 | UN |  | 55.06
X1,00X0,15M,INCLUSIVE ARREMATES DE RECOMPOSICAO
01968 | MAO-DE-OBRA DE PEDREIRO, INCLUSIVE ENCARGOS SOCIAIS | H | 2 | 26.73 | 3 | 55.0638
05.001.0622-A | CORTE EM ALVENARIA DE TIJOLO,PARA COLOCACAO DE CAIXA DE 0,50 | UN |  | 47.7
X1,00X0,15M,INCLUSIVE ARREMATES DE RECOMPOSICAO
20115 | MAO-DE-OBRA DE PEDREIRO, INCLUSIVE ENCARGOS SOCIAIS DESONERA | H | 2 | 23.16 | 3 | 47.7096
DOS
05.001.0623-0 | CORTE EM ALVENARIA DE TIJOLO,PARA COLOCACAO DE CAIXA DE 1,00 | UN |  | 123.89
X1,00X0,15M,INCLUSIVE ARREMATES DE RECOMPOSICAO
01968 | MAO-DE-OBRA DE PEDREIRO, INCLUSIVE ENCARGOS SOCIAIS | H | 4.5 | 26.73 | 3 | 123.8936
05.001.0623-A | CORTE EM ALVENARIA DE TIJOLO,PARA COLOCACAO DE CAIXA DE 1,00 | UN |  | 107.34
X1,00X0,15M,INCLUSIVE ARREMATES DE RECOMPOSICAO
20115 | MAO-DE-OBRA DE PEDREIRO, INCLUSIVE ENCARGOS SOCIAIS DESONERA | H | 4.5 | 23.16 | 3 | 107.3466
DOS
05.001.0680-0 | CORTE EM TETO DE GESSO COM MAQUITA | M |  | 9.63
01968 | MAO-DE-OBRA DE PEDREIRO, INCLUSIVE ENCARGOS SOCIAIS | H | 0.35 | 26.73 | 3 | 9.6362
05.001.0680-A | CORTE EM TETO DE GESSO COM MAQUITA | M |  | 8.34
20115 | MAO-DE-OBRA DE PEDREIRO, INCLUSIVE ENCARGOS SOCIAIS DESONERA | H | 0.35 | 23.16 | 3 | 8.3492
DOS
05.001.0690-0 | CORTE EM PISOS DE MARMORE,MARMORITE OU CERAMICA COM MAQUITA | M |  | 16.51
01968 | MAO-DE-OBRA DE PEDREIRO, INCLUSIVE ENCARGOS SOCIAIS | H | 0.6 | 26.73 | 3 | 16.5191
05.001.0690-A | CORTE EM PISOS DE MARMORE,MARMORITE OU CERAMICA COM MAQUITA | M |  | 14.31
20115 | MAO-DE-OBRA DE PEDREIRO, INCLUSIVE ENCARGOS SOCIAIS DESONERA | H | 0.6 | 23.16 | 3 | 14.3129
DOS
05.001.0700-0 | ARRUMACAO DE MATERIAL ROCHOSO,EM BLOCOS ATE 15KG,EM PILHAS R | M3 |  | 26.87
EGULARES,REFERINDO-SE O CUSTO AO MATERIAL SOLTO
01999 | MAO-DE-OBRA DE SERVENTE DA CONSTRUCAO CIVIL, INCLUSIVE ENCAR | H | 1.35 | 19.33 | 3 | 26.8784
GOS SOCIAIS
05.001.0700-A | ARRUMACAO DE MATERIAL ROCHOSO,EM BLOCOS ATE 15KG,EM PILHAS R | M3 |  | 23.29
EGULARES,REFERINDO-SE O CUSTO AO MATERIAL SOLTO
20132 | MAO-DE-OBRA DE SERVENTE DA CONSTRUCAO CIVIL, INCLUSIVE ENCAR | H | 1.35 | 16.75 | 3 | 23.2909
GOS SOCIAIS DESONERADOS
05.001.0750-0 | LIMPEZA DE SUPERFICIE DE CONCRETO E DA ARMADURA,COM ESCOVA D | M2 |  | 29.86
E ACO,APOS RETIRADA DO CAPEAMENTO,EXCLUSIVE ESTE
01999 | MAO-DE-OBRA DE SERVENTE DA CONSTRUCAO CIVIL, INCLUSIVE ENCAR | H | 1.5 | 19.33 | 3 | 29.8649
GOS SOCIAIS
05.001.0750-A | LIMPEZA DE SUPERFICIE DE CONCRETO E DA ARMADURA,COM ESCOVA D | M2 |  | 25.87
E ACO,APOS RETIRADA DO CAPEAMENTO,EXCLUSIVE ESTE
20132 | MAO-DE-OBRA DE SERVENTE DA CONSTRUCAO CIVIL, INCLUSIVE ENCAR | H | 1.5 | 16.75 | 3 | 25.8788
GOS SOCIAIS DESONERADOS
05.001.0755-0 | LIXAMENTO DE CONCRETO APARENTE,ANTIGO,SERVICO MANUAL | M2 |  | 7.54
01968 | MAO-DE-OBRA DE PEDREIRO, INCLUSIVE ENCARGOS SOCIAIS | H | 0.159 | 26.73 | 3 | 4.3776
01999 | MAO-DE-OBRA DE SERVENTE DA CONSTRUCAO CIVIL, INCLUSIVE ENCAR | H | 0.159 | 19.33 | 3 | 3.1657
GOS SOCIAIS
05.001.0755-A | LIXAMENTO DE CONCRETO APARENTE,ANTIGO,SERVICO MANUAL | M2 |  | 6.53
20115 | MAO-DE-OBRA DE PEDREIRO, INCLUSIVE ENCARGOS SOCIAIS DESONERA | H | 0.159 | 23.16 | 3 | 3.7929
DOS
20132 | MAO-DE-OBRA DE SERVENTE DA CONSTRUCAO CIVIL, INCLUSIVE ENCAR | H | 0.159 | 16.75 | 3 | 2.7431
GOS SOCIAIS DESONERADOS
05.001.0758-0 | LIMPEZA DE SUPERFICIE DE CONCRETO APARENTE LISO(ANTIGO),COM | M2 |  | 2.82
AGUA PURA E ESCOVACAO COM ESCOVA DE ACO,UTILIZANDO MANGUEIRA
DE 1/2",EXCLUSIVE ANDAIMES
01999 | MAO-DE-OBRA DE SERVENTE DA CONSTRUCAO CIVIL, INCLUSIVE ENCAR | H | 0.133 | 19.33 | 10 | 2.828
GOS SOCIAIS
05.001.0758-A | LIMPEZA DE SUPERFICIE DE CONCRETO APARENTE LISO(ANTIGO),COM | M2 |  | 2.45
AGUA PURA E ESCOVACAO COM ESCOVA DE ACO,UTILIZANDO MANGUEIRA
DE 1/2",EXCLUSIVE ANDAIMES
20132 | MAO-DE-OBRA DE SERVENTE DA CONSTRUCAO CIVIL, INCLUSIVE ENCAR | H | 0.133 | 16.75 | 10 | 2.4505
GOS SOCIAIS DESONERADOS
05.001.0800-0 | POLIMENTO MANUAL DE PEITORIL DE MARMORITE | M |  | 66.82
01992 | MAO-DE-OBRA DE CALAFATE, INCLUSIVE ENCARGOS SOCIAIS | H | 2 | 26.73 | 25 | 66.825
05.001.0800-A | POLIMENTO MANUAL DE PEITORIL DE MARMORITE | M |  | 57.9
20041 | MAO-DE-OBRA DE CALAFATE, INCLUSIVE E ENCARGOS SOCIAIS DESONE | H | 2 | 23.16 | 25 | 57.9
RADOS
05.001.0802-0 | POLIMENTO MANUAL DE PEITORIL DE MARMORE | M |  | 68.49
01992 | MAO-DE-OBRA DE CALAFATE, INCLUSIVE ENCARGOS SOCIAIS | H | 2.05 | 26.73 | 25 | 68.4956
05.001.0802-A | POLIMENTO MANUAL DE PEITORIL DE MARMORE | M |  | 59.34
20041 | MAO-DE-OBRA DE CALAFATE, INCLUSIVE E ENCARGOS SOCIAIS DESONE | H | 2.05 | 23.16 | 25 | 59.3475
RADOS
05.001.0805-0 | POLIMENTO MANUAL DE PISO E ESPELHO,EM ESCADA DE MARMORITE | M |  | 78.51
01992 | MAO-DE-OBRA DE CALAFATE, INCLUSIVE ENCARGOS SOCIAIS | H | 2.35 | 26.73 | 25 | 78.5194
05.001.0805-A | POLIMENTO MANUAL DE PISO E ESPELHO,EM ESCADA DE MARMORITE | M |  | 68.03
20041 | MAO-DE-OBRA DE CALAFATE, INCLUSIVE E ENCARGOS SOCIAIS DESONE | H | 2.35 | 23.16 | 25 | 68.0325
RADOS
05.001.0810-0 | POLIMENTO MANUAL DE RODAPE DE MARMORITE | M |  | 81.86
01992 | MAO-DE-OBRA DE CALAFATE, INCLUSIVE ENCARGOS SOCIAIS | H | 2.45 | 26.73 | 25 | 81.8606
05.001.0810-A | POLIMENTO MANUAL DE RODAPE DE MARMORITE | M |  | 70.92
20041 | MAO-DE-OBRA DE CALAFATE, INCLUSIVE E ENCARGOS SOCIAIS DESONE | H | 2.45 | 23.16 | 25 | 70.9275
RADOS
05.001.0815-0 | POLIMENTO MANUAL DE RODAPE EM MATERIAL DE ALTA RESISTENCIA | M |  | 101.9
01992 | MAO-DE-OBRA DE CALAFATE, INCLUSIVE ENCARGOS SOCIAIS | H | 3.05 | 26.73 | 25 | 101.9081
05.001.0815-A | POLIMENTO MANUAL DE RODAPE EM MATERIAL DE ALTA RESISTENCIA | M |  | 88.29
20041 | MAO-DE-OBRA DE CALAFATE, INCLUSIVE E ENCARGOS SOCIAIS DESONE | H | 3.05 | 23.16 | 25 | 88.2975
RADOS
05.001.0820-0 | LIMPEZA E POLIMENTO DE PISO DE ALTA RESISTENCIA,ANTIGO,USAND | M2 |  | 41.19
O ESTUQUE COM ADESIVO,CIMENTO BRANCO E CORANTE,SENDO 2 POLIM
ENTOS MECANICOS
00150 | CIMENTO BRANCO | KG | 0.1 | 2.91 | 0 | 0.291
01976 | MAO-DE-OBRA DE MARMORISTA DE MARMORE E GRANITO, INCLUSIVE EN | H | 0.7 | 26.73 | 3 | 19.2723
CARGOS SOCIAIS
01999 | MAO-DE-OBRA DE SERVENTE DA CONSTRUCAO CIVIL, INCLUSIVE ENCAR | H | 0.5 | 19.33 | 3 | 9.955
GOS SOCIAIS
02029 | MAQUINA POLIDORA 4HP (CP) | H | 0.156 | 5.8284 | 0 | 0.9092
02030 | MAQUINA POLIDORA 4HP (CI) | H | 0.312 | 1.2858 | 0 | 0.4012
05078 | PEDRA ESMERIL, P/MAQUINA DE POLIMENTO, DE 6" DE GRANULOMETRI | UN | 0.09 | 29.24 | 0 | 2.6316
A 060
05079 | PEDRA ESMERIL, P/MAQUINA DE POLIMENTO, DE 6" COM GRANULOMETR | UN | 0.09 | 29.24 | 0 | 2.6316
IA 120
05350 | PIGMENTO EM PO A BASE DE OXIDO DE FERRO | KG | 0.025 | 46.56 | 0 | 1.164
07324 | ADESIVO A BASE DE RESINA SINTETICA DE ALTA ADERENCIA, EMBALA | L | 0.4 | 9.86 | 0 | 3.944
GEM DE 18L
05.001.0820-A | LIMPEZA E POLIMENTO DE PISO DE ALTA RESISTENCIA,ANTIGO,USAND | M2 |  | 37.29
O ESTUQUE COM ADESIVO,CIMENTO BRANCO E CORANTE,SENDO 2 POLIM
ENTOS MECANICOS
00150 | CIMENTO BRANCO | KG | 0.1 | 2.91 | 0 | 0.291
05078 | PEDRA ESMERIL, P/MAQUINA DE POLIMENTO, DE 6" DE GRANULOMETRI | UN | 0.09 | 29.24 | 0 | 2.6316
A 060
05079 | PEDRA ESMERIL, P/MAQUINA DE POLIMENTO, DE 6" COM GRANULOMETR | UN | 0.09 | 29.24 | 0 | 2.6316
IA 120
05350 | PIGMENTO EM PO A BASE DE OXIDO DE FERRO | KG | 0.025 | 46.56 | 0 | 1.164
07324 | ADESIVO A BASE DE RESINA SINTETICA DE ALTA ADERENCIA, EMBALA | L | 0.4 | 9.86 | 0 | 3.944
GEM DE 18L
20091 | MAO-DE-OBRA DE MARMORISTA DE MARMORE E GRANITO, INCLUSIVE EN | H | 0.7 | 23.16 | 3 | 16.6984
CARGOS SOCIAIS DESONERADOS
20132 | MAO-DE-OBRA DE SERVENTE DA CONSTRUCAO CIVIL, INCLUSIVE ENCAR | H | 0.5 | 16.75 | 3 | 8.6263
GOS SOCIAIS DESONERADOS
30706 | MAQUINA POLIDORA 4HP (CP) | H | 0.156 | 5.8284 | 0 | 0.9092
30707 | MAQUINA POLIDORA 4HP (CI) | H | 0.312 | 1.2858 | 0 | 0.4012
05.001.0825-0 | LIMPEZA E POLIMENTO DE PISO DE MARMORITE,ANTIGO,USANDO ESTUQ | M2 |  | 43.42
UE COM ADESIVO,CIMENTO BRANCO E CORANTE,SENDO 2 POLIMENTOS M
ECANICOS
00150 | CIMENTO BRANCO | KG | 0.1 | 2.91 | 0 | 0.291
01976 | MAO-DE-OBRA DE MARMORISTA DE MARMORE E GRANITO, INCLUSIVE EN | H | 0.7 | 26.73 | 3 | 19.2723
CARGOS SOCIAIS
01999 | MAO-DE-OBRA DE SERVENTE DA CONSTRUCAO CIVIL, INCLUSIVE ENCAR | H | 0.5 | 19.33 | 3 | 9.955
GOS SOCIAIS
02029 | MAQUINA POLIDORA 4HP (CP) | H | 0.156 | 5.8284 | 0 | 0.9092
02030 | MAQUINA POLIDORA 4HP (CI) | H | 0.312 | 1.2858 | 0 | 0.4012
05078 | PEDRA ESMERIL, P/MAQUINA DE POLIMENTO, DE 6" DE GRANULOMETRI | UN | 0.128 | 29.24 | 0 | 3.7427
A 060
05079 | PEDRA ESMERIL, P/MAQUINA DE POLIMENTO, DE 6" COM GRANULOMETR | UN | 0.128 | 29.24 | 0 | 3.7427
IA 120
05350 | PIGMENTO EM PO A BASE DE OXIDO DE FERRO | KG | 0.025 | 46.56 | 0 | 1.164
07324 | ADESIVO A BASE DE RESINA SINTETICA DE ALTA ADERENCIA, EMBALA | L | 0.4 | 9.86 | 0 | 3.944
GEM DE 18L
05.001.0825-A | LIMPEZA E POLIMENTO DE PISO DE MARMORITE,ANTIGO,USANDO ESTUQ | M2 |  | 39.51
UE COM ADESIVO,CIMENTO BRANCO E CORANTE,SENDO 2 POLIMENTOS M
ECANICOS
00150 | CIMENTO BRANCO | KG | 0.1 | 2.91 | 0 | 0.291
05078 | PEDRA ESMERIL, P/MAQUINA DE POLIMENTO, DE 6" DE GRANULOMETRI | UN | 0.128 | 29.24 | 0 | 3.7427
A 060
05079 | PEDRA ESMERIL, P/MAQUINA DE POLIMENTO, DE 6" COM GRANULOMETR | UN | 0.128 | 29.24 | 0 | 3.7427
IA 120
05350 | PIGMENTO EM PO A BASE DE OXIDO DE FERRO | KG | 0.025 | 46.56 | 0 | 1.164
07324 | ADESIVO A BASE DE RESINA SINTETICA DE ALTA ADERENCIA, EMBALA | L | 0.4 | 9.86 | 0 | 3.944
GEM DE 18L
20091 | MAO-DE-OBRA DE MARMORISTA DE MARMORE E GRANITO, INCLUSIVE EN | H | 0.7 | 23.16 | 3 | 16.6984
CARGOS SOCIAIS DESONERADOS
20132 | MAO-DE-OBRA DE SERVENTE DA CONSTRUCAO CIVIL, INCLUSIVE ENCAR | H | 0.5 | 16.75 | 3 | 8.6263
GOS SOCIAIS DESONERADOS
30706 | MAQUINA POLIDORA 4HP (CP) | H | 0.156 | 5.8284 | 0 | 0.9092
30707 | MAQUINA POLIDORA 4HP (CI) | H | 0.312 | 1.2858 | 0 | 0.4012
05.001.0840-0 | LIMPEZA E POLIMENTO DE PISO DE MARMORE,ANTIGO,USANDO ESTUQUE | M2 |  | 40.61
COM ADESIVO,CIMENTO BRANCO E CORANTE,SENDO 2 POLIMENTOS MEC
ANICOS
00150 | CIMENTO BRANCO | KG | 0.1 | 2.91 | 0 | 0.291
01976 | MAO-DE-OBRA DE MARMORISTA DE MARMORE E GRANITO, INCLUSIVE EN | H | 0.7 | 26.73 | 3 | 19.2723
CARGOS SOCIAIS
01999 | MAO-DE-OBRA DE SERVENTE DA CONSTRUCAO CIVIL, INCLUSIVE ENCAR | H | 0.5 | 19.33 | 3 | 9.955
GOS SOCIAIS
02029 | MAQUINA POLIDORA 4HP (CP) | H | 0.156 | 5.8284 | 0 | 0.9092
02030 | MAQUINA POLIDORA 4HP (CI) | H | 0.312 | 1.2858 | 0 | 0.4012
05078 | PEDRA ESMERIL, P/MAQUINA DE POLIMENTO, DE 6" DE GRANULOMETRI | UN | 0.08 | 29.24 | 0 | 2.3392
A 060
05079 | PEDRA ESMERIL, P/MAQUINA DE POLIMENTO, DE 6" COM GRANULOMETR | UN | 0.08 | 29.24 | 0 | 2.3392
IA 120
05350 | PIGMENTO EM PO A BASE DE OXIDO DE FERRO | KG | 0.025 | 46.56 | 0 | 1.164
07324 | ADESIVO A BASE DE RESINA SINTETICA DE ALTA ADERENCIA, EMBALA | L | 0.4 | 9.86 | 0 | 3.944
GEM DE 18L
05.001.0840-A | LIMPEZA E POLIMENTO DE PISO DE MARMORE,ANTIGO,USANDO ESTUQUE | M2 |  | 36.71
COM ADESIVO,CIMENTO BRANCO E CORANTE,SENDO 2 POLIMENTOS MEC
ANICOS
00150 | CIMENTO BRANCO | KG | 0.1 | 2.91 | 0 | 0.291
05078 | PEDRA ESMERIL, P/MAQUINA DE POLIMENTO, DE 6" DE GRANULOMETRI | UN | 0.08 | 29.24 | 0 | 2.3392
A 060
05079 | PEDRA ESMERIL, P/MAQUINA DE POLIMENTO, DE 6" COM GRANULOMETR | UN | 0.08 | 29.24 | 0 | 2.3392
IA 120
05350 | PIGMENTO EM PO A BASE DE OXIDO DE FERRO | KG | 0.025 | 46.56 | 0 | 1.164
07324 | ADESIVO A BASE DE RESINA SINTETICA DE ALTA ADERENCIA, EMBALA | L | 0.4 | 9.86 | 0 | 3.944
GEM DE 18L
20091 | MAO-DE-OBRA DE MARMORISTA DE MARMORE E GRANITO, INCLUSIVE EN | H | 0.7 | 23.16 | 3 | 16.6984
CARGOS SOCIAIS DESONERADOS
20132 | MAO-DE-OBRA DE SERVENTE DA CONSTRUCAO CIVIL, INCLUSIVE ENCAR | H | 0.5 | 16.75 | 3 | 8.6263
GOS SOCIAIS DESONERADOS
30706 | MAQUINA POLIDORA 4HP (CP) | H | 0.156 | 5.8284 | 0 | 0.9092
30707 | MAQUINA POLIDORA 4HP (CI) | H | 0.312 | 1.2858 | 0 | 0.4012
05.001.0845-0 | LIMPEZA E POLIMENTO DE PISO DE GRANITO,ANTIGO,USANDO ESTUQUE | M2 |  | 43.42
COM ADESIVO,CIMENTO BRANCO E CORANTE,SENDO 2 POLIMENTOS MEC
ANICOS
00150 | CIMENTO BRANCO | KG | 0.1 | 2.91 | 0 | 0.291
01976 | MAO-DE-OBRA DE MARMORISTA DE MARMORE E GRANITO, INCLUSIVE EN | H | 0.7 | 26.73 | 3 | 19.2723
CARGOS SOCIAIS
01999 | MAO-DE-OBRA DE SERVENTE DA CONSTRUCAO CIVIL, INCLUSIVE ENCAR | H | 0.5 | 19.33 | 3 | 9.955
GOS SOCIAIS
02029 | MAQUINA POLIDORA 4HP (CP) | H | 0.156 | 5.8284 | 0 | 0.9092
02030 | MAQUINA POLIDORA 4HP (CI) | H | 0.312 | 1.2858 | 0 | 0.4012
05078 | PEDRA ESMERIL, P/MAQUINA DE POLIMENTO, DE 6" DE GRANULOMETRI | UN | 0.128 | 29.24 | 0 | 3.7427
A 060
05079 | PEDRA ESMERIL, P/MAQUINA DE POLIMENTO, DE 6" COM GRANULOMETR | UN | 0.128 | 29.24 | 0 | 3.7427
IA 120
05350 | PIGMENTO EM PO A BASE DE OXIDO DE FERRO | KG | 0.025 | 46.56 | 0 | 1.164
07324 | ADESIVO A BASE DE RESINA SINTETICA DE ALTA ADERENCIA, EMBALA | L | 0.4 | 9.86 | 0 | 3.944
GEM DE 18L
05.001.0845-A | LIMPEZA E POLIMENTO DE PISO DE GRANITO,ANTIGO,USANDO ESTUQUE | M2 |  | 39.51
COM ADESIVO,CIMENTO BRANCO E CORANTE,SENDO 2 POLIMENTOS MEC
ANICOS
00150 | CIMENTO BRANCO | KG | 0.1 | 2.91 | 0 | 0.291
05078 | PEDRA ESMERIL, P/MAQUINA DE POLIMENTO, DE 6" DE GRANULOMETRI | UN | 0.128 | 29.24 | 0 | 3.7427
A 060
05079 | PEDRA ESMERIL, P/MAQUINA DE POLIMENTO, DE 6" COM GRANULOMETR | UN | 0.128 | 29.24 | 0 | 3.7427
IA 120
05350 | PIGMENTO EM PO A BASE DE OXIDO DE FERRO | KG | 0.025 | 46.56 | 0 | 1.164
07324 | ADESIVO A BASE DE RESINA SINTETICA DE ALTA ADERENCIA, EMBALA | L | 0.4 | 9.86 | 0 | 3.944
GEM DE 18L
20091 | MAO-DE-OBRA DE MARMORISTA DE MARMORE E GRANITO, INCLUSIVE EN | H | 0.7 | 23.16 | 3 | 16.6984
CARGOS SOCIAIS DESONERADOS
20132 | MAO-DE-OBRA DE SERVENTE DA CONSTRUCAO CIVIL, INCLUSIVE ENCAR | H | 0.5 | 16.75 | 3 | 8.6263
GOS SOCIAIS DESONERADOS
30706 | MAQUINA POLIDORA 4HP (CP) | H | 0.156 | 5.8284 | 0 | 0.9092
30707 | MAQUINA POLIDORA 4HP (CI) | H | 0.312 | 1.2858 | 0 | 0.4012
05.001.0850-0 | POLIMENTO MECANICO EM PISO CIMENTADO ANTIGO,APOS REPAROS DO | M2 |  | 13.97
REVESTIMENTO COM ESTUQUE DE CIMENTO E ADESIVO,INCLUSIVE ESTE
S MATERIAIS
00149 | CIMENTO PORTLAND CP II 32, EM SACO DE 50KG | KG | 0.5 | 0.576 | 0 | 0.288
01968 | MAO-DE-OBRA DE PEDREIRO, INCLUSIVE ENCARGOS SOCIAIS | H | 0.156 | 26.73 | 3 | 4.295
01999 | MAO-DE-OBRA DE SERVENTE DA CONSTRUCAO CIVIL, INCLUSIVE ENCAR | H | 0.156 | 19.33 | 3 | 3.1059
GOS SOCIAIS
02029 | MAQUINA POLIDORA 4HP (CP) | H | 0.156 | 5.8284 | 0 | 0.9092
02030 | MAQUINA POLIDORA 4HP (CI) | H | 0.312 | 1.2858 | 0 | 0.4012
05077 | PEDRA ESMERIL, P/MAQUINA DE POLIMENTO, DE 6" COM GRANULOMETR | UN | 0.08 | 29.24 | 0 | 2.3392
IA 036
05078 | PEDRA ESMERIL, P/MAQUINA DE POLIMENTO, DE 6" DE GRANULOMETRI | UN | 0.08 | 29.24 | 0 | 2.3392
A 060
07324 | ADESIVO A BASE DE RESINA SINTETICA DE ALTA ADERENCIA, EMBALA | L | 0.03 | 9.86 | 0 | 0.2958
GEM DE 18L
05.001.0850-A | POLIMENTO MECANICO EM PISO CIMENTADO ANTIGO,APOS REPAROS DO | M2 |  | 12.98
REVESTIMENTO COM ESTUQUE DE CIMENTO E ADESIVO,INCLUSIVE ESTE
S MATERIAIS
00149 | CIMENTO PORTLAND CP II 32, EM SACO DE 50KG | KG | 0.5 | 0.576 | 0 | 0.288
05077 | PEDRA ESMERIL, P/MAQUINA DE POLIMENTO, DE 6" COM GRANULOMETR | UN | 0.08 | 29.24 | 0 | 2.3392
IA 036
05078 | PEDRA ESMERIL, P/MAQUINA DE POLIMENTO, DE 6" DE GRANULOMETRI | UN | 0.08 | 29.24 | 0 | 2.3392
A 060
07324 | ADESIVO A BASE DE RESINA SINTETICA DE ALTA ADERENCIA, EMBALA | L | 0.03 | 9.86 | 0 | 0.2958
GEM DE 18L
20115 | MAO-DE-OBRA DE PEDREIRO, INCLUSIVE ENCARGOS SOCIAIS DESONERA | H | 0.156 | 23.16 | 3 | 3.7213
DOS
20132 | MAO-DE-OBRA DE SERVENTE DA CONSTRUCAO CIVIL, INCLUSIVE ENCAR | H | 0.156 | 16.75 | 3 | 2.6914
GOS SOCIAIS DESONERADOS
30706 | MAQUINA POLIDORA 4HP (CP) | H | 0.156 | 5.8284 | 0 | 0.9092
30707 | MAQUINA POLIDORA 4HP (CI) | H | 0.312 | 1.2858 | 0 | 0.4012
05.001.0876-0 | RASPAGEM COM ESPATULA DE ACO OU ESCOVA DE ACO PARA REMOCAO D | M2 |  | 24.86
E CRAQUELE DE PINTURA
01966 | MAO-DE-OBRA DE PINTOR, INCLUSIVE ENCARGOS SOCIAIS | H | 0.65 | 26.73 | 3 | 17.8957
01999 | MAO-DE-OBRA DE SERVENTE DA CONSTRUCAO CIVIL, INCLUSIVE ENCAR | H | 0.35 | 19.33 | 3 | 6.9685
GOS SOCIAIS
05.001.0876-A | RASPAGEM COM ESPATULA DE ACO OU ESCOVA DE ACO PARA REMOCAO D | M2 |  | 21.54
E CRAQUELE DE PINTURA
20118 | MAO-DE-OBRA DE PINTOR, INCLUSIVE ENCARGOS SOCIAIS DESONERADO | H | 0.65 | 23.16 | 3 | 15.5056
S
20132 | MAO-DE-OBRA DE SERVENTE DA CONSTRUCAO CIVIL, INCLUSIVE ENCAR | H | 0.35 | 16.75 | 3 | 6.0384
GOS SOCIAIS DESONERADOS
05.001.0900-0 | CORTE DE ACO(VERGALHAO),INCLUSIVE REMOCAO DO LOCAL,APOS SERV | KG |  | 1.08
ICOS DE DEMOLICAO DE CONCRETO
00165 | OXIGENIO, EM GARRAFAS DE 9,3M3 | M3 | 0.003 | 10.2 | 0 | 0.0306
00171 | ACETILENO EM CILINDRO DE 9KG | KG | 0.0004 | 95.79 | 0 | 0.0383
01943 | MAO-DE-OBRA DE AJUDANTE DE SOLDADOR, INCLUSIVE ENCARGOS SOCI | H | 0.02 | 20.37 | 3 | 0.4196
AIS
01944 | MAO-DE-OBRA DE SOLDADOR DA CONSTRUCAO CIVIL, INCLUSIVE ENCAR | H | 0.02 | 28.76 | 3 | 0.5925
GOS SOCIAIS
05.001.0900-A | CORTE DE ACO(VERGALHAO),INCLUSIVE REMOCAO DO LOCAL,APOS SERV | KG |  | 0.94
ICOS DE DEMOLICAO DE CONCRETO
00165 | OXIGENIO, EM GARRAFAS DE 9,3M3 | M3 | 0.003 | 10.2 | 0 | 0.0306
00171 | ACETILENO EM CILINDRO DE 9KG | KG | 0.0004 | 95.79 | 0 | 0.0383
20006 | MAO-DE-OBRA DE AJUDANTE DE SOLDADOR, INCLUSIVE ENCARGOS SOCI | H | 0.02 | 17.65 | 3 | 0.3636
AIS DESONERADOS
20134 | MAO-DE-OBRA DE SOLDADOR DA CONSTRUCAO CIVIL, INCLUSIVE ENCAR | H | 0.02 | 24.92 | 3 | 0.5134
GOS SOCIAIS DESONERADOS
05.001.0950-0 | DESMONTAGEM E REMOCAO MANUAIS DE TUBOS,CONEXOES,REGISTROS,VA | UN |  | 14.85
LVULAS E SIMILARES,COM JUNTAS FLANGEADAS.CUSTO POR JUNTA DE
DN ATE 80MM
01975 | MAO-DE-OBRA DE MONTADOR A (MONTAGEM DE ESTRUTURAS METALICAS) | H | 0.3 | 28.76 | 3 | 8.8868
, INCLUSIVE ENCARGOS SOCIAIS
01999 | MAO-DE-OBRA DE SERVENTE DA CONSTRUCAO CIVIL, INCLUSIVE ENCAR | H | 0.3 | 19.33 | 3 | 5.973
GOS SOCIAIS
05.001.0950-A | DESMONTAGEM E REMOCAO MANUAIS DE TUBOS,CONEXOES,REGISTROS,VA | UN |  | 12.87
LVULAS E SIMILARES,COM JUNTAS FLANGEADAS.CUSTO POR JUNTA DE
DN ATE 80MM
20102 | MAO-DE-OBRA DE MONTADOR A (MONTAGEM DE ESTRUTURAS METALICAS) | H | 0.3 | 24.92 | 3 | 7.7003
, INCLUSIVE ENCARGOS SOCIAIS DESONERADOS
20132 | MAO-DE-OBRA DE SERVENTE DA CONSTRUCAO CIVIL, INCLUSIVE ENCAR | H | 0.3 | 16.75 | 3 | 5.1758
GOS SOCIAIS DESONERADOS
05.001.0955-0 | DESMONTAGEM E REMOCAO MANUAIS DE TUBOS,CONEXOES,REGISTROS,VA | UN |  | 23.79
LVULAS E SIMILARES,COM JUNTAS FLANGEADAS.CUSTO POR JUNTA DE
DN=100 OU 150MM
01975 | MAO-DE-OBRA DE MONTADOR A (MONTAGEM DE ESTRUTURAS METALICAS) | H | 0.4 | 28.76 | 3 | 11.8491
, INCLUSIVE ENCARGOS SOCIAIS
01999 | MAO-DE-OBRA DE SERVENTE DA CONSTRUCAO CIVIL, INCLUSIVE ENCAR | H | 0.6 | 19.33 | 3 | 11.9459
GOS SOCIAIS
05.001.0955-A | DESMONTAGEM E REMOCAO MANUAIS DE TUBOS,CONEXOES,REGISTROS,VA | UN |  | 20.61
LVULAS E SIMILARES,COM JUNTAS FLANGEADAS.CUSTO POR JUNTA DE
DN=100 OU 150MM
20102 | MAO-DE-OBRA DE MONTADOR A (MONTAGEM DE ESTRUTURAS METALICAS) | H | 0.4 | 24.92 | 3 | 10.267
, INCLUSIVE ENCARGOS SOCIAIS DESONERADOS
20132 | MAO-DE-OBRA DE SERVENTE DA CONSTRUCAO CIVIL, INCLUSIVE ENCAR | H | 0.6 | 16.75 | 3 | 10.3515
GOS SOCIAIS DESONERADOS
05.001.0960-0 | DESMONTAGEM E REMOCAO MANUAIS DE TUBOS,CONEXOES,REGISTROS,VA | UN |  | 29.75
LVULAS E SIMILARES,COM JUNTAS FLANGEADAS.CUSTO POR JUNTA DE
DN=200MM
01975 | MAO-DE-OBRA DE MONTADOR A (MONTAGEM DE ESTRUTURAS METALICAS) | H | 0.44 | 28.76 | 3 | 13.034
, INCLUSIVE ENCARGOS SOCIAIS
01999 | MAO-DE-OBRA DE SERVENTE DA CONSTRUCAO CIVIL, INCLUSIVE ENCAR | H | 0.84 | 19.33 | 3 | 16.7243
GOS SOCIAIS
05.001.0960-A | DESMONTAGEM E REMOCAO MANUAIS DE TUBOS,CONEXOES,REGISTROS,VA | UN |  | 25.78
LVULAS E SIMILARES,COM JUNTAS FLANGEADAS.CUSTO POR JUNTA DE
DN=200MM
20102 | MAO-DE-OBRA DE MONTADOR A (MONTAGEM DE ESTRUTURAS METALICAS) | H | 0.44 | 24.92 | 3 | 11.2937
, INCLUSIVE ENCARGOS SOCIAIS DESONERADOS
20132 | MAO-DE-OBRA DE SERVENTE DA CONSTRUCAO CIVIL, INCLUSIVE ENCAR | H | 0.84 | 16.75 | 3 | 14.4921
GOS SOCIAIS DESONERADOS
05.002.0001-0 | DEMOLICAO,COM EQUIPAMENTO DE AR COMPRIMIDO,DE PISOS OU PAVIM | M3 |  | 189.88
ENTOS DE CONCRETO SIMPLES,INCLUSIVE EMPILHAMENTO LATERAL DEN
TRO DO CANTEIRO DE SERVICO
01544 | DEMOLICAO PAVIMENT.CONCR., ESP. 15CM | M2 | 2.85 | 29.5918 | 0 | 84.3366
01545 | DEMOLICAO PAVIMENT.CONCR., ESP. 20CM | M2 | 2.85 | 37.0355 | 0 | 105.5512
05.002.0001-A | DEMOLICAO,COM EQUIPAMENTO DE AR COMPRIMIDO,DE PISOS OU PAVIM | M3 |  | 175.13
ENTOS DE CONCRETO SIMPLES,INCLUSIVE EMPILHAMENTO LATERAL DEN
TRO DO CANTEIRO DE SERVICO
30088 | DEMOLICAO PAVIMENT.CONCR., ESP. 15CM | M2 | 2.85 | 27.293 | 0 | 77.7851
30089 | DEMOLICAO PAVIMENT.CONCR., ESP. 20CM | M2 | 2.85 | 34.1584 | 0 | 97.3514
05.002.0002-0 | DEMOLICAO,COM EQUIPAMENTO DE AR COMPRIMENTO,DE PISOS OU PAVI | M3 |  | 322.8
MENTOS DE CONCRETO ARMADO,INCLUSIVE EMPILHAMENTO LATERAL DEN
TRO DO CANTEIRO DE SERVICO
01544 | DEMOLICAO PAVIMENT.CONCR., ESP. 15CM | M2 | 4.845 | 29.5918 | 0 | 143.3723
01545 | DEMOLICAO PAVIMENT.CONCR., ESP. 20CM | M2 | 4.845 | 37.0355 | 0 | 179.437
05.002.0002-A | DEMOLICAO,COM EQUIPAMENTO DE AR COMPRIMENTO,DE PISOS OU PAVI | M3 |  | 297.73
MENTOS DE CONCRETO ARMADO,INCLUSIVE EMPILHAMENTO LATERAL DEN
TRO DO CANTEIRO DE SERVICO
30088 | DEMOLICAO PAVIMENT.CONCR., ESP. 15CM | M2 | 4.845 | 27.293 | 0 | 132.2346
30089 | DEMOLICAO PAVIMENT.CONCR., ESP. 20CM | M2 | 4.845 | 34.1584 | 0 | 165.4974
05.002.0003-1 | DEMOLICAO,COM EQUIPAMENTO DE AR COMPRIMIDO,DE MASSAS DE CONC | M3 |  | 437.39
RETO SIMPLES,EXCETO PISOS OU PAVIMENTOS,INCLUSIVE EMPILHAMEN
TO LATERAL DENTRO DO CANTEIRO DE SERVICO
01099 | COMPRESSOR AR 170PCM 40CV (CP) | H | 1.5 | 108.8446 | 0 | 163.2669
01100 | COMPRESSOR AR 170PCM 40CV (CF) | H | 0.5 | 23.9058 | 0 | 11.9529
01159 | ROMPEDOR PNEUMATICO DE 32,6KG DE PESO, EXCLUSIVE OPERADOR,P | H | 3 | 2.8821 | 0 | 8.6463
ONTEIRA E MANGUEIRA (CP)
01160 | ROMPEDOR PNEUMATICO DE 32,6KG DE PESO, EXCLUSIVE OPERADOR,P | H | 1 | 1.9214 | 0 | 1.9214
ONTEIRA E MANGUEIRA,(CI)
01970 | MAO-DE-OBRA DE OPERADOR DE MAQUINA (TRATOR, ETC), INCLUSIVE | H | 2 | 30.02 | 3 | 61.8412
ENCARGOS SOCIAIS
01989 | MAO-DE-OBRA DE CAVOUQUEIRO, INCLUSIVE ENCARGOS SOCIAIS | H | 4 | 26.73 | 3 | 110.1276
01999 | MAO-DE-OBRA DE SERVENTE DA CONSTRUCAO CIVIL, INCLUSIVE ENCAR | H | 4 | 19.33 | 3 | 79.6396
GOS SOCIAIS
05.002.0003-B | DEMOLICAO,COM EQUIPAMENTO DE AR COMPRIMIDO,DE MASSAS DE CONC | M3 |  | 403.79
RETO SIMPLES,EXCETO PISOS OU PAVIMENTOS,INCLUSIVE EMPILHAMEN
TO LATERAL DENTRO DO CANTEIRO DE SERVICO
20047 | MAO-DE-OBRA DE CAVOUQUEIRO, INCLUSIVE ENCARGOS SOCIAIS DESON | H | 4 | 23.16 | 3 | 95.4192
ERADOS
20111 | MAO-DE-OBRA DE OPERADOR DE MAQUINA (TRATOR, ETC.), INCLUSIVE | H | 2 | 26.01 | 3 | 53.5806
ENCARGOS SOCIAIS DESONERADOS
20132 | MAO-DE-OBRA DE SERVENTE DA CONSTRUCAO CIVIL, INCLUSIVE ENCAR | H | 4 | 16.75 | 3 | 69.01
GOS SOCIAIS DESONERADOS
30608 | ROMPEDOR PNEUMATICO DE 32,6KG DE PESO, EXCLUSIVE OPERADOR,P | H | 3 | 2.8821 | 0 | 8.6463
ONTEIRA E MANGUEIRA (CP)
30609 | ROMPEDOR PNEUMATICO DE 32,6KG DE PESO, EXCLUSIVE OPERADOR,P | H | 1 | 1.9214 | 0 | 1.9214
ONTEIRA E MANGUEIRA,(CI)
30807 | COMPRESSOR AR 170PCM 40CV (CP) | H | 1.5 | 108.8446 | 0 | 163.2669
30808 | COMPRESSOR AR 170PCM 40CV (CF) | H | 0.5 | 23.9058 | 0 | 11.9529
05.002.0004-0 | DEMOLICAO,COM EQUIPAMENTO DE AR COMPRIMIDO,DE MASSAS DE CONC | M3 |  | 743.57
RETO ARMADO,EXCETO PISOS OU PAVIMENTOS,INCLUSIVE EMPILHAMENT
O LATERAL DENTRO DO CANTEIRO DE SERVICO
01541 | DEMOLICAO MASSAS CONCR., AR COMPRIM. | M3 | 1.7 | 437.3959 | 0 | 743.573
05.002.0004-A | DEMOLICAO,COM EQUIPAMENTO DE AR COMPRIMIDO,DE MASSAS DE CONC | M3 |  | 686.45
RETO ARMADO,EXCETO PISOS OU PAVIMENTOS,INCLUSIVE EMPILHAMENT
O LATERAL DENTRO DO CANTEIRO DE SERVICO
30085 | DEMOLICAO MASSAS CONCR., AR COMPRIM. | M3 | 1.7 | 403.7973 | 0 | 686.4554
05.002.0005-1 | DEMOLICAO COM EQUIPAMENTO DE AR COMPRIMIDO,DE PAVIMENTACAO D | M2 |  | 28.1
E CONCRETO ASFALTICO,COM 5CM DE ESPESSURA,INCLUSIVE EMPILHAM
ENTO LATERAL DENTRO DO CANTEIRO DE SERVICO
01099 | COMPRESSOR AR 170PCM 40CV (CP) | H | 0.095 | 108.8446 | 0 | 10.3402
01100 | COMPRESSOR AR 170PCM 40CV (CF) | H | 0.03 | 23.9058 | 0 | 0.7172
01159 | ROMPEDOR PNEUMATICO DE 32,6KG DE PESO, EXCLUSIVE OPERADOR,P | H | 0.19 | 2.8821 | 100 | 1.0952
ONTEIRA E MANGUEIRA (CP)
01160 | ROMPEDOR PNEUMATICO DE 32,6KG DE PESO, EXCLUSIVE OPERADOR,P | H | 0.06 | 1.9214 | 100 | 0.2306
ONTEIRA E MANGUEIRA,(CI)
01970 | MAO-DE-OBRA DE OPERADOR DE MAQUINA (TRATOR, ETC), INCLUSIVE | H | 0.125 | 30.02 | 3 | 3.8651
ENCARGOS SOCIAIS
01989 | MAO-DE-OBRA DE CAVOUQUEIRO, INCLUSIVE ENCARGOS SOCIAIS | H | 0.25 | 26.73 | 3 | 6.883
01999 | MAO-DE-OBRA DE SERVENTE DA CONSTRUCAO CIVIL, INCLUSIVE ENCAR | H | 0.25 | 19.33 | 3 | 4.9775
GOS SOCIAIS
05.002.0005-B | DEMOLICAO COM EQUIPAMENTO DE AR COMPRIMIDO,DE PAVIMENTACAO D | M2 |  | 26
E CONCRETO ASFALTICO,COM 5CM DE ESPESSURA,INCLUSIVE EMPILHAM
ENTO LATERAL DENTRO DO CANTEIRO DE SERVICO
20047 | MAO-DE-OBRA DE CAVOUQUEIRO, INCLUSIVE ENCARGOS SOCIAIS DESON | H | 0.25 | 23.16 | 3 | 5.9637
ERADOS
20111 | MAO-DE-OBRA DE OPERADOR DE MAQUINA (TRATOR, ETC.), INCLUSIVE | H | 0.125 | 26.01 | 3 | 3.3488
ENCARGOS SOCIAIS DESONERADOS
20132 | MAO-DE-OBRA DE SERVENTE DA CONSTRUCAO CIVIL, INCLUSIVE ENCAR | H | 0.25 | 16.75 | 3 | 4.3131
GOS SOCIAIS DESONERADOS
30608 | ROMPEDOR PNEUMATICO DE 32,6KG DE PESO, EXCLUSIVE OPERADOR,P | H | 0.19 | 2.8821 | 100 | 1.0952
ONTEIRA E MANGUEIRA (CP)
30609 | ROMPEDOR PNEUMATICO DE 32,6KG DE PESO, EXCLUSIVE OPERADOR,P | H | 0.06 | 1.9214 | 100 | 0.2306
ONTEIRA E MANGUEIRA,(CI)
30807 | COMPRESSOR AR 170PCM 40CV (CP) | H | 0.095 | 108.8446 | 0 | 10.3402
30808 | COMPRESSOR AR 170PCM 40CV (CF) | H | 0.03 | 23.9058 | 0 | 0.7172
05.002.0006-1 | DEMOLICAO COM EQUIPAMENTO DE AR COMPRIMIDO,DE PAVIMENTACAO D | M2 |  | 41.36
E CONCRETO ASFALTICO,COM 10CM DE ESPESSURA,INCLUSIVE EMPILHA
MENTO LATERAL DENTRO DO CANTEIRO DE SERVICO
01099 | COMPRESSOR AR 170PCM 40CV (CP) | H | 0.14 | 108.8446 | 0 | 15.2382
01100 | COMPRESSOR AR 170PCM 40CV (CF) | H | 0.0475 | 23.9058 | 0 | 1.1355
01159 | ROMPEDOR PNEUMATICO DE 32,6KG DE PESO, EXCLUSIVE OPERADOR,P | H | 0.18 | 2.8821 | 100 | 1.0376
ONTEIRA E MANGUEIRA (CP)
01160 | ROMPEDOR PNEUMATICO DE 32,6KG DE PESO, EXCLUSIVE OPERADOR,P | H | 0.095 | 1.9214 | 100 | 0.3651
ONTEIRA E MANGUEIRA,(CI)
01970 | MAO-DE-OBRA DE OPERADOR DE MAQUINA (TRATOR, ETC), INCLUSIVE | H | 0.1875 | 30.02 | 3 | 5.7976
ENCARGOS SOCIAIS
01989 | MAO-DE-OBRA DE CAVOUQUEIRO, INCLUSIVE ENCARGOS SOCIAIS | H | 0.375 | 26.73 | 3 | 10.3245
01999 | MAO-DE-OBRA DE SERVENTE DA CONSTRUCAO CIVIL, INCLUSIVE ENCAR | H | 0.375 | 19.33 | 3 | 7.4662
GOS SOCIAIS
05.002.0006-B | DEMOLICAO COM EQUIPAMENTO DE AR COMPRIMIDO,DE PAVIMENTACAO D | M2 |  | 38.21
E CONCRETO ASFALTICO,COM 10CM DE ESPESSURA,INCLUSIVE EMPILHA
MENTO LATERAL DENTRO DO CANTEIRO DE SERVICO
20047 | MAO-DE-OBRA DE CAVOUQUEIRO, INCLUSIVE ENCARGOS SOCIAIS DESON | H | 0.375 | 23.16 | 3 | 8.9456
ERADOS
20111 | MAO-DE-OBRA DE OPERADOR DE MAQUINA (TRATOR, ETC.), INCLUSIVE | H | 0.1875 | 26.01 | 3 | 5.0232
ENCARGOS SOCIAIS DESONERADOS
20132 | MAO-DE-OBRA DE SERVENTE DA CONSTRUCAO CIVIL, INCLUSIVE ENCAR | H | 0.375 | 16.75 | 3 | 6.4697
GOS SOCIAIS DESONERADOS
30608 | ROMPEDOR PNEUMATICO DE 32,6KG DE PESO, EXCLUSIVE OPERADOR,P | H | 0.18 | 2.8821 | 100 | 1.0376
ONTEIRA E MANGUEIRA (CP)
30609 | ROMPEDOR PNEUMATICO DE 32,6KG DE PESO, EXCLUSIVE OPERADOR,P | H | 0.095 | 1.9214 | 100 | 0.3651
ONTEIRA E MANGUEIRA,(CI)
30807 | COMPRESSOR AR 170PCM 40CV (CP) | H | 0.14 | 108.8446 | 0 | 15.2382
30808 | COMPRESSOR AR 170PCM 40CV (CF) | H | 0.0475 | 23.9058 | 0 | 1.1355
05.002.0007-0 | DEMOLICAO COM EQUIPAMENTO DE AR COMPRIMIDO,DE PAVIMENTACAO D | M2 |  | 33.02
E CONCRETO ASFALTICO,COM 5CM DE ESPESSURA,EM FAIXAS DE ATE 1
,20M DE LARGURA,INCLUSIVE EMPILHAMENTO LATERAL DENTRO DO CAN
TEIRO DE SERVICO
01542 | DEMOLICAO PAVIMENT.CONCR.ASF., ESP. 5CM | M2 | 1.175 | 28.1082 | 0 | 33.0271
05.002.0007-A | DEMOLICAO COM EQUIPAMENTO DE AR COMPRIMIDO,DE PAVIMENTACAO D | M2 |  | 30.55
E CONCRETO ASFALTICO,COM 5CM DE ESPESSURA,EM FAIXAS DE ATE 1
,20M DE LARGURA,INCLUSIVE EMPILHAMENTO LATERAL DENTRO DO CAN
TEIRO DE SERVICO
30086 | DEMOLICAO PAVIMENT.CONCR.ASF., ESP. 5CM | M2 | 1.175 | 26.0084 | 0 | 30.5599
05.002.0008-0 | DEMOLICAO COM EQUIPAMENTO DE AR COMPRIMIDO,DE PAVIMENTACAO D | M2 |  | 48.6
E CONCRETO ASFALTICO,COM 10CM DE ESPESSURA,EM FAIXAS DE ATE
1,20M DE LARGURA,INCLUSIVE EMPILHAMENTO LATERAL DENTRO DO CA
NTEIRO DE SERVICO
01543 | DEMOLICAO PAVIMENT.CONCR.ASF., ESP. 10CM | M2 | 1.175 | 41.3644 | 0 | 48.6032
05.002.0008-A | DEMOLICAO COM EQUIPAMENTO DE AR COMPRIMIDO,DE PAVIMENTACAO D | M2 |  | 44.9
E CONCRETO ASFALTICO,COM 10CM DE ESPESSURA,EM FAIXAS DE ATE
1,20M DE LARGURA,INCLUSIVE EMPILHAMENTO LATERAL DENTRO DO CA
NTEIRO DE SERVICO
30087 | DEMOLICAO PAVIMENT.CONCR.ASF., ESP. 10CM | M2 | 1.175 | 38.2144 | 0 | 44.9019
05.002.0009-1 | DEMOLICAO COM EQUIPAMENTO DE AR COMPRIMIDO,DE PAVIMENTACAO D | M2 |  | 29.59
E CONCRETO SIMPLES,COM 15CM DE ESPESSURA,INCLUSIVE EMPILHAME
NTO LATERAL DENTRO DO CANTEIRO DE SERVICO
01099 | COMPRESSOR AR 170PCM 40CV (CP) | H | 0.1 | 108.8446 | 0 | 10.8845
01100 | COMPRESSOR AR 170PCM 40CV (CF) | H | 0.033 | 23.9058 | 0 | 0.7889
01159 | ROMPEDOR PNEUMATICO DE 32,6KG DE PESO, EXCLUSIVE OPERADOR,P | H | 0.2 | 2.8821 | 0 | 0.5764
ONTEIRA E MANGUEIRA (CP)
01160 | ROMPEDOR PNEUMATICO DE 32,6KG DE PESO, EXCLUSIVE OPERADOR,P | H | 0.067 | 1.9214 | 0 | 0.1287
ONTEIRA E MANGUEIRA,(CI)
01970 | MAO-DE-OBRA DE OPERADOR DE MAQUINA (TRATOR, ETC), INCLUSIVE | H | 0.267 | 30.02 | 3 | 8.2558
ENCARGOS SOCIAIS
01989 | MAO-DE-OBRA DE CAVOUQUEIRO, INCLUSIVE ENCARGOS SOCIAIS | H | 0.133 | 26.73 | 3 | 3.6617
01999 | MAO-DE-OBRA DE SERVENTE DA CONSTRUCAO CIVIL, INCLUSIVE ENCAR | H | 0.266 | 19.33 | 3 | 5.296
GOS SOCIAIS
05.002.0009-B | DEMOLICAO COM EQUIPAMENTO DE AR COMPRIMIDO,DE PAVIMENTACAO D | M2 |  | 27.29
E CONCRETO SIMPLES,COM 15CM DE ESPESSURA,INCLUSIVE EMPILHAME
NTO LATERAL DENTRO DO CANTEIRO DE SERVICO
20047 | MAO-DE-OBRA DE CAVOUQUEIRO, INCLUSIVE ENCARGOS SOCIAIS DESON | H | 0.133 | 23.16 | 3 | 3.1727
ERADOS
20111 | MAO-DE-OBRA DE OPERADOR DE MAQUINA (TRATOR, ETC.), INCLUSIVE | H | 0.267 | 26.01 | 3 | 7.153
ENCARGOS SOCIAIS DESONERADOS
20132 | MAO-DE-OBRA DE SERVENTE DA CONSTRUCAO CIVIL, INCLUSIVE ENCAR | H | 0.266 | 16.75 | 3 | 4.5892
GOS SOCIAIS DESONERADOS
30608 | ROMPEDOR PNEUMATICO DE 32,6KG DE PESO, EXCLUSIVE OPERADOR,P | H | 0.2 | 2.8821 | 0 | 0.5764
ONTEIRA E MANGUEIRA (CP)
30609 | ROMPEDOR PNEUMATICO DE 32,6KG DE PESO, EXCLUSIVE OPERADOR,P | H | 0.067 | 1.9214 | 0 | 0.1287
ONTEIRA E MANGUEIRA,(CI)
30807 | COMPRESSOR AR 170PCM 40CV (CP) | H | 0.1 | 108.8446 | 0 | 10.8845
30808 | COMPRESSOR AR 170PCM 40CV (CF) | H | 0.033 | 23.9058 | 0 | 0.7889
05.002.0010-1 | DEMOLICAO COM EQUIPAMENTO DE AR COMPRIMIDO,DE PAVIMENTACAO D | M2 |  | 37.03
E CONCRETO SIMPLES,COM 20CM DE ESPESSURA,INCLUSIVE EMPILHAME
NTO LATERAL DENTRO DO CANTEIRO DE SERVICO
01099 | COMPRESSOR AR 170PCM 40CV (CP) | H | 0.125 | 108.8446 | 0 | 13.6056
01100 | COMPRESSOR AR 170PCM 40CV (CF) | H | 0.042 | 23.9058 | 0 | 1.004
01159 | ROMPEDOR PNEUMATICO DE 32,6KG DE PESO, EXCLUSIVE OPERADOR,P | H | 0.25 | 2.8821 | 0 | 0.7205
ONTEIRA E MANGUEIRA (CP)
01160 | ROMPEDOR PNEUMATICO DE 32,6KG DE PESO, EXCLUSIVE OPERADOR,P | H | 0.084 | 1.9214 | 0 | 0.1614
ONTEIRA E MANGUEIRA,(CI)
01970 | MAO-DE-OBRA DE OPERADOR DE MAQUINA (TRATOR, ETC), INCLUSIVE | H | 0.333 | 30.02 | 3 | 10.2966
ENCARGOS SOCIAIS
01989 | MAO-DE-OBRA DE CAVOUQUEIRO, INCLUSIVE ENCARGOS SOCIAIS | H | 0.167 | 26.73 | 3 | 4.5978
01999 | MAO-DE-OBRA DE SERVENTE DA CONSTRUCAO CIVIL, INCLUSIVE ENCAR | H | 0.334 | 19.33 | 3 | 6.6499
GOS SOCIAIS
05.002.0010-B | DEMOLICAO COM EQUIPAMENTO DE AR COMPRIMIDO,DE PAVIMENTACAO D | M2 |  | 34.15
E CONCRETO SIMPLES,COM 20CM DE ESPESSURA,INCLUSIVE EMPILHAME
NTO LATERAL DENTRO DO CANTEIRO DE SERVICO
20047 | MAO-DE-OBRA DE CAVOUQUEIRO, INCLUSIVE ENCARGOS SOCIAIS DESON | H | 0.167 | 23.16 | 3 | 3.9838
ERADOS
20111 | MAO-DE-OBRA DE OPERADOR DE MAQUINA (TRATOR, ETC.), INCLUSIVE | H | 0.333 | 26.01 | 3 | 8.9212
ENCARGOS SOCIAIS DESONERADOS
20132 | MAO-DE-OBRA DE SERVENTE DA CONSTRUCAO CIVIL, INCLUSIVE ENCAR | H | 0.334 | 16.75 | 3 | 5.7623
GOS SOCIAIS DESONERADOS
30608 | ROMPEDOR PNEUMATICO DE 32,6KG DE PESO, EXCLUSIVE OPERADOR,P | H | 0.25 | 2.8821 | 0 | 0.7205
ONTEIRA E MANGUEIRA (CP)
30609 | ROMPEDOR PNEUMATICO DE 32,6KG DE PESO, EXCLUSIVE OPERADOR,P | H | 0.084 | 1.9214 | 0 | 0.1614
ONTEIRA E MANGUEIRA,(CI)
30807 | COMPRESSOR AR 170PCM 40CV (CP) | H | 0.125 | 108.8446 | 0 | 13.6056
30808 | COMPRESSOR AR 170PCM 40CV (CF) | H | 0.042 | 23.9058 | 0 | 1.004
05.002.0011-0 | DEMOLICAO COM EQUIPAMENTO DE AR COMPRIMIDO,DE PAVIMENTACAO D | M2 |  | 51.78
E CONCRETO SIMPLES,COM 15CM DE ESPESSURA,EM FAIXAS DE ATE 1,
20M DE LARGURA,INCLUSIVE EMPILHAMENTO LATERAL DENTRO DO CANT
IRO DE SERVICO
01544 | DEMOLICAO PAVIMENT.CONCR., ESP. 15CM | M2 | 1.75 | 29.5918 | 0 | 51.7857
05.002.0011-A | DEMOLICAO COM EQUIPAMENTO DE AR COMPRIMIDO,DE PAVIMENTACAO D | M2 |  | 47.76
E CONCRETO SIMPLES,COM 15CM DE ESPESSURA,EM FAIXAS DE ATE 1,
20M DE LARGURA,INCLUSIVE EMPILHAMENTO LATERAL DENTRO DO CANT
IRO DE SERVICO
30088 | DEMOLICAO PAVIMENT.CONCR., ESP. 15CM | M2 | 1.75 | 27.293 | 0 | 47.7628
05.002.0012-0 | DEMOLICAO COM EQUIPAMENTO DE AR COMPRIMIDO,DE PAVIMENTACAO D | M2 |  | 64.81
E CONCRETO SIMPLES,COM 20CM DE ESPESSURA,EM FAIXAS DE ATE 1,
20M DE LARGURA,INCLUSIVE EMPILHAMENTO LATERAL DENTRO DO CANT
EIRO DE SERVICO
01545 | DEMOLICAO PAVIMENT.CONCR., ESP. 20CM | M2 | 1.75 | 37.0355 | 0 | 64.8121
05.002.0012-A | DEMOLICAO COM EQUIPAMENTO DE AR COMPRIMIDO,DE PAVIMENTACAO D | M2 |  | 59.77
E CONCRETO SIMPLES,COM 20CM DE ESPESSURA,EM FAIXAS DE ATE 1,
20M DE LARGURA,INCLUSIVE EMPILHAMENTO LATERAL DENTRO DO CANT
EIRO DE SERVICO
30089 | DEMOLICAO PAVIMENT.CONCR., ESP. 20CM | M2 | 1.75 | 34.1584 | 0 | 59.7772
05.002.0013-0 | DEMOLICAO COM EQUIPAMENTO DE AR COMPRIMIDO,DE CONCRETO ARMAD | M3 |  | 995.8
O,VISANDO A EXPOSICAO OU RETIRADA DE ARMADURA
01099 | COMPRESSOR AR 170PCM 40CV (CP) | H | 3.3 | 108.8446 | 0 | 359.1872
01100 | COMPRESSOR AR 170PCM 40CV (CF) | H | 1.1 | 23.9058 | 0 | 26.2964
01159 | ROMPEDOR PNEUMATICO DE 32,6KG DE PESO, EXCLUSIVE OPERADOR,P | H | 6.6 | 2.8821 | 0 | 19.0219
ONTEIRA E MANGUEIRA (CP)
01160 | ROMPEDOR PNEUMATICO DE 32,6KG DE PESO, EXCLUSIVE OPERADOR,P | H | 2.2 | 1.9214 | 0 | 4.2271
ONTEIRA E MANGUEIRA,(CI)
01941 | MAO-DE-OBRA DE MARROEIRO, INCLUSIVE ENCARGOS SOCIAIS | H | 4.4 | 26.73 | 3 | 121.1404
01970 | MAO-DE-OBRA DE OPERADOR DE MAQUINA (TRATOR, ETC), INCLUSIVE | H | 4.4 | 30.02 | 3 | 136.0506
ENCARGOS SOCIAIS
01989 | MAO-DE-OBRA DE CAVOUQUEIRO, INCLUSIVE ENCARGOS SOCIAIS | H | 8.8 | 26.73 | 3 | 242.2807
01999 | MAO-DE-OBRA DE SERVENTE DA CONSTRUCAO CIVIL, INCLUSIVE ENCAR | H | 4.4 | 19.33 | 3 | 87.6036
GOS SOCIAIS
05.002.0013-A | DEMOLICAO COM EQUIPAMENTO DE AR COMPRIMIDO,DE CONCRETO ARMAD | M3 |  | 917.4
O,VISANDO A EXPOSICAO OU RETIRADA DE ARMADURA
20047 | MAO-DE-OBRA DE CAVOUQUEIRO, INCLUSIVE ENCARGOS SOCIAIS DESON | H | 8.8 | 23.16 | 3 | 209.9222
ERADOS
20093 | MAO-DE-OBRA DE MARROEIRO, INCLUSIVE ENCARGOS SOCIAIS DESONER | H | 4.4 | 23.16 | 3 | 104.9611
ADOS
20111 | MAO-DE-OBRA DE OPERADOR DE MAQUINA (TRATOR, ETC.), INCLUSIVE | H | 4.4 | 26.01 | 3 | 117.8773
ENCARGOS SOCIAIS DESONERADOS
20132 | MAO-DE-OBRA DE SERVENTE DA CONSTRUCAO CIVIL, INCLUSIVE ENCAR | H | 4.4 | 16.75 | 3 | 75.911
GOS SOCIAIS DESONERADOS
30608 | ROMPEDOR PNEUMATICO DE 32,6KG DE PESO, EXCLUSIVE OPERADOR,P | H | 6.6 | 2.8821 | 0 | 19.0219
ONTEIRA E MANGUEIRA (CP)
30609 | ROMPEDOR PNEUMATICO DE 32,6KG DE PESO, EXCLUSIVE OPERADOR,P | H | 2.2 | 1.9214 | 0 | 4.2271
ONTEIRA E MANGUEIRA,(CI)
30807 | COMPRESSOR AR 170PCM 40CV (CP) | H | 3.3 | 108.8446 | 0 | 359.1872
30808 | COMPRESSOR AR 170PCM 40CV (CF) | H | 1.1 | 23.9058 | 0 | 26.2964
05.002.0014-0 | DEMOLICAO COM EQUIPAMENTO DE AR COMPRIMIDO,DE PASSEIO CIMENT | M2 |  | 13.93
ADO COM ESPESSURA ATE 10CM,INCLUSIVE EMPILHAMENTO LATERAL DE
NTRO DO CANTEIRO DE SERVICO
01099 | COMPRESSOR AR 170PCM 40CV (CP) | H | 0.05 | 108.8446 | 0 | 5.4422
01100 | COMPRESSOR AR 170PCM 40CV (CF) | H | 0.0125 | 23.9058 | 0 | 0.2988
01159 | ROMPEDOR PNEUMATICO DE 32,6KG DE PESO, EXCLUSIVE OPERADOR,P | H | 0.1 | 2.8821 | 0 | 0.2882
ONTEIRA E MANGUEIRA (CP)
01160 | ROMPEDOR PNEUMATICO DE 32,6KG DE PESO, EXCLUSIVE OPERADOR,P | H | 0.025 | 1.9214 | 0 | 0.048
ONTEIRA E MANGUEIRA,(CI)
01970 | MAO-DE-OBRA DE OPERADOR DE MAQUINA (TRATOR, ETC), INCLUSIVE | H | 0.0625 | 30.02 | 3 | 1.9325
ENCARGOS SOCIAIS
01989 | MAO-DE-OBRA DE CAVOUQUEIRO, INCLUSIVE ENCARGOS SOCIAIS | H | 0.125 | 26.73 | 3 | 3.4415
01999 | MAO-DE-OBRA DE SERVENTE DA CONSTRUCAO CIVIL, INCLUSIVE ENCAR | H | 0.125 | 19.33 | 3 | 2.4887
GOS SOCIAIS
05.002.0014-A | DEMOLICAO COM EQUIPAMENTO DE AR COMPRIMIDO,DE PASSEIO CIMENT | M2 |  | 12.88
ADO COM ESPESSURA ATE 10CM,INCLUSIVE EMPILHAMENTO LATERAL DE
NTRO DO CANTEIRO DE SERVICO
20047 | MAO-DE-OBRA DE CAVOUQUEIRO, INCLUSIVE ENCARGOS SOCIAIS DESON | H | 0.125 | 23.16 | 3 | 2.9819
ERADOS
20111 | MAO-DE-OBRA DE OPERADOR DE MAQUINA (TRATOR, ETC.), INCLUSIVE | H | 0.0625 | 26.01 | 3 | 1.6744
ENCARGOS SOCIAIS DESONERADOS
20132 | MAO-DE-OBRA DE SERVENTE DA CONSTRUCAO CIVIL, INCLUSIVE ENCAR | H | 0.125 | 16.75 | 3 | 2.1566
GOS SOCIAIS DESONERADOS
30608 | ROMPEDOR PNEUMATICO DE 32,6KG DE PESO, EXCLUSIVE OPERADOR,P | H | 0.1 | 2.8821 | 0 | 0.2882
ONTEIRA E MANGUEIRA (CP)
30609 | ROMPEDOR PNEUMATICO DE 32,6KG DE PESO, EXCLUSIVE OPERADOR,P | H | 0.025 | 1.9214 | 0 | 0.048
ONTEIRA E MANGUEIRA,(CI)
30807 | COMPRESSOR AR 170PCM 40CV (CP) | H | 0.05 | 108.8446 | 0 | 5.4422
30808 | COMPRESSOR AR 170PCM 40CV (CF) | H | 0.0125 | 23.9058 | 0 | 0.2988
05.002.0015-0 | DEMOLICAO COM EQUIPAMENTO DE AR COMPRIMIDO,DE BASE DE MACADA | M3 |  | 143.24
ME CIMENTADO,INCLUSIVE EMPILHAMENTO LATERAL DENTRO DO CANTEI
RO DE SERVICO
01544 | DEMOLICAO PAVIMENT.CONCR., ESP. 15CM | M2 | 2.15 | 29.5918 | 0 | 63.6224
01545 | DEMOLICAO PAVIMENT.CONCR., ESP. 20CM | M2 | 2.15 | 37.0355 | 0 | 79.6263
05.002.0015-A | DEMOLICAO COM EQUIPAMENTO DE AR COMPRIMIDO,DE BASE DE MACADA | M3 |  | 132.12
ME CIMENTADO,INCLUSIVE EMPILHAMENTO LATERAL DENTRO DO CANTEI
RO DE SERVICO
30088 | DEMOLICAO PAVIMENT.CONCR., ESP. 15CM | M2 | 2.15 | 27.293 | 0 | 58.68
30089 | DEMOLICAO PAVIMENT.CONCR., ESP. 20CM | M2 | 2.15 | 34.1584 | 0 | 73.4406
05.002.0016-0 | DEMOLICAO COM EQUIPAMENTO DE AR COMPRIMIDO,DE BASE DE MACADA | M3 |  | 126.59
ME BETUMINOSO,INCLUSIVE EMPILHAMENTO LATERAL DENTRO DO CANTE
IRO DE SERVICO
01544 | DEMOLICAO PAVIMENT.CONCR., ESP. 15CM | M2 | 1.9 | 29.5918 | 0 | 56.2244
01545 | DEMOLICAO PAVIMENT.CONCR., ESP. 20CM | M2 | 1.9 | 37.0355 | 0 | 70.3674
05.002.0016-A | DEMOLICAO COM EQUIPAMENTO DE AR COMPRIMIDO,DE BASE DE MACADA | M3 |  | 116.75
ME BETUMINOSO,INCLUSIVE EMPILHAMENTO LATERAL DENTRO DO CANTE
IRO DE SERVICO
30088 | DEMOLICAO PAVIMENT.CONCR., ESP. 15CM | M2 | 1.9 | 27.293 | 0 | 51.8567
30089 | DEMOLICAO PAVIMENT.CONCR., ESP. 20CM | M2 | 1.9 | 34.1584 | 0 | 64.901
05.002.0018-0 | DEMOLICAO COM EQUIAMENTO DE AR COMPRIMIDO,DE PISO DE ALTA RE | M2 |  | 14.72
SISTENCIA MOLDADO NO LOCAL,COM ESPESSURA DE 0,80CM,INCLUSIVE
BASE SUPORTE E EMPILHAMENTO LATERAL DENTRO DO CANTEIRO DE S
ERVICO
01099 | COMPRESSOR AR 170PCM 40CV (CP) | H | 0.0528 | 108.8446 | 0 | 5.747
01100 | COMPRESSOR AR 170PCM 40CV (CF) | H | 0.0132 | 23.9058 | 0 | 0.3156
01159 | ROMPEDOR PNEUMATICO DE 32,6KG DE PESO, EXCLUSIVE OPERADOR,P | H | 0.1056 | 2.8821 | 0 | 0.3043
ONTEIRA E MANGUEIRA (CP)
01160 | ROMPEDOR PNEUMATICO DE 32,6KG DE PESO, EXCLUSIVE OPERADOR,P | H | 0.0264 | 1.9214 | 0 | 0.0507
ONTEIRA E MANGUEIRA,(CI)
01970 | MAO-DE-OBRA DE OPERADOR DE MAQUINA (TRATOR, ETC), INCLUSIVE | H | 0.066 | 30.02 | 3 | 2.0408
ENCARGOS SOCIAIS
01989 | MAO-DE-OBRA DE CAVOUQUEIRO, INCLUSIVE ENCARGOS SOCIAIS | H | 0.132 | 26.73 | 3 | 3.6342
01999 | MAO-DE-OBRA DE SERVENTE DA CONSTRUCAO CIVIL, INCLUSIVE ENCAR | H | 0.132 | 19.33 | 3 | 2.6281
GOS SOCIAIS
05.002.0018-A | DEMOLICAO COM EQUIAMENTO DE AR COMPRIMIDO,DE PISO DE ALTA RE | M2 |  | 13.61
SISTENCIA MOLDADO NO LOCAL,COM ESPESSURA DE 0,80CM,INCLUSIVE
BASE SUPORTE E EMPILHAMENTO LATERAL DENTRO DO CANTEIRO DE S
ERVICO
20047 | MAO-DE-OBRA DE CAVOUQUEIRO, INCLUSIVE ENCARGOS SOCIAIS DESON | H | 0.132 | 23.16 | 3 | 3.1488
ERADOS
20111 | MAO-DE-OBRA DE OPERADOR DE MAQUINA (TRATOR, ETC.), INCLUSIVE | H | 0.066 | 26.01 | 3 | 1.7682
ENCARGOS SOCIAIS DESONERADOS
20132 | MAO-DE-OBRA DE SERVENTE DA CONSTRUCAO CIVIL, INCLUSIVE ENCAR | H | 0.132 | 16.75 | 3 | 2.2773
GOS SOCIAIS DESONERADOS
30608 | ROMPEDOR PNEUMATICO DE 32,6KG DE PESO, EXCLUSIVE OPERADOR,P | H | 0.1056 | 2.8821 | 0 | 0.3043
ONTEIRA E MANGUEIRA (CP)
30609 | ROMPEDOR PNEUMATICO DE 32,6KG DE PESO, EXCLUSIVE OPERADOR,P | H | 0.0264 | 1.9214 | 0 | 0.0507
ONTEIRA E MANGUEIRA,(CI)
30807 | COMPRESSOR AR 170PCM 40CV (CP) | H | 0.0528 | 108.8446 | 0 | 5.747
30808 | COMPRESSOR AR 170PCM 40CV (CF) | H | 0.0132 | 23.9058 | 0 | 0.3156
05.002.0019-0 | DEMOLICAO COM EQUIPAMENTO DE AR COMPRIMIDO,DE PISO DE ALTA | M2 |  | 17.66
RESISTENCIA PRE-MOLDADO,COM ESPESSURA DE ATE 3CM E RESPECTIV
O CONTRAPISO COM ATE 10CM DE ESPESSURA,INCLUSIVE EMPILHAMENT
O LATERAL DENTRO DO CANTEIRO DE SERVICO
01099 | COMPRESSOR AR 170PCM 40CV (CP) | H | 0.06336 | 108.8446 | 0 | 6.8964
01100 | COMPRESSOR AR 170PCM 40CV (CF) | H | 0.01584 | 23.9058 | 0 | 0.3787
01159 | ROMPEDOR PNEUMATICO DE 32,6KG DE PESO, EXCLUSIVE OPERADOR,P | H | 0.12672 | 2.8821 | 0 | 0.3652
ONTEIRA E MANGUEIRA (CP)
01160 | ROMPEDOR PNEUMATICO DE 32,6KG DE PESO, EXCLUSIVE OPERADOR,P | H | 0.03168 | 1.9214 | 0 | 0.0609
ONTEIRA E MANGUEIRA,(CI)
01970 | MAO-DE-OBRA DE OPERADOR DE MAQUINA (TRATOR, ETC), INCLUSIVE | H | 0.0792 | 30.02 | 3 | 2.4489
ENCARGOS SOCIAIS
01989 | MAO-DE-OBRA DE CAVOUQUEIRO, INCLUSIVE ENCARGOS SOCIAIS | H | 0.1584 | 26.73 | 3 | 4.3611
01999 | MAO-DE-OBRA DE SERVENTE DA CONSTRUCAO CIVIL, INCLUSIVE ENCAR | H | 0.1584 | 19.33 | 3 | 3.1537
GOS SOCIAIS
05.002.0019-A | DEMOLICAO COM EQUIPAMENTO DE AR COMPRIMIDO,DE PISO DE ALTA | M2 |  | 16.33
RESISTENCIA PRE-MOLDADO,COM ESPESSURA DE ATE 3CM E RESPECTIV
O CONTRAPISO COM ATE 10CM DE ESPESSURA,INCLUSIVE EMPILHAMENT
O LATERAL DENTRO DO CANTEIRO DE SERVICO
20047 | MAO-DE-OBRA DE CAVOUQUEIRO, INCLUSIVE ENCARGOS SOCIAIS DESON | H | 0.1584 | 23.16 | 3 | 3.7786
ERADOS
20111 | MAO-DE-OBRA DE OPERADOR DE MAQUINA (TRATOR, ETC.), INCLUSIVE | H | 0.0792 | 26.01 | 3 | 2.1218
ENCARGOS SOCIAIS DESONERADOS
20132 | MAO-DE-OBRA DE SERVENTE DA CONSTRUCAO CIVIL, INCLUSIVE ENCAR | H | 0.1584 | 16.75 | 3 | 2.7328
GOS SOCIAIS DESONERADOS
30608 | ROMPEDOR PNEUMATICO DE 32,6KG DE PESO, EXCLUSIVE OPERADOR,P | H | 0.12672 | 2.8821 | 0 | 0.3652
ONTEIRA E MANGUEIRA (CP)
30609 | ROMPEDOR PNEUMATICO DE 32,6KG DE PESO, EXCLUSIVE OPERADOR,P | H | 0.03168 | 1.9214 | 0 | 0.0609
ONTEIRA E MANGUEIRA,(CI)
30807 | COMPRESSOR AR 170PCM 40CV (CP) | H | 0.06336 | 108.8446 | 0 | 6.8964
30808 | COMPRESSOR AR 170PCM 40CV (CF) | H | 0.01584 | 23.9058 | 0 | 0.3787
05.002.0030-0 | DEMOLICAO DE PISOS OU PAVIMENTOS DE CONCRETO SIMPLES,UTILIZA | M3 |  | 57.45
NDO QUEDA DE MACO DE 750KG,ADAPTADO A UMA ESCAVADEIRA DE 0,7
8M3
01114 | ESCAVADEIRA HIDRAULICA,MOTOR DIESEL 111CV,CAPACIDADE 0,78M3 | H | 0.175 | 295.2605 | 0 | 51.6706
(CP)
01116 | ESCAVADEIRA HIDRAULICA,MOTOR DIESEL 111CV,CAPACIDADE 0,78M3 | H | 0.055 | 105.1 | 0 | 5.7805
(CI)
05.002.0030-A | DEMOLICAO DE PISOS OU PAVIMENTOS DE CONCRETO SIMPLES,UTILIZA | M3 |  | 56.52
NDO QUEDA DE MACO DE 750KG,ADAPTADO A UMA ESCAVADEIRA DE 0,7
8M3
30554 | ESCAVADEIRA HIDRAULICA,MOTOR DIESEL 111CV,CAPACIDADE 0,78M3 | H | 0.175 | 291.2505 | 0 | 50.9688
(CP)
30556 | ESCAVADEIRA HIDRAULICA,MOTOR DIESEL 111CV,CAPACIDADE 0,78M3 | H | 0.055 | 101.09 | 0 | 5.56
(CI)
05.002.0031-0 | DEMOLICAO DE PECAS DE CONCRETO ARMADO EM POSICAO ESPECIAL,UT | M3 |  | 46.07
ILIZANDO QUEDA DE MACO DE 750KG,ADAPTADO A UMA ESCAVADEIRA D
E 0,78M3
00165 | OXIGENIO, EM GARRAFAS DE 9,3M3 | M3 | 0.27 | 10.2 | 0 | 2.754
00171 | ACETILENO EM CILINDRO DE 9KG | KG | 0.05 | 95.79 | 0 | 4.7895
01114 | ESCAVADEIRA HIDRAULICA,MOTOR DIESEL 111CV,CAPACIDADE 0,78M3 | H | 0.03 | 295.2605 | 0 | 8.8578
(CP)
01116 | ESCAVADEIRA HIDRAULICA,MOTOR DIESEL 111CV,CAPACIDADE 0,78M3 | H | 0.01 | 105.1 | 0 | 1.051
(CI)
01944 | MAO-DE-OBRA DE SOLDADOR DA CONSTRUCAO CIVIL, INCLUSIVE ENCAR | H | 0.3 | 28.76 | 3 | 8.8868
GOS SOCIAIS
01968 | MAO-DE-OBRA DE PEDREIRO, INCLUSIVE ENCARGOS SOCIAIS | H | 0.5 | 26.73 | 3 | 13.766
01999 | MAO-DE-OBRA DE SERVENTE DA CONSTRUCAO CIVIL, INCLUSIVE ENCAR | H | 0.3 | 19.33 | 3 | 5.973
GOS SOCIAIS
05.002.0031-A | DEMOLICAO DE PECAS DE CONCRETO ARMADO EM POSICAO ESPECIAL,UT | M3 |  | 42.09
ILIZANDO QUEDA DE MACO DE 750KG,ADAPTADO A UMA ESCAVADEIRA D
E 0,78M3
00165 | OXIGENIO, EM GARRAFAS DE 9,3M3 | M3 | 0.27 | 10.2 | 0 | 2.754
00171 | ACETILENO EM CILINDRO DE 9KG | KG | 0.05 | 95.79 | 0 | 4.7895
20115 | MAO-DE-OBRA DE PEDREIRO, INCLUSIVE ENCARGOS SOCIAIS DESONERA | H | 0.5 | 23.16 | 3 | 11.9274
DOS
20132 | MAO-DE-OBRA DE SERVENTE DA CONSTRUCAO CIVIL, INCLUSIVE ENCAR | H | 0.3 | 16.75 | 3 | 5.1758
GOS SOCIAIS DESONERADOS
20134 | MAO-DE-OBRA DE SOLDADOR DA CONSTRUCAO CIVIL, INCLUSIVE ENCAR | H | 0.3 | 24.92 | 3 | 7.7003
GOS SOCIAIS DESONERADOS
30554 | ESCAVADEIRA HIDRAULICA,MOTOR DIESEL 111CV,CAPACIDADE 0,78M3 | H | 0.03 | 291.2505 | 0 | 8.7375
(CP)
30556 | ESCAVADEIRA HIDRAULICA,MOTOR DIESEL 111CV,CAPACIDADE 0,78M3 | H | 0.01 | 101.09 | 0 | 1.0109
(CI)
05.002.0050-0 | ARRANCAMENTO COM EQUIPAMENTO DE AR COMPRIMIDO,DE PISO DE PAR | M2 |  | 18.69
ALELEPIPEDOS REJUNTADOS COM ARGAMASSA DE CIMENTO E AREIA,INC
LUSIVE LIMPEZA E EMPILHAMENTO SOBRE O PASSEIO
01099 | COMPRESSOR AR 170PCM 40CV (CP) | H | 0.065 | 108.8446 | 0 | 7.0749
01100 | COMPRESSOR AR 170PCM 40CV (CF) | H | 0.02 | 23.9058 | 0 | 0.4781
01159 | ROMPEDOR PNEUMATICO DE 32,6KG DE PESO, EXCLUSIVE OPERADOR,P | H | 0.13 | 2.8821 | 0 | 0.3747
ONTEIRA E MANGUEIRA (CP)
01160 | ROMPEDOR PNEUMATICO DE 32,6KG DE PESO, EXCLUSIVE OPERADOR,P | H | 0.04 | 1.9214 | 0 | 0.0769
ONTEIRA E MANGUEIRA,(CI)
01970 | MAO-DE-OBRA DE OPERADOR DE MAQUINA (TRATOR, ETC), INCLUSIVE | H | 0.085 | 30.02 | 3 | 2.6283
ENCARGOS SOCIAIS
01989 | MAO-DE-OBRA DE CAVOUQUEIRO, INCLUSIVE ENCARGOS SOCIAIS | H | 0.17 | 26.73 | 3 | 4.6804
01999 | MAO-DE-OBRA DE SERVENTE DA CONSTRUCAO CIVIL, INCLUSIVE ENCAR | H | 0.17 | 19.33 | 3 | 3.3847
GOS SOCIAIS
05.002.0050-A | ARRANCAMENTO COM EQUIPAMENTO DE AR COMPRIMIDO,DE PISO DE PAR | M2 |  | 17.26
ALELEPIPEDOS REJUNTADOS COM ARGAMASSA DE CIMENTO E AREIA,INC
LUSIVE LIMPEZA E EMPILHAMENTO SOBRE O PASSEIO
20047 | MAO-DE-OBRA DE CAVOUQUEIRO, INCLUSIVE ENCARGOS SOCIAIS DESON | H | 0.17 | 23.16 | 3 | 4.0553
ERADOS
20111 | MAO-DE-OBRA DE OPERADOR DE MAQUINA (TRATOR, ETC.), INCLUSIVE | H | 0.085 | 26.01 | 3 | 2.2772
ENCARGOS SOCIAIS DESONERADOS
20132 | MAO-DE-OBRA DE SERVENTE DA CONSTRUCAO CIVIL, INCLUSIVE ENCAR | H | 0.17 | 16.75 | 3 | 2.9329
GOS SOCIAIS DESONERADOS
30608 | ROMPEDOR PNEUMATICO DE 32,6KG DE PESO, EXCLUSIVE OPERADOR,P | H | 0.13 | 2.8821 | 0 | 0.3747
ONTEIRA E MANGUEIRA (CP)
30609 | ROMPEDOR PNEUMATICO DE 32,6KG DE PESO, EXCLUSIVE OPERADOR,P | H | 0.04 | 1.9214 | 0 | 0.0769
ONTEIRA E MANGUEIRA,(CI)
30807 | COMPRESSOR AR 170PCM 40CV (CP) | H | 0.065 | 108.8446 | 0 | 7.0749
30808 | COMPRESSOR AR 170PCM 40CV (CF) | H | 0.02 | 23.9058 | 0 | 0.4781
05.002.0055-0 | ARRANCAMENTO,COM EQUIPAMENTO DE AR COMPRIMIDO,DE TAMPAO DE F | UN |  | 66.36
ERRO FUNDIDO (TAMPA E TELAR)
01099 | COMPRESSOR AR 170PCM 40CV (CP) | H | 0.12 | 108.8446 | 0 | 13.0614
01100 | COMPRESSOR AR 170PCM 40CV (CF) | H | 0.027 | 23.9058 | 0 | 0.6455
01159 | ROMPEDOR PNEUMATICO DE 32,6KG DE PESO, EXCLUSIVE OPERADOR,P | H | 0.309 | 2.8821 | 0 | 0.8906
ONTEIRA E MANGUEIRA (CP)
01999 | MAO-DE-OBRA DE SERVENTE DA CONSTRUCAO CIVIL, INCLUSIVE ENCAR | H | 2.6 | 19.33 | 3 | 51.7657
GOS SOCIAIS
05.002.0055-A | ARRANCAMENTO,COM EQUIPAMENTO DE AR COMPRIMIDO,DE TAMPAO DE F | UN |  | 59.45
ERRO FUNDIDO (TAMPA E TELAR)
20132 | MAO-DE-OBRA DE SERVENTE DA CONSTRUCAO CIVIL, INCLUSIVE ENCAR | H | 2.6 | 16.75 | 3 | 44.8565
GOS SOCIAIS DESONERADOS
30608 | ROMPEDOR PNEUMATICO DE 32,6KG DE PESO, EXCLUSIVE OPERADOR,P | H | 0.309 | 2.8821 | 0 | 0.8906
ONTEIRA E MANGUEIRA (CP)
30807 | COMPRESSOR AR 170PCM 40CV (CP) | H | 0.12 | 108.8446 | 0 | 13.0614
30808 | COMPRESSOR AR 170PCM 40CV (CF) | H | 0.027 | 23.9058 | 0 | 0.6455
05.002.0060-0 | ARRANCAMENTO,COM EQUIPAMENTO DE AR COMPRIMIDO,E CARGA EM CAM | UN |  | 73.73
INHAO DE TRILHO DE BONDE
01099 | COMPRESSOR AR 170PCM 40CV (CP) | H | 0.23 | 108.8446 | 0 | 25.0343
01100 | COMPRESSOR AR 170PCM 40CV (CF) | H | 0.1 | 23.9058 | 0 | 2.3906
01159 | ROMPEDOR PNEUMATICO DE 32,6KG DE PESO, EXCLUSIVE OPERADOR,P | H | 0.53 | 2.8821 | 0 | 1.5275
ONTEIRA E MANGUEIRA (CP)
01160 | ROMPEDOR PNEUMATICO DE 32,6KG DE PESO, EXCLUSIVE OPERADOR,P | H | 0.067 | 1.9214 | 0 | 0.1287
ONTEIRA E MANGUEIRA,(CI)
01969 | MAO-DE-OBRA DE OPERADOR DE MAQUINAS AUX. (COMPRESSOR, ROLO C | H | 0.66 | 26.73 | 3 | 18.1711
OMPACTADOR LEVE...), INCLUSIVE ENCARGOS SOCIAIS
01999 | MAO-DE-OBRA DE SERVENTE DA CONSTRUCAO CIVIL, INCLUSIVE ENCAR | H | 1.33 | 19.33 | 3 | 26.4802
GOS SOCIAIS
05.002.0060-A | ARRANCAMENTO,COM EQUIPAMENTO DE AR COMPRIMIDO,E CARGA EM CAM | UN |  | 67.77
INHAO DE TRILHO DE BONDE
20112 | MAO-DE-OBRA DE OPERADOR DE MAQUINAS AUX. (COMPRESSOR, ROLO C | H | 0.66 | 23.16 | 3 | 15.7442
OMPACTADOR LEVE...), INCLUSIVE ENCARGOS SOCIAIS DESONERADOS
20132 | MAO-DE-OBRA DE SERVENTE DA CONSTRUCAO CIVIL, INCLUSIVE ENCAR | H | 1.33 | 16.75 | 3 | 22.9458
GOS SOCIAIS DESONERADOS
30608 | ROMPEDOR PNEUMATICO DE 32,6KG DE PESO, EXCLUSIVE OPERADOR,P | H | 0.53 | 2.8821 | 0 | 1.5275
ONTEIRA E MANGUEIRA (CP)
30609 | ROMPEDOR PNEUMATICO DE 32,6KG DE PESO, EXCLUSIVE OPERADOR,P | H | 0.067 | 1.9214 | 0 | 0.1287
ONTEIRA E MANGUEIRA,(CI)
30807 | COMPRESSOR AR 170PCM 40CV (CP) | H | 0.23 | 108.8446 | 0 | 25.0343
30808 | COMPRESSOR AR 170PCM 40CV (CF) | H | 0.1 | 23.9058 | 0 | 2.3906
05.002.0061-0 | DEMOLICAO COM EQUIPAMENTO DE AR COMPRIMIDO DE LAJE PRE-FABRI | M3 |  | 451.94
CADA COMPOSTA DE TIJOLOS CERAMICOS,VIGOTAS,ARMACAO E CAMADA
DE CAPEAMENTO,INCLUSIVE EMPILHAMENTO LATERAL DENTRO DO CANTE
RO DE SERVICO
01099 | COMPRESSOR AR 170PCM 40CV (CP) | H | 1.6 | 108.8446 | 0 | 174.1514
01100 | COMPRESSOR AR 170PCM 40CV (CF) | H | 0.5 | 23.9058 | 0 | 11.9529
01159 | ROMPEDOR PNEUMATICO DE 32,6KG DE PESO, EXCLUSIVE OPERADOR,P | H | 3.2 | 2.8821 | 0 | 9.2227
ONTEIRA E MANGUEIRA (CP)
01160 | ROMPEDOR PNEUMATICO DE 32,6KG DE PESO, EXCLUSIVE OPERADOR,P | H | 1 | 1.9214 | 0 | 1.9214
ONTEIRA E MANGUEIRA,(CI)
01970 | MAO-DE-OBRA DE OPERADOR DE MAQUINA (TRATOR, ETC), INCLUSIVE | H | 2.1 | 30.02 | 3 | 64.9333
ENCARGOS SOCIAIS
01989 | MAO-DE-OBRA DE CAVOUQUEIRO, INCLUSIVE ENCARGOS SOCIAIS | H | 4 | 26.73 | 3 | 110.1276
01999 | MAO-DE-OBRA DE SERVENTE DA CONSTRUCAO CIVIL, INCLUSIVE ENCAR | H | 4 | 19.33 | 3 | 79.6396
GOS SOCIAIS
05.002.0061-A | DEMOLICAO COM EQUIPAMENTO DE AR COMPRIMIDO DE LAJE PRE-FABRI | M3 |  | 417.93
CADA COMPOSTA DE TIJOLOS CERAMICOS,VIGOTAS,ARMACAO E CAMADA
DE CAPEAMENTO,INCLUSIVE EMPILHAMENTO LATERAL DENTRO DO CANTE
RO DE SERVICO
20047 | MAO-DE-OBRA DE CAVOUQUEIRO, INCLUSIVE ENCARGOS SOCIAIS DESON | H | 4 | 23.16 | 3 | 95.4192
ERADOS
20111 | MAO-DE-OBRA DE OPERADOR DE MAQUINA (TRATOR, ETC.), INCLUSIVE | H | 2.1 | 26.01 | 3 | 56.2596
ENCARGOS SOCIAIS DESONERADOS
20132 | MAO-DE-OBRA DE SERVENTE DA CONSTRUCAO CIVIL, INCLUSIVE ENCAR | H | 4 | 16.75 | 3 | 69.01
GOS SOCIAIS DESONERADOS
30608 | ROMPEDOR PNEUMATICO DE 32,6KG DE PESO, EXCLUSIVE OPERADOR,P | H | 3.2 | 2.8821 | 0 | 9.2227
ONTEIRA E MANGUEIRA (CP)
30609 | ROMPEDOR PNEUMATICO DE 32,6KG DE PESO, EXCLUSIVE OPERADOR,P | H | 1 | 1.9214 | 0 | 1.9214
ONTEIRA E MANGUEIRA,(CI)
30807 | COMPRESSOR AR 170PCM 40CV (CP) | H | 1.6 | 108.8446 | 0 | 174.1514
30808 | COMPRESSOR AR 170PCM 40CV (CF) | H | 0.5 | 23.9058 | 0 | 11.9529
05.002.0062-0 | DEMOLICAO DE PREDIOS COM ROMPEDOR HIDRAULICO ADAPTADO A ESCA | M3 |  | 66.4
VADEIRA,DE CONCRETO ARMADO,PISOS,ALVENARIA E ESQUADRIAS,INCL
USIVE EMPILHAMENTO DO ENTULHO(CONSIDERANDO DESMONTES MANUAL
E MECANICO COM O PROPRIO ROMPEDOR),COM PREPARO PARA O TRANSP
ORTE,EXCLUSIVE CORTE DO ACO(VERGALHAO)EMPILHADO,TRANSP.(BOTA
FORA),CARGA E DESCARGA.MEDIDO PELA AREA X ALTURA DO PREDIO
01114 | ESCAVADEIRA HIDRAULICA,MOTOR DIESEL 111CV,CAPACIDADE 0,78M3 | H | 0.1123 | 295.2605 | 0 | 33.1578
(CP)
01116 | ESCAVADEIRA HIDRAULICA,MOTOR DIESEL 111CV,CAPACIDADE 0,78M3 | H | 0.03 | 105.1 | 0 | 3.153
(CI)
01860 | RETRO-ESCAVADEIRA,MOTOR DIESEL 75CV (CP) | H | 0.028 | 190.4834 | 0 | 5.3335
01862 | RETRO-ESCAVADEIRA,MOTOR DIESEL 75CV (CI) | H | 0.007 | 64.2981 | 0 | 0.4501
01891 | DESMONTE MAN. MAT. 3ªCAT., ATE 1M3 | M3 | 0.1 | 143.5932 | 0 | 14.3593
01999 | MAO-DE-OBRA DE SERVENTE DA CONSTRUCAO CIVIL, INCLUSIVE ENCAR | H | 0.0704 | 19.33 | 3 | 1.4017
GOS SOCIAIS
15020 | ROMPEDOR HIDRAULICO (CP) | H | 0.1123 | 64.6533 | 0 | 7.2606
15021 | ROMPEDOR HIDRAULICO (CI) | H | 0.03 | 43.1022 | 0 | 1.2931
05.002.0062-A | DEMOLICAO DE PREDIOS COM ROMPEDOR HIDRAULICO ADAPTADO A ESCA | M3 |  | 63.59
VADEIRA,DE CONCRETO ARMADO,PISOS,ALVENARIA E ESQUADRIAS,INCL
USIVE EMPILHAMENTO DO ENTULHO(CONSIDERANDO DESMONTES MANUAL
E MECANICO COM O PROPRIO ROMPEDOR),COM PREPARO PARA O TRANSP
ORTE,EXCLUSIVE CORTE DO ACO(VERGALHAO)EMPILHADO,TRANSP.(BOTA
FORA),CARGA E DESCARGA.MEDIDO PELA AREA X ALTURA DO PREDIO
20132 | MAO-DE-OBRA DE SERVENTE DA CONSTRUCAO CIVIL, INCLUSIVE ENCAR | H | 0.0704 | 16.75 | 3 | 1.2146
GOS SOCIAIS DESONERADOS
30008 | DESMONTE MAN. MAT. 3ªCAT., ATE 1M3 | M3 | 0.1 | 124.4182 | 0 | 12.4418
30554 | ESCAVADEIRA HIDRAULICA,MOTOR DIESEL 111CV,CAPACIDADE 0,78M3 | H | 0.1123 | 291.2505 | 0 | 32.7074
(CP)
30556 | ESCAVADEIRA HIDRAULICA,MOTOR DIESEL 111CV,CAPACIDADE 0,78M3 | H | 0.03 | 101.09 | 0 | 3.0327
(CI)
30589 | RETRO-ESCAVADEIRA,MOTOR DIESEL 75CV (CP) | H | 0.028 | 186.4734 | 0 | 5.2213
30591 | RETRO-ESCAVADEIRA,MOTOR DIESEL 75CV (CI) | H | 0.007 | 60.2881 | 0 | 0.422
30606 | ROMPEDOR HIDRAULICO (CP) | H | 0.1123 | 64.6533 | 0 | 7.2606
30607 | ROMPEDOR HIDRAULICO (CI) | H | 0.03 | 43.1022 | 0 | 1.2931
05.002.0063-0 | DEMOLICAO DE CONCRETO ARMADO COM ROMPEDOR HIDRAULICO ADAPTAD | M3 |  | 63.48
O A ESCAVADEIRA,INCLUSIVE EMPILHAMENTO LATERAL DENTRO DO CAN
TEIRO DE SERVICO
01114 | ESCAVADEIRA HIDRAULICA,MOTOR DIESEL 111CV,CAPACIDADE 0,78M3 | H | 0.14 | 295.2605 | 0 | 41.3365
(CP)
01116 | ESCAVADEIRA HIDRAULICA,MOTOR DIESEL 111CV,CAPACIDADE 0,78M3 | H | 0.04 | 105.1 | 0 | 4.204
(CI)
01999 | MAO-DE-OBRA DE SERVENTE DA CONSTRUCAO CIVIL, INCLUSIVE ENCAR | H | 0.36 | 19.33 | 3 | 7.1676
GOS SOCIAIS
15020 | ROMPEDOR HIDRAULICO (CP) | H | 0.14 | 64.6533 | 0 | 9.0515
15021 | ROMPEDOR HIDRAULICO (CI) | H | 0.04 | 43.1022 | 0 | 1.7241
05.002.0063-A | DEMOLICAO DE CONCRETO ARMADO COM ROMPEDOR HIDRAULICO ADAPTAD | M3 |  | 61.8
O A ESCAVADEIRA,INCLUSIVE EMPILHAMENTO LATERAL DENTRO DO CAN
TEIRO DE SERVICO
20132 | MAO-DE-OBRA DE SERVENTE DA CONSTRUCAO CIVIL, INCLUSIVE ENCAR | H | 0.36 | 16.75 | 3 | 6.2109
GOS SOCIAIS DESONERADOS
30554 | ESCAVADEIRA HIDRAULICA,MOTOR DIESEL 111CV,CAPACIDADE 0,78M3 | H | 0.14 | 291.2505 | 0 | 40.7751
(CP)
30556 | ESCAVADEIRA HIDRAULICA,MOTOR DIESEL 111CV,CAPACIDADE 0,78M3 | H | 0.04 | 101.09 | 0 | 4.0436
(CI)
30606 | ROMPEDOR HIDRAULICO (CP) | H | 0.14 | 64.6533 | 0 | 9.0515
30607 | ROMPEDOR HIDRAULICO (CI) | H | 0.04 | 43.1022 | 0 | 1.7241
05.002.0065-0 | DEMOLICAO E REMOCAO DE ESTRUTURAS METALICAS TRELICADAS DE VE | KG |  | 2.88
RGALHOES E/OU PERFIS LEVES DE ACO,MEDIDAS PELO PESO REMOVIDO
00165 | OXIGENIO, EM GARRAFAS DE 9,3M3 | M3 | 0.022 | 10.2 | 0 | 0.2244
00171 | ACETILENO EM CILINDRO DE 9KG | KG | 0.005 | 95.79 | 0 | 0.479
01944 | MAO-DE-OBRA DE SOLDADOR DA CONSTRUCAO CIVIL, INCLUSIVE ENCAR | H | 0.044 | 28.76 | 3 | 1.3034
GOS SOCIAIS
01999 | MAO-DE-OBRA DE SERVENTE DA CONSTRUCAO CIVIL, INCLUSIVE ENCAR | H | 0.044 | 19.33 | 3 | 0.876
GOS SOCIAIS
05.002.0065-A | DEMOLICAO E REMOCAO DE ESTRUTURAS METALICAS TRELICADAS DE VE | KG |  | 2.59
RGALHOES E/OU PERFIS LEVES DE ACO,MEDIDAS PELO PESO REMOVIDO
00165 | OXIGENIO, EM GARRAFAS DE 9,3M3 | M3 | 0.022 | 10.2 | 0 | 0.2244
00171 | ACETILENO EM CILINDRO DE 9KG | KG | 0.005 | 95.79 | 0 | 0.479
20132 | MAO-DE-OBRA DE SERVENTE DA CONSTRUCAO CIVIL, INCLUSIVE ENCAR | H | 0.044 | 16.75 | 3 | 0.7591
GOS SOCIAIS DESONERADOS
20134 | MAO-DE-OBRA DE SOLDADOR DA CONSTRUCAO CIVIL, INCLUSIVE ENCAR | H | 0.044 | 24.92 | 3 | 1.1294
GOS SOCIAIS DESONERADOS
05.002.0070-0 | DEMOLICAO E REMOCAO COM MACARICO E GUINDASTES,DE ESTRUTURAS | T |  | 739.86
METALICAS DE PERFIS PESADOS DE ACO,MEDIDAS PELO PESO REMOVID
O
00165 | OXIGENIO, EM GARRAFAS DE 9,3M3 | M3 | 0.74 | 10.2 | 0 | 7.548
00171 | ACETILENO EM CILINDRO DE 9KG | KG | 0.13 | 95.79 | 0 | 12.4527
01051 | GUINDASTE SOBRE RODAS,CAPACIDADE DE 15T,INCLUSIVE OPERADOR E | H | 0.9 | 480.3777 | 0 | 432.3399
AUXILIAR (CP)
01053 | GUINDASTE SOBRE RODAS,CAPACIDADE DE 15T,INCLUSIVE OPERADOR E | H | 0.9 | 250.0334 | 0 | 225.0301
AUXILIAR (CI)
01944 | MAO-DE-OBRA DE SOLDADOR DA CONSTRUCAO CIVIL, INCLUSIVE ENCAR | H | 0.9 | 28.76 | 3 | 26.6605
GOS SOCIAIS
01999 | MAO-DE-OBRA DE SERVENTE DA CONSTRUCAO CIVIL, INCLUSIVE ENCAR | H | 1.8 | 19.33 | 3 | 35.8378
GOS SOCIAIS
05.002.0070-A | DEMOLICAO E REMOCAO COM MACARICO E GUINDASTES,DE ESTRUTURAS | T |  | 719.66
METALICAS DE PERFIS PESADOS DE ACO,MEDIDAS PELO PESO REMOVID
O
00165 | OXIGENIO, EM GARRAFAS DE 9,3M3 | M3 | 0.74 | 10.2 | 0 | 7.548
00171 | ACETILENO EM CILINDRO DE 9KG | KG | 0.13 | 95.79 | 0 | 12.4527
20132 | MAO-DE-OBRA DE SERVENTE DA CONSTRUCAO CIVIL, INCLUSIVE ENCAR | H | 1.8 | 16.75 | 3 | 31.0545
GOS SOCIAIS DESONERADOS
20134 | MAO-DE-OBRA DE SOLDADOR DA CONSTRUCAO CIVIL, INCLUSIVE ENCAR | H | 0.9 | 24.92 | 3 | 23.1008
GOS SOCIAIS DESONERADOS
30503 | GUINDASTE SOBRE RODAS,CAPACIDADE DE 15T,INCLUSIVE OPERADOR E | H | 0.9 | 473.7877 | 0 | 426.4089
AUXILIAR (CP)
30505 | GUINDASTE SOBRE RODAS,CAPACIDADE DE 15T,INCLUSIVE OPERADOR E | H | 0.9 | 243.4434 | 0 | 219.0991
AUXILIAR (CI)
05.002.0075-0 | DEMOLICAO E REMOCAO COM MACARICO E GUINDASTES,DE ESTRUTURAS | T |  | 726.33
METALICAS OU SIMILARES DE CHAPAS DE ACO,MEDIDAS PELO PESO RE
MOVIDO
00165 | OXIGENIO, EM GARRAFAS DE 9,3M3 | M3 | 3.13 | 10.2 | 0 | 31.926
00171 | ACETILENO EM CILINDRO DE 9KG | KG | 0.435 | 95.79 | 0 | 41.6687
01051 | GUINDASTE SOBRE RODAS,CAPACIDADE DE 15T,INCLUSIVE OPERADOR E | H | 0.35 | 480.3777 | 0 | 168.1322
AUXILIAR (CP)
01053 | GUINDASTE SOBRE RODAS,CAPACIDADE DE 15T,INCLUSIVE OPERADOR E | H | 1.4 | 250.0334 | 0 | 350.0468
AUXILIAR (CI)
01944 | MAO-DE-OBRA DE SOLDADOR DA CONSTRUCAO CIVIL, INCLUSIVE ENCAR | H | 3.4 | 28.76 | 3 | 100.7175
GOS SOCIAIS
01999 | MAO-DE-OBRA DE SERVENTE DA CONSTRUCAO CIVIL, INCLUSIVE ENCAR | H | 1.7 | 19.33 | 3 | 33.8468
GOS SOCIAIS
05.002.0075-A | DEMOLICAO E REMOCAO COM MACARICO E GUINDASTES,DE ESTRUTURAS | T |  | 696.83
METALICAS OU SIMILARES DE CHAPAS DE ACO,MEDIDAS PELO PESO RE
MOVIDO
00165 | OXIGENIO, EM GARRAFAS DE 9,3M3 | M3 | 3.13 | 10.2 | 0 | 31.926
00171 | ACETILENO EM CILINDRO DE 9KG | KG | 0.435 | 95.79 | 0 | 41.6687
20132 | MAO-DE-OBRA DE SERVENTE DA CONSTRUCAO CIVIL, INCLUSIVE ENCAR | H | 1.7 | 16.75 | 3 | 29.3293
GOS SOCIAIS DESONERADOS
20134 | MAO-DE-OBRA DE SOLDADOR DA CONSTRUCAO CIVIL, INCLUSIVE ENCAR | H | 3.4 | 24.92 | 3 | 87.2698
GOS SOCIAIS DESONERADOS
30503 | GUINDASTE SOBRE RODAS,CAPACIDADE DE 15T,INCLUSIVE OPERADOR E | H | 0.35 | 473.7877 | 0 | 165.8257
AUXILIAR (CP)
30505 | GUINDASTE SOBRE RODAS,CAPACIDADE DE 15T,INCLUSIVE OPERADOR E | H | 1.4 | 243.4434 | 0 | 340.8208
AUXILIAR (CI)
05.002.0081-0 | DESMONTAGEM E REMOCAO COM AUXILIO DE GUINDASTE,DE TUBOS,CONE | UN |  | 72.87
XOES,REGISTROS,VALVULAS E SIMILARES COM JUNTAS FLANGEADAS,CU
STO POR JUNTA,COM DN=200MM
01294 | GUINDASTE S/RODAS, DIESEL, 45CV, 6T (CP) | H | 0.061 | 343.849 | 0 | 20.9748
01296 | GUINDASTE S/RODAS, DIESEL, 45CV, 6T (CI) | H | 0.142 | 183.9892 | 0 | 26.1265
01975 | MAO-DE-OBRA DE MONTADOR A (MONTAGEM DE ESTRUTURAS METALICAS) | H | 0.44 | 28.76 | 3 | 13.034
, INCLUSIVE ENCARGOS SOCIAIS
01999 | MAO-DE-OBRA DE SERVENTE DA CONSTRUCAO CIVIL, INCLUSIVE ENCAR | H | 0.64 | 19.33 | 3 | 12.7423
GOS SOCIAIS
05.002.0081-A | DESMONTAGEM E REMOCAO COM AUXILIO DE GUINDASTE,DE TUBOS,CONE | UN |  | 68.62
XOES,REGISTROS,VALVULAS E SIMILARES COM JUNTAS FLANGEADAS,CU
STO POR JUNTA,COM DN=200MM
20102 | MAO-DE-OBRA DE MONTADOR A (MONTAGEM DE ESTRUTURAS METALICAS) | H | 0.44 | 24.92 | 3 | 11.2937
, INCLUSIVE ENCARGOS SOCIAIS DESONERADOS
20132 | MAO-DE-OBRA DE SERVENTE DA CONSTRUCAO CIVIL, INCLUSIVE ENCAR | H | 0.64 | 16.75 | 3 | 11.0416
GOS SOCIAIS DESONERADOS
30500 | GUINDASTE S/RODAS, DIESEL, 45CV, 6T (CP) | H | 0.061 | 339.839 | 0 | 20.7302
30502 | GUINDASTE S/RODAS, DIESEL, 45CV, 6T (CI) | H | 0.142 | 179.9792 | 0 | 25.557
05.002.0082-0 | DESMONTAGEM E REMOCAO COM AUXILIO DE GUINDASTE,DE TUBOS,CONE | UN |  | 79.23
XOES,REGISTROS,VALVULAS E SIMILARES COM JUNTAS FLANGEADAS,CU
STO POR JUNTA,COM DN=250MM
01294 | GUINDASTE S/RODAS, DIESEL, 45CV, 6T (CP) | H | 0.062 | 343.849 | 0 | 21.3186
01296 | GUINDASTE S/RODAS, DIESEL, 45CV, 6T (CI) | H | 0.144 | 183.9892 | 0 | 26.4944
01975 | MAO-DE-OBRA DE MONTADOR A (MONTAGEM DE ESTRUTURAS METALICAS) | H | 0.55 | 28.76 | 3 | 16.2925
, INCLUSIVE ENCARGOS SOCIAIS
01999 | MAO-DE-OBRA DE SERVENTE DA CONSTRUCAO CIVIL, INCLUSIVE ENCAR | H | 0.76 | 19.33 | 3 | 15.1315
GOS SOCIAIS
05.002.0082-A | DESMONTAGEM E REMOCAO COM AUXILIO DE GUINDASTE,DE TUBOS,CONE | UN |  | 74.21
XOES,REGISTROS,VALVULAS E SIMILARES COM JUNTAS FLANGEADAS,CU
STO POR JUNTA,COM DN=250MM
20102 | MAO-DE-OBRA DE MONTADOR A (MONTAGEM DE ESTRUTURAS METALICAS) | H | 0.55 | 24.92 | 3 | 14.1172
, INCLUSIVE ENCARGOS SOCIAIS DESONERADOS
20132 | MAO-DE-OBRA DE SERVENTE DA CONSTRUCAO CIVIL, INCLUSIVE ENCAR | H | 0.76 | 16.75 | 3 | 13.1119
GOS SOCIAIS DESONERADOS
30500 | GUINDASTE S/RODAS, DIESEL, 45CV, 6T (CP) | H | 0.062 | 339.839 | 0 | 21.07
30502 | GUINDASTE S/RODAS, DIESEL, 45CV, 6T (CI) | H | 0.144 | 179.9792 | 0 | 25.917
05.002.0083-0 | DESMONTAGEM E REMOCAO COM AUXILIO DE GUINDASTE,DE TUBOS,CONE | UN |  | 80.44
XOES,REGISTROS,VALVULAS E SIMILARES COM JUNTAS FLANGEADAS CU
STO POR JUNTA,COM DN= 300MM
01294 | GUINDASTE S/RODAS, DIESEL, 45CV, 6T (CP) | H | 0.063 | 343.849 | 0 | 21.6625
01296 | GUINDASTE S/RODAS, DIESEL, 45CV, 6T (CI) | H | 0.146 | 183.9892 | 0 | 26.8624
01975 | MAO-DE-OBRA DE MONTADOR A (MONTAGEM DE ESTRUTURAS METALICAS) | H | 0.56 | 28.76 | 3 | 16.5888
, INCLUSIVE ENCARGOS SOCIAIS
01999 | MAO-DE-OBRA DE SERVENTE DA CONSTRUCAO CIVIL, INCLUSIVE ENCAR | H | 0.77 | 19.33 | 3 | 15.3306
GOS SOCIAIS
05.002.0083-A | DESMONTAGEM E REMOCAO COM AUXILIO DE GUINDASTE,DE TUBOS,CONE | UN |  | 75.34
XOES,REGISTROS,VALVULAS E SIMILARES COM JUNTAS FLANGEADAS CU
STO POR JUNTA,COM DN= 300MM
20102 | MAO-DE-OBRA DE MONTADOR A (MONTAGEM DE ESTRUTURAS METALICAS) | H | 0.56 | 24.92 | 3 | 14.3739
, INCLUSIVE ENCARGOS SOCIAIS DESONERADOS
20132 | MAO-DE-OBRA DE SERVENTE DA CONSTRUCAO CIVIL, INCLUSIVE ENCAR | H | 0.77 | 16.75 | 3 | 13.2844
GOS SOCIAIS DESONERADOS
30500 | GUINDASTE S/RODAS, DIESEL, 45CV, 6T (CP) | H | 0.063 | 339.839 | 0 | 21.4099
30502 | GUINDASTE S/RODAS, DIESEL, 45CV, 6T (CI) | H | 0.146 | 179.9792 | 0 | 26.277
05.002.0084-0 | DESMONTAGEM E REMOCAO COM AUXILIO DE GUINDASTE,DE TUBOS,CONE | UN |  | 86.38
XOES,REGISTROS,VALVULAS E SIMILARES COM JUNTAS FLANGEADAS CU
STO POR JUNTA,COM DN=350MM
01294 | GUINDASTE S/RODAS, DIESEL, 45CV, 6T (CP) | H | 0.063 | 343.849 | 0 | 21.6625
01296 | GUINDASTE S/RODAS, DIESEL, 45CV, 6T (CI) | H | 0.146 | 183.9892 | 0 | 26.8624
01975 | MAO-DE-OBRA DE MONTADOR A (MONTAGEM DE ESTRUTURAS METALICAS) | H | 0.68 | 28.76 | 3 | 20.1435
, INCLUSIVE ENCARGOS SOCIAIS
01999 | MAO-DE-OBRA DE SERVENTE DA CONSTRUCAO CIVIL, INCLUSIVE ENCAR | H | 0.89 | 19.33 | 3 | 17.7198
GOS SOCIAIS
05.002.0084-A | DESMONTAGEM E REMOCAO COM AUXILIO DE GUINDASTE,DE TUBOS,CONE | UN |  | 80.49
XOES,REGISTROS,VALVULAS E SIMILARES COM JUNTAS FLANGEADAS CU
STO POR JUNTA,COM DN=350MM
20102 | MAO-DE-OBRA DE MONTADOR A (MONTAGEM DE ESTRUTURAS METALICAS) | H | 0.68 | 24.92 | 3 | 17.454
, INCLUSIVE ENCARGOS SOCIAIS DESONERADOS
20132 | MAO-DE-OBRA DE SERVENTE DA CONSTRUCAO CIVIL, INCLUSIVE ENCAR | H | 0.89 | 16.75 | 3 | 15.3547
GOS SOCIAIS DESONERADOS
30500 | GUINDASTE S/RODAS, DIESEL, 45CV, 6T (CP) | H | 0.063 | 339.839 | 0 | 21.4099
30502 | GUINDASTE S/RODAS, DIESEL, 45CV, 6T (CI) | H | 0.146 | 179.9792 | 0 | 26.277
05.002.0085-0 | DESMONTAGEM E REMOCAO COM AUXILIO DE GUINDASTE,DE TUBOS,CONE | UN |  | 90.25
XOES,REGISTROS,VALVULAS E SIMILARES COM JUNTAS FLANGEADAS CU
STO POR JUNTA,COM DN=400MM
01294 | GUINDASTE S/RODAS, DIESEL, 45CV, 6T (CP) | H | 0.064 | 343.849 | 0 | 22.0063
01296 | GUINDASTE S/RODAS, DIESEL, 45CV, 6T (CI) | H | 0.149 | 183.9892 | 0 | 27.4144
01975 | MAO-DE-OBRA DE MONTADOR A (MONTAGEM DE ESTRUTURAS METALICAS) | H | 0.74 | 28.76 | 3 | 21.9209
, INCLUSIVE ENCARGOS SOCIAIS
01999 | MAO-DE-OBRA DE SERVENTE DA CONSTRUCAO CIVIL, INCLUSIVE ENCAR | H | 0.95 | 19.33 | 3 | 18.9144
GOS SOCIAIS
05.002.0085-A | DESMONTAGEM E REMOCAO COM AUXILIO DE GUINDASTE,DE TUBOS,CONE | UN |  | 83.95
XOES,REGISTROS,VALVULAS E SIMILARES COM JUNTAS FLANGEADAS CU
STO POR JUNTA,COM DN=400MM
20102 | MAO-DE-OBRA DE MONTADOR A (MONTAGEM DE ESTRUTURAS METALICAS) | H | 0.74 | 24.92 | 3 | 18.994
, INCLUSIVE ENCARGOS SOCIAIS DESONERADOS
20132 | MAO-DE-OBRA DE SERVENTE DA CONSTRUCAO CIVIL, INCLUSIVE ENCAR | H | 0.95 | 16.75 | 3 | 16.3899
GOS SOCIAIS DESONERADOS
30500 | GUINDASTE S/RODAS, DIESEL, 45CV, 6T (CP) | H | 0.064 | 339.839 | 0 | 21.7497
30502 | GUINDASTE S/RODAS, DIESEL, 45CV, 6T (CI) | H | 0.149 | 179.9792 | 0 | 26.8169
05.002.0086-0 | DESMONTAGEM E REMOCAO COM AUXILIO DE GUINDASTE,DE TUBOS,CONE | UN |  | 92.74
XOES,REGISTROS,VALVULAS E SIMILARES COM JUNTAS FLANGEADAS CU
STO POR JUNTA,COM DN=450MM
01294 | GUINDASTE S/RODAS, DIESEL, 45CV, 6T (CP) | H | 0.066 | 343.849 | 0 | 22.694
01296 | GUINDASTE S/RODAS, DIESEL, 45CV, 6T (CI) | H | 0.155 | 183.9892 | 0 | 28.5183
01975 | MAO-DE-OBRA DE MONTADOR A (MONTAGEM DE ESTRUTURAS METALICAS) | H | 0.75 | 28.76 | 3 | 22.2171
, INCLUSIVE ENCARGOS SOCIAIS
01999 | MAO-DE-OBRA DE SERVENTE DA CONSTRUCAO CIVIL, INCLUSIVE ENCAR | H | 0.97 | 19.33 | 3 | 19.3126
GOS SOCIAIS
05.002.0086-A | DESMONTAGEM E REMOCAO COM AUXILIO DE GUINDASTE,DE TUBOS,CONE | UN |  | 86.31
XOES,REGISTROS,VALVULAS E SIMILARES COM JUNTAS FLANGEADAS CU
STO POR JUNTA,COM DN=450MM
20102 | MAO-DE-OBRA DE MONTADOR A (MONTAGEM DE ESTRUTURAS METALICAS) | H | 0.75 | 24.92 | 3 | 19.2507
, INCLUSIVE ENCARGOS SOCIAIS DESONERADOS
20132 | MAO-DE-OBRA DE SERVENTE DA CONSTRUCAO CIVIL, INCLUSIVE ENCAR | H | 0.97 | 16.75 | 3 | 16.7349
GOS SOCIAIS DESONERADOS
30500 | GUINDASTE S/RODAS, DIESEL, 45CV, 6T (CP) | H | 0.066 | 339.839 | 0 | 22.4294
30502 | GUINDASTE S/RODAS, DIESEL, 45CV, 6T (CI) | H | 0.155 | 179.9792 | 0 | 27.8968
05.002.0087-0 | DESMONTAGEM E REMOCAO COM AUXILIO DE GUINDASTE,DE TUBOS,CONE | UN |  | 99.52
XOES,REGISTROS,VALVULAS E SIMILARES COM JUNTAS FLANGEADAS CU
STO POR JUNTA,COM DN=500MM
01294 | GUINDASTE S/RODAS, DIESEL, 45CV, 6T (CP) | H | 0.067 | 343.849 | 0 | 23.0379
01296 | GUINDASTE S/RODAS, DIESEL, 45CV, 6T (CI) | H | 0.155 | 183.9892 | 0 | 28.5183
01975 | MAO-DE-OBRA DE MONTADOR A (MONTAGEM DE ESTRUTURAS METALICAS) | H | 0.88 | 28.76 | 3 | 26.0681
, INCLUSIVE ENCARGOS SOCIAIS
01999 | MAO-DE-OBRA DE SERVENTE DA CONSTRUCAO CIVIL, INCLUSIVE ENCAR | H | 1.1 | 19.33 | 3 | 21.9009
GOS SOCIAIS
05.002.0087-A | DESMONTAGEM E REMOCAO COM AUXILIO DE GUINDASTE,DE TUBOS,CONE | UN |  | 92.23
XOES,REGISTROS,VALVULAS E SIMILARES COM JUNTAS FLANGEADAS CU
STO POR JUNTA,COM DN=500MM
20102 | MAO-DE-OBRA DE MONTADOR A (MONTAGEM DE ESTRUTURAS METALICAS) | H | 0.88 | 24.92 | 3 | 22.5875
, INCLUSIVE ENCARGOS SOCIAIS DESONERADOS
20132 | MAO-DE-OBRA DE SERVENTE DA CONSTRUCAO CIVIL, INCLUSIVE ENCAR | H | 1.1 | 16.75 | 3 | 18.9778
GOS SOCIAIS DESONERADOS
30500 | GUINDASTE S/RODAS, DIESEL, 45CV, 6T (CP) | H | 0.067 | 339.839 | 0 | 22.7692
30502 | GUINDASTE S/RODAS, DIESEL, 45CV, 6T (CI) | H | 0.155 | 179.9792 | 0 | 27.8968
05.002.0088-0 | DESMONTAGEM E REMOCAO COM AUXILIO DE GUINDASTE,DE TUBOS,CONE | UN |  | 107.08
XOES,REGISTROS,VALVULAS E SIMILARES COM JUNTAS FLANGEADAS CU
STO POR JUNTA,COM DN=600MM
01294 | GUINDASTE S/RODAS, DIESEL, 45CV, 6T (CP) | H | 0.071 | 343.849 | 0 | 24.4133
01296 | GUINDASTE S/RODAS, DIESEL, 45CV, 6T (CI) | H | 0.166 | 183.9892 | 0 | 30.5422
01975 | MAO-DE-OBRA DE MONTADOR A (MONTAGEM DE ESTRUTURAS METALICAS) | H | 0.96 | 28.76 | 3 | 28.4379
, INCLUSIVE ENCARGOS SOCIAIS
01999 | MAO-DE-OBRA DE SERVENTE DA CONSTRUCAO CIVIL, INCLUSIVE ENCAR | H | 1.19 | 19.33 | 3 | 23.6928
GOS SOCIAIS
05.002.0088-A | DESMONTAGEM E REMOCAO COM AUXILIO DE GUINDASTE,DE TUBOS,CONE | UN |  | 99.17
XOES,REGISTROS,VALVULAS E SIMILARES COM JUNTAS FLANGEADAS CU
STO POR JUNTA,COM DN=600MM
20102 | MAO-DE-OBRA DE MONTADOR A (MONTAGEM DE ESTRUTURAS METALICAS) | H | 0.96 | 24.92 | 3 | 24.6409
, INCLUSIVE ENCARGOS SOCIAIS DESONERADOS
20132 | MAO-DE-OBRA DE SERVENTE DA CONSTRUCAO CIVIL, INCLUSIVE ENCAR | H | 1.19 | 16.75 | 3 | 20.5305
GOS SOCIAIS DESONERADOS
30500 | GUINDASTE S/RODAS, DIESEL, 45CV, 6T (CP) | H | 0.071 | 339.839 | 0 | 24.1286
30502 | GUINDASTE S/RODAS, DIESEL, 45CV, 6T (CI) | H | 0.166 | 179.9792 | 0 | 29.8765
05.002.0089-0 | DESMONTAGEM E REMOCAO COM AUXILIO DE GUINDASTE,DE TUBOS,CONE | UN |  | 120.95
XOES,REGISTROS,VALVULAS E SIMILARES COM JUNTAS FLANGEADAS CU
STO POR JUNTA,COM DN=700MM
01294 | GUINDASTE S/RODAS, DIESEL, 45CV, 6T (CP) | H | 0.078 | 343.849 | 0 | 26.8202
01296 | GUINDASTE S/RODAS, DIESEL, 45CV, 6T (CI) | H | 0.182 | 183.9892 | 0 | 33.486
01975 | MAO-DE-OBRA DE MONTADOR A (MONTAGEM DE ESTRUTURAS METALICAS) | H | 1.12 | 28.76 | 3 | 33.1775
, INCLUSIVE ENCARGOS SOCIAIS
01999 | MAO-DE-OBRA DE SERVENTE DA CONSTRUCAO CIVIL, INCLUSIVE ENCAR | H | 1.38 | 19.33 | 3 | 27.4757
GOS SOCIAIS
05.002.0089-A | DESMONTAGEM E REMOCAO COM AUXILIO DE GUINDASTE,DE TUBOS,CONE | UN |  | 111.81
XOES,REGISTROS,VALVULAS E SIMILARES COM JUNTAS FLANGEADAS CU
STO POR JUNTA,COM DN=700MM
20102 | MAO-DE-OBRA DE MONTADOR A (MONTAGEM DE ESTRUTURAS METALICAS) | H | 1.12 | 24.92 | 3 | 28.7477
, INCLUSIVE ENCARGOS SOCIAIS DESONERADOS
20132 | MAO-DE-OBRA DE SERVENTE DA CONSTRUCAO CIVIL, INCLUSIVE ENCAR | H | 1.38 | 16.75 | 3 | 23.8085
GOS SOCIAIS DESONERADOS
30500 | GUINDASTE S/RODAS, DIESEL, 45CV, 6T (CP) | H | 0.078 | 339.839 | 0 | 26.5074
30502 | GUINDASTE S/RODAS, DIESEL, 45CV, 6T (CI) | H | 0.182 | 179.9792 | 0 | 32.7562
05.002.0090-0 | DESMONTAGEM E REMOCAO COM AUXILIO DE GUINDASTE,DE TUBOS,CONE | UN |  | 131.47
XOES,REGISTROS,VALVULAS E SIMILARES COM JUNTAS FLANGEADAS CU
STO POR JUNTA,COM DN=800MM
01294 | GUINDASTE S/RODAS, DIESEL, 45CV, 6T (CP) | H | 0.085 | 343.849 | 0 | 29.2272
01296 | GUINDASTE S/RODAS, DIESEL, 45CV, 6T (CI) | H | 0.197 | 183.9892 | 0 | 36.2459
01975 | MAO-DE-OBRA DE MONTADOR A (MONTAGEM DE ESTRUTURAS METALICAS) | H | 1.22 | 28.76 | 3 | 36.1398
, INCLUSIVE ENCARGOS SOCIAIS
01999 | MAO-DE-OBRA DE SERVENTE DA CONSTRUCAO CIVIL, INCLUSIVE ENCAR | H | 1.5 | 19.33 | 3 | 29.8649
GOS SOCIAIS
05.002.0090-A | DESMONTAGEM E REMOCAO COM AUXILIO DE GUINDASTE,DE TUBOS,CONE | UN |  | 121.53
XOES,REGISTROS,VALVULAS E SIMILARES COM JUNTAS FLANGEADAS CU
STO POR JUNTA,COM DN=800MM
20102 | MAO-DE-OBRA DE MONTADOR A (MONTAGEM DE ESTRUTURAS METALICAS) | H | 1.22 | 24.92 | 3 | 31.3145
, INCLUSIVE ENCARGOS SOCIAIS DESONERADOS
20132 | MAO-DE-OBRA DE SERVENTE DA CONSTRUCAO CIVIL, INCLUSIVE ENCAR | H | 1.5 | 16.75 | 3 | 25.8788
GOS SOCIAIS DESONERADOS
30500 | GUINDASTE S/RODAS, DIESEL, 45CV, 6T (CP) | H | 0.085 | 339.839 | 0 | 28.8863
30502 | GUINDASTE S/RODAS, DIESEL, 45CV, 6T (CI) | H | 0.197 | 179.9792 | 0 | 35.4559
05.002.0091-0 | DESMONTAGEM E REMOCAO COM AUXILIO DE GUINDASTE,DE TUBOS,CONE | UN |  | 144.22
XOES,REGISTROS,VALVULAS E SIMILARES COM JUNTAS FLANGEADAS CU
STO POR JUNTA,COM DN=900MM
01294 | GUINDASTE S/RODAS, DIESEL, 45CV, 6T (CP) | H | 0.09 | 343.849 | 0 | 30.9464
01296 | GUINDASTE S/RODAS, DIESEL, 45CV, 6T (CI) | H | 0.209 | 183.9892 | 0 | 38.4537
01975 | MAO-DE-OBRA DE MONTADOR A (MONTAGEM DE ESTRUTURAS METALICAS) | H | 1.39 | 28.76 | 3 | 41.1757
, INCLUSIVE ENCARGOS SOCIAIS
01999 | MAO-DE-OBRA DE SERVENTE DA CONSTRUCAO CIVIL, INCLUSIVE ENCAR | H | 1.69 | 19.33 | 3 | 33.6477
GOS SOCIAIS
05.002.0091-A | DESMONTAGEM E REMOCAO COM AUXILIO DE GUINDASTE,DE TUBOS,CONE | UN |  | 133.03
XOES,REGISTROS,VALVULAS E SIMILARES COM JUNTAS FLANGEADAS CU
STO POR JUNTA,COM DN=900MM
20102 | MAO-DE-OBRA DE MONTADOR A (MONTAGEM DE ESTRUTURAS METALICAS) | H | 1.39 | 24.92 | 3 | 35.678
, INCLUSIVE ENCARGOS SOCIAIS DESONERADOS
20132 | MAO-DE-OBRA DE SERVENTE DA CONSTRUCAO CIVIL, INCLUSIVE ENCAR | H | 1.69 | 16.75 | 3 | 29.1567
GOS SOCIAIS DESONERADOS
30500 | GUINDASTE S/RODAS, DIESEL, 45CV, 6T (CP) | H | 0.09 | 339.839 | 0 | 30.5855
30502 | GUINDASTE S/RODAS, DIESEL, 45CV, 6T (CI) | H | 0.209 | 179.9792 | 0 | 37.6157
05.002.0092-0 | DESMONTAGEM E REMOCAO COM AUXILIO DE GUINDASTE,DE TUBOS,CONE | UN |  | 202.95
XOES,REGISTROS,VALVULAS E SIMILARES COM JUNTAS FLANGEADAS CU
STO POR JUNTA,COM DN=1000MM
01051 | GUINDASTE SOBRE RODAS,CAPACIDADE DE 15T,INCLUSIVE OPERADOR E | H | 0.118 | 480.3777 | 0 | 56.6846
AUXILIAR (CP)
01053 | GUINDASTE SOBRE RODAS,CAPACIDADE DE 15T,INCLUSIVE OPERADOR E | H | 0.274 | 250.0334 | 0 | 68.5092
AUXILIAR (CI)
01975 | MAO-DE-OBRA DE MONTADOR A (MONTAGEM DE ESTRUTURAS METALICAS) | H | 1.57 | 28.76 | 3 | 46.5078
, INCLUSIVE ENCARGOS SOCIAIS
01999 | MAO-DE-OBRA DE SERVENTE DA CONSTRUCAO CIVIL, INCLUSIVE ENCAR | H | 1.57 | 19.33 | 3 | 31.2585
GOS SOCIAIS
05.002.0092-A | DESMONTAGEM E REMOCAO COM AUXILIO DE GUINDASTE,DE TUBOS,CONE | UN |  | 189.99
XOES,REGISTROS,VALVULAS E SIMILARES COM JUNTAS FLANGEADAS CU
STO POR JUNTA,COM DN=1000MM
20102 | MAO-DE-OBRA DE MONTADOR A (MONTAGEM DE ESTRUTURAS METALICAS) | H | 1.57 | 24.92 | 3 | 40.2981
, INCLUSIVE ENCARGOS SOCIAIS DESONERADOS
20132 | MAO-DE-OBRA DE SERVENTE DA CONSTRUCAO CIVIL, INCLUSIVE ENCAR | H | 1.57 | 16.75 | 3 | 27.0864
GOS SOCIAIS DESONERADOS
30503 | GUINDASTE SOBRE RODAS,CAPACIDADE DE 15T,INCLUSIVE OPERADOR E | H | 0.118 | 473.7877 | 0 | 55.9069
AUXILIAR (CP)
30505 | GUINDASTE SOBRE RODAS,CAPACIDADE DE 15T,INCLUSIVE OPERADOR E | H | 0.274 | 243.4434 | 0 | 66.7035
AUXILIAR (CI)
05.002.0093-0 | DESMONTAGEM E REMOCAO COM AUXILIO DE GUINDASTE,DE TUBOS,CONE | UN |  | 294.98
XOES,REGISTROS,VALVULAS E SIMILARES COM JUNTAS FLANGEADAS CU
STO POR JUNTA,COM DN=1200MM
01051 | GUINDASTE SOBRE RODAS,CAPACIDADE DE 15T,INCLUSIVE OPERADOR E | H | 0.182 | 480.3777 | 0 | 87.4287
AUXILIAR (CP)
01053 | GUINDASTE SOBRE RODAS,CAPACIDADE DE 15T,INCLUSIVE OPERADOR E | H | 0.424 | 250.0334 | 0 | 106.0142
AUXILIAR (CI)
01975 | MAO-DE-OBRA DE MONTADOR A (MONTAGEM DE ESTRUTURAS METALICAS) | H | 2.05 | 28.76 | 3 | 60.7267
, INCLUSIVE ENCARGOS SOCIAIS
01999 | MAO-DE-OBRA DE SERVENTE DA CONSTRUCAO CIVIL, INCLUSIVE ENCAR | H | 2.05 | 19.33 | 3 | 40.8153
GOS SOCIAIS
05.002.0093-A | DESMONTAGEM E REMOCAO COM AUXILIO DE GUINDASTE,DE TUBOS,CONE | UN |  | 277.43
XOES,REGISTROS,VALVULAS E SIMILARES COM JUNTAS FLANGEADAS CU
STO POR JUNTA,COM DN=1200MM
20102 | MAO-DE-OBRA DE MONTADOR A (MONTAGEM DE ESTRUTURAS METALICAS) | H | 2.05 | 24.92 | 3 | 52.6186
, INCLUSIVE ENCARGOS SOCIAIS DESONERADOS
20132 | MAO-DE-OBRA DE SERVENTE DA CONSTRUCAO CIVIL, INCLUSIVE ENCAR | H | 2.05 | 16.75 | 3 | 35.3676
GOS SOCIAIS DESONERADOS
30503 | GUINDASTE SOBRE RODAS,CAPACIDADE DE 15T,INCLUSIVE OPERADOR E | H | 0.182 | 473.7877 | 0 | 86.2294
AUXILIAR (CP)
30505 | GUINDASTE SOBRE RODAS,CAPACIDADE DE 15T,INCLUSIVE OPERADOR E | H | 0.424 | 243.4434 | 0 | 103.22
AUXILIAR (CI)
05.002.0100-0 | LEVANTAMENTO OU REBAIXAMENTO DE TAMPAO DE RUA,CONSIDERANDO D | UN |  | 313.62
EMOLICAO DE CAMADA DE ASFALTO E CONCRETO,MOVIMENTACAO E CONC
RETAGEM,EXCLUSIVE CERCA PROTETORA
01004 | CAMINHAO CARROC. FIXA, 7,5T (CP) | H | 0.03 | 195.9055 | 0 | 5.8772
01006 | CAMINHAO CARROC. FIXA 7,5T (CI) | H | 0.75 | 65.2818 | 0 | 48.9614
01099 | COMPRESSOR AR 170PCM 40CV (CP) | H | 0.12 | 108.8446 | 0 | 13.0614
01100 | COMPRESSOR AR 170PCM 40CV (CF) | H | 0.027 | 23.9058 | 0 | 0.6455
01159 | ROMPEDOR PNEUMATICO DE 32,6KG DE PESO, EXCLUSIVE OPERADOR,P | H | 0.309 | 2.8821 | 0 | 0.8906
ONTEIRA E MANGUEIRA (CP)
01635 | CONCRETO FCK 15MPA | M3 | 0.12 | 374.6667 | 0 | 44.96
01640 | FORMAS MADEIRA PARAM. PLANOS, 2 VEZES | M2 | 1 | 83.2518 | 0 | 83.2518
01745 | PREPARO CONCR. BETON. 320L; 2,0M3/H | M3 | 0.12 | 95.6468 | 0 | 11.4776
01752 | LANCAMENTO CONC.C/ARM.2,0M3/H,HORIZ/VERT | M3 | 0.12 | 143.6804 | 0 | 17.2416
01968 | MAO-DE-OBRA DE PEDREIRO, INCLUSIVE ENCARGOS SOCIAIS | H | 1 | 26.73 | 3 | 27.5319
01999 | MAO-DE-OBRA DE SERVENTE DA CONSTRUCAO CIVIL, INCLUSIVE ENCAR | H | 3 | 19.33 | 3 | 59.7297
GOS SOCIAIS
05.002.0100-A | LEVANTAMENTO OU REBAIXAMENTO DE TAMPAO DE RUA,CONSIDERANDO D | UN |  | 288.55
EMOLICAO DE CAMADA DE ASFALTO E CONCRETO,MOVIMENTACAO E CONC
RETAGEM,EXCLUSIVE CERCA PROTETORA
20115 | MAO-DE-OBRA DE PEDREIRO, INCLUSIVE ENCARGOS SOCIAIS DESONERA | H | 1 | 23.16 | 3 | 23.8548
DOS
20132 | MAO-DE-OBRA DE SERVENTE DA CONSTRUCAO CIVIL, INCLUSIVE ENCAR | H | 3 | 16.75 | 3 | 51.7575
GOS SOCIAIS DESONERADOS
30246 | CONCRETO FCK 15MPA | M3 | 0.12 | 374.6667 | 0 | 44.96
30254 | PREPARO CONCR. BETON. 320L; 2,0M3/H | M3 | 0.12 | 83.6885 | 0 | 10.0426
30260 | LANCAMENTO CONC.C/ARM.2,0M3/H,HORIZ/VERT | M3 | 0.12 | 125.6967 | 0 | 15.0836
30282 | FORMAS MADEIRA PARAM. PLANOS, 2 VEZES | M2 | 1 | 76.2021 | 0 | 76.2021
30414 | CAMINHAO CARROC. FIXA, 7,5T (CP) | H | 0.03 | 192.3355 | 0 | 5.7701
30416 | CAMINHAO CARROC. FIXA 7,5T (CI) | H | 0.75 | 61.7118 | 0 | 46.2839
30608 | ROMPEDOR PNEUMATICO DE 32,6KG DE PESO, EXCLUSIVE OPERADOR,P | H | 0.309 | 2.8821 | 0 | 0.8906
ONTEIRA E MANGUEIRA (CP)
30807 | COMPRESSOR AR 170PCM 40CV (CP) | H | 0.12 | 108.8446 | 0 | 13.0614
30808 | COMPRESSOR AR 170PCM 40CV (CF) | H | 0.027 | 23.9058 | 0 | 0.6455
05.002.0101-0 | LEVANTAMENTO OU REBAIXAMENTO DE TAMPAO DE RUA,CONSIDERANDO D | UN |  | 322.86
EMOLICAO DE CAMADA DE ASFALTO E CONCRETO,MOVIMENTACAO E CONC
RETAGEM,INCLUSIVE CERCA PROTETORA
00368 | PINUS, EM PECAS DE 7,50X7,50CM (3"X3") | M | 0.75 | 7.35 | 0 | 5.5125
00453 | PREGO COM OU SEM CABECA, EM CAIXAS DE 50KG, OU QUANTIDADES E | KG | 0.03 | 15.34 | 0 | 0.4602
QUIVALENTES, Nº12X12 A 18X30
01004 | CAMINHAO CARROC. FIXA, 7,5T (CP) | H | 0.03 | 195.9055 | 0 | 5.8772
01006 | CAMINHAO CARROC. FIXA 7,5T (CI) | H | 0.75 | 65.2818 | 0 | 48.9614
01099 | COMPRESSOR AR 170PCM 40CV (CP) | H | 0.12 | 108.8446 | 0 | 13.0614
01100 | COMPRESSOR AR 170PCM 40CV (CF) | H | 0.027 | 23.9058 | 0 | 0.6455
01159 | ROMPEDOR PNEUMATICO DE 32,6KG DE PESO, EXCLUSIVE OPERADOR,P | H | 0.309 | 2.8821 | 0 | 0.8906
ONTEIRA E MANGUEIRA (CP)
01635 | CONCRETO FCK 15MPA | M3 | 0.12 | 374.6667 | 0 | 44.96
01640 | FORMAS MADEIRA PARAM. PLANOS, 2 VEZES | M2 | 1 | 83.2518 | 0 | 83.2518
01745 | PREPARO CONCR. BETON. 320L; 2,0M3/H | M3 | 0.12 | 95.6468 | 0 | 11.4776
01752 | LANCAMENTO CONC.C/ARM.2,0M3/H,HORIZ/VERT | M3 | 0.12 | 143.6804 | 0 | 17.2416
01968 | MAO-DE-OBRA DE PEDREIRO, INCLUSIVE ENCARGOS SOCIAIS | H | 1 | 26.73 | 3 | 27.5319
01999 | MAO-DE-OBRA DE SERVENTE DA CONSTRUCAO CIVIL, INCLUSIVE ENCAR | H | 3 | 19.33 | 3 | 59.7297
GOS SOCIAIS
07529 | TELA PLASTICA PARA SINALIZACAO DE OBRAS, EM BOBINAS DE (50X1 | M | 2 | 1.63 | 0 | 3.26
,20)M
05.002.0101-A | LEVANTAMENTO OU REBAIXAMENTO DE TAMPAO DE RUA,CONSIDERANDO D | UN |  | 297.78
EMOLICAO DE CAMADA DE ASFALTO E CONCRETO,MOVIMENTACAO E CONC
RETAGEM,INCLUSIVE CERCA PROTETORA
00368 | PINUS, EM PECAS DE 7,50X7,50CM (3"X3") | M | 0.75 | 7.35 | 0 | 5.5125
00453 | PREGO COM OU SEM CABECA, EM CAIXAS DE 50KG, OU QUANTIDADES E | KG | 0.03 | 15.34 | 0 | 0.4602
QUIVALENTES, Nº12X12 A 18X30
07529 | TELA PLASTICA PARA SINALIZACAO DE OBRAS, EM BOBINAS DE (50X1 | M | 2 | 1.63 | 0 | 3.26
,20)M
20115 | MAO-DE-OBRA DE PEDREIRO, INCLUSIVE ENCARGOS SOCIAIS DESONERA | H | 1 | 23.16 | 3 | 23.8548
DOS
20132 | MAO-DE-OBRA DE SERVENTE DA CONSTRUCAO CIVIL, INCLUSIVE ENCAR | H | 3 | 16.75 | 3 | 51.7575
GOS SOCIAIS DESONERADOS
30246 | CONCRETO FCK 15MPA | M3 | 0.12 | 374.6667 | 0 | 44.96
30254 | PREPARO CONCR. BETON. 320L; 2,0M3/H | M3 | 0.12 | 83.6885 | 0 | 10.0426
30260 | LANCAMENTO CONC.C/ARM.2,0M3/H,HORIZ/VERT | M3 | 0.12 | 125.6967 | 0 | 15.0836
30282 | FORMAS MADEIRA PARAM. PLANOS, 2 VEZES | M2 | 1 | 76.2021 | 0 | 76.2021
30414 | CAMINHAO CARROC. FIXA, 7,5T (CP) | H | 0.03 | 192.3355 | 0 | 5.7701
30416 | CAMINHAO CARROC. FIXA 7,5T (CI) | H | 0.75 | 61.7118 | 0 | 46.2839
30608 | ROMPEDOR PNEUMATICO DE 32,6KG DE PESO, EXCLUSIVE OPERADOR,P | H | 0.309 | 2.8821 | 0 | 0.8906
ONTEIRA E MANGUEIRA (CP)
30807 | COMPRESSOR AR 170PCM 40CV (CP) | H | 0.12 | 108.8446 | 0 | 13.0614
30808 | COMPRESSOR AR 170PCM 40CV (CF) | H | 0.027 | 23.9058 | 0 | 0.6455
05.002.0102-0 | LEVANTAMENTO OU REBAIXAMENTO DE TAMPAO EM PATIO,PASSEIO OU J | UN |  | 465.05
ARDIM COM VARIACAO DE MOVIMENTACAO ATE 0,50M,CONSIDERANDO DE
MOLICAO DE CAMADA DE CONCRETO E CONCRETAGEM,INCLUSIVE CERCA
PROTETORA
00368 | PINUS, EM PECAS DE 7,50X7,50CM (3"X3") | M | 0.75 | 7.35 | 0 | 5.5125
00453 | PREGO COM OU SEM CABECA, EM CAIXAS DE 50KG, OU QUANTIDADES E | KG | 0.03 | 15.34 | 0 | 0.4602
QUIVALENTES, Nº12X12 A 18X30
01635 | CONCRETO FCK 15MPA | M3 | 0.21 | 374.6667 | 0 | 78.68
01640 | FORMAS MADEIRA PARAM. PLANOS, 2 VEZES | M2 | 2.4 | 83.2518 | 0 | 199.8043
01745 | PREPARO CONCR. BETON. 320L; 2,0M3/H | M3 | 0.21 | 95.6468 | 0 | 20.0858
01752 | LANCAMENTO CONC.C/ARM.2,0M3/H,HORIZ/VERT | M3 | 0.21 | 143.6804 | 0 | 30.1729
01968 | MAO-DE-OBRA DE PEDREIRO, INCLUSIVE ENCARGOS SOCIAIS | H | 1 | 26.73 | 3 | 27.5319
01999 | MAO-DE-OBRA DE SERVENTE DA CONSTRUCAO CIVIL, INCLUSIVE ENCAR | H | 5 | 19.33 | 3 | 99.5495
GOS SOCIAIS
07529 | TELA PLASTICA PARA SINALIZACAO DE OBRAS, EM BOBINAS DE (50X1 | M | 2 | 1.63 | 0 | 3.26
,20)M
05.002.0102-A | LEVANTAMENTO OU REBAIXAMENTO DE TAMPAO EM PATIO,PASSEIO OU J | UN |  | 424.88
ARDIM COM VARIACAO DE MOVIMENTACAO ATE 0,50M,CONSIDERANDO DE
MOLICAO DE CAMADA DE CONCRETO E CONCRETAGEM,INCLUSIVE CERCA
PROTETORA
00368 | PINUS, EM PECAS DE 7,50X7,50CM (3"X3") | M | 0.75 | 7.35 | 0 | 5.5125
00453 | PREGO COM OU SEM CABECA, EM CAIXAS DE 50KG, OU QUANTIDADES E | KG | 0.03 | 15.34 | 0 | 0.4602
QUIVALENTES, Nº12X12 A 18X30
07529 | TELA PLASTICA PARA SINALIZACAO DE OBRAS, EM BOBINAS DE (50X1 | M | 2 | 1.63 | 0 | 3.26
,20)M
20115 | MAO-DE-OBRA DE PEDREIRO, INCLUSIVE ENCARGOS SOCIAIS DESONERA | H | 1 | 23.16 | 3 | 23.8548
DOS
20132 | MAO-DE-OBRA DE SERVENTE DA CONSTRUCAO CIVIL, INCLUSIVE ENCAR | H | 5 | 16.75 | 3 | 86.2625
GOS SOCIAIS DESONERADOS
30246 | CONCRETO FCK 15MPA | M3 | 0.21 | 374.6667 | 0 | 78.68
30254 | PREPARO CONCR. BETON. 320L; 2,0M3/H | M3 | 0.21 | 83.6885 | 0 | 17.5746
30260 | LANCAMENTO CONC.C/ARM.2,0M3/H,HORIZ/VERT | M3 | 0.21 | 125.6967 | 0 | 26.3963
30282 | FORMAS MADEIRA PARAM. PLANOS, 2 VEZES | M2 | 2.4 | 76.2021 | 0 | 182.885
05.002.0105-0 | LEVANTAMENTO DE TAMPAO DE RUA,UTILIZANDO CONJUNTO DE ANEIS M | UN |  | 698.19
ETALICOS SUPLEMENTARES,EXCLUSIVE CERCA PROTETORA
00036 | PERFIL "H" DE ACO CARBONO, P/USOS GERAIS, PADRAO AMERICANO, | KG | 30 | 11.2206 | 0 | 336.618
COMPRIMENTO USUAL, PRECO DE REVENDEDOR, DE 6"X6"
00322 | ELETRODO, P/SOLDA DE ACO (AWS E-6013), IND.P/TRAB.EM SERRAL. | KG | 0.5 | 28.34 | 0 | 14.17
, ESTRUT.METAL.,TUBUL.CONSTR.GERAL CHAPAS FINAS, DIAM.4MM
01004 | CAMINHAO CARROC. FIXA, 7,5T (CP) | H | 0.015 | 195.9055 | 0 | 2.9386
01006 | CAMINHAO CARROC. FIXA 7,5T (CI) | H | 0.826 | 65.2818 | 0 | 53.9228
01284 | MAQUINA DE SOLDA, DIESEL 33CV (CP) | H | 0.75 | 73.2163 | 0 | 54.9122
01285 | MAQUINA DE SOLDA, DIESEL 33CV (CI) | H | 0.25 | 8.6028 | 0 | 2.1507
01299 | MAQUINA DE SOLDA, DIESEL 33CV (CF) | H | 0.25 | 15.4942 | 0 | 3.8736
01876 | TRANSPORTE CARGA CAMINHAO 7,5T, 30KM/H | T X KM | 12 | 1.7435 | 0 | 20.922
01944 | MAO-DE-OBRA DE SOLDADOR DA CONSTRUCAO CIVIL, INCLUSIVE ENCAR | H | 0.89 | 28.76 | 3 | 26.3643
GOS SOCIAIS
01999 | MAO-DE-OBRA DE SERVENTE DA CONSTRUCAO CIVIL, INCLUSIVE ENCAR | H | 7.03 | 19.33 | 3 | 139.9666
GOS SOCIAIS
06913 | MAO-DE-OBRA DE SERRALHEIRO DA CONSTRUCAOCIVIL, INCLUSIVE ENC | H | 1.43 | 28.76 | 3 | 42.3606
ARGOS SOCIAIS
05.002.0105-A | LEVANTAMENTO DE TAMPAO DE RUA,UTILIZANDO CONJUNTO DE ANEIS M | UN |  | 666.95
ETALICOS SUPLEMENTARES,EXCLUSIVE CERCA PROTETORA
00036 | PERFIL "H" DE ACO CARBONO, P/USOS GERAIS, PADRAO AMERICANO, | KG | 30 | 11.2206 | 0 | 336.618
COMPRIMENTO USUAL, PRECO DE REVENDEDOR, DE 6"X6"
00322 | ELETRODO, P/SOLDA DE ACO (AWS E-6013), IND.P/TRAB.EM SERRAL. | KG | 0.5 | 28.34 | 0 | 14.17
, ESTRUT.METAL.,TUBUL.CONSTR.GERAL CHAPAS FINAS, DIAM.4MM
20131 | MAO-DE-OBRA DE SERRALHEIRO DA CONSTRUCAO CIVIL, INCLUSIVE EN | H | 1.43 | 24.92 | 3 | 36.7047
CARGOS SOCIAIS DESONERADOS
20132 | MAO-DE-OBRA DE SERVENTE DA CONSTRUCAO CIVIL, INCLUSIVE ENCAR | H | 7.03 | 16.75 | 3 | 121.2851
GOS SOCIAIS DESONERADOS
20134 | MAO-DE-OBRA DE SOLDADOR DA CONSTRUCAO CIVIL, INCLUSIVE ENCAR | H | 0.89 | 24.92 | 3 | 22.8442
GOS SOCIAIS DESONERADOS
30058 | TRANSPORTE CARGA CAMINHAO 7,5T, 30KM/H | T X KM | 12 | 1.7117 | 0 | 20.5404
30414 | CAMINHAO CARROC. FIXA, 7,5T (CP) | H | 0.015 | 192.3355 | 0 | 2.885
30416 | CAMINHAO CARROC. FIXA 7,5T (CI) | H | 0.826 | 61.7118 | 0 | 50.9739
30831 | MAQUINA DE SOLDA, DIESEL 33CV (CP) | H | 0.75 | 73.2163 | 0 | 54.9122
30832 | MAQUINA DE SOLDA, DIESEL 33CV (CF) | H | 0.25 | 15.4942 | 0 | 3.8736
30833 | MAQUINA DE SOLDA, DIESEL 33CV (CI) | H | 0.25 | 8.6028 | 0 | 2.1507
05.002.0106-0 | LEVANTAMENTO DE TAMPAO DE RUA,UTILIZANDO CONJUNTO DE ANEIS | UN |  | 725.25
METALICOS SUPLEMENTARES, INCLUSIVE CERCA PROTETORA
00036 | PERFIL "H" DE ACO CARBONO, P/USOS GERAIS, PADRAO AMERICANO, | KG | 30 | 11.2206 | 0 | 336.618
COMPRIMENTO USUAL, PRECO DE REVENDEDOR, DE 6"X6"
00322 | ELETRODO, P/SOLDA DE ACO (AWS E-6013), IND.P/TRAB.EM SERRAL. | KG | 0.5 | 28.34 | 0 | 14.17
, ESTRUT.METAL.,TUBUL.CONSTR.GERAL CHAPAS FINAS, DIAM.4MM
00368 | PINUS, EM PECAS DE 7,50X7,50CM (3"X3") | M | 0.75 | 7.35 | 0 | 5.5125
00453 | PREGO COM OU SEM CABECA, EM CAIXAS DE 50KG, OU QUANTIDADES E | KG | 0.03 | 15.34 | 0 | 0.4602
QUIVALENTES, Nº12X12 A 18X30
01004 | CAMINHAO CARROC. FIXA, 7,5T (CP) | H | 0.015 | 195.9055 | 0 | 2.9386
01006 | CAMINHAO CARROC. FIXA 7,5T (CI) | H | 0.826 | 65.2818 | 0 | 53.9228
01284 | MAQUINA DE SOLDA, DIESEL 33CV (CP) | H | 0.75 | 73.2163 | 0 | 54.9122
01285 | MAQUINA DE SOLDA, DIESEL 33CV (CI) | H | 0.25 | 8.6028 | 0 | 2.1507
01299 | MAQUINA DE SOLDA, DIESEL 33CV (CF) | H | 0.25 | 15.4942 | 0 | 3.8736
01876 | TRANSPORTE CARGA CAMINHAO 7,5T, 30KM/H | T X KM | 12 | 1.7435 | 0 | 20.922
01944 | MAO-DE-OBRA DE SOLDADOR DA CONSTRUCAO CIVIL, INCLUSIVE ENCAR | H | 0.89 | 28.76 | 3 | 26.3643
GOS SOCIAIS
01999 | MAO-DE-OBRA DE SERVENTE DA CONSTRUCAO CIVIL, INCLUSIVE ENCAR | H | 7.94 | 19.33 | 3 | 158.0846
GOS SOCIAIS
06913 | MAO-DE-OBRA DE SERRALHEIRO DA CONSTRUCAOCIVIL, INCLUSIVE ENC | H | 1.42 | 28.76 | 3 | 42.0644
ARGOS SOCIAIS
07529 | TELA PLASTICA PARA SINALIZACAO DE OBRAS, EM BOBINAS DE (50X1 | M | 2 | 1.63 | 0 | 3.26
,20)M
05.002.0106-A | LEVANTAMENTO DE TAMPAO DE RUA,UTILIZANDO CONJUNTO DE ANEIS | UN |  | 691.63
METALICOS SUPLEMENTARES, INCLUSIVE CERCA PROTETORA
00036 | PERFIL "H" DE ACO CARBONO, P/USOS GERAIS, PADRAO AMERICANO, | KG | 30 | 11.2206 | 0 | 336.618
COMPRIMENTO USUAL, PRECO DE REVENDEDOR, DE 6"X6"
00322 | ELETRODO, P/SOLDA DE ACO (AWS E-6013), IND.P/TRAB.EM SERRAL. | KG | 0.5 | 28.34 | 0 | 14.17
, ESTRUT.METAL.,TUBUL.CONSTR.GERAL CHAPAS FINAS, DIAM.4MM
00368 | PINUS, EM PECAS DE 7,50X7,50CM (3"X3") | M | 0.75 | 7.35 | 0 | 5.5125
00453 | PREGO COM OU SEM CABECA, EM CAIXAS DE 50KG, OU QUANTIDADES E | KG | 0.03 | 15.34 | 0 | 0.4602
QUIVALENTES, Nº12X12 A 18X30
07529 | TELA PLASTICA PARA SINALIZACAO DE OBRAS, EM BOBINAS DE (50X1 | M | 2 | 1.63 | 0 | 3.26
,20)M
20131 | MAO-DE-OBRA DE SERRALHEIRO DA CONSTRUCAO CIVIL, INCLUSIVE EN | H | 1.42 | 24.92 | 3 | 36.448
CARGOS SOCIAIS DESONERADOS
20132 | MAO-DE-OBRA DE SERVENTE DA CONSTRUCAO CIVIL, INCLUSIVE ENCAR | H | 7.94 | 16.75 | 3 | 136.9849
GOS SOCIAIS DESONERADOS
20134 | MAO-DE-OBRA DE SOLDADOR DA CONSTRUCAO CIVIL, INCLUSIVE ENCAR | H | 0.89 | 24.92 | 3 | 22.8442
GOS SOCIAIS DESONERADOS
30058 | TRANSPORTE CARGA CAMINHAO 7,5T, 30KM/H | T X KM | 12 | 1.7117 | 0 | 20.5404
30414 | CAMINHAO CARROC. FIXA, 7,5T (CP) | H | 0.015 | 192.3355 | 0 | 2.885
30416 | CAMINHAO CARROC. FIXA 7,5T (CI) | H | 0.826 | 61.7118 | 0 | 50.9739
30831 | MAQUINA DE SOLDA, DIESEL 33CV (CP) | H | 0.75 | 73.2163 | 0 | 54.9122
30832 | MAQUINA DE SOLDA, DIESEL 33CV (CF) | H | 0.25 | 15.4942 | 0 | 3.8736
30833 | MAQUINA DE SOLDA, DIESEL 33CV (CI) | H | 0.25 | 8.6028 | 0 | 2.1507
05.003.0010-1 | LIMPEZA MANUAL DE POCO DE VISITA DE ATE 3,00M DE PROFUNDIDAD | M3 |  | 89.59
E,EXCLUSIVE TRANSPORTE DO MATERIAL RETIRADO
01999 | MAO-DE-OBRA DE SERVENTE DA CONSTRUCAO CIVIL, INCLUSIVE ENCAR | H | 4.5 | 19.33 | 3 | 89.5945
GOS SOCIAIS
05.003.0010-B | LIMPEZA MANUAL DE POCO DE VISITA DE ATE 3,00M DE PROFUNDIDAD | M3 |  | 77.63
E,EXCLUSIVE TRANSPORTE DO MATERIAL RETIRADO
20132 | MAO-DE-OBRA DE SERVENTE DA CONSTRUCAO CIVIL, INCLUSIVE ENCAR | H | 4.5 | 16.75 | 3 | 77.6363
GOS SOCIAIS DESONERADOS
05.003.0011-0 | LIMPEZA MANUAL DE POCO DE VISITA DE ATE 3,00M DE PROFUNDIDAD | M3 |  | 180.34
E,COM TRANSPORTE DO MATERIAL RETIRADO ATE 10KM DE DISTANCIA,
INCLUSIVE CARGA MANUAL E DESCARGA MECANICA
01801 | TRANSPORTE MAT. DE POCOS VISITA ATE 10KM | M3 | 1 | 90.748 | 0 | 90.748
01802 | LIMPEZA MAN. POCO VISITA PROF. 3M | M3 | 1 | 89.5945 | 0 | 89.5945
05.003.0011-A | LIMPEZA MANUAL DE POCO DE VISITA DE ATE 3,00M DE PROFUNDIDAD | M3 |  | 163.94
E,COM TRANSPORTE DO MATERIAL RETIRADO ATE 10KM DE DISTANCIA,
INCLUSIVE CARGA MANUAL E DESCARGA MECANICA
30090 | LIMPEZA MAN. POCO VISITA PROF. 3M | M3 | 1 | 77.6362 | 0 | 77.6362
30091 | TRANSPORTE MAT. DE POCOS VISITA ATE 10KM | M3 | 1 | 86.3056 | 0 | 86.3056
05.003.0015-1 | TRANSPORTE DE MATERIAL DEPOSITADO EM POCOS DE VISITA E GALER | M3 |  | 90.74
IAS(AREIA MOLHADA,LODO),COM CARGA MANUAL E DESCARGA MECANICA
,ATE 10KM DE DISTANCIA
01999 | MAO-DE-OBRA DE SERVENTE DA CONSTRUCAO CIVIL, INCLUSIVE ENCAR | H | 1 | 19.33 | 3 | 19.9099
GOS SOCIAIS
02026 | CAMINHAO BASCUL. NO TOCO, 5M3 (CP) | H | 0.25 | 212.2867 | 0 | 53.0717
02028 | CAMINHAO BASCUL. NO TOCO, 5M3 (CI) | H | 0.25 | 71.0662 | 0 | 17.7666
05.003.0015-B | TRANSPORTE DE MATERIAL DEPOSITADO EM POCOS DE VISITA E GALER | M3 |  | 86.3
IAS(AREIA MOLHADA,LODO),COM CARGA MANUAL E DESCARGA MECANICA
,ATE 10KM DE DISTANCIA
20132 | MAO-DE-OBRA DE SERVENTE DA CONSTRUCAO CIVIL, INCLUSIVE ENCAR | H | 1 | 16.75 | 3 | 17.2525
GOS SOCIAIS DESONERADOS
30423 | CAMINHAO BASCUL. NO TOCO, 5M3 (CP) | H | 0.25 | 208.7167 | 0 | 52.1792
30425 | CAMINHAO BASCUL. NO TOCO, 5M3 (CI) | H | 0.25 | 67.4962 | 0 | 16.8741
05.003.0016-1 | TRANSPORTE DE MATERIAL DEPOSITADO EM POCOS DE VISITA E GALER | M3 |  | 130.98
IAS(AREIA MOLHADA,LODO),COM CARGA MANUAL E DESCARGA MECANICA
,ATE 20KM DE DISTANCIA
01999 | MAO-DE-OBRA DE SERVENTE DA CONSTRUCAO CIVIL, INCLUSIVE ENCAR | H | 1.35 | 19.33 | 3 | 26.8784
GOS SOCIAIS
02026 | CAMINHAO BASCUL. NO TOCO, 5M3 (CP) | H | 0.4 | 212.2867 | 0 | 84.9147
02028 | CAMINHAO BASCUL. NO TOCO, 5M3 (CI) | H | 0.27 | 71.0662 | 0 | 19.1879
05.003.0016-B | TRANSPORTE DE MATERIAL DEPOSITADO EM POCOS DE VISITA E GALER | M3 |  | 125
IAS(AREIA MOLHADA,LODO),COM CARGA MANUAL E DESCARGA MECANICA
,ATE 20KM DE DISTANCIA
20132 | MAO-DE-OBRA DE SERVENTE DA CONSTRUCAO CIVIL, INCLUSIVE ENCAR | H | 1.35 | 16.75 | 3 | 23.2909
GOS SOCIAIS DESONERADOS
30423 | CAMINHAO BASCUL. NO TOCO, 5M3 (CP) | H | 0.4 | 208.7167 | 0 | 83.4867
30425 | CAMINHAO BASCUL. NO TOCO, 5M3 (CI) | H | 0.27 | 67.4962 | 0 | 18.224
05.003.0017-1 | TRANSPORTE DE MATERIAL DEPOSITADO EM POCOS DE VISITA E GALER | M3 |  | 171.31
IAS(AREIA MOLHADA,LODO),COM CARGA MANUAL E DESCARGA MECANICA
,ATE 30KM DE DISTANCIA
01999 | MAO-DE-OBRA DE SERVENTE DA CONSTRUCAO CIVIL, INCLUSIVE ENCAR | H | 1.67 | 19.33 | 3 | 33.2495
GOS SOCIAIS
02026 | CAMINHAO BASCUL. NO TOCO, 5M3 (CP) | H | 0.56 | 212.2867 | 0 | 118.8806
02028 | CAMINHAO BASCUL. NO TOCO, 5M3 (CI) | H | 0.27 | 71.0662 | 0 | 19.1879
05.003.0017-B | TRANSPORTE DE MATERIAL DEPOSITADO EM POCOS DE VISITA E GALER | M3 |  | 163.91
IAS(AREIA MOLHADA,LODO),COM CARGA MANUAL E DESCARGA MECANICA
,ATE 30KM DE DISTANCIA
20132 | MAO-DE-OBRA DE SERVENTE DA CONSTRUCAO CIVIL, INCLUSIVE ENCAR | H | 1.67 | 16.75 | 3 | 28.8117
GOS SOCIAIS DESONERADOS
30423 | CAMINHAO BASCUL. NO TOCO, 5M3 (CP) | H | 0.56 | 208.7167 | 0 | 116.8814
30425 | CAMINHAO BASCUL. NO TOCO, 5M3 (CI) | H | 0.27 | 67.4962 | 0 | 18.224
05.003.0020-0 | LIMPEZA MANUAL DE GALERIA RETANGULAR,COM TRANSPORTE DE MATER | M3 |  | 210.2
IAL RETIRADO ATE 10KM DE DISTANCIA,INCLUSIVE CARGA MANUAL E
DESCARGA MECANICA
01801 | TRANSPORTE MAT. DE POCOS VISITA ATE 10KM | M3 | 1 | 90.748 | 0 | 90.748
01999 | MAO-DE-OBRA DE SERVENTE DA CONSTRUCAO CIVIL, INCLUSIVE ENCAR | H | 6 | 19.33 | 3 | 119.4594
GOS SOCIAIS
05.003.0020-A | LIMPEZA MANUAL DE GALERIA RETANGULAR,COM TRANSPORTE DE MATER | M3 |  | 189.82
IAL RETIRADO ATE 10KM DE DISTANCIA,INCLUSIVE CARGA MANUAL E
DESCARGA MECANICA
20132 | MAO-DE-OBRA DE SERVENTE DA CONSTRUCAO CIVIL, INCLUSIVE ENCAR | H | 6 | 16.75 | 3 | 103.515
GOS SOCIAIS DESONERADOS
30091 | TRANSPORTE MAT. DE POCOS VISITA ATE 10KM | M3 | 1 | 86.3056 | 0 | 86.3056
05.003.0021-0 | LIMPEZA MANUAL DE GALERIA RETANGULAR,COM TRANSPORTE DE MATER | M3 |  | 250.44
IAL RETIRADO ATE 20KM DE DISTANCIA,INCLUSIVE CARGA MANUAL E
DESCARGA MECANICA
01631 | TRANSPORTE MAT. DE POCOS VISITA ATE 20KM | M3 | 1 | 130.9807 | 0 | 130.9807
01999 | MAO-DE-OBRA DE SERVENTE DA CONSTRUCAO CIVIL, INCLUSIVE ENCAR | H | 6 | 19.33 | 3 | 119.4594
GOS SOCIAIS
05.003.0021-A | LIMPEZA MANUAL DE GALERIA RETANGULAR,COM TRANSPORTE DE MATER | M3 |  | 228.51
IAL RETIRADO ATE 20KM DE DISTANCIA,INCLUSIVE CARGA MANUAL E
DESCARGA MECANICA
20132 | MAO-DE-OBRA DE SERVENTE DA CONSTRUCAO CIVIL, INCLUSIVE ENCAR | H | 6 | 16.75 | 3 | 103.515
GOS SOCIAIS DESONERADOS
30092 | TRANSPORTE MAT. DE POCOS VISITA ATE 20KM | M3 | 1 | 125.0013 | 0 | 125.0013
05.003.0022-0 | LIMPEZA MANUAL DE GALERIA RETANGULAR,COM TRANSPORTE DE MATER | M3 |  | 290.77
IAL RETIRADO ATE 30KM DE DISTANCIA,INCLUSIVE CARGA MANUAL E
DESCARGA MECANICA
01636 | TRANSPORTE MAT. DE POCOS VISITA ATE 30KM | M3 | 1 | 171.3178 | 0 | 171.3178
01999 | MAO-DE-OBRA DE SERVENTE DA CONSTRUCAO CIVIL, INCLUSIVE ENCAR | H | 6 | 19.33 | 3 | 119.4594
GOS SOCIAIS
05.003.0022-A | LIMPEZA MANUAL DE GALERIA RETANGULAR,COM TRANSPORTE DE MATER | M3 |  | 267.43
IAL RETIRADO ATE 30KM DE DISTANCIA,INCLUSIVE CARGA MANUAL E
DESCARGA MECANICA
20132 | MAO-DE-OBRA DE SERVENTE DA CONSTRUCAO CIVIL, INCLUSIVE ENCAR | H | 6 | 16.75 | 3 | 103.515
GOS SOCIAIS DESONERADOS
30093 | TRANSPORTE MAT. DE POCOS VISITA ATE 30KM | M3 | 1 | 163.9168 | 0 | 163.9168
05.003.0090-0 | LIMPEZA MANUAL DE RAMAL DE RALO,COM DIAMETRO MENOR QUE 0,40M | M3 |  | 747.77
,COM TRANSPORTE DO MATERIAL RETIRADO ATE 10KM DE DISTANCIA,I
NCLUSIVE CARGA MANUAL E DESCARGA MECANICA
01720 | LIMPEZA MANUAL DE GALERIA CIRC. | UN | 5.5 | 119.4594 | 0 | 657.0267
01801 | TRANSPORTE MAT. DE POCOS VISITA ATE 10KM | M3 | 1 | 90.748 | 0 | 90.748
05.003.0090-A | LIMPEZA MANUAL DE RAMAL DE RALO,COM DIAMETRO MENOR QUE 0,40M | M3 |  | 655.63
,COM TRANSPORTE DO MATERIAL RETIRADO ATE 10KM DE DISTANCIA,I
NCLUSIVE CARGA MANUAL E DESCARGA MECANICA
30091 | TRANSPORTE MAT. DE POCOS VISITA ATE 10KM | M3 | 1 | 86.3056 | 0 | 86.3056
30920 | LIMPEZA MANUAL DE GALERIA CIRC. | UN | 5.5 | 103.515 | 0 | 569.3325
05.003.0091-0 | LIMPEZA MANUAL DE RAMAL DE RALO,COM DIAMETRO MENOR QUE 0,40M | M3 |  | 788
,COM TRANSPORTE DO MATERIAL RETIRADO ATE 20KM DE DISTANCIA,I
NCLUSIVE CARGA MANUAL E DESCARGA MECANICA
01631 | TRANSPORTE MAT. DE POCOS VISITA ATE 20KM | M3 | 1 | 130.9807 | 0 | 130.9807
01720 | LIMPEZA MANUAL DE GALERIA CIRC. | UN | 5.5 | 119.4594 | 0 | 657.0267
05.003.0091-A | LIMPEZA MANUAL DE RAMAL DE RALO,COM DIAMETRO MENOR QUE 0,40M | M3 |  | 694.33
,COM TRANSPORTE DO MATERIAL RETIRADO ATE 20KM DE DISTANCIA,I
NCLUSIVE CARGA MANUAL E DESCARGA MECANICA
30092 | TRANSPORTE MAT. DE POCOS VISITA ATE 20KM | M3 | 1 | 125.0013 | 0 | 125.0013
30920 | LIMPEZA MANUAL DE GALERIA CIRC. | UN | 5.5 | 103.515 | 0 | 569.3325
05.003.0092-0 | LIMPEZA MANUAL DE RAMAL DE RALO,COM DIAMETRO MENOR QUE 0,40M | M3 |  | 828.34
,COM TRANSPORTE DO MATERIAL RETIRADO ATE 30KM DE DISTANCIA,I
NCLUSIVE CARGA MANUAL E DESCARGA MECANICA
01636 | TRANSPORTE MAT. DE POCOS VISITA ATE 30KM | M3 | 1 | 171.3178 | 0 | 171.3178
01720 | LIMPEZA MANUAL DE GALERIA CIRC. | UN | 5.5 | 119.4594 | 0 | 657.0267
05.003.0092-A | LIMPEZA MANUAL DE RAMAL DE RALO,COM DIAMETRO MENOR QUE 0,40M | M3 |  | 733.24
,COM TRANSPORTE DO MATERIAL RETIRADO ATE 30KM DE DISTANCIA,I
NCLUSIVE CARGA MANUAL E DESCARGA MECANICA
30093 | TRANSPORTE MAT. DE POCOS VISITA ATE 30KM | M3 | 1 | 163.9168 | 0 | 163.9168
30920 | LIMPEZA MANUAL DE GALERIA CIRC. | UN | 5.5 | 103.515 | 0 | 569.3325
05.004.0010-0 | LIMPEZA DE CONCRETO APARENTE COM JATO D`AGUA,SOLVENTE E ESCO | M2 |  | 8.36
VA DE PIACAVA
00840 | DETERGENTE NEUTRO P/LIMPEZA INDUSTRIAL, EM SACO DE 25KG | KG | 0.2 | 26.22 | 0 | 5.244
01034 | BOMBA CENTRIFUGA AUTOESCORVANTE,MOTOR A GASOLINA,6,0CV (CP) | H | 0.05 | 11.9096 | 0 | 0.5955
01035 | BOMBA CENTRIFUGA AUTO-ESCORVANTE,MOTOR AGASOLINA,6,0CV (CI) | H | 0.05 | 0.1694 | 0 | 0.0085
01999 | MAO-DE-OBRA DE SERVENTE DA CONSTRUCAO CIVIL, INCLUSIVE ENCAR | H | 0.1 | 19.33 | 30 | 2.5129
GOS SOCIAIS
05.004.0010-A | LIMPEZA DE CONCRETO APARENTE COM JATO D`AGUA,SOLVENTE E ESCO | M2 |  | 8.02
VA DE PIACAVA
00840 | DETERGENTE NEUTRO P/LIMPEZA INDUSTRIAL, EM SACO DE 25KG | KG | 0.2 | 26.22 | 0 | 5.244
20132 | MAO-DE-OBRA DE SERVENTE DA CONSTRUCAO CIVIL, INCLUSIVE ENCAR | H | 0.1 | 16.75 | 30 | 2.1775
GOS SOCIAIS DESONERADOS
30757 | BOMBA CENTRIFUGA AUTOESCORVANTE,MOTOR A GASOLINA,6,0CV (CP) | H | 0.05 | 11.9096 | 0 | 0.5955
30758 | BOMBA CENTRIFUGA AUTO-ESCORVANTE,MOTOR AGASOLINA,6,0CV (CI) | H | 0.05 | 0.1694 | 0 | 0.0085
05.004.0025-0 | LIMPEZA DE SUPERFICIE METALICA,EM PONTES,VIADUTOS OU ESTRUTU | M2 |  | 44.45
RAS SEMELHANTES,UTILIZANDO LIXADEIRA E RASPADEIRA,ADMITINDO
UMA PRODUCAO MEDIA DE 280,00M2/MES
01999 | MAO-DE-OBRA DE SERVENTE DA CONSTRUCAO CIVIL, INCLUSIVE ENCAR | H | 1.84 | 19.33 | 25 | 44.459
GOS SOCIAIS
05.004.0025-A | LIMPEZA DE SUPERFICIE METALICA,EM PONTES,VIADUTOS OU ESTRUTU | M2 |  | 38.52
RAS SEMELHANTES,UTILIZANDO LIXADEIRA E RASPADEIRA,ADMITINDO
UMA PRODUCAO MEDIA DE 280,00M2/MES
20132 | MAO-DE-OBRA DE SERVENTE DA CONSTRUCAO CIVIL, INCLUSIVE ENCAR | H | 1.84 | 16.75 | 25 | 38.525
GOS SOCIAIS DESONERADOS
05.004.0026-0 | LIMPEZA DE SUPERFICIE METALICA,EM PONTES,VIADUTOS OU ESTRUTU | M2 |  | 124.48
RAS SEMELHANTES,UTILIZANDO LIXADEIRA E RASPADEIRA,ADMITINDO
UMA PRODUCAO MEDIA DE 100,00M2/MES
03271 | LIMPEZA SUPERFICIE METALICA,EM PONTES,VIADUTOS OU ESTRUTURA | M2 | 2.8 | 44.459 | 0 | 124.4852
SEMELHANTE,UTILIZ.LIXADEIRA/RASPADEIRA,PRODUCAO DE 280M2/M
05.004.0026-A | LIMPEZA DE SUPERFICIE METALICA,EM PONTES,VIADUTOS OU ESTRUTU | M2 |  | 107.87
RAS SEMELHANTES,UTILIZANDO LIXADEIRA E RASPADEIRA,ADMITINDO
UMA PRODUCAO MEDIA DE 100,00M2/MES
30985 | LIMPEZA SUPERFICIE METALICA,EM PONTES,VIADUTOS OU ESTRUTURA | M2 | 2.8 | 38.525 | 0 | 107.87
SEMELHANTE,UTILIZ.LIXADEIRA/RASPADEIRA,PRODUCAO DE 280M2/M
05.004.0027-0 | LIMPEZA DE SUPERFICIE METALICA,EM PONTES,VIADUTOS OU ESTRUTU | M2 |  | 69.35
RAS SEMELHANTES,UTILIZANDO LIXADEIRA E RASPADEIRA,ADMITINDO
UMA PRODUCAO MEDIA DE 180,00M2/MES
03271 | LIMPEZA SUPERFICIE METALICA,EM PONTES,VIADUTOS OU ESTRUTURA | M2 | 1.56 | 44.459 | 0 | 69.356
SEMELHANTE,UTILIZ.LIXADEIRA/RASPADEIRA,PRODUCAO DE 280M2/M
05.004.0027-A | LIMPEZA DE SUPERFICIE METALICA,EM PONTES,VIADUTOS OU ESTRUTU | M2 |  | 60.09
RAS SEMELHANTES,UTILIZANDO LIXADEIRA E RASPADEIRA,ADMITINDO
UMA PRODUCAO MEDIA DE 180,00M2/MES
30985 | LIMPEZA SUPERFICIE METALICA,EM PONTES,VIADUTOS OU ESTRUTURA | M2 | 1.56 | 38.525 | 0 | 60.099
SEMELHANTE,UTILIZ.LIXADEIRA/RASPADEIRA,PRODUCAO DE 280M2/M
05.004.0028-0 | LIMPEZA DE SUPERFICIE METALICA,EM PONTES,VIADUTOS OU ESTRUTU | M2 |  | 35.56
TAS SEMELHANTES,UTILIZANDO LIXADEIRA E RASPADEIRA,ADMITINDO
UMA PRODUCAO MEDIA DE 350,00M2/MES
03271 | LIMPEZA SUPERFICIE METALICA,EM PONTES,VIADUTOS OU ESTRUTURA | M2 | 0.8 | 44.459 | 0 | 35.5672
SEMELHANTE,UTILIZ.LIXADEIRA/RASPADEIRA,PRODUCAO DE 280M2/M
05.004.0028-A | LIMPEZA DE SUPERFICIE METALICA,EM PONTES,VIADUTOS OU ESTRUTU | M2 |  | 30.82
TAS SEMELHANTES,UTILIZANDO LIXADEIRA E RASPADEIRA,ADMITINDO
UMA PRODUCAO MEDIA DE 350,00M2/MES
30985 | LIMPEZA SUPERFICIE METALICA,EM PONTES,VIADUTOS OU ESTRUTURA | M2 | 0.8 | 38.525 | 0 | 30.82
SEMELHANTE,UTILIZ.LIXADEIRA/RASPADEIRA,PRODUCAO DE 280M2/M
05.004.0030-0 | LIMPEZA DE TUNEIS COM JATO D`AGUA,SOLVENTE E ESCOVA DE PIACA | M2 |  | 25.38
VA
00840 | DETERGENTE NEUTRO P/LIMPEZA INDUSTRIAL, EM SACO DE 25KG | KG | 0.65 | 26.22 | 0 | 17.043
00841 | ESCOVA DE ACO, SEM CABO E SEM ALCA, DE (18X6)CM | UN | 0.1 | 13.91 | 0 | 1.391
00862 | BOMBA HIDRAULICA CENTRIFUGA, COM MOTOR ELETRICO, DE 05,0CV-2 | UN | 0.00022 | 4426.9 | 0 | 0.9739
20/380V
01999 | MAO-DE-OBRA DE SERVENTE DA CONSTRUCAO CIVIL, INCLUSIVE ENCAR | H | 0.3 | 19.33 | 3 | 5.973
GOS SOCIAIS
05.004.0030-A | LIMPEZA DE TUNEIS COM JATO D`AGUA,SOLVENTE E ESCOVA DE PIACA | M2 |  | 24.58
VA
00840 | DETERGENTE NEUTRO P/LIMPEZA INDUSTRIAL, EM SACO DE 25KG | KG | 0.65 | 26.22 | 0 | 17.043
00841 | ESCOVA DE ACO, SEM CABO E SEM ALCA, DE (18X6)CM | UN | 0.1 | 13.91 | 0 | 1.391
00862 | BOMBA HIDRAULICA CENTRIFUGA, COM MOTOR ELETRICO, DE 05,0CV-2 | UN | 0.00022 | 4426.9 | 0 | 0.9739
20/380V
20132 | MAO-DE-OBRA DE SERVENTE DA CONSTRUCAO CIVIL, INCLUSIVE ENCAR | H | 0.3 | 16.75 | 3 | 5.1758
GOS SOCIAIS DESONERADOS
05.004.0035-0 | DECAPAGEM CUIDADOSA DE ESCULTURAS,PECAS EM ARGAMASSA E/OU FE | M2 |  | 1764.69
RRO,COM REMOCAO DE SUCESSIVAS CAMADAS DE TINTAS,EXCLUSIVE RE
TIRADA E TRANSPORTE
01921 | MAO-DE-OBRA DE AJUDANTE DE CONSTRUCAO CIVIL, INCLUSIVE ENCAR | H | 32 | 19.33 | 3 | 637.1168
GOS SOCIAIS
02929 | ALCOOL HIDRATADO COMBUSTIVEL COMUM NA BOMBA | L | 2 | 3.95 | 0 | 7.9
06029 | FITA CREPE, EM ROLO DE 25MMX50,00M | UN | 2 | 7.9 | 0 | 15.8
11024 | MAO-DE-OBRA DE MUSEOLOGO RESTAURADOR, INCLUSIVE ENCARGOS SOC | H | 16 | 61.08 | 3 | 1006.5984
IAIS
13654 | DETERGENTE LIQUIDO BIODEGRADAVEL CONCENTRADO, DESENGORDURANT | UN | 4 | 1.51 | 0 | 6.04
E, FRASCO COM 500ML
13656 | TINTA-REMOVEDOR PASTOSO, GALAO DE 1/4, WANDA OU SIMILAR | UN | 2.22 | 41.1 | 0 | 91.242
05.004.0035-A | DECAPAGEM CUIDADOSA DE ESCULTURAS,PECAS EM ARGAMASSA E/OU FE | M2 |  | 1545.34
RRO,COM REMOCAO DE SUCESSIVAS CAMADAS DE TINTAS,EXCLUSIVE RE
TIRADA E TRANSPORTE
02929 | ALCOOL HIDRATADO COMBUSTIVEL COMUM NA BOMBA | L | 2 | 3.95 | 0 | 7.9
06029 | FITA CREPE, EM ROLO DE 25MMX50,00M | UN | 2 | 7.9 | 0 | 15.8
13654 | DETERGENTE LIQUIDO BIODEGRADAVEL CONCENTRADO, DESENGORDURANT | UN | 4 | 1.51 | 0 | 6.04
E, FRASCO COM 500ML
13656 | TINTA-REMOVEDOR PASTOSO, GALAO DE 1/4, WANDA OU SIMILAR | UN | 2.22 | 41.1 | 0 | 91.242
20004 | MAO-DE-OBRA DE AJUDANTE DA CONSTRUCAO CIVIL, INCLUSIVE ENCAR | H | 32 | 16.75 | 3 | 552.08
GOS SOCIAIS DESONERADOS
20107 | MAO-DE-OBRA DE MUSEOLOGO RESTAURADOS, INCLUSIVE ENCARGOS SOC | H | 16 | 52.93 | 3 | 872.2864
IAIS DESONERADOS
05.004.0040-0 | LIMPEZA OU PREPARO DE SUPERFICIE DE CONCRETO COM JATO DE AGU | M2 |  | 10.64
A QUENTE COM PRESSAO MINIMA DE 2400LB,SOLVENTE E ESCOVA DE P
IACAVA
00841 | ESCOVA DE ACO, SEM CABO E SEM ALCA, DE (18X6)CM | UN | 0.1 | 13.91 | 0 | 1.391
01999 | MAO-DE-OBRA DE SERVENTE DA CONSTRUCAO CIVIL, INCLUSIVE ENCAR | H | 0.36 | 19.33 | 3 | 7.1676
GOS SOCIAIS
13658 | SOLUPAN TECNICO | KG | 0.2 | 6.1779 | 0 | 1.2356
13659 | LAVADORA ALTA PRESSAO DE 166 BAR, TENSAO 220/338VM MOD.CSL 2 | UN | 0.0002 | 4272.3 | 0 | 0.8545
400 FTS, ELETROLUX OU SIMILAR
05.004.0040-A | LIMPEZA OU PREPARO DE SUPERFICIE DE CONCRETO COM JATO DE AGU | M2 |  | 9.69
A QUENTE COM PRESSAO MINIMA DE 2400LB,SOLVENTE E ESCOVA DE P
IACAVA
00841 | ESCOVA DE ACO, SEM CABO E SEM ALCA, DE (18X6)CM | UN | 0.1 | 13.91 | 0 | 1.391
13658 | SOLUPAN TECNICO | KG | 0.2 | 6.1779 | 0 | 1.2356
13659 | LAVADORA ALTA PRESSAO DE 166 BAR, TENSAO 220/338VM MOD.CSL 2 | UN | 0.0002 | 4272.3 | 0 | 0.8545
400 FTS, ELETROLUX OU SIMILAR
20132 | MAO-DE-OBRA DE SERVENTE DA CONSTRUCAO CIVIL, INCLUSIVE ENCAR | H | 0.36 | 16.75 | 3 | 6.2109
GOS SOCIAIS DESONERADOS
05.004.0045-0 | LIMPEZA OU PREPARO DE SUPERFICIE DE CONCRETO COM JATO DE AGU | M2 |  | 42.46
A PRESSURIZADA OU AR,EM CONDICOES QUE PERMITAM UM RENDIMENTO
MEDIO DE 5M2/H
01102 | COMPRESSOR AR 250PCM 77CV (CP) | H | 0.13 | 152.5774 | 0 | 19.8351
01103 | COMPRESSOR AR 250PCM 77CV (CF) | H | 0.07 | 30.3015 | 0 | 2.1211
01553 | MANGUEIRA PARA AR COMPRIMIDO, COM 2 LONAS, DE 3/4" | M | 0.02 | 8.9327 | 0 | 0.1787
01970 | MAO-DE-OBRA DE OPERADOR DE MAQUINA (TRATOR, ETC), INCLUSIVE | H | 0.4 | 30.02 | 3 | 12.3682
ENCARGOS SOCIAIS
01999 | MAO-DE-OBRA DE SERVENTE DA CONSTRUCAO CIVIL, INCLUSIVE ENCAR | H | 0.4 | 19.33 | 3 | 7.964
GOS SOCIAIS
05.004.0045-A | LIMPEZA OU PREPARO DE SUPERFICIE DE CONCRETO COM JATO DE AGU | M2 |  | 39.75
A PRESSURIZADA OU AR,EM CONDICOES QUE PERMITAM UM RENDIMENTO
MEDIO DE 5M2/H
01553 | MANGUEIRA PARA AR COMPRIMIDO, COM 2 LONAS, DE 3/4" | M | 0.02 | 8.9327 | 0 | 0.1787
20111 | MAO-DE-OBRA DE OPERADOR DE MAQUINA (TRATOR, ETC.), INCLUSIVE | H | 0.4 | 26.01 | 3 | 10.7161
ENCARGOS SOCIAIS DESONERADOS
20132 | MAO-DE-OBRA DE SERVENTE DA CONSTRUCAO CIVIL, INCLUSIVE ENCAR | H | 0.4 | 16.75 | 3 | 6.901
GOS SOCIAIS DESONERADOS
30810 | COMPRESSOR AR 250PCM 77CV (CP) | H | 0.13 | 152.5774 | 0 | 19.8351
30811 | COMPRESSOR AR 250PCM 77CV (CF) | H | 0.07 | 30.3015 | 0 | 2.1211
05.004.0050-0 | LIMPEZA OU PREPARO DE SUPERFICIE DE CONCRETO COM JATO DE AGU | M2 |  | 33.39
A PRESSURIZADA OU AR,EM CONDICOES QUE PERMITAM UM RENDIMENTO
MEDIO DE 15M2/H
01102 | COMPRESSOR AR 250PCM 77CV (CP) | H | 0.04 | 152.5774 | 0 | 6.1031
01103 | COMPRESSOR AR 250PCM 77CV (CF) | H | 0.02 | 30.3015 | 0 | 0.606
01553 | MANGUEIRA PARA AR COMPRIMIDO, COM 2 LONAS, DE 3/4" | M | 0.007 | 8.9327 | 0 | 0.0625
01970 | MAO-DE-OBRA DE OPERADOR DE MAQUINA (TRATOR, ETC), INCLUSIVE | H | 0.132 | 30.02 | 3 | 4.0815
ENCARGOS SOCIAIS
01999 | MAO-DE-OBRA DE SERVENTE DA CONSTRUCAO CIVIL, INCLUSIVE ENCAR | H | 1.132 | 19.33 | 3 | 22.538
GOS SOCIAIS
05.004.0050-A | LIMPEZA OU PREPARO DE SUPERFICIE DE CONCRETO COM JATO DE AGU | M2 |  | 29.83
A PRESSURIZADA OU AR,EM CONDICOES QUE PERMITAM UM RENDIMENTO
MEDIO DE 15M2/H
01553 | MANGUEIRA PARA AR COMPRIMIDO, COM 2 LONAS, DE 3/4" | M | 0.007 | 8.9327 | 0 | 0.0625
20111 | MAO-DE-OBRA DE OPERADOR DE MAQUINA (TRATOR, ETC.), INCLUSIVE | H | 0.132 | 26.01 | 3 | 3.5363
ENCARGOS SOCIAIS DESONERADOS
20132 | MAO-DE-OBRA DE SERVENTE DA CONSTRUCAO CIVIL, INCLUSIVE ENCAR | H | 1.132 | 16.75 | 3 | 19.5298
GOS SOCIAIS DESONERADOS
30810 | COMPRESSOR AR 250PCM 77CV (CP) | H | 0.04 | 152.5774 | 0 | 6.1031
30811 | COMPRESSOR AR 250PCM 77CV (CF) | H | 0.02 | 30.3015 | 0 | 0.606
05.004.0055-0 | LIMPEZA DE SUPERFICIE DE MONUMENTOS HISTORICOS DE ARGAMASSA, | M2 |  | 447.96
FERRO,BRONZE,MARMORE,GRANITO,RESINA,ETC EXCLUSIVE RETIRADA E
TRANSPORTE
00637 | TARIFA DE FORNECIMENTO DE AGUA DA CEDAE, AREA "B", INDUSTRIA | M3 | 0.1 | 23.0717 | 0 | 2.3072
L, ENTRE 0 E 30,00M3
01099 | COMPRESSOR AR 170PCM 40CV (CP) | H | 1 | 108.8446 | 0 | 108.8446
01101 | COMPRESSOR AR 170PCM 40CV (CI) | H | 0.5 | 13.3553 | 0 | 6.6777
01553 | MANGUEIRA PARA AR COMPRIMIDO, COM 2 LONAS, DE 3/4" | M | 0.02 | 8.9327 | 0 | 0.1787
01969 | MAO-DE-OBRA DE OPERADOR DE MAQUINAS AUX. (COMPRESSOR, ROLO C | H | 1.5 | 26.73 | 3 | 41.2979
OMPACTADOR LEVE...), INCLUSIVE ENCARGOS SOCIAIS
01999 | MAO-DE-OBRA DE SERVENTE DA CONSTRUCAO CIVIL, INCLUSIVE ENCAR | H | 8 | 19.33 | 3 | 159.2792
GOS SOCIAIS
06029 | FITA CREPE, EM ROLO DE 25MMX50,00M | UN | 0.25 | 7.9 | 0 | 1.975
10951 | CONTENTOR POLIT.DE ALTA DENSIDADE 240L, COM 2 RODAS MACICAS | UN | 0.002 | 415.07 | 0 | 0.8301
DE BORRACHA
11024 | MAO-DE-OBRA DE MUSEOLOGO RESTAURADOR, INCLUSIVE ENCARGOS SOC | H | 2 | 61.08 | 3 | 125.8248
IAIS
13654 | DETERGENTE LIQUIDO BIODEGRADAVEL CONCENTRADO, DESENGORDURANT | UN | 0.5 | 1.51 | 0 | 0.755
E, FRASCO COM 500ML
05.004.0055-A | LIMPEZA DE SUPERFICIE DE MONUMENTOS HISTORICOS DE ARGAMASSA, | M2 |  | 404.4
FERRO,BRONZE,MARMORE,GRANITO,RESINA,ETC EXCLUSIVE RETIRADA E
TRANSPORTE
00637 | TARIFA DE FORNECIMENTO DE AGUA DA CEDAE, AREA "B", INDUSTRIA | M3 | 0.1 | 23.0717 | 0 | 2.3072
L, ENTRE 0 E 30,00M3
01553 | MANGUEIRA PARA AR COMPRIMIDO, COM 2 LONAS, DE 3/4" | M | 0.02 | 8.9327 | 0 | 0.1787
06029 | FITA CREPE, EM ROLO DE 25MMX50,00M | UN | 0.25 | 7.9 | 0 | 1.975
10951 | CONTENTOR POLIT.DE ALTA DENSIDADE 240L, COM 2 RODAS MACICAS | UN | 0.002 | 415.07 | 0 | 0.8301
DE BORRACHA
13654 | DETERGENTE LIQUIDO BIODEGRADAVEL CONCENTRADO, DESENGORDURANT | UN | 0.5 | 1.51 | 0 | 0.755
E, FRASCO COM 500ML
20107 | MAO-DE-OBRA DE MUSEOLOGO RESTAURADOS, INCLUSIVE ENCARGOS SOC | H | 2 | 52.93 | 3 | 109.0358
IAIS DESONERADOS
20112 | MAO-DE-OBRA DE OPERADOR DE MAQUINAS AUX. (COMPRESSOR, ROLO C | H | 1.5 | 23.16 | 3 | 35.7822
OMPACTADOR LEVE...), INCLUSIVE ENCARGOS SOCIAIS DESONERADOS
20132 | MAO-DE-OBRA DE SERVENTE DA CONSTRUCAO CIVIL, INCLUSIVE ENCAR | H | 8 | 16.75 | 3 | 138.02
GOS SOCIAIS DESONERADOS
30807 | COMPRESSOR AR 170PCM 40CV (CP) | H | 1 | 108.8446 | 0 | 108.8446
30809 | COMPRESSOR AR 170PCM 40CV (CI) | H | 0.5 | 13.3553 | 0 | 6.6777
05.004.0060-0 | RESINA PARA PROTECAO DE SUPERFICIE DE MONUMENTOS HISTORICOS. | M2 |  | 134.41
FORNECIMENTO E APLICACAO
01966 | MAO-DE-OBRA DE PINTOR, INCLUSIVE ENCARGOS SOCIAIS | H | 0.45 | 26.73 | 3 | 12.3894
01999 | MAO-DE-OBRA DE SERVENTE DA CONSTRUCAO CIVIL, INCLUSIVE ENCAR | H | 0.15 | 19.33 | 3 | 2.9865
GOS SOCIAIS
13649 | RESINA PARA PROTECAO DE SUPERFICIE DE MONUMENTOS HISTORICOS | KG | 0.1 | 1190.38 | 0 | 119.038
05.004.0060-A | RESINA PARA PROTECAO DE SUPERFICIE DE MONUMENTOS HISTORICOS. | M2 |  | 132.36
FORNECIMENTO E APLICACAO
13649 | RESINA PARA PROTECAO DE SUPERFICIE DE MONUMENTOS HISTORICOS | KG | 0.1 | 1190.38 | 0 | 119.038
20118 | MAO-DE-OBRA DE PINTOR, INCLUSIVE ENCARGOS SOCIAIS DESONERADO | H | 0.45 | 23.16 | 3 | 10.7347
S
20132 | MAO-DE-OBRA DE SERVENTE DA CONSTRUCAO CIVIL, INCLUSIVE ENCAR | H | 0.15 | 16.75 | 3 | 2.5879
GOS SOCIAIS DESONERADOS
05.004.0065-0 | LIXAMENTO MANUAL PARA LIMPEZA OU PREPARACAO DE ESTRUTURAS ME | M2 |  | 4.97
TALICAS,UTILIZANDO ESCOVA DE ACO DE 30CM DE CABO,CONSIDERAND
O A AREA EFETIVAMENTE LIXADA
01999 | MAO-DE-OBRA DE SERVENTE DA CONSTRUCAO CIVIL, INCLUSIVE ENCAR | H | 0.25 | 19.33 | 3 | 4.9775
GOS SOCIAIS
05.004.0065-A | LIXAMENTO MANUAL PARA LIMPEZA OU PREPARACAO DE ESTRUTURAS ME | M2 |  | 4.31
TALICAS,UTILIZANDO ESCOVA DE ACO DE 30CM DE CABO,CONSIDERAND
O A AREA EFETIVAMENTE LIXADA
20132 | MAO-DE-OBRA DE SERVENTE DA CONSTRUCAO CIVIL, INCLUSIVE ENCAR | H | 0.25 | 16.75 | 3 | 4.3131
GOS SOCIAIS DESONERADOS
05.004.0070-0 | LIXAMENTO MECANICO PARA LIMPEZA OU PREPARACAO DE ESTRUTURAS | M2 |  | 3.81
METALICAS,UTILIZANDO LIXADEIRA ELETRICA,CONSIDERANDO A AREA
EFETIVAMENTE LIXADA
01999 | MAO-DE-OBRA DE SERVENTE DA CONSTRUCAO CIVIL, INCLUSIVE ENCAR | H | 0.166 | 19.33 | 3 | 3.305
GOS SOCIAIS
07074 | DISCO PARA CORTE, DE TUBO DE FERRO GALVANIZADO, DE 7" | UN | 0.1 | 5.12 | 0 | 0.512
05.004.0070-A | LIXAMENTO MECANICO PARA LIMPEZA OU PREPARACAO DE ESTRUTURAS | M2 |  | 3.37
METALICAS,UTILIZANDO LIXADEIRA ELETRICA,CONSIDERANDO A AREA
EFETIVAMENTE LIXADA
07074 | DISCO PARA CORTE, DE TUBO DE FERRO GALVANIZADO, DE 7" | UN | 0.1 | 5.12 | 0 | 0.512
20132 | MAO-DE-OBRA DE SERVENTE DA CONSTRUCAO CIVIL, INCLUSIVE ENCAR | H | 0.166 | 16.75 | 3 | 2.8639
GOS SOCIAIS DESONERADOS
05.004.0080-0 | LIMPEZA OU PREPARO DE SUPERFICIE DE PISOS E PAREDES DE CONCR | M2 |  | 54.84
ETO COM JATO DE MATERIAL ABRASIVO METALICO,SEGUIDO DE AGUA O
U AR,CONDICOES QUE NAO PERMITAM O REAPROVEITAMENTO DO MATERI
AL ABRASIVO
01102 | COMPRESSOR AR 250PCM 77CV (CP) | H | 0.043 | 152.5774 | 43 | 9.382
01103 | COMPRESSOR AR 250PCM 77CV (CF) | H | 0.024 | 30.3015 | 43 | 1.0399
01553 | MANGUEIRA PARA AR COMPRIMIDO, COM 2 LONAS, DE 3/4" | M | 0.007 | 8.9327 | 0 | 0.0625
01969 | MAO-DE-OBRA DE OPERADOR DE MAQUINAS AUX. (COMPRESSOR, ROLO C | H | 0.067 | 26.73 | 3 | 1.8446
OMPACTADOR LEVE...), INCLUSIVE ENCARGOS SOCIAIS
01970 | MAO-DE-OBRA DE OPERADOR DE MAQUINA (TRATOR, ETC), INCLUSIVE | H | 0.067 | 30.02 | 3 | 2.0717
ENCARGOS SOCIAIS
01999 | MAO-DE-OBRA DE SERVENTE DA CONSTRUCAO CIVIL, INCLUSIVE ENCAR | H | 0.133 | 19.33 | 3 | 2.648
GOS SOCIAIS
13618 | ESCORIA GRANULADA DE COBRE (COOPER SLAG) | T | 0.042 | 900 | 0 | 37.8
05.004.0080-A | LIMPEZA OU PREPARO DE SUPERFICIE DE PISOS E PAREDES DE CONCR | M2 |  | 53.97
ETO COM JATO DE MATERIAL ABRASIVO METALICO,SEGUIDO DE AGUA O
U AR,CONDICOES QUE NAO PERMITAM O REAPROVEITAMENTO DO MATERI
AL ABRASIVO
01553 | MANGUEIRA PARA AR COMPRIMIDO, COM 2 LONAS, DE 3/4" | M | 0.007 | 8.9327 | 0 | 0.0625
13618 | ESCORIA GRANULADA DE COBRE (COOPER SLAG) | T | 0.042 | 900 | 0 | 37.8
20111 | MAO-DE-OBRA DE OPERADOR DE MAQUINA (TRATOR, ETC.), INCLUSIVE | H | 0.067 | 26.01 | 3 | 1.795
ENCARGOS SOCIAIS DESONERADOS
20112 | MAO-DE-OBRA DE OPERADOR DE MAQUINAS AUX. (COMPRESSOR, ROLO C | H | 0.067 | 23.16 | 3 | 1.5983
OMPACTADOR LEVE...), INCLUSIVE ENCARGOS SOCIAIS DESONERADOS
20132 | MAO-DE-OBRA DE SERVENTE DA CONSTRUCAO CIVIL, INCLUSIVE ENCAR | H | 0.133 | 16.75 | 3 | 2.2946
GOS SOCIAIS DESONERADOS
30810 | COMPRESSOR AR 250PCM 77CV (CP) | H | 0.043 | 152.5774 | 43 | 9.382
30811 | COMPRESSOR AR 250PCM 77CV (CF) | H | 0.024 | 30.3015 | 43 | 1.0399
05.004.0081-0 | LIMPEZA OU PREPARO DE SUPERFICIE DE PISOS E PAREDES DE CONCR | M2 |  | 35.94
ETO COM JATO DE MATERIAL ABRASIVO METALICO,SEGUIDO DE AGUA O
U AR,EM CONDICOES QUE PERMITAM O REAPROVEITAMENTO DE 50% DE
MATERIAL ABRASIVO
01102 | COMPRESSOR AR 250PCM 77CV (CP) | H | 0.043 | 152.5774 | 43 | 9.382
01103 | COMPRESSOR AR 250PCM 77CV (CF) | H | 0.024 | 30.3015 | 43 | 1.0399
01553 | MANGUEIRA PARA AR COMPRIMIDO, COM 2 LONAS, DE 3/4" | M | 0.007 | 8.9327 | 0 | 0.0625
01969 | MAO-DE-OBRA DE OPERADOR DE MAQUINAS AUX. (COMPRESSOR, ROLO C | H | 0.067 | 26.73 | 3 | 1.8446
OMPACTADOR LEVE...), INCLUSIVE ENCARGOS SOCIAIS
01970 | MAO-DE-OBRA DE OPERADOR DE MAQUINA (TRATOR, ETC), INCLUSIVE | H | 0.067 | 30.02 | 3 | 2.0717
ENCARGOS SOCIAIS
01999 | MAO-DE-OBRA DE SERVENTE DA CONSTRUCAO CIVIL, INCLUSIVE ENCAR | H | 0.133 | 19.33 | 3 | 2.648
GOS SOCIAIS
13618 | ESCORIA GRANULADA DE COBRE (COOPER SLAG) | T | 0.021 | 900 | 0 | 18.9
05.004.0081-A | LIMPEZA OU PREPARO DE SUPERFICIE DE PISOS E PAREDES DE CONCR | M2 |  | 35.07
ETO COM JATO DE MATERIAL ABRASIVO METALICO,SEGUIDO DE AGUA O
U AR,EM CONDICOES QUE PERMITAM O REAPROVEITAMENTO DE 50% DE
MATERIAL ABRASIVO
01553 | MANGUEIRA PARA AR COMPRIMIDO, COM 2 LONAS, DE 3/4" | M | 0.007 | 8.9327 | 0 | 0.0625
13618 | ESCORIA GRANULADA DE COBRE (COOPER SLAG) | T | 0.021 | 900 | 0 | 18.9
20111 | MAO-DE-OBRA DE OPERADOR DE MAQUINA (TRATOR, ETC.), INCLUSIVE | H | 0.067 | 26.01 | 3 | 1.795
ENCARGOS SOCIAIS DESONERADOS
20112 | MAO-DE-OBRA DE OPERADOR DE MAQUINAS AUX. (COMPRESSOR, ROLO C | H | 0.067 | 23.16 | 3 | 1.5983
OMPACTADOR LEVE...), INCLUSIVE ENCARGOS SOCIAIS DESONERADOS
20132 | MAO-DE-OBRA DE SERVENTE DA CONSTRUCAO CIVIL, INCLUSIVE ENCAR | H | 0.133 | 16.75 | 3 | 2.2946
GOS SOCIAIS DESONERADOS
30810 | COMPRESSOR AR 250PCM 77CV (CP) | H | 0.043 | 152.5774 | 43 | 9.382
30811 | COMPRESSOR AR 250PCM 77CV (CF) | H | 0.024 | 30.3015 | 43 | 1.0399
05.004.0083-0 | LIMPEZA OU PREPARO DE SUPERFICIE DE PISOS E PAREDES DE FERRO | M2 |  | 72.13
OU ACO COM JATO DE MATERIAL ABRASIVO METALICO,SEGUIDO DE AG
UA OU AR,EM CONDICOES QUE NAO PERMITAM O REAPROVEITAMENTO DO
MATERIAL ABRASIVO
01102 | COMPRESSOR AR 250PCM 77CV (CP) | H | 0.055 | 152.5774 | 43 | 12.0002
01103 | COMPRESSOR AR 250PCM 77CV (CF) | H | 0.03 | 30.3015 | 43 | 1.2999
01553 | MANGUEIRA PARA AR COMPRIMIDO, COM 2 LONAS, DE 3/4" | M | 0.009 | 8.9327 | 0 | 0.0804
01969 | MAO-DE-OBRA DE OPERADOR DE MAQUINAS AUX. (COMPRESSOR, ROLO C | H | 0.085 | 26.73 | 3 | 2.3402
OMPACTADOR LEVE...), INCLUSIVE ENCARGOS SOCIAIS
01970 | MAO-DE-OBRA DE OPERADOR DE MAQUINA (TRATOR, ETC), INCLUSIVE | H | 0.085 | 30.02 | 3 | 2.6283
ENCARGOS SOCIAIS
01999 | MAO-DE-OBRA DE SERVENTE DA CONSTRUCAO CIVIL, INCLUSIVE ENCAR | H | 0.17 | 19.33 | 3 | 3.3847
GOS SOCIAIS
13618 | ESCORIA GRANULADA DE COBRE (COOPER SLAG) | T | 0.056 | 900 | 0 | 50.4
05.004.0083-A | LIMPEZA OU PREPARO DE SUPERFICIE DE PISOS E PAREDES DE FERRO | M2 |  | 71.01
OU ACO COM JATO DE MATERIAL ABRASIVO METALICO,SEGUIDO DE AG
UA OU AR,EM CONDICOES QUE NAO PERMITAM O REAPROVEITAMENTO DO
MATERIAL ABRASIVO
01553 | MANGUEIRA PARA AR COMPRIMIDO, COM 2 LONAS, DE 3/4" | M | 0.009 | 8.9327 | 0 | 0.0804
13618 | ESCORIA GRANULADA DE COBRE (COOPER SLAG) | T | 0.056 | 900 | 0 | 50.4
20111 | MAO-DE-OBRA DE OPERADOR DE MAQUINA (TRATOR, ETC.), INCLUSIVE | H | 0.085 | 26.01 | 3 | 2.2772
ENCARGOS SOCIAIS DESONERADOS
20112 | MAO-DE-OBRA DE OPERADOR DE MAQUINAS AUX. (COMPRESSOR, ROLO C | H | 0.085 | 23.16 | 3 | 2.0277
OMPACTADOR LEVE...), INCLUSIVE ENCARGOS SOCIAIS DESONERADOS
20132 | MAO-DE-OBRA DE SERVENTE DA CONSTRUCAO CIVIL, INCLUSIVE ENCAR | H | 0.17 | 16.75 | 3 | 2.9329
GOS SOCIAIS DESONERADOS
30810 | COMPRESSOR AR 250PCM 77CV (CP) | H | 0.055 | 152.5774 | 43 | 12.0002
30811 | COMPRESSOR AR 250PCM 77CV (CF) | H | 0.03 | 30.3015 | 43 | 1.2999
05.004.0084-0 | LIMPEZA OU PREPARO DE SUPERFICIE DE PISOS E PAREDES DE FERRO | M2 |  | 46.93
OU ACO COM JATO DE MATERIAL ABRASIVO METALICO,SEGUIDO DE AG
UA OU AR,EM CONDICOES QUE PERMITAM O REAPROVEITAMENTO DE 50%
DO MATERIAL ABRASIVO
01102 | COMPRESSOR AR 250PCM 77CV (CP) | H | 0.055 | 152.5774 | 43 | 12.0002
01103 | COMPRESSOR AR 250PCM 77CV (CF) | H | 0.03 | 30.3015 | 43 | 1.2999
01553 | MANGUEIRA PARA AR COMPRIMIDO, COM 2 LONAS, DE 3/4" | M | 0.009 | 8.9327 | 0 | 0.0804
01969 | MAO-DE-OBRA DE OPERADOR DE MAQUINAS AUX. (COMPRESSOR, ROLO C | H | 0.085 | 26.73 | 3 | 2.3402
OMPACTADOR LEVE...), INCLUSIVE ENCARGOS SOCIAIS
01970 | MAO-DE-OBRA DE OPERADOR DE MAQUINA (TRATOR, ETC), INCLUSIVE | H | 0.085 | 30.02 | 3 | 2.6283
ENCARGOS SOCIAIS
01999 | MAO-DE-OBRA DE SERVENTE DA CONSTRUCAO CIVIL, INCLUSIVE ENCAR | H | 0.17 | 19.33 | 3 | 3.3847
GOS SOCIAIS
13618 | ESCORIA GRANULADA DE COBRE (COOPER SLAG) | T | 0.028 | 900 | 0 | 25.2
05.004.0084-A | LIMPEZA OU PREPARO DE SUPERFICIE DE PISOS E PAREDES DE FERRO | M2 |  | 45.81
OU ACO COM JATO DE MATERIAL ABRASIVO METALICO,SEGUIDO DE AG
UA OU AR,EM CONDICOES QUE PERMITAM O REAPROVEITAMENTO DE 50%
DO MATERIAL ABRASIVO
01553 | MANGUEIRA PARA AR COMPRIMIDO, COM 2 LONAS, DE 3/4" | M | 0.009 | 8.9327 | 0 | 0.0804
13618 | ESCORIA GRANULADA DE COBRE (COOPER SLAG) | T | 0.028 | 900 | 0 | 25.2
20111 | MAO-DE-OBRA DE OPERADOR DE MAQUINA (TRATOR, ETC.), INCLUSIVE | H | 0.085 | 26.01 | 3 | 2.2772
ENCARGOS SOCIAIS DESONERADOS
20112 | MAO-DE-OBRA DE OPERADOR DE MAQUINAS AUX. (COMPRESSOR, ROLO C | H | 0.085 | 23.16 | 3 | 2.0277
OMPACTADOR LEVE...), INCLUSIVE ENCARGOS SOCIAIS DESONERADOS
20132 | MAO-DE-OBRA DE SERVENTE DA CONSTRUCAO CIVIL, INCLUSIVE ENCAR | H | 0.17 | 16.75 | 3 | 2.9329
GOS SOCIAIS DESONERADOS
30810 | COMPRESSOR AR 250PCM 77CV (CP) | H | 0.055 | 152.5774 | 43 | 12.0002
30811 | COMPRESSOR AR 250PCM 77CV (CF) | H | 0.03 | 30.3015 | 43 | 1.2999
05.004.0085-0 | LIMPEZA OU PREPARO DE SUPERFICIE DE TUBOS E PERFIS DE FERRO | M2 |  | 101.63
OU ACO COM JATO DE MATERIAL ABRASIVO METALICO,SEGUIDO DE AGU
A OU AR,EM CONDICOES QUE NAO PERMITAM O REAPROVEITAMENTO DO
MATERIAL ABRASIVO
01102 | COMPRESSOR AR 250PCM 77CV (CP) | H | 0.13 | 152.5774 | 43 | 28.3641
01103 | COMPRESSOR AR 250PCM 77CV (CF) | H | 0.07 | 30.3015 | 43 | 3.0332
01553 | MANGUEIRA PARA AR COMPRIMIDO, COM 2 LONAS, DE 3/4" | M | 0.02 | 8.9327 | 0 | 0.1787
01969 | MAO-DE-OBRA DE OPERADOR DE MAQUINAS AUX. (COMPRESSOR, ROLO C | H | 0.2 | 26.73 | 3 | 5.5064
OMPACTADOR LEVE...), INCLUSIVE ENCARGOS SOCIAIS
01970 | MAO-DE-OBRA DE OPERADOR DE MAQUINA (TRATOR, ETC), INCLUSIVE | H | 0.2 | 30.02 | 3 | 6.1841
ENCARGOS SOCIAIS
01999 | MAO-DE-OBRA DE SERVENTE DA CONSTRUCAO CIVIL, INCLUSIVE ENCAR | H | 0.4 | 19.33 | 3 | 7.964
GOS SOCIAIS
13618 | ESCORIA GRANULADA DE COBRE (COOPER SLAG) | T | 0.056 | 900 | 0 | 50.4
05.004.0085-A | LIMPEZA OU PREPARO DE SUPERFICIE DE TUBOS E PERFIS DE FERRO | M2 |  | 99
OU ACO COM JATO DE MATERIAL ABRASIVO METALICO,SEGUIDO DE AGU
A OU AR,EM CONDICOES QUE NAO PERMITAM O REAPROVEITAMENTO DO
MATERIAL ABRASIVO
01553 | MANGUEIRA PARA AR COMPRIMIDO, COM 2 LONAS, DE 3/4" | M | 0.02 | 8.9327 | 0 | 0.1787
13618 | ESCORIA GRANULADA DE COBRE (COOPER SLAG) | T | 0.056 | 900 | 0 | 50.4
20111 | MAO-DE-OBRA DE OPERADOR DE MAQUINA (TRATOR, ETC.), INCLUSIVE | H | 0.2 | 26.01 | 3 | 5.3581
ENCARGOS SOCIAIS DESONERADOS
20112 | MAO-DE-OBRA DE OPERADOR DE MAQUINAS AUX. (COMPRESSOR, ROLO C | H | 0.2 | 23.16 | 3 | 4.771
OMPACTADOR LEVE...), INCLUSIVE ENCARGOS SOCIAIS DESONERADOS
20132 | MAO-DE-OBRA DE SERVENTE DA CONSTRUCAO CIVIL, INCLUSIVE ENCAR | H | 0.4 | 16.75 | 3 | 6.901
GOS SOCIAIS DESONERADOS
30810 | COMPRESSOR AR 250PCM 77CV (CP) | H | 0.13 | 152.5774 | 43 | 28.3641
30811 | COMPRESSOR AR 250PCM 77CV (CF) | H | 0.07 | 30.3015 | 43 | 3.0332
05.004.0086-0 | LIMPEZA OU PREPARO DE SUPERFICIE DE TUBOS E PERFIS DE FERRO | M2 |  | 76.43
OU ACO COM JATO DE MATERIAL ABRASIVO METALICO,SEGUIDO DE AGU
A OU AR,EM CONDICOES QUE PERMITAM O REAPROVEITAMENTO DE 50%
DO MATERIAL ABRASIVO
01102 | COMPRESSOR AR 250PCM 77CV (CP) | H | 0.13 | 152.5774 | 43 | 28.3641
01103 | COMPRESSOR AR 250PCM 77CV (CF) | H | 0.07 | 30.3015 | 43 | 3.0332
01553 | MANGUEIRA PARA AR COMPRIMIDO, COM 2 LONAS, DE 3/4" | M | 0.02 | 8.9327 | 0 | 0.1787
01969 | MAO-DE-OBRA DE OPERADOR DE MAQUINAS AUX. (COMPRESSOR, ROLO C | H | 0.2 | 26.73 | 3 | 5.5064
OMPACTADOR LEVE...), INCLUSIVE ENCARGOS SOCIAIS
01970 | MAO-DE-OBRA DE OPERADOR DE MAQUINA (TRATOR, ETC), INCLUSIVE | H | 0.2 | 30.02 | 3 | 6.1841
ENCARGOS SOCIAIS
01999 | MAO-DE-OBRA DE SERVENTE DA CONSTRUCAO CIVIL, INCLUSIVE ENCAR | H | 0.4 | 19.33 | 3 | 7.964
GOS SOCIAIS
13618 | ESCORIA GRANULADA DE COBRE (COOPER SLAG) | T | 0.028 | 900 | 0 | 25.2
05.004.0086-A | LIMPEZA OU PREPARO DE SUPERFICIE DE TUBOS E PERFIS DE FERRO | M2 |  | 73.8
OU ACO COM JATO DE MATERIAL ABRASIVO METALICO,SEGUIDO DE AGU
A OU AR,EM CONDICOES QUE PERMITAM O REAPROVEITAMENTO DE 50%
DO MATERIAL ABRASIVO
01553 | MANGUEIRA PARA AR COMPRIMIDO, COM 2 LONAS, DE 3/4" | M | 0.02 | 8.9327 | 0 | 0.1787
13618 | ESCORIA GRANULADA DE COBRE (COOPER SLAG) | T | 0.028 | 900 | 0 | 25.2
20111 | MAO-DE-OBRA DE OPERADOR DE MAQUINA (TRATOR, ETC.), INCLUSIVE | H | 0.2 | 26.01 | 3 | 5.3581
ENCARGOS SOCIAIS DESONERADOS
20112 | MAO-DE-OBRA DE OPERADOR DE MAQUINAS AUX. (COMPRESSOR, ROLO C | H | 0.2 | 23.16 | 3 | 4.771
OMPACTADOR LEVE...), INCLUSIVE ENCARGOS SOCIAIS DESONERADOS
20132 | MAO-DE-OBRA DE SERVENTE DA CONSTRUCAO CIVIL, INCLUSIVE ENCAR | H | 0.4 | 16.75 | 3 | 6.901
GOS SOCIAIS DESONERADOS
30810 | COMPRESSOR AR 250PCM 77CV (CP) | H | 0.13 | 152.5774 | 43 | 28.3641
30811 | COMPRESSOR AR 250PCM 77CV (CF) | H | 0.07 | 30.3015 | 43 | 3.0332
05.004.0090-0 | REMOCAO DE PICHACAO DE MONUMENTOS HISTORICOS DE ARGAMASSA,FE | M2 |  | 418.57
RRO,BRONZE,MARMORE,GRANITO,ACO CORTEN,PINTURA AUTOMOTIVA,RES
INA,ETC,EXCLUSIVE RETIRADA E TRANSPORTE
00637 | TARIFA DE FORNECIMENTO DE AGUA DA CEDAE, AREA "B", INDUSTRIA | M3 | 0.1 | 23.0717 | 0 | 2.3072
L, ENTRE 0 E 30,00M3
01921 | MAO-DE-OBRA DE AJUDANTE DE CONSTRUCAO CIVIL, INCLUSIVE ENCAR | H | 10 | 19.33 | 3 | 199.099
GOS SOCIAIS
06029 | FITA CREPE, EM ROLO DE 25MMX50,00M | UN | 0.25 | 7.9 | 0 | 1.975
10951 | CONTENTOR POLIT.DE ALTA DENSIDADE 240L, COM 2 RODAS MACICAS | UN | 0.002 | 415.07 | 0 | 0.8301
DE BORRACHA
11024 | MAO-DE-OBRA DE MUSEOLOGO RESTAURADOR, INCLUSIVE ENCARGOS SOC | H | 2 | 61.08 | 3 | 125.8248
IAIS
13650 | ACIDO CITRICO MONOHIDRATADO PA | KG | 0.25 | 69.57 | 0 | 17.3925
13651 | ACIDO TARTARICO L+PA ACS, EMBALAGEM COM 250G | UN | 1 | 26.82 | 0 | 26.82
13652 | BICARBONATO DE AMONIA | KG | 0.25 | 20 | 0 | 5
13654 | DETERGENTE LIQUIDO BIODEGRADAVEL CONCENTRADO, DESENGORDURANT | UN | 0.5 | 1.51 | 0 | 0.755
E, FRASCO COM 500ML
13655 | REDUTOR PARA TINTAS A BASE POLIURETANO, POLIESTER OU EPOXI, | UN | 0.5 | 77.15 | 0 | 38.575
LATA DE 5 LITROS
05.004.0090-A | REMOCAO DE PICHACAO DE MONUMENTOS HISTORICOS DE ARGAMASSA,FE | M2 |  | 375.21
RRO,BRONZE,MARMORE,GRANITO,ACO CORTEN,PINTURA AUTOMOTIVA,RES
INA,ETC,EXCLUSIVE RETIRADA E TRANSPORTE
00637 | TARIFA DE FORNECIMENTO DE AGUA DA CEDAE, AREA "B", INDUSTRIA | M3 | 0.1 | 23.0717 | 0 | 2.3072
L, ENTRE 0 E 30,00M3
06029 | FITA CREPE, EM ROLO DE 25MMX50,00M | UN | 0.25 | 7.9 | 0 | 1.975
10951 | CONTENTOR POLIT.DE ALTA DENSIDADE 240L, COM 2 RODAS MACICAS | UN | 0.002 | 415.07 | 0 | 0.8301
DE BORRACHA
13650 | ACIDO CITRICO MONOHIDRATADO PA | KG | 0.25 | 69.57 | 0 | 17.3925
13651 | ACIDO TARTARICO L+PA ACS, EMBALAGEM COM 250G | UN | 1 | 26.82 | 0 | 26.82
13652 | BICARBONATO DE AMONIA | KG | 0.25 | 20 | 0 | 5
13654 | DETERGENTE LIQUIDO BIODEGRADAVEL CONCENTRADO, DESENGORDURANT | UN | 0.5 | 1.51 | 0 | 0.755
E, FRASCO COM 500ML
13655 | REDUTOR PARA TINTAS A BASE POLIURETANO, POLIESTER OU EPOXI, | UN | 0.5 | 77.15 | 0 | 38.575
LATA DE 5 LITROS
20004 | MAO-DE-OBRA DE AJUDANTE DA CONSTRUCAO CIVIL, INCLUSIVE ENCAR | H | 10 | 16.75 | 3 | 172.525
GOS SOCIAIS DESONERADOS
20107 | MAO-DE-OBRA DE MUSEOLOGO RESTAURADOS, INCLUSIVE ENCARGOS SOC | H | 2 | 52.93 | 3 | 109.0358
IAIS DESONERADOS
05.005.0001-1 | ANDAIME DE MADEIRA DE 1ª,ATE 7,00M DE ALTURA,EM PECAS DE 3"X | M3 |  | 38.97
3",1"X9" E 1"X12",CONSIDERANDO-SE O APROVEITAMENTO DA MADEIR
A 3 VEZES,INCLUSIVE A DESMONTAGEM E MEDIDO PELO VOLUME ABRAN
GIDO,EXCLUSIVE PLATAFORMA
00394 | MADEIRA DE LEI PARA CONSTRUCAO, DE 2,50X30,00CM (1"X12") - G | M | 0.1333 | 32.86 | 0 | 4.3802
RUPO I
00395 | MADEIRA DE LEI PARA CONSTRUCAO, DE 7,50X7,50CM (3"X3") - GRU | M | 0.73 | 17.51 | 0 | 12.7823
PO I
00453 | PREGO COM OU SEM CABECA, EM CAIXAS DE 50KG, OU QUANTIDADES E | KG | 0.03 | 15.34 | 0 | 0.4602
QUIVALENTES, Nº12X12 A 18X30
01990 | MAO-DE-OBRA DE CARPINTEIRO DE FORMA DE CONCRETO, INCLUSIVE E | H | 0.45 | 26.73 | 3 | 12.3894
NCARGOS SOCIAIS
01999 | MAO-DE-OBRA DE SERVENTE DA CONSTRUCAO CIVIL, INCLUSIVE ENCAR | H | 0.45 | 19.33 | 3 | 8.9595
GOS SOCIAIS
05.005.0001-B | ANDAIME DE MADEIRA DE 1ª,ATE 7,00M DE ALTURA,EM PECAS DE 3"X | M3 |  | 36.12
3",1"X9" E 1"X12",CONSIDERANDO-SE O APROVEITAMENTO DA MADEIR
A 3 VEZES,INCLUSIVE A DESMONTAGEM E MEDIDO PELO VOLUME ABRAN
GIDO,EXCLUSIVE PLATAFORMA
00394 | MADEIRA DE LEI PARA CONSTRUCAO, DE 2,50X30,00CM (1"X12") - G | M | 0.1333 | 32.86 | 0 | 4.3802
RUPO I
00395 | MADEIRA DE LEI PARA CONSTRUCAO, DE 7,50X7,50CM (3"X3") - GRU | M | 0.73 | 17.51 | 0 | 12.7823
PO I
00453 | PREGO COM OU SEM CABECA, EM CAIXAS DE 50KG, OU QUANTIDADES E | KG | 0.03 | 15.34 | 0 | 0.4602
QUIVALENTES, Nº12X12 A 18X30
20046 | MAO-DE-OBRA DE CARPINTEIRO DE FORMA DE CONCRETO, INCLUSIVE E | H | 0.45 | 23.16 | 3 | 10.7347
NCARGOS SOCIAIS DESONERADOS
20132 | MAO-DE-OBRA DE SERVENTE DA CONSTRUCAO CIVIL, INCLUSIVE ENCAR | H | 0.45 | 16.75 | 3 | 7.7636
GOS SOCIAIS DESONERADOS
05.005.0002-0 | ANDAIME DE MADEIRA DE 1ª,ATE 7,00M DE ALTURA,EM PECAS DE 3"X | M3 |  | 32.14
3",1"X9" E 1"X12",CONSIDERANDO-SE O APROVEITAMENTO DA MADEIR
A 5 VEZES,INCLUSIVE A DESMONTAGEM E MEDIDO PELO VOLUME ABRAN
GIDO,EXCLUSIVE PLATAFORMA
00394 | MADEIRA DE LEI PARA CONSTRUCAO, DE 2,50X30,00CM (1"X12") - G | M | 0.08 | 32.86 | 0 | 2.6288
RUPO I
00395 | MADEIRA DE LEI PARA CONSTRUCAO, DE 7,50X7,50CM (3"X3") - GRU | M | 0.44 | 17.51 | 0 | 7.7044
PO I
00453 | PREGO COM OU SEM CABECA, EM CAIXAS DE 50KG, OU QUANTIDADES E | KG | 0.03 | 15.34 | 0 | 0.4602
QUIVALENTES, Nº12X12 A 18X30
01990 | MAO-DE-OBRA DE CARPINTEIRO DE FORMA DE CONCRETO, INCLUSIVE E | H | 0.45 | 26.73 | 3 | 12.3894
NCARGOS SOCIAIS
01999 | MAO-DE-OBRA DE SERVENTE DA CONSTRUCAO CIVIL, INCLUSIVE ENCAR | H | 0.45 | 19.33 | 3 | 8.9595
GOS SOCIAIS
05.005.0002-A | ANDAIME DE MADEIRA DE 1ª,ATE 7,00M DE ALTURA,EM PECAS DE 3"X | M3 |  | 29.29
3",1"X9" E 1"X12",CONSIDERANDO-SE O APROVEITAMENTO DA MADEIR
A 5 VEZES,INCLUSIVE A DESMONTAGEM E MEDIDO PELO VOLUME ABRAN
GIDO,EXCLUSIVE PLATAFORMA
00394 | MADEIRA DE LEI PARA CONSTRUCAO, DE 2,50X30,00CM (1"X12") - G | M | 0.08 | 32.86 | 0 | 2.6288
RUPO I
00395 | MADEIRA DE LEI PARA CONSTRUCAO, DE 7,50X7,50CM (3"X3") - GRU | M | 0.44 | 17.51 | 0 | 7.7044
PO I
00453 | PREGO COM OU SEM CABECA, EM CAIXAS DE 50KG, OU QUANTIDADES E | KG | 0.03 | 15.34 | 0 | 0.4602
QUIVALENTES, Nº12X12 A 18X30
20046 | MAO-DE-OBRA DE CARPINTEIRO DE FORMA DE CONCRETO, INCLUSIVE E | H | 0.45 | 23.16 | 3 | 10.7347
NCARGOS SOCIAIS DESONERADOS
20132 | MAO-DE-OBRA DE SERVENTE DA CONSTRUCAO CIVIL, INCLUSIVE ENCAR | H | 0.45 | 16.75 | 3 | 7.7636
GOS SOCIAIS DESONERADOS
05.005.0003-1 | ANDAIME DE MADEIRA DE 1ª,DE 7,00 A 14,00M DE ALTURA,EM PECAS | M3 |  | 70.33
DE 3"X3",1"X9" E 1"X12",CONSIDERANDO-SE O APROVEITAMENTO DA
MADEIRA 2 VEZES,INCLUSIVE A DESMONTAGEM E MEDIDO PELO VOLUM
E ABRANGIDO,EXCLUSIVE PLATAFORMA
00453 | PREGO COM OU SEM CABECA, EM CAIXAS DE 50KG, OU QUANTIDADES E | KG | 0.05 | 15.34 | 0 | 0.767
QUIVALENTES, Nº12X12 A 18X30
01990 | MAO-DE-OBRA DE CARPINTEIRO DE FORMA DE CONCRETO, INCLUSIVE E | H | 0.55 | 26.73 | 3 | 15.1425
NCARGOS SOCIAIS
01999 | MAO-DE-OBRA DE SERVENTE DA CONSTRUCAO CIVIL, INCLUSIVE ENCAR | H | 0.55 | 19.33 | 3 | 10.9504
GOS SOCIAIS
02604 | MACARANDUBA EM PECAS, DE 7,50X7,50CM (3"X3") | M | 1.25 | 19.47 | 0 | 24.3375
05937 | MACARANDUBA EM PECAS, DE 7,50X30,00CM (3"X12") | M | 0.1966 | 97.34 | 0 | 19.137
05.005.0003-B | ANDAIME DE MADEIRA DE 1ª,DE 7,00 A 14,00M DE ALTURA,EM PECAS | M3 |  | 66.85
DE 3"X3",1"X9" E 1"X12",CONSIDERANDO-SE O APROVEITAMENTO DA
MADEIRA 2 VEZES,INCLUSIVE A DESMONTAGEM E MEDIDO PELO VOLUM
E ABRANGIDO,EXCLUSIVE PLATAFORMA
00453 | PREGO COM OU SEM CABECA, EM CAIXAS DE 50KG, OU QUANTIDADES E | KG | 0.05 | 15.34 | 0 | 0.767
QUIVALENTES, Nº12X12 A 18X30
02604 | MACARANDUBA EM PECAS, DE 7,50X7,50CM (3"X3") | M | 1.25 | 19.47 | 0 | 24.3375
05937 | MACARANDUBA EM PECAS, DE 7,50X30,00CM (3"X12") | M | 0.1966 | 97.34 | 0 | 19.137
20046 | MAO-DE-OBRA DE CARPINTEIRO DE FORMA DE CONCRETO, INCLUSIVE E | H | 0.55 | 23.16 | 3 | 13.1201
NCARGOS SOCIAIS DESONERADOS
20132 | MAO-DE-OBRA DE SERVENTE DA CONSTRUCAO CIVIL, INCLUSIVE ENCAR | H | 0.55 | 16.75 | 3 | 9.4889
GOS SOCIAIS DESONERADOS
05.005.0004-0 | ANDAIME DE TORAS DE EUCALIPTO,COM APROVEITAMENTO DA MADEIRA | M3 |  | 81.08
20 VEZES,PASSARELA DE MADEIRA DE 1ª,COM APROVEITAMENTO DA MA
DEIRA 5 VEZES,INCLUSIVE A DESMONTAGEM DO ANDAIME E DA PASSAR
ELA
00003 | ARAME GALVANIZADO Nº 18 | KG | 0.08 | 16.84 | 0 | 1.3472
00434 | EUCALIPTO AUTOCRAVADO,EM TORA,COM 6,00M DE COMPRIMENTO E DIA | M | 0.14 | 63.65 | 0 | 8.911
METRO APROXIMADO DE 20CM
00453 | PREGO COM OU SEM CABECA, EM CAIXAS DE 50KG, OU QUANTIDADES E | KG | 0.03 | 15.34 | 0 | 0.4602
QUIVALENTES, Nº12X12 A 18X30
01990 | MAO-DE-OBRA DE CARPINTEIRO DE FORMA DE CONCRETO, INCLUSIVE E | H | 0.8 | 26.73 | 3 | 22.0255
NCARGOS SOCIAIS
01999 | MAO-DE-OBRA DE SERVENTE DA CONSTRUCAO CIVIL, INCLUSIVE ENCAR | H | 1.45 | 19.33 | 3 | 28.8694
GOS SOCIAIS
05937 | MACARANDUBA EM PECAS, DE 7,50X30,00CM (3"X12") | M | 0.2 | 97.34 | 0 | 19.468
05.005.0004-A | ANDAIME DE TORAS DE EUCALIPTO,COM APROVEITAMENTO DA MADEIRA | M3 |  | 74.28
20 VEZES,PASSARELA DE MADEIRA DE 1ª,COM APROVEITAMENTO DA MA
DEIRA 5 VEZES,INCLUSIVE A DESMONTAGEM DO ANDAIME E DA PASSAR
ELA
00003 | ARAME GALVANIZADO Nº 18 | KG | 0.08 | 16.84 | 0 | 1.3472
00434 | EUCALIPTO AUTOCRAVADO,EM TORA,COM 6,00M DE COMPRIMENTO E DIA | M | 0.14 | 63.65 | 0 | 8.911
METRO APROXIMADO DE 20CM
00453 | PREGO COM OU SEM CABECA, EM CAIXAS DE 50KG, OU QUANTIDADES E | KG | 0.03 | 15.34 | 0 | 0.4602
QUIVALENTES, Nº12X12 A 18X30
05937 | MACARANDUBA EM PECAS, DE 7,50X30,00CM (3"X12") | M | 0.2 | 97.34 | 0 | 19.468
20046 | MAO-DE-OBRA DE CARPINTEIRO DE FORMA DE CONCRETO, INCLUSIVE E | H | 0.8 | 23.16 | 3 | 19.0838
NCARGOS SOCIAIS DESONERADOS
20132 | MAO-DE-OBRA DE SERVENTE DA CONSTRUCAO CIVIL, INCLUSIVE ENCAR | H | 1.45 | 16.75 | 3 | 25.0161
GOS SOCIAIS DESONERADOS
05.005.0005-1 | ANDAIME DE TABUADO SOBRE CAVALETES,INCLUSIVE ESTES,EM MADEIR | M2 |  | 15.22
A DE 1ª,COM APROVEITAMENTO DA MADEIRA 20 VEZES,INCLUSIVE MOV
IMENTACAO
00453 | PREGO COM OU SEM CABECA, EM CAIXAS DE 50KG, OU QUANTIDADES E | KG | 0.01 | 15.34 | 0 | 0.1534
QUIVALENTES, Nº12X12 A 18X30
01990 | MAO-DE-OBRA DE CARPINTEIRO DE FORMA DE CONCRETO, INCLUSIVE E | H | 0.035 | 26.73 | 3 | 0.9636
NCARGOS SOCIAIS
01999 | MAO-DE-OBRA DE SERVENTE DA CONSTRUCAO CIVIL, INCLUSIVE ENCAR | H | 0.2 | 19.33 | 3 | 3.982
GOS SOCIAIS
02604 | MACARANDUBA EM PECAS, DE 7,50X7,50CM (3"X3") | M | 0.27 | 19.47 | 0 | 5.2569
05937 | MACARANDUBA EM PECAS, DE 7,50X30,00CM (3"X12") | M | 0.05 | 97.34 | 0 | 4.867
05.005.0005-B | ANDAIME DE TABUADO SOBRE CAVALETES,INCLUSIVE ESTES,EM MADEIR | M2 |  | 14.56
A DE 1ª,COM APROVEITAMENTO DA MADEIRA 20 VEZES,INCLUSIVE MOV
IMENTACAO
00453 | PREGO COM OU SEM CABECA, EM CAIXAS DE 50KG, OU QUANTIDADES E | KG | 0.01 | 15.34 | 0 | 0.1534
QUIVALENTES, Nº12X12 A 18X30
02604 | MACARANDUBA EM PECAS, DE 7,50X7,50CM (3"X3") | M | 0.27 | 19.47 | 0 | 5.2569
05937 | MACARANDUBA EM PECAS, DE 7,50X30,00CM (3"X12") | M | 0.05 | 97.34 | 0 | 4.867
20046 | MAO-DE-OBRA DE CARPINTEIRO DE FORMA DE CONCRETO, INCLUSIVE E | H | 0.035 | 23.16 | 3 | 0.8349
NCARGOS SOCIAIS DESONERADOS
20132 | MAO-DE-OBRA DE SERVENTE DA CONSTRUCAO CIVIL, INCLUSIVE ENCAR | H | 0.2 | 16.75 | 3 | 3.4505
GOS SOCIAIS DESONERADOS
05.005.0006-1 | ANDAIME DE TABUADO SOBRE CAVALETES,INCLUSIVE ESTES,EM MADEIR | M2 |  | 25.34
A DE 1ª,COM APROVEITAMENTO DA MADEIRA 10 VEZES,INCLUSIVE MOV
IMENTACAO
00453 | PREGO COM OU SEM CABECA, EM CAIXAS DE 50KG, OU QUANTIDADES E | KG | 0.01 | 15.34 | 0 | 0.1534
QUIVALENTES, Nº12X12 A 18X30
01990 | MAO-DE-OBRA DE CARPINTEIRO DE FORMA DE CONCRETO, INCLUSIVE E | H | 0.035 | 26.73 | 3 | 0.9636
NCARGOS SOCIAIS
01999 | MAO-DE-OBRA DE SERVENTE DA CONSTRUCAO CIVIL, INCLUSIVE ENCAR | H | 0.2 | 19.33 | 3 | 3.982
GOS SOCIAIS
02604 | MACARANDUBA EM PECAS, DE 7,50X7,50CM (3"X3") | M | 0.54 | 19.47 | 0 | 10.5138
05937 | MACARANDUBA EM PECAS, DE 7,50X30,00CM (3"X12") | M | 0.1 | 97.34 | 0 | 9.734
05.005.0006-B | ANDAIME DE TABUADO SOBRE CAVALETES,INCLUSIVE ESTES,EM MADEIR | M2 |  | 24.68
A DE 1ª,COM APROVEITAMENTO DA MADEIRA 10 VEZES,INCLUSIVE MOV
IMENTACAO
00453 | PREGO COM OU SEM CABECA, EM CAIXAS DE 50KG, OU QUANTIDADES E | KG | 0.01 | 15.34 | 0 | 0.1534
QUIVALENTES, Nº12X12 A 18X30
02604 | MACARANDUBA EM PECAS, DE 7,50X7,50CM (3"X3") | M | 0.54 | 19.47 | 0 | 10.5138
05937 | MACARANDUBA EM PECAS, DE 7,50X30,00CM (3"X12") | M | 0.1 | 97.34 | 0 | 9.734
20046 | MAO-DE-OBRA DE CARPINTEIRO DE FORMA DE CONCRETO, INCLUSIVE E | H | 0.035 | 23.16 | 3 | 0.8349
NCARGOS SOCIAIS DESONERADOS
20132 | MAO-DE-OBRA DE SERVENTE DA CONSTRUCAO CIVIL, INCLUSIVE ENCAR | H | 0.2 | 16.75 | 3 | 3.4505
GOS SOCIAIS DESONERADOS
05.005.0007-0 | ANDAIME DE TABUADO SOBRE CAVALETES,INCLUSIVE ESTES,EM MADEIR | M2 |  | 19.77
A DE 1ª,COM APROVEITAMENTO DA MADEIRA 20 VEZES,INCLUSIVE MOV
IMENTACAO PARA PE DIREITO DE 4,00M
00453 | PREGO COM OU SEM CABECA, EM CAIXAS DE 50KG, OU QUANTIDADES E | KG | 0.01 | 15.34 | 0 | 0.1534
QUIVALENTES, Nº12X12 A 18X30
01990 | MAO-DE-OBRA DE CARPINTEIRO DE FORMA DE CONCRETO, INCLUSIVE E | H | 0.052 | 26.73 | 3 | 1.4317
NCARGOS SOCIAIS
01999 | MAO-DE-OBRA DE SERVENTE DA CONSTRUCAO CIVIL, INCLUSIVE ENCAR | H | 0.2 | 19.33 | 3 | 3.982
GOS SOCIAIS
02604 | MACARANDUBA EM PECAS, DE 7,50X7,50CM (3"X3") | M | 0.48 | 19.47 | 0 | 9.3456
05937 | MACARANDUBA EM PECAS, DE 7,50X30,00CM (3"X12") | M | 0.05 | 97.34 | 0 | 4.867
05.005.0007-A | ANDAIME DE TABUADO SOBRE CAVALETES,INCLUSIVE ESTES,EM MADEIR | M2 |  | 19.05
A DE 1ª,COM APROVEITAMENTO DA MADEIRA 20 VEZES,INCLUSIVE MOV
IMENTACAO PARA PE DIREITO DE 4,00M
00453 | PREGO COM OU SEM CABECA, EM CAIXAS DE 50KG, OU QUANTIDADES E | KG | 0.01 | 15.34 | 0 | 0.1534
QUIVALENTES, Nº12X12 A 18X30
02604 | MACARANDUBA EM PECAS, DE 7,50X7,50CM (3"X3") | M | 0.48 | 19.47 | 0 | 9.3456
05937 | MACARANDUBA EM PECAS, DE 7,50X30,00CM (3"X12") | M | 0.05 | 97.34 | 0 | 4.867
20046 | MAO-DE-OBRA DE CARPINTEIRO DE FORMA DE CONCRETO, INCLUSIVE E | H | 0.052 | 23.16 | 3 | 1.2404
NCARGOS SOCIAIS DESONERADOS
20132 | MAO-DE-OBRA DE SERVENTE DA CONSTRUCAO CIVIL, INCLUSIVE ENCAR | H | 0.2 | 16.75 | 3 | 3.4505
GOS SOCIAIS DESONERADOS
05.005.0012-1 | PLATAFORMA OU PASSARELA DE MADEIRA DE 1ª,CONSIDERANDO-SE APR | M2 |  | 4.86
OVEITAMENTO DA MADEIRA 20 VEZES,EXCLUSIVE ANDAIME OU OUTRO
SUPORTE E MOVIMENTACAO(VIDE ITEM 05.008.0008)
05937 | MACARANDUBA EM PECAS, DE 7,50X30,00CM (3"X12") | M | 0.05 | 97.34 | 0 | 4.867
05.005.0012-B | PLATAFORMA OU PASSARELA DE MADEIRA DE 1ª,CONSIDERANDO-SE APR | M2 |  | 4.86
OVEITAMENTO DA MADEIRA 20 VEZES,EXCLUSIVE ANDAIME OU OUTRO
SUPORTE E MOVIMENTACAO(VIDE ITEM 05.008.0008)
05937 | MACARANDUBA EM PECAS, DE 7,50X30,00CM (3"X12") | M | 0.05 | 97.34 | 0 | 4.867
05.005.0013-0 | PLATAFORMA OU PASSARELA DE MADEIRA DE 1ª,CONSIDERANDO-SE APR | M2 |  | 2.43
OVEITAMENTO DA MADEIRA 40 VEZES,EXCLUSIVE ANDAIME OU OUTRO S
UPORTE E MOVIMENTACAO(VIDE ITEM 05.008.0008)
05937 | MACARANDUBA EM PECAS, DE 7,50X30,00CM (3"X12") | M | 0.025 | 97.34 | 0 | 2.4335
05.005.0013-A | PLATAFORMA OU PASSARELA DE MADEIRA DE 1ª,CONSIDERANDO-SE APR | M2 |  | 2.43
OVEITAMENTO DA MADEIRA 40 VEZES,EXCLUSIVE ANDAIME OU OUTRO S
UPORTE E MOVIMENTACAO(VIDE ITEM 05.008.0008)
05937 | MACARANDUBA EM PECAS, DE 7,50X30,00CM (3"X12") | M | 0.025 | 97.34 | 0 | 2.4335
05.005.0014-0 | PLATAFORMA OU PASSARELA DE MADEIRA DE 1ª,CONSIDERANDO-SE APR | M2 |  | 1.61
OVEITAMENTO DA MADEIRA 60 VEZES,EXCLUSIVE ANDAIME OU OUTRO S
UPORTE E MOVIMENTACAO (VIDE ITEM 05.008.0008)
05937 | MACARANDUBA EM PECAS, DE 7,50X30,00CM (3"X12") | M | 0.0166 | 97.34 | 0 | 1.6158
05.005.0014-A | PLATAFORMA OU PASSARELA DE MADEIRA DE 1ª,CONSIDERANDO-SE APR | M2 |  | 1.61
OVEITAMENTO DA MADEIRA 60 VEZES,EXCLUSIVE ANDAIME OU OUTRO S
UPORTE E MOVIMENTACAO (VIDE ITEM 05.008.0008)
05937 | MACARANDUBA EM PECAS, DE 7,50X30,00CM (3"X12") | M | 0.0166 | 97.34 | 0 | 1.6158
05.005.0015-0 | PLATAFORMA OU PASSARELA DE MADEIRA DE 1ª,CONSIDERANDO-SE APR | M2 |  | 1.21
OVEITAMENTO DA MADEIRA 80 VEZES,EXCLUSIVE ANDAIME OU OUTRO S
UPORTE E MOVIMENTACAO(VIDE ITEM 05.008.0008)
05937 | MACARANDUBA EM PECAS, DE 7,50X30,00CM (3"X12") | M | 0.0125 | 97.34 | 0 | 1.2168
05.005.0015-A | PLATAFORMA OU PASSARELA DE MADEIRA DE 1ª,CONSIDERANDO-SE APR | M2 |  | 1.21
OVEITAMENTO DA MADEIRA 80 VEZES,EXCLUSIVE ANDAIME OU OUTRO S
UPORTE E MOVIMENTACAO(VIDE ITEM 05.008.0008)
05937 | MACARANDUBA EM PECAS, DE 7,50X30,00CM (3"X12") | M | 0.0125 | 97.34 | 0 | 1.2168
05.005.0018-0 | ESCADA DE MADEIRA DE 3ª EXECUTADA SOBRE TERRENO COM INCLINAC | M |  | 103.96
AO MEDIA ATE 45°,COM 0,80M DE LARGURA,CONSIDERANDO 30% DE AP
ROVEITAMENTO DA MADEIRA,EXCLUSIVE ANCORAGEM
00365 | PINUS,PECA 1" X 12" E 1" X 9" | M2 | 0.99 | 38.664 | 0 | 38.2774
00453 | PREGO COM OU SEM CABECA, EM CAIXAS DE 50KG, OU QUANTIDADES E | KG | 0.2 | 15.34 | 0 | 3.068
QUIVALENTES, Nº12X12 A 18X30
01990 | MAO-DE-OBRA DE CARPINTEIRO DE FORMA DE CONCRETO, INCLUSIVE E | H | 1.32 | 26.73 | 3 | 36.3421
NCARGOS SOCIAIS
01999 | MAO-DE-OBRA DE SERVENTE DA CONSTRUCAO CIVIL, INCLUSIVE ENCAR | H | 1.32 | 19.33 | 3 | 26.2811
GOS SOCIAIS
05.005.0018-A | ESCADA DE MADEIRA DE 3ª EXECUTADA SOBRE TERRENO COM INCLINAC | M |  | 95.6
AO MEDIA ATE 45°,COM 0,80M DE LARGURA,CONSIDERANDO 30% DE AP
ROVEITAMENTO DA MADEIRA,EXCLUSIVE ANCORAGEM
00453 | PREGO COM OU SEM CABECA, EM CAIXAS DE 50KG, OU QUANTIDADES E | KG | 0.2 | 15.34 | 0 | 3.068
QUIVALENTES, Nº12X12 A 18X30
20046 | MAO-DE-OBRA DE CARPINTEIRO DE FORMA DE CONCRETO, INCLUSIVE E | H | 1.32 | 23.16 | 3 | 31.4883
NCARGOS SOCIAIS DESONERADOS
20132 | MAO-DE-OBRA DE SERVENTE DA CONSTRUCAO CIVIL, INCLUSIVE ENCAR | H | 1.32 | 16.75 | 3 | 22.7733
GOS SOCIAIS DESONERADOS
31011 | PINUS,PECA 1" X 12" E 1" X 9" | M2 | 0.99 | 38.664 | 0 | 38.2774
05.005.0019-0 | ESCADA DE MADEIRA DE 3ª EXECUTADA SOBRE TERRENO COM INCLINAC | M |  | 166.59
AO MEDIA SUPERIOR A 45°,COM 0,80M DE LARGURA,CONSIDERANDO 30
% DE APROVEITAMENTO DA MADEIRA,EXCLUSIVE ANCORAGEM
00365 | PINUS,PECA 1" X 12" E 1" X 9" | M2 | 0.99 | 38.664 | 0 | 38.2774
00453 | PREGO COM OU SEM CABECA, EM CAIXAS DE 50KG, OU QUANTIDADES E | KG | 0.2 | 15.34 | 0 | 3.068
QUIVALENTES, Nº12X12 A 18X30
01990 | MAO-DE-OBRA DE CARPINTEIRO DE FORMA DE CONCRETO, INCLUSIVE E | H | 2.64 | 26.73 | 3 | 72.6842
NCARGOS SOCIAIS
01999 | MAO-DE-OBRA DE SERVENTE DA CONSTRUCAO CIVIL, INCLUSIVE ENCAR | H | 2.64 | 19.33 | 3 | 52.5621
GOS SOCIAIS
05.005.0019-A | ESCADA DE MADEIRA DE 3ª EXECUTADA SOBRE TERRENO COM INCLINAC | M |  | 149.86
AO MEDIA SUPERIOR A 45°,COM 0,80M DE LARGURA,CONSIDERANDO 30
% DE APROVEITAMENTO DA MADEIRA,EXCLUSIVE ANCORAGEM
00453 | PREGO COM OU SEM CABECA, EM CAIXAS DE 50KG, OU QUANTIDADES E | KG | 0.2 | 15.34 | 0 | 3.068
QUIVALENTES, Nº12X12 A 18X30
20046 | MAO-DE-OBRA DE CARPINTEIRO DE FORMA DE CONCRETO, INCLUSIVE E | H | 2.64 | 23.16 | 3 | 62.9767
NCARGOS SOCIAIS DESONERADOS
20132 | MAO-DE-OBRA DE SERVENTE DA CONSTRUCAO CIVIL, INCLUSIVE ENCAR | H | 2.64 | 16.75 | 3 | 45.5466
GOS SOCIAIS DESONERADOS
31011 | PINUS,PECA 1" X 12" E 1" X 9" | M2 | 0.99 | 38.664 | 0 | 38.2774
05.005.0020-0 | TORRE PARA GUINCHO,COM PRUMOS DE MADEIRA DE LEI,PRANCHA DE 1 | M |  | 734.85
,50X1,60M,INCLUSIVE FORNECIMENTO DO CABO,MONTAGEM E DESMONTA
GEM DA TORRE E DO GUINCHO,EXCLUSIVE FORNECIMENTO DO GUINCHO(
VIDE ITEM 19.011.0017)
00349 | PINUS, EM PECAS DE 2,50X30,00CM (1"X12") | M | 2.3 | 12.04 | 0 | 27.692
00453 | PREGO COM OU SEM CABECA, EM CAIXAS DE 50KG, OU QUANTIDADES E | KG | 0.3 | 15.34 | 0 | 4.602
QUIVALENTES, Nº12X12 A 18X30
01582 | CABO DE ACO COM ALMA DE CANHAMO, 6 PERNAS DE 19 FIOS, NO DIA | M | 3.21 | 40.9 | 0 | 131.289
METRO DE 5/8"
01990 | MAO-DE-OBRA DE CARPINTEIRO DE FORMA DE CONCRETO, INCLUSIVE E | H | 8 | 26.73 | 3 | 220.2552
NCARGOS SOCIAIS
01999 | MAO-DE-OBRA DE SERVENTE DA CONSTRUCAO CIVIL, INCLUSIVE ENCAR | H | 8 | 19.33 | 3 | 159.2792
GOS SOCIAIS
02603 | MACARANDUBA EM PECAS, DE 7,50X11,25CM (3"X4.1/2") | M | 1.5 | 35.02 | 0 | 52.53
02604 | MACARANDUBA EM PECAS, DE 7,50X7,50CM (3"X3") | M | 7.15 | 19.47 | 0 | 139.2105
05.005.0020-A | TORRE PARA GUINCHO,COM PRUMOS DE MADEIRA DE LEI,PRANCHA DE 1 | M |  | 684.18
,50X1,60M,INCLUSIVE FORNECIMENTO DO CABO,MONTAGEM E DESMONTA
GEM DA TORRE E DO GUINCHO,EXCLUSIVE FORNECIMENTO DO GUINCHO(
VIDE ITEM 19.011.0017)
00349 | PINUS, EM PECAS DE 2,50X30,00CM (1"X12") | M | 2.3 | 12.04 | 0 | 27.692
00453 | PREGO COM OU SEM CABECA, EM CAIXAS DE 50KG, OU QUANTIDADES E | KG | 0.3 | 15.34 | 0 | 4.602
QUIVALENTES, Nº12X12 A 18X30
01582 | CABO DE ACO COM ALMA DE CANHAMO, 6 PERNAS DE 19 FIOS, NO DIA | M | 3.21 | 40.9 | 0 | 131.289
METRO DE 5/8"
02603 | MACARANDUBA EM PECAS, DE 7,50X11,25CM (3"X4.1/2") | M | 1.5 | 35.02 | 0 | 52.53
02604 | MACARANDUBA EM PECAS, DE 7,50X7,50CM (3"X3") | M | 7.15 | 19.47 | 0 | 139.2105
20046 | MAO-DE-OBRA DE CARPINTEIRO DE FORMA DE CONCRETO, INCLUSIVE E | H | 8 | 23.16 | 3 | 190.8384
NCARGOS SOCIAIS DESONERADOS
20132 | MAO-DE-OBRA DE SERVENTE DA CONSTRUCAO CIVIL, INCLUSIVE ENCAR | H | 8 | 16.75 | 3 | 138.02
GOS SOCIAIS DESONERADOS
05.005.0025-0 | ANDAIME SUSPENSO DE MADEIRA,PENDENTE DA ESTRUTURA POR CABOS | M2 |  | 161.36
DE ACO DE 3/8",INCLUSIVE PLATAFORMA DE MADEIRA E PERFURACAO
DA LAJE DE CONCRETO,MONTAGEM E DESMONTAGEM
00035 | ACO CA-25, ESTIRADO, PRECO DE REVENDEDOR, NO DIAMETRO DE 25, | KG | 1.114 | 9.276 | 10 | 11.3668
0MM
00349 | PINUS, EM PECAS DE 2,50X30,00CM (1"X12") | M | 3.214 | 12.04 | 0 | 38.6966
00433 | EUCALIPTO AUTOCLAVADO,EM TORA,COM 6,00M DE COMPRIMENTO E DIA | M | 1.1 | 37.1336 | 0 | 40.847
METRO APROXIMADO DE 15CM
01580 | CABO DE ACO COM ALMA DE CANHAMO, 6 PERNAS DE 19 FIOS, NO DIA | M | 1.2 | 14.77 | 10 | 19.4964
METRO DE 3/8"
01771 | PERFURACAO MANUAL, PRODUCAO MEDIA BRUTA EM TORNO DE 0,50M/H | H | 0.127 | 110.0479 | 10 | 15.3737
01990 | MAO-DE-OBRA DE CARPINTEIRO DE FORMA DE CONCRETO, INCLUSIVE E | H | 0.375 | 26.73 | 3 | 10.3245
NCARGOS SOCIAIS
01998 | MAO-DE-OBRA DE ARMADOR DE CONCRETO ARMADO, INCLUSIVE ENCARGO | H | 0.375 | 26.73 | 3 | 10.3245
S SOCIAIS
01999 | MAO-DE-OBRA DE SERVENTE DA CONSTRUCAO CIVIL, INCLUSIVE ENCAR | H | 0.75 | 19.33 | 3 | 14.9324
GOS SOCIAIS
05.005.0025-A | ANDAIME SUSPENSO DE MADEIRA,PENDENTE DA ESTRUTURA POR CABOS | M2 |  | 156.09
DE ACO DE 3/8",INCLUSIVE PLATAFORMA DE MADEIRA E PERFURACAO
DA LAJE DE CONCRETO,MONTAGEM E DESMONTAGEM
00035 | ACO CA-25, ESTIRADO, PRECO DE REVENDEDOR, NO DIAMETRO DE 25, | KG | 1.114 | 9.276 | 10 | 11.3668
0MM
00349 | PINUS, EM PECAS DE 2,50X30,00CM (1"X12") | M | 3.214 | 12.04 | 0 | 38.6966
00433 | EUCALIPTO AUTOCLAVADO,EM TORA,COM 6,00M DE COMPRIMENTO E DIA | M | 1.1 | 37.1336 | 0 | 40.847
METRO APROXIMADO DE 15CM
01580 | CABO DE ACO COM ALMA DE CANHAMO, 6 PERNAS DE 19 FIOS, NO DIA | M | 1.2 | 14.77 | 10 | 19.4964
METRO DE 3/8"
20015 | MAO-DE-OBRA DE ARMADOR DE CONCRETO ARMADO, INCLUSIVE ENCARGO | H | 0.375 | 23.16 | 3 | 8.9456
S SOCIAIS DESONERADOS
20046 | MAO-DE-OBRA DE CARPINTEIRO DE FORMA DE CONCRETO, INCLUSIVE E | H | 0.375 | 23.16 | 3 | 8.9456
NCARGOS SOCIAIS DESONERADOS
20132 | MAO-DE-OBRA DE SERVENTE DA CONSTRUCAO CIVIL, INCLUSIVE ENCAR | H | 0.75 | 16.75 | 3 | 12.9394
GOS SOCIAIS DESONERADOS
30923 | PERFURACAO MANUAL, PRODUCAO MEDIA BRUTA EM TORNO DE 0,50M/H | H | 0.127 | 106.3708 | 10 | 14.86
05.005.0030-0 | ANDAIME SUSPENSO DE MADEIRA,PENDENTE DA ESTRUTURA POR CABOS | M2 |  | 88.23
DE ACO DE 3/8",INCLUSIVE PLATAFORMA DE MADEIRA E PERFURACAO
DA LAJE DE CONCRETO,COM UTILIZACAO DAS TABUAS 2 VEZES,TORAS
E CABOS 4 VEZES,MONTAGEM E DESMONTAGEM 1 VEZ
00035 | ACO CA-25, ESTIRADO, PRECO DE REVENDEDOR, NO DIAMETRO DE 25, | KG | 0.279 | 9.276 | 10 | 2.8468
0MM
00349 | PINUS, EM PECAS DE 2,50X30,00CM (1"X12") | M | 1.607 | 12.04 | 0 | 19.3483
00433 | EUCALIPTO AUTOCLAVADO,EM TORA,COM 6,00M DE COMPRIMENTO E DIA | M | 0.275 | 37.1336 | 0 | 10.2117
METRO APROXIMADO DE 15CM
01580 | CABO DE ACO COM ALMA DE CANHAMO, 6 PERNAS DE 19 FIOS, NO DIA | M | 0.3 | 14.77 | 10 | 4.8741
METRO DE 3/8"
01771 | PERFURACAO MANUAL, PRODUCAO MEDIA BRUTA EM TORNO DE 0,50M/H | H | 0.127 | 110.0479 | 10 | 15.3737
01990 | MAO-DE-OBRA DE CARPINTEIRO DE FORMA DE CONCRETO, INCLUSIVE E | H | 0.375 | 26.73 | 3 | 10.3245
NCARGOS SOCIAIS
01998 | MAO-DE-OBRA DE ARMADOR DE CONCRETO ARMADO, INCLUSIVE ENCARGO | H | 0.375 | 26.73 | 3 | 10.3245
S SOCIAIS
01999 | MAO-DE-OBRA DE SERVENTE DA CONSTRUCAO CIVIL, INCLUSIVE ENCAR | H | 0.75 | 19.33 | 3 | 14.9324
GOS SOCIAIS
05.005.0030-A | ANDAIME SUSPENSO DE MADEIRA,PENDENTE DA ESTRUTURA POR CABOS | M2 |  | 82.97
DE ACO DE 3/8",INCLUSIVE PLATAFORMA DE MADEIRA E PERFURACAO
DA LAJE DE CONCRETO,COM UTILIZACAO DAS TABUAS 2 VEZES,TORAS
E CABOS 4 VEZES,MONTAGEM E DESMONTAGEM 1 VEZ
00035 | ACO CA-25, ESTIRADO, PRECO DE REVENDEDOR, NO DIAMETRO DE 25, | KG | 0.279 | 9.276 | 10 | 2.8468
0MM
00349 | PINUS, EM PECAS DE 2,50X30,00CM (1"X12") | M | 1.607 | 12.04 | 0 | 19.3483
00433 | EUCALIPTO AUTOCLAVADO,EM TORA,COM 6,00M DE COMPRIMENTO E DIA | M | 0.275 | 37.1336 | 0 | 10.2117
METRO APROXIMADO DE 15CM
01580 | CABO DE ACO COM ALMA DE CANHAMO, 6 PERNAS DE 19 FIOS, NO DIA | M | 0.3 | 14.77 | 10 | 4.8741
METRO DE 3/8"
20015 | MAO-DE-OBRA DE ARMADOR DE CONCRETO ARMADO, INCLUSIVE ENCARGO | H | 0.375 | 23.16 | 3 | 8.9456
S SOCIAIS DESONERADOS
20046 | MAO-DE-OBRA DE CARPINTEIRO DE FORMA DE CONCRETO, INCLUSIVE E | H | 0.375 | 23.16 | 3 | 8.9456
NCARGOS SOCIAIS DESONERADOS
20132 | MAO-DE-OBRA DE SERVENTE DA CONSTRUCAO CIVIL, INCLUSIVE ENCAR | H | 0.75 | 16.75 | 3 | 12.9394
GOS SOCIAIS DESONERADOS
30923 | PERFURACAO MANUAL, PRODUCAO MEDIA BRUTA EM TORNO DE 0,50M/H | H | 0.127 | 106.3708 | 10 | 14.86
05.005.0035-0 | ANDAIME SUSPENSO DE MADEIRA,PENDENTE DA ESTRUTURA POR CABOS | M2 |  | 75.79
DE ACO DE 3/8",INCLUSIVE PLATAFORMA DE MADEIRA E PERFURACAO
DA LAJE DE CONCRETO,COM UTILIZACAO DAS TABUAS 3 VEZES,TORAS
E CABOS 6 VEZES,MONTAGEM E DESMONTAGEM 1 VEZ
00035 | ACO CA-25, ESTIRADO, PRECO DE REVENDEDOR, NO DIAMETRO DE 25, | KG | 0.186 | 9.276 | 10 | 1.8979
0MM
00349 | PINUS, EM PECAS DE 2,50X30,00CM (1"X12") | M | 1.071 | 12.04 | 0 | 12.8948
00433 | EUCALIPTO AUTOCLAVADO,EM TORA,COM 6,00M DE COMPRIMENTO E DIA | M | 0.183 | 37.1336 | 0 | 6.7954
METRO APROXIMADO DE 15CM
01580 | CABO DE ACO COM ALMA DE CANHAMO, 6 PERNAS DE 19 FIOS, NO DIA | M | 0.2 | 14.77 | 10 | 3.2494
METRO DE 3/8"
01771 | PERFURACAO MANUAL, PRODUCAO MEDIA BRUTA EM TORNO DE 0,50M/H | H | 0.127 | 110.0479 | 10 | 15.3737
01990 | MAO-DE-OBRA DE CARPINTEIRO DE FORMA DE CONCRETO, INCLUSIVE E | H | 0.375 | 26.73 | 3 | 10.3245
NCARGOS SOCIAIS
01998 | MAO-DE-OBRA DE ARMADOR DE CONCRETO ARMADO, INCLUSIVE ENCARGO | H | 0.375 | 26.73 | 3 | 10.3245
S SOCIAIS
01999 | MAO-DE-OBRA DE SERVENTE DA CONSTRUCAO CIVIL, INCLUSIVE ENCAR | H | 0.75 | 19.33 | 3 | 14.9324
GOS SOCIAIS
05.005.0035-A | ANDAIME SUSPENSO DE MADEIRA,PENDENTE DA ESTRUTURA POR CABOS | M2 |  | 70.52
DE ACO DE 3/8",INCLUSIVE PLATAFORMA DE MADEIRA E PERFURACAO
DA LAJE DE CONCRETO,COM UTILIZACAO DAS TABUAS 3 VEZES,TORAS
E CABOS 6 VEZES,MONTAGEM E DESMONTAGEM 1 VEZ
00035 | ACO CA-25, ESTIRADO, PRECO DE REVENDEDOR, NO DIAMETRO DE 25, | KG | 0.186 | 9.276 | 10 | 1.8979
0MM
00349 | PINUS, EM PECAS DE 2,50X30,00CM (1"X12") | M | 1.071 | 12.04 | 0 | 12.8948
00433 | EUCALIPTO AUTOCLAVADO,EM TORA,COM 6,00M DE COMPRIMENTO E DIA | M | 0.183 | 37.1336 | 0 | 6.7954
METRO APROXIMADO DE 15CM
01580 | CABO DE ACO COM ALMA DE CANHAMO, 6 PERNAS DE 19 FIOS, NO DIA | M | 0.2 | 14.77 | 10 | 3.2494
METRO DE 3/8"
20015 | MAO-DE-OBRA DE ARMADOR DE CONCRETO ARMADO, INCLUSIVE ENCARGO | H | 0.375 | 23.16 | 3 | 8.9456
S SOCIAIS DESONERADOS
20046 | MAO-DE-OBRA DE CARPINTEIRO DE FORMA DE CONCRETO, INCLUSIVE E | H | 0.375 | 23.16 | 3 | 8.9456
NCARGOS SOCIAIS DESONERADOS
20132 | MAO-DE-OBRA DE SERVENTE DA CONSTRUCAO CIVIL, INCLUSIVE ENCAR | H | 0.75 | 16.75 | 3 | 12.9394
GOS SOCIAIS DESONERADOS
30923 | PERFURACAO MANUAL, PRODUCAO MEDIA BRUTA EM TORNO DE 0,50M/H | H | 0.127 | 106.3708 | 10 | 14.86
05.005.0040-0 | ANDAIME SUSPENSO DE MADEIRA,PENDENTE DA ESTRUTURA POR CABOS | M2 |  | 69.61
DE ACO DE 3/8",INCLUSIVE PLATAFORMA DE MADEIRA E PERFURACAO
DA LAJE DE CONCRETO,COM UTILIZACAO DAS TABUAS 4 VEZES,TORAS
E CABOS 8 VEZES,MONTAGEM E DESMONTAGEM 1 VEZ
00035 | ACO CA-25, ESTIRADO, PRECO DE REVENDEDOR, NO DIAMETRO DE 25, | KG | 0.139 | 9.276 | 10 | 1.4183
0MM
00349 | PINUS, EM PECAS DE 2,50X30,00CM (1"X12") | M | 0.804 | 12.04 | 0 | 9.6802
00433 | EUCALIPTO AUTOCLAVADO,EM TORA,COM 6,00M DE COMPRIMENTO E DIA | M | 0.138 | 37.1336 | 0 | 5.1244
METRO APROXIMADO DE 15CM
01580 | CABO DE ACO COM ALMA DE CANHAMO, 6 PERNAS DE 19 FIOS, NO DIA | M | 0.15 | 14.77 | 10 | 2.4371
METRO DE 3/8"
01771 | PERFURACAO MANUAL, PRODUCAO MEDIA BRUTA EM TORNO DE 0,50M/H | H | 0.127 | 110.0479 | 10 | 15.3737
01990 | MAO-DE-OBRA DE CARPINTEIRO DE FORMA DE CONCRETO, INCLUSIVE E | H | 0.375 | 26.73 | 3 | 10.3245
NCARGOS SOCIAIS
01998 | MAO-DE-OBRA DE ARMADOR DE CONCRETO ARMADO, INCLUSIVE ENCARGO | H | 0.375 | 26.73 | 3 | 10.3245
S SOCIAIS
01999 | MAO-DE-OBRA DE SERVENTE DA CONSTRUCAO CIVIL, INCLUSIVE ENCAR | H | 0.75 | 19.33 | 3 | 14.9324
GOS SOCIAIS
05.005.0040-A | ANDAIME SUSPENSO DE MADEIRA,PENDENTE DA ESTRUTURA POR CABOS | M2 |  | 64.35
DE ACO DE 3/8",INCLUSIVE PLATAFORMA DE MADEIRA E PERFURACAO
DA LAJE DE CONCRETO,COM UTILIZACAO DAS TABUAS 4 VEZES,TORAS
E CABOS 8 VEZES,MONTAGEM E DESMONTAGEM 1 VEZ
00035 | ACO CA-25, ESTIRADO, PRECO DE REVENDEDOR, NO DIAMETRO DE 25, | KG | 0.139 | 9.276 | 10 | 1.4183
0MM
00349 | PINUS, EM PECAS DE 2,50X30,00CM (1"X12") | M | 0.804 | 12.04 | 0 | 9.6802
00433 | EUCALIPTO AUTOCLAVADO,EM TORA,COM 6,00M DE COMPRIMENTO E DIA | M | 0.138 | 37.1336 | 0 | 5.1244
METRO APROXIMADO DE 15CM
01580 | CABO DE ACO COM ALMA DE CANHAMO, 6 PERNAS DE 19 FIOS, NO DIA | M | 0.15 | 14.77 | 10 | 2.4371
METRO DE 3/8"
20015 | MAO-DE-OBRA DE ARMADOR DE CONCRETO ARMADO, INCLUSIVE ENCARGO | H | 0.375 | 23.16 | 3 | 8.9456
S SOCIAIS DESONERADOS
20046 | MAO-DE-OBRA DE CARPINTEIRO DE FORMA DE CONCRETO, INCLUSIVE E | H | 0.375 | 23.16 | 3 | 8.9456
NCARGOS SOCIAIS DESONERADOS
20132 | MAO-DE-OBRA DE SERVENTE DA CONSTRUCAO CIVIL, INCLUSIVE ENCAR | H | 0.75 | 16.75 | 3 | 12.9394
GOS SOCIAIS DESONERADOS
30923 | PERFURACAO MANUAL, PRODUCAO MEDIA BRUTA EM TORNO DE 0,50M/H | H | 0.127 | 106.3708 | 10 | 14.86
05.005.0046-0 | TELA SOLTA DE POLIPROPILENO PARA PROTECAO DE FACHADAS AMARRA | M2 |  | 7.51
DA SOMENTE NOS EXTREMOS.FORNECIMENTO E COLOCACAO
00065 | TELA DE POLIPROPILENO, P/PROTECAO DE FACHADAS | M2 | 1.05 | 2.2657 | 0 | 2.379
01967 | MAO-DE-OBRA DE CARPINTEIRO DE ESQUADRIASDE MADEIRA INCLUSIVE | H | 0.08 | 28.76 | 3 | 2.3698
ENCARGOS SOCIAIS
01999 | MAO-DE-OBRA DE SERVENTE DA CONSTRUCAO CIVIL, INCLUSIVE ENCAR | H | 0.08 | 19.33 | 3 | 1.5928
GOS SOCIAIS
02864 | ARAME GALVANIZADO Nº 12 | KG | 0.1 | 11.78 | 0 | 1.178
05.005.0046-A | TELA SOLTA DE POLIPROPILENO PARA PROTECAO DE FACHADAS AMARRA | M2 |  | 6.99
DA SOMENTE NOS EXTREMOS.FORNECIMENTO E COLOCACAO
00065 | TELA DE POLIPROPILENO, P/PROTECAO DE FACHADAS | M2 | 1.05 | 2.2657 | 0 | 2.379
02864 | ARAME GALVANIZADO Nº 12 | KG | 0.1 | 11.78 | 0 | 1.178
20045 | MAO-DE-OBRA DE CARPINTEIRO DE ESQUADRIAS DE MADEIRA, INCLUSI | H | 0.08 | 24.92 | 3 | 2.0534
VE ENCARGOS SOCIAIS DESONERADOS
20132 | MAO-DE-OBRA DE SERVENTE DA CONSTRUCAO CIVIL, INCLUSIVE ENCAR | H | 0.08 | 16.75 | 3 | 1.3802
GOS SOCIAIS DESONERADOS
05.005.0048-0 | TELA SOLTA DE POLIPROPILENO PARA PROTECAO DE FACHADAS AMARRA | M2 |  | 6.32
DA SOMENTE NOS EXTREMOS,UTILIZACAO DE 2 VEZES,INCLUSIVE COST
URA DA TELA SE NECESSARIO.FORNECIMENTO E COLOCACAO
00065 | TELA DE POLIPROPILENO, P/PROTECAO DE FACHADAS | M2 | 0.525 | 2.2657 | 0 | 1.1895
01967 | MAO-DE-OBRA DE CARPINTEIRO DE ESQUADRIASDE MADEIRA INCLUSIVE | H | 0.08 | 28.76 | 3 | 2.3698
ENCARGOS SOCIAIS
01999 | MAO-DE-OBRA DE SERVENTE DA CONSTRUCAO CIVIL, INCLUSIVE ENCAR | H | 0.08 | 19.33 | 3 | 1.5928
GOS SOCIAIS
02864 | ARAME GALVANIZADO Nº 12 | KG | 0.1 | 11.78 | 0 | 1.178
05.005.0048-A | TELA SOLTA DE POLIPROPILENO PARA PROTECAO DE FACHADAS AMARRA | M2 |  | 5.8
DA SOMENTE NOS EXTREMOS,UTILIZACAO DE 2 VEZES,INCLUSIVE COST
URA DA TELA SE NECESSARIO.FORNECIMENTO E COLOCACAO
00065 | TELA DE POLIPROPILENO, P/PROTECAO DE FACHADAS | M2 | 0.525 | 2.2657 | 0 | 1.1895
02864 | ARAME GALVANIZADO Nº 12 | KG | 0.1 | 11.78 | 0 | 1.178
20045 | MAO-DE-OBRA DE CARPINTEIRO DE ESQUADRIAS DE MADEIRA, INCLUSI | H | 0.08 | 24.92 | 3 | 2.0534
VE ENCARGOS SOCIAIS DESONERADOS
20132 | MAO-DE-OBRA DE SERVENTE DA CONSTRUCAO CIVIL, INCLUSIVE ENCAR | H | 0.08 | 16.75 | 3 | 1.3802
GOS SOCIAIS DESONERADOS
05.005.0050-0 | TELA DE POLIPROPILENO PARA PROTECAO DE FACHADAS,AMARRADA EM | M2 |  | 26.62
ANDAIME,EXCLUSIVE ESTE.FORNECIMENTO E COLOCACAO
00065 | TELA DE POLIPROPILENO, P/PROTECAO DE FACHADAS | M2 | 1.05 | 2.2657 | 0 | 2.379
00349 | PINUS, EM PECAS DE 2,50X30,00CM (1"X12") | M | 0.2 | 12.04 | 0 | 2.408
00368 | PINUS, EM PECAS DE 7,50X7,50CM (3"X3") | M | 0.5 | 7.35 | 0 | 3.675
00453 | PREGO COM OU SEM CABECA, EM CAIXAS DE 50KG, OU QUANTIDADES E | KG | 0.1 | 15.34 | 0 | 1.534
QUIVALENTES, Nº12X12 A 18X30
01967 | MAO-DE-OBRA DE CARPINTEIRO DE ESQUADRIASDE MADEIRA INCLUSIVE | H | 0.3 | 28.76 | 3 | 8.8868
ENCARGOS SOCIAIS
01999 | MAO-DE-OBRA DE SERVENTE DA CONSTRUCAO CIVIL, INCLUSIVE ENCAR | H | 0.3 | 19.33 | 3 | 5.973
GOS SOCIAIS
02864 | ARAME GALVANIZADO Nº 12 | KG | 0.15 | 11.78 | 0 | 1.767
05.005.0050-A | TELA DE POLIPROPILENO PARA PROTECAO DE FACHADAS,AMARRADA EM | M2 |  | 24.63
ANDAIME,EXCLUSIVE ESTE.FORNECIMENTO E COLOCACAO
00065 | TELA DE POLIPROPILENO, P/PROTECAO DE FACHADAS | M2 | 1.05 | 2.2657 | 0 | 2.379
00349 | PINUS, EM PECAS DE 2,50X30,00CM (1"X12") | M | 0.2 | 12.04 | 0 | 2.408
00368 | PINUS, EM PECAS DE 7,50X7,50CM (3"X3") | M | 0.5 | 7.35 | 0 | 3.675
00453 | PREGO COM OU SEM CABECA, EM CAIXAS DE 50KG, OU QUANTIDADES E | KG | 0.1 | 15.34 | 0 | 1.534
QUIVALENTES, Nº12X12 A 18X30
02864 | ARAME GALVANIZADO Nº 12 | KG | 0.15 | 11.78 | 0 | 1.767
20045 | MAO-DE-OBRA DE CARPINTEIRO DE ESQUADRIAS DE MADEIRA, INCLUSI | H | 0.3 | 24.92 | 3 | 7.7003
VE ENCARGOS SOCIAIS DESONERADOS
20132 | MAO-DE-OBRA DE SERVENTE DA CONSTRUCAO CIVIL, INCLUSIVE ENCAR | H | 0.3 | 16.75 | 3 | 5.1758
GOS SOCIAIS DESONERADOS
05.005.0051-0 | TELA DE POLIPROPILENO PARA PROTECAO DE FACHADAS AMARRADA EM | M2 |  | 20.85
ANDAIME,EXCLUSIVE ESTE,COM UTILIZACAO DE 2 VEZES,INCLUSIVE C
OSTURA DA TELA SE NECESSARIO.FORNECIMENTO E COLOCACAO
00065 | TELA DE POLIPROPILENO, P/PROTECAO DE FACHADAS | M2 | 0.525 | 2.2657 | 0 | 1.1895
00349 | PINUS, EM PECAS DE 2,50X30,00CM (1"X12") | M | 0.1 | 12.04 | 0 | 1.204
00368 | PINUS, EM PECAS DE 7,50X7,50CM (3"X3") | M | 0.25 | 7.35 | 0 | 1.8375
01967 | MAO-DE-OBRA DE CARPINTEIRO DE ESQUADRIASDE MADEIRA INCLUSIVE | H | 0.3 | 28.76 | 3 | 8.8868
ENCARGOS SOCIAIS
01999 | MAO-DE-OBRA DE SERVENTE DA CONSTRUCAO CIVIL, INCLUSIVE ENCAR | H | 0.3 | 19.33 | 3 | 5.973
GOS SOCIAIS
02864 | ARAME GALVANIZADO Nº 12 | KG | 0.15 | 11.78 | 0 | 1.767
05.005.0051-A | TELA DE POLIPROPILENO PARA PROTECAO DE FACHADAS AMARRADA EM | M2 |  | 18.87
ANDAIME,EXCLUSIVE ESTE,COM UTILIZACAO DE 2 VEZES,INCLUSIVE C
OSTURA DA TELA SE NECESSARIO.FORNECIMENTO E COLOCACAO
00065 | TELA DE POLIPROPILENO, P/PROTECAO DE FACHADAS | M2 | 0.525 | 2.2657 | 0 | 1.1895
00349 | PINUS, EM PECAS DE 2,50X30,00CM (1"X12") | M | 0.1 | 12.04 | 0 | 1.204
00368 | PINUS, EM PECAS DE 7,50X7,50CM (3"X3") | M | 0.25 | 7.35 | 0 | 1.8375
02864 | ARAME GALVANIZADO Nº 12 | KG | 0.15 | 11.78 | 0 | 1.767
20045 | MAO-DE-OBRA DE CARPINTEIRO DE ESQUADRIAS DE MADEIRA, INCLUSI | H | 0.3 | 24.92 | 3 | 7.7003
VE ENCARGOS SOCIAIS DESONERADOS
20132 | MAO-DE-OBRA DE SERVENTE DA CONSTRUCAO CIVIL, INCLUSIVE ENCAR | H | 0.3 | 16.75 | 3 | 5.1758
GOS SOCIAIS DESONERADOS
05.005.0053-0 | TELA METALICA FIO Nº12,MALHA 3X3CM,PARA PROTECAO DE FACHADAS | M2 |  | 197.6
,AMARRADA EM ANDAIME,EXCLUSIVE ESTE.FORNECIMENTO E COLOCACAO
00018 | ACO CA-50, ESTIRADO, PRECO DE REVENDEDOR, NO DIAMETRO DE 12, | KG | 2 | 8.0969 | 0 | 16.1938
5MM
00349 | PINUS, EM PECAS DE 2,50X30,00CM (1"X12") | M | 0.4 | 12.04 | 0 | 4.816
00368 | PINUS, EM PECAS DE 7,50X7,50CM (3"X3") | M | 2.2 | 7.35 | 0 | 16.17
00453 | PREGO COM OU SEM CABECA, EM CAIXAS DE 50KG, OU QUANTIDADES E | KG | 0.15 | 15.34 | 0 | 2.301
QUIVALENTES, Nº12X12 A 18X30
01967 | MAO-DE-OBRA DE CARPINTEIRO DE ESQUADRIASDE MADEIRA INCLUSIVE | H | 1.5 | 28.76 | 3 | 44.4342
ENCARGOS SOCIAIS
01999 | MAO-DE-OBRA DE SERVENTE DA CONSTRUCAO CIVIL, INCLUSIVE ENCAR | H | 0.8 | 19.33 | 3 | 15.9279
GOS SOCIAIS
02891 | TELA METALICA REFORCADA, FIO Nº12, MALHA QUADRADA, DE (3X3)C | M2 | 1.05 | 86.93 | 0 | 91.2765
M
05937 | MACARANDUBA EM PECAS, DE 7,50X30,00CM (3"X12") | M | 0.0666 | 97.34 | 0 | 6.4828
05.005.0053-A | TELA METALICA FIO Nº12,MALHA 3X3CM,PARA PROTECAO DE FACHADAS | M2 |  | 189.54
,AMARRADA EM ANDAIME,EXCLUSIVE ESTE.FORNECIMENTO E COLOCACAO
00018 | ACO CA-50, ESTIRADO, PRECO DE REVENDEDOR, NO DIAMETRO DE 12, | KG | 2 | 8.0969 | 0 | 16.1938
5MM
00349 | PINUS, EM PECAS DE 2,50X30,00CM (1"X12") | M | 0.4 | 12.04 | 0 | 4.816
00368 | PINUS, EM PECAS DE 7,50X7,50CM (3"X3") | M | 2.2 | 7.35 | 0 | 16.17
00453 | PREGO COM OU SEM CABECA, EM CAIXAS DE 50KG, OU QUANTIDADES E | KG | 0.15 | 15.34 | 0 | 2.301
QUIVALENTES, Nº12X12 A 18X30
02891 | TELA METALICA REFORCADA, FIO Nº12, MALHA QUADRADA, DE (3X3)C | M2 | 1.05 | 86.93 | 0 | 91.2765
M
05937 | MACARANDUBA EM PECAS, DE 7,50X30,00CM (3"X12") | M | 0.0666 | 97.34 | 0 | 6.4828
20045 | MAO-DE-OBRA DE CARPINTEIRO DE ESQUADRIAS DE MADEIRA, INCLUSI | H | 1.5 | 24.92 | 3 | 38.5014
VE ENCARGOS SOCIAIS DESONERADOS
20132 | MAO-DE-OBRA DE SERVENTE DA CONSTRUCAO CIVIL, INCLUSIVE ENCAR | H | 0.8 | 16.75 | 3 | 13.802
GOS SOCIAIS DESONERADOS
05.005.0054-0 | TELA EM POLIETILENO DE ALTA DENSIDADE,100% VIRGEM,COM MALHA | M2 |  | 17.09
DE (5X5)CM,FIO DE 2,5MM,COM RESISTENCIA DE 350KG/M2.FORNECIM
ENTO E COLOCACAO
01967 | MAO-DE-OBRA DE CARPINTEIRO DE ESQUADRIASDE MADEIRA INCLUSIVE | H | 0.08 | 28.76 | 3 | 2.3698
ENCARGOS SOCIAIS
01999 | MAO-DE-OBRA DE SERVENTE DA CONSTRUCAO CIVIL, INCLUSIVE ENCAR | H | 0.08 | 19.33 | 3 | 1.5928
GOS SOCIAIS
10905 | TELA POLIETILENO DE ALTA DENSIDADE, MALHA DE (5X5)CM, ESTABI | M2 | 1.05 | 12.51 | 0 | 13.1355
LIZADO CONTRA RAIOS ULTRA-VIOLETA
05.005.0054-A | TELA EM POLIETILENO DE ALTA DENSIDADE,100% VIRGEM,COM MALHA | M2 |  | 16.56
DE (5X5)CM,FIO DE 2,5MM,COM RESISTENCIA DE 350KG/M2.FORNECIM
ENTO E COLOCACAO
10905 | TELA POLIETILENO DE ALTA DENSIDADE, MALHA DE (5X5)CM, ESTABI | M2 | 1.05 | 12.51 | 0 | 13.1355
LIZADO CONTRA RAIOS ULTRA-VIOLETA
20045 | MAO-DE-OBRA DE CARPINTEIRO DE ESQUADRIAS DE MADEIRA, INCLUSI | H | 0.08 | 24.92 | 3 | 2.0534
VE ENCARGOS SOCIAIS DESONERADOS
20132 | MAO-DE-OBRA DE SERVENTE DA CONSTRUCAO CIVIL, INCLUSIVE ENCAR | H | 0.08 | 16.75 | 3 | 1.3802
GOS SOCIAIS DESONERADOS
05.005.0055-0 | PLATAFORMA DE PROTECAO A TRANSEUNTES(PARA-LIXO),EM MADEIRA D | M |  | 240.23
E 1ª,EM PECAS DE 3"X6" E 1"X12",COM 2,00M DE LARGURA,COM APR
OVEITAMENTO DA MADEIRA 2 VEZES,INCLUSIVE A DESMONTAGEM E RET
IRADA DA MADEIRA
00363 | PECA DE PINUS, P/M3 | M3 | 0.025 | 1825.578 | 0 | 45.6395
00394 | MADEIRA DE LEI PARA CONSTRUCAO, DE 2,50X30,00CM (1"X12") - G | M | 2 | 32.86 | 0 | 65.72
RUPO I
00453 | PREGO COM OU SEM CABECA, EM CAIXAS DE 50KG, OU QUANTIDADES E | KG | 0.2 | 15.34 | 0 | 3.068
QUIVALENTES, Nº12X12 A 18X30
01990 | MAO-DE-OBRA DE CARPINTEIRO DE FORMA DE CONCRETO, INCLUSIVE E | H | 2.4 | 26.73 | 3 | 66.0766
NCARGOS SOCIAIS
01999 | MAO-DE-OBRA DE SERVENTE DA CONSTRUCAO CIVIL, INCLUSIVE ENCAR | H | 3 | 19.33 | 3 | 59.7297
GOS SOCIAIS
05.005.0055-A | PLATAFORMA DE PROTECAO A TRANSEUNTES(PARA-LIXO),EM MADEIRA D | M |  | 223.43
E 1ª,EM PECAS DE 3"X6" E 1"X12",COM 2,00M DE LARGURA,COM APR
OVEITAMENTO DA MADEIRA 2 VEZES,INCLUSIVE A DESMONTAGEM E RET
IRADA DA MADEIRA
00394 | MADEIRA DE LEI PARA CONSTRUCAO, DE 2,50X30,00CM (1"X12") - G | M | 2 | 32.86 | 0 | 65.72
RUPO I
00453 | PREGO COM OU SEM CABECA, EM CAIXAS DE 50KG, OU QUANTIDADES E | KG | 0.2 | 15.34 | 0 | 3.068
QUIVALENTES, Nº12X12 A 18X30
20046 | MAO-DE-OBRA DE CARPINTEIRO DE FORMA DE CONCRETO, INCLUSIVE E | H | 2.4 | 23.16 | 3 | 57.2515
NCARGOS SOCIAIS DESONERADOS
20132 | MAO-DE-OBRA DE SERVENTE DA CONSTRUCAO CIVIL, INCLUSIVE ENCAR | H | 3 | 16.75 | 3 | 51.7575
GOS SOCIAIS DESONERADOS
30917 | PECA DE PINUS, P/M3 | M3 | 0.025 | 1825.578 | 0 | 45.6395
05.005.0060-0 | TELA DE POLIPROPILENO PARA PROTECAO DE FACHADAS,CONSIDERANDO | M2 |  | 2.37
APENAS O FORNECIMENTO DA TELA (VIDE ITENS 05.005.0062 E 05.
005.0064 PARA COLOCACAO)
00065 | TELA DE POLIPROPILENO, P/PROTECAO DE FACHADAS | M2 | 1.05 | 2.2657 | 0 | 2.379
05.005.0060-A | TELA DE POLIPROPILENO PARA PROTECAO DE FACHADAS,CONSIDERANDO | M2 |  | 2.37
APENAS O FORNECIMENTO DA TELA (VIDE ITENS 05.005.0062 E 05.
005.0064 PARA COLOCACAO)
00065 | TELA DE POLIPROPILENO, P/PROTECAO DE FACHADAS | M2 | 1.05 | 2.2657 | 0 | 2.379
05.005.0062-0 | TELA DE POLIPROPILENO PARA PROTECAO DE FACHADAS AMARRADA SOM | M2 |  | 5.14
ENTE NOS EXTREMOS,EXCLUSIVE TELA (VIDE ITEM 05.005.0060 PARA
FORNECIMENTO),INCLUSIVE COSTURA DA TELA SE NECESSARIO.COLOC
ACAO E RETIRADA.
01967 | MAO-DE-OBRA DE CARPINTEIRO DE ESQUADRIASDE MADEIRA INCLUSIVE | H | 0.08 | 28.76 | 3 | 2.3698
ENCARGOS SOCIAIS
01999 | MAO-DE-OBRA DE SERVENTE DA CONSTRUCAO CIVIL, INCLUSIVE ENCAR | H | 0.08 | 19.33 | 3 | 1.5928
GOS SOCIAIS
02864 | ARAME GALVANIZADO Nº 12 | KG | 0.1 | 11.78 | 0 | 1.178
05.005.0062-A | TELA DE POLIPROPILENO PARA PROTECAO DE FACHADAS AMARRADA SOM | M2 |  | 4.61
ENTE NOS EXTREMOS,EXCLUSIVE TELA (VIDE ITEM 05.005.0060 PARA
FORNECIMENTO),INCLUSIVE COSTURA DA TELA SE NECESSARIO.COLOC
ACAO E RETIRADA.
02864 | ARAME GALVANIZADO Nº 12 | KG | 0.1 | 11.78 | 0 | 1.178
20045 | MAO-DE-OBRA DE CARPINTEIRO DE ESQUADRIAS DE MADEIRA, INCLUSI | H | 0.08 | 24.92 | 3 | 2.0534
VE ENCARGOS SOCIAIS DESONERADOS
20132 | MAO-DE-OBRA DE SERVENTE DA CONSTRUCAO CIVIL, INCLUSIVE ENCAR | H | 0.08 | 16.75 | 3 | 1.3802
GOS SOCIAIS DESONERADOS
05.005.0064-0 | TELA DE POLIPROPILENO PARA PROTECAO DE FACHADAS AMARRADA EM | M2 |  | 19.66
ANDAIME,EXCLUSIVE TELA(VIDE ITEM 05.005.0060 PARA FORNECIMEN
TO) E ANDAIME,INCLUSIVE COSTURA DA TELA SE NECESSARIO.COLOCA
CAO E RETIRADA.
00349 | PINUS, EM PECAS DE 2,50X30,00CM (1"X12") | M | 0.1 | 12.04 | 0 | 1.204
00368 | PINUS, EM PECAS DE 7,50X7,50CM (3"X3") | M | 0.25 | 7.35 | 0 | 1.8375
01967 | MAO-DE-OBRA DE CARPINTEIRO DE ESQUADRIASDE MADEIRA INCLUSIVE | H | 0.3 | 28.76 | 3 | 8.8868
ENCARGOS SOCIAIS
01999 | MAO-DE-OBRA DE SERVENTE DA CONSTRUCAO CIVIL, INCLUSIVE ENCAR | H | 0.3 | 19.33 | 3 | 5.973
GOS SOCIAIS
02864 | ARAME GALVANIZADO Nº 12 | KG | 0.15 | 11.78 | 0 | 1.767
05.005.0064-A | TELA DE POLIPROPILENO PARA PROTECAO DE FACHADAS AMARRADA EM | M2 |  | 17.68
ANDAIME,EXCLUSIVE TELA(VIDE ITEM 05.005.0060 PARA FORNECIMEN
TO) E ANDAIME,INCLUSIVE COSTURA DA TELA SE NECESSARIO.COLOCA
CAO E RETIRADA.
00349 | PINUS, EM PECAS DE 2,50X30,00CM (1"X12") | M | 0.1 | 12.04 | 0 | 1.204
00368 | PINUS, EM PECAS DE 7,50X7,50CM (3"X3") | M | 0.25 | 7.35 | 0 | 1.8375
02864 | ARAME GALVANIZADO Nº 12 | KG | 0.15 | 11.78 | 0 | 1.767
20045 | MAO-DE-OBRA DE CARPINTEIRO DE ESQUADRIAS DE MADEIRA, INCLUSI | H | 0.3 | 24.92 | 3 | 7.7003
VE ENCARGOS SOCIAIS DESONERADOS
20132 | MAO-DE-OBRA DE SERVENTE DA CONSTRUCAO CIVIL, INCLUSIVE ENCAR | H | 0.3 | 16.75 | 3 | 5.1758
GOS SOCIAIS DESONERADOS
05.006.0001-1 | LOCACAO DE ANDAIME COM ELEMENTOS TUBULARES SOBRE SAPATAS FIX | M2XMES |  | 13
AS,CONSIDERANDO-SE A AREA DA PROJECAO VERTICAL DO ANDAIME E
PAGO PELO TEMPO NECESSARIO A SUA UTILIZACAO,EXCLUSIVE TRANSP
ORTE DOS ELEMENTOS DO ANDAIME ATE A OBRA,PLATAFORMA OU PASSA
RELA DE PINHO,MONTAGEM E DESMONTAGEM DOS ANDAIMES
14836 | LOCACAO DE ANDAIME METALICO COM ELEMENTOS TUBULARES SOBRE SA | M2XMES | 1 | 13 | 0 | 13
PATAS,C/ESCADA DE ACESSO E GUARDA-CORPO,EXCL.PISO E TRANSP.
05.006.0001-B | LOCACAO DE ANDAIME COM ELEMENTOS TUBULARES SOBRE SAPATAS FIX | M2XMES |  | 13
AS,CONSIDERANDO-SE A AREA DA PROJECAO VERTICAL DO ANDAIME E
PAGO PELO TEMPO NECESSARIO A SUA UTILIZACAO,EXCLUSIVE TRANSP
ORTE DOS ELEMENTOS DO ANDAIME ATE A OBRA,PLATAFORMA OU PASSA
RELA DE PINHO,MONTAGEM E DESMONTAGEM DOS ANDAIMES
14836 | LOCACAO DE ANDAIME METALICO COM ELEMENTOS TUBULARES SOBRE SA | M2XMES | 1 | 13 | 0 | 13
PATAS,C/ESCADA DE ACESSO E GUARDA-CORPO,EXCL.PISO E TRANSP.
05.006.0002-1 | LOCACAO DE TORRE-ANDAIME TUBULAR SOBRE RODIZIOS,EXCLUSIVE AL | MXMES |  | 30
UGUEL DOS RODIZIOS,TRANSPORTE DOS ELEMENTOS DA TORRE,PLATAFO
RMA OU PASSARELA DE PINHO,MONTAGEM E DESMONTAGEM
14837 | LOCACAO DE TORRE-ANDAIME METALICA COM ELEMENTOS TUBULARES SO | MXMES | 1 | 30 | 0 | 30
BRE SAPATAS,(1,00X1,00)M OU (1,50X1,50)M,EXCL.PISO,SAP.,TRAN
05.006.0002-B | LOCACAO DE TORRE-ANDAIME TUBULAR SOBRE RODIZIOS,EXCLUSIVE AL | MXMES |  | 30
UGUEL DOS RODIZIOS,TRANSPORTE DOS ELEMENTOS DA TORRE,PLATAFO
RMA OU PASSARELA DE PINHO,MONTAGEM E DESMONTAGEM
14837 | LOCACAO DE TORRE-ANDAIME METALICA COM ELEMENTOS TUBULARES SO | MXMES | 1 | 30 | 0 | 30
BRE SAPATAS,(1,00X1,00)M OU (1,50X1,50)M,EXCL.PISO,SAP.,TRAN
05.006.0004-0 | LOCACAO DE ELEVADOR PARA OBRA,PARA TRANSPORTE VERTICAL DE CA | UNXMES |  | 12242.02
RGAS OU PESSOAS,COM TORRE DE 25,00M DE ALTURA,SENDO 16,00M D
E EDIFICACAO E 9,00M DE MODULO DE SEGURANCA,SISTEMA CREMALHE
IRA 1 CABINE SIMPLES,CAPACIDADE EM TORNO DE 18 PESSOAS,E 150
0KG DE CARGA,COM 4 PARADAS,INCLUSIVE OPERADOR
01970 | MAO-DE-OBRA DE OPERADOR DE MAQUINA (TRATOR, ETC), INCLUSIVE | H | 176 | 30.02 | 3 | 5442.0256
ENCARGOS SOCIAIS
14611 | LOCACAO ELEVADOR DE OBRA,SISTEMA CREMALHEIRA,TORRE 25,00M,CA | UNXMES | 1 | 6800 | 0 | 6800
BINE SIMPLES,CAP. EM TORNO DE 1500KG,4 PARADAS,EXC. OPERADOR
05.006.0004-A | LOCACAO DE ELEVADOR PARA OBRA,PARA TRANSPORTE VERTICAL DE CA | UNXMES |  | 11515.09
RGAS OU PESSOAS,COM TORRE DE 25,00M DE ALTURA,SENDO 16,00M D
E EDIFICACAO E 9,00M DE MODULO DE SEGURANCA,SISTEMA CREMALHE
IRA 1 CABINE SIMPLES,CAPACIDADE EM TORNO DE 18 PESSOAS,E 150
0KG DE CARGA,COM 4 PARADAS,INCLUSIVE OPERADOR
14611 | LOCACAO ELEVADOR DE OBRA,SISTEMA CREMALHEIRA,TORRE 25,00M,CA | UNXMES | 1 | 6800 | 0 | 6800
BINE SIMPLES,CAP. EM TORNO DE 1500KG,4 PARADAS,EXC. OPERADOR
20111 | MAO-DE-OBRA DE OPERADOR DE MAQUINA (TRATOR, ETC.), INCLUSIVE | H | 176 | 26.01 | 3 | 4715.0928
ENCARGOS SOCIAIS DESONERADOS
05.006.0010-0 | LOCACAO DE RODIZIOS DE FERRO,PARA TORRE TUBULAR.CUSTO PARA 4 | UNXMES |  | 85
RODIZIOS
14880 | LOCACAO DE RODIZIOS DE FERRO PARA TORRE DE ANDAIME TUBULAR, | UNXMES | 4 | 21.25 | 0 | 85
EXCLUSIVE TRANSPORTE
05.006.0010-A | LOCACAO DE RODIZIOS DE FERRO,PARA TORRE TUBULAR.CUSTO PARA 4 | UNXMES |  | 85
RODIZIOS
14880 | LOCACAO DE RODIZIOS DE FERRO PARA TORRE DE ANDAIME TUBULAR, | UNXMES | 4 | 21.25 | 0 | 85
EXCLUSIVE TRANSPORTE
05.006.0015-0 | LOCACAO DE RODIZIOS DE BORRACHA,PARA TORRE TUBULAR.CUSTO PAR | UNXMES |  | 71.6
A 4 RODIZIOS
14881 | LOCACAO DE RODIZIOS DE BORRACHA PARA TORRE DE ANDAIME TUBULA | UNXMES | 4 | 17.9 | 0 | 71.6
R, EXCLUSIVE TRANSPORTE
05.006.0015-A | LOCACAO DE RODIZIOS DE BORRACHA,PARA TORRE TUBULAR.CUSTO PAR | UNXMES |  | 71.6
A 4 RODIZIOS
14881 | LOCACAO DE RODIZIOS DE BORRACHA PARA TORRE DE ANDAIME TUBULA | UNXMES | 4 | 17.9 | 0 | 71.6
R, EXCLUSIVE TRANSPORTE
05.007.0005-0 | LOCACAO DE ANDAIME SUSPENSO COM CABO PASSANTE,MANUAL,COM 2,0 | UNXMES |  | 497.79
0 A 6,00M DE EXTENSAO,CABOS COM 30M COM PLATAFORMA,TELA PROT
ETORA E MATERIAL PARA FIXACAO E OPERACAO DO ANDAIME,EXCLUSIV
E TRANSPORTE (VIDE ITEM 04.020.0126),MONTAGEM E DESMONTAGEM
(VIDE ITEM 05.008.0002) E MOVIMENTACAO VERTICAL (VIDE ITEM 0
5.008.0006)
00415 | TELA DE ARAME GALVANIZADO FIO Nº 14, MALHA LOSANGO, DE (6X6) | M2 | 0.66 | 26.96 | 0 | 17.7936
CM
14838 | LOCACAO DE ANDAIME SUSPENSO COM CABO PASSANTE,MANUAL,COM 2,0 | UNXMES | 1 | 480 | 0 | 480
0 A 6,00M DE EXT.,CABOS C/30M,INCL.MAT.FIX.EXCL.TELA E TRANS
05.007.0005-A | LOCACAO DE ANDAIME SUSPENSO COM CABO PASSANTE,MANUAL,COM 2,0 | UNXMES |  | 497.79
0 A 6,00M DE EXTENSAO,CABOS COM 30M COM PLATAFORMA,TELA PROT
ETORA E MATERIAL PARA FIXACAO E OPERACAO DO ANDAIME,EXCLUSIV
E TRANSPORTE (VIDE ITEM 04.020.0126),MONTAGEM E DESMONTAGEM
(VIDE ITEM 05.008.0002) E MOVIMENTACAO VERTICAL (VIDE ITEM 0
5.008.0006)
00415 | TELA DE ARAME GALVANIZADO FIO Nº 14, MALHA LOSANGO, DE (6X6) | M2 | 0.66 | 26.96 | 0 | 17.7936
CM
14838 | LOCACAO DE ANDAIME SUSPENSO COM CABO PASSANTE,MANUAL,COM 2,0 | UNXMES | 1 | 480 | 0 | 480
0 A 6,00M DE EXT.,CABOS C/30M,INCL.MAT.FIX.EXCL.TELA E TRANS
05.007.0006-0 | LOCACAO DE ANDAIME SUSPENSO ELETRICO DE CABO PASSANTE,COM 2 | UNXMES |  | 1617.79
A 8 METROS DE EXTENSAO,CABOS COM 30 METROS,COM PLATAFORMA,TE
LA DE PROTECAO E MATERIAL PARA FIXACAO E OPERACAO DE ANDAIME
,EXCLUSIVE TRANSPORTE (VIDE ITEM 04.020.0126),MONTAGEM E DES
MONTAGEM (VIDE ITEM 05.008.0015) E MOVIMENTACAO VERTICAL (VI
DE ITEM 05.008.0007)
00415 | TELA DE ARAME GALVANIZADO FIO Nº 14, MALHA LOSANGO, DE (6X6) | M2 | 0.66 | 26.96 | 0 | 17.7936
CM
14879 | LOCACAO DE ANDAIME SUSPENSO ELETRICO DE CABO PASSANTE,2 A 8M | UNXMES | 1 | 1600 | 0 | 1600
EXTENSAO,CABOS C/30M,INC.MAT.P/FIXACAO,EXC.TELA PROT.E TRAN
05.007.0006-A | LOCACAO DE ANDAIME SUSPENSO ELETRICO DE CABO PASSANTE,COM 2 | UNXMES |  | 1617.79
A 8 METROS DE EXTENSAO,CABOS COM 30 METROS,COM PLATAFORMA,TE
LA DE PROTECAO E MATERIAL PARA FIXACAO E OPERACAO DE ANDAIME
,EXCLUSIVE TRANSPORTE (VIDE ITEM 04.020.0126),MONTAGEM E DES
MONTAGEM (VIDE ITEM 05.008.0015) E MOVIMENTACAO VERTICAL (VI
DE ITEM 05.008.0007)
00415 | TELA DE ARAME GALVANIZADO FIO Nº 14, MALHA LOSANGO, DE (6X6) | M2 | 0.66 | 26.96 | 0 | 17.7936
CM
14879 | LOCACAO DE ANDAIME SUSPENSO ELETRICO DE CABO PASSANTE,2 A 8M | UNXMES | 1 | 1600 | 0 | 1600
EXTENSAO,CABOS C/30M,INC.MAT.P/FIXACAO,EXC.TELA PROT.E TRAN
05.007.0007-0 | LOCACAO DE PASSARELA METALICA,PERFURADA,PARA ANDAIME METALIC | M2XMES |  | 66
O TUBULAR,INCLUSIVE TRANSPORTE,CARGA E DESCARGA,EXCLUSIVE AN
DAIME TUBULAR E MOVIMENTACAO (VIDE ITEM 05.008.0008)
14268 | LOCACAO DE PISO METALICO PARA ANDAIME TUBULAR, COM 0,33M DE | MXMES | 3 | 22 | 0 | 66
LARGURA, EXCLUSIVE TRANSPORTE
05.007.0007-A | LOCACAO DE PASSARELA METALICA,PERFURADA,PARA ANDAIME METALIC | M2XMES |  | 66
O TUBULAR,INCLUSIVE TRANSPORTE,CARGA E DESCARGA,EXCLUSIVE AN
DAIME TUBULAR E MOVIMENTACAO (VIDE ITEM 05.008.0008)
14268 | LOCACAO DE PISO METALICO PARA ANDAIME TUBULAR, COM 0,33M DE | MXMES | 3 | 22 | 0 | 66
LARGURA, EXCLUSIVE TRANSPORTE
05.007.0015-0 | LOCACAO DE CADEIRA SUSPENSA (BALANCIM),CONFORME NR 18 E ABNT | UNXMES |  | 449.9
NBR 14751,INCLUSIVE KIT DE SEGURANCA COMPLETO,EXCLUSIVE MON
MONTAGEM E DESMONTAGEM (VIDE ITEM 05.008.0004)
13580 | LOCACAO DE CADEIRA SUSPENSA (BALANCIM),CONFORME NR 18 E ABNT | UNXDIA | 22 | 20.45 | 0 | 449.9
NBR 14751,C/30M CABBO,INCLUSIVE KIT SEG.COMPL,EXCL.TRANSP.
05.007.0015-A | LOCACAO DE CADEIRA SUSPENSA (BALANCIM),CONFORME NR 18 E ABNT | UNXMES |  | 449.9
NBR 14751,INCLUSIVE KIT DE SEGURANCA COMPLETO,EXCLUSIVE MON
MONTAGEM E DESMONTAGEM (VIDE ITEM 05.008.0004)
13580 | LOCACAO DE CADEIRA SUSPENSA (BALANCIM),CONFORME NR 18 E ABNT | UNXDIA | 22 | 20.45 | 0 | 449.9
NBR 14751,C/30M CABBO,INCLUSIVE KIT SEG.COMPL,EXCL.TRANSP.
05.008.0001-0 | MONTAGEM E DESMONTAGEM DE ANDAIME COM ELEMENTOS TUBULARES,CO | M2 |  | 7.96
NSIDERANDO-SE A AREA VERTICAL RECOBERTA
01999 | MAO-DE-OBRA DE SERVENTE DA CONSTRUCAO CIVIL, INCLUSIVE ENCAR | H | 0.4 | 19.33 | 3 | 7.964
GOS SOCIAIS
05.008.0001-A | MONTAGEM E DESMONTAGEM DE ANDAIME COM ELEMENTOS TUBULARES,CO | M2 |  | 6.9
NSIDERANDO-SE A AREA VERTICAL RECOBERTA
20132 | MAO-DE-OBRA DE SERVENTE DA CONSTRUCAO CIVIL, INCLUSIVE ENCAR | H | 0.4 | 16.75 | 3 | 6.901
GOS SOCIAIS DESONERADOS
05.008.0002-0 | MONTAGEM E DESMONTAGEM DE ANDAIME SUSPENSO MANUAL,CONSIDERAN | M |  | 37.89
DO-SE EXTENSAO HORIZONTAL DAS FACHADAS E/OU EMPENAS
01968 | MAO-DE-OBRA DE PEDREIRO, INCLUSIVE ENCARGOS SOCIAIS | H | 0.4 | 26.73 | 3 | 11.0128
01999 | MAO-DE-OBRA DE SERVENTE DA CONSTRUCAO CIVIL, INCLUSIVE ENCAR | H | 1.35 | 19.33 | 3 | 26.8784
GOS SOCIAIS
05.008.0002-A | MONTAGEM E DESMONTAGEM DE ANDAIME SUSPENSO MANUAL,CONSIDERAN | M |  | 32.83
DO-SE EXTENSAO HORIZONTAL DAS FACHADAS E/OU EMPENAS
20115 | MAO-DE-OBRA DE PEDREIRO, INCLUSIVE ENCARGOS SOCIAIS DESONERA | H | 0.4 | 23.16 | 3 | 9.5419
DOS
20132 | MAO-DE-OBRA DE SERVENTE DA CONSTRUCAO CIVIL, INCLUSIVE ENCAR | H | 1.35 | 16.75 | 3 | 23.2909
GOS SOCIAIS DESONERADOS
05.008.0003-0 | MONTAGEM E DESMONTAGEM DE ELEVADOR DE OBRA REFERIDO NOS ITEN | UN |  | 3661.65
S 05.006.0003 E 05.006.0004
01974 | MAO-DE-OBRA DE MONTADOR B (MENOR CATEGORIA QUE O MONTADOR A) | H | 42 | 26.73 | 89.28 | 2124.9708
, INCLUSIVE ENCARGOSSOCIAIS
01999 | MAO-DE-OBRA DE SERVENTE DA CONSTRUCAO CIVIL, INCLUSIVE ENCAR | H | 42 | 19.33 | 89.28 | 1536.6886
GOS SOCIAIS
05.008.0003-A | MONTAGEM E DESMONTAGEM DE ELEVADOR DE OBRA REFERIDO NOS ITEN | UN |  | 3172.74
S 05.006.0003 E 05.006.0004
20103 | MAO-DE-OBRA DE MONTADOR B (MENOR CATEGORIA QUE O MONTADOR A) | H | 42 | 23.16 | 89.28 | 1841.1644
, INCLUSIVE ENCARGOS SOCIAIS DESONERADOS
20132 | MAO-DE-OBRA DE SERVENTE DA CONSTRUCAO CIVIL, INCLUSIVE ENCAR | H | 42 | 16.75 | 89.28 | 1331.5848
GOS SOCIAIS DESONERADOS
05.008.0004-0 | MONTAGEM E DESMONTAGEM DE CADEIRA SUSPENSA (BALANCIM).CUSTO | UN |  | 113.67
POR BALANCIM
01968 | MAO-DE-OBRA DE PEDREIRO, INCLUSIVE ENCARGOS SOCIAIS | H | 1.2 | 26.73 | 3 | 33.0383
01999 | MAO-DE-OBRA DE SERVENTE DA CONSTRUCAO CIVIL, INCLUSIVE ENCAR | H | 4.05 | 19.33 | 3 | 80.6351
GOS SOCIAIS
05.008.0004-A | MONTAGEM E DESMONTAGEM DE CADEIRA SUSPENSA (BALANCIM).CUSTO | UN |  | 98.49
POR BALANCIM
20115 | MAO-DE-OBRA DE PEDREIRO, INCLUSIVE ENCARGOS SOCIAIS DESONERA | H | 1.2 | 23.16 | 3 | 28.6258
DOS
20132 | MAO-DE-OBRA DE SERVENTE DA CONSTRUCAO CIVIL, INCLUSIVE ENCAR | H | 4.05 | 16.75 | 3 | 69.8726
GOS SOCIAIS DESONERADOS
05.008.0005-0 | DESMONTAGEM E REMONTAGEM DE ANDAIMES SUSPENSOS PENDENTES DA | UN |  | 967.1
ESTRUTURA
01771 | PERFURACAO MANUAL, PRODUCAO MEDIA BRUTA EM TORNO DE 0,50M/H | H | 1.05 | 110.0479 | 0 | 115.5503
01990 | MAO-DE-OBRA DE CARPINTEIRO DE FORMA DE CONCRETO, INCLUSIVE E | H | 12.5 | 26.73 | 3 | 344.1488
NCARGOS SOCIAIS
01998 | MAO-DE-OBRA DE ARMADOR DE CONCRETO ARMADO, INCLUSIVE ENCARGO | H | 12.5 | 26.73 | 3 | 344.1488
S SOCIAIS
01999 | MAO-DE-OBRA DE SERVENTE DA CONSTRUCAO CIVIL, INCLUSIVE ENCAR | H | 8.2 | 19.33 | 3 | 163.2612
GOS SOCIAIS
05.008.0005-A | DESMONTAGEM E REMONTAGEM DE ANDAIMES SUSPENSOS PENDENTES DA | UN |  | 849.52
ESTRUTURA
20015 | MAO-DE-OBRA DE ARMADOR DE CONCRETO ARMADO, INCLUSIVE ENCARGO | H | 12.5 | 23.16 | 3 | 298.185
S SOCIAIS DESONERADOS
20046 | MAO-DE-OBRA DE CARPINTEIRO DE FORMA DE CONCRETO, INCLUSIVE E | H | 12.5 | 23.16 | 3 | 298.185
NCARGOS SOCIAIS DESONERADOS
20132 | MAO-DE-OBRA DE SERVENTE DA CONSTRUCAO CIVIL, INCLUSIVE ENCAR | H | 8.2 | 16.75 | 3 | 141.4705
GOS SOCIAIS DESONERADOS
30923 | PERFURACAO MANUAL, PRODUCAO MEDIA BRUTA EM TORNO DE 0,50M/H | H | 1.05 | 106.3708 | 0 | 111.6893
05.008.0006-0 | MOVIMENTACAO VERTICAL DE ANDAIME SUSPENSO MANUAL,CONSIDERAND | M2 |  | 3.2
O-SE UMA VEZ A AREA TRABALHADA,EM PROJECAO VERTICAL
01966 | MAO-DE-OBRA DE PINTOR, INCLUSIVE ENCARGOS SOCIAIS | H | 0.0675 | 26.73 | 3 | 1.8584
01999 | MAO-DE-OBRA DE SERVENTE DA CONSTRUCAO CIVIL, INCLUSIVE ENCAR | H | 0.0675 | 19.33 | 3 | 1.3439
GOS SOCIAIS
05.008.0006-A | MOVIMENTACAO VERTICAL DE ANDAIME SUSPENSO MANUAL,CONSIDERAND | M2 |  | 2.77
O-SE UMA VEZ A AREA TRABALHADA,EM PROJECAO VERTICAL
20118 | MAO-DE-OBRA DE PINTOR, INCLUSIVE ENCARGOS SOCIAIS DESONERADO | H | 0.0675 | 23.16 | 3 | 1.6102
S
20132 | MAO-DE-OBRA DE SERVENTE DA CONSTRUCAO CIVIL, INCLUSIVE ENCAR | H | 0.0675 | 16.75 | 3 | 1.1645
GOS SOCIAIS DESONERADOS
05.008.0007-0 | MOVIMENTACAO VERTICAL DE ANDAIME SUSPENSO ELETRICO,CONSIDERA | M2 |  | 1.42
NDO-SE UMA VEZ A AREA TRABALHADA,EM PROJECAO VERTICAL
01966 | MAO-DE-OBRA DE PINTOR, INCLUSIVE ENCARGOS SOCIAIS | H | 0.03 | 26.73 | 3 | 0.826
01999 | MAO-DE-OBRA DE SERVENTE DA CONSTRUCAO CIVIL, INCLUSIVE ENCAR | H | 0.03 | 19.33 | 3 | 0.5973
GOS SOCIAIS
05.008.0007-A | MOVIMENTACAO VERTICAL DE ANDAIME SUSPENSO ELETRICO,CONSIDERA | M2 |  | 1.23
NDO-SE UMA VEZ A AREA TRABALHADA,EM PROJECAO VERTICAL
20118 | MAO-DE-OBRA DE PINTOR, INCLUSIVE ENCARGOS SOCIAIS DESONERADO | H | 0.03 | 23.16 | 3 | 0.7156
S
20132 | MAO-DE-OBRA DE SERVENTE DA CONSTRUCAO CIVIL, INCLUSIVE ENCAR | H | 0.03 | 16.75 | 3 | 0.5176
GOS SOCIAIS DESONERADOS
05.008.0008-1 | MOVIMENTACAO VERTICAL OU HORIZONTAL DE PLATAFORMA OU PASSARE | M2 |  | 0.65
LA
01999 | MAO-DE-OBRA DE SERVENTE DA CONSTRUCAO CIVIL, INCLUSIVE ENCAR | H | 0.033 | 19.33 | 3 | 0.657
GOS SOCIAIS
05.008.0008-B | MOVIMENTACAO VERTICAL OU HORIZONTAL DE PLATAFORMA OU PASSARE | M2 |  | 0.56
LA
20132 | MAO-DE-OBRA DE SERVENTE DA CONSTRUCAO CIVIL, INCLUSIVE ENCAR | H | 0.033 | 16.75 | 3 | 0.5693
GOS SOCIAIS DESONERADOS
05.008.0009-0 | MOVIMENTACAO HORIZONTAL DE ANDAIME COM ELEMENTOS TUBULARES T | M |  | 0.19
IPO TORRE
01999 | MAO-DE-OBRA DE SERVENTE DA CONSTRUCAO CIVIL, INCLUSIVE ENCAR | H | 0.01 | 19.33 | 3 | 0.1991
GOS SOCIAIS
05.008.0009-A | MOVIMENTACAO HORIZONTAL DE ANDAIME COM ELEMENTOS TUBULARES T | M |  | 0.17
IPO TORRE
20132 | MAO-DE-OBRA DE SERVENTE DA CONSTRUCAO CIVIL, INCLUSIVE ENCAR | H | 0.01 | 16.75 | 3 | 0.1725
GOS SOCIAIS DESONERADOS
05.008.0010-0 | MONTAGEM E DESMONTAGEM DE USINA MISTURADORA DE CONCRETO,TIPO | UN |  | 60607.61
PAREDE,COM SILOS HORIZONTAIS PARA TRES AGREGADOS.
00367 | PINUS EM PECAS DE 7,50X22,50CM, (3"X9") | M | 220 | 31.86 | 20 | 8411.04
01577 | PERFIL "I" DE ACO CARBONO, PADRAO AMERICANO, PRECO DE REVEND | KG | 274 | 12.22 | 20 | 4017.936
EDOR, DE 8"X4"
01633 | CONCRETO FCK 10MPA | M3 | 7.85 | 352.7663 | 20 | 3323.0585
01635 | CONCRETO FCK 15MPA | M3 | 3 | 374.6667 | 20 | 1348.8001
01745 | PREPARO CONCR. BETON. 320L; 2,0M3/H | M3 | 10.85 | 95.6468 | 20 | 1245.3213
01752 | LANCAMENTO CONC.C/ARM.2,0M3/H,HORIZ/VERT | M3 | 3 | 143.6804 | 20 | 517.2494
01758 | LANCAMENTO CONC.S/ARM.2,0M3/H/HORIZ/VERT | M3 | 7.85 | 129.7889 | 20 | 1222.6114
01973 | MAO-DE-OBRA DE MECANICO DE CAMINHAO E TRATOR, INCLUSIVE ENCA | H | 180 | 30.02 | 40 | 7565.04
RGOS SOCIAIS
01990 | MAO-DE-OBRA DE CARPINTEIRO DE FORMA DE CONCRETO, INCLUSIVE E | H | 360 | 26.73 | 40 | 13471.92
NCARGOS SOCIAIS
01999 | MAO-DE-OBRA DE SERVENTE DA CONSTRUCAO CIVIL, INCLUSIVE ENCAR | H | 720 | 19.33 | 40 | 19484.64
GOS SOCIAIS
05.008.0010-A | MONTAGEM E DESMONTAGEM DE USINA MISTURADORA DE CONCRETO,TIPO | UN |  | 54824.65
PAREDE,COM SILOS HORIZONTAIS PARA TRES AGREGADOS.
01577 | PERFIL "I" DE ACO CARBONO, PADRAO AMERICANO, PRECO DE REVEND | KG | 274 | 12.22 | 20 | 4017.936
EDOR, DE 8"X4"
20046 | MAO-DE-OBRA DE CARPINTEIRO DE FORMA DE CONCRETO, INCLUSIVE E | H | 360 | 23.16 | 40 | 11672.64
NCARGOS SOCIAIS DESONERADOS
20096 | MAO-DE-OBRA DE MECANICO DE CAMINHAO E TRATOR, INCLUSIVE ENCA | H | 180 | 26.01 | 40 | 6554.52
RGOS SOCIAIS DESONERADOS
20132 | MAO-DE-OBRA DE SERVENTE DA CONSTRUCAO CIVIL, INCLUSIVE ENCAR | H | 720 | 16.75 | 40 | 16884
GOS SOCIAIS DESONERADOS
30245 | CONCRETO FCK 10MPA | M3 | 7.85 | 352.7663 | 20 | 3323.0585
30246 | CONCRETO FCK 15MPA | M3 | 3 | 374.6667 | 20 | 1348.8001
30254 | PREPARO CONCR. BETON. 320L; 2,0M3/H | M3 | 10.85 | 83.6885 | 20 | 1089.6243
30260 | LANCAMENTO CONC.C/ARM.2,0M3/H,HORIZ/VERT | M3 | 3 | 125.6967 | 20 | 452.5081
30265 | LANCAMENTO CONC.S/ARM.2,0M3/H/HORIZ/VERT | M3 | 7.85 | 113.6438 | 20 | 1070.5246
31051 | PINUS EM PECAS DE 7,50X22X50CM, (3"X9") | M | 220 | 31.86 | 20 | 8411.04
05.008.0012-0 | MONTAGEM E DESMONTAGEM DE USINA MISTURADORA DE CONCRETO,TIPO | UN |  | 298405.28
VERTICAL,COM SILOS PARA 45,00M3 DE AGREGADOS E 30T DE CIMEN
TO
01635 | CONCRETO FCK 15MPA | M3 | 15 | 374.6667 | 10 | 6182.0006
01745 | PREPARO CONCR. BETON. 320L; 2,0M3/H | M3 | 15 | 95.6468 | 10 | 1578.1722
01752 | LANCAMENTO CONC.C/ARM.2,0M3/H,HORIZ/VERT | M3 | 15 | 143.6804 | 10 | 2370.7266
01968 | MAO-DE-OBRA DE PEDREIRO, INCLUSIVE ENCARGOS SOCIAIS | H | 3 | 26.73 | 3 | 82.5957
01973 | MAO-DE-OBRA DE MECANICO DE CAMINHAO E TRATOR, INCLUSIVE ENCA | H | 1600 | 30.02 | 3 | 49472.96
RGOS SOCIAIS
01975 | MAO-DE-OBRA DE MONTADOR A (MONTAGEM DE ESTRUTURAS METALICAS) | H | 1600 | 28.76 | 3 | 47396.48
, INCLUSIVE ENCARGOS SOCIAIS
01999 | MAO-DE-OBRA DE SERVENTE DA CONSTRUCAO CIVIL, INCLUSIVE ENCAR | H | 3208 | 19.33 | 3 | 63870.9592
GOS SOCIAIS
02014 | GUINDASTE ARTICULADO SOBRE CAMINHAO DIESEL,POTENCIA MAXIMA 2 | H | 180 | 304.2452 | 50 | 82146.204
31CV (CP)
02016 | GUINDASTE ARTICULADO SOBRE CAMINHAO DIESEL,POTENCIA MAXIMA 2 | H | 180 | 111.6241 | 50 | 30138.507
31CV (CI)
02129 | CONCRETO ARMADO FCK 15MPA | M3 | 4.61 | 2990.866 | 10 | 15166.6815
05.008.0012-A | MONTAGEM E DESMONTAGEM DE USINA MISTURADORA DE CONCRETO,TIPO | UN |  | 271450.55
VERTICAL,COM SILOS PARA 45,00M3 DE AGREGADOS E 30T DE CIMEN
TO
20096 | MAO-DE-OBRA DE MECANICO DE CAMINHAO E TRATOR, INCLUSIVE ENCA | H | 1600 | 26.01 | 3 | 42864.48
RGOS SOCIAIS DESONERADOS
20102 | MAO-DE-OBRA DE MONTADOR A (MONTAGEM DE ESTRUTURAS METALICAS) | H | 1600 | 24.92 | 3 | 41068.16
, INCLUSIVE ENCARGOS SOCIAIS DESONERADOS
20115 | MAO-DE-OBRA DE PEDREIRO, INCLUSIVE ENCARGOS SOCIAIS DESONERA | H | 3 | 23.16 | 3 | 71.5644
DOS
20132 | MAO-DE-OBRA DE SERVENTE DA CONSTRUCAO CIVIL, INCLUSIVE ENCAR | H | 3208 | 16.75 | 3 | 55346.02
GOS SOCIAIS DESONERADOS
30246 | CONCRETO FCK 15MPA | M3 | 15 | 374.6667 | 10 | 6182.0006
30254 | PREPARO CONCR. BETON. 320L; 2,0M3/H | M3 | 15 | 83.6885 | 10 | 1380.8603
30260 | LANCAMENTO CONC.C/ARM.2,0M3/H,HORIZ/VERT | M3 | 15 | 125.6967 | 10 | 2073.9956
30313 | CONCRETO ARMADO FCK 15MPA | M3 | 4.61 | 2814.4277 | 10 | 14271.9629
30506 | GUINDASTE ARTICULADO SOBRE CAMINHAO DIESEL,POTENCIA MAXIMA 2 | H | 180 | 296.6652 | 50 | 80099.604
31CV (CP)
30508 | GUINDASTE ARTICULADO SOBRE CAMINHAO DIESEL,POTENCIA MAXIMA 2 | H | 180 | 104.0441 | 50 | 28091.907
31CV (CI)
05.008.0013-0 | MONTAGEM E DESMONTAGEM DE TELEFERICO DE OBRA,COM VAO DE APRO | UN |  | 4750.7
XIMADAMENTE 180,00M,INCLUSIVE O PREPARO DO TERRENO,EXCLUSIVE
AS DEMAIS OBRAS NAO LIGADAS A PARTE MECANICA E O TRANSPORTE
SECUNDARIO ATE O PONTO INICIAL DE OPERACAO
01970 | MAO-DE-OBRA DE OPERADOR DE MAQUINA (TRATOR, ETC), INCLUSIVE | H | 25 | 30.02 | 61 | 1208.305
ENCARGOS SOCIAIS
01973 | MAO-DE-OBRA DE MECANICO DE CAMINHAO E TRATOR, INCLUSIVE ENCA | H | 25 | 30.02 | 61 | 1208.305
RGOS SOCIAIS
01999 | MAO-DE-OBRA DE SERVENTE DA CONSTRUCAO CIVIL, INCLUSIVE ENCAR | H | 75 | 19.33 | 61 | 2334.0975
GOS SOCIAIS
05.008.0013-A | MONTAGEM E DESMONTAGEM DE TELEFERICO DE OBRA,COM VAO DE APRO | UN |  | 4116.36
XIMADAMENTE 180,00M,INCLUSIVE O PREPARO DO TERRENO,EXCLUSIVE
AS DEMAIS OBRAS NAO LIGADAS A PARTE MECANICA E O TRANSPORTE
SECUNDARIO ATE O PONTO INICIAL DE OPERACAO
20096 | MAO-DE-OBRA DE MECANICO DE CAMINHAO E TRATOR, INCLUSIVE ENCA | H | 25 | 26.01 | 61 | 1046.9025
RGOS SOCIAIS DESONERADOS
20111 | MAO-DE-OBRA DE OPERADOR DE MAQUINA (TRATOR, ETC.), INCLUSIVE | H | 25 | 26.01 | 61 | 1046.9025
ENCARGOS SOCIAIS DESONERADOS
20132 | MAO-DE-OBRA DE SERVENTE DA CONSTRUCAO CIVIL, INCLUSIVE ENCAR | H | 75 | 16.75 | 61 | 2022.5625
GOS SOCIAIS DESONERADOS
05.008.0015-0 | MONTAGEM E DESMONTAGEM DE ANDAIME SUSPENSO ELETRICO CONSIDER | M |  | 65.42
ANDO-SE A EXTENSAO HORIZONTAL DAS FACHADAS E/OU EMPENAS
01968 | MAO-DE-OBRA DE PEDREIRO, INCLUSIVE ENCARGOS SOCIAIS | H | 0.4 | 26.73 | 3 | 11.0128
01983 | MAO-DE-OBRA DE ELETRICISTA DE CONSTRUCAOCIVIL, INCLUSIVE ENC | H | 1 | 26.73 | 3 | 27.5319
ARGOS SOCIAIS
01999 | MAO-DE-OBRA DE SERVENTE DA CONSTRUCAO CIVIL, INCLUSIVE ENCAR | H | 1.35 | 19.33 | 3 | 26.8784
GOS SOCIAIS
05.008.0015-A | MONTAGEM E DESMONTAGEM DE ANDAIME SUSPENSO ELETRICO CONSIDER | M |  | 56.68
ANDO-SE A EXTENSAO HORIZONTAL DAS FACHADAS E/OU EMPENAS
20060 | MAO-DE-OBRA DE ELETRICISTA DA CONSTRUCAO CIVIL, INCLUSIVE EN | H | 1 | 23.16 | 3 | 23.8548
CARGOS SOCIAIS DESONERADOS
20115 | MAO-DE-OBRA DE PEDREIRO, INCLUSIVE ENCARGOS SOCIAIS DESONERA | H | 0.4 | 23.16 | 3 | 9.5419
DOS
20132 | MAO-DE-OBRA DE SERVENTE DA CONSTRUCAO CIVIL, INCLUSIVE ENCAR | H | 1.35 | 16.75 | 3 | 23.2909
GOS SOCIAIS DESONERADOS
05.009.0002-0 | ENCHIMENTO PARA ELEVACAO DE PISO,COM BLOCO DE CONCRETO CELUL | M2 |  | 81.47
AR,COM 10CM DE ALTURA,ASSENTE COM ARGAMASSA DE CIMENTO E ARE
IA NO TRACO 1:8
00001 | AREIA LAVADA, GROSSA, PARA REGIAO METROPOLITANA DO RIO DE JA | M3 | 0.0073 | 118.5 | 0 | 0.865
NEIRO
00149 | CIMENTO PORTLAND CP II 32, EM SACO DE 50KG | KG | 0.972 | 0.576 | 0 | 0.5599
00209 | CAL HIDRATADA | KG | 0.972 | 0.865 | 0 | 0.8408
01968 | MAO-DE-OBRA DE PEDREIRO, INCLUSIVE ENCARGOS SOCIAIS | H | 0.2 | 26.73 | 3 | 5.5064
01999 | MAO-DE-OBRA DE SERVENTE DA CONSTRUCAO CIVIL, INCLUSIVE ENCAR | H | 0.12 | 19.33 | 3 | 2.3892
GOS SOCIAIS
04839 | BLOCO DE CONCRETO CELULAR, PARA ALVENARIA, DE (10X30X60)CM | M2 | 1.05 | 67.92 | 0 | 71.316
05.009.0002-A | ENCHIMENTO PARA ELEVACAO DE PISO,COM BLOCO DE CONCRETO CELUL | M2 |  | 80.42
AR,COM 10CM DE ALTURA,ASSENTE COM ARGAMASSA DE CIMENTO E ARE
IA NO TRACO 1:8
00001 | AREIA LAVADA, GROSSA, PARA REGIAO METROPOLITANA DO RIO DE JA | M3 | 0.0073 | 118.5 | 0 | 0.865
NEIRO
00149 | CIMENTO PORTLAND CP II 32, EM SACO DE 50KG | KG | 0.972 | 0.576 | 0 | 0.5599
00209 | CAL HIDRATADA | KG | 0.972 | 0.865 | 0 | 0.8408
04839 | BLOCO DE CONCRETO CELULAR, PARA ALVENARIA, DE (10X30X60)CM | M2 | 1.05 | 67.92 | 0 | 71.316
20115 | MAO-DE-OBRA DE PEDREIRO, INCLUSIVE ENCARGOS SOCIAIS DESONERA | H | 0.2 | 23.16 | 3 | 4.771
DOS
20132 | MAO-DE-OBRA DE SERVENTE DA CONSTRUCAO CIVIL, INCLUSIVE ENCAR | H | 0.12 | 16.75 | 3 | 2.0703
GOS SOCIAIS DESONERADOS
05.009.0003-0 | ENCHIMENTO PARA ELEVACAO DE PISO,COM BLOCO DE CONCRETO CELUL | M2 |  | 106.42
AR,COM 15CM DE ALTURA,ASSENTE COM ARGAMASSA DE CIMENTO E ARE
IA NO TRACO 1:8
00001 | AREIA LAVADA, GROSSA, PARA REGIAO METROPOLITANA DO RIO DE JA | M3 | 0.0115 | 118.5 | 0 | 1.3628
NEIRO
00149 | CIMENTO PORTLAND CP II 32, EM SACO DE 50KG | KG | 1.5 | 0.576 | 0 | 0.864
00209 | CAL HIDRATADA | KG | 1.5 | 0.865 | 0 | 1.2975
01968 | MAO-DE-OBRA DE PEDREIRO, INCLUSIVE ENCARGOS SOCIAIS | H | 0.4 | 26.73 | 3 | 11.0128
01999 | MAO-DE-OBRA DE SERVENTE DA CONSTRUCAO CIVIL, INCLUSIVE ENCAR | H | 0.24 | 19.33 | 3 | 4.7784
GOS SOCIAIS
07786 | BLOCO DE CONCRETO CELULAR, PARA ALVENARIA, DE (15X30X60)CM | M2 | 0.7875 | 110.61 | 0 | 87.1054
05.009.0003-A | ENCHIMENTO PARA ELEVACAO DE PISO,COM BLOCO DE CONCRETO CELUL | M2 |  | 104.31
AR,COM 15CM DE ALTURA,ASSENTE COM ARGAMASSA DE CIMENTO E ARE
IA NO TRACO 1:8
00001 | AREIA LAVADA, GROSSA, PARA REGIAO METROPOLITANA DO RIO DE JA | M3 | 0.0115 | 118.5 | 0 | 1.3628
NEIRO
00149 | CIMENTO PORTLAND CP II 32, EM SACO DE 50KG | KG | 1.5 | 0.576 | 0 | 0.864
00209 | CAL HIDRATADA | KG | 1.5 | 0.865 | 0 | 1.2975
07786 | BLOCO DE CONCRETO CELULAR, PARA ALVENARIA, DE (15X30X60)CM | M2 | 0.7875 | 110.61 | 0 | 87.1054
20115 | MAO-DE-OBRA DE PEDREIRO, INCLUSIVE ENCARGOS SOCIAIS DESONERA | H | 0.4 | 23.16 | 3 | 9.5419
DOS
20132 | MAO-DE-OBRA DE SERVENTE DA CONSTRUCAO CIVIL, INCLUSIVE ENCAR | H | 0.24 | 16.75 | 3 | 4.1406
GOS SOCIAIS DESONERADOS
05.009.0004-0 | ENCHIMENTO PARA ELEVACAO DE PISO,COM BLOCO DE CONCRETO CELUL | M2 |  | 262.83
AR,COM 30CM DE ALTURA,ASSENTE COM ARGAMASSA DE CIMENTO E ARE
IA NO TRACO 1:8
00001 | AREIA LAVADA, GROSSA, PARA REGIAO METROPOLITANA DO RIO DE JA | M3 | 0.023 | 118.5 | 0 | 2.7255
NEIRO
00149 | CIMENTO PORTLAND CP II 32, EM SACO DE 50KG | KG | 3 | 0.576 | 0 | 1.728
00209 | CAL HIDRATADA | KG | 3 | 0.865 | 0 | 2.595
01968 | MAO-DE-OBRA DE PEDREIRO, INCLUSIVE ENCARGOS SOCIAIS | H | 0.65 | 26.73 | 3 | 17.8957
01999 | MAO-DE-OBRA DE SERVENTE DA CONSTRUCAO CIVIL, INCLUSIVE ENCAR | H | 0.28 | 19.33 | 3 | 5.5748
GOS SOCIAIS
04840 | BLOCO DE CONCRETO CELULAR, PARA ALVENARIA, DE (20X30X60)CM | M2 | 1.575 | 147.5 | 0 | 232.3125
05.009.0004-A | ENCHIMENTO PARA ELEVACAO DE PISO,COM BLOCO DE CONCRETO CELUL | M2 |  | 259.69
AR,COM 30CM DE ALTURA,ASSENTE COM ARGAMASSA DE CIMENTO E ARE
IA NO TRACO 1:8
00001 | AREIA LAVADA, GROSSA, PARA REGIAO METROPOLITANA DO RIO DE JA | M3 | 0.023 | 118.5 | 0 | 2.7255
NEIRO
00149 | CIMENTO PORTLAND CP II 32, EM SACO DE 50KG | KG | 3 | 0.576 | 0 | 1.728
00209 | CAL HIDRATADA | KG | 3 | 0.865 | 0 | 2.595
04840 | BLOCO DE CONCRETO CELULAR, PARA ALVENARIA, DE (20X30X60)CM | M2 | 1.575 | 147.5 | 0 | 232.3125
20115 | MAO-DE-OBRA DE PEDREIRO, INCLUSIVE ENCARGOS SOCIAIS DESONERA | H | 0.65 | 23.16 | 3 | 15.5056
DOS
20132 | MAO-DE-OBRA DE SERVENTE DA CONSTRUCAO CIVIL, INCLUSIVE ENCAR | H | 0.28 | 16.75 | 3 | 4.8307
GOS SOCIAIS DESONERADOS
05.009.0010-0 | ARGILA EXPANDIDA COM GRANULOMETRIA FINA DE 2215,INCLUSIVE TR | M3 |  | 514
ANSPORTE.FORNECIMENTO
13619 | ARGILA EXPANDIDA, COM GRANULOMETRIA FINA-2215 | M3 | 1 | 514 | 0 | 514
05.009.0010-A | ARGILA EXPANDIDA COM GRANULOMETRIA FINA DE 2215,INCLUSIVE TR | M3 |  | 514
ANSPORTE.FORNECIMENTO
13619 | ARGILA EXPANDIDA, COM GRANULOMETRIA FINA-2215 | M3 | 1 | 514 | 0 | 514
05.009.0015-0 | ARGILA EXPANDIDA COM GRANULOMETRIA GROSSA DE 3222,INCLUSIVE | M3 |  | 462.57
TRANSPORTE.FORNECIMENTO
13620 | ARGILA EXPANDIDA, COM GRANULOMETRIA GROSSA-3222 | M3 | 1 | 462.57 | 0 | 462.57
05.009.0015-A | ARGILA EXPANDIDA COM GRANULOMETRIA GROSSA DE 3222,INCLUSIVE | M3 |  | 462.57
TRANSPORTE.FORNECIMENTO
13620 | ARGILA EXPANDIDA, COM GRANULOMETRIA GROSSA-3222 | M3 | 1 | 462.57 | 0 | 462.57
05.010.0001-0 | ESGOTAMENTO NORMAL DE VALAS,MEDIDO POR VOLUME D`AGUA ESGOTAD | M3 |  | 0.85
O,UTILIZANDO BOMBA ACIONADA POR MOTOR A GASOLINA,DIAMETRO DE
SUCCAO E DESCARGA DE 1.1/2",CONSIDERANDO UMA ALTURA MANOMET
RICA ATE 10,00M
00215 | GASOLINA COMUM NA BOMBA | L | 0.084 | 5.64 | 0 | 0.4738
01999 | MAO-DE-OBRA DE SERVENTE DA CONSTRUCAO CIVIL, INCLUSIVE ENCAR | H | 0.018 | 19.33 | 3 | 0.3584
GOS SOCIAIS
13531 | MOTOBOMBA AUTO-ESCORVANTE,GASOLINA,6,5CV,PARTIDA MANUAL,4 TE | UN | 2.02e-05 | 1270.92 | 0 | 0.0257
MPOS,VAZAO MAXIMA 60M3/H ATE 92M3/H,ALT.MANOMET. ATE 30MCA
05.010.0001-A | ESGOTAMENTO NORMAL DE VALAS,MEDIDO POR VOLUME D`AGUA ESGOTAD | M3 |  | 0.8
O,UTILIZANDO BOMBA ACIONADA POR MOTOR A GASOLINA,DIAMETRO DE
SUCCAO E DESCARGA DE 1.1/2",CONSIDERANDO UMA ALTURA MANOMET
RICA ATE 10,00M
00215 | GASOLINA COMUM NA BOMBA | L | 0.084 | 5.64 | 0 | 0.4738
13531 | MOTOBOMBA AUTO-ESCORVANTE,GASOLINA,6,5CV,PARTIDA MANUAL,4 TE | UN | 2.02e-05 | 1270.92 | 0 | 0.0257
MPOS,VAZAO MAXIMA 60M3/H ATE 92M3/H,ALT.MANOMET. ATE 30MCA
20132 | MAO-DE-OBRA DE SERVENTE DA CONSTRUCAO CIVIL, INCLUSIVE ENCAR | H | 0.018 | 16.75 | 3 | 0.3105
GOS SOCIAIS DESONERADOS
05.010.0005-0 | ESGOTAMENTO DE VALA MEDIDO PELA POTENCIA INSTALADA E PELO TE | CVxH |  | 6.56
MPO DE FUNCIONAMENTO
01034 | BOMBA CENTRIFUGA AUTOESCORVANTE,MOTOR A GASOLINA,6,0CV (CP) | H | 0.17 | 11.9096 | 0 | 2.0246
01969 | MAO-DE-OBRA DE OPERADOR DE MAQUINAS AUX. (COMPRESSOR, ROLO C | H | 0.17 | 26.73 | 0 | 4.5441
OMPACTADOR LEVE...), INCLUSIVE ENCARGOS SOCIAIS
05.010.0005-A | ESGOTAMENTO DE VALA MEDIDO PELA POTENCIA INSTALADA E PELO TE | CVxH |  | 5.96
MPO DE FUNCIONAMENTO
20112 | MAO-DE-OBRA DE OPERADOR DE MAQUINAS AUX. (COMPRESSOR, ROLO C | H | 0.17 | 23.16 | 0 | 3.9372
OMPACTADOR LEVE...), INCLUSIVE ENCARGOS SOCIAIS DESONERADOS
30757 | BOMBA CENTRIFUGA AUTOESCORVANTE,MOTOR A GASOLINA,6,0CV (CP) | H | 0.17 | 11.9096 | 0 | 2.0246
05.010.0006-0 | ESGOTAMENTO DE VALA MEDIDO PELA POTENCIA INSTALADA E PELO TE | CVXH |  | 4.57
MPO DE FUNCIONAMENTO,DEVENDO SER USADO COMO SEU COMPLEMENTO,
CONSIDERANDO A HORA IMPRODUTIVA DA BOMBA.
01035 | BOMBA CENTRIFUGA AUTO-ESCORVANTE,MOTOR AGASOLINA,6,0CV (CI) | H | 0.17 | 0.1694 | 0 | 0.0288
01969 | MAO-DE-OBRA DE OPERADOR DE MAQUINAS AUX. (COMPRESSOR, ROLO C | H | 0.17 | 26.73 | 0 | 4.5441
OMPACTADOR LEVE...), INCLUSIVE ENCARGOS SOCIAIS
05.010.0006-A | ESGOTAMENTO DE VALA MEDIDO PELA POTENCIA INSTALADA E PELO TE | CVXH |  | 3.96
MPO DE FUNCIONAMENTO,DEVENDO SER USADO COMO SEU COMPLEMENTO,
CONSIDERANDO A HORA IMPRODUTIVA DA BOMBA.
20112 | MAO-DE-OBRA DE OPERADOR DE MAQUINAS AUX. (COMPRESSOR, ROLO C | H | 0.17 | 23.16 | 0 | 3.9372
OMPACTADOR LEVE...), INCLUSIVE ENCARGOS SOCIAIS DESONERADOS
30758 | BOMBA CENTRIFUGA AUTO-ESCORVANTE,MOTOR AGASOLINA,6,0CV (CI) | H | 0.17 | 0.1694 | 0 | 0.0288
05.010.0020-0 | ESGOTAMENTO DE AGUA DE SUBSOLO RESULTANTE DE INFILTRACAO OU | H |  | 4.54
ALAGAMENTO,USANDO MOTOR ELETRICO EM BOMBA DE 3HP,DIAMETRO DE
SUCCAO DE 1.1/2".ALTURA MANOMETRICA ATE 10,00M,MEDIDA PELO
TEMPO DE FUNCIONAMENTO
00724 | TARIFA DE ENERGIA ELETRICA, TIPO COMERCIAL | KWH | 3 | 1.0775 | 30 | 4.2023
03539 | BOMBA HIDRAULICA CENTRIFUGA, COM MOTOR ELETRICO, DE 03,0CV-2 | UN | 0.000144 | 1817.85 | 30 | 0.3403
20/380V
05.010.0020-A | ESGOTAMENTO DE AGUA DE SUBSOLO RESULTANTE DE INFILTRACAO OU | H |  | 4.54
ALAGAMENTO,USANDO MOTOR ELETRICO EM BOMBA DE 3HP,DIAMETRO DE
SUCCAO DE 1.1/2".ALTURA MANOMETRICA ATE 10,00M,MEDIDA PELO
TEMPO DE FUNCIONAMENTO
00724 | TARIFA DE ENERGIA ELETRICA, TIPO COMERCIAL | KWH | 3 | 1.0775 | 30 | 4.2023
03539 | BOMBA HIDRAULICA CENTRIFUGA, COM MOTOR ELETRICO, DE 03,0CV-2 | UN | 0.000144 | 1817.85 | 30 | 0.3403
20/380V
05.010.0021-0 | ESGOTAMENTO DE AGUA DE SUBSOLO RESULTANTE DE INFILTRACAO OU | H |  | 0.26
ALAGAMENTO,USANDO MOTOR ELETRICO EM BOMBA DE 3HP,DIAMETRO DE
SUCCAO DE 1.1/2",DEVENDO SER USADO COMO SEU COMPLEMENTO,CON
SIDERANDO A HORA IMPRODUTIVA DA BOMBA.ALTURA MANOMETRICA ATE
10,00M,MEDIDA PELO TEMPO DE FUNCIONAMENTO
03539 | BOMBA HIDRAULICA CENTRIFUGA, COM MOTOR ELETRICO, DE 03,0CV-2 | UN | 0.000144 | 1817.85 | 0 | 0.2618
20/380V
05.010.0021-A | ESGOTAMENTO DE AGUA DE SUBSOLO RESULTANTE DE INFILTRACAO OU | H |  | 0.26
ALAGAMENTO,USANDO MOTOR ELETRICO EM BOMBA DE 3HP,DIAMETRO DE
SUCCAO DE 1.1/2",DEVENDO SER USADO COMO SEU COMPLEMENTO,CON
SIDERANDO A HORA IMPRODUTIVA DA BOMBA.ALTURA MANOMETRICA ATE
10,00M,MEDIDA PELO TEMPO DE FUNCIONAMENTO
03539 | BOMBA HIDRAULICA CENTRIFUGA, COM MOTOR ELETRICO, DE 03,0CV-2 | UN | 0.000144 | 1817.85 | 0 | 0.2618
20/380V
05.011.0001-0 | ESCORAMENTO SIMPLES,FECHADO,DE VALA DE POUCA PROFUNDIDADE(AT | M2 |  | 120.04
E 1,00M DE PROFUNDIDADE),INCLUSIVE FORNECIMENTO DOS MATERIAI
S(PECAS DE MADEIRA DE 3ª-1.1/2"X9" E 3"X6")
00366 | PINUS EM PECAS DE 3,75 X 22,50, (1.1/2" X 9") | M | 3.89 | 15.5472 | 0 | 60.4786
00453 | PREGO COM OU SEM CABECA, EM CAIXAS DE 50KG, OU QUANTIDADES E | KG | 0.23 | 15.34 | 0 | 3.5282
QUIVALENTES, Nº12X12 A 18X30
00723 | PINUS EM PECAS DE 7,50X15,00CM,(3"X6") | M | 0.5 | 25.159 | 0 | 12.5795
01990 | MAO-DE-OBRA DE CARPINTEIRO DE FORMA DE CONCRETO, INCLUSIVE E | H | 1 | 26.73 | 3 | 27.5319
NCARGOS SOCIAIS
01999 | MAO-DE-OBRA DE SERVENTE DA CONSTRUCAO CIVIL, INCLUSIVE ENCAR | H | 0.8 | 19.33 | 3 | 15.9279
GOS SOCIAIS
05.011.0001-A | ESCORAMENTO SIMPLES,FECHADO,DE VALA DE POUCA PROFUNDIDADE(AT | M2 |  | 114.24
E 1,00M DE PROFUNDIDADE),INCLUSIVE FORNECIMENTO DOS MATERIAI
S(PECAS DE MADEIRA DE 3ª-1.1/2"X9" E 3"X6")
00453 | PREGO COM OU SEM CABECA, EM CAIXAS DE 50KG, OU QUANTIDADES E | KG | 0.23 | 15.34 | 0 | 3.5282
QUIVALENTES, Nº12X12 A 18X30
20046 | MAO-DE-OBRA DE CARPINTEIRO DE FORMA DE CONCRETO, INCLUSIVE E | H | 1 | 23.16 | 3 | 23.8548
NCARGOS SOCIAIS DESONERADOS
20132 | MAO-DE-OBRA DE SERVENTE DA CONSTRUCAO CIVIL, INCLUSIVE ENCAR | H | 0.8 | 16.75 | 3 | 13.802
GOS SOCIAIS DESONERADOS
31068 | PINUS EM PECAS DE 7,50 X 15,00CM (3"X6") | M | 0.5 | 25.159 | 0 | 12.5795
31069 | PINUS EM PECAS DE 3,75 X 22,50CM (1.1/2"X9") | M | 3.89 | 15.5472 | 0 | 60.4786
05.011.0002-0 | ESCORAMENTO SIMPLES,ABERTO,DE VALA DE POUCA PROFUNDIDADE(ATE | M2 |  | 53.17
1,00M DE PROFUNDIDADE),INCLUSIVE FORNECIMENTO DOS MATERIAIS
(PECAS DE MADEIRA DE 3ª-1.1/2"X9" E 3"X6")
00366 | PINUS EM PECAS DE 3,75 X 22,50, (1.1/2" X 9") | M | 1.6 | 15.5472 | 0 | 24.8755
00453 | PREGO COM OU SEM CABECA, EM CAIXAS DE 50KG, OU QUANTIDADES E | KG | 0.1 | 15.34 | 0 | 1.534
QUIVALENTES, Nº12X12 A 18X30
00723 | PINUS EM PECAS DE 7,50X15,00CM,(3"X6") | M | 0.2 | 25.159 | 0 | 5.0318
01990 | MAO-DE-OBRA DE CARPINTEIRO DE FORMA DE CONCRETO, INCLUSIVE E | H | 0.5 | 26.73 | 3 | 13.766
NCARGOS SOCIAIS
01999 | MAO-DE-OBRA DE SERVENTE DA CONSTRUCAO CIVIL, INCLUSIVE ENCAR | H | 0.4 | 19.33 | 3 | 7.964
GOS SOCIAIS
05.011.0002-A | ESCORAMENTO SIMPLES,ABERTO,DE VALA DE POUCA PROFUNDIDADE(ATE | M2 |  | 50.26
1,00M DE PROFUNDIDADE),INCLUSIVE FORNECIMENTO DOS MATERIAIS
(PECAS DE MADEIRA DE 3ª-1.1/2"X9" E 3"X6")
00453 | PREGO COM OU SEM CABECA, EM CAIXAS DE 50KG, OU QUANTIDADES E | KG | 0.1 | 15.34 | 0 | 1.534
QUIVALENTES, Nº12X12 A 18X30
20046 | MAO-DE-OBRA DE CARPINTEIRO DE FORMA DE CONCRETO, INCLUSIVE E | H | 0.5 | 23.16 | 3 | 11.9274
NCARGOS SOCIAIS DESONERADOS
20132 | MAO-DE-OBRA DE SERVENTE DA CONSTRUCAO CIVIL, INCLUSIVE ENCAR | H | 0.4 | 16.75 | 3 | 6.901
GOS SOCIAIS DESONERADOS
31068 | PINUS EM PECAS DE 7,50 X 15,00CM (3"X6") | M | 0.2 | 25.159 | 0 | 5.0318
31069 | PINUS EM PECAS DE 3,75 X 22,50CM (1.1/2"X9") | M | 1.6 | 15.5472 | 0 | 24.8755
05.011.0006-0 | ESCORAMENTO SIMPLES,FECHADO,DE VALA DE POUCA PROFUNDIDADE(AT | M2 |  | 147
E 1,00M DE PROFUNDIDADE),INCLUSIVE FORNECIMENTO DOS MATERIAI
S,COM ESGOTAMENTO MANUAL
00366 | PINUS EM PECAS DE 3,75 X 22,50, (1.1/2" X 9") | M | 3.89 | 15.5472 | 0 | 60.4786
00453 | PREGO COM OU SEM CABECA, EM CAIXAS DE 50KG, OU QUANTIDADES E | KG | 1 | 15.34 | 0 | 15.34
QUIVALENTES, Nº12X12 A 18X30
00723 | PINUS EM PECAS DE 7,50X15,00CM,(3"X6") | M | 0.5 | 25.159 | 0 | 12.5795
01990 | MAO-DE-OBRA DE CARPINTEIRO DE FORMA DE CONCRETO, INCLUSIVE E | H | 1.55 | 26.73 | 3 | 42.6744
NCARGOS SOCIAIS
01999 | MAO-DE-OBRA DE SERVENTE DA CONSTRUCAO CIVIL, INCLUSIVE ENCAR | H | 0.8 | 19.33 | 3 | 15.9279
GOS SOCIAIS
05.011.0006-A | ESCORAMENTO SIMPLES,FECHADO,DE VALA DE POUCA PROFUNDIDADE(AT | M2 |  | 139.17
E 1,00M DE PROFUNDIDADE),INCLUSIVE FORNECIMENTO DOS MATERIAI
S,COM ESGOTAMENTO MANUAL
00453 | PREGO COM OU SEM CABECA, EM CAIXAS DE 50KG, OU QUANTIDADES E | KG | 1 | 15.34 | 0 | 15.34
QUIVALENTES, Nº12X12 A 18X30
20046 | MAO-DE-OBRA DE CARPINTEIRO DE FORMA DE CONCRETO, INCLUSIVE E | H | 1.55 | 23.16 | 3 | 36.9749
NCARGOS SOCIAIS DESONERADOS
20132 | MAO-DE-OBRA DE SERVENTE DA CONSTRUCAO CIVIL, INCLUSIVE ENCAR | H | 0.8 | 16.75 | 3 | 13.802
GOS SOCIAIS DESONERADOS
31068 | PINUS EM PECAS DE 7,50 X 15,00CM (3"X6") | M | 0.5 | 25.159 | 0 | 12.5795
31069 | PINUS EM PECAS DE 3,75 X 22,50CM (1.1/2"X9") | M | 3.89 | 15.5472 | 0 | 60.4786
05.012.0001-0 | CHAPA DE ACO CARBONO SAE 1006/10 PERFURADA EM FUROS REDONDOS | UN |  | 408.2
ALTERNADOS LONGITUDINALMENTE,DIAMETRO DE 1,80MM,DISTANCIA E
NTRE FUROS DE 2,55MM (DE CENTRO),NAS DIMENSOES DE(2000X1000X
0,90)MM.FORNECIMENTO
13581 | CHAPA DE ACO CARBONO SAE 1006/10, PERFURADA, D=1,80MM, DIST. | UN | 1 | 408.2045 | 0 | 408.2045
ENTRE FUROS DE 2,55MM, NAS DIMENSOES DE (2000X1000X0,90)MM
05.012.0001-A | CHAPA DE ACO CARBONO SAE 1006/10 PERFURADA EM FUROS REDONDOS | UN |  | 408.2
ALTERNADOS LONGITUDINALMENTE,DIAMETRO DE 1,80MM,DISTANCIA E
NTRE FUROS DE 2,55MM (DE CENTRO),NAS DIMENSOES DE(2000X1000X
0,90)MM.FORNECIMENTO
13581 | CHAPA DE ACO CARBONO SAE 1006/10, PERFURADA, D=1,80MM, DIST. | UN | 1 | 408.2045 | 0 | 408.2045
ENTRE FUROS DE 2,55MM, NAS DIMENSOES DE (2000X1000X0,90)MM
05.012.0005-0 | CHAPA DE ACO CARBONO SAE 1006/10,PERFURADA EM FUROS REDONDOS | UN |  | 453.2
ALTERNADOS LONGITUDINALMENTE,DIAMETRO DE 6,35MM,DISTANCIA EN
TRE FUROS DE 9,00MM (DE CENTRO),NAS DIMENSOES DE(2000X1000X1
,5)MM.FORNECIMENTO
13737 | CHAPA DE ACO CARBONO SAE 1006/10, PERFURADA, D=6,35MM, DIST. | UN | 1 | 453.2 | 0 | 453.2
ENTRE FUROS DE 9,00MM, NAS DIMENSOES DE (2000X1000X1,50)MM
05.012.0005-A | CHAPA DE ACO CARBONO SAE 1006/10,PERFURADA EM FUROS REDONDOS | UN |  | 453.2
ALTERNADOS LONGITUDINALMENTE,DIAMETRO DE 6,35MM,DISTANCIA EN
TRE FUROS DE 9,00MM (DE CENTRO),NAS DIMENSOES DE(2000X1000X1
,5)MM.FORNECIMENTO
13737 | CHAPA DE ACO CARBONO SAE 1006/10, PERFURADA, D=6,35MM, DIST. | UN | 1 | 453.2 | 0 | 453.2
ENTRE FUROS DE 9,00MM, NAS DIMENSOES DE (2000X1000X1,50)MM
05.013.0001-0 | CHAPA DE ACO CARBONO COMUM DE 3/8",PARA PASSAGEM DE VEICULOS | M2 |  | 45.64
,SOBRE VALAS EM TRAVESSIAS,COMPREENDENDO COLOCACAO,USO E RET
IRADA,MEDIDA PELA AREA DE CHAPA,EM CADA APLICACAO
00686 | CHAPA ACO CARBONO, P/USOS GERAIS, LAMINADA QUENTE, TAM.PADRA | KG | 2 | 7.892 | 0 | 15.784
O, BORDAS UNIV.CHAPA RETA, PRECO DE REVEND., C/ESPES. 9,5MM
01999 | MAO-DE-OBRA DE SERVENTE DA CONSTRUCAO CIVIL, INCLUSIVE ENCAR | H | 1.5 | 19.33 | 3 | 29.8649
GOS SOCIAIS
05.013.0001-A | CHAPA DE ACO CARBONO COMUM DE 3/8",PARA PASSAGEM DE VEICULOS | M2 |  | 41.66
,SOBRE VALAS EM TRAVESSIAS,COMPREENDENDO COLOCACAO,USO E RET
IRADA,MEDIDA PELA AREA DE CHAPA,EM CADA APLICACAO
00686 | CHAPA ACO CARBONO, P/USOS GERAIS, LAMINADA QUENTE, TAM.PADRA | KG | 2 | 7.892 | 0 | 15.784
O, BORDAS UNIV.CHAPA RETA, PRECO DE REVEND., C/ESPES. 9,5MM
20132 | MAO-DE-OBRA DE SERVENTE DA CONSTRUCAO CIVIL, INCLUSIVE ENCAR | H | 1.5 | 16.75 | 3 | 25.8788
GOS SOCIAIS DESONERADOS
05.013.0002-0 | CHAPA DE ACO CARBONO COMUM DE 3/8",PARA PASSAGEM DE VEICULOS | M2 |  | 88.95
,SOBRE VALAS EM TRAVESSIAS,COMPREENDENDO COLOCACAO,USO E RET
IRADA,MEDIDA PELA AREA DE CHAPA,EM CADA APLICACAO,INCLUSIVE
MOBILIZACAO,TRANSPORTE,CARGA E DESCARGA
00686 | CHAPA ACO CARBONO, P/USOS GERAIS, LAMINADA QUENTE, TAM.PADRA | KG | 2 | 7.892 | 0 | 15.784
O, BORDAS UNIV.CHAPA RETA, PRECO DE REVEND., C/ESPES. 9,5MM
01876 | TRANSPORTE CARGA CAMINHAO 7,5T, 30KM/H | T X KM | 6 | 1.7435 | 0 | 10.461
01999 | MAO-DE-OBRA DE SERVENTE DA CONSTRUCAO CIVIL, INCLUSIVE ENCAR | H | 1.5 | 19.33 | 3 | 29.8649
GOS SOCIAIS
02056 | CARGA E DESC. MAN. DE MAT. | T | 0.3 | 109.4746 | 0 | 32.8424
05.013.0002-A | CHAPA DE ACO CARBONO COMUM DE 3/8",PARA PASSAGEM DE VEICULOS | M2 |  | 81.57
,SOBRE VALAS EM TRAVESSIAS,COMPREENDENDO COLOCACAO,USO E RET
IRADA,MEDIDA PELA AREA DE CHAPA,EM CADA APLICACAO,INCLUSIVE
MOBILIZACAO,TRANSPORTE,CARGA E DESCARGA
00686 | CHAPA ACO CARBONO, P/USOS GERAIS, LAMINADA QUENTE, TAM.PADRA | KG | 2 | 7.892 | 0 | 15.784
O, BORDAS UNIV.CHAPA RETA, PRECO DE REVEND., C/ESPES. 9,5MM
20132 | MAO-DE-OBRA DE SERVENTE DA CONSTRUCAO CIVIL, INCLUSIVE ENCAR | H | 1.5 | 16.75 | 3 | 25.8788
GOS SOCIAIS DESONERADOS
30058 | TRANSPORTE CARGA CAMINHAO 7,5T, 30KM/H | T X KM | 6 | 1.7117 | 0 | 10.2702
30065 | CARGA E DESC. MAN. DE MAT. | T | 0.3 | 98.8106 | 0 | 29.6432
05.013.0003-0 | CHAPA DE ACO CARBONO COMUM DE 3/8",PARA PASSAGEM DE VEICULOS | M2 |  | 6.76
,SOBRE VALAS EM TRAVESSIAS,COMPREENDENDO SOMENTE A COLOCACAO
E RETIRADA,MEDIDA PELA AREA DE CHAPA,EM CADA APLICACAO
01999 | MAO-DE-OBRA DE SERVENTE DA CONSTRUCAO CIVIL, INCLUSIVE ENCAR | H | 0.34 | 19.33 | 3 | 6.7694
GOS SOCIAIS
05.013.0003-A | CHAPA DE ACO CARBONO COMUM DE 3/8",PARA PASSAGEM DE VEICULOS | M2 |  | 5.86
,SOBRE VALAS EM TRAVESSIAS,COMPREENDENDO SOMENTE A COLOCACAO
E RETIRADA,MEDIDA PELA AREA DE CHAPA,EM CADA APLICACAO
20132 | MAO-DE-OBRA DE SERVENTE DA CONSTRUCAO CIVIL, INCLUSIVE ENCAR | H | 0.34 | 16.75 | 3 | 5.8659
GOS SOCIAIS DESONERADOS
05.014.0001-0 | ALUGUEL DE TRANSFORMADOR DE DISTRIBUICAO,TRIFASICO,60HZ,13,8 | UNXMES |  | 973.73
KV-220/127V,30KVA
07081 | TRANSFORMADOR DE DISTRIBUICAO, TRIFASICO, 60HZ, CLASSE 15KV, | UN | 0.1 | 9737.3 | 0 | 973.73
T.PRIM.13,8KV, T.SEC.220/127V. REFR.OLEO MINERAL DE 0030KVA
05.014.0001-A | ALUGUEL DE TRANSFORMADOR DE DISTRIBUICAO,TRIFASICO,60HZ,13,8 | UNXMES |  | 973.73
KV-220/127V,30KVA
07081 | TRANSFORMADOR DE DISTRIBUICAO, TRIFASICO, 60HZ, CLASSE 15KV, | UN | 0.1 | 9737.3 | 0 | 973.73
T.PRIM.13,8KV, T.SEC.220/127V. REFR.OLEO MINERAL DE 0030KVA
05.014.0005-0 | ALUGUEL DE TRANSFORMADOR DE DISTRIBUICAO,TRIFASICO,60HZ,13,8 | UNXMES |  | 1087.61
KV-220/127V,45KVA
07082 | TRANSFORMADOR DE DISTRIBUICAO, TRIFASICO 60HZ, CLASSE 15KV, | UN | 0.1 | 10876.17 | 0 | 1087.617
T.PRIM.13,8KV, T.SEC.220/127V, REFR.OLEO MINERAL, DE 0045KVA
05.014.0005-A | ALUGUEL DE TRANSFORMADOR DE DISTRIBUICAO,TRIFASICO,60HZ,13,8 | UNXMES |  | 1087.61
KV-220/127V,45KVA
07082 | TRANSFORMADOR DE DISTRIBUICAO, TRIFASICO 60HZ, CLASSE 15KV, | UN | 0.1 | 10876.17 | 0 | 1087.617
T.PRIM.13,8KV, T.SEC.220/127V, REFR.OLEO MINERAL, DE 0045KVA
05.014.0009-0 | ALUGUEL DE TRANSFORMADOR DE DISTRIBUICAO,TRIFASICO,60HZ,13,8 | UNXMES |  | 1406.5
KV-220/127V,75KVA
04344 | TRANSFORMADOR DE DISTRIBUICAO, TRIFASICO, 60HZ, CLASSE 15KV, | UN | 0.1 | 14065 | 0 | 1406.5
TENSAO PRIM. 13,8KV, T.SEC.220/127V, REFR.OLEO MIN.0075KVA
05.014.0009-A | ALUGUEL DE TRANSFORMADOR DE DISTRIBUICAO,TRIFASICO,60HZ,13,8 | UNXMES |  | 1406.5
KV-220/127V,75KVA
04344 | TRANSFORMADOR DE DISTRIBUICAO, TRIFASICO, 60HZ, CLASSE 15KV, | UN | 0.1 | 14065 | 0 | 1406.5
TENSAO PRIM. 13,8KV, T.SEC.220/127V, REFR.OLEO MIN.0075KVA
05.014.0015-0 | ALUGUEL DE TRANSFORMADOR DE DISTRIBUICAO,TRIFASICO,60HZ,13,8 | UNXMES |  | 1737.91
KV-220/127V,112,5KVA
02480 | TRANSFORMADOR DE DISTRIB., TRIF.60HZ, CLASSE 15KV,TENSAO PRI | UN | 0.1 | 17379.1 | 0 | 1737.91
MARIA 13,8KV, TENSAO SEC.220/127V, REFRIG.OLEO MIN.0112,5KVA
05.014.0015-A | ALUGUEL DE TRANSFORMADOR DE DISTRIBUICAO,TRIFASICO,60HZ,13,8 | UNXMES |  | 1737.91
KV-220/127V,112,5KVA
02480 | TRANSFORMADOR DE DISTRIB., TRIF.60HZ, CLASSE 15KV,TENSAO PRI | UN | 0.1 | 17379.1 | 0 | 1737.91
MARIA 13,8KV, TENSAO SEC.220/127V, REFRIG.OLEO MIN.0112,5KVA
05.014.0020-0 | ALUGUEL DE TRANSFORMADOR DE DISTRIBUICAO,TRIFASICO,60HZ,13,8 | UNXMES |  | 2191.91
KV-220/127V,150KVA
04345 | TRANSFORMADOR DE DISTRIBUICAO, TRIFASICO, 60HZ, CLASSE 15KV, | UN | 0.1 | 21919.19 | 0 | 2191.919
TENS.PRIM.13,8KV, T.SECUND.220/127V, REFR.OLEO MIN.0150KVA
05.014.0020-A | ALUGUEL DE TRANSFORMADOR DE DISTRIBUICAO,TRIFASICO,60HZ,13,8 | UNXMES |  | 2191.91
KV-220/127V,150KVA
04345 | TRANSFORMADOR DE DISTRIBUICAO, TRIFASICO, 60HZ, CLASSE 15KV, | UN | 0.1 | 21919.19 | 0 | 2191.919
TENS.PRIM.13,8KV, T.SECUND.220/127V, REFR.OLEO MIN.0150KVA
05.014.0023-0 | ALUGUEL DE TRANSFORMADOR DE DISTRIBUICAO,TRIFASICO,60HZ,13,8 | UNXMES |  | 2965.68
KV-220/127KV,225KVA
04346 | TRANSFORMADOR DE DISTRIBUICAO TRIFASICO, 60HZ, CLASSE 15KV, | UN | 0.1 | 29656.85 | 0 | 2965.685
TENS.PRIM.13,8KV, T.SEC.220/127V, REFR.OLEO MIN. 0225KVA
05.014.0023-A | ALUGUEL DE TRANSFORMADOR DE DISTRIBUICAO,TRIFASICO,60HZ,13,8 | UNXMES |  | 2965.68
KV-220/127KV,225KVA
04346 | TRANSFORMADOR DE DISTRIBUICAO TRIFASICO, 60HZ, CLASSE 15KV, | UN | 0.1 | 29656.85 | 0 | 2965.685
TENS.PRIM.13,8KV, T.SEC.220/127V, REFR.OLEO MIN. 0225KVA
05.014.0025-0 | ALUGUEL DE TRANSFORMADOR DE DISTRIBUICAO,TRIFASICO,60HZ,13,8 | UNXMES |  | 3587.42
KV-220/127V,300KVA
04347 | TRANSFORMADOR DE DISTRIBUICAO, TRIFASICO, 60HZ, CLASSE 15KV, | UN | 0.1 | 35874.29 | 0 | 3587.429
TENS.PRIM.13,8KV, T.SEC.220/127V, REFRIG.OLEO MIN. 0300KVA
05.014.0025-A | ALUGUEL DE TRANSFORMADOR DE DISTRIBUICAO,TRIFASICO,60HZ,13,8 | UNXMES |  | 3587.42
KV-220/127V,300KVA
04347 | TRANSFORMADOR DE DISTRIBUICAO, TRIFASICO, 60HZ, CLASSE 15KV, | UN | 0.1 | 35874.29 | 0 | 3587.429
TENS.PRIM.13,8KV, T.SEC.220/127V, REFRIG.OLEO MIN. 0300KVA
05.015.0030-0 | PORTICO EM ACO,PARA SUPORTE DE SINALIZACAO VERTICAL,COMPOSTO | UN |  | 202945.19
POR 2(DUAS) COLUNAS TUBULARES,1(UMA) VIGA TRELICADA E CHUMB
ADORES PARA FIXACAO,GALVANIZADO POR IMERSAO A QUENTE,COM ZIN
CAGEM MINIMA DE 350GR/M2 EM CADA FACE,CONFORME ABNT NBR 6323
,SENDO O VAO DE 22,40M.FORNECIMENTO E COLOCACAO
01919 | MAO-DE-OBRA DE AJUDANTE DE MONTADOR ELETROMECANICO (ILUMINAC | H | 72 | 16.56 | 30 | 1550.016
AO PUBLICA), INCLUSIVE ENCARGOS SOCIAIS
01985 | MAO-DE-OBRA DE ENGENHEIRO OU ARQUITETO SENIOR, INCLUSIVE ENC | H | 4 | 225.33 | 30 | 1171.716
ARGOS SOCIAIS
01999 | MAO-DE-OBRA DE SERVENTE DA CONSTRUCAO CIVIL, INCLUSIVE ENCAR | H | 96 | 19.33 | 30 | 2412.384
GOS SOCIAIS
02003 | GUINDAUTO 3,5T, ALCANCE 7,0M (CP) | H | 2.7 | 60.3179 | 0 | 162.8583
02004 | GUINDAUTO 3,5T, ALCANCE 7,0M (CI) | H | 0.9 | 51.3561 | 0 | 46.2205
07409 | PORTICO EM ACO P/SUPORTE SINALIZ.VERTICAL, DUAS COLUNAS TUBU | UN | 1 | 197602 | 0 | 197602
LARES, C/ZINCAGEM 350G/M2, ABNT-NBR 6323, C/VAO DE 22,40M
05.015.0030-A | PORTICO EM ACO,PARA SUPORTE DE SINALIZACAO VERTICAL,COMPOSTO | UN |  | 202241.36
POR 2(DUAS) COLUNAS TUBULARES,1(UMA) VIGA TRELICADA E CHUMB
ADORES PARA FIXACAO,GALVANIZADO POR IMERSAO A QUENTE,COM ZIN
CAGEM MINIMA DE 350GR/M2 EM CADA FACE,CONFORME ABNT NBR 6323
,SENDO O VAO DE 22,40M.FORNECIMENTO E COLOCACAO
07409 | PORTICO EM ACO P/SUPORTE SINALIZ.VERTICAL, DUAS COLUNAS TUBU | UN | 1 | 197602 | 0 | 197602
LARES, C/ZINCAGEM 350G/M2, ABNT-NBR 6323, C/VAO DE 22,40M
20005 | MAO-DE-OBRA DE AJUDANTE DE MONTADOR ELETROMECANICO (ILUMINAC | H | 72 | 14.35 | 30 | 1343.16
AO PUBLICA), INCLUSIVE ENCARGOS SOCIAIS DESONERADOS
20071 | MAO-DE-OBRA DE ENGENHEIRO OU ARQUITETO SENIOR, INCLUSIVE ENC | H | 4 | 195.25 | 30 | 1015.3
ARGOS SOCIAIS DESONERADOS
20132 | MAO-DE-OBRA DE SERVENTE DA CONSTRUCAO CIVIL, INCLUSIVE ENCAR | H | 96 | 16.75 | 30 | 2090.4
GOS SOCIAIS DESONERADOS
30523 | GUINDAUTO 3,5T, ALCANCE 5,90M (CP) | H | 2.7 | 55.1579 | 0 | 148.9263
30524 | GUINDAUTO 3,5T, ALCANCE 5,90M (CI) | H | 0.9 | 46.1961 | 0 | 41.5765
05.015.0031-0 | PORTICO EM ACO,PARA SUPORTE DE SINALIZACAO VERTICAL,COMPOSTO | UN |  | 188740.34
POR 2(DUAS) COLUNAS TUBULARES,1(UMA) VIGA TRELICADA E CHUMB
ADORES PARA FIXACAO,GALVANIZADO POR IMERSAO A QUENTE,COM ZIN
CAGEM MINIMA DE 350GR/M2 EM CADA FACE,CONFORME ABNT NBR 6323
,SENDO O VAO DE 18,80M.FORNECIMENTO E COLOCACAO
01919 | MAO-DE-OBRA DE AJUDANTE DE MONTADOR ELETROMECANICO (ILUMINAC | H | 72 | 16.56 | 30 | 1550.016
AO PUBLICA), INCLUSIVE ENCARGOS SOCIAIS
01985 | MAO-DE-OBRA DE ENGENHEIRO OU ARQUITETO SENIOR, INCLUSIVE ENC | H | 4 | 225.33 | 30 | 1171.716
ARGOS SOCIAIS
01999 | MAO-DE-OBRA DE SERVENTE DA CONSTRUCAO CIVIL, INCLUSIVE ENCAR | H | 96 | 19.33 | 30 | 2412.384
GOS SOCIAIS
02003 | GUINDAUTO 3,5T, ALCANCE 7,0M (CP) | H | 2.25 | 60.3179 | 0 | 135.7153
02004 | GUINDAUTO 3,5T, ALCANCE 7,0M (CI) | H | 0.75 | 51.3561 | 0 | 38.5171
07408 | PORTICO EM ACO P/SUPORTE SINALIZ.VERTICAL, DUAS COLUNAS TUBU | UN | 1 | 183432 | 0 | 183432
LARES, C/ZINCAGEM 350G/M2, ABNT-NBR 6323, C/VAO DE 18,80M
05.015.0031-A | PORTICO EM ACO,PARA SUPORTE DE SINALIZACAO VERTICAL,COMPOSTO | UN |  | 188039.61
POR 2(DUAS) COLUNAS TUBULARES,1(UMA) VIGA TRELICADA E CHUMB
ADORES PARA FIXACAO,GALVANIZADO POR IMERSAO A QUENTE,COM ZIN
CAGEM MINIMA DE 350GR/M2 EM CADA FACE,CONFORME ABNT NBR 6323
,SENDO O VAO DE 18,80M.FORNECIMENTO E COLOCACAO
07408 | PORTICO EM ACO P/SUPORTE SINALIZ.VERTICAL, DUAS COLUNAS TUBU | UN | 1 | 183432 | 0 | 183432
LARES, C/ZINCAGEM 350G/M2, ABNT-NBR 6323, C/VAO DE 18,80M
20005 | MAO-DE-OBRA DE AJUDANTE DE MONTADOR ELETROMECANICO (ILUMINAC | H | 72 | 14.35 | 30 | 1343.16
AO PUBLICA), INCLUSIVE ENCARGOS SOCIAIS DESONERADOS
20071 | MAO-DE-OBRA DE ENGENHEIRO OU ARQUITETO SENIOR, INCLUSIVE ENC | H | 4 | 195.25 | 30 | 1015.3
ARGOS SOCIAIS DESONERADOS
20132 | MAO-DE-OBRA DE SERVENTE DA CONSTRUCAO CIVIL, INCLUSIVE ENCAR | H | 96 | 16.75 | 30 | 2090.4
GOS SOCIAIS DESONERADOS
30523 | GUINDAUTO 3,5T, ALCANCE 5,90M (CP) | H | 2.25 | 55.1579 | 0 | 124.1053
30524 | GUINDAUTO 3,5T, ALCANCE 5,90M (CI) | H | 0.75 | 46.1961 | 0 | 34.6471
05.015.0032-0 | PORTICO EM ACO,PARA SUPORTE DE SINALIZACAO VERTICAL,COMPOSTO | UN |  | 184986.29
POR 2(DUAS) COLUNAS TUBULARES,1(UMA) VIGA TRELICADA E CHUMB
ADORES PARA FIXACAO,GALVANIZADO POR IMERSAO A QUENTE,COM ZIN
CAGEM MINIMA DE 350GR/M2 EM CADA FACE,CONFORME ABNT NBR 6323
,SENDO O VAO DE 17,20M.FORNECIMENTO E COLOCACAO
01919 | MAO-DE-OBRA DE AJUDANTE DE MONTADOR ELETROMECANICO (ILUMINAC | H | 72 | 16.56 | 30 | 1550.016
AO PUBLICA), INCLUSIVE ENCARGOS SOCIAIS
01985 | MAO-DE-OBRA DE ENGENHEIRO OU ARQUITETO SENIOR, INCLUSIVE ENC | H | 4 | 225.33 | 30 | 1171.716
ARGOS SOCIAIS
01999 | MAO-DE-OBRA DE SERVENTE DA CONSTRUCAO CIVIL, INCLUSIVE ENCAR | H | 96 | 19.33 | 30 | 2412.384
GOS SOCIAIS
02003 | GUINDAUTO 3,5T, ALCANCE 7,0M (CP) | H | 2.06 | 60.3179 | 0 | 124.2549
02004 | GUINDAUTO 3,5T, ALCANCE 7,0M (CI) | H | 0.68 | 51.3561 | 0 | 34.9221
07407 | PORTICO EM ACO P/SUPORTE SINALIZ.VERTICAL, DUAS COLUNAS TUBU | UN | 1 | 179693 | 0 | 179693
LARES, C/ZINCAGEM 350G/M2, ABNT-NBR 6323, C/VAO DE 17,20M
05.015.0032-A | PORTICO EM ACO,PARA SUPORTE DE SINALIZACAO VERTICAL,COMPOSTO | UN |  | 184286.89
POR 2(DUAS) COLUNAS TUBULARES,1(UMA) VIGA TRELICADA E CHUMB
ADORES PARA FIXACAO,GALVANIZADO POR IMERSAO A QUENTE,COM ZIN
CAGEM MINIMA DE 350GR/M2 EM CADA FACE,CONFORME ABNT NBR 6323
,SENDO O VAO DE 17,20M.FORNECIMENTO E COLOCACAO
07407 | PORTICO EM ACO P/SUPORTE SINALIZ.VERTICAL, DUAS COLUNAS TUBU | UN | 1 | 179693 | 0 | 179693
LARES, C/ZINCAGEM 350G/M2, ABNT-NBR 6323, C/VAO DE 17,20M
20005 | MAO-DE-OBRA DE AJUDANTE DE MONTADOR ELETROMECANICO (ILUMINAC | H | 72 | 14.35 | 30 | 1343.16
AO PUBLICA), INCLUSIVE ENCARGOS SOCIAIS DESONERADOS
20071 | MAO-DE-OBRA DE ENGENHEIRO OU ARQUITETO SENIOR, INCLUSIVE ENC | H | 4 | 195.25 | 30 | 1015.3
ARGOS SOCIAIS DESONERADOS
20132 | MAO-DE-OBRA DE SERVENTE DA CONSTRUCAO CIVIL, INCLUSIVE ENCAR | H | 96 | 16.75 | 30 | 2090.4
GOS SOCIAIS DESONERADOS
30523 | GUINDAUTO 3,5T, ALCANCE 5,90M (CP) | H | 2.06 | 55.1579 | 0 | 113.6253
30524 | GUINDAUTO 3,5T, ALCANCE 5,90M (CI) | H | 0.68 | 46.1961 | 0 | 31.4133
05.015.0033-0 | PORTICO EM ACO,PARA SUPORTE DE SINALIZACAO VERTICAL,COMPOSTO | UN |  | 159702.7
POR 2(DUAS) COLUNAS TUBULARES,1(UMA) VIGA TRELICADA E CHUMB
ADORES PARA FIXACAO,GALVANIZADO POR IMERSAO A QUENTE,COM ZIN
CAGEM MINIMA DE 350GR/M2 EM CADA FACE,CONFORME ABNT NBR 6323
,SENDO O VAO DE 15,20M.FORNECIMENTO E COLOCACAO
01919 | MAO-DE-OBRA DE AJUDANTE DE MONTADOR ELETROMECANICO (ILUMINAC | H | 72 | 16.56 | 30 | 1550.016
AO PUBLICA), INCLUSIVE ENCARGOS SOCIAIS
01985 | MAO-DE-OBRA DE ENGENHEIRO OU ARQUITETO SENIOR, INCLUSIVE ENC | H | 4 | 225.33 | 30 | 1171.716
ARGOS SOCIAIS
01999 | MAO-DE-OBRA DE SERVENTE DA CONSTRUCAO CIVIL, INCLUSIVE ENCAR | H | 96 | 19.33 | 30 | 2412.384
GOS SOCIAIS
02003 | GUINDAUTO 3,5T, ALCANCE 7,0M (CP) | H | 1.82 | 60.3179 | 0 | 109.7786
02004 | GUINDAUTO 3,5T, ALCANCE 7,0M (CI) | H | 0.6 | 51.3561 | 0 | 30.8137
07406 | PORTICO EM ACO P/SUPORTE SINALIZ.VERTICAL, DUAS COLUNAS TUBU | UN | 1 | 154428 | 0 | 154428
LARES, C/ZINCAGEM 350G/M2, ABNT-NBR 6323, C/VAO DE 15,20M
05.015.0033-A | PORTICO EM ACO,PARA SUPORTE DE SINALIZACAO VERTICAL,COMPOSTO | UN |  | 159004.96
POR 2(DUAS) COLUNAS TUBULARES,1(UMA) VIGA TRELICADA E CHUMB
ADORES PARA FIXACAO,GALVANIZADO POR IMERSAO A QUENTE,COM ZIN
CAGEM MINIMA DE 350GR/M2 EM CADA FACE,CONFORME ABNT NBR 6323
,SENDO O VAO DE 15,20M.FORNECIMENTO E COLOCACAO
07406 | PORTICO EM ACO P/SUPORTE SINALIZ.VERTICAL, DUAS COLUNAS TUBU | UN | 1 | 154428 | 0 | 154428
LARES, C/ZINCAGEM 350G/M2, ABNT-NBR 6323, C/VAO DE 15,20M
20005 | MAO-DE-OBRA DE AJUDANTE DE MONTADOR ELETROMECANICO (ILUMINAC | H | 72 | 14.35 | 30 | 1343.16
AO PUBLICA), INCLUSIVE ENCARGOS SOCIAIS DESONERADOS
20071 | MAO-DE-OBRA DE ENGENHEIRO OU ARQUITETO SENIOR, INCLUSIVE ENC | H | 4 | 195.25 | 30 | 1015.3
ARGOS SOCIAIS DESONERADOS
20132 | MAO-DE-OBRA DE SERVENTE DA CONSTRUCAO CIVIL, INCLUSIVE ENCAR | H | 96 | 16.75 | 30 | 2090.4
GOS SOCIAIS DESONERADOS
30523 | GUINDAUTO 3,5T, ALCANCE 5,90M (CP) | H | 1.82 | 55.1579 | 0 | 100.3874
30524 | GUINDAUTO 3,5T, ALCANCE 5,90M (CI) | H | 0.6 | 46.1961 | 0 | 27.7177
05.015.0034-0 | PORTICO EM ACO,PARA SUPORTE DE SINALIZACAO VERTICAL,COMPOSTO | UN |  | 153835.12
POR 2(DUAS) COLUNAS TUBULARES,1(UMA) VIGA TRELICADA E CHUMB
ADORES PARA FIXACAO,GALVANIZADO POR IMERSAO A QUENTE,COM ZIN
CAGEM MINIMA DE 350GR/M2 EM CADA FACE,CONFORME ABNT NBR 6323
,SENDO O VAO DE 13,20M.FORNECIMENTO E COLOCACAO
01919 | MAO-DE-OBRA DE AJUDANTE DE MONTADOR ELETROMECANICO (ILUMINAC | H | 72 | 16.56 | 30 | 1550.016
AO PUBLICA), INCLUSIVE ENCARGOS SOCIAIS
01985 | MAO-DE-OBRA DE ENGENHEIRO OU ARQUITETO SENIOR, INCLUSIVE ENC | H | 4 | 225.33 | 30 | 1171.716
ARGOS SOCIAIS
01999 | MAO-DE-OBRA DE SERVENTE DA CONSTRUCAO CIVIL, INCLUSIVE ENCAR | H | 96 | 19.33 | 30 | 2412.384
GOS SOCIAIS
02003 | GUINDAUTO 3,5T, ALCANCE 7,0M (CP) | H | 1.58 | 60.3179 | 0 | 95.3023
02004 | GUINDAUTO 3,5T, ALCANCE 7,0M (CI) | H | 0.52 | 51.3561 | 0 | 26.7052
07405 | PORTICO EM ACO P/SUPORTE SINALIZ.VERTICAL, DUAS COLUNAS TUBU | UN | 1 | 148579 | 0 | 148579
LARES, C/ZINCAGEM 3 0G/M2, ABNT-NBR 6323, C/VAO DE 13,20M
05.015.0034-A | PORTICO EM ACO,PARA SUPORTE DE SINALIZACAO VERTICAL,COMPOSTO | UN |  | 153139.03
POR 2(DUAS) COLUNAS TUBULARES,1(UMA) VIGA TRELICADA E CHUMB
ADORES PARA FIXACAO,GALVANIZADO POR IMERSAO A QUENTE,COM ZIN
CAGEM MINIMA DE 350GR/M2 EM CADA FACE,CONFORME ABNT NBR 6323
,SENDO O VAO DE 13,20M.FORNECIMENTO E COLOCACAO
07405 | PORTICO EM ACO P/SUPORTE SINALIZ.VERTICAL, DUAS COLUNAS TUBU | UN | 1 | 148579 | 0 | 148579
LARES, C/ZINCAGEM 3 0G/M2, ABNT-NBR 6323, C/VAO DE 13,20M
20005 | MAO-DE-OBRA DE AJUDANTE DE MONTADOR ELETROMECANICO (ILUMINAC | H | 72 | 14.35 | 30 | 1343.16
AO PUBLICA), INCLUSIVE ENCARGOS SOCIAIS DESONERADOS
20071 | MAO-DE-OBRA DE ENGENHEIRO OU ARQUITETO SENIOR, INCLUSIVE ENC | H | 4 | 195.25 | 30 | 1015.3
ARGOS SOCIAIS DESONERADOS
20132 | MAO-DE-OBRA DE SERVENTE DA CONSTRUCAO CIVIL, INCLUSIVE ENCAR | H | 96 | 16.75 | 30 | 2090.4
GOS SOCIAIS DESONERADOS
30523 | GUINDAUTO 3,5T, ALCANCE 5,90M (CP) | H | 1.58 | 55.1579 | 0 | 87.1495
30524 | GUINDAUTO 3,5T, ALCANCE 5,90M (CI) | H | 0.52 | 46.1961 | 0 | 24.022
05.015.0040-0 | SEMIPORTICO EM ACO,BANDEIRA SIMPLES,PARA SUPORTE DE SINALIZA | UN |  | 92092.08
CAO VERTICAL,COMPOSTO POR 1(UMA) COLUNA TUBULAR,1(UMA) VIGA
TRELICADA EM BALANCO E CHUMBADORES PARA FIXACAO,GALVANIZADO
POR IMERSAO A QUENTE,COM ZINCAGEM MINIMA DE 350GR/M2 EM CADA
FACE,CONFORME ABNT NBR 6323,SENDO O BALANCO DE 8,60M.FORNEC
IMENTO E COLOCACAO
01919 | MAO-DE-OBRA DE AJUDANTE DE MONTADOR ELETROMECANICO (ILUMINAC | H | 48 | 16.56 | 30 | 1033.344
AO PUBLICA), INCLUSIVE ENCARGOS SOCIAIS
01985 | MAO-DE-OBRA DE ENGENHEIRO OU ARQUITETO SENIOR, INCLUSIVE ENC | H | 4 | 225.33 | 30 | 1171.716
ARGOS SOCIAIS
01999 | MAO-DE-OBRA DE SERVENTE DA CONSTRUCAO CIVIL, INCLUSIVE ENCAR | H | 80 | 19.33 | 30 | 2010.32
GOS SOCIAIS
02003 | GUINDAUTO 3,5T, ALCANCE 7,0M (CP) | H | 1.032 | 60.3179 | 0 | 62.2481
02004 | GUINDAUTO 3,5T, ALCANCE 7,0M (CI) | H | 0.34 | 51.3561 | 0 | 17.4611
07411 | SEMI-PORTICO EM ACO, BAND.SIMPLES, P/SUP., SINAL.VERT.COMP.P | UN | 1 | 87797 | 0 | 87797
OR UMA COLUNA TUB.CIRC., C/ZINC.MIN.350G/M2, C/BAL. 8,60M
05.015.0040-A | SEMIPORTICO EM ACO,BANDEIRA SIMPLES,PARA SUPORTE DE SINALIZA | UN |  | 91522.36
CAO VERTICAL,COMPOSTO POR 1(UMA) COLUNA TUBULAR,1(UMA) VIGA
TRELICADA EM BALANCO E CHUMBADORES PARA FIXACAO,GALVANIZADO
POR IMERSAO A QUENTE,COM ZINCAGEM MINIMA DE 350GR/M2 EM CADA
FACE,CONFORME ABNT NBR 6323,SENDO O BALANCO DE 8,60M.FORNEC
IMENTO E COLOCACAO
07411 | SEMI-PORTICO EM ACO, BAND.SIMPLES, P/SUP., SINAL.VERT.COMP.P | UN | 1 | 87797 | 0 | 87797
OR UMA COLUNA TUB.CIRC., C/ZINC.MIN.350G/M2, C/BAL. 8,60M
20005 | MAO-DE-OBRA DE AJUDANTE DE MONTADOR ELETROMECANICO (ILUMINAC | H | 48 | 14.35 | 30 | 895.44
AO PUBLICA), INCLUSIVE ENCARGOS SOCIAIS DESONERADOS
20071 | MAO-DE-OBRA DE ENGENHEIRO OU ARQUITETO SENIOR, INCLUSIVE ENC | H | 4 | 195.25 | 30 | 1015.3
ARGOS SOCIAIS DESONERADOS
20132 | MAO-DE-OBRA DE SERVENTE DA CONSTRUCAO CIVIL, INCLUSIVE ENCAR | H | 80 | 16.75 | 30 | 1742
GOS SOCIAIS DESONERADOS
30523 | GUINDAUTO 3,5T, ALCANCE 5,90M (CP) | H | 1.032 | 55.1579 | 0 | 56.923
30524 | GUINDAUTO 3,5T, ALCANCE 5,90M (CI) | H | 0.34 | 46.1961 | 0 | 15.7067
05.015.0041-0 | SEMIPORTICO EM ACO,BANDEIRA SIMPLES,PARA SUPORTE DE SINALIZA | UN |  | 79255.31
CAO VERTICAL,COMPOSTO POR 1(UMA) COLUNA TUBULAR,1(UMA) VIGA
TRELICADA EM BALANCO E CHUMBADORES PARA FIXACAO,GALVANIZADO
POR IMERSAO A QUENTE,COM ZINCAGEM MINIMA DE 350GR/M2 EM CADA
FACE,CONFORME ABNT NBR 6323,SENDO O BALANCO DE 5,10M.FORNEC
IMENTO E COLOCACAO
01919 | MAO-DE-OBRA DE AJUDANTE DE MONTADOR ELETROMECANICO (ILUMINAC | H | 48 | 16.56 | 30 | 1033.344
AO PUBLICA), INCLUSIVE ENCARGOS SOCIAIS
01985 | MAO-DE-OBRA DE ENGENHEIRO OU ARQUITETO SENIOR, INCLUSIVE ENC | H | 4 | 225.33 | 30 | 1171.716
ARGOS SOCIAIS
01999 | MAO-DE-OBRA DE SERVENTE DA CONSTRUCAO CIVIL, INCLUSIVE ENCAR | H | 48 | 19.33 | 30 | 1206.192
GOS SOCIAIS
02003 | GUINDAUTO 3,5T, ALCANCE 7,0M (CP) | H | 0.61 | 60.3179 | 0 | 36.7939
02004 | GUINDAUTO 3,5T, ALCANCE 7,0M (CI) | H | 0.2 | 51.3561 | 0 | 10.2712
07410 | SEMI-PORTICO EM ACO, BAND.SIMPLES, P/SUP.SINAL.VERT.COMP.POR | UN | 1 | 75797 | 0 | 75797
UMA COLUNA TUB.CIRC., C/ZINC.MIN.350G/M2, C/BAL. 5,10M
05.015.0041-A | SEMIPORTICO EM ACO,BANDEIRA SIMPLES,PARA SUPORTE DE SINALIZA | UN |  | 78795.82
CAO VERTICAL,COMPOSTO POR 1(UMA) COLUNA TUBULAR,1(UMA) VIGA
TRELICADA EM BALANCO E CHUMBADORES PARA FIXACAO,GALVANIZADO
POR IMERSAO A QUENTE,COM ZINCAGEM MINIMA DE 350GR/M2 EM CADA
FACE,CONFORME ABNT NBR 6323,SENDO O BALANCO DE 5,10M.FORNEC
IMENTO E COLOCACAO
07410 | SEMI-PORTICO EM ACO, BAND.SIMPLES, P/SUP.SINAL.VERT.COMP.POR | UN | 1 | 75797 | 0 | 75797
UMA COLUNA TUB.CIRC., C/ZINC.MIN.350G/M2, C/BAL. 5,10M
20005 | MAO-DE-OBRA DE AJUDANTE DE MONTADOR ELETROMECANICO (ILUMINAC | H | 48 | 14.35 | 30 | 895.44
AO PUBLICA), INCLUSIVE ENCARGOS SOCIAIS DESONERADOS
20071 | MAO-DE-OBRA DE ENGENHEIRO OU ARQUITETO SENIOR, INCLUSIVE ENC | H | 4 | 195.25 | 30 | 1015.3
ARGOS SOCIAIS DESONERADOS
20132 | MAO-DE-OBRA DE SERVENTE DA CONSTRUCAO CIVIL, INCLUSIVE ENCAR | H | 48 | 16.75 | 30 | 1045.2
GOS SOCIAIS DESONERADOS
30523 | GUINDAUTO 3,5T, ALCANCE 5,90M (CP) | H | 0.61 | 55.1579 | 0 | 33.6463
30524 | GUINDAUTO 3,5T, ALCANCE 5,90M (CI) | H | 0.2 | 46.1961 | 0 | 9.2392
05.015.0045-0 | SEMIPORTICO EM ACO,BANDEIRA DUPLA,PARA SUPORTE DE SINALIZACA | UN |  | 140934.08
O VERTICAL,COMPOSTO POR 1(UMA) COLUNA TUBULAR,2(DUAS) VIGAS
TRELICADAS EM BALANCO E CHUMBADORES PARA FIXACAO,GALVANIZADO
POR IMERSAO A QUENTE,COM ZINCAGEM MINIMA DE 350GR/M2 EM CAD
A FACE,CONFORME ABNT NBR 6323,SENDO O BALANCO DE 8,60M.FORNE
CIMENTO E COLOCACAO
01919 | MAO-DE-OBRA DE AJUDANTE DE MONTADOR ELETROMECANICO (ILUMINAC | H | 48 | 16.56 | 30 | 1033.344
AO PUBLICA), INCLUSIVE ENCARGOS SOCIAIS
01985 | MAO-DE-OBRA DE ENGENHEIRO OU ARQUITETO SENIOR, INCLUSIVE ENC | H | 4 | 225.33 | 30 | 1171.716
ARGOS SOCIAIS
01999 | MAO-DE-OBRA DE SERVENTE DA CONSTRUCAO CIVIL, INCLUSIVE ENCAR | H | 80 | 19.33 | 30 | 2010.32
GOS SOCIAIS
02003 | GUINDAUTO 3,5T, ALCANCE 7,0M (CP) | H | 1.032 | 60.3179 | 0 | 62.2481
02004 | GUINDAUTO 3,5T, ALCANCE 7,0M (CI) | H | 0.34 | 51.3561 | 0 | 17.4611
07413 | SEMI-PORTICO EM ACO, BAND.DUPLA, P/SUP., SINAL.VERT.COMP.POR | UN | 1 | 136639 | 0 | 136639
UMA COL.TUB.CIRC.C/ZINC.MIN.350G/M2, C/BAL. 8,60M
05.015.0045-A | SEMIPORTICO EM ACO,BANDEIRA DUPLA,PARA SUPORTE DE SINALIZACA | UN |  | 140364.36
O VERTICAL,COMPOSTO POR 1(UMA) COLUNA TUBULAR,2(DUAS) VIGAS
TRELICADAS EM BALANCO E CHUMBADORES PARA FIXACAO,GALVANIZADO
POR IMERSAO A QUENTE,COM ZINCAGEM MINIMA DE 350GR/M2 EM CAD
A FACE,CONFORME ABNT NBR 6323,SENDO O BALANCO DE 8,60M.FORNE
CIMENTO E COLOCACAO
07413 | SEMI-PORTICO EM ACO, BAND.DUPLA, P/SUP., SINAL.VERT.COMP.POR | UN | 1 | 136639 | 0 | 136639
UMA COL.TUB.CIRC.C/ZINC.MIN.350G/M2, C/BAL. 8,60M
20005 | MAO-DE-OBRA DE AJUDANTE DE MONTADOR ELETROMECANICO (ILUMINAC | H | 48 | 14.35 | 30 | 895.44
AO PUBLICA), INCLUSIVE ENCARGOS SOCIAIS DESONERADOS
20071 | MAO-DE-OBRA DE ENGENHEIRO OU ARQUITETO SENIOR, INCLUSIVE ENC | H | 4 | 195.25 | 30 | 1015.3
ARGOS SOCIAIS DESONERADOS
20132 | MAO-DE-OBRA DE SERVENTE DA CONSTRUCAO CIVIL, INCLUSIVE ENCAR | H | 80 | 16.75 | 30 | 1742
GOS SOCIAIS DESONERADOS
30523 | GUINDAUTO 3,5T, ALCANCE 5,90M (CP) | H | 1.032 | 55.1579 | 0 | 56.923
30524 | GUINDAUTO 3,5T, ALCANCE 5,90M (CI) | H | 0.34 | 46.1961 | 0 | 15.7067
05.015.0046-0 | SEMIPORTICO EM ACO,BANDEIRA DUPLA,PARA SUPORTE DE SINALIZACA | UN |  | 116098.31
A VERTICAL,COMPOSTO POR 1(UMA) COLUNA TUBULAR,2(DUAS) VIGAS
TRELICADAS EM BALANCO E CHUMBADORES PARA FIXACAO,GALVANIZADO
POR IMERSAO A QUENTE,COM ZINCAGEM MINIMA DE 350GR/M2 EM CAD
A FACE,CONFORME ABNT NBR 6323,SENDO O BALANCO DE 5,10M.FORNE
CIMENTO E COLOCACAO
01919 | MAO-DE-OBRA DE AJUDANTE DE MONTADOR ELETROMECANICO (ILUMINAC | H | 48 | 16.56 | 30 | 1033.344
AO PUBLICA), INCLUSIVE ENCARGOS SOCIAIS
01985 | MAO-DE-OBRA DE ENGENHEIRO OU ARQUITETO SENIOR, INCLUSIVE ENC | H | 4 | 225.33 | 30 | 1171.716
ARGOS SOCIAIS
01999 | MAO-DE-OBRA DE SERVENTE DA CONSTRUCAO CIVIL, INCLUSIVE ENCAR | H | 48 | 19.33 | 30 | 1206.192
GOS SOCIAIS
02003 | GUINDAUTO 3,5T, ALCANCE 7,0M (CP) | H | 0.61 | 60.3179 | 0 | 36.7939
02004 | GUINDAUTO 3,5T, ALCANCE 7,0M (CI) | H | 0.2 | 51.3561 | 0 | 10.2712
07412 | SEMI-PORTICO EM ACO, BAND.DUPLA, P/SUP.SINAL.VERT.COMP.POR U | UN | 1 | 112640 | 0 | 112640
MA COLUNA TUB. CIRC.C/ZINC.MIN.350G/M2, C/BAL.5,10M
05.015.0046-A | SEMIPORTICO EM ACO,BANDEIRA DUPLA,PARA SUPORTE DE SINALIZACA | UN |  | 115638.82
A VERTICAL,COMPOSTO POR 1(UMA) COLUNA TUBULAR,2(DUAS) VIGAS
TRELICADAS EM BALANCO E CHUMBADORES PARA FIXACAO,GALVANIZADO
POR IMERSAO A QUENTE,COM ZINCAGEM MINIMA DE 350GR/M2 EM CAD
A FACE,CONFORME ABNT NBR 6323,SENDO O BALANCO DE 5,10M.FORNE
CIMENTO E COLOCACAO
07412 | SEMI-PORTICO EM ACO, BAND.DUPLA, P/SUP.SINAL.VERT.COMP.POR U | UN | 1 | 112640 | 0 | 112640
MA COLUNA TUB. CIRC.C/ZINC.MIN.350G/M2, C/BAL.5,10M
20005 | MAO-DE-OBRA DE AJUDANTE DE MONTADOR ELETROMECANICO (ILUMINAC | H | 48 | 14.35 | 30 | 895.44
AO PUBLICA), INCLUSIVE ENCARGOS SOCIAIS DESONERADOS
20071 | MAO-DE-OBRA DE ENGENHEIRO OU ARQUITETO SENIOR, INCLUSIVE ENC | H | 4 | 195.25 | 30 | 1015.3
ARGOS SOCIAIS DESONERADOS
20132 | MAO-DE-OBRA DE SERVENTE DA CONSTRUCAO CIVIL, INCLUSIVE ENCAR | H | 48 | 16.75 | 30 | 1045.2
GOS SOCIAIS DESONERADOS
30523 | GUINDAUTO 3,5T, ALCANCE 5,90M (CP) | H | 0.61 | 55.1579 | 0 | 33.6463
30524 | GUINDAUTO 3,5T, ALCANCE 5,90M (CI) | H | 0.2 | 46.1961 | 0 | 9.2392
05.015.0050-0 | PLACA DE SINALIZACAO DE RODOVIAS,EM CHAPA DE ACO Nº16,TRATAD | M2 |  | 571.5
A QUIMICAMENTE,INCLUSIVE PINTURA COM METAL PRIMER NAS DUAS F
ACES E ESMALTE SINTETICO PRETO NO VERSO.APLICACAO DE PELICUL
AS REFLETIVAS NO GRAU TECNICO E PELICULA PARA LEGENDA FIXADA
ATRAVES DE CASTANHAS DUPLAS EM POSTE DE CONCRETO ARMADO.FOR
NECIMENTO E COLOCACAO
07609 | PREPARO CHAPA ACO 16 P/PLACA SINALIZACAO VERTICAL,INCL.CORTE | M2 | 1 | 148.7454 | 0 | 148.7454
TRATAMENTO DESENGORDURANTE E FORN.DA CHAPA
07610 | PINTURA A PISTOLA S/PLACA ACO 16,C/PRIMER SINT.SURFACE SINT. | M2 | 1 | 22.0661 | 0 | 22.0661
ESMALTE SINT.C/TANTAS DEMAOS NECESSARIAS AO SEU BOM ACAB.
07611 | REVEST. DE PLACAS DE ACO P/SINALIZACAO VERTICAL C/PELICULA R | M2 | 1 | 316.2998 | 0 | 316.2998
EFLETIVA GRAU TECNICO E PELICULA P/LEGENDA.FORN.E COLOC.
07613 | MONTAGEM PLACA ACO P/SINALIZACAO VERT.POSTE CONCR.ARMADO INC | M2 | 1 | 32.8688 | 0 | 32.8688
L.FIX.CASTANHAS DUPLAS,FITA ARQUIAR/PARAFUSOS.FORN.E COLOC.
07712 | IMPLANTACAO DE PLACAS DE SINALIZACAO VERTICAL EM RODOVIAIS, | M2 | 1 | 51.5252 | 0 | 51.5252
INCL.TRANSP.,C/MOTORISTA,P/DUAS CASTANHAS.
05.015.0050-A | PLACA DE SINALIZACAO DE RODOVIAS,EM CHAPA DE ACO Nº16,TRATAD | M2 |  | 558.94
A QUIMICAMENTE,INCLUSIVE PINTURA COM METAL PRIMER NAS DUAS F
ACES E ESMALTE SINTETICO PRETO NO VERSO.APLICACAO DE PELICUL
AS REFLETIVAS NO GRAU TECNICO E PELICULA PARA LEGENDA FIXADA
ATRAVES DE CASTANHAS DUPLAS EM POSTE DE CONCRETO ARMADO.FOR
NECIMENTO E COLOCACAO
30877 | PREPARO CHAPA ACO 16 P/PLACA SINALIZACAO VERTICAL,INCL.CORTE | M2 | 1 | 147.6412 | 0 | 147.6412
TRATAMENTO DESENGORDURANTE E FORN.DA CHAPA
30878 | PINTURA A PISTOLA S/PLACA ACO 16,C/PRIMER SINT.SURFACE SINT. | M2 | 1 | 21.8087 | 0 | 21.8087
ESMALTE SINT.C/TANTAS DEMAOS NECESSARIAS AO SEU BOM ACAB.
30879 | REVEST. DE PLACAS DE ACO P/SINALIZACAO VERTICAL C/PELICULA R | M2 | 1 | 308.6326 | 0 | 308.6326
EFLETIVA GRAU TECNICO E PELICULA P/LEGENDA.FORN.E COLOC.
30880 | MONTAGEM PLACA ACO P/SINALIZACAO VERT.POSTE CONCR.ARMADO INC | M2 | 1 | 32.1964 | 0 | 32.1964
L.FIX.CASTANHAS DUPLAS,FITA ARQUIAR/PARAFUSOS.FORN.E COLOC.
30959 | IMPLANTACAO DE PLACAS DE SINALIZACAO VERTICAL EM RODOVIAIS, | M2 | 1 | 48.6612 | 0 | 48.6612
INCL.TRANSP.,C/MOTORISTA,P/DUAS CASTANHAS.
05.015.0055-0 | PLACA DE SINALIZACAO DE RODOVIAS,EM CHAPA DE ACO Nº16,TRATAD | M2 |  | 592.32
A QUIMICAMENTE,INCLUSIVE PINTURA COM METAL PRIMER NAS DUAS F
ACES E ESMALTE SINTETICO PRETO NO VERSO.APLICACAO DE PELICUL
AS REFLETIVAS NO GRAU TECNICO,GRAU ALTA INTENSIDADE E PELICU
LA PARA LEGENDA FIXADA ATRAVES DE CASTANHAS DUPLAS EM POSTE
DE CONCRETO ARMADO.FORNECIMENTO E COLOCACAO
07609 | PREPARO CHAPA ACO 16 P/PLACA SINALIZACAO VERTICAL,INCL.CORTE | M2 | 1 | 148.7454 | 0 | 148.7454
TRATAMENTO DESENGORDURANTE E FORN.DA CHAPA
07610 | PINTURA A PISTOLA S/PLACA ACO 16,C/PRIMER SINT.SURFACE SINT. | M2 | 1 | 22.0661 | 0 | 22.0661
ESMALTE SINT.C/TANTAS DEMAOS NECESSARIAS AO SEU BOM ACAB.
07613 | MONTAGEM PLACA ACO P/SINALIZACAO VERT.POSTE CONCR.ARMADO INC | M2 | 1 | 32.8688 | 0 | 32.8688
L.FIX.CASTANHAS DUPLAS,FITA ARQUIAR/PARAFUSOS.FORN.E COLOC.
07620 | REVEST.PLACAS ACO P/SINALIZ.VERT.C/PELICULA REFL.GRAU TECNIC | M2 | 1 | 337.1235 | 0 | 337.1235
O,GRAU ALTA INTENSIDADE/PELICULA P/LEGENDA.FORN.E APLIC.
07712 | IMPLANTACAO DE PLACAS DE SINALIZACAO VERTICAL EM RODOVIAIS, | M2 | 1 | 51.5252 | 0 | 51.5252
INCL.TRANSP.,C/MOTORISTA,P/DUAS CASTANHAS.
05.015.0055-A | PLACA DE SINALIZACAO DE RODOVIAS,EM CHAPA DE ACO Nº16,TRATAD | M2 |  | 579.76
A QUIMICAMENTE,INCLUSIVE PINTURA COM METAL PRIMER NAS DUAS F
ACES E ESMALTE SINTETICO PRETO NO VERSO.APLICACAO DE PELICUL
AS REFLETIVAS NO GRAU TECNICO,GRAU ALTA INTENSIDADE E PELICU
LA PARA LEGENDA FIXADA ATRAVES DE CASTANHAS DUPLAS EM POSTE
DE CONCRETO ARMADO.FORNECIMENTO E COLOCACAO
30877 | PREPARO CHAPA ACO 16 P/PLACA SINALIZACAO VERTICAL,INCL.CORTE | M2 | 1 | 147.6412 | 0 | 147.6412
TRATAMENTO DESENGORDURANTE E FORN.DA CHAPA
30878 | PINTURA A PISTOLA S/PLACA ACO 16,C/PRIMER SINT.SURFACE SINT. | M2 | 1 | 21.8087 | 0 | 21.8087
ESMALTE SINT.C/TANTAS DEMAOS NECESSARIAS AO SEU BOM ACAB.
30880 | MONTAGEM PLACA ACO P/SINALIZACAO VERT.POSTE CONCR.ARMADO INC | M2 | 1 | 32.1964 | 0 | 32.1964
L.FIX.CASTANHAS DUPLAS,FITA ARQUIAR/PARAFUSOS.FORN.E COLOC.
30883 | REVEST.PLACAS ACO P/SINALIZ.VERT.C/PELICULA REFL.GRAU TECNIC | M2 | 1 | 329.4563 | 0 | 329.4563
O,GRAU ALTA INTENSIDADE/PELICULA P/LEGENDA.FORN.E APLIC.
30959 | IMPLANTACAO DE PLACAS DE SINALIZACAO VERTICAL EM RODOVIAIS, | M2 | 1 | 48.6612 | 0 | 48.6612
INCL.TRANSP.,C/MOTORISTA,P/DUAS CASTANHAS.
05.015.0060-0 | PLACA DE SINALIZACAO DE RODOVIAS,EM CHAPA DE ACO Nº16,TRATAD | M2 |  | 605.91
A QUIMICAMENTE,INCLUSIVE PINTURA COM METAL PRIMER NAS DUAS F
ACES E ESMALTE SINTETICO PRETO NO VERSO.APLICACAO DE PELICUL
AS REFLETIVAS NO GRAU TECNICO,GRAU DIAMANTE E PELICULA PARA
LEGENDA FIXADA ATRAVES DE CASTANHAS DUPLAS EM POSTE DE CONCR
ETO ARMADO.FORNECIMENTO E COLOCACAO
07609 | PREPARO CHAPA ACO 16 P/PLACA SINALIZACAO VERTICAL,INCL.CORTE | M2 | 1 | 148.7454 | 0 | 148.7454
TRATAMENTO DESENGORDURANTE E FORN.DA CHAPA
07610 | PINTURA A PISTOLA S/PLACA ACO 16,C/PRIMER SINT.SURFACE SINT. | M2 | 1 | 22.0661 | 0 | 22.0661
ESMALTE SINT.C/TANTAS DEMAOS NECESSARIAS AO SEU BOM ACAB.
07613 | MONTAGEM PLACA ACO P/SINALIZACAO VERT.POSTE CONCR.ARMADO INC | M2 | 1 | 32.8688 | 0 | 32.8688
L.FIX.CASTANHAS DUPLAS,FITA ARQUIAR/PARAFUSOS.FORN.E COLOC.
07621 | REVESTIMENTOS PLACAS ACO P/SINALIZACAO VERT.C/PELICULA REFL. | M2 | 1 | 350.7138 | 0 | 350.7138
GRAU TECNICO,GRAU DIAMANTE/PELICULA P/LEGENDA.FORN.E APLIC.
07712 | IMPLANTACAO DE PLACAS DE SINALIZACAO VERTICAL EM RODOVIAIS, | M2 | 1 | 51.5252 | 0 | 51.5252
INCL.TRANSP.,C/MOTORISTA,P/DUAS CASTANHAS.
05.015.0060-A | PLACA DE SINALIZACAO DE RODOVIAS,EM CHAPA DE ACO Nº16,TRATAD | M2 |  | 593.35
A QUIMICAMENTE,INCLUSIVE PINTURA COM METAL PRIMER NAS DUAS F
ACES E ESMALTE SINTETICO PRETO NO VERSO.APLICACAO DE PELICUL
AS REFLETIVAS NO GRAU TECNICO,GRAU DIAMANTE E PELICULA PARA
LEGENDA FIXADA ATRAVES DE CASTANHAS DUPLAS EM POSTE DE CONCR
ETO ARMADO.FORNECIMENTO E COLOCACAO
30877 | PREPARO CHAPA ACO 16 P/PLACA SINALIZACAO VERTICAL,INCL.CORTE | M2 | 1 | 147.6412 | 0 | 147.6412
TRATAMENTO DESENGORDURANTE E FORN.DA CHAPA
30878 | PINTURA A PISTOLA S/PLACA ACO 16,C/PRIMER SINT.SURFACE SINT. | M2 | 1 | 21.8087 | 0 | 21.8087
ESMALTE SINT.C/TANTAS DEMAOS NECESSARIAS AO SEU BOM ACAB.
30880 | MONTAGEM PLACA ACO P/SINALIZACAO VERT.POSTE CONCR.ARMADO INC | M2 | 1 | 32.1964 | 0 | 32.1964
L.FIX.CASTANHAS DUPLAS,FITA ARQUIAR/PARAFUSOS.FORN.E COLOC.
30884 | REVESTIMENTOS PLACAS ACO P/SINALIZACAO VERT.C/PELICULA REFL. | M2 | 1 | 343.0466 | 0 | 343.0466
GRAU TECNICO,GRAU DIAMANTE/PELICULA P/LEGENDA.FORN.E APLIC.
30959 | IMPLANTACAO DE PLACAS DE SINALIZACAO VERTICAL EM RODOVIAIS, | M2 | 1 | 48.6612 | 0 | 48.6612
INCL.TRANSP.,C/MOTORISTA,P/DUAS CASTANHAS.
05.015.0065-0 | PLACA DE SINALIZACAO DE RODOVIAS,EM CHAPA DE ACO Nº16,TRATAD | M2 |  | 721.8
A QUIMICAMENTE,INCLUSIVE PINTURA COM METAL PRIMER NAS DUAS F
ACES E ESMALTE SINTETICO PRETO NO VERSO.APLICACAO DE PELICUL
AS REFLETIVAS NO GRAU TECNICO E PELICULA PARA LEGENDA FIXADO
EM UM OU DOIS POSTES DE MADEIRA DE LEI.FORNECIMENTO E COLOC
ACAO
07609 | PREPARO CHAPA ACO 16 P/PLACA SINALIZACAO VERTICAL,INCL.CORTE | M2 | 1 | 148.7454 | 0 | 148.7454
TRATAMENTO DESENGORDURANTE E FORN.DA CHAPA
07610 | PINTURA A PISTOLA S/PLACA ACO 16,C/PRIMER SINT.SURFACE SINT. | M2 | 1 | 22.0661 | 0 | 22.0661
ESMALTE SINT.C/TANTAS DEMAOS NECESSARIAS AO SEU BOM ACAB.
07611 | REVEST. DE PLACAS DE ACO P/SINALIZACAO VERTICAL C/PELICULA R | M2 | 1 | 316.2998 | 0 | 316.2998
EFLETIVA GRAU TECNICO E PELICULA P/LEGENDA.FORN.E COLOC.
07614 | PECA MACARANDUBA DE 3"X3" PARA FIX.DAS PLACAS DE SINALIZACAO | M2 | 1 | 111.5154 | 0 | 111.5154
VERTICAL (1 OU 2 POSTES DE MADEIRA)
07617 | FIXACAO DE PLACA DE SINALIZACAO DE RODOVIAS C/PARAFUSO 5/16" | M2 | 1 | 50.1447 | 0 | 50.1447
X4",FIXADA EM 1 OU 2 POSTES,INCL.PINT.FORN.E COLOC.
07713 | IMPLANTACAO DE PLACAS DE SINALIZACAO VERTICAL EM RODOVIAS,IN | M2 | 1 | 73.0325 | 0 | 73.0325
CL.TRANSP.C/MOTORISTA,P/UM OU DOIS POSTES DE MADEIRA DE LEI
05.015.0065-A | PLACA DE SINALIZACAO DE RODOVIAS,EM CHAPA DE ACO Nº16,TRATAD | M2 |  | 706.02
A QUIMICAMENTE,INCLUSIVE PINTURA COM METAL PRIMER NAS DUAS F
ACES E ESMALTE SINTETICO PRETO NO VERSO.APLICACAO DE PELICUL
AS REFLETIVAS NO GRAU TECNICO E PELICULA PARA LEGENDA FIXADO
EM UM OU DOIS POSTES DE MADEIRA DE LEI.FORNECIMENTO E COLOC
ACAO
30877 | PREPARO CHAPA ACO 16 P/PLACA SINALIZACAO VERTICAL,INCL.CORTE | M2 | 1 | 147.6412 | 0 | 147.6412
TRATAMENTO DESENGORDURANTE E FORN.DA CHAPA
30878 | PINTURA A PISTOLA S/PLACA ACO 16,C/PRIMER SINT.SURFACE SINT. | M2 | 1 | 21.8087 | 0 | 21.8087
ESMALTE SINT.C/TANTAS DEMAOS NECESSARIAS AO SEU BOM ACAB.
30879 | REVEST. DE PLACAS DE ACO P/SINALIZACAO VERTICAL C/PELICULA R | M2 | 1 | 308.6326 | 0 | 308.6326
EFLETIVA GRAU TECNICO E PELICULA P/LEGENDA.FORN.E COLOC.
30881 | PECA MACARANDUBA DE 3"X3" PARA FIX.DAS PLACAS DE SINALIZACAO | M2 | 1 | 111.2267 | 0 | 111.2267
VERTICAL (1 OU 2 POSTES DE MADEIRA)
30882 | FIXACAO DE PLACA DE SINALIZACAO DE RODOVIAS C/PARAFUSO 5/16" | M2 | 1 | 47.7626 | 0 | 47.7626
X4",FIXADA EM 1 OU 2 POSTES,INCL.PINT.FORN.E COLOC.
30960 | IMPLANTACAO DE PLACAS DE SINALIZACAO VERTICAL EM RODOVIAS,IN | M2 | 1 | 68.95 | 0 | 68.95
CL.TRANSP.C/MOTORISTA,P/UM OU DOIS POSTES DE MADEIRA DE LEI
05.015.0070-0 | PLACA DE SINALIZACAO DE RODOVIAS,EM CHAPA DE ACO Nº16,TRATAD | M2 |  | 742.62
A QUIMICAMENTE,INCLUSIVE PINTURA COM METAL PRIMER NAS DUAS F
ACES E ESMALTE SINTETICO PRETO NO VERSO.APLICACAO DE PELICUL
AS REFLETIVAS NO GRAU TECNICO,GRAU ALTA INTENSIDADE E PELICU
LA PARA LEGENDA FIXADO EM UM OU DOIS POSTES DE MADEIRA DE LE
I.FORNECIMENTO E COLOCACAO
07609 | PREPARO CHAPA ACO 16 P/PLACA SINALIZACAO VERTICAL,INCL.CORTE | M2 | 1 | 148.7454 | 0 | 148.7454
TRATAMENTO DESENGORDURANTE E FORN.DA CHAPA
07610 | PINTURA A PISTOLA S/PLACA ACO 16,C/PRIMER SINT.SURFACE SINT. | M2 | 1 | 22.0661 | 0 | 22.0661
ESMALTE SINT.C/TANTAS DEMAOS NECESSARIAS AO SEU BOM ACAB.
07614 | PECA MACARANDUBA DE 3"X3" PARA FIX.DAS PLACAS DE SINALIZACAO | M2 | 1 | 111.5154 | 0 | 111.5154
VERTICAL (1 OU 2 POSTES DE MADEIRA)
07617 | FIXACAO DE PLACA DE SINALIZACAO DE RODOVIAS C/PARAFUSO 5/16" | M2 | 1 | 50.1447 | 0 | 50.1447
X4",FIXADA EM 1 OU 2 POSTES,INCL.PINT.FORN.E COLOC.
07620 | REVEST.PLACAS ACO P/SINALIZ.VERT.C/PELICULA REFL.GRAU TECNIC | M2 | 1 | 337.1235 | 0 | 337.1235
O,GRAU ALTA INTENSIDADE/PELICULA P/LEGENDA.FORN.E APLIC.
07713 | IMPLANTACAO DE PLACAS DE SINALIZACAO VERTICAL EM RODOVIAS,IN | M2 | 1 | 73.0325 | 0 | 73.0325
CL.TRANSP.C/MOTORISTA,P/UM OU DOIS POSTES DE MADEIRA DE LEI
05.015.0070-A | PLACA DE SINALIZACAO DE RODOVIAS,EM CHAPA DE ACO Nº16,TRATAD | M2 |  | 726.84
A QUIMICAMENTE,INCLUSIVE PINTURA COM METAL PRIMER NAS DUAS F
ACES E ESMALTE SINTETICO PRETO NO VERSO.APLICACAO DE PELICUL
AS REFLETIVAS NO GRAU TECNICO,GRAU ALTA INTENSIDADE E PELICU
LA PARA LEGENDA FIXADO EM UM OU DOIS POSTES DE MADEIRA DE LE
I.FORNECIMENTO E COLOCACAO
30877 | PREPARO CHAPA ACO 16 P/PLACA SINALIZACAO VERTICAL,INCL.CORTE | M2 | 1 | 147.6412 | 0 | 147.6412
TRATAMENTO DESENGORDURANTE E FORN.DA CHAPA
30878 | PINTURA A PISTOLA S/PLACA ACO 16,C/PRIMER SINT.SURFACE SINT. | M2 | 1 | 21.8087 | 0 | 21.8087
ESMALTE SINT.C/TANTAS DEMAOS NECESSARIAS AO SEU BOM ACAB.
30881 | PECA MACARANDUBA DE 3"X3" PARA FIX.DAS PLACAS DE SINALIZACAO | M2 | 1 | 111.2267 | 0 | 111.2267
VERTICAL (1 OU 2 POSTES DE MADEIRA)
30882 | FIXACAO DE PLACA DE SINALIZACAO DE RODOVIAS C/PARAFUSO 5/16" | M2 | 1 | 47.7626 | 0 | 47.7626
X4",FIXADA EM 1 OU 2 POSTES,INCL.PINT.FORN.E COLOC.
30883 | REVEST.PLACAS ACO P/SINALIZ.VERT.C/PELICULA REFL.GRAU TECNIC | M2 | 1 | 329.4563 | 0 | 329.4563
O,GRAU ALTA INTENSIDADE/PELICULA P/LEGENDA.FORN.E APLIC.
30960 | IMPLANTACAO DE PLACAS DE SINALIZACAO VERTICAL EM RODOVIAS,IN | M2 | 1 | 68.95 | 0 | 68.95
CL.TRANSP.C/MOTORISTA,P/UM OU DOIS POSTES DE MADEIRA DE LEI
05.015.0075-0 | PLACA DE SINALIZACAO DE RODOVIAS,EM CHAPA DE ACO Nº16,TRATAD | M2 |  | 756.21
A QUIMICAMENTE,INCLUSIVE PINTURA COM METAL PRIMER NAS DUAS F
ACES E ESMALTE SINTETICO PRETO NO VERSO.APLICACAO DE PELICUL
AS RELETIVAS NO GRAU TECNICO,GRAU DIAMANTE E PELICULA PARA L
EGENDA FIXADO EM UM OU DOIS POSTES DE MADEIRA DE LEI.FORNECI
MENTO E COLOCACAO
07609 | PREPARO CHAPA ACO 16 P/PLACA SINALIZACAO VERTICAL,INCL.CORTE | M2 | 1 | 148.7454 | 0 | 148.7454
TRATAMENTO DESENGORDURANTE E FORN.DA CHAPA
07610 | PINTURA A PISTOLA S/PLACA ACO 16,C/PRIMER SINT.SURFACE SINT. | M2 | 1 | 22.0661 | 0 | 22.0661
ESMALTE SINT.C/TANTAS DEMAOS NECESSARIAS AO SEU BOM ACAB.
07614 | PECA MACARANDUBA DE 3"X3" PARA FIX.DAS PLACAS DE SINALIZACAO | M2 | 1 | 111.5154 | 0 | 111.5154
VERTICAL (1 OU 2 POSTES DE MADEIRA)
07617 | FIXACAO DE PLACA DE SINALIZACAO DE RODOVIAS C/PARAFUSO 5/16" | M2 | 1 | 50.1447 | 0 | 50.1447
X4",FIXADA EM 1 OU 2 POSTES,INCL.PINT.FORN.E COLOC.
07621 | REVESTIMENTOS PLACAS ACO P/SINALIZACAO VERT.C/PELICULA REFL. | M2 | 1 | 350.7138 | 0 | 350.7138
GRAU TECNICO,GRAU DIAMANTE/PELICULA P/LEGENDA.FORN.E APLIC.
07713 | IMPLANTACAO DE PLACAS DE SINALIZACAO VERTICAL EM RODOVIAS,IN | M2 | 1 | 73.0325 | 0 | 73.0325
CL.TRANSP.C/MOTORISTA,P/UM OU DOIS POSTES DE MADEIRA DE LEI
05.015.0075-A | PLACA DE SINALIZACAO DE RODOVIAS,EM CHAPA DE ACO Nº16,TRATAD | M2 |  | 740.43
A QUIMICAMENTE,INCLUSIVE PINTURA COM METAL PRIMER NAS DUAS F
ACES E ESMALTE SINTETICO PRETO NO VERSO.APLICACAO DE PELICUL
AS RELETIVAS NO GRAU TECNICO,GRAU DIAMANTE E PELICULA PARA L
EGENDA FIXADO EM UM OU DOIS POSTES DE MADEIRA DE LEI.FORNECI
MENTO E COLOCACAO
30877 | PREPARO CHAPA ACO 16 P/PLACA SINALIZACAO VERTICAL,INCL.CORTE | M2 | 1 | 147.6412 | 0 | 147.6412
TRATAMENTO DESENGORDURANTE E FORN.DA CHAPA
30878 | PINTURA A PISTOLA S/PLACA ACO 16,C/PRIMER SINT.SURFACE SINT. | M2 | 1 | 21.8087 | 0 | 21.8087
ESMALTE SINT.C/TANTAS DEMAOS NECESSARIAS AO SEU BOM ACAB.
30881 | PECA MACARANDUBA DE 3"X3" PARA FIX.DAS PLACAS DE SINALIZACAO | M2 | 1 | 111.2267 | 0 | 111.2267
VERTICAL (1 OU 2 POSTES DE MADEIRA)
30882 | FIXACAO DE PLACA DE SINALIZACAO DE RODOVIAS C/PARAFUSO 5/16" | M2 | 1 | 47.7626 | 0 | 47.7626
X4",FIXADA EM 1 OU 2 POSTES,INCL.PINT.FORN.E COLOC.
30884 | REVESTIMENTOS PLACAS ACO P/SINALIZACAO VERT.C/PELICULA REFL. | M2 | 1 | 343.0466 | 0 | 343.0466
GRAU TECNICO,GRAU DIAMANTE/PELICULA P/LEGENDA.FORN.E APLIC.
30960 | IMPLANTACAO DE PLACAS DE SINALIZACAO VERTICAL EM RODOVIAS,IN | M2 | 1 | 68.95 | 0 | 68.95
CL.TRANSP.C/MOTORISTA,P/UM OU DOIS POSTES DE MADEIRA DE LEI
05.020.0005-0 | SINALIZACAO HORIZONTAL,MECANICA,COM TINTA TERMOPLASTICA A BA | M2 |  | 80.33
SE DE RESINAS NATURAIS E/OU SINTETICAS,EM VIAS RODOVIARIAS,A
PLICADA POR EXTRUSAO,CONFORME ABNT NBR 12935,13132 E NORMA D
NIT 100/2018-ES.
01001 | CAMINHAO CARROC. FIXA, 3,5T (CP) | H | 0.053 | 163.3185 | 0 | 8.6559
01153 | MAQUINA DEMARCACAO DE FAIXA (CP) | H | 0.033 | 181.4913 | 0 | 5.9892
01972 | MAO-DE-OBRA DE AUXILIAR DE MECANICO, INCLUSIVE ENCARGOS SOCI | H | 0.106 | 20.37 | 3 | 2.224
AIS
01999 | MAO-DE-OBRA DE SERVENTE DA CONSTRUCAO CIVIL, INCLUSIVE ENCAR | H | 0.266 | 19.33 | 3 | 5.296
GOS SOCIAIS
02990 | MASSA TERMOPLASTICA RESINA NATURAL | KG | 4.84 | 11.38 | 0 | 55.0792
02994 | MICRO-ESFERA DE VIDRO, TIPO "DROP-ON" | KG | 0.25 | 6.18 | 0 | 1.545
02995 | MICRO-ESFERA DE VIDRO, TIPO "PRE-MIX" | KG | 0.25 | 6.18 | 0 | 1.545
05.020.0005-A | SINALIZACAO HORIZONTAL,MECANICA,COM TINTA TERMOPLASTICA A BA | M2 |  | 79.14
SE DE RESINAS NATURAIS E/OU SINTETICAS,EM VIAS RODOVIARIAS,A
PLICADA POR EXTRUSAO,CONFORME ABNT NBR 12935,13132 E NORMA D
NIT 100/2018-ES.
02990 | MASSA TERMOPLASTICA RESINA NATURAL | KG | 4.84 | 11.38 | 0 | 55.0792
02994 | MICRO-ESFERA DE VIDRO, TIPO "DROP-ON" | KG | 0.25 | 6.18 | 0 | 1.545
02995 | MICRO-ESFERA DE VIDRO, TIPO "PRE-MIX" | KG | 0.25 | 6.18 | 0 | 1.545
20031 | MAO-DE-OBRA DE AUXILIAR DE MECANICO, INCLUSIVE ENCARGOS SOCI | H | 0.106 | 17.65 | 3 | 1.927
AIS DESONERADOS
20132 | MAO-DE-OBRA DE SERVENTE DA CONSTRUCAO CIVIL, INCLUSIVE ENCAR | H | 0.266 | 16.75 | 3 | 4.5892
GOS SOCIAIS DESONERADOS
30411 | CAMINHAO CARROC. FIXA, 3,5T (CP) | H | 0.053 | 159.7485 | 0 | 8.4667
30701 | MAQUINA DEMARCACAO DE FAIXA (CP) | H | 0.033 | 181.4913 | 0 | 5.9892
05.020.0007-0 | SINALIZACAO HORIZONTAL,MECANICA,COM TINTA TERMOPLASTICA A BA | M2 |  | 117.42
SE DE RESINAS NATURAIS E/OU SINTETICAS,EM VIAS URBANAS,APLIC
ADA POR EXTRUSAO,CONFORME ABNT NBR 12935,13132 E NORMA DNIT
100/2018-ES.
01001 | CAMINHAO CARROC. FIXA, 3,5T (CP) | H | 0.106 | 163.3185 | 0 | 17.3118
01153 | MAQUINA DEMARCACAO DE FAIXA (CP) | H | 0.066 | 181.4913 | 0 | 11.9784
01972 | MAO-DE-OBRA DE AUXILIAR DE MECANICO, INCLUSIVE ENCARGOS SOCI | H | 0.212 | 20.37 | 3 | 4.448
AIS
01999 | MAO-DE-OBRA DE SERVENTE DA CONSTRUCAO CIVIL, INCLUSIVE ENCAR | H | 0.533 | 19.33 | 3 | 10.612
GOS SOCIAIS
02990 | MASSA TERMOPLASTICA RESINA NATURAL | KG | 6.15 | 11.38 | 0 | 69.987
02994 | MICRO-ESFERA DE VIDRO, TIPO "DROP-ON" | KG | 0.25 | 6.18 | 0 | 1.545
02995 | MICRO-ESFERA DE VIDRO, TIPO "PRE-MIX" | KG | 0.25 | 6.18 | 0 | 1.545
05.020.0007-A | SINALIZACAO HORIZONTAL,MECANICA,COM TINTA TERMOPLASTICA A BA | M2 |  | 115.03
SE DE RESINAS NATURAIS E/OU SINTETICAS,EM VIAS URBANAS,APLIC
ADA POR EXTRUSAO,CONFORME ABNT NBR 12935,13132 E NORMA DNIT
100/2018-ES.
02990 | MASSA TERMOPLASTICA RESINA NATURAL | KG | 6.15 | 11.38 | 0 | 69.987
02994 | MICRO-ESFERA DE VIDRO, TIPO "DROP-ON" | KG | 0.25 | 6.18 | 0 | 1.545
02995 | MICRO-ESFERA DE VIDRO, TIPO "PRE-MIX" | KG | 0.25 | 6.18 | 0 | 1.545
20031 | MAO-DE-OBRA DE AUXILIAR DE MECANICO, INCLUSIVE ENCARGOS SOCI | H | 0.212 | 17.65 | 3 | 3.8541
AIS DESONERADOS
20132 | MAO-DE-OBRA DE SERVENTE DA CONSTRUCAO CIVIL, INCLUSIVE ENCAR | H | 0.533 | 16.75 | 3 | 9.1956
GOS SOCIAIS DESONERADOS
30411 | CAMINHAO CARROC. FIXA, 3,5T (CP) | H | 0.106 | 159.7485 | 0 | 16.9333
30701 | MAQUINA DEMARCACAO DE FAIXA (CP) | H | 0.066 | 181.4913 | 0 | 11.9784
05.020.0010-0 | SINALIZACAO HORIZONTAL,MECANICA,COM TINTA TERMOPLASTICA A BA | M2 |  | 50.29
SE DE RESINAS NATURAIS E/OU SINTETICAS,EM VIAS RODOVIARIAS,A
PLICADA COM PISTOLA(SPRAY),CONFORME ABNT NBR 12935,15405 E N
ORMA DNIT 100/2018-ES.
01001 | CAMINHAO CARROC. FIXA, 3,5T (CP) | H | 0.053 | 163.3185 | 0 | 8.6559
01153 | MAQUINA DEMARCACAO DE FAIXA (CP) | H | 0.033 | 181.4913 | 0 | 5.9892
01972 | MAO-DE-OBRA DE AUXILIAR DE MECANICO, INCLUSIVE ENCARGOS SOCI | H | 0.106 | 20.37 | 3 | 2.224
AIS
01999 | MAO-DE-OBRA DE SERVENTE DA CONSTRUCAO CIVIL, INCLUSIVE ENCAR | H | 0.266 | 19.33 | 3 | 5.296
GOS SOCIAIS
02990 | MASSA TERMOPLASTICA RESINA NATURAL | KG | 2.2 | 11.38 | 0 | 25.036
02994 | MICRO-ESFERA DE VIDRO, TIPO "DROP-ON" | KG | 0.25 | 6.18 | 0 | 1.545
02995 | MICRO-ESFERA DE VIDRO, TIPO "PRE-MIX" | KG | 0.25 | 6.18 | 0 | 1.545
05.020.0010-A | SINALIZACAO HORIZONTAL,MECANICA,COM TINTA TERMOPLASTICA A BA | M2 |  | 49.09
SE DE RESINAS NATURAIS E/OU SINTETICAS,EM VIAS RODOVIARIAS,A
PLICADA COM PISTOLA(SPRAY),CONFORME ABNT NBR 12935,15405 E N
ORMA DNIT 100/2018-ES.
02990 | MASSA TERMOPLASTICA RESINA NATURAL | KG | 2.2 | 11.38 | 0 | 25.036
02994 | MICRO-ESFERA DE VIDRO, TIPO "DROP-ON" | KG | 0.25 | 6.18 | 0 | 1.545
02995 | MICRO-ESFERA DE VIDRO, TIPO "PRE-MIX" | KG | 0.25 | 6.18 | 0 | 1.545
20031 | MAO-DE-OBRA DE AUXILIAR DE MECANICO, INCLUSIVE ENCARGOS SOCI | H | 0.106 | 17.65 | 3 | 1.927
AIS DESONERADOS
20132 | MAO-DE-OBRA DE SERVENTE DA CONSTRUCAO CIVIL, INCLUSIVE ENCAR | H | 0.266 | 16.75 | 3 | 4.5892
GOS SOCIAIS DESONERADOS
30411 | CAMINHAO CARROC. FIXA, 3,5T (CP) | H | 0.053 | 159.7485 | 0 | 8.4667
30701 | MAQUINA DEMARCACAO DE FAIXA (CP) | H | 0.033 | 181.4913 | 0 | 5.9892
05.020.0012-0 | SINALIZACAO HORIZONTAL,MECANICA,COM TINTA TERMOPLASTICA A BA | M2 |  | 72.47
SE DE RESINAS NATURAIS E/OU SINTETICAS,EM VIAS URBANAS,APLIC
ADA COM PISTOLA(SPRAY),CONFORME ABNT NBR 12935,15405 E NORMA
DNIT 100/2018-ES.
01001 | CAMINHAO CARROC. FIXA, 3,5T (CP) | H | 0.106 | 163.3185 | 0 | 17.3118
01153 | MAQUINA DEMARCACAO DE FAIXA (CP) | H | 0.066 | 181.4913 | 0 | 11.9784
01972 | MAO-DE-OBRA DE AUXILIAR DE MECANICO, INCLUSIVE ENCARGOS SOCI | H | 0.212 | 20.37 | 3 | 4.448
AIS
01999 | MAO-DE-OBRA DE SERVENTE DA CONSTRUCAO CIVIL, INCLUSIVE ENCAR | H | 0.533 | 19.33 | 3 | 10.612
GOS SOCIAIS
02990 | MASSA TERMOPLASTICA RESINA NATURAL | KG | 2.2 | 11.38 | 0 | 25.036
02994 | MICRO-ESFERA DE VIDRO, TIPO "DROP-ON" | KG | 0.25 | 6.18 | 0 | 1.545
02995 | MICRO-ESFERA DE VIDRO, TIPO "PRE-MIX" | KG | 0.25 | 6.18 | 0 | 1.545
05.020.0012-A | SINALIZACAO HORIZONTAL,MECANICA,COM TINTA TERMOPLASTICA A BA | M2 |  | 70.08
SE DE RESINAS NATURAIS E/OU SINTETICAS,EM VIAS URBANAS,APLIC
ADA COM PISTOLA(SPRAY),CONFORME ABNT NBR 12935,15405 E NORMA
DNIT 100/2018-ES.
02990 | MASSA TERMOPLASTICA RESINA NATURAL | KG | 2.2 | 11.38 | 0 | 25.036
02994 | MICRO-ESFERA DE VIDRO, TIPO "DROP-ON" | KG | 0.25 | 6.18 | 0 | 1.545
02995 | MICRO-ESFERA DE VIDRO, TIPO "PRE-MIX" | KG | 0.25 | 6.18 | 0 | 1.545
20031 | MAO-DE-OBRA DE AUXILIAR DE MECANICO, INCLUSIVE ENCARGOS SOCI | H | 0.212 | 17.65 | 3 | 3.8541
AIS DESONERADOS
20132 | MAO-DE-OBRA DE SERVENTE DA CONSTRUCAO CIVIL, INCLUSIVE ENCAR | H | 0.533 | 16.75 | 3 | 9.1956
GOS SOCIAIS DESONERADOS
30411 | CAMINHAO CARROC. FIXA, 3,5T (CP) | H | 0.106 | 159.7485 | 0 | 16.9333
30701 | MAQUINA DEMARCACAO DE FAIXA (CP) | H | 0.066 | 181.4913 | 0 | 11.9784
05.020.0013-0 | SINALIZACAO MANUAL DE FAIXAS E FIGURAS PARA PEDESTRES,COM TI | M2 |  | 116.9
NTA TERMOPLASTICA A BASE DE RESINAS NATURAIS E/OU SINTETICAS
,EM VIAS RODOVIARIAS,APLICADO POR EXTRUSAO,CONFORME ABNT NBR
12935,13132,7396 E NORMA DNIT 100/2018-ES.
01001 | CAMINHAO CARROC. FIXA, 3,5T (CP) | H | 0.133 | 163.3185 | 0 | 21.7214
01153 | MAQUINA DEMARCACAO DE FAIXA (CP) | H | 0.018 | 181.4913 | 0 | 3.2668
01972 | MAO-DE-OBRA DE AUXILIAR DE MECANICO, INCLUSIVE ENCARGOS SOCI | H | 0.266 | 20.37 | 3 | 5.581
AIS
01999 | MAO-DE-OBRA DE SERVENTE DA CONSTRUCAO CIVIL, INCLUSIVE ENCAR | H | 0.666 | 19.33 | 3 | 13.26
GOS SOCIAIS
02990 | MASSA TERMOPLASTICA RESINA NATURAL | KG | 6.15 | 11.38 | 0 | 69.987
02994 | MICRO-ESFERA DE VIDRO, TIPO "DROP-ON" | KG | 0.25 | 6.18 | 0 | 1.545
02995 | MICRO-ESFERA DE VIDRO, TIPO "PRE-MIX" | KG | 0.25 | 6.18 | 0 | 1.545
05.020.0013-A | SINALIZACAO MANUAL DE FAIXAS E FIGURAS PARA PEDESTRES,COM TI | M2 |  | 113.91
NTA TERMOPLASTICA A BASE DE RESINAS NATURAIS E/OU SINTETICAS
,EM VIAS RODOVIARIAS,APLICADO POR EXTRUSAO,CONFORME ABNT NBR
12935,13132,7396 E NORMA DNIT 100/2018-ES.
02990 | MASSA TERMOPLASTICA RESINA NATURAL | KG | 6.15 | 11.38 | 0 | 69.987
02994 | MICRO-ESFERA DE VIDRO, TIPO "DROP-ON" | KG | 0.25 | 6.18 | 0 | 1.545
02995 | MICRO-ESFERA DE VIDRO, TIPO "PRE-MIX" | KG | 0.25 | 6.18 | 0 | 1.545
20031 | MAO-DE-OBRA DE AUXILIAR DE MECANICO, INCLUSIVE ENCARGOS SOCI | H | 0.266 | 17.65 | 3 | 4.8357
AIS DESONERADOS
20132 | MAO-DE-OBRA DE SERVENTE DA CONSTRUCAO CIVIL, INCLUSIVE ENCAR | H | 0.666 | 16.75 | 3 | 11.4902
GOS SOCIAIS DESONERADOS
30411 | CAMINHAO CARROC. FIXA, 3,5T (CP) | H | 0.133 | 159.7485 | 0 | 21.2466
30701 | MAQUINA DEMARCACAO DE FAIXA (CP) | H | 0.018 | 181.4913 | 0 | 3.2668
05.020.0014-0 | SINALIZACAO MANUAL DE FAIXAS E FIGURAS PARA PEDESTRES,COM TI | M2 |  | 125.76
NTA TERMOPLASTICA A BASE DE RESINAS NATURAIS E/OU SINTETICAS
,EM VIAS URBANAS,APLICADO POR EXTRUSAO,CONFORME ABNT NBR 129
35,13132,7396 E NORMA DNIT 100/2018-ES.
01001 | CAMINHAO CARROC. FIXA, 3,5T (CP) | H | 0.16 | 163.3185 | 0 | 26.131
01153 | MAQUINA DEMARCACAO DE FAIXA (CP) | H | 0.0216 | 181.4913 | 0 | 3.9202
01972 | MAO-DE-OBRA DE AUXILIAR DE MECANICO, INCLUSIVE ENCARGOS SOCI | H | 0.32 | 20.37 | 3 | 6.714
AIS
01999 | MAO-DE-OBRA DE SERVENTE DA CONSTRUCAO CIVIL, INCLUSIVE ENCAR | H | 0.8 | 19.33 | 3 | 15.9279
GOS SOCIAIS
02990 | MASSA TERMOPLASTICA RESINA NATURAL | KG | 6.15 | 11.38 | 0 | 69.987
02994 | MICRO-ESFERA DE VIDRO, TIPO "DROP-ON" | KG | 0.25 | 6.18 | 0 | 1.545
02995 | MICRO-ESFERA DE VIDRO, TIPO "PRE-MIX" | KG | 0.25 | 6.18 | 0 | 1.545
05.020.0014-A | SINALIZACAO MANUAL DE FAIXAS E FIGURAS PARA PEDESTRES,COM TI | M2 |  | 122.17
NTA TERMOPLASTICA A BASE DE RESINAS NATURAIS E/OU SINTETICAS
,EM VIAS URBANAS,APLICADO POR EXTRUSAO,CONFORME ABNT NBR 129
35,13132,7396 E NORMA DNIT 100/2018-ES.
02990 | MASSA TERMOPLASTICA RESINA NATURAL | KG | 6.15 | 11.38 | 0 | 69.987
02994 | MICRO-ESFERA DE VIDRO, TIPO "DROP-ON" | KG | 0.25 | 6.18 | 0 | 1.545
02995 | MICRO-ESFERA DE VIDRO, TIPO "PRE-MIX" | KG | 0.25 | 6.18 | 0 | 1.545
20031 | MAO-DE-OBRA DE AUXILIAR DE MECANICO, INCLUSIVE ENCARGOS SOCI | H | 0.32 | 17.65 | 3 | 5.8174
AIS DESONERADOS
20132 | MAO-DE-OBRA DE SERVENTE DA CONSTRUCAO CIVIL, INCLUSIVE ENCAR | H | 0.8 | 16.75 | 3 | 13.802
GOS SOCIAIS DESONERADOS
30411 | CAMINHAO CARROC. FIXA, 3,5T (CP) | H | 0.16 | 159.7485 | 0 | 25.5598
30701 | MAQUINA DEMARCACAO DE FAIXA (CP) | H | 0.0216 | 181.4913 | 0 | 3.9202
05.020.0015-1 | SINALIZACAO HORIZONTAL,MECANICA,COM TINTA A BASE DE RESINA A | M2 |  | 22.46
CRILICA,EM VIAS RODOVIARIAS,CONFORME ABNT NBR 12935 E NORMA
DNIT 100/2018-ES.
01001 | CAMINHAO CARROC. FIXA, 3,5T (CP) | H | 0.008 | 163.3185 | 0 | 1.3065
01084 | MAQUINA DEMARCACAO DE FAIXA A FRIO (CP) | H | 0.005 | 142.1789 | 0 | 0.7109
01972 | MAO-DE-OBRA DE AUXILIAR DE MECANICO, INCLUSIVE ENCARGOS SOCI | H | 0.016 | 20.37 | 3 | 0.3357
AIS
01999 | MAO-DE-OBRA DE SERVENTE DA CONSTRUCAO CIVIL, INCLUSIVE ENCAR | H | 0.04 | 19.33 | 3 | 0.7964
GOS SOCIAIS
02992 | TINTA A BASE DE RESINA ACRILICA, PARA SINALIZACAO HORIZONTAL | UN | 0.034 | 463.4 | 0 | 15.7556
, P/2 ANOS DE DURACAO, EM BALDES DE 18 LITROS
02994 | MICRO-ESFERA DE VIDRO, TIPO "DROP-ON" | KG | 0.25 | 6.18 | 0 | 1.545
02995 | MICRO-ESFERA DE VIDRO, TIPO "PRE-MIX" | KG | 0.16 | 6.18 | 0 | 0.9888
02996 | SOLVENTE P/TINTA DE DEMARCACAO A BASE DE RESINA ACRILICA, EM | UN | 0.0055 | 186.89 | 0 | 1.0279
BALDES DE 18 LITROS
05.020.0015-B | SINALIZACAO HORIZONTAL,MECANICA,COM TINTA A BASE DE RESINA A | M2 |  | 22.28
CRILICA,EM VIAS RODOVIARIAS,CONFORME ABNT NBR 12935 E NORMA
DNIT 100/2018-ES.
02992 | TINTA A BASE DE RESINA ACRILICA, PARA SINALIZACAO HORIZONTAL | UN | 0.034 | 463.4 | 0 | 15.7556
, P/2 ANOS DE DURACAO, EM BALDES DE 18 LITROS
02994 | MICRO-ESFERA DE VIDRO, TIPO "DROP-ON" | KG | 0.25 | 6.18 | 0 | 1.545
02995 | MICRO-ESFERA DE VIDRO, TIPO "PRE-MIX" | KG | 0.16 | 6.18 | 0 | 0.9888
02996 | SOLVENTE P/TINTA DE DEMARCACAO A BASE DE RESINA ACRILICA, EM | UN | 0.0055 | 186.89 | 0 | 1.0279
BALDES DE 18 LITROS
20031 | MAO-DE-OBRA DE AUXILIAR DE MECANICO, INCLUSIVE ENCARGOS SOCI | H | 0.016 | 17.65 | 3 | 0.2909
AIS DESONERADOS
20132 | MAO-DE-OBRA DE SERVENTE DA CONSTRUCAO CIVIL, INCLUSIVE ENCAR | H | 0.04 | 16.75 | 3 | 0.6901
GOS SOCIAIS DESONERADOS
30411 | CAMINHAO CARROC. FIXA, 3,5T (CP) | H | 0.008 | 159.7485 | 0 | 1.278
30699 | MAQUINA DEMARCACAO DE FAIXA A FRIO (CP) | H | 0.005 | 142.1789 | 0 | 0.7109
05.020.0020-0 | SINALIZACAO HORIZONTAL,MECANICA,COM TINTA A BASE DE RESINA A | M2 |  | 31.91
CRILICA,EM VIAS URBANAS,CONFORME ABNT NBR 12935 E NORMA DNIT
100/2018-ES.
01001 | CAMINHAO CARROC. FIXA, 3,5T (CP) | H | 0.032 | 163.3185 | 0 | 5.2262
01084 | MAQUINA DEMARCACAO DE FAIXA A FRIO (CP) | H | 0.02 | 142.1789 | 0 | 2.8436
01972 | MAO-DE-OBRA DE AUXILIAR DE MECANICO, INCLUSIVE ENCARGOS SOCI | H | 0.064 | 20.37 | 3 | 1.3428
AIS
01999 | MAO-DE-OBRA DE SERVENTE DA CONSTRUCAO CIVIL, INCLUSIVE ENCAR | H | 0.16 | 19.33 | 3 | 3.1856
GOS SOCIAIS
02992 | TINTA A BASE DE RESINA ACRILICA, PARA SINALIZACAO HORIZONTAL | UN | 0.034 | 463.4 | 0 | 15.7556
, P/2 ANOS DE DURACAO, EM BALDES DE 18 LITROS
02994 | MICRO-ESFERA DE VIDRO, TIPO "DROP-ON" | KG | 0.25 | 6.18 | 0 | 1.545
02995 | MICRO-ESFERA DE VIDRO, TIPO "PRE-MIX" | KG | 0.16 | 6.18 | 0 | 0.9888
02996 | SOLVENTE P/TINTA DE DEMARCACAO A BASE DE RESINA ACRILICA, EM | UN | 0.0055 | 186.89 | 0 | 1.0279
BALDES DE 18 LITROS
05.020.0020-A | SINALIZACAO HORIZONTAL,MECANICA,COM TINTA A BASE DE RESINA A | M2 |  | 31.19
CRILICA,EM VIAS URBANAS,CONFORME ABNT NBR 12935 E NORMA DNIT
100/2018-ES.
02992 | TINTA A BASE DE RESINA ACRILICA, PARA SINALIZACAO HORIZONTAL | UN | 0.034 | 463.4 | 0 | 15.7556
, P/2 ANOS DE DURACAO, EM BALDES DE 18 LITROS
02994 | MICRO-ESFERA DE VIDRO, TIPO "DROP-ON" | KG | 0.25 | 6.18 | 0 | 1.545
02995 | MICRO-ESFERA DE VIDRO, TIPO "PRE-MIX" | KG | 0.16 | 6.18 | 0 | 0.9888
02996 | SOLVENTE P/TINTA DE DEMARCACAO A BASE DE RESINA ACRILICA, EM | UN | 0.0055 | 186.89 | 0 | 1.0279
BALDES DE 18 LITROS
20031 | MAO-DE-OBRA DE AUXILIAR DE MECANICO, INCLUSIVE ENCARGOS SOCI | H | 0.064 | 17.65 | 3 | 1.1635
AIS DESONERADOS
20132 | MAO-DE-OBRA DE SERVENTE DA CONSTRUCAO CIVIL, INCLUSIVE ENCAR | H | 0.16 | 16.75 | 3 | 2.7604
GOS SOCIAIS DESONERADOS
30411 | CAMINHAO CARROC. FIXA, 3,5T (CP) | H | 0.032 | 159.7485 | 0 | 5.112
30699 | MAQUINA DEMARCACAO DE FAIXA A FRIO (CP) | H | 0.02 | 142.1789 | 0 | 2.8436
05.020.0025-0 | SINALIZACAO MANUAL DE FAIXAS E FIGURAS PARA PEDESTRES,COM TI | M2 |  | 47.15
NTA A BASE DE RESINA ACRILICA,EM VIAS RODOVIARIAS,COM UTILIZ
ACAO DE PISTOLA PNEUMATICA(SPRAY),CONFORME ABNT NBR 12935,13
132,7396 E NORMA DNIT 100/2018-ES.
01001 | CAMINHAO CARROC. FIXA, 3,5T (CP) | H | 0.066 | 163.3185 | 0 | 10.779
01084 | MAQUINA DEMARCACAO DE FAIXA A FRIO (CP) | H | 0.042 | 142.1789 | 0 | 5.9715
01972 | MAO-DE-OBRA DE AUXILIAR DE MECANICO, INCLUSIVE ENCARGOS SOCI | H | 0.133 | 20.37 | 3 | 2.7905
AIS
01999 | MAO-DE-OBRA DE SERVENTE DA CONSTRUCAO CIVIL, INCLUSIVE ENCAR | H | 0.333 | 19.33 | 3 | 6.63
GOS SOCIAIS
02992 | TINTA A BASE DE RESINA ACRILICA, PARA SINALIZACAO HORIZONTAL | UN | 0.037 | 463.4 | 0 | 17.1458
, P/2 ANOS DE DURACAO, EM BALDES DE 18 LITROS
02994 | MICRO-ESFERA DE VIDRO, TIPO "DROP-ON" | KG | 0.275 | 6.18 | 0 | 1.6995
02995 | MICRO-ESFERA DE VIDRO, TIPO "PRE-MIX" | KG | 0.165 | 6.18 | 0 | 1.0197
02996 | SOLVENTE P/TINTA DE DEMARCACAO A BASE DE RESINA ACRILICA, EM | UN | 0.006 | 186.89 | 0 | 1.1213
BALDES DE 18 LITROS
05.020.0025-A | SINALIZACAO MANUAL DE FAIXAS E FIGURAS PARA PEDESTRES,COM TI | M2 |  | 45.66
NTA A BASE DE RESINA ACRILICA,EM VIAS RODOVIARIAS,COM UTILIZ
ACAO DE PISTOLA PNEUMATICA(SPRAY),CONFORME ABNT NBR 12935,13
132,7396 E NORMA DNIT 100/2018-ES.
02992 | TINTA A BASE DE RESINA ACRILICA, PARA SINALIZACAO HORIZONTAL | UN | 0.037 | 463.4 | 0 | 17.1458
, P/2 ANOS DE DURACAO, EM BALDES DE 18 LITROS
02994 | MICRO-ESFERA DE VIDRO, TIPO "DROP-ON" | KG | 0.275 | 6.18 | 0 | 1.6995
02995 | MICRO-ESFERA DE VIDRO, TIPO "PRE-MIX" | KG | 0.165 | 6.18 | 0 | 1.0197
02996 | SOLVENTE P/TINTA DE DEMARCACAO A BASE DE RESINA ACRILICA, EM | UN | 0.006 | 186.89 | 0 | 1.1213
BALDES DE 18 LITROS
20031 | MAO-DE-OBRA DE AUXILIAR DE MECANICO, INCLUSIVE ENCARGOS SOCI | H | 0.133 | 17.65 | 3 | 2.4179
AIS DESONERADOS
20132 | MAO-DE-OBRA DE SERVENTE DA CONSTRUCAO CIVIL, INCLUSIVE ENCAR | H | 0.333 | 16.75 | 3 | 5.7451
GOS SOCIAIS DESONERADOS
30411 | CAMINHAO CARROC. FIXA, 3,5T (CP) | H | 0.066 | 159.7485 | 0 | 10.5434
30699 | MAQUINA DEMARCACAO DE FAIXA A FRIO (CP) | H | 0.042 | 142.1789 | 0 | 5.9715
05.020.0030-0 | SINALIZACAO MANUAL DE FAIXAS E FIGURAS PARA PEDESTRES,COM TI | M2 |  | 62.68
NTA A BASE DE RESINA ACRILICA,EM VIAS URBANAS,COM UTILIZACAO
DE PISTOLA PNEUMATICA(SPRAY),CONFORME NORMAS DO DER-RJ
01001 | CAMINHAO CARROC. FIXA, 3,5T (CP) | H | 0.106 | 163.3185 | 0 | 17.3118
01084 | MAQUINA DEMARCACAO DE FAIXA A FRIO (CP) | H | 0.066 | 142.1789 | 0 | 9.3838
01972 | MAO-DE-OBRA DE AUXILIAR DE MECANICO, INCLUSIVE ENCARGOS SOCI | H | 0.212 | 20.37 | 3 | 4.448
AIS
01999 | MAO-DE-OBRA DE SERVENTE DA CONSTRUCAO CIVIL, INCLUSIVE ENCAR | H | 0.53 | 19.33 | 3 | 10.5522
GOS SOCIAIS
02992 | TINTA A BASE DE RESINA ACRILICA, PARA SINALIZACAO HORIZONTAL | UN | 0.037 | 463.4 | 0 | 17.1458
, P/2 ANOS DE DURACAO, EM BALDES DE 18 LITROS
02994 | MICRO-ESFERA DE VIDRO, TIPO "DROP-ON" | KG | 0.275 | 6.18 | 0 | 1.6995
02995 | MICRO-ESFERA DE VIDRO, TIPO "PRE-MIX" | KG | 0.165 | 6.18 | 0 | 1.0197
02996 | SOLVENTE P/TINTA DE DEMARCACAO A BASE DE RESINA ACRILICA, EM | UN | 0.006 | 186.89 | 0 | 1.1213
BALDES DE 18 LITROS
05.020.0030-A | SINALIZACAO MANUAL DE FAIXAS E FIGURAS PARA PEDESTRES,COM TI | M2 |  | 60.3
NTA A BASE DE RESINA ACRILICA,EM VIAS URBANAS,COM UTILIZACAO
DE PISTOLA PNEUMATICA(SPRAY),CONFORME NORMAS DO DER-RJ
02992 | TINTA A BASE DE RESINA ACRILICA, PARA SINALIZACAO HORIZONTAL | UN | 0.037 | 463.4 | 0 | 17.1458
, P/2 ANOS DE DURACAO, EM BALDES DE 18 LITROS
02994 | MICRO-ESFERA DE VIDRO, TIPO "DROP-ON" | KG | 0.275 | 6.18 | 0 | 1.6995
02995 | MICRO-ESFERA DE VIDRO, TIPO "PRE-MIX" | KG | 0.165 | 6.18 | 0 | 1.0197
02996 | SOLVENTE P/TINTA DE DEMARCACAO A BASE DE RESINA ACRILICA, EM | UN | 0.006 | 186.89 | 0 | 1.1213
BALDES DE 18 LITROS
20031 | MAO-DE-OBRA DE AUXILIAR DE MECANICO, INCLUSIVE ENCARGOS SOCI | H | 0.212 | 17.65 | 3 | 3.8541
AIS DESONERADOS
20132 | MAO-DE-OBRA DE SERVENTE DA CONSTRUCAO CIVIL, INCLUSIVE ENCAR | H | 0.53 | 16.75 | 3 | 9.1438
GOS SOCIAIS DESONERADOS
30411 | CAMINHAO CARROC. FIXA, 3,5T (CP) | H | 0.106 | 159.7485 | 0 | 16.9333
30699 | MAQUINA DEMARCACAO DE FAIXA A FRIO (CP) | H | 0.066 | 142.1789 | 0 | 9.3838
05.021.0030-0 | SONORIZADOR TIPO CALOTA,DIAMETRO 15CM,CONFECCIONADO EM RESIN | UN |  | 24.98
A DE POLIESTER,COM ELEMENTOS REFLETIVOS E PINO DE FIXACAO.FO
RNECIMENTO E COLOCACAO
01004 | CAMINHAO CARROC. FIXA, 7,5T (CP) | H | 0.012 | 195.9055 | 0 | 2.3509
01006 | CAMINHAO CARROC. FIXA 7,5T (CI) | H | 0.009 | 65.2818 | 0 | 0.5875
01999 | MAO-DE-OBRA DE SERVENTE DA CONSTRUCAO CIVIL, INCLUSIVE ENCAR | H | 0.08 | 19.33 | 3 | 1.5928
GOS SOCIAIS
02022 | GRUPO GERADOR 145OW, 110V; 3,4HP (CP) | H | 0.08 | 7.2596 | 0 | 0.5808
02024 | GRUPO GERADOR 145OW, 110V; 3,4HP (CI) | H | 0.15 | 0.1479 | 0 | 0.0222
03835 | COLA (CONJUNTO), PARA 5 TACHOES, 10 MINI-TACHOES E 15 TACHAS | UN | 0.05 | 25.2 | 0 | 1.26
13585 | SONORIZADOR TIPO CALOTA, DIAM.15CM, CONCFECCIONADO RESINA PO | UN | 1 | 18.59 | 0 | 18.59
LIESTER, C/ELEM.REFLETIVOS E PINO DE FIXACAO
05.021.0030-A | SONORIZADOR TIPO CALOTA,DIAMETRO 15CM,CONFECCIONADO EM RESIN | UN |  | 24.69
A DE POLIESTER,COM ELEMENTOS REFLETIVOS E PINO DE FIXACAO.FO
RNECIMENTO E COLOCACAO
03835 | COLA (CONJUNTO), PARA 5 TACHOES, 10 MINI-TACHOES E 15 TACHAS | UN | 0.05 | 25.2 | 0 | 1.26
13585 | SONORIZADOR TIPO CALOTA, DIAM.15CM, CONCFECCIONADO RESINA PO | UN | 1 | 18.59 | 0 | 18.59
LIESTER, C/ELEM.REFLETIVOS E PINO DE FIXACAO
20132 | MAO-DE-OBRA DE SERVENTE DA CONSTRUCAO CIVIL, INCLUSIVE ENCAR | H | 0.08 | 16.75 | 3 | 1.3802
GOS SOCIAIS DESONERADOS
30414 | CAMINHAO CARROC. FIXA, 7,5T (CP) | H | 0.012 | 192.3355 | 0 | 2.308
30416 | CAMINHAO CARROC. FIXA 7,5T (CI) | H | 0.009 | 61.7118 | 0 | 0.5554
30819 | GRUPO GERADOR 145OW, 110V; 3,4HP (CP) | H | 0.08 | 7.2596 | 0 | 0.5808
30821 | GRUPO GERADOR 145OW, 110V; 3,4HP (CI) | H | 0.15 | 0.1479 | 0 | 0.0222
05.021.0050-0 | MINI-TACHAO CEGO,FUNDIDO,MEDINDO 220X100X40MM,CONSTITUIDO DE | UN |  | 25.6
UM CORPO A BASE DE RESINAS DE POLIESTER E FILERIZANTES MINE
RAIS,COM TELA DE NYLON PARA ABSORCAO DE IMPACTOS E PINO DE A
CO PARA MAIOR FIXACAO NO PAVIMENTO.FORNECIMENTO E COLOCACAO
01004 | CAMINHAO CARROC. FIXA, 7,5T (CP) | H | 0.012 | 195.9055 | 0 | 2.3509
01006 | CAMINHAO CARROC. FIXA 7,5T (CI) | H | 0.008 | 65.2818 | 0 | 0.5223
01999 | MAO-DE-OBRA DE SERVENTE DA CONSTRUCAO CIVIL, INCLUSIVE ENCAR | H | 0.09 | 19.33 | 3 | 1.7919
GOS SOCIAIS
02022 | GRUPO GERADOR 145OW, 110V; 3,4HP (CP) | H | 0.1 | 7.2596 | 0 | 0.726
02024 | GRUPO GERADOR 145OW, 110V; 3,4HP (CI) | H | 0.2 | 0.1479 | 0 | 0.0296
03832 | MINI-TACHAO REFLETIDO FUNDIDO, DE (220X100X40)MM, CONTEM 50 | UN | 1 | 17.66 | 0 | 17.66
ESFERAS DE VIDRO LAPID.E ESPELHADO, INCRUST."ABS",SENDO CEGO
03835 | COLA (CONJUNTO), PARA 5 TACHOES, 10 MINI-TACHOES E 15 TACHAS | UN | 0.1 | 25.2 | 0 | 2.52
05.021.0050-A | MINI-TACHAO CEGO,FUNDIDO,MEDINDO 220X100X40MM,CONSTITUIDO DE | UN |  | 25.28
UM CORPO A BASE DE RESINAS DE POLIESTER E FILERIZANTES MINE
RAIS,COM TELA DE NYLON PARA ABSORCAO DE IMPACTOS E PINO DE A
CO PARA MAIOR FIXACAO NO PAVIMENTO.FORNECIMENTO E COLOCACAO
03832 | MINI-TACHAO REFLETIDO FUNDIDO, DE (220X100X40)MM, CONTEM 50 | UN | 1 | 17.66 | 0 | 17.66
ESFERAS DE VIDRO LAPID.E ESPELHADO, INCRUST."ABS",SENDO CEGO
03835 | COLA (CONJUNTO), PARA 5 TACHOES, 10 MINI-TACHOES E 15 TACHAS | UN | 0.1 | 25.2 | 0 | 2.52
20132 | MAO-DE-OBRA DE SERVENTE DA CONSTRUCAO CIVIL, INCLUSIVE ENCAR | H | 0.09 | 16.75 | 3 | 1.5527
GOS SOCIAIS DESONERADOS
30414 | CAMINHAO CARROC. FIXA, 7,5T (CP) | H | 0.012 | 192.3355 | 0 | 2.308
30416 | CAMINHAO CARROC. FIXA 7,5T (CI) | H | 0.008 | 61.7118 | 0 | 0.4937
30819 | GRUPO GERADOR 145OW, 110V; 3,4HP (CP) | H | 0.1 | 7.2596 | 0 | 0.726
30821 | GRUPO GERADOR 145OW, 110V; 3,4HP (CI) | H | 0.2 | 0.1479 | 0 | 0.0296
05.021.0055-0 | MINI-TACHAO REFLETIVO,MONODIRECIONAL,MEDINDO 220X100X40MM,SE | UN |  | 26.53
US REFLETORES CONTEM 50 ESFERAS DE VIDRO LAPIDADO E ESPELHAD
O,INCRUSTADOS EM "ABS",NAS CORES BRANCA E AMARELA.FORNECIMEN
TO E COLOCACAO
01004 | CAMINHAO CARROC. FIXA, 7,5T (CP) | H | 0.012 | 195.9055 | 0 | 2.3509
01006 | CAMINHAO CARROC. FIXA 7,5T (CI) | H | 0.008 | 65.2818 | 0 | 0.5223
01999 | MAO-DE-OBRA DE SERVENTE DA CONSTRUCAO CIVIL, INCLUSIVE ENCAR | H | 0.09 | 19.33 | 3 | 1.7919
GOS SOCIAIS
02022 | GRUPO GERADOR 145OW, 110V; 3,4HP (CP) | H | 0.1 | 7.2596 | 0 | 0.726
02024 | GRUPO GERADOR 145OW, 110V; 3,4HP (CI) | H | 0.2 | 0.1479 | 0 | 0.0296
03833 | MINI-TACHAO REFLETIDO FUNDIDO, DE (220X100X40)MM, CONTEM 50 | UN | 1 | 18.59 | 0 | 18.59
ESFERAS DE VIDRO, SENDO MONODIRECIONAL
03835 | COLA (CONJUNTO), PARA 5 TACHOES, 10 MINI-TACHOES E 15 TACHAS | UN | 0.1 | 25.2 | 0 | 2.52
05.021.0055-A | MINI-TACHAO REFLETIVO,MONODIRECIONAL,MEDINDO 220X100X40MM,SE | UN |  | 26.21
US REFLETORES CONTEM 50 ESFERAS DE VIDRO LAPIDADO E ESPELHAD
O,INCRUSTADOS EM "ABS",NAS CORES BRANCA E AMARELA.FORNECIMEN
TO E COLOCACAO
03833 | MINI-TACHAO REFLETIDO FUNDIDO, DE (220X100X40)MM, CONTEM 50 | UN | 1 | 18.59 | 0 | 18.59
ESFERAS DE VIDRO, SENDO MONODIRECIONAL
03835 | COLA (CONJUNTO), PARA 5 TACHOES, 10 MINI-TACHOES E 15 TACHAS | UN | 0.1 | 25.2 | 0 | 2.52
20132 | MAO-DE-OBRA DE SERVENTE DA CONSTRUCAO CIVIL, INCLUSIVE ENCAR | H | 0.09 | 16.75 | 3 | 1.5527
GOS SOCIAIS DESONERADOS
30414 | CAMINHAO CARROC. FIXA, 7,5T (CP) | H | 0.012 | 192.3355 | 0 | 2.308
30416 | CAMINHAO CARROC. FIXA 7,5T (CI) | H | 0.008 | 61.7118 | 0 | 0.4937
30819 | GRUPO GERADOR 145OW, 110V; 3,4HP (CP) | H | 0.1 | 7.2596 | 0 | 0.726
30821 | GRUPO GERADOR 145OW, 110V; 3,4HP (CI) | H | 0.2 | 0.1479 | 0 | 0.0296
05.021.0060-0 | MINI-TACHAO REFLETIVO,BIDIRECIONAL,MEDINDO 220X100X40MM,SEUS | UN |  | 28.94
REFLETORES CONTEM 50 ESFERAS DE VIDRO LAPIDADO E ESPELHADO,
INCRUSTADOS EM "ABS",NAS CORES BRANCA E AMARELA.FORNECIMENTO
E COLOCACAO
01004 | CAMINHAO CARROC. FIXA, 7,5T (CP) | H | 0.012 | 195.9055 | 0 | 2.3509
01006 | CAMINHAO CARROC. FIXA 7,5T (CI) | H | 0.008 | 65.2818 | 0 | 0.5223
01999 | MAO-DE-OBRA DE SERVENTE DA CONSTRUCAO CIVIL, INCLUSIVE ENCAR | H | 0.09 | 19.33 | 3 | 1.7919
GOS SOCIAIS
02022 | GRUPO GERADOR 145OW, 110V; 3,4HP (CP) | H | 0.1 | 7.2596 | 0 | 0.726
02024 | GRUPO GERADOR 145OW, 110V; 3,4HP (CI) | H | 0.2 | 0.1479 | 0 | 0.0296
03835 | COLA (CONJUNTO), PARA 5 TACHOES, 10 MINI-TACHOES E 15 TACHAS | UN | 0.1 | 25.2 | 0 | 2.52
03836 | MINI-TACHAO REFL.,(220x100x40)MM, TELA NYLON P/MAIOR FIX.PAV | UN | 1 | 21 | 0 | 21
IM.SEUS REFLET.50 ESFERAS, INCRUST.ABS, SENDO BIDIRECIONAL
05.021.0060-A | MINI-TACHAO REFLETIVO,BIDIRECIONAL,MEDINDO 220X100X40MM,SEUS | UN |  | 28.62
REFLETORES CONTEM 50 ESFERAS DE VIDRO LAPIDADO E ESPELHADO,
INCRUSTADOS EM "ABS",NAS CORES BRANCA E AMARELA.FORNECIMENTO
E COLOCACAO
03835 | COLA (CONJUNTO), PARA 5 TACHOES, 10 MINI-TACHOES E 15 TACHAS | UN | 0.1 | 25.2 | 0 | 2.52
03836 | MINI-TACHAO REFL.,(220x100x40)MM, TELA NYLON P/MAIOR FIX.PAV | UN | 1 | 21 | 0 | 21
IM.SEUS REFLET.50 ESFERAS, INCRUST.ABS, SENDO BIDIRECIONAL
20132 | MAO-DE-OBRA DE SERVENTE DA CONSTRUCAO CIVIL, INCLUSIVE ENCAR | H | 0.09 | 16.75 | 3 | 1.5527
GOS SOCIAIS DESONERADOS
30414 | CAMINHAO CARROC. FIXA, 7,5T (CP) | H | 0.012 | 192.3355 | 0 | 2.308
30416 | CAMINHAO CARROC. FIXA 7,5T (CI) | H | 0.008 | 61.7118 | 0 | 0.4937
30819 | GRUPO GERADOR 145OW, 110V; 3,4HP (CP) | H | 0.1 | 7.2596 | 0 | 0.726
30821 | GRUPO GERADOR 145OW, 110V; 3,4HP (CI) | H | 0.2 | 0.1479 | 0 | 0.0296
05.021.0065-0 | TACHAO CEGO,FUNDIDO,MEDINDO 230X125X45MM,CONSTITUIDO DE UM C | UN |  | 34.46
ORPO A BASE DE RESINAS DE POLIESTER E FILERIZANTES MINERAIS,
COM TELA DE NYLON PARA ABSORCAO DE IMPACTOS E PINO DE ACO PA
RA MAIOR FIXACAO NO PAVIMENTO.FORNECIMENTO E COLOCACAO
01004 | CAMINHAO CARROC. FIXA, 7,5T (CP) | H | 0.012 | 195.9055 | 0 | 2.3509
01006 | CAMINHAO CARROC. FIXA 7,5T (CI) | H | 0.008 | 65.2818 | 0 | 0.5223
01999 | MAO-DE-OBRA DE SERVENTE DA CONSTRUCAO CIVIL, INCLUSIVE ENCAR | H | 0.09 | 19.33 | 3 | 1.7919
GOS SOCIAIS
02022 | GRUPO GERADOR 145OW, 110V; 3,4HP (CP) | H | 0.1 | 7.2596 | 0 | 0.726
02024 | GRUPO GERADOR 145OW, 110V; 3,4HP (CI) | H | 0.2 | 0.1479 | 0 | 0.0296
03830 | TACHAO REFLETIVO FUNDIDO, DE (230x125X45)MM, TELA DE NYLON P | UN | 1 | 24 | 0 | 24
/MAIOR FIXACAO, CONTEM 50 ESFERAS, INCRUST. "ABS" SENDO CEGO
03835 | COLA (CONJUNTO), PARA 5 TACHOES, 10 MINI-TACHOES E 15 TACHAS | UN | 0.2 | 25.2 | 0 | 5.04
05.021.0065-A | TACHAO CEGO,FUNDIDO,MEDINDO 230X125X45MM,CONSTITUIDO DE UM C | UN |  | 34.14
ORPO A BASE DE RESINAS DE POLIESTER E FILERIZANTES MINERAIS,
COM TELA DE NYLON PARA ABSORCAO DE IMPACTOS E PINO DE ACO PA
RA MAIOR FIXACAO NO PAVIMENTO.FORNECIMENTO E COLOCACAO
03830 | TACHAO REFLETIVO FUNDIDO, DE (230x125X45)MM, TELA DE NYLON P | UN | 1 | 24 | 0 | 24
/MAIOR FIXACAO, CONTEM 50 ESFERAS, INCRUST. "ABS" SENDO CEGO
03835 | COLA (CONJUNTO), PARA 5 TACHOES, 10 MINI-TACHOES E 15 TACHAS | UN | 0.2 | 25.2 | 0 | 5.04
20132 | MAO-DE-OBRA DE SERVENTE DA CONSTRUCAO CIVIL, INCLUSIVE ENCAR | H | 0.09 | 16.75 | 3 | 1.5527
GOS SOCIAIS DESONERADOS
30414 | CAMINHAO CARROC. FIXA, 7,5T (CP) | H | 0.012 | 192.3355 | 0 | 2.308
30416 | CAMINHAO CARROC. FIXA 7,5T (CI) | H | 0.008 | 61.7118 | 0 | 0.4937
30819 | GRUPO GERADOR 145OW, 110V; 3,4HP (CP) | H | 0.1 | 7.2596 | 0 | 0.726
30821 | GRUPO GERADOR 145OW, 110V; 3,4HP (CI) | H | 0.2 | 0.1479 | 0 | 0.0296
05.021.0070-0 | TACHAO MONODIRECIONAL,MEDINDO 230X125X45MM,SEUS REFLETORES C | UN |  | 36.46
ONTEM 50 ESFERAS DE VIDRO LAPIDADO E ESPELHADO,INCRUSTADOS E
M "ABS",NAS CORES BRANCA E AMARELA.FORNECIMENTO E COLOCACAO
01004 | CAMINHAO CARROC. FIXA, 7,5T (CP) | H | 0.012 | 195.9055 | 0 | 2.3509
01006 | CAMINHAO CARROC. FIXA 7,5T (CI) | H | 0.008 | 65.2818 | 0 | 0.5223
01999 | MAO-DE-OBRA DE SERVENTE DA CONSTRUCAO CIVIL, INCLUSIVE ENCAR | H | 0.09 | 19.33 | 3 | 1.7919
GOS SOCIAIS
02022 | GRUPO GERADOR 145OW, 110V; 3,4HP (CP) | H | 0.1 | 7.2596 | 0 | 0.726
02024 | GRUPO GERADOR 145OW, 110V; 3,4HP (CI) | H | 0.2 | 0.1479 | 0 | 0.0296
03831 | TACHAO REFLETIVO FUNDIDO, DE (230X125X45)MM, TELA DE NYLON P | UN | 1 | 26 | 0 | 26
/MAIOR FIXACAO, CONTEM 50 ESFERAS, SENDO MONODIRECIONADO
03835 | COLA (CONJUNTO), PARA 5 TACHOES, 10 MINI-TACHOES E 15 TACHAS | UN | 0.2 | 25.2 | 0 | 5.04
05.021.0070-A | TACHAO MONODIRECIONAL,MEDINDO 230X125X45MM,SEUS REFLETORES C | UN |  | 36.14
ONTEM 50 ESFERAS DE VIDRO LAPIDADO E ESPELHADO,INCRUSTADOS E
M "ABS",NAS CORES BRANCA E AMARELA.FORNECIMENTO E COLOCACAO
03831 | TACHAO REFLETIVO FUNDIDO, DE (230X125X45)MM, TELA DE NYLON P | UN | 1 | 26 | 0 | 26
/MAIOR FIXACAO, CONTEM 50 ESFERAS, SENDO MONODIRECIONADO
03835 | COLA (CONJUNTO), PARA 5 TACHOES, 10 MINI-TACHOES E 15 TACHAS | UN | 0.2 | 25.2 | 0 | 5.04
20132 | MAO-DE-OBRA DE SERVENTE DA CONSTRUCAO CIVIL, INCLUSIVE ENCAR | H | 0.09 | 16.75 | 3 | 1.5527
GOS SOCIAIS DESONERADOS
30414 | CAMINHAO CARROC. FIXA, 7,5T (CP) | H | 0.012 | 192.3355 | 0 | 2.308
30416 | CAMINHAO CARROC. FIXA 7,5T (CI) | H | 0.008 | 61.7118 | 0 | 0.4937
30819 | GRUPO GERADOR 145OW, 110V; 3,4HP (CP) | H | 0.1 | 7.2596 | 0 | 0.726
30821 | GRUPO GERADOR 145OW, 110V; 3,4HP (CI) | H | 0.2 | 0.1479 | 0 | 0.0296
05.021.0075-0 | TACHAO BIDIRECIONAL,MEDINDO 230X125X45MM, SEUS REFLETORES CO | UN |  | 36.64
NTEM 50 ESFERAS DE VIDRO LAPIDADO E ESPELHADO,INCRUSTADOS EM
"ABS",NAS CORES BRANCA E AMARELA.FORNECIMENTO E COLOCACAO
01004 | CAMINHAO CARROC. FIXA, 7,5T (CP) | H | 0.012 | 195.9055 | 0 | 2.3509
01006 | CAMINHAO CARROC. FIXA 7,5T (CI) | H | 0.008 | 65.2818 | 0 | 0.5223
01999 | MAO-DE-OBRA DE SERVENTE DA CONSTRUCAO CIVIL, INCLUSIVE ENCAR | H | 0.09 | 19.33 | 3 | 1.7919
GOS SOCIAIS
02022 | GRUPO GERADOR 145OW, 110V; 3,4HP (CP) | H | 0.1 | 7.2596 | 0 | 0.726
02024 | GRUPO GERADOR 145OW, 110V; 3,4HP (CI) | H | 0.2 | 0.1479 | 0 | 0.0296
03835 | COLA (CONJUNTO), PARA 5 TACHOES, 10 MINI-TACHOES E 15 TACHAS | UN | 0.2 | 25.2 | 0 | 5.04
03837 | TACHAO REFLETIDO FUND.,(230x125x45)MM,TELA NYLON P/MAIOR FIX | UN | 1 | 26.18 | 0 | 26.18
.PAV.REFL.50 ESF.VIDRO LAP.ESP.INSCR.ABS,SENDO BIDIRECIONAL
05.021.0075-A | TACHAO BIDIRECIONAL,MEDINDO 230X125X45MM, SEUS REFLETORES CO | UN |  | 36.32
NTEM 50 ESFERAS DE VIDRO LAPIDADO E ESPELHADO,INCRUSTADOS EM
"ABS",NAS CORES BRANCA E AMARELA.FORNECIMENTO E COLOCACAO
03835 | COLA (CONJUNTO), PARA 5 TACHOES, 10 MINI-TACHOES E 15 TACHAS | UN | 0.2 | 25.2 | 0 | 5.04
03837 | TACHAO REFLETIDO FUND.,(230x125x45)MM,TELA NYLON P/MAIOR FIX | UN | 1 | 26.18 | 0 | 26.18
.PAV.REFL.50 ESF.VIDRO LAP.ESP.INSCR.ABS,SENDO BIDIRECIONAL
20132 | MAO-DE-OBRA DE SERVENTE DA CONSTRUCAO CIVIL, INCLUSIVE ENCAR | H | 0.09 | 16.75 | 3 | 1.5527
GOS SOCIAIS DESONERADOS
30414 | CAMINHAO CARROC. FIXA, 7,5T (CP) | H | 0.012 | 192.3355 | 0 | 2.308
30416 | CAMINHAO CARROC. FIXA 7,5T (CI) | H | 0.008 | 61.7118 | 0 | 0.4937
30819 | GRUPO GERADOR 145OW, 110V; 3,4HP (CP) | H | 0.1 | 7.2596 | 0 | 0.726
30821 | GRUPO GERADOR 145OW, 110V; 3,4HP (CI) | H | 0.2 | 0.1479 | 0 | 0.0296
05.021.0090-0 | TACHA REFLETIVA INJETADA EM "ABS",MONODIRECIONAL,MEDINDO 100 | UN |  | 15.99
X100X19,5MM,PINO DE ACO PARA MAIOR FIXACAO NO PAVIMENTO E SE
US REFLETORES PODERAO CONTER:23 OU 24 ESFERAS DE VIDRO LAPID
ADO E ESPELHADO,DIVERSAS CORES.FORNECIMENTO E COLOCACAO
01004 | CAMINHAO CARROC. FIXA, 7,5T (CP) | H | 0.012 | 195.9055 | 0 | 2.3509
01006 | CAMINHAO CARROC. FIXA 7,5T (CI) | H | 0.008 | 65.2818 | 0 | 0.5223
01999 | MAO-DE-OBRA DE SERVENTE DA CONSTRUCAO CIVIL, INCLUSIVE ENCAR | H | 0.09 | 19.33 | 3 | 1.7919
GOS SOCIAIS
02022 | GRUPO GERADOR 145OW, 110V; 3,4HP (CP) | H | 0.1 | 7.2596 | 0 | 0.726
02024 | GRUPO GERADOR 145OW, 110V; 3,4HP (CI) | H | 0.2 | 0.1479 | 0 | 0.0296
03834 | TACHA REFLET.INJET."ABS", (100X100X19,5)MM, C/PINO ACO P/MAI | UN | 1 | 8.81 | 0 | 8.81
OR FIX.PAVIM.SEUS REFLET.43 ESFERAS, SENDO MONODIRECIONADOS
03835 | COLA (CONJUNTO), PARA 5 TACHOES, 10 MINI-TACHOES E 15 TACHAS | UN | 0.07 | 25.2 | 0 | 1.764
05.021.0090-A | TACHA REFLETIVA INJETADA EM "ABS",MONODIRECIONAL,MEDINDO 100 | UN |  | 15.68
X100X19,5MM,PINO DE ACO PARA MAIOR FIXACAO NO PAVIMENTO E SE
US REFLETORES PODERAO CONTER:23 OU 24 ESFERAS DE VIDRO LAPID
ADO E ESPELHADO,DIVERSAS CORES.FORNECIMENTO E COLOCACAO
03834 | TACHA REFLET.INJET."ABS", (100X100X19,5)MM, C/PINO ACO P/MAI | UN | 1 | 8.81 | 0 | 8.81
OR FIX.PAVIM.SEUS REFLET.43 ESFERAS, SENDO MONODIRECIONADOS
03835 | COLA (CONJUNTO), PARA 5 TACHOES, 10 MINI-TACHOES E 15 TACHAS | UN | 0.07 | 25.2 | 0 | 1.764
20132 | MAO-DE-OBRA DE SERVENTE DA CONSTRUCAO CIVIL, INCLUSIVE ENCAR | H | 0.09 | 16.75 | 3 | 1.5527
GOS SOCIAIS DESONERADOS
30414 | CAMINHAO CARROC. FIXA, 7,5T (CP) | H | 0.012 | 192.3355 | 0 | 2.308
30416 | CAMINHAO CARROC. FIXA 7,5T (CI) | H | 0.008 | 61.7118 | 0 | 0.4937
30819 | GRUPO GERADOR 145OW, 110V; 3,4HP (CP) | H | 0.1 | 7.2596 | 0 | 0.726
30821 | GRUPO GERADOR 145OW, 110V; 3,4HP (CI) | H | 0.2 | 0.1479 | 0 | 0.0296
05.021.0095-0 | TACHA REFLETIVA INJETADA EM "ABS",BIDIRECIONAL,MEDINDO 100X1 | UN |  | 18.18
00X19,5MM,PINO DE ACO PARA MAIOR FIXACAO NO PAVIMENTO E SEUS
REFLETORES PODERAO CONTER:23 OU 24 ESFERAS DE VIDRO LAPIDAD
O E ESPELHADO,DIVERSAS CORES.FORNECIMENTO E COLOCACAO
01004 | CAMINHAO CARROC. FIXA, 7,5T (CP) | H | 0.012 | 195.9055 | 0 | 2.3509
01006 | CAMINHAO CARROC. FIXA 7,5T (CI) | H | 0.008 | 65.2818 | 0 | 0.5223
01999 | MAO-DE-OBRA DE SERVENTE DA CONSTRUCAO CIVIL, INCLUSIVE ENCAR | H | 0.09 | 19.33 | 3 | 1.7919
GOS SOCIAIS
02022 | GRUPO GERADOR 145OW, 110V; 3,4HP (CP) | H | 0.1 | 7.2596 | 0 | 0.726
02024 | GRUPO GERADOR 145OW, 110V; 3,4HP (CI) | H | 0.2 | 0.1479 | 0 | 0.0296
03835 | COLA (CONJUNTO), PARA 5 TACHOES, 10 MINI-TACHOES E 15 TACHAS | UN | 0.07 | 25.2 | 0 | 1.764
03838 | TACHA REFLETIDA INJETADAS EM "ABS", (100X100X19,5)MM, C/PINO | UN | 1 | 11 | 0 | 11
ACO P/MAIOR FIX.PAVIM.REFL.43 ESF.VIDRO, SENDO BIDIRECIONAL
05.021.0095-A | TACHA REFLETIVA INJETADA EM "ABS",BIDIRECIONAL,MEDINDO 100X1 | UN |  | 17.87
00X19,5MM,PINO DE ACO PARA MAIOR FIXACAO NO PAVIMENTO E SEUS
REFLETORES PODERAO CONTER:23 OU 24 ESFERAS DE VIDRO LAPIDAD
O E ESPELHADO,DIVERSAS CORES.FORNECIMENTO E COLOCACAO
03835 | COLA (CONJUNTO), PARA 5 TACHOES, 10 MINI-TACHOES E 15 TACHAS | UN | 0.07 | 25.2 | 0 | 1.764
03838 | TACHA REFLETIDA INJETADAS EM "ABS", (100X100X19,5)MM, C/PINO | UN | 1 | 11 | 0 | 11
ACO P/MAIOR FIX.PAVIM.REFL.43 ESF.VIDRO, SENDO BIDIRECIONAL
20132 | MAO-DE-OBRA DE SERVENTE DA CONSTRUCAO CIVIL, INCLUSIVE ENCAR | H | 0.09 | 16.75 | 3 | 1.5527
GOS SOCIAIS DESONERADOS
30414 | CAMINHAO CARROC. FIXA, 7,5T (CP) | H | 0.012 | 192.3355 | 0 | 2.308
30416 | CAMINHAO CARROC. FIXA 7,5T (CI) | H | 0.008 | 61.7118 | 0 | 0.4937
30819 | GRUPO GERADOR 145OW, 110V; 3,4HP (CP) | H | 0.1 | 7.2596 | 0 | 0.726
30821 | GRUPO GERADOR 145OW, 110V; 3,4HP (CI) | H | 0.2 | 0.1479 | 0 | 0.0296
05.021.0100-0 | SEGREGADORES DE FAIXAS DE ONIBUS,MEDINDO 450X155X70MM,CONSTI | UN |  | 89.38
TUIDOS DE RESINAS DE POLIESTER SINTETICO E FILERIZANTES MINE
RAIS,COM TELA DE NYLON PARA MAIOR ABSORCAO DE IMPACTOS,2 PIN
OS DE ACO PARA MAIOR FIXACAO NO PAVIMENTO,SENDO SEU TOPO SUP
ERIOR ARREDONDADO,EVITANDO ASSIM DANOS E RISCOS NOS PNEUS,NA
S CORES BRANCA E AMARELA.FORNECIMENTO E COLOCACAO
01004 | CAMINHAO CARROC. FIXA, 7,5T (CP) | H | 0.025 | 195.9055 | 0 | 4.8976
01006 | CAMINHAO CARROC. FIXA 7,5T (CI) | H | 0.017 | 65.2818 | 0 | 1.1098
01999 | MAO-DE-OBRA DE SERVENTE DA CONSTRUCAO CIVIL, INCLUSIVE ENCAR | H | 0.19 | 19.33 | 3 | 3.7829
GOS SOCIAIS
02022 | GRUPO GERADOR 145OW, 110V; 3,4HP (CP) | H | 0.21 | 7.2596 | 0 | 1.5245
02024 | GRUPO GERADOR 145OW, 110V; 3,4HP (CI) | H | 0.42 | 0.1479 | 0 | 0.0621
03835 | COLA (CONJUNTO), PARA 5 TACHOES, 10 MINI-TACHOES E 15 TACHAS | UN | 0.3 | 25.2 | 0 | 7.56
03845 | SEGREGADOR FAIXA ONIBUS, P/MAIOR ABSORCAO IMPACTOS 2 PINOS A | UN | 1 | 70.45 | 0 | 70.45
CO, EVIT.ASSIM DANOSE RISCOS NOS PNEUS, DE (450X155X70)MM
05.021.0100-A | SEGREGADORES DE FAIXAS DE ONIBUS,MEDINDO 450X155X70MM,CONSTI | UN |  | 88.73
TUIDOS DE RESINAS DE POLIESTER SINTETICO E FILERIZANTES MINE
RAIS,COM TELA DE NYLON PARA MAIOR ABSORCAO DE IMPACTOS,2 PIN
OS DE ACO PARA MAIOR FIXACAO NO PAVIMENTO,SENDO SEU TOPO SUP
ERIOR ARREDONDADO,EVITANDO ASSIM DANOS E RISCOS NOS PNEUS,NA
S CORES BRANCA E AMARELA.FORNECIMENTO E COLOCACAO
03835 | COLA (CONJUNTO), PARA 5 TACHOES, 10 MINI-TACHOES E 15 TACHAS | UN | 0.3 | 25.2 | 0 | 7.56
03845 | SEGREGADOR FAIXA ONIBUS, P/MAIOR ABSORCAO IMPACTOS 2 PINOS A | UN | 1 | 70.45 | 0 | 70.45
CO, EVIT.ASSIM DANOSE RISCOS NOS PNEUS, DE (450X155X70)MM
20132 | MAO-DE-OBRA DE SERVENTE DA CONSTRUCAO CIVIL, INCLUSIVE ENCAR | H | 0.19 | 16.75 | 3 | 3.278
GOS SOCIAIS DESONERADOS
30414 | CAMINHAO CARROC. FIXA, 7,5T (CP) | H | 0.025 | 192.3355 | 0 | 4.8084
30416 | CAMINHAO CARROC. FIXA 7,5T (CI) | H | 0.017 | 61.7118 | 0 | 1.0491
30819 | GRUPO GERADOR 145OW, 110V; 3,4HP (CP) | H | 0.21 | 7.2596 | 0 | 1.5245
30821 | GRUPO GERADOR 145OW, 110V; 3,4HP (CI) | H | 0.42 | 0.1479 | 0 | 0.0621
05.021.0110-0 | SINALIZADOR FOTOLUMINESCENTE AUTOADESIVO PARA ESCADA,APLICAD | UN |  | 4.06
O EM PISOS E ESPELHOS,AMARELO,MEDINDO (7X3)CM,ESPESSURA APRO
XIMADA DE 1MM,CONFORME ABNT NBR 9050.FORNECIMENTO E COLOCACA
O
01968 | MAO-DE-OBRA DE PEDREIRO, INCLUSIVE ENCARGOS SOCIAIS | H | 0.033 | 26.73 | 3 | 0.9086
01999 | MAO-DE-OBRA DE SERVENTE DA CONSTRUCAO CIVIL, INCLUSIVE ENCAR | H | 0.033 | 19.33 | 3 | 0.657
GOS SOCIAIS
14904 | SINALIZADOR FOTOLUMINESCENTE AUTOADESIVO PARA ESCADA,AMARELO | UN | 1 | 2.5 | 0 | 2.5
,MEDINDO (7X3)CM,ESPESSURA APROXIMADA DE 1MM, ABNT NBR 9050
05.021.0110-A | SINALIZADOR FOTOLUMINESCENTE AUTOADESIVO PARA ESCADA,APLICAD | UN |  | 3.85
O EM PISOS E ESPELHOS,AMARELO,MEDINDO (7X3)CM,ESPESSURA APRO
XIMADA DE 1MM,CONFORME ABNT NBR 9050.FORNECIMENTO E COLOCACA
O
14904 | SINALIZADOR FOTOLUMINESCENTE AUTOADESIVO PARA ESCADA,AMARELO | UN | 1 | 2.5 | 0 | 2.5
,MEDINDO (7X3)CM,ESPESSURA APROXIMADA DE 1MM, ABNT NBR 9050
20115 | MAO-DE-OBRA DE PEDREIRO, INCLUSIVE ENCARGOS SOCIAIS DESONERA | H | 0.033 | 23.16 | 3 | 0.7872
DOS
20132 | MAO-DE-OBRA DE SERVENTE DA CONSTRUCAO CIVIL, INCLUSIVE ENCAR | H | 0.033 | 16.75 | 3 | 0.5693
GOS SOCIAIS DESONERADOS
05.021.0112-0 | SINALIZADOR FOTOLUMINESCENTE AUTOADESIVO PARA ESCADA,APLICAD | UN |  | 7.12
O EM PISOS E ESPELHOS,AMARELO,MEDINDO (20X3)CM,ESPESSURA APR
OXIMADA DE 1MM,CONFORME ABNT NBR 9050.FORNECIMENTO E COLOCAC
AO
01968 | MAO-DE-OBRA DE PEDREIRO, INCLUSIVE ENCARGOS SOCIAIS | H | 0.033 | 26.73 | 3 | 0.9086
01999 | MAO-DE-OBRA DE SERVENTE DA CONSTRUCAO CIVIL, INCLUSIVE ENCAR | H | 0.033 | 19.33 | 3 | 0.657
GOS SOCIAIS
14905 | SINALIZADOR FOTOLUMINESCENTE AUTOADESIVO PARA ESCADA,AMARELO | UN | 1 | 5.56 | 0 | 5.56
,MEDINDO (20X3)CM,ESPESSURA APROXIMADA DE 1MM, ABNT NBR 9050
05.021.0112-A | SINALIZADOR FOTOLUMINESCENTE AUTOADESIVO PARA ESCADA,APLICAD | UN |  | 6.91
O EM PISOS E ESPELHOS,AMARELO,MEDINDO (20X3)CM,ESPESSURA APR
OXIMADA DE 1MM,CONFORME ABNT NBR 9050.FORNECIMENTO E COLOCAC
AO
14905 | SINALIZADOR FOTOLUMINESCENTE AUTOADESIVO PARA ESCADA,AMARELO | UN | 1 | 5.56 | 0 | 5.56
,MEDINDO (20X3)CM,ESPESSURA APROXIMADA DE 1MM, ABNT NBR 9050
20115 | MAO-DE-OBRA DE PEDREIRO, INCLUSIVE ENCARGOS SOCIAIS DESONERA | H | 0.033 | 23.16 | 3 | 0.7872
DOS
20132 | MAO-DE-OBRA DE SERVENTE DA CONSTRUCAO CIVIL, INCLUSIVE ENCAR | H | 0.033 | 16.75 | 3 | 0.5693
GOS SOCIAIS DESONERADOS
05.022.0015-0 | CORTE MECANICO COM MAQUINA FRESADORA,EM CONCRETO ASFALTICO,E | M2 |  | 9.61
M AREAS COM INTERFERENCIA TIPO TRILHOS OU TAMPOES,COM ESPESS
URA ATE 5CM,INCLUSIVE COLETA DO MATERIAL FRESADO EM CAMINHO
BASCULANTE,EXCLUSIVE TRANSPORTE PARA FORA DO CANTEIRO DE OBR
A (VIDE FAMILIA 04.005).O ITEM INCLUI MAO-DE-OBRA COM HORARI
O DIURNO
01010 | CAMINHAO TANQUE 6000L (CP) | H | 8.35e-05 | 204.3988 | 0 | 0.0171
01012 | CAMINHAO TANQUE 6000L (CI) | H | 0.00075 | 67.3561 | 0 | 0.0505
01267 | CAMINHAO BASCUL. NO TOCO 8 A 10M3 (CP) | H | 0.01 | 265.7033 | 0 | 2.657
01269 | CAMINHAO BASCUL. NO TOCO, 8 A 10M3 (CI) | H | 0.00025 | 78.4635 | 0 | 0.0196
01678 | MAQUINA FRESADORA FRIO MOTOR 105 KW (CP) | H | 0.01 | 640.6619 | 0 | 6.4066
01680 | MAQUINA FRESADORA FRIO MOTOR 105 KW (CI) | H | 0.00025 | 284.6485 | 0 | 0.0712
01999 | MAO-DE-OBRA DE SERVENTE DA CONSTRUCAO CIVIL, INCLUSIVE ENCAR | H | 0.02 | 19.33 | 3 | 0.3982
GOS SOCIAIS
05.022.0015-A | CORTE MECANICO COM MAQUINA FRESADORA,EM CONCRETO ASFALTICO,E | M2 |  | 9.43
M AREAS COM INTERFERENCIA TIPO TRILHOS OU TAMPOES,COM ESPESS
URA ATE 5CM,INCLUSIVE COLETA DO MATERIAL FRESADO EM CAMINHO
BASCULANTE,EXCLUSIVE TRANSPORTE PARA FORA DO CANTEIRO DE OBR
A (VIDE FAMILIA 04.005).O ITEM INCLUI MAO-DE-OBRA COM HORARI
O DIURNO
20132 | MAO-DE-OBRA DE SERVENTE DA CONSTRUCAO CIVIL, INCLUSIVE ENCAR | H | 0.02 | 16.75 | 3 | 0.3451
GOS SOCIAIS DESONERADOS
30429 | CAMINHAO BASCUL. NO TOCO 8 A 10M3 (CP) | H | 0.01 | 262.1333 | 0 | 2.6213
30431 | CAMINHAO BASCUL. NO TOCO, 8 A 10M3 (CI) | H | 0.00025 | 74.8935 | 0 | 0.0187
30438 | CAMINHAO TANQUE 6000L (CP) | H | 8.35e-05 | 200.8288 | 0 | 0.0168
30440 | CAMINHAO TANQUE 6000L (CI) | H | 0.00075 | 63.7861 | 0 | 0.0478
30548 | MAQUINA FRESADORA FRIO MOTOR 105 KW (CP) | H | 0.01 | 632.029 | 0 | 6.3203
30550 | MAQUINA FRESADORA FRIO MOTOR 105 KW (CI) | H | 0.00025 | 276.0156 | 0 | 0.069
05.022.0016-0 | CORTE MECANICO COM MAQUINA FRESADORA,EM CONCRETO ASFALTICO,E | M2 |  | 9.69
M AREAS COM INTERFERENCIA TIPO TRILHOS OU TAMPOES,COM ESPESS
URA DE ATE 5CM,INCLUSIVE COLETA DO MATERIAL FRESADO EM CAMIN
HAO BASCULANTE,EXCLUSIVE TRANSPORTE PARA FORA DO CANTEIRO DE
OBRA(VIDE FAMILIA 04.005).O ITEM INCLUI MAO-DE-OBRA COM ADIC
IONAL NOTURNO
01010 | CAMINHAO TANQUE 6000L (CP) | H | 8.35e-05 | 204.3988 | 0 | 0.0171
01012 | CAMINHAO TANQUE 6000L (CI) | H | 0.00075 | 67.3561 | 0 | 0.0505
01267 | CAMINHAO BASCUL. NO TOCO 8 A 10M3 (CP) | H | 0.01 | 265.7033 | 0 | 2.657
01269 | CAMINHAO BASCUL. NO TOCO, 8 A 10M3 (CI) | H | 0.00025 | 78.4635 | 0 | 0.0196
01678 | MAQUINA FRESADORA FRIO MOTOR 105 KW (CP) | H | 0.01 | 640.6619 | 0 | 6.4066
01680 | MAQUINA FRESADORA FRIO MOTOR 105 KW (CI) | H | 0.00025 | 284.6485 | 0 | 0.0712
01999 | MAO-DE-OBRA DE SERVENTE DA CONSTRUCAO CIVIL, INCLUSIVE ENCAR | H | 0.02 | 19.33 | 23.6 | 0.4778
GOS SOCIAIS
05.022.0016-A | CORTE MECANICO COM MAQUINA FRESADORA,EM CONCRETO ASFALTICO,E | M2 |  | 9.5
M AREAS COM INTERFERENCIA TIPO TRILHOS OU TAMPOES,COM ESPESS
URA DE ATE 5CM,INCLUSIVE COLETA DO MATERIAL FRESADO EM CAMIN
HAO BASCULANTE,EXCLUSIVE TRANSPORTE PARA FORA DO CANTEIRO DE
OBRA(VIDE FAMILIA 04.005).O ITEM INCLUI MAO-DE-OBRA COM ADIC
IONAL NOTURNO
20132 | MAO-DE-OBRA DE SERVENTE DA CONSTRUCAO CIVIL, INCLUSIVE ENCAR | H | 0.02 | 16.75 | 23.6 | 0.4141
GOS SOCIAIS DESONERADOS
30429 | CAMINHAO BASCUL. NO TOCO 8 A 10M3 (CP) | H | 0.01 | 262.1333 | 0 | 2.6213
30431 | CAMINHAO BASCUL. NO TOCO, 8 A 10M3 (CI) | H | 0.00025 | 74.8935 | 0 | 0.0187
30438 | CAMINHAO TANQUE 6000L (CP) | H | 8.35e-05 | 200.8288 | 0 | 0.0168
30440 | CAMINHAO TANQUE 6000L (CI) | H | 0.00075 | 63.7861 | 0 | 0.0478
30548 | MAQUINA FRESADORA FRIO MOTOR 105 KW (CP) | H | 0.01 | 632.029 | 0 | 6.3203
30550 | MAQUINA FRESADORA FRIO MOTOR 105 KW (CI) | H | 0.00025 | 276.0156 | 0 | 0.069
05.022.0018-0 | CORTE MECANICO COM MAQUINA FRESADORA,EM CONCRETO ASFALTICO,E | M2 |  | 7.3
M AREAS SEM INTERFERENCIA,COM ESPESSURA DE ATE 5CM,INCLUSIVE
COLETA DO MATERIAL FRESADO EM CAMINHAO BASCULANTE,EXCLUSIVE
TRANSPORTE PARA FORA DO CANTEIRO DE OBRA(VIDE FAMILIA 04.00
5).O ITEM INCLUI MAO-DE-OBRA COM HORARIO DIURNO
01010 | CAMINHAO TANQUE 6000L (CP) | H | 6.36e-05 | 204.3988 | 0 | 0.013
01012 | CAMINHAO TANQUE 6000L (CI) | H | 0.00057 | 67.3561 | 0 | 0.0384
01267 | CAMINHAO BASCUL. NO TOCO 8 A 10M3 (CP) | H | 0.0076 | 265.7033 | 0 | 2.0193
01269 | CAMINHAO BASCUL. NO TOCO, 8 A 10M3 (CI) | H | 0.00018 | 78.4635 | 0 | 0.0141
01678 | MAQUINA FRESADORA FRIO MOTOR 105 KW (CP) | H | 0.0076 | 640.6619 | 0 | 4.869
01680 | MAQUINA FRESADORA FRIO MOTOR 105 KW (CI) | H | 0.00018 | 284.6485 | 0 | 0.0512
01999 | MAO-DE-OBRA DE SERVENTE DA CONSTRUCAO CIVIL, INCLUSIVE ENCAR | H | 0.015 | 19.33 | 3 | 0.2986
GOS SOCIAIS
05.022.0018-A | CORTE MECANICO COM MAQUINA FRESADORA,EM CONCRETO ASFALTICO,E | M2 |  | 7.16
M AREAS SEM INTERFERENCIA,COM ESPESSURA DE ATE 5CM,INCLUSIVE
COLETA DO MATERIAL FRESADO EM CAMINHAO BASCULANTE,EXCLUSIVE
TRANSPORTE PARA FORA DO CANTEIRO DE OBRA(VIDE FAMILIA 04.00
5).O ITEM INCLUI MAO-DE-OBRA COM HORARIO DIURNO
20132 | MAO-DE-OBRA DE SERVENTE DA CONSTRUCAO CIVIL, INCLUSIVE ENCAR | H | 0.015 | 16.75 | 3 | 0.2588
GOS SOCIAIS DESONERADOS
30429 | CAMINHAO BASCUL. NO TOCO 8 A 10M3 (CP) | H | 0.0076 | 262.1333 | 0 | 1.9922
30431 | CAMINHAO BASCUL. NO TOCO, 8 A 10M3 (CI) | H | 0.00018 | 74.8935 | 0 | 0.0135
30438 | CAMINHAO TANQUE 6000L (CP) | H | 6.36e-05 | 200.8288 | 0 | 0.0128
30440 | CAMINHAO TANQUE 6000L (CI) | H | 0.00057 | 63.7861 | 0 | 0.0364
30548 | MAQUINA FRESADORA FRIO MOTOR 105 KW (CP) | H | 0.0076 | 632.029 | 0 | 4.8034
30550 | MAQUINA FRESADORA FRIO MOTOR 105 KW (CI) | H | 0.00018 | 276.0156 | 0 | 0.0497
05.022.0020-0 | CORTE MECANICO COM MAQUINA FRESADORA,EM CONCRETO ASFALTICO,E | M2 |  | 7.36
M AREAS SEM INTERFERENCIA,COM ESPESSURA DE ATE 5CM,INCLUSIVE
COLETA DO MATERIAL FRESADO EM CAMINHAO BASCULANTE, EXCLUSIVE
TRANSPORTE PARA FORA DO CANTEIRO DE OBRA. (VIDE FAMILIA 04.
005) O ITEM INCLUI MAO DE OBRA COM ADICIONAL NOTURNO
01010 | CAMINHAO TANQUE 6000L (CP) | H | 6.36e-05 | 204.3988 | 0 | 0.013
01012 | CAMINHAO TANQUE 6000L (CI) | H | 0.00057 | 67.3561 | 0 | 0.0384
01267 | CAMINHAO BASCUL. NO TOCO 8 A 10M3 (CP) | H | 0.0076 | 265.7033 | 0 | 2.0193
01269 | CAMINHAO BASCUL. NO TOCO, 8 A 10M3 (CI) | H | 0.00018 | 78.4635 | 0 | 0.0141
01678 | MAQUINA FRESADORA FRIO MOTOR 105 KW (CP) | H | 0.0076 | 640.6619 | 0 | 4.869
01680 | MAQUINA FRESADORA FRIO MOTOR 105 KW (CI) | H | 0.00018 | 284.6485 | 0 | 0.0512
01999 | MAO-DE-OBRA DE SERVENTE DA CONSTRUCAO CIVIL, INCLUSIVE ENCAR | H | 0.015 | 19.33 | 23.6 | 0.3584
GOS SOCIAIS
05.022.0020-A | CORTE MECANICO COM MAQUINA FRESADORA,EM CONCRETO ASFALTICO,E | M2 |  | 7.21
M AREAS SEM INTERFERENCIA,COM ESPESSURA DE ATE 5CM,INCLUSIVE
COLETA DO MATERIAL FRESADO EM CAMINHAO BASCULANTE, EXCLUSIVE
TRANSPORTE PARA FORA DO CANTEIRO DE OBRA. (VIDE FAMILIA 04.
005) O ITEM INCLUI MAO DE OBRA COM ADICIONAL NOTURNO
20132 | MAO-DE-OBRA DE SERVENTE DA CONSTRUCAO CIVIL, INCLUSIVE ENCAR | H | 0.015 | 16.75 | 23.6 | 0.3105
GOS SOCIAIS DESONERADOS
30429 | CAMINHAO BASCUL. NO TOCO 8 A 10M3 (CP) | H | 0.0076 | 262.1333 | 0 | 1.9922
30431 | CAMINHAO BASCUL. NO TOCO, 8 A 10M3 (CI) | H | 0.00018 | 74.8935 | 0 | 0.0135
30438 | CAMINHAO TANQUE 6000L (CP) | H | 6.36e-05 | 200.8288 | 0 | 0.0128
30440 | CAMINHAO TANQUE 6000L (CI) | H | 0.00057 | 63.7861 | 0 | 0.0364
30548 | MAQUINA FRESADORA FRIO MOTOR 105 KW (CP) | H | 0.0076 | 632.029 | 0 | 4.8034
30550 | MAQUINA FRESADORA FRIO MOTOR 105 KW (CI) | H | 0.00018 | 276.0156 | 0 | 0.0497
05.022.0030-0 | CORTE MECANICO COM MAQUINA FRESADORA,EM CONCRETO ASFALTICO,E | M2 |  | 13.89
M AREAS COM INTERFERENCIA TIPO TRILHOS OU TAMPOES,COM ESPESS
URA ATE 10CM,INCLUSIVE COLETA DO MATERIAL FRESADO EM CAMINHA
O BASCULANTE,EXCLUSIVE TRANSPORTE PARA FORA DO CANTEIRO DE O
BRA(VIDE FAMILIA 04.005).O ITEM INCLUI MAO-DE-OBRA COM HORAR
IO DIURNO
01010 | CAMINHAO TANQUE 6000L (CP) | H | 0.000125 | 204.3988 | 0 | 0.0255
01012 | CAMINHAO TANQUE 6000L (CI) | H | 0.001125 | 67.3561 | 0 | 0.0758
01267 | CAMINHAO BASCUL. NO TOCO 8 A 10M3 (CP) | H | 0.015 | 265.7033 | 0 | 3.9855
01269 | CAMINHAO BASCUL. NO TOCO, 8 A 10M3 (CI) | H | 0.000375 | 78.4635 | 0 | 0.0294
01678 | MAQUINA FRESADORA FRIO MOTOR 105 KW (CP) | H | 0.015 | 640.6619 | 0 | 9.6099
01680 | MAQUINA FRESADORA FRIO MOTOR 105 KW (CI) | H | 0.000375 | 284.6485 | 0 | 0.1067
01999 | MAO-DE-OBRA DE SERVENTE DA CONSTRUCAO CIVIL, INCLUSIVE ENCAR | H | 0.003 | 19.33 | 3 | 0.0597
GOS SOCIAIS
05.022.0030-A | CORTE MECANICO COM MAQUINA FRESADORA,EM CONCRETO ASFALTICO,E | M2 |  | 13.69
M AREAS COM INTERFERENCIA TIPO TRILHOS OU TAMPOES,COM ESPESS
URA ATE 10CM,INCLUSIVE COLETA DO MATERIAL FRESADO EM CAMINHA
O BASCULANTE,EXCLUSIVE TRANSPORTE PARA FORA DO CANTEIRO DE O
BRA(VIDE FAMILIA 04.005).O ITEM INCLUI MAO-DE-OBRA COM HORAR
IO DIURNO
20132 | MAO-DE-OBRA DE SERVENTE DA CONSTRUCAO CIVIL, INCLUSIVE ENCAR | H | 0.003 | 16.75 | 3 | 0.0518
GOS SOCIAIS DESONERADOS
30429 | CAMINHAO BASCUL. NO TOCO 8 A 10M3 (CP) | H | 0.015 | 262.1333 | 0 | 3.932
30431 | CAMINHAO BASCUL. NO TOCO, 8 A 10M3 (CI) | H | 0.000375 | 74.8935 | 0 | 0.0281
30438 | CAMINHAO TANQUE 6000L (CP) | H | 0.000125 | 200.8288 | 0 | 0.0251
30440 | CAMINHAO TANQUE 6000L (CI) | H | 0.001125 | 63.7861 | 0 | 0.0718
30548 | MAQUINA FRESADORA FRIO MOTOR 105 KW (CP) | H | 0.015 | 632.029 | 0 | 9.4804
30550 | MAQUINA FRESADORA FRIO MOTOR 105 KW (CI) | H | 0.000375 | 276.0156 | 0 | 0.1035
05.022.0031-0 | CORTE MECANICO COM MAQUINA FRESADORA,EM CONCRETO ASFALTICO,E | M2 |  | 14.54
M AREAS COM INTERFERENCIA TIPO TRILHOS OU TAMPOES,COM ESPESS
URA DE ATE 10CM,INCLUSIVE COLETA DO MATERIAL FRESADO EM CAMI
NHAO BASCULANTE,EXCLUSIVE TRANSPORTE PARA FORA DO CANTEIRO D
E OBRA(VIDE FAMILIA 04.005).O ITEM INCLUI MAO-DE-OBRA COM AD
ICIONAL NOTURNO
01010 | CAMINHAO TANQUE 6000L (CP) | H | 0.000125 | 204.3988 | 0 | 0.0255
01012 | CAMINHAO TANQUE 6000L (CI) | H | 0.001125 | 67.3561 | 0 | 0.0758
01267 | CAMINHAO BASCUL. NO TOCO 8 A 10M3 (CP) | H | 0.015 | 265.7033 | 0 | 3.9855
01269 | CAMINHAO BASCUL. NO TOCO, 8 A 10M3 (CI) | H | 0.000375 | 78.4635 | 0 | 0.0294
01678 | MAQUINA FRESADORA FRIO MOTOR 105 KW (CP) | H | 0.015 | 640.6619 | 0 | 9.6099
01680 | MAQUINA FRESADORA FRIO MOTOR 105 KW (CI) | H | 0.000375 | 284.6485 | 0 | 0.1067
01999 | MAO-DE-OBRA DE SERVENTE DA CONSTRUCAO CIVIL, INCLUSIVE ENCAR | H | 0.03 | 19.33 | 23.6 | 0.7168
GOS SOCIAIS
05.022.0031-A | CORTE MECANICO COM MAQUINA FRESADORA,EM CONCRETO ASFALTICO,E | M2 |  | 14.26
M AREAS COM INTERFERENCIA TIPO TRILHOS OU TAMPOES,COM ESPESS
URA DE ATE 10CM,INCLUSIVE COLETA DO MATERIAL FRESADO EM CAMI
NHAO BASCULANTE,EXCLUSIVE TRANSPORTE PARA FORA DO CANTEIRO D
E OBRA(VIDE FAMILIA 04.005).O ITEM INCLUI MAO-DE-OBRA COM AD
ICIONAL NOTURNO
20132 | MAO-DE-OBRA DE SERVENTE DA CONSTRUCAO CIVIL, INCLUSIVE ENCAR | H | 0.03 | 16.75 | 23.6 | 0.6211
GOS SOCIAIS DESONERADOS
30429 | CAMINHAO BASCUL. NO TOCO 8 A 10M3 (CP) | H | 0.015 | 262.1333 | 0 | 3.932
30431 | CAMINHAO BASCUL. NO TOCO, 8 A 10M3 (CI) | H | 0.000375 | 74.8935 | 0 | 0.0281
30438 | CAMINHAO TANQUE 6000L (CP) | H | 0.000125 | 200.8288 | 0 | 0.0251
30440 | CAMINHAO TANQUE 6000L (CI) | H | 0.001125 | 63.7861 | 0 | 0.0718
30548 | MAQUINA FRESADORA FRIO MOTOR 105 KW (CP) | H | 0.015 | 632.029 | 0 | 9.4804
30550 | MAQUINA FRESADORA FRIO MOTOR 105 KW (CI) | H | 0.000375 | 276.0156 | 0 | 0.1035
05.022.0033-0 | CORTE MECANICO COM MAQUINA FRESADORA,EM CONCRETO ASFALTICO,E | M2 |  | 10.95
M AREAS SEM INTERFERENCIA,COM ESPESSURA DE ATE 10CM,INCLUSIV
E COLETA DO MATERIAL FRESADO EM CAMINHAO BASCULANTE,EXCLUSIV
E TRANSPORTE PARA FORA DO CANTEIRO DE OBRA(VIDE FAMILIA 04.0
05).O ITEM INCLUI MAO-DE-OBRA COM HORARIO DIURNO
01010 | CAMINHAO TANQUE 6000L (CP) | H | 9.54e-05 | 204.3988 | 0 | 0.0195
01012 | CAMINHAO TANQUE 6000L (CI) | H | 0.000855 | 67.3561 | 0 | 0.0576
01267 | CAMINHAO BASCUL. NO TOCO 8 A 10M3 (CP) | H | 0.0114 | 265.7033 | 0 | 3.029
01269 | CAMINHAO BASCUL. NO TOCO, 8 A 10M3 (CI) | H | 0.00027 | 78.4635 | 0 | 0.0212
01678 | MAQUINA FRESADORA FRIO MOTOR 105 KW (CP) | H | 0.0114 | 640.6619 | 0 | 7.3035
01680 | MAQUINA FRESADORA FRIO MOTOR 105 KW (CI) | H | 0.00027 | 284.6485 | 0 | 0.0769
01999 | MAO-DE-OBRA DE SERVENTE DA CONSTRUCAO CIVIL, INCLUSIVE ENCAR | H | 0.0225 | 19.33 | 3 | 0.448
GOS SOCIAIS
05.022.0033-A | CORTE MECANICO COM MAQUINA FRESADORA,EM CONCRETO ASFALTICO,E | M2 |  | 10.74
M AREAS SEM INTERFERENCIA,COM ESPESSURA DE ATE 10CM,INCLUSIV
E COLETA DO MATERIAL FRESADO EM CAMINHAO BASCULANTE,EXCLUSIV
E TRANSPORTE PARA FORA DO CANTEIRO DE OBRA(VIDE FAMILIA 04.0
05).O ITEM INCLUI MAO-DE-OBRA COM HORARIO DIURNO
20132 | MAO-DE-OBRA DE SERVENTE DA CONSTRUCAO CIVIL, INCLUSIVE ENCAR | H | 0.0225 | 16.75 | 3 | 0.3882
GOS SOCIAIS DESONERADOS
30429 | CAMINHAO BASCUL. NO TOCO 8 A 10M3 (CP) | H | 0.0114 | 262.1333 | 0 | 2.9883
30431 | CAMINHAO BASCUL. NO TOCO, 8 A 10M3 (CI) | H | 0.00027 | 74.8935 | 0 | 0.0202
30438 | CAMINHAO TANQUE 6000L (CP) | H | 9.54e-05 | 200.8288 | 0 | 0.0192
30440 | CAMINHAO TANQUE 6000L (CI) | H | 0.000855 | 63.7861 | 0 | 0.0545
30548 | MAQUINA FRESADORA FRIO MOTOR 105 KW (CP) | H | 0.0114 | 632.029 | 0 | 7.2051
30550 | MAQUINA FRESADORA FRIO MOTOR 105 KW (CI) | H | 0.00027 | 276.0156 | 0 | 0.0745
05.022.0035-0 | CORTE MECANICO COM MAQUINA FRESADORA, EM CONCRETO ASFALTICO, | M2 |  | 11.04
EM AREAS SEM INTERFERENCIA,COM ESPESSURA DE ATE 10CM,INCLUSI
VE COLETA DO MATERIAL FRESADO EM CAMINHAO BASCULANTE,EXCLUSI
VE TRANSPORTE PARA FORA DO CANTEIRO DE OBRA(VIDE FAMILIA 04.
005).O ITEM INCLUI MAO-DE-OBRA COM ADICIONAL NOTURNO
01010 | CAMINHAO TANQUE 6000L (CP) | H | 9.54e-05 | 204.3988 | 0 | 0.0195
01012 | CAMINHAO TANQUE 6000L (CI) | H | 0.000855 | 67.3561 | 0 | 0.0576
01267 | CAMINHAO BASCUL. NO TOCO 8 A 10M3 (CP) | H | 0.0114 | 265.7033 | 0 | 3.029
01269 | CAMINHAO BASCUL. NO TOCO, 8 A 10M3 (CI) | H | 0.00027 | 78.4635 | 0 | 0.0212
01678 | MAQUINA FRESADORA FRIO MOTOR 105 KW (CP) | H | 0.0114 | 640.6619 | 0 | 7.3035
01680 | MAQUINA FRESADORA FRIO MOTOR 105 KW (CI) | H | 0.00027 | 284.6485 | 0 | 0.0769
01999 | MAO-DE-OBRA DE SERVENTE DA CONSTRUCAO CIVIL, INCLUSIVE ENCAR | H | 0.0225 | 19.33 | 23.6 | 0.5376
GOS SOCIAIS
05.022.0035-A | CORTE MECANICO COM MAQUINA FRESADORA, EM CONCRETO ASFALTICO, | M2 |  | 10.82
EM AREAS SEM INTERFERENCIA,COM ESPESSURA DE ATE 10CM,INCLUSI
VE COLETA DO MATERIAL FRESADO EM CAMINHAO BASCULANTE,EXCLUSI
VE TRANSPORTE PARA FORA DO CANTEIRO DE OBRA(VIDE FAMILIA 04.
005).O ITEM INCLUI MAO-DE-OBRA COM ADICIONAL NOTURNO
20132 | MAO-DE-OBRA DE SERVENTE DA CONSTRUCAO CIVIL, INCLUSIVE ENCAR | H | 0.0225 | 16.75 | 23.6 | 0.4658
GOS SOCIAIS DESONERADOS
30429 | CAMINHAO BASCUL. NO TOCO 8 A 10M3 (CP) | H | 0.0114 | 262.1333 | 0 | 2.9883
30431 | CAMINHAO BASCUL. NO TOCO, 8 A 10M3 (CI) | H | 0.00027 | 74.8935 | 0 | 0.0202
30438 | CAMINHAO TANQUE 6000L (CP) | H | 9.54e-05 | 200.8288 | 0 | 0.0192
30440 | CAMINHAO TANQUE 6000L (CI) | H | 0.000855 | 63.7861 | 0 | 0.0545
30548 | MAQUINA FRESADORA FRIO MOTOR 105 KW (CP) | H | 0.0114 | 632.029 | 0 | 7.2051
30550 | MAQUINA FRESADORA FRIO MOTOR 105 KW (CI) | H | 0.00027 | 276.0156 | 0 | 0.0745
05.025.0025-1 | SOLDA DE TOPO,DESCENDENTE,EM CHAPA DE ACO CHANFRADA DE 3/16" | M |  | 120.21
DE ESPESSURA,PARA SERVICO DE ASSENTAMENTO DE TUBULACAO OU P
ECA DE ACO,UTILIZANDO CONVERSOR MOVIDO A OLEO DIESEL
00322 | ELETRODO, P/SOLDA DE ACO (AWS E-6013), IND.P/TRAB.EM SERRAL. | KG | 0.64 | 28.34 | 0 | 18.1376
, ESTRUT.METAL.,TUBUL.CONSTR.GERAL CHAPAS FINAS, DIAM.4MM
01284 | MAQUINA DE SOLDA, DIESEL 33CV (CP) | H | 0.4 | 73.2163 | 0 | 29.2865
01285 | MAQUINA DE SOLDA, DIESEL 33CV (CI) | H | 0.8 | 8.6028 | 0 | 6.8822
01943 | MAO-DE-OBRA DE AJUDANTE DE SOLDADOR, INCLUSIVE ENCARGOS SOCI | H | 0.6 | 20.37 | 3 | 12.5887
AIS
01944 | MAO-DE-OBRA DE SOLDADOR DA CONSTRUCAO CIVIL, INCLUSIVE ENCAR | H | 1.8 | 28.76 | 3 | 53.321
GOS SOCIAIS
05.025.0025-B | SOLDA DE TOPO,DESCENDENTE,EM CHAPA DE ACO CHANFRADA DE 3/16" | M |  | 111.41
DE ESPESSURA,PARA SERVICO DE ASSENTAMENTO DE TUBULACAO OU P
ECA DE ACO,UTILIZANDO CONVERSOR MOVIDO A OLEO DIESEL
00322 | ELETRODO, P/SOLDA DE ACO (AWS E-6013), IND.P/TRAB.EM SERRAL. | KG | 0.64 | 28.34 | 0 | 18.1376
, ESTRUT.METAL.,TUBUL.CONSTR.GERAL CHAPAS FINAS, DIAM.4MM
20006 | MAO-DE-OBRA DE AJUDANTE DE SOLDADOR, INCLUSIVE ENCARGOS SOCI | H | 0.6 | 17.65 | 3 | 10.9077
AIS DESONERADOS
20134 | MAO-DE-OBRA DE SOLDADOR DA CONSTRUCAO CIVIL, INCLUSIVE ENCAR | H | 1.8 | 24.92 | 3 | 46.2017
GOS SOCIAIS DESONERADOS
30831 | MAQUINA DE SOLDA, DIESEL 33CV (CP) | H | 0.4 | 73.2163 | 0 | 29.2865
30833 | MAQUINA DE SOLDA, DIESEL 33CV (CI) | H | 0.8 | 8.6028 | 0 | 6.8822
05.025.0026-0 | SOLDA DE TOPO,DESCENDENTE,EM CHAPA DE ACO CHANFRADA DE 3/16" | M |  | 114.2
DE ESPESSURA,PARA SERVICO DE ASSENTAMENTO DE TUBULACAO OU P
ECA DE ACO,UTILIZANDO MAQUINA DE SOLDA ELETROMOTORIZADA
03486 | SOLDA TOPO 3/16",CONVERSOR A DIESEL | M | 0.95 | 120.2159 | 0 | 114.2051
05.025.0026-A | SOLDA DE TOPO,DESCENDENTE,EM CHAPA DE ACO CHANFRADA DE 3/16" | M |  | 105.84
DE ESPESSURA,PARA SERVICO DE ASSENTAMENTO DE TUBULACAO OU P
ECA DE ACO,UTILIZANDO MAQUINA DE SOLDA ELETROMOTORIZADA
30106 | SOLDA TOPO 3/16",CONVERSOR A DIESEL | M | 0.95 | 111.4156 | 0 | 105.8448
05.025.0027-1 | SOLDA DE TOPO,DESCENDENTE,EM CHAPA DE ACO CHANFRADA DE 1/4" | M |  | 150.27
DE ESPESSURA,PARA SERVICO DE ASSENTAMENTO DE TUBULACAO OU PE
CA DE ACO,UTILIZANDO CONVERSOR MOVIDO A OLEO DIESEL
00322 | ELETRODO, P/SOLDA DE ACO (AWS E-6013), IND.P/TRAB.EM SERRAL. | KG | 0.8 | 28.34 | 0 | 22.672
, ESTRUT.METAL.,TUBUL.CONSTR.GERAL CHAPAS FINAS, DIAM.4MM
01284 | MAQUINA DE SOLDA, DIESEL 33CV (CP) | H | 0.5 | 73.2163 | 0 | 36.6082
01285 | MAQUINA DE SOLDA, DIESEL 33CV (CI) | H | 1 | 8.6028 | 0 | 8.6028
01943 | MAO-DE-OBRA DE AJUDANTE DE SOLDADOR, INCLUSIVE ENCARGOS SOCI | H | 0.75 | 20.37 | 3 | 15.7358
AIS
01944 | MAO-DE-OBRA DE SOLDADOR DA CONSTRUCAO CIVIL, INCLUSIVE ENCAR | H | 2.25 | 28.76 | 3 | 66.6513
GOS SOCIAIS
05.025.0027-B | SOLDA DE TOPO,DESCENDENTE,EM CHAPA DE ACO CHANFRADA DE 1/4" | M |  | 139.26
DE ESPESSURA,PARA SERVICO DE ASSENTAMENTO DE TUBULACAO OU PE
CA DE ACO,UTILIZANDO CONVERSOR MOVIDO A OLEO DIESEL
00322 | ELETRODO, P/SOLDA DE ACO (AWS E-6013), IND.P/TRAB.EM SERRAL. | KG | 0.8 | 28.34 | 0 | 22.672
, ESTRUT.METAL.,TUBUL.CONSTR.GERAL CHAPAS FINAS, DIAM.4MM
20006 | MAO-DE-OBRA DE AJUDANTE DE SOLDADOR, INCLUSIVE ENCARGOS SOCI | H | 0.75 | 17.65 | 3 | 13.6346
AIS DESONERADOS
20134 | MAO-DE-OBRA DE SOLDADOR DA CONSTRUCAO CIVIL, INCLUSIVE ENCAR | H | 2.25 | 24.92 | 3 | 57.7521
GOS SOCIAIS DESONERADOS
30831 | MAQUINA DE SOLDA, DIESEL 33CV (CP) | H | 0.5 | 73.2163 | 0 | 36.6082
30833 | MAQUINA DE SOLDA, DIESEL 33CV (CI) | H | 1 | 8.6028 | 0 | 8.6028
05.025.0028-0 | SOLDA DE TOPO,DESCENDENTE,EM CHAPA DE ACO CHANFRADA DE 1/4" | M |  | 142.75
DE ESPESSURA,PARA SERVICO DE ASSENTAMENTO DE TUBULACAO OU PE
CA DE ACO,UTILIZANDO MAQUINA DE SOLDA ELETROMOTORIZADA
01872 | SOLDA TOPO 1/4",CONVERSOR A DIESEL | M | 0.95 | 150.27 | 0 | 142.7565
05.025.0028-A | SOLDA DE TOPO,DESCENDENTE,EM CHAPA DE ACO CHANFRADA DE 1/4" | M |  | 132.3
DE ESPESSURA,PARA SERVICO DE ASSENTAMENTO DE TUBULACAO OU PE
CA DE ACO,UTILIZANDO MAQUINA DE SOLDA ELETROMOTORIZADA
30107 | SOLDA TOPO 1/4",CONVERSOR A DIESEL | M | 0.95 | 139.2696 | 0 | 132.3061
05.025.0029-1 | SOLDA DE TOPO,DESCENDENTE,EM CHAPA DE ACO CHANFRADA DE 5/16" | M |  | 202.93
DE ESPESSURA,PARA SERVICO DE ASSENTAMENTO DE TUBULACAO OU P
ECA DE ACO,UTILIZANDO CONVERSOR MOVIDO A OLEO DIESEL
00322 | ELETRODO, P/SOLDA DE ACO (AWS E-6013), IND.P/TRAB.EM SERRAL. | KG | 1.15 | 28.34 | 0 | 32.591
, ESTRUT.METAL.,TUBUL.CONSTR.GERAL CHAPAS FINAS, DIAM.4MM
01284 | MAQUINA DE SOLDA, DIESEL 33CV (CP) | H | 0.67 | 73.2163 | 0 | 49.0549
01285 | MAQUINA DE SOLDA, DIESEL 33CV (CI) | H | 1.33 | 8.6028 | 0 | 11.4417
01943 | MAO-DE-OBRA DE AJUDANTE DE SOLDADOR, INCLUSIVE ENCARGOS SOCI | H | 1 | 20.37 | 3 | 20.9811
AIS
01944 | MAO-DE-OBRA DE SOLDADOR DA CONSTRUCAO CIVIL, INCLUSIVE ENCAR | H | 3 | 28.76 | 3 | 88.8684
GOS SOCIAIS
05.025.0029-B | SOLDA DE TOPO,DESCENDENTE,EM CHAPA DE ACO CHANFRADA DE 5/16" | M |  | 188.26
DE ESPESSURA,PARA SERVICO DE ASSENTAMENTO DE TUBULACAO OU P
ECA DE ACO,UTILIZANDO CONVERSOR MOVIDO A OLEO DIESEL
00322 | ELETRODO, P/SOLDA DE ACO (AWS E-6013), IND.P/TRAB.EM SERRAL. | KG | 1.15 | 28.34 | 0 | 32.591
, ESTRUT.METAL.,TUBUL.CONSTR.GERAL CHAPAS FINAS, DIAM.4MM
20006 | MAO-DE-OBRA DE AJUDANTE DE SOLDADOR, INCLUSIVE ENCARGOS SOCI | H | 1 | 17.65 | 3 | 18.1795
AIS DESONERADOS
20134 | MAO-DE-OBRA DE SOLDADOR DA CONSTRUCAO CIVIL, INCLUSIVE ENCAR | H | 3 | 24.92 | 3 | 77.0028
GOS SOCIAIS DESONERADOS
30831 | MAQUINA DE SOLDA, DIESEL 33CV (CP) | H | 0.67 | 73.2163 | 0 | 49.0549
30833 | MAQUINA DE SOLDA, DIESEL 33CV (CI) | H | 1.33 | 8.6028 | 0 | 11.4417
05.025.0030-0 | SOLDA DE TOPO,DESCENDENTE,EM CHAPA DE ACO CHANFRADA DE 5/16" | M |  | 192.79
DE ESPESSURA,PARA SERVICO DE ASSENTAMENTO DE TUBULACAO OU P
ECA DE ACO,UTILIZANDO MAQUINA DE SOLDA ELETROMOTORIZADA
01873 | SOLDA TOPO 5/16",CONVERSOR A DIESEL | M | 0.95 | 202.9371 | 0 | 192.7902
05.025.0030-A | SOLDA DE TOPO,DESCENDENTE,EM CHAPA DE ACO CHANFRADA DE 5/16" | M |  | 178.85
DE ESPESSURA,PARA SERVICO DE ASSENTAMENTO DE TUBULACAO OU P
ECA DE ACO,UTILIZANDO MAQUINA DE SOLDA ELETROMOTORIZADA
30108 | SOLDA TOPO 5/16",CONVERSOR A DIESEL | M | 0.95 | 188.2699 | 0 | 178.8564
05.025.0031-1 | SOLDA DE TOPO,DESCENDENTE,EM CHAPA DE ACO CHANFRADA DE 3/8" | M |  | 340.45
DE ESPESSURA,PARA SERVICO DE ASSENTAMENTO DE TUBULACAO OU PE
CA DE ACO,UTILIZANDO CONVERSOR MOVIDO A OLEO DIESEL
00322 | ELETRODO, P/SOLDA DE ACO (AWS E-6013), IND.P/TRAB.EM SERRAL. | KG | 1.5 | 28.34 | 0 | 42.51
, ESTRUT.METAL.,TUBUL.CONSTR.GERAL CHAPAS FINAS, DIAM.4MM
01284 | MAQUINA DE SOLDA, DIESEL 33CV (CP) | H | 1.17 | 73.2163 | 0 | 85.6631
01285 | MAQUINA DE SOLDA, DIESEL 33CV (CI) | H | 2.33 | 8.6028 | 0 | 20.0445
01943 | MAO-DE-OBRA DE AJUDANTE DE SOLDADOR, INCLUSIVE ENCARGOS SOCI | H | 1.75 | 20.37 | 3 | 36.7169
AIS
01944 | MAO-DE-OBRA DE SOLDADOR DA CONSTRUCAO CIVIL, INCLUSIVE ENCAR | H | 5.25 | 28.76 | 3 | 155.5197
GOS SOCIAIS
05.025.0031-B | SOLDA DE TOPO,DESCENDENTE,EM CHAPA DE ACO CHANFRADA DE 3/8" | M |  | 314.78
DE ESPESSURA,PARA SERVICO DE ASSENTAMENTO DE TUBULACAO OU PE
CA DE ACO,UTILIZANDO CONVERSOR MOVIDO A OLEO DIESEL
00322 | ELETRODO, P/SOLDA DE ACO (AWS E-6013), IND.P/TRAB.EM SERRAL. | KG | 1.5 | 28.34 | 0 | 42.51
, ESTRUT.METAL.,TUBUL.CONSTR.GERAL CHAPAS FINAS, DIAM.4MM
20006 | MAO-DE-OBRA DE AJUDANTE DE SOLDADOR, INCLUSIVE ENCARGOS SOCI | H | 1.75 | 17.65 | 3 | 31.8141
AIS DESONERADOS
20134 | MAO-DE-OBRA DE SOLDADOR DA CONSTRUCAO CIVIL, INCLUSIVE ENCAR | H | 5.25 | 24.92 | 3 | 134.7549
GOS SOCIAIS DESONERADOS
30831 | MAQUINA DE SOLDA, DIESEL 33CV (CP) | H | 1.17 | 73.2163 | 0 | 85.6631
30833 | MAQUINA DE SOLDA, DIESEL 33CV (CI) | H | 2.33 | 8.6028 | 0 | 20.0445
05.025.0032-0 | SOLDA DE TOPO,DESCENDENTE,EM CHAPA DE ACO CHANFRADA DE 3/8" | M |  | 323.43
DE ESPESSURA,PARA SERVICO DE ASSENTAMENTO DE TUBULACAO OU PE
CA DE ACO,UTILIZANDO MAQUINA DE SOLDA ELETROMOTORIZADA
01874 | SOLDA TOPO 3/8",CONVERSOR A DIESEL | M | 0.95 | 340.4541 | 0 | 323.4314
05.025.0032-A | SOLDA DE TOPO,DESCENDENTE,EM CHAPA DE ACO CHANFRADA DE 3/8" | M |  | 299.04
DE ESPESSURA,PARA SERVICO DE ASSENTAMENTO DE TUBULACAO OU PE
CA DE ACO,UTILIZANDO MAQUINA DE SOLDA ELETROMOTORIZADA
30109 | SOLDA TOPO 3/8",CONVERSOR A DIESEL | M | 0.95 | 314.7865 | 0 | 299.0472
05.025.0033-1 | SOLDA DE TOPO,DESCENDENTE,EM CHAPA DE ACO CHANFRADA DE 1/2" | M |  | 453.89
DE ESPESSURA,PARA SERVICO DE ASSENTAMENTO DE TUBULACAO OU PE
CA DE ACO,UTILIZANDO CONVERSOR MOVIDO A OLEO DIESEL
00322 | ELETRODO, P/SOLDA DE ACO (AWS E-6013), IND.P/TRAB.EM SERRAL. | KG | 2 | 28.34 | 0 | 56.68
, ESTRUT.METAL.,TUBUL.CONSTR.GERAL CHAPAS FINAS, DIAM.4MM
01284 | MAQUINA DE SOLDA, DIESEL 33CV (CP) | H | 1.56 | 73.2163 | 0 | 114.2174
01285 | MAQUINA DE SOLDA, DIESEL 33CV (CI) | H | 3.11 | 8.6028 | 0 | 26.7547
01943 | MAO-DE-OBRA DE AJUDANTE DE SOLDADOR, INCLUSIVE ENCARGOS SOCI | H | 2.33 | 20.37 | 3 | 48.886
AIS
01944 | MAO-DE-OBRA DE SOLDADOR DA CONSTRUCAO CIVIL, INCLUSIVE ENCAR | H | 7 | 28.76 | 3 | 207.3596
GOS SOCIAIS
05.025.0033-B | SOLDA DE TOPO,DESCENDENTE,EM CHAPA DE ACO CHANFRADA DE 1/2" | M |  | 419.68
DE ESPESSURA,PARA SERVICO DE ASSENTAMENTO DE TUBULACAO OU PE
CA DE ACO,UTILIZANDO CONVERSOR MOVIDO A OLEO DIESEL
00322 | ELETRODO, P/SOLDA DE ACO (AWS E-6013), IND.P/TRAB.EM SERRAL. | KG | 2 | 28.34 | 0 | 56.68
, ESTRUT.METAL.,TUBUL.CONSTR.GERAL CHAPAS FINAS, DIAM.4MM
20006 | MAO-DE-OBRA DE AJUDANTE DE SOLDADOR, INCLUSIVE ENCARGOS SOCI | H | 2.33 | 17.65 | 3 | 42.3582
AIS DESONERADOS
20134 | MAO-DE-OBRA DE SOLDADOR DA CONSTRUCAO CIVIL, INCLUSIVE ENCAR | H | 7 | 24.92 | 3 | 179.6732
GOS SOCIAIS DESONERADOS
30831 | MAQUINA DE SOLDA, DIESEL 33CV (CP) | H | 1.56 | 73.2163 | 0 | 114.2174
30833 | MAQUINA DE SOLDA, DIESEL 33CV (CI) | H | 3.11 | 8.6028 | 0 | 26.7547
05.025.0034-0 | SOLDA DE TOPO,DESCENDENTE,EM CHAPA DE ACO CHANFRADA DE 1/2" | M |  | 431.2
DE ESPESSURA,PARA SERVICO DE ASSENTAMENTO DE TUBULACAO OU PE
CA DE ACO,UTILIZANDO MAQUINA DE SOLDA ELETROMOTORIZADA
03487 | SOLDA DE TOPO, 1/2", CONVERSOR A DIESEL | M | 0.95 | 453.8976 | 0 | 431.2027
05.025.0034-A | SOLDA DE TOPO,DESCENDENTE,EM CHAPA DE ACO CHANFRADA DE 1/2" | M |  | 398.69
DE ESPESSURA,PARA SERVICO DE ASSENTAMENTO DE TUBULACAO OU PE
CA DE ACO,UTILIZANDO MAQUINA DE SOLDA ELETROMOTORIZADA
30110 | SOLDA DE TOPO, 1/2", CONVERSOR A DIESEL | M | 0.95 | 419.6835 | 0 | 398.6993
05.025.0035-1 | SOLDA DE TOPO,DESCENDENTE,EM CHAPA DE ACO CHANFRADA DE 5/8" | M |  | 590.2
DE ESPESSURA,PARA SERVICO DE ASSENTAMENTO DE TUBULACAO OU PE
CA DE ACO,UTILIZANDO CONVERSOR MOVIDO A OLEO DIESEL
00322 | ELETRODO, P/SOLDA DE ACO (AWS E-6013), IND.P/TRAB.EM SERRAL. | KG | 2.6 | 28.34 | 0 | 73.684
, ESTRUT.METAL.,TUBUL.CONSTR.GERAL CHAPAS FINAS, DIAM.4MM
01284 | MAQUINA DE SOLDA, DIESEL 33CV (CP) | H | 2.03 | 73.2163 | 0 | 148.6291
01285 | MAQUINA DE SOLDA, DIESEL 33CV (CI) | H | 4.04 | 8.6028 | 0 | 34.7553
01943 | MAO-DE-OBRA DE AJUDANTE DE SOLDADOR, INCLUSIVE ENCARGOS SOCI | H | 3.03 | 20.37 | 3 | 63.5727
AIS
01944 | MAO-DE-OBRA DE SOLDADOR DA CONSTRUCAO CIVIL, INCLUSIVE ENCAR | H | 9.1 | 28.76 | 3 | 269.5675
GOS SOCIAIS
05.025.0035-B | SOLDA DE TOPO,DESCENDENTE,EM CHAPA DE ACO CHANFRADA DE 5/8" | M |  | 545.72
DE ESPESSURA,PARA SERVICO DE ASSENTAMENTO DE TUBULACAO OU PE
CA DE ACO,UTILIZANDO CONVERSOR MOVIDO A OLEO DIESEL
00322 | ELETRODO, P/SOLDA DE ACO (AWS E-6013), IND.P/TRAB.EM SERRAL. | KG | 2.6 | 28.34 | 0 | 73.684
, ESTRUT.METAL.,TUBUL.CONSTR.GERAL CHAPAS FINAS, DIAM.4MM
20006 | MAO-DE-OBRA DE AJUDANTE DE SOLDADOR, INCLUSIVE ENCARGOS SOCI | H | 3.03 | 17.65 | 3 | 55.0839
AIS DESONERADOS
20134 | MAO-DE-OBRA DE SOLDADOR DA CONSTRUCAO CIVIL, INCLUSIVE ENCAR | H | 9.1 | 24.92 | 3 | 233.5752
GOS SOCIAIS DESONERADOS
30831 | MAQUINA DE SOLDA, DIESEL 33CV (CP) | H | 2.03 | 73.2163 | 0 | 148.6291
30833 | MAQUINA DE SOLDA, DIESEL 33CV (CI) | H | 4.04 | 8.6028 | 0 | 34.7553
05.025.0036-0 | SOLDA DE TOPO,DESCENDENTE,EM CHAPA DE ACO CHANFRADA DE 5/8" | M |  | 560.69
DE ESPESSURA,PARA SERVICO DE ASSENTAMENTO DE TUBULACAO OU PE
CA DE ACO,UTILIZANDO MAQUINA DE SOLDA ELETROMOTORIZADA
03488 | SOLDA TOPO 5/8",CONVERSOR A DIESEL | M | 0.95 | 590.2084 | 0 | 560.698
05.025.0036-A | SOLDA DE TOPO,DESCENDENTE,EM CHAPA DE ACO CHANFRADA DE 5/8" | M |  | 518.44
DE ESPESSURA,PARA SERVICO DE ASSENTAMENTO DE TUBULACAO OU PE
CA DE ACO,UTILIZANDO MAQUINA DE SOLDA ELETROMOTORIZADA
30111 | SOLDA TOPO 5/8",CONVERSOR A DIESEL | M | 0.95 | 545.7272 | 0 | 518.4408
05.025.0041-1 | SOLDA DE TOPO,DESCENDENTE,EM CHAPA ACO CHANFRADA A 30°,DE 1/ | M |  | 46.42
4" DE ESPESSURA,UTILIZANDO CONVERSOR ELETROMOTORIZADO,E ADMI
TINDO UM TEMPO PRODUTIVO DE 75%
00322 | ELETRODO, P/SOLDA DE ACO (AWS E-6013), IND.P/TRAB.EM SERRAL. | KG | 0.75 | 28.34 | 0 | 21.255
, ESTRUT.METAL.,TUBUL.CONSTR.GERAL CHAPAS FINAS, DIAM.4MM
00724 | TARIFA DE ENERGIA ELETRICA, TIPO COMERCIAL | KWH | 3.15 | 1.0775 | 0 | 3.3941
01150 | MAQUINA SOLDA ELETR. 375A (CP) | H | 0.32 | 14.6762 | 0 | 4.6964
01152 | MAQUINA SOLDA ELETR. 375A (CI) | H | 0.105 | 0.3707 | 0 | 0.0389
01943 | MAO-DE-OBRA DE AJUDANTE DE SOLDADOR, INCLUSIVE ENCARGOS SOCI | H | 0.212 | 20.37 | 3 | 4.448
AIS
01944 | MAO-DE-OBRA DE SOLDADOR DA CONSTRUCAO CIVIL, INCLUSIVE ENCAR | H | 0.425 | 28.76 | 3 | 12.5897
GOS SOCIAIS
05.025.0041-B | SOLDA DE TOPO,DESCENDENTE,EM CHAPA ACO CHANFRADA A 30°,DE 1/ | M |  | 44.14
4" DE ESPESSURA,UTILIZANDO CONVERSOR ELETROMOTORIZADO,E ADMI
TINDO UM TEMPO PRODUTIVO DE 75%
00322 | ELETRODO, P/SOLDA DE ACO (AWS E-6013), IND.P/TRAB.EM SERRAL. | KG | 0.75 | 28.34 | 0 | 21.255
, ESTRUT.METAL.,TUBUL.CONSTR.GERAL CHAPAS FINAS, DIAM.4MM
00724 | TARIFA DE ENERGIA ELETRICA, TIPO COMERCIAL | KWH | 3.15 | 1.0775 | 0 | 3.3941
20006 | MAO-DE-OBRA DE AJUDANTE DE SOLDADOR, INCLUSIVE ENCARGOS SOCI | H | 0.212 | 17.65 | 3 | 3.8541
AIS DESONERADOS
20134 | MAO-DE-OBRA DE SOLDADOR DA CONSTRUCAO CIVIL, INCLUSIVE ENCAR | H | 0.425 | 24.92 | 3 | 10.9087
GOS SOCIAIS DESONERADOS
30828 | MAQUINA SOLDA ELETR. 375A (CP) | H | 0.32 | 14.6762 | 0 | 4.6964
30830 | MAQUINA SOLDA ELETR. 375A (CI) | H | 0.105 | 0.3707 | 0 | 0.0389
05.025.0042-0 | SOLDA DE TOPO,DESCENDENTE,EM CHAPA DE ACO CHANFRADA A 30°,DE | M |  | 53.38
1/4" DE ESPESSURA,UTILIZANDO MAQUINA DE SOLDA A OLEO DIESEL
02174 | SOLDA TOPO 1/4",CONVERSOR ELETROMOTORIZ. | M | 1.15 | 46.4218 | 0 | 53.3851
05.025.0042-A | SOLDA DE TOPO,DESCENDENTE,EM CHAPA DE ACO CHANFRADA A 30°,DE | M |  | 50.76
1/4" DE ESPESSURA,UTILIZANDO MAQUINA DE SOLDA A OLEO DIESEL
30112 | SOLDA TOPO 1/4",CONVERSOR ELETROMOTORIZ. | M | 1.15 | 44.147 | 0 | 50.7691
05.025.0043-1 | SOLDA DE TOPO,DESCENDENTE,EM CHAPA DE ACO CHANFRADA A 30°,DE | M |  | 62.37
5/16" DE ESPESSURA,UTILIZANDO CONVERSOR ELETROMOTORIZADO,E
ADMITINDO UM TEMPO PRODUTIVO DE 75%
00322 | ELETRODO, P/SOLDA DE ACO (AWS E-6013), IND.P/TRAB.EM SERRAL. | KG | 1.05 | 28.34 | 0 | 29.757
, ESTRUT.METAL.,TUBUL.CONSTR.GERAL CHAPAS FINAS, DIAM.4MM
00724 | TARIFA DE ENERGIA ELETRICA, TIPO COMERCIAL | KWH | 4.4 | 1.0775 | 0 | 4.741
01150 | MAQUINA SOLDA ELETR. 375A (CP) | H | 0.41 | 14.6762 | 0 | 6.0172
01152 | MAQUINA SOLDA ELETR. 375A (CI) | H | 0.135 | 0.3707 | 0 | 0.05
01943 | MAO-DE-OBRA DE AJUDANTE DE SOLDADOR, INCLUSIVE ENCARGOS SOCI | H | 0.27 | 20.37 | 3 | 5.6649
AIS
01944 | MAO-DE-OBRA DE SOLDADOR DA CONSTRUCAO CIVIL, INCLUSIVE ENCAR | H | 0.545 | 28.76 | 3 | 16.1444
GOS SOCIAIS
05.025.0043-B | SOLDA DE TOPO,DESCENDENTE,EM CHAPA DE ACO CHANFRADA A 30°,DE | M |  | 59.46
5/16" DE ESPESSURA,UTILIZANDO CONVERSOR ELETROMOTORIZADO,E
ADMITINDO UM TEMPO PRODUTIVO DE 75%
00322 | ELETRODO, P/SOLDA DE ACO (AWS E-6013), IND.P/TRAB.EM SERRAL. | KG | 1.05 | 28.34 | 0 | 29.757
, ESTRUT.METAL.,TUBUL.CONSTR.GERAL CHAPAS FINAS, DIAM.4MM
00724 | TARIFA DE ENERGIA ELETRICA, TIPO COMERCIAL | KWH | 4.4 | 1.0775 | 0 | 4.741
20006 | MAO-DE-OBRA DE AJUDANTE DE SOLDADOR, INCLUSIVE ENCARGOS SOCI | H | 0.27 | 17.65 | 3 | 4.9085
AIS DESONERADOS
20134 | MAO-DE-OBRA DE SOLDADOR DA CONSTRUCAO CIVIL, INCLUSIVE ENCAR | H | 0.545 | 24.92 | 3 | 13.9888
GOS SOCIAIS DESONERADOS
30828 | MAQUINA SOLDA ELETR. 375A (CP) | H | 0.41 | 14.6762 | 0 | 6.0172
30830 | MAQUINA SOLDA ELETR. 375A (CI) | H | 0.135 | 0.3707 | 0 | 0.05
05.025.0044-0 | SOLDA DE TOPO,DESCENDENTE,EM CHAPA DE ACO CHANFRADA A 30°,DE | M |  | 71.73
5/16" DE ESPESSURA,UTILIZANDO MAQUINA DE SOLDA A OLEO DIESE
L
03268 | SOLDA TOPO 5/16",CONVERSOR ELETROMOTORIZ | M | 1.15 | 62.3744 | 0 | 71.7306
05.025.0044-A | SOLDA DE TOPO,DESCENDENTE,EM CHAPA DE ACO CHANFRADA A 30°,DE | M |  | 68.38
5/16" DE ESPESSURA,UTILIZANDO MAQUINA DE SOLDA A OLEO DIESE
L
30113 | SOLDA TOPO 5/16",CONVERSOR ELETROMOTORIZ | M | 1.15 | 59.4624 | 0 | 68.3818
05.025.0045-1 | SOLDA DE TOPO,DESCENDENTE,EM CHAPA DE ACO CHANFRADA A 30°,DE | M |  | 98.21
3/8" DE ESPESSURA,UTILIZANDO CONVERSOR ELETROMOTORIZADO,E A
DMITINDO UM TEMPO PRODUTIVO DE 75%
00322 | ELETRODO, P/SOLDA DE ACO (AWS E-6013), IND.P/TRAB.EM SERRAL. | KG | 1.35 | 28.34 | 0 | 38.259
, ESTRUT.METAL.,TUBUL.CONSTR.GERAL CHAPAS FINAS, DIAM.4MM
00724 | TARIFA DE ENERGIA ELETRICA, TIPO COMERCIAL | KWH | 5.7 | 1.0775 | 0 | 6.1418
01150 | MAQUINA SOLDA ELETR. 375A (CP) | H | 0.79 | 14.6762 | 0 | 11.5942
01152 | MAQUINA SOLDA ELETR. 375A (CI) | H | 0.26 | 0.3707 | 0 | 0.0964
01943 | MAO-DE-OBRA DE AJUDANTE DE SOLDADOR, INCLUSIVE ENCARGOS SOCI | H | 0.525 | 20.37 | 3 | 11.0151
AIS
01944 | MAO-DE-OBRA DE SOLDADOR DA CONSTRUCAO CIVIL, INCLUSIVE ENCAR | H | 1.05 | 28.76 | 3 | 31.1039
GOS SOCIAIS
05.025.0045-B | SOLDA DE TOPO,DESCENDENTE,EM CHAPA DE ACO CHANFRADA A 30°,DE | M |  | 92.58
3/8" DE ESPESSURA,UTILIZANDO CONVERSOR ELETROMOTORIZADO,E A
DMITINDO UM TEMPO PRODUTIVO DE 75%
00322 | ELETRODO, P/SOLDA DE ACO (AWS E-6013), IND.P/TRAB.EM SERRAL. | KG | 1.35 | 28.34 | 0 | 38.259
, ESTRUT.METAL.,TUBUL.CONSTR.GERAL CHAPAS FINAS, DIAM.4MM
00724 | TARIFA DE ENERGIA ELETRICA, TIPO COMERCIAL | KWH | 5.7 | 1.0775 | 0 | 6.1418
20006 | MAO-DE-OBRA DE AJUDANTE DE SOLDADOR, INCLUSIVE ENCARGOS SOCI | H | 0.525 | 17.65 | 3 | 9.5442
AIS DESONERADOS
20134 | MAO-DE-OBRA DE SOLDADOR DA CONSTRUCAO CIVIL, INCLUSIVE ENCAR | H | 1.05 | 24.92 | 3 | 26.951
GOS SOCIAIS DESONERADOS
30828 | MAQUINA SOLDA ELETR. 375A (CP) | H | 0.79 | 14.6762 | 0 | 11.5942
30830 | MAQUINA SOLDA ELETR. 375A (CI) | H | 0.26 | 0.3707 | 0 | 0.0964
05.025.0046-0 | SOLDA DE TOPO,DESCENDENTE,EM CHAPA DE ACO CHANFRADA A 30°,DE | M |  | 112.94
3/8" DE ESPESSURA,UTILIZANDO MAQUINA DE SOLDA A OLEO DIESEL
03069 | SOLDA TOPO 3/8",CONVERSOR ELETROMOTORIZ. | M | 1.15 | 98.21 | 0 | 112.9415
05.025.0046-A | SOLDA DE TOPO,DESCENDENTE,EM CHAPA DE ACO CHANFRADA A 30°,DE | M |  | 106.47
3/8" DE ESPESSURA,UTILIZANDO MAQUINA DE SOLDA A OLEO DIESEL
30114 | SOLDA TOPO 3/8",CONVERSOR ELETROMOTORIZ. | M | 1.15 | 92.5862 | 0 | 106.4741
05.025.0047-1 | SOLDA DE TOPO,DESCENDENTE,EM CHAPA DE ACO CHANFRADA A 30°,DE | M |  | 180.96
1/2" DE ESPESSURA,UTILIZANDO CONVERSOR ELETROMOTORIZADO,E A
DMITINDO UM TEMPO PRODUTIVO DE 75%
00322 | ELETRODO, P/SOLDA DE ACO (AWS E-6013), IND.P/TRAB.EM SERRAL. | KG | 2.1 | 28.34 | 0 | 59.514
, ESTRUT.METAL.,TUBUL.CONSTR.GERAL CHAPAS FINAS, DIAM.4MM
00724 | TARIFA DE ENERGIA ELETRICA, TIPO COMERCIAL | KWH | 8.15 | 1.0775 | 0 | 8.7816
01150 | MAQUINA SOLDA ELETR. 375A (CP) | H | 1.65 | 14.6762 | 0 | 24.2157
01152 | MAQUINA SOLDA ELETR. 375A (CI) | H | 0.55 | 0.3707 | 0 | 0.2039
01943 | MAO-DE-OBRA DE AJUDANTE DE SOLDADOR, INCLUSIVE ENCARGOS SOCI | H | 1.1 | 20.37 | 3 | 23.0792
AIS
01944 | MAO-DE-OBRA DE SOLDADOR DA CONSTRUCAO CIVIL, INCLUSIVE ENCAR | H | 2.2 | 28.76 | 3 | 65.1702
GOS SOCIAIS
05.025.0047-B | SOLDA DE TOPO,DESCENDENTE,EM CHAPA DE ACO CHANFRADA A 30°,DE | M |  | 169.18
1/2" DE ESPESSURA,UTILIZANDO CONVERSOR ELETROMOTORIZADO,E A
DMITINDO UM TEMPO PRODUTIVO DE 75%
00322 | ELETRODO, P/SOLDA DE ACO (AWS E-6013), IND.P/TRAB.EM SERRAL. | KG | 2.1 | 28.34 | 0 | 59.514
, ESTRUT.METAL.,TUBUL.CONSTR.GERAL CHAPAS FINAS, DIAM.4MM
00724 | TARIFA DE ENERGIA ELETRICA, TIPO COMERCIAL | KWH | 8.15 | 1.0775 | 0 | 8.7816
20006 | MAO-DE-OBRA DE AJUDANTE DE SOLDADOR, INCLUSIVE ENCARGOS SOCI | H | 1.1 | 17.65 | 3 | 19.9975
AIS DESONERADOS
20134 | MAO-DE-OBRA DE SOLDADOR DA CONSTRUCAO CIVIL, INCLUSIVE ENCAR | H | 2.2 | 24.92 | 3 | 56.4687
GOS SOCIAIS DESONERADOS
30828 | MAQUINA SOLDA ELETR. 375A (CP) | H | 1.65 | 14.6762 | 0 | 24.2157
30830 | MAQUINA SOLDA ELETR. 375A (CI) | H | 0.55 | 0.3707 | 0 | 0.2039
05.025.0048-0 | SOLDA DE TOPO,DESCENDENTE,EM CHAPA DE ACO CHANFRADA A 30°,DE | M |  | 208.1
1/2" DE ESPESSURA,UTILIZANDO MAQUINA DE SOLDA A OLEO DIESEL
02168 | SOLDA TOPO 1/2",CONVERSOR ELETROMOTORIZ. | M | 1.15 | 180.9644 | 0 | 208.1091
05.025.0048-A | SOLDA DE TOPO,DESCENDENTE,EM CHAPA DE ACO CHANFRADA A 30°,DE | M |  | 194.55
1/2" DE ESPESSURA,UTILIZANDO MAQUINA DE SOLDA A OLEO DIESEL
30115 | SOLDA TOPO 1/2",CONVERSOR ELETROMOTORIZ. | M | 1.15 | 169.1812 | 0 | 194.5584
05.025.0049-0 | SOLDA DE TOPO EM VERGALHOES DE ACO,COM DIAMETRO DE 1/4" | UN |  | 7.74
00247 | ELETRODO P/SOLDA ACO (AWS E-7018), IND.P/ESTRUT.RIGIDAS, VAS | KG | 0.008 | 34.83 | 0 | 0.2786
OS PRESSAO, CONST.NAVAIS, ACOS FUND.ACOS DESC.C/DIAM.4MM
01284 | MAQUINA DE SOLDA, DIESEL 33CV (CP) | H | 0.055 | 73.2163 | 0 | 4.0269
01299 | MAQUINA DE SOLDA, DIESEL 33CV (CF) | H | 0.01 | 15.4942 | 0 | 0.1549
01943 | MAO-DE-OBRA DE AJUDANTE DE SOLDADOR, INCLUSIVE ENCARGOS SOCI | H | 0.065 | 20.37 | 3 | 1.3638
AIS
01944 | MAO-DE-OBRA DE SOLDADOR DA CONSTRUCAO CIVIL, INCLUSIVE ENCAR | H | 0.065 | 28.76 | 3 | 1.9255
GOS SOCIAIS
05.025.0049-A | SOLDA DE TOPO EM VERGALHOES DE ACO,COM DIAMETRO DE 1/4" | UN |  | 7.31
00247 | ELETRODO P/SOLDA ACO (AWS E-7018), IND.P/ESTRUT.RIGIDAS, VAS | KG | 0.008 | 34.83 | 0 | 0.2786
OS PRESSAO, CONST.NAVAIS, ACOS FUND.ACOS DESC.C/DIAM.4MM
20006 | MAO-DE-OBRA DE AJUDANTE DE SOLDADOR, INCLUSIVE ENCARGOS SOCI | H | 0.065 | 17.65 | 3 | 1.1817
AIS DESONERADOS
20134 | MAO-DE-OBRA DE SOLDADOR DA CONSTRUCAO CIVIL, INCLUSIVE ENCAR | H | 0.065 | 24.92 | 3 | 1.6684
GOS SOCIAIS DESONERADOS
30831 | MAQUINA DE SOLDA, DIESEL 33CV (CP) | H | 0.055 | 73.2163 | 0 | 4.0269
30832 | MAQUINA DE SOLDA, DIESEL 33CV (CF) | H | 0.01 | 15.4942 | 0 | 0.1549
05.025.0050-0 | SOLDA DE TOPO EM VERGALHOES DE ACO,COM DIAMETRO DE 3/8" | UN |  | 8.61
00247 | ELETRODO P/SOLDA ACO (AWS E-7018), IND.P/ESTRUT.RIGIDAS, VAS | KG | 0.015 | 34.83 | 0 | 0.5225
OS PRESSAO, CONST.NAVAIS, ACOS FUND.ACOS DESC.C/DIAM.4MM
01284 | MAQUINA DE SOLDA, DIESEL 33CV (CP) | H | 0.06 | 73.2163 | 0 | 4.393
01299 | MAQUINA DE SOLDA, DIESEL 33CV (CF) | H | 0.01 | 15.4942 | 0 | 0.1549
01943 | MAO-DE-OBRA DE AJUDANTE DE SOLDADOR, INCLUSIVE ENCARGOS SOCI | H | 0.07 | 20.37 | 3 | 1.4687
AIS
01944 | MAO-DE-OBRA DE SOLDADOR DA CONSTRUCAO CIVIL, INCLUSIVE ENCAR | H | 0.07 | 28.76 | 3 | 2.0736
GOS SOCIAIS
05.025.0050-A | SOLDA DE TOPO EM VERGALHOES DE ACO,COM DIAMETRO DE 3/8" | UN |  | 8.13
00247 | ELETRODO P/SOLDA ACO (AWS E-7018), IND.P/ESTRUT.RIGIDAS, VAS | KG | 0.015 | 34.83 | 0 | 0.5225
OS PRESSAO, CONST.NAVAIS, ACOS FUND.ACOS DESC.C/DIAM.4MM
20006 | MAO-DE-OBRA DE AJUDANTE DE SOLDADOR, INCLUSIVE ENCARGOS SOCI | H | 0.07 | 17.65 | 3 | 1.2726
AIS DESONERADOS
20134 | MAO-DE-OBRA DE SOLDADOR DA CONSTRUCAO CIVIL, INCLUSIVE ENCAR | H | 0.07 | 24.92 | 3 | 1.7967
GOS SOCIAIS DESONERADOS
30831 | MAQUINA DE SOLDA, DIESEL 33CV (CP) | H | 0.06 | 73.2163 | 0 | 4.393
30832 | MAQUINA DE SOLDA, DIESEL 33CV (CF) | H | 0.01 | 15.4942 | 0 | 0.1549
05.025.0051-0 | SOLDA DE TOPO EM VERGALHOES DE ACO,COM DIAMETRO DE 1/2" | UN |  | 9.4
00247 | ELETRODO P/SOLDA ACO (AWS E-7018), IND.P/ESTRUT.RIGIDAS, VAS | KG | 0.02 | 34.83 | 0 | 0.6966
OS PRESSAO, CONST.NAVAIS, ACOS FUND.ACOS DESC.C/DIAM.4MM
01284 | MAQUINA DE SOLDA, DIESEL 33CV (CP) | H | 0.065 | 73.2163 | 0 | 4.7591
01299 | MAQUINA DE SOLDA, DIESEL 33CV (CF) | H | 0.01 | 15.4942 | 0 | 0.1549
01943 | MAO-DE-OBRA DE AJUDANTE DE SOLDADOR, INCLUSIVE ENCARGOS SOCI | H | 0.075 | 20.37 | 3 | 1.5736
AIS
01944 | MAO-DE-OBRA DE SOLDADOR DA CONSTRUCAO CIVIL, INCLUSIVE ENCAR | H | 0.075 | 28.76 | 3 | 2.2217
GOS SOCIAIS
05.025.0051-A | SOLDA DE TOPO EM VERGALHOES DE ACO,COM DIAMETRO DE 1/2" | UN |  | 8.89
00247 | ELETRODO P/SOLDA ACO (AWS E-7018), IND.P/ESTRUT.RIGIDAS, VAS | KG | 0.02 | 34.83 | 0 | 0.6966
OS PRESSAO, CONST.NAVAIS, ACOS FUND.ACOS DESC.C/DIAM.4MM
20006 | MAO-DE-OBRA DE AJUDANTE DE SOLDADOR, INCLUSIVE ENCARGOS SOCI | H | 0.075 | 17.65 | 3 | 1.3635
AIS DESONERADOS
20134 | MAO-DE-OBRA DE SOLDADOR DA CONSTRUCAO CIVIL, INCLUSIVE ENCAR | H | 0.075 | 24.92 | 3 | 1.9251
GOS SOCIAIS DESONERADOS
30831 | MAQUINA DE SOLDA, DIESEL 33CV (CP) | H | 0.065 | 73.2163 | 0 | 4.7591
30832 | MAQUINA DE SOLDA, DIESEL 33CV (CF) | H | 0.01 | 15.4942 | 0 | 0.1549
05.025.0052-0 | SOLDA DE TOPO EM VERGALHOES DE ACO,COM DIAMETRO DE 5/8" | UN |  | 10.99
00247 | ELETRODO P/SOLDA ACO (AWS E-7018), IND.P/ESTRUT.RIGIDAS, VAS | KG | 0.03 | 34.83 | 0 | 1.0449
OS PRESSAO, CONST.NAVAIS, ACOS FUND.ACOS DESC.C/DIAM.4MM
01284 | MAQUINA DE SOLDA, DIESEL 33CV (CP) | H | 0.075 | 73.2163 | 0 | 5.4912
01299 | MAQUINA DE SOLDA, DIESEL 33CV (CF) | H | 0.01 | 15.4942 | 0 | 0.1549
01943 | MAO-DE-OBRA DE AJUDANTE DE SOLDADOR, INCLUSIVE ENCARGOS SOCI | H | 0.085 | 20.37 | 3 | 1.7834
AIS
01944 | MAO-DE-OBRA DE SOLDADOR DA CONSTRUCAO CIVIL, INCLUSIVE ENCAR | H | 0.085 | 28.76 | 3 | 2.5179
GOS SOCIAIS
05.025.0052-A | SOLDA DE TOPO EM VERGALHOES DE ACO,COM DIAMETRO DE 5/8" | UN |  | 10.41
00247 | ELETRODO P/SOLDA ACO (AWS E-7018), IND.P/ESTRUT.RIGIDAS, VAS | KG | 0.03 | 34.83 | 0 | 1.0449
OS PRESSAO, CONST.NAVAIS, ACOS FUND.ACOS DESC.C/DIAM.4MM
20006 | MAO-DE-OBRA DE AJUDANTE DE SOLDADOR, INCLUSIVE ENCARGOS SOCI | H | 0.085 | 17.65 | 3 | 1.5453
AIS DESONERADOS
20134 | MAO-DE-OBRA DE SOLDADOR DA CONSTRUCAO CIVIL, INCLUSIVE ENCAR | H | 0.085 | 24.92 | 3 | 2.1817
GOS SOCIAIS DESONERADOS
30831 | MAQUINA DE SOLDA, DIESEL 33CV (CP) | H | 0.075 | 73.2163 | 0 | 5.4912
30832 | MAQUINA DE SOLDA, DIESEL 33CV (CF) | H | 0.01 | 15.4942 | 0 | 0.1549
05.025.0053-0 | SOLDA DE TOPO EM VERGALHOES DE ACO,COM DIAMETRO DE 1" | UN |  | 14.12
00247 | ELETRODO P/SOLDA ACO (AWS E-7018), IND.P/ESTRUT.RIGIDAS, VAS | KG | 0.075 | 34.83 | 0 | 2.6123
OS PRESSAO, CONST.NAVAIS, ACOS FUND.ACOS DESC.C/DIAM.4MM
01284 | MAQUINA DE SOLDA, DIESEL 33CV (CP) | H | 0.085 | 73.2163 | 0 | 6.2234
01299 | MAQUINA DE SOLDA, DIESEL 33CV (CF) | H | 0.015 | 15.4942 | 0 | 0.2324
01943 | MAO-DE-OBRA DE AJUDANTE DE SOLDADOR, INCLUSIVE ENCARGOS SOCI | H | 0.1 | 20.37 | 3 | 2.0981
AIS
01944 | MAO-DE-OBRA DE SOLDADOR DA CONSTRUCAO CIVIL, INCLUSIVE ENCAR | H | 0.1 | 28.76 | 3 | 2.9623
GOS SOCIAIS
05.025.0053-A | SOLDA DE TOPO EM VERGALHOES DE ACO,COM DIAMETRO DE 1" | UN |  | 13.45
00247 | ELETRODO P/SOLDA ACO (AWS E-7018), IND.P/ESTRUT.RIGIDAS, VAS | KG | 0.075 | 34.83 | 0 | 2.6123
OS PRESSAO, CONST.NAVAIS, ACOS FUND.ACOS DESC.C/DIAM.4MM
20006 | MAO-DE-OBRA DE AJUDANTE DE SOLDADOR, INCLUSIVE ENCARGOS SOCI | H | 0.1 | 17.65 | 3 | 1.818
AIS DESONERADOS
20134 | MAO-DE-OBRA DE SOLDADOR DA CONSTRUCAO CIVIL, INCLUSIVE ENCAR | H | 0.1 | 24.92 | 3 | 2.5668
GOS SOCIAIS DESONERADOS
30831 | MAQUINA DE SOLDA, DIESEL 33CV (CP) | H | 0.085 | 73.2163 | 0 | 6.2234
30832 | MAQUINA DE SOLDA, DIESEL 33CV (CF) | H | 0.015 | 15.4942 | 0 | 0.2324
05.026.0001-0 | CORTE COM MACARICO MANUAL DE OXIACETILENO,EM CHAPA DE ACO NA | M |  | 6.3
ESPESSURA DE 1/4"
00165 | OXIGENIO, EM GARRAFAS DE 9,3M3 | M3 | 0.075 | 10.2 | 0 | 0.765
00171 | ACETILENO EM CILINDRO DE 9KG | KG | 0.016 | 95.79 | 0 | 1.5326
01943 | MAO-DE-OBRA DE AJUDANTE DE SOLDADOR, INCLUSIVE ENCARGOS SOCI | H | 0.05 | 20.37 | 3 | 1.0491
AIS
01944 | MAO-DE-OBRA DE SOLDADOR DA CONSTRUCAO CIVIL, INCLUSIVE ENCAR | H | 0.1 | 28.76 | 3 | 2.9623
GOS SOCIAIS
05.026.0001-A | CORTE COM MACARICO MANUAL DE OXIACETILENO,EM CHAPA DE ACO NA | M |  | 5.77
ESPESSURA DE 1/4"
00165 | OXIGENIO, EM GARRAFAS DE 9,3M3 | M3 | 0.075 | 10.2 | 0 | 0.765
00171 | ACETILENO EM CILINDRO DE 9KG | KG | 0.016 | 95.79 | 0 | 1.5326
20006 | MAO-DE-OBRA DE AJUDANTE DE SOLDADOR, INCLUSIVE ENCARGOS SOCI | H | 0.05 | 17.65 | 3 | 0.909
AIS DESONERADOS
20134 | MAO-DE-OBRA DE SOLDADOR DA CONSTRUCAO CIVIL, INCLUSIVE ENCAR | H | 0.1 | 24.92 | 3 | 2.5668
GOS SOCIAIS DESONERADOS
05.026.0002-0 | CORTE COM MACARICO MANUAL DE OXIACETILENO,EM CHAPA DE ACO NA | M |  | 7.79
ESPESSURA DE 5/16"
00165 | OXIGENIO, EM GARRAFAS DE 9,3M3 | M3 | 0.095 | 10.2 | 0 | 0.969
00171 | ACETILENO EM CILINDRO DE 9KG | KG | 0.021 | 95.79 | 0 | 2.0116
01943 | MAO-DE-OBRA DE AJUDANTE DE SOLDADOR, INCLUSIVE ENCARGOS SOCI | H | 0.06 | 20.37 | 3 | 1.2589
AIS
01944 | MAO-DE-OBRA DE SOLDADOR DA CONSTRUCAO CIVIL, INCLUSIVE ENCAR | H | 0.12 | 28.76 | 3 | 3.5547
GOS SOCIAIS
05.026.0002-A | CORTE COM MACARICO MANUAL DE OXIACETILENO,EM CHAPA DE ACO NA | M |  | 7.15
ESPESSURA DE 5/16"
00165 | OXIGENIO, EM GARRAFAS DE 9,3M3 | M3 | 0.095 | 10.2 | 0 | 0.969
00171 | ACETILENO EM CILINDRO DE 9KG | KG | 0.021 | 95.79 | 0 | 2.0116
20006 | MAO-DE-OBRA DE AJUDANTE DE SOLDADOR, INCLUSIVE ENCARGOS SOCI | H | 0.06 | 17.65 | 3 | 1.0908
AIS DESONERADOS
20134 | MAO-DE-OBRA DE SOLDADOR DA CONSTRUCAO CIVIL, INCLUSIVE ENCAR | H | 0.12 | 24.92 | 3 | 3.0801
GOS SOCIAIS DESONERADOS
05.026.0003-0 | CORTE COM MACARICO MANUAL DE OXIACETILENO,EM CHAPA DE ACO NA | M |  | 10.13
ESPESSURA DE 3/8"
00165 | OXIGENIO, EM GARRAFAS DE 9,3M3 | M3 | 0.15 | 10.2 | 0 | 1.53
00171 | ACETILENO EM CILINDRO DE 9KG | KG | 0.027 | 95.79 | 0 | 2.5863
01943 | MAO-DE-OBRA DE AJUDANTE DE SOLDADOR, INCLUSIVE ENCARGOS SOCI | H | 0.075 | 20.37 | 3 | 1.5736
AIS
01944 | MAO-DE-OBRA DE SOLDADOR DA CONSTRUCAO CIVIL, INCLUSIVE ENCAR | H | 0.15 | 28.76 | 3 | 4.4434
GOS SOCIAIS
05.026.0003-A | CORTE COM MACARICO MANUAL DE OXIACETILENO,EM CHAPA DE ACO NA | M |  | 9.32
ESPESSURA DE 3/8"
00165 | OXIGENIO, EM GARRAFAS DE 9,3M3 | M3 | 0.15 | 10.2 | 0 | 1.53
00171 | ACETILENO EM CILINDRO DE 9KG | KG | 0.027 | 95.79 | 0 | 2.5863
20006 | MAO-DE-OBRA DE AJUDANTE DE SOLDADOR, INCLUSIVE ENCARGOS SOCI | H | 0.075 | 17.65 | 3 | 1.3635
AIS DESONERADOS
20134 | MAO-DE-OBRA DE SOLDADOR DA CONSTRUCAO CIVIL, INCLUSIVE ENCAR | H | 0.15 | 24.92 | 3 | 3.8501
GOS SOCIAIS DESONERADOS
05.026.0004-0 | CORTE COM MACARICO MANUAL DE OXIACETILENO,EM CHAPA DE ACO NA | M |  | 12.63
ESPESSURA DE 1/2"
00165 | OXIGENIO, EM GARRAFAS DE 9,3M3 | M3 | 0.23 | 10.2 | 0 | 2.346
00171 | ACETILENO EM CILINDRO DE 9KG | KG | 0.032 | 95.79 | 0 | 3.0653
01943 | MAO-DE-OBRA DE AJUDANTE DE SOLDADOR, INCLUSIVE ENCARGOS SOCI | H | 0.09 | 20.37 | 3 | 1.8883
AIS
01944 | MAO-DE-OBRA DE SOLDADOR DA CONSTRUCAO CIVIL, INCLUSIVE ENCAR | H | 0.18 | 28.76 | 3 | 5.3321
GOS SOCIAIS
05.026.0004-A | CORTE COM MACARICO MANUAL DE OXIACETILENO,EM CHAPA DE ACO NA | M |  | 11.66
ESPESSURA DE 1/2"
00165 | OXIGENIO, EM GARRAFAS DE 9,3M3 | M3 | 0.23 | 10.2 | 0 | 2.346
00171 | ACETILENO EM CILINDRO DE 9KG | KG | 0.032 | 95.79 | 0 | 3.0653
20006 | MAO-DE-OBRA DE AJUDANTE DE SOLDADOR, INCLUSIVE ENCARGOS SOCI | H | 0.09 | 17.65 | 3 | 1.6362
AIS DESONERADOS
20134 | MAO-DE-OBRA DE SOLDADOR DA CONSTRUCAO CIVIL, INCLUSIVE ENCAR | H | 0.18 | 24.92 | 3 | 4.6202
GOS SOCIAIS DESONERADOS
05.027.0001-0 | SOLDA DE TOPO,EM TUBOS DE ACO GALVANIZADO NO DIAMETRO DE 1/2 | UN |  | 8.29
",UTILIZANDO CONVERSOR ELETRICO,INCLUSIVE CORTE E/OU CHANFRO
DAS EXTREMIDADES
00246 | ELETRODO P/SOLDA ACO (AWS E-6013), IND.P/TRAB.EM SERRAL., ES | KG | 0.035 | 28.34 | 0 | 0.9919
TRUT.METAL.TUBUL.CONSTR.EM GERAL E CHAPAS FINAS,ESPES.3,25MM
01943 | MAO-DE-OBRA DE AJUDANTE DE SOLDADOR, INCLUSIVE ENCARGOS SOCI | H | 0.1 | 20.37 | 3 | 2.0981
AIS
01944 | MAO-DE-OBRA DE SOLDADOR DA CONSTRUCAO CIVIL, INCLUSIVE ENCAR | H | 0.15 | 28.76 | 3 | 4.4434
GOS SOCIAIS
15022 | RETIFICADOR SOLDA ELETRICA DE 430A (CP) | H | 0.034 | 22.4043 | 0 | 0.7617
05.027.0001-A | SOLDA DE TOPO,EM TUBOS DE ACO GALVANIZADO NO DIAMETRO DE 1/2 | UN |  | 7.42
",UTILIZANDO CONVERSOR ELETRICO,INCLUSIVE CORTE E/OU CHANFRO
DAS EXTREMIDADES
00246 | ELETRODO P/SOLDA ACO (AWS E-6013), IND.P/TRAB.EM SERRAL., ES | KG | 0.035 | 28.34 | 0 | 0.9919
TRUT.METAL.TUBUL.CONSTR.EM GERAL E CHAPAS FINAS,ESPES.3,25MM
20006 | MAO-DE-OBRA DE AJUDANTE DE SOLDADOR, INCLUSIVE ENCARGOS SOCI | H | 0.1 | 17.65 | 3 | 1.818
AIS DESONERADOS
20134 | MAO-DE-OBRA DE SOLDADOR DA CONSTRUCAO CIVIL, INCLUSIVE ENCAR | H | 0.15 | 24.92 | 3 | 3.8501
GOS SOCIAIS DESONERADOS
30857 | RETIFICADOR SOLDA ELETRICA DE 430A (CP) | H | 0.034 | 22.4043 | 0 | 0.7617
05.027.0003-0 | SOLDA DE TOPO,EM TUBOS DE ACO GALVANIZADO NO DIAMETRO DE 3/4 | UN |  | 10.73
",UTILIZANDO CONVERSOR ELETRICO,INCLUSIVE CORTE E/OU CHANFRO
DAS EXTREMIDADES
00246 | ELETRODO P/SOLDA ACO (AWS E-6013), IND.P/TRAB.EM SERRAL., ES | KG | 0.04 | 28.34 | 0 | 1.1336
TRUT.METAL.TUBUL.CONSTR.EM GERAL E CHAPAS FINAS,ESPES.3,25MM
01943 | MAO-DE-OBRA DE AJUDANTE DE SOLDADOR, INCLUSIVE ENCARGOS SOCI | H | 0.15 | 20.37 | 3 | 3.1472
AIS
01944 | MAO-DE-OBRA DE SOLDADOR DA CONSTRUCAO CIVIL, INCLUSIVE ENCAR | H | 0.18 | 28.76 | 3 | 5.3321
GOS SOCIAIS
15022 | RETIFICADOR SOLDA ELETRICA DE 430A (CP) | H | 0.05 | 22.4043 | 0 | 1.1202
05.027.0003-A | SOLDA DE TOPO,EM TUBOS DE ACO GALVANIZADO NO DIAMETRO DE 3/4 | UN |  | 9.6
",UTILIZANDO CONVERSOR ELETRICO,INCLUSIVE CORTE E/OU CHANFRO
DAS EXTREMIDADES
00246 | ELETRODO P/SOLDA ACO (AWS E-6013), IND.P/TRAB.EM SERRAL., ES | KG | 0.04 | 28.34 | 0 | 1.1336
TRUT.METAL.TUBUL.CONSTR.EM GERAL E CHAPAS FINAS,ESPES.3,25MM
20006 | MAO-DE-OBRA DE AJUDANTE DE SOLDADOR, INCLUSIVE ENCARGOS SOCI | H | 0.15 | 17.65 | 3 | 2.7269
AIS DESONERADOS
20134 | MAO-DE-OBRA DE SOLDADOR DA CONSTRUCAO CIVIL, INCLUSIVE ENCAR | H | 0.18 | 24.92 | 3 | 4.6202
GOS SOCIAIS DESONERADOS
30857 | RETIFICADOR SOLDA ELETRICA DE 430A (CP) | H | 0.05 | 22.4043 | 0 | 1.1202
05.027.0005-0 | SOLDA DE TOPO,EM TUBOS DE ACO GALVANIZADO NO DIAMETRO DE 1", | UN |  | 16.65
UTILIZANDO CONVERSOR ELETRICO,INCLUSIVE CORTE E/OU CHANFRO D
AS EXTREMIDADES
00246 | ELETRODO P/SOLDA ACO (AWS E-6013), IND.P/TRAB.EM SERRAL., ES | KG | 0.065 | 28.34 | 0 | 1.8421
TRUT.METAL.TUBUL.CONSTR.EM GERAL E CHAPAS FINAS,ESPES.3,25MM
01943 | MAO-DE-OBRA DE AJUDANTE DE SOLDADOR, INCLUSIVE ENCARGOS SOCI | H | 0.25 | 20.37 | 3 | 5.2453
AIS
01944 | MAO-DE-OBRA DE SOLDADOR DA CONSTRUCAO CIVIL, INCLUSIVE ENCAR | H | 0.27 | 28.76 | 3 | 7.9982
GOS SOCIAIS
15022 | RETIFICADOR SOLDA ELETRICA DE 430A (CP) | H | 0.07 | 22.4043 | 0 | 1.5683
05.027.0005-A | SOLDA DE TOPO,EM TUBOS DE ACO GALVANIZADO NO DIAMETRO DE 1", | UN |  | 14.88
UTILIZANDO CONVERSOR ELETRICO,INCLUSIVE CORTE E/OU CHANFRO D
AS EXTREMIDADES
00246 | ELETRODO P/SOLDA ACO (AWS E-6013), IND.P/TRAB.EM SERRAL., ES | KG | 0.065 | 28.34 | 0 | 1.8421
TRUT.METAL.TUBUL.CONSTR.EM GERAL E CHAPAS FINAS,ESPES.3,25MM
20006 | MAO-DE-OBRA DE AJUDANTE DE SOLDADOR, INCLUSIVE ENCARGOS SOCI | H | 0.25 | 17.65 | 3 | 4.5449
AIS DESONERADOS
20134 | MAO-DE-OBRA DE SOLDADOR DA CONSTRUCAO CIVIL, INCLUSIVE ENCAR | H | 0.27 | 24.92 | 3 | 6.9303
GOS SOCIAIS DESONERADOS
30857 | RETIFICADOR SOLDA ELETRICA DE 430A (CP) | H | 0.07 | 22.4043 | 0 | 1.5683
05.027.0007-0 | SOLDA DE TOPO,EM TUBOS DE ACO GALVANIZADO NO DIAMETRO DE 1.1 | UN |  | 23.1
/4",UTILIZANDO CONVERSOR ELETRICO,INCLUSIVE CORTE E/OU CHANF
RO DAS EXTREMIDADES
00246 | ELETRODO P/SOLDA ACO (AWS E-6013), IND.P/TRAB.EM SERRAL., ES | KG | 0.08 | 28.34 | 0 | 2.2672
TRUT.METAL.TUBUL.CONSTR.EM GERAL E CHAPAS FINAS,ESPES.3,25MM
01943 | MAO-DE-OBRA DE AJUDANTE DE SOLDADOR, INCLUSIVE ENCARGOS SOCI | H | 0.35 | 20.37 | 3 | 7.3434
AIS
01944 | MAO-DE-OBRA DE SOLDADOR DA CONSTRUCAO CIVIL, INCLUSIVE ENCAR | H | 0.38 | 28.76 | 3 | 11.2567
GOS SOCIAIS
15022 | RETIFICADOR SOLDA ELETRICA DE 430A (CP) | H | 0.1 | 22.4043 | 0 | 2.2404
05.027.0007-A | SOLDA DE TOPO,EM TUBOS DE ACO GALVANIZADO NO DIAMETRO DE 1.1 | UN |  | 20.62
/4",UTILIZANDO CONVERSOR ELETRICO,INCLUSIVE CORTE E/OU CHANF
RO DAS EXTREMIDADES
00246 | ELETRODO P/SOLDA ACO (AWS E-6013), IND.P/TRAB.EM SERRAL., ES | KG | 0.08 | 28.34 | 0 | 2.2672
TRUT.METAL.TUBUL.CONSTR.EM GERAL E CHAPAS FINAS,ESPES.3,25MM
20006 | MAO-DE-OBRA DE AJUDANTE DE SOLDADOR, INCLUSIVE ENCARGOS SOCI | H | 0.35 | 17.65 | 3 | 6.3628
AIS DESONERADOS
20134 | MAO-DE-OBRA DE SOLDADOR DA CONSTRUCAO CIVIL, INCLUSIVE ENCAR | H | 0.38 | 24.92 | 3 | 9.7537
GOS SOCIAIS DESONERADOS
30857 | RETIFICADOR SOLDA ELETRICA DE 430A (CP) | H | 0.1 | 22.4043 | 0 | 2.2404
05.027.0009-0 | SOLDO DO TOPO,EM TUBOS DE ACO GALVANIZADO NO DIAMETRO DE 1.1 | UN |  | 27.04
/2",UTILIZANDO CONVERSOR ELETRICO,INCLUSIVE CORTE E/OU CHANF
RO DAS EXTREMIDADES
00246 | ELETRODO P/SOLDA ACO (AWS E-6013), IND.P/TRAB.EM SERRAL., ES | KG | 0.09 | 28.34 | 0 | 2.5506
TRUT.METAL.TUBUL.CONSTR.EM GERAL E CHAPAS FINAS,ESPES.3,25MM
01943 | MAO-DE-OBRA DE AJUDANTE DE SOLDADOR, INCLUSIVE ENCARGOS SOCI | H | 0.4 | 20.37 | 3 | 8.3924
AIS
01944 | MAO-DE-OBRA DE SOLDADOR DA CONSTRUCAO CIVIL, INCLUSIVE ENCAR | H | 0.43 | 28.76 | 3 | 12.7378
GOS SOCIAIS
15022 | RETIFICADOR SOLDA ELETRICA DE 430A (CP) | H | 0.15 | 22.4043 | 0 | 3.3606
05.027.0009-A | SOLDO DO TOPO,EM TUBOS DE ACO GALVANIZADO NO DIAMETRO DE 1.1 | UN |  | 24.22
/2",UTILIZANDO CONVERSOR ELETRICO,INCLUSIVE CORTE E/OU CHANF
RO DAS EXTREMIDADES
00246 | ELETRODO P/SOLDA ACO (AWS E-6013), IND.P/TRAB.EM SERRAL., ES | KG | 0.09 | 28.34 | 0 | 2.5506
TRUT.METAL.TUBUL.CONSTR.EM GERAL E CHAPAS FINAS,ESPES.3,25MM
20006 | MAO-DE-OBRA DE AJUDANTE DE SOLDADOR, INCLUSIVE ENCARGOS SOCI | H | 0.4 | 17.65 | 3 | 7.2718
AIS DESONERADOS
20134 | MAO-DE-OBRA DE SOLDADOR DA CONSTRUCAO CIVIL, INCLUSIVE ENCAR | H | 0.43 | 24.92 | 3 | 11.0371
GOS SOCIAIS DESONERADOS
30857 | RETIFICADOR SOLDA ELETRICA DE 430A (CP) | H | 0.15 | 22.4043 | 0 | 3.3606
05.027.0011-0 | SOLDA DE TOPO,EM TUBOS DE ACO GALVANIZADO NO DIAMETRO DE 2", | UN |  | 35.5
UTILIZANDO CONVERSOR ELETRICO,INCLUSIVE CORTE E/OU CHANFRO D
AS EXTREMIDADES
00246 | ELETRODO P/SOLDA ACO (AWS E-6013), IND.P/TRAB.EM SERRAL., ES | KG | 0.16 | 28.34 | 0 | 4.5344
TRUT.METAL.TUBUL.CONSTR.EM GERAL E CHAPAS FINAS,ESPES.3,25MM
01943 | MAO-DE-OBRA DE AJUDANTE DE SOLDADOR, INCLUSIVE ENCARGOS SOCI | H | 0.5 | 20.37 | 3 | 10.4906
AIS
01944 | MAO-DE-OBRA DE SOLDADOR DA CONSTRUCAO CIVIL, INCLUSIVE ENCAR | H | 0.54 | 28.76 | 3 | 15.9963
GOS SOCIAIS
15022 | RETIFICADOR SOLDA ELETRICA DE 430A (CP) | H | 0.2 | 22.4043 | 0 | 4.4809
05.027.0011-A | SOLDA DE TOPO,EM TUBOS DE ACO GALVANIZADO NO DIAMETRO DE 2", | UN |  | 31.96
UTILIZANDO CONVERSOR ELETRICO,INCLUSIVE CORTE E/OU CHANFRO D
AS EXTREMIDADES
00246 | ELETRODO P/SOLDA ACO (AWS E-6013), IND.P/TRAB.EM SERRAL., ES | KG | 0.16 | 28.34 | 0 | 4.5344
TRUT.METAL.TUBUL.CONSTR.EM GERAL E CHAPAS FINAS,ESPES.3,25MM
20006 | MAO-DE-OBRA DE AJUDANTE DE SOLDADOR, INCLUSIVE ENCARGOS SOCI | H | 0.5 | 17.65 | 3 | 9.0897
AIS DESONERADOS
20134 | MAO-DE-OBRA DE SOLDADOR DA CONSTRUCAO CIVIL, INCLUSIVE ENCAR | H | 0.54 | 24.92 | 3 | 13.8605
GOS SOCIAIS DESONERADOS
30857 | RETIFICADOR SOLDA ELETRICA DE 430A (CP) | H | 0.2 | 22.4043 | 0 | 4.4809
05.032.0001-0 | ESCORAMENTO DE POSTE DE CONCRETO OU METALICO | UN |  | 561.5
00367 | PINUS EM PECAS DE 7,50X22,50CM, (3"X9") | M | 12 | 31.86 | 0 | 382.32
01999 | MAO-DE-OBRA DE SERVENTE DA CONSTRUCAO CIVIL, INCLUSIVE ENCAR | H | 9 | 19.33 | 3 | 179.1891
GOS SOCIAIS
05.032.0001-A | ESCORAMENTO DE POSTE DE CONCRETO OU METALICO | UN |  | 537.59
20132 | MAO-DE-OBRA DE SERVENTE DA CONSTRUCAO CIVIL, INCLUSIVE ENCAR | H | 9 | 16.75 | 3 | 155.2725
GOS SOCIAIS DESONERADOS
31051 | PINUS EM PECAS DE 7,50X22X50CM, (3"X9") | M | 12 | 31.86 | 0 | 382.32
05.033.0001-0 | ENCHIMENTO DE VAO SOBRE ABOBADA DE TUNEL,COM PEDRA-DE-MAO JO | M3 |  | 231.51
GADA,INCLUSIVE FORNECIMENTO DESTA
01999 | MAO-DE-OBRA DE SERVENTE DA CONSTRUCAO CIVIL, INCLUSIVE ENCAR | H | 4 | 19.33 | 3 | 79.6396
GOS SOCIAIS
14580 | PEDRA DE MAO, PARA REGIAO METROPOLITANA DO RIO DE JANEIRO | T | 1.68 | 90.4 | 0 | 151.872
05.033.0001-A | ENCHIMENTO DE VAO SOBRE ABOBADA DE TUNEL,COM PEDRA-DE-MAO JO | M3 |  | 220.88
GADA,INCLUSIVE FORNECIMENTO DESTA
14580 | PEDRA DE MAO, PARA REGIAO METROPOLITANA DO RIO DE JANEIRO | T | 1.68 | 90.4 | 0 | 151.872
20132 | MAO-DE-OBRA DE SERVENTE DA CONSTRUCAO CIVIL, INCLUSIVE ENCAR | H | 4 | 16.75 | 3 | 69.01
GOS SOCIAIS DESONERADOS
05.033.0002-0 | ENCHIMENTO DE VAO SOBRE ABOBADA DE TUNEL,COM PEDRA-DE-MAO AR | M3 |  | 271.33
RUMADA,INCLUSIVE FORNECIMENTO DESTA
01999 | MAO-DE-OBRA DE SERVENTE DA CONSTRUCAO CIVIL, INCLUSIVE ENCAR | H | 6 | 19.33 | 3 | 119.4594
GOS SOCIAIS
14580 | PEDRA DE MAO, PARA REGIAO METROPOLITANA DO RIO DE JANEIRO | T | 1.68 | 90.4 | 0 | 151.872
05.033.0002-A | ENCHIMENTO DE VAO SOBRE ABOBADA DE TUNEL,COM PEDRA-DE-MAO AR | M3 |  | 255.38
RUMADA,INCLUSIVE FORNECIMENTO DESTA
14580 | PEDRA DE MAO, PARA REGIAO METROPOLITANA DO RIO DE JANEIRO | T | 1.68 | 90.4 | 0 | 151.872
20132 | MAO-DE-OBRA DE SERVENTE DA CONSTRUCAO CIVIL, INCLUSIVE ENCAR | H | 6 | 16.75 | 3 | 103.515
GOS SOCIAIS DESONERADOS
05.033.0003-0 | ARRUMACAO DE MATERIAL ROCHOSO,EM BLOCOS DE ATE 15KG,EM PILHA | M3 |  | 119.45
S REGULARES,REFERINDO-SE O CUSTO AO MATERIAL SOLTO,EXCLUSIVE
ESTE
01999 | MAO-DE-OBRA DE SERVENTE DA CONSTRUCAO CIVIL, INCLUSIVE ENCAR | H | 6 | 19.33 | 3 | 119.4594
GOS SOCIAIS
05.033.0003-A | ARRUMACAO DE MATERIAL ROCHOSO,EM BLOCOS DE ATE 15KG,EM PILHA | M3 |  | 103.51
S REGULARES,REFERINDO-SE O CUSTO AO MATERIAL SOLTO,EXCLUSIVE
ESTE
20132 | MAO-DE-OBRA DE SERVENTE DA CONSTRUCAO CIVIL, INCLUSIVE ENCAR | H | 6 | 16.75 | 3 | 103.515
GOS SOCIAIS DESONERADOS
05.035.0001-0 | CERCA DE VEDACAO DE TERRENO COM MOUROES DE MADEIRA DE LEI DE | M |  | 42.24
3"X3",COM 2,00M DE ALTURA LIVRE E 0,50M ENTERRADOS,ESPACADO
S DE 3,00M,COM 7 FIOS CORRIDOS DE ARAME FARPADO Nº14.FORNECI
MENTO E COLOCACAO
00002 | ARAME FARPADO GALVANIZADO, 2,1MM (BWG N.14) | KG | 0.52 | 16.24 | 0 | 8.4448
00293 | GRAMPO GALVANIZADO P/ARAME FARPADO, BITOLA BWG 9 | KG | 0.03 | 15.85 | 0 | 0.4755
01990 | MAO-DE-OBRA DE CARPINTEIRO DE FORMA DE CONCRETO, INCLUSIVE E | H | 0.25 | 26.73 | 3 | 6.883
NCARGOS SOCIAIS
01999 | MAO-DE-OBRA DE SERVENTE DA CONSTRUCAO CIVIL, INCLUSIVE ENCAR | H | 0.35 | 19.33 | 3 | 6.9685
GOS SOCIAIS
02604 | MACARANDUBA EM PECAS, DE 7,50X7,50CM (3"X3") | M | 1 | 19.47 | 0 | 19.47
05.035.0001-A | CERCA DE VEDACAO DE TERRENO COM MOUROES DE MADEIRA DE LEI DE | M |  | 40.39
3"X3",COM 2,00M DE ALTURA LIVRE E 0,50M ENTERRADOS,ESPACADO
S DE 3,00M,COM 7 FIOS CORRIDOS DE ARAME FARPADO Nº14.FORNECI
MENTO E COLOCACAO
00002 | ARAME FARPADO GALVANIZADO, 2,1MM (BWG N.14) | KG | 0.52 | 16.24 | 0 | 8.4448
00293 | GRAMPO GALVANIZADO P/ARAME FARPADO, BITOLA BWG 9 | KG | 0.03 | 15.85 | 0 | 0.4755
02604 | MACARANDUBA EM PECAS, DE 7,50X7,50CM (3"X3") | M | 1 | 19.47 | 0 | 19.47
20046 | MAO-DE-OBRA DE CARPINTEIRO DE FORMA DE CONCRETO, INCLUSIVE E | H | 0.25 | 23.16 | 3 | 5.9637
NCARGOS SOCIAIS DESONERADOS
20132 | MAO-DE-OBRA DE SERVENTE DA CONSTRUCAO CIVIL, INCLUSIVE ENCAR | H | 0.35 | 16.75 | 3 | 6.0384
GOS SOCIAIS DESONERADOS
05.035.0002-0 | CERCA DE VEDACAO DE TERRENO COM MOUROES DE MADEIRA DE LEI DE | M |  | 33.6
3"X3",COM 1,50M DE ALTURA LIVRE E 0,50M ENTERRADOS,ESPACADO
S DE 3,00M,COM 5 FIOS CORRIDOS DE ARAME FARPADO Nº14.FORNECI
MENTO E COLOCACAO
00002 | ARAME FARPADO GALVANIZADO, 2,1MM (BWG N.14) | KG | 0.35 | 16.24 | 0 | 5.684
00293 | GRAMPO GALVANIZADO P/ARAME FARPADO, BITOLA BWG 9 | KG | 0.02 | 15.85 | 0 | 0.317
01990 | MAO-DE-OBRA DE CARPINTEIRO DE FORMA DE CONCRETO, INCLUSIVE E | H | 0.22 | 26.73 | 3 | 6.057
NCARGOS SOCIAIS
01999 | MAO-DE-OBRA DE SERVENTE DA CONSTRUCAO CIVIL, INCLUSIVE ENCAR | H | 0.3 | 19.33 | 3 | 5.973
GOS SOCIAIS
02604 | MACARANDUBA EM PECAS, DE 7,50X7,50CM (3"X3") | M | 0.8 | 19.47 | 0 | 15.576
05.035.0002-A | CERCA DE VEDACAO DE TERRENO COM MOUROES DE MADEIRA DE LEI DE | M |  | 32
3"X3",COM 1,50M DE ALTURA LIVRE E 0,50M ENTERRADOS,ESPACADO
S DE 3,00M,COM 5 FIOS CORRIDOS DE ARAME FARPADO Nº14.FORNECI
MENTO E COLOCACAO
00002 | ARAME FARPADO GALVANIZADO, 2,1MM (BWG N.14) | KG | 0.35 | 16.24 | 0 | 5.684
00293 | GRAMPO GALVANIZADO P/ARAME FARPADO, BITOLA BWG 9 | KG | 0.02 | 15.85 | 0 | 0.317
02604 | MACARANDUBA EM PECAS, DE 7,50X7,50CM (3"X3") | M | 0.8 | 19.47 | 0 | 15.576
20046 | MAO-DE-OBRA DE CARPINTEIRO DE FORMA DE CONCRETO, INCLUSIVE E | H | 0.22 | 23.16 | 3 | 5.2481
NCARGOS SOCIAIS DESONERADOS
20132 | MAO-DE-OBRA DE SERVENTE DA CONSTRUCAO CIVIL, INCLUSIVE ENCAR | H | 0.3 | 16.75 | 3 | 5.1758
GOS SOCIAIS DESONERADOS
05.035.0003-0 | CERCA DE VEDACAO ESTRUTURADA EM PECAS DE MADEIRA DE 3"X3",FO | M2 |  | 73.3
RMANDO QUADROS DE 2,00X2,00M,COM TRAVESSA INFERIOR A 12,5CM
DO SOLO,REVESTIDOS COM TELA GALVANIZADA DE ARAME Nº12,COM MA
LHA LOSANGO DE 8X8CM,SENDO O MADEIRAMENTO PINTADO COM DUAS D
EMAOS DE IMUNIZANTE FUNGICIDA A BASE DE OLEO DE CREOSOTO,ANT
ES DA COLOCACAO.FORNECIMENTO E COLOCACAO
00190 | TELA DE ARAME GALVANIZADO FIO Nº 12, MALHA LOSANGO, DE (8X8) | M2 | 1 | 35.07 | 0 | 35.07
CM
00368 | PINUS, EM PECAS DE 7,50X7,50CM (3"X3") | M | 1.95 | 7.35 | 0 | 14.3325
00453 | PREGO COM OU SEM CABECA, EM CAIXAS DE 50KG, OU QUANTIDADES E | KG | 0.05 | 15.34 | 0 | 0.767
QUIVALENTES, Nº12X12 A 18X30
01990 | MAO-DE-OBRA DE CARPINTEIRO DE FORMA DE CONCRETO, INCLUSIVE E | H | 0.3 | 26.73 | 3 | 8.2596
NCARGOS SOCIAIS
01999 | MAO-DE-OBRA DE SERVENTE DA CONSTRUCAO CIVIL, INCLUSIVE ENCAR | H | 0.6 | 19.33 | 3 | 11.9459
GOS SOCIAIS
05437 | IMUNIZANTE ANTICUPIM INCOLOR PARA MADEIRA EM GALAO DE 3,6 LI | UN | 0.03 | 97.63 | 0 | 2.9289
TROS
05.035.0003-A | CERCA DE VEDACAO ESTRUTURADA EM PECAS DE MADEIRA DE 3"X3",FO | M2 |  | 70.6
RMANDO QUADROS DE 2,00X2,00M,COM TRAVESSA INFERIOR A 12,5CM
DO SOLO,REVESTIDOS COM TELA GALVANIZADA DE ARAME Nº12,COM MA
LHA LOSANGO DE 8X8CM,SENDO O MADEIRAMENTO PINTADO COM DUAS D
EMAOS DE IMUNIZANTE FUNGICIDA A BASE DE OLEO DE CREOSOTO,ANT
ES DA COLOCACAO.FORNECIMENTO E COLOCACAO
00190 | TELA DE ARAME GALVANIZADO FIO Nº 12, MALHA LOSANGO, DE (8X8) | M2 | 1 | 35.07 | 0 | 35.07
CM
00368 | PINUS, EM PECAS DE 7,50X7,50CM (3"X3") | M | 1.95 | 7.35 | 0 | 14.3325
00453 | PREGO COM OU SEM CABECA, EM CAIXAS DE 50KG, OU QUANTIDADES E | KG | 0.05 | 15.34 | 0 | 0.767
QUIVALENTES, Nº12X12 A 18X30
05437 | IMUNIZANTE ANTICUPIM INCOLOR PARA MADEIRA EM GALAO DE 3,6 LI | UN | 0.03 | 97.63 | 0 | 2.9289
TROS
20046 | MAO-DE-OBRA DE CARPINTEIRO DE FORMA DE CONCRETO, INCLUSIVE E | H | 0.3 | 23.16 | 3 | 7.1564
NCARGOS SOCIAIS DESONERADOS
20132 | MAO-DE-OBRA DE SERVENTE DA CONSTRUCAO CIVIL, INCLUSIVE ENCAR | H | 0.6 | 16.75 | 3 | 10.3515
GOS SOCIAIS DESONERADOS
05.035.0004-0 | CERCA CONSTRUIDA COM MOUROES RETOS DE CONCRETO ARMADO,COMPRI | M |  | 37.03
MENTO DE 2,50M,ESPACADOS DE 3,00M,CRAVADOS 0,50M NO SOLO,COM
5 FIOS CORRIDOS DE ARAME LISO GALVANIZADO Nº 12.FORNECIMENT
O E COLOCACAO
00361 | MOURAO RETO DE CONCRETO ARMADO, CONFORME NBR 7176, MEDIDA AP | UN | 0.35 | 43.16 | 0 | 15.106
ROXIMADA DE 2,50M
01990 | MAO-DE-OBRA DE CARPINTEIRO DE FORMA DE CONCRETO, INCLUSIVE E | H | 0.3 | 26.73 | 3 | 8.2596
NCARGOS SOCIAIS
01999 | MAO-DE-OBRA DE SERVENTE DA CONSTRUCAO CIVIL, INCLUSIVE ENCAR | H | 0.45 | 19.33 | 3 | 8.9595
GOS SOCIAIS
02864 | ARAME GALVANIZADO Nº 12 | KG | 0.4 | 11.78 | 0 | 4.712
05.035.0004-A | CERCA CONSTRUIDA COM MOUROES RETOS DE CONCRETO ARMADO,COMPRI | M |  | 34.73
MENTO DE 2,50M,ESPACADOS DE 3,00M,CRAVADOS 0,50M NO SOLO,COM
5 FIOS CORRIDOS DE ARAME LISO GALVANIZADO Nº 12.FORNECIMENT
O E COLOCACAO
00361 | MOURAO RETO DE CONCRETO ARMADO, CONFORME NBR 7176, MEDIDA AP | UN | 0.35 | 43.16 | 0 | 15.106
ROXIMADA DE 2,50M
02864 | ARAME GALVANIZADO Nº 12 | KG | 0.4 | 11.78 | 0 | 4.712
20046 | MAO-DE-OBRA DE CARPINTEIRO DE FORMA DE CONCRETO, INCLUSIVE E | H | 0.3 | 23.16 | 3 | 7.1564
NCARGOS SOCIAIS DESONERADOS
20132 | MAO-DE-OBRA DE SERVENTE DA CONSTRUCAO CIVIL, INCLUSIVE ENCAR | H | 0.45 | 16.75 | 3 | 7.7636
GOS SOCIAIS DESONERADOS
05.035.0005-0 | CERCA CONSTRUIDA COM MOUROES RETOS DE CONCRETO ARMADO,COMPRI | M |  | 48.98
MENTO DE 2,50M,ESPACADOS DE 3,00M,CRAVADOS 0,50M NO SOLO,COM
8 FIOS CORRIDOS DE ARAME FARPADO Nº 14.FORNECIMENTO E COLOC
ACAO
00002 | ARAME FARPADO GALVANIZADO, 2,1MM (BWG N.14) | KG | 0.6 | 16.24 | 0 | 9.744
00361 | MOURAO RETO DE CONCRETO ARMADO, CONFORME NBR 7176, MEDIDA AP | UN | 0.35 | 43.16 | 0 | 15.106
ROXIMADA DE 2,50M
01990 | MAO-DE-OBRA DE CARPINTEIRO DE FORMA DE CONCRETO, INCLUSIVE E | H | 0.4 | 26.73 | 3 | 11.0128
NCARGOS SOCIAIS
01999 | MAO-DE-OBRA DE SERVENTE DA CONSTRUCAO CIVIL, INCLUSIVE ENCAR | H | 0.6 | 19.33 | 3 | 11.9459
GOS SOCIAIS
02864 | ARAME GALVANIZADO Nº 12 | KG | 0.1 | 11.78 | 0 | 1.178
05.035.0005-A | CERCA CONSTRUIDA COM MOUROES RETOS DE CONCRETO ARMADO,COMPRI | M |  | 45.92
MENTO DE 2,50M,ESPACADOS DE 3,00M,CRAVADOS 0,50M NO SOLO,COM
8 FIOS CORRIDOS DE ARAME FARPADO Nº 14.FORNECIMENTO E COLOC
ACAO
00002 | ARAME FARPADO GALVANIZADO, 2,1MM (BWG N.14) | KG | 0.6 | 16.24 | 0 | 9.744
00361 | MOURAO RETO DE CONCRETO ARMADO, CONFORME NBR 7176, MEDIDA AP | UN | 0.35 | 43.16 | 0 | 15.106
ROXIMADA DE 2,50M
02864 | ARAME GALVANIZADO Nº 12 | KG | 0.1 | 11.78 | 0 | 1.178
20046 | MAO-DE-OBRA DE CARPINTEIRO DE FORMA DE CONCRETO, INCLUSIVE E | H | 0.4 | 23.16 | 3 | 9.5419
NCARGOS SOCIAIS DESONERADOS
20132 | MAO-DE-OBRA DE SERVENTE DA CONSTRUCAO CIVIL, INCLUSIVE ENCAR | H | 0.6 | 16.75 | 3 | 10.3515
GOS SOCIAIS DESONERADOS
05.035.0006-0 | CERCA CONSTRUIDA COM MOUROES CURVOS DE CONCRETO ARMADO,ALTUR | M |  | 46.28
A DE 2,90M MAIS 0,44M DE PONTA INCLINADA,ESPACOS DE 3,00M,CR
AVADOS 0,50M NO SOLO,COM 11 FIOS CORRIDOS DE ARAME LISO GALV
ANIZADO Nº 12.FORNECIMENTO E COLOCACAO
01990 | MAO-DE-OBRA DE CARPINTEIRO DE FORMA DE CONCRETO, INCLUSIVE E | H | 0.5 | 26.73 | 3 | 13.766
NCARGOS SOCIAIS
01999 | MAO-DE-OBRA DE SERVENTE DA CONSTRUCAO CIVIL, INCLUSIVE ENCAR | H | 0.75 | 19.33 | 3 | 14.9324
GOS SOCIAIS
02864 | ARAME GALVANIZADO Nº 12 | KG | 0.048 | 11.78 | 0 | 0.5654
07275 | MOURAO CURVO DE CONCRETO ARMADO, CONFORME NBR 7176, MEDIDAS | UN | 0.35 | 48.62 | 0 | 17.017
APROXIMADAS DE 2,90M, MAIS 0,44M DE PONTA INCLINADA
05.035.0006-A | CERCA CONSTRUIDA COM MOUROES CURVOS DE CONCRETO ARMADO,ALTUR | M |  | 42.44
A DE 2,90M MAIS 0,44M DE PONTA INCLINADA,ESPACOS DE 3,00M,CR
AVADOS 0,50M NO SOLO,COM 11 FIOS CORRIDOS DE ARAME LISO GALV
ANIZADO Nº 12.FORNECIMENTO E COLOCACAO
02864 | ARAME GALVANIZADO Nº 12 | KG | 0.048 | 11.78 | 0 | 0.5654
07275 | MOURAO CURVO DE CONCRETO ARMADO, CONFORME NBR 7176, MEDIDAS | UN | 0.35 | 48.62 | 0 | 17.017
APROXIMADAS DE 2,90M, MAIS 0,44M DE PONTA INCLINADA
20046 | MAO-DE-OBRA DE CARPINTEIRO DE FORMA DE CONCRETO, INCLUSIVE E | H | 0.5 | 23.16 | 3 | 11.9274
NCARGOS SOCIAIS DESONERADOS
20132 | MAO-DE-OBRA DE SERVENTE DA CONSTRUCAO CIVIL, INCLUSIVE ENCAR | H | 0.75 | 16.75 | 3 | 12.9394
GOS SOCIAIS DESONERADOS
05.035.0007-0 | CERCA CONSTRUIDA C/MOUROES CONCRETO ARMADO,COM PONTA INCLINA | M |  | 60.24
DA,ALTURA DE 2,90 MAIS 0,44M DE PONTA INCLINADA,ESPACADOS DE
2,00M,CRAVADOS 0,50M NO SOLO,MOUROES ESTICADORES COM ESCORA
S A CADA 8 MOUROES E NAS MUDANCAS DE DIRECAO,COM 9 FIADAS DE
ARAME FARPADO Nº 14,INCLUSIVE ESCAVACAO,REATERRO E FUNDACOE
S EM CONCRETO SIMPLES FCK=10MPA.FORNECIMENTO E COLOCACAO
00002 | ARAME FARPADO GALVANIZADO, 2,1MM (BWG N.14) | KG | 0.63 | 16.24 | 0 | 10.2312
01633 | CONCRETO FCK 10MPA | M3 | 0.0049 | 352.7663 | 0 | 1.7286
01968 | MAO-DE-OBRA DE PEDREIRO, INCLUSIVE ENCARGOS SOCIAIS | H | 0.27 | 26.73 | 3 | 7.4336
01999 | MAO-DE-OBRA DE SERVENTE DA CONSTRUCAO CIVIL, INCLUSIVE ENCAR | H | 0.54 | 19.33 | 3 | 10.7513
GOS SOCIAIS
02864 | ARAME GALVANIZADO Nº 12 | KG | 0.096 | 11.78 | 0 | 1.1309
07275 | MOURAO CURVO DE CONCRETO ARMADO, CONFORME NBR 7176, MEDIDAS | UN | 0.437 | 48.62 | 0 | 21.2469
APROXIMADAS DE 2,90M, MAIS 0,44M DE PONTA INCLINADA
14943 | MOIRAO ESTICADOR CURVO DE CONCRETO ARMADO, CONFORME NBR 7176 | UN | 0.063 | 64.89 | 0 | 4.0881
, MEDIDAS APROXIMADAS DE 2,90M,MAIS 0,44M DE PONTA INCLINADA
14945 | ESCORA PARA MOURAO ESTICADOR, CONFORME NBR 7176 | UN | 0.126 | 28.84 | 0 | 3.6338
05.035.0007-A | CERCA CONSTRUIDA C/MOUROES CONCRETO ARMADO,COM PONTA INCLINA | M |  | 57.81
DA,ALTURA DE 2,90 MAIS 0,44M DE PONTA INCLINADA,ESPACADOS DE
2,00M,CRAVADOS 0,50M NO SOLO,MOUROES ESTICADORES COM ESCORA
S A CADA 8 MOUROES E NAS MUDANCAS DE DIRECAO,COM 9 FIADAS DE
ARAME FARPADO Nº 14,INCLUSIVE ESCAVACAO,REATERRO E FUNDACOE
S EM CONCRETO SIMPLES FCK=10MPA.FORNECIMENTO E COLOCACAO
00002 | ARAME FARPADO GALVANIZADO, 2,1MM (BWG N.14) | KG | 0.63 | 16.24 | 0 | 10.2312
02864 | ARAME GALVANIZADO Nº 12 | KG | 0.096 | 11.78 | 0 | 1.1309
07275 | MOURAO CURVO DE CONCRETO ARMADO, CONFORME NBR 7176, MEDIDAS | UN | 0.437 | 48.62 | 0 | 21.2469
APROXIMADAS DE 2,90M, MAIS 0,44M DE PONTA INCLINADA
14943 | MOIRAO ESTICADOR CURVO DE CONCRETO ARMADO, CONFORME NBR 7176 | UN | 0.063 | 64.89 | 0 | 4.0881
, MEDIDAS APROXIMADAS DE 2,90M,MAIS 0,44M DE PONTA INCLINADA
14945 | ESCORA PARA MOURAO ESTICADOR, CONFORME NBR 7176 | UN | 0.126 | 28.84 | 0 | 3.6338
20115 | MAO-DE-OBRA DE PEDREIRO, INCLUSIVE ENCARGOS SOCIAIS DESONERA | H | 0.27 | 23.16 | 3 | 6.4408
DOS
20132 | MAO-DE-OBRA DE SERVENTE DA CONSTRUCAO CIVIL, INCLUSIVE ENCAR | H | 0.54 | 16.75 | 3 | 9.3164
GOS SOCIAIS DESONERADOS
30245 | CONCRETO FCK 10MPA | M3 | 0.0049 | 352.7663 | 0 | 1.7286
05.035.0008-0 | CERCA CONSTRUIDA COM MOUROES RETOS DE CONCRETO ARMADO,COMPRI | M |  | 40.91
MENTO DE 2,50M,ESPACADOS DE 3,00M, CRAVADOS 0,50M NO SOLO,CO
M 8 FIOS CORRIDOS DE ARAME FARPADO Nº 14,INCLUSIVE MOUROES E
STICADORES COM ESCORAS A CADA 7 MOUROES,ESCAVACAO,REATERRO E
FUNDACOES EM CONCRETO SIMPLES FCK 10 MPA.FORNECIMENTO E COL
OCACAO
00002 | ARAME FARPADO GALVANIZADO, 2,1MM (BWG N.14) | KG | 0.56 | 16.24 | 0 | 9.0944
00361 | MOURAO RETO DE CONCRETO ARMADO, CONFORME NBR 7176, MEDIDA AP | UN | 0.286 | 43.16 | 0 | 12.3438
ROXIMADA DE 2,50M
01633 | CONCRETO FCK 10MPA | M3 | 0.0033 | 352.7663 | 0 | 1.1641
01968 | MAO-DE-OBRA DE PEDREIRO, INCLUSIVE ENCARGOS SOCIAIS | H | 0.18 | 26.73 | 3 | 4.9557
01999 | MAO-DE-OBRA DE SERVENTE DA CONSTRUCAO CIVIL, INCLUSIVE ENCAR | H | 0.36 | 19.33 | 3 | 7.1676
GOS SOCIAIS
02864 | ARAME GALVANIZADO Nº 12 | KG | 0.085 | 11.78 | 0 | 1.0013
14944 | MOIRAO ESTICADOR RETO DE CONCRETO ARMADO, CONFORME NBR 7176, | UN | 0.048 | 50.37 | 0 | 2.4178
MEDIDA APROXIMADA DE 2,60M
14945 | ESCORA PARA MOURAO ESTICADOR, CONFORME NBR 7176 | UN | 0.096 | 28.84 | 0 | 2.7686
05.035.0008-A | CERCA CONSTRUIDA COM MOUROES RETOS DE CONCRETO ARMADO,COMPRI | M |  | 39.29
MENTO DE 2,50M,ESPACADOS DE 3,00M, CRAVADOS 0,50M NO SOLO,CO
M 8 FIOS CORRIDOS DE ARAME FARPADO Nº 14,INCLUSIVE MOUROES E
STICADORES COM ESCORAS A CADA 7 MOUROES,ESCAVACAO,REATERRO E
FUNDACOES EM CONCRETO SIMPLES FCK 10 MPA.FORNECIMENTO E COL
OCACAO
00002 | ARAME FARPADO GALVANIZADO, 2,1MM (BWG N.14) | KG | 0.56 | 16.24 | 0 | 9.0944
00361 | MOURAO RETO DE CONCRETO ARMADO, CONFORME NBR 7176, MEDIDA AP | UN | 0.286 | 43.16 | 0 | 12.3438
ROXIMADA DE 2,50M
02864 | ARAME GALVANIZADO Nº 12 | KG | 0.085 | 11.78 | 0 | 1.0013
14944 | MOIRAO ESTICADOR RETO DE CONCRETO ARMADO, CONFORME NBR 7176, | UN | 0.048 | 50.37 | 0 | 2.4178
MEDIDA APROXIMADA DE 2,60M
14945 | ESCORA PARA MOURAO ESTICADOR, CONFORME NBR 7176 | UN | 0.096 | 28.84 | 0 | 2.7686
20115 | MAO-DE-OBRA DE PEDREIRO, INCLUSIVE ENCARGOS SOCIAIS DESONERA | H | 0.18 | 23.16 | 3 | 4.2939
DOS
20132 | MAO-DE-OBRA DE SERVENTE DA CONSTRUCAO CIVIL, INCLUSIVE ENCAR | H | 0.36 | 16.75 | 3 | 6.2109
GOS SOCIAIS DESONERADOS
30245 | CONCRETO FCK 10MPA | M3 | 0.0033 | 352.7663 | 0 | 1.1641
05.035.0009-0 | CERCA CONSTRUIDA COM MOURAO DE PONTA INCLINADA,ALTURA UTIL D | M |  | 283.04
E 2,50M E 0,70M CRAVADO NO SOLO COM CONCRETO FCK=15MPA,ESPAC
ADOS DE 3,00M,FECHAMENTO COM TELA DE ARAME,MALHA 8X8CM,# 10,
FIXADA COM ARAME GALVANIZADO Nº 6 E 3 (TRES) FIOS DE ARAME F
ARPADO NA PARTE SUPERIOR,INCLUSIVE MURETA DE CONCRETO CICLOP
ICO E TODOS OS MATERIAIS.FORNECIMENTO E COLOCACAO
00002 | ARAME FARPADO GALVANIZADO, 2,1MM (BWG N.14) | KG | 0.23174 | 16.24 | 0 | 3.7635
00004 | ARAME RECOZIDO Nº 18 | KG | 0.018483 | 11.5475 | 0 | 0.2134
01685 | CONCRETO P/PECAS ARMADAS FCK 20MPA | M3 | 0.022345 | 638.0911 | 0 | 14.258
01764 | LANCAMENTO CONC.S/ARM.2,0M3/H, HORIZ. | M3 | 0.022345 | 88.0821 | 0 | 1.9682
01990 | MAO-DE-OBRA DE CARPINTEIRO DE FORMA DE CONCRETO, INCLUSIVE E | H | 0.5 | 26.73 | 3 | 13.766
NCARGOS SOCIAIS
01999 | MAO-DE-OBRA DE SERVENTE DA CONSTRUCAO CIVIL, INCLUSIVE ENCAR | H | 1.065 | 19.33 | 3 | 21.204
GOS SOCIAIS
02862 | TELA DE ARAME GALVANIZADO FIO Nº 10, MALHA LOSANGO, DE (8X8) | M2 | 2 | 57 | 0 | 114
CM
02863 | ARAME GALVANIZADO Nº 06 | KG | 0.0566 | 13.66 | 0 | 0.7732
03049 | CONCRETO CICLOPICO C/ CONCR. FCK 10MPA | M3 | 0.099862 | 528.8509 | 0 | 52.8121
03050 | BARRA ACO CA-50,DIAM.DE 8 A 12,5MM | KG | 3.2 | 7.4795 | 0 | 23.9344
03053 | CORTE ACO CA-50B DIAM.ENTRE 8MM A 12,5MM | KG | 1.438 | 4.9813 | 0 | 7.1632
03055 | ATERRO COMPACT. MEC.-RODOVIARIO | M3 | 3.2 | 2.8344 | 0 | 9.0701
07275 | MOURAO CURVO DE CONCRETO ARMADO, CONFORME NBR 7176, MEDIDAS | UN | 0.41379 | 48.62 | 0 | 20.1186
APROXIMADAS DE 2,90M, MAIS 0,44M DE PONTA INCLINADA
05.035.0009-A | CERCA CONSTRUIDA COM MOURAO DE PONTA INCLINADA,ALTURA UTIL D | M |  | 273.71
E 2,50M E 0,70M CRAVADO NO SOLO COM CONCRETO FCK=15MPA,ESPAC
ADOS DE 3,00M,FECHAMENTO COM TELA DE ARAME,MALHA 8X8CM,# 10,
FIXADA COM ARAME GALVANIZADO Nº 6 E 3 (TRES) FIOS DE ARAME F
ARPADO NA PARTE SUPERIOR,INCLUSIVE MURETA DE CONCRETO CICLOP
ICO E TODOS OS MATERIAIS.FORNECIMENTO E COLOCACAO
00002 | ARAME FARPADO GALVANIZADO, 2,1MM (BWG N.14) | KG | 0.23174 | 16.24 | 0 | 3.7635
00004 | ARAME RECOZIDO Nº 18 | KG | 0.018483 | 11.5475 | 0 | 0.2134
02862 | TELA DE ARAME GALVANIZADO FIO Nº 10, MALHA LOSANGO, DE (8X8) | M2 | 2 | 57 | 0 | 114
CM
02863 | ARAME GALVANIZADO Nº 06 | KG | 0.0566 | 13.66 | 0 | 0.7732
07275 | MOURAO CURVO DE CONCRETO ARMADO, CONFORME NBR 7176, MEDIDAS | UN | 0.41379 | 48.62 | 0 | 20.1186
APROXIMADAS DE 2,90M, MAIS 0,44M DE PONTA INCLINADA
20046 | MAO-DE-OBRA DE CARPINTEIRO DE FORMA DE CONCRETO, INCLUSIVE E | H | 0.5 | 23.16 | 3 | 11.9274
NCARGOS SOCIAIS DESONERADOS
20132 | MAO-DE-OBRA DE SERVENTE DA CONSTRUCAO CIVIL, INCLUSIVE ENCAR | H | 1.065 | 16.75 | 3 | 18.3739
GOS SOCIAIS DESONERADOS
30270 | LANCAMENTO CONC.S/ARM.2,0M3/H, HORIZ. | M3 | 0.022345 | 76.4329 | 0 | 1.7079
30277 | CONCRETO P/PECAS ARMADAS FCK 20MPA | M3 | 0.022345 | 608.1491 | 0 | 13.589
30279 | CONCRETO CICLOPICO C/ CONCR. FCK 10MPA | M3 | 0.099862 | 503.0239 | 0 | 50.233
30302 | BARRA ACO CA-50,DIAM.DE 8 A 12,5MM | KG | 3.2 | 7.4795 | 0 | 23.9344
30309 | CORTE ACO CA-50B DIAM.ENTRE 8MM A 12,5MM | KG | 1.438 | 4.3162 | 0 | 6.2068
30861 | ATERRO COMPACT. MEC.-RODOVIARIO | M3 | 3.2 | 2.7722 | 0 | 8.871
05.035.0010-0 | CERCA DIVISORIA COM MOUROES DE MADEIRA DE LEI DE 3"X3",COM 2 | M |  | 36.29
,00M DE ALTURA LIVRE,0,50M ENTERRADOS,ESPACADOS DE 3,00M,COM
4 FIOS DE ARAME FARPADO.FORNECIMENTO E COLOCACAO
00002 | ARAME FARPADO GALVANIZADO, 2,1MM (BWG N.14) | KG | 0.3 | 16.24 | 0 | 4.872
00293 | GRAMPO GALVANIZADO P/ARAME FARPADO, BITOLA BWG 9 | KG | 0.03 | 15.85 | 0 | 0.4755
01990 | MAO-DE-OBRA DE CARPINTEIRO DE FORMA DE CONCRETO, INCLUSIVE E | H | 0.2 | 26.73 | 3 | 5.5064
NCARGOS SOCIAIS
01999 | MAO-DE-OBRA DE SERVENTE DA CONSTRUCAO CIVIL, INCLUSIVE ENCAR | H | 0.3 | 19.33 | 3 | 5.973
GOS SOCIAIS
02604 | MACARANDUBA EM PECAS, DE 7,50X7,50CM (3"X3") | M | 1 | 19.47 | 0 | 19.47
05.035.0010-A | CERCA DIVISORIA COM MOUROES DE MADEIRA DE LEI DE 3"X3",COM 2 | M |  | 34.76
,00M DE ALTURA LIVRE,0,50M ENTERRADOS,ESPACADOS DE 3,00M,COM
4 FIOS DE ARAME FARPADO.FORNECIMENTO E COLOCACAO
00002 | ARAME FARPADO GALVANIZADO, 2,1MM (BWG N.14) | KG | 0.3 | 16.24 | 0 | 4.872
00293 | GRAMPO GALVANIZADO P/ARAME FARPADO, BITOLA BWG 9 | KG | 0.03 | 15.85 | 0 | 0.4755
02604 | MACARANDUBA EM PECAS, DE 7,50X7,50CM (3"X3") | M | 1 | 19.47 | 0 | 19.47
20046 | MAO-DE-OBRA DE CARPINTEIRO DE FORMA DE CONCRETO, INCLUSIVE E | H | 0.2 | 23.16 | 3 | 4.771
NCARGOS SOCIAIS DESONERADOS
20132 | MAO-DE-OBRA DE SERVENTE DA CONSTRUCAO CIVIL, INCLUSIVE ENCAR | H | 0.3 | 16.75 | 3 | 5.1758
GOS SOCIAIS DESONERADOS
05.035.0011-0 | CERCA DIVISORIA C/ALTURA UTIL 2,5M,ALTURA 2,0M EM TELA DE AR | M |  | 183.71
AME 16 PLASTIFICADO,MALHA 3/4",PARTE SUPERIOR C/4 FIADAS ARA
ME FARPADO Nº14,AMBAS PARTES FIXADAS A MOUROES DE CONCRETO A
RMADO,COMPRIMENTO RETO 2,90M MAIS 0,44M PONTA INCLINADA,ESPA
CADOS 2,50M,CRAVADOS 0,80M SOLO,MOUROES ESTICADORES C/ESCORA
S A CADA 7,5M,INCLUSIVE ESC.REAT.FUND.FCK=10MPA.FORN.COLOC.
00002 | ARAME FARPADO GALVANIZADO, 2,1MM (BWG N.14) | KG | 0.28 | 16.24 | 0 | 4.5472
01633 | CONCRETO FCK 10MPA | M3 | 0.0117 | 352.7663 | 0 | 4.1274
01968 | MAO-DE-OBRA DE PEDREIRO, INCLUSIVE ENCARGOS SOCIAIS | H | 0.35 | 26.73 | 3 | 9.6362
01999 | MAO-DE-OBRA DE SERVENTE DA CONSTRUCAO CIVIL, INCLUSIVE ENCAR | H | 1.05 | 19.33 | 3 | 20.9054
GOS SOCIAIS
02864 | ARAME GALVANIZADO Nº 12 | KG | 0.096 | 11.78 | 0 | 1.1309
02876 | TELA DE ARAME GALVANIZADO, FIO12, REVESTIDO COM PVC, M | M2 | 2.1 | 48.11 | 0 | 101.031
ALHA LOSANGULAR DE 75MM
07275 | MOURAO CURVO DE CONCRETO ARMADO, CONFORME NBR 7176, MEDIDAS | UN | 0.533 | 48.62 | 0 | 25.9145
APROXIMADAS DE 2,90M, MAIS 0,44M DE PONTA INCLINADA
14943 | MOIRAO ESTICADOR CURVO DE CONCRETO ARMADO, CONFORME NBR 7176 | UN | 0.134 | 64.89 | 0 | 8.6953
, MEDIDAS APROXIMADAS DE 2,90M,MAIS 0,44M DE PONTA INCLINADA
14945 | ESCORA PARA MOURAO ESTICADOR, CONFORME NBR 7176 | UN | 0.268 | 28.84 | 0 | 7.7291
05.035.0011-A | CERCA DIVISORIA C/ALTURA UTIL 2,5M,ALTURA 2,0M EM TELA DE AR | M |  | 179.63
AME 16 PLASTIFICADO,MALHA 3/4",PARTE SUPERIOR C/4 FIADAS ARA
ME FARPADO Nº14,AMBAS PARTES FIXADAS A MOUROES DE CONCRETO A
RMADO,COMPRIMENTO RETO 2,90M MAIS 0,44M PONTA INCLINADA,ESPA
CADOS 2,50M,CRAVADOS 0,80M SOLO,MOUROES ESTICADORES C/ESCORA
S A CADA 7,5M,INCLUSIVE ESC.REAT.FUND.FCK=10MPA.FORN.COLOC.
00002 | ARAME FARPADO GALVANIZADO, 2,1MM (BWG N.14) | KG | 0.28 | 16.24 | 0 | 4.5472
02864 | ARAME GALVANIZADO Nº 12 | KG | 0.096 | 11.78 | 0 | 1.1309
02876 | TELA DE ARAME GALVANIZADO, FIO12, REVESTIDO COM PVC, M | M2 | 2.1 | 48.11 | 0 | 101.031
ALHA LOSANGULAR DE 75MM
07275 | MOURAO CURVO DE CONCRETO ARMADO, CONFORME NBR 7176, MEDIDAS | UN | 0.533 | 48.62 | 0 | 25.9145
APROXIMADAS DE 2,90M, MAIS 0,44M DE PONTA INCLINADA
14943 | MOIRAO ESTICADOR CURVO DE CONCRETO ARMADO, CONFORME NBR 7176 | UN | 0.134 | 64.89 | 0 | 8.6953
, MEDIDAS APROXIMADAS DE 2,90M,MAIS 0,44M DE PONTA INCLINADA
14945 | ESCORA PARA MOURAO ESTICADOR, CONFORME NBR 7176 | UN | 0.268 | 28.84 | 0 | 7.7291
20115 | MAO-DE-OBRA DE PEDREIRO, INCLUSIVE ENCARGOS SOCIAIS DESONERA | H | 0.35 | 23.16 | 3 | 8.3492
DOS
20132 | MAO-DE-OBRA DE SERVENTE DA CONSTRUCAO CIVIL, INCLUSIVE ENCAR | H | 1.05 | 16.75 | 3 | 18.1151
GOS SOCIAIS DESONERADOS
30245 | CONCRETO FCK 10MPA | M3 | 0.0117 | 352.7663 | 0 | 4.1274
05.035.0012-0 | CERCA CONSTRUIDA C/MOUROES CONCRETO ARMADO,C/PONTA INCLINADA | M |  | 44.63
,COMPRIMENTO RETO DE 2,90M MAIS 0,44M DE PONTA INCLINADA,ESP
ACADOS DE 3,00M,CRAVADOS 0,50M,NO SOLO,MOUROES ESTICADORES C
OM ESCORAS A CADA 8 MOUROES E NAS MUDANCAS DE DIRECAO,C/9 FI
ADAS ARAME FARPADO Nº14,INCLUSIVE ESCAVACAO,REATERRO E FUNDA
COES EM CONCRETO SIMPLES FCK=10MPA.FORNECIMENTO E COLOCACAO
00002 | ARAME FARPADO GALVANIZADO, 2,1MM (BWG N.14) | KG | 0.63 | 16.24 | 0 | 10.2312
01633 | CONCRETO FCK 10MPA | M3 | 0.0032 | 352.7663 | 0 | 1.1289
01968 | MAO-DE-OBRA DE PEDREIRO, INCLUSIVE ENCARGOS SOCIAIS | H | 0.19 | 26.73 | 3 | 5.2311
01999 | MAO-DE-OBRA DE SERVENTE DA CONSTRUCAO CIVIL, INCLUSIVE ENCAR | H | 0.38 | 19.33 | 3 | 7.5658
GOS SOCIAIS
02864 | ARAME GALVANIZADO Nº 12 | KG | 0.096 | 11.78 | 0 | 1.1309
07275 | MOURAO CURVO DE CONCRETO ARMADO, CONFORME NBR 7176, MEDIDAS | UN | 0.292 | 48.62 | 0 | 14.197
APROXIMADAS DE 2,90M, MAIS 0,44M DE PONTA INCLINADA
14943 | MOIRAO ESTICADOR CURVO DE CONCRETO ARMADO, CONFORME NBR 7176 | UN | 0.042 | 64.89 | 0 | 2.7254
, MEDIDAS APROXIMADAS DE 2,90M,MAIS 0,44M DE PONTA INCLINADA
14945 | ESCORA PARA MOURAO ESTICADOR, CONFORME NBR 7176 | UN | 0.084 | 28.84 | 0 | 2.4226
05.035.0012-A | CERCA CONSTRUIDA C/MOUROES CONCRETO ARMADO,C/PONTA INCLINADA | M |  | 42.92
,COMPRIMENTO RETO DE 2,90M MAIS 0,44M DE PONTA INCLINADA,ESP
ACADOS DE 3,00M,CRAVADOS 0,50M,NO SOLO,MOUROES ESTICADORES C
OM ESCORAS A CADA 8 MOUROES E NAS MUDANCAS DE DIRECAO,C/9 FI
ADAS ARAME FARPADO Nº14,INCLUSIVE ESCAVACAO,REATERRO E FUNDA
COES EM CONCRETO SIMPLES FCK=10MPA.FORNECIMENTO E COLOCACAO
00002 | ARAME FARPADO GALVANIZADO, 2,1MM (BWG N.14) | KG | 0.63 | 16.24 | 0 | 10.2312
02864 | ARAME GALVANIZADO Nº 12 | KG | 0.096 | 11.78 | 0 | 1.1309
07275 | MOURAO CURVO DE CONCRETO ARMADO, CONFORME NBR 7176, MEDIDAS | UN | 0.292 | 48.62 | 0 | 14.197
APROXIMADAS DE 2,90M, MAIS 0,44M DE PONTA INCLINADA
14943 | MOIRAO ESTICADOR CURVO DE CONCRETO ARMADO, CONFORME NBR 7176 | UN | 0.042 | 64.89 | 0 | 2.7254
, MEDIDAS APROXIMADAS DE 2,90M,MAIS 0,44M DE PONTA INCLINADA
14945 | ESCORA PARA MOURAO ESTICADOR, CONFORME NBR 7176 | UN | 0.084 | 28.84 | 0 | 2.4226
20115 | MAO-DE-OBRA DE PEDREIRO, INCLUSIVE ENCARGOS SOCIAIS DESONERA | H | 0.19 | 23.16 | 3 | 4.5324
DOS
20132 | MAO-DE-OBRA DE SERVENTE DA CONSTRUCAO CIVIL, INCLUSIVE ENCAR | H | 0.38 | 16.75 | 3 | 6.556
GOS SOCIAIS DESONERADOS
30245 | CONCRETO FCK 10MPA | M3 | 0.0032 | 352.7663 | 0 | 1.1289
05.035.0013-0 | CERCA DE SARRAFOS VERTICAIS DE MADEIRA DE LEI,2X4CM,E 120CM | M2 |  | 260.95
DE ALTURA,PREGADOS SOBRE SARRAFOS HORIZONTAIS DE 5X5CM,A CAD
A 8CM,CENTRO A CENTRO,APOIADOS SOBRE MONTANTES DE 7,5X7,5CM,
ESPACADOS DE 2,00M.FORNECIMENTO E COLOCACAO
00395 | MADEIRA DE LEI PARA CONSTRUCAO, DE 7,50X7,50CM (3"X3") - GRU | M | 7.7 | 17.51 | 0 | 134.827
PO I
00453 | PREGO COM OU SEM CABECA, EM CAIXAS DE 50KG, OU QUANTIDADES E | KG | 0.15 | 15.34 | 0 | 2.301
QUIVALENTES, Nº12X12 A 18X30
01967 | MAO-DE-OBRA DE CARPINTEIRO DE ESQUADRIASDE MADEIRA INCLUSIVE | H | 2.5 | 28.76 | 3 | 74.057
ENCARGOS SOCIAIS
01999 | MAO-DE-OBRA DE SERVENTE DA CONSTRUCAO CIVIL, INCLUSIVE ENCAR | H | 2.5 | 19.33 | 3 | 49.7748
GOS SOCIAIS
05.035.0013-A | CERCA DE SARRAFOS VERTICAIS DE MADEIRA DE LEI,2X4CM,E 120CM | M2 |  | 244.42
DE ALTURA,PREGADOS SOBRE SARRAFOS HORIZONTAIS DE 5X5CM,A CAD
A 8CM,CENTRO A CENTRO,APOIADOS SOBRE MONTANTES DE 7,5X7,5CM,
ESPACADOS DE 2,00M.FORNECIMENTO E COLOCACAO
00395 | MADEIRA DE LEI PARA CONSTRUCAO, DE 7,50X7,50CM (3"X3") - GRU | M | 7.7 | 17.51 | 0 | 134.827
PO I
00453 | PREGO COM OU SEM CABECA, EM CAIXAS DE 50KG, OU QUANTIDADES E | KG | 0.15 | 15.34 | 0 | 2.301
QUIVALENTES, Nº12X12 A 18X30
20045 | MAO-DE-OBRA DE CARPINTEIRO DE ESQUADRIAS DE MADEIRA, INCLUSI | H | 2.5 | 24.92 | 3 | 64.169
VE ENCARGOS SOCIAIS DESONERADOS
20132 | MAO-DE-OBRA DE SERVENTE DA CONSTRUCAO CIVIL, INCLUSIVE ENCAR | H | 2.5 | 16.75 | 3 | 43.1313
GOS SOCIAIS DESONERADOS
05.035.0015-0 | CERCA DE ARAME FARPADO,CONSTITUIDA DE 4 FIOS DE ARAME GALVAN | M |  | 14.02
IZADO,DE 2MM DE ESPESSURA,EXCLUSIVE ESTICADORES E POSTES.FOR
NECIMENTO E COLOCACAO
00002 | ARAME FARPADO GALVANIZADO, 2,1MM (BWG N.14) | KG | 0.32 | 16.24 | 3 | 5.3527
00003 | ARAME GALVANIZADO Nº 18 | KG | 0.018 | 16.84 | 3 | 0.3122
01999 | MAO-DE-OBRA DE SERVENTE DA CONSTRUCAO CIVIL, INCLUSIVE ENCAR | H | 0.42 | 19.33 | 3 | 8.3622
GOS SOCIAIS
05.035.0015-A | CERCA DE ARAME FARPADO,CONSTITUIDA DE 4 FIOS DE ARAME GALVAN | M |  | 12.91
IZADO,DE 2MM DE ESPESSURA,EXCLUSIVE ESTICADORES E POSTES.FOR
NECIMENTO E COLOCACAO
00002 | ARAME FARPADO GALVANIZADO, 2,1MM (BWG N.14) | KG | 0.32 | 16.24 | 3 | 5.3527
00003 | ARAME GALVANIZADO Nº 18 | KG | 0.018 | 16.84 | 3 | 0.3122
20132 | MAO-DE-OBRA DE SERVENTE DA CONSTRUCAO CIVIL, INCLUSIVE ENCAR | H | 0.42 | 16.75 | 3 | 7.2461
GOS SOCIAIS DESONERADOS
05.035.0016-0 | CERCA DE ARAME FARPADO,CONSTITUIDA DE 4 FIOS DE ARAME GALVAN | M |  | 34.18
IZADO,DE 2MM DE ESPESSURA,INCLUSIVE FORNECIMENTO E ASSENTAME
NTO DE MOUROES DE CONCRETO ARMADO (CADA 3,00M),FUNDIDOS NO L
OCAL E ESTICADORES (CADA 48,00M E NOS DESVIOS).FORNECIMENTO
E COLOCACAO
00002 | ARAME FARPADO GALVANIZADO, 2,1MM (BWG N.14) | KG | 0.32 | 16.24 | 3 | 5.3527
00003 | ARAME GALVANIZADO Nº 18 | KG | 0.018 | 16.84 | 3 | 0.3122
01635 | CONCRETO FCK 15MPA | M3 | 0.003465 | 374.6667 | 0 | 1.2982
01640 | FORMAS MADEIRA PARAM. PLANOS, 2 VEZES | M2 | 0.16 | 83.2518 | 0 | 13.3203
01643 | BARRA ACO CA-25 REDONDA SEM SALIENCIA OUMOSSA, DIAMETRO DE 6 | KG | 0.33 | 10.4307 | 0 | 3.4421
,3MM A 8,0MM (1/4 A 5/16)
01745 | PREPARO CONCR. BETON. 320L; 2,0M3/H | M3 | 0.003465 | 95.6468 | 0 | 0.3314
01752 | LANCAMENTO CONC.C/ARM.2,0M3/H,HORIZ/VERT | M3 | 0.003465 | 143.6804 | 0 | 0.4979
01998 | MAO-DE-OBRA DE ARMADOR DE CONCRETO ARMADO, INCLUSIVE ENCARGO | H | 0.046 | 26.73 | 3 | 1.2665
S SOCIAIS
01999 | MAO-DE-OBRA DE SERVENTE DA CONSTRUCAO CIVIL, INCLUSIVE ENCAR | H | 0.42 | 19.33 | 3 | 8.3622
GOS SOCIAIS
05.035.0016-A | CERCA DE ARAME FARPADO,CONSTITUIDA DE 4 FIOS DE ARAME GALVAN | M |  | 31.66
IZADO,DE 2MM DE ESPESSURA,INCLUSIVE FORNECIMENTO E ASSENTAME
NTO DE MOUROES DE CONCRETO ARMADO (CADA 3,00M),FUNDIDOS NO L
OCAL E ESTICADORES (CADA 48,00M E NOS DESVIOS).FORNECIMENTO
E COLOCACAO
00002 | ARAME FARPADO GALVANIZADO, 2,1MM (BWG N.14) | KG | 0.32 | 16.24 | 3 | 5.3527
00003 | ARAME GALVANIZADO Nº 18 | KG | 0.018 | 16.84 | 3 | 0.3122
20015 | MAO-DE-OBRA DE ARMADOR DE CONCRETO ARMADO, INCLUSIVE ENCARGO | H | 0.046 | 23.16 | 3 | 1.0973
S SOCIAIS DESONERADOS
20132 | MAO-DE-OBRA DE SERVENTE DA CONSTRUCAO CIVIL, INCLUSIVE ENCAR | H | 0.42 | 16.75 | 3 | 7.2461
GOS SOCIAIS DESONERADOS
30246 | CONCRETO FCK 15MPA | M3 | 0.003465 | 374.6667 | 0 | 1.2982
30254 | PREPARO CONCR. BETON. 320L; 2,0M3/H | M3 | 0.003465 | 83.6885 | 0 | 0.29
30260 | LANCAMENTO CONC.C/ARM.2,0M3/H,HORIZ/VERT | M3 | 0.003465 | 125.6967 | 0 | 0.4355
30282 | FORMAS MADEIRA PARAM. PLANOS, 2 VEZES | M2 | 0.16 | 76.2021 | 0 | 12.1923
30984 | BARRA ACO CA-25 REDONDA SEM SALIENCIA OUMOSSA, DIAMETRO DE 6 | KG | 0.33 | 10.4307 | 0 | 3.4421
,3MM A 8,0MM (1/4 A 5/16)
05.035.0019-0 | CERCA DIVISORIA EM MADEIRA DE REFLORESTAMENTO,TRATADA,MODULO | UN |  | 2144.9
DE 12,30M,COM DIAMETRO DE 0,15M,ALTURA VARIAVEL DE 1M A 1,5
0M LIVRE,1M ENTERRADO,ESPACADOS DE 1,35M COM 5 FIOS CORRIDOS
DE ARAME GALVANIZADO Nº12(MODULO)
00433 | EUCALIPTO AUTOCLAVADO,EM TORA,COM 6,00M DE COMPRIMENTO E DIA | M | 25 | 37.1336 | 0 | 928.34
METRO APROXIMADO DE 15CM
00597 | VERNIZ COPAL BRILHANTE PARA INTERIOR | GL | 0.3724 | 76.21 | 0 | 28.3806
01004 | CAMINHAO CARROC. FIXA, 7,5T (CP) | H | 0.2083 | 195.9055 | 0 | 40.8071
01006 | CAMINHAO CARROC. FIXA 7,5T (CI) | H | 1.02 | 65.2818 | 0 | 66.5874
01603 | CONCRETO P/CAMADAS PREP. C/180KG DE CIM. | M3 | 0.02 | 308.7659 | 0 | 6.1753
01633 | CONCRETO FCK 10MPA | M3 | 0.16 | 352.7663 | 0 | 56.4426
01747 | PREPARO CONCR. BETON. 320L; 1,00M3/H | M3 | 0.18 | 131.5641 | 0 | 23.6815
01760 | LANCAMENTO CONC.S/ARM.1,0M3/H/HORIZ/VERT | M3 | 0.18 | 190.6525 | 0 | 34.3175
01900 | MAO-DE-OBRA DE AUXILIAR DE ESCRITORIO, INCLUSIVE ENCARGOS SO | H | 5.03 | 24.48 | 3 | 126.8284
CIAIS
01966 | MAO-DE-OBRA DE PINTOR, INCLUSIVE ENCARGOS SOCIAIS | H | 6.38 | 26.73 | 3 | 175.6535
01999 | MAO-DE-OBRA DE SERVENTE DA CONSTRUCAO CIVIL, INCLUSIVE ENCAR | H | 27.696 | 19.33 | 3 | 551.4246
GOS SOCIAIS
02864 | ARAME GALVANIZADO Nº 12 | KG | 6.9 | 11.78 | 0 | 81.282
03878 | VERNIZ ISOLANTE INCOLOR | GL | 0.2128 | 101.64 | 0 | 21.629
10918 | LIXA DE MADEIRA Nº 120 | UN | 5.32 | 0.63 | 0 | 3.3516
05.035.0019-A | CERCA DIVISORIA EM MADEIRA DE REFLORESTAMENTO,TRATADA,MODULO | UN |  | 2019.26
DE 12,30M,COM DIAMETRO DE 0,15M,ALTURA VARIAVEL DE 1M A 1,5
0M LIVRE,1M ENTERRADO,ESPACADOS DE 1,35M COM 5 FIOS CORRIDOS
DE ARAME GALVANIZADO Nº12(MODULO)
00433 | EUCALIPTO AUTOCLAVADO,EM TORA,COM 6,00M DE COMPRIMENTO E DIA | M | 25 | 37.1336 | 0 | 928.34
METRO APROXIMADO DE 15CM
00597 | VERNIZ COPAL BRILHANTE PARA INTERIOR | GL | 0.3724 | 76.21 | 0 | 28.3806
02864 | ARAME GALVANIZADO Nº 12 | KG | 6.9 | 11.78 | 0 | 81.282
03878 | VERNIZ ISOLANTE INCOLOR | GL | 0.2128 | 101.64 | 0 | 21.629
10918 | LIXA DE MADEIRA Nº 120 | UN | 5.32 | 0.63 | 0 | 3.3516
20030 | MAO-DE-OBRA DE AUXILIAR DE ESCRITORIO, INCLUSIVE ENCARGOS SO | H | 5.03 | 21.21 | 3 | 109.8869
CIAIS DESONERADOS
20118 | MAO-DE-OBRA DE PINTOR, INCLUSIVE ENCARGOS SOCIAIS DESONERADO | H | 6.38 | 23.16 | 3 | 152.1936
S
20132 | MAO-DE-OBRA DE SERVENTE DA CONSTRUCAO CIVIL, INCLUSIVE ENCAR | H | 27.696 | 16.75 | 3 | 477.8252
GOS SOCIAIS DESONERADOS
30245 | CONCRETO FCK 10MPA | M3 | 0.16 | 352.7663 | 0 | 56.4426
30251 | CONCRETO P/CAMADAS PREP. C/180KG DE CIM. | M3 | 0.02 | 308.7659 | 0 | 6.1753
30256 | PREPARO CONCR. BETON. 320L; 1,00M3/H | M3 | 0.18 | 115.6197 | 0 | 20.8115
30267 | LANCAMENTO CONC.S/ARM.1,0M3/H/HORIZ/VERT | M3 | 0.18 | 166.3342 | 0 | 29.9402
30414 | CAMINHAO CARROC. FIXA, 7,5T (CP) | H | 0.2083 | 192.3355 | 0 | 40.0635
30416 | CAMINHAO CARROC. FIXA 7,5T (CI) | H | 1.02 | 61.7118 | 0 | 62.946
05.035.0020-0 | CERCA DE ARAME FARPADO Nº14 COM 4 FIOS FIXADOS EM CANTONEIRA | M |  | 85.03
S DE ACO DE 2.1/2"X2.1/2",FINCADAS SOBRE MURO EXISTENTE A CA
DA 2,00M,COM 1,00M DE ALTURA UTIL,INCLUSIVE PINTURA DOS PERF
IS E ANDAIME
00002 | ARAME FARPADO GALVANIZADO, 2,1MM (BWG N.14) | KG | 0.28 | 16.24 | 0 | 4.5472
00011 | CANTONEIRA DE ACO DOCE, P/SERRALHERIA, PRECO DE REVENDEDOR, | KG | 2.74 | 9.6382 | 0 | 26.4087
DE 5/8"X1/8" ATE 1.1/2"X1/8"
00394 | MADEIRA DE LEI PARA CONSTRUCAO, DE 2,50X30,00CM (1"X12") - G | M | 0.15 | 32.86 | 0 | 4.929
RUPO I
00395 | MADEIRA DE LEI PARA CONSTRUCAO, DE 7,50X7,50CM (3"X3") - GRU | M | 0.48 | 17.51 | 0 | 8.4048
PO I
00453 | PREGO COM OU SEM CABECA, EM CAIXAS DE 50KG, OU QUANTIDADES E | KG | 0.01 | 15.34 | 0 | 0.1534
QUIVALENTES, Nº12X12 A 18X30
01660 | PINTURA INT./EXT., TINTA OLEO S/FERRO | M2 | 0.28 | 22.3655 | 0 | 6.2623
01968 | MAO-DE-OBRA DE PEDREIRO, INCLUSIVE ENCARGOS SOCIAIS | H | 0.2 | 26.73 | 3 | 5.5064
01990 | MAO-DE-OBRA DE CARPINTEIRO DE FORMA DE CONCRETO, INCLUSIVE E | H | 0.05 | 26.73 | 3 | 1.3766
NCARGOS SOCIAIS
01999 | MAO-DE-OBRA DE SERVENTE DA CONSTRUCAO CIVIL, INCLUSIVE ENCAR | H | 0.92 | 19.33 | 3 | 18.3171
GOS SOCIAIS
03413 | ARGAMASSA CIM., AREIA TRACO 1:3,PREPARO MANUAL | M3 | 0.0004 | 617.9399 | 0 | 0.2472
06913 | MAO-DE-OBRA DE SERRALHEIRO DA CONSTRUCAOCIVIL, INCLUSIVE ENC | H | 0.3 | 28.76 | 3 | 8.8868
ARGOS SOCIAIS
05.035.0020-A | CERCA DE ARAME FARPADO Nº14 COM 4 FIOS FIXADOS EM CANTONEIRA | M |  | 79.94
S DE ACO DE 2.1/2"X2.1/2",FINCADAS SOBRE MURO EXISTENTE A CA
DA 2,00M,COM 1,00M DE ALTURA UTIL,INCLUSIVE PINTURA DOS PERF
IS E ANDAIME
00002 | ARAME FARPADO GALVANIZADO, 2,1MM (BWG N.14) | KG | 0.28 | 16.24 | 0 | 4.5472
00011 | CANTONEIRA DE ACO DOCE, P/SERRALHERIA, PRECO DE REVENDEDOR, | KG | 2.74 | 9.6382 | 0 | 26.4087
DE 5/8"X1/8" ATE 1.1/2"X1/8"
00394 | MADEIRA DE LEI PARA CONSTRUCAO, DE 2,50X30,00CM (1"X12") - G | M | 0.15 | 32.86 | 0 | 4.929
RUPO I
00395 | MADEIRA DE LEI PARA CONSTRUCAO, DE 7,50X7,50CM (3"X3") - GRU | M | 0.48 | 17.51 | 0 | 8.4048
PO I
00453 | PREGO COM OU SEM CABECA, EM CAIXAS DE 50KG, OU QUANTIDADES E | KG | 0.01 | 15.34 | 0 | 0.1534
QUIVALENTES, Nº12X12 A 18X30
20046 | MAO-DE-OBRA DE CARPINTEIRO DE FORMA DE CONCRETO, INCLUSIVE E | H | 0.05 | 23.16 | 3 | 1.1927
NCARGOS SOCIAIS DESONERADOS
20115 | MAO-DE-OBRA DE PEDREIRO, INCLUSIVE ENCARGOS SOCIAIS DESONERA | H | 0.2 | 23.16 | 3 | 4.771
DOS
20131 | MAO-DE-OBRA DE SERRALHEIRO DA CONSTRUCAO CIVIL, INCLUSIVE EN | H | 0.3 | 24.92 | 3 | 7.7003
CARGOS SOCIAIS DESONERADOS
20132 | MAO-DE-OBRA DE SERVENTE DA CONSTRUCAO CIVIL, INCLUSIVE ENCAR | H | 0.92 | 16.75 | 3 | 15.8723
GOS SOCIAIS DESONERADOS
30137 | ARGAMASSA CIM., AREIA TRACO 1:3,PREPARO MANUAL | M3 | 0.0004 | 588.7085 | 0 | 0.2355
30406 | PINTURA INT./EXT., TINTA OLEO S/FERRO | M2 | 0.28 | 20.4633 | 0 | 5.7297
05.035.0021-0 | CERCA DE ARAME FARPADO Nº14 COM 6 FIOS FIXADOS EM CANTONEIRA | M |  | 111.32
S DE ACO DE 2.1/2"X2.1/2",FINCADAS SOBRE MURO EXISTENTE A CA
DA 2,00M,COM 1,50M DE ALTURA UTIL,INCLUSIVE PINTURA DOS PERF
IS E ANDAIME
00002 | ARAME FARPADO GALVANIZADO, 2,1MM (BWG N.14) | KG | 0.35 | 16.24 | 0 | 5.684
00011 | CANTONEIRA DE ACO DOCE, P/SERRALHERIA, PRECO DE REVENDEDOR, | KG | 4.5 | 9.6382 | 0 | 43.3719
DE 5/8"X1/8" ATE 1.1/2"X1/8"
00394 | MADEIRA DE LEI PARA CONSTRUCAO, DE 2,50X30,00CM (1"X12") - G | M | 0.15 | 32.86 | 0 | 4.929
RUPO I
00395 | MADEIRA DE LEI PARA CONSTRUCAO, DE 7,50X7,50CM (3"X3") - GRU | M | 0.48 | 17.51 | 0 | 8.4048
PO I
00453 | PREGO COM OU SEM CABECA, EM CAIXAS DE 50KG, OU QUANTIDADES E | KG | 0.01 | 15.34 | 0 | 0.1534
QUIVALENTES, Nº12X12 A 18X30
01660 | PINTURA INT./EXT., TINTA OLEO S/FERRO | M2 | 0.42 | 22.3655 | 0 | 9.3935
01968 | MAO-DE-OBRA DE PEDREIRO, INCLUSIVE ENCARGOS SOCIAIS | H | 0.2 | 26.73 | 3 | 5.5064
01990 | MAO-DE-OBRA DE CARPINTEIRO DE FORMA DE CONCRETO, INCLUSIVE E | H | 0.05 | 26.73 | 3 | 1.3766
NCARGOS SOCIAIS
01999 | MAO-DE-OBRA DE SERVENTE DA CONSTRUCAO CIVIL, INCLUSIVE ENCAR | H | 1.09 | 19.33 | 3 | 21.7018
GOS SOCIAIS
03413 | ARGAMASSA CIM., AREIA TRACO 1:3,PREPARO MANUAL | M3 | 0.0007 | 617.9399 | 0 | 0.4326
06913 | MAO-DE-OBRA DE SERRALHEIRO DA CONSTRUCAOCIVIL, INCLUSIVE ENC | H | 0.35 | 28.76 | 3 | 10.368
ARGOS SOCIAIS
05.035.0021-A | CERCA DE ARAME FARPADO Nº14 COM 6 FIOS FIXADOS EM CANTONEIRA | M |  | 105.3
S DE ACO DE 2.1/2"X2.1/2",FINCADAS SOBRE MURO EXISTENTE A CA
DA 2,00M,COM 1,50M DE ALTURA UTIL,INCLUSIVE PINTURA DOS PERF
IS E ANDAIME
00002 | ARAME FARPADO GALVANIZADO, 2,1MM (BWG N.14) | KG | 0.35 | 16.24 | 0 | 5.684
00011 | CANTONEIRA DE ACO DOCE, P/SERRALHERIA, PRECO DE REVENDEDOR, | KG | 4.5 | 9.6382 | 0 | 43.3719
DE 5/8"X1/8" ATE 1.1/2"X1/8"
00394 | MADEIRA DE LEI PARA CONSTRUCAO, DE 2,50X30,00CM (1"X12") - G | M | 0.15 | 32.86 | 0 | 4.929
RUPO I
00395 | MADEIRA DE LEI PARA CONSTRUCAO, DE 7,50X7,50CM (3"X3") - GRU | M | 0.48 | 17.51 | 0 | 8.4048
PO I
00453 | PREGO COM OU SEM CABECA, EM CAIXAS DE 50KG, OU QUANTIDADES E | KG | 0.01 | 15.34 | 0 | 0.1534
QUIVALENTES, Nº12X12 A 18X30
20046 | MAO-DE-OBRA DE CARPINTEIRO DE FORMA DE CONCRETO, INCLUSIVE E | H | 0.05 | 23.16 | 3 | 1.1927
NCARGOS SOCIAIS DESONERADOS
20115 | MAO-DE-OBRA DE PEDREIRO, INCLUSIVE ENCARGOS SOCIAIS DESONERA | H | 0.2 | 23.16 | 3 | 4.771
DOS
20131 | MAO-DE-OBRA DE SERRALHEIRO DA CONSTRUCAO CIVIL, INCLUSIVE EN | H | 0.35 | 24.92 | 3 | 8.9837
CARGOS SOCIAIS DESONERADOS
20132 | MAO-DE-OBRA DE SERVENTE DA CONSTRUCAO CIVIL, INCLUSIVE ENCAR | H | 1.09 | 16.75 | 3 | 18.8052
GOS SOCIAIS DESONERADOS
30137 | ARGAMASSA CIM., AREIA TRACO 1:3,PREPARO MANUAL | M3 | 0.0007 | 588.7085 | 0 | 0.4121
30406 | PINTURA INT./EXT., TINTA OLEO S/FERRO | M2 | 0.42 | 20.4633 | 0 | 8.5946
05.035.0025-0 | ARAME FARPADO COLOCADO,INCLUSIVE ARAME LISO GALVANIZADO PARA | KG |  | 42.98
AMARRACAO,MEDIDO PELO PESO INCORPORADO DE ARAME FARPADO.FOR
NECIMENTO E COLOCACAO
00002 | ARAME FARPADO GALVANIZADO, 2,1MM (BWG N.14) | KG | 1 | 16.24 | 0 | 16.24
01999 | MAO-DE-OBRA DE SERVENTE DA CONSTRUCAO CIVIL, INCLUSIVE ENCAR | H | 1.31 | 19.33 | 3 | 26.082
GOS SOCIAIS
02864 | ARAME GALVANIZADO Nº 12 | KG | 0.056 | 11.78 | 0 | 0.6597
05.035.0025-A | ARAME FARPADO COLOCADO,INCLUSIVE ARAME LISO GALVANIZADO PARA | KG |  | 39.5
AMARRACAO,MEDIDO PELO PESO INCORPORADO DE ARAME FARPADO.FOR
NECIMENTO E COLOCACAO
00002 | ARAME FARPADO GALVANIZADO, 2,1MM (BWG N.14) | KG | 1 | 16.24 | 0 | 16.24
02864 | ARAME GALVANIZADO Nº 12 | KG | 0.056 | 11.78 | 0 | 0.6597
20132 | MAO-DE-OBRA DE SERVENTE DA CONSTRUCAO CIVIL, INCLUSIVE ENCAR | H | 1.31 | 16.75 | 3 | 22.6008
GOS SOCIAIS DESONERADOS
05.038.0001-0 | MURO DE CONCRETO PRE-MOLDADO COM 1,80M DE ALTURA,ESPESSURA D | M |  | 264.73
E 3 A 4CM,COM MONTANTES ESPACADOS DE 1,50M,INCLUSIVE ESCAVAC
AO,REATERRO E FUNDACOES EM CONCRETO
00001 | AREIA LAVADA, GROSSA, PARA REGIAO METROPOLITANA DO RIO DE JA | M3 | 0.05 | 118.5 | 0 | 5.925
NEIRO
00149 | CIMENTO PORTLAND CP II 32, EM SACO DE 50KG | KG | 10 | 0.576 | 0 | 5.76
00421 | MURO DE CONCRETO PRE-MOLDADO, ALTURA DE 1,80M, COM ESPESSURA | M | 1 | 166.86 | 0 | 166.86
DE 3 A 4CM, INCLUSIVE COLUNAS
01999 | MAO-DE-OBRA DE SERVENTE DA CONSTRUCAO CIVIL, INCLUSIVE ENCAR | H | 4 | 19.33 | 3 | 79.6396
GOS SOCIAIS
14543 | PEDRA BRITADA 1 E 2 (MEDIA), PARA REGIAO METROPOLITANA DO RI | T | 0.0725 | 90.4 | 0 | 6.554
O DE JANEIRO
05.038.0001-A | MURO DE CONCRETO PRE-MOLDADO COM 1,80M DE ALTURA,ESPESSURA D | M |  | 254.1
E 3 A 4CM,COM MONTANTES ESPACADOS DE 1,50M,INCLUSIVE ESCAVAC
AO,REATERRO E FUNDACOES EM CONCRETO
00001 | AREIA LAVADA, GROSSA, PARA REGIAO METROPOLITANA DO RIO DE JA | M3 | 0.05 | 118.5 | 0 | 5.925
NEIRO
00149 | CIMENTO PORTLAND CP II 32, EM SACO DE 50KG | KG | 10 | 0.576 | 0 | 5.76
00421 | MURO DE CONCRETO PRE-MOLDADO, ALTURA DE 1,80M, COM ESPESSURA | M | 1 | 166.86 | 0 | 166.86
DE 3 A 4CM, INCLUSIVE COLUNAS
14543 | PEDRA BRITADA 1 E 2 (MEDIA), PARA REGIAO METROPOLITANA DO RI | T | 0.0725 | 90.4 | 0 | 6.554
O DE JANEIRO
20132 | MAO-DE-OBRA DE SERVENTE DA CONSTRUCAO CIVIL, INCLUSIVE ENCAR | H | 4 | 16.75 | 3 | 69.01
GOS SOCIAIS DESONERADOS
05.039.0001-0 | BARREIRA DE PROTECAO PERIMETRAL,TIPO OURICO,EM ACO INOXIDAVE | M |  | 44.65
L.FORNECIMENTO E COLOCACAO
01968 | MAO-DE-OBRA DE PEDREIRO, INCLUSIVE ENCARGOS SOCIAIS | H | 0.55 | 26.73 | 3 | 15.1425
01999 | MAO-DE-OBRA DE SERVENTE DA CONSTRUCAO CIVIL, INCLUSIVE ENCAR | H | 0.55 | 19.33 | 3 | 10.9504
GOS SOCIAIS
13590 | BARREIRA DE PROTECAO PERIMETRAL TIPO OURICO EM ACO INOXIDAVE | M | 1 | 18.56 | 0 | 18.56
L
05.039.0001-A | BARREIRA DE PROTECAO PERIMETRAL,TIPO OURICO,EM ACO INOXIDAVE | M |  | 41.16
L.FORNECIMENTO E COLOCACAO
13590 | BARREIRA DE PROTECAO PERIMETRAL TIPO OURICO EM ACO INOXIDAVE | M | 1 | 18.56 | 0 | 18.56
L
20115 | MAO-DE-OBRA DE PEDREIRO, INCLUSIVE ENCARGOS SOCIAIS DESONERA | H | 0.55 | 23.16 | 3 | 13.1201
DOS
20132 | MAO-DE-OBRA DE SERVENTE DA CONSTRUCAO CIVIL, INCLUSIVE ENCAR | H | 0.55 | 16.75 | 3 | 9.4889
GOS SOCIAIS DESONERADOS
05.039.0005-0 | BARREIRA DE PROTECAO,TIPO CONCERTINA,COM DIAMETRO DE ESPIRAL | M |  | 45.4
450MM,MODELO SIMPLES,LAMINAS DE 30MM COM 54 ESPIRAIS E 22 L
AMINAS POR ESPIRAIS,FIO 3MM EM ACO GALVANIZADO.FORNECIMENTO
E COLOCACAO
00247 | ELETRODO P/SOLDA ACO (AWS E-7018), IND.P/ESTRUT.RIGIDAS, VAS | KG | 0.008 | 34.83 | 0 | 0.2786
OS PRESSAO, CONST.NAVAIS, ACOS FUND.ACOS DESC.C/DIAM.4MM
01284 | MAQUINA DE SOLDA, DIESEL 33CV (CP) | H | 0.055 | 73.2163 | 0 | 4.0269
01299 | MAQUINA DE SOLDA, DIESEL 33CV (CF) | H | 0.01 | 15.4942 | 0 | 0.1549
01999 | MAO-DE-OBRA DE SERVENTE DA CONSTRUCAO CIVIL, INCLUSIVE ENCAR | H | 0.6 | 19.33 | 3 | 11.9459
GOS SOCIAIS
06913 | MAO-DE-OBRA DE SERRALHEIRO DA CONSTRUCAOCIVIL, INCLUSIVE ENC | H | 0.6 | 28.76 | 3 | 17.7737
ARGOS SOCIAIS
13591 | BARREIRA DE PROTECAO, TIPO CONC.,C/DIAM.ESPIRAL 450MM, MOD.S | M | 1 | 11.226 | 0 | 11.226
IMPLES, LAMINAS 30MM, C/54 ESP.22 LAMINAS P/ESP.FIO 3 A.GALV
05.039.0005-A | BARREIRA DE PROTECAO,TIPO CONCERTINA,COM DIAMETRO DE ESPIRAL | M |  | 41.43
450MM,MODELO SIMPLES,LAMINAS DE 30MM COM 54 ESPIRAIS E 22 L
AMINAS POR ESPIRAIS,FIO 3MM EM ACO GALVANIZADO.FORNECIMENTO
E COLOCACAO
00247 | ELETRODO P/SOLDA ACO (AWS E-7018), IND.P/ESTRUT.RIGIDAS, VAS | KG | 0.008 | 34.83 | 0 | 0.2786
OS PRESSAO, CONST.NAVAIS, ACOS FUND.ACOS DESC.C/DIAM.4MM
13591 | BARREIRA DE PROTECAO, TIPO CONC.,C/DIAM.ESPIRAL 450MM, MOD.S | M | 1 | 11.226 | 0 | 11.226
IMPLES, LAMINAS 30MM, C/54 ESP.22 LAMINAS P/ESP.FIO 3 A.GALV
20131 | MAO-DE-OBRA DE SERRALHEIRO DA CONSTRUCAO CIVIL, INCLUSIVE EN | H | 0.6 | 24.92 | 3 | 15.4006
CARGOS SOCIAIS DESONERADOS
20132 | MAO-DE-OBRA DE SERVENTE DA CONSTRUCAO CIVIL, INCLUSIVE ENCAR | H | 0.6 | 16.75 | 3 | 10.3515
GOS SOCIAIS DESONERADOS
30831 | MAQUINA DE SOLDA, DIESEL 33CV (CP) | H | 0.055 | 73.2163 | 0 | 4.0269
30832 | MAQUINA DE SOLDA, DIESEL 33CV (CF) | H | 0.01 | 15.4942 | 0 | 0.1549
05.039.0010-0 | BARREIRA DE PROTECAO,TIPO CONCERTINA,COM DIAMETRO DE ESPIRAL | M |  | 68.12
450MM,MODELO DUPLO,LAMINAS DE 30MM COM 54 ESPIRAIS E 22 LAM
INAS POR ESPIRAS,FIO DE 3MM EM ACO GALVANIZADO,3 CHIPS POR E
SPIRAL.FORNECIMENTO E COLOCACAO
00247 | ELETRODO P/SOLDA ACO (AWS E-7018), IND.P/ESTRUT.RIGIDAS, VAS | KG | 0.01 | 34.83 | 0 | 0.3483
OS PRESSAO, CONST.NAVAIS, ACOS FUND.ACOS DESC.C/DIAM.4MM
01284 | MAQUINA DE SOLDA, DIESEL 33CV (CP) | H | 0.06 | 73.2163 | 0 | 4.393
01299 | MAQUINA DE SOLDA, DIESEL 33CV (CF) | H | 0.012 | 15.4942 | 0 | 0.1859
01999 | MAO-DE-OBRA DE SERVENTE DA CONSTRUCAO CIVIL, INCLUSIVE ENCAR | H | 0.7 | 19.33 | 3 | 13.9369
GOS SOCIAIS
06913 | MAO-DE-OBRA DE SERRALHEIRO DA CONSTRUCAOCIVIL, INCLUSIVE ENC | H | 0.7 | 28.76 | 3 | 20.736
ARGOS SOCIAIS
13592 | BARREIRA DE PROTECAO, TIPO CONCERTINA, C/DIAM.450MM, MOD. DU | M | 1 | 28.53 | 0 | 28.53
PLO, 3 CLIPS POR ESPIRAL, LAM.30MM, C/54 ESP. 22 LAM.FIO 3MM
05.039.0010-A | BARREIRA DE PROTECAO,TIPO CONCERTINA,COM DIAMETRO DE ESPIRAL | M |  | 63.5
450MM,MODELO DUPLO,LAMINAS DE 30MM COM 54 ESPIRAIS E 22 LAM
INAS POR ESPIRAS,FIO DE 3MM EM ACO GALVANIZADO,3 CHIPS POR E
SPIRAL.FORNECIMENTO E COLOCACAO
00247 | ELETRODO P/SOLDA ACO (AWS E-7018), IND.P/ESTRUT.RIGIDAS, VAS | KG | 0.01 | 34.83 | 0 | 0.3483
OS PRESSAO, CONST.NAVAIS, ACOS FUND.ACOS DESC.C/DIAM.4MM
13592 | BARREIRA DE PROTECAO, TIPO CONCERTINA, C/DIAM.450MM, MOD. DU | M | 1 | 28.53 | 0 | 28.53
PLO, 3 CLIPS POR ESPIRAL, LAM.30MM, C/54 ESP. 22 LAM.FIO 3MM
20131 | MAO-DE-OBRA DE SERRALHEIRO DA CONSTRUCAO CIVIL, INCLUSIVE EN | H | 0.7 | 24.92 | 3 | 17.9673
CARGOS SOCIAIS DESONERADOS
20132 | MAO-DE-OBRA DE SERVENTE DA CONSTRUCAO CIVIL, INCLUSIVE ENCAR | H | 0.7 | 16.75 | 3 | 12.0768
GOS SOCIAIS DESONERADOS
30831 | MAQUINA DE SOLDA, DIESEL 33CV (CP) | H | 0.06 | 73.2163 | 0 | 4.393
30832 | MAQUINA DE SOLDA, DIESEL 33CV (CF) | H | 0.012 | 15.4942 | 0 | 0.1859
05.040.0870-0 | RASPAGEM,CALAFETACAO E ENCERAMENTO DE PISO DE TACOS COMUNS O | M2 |  | 24.01
U SOALHO DE MADEIRA,COM UMA DEMAO DE CERA
00168 | CERA EM PASTA PARA ASSOALHO | KG | 0.075 | 33.74 | 55 | 3.9223
00297 | GESSO P/FORRO, TIPO ESTUQUE | KG | 0.055 | 0.7828 | 55 | 0.0667
00437 | OLEO DE LINHACA | L | 0.02 | 24.38 | 55 | 0.7558
01992 | MAO-DE-OBRA DE CALAFATE, INCLUSIVE ENCARGOS SOCIAIS | H | 0.7 | 26.73 | 3 | 19.2723
05.040.0870-A | RASPAGEM,CALAFETACAO E ENCERAMENTO DE PISO DE TACOS COMUNS O | M2 |  | 21.44
U SOALHO DE MADEIRA,COM UMA DEMAO DE CERA
00168 | CERA EM PASTA PARA ASSOALHO | KG | 0.075 | 33.74 | 55 | 3.9223
00297 | GESSO P/FORRO, TIPO ESTUQUE | KG | 0.055 | 0.7828 | 55 | 0.0667
00437 | OLEO DE LINHACA | L | 0.02 | 24.38 | 55 | 0.7558
20041 | MAO-DE-OBRA DE CALAFATE, INCLUSIVE E ENCARGOS SOCIAIS DESONE | H | 0.7 | 23.16 | 3 | 16.6984
RADOS
05.041.0875-0 | RASPAGEM,CALAFETACAO E APLICACAO DE TRES DEMAOS DE RESINA LI | M2 |  | 50
QUIDA A BASE DE UREIA-FORMOL,EM TACOS OU SOALHO DE MADEIRA
04770 | RESINA LIQUIDA A BASE DE UREIA E FORMOL, APLICADA EM 3 DEMAO | M2 | 1 | 50 | 0 | 50
S, APOS RASPAGENS E CALAFETAGEM
05.041.0875-A | RASPAGEM,CALAFETACAO E APLICACAO DE TRES DEMAOS DE RESINA LI | M2 |  | 50
QUIDA A BASE DE UREIA-FORMOL,EM TACOS OU SOALHO DE MADEIRA
04770 | RESINA LIQUIDA A BASE DE UREIA E FORMOL, APLICADA EM 3 DEMAO | M2 | 1 | 50 | 0 | 50
S, APOS RASPAGENS E CALAFETAGEM
05.042.0880-0 | ENCERAMENTO DE PISO DE QUALQUER NATUREZA,UMA DEMAO | M2 |  | 6.71
00168 | CERA EM PASTA PARA ASSOALHO | KG | 0.075 | 33.74 | 0 | 2.5305
01999 | MAO-DE-OBRA DE SERVENTE DA CONSTRUCAO CIVIL, INCLUSIVE ENCAR | H | 0.21 | 19.33 | 3 | 4.1811
GOS SOCIAIS
05.042.0880-A | ENCERAMENTO DE PISO DE QUALQUER NATUREZA,UMA DEMAO | M2 |  | 6.15
00168 | CERA EM PASTA PARA ASSOALHO | KG | 0.075 | 33.74 | 0 | 2.5305
20132 | MAO-DE-OBRA DE SERVENTE DA CONSTRUCAO CIVIL, INCLUSIVE ENCAR | H | 0.21 | 16.75 | 3 | 3.623
GOS SOCIAIS DESONERADOS
05.042.0881-0 | ENCERAMENTO DE ROPADE DE QUALQUER NATUREZA,UMA DEMAO | M |  | 2.47
00168 | CERA EM PASTA PARA ASSOALHO | KG | 0.01125 | 33.74 | 0 | 0.3796
01999 | MAO-DE-OBRA DE SERVENTE DA CONSTRUCAO CIVIL, INCLUSIVE ENCAR | H | 0.105 | 19.33 | 3 | 2.0905
GOS SOCIAIS
05.042.0881-A | ENCERAMENTO DE ROPADE DE QUALQUER NATUREZA,UMA DEMAO | M |  | 2.19
00168 | CERA EM PASTA PARA ASSOALHO | KG | 0.01125 | 33.74 | 0 | 0.3796
20132 | MAO-DE-OBRA DE SERVENTE DA CONSTRUCAO CIVIL, INCLUSIVE ENCAR | H | 0.105 | 16.75 | 3 | 1.8115
GOS SOCIAIS DESONERADOS
05.042.0882-0 | ENCERAMENTO DE DEGRAU DE QUALQUER NATUREZA,UMA DEMAO | M |  | 3.16
00168 | CERA EM PASTA PARA ASSOALHO | KG | 0.02 | 33.74 | 0 | 0.6748
01999 | MAO-DE-OBRA DE SERVENTE DA CONSTRUCAO CIVIL, INCLUSIVE ENCAR | H | 0.125 | 19.33 | 3 | 2.4887
GOS SOCIAIS
05.042.0882-A | ENCERAMENTO DE DEGRAU DE QUALQUER NATUREZA,UMA DEMAO | M |  | 2.83
00168 | CERA EM PASTA PARA ASSOALHO | KG | 0.02 | 33.74 | 0 | 0.6748
20132 | MAO-DE-OBRA DE SERVENTE DA CONSTRUCAO CIVIL, INCLUSIVE ENCAR | H | 0.125 | 16.75 | 3 | 2.1566
GOS SOCIAIS DESONERADOS
05.050.0001-0 | PLACA DE INAUGURACAO EM ALUMINIO,MEDINDO (0,40X0,60)M,COM 1M | UN |  | 576.89
M DE ESPESSURA,COM INSCRICAO EM PLOTTER.FORNECIMENTO E COLOC
ACAO
01968 | MAO-DE-OBRA DE PEDREIRO, INCLUSIVE ENCARGOS SOCIAIS | H | 1.5 | 26.73 | 3 | 41.2979
02928 | PLACA DE INAUGURACAO, EM ALUMINIO DE (40X60)CM, ESPESSURA DE | UN | 1 | 535.6 | 0 | 535.6
1MM, COM INSCRICAO EM PLOTTER
05.050.0001-A | PLACA DE INAUGURACAO EM ALUMINIO,MEDINDO (0,40X0,60)M,COM 1M | UN |  | 571.38
M DE ESPESSURA,COM INSCRICAO EM PLOTTER.FORNECIMENTO E COLOC
ACAO
02928 | PLACA DE INAUGURACAO, EM ALUMINIO DE (40X60)CM, ESPESSURA DE | UN | 1 | 535.6 | 0 | 535.6
1MM, COM INSCRICAO EM PLOTTER
20115 | MAO-DE-OBRA DE PEDREIRO, INCLUSIVE ENCARGOS SOCIAIS DESONERA | H | 1.5 | 23.16 | 3 | 35.7822
DOS
05.050.0003-0 | PLACA DE INAUGURACAO EM ALUMINIO FUNDIDO (DURALUMINIO),MEDIN | UN |  | 5755.58
DO (0,40X0,60)M,COM 6MM DE ESPESSURA,EM ALTO RELEVO.FORNECIM
ENTO E COLOCACAO
01968 | MAO-DE-OBRA DE PEDREIRO, INCLUSIVE ENCARGOS SOCIAIS | H | 1.5 | 26.73 | 3 | 41.2979
13593 | PLACA DE INAUGURACAO, EM ALUMINIO FUNDIDO (DURALUMINIO), DE | UN | 1 | 5714.2857 | 0 | 5714.2857
(40X60)CM, ESPESSURADE 6MM, EM ALTO RELEVO
05.050.0003-A | PLACA DE INAUGURACAO EM ALUMINIO FUNDIDO (DURALUMINIO),MEDIN | UN |  | 5750.06
DO (0,40X0,60)M,COM 6MM DE ESPESSURA,EM ALTO RELEVO.FORNECIM
ENTO E COLOCACAO
13593 | PLACA DE INAUGURACAO, EM ALUMINIO FUNDIDO (DURALUMINIO), DE | UN | 1 | 5714.2857 | 0 | 5714.2857
(40X60)CM, ESPESSURADE 6MM, EM ALTO RELEVO
20115 | MAO-DE-OBRA DE PEDREIRO, INCLUSIVE ENCARGOS SOCIAIS DESONERA | H | 1.5 | 23.16 | 3 | 35.7822
DOS
05.050.0008-0 | PLACA DE INAUGURACAO EM BRONZE COM AS DIMENSOES DE (0,35X0,5 | UN |  | 2899.82
0)M.FORNECIMENTO E COLOCACAO
01968 | MAO-DE-OBRA DE PEDREIRO, INCLUSIVE ENCARGOS SOCIAIS | H | 2 | 26.73 | 3 | 55.0638
02932 | PLACA DE INAUGURACAO, EM BRONZE, DE (35X50)CM | UN | 1 | 2844.7619 | 0 | 2844.7619
05.050.0008-A | PLACA DE INAUGURACAO EM BRONZE COM AS DIMENSOES DE (0,35X0,5 | UN |  | 2892.47
0)M.FORNECIMENTO E COLOCACAO
02932 | PLACA DE INAUGURACAO, EM BRONZE, DE (35X50)CM | UN | 1 | 2844.7619 | 0 | 2844.7619
20115 | MAO-DE-OBRA DE PEDREIRO, INCLUSIVE ENCARGOS SOCIAIS DESONERA | H | 2 | 23.16 | 3 | 47.7096
DOS
05.051.0010-0 | PLACA DE INAUGURACAO EM LATAO COM ESPESSURA MINIMA DE 3MM,GR | CM2 |  | 1.53
AVACAO POSITIVA E NEGATIVA,ACABAMENTO NAS BORDAS POR ABRASAO
,GRAVADA COM PINTURA NAS LOGOMARCAS PELO SISTEMA DE EXPOSICA
O DE LUZ,FIXADAS COM PARAFUSOS COM ACABAMENTO DAS CABECAS EM
LATAO,INCLUSIVE CORTINA DE VELUDO PARA DESCERRAMENTO COM FI
TA DE CETIM.FORNECIMENTO E COLOCACAO
01968 | MAO-DE-OBRA DE PEDREIRO, INCLUSIVE ENCARGOS SOCIAIS | H | 0.0015 | 26.73 | 3 | 0.0413
13738 | PLACA DE INAUG.EM LATAO, C/ESPES.MINIMA 3MM, GRAVACAO POSITI | CM2 | 1 | 1.49 | 0 | 1.49
VA E NEGATIVA, ACAB.NAS BORDAS POR ABRASAO
05.051.0010-A | PLACA DE INAUGURACAO EM LATAO COM ESPESSURA MINIMA DE 3MM,GR | CM2 |  | 1.52
AVACAO POSITIVA E NEGATIVA,ACABAMENTO NAS BORDAS POR ABRASAO
,GRAVADA COM PINTURA NAS LOGOMARCAS PELO SISTEMA DE EXPOSICA
O DE LUZ,FIXADAS COM PARAFUSOS COM ACABAMENTO DAS CABECAS EM
LATAO,INCLUSIVE CORTINA DE VELUDO PARA DESCERRAMENTO COM FI
TA DE CETIM.FORNECIMENTO E COLOCACAO
13738 | PLACA DE INAUG.EM LATAO, C/ESPES.MINIMA 3MM, GRAVACAO POSITI | CM2 | 1 | 1.49 | 0 | 1.49
VA E NEGATIVA, ACAB.NAS BORDAS POR ABRASAO
20115 | MAO-DE-OBRA DE PEDREIRO, INCLUSIVE ENCARGOS SOCIAIS DESONERA | H | 0.0015 | 23.16 | 3 | 0.0358
DOS
05.054.0001-0 | PLACA DE ACRILICO PARA IDENTIFICACAO DE PORTAS,MEDINDO (25X8 | UN |  | 44.74
)CM.FORNECIMENTO E COLOCACAO
01968 | MAO-DE-OBRA DE PEDREIRO, INCLUSIVE ENCARGOS SOCIAIS | H | 0.2 | 26.73 | 3 | 5.5064
02290 | PLACA DE IDENTIFICACAO DE PORTAS, EM ACRILICO, DE (25X8)CM E | UN | 1 | 39.2381 | 0 | 39.2381
COM ESPES. DE 4M M
05.054.0001-A | PLACA DE ACRILICO PARA IDENTIFICACAO DE PORTAS,MEDINDO (25X8 | UN |  | 44
)CM.FORNECIMENTO E COLOCACAO
02290 | PLACA DE IDENTIFICACAO DE PORTAS, EM ACRILICO, DE (25X8)CM E | UN | 1 | 39.2381 | 0 | 39.2381
COM ESPES. DE 4M M
20115 | MAO-DE-OBRA DE PEDREIRO, INCLUSIVE ENCARGOS SOCIAIS DESONERA | H | 0.2 | 23.16 | 3 | 4.771
DOS
05.054.0015-0 | PLACA DE ACRILICO,DESENHADA,INDICANDO SANITARIO MASCULINO OU | UN |  | 190.5
FEMININO,DE (39X19)CM.FORNECIMENTO E COLOCACAO
00491 | PLACA P/PORTA WC,ACRILICO,IMPRES."SILK-SCREEN", FUNDO BRANCO | UN | 1 | 185 | 0 | 185
E DESENHO AZUL, C/ESPES.3,2MM, (39X19)CM
01968 | MAO-DE-OBRA DE PEDREIRO, INCLUSIVE ENCARGOS SOCIAIS | H | 0.2 | 26.73 | 3 | 5.5064
05.054.0015-A | PLACA DE ACRILICO,DESENHADA,INDICANDO SANITARIO MASCULINO OU | UN |  | 189.77
FEMININO,DE (39X19)CM.FORNECIMENTO E COLOCACAO
00491 | PLACA P/PORTA WC,ACRILICO,IMPRES."SILK-SCREEN", FUNDO BRANCO | UN | 1 | 185 | 0 | 185
E DESENHO AZUL, C/ESPES.3,2MM, (39X19)CM
20115 | MAO-DE-OBRA DE PEDREIRO, INCLUSIVE ENCARGOS SOCIAIS DESONERA | H | 0.2 | 23.16 | 3 | 4.771
DOS
05.054.0045-0 | PLACAS DE IDENTIFICACAO DE MONUMENTOS HISTORICOS EM BRONZE C | UN |  | 2862.93
OM AS DIMENSOES DE (35X50)CM,EXCLUSIVE PEDESTAL DE CONCRETO.
FORNECIMENTO E COLOCACAO
01968 | MAO-DE-OBRA DE PEDREIRO, INCLUSIVE ENCARGOS SOCIAIS | H | 0.66 | 26.73 | 3 | 18.1711
02932 | PLACA DE INAUGURACAO, EM BRONZE, DE (35X50)CM | UN | 1 | 2844.7619 | 0 | 2844.7619
05.054.0045-A | PLACAS DE IDENTIFICACAO DE MONUMENTOS HISTORICOS EM BRONZE C | UN |  | 2860.5
OM AS DIMENSOES DE (35X50)CM,EXCLUSIVE PEDESTAL DE CONCRETO.
FORNECIMENTO E COLOCACAO
02932 | PLACA DE INAUGURACAO, EM BRONZE, DE (35X50)CM | UN | 1 | 2844.7619 | 0 | 2844.7619
20115 | MAO-DE-OBRA DE PEDREIRO, INCLUSIVE ENCARGOS SOCIAIS DESONERA | H | 0.66 | 23.16 | 3 | 15.7442
DOS
05.054.0050-0 | PLACAS DE IDENTIFICACAO DE MONUMENTOS HISTORICOS EM BRONZE C | UN |  | 3298.11
OM AS DIMENSOES DE(35X50)CM,INCLUSIVE PEDESTAL DE CONCRETO.F
ORNECIMENTO E COLOCACAO
01966 | MAO-DE-OBRA DE PINTOR, INCLUSIVE ENCARGOS SOCIAIS | H | 0.53 | 26.73 | 3 | 14.5919
01968 | MAO-DE-OBRA DE PEDREIRO, INCLUSIVE ENCARGOS SOCIAIS | H | 2 | 26.73 | 3 | 55.0638
01999 | MAO-DE-OBRA DE SERVENTE DA CONSTRUCAO CIVIL, INCLUSIVE ENCAR | H | 2.26 | 19.33 | 3 | 44.9964
GOS SOCIAIS
02129 | CONCRETO ARMADO FCK 15MPA | M3 | 0.11 | 2990.866 | 0 | 328.9953
02385 | LIXA D'AGUA Nº 100 | UN | 0.76 | 1.52 | 0 | 1.1552
02932 | PLACA DE INAUGURACAO, EM BRONZE, DE (35X50)CM | UN | 1 | 2844.7619 | 0 | 2844.7619
03876 | TINTA LATEX STANDARD PARA EXTERIOR/INTERIOR SEMIBRILHANTE BR | UN | 0.018 | 375.65 | 0 | 6.7617
ANCA OU COLORIDA, EM BALDES DE 18 LITROS
06028 | SELADOR PIGMENTADO A BASE DE RESINA ACRILICA MODIFICADA, NA | GL | 0.06 | 29.78 | 0 | 1.7868
COR BRANCA
05.054.0050-A | PLACAS DE IDENTIFICACAO DE MONUMENTOS HISTORICOS EM BRONZE C | UN |  | 3263.39
OM AS DIMENSOES DE(35X50)CM,INCLUSIVE PEDESTAL DE CONCRETO.F
ORNECIMENTO E COLOCACAO
02385 | LIXA D'AGUA Nº 100 | UN | 0.76 | 1.52 | 0 | 1.1552
02932 | PLACA DE INAUGURACAO, EM BRONZE, DE (35X50)CM | UN | 1 | 2844.7619 | 0 | 2844.7619
03876 | TINTA LATEX STANDARD PARA EXTERIOR/INTERIOR SEMIBRILHANTE BR | UN | 0.018 | 375.65 | 0 | 6.7617
ANCA OU COLORIDA, EM BALDES DE 18 LITROS
06028 | SELADOR PIGMENTADO A BASE DE RESINA ACRILICA MODIFICADA, NA | GL | 0.06 | 29.78 | 0 | 1.7868
COR BRANCA
20115 | MAO-DE-OBRA DE PEDREIRO, INCLUSIVE ENCARGOS SOCIAIS DESONERA | H | 2 | 23.16 | 3 | 47.7096
DOS
20118 | MAO-DE-OBRA DE PINTOR, INCLUSIVE ENCARGOS SOCIAIS DESONERADO | H | 0.53 | 23.16 | 3 | 12.643
S
20132 | MAO-DE-OBRA DE SERVENTE DA CONSTRUCAO CIVIL, INCLUSIVE ENCAR | H | 2.26 | 16.75 | 3 | 38.9907
GOS SOCIAIS DESONERADOS
30313 | CONCRETO ARMADO FCK 15MPA | M3 | 0.11 | 2814.4277 | 0 | 309.587
05.054.0055-0 | PLACA DE IDENTIFICACAO MONUMENTOS E/OU ARVORES NOTAVEIS(15,5 | UN |  | 239.83
X15)CM,ACO ESCOVADO C/IMPRESSAO EM CORROSAO A ACIDO EM BAIXO
RELEVO,COR DOS TEXTOS EM PRETO 100% E MARCAS EM CORES,TIPOL
OGIA OTTWA OU SIMILAR,FIXACAO SOBRE TUBO DE FERRO GALVANIZAD
O 1.1/2" E ALTURA DE 100CM,PINTADO PRETO FOSCO,C/BANDEJA INC
LINADA 30º COM A MESMA MEDIDA DA PLACA.FORNECIMENTO E COLOC.
00124 | ESMALTE SINTETICO ALQUIDICO ALTO BRILHO, BRILHANTE, ACETINAD | GL | 0.007 | 119.48 | 0 | 0.8364
O OU FOSCO
00172 | TUBO DE ACO GALVANIZADO, COM COSTURA, PESADO, NBR 5580, DN=1 | M | 1.26 | 56.14 | 0 | 70.7364
.1/2"
01647 | CONCRETO FCK 10MPA INCL. MAT.,PREP.,LANC | M3 | 0.02 | 592.0935 | 0 | 11.8419
01966 | MAO-DE-OBRA DE PINTOR, INCLUSIVE ENCARGOS SOCIAIS | H | 0.0536 | 26.73 | 3 | 1.4757
01968 | MAO-DE-OBRA DE PEDREIRO, INCLUSIVE ENCARGOS SOCIAIS | H | 0.17 | 26.73 | 3 | 4.6804
01999 | MAO-DE-OBRA DE SERVENTE DA CONSTRUCAO CIVIL, INCLUSIVE ENCAR | H | 0.026 | 19.33 | 3 | 0.5177
GOS SOCIAIS
02053 | CARGA MAN. E DESC. MEC., CAMINHAO 8T | T | 0.05 | 42.6436 | 0 | 2.1322
02057 | TRANSPORTE CARGA CAMINHAO 8T, 30KM/H | T X KM | 1.5 | 1.7619 | 0 | 2.6429
02385 | LIXA D'AGUA Nº 100 | UN | 0.07 | 1.52 | 0 | 0.1064
03032 | ESCAVACAO MAN. 1ªCAT., ATE 1,50M | M3 | 0.02 | 67.6936 | 0 | 1.3539
06021 | FUNDO ANTICORROSIVO DE SECAGEM RAPIDA LARANJA | GL | 0.004 | 63.73 | 0 | 0.2549
06913 | MAO-DE-OBRA DE SERRALHEIRO DA CONSTRUCAOCIVIL, INCLUSIVE ENC | H | 0.25 | 28.76 | 3 | 7.4057
ARGOS SOCIAIS
11269 | CHAPA DE ACO GALVANIZADO, Nº14 (1,95MM) | KG | 0.3865 | 13.416 | 0 | 5.1853
13601 | COLA DE POLIURETANO, REFERENCIA AD-19, TIPO D-19, TIPO ALTRO | KG | 0.1 | 68.27 | 0 | 6.827
, FADEMAC OU SIMILAR
13602 | PLACA DE ACO ESCOVADO, P/IDENTIFICACAO DE MONUMENTOS OU ARVO | UN | 1 | 123.6 | 0 | 123.6
RE NOTAVEIS DE (15,5X15)CM, ESP.1MM
13603 | REBITE POP, DE (1/8"X3/8"), REF.440, REFAL OU SIMILAR | UN | 4 | 0.06 | 0 | 0.24
05.054.0055-A | PLACA DE IDENTIFICACAO MONUMENTOS E/OU ARVORES NOTAVEIS(15,5 | UN |  | 236.96
X15)CM,ACO ESCOVADO C/IMPRESSAO EM CORROSAO A ACIDO EM BAIXO
RELEVO,COR DOS TEXTOS EM PRETO 100% E MARCAS EM CORES,TIPOL
OGIA OTTWA OU SIMILAR,FIXACAO SOBRE TUBO DE FERRO GALVANIZAD
O 1.1/2" E ALTURA DE 100CM,PINTADO PRETO FOSCO,C/BANDEJA INC
LINADA 30º COM A MESMA MEDIDA DA PLACA.FORNECIMENTO E COLOC.
00124 | ESMALTE SINTETICO ALQUIDICO ALTO BRILHO, BRILHANTE, ACETINAD | GL | 0.007 | 119.48 | 0 | 0.8364
O OU FOSCO
00172 | TUBO DE ACO GALVANIZADO, COM COSTURA, PESADO, NBR 5580, DN=1 | M | 1.26 | 56.14 | 0 | 70.7364
.1/2"
02385 | LIXA D'AGUA Nº 100 | UN | 0.07 | 1.52 | 0 | 0.1064
06021 | FUNDO ANTICORROSIVO DE SECAGEM RAPIDA LARANJA | GL | 0.004 | 63.73 | 0 | 0.2549
11269 | CHAPA DE ACO GALVANIZADO, Nº14 (1,95MM) | KG | 0.3865 | 13.416 | 0 | 5.1853
13601 | COLA DE POLIURETANO, REFERENCIA AD-19, TIPO D-19, TIPO ALTRO | KG | 0.1 | 68.27 | 0 | 6.827
, FADEMAC OU SIMILAR
13602 | PLACA DE ACO ESCOVADO, P/IDENTIFICACAO DE MONUMENTOS OU ARVO | UN | 1 | 123.6 | 0 | 123.6
RE NOTAVEIS DE (15,5X15)CM, ESP.1MM
13603 | REBITE POP, DE (1/8"X3/8"), REF.440, REFAL OU SIMILAR | UN | 4 | 0.06 | 0 | 0.24
20115 | MAO-DE-OBRA DE PEDREIRO, INCLUSIVE ENCARGOS SOCIAIS DESONERA | H | 0.17 | 23.16 | 3 | 4.0553
DOS
20118 | MAO-DE-OBRA DE PINTOR, INCLUSIVE ENCARGOS SOCIAIS DESONERADO | H | 0.0536 | 23.16 | 3 | 1.2786
S
20131 | MAO-DE-OBRA DE SERRALHEIRO DA CONSTRUCAO CIVIL, INCLUSIVE EN | H | 0.25 | 24.92 | 3 | 6.4169
CARGOS SOCIAIS DESONERADOS
20132 | MAO-DE-OBRA DE SERVENTE DA CONSTRUCAO CIVIL, INCLUSIVE ENCAR | H | 0.026 | 16.75 | 3 | 0.4486
GOS SOCIAIS DESONERADOS
30003 | ESCAVACAO MAN. 1ªCAT., ATE 1,50M | M3 | 0.02 | 58.6585 | 0 | 1.1732
30060 | TRANSPORTE CARGA CAMINHAO 8T, 30KM/H | T X KM | 1.5 | 1.7323 | 0 | 2.5985
30063 | CARGA MAN. E DESC. MEC., CAMINHAO 8T | T | 0.05 | 39.2938 | 0 | 1.9647
30276 | CONCRETO FCK 10MPA INCL. MAT.,PREP.,LANC | M3 | 0.02 | 562.1515 | 0 | 11.243
05.054.0100-0 | PLACA FOTOLUMINESCENTE DE SINALIZACAO DE SEGURANCA CONTRA IN | UN |  | 12.34
CENDIO,PARA SAIDA DE EMERGENCIA,EM PVC ANTICHAMA,DIMENSOES A
PROXIMADAS DE (10X20)CM,CONFORME ABNT NBR 16820.FORNECIMENTO
E COLOCACAO
01968 | MAO-DE-OBRA DE PEDREIRO, INCLUSIVE ENCARGOS SOCIAIS | H | 0.2 | 26.73 | 3 | 5.5064
14718 | PLACA FOTOLUMINESCENTE SINALIZACAO SEG.CONTRA INCENDIO P/SAI | UN | 1 | 6.84 | 0 | 6.84
DA EMERGENCIA,PVC ANTICHAMA,(10X20)CM,ABNT NBR 16820
05.054.0100-A | PLACA FOTOLUMINESCENTE DE SINALIZACAO DE SEGURANCA CONTRA IN | UN |  | 11.61
CENDIO,PARA SAIDA DE EMERGENCIA,EM PVC ANTICHAMA,DIMENSOES A
PROXIMADAS DE (10X20)CM,CONFORME ABNT NBR 16820.FORNECIMENTO
E COLOCACAO
14718 | PLACA FOTOLUMINESCENTE SINALIZACAO SEG.CONTRA INCENDIO P/SAI | UN | 1 | 6.84 | 0 | 6.84
DA EMERGENCIA,PVC ANTICHAMA,(10X20)CM,ABNT NBR 16820
20115 | MAO-DE-OBRA DE PEDREIRO, INCLUSIVE ENCARGOS SOCIAIS DESONERA | H | 0.2 | 23.16 | 3 | 4.771
DOS
05.054.0102-0 | PLACA FOTOLUMINESCENTE DE SINALIZACAO DE SEGURANCA CONTRA IN | UN |  | 46.74
CENDIO,PARA SAIDA DE EMERGENCIA,EM PVC ANTICHAMA,DIMENSOES A
PROXIMADAS DE (20X40)CM,CONFORME ABNT NBR 16820.FORNECIMENTO
E COLOCACAO
01968 | MAO-DE-OBRA DE PEDREIRO, INCLUSIVE ENCARGOS SOCIAIS | H | 0.2 | 26.73 | 3 | 5.5064
14732 | PLACA FOTOLUMINESCENTE SINALIZACAO SEG.CONTRA INCENDIO P/SAI | UN | 1 | 41.24 | 0 | 41.24
DA EMERGENCIA,PVC ANTICHAMA,(20X40)CM,ABNT NBR 16820
05.054.0102-A | PLACA FOTOLUMINESCENTE DE SINALIZACAO DE SEGURANCA CONTRA IN | UN |  | 46.01
CENDIO,PARA SAIDA DE EMERGENCIA,EM PVC ANTICHAMA,DIMENSOES A
PROXIMADAS DE (20X40)CM,CONFORME ABNT NBR 16820.FORNECIMENTO
E COLOCACAO
14732 | PLACA FOTOLUMINESCENTE SINALIZACAO SEG.CONTRA INCENDIO P/SAI | UN | 1 | 41.24 | 0 | 41.24
DA EMERGENCIA,PVC ANTICHAMA,(20X40)CM,ABNT NBR 16820
20115 | MAO-DE-OBRA DE PEDREIRO, INCLUSIVE ENCARGOS SOCIAIS DESONERA | H | 0.2 | 23.16 | 3 | 4.771
DOS
05.054.0103-0 | PLACA FOTOLUMINESCENTE DE SINALIZACAO DE SEGURANCA CONTRA IN | UN |  | 13.74
CENDIO,PARA INDICACAO DE NUMERO DE PAVIMENTOS,EM PVC ANTICHA
MA,DIMENSOES APROXIMADAS DE (10X10)CM,CONFORME ABNT NBR 1682
0.FORNECIMENTO E COLOCACAO
01968 | MAO-DE-OBRA DE PEDREIRO, INCLUSIVE ENCARGOS SOCIAIS | H | 0.2 | 26.73 | 3 | 5.5064
14733 | PLACA FOTOLUMINESCENTE SINALIZACAO SEG.CONTRA INCENDIO P/IND | UN | 1 | 8.24 | 0 | 8.24
ICACAO NUM.PAVIM.,PVC ANTICHAMA,(10X10)CM,ABNT NBR 16820
05.054.0103-A | PLACA FOTOLUMINESCENTE DE SINALIZACAO DE SEGURANCA CONTRA IN | UN |  | 13.01
CENDIO,PARA INDICACAO DE NUMERO DE PAVIMENTOS,EM PVC ANTICHA
MA,DIMENSOES APROXIMADAS DE (10X10)CM,CONFORME ABNT NBR 1682
0.FORNECIMENTO E COLOCACAO
14733 | PLACA FOTOLUMINESCENTE SINALIZACAO SEG.CONTRA INCENDIO P/IND | UN | 1 | 8.24 | 0 | 8.24
ICACAO NUM.PAVIM.,PVC ANTICHAMA,(10X10)CM,ABNT NBR 16820
20115 | MAO-DE-OBRA DE PEDREIRO, INCLUSIVE ENCARGOS SOCIAIS DESONERA | H | 0.2 | 23.16 | 3 | 4.771
DOS
05.054.0104-0 | PLACA FOTOLUMINESCENTE DE SINALIZACAO DE SEGURANCA CONTRA IN | UN |  | 13.5
CENDIO,PARA INDICACAO CONTINUADA DE ROTA DE FUGA,EM PVC ANTI
CHAMA,DIMENSOES APROXIMADAS DE (7X20)CM,CONFORME ABNT NBR 16
820.FORNECIMENTO E COLOCACAO
01968 | MAO-DE-OBRA DE PEDREIRO, INCLUSIVE ENCARGOS SOCIAIS | H | 0.2 | 26.73 | 3 | 5.5064
14734 | PLACA FOTOLUMINESCENTE SINALIZACAO SEG.CONTRA INCENDIO P/IND | UN | 1 | 8 | 0 | 8
ICACAO ROTA FUGA,PVC ANTICHAMA,(7X28)CM, ABNT NBR 16820
05.054.0104-A | PLACA FOTOLUMINESCENTE DE SINALIZACAO DE SEGURANCA CONTRA IN | UN |  | 12.77
CENDIO,PARA INDICACAO CONTINUADA DE ROTA DE FUGA,EM PVC ANTI
CHAMA,DIMENSOES APROXIMADAS DE (7X20)CM,CONFORME ABNT NBR 16
820.FORNECIMENTO E COLOCACAO
14734 | PLACA FOTOLUMINESCENTE SINALIZACAO SEG.CONTRA INCENDIO P/IND | UN | 1 | 8 | 0 | 8
ICACAO ROTA FUGA,PVC ANTICHAMA,(7X28)CM, ABNT NBR 16820
20115 | MAO-DE-OBRA DE PEDREIRO, INCLUSIVE ENCARGOS SOCIAIS DESONERA | H | 0.2 | 23.16 | 3 | 4.771
DOS
05.054.0105-0 | PLACA FOTOLUMINESCENTE DE SINALIZACAO DE SEGURANCA CONTRA IN | UN |  | 10.24
CENDIO,PARA EQUIPAMENTOS DE COMBATE A INCENDIO E ALARME,EM P
VC ANTICHAMA,DIMENSOES APROXIMADAS DE (15X15)CM,CONFORME ABN
T NBR 16820.FORNECIMENTO E COLOCACAO
01968 | MAO-DE-OBRA DE PEDREIRO, INCLUSIVE ENCARGOS SOCIAIS | H | 0.2 | 26.73 | 3 | 5.5064
14719 | PLACA FOTOLUMINESCENTE SINALIZACAO SEG.CINCENDIO,P/EQUIP.COM | UN | 1 | 4.74 | 0 | 4.74
BATE INCEND. E ALARME,PVC ANTICHAMA,(15X15)CM,ABNT NBR 16820
05.054.0105-A | PLACA FOTOLUMINESCENTE DE SINALIZACAO DE SEGURANCA CONTRA IN | UN |  | 9.51
CENDIO,PARA EQUIPAMENTOS DE COMBATE A INCENDIO E ALARME,EM P
VC ANTICHAMA,DIMENSOES APROXIMADAS DE (15X15)CM,CONFORME ABN
T NBR 16820.FORNECIMENTO E COLOCACAO
14719 | PLACA FOTOLUMINESCENTE SINALIZACAO SEG.CINCENDIO,P/EQUIP.COM | UN | 1 | 4.74 | 0 | 4.74
BATE INCEND. E ALARME,PVC ANTICHAMA,(15X15)CM,ABNT NBR 16820
20115 | MAO-DE-OBRA DE PEDREIRO, INCLUSIVE ENCARGOS SOCIAIS DESONERA | H | 0.2 | 23.16 | 3 | 4.771
DOS
05.054.0110-0 | PLACA FOTOLUMINESCENTE DE SINALIZACAO DE SEGURANCA CONTRA IN | UN |  | 54.67
CENDIO,PARA EQUIPAMENTOS DE COMBATE A INCENDIO E ALARME,EM P
VC ANTICHAMA,DIMENSOES APROXIMADAS DE (30X30)CM,CONFORME ABN
T NBR 16820.FORNECIMENTO E COLOCACAO
01968 | MAO-DE-OBRA DE PEDREIRO, INCLUSIVE ENCARGOS SOCIAIS | H | 0.2 | 26.73 | 3 | 5.5064
14720 | PLACA FOTOLUMINESCENTE SINALIZACAO SEG.CONTRA INCENDIO P/EQU | UN | 1 | 49.17 | 0 | 49.17
IP.COMB.INC.E ALARME,PVC ANTICHAMA,(30X30)CM,ABNT NBR 16820
05.054.0110-A | PLACA FOTOLUMINESCENTE DE SINALIZACAO DE SEGURANCA CONTRA IN | UN |  | 53.94
CENDIO,PARA EQUIPAMENTOS DE COMBATE A INCENDIO E ALARME,EM P
VC ANTICHAMA,DIMENSOES APROXIMADAS DE (30X30)CM,CONFORME ABN
T NBR 16820.FORNECIMENTO E COLOCACAO
14720 | PLACA FOTOLUMINESCENTE SINALIZACAO SEG.CONTRA INCENDIO P/EQU | UN | 1 | 49.17 | 0 | 49.17
IP.COMB.INC.E ALARME,PVC ANTICHAMA,(30X30)CM,ABNT NBR 16820
20115 | MAO-DE-OBRA DE PEDREIRO, INCLUSIVE ENCARGOS SOCIAIS DESONERA | H | 0.2 | 23.16 | 3 | 4.771
DOS
05.054.0115-0 | PLACA FOTOLUMINESCENTE DE SINALIZACAO DE SEGURANCA CONTRA IN | UN |  | 12.31
CENDIO,PARA EQUIPAMENTOS DE COMBATE A INCENDIO E ALARME,EM P
VC ANTICHAMA,DIMENSOES APROXIMADAS DE (20X15)CM,CONFORME ABN
T NBR 16820.FORNECIMENTO E COLOCACAO
01968 | MAO-DE-OBRA DE PEDREIRO, INCLUSIVE ENCARGOS SOCIAIS | H | 0.2 | 26.73 | 3 | 5.5064
14735 | PLACA FOTOLUMINESCENTE SINALIZACAO SEG.CONTRA INCENDIO P/EQU | UN | 1 | 6.81 | 0 | 6.81
IP.COMB.INC.E ALARME,PVC ANTICHAMA,(20X15)CM,ABNT NBR 16820
05.054.0115-A | PLACA FOTOLUMINESCENTE DE SINALIZACAO DE SEGURANCA CONTRA IN | UN |  | 11.58
CENDIO,PARA EQUIPAMENTOS DE COMBATE A INCENDIO E ALARME,EM P
VC ANTICHAMA,DIMENSOES APROXIMADAS DE (20X15)CM,CONFORME ABN
T NBR 16820.FORNECIMENTO E COLOCACAO
14735 | PLACA FOTOLUMINESCENTE SINALIZACAO SEG.CONTRA INCENDIO P/EQU | UN | 1 | 6.81 | 0 | 6.81
IP.COMB.INC.E ALARME,PVC ANTICHAMA,(20X15)CM,ABNT NBR 16820
20115 | MAO-DE-OBRA DE PEDREIRO, INCLUSIVE ENCARGOS SOCIAIS DESONERA | H | 0.2 | 23.16 | 3 | 4.771
DOS
05.054.0120-0 | PLACA FOTOLUMINESCENTE DE SINALIZACAO DE SEGURANCA CONTRA IN | UN |  | 16.83
CENDIO,DE PROIBICAO,EM PVC ANTICHAMA,FORMA CIRCULAR,DIAMETRO
APROXIMADO DE 20CM,CONFORME ABNT NBR 16820.FORNECIMENTO E C
OLOCACAO
01968 | MAO-DE-OBRA DE PEDREIRO, INCLUSIVE ENCARGOS SOCIAIS | H | 0.2 | 26.73 | 3 | 5.5064
14736 | PLACA FOTOLUMINESCENTE SINALIZACAO SEG.CONTRA INCENDIO,DE PR | UN | 1 | 11.33 | 0 | 11.33
OIBICAO,PVC ANTIC.,FORMA CIRC.,DIAMETRO 20CM,ABNT NBR 16820
05.054.0120-A | PLACA FOTOLUMINESCENTE DE SINALIZACAO DE SEGURANCA CONTRA IN | UN |  | 16.1
CENDIO,DE PROIBICAO,EM PVC ANTICHAMA,FORMA CIRCULAR,DIAMETRO
APROXIMADO DE 20CM,CONFORME ABNT NBR 16820.FORNECIMENTO E C
OLOCACAO
14736 | PLACA FOTOLUMINESCENTE SINALIZACAO SEG.CONTRA INCENDIO,DE PR | UN | 1 | 11.33 | 0 | 11.33
OIBICAO,PVC ANTIC.,FORMA CIRC.,DIAMETRO 20CM,ABNT NBR 16820
20115 | MAO-DE-OBRA DE PEDREIRO, INCLUSIVE ENCARGOS SOCIAIS DESONERA | H | 0.2 | 23.16 | 3 | 4.771
DOS
05.054.0130-0 | PLACA FOTOLUMINESCENTE DE SINALIZACAO DE SEGURANCA CONTRA IN | UN |  | 13.74
CENDIO,DE ALERTA,EM PVC ANTICHAMA,FORMA TRIANGULAR,DIMENSAO
APROXIMADA DA BASE DE 20CM,CONFORME ABNT NBR 16820.FORNECIM
ENTO E COLOCACAO
01968 | MAO-DE-OBRA DE PEDREIRO, INCLUSIVE ENCARGOS SOCIAIS | H | 0.2 | 26.73 | 3 | 5.5064
14737 | PLACA FOTOLUMINESCENTE SINALIZACAO SEG.CONTRA INCENDIO,DE AL | UN | 1 | 8.24 | 0 | 8.24
ERTA,PVC ANTICHAMA,FORMA TRIANGULAR,BASE 20CM,ABNT NBR 16820
05.054.0130-A | PLACA FOTOLUMINESCENTE DE SINALIZACAO DE SEGURANCA CONTRA IN | UN |  | 13.01
CENDIO,DE ALERTA,EM PVC ANTICHAMA,FORMA TRIANGULAR,DIMENSAO
APROXIMADA DA BASE DE 20CM,CONFORME ABNT NBR 16820.FORNECIM
ENTO E COLOCACAO
14737 | PLACA FOTOLUMINESCENTE SINALIZACAO SEG.CONTRA INCENDIO,DE AL | UN | 1 | 8.24 | 0 | 8.24
ERTA,PVC ANTICHAMA,FORMA TRIANGULAR,BASE 20CM,ABNT NBR 16820
20115 | MAO-DE-OBRA DE PEDREIRO, INCLUSIVE ENCARGOS SOCIAIS DESONERA | H | 0.2 | 23.16 | 3 | 4.771
DOS
05.055.0010-0 | LETRA CAIXA DE ACO INOX POLIDO OU ESCOVADO,COM 20CM DE ALTUR | UN |  | 110.1
A,ESPESSURA DE 2CM,COM PINOS PARA FIXACAO.FORNECIMENTO E COL
OCACAO
01968 | MAO-DE-OBRA DE PEDREIRO, INCLUSIVE ENCARGOS SOCIAIS | H | 0.35 | 26.73 | 3 | 9.6362
01999 | MAO-DE-OBRA DE SERVENTE DA CONSTRUCAO CIVIL, INCLUSIVE ENCAR | H | 0.35 | 19.33 | 3 | 6.9685
GOS SOCIAIS
05466 | LETRA CAIXA DE ACO INOX POLIDO OU ESCOVADO,COM 20CM DE ALTUR | UN | 1 | 93.5 | 0 | 93.5
A,ESPESSURA DE 2CM,COM PINOS PARA FIXACAO
05.055.0010-A | LETRA CAIXA DE ACO INOX POLIDO OU ESCOVADO,COM 20CM DE ALTUR | UN |  | 107.88
A,ESPESSURA DE 2CM,COM PINOS PARA FIXACAO.FORNECIMENTO E COL
OCACAO
05466 | LETRA CAIXA DE ACO INOX POLIDO OU ESCOVADO,COM 20CM DE ALTUR | UN | 1 | 93.5 | 0 | 93.5
A,ESPESSURA DE 2CM,COM PINOS PARA FIXACAO
20115 | MAO-DE-OBRA DE PEDREIRO, INCLUSIVE ENCARGOS SOCIAIS DESONERA | H | 0.35 | 23.16 | 3 | 8.3492
DOS
20132 | MAO-DE-OBRA DE SERVENTE DA CONSTRUCAO CIVIL, INCLUSIVE ENCAR | H | 0.35 | 16.75 | 3 | 6.0384
GOS SOCIAIS DESONERADOS
05.055.0022-0 | LETRA CAIXA DE ACO INOX POLIDO OU ESCOVADO,COM 30CM DE ALTUR | UN |  | 214.6
A,ESPESSURA DE 3CM,COM PINOS PARA FIXACAO.FORNECIMENTO E COL
OCACAO
01968 | MAO-DE-OBRA DE PEDREIRO, INCLUSIVE ENCARGOS SOCIAIS | H | 0.35 | 26.73 | 3 | 9.6362
01999 | MAO-DE-OBRA DE SERVENTE DA CONSTRUCAO CIVIL, INCLUSIVE ENCAR | H | 0.35 | 19.33 | 3 | 6.9685
GOS SOCIAIS
14361 | LETRA CAIXA DE ACO INOX POLIDO OU ESCOVADO,COM 30CM DE ALTUR | UN | 1 | 198 | 0 | 198
A,ESPESSURA DE 3CM,COM PINOS PARA FIXACAO
05.055.0022-A | LETRA CAIXA DE ACO INOX POLIDO OU ESCOVADO,COM 30CM DE ALTUR | UN |  | 212.38
A,ESPESSURA DE 3CM,COM PINOS PARA FIXACAO.FORNECIMENTO E COL
OCACAO
14361 | LETRA CAIXA DE ACO INOX POLIDO OU ESCOVADO,COM 30CM DE ALTUR | UN | 1 | 198 | 0 | 198
A,ESPESSURA DE 3CM,COM PINOS PARA FIXACAO
20115 | MAO-DE-OBRA DE PEDREIRO, INCLUSIVE ENCARGOS SOCIAIS DESONERA | H | 0.35 | 23.16 | 3 | 8.3492
DOS
20132 | MAO-DE-OBRA DE SERVENTE DA CONSTRUCAO CIVIL, INCLUSIVE ENCAR | H | 0.35 | 16.75 | 3 | 6.0384
GOS SOCIAIS DESONERADOS
05.055.0024-0 | LETRA CAIXA DE ACO INOX POLIDO OU ESCOVADO,COM 40CM DE ALTUR | UN |  | 243.2
A,ESPESSURA DE 4CM,COM PINOS PARA FIXACAO.FORNECIMENTO E COL
OCACAO
01968 | MAO-DE-OBRA DE PEDREIRO, INCLUSIVE ENCARGOS SOCIAIS | H | 0.35 | 26.73 | 3 | 9.6362
01999 | MAO-DE-OBRA DE SERVENTE DA CONSTRUCAO CIVIL, INCLUSIVE ENCAR | H | 0.35 | 19.33 | 3 | 6.9685
GOS SOCIAIS
14362 | LETRA CAIXA DE ACO INOX POLIDO OU ESCOVADO,COM 40CM DE ALTUR | UN | 1 | 226.6 | 0 | 226.6
A,ESPESSURA DE 4CM,COM PINOS PARA FIXACAO
05.055.0024-A | LETRA CAIXA DE ACO INOX POLIDO OU ESCOVADO,COM 40CM DE ALTUR | UN |  | 240.98
A,ESPESSURA DE 4CM,COM PINOS PARA FIXACAO.FORNECIMENTO E COL
OCACAO
14362 | LETRA CAIXA DE ACO INOX POLIDO OU ESCOVADO,COM 40CM DE ALTUR | UN | 1 | 226.6 | 0 | 226.6
A,ESPESSURA DE 4CM,COM PINOS PARA FIXACAO
20115 | MAO-DE-OBRA DE PEDREIRO, INCLUSIVE ENCARGOS SOCIAIS DESONERA | H | 0.35 | 23.16 | 3 | 8.3492
DOS
20132 | MAO-DE-OBRA DE SERVENTE DA CONSTRUCAO CIVIL, INCLUSIVE ENCAR | H | 0.35 | 16.75 | 3 | 6.0384
GOS SOCIAIS DESONERADOS
05.055.0026-0 | LETRA CAIXA DE LATAO,COM 30CM DE ALTURA,ESPESSURA DE 3CM,COM | UN |  | 222.6
PINOS PARA FIXACAO.FORNECIMENTO E COLOCACAO
01968 | MAO-DE-OBRA DE PEDREIRO, INCLUSIVE ENCARGOS SOCIAIS | H | 0.35 | 26.73 | 3 | 9.6362
01999 | MAO-DE-OBRA DE SERVENTE DA CONSTRUCAO CIVIL, INCLUSIVE ENCAR | H | 0.35 | 19.33 | 3 | 6.9685
GOS SOCIAIS
05467 | LETRA CAIXA DE LATAO,TIPO "HELVETICA MEDIUM",COM 30CM DE ALT | UN | 1 | 206 | 0 | 206
URA,ESPESSURA DE 3CM,COM PINOS PARA FIXACAO
05.055.0026-A | LETRA CAIXA DE LATAO,COM 30CM DE ALTURA,ESPESSURA DE 3CM,COM | UN |  | 220.38
PINOS PARA FIXACAO.FORNECIMENTO E COLOCACAO
05467 | LETRA CAIXA DE LATAO,TIPO "HELVETICA MEDIUM",COM 30CM DE ALT | UN | 1 | 206 | 0 | 206
URA,ESPESSURA DE 3CM,COM PINOS PARA FIXACAO
20115 | MAO-DE-OBRA DE PEDREIRO, INCLUSIVE ENCARGOS SOCIAIS DESONERA | H | 0.35 | 23.16 | 3 | 8.3492
DOS
20132 | MAO-DE-OBRA DE SERVENTE DA CONSTRUCAO CIVIL, INCLUSIVE ENCAR | H | 0.35 | 16.75 | 3 | 6.0384
GOS SOCIAIS DESONERADOS
05.055.0030-0 | LETRA FUNDIDA EM ALUMINIO,COM 10CM DE ALTURA,ESPESSURA DE 5M | UN |  | 108.35
M,COM PINOS PARA FIXACAO.FORNECIMENTO E COLOCACAO
01968 | MAO-DE-OBRA DE PEDREIRO, INCLUSIVE ENCARGOS SOCIAIS | H | 0.35 | 26.73 | 3 | 9.6362
01999 | MAO-DE-OBRA DE SERVENTE DA CONSTRUCAO CIVIL, INCLUSIVE ENCAR | H | 0.35 | 19.33 | 3 | 6.9685
GOS SOCIAIS
13604 | LETRA FUNDIDA EM ALUMINIO,TIPO "HELVETICA",COM 10CM DE ALTUR | UN | 1 | 91.7541 | 0 | 91.7541
A,ESPESSURA DE 5MM,COM PINOS PARA FIXACAO
05.055.0030-A | LETRA FUNDIDA EM ALUMINIO,COM 10CM DE ALTURA,ESPESSURA DE 5M | UN |  | 106.14
M,COM PINOS PARA FIXACAO.FORNECIMENTO E COLOCACAO
13604 | LETRA FUNDIDA EM ALUMINIO,TIPO "HELVETICA",COM 10CM DE ALTUR | UN | 1 | 91.7541 | 0 | 91.7541
A,ESPESSURA DE 5MM,COM PINOS PARA FIXACAO
20115 | MAO-DE-OBRA DE PEDREIRO, INCLUSIVE ENCARGOS SOCIAIS DESONERA | H | 0.35 | 23.16 | 3 | 8.3492
DOS
20132 | MAO-DE-OBRA DE SERVENTE DA CONSTRUCAO CIVIL, INCLUSIVE ENCAR | H | 0.35 | 16.75 | 3 | 6.0384
GOS SOCIAIS DESONERADOS
05.055.0040-0 | LETRA FUNDIDA EM BRONZE,COM 10CM DE ALTURA,ESPESSURA DE 5MM, | UN |  | 134.1
COM PINOS PARA FIXACAO.FORNECIMENTO E COLOCACAO
01968 | MAO-DE-OBRA DE PEDREIRO, INCLUSIVE ENCARGOS SOCIAIS | H | 0.35 | 26.73 | 3 | 9.6362
01999 | MAO-DE-OBRA DE SERVENTE DA CONSTRUCAO CIVIL, INCLUSIVE ENCAR | H | 0.35 | 19.33 | 3 | 6.9685
GOS SOCIAIS
13605 | LETRA FUNDIDA EM BRONZE,POLIDA E OXIDADA NAS LATERAIS,TIPO " | UN | 1 | 117.5 | 0 | 117.5
HELVETICA",COM 10CM DE ALTURA,ESP.DE 5MM,C/PINOS P/FIXACAO
05.055.0040-A | LETRA FUNDIDA EM BRONZE,COM 10CM DE ALTURA,ESPESSURA DE 5MM, | UN |  | 131.88
COM PINOS PARA FIXACAO.FORNECIMENTO E COLOCACAO
13605 | LETRA FUNDIDA EM BRONZE,POLIDA E OXIDADA NAS LATERAIS,TIPO " | UN | 1 | 117.5 | 0 | 117.5
HELVETICA",COM 10CM DE ALTURA,ESP.DE 5MM,C/PINOS P/FIXACAO
20115 | MAO-DE-OBRA DE PEDREIRO, INCLUSIVE ENCARGOS SOCIAIS DESONERA | H | 0.35 | 23.16 | 3 | 8.3492
DOS
20132 | MAO-DE-OBRA DE SERVENTE DA CONSTRUCAO CIVIL, INCLUSIVE ENCAR | H | 0.35 | 16.75 | 3 | 6.0384
GOS SOCIAIS DESONERADOS
05.056.0001-0 | PLACA DE FERRO ESMALTADO DE 12X18CM COM NUMERACAO PARA IDENT | UN |  | 84.48
IFICACAO DE IMOVEL EM LOGRADOURO.FORNECIMENTO E COLOCACAO
01968 | MAO-DE-OBRA DE PEDREIRO, INCLUSIVE ENCARGOS SOCIAIS | H | 0.2 | 26.73 | 3 | 5.5064
01999 | MAO-DE-OBRA DE SERVENTE DA CONSTRUCAO CIVIL, INCLUSIVE ENCAR | H | 0.2 | 19.33 | 3 | 3.982
GOS SOCIAIS
05638 | PLACA DE IDENTIFICACAO, EM FERRO ESMALTADO, DE (12X18)CM, PA | UN | 1 | 75 | 0 | 75
RA NUMERACAO DE IMOVEIS
05.056.0001-A | PLACA DE FERRO ESMALTADO DE 12X18CM COM NUMERACAO PARA IDENT | UN |  | 83.22
IFICACAO DE IMOVEL EM LOGRADOURO.FORNECIMENTO E COLOCACAO
05638 | PLACA DE IDENTIFICACAO, EM FERRO ESMALTADO, DE (12X18)CM, PA | UN | 1 | 75 | 0 | 75
RA NUMERACAO DE IMOVEIS
20115 | MAO-DE-OBRA DE PEDREIRO, INCLUSIVE ENCARGOS SOCIAIS DESONERA | H | 0.2 | 23.16 | 3 | 4.771
DOS
20132 | MAO-DE-OBRA DE SERVENTE DA CONSTRUCAO CIVIL, INCLUSIVE ENCAR | H | 0.2 | 16.75 | 3 | 3.4505
GOS SOCIAIS DESONERADOS
05.056.0002-0 | PLACA DE FERRO ESMALTADO FORMA ELIPTICA,Nº13,PARA IDENTIFICA | UN |  | 19.11
CAO DE MARCADOR,DE LUZ OU GAS OU OUTRO,EM CONJUNTO HABITACIO
NAL.FORNECIMENTO E COLOCACAO
01968 | MAO-DE-OBRA DE PEDREIRO, INCLUSIVE ENCARGOS SOCIAIS | H | 0.15 | 26.73 | 3 | 4.1298
01999 | MAO-DE-OBRA DE SERVENTE DA CONSTRUCAO CIVIL, INCLUSIVE ENCAR | H | 0.15 | 19.33 | 3 | 2.9865
GOS SOCIAIS
05639 | PLACA DE IDENTIFICACAO, EM FERRO ESMALTADO, DE (3X2)CM, FORM | UN | 1 | 12 | 0 | 12
A ELIPTICA Nº 13, PARA MARCADOR DE (GAS, LUZ ETC)
05.056.0002-A | PLACA DE FERRO ESMALTADO FORMA ELIPTICA,Nº13,PARA IDENTIFICA | UN |  | 18.16
CAO DE MARCADOR,DE LUZ OU GAS OU OUTRO,EM CONJUNTO HABITACIO
NAL.FORNECIMENTO E COLOCACAO
05639 | PLACA DE IDENTIFICACAO, EM FERRO ESMALTADO, DE (3X2)CM, FORM | UN | 1 | 12 | 0 | 12
A ELIPTICA Nº 13, PARA MARCADOR DE (GAS, LUZ ETC)
20115 | MAO-DE-OBRA DE PEDREIRO, INCLUSIVE ENCARGOS SOCIAIS DESONERA | H | 0.15 | 23.16 | 3 | 3.5782
DOS
20132 | MAO-DE-OBRA DE SERVENTE DA CONSTRUCAO CIVIL, INCLUSIVE ENCAR | H | 0.15 | 16.75 | 3 | 2.5879
GOS SOCIAIS DESONERADOS
05.057.0010-0 | PLACA DE IDENTIFICACAO EM ACO INOXIDAVEL,ESCRITA EM BRAILLE, | UN |  | 103.83
MEDINDO (8X25)CM,CONFORME ABNT NBR 9050.FORNECIMENTO E COLOC
ACAO
01968 | MAO-DE-OBRA DE PEDREIRO, INCLUSIVE ENCARGOS SOCIAIS | H | 0.5 | 26.73 | 3 | 13.766
13571 | PLACA DE IDENTIFICACAO EM ACO INOXIDAVEL, ESCRITA EM BRAILLE | UN | 1 | 90.0711 | 0 | 90.0711
, MEDINDO (8X25)CM, CONFORME ABNT NBR 9050
05.057.0010-A | PLACA DE IDENTIFICACAO EM ACO INOXIDAVEL,ESCRITA EM BRAILLE, | UN |  | 101.99
MEDINDO (8X25)CM,CONFORME ABNT NBR 9050.FORNECIMENTO E COLOC
ACAO
13571 | PLACA DE IDENTIFICACAO EM ACO INOXIDAVEL, ESCRITA EM BRAILLE | UN | 1 | 90.0711 | 0 | 90.0711
, MEDINDO (8X25)CM, CONFORME ABNT NBR 9050
20115 | MAO-DE-OBRA DE PEDREIRO, INCLUSIVE ENCARGOS SOCIAIS DESONERA | H | 0.5 | 23.16 | 3 | 11.9274
DOS
05.057.0015-0 | MAPA TATIL EM ACRILICO,COM TEXTOS,SIMBOLOS E BRAILLE EM RELE | UN |  | 949.98
VO,MEDINDO APROXIMADAMENTE (54X39)CM,PARA SINALIZACAO E LOCA
LIZACAO DE AMBIENTES,CONFORME ABNT NBR 9050,EXCLUSIVE PEDEST
AL.FORNECIMENTO E COLOCACAO
01968 | MAO-DE-OBRA DE PEDREIRO, INCLUSIVE ENCARGOS SOCIAIS | H | 0.2 | 26.73 | 3 | 5.5064
14522 | MAPA TATIL EM ACRILICO,COM TEXTOS,SIMBOLOS E BRAILLE EM RELE | UN | 1 | 944.48 | 0 | 944.48
VO,MED.(54X39)CM,P/SINAL./LOCALIZ.AMBIENTES,ABNT NBR 9050
05.057.0015-A | MAPA TATIL EM ACRILICO,COM TEXTOS,SIMBOLOS E BRAILLE EM RELE | UN |  | 949.25
VO,MEDINDO APROXIMADAMENTE (54X39)CM,PARA SINALIZACAO E LOCA
LIZACAO DE AMBIENTES,CONFORME ABNT NBR 9050,EXCLUSIVE PEDEST
AL.FORNECIMENTO E COLOCACAO
14522 | MAPA TATIL EM ACRILICO,COM TEXTOS,SIMBOLOS E BRAILLE EM RELE | UN | 1 | 944.48 | 0 | 944.48
VO,MED.(54X39)CM,P/SINAL./LOCALIZ.AMBIENTES,ABNT NBR 9050
20115 | MAO-DE-OBRA DE PEDREIRO, INCLUSIVE ENCARGOS SOCIAIS DESONERA | H | 0.2 | 23.16 | 3 | 4.771
DOS
05.057.0025-0 | PLACA DE ALUMINIO OU ACRILICO,ESCRITA EM BRAILLE,MEDINDO (10 | UN |  | 23.34
X3)CM,PARA SINALIZACAO DE CORRIMAO,CONFORME ABNT NBR 9050.FO
RNECIMENTO E COLOCACAO
01968 | MAO-DE-OBRA DE PEDREIRO, INCLUSIVE ENCARGOS SOCIAIS | H | 0.5 | 26.73 | 3 | 13.766
40005 | PLACA DE ALUMINIO OU ACRILICO EM BRAILE (10X3)CM, PARA CORRI | UN | 1 | 9.58 | 0 | 9.58
MAO - ABNT NBR 9050
05.057.0025-A | PLACA DE ALUMINIO OU ACRILICO,ESCRITA EM BRAILLE,MEDINDO (10 | UN |  | 21.5
X3)CM,PARA SINALIZACAO DE CORRIMAO,CONFORME ABNT NBR 9050.FO
RNECIMENTO E COLOCACAO
20115 | MAO-DE-OBRA DE PEDREIRO, INCLUSIVE ENCARGOS SOCIAIS DESONERA | H | 0.5 | 23.16 | 3 | 11.9274
DOS
40005 | PLACA DE ALUMINIO OU ACRILICO EM BRAILE (10X3)CM, PARA CORRI | UN | 1 | 9.58 | 0 | 9.58
MAO - ABNT NBR 9050
05.058.0010-0 | PLASTICO NA COR PRETA,DESTINADO A PROTECAO DE TELHADOS,MOVEI | M2 |  | 1.46
S E PISOS,COM 0,15MM DE ESPESSURA,REUTILIZADO 5 VEZES,INCLUS
IVE RETIRADA.FORNECIMENTO E COLOCACAO
01999 | MAO-DE-OBRA DE SERVENTE DA CONSTRUCAO CIVIL, INCLUSIVE ENCAR | H | 0.062 | 19.33 | 3 | 1.2344
GOS SOCIAIS
04900 | PLASTICO NA COR PRETA, COM ESPESSURA DE 0,15MM | M2 | 0.2 | 1.1356 | 0 | 0.2271
05.058.0010-A | PLASTICO NA COR PRETA,DESTINADO A PROTECAO DE TELHADOS,MOVEI | M2 |  | 1.29
S E PISOS,COM 0,15MM DE ESPESSURA,REUTILIZADO 5 VEZES,INCLUS
IVE RETIRADA.FORNECIMENTO E COLOCACAO
04900 | PLASTICO NA COR PRETA, COM ESPESSURA DE 0,15MM | M2 | 0.2 | 1.1356 | 0 | 0.2271
20132 | MAO-DE-OBRA DE SERVENTE DA CONSTRUCAO CIVIL, INCLUSIVE ENCAR | H | 0.062 | 16.75 | 3 | 1.0697
GOS SOCIAIS DESONERADOS
05.058.0011-0 | LONA TIPO LEVE PARA PROTECAO DE TELHADOS,REUTILIZADO 2 VEZES | M2 |  | 1.63
,INCLUSIVE RETIRADA.FORNECIMENTO E COLOCACAO
01999 | MAO-DE-OBRA DE SERVENTE DA CONSTRUCAO CIVIL, INCLUSIVE ENCAR | H | 0.06 | 19.33 | 3 | 1.1946
GOS SOCIAIS
13606 | LONA TIPO LEVE, P/PROTECAO DE TELHADOS | M2 | 0.5 | 0.8759 | 0 | 0.438
05.058.0011-A | LONA TIPO LEVE PARA PROTECAO DE TELHADOS,REUTILIZADO 2 VEZES | M2 |  | 1.47
,INCLUSIVE RETIRADA.FORNECIMENTO E COLOCACAO
13606 | LONA TIPO LEVE, P/PROTECAO DE TELHADOS | M2 | 0.5 | 0.8759 | 0 | 0.438
20132 | MAO-DE-OBRA DE SERVENTE DA CONSTRUCAO CIVIL, INCLUSIVE ENCAR | H | 0.06 | 16.75 | 3 | 1.0352
GOS SOCIAIS DESONERADOS
05.058.0020-0 | LONA DE POLIETILENO(LONA TERREIRO)COM ESPESSURA DE 0,20MM PA | M2 |  | 1.92
RA IMPERMEABILIZACAO DE SOLO,MEDIDA PELA AREA COBERTA,INCLUS
IVE PERDAS E TRANSPASSE
01999 | MAO-DE-OBRA DE SERVENTE DA CONSTRUCAO CIVIL, INCLUSIVE ENCAR | H | 0.0166 | 19.33 | 3 | 0.3305
GOS SOCIAIS
13631 | LONA DE POLIETILENO, (LONA DE TERREIRO), ESPESSURA DE 0,20MM | M2 | 1.05 | 1.5141 | 0 | 1.5898
05.058.0020-A | LONA DE POLIETILENO(LONA TERREIRO)COM ESPESSURA DE 0,20MM PA | M2 |  | 1.87
RA IMPERMEABILIZACAO DE SOLO,MEDIDA PELA AREA COBERTA,INCLUS
IVE PERDAS E TRANSPASSE
13631 | LONA DE POLIETILENO, (LONA DE TERREIRO), ESPESSURA DE 0,20MM | M2 | 1.05 | 1.5141 | 0 | 1.5898
20132 | MAO-DE-OBRA DE SERVENTE DA CONSTRUCAO CIVIL, INCLUSIVE ENCAR | H | 0.0166 | 16.75 | 3 | 0.2864
GOS SOCIAIS DESONERADOS
05.058.0030-0 | PLASTICO BOLHA,LARGURA DE 1,30M.FORNECIMENTO E COLOCACAO | M |  | 2.71
01999 | MAO-DE-OBRA DE SERVENTE DA CONSTRUCAO CIVIL, INCLUSIVE ENCAR | H | 0.1 | 19.33 | 3 | 1.991
GOS SOCIAIS
13570 | PLASTICO BOLHA, COM LARGURA DE 1,30M | M | 1 | 0.72 | 0 | 0.72
05.058.0030-A | PLASTICO BOLHA,LARGURA DE 1,30M.FORNECIMENTO E COLOCACAO | M |  | 2.44
13570 | PLASTICO BOLHA, COM LARGURA DE 1,30M | M | 1 | 0.72 | 0 | 0.72
20132 | MAO-DE-OBRA DE SERVENTE DA CONSTRUCAO CIVIL, INCLUSIVE ENCAR | H | 0.1 | 16.75 | 3 | 1.7253
GOS SOCIAIS DESONERADOS
05.058.0100-0 | PALLET DE CONTENCAO PARA DOIS TAMBORES DE COMBUSTIVEL,EM POL | UN |  | 801.39
IETILENO ROTOMOLDADO COM PROTECAO UV,CAPACIDADE APROXIMADA D
E 200 LITROS,COMPOSTO DE BACIA E GRELHA.FORNECIMENTO
14906 | PALLET DE CONTENCAO P/02 TAMBORES DE COMBUSTIVEL,POLIETILENO | UN | 1 | 801.39 | 0 | 801.39
ROTOMOLDADO C/PROTECAO UV,CAP.APROX.200L,C/BACIA E GRELHA
05.058.0100-A | PALLET DE CONTENCAO PARA DOIS TAMBORES DE COMBUSTIVEL,EM POL | UN |  | 801.39
IETILENO ROTOMOLDADO COM PROTECAO UV,CAPACIDADE APROXIMADA D
E 200 LITROS,COMPOSTO DE BACIA E GRELHA.FORNECIMENTO
14906 | PALLET DE CONTENCAO P/02 TAMBORES DE COMBUSTIVEL,POLIETILENO | UN | 1 | 801.39 | 0 | 801.39
ROTOMOLDADO C/PROTECAO UV,CAP.APROX.200L,C/BACIA E GRELHA
05.075.0005-0 | CRAVACAO DE PERFIL "H" DE 6"X6",1ª ALMA,ATE 4,50M DE COMPRIM | M |  | 228.27
ENTO,ADMITINDO-SE SUA UTILIZACAO 6 VEZES,PARA EXECUCAO DE PR
ANCHADA HORIZONTAL,INCLUSIVE FORNECIMENTO.CONSIDERA-SE A CRA
VACAO COM BATE-ESTACAS E RETIRADA COM PORTICO MOVEL,TRANSPOR
TE INTERNO COM TRATOR E LIMPEZA DO PERFIL APOS CADA UTILIZAC
AO
00036 | PERFIL "H" DE ACO CARBONO, P/USOS GERAIS, PADRAO AMERICANO, | KG | 6.15 | 11.2206 | 0 | 69.0067
COMPRIMENTO USUAL, PRECO DE REVENDEDOR, DE 6"X6"
01210 | TRATOR ESTEIRAS C/LAMINA 1290KG (CP) | H | 0.025 | 351.0232 | 0 | 8.7756
01212 | TRATOR ESTEIRAS C/LAMINA 1290KG (CI) | H | 0.012 | 143.78 | 0 | 1.7254
01889 | PORTICO MOVEL,C/MOTOR ELETRICO,CAPACIDADE 10T,VAO LIVRE 20M | H | 0.206 | 57.0208 | 0 | 11.7463
(CP)
01890 | PORTICO MOVEL,C/MOTOR ELETRICO,CAPACIDADE 10T,VAO LIVRE 20M | H | 0.08 | 35.638 | 0 | 2.851
(CI)
01999 | MAO-DE-OBRA DE SERVENTE DA CONSTRUCAO CIVIL, INCLUSIVE ENCAR | H | 4.1 | 19.33 | 3 | 81.6306
GOS SOCIAIS
15099 | BATE-ESTACAS TIPO MATELO HIDRAULICO VIBRATORIO,ACOPLADO EM E | H | 0.0885 | 311.4508 | 0 | 27.5634
SCAVADEIRA HIDRAULICA(INCL.ESTA),CAPACIDADE EM TORNO DE 1,2T
15100 | BATE-ESTACAS TIPO MARTELO HIDRAULICO VIBRATORIO,ACOPLADO EM | H | 0.076 | 147.8409 | 0 | 11.2359
ESCAVADEIRA HIDRAULICA(INCL.ESTA),CAPACIDADE EM TORNO 1,2T
15101 | BATE-ESTACAS TIPO MARTELO HIDRAULICO VIBRATORIO,ACOPLADO EM | H | 0.1155 | 118.9774 | 0 | 13.7419
ESCAVADEIRA HIDRAULICA(INCL.ESTA),CAPACIDADE EM TORNO 1,2T
05.075.0005-A | CRAVACAO DE PERFIL "H" DE 6"X6",1ª ALMA,ATE 4,50M DE COMPRIM | M |  | 216.1
ENTO,ADMITINDO-SE SUA UTILIZACAO 6 VEZES,PARA EXECUCAO DE PR
ANCHADA HORIZONTAL,INCLUSIVE FORNECIMENTO.CONSIDERA-SE A CRA
VACAO COM BATE-ESTACAS E RETIRADA COM PORTICO MOVEL,TRANSPOR
TE INTERNO COM TRATOR E LIMPEZA DO PERFIL APOS CADA UTILIZAC
AO
00036 | PERFIL "H" DE ACO CARBONO, P/USOS GERAIS, PADRAO AMERICANO, | KG | 6.15 | 11.2206 | 0 | 69.0067
COMPRIMENTO USUAL, PRECO DE REVENDEDOR, DE 6"X6"
20132 | MAO-DE-OBRA DE SERVENTE DA CONSTRUCAO CIVIL, INCLUSIVE ENCAR | H | 4.1 | 16.75 | 3 | 70.7353
GOS SOCIAIS DESONERADOS
30521 | PORTICO MOVEL,C/MOTOR ELETRICO,CAPACIDADE 10T,VAO LIVRE 20M | H | 0.206 | 57.0208 | 0 | 11.7463
(CP)
30522 | PORTICO MOVEL,C/MOTOR ELETRICO,CAPACIDADE 10T,VAO LIVRE 20M | H | 0.08 | 35.638 | 0 | 2.851
(CI)
30571 | TRATOR ESTEIRAS C/LAMINA 1290KG (CP) | H | 0.025 | 347.0132 | 0 | 8.6753
30573 | TRATOR ESTEIRAS C/LAMINA 1290KG (CI) | H | 0.012 | 139.77 | 0 | 1.6772
31070 | BATE-ESTACAS TIPO MARTELO HIDRAULICO VIBRATORIO,ACOPLADO EM | H | 0.0885 | 307.4408 | 0 | 27.2085
ESCAVADEIRA HIDRAULICA(INCL.ESTA),CAPACIDADE EM TORNO 1,2T
31071 | BATE-ESTACAS TIPO MARTELO HIDRAULICO VIBRATORIO,ACOPLADO EM | H | 0.076 | 143.8309 | 0 | 10.9311
ESCAVADEIRA HIDRAULICA(INCL.ESTA),CAPACIDADE EM TORNO 1,2T
31072 | BATE-ESTACAS TIPO MARTELO HIDRAULICO VIBRATORIO,ACOPLADO EM | H | 0.1155 | 114.9674 | 0 | 13.2787
ESCAVADEIRA HIDRAULICA(INCL.ESTA),CAPACIDADE EM TORNO 1,2T
05.075.0006-0 | CRAVACAO DE PERFIL "H" DE 6"X6",1ª ALMA,ATE 4,50M DE COMPRIM | M |  | 296.96
ENTO,ADMITINDO-SE SUA UTILIZACAO 4 VEZES,P/EXEC.DE PRANCHADA
HORIZ.,INCL.FORN.CONSIDERA-SE A CRAVACAO C/BATE-ESTACAS E R
ETIRADA C/PORTICO MOVEL DEPOIS DA REDUCAO DO ATRITO,EMPREGAN
DO-SE MACACOS,TRANSP.INT.C/TRATOR E LIMPEZA DO PERFIL APOS C
ADA UTILIZACAO
00036 | PERFIL "H" DE ACO CARBONO, P/USOS GERAIS, PADRAO AMERICANO, | KG | 9.3 | 11.2206 | 0 | 104.3516
COMPRIMENTO USUAL, PRECO DE REVENDEDOR, DE 6"X6"
01210 | TRATOR ESTEIRAS C/LAMINA 1290KG (CP) | H | 0.025 | 351.0232 | 0 | 8.7756
01212 | TRATOR ESTEIRAS C/LAMINA 1290KG (CI) | H | 0.012 | 143.78 | 0 | 1.7254
01889 | PORTICO MOVEL,C/MOTOR ELETRICO,CAPACIDADE 10T,VAO LIVRE 20M | H | 0.25 | 57.0208 | 0 | 14.2552
(CP)
01890 | PORTICO MOVEL,C/MOTOR ELETRICO,CAPACIDADE 10T,VAO LIVRE 20M | H | 0.08 | 35.638 | 0 | 2.851
(CI)
01999 | MAO-DE-OBRA DE SERVENTE DA CONSTRUCAO CIVIL, INCLUSIVE ENCAR | H | 5.12 | 19.33 | 3 | 101.9387
GOS SOCIAIS
15099 | BATE-ESTACAS TIPO MATELO HIDRAULICO VIBRATORIO,ACOPLADO EM E | H | 0.118 | 311.4508 | 0 | 36.7512
SCAVADEIRA HIDRAULICA(INCL.ESTA),CAPACIDADE EM TORNO DE 1,2T
15100 | BATE-ESTACAS TIPO MARTELO HIDRAULICO VIBRATORIO,ACOPLADO EM | H | 0.046 | 147.8409 | 0 | 6.8007
ESCAVADEIRA HIDRAULICA(INCL.ESTA),CAPACIDADE EM TORNO 1,2T
15101 | BATE-ESTACAS TIPO MARTELO HIDRAULICO VIBRATORIO,ACOPLADO EM | H | 0.164 | 118.9774 | 0 | 19.5123
ESCAVADEIRA HIDRAULICA(INCL.ESTA),CAPACIDADE EM TORNO 1,2T
05.075.0006-A | CRAVACAO DE PERFIL "H" DE 6"X6",1ª ALMA,ATE 4,50M DE COMPRIM | M |  | 281.89
ENTO,ADMITINDO-SE SUA UTILIZACAO 4 VEZES,P/EXEC.DE PRANCHADA
HORIZ.,INCL.FORN.CONSIDERA-SE A CRAVACAO C/BATE-ESTACAS E R
ETIRADA C/PORTICO MOVEL DEPOIS DA REDUCAO DO ATRITO,EMPREGAN
DO-SE MACACOS,TRANSP.INT.C/TRATOR E LIMPEZA DO PERFIL APOS C
ADA UTILIZACAO
00036 | PERFIL "H" DE ACO CARBONO, P/USOS GERAIS, PADRAO AMERICANO, | KG | 9.3 | 11.2206 | 0 | 104.3516
COMPRIMENTO USUAL, PRECO DE REVENDEDOR, DE 6"X6"
20132 | MAO-DE-OBRA DE SERVENTE DA CONSTRUCAO CIVIL, INCLUSIVE ENCAR | H | 5.12 | 16.75 | 3 | 88.3328
GOS SOCIAIS DESONERADOS
30521 | PORTICO MOVEL,C/MOTOR ELETRICO,CAPACIDADE 10T,VAO LIVRE 20M | H | 0.25 | 57.0208 | 0 | 14.2552
(CP)
30522 | PORTICO MOVEL,C/MOTOR ELETRICO,CAPACIDADE 10T,VAO LIVRE 20M | H | 0.08 | 35.638 | 0 | 2.851
(CI)
30571 | TRATOR ESTEIRAS C/LAMINA 1290KG (CP) | H | 0.025 | 347.0132 | 0 | 8.6753
30573 | TRATOR ESTEIRAS C/LAMINA 1290KG (CI) | H | 0.012 | 139.77 | 0 | 1.6772
31070 | BATE-ESTACAS TIPO MARTELO HIDRAULICO VIBRATORIO,ACOPLADO EM | H | 0.118 | 307.4408 | 0 | 36.278
ESCAVADEIRA HIDRAULICA(INCL.ESTA),CAPACIDADE EM TORNO 1,2T
31071 | BATE-ESTACAS TIPO MARTELO HIDRAULICO VIBRATORIO,ACOPLADO EM | H | 0.046 | 143.8309 | 0 | 6.6162
ESCAVADEIRA HIDRAULICA(INCL.ESTA),CAPACIDADE EM TORNO 1,2T
31072 | BATE-ESTACAS TIPO MARTELO HIDRAULICO VIBRATORIO,ACOPLADO EM | H | 0.164 | 114.9674 | 0 | 18.8547
ESCAVADEIRA HIDRAULICA(INCL.ESTA),CAPACIDADE EM TORNO 1,2T
05.075.0007-1 | CRAVACAO DE PERFIL "H" DE 6"X6",1ª ALMA,ATE 9,00M DE COMPRIM | M |  | 201.66
ENTO,ADMITINDO-SE SUA UTILIZACAO 5 VEZES,PARA EXECUCAO DE PR
ANCHADA HORIZONTAL,INCLUSIVE FORNECIMENTO.CONSIDERA-SE A CRA
VACAO COM BATE-ESTACAS E RETIRADA COM ESCAVADEIRA,TRANSPORTE
INTERNO COM TRATOR E LIMPEZA DO PERFIL APOS CADA UTILIZACAO
00036 | PERFIL "H" DE ACO CARBONO, P/USOS GERAIS, PADRAO AMERICANO, | KG | 7.42 | 11.2206 | 0 | 83.2569
COMPRIMENTO USUAL, PRECO DE REVENDEDOR, DE 6"X6"
01114 | ESCAVADEIRA HIDRAULICA,MOTOR DIESEL 111CV,CAPACIDADE 0,78M3 | H | 0.032 | 295.2605 | 0 | 9.4483
(CP)
01115 | ESCAVADEIRA HIDRAULICA,MOTOR DIESEL 111CV,CAPACIDADE 0,78M3 | H | 0.015 | 133.501 | 0 | 2.0025
(CF)
01116 | ESCAVADEIRA HIDRAULICA,MOTOR DIESEL 111CV,CAPACIDADE 0,78M3 | H | 0.022 | 105.1 | 0 | 2.3122
(CI)
01210 | TRATOR ESTEIRAS C/LAMINA 1290KG (CP) | H | 0.018 | 351.0232 | 0 | 6.3184
01212 | TRATOR ESTEIRAS C/LAMINA 1290KG (CI) | H | 0.01 | 143.78 | 0 | 1.4378
01999 | MAO-DE-OBRA DE SERVENTE DA CONSTRUCAO CIVIL, INCLUSIVE ENCAR | H | 2.45 | 19.33 | 3 | 48.7793
GOS SOCIAIS
15099 | BATE-ESTACAS TIPO MATELO HIDRAULICO VIBRATORIO,ACOPLADO EM E | H | 0.0885 | 311.4508 | 0 | 27.5634
SCAVADEIRA HIDRAULICA(INCL.ESTA),CAPACIDADE EM TORNO DE 1,2T
15100 | BATE-ESTACAS TIPO MARTELO HIDRAULICO VIBRATORIO,ACOPLADO EM | H | 0.046 | 147.8409 | 0 | 6.8007
ESCAVADEIRA HIDRAULICA(INCL.ESTA),CAPACIDADE EM TORNO 1,2T
15101 | BATE-ESTACAS TIPO MARTELO HIDRAULICO VIBRATORIO,ACOPLADO EM | H | 0.1155 | 118.9774 | 0 | 13.7419
ESCAVADEIRA HIDRAULICA(INCL.ESTA),CAPACIDADE EM TORNO 1,2T
05.075.0007-B | CRAVACAO DE PERFIL "H" DE 6"X6",1ª ALMA,ATE 9,00M DE COMPRIM | M |  | 193.75
ENTO,ADMITINDO-SE SUA UTILIZACAO 5 VEZES,PARA EXECUCAO DE PR
ANCHADA HORIZONTAL,INCLUSIVE FORNECIMENTO.CONSIDERA-SE A CRA
VACAO COM BATE-ESTACAS E RETIRADA COM ESCAVADEIRA,TRANSPORTE
INTERNO COM TRATOR E LIMPEZA DO PERFIL APOS CADA UTILIZACAO
00036 | PERFIL "H" DE ACO CARBONO, P/USOS GERAIS, PADRAO AMERICANO, | KG | 7.42 | 11.2206 | 0 | 83.2569
COMPRIMENTO USUAL, PRECO DE REVENDEDOR, DE 6"X6"
20132 | MAO-DE-OBRA DE SERVENTE DA CONSTRUCAO CIVIL, INCLUSIVE ENCAR | H | 2.45 | 16.75 | 3 | 42.2686
GOS SOCIAIS DESONERADOS
30554 | ESCAVADEIRA HIDRAULICA,MOTOR DIESEL 111CV,CAPACIDADE 0,78M3 | H | 0.032 | 291.2505 | 0 | 9.32
(CP)
30555 | ESCAVADEIRA HIDRAULICA,MOTOR DIESEL 111CV,CAPACIDADE 0,78M3 | H | 0.015 | 129.491 | 0 | 1.9424
(CF)
30556 | ESCAVADEIRA HIDRAULICA,MOTOR DIESEL 111CV,CAPACIDADE 0,78M3 | H | 0.022 | 101.09 | 0 | 2.224
(CI)
30571 | TRATOR ESTEIRAS C/LAMINA 1290KG (CP) | H | 0.018 | 347.0132 | 0 | 6.2462
30573 | TRATOR ESTEIRAS C/LAMINA 1290KG (CI) | H | 0.01 | 139.77 | 0 | 1.3977
31070 | BATE-ESTACAS TIPO MARTELO HIDRAULICO VIBRATORIO,ACOPLADO EM | H | 0.0885 | 307.4408 | 0 | 27.2085
ESCAVADEIRA HIDRAULICA(INCL.ESTA),CAPACIDADE EM TORNO 1,2T
31071 | BATE-ESTACAS TIPO MARTELO HIDRAULICO VIBRATORIO,ACOPLADO EM | H | 0.046 | 143.8309 | 0 | 6.6162
ESCAVADEIRA HIDRAULICA(INCL.ESTA),CAPACIDADE EM TORNO 1,2T
31072 | BATE-ESTACAS TIPO MARTELO HIDRAULICO VIBRATORIO,ACOPLADO EM | H | 0.1155 | 114.9674 | 0 | 13.2787
ESCAVADEIRA HIDRAULICA(INCL.ESTA),CAPACIDADE EM TORNO 1,2T
05.075.0008-0 | CRAVACAO DE PERFIL "H" DE 6"X6",1ª ALMA,ATE 9,00M DE COMPRIM | M |  | 274.65
ENTO,ADMITINDO-SE SUA UTILIZACAO 3 VEZES,PARA EXEC.DE PRANCH
ADA HORIZ.,INCL.FORN.CONSIDERA-SE A CRAVACAO C/BATE-ESTACAS
E RETIRADA C/ESCAVADEIRA DEPOIS DA REDUCAO DO ATRITO,EMPRE
GANDO-SE MACACOS,TRANSP.INT.C/TRATOR E LIMPEZA DO PERFIL APO
S CADA UTILIZACAO
00036 | PERFIL "H" DE ACO CARBONO, P/USOS GERAIS, PADRAO AMERICANO, | KG | 12.1 | 11.2206 | 0 | 135.7693
COMPRIMENTO USUAL, PRECO DE REVENDEDOR, DE 6"X6"
01114 | ESCAVADEIRA HIDRAULICA,MOTOR DIESEL 111CV,CAPACIDADE 0,78M3 | H | 0.04 | 295.2605 | 0 | 11.8104
(CP)
01115 | ESCAVADEIRA HIDRAULICA,MOTOR DIESEL 111CV,CAPACIDADE 0,78M3 | H | 0.015 | 133.501 | 0 | 2.0025
(CF)
01116 | ESCAVADEIRA HIDRAULICA,MOTOR DIESEL 111CV,CAPACIDADE 0,78M3 | H | 0.018 | 105.1 | 0 | 1.8918
(CI)
01210 | TRATOR ESTEIRAS C/LAMINA 1290KG (CP) | H | 0.018 | 351.0232 | 0 | 6.3184
01212 | TRATOR ESTEIRAS C/LAMINA 1290KG (CI) | H | 0.01 | 143.78 | 0 | 1.4378
01999 | MAO-DE-OBRA DE SERVENTE DA CONSTRUCAO CIVIL, INCLUSIVE ENCAR | H | 2.6 | 19.33 | 3 | 51.7657
GOS SOCIAIS
15099 | BATE-ESTACAS TIPO MATELO HIDRAULICO VIBRATORIO,ACOPLADO EM E | H | 0.118 | 311.4508 | 0 | 36.7512
SCAVADEIRA HIDRAULICA(INCL.ESTA),CAPACIDADE EM TORNO DE 1,2T
15100 | BATE-ESTACAS TIPO MARTELO HIDRAULICO VIBRATORIO,ACOPLADO EM | H | 0.046 | 147.8409 | 0 | 6.8007
ESCAVADEIRA HIDRAULICA(INCL.ESTA),CAPACIDADE EM TORNO 1,2T
15101 | BATE-ESTACAS TIPO MARTELO HIDRAULICO VIBRATORIO,ACOPLADO EM | H | 0.169 | 118.9774 | 0 | 20.1072
ESCAVADEIRA HIDRAULICA(INCL.ESTA),CAPACIDADE EM TORNO 1,2T
05.075.0008-A | CRAVACAO DE PERFIL "H" DE 6"X6",1ª ALMA,ATE 9,00M DE COMPRIM | M |  | 266
ENTO,ADMITINDO-SE SUA UTILIZACAO 3 VEZES,PARA EXEC.DE PRANCH
ADA HORIZ.,INCL.FORN.CONSIDERA-SE A CRAVACAO C/BATE-ESTACAS
E RETIRADA C/ESCAVADEIRA DEPOIS DA REDUCAO DO ATRITO,EMPRE
GANDO-SE MACACOS,TRANSP.INT.C/TRATOR E LIMPEZA DO PERFIL APO
S CADA UTILIZACAO
00036 | PERFIL "H" DE ACO CARBONO, P/USOS GERAIS, PADRAO AMERICANO, | KG | 12.1 | 11.2206 | 0 | 135.7693
COMPRIMENTO USUAL, PRECO DE REVENDEDOR, DE 6"X6"
20132 | MAO-DE-OBRA DE SERVENTE DA CONSTRUCAO CIVIL, INCLUSIVE ENCAR | H | 2.6 | 16.75 | 3 | 44.8565
GOS SOCIAIS DESONERADOS
30554 | ESCAVADEIRA HIDRAULICA,MOTOR DIESEL 111CV,CAPACIDADE 0,78M3 | H | 0.04 | 291.2505 | 0 | 11.65
(CP)
30555 | ESCAVADEIRA HIDRAULICA,MOTOR DIESEL 111CV,CAPACIDADE 0,78M3 | H | 0.015 | 129.491 | 0 | 1.9424
(CF)
30556 | ESCAVADEIRA HIDRAULICA,MOTOR DIESEL 111CV,CAPACIDADE 0,78M3 | H | 0.018 | 101.09 | 0 | 1.8196
(CI)
30571 | TRATOR ESTEIRAS C/LAMINA 1290KG (CP) | H | 0.018 | 347.0132 | 0 | 6.2462
30573 | TRATOR ESTEIRAS C/LAMINA 1290KG (CI) | H | 0.01 | 139.77 | 0 | 1.3977
31070 | BATE-ESTACAS TIPO MARTELO HIDRAULICO VIBRATORIO,ACOPLADO EM | H | 0.118 | 307.4408 | 0 | 36.278
ESCAVADEIRA HIDRAULICA(INCL.ESTA),CAPACIDADE EM TORNO 1,2T
31071 | BATE-ESTACAS TIPO MARTELO HIDRAULICO VIBRATORIO,ACOPLADO EM | H | 0.046 | 143.8309 | 0 | 6.6162
ESCAVADEIRA HIDRAULICA(INCL.ESTA),CAPACIDADE EM TORNO 1,2T
31072 | BATE-ESTACAS TIPO MARTELO HIDRAULICO VIBRATORIO,ACOPLADO EM | H | 0.169 | 114.9674 | 0 | 19.4295
ESCAVADEIRA HIDRAULICA(INCL.ESTA),CAPACIDADE EM TORNO 1,2T
05.077.0001-0 | ESCORAMENTO DE VALAS EM PRANCHADA HORIZONTAL,EMPREGANDO-SE M | M2 |  | 341.6
ADEIRA DE 3ª E PERFIL METALICO "H" DE 6"X6",REUTILIZADOS EM
5 VEZES,INCLUSIVE FORNECIMENTO DE TODOS OS MATERIAIS,COLOCAC
AO E RETIRADA
01682 | ESTACA PERFIL ACO H, 6" X 6", CRAVACAO | M | 0.56 | 201.6609 | 0 | 112.9301
01738 | PRANCHADA HORIZ., ATE 6M PROF. | M2 | 1 | 156.3256 | 0 | 156.3256
01743 | GUIA DE PERFIL ACO I, 6" | M | 0.375 | 89.8762 | 0 | 33.7036
01781 | CONSOLO PERFIL DE ACO PESO 10KG | UN | 0.19 | 137.5388 | 0 | 26.1324
01788 | ESTRONCA (ESCORA) PERFIL ACO I, 6" | UN | 0.062 | 201.8121 | 0 | 12.5124
05.077.0001-A | ESCORAMENTO DE VALAS EM PRANCHADA HORIZONTAL,EMPREGANDO-SE M | M2 |  | 321.27
ADEIRA DE 3ª E PERFIL METALICO "H" DE 6"X6",REUTILIZADOS EM
5 VEZES,INCLUSIVE FORNECIMENTO DE TODOS OS MATERIAIS,COLOCAC
AO E RETIRADA
30116 | ESTACA PERFIL ACO H, 6" X 6", CRAVACAO | M | 0.56 | 193.7589 | 0 | 108.505
30120 | PRANCHADA HORIZ., ATE 6M PROF. | M2 | 1 | 143.7007 | 0 | 143.7007
30121 | CONSOLO PERFIL DE ACO PESO 10KG | UN | 0.19 | 127.8177 | 0 | 24.2854
30122 | GUIA DE PERFIL ACO I, 6" | M | 0.375 | 87.56 | 0 | 32.835
30123 | ESTRONCA (ESCORA) PERFIL ACO I, 6" | UN | 0.062 | 192.6818 | 0 | 11.9463
05.077.0010-0 | ESCORAMENTO MISTO DE PRANCHADA HORIZONTAL ATE 8M DE PROFUNDI | M2 |  | 629.42
DADE COM PRANCHAS DE MADEIRA,ESTACAS E LONGARINAS DE ACO I D
E 10",ESTRONCAS DE DUPLO I DE 8",COMPREENDENDO FORNECIMENTO,
COLOCACAO E RETIRADA DE TODOS OS COMPONENTES COM REAPROVEITA
MENTO DESTES
00036 | PERFIL "H" DE ACO CARBONO, P/USOS GERAIS, PADRAO AMERICANO, | KG | 0.117 | 11.2206 | 0 | 1.3128
COMPRIMENTO USUAL, PRECO DE REVENDEDOR, DE 6"X6"
00165 | OXIGENIO, EM GARRAFAS DE 9,3M3 | M3 | 0.117 | 10.2 | 0 | 1.1934
00171 | ACETILENO EM CILINDRO DE 9KG | KG | 0.019 | 95.79 | 0 | 1.82
00322 | ELETRODO, P/SOLDA DE ACO (AWS E-6013), IND.P/TRAB.EM SERRAL. | KG | 0.488 | 28.34 | 0 | 13.8299
, ESTRUT.METAL.,TUBUL.CONSTR.GERAL CHAPAS FINAS, DIAM.4MM
00723 | PINUS EM PECAS DE 7,50X15,00CM,(3"X6") | M | 1.57 | 25.159 | 0 | 39.4996
01007 | CAMINHAO BASCUL. NO TOCO, 4M3 (CP) | H | 0.05 | 187.9705 | 0 | 9.3985
01008 | CAMINHAO BASCUL. NO TOCO, 4M3 (CF) | H | 0.025 | 81.712 | 0 | 2.0428
01114 | ESCAVADEIRA HIDRAULICA,MOTOR DIESEL 111CV,CAPACIDADE 0,78M3 | H | 0.104 | 295.2605 | 0 | 30.7071
(CP)
01115 | ESCAVADEIRA HIDRAULICA,MOTOR DIESEL 111CV,CAPACIDADE 0,78M3 | H | 0.098 | 133.501 | 0 | 13.0831
(CF)
01116 | ESCAVADEIRA HIDRAULICA,MOTOR DIESEL 111CV,CAPACIDADE 0,78M3 | H | 0.12 | 105.1 | 0 | 12.612
(CI)
01210 | TRATOR ESTEIRAS C/LAMINA 1290KG (CP) | H | 0.037 | 351.0232 | 0 | 12.9879
01212 | TRATOR ESTEIRAS C/LAMINA 1290KG (CI) | H | 0.023 | 143.78 | 0 | 3.3069
01284 | MAQUINA DE SOLDA, DIESEL 33CV (CP) | H | 0.354 | 73.2163 | 0 | 25.9186
01285 | MAQUINA DE SOLDA, DIESEL 33CV (CI) | H | 0.046 | 8.6028 | 0 | 0.3957
01299 | MAQUINA DE SOLDA, DIESEL 33CV (CF) | H | 0.092 | 15.4942 | 0 | 1.4255
01577 | PERFIL "I" DE ACO CARBONO, PADRAO AMERICANO, PRECO DE REVEND | KG | 3.165 | 12.22 | 0 | 38.6763
EDOR, DE 8"X4"
01578 | PERFIL "I" DE ACO CARBONO, PADRAO AMERICANO, PRECO DE REVEND | KG | 12.201 | 11.45 | 0 | 139.7015
EDOR, DE 10"X4.5/8"
01943 | MAO-DE-OBRA DE AJUDANTE DE SOLDADOR, INCLUSIVE ENCARGOS SOCI | H | 0.382 | 20.37 | 3 | 8.0148
AIS
01944 | MAO-DE-OBRA DE SOLDADOR DA CONSTRUCAO CIVIL, INCLUSIVE ENCAR | H | 0.939 | 28.76 | 3 | 27.8158
GOS SOCIAIS
01958 | MAO-DE-OBRA DE TOPOGRAFO B (SERVICOS DE CAMPO), INCLUSIVE EN | H | 0.033 | 28.76 | 3 | 0.9776
CARGOS SOCIAIS
01990 | MAO-DE-OBRA DE CARPINTEIRO DE FORMA DE CONCRETO, INCLUSIVE E | H | 1.65 | 26.73 | 3 | 45.4276
NCARGOS SOCIAIS
01999 | MAO-DE-OBRA DE SERVENTE DA CONSTRUCAO CIVIL, INCLUSIVE ENCAR | H | 4.685 | 19.33 | 3 | 93.2779
GOS SOCIAIS
03279 | CRAVACAO DE PERFIL DE ACO I DE 10" E 12" | M | 0.84 | 126.1924 | 0 | 106.0016
05.077.0010-A | ESCORAMENTO MISTO DE PRANCHADA HORIZONTAL ATE 8M DE PROFUNDI | M2 |  | 598.25
DADE COM PRANCHAS DE MADEIRA,ESTACAS E LONGARINAS DE ACO I D
E 10",ESTRONCAS DE DUPLO I DE 8",COMPREENDENDO FORNECIMENTO,
COLOCACAO E RETIRADA DE TODOS OS COMPONENTES COM REAPROVEITA
MENTO DESTES
00036 | PERFIL "H" DE ACO CARBONO, P/USOS GERAIS, PADRAO AMERICANO, | KG | 0.117 | 11.2206 | 0 | 1.3128
COMPRIMENTO USUAL, PRECO DE REVENDEDOR, DE 6"X6"
00165 | OXIGENIO, EM GARRAFAS DE 9,3M3 | M3 | 0.117 | 10.2 | 0 | 1.1934
00171 | ACETILENO EM CILINDRO DE 9KG | KG | 0.019 | 95.79 | 0 | 1.82
00322 | ELETRODO, P/SOLDA DE ACO (AWS E-6013), IND.P/TRAB.EM SERRAL. | KG | 0.488 | 28.34 | 0 | 13.8299
, ESTRUT.METAL.,TUBUL.CONSTR.GERAL CHAPAS FINAS, DIAM.4MM
01577 | PERFIL "I" DE ACO CARBONO, PADRAO AMERICANO, PRECO DE REVEND | KG | 3.165 | 12.22 | 0 | 38.6763
EDOR, DE 8"X4"
01578 | PERFIL "I" DE ACO CARBONO, PADRAO AMERICANO, PRECO DE REVEND | KG | 12.201 | 11.45 | 0 | 139.7015
EDOR, DE 10"X4.5/8"
20006 | MAO-DE-OBRA DE AJUDANTE DE SOLDADOR, INCLUSIVE ENCARGOS SOCI | H | 0.382 | 17.65 | 3 | 6.9446
AIS DESONERADOS
20046 | MAO-DE-OBRA DE CARPINTEIRO DE FORMA DE CONCRETO, INCLUSIVE E | H | 1.65 | 23.16 | 3 | 39.3604
NCARGOS SOCIAIS DESONERADOS
20132 | MAO-DE-OBRA DE SERVENTE DA CONSTRUCAO CIVIL, INCLUSIVE ENCAR | H | 4.685 | 16.75 | 3 | 80.828
GOS SOCIAIS DESONERADOS
20134 | MAO-DE-OBRA DE SOLDADOR DA CONSTRUCAO CIVIL, INCLUSIVE ENCAR | H | 0.939 | 24.92 | 3 | 24.1019
GOS SOCIAIS DESONERADOS
20150 | MAO-DE-OBRA DE TOPOGRAFO B (SERVICOS DE CAMPO),INCLUSIVE ENC | H | 0.033 | 24.92 | 3 | 0.847
ARGOS SOCIAIS DESONERADOS
30420 | CAMINHAO BASCUL. NO TOCO, 4M3 (CP) | H | 0.05 | 184.4005 | 0 | 9.22
30421 | CAMINHAO BASCUL. NO TOCO, 4M3 (CF) | H | 0.025 | 78.142 | 0 | 1.9536
30554 | ESCAVADEIRA HIDRAULICA,MOTOR DIESEL 111CV,CAPACIDADE 0,78M3 | H | 0.104 | 291.2505 | 0 | 30.2901
(CP)
30555 | ESCAVADEIRA HIDRAULICA,MOTOR DIESEL 111CV,CAPACIDADE 0,78M3 | H | 0.098 | 129.491 | 0 | 12.6901
(CF)
30556 | ESCAVADEIRA HIDRAULICA,MOTOR DIESEL 111CV,CAPACIDADE 0,78M3 | H | 0.12 | 101.09 | 0 | 12.1308
(CI)
30571 | TRATOR ESTEIRAS C/LAMINA 1290KG (CP) | H | 0.037 | 347.0132 | 0 | 12.8395
30573 | TRATOR ESTEIRAS C/LAMINA 1290KG (CI) | H | 0.023 | 139.77 | 0 | 3.2147
30831 | MAQUINA DE SOLDA, DIESEL 33CV (CP) | H | 0.354 | 73.2163 | 0 | 25.9186
30832 | MAQUINA DE SOLDA, DIESEL 33CV (CF) | H | 0.092 | 15.4942 | 0 | 1.4255
30833 | MAQUINA DE SOLDA, DIESEL 33CV (CI) | H | 0.046 | 8.6028 | 0 | 0.3957
30989 | CRAVACAO DE PERFIL DE ACO I DE 10" E 12" | M | 0.84 | 119.1263 | 0 | 100.0661
31068 | PINUS EM PECAS DE 7,50 X 15,00CM (3"X6") | M | 1.57 | 25.159 | 0 | 39.4996
05.080.0020-0 | ENSECADEIRA DE ESTACAS-PRANCHAS DE ACO EM CAVAS OU VALAS COM | M2 |  | 95.81
PROFUNDIDADE ATE 4,00M.O CUSTO INCLUI O FORNECIMENTO,EXECUC
AO E RETIRADA DE TODOS OS MATERIAIS,CONSIDERANDO A REUTILIZA
CAO DE 60 VEZES PARA ESTACAS-PRANCHAS E 10 VEZES PARA GUIAS
E ESTRONCAS DE MADEIRA,EXCL.ESCAVACAO.MEDICAO DO SERVICO SER
A PELA SUPERFICIE UTIL COBRINDO PAREDES DAS CAVAS OU VALAS
00453 | PREGO COM OU SEM CABECA, EM CAIXAS DE 50KG, OU QUANTIDADES E | KG | 0.01 | 15.34 | 0 | 0.1534
QUIVALENTES, Nº12X12 A 18X30
01099 | COMPRESSOR AR 170PCM 40CV (CP) | H | 0.13 | 108.8446 | 0 | 14.1498
01101 | COMPRESSOR AR 170PCM 40CV (CI) | H | 0.05 | 13.3553 | 0 | 0.6678
01114 | ESCAVADEIRA HIDRAULICA,MOTOR DIESEL 111CV,CAPACIDADE 0,78M3 | H | 0.04 | 295.2605 | 0 | 11.8104
(CP)
01116 | ESCAVADEIRA HIDRAULICA,MOTOR DIESEL 111CV,CAPACIDADE 0,78M3 | H | 0.016 | 105.1 | 0 | 1.6816
(CI)
01159 | ROMPEDOR PNEUMATICO DE 32,6KG DE PESO, EXCLUSIVE OPERADOR,P | H | 0.26 | 2.8821 | 0 | 0.7493
ONTEIRA E MANGUEIRA (CP)
01160 | ROMPEDOR PNEUMATICO DE 32,6KG DE PESO, EXCLUSIVE OPERADOR,P | H | 0.1 | 1.9214 | 0 | 0.1921
ONTEIRA E MANGUEIRA,(CI)
01970 | MAO-DE-OBRA DE OPERADOR DE MAQUINA (TRATOR, ETC), INCLUSIVE | H | 0.26 | 30.02 | 3 | 8.0394
ENCARGOS SOCIAIS
01990 | MAO-DE-OBRA DE CARPINTEIRO DE FORMA DE CONCRETO, INCLUSIVE E | H | 0.3 | 26.73 | 3 | 8.2596
NCARGOS SOCIAIS
01999 | MAO-DE-OBRA DE SERVENTE DA CONSTRUCAO CIVIL, INCLUSIVE ENCAR | H | 1.04 | 19.33 | 3 | 20.7063
GOS SOCIAIS
02604 | MACARANDUBA EM PECAS, DE 7,50X7,50CM (3"X3") | M | 0.06 | 19.47 | 0 | 1.1682
05936 | MACARANDUBA EM PECAS, DE 7,50X22,50CM (3"X9") | M | 0.08 | 69.94 | 0 | 5.5952
14668 | ESTACA PRANCHA METALICA, SEM REVESTIMENTO, COM MOMENTO DE IN | KG | 1.344 | 16.85 | 0 | 22.6464
ERCIA MINIMO DE 9.600 CM4/M
05.080.0020-A | ENSECADEIRA DE ESTACAS-PRANCHAS DE ACO EM CAVAS OU VALAS COM | M2 |  | 90.65
PROFUNDIDADE ATE 4,00M.O CUSTO INCLUI O FORNECIMENTO,EXECUC
AO E RETIRADA DE TODOS OS MATERIAIS,CONSIDERANDO A REUTILIZA
CAO DE 60 VEZES PARA ESTACAS-PRANCHAS E 10 VEZES PARA GUIAS
E ESTRONCAS DE MADEIRA,EXCL.ESCAVACAO.MEDICAO DO SERVICO SER
A PELA SUPERFICIE UTIL COBRINDO PAREDES DAS CAVAS OU VALAS
00453 | PREGO COM OU SEM CABECA, EM CAIXAS DE 50KG, OU QUANTIDADES E | KG | 0.01 | 15.34 | 0 | 0.1534
QUIVALENTES, Nº12X12 A 18X30
02604 | MACARANDUBA EM PECAS, DE 7,50X7,50CM (3"X3") | M | 0.06 | 19.47 | 0 | 1.1682
05936 | MACARANDUBA EM PECAS, DE 7,50X22,50CM (3"X9") | M | 0.08 | 69.94 | 0 | 5.5952
14668 | ESTACA PRANCHA METALICA, SEM REVESTIMENTO, COM MOMENTO DE IN | KG | 1.344 | 16.85 | 0 | 22.6464
ERCIA MINIMO DE 9.600 CM4/M
20046 | MAO-DE-OBRA DE CARPINTEIRO DE FORMA DE CONCRETO, INCLUSIVE E | H | 0.3 | 23.16 | 3 | 7.1564
NCARGOS SOCIAIS DESONERADOS
20111 | MAO-DE-OBRA DE OPERADOR DE MAQUINA (TRATOR, ETC.), INCLUSIVE | H | 0.26 | 26.01 | 3 | 6.9655
ENCARGOS SOCIAIS DESONERADOS
20132 | MAO-DE-OBRA DE SERVENTE DA CONSTRUCAO CIVIL, INCLUSIVE ENCAR | H | 1.04 | 16.75 | 3 | 17.9426
GOS SOCIAIS DESONERADOS
30554 | ESCAVADEIRA HIDRAULICA,MOTOR DIESEL 111CV,CAPACIDADE 0,78M3 | H | 0.04 | 291.2505 | 0 | 11.65
(CP)
30556 | ESCAVADEIRA HIDRAULICA,MOTOR DIESEL 111CV,CAPACIDADE 0,78M3 | H | 0.016 | 101.09 | 0 | 1.6174
(CI)
30608 | ROMPEDOR PNEUMATICO DE 32,6KG DE PESO, EXCLUSIVE OPERADOR,P | H | 0.26 | 2.8821 | 0 | 0.7493
ONTEIRA E MANGUEIRA (CP)
30609 | ROMPEDOR PNEUMATICO DE 32,6KG DE PESO, EXCLUSIVE OPERADOR,P | H | 0.1 | 1.9214 | 0 | 0.1921
ONTEIRA E MANGUEIRA,(CI)
30807 | COMPRESSOR AR 170PCM 40CV (CP) | H | 0.13 | 108.8446 | 0 | 14.1498
30809 | COMPRESSOR AR 170PCM 40CV (CI) | H | 0.05 | 13.3553 | 0 | 0.6678
05.080.0025-0 | ENSECADEIRA DE ESTACAS-PRANCHAS DE ACO EM CAVAS OU VALAS COM | M2 |  | 107.15
PROFUNDIDADE ATE 4,00M.O CUSTO INCLUI O FORNECIMENTO,EXECUC
AO E RETIRADA DE TODOS OS MATERIAIS,CONSIDERANDO A REUTILIZA
CAO DE 40 VEZES PARA ESTACAS-PRANCHAS E 10 VEZES PARA GUIAS
E ESTRONCAS DE MADEIRA,EXCL.ESCAVACAO.MEDICAO DO SERVICO SER
A PELA SUPERFICIE UTIL COBRINDO PAREDES DAS CAVAS OU VALAS
00453 | PREGO COM OU SEM CABECA, EM CAIXAS DE 50KG, OU QUANTIDADES E | KG | 0.01 | 15.34 | 0 | 0.1534
QUIVALENTES, Nº12X12 A 18X30
01099 | COMPRESSOR AR 170PCM 40CV (CP) | H | 0.13 | 108.8446 | 0 | 14.1498
01101 | COMPRESSOR AR 170PCM 40CV (CI) | H | 0.05 | 13.3553 | 0 | 0.6678
01114 | ESCAVADEIRA HIDRAULICA,MOTOR DIESEL 111CV,CAPACIDADE 0,78M3 | H | 0.04 | 295.2605 | 0 | 11.8104
(CP)
01116 | ESCAVADEIRA HIDRAULICA,MOTOR DIESEL 111CV,CAPACIDADE 0,78M3 | H | 0.016 | 105.1 | 0 | 1.6816
(CI)
01159 | ROMPEDOR PNEUMATICO DE 32,6KG DE PESO, EXCLUSIVE OPERADOR,P | H | 0.26 | 2.8821 | 0 | 0.7493
ONTEIRA E MANGUEIRA (CP)
01160 | ROMPEDOR PNEUMATICO DE 32,6KG DE PESO, EXCLUSIVE OPERADOR,P | H | 0.1 | 1.9214 | 0 | 0.1921
ONTEIRA E MANGUEIRA,(CI)
01970 | MAO-DE-OBRA DE OPERADOR DE MAQUINA (TRATOR, ETC), INCLUSIVE | H | 0.26 | 30.02 | 3 | 8.0394
ENCARGOS SOCIAIS
01990 | MAO-DE-OBRA DE CARPINTEIRO DE FORMA DE CONCRETO, INCLUSIVE E | H | 0.3 | 26.73 | 3 | 8.2596
NCARGOS SOCIAIS
01999 | MAO-DE-OBRA DE SERVENTE DA CONSTRUCAO CIVIL, INCLUSIVE ENCAR | H | 1.04 | 19.33 | 3 | 20.7063
GOS SOCIAIS
02604 | MACARANDUBA EM PECAS, DE 7,50X7,50CM (3"X3") | M | 0.06 | 19.47 | 0 | 1.1682
05936 | MACARANDUBA EM PECAS, DE 7,50X22,50CM (3"X9") | M | 0.08 | 69.94 | 0 | 5.5952
14668 | ESTACA PRANCHA METALICA, SEM REVESTIMENTO, COM MOMENTO DE IN | KG | 2.017 | 16.85 | 0 | 33.9865
ERCIA MINIMO DE 9.600 CM4/M
05.080.0025-A | ENSECADEIRA DE ESTACAS-PRANCHAS DE ACO EM CAVAS OU VALAS COM | M2 |  | 101.99
PROFUNDIDADE ATE 4,00M.O CUSTO INCLUI O FORNECIMENTO,EXECUC
AO E RETIRADA DE TODOS OS MATERIAIS,CONSIDERANDO A REUTILIZA
CAO DE 40 VEZES PARA ESTACAS-PRANCHAS E 10 VEZES PARA GUIAS
E ESTRONCAS DE MADEIRA,EXCL.ESCAVACAO.MEDICAO DO SERVICO SER
A PELA SUPERFICIE UTIL COBRINDO PAREDES DAS CAVAS OU VALAS
00453 | PREGO COM OU SEM CABECA, EM CAIXAS DE 50KG, OU QUANTIDADES E | KG | 0.01 | 15.34 | 0 | 0.1534
QUIVALENTES, Nº12X12 A 18X30
02604 | MACARANDUBA EM PECAS, DE 7,50X7,50CM (3"X3") | M | 0.06 | 19.47 | 0 | 1.1682
05936 | MACARANDUBA EM PECAS, DE 7,50X22,50CM (3"X9") | M | 0.08 | 69.94 | 0 | 5.5952
14668 | ESTACA PRANCHA METALICA, SEM REVESTIMENTO, COM MOMENTO DE IN | KG | 2.017 | 16.85 | 0 | 33.9865
ERCIA MINIMO DE 9.600 CM4/M
20046 | MAO-DE-OBRA DE CARPINTEIRO DE FORMA DE CONCRETO, INCLUSIVE E | H | 0.3 | 23.16 | 3 | 7.1564
NCARGOS SOCIAIS DESONERADOS
20111 | MAO-DE-OBRA DE OPERADOR DE MAQUINA (TRATOR, ETC.), INCLUSIVE | H | 0.26 | 26.01 | 3 | 6.9655
ENCARGOS SOCIAIS DESONERADOS
20132 | MAO-DE-OBRA DE SERVENTE DA CONSTRUCAO CIVIL, INCLUSIVE ENCAR | H | 1.04 | 16.75 | 3 | 17.9426
GOS SOCIAIS DESONERADOS
30554 | ESCAVADEIRA HIDRAULICA,MOTOR DIESEL 111CV,CAPACIDADE 0,78M3 | H | 0.04 | 291.2505 | 0 | 11.65
(CP)
30556 | ESCAVADEIRA HIDRAULICA,MOTOR DIESEL 111CV,CAPACIDADE 0,78M3 | H | 0.016 | 101.09 | 0 | 1.6174
(CI)
30608 | ROMPEDOR PNEUMATICO DE 32,6KG DE PESO, EXCLUSIVE OPERADOR,P | H | 0.26 | 2.8821 | 0 | 0.7493
ONTEIRA E MANGUEIRA (CP)
30609 | ROMPEDOR PNEUMATICO DE 32,6KG DE PESO, EXCLUSIVE OPERADOR,P | H | 0.1 | 1.9214 | 0 | 0.1921
ONTEIRA E MANGUEIRA,(CI)
30807 | COMPRESSOR AR 170PCM 40CV (CP) | H | 0.13 | 108.8446 | 0 | 14.1498
30809 | COMPRESSOR AR 170PCM 40CV (CI) | H | 0.05 | 13.3553 | 0 | 0.6678
05.080.0030-0 | ENSECADEIRA DE ESTACAS-PRANCHAS DE ACO EM CAVAS OU VALAS COM | M2 |  | 163.8
PROFUNDIDADE ATE 4,00M.O CUSTO INCLUI O FORNECIMENTO,EXECUC
AO E RETIRADA DE TODOS OS MATERIAIS,CONSIDERANDO A REUTILIZA
CAO DE 15 VEZES PARA ESTACAS-PRANCHAS E 10 VEZES PARA GUIAS
E ESTRONCAS DE MADEIRA,EXCL.ESCAVACAO.MEDICAO DO SERVICO SER
A PELA SUPERFICIE UTIL COBRINDO PAREDES DAS CAVAS OU VALAS
00453 | PREGO COM OU SEM CABECA, EM CAIXAS DE 50KG, OU QUANTIDADES E | KG | 0.01 | 15.34 | 0 | 0.1534
QUIVALENTES, Nº12X12 A 18X30
01099 | COMPRESSOR AR 170PCM 40CV (CP) | H | 0.13 | 108.8446 | 0 | 14.1498
01101 | COMPRESSOR AR 170PCM 40CV (CI) | H | 0.05 | 13.3553 | 0 | 0.6678
01114 | ESCAVADEIRA HIDRAULICA,MOTOR DIESEL 111CV,CAPACIDADE 0,78M3 | H | 0.04 | 295.2605 | 0 | 11.8104
(CP)
01116 | ESCAVADEIRA HIDRAULICA,MOTOR DIESEL 111CV,CAPACIDADE 0,78M3 | H | 0.016 | 105.1 | 0 | 1.6816
(CI)
01159 | ROMPEDOR PNEUMATICO DE 32,6KG DE PESO, EXCLUSIVE OPERADOR,P | H | 0.26 | 2.8821 | 0 | 0.7493
ONTEIRA E MANGUEIRA (CP)
01160 | ROMPEDOR PNEUMATICO DE 32,6KG DE PESO, EXCLUSIVE OPERADOR,P | H | 0.1 | 1.9214 | 0 | 0.1921
ONTEIRA E MANGUEIRA,(CI)
01970 | MAO-DE-OBRA DE OPERADOR DE MAQUINA (TRATOR, ETC), INCLUSIVE | H | 0.26 | 30.02 | 3 | 8.0394
ENCARGOS SOCIAIS
01990 | MAO-DE-OBRA DE CARPINTEIRO DE FORMA DE CONCRETO, INCLUSIVE E | H | 0.3 | 26.73 | 3 | 8.2596
NCARGOS SOCIAIS
01999 | MAO-DE-OBRA DE SERVENTE DA CONSTRUCAO CIVIL, INCLUSIVE ENCAR | H | 1.04 | 19.33 | 3 | 20.7063
GOS SOCIAIS
02604 | MACARANDUBA EM PECAS, DE 7,50X7,50CM (3"X3") | M | 0.06 | 19.47 | 0 | 1.1682
05936 | MACARANDUBA EM PECAS, DE 7,50X22,50CM (3"X9") | M | 0.08 | 69.94 | 0 | 5.5952
14668 | ESTACA PRANCHA METALICA, SEM REVESTIMENTO, COM MOMENTO DE IN | KG | 5.379 | 16.85 | 0 | 90.6362
ERCIA MINIMO DE 9.600 CM4/M
05.080.0030-A | ENSECADEIRA DE ESTACAS-PRANCHAS DE ACO EM CAVAS OU VALAS COM | M2 |  | 158.64
PROFUNDIDADE ATE 4,00M.O CUSTO INCLUI O FORNECIMENTO,EXECUC
AO E RETIRADA DE TODOS OS MATERIAIS,CONSIDERANDO A REUTILIZA
CAO DE 15 VEZES PARA ESTACAS-PRANCHAS E 10 VEZES PARA GUIAS
E ESTRONCAS DE MADEIRA,EXCL.ESCAVACAO.MEDICAO DO SERVICO SER
A PELA SUPERFICIE UTIL COBRINDO PAREDES DAS CAVAS OU VALAS
00453 | PREGO COM OU SEM CABECA, EM CAIXAS DE 50KG, OU QUANTIDADES E | KG | 0.01 | 15.34 | 0 | 0.1534
QUIVALENTES, Nº12X12 A 18X30
02604 | MACARANDUBA EM PECAS, DE 7,50X7,50CM (3"X3") | M | 0.06 | 19.47 | 0 | 1.1682
05936 | MACARANDUBA EM PECAS, DE 7,50X22,50CM (3"X9") | M | 0.08 | 69.94 | 0 | 5.5952
14668 | ESTACA PRANCHA METALICA, SEM REVESTIMENTO, COM MOMENTO DE IN | KG | 5.379 | 16.85 | 0 | 90.6362
ERCIA MINIMO DE 9.600 CM4/M
20046 | MAO-DE-OBRA DE CARPINTEIRO DE FORMA DE CONCRETO, INCLUSIVE E | H | 0.3 | 23.16 | 3 | 7.1564
NCARGOS SOCIAIS DESONERADOS
20111 | MAO-DE-OBRA DE OPERADOR DE MAQUINA (TRATOR, ETC.), INCLUSIVE | H | 0.26 | 26.01 | 3 | 6.9655
ENCARGOS SOCIAIS DESONERADOS
20132 | MAO-DE-OBRA DE SERVENTE DA CONSTRUCAO CIVIL, INCLUSIVE ENCAR | H | 1.04 | 16.75 | 3 | 17.9426
GOS SOCIAIS DESONERADOS
30554 | ESCAVADEIRA HIDRAULICA,MOTOR DIESEL 111CV,CAPACIDADE 0,78M3 | H | 0.04 | 291.2505 | 0 | 11.65
(CP)
30556 | ESCAVADEIRA HIDRAULICA,MOTOR DIESEL 111CV,CAPACIDADE 0,78M3 | H | 0.016 | 101.09 | 0 | 1.6174
(CI)
30608 | ROMPEDOR PNEUMATICO DE 32,6KG DE PESO, EXCLUSIVE OPERADOR,P | H | 0.26 | 2.8821 | 0 | 0.7493
ONTEIRA E MANGUEIRA (CP)
30609 | ROMPEDOR PNEUMATICO DE 32,6KG DE PESO, EXCLUSIVE OPERADOR,P | H | 0.1 | 1.9214 | 0 | 0.1921
ONTEIRA E MANGUEIRA,(CI)
30807 | COMPRESSOR AR 170PCM 40CV (CP) | H | 0.13 | 108.8446 | 0 | 14.1498
30809 | COMPRESSOR AR 170PCM 40CV (CI) | H | 0.05 | 13.3553 | 0 | 0.6678
05.080.0040-0 | ENSECADEIRA DE ESTACAS-PRANCHAS DE ACO EM CAVAS OU VALAS COM | M2 |  | 125.87
PROFUNDIDADE ATE 5,00M.O CUSTO INCLUI O FORNECIMENTO,EXECUC
AO E RETIRADA DE TODOS OS MATERIAIS,CONSIDERANDO A REUTILIZA
CAO DE 60 VEZES PARA ESTACAS-PRANCHAS E 10 VEZES PARA GUIAS
E ESTRONCAS DE MADEIRA,EXCL.ESCAVACAO.MEDICAO DO SERVICO SER
A PELA SUPERFICIE UTIL COBRINDO PAREDES DAS CAVAS OU VALAS
00453 | PREGO COM OU SEM CABECA, EM CAIXAS DE 50KG, OU QUANTIDADES E | KG | 0.03 | 15.34 | 0 | 0.4602
QUIVALENTES, Nº12X12 A 18X30
01099 | COMPRESSOR AR 170PCM 40CV (CP) | H | 0.17 | 108.8446 | 0 | 18.5036
01101 | COMPRESSOR AR 170PCM 40CV (CI) | H | 0.07 | 13.3553 | 0 | 0.9349
01114 | ESCAVADEIRA HIDRAULICA,MOTOR DIESEL 111CV,CAPACIDADE 0,78M3 | H | 0.05 | 295.2605 | 0 | 14.763
(CP)
01116 | ESCAVADEIRA HIDRAULICA,MOTOR DIESEL 111CV,CAPACIDADE 0,78M3 | H | 0.02 | 105.1 | 0 | 2.102
(CI)
01159 | ROMPEDOR PNEUMATICO DE 32,6KG DE PESO, EXCLUSIVE OPERADOR,P | H | 0.34 | 2.8821 | 0 | 0.9799
ONTEIRA E MANGUEIRA (CP)
01160 | ROMPEDOR PNEUMATICO DE 32,6KG DE PESO, EXCLUSIVE OPERADOR,P | H | 0.14 | 1.9214 | 0 | 0.269
ONTEIRA E MANGUEIRA,(CI)
01970 | MAO-DE-OBRA DE OPERADOR DE MAQUINA (TRATOR, ETC), INCLUSIVE | H | 0.34 | 30.02 | 3 | 10.513
ENCARGOS SOCIAIS
01990 | MAO-DE-OBRA DE CARPINTEIRO DE FORMA DE CONCRETO, INCLUSIVE E | H | 0.6 | 26.73 | 3 | 16.5191
NCARGOS SOCIAIS
01999 | MAO-DE-OBRA DE SERVENTE DA CONSTRUCAO CIVIL, INCLUSIVE ENCAR | H | 1.35 | 19.33 | 3 | 26.8784
GOS SOCIAIS
02604 | MACARANDUBA EM PECAS, DE 7,50X7,50CM (3"X3") | M | 0.07 | 19.47 | 0 | 1.3629
05936 | MACARANDUBA EM PECAS, DE 7,50X22,50CM (3"X9") | M | 0.14 | 69.94 | 0 | 9.7916
14668 | ESTACA PRANCHA METALICA, SEM REVESTIMENTO, COM MOMENTO DE IN | KG | 1.353 | 16.85 | 0 | 22.7981
ERCIA MINIMO DE 9.600 CM4/M
05.080.0040-A | ENSECADEIRA DE ESTACAS-PRANCHAS DE ACO EM CAVAS OU VALAS COM | M2 |  | 118.39
PROFUNDIDADE ATE 5,00M.O CUSTO INCLUI O FORNECIMENTO,EXECUC
AO E RETIRADA DE TODOS OS MATERIAIS,CONSIDERANDO A REUTILIZA
CAO DE 60 VEZES PARA ESTACAS-PRANCHAS E 10 VEZES PARA GUIAS
E ESTRONCAS DE MADEIRA,EXCL.ESCAVACAO.MEDICAO DO SERVICO SER
A PELA SUPERFICIE UTIL COBRINDO PAREDES DAS CAVAS OU VALAS
00453 | PREGO COM OU SEM CABECA, EM CAIXAS DE 50KG, OU QUANTIDADES E | KG | 0.03 | 15.34 | 0 | 0.4602
QUIVALENTES, Nº12X12 A 18X30
02604 | MACARANDUBA EM PECAS, DE 7,50X7,50CM (3"X3") | M | 0.07 | 19.47 | 0 | 1.3629
05936 | MACARANDUBA EM PECAS, DE 7,50X22,50CM (3"X9") | M | 0.14 | 69.94 | 0 | 9.7916
14668 | ESTACA PRANCHA METALICA, SEM REVESTIMENTO, COM MOMENTO DE IN | KG | 1.353 | 16.85 | 0 | 22.7981
ERCIA MINIMO DE 9.600 CM4/M
20046 | MAO-DE-OBRA DE CARPINTEIRO DE FORMA DE CONCRETO, INCLUSIVE E | H | 0.6 | 23.16 | 3 | 14.3129
NCARGOS SOCIAIS DESONERADOS
20111 | MAO-DE-OBRA DE OPERADOR DE MAQUINA (TRATOR, ETC.), INCLUSIVE | H | 0.34 | 26.01 | 3 | 9.1087
ENCARGOS SOCIAIS DESONERADOS
20132 | MAO-DE-OBRA DE SERVENTE DA CONSTRUCAO CIVIL, INCLUSIVE ENCAR | H | 1.35 | 16.75 | 3 | 23.2909
GOS SOCIAIS DESONERADOS
30554 | ESCAVADEIRA HIDRAULICA,MOTOR DIESEL 111CV,CAPACIDADE 0,78M3 | H | 0.05 | 291.2505 | 0 | 14.5625
(CP)
30556 | ESCAVADEIRA HIDRAULICA,MOTOR DIESEL 111CV,CAPACIDADE 0,78M3 | H | 0.02 | 101.09 | 0 | 2.0218
(CI)
30608 | ROMPEDOR PNEUMATICO DE 32,6KG DE PESO, EXCLUSIVE OPERADOR,P | H | 0.34 | 2.8821 | 0 | 0.9799
ONTEIRA E MANGUEIRA (CP)
30609 | ROMPEDOR PNEUMATICO DE 32,6KG DE PESO, EXCLUSIVE OPERADOR,P | H | 0.14 | 1.9214 | 0 | 0.269
ONTEIRA E MANGUEIRA,(CI)
30807 | COMPRESSOR AR 170PCM 40CV (CP) | H | 0.17 | 108.8446 | 0 | 18.5036
30809 | COMPRESSOR AR 170PCM 40CV (CI) | H | 0.07 | 13.3553 | 0 | 0.9349
05.080.0045-0 | ENSECADEIRA DE ESTACAS-PRANCHAS DE ACO EM CAVAS OU VALAS COM | M2 |  | 137.26
PROFUNDIDADE ATE 5,00M.O CUSTO INCLUI O FORNECIMENTO,EXECUC
AO E RETIRADA DE TODOS OS MATERIAIS,CONSIDERANDO A REUTILIZA
CAO DE 40 VEZES PARA ESTACAS-PRANCHAS E 10 VEZES PARA GUIAS
E ESTRONCAS DE MADEIRA,EXCL.ESCAVACAO.MEDICAO DO SERVICO SER
A PELA SUPERFICIE UTIL COBRINDO PAREDES DAS CAVAS OU VALAS
00453 | PREGO COM OU SEM CABECA, EM CAIXAS DE 50KG, OU QUANTIDADES E | KG | 0.03 | 15.34 | 0 | 0.4602
QUIVALENTES, Nº12X12 A 18X30
01099 | COMPRESSOR AR 170PCM 40CV (CP) | H | 0.17 | 108.8446 | 0 | 18.5036
01101 | COMPRESSOR AR 170PCM 40CV (CI) | H | 0.07 | 13.3553 | 0 | 0.9349
01114 | ESCAVADEIRA HIDRAULICA,MOTOR DIESEL 111CV,CAPACIDADE 0,78M3 | H | 0.05 | 295.2605 | 0 | 14.763
(CP)
01116 | ESCAVADEIRA HIDRAULICA,MOTOR DIESEL 111CV,CAPACIDADE 0,78M3 | H | 0.02 | 105.1 | 0 | 2.102
(CI)
01159 | ROMPEDOR PNEUMATICO DE 32,6KG DE PESO, EXCLUSIVE OPERADOR,P | H | 0.34 | 2.8821 | 0 | 0.9799
ONTEIRA E MANGUEIRA (CP)
01160 | ROMPEDOR PNEUMATICO DE 32,6KG DE PESO, EXCLUSIVE OPERADOR,P | H | 0.14 | 1.9214 | 0 | 0.269
ONTEIRA E MANGUEIRA,(CI)
01970 | MAO-DE-OBRA DE OPERADOR DE MAQUINA (TRATOR, ETC), INCLUSIVE | H | 0.34 | 30.02 | 3 | 10.513
ENCARGOS SOCIAIS
01990 | MAO-DE-OBRA DE CARPINTEIRO DE FORMA DE CONCRETO, INCLUSIVE E | H | 0.6 | 26.73 | 3 | 16.5191
NCARGOS SOCIAIS
01999 | MAO-DE-OBRA DE SERVENTE DA CONSTRUCAO CIVIL, INCLUSIVE ENCAR | H | 1.35 | 19.33 | 3 | 26.8784
GOS SOCIAIS
02604 | MACARANDUBA EM PECAS, DE 7,50X7,50CM (3"X3") | M | 0.07 | 19.47 | 0 | 1.3629
05936 | MACARANDUBA EM PECAS, DE 7,50X22,50CM (3"X9") | M | 0.14 | 69.94 | 0 | 9.7916
14668 | ESTACA PRANCHA METALICA, SEM REVESTIMENTO, COM MOMENTO DE IN | KG | 2.029 | 16.85 | 0 | 34.1887
ERCIA MINIMO DE 9.600 CM4/M
05.080.0045-A | ENSECADEIRA DE ESTACAS-PRANCHAS DE ACO EM CAVAS OU VALAS COM | M2 |  | 129.78
PROFUNDIDADE ATE 5,00M.O CUSTO INCLUI O FORNECIMENTO,EXECUC
AO E RETIRADA DE TODOS OS MATERIAIS,CONSIDERANDO A REUTILIZA
CAO DE 40 VEZES PARA ESTACAS-PRANCHAS E 10 VEZES PARA GUIAS
E ESTRONCAS DE MADEIRA,EXCL.ESCAVACAO.MEDICAO DO SERVICO SER
A PELA SUPERFICIE UTIL COBRINDO PAREDES DAS CAVAS OU VALAS
00453 | PREGO COM OU SEM CABECA, EM CAIXAS DE 50KG, OU QUANTIDADES E | KG | 0.03 | 15.34 | 0 | 0.4602
QUIVALENTES, Nº12X12 A 18X30
02604 | MACARANDUBA EM PECAS, DE 7,50X7,50CM (3"X3") | M | 0.07 | 19.47 | 0 | 1.3629
05936 | MACARANDUBA EM PECAS, DE 7,50X22,50CM (3"X9") | M | 0.14 | 69.94 | 0 | 9.7916
14668 | ESTACA PRANCHA METALICA, SEM REVESTIMENTO, COM MOMENTO DE IN | KG | 2.029 | 16.85 | 0 | 34.1887
ERCIA MINIMO DE 9.600 CM4/M
20046 | MAO-DE-OBRA DE CARPINTEIRO DE FORMA DE CONCRETO, INCLUSIVE E | H | 0.6 | 23.16 | 3 | 14.3129
NCARGOS SOCIAIS DESONERADOS
20111 | MAO-DE-OBRA DE OPERADOR DE MAQUINA (TRATOR, ETC.), INCLUSIVE | H | 0.34 | 26.01 | 3 | 9.1087
ENCARGOS SOCIAIS DESONERADOS
20132 | MAO-DE-OBRA DE SERVENTE DA CONSTRUCAO CIVIL, INCLUSIVE ENCAR | H | 1.35 | 16.75 | 3 | 23.2909
GOS SOCIAIS DESONERADOS
30554 | ESCAVADEIRA HIDRAULICA,MOTOR DIESEL 111CV,CAPACIDADE 0,78M3 | H | 0.05 | 291.2505 | 0 | 14.5625
(CP)
30556 | ESCAVADEIRA HIDRAULICA,MOTOR DIESEL 111CV,CAPACIDADE 0,78M3 | H | 0.02 | 101.09 | 0 | 2.0218
(CI)
30608 | ROMPEDOR PNEUMATICO DE 32,6KG DE PESO, EXCLUSIVE OPERADOR,P | H | 0.34 | 2.8821 | 0 | 0.9799
ONTEIRA E MANGUEIRA (CP)
30609 | ROMPEDOR PNEUMATICO DE 32,6KG DE PESO, EXCLUSIVE OPERADOR,P | H | 0.14 | 1.9214 | 0 | 0.269
ONTEIRA E MANGUEIRA,(CI)
30807 | COMPRESSOR AR 170PCM 40CV (CP) | H | 0.17 | 108.8446 | 0 | 18.5036
30809 | COMPRESSOR AR 170PCM 40CV (CI) | H | 0.07 | 13.3553 | 0 | 0.9349
05.080.0050-0 | ENSECADEIRA DE ESTACAS-PRANCHAS DE ACO EM CAVAS OU VALAS COM | M2 |  | 194.26
PROFUNDIDADE ATE 5,00M.O CUSTO INCLUI O FORNECIMENTO,EXECUC
AO E RETIRADA DE TODOS OS MATERIAIS,CONSIDERANDO A REUTILIZA
CAO DE 15 VEZES PARA ESTACAS-PRANCHAS E 10 VEZES PARA GUIAS
E ESTRONCAS DE MADEIRA,EXCL.ESCAVACAO.MEDICAO DO SERVICO SER
A PELA SUPERFICIE UTIL COBRINDO PAREDES DAS CAVAS OU VALAS
00453 | PREGO COM OU SEM CABECA, EM CAIXAS DE 50KG, OU QUANTIDADES E | KG | 0.03 | 15.34 | 0 | 0.4602
QUIVALENTES, Nº12X12 A 18X30
01099 | COMPRESSOR AR 170PCM 40CV (CP) | H | 0.17 | 108.8446 | 0 | 18.5036
01101 | COMPRESSOR AR 170PCM 40CV (CI) | H | 0.07 | 13.3553 | 0 | 0.9349
01114 | ESCAVADEIRA HIDRAULICA,MOTOR DIESEL 111CV,CAPACIDADE 0,78M3 | H | 0.05 | 295.2605 | 0 | 14.763
(CP)
01116 | ESCAVADEIRA HIDRAULICA,MOTOR DIESEL 111CV,CAPACIDADE 0,78M3 | H | 0.02 | 105.1 | 0 | 2.102
(CI)
01159 | ROMPEDOR PNEUMATICO DE 32,6KG DE PESO, EXCLUSIVE OPERADOR,P | H | 0.34 | 2.8821 | 0 | 0.9799
ONTEIRA E MANGUEIRA (CP)
01160 | ROMPEDOR PNEUMATICO DE 32,6KG DE PESO, EXCLUSIVE OPERADOR,P | H | 0.14 | 1.9214 | 0 | 0.269
ONTEIRA E MANGUEIRA,(CI)
01970 | MAO-DE-OBRA DE OPERADOR DE MAQUINA (TRATOR, ETC), INCLUSIVE | H | 0.34 | 30.02 | 3 | 10.513
ENCARGOS SOCIAIS
01990 | MAO-DE-OBRA DE CARPINTEIRO DE FORMA DE CONCRETO, INCLUSIVE E | H | 0.6 | 26.73 | 3 | 16.5191
NCARGOS SOCIAIS
01999 | MAO-DE-OBRA DE SERVENTE DA CONSTRUCAO CIVIL, INCLUSIVE ENCAR | H | 1.35 | 19.33 | 3 | 26.8784
GOS SOCIAIS
02604 | MACARANDUBA EM PECAS, DE 7,50X7,50CM (3"X3") | M | 0.07 | 19.47 | 0 | 1.3629
05936 | MACARANDUBA EM PECAS, DE 7,50X22,50CM (3"X9") | M | 0.14 | 69.94 | 0 | 9.7916
14668 | ESTACA PRANCHA METALICA, SEM REVESTIMENTO, COM MOMENTO DE IN | KG | 5.412 | 16.85 | 0 | 91.1922
ERCIA MINIMO DE 9.600 CM4/M
05.080.0050-A | ENSECADEIRA DE ESTACAS-PRANCHAS DE ACO EM CAVAS OU VALAS COM | M2 |  | 186.79
PROFUNDIDADE ATE 5,00M.O CUSTO INCLUI O FORNECIMENTO,EXECUC
AO E RETIRADA DE TODOS OS MATERIAIS,CONSIDERANDO A REUTILIZA
CAO DE 15 VEZES PARA ESTACAS-PRANCHAS E 10 VEZES PARA GUIAS
E ESTRONCAS DE MADEIRA,EXCL.ESCAVACAO.MEDICAO DO SERVICO SER
A PELA SUPERFICIE UTIL COBRINDO PAREDES DAS CAVAS OU VALAS
00453 | PREGO COM OU SEM CABECA, EM CAIXAS DE 50KG, OU QUANTIDADES E | KG | 0.03 | 15.34 | 0 | 0.4602
QUIVALENTES, Nº12X12 A 18X30
02604 | MACARANDUBA EM PECAS, DE 7,50X7,50CM (3"X3") | M | 0.07 | 19.47 | 0 | 1.3629
05936 | MACARANDUBA EM PECAS, DE 7,50X22,50CM (3"X9") | M | 0.14 | 69.94 | 0 | 9.7916
14668 | ESTACA PRANCHA METALICA, SEM REVESTIMENTO, COM MOMENTO DE IN | KG | 5.412 | 16.85 | 0 | 91.1922
ERCIA MINIMO DE 9.600 CM4/M
20046 | MAO-DE-OBRA DE CARPINTEIRO DE FORMA DE CONCRETO, INCLUSIVE E | H | 0.6 | 23.16 | 3 | 14.3129
NCARGOS SOCIAIS DESONERADOS
20111 | MAO-DE-OBRA DE OPERADOR DE MAQUINA (TRATOR, ETC.), INCLUSIVE | H | 0.34 | 26.01 | 3 | 9.1087
ENCARGOS SOCIAIS DESONERADOS
20132 | MAO-DE-OBRA DE SERVENTE DA CONSTRUCAO CIVIL, INCLUSIVE ENCAR | H | 1.35 | 16.75 | 3 | 23.2909
GOS SOCIAIS DESONERADOS
30554 | ESCAVADEIRA HIDRAULICA,MOTOR DIESEL 111CV,CAPACIDADE 0,78M3 | H | 0.05 | 291.2505 | 0 | 14.5625
(CP)
30556 | ESCAVADEIRA HIDRAULICA,MOTOR DIESEL 111CV,CAPACIDADE 0,78M3 | H | 0.02 | 101.09 | 0 | 2.0218
(CI)
30608 | ROMPEDOR PNEUMATICO DE 32,6KG DE PESO, EXCLUSIVE OPERADOR,P | H | 0.34 | 2.8821 | 0 | 0.9799
ONTEIRA E MANGUEIRA (CP)
30609 | ROMPEDOR PNEUMATICO DE 32,6KG DE PESO, EXCLUSIVE OPERADOR,P | H | 0.14 | 1.9214 | 0 | 0.269
ONTEIRA E MANGUEIRA,(CI)
30807 | COMPRESSOR AR 170PCM 40CV (CP) | H | 0.17 | 108.8446 | 0 | 18.5036
30809 | COMPRESSOR AR 170PCM 40CV (CI) | H | 0.07 | 13.3553 | 0 | 0.9349
05.080.0060-0 | ENSECADEIRA DE ESTACAS-PRANCHAS DE ACO EM CAVAS OU VALAS COM | M2 |  | 147.57
PROFUNDIDADE ATE 6,00M.O CUSTO INCLUI O FORNECIMENTO,EXECUC
AO E RETIRADA DE TODOS OS MATERIAIS,CONSIDERANDO A REUTILIZA
CAO DE 60 VEZES PARA ESTACAS-PRANCHAS E 10 VEZES PARA GUIAS
E ESTRONCAS DE MADEIRA,EXCL.ESCAVACAO.MEDICAO DO SERVICO SER
A PELA SUPERFICIE UTIL COBRINDO PAREDES DAS CAVAS OU VALAS
00453 | PREGO COM OU SEM CABECA, EM CAIXAS DE 50KG, OU QUANTIDADES E | KG | 0.03 | 15.34 | 0 | 0.4602
QUIVALENTES, Nº12X12 A 18X30
01099 | COMPRESSOR AR 170PCM 40CV (CP) | H | 0.22 | 108.8446 | 0 | 23.9458
01101 | COMPRESSOR AR 170PCM 40CV (CI) | H | 0.09 | 13.3553 | 0 | 1.202
01114 | ESCAVADEIRA HIDRAULICA,MOTOR DIESEL 111CV,CAPACIDADE 0,78M3 | H | 0.07 | 295.2605 | 0 | 20.6682
(CP)
01116 | ESCAVADEIRA HIDRAULICA,MOTOR DIESEL 111CV,CAPACIDADE 0,78M3 | H | 0.03 | 105.1 | 0 | 3.153
(CI)
01159 | ROMPEDOR PNEUMATICO DE 32,6KG DE PESO, EXCLUSIVE OPERADOR,P | H | 0.44 | 2.8821 | 0 | 1.2681
ONTEIRA E MANGUEIRA (CP)
01160 | ROMPEDOR PNEUMATICO DE 32,6KG DE PESO, EXCLUSIVE OPERADOR,P | H | 0.18 | 1.9214 | 0 | 0.3459
ONTEIRA E MANGUEIRA,(CI)
01970 | MAO-DE-OBRA DE OPERADOR DE MAQUINA (TRATOR, ETC), INCLUSIVE | H | 0.44 | 30.02 | 3 | 13.6051
ENCARGOS SOCIAIS
01990 | MAO-DE-OBRA DE CARPINTEIRO DE FORMA DE CONCRETO, INCLUSIVE E | H | 0.6 | 26.73 | 3 | 16.5191
NCARGOS SOCIAIS
01999 | MAO-DE-OBRA DE SERVENTE DA CONSTRUCAO CIVIL, INCLUSIVE ENCAR | H | 1.75 | 19.33 | 3 | 34.8423
GOS SOCIAIS
02604 | MACARANDUBA EM PECAS, DE 7,50X7,50CM (3"X3") | M | 0.06 | 19.47 | 0 | 1.1682
05936 | MACARANDUBA EM PECAS, DE 7,50X22,50CM (3"X9") | M | 0.114 | 69.94 | 0 | 7.9732
14668 | ESTACA PRANCHA METALICA, SEM REVESTIMENTO, COM MOMENTO DE IN | KG | 1.331 | 16.85 | 0 | 22.4274
ERCIA MINIMO DE 9.600 CM4/M
05.080.0060-A | ENSECADEIRA DE ESTACAS-PRANCHAS DE ACO EM CAVAS OU VALAS COM | M2 |  | 138.5
PROFUNDIDADE ATE 6,00M.O CUSTO INCLUI O FORNECIMENTO,EXECUC
AO E RETIRADA DE TODOS OS MATERIAIS,CONSIDERANDO A REUTILIZA
CAO DE 60 VEZES PARA ESTACAS-PRANCHAS E 10 VEZES PARA GUIAS
E ESTRONCAS DE MADEIRA,EXCL.ESCAVACAO.MEDICAO DO SERVICO SER
A PELA SUPERFICIE UTIL COBRINDO PAREDES DAS CAVAS OU VALAS
00453 | PREGO COM OU SEM CABECA, EM CAIXAS DE 50KG, OU QUANTIDADES E | KG | 0.03 | 15.34 | 0 | 0.4602
QUIVALENTES, Nº12X12 A 18X30
02604 | MACARANDUBA EM PECAS, DE 7,50X7,50CM (3"X3") | M | 0.06 | 19.47 | 0 | 1.1682
05936 | MACARANDUBA EM PECAS, DE 7,50X22,50CM (3"X9") | M | 0.114 | 69.94 | 0 | 7.9732
14668 | ESTACA PRANCHA METALICA, SEM REVESTIMENTO, COM MOMENTO DE IN | KG | 1.331 | 16.85 | 0 | 22.4274
ERCIA MINIMO DE 9.600 CM4/M
20046 | MAO-DE-OBRA DE CARPINTEIRO DE FORMA DE CONCRETO, INCLUSIVE E | H | 0.6 | 23.16 | 3 | 14.3129
NCARGOS SOCIAIS DESONERADOS
20111 | MAO-DE-OBRA DE OPERADOR DE MAQUINA (TRATOR, ETC.), INCLUSIVE | H | 0.44 | 26.01 | 3 | 11.7877
ENCARGOS SOCIAIS DESONERADOS
20132 | MAO-DE-OBRA DE SERVENTE DA CONSTRUCAO CIVIL, INCLUSIVE ENCAR | H | 1.75 | 16.75 | 3 | 30.1919
GOS SOCIAIS DESONERADOS
30554 | ESCAVADEIRA HIDRAULICA,MOTOR DIESEL 111CV,CAPACIDADE 0,78M3 | H | 0.07 | 291.2505 | 0 | 20.3875
(CP)
30556 | ESCAVADEIRA HIDRAULICA,MOTOR DIESEL 111CV,CAPACIDADE 0,78M3 | H | 0.03 | 101.09 | 0 | 3.0327
(CI)
30608 | ROMPEDOR PNEUMATICO DE 32,6KG DE PESO, EXCLUSIVE OPERADOR,P | H | 0.44 | 2.8821 | 0 | 1.2681
ONTEIRA E MANGUEIRA (CP)
30609 | ROMPEDOR PNEUMATICO DE 32,6KG DE PESO, EXCLUSIVE OPERADOR,P | H | 0.18 | 1.9214 | 0 | 0.3459
ONTEIRA E MANGUEIRA,(CI)
30807 | COMPRESSOR AR 170PCM 40CV (CP) | H | 0.22 | 108.8446 | 0 | 23.9458
30809 | COMPRESSOR AR 170PCM 40CV (CI) | H | 0.09 | 13.3553 | 0 | 1.202
05.080.0065-0 | ENSECADEIRA DE ESTACAS-PRANCHAS DE ACO EM CAVAS OU VALAS COM | M2 |  | 158.8
PROFUNDIDADE ATE 6,00M.O CUSTO INCLUI O FORNECIMENTO,EXECUC
AO E RETIRADA DE TODOS OS MATERIAIS,CONSIDERANDO A REUTILIZA
CAO DE 40 VEZES PARA ESTACAS-PRANCHAS E 10 VEZES PARA GUIAS
E ESTRONCAS DE MADEIRA,EXCL.ESCAVACAO.MEDICAO DO SERVICO SER
A PELA SUPERFICIE UTIL COBRINDO PAREDES DAS CAVAS OU VALAS
00453 | PREGO COM OU SEM CABECA, EM CAIXAS DE 50KG, OU QUANTIDADES E | KG | 0.03 | 15.34 | 0 | 0.4602
QUIVALENTES, Nº12X12 A 18X30
01099 | COMPRESSOR AR 170PCM 40CV (CP) | H | 0.22 | 108.8446 | 0 | 23.9458
01101 | COMPRESSOR AR 170PCM 40CV (CI) | H | 0.09 | 13.3553 | 0 | 1.202
01114 | ESCAVADEIRA HIDRAULICA,MOTOR DIESEL 111CV,CAPACIDADE 0,78M3 | H | 0.07 | 295.2605 | 0 | 20.6682
(CP)
01116 | ESCAVADEIRA HIDRAULICA,MOTOR DIESEL 111CV,CAPACIDADE 0,78M3 | H | 0.03 | 105.1 | 0 | 3.153
(CI)
01159 | ROMPEDOR PNEUMATICO DE 32,6KG DE PESO, EXCLUSIVE OPERADOR,P | H | 0.44 | 2.8821 | 0 | 1.2681
ONTEIRA E MANGUEIRA (CP)
01160 | ROMPEDOR PNEUMATICO DE 32,6KG DE PESO, EXCLUSIVE OPERADOR,P | H | 0.18 | 1.9214 | 0 | 0.3459
ONTEIRA E MANGUEIRA,(CI)
01970 | MAO-DE-OBRA DE OPERADOR DE MAQUINA (TRATOR, ETC), INCLUSIVE | H | 0.44 | 30.02 | 3 | 13.6051
ENCARGOS SOCIAIS
01990 | MAO-DE-OBRA DE CARPINTEIRO DE FORMA DE CONCRETO, INCLUSIVE E | H | 0.6 | 26.73 | 3 | 16.5191
NCARGOS SOCIAIS
01999 | MAO-DE-OBRA DE SERVENTE DA CONSTRUCAO CIVIL, INCLUSIVE ENCAR | H | 1.75 | 19.33 | 3 | 34.8423
GOS SOCIAIS
02604 | MACARANDUBA EM PECAS, DE 7,50X7,50CM (3"X3") | M | 0.06 | 19.47 | 0 | 1.1682
05936 | MACARANDUBA EM PECAS, DE 7,50X22,50CM (3"X9") | M | 0.114 | 69.94 | 0 | 7.9732
14668 | ESTACA PRANCHA METALICA, SEM REVESTIMENTO, COM MOMENTO DE IN | KG | 1.997 | 16.85 | 0 | 33.6495
ERCIA MINIMO DE 9.600 CM4/M
05.080.0065-A | ENSECADEIRA DE ESTACAS-PRANCHAS DE ACO EM CAVAS OU VALAS COM | M2 |  | 149.72
PROFUNDIDADE ATE 6,00M.O CUSTO INCLUI O FORNECIMENTO,EXECUC
AO E RETIRADA DE TODOS OS MATERIAIS,CONSIDERANDO A REUTILIZA
CAO DE 40 VEZES PARA ESTACAS-PRANCHAS E 10 VEZES PARA GUIAS
E ESTRONCAS DE MADEIRA,EXCL.ESCAVACAO.MEDICAO DO SERVICO SER
A PELA SUPERFICIE UTIL COBRINDO PAREDES DAS CAVAS OU VALAS
00453 | PREGO COM OU SEM CABECA, EM CAIXAS DE 50KG, OU QUANTIDADES E | KG | 0.03 | 15.34 | 0 | 0.4602
QUIVALENTES, Nº12X12 A 18X30
02604 | MACARANDUBA EM PECAS, DE 7,50X7,50CM (3"X3") | M | 0.06 | 19.47 | 0 | 1.1682
05936 | MACARANDUBA EM PECAS, DE 7,50X22,50CM (3"X9") | M | 0.114 | 69.94 | 0 | 7.9732
14668 | ESTACA PRANCHA METALICA, SEM REVESTIMENTO, COM MOMENTO DE IN | KG | 1.997 | 16.85 | 0 | 33.6495
ERCIA MINIMO DE 9.600 CM4/M
20046 | MAO-DE-OBRA DE CARPINTEIRO DE FORMA DE CONCRETO, INCLUSIVE E | H | 0.6 | 23.16 | 3 | 14.3129
NCARGOS SOCIAIS DESONERADOS
20111 | MAO-DE-OBRA DE OPERADOR DE MAQUINA (TRATOR, ETC.), INCLUSIVE | H | 0.44 | 26.01 | 3 | 11.7877
ENCARGOS SOCIAIS DESONERADOS
20132 | MAO-DE-OBRA DE SERVENTE DA CONSTRUCAO CIVIL, INCLUSIVE ENCAR | H | 1.75 | 16.75 | 3 | 30.1919
GOS SOCIAIS DESONERADOS
30554 | ESCAVADEIRA HIDRAULICA,MOTOR DIESEL 111CV,CAPACIDADE 0,78M3 | H | 0.07 | 291.2505 | 0 | 20.3875
(CP)
30556 | ESCAVADEIRA HIDRAULICA,MOTOR DIESEL 111CV,CAPACIDADE 0,78M3 | H | 0.03 | 101.09 | 0 | 3.0327
(CI)
30608 | ROMPEDOR PNEUMATICO DE 32,6KG DE PESO, EXCLUSIVE OPERADOR,P | H | 0.44 | 2.8821 | 0 | 1.2681
ONTEIRA E MANGUEIRA (CP)
30609 | ROMPEDOR PNEUMATICO DE 32,6KG DE PESO, EXCLUSIVE OPERADOR,P | H | 0.18 | 1.9214 | 0 | 0.3459
ONTEIRA E MANGUEIRA,(CI)
30807 | COMPRESSOR AR 170PCM 40CV (CP) | H | 0.22 | 108.8446 | 0 | 23.9458
30809 | COMPRESSOR AR 170PCM 40CV (CI) | H | 0.09 | 13.3553 | 0 | 1.202
05.080.0070-0 | ENSECADEIRA DE ESTACAS-PRANCHAS DE ACO EM CAVAS OU VALAS COM | M2 |  | 214.87
PROFUNDIDADE ATE 6,00M.O CUSTO INCLUI O FORNECIMENTO,EXECUC
AO E RETIRADA DE TODOS OS MATERIAIS,CONSIDERANDO A REUTILIZA
CAO DE 15 VEZES PARA ESTACAS-PRANCHAS E 10 VEZES PARA GUIAS
E ESTRONCAS DE MADEIRA,EXCL.ESCAVACAO.MEDICAO DO SERVICO SER
A PELA SUPERFICIE UTIL COBRINDO PAREDES DAS CAVAS OU VALAS
00453 | PREGO COM OU SEM CABECA, EM CAIXAS DE 50KG, OU QUANTIDADES E | KG | 0.03 | 15.34 | 0 | 0.4602
QUIVALENTES, Nº12X12 A 18X30
01099 | COMPRESSOR AR 170PCM 40CV (CP) | H | 0.22 | 108.8446 | 0 | 23.9458
01101 | COMPRESSOR AR 170PCM 40CV (CI) | H | 0.09 | 13.3553 | 0 | 1.202
01114 | ESCAVADEIRA HIDRAULICA,MOTOR DIESEL 111CV,CAPACIDADE 0,78M3 | H | 0.07 | 295.2605 | 0 | 20.6682
(CP)
01116 | ESCAVADEIRA HIDRAULICA,MOTOR DIESEL 111CV,CAPACIDADE 0,78M3 | H | 0.03 | 105.1 | 0 | 3.153
(CI)
01159 | ROMPEDOR PNEUMATICO DE 32,6KG DE PESO, EXCLUSIVE OPERADOR,P | H | 0.44 | 2.8821 | 0 | 1.2681
ONTEIRA E MANGUEIRA (CP)
01160 | ROMPEDOR PNEUMATICO DE 32,6KG DE PESO, EXCLUSIVE OPERADOR,P | H | 0.18 | 1.9214 | 0 | 0.3459
ONTEIRA E MANGUEIRA,(CI)
01970 | MAO-DE-OBRA DE OPERADOR DE MAQUINA (TRATOR, ETC), INCLUSIVE | H | 0.44 | 30.02 | 3 | 13.6051
ENCARGOS SOCIAIS
01990 | MAO-DE-OBRA DE CARPINTEIRO DE FORMA DE CONCRETO, INCLUSIVE E | H | 0.6 | 26.73 | 3 | 16.5191
NCARGOS SOCIAIS
01999 | MAO-DE-OBRA DE SERVENTE DA CONSTRUCAO CIVIL, INCLUSIVE ENCAR | H | 1.75 | 19.33 | 3 | 34.8423
GOS SOCIAIS
02604 | MACARANDUBA EM PECAS, DE 7,50X7,50CM (3"X3") | M | 0.06 | 19.47 | 0 | 1.1682
05936 | MACARANDUBA EM PECAS, DE 7,50X22,50CM (3"X9") | M | 0.114 | 69.94 | 0 | 7.9732
14668 | ESTACA PRANCHA METALICA, SEM REVESTIMENTO, COM MOMENTO DE IN | KG | 5.325 | 16.85 | 0 | 89.7263
ERCIA MINIMO DE 9.600 CM4/M
05.080.0070-A | ENSECADEIRA DE ESTACAS-PRANCHAS DE ACO EM CAVAS OU VALAS COM | M2 |  | 205.8
PROFUNDIDADE ATE 6,00M.O CUSTO INCLUI O FORNECIMENTO,EXECUC
AO E RETIRADA DE TODOS OS MATERIAIS,CONSIDERANDO A REUTILIZA
CAO DE 15 VEZES PARA ESTACAS-PRANCHAS E 10 VEZES PARA GUIAS
E ESTRONCAS DE MADEIRA,EXCL.ESCAVACAO.MEDICAO DO SERVICO SER
A PELA SUPERFICIE UTIL COBRINDO PAREDES DAS CAVAS OU VALAS
00453 | PREGO COM OU SEM CABECA, EM CAIXAS DE 50KG, OU QUANTIDADES E | KG | 0.03 | 15.34 | 0 | 0.4602
QUIVALENTES, Nº12X12 A 18X30
02604 | MACARANDUBA EM PECAS, DE 7,50X7,50CM (3"X3") | M | 0.06 | 19.47 | 0 | 1.1682
05936 | MACARANDUBA EM PECAS, DE 7,50X22,50CM (3"X9") | M | 0.114 | 69.94 | 0 | 7.9732
14668 | ESTACA PRANCHA METALICA, SEM REVESTIMENTO, COM MOMENTO DE IN | KG | 5.325 | 16.85 | 0 | 89.7263
ERCIA MINIMO DE 9.600 CM4/M
20046 | MAO-DE-OBRA DE CARPINTEIRO DE FORMA DE CONCRETO, INCLUSIVE E | H | 0.6 | 23.16 | 3 | 14.3129
NCARGOS SOCIAIS DESONERADOS
20111 | MAO-DE-OBRA DE OPERADOR DE MAQUINA (TRATOR, ETC.), INCLUSIVE | H | 0.44 | 26.01 | 3 | 11.7877
ENCARGOS SOCIAIS DESONERADOS
20132 | MAO-DE-OBRA DE SERVENTE DA CONSTRUCAO CIVIL, INCLUSIVE ENCAR | H | 1.75 | 16.75 | 3 | 30.1919
GOS SOCIAIS DESONERADOS
30554 | ESCAVADEIRA HIDRAULICA,MOTOR DIESEL 111CV,CAPACIDADE 0,78M3 | H | 0.07 | 291.2505 | 0 | 20.3875
(CP)
30556 | ESCAVADEIRA HIDRAULICA,MOTOR DIESEL 111CV,CAPACIDADE 0,78M3 | H | 0.03 | 101.09 | 0 | 3.0327
(CI)
30608 | ROMPEDOR PNEUMATICO DE 32,6KG DE PESO, EXCLUSIVE OPERADOR,P | H | 0.44 | 2.8821 | 0 | 1.2681
ONTEIRA E MANGUEIRA (CP)
30609 | ROMPEDOR PNEUMATICO DE 32,6KG DE PESO, EXCLUSIVE OPERADOR,P | H | 0.18 | 1.9214 | 0 | 0.3459
ONTEIRA E MANGUEIRA,(CI)
30807 | COMPRESSOR AR 170PCM 40CV (CP) | H | 0.22 | 108.8446 | 0 | 23.9458
30809 | COMPRESSOR AR 170PCM 40CV (CI) | H | 0.09 | 13.3553 | 0 | 1.202
05.081.0010-0 | ENSECADEIRA DE ESTACAS-PRANCHAS DE ACO EM CAVAS OU VALAS COM | M2 |  | 109.35
PROFUNDIDADE ATE 4,00M.CUSTO INCLUI FORNECIMENTO,EXECUCAO E
RETIRADA DE TODOS OS MATERIAIS,CONSIDERANDO A REUTILIZACAO
DE 60 VEZES PARA ESTACAS-PRANCHAS E 60 VEZES PARA GUIAS E ES
TRONCAS DE PERFIL"I"DE ACO,EXCL.ESCAVACAO.MEDICAO SERVICO SE
RA PELA SUPERFICIE UTIL COBRINDO PAREDES DAS CAVAS OU VALAS
00165 | OXIGENIO, EM GARRAFAS DE 9,3M3 | M3 | 0.01 | 10.2 | 0 | 0.102
00171 | ACETILENO EM CILINDRO DE 9KG | KG | 0.005 | 95.79 | 0 | 0.479
00322 | ELETRODO, P/SOLDA DE ACO (AWS E-6013), IND.P/TRAB.EM SERRAL. | KG | 0.1 | 28.34 | 0 | 2.834
, ESTRUT.METAL.,TUBUL.CONSTR.GERAL CHAPAS FINAS, DIAM.4MM
01099 | COMPRESSOR AR 170PCM 40CV (CP) | H | 0.13 | 108.8446 | 0 | 14.1498
01101 | COMPRESSOR AR 170PCM 40CV (CI) | H | 0.05 | 13.3553 | 0 | 0.6678
01114 | ESCAVADEIRA HIDRAULICA,MOTOR DIESEL 111CV,CAPACIDADE 0,78M3 | H | 0.06 | 295.2605 | 0 | 17.7156
(CP)
01116 | ESCAVADEIRA HIDRAULICA,MOTOR DIESEL 111CV,CAPACIDADE 0,78M3 | H | 0.024 | 105.1 | 0 | 2.5224
(CI)
01150 | MAQUINA SOLDA ELETR. 375A (CP) | H | 0.1 | 14.6762 | 0 | 1.4676
01159 | ROMPEDOR PNEUMATICO DE 32,6KG DE PESO, EXCLUSIVE OPERADOR,P | H | 0.26 | 2.8821 | 0 | 0.7493
ONTEIRA E MANGUEIRA (CP)
01160 | ROMPEDOR PNEUMATICO DE 32,6KG DE PESO, EXCLUSIVE OPERADOR,P | H | 0.1 | 1.9214 | 0 | 0.1921
ONTEIRA E MANGUEIRA,(CI)
01577 | PERFIL "I" DE ACO CARBONO, PADRAO AMERICANO, PRECO DE REVEND | KG | 0.41 | 12.22 | 0 | 5.0102
EDOR, DE 8"X4"
01944 | MAO-DE-OBRA DE SOLDADOR DA CONSTRUCAO CIVIL, INCLUSIVE ENCAR | H | 0.3 | 28.76 | 3 | 8.8868
GOS SOCIAIS
01970 | MAO-DE-OBRA DE OPERADOR DE MAQUINA (TRATOR, ETC), INCLUSIVE | H | 0.26 | 30.02 | 3 | 8.0394
ENCARGOS SOCIAIS
01999 | MAO-DE-OBRA DE SERVENTE DA CONSTRUCAO CIVIL, INCLUSIVE ENCAR | H | 1.2 | 19.33 | 3 | 23.8919
GOS SOCIAIS
14668 | ESTACA PRANCHA METALICA, SEM REVESTIMENTO, COM MOMENTO DE IN | KG | 1.344 | 16.85 | 0 | 22.6464
ERCIA MINIMO DE 9.600 CM4/M
05.081.0010-A | ENSECADEIRA DE ESTACAS-PRANCHAS DE ACO EM CAVAS OU VALAS COM | M2 |  | 103.56
PROFUNDIDADE ATE 4,00M.CUSTO INCLUI FORNECIMENTO,EXECUCAO E
RETIRADA DE TODOS OS MATERIAIS,CONSIDERANDO A REUTILIZACAO
DE 60 VEZES PARA ESTACAS-PRANCHAS E 60 VEZES PARA GUIAS E ES
TRONCAS DE PERFIL"I"DE ACO,EXCL.ESCAVACAO.MEDICAO SERVICO SE
RA PELA SUPERFICIE UTIL COBRINDO PAREDES DAS CAVAS OU VALAS
00165 | OXIGENIO, EM GARRAFAS DE 9,3M3 | M3 | 0.01 | 10.2 | 0 | 0.102
00171 | ACETILENO EM CILINDRO DE 9KG | KG | 0.005 | 95.79 | 0 | 0.479
00322 | ELETRODO, P/SOLDA DE ACO (AWS E-6013), IND.P/TRAB.EM SERRAL. | KG | 0.1 | 28.34 | 0 | 2.834
, ESTRUT.METAL.,TUBUL.CONSTR.GERAL CHAPAS FINAS, DIAM.4MM
01577 | PERFIL "I" DE ACO CARBONO, PADRAO AMERICANO, PRECO DE REVEND | KG | 0.41 | 12.22 | 0 | 5.0102
EDOR, DE 8"X4"
14668 | ESTACA PRANCHA METALICA, SEM REVESTIMENTO, COM MOMENTO DE IN | KG | 1.344 | 16.85 | 0 | 22.6464
ERCIA MINIMO DE 9.600 CM4/M
20111 | MAO-DE-OBRA DE OPERADOR DE MAQUINA (TRATOR, ETC.), INCLUSIVE | H | 0.26 | 26.01 | 3 | 6.9655
ENCARGOS SOCIAIS DESONERADOS
20132 | MAO-DE-OBRA DE SERVENTE DA CONSTRUCAO CIVIL, INCLUSIVE ENCAR | H | 1.2 | 16.75 | 3 | 20.703
GOS SOCIAIS DESONERADOS
20134 | MAO-DE-OBRA DE SOLDADOR DA CONSTRUCAO CIVIL, INCLUSIVE ENCAR | H | 0.3 | 24.92 | 3 | 7.7003
GOS SOCIAIS DESONERADOS
30554 | ESCAVADEIRA HIDRAULICA,MOTOR DIESEL 111CV,CAPACIDADE 0,78M3 | H | 0.06 | 291.2505 | 0 | 17.475
(CP)
30556 | ESCAVADEIRA HIDRAULICA,MOTOR DIESEL 111CV,CAPACIDADE 0,78M3 | H | 0.024 | 101.09 | 0 | 2.4262
(CI)
30608 | ROMPEDOR PNEUMATICO DE 32,6KG DE PESO, EXCLUSIVE OPERADOR,P | H | 0.26 | 2.8821 | 0 | 0.7493
ONTEIRA E MANGUEIRA (CP)
30609 | ROMPEDOR PNEUMATICO DE 32,6KG DE PESO, EXCLUSIVE OPERADOR,P | H | 0.1 | 1.9214 | 0 | 0.1921
ONTEIRA E MANGUEIRA,(CI)
30807 | COMPRESSOR AR 170PCM 40CV (CP) | H | 0.13 | 108.8446 | 0 | 14.1498
30809 | COMPRESSOR AR 170PCM 40CV (CI) | H | 0.05 | 13.3553 | 0 | 0.6678
30828 | MAQUINA SOLDA ELETR. 375A (CP) | H | 0.1 | 14.6762 | 0 | 1.4676
05.081.0012-0 | ENSECADEIRA DE ESTACAS-PRANCHAS DE ACO EM CAVAS OU VALAS COM | M2 |  | 120.69
PROFUNDIDADE ATE 4,00M.CUSTO INCLUI FORNECIMENTO,EXECUCAO E
RETIRADA DE TODOS OS MATERIAIS,CONSIDERANDO A REUTILIZACAO
DE 40 VEZES PARA ESTACAS-PRANCHAS E 60 VEZES PARA GUIAS E ES
TRONCAS DE PERFIL"I"DE ACO,EXCL.ESCAVACAO.MEDICAO SERVICO SE
RA PELA SUPERFICIE UTIL COBRINDO PAREDES DAS CAVAS OU VALAS
00165 | OXIGENIO, EM GARRAFAS DE 9,3M3 | M3 | 0.01 | 10.2 | 0 | 0.102
00171 | ACETILENO EM CILINDRO DE 9KG | KG | 0.005 | 95.79 | 0 | 0.479
00322 | ELETRODO, P/SOLDA DE ACO (AWS E-6013), IND.P/TRAB.EM SERRAL. | KG | 0.1 | 28.34 | 0 | 2.834
, ESTRUT.METAL.,TUBUL.CONSTR.GERAL CHAPAS FINAS, DIAM.4MM
01099 | COMPRESSOR AR 170PCM 40CV (CP) | H | 0.13 | 108.8446 | 0 | 14.1498
01101 | COMPRESSOR AR 170PCM 40CV (CI) | H | 0.05 | 13.3553 | 0 | 0.6678
01114 | ESCAVADEIRA HIDRAULICA,MOTOR DIESEL 111CV,CAPACIDADE 0,78M3 | H | 0.06 | 295.2605 | 0 | 17.7156
(CP)
01116 | ESCAVADEIRA HIDRAULICA,MOTOR DIESEL 111CV,CAPACIDADE 0,78M3 | H | 0.024 | 105.1 | 0 | 2.5224
(CI)
01150 | MAQUINA SOLDA ELETR. 375A (CP) | H | 0.1 | 14.6762 | 0 | 1.4676
01159 | ROMPEDOR PNEUMATICO DE 32,6KG DE PESO, EXCLUSIVE OPERADOR,P | H | 0.26 | 2.8821 | 0 | 0.7493
ONTEIRA E MANGUEIRA (CP)
01160 | ROMPEDOR PNEUMATICO DE 32,6KG DE PESO, EXCLUSIVE OPERADOR,P | H | 0.1 | 1.9214 | 0 | 0.1921
ONTEIRA E MANGUEIRA,(CI)
01577 | PERFIL "I" DE ACO CARBONO, PADRAO AMERICANO, PRECO DE REVEND | KG | 0.41 | 12.22 | 0 | 5.0102
EDOR, DE 8"X4"
01944 | MAO-DE-OBRA DE SOLDADOR DA CONSTRUCAO CIVIL, INCLUSIVE ENCAR | H | 0.3 | 28.76 | 3 | 8.8868
GOS SOCIAIS
01970 | MAO-DE-OBRA DE OPERADOR DE MAQUINA (TRATOR, ETC), INCLUSIVE | H | 0.26 | 30.02 | 3 | 8.0394
ENCARGOS SOCIAIS
01999 | MAO-DE-OBRA DE SERVENTE DA CONSTRUCAO CIVIL, INCLUSIVE ENCAR | H | 1.2 | 19.33 | 3 | 23.8919
GOS SOCIAIS
14668 | ESTACA PRANCHA METALICA, SEM REVESTIMENTO, COM MOMENTO DE IN | KG | 2.017 | 16.85 | 0 | 33.9865
ERCIA MINIMO DE 9.600 CM4/M
05.081.0012-A | ENSECADEIRA DE ESTACAS-PRANCHAS DE ACO EM CAVAS OU VALAS COM | M2 |  | 114.9
PROFUNDIDADE ATE 4,00M.CUSTO INCLUI FORNECIMENTO,EXECUCAO E
RETIRADA DE TODOS OS MATERIAIS,CONSIDERANDO A REUTILIZACAO
DE 40 VEZES PARA ESTACAS-PRANCHAS E 60 VEZES PARA GUIAS E ES
TRONCAS DE PERFIL"I"DE ACO,EXCL.ESCAVACAO.MEDICAO SERVICO SE
RA PELA SUPERFICIE UTIL COBRINDO PAREDES DAS CAVAS OU VALAS
00165 | OXIGENIO, EM GARRAFAS DE 9,3M3 | M3 | 0.01 | 10.2 | 0 | 0.102
00171 | ACETILENO EM CILINDRO DE 9KG | KG | 0.005 | 95.79 | 0 | 0.479
00322 | ELETRODO, P/SOLDA DE ACO (AWS E-6013), IND.P/TRAB.EM SERRAL. | KG | 0.1 | 28.34 | 0 | 2.834
, ESTRUT.METAL.,TUBUL.CONSTR.GERAL CHAPAS FINAS, DIAM.4MM
01577 | PERFIL "I" DE ACO CARBONO, PADRAO AMERICANO, PRECO DE REVEND | KG | 0.41 | 12.22 | 0 | 5.0102
EDOR, DE 8"X4"
14668 | ESTACA PRANCHA METALICA, SEM REVESTIMENTO, COM MOMENTO DE IN | KG | 2.017 | 16.85 | 0 | 33.9865
ERCIA MINIMO DE 9.600 CM4/M
20111 | MAO-DE-OBRA DE OPERADOR DE MAQUINA (TRATOR, ETC.), INCLUSIVE | H | 0.26 | 26.01 | 3 | 6.9655
ENCARGOS SOCIAIS DESONERADOS
20132 | MAO-DE-OBRA DE SERVENTE DA CONSTRUCAO CIVIL, INCLUSIVE ENCAR | H | 1.2 | 16.75 | 3 | 20.703
GOS SOCIAIS DESONERADOS
20134 | MAO-DE-OBRA DE SOLDADOR DA CONSTRUCAO CIVIL, INCLUSIVE ENCAR | H | 0.3 | 24.92 | 3 | 7.7003
GOS SOCIAIS DESONERADOS
30554 | ESCAVADEIRA HIDRAULICA,MOTOR DIESEL 111CV,CAPACIDADE 0,78M3 | H | 0.06 | 291.2505 | 0 | 17.475
(CP)
30556 | ESCAVADEIRA HIDRAULICA,MOTOR DIESEL 111CV,CAPACIDADE 0,78M3 | H | 0.024 | 101.09 | 0 | 2.4262
(CI)
30608 | ROMPEDOR PNEUMATICO DE 32,6KG DE PESO, EXCLUSIVE OPERADOR,P | H | 0.26 | 2.8821 | 0 | 0.7493
ONTEIRA E MANGUEIRA (CP)
30609 | ROMPEDOR PNEUMATICO DE 32,6KG DE PESO, EXCLUSIVE OPERADOR,P | H | 0.1 | 1.9214 | 0 | 0.1921
ONTEIRA E MANGUEIRA,(CI)
30807 | COMPRESSOR AR 170PCM 40CV (CP) | H | 0.13 | 108.8446 | 0 | 14.1498
30809 | COMPRESSOR AR 170PCM 40CV (CI) | H | 0.05 | 13.3553 | 0 | 0.6678
30828 | MAQUINA SOLDA ELETR. 375A (CP) | H | 0.1 | 14.6762 | 0 | 1.4676
05.081.0015-0 | ENSECADEIRA DE ESTACAS-PRANCHAS DE ACO EM CAVAS OU VALAS COM | M2 |  | 177.34
PROFUNDIDADE ATE 4,00M.CUSTO INCLUI FORNECIMENTO,EXECUCAO E
RETIRADA DE TODOS OS MATERIAIS,CONSIDERANDO A REUTILIZACAO
DE 15 VEZES PARA ESTACAS-PRANCHAS E 60 VEZES PARA GUIAS E ES
TRONCAS DE PERFIL"I"DE ACO,EXCL.ESCAVACAO.MEDICAO SERVICO SE
RA PELA SUPERFICIE UTIL COBRINDO PAREDES DAS CAVAS OU VALAS
00165 | OXIGENIO, EM GARRAFAS DE 9,3M3 | M3 | 0.01 | 10.2 | 0 | 0.102
00171 | ACETILENO EM CILINDRO DE 9KG | KG | 0.005 | 95.79 | 0 | 0.479
00322 | ELETRODO, P/SOLDA DE ACO (AWS E-6013), IND.P/TRAB.EM SERRAL. | KG | 0.1 | 28.34 | 0 | 2.834
, ESTRUT.METAL.,TUBUL.CONSTR.GERAL CHAPAS FINAS, DIAM.4MM
01099 | COMPRESSOR AR 170PCM 40CV (CP) | H | 0.13 | 108.8446 | 0 | 14.1498
01101 | COMPRESSOR AR 170PCM 40CV (CI) | H | 0.05 | 13.3553 | 0 | 0.6678
01114 | ESCAVADEIRA HIDRAULICA,MOTOR DIESEL 111CV,CAPACIDADE 0,78M3 | H | 0.06 | 295.2605 | 0 | 17.7156
(CP)
01116 | ESCAVADEIRA HIDRAULICA,MOTOR DIESEL 111CV,CAPACIDADE 0,78M3 | H | 0.024 | 105.1 | 0 | 2.5224
(CI)
01150 | MAQUINA SOLDA ELETR. 375A (CP) | H | 0.1 | 14.6762 | 0 | 1.4676
01159 | ROMPEDOR PNEUMATICO DE 32,6KG DE PESO, EXCLUSIVE OPERADOR,P | H | 0.26 | 2.8821 | 0 | 0.7493
ONTEIRA E MANGUEIRA (CP)
01160 | ROMPEDOR PNEUMATICO DE 32,6KG DE PESO, EXCLUSIVE OPERADOR,P | H | 0.1 | 1.9214 | 0 | 0.1921
ONTEIRA E MANGUEIRA,(CI)
01577 | PERFIL "I" DE ACO CARBONO, PADRAO AMERICANO, PRECO DE REVEND | KG | 0.41 | 12.22 | 0 | 5.0102
EDOR, DE 8"X4"
01944 | MAO-DE-OBRA DE SOLDADOR DA CONSTRUCAO CIVIL, INCLUSIVE ENCAR | H | 0.3 | 28.76 | 3 | 8.8868
GOS SOCIAIS
01970 | MAO-DE-OBRA DE OPERADOR DE MAQUINA (TRATOR, ETC), INCLUSIVE | H | 0.26 | 30.02 | 3 | 8.0394
ENCARGOS SOCIAIS
01999 | MAO-DE-OBRA DE SERVENTE DA CONSTRUCAO CIVIL, INCLUSIVE ENCAR | H | 1.2 | 19.33 | 3 | 23.8919
GOS SOCIAIS
14668 | ESTACA PRANCHA METALICA, SEM REVESTIMENTO, COM MOMENTO DE IN | KG | 5.379 | 16.85 | 0 | 90.6362
ERCIA MINIMO DE 9.600 CM4/M
05.081.0015-A | ENSECADEIRA DE ESTACAS-PRANCHAS DE ACO EM CAVAS OU VALAS COM | M2 |  | 171.55
PROFUNDIDADE ATE 4,00M.CUSTO INCLUI FORNECIMENTO,EXECUCAO E
RETIRADA DE TODOS OS MATERIAIS,CONSIDERANDO A REUTILIZACAO
DE 15 VEZES PARA ESTACAS-PRANCHAS E 60 VEZES PARA GUIAS E ES
TRONCAS DE PERFIL"I"DE ACO,EXCL.ESCAVACAO.MEDICAO SERVICO SE
RA PELA SUPERFICIE UTIL COBRINDO PAREDES DAS CAVAS OU VALAS
00165 | OXIGENIO, EM GARRAFAS DE 9,3M3 | M3 | 0.01 | 10.2 | 0 | 0.102
00171 | ACETILENO EM CILINDRO DE 9KG | KG | 0.005 | 95.79 | 0 | 0.479
00322 | ELETRODO, P/SOLDA DE ACO (AWS E-6013), IND.P/TRAB.EM SERRAL. | KG | 0.1 | 28.34 | 0 | 2.834
, ESTRUT.METAL.,TUBUL.CONSTR.GERAL CHAPAS FINAS, DIAM.4MM
01577 | PERFIL "I" DE ACO CARBONO, PADRAO AMERICANO, PRECO DE REVEND | KG | 0.41 | 12.22 | 0 | 5.0102
EDOR, DE 8"X4"
14668 | ESTACA PRANCHA METALICA, SEM REVESTIMENTO, COM MOMENTO DE IN | KG | 5.379 | 16.85 | 0 | 90.6362
ERCIA MINIMO DE 9.600 CM4/M
20111 | MAO-DE-OBRA DE OPERADOR DE MAQUINA (TRATOR, ETC.), INCLUSIVE | H | 0.26 | 26.01 | 3 | 6.9655
ENCARGOS SOCIAIS DESONERADOS
20132 | MAO-DE-OBRA DE SERVENTE DA CONSTRUCAO CIVIL, INCLUSIVE ENCAR | H | 1.2 | 16.75 | 3 | 20.703
GOS SOCIAIS DESONERADOS
20134 | MAO-DE-OBRA DE SOLDADOR DA CONSTRUCAO CIVIL, INCLUSIVE ENCAR | H | 0.3 | 24.92 | 3 | 7.7003
GOS SOCIAIS DESONERADOS
30554 | ESCAVADEIRA HIDRAULICA,MOTOR DIESEL 111CV,CAPACIDADE 0,78M3 | H | 0.06 | 291.2505 | 0 | 17.475
(CP)
30556 | ESCAVADEIRA HIDRAULICA,MOTOR DIESEL 111CV,CAPACIDADE 0,78M3 | H | 0.024 | 101.09 | 0 | 2.4262
(CI)
30608 | ROMPEDOR PNEUMATICO DE 32,6KG DE PESO, EXCLUSIVE OPERADOR,P | H | 0.26 | 2.8821 | 0 | 0.7493
ONTEIRA E MANGUEIRA (CP)
30609 | ROMPEDOR PNEUMATICO DE 32,6KG DE PESO, EXCLUSIVE OPERADOR,P | H | 0.1 | 1.9214 | 0 | 0.1921
ONTEIRA E MANGUEIRA,(CI)
30807 | COMPRESSOR AR 170PCM 40CV (CP) | H | 0.13 | 108.8446 | 0 | 14.1498
30809 | COMPRESSOR AR 170PCM 40CV (CI) | H | 0.05 | 13.3553 | 0 | 0.6678
30828 | MAQUINA SOLDA ELETR. 375A (CP) | H | 0.1 | 14.6762 | 0 | 1.4676
05.081.0017-0 | ENSECADEIRA DE ESTACAS-PRANCHAS DE ACO EM CAVAS OU VALAS COM | M2 |  | 149.94
PROFUNDIDADE ATE 5,00M.CUSTO INCLUI FORNECIMENTO,EXECUCAO E
RETIRADA DE TODOS OS MATERIAIS,CONSIDERANDO A REUTILIZACAO
DE 60 VEZES PARA ESTACAS-PRANCHAS E 60 VEZES PARA GUIAS E ES
TRONCAS DE PERFIL"I"DE ACO,EXCL.ESCAVACAO.MEDICAO SERVICO SE
RA PELA SUPERFICIE UTIL COBRINDO PAREDES DAS CAVAS OU VALAS
00165 | OXIGENIO, EM GARRAFAS DE 9,3M3 | M3 | 0.02 | 10.2 | 0 | 0.204
00171 | ACETILENO EM CILINDRO DE 9KG | KG | 0.01 | 95.79 | 0 | 0.9579
00322 | ELETRODO, P/SOLDA DE ACO (AWS E-6013), IND.P/TRAB.EM SERRAL. | KG | 0.2 | 28.34 | 0 | 5.668
, ESTRUT.METAL.,TUBUL.CONSTR.GERAL CHAPAS FINAS, DIAM.4MM
01099 | COMPRESSOR AR 170PCM 40CV (CP) | H | 0.17 | 108.8446 | 0 | 18.5036
01101 | COMPRESSOR AR 170PCM 40CV (CI) | H | 0.07 | 13.3553 | 0 | 0.9349
01114 | ESCAVADEIRA HIDRAULICA,MOTOR DIESEL 111CV,CAPACIDADE 0,78M3 | H | 0.09 | 295.2605 | 0 | 26.5734
(CP)
01116 | ESCAVADEIRA HIDRAULICA,MOTOR DIESEL 111CV,CAPACIDADE 0,78M3 | H | 0.036 | 105.1 | 0 | 3.7836
(CI)
01150 | MAQUINA SOLDA ELETR. 375A (CP) | H | 0.2 | 14.6762 | 0 | 2.9352
01159 | ROMPEDOR PNEUMATICO DE 32,6KG DE PESO, EXCLUSIVE OPERADOR,P | H | 0.34 | 2.8821 | 0 | 0.9799
ONTEIRA E MANGUEIRA (CP)
01160 | ROMPEDOR PNEUMATICO DE 32,6KG DE PESO, EXCLUSIVE OPERADOR,P | H | 0.14 | 1.9214 | 0 | 0.269
ONTEIRA E MANGUEIRA,(CI)
01577 | PERFIL "I" DE ACO CARBONO, PADRAO AMERICANO, PRECO DE REVEND | KG | 0.67 | 12.22 | 0 | 8.1874
EDOR, DE 8"X4"
01944 | MAO-DE-OBRA DE SOLDADOR DA CONSTRUCAO CIVIL, INCLUSIVE ENCAR | H | 0.6 | 28.76 | 3 | 17.7737
GOS SOCIAIS
01970 | MAO-DE-OBRA DE OPERADOR DE MAQUINA (TRATOR, ETC), INCLUSIVE | H | 0.34 | 30.02 | 3 | 10.513
ENCARGOS SOCIAIS
01999 | MAO-DE-OBRA DE SERVENTE DA CONSTRUCAO CIVIL, INCLUSIVE ENCAR | H | 1.5 | 19.33 | 3 | 29.8649
GOS SOCIAIS
14668 | ESTACA PRANCHA METALICA, SEM REVESTIMENTO, COM MOMENTO DE IN | KG | 1.353 | 16.85 | 0 | 22.7981
ERCIA MINIMO DE 9.600 CM4/M
05.081.0017-A | ENSECADEIRA DE ESTACAS-PRANCHAS DE ACO EM CAVAS OU VALAS COM | M2 |  | 141.67
PROFUNDIDADE ATE 5,00M.CUSTO INCLUI FORNECIMENTO,EXECUCAO E
RETIRADA DE TODOS OS MATERIAIS,CONSIDERANDO A REUTILIZACAO
DE 60 VEZES PARA ESTACAS-PRANCHAS E 60 VEZES PARA GUIAS E ES
TRONCAS DE PERFIL"I"DE ACO,EXCL.ESCAVACAO.MEDICAO SERVICO SE
RA PELA SUPERFICIE UTIL COBRINDO PAREDES DAS CAVAS OU VALAS
00165 | OXIGENIO, EM GARRAFAS DE 9,3M3 | M3 | 0.02 | 10.2 | 0 | 0.204
00171 | ACETILENO EM CILINDRO DE 9KG | KG | 0.01 | 95.79 | 0 | 0.9579
00322 | ELETRODO, P/SOLDA DE ACO (AWS E-6013), IND.P/TRAB.EM SERRAL. | KG | 0.2 | 28.34 | 0 | 5.668
, ESTRUT.METAL.,TUBUL.CONSTR.GERAL CHAPAS FINAS, DIAM.4MM
01577 | PERFIL "I" DE ACO CARBONO, PADRAO AMERICANO, PRECO DE REVEND | KG | 0.67 | 12.22 | 0 | 8.1874
EDOR, DE 8"X4"
14668 | ESTACA PRANCHA METALICA, SEM REVESTIMENTO, COM MOMENTO DE IN | KG | 1.353 | 16.85 | 0 | 22.7981
ERCIA MINIMO DE 9.600 CM4/M
20111 | MAO-DE-OBRA DE OPERADOR DE MAQUINA (TRATOR, ETC.), INCLUSIVE | H | 0.34 | 26.01 | 3 | 9.1087
ENCARGOS SOCIAIS DESONERADOS
20132 | MAO-DE-OBRA DE SERVENTE DA CONSTRUCAO CIVIL, INCLUSIVE ENCAR | H | 1.5 | 16.75 | 3 | 25.8788
GOS SOCIAIS DESONERADOS
20134 | MAO-DE-OBRA DE SOLDADOR DA CONSTRUCAO CIVIL, INCLUSIVE ENCAR | H | 0.6 | 24.92 | 3 | 15.4006
GOS SOCIAIS DESONERADOS
30554 | ESCAVADEIRA HIDRAULICA,MOTOR DIESEL 111CV,CAPACIDADE 0,78M3 | H | 0.09 | 291.2505 | 0 | 26.2125
(CP)
30556 | ESCAVADEIRA HIDRAULICA,MOTOR DIESEL 111CV,CAPACIDADE 0,78M3 | H | 0.036 | 101.09 | 0 | 3.6392
(CI)
30608 | ROMPEDOR PNEUMATICO DE 32,6KG DE PESO, EXCLUSIVE OPERADOR,P | H | 0.34 | 2.8821 | 0 | 0.9799
ONTEIRA E MANGUEIRA (CP)
30609 | ROMPEDOR PNEUMATICO DE 32,6KG DE PESO, EXCLUSIVE OPERADOR,P | H | 0.14 | 1.9214 | 0 | 0.269
ONTEIRA E MANGUEIRA,(CI)
30807 | COMPRESSOR AR 170PCM 40CV (CP) | H | 0.17 | 108.8446 | 0 | 18.5036
30809 | COMPRESSOR AR 170PCM 40CV (CI) | H | 0.07 | 13.3553 | 0 | 0.9349
30828 | MAQUINA SOLDA ELETR. 375A (CP) | H | 0.2 | 14.6762 | 0 | 2.9352
05.081.0020-0 | ENSECADEIRA DE ESTACAS-PRANCHAS DE ACO EM CAVAS OU VALAS COM | M2 |  | 161.33
PROFUNDIDADE ATE 5,00M.CUSTO INCLUI FORNECIMENTO,EXECUCAO E
RETIRADA DE TODOS OS MATERIAIS,CONSIDERANDO A REUTILIZACAO
DE 40 VEZES PARA ESTACAS-PRANCHAS E 60 VEZES PARA GUIAS E ES
TRONCAS DE PERFIL"I"DE ACO,EXCL.ESCAVACAO.MEDICAO SERVICO SE
RA PELA SUPERFICIE UTIL COBRINDO PAREDES DAS CAVAS OU VALAS
00165 | OXIGENIO, EM GARRAFAS DE 9,3M3 | M3 | 0.02 | 10.2 | 0 | 0.204
00171 | ACETILENO EM CILINDRO DE 9KG | KG | 0.01 | 95.79 | 0 | 0.9579
00322 | ELETRODO, P/SOLDA DE ACO (AWS E-6013), IND.P/TRAB.EM SERRAL. | KG | 0.2 | 28.34 | 0 | 5.668
, ESTRUT.METAL.,TUBUL.CONSTR.GERAL CHAPAS FINAS, DIAM.4MM
01099 | COMPRESSOR AR 170PCM 40CV (CP) | H | 0.17 | 108.8446 | 0 | 18.5036
01101 | COMPRESSOR AR 170PCM 40CV (CI) | H | 0.07 | 13.3553 | 0 | 0.9349
01114 | ESCAVADEIRA HIDRAULICA,MOTOR DIESEL 111CV,CAPACIDADE 0,78M3 | H | 0.09 | 295.2605 | 0 | 26.5734
(CP)
01116 | ESCAVADEIRA HIDRAULICA,MOTOR DIESEL 111CV,CAPACIDADE 0,78M3 | H | 0.036 | 105.1 | 0 | 3.7836
(CI)
01150 | MAQUINA SOLDA ELETR. 375A (CP) | H | 0.2 | 14.6762 | 0 | 2.9352
01159 | ROMPEDOR PNEUMATICO DE 32,6KG DE PESO, EXCLUSIVE OPERADOR,P | H | 0.34 | 2.8821 | 0 | 0.9799
ONTEIRA E MANGUEIRA (CP)
01160 | ROMPEDOR PNEUMATICO DE 32,6KG DE PESO, EXCLUSIVE OPERADOR,P | H | 0.14 | 1.9214 | 0 | 0.269
ONTEIRA E MANGUEIRA,(CI)
01577 | PERFIL "I" DE ACO CARBONO, PADRAO AMERICANO, PRECO DE REVEND | KG | 0.67 | 12.22 | 0 | 8.1874
EDOR, DE 8"X4"
01944 | MAO-DE-OBRA DE SOLDADOR DA CONSTRUCAO CIVIL, INCLUSIVE ENCAR | H | 0.6 | 28.76 | 3 | 17.7737
GOS SOCIAIS
01970 | MAO-DE-OBRA DE OPERADOR DE MAQUINA (TRATOR, ETC), INCLUSIVE | H | 0.34 | 30.02 | 3 | 10.513
ENCARGOS SOCIAIS
01999 | MAO-DE-OBRA DE SERVENTE DA CONSTRUCAO CIVIL, INCLUSIVE ENCAR | H | 1.5 | 19.33 | 3 | 29.8649
GOS SOCIAIS
14668 | ESTACA PRANCHA METALICA, SEM REVESTIMENTO, COM MOMENTO DE IN | KG | 2.029 | 16.85 | 0 | 34.1887
ERCIA MINIMO DE 9.600 CM4/M
05.081.0020-A | ENSECADEIRA DE ESTACAS-PRANCHAS DE ACO EM CAVAS OU VALAS COM | M2 |  | 153.06
PROFUNDIDADE ATE 5,00M.CUSTO INCLUI FORNECIMENTO,EXECUCAO E
RETIRADA DE TODOS OS MATERIAIS,CONSIDERANDO A REUTILIZACAO
DE 40 VEZES PARA ESTACAS-PRANCHAS E 60 VEZES PARA GUIAS E ES
TRONCAS DE PERFIL"I"DE ACO,EXCL.ESCAVACAO.MEDICAO SERVICO SE
RA PELA SUPERFICIE UTIL COBRINDO PAREDES DAS CAVAS OU VALAS
00165 | OXIGENIO, EM GARRAFAS DE 9,3M3 | M3 | 0.02 | 10.2 | 0 | 0.204
00171 | ACETILENO EM CILINDRO DE 9KG | KG | 0.01 | 95.79 | 0 | 0.9579
00322 | ELETRODO, P/SOLDA DE ACO (AWS E-6013), IND.P/TRAB.EM SERRAL. | KG | 0.2 | 28.34 | 0 | 5.668
, ESTRUT.METAL.,TUBUL.CONSTR.GERAL CHAPAS FINAS, DIAM.4MM
01577 | PERFIL "I" DE ACO CARBONO, PADRAO AMERICANO, PRECO DE REVEND | KG | 0.67 | 12.22 | 0 | 8.1874
EDOR, DE 8"X4"
14668 | ESTACA PRANCHA METALICA, SEM REVESTIMENTO, COM MOMENTO DE IN | KG | 2.029 | 16.85 | 0 | 34.1887
ERCIA MINIMO DE 9.600 CM4/M
20111 | MAO-DE-OBRA DE OPERADOR DE MAQUINA (TRATOR, ETC.), INCLUSIVE | H | 0.34 | 26.01 | 3 | 9.1087
ENCARGOS SOCIAIS DESONERADOS
20132 | MAO-DE-OBRA DE SERVENTE DA CONSTRUCAO CIVIL, INCLUSIVE ENCAR | H | 1.5 | 16.75 | 3 | 25.8788
GOS SOCIAIS DESONERADOS
20134 | MAO-DE-OBRA DE SOLDADOR DA CONSTRUCAO CIVIL, INCLUSIVE ENCAR | H | 0.6 | 24.92 | 3 | 15.4006
GOS SOCIAIS DESONERADOS
30554 | ESCAVADEIRA HIDRAULICA,MOTOR DIESEL 111CV,CAPACIDADE 0,78M3 | H | 0.09 | 291.2505 | 0 | 26.2125
(CP)
30556 | ESCAVADEIRA HIDRAULICA,MOTOR DIESEL 111CV,CAPACIDADE 0,78M3 | H | 0.036 | 101.09 | 0 | 3.6392
(CI)
30608 | ROMPEDOR PNEUMATICO DE 32,6KG DE PESO, EXCLUSIVE OPERADOR,P | H | 0.34 | 2.8821 | 0 | 0.9799
ONTEIRA E MANGUEIRA (CP)
30609 | ROMPEDOR PNEUMATICO DE 32,6KG DE PESO, EXCLUSIVE OPERADOR,P | H | 0.14 | 1.9214 | 0 | 0.269
ONTEIRA E MANGUEIRA,(CI)
30807 | COMPRESSOR AR 170PCM 40CV (CP) | H | 0.17 | 108.8446 | 0 | 18.5036
30809 | COMPRESSOR AR 170PCM 40CV (CI) | H | 0.07 | 13.3553 | 0 | 0.9349
30828 | MAQUINA SOLDA ELETR. 375A (CP) | H | 0.2 | 14.6762 | 0 | 2.9352
05.081.0022-0 | ENSECADEIRA DE ESTACAS-PRANCHAS DE ACO EM CAVAS OU VALAS COM | M2 |  | 218.34
PROFUNDIDADE ATE 5,00M.CUSTO INCLUI FORNECIMENTO,EXECUCAO E
RETIRADA DE TODOS OS MATERIAIS,CONSIDERANDO A REUTILIZACAO
DE 15 VEZES PARA ESTACAS-PRANCHAS E 60 VEZES PARA GUIAS E ES
TRONCAS DE PERFIL"I"DE ACO,EXCL.ESCAVACAO.MEDICAO SERVICO SE
RA PELA SUPERFICIE UTIL COBRINDO PAREDES DAS CAVAS OU VALAS
00165 | OXIGENIO, EM GARRAFAS DE 9,3M3 | M3 | 0.02 | 10.2 | 0 | 0.204
00171 | ACETILENO EM CILINDRO DE 9KG | KG | 0.01 | 95.79 | 0 | 0.9579
00322 | ELETRODO, P/SOLDA DE ACO (AWS E-6013), IND.P/TRAB.EM SERRAL. | KG | 0.2 | 28.34 | 0 | 5.668
, ESTRUT.METAL.,TUBUL.CONSTR.GERAL CHAPAS FINAS, DIAM.4MM
01099 | COMPRESSOR AR 170PCM 40CV (CP) | H | 0.17 | 108.8446 | 0 | 18.5036
01101 | COMPRESSOR AR 170PCM 40CV (CI) | H | 0.07 | 13.3553 | 0 | 0.9349
01114 | ESCAVADEIRA HIDRAULICA,MOTOR DIESEL 111CV,CAPACIDADE 0,78M3 | H | 0.09 | 295.2605 | 0 | 26.5734
(CP)
01116 | ESCAVADEIRA HIDRAULICA,MOTOR DIESEL 111CV,CAPACIDADE 0,78M3 | H | 0.036 | 105.1 | 0 | 3.7836
(CI)
01150 | MAQUINA SOLDA ELETR. 375A (CP) | H | 0.2 | 14.6762 | 0 | 2.9352
01159 | ROMPEDOR PNEUMATICO DE 32,6KG DE PESO, EXCLUSIVE OPERADOR,P | H | 0.34 | 2.8821 | 0 | 0.9799
ONTEIRA E MANGUEIRA (CP)
01160 | ROMPEDOR PNEUMATICO DE 32,6KG DE PESO, EXCLUSIVE OPERADOR,P | H | 0.14 | 1.9214 | 0 | 0.269
ONTEIRA E MANGUEIRA,(CI)
01577 | PERFIL "I" DE ACO CARBONO, PADRAO AMERICANO, PRECO DE REVEND | KG | 0.67 | 12.22 | 0 | 8.1874
EDOR, DE 8"X4"
01944 | MAO-DE-OBRA DE SOLDADOR DA CONSTRUCAO CIVIL, INCLUSIVE ENCAR | H | 0.6 | 28.76 | 3 | 17.7737
GOS SOCIAIS
01970 | MAO-DE-OBRA DE OPERADOR DE MAQUINA (TRATOR, ETC), INCLUSIVE | H | 0.34 | 30.02 | 3 | 10.513
ENCARGOS SOCIAIS
01999 | MAO-DE-OBRA DE SERVENTE DA CONSTRUCAO CIVIL, INCLUSIVE ENCAR | H | 1.5 | 19.33 | 3 | 29.8649
GOS SOCIAIS
14668 | ESTACA PRANCHA METALICA, SEM REVESTIMENTO, COM MOMENTO DE IN | KG | 5.412 | 16.85 | 0 | 91.1922
ERCIA MINIMO DE 9.600 CM4/M
05.081.0022-A | ENSECADEIRA DE ESTACAS-PRANCHAS DE ACO EM CAVAS OU VALAS COM | M2 |  | 210.07
PROFUNDIDADE ATE 5,00M.CUSTO INCLUI FORNECIMENTO,EXECUCAO E
RETIRADA DE TODOS OS MATERIAIS,CONSIDERANDO A REUTILIZACAO
DE 15 VEZES PARA ESTACAS-PRANCHAS E 60 VEZES PARA GUIAS E ES
TRONCAS DE PERFIL"I"DE ACO,EXCL.ESCAVACAO.MEDICAO SERVICO SE
RA PELA SUPERFICIE UTIL COBRINDO PAREDES DAS CAVAS OU VALAS
00165 | OXIGENIO, EM GARRAFAS DE 9,3M3 | M3 | 0.02 | 10.2 | 0 | 0.204
00171 | ACETILENO EM CILINDRO DE 9KG | KG | 0.01 | 95.79 | 0 | 0.9579
00322 | ELETRODO, P/SOLDA DE ACO (AWS E-6013), IND.P/TRAB.EM SERRAL. | KG | 0.2 | 28.34 | 0 | 5.668
, ESTRUT.METAL.,TUBUL.CONSTR.GERAL CHAPAS FINAS, DIAM.4MM
01577 | PERFIL "I" DE ACO CARBONO, PADRAO AMERICANO, PRECO DE REVEND | KG | 0.67 | 12.22 | 0 | 8.1874
EDOR, DE 8"X4"
14668 | ESTACA PRANCHA METALICA, SEM REVESTIMENTO, COM MOMENTO DE IN | KG | 5.412 | 16.85 | 0 | 91.1922
ERCIA MINIMO DE 9.600 CM4/M
20111 | MAO-DE-OBRA DE OPERADOR DE MAQUINA (TRATOR, ETC.), INCLUSIVE | H | 0.34 | 26.01 | 3 | 9.1087
ENCARGOS SOCIAIS DESONERADOS
20132 | MAO-DE-OBRA DE SERVENTE DA CONSTRUCAO CIVIL, INCLUSIVE ENCAR | H | 1.5 | 16.75 | 3 | 25.8788
GOS SOCIAIS DESONERADOS
20134 | MAO-DE-OBRA DE SOLDADOR DA CONSTRUCAO CIVIL, INCLUSIVE ENCAR | H | 0.6 | 24.92 | 3 | 15.4006
GOS SOCIAIS DESONERADOS
30554 | ESCAVADEIRA HIDRAULICA,MOTOR DIESEL 111CV,CAPACIDADE 0,78M3 | H | 0.09 | 291.2505 | 0 | 26.2125
(CP)
30556 | ESCAVADEIRA HIDRAULICA,MOTOR DIESEL 111CV,CAPACIDADE 0,78M3 | H | 0.036 | 101.09 | 0 | 3.6392
(CI)
30608 | ROMPEDOR PNEUMATICO DE 32,6KG DE PESO, EXCLUSIVE OPERADOR,P | H | 0.34 | 2.8821 | 0 | 0.9799
ONTEIRA E MANGUEIRA (CP)
30609 | ROMPEDOR PNEUMATICO DE 32,6KG DE PESO, EXCLUSIVE OPERADOR,P | H | 0.14 | 1.9214 | 0 | 0.269
ONTEIRA E MANGUEIRA,(CI)
30807 | COMPRESSOR AR 170PCM 40CV (CP) | H | 0.17 | 108.8446 | 0 | 18.5036
30809 | COMPRESSOR AR 170PCM 40CV (CI) | H | 0.07 | 13.3553 | 0 | 0.9349
30828 | MAQUINA SOLDA ELETR. 375A (CP) | H | 0.2 | 14.6762 | 0 | 2.9352
05.081.0025-0 | ENSECADEIRA DE ESTACAS-PRANCHAS DE ACO EM CAVAS OU VALAS COM | M2 |  | 172.85
PROFUNDIDADE ATE 6,00M.CUSTO INCLUI FORNECIMENTO,EXECUCAO E
RETIRADA DE TODOS OS MATERIAIS,CONSIDERANDO A REUTILIZACAO
DE 60 VEZES PARA ESTACAS-PRANCHAS E 60 VEZES PARA GUIAS E ES
TRONCAS DE PERFIL"I"DE ACO,EXCL.ESCAVACAO.MEDICAO SERVICO SE
RA PELA SUPERFICIE UTIL COBRINDO PAREDES DAS CAVAS OU VALAS
00165 | OXIGENIO, EM GARRAFAS DE 9,3M3 | M3 | 0.02 | 10.2 | 0 | 0.204
00171 | ACETILENO EM CILINDRO DE 9KG | KG | 0.01 | 95.79 | 0 | 0.9579
00322 | ELETRODO, P/SOLDA DE ACO (AWS E-6013), IND.P/TRAB.EM SERRAL. | KG | 0.2 | 28.34 | 0 | 5.668
, ESTRUT.METAL.,TUBUL.CONSTR.GERAL CHAPAS FINAS, DIAM.4MM
01099 | COMPRESSOR AR 170PCM 40CV (CP) | H | 0.22 | 108.8446 | 0 | 23.9458
01101 | COMPRESSOR AR 170PCM 40CV (CI) | H | 0.09 | 13.3553 | 0 | 1.202
01114 | ESCAVADEIRA HIDRAULICA,MOTOR DIESEL 111CV,CAPACIDADE 0,78M3 | H | 0.11 | 295.2605 | 0 | 32.4787
(CP)
01116 | ESCAVADEIRA HIDRAULICA,MOTOR DIESEL 111CV,CAPACIDADE 0,78M3 | H | 0.044 | 105.1 | 0 | 4.6244
(CI)
01150 | MAQUINA SOLDA ELETR. 375A (CP) | H | 0.2 | 14.6762 | 0 | 2.9352
01159 | ROMPEDOR PNEUMATICO DE 32,6KG DE PESO, EXCLUSIVE OPERADOR,P | H | 0.44 | 2.8821 | 0 | 1.2681
ONTEIRA E MANGUEIRA (CP)
01160 | ROMPEDOR PNEUMATICO DE 32,6KG DE PESO, EXCLUSIVE OPERADOR,P | H | 0.18 | 1.9214 | 0 | 0.3459
ONTEIRA E MANGUEIRA,(CI)
01577 | PERFIL "I" DE ACO CARBONO, PADRAO AMERICANO, PRECO DE REVEND | KG | 0.54 | 12.22 | 0 | 6.5988
EDOR, DE 8"X4"
01944 | MAO-DE-OBRA DE SOLDADOR DA CONSTRUCAO CIVIL, INCLUSIVE ENCAR | H | 0.6 | 28.76 | 3 | 17.7737
GOS SOCIAIS
01970 | MAO-DE-OBRA DE OPERADOR DE MAQUINA (TRATOR, ETC), INCLUSIVE | H | 0.44 | 30.02 | 3 | 13.6051
ENCARGOS SOCIAIS
01999 | MAO-DE-OBRA DE SERVENTE DA CONSTRUCAO CIVIL, INCLUSIVE ENCAR | H | 1.95 | 19.33 | 3 | 38.8243
GOS SOCIAIS
14668 | ESTACA PRANCHA METALICA, SEM REVESTIMENTO, COM MOMENTO DE IN | KG | 1.331 | 16.85 | 0 | 22.4274
ERCIA MINIMO DE 9.600 CM4/M
05.081.0025-A | ENSECADEIRA DE ESTACAS-PRANCHAS DE ACO EM CAVAS OU VALAS COM | M2 |  | 162.86
PROFUNDIDADE ATE 6,00M.CUSTO INCLUI FORNECIMENTO,EXECUCAO E
RETIRADA DE TODOS OS MATERIAIS,CONSIDERANDO A REUTILIZACAO
DE 60 VEZES PARA ESTACAS-PRANCHAS E 60 VEZES PARA GUIAS E ES
TRONCAS DE PERFIL"I"DE ACO,EXCL.ESCAVACAO.MEDICAO SERVICO SE
RA PELA SUPERFICIE UTIL COBRINDO PAREDES DAS CAVAS OU VALAS
00165 | OXIGENIO, EM GARRAFAS DE 9,3M3 | M3 | 0.02 | 10.2 | 0 | 0.204
00171 | ACETILENO EM CILINDRO DE 9KG | KG | 0.01 | 95.79 | 0 | 0.9579
00322 | ELETRODO, P/SOLDA DE ACO (AWS E-6013), IND.P/TRAB.EM SERRAL. | KG | 0.2 | 28.34 | 0 | 5.668
, ESTRUT.METAL.,TUBUL.CONSTR.GERAL CHAPAS FINAS, DIAM.4MM
01577 | PERFIL "I" DE ACO CARBONO, PADRAO AMERICANO, PRECO DE REVEND | KG | 0.54 | 12.22 | 0 | 6.5988
EDOR, DE 8"X4"
14668 | ESTACA PRANCHA METALICA, SEM REVESTIMENTO, COM MOMENTO DE IN | KG | 1.331 | 16.85 | 0 | 22.4274
ERCIA MINIMO DE 9.600 CM4/M
20111 | MAO-DE-OBRA DE OPERADOR DE MAQUINA (TRATOR, ETC.), INCLUSIVE | H | 0.44 | 26.01 | 3 | 11.7877
ENCARGOS SOCIAIS DESONERADOS
20132 | MAO-DE-OBRA DE SERVENTE DA CONSTRUCAO CIVIL, INCLUSIVE ENCAR | H | 1.95 | 16.75 | 3 | 33.6424
GOS SOCIAIS DESONERADOS
20134 | MAO-DE-OBRA DE SOLDADOR DA CONSTRUCAO CIVIL, INCLUSIVE ENCAR | H | 0.6 | 24.92 | 3 | 15.4006
GOS SOCIAIS DESONERADOS
30554 | ESCAVADEIRA HIDRAULICA,MOTOR DIESEL 111CV,CAPACIDADE 0,78M3 | H | 0.11 | 291.2505 | 0 | 32.0376
(CP)
30556 | ESCAVADEIRA HIDRAULICA,MOTOR DIESEL 111CV,CAPACIDADE 0,78M3 | H | 0.044 | 101.09 | 0 | 4.448
(CI)
30608 | ROMPEDOR PNEUMATICO DE 32,6KG DE PESO, EXCLUSIVE OPERADOR,P | H | 0.44 | 2.8821 | 0 | 1.2681
ONTEIRA E MANGUEIRA (CP)
30609 | ROMPEDOR PNEUMATICO DE 32,6KG DE PESO, EXCLUSIVE OPERADOR,P | H | 0.18 | 1.9214 | 0 | 0.3459
ONTEIRA E MANGUEIRA,(CI)
30807 | COMPRESSOR AR 170PCM 40CV (CP) | H | 0.22 | 108.8446 | 0 | 23.9458
30809 | COMPRESSOR AR 170PCM 40CV (CI) | H | 0.09 | 13.3553 | 0 | 1.202
30828 | MAQUINA SOLDA ELETR. 375A (CP) | H | 0.2 | 14.6762 | 0 | 2.9352
05.081.0027-0 | ENSECADEIRA DE ESTACAS-PRANCHAS DE ACO EM CAVAS OU VALAS COM | M2 |  | 184.08
PROFUNDIDADE ATE 6,00M.CUSTO INCLUI FORNECIMENTO,EXECUCAO E
RETIRADA DE TODOS OS MATERIAIS,CONSIDERANDO A REUTILIZACAO
DE 40 VEZES PARA ESTACAS-PRANCHAS E 60 VEZES PARA GUIAS E ES
TRONCAS DE PERFIL"I"DE ACO,EXCL.ESCAVACAO.MEDICAO SERVICO SE
RA PELA SUPERFICIE UTIL COBRINDO PAREDES DAS CAVAS OU VALAS
00165 | OXIGENIO, EM GARRAFAS DE 9,3M3 | M3 | 0.02 | 10.2 | 0 | 0.204
00171 | ACETILENO EM CILINDRO DE 9KG | KG | 0.01 | 95.79 | 0 | 0.9579
00322 | ELETRODO, P/SOLDA DE ACO (AWS E-6013), IND.P/TRAB.EM SERRAL. | KG | 0.2 | 28.34 | 0 | 5.668
, ESTRUT.METAL.,TUBUL.CONSTR.GERAL CHAPAS FINAS, DIAM.4MM
01099 | COMPRESSOR AR 170PCM 40CV (CP) | H | 0.22 | 108.8446 | 0 | 23.9458
01101 | COMPRESSOR AR 170PCM 40CV (CI) | H | 0.09 | 13.3553 | 0 | 1.202
01114 | ESCAVADEIRA HIDRAULICA,MOTOR DIESEL 111CV,CAPACIDADE 0,78M3 | H | 0.11 | 295.2605 | 0 | 32.4787
(CP)
01116 | ESCAVADEIRA HIDRAULICA,MOTOR DIESEL 111CV,CAPACIDADE 0,78M3 | H | 0.044 | 105.1 | 0 | 4.6244
(CI)
01150 | MAQUINA SOLDA ELETR. 375A (CP) | H | 0.2 | 14.6762 | 0 | 2.9352
01159 | ROMPEDOR PNEUMATICO DE 32,6KG DE PESO, EXCLUSIVE OPERADOR,P | H | 0.44 | 2.8821 | 0 | 1.2681
ONTEIRA E MANGUEIRA (CP)
01160 | ROMPEDOR PNEUMATICO DE 32,6KG DE PESO, EXCLUSIVE OPERADOR,P | H | 0.18 | 1.9214 | 0 | 0.3459
ONTEIRA E MANGUEIRA,(CI)
01577 | PERFIL "I" DE ACO CARBONO, PADRAO AMERICANO, PRECO DE REVEND | KG | 0.54 | 12.22 | 0 | 6.5988
EDOR, DE 8"X4"
01944 | MAO-DE-OBRA DE SOLDADOR DA CONSTRUCAO CIVIL, INCLUSIVE ENCAR | H | 0.6 | 28.76 | 3 | 17.7737
GOS SOCIAIS
01970 | MAO-DE-OBRA DE OPERADOR DE MAQUINA (TRATOR, ETC), INCLUSIVE | H | 0.44 | 30.02 | 3 | 13.6051
ENCARGOS SOCIAIS
01999 | MAO-DE-OBRA DE SERVENTE DA CONSTRUCAO CIVIL, INCLUSIVE ENCAR | H | 1.95 | 19.33 | 3 | 38.8243
GOS SOCIAIS
14668 | ESTACA PRANCHA METALICA, SEM REVESTIMENTO, COM MOMENTO DE IN | KG | 1.997 | 16.85 | 0 | 33.6495
ERCIA MINIMO DE 9.600 CM4/M
05.081.0027-A | ENSECADEIRA DE ESTACAS-PRANCHAS DE ACO EM CAVAS OU VALAS COM | M2 |  | 174.09
PROFUNDIDADE ATE 6,00M.CUSTO INCLUI FORNECIMENTO,EXECUCAO E
RETIRADA DE TODOS OS MATERIAIS,CONSIDERANDO A REUTILIZACAO
DE 40 VEZES PARA ESTACAS-PRANCHAS E 60 VEZES PARA GUIAS E ES
TRONCAS DE PERFIL"I"DE ACO,EXCL.ESCAVACAO.MEDICAO SERVICO SE
RA PELA SUPERFICIE UTIL COBRINDO PAREDES DAS CAVAS OU VALAS
00165 | OXIGENIO, EM GARRAFAS DE 9,3M3 | M3 | 0.02 | 10.2 | 0 | 0.204
00171 | ACETILENO EM CILINDRO DE 9KG | KG | 0.01 | 95.79 | 0 | 0.9579
00322 | ELETRODO, P/SOLDA DE ACO (AWS E-6013), IND.P/TRAB.EM SERRAL. | KG | 0.2 | 28.34 | 0 | 5.668
, ESTRUT.METAL.,TUBUL.CONSTR.GERAL CHAPAS FINAS, DIAM.4MM
01577 | PERFIL "I" DE ACO CARBONO, PADRAO AMERICANO, PRECO DE REVEND | KG | 0.54 | 12.22 | 0 | 6.5988
EDOR, DE 8"X4"
14668 | ESTACA PRANCHA METALICA, SEM REVESTIMENTO, COM MOMENTO DE IN | KG | 1.997 | 16.85 | 0 | 33.6495
ERCIA MINIMO DE 9.600 CM4/M
20111 | MAO-DE-OBRA DE OPERADOR DE MAQUINA (TRATOR, ETC.), INCLUSIVE | H | 0.44 | 26.01 | 3 | 11.7877
ENCARGOS SOCIAIS DESONERADOS
20132 | MAO-DE-OBRA DE SERVENTE DA CONSTRUCAO CIVIL, INCLUSIVE ENCAR | H | 1.95 | 16.75 | 3 | 33.6424
GOS SOCIAIS DESONERADOS
20134 | MAO-DE-OBRA DE SOLDADOR DA CONSTRUCAO CIVIL, INCLUSIVE ENCAR | H | 0.6 | 24.92 | 3 | 15.4006
GOS SOCIAIS DESONERADOS
30554 | ESCAVADEIRA HIDRAULICA,MOTOR DIESEL 111CV,CAPACIDADE 0,78M3 | H | 0.11 | 291.2505 | 0 | 32.0376
(CP)
30556 | ESCAVADEIRA HIDRAULICA,MOTOR DIESEL 111CV,CAPACIDADE 0,78M3 | H | 0.044 | 101.09 | 0 | 4.448
(CI)
30608 | ROMPEDOR PNEUMATICO DE 32,6KG DE PESO, EXCLUSIVE OPERADOR,P | H | 0.44 | 2.8821 | 0 | 1.2681
ONTEIRA E MANGUEIRA (CP)
30609 | ROMPEDOR PNEUMATICO DE 32,6KG DE PESO, EXCLUSIVE OPERADOR,P | H | 0.18 | 1.9214 | 0 | 0.3459
ONTEIRA E MANGUEIRA,(CI)
30807 | COMPRESSOR AR 170PCM 40CV (CP) | H | 0.22 | 108.8446 | 0 | 23.9458
30809 | COMPRESSOR AR 170PCM 40CV (CI) | H | 0.09 | 13.3553 | 0 | 1.202
30828 | MAQUINA SOLDA ELETR. 375A (CP) | H | 0.2 | 14.6762 | 0 | 2.9352
05.081.0029-0 | ENSECADEIRA DE ESTACAS-PRANCHAS DE ACO EM CAVAS OU VALAS COM | M2 |  | 240.15
PROFUNDIDADE ATE 6,00M.CUSTO INCLUI FORNECIMENTO,EXECUCAO E
RETIRADA DE TODOS OS MATERIAIS,CONSIDERANDO A REUTILIZACAO
DE 15 VEZES PARA ESTACAS-PRANCHAS E 60 VEZES PARA GUIAS E ES
TRONCAS DE PERFIL"I"DE ACO,EXCL.ESCAVACAO.MEDICAO SERVICO SE
RA PELA SUPERFICIE UTIL COBRINDO PAREDES DAS CAVAS OU VALAS
00165 | OXIGENIO, EM GARRAFAS DE 9,3M3 | M3 | 0.02 | 10.2 | 0 | 0.204
00171 | ACETILENO EM CILINDRO DE 9KG | KG | 0.01 | 95.79 | 0 | 0.9579
00322 | ELETRODO, P/SOLDA DE ACO (AWS E-6013), IND.P/TRAB.EM SERRAL. | KG | 0.2 | 28.34 | 0 | 5.668
, ESTRUT.METAL.,TUBUL.CONSTR.GERAL CHAPAS FINAS, DIAM.4MM
01099 | COMPRESSOR AR 170PCM 40CV (CP) | H | 0.22 | 108.8446 | 0 | 23.9458
01101 | COMPRESSOR AR 170PCM 40CV (CI) | H | 0.09 | 13.3553 | 0 | 1.202
01114 | ESCAVADEIRA HIDRAULICA,MOTOR DIESEL 111CV,CAPACIDADE 0,78M3 | H | 0.11 | 295.2605 | 0 | 32.4787
(CP)
01116 | ESCAVADEIRA HIDRAULICA,MOTOR DIESEL 111CV,CAPACIDADE 0,78M3 | H | 0.044 | 105.1 | 0 | 4.6244
(CI)
01150 | MAQUINA SOLDA ELETR. 375A (CP) | H | 0.2 | 14.6762 | 0 | 2.9352
01159 | ROMPEDOR PNEUMATICO DE 32,6KG DE PESO, EXCLUSIVE OPERADOR,P | H | 0.44 | 2.8821 | 0 | 1.2681
ONTEIRA E MANGUEIRA (CP)
01160 | ROMPEDOR PNEUMATICO DE 32,6KG DE PESO, EXCLUSIVE OPERADOR,P | H | 0.18 | 1.9214 | 0 | 0.3459
ONTEIRA E MANGUEIRA,(CI)
01577 | PERFIL "I" DE ACO CARBONO, PADRAO AMERICANO, PRECO DE REVEND | KG | 0.54 | 12.22 | 0 | 6.5988
EDOR, DE 8"X4"
01944 | MAO-DE-OBRA DE SOLDADOR DA CONSTRUCAO CIVIL, INCLUSIVE ENCAR | H | 0.6 | 28.76 | 3 | 17.7737
GOS SOCIAIS
01970 | MAO-DE-OBRA DE OPERADOR DE MAQUINA (TRATOR, ETC), INCLUSIVE | H | 0.44 | 30.02 | 3 | 13.6051
ENCARGOS SOCIAIS
01999 | MAO-DE-OBRA DE SERVENTE DA CONSTRUCAO CIVIL, INCLUSIVE ENCAR | H | 1.95 | 19.33 | 3 | 38.8243
GOS SOCIAIS
14668 | ESTACA PRANCHA METALICA, SEM REVESTIMENTO, COM MOMENTO DE IN | KG | 5.325 | 16.85 | 0 | 89.7263
ERCIA MINIMO DE 9.600 CM4/M
05.081.0029-A | ENSECADEIRA DE ESTACAS-PRANCHAS DE ACO EM CAVAS OU VALAS COM | M2 |  | 230.16
PROFUNDIDADE ATE 6,00M.CUSTO INCLUI FORNECIMENTO,EXECUCAO E
RETIRADA DE TODOS OS MATERIAIS,CONSIDERANDO A REUTILIZACAO
DE 15 VEZES PARA ESTACAS-PRANCHAS E 60 VEZES PARA GUIAS E ES
TRONCAS DE PERFIL"I"DE ACO,EXCL.ESCAVACAO.MEDICAO SERVICO SE
RA PELA SUPERFICIE UTIL COBRINDO PAREDES DAS CAVAS OU VALAS
00165 | OXIGENIO, EM GARRAFAS DE 9,3M3 | M3 | 0.02 | 10.2 | 0 | 0.204
00171 | ACETILENO EM CILINDRO DE 9KG | KG | 0.01 | 95.79 | 0 | 0.9579
00322 | ELETRODO, P/SOLDA DE ACO (AWS E-6013), IND.P/TRAB.EM SERRAL. | KG | 0.2 | 28.34 | 0 | 5.668
, ESTRUT.METAL.,TUBUL.CONSTR.GERAL CHAPAS FINAS, DIAM.4MM
01577 | PERFIL "I" DE ACO CARBONO, PADRAO AMERICANO, PRECO DE REVEND | KG | 0.54 | 12.22 | 0 | 6.5988
EDOR, DE 8"X4"
14668 | ESTACA PRANCHA METALICA, SEM REVESTIMENTO, COM MOMENTO DE IN | KG | 5.325 | 16.85 | 0 | 89.7263
ERCIA MINIMO DE 9.600 CM4/M
20111 | MAO-DE-OBRA DE OPERADOR DE MAQUINA (TRATOR, ETC.), INCLUSIVE | H | 0.44 | 26.01 | 3 | 11.7877
ENCARGOS SOCIAIS DESONERADOS
20132 | MAO-DE-OBRA DE SERVENTE DA CONSTRUCAO CIVIL, INCLUSIVE ENCAR | H | 1.95 | 16.75 | 3 | 33.6424
GOS SOCIAIS DESONERADOS
20134 | MAO-DE-OBRA DE SOLDADOR DA CONSTRUCAO CIVIL, INCLUSIVE ENCAR | H | 0.6 | 24.92 | 3 | 15.4006
GOS SOCIAIS DESONERADOS
30554 | ESCAVADEIRA HIDRAULICA,MOTOR DIESEL 111CV,CAPACIDADE 0,78M3 | H | 0.11 | 291.2505 | 0 | 32.0376
(CP)
30556 | ESCAVADEIRA HIDRAULICA,MOTOR DIESEL 111CV,CAPACIDADE 0,78M3 | H | 0.044 | 101.09 | 0 | 4.448
(CI)
30608 | ROMPEDOR PNEUMATICO DE 32,6KG DE PESO, EXCLUSIVE OPERADOR,P | H | 0.44 | 2.8821 | 0 | 1.2681
ONTEIRA E MANGUEIRA (CP)
30609 | ROMPEDOR PNEUMATICO DE 32,6KG DE PESO, EXCLUSIVE OPERADOR,P | H | 0.18 | 1.9214 | 0 | 0.3459
ONTEIRA E MANGUEIRA,(CI)
30807 | COMPRESSOR AR 170PCM 40CV (CP) | H | 0.22 | 108.8446 | 0 | 23.9458
30809 | COMPRESSOR AR 170PCM 40CV (CI) | H | 0.09 | 13.3553 | 0 | 1.202
30828 | MAQUINA SOLDA ELETR. 375A (CP) | H | 0.2 | 14.6762 | 0 | 2.9352
05.081.0031-0 | ESCORAMENTO PARA VALAS "TIPO BLINDAGEM",COM LARGURA DE 3,00M | M2 |  | 34.96
E PROFUNDIDADE DE 2,50M,INCLUSIVE MOVIMENTACAO COM ESCAVADE
IRA HIDRAULICA E MAO-DE-OBRA.A MEDICAO SERA FEITA PELO PRODU
TO DAS ALTURAS DAS PAREDES ESCORADAS (2 LADOS) VEZES O COMPR
IMENTO DA VALA
01114 | ESCAVADEIRA HIDRAULICA,MOTOR DIESEL 111CV,CAPACIDADE 0,78M3 | H | 0.027 | 295.2605 | 0 | 7.972
(CP)
01116 | ESCAVADEIRA HIDRAULICA,MOTOR DIESEL 111CV,CAPACIDADE 0,78M3 | H | 0.0067 | 105.1 | 0 | 0.7042
(CI)
01999 | MAO-DE-OBRA DE SERVENTE DA CONSTRUCAO CIVIL, INCLUSIVE ENCAR | H | 0.1 | 19.33 | 3 | 1.991
GOS SOCIAIS
14776 | LOCACAO DE EQUIPAMENTO PARA BLINDAGEM DE VALAS, COM MEDIDAS | UNXMES | 0.00425 | 4300 | 0 | 18.275
APROXIMADAS DE 2,40M DE PROFUNDIDADE POR 6,00M DE COMPRIMENT
14779 | LOCACAO DE ESTRONCA PARA EQUIPAMENTO DE BLINDAGEM | MXMES | 0.0636 | 94.76 | 0 | 6.0267
05.081.0031-A | ESCORAMENTO PARA VALAS "TIPO BLINDAGEM",COM LARGURA DE 3,00M | M2 |  | 34.56
E PROFUNDIDADE DE 2,50M,INCLUSIVE MOVIMENTACAO COM ESCAVADE
IRA HIDRAULICA E MAO-DE-OBRA.A MEDICAO SERA FEITA PELO PRODU
TO DAS ALTURAS DAS PAREDES ESCORADAS (2 LADOS) VEZES O COMPR
IMENTO DA VALA
14776 | LOCACAO DE EQUIPAMENTO PARA BLINDAGEM DE VALAS, COM MEDIDAS | UNXMES | 0.00425 | 4300 | 0 | 18.275
APROXIMADAS DE 2,40M DE PROFUNDIDADE POR 6,00M DE COMPRIMENT
14779 | LOCACAO DE ESTRONCA PARA EQUIPAMENTO DE BLINDAGEM | MXMES | 0.0636 | 94.76 | 0 | 6.0267
20132 | MAO-DE-OBRA DE SERVENTE DA CONSTRUCAO CIVIL, INCLUSIVE ENCAR | H | 0.1 | 16.75 | 3 | 1.7253
GOS SOCIAIS DESONERADOS
30554 | ESCAVADEIRA HIDRAULICA,MOTOR DIESEL 111CV,CAPACIDADE 0,78M3 | H | 0.027 | 291.2505 | 0 | 7.8638
(CP)
30556 | ESCAVADEIRA HIDRAULICA,MOTOR DIESEL 111CV,CAPACIDADE 0,78M3 | H | 0.0067 | 101.09 | 0 | 0.6773
(CI)
05.081.0032-0 | ESCORAMENTO PARA VALAS "TIPO BLINDAGEM",COM LARGURA DE 3,00M | M2 |  | 56.21
E PROFUNDIDADE DE 4,50M,INCLUSIVE MOVIMENTACAO COM ESCAVADE
IRA HIDRAULICA E MAO-DE-OBRA.A MEDICAO SERA FEITA PELO PRODU
TO DAS ALTURAS DAS PAREDES ESCORADAS (2 LADOS) VEZES O COMPR
IMENTO DA VALA
01114 | ESCAVADEIRA HIDRAULICA,MOTOR DIESEL 111CV,CAPACIDADE 0,78M3 | H | 0.04 | 295.2605 | 0 | 11.8104
(CP)
01116 | ESCAVADEIRA HIDRAULICA,MOTOR DIESEL 111CV,CAPACIDADE 0,78M3 | H | 0.01 | 105.1 | 0 | 1.051
(CI)
01999 | MAO-DE-OBRA DE SERVENTE DA CONSTRUCAO CIVIL, INCLUSIVE ENCAR | H | 0.15 | 19.33 | 3 | 2.9865
GOS SOCIAIS
14776 | LOCACAO DE EQUIPAMENTO PARA BLINDAGEM DE VALAS, COM MEDIDAS | UNXMES | 0.006912 | 4300 | 0 | 29.7216
APROXIMADAS DE 2,40M DE PROFUNDIDADE POR 6,00M DE COMPRIMENT
14779 | LOCACAO DE ESTRONCA PARA EQUIPAMENTO DE BLINDAGEM | MXMES | 0.1123 | 94.76 | 0 | 10.6415
05.081.0032-A | ESCORAMENTO PARA VALAS "TIPO BLINDAGEM",COM LARGURA DE 3,00M | M2 |  | 55.61
E PROFUNDIDADE DE 4,50M,INCLUSIVE MOVIMENTACAO COM ESCAVADE
IRA HIDRAULICA E MAO-DE-OBRA.A MEDICAO SERA FEITA PELO PRODU
TO DAS ALTURAS DAS PAREDES ESCORADAS (2 LADOS) VEZES O COMPR
IMENTO DA VALA
14776 | LOCACAO DE EQUIPAMENTO PARA BLINDAGEM DE VALAS, COM MEDIDAS | UNXMES | 0.006912 | 4300 | 0 | 29.7216
APROXIMADAS DE 2,40M DE PROFUNDIDADE POR 6,00M DE COMPRIMENT
14779 | LOCACAO DE ESTRONCA PARA EQUIPAMENTO DE BLINDAGEM | MXMES | 0.1123 | 94.76 | 0 | 10.6415
20132 | MAO-DE-OBRA DE SERVENTE DA CONSTRUCAO CIVIL, INCLUSIVE ENCAR | H | 0.15 | 16.75 | 3 | 2.5879
GOS SOCIAIS DESONERADOS
30554 | ESCAVADEIRA HIDRAULICA,MOTOR DIESEL 111CV,CAPACIDADE 0,78M3 | H | 0.04 | 291.2505 | 0 | 11.65
(CP)
30556 | ESCAVADEIRA HIDRAULICA,MOTOR DIESEL 111CV,CAPACIDADE 0,78M3 | H | 0.01 | 101.09 | 0 | 1.0109
(CI)
05.081.0033-0 | ESCORAMENTO PARA VALAS "TIPO BLINDAGEM",COM LARGURA DE 3,00M | M2 |  | 52.38
E PROFUNDIDADE DE 6,00M,INCLUSIVE MOVIMENTACAO COM ESCAVADE
IRA HIDRAULICA E MAO-DE-OBRA.A MEDICAO SERA FEITA PELO PRODU
TO DAS ALTURAS DAS PAREDES ESCORADAS (2 LADOS) VEZES O COMPR
IMENTO DA VALA
01114 | ESCAVADEIRA HIDRAULICA,MOTOR DIESEL 111CV,CAPACIDADE 0,78M3 | H | 0.05 | 295.2605 | 0 | 14.763
(CP)
01116 | ESCAVADEIRA HIDRAULICA,MOTOR DIESEL 111CV,CAPACIDADE 0,78M3 | H | 0.0125 | 105.1 | 0 | 1.3138
(CI)
01999 | MAO-DE-OBRA DE SERVENTE DA CONSTRUCAO CIVIL, INCLUSIVE ENCAR | H | 0.1875 | 19.33 | 3 | 3.7331
GOS SOCIAIS
14777 | LOCACAO DE EQUIPAMENTO PARA BLINDAGEM DE VALAS, COM MEDIDAS | UNXMES | 0.00301 | 4300 | 0 | 12.943
APROXIMADAS DE 3,00M DE PROFUNDIDADE POR 4,80M DE COMPRIMENT
14778 | LOCACAO DE EQUIPAMENTO PARA BLINDAGEM DE VALAS, COM MEDIDAS | UNXMES | 0.00301 | 3450 | 0 | 10.3845
APROXIMADAS DE 3,00M DE PROFUNDIDADE POR 3,60M DE COMPRIMENT
14779 | LOCACAO DE ESTRONCA PARA EQUIPAMENTO DE BLINDAGEM | MXMES | 0.0976 | 94.76 | 0 | 9.2486
05.081.0033-A | ESCORAMENTO PARA VALAS "TIPO BLINDAGEM",COM LARGURA DE 3,00M | M2 |  | 51.63
E PROFUNDIDADE DE 6,00M,INCLUSIVE MOVIMENTACAO COM ESCAVADE
IRA HIDRAULICA E MAO-DE-OBRA.A MEDICAO SERA FEITA PELO PRODU
TO DAS ALTURAS DAS PAREDES ESCORADAS (2 LADOS) VEZES O COMPR
IMENTO DA VALA
14777 | LOCACAO DE EQUIPAMENTO PARA BLINDAGEM DE VALAS, COM MEDIDAS | UNXMES | 0.00301 | 4300 | 0 | 12.943
APROXIMADAS DE 3,00M DE PROFUNDIDADE POR 4,80M DE COMPRIMENT
14778 | LOCACAO DE EQUIPAMENTO PARA BLINDAGEM DE VALAS, COM MEDIDAS | UNXMES | 0.00301 | 3450 | 0 | 10.3845
APROXIMADAS DE 3,00M DE PROFUNDIDADE POR 3,60M DE COMPRIMENT
14779 | LOCACAO DE ESTRONCA PARA EQUIPAMENTO DE BLINDAGEM | MXMES | 0.0976 | 94.76 | 0 | 9.2486
20132 | MAO-DE-OBRA DE SERVENTE DA CONSTRUCAO CIVIL, INCLUSIVE ENCAR | H | 0.1875 | 16.75 | 3 | 3.2348
GOS SOCIAIS DESONERADOS
30554 | ESCAVADEIRA HIDRAULICA,MOTOR DIESEL 111CV,CAPACIDADE 0,78M3 | H | 0.05 | 291.2505 | 0 | 14.5625
(CP)
30556 | ESCAVADEIRA HIDRAULICA,MOTOR DIESEL 111CV,CAPACIDADE 0,78M3 | H | 0.0125 | 101.09 | 0 | 1.2636
(CI)
05.081.0050-0 | ESCORAMENTO PARA VALAS "TIPO BLINDAGEM",COM LARGURA DE 5,50 | M2 |  | 46.81
E PROFUNDIDADE DE 2,50M,INCLUSIVE MOVIMENTACAO COM ESCAVADEI
RA HIDRAULICA E MAO-DE-OBRA.A MEDICAO SERA FEITA PELO PRODUT
O DAS ALTURAS DAS PAREDES ESCORADAS (2 LADOS) VEZES O COMPRI
MENTO DA VALA
01114 | ESCAVADEIRA HIDRAULICA,MOTOR DIESEL 111CV,CAPACIDADE 0,78M3 | H | 0.038 | 295.2605 | 0 | 11.2199
(CP)
01116 | ESCAVADEIRA HIDRAULICA,MOTOR DIESEL 111CV,CAPACIDADE 0,78M3 | H | 0.00952 | 105.1 | 0 | 1.0006
(CI)
01999 | MAO-DE-OBRA DE SERVENTE DA CONSTRUCAO CIVIL, INCLUSIVE ENCAR | H | 0.1428 | 19.33 | 3 | 2.8431
GOS SOCIAIS
14776 | LOCACAO DE EQUIPAMENTO PARA BLINDAGEM DE VALAS, COM MEDIDAS | UNXMES | 0.0046 | 4300 | 0 | 19.78
APROXIMADAS DE 2,40M DE PROFUNDIDADE POR 6,00M DE COMPRIMENT
14779 | LOCACAO DE ESTRONCA PARA EQUIPAMENTO DE BLINDAGEM | MXMES | 0.1263 | 94.76 | 0 | 11.9682
05.081.0050-A | ESCORAMENTO PARA VALAS "TIPO BLINDAGEM",COM LARGURA DE 5,50 | M2 |  | 46.24
E PROFUNDIDADE DE 2,50M,INCLUSIVE MOVIMENTACAO COM ESCAVADEI
RA HIDRAULICA E MAO-DE-OBRA.A MEDICAO SERA FEITA PELO PRODUT
O DAS ALTURAS DAS PAREDES ESCORADAS (2 LADOS) VEZES O COMPRI
MENTO DA VALA
14776 | LOCACAO DE EQUIPAMENTO PARA BLINDAGEM DE VALAS, COM MEDIDAS | UNXMES | 0.0046 | 4300 | 0 | 19.78
APROXIMADAS DE 2,40M DE PROFUNDIDADE POR 6,00M DE COMPRIMENT
14779 | LOCACAO DE ESTRONCA PARA EQUIPAMENTO DE BLINDAGEM | MXMES | 0.1263 | 94.76 | 0 | 11.9682
20132 | MAO-DE-OBRA DE SERVENTE DA CONSTRUCAO CIVIL, INCLUSIVE ENCAR | H | 0.1428 | 16.75 | 3 | 2.4637
GOS SOCIAIS DESONERADOS
30554 | ESCAVADEIRA HIDRAULICA,MOTOR DIESEL 111CV,CAPACIDADE 0,78M3 | H | 0.038 | 291.2505 | 0 | 11.0675
(CP)
30556 | ESCAVADEIRA HIDRAULICA,MOTOR DIESEL 111CV,CAPACIDADE 0,78M3 | H | 0.00952 | 101.09 | 0 | 0.9624
(CI)
05.081.0051-0 | ESCORAMENTO PARA VALAS "TIPO BLINDAGEM",COM LARGURA DE 5,50M | M2 |  | 68.28
E PROFUNDIDADE DE 4,50M,INCLUSIVE MOVIMENTACAO COM ESCAVADE
IRA HIDRAULICA E MAO-DE-OBRA.A MEDICAO SERA FEITA PELO PRODU
TO DAS ALTURAS DAS PAREDES ESCORADAS (2 LADOS) VEZES O COMPR
IMENTO DA VALA
01114 | ESCAVADEIRA HIDRAULICA,MOTOR DIESEL 111CV,CAPACIDADE 0,78M3 | H | 0.0456 | 295.2605 | 0 | 13.4639
(CP)
01116 | ESCAVADEIRA HIDRAULICA,MOTOR DIESEL 111CV,CAPACIDADE 0,78M3 | H | 0.0114 | 105.1 | 0 | 1.1981
(CI)
01999 | MAO-DE-OBRA DE SERVENTE DA CONSTRUCAO CIVIL, INCLUSIVE ENCAR | H | 0.171 | 19.33 | 3 | 3.4046
GOS SOCIAIS
14776 | LOCACAO DE EQUIPAMENTO PARA BLINDAGEM DE VALAS, COM MEDIDAS | UNXMES | 0.00715 | 4300 | 0 | 30.745
APROXIMADAS DE 2,40M DE PROFUNDIDADE POR 6,00M DE COMPRIMENT
14779 | LOCACAO DE ESTRONCA PARA EQUIPAMENTO DE BLINDAGEM | MXMES | 0.2055 | 94.76 | 0 | 19.4732
05.081.0051-A | ESCORAMENTO PARA VALAS "TIPO BLINDAGEM",COM LARGURA DE 5,50M | M2 |  | 67.6
E PROFUNDIDADE DE 4,50M,INCLUSIVE MOVIMENTACAO COM ESCAVADE
IRA HIDRAULICA E MAO-DE-OBRA.A MEDICAO SERA FEITA PELO PRODU
TO DAS ALTURAS DAS PAREDES ESCORADAS (2 LADOS) VEZES O COMPR
IMENTO DA VALA
14776 | LOCACAO DE EQUIPAMENTO PARA BLINDAGEM DE VALAS, COM MEDIDAS | UNXMES | 0.00715 | 4300 | 0 | 30.745
APROXIMADAS DE 2,40M DE PROFUNDIDADE POR 6,00M DE COMPRIMENT
14779 | LOCACAO DE ESTRONCA PARA EQUIPAMENTO DE BLINDAGEM | MXMES | 0.2055 | 94.76 | 0 | 19.4732
20132 | MAO-DE-OBRA DE SERVENTE DA CONSTRUCAO CIVIL, INCLUSIVE ENCAR | H | 0.171 | 16.75 | 3 | 2.9502
GOS SOCIAIS DESONERADOS
30554 | ESCAVADEIRA HIDRAULICA,MOTOR DIESEL 111CV,CAPACIDADE 0,78M3 | H | 0.0456 | 291.2505 | 0 | 13.281
(CP)
30556 | ESCAVADEIRA HIDRAULICA,MOTOR DIESEL 111CV,CAPACIDADE 0,78M3 | H | 0.0114 | 101.09 | 0 | 1.1524
(CI)
05.081.0052-0 | ESCORAMENTO PARA VALAS "TIPO BLINDAGEM",COM LARGURA DE 5,50M | M2 |  | 66.79
E PROFUNDIDADE DE 6,00M,INCLUSIVE MOVIMENTACAO COM ESCAVADE
IRA HIDRAULICA E MAO-DE-OBRA.A MEDICAO SERA FEITA PELO PRODU
TO DAS ALTURAS DAS PAREDES ESCORADAS (2 LADOS) VEZES O COMPR
IMENTO DA VALA
01114 | ESCAVADEIRA HIDRAULICA,MOTOR DIESEL 111CV,CAPACIDADE 0,78M3 | H | 0.0624 | 295.2605 | 0 | 18.4243
(CP)
01116 | ESCAVADEIRA HIDRAULICA,MOTOR DIESEL 111CV,CAPACIDADE 0,78M3 | H | 0.00779 | 105.1 | 0 | 0.8187
(CI)
01999 | MAO-DE-OBRA DE SERVENTE DA CONSTRUCAO CIVIL, INCLUSIVE ENCAR | H | 0.234 | 19.33 | 3 | 4.6589
GOS SOCIAIS
14777 | LOCACAO DE EQUIPAMENTO PARA BLINDAGEM DE VALAS, COM MEDIDAS | UNXMES | 0.00325 | 4300 | 0 | 13.975
APROXIMADAS DE 3,00M DE PROFUNDIDADE POR 4,80M DE COMPRIMENT
14778 | LOCACAO DE EQUIPAMENTO PARA BLINDAGEM DE VALAS, COM MEDIDAS | UNXMES | 0.00325 | 3450 | 0 | 11.2125
APROXIMADAS DE 3,00M DE PROFUNDIDADE POR 3,60M DE COMPRIMENT
14779 | LOCACAO DE ESTRONCA PARA EQUIPAMENTO DE BLINDAGEM | MXMES | 0.18687 | 94.76 | 0 | 17.7078
05.081.0052-A | ESCORAMENTO PARA VALAS "TIPO BLINDAGEM",COM LARGURA DE 5,50M | M2 |  | 65.89
E PROFUNDIDADE DE 6,00M,INCLUSIVE MOVIMENTACAO COM ESCAVADE
IRA HIDRAULICA E MAO-DE-OBRA.A MEDICAO SERA FEITA PELO PRODU
TO DAS ALTURAS DAS PAREDES ESCORADAS (2 LADOS) VEZES O COMPR
IMENTO DA VALA
14777 | LOCACAO DE EQUIPAMENTO PARA BLINDAGEM DE VALAS, COM MEDIDAS | UNXMES | 0.00325 | 4300 | 0 | 13.975
APROXIMADAS DE 3,00M DE PROFUNDIDADE POR 4,80M DE COMPRIMENT
14778 | LOCACAO DE EQUIPAMENTO PARA BLINDAGEM DE VALAS, COM MEDIDAS | UNXMES | 0.00325 | 3450 | 0 | 11.2125
APROXIMADAS DE 3,00M DE PROFUNDIDADE POR 3,60M DE COMPRIMENT
14779 | LOCACAO DE ESTRONCA PARA EQUIPAMENTO DE BLINDAGEM | MXMES | 0.18687 | 94.76 | 0 | 17.7078
20132 | MAO-DE-OBRA DE SERVENTE DA CONSTRUCAO CIVIL, INCLUSIVE ENCAR | H | 0.234 | 16.75 | 3 | 4.0371
GOS SOCIAIS DESONERADOS
30554 | ESCAVADEIRA HIDRAULICA,MOTOR DIESEL 111CV,CAPACIDADE 0,78M3 | H | 0.0624 | 291.2505 | 0 | 18.174
(CP)
30556 | ESCAVADEIRA HIDRAULICA,MOTOR DIESEL 111CV,CAPACIDADE 0,78M3 | H | 0.00779 | 101.09 | 0 | 0.7875
(CI)
05.082.0001-0 | RETIRADA E RECOLOCACAO DE ESTACAS PRANCHAS DE ACO.MEDICAO PE | M2 |  | 104.36
LA SUPERFICIE UTIL COBRINDO AS PAREDES DAS CAVAS OU VALAS
00453 | PREGO COM OU SEM CABECA, EM CAIXAS DE 50KG, OU QUANTIDADES E | KG | 0.03 | 15.34 | 0 | 0.4602
QUIVALENTES, Nº12X12 A 18X30
01099 | COMPRESSOR AR 170PCM 40CV (CP) | H | 0.18 | 108.8446 | 0 | 19.592
01101 | COMPRESSOR AR 170PCM 40CV (CI) | H | 0.08 | 13.3553 | 0 | 1.0684
01114 | ESCAVADEIRA HIDRAULICA,MOTOR DIESEL 111CV,CAPACIDADE 0,78M3 | H | 0.065 | 295.2605 | 0 | 19.1919
(CP)
01116 | ESCAVADEIRA HIDRAULICA,MOTOR DIESEL 111CV,CAPACIDADE 0,78M3 | H | 0.03 | 105.1 | 0 | 3.153
(CI)
01159 | ROMPEDOR PNEUMATICO DE 32,6KG DE PESO, EXCLUSIVE OPERADOR,P | H | 0.34 | 2.8821 | 0 | 0.9799
ONTEIRA E MANGUEIRA (CP)
01160 | ROMPEDOR PNEUMATICO DE 32,6KG DE PESO, EXCLUSIVE OPERADOR,P | H | 0.14 | 1.9214 | 0 | 0.269
ONTEIRA E MANGUEIRA,(CI)
01970 | MAO-DE-OBRA DE OPERADOR DE MAQUINA (TRATOR, ETC), INCLUSIVE | H | 0.34 | 30.02 | 3 | 10.513
ENCARGOS SOCIAIS
01990 | MAO-DE-OBRA DE CARPINTEIRO DE FORMA DE CONCRETO, INCLUSIVE E | H | 0.7 | 26.73 | 3 | 19.2723
NCARGOS SOCIAIS
01999 | MAO-DE-OBRA DE SERVENTE DA CONSTRUCAO CIVIL, INCLUSIVE ENCAR | H | 1.5 | 19.33 | 3 | 29.8649
GOS SOCIAIS
05.082.0001-A | RETIRADA E RECOLOCACAO DE ESTACAS PRANCHAS DE ACO.MEDICAO PE | M2 |  | 96.01
LA SUPERFICIE UTIL COBRINDO AS PAREDES DAS CAVAS OU VALAS
00453 | PREGO COM OU SEM CABECA, EM CAIXAS DE 50KG, OU QUANTIDADES E | KG | 0.03 | 15.34 | 0 | 0.4602
QUIVALENTES, Nº12X12 A 18X30
20046 | MAO-DE-OBRA DE CARPINTEIRO DE FORMA DE CONCRETO, INCLUSIVE E | H | 0.7 | 23.16 | 3 | 16.6984
NCARGOS SOCIAIS DESONERADOS
20111 | MAO-DE-OBRA DE OPERADOR DE MAQUINA (TRATOR, ETC.), INCLUSIVE | H | 0.34 | 26.01 | 3 | 9.1087
ENCARGOS SOCIAIS DESONERADOS
20132 | MAO-DE-OBRA DE SERVENTE DA CONSTRUCAO CIVIL, INCLUSIVE ENCAR | H | 1.5 | 16.75 | 3 | 25.8788
GOS SOCIAIS DESONERADOS
30554 | ESCAVADEIRA HIDRAULICA,MOTOR DIESEL 111CV,CAPACIDADE 0,78M3 | H | 0.065 | 291.2505 | 0 | 18.9313
(CP)
30556 | ESCAVADEIRA HIDRAULICA,MOTOR DIESEL 111CV,CAPACIDADE 0,78M3 | H | 0.03 | 101.09 | 0 | 3.0327
(CI)
30608 | ROMPEDOR PNEUMATICO DE 32,6KG DE PESO, EXCLUSIVE OPERADOR,P | H | 0.34 | 2.8821 | 0 | 0.9799
ONTEIRA E MANGUEIRA (CP)
30609 | ROMPEDOR PNEUMATICO DE 32,6KG DE PESO, EXCLUSIVE OPERADOR,P | H | 0.14 | 1.9214 | 0 | 0.269
ONTEIRA E MANGUEIRA,(CI)
30807 | COMPRESSOR AR 170PCM 40CV (CP) | H | 0.18 | 108.8446 | 0 | 19.592
30809 | COMPRESSOR AR 170PCM 40CV (CI) | H | 0.08 | 13.3553 | 0 | 1.0684
05.085.0010-1 | ENSECADEIRA DE ESTACAS-PRANCHAS PECAS DE MADEIRA 3"X9",ENCAI | M2 |  | 307.86
XE,VALAS ATE 3,00M DE LARGURA,MEDIDA APENAS SUPERFICIE UTIL
COBRINDO PAREDE DA VALA,ESTA ATE 3,00M DE PROFUNDIDADE,CRAVA
CAO C/COMPRESSOR E EXTRACAO C/ESCAVADEIRA.FORN.,EXECUCAO E R
ETIRADA DOS MATERIAIS.ESTACAS USADAS 4 VEZES,GUIAS 3 VEZES E
ESTRONCAS 2 VEZES
00367 | PINUS EM PECAS DE 7,50X22,50CM, (3"X9") | M | 2.34 | 31.86 | 0 | 74.5524
00453 | PREGO COM OU SEM CABECA, EM CAIXAS DE 50KG, OU QUANTIDADES E | KG | 0.1 | 15.34 | 0 | 1.534
QUIVALENTES, Nº12X12 A 18X30
01099 | COMPRESSOR AR 170PCM 40CV (CP) | H | 0.3 | 108.8446 | 0 | 32.6534
01101 | COMPRESSOR AR 170PCM 40CV (CI) | H | 0.42 | 13.3553 | 0 | 5.6092
01114 | ESCAVADEIRA HIDRAULICA,MOTOR DIESEL 111CV,CAPACIDADE 0,78M3 | H | 0.06 | 295.2605 | 0 | 17.7156
(CP)
01115 | ESCAVADEIRA HIDRAULICA,MOTOR DIESEL 111CV,CAPACIDADE 0,78M3 | H | 0.11 | 133.501 | 0 | 14.6851
(CF)
01159 | ROMPEDOR PNEUMATICO DE 32,6KG DE PESO, EXCLUSIVE OPERADOR,P | H | 0.6 | 2.8821 | 0 | 1.7293
ONTEIRA E MANGUEIRA (CP)
01160 | ROMPEDOR PNEUMATICO DE 32,6KG DE PESO, EXCLUSIVE OPERADOR,P | H | 0.84 | 1.9214 | 0 | 1.614
ONTEIRA E MANGUEIRA,(CI)
01981 | MAO-DE-OBRA DE MOTORISTA DE CAMINHAO E CARRETA, INCLUSIVE EN | H | 0.72 | 26.73 | 3 | 19.823
CARGOS SOCIAIS
01990 | MAO-DE-OBRA DE CARPINTEIRO DE FORMA DE CONCRETO, INCLUSIVE E | H | 1.25 | 26.73 | 3 | 34.4149
NCARGOS SOCIAIS
01999 | MAO-DE-OBRA DE SERVENTE DA CONSTRUCAO CIVIL, INCLUSIVE ENCAR | H | 5.2 | 19.33 | 3 | 103.5315
GOS SOCIAIS
05.085.0010-B | ENSECADEIRA DE ESTACAS-PRANCHAS PECAS DE MADEIRA 3"X9",ENCAI | M2 |  | 286.11
XE,VALAS ATE 3,00M DE LARGURA,MEDIDA APENAS SUPERFICIE UTIL
COBRINDO PAREDE DA VALA,ESTA ATE 3,00M DE PROFUNDIDADE,CRAVA
CAO C/COMPRESSOR E EXTRACAO C/ESCAVADEIRA.FORN.,EXECUCAO E R
ETIRADA DOS MATERIAIS.ESTACAS USADAS 4 VEZES,GUIAS 3 VEZES E
ESTRONCAS 2 VEZES
00453 | PREGO COM OU SEM CABECA, EM CAIXAS DE 50KG, OU QUANTIDADES E | KG | 0.1 | 15.34 | 0 | 1.534
QUIVALENTES, Nº12X12 A 18X30
20046 | MAO-DE-OBRA DE CARPINTEIRO DE FORMA DE CONCRETO, INCLUSIVE E | H | 1.25 | 23.16 | 3 | 29.8185
NCARGOS SOCIAIS DESONERADOS
20105 | MAO-DE-OBRA DE MOTORISTA DE CAMINHAO E CARRETA, INCLUSIVE EN | H | 0.72 | 23.16 | 3 | 17.1755
CARGOS SOCIAIS DESONERADOS
20132 | MAO-DE-OBRA DE SERVENTE DA CONSTRUCAO CIVIL, INCLUSIVE ENCAR | H | 5.2 | 16.75 | 3 | 89.713
GOS SOCIAIS DESONERADOS
30554 | ESCAVADEIRA HIDRAULICA,MOTOR DIESEL 111CV,CAPACIDADE 0,78M3 | H | 0.06 | 291.2505 | 0 | 17.475
(CP)
30555 | ESCAVADEIRA HIDRAULICA,MOTOR DIESEL 111CV,CAPACIDADE 0,78M3 | H | 0.11 | 129.491 | 0 | 14.244
(CF)
30608 | ROMPEDOR PNEUMATICO DE 32,6KG DE PESO, EXCLUSIVE OPERADOR,P | H | 0.6 | 2.8821 | 0 | 1.7293
ONTEIRA E MANGUEIRA (CP)
30609 | ROMPEDOR PNEUMATICO DE 32,6KG DE PESO, EXCLUSIVE OPERADOR,P | H | 0.84 | 1.9214 | 0 | 1.614
ONTEIRA E MANGUEIRA,(CI)
30807 | COMPRESSOR AR 170PCM 40CV (CP) | H | 0.3 | 108.8446 | 0 | 32.6534
30809 | COMPRESSOR AR 170PCM 40CV (CI) | H | 0.42 | 13.3553 | 0 | 5.6092
31051 | PINUS EM PECAS DE 7,50X22X50CM, (3"X9") | M | 2.34 | 31.86 | 0 | 74.5524
05.085.0011-0 | ENSECADERIA DE ESTACAS-PRANCHAS PECAS DE MADEIRA 3"X9",ENCAI | M2 |  | 386.02
XE,VALAS ATE 3,00M DE LARGURA,MEDIDA APENAS SUPERFICIE UTIL
COBRINDO PAREDE DA VALA,ESTA ATE 3,00M DE PROFUNDIDADE,CRAVA
CAO C/COMPRESSOR E EXTRACAO C/ESCAVADEIRA.FORNE.,EXECUCAO E
RETIRADA DOS MATERIAIS.ESTACAS USADAS 3 VEZES,GUIAS 3 VEZES
E ESTRONCAS 2 VEZES
00367 | PINUS EM PECAS DE 7,50X22,50CM, (3"X9") | M | 2.89 | 31.86 | 0 | 92.0754
00453 | PREGO COM OU SEM CABECA, EM CAIXAS DE 50KG, OU QUANTIDADES E | KG | 0.1 | 15.34 | 0 | 1.534
QUIVALENTES, Nº12X12 A 18X30
01099 | COMPRESSOR AR 170PCM 40CV (CP) | H | 0.42 | 108.8446 | 0 | 45.7147
01101 | COMPRESSOR AR 170PCM 40CV (CI) | H | 0.46 | 13.3553 | 0 | 6.1434
01114 | ESCAVADEIRA HIDRAULICA,MOTOR DIESEL 111CV,CAPACIDADE 0,78M3 | H | 0.08 | 295.2605 | 0 | 23.6208
(CP)
01115 | ESCAVADEIRA HIDRAULICA,MOTOR DIESEL 111CV,CAPACIDADE 0,78M3 | H | 0.17 | 133.501 | 0 | 22.6952
(CF)
01159 | ROMPEDOR PNEUMATICO DE 32,6KG DE PESO, EXCLUSIVE OPERADOR,P | H | 0.84 | 2.8821 | 0 | 2.421
ONTEIRA E MANGUEIRA (CP)
01160 | ROMPEDOR PNEUMATICO DE 32,6KG DE PESO, EXCLUSIVE OPERADOR,P | H | 0.92 | 1.9214 | 0 | 1.7677
ONTEIRA E MANGUEIRA,(CI)
01981 | MAO-DE-OBRA DE MOTORISTA DE CAMINHAO E CARRETA, INCLUSIVE EN | H | 0.88 | 26.73 | 3 | 24.2281
CARGOS SOCIAIS
01990 | MAO-DE-OBRA DE CARPINTEIRO DE FORMA DE CONCRETO, INCLUSIVE E | H | 1.25 | 26.73 | 3 | 34.4149
NCARGOS SOCIAIS
01999 | MAO-DE-OBRA DE SERVENTE DA CONSTRUCAO CIVIL, INCLUSIVE ENCAR | H | 6.6 | 19.33 | 3 | 131.4053
GOS SOCIAIS
05.085.0011-A | ENSECADERIA DE ESTACAS-PRANCHAS PECAS DE MADEIRA 3"X9",ENCAI | M2 |  | 359.64
XE,VALAS ATE 3,00M DE LARGURA,MEDIDA APENAS SUPERFICIE UTIL
COBRINDO PAREDE DA VALA,ESTA ATE 3,00M DE PROFUNDIDADE,CRAVA
CAO C/COMPRESSOR E EXTRACAO C/ESCAVADEIRA.FORNE.,EXECUCAO E
RETIRADA DOS MATERIAIS.ESTACAS USADAS 3 VEZES,GUIAS 3 VEZES
E ESTRONCAS 2 VEZES
00453 | PREGO COM OU SEM CABECA, EM CAIXAS DE 50KG, OU QUANTIDADES E | KG | 0.1 | 15.34 | 0 | 1.534
QUIVALENTES, Nº12X12 A 18X30
20046 | MAO-DE-OBRA DE CARPINTEIRO DE FORMA DE CONCRETO, INCLUSIVE E | H | 1.25 | 23.16 | 3 | 29.8185
NCARGOS SOCIAIS DESONERADOS
20105 | MAO-DE-OBRA DE MOTORISTA DE CAMINHAO E CARRETA, INCLUSIVE EN | H | 0.88 | 23.16 | 3 | 20.9922
CARGOS SOCIAIS DESONERADOS
20132 | MAO-DE-OBRA DE SERVENTE DA CONSTRUCAO CIVIL, INCLUSIVE ENCAR | H | 6.6 | 16.75 | 3 | 113.8665
GOS SOCIAIS DESONERADOS
30554 | ESCAVADEIRA HIDRAULICA,MOTOR DIESEL 111CV,CAPACIDADE 0,78M3 | H | 0.08 | 291.2505 | 0 | 23.3
(CP)
30555 | ESCAVADEIRA HIDRAULICA,MOTOR DIESEL 111CV,CAPACIDADE 0,78M3 | H | 0.17 | 129.491 | 0 | 22.0135
(CF)
30608 | ROMPEDOR PNEUMATICO DE 32,6KG DE PESO, EXCLUSIVE OPERADOR,P | H | 0.84 | 2.8821 | 0 | 2.421
ONTEIRA E MANGUEIRA (CP)
30609 | ROMPEDOR PNEUMATICO DE 32,6KG DE PESO, EXCLUSIVE OPERADOR,P | H | 0.92 | 1.9214 | 0 | 1.7677
ONTEIRA E MANGUEIRA,(CI)
30807 | COMPRESSOR AR 170PCM 40CV (CP) | H | 0.42 | 108.8446 | 0 | 45.7147
30809 | COMPRESSOR AR 170PCM 40CV (CI) | H | 0.46 | 13.3553 | 0 | 6.1434
31051 | PINUS EM PECAS DE 7,50X22X50CM, (3"X9") | M | 2.89 | 31.86 | 0 | 92.0754
05.085.0012-0 | ENSECADEIRA DE ESTACAS-PRANCHAS PECAS DE MADEIRA 3"X9",ENCAI | M2 |  | 315.17
XE,VALAS ATE 3,00M DE LARGURA,MEDIDA APENAS SUPERFICIE UTIL
COBRINDO PAREDE DA VALA,ESTA ATE 4,50M DE PROFUNDIDADE,CRAVA
CAO C/COMPRESSOR E EXTRACAO C/ESCAVADEIRA.FORN.,EXECUCAO E R
ETIRADA DOS MATERIAIS.ESTACAS USADAS 4 VEZES,GUIAS 3 VEZES E
ESTRONCAS 2 VEZES
00367 | PINUS EM PECAS DE 7,50X22,50CM, (3"X9") | M | 2.415 | 31.86 | 0 | 76.9419
00453 | PREGO COM OU SEM CABECA, EM CAIXAS DE 50KG, OU QUANTIDADES E | KG | 0.15 | 15.34 | 0 | 2.301
QUIVALENTES, Nº12X12 A 18X30
01099 | COMPRESSOR AR 170PCM 40CV (CP) | H | 0.29 | 108.8446 | 0 | 31.5649
01101 | COMPRESSOR AR 170PCM 40CV (CI) | H | 0.4 | 13.3553 | 0 | 5.3421
01114 | ESCAVADEIRA HIDRAULICA,MOTOR DIESEL 111CV,CAPACIDADE 0,78M3 | H | 0.05 | 295.2605 | 0 | 14.763
(CP)
01115 | ESCAVADEIRA HIDRAULICA,MOTOR DIESEL 111CV,CAPACIDADE 0,78M3 | H | 0.1 | 133.501 | 0 | 13.3501
(CF)
01159 | ROMPEDOR PNEUMATICO DE 32,6KG DE PESO, EXCLUSIVE OPERADOR,P | H | 0.58 | 2.8821 | 0 | 1.6716
ONTEIRA E MANGUEIRA (CP)
01160 | ROMPEDOR PNEUMATICO DE 32,6KG DE PESO, EXCLUSIVE OPERADOR,P | H | 0.8 | 1.9214 | 0 | 1.5371
ONTEIRA E MANGUEIRA,(CI)
01981 | MAO-DE-OBRA DE MOTORISTA DE CAMINHAO E CARRETA, INCLUSIVE EN | H | 0.7 | 26.73 | 3 | 19.2723
CARGOS SOCIAIS
01990 | MAO-DE-OBRA DE CARPINTEIRO DE FORMA DE CONCRETO, INCLUSIVE E | H | 1.45 | 26.73 | 3 | 39.9213
NCARGOS SOCIAIS
01999 | MAO-DE-OBRA DE SERVENTE DA CONSTRUCAO CIVIL, INCLUSIVE ENCAR | H | 5.45 | 19.33 | 3 | 108.509
GOS SOCIAIS
05.085.0012-A | ENSECADEIRA DE ESTACAS-PRANCHAS PECAS DE MADEIRA 3"X9",ENCAI | M2 |  | 292.18
XE,VALAS ATE 3,00M DE LARGURA,MEDIDA APENAS SUPERFICIE UTIL
COBRINDO PAREDE DA VALA,ESTA ATE 4,50M DE PROFUNDIDADE,CRAVA
CAO C/COMPRESSOR E EXTRACAO C/ESCAVADEIRA.FORN.,EXECUCAO E R
ETIRADA DOS MATERIAIS.ESTACAS USADAS 4 VEZES,GUIAS 3 VEZES E
ESTRONCAS 2 VEZES
00453 | PREGO COM OU SEM CABECA, EM CAIXAS DE 50KG, OU QUANTIDADES E | KG | 0.15 | 15.34 | 0 | 2.301
QUIVALENTES, Nº12X12 A 18X30
20046 | MAO-DE-OBRA DE CARPINTEIRO DE FORMA DE CONCRETO, INCLUSIVE E | H | 1.45 | 23.16 | 3 | 34.5895
NCARGOS SOCIAIS DESONERADOS
20105 | MAO-DE-OBRA DE MOTORISTA DE CAMINHAO E CARRETA, INCLUSIVE EN | H | 0.7 | 23.16 | 3 | 16.6984
CARGOS SOCIAIS DESONERADOS
20132 | MAO-DE-OBRA DE SERVENTE DA CONSTRUCAO CIVIL, INCLUSIVE ENCAR | H | 5.45 | 16.75 | 3 | 94.0261
GOS SOCIAIS DESONERADOS
30554 | ESCAVADEIRA HIDRAULICA,MOTOR DIESEL 111CV,CAPACIDADE 0,78M3 | H | 0.05 | 291.2505 | 0 | 14.5625
(CP)
30555 | ESCAVADEIRA HIDRAULICA,MOTOR DIESEL 111CV,CAPACIDADE 0,78M3 | H | 0.1 | 129.491 | 0 | 12.9491
(CF)
30608 | ROMPEDOR PNEUMATICO DE 32,6KG DE PESO, EXCLUSIVE OPERADOR,P | H | 0.58 | 2.8821 | 0 | 1.6716
ONTEIRA E MANGUEIRA (CP)
30609 | ROMPEDOR PNEUMATICO DE 32,6KG DE PESO, EXCLUSIVE OPERADOR,P | H | 0.8 | 1.9214 | 0 | 1.5371
ONTEIRA E MANGUEIRA,(CI)
30807 | COMPRESSOR AR 170PCM 40CV (CP) | H | 0.29 | 108.8446 | 0 | 31.5649
30809 | COMPRESSOR AR 170PCM 40CV (CI) | H | 0.4 | 13.3553 | 0 | 5.3421
31051 | PINUS EM PECAS DE 7,50X22X50CM, (3"X9") | M | 2.415 | 31.86 | 0 | 76.9419
05.085.0013-1 | ENSECADEIRA DE ESTACAS-PRANCHAS PECAS DE MADEIRA 3"X9",ENCAI | M2 |  | 379.77
XE,VALAS ATE 3,00M DE LARGURA,MEDIDA APENAS SUPERFICIE UTIL
COBRINDO PAREDE DA VALA,ESTA ATE 4,50M DE PROFUNDIDADE,CRAVA
CAO C/COMPRESSOR E EXTRACAO C/ESCAVADEIRA.FORN.,EXECUCAO E R
ETIRADA DOS MATERIAIS.ESTACAS USADAS 3 VEZES,GUIAS 3 VEZES E
ESTRONCAS 2 VEZES
00367 | PINUS EM PECAS DE 7,50X22,50CM, (3"X9") | M | 2.68 | 31.86 | 0 | 85.3848
00453 | PREGO COM OU SEM CABECA, EM CAIXAS DE 50KG, OU QUANTIDADES E | KG | 0.15 | 15.34 | 0 | 2.301
QUIVALENTES, Nº12X12 A 18X30
01099 | COMPRESSOR AR 170PCM 40CV (CP) | H | 0.4 | 108.8446 | 0 | 43.5378
01101 | COMPRESSOR AR 170PCM 40CV (CI) | H | 0.43 | 13.3553 | 0 | 5.7428
01114 | ESCAVADEIRA HIDRAULICA,MOTOR DIESEL 111CV,CAPACIDADE 0,78M3 | H | 0.07 | 295.2605 | 0 | 20.6682
(CP)
01115 | ESCAVADEIRA HIDRAULICA,MOTOR DIESEL 111CV,CAPACIDADE 0,78M3 | H | 0.15 | 133.501 | 0 | 20.0252
(CF)
01159 | ROMPEDOR PNEUMATICO DE 32,6KG DE PESO, EXCLUSIVE OPERADOR,P | H | 0.8 | 2.8821 | 0 | 2.3057
ONTEIRA E MANGUEIRA (CP)
01160 | ROMPEDOR PNEUMATICO DE 32,6KG DE PESO, EXCLUSIVE OPERADOR,P | H | 0.86 | 1.9214 | 0 | 1.6524
ONTEIRA E MANGUEIRA,(CI)
01981 | MAO-DE-OBRA DE MOTORISTA DE CAMINHAO E CARRETA, INCLUSIVE EN | H | 0.83 | 26.73 | 3 | 22.8515
CARGOS SOCIAIS
01990 | MAO-DE-OBRA DE CARPINTEIRO DE FORMA DE CONCRETO, INCLUSIVE E | H | 1.45 | 26.73 | 3 | 39.9213
NCARGOS SOCIAIS
01999 | MAO-DE-OBRA DE SERVENTE DA CONSTRUCAO CIVIL, INCLUSIVE ENCAR | H | 6.8 | 19.33 | 3 | 135.3873
GOS SOCIAIS
05.085.0013-B | ENSECADEIRA DE ESTACAS-PRANCHAS PECAS DE MADEIRA 3"X9",ENCAI | M2 |  | 352.44
XE,VALAS ATE 3,00M DE LARGURA,MEDIDA APENAS SUPERFICIE UTIL
COBRINDO PAREDE DA VALA,ESTA ATE 4,50M DE PROFUNDIDADE,CRAVA
CAO C/COMPRESSOR E EXTRACAO C/ESCAVADEIRA.FORN.,EXECUCAO E R
ETIRADA DOS MATERIAIS.ESTACAS USADAS 3 VEZES,GUIAS 3 VEZES E
ESTRONCAS 2 VEZES
00453 | PREGO COM OU SEM CABECA, EM CAIXAS DE 50KG, OU QUANTIDADES E | KG | 0.15 | 15.34 | 0 | 2.301
QUIVALENTES, Nº12X12 A 18X30
20046 | MAO-DE-OBRA DE CARPINTEIRO DE FORMA DE CONCRETO, INCLUSIVE E | H | 1.45 | 23.16 | 3 | 34.5895
NCARGOS SOCIAIS DESONERADOS
20105 | MAO-DE-OBRA DE MOTORISTA DE CAMINHAO E CARRETA, INCLUSIVE EN | H | 0.83 | 23.16 | 3 | 19.7995
CARGOS SOCIAIS DESONERADOS
20132 | MAO-DE-OBRA DE SERVENTE DA CONSTRUCAO CIVIL, INCLUSIVE ENCAR | H | 6.8 | 16.75 | 3 | 117.317
GOS SOCIAIS DESONERADOS
30554 | ESCAVADEIRA HIDRAULICA,MOTOR DIESEL 111CV,CAPACIDADE 0,78M3 | H | 0.07 | 291.2505 | 0 | 20.3875
(CP)
30555 | ESCAVADEIRA HIDRAULICA,MOTOR DIESEL 111CV,CAPACIDADE 0,78M3 | H | 0.15 | 129.491 | 0 | 19.4237
(CF)
30608 | ROMPEDOR PNEUMATICO DE 32,6KG DE PESO, EXCLUSIVE OPERADOR,P | H | 0.8 | 2.8821 | 0 | 2.3057
ONTEIRA E MANGUEIRA (CP)
30609 | ROMPEDOR PNEUMATICO DE 32,6KG DE PESO, EXCLUSIVE OPERADOR,P | H | 0.86 | 1.9214 | 0 | 1.6524
ONTEIRA E MANGUEIRA,(CI)
30807 | COMPRESSOR AR 170PCM 40CV (CP) | H | 0.4 | 108.8446 | 0 | 43.5378
30809 | COMPRESSOR AR 170PCM 40CV (CI) | H | 0.43 | 13.3553 | 0 | 5.7428
31051 | PINUS EM PECAS DE 7,50X22X50CM, (3"X9") | M | 2.68 | 31.86 | 0 | 85.3848
05.085.0014-0 | ENSECADEIRA DE ESTACAS-PRANCHAS PECAS DE MADEIRA 3"X9",ENCAI | M2 |  | 197.68
XE,CAIXAS ATE 4,00M VAO,MEDIDA SUPERFICIE UTIL COBRINDO PARE
DE CAIXA,ATE 3,00M DE PROFUNDIDADE,CRAVACAO EXECUTADA MANUAL
MENTE S/FICHA E EXTRACAO C/"TIRFOR"OU MACACO.FORN.,EXECUCAO
E RETIRADA DOS MATERIAIS.ESTACAS USADAS 4 VEZES,GUIAS 3 VEZ
ES E ESTRONCAS 3 VEZES
00367 | PINUS EM PECAS DE 7,50X22,50CM, (3"X9") | M | 1.91 | 31.86 | 0 | 60.8526
00453 | PREGO COM OU SEM CABECA, EM CAIXAS DE 50KG, OU QUANTIDADES E | KG | 0.1 | 15.34 | 0 | 1.534
QUIVALENTES, Nº12X12 A 18X30
01183 | TALHA-GUINCHO MAN. 4000KG (CP) | H | 0.23 | 0.5185 | 0 | 0.1193
01184 | TALHA-GUINCHO MAN. 4000KG (CI) | H | 1.03 | 0.5185 | 0 | 0.5341
01990 | MAO-DE-OBRA DE CARPINTEIRO DE FORMA DE CONCRETO, INCLUSIVE E | H | 1.6 | 26.73 | 3 | 44.051
NCARGOS SOCIAIS
01999 | MAO-DE-OBRA DE SERVENTE DA CONSTRUCAO CIVIL, INCLUSIVE ENCAR | H | 4.55 | 19.33 | 3 | 90.59
GOS SOCIAIS
05.085.0014-A | ENSECADEIRA DE ESTACAS-PRANCHAS PECAS DE MADEIRA 3"X9",ENCAI | M2 |  | 179.7
XE,CAIXAS ATE 4,00M VAO,MEDIDA SUPERFICIE UTIL COBRINDO PARE
DE CAIXA,ATE 3,00M DE PROFUNDIDADE,CRAVACAO EXECUTADA MANUAL
MENTE S/FICHA E EXTRACAO C/"TIRFOR"OU MACACO.FORN.,EXECUCAO
E RETIRADA DOS MATERIAIS.ESTACAS USADAS 4 VEZES,GUIAS 3 VEZ
ES E ESTRONCAS 3 VEZES
00453 | PREGO COM OU SEM CABECA, EM CAIXAS DE 50KG, OU QUANTIDADES E | KG | 0.1 | 15.34 | 0 | 1.534
QUIVALENTES, Nº12X12 A 18X30
20046 | MAO-DE-OBRA DE CARPINTEIRO DE FORMA DE CONCRETO, INCLUSIVE E | H | 1.6 | 23.16 | 3 | 38.1677
NCARGOS SOCIAIS DESONERADOS
20132 | MAO-DE-OBRA DE SERVENTE DA CONSTRUCAO CIVIL, INCLUSIVE ENCAR | H | 4.55 | 16.75 | 3 | 78.4989
GOS SOCIAIS DESONERADOS
30843 | TALHA-GUINCHO MAN. 4000KG (CP) | H | 0.23 | 0.5185 | 0 | 0.1193
30844 | TALHA-GUINCHO MAN. 4000KG (CI) | H | 1.03 | 0.5185 | 0 | 0.5341
31051 | PINUS EM PECAS DE 7,50X22X50CM, (3"X9") | M | 1.91 | 31.86 | 0 | 60.8526
05.085.0015-0 | ENSECADEIRA DE ESTACAS-PRANCHAS PECAS DE MADEIRA 3"X9",ENCAI | M2 |  | 199.11
XE,CAIXAS ATE 4,00M VAO,MEDIDA SUPERFICIE UTIL COBRINDO PARE
DE CAIXA,ATE 4,50M DE PROFUNDIDADE,CRAVACAO EXECUTADA MANUAL
MENTE S/FICHA E EXTRACAO C/"TIRFOR" OU MACACO.FORN.,EXECUCAO
E RETIRADA DOS MATERIAIS.ESTACAS USADAS 4 VEZES,GUIAS 3 VEZ
ES E ESTRONCAS 3 VEZES
00367 | PINUS EM PECAS DE 7,50X22,50CM, (3"X9") | M | 1.8 | 31.86 | 0 | 57.348
00453 | PREGO COM OU SEM CABECA, EM CAIXAS DE 50KG, OU QUANTIDADES E | KG | 0.1 | 15.34 | 0 | 1.534
QUIVALENTES, Nº12X12 A 18X30
01183 | TALHA-GUINCHO MAN. 4000KG (CP) | H | 0.33 | 0.5185 | 0 | 0.1711
01184 | TALHA-GUINCHO MAN. 4000KG (CI) | H | 0.86 | 0.5185 | 0 | 0.4459
01990 | MAO-DE-OBRA DE CARPINTEIRO DE FORMA DE CONCRETO, INCLUSIVE E | H | 1.6 | 26.73 | 3 | 44.051
NCARGOS SOCIAIS
01999 | MAO-DE-OBRA DE SERVENTE DA CONSTRUCAO CIVIL, INCLUSIVE ENCAR | H | 4.8 | 19.33 | 3 | 95.5675
GOS SOCIAIS
05.085.0015-A | ENSECADEIRA DE ESTACAS-PRANCHAS PECAS DE MADEIRA 3"X9",ENCAI | M2 |  | 180.47
XE,CAIXAS ATE 4,00M VAO,MEDIDA SUPERFICIE UTIL COBRINDO PARE
DE CAIXA,ATE 4,50M DE PROFUNDIDADE,CRAVACAO EXECUTADA MANUAL
MENTE S/FICHA E EXTRACAO C/"TIRFOR" OU MACACO.FORN.,EXECUCAO
E RETIRADA DOS MATERIAIS.ESTACAS USADAS 4 VEZES,GUIAS 3 VEZ
ES E ESTRONCAS 3 VEZES
00453 | PREGO COM OU SEM CABECA, EM CAIXAS DE 50KG, OU QUANTIDADES E | KG | 0.1 | 15.34 | 0 | 1.534
QUIVALENTES, Nº12X12 A 18X30
20046 | MAO-DE-OBRA DE CARPINTEIRO DE FORMA DE CONCRETO, INCLUSIVE E | H | 1.6 | 23.16 | 3 | 38.1677
NCARGOS SOCIAIS DESONERADOS
20132 | MAO-DE-OBRA DE SERVENTE DA CONSTRUCAO CIVIL, INCLUSIVE ENCAR | H | 4.8 | 16.75 | 3 | 82.812
GOS SOCIAIS DESONERADOS
30843 | TALHA-GUINCHO MAN. 4000KG (CP) | H | 0.33 | 0.5185 | 0 | 0.1711
30844 | TALHA-GUINCHO MAN. 4000KG (CI) | H | 0.86 | 0.5185 | 0 | 0.4459
31051 | PINUS EM PECAS DE 7,50X22X50CM, (3"X9") | M | 1.8 | 31.86 | 0 | 57.348
05.085.0016-1 | ENSECADEIRA SIMPLES(ESCORAMENTO FECHADO)ESTACAS-PRANCHAS PEC | M2 |  | 256.6
AS MADEIRA 3"X9",S/ENCAIXE,VALAS ATE 3,00M LARGURA,MEDIDA SU
PERFICIE UTIL COBRINDO PAREDE DA VALA,ATE 3,00M PROFUNDIDADE
,CRAVACAO C/COMPRESSOR E EXTRACAO C/ESCAV.FORN.,EXECUCAO E R
ETIRADA DOS MATERIAIS.ESTACAS USADAS 4 VEZES,GUIAS 3 VEZES E
ESTRONCAS 2 VEZES
00367 | PINUS EM PECAS DE 7,50X22,50CM, (3"X9") | M | 2.01 | 31.86 | 0 | 64.0386
00453 | PREGO COM OU SEM CABECA, EM CAIXAS DE 50KG, OU QUANTIDADES E | KG | 0.1 | 15.34 | 0 | 1.534
QUIVALENTES, Nº12X12 A 18X30
01099 | COMPRESSOR AR 170PCM 40CV (CP) | H | 0.215 | 108.8446 | 0 | 23.4016
01101 | COMPRESSOR AR 170PCM 40CV (CI) | H | 0.4 | 13.3553 | 0 | 5.3421
01114 | ESCAVADEIRA HIDRAULICA,MOTOR DIESEL 111CV,CAPACIDADE 0,78M3 | H | 0.05 | 295.2605 | 0 | 14.763
(CP)
01115 | ESCAVADEIRA HIDRAULICA,MOTOR DIESEL 111CV,CAPACIDADE 0,78M3 | H | 0.09 | 133.501 | 0 | 12.0151
(CF)
01159 | ROMPEDOR PNEUMATICO DE 32,6KG DE PESO, EXCLUSIVE OPERADOR,P | H | 0.43 | 2.8821 | 0 | 1.2393
ONTEIRA E MANGUEIRA (CP)
01160 | ROMPEDOR PNEUMATICO DE 32,6KG DE PESO, EXCLUSIVE OPERADOR,P | H | 0.8 | 1.9214 | 0 | 1.5371
ONTEIRA E MANGUEIRA,(CI)
01981 | MAO-DE-OBRA DE MOTORISTA DE CAMINHAO E CARRETA, INCLUSIVE EN | H | 0.62 | 26.73 | 3 | 17.0698
CARGOS SOCIAIS
01990 | MAO-DE-OBRA DE CARPINTEIRO DE FORMA DE CONCRETO, INCLUSIVE E | H | 1.2 | 26.73 | 3 | 33.0383
NCARGOS SOCIAIS
01999 | MAO-DE-OBRA DE SERVENTE DA CONSTRUCAO CIVIL, INCLUSIVE ENCAR | H | 4.15 | 19.33 | 3 | 82.6261
GOS SOCIAIS
05.085.0016-B | ENSECADEIRA SIMPLES(ESCORAMENTO FECHADO)ESTACAS-PRANCHAS PEC | M2 |  | 238.32
AS MADEIRA 3"X9",S/ENCAIXE,VALAS ATE 3,00M LARGURA,MEDIDA SU
PERFICIE UTIL COBRINDO PAREDE DA VALA,ATE 3,00M PROFUNDIDADE
,CRAVACAO C/COMPRESSOR E EXTRACAO C/ESCAV.FORN.,EXECUCAO E R
ETIRADA DOS MATERIAIS.ESTACAS USADAS 4 VEZES,GUIAS 3 VEZES E
ESTRONCAS 2 VEZES
00453 | PREGO COM OU SEM CABECA, EM CAIXAS DE 50KG, OU QUANTIDADES E | KG | 0.1 | 15.34 | 0 | 1.534
QUIVALENTES, Nº12X12 A 18X30
20046 | MAO-DE-OBRA DE CARPINTEIRO DE FORMA DE CONCRETO, INCLUSIVE E | H | 1.2 | 23.16 | 3 | 28.6258
NCARGOS SOCIAIS DESONERADOS
20105 | MAO-DE-OBRA DE MOTORISTA DE CAMINHAO E CARRETA, INCLUSIVE EN | H | 0.62 | 23.16 | 3 | 14.79
CARGOS SOCIAIS DESONERADOS
20132 | MAO-DE-OBRA DE SERVENTE DA CONSTRUCAO CIVIL, INCLUSIVE ENCAR | H | 4.15 | 16.75 | 3 | 71.5979
GOS SOCIAIS DESONERADOS
30554 | ESCAVADEIRA HIDRAULICA,MOTOR DIESEL 111CV,CAPACIDADE 0,78M3 | H | 0.05 | 291.2505 | 0 | 14.5625
(CP)
30555 | ESCAVADEIRA HIDRAULICA,MOTOR DIESEL 111CV,CAPACIDADE 0,78M3 | H | 0.09 | 129.491 | 0 | 11.6542
(CF)
30608 | ROMPEDOR PNEUMATICO DE 32,6KG DE PESO, EXCLUSIVE OPERADOR,P | H | 0.43 | 2.8821 | 0 | 1.2393
ONTEIRA E MANGUEIRA (CP)
30609 | ROMPEDOR PNEUMATICO DE 32,6KG DE PESO, EXCLUSIVE OPERADOR,P | H | 0.8 | 1.9214 | 0 | 1.5371
ONTEIRA E MANGUEIRA,(CI)
30807 | COMPRESSOR AR 170PCM 40CV (CP) | H | 0.215 | 108.8446 | 0 | 23.4016
30809 | COMPRESSOR AR 170PCM 40CV (CI) | H | 0.4 | 13.3553 | 0 | 5.3421
31051 | PINUS EM PECAS DE 7,50X22X50CM, (3"X9") | M | 2.01 | 31.86 | 0 | 64.0386
05.085.0017-0 | ENSECADEIRA SIMPLES(ESCORAMENTO FECHADO)ESTACAS-PRANCHAS PEC | M2 |  | 320.75
AS MADEIRA 3"X9",S/ENCAIXE,VALAS ATE 3,00M LARGURA,MEDIDA SU
PERFICIE UTIL COBRINDO PAREDE DA VALA,ATE 3,00M PROFUNDIDADE
,CRAVACAO C/COMPRESSOR E EXTRACAO C/ESCAV.FORN.,EXECUCAO E R
ETIRADA DOS MATERIAIS.ESTACAS USADAS 3 VEZES,GUIAS 3 VEZES E
E ESTRONCAS 2 VEZES
01719 | ENSECADEIRA SIMPLES,ESTACAS-PRANCHA 3"X9",SEM ENCAIXE,VALAS | M2 | 1.25 | 256.6045 | 0 | 320.7556
ATE 3M LARGURA E 3M PROFUNDIDADE,ESTACAS USADAS 4 VEZES
05.085.0017-A | ENSECADEIRA SIMPLES(ESCORAMENTO FECHADO)ESTACAS-PRANCHAS PEC | M2 |  | 297.9
AS MADEIRA 3"X9",S/ENCAIXE,VALAS ATE 3,00M LARGURA,MEDIDA SU
PERFICIE UTIL COBRINDO PAREDE DA VALA,ATE 3,00M PROFUNDIDADE
,CRAVACAO C/COMPRESSOR E EXTRACAO C/ESCAV.FORN.,EXECUCAO E R
ETIRADA DOS MATERIAIS.ESTACAS USADAS 3 VEZES,GUIAS 3 VEZES E
E ESTRONCAS 2 VEZES
30119 | ENSECADEIRA SIMPLES,ESTACAS-PRANCHA,3"X9",SEM ENCAIXE,VALAS | M2 | 1.25 | 238.3226 | 0 | 297.9033
ATE 3M LARGURA E 3M PROFUNDIDADE,ESTACAS USADAS 4 VEZES
05.085.0018-0 | ENSECADEIRA SIMPLES(ESCORAMENTO FECHADO)ESTACAS-PRANCHAS PEC | M2 |  | 269.43
AS MADEIRA 3"X9",S/ENCAIXE,VALAS ATE 3,00M LARGURA,MEDIDA SU
PERFICIE UTIL COBRINDO PAREDE DA VALA,ATE 4,50M PROFUNDIDADE
,CRAVACAO C/COMPRESSOR E EXTRACAO C/ESCAV.FORN.,EXTRACAO E R
ETIRADA DOS MATERIAIS.ESTACAS USADAS 4 VEZES,GUIAS 3 VEZES E
ESTRONCAS 2 VEZES
01719 | ENSECADEIRA SIMPLES,ESTACAS-PRANCHA 3"X9",SEM ENCAIXE,VALAS | M2 | 1.05 | 256.6045 | 0 | 269.4347
ATE 3M LARGURA E 3M PROFUNDIDADE,ESTACAS USADAS 4 VEZES
05.085.0018-A | ENSECADEIRA SIMPLES(ESCORAMENTO FECHADO)ESTACAS-PRANCHAS PEC | M2 |  | 250.23
AS MADEIRA 3"X9",S/ENCAIXE,VALAS ATE 3,00M LARGURA,MEDIDA SU
PERFICIE UTIL COBRINDO PAREDE DA VALA,ATE 4,50M PROFUNDIDADE
,CRAVACAO C/COMPRESSOR E EXTRACAO C/ESCAV.FORN.,EXTRACAO E R
ETIRADA DOS MATERIAIS.ESTACAS USADAS 4 VEZES,GUIAS 3 VEZES E
ESTRONCAS 2 VEZES
30119 | ENSECADEIRA SIMPLES,ESTACAS-PRANCHA,3"X9",SEM ENCAIXE,VALAS | M2 | 1.05 | 238.3226 | 0 | 250.2387
ATE 3M LARGURA E 3M PROFUNDIDADE,ESTACAS USADAS 4 VEZES
05.085.0019-0 | ENSECADEIRA SIMPLES(ESCORAMENTO FECHADO)ESTACAS-PRANCHAS PEC | M2 |  | 346.41
AS MADEIRA 3"X9",S/ENCAIXE,VALAS ATE 3,00M LARGURA,MEDIDA SU
PERFICIE UTIL COBRINDO PAREDE DA VALA,ATE 4,50M PROFUNDIDADE
,CRAVACAO C/COMPRESSOR E EXTRACAO C/ESCAV.FORN.,EXECUCAO E R
ETIRADA DOS MATERIAIS.ESTACAS USADAS 3 VEZES,GUIAS 3 VEZES E
ESTRONCAS 2 VEZES
01719 | ENSECADEIRA SIMPLES,ESTACAS-PRANCHA 3"X9",SEM ENCAIXE,VALAS | M2 | 1.35 | 256.6045 | 0 | 346.4161
ATE 3M LARGURA E 3M PROFUNDIDADE,ESTACAS USADAS 4 VEZES
05.085.0019-A | ENSECADEIRA SIMPLES(ESCORAMENTO FECHADO)ESTACAS-PRANCHAS PEC | M2 |  | 321.73
AS MADEIRA 3"X9",S/ENCAIXE,VALAS ATE 3,00M LARGURA,MEDIDA SU
PERFICIE UTIL COBRINDO PAREDE DA VALA,ATE 4,50M PROFUNDIDADE
,CRAVACAO C/COMPRESSOR E EXTRACAO C/ESCAV.FORN.,EXECUCAO E R
ETIRADA DOS MATERIAIS.ESTACAS USADAS 3 VEZES,GUIAS 3 VEZES E
ESTRONCAS 2 VEZES
30119 | ENSECADEIRA SIMPLES,ESTACAS-PRANCHA,3"X9",SEM ENCAIXE,VALAS | M2 | 1.35 | 238.3226 | 0 | 321.7355
ATE 3M LARGURA E 3M PROFUNDIDADE,ESTACAS USADAS 4 VEZES
05.085.0020-0 | ENSECADEIRA SIMPLES(ESCORAMENTO FECHADO)ESTACAS-PRANCHAS PEC | M2 |  | 165.57
AS MADEIRA 3"X9",S/ENCAIXE,CAIXAS ATE 4,00M VAO,MEDIDA SUPER
FICIE UTIL COBRINDO PAREDE CAIXA,ATE 3,00M PROFUND.,CRAVACAO
EXEC.MANUALMENTE S/FICHA E EXTRACAO C/"TIRFOR"OU MACACO.FOR
N.,EXECUCAO E RETIRADA DOS MAT.ESTACAS USADAS 4 VEZES,GUIAS
E ESTRONCAS 3 VEZES
00367 | PINUS EM PECAS DE 7,50X22,50CM, (3"X9") | M | 1.61 | 31.86 | 0 | 51.2946
00453 | PREGO COM OU SEM CABECA, EM CAIXAS DE 50KG, OU QUANTIDADES E | KG | 0.1 | 15.34 | 0 | 1.534
QUIVALENTES, Nº12X12 A 18X30
01183 | TALHA-GUINCHO MAN. 4000KG (CP) | H | 0.19 | 0.5185 | 0 | 0.0985
01184 | TALHA-GUINCHO MAN. 4000KG (CI) | H | 0.84 | 0.5185 | 0 | 0.4355
01990 | MAO-DE-OBRA DE CARPINTEIRO DE FORMA DE CONCRETO, INCLUSIVE E | H | 1.4 | 26.73 | 3 | 38.5447
NCARGOS SOCIAIS
01999 | MAO-DE-OBRA DE SERVENTE DA CONSTRUCAO CIVIL, INCLUSIVE ENCAR | H | 3.7 | 19.33 | 3 | 73.6666
GOS SOCIAIS
05.085.0020-A | ENSECADEIRA SIMPLES(ESCORAMENTO FECHADO)ESTACAS-PRANCHAS PEC | M2 |  | 150.59
AS MADEIRA 3"X9",S/ENCAIXE,CAIXAS ATE 4,00M VAO,MEDIDA SUPER
FICIE UTIL COBRINDO PAREDE CAIXA,ATE 3,00M PROFUND.,CRAVACAO
EXEC.MANUALMENTE S/FICHA E EXTRACAO C/"TIRFOR"OU MACACO.FOR
N.,EXECUCAO E RETIRADA DOS MAT.ESTACAS USADAS 4 VEZES,GUIAS
E ESTRONCAS 3 VEZES
00453 | PREGO COM OU SEM CABECA, EM CAIXAS DE 50KG, OU QUANTIDADES E | KG | 0.1 | 15.34 | 0 | 1.534
QUIVALENTES, Nº12X12 A 18X30
20046 | MAO-DE-OBRA DE CARPINTEIRO DE FORMA DE CONCRETO, INCLUSIVE E | H | 1.4 | 23.16 | 3 | 33.3967
NCARGOS SOCIAIS DESONERADOS
20132 | MAO-DE-OBRA DE SERVENTE DA CONSTRUCAO CIVIL, INCLUSIVE ENCAR | H | 3.7 | 16.75 | 3 | 63.8343
GOS SOCIAIS DESONERADOS
30843 | TALHA-GUINCHO MAN. 4000KG (CP) | H | 0.19 | 0.5185 | 0 | 0.0985
30844 | TALHA-GUINCHO MAN. 4000KG (CI) | H | 0.84 | 0.5185 | 0 | 0.4355
31051 | PINUS EM PECAS DE 7,50X22X50CM, (3"X9") | M | 1.61 | 31.86 | 0 | 51.2946
05.085.0021-0 | ENSECADEIRA SIMPLES(ESCORAMENTO FECHADO)ESTACAS-PRANCHAS PEC | M2 |  | 167.31
AS MADEIRA 3"X9",S/ENCAIXE,CAIXAS ATE 4,00M VAO,MEDIDA SUPER
FICIE UTIL COBRINDO PAREDE CAIXA,ATE 4,50M PROFUND.,CRAVACAO
EXEC.MANUALMENTE S/FICHA E EXTRACAO C/"TIRFOR"OU MACACO.FOR
N.,EXECUCAO E RETIRADA DOS MAT.ESTACAS USADAS 4 VEZES,GUIAS
E ESTRONCAS 3 VEZES
00367 | PINUS EM PECAS DE 7,50X22,50CM, (3"X9") | M | 1.54 | 31.86 | 0 | 49.0644
00453 | PREGO COM OU SEM CABECA, EM CAIXAS DE 50KG, OU QUANTIDADES E | KG | 0.1 | 15.34 | 0 | 1.534
QUIVALENTES, Nº12X12 A 18X30
01183 | TALHA-GUINCHO MAN. 4000KG (CP) | H | 0.28 | 0.5185 | 0 | 0.1452
01184 | TALHA-GUINCHO MAN. 4000KG (CI) | H | 0.72 | 0.5185 | 0 | 0.3733
01990 | MAO-DE-OBRA DE CARPINTEIRO DE FORMA DE CONCRETO, INCLUSIVE E | H | 1.4 | 26.73 | 3 | 38.5447
NCARGOS SOCIAIS
01999 | MAO-DE-OBRA DE SERVENTE DA CONSTRUCAO CIVIL, INCLUSIVE ENCAR | H | 3.9 | 19.33 | 3 | 77.6486
GOS SOCIAIS
05.085.0021-A | ENSECADEIRA SIMPLES(ESCORAMENTO FECHADO)ESTACAS-PRANCHAS PEC | M2 |  | 151.79
AS MADEIRA 3"X9",S/ENCAIXE,CAIXAS ATE 4,00M VAO,MEDIDA SUPER
FICIE UTIL COBRINDO PAREDE CAIXA,ATE 4,50M PROFUND.,CRAVACAO
EXEC.MANUALMENTE S/FICHA E EXTRACAO C/"TIRFOR"OU MACACO.FOR
N.,EXECUCAO E RETIRADA DOS MAT.ESTACAS USADAS 4 VEZES,GUIAS
E ESTRONCAS 3 VEZES
00453 | PREGO COM OU SEM CABECA, EM CAIXAS DE 50KG, OU QUANTIDADES E | KG | 0.1 | 15.34 | 0 | 1.534
QUIVALENTES, Nº12X12 A 18X30
20046 | MAO-DE-OBRA DE CARPINTEIRO DE FORMA DE CONCRETO, INCLUSIVE E | H | 1.4 | 23.16 | 3 | 33.3967
NCARGOS SOCIAIS DESONERADOS
20132 | MAO-DE-OBRA DE SERVENTE DA CONSTRUCAO CIVIL, INCLUSIVE ENCAR | H | 3.9 | 16.75 | 3 | 67.2848
GOS SOCIAIS DESONERADOS
30843 | TALHA-GUINCHO MAN. 4000KG (CP) | H | 0.28 | 0.5185 | 0 | 0.1452
30844 | TALHA-GUINCHO MAN. 4000KG (CI) | H | 0.72 | 0.5185 | 0 | 0.3733
31051 | PINUS EM PECAS DE 7,50X22X50CM, (3"X9") | M | 1.54 | 31.86 | 0 | 49.0644
05.090.0001-0 | ENSECADEIRA SIMPLES(ESCORAMENTO FECHADO)DE ESTACAS-PRANCHAS | M2 |  | 201.49
DE MADEIRA DE 3ª DE 3"X9",SERRADO,SEM ENCAIXE,EM VALAS ATE 3
,00M DE LARGURA E ATE 3,00M DE PROFUNDIDADE,SENDO A CRAVACAO
MANUAL E SEM FICHA E A EXTRACAO COM PA CARREGADEIRA.ESTACAS
,LONGARINAS E ESTRONCAS USADAS 3 VEZES
00367 | PINUS EM PECAS DE 7,50X22,50CM, (3"X9") | M | 2.16 | 31.86 | 0 | 68.8176
00453 | PREGO COM OU SEM CABECA, EM CAIXAS DE 50KG, OU QUANTIDADES E | KG | 0.1 | 15.34 | 0 | 1.534
QUIVALENTES, Nº12X12 A 18X30
01255 | PA CARREGADEIRA,MOTOR DIESEL 100CV,CAPACIDADE RASA 1,3M3 (CP | H | 0.025 | 250.8663 | 0 | 6.2717
)
01256 | PA CARREGADEIRA,MOTOR DIESEL 100CV,CAPACIDADE RASA 1,3M3 (CF | H | 0.025 | 108.0957 | 0 | 2.7024
)
01990 | MAO-DE-OBRA DE CARPINTEIRO DE FORMA DE CONCRETO, INCLUSIVE E | H | 1.4 | 26.73 | 3 | 38.5447
NCARGOS SOCIAIS
01999 | MAO-DE-OBRA DE SERVENTE DA CONSTRUCAO CIVIL, INCLUSIVE ENCAR | H | 4.2 | 19.33 | 3 | 83.6216
GOS SOCIAIS
05.090.0001-A | ENSECADEIRA SIMPLES(ESCORAMENTO FECHADO)DE ESTACAS-PRANCHAS | M2 |  | 184.98
DE MADEIRA DE 3ª DE 3"X9",SERRADO,SEM ENCAIXE,EM VALAS ATE 3
,00M DE LARGURA E ATE 3,00M DE PROFUNDIDADE,SENDO A CRAVACAO
MANUAL E SEM FICHA E A EXTRACAO COM PA CARREGADEIRA.ESTACAS
,LONGARINAS E ESTRONCAS USADAS 3 VEZES
00453 | PREGO COM OU SEM CABECA, EM CAIXAS DE 50KG, OU QUANTIDADES E | KG | 0.1 | 15.34 | 0 | 1.534
QUIVALENTES, Nº12X12 A 18X30
20046 | MAO-DE-OBRA DE CARPINTEIRO DE FORMA DE CONCRETO, INCLUSIVE E | H | 1.4 | 23.16 | 3 | 33.3967
NCARGOS SOCIAIS DESONERADOS
20132 | MAO-DE-OBRA DE SERVENTE DA CONSTRUCAO CIVIL, INCLUSIVE ENCAR | H | 4.2 | 16.75 | 3 | 72.4605
GOS SOCIAIS DESONERADOS
30595 | PA CARREGADEIRA,MOTOR DIESEL 100CV,CAPACIDADE RASA 1,3M3 (CP | H | 0.025 | 246.8563 | 0 | 6.1714
)
30596 | PA CARREGADEIRA,MOTOR DIESEL 100CV,CAPACIDADE RASA 1,3M3 (CF | H | 0.025 | 104.0857 | 0 | 2.6021
)
31051 | PINUS EM PECAS DE 7,50X22X50CM, (3"X9") | M | 2.16 | 31.86 | 0 | 68.8176
05.090.0002-0 | ENSECADEIRA SIMPLES(ESCORAMENTO FECHADO)DE ESTACAS-PRANCHAS | M2 |  | 235.26
DE MADEIRA DE 3ª DE 3"X9",SERRADO,SEM ENCAIXE,EM VALAS DE AT
E 3,00M DE LARGURA E ATE 3,00M DE PROFUNDIDADE,SENDO A CRAVA
CAO MANUAL E SEM FICHA E A EXTRACAO COM PA CARREGADEIRA.ESTA
CAS,LONGARINAS E ESTRONCAS USADAS 2 VEZES
00367 | PINUS EM PECAS DE 7,50X22,50CM, (3"X9") | M | 3.22 | 31.86 | 0 | 102.5892
00453 | PREGO COM OU SEM CABECA, EM CAIXAS DE 50KG, OU QUANTIDADES E | KG | 0.1 | 15.34 | 0 | 1.534
QUIVALENTES, Nº12X12 A 18X30
01255 | PA CARREGADEIRA,MOTOR DIESEL 100CV,CAPACIDADE RASA 1,3M3 (CP | H | 0.025 | 250.8663 | 0 | 6.2717
)
01256 | PA CARREGADEIRA,MOTOR DIESEL 100CV,CAPACIDADE RASA 1,3M3 (CF | H | 0.025 | 108.0957 | 0 | 2.7024
)
01990 | MAO-DE-OBRA DE CARPINTEIRO DE FORMA DE CONCRETO, INCLUSIVE E | H | 1.4 | 26.73 | 3 | 38.5447
NCARGOS SOCIAIS
01999 | MAO-DE-OBRA DE SERVENTE DA CONSTRUCAO CIVIL, INCLUSIVE ENCAR | H | 4.2 | 19.33 | 3 | 83.6216
GOS SOCIAIS
05.090.0002-A | ENSECADEIRA SIMPLES(ESCORAMENTO FECHADO)DE ESTACAS-PRANCHAS | M2 |  | 218.75
DE MADEIRA DE 3ª DE 3"X9",SERRADO,SEM ENCAIXE,EM VALAS DE AT
E 3,00M DE LARGURA E ATE 3,00M DE PROFUNDIDADE,SENDO A CRAVA
CAO MANUAL E SEM FICHA E A EXTRACAO COM PA CARREGADEIRA.ESTA
CAS,LONGARINAS E ESTRONCAS USADAS 2 VEZES
00453 | PREGO COM OU SEM CABECA, EM CAIXAS DE 50KG, OU QUANTIDADES E | KG | 0.1 | 15.34 | 0 | 1.534
QUIVALENTES, Nº12X12 A 18X30
20046 | MAO-DE-OBRA DE CARPINTEIRO DE FORMA DE CONCRETO, INCLUSIVE E | H | 1.4 | 23.16 | 3 | 33.3967
NCARGOS SOCIAIS DESONERADOS
20132 | MAO-DE-OBRA DE SERVENTE DA CONSTRUCAO CIVIL, INCLUSIVE ENCAR | H | 4.2 | 16.75 | 3 | 72.4605
GOS SOCIAIS DESONERADOS
30595 | PA CARREGADEIRA,MOTOR DIESEL 100CV,CAPACIDADE RASA 1,3M3 (CP | H | 0.025 | 246.8563 | 0 | 6.1714
)
30596 | PA CARREGADEIRA,MOTOR DIESEL 100CV,CAPACIDADE RASA 1,3M3 (CF | H | 0.025 | 104.0857 | 0 | 2.6021
)
31051 | PINUS EM PECAS DE 7,50X22X50CM, (3"X9") | M | 3.22 | 31.86 | 0 | 102.5892
05.095.0001-0 | PRANCHADA HORIZONTAL EM ESCORAMENTO FECHADO DE MESMA DENOMIN | M2 |  | 329.91
ACAO,ATE 8,00M DE PROFUNDIDADE,APOIADA EM PERFIS,EXCLUSIVE E
STES.PRANCHAS EM PECAS DE MADEIRA DE 3ª DE 3"X12",NO COMPRIM
ENTO MAXIMO DE 2,50M,CALCADAS COM MADEIRA DE 3ª,APROVEITADAS
4,5 VEZES,INCLUSIVE FORNECIMENTO,COLOCACAO,RETIRADA E TRANS
PORTE INTERNO COM CAMINHAO BASCULANTE
00368 | PINUS, EM PECAS DE 7,50X7,50CM (3"X3") | M | 0.075 | 7.35 | 0 | 0.5513
00418 | CEDRO EM TABUAS, PRANCHETAS E PRANCHOES, PARA ESQUADRIAS | M3 | 0.017 | 11506.74 | 0 | 195.6146
01007 | CAMINHAO BASCUL. NO TOCO, 4M3 (CP) | H | 0.005 | 187.9705 | 0 | 0.9399
01008 | CAMINHAO BASCUL. NO TOCO, 4M3 (CF) | H | 0.025 | 81.712 | 0 | 2.0428
01114 | ESCAVADEIRA HIDRAULICA,MOTOR DIESEL 111CV,CAPACIDADE 0,78M3 | H | 0.035 | 295.2605 | 0 | 10.3341
(CP)
01115 | ESCAVADEIRA HIDRAULICA,MOTOR DIESEL 111CV,CAPACIDADE 0,78M3 | H | 0.01 | 133.501 | 0 | 1.335
(CF)
01990 | MAO-DE-OBRA DE CARPINTEIRO DE FORMA DE CONCRETO, INCLUSIVE E | H | 1.65 | 26.73 | 3 | 45.4276
NCARGOS SOCIAIS
01999 | MAO-DE-OBRA DE SERVENTE DA CONSTRUCAO CIVIL, INCLUSIVE ENCAR | H | 3.7 | 19.33 | 3 | 73.6666
GOS SOCIAIS
05.095.0001-A | PRANCHADA HORIZONTAL EM ESCORAMENTO FECHADO DE MESMA DENOMIN | M2 |  | 313.72
ACAO,ATE 8,00M DE PROFUNDIDADE,APOIADA EM PERFIS,EXCLUSIVE E
STES.PRANCHAS EM PECAS DE MADEIRA DE 3ª DE 3"X12",NO COMPRIM
ENTO MAXIMO DE 2,50M,CALCADAS COM MADEIRA DE 3ª,APROVEITADAS
4,5 VEZES,INCLUSIVE FORNECIMENTO,COLOCACAO,RETIRADA E TRANS
PORTE INTERNO COM CAMINHAO BASCULANTE
00368 | PINUS, EM PECAS DE 7,50X7,50CM (3"X3") | M | 0.075 | 7.35 | 0 | 0.5513
00418 | CEDRO EM TABUAS, PRANCHETAS E PRANCHOES, PARA ESQUADRIAS | M3 | 0.017 | 11506.74 | 0 | 195.6146
20046 | MAO-DE-OBRA DE CARPINTEIRO DE FORMA DE CONCRETO, INCLUSIVE E | H | 1.65 | 23.16 | 3 | 39.3604
NCARGOS SOCIAIS DESONERADOS
20132 | MAO-DE-OBRA DE SERVENTE DA CONSTRUCAO CIVIL, INCLUSIVE ENCAR | H | 3.7 | 16.75 | 3 | 63.8343
GOS SOCIAIS DESONERADOS
30420 | CAMINHAO BASCUL. NO TOCO, 4M3 (CP) | H | 0.005 | 184.4005 | 0 | 0.922
30421 | CAMINHAO BASCUL. NO TOCO, 4M3 (CF) | H | 0.025 | 78.142 | 0 | 1.9536
30554 | ESCAVADEIRA HIDRAULICA,MOTOR DIESEL 111CV,CAPACIDADE 0,78M3 | H | 0.035 | 291.2505 | 0 | 10.1938
(CP)
30555 | ESCAVADEIRA HIDRAULICA,MOTOR DIESEL 111CV,CAPACIDADE 0,78M3 | H | 0.01 | 129.491 | 0 | 1.2949
(CF)
05.095.0002-1 | PRANCHADA HORIZONTAL EM ESCORAMENTO FECHADO DE MESMA DENOMIN | M2 |  | 156.32
ACAO,ATE 6,00M DE PROFUNDIDADE,APOIADA EM PERFIS,EXCLUSIVE E
STES.PRANCHAS EM PECAS DE MADEIRA DE 3ª DE 3"X9",NO COMPRIME
NTO MAXIMO DE 2,00M,CALCADAS COM MESMO MATERIAL,APROVEITADAS
3 VEZES,INCLUSIVE FORNECIMENTO,COLOCACAO,RETIRADA E TRASNPO
RTE INTERNO COM CAMINHAO BASCULANTE
00367 | PINUS EM PECAS DE 7,50X22,50CM, (3"X9") | M | 1.45 | 31.86 | 0 | 46.197
00368 | PINUS, EM PECAS DE 7,50X7,50CM (3"X3") | M | 0.1 | 7.35 | 0 | 0.735
01007 | CAMINHAO BASCUL. NO TOCO, 4M3 (CP) | H | 0.005 | 187.9705 | 0 | 0.9399
01008 | CAMINHAO BASCUL. NO TOCO, 4M3 (CF) | H | 0.03 | 81.712 | 0 | 2.4514
01114 | ESCAVADEIRA HIDRAULICA,MOTOR DIESEL 111CV,CAPACIDADE 0,78M3 | H | 0.042 | 295.2605 | 0 | 12.4009
(CP)
01115 | ESCAVADEIRA HIDRAULICA,MOTOR DIESEL 111CV,CAPACIDADE 0,78M3 | H | 0.012 | 133.501 | 0 | 1.602
(CF)
01990 | MAO-DE-OBRA DE CARPINTEIRO DE FORMA DE CONCRETO, INCLUSIVE E | H | 1.7 | 26.73 | 3 | 46.8042
NCARGOS SOCIAIS
01999 | MAO-DE-OBRA DE SERVENTE DA CONSTRUCAO CIVIL, INCLUSIVE ENCAR | H | 2.27 | 19.33 | 3 | 45.1955
GOS SOCIAIS
05.095.0002-B | PRANCHADA HORIZONTAL EM ESCORAMENTO FECHADO DE MESMA DENOMIN | M2 |  | 143.7
ACAO,ATE 6,00M DE PROFUNDIDADE,APOIADA EM PERFIS,EXCLUSIVE E
STES.PRANCHAS EM PECAS DE MADEIRA DE 3ª DE 3"X9",NO COMPRIME
NTO MAXIMO DE 2,00M,CALCADAS COM MESMO MATERIAL,APROVEITADAS
3 VEZES,INCLUSIVE FORNECIMENTO,COLOCACAO,RETIRADA E TRASNPO
RTE INTERNO COM CAMINHAO BASCULANTE
00368 | PINUS, EM PECAS DE 7,50X7,50CM (3"X3") | M | 0.1 | 7.35 | 0 | 0.735
20046 | MAO-DE-OBRA DE CARPINTEIRO DE FORMA DE CONCRETO, INCLUSIVE E | H | 1.7 | 23.16 | 3 | 40.5532
NCARGOS SOCIAIS DESONERADOS
20132 | MAO-DE-OBRA DE SERVENTE DA CONSTRUCAO CIVIL, INCLUSIVE ENCAR | H | 2.27 | 16.75 | 3 | 39.1632
GOS SOCIAIS DESONERADOS
30420 | CAMINHAO BASCUL. NO TOCO, 4M3 (CP) | H | 0.005 | 184.4005 | 0 | 0.922
30421 | CAMINHAO BASCUL. NO TOCO, 4M3 (CF) | H | 0.03 | 78.142 | 0 | 2.3443
30554 | ESCAVADEIRA HIDRAULICA,MOTOR DIESEL 111CV,CAPACIDADE 0,78M3 | H | 0.042 | 291.2505 | 0 | 12.2325
(CP)
30555 | ESCAVADEIRA HIDRAULICA,MOTOR DIESEL 111CV,CAPACIDADE 0,78M3 | H | 0.012 | 129.491 | 0 | 1.5539
(CF)
31051 | PINUS EM PECAS DE 7,50X22X50CM, (3"X9") | M | 1.45 | 31.86 | 0 | 46.197
05.097.0001-0 | BARRAGEM PROVISORIA OU ENSECADEIRA,PARA DESVIOS DE PEQUENOS | UN |  | 83.92
CURSOS D'AGUA COM SACOS DE AREIA
00001 | AREIA LAVADA, GROSSA, PARA REGIAO METROPOLITANA DO RIO DE JA | M3 | 0.2 | 118.5 | 0 | 23.7
NEIRO
01999 | MAO-DE-OBRA DE SERVENTE DA CONSTRUCAO CIVIL, INCLUSIVE ENCAR | H | 3 | 19.33 | 3 | 59.7297
GOS SOCIAIS
13614 | SACO PLASTICO 100L, ESPESSURA DE 0,12MM, PACOTE C/100UN | UN | 0.01 | 49.92 | 0 | 0.4992
05.097.0001-A | BARRAGEM PROVISORIA OU ENSECADEIRA,PARA DESVIOS DE PEQUENOS | UN |  | 75.95
CURSOS D'AGUA COM SACOS DE AREIA
00001 | AREIA LAVADA, GROSSA, PARA REGIAO METROPOLITANA DO RIO DE JA | M3 | 0.2 | 118.5 | 0 | 23.7
NEIRO
13614 | SACO PLASTICO 100L, ESPESSURA DE 0,12MM, PACOTE C/100UN | UN | 0.01 | 49.92 | 0 | 0.4992
20132 | MAO-DE-OBRA DE SERVENTE DA CONSTRUCAO CIVIL, INCLUSIVE ENCAR | H | 3 | 16.75 | 3 | 51.7575
GOS SOCIAIS DESONERADOS
05.098.0002-0 | ESCORAMENTO DE VALA/CAVA ATE 4,00M DE PROFUNDIDADE,COM PRANC | M2 |  | 87.43
HOES EM PECAS DE MADEIRA DE 3ª DE 3"X9",CRAVACAO E RETIRADA
DOS PRANCHOES COM EQUIPAMENTOS.A MEDICAO DO SERVICO E FEITA
PELA AREA EFETIVAMENTE EM CONTATO COM OS PRANCHOES.CONSIDERA
NDO A MADEIRA REUTILIZADA 2 VEZES.FORNECIMENTO E COLOCACAO
00367 | PINUS EM PECAS DE 7,50X22,50CM, (3"X9") | M | 2.25 | 31.86 | 0 | 71.685
00368 | PINUS, EM PECAS DE 7,50X7,50CM (3"X3") | M | 0.122 | 7.35 | 0 | 0.8967
00453 | PREGO COM OU SEM CABECA, EM CAIXAS DE 50KG, OU QUANTIDADES E | KG | 0.1 | 15.34 | 0 | 1.534
QUIVALENTES, Nº12X12 A 18X30
01114 | ESCAVADEIRA HIDRAULICA,MOTOR DIESEL 111CV,CAPACIDADE 0,78M3 | H | 0.016 | 295.2605 | 0 | 4.7242
(CP)
01115 | ESCAVADEIRA HIDRAULICA,MOTOR DIESEL 111CV,CAPACIDADE 0,78M3 | H | 0.024 | 133.501 | 0 | 3.204
(CF)
01990 | MAO-DE-OBRA DE CARPINTEIRO DE FORMA DE CONCRETO, INCLUSIVE E | H | 0.08 | 26.73 | 3 | 2.2026
NCARGOS SOCIAIS
01999 | MAO-DE-OBRA DE SERVENTE DA CONSTRUCAO CIVIL, INCLUSIVE ENCAR | H | 0.16 | 19.33 | 3 | 3.1856
GOS SOCIAIS
05.098.0002-A | ESCORAMENTO DE VALA/CAVA ATE 4,00M DE PROFUNDIDADE,COM PRANC | M2 |  | 86.55
HOES EM PECAS DE MADEIRA DE 3ª DE 3"X9",CRAVACAO E RETIRADA
DOS PRANCHOES COM EQUIPAMENTOS.A MEDICAO DO SERVICO E FEITA
PELA AREA EFETIVAMENTE EM CONTATO COM OS PRANCHOES.CONSIDERA
NDO A MADEIRA REUTILIZADA 2 VEZES.FORNECIMENTO E COLOCACAO
00368 | PINUS, EM PECAS DE 7,50X7,50CM (3"X3") | M | 0.122 | 7.35 | 0 | 0.8967
00453 | PREGO COM OU SEM CABECA, EM CAIXAS DE 50KG, OU QUANTIDADES E | KG | 0.1 | 15.34 | 0 | 1.534
QUIVALENTES, Nº12X12 A 18X30
20046 | MAO-DE-OBRA DE CARPINTEIRO DE FORMA DE CONCRETO, INCLUSIVE E | H | 0.08 | 23.16 | 3 | 1.9084
NCARGOS SOCIAIS DESONERADOS
20132 | MAO-DE-OBRA DE SERVENTE DA CONSTRUCAO CIVIL, INCLUSIVE ENCAR | H | 0.16 | 16.75 | 3 | 2.7604
GOS SOCIAIS DESONERADOS
30554 | ESCAVADEIRA HIDRAULICA,MOTOR DIESEL 111CV,CAPACIDADE 0,78M3 | H | 0.016 | 291.2505 | 0 | 4.66
(CP)
30555 | ESCAVADEIRA HIDRAULICA,MOTOR DIESEL 111CV,CAPACIDADE 0,78M3 | H | 0.024 | 129.491 | 0 | 3.1078
(CF)
31051 | PINUS EM PECAS DE 7,50X22X50CM, (3"X9") | M | 2.25 | 31.86 | 0 | 71.685
05.099.0001-1 | CONSOLO DE PERFIL DE ACO,COM PESO ATE 10KG,PARA SUPORTES DE | UN |  | 137.53
GUIA(VIGA,LONGARINA),EM TRABALHOS DE ESCORAMENTO E CONGENERE
S,SOLDADO EM ESTACA DO MESMO MATERIAL,INCLUSIVE FORNECIMENTO
,COLOCACAO E RETIRADA,ADMITINDO-SE SUA UTILIZACAO 10 VEZES
00036 | PERFIL "H" DE ACO CARBONO, P/USOS GERAIS, PADRAO AMERICANO, | KG | 1 | 11.2206 | 0 | 11.2206
COMPRIMENTO USUAL, PRECO DE REVENDEDOR, DE 6"X6"
00165 | OXIGENIO, EM GARRAFAS DE 9,3M3 | M3 | 0.15 | 10.2 | 0 | 1.53
00171 | ACETILENO EM CILINDRO DE 9KG | KG | 0.03 | 95.79 | 0 | 2.8737
00322 | ELETRODO, P/SOLDA DE ACO (AWS E-6013), IND.P/TRAB.EM SERRAL. | KG | 0.5 | 28.34 | 0 | 14.17
, ESTRUT.METAL.,TUBUL.CONSTR.GERAL CHAPAS FINAS, DIAM.4MM
01284 | MAQUINA DE SOLDA, DIESEL 33CV (CP) | H | 0.45 | 73.2163 | 0 | 32.9473
01285 | MAQUINA DE SOLDA, DIESEL 33CV (CI) | H | 0.05 | 8.6028 | 0 | 0.4301
01299 | MAQUINA DE SOLDA, DIESEL 33CV (CF) | H | 0.1 | 15.4942 | 0 | 1.5494
01944 | MAO-DE-OBRA DE SOLDADOR DA CONSTRUCAO CIVIL, INCLUSIVE ENCAR | H | 1.35 | 28.76 | 3 | 39.9908
GOS SOCIAIS
01958 | MAO-DE-OBRA DE TOPOGRAFO B (SERVICOS DE CAMPO), INCLUSIVE EN | H | 0.1 | 28.76 | 3 | 2.9623
CARGOS SOCIAIS
01999 | MAO-DE-OBRA DE SERVENTE DA CONSTRUCAO CIVIL, INCLUSIVE ENCAR | H | 1.5 | 19.33 | 3 | 29.8649
GOS SOCIAIS
05.099.0001-B | CONSOLO DE PERFIL DE ACO,COM PESO ATE 10KG,PARA SUPORTES DE | UN |  | 127.81
GUIA(VIGA,LONGARINA),EM TRABALHOS DE ESCORAMENTO E CONGENERE
S,SOLDADO EM ESTACA DO MESMO MATERIAL,INCLUSIVE FORNECIMENTO
,COLOCACAO E RETIRADA,ADMITINDO-SE SUA UTILIZACAO 10 VEZES
00036 | PERFIL "H" DE ACO CARBONO, P/USOS GERAIS, PADRAO AMERICANO, | KG | 1 | 11.2206 | 0 | 11.2206
COMPRIMENTO USUAL, PRECO DE REVENDEDOR, DE 6"X6"
00165 | OXIGENIO, EM GARRAFAS DE 9,3M3 | M3 | 0.15 | 10.2 | 0 | 1.53
00171 | ACETILENO EM CILINDRO DE 9KG | KG | 0.03 | 95.79 | 0 | 2.8737
00322 | ELETRODO, P/SOLDA DE ACO (AWS E-6013), IND.P/TRAB.EM SERRAL. | KG | 0.5 | 28.34 | 0 | 14.17
, ESTRUT.METAL.,TUBUL.CONSTR.GERAL CHAPAS FINAS, DIAM.4MM
20132 | MAO-DE-OBRA DE SERVENTE DA CONSTRUCAO CIVIL, INCLUSIVE ENCAR | H | 1.5 | 16.75 | 3 | 25.8788
GOS SOCIAIS DESONERADOS
20134 | MAO-DE-OBRA DE SOLDADOR DA CONSTRUCAO CIVIL, INCLUSIVE ENCAR | H | 1.35 | 24.92 | 3 | 34.6513
GOS SOCIAIS DESONERADOS
20150 | MAO-DE-OBRA DE TOPOGRAFO B (SERVICOS DE CAMPO),INCLUSIVE ENC | H | 0.1 | 24.92 | 3 | 2.5668
ARGOS SOCIAIS DESONERADOS
30831 | MAQUINA DE SOLDA, DIESEL 33CV (CP) | H | 0.45 | 73.2163 | 0 | 32.9473
30832 | MAQUINA DE SOLDA, DIESEL 33CV (CF) | H | 0.1 | 15.4942 | 0 | 1.5494
30833 | MAQUINA DE SOLDA, DIESEL 33CV (CI) | H | 0.05 | 8.6028 | 0 | 0.4301
05.099.0002-1 | GUIA(VIGA,LONGARINA) DE PERFIL DE ACO "I",DE 6",1ª ALMA,EM T | M |  | 89.87
RABALHOS DE ESCORAMENTO E CONGENERES,SOLDADA SOBRE CONSOLOS
E ESTACAS,ESTAS INTERVALADAS DE 1,50 A 2,00M,INCLUSIVE FORNE
CIMENTO,COLOCACAO,RETIRADA E TRANSPORTE INTERNO COM TRATOR,A
DMITINDO-SE SUA UTILIZACAO 7 VEZES
00036 | PERFIL "H" DE ACO CARBONO, P/USOS GERAIS, PADRAO AMERICANO, | KG | 2.63 | 11.2206 | 0 | 29.5102
COMPRIMENTO USUAL, PRECO DE REVENDEDOR, DE 6"X6"
00165 | OXIGENIO, EM GARRAFAS DE 9,3M3 | M3 | 0.016 | 10.2 | 0 | 0.1632
00171 | ACETILENO EM CILINDRO DE 9KG | KG | 0.028 | 95.79 | 0 | 2.6821
00322 | ELETRODO, P/SOLDA DE ACO (AWS E-6013), IND.P/TRAB.EM SERRAL. | KG | 0.12 | 28.34 | 0 | 3.4008
, ESTRUT.METAL.,TUBUL.CONSTR.GERAL CHAPAS FINAS, DIAM.4MM
01114 | ESCAVADEIRA HIDRAULICA,MOTOR DIESEL 111CV,CAPACIDADE 0,78M3 | H | 0.035 | 295.2605 | 0 | 10.3341
(CP)
01115 | ESCAVADEIRA HIDRAULICA,MOTOR DIESEL 111CV,CAPACIDADE 0,78M3 | H | 0.025 | 133.501 | 0 | 3.3375
(CF)
01116 | ESCAVADEIRA HIDRAULICA,MOTOR DIESEL 111CV,CAPACIDADE 0,78M3 | H | 0.055 | 105.1 | 0 | 5.7805
(CI)
01210 | TRATOR ESTEIRAS C/LAMINA 1290KG (CP) | H | 0.025 | 351.0232 | 0 | 8.7756
01212 | TRATOR ESTEIRAS C/LAMINA 1290KG (CI) | H | 0.015 | 143.78 | 0 | 2.1567
01284 | MAQUINA DE SOLDA, DIESEL 33CV (CP) | H | 0.14 | 73.2163 | 0 | 10.2503
01285 | MAQUINA DE SOLDA, DIESEL 33CV (CI) | H | 0.02 | 8.6028 | 0 | 0.1721
01299 | MAQUINA DE SOLDA, DIESEL 33CV (CF) | H | 0.04 | 15.4942 | 0 | 0.6198
01944 | MAO-DE-OBRA DE SOLDADOR DA CONSTRUCAO CIVIL, INCLUSIVE ENCAR | H | 0.2 | 28.76 | 3 | 5.9246
GOS SOCIAIS
01999 | MAO-DE-OBRA DE SERVENTE DA CONSTRUCAO CIVIL, INCLUSIVE ENCAR | H | 0.34 | 19.33 | 3 | 6.7694
GOS SOCIAIS
05.099.0002-B | GUIA(VIGA,LONGARINA) DE PERFIL DE ACO "I",DE 6",1ª ALMA,EM T | M |  | 87.56
RABALHOS DE ESCORAMENTO E CONGENERES,SOLDADA SOBRE CONSOLOS
E ESTACAS,ESTAS INTERVALADAS DE 1,50 A 2,00M,INCLUSIVE FORNE
CIMENTO,COLOCACAO,RETIRADA E TRANSPORTE INTERNO COM TRATOR,A
DMITINDO-SE SUA UTILIZACAO 7 VEZES
00036 | PERFIL "H" DE ACO CARBONO, P/USOS GERAIS, PADRAO AMERICANO, | KG | 2.63 | 11.2206 | 0 | 29.5102
COMPRIMENTO USUAL, PRECO DE REVENDEDOR, DE 6"X6"
00165 | OXIGENIO, EM GARRAFAS DE 9,3M3 | M3 | 0.016 | 10.2 | 0 | 0.1632
00171 | ACETILENO EM CILINDRO DE 9KG | KG | 0.028 | 95.79 | 0 | 2.6821
00322 | ELETRODO, P/SOLDA DE ACO (AWS E-6013), IND.P/TRAB.EM SERRAL. | KG | 0.12 | 28.34 | 0 | 3.4008
, ESTRUT.METAL.,TUBUL.CONSTR.GERAL CHAPAS FINAS, DIAM.4MM
20132 | MAO-DE-OBRA DE SERVENTE DA CONSTRUCAO CIVIL, INCLUSIVE ENCAR | H | 0.34 | 16.75 | 3 | 5.8659
GOS SOCIAIS DESONERADOS
20134 | MAO-DE-OBRA DE SOLDADOR DA CONSTRUCAO CIVIL, INCLUSIVE ENCAR | H | 0.2 | 24.92 | 3 | 5.1335
GOS SOCIAIS DESONERADOS
30554 | ESCAVADEIRA HIDRAULICA,MOTOR DIESEL 111CV,CAPACIDADE 0,78M3 | H | 0.035 | 291.2505 | 0 | 10.1938
(CP)
30555 | ESCAVADEIRA HIDRAULICA,MOTOR DIESEL 111CV,CAPACIDADE 0,78M3 | H | 0.025 | 129.491 | 0 | 3.2373
(CF)
30556 | ESCAVADEIRA HIDRAULICA,MOTOR DIESEL 111CV,CAPACIDADE 0,78M3 | H | 0.055 | 101.09 | 0 | 5.56
(CI)
30571 | TRATOR ESTEIRAS C/LAMINA 1290KG (CP) | H | 0.025 | 347.0132 | 0 | 8.6753
30573 | TRATOR ESTEIRAS C/LAMINA 1290KG (CI) | H | 0.015 | 139.77 | 0 | 2.0966
30831 | MAQUINA DE SOLDA, DIESEL 33CV (CP) | H | 0.14 | 73.2163 | 0 | 10.2503
30832 | MAQUINA DE SOLDA, DIESEL 33CV (CF) | H | 0.04 | 15.4942 | 0 | 0.6198
30833 | MAQUINA DE SOLDA, DIESEL 33CV (CI) | H | 0.02 | 8.6028 | 0 | 0.1721
05.099.0003-0 | GUIA (VIGA,LONGARINA) DE PERFIL DE ACO "I",DE 10",1ª ALMA,EM | M |  | 115.25
TRABALHOS DE ESCORAMENTO E CONGENERES,SOLDADA SOBRE CONSOLO
S E ESTACAS,ESTAS INTERVALADAS DE 2,00 A 2,50M,INCLUSIVE FOR
NECIMENTO,COLOCACAO,RETIRADA E TRANSPORTE INTERNO COM TRATOR
,ADMITINDO-SE SUA UTILIZACAO 7 VEZES
00165 | OXIGENIO, EM GARRAFAS DE 9,3M3 | M3 | 0.02 | 10.2 | 0 | 0.204
00171 | ACETILENO EM CILINDRO DE 9KG | KG | 0.0035 | 95.79 | 0 | 0.3353
00322 | ELETRODO, P/SOLDA DE ACO (AWS E-6013), IND.P/TRAB.EM SERRAL. | KG | 0.15 | 28.34 | 0 | 4.251
, ESTRUT.METAL.,TUBUL.CONSTR.GERAL CHAPAS FINAS, DIAM.4MM
01114 | ESCAVADEIRA HIDRAULICA,MOTOR DIESEL 111CV,CAPACIDADE 0,78M3 | H | 0.035 | 295.2605 | 0 | 10.3341
(CP)
01115 | ESCAVADEIRA HIDRAULICA,MOTOR DIESEL 111CV,CAPACIDADE 0,78M3 | H | 0.025 | 133.501 | 0 | 3.3375
(CF)
01116 | ESCAVADEIRA HIDRAULICA,MOTOR DIESEL 111CV,CAPACIDADE 0,78M3 | H | 0.055 | 105.1 | 0 | 5.7805
(CI)
01210 | TRATOR ESTEIRAS C/LAMINA 1290KG (CP) | H | 0.025 | 351.0232 | 0 | 8.7756
01212 | TRATOR ESTEIRAS C/LAMINA 1290KG (CI) | H | 0.015 | 143.78 | 0 | 2.1567
01284 | MAQUINA DE SOLDA, DIESEL 33CV (CP) | H | 0.175 | 73.2163 | 0 | 12.8129
01285 | MAQUINA DE SOLDA, DIESEL 33CV (CI) | H | 0.025 | 8.6028 | 0 | 0.2151
01299 | MAQUINA DE SOLDA, DIESEL 33CV (CF) | H | 0.05 | 15.4942 | 0 | 0.7747
01578 | PERFIL "I" DE ACO CARBONO, PADRAO AMERICANO, PRECO DE REVEND | KG | 4.25 | 11.45 | 0 | 48.6625
EDOR, DE 10"X4.5/8"
01943 | MAO-DE-OBRA DE AJUDANTE DE SOLDADOR, INCLUSIVE ENCARGOS SOCI | H | 0.29 | 20.37 | 3 | 6.0845
AIS
01944 | MAO-DE-OBRA DE SOLDADOR DA CONSTRUCAO CIVIL, INCLUSIVE ENCAR | H | 0.295 | 28.76 | 3 | 8.7387
GOS SOCIAIS
01999 | MAO-DE-OBRA DE SERVENTE DA CONSTRUCAO CIVIL, INCLUSIVE ENCAR | H | 0.14 | 19.33 | 3 | 2.7874
GOS SOCIAIS
05.099.0003-A | GUIA (VIGA,LONGARINA) DE PERFIL DE ACO "I",DE 10",1ª ALMA,EM | M |  | 112.27
TRABALHOS DE ESCORAMENTO E CONGENERES,SOLDADA SOBRE CONSOLO
S E ESTACAS,ESTAS INTERVALADAS DE 2,00 A 2,50M,INCLUSIVE FOR
NECIMENTO,COLOCACAO,RETIRADA E TRANSPORTE INTERNO COM TRATOR
,ADMITINDO-SE SUA UTILIZACAO 7 VEZES
00165 | OXIGENIO, EM GARRAFAS DE 9,3M3 | M3 | 0.02 | 10.2 | 0 | 0.204
00171 | ACETILENO EM CILINDRO DE 9KG | KG | 0.0035 | 95.79 | 0 | 0.3353
00322 | ELETRODO, P/SOLDA DE ACO (AWS E-6013), IND.P/TRAB.EM SERRAL. | KG | 0.15 | 28.34 | 0 | 4.251
, ESTRUT.METAL.,TUBUL.CONSTR.GERAL CHAPAS FINAS, DIAM.4MM
01578 | PERFIL "I" DE ACO CARBONO, PADRAO AMERICANO, PRECO DE REVEND | KG | 4.25 | 11.45 | 0 | 48.6625
EDOR, DE 10"X4.5/8"
20006 | MAO-DE-OBRA DE AJUDANTE DE SOLDADOR, INCLUSIVE ENCARGOS SOCI | H | 0.29 | 17.65 | 3 | 5.2721
AIS DESONERADOS
20132 | MAO-DE-OBRA DE SERVENTE DA CONSTRUCAO CIVIL, INCLUSIVE ENCAR | H | 0.14 | 16.75 | 3 | 2.4154
GOS SOCIAIS DESONERADOS
20134 | MAO-DE-OBRA DE SOLDADOR DA CONSTRUCAO CIVIL, INCLUSIVE ENCAR | H | 0.295 | 24.92 | 3 | 7.5719
GOS SOCIAIS DESONERADOS
30554 | ESCAVADEIRA HIDRAULICA,MOTOR DIESEL 111CV,CAPACIDADE 0,78M3 | H | 0.035 | 291.2505 | 0 | 10.1938
(CP)
30555 | ESCAVADEIRA HIDRAULICA,MOTOR DIESEL 111CV,CAPACIDADE 0,78M3 | H | 0.025 | 129.491 | 0 | 3.2373
(CF)
30556 | ESCAVADEIRA HIDRAULICA,MOTOR DIESEL 111CV,CAPACIDADE 0,78M3 | H | 0.055 | 101.09 | 0 | 5.56
(CI)
30571 | TRATOR ESTEIRAS C/LAMINA 1290KG (CP) | H | 0.025 | 347.0132 | 0 | 8.6753
30573 | TRATOR ESTEIRAS C/LAMINA 1290KG (CI) | H | 0.015 | 139.77 | 0 | 2.0966
30831 | MAQUINA DE SOLDA, DIESEL 33CV (CP) | H | 0.175 | 73.2163 | 0 | 12.8129
30832 | MAQUINA DE SOLDA, DIESEL 33CV (CF) | H | 0.05 | 15.4942 | 0 | 0.7747
30833 | MAQUINA DE SOLDA, DIESEL 33CV (CI) | H | 0.025 | 8.6028 | 0 | 0.2151
05.099.0004-1 | ESTRONCA(ESCORA)DE PERFIL DE ACO "I",DE 6",1ª ALMA,EM TRABAL | UN |  | 201.81
HOS DE ESCORAMENTO E CONGENERES,TENDO COMPRIMENTO DE 2,50 A
3,00M,SOLDADA EM GUIAS,INCLUSIVE FORNECIMENTO,COLOCACAO,RETI
RADA E TRANSPORTE INTERNO COM CAMINHAO,ADMITINDO-SE SUA UTIL
IZACAO 7 VEZES
00036 | PERFIL "H" DE ACO CARBONO, P/USOS GERAIS, PADRAO AMERICANO, | KG | 7.92 | 11.2206 | 0 | 88.8672
COMPRIMENTO USUAL, PRECO DE REVENDEDOR, DE 6"X6"
00165 | OXIGENIO, EM GARRAFAS DE 9,3M3 | M3 | 0.035 | 10.2 | 0 | 0.357
00171 | ACETILENO EM CILINDRO DE 9KG | KG | 0.007 | 95.79 | 0 | 0.6705
00322 | ELETRODO, P/SOLDA DE ACO (AWS E-6013), IND.P/TRAB.EM SERRAL. | KG | 0.35 | 28.34 | 0 | 9.919
, ESTRUT.METAL.,TUBUL.CONSTR.GERAL CHAPAS FINAS, DIAM.4MM
01004 | CAMINHAO CARROC. FIXA, 7,5T (CP) | H | 0.01 | 195.9055 | 0 | 1.9591
01006 | CAMINHAO CARROC. FIXA 7,5T (CI) | H | 0.04 | 65.2818 | 0 | 2.6113
01284 | MAQUINA DE SOLDA, DIESEL 33CV (CP) | H | 0.385 | 73.2163 | 0 | 28.1883
01285 | MAQUINA DE SOLDA, DIESEL 33CV (CI) | H | 0.055 | 8.6028 | 0 | 0.4732
01299 | MAQUINA DE SOLDA, DIESEL 33CV (CF) | H | 0.11 | 15.4942 | 0 | 1.7044
01944 | MAO-DE-OBRA DE SOLDADOR DA CONSTRUCAO CIVIL, INCLUSIVE ENCAR | H | 0.55 | 28.76 | 3 | 16.2925
GOS SOCIAIS
01999 | MAO-DE-OBRA DE SERVENTE DA CONSTRUCAO CIVIL, INCLUSIVE ENCAR | H | 2.55 | 19.33 | 3 | 50.7702
GOS SOCIAIS
05.099.0004-B | ESTRONCA(ESCORA)DE PERFIL DE ACO "I",DE 6",1ª ALMA,EM TRABAL | UN |  | 192.68
HOS DE ESCORAMENTO E CONGENERES,TENDO COMPRIMENTO DE 2,50 A
3,00M,SOLDADA EM GUIAS,INCLUSIVE FORNECIMENTO,COLOCACAO,RETI
RADA E TRANSPORTE INTERNO COM CAMINHAO,ADMITINDO-SE SUA UTIL
IZACAO 7 VEZES
00036 | PERFIL "H" DE ACO CARBONO, P/USOS GERAIS, PADRAO AMERICANO, | KG | 7.92 | 11.2206 | 0 | 88.8672
COMPRIMENTO USUAL, PRECO DE REVENDEDOR, DE 6"X6"
00165 | OXIGENIO, EM GARRAFAS DE 9,3M3 | M3 | 0.035 | 10.2 | 0 | 0.357
00171 | ACETILENO EM CILINDRO DE 9KG | KG | 0.007 | 95.79 | 0 | 0.6705
00322 | ELETRODO, P/SOLDA DE ACO (AWS E-6013), IND.P/TRAB.EM SERRAL. | KG | 0.35 | 28.34 | 0 | 9.919
, ESTRUT.METAL.,TUBUL.CONSTR.GERAL CHAPAS FINAS, DIAM.4MM
20132 | MAO-DE-OBRA DE SERVENTE DA CONSTRUCAO CIVIL, INCLUSIVE ENCAR | H | 2.55 | 16.75 | 3 | 43.9939
GOS SOCIAIS DESONERADOS
20134 | MAO-DE-OBRA DE SOLDADOR DA CONSTRUCAO CIVIL, INCLUSIVE ENCAR | H | 0.55 | 24.92 | 3 | 14.1172
GOS SOCIAIS DESONERADOS
30414 | CAMINHAO CARROC. FIXA, 7,5T (CP) | H | 0.01 | 192.3355 | 0 | 1.9234
30416 | CAMINHAO CARROC. FIXA 7,5T (CI) | H | 0.04 | 61.7118 | 0 | 2.4685
30831 | MAQUINA DE SOLDA, DIESEL 33CV (CP) | H | 0.385 | 73.2163 | 0 | 28.1883
30832 | MAQUINA DE SOLDA, DIESEL 33CV (CF) | H | 0.11 | 15.4942 | 0 | 1.7044
30833 | MAQUINA DE SOLDA, DIESEL 33CV (CI) | H | 0.055 | 8.6028 | 0 | 0.4732
05.100.0000-0 | INDICE GERAL DA CONSTRUCAO CIVIL(PREDIOS PUBLICOS) |  |  | 3991876.59
00001 | AREIA LAVADA, GROSSA, PARA REGIAO METROPOLITANA DO RIO DE JA | M3 | 526.4836 | 118.5 | 0 | 62388.3063
NEIRO
00004 | ARAME RECOZIDO Nº 18 | KG | 793.328 | 11.5475 | 0 | 9160.9551
00005 | ARAME GALVANIZADO Nº 16 | KG | 0.7 | 15.4 | 0 | 10.78
00008 | ACIDO MURIATICO | L | 40 | 8.23 | 0 | 329.2
00011 | CANTONEIRA DE ACO DOCE, P/SERRALHERIA, PRECO DE REVENDEDOR, | KG | 17454.916 | 9.6382 | 0 | 168233.9711
DE 5/8"X1/8" ATE 1.1/2"X1/8"
00013 | ACO CA-60, ESTIRADO, PRECO DE REVENDEDOR, NO DIAMETRO DE 04, | KG | 8.232 | 10.5776 | 0 | 87.0748
2MM
00017 | ACO CA-50, ESTIRADO, PRECO DE REVENDEDOR, NO DIAMETRO DE 10, | KG | 3698.99 | 7.6594 | 0 | 28332.044
0MM
00018 | ACO CA-50, ESTIRADO, PRECO DE REVENDEDOR, NO DIAMETRO DE 12, | KG | 3681.99 | 8.0969 | 0 | 29812.7048
5MM
00019 | ACO CA-50, ESTIRADO, PRECO DE REVENDEDOR, NO DIAMETRO DE 16, | KG | 3475.8407 | 8.2499 | 0 | 28675.3379
0MM
00020 | ACO CA-50, ESTIRADO, PRECO DE REVENDEDOR, NO DIAMETRO DE 20, | KG | 3119.6547 | 8.2499 | 0 | 25736.8391
0MM
00021 | ACO CA-50, ESTIRADO, PRECO DE REVENDEDOR, NO DIAMETRO, DE 25 | KG | 3830.1547 | 8.2499 | 0 | 31598.393
,0MM
00029 | ACO CA-25, ESTIRADO, PRECO DE REVENDEDOR, NO DIAMETRO DE 06, | KG | 641.8214 | 9.7734 | 0 | 6272.7773
3MM
00030 | ACO CA-25, ESTIRADO, PRECO DE REVENDEDOR, NO DIAMETRO DE 08, | KG | 0.22 | 8.5619 | 0 | 1.8836
0MM
00031 | ACO CA-25, ESTIRADO, PRECO DE REVENDEDOR, NO DIAMETRO DE 10, | KG | 7.9014 | 9.276 | 0 | 73.2934
0MM
00032 | ACO CA-25, ESTIRADO, PRECO DE REVENDEDOR, NO DIAMETRO DE 12, | KG | 7.9014 | 9.276 | 0 | 73.2934
5MM
00077 | AZULEJO BRANCO, BRILHANTE EXTRA, DE (15x15)CM | M2 | 300.52 | 30.6 | 0 | 9195.912
00078 | FIXADOR P/CAIACAO, EM FRASCO DE 150ML | UN | 22.5 | 1.6446 | 0 | 37.0035
00080 | CHAPA LAMINADA (COMP.DE CELULOSE C/RESINA PRENSADA EM AUTO-C | UN | 28 | 456.87 | 0 | 12792.36
LAVE), "VERDE SUPER QUADRO ESCOLAR", (1,25X3,08)M C/ESP.1MM
00084 | PERFIL "H" DE ACO CARBONO, P/USOS GERAIS,PADRAO AMERICANO, C | KG | 4.68 | 5.1569 | 0 | 24.1343
OMPR.USUAL, PRECO DE USINA, DE 6"X6". FORN.
00085 | PERFIL "U" DE ACO CARBONO, P/USOS GERAIS, PADRAO AMERICANO, | KG | 10.3584 | 5.0245 | 0 | 52.0458
COMPR. USUAL, PRECO DE USINA, DE 6"X2". FORN.
00086 | BARRA CHATA DE ACO CARBONO, P/USOS GERAIS, PADRAO AMERICANO, | KG | 4.68 | 4.652 | 0 | 21.7714
FABRICACAO USUAL, PRECO DE USINA, DE 5" X 1/2". FORN.
00087 | CHAPA DE ACO CARBONO,P/USOS GERAIS,LAMINADA FRIO,SUPERF.COM. | KG | 11.934 | 9.0963 | 0 | 108.5552
,TAM.PADRAO,BORDAS UNIV.,REC.BRANCO,PRECO DE USINA,ESP.1,5MM
00088 | CHUMBO VIRGEM EM LINGOTE | KG | 0.6006 | 30.8 | 0 | 18.4985
00089 | COBRE ELETROLITICO, TIPO PRENSADO-BARRA | KG | 0.546 | 114.05 | 0 | 62.2713
00090 | COBRE ELETROLITICO, TIPO LAMINADO-CHAPA | KG | 0.546 | 114.05 | 0 | 62.2713
00091 | FERRO GUSA "E", EM LINGOTE, C/1,91 A 2,4% DE SILICIO | KG | 18.4704 | 3.0975 | 0 | 57.2121
00096 | LATAO EM BARRA, PRENSADO, RETANGULAR | KG | 0.39 | 172.28 | 0 | 67.1892
00097 | LATAO EM CHAPA, DE (1,2x0,60)M, E C/ESPES. DE 3,5MM | KG | 0.39 | 75.17 | 0 | 29.3163
00098 | FIO SOLIDO DE COBRE ELETROLITICO, NU, TEMPERA MEIO DURA, CLA | KG | 19.425 | 70.2336 | 0 | 1364.2877
SSE 1, SECAO CIRCULAR DE 1,0 A 16,0MM2
00115 | BUCHA E ARRUELA DE ALUMINIO PARA ELETRODUTO, DE 3/4" | UN | 633.05 | 1.33 | 0 | 841.9565
00119 | BOTAO DE CAMPAINHA | UN | 1 | 5.63 | 0 | 5.63
00124 | ESMALTE SINTETICO ALQUIDICO ALTO BRILHO, BRILHANTE, ACETINAD | GL | 23.63 | 119.48 | 0 | 2823.3124
O OU FOSCO
00125 | TINTA FUNDO SINTETICO NIVELADOR, PARA MADEIRA, INTERIORES E | GL | 60.6328 | 90.05 | 0 | 5459.9864
EXTERIORES
00148 | TUBO DE ACO GALVANIZADO, COM COSTURA, PESADO, NBR 5580, DN=3 | M | 41.5951 | 25.96 | 0 | 1079.8086
/4"
00149 | CIMENTO PORTLAND CP II 32, EM SACO DE 50KG | KG | 239594.4395 | 0.576 | 0 | 138006.3972
00150 | CIMENTO BRANCO | KG | 7406.39 | 2.91 | 0 | 21552.5949
00153 | COBOGO DE CONCRETO VAZADO, COM FUROS QUADRADOS, MEDINDO APRO | UN | 112 | 27 | 0 | 3024
XIMADAMENTE 50X50X5CM
00160 | CHAPA DE ACO CARBONO, GALVANIZADA, PARA USOS GERAIS, TAMANHO | KG | 150.44 | 16.377 | 0 | 2463.7559
PADRAO, PRECO DE REVENDEDOR, COM ESPESSURA DE 0,5MM
00168 | CERA EM PASTA PARA ASSOALHO | KG | 2.88 | 33.74 | 0 | 97.1712
00197 | TUBO DE ACO GALVANIZADO, COM COSTURA, PESADO, NBR 5580, DN=3 | M | 36.2917 | 117.78 | 0 | 4274.436
"
00200 | CAIXA INCENDIO ACO (70X50X25)CM,C/MANGUEIRA TIPO 2 NO DIAMET | UN | 6 | 1255.8 | 0 | 7534.8
RO DE 1.1/2",EMPATADA C/REGISTRO,INCL. 2 LANC. MANG. 15,00M
00209 | CAL HIDRATADA | KG | 660 | 0.865 | 0 | 570.9
00215 | GASOLINA COMUM NA BOMBA | L | 407.885 | 5.64 | 0 | 2300.4714
00218 | OLEO DIESEL COMBUSTIVEL COMUM, NA BOMBA | L | 1939.935 | 5.71 | 0 | 11077.0289
00220 | OLEO LUBRIFICANTE MINERAL MULTIVISCOSO, CLASSIFICACAO API CG | L | 59.1056 | 24 | 0 | 1418.5356
-4, GRAU SAE 20W-40
00222 | GRAXA COMUM P/LUBRIFICACAO DE CHASSIS, EM TAMBORES DE 170KG | KG | 17.0526 | 11.07 | 0 | 188.7724
00225 | ADESIVO DE CONTATO A BASE DE SOLVENTES, RESINAS E BORRACHAS | GL | 10.71 | 92.69 | 0 | 992.7099
SINTETICAS E ADITIVOS, EMBALAGEM DE 3,2L/2,8KG
00252 | PARAFUSO C/ROSCA, DE (8x100)MM | UN | 15.488 | 0.8242 | 0 | 12.7652
00279 | CHAPA LAMINADA C/ACABAMENTO BRILHANTE, DE (1,25X3,08)M, C/ES | UN | 6.93 | 139.9 | 0 | 969.507
PES. DE 0,8MM
00282 | CABO DE COBRE FLEXIVEL COM ISOLAMENTO TERMOPLASTICO, DE 450/ | M | 20 | 9.3795 | 0 | 187.59
750V, DE 16MM2
00284 | FIO C/ISOLAMENTO TERMOPLASTICO ANTICHAMA DE 750V, DE 04,0MM2 | M | 30 | 2.5234 | 0 | 75.702
00285 | FIO C/ISOLAMENTO TERMOPLASTICO ANTICHAMA DE 750V, DE 02,5MM2 | M | 1916 | 1.6254 | 0 | 3114.2664
00286 | FIO C/ISOLAMENTO TERMOPLASTICO ANTICHAMA DE 750V, DE 01,5MM2 | M | 50 | 1.0374 | 0 | 51.87
00289 | CABO SOLIDO DE COBRE ELETROLITICO NU, TEMPERA MOLE, CLASSE 2 | KG | 0.525 | 70.2336 | 0 | 36.8726
, SECAO CIRCULAR DE 10,0 A 500,0MM2
00290 | SOLVENTE EPOXY | L | 0.5 | 68.09 | 0 | 34.045
00297 | GESSO P/FORRO, TIPO ESTUQUE | KG | 63.712 | 0.7828 | 0 | 49.8738
00309 | INTERRUPTOR DE EMBUTIR, FOSFORESCENTE, C/PLACA, DE 1 TECLA S | UN | 6 | 3.77 | 0 | 22.62
IMPLES
00316 | JUNTA PLASTICA, P/PISO, ALTURA DE 17MM, E C/ESPES. DE 3MM | M | 3065 | 1.03 | 0 | 3156.95
00324 | LIXA P/MADEIRA Nº100 | UN | 1430 | 0.63 | 0 | 900.9
00349 | PINUS, EM PECAS DE 2,50X30,00CM (1"X12") | M | 6819.5566 | 12.04 | 0 | 82107.4609
00350 | PINUS EM PECAS DE 2,50X22,50CM, (1"X9") | M | 5053.1579 | 8.1835 | 0 | 41352.5176
00368 | PINUS, EM PECAS DE 7,50X7,50CM (3"X3") | M | 3572.0112 | 7.35 | 0 | 26254.2823
00378 | RODAPE EM MADEIRA DE LEI, CANTO BOLEADO, DE (2X5)CM, GRUPO V | M | 28.35 | 10.0094 | 0 | 283.7665
I
00379 | MACARANDUBA EM RIPAS, DE (2X10)CM | M | 11.4 | 17.51 | 0 | 199.614
00391 | PLACA DE MARMORE BRANCO NACIONAL, POLIDO, COM ESPESSURA DE 2 | M2 | 36.96 | 240 | 0 | 8870.4
CM
00408 | GRANILHA Nº 1 BRANCA | KG | 25450.33 | 0.74 | 0 | 18833.2442
00413 | MASSA PARA MADEIRA | GL | 87.508 | 63.86 | 0 | 5588.2609
00418 | CEDRO EM TABUAS, PRANCHETAS E PRANCHOES, PARA ESQUADRIAS | M3 | 24.8479 | 11506.74 | 0 | 285917.9394
00437 | OLEO DE LINHACA | L | 0.768 | 24.38 | 0 | 18.7238
00453 | PREGO COM OU SEM CABECA, EM CAIXAS DE 50KG, OU QUANTIDADES E | KG | 550.1224 | 15.34 | 0 | 8438.8773
QUIVALENTES, Nº12X12 A 18X30
00456 | POSTE DE CONCRETO, C/SECAO CIRCULAR, C/07,00M DE COMPR., PAD | UN | 1 | 701.44 | 0 | 701.44
RAO ABNT, EXCLUSIVE TRANSP., C/CARGA NOM.HORIZ.TOPO 100KGF
00491 | PLACA P/PORTA WC,ACRILICO,IMPRES."SILK-SCREEN", FUNDO BRANCO | UN | 2 | 185 | 0 | 370
E DESENHO AZUL, C/ESPES.3,2MM, (39X19)CM
00510 | RECEPTACULO DE PORCELANA P/LAMPADA, BASE E-27 | UN | 1.1849 | 2.67 | 0 | 3.1638
00519 | SAIBRO | M3 | 287.8806 | 98 | 0 | 28212.2954
00558 | TIJOLO CERAMICO, MACICO, DE (07X10X20)CM | UN | 1965 | 1.19 | 0 | 2338.35
00559 | TIJOLO CERAMICO, FURADO, DE (10X20X20)CM | UN | 32641.04 | 0.7 | 0 | 22848.728
00560 | TIJOLO CERAMICO, FURADO, DE (10X20X30)CM | UN | 32445 | 1.05 | 0 | 34067.25
00562 | TELHA CANAL COMUM DE 1ª, COM 32 UN/M2 | UN | 19008 | 1.4 | 0 | 26611.2
00564 | CUMEEIRA DE TELHA DE MARSELHA COMUM, DE 1ª | UN | 195 | 2.3 | 0 | 448.5
00597 | VERNIZ COPAL BRILHANTE PARA INTERIOR | GL | 2.1 | 76.21 | 0 | 160.041
00600 | VIDRO PLANO TRANSPARENTE, COMUM, COM ESPESSURA DE 3MM | M2 | 268.7889 | 82.4 | 0 | 22148.2024
00665 | PARAFUSO DE LATAO, ROSCA SOBERBA, CABECA CHATA, DE 5,5MMX2.1 | UN | 50.3924 | 3.28 | 0 | 165.2872
/2"
00666 | BUCHA DE NYLON, TIPO S-12 | UN | 51.9554 | 0.0888 | 0 | 4.6136
00688 | LIGACAO DE AGUA CEDAE, PARA INSTALACAO NO PASSEIO, DE 3/4", | UN | 1 | 1048.8699 | 0 | 1048.8699
VAZAO DE 3,0M3/H (VALOR TOTAL)
00701 | REGISTRO DE GAVETA DE BRONZE, DE 1ª QUALIDADE COM ROSCA DE A | UN | 0.39107 | 25.34 | 0 | 9.9098
MBOS OS LADOS, DE 1/2"
00702 | REGISTRO DE GAVETA DE BRONZE, DE 1ª QUALIDADE COM ROSCA DE A | UN | 2 | 30.8 | 0 | 61.6
MBOS OS LADOS, DE 3/4"
00703 | REGISTRO DE GAVETA DE BRONZE, DE 1ª QUALIDADE COM ROSCA DE A | UN | 1.1936 | 45.22 | 0 | 53.9746
MBOS OS LADOS, DE 1"
00707 | REGISTRO DE GAVETA DE BRONZE, DE 1ª QUALIDADE COM ROSCA DE A | UN | 2 | 279.03 | 0 | 558.06
MBOS OS LADOS, DE 2.1/2"
00724 | TARIFA DE ENERGIA ELETRICA, TIPO COMERCIAL | KWH | 297.865 | 1.0775 | 0 | 320.9495
00760 | PORTA LISA, SEMI-OCA PARA PINTURA, DE (80X210X3,5)CM | UN | 25.8014 | 124.78 | 0 | 3219.4987
00761 | PORTA LISA, SEMI-OCA PARA PINTURA, DE (70X210X3,5)CM | UN | 5 | 123.6 | 0 | 618
00762 | PORTA LISA, SEMI-OCA PARA PINTURA, DE (60X210X3,5)CM | UN | 19.3872 | 114.23 | 0 | 2214.5999
00784 | CAIXA D'AGUA DE FIBRA DE VIDRO OU POLIETILENO, COM CAPACIDAD | UN | 0.1758 | 231.33 | 0 | 40.6678
E DE 0500 LITROS
00788 | CAIXA D'AGUA DE FIBRA DE VIDRO OU POLIETILENO, COM CAPACIDAD | UN | 1.0266 | 359.46 | 0 | 369.0144
E DE 1000 LITROS
00791 | CAIXA D'AGUA, FIBRA DE VIDRO OU POLIETILENO, COM CAPACIDADE | UN | 0.6383 | 199.71 | 0 | 127.4749
APROXIMADAMENTE DE 0300 LITROS
00798 | PINUS EM PECAS DE 7,50 X 11,25CM, (3"X4.1/2") | M | 1525 | 15.0917 | 0 | 23014.8425
00819 | TINTA A BASE DE BORRACHA CLORADA, P/ACABAMENTO A CORES | GL | 2.4 | 154.5 | 0 | 370.8
00840 | DETERGENTE NEUTRO P/LIMPEZA INDUSTRIAL, EM SACO DE 25KG | KG | 0.6 | 26.22 | 0 | 15.732
00841 | ESCOVA DE ACO, SEM CABO E SEM ALCA, DE (18X6)CM | UN | 40 | 13.91 | 0 | 556.4
00843 | TUBO CERAMICO, ESGOTO SANITARIO, DE 100MM E COM COMPRIMENTO | M | 3.44 | 33.468 | 0 | 115.1299
DE 1,00M
00872 | CURVA 45º OU 90º DE CERAMICA PARA ESGOTO COM JUNTA ARGAMASSA | UN | 1 | 35.71 | 0 | 35.71
, DE 0100MM
00892 | VIBRADOR DE IMERSAO, TUBO DE (48X480)MM, COM MANGOTE DE 5,00 | UN | 0.031656 | 2664.59 | 0 | 84.3503
M DE COMPRIM. COM MOTOR ELETRICO DE 2CV
00948 | FECHO DE EMBUTIR, DE ALAVANCA, EM METAL COM ACABAMENTO CROMA | UN | 2 | 102.37 | 0 | 204.74
DO, DE 30 A 40CM DE ALTURA
00974 | FECHO DE SOBREPOR, LIVRE-OCUPADO, EM METAL COM ACABAMENTO CR | UN | 16 | 41.95 | 0 | 671.2
OMADO, INCLUSIVE TARJETA COM TRANCA FIXA
00986 | TARJETA DE FIO REDONDO, EM FERRO CROMADO, DE 2" | UN | 0.78214 | 3.07 | 0 | 2.4012
01323 | GUINDAUTO MONTADO SOBRE CHASSIS DE CAMINHAO, EXCLUSIVE O CHA | UN | 0.0044364 | 129950 | 0 | 576.5102
SSIS, CAPACIDADE DE 3,5T
01332 | ROMPEDOR PNEUMATICO (MARTELETE), COM 32,6KG DE PESO, CONSUMO | UN | 0.03618 | 9607.27 | 0 | 347.591
DE AR 38,8L/S, FREQUENCIA IMPACTO 1.100 IMP/MIN.
01361 | CHAPA DE MADEIRA COMPENSADA, PLASTIFICADA, COM ESPESSURA DE | M2 | 15.8752 | 36.18 | 0 | 574.3647
10MM
01424 | COMPRESSOR DE AR PORTATIL E REBOCAVEL, P. TRAB. APROX. 102PS | UN | 0.0088704 | 166942.11 | 0 | 1480.8433
I, C/MOTOR DIESEL 040CV E DESC. LIVRE EFET. APROX. 200PCM
01428 | CAMINHAO BASCULANTE, NO TOCO, PRECO SEM PNEUS, CAPACIDADE DE | UN | 0.022734 | 442159.38 | 0 | 10051.8303
5,00M3
01434 | BETONEIRA PARA 320 LITROS DE MISTURA SECA, SEM CARREGAMENTO | UN | 0.030569 | 10050 | 0 | 307.2185
MECANICO E TAMBOR REVERSIVEL, COM MOTOR A GASOLINA
01583 | CABO DE ACO COM ALMA DE CANHAMO, 6 PERNAS DE 19 FIOS, NO DIA | M | 3.307 | 26.78 | 0 | 88.5615
METRO DE 1/2"
01584 | MOTOR 5CV C/UMA PONTA EIXO, C/ROSCA A ESQUERDA, DOTADO FLANG | UN | 0.01134 | 1389.38 | 0 | 15.7556
E DUPLO ZINC. P/FIXACAO SERRA CIRC.OU DISCO E PORCA FIXACAO
01585 | CAMINHAO COM CARROCERIA FIXA, NO TOCO, PRECO SEM PNEUS, CAPA | UN | 0.0011719 | 303064.38 | 0 | 355.1611
CIDADE DE 3,5T
01598 | CAMINHAO BASCULANTE, NO TOCO, PRECO SEM PNEUS, CAPACIDADE DE | UN | 0.0002306 | 399159.38 | 0 | 92.0462
4,00M3
01599 | CAMINHAO COM CARROCERIA FIXA, NO TOCO, PRECO SEM PNEUS, CAPA | UN | 0.015776 | 392553.38 | 0 | 6193.0006
CIDADE DE 7,5T
01933 | MAO-DE-OBRA DE GESSEIRO, INCLUSIVE ENCARGOS SOCIAIS | H | 4.2 | 26.73 | 0 | 112.266
01956 | MAO-DE-OBRA DE LABORATORISTA DE SOLOS B, INCLUSIVE ENCARGOS | H | 139.806 | 26.73 | 0 | 3737.0144
SOCIAIS
01960 | MAO-DE-OBRA DE TAQUEIRO, INCLUSIVE ENCARGOS SOCIAIS | H | 20.16 | 26.73 | 0 | 538.8768
01966 | MAO-DE-OBRA DE PINTOR, INCLUSIVE ENCARGOS SOCIAIS | H | 5309.85 | 26.73 | 0 | 141932.2905
01967 | MAO-DE-OBRA DE CARPINTEIRO DE ESQUADRIASDE MADEIRA INCLUSIVE | H | 2166.9913 | 28.76 | 0 | 62322.6686
ENCARGOS SOCIAIS
01968 | MAO-DE-OBRA DE PEDREIRO, INCLUSIVE ENCARGOS SOCIAIS | H | 11210.9368 | 26.73 | 0 | 299668.3416
01969 | MAO-DE-OBRA DE OPERADOR DE MAQUINAS AUX. (COMPRESSOR, ROLO C | H | 63.1995 | 26.73 | 0 | 1689.3226
OMPACTADOR LEVE...), INCLUSIVE ENCARGOS SOCIAIS
01976 | MAO-DE-OBRA DE MARMORISTA DE MARMORE E GRANITO, INCLUSIVE EN | H | 89.838 | 26.73 | 0 | 2401.3697
CARGOS SOCIAIS
01977 | MAO-DE-OBRA DE MARCENEIRO, INCLUSIVE ENCARGOS SOCIAIS | H | 48.51 | 36.94 | 0 | 1791.9594
01978 | MAO-DE-OBRA DE LADRILHEIRO, INCLUSIVE ENCARGOS SOCIAIS | H | 426.825 | 28.76 | 0 | 12275.487
01979 | MAO-DE-OBRA DE LABORATORISTA DE SOLOS A, INCLUSIVE ENCARGOS | H | 31.69 | 36.94 | 0 | 1170.6286
SOCIAIS
01980 | MAO-DE-OBRA DE MARMORISTA DE MARMORITE, INCLUSIVE ENCARGOS S | H | 6812.4735 | 26.73 | 0 | 182097.4167
OCIAIS
01981 | MAO-DE-OBRA DE MOTORISTA DE CAMINHAO E CARRETA, INCLUSIVE EN | H | 332.68 | 26.73 | 0 | 8892.5364
CARGOS SOCIAIS
01983 | MAO-DE-OBRA DE ELETRICISTA DE CONSTRUCAOCIVIL, INCLUSIVE ENC | H | 957.5183 | 26.73 | 0 | 25594.4644
ARGOS SOCIAIS
01989 | MAO-DE-OBRA DE CAVOUQUEIRO, INCLUSIVE ENCARGOS SOCIAIS | H | 113.4 | 26.73 | 0 | 3031.182
01990 | MAO-DE-OBRA DE CARPINTEIRO DE FORMA DE CONCRETO, INCLUSIVE E | H | 7226.2861 | 26.73 | 0 | 193158.6264
NCARGOS SOCIAIS
01992 | MAO-DE-OBRA DE CALAFATE, INCLUSIVE ENCARGOS SOCIAIS | H | 26.88 | 26.73 | 0 | 718.5024
01993 | MAO-DE-OBRA DE BOMBEIRO HIDRAULICO DA CONSTRUCAO CIVIL, INCL | H | 606.2276 | 26.73 | 0 | 16204.4632
USIVE ENCARGOS SOCIAIS
01998 | MAO-DE-OBRA DE ARMADOR DE CONCRETO ARMADO, INCLUSIVE ENCARGO | H | 2838.9296 | 26.73 | 0 | 75884.5889
S SOCIAIS
01999 | MAO-DE-OBRA DE SERVENTE DA CONSTRUCAO CIVIL, INCLUSIVE ENCAR | H | 42463.6835 | 19.33 | 0 | 820823.0022
GOS SOCIAIS
02256 | TACO DE MADEIRA IPE, PAU MARFIM OU GONCALO ALVES, DE (7X21)C | M2 | 25.2 | 185.3 | 0 | 4669.56
M
02258 | ADUELA EM MADEIRA DE LEI, DE (13X3)CM, GRUPO V | M | 169.3 | 31.3366 | 0 | 5305.2864
02259 | ALIZAR EM MADEIRA DE LEI, DE (5X2)CM, GRUPO V | M | 338.6 | 7.574 | 0 | 2564.5564
02260 | MARCO EM MADEIRA DE LEI, DE (7X3)CM, GRUPO V | M | 64 | 25.3896 | 0 | 1624.9344
02290 | PLACA DE IDENTIFICACAO DE PORTAS, EM ACRILICO, DE (25X8)CM E | UN | 22 | 39.2381 | 0 | 863.2382
COM ESPES. DE 4M M
02295 | JUNCAO SIMPLES DE REDUCAO DE PVC, P/ESGOTO PRIMARIO, DE (075 | UN | 1 | 9.2942 | 0 | 9.2942
X050)MM
02299 | BUCHA LONGA DE PVC, PARA ESGOTO, DE (50X40)MM | UN | 5 | 2.25 | 0 | 11.25
02315 | DISJUNTOR, MONOPOLAR, DE 10 A 32A, 3KA, MODELO DIN, TIPO C | UN | 36.1955 | 9.24 | 0 | 334.4468
02316 | CORDAO PARALELO COM ISOLAMENTO TERMOPLASTICO, ATE 750V, DE 2 | M | 17.7742 | 3.2721 | 0 | 58.159
X2,5MM2
02317 | FITA ISOLANTE, ROLO DE 19MMX20M | UN | 16.5045 | 5.41 | 0 | 89.2894
02323 | CAIXA DE GORDURA, PRE-FABRICADA DE CONCRETO, COM TAMPA, MODE | UN | 2 | 198 | 0 | 396
LO SIMPLES
02338 | ELETRODUTO DE PVC PRETO,RIGIDO ROSQUEAVEL,COM ROSCA EM AMBAS | UN | 4 | 7.4241 | 0 | 29.6964
EXTREMIDADES,EM BARRAS DE 3 METROS,DE 1/2"
02339 | ADESIVO PLASTICO PARA PVC RIGIDO, EM BISNAGA DE 75G | UN | 51.2065 | 4.2 | 0 | 215.0675
02341 | ELETRODUTO DE PVC PRETO, RIGIDO ROSQUEAVEL, COM ROSCA EM AMB | UN | 377.9635 | 9.5277 | 0 | 3601.1228
AS EXTREMIDADES, EM BARRAS DE 3 METROS, DE 3/4"
02343 | ELETRODUTO DE PVC PRETO,RIGIDO ROSQUEAVEL,COM ROSCA EM AMBAS | UN | 68.255 | 13.2916 | 0 | 907.2182
EXTREMIDADES,EM BARRAS DE 3 METROS,DE 1"
02344 | ELETRODUTO DE PVC PRETO, RIGIDO ROSQUEAVEL, COM ROSCA EM AMB | UN | 16.06 | 19.56 | 0 | 314.1336
AS EXTREMIDADES, EM BARRAS DE 3 METROS, DE 1.1/4"
02345 | ELETRODUTO DE PVC PRETO, RIGIDO ROSQUEAVEL, COM ROSCA EM AMB | UN | 10.0375 | 20.57 | 0 | 206.4714
AS EXTREMIDADES, EM BARRAS DE 3 METROS, DE 1.1/2"
02346 | ELETRODUTO DE PVC PRETO,RIGIDO ROSQUEAVEL EM AMBAS EXTREMIDA | UN | 1.05 | 28.68 | 0 | 30.114
DES,EM BARRAS DE 3 METROS,DE 2"
02355 | VALVULA DE ESCOAMENTO, P/LAVATORIO, 1603, EM METAL CROMADO, | UN | 12 | 22.81 | 0 | 273.72
DE 1"
02356 | SIFAO EM METAL CROMADO, DE 1.1/2"X1.1/2" | UN | 2 | 91.71 | 0 | 183.42
02368 | INTERRUPTOR DE EMBUTIR, FOSFORESCENTE, COM PLACA, DE 2 TECLA | UN | 24 | 8.97 | 0 | 215.28
S PARALELAS
02369 | INTERRUPTOR DE EMBUTIR, FOSFORESCENTE, COM PLACA, DE 3 TECLA | UN | 2 | 8.9 | 0 | 17.8
S PARALELAS
02370 | TOMADA ELETRICA 2P+T, 10A/250V, PADRAO BRASILEIRO, DE EMBUTI | UN | 60 | 6.07 | 0 | 364.2
R, COM PLACA 4"X2"
02376 | FUSIVEL FACA, DE 250V, DE 100A | UN | 3 | 61.94 | 0 | 185.82
02379 | CURVA 90º DE PVC RIGIDO, ROSQUEAVEL, PARA ELETRODUTO, DE 1.1 | UN | 2 | 5.05 | 0 | 10.1
/2"
02384 | FOSSA SEPTICA "IMHOFF", MEDINDO 2500 X 2800MM | UN | 1 | 12270 | 0 | 12270
02385 | LIXA D'AGUA Nº 100 | UN | 503.6 | 1.52 | 0 | 765.472
02394 | TORNEIRA PARA PIA OU TANQUE 1158 OU SIMILAR, DE APROXIMADAME | UN | 7 | 57.96 | 0 | 405.72
NTE 1/2"X18CM, EM METAL CROMADO
02409 | CHAVE BLINDADA, TRIPOLAR, DE 030AX250V | UN | 1 | 439.24 | 0 | 439.24
02431 | DISJUNTOR, TRIPOLAR, 180A A 225A, 50KA, MODELO CAIXA MOLDADA | UN | 1.05 | 352.14 | 0 | 369.747
, TIPO C
02432 | DISJUNTOR, TRIPOLAR, 125 A 160A, 50KA, MODELO CAIXA MOLDADA, | UN | 1.05 | 318.77 | 0 | 334.7085
TIPO C
02437 | QUADRO DE DISTRIBUICAO DE ENERGIA,100A,DE EMBUTIR,BARRAMENTO | UN | 2 | 419.21 | 0 | 838.42
TRIFASICO E NEUTRO,DISP.P/CHAVE GERAL,P/ATE 18 DISJUNTORES
02440 | DISJUNTOR, TRIPOLAR, DE 10 A 32A, 3KA, MODELO DIN, TIPO C | UN | 6 | 42.7 | 0 | 256.2
02441 | DISJUNTOR, TRIPOLAR, DE 80 A 100A, 3KA, MODELO DIN, TIPO C | UN | 3 | 149.71 | 0 | 449.13
02472 | GLOBO ESFERICO, EM VIDRO, TIPO LEITOSO, DE (10X15)CM | UN | 8.1732 | 23.37 | 0 | 191.0081
02481 | POSTE DE CONCRETO, COM SECAO CIRCULAR, COM 11,00M DE COMPRIM | UN | 11 | 1690 | 0 | 18590
. PADRAO ABNT, EXCLUS. TRANSP.C/CARGA NOM.HORIZ.TOPO 200KGF
02499 | QUADRO DE DISTRIBUICAO DE ENERGIA,DE EMBUTIR,BARRAMENTO NEUT | UN | 2 | 53.01 | 0 | 106.02
RO,SEM DISP.P/CHAVE GERAL,P/ATE 08 DISJUNTORES
02500 | PLACA ESPELHO CINZA EM POLIESTIRENO ALTO IMPACTO, PARA CAIXA | UN | 6 | 1.8 | 0 | 10.8
DE EMBUTIR DE 4"X2" PARA TOMADA
02501 | CONDUITE FLEXIVEL, GALVANIZADO DE 1.1/2" | M | 1 | 26.33 | 0 | 26.33
02502 | FLANGE DE PVC RIGIDO COM ROSCA SEXTAVADA, SEM FUROS, DE 3/4" | UN | 0.39107 | 13.88 | 0 | 5.4281
02504 | CONCRETO BOMBEAVEL, UTILIZANDO BRITA 1, DE 15MPA | M3 | 349.65 | 437.31 | 0 | 152905.4415
02523 | INSTALACAO AVULSA DE BOMBA DE CONCRETO | M3 | 333 | 45 | 0 | 14985
02552 | CHAPA DE MADEIRA COMPENSADA DE PINUS, VIROLA OU EQUIVALENTE, | M2 | 91 | 44.23 | 0 | 4024.93
DE 2,20 X 1,6M, COM ESPESSURA DE 10MM
02555 | CHAPA DE MADEIRA COMPENSADA DE PINUS, VIROLA OU EQUIVALENTE, | M2 | 10.6129 | 82.22 | 0 | 872.5967
DE 2,20 X 1,6M, COM ESPESSURA DE 20MM
02562 | TUBO DE PVC RIGIDO ROSQUEAVEL, EM BARRAS DE 6,00M, ROSCA EM | UN | 0.34074 | 50 | 0 | 17.0368
AMBAS AS EXTREMIDADES, DE 1/2"
02563 | TUBO DE PVC RIGIDO ROSQUEAVEL, EM BARRAS DE 6,00M, ROSCA EM | UN | 2.3829 | 70.8076 | 0 | 168.7305
AMBAS AS EXTREMIDADES, DE 3/4"
02564 | TUBO DE PVC RIGIDO ROSQUEAVEL, EM BARRAS DE 6,00M, ROSCA EM | UN | 0.24394 | 140.14 | 0 | 34.1852
AMBAS AS EXTREMIDADES, DE 1"
02572 | REGULADOR SEGUNDO ESTAGIO, PARA BOTIJAO DE GAS, DE 45KG | UN | 2.4 | 164.8 | 0 | 395.52
02577 | PIG-TAIL, P/BOTIJAO DE 45KG | UN | 4.8 | 26.99 | 0 | 129.552
02578 | TUBO FLEXIVEL METALICO DE 1/2" MACHO X 1/2" FEMEA, TAM.1,00M | UN | 2.4 | 105.98 | 0 | 254.352
C/PRES.DE OPER.5KPA, P/INSTAL.DOMEST.GAS CANALIZ.ATE 60KW
02586 | REGISTRO DE PRESSAO, DE 3/4" | UN | 1.7 | 36.86 | 0 | 62.662
02591 | MICTORIO COLETIVO, DE ACO INOXIDAVEL, CHAPA 20/304, C/CRIVO | M | 1.7 | 1071 | 0 | 1820.7
DE SAIDA CROMADA, C/SECAO (580X300)MM
02592 | CUBA DE ACO INOXIDAVEL, CHAPA 20/304, SIMPLES, MEDINDO APROX | UN | 2.22 | 427.55 | 0 | 949.161
IMADAMENTE (500X400X200)MM, CHAPA 20/304
02593 | VALVULA DE ESCOAMENTO, P/PIA DE COZINHA, 1623, EM METAL CROM | UN | 2 | 26.96 | 0 | 53.92
ADO, DE 1.1/2"X3.3/4"
02602 | MACARANDUBA EM PECAS, DE 7,50X15,00CM (3"X6") | M | 78.6 | 48.96 | 0 | 3848.256
02603 | MACARANDUBA EM PECAS, DE 7,50X11,25CM (3"X4.1/2") | M | 403.2 | 35.02 | 0 | 14120.064
02604 | MACARANDUBA EM PECAS, DE 7,50X7,50CM (3"X3") | M | 1167.97 | 19.47 | 0 | 22740.3759
02605 | MACARANDUBA EM RIPAS, DE (1,5x4)CM | M | 2442.24 | 3.9 | 0 | 9524.736
02611 | TUBO DE PVC RIGIDO ROSQUEAVEL, EM BARRAS DE 6,00M, ROSCA EM | UN | 1.4 | 226.5 | 0 | 317.1
AMBAS AS EXTREMIDADES, DE 2"
02614 | TUBO DE PVC RIGIDO SOLDAVEL, PONTA/BOLSA, PARA ESGOTO, EM BA | UN | 7.2607 | 33.46 | 0 | 242.9445
RRAS DE 6,00M, DE 040MM
02615 | TUBO DE PVC RIGIDO, PONTA/BOLSA COM VIROLA, EM BARRAS DE 6,0 | UN | 5.583 | 58.6 | 0 | 327.1638
0M, DE 050MM
02616 | TUBO DE PVC RIGIDO, PONTA/BOLSA COM VIROLA, EM BARRAS DE 6,0 | UN | 3.4879 | 80.12 | 0 | 279.4483
0M, DE 75MM
02617 | TUBO DE PVC RIGIDO, PONTA/BOLSA COM VIROLA, EM BARRAS DE 6,0 | UN | 8.3131 | 89.03 | 0 | 740.1171
0M, DE 100MM
02618 | FLANGE DE PVC RIGIDO COM ROSCA SEXTAVADA, SEM FUROS, DE 1.1/ | UN | 0.39107 | 20.68 | 0 | 8.0874
4"
02623 | JOELHO 90º DE PVC RIGIDO ROSQUEAVEL, DE 1/2" | UN | 2.9311 | 1.86 | 0 | 5.4519
02624 | JOELHO 90º DE PVC RIGIDO ROSQUEAVEL, DE 3/4" | UN | 73.0636 | 2.64 | 0 | 192.8879
02625 | JOELHO 90º DE PVC RIGIDO ROSQUEAVEL, DE 1" | UN | 0.97574 | 4.66 | 0 | 4.547
02629 | NIPEL DE PVC, COM ROSCA, DE 1/2" | UN | 19.9757 | 0.94 | 0 | 18.7772
02635 | TE 90º DE PVC RIGIDO ROSQUEAVEL, DE 3/4" | UN | 2.4 | 3.93 | 0 | 9.432
02640 | CURVA 90º DE PVC RIGIDO, ROSQUEAVEL, PARA ELETRODUTO, DE 2" | UN | 2.1 | 6.28 | 0 | 13.188
02643 | LUVA DE PVC RIGIDO ROSQUEAVEL, PARA ELETRODUTO, DE 3/4" | UN | 118 | 0.7 | 0 | 82.6
02645 | LUVA DE PVC RIGIDO ROSQUEAVEL, PARA ELETRODUTO, DE 2" | UN | 2.1 | 2.82 | 0 | 5.922
02648 | CHUVEIRO DE PLASTICO BRANCO COMPLETO | UN | 0.39107 | 8.67 | 0 | 3.3906
02653 | CURVA 90º DE PVC CURTA PARA ESGOTO, DE 050MM | UN | 3.9554 | 9.32 | 0 | 36.864
02654 | CURVA 90º DE PVC CURTA PARA ESGOTO, DE 075MM | UN | 6 | 21.69 | 0 | 130.14
02655 | CURVA 90º DE PVC CURTA PARA ESGOTO, DE 100MM | UN | 1.9554 | 18.94 | 0 | 37.0345
02656 | JUNCAO SIMPLES DE PVC, PARA ESGOTO PRIMARIO, DE (050X050)MM | UN | 2.5 | 7.71 | 0 | 19.275
02661 | JUNCAO SIMPLES DE PVC, PARA ESGOTO PRIMARIO, DE (040X040)MM | UN | 5 | 3.49 | 0 | 17.45
02669 | ADAPTADOR DE PVC, PARA VALVULA DE PIA E LAVATORIO, DE 40MM | UN | 16.9554 | 3.09 | 0 | 52.3921
02670 | CURVA 90º DE PVC LONGA PARA ESGOTO, DE 040MM | UN | 4.8 | 6.17 | 0 | 29.616
02672 | RALO SIFONADO DE PVC RIGIDO, COM SAIDA DE 75MM, COM GRELHA R | UN | 7.9554 | 41.1 | 0 | 326.9653
EDONDA E PORTA GRELHA, DE (150X185X75)MM
02723 | LUMINARIA FECHADA, P/ILUM.DE RUAS, AVENIDAS, PRACAS, NA FORM | UN | 11 | 448.05 | 0 | 4928.55
A OVOIDE, P/LAMPADA ATE 500W, V.MERCURIO/SODIO/METALICO 400W
02764 | MASSA EPOXY BICOMPONENTE PARA TUBOS E CONEXOES, EM EMBALAGEN | KG | 0.12 | 73.75 | 0 | 8.85
S DE 250G
02829 | ANEL DE BORRACHA, PARA TUBO DE PVC-ESGOTO PRIMARIO, DE 050MM | UN | 51 | 1.13 | 0 | 57.63
02830 | ANEL DE BORRACHA, PARA TUBO DE PVC-ESGOTO PRIMARIO, DE 075MM | UN | 20 | 1.47 | 0 | 29.4
02831 | ANEL DE BORRACHA, PARA TUBO DE PVC-ESGOTO PRIMARIO, DE 100MM | UN | 45 | 1.85 | 0 | 83.25
02884 | FECHADURA DE SOBREPOR, TIPO CAIXAO, RETANGULAR, EM METAL COM | UN | 0.39107 | 13.46 | 0 | 5.2638
ACABAMENTO RESINADO PRETO, DE (100X86X38)MM
02922 | FECHADURA DE EMBUTIR PARA PORTA INTERNA, COMPLETA, COM ESPEL | UN | 28 | 36.81 | 0 | 1030.68
HO, MACANETA TIPO ALAVANCA, DISTANCIA DE 40 A 55MM, EM METAL
COM ACABAMENTO CROMADO (CONJ. FECHAD.)
02928 | PLACA DE INAUGURACAO, EM ALUMINIO DE (40X60)CM, ESPESSURA DE | UN | 1 | 535.6 | 0 | 535.6
1MM, COM INSCRICAO EM PLOTTER
02984 | RABICHO/LIGAÇAO FLEXIVEL EM PLASTICO COMSAIDA DE 1/2" E COMP | UN | 13.301 | 3.96 | 0 | 52.6719
RIMENTO DE 30CM
02985 | RABICHO/LIGAÇAO FLEXIVEL EM METAL CROMADO COM SAIDA DE 1/2" | UN | 10 | 15.35 | 0 | 153.5
E COMPRIMENTO DE 30CM
03824 | TANQUE DE ACO INOXIDAVEL, CHAPA 22/304, CAPACIDADE DE 30 LIT | UN | 1 | 402.66 | 0 | 402.66
ROS, COM ESFREGADOR, MEDINDO APROXIMADAMENTE (520X540X300)MM
03866 | REDUTOR P/DILUICAO DE TINTAS E VERNIZES, EM LATA DE 5 LITROS | UN | 25.76 | 89.36 | 0 | 2301.9136
03868 | MASSA CORRIDA A BASE DE PVA, EM LATAS DE 18 LITROS | UN | 30.314 | 64.79 | 0 | 1964.0441
03878 | VERNIZ ISOLANTE INCOLOR | GL | 15.72 | 101.64 | 0 | 1597.7808
03881 | LIQUIDO PARA BRILHO PARA TINTA LATEX EM LATA DE 18 LITROS | UN | 11.586 | 287.47 | 0 | 3330.6274
03882 | COLA A BASE DE PVA LATEX | KG | 2896.5 | 21.56 | 0 | 62448.54
03894 | POSTE CONCRETO, C/SECAO CIRCULAR, 07,00M COMPR., PADRAO ABNT | UN | 1.05 | 1010 | 0 | 1060.5
, EXCL. TRANSP., C/GCARGA NOM.HORIZ.NO TOPO, DE 200KGF
03900 | LAVATORIO LOUCA BRANCA, TIPO POPULAR, MED. EM TORNO DE (47X3 | UN | 2 | 61.56 | 0 | 123.12
5)CM
03901 | SIFAO EM METAL CROMADO, DE 1"X1.1/4" | UN | 12 | 102.09 | 0 | 1225.08
03902 | TORNEIRA PARA LAVATORIO TIPO BANCA, 1193 OU SIMILAR DE 1/2" | UN | 12.3911 | 31.42 | 0 | 389.3275
03909 | CUBA DE LOUCA BRANCA, DE EMBUTIR, TIPO MEDIO LUXO, COM MEDID | UN | 14 | 47.32 | 0 | 662.48
AS EM TORNO DE (52X39)CM, SEM LADRAO
03926 | CAIXA DE DESCARGA EXTERNA, PLASTICA | UN | 0.39107 | 29.68 | 0 | 11.607
03931 | CHUVEIRO ESTAMPADO, ARTICULADO, CROMADO, COM BRACO DE 1/2" | UN | 2 | 41.07 | 0 | 82.14
03936 | VALVULA DE ESCOAMENTO, 1600, EM METAL CROMADO, DE 1"X2" | UN | 3 | 16.93 | 0 | 50.79
03944 | ASSENTO PLASTICO, PARA BACIA SANITARIA, PADRAO POPULAR | UN | 14.3911 | 22.81 | 0 | 328.2604
03951 | BANCA SECA EM MARMORE BRANCO NACIONAL, DE 60CM DE LARGURA E | M | 14 | 270 | 0 | 3780
3CM DE ESPESSURA
03953 | VALVULA DE ESCOAMENTO, PARA PIA, SEM UNHO, EM PVC | UN | 4 | 1.6702 | 0 | 6.6808
03954 | VALVULA DE ESCOAMENTO, PARA LAVATORIO, SEM UNHO, EM PVC | UN | 0.39107 | 4.71 | 0 | 1.8419
03960 | ANEL DE CONCRETO PRE-FABRICADO, P/CAIXA DE INSPECAO, COM 600 | UN | 10.9757 | 61.8 | 0 | 678.301
MM DE DIAMETRO INT.,40MM DE ESPESSURA, COM ALTURA DE 300MM
03961 | ANEL DE CONCRETO PRE-FABRICADO, P/CAIXA DE INSPECAO, COM 600 | UN | 5.9757 | 41.2 | 0 | 246.2007
MM DE DIAMETRO INT.,40MM DE ESPESSURA, COM ALTURA DE 150MM
03962 | ANEL DE CONCRETO PRE-FABRICADO, P/CAIXA DE INSPECAO, COM 600 | UN | 5 | 30.9 | 0 | 154.5
MM DE DIAMETRO INT.,40MM DE ESPESSURA, COM ALTURA DE 075MM
03963 | FUNDO PARA CAIXA DE INSPECAO COM DIAMETRO DE 600MM | UN | 5.9757 | 258.47 | 0 | 1544.5506
03970 | ARMACAO SECUNDARIA, COMPLETA, PARA 4 LINHAS | UN | 1.05 | 58.7 | 0 | 61.635
03971 | CINTA CIRCULAR DE ACO GALVANIZADO COM PARAFUSOS, DE APROXIMA | UN | 2.1 | 46.11 | 0 | 96.831
DAMENTE 150MM
03977 | HASTE TERRA, TIPO CANTONEIRA GALVANIZADA, DE 2,00M | UN | 1.05 | 69.59 | 0 | 73.0695
04202 | CAIXA P/MEDIDOR TRIFASICO "CMD", (278X497X216/144)MM, NA COR | UN | 1.05 | 109.16 | 0 | 114.618
PRETA E TAMPA TRANSP.POLIC.ESPES.>3MM, PADRAO LIGHT
04210 | ISOLADOR TIPO CARRETILHA, MARROM, DE (72X72)MM | UN | 11.2 | 6.44 | 0 | 72.128
04270 | BUCHA E ARRUELA DE ALUMINIO PARA ELETRODUTO, DE 2" | UN | 2.1 | 5.71 | 0 | 11.991
04281 | CABO DE COBRE FLEXIVEL COM ISOLAMENTO TERMOPLASTICO, DE 0,6/ | M | 393 | 1.8905 | 0 | 742.9665
1KV, DE 2,5MM2
04282 | CABO DE COBRE FLEXIVEL COM ISOLAMENTO TERMOPLASTICO, DE 0,6/ | M | 258 | 2.84 | 0 | 732.72
1KV, DE 4MM2
04283 | CABO DE COBRE FLEXIVEL COM ISOLAMENTO TERMOPLASTICO, DE 0,6/ | M | 297 | 4.05 | 0 | 1202.85
1KV, DE 6MM2
04284 | CABO DE COBRE FLEXIVEL COM ISOLAMENTO TERMOPLASTICO, DE 0,6/ | M | 265 | 6.3316 | 0 | 1677.874
1KV, DE 10MM2
04307 | TOMADA ELETRICA 2P+T, 10A/250V, PADRAO BRASILEIRO, DE SOBREP | UN | 0.39107 | 4.48 | 0 | 1.752
OR
04311 | LAMPADA FLUORESCENTE TUBULAR, DE 20W | UN | 44 | 10.2 | 0 | 448.8
04312 | LAMPADA FLUORESCENTE TUBULAR, DE 40W | UN | 276 | 11.38 | 0 | 3140.88
04315 | LAMPADA MISTA, DE 250W-220V-BASE E-40 | UN | 11 | 32.86 | 0 | 361.46
04319 | REATOR ELETRONICO DE ALTO FATOR DE POTENCIA (AFT>0,92), PARA | UN | 138 | 27.71 | 0 | 3823.98
LAMPADAS FLUORESCENTES - 40W - DUPLO
04322 | FUSIVEL CARTUCHO DE 250V, DE 15 A 30A | UN | 3 | 4.93 | 0 | 14.79
04323 | FUSIVEL CARTUCHO DE 250V, DE 35 A 60A | UN | 3 | 12.75 | 0 | 38.25
04326 | DISJUNTOR, BIPOLAR, DE 10A A 32A, 3KA, MODELO DIN, TIPO C | UN | 2 | 34.55 | 0 | 69.1
04332 | CHAVE BLINDADA, TRIPOLAR, DE 060AX250V | UN | 2 | 506.97 | 0 | 1013.94
04352 | CAIXA DE PASSAGEM PARA TELEFONE PADRAO TELEBRAS, DE (120X120 | UN | 1 | 850.01 | 0 | 850.01
X13,5)CM
04377 | CINTA CIRCULAR DE ACO GALVANIZADO COM PARAFUSOS, DE APROXIMA | UN | 2 | 53.85 | 0 | 107.7
DAMENTE 210MM
04406 | ISOLADOR DE PINO "HI-TOP", CLASSE 15KV | UN | 4 | 32.13 | 0 | 128.52
04706 | JOELHO 45º DE PVC, PARA ESGOTO, DE 040MM | UN | 5 | 1.92 | 0 | 9.6
04745 | TORNEIRA DE BOIA EM BRONZE, DE PRESSAO, DE 3/4" | UN | 0.1936 | 43.7037 | 0 | 8.461
04777 | DOBRADICA EM LATAO CROMADO, COM PINO E BOLAS DE LATAO, DE 2. | UN | 18 | 8.6795 | 0 | 156.231
1/2"X1.3/8"X1/16"
04778 | FECHADURA DE EMBUTIR, TIPO GORGE, PARA ARMARIOS, LINGUETA E | UN | 6 | 30.8 | 0 | 184.8
CHAPA TESTA, DISTANCIA DE 45MM E PROFUNDIDADE DE 77MM, EM ME
TAL COM ACABAMENTO CROMADO
04842 | PLACA DE MARMORE BRANCO NACIONAL, POLIDO, COM ESPESSURA DE 3 | M2 | 0.69 | 504.7 | 0 | 348.243
CM
04915 | DOBRADICA EM FERRO LAMINADO, COM PINO DE FERRO REVERSIVEL, D | UN | 2.9311 | 6.46 | 0 | 18.9349
E 3"X3"X5/64"
04922 | DOBRADICA EM ACO LAMINADO C/PINOS, BOLAS E ANEIS DE LATAO, D | UN | 147 | 5.37 | 0 | 789.39
E 3"X2.1/2"X5/64"
05012 | CURVA 90º DE PVC-PBA, RIGIDO, COM ANEL DE BORRACHA, DE 050MM | UN | 4 | 35.9284 | 0 | 143.7136
05020 | MACARANDUBA EM BARRA, APARELHADA, DE (0,2X0,025)M | M | 346.5 | 44.5 | 0 | 15419.25
05023 | LUVA DE PVC RIGIDO SOLDAVEL, DE REDUCAO, DE 25MMX1/2" E COM | UN | 5 | 4.35 | 0 | 21.75
BUCHA DE LATAO
05024 | LUVA DE PVC RIGIDO SOLDADO, DE REDUCAO, DE 25MMX3/4" E COM B | UN | 25.8 | 6.65 | 0 | 171.57
UCHA DE LATAO
05030 | TUBO DE PVC RIGIDO SOLDAVEL, PONTA/BOLSAC/VIROLA, EM BARRAS | UN | 0.166 | 18.78 | 0 | 3.1175
DE 6,00M, DE 020MM
05031 | TUBO DE PVC RIGIDO SOLDAVEL, PONTA/BOLSAC/VIROLA, EM BARRAS | UN | 20.312 | 19.56 | 0 | 397.3027
DE 6,00M, DE 025MM
05038 | TE 90º DE PVC RIGIDO SOLDAVEL, DE REDUCAO, DE (032X025)MM | UN | 15 | 7.43 | 0 | 111.45
05040 | CAP SOLDAVEL DE PVC RIGIDO, DE 20MM | UN | 2 | 1.34 | 0 | 2.68
05085 | TE DE REDUCAO CENTRAL EM BRONZE, ROSCAXROSCA, DE 1"X3/4"X1" | UN | 1.9554 | 41.0605 | 0 | 80.2881
05103 | SOLVENTE (SOLUCAO LIMPADORA) P/CONEXOES DE PVC, EM FRASCOS P | UN | 6.6104 | 56.52 | 0 | 373.6198
LASTICOS DE 1000CM3
05146 | UNIAO DE PVC RIGIDO COM ROSCA, DE 1/2" | UN | 4 | 5.07 | 0 | 20.28
05265 | ARMACAO SECUNDARIA, COMPLETA, PARA 3 LINHAS | UN | 1 | 39.13 | 0 | 39.13
05268 | ABRACADEIRA TIPO COPO, DE 1/2" | UN | 1.5643 | 2.84 | 0 | 4.4426
05269 | ABRACADEIRA TIPO COPO, DE 3/4" | UN | 0.78214 | 2.94 | 0 | 2.2995
05270 | ABRACADEIRA TIPO COPO, DE 1" | UN | 0.39107 | 3.09 | 0 | 1.2084
05328 | TABELAS DE BASQUETE, EM COMPENSADO NAVAL LAMINADO, COM AROS | UN | 1 | 2163 | 0 | 2163
E REDES - (PAR)
05329 | POSTES P/VOLEI, EM TUBOS DE FERRO GALVANIZADO, C/CREMALHEIRA | UN | 1 | 1174.2 | 0 | 1174.2
S E BUCHAS - (PAR)
05330 | REDE DE NYLON, P/VOLEI, OFICIAL, C/CABO DE ACO | UN | 1 | 204.87 | 0 | 204.87
05331 | POSTES P/FUTEBOL DE SALAO, EM TUBOS DE FRRO GALVANIZADO E BU | UN | 1 | 2997.3 | 0 | 2997.3
CHAS - (PAR)
05332 | REDE DE NYLON, P/FUTEBOL DE SALAO- (PAR) | UN | 1 | 115.18 | 0 | 115.18
05337 | SUPORTE P/LAMPADA TUBULAR | UN | 640 | 2.14 | 0 | 1369.6
05410 | TUBO PVC RIGIDO (NBR-5688), SERIE "R", PONTA/BOLSA COM VIROL | UN | 0.7 | 212.55 | 0 | 148.785
A, EM BARRAS DE 3,00M, DE 150MM
05434 | MACARANDUBA EM PECAS, DE 3,75X7,50CM (1.1/2"X3") | M | 1624.32 | 12.24 | 0 | 19881.6768
05466 | LETRA CAIXA DE ACO INOX POLIDO OU ESCOVADO,COM 20CM DE ALTUR | UN | 15 | 93.5 | 0 | 1402.5
A,ESPESSURA DE 2CM,COM PINOS PARA FIXACAO
05468 | CADEADO COM DUPLA TRAVA, DISCO DE SEGURANCA ANTI GAZUA, CORP | UN | 2.1936 | 24.39 | 0 | 53.5019
O DE LATAO MACICO, CILINDRO DE LATAO TREFILADO, DE 30MM
05471 | QUADRO DE DISTRIBUICAO DE ENERGIA,DE EMBUTIR,BARRAMENTO NEUT | UN | 1 | 81.49 | 0 | 81.49
RO,SEM DISP.P/CHAVE GERAL,P/ATE 12 DISJUNTORES
05474 | PORTA MACICA, DE FRISOS DE MADEIRA, TIPO MEXICANA, EM MADEIR | UN | 1.7436 | 945.4687 | 0 | 1648.5599
A DE LEI, DE (80X210X3,5)CM, GRUPO V
05499 | DOBRADICA EM ACO LAMINADO CROMADO, EIXO DE FERRO, DE 3"X3" | UN | 6 | 9.17 | 0 | 55.02
05509 | BRACO P/ILUMINACAO PUBLICA, CONSTR.EM TUBO DE ACO GALVANIZ.A | UN | 11 | 267.8 | 0 | 2945.8
FOGO, DIAM. 48,20MM, PROJ.HORIZ.2500MM, PROJ.VERT. 1600MM
05512 | ARANDELA EM ALUMINIO E VIDRO, USO INTERNO E EXTERNO, EXCLUSI | UN | 2 | 50.89 | 0 | 101.78
VE LAMPADA, COM BASE PARA FIXACAO
05517 | LAVATORIO DE ACO INOXIDAVEL, COLETIVO, CHAPA 20/304, PARA 2 | M | 3.5 | 1292 | 0 | 4522
PONTOS DE AGUA E CRIVO DE SAIDA DE 1.1/4"
05545 | BOMBA SUBMERSIVEL PARA AGUAS SERVIDAS OU LIMPAS, DE 1,0CV - | UN | 2.12 | 2808.93 | 0 | 5954.9316
110/220V
05555 | LAVATORIO DE LOUCA BRANCA, TIPO POPULAR, MEDINDO EM TORNO DE | UN | 0.39107 | 86.67 | 0 | 33.8942
(55X45)CM
05652 | CHAVE GUARDA MOTOR, TRIFASICA, INCLUINDO CHAVE MAGNETICA COM | UN | 1 | 239.96 | 0 | 239.96
RELE TERMICO E BOTOEIRA "LIGA E DESLIGA", ATE 3CV-220V
05660 | PORTA CADEADO EM FERRO ZINCADO, DE 4.1/2" | UN | 0.1936 | 10.25 | 0 | 1.9844
05661 | CAMPAINHA COM TIMPANO, DE ALTA POTENCIA, 65MM, EM ACO CROMAD | UN | 1 | 126.59 | 0 | 126.59
O, 127V E PRESSAO SONORA DE ATE 85DB
05692 | TUBO DE PVC RIGIDO SOLDAVEL, PONTA/BOLSA, EM BARRAS DE 6,00M | UN | 8.125 | 48.1 | 0 | 390.8125
, DE 032MM
05694 | TUBO DE PVC RIGIDO SOLDAVEL, PONTA/BOLSA, EM BARRAS DE 6,00M | UN | 17.355 | 78.68 | 0 | 1365.4914
, DE 050MM
05695 | TUBO DE PVC RIGIDO SOLDAVEL, PONTA/BOLSA, EM BARRAS DE 6,00M | UN | 9.333 | 138.18 | 0 | 1289.6339
, DE 060MM
05696 | TUBO DE PVC RIGIDO SOLDAVEL, PONTA/BOLSA, EM BARRAS DE 6,00M | UN | 7.954 | 238.47 | 0 | 1896.7904
, DE 075MM
05707 | CABO DE COBRE FLEXIVEL COM ISOLAMENTO TERMOPLASTICO, DE 450/ | M | 190 | 1.4335 | 0 | 272.365
750V, DE 2,5MM2
05708 | CABO DE COBRE FLEXIVEL COM ISOLAMENTO TERMOPLASTICO, DE 450/ | M | 48 | 2.3663 | 0 | 113.5824
750V, DE 4MM2
05709 | CABO DE COBRE FLEXIVEL COM ISOLAMENTO TERMOPLASTICO, DE 450/ | M | 140 | 3.5096 | 0 | 491.344
750V, DE 6MM2
05710 | CABO DE COBRE FLEXIVEL COM ISOLAMENTO TERMOPLASTICO, DE 450/ | M | 116 | 6.0718 | 0 | 704.3288
750V, DE 10MM2
05726 | ADAPTADOR DE PVC, SOLDAVEL CURTO, COM BOLSA E ROSCA PARA REG | UN | 5 | 0.83 | 0 | 4.15
ISTRO, DE 025MMX3/4"
05732 | TE 90º DE PVC RIGIDO SOLDAVEL, DE 025MM | UN | 14 | 1.42 | 0 | 19.88
05734 | JOELHO 90º DE PVC SOLDAVEL, DE 025MM | UN | 36 | 0.61 | 0 | 21.96
05735 | LUVA DE PVC RIGIDO SOLDAVEL, DE REDUCAO DE 25MMX3/4" | UN | 3 | 1.79 | 0 | 5.37
05741 | ADAPTADOR DE PVC, SOLDAVEL, COM FLANGES LIVRES PARA CAIXA D` | UN | 2 | 274.02 | 0 | 548.04
AGUA, DE 075MMX2.1/2"
05744 | ADAPTADOR DE PVC, SOLDAVEL CURTO, COM BOLSA E ROSCA PARA REG | UN | 4 | 21.55 | 0 | 86.2
ISTRO, DE 075MMX2.1/2"
05749 | CAIXA DE LUZ DE PVC, DE 3"x3" | UN | 2 | 1.34 | 0 | 2.68
05750 | CAIXA DE LUZ DE PVC, DE 4"x2" | UN | 68 | 1.1 | 0 | 74.8
05751 | CAIXA DE LUZ DE PVC, DE 4"x4" | UN | 110 | 2.39 | 0 | 262.9
05759 | JOELHO 90º DE PVC SOLDAVEL COM ROSCA, DE 25MMX1/2" | UN | 1 | 2.64 | 0 | 2.64
05766 | JOELHO 90º DE PVC, PARA ESGOTO, DE 100MM | UN | 15 | 5.45 | 0 | 81.75
05767 | TE 90º DE PVC RIGIDO SOLDAVEL, DE 032MM | UN | 1 | 3.65 | 0 | 3.65
05769 | TE 90º DE PVC RIGIDO SOLDAVEL, DE 075MM | UN | 2 | 67.76 | 0 | 135.52
05770 | JOELHO 90º DE PVC, PARA ESGOTO, DE 075MM | UN | 2 | 5.61 | 0 | 11.22
05780 | JOELHO 90º DE PVC SOLDAVEL COM BUCHA DE LATAO, DE 25MMX1/2" | UN | 23 | 4.52 | 0 | 103.96
05785 | JOELHO 90º DE PVC, PARA ESGOTO, DE 050MM | UN | 10 | 2.46 | 0 | 24.6
05786 | JOELHO 45º DE PVC, PARA ESGOTO, DE 050MM | UN | 3 | 2.77 | 0 | 8.31
05791 | JOELHO 90º DE PVC, PARA ESGOTO, DE 040MM | UN | 13 | 1.49 | 0 | 19.37
05795 | CURVA 90º DE PVC CURTA PARA ESGOTO, DE 040MM | UN | 3 | 4.22 | 0 | 12.66
05799 | TE 90º DE PVC RIGIDO SOLDAVEL, COM ROSCA NA BOLSA CENTRAL, D | UN | 1 | 2.98 | 0 | 2.98
E 20MMX1/2"
05844 | ACO CA-50, ESTIRADO, PRECO DE REVENDEDOR, NO DIAMETRO DE 06, | KG | 6856.2 | 8.6267 | 0 | 59146.3805
3MM
05845 | ACO CA-50, ESTIRADO, PRECO DE REVENDEDOR, NO DIAMETRO DE 08, | KG | 3681.99 | 8.5854 | 0 | 31611.3569
0MM
05880 | BUCHA DE NYLON, TIPO S-05 | UN | 18.8 | 0.0149 | 0 | 0.2801
05881 | BUCHA DE NYLON, TIPO S-06 | UN | 1516 | 0.02 | 0 | 30.32
05905 | PARAFUSO FERRO, ROSCA SOBERBA, CABECA CHATA, DE (3,5X25)MM | UN | 2128 | 0.0721 | 0 | 153.4288
05906 | PARAFUSO FERRO, ROSCA SOBERBA, CABECA CHATA, DE (3,8X30)MM | UN | 55.9712 | 0.1285 | 0 | 7.1923
05908 | PARAFUSO FERRO, ROSCA SOBERBA, CABECA CHATA, DE (4,8X40)MM | UN | 1516 | 0.2266 | 0 | 343.5256
05914 | INTERRUPTOR DE SOBREPOR SIMPLES, DE 10A-250V | UN | 0.9855 | 3.17 | 0 | 3.124
05937 | MACARANDUBA EM PECAS, DE 7,50X30,00CM (3"X12") | M | 112.35 | 97.34 | 0 | 10936.149
05938 | ESTRUTURA METALICAS (PAR),EM ACO GALV.PINTADO,P/BASQUETE,FIX | UN | 1 | 4017 | 0 | 4017
AS,AVANCO LIVRE 1,30M,C/TABELAS COMPENSADO NAVAL,AROS/REDES
05944 | REATOR ELETRONICO DE ALTO FATOR DE POTENCIA (AFT>0,92), PARA | UN | 44 | 12.8 | 0 | 563.2
LAMPADAS FLUORESCENTES - 20W - SIMPLES
05946 | SUPORTE TIPO PE DE GALINHA PARA FIXACAO DE LUMINARIAS | UN | 113 | 3.11 | 0 | 351.43
05953 | BOLSA DE LIGACAO PARA BACIA SANITARIA | UN | 14.3911 | 2.01 | 0 | 28.9261
05996 | BOX DE ALUMINIO CURVO, DE 2" | UN | 1.05 | 40.17 | 0 | 42.1785
06021 | FUNDO ANTICORROSIVO DE SECAGEM RAPIDA LARANJA | GL | 26.6 | 63.73 | 0 | 1695.218
06028 | SELADOR PIGMENTADO A BASE DE RESINA ACRILICA MODIFICADA, NA | GL | 31.6821 | 29.78 | 0 | 943.4929
COR BRANCA
06029 | FITA CREPE, EM ROLO DE 25MMX50,00M | UN | 4.4 | 7.9 | 0 | 34.76
06913 | MAO-DE-OBRA DE SERRALHEIRO DA CONSTRUCAOCIVIL, INCLUSIVE ENC | H | 410.01 | 28.76 | 0 | 11791.8876
ARGOS SOCIAIS
07011 | VALVULA DE DESCARGA COM REGISTRO INTEGRADO, DE 1.1/2" | UN | 14 | 149.99 | 0 | 2099.86
07020 | BACIA SANITARIA DE LOUCA BRANCA, CONVENCIONAL, PADRAO POPULA | UN | 14.3911 | 136.54 | 0 | 1964.957
R
07076 | RALO SIFONADO DE PVC RIGIDO, DE (100X100)MM, COM SAIDA DE 50 | UN | 1 | 11.42 | 0 | 11.42
MM, COM TAMPA CEGA
07132 | JOELHO 90º DE PVC SOLDAVEL, DE 050MM | UN | 33 | 5.06 | 0 | 166.98
07133 | JOELHO 90º DE PVC SOLDAVEL, DE 032MM | UN | 1 | 2.34 | 0 | 2.34
07136 | LUVA DE PVC RIGIDO, SOLDAVEL, DE 50MM | UN | 10.56 | 4.22 | 0 | 44.5632
07137 | TE 90º DE PVC RIGIDO SOLDAVEL, DE 050MM | UN | 30 | 9.57 | 0 | 287.1
07141 | ADAPTADOR DE PVC, SOLDAVEL CURTO, COM BOLSA E ROSCA PARA REG | UN | 30 | 4.3 | 0 | 129
ISTRO, DE 050MMX1.1/2"
07142 | ADAPTADOR DE PVC, SOLDAVEL CURTO, COM BOLSA E ROSCA PARA REG | UN | 10.25 | 1.96 | 0 | 20.09
ISTRO, DE 032MMX1"
07145 | ADAPTADOR DE PVC, SOLDAVEL, COM FLANGES LIVRES PARA CAIXA D` | UN | 2 | 19.98 | 0 | 39.96
AGUA, DE 032MMX1"
07150 | LUVA DE PVC RIGIDO, SOLDAVEL, DE 60MM | UN | 16.83 | 12.04 | 0 | 202.6332
07151 | TUBO DE PVC DE DESCARGA, PARA VALVULA DE 1.1/2" | UN | 30 | 8.56 | 0 | 256.8
07160 | LUVA DE PVC RIGIDO, SOLDAVEL, DE 75MM | UN | 12.54 | 18.34 | 0 | 229.9836
07177 | TINTA LATEX ECONOMICA PARA INTERIOR, FOSCA, EM BALDE DE 18 L | UN | 37.896 | 156.3 | 0 | 5923.1448
ITROS
07182 | FUNDO PREPARADOR DE PAREDES ACRILICO, BASE D`AGUA, INCOLOR | GL | 36.8 | 55.48 | 0 | 2041.664
07421 | FILTRO P/USO DOMESTICO, C/1 ELEM.CELULOSE E CARVAO ATIVADO, | UN | 1 | 270.89 | 0 | 270.89
P/VAZAO DE ATE 360L/H, CONEXAO 3/4", S/REG., FORNECIMENTO
07425 | PRIMER EPOXI,ISOCIANATO DE 2 COMPONENTES | GL | 0.48 | 307.15 | 0 | 147.432
07891 | RALO SECO QUADRADO DE PVC, DE (100X53X40)MM, COM GRELHA EM P | UN | 5 | 8.14 | 0 | 40.7
VC
07953 | TEXTURA ACRILICA PARA EXTERIOR/INTERIOR, FOSCA, EM LATA DE 1 | UN | 5.793 | 142.19 | 0 | 823.7067
8 LITROS
07990 | LAMPADA FLUORESCENTE COMPACTA INTEGRADA, ELETRONICA, DE 25W- | UN | 9 | 14.6037 | 0 | 131.4333
127V, BASE E-27
08000 | TELHA ONDULADA DE CIMENTO, SEM AMIANTO, REFORCADA C/FIOS SIN | UN | 3.2008 | 68.63 | 0 | 219.6722
TETICOS (CRFS), DE (2,44X1,10)M E C/ESPES. DE 6MM
08026 | CONECTOR PARAFUSO FENDIDO, TIPO SPLIT BOLT, FABRICADO EM COB | UN | 2.7238 | 31.58 | 0 | 86.0183
RE, PARA CABO DE 120MM2
13680 | TAMPAO COMPLETO DE FERRO FUNDIDO NODULAR ARTICULADO, | UN | 1 | 416.84 | 0 | 416.84
DN600MM, CLASSE B125CONFORME ABNT NBR 10160
14314 | ASFALTO MODIFICADO, TIPO II, NBR 9910 | KG | 7.2 | 14.7388 | 0 | 106.1194
14485 | MICROONIBUS COM CAPACIDADE MINIMA DE 15 LUGARES, MOTOR DIESE | UN | 0.0085716 | 311985.12 | 0 | 2674.2117
L, PRECO SEM PNEUS
14543 | PEDRA BRITADA 1 E 2 (MEDIA), PARA REGIAO METROPOLITANA DO RI | T | 221.6816 | 90.4 | 0 | 20040.0196
O DE JANEIRO
14574 | PO DE PEDRA, PARA REGIAO METROPOLITANA DO RIO DE JANEIRO | T | 1082.016 | 74 | 0 | 80069.184
14611 | LOCACAO ELEVADOR DE OBRA,SISTEMA CREMALHEIRA,TORRE 25,00M,CA | UNXMES | 0.036107 | 6800 | 0 | 245.5276
BINE SIMPLES,CAP. EM TORNO DE 1500KG,4 PARADAS,EXC. OPERADOR
14669 | CALHA CHANFRADA EM CHAPA DE ACO PARA LUMINARIA DE SOBREPOR, | UN | 44 | 10.3 | 0 | 453.2
PARA 1 LAMPADA TUBULAR DE 600MM
14704 | CALHA CHANFRADA EM CHAPA DE ACO PARA LUMINARIA DE SOBREPOR, | UN | 69 | 61.7 | 0 | 4257.3
PARA 4 LAMPADAS TUBULARES DE 1200MM
14790 | BANCA DE MARMORE BRANCO NACIONAL, DE (1,20X0,60)M, COM 3CM D | UN | 11.66 | 395.52 | 0 | 4611.7632
E ESPESSURA E 1 ABERTURA PARA CUBA (EXCLUSIVE CUBA)
14836 | LOCACAO DE ANDAIME METALICO COM ELEMENTOS TUBULARES SOBRE SA | M2XMES | 198.02 | 13 | 0 | 2574.26
PATAS,C/ESCADA DE ACESSO E GUARDA-CORPO,EXCL.PISO E TRANSP.
14919 | CONJUNTO DE 6 PNEUS RADIAIS, 275/80R22.5 | UN | 0.054054 | 10840.62 | 0 | 585.9789
14921 | CONJUNTO DE 3 PNEUS DIAGONAIS, 700-16 | UN | 0.08605 | 1761.27 | 0 | 151.5573
14931 | LAJE PRE-MOLDADA,P/SOBRECARGA DE 3,5KN/M2,VAO DE 4,40M,B11(8 | M2 | 430 | 100.22 | 0 | 43094.6
+3),ENCHIMENTO H=8CM(VIGOTAS E EPS),ABNT NBR 14859-1/2/3
14932 | LAJE PRE-MOLDADA,P/SOBRECARGA DE 3,5KN/M2,VAO DE 4,10M,B12(8 | M2 | 853 | 95.79 | 0 | 81708.87
+4),ENCHIMENTO H=8CM(VIGOTAS E EPS),ABNT NBR 14859-1/2/3
14948 | FECHADURA DE EMBUTIR PARA PORTA DE BANHEIRO, COMPLETA, COM R | UN | 3 | 78.21 | 0 | 234.63
OSETA, MACANETA TIPO ALAVANCA, EM METAL COM ACABAMENTO CROMA
DO (CONJUNTO DE FECHADURA)
40019 | FECHADURA DE EMBUTIR PARA PORTA EXTERNA, COMPLETA, COM ESPEL | UN | 2 | 62.73 | 0 | 125.46
HO, MACANETA TIPO BOLA, DISTANCIA DE 40 A 55MM, EM METAL COM
ACABAMENTO CROMADO (CONJ. DE FECHADURA)
05.100.0000-A | INDICE GERAL DA CONSTRUCAO CIVIL(PREDIOS PUBLICOS) |  |  | 3742754.19
00001 | AREIA LAVADA, GROSSA, PARA REGIAO METROPOLITANA DO RIO DE JA | M3 | 526.4836 | 118.5 | 0 | 62388.3063
NEIRO
00004 | ARAME RECOZIDO Nº 18 | KG | 793.328 | 11.5475 | 0 | 9160.9551
00005 | ARAME GALVANIZADO Nº 16 | KG | 0.7 | 15.4 | 0 | 10.78
00008 | ACIDO MURIATICO | L | 40 | 8.23 | 0 | 329.2
00011 | CANTONEIRA DE ACO DOCE, P/SERRALHERIA, PRECO DE REVENDEDOR, | KG | 17454.916 | 9.6382 | 0 | 168233.9711
DE 5/8"X1/8" ATE 1.1/2"X1/8"
00013 | ACO CA-60, ESTIRADO, PRECO DE REVENDEDOR, NO DIAMETRO DE 04, | KG | 8.232 | 10.5776 | 0 | 87.0748
2MM
00017 | ACO CA-50, ESTIRADO, PRECO DE REVENDEDOR, NO DIAMETRO DE 10, | KG | 3698.99 | 7.6594 | 0 | 28332.044
0MM
00018 | ACO CA-50, ESTIRADO, PRECO DE REVENDEDOR, NO DIAMETRO DE 12, | KG | 3681.99 | 8.0969 | 0 | 29812.7048
5MM
00019 | ACO CA-50, ESTIRADO, PRECO DE REVENDEDOR, NO DIAMETRO DE 16, | KG | 3475.8407 | 8.2499 | 0 | 28675.3379
0MM
00020 | ACO CA-50, ESTIRADO, PRECO DE REVENDEDOR, NO DIAMETRO DE 20, | KG | 3119.6547 | 8.2499 | 0 | 25736.8391
0MM
00021 | ACO CA-50, ESTIRADO, PRECO DE REVENDEDOR, NO DIAMETRO, DE 25 | KG | 3830.1547 | 8.2499 | 0 | 31598.393
,0MM
00029 | ACO CA-25, ESTIRADO, PRECO DE REVENDEDOR, NO DIAMETRO DE 06, | KG | 641.8214 | 9.7734 | 0 | 6272.7773
3MM
00030 | ACO CA-25, ESTIRADO, PRECO DE REVENDEDOR, NO DIAMETRO DE 08, | KG | 0.22 | 8.5619 | 0 | 1.8836
0MM
00031 | ACO CA-25, ESTIRADO, PRECO DE REVENDEDOR, NO DIAMETRO DE 10, | KG | 7.9014 | 9.276 | 0 | 73.2934
0MM
00032 | ACO CA-25, ESTIRADO, PRECO DE REVENDEDOR, NO DIAMETRO DE 12, | KG | 7.9014 | 9.276 | 0 | 73.2934
5MM
00077 | AZULEJO BRANCO, BRILHANTE EXTRA, DE (15x15)CM | M2 | 300.52 | 30.6 | 0 | 9195.912
00078 | FIXADOR P/CAIACAO, EM FRASCO DE 150ML | UN | 22.5 | 1.6446 | 0 | 37.0035
00080 | CHAPA LAMINADA (COMP.DE CELULOSE C/RESINA PRENSADA EM AUTO-C | UN | 28 | 456.87 | 0 | 12792.36
LAVE), "VERDE SUPER QUADRO ESCOLAR", (1,25X3,08)M C/ESP.1MM
00087 | CHAPA DE ACO CARBONO,P/USOS GERAIS,LAMINADA FRIO,SUPERF.COM. | KG | 11.934 | 9.0963 | 0 | 108.5552
,TAM.PADRAO,BORDAS UNIV.,REC.BRANCO,PRECO DE USINA,ESP.1,5MM
00088 | CHUMBO VIRGEM EM LINGOTE | KG | 0.6006 | 30.8 | 0 | 18.4985
00089 | COBRE ELETROLITICO, TIPO PRENSADO-BARRA | KG | 0.546 | 114.05 | 0 | 62.2713
00090 | COBRE ELETROLITICO, TIPO LAMINADO-CHAPA | KG | 0.546 | 114.05 | 0 | 62.2713
00091 | FERRO GUSA "E", EM LINGOTE, C/1,91 A 2,4% DE SILICIO | KG | 18.4704 | 3.0975 | 0 | 57.2121
00096 | LATAO EM BARRA, PRENSADO, RETANGULAR | KG | 0.39 | 172.28 | 0 | 67.1892
00097 | LATAO EM CHAPA, DE (1,2x0,60)M, E C/ESPES. DE 3,5MM | KG | 0.39 | 75.17 | 0 | 29.3163
00098 | FIO SOLIDO DE COBRE ELETROLITICO, NU, TEMPERA MEIO DURA, CLA | KG | 19.425 | 70.2336 | 0 | 1364.2877
SSE 1, SECAO CIRCULAR DE 1,0 A 16,0MM2
00115 | BUCHA E ARRUELA DE ALUMINIO PARA ELETRODUTO, DE 3/4" | UN | 633.05 | 1.33 | 0 | 841.9565
00119 | BOTAO DE CAMPAINHA | UN | 1 | 5.63 | 0 | 5.63
00124 | ESMALTE SINTETICO ALQUIDICO ALTO BRILHO, BRILHANTE, ACETINAD | GL | 23.63 | 119.48 | 0 | 2823.3124
O OU FOSCO
00125 | TINTA FUNDO SINTETICO NIVELADOR, PARA MADEIRA, INTERIORES E | GL | 60.6328 | 90.05 | 0 | 5459.9864
EXTERIORES
00148 | TUBO DE ACO GALVANIZADO, COM COSTURA, PESADO, NBR 5580, DN=3 | M | 41.5951 | 25.96 | 0 | 1079.8086
/4"
00149 | CIMENTO PORTLAND CP II 32, EM SACO DE 50KG | KG | 239594.4395 | 0.576 | 0 | 138006.3972
00150 | CIMENTO BRANCO | KG | 7406.39 | 2.91 | 0 | 21552.5949
00153 | COBOGO DE CONCRETO VAZADO, COM FUROS QUADRADOS, MEDINDO APRO | UN | 112 | 27 | 0 | 3024
XIMADAMENTE 50X50X5CM
00160 | CHAPA DE ACO CARBONO, GALVANIZADA, PARA USOS GERAIS, TAMANHO | KG | 150.44 | 16.377 | 0 | 2463.7559
PADRAO, PRECO DE REVENDEDOR, COM ESPESSURA DE 0,5MM
00168 | CERA EM PASTA PARA ASSOALHO | KG | 2.88 | 33.74 | 0 | 97.1712
00197 | TUBO DE ACO GALVANIZADO, COM COSTURA, PESADO, NBR 5580, DN=3 | M | 36.2917 | 117.78 | 0 | 4274.436
"
00200 | CAIXA INCENDIO ACO (70X50X25)CM,C/MANGUEIRA TIPO 2 NO DIAMET | UN | 6 | 1255.8 | 0 | 7534.8
RO DE 1.1/2",EMPATADA C/REGISTRO,INCL. 2 LANC. MANG. 15,00M
00209 | CAL HIDRATADA | KG | 660 | 0.865 | 0 | 570.9
00215 | GASOLINA COMUM NA BOMBA | L | 407.885 | 5.64 | 0 | 2300.4714
00218 | OLEO DIESEL COMBUSTIVEL COMUM, NA BOMBA | L | 1939.935 | 5.71 | 0 | 11077.0289
00220 | OLEO LUBRIFICANTE MINERAL MULTIVISCOSO, CLASSIFICACAO API CG | L | 59.1056 | 24 | 0 | 1418.5356
-4, GRAU SAE 20W-40
00222 | GRAXA COMUM P/LUBRIFICACAO DE CHASSIS, EM TAMBORES DE 170KG | KG | 17.0526 | 11.07 | 0 | 188.7724
00225 | ADESIVO DE CONTATO A BASE DE SOLVENTES, RESINAS E BORRACHAS | GL | 10.71 | 92.69 | 0 | 992.7099
SINTETICAS E ADITIVOS, EMBALAGEM DE 3,2L/2,8KG
00252 | PARAFUSO C/ROSCA, DE (8x100)MM | UN | 15.488 | 0.8242 | 0 | 12.7652
00279 | CHAPA LAMINADA C/ACABAMENTO BRILHANTE, DE (1,25X3,08)M, C/ES | UN | 6.93 | 139.9 | 0 | 969.507
PES. DE 0,8MM
00282 | CABO DE COBRE FLEXIVEL COM ISOLAMENTO TERMOPLASTICO, DE 450/ | M | 20 | 9.3795 | 0 | 187.59
750V, DE 16MM2
00284 | FIO C/ISOLAMENTO TERMOPLASTICO ANTICHAMA DE 750V, DE 04,0MM2 | M | 30 | 2.5234 | 0 | 75.702
00285 | FIO C/ISOLAMENTO TERMOPLASTICO ANTICHAMA DE 750V, DE 02,5MM2 | M | 1916 | 1.6254 | 0 | 3114.2664
00286 | FIO C/ISOLAMENTO TERMOPLASTICO ANTICHAMA DE 750V, DE 01,5MM2 | M | 50 | 1.0374 | 0 | 51.87
00289 | CABO SOLIDO DE COBRE ELETROLITICO NU, TEMPERA MOLE, CLASSE 2 | KG | 0.525 | 70.2336 | 0 | 36.8726
, SECAO CIRCULAR DE 10,0 A 500,0MM2
00290 | SOLVENTE EPOXY | L | 0.5 | 68.09 | 0 | 34.045
00297 | GESSO P/FORRO, TIPO ESTUQUE | KG | 63.712 | 0.7828 | 0 | 49.8738
00309 | INTERRUPTOR DE EMBUTIR, FOSFORESCENTE, C/PLACA, DE 1 TECLA S | UN | 6 | 3.77 | 0 | 22.62
IMPLES
00316 | JUNTA PLASTICA, P/PISO, ALTURA DE 17MM, E C/ESPES. DE 3MM | M | 3065 | 1.03 | 0 | 3156.95
00324 | LIXA P/MADEIRA Nº100 | UN | 1430 | 0.63 | 0 | 900.9
00349 | PINUS, EM PECAS DE 2,50X30,00CM (1"X12") | M | 6819.5566 | 12.04 | 0 | 82107.4609
00368 | PINUS, EM PECAS DE 7,50X7,50CM (3"X3") | M | 3572.0112 | 7.35 | 0 | 26254.2823
00378 | RODAPE EM MADEIRA DE LEI, CANTO BOLEADO, DE (2X5)CM, GRUPO V | M | 28.35 | 10.0094 | 0 | 283.7665
I
00379 | MACARANDUBA EM RIPAS, DE (2X10)CM | M | 11.4 | 17.51 | 0 | 199.614
00391 | PLACA DE MARMORE BRANCO NACIONAL, POLIDO, COM ESPESSURA DE 2 | M2 | 36.96 | 240 | 0 | 8870.4
CM
00408 | GRANILHA Nº 1 BRANCA | KG | 25450.33 | 0.74 | 0 | 18833.2442
00413 | MASSA PARA MADEIRA | GL | 87.508 | 63.86 | 0 | 5588.2609
00418 | CEDRO EM TABUAS, PRANCHETAS E PRANCHOES, PARA ESQUADRIAS | M3 | 24.8479 | 11506.74 | 0 | 285917.9394
00437 | OLEO DE LINHACA | L | 0.768 | 24.38 | 0 | 18.7238
00453 | PREGO COM OU SEM CABECA, EM CAIXAS DE 50KG, OU QUANTIDADES E | KG | 550.1224 | 15.34 | 0 | 8438.8773
QUIVALENTES, Nº12X12 A 18X30
00456 | POSTE DE CONCRETO, C/SECAO CIRCULAR, C/07,00M DE COMPR., PAD | UN | 1 | 701.44 | 0 | 701.44
RAO ABNT, EXCLUSIVE TRANSP., C/CARGA NOM.HORIZ.TOPO 100KGF
00491 | PLACA P/PORTA WC,ACRILICO,IMPRES."SILK-SCREEN", FUNDO BRANCO | UN | 2 | 185 | 0 | 370
E DESENHO AZUL, C/ESPES.3,2MM, (39X19)CM
00510 | RECEPTACULO DE PORCELANA P/LAMPADA, BASE E-27 | UN | 1.1849 | 2.67 | 0 | 3.1638
00519 | SAIBRO | M3 | 287.8806 | 98 | 0 | 28212.2954
00558 | TIJOLO CERAMICO, MACICO, DE (07X10X20)CM | UN | 1965 | 1.19 | 0 | 2338.35
00559 | TIJOLO CERAMICO, FURADO, DE (10X20X20)CM | UN | 32641.04 | 0.7 | 0 | 22848.728
00560 | TIJOLO CERAMICO, FURADO, DE (10X20X30)CM | UN | 32445 | 1.05 | 0 | 34067.25
00562 | TELHA CANAL COMUM DE 1ª, COM 32 UN/M2 | UN | 19008 | 1.4 | 0 | 26611.2
00564 | CUMEEIRA DE TELHA DE MARSELHA COMUM, DE 1ª | UN | 195 | 2.3 | 0 | 448.5
00597 | VERNIZ COPAL BRILHANTE PARA INTERIOR | GL | 2.1 | 76.21 | 0 | 160.041
00600 | VIDRO PLANO TRANSPARENTE, COMUM, COM ESPESSURA DE 3MM | M2 | 268.7889 | 82.4 | 0 | 22148.2024
00665 | PARAFUSO DE LATAO, ROSCA SOBERBA, CABECA CHATA, DE 5,5MMX2.1 | UN | 50.3924 | 3.28 | 0 | 165.2872
/2"
00666 | BUCHA DE NYLON, TIPO S-12 | UN | 51.9554 | 0.0888 | 0 | 4.6136
00688 | LIGACAO DE AGUA CEDAE, PARA INSTALACAO NO PASSEIO, DE 3/4", | UN | 1 | 1048.8699 | 0 | 1048.8699
VAZAO DE 3,0M3/H (VALOR TOTAL)
00701 | REGISTRO DE GAVETA DE BRONZE, DE 1ª QUALIDADE COM ROSCA DE A | UN | 0.39107 | 25.34 | 0 | 9.9098
MBOS OS LADOS, DE 1/2"
00702 | REGISTRO DE GAVETA DE BRONZE, DE 1ª QUALIDADE COM ROSCA DE A | UN | 2 | 30.8 | 0 | 61.6
MBOS OS LADOS, DE 3/4"
00703 | REGISTRO DE GAVETA DE BRONZE, DE 1ª QUALIDADE COM ROSCA DE A | UN | 1.1936 | 45.22 | 0 | 53.9746
MBOS OS LADOS, DE 1"
00707 | REGISTRO DE GAVETA DE BRONZE, DE 1ª QUALIDADE COM ROSCA DE A | UN | 2 | 279.03 | 0 | 558.06
MBOS OS LADOS, DE 2.1/2"
00724 | TARIFA DE ENERGIA ELETRICA, TIPO COMERCIAL | KWH | 297.865 | 1.0775 | 0 | 320.9495
00760 | PORTA LISA, SEMI-OCA PARA PINTURA, DE (80X210X3,5)CM | UN | 25.8014 | 124.78 | 0 | 3219.4987
00761 | PORTA LISA, SEMI-OCA PARA PINTURA, DE (70X210X3,5)CM | UN | 5 | 123.6 | 0 | 618
00762 | PORTA LISA, SEMI-OCA PARA PINTURA, DE (60X210X3,5)CM | UN | 19.3872 | 114.23 | 0 | 2214.5999
00784 | CAIXA D'AGUA DE FIBRA DE VIDRO OU POLIETILENO, COM CAPACIDAD | UN | 0.1758 | 231.33 | 0 | 40.6678
E DE 0500 LITROS
00788 | CAIXA D'AGUA DE FIBRA DE VIDRO OU POLIETILENO, COM CAPACIDAD | UN | 1.0266 | 359.46 | 0 | 369.0144
E DE 1000 LITROS
00791 | CAIXA D'AGUA, FIBRA DE VIDRO OU POLIETILENO, COM CAPACIDADE | UN | 0.6383 | 199.71 | 0 | 127.4749
APROXIMADAMENTE DE 0300 LITROS
00819 | TINTA A BASE DE BORRACHA CLORADA, P/ACABAMENTO A CORES | GL | 2.4 | 154.5 | 0 | 370.8
00840 | DETERGENTE NEUTRO P/LIMPEZA INDUSTRIAL, EM SACO DE 25KG | KG | 0.6 | 26.22 | 0 | 15.732
00841 | ESCOVA DE ACO, SEM CABO E SEM ALCA, DE (18X6)CM | UN | 40 | 13.91 | 0 | 556.4
00843 | TUBO CERAMICO, ESGOTO SANITARIO, DE 100MM E COM COMPRIMENTO | M | 3.44 | 33.468 | 0 | 115.1299
DE 1,00M
00872 | CURVA 45º OU 90º DE CERAMICA PARA ESGOTO COM JUNTA ARGAMASSA | UN | 1 | 35.71 | 0 | 35.71
, DE 0100MM
00892 | VIBRADOR DE IMERSAO, TUBO DE (48X480)MM, COM MANGOTE DE 5,00 | UN | 0.031656 | 2664.59 | 0 | 84.3503
M DE COMPRIM. COM MOTOR ELETRICO DE 2CV
00948 | FECHO DE EMBUTIR, DE ALAVANCA, EM METAL COM ACABAMENTO CROMA | UN | 2 | 102.37 | 0 | 204.74
DO, DE 30 A 40CM DE ALTURA
00974 | FECHO DE SOBREPOR, LIVRE-OCUPADO, EM METAL COM ACABAMENTO CR | UN | 16 | 41.95 | 0 | 671.2
OMADO, INCLUSIVE TARJETA COM TRANCA FIXA
00986 | TARJETA DE FIO REDONDO, EM FERRO CROMADO, DE 2" | UN | 0.78214 | 3.07 | 0 | 2.4012
01323 | GUINDAUTO MONTADO SOBRE CHASSIS DE CAMINHAO, EXCLUSIVE O CHA | UN | 0.0044364 | 129950 | 0 | 576.5102
SSIS, CAPACIDADE DE 3,5T
01332 | ROMPEDOR PNEUMATICO (MARTELETE), COM 32,6KG DE PESO, CONSUMO | UN | 0.03618 | 9607.27 | 0 | 347.591
DE AR 38,8L/S, FREQUENCIA IMPACTO 1.100 IMP/MIN.
01361 | CHAPA DE MADEIRA COMPENSADA, PLASTIFICADA, COM ESPESSURA DE | M2 | 15.8752 | 36.18 | 0 | 574.3647
10MM
01424 | COMPRESSOR DE AR PORTATIL E REBOCAVEL, P. TRAB. APROX. 102PS | UN | 0.0088704 | 166942.11 | 0 | 1480.8433
I, C/MOTOR DIESEL 040CV E DESC. LIVRE EFET. APROX. 200PCM
01428 | CAMINHAO BASCULANTE, NO TOCO, PRECO SEM PNEUS, CAPACIDADE DE | UN | 0.022734 | 442159.38 | 0 | 10051.8303
5,00M3
01434 | BETONEIRA PARA 320 LITROS DE MISTURA SECA, SEM CARREGAMENTO | UN | 0.030569 | 10050 | 0 | 307.2185
MECANICO E TAMBOR REVERSIVEL, COM MOTOR A GASOLINA
01583 | CABO DE ACO COM ALMA DE CANHAMO, 6 PERNAS DE 19 FIOS, NO DIA | M | 3.307 | 26.78 | 0 | 88.5615
METRO DE 1/2"
01584 | MOTOR 5CV C/UMA PONTA EIXO, C/ROSCA A ESQUERDA, DOTADO FLANG | UN | 0.01134 | 1389.38 | 0 | 15.7556
E DUPLO ZINC. P/FIXACAO SERRA CIRC.OU DISCO E PORCA FIXACAO
01585 | CAMINHAO COM CARROCERIA FIXA, NO TOCO, PRECO SEM PNEUS, CAPA | UN | 0.0011719 | 303064.38 | 0 | 355.1611
CIDADE DE 3,5T
01598 | CAMINHAO BASCULANTE, NO TOCO, PRECO SEM PNEUS, CAPACIDADE DE | UN | 0.0002306 | 399159.38 | 0 | 92.0462
4,00M3
01599 | CAMINHAO COM CARROCERIA FIXA, NO TOCO, PRECO SEM PNEUS, CAPA | UN | 0.015776 | 392553.38 | 0 | 6193.0006
CIDADE DE 7,5T
02256 | TACO DE MADEIRA IPE, PAU MARFIM OU GONCALO ALVES, DE (7X21)C | M2 | 25.2 | 185.3 | 0 | 4669.56
M
02258 | ADUELA EM MADEIRA DE LEI, DE (13X3)CM, GRUPO V | M | 169.3 | 31.3366 | 0 | 5305.2864
02259 | ALIZAR EM MADEIRA DE LEI, DE (5X2)CM, GRUPO V | M | 338.6 | 7.574 | 0 | 2564.5564
02260 | MARCO EM MADEIRA DE LEI, DE (7X3)CM, GRUPO V | M | 64 | 25.3896 | 0 | 1624.9344
02290 | PLACA DE IDENTIFICACAO DE PORTAS, EM ACRILICO, DE (25X8)CM E | UN | 22 | 39.2381 | 0 | 863.2382
COM ESPES. DE 4M M
02295 | JUNCAO SIMPLES DE REDUCAO DE PVC, P/ESGOTO PRIMARIO, DE (075 | UN | 1 | 9.2942 | 0 | 9.2942
X050)MM
02299 | BUCHA LONGA DE PVC, PARA ESGOTO, DE (50X40)MM | UN | 5 | 2.25 | 0 | 11.25
02315 | DISJUNTOR, MONOPOLAR, DE 10 A 32A, 3KA, MODELO DIN, TIPO C | UN | 36.1955 | 9.24 | 0 | 334.4468
02316 | CORDAO PARALELO COM ISOLAMENTO TERMOPLASTICO, ATE 750V, DE 2 | M | 17.7742 | 3.2721 | 0 | 58.159
X2,5MM2
02317 | FITA ISOLANTE, ROLO DE 19MMX20M | UN | 16.5045 | 5.41 | 0 | 89.2894
02323 | CAIXA DE GORDURA, PRE-FABRICADA DE CONCRETO, COM TAMPA, MODE | UN | 2 | 198 | 0 | 396
LO SIMPLES
02338 | ELETRODUTO DE PVC PRETO,RIGIDO ROSQUEAVEL,COM ROSCA EM AMBAS | UN | 4 | 7.4241 | 0 | 29.6964
EXTREMIDADES,EM BARRAS DE 3 METROS,DE 1/2"
02339 | ADESIVO PLASTICO PARA PVC RIGIDO, EM BISNAGA DE 75G | UN | 51.2065 | 4.2 | 0 | 215.0675
02341 | ELETRODUTO DE PVC PRETO, RIGIDO ROSQUEAVEL, COM ROSCA EM AMB | UN | 377.9635 | 9.5277 | 0 | 3601.1228
AS EXTREMIDADES, EM BARRAS DE 3 METROS, DE 3/4"
02343 | ELETRODUTO DE PVC PRETO,RIGIDO ROSQUEAVEL,COM ROSCA EM AMBAS | UN | 68.255 | 13.2916 | 0 | 907.2182
EXTREMIDADES,EM BARRAS DE 3 METROS,DE 1"
02344 | ELETRODUTO DE PVC PRETO, RIGIDO ROSQUEAVEL, COM ROSCA EM AMB | UN | 16.06 | 19.56 | 0 | 314.1336
AS EXTREMIDADES, EM BARRAS DE 3 METROS, DE 1.1/4"
02345 | ELETRODUTO DE PVC PRETO, RIGIDO ROSQUEAVEL, COM ROSCA EM AMB | UN | 10.0375 | 20.57 | 0 | 206.4714
AS EXTREMIDADES, EM BARRAS DE 3 METROS, DE 1.1/2"
02346 | ELETRODUTO DE PVC PRETO,RIGIDO ROSQUEAVEL EM AMBAS EXTREMIDA | UN | 1.05 | 28.68 | 0 | 30.114
DES,EM BARRAS DE 3 METROS,DE 2"
02355 | VALVULA DE ESCOAMENTO, P/LAVATORIO, 1603, EM METAL CROMADO, | UN | 12 | 22.81 | 0 | 273.72
DE 1"
02356 | SIFAO EM METAL CROMADO, DE 1.1/2"X1.1/2" | UN | 2 | 91.71 | 0 | 183.42
02368 | INTERRUPTOR DE EMBUTIR, FOSFORESCENTE, COM PLACA, DE 2 TECLA | UN | 24 | 8.97 | 0 | 215.28
S PARALELAS
02369 | INTERRUPTOR DE EMBUTIR, FOSFORESCENTE, COM PLACA, DE 3 TECLA | UN | 2 | 8.9 | 0 | 17.8
S PARALELAS
02370 | TOMADA ELETRICA 2P+T, 10A/250V, PADRAO BRASILEIRO, DE EMBUTI | UN | 60 | 6.07 | 0 | 364.2
R, COM PLACA 4"X2"
02376 | FUSIVEL FACA, DE 250V, DE 100A | UN | 3 | 61.94 | 0 | 185.82
02379 | CURVA 90º DE PVC RIGIDO, ROSQUEAVEL, PARA ELETRODUTO, DE 1.1 | UN | 2 | 5.05 | 0 | 10.1
/2"
02384 | FOSSA SEPTICA "IMHOFF", MEDINDO 2500 X 2800MM | UN | 1 | 12270 | 0 | 12270
02385 | LIXA D'AGUA Nº 100 | UN | 503.6 | 1.52 | 0 | 765.472
02394 | TORNEIRA PARA PIA OU TANQUE 1158 OU SIMILAR, DE APROXIMADAME | UN | 7 | 57.96 | 0 | 405.72
NTE 1/2"X18CM, EM METAL CROMADO
02409 | CHAVE BLINDADA, TRIPOLAR, DE 030AX250V | UN | 1 | 439.24 | 0 | 439.24
02431 | DISJUNTOR, TRIPOLAR, 180A A 225A, 50KA, MODELO CAIXA MOLDADA | UN | 1.05 | 352.14 | 0 | 369.747
, TIPO C
02432 | DISJUNTOR, TRIPOLAR, 125 A 160A, 50KA, MODELO CAIXA MOLDADA, | UN | 1.05 | 318.77 | 0 | 334.7085
TIPO C
02437 | QUADRO DE DISTRIBUICAO DE ENERGIA,100A,DE EMBUTIR,BARRAMENTO | UN | 2 | 419.21 | 0 | 838.42
TRIFASICO E NEUTRO,DISP.P/CHAVE GERAL,P/ATE 18 DISJUNTORES
02440 | DISJUNTOR, TRIPOLAR, DE 10 A 32A, 3KA, MODELO DIN, TIPO C | UN | 6 | 42.7 | 0 | 256.2
02441 | DISJUNTOR, TRIPOLAR, DE 80 A 100A, 3KA, MODELO DIN, TIPO C | UN | 3 | 149.71 | 0 | 449.13
02472 | GLOBO ESFERICO, EM VIDRO, TIPO LEITOSO, DE (10X15)CM | UN | 8.1732 | 23.37 | 0 | 191.0081
02481 | POSTE DE CONCRETO, COM SECAO CIRCULAR, COM 11,00M DE COMPRIM | UN | 11 | 1690 | 0 | 18590
. PADRAO ABNT, EXCLUS. TRANSP.C/CARGA NOM.HORIZ.TOPO 200KGF
02499 | QUADRO DE DISTRIBUICAO DE ENERGIA,DE EMBUTIR,BARRAMENTO NEUT | UN | 2 | 53.01 | 0 | 106.02
RO,SEM DISP.P/CHAVE GERAL,P/ATE 08 DISJUNTORES
02500 | PLACA ESPELHO CINZA EM POLIESTIRENO ALTO IMPACTO, PARA CAIXA | UN | 6 | 1.8 | 0 | 10.8
DE EMBUTIR DE 4"X2" PARA TOMADA
02501 | CONDUITE FLEXIVEL, GALVANIZADO DE 1.1/2" | M | 1 | 26.33 | 0 | 26.33
02502 | FLANGE DE PVC RIGIDO COM ROSCA SEXTAVADA, SEM FUROS, DE 3/4" | UN | 0.39107 | 13.88 | 0 | 5.4281
02504 | CONCRETO BOMBEAVEL, UTILIZANDO BRITA 1, DE 15MPA | M3 | 349.65 | 437.31 | 0 | 152905.4415
02523 | INSTALACAO AVULSA DE BOMBA DE CONCRETO | M3 | 333 | 45 | 0 | 14985
02552 | CHAPA DE MADEIRA COMPENSADA DE PINUS, VIROLA OU EQUIVALENTE, | M2 | 91 | 44.23 | 0 | 4024.93
DE 2,20 X 1,6M, COM ESPESSURA DE 10MM
02555 | CHAPA DE MADEIRA COMPENSADA DE PINUS, VIROLA OU EQUIVALENTE, | M2 | 10.6129 | 82.22 | 0 | 872.5967
DE 2,20 X 1,6M, COM ESPESSURA DE 20MM
02562 | TUBO DE PVC RIGIDO ROSQUEAVEL, EM BARRAS DE 6,00M, ROSCA EM | UN | 0.34074 | 50 | 0 | 17.0368
AMBAS AS EXTREMIDADES, DE 1/2"
02563 | TUBO DE PVC RIGIDO ROSQUEAVEL, EM BARRAS DE 6,00M, ROSCA EM | UN | 2.3829 | 70.8076 | 0 | 168.7305
AMBAS AS EXTREMIDADES, DE 3/4"
02564 | TUBO DE PVC RIGIDO ROSQUEAVEL, EM BARRAS DE 6,00M, ROSCA EM | UN | 0.24394 | 140.14 | 0 | 34.1852
AMBAS AS EXTREMIDADES, DE 1"
02572 | REGULADOR SEGUNDO ESTAGIO, PARA BOTIJAO DE GAS, DE 45KG | UN | 2.4 | 164.8 | 0 | 395.52
02577 | PIG-TAIL, P/BOTIJAO DE 45KG | UN | 4.8 | 26.99 | 0 | 129.552
02578 | TUBO FLEXIVEL METALICO DE 1/2" MACHO X 1/2" FEMEA, TAM.1,00M | UN | 2.4 | 105.98 | 0 | 254.352
C/PRES.DE OPER.5KPA, P/INSTAL.DOMEST.GAS CANALIZ.ATE 60KW
02586 | REGISTRO DE PRESSAO, DE 3/4" | UN | 1.7 | 36.86 | 0 | 62.662
02591 | MICTORIO COLETIVO, DE ACO INOXIDAVEL, CHAPA 20/304, C/CRIVO | M | 1.7 | 1071 | 0 | 1820.7
DE SAIDA CROMADA, C/SECAO (580X300)MM
02592 | CUBA DE ACO INOXIDAVEL, CHAPA 20/304, SIMPLES, MEDINDO APROX | UN | 2.22 | 427.55 | 0 | 949.161
IMADAMENTE (500X400X200)MM, CHAPA 20/304
02593 | VALVULA DE ESCOAMENTO, P/PIA DE COZINHA, 1623, EM METAL CROM | UN | 2 | 26.96 | 0 | 53.92
ADO, DE 1.1/2"X3.3/4"
02602 | MACARANDUBA EM PECAS, DE 7,50X15,00CM (3"X6") | M | 78.6 | 48.96 | 0 | 3848.256
02603 | MACARANDUBA EM PECAS, DE 7,50X11,25CM (3"X4.1/2") | M | 403.2 | 35.02 | 0 | 14120.064
02604 | MACARANDUBA EM PECAS, DE 7,50X7,50CM (3"X3") | M | 1167.97 | 19.47 | 0 | 22740.3759
02605 | MACARANDUBA EM RIPAS, DE (1,5x4)CM | M | 2442.24 | 3.9 | 0 | 9524.736
02611 | TUBO DE PVC RIGIDO ROSQUEAVEL, EM BARRAS DE 6,00M, ROSCA EM | UN | 1.4 | 226.5 | 0 | 317.1
AMBAS AS EXTREMIDADES, DE 2"
02614 | TUBO DE PVC RIGIDO SOLDAVEL, PONTA/BOLSA, PARA ESGOTO, EM BA | UN | 7.2607 | 33.46 | 0 | 242.9445
RRAS DE 6,00M, DE 040MM
02615 | TUBO DE PVC RIGIDO, PONTA/BOLSA COM VIROLA, EM BARRAS DE 6,0 | UN | 5.583 | 58.6 | 0 | 327.1638
0M, DE 050MM
02616 | TUBO DE PVC RIGIDO, PONTA/BOLSA COM VIROLA, EM BARRAS DE 6,0 | UN | 3.4879 | 80.12 | 0 | 279.4483
0M, DE 75MM
02617 | TUBO DE PVC RIGIDO, PONTA/BOLSA COM VIROLA, EM BARRAS DE 6,0 | UN | 8.3131 | 89.03 | 0 | 740.1171
0M, DE 100MM
02618 | FLANGE DE PVC RIGIDO COM ROSCA SEXTAVADA, SEM FUROS, DE 1.1/ | UN | 0.39107 | 20.68 | 0 | 8.0874
4"
02623 | JOELHO 90º DE PVC RIGIDO ROSQUEAVEL, DE 1/2" | UN | 2.9311 | 1.86 | 0 | 5.4519
02624 | JOELHO 90º DE PVC RIGIDO ROSQUEAVEL, DE 3/4" | UN | 73.0636 | 2.64 | 0 | 192.8879
02625 | JOELHO 90º DE PVC RIGIDO ROSQUEAVEL, DE 1" | UN | 0.97574 | 4.66 | 0 | 4.547
02629 | NIPEL DE PVC, COM ROSCA, DE 1/2" | UN | 19.9757 | 0.94 | 0 | 18.7772
02635 | TE 90º DE PVC RIGIDO ROSQUEAVEL, DE 3/4" | UN | 2.4 | 3.93 | 0 | 9.432
02640 | CURVA 90º DE PVC RIGIDO, ROSQUEAVEL, PARA ELETRODUTO, DE 2" | UN | 2.1 | 6.28 | 0 | 13.188
02643 | LUVA DE PVC RIGIDO ROSQUEAVEL, PARA ELETRODUTO, DE 3/4" | UN | 118 | 0.7 | 0 | 82.6
02645 | LUVA DE PVC RIGIDO ROSQUEAVEL, PARA ELETRODUTO, DE 2" | UN | 2.1 | 2.82 | 0 | 5.922
02648 | CHUVEIRO DE PLASTICO BRANCO COMPLETO | UN | 0.39107 | 8.67 | 0 | 3.3906
02653 | CURVA 90º DE PVC CURTA PARA ESGOTO, DE 050MM | UN | 3.9554 | 9.32 | 0 | 36.864
02654 | CURVA 90º DE PVC CURTA PARA ESGOTO, DE 075MM | UN | 6 | 21.69 | 0 | 130.14
02655 | CURVA 90º DE PVC CURTA PARA ESGOTO, DE 100MM | UN | 1.9554 | 18.94 | 0 | 37.0345
02656 | JUNCAO SIMPLES DE PVC, PARA ESGOTO PRIMARIO, DE (050X050)MM | UN | 2.5 | 7.71 | 0 | 19.275
02661 | JUNCAO SIMPLES DE PVC, PARA ESGOTO PRIMARIO, DE (040X040)MM | UN | 5 | 3.49 | 0 | 17.45
02669 | ADAPTADOR DE PVC, PARA VALVULA DE PIA E LAVATORIO, DE 40MM | UN | 16.9554 | 3.09 | 0 | 52.3921
02670 | CURVA 90º DE PVC LONGA PARA ESGOTO, DE 040MM | UN | 4.8 | 6.17 | 0 | 29.616
02672 | RALO SIFONADO DE PVC RIGIDO, COM SAIDA DE 75MM, COM GRELHA R | UN | 7.9554 | 41.1 | 0 | 326.9653
EDONDA E PORTA GRELHA, DE (150X185X75)MM
02723 | LUMINARIA FECHADA, P/ILUM.DE RUAS, AVENIDAS, PRACAS, NA FORM | UN | 11 | 448.05 | 0 | 4928.55
A OVOIDE, P/LAMPADA ATE 500W, V.MERCURIO/SODIO/METALICO 400W
02764 | MASSA EPOXY BICOMPONENTE PARA TUBOS E CONEXOES, EM EMBALAGEN | KG | 0.12 | 73.75 | 0 | 8.85
S DE 250G
02829 | ANEL DE BORRACHA, PARA TUBO DE PVC-ESGOTO PRIMARIO, DE 050MM | UN | 51 | 1.13 | 0 | 57.63
02830 | ANEL DE BORRACHA, PARA TUBO DE PVC-ESGOTO PRIMARIO, DE 075MM | UN | 20 | 1.47 | 0 | 29.4
02831 | ANEL DE BORRACHA, PARA TUBO DE PVC-ESGOTO PRIMARIO, DE 100MM | UN | 45 | 1.85 | 0 | 83.25
02884 | FECHADURA DE SOBREPOR, TIPO CAIXAO, RETANGULAR, EM METAL COM | UN | 0.39107 | 13.46 | 0 | 5.2638
ACABAMENTO RESINADO PRETO, DE (100X86X38)MM
02922 | FECHADURA DE EMBUTIR PARA PORTA INTERNA, COMPLETA, COM ESPEL | UN | 28 | 36.81 | 0 | 1030.68
HO, MACANETA TIPO ALAVANCA, DISTANCIA DE 40 A 55MM, EM METAL
COM ACABAMENTO CROMADO (CONJ. FECHAD.)
02928 | PLACA DE INAUGURACAO, EM ALUMINIO DE (40X60)CM, ESPESSURA DE | UN | 1 | 535.6 | 0 | 535.6
1MM, COM INSCRICAO EM PLOTTER
02984 | RABICHO/LIGAÇAO FLEXIVEL EM PLASTICO COMSAIDA DE 1/2" E COMP | UN | 13.301 | 3.96 | 0 | 52.6719
RIMENTO DE 30CM
02985 | RABICHO/LIGAÇAO FLEXIVEL EM METAL CROMADO COM SAIDA DE 1/2" | UN | 10 | 15.35 | 0 | 153.5
E COMPRIMENTO DE 30CM
03824 | TANQUE DE ACO INOXIDAVEL, CHAPA 22/304, CAPACIDADE DE 30 LIT | UN | 1 | 402.66 | 0 | 402.66
ROS, COM ESFREGADOR, MEDINDO APROXIMADAMENTE (520X540X300)MM
03866 | REDUTOR P/DILUICAO DE TINTAS E VERNIZES, EM LATA DE 5 LITROS | UN | 25.76 | 89.36 | 0 | 2301.9136
03868 | MASSA CORRIDA A BASE DE PVA, EM LATAS DE 18 LITROS | UN | 30.314 | 64.79 | 0 | 1964.0441
03878 | VERNIZ ISOLANTE INCOLOR | GL | 15.72 | 101.64 | 0 | 1597.7808
03881 | LIQUIDO PARA BRILHO PARA TINTA LATEX EM LATA DE 18 LITROS | UN | 11.586 | 287.47 | 0 | 3330.6274
03882 | COLA A BASE DE PVA LATEX | KG | 2896.5 | 21.56 | 0 | 62448.54
03894 | POSTE CONCRETO, C/SECAO CIRCULAR, 07,00M COMPR., PADRAO ABNT | UN | 1.05 | 1010 | 0 | 1060.5
, EXCL. TRANSP., C/GCARGA NOM.HORIZ.NO TOPO, DE 200KGF
03900 | LAVATORIO LOUCA BRANCA, TIPO POPULAR, MED. EM TORNO DE (47X3 | UN | 2 | 61.56 | 0 | 123.12
5)CM
03901 | SIFAO EM METAL CROMADO, DE 1"X1.1/4" | UN | 12 | 102.09 | 0 | 1225.08
03902 | TORNEIRA PARA LAVATORIO TIPO BANCA, 1193 OU SIMILAR DE 1/2" | UN | 12.3911 | 31.42 | 0 | 389.3275
03909 | CUBA DE LOUCA BRANCA, DE EMBUTIR, TIPO MEDIO LUXO, COM MEDID | UN | 14 | 47.32 | 0 | 662.48
AS EM TORNO DE (52X39)CM, SEM LADRAO
03926 | CAIXA DE DESCARGA EXTERNA, PLASTICA | UN | 0.39107 | 29.68 | 0 | 11.607
03931 | CHUVEIRO ESTAMPADO, ARTICULADO, CROMADO, COM BRACO DE 1/2" | UN | 2 | 41.07 | 0 | 82.14
03936 | VALVULA DE ESCOAMENTO, 1600, EM METAL CROMADO, DE 1"X2" | UN | 3 | 16.93 | 0 | 50.79
03944 | ASSENTO PLASTICO, PARA BACIA SANITARIA, PADRAO POPULAR | UN | 14.3911 | 22.81 | 0 | 328.2604
03951 | BANCA SECA EM MARMORE BRANCO NACIONAL, DE 60CM DE LARGURA E | M | 14 | 270 | 0 | 3780
3CM DE ESPESSURA
03953 | VALVULA DE ESCOAMENTO, PARA PIA, SEM UNHO, EM PVC | UN | 4 | 1.6702 | 0 | 6.6808
03954 | VALVULA DE ESCOAMENTO, PARA LAVATORIO, SEM UNHO, EM PVC | UN | 0.39107 | 4.71 | 0 | 1.8419
03960 | ANEL DE CONCRETO PRE-FABRICADO, P/CAIXA DE INSPECAO, COM 600 | UN | 10.9757 | 61.8 | 0 | 678.301
MM DE DIAMETRO INT.,40MM DE ESPESSURA, COM ALTURA DE 300MM
03961 | ANEL DE CONCRETO PRE-FABRICADO, P/CAIXA DE INSPECAO, COM 600 | UN | 5.9757 | 41.2 | 0 | 246.2007
MM DE DIAMETRO INT.,40MM DE ESPESSURA, COM ALTURA DE 150MM
03962 | ANEL DE CONCRETO PRE-FABRICADO, P/CAIXA DE INSPECAO, COM 600 | UN | 5 | 30.9 | 0 | 154.5
MM DE DIAMETRO INT.,40MM DE ESPESSURA, COM ALTURA DE 075MM
03963 | FUNDO PARA CAIXA DE INSPECAO COM DIAMETRO DE 600MM | UN | 5.9757 | 258.47 | 0 | 1544.5506
03970 | ARMACAO SECUNDARIA, COMPLETA, PARA 4 LINHAS | UN | 1.05 | 58.7 | 0 | 61.635
03971 | CINTA CIRCULAR DE ACO GALVANIZADO COM PARAFUSOS, DE APROXIMA | UN | 2.1 | 46.11 | 0 | 96.831
DAMENTE 150MM
03977 | HASTE TERRA, TIPO CANTONEIRA GALVANIZADA, DE 2,00M | UN | 1.05 | 69.59 | 0 | 73.0695
04202 | CAIXA P/MEDIDOR TRIFASICO "CMD", (278X497X216/144)MM, NA COR | UN | 1.05 | 109.16 | 0 | 114.618
PRETA E TAMPA TRANSP.POLIC.ESPES.>3MM, PADRAO LIGHT
04210 | ISOLADOR TIPO CARRETILHA, MARROM, DE (72X72)MM | UN | 11.2 | 6.44 | 0 | 72.128
04270 | BUCHA E ARRUELA DE ALUMINIO PARA ELETRODUTO, DE 2" | UN | 2.1 | 5.71 | 0 | 11.991
04281 | CABO DE COBRE FLEXIVEL COM ISOLAMENTO TERMOPLASTICO, DE 0,6/ | M | 393 | 1.8905 | 0 | 742.9665
1KV, DE 2,5MM2
04282 | CABO DE COBRE FLEXIVEL COM ISOLAMENTO TERMOPLASTICO, DE 0,6/ | M | 258 | 2.84 | 0 | 732.72
1KV, DE 4MM2
04283 | CABO DE COBRE FLEXIVEL COM ISOLAMENTO TERMOPLASTICO, DE 0,6/ | M | 297 | 4.05 | 0 | 1202.85
1KV, DE 6MM2
04284 | CABO DE COBRE FLEXIVEL COM ISOLAMENTO TERMOPLASTICO, DE 0,6/ | M | 265 | 6.3316 | 0 | 1677.874
1KV, DE 10MM2
04307 | TOMADA ELETRICA 2P+T, 10A/250V, PADRAO BRASILEIRO, DE SOBREP | UN | 0.39107 | 4.48 | 0 | 1.752
OR
04311 | LAMPADA FLUORESCENTE TUBULAR, DE 20W | UN | 44 | 10.2 | 0 | 448.8
04312 | LAMPADA FLUORESCENTE TUBULAR, DE 40W | UN | 276 | 11.38 | 0 | 3140.88
04315 | LAMPADA MISTA, DE 250W-220V-BASE E-40 | UN | 11 | 32.86 | 0 | 361.46
04319 | REATOR ELETRONICO DE ALTO FATOR DE POTENCIA (AFT>0,92), PARA | UN | 138 | 27.71 | 0 | 3823.98
LAMPADAS FLUORESCENTES - 40W - DUPLO
04322 | FUSIVEL CARTUCHO DE 250V, DE 15 A 30A | UN | 3 | 4.93 | 0 | 14.79
04323 | FUSIVEL CARTUCHO DE 250V, DE 35 A 60A | UN | 3 | 12.75 | 0 | 38.25
04326 | DISJUNTOR, BIPOLAR, DE 10A A 32A, 3KA, MODELO DIN, TIPO C | UN | 2 | 34.55 | 0 | 69.1
04332 | CHAVE BLINDADA, TRIPOLAR, DE 060AX250V | UN | 2 | 506.97 | 0 | 1013.94
04352 | CAIXA DE PASSAGEM PARA TELEFONE PADRAO TELEBRAS, DE (120X120 | UN | 1 | 850.01 | 0 | 850.01
X13,5)CM
04377 | CINTA CIRCULAR DE ACO GALVANIZADO COM PARAFUSOS, DE APROXIMA | UN | 2 | 53.85 | 0 | 107.7
DAMENTE 210MM
04406 | ISOLADOR DE PINO "HI-TOP", CLASSE 15KV | UN | 4 | 32.13 | 0 | 128.52
04706 | JOELHO 45º DE PVC, PARA ESGOTO, DE 040MM | UN | 5 | 1.92 | 0 | 9.6
04745 | TORNEIRA DE BOIA EM BRONZE, DE PRESSAO, DE 3/4" | UN | 0.1936 | 43.7037 | 0 | 8.461
04777 | DOBRADICA EM LATAO CROMADO, COM PINO E BOLAS DE LATAO, DE 2. | UN | 18 | 8.6795 | 0 | 156.231
1/2"X1.3/8"X1/16"
04778 | FECHADURA DE EMBUTIR, TIPO GORGE, PARA ARMARIOS, LINGUETA E | UN | 6 | 30.8 | 0 | 184.8
CHAPA TESTA, DISTANCIA DE 45MM E PROFUNDIDADE DE 77MM, EM ME
TAL COM ACABAMENTO CROMADO
04842 | PLACA DE MARMORE BRANCO NACIONAL, POLIDO, COM ESPESSURA DE 3 | M2 | 0.69 | 504.7 | 0 | 348.243
CM
04915 | DOBRADICA EM FERRO LAMINADO, COM PINO DE FERRO REVERSIVEL, D | UN | 2.9311 | 6.46 | 0 | 18.9349
E 3"X3"X5/64"
04922 | DOBRADICA EM ACO LAMINADO C/PINOS, BOLAS E ANEIS DE LATAO, D | UN | 147 | 5.37 | 0 | 789.39
E 3"X2.1/2"X5/64"
05012 | CURVA 90º DE PVC-PBA, RIGIDO, COM ANEL DE BORRACHA, DE 050MM | UN | 4 | 35.9284 | 0 | 143.7136
05020 | MACARANDUBA EM BARRA, APARELHADA, DE (0,2X0,025)M | M | 346.5 | 44.5 | 0 | 15419.25
05023 | LUVA DE PVC RIGIDO SOLDAVEL, DE REDUCAO, DE 25MMX1/2" E COM | UN | 5 | 4.35 | 0 | 21.75
BUCHA DE LATAO
05024 | LUVA DE PVC RIGIDO SOLDADO, DE REDUCAO, DE 25MMX3/4" E COM B | UN | 25.8 | 6.65 | 0 | 171.57
UCHA DE LATAO
05030 | TUBO DE PVC RIGIDO SOLDAVEL, PONTA/BOLSAC/VIROLA, EM BARRAS | UN | 0.166 | 18.78 | 0 | 3.1175
DE 6,00M, DE 020MM
05031 | TUBO DE PVC RIGIDO SOLDAVEL, PONTA/BOLSAC/VIROLA, EM BARRAS | UN | 20.312 | 19.56 | 0 | 397.3027
DE 6,00M, DE 025MM
05038 | TE 90º DE PVC RIGIDO SOLDAVEL, DE REDUCAO, DE (032X025)MM | UN | 15 | 7.43 | 0 | 111.45
05040 | CAP SOLDAVEL DE PVC RIGIDO, DE 20MM | UN | 2 | 1.34 | 0 | 2.68
05085 | TE DE REDUCAO CENTRAL EM BRONZE, ROSCAXROSCA, DE 1"X3/4"X1" | UN | 1.9554 | 41.0605 | 0 | 80.2881
05103 | SOLVENTE (SOLUCAO LIMPADORA) P/CONEXOES DE PVC, EM FRASCOS P | UN | 6.6104 | 56.52 | 0 | 373.6198
LASTICOS DE 1000CM3
05146 | UNIAO DE PVC RIGIDO COM ROSCA, DE 1/2" | UN | 4 | 5.07 | 0 | 20.28
05265 | ARMACAO SECUNDARIA, COMPLETA, PARA 3 LINHAS | UN | 1 | 39.13 | 0 | 39.13
05268 | ABRACADEIRA TIPO COPO, DE 1/2" | UN | 1.5643 | 2.84 | 0 | 4.4426
05269 | ABRACADEIRA TIPO COPO, DE 3/4" | UN | 0.78214 | 2.94 | 0 | 2.2995
05270 | ABRACADEIRA TIPO COPO, DE 1" | UN | 0.39107 | 3.09 | 0 | 1.2084
05328 | TABELAS DE BASQUETE, EM COMPENSADO NAVAL LAMINADO, COM AROS | UN | 1 | 2163 | 0 | 2163
E REDES - (PAR)
05329 | POSTES P/VOLEI, EM TUBOS DE FERRO GALVANIZADO, C/CREMALHEIRA | UN | 1 | 1174.2 | 0 | 1174.2
S E BUCHAS - (PAR)
05330 | REDE DE NYLON, P/VOLEI, OFICIAL, C/CABO DE ACO | UN | 1 | 204.87 | 0 | 204.87
05331 | POSTES P/FUTEBOL DE SALAO, EM TUBOS DE FRRO GALVANIZADO E BU | UN | 1 | 2997.3 | 0 | 2997.3
CHAS - (PAR)
05332 | REDE DE NYLON, P/FUTEBOL DE SALAO- (PAR) | UN | 1 | 115.18 | 0 | 115.18
05337 | SUPORTE P/LAMPADA TUBULAR | UN | 640 | 2.14 | 0 | 1369.6
05410 | TUBO PVC RIGIDO (NBR-5688), SERIE "R", PONTA/BOLSA COM VIROL | UN | 0.7 | 212.55 | 0 | 148.785
A, EM BARRAS DE 3,00M, DE 150MM
05434 | MACARANDUBA EM PECAS, DE 3,75X7,50CM (1.1/2"X3") | M | 1624.32 | 12.24 | 0 | 19881.6768
05466 | LETRA CAIXA DE ACO INOX POLIDO OU ESCOVADO,COM 20CM DE ALTUR | UN | 15 | 93.5 | 0 | 1402.5
A,ESPESSURA DE 2CM,COM PINOS PARA FIXACAO
05468 | CADEADO COM DUPLA TRAVA, DISCO DE SEGURANCA ANTI GAZUA, CORP | UN | 2.1936 | 24.39 | 0 | 53.5019
O DE LATAO MACICO, CILINDRO DE LATAO TREFILADO, DE 30MM
05471 | QUADRO DE DISTRIBUICAO DE ENERGIA,DE EMBUTIR,BARRAMENTO NEUT | UN | 1 | 81.49 | 0 | 81.49
RO,SEM DISP.P/CHAVE GERAL,P/ATE 12 DISJUNTORES
05474 | PORTA MACICA, DE FRISOS DE MADEIRA, TIPO MEXICANA, EM MADEIR | UN | 1.7436 | 945.4687 | 0 | 1648.5599
A DE LEI, DE (80X210X3,5)CM, GRUPO V
05499 | DOBRADICA EM ACO LAMINADO CROMADO, EIXO DE FERRO, DE 3"X3" | UN | 6 | 9.17 | 0 | 55.02
05509 | BRACO P/ILUMINACAO PUBLICA, CONSTR.EM TUBO DE ACO GALVANIZ.A | UN | 11 | 267.8 | 0 | 2945.8
FOGO, DIAM. 48,20MM, PROJ.HORIZ.2500MM, PROJ.VERT. 1600MM
05512 | ARANDELA EM ALUMINIO E VIDRO, USO INTERNO E EXTERNO, EXCLUSI | UN | 2 | 50.89 | 0 | 101.78
VE LAMPADA, COM BASE PARA FIXACAO
05517 | LAVATORIO DE ACO INOXIDAVEL, COLETIVO, CHAPA 20/304, PARA 2 | M | 3.5 | 1292 | 0 | 4522
PONTOS DE AGUA E CRIVO DE SAIDA DE 1.1/4"
05545 | BOMBA SUBMERSIVEL PARA AGUAS SERVIDAS OU LIMPAS, DE 1,0CV - | UN | 2.12 | 2808.93 | 0 | 5954.9316
110/220V
05555 | LAVATORIO DE LOUCA BRANCA, TIPO POPULAR, MEDINDO EM TORNO DE | UN | 0.39107 | 86.67 | 0 | 33.8942
(55X45)CM
05652 | CHAVE GUARDA MOTOR, TRIFASICA, INCLUINDO CHAVE MAGNETICA COM | UN | 1 | 239.96 | 0 | 239.96
RELE TERMICO E BOTOEIRA "LIGA E DESLIGA", ATE 3CV-220V
05660 | PORTA CADEADO EM FERRO ZINCADO, DE 4.1/2" | UN | 0.1936 | 10.25 | 0 | 1.9844
05661 | CAMPAINHA COM TIMPANO, DE ALTA POTENCIA, 65MM, EM ACO CROMAD | UN | 1 | 126.59 | 0 | 126.59
O, 127V E PRESSAO SONORA DE ATE 85DB
05692 | TUBO DE PVC RIGIDO SOLDAVEL, PONTA/BOLSA, EM BARRAS DE 6,00M | UN | 8.125 | 48.1 | 0 | 390.8125
, DE 032MM
05694 | TUBO DE PVC RIGIDO SOLDAVEL, PONTA/BOLSA, EM BARRAS DE 6,00M | UN | 17.355 | 78.68 | 0 | 1365.4914
, DE 050MM
05695 | TUBO DE PVC RIGIDO SOLDAVEL, PONTA/BOLSA, EM BARRAS DE 6,00M | UN | 9.333 | 138.18 | 0 | 1289.6339
, DE 060MM
05696 | TUBO DE PVC RIGIDO SOLDAVEL, PONTA/BOLSA, EM BARRAS DE 6,00M | UN | 7.954 | 238.47 | 0 | 1896.7904
, DE 075MM
05707 | CABO DE COBRE FLEXIVEL COM ISOLAMENTO TERMOPLASTICO, DE 450/ | M | 190 | 1.4335 | 0 | 272.365
750V, DE 2,5MM2
05708 | CABO DE COBRE FLEXIVEL COM ISOLAMENTO TERMOPLASTICO, DE 450/ | M | 48 | 2.3663 | 0 | 113.5824
750V, DE 4MM2
05709 | CABO DE COBRE FLEXIVEL COM ISOLAMENTO TERMOPLASTICO, DE 450/ | M | 140 | 3.5096 | 0 | 491.344
750V, DE 6MM2
05710 | CABO DE COBRE FLEXIVEL COM ISOLAMENTO TERMOPLASTICO, DE 450/ | M | 116 | 6.0718 | 0 | 704.3288
750V, DE 10MM2
05726 | ADAPTADOR DE PVC, SOLDAVEL CURTO, COM BOLSA E ROSCA PARA REG | UN | 5 | 0.83 | 0 | 4.15
ISTRO, DE 025MMX3/4"
05732 | TE 90º DE PVC RIGIDO SOLDAVEL, DE 025MM | UN | 14 | 1.42 | 0 | 19.88
05734 | JOELHO 90º DE PVC SOLDAVEL, DE 025MM | UN | 36 | 0.61 | 0 | 21.96
05735 | LUVA DE PVC RIGIDO SOLDAVEL, DE REDUCAO DE 25MMX3/4" | UN | 3 | 1.79 | 0 | 5.37
05741 | ADAPTADOR DE PVC, SOLDAVEL, COM FLANGES LIVRES PARA CAIXA D` | UN | 2 | 274.02 | 0 | 548.04
AGUA, DE 075MMX2.1/2"
05744 | ADAPTADOR DE PVC, SOLDAVEL CURTO, COM BOLSA E ROSCA PARA REG | UN | 4 | 21.55 | 0 | 86.2
ISTRO, DE 075MMX2.1/2"
05749 | CAIXA DE LUZ DE PVC, DE 3"x3" | UN | 2 | 1.34 | 0 | 2.68
05750 | CAIXA DE LUZ DE PVC, DE 4"x2" | UN | 68 | 1.1 | 0 | 74.8
05751 | CAIXA DE LUZ DE PVC, DE 4"x4" | UN | 110 | 2.39 | 0 | 262.9
05759 | JOELHO 90º DE PVC SOLDAVEL COM ROSCA, DE 25MMX1/2" | UN | 1 | 2.64 | 0 | 2.64
05766 | JOELHO 90º DE PVC, PARA ESGOTO, DE 100MM | UN | 15 | 5.45 | 0 | 81.75
05767 | TE 90º DE PVC RIGIDO SOLDAVEL, DE 032MM | UN | 1 | 3.65 | 0 | 3.65
05769 | TE 90º DE PVC RIGIDO SOLDAVEL, DE 075MM | UN | 2 | 67.76 | 0 | 135.52
05770 | JOELHO 90º DE PVC, PARA ESGOTO, DE 075MM | UN | 2 | 5.61 | 0 | 11.22
05780 | JOELHO 90º DE PVC SOLDAVEL COM BUCHA DE LATAO, DE 25MMX1/2" | UN | 23 | 4.52 | 0 | 103.96
05785 | JOELHO 90º DE PVC, PARA ESGOTO, DE 050MM | UN | 10 | 2.46 | 0 | 24.6
05786 | JOELHO 45º DE PVC, PARA ESGOTO, DE 050MM | UN | 3 | 2.77 | 0 | 8.31
05791 | JOELHO 90º DE PVC, PARA ESGOTO, DE 040MM | UN | 13 | 1.49 | 0 | 19.37
05795 | CURVA 90º DE PVC CURTA PARA ESGOTO, DE 040MM | UN | 3 | 4.22 | 0 | 12.66
05799 | TE 90º DE PVC RIGIDO SOLDAVEL, COM ROSCA NA BOLSA CENTRAL, D | UN | 1 | 2.98 | 0 | 2.98
E 20MMX1/2"
05844 | ACO CA-50, ESTIRADO, PRECO DE REVENDEDOR, NO DIAMETRO DE 06, | KG | 6856.2 | 8.6267 | 0 | 59146.3805
3MM
05845 | ACO CA-50, ESTIRADO, PRECO DE REVENDEDOR, NO DIAMETRO DE 08, | KG | 3681.99 | 8.5854 | 0 | 31611.3569
0MM
05880 | BUCHA DE NYLON, TIPO S-05 | UN | 18.8 | 0.0149 | 0 | 0.2801
05881 | BUCHA DE NYLON, TIPO S-06 | UN | 1516 | 0.02 | 0 | 30.32
05905 | PARAFUSO FERRO, ROSCA SOBERBA, CABECA CHATA, DE (3,5X25)MM | UN | 2128 | 0.0721 | 0 | 153.4288
05906 | PARAFUSO FERRO, ROSCA SOBERBA, CABECA CHATA, DE (3,8X30)MM | UN | 55.9712 | 0.1285 | 0 | 7.1923
05908 | PARAFUSO FERRO, ROSCA SOBERBA, CABECA CHATA, DE (4,8X40)MM | UN | 1516 | 0.2266 | 0 | 343.5256
05914 | INTERRUPTOR DE SOBREPOR SIMPLES, DE 10A-250V | UN | 0.9855 | 3.17 | 0 | 3.124
05937 | MACARANDUBA EM PECAS, DE 7,50X30,00CM (3"X12") | M | 112.35 | 97.34 | 0 | 10936.149
05938 | ESTRUTURA METALICAS (PAR),EM ACO GALV.PINTADO,P/BASQUETE,FIX | UN | 1 | 4017 | 0 | 4017
AS,AVANCO LIVRE 1,30M,C/TABELAS COMPENSADO NAVAL,AROS/REDES
05944 | REATOR ELETRONICO DE ALTO FATOR DE POTENCIA (AFT>0,92), PARA | UN | 44 | 12.8 | 0 | 563.2
LAMPADAS FLUORESCENTES - 20W - SIMPLES
05946 | SUPORTE TIPO PE DE GALINHA PARA FIXACAO DE LUMINARIAS | UN | 113 | 3.11 | 0 | 351.43
05953 | BOLSA DE LIGACAO PARA BACIA SANITARIA | UN | 14.3911 | 2.01 | 0 | 28.9261
05996 | BOX DE ALUMINIO CURVO, DE 2" | UN | 1.05 | 40.17 | 0 | 42.1785
06021 | FUNDO ANTICORROSIVO DE SECAGEM RAPIDA LARANJA | GL | 26.6 | 63.73 | 0 | 1695.218
06028 | SELADOR PIGMENTADO A BASE DE RESINA ACRILICA MODIFICADA, NA | GL | 31.6821 | 29.78 | 0 | 943.4929
COR BRANCA
06029 | FITA CREPE, EM ROLO DE 25MMX50,00M | UN | 4.4 | 7.9 | 0 | 34.76
07011 | VALVULA DE DESCARGA COM REGISTRO INTEGRADO, DE 1.1/2" | UN | 14 | 149.99 | 0 | 2099.86
07020 | BACIA SANITARIA DE LOUCA BRANCA, CONVENCIONAL, PADRAO POPULA | UN | 14.3911 | 136.54 | 0 | 1964.957
R
07076 | RALO SIFONADO DE PVC RIGIDO, DE (100X100)MM, COM SAIDA DE 50 | UN | 1 | 11.42 | 0 | 11.42
MM, COM TAMPA CEGA
07132 | JOELHO 90º DE PVC SOLDAVEL, DE 050MM | UN | 33 | 5.06 | 0 | 166.98
07133 | JOELHO 90º DE PVC SOLDAVEL, DE 032MM | UN | 1 | 2.34 | 0 | 2.34
07136 | LUVA DE PVC RIGIDO, SOLDAVEL, DE 50MM | UN | 10.56 | 4.22 | 0 | 44.5632
07137 | TE 90º DE PVC RIGIDO SOLDAVEL, DE 050MM | UN | 30 | 9.57 | 0 | 287.1
07141 | ADAPTADOR DE PVC, SOLDAVEL CURTO, COM BOLSA E ROSCA PARA REG | UN | 30 | 4.3 | 0 | 129
ISTRO, DE 050MMX1.1/2"
07142 | ADAPTADOR DE PVC, SOLDAVEL CURTO, COM BOLSA E ROSCA PARA REG | UN | 10.25 | 1.96 | 0 | 20.09
ISTRO, DE 032MMX1"
07145 | ADAPTADOR DE PVC, SOLDAVEL, COM FLANGES LIVRES PARA CAIXA D` | UN | 2 | 19.98 | 0 | 39.96
AGUA, DE 032MMX1"
07150 | LUVA DE PVC RIGIDO, SOLDAVEL, DE 60MM | UN | 16.83 | 12.04 | 0 | 202.6332
07151 | TUBO DE PVC DE DESCARGA, PARA VALVULA DE 1.1/2" | UN | 30 | 8.56 | 0 | 256.8
07160 | LUVA DE PVC RIGIDO, SOLDAVEL, DE 75MM | UN | 12.54 | 18.34 | 0 | 229.9836
07177 | TINTA LATEX ECONOMICA PARA INTERIOR, FOSCA, EM BALDE DE 18 L | UN | 37.896 | 156.3 | 0 | 5923.1448
ITROS
07182 | FUNDO PREPARADOR DE PAREDES ACRILICO, BASE D`AGUA, INCOLOR | GL | 36.8 | 55.48 | 0 | 2041.664
07421 | FILTRO P/USO DOMESTICO, C/1 ELEM.CELULOSE E CARVAO ATIVADO, | UN | 1 | 270.89 | 0 | 270.89
P/VAZAO DE ATE 360L/H, CONEXAO 3/4", S/REG., FORNECIMENTO
07425 | PRIMER EPOXI,ISOCIANATO DE 2 COMPONENTES | GL | 0.48 | 307.15 | 0 | 147.432
07891 | RALO SECO QUADRADO DE PVC, DE (100X53X40)MM, COM GRELHA EM P | UN | 5 | 8.14 | 0 | 40.7
VC
07953 | TEXTURA ACRILICA PARA EXTERIOR/INTERIOR, FOSCA, EM LATA DE 1 | UN | 5.793 | 142.19 | 0 | 823.7067
8 LITROS
07990 | LAMPADA FLUORESCENTE COMPACTA INTEGRADA, ELETRONICA, DE 25W- | UN | 9 | 14.6037 | 0 | 131.4333
127V, BASE E-27
08000 | TELHA ONDULADA DE CIMENTO, SEM AMIANTO, REFORCADA C/FIOS SIN | UN | 3.2008 | 68.63 | 0 | 219.6722
TETICOS (CRFS), DE (2,44X1,10)M E C/ESPES. DE 6MM
08026 | CONECTOR PARAFUSO FENDIDO, TIPO SPLIT BOLT, FABRICADO EM COB | UN | 2.7238 | 31.58 | 0 | 86.0183
RE, PARA CABO DE 120MM2
13680 | TAMPAO COMPLETO DE FERRO FUNDIDO NODULAR ARTICULADO, | UN | 1 | 416.84 | 0 | 416.84
DN600MM, CLASSE B125CONFORME ABNT NBR 10160
14314 | ASFALTO MODIFICADO, TIPO II, NBR 9910 | KG | 7.2 | 14.7388 | 0 | 106.1194
14485 | MICROONIBUS COM CAPACIDADE MINIMA DE 15 LUGARES, MOTOR DIESE | UN | 0.0085716 | 311985.12 | 0 | 2674.2117
L, PRECO SEM PNEUS
14543 | PEDRA BRITADA 1 E 2 (MEDIA), PARA REGIAO METROPOLITANA DO RI | T | 221.6816 | 90.4 | 0 | 20040.0196
O DE JANEIRO
14574 | PO DE PEDRA, PARA REGIAO METROPOLITANA DO RIO DE JANEIRO | T | 1082.016 | 74 | 0 | 80069.184
14611 | LOCACAO ELEVADOR DE OBRA,SISTEMA CREMALHEIRA,TORRE 25,00M,CA | UNXMES | 0.036107 | 6800 | 0 | 245.5276
BINE SIMPLES,CAP. EM TORNO DE 1500KG,4 PARADAS,EXC. OPERADOR
14669 | CALHA CHANFRADA EM CHAPA DE ACO PARA LUMINARIA DE SOBREPOR, | UN | 44 | 10.3 | 0 | 453.2
PARA 1 LAMPADA TUBULAR DE 600MM
14704 | CALHA CHANFRADA EM CHAPA DE ACO PARA LUMINARIA DE SOBREPOR, | UN | 69 | 61.7 | 0 | 4257.3
PARA 4 LAMPADAS TUBULARES DE 1200MM
14790 | BANCA DE MARMORE BRANCO NACIONAL, DE (1,20X0,60)M, COM 3CM D | UN | 11.66 | 395.52 | 0 | 4611.7632
E ESPESSURA E 1 ABERTURA PARA CUBA (EXCLUSIVE CUBA)
14836 | LOCACAO DE ANDAIME METALICO COM ELEMENTOS TUBULARES SOBRE SA | M2XMES | 198.02 | 13 | 0 | 2574.26
PATAS,C/ESCADA DE ACESSO E GUARDA-CORPO,EXCL.PISO E TRANSP.
14919 | CONJUNTO DE 6 PNEUS RADIAIS, 275/80R22.5 | UN | 0.054054 | 10840.62 | 0 | 585.9789
14921 | CONJUNTO DE 3 PNEUS DIAGONAIS, 700-16 | UN | 0.08605 | 1761.27 | 0 | 151.5573
14931 | LAJE PRE-MOLDADA,P/SOBRECARGA DE 3,5KN/M2,VAO DE 4,40M,B11(8 | M2 | 430 | 100.22 | 0 | 43094.6
+3),ENCHIMENTO H=8CM(VIGOTAS E EPS),ABNT NBR 14859-1/2/3
14932 | LAJE PRE-MOLDADA,P/SOBRECARGA DE 3,5KN/M2,VAO DE 4,10M,B12(8 | M2 | 853 | 95.79 | 0 | 81708.87
+4),ENCHIMENTO H=8CM(VIGOTAS E EPS),ABNT NBR 14859-1/2/3
14948 | FECHADURA DE EMBUTIR PARA PORTA DE BANHEIRO, COMPLETA, COM R | UN | 3 | 78.21 | 0 | 234.63
OSETA, MACANETA TIPO ALAVANCA, EM METAL COM ACABAMENTO CROMA
DO (CONJUNTO DE FECHADURA)
20015 | MAO-DE-OBRA DE ARMADOR DE CONCRETO ARMADO, INCLUSIVE ENCARGO | H | 2838.9296 | 23.16 | 0 | 65749.6101
S SOCIAIS DESONERADOS
20039 | MAO-DE-OBRA DE BOMBEIRO HIDRAULICO DA CONSTRUCAO CIVIL, INCL | H | 606.2276 | 23.16 | 0 | 14040.2308
USIVE ENCARGOS SOCIAIS DESONERADOS
20041 | MAO-DE-OBRA DE CALAFATE, INCLUSIVE E ENCARGOS SOCIAIS DESONE | H | 26.88 | 23.16 | 0 | 622.5408
RADOS
20045 | MAO-DE-OBRA DE CARPINTEIRO DE ESQUADRIAS DE MADEIRA, INCLUSI | H | 2166.9913 | 24.92 | 0 | 54001.4222
VE ENCARGOS SOCIAIS DESONERADOS
20046 | MAO-DE-OBRA DE CARPINTEIRO DE FORMA DE CONCRETO, INCLUSIVE E | H | 7226.2861 | 23.16 | 0 | 167360.7851
NCARGOS SOCIAIS DESONERADOS
20047 | MAO-DE-OBRA DE CAVOUQUEIRO, INCLUSIVE ENCARGOS SOCIAIS DESON | H | 113.4 | 23.16 | 0 | 2626.344
ERADOS
20060 | MAO-DE-OBRA DE ELETRICISTA DA CONSTRUCAO CIVIL, INCLUSIVE EN | H | 957.5183 | 23.16 | 0 | 22176.1241
CARGOS SOCIAIS DESONERADOS
20082 | MAO-DE-OBRA DE GESSEIRO, INCLUSIVE ENCARGOS SOCIAIS DESONERA | H | 4.2 | 23.16 | 0 | 97.272
DOS
20085 | MAO-DE-OBRA DE LABORATORISTA DE SOLOS A, INCLUSIVE ENCARGOS | H | 31.69 | 32.01 | 0 | 1014.3969
SOCIAIS DESONERADOS
20086 | MAO-DE-OBRA DE LABORATORISTA DE SOLOS B, INCLUSIVE ENCARGOS | H | 139.806 | 23.16 | 0 | 3237.907
SOCIAIS DESONERADOS
20087 | MAO-DE-OBRA DE LADRILHEIRO, INCLUSIVE ENCARGOS SOCIAIS DESON | H | 426.825 | 24.92 | 0 | 10636.479
ERADOS
20090 | MAO-DE-OBRA DE MARCENEIRO, INCLUSIVE ENCARGOS SOCIAIS DESONE | H | 48.51 | 32.01 | 0 | 1552.8051
RADOS
20091 | MAO-DE-OBRA DE MARMORISTA DE MARMORE E GRANITO, INCLUSIVE EN | H | 89.838 | 23.16 | 0 | 2080.6481
CARGOS SOCIAIS DESONERADOS
20092 | MAO-DE-OBRA DE MARMORISTA DE MARMORITE, INCLUSIVE ENCARGOS S | H | 6812.4735 | 23.16 | 0 | 157776.8863
OCIAIS DESONERADOS
20105 | MAO-DE-OBRA DE MOTORISTA DE CAMINHAO E CARRETA, INCLUSIVE EN | H | 332.68 | 23.16 | 0 | 7704.8688
CARGOS SOCIAIS DESONERADOS
20112 | MAO-DE-OBRA DE OPERADOR DE MAQUINAS AUX. (COMPRESSOR, ROLO C | H | 63.1995 | 23.16 | 0 | 1463.7004
OMPACTADOR LEVE...), INCLUSIVE ENCARGOS SOCIAIS DESONERADOS
20115 | MAO-DE-OBRA DE PEDREIRO, INCLUSIVE ENCARGOS SOCIAIS DESONERA | H | 11210.9368 | 23.16 | 0 | 259645.2971
DOS
20118 | MAO-DE-OBRA DE PINTOR, INCLUSIVE ENCARGOS SOCIAIS DESONERADO | H | 5309.85 | 23.16 | 0 | 122976.126
S
20131 | MAO-DE-OBRA DE SERRALHEIRO DA CONSTRUCAO CIVIL, INCLUSIVE EN | H | 410.01 | 24.92 | 0 | 10217.4492
CARGOS SOCIAIS DESONERADOS
20132 | MAO-DE-OBRA DE SERVENTE DA CONSTRUCAO CIVIL, INCLUSIVE ENCAR | H | 42463.6835 | 16.75 | 0 | 711266.6988
GOS SOCIAIS DESONERADOS
20141 | MAO-DE-OBRA DE TAQUEIRO, INCLUSIVE ENCARGOS SOCIAIS DESONERA | H | 20.16 | 23.16 | 0 | 466.9056
DOS
30956 | PERFIL "H" DE ACO CARBONO, P/USOS GERAIS,PADRAO AMERICANO, C | KG | 4.68 | 5.1569 | 0 | 24.1343
OMPR.USUAL, PRECO DE USINA, DE 6"X6". FORN.
30957 | PERFIL "U" DE ACO CARBONO, P/USOS GERAIS, PADRAO AMERICANO, | KG | 10.3584 | 5.0245 | 0 | 52.0458
COMPR. USUAL, PRECO DE USINA, DE 6"X2". FORN.
30958 | BARRA CHATA DE ACO CARBONO, P/USOS GERAIS, PADRAO AMERICANO, | KG | 4.68 | 4.652 | 0 | 21.7714
FABRICACAO USUAL, PRECO DE USINA, DE 5" X 1/2". FORN.
31052 | PINUS EM PECAS DE 2,50X22,50M, (1"X9") | M | 5053.1579 | 8.1835 | 0 | 41352.5176
31067 | PINUS EM PECAS DE 7,50X11,25CM, (3"X4.1/2") | M | 1525 | 15.0917 | 0 | 23014.8425
40019 | FECHADURA DE EMBUTIR PARA PORTA EXTERNA, COMPLETA, COM ESPEL | UN | 2 | 62.73 | 0 | 125.46
HO, MACANETA TIPO BOLA, DISTANCIA DE 40 A 55MM, EM METAL COM
ACABAMENTO CROMADO (CONJ. DE FECHADURA)
05.100.0020-0 | CAFE DA MANHA, CONFORME CONVENCAO DO TRABALHO PARA CONSTRUCA | UN |  | 8.5
O CIVIL E CONDICOES HIGIENICAS E SANITARIAS ADEQUADAS
14612 | CAFE DA MANHA | UN | 1 | 8.5 | 0 | 8.5
05.100.0020-A | CAFE DA MANHA, CONFORME CONVENCAO DO TRABALHO PARA CONSTRUCA | UN |  | 8.5
O CIVIL E CONDICOES HIGIENICAS E SANITARIAS ADEQUADAS
14612 | CAFE DA MANHA | UN | 1 | 8.5 | 0 | 8.5
05.100.0022-0 | REFEICAO CONFORME CONVENCAO DO TRABALHO PARA CONSTRUCAO CIVI | UN |  | 15
L E CONDICOES HIGIENICAS E SANITARIAS ADEQUADAS
14613 | REFEICAO (QUENTINHA) | UN | 1 | 15 | 0 | 15
05.100.0022-A | REFEICAO CONFORME CONVENCAO DO TRABALHO PARA CONSTRUCAO CIVI | UN |  | 15
L E CONDICOES HIGIENICAS E SANITARIAS ADEQUADAS
14613 | REFEICAO (QUENTINHA) | UN | 1 | 15 | 0 | 15
05.100.0024-0 | CESTA BASICA E AUXILIO SAUDE COM BENEFICIOS MEDICOS E ODONTO | UNXMES |  | 270
LOGICOS,CONFORME CONVENCAO DO TRABALHO PARA CONSTRUCAO CIVIL
14614 | CESTA BASICA E AUXILIO SAUDE COM BENEFICIOS MEDICOS E ODONTO | MES | 1 | 270 | 0 | 270
LOGICOS, CONFORME CONVENCAO DO TRABALHO PARA CONSTRUCAO CIVI
L
05.100.0024-A | CESTA BASICA E AUXILIO SAUDE COM BENEFICIOS MEDICOS E ODONTO | UNXMES |  | 270
LOGICOS,CONFORME CONVENCAO DO TRABALHO PARA CONSTRUCAO CIVIL
14614 | CESTA BASICA E AUXILIO SAUDE COM BENEFICIOS MEDICOS E ODONTO | MES | 1 | 270 | 0 | 270
LOGICOS, CONFORME CONVENCAO DO TRABALHO PARA CONSTRUCAO CIVI
L
05.100.0026-0 | VALE TRANSPORTE, CONSIDERANDO PASSAGEM IDA E VOLTA | UN |  | 7.44
14615 | VALE TRANSPORTE (IDA E VOLTA BASE MODAL CIDADE RJ), DESCONTO | UN | 1 | 7.4426 | 0 | 7.4426
DE 1% CONF. CONV. COLETIVA, BASE SALARIO CODIGO 01968
05.100.0026-A | VALE TRANSPORTE, CONSIDERANDO PASSAGEM IDA E VOLTA | UN |  | 7.44
14615 | VALE TRANSPORTE (IDA E VOLTA BASE MODAL CIDADE RJ), DESCONTO | UN | 1 | 7.4426 | 0 | 7.4426
DE 1% CONF. CONV. COLETIVA, BASE SALARIO CODIGO 01968
05.100.0900-0 | UNIDADE REF.P/COMPL.ADM LOCAL,CONSID:CONSUMO AGUA,TEL.ENERGI | UR |  | 32.85
A ELETRICA,MAT.LIMPEZA E ESCRITORIO,COMPUTADORES,LICENCA OBR
A,MOVEIS E UTENSILIOS,AR COND.BEBEDOURO,ART,RRT,FOTOGRAFIAS
UNIFORMES,DIARIAS,EXAMES ADMISSIONAIS PERIODICOS E DEMISSION
AIS,CURSO CAPACITACAO/TREINAMENTO E ITENS COMPLEMENTEM AS DE
SP.NECESS.EXCL.DESPESAS SUBSIDIOS ALIM.E TRANSPORTE PESSOAL
06096 | VALOR BASICO PARA INSUMOS | UN | 1 | 32.85 | 0 | 32.85
05.100.0900-A | UNIDADE REF.P/COMPL.ADM LOCAL,CONSID:CONSUMO AGUA,TEL.ENERGI | UR |  | 32.85
A ELETRICA,MAT.LIMPEZA E ESCRITORIO,COMPUTADORES,LICENCA OBR
A,MOVEIS E UTENSILIOS,AR COND.BEBEDOURO,ART,RRT,FOTOGRAFIAS
UNIFORMES,DIARIAS,EXAMES ADMISSIONAIS PERIODICOS E DEMISSION
AIS,CURSO CAPACITACAO/TREINAMENTO E ITENS COMPLEMENTEM AS DE
SP.NECESS.EXCL.DESPESAS SUBSIDIOS ALIM.E TRANSPORTE PESSOAL
06096 | VALOR BASICO PARA INSUMOS | UN | 1 | 32.85 | 0 | 32.85
05.103.0000-0 | INDICE GERAL PARA FORNECIMENTO DE MATERIAL DE CONSTRUCAO CIV |  |  | 2125625.09
IL
00001 | AREIA LAVADA, GROSSA, PARA REGIAO METROPOLITANA DO RIO DE JA | M3 | 526.4836 | 118.5 | 0 | 62388.3063
NEIRO
00004 | ARAME RECOZIDO Nº 18 | KG | 793.328 | 11.5475 | 0 | 9160.9551
00005 | ARAME GALVANIZADO Nº 16 | KG | 0.7 | 15.4 | 0 | 10.78
00008 | ACIDO MURIATICO | L | 40 | 8.23 | 0 | 329.2
00011 | CANTONEIRA DE ACO DOCE, P/SERRALHERIA, PRECO DE REVENDEDOR, | KG | 17454.916 | 9.6382 | 0 | 168233.9711
DE 5/8"X1/8" ATE 1.1/2"X1/8"
00013 | ACO CA-60, ESTIRADO, PRECO DE REVENDEDOR, NO DIAMETRO DE 04, | KG | 8.232 | 10.5776 | 0 | 87.0748
2MM
00017 | ACO CA-50, ESTIRADO, PRECO DE REVENDEDOR, NO DIAMETRO DE 10, | KG | 3698.99 | 7.6594 | 0 | 28332.044
0MM
00018 | ACO CA-50, ESTIRADO, PRECO DE REVENDEDOR, NO DIAMETRO DE 12, | KG | 3681.99 | 8.0969 | 0 | 29812.7048
5MM
00019 | ACO CA-50, ESTIRADO, PRECO DE REVENDEDOR, NO DIAMETRO DE 16, | KG | 3475.8407 | 8.2499 | 0 | 28675.3379
0MM
00020 | ACO CA-50, ESTIRADO, PRECO DE REVENDEDOR, NO DIAMETRO DE 20, | KG | 3119.6547 | 8.2499 | 0 | 25736.8391
0MM
00021 | ACO CA-50, ESTIRADO, PRECO DE REVENDEDOR, NO DIAMETRO, DE 25 | KG | 3830.1547 | 8.2499 | 0 | 31598.393
,0MM
00029 | ACO CA-25, ESTIRADO, PRECO DE REVENDEDOR, NO DIAMETRO DE 06, | KG | 641.8214 | 9.7734 | 0 | 6272.7773
3MM
00030 | ACO CA-25, ESTIRADO, PRECO DE REVENDEDOR, NO DIAMETRO DE 08, | KG | 0.22 | 8.5619 | 0 | 1.8836
0MM
00031 | ACO CA-25, ESTIRADO, PRECO DE REVENDEDOR, NO DIAMETRO DE 10, | KG | 7.9014 | 9.276 | 0 | 73.2934
0MM
00032 | ACO CA-25, ESTIRADO, PRECO DE REVENDEDOR, NO DIAMETRO DE 12, | KG | 7.9014 | 9.276 | 0 | 73.2934
5MM
00077 | AZULEJO BRANCO, BRILHANTE EXTRA, DE (15x15)CM | M2 | 300.52 | 30.6 | 0 | 9195.912
00078 | FIXADOR P/CAIACAO, EM FRASCO DE 150ML | UN | 22.5 | 1.6446 | 0 | 37.0035
00080 | CHAPA LAMINADA (COMP.DE CELULOSE C/RESINA PRENSADA EM AUTO-C | UN | 28 | 456.87 | 0 | 12792.36
LAVE), "VERDE SUPER QUADRO ESCOLAR", (1,25X3,08)M C/ESP.1MM
00084 | PERFIL "H" DE ACO CARBONO, P/USOS GERAIS,PADRAO AMERICANO, C | KG | 4.68 | 5.1569 | 0 | 24.1343
OMPR.USUAL, PRECO DE USINA, DE 6"X6". FORN.
00085 | PERFIL "U" DE ACO CARBONO, P/USOS GERAIS, PADRAO AMERICANO, | KG | 10.3584 | 5.0245 | 0 | 52.0458
COMPR. USUAL, PRECO DE USINA, DE 6"X2". FORN.
00086 | BARRA CHATA DE ACO CARBONO, P/USOS GERAIS, PADRAO AMERICANO, | KG | 4.68 | 4.652 | 0 | 21.7714
FABRICACAO USUAL, PRECO DE USINA, DE 5" X 1/2". FORN.
00087 | CHAPA DE ACO CARBONO,P/USOS GERAIS,LAMINADA FRIO,SUPERF.COM. | KG | 11.934 | 9.0963 | 0 | 108.5552
,TAM.PADRAO,BORDAS UNIV.,REC.BRANCO,PRECO DE USINA,ESP.1,5MM
00088 | CHUMBO VIRGEM EM LINGOTE | KG | 0.6006 | 30.8 | 0 | 18.4985
00089 | COBRE ELETROLITICO, TIPO PRENSADO-BARRA | KG | 0.546 | 114.05 | 0 | 62.2713
00090 | COBRE ELETROLITICO, TIPO LAMINADO-CHAPA | KG | 0.546 | 114.05 | 0 | 62.2713
00091 | FERRO GUSA "E", EM LINGOTE, C/1,91 A 2,4% DE SILICIO | KG | 18.4704 | 3.0975 | 0 | 57.2121
00096 | LATAO EM BARRA, PRENSADO, RETANGULAR | KG | 0.39 | 172.28 | 0 | 67.1892
00097 | LATAO EM CHAPA, DE (1,2x0,60)M, E C/ESPES. DE 3,5MM | KG | 0.39 | 75.17 | 0 | 29.3163
00098 | FIO SOLIDO DE COBRE ELETROLITICO, NU, TEMPERA MEIO DURA, CLA | KG | 19.425 | 70.2336 | 0 | 1364.2877
SSE 1, SECAO CIRCULAR DE 1,0 A 16,0MM2
00115 | BUCHA E ARRUELA DE ALUMINIO PARA ELETRODUTO, DE 3/4" | UN | 633.05 | 1.33 | 0 | 841.9565
00119 | BOTAO DE CAMPAINHA | UN | 1 | 5.63 | 0 | 5.63
00124 | ESMALTE SINTETICO ALQUIDICO ALTO BRILHO, BRILHANTE, ACETINAD | GL | 23.63 | 119.48 | 0 | 2823.3124
O OU FOSCO
00125 | TINTA FUNDO SINTETICO NIVELADOR, PARA MADEIRA, INTERIORES E | GL | 60.6328 | 90.05 | 0 | 5459.9864
EXTERIORES
00148 | TUBO DE ACO GALVANIZADO, COM COSTURA, PESADO, NBR 5580, DN=3 | M | 41.5951 | 25.96 | 0 | 1079.8086
/4"
00149 | CIMENTO PORTLAND CP II 32, EM SACO DE 50KG | KG | 239594.4395 | 0.576 | 0 | 138006.3972
00150 | CIMENTO BRANCO | KG | 7406.39 | 2.91 | 0 | 21552.5949
00153 | COBOGO DE CONCRETO VAZADO, COM FUROS QUADRADOS, MEDINDO APRO | UN | 112 | 27 | 0 | 3024
XIMADAMENTE 50X50X5CM
00160 | CHAPA DE ACO CARBONO, GALVANIZADA, PARA USOS GERAIS, TAMANHO | KG | 150.44 | 16.377 | 0 | 2463.7559
PADRAO, PRECO DE REVENDEDOR, COM ESPESSURA DE 0,5MM
00168 | CERA EM PASTA PARA ASSOALHO | KG | 2.88 | 33.74 | 0 | 97.1712
00197 | TUBO DE ACO GALVANIZADO, COM COSTURA, PESADO, NBR 5580, DN=3 | M | 36.2917 | 117.78 | 0 | 4274.436
"
00200 | CAIXA INCENDIO ACO (70X50X25)CM,C/MANGUEIRA TIPO 2 NO DIAMET | UN | 6 | 1255.8 | 0 | 7534.8
RO DE 1.1/2",EMPATADA C/REGISTRO,INCL. 2 LANC. MANG. 15,00M
00209 | CAL HIDRATADA | KG | 660 | 0.865 | 0 | 570.9
00215 | GASOLINA COMUM NA BOMBA | L | 407.885 | 5.64 | 0 | 2300.4714
00218 | OLEO DIESEL COMBUSTIVEL COMUM, NA BOMBA | L | 1939.935 | 5.71 | 0 | 11077.0289
00220 | OLEO LUBRIFICANTE MINERAL MULTIVISCOSO, CLASSIFICACAO API CG | L | 59.1056 | 24 | 0 | 1418.5356
-4, GRAU SAE 20W-40
00222 | GRAXA COMUM P/LUBRIFICACAO DE CHASSIS, EM TAMBORES DE 170KG | KG | 17.0526 | 11.07 | 0 | 188.7724
00225 | ADESIVO DE CONTATO A BASE DE SOLVENTES, RESINAS E BORRACHAS | GL | 10.71 | 92.69 | 0 | 992.7099
SINTETICAS E ADITIVOS, EMBALAGEM DE 3,2L/2,8KG
00252 | PARAFUSO C/ROSCA, DE (8x100)MM | UN | 15.488 | 0.8242 | 0 | 12.7652
00279 | CHAPA LAMINADA C/ACABAMENTO BRILHANTE, DE (1,25X3,08)M, C/ES | UN | 6.93 | 139.9 | 0 | 969.507
PES. DE 0,8MM
00282 | CABO DE COBRE FLEXIVEL COM ISOLAMENTO TERMOPLASTICO, DE 450/ | M | 20 | 9.3795 | 0 | 187.59
750V, DE 16MM2
00284 | FIO C/ISOLAMENTO TERMOPLASTICO ANTICHAMA DE 750V, DE 04,0MM2 | M | 30 | 2.5234 | 0 | 75.702
00285 | FIO C/ISOLAMENTO TERMOPLASTICO ANTICHAMA DE 750V, DE 02,5MM2 | M | 1916 | 1.6254 | 0 | 3114.2664
00286 | FIO C/ISOLAMENTO TERMOPLASTICO ANTICHAMA DE 750V, DE 01,5MM2 | M | 50 | 1.0374 | 0 | 51.87
00289 | CABO SOLIDO DE COBRE ELETROLITICO NU, TEMPERA MOLE, CLASSE 2 | KG | 0.525 | 70.2336 | 0 | 36.8726
, SECAO CIRCULAR DE 10,0 A 500,0MM2
00290 | SOLVENTE EPOXY | L | 0.5 | 68.09 | 0 | 34.045
00297 | GESSO P/FORRO, TIPO ESTUQUE | KG | 63.712 | 0.7828 | 0 | 49.8738
00309 | INTERRUPTOR DE EMBUTIR, FOSFORESCENTE, C/PLACA, DE 1 TECLA S | UN | 6 | 3.77 | 0 | 22.62
IMPLES
00316 | JUNTA PLASTICA, P/PISO, ALTURA DE 17MM, E C/ESPES. DE 3MM | M | 3065 | 1.03 | 0 | 3156.95
00324 | LIXA P/MADEIRA Nº100 | UN | 1430 | 0.63 | 0 | 900.9
00349 | PINUS, EM PECAS DE 2,50X30,00CM (1"X12") | M | 6819.5566 | 12.04 | 0 | 82107.4609
00350 | PINUS EM PECAS DE 2,50X22,50CM, (1"X9") | M | 5053.1579 | 8.1835 | 0 | 41352.5176
00368 | PINUS, EM PECAS DE 7,50X7,50CM (3"X3") | M | 3572.0112 | 7.35 | 0 | 26254.2823
00378 | RODAPE EM MADEIRA DE LEI, CANTO BOLEADO, DE (2X5)CM, GRUPO V | M | 28.35 | 10.0094 | 0 | 283.7665
I
00379 | MACARANDUBA EM RIPAS, DE (2X10)CM | M | 11.4 | 17.51 | 0 | 199.614
00391 | PLACA DE MARMORE BRANCO NACIONAL, POLIDO, COM ESPESSURA DE 2 | M2 | 36.96 | 240 | 0 | 8870.4
CM
00408 | GRANILHA Nº 1 BRANCA | KG | 25450.33 | 0.74 | 0 | 18833.2442
00413 | MASSA PARA MADEIRA | GL | 87.508 | 63.86 | 0 | 5588.2609
00418 | CEDRO EM TABUAS, PRANCHETAS E PRANCHOES, PARA ESQUADRIAS | M3 | 24.8479 | 11506.74 | 0 | 285917.9394
00437 | OLEO DE LINHACA | L | 0.768 | 24.38 | 0 | 18.7238
00453 | PREGO COM OU SEM CABECA, EM CAIXAS DE 50KG, OU QUANTIDADES E | KG | 550.1224 | 15.34 | 0 | 8438.8773
QUIVALENTES, Nº12X12 A 18X30
00456 | POSTE DE CONCRETO, C/SECAO CIRCULAR, C/07,00M DE COMPR., PAD | UN | 1 | 701.44 | 0 | 701.44
RAO ABNT, EXCLUSIVE TRANSP., C/CARGA NOM.HORIZ.TOPO 100KGF
00491 | PLACA P/PORTA WC,ACRILICO,IMPRES."SILK-SCREEN", FUNDO BRANCO | UN | 2 | 185 | 0 | 370
E DESENHO AZUL, C/ESPES.3,2MM, (39X19)CM
00510 | RECEPTACULO DE PORCELANA P/LAMPADA, BASE E-27 | UN | 1.1849 | 2.67 | 0 | 3.1638
00519 | SAIBRO | M3 | 287.8806 | 98 | 0 | 28212.2954
00558 | TIJOLO CERAMICO, MACICO, DE (07X10X20)CM | UN | 1965 | 1.19 | 0 | 2338.35
00559 | TIJOLO CERAMICO, FURADO, DE (10X20X20)CM | UN | 32641.04 | 0.7 | 0 | 22848.728
00560 | TIJOLO CERAMICO, FURADO, DE (10X20X30)CM | UN | 32445 | 1.05 | 0 | 34067.25
00562 | TELHA CANAL COMUM DE 1ª, COM 32 UN/M2 | UN | 19008 | 1.4 | 0 | 26611.2
00564 | CUMEEIRA DE TELHA DE MARSELHA COMUM, DE 1ª | UN | 195 | 2.3 | 0 | 448.5
00597 | VERNIZ COPAL BRILHANTE PARA INTERIOR | GL | 2.1 | 76.21 | 0 | 160.041
00600 | VIDRO PLANO TRANSPARENTE, COMUM, COM ESPESSURA DE 3MM | M2 | 268.7889 | 82.4 | 0 | 22148.2024
00665 | PARAFUSO DE LATAO, ROSCA SOBERBA, CABECA CHATA, DE 5,5MMX2.1 | UN | 50.3924 | 3.28 | 0 | 165.2872
/2"
00666 | BUCHA DE NYLON, TIPO S-12 | UN | 51.9554 | 0.0888 | 0 | 4.6136
00688 | LIGACAO DE AGUA CEDAE, PARA INSTALACAO NO PASSEIO, DE 3/4", | UN | 1 | 1048.8699 | 0 | 1048.8699
VAZAO DE 3,0M3/H (VALOR TOTAL)
00701 | REGISTRO DE GAVETA DE BRONZE, DE 1ª QUALIDADE COM ROSCA DE A | UN | 0.39107 | 25.34 | 0 | 9.9098
MBOS OS LADOS, DE 1/2"
00702 | REGISTRO DE GAVETA DE BRONZE, DE 1ª QUALIDADE COM ROSCA DE A | UN | 2 | 30.8 | 0 | 61.6
MBOS OS LADOS, DE 3/4"
00703 | REGISTRO DE GAVETA DE BRONZE, DE 1ª QUALIDADE COM ROSCA DE A | UN | 1.1936 | 45.22 | 0 | 53.9746
MBOS OS LADOS, DE 1"
00707 | REGISTRO DE GAVETA DE BRONZE, DE 1ª QUALIDADE COM ROSCA DE A | UN | 2 | 279.03 | 0 | 558.06
MBOS OS LADOS, DE 2.1/2"
00724 | TARIFA DE ENERGIA ELETRICA, TIPO COMERCIAL | KWH | 297.865 | 1.0775 | 0 | 320.9495
00760 | PORTA LISA, SEMI-OCA PARA PINTURA, DE (80X210X3,5)CM | UN | 25.8014 | 124.78 | 0 | 3219.4987
00761 | PORTA LISA, SEMI-OCA PARA PINTURA, DE (70X210X3,5)CM | UN | 5 | 123.6 | 0 | 618
00762 | PORTA LISA, SEMI-OCA PARA PINTURA, DE (60X210X3,5)CM | UN | 19.3872 | 114.23 | 0 | 2214.5999
00784 | CAIXA D'AGUA DE FIBRA DE VIDRO OU POLIETILENO, COM CAPACIDAD | UN | 0.1758 | 231.33 | 0 | 40.6678
E DE 0500 LITROS
00788 | CAIXA D'AGUA DE FIBRA DE VIDRO OU POLIETILENO, COM CAPACIDAD | UN | 1.0266 | 359.46 | 0 | 369.0144
E DE 1000 LITROS
00791 | CAIXA D'AGUA, FIBRA DE VIDRO OU POLIETILENO, COM CAPACIDADE | UN | 0.6383 | 199.71 | 0 | 127.4749
APROXIMADAMENTE DE 0300 LITROS
00798 | PINUS EM PECAS DE 7,50 X 11,25CM, (3"X4.1/2") | M | 1525 | 15.0917 | 0 | 23014.8425
00819 | TINTA A BASE DE BORRACHA CLORADA, P/ACABAMENTO A CORES | GL | 2.4 | 154.5 | 0 | 370.8
00840 | DETERGENTE NEUTRO P/LIMPEZA INDUSTRIAL, EM SACO DE 25KG | KG | 0.6 | 26.22 | 0 | 15.732
00841 | ESCOVA DE ACO, SEM CABO E SEM ALCA, DE (18X6)CM | UN | 40 | 13.91 | 0 | 556.4
00843 | TUBO CERAMICO, ESGOTO SANITARIO, DE 100MM E COM COMPRIMENTO | M | 3.44 | 33.468 | 0 | 115.1299
DE 1,00M
00872 | CURVA 45º OU 90º DE CERAMICA PARA ESGOTO COM JUNTA ARGAMASSA | UN | 1 | 35.71 | 0 | 35.71
, DE 0100MM
00892 | VIBRADOR DE IMERSAO, TUBO DE (48X480)MM, COM MANGOTE DE 5,00 | UN | 0.031656 | 2664.59 | 0 | 84.3503
M DE COMPRIM. COM MOTOR ELETRICO DE 2CV
00948 | FECHO DE EMBUTIR, DE ALAVANCA, EM METAL COM ACABAMENTO CROMA | UN | 2 | 102.37 | 0 | 204.74
DO, DE 30 A 40CM DE ALTURA
00974 | FECHO DE SOBREPOR, LIVRE-OCUPADO, EM METAL COM ACABAMENTO CR | UN | 16 | 41.95 | 0 | 671.2
OMADO, INCLUSIVE TARJETA COM TRANCA FIXA
00986 | TARJETA DE FIO REDONDO, EM FERRO CROMADO, DE 2" | UN | 0.78214 | 3.07 | 0 | 2.4012
01323 | GUINDAUTO MONTADO SOBRE CHASSIS DE CAMINHAO, EXCLUSIVE O CHA | UN | 0.0044364 | 129950 | 0 | 576.5102
SSIS, CAPACIDADE DE 3,5T
01332 | ROMPEDOR PNEUMATICO (MARTELETE), COM 32,6KG DE PESO, CONSUMO | UN | 0.03618 | 9607.27 | 0 | 347.591
DE AR 38,8L/S, FREQUENCIA IMPACTO 1.100 IMP/MIN.
01361 | CHAPA DE MADEIRA COMPENSADA, PLASTIFICADA, COM ESPESSURA DE | M2 | 15.8752 | 36.18 | 0 | 574.3647
10MM
01424 | COMPRESSOR DE AR PORTATIL E REBOCAVEL, P. TRAB. APROX. 102PS | UN | 0.0088704 | 166942.11 | 0 | 1480.8433
I, C/MOTOR DIESEL 040CV E DESC. LIVRE EFET. APROX. 200PCM
01428 | CAMINHAO BASCULANTE, NO TOCO, PRECO SEM PNEUS, CAPACIDADE DE | UN | 0.022734 | 442159.38 | 0 | 10051.8303
5,00M3
01434 | BETONEIRA PARA 320 LITROS DE MISTURA SECA, SEM CARREGAMENTO | UN | 0.030569 | 10050 | 0 | 307.2185
MECANICO E TAMBOR REVERSIVEL, COM MOTOR A GASOLINA
01583 | CABO DE ACO COM ALMA DE CANHAMO, 6 PERNAS DE 19 FIOS, NO DIA | M | 3.307 | 26.78 | 0 | 88.5615
METRO DE 1/2"
01584 | MOTOR 5CV C/UMA PONTA EIXO, C/ROSCA A ESQUERDA, DOTADO FLANG | UN | 0.01134 | 1389.38 | 0 | 15.7556
E DUPLO ZINC. P/FIXACAO SERRA CIRC.OU DISCO E PORCA FIXACAO
01585 | CAMINHAO COM CARROCERIA FIXA, NO TOCO, PRECO SEM PNEUS, CAPA | UN | 0.0011719 | 303064.38 | 0 | 355.1611
CIDADE DE 3,5T
01598 | CAMINHAO BASCULANTE, NO TOCO, PRECO SEM PNEUS, CAPACIDADE DE | UN | 0.0002306 | 399159.38 | 0 | 92.0462
4,00M3
01599 | CAMINHAO COM CARROCERIA FIXA, NO TOCO, PRECO SEM PNEUS, CAPA | UN | 0.015776 | 392553.38 | 0 | 6193.0006
CIDADE DE 7,5T
02256 | TACO DE MADEIRA IPE, PAU MARFIM OU GONCALO ALVES, DE (7X21)C | M2 | 25.2 | 185.3 | 0 | 4669.56
M
02258 | ADUELA EM MADEIRA DE LEI, DE (13X3)CM, GRUPO V | M | 169.3 | 31.3366 | 0 | 5305.2864
02259 | ALIZAR EM MADEIRA DE LEI, DE (5X2)CM, GRUPO V | M | 338.6 | 7.574 | 0 | 2564.5564
02260 | MARCO EM MADEIRA DE LEI, DE (7X3)CM, GRUPO V | M | 64 | 25.3896 | 0 | 1624.9344
02290 | PLACA DE IDENTIFICACAO DE PORTAS, EM ACRILICO, DE (25X8)CM E | UN | 22 | 39.2381 | 0 | 863.2382
COM ESPES. DE 4M M
02295 | JUNCAO SIMPLES DE REDUCAO DE PVC, P/ESGOTO PRIMARIO, DE (075 | UN | 1 | 9.2942 | 0 | 9.2942
X050)MM
02299 | BUCHA LONGA DE PVC, PARA ESGOTO, DE (50X40)MM | UN | 5 | 2.25 | 0 | 11.25
02315 | DISJUNTOR, MONOPOLAR, DE 10 A 32A, 3KA, MODELO DIN, TIPO C | UN | 36.1955 | 9.24 | 0 | 334.4468
02316 | CORDAO PARALELO COM ISOLAMENTO TERMOPLASTICO, ATE 750V, DE 2 | M | 17.7742 | 3.2721 | 0 | 58.159
X2,5MM2
02317 | FITA ISOLANTE, ROLO DE 19MMX20M | UN | 16.5045 | 5.41 | 0 | 89.2894
02323 | CAIXA DE GORDURA, PRE-FABRICADA DE CONCRETO, COM TAMPA, MODE | UN | 2 | 198 | 0 | 396
LO SIMPLES
02338 | ELETRODUTO DE PVC PRETO,RIGIDO ROSQUEAVEL,COM ROSCA EM AMBAS | UN | 4 | 7.4241 | 0 | 29.6964
EXTREMIDADES,EM BARRAS DE 3 METROS,DE 1/2"
02339 | ADESIVO PLASTICO PARA PVC RIGIDO, EM BISNAGA DE 75G | UN | 51.2065 | 4.2 | 0 | 215.0675
02341 | ELETRODUTO DE PVC PRETO, RIGIDO ROSQUEAVEL, COM ROSCA EM AMB | UN | 377.9635 | 9.5277 | 0 | 3601.1228
AS EXTREMIDADES, EM BARRAS DE 3 METROS, DE 3/4"
02343 | ELETRODUTO DE PVC PRETO,RIGIDO ROSQUEAVEL,COM ROSCA EM AMBAS | UN | 68.255 | 13.2916 | 0 | 907.2182
EXTREMIDADES,EM BARRAS DE 3 METROS,DE 1"
02344 | ELETRODUTO DE PVC PRETO, RIGIDO ROSQUEAVEL, COM ROSCA EM AMB | UN | 16.06 | 19.56 | 0 | 314.1336
AS EXTREMIDADES, EM BARRAS DE 3 METROS, DE 1.1/4"
02345 | ELETRODUTO DE PVC PRETO, RIGIDO ROSQUEAVEL, COM ROSCA EM AMB | UN | 10.0375 | 20.57 | 0 | 206.4714
AS EXTREMIDADES, EM BARRAS DE 3 METROS, DE 1.1/2"
02346 | ELETRODUTO DE PVC PRETO,RIGIDO ROSQUEAVEL EM AMBAS EXTREMIDA | UN | 1.05 | 28.68 | 0 | 30.114
DES,EM BARRAS DE 3 METROS,DE 2"
02355 | VALVULA DE ESCOAMENTO, P/LAVATORIO, 1603, EM METAL CROMADO, | UN | 12 | 22.81 | 0 | 273.72
DE 1"
02356 | SIFAO EM METAL CROMADO, DE 1.1/2"X1.1/2" | UN | 2 | 91.71 | 0 | 183.42
02368 | INTERRUPTOR DE EMBUTIR, FOSFORESCENTE, COM PLACA, DE 2 TECLA | UN | 24 | 8.97 | 0 | 215.28
S PARALELAS
02369 | INTERRUPTOR DE EMBUTIR, FOSFORESCENTE, COM PLACA, DE 3 TECLA | UN | 2 | 8.9 | 0 | 17.8
S PARALELAS
02370 | TOMADA ELETRICA 2P+T, 10A/250V, PADRAO BRASILEIRO, DE EMBUTI | UN | 60 | 6.07 | 0 | 364.2
R, COM PLACA 4"X2"
02376 | FUSIVEL FACA, DE 250V, DE 100A | UN | 3 | 61.94 | 0 | 185.82
02379 | CURVA 90º DE PVC RIGIDO, ROSQUEAVEL, PARA ELETRODUTO, DE 1.1 | UN | 2 | 5.05 | 0 | 10.1
/2"
02384 | FOSSA SEPTICA "IMHOFF", MEDINDO 2500 X 2800MM | UN | 1 | 12270 | 0 | 12270
02385 | LIXA D'AGUA Nº 100 | UN | 503.6 | 1.52 | 0 | 765.472
02394 | TORNEIRA PARA PIA OU TANQUE 1158 OU SIMILAR, DE APROXIMADAME | UN | 7 | 57.96 | 0 | 405.72
NTE 1/2"X18CM, EM METAL CROMADO
02409 | CHAVE BLINDADA, TRIPOLAR, DE 030AX250V | UN | 1 | 439.24 | 0 | 439.24
02431 | DISJUNTOR, TRIPOLAR, 180A A 225A, 50KA, MODELO CAIXA MOLDADA | UN | 1.05 | 352.14 | 0 | 369.747
, TIPO C
02432 | DISJUNTOR, TRIPOLAR, 125 A 160A, 50KA, MODELO CAIXA MOLDADA, | UN | 1.05 | 318.77 | 0 | 334.7085
TIPO C
02437 | QUADRO DE DISTRIBUICAO DE ENERGIA,100A,DE EMBUTIR,BARRAMENTO | UN | 2 | 419.21 | 0 | 838.42
TRIFASICO E NEUTRO,DISP.P/CHAVE GERAL,P/ATE 18 DISJUNTORES
02440 | DISJUNTOR, TRIPOLAR, DE 10 A 32A, 3KA, MODELO DIN, TIPO C | UN | 6 | 42.7 | 0 | 256.2
02441 | DISJUNTOR, TRIPOLAR, DE 80 A 100A, 3KA, MODELO DIN, TIPO C | UN | 3 | 149.71 | 0 | 449.13
02472 | GLOBO ESFERICO, EM VIDRO, TIPO LEITOSO, DE (10X15)CM | UN | 8.1732 | 23.37 | 0 | 191.0081
02481 | POSTE DE CONCRETO, COM SECAO CIRCULAR, COM 11,00M DE COMPRIM | UN | 11 | 1690 | 0 | 18590
. PADRAO ABNT, EXCLUS. TRANSP.C/CARGA NOM.HORIZ.TOPO 200KGF
02499 | QUADRO DE DISTRIBUICAO DE ENERGIA,DE EMBUTIR,BARRAMENTO NEUT | UN | 2 | 53.01 | 0 | 106.02
RO,SEM DISP.P/CHAVE GERAL,P/ATE 08 DISJUNTORES
02500 | PLACA ESPELHO CINZA EM POLIESTIRENO ALTO IMPACTO, PARA CAIXA | UN | 6 | 1.8 | 0 | 10.8
DE EMBUTIR DE 4"X2" PARA TOMADA
02501 | CONDUITE FLEXIVEL, GALVANIZADO DE 1.1/2" | M | 1 | 26.33 | 0 | 26.33
02502 | FLANGE DE PVC RIGIDO COM ROSCA SEXTAVADA, SEM FUROS, DE 3/4" | UN | 0.39107 | 13.88 | 0 | 5.4281
02504 | CONCRETO BOMBEAVEL, UTILIZANDO BRITA 1, DE 15MPA | M3 | 349.65 | 437.31 | 0 | 152905.4415
02523 | INSTALACAO AVULSA DE BOMBA DE CONCRETO | M3 | 333 | 45 | 0 | 14985
02552 | CHAPA DE MADEIRA COMPENSADA DE PINUS, VIROLA OU EQUIVALENTE, | M2 | 91 | 44.23 | 0 | 4024.93
DE 2,20 X 1,6M, COM ESPESSURA DE 10MM
02555 | CHAPA DE MADEIRA COMPENSADA DE PINUS, VIROLA OU EQUIVALENTE, | M2 | 10.6129 | 82.22 | 0 | 872.5967
DE 2,20 X 1,6M, COM ESPESSURA DE 20MM
02562 | TUBO DE PVC RIGIDO ROSQUEAVEL, EM BARRAS DE 6,00M, ROSCA EM | UN | 0.34074 | 50 | 0 | 17.0368
AMBAS AS EXTREMIDADES, DE 1/2"
02563 | TUBO DE PVC RIGIDO ROSQUEAVEL, EM BARRAS DE 6,00M, ROSCA EM | UN | 2.3829 | 70.8076 | 0 | 168.7305
AMBAS AS EXTREMIDADES, DE 3/4"
02564 | TUBO DE PVC RIGIDO ROSQUEAVEL, EM BARRAS DE 6,00M, ROSCA EM | UN | 0.24394 | 140.14 | 0 | 34.1852
AMBAS AS EXTREMIDADES, DE 1"
02572 | REGULADOR SEGUNDO ESTAGIO, PARA BOTIJAO DE GAS, DE 45KG | UN | 2.4 | 164.8 | 0 | 395.52
02577 | PIG-TAIL, P/BOTIJAO DE 45KG | UN | 4.8 | 26.99 | 0 | 129.552
02578 | TUBO FLEXIVEL METALICO DE 1/2" MACHO X 1/2" FEMEA, TAM.1,00M | UN | 2.4 | 105.98 | 0 | 254.352
C/PRES.DE OPER.5KPA, P/INSTAL.DOMEST.GAS CANALIZ.ATE 60KW
02586 | REGISTRO DE PRESSAO, DE 3/4" | UN | 1.7 | 36.86 | 0 | 62.662
02591 | MICTORIO COLETIVO, DE ACO INOXIDAVEL, CHAPA 20/304, C/CRIVO | M | 1.7 | 1071 | 0 | 1820.7
DE SAIDA CROMADA, C/SECAO (580X300)MM
02592 | CUBA DE ACO INOXIDAVEL, CHAPA 20/304, SIMPLES, MEDINDO APROX | UN | 2.22 | 427.55 | 0 | 949.161
IMADAMENTE (500X400X200)MM, CHAPA 20/304
02593 | VALVULA DE ESCOAMENTO, P/PIA DE COZINHA, 1623, EM METAL CROM | UN | 2 | 26.96 | 0 | 53.92
ADO, DE 1.1/2"X3.3/4"
02602 | MACARANDUBA EM PECAS, DE 7,50X15,00CM (3"X6") | M | 78.6 | 48.96 | 0 | 3848.256
02603 | MACARANDUBA EM PECAS, DE 7,50X11,25CM (3"X4.1/2") | M | 403.2 | 35.02 | 0 | 14120.064
02604 | MACARANDUBA EM PECAS, DE 7,50X7,50CM (3"X3") | M | 1167.97 | 19.47 | 0 | 22740.3759
02605 | MACARANDUBA EM RIPAS, DE (1,5x4)CM | M | 2442.24 | 3.9 | 0 | 9524.736
02611 | TUBO DE PVC RIGIDO ROSQUEAVEL, EM BARRAS DE 6,00M, ROSCA EM | UN | 1.4 | 226.5 | 0 | 317.1
AMBAS AS EXTREMIDADES, DE 2"
02614 | TUBO DE PVC RIGIDO SOLDAVEL, PONTA/BOLSA, PARA ESGOTO, EM BA | UN | 7.2607 | 33.46 | 0 | 242.9445
RRAS DE 6,00M, DE 040MM
02615 | TUBO DE PVC RIGIDO, PONTA/BOLSA COM VIROLA, EM BARRAS DE 6,0 | UN | 5.583 | 58.6 | 0 | 327.1638
0M, DE 050MM
02616 | TUBO DE PVC RIGIDO, PONTA/BOLSA COM VIROLA, EM BARRAS DE 6,0 | UN | 3.4879 | 80.12 | 0 | 279.4483
0M, DE 75MM
02617 | TUBO DE PVC RIGIDO, PONTA/BOLSA COM VIROLA, EM BARRAS DE 6,0 | UN | 8.3131 | 89.03 | 0 | 740.1171
0M, DE 100MM
02618 | FLANGE DE PVC RIGIDO COM ROSCA SEXTAVADA, SEM FUROS, DE 1.1/ | UN | 0.39107 | 20.68 | 0 | 8.0874
4"
02623 | JOELHO 90º DE PVC RIGIDO ROSQUEAVEL, DE 1/2" | UN | 2.9311 | 1.86 | 0 | 5.4519
02624 | JOELHO 90º DE PVC RIGIDO ROSQUEAVEL, DE 3/4" | UN | 73.0636 | 2.64 | 0 | 192.8879
02625 | JOELHO 90º DE PVC RIGIDO ROSQUEAVEL, DE 1" | UN | 0.97574 | 4.66 | 0 | 4.547
02629 | NIPEL DE PVC, COM ROSCA, DE 1/2" | UN | 19.9757 | 0.94 | 0 | 18.7772
02635 | TE 90º DE PVC RIGIDO ROSQUEAVEL, DE 3/4" | UN | 2.4 | 3.93 | 0 | 9.432
02640 | CURVA 90º DE PVC RIGIDO, ROSQUEAVEL, PARA ELETRODUTO, DE 2" | UN | 2.1 | 6.28 | 0 | 13.188
02643 | LUVA DE PVC RIGIDO ROSQUEAVEL, PARA ELETRODUTO, DE 3/4" | UN | 118 | 0.7 | 0 | 82.6
02645 | LUVA DE PVC RIGIDO ROSQUEAVEL, PARA ELETRODUTO, DE 2" | UN | 2.1 | 2.82 | 0 | 5.922
02648 | CHUVEIRO DE PLASTICO BRANCO COMPLETO | UN | 0.39107 | 8.67 | 0 | 3.3906
02653 | CURVA 90º DE PVC CURTA PARA ESGOTO, DE 050MM | UN | 3.9554 | 9.32 | 0 | 36.864
02654 | CURVA 90º DE PVC CURTA PARA ESGOTO, DE 075MM | UN | 6 | 21.69 | 0 | 130.14
02655 | CURVA 90º DE PVC CURTA PARA ESGOTO, DE 100MM | UN | 1.9554 | 18.94 | 0 | 37.0345
02656 | JUNCAO SIMPLES DE PVC, PARA ESGOTO PRIMARIO, DE (050X050)MM | UN | 2.5 | 7.71 | 0 | 19.275
02661 | JUNCAO SIMPLES DE PVC, PARA ESGOTO PRIMARIO, DE (040X040)MM | UN | 5 | 3.49 | 0 | 17.45
02669 | ADAPTADOR DE PVC, PARA VALVULA DE PIA E LAVATORIO, DE 40MM | UN | 16.9554 | 3.09 | 0 | 52.3921
02670 | CURVA 90º DE PVC LONGA PARA ESGOTO, DE 040MM | UN | 4.8 | 6.17 | 0 | 29.616
02672 | RALO SIFONADO DE PVC RIGIDO, COM SAIDA DE 75MM, COM GRELHA R | UN | 7.9554 | 41.1 | 0 | 326.9653
EDONDA E PORTA GRELHA, DE (150X185X75)MM
02723 | LUMINARIA FECHADA, P/ILUM.DE RUAS, AVENIDAS, PRACAS, NA FORM | UN | 11 | 448.05 | 0 | 4928.55
A OVOIDE, P/LAMPADA ATE 500W, V.MERCURIO/SODIO/METALICO 400W
02764 | MASSA EPOXY BICOMPONENTE PARA TUBOS E CONEXOES, EM EMBALAGEN | KG | 0.12 | 73.75 | 0 | 8.85
S DE 250G
02829 | ANEL DE BORRACHA, PARA TUBO DE PVC-ESGOTO PRIMARIO, DE 050MM | UN | 51 | 1.13 | 0 | 57.63
02830 | ANEL DE BORRACHA, PARA TUBO DE PVC-ESGOTO PRIMARIO, DE 075MM | UN | 20 | 1.47 | 0 | 29.4
02831 | ANEL DE BORRACHA, PARA TUBO DE PVC-ESGOTO PRIMARIO, DE 100MM | UN | 45 | 1.85 | 0 | 83.25
02884 | FECHADURA DE SOBREPOR, TIPO CAIXAO, RETANGULAR, EM METAL COM | UN | 0.39107 | 13.46 | 0 | 5.2638
ACABAMENTO RESINADO PRETO, DE (100X86X38)MM
02922 | FECHADURA DE EMBUTIR PARA PORTA INTERNA, COMPLETA, COM ESPEL | UN | 28 | 36.81 | 0 | 1030.68
HO, MACANETA TIPO ALAVANCA, DISTANCIA DE 40 A 55MM, EM METAL
COM ACABAMENTO CROMADO (CONJ. FECHAD.)
02928 | PLACA DE INAUGURACAO, EM ALUMINIO DE (40X60)CM, ESPESSURA DE | UN | 1 | 535.6 | 0 | 535.6
1MM, COM INSCRICAO EM PLOTTER
02984 | RABICHO/LIGAÇAO FLEXIVEL EM PLASTICO COMSAIDA DE 1/2" E COMP | UN | 13.301 | 3.96 | 0 | 52.6719
RIMENTO DE 30CM
02985 | RABICHO/LIGAÇAO FLEXIVEL EM METAL CROMADO COM SAIDA DE 1/2" | UN | 10 | 15.35 | 0 | 153.5
E COMPRIMENTO DE 30CM
03824 | TANQUE DE ACO INOXIDAVEL, CHAPA 22/304, CAPACIDADE DE 30 LIT | UN | 1 | 402.66 | 0 | 402.66
ROS, COM ESFREGADOR, MEDINDO APROXIMADAMENTE (520X540X300)MM
03866 | REDUTOR P/DILUICAO DE TINTAS E VERNIZES, EM LATA DE 5 LITROS | UN | 25.76 | 89.36 | 0 | 2301.9136
03868 | MASSA CORRIDA A BASE DE PVA, EM LATAS DE 18 LITROS | UN | 30.314 | 64.79 | 0 | 1964.0441
03878 | VERNIZ ISOLANTE INCOLOR | GL | 15.72 | 101.64 | 0 | 1597.7808
03881 | LIQUIDO PARA BRILHO PARA TINTA LATEX EM LATA DE 18 LITROS | UN | 11.586 | 287.47 | 0 | 3330.6274
03882 | COLA A BASE DE PVA LATEX | KG | 2896.5 | 21.56 | 0 | 62448.54
03894 | POSTE CONCRETO, C/SECAO CIRCULAR, 07,00M COMPR., PADRAO ABNT | UN | 1.05 | 1010 | 0 | 1060.5
, EXCL. TRANSP., C/GCARGA NOM.HORIZ.NO TOPO, DE 200KGF
03900 | LAVATORIO LOUCA BRANCA, TIPO POPULAR, MED. EM TORNO DE (47X3 | UN | 2 | 61.56 | 0 | 123.12
5)CM
03901 | SIFAO EM METAL CROMADO, DE 1"X1.1/4" | UN | 12 | 102.09 | 0 | 1225.08
03902 | TORNEIRA PARA LAVATORIO TIPO BANCA, 1193 OU SIMILAR DE 1/2" | UN | 12.3911 | 31.42 | 0 | 389.3275
03909 | CUBA DE LOUCA BRANCA, DE EMBUTIR, TIPO MEDIO LUXO, COM MEDID | UN | 14 | 47.32 | 0 | 662.48
AS EM TORNO DE (52X39)CM, SEM LADRAO
03926 | CAIXA DE DESCARGA EXTERNA, PLASTICA | UN | 0.39107 | 29.68 | 0 | 11.607
03931 | CHUVEIRO ESTAMPADO, ARTICULADO, CROMADO, COM BRACO DE 1/2" | UN | 2 | 41.07 | 0 | 82.14
03936 | VALVULA DE ESCOAMENTO, 1600, EM METAL CROMADO, DE 1"X2" | UN | 3 | 16.93 | 0 | 50.79
03944 | ASSENTO PLASTICO, PARA BACIA SANITARIA, PADRAO POPULAR | UN | 14.3911 | 22.81 | 0 | 328.2604
03951 | BANCA SECA EM MARMORE BRANCO NACIONAL, DE 60CM DE LARGURA E | M | 14 | 270 | 0 | 3780
3CM DE ESPESSURA
03953 | VALVULA DE ESCOAMENTO, PARA PIA, SEM UNHO, EM PVC | UN | 4 | 1.6702 | 0 | 6.6808
03954 | VALVULA DE ESCOAMENTO, PARA LAVATORIO, SEM UNHO, EM PVC | UN | 0.39107 | 4.71 | 0 | 1.8419
03960 | ANEL DE CONCRETO PRE-FABRICADO, P/CAIXA DE INSPECAO, COM 600 | UN | 10.9757 | 61.8 | 0 | 678.301
MM DE DIAMETRO INT.,40MM DE ESPESSURA, COM ALTURA DE 300MM
03961 | ANEL DE CONCRETO PRE-FABRICADO, P/CAIXA DE INSPECAO, COM 600 | UN | 5.9757 | 41.2 | 0 | 246.2007
MM DE DIAMETRO INT.,40MM DE ESPESSURA, COM ALTURA DE 150MM
03962 | ANEL DE CONCRETO PRE-FABRICADO, P/CAIXA DE INSPECAO, COM 600 | UN | 5 | 30.9 | 0 | 154.5
MM DE DIAMETRO INT.,40MM DE ESPESSURA, COM ALTURA DE 075MM
03963 | FUNDO PARA CAIXA DE INSPECAO COM DIAMETRO DE 600MM | UN | 5.9757 | 258.47 | 0 | 1544.5506
03970 | ARMACAO SECUNDARIA, COMPLETA, PARA 4 LINHAS | UN | 1.05 | 58.7 | 0 | 61.635
03971 | CINTA CIRCULAR DE ACO GALVANIZADO COM PARAFUSOS, DE APROXIMA | UN | 2.1 | 46.11 | 0 | 96.831
DAMENTE 150MM
03977 | HASTE TERRA, TIPO CANTONEIRA GALVANIZADA, DE 2,00M | UN | 1.05 | 69.59 | 0 | 73.0695
04202 | CAIXA P/MEDIDOR TRIFASICO "CMD", (278X497X216/144)MM, NA COR | UN | 1.05 | 109.16 | 0 | 114.618
PRETA E TAMPA TRANSP.POLIC.ESPES.>3MM, PADRAO LIGHT
04210 | ISOLADOR TIPO CARRETILHA, MARROM, DE (72X72)MM | UN | 11.2 | 6.44 | 0 | 72.128
04270 | BUCHA E ARRUELA DE ALUMINIO PARA ELETRODUTO, DE 2" | UN | 2.1 | 5.71 | 0 | 11.991
04281 | CABO DE COBRE FLEXIVEL COM ISOLAMENTO TERMOPLASTICO, DE 0,6/ | M | 393 | 1.8905 | 0 | 742.9665
1KV, DE 2,5MM2
04282 | CABO DE COBRE FLEXIVEL COM ISOLAMENTO TERMOPLASTICO, DE 0,6/ | M | 258 | 2.84 | 0 | 732.72
1KV, DE 4MM2
04283 | CABO DE COBRE FLEXIVEL COM ISOLAMENTO TERMOPLASTICO, DE 0,6/ | M | 297 | 4.05 | 0 | 1202.85
1KV, DE 6MM2
04284 | CABO DE COBRE FLEXIVEL COM ISOLAMENTO TERMOPLASTICO, DE 0,6/ | M | 265 | 6.3316 | 0 | 1677.874
1KV, DE 10MM2
04307 | TOMADA ELETRICA 2P+T, 10A/250V, PADRAO BRASILEIRO, DE SOBREP | UN | 0.39107 | 4.48 | 0 | 1.752
OR
04311 | LAMPADA FLUORESCENTE TUBULAR, DE 20W | UN | 44 | 10.2 | 0 | 448.8
04312 | LAMPADA FLUORESCENTE TUBULAR, DE 40W | UN | 276 | 11.38 | 0 | 3140.88
04315 | LAMPADA MISTA, DE 250W-220V-BASE E-40 | UN | 11 | 32.86 | 0 | 361.46
04319 | REATOR ELETRONICO DE ALTO FATOR DE POTENCIA (AFT>0,92), PARA | UN | 138 | 27.71 | 0 | 3823.98
LAMPADAS FLUORESCENTES - 40W - DUPLO
04322 | FUSIVEL CARTUCHO DE 250V, DE 15 A 30A | UN | 3 | 4.93 | 0 | 14.79
04323 | FUSIVEL CARTUCHO DE 250V, DE 35 A 60A | UN | 3 | 12.75 | 0 | 38.25
04326 | DISJUNTOR, BIPOLAR, DE 10A A 32A, 3KA, MODELO DIN, TIPO C | UN | 2 | 34.55 | 0 | 69.1
04332 | CHAVE BLINDADA, TRIPOLAR, DE 060AX250V | UN | 2 | 506.97 | 0 | 1013.94
04352 | CAIXA DE PASSAGEM PARA TELEFONE PADRAO TELEBRAS, DE (120X120 | UN | 1 | 850.01 | 0 | 850.01
X13,5)CM
04377 | CINTA CIRCULAR DE ACO GALVANIZADO COM PARAFUSOS, DE APROXIMA | UN | 2 | 53.85 | 0 | 107.7
DAMENTE 210MM
04406 | ISOLADOR DE PINO "HI-TOP", CLASSE 15KV | UN | 4 | 32.13 | 0 | 128.52
04706 | JOELHO 45º DE PVC, PARA ESGOTO, DE 040MM | UN | 5 | 1.92 | 0 | 9.6
04745 | TORNEIRA DE BOIA EM BRONZE, DE PRESSAO, DE 3/4" | UN | 0.1936 | 43.7037 | 0 | 8.461
04777 | DOBRADICA EM LATAO CROMADO, COM PINO E BOLAS DE LATAO, DE 2. | UN | 18 | 8.6795 | 0 | 156.231
1/2"X1.3/8"X1/16"
04778 | FECHADURA DE EMBUTIR, TIPO GORGE, PARA ARMARIOS, LINGUETA E | UN | 6 | 30.8 | 0 | 184.8
CHAPA TESTA, DISTANCIA DE 45MM E PROFUNDIDADE DE 77MM, EM ME
TAL COM ACABAMENTO CROMADO
04842 | PLACA DE MARMORE BRANCO NACIONAL, POLIDO, COM ESPESSURA DE 3 | M2 | 0.69 | 504.7 | 0 | 348.243
CM
04915 | DOBRADICA EM FERRO LAMINADO, COM PINO DE FERRO REVERSIVEL, D | UN | 2.9311 | 6.46 | 0 | 18.9349
E 3"X3"X5/64"
04922 | DOBRADICA EM ACO LAMINADO C/PINOS, BOLAS E ANEIS DE LATAO, D | UN | 147 | 5.37 | 0 | 789.39
E 3"X2.1/2"X5/64"
05020 | MACARANDUBA EM BARRA, APARELHADA, DE (0,2X0,025)M | M | 346.5 | 44.5 | 0 | 15419.25
05023 | LUVA DE PVC RIGIDO SOLDAVEL, DE REDUCAO, DE 25MMX1/2" E COM | UN | 5 | 4.35 | 0 | 21.75
BUCHA DE LATAO
05024 | LUVA DE PVC RIGIDO SOLDADO, DE REDUCAO, DE 25MMX3/4" E COM B | UN | 25.8 | 6.65 | 0 | 171.57
UCHA DE LATAO
05030 | TUBO DE PVC RIGIDO SOLDAVEL, PONTA/BOLSAC/VIROLA, EM BARRAS | UN | 0.166 | 18.78 | 0 | 3.1175
DE 6,00M, DE 020MM
05031 | TUBO DE PVC RIGIDO SOLDAVEL, PONTA/BOLSAC/VIROLA, EM BARRAS | UN | 20.312 | 19.56 | 0 | 397.3027
DE 6,00M, DE 025MM
05038 | TE 90º DE PVC RIGIDO SOLDAVEL, DE REDUCAO, DE (032X025)MM | UN | 15 | 7.43 | 0 | 111.45
05040 | CAP SOLDAVEL DE PVC RIGIDO, DE 20MM | UN | 2 | 1.34 | 0 | 2.68
05085 | TE DE REDUCAO CENTRAL EM BRONZE, ROSCAXROSCA, DE 1"X3/4"X1" | UN | 1.9554 | 41.0605 | 0 | 80.2881
05103 | SOLVENTE (SOLUCAO LIMPADORA) P/CONEXOES DE PVC, EM FRASCOS P | UN | 6.6104 | 56.52 | 0 | 373.6198
LASTICOS DE 1000CM3
05146 | UNIAO DE PVC RIGIDO COM ROSCA, DE 1/2" | UN | 4 | 5.07 | 0 | 20.28
05265 | ARMACAO SECUNDARIA, COMPLETA, PARA 3 LINHAS | UN | 1 | 39.13 | 0 | 39.13
05268 | ABRACADEIRA TIPO COPO, DE 1/2" | UN | 1.5643 | 2.84 | 0 | 4.4426
05269 | ABRACADEIRA TIPO COPO, DE 3/4" | UN | 0.78214 | 2.94 | 0 | 2.2995
05270 | ABRACADEIRA TIPO COPO, DE 1" | UN | 0.39107 | 3.09 | 0 | 1.2084
05328 | TABELAS DE BASQUETE, EM COMPENSADO NAVAL LAMINADO, COM AROS | UN | 1 | 2163 | 0 | 2163
E REDES - (PAR)
05329 | POSTES P/VOLEI, EM TUBOS DE FERRO GALVANIZADO, C/CREMALHEIRA | UN | 1 | 1174.2 | 0 | 1174.2
S E BUCHAS - (PAR)
05330 | REDE DE NYLON, P/VOLEI, OFICIAL, C/CABO DE ACO | UN | 1 | 204.87 | 0 | 204.87
05331 | POSTES P/FUTEBOL DE SALAO, EM TUBOS DE FRRO GALVANIZADO E BU | UN | 1 | 2997.3 | 0 | 2997.3
CHAS - (PAR)
05332 | REDE DE NYLON, P/FUTEBOL DE SALAO- (PAR) | UN | 1 | 115.18 | 0 | 115.18
05337 | SUPORTE P/LAMPADA TUBULAR | UN | 640 | 2.14 | 0 | 1369.6
05410 | TUBO PVC RIGIDO (NBR-5688), SERIE "R", PONTA/BOLSA COM VIROL | UN | 0.7 | 212.55 | 0 | 148.785
A, EM BARRAS DE 3,00M, DE 150MM
05434 | MACARANDUBA EM PECAS, DE 3,75X7,50CM (1.1/2"X3") | M | 1624.32 | 12.24 | 0 | 19881.6768
05466 | LETRA CAIXA DE ACO INOX POLIDO OU ESCOVADO,COM 20CM DE ALTUR | UN | 15 | 93.5 | 0 | 1402.5
A,ESPESSURA DE 2CM,COM PINOS PARA FIXACAO
05468 | CADEADO COM DUPLA TRAVA, DISCO DE SEGURANCA ANTI GAZUA, CORP | UN | 2.1936 | 24.39 | 0 | 53.5019
O DE LATAO MACICO, CILINDRO DE LATAO TREFILADO, DE 30MM
05471 | QUADRO DE DISTRIBUICAO DE ENERGIA,DE EMBUTIR,BARRAMENTO NEUT | UN | 1 | 81.49 | 0 | 81.49
RO,SEM DISP.P/CHAVE GERAL,P/ATE 12 DISJUNTORES
05474 | PORTA MACICA, DE FRISOS DE MADEIRA, TIPO MEXICANA, EM MADEIR | UN | 1.7436 | 945.4687 | 0 | 1648.5599
A DE LEI, DE (80X210X3,5)CM, GRUPO V
05499 | DOBRADICA EM ACO LAMINADO CROMADO, EIXO DE FERRO, DE 3"X3" | UN | 6 | 9.17 | 0 | 55.02
05509 | BRACO P/ILUMINACAO PUBLICA, CONSTR.EM TUBO DE ACO GALVANIZ.A | UN | 11 | 267.8 | 0 | 2945.8
FOGO, DIAM. 48,20MM, PROJ.HORIZ.2500MM, PROJ.VERT. 1600MM
05512 | ARANDELA EM ALUMINIO E VIDRO, USO INTERNO E EXTERNO, EXCLUSI | UN | 2 | 50.89 | 0 | 101.78
VE LAMPADA, COM BASE PARA FIXACAO
05517 | LAVATORIO DE ACO INOXIDAVEL, COLETIVO, CHAPA 20/304, PARA 2 | M | 3.5 | 1292 | 0 | 4522
PONTOS DE AGUA E CRIVO DE SAIDA DE 1.1/4"
05545 | BOMBA SUBMERSIVEL PARA AGUAS SERVIDAS OU LIMPAS, DE 1,0CV - | UN | 2.12 | 2808.93 | 0 | 5954.9316
110/220V
05555 | LAVATORIO DE LOUCA BRANCA, TIPO POPULAR, MEDINDO EM TORNO DE | UN | 0.39107 | 86.67 | 0 | 33.8942
(55X45)CM
05652 | CHAVE GUARDA MOTOR, TRIFASICA, INCLUINDO CHAVE MAGNETICA COM | UN | 1 | 239.96 | 0 | 239.96
RELE TERMICO E BOTOEIRA "LIGA E DESLIGA", ATE 3CV-220V
05660 | PORTA CADEADO EM FERRO ZINCADO, DE 4.1/2" | UN | 0.1936 | 10.25 | 0 | 1.9844
05661 | CAMPAINHA COM TIMPANO, DE ALTA POTENCIA, 65MM, EM ACO CROMAD | UN | 1 | 126.59 | 0 | 126.59
O, 127V E PRESSAO SONORA DE ATE 85DB
05692 | TUBO DE PVC RIGIDO SOLDAVEL, PONTA/BOLSA, EM BARRAS DE 6,00M | UN | 8.125 | 48.1 | 0 | 390.8125
, DE 032MM
05694 | TUBO DE PVC RIGIDO SOLDAVEL, PONTA/BOLSA, EM BARRAS DE 6,00M | UN | 17.355 | 78.68 | 0 | 1365.4914
, DE 050MM
05695 | TUBO DE PVC RIGIDO SOLDAVEL, PONTA/BOLSA, EM BARRAS DE 6,00M | UN | 9.333 | 138.18 | 0 | 1289.6339
, DE 060MM
05696 | TUBO DE PVC RIGIDO SOLDAVEL, PONTA/BOLSA, EM BARRAS DE 6,00M | UN | 7.954 | 238.47 | 0 | 1896.7904
, DE 075MM
05707 | CABO DE COBRE FLEXIVEL COM ISOLAMENTO TERMOPLASTICO, DE 450/ | M | 190 | 1.4335 | 0 | 272.365
750V, DE 2,5MM2
05708 | CABO DE COBRE FLEXIVEL COM ISOLAMENTO TERMOPLASTICO, DE 450/ | M | 48 | 2.3663 | 0 | 113.5824
750V, DE 4MM2
05709 | CABO DE COBRE FLEXIVEL COM ISOLAMENTO TERMOPLASTICO, DE 450/ | M | 140 | 3.5096 | 0 | 491.344
750V, DE 6MM2
05710 | CABO DE COBRE FLEXIVEL COM ISOLAMENTO TERMOPLASTICO, DE 450/ | M | 116 | 6.0718 | 0 | 704.3288
750V, DE 10MM2
05726 | ADAPTADOR DE PVC, SOLDAVEL CURTO, COM BOLSA E ROSCA PARA REG | UN | 5 | 0.83 | 0 | 4.15
ISTRO, DE 025MMX3/4"
05732 | TE 90º DE PVC RIGIDO SOLDAVEL, DE 025MM | UN | 14 | 1.42 | 0 | 19.88
05734 | JOELHO 90º DE PVC SOLDAVEL, DE 025MM | UN | 36 | 0.61 | 0 | 21.96
05735 | LUVA DE PVC RIGIDO SOLDAVEL, DE REDUCAO DE 25MMX3/4" | UN | 3 | 1.79 | 0 | 5.37
05741 | ADAPTADOR DE PVC, SOLDAVEL, COM FLANGES LIVRES PARA CAIXA D` | UN | 2 | 274.02 | 0 | 548.04
AGUA, DE 075MMX2.1/2"
05744 | ADAPTADOR DE PVC, SOLDAVEL CURTO, COM BOLSA E ROSCA PARA REG | UN | 4 | 21.55 | 0 | 86.2
ISTRO, DE 075MMX2.1/2"
05749 | CAIXA DE LUZ DE PVC, DE 3"x3" | UN | 2 | 1.34 | 0 | 2.68
05750 | CAIXA DE LUZ DE PVC, DE 4"x2" | UN | 68 | 1.1 | 0 | 74.8
05751 | CAIXA DE LUZ DE PVC, DE 4"x4" | UN | 110 | 2.39 | 0 | 262.9
05759 | JOELHO 90º DE PVC SOLDAVEL COM ROSCA, DE 25MMX1/2" | UN | 1 | 2.64 | 0 | 2.64
05766 | JOELHO 90º DE PVC, PARA ESGOTO, DE 100MM | UN | 15 | 5.45 | 0 | 81.75
05767 | TE 90º DE PVC RIGIDO SOLDAVEL, DE 032MM | UN | 1 | 3.65 | 0 | 3.65
05769 | TE 90º DE PVC RIGIDO SOLDAVEL, DE 075MM | UN | 2 | 67.76 | 0 | 135.52
05770 | JOELHO 90º DE PVC, PARA ESGOTO, DE 075MM | UN | 2 | 5.61 | 0 | 11.22
05780 | JOELHO 90º DE PVC SOLDAVEL COM BUCHA DE LATAO, DE 25MMX1/2" | UN | 23 | 4.52 | 0 | 103.96
05785 | JOELHO 90º DE PVC, PARA ESGOTO, DE 050MM | UN | 10 | 2.46 | 0 | 24.6
05786 | JOELHO 45º DE PVC, PARA ESGOTO, DE 050MM | UN | 3 | 2.77 | 0 | 8.31
05791 | JOELHO 90º DE PVC, PARA ESGOTO, DE 040MM | UN | 13 | 1.49 | 0 | 19.37
05795 | CURVA 90º DE PVC CURTA PARA ESGOTO, DE 040MM | UN | 3 | 4.22 | 0 | 12.66
05799 | TE 90º DE PVC RIGIDO SOLDAVEL, COM ROSCA NA BOLSA CENTRAL, D | UN | 1 | 2.98 | 0 | 2.98
E 20MMX1/2"
05844 | ACO CA-50, ESTIRADO, PRECO DE REVENDEDOR, NO DIAMETRO DE 06, | KG | 6856.2 | 8.6267 | 0 | 59146.3805
3MM
05845 | ACO CA-50, ESTIRADO, PRECO DE REVENDEDOR, NO DIAMETRO DE 08, | KG | 3681.99 | 8.5854 | 0 | 31611.3569
0MM
05880 | BUCHA DE NYLON, TIPO S-05 | UN | 18.8 | 0.0149 | 0 | 0.2801
05881 | BUCHA DE NYLON, TIPO S-06 | UN | 1516 | 0.02 | 0 | 30.32
05905 | PARAFUSO FERRO, ROSCA SOBERBA, CABECA CHATA, DE (3,5X25)MM | UN | 2128 | 0.0721 | 0 | 153.4288
05906 | PARAFUSO FERRO, ROSCA SOBERBA, CABECA CHATA, DE (3,8X30)MM | UN | 55.9712 | 0.1285 | 0 | 7.1923
05908 | PARAFUSO FERRO, ROSCA SOBERBA, CABECA CHATA, DE (4,8X40)MM | UN | 1516 | 0.2266 | 0 | 343.5256
05914 | INTERRUPTOR DE SOBREPOR SIMPLES, DE 10A-250V | UN | 0.9855 | 3.17 | 0 | 3.124
05937 | MACARANDUBA EM PECAS, DE 7,50X30,00CM (3"X12") | M | 112.35 | 97.34 | 0 | 10936.149
05938 | ESTRUTURA METALICAS (PAR),EM ACO GALV.PINTADO,P/BASQUETE,FIX | UN | 1 | 4017 | 0 | 4017
AS,AVANCO LIVRE 1,30M,C/TABELAS COMPENSADO NAVAL,AROS/REDES
05944 | REATOR ELETRONICO DE ALTO FATOR DE POTENCIA (AFT>0,92), PARA | UN | 44 | 12.8 | 0 | 563.2
LAMPADAS FLUORESCENTES - 20W - SIMPLES
05946 | SUPORTE TIPO PE DE GALINHA PARA FIXACAO DE LUMINARIAS | UN | 113 | 3.11 | 0 | 351.43
05953 | BOLSA DE LIGACAO PARA BACIA SANITARIA | UN | 14.3911 | 2.01 | 0 | 28.9261
05996 | BOX DE ALUMINIO CURVO, DE 2" | UN | 1.05 | 40.17 | 0 | 42.1785
06021 | FUNDO ANTICORROSIVO DE SECAGEM RAPIDA LARANJA | GL | 26.6 | 63.73 | 0 | 1695.218
06028 | SELADOR PIGMENTADO A BASE DE RESINA ACRILICA MODIFICADA, NA | GL | 31.6821 | 29.78 | 0 | 943.4929
COR BRANCA
06029 | FITA CREPE, EM ROLO DE 25MMX50,00M | UN | 4.4 | 7.9 | 0 | 34.76
07011 | VALVULA DE DESCARGA COM REGISTRO INTEGRADO, DE 1.1/2" | UN | 14 | 149.99 | 0 | 2099.86
07020 | BACIA SANITARIA DE LOUCA BRANCA, CONVENCIONAL, PADRAO POPULA | UN | 14.3911 | 136.54 | 0 | 1964.957
R
07076 | RALO SIFONADO DE PVC RIGIDO, DE (100X100)MM, COM SAIDA DE 50 | UN | 1 | 11.42 | 0 | 11.42
MM, COM TAMPA CEGA
07132 | JOELHO 90º DE PVC SOLDAVEL, DE 050MM | UN | 33 | 5.06 | 0 | 166.98
07133 | JOELHO 90º DE PVC SOLDAVEL, DE 032MM | UN | 1 | 2.34 | 0 | 2.34
07136 | LUVA DE PVC RIGIDO, SOLDAVEL, DE 50MM | UN | 10.56 | 4.22 | 0 | 44.5632
07137 | TE 90º DE PVC RIGIDO SOLDAVEL, DE 050MM | UN | 30 | 9.57 | 0 | 287.1
07141 | ADAPTADOR DE PVC, SOLDAVEL CURTO, COM BOLSA E ROSCA PARA REG | UN | 30 | 4.3 | 0 | 129
ISTRO, DE 050MMX1.1/2"
07142 | ADAPTADOR DE PVC, SOLDAVEL CURTO, COM BOLSA E ROSCA PARA REG | UN | 10.25 | 1.96 | 0 | 20.09
ISTRO, DE 032MMX1"
07145 | ADAPTADOR DE PVC, SOLDAVEL, COM FLANGES LIVRES PARA CAIXA D` | UN | 2 | 19.98 | 0 | 39.96
AGUA, DE 032MMX1"
07150 | LUVA DE PVC RIGIDO, SOLDAVEL, DE 60MM | UN | 16.83 | 12.04 | 0 | 202.6332
07151 | TUBO DE PVC DE DESCARGA, PARA VALVULA DE 1.1/2" | UN | 30 | 8.56 | 0 | 256.8
07160 | LUVA DE PVC RIGIDO, SOLDAVEL, DE 75MM | UN | 12.54 | 18.34 | 0 | 229.9836
07177 | TINTA LATEX ECONOMICA PARA INTERIOR, FOSCA, EM BALDE DE 18 L | UN | 37.896 | 156.3 | 0 | 5923.1448
ITROS
07182 | FUNDO PREPARADOR DE PAREDES ACRILICO, BASE D`AGUA, INCOLOR | GL | 36.8 | 55.48 | 0 | 2041.664
07421 | FILTRO P/USO DOMESTICO, C/1 ELEM.CELULOSE E CARVAO ATIVADO, | UN | 2.6e-05 | 270.89 | 0 | 0.007
P/VAZAO DE ATE 360L/H, CONEXAO 3/4", S/REG., FORNECIMENTO
07425 | PRIMER EPOXI,ISOCIANATO DE 2 COMPONENTES | GL | 0.48 | 307.15 | 0 | 147.432
07891 | RALO SECO QUADRADO DE PVC, DE (100X53X40)MM, COM GRELHA EM P | UN | 5 | 8.14 | 0 | 40.7
VC
07953 | TEXTURA ACRILICA PARA EXTERIOR/INTERIOR, FOSCA, EM LATA DE 1 | UN | 5.793 | 142.19 | 0 | 823.7067
8 LITROS
07990 | LAMPADA FLUORESCENTE COMPACTA INTEGRADA, ELETRONICA, DE 25W- | UN | 9 | 14.6037 | 0 | 131.4333
127V, BASE E-27
08000 | TELHA ONDULADA DE CIMENTO, SEM AMIANTO, REFORCADA C/FIOS SIN | UN | 3.2008 | 68.63 | 0 | 219.6722
TETICOS (CRFS), DE (2,44X1,10)M E C/ESPES. DE 6MM
08026 | CONECTOR PARAFUSO FENDIDO, TIPO SPLIT BOLT, FABRICADO EM COB | UN | 2.7238 | 31.58 | 0 | 86.0183
RE, PARA CABO DE 120MM2
13680 | TAMPAO COMPLETO DE FERRO FUNDIDO NODULAR ARTICULADO, | UN | 1 | 416.84 | 0 | 416.84
DN600MM, CLASSE B125CONFORME ABNT NBR 10160
14314 | ASFALTO MODIFICADO, TIPO II, NBR 9910 | KG | 7.2 | 14.7388 | 0 | 106.1194
14485 | MICROONIBUS COM CAPACIDADE MINIMA DE 15 LUGARES, MOTOR DIESE | UN | 0.0085716 | 311985.12 | 0 | 2674.2117
L, PRECO SEM PNEUS
14543 | PEDRA BRITADA 1 E 2 (MEDIA), PARA REGIAO METROPOLITANA DO RI | T | 221.6816 | 90.4 | 0 | 20040.0196
O DE JANEIRO
14574 | PO DE PEDRA, PARA REGIAO METROPOLITANA DO RIO DE JANEIRO | T | 1082.016 | 74 | 0 | 80069.184
14611 | LOCACAO ELEVADOR DE OBRA,SISTEMA CREMALHEIRA,TORRE 25,00M,CA | UNXMES | 0.036106 | 6800 | 0 | 245.519
BINE SIMPLES,CAP. EM TORNO DE 1500KG,4 PARADAS,EXC. OPERADOR
14669 | CALHA CHANFRADA EM CHAPA DE ACO PARA LUMINARIA DE SOBREPOR, | UN | 44 | 10.3 | 0 | 453.2
PARA 1 LAMPADA TUBULAR DE 600MM
14704 | CALHA CHANFRADA EM CHAPA DE ACO PARA LUMINARIA DE SOBREPOR, | UN | 69 | 61.7 | 0 | 4257.3
PARA 4 LAMPADAS TUBULARES DE 1200MM
14790 | BANCA DE MARMORE BRANCO NACIONAL, DE (1,20X0,60)M, COM 3CM D | UN | 11.66 | 395.52 | 0 | 4611.7632
E ESPESSURA E 1 ABERTURA PARA CUBA (EXCLUSIVE CUBA)
14836 | LOCACAO DE ANDAIME METALICO COM ELEMENTOS TUBULARES SOBRE SA | M2XMES | 198.02 | 13 | 0 | 2574.26
PATAS,C/ESCADA DE ACESSO E GUARDA-CORPO,EXCL.PISO E TRANSP.
14919 | CONJUNTO DE 6 PNEUS RADIAIS, 275/80R22.5 | UN | 0.054054 | 10840.62 | 0 | 585.9789
14921 | CONJUNTO DE 3 PNEUS DIAGONAIS, 700-16 | UN | 0.08605 | 1761.27 | 0 | 151.5573
14931 | LAJE PRE-MOLDADA,P/SOBRECARGA DE 3,5KN/M2,VAO DE 4,40M,B11(8 | M2 | 430 | 100.22 | 0 | 43094.6
+3),ENCHIMENTO H=8CM(VIGOTAS E EPS),ABNT NBR 14859-1/2/3
14932 | LAJE PRE-MOLDADA,P/SOBRECARGA DE 3,5KN/M2,VAO DE 4,10M,B12(8 | M2 | 853 | 95.79 | 0 | 81708.87
+4),ENCHIMENTO H=8CM(VIGOTAS E EPS),ABNT NBR 14859-1/2/3
14948 | FECHADURA DE EMBUTIR PARA PORTA DE BANHEIRO, COMPLETA, COM R | UN | 3 | 78.21 | 0 | 234.63
OSETA, MACANETA TIPO ALAVANCA, EM METAL COM ACABAMENTO CROMA
DO (CONJUNTO DE FECHADURA)
40019 | FECHADURA DE EMBUTIR PARA PORTA EXTERNA, COMPLETA, COM ESPEL | UN | 2 | 62.73 | 0 | 125.46
HO, MACANETA TIPO BOLA, DISTANCIA DE 40 A 55MM, EM METAL COM
ACABAMENTO CROMADO (CONJ. DE FECHADURA)
05.103.0000-A | INDICE GERAL PARA FORNECIMENTO DE MATERIAL DE CONSTRUCAO CIV |  |  | 2125625.09
IL
00001 | AREIA LAVADA, GROSSA, PARA REGIAO METROPOLITANA DO RIO DE JA | M3 | 526.4836 | 118.5 | 0 | 62388.3063
NEIRO
00004 | ARAME RECOZIDO Nº 18 | KG | 793.328 | 11.5475 | 0 | 9160.9551
00005 | ARAME GALVANIZADO Nº 16 | KG | 0.7 | 15.4 | 0 | 10.78
00008 | ACIDO MURIATICO | L | 40 | 8.23 | 0 | 329.2
00011 | CANTONEIRA DE ACO DOCE, P/SERRALHERIA, PRECO DE REVENDEDOR, | KG | 17454.916 | 9.6382 | 0 | 168233.9711
DE 5/8"X1/8" ATE 1.1/2"X1/8"
00013 | ACO CA-60, ESTIRADO, PRECO DE REVENDEDOR, NO DIAMETRO DE 04, | KG | 8.232 | 10.5776 | 0 | 87.0748
2MM
00017 | ACO CA-50, ESTIRADO, PRECO DE REVENDEDOR, NO DIAMETRO DE 10, | KG | 3698.99 | 7.6594 | 0 | 28332.044
0MM
00018 | ACO CA-50, ESTIRADO, PRECO DE REVENDEDOR, NO DIAMETRO DE 12, | KG | 3681.99 | 8.0969 | 0 | 29812.7048
5MM
00019 | ACO CA-50, ESTIRADO, PRECO DE REVENDEDOR, NO DIAMETRO DE 16, | KG | 3475.8407 | 8.2499 | 0 | 28675.3379
0MM
00020 | ACO CA-50, ESTIRADO, PRECO DE REVENDEDOR, NO DIAMETRO DE 20, | KG | 3119.6547 | 8.2499 | 0 | 25736.8391
0MM
00021 | ACO CA-50, ESTIRADO, PRECO DE REVENDEDOR, NO DIAMETRO, DE 25 | KG | 3830.1547 | 8.2499 | 0 | 31598.393
,0MM
00029 | ACO CA-25, ESTIRADO, PRECO DE REVENDEDOR, NO DIAMETRO DE 06, | KG | 641.8214 | 9.7734 | 0 | 6272.7773
3MM
00030 | ACO CA-25, ESTIRADO, PRECO DE REVENDEDOR, NO DIAMETRO DE 08, | KG | 0.22 | 8.5619 | 0 | 1.8836
0MM
00031 | ACO CA-25, ESTIRADO, PRECO DE REVENDEDOR, NO DIAMETRO DE 10, | KG | 7.9014 | 9.276 | 0 | 73.2934
0MM
00032 | ACO CA-25, ESTIRADO, PRECO DE REVENDEDOR, NO DIAMETRO DE 12, | KG | 7.9014 | 9.276 | 0 | 73.2934
5MM
00077 | AZULEJO BRANCO, BRILHANTE EXTRA, DE (15x15)CM | M2 | 300.52 | 30.6 | 0 | 9195.912
00078 | FIXADOR P/CAIACAO, EM FRASCO DE 150ML | UN | 22.5 | 1.6446 | 0 | 37.0035
00080 | CHAPA LAMINADA (COMP.DE CELULOSE C/RESINA PRENSADA EM AUTO-C | UN | 28 | 456.87 | 0 | 12792.36
LAVE), "VERDE SUPER QUADRO ESCOLAR", (1,25X3,08)M C/ESP.1MM
00087 | CHAPA DE ACO CARBONO,P/USOS GERAIS,LAMINADA FRIO,SUPERF.COM. | KG | 11.934 | 9.0963 | 0 | 108.5552
,TAM.PADRAO,BORDAS UNIV.,REC.BRANCO,PRECO DE USINA,ESP.1,5MM
00088 | CHUMBO VIRGEM EM LINGOTE | KG | 0.6006 | 30.8 | 0 | 18.4985
00089 | COBRE ELETROLITICO, TIPO PRENSADO-BARRA | KG | 0.546 | 114.05 | 0 | 62.2713
00090 | COBRE ELETROLITICO, TIPO LAMINADO-CHAPA | KG | 0.546 | 114.05 | 0 | 62.2713
00091 | FERRO GUSA "E", EM LINGOTE, C/1,91 A 2,4% DE SILICIO | KG | 18.4704 | 3.0975 | 0 | 57.2121
00096 | LATAO EM BARRA, PRENSADO, RETANGULAR | KG | 0.39 | 172.28 | 0 | 67.1892
00097 | LATAO EM CHAPA, DE (1,2x0,60)M, E C/ESPES. DE 3,5MM | KG | 0.39 | 75.17 | 0 | 29.3163
00098 | FIO SOLIDO DE COBRE ELETROLITICO, NU, TEMPERA MEIO DURA, CLA | KG | 19.425 | 70.2336 | 0 | 1364.2877
SSE 1, SECAO CIRCULAR DE 1,0 A 16,0MM2
00115 | BUCHA E ARRUELA DE ALUMINIO PARA ELETRODUTO, DE 3/4" | UN | 633.05 | 1.33 | 0 | 841.9565
00119 | BOTAO DE CAMPAINHA | UN | 1 | 5.63 | 0 | 5.63
00124 | ESMALTE SINTETICO ALQUIDICO ALTO BRILHO, BRILHANTE, ACETINAD | GL | 23.63 | 119.48 | 0 | 2823.3124
O OU FOSCO
00125 | TINTA FUNDO SINTETICO NIVELADOR, PARA MADEIRA, INTERIORES E | GL | 60.6328 | 90.05 | 0 | 5459.9864
EXTERIORES
00148 | TUBO DE ACO GALVANIZADO, COM COSTURA, PESADO, NBR 5580, DN=3 | M | 41.5951 | 25.96 | 0 | 1079.8086
/4"
00149 | CIMENTO PORTLAND CP II 32, EM SACO DE 50KG | KG | 239594.4395 | 0.576 | 0 | 138006.3972
00150 | CIMENTO BRANCO | KG | 7406.39 | 2.91 | 0 | 21552.5949
00153 | COBOGO DE CONCRETO VAZADO, COM FUROS QUADRADOS, MEDINDO APRO | UN | 112 | 27 | 0 | 3024
XIMADAMENTE 50X50X5CM
00160 | CHAPA DE ACO CARBONO, GALVANIZADA, PARA USOS GERAIS, TAMANHO | KG | 150.44 | 16.377 | 0 | 2463.7559
PADRAO, PRECO DE REVENDEDOR, COM ESPESSURA DE 0,5MM
00168 | CERA EM PASTA PARA ASSOALHO | KG | 2.88 | 33.74 | 0 | 97.1712
00197 | TUBO DE ACO GALVANIZADO, COM COSTURA, PESADO, NBR 5580, DN=3 | M | 36.2917 | 117.78 | 0 | 4274.436
"
00200 | CAIXA INCENDIO ACO (70X50X25)CM,C/MANGUEIRA TIPO 2 NO DIAMET | UN | 6 | 1255.8 | 0 | 7534.8
RO DE 1.1/2",EMPATADA C/REGISTRO,INCL. 2 LANC. MANG. 15,00M
00209 | CAL HIDRATADA | KG | 660 | 0.865 | 0 | 570.9
00215 | GASOLINA COMUM NA BOMBA | L | 407.885 | 5.64 | 0 | 2300.4714
00218 | OLEO DIESEL COMBUSTIVEL COMUM, NA BOMBA | L | 1939.935 | 5.71 | 0 | 11077.0289
00220 | OLEO LUBRIFICANTE MINERAL MULTIVISCOSO, CLASSIFICACAO API CG | L | 59.1056 | 24 | 0 | 1418.5356
-4, GRAU SAE 20W-40
00222 | GRAXA COMUM P/LUBRIFICACAO DE CHASSIS, EM TAMBORES DE 170KG | KG | 17.0526 | 11.07 | 0 | 188.7724
00225 | ADESIVO DE CONTATO A BASE DE SOLVENTES, RESINAS E BORRACHAS | GL | 10.71 | 92.69 | 0 | 992.7099
SINTETICAS E ADITIVOS, EMBALAGEM DE 3,2L/2,8KG
00252 | PARAFUSO C/ROSCA, DE (8x100)MM | UN | 15.488 | 0.8242 | 0 | 12.7652
00279 | CHAPA LAMINADA C/ACABAMENTO BRILHANTE, DE (1,25X3,08)M, C/ES | UN | 6.93 | 139.9 | 0 | 969.507
PES. DE 0,8MM
00282 | CABO DE COBRE FLEXIVEL COM ISOLAMENTO TERMOPLASTICO, DE 450/ | M | 20 | 9.3795 | 0 | 187.59
750V, DE 16MM2
00284 | FIO C/ISOLAMENTO TERMOPLASTICO ANTICHAMA DE 750V, DE 04,0MM2 | M | 30 | 2.5234 | 0 | 75.702
00285 | FIO C/ISOLAMENTO TERMOPLASTICO ANTICHAMA DE 750V, DE 02,5MM2 | M | 1916 | 1.6254 | 0 | 3114.2664
00286 | FIO C/ISOLAMENTO TERMOPLASTICO ANTICHAMA DE 750V, DE 01,5MM2 | M | 50 | 1.0374 | 0 | 51.87
00289 | CABO SOLIDO DE COBRE ELETROLITICO NU, TEMPERA MOLE, CLASSE 2 | KG | 0.525 | 70.2336 | 0 | 36.8726
, SECAO CIRCULAR DE 10,0 A 500,0MM2
00290 | SOLVENTE EPOXY | L | 0.5 | 68.09 | 0 | 34.045
00297 | GESSO P/FORRO, TIPO ESTUQUE | KG | 63.712 | 0.7828 | 0 | 49.8738
00309 | INTERRUPTOR DE EMBUTIR, FOSFORESCENTE, C/PLACA, DE 1 TECLA S | UN | 6 | 3.77 | 0 | 22.62
IMPLES
00316 | JUNTA PLASTICA, P/PISO, ALTURA DE 17MM, E C/ESPES. DE 3MM | M | 3065 | 1.03 | 0 | 3156.95
00324 | LIXA P/MADEIRA Nº100 | UN | 1430 | 0.63 | 0 | 900.9
00349 | PINUS, EM PECAS DE 2,50X30,00CM (1"X12") | M | 6819.5566 | 12.04 | 0 | 82107.4609
00368 | PINUS, EM PECAS DE 7,50X7,50CM (3"X3") | M | 3572.0112 | 7.35 | 0 | 26254.2823
00378 | RODAPE EM MADEIRA DE LEI, CANTO BOLEADO, DE (2X5)CM, GRUPO V | M | 28.35 | 10.0094 | 0 | 283.7665
I
00379 | MACARANDUBA EM RIPAS, DE (2X10)CM | M | 11.4 | 17.51 | 0 | 199.614
00391 | PLACA DE MARMORE BRANCO NACIONAL, POLIDO, COM ESPESSURA DE 2 | M2 | 36.96 | 240 | 0 | 8870.4
CM
00408 | GRANILHA Nº 1 BRANCA | KG | 25450.33 | 0.74 | 0 | 18833.2442
00413 | MASSA PARA MADEIRA | GL | 87.508 | 63.86 | 0 | 5588.2609
00418 | CEDRO EM TABUAS, PRANCHETAS E PRANCHOES, PARA ESQUADRIAS | M3 | 24.8479 | 11506.74 | 0 | 285917.9394
00437 | OLEO DE LINHACA | L | 0.768 | 24.38 | 0 | 18.7238
00453 | PREGO COM OU SEM CABECA, EM CAIXAS DE 50KG, OU QUANTIDADES E | KG | 550.1224 | 15.34 | 0 | 8438.8773
QUIVALENTES, Nº12X12 A 18X30
00456 | POSTE DE CONCRETO, C/SECAO CIRCULAR, C/07,00M DE COMPR., PAD | UN | 1 | 701.44 | 0 | 701.44
RAO ABNT, EXCLUSIVE TRANSP., C/CARGA NOM.HORIZ.TOPO 100KGF
00491 | PLACA P/PORTA WC,ACRILICO,IMPRES."SILK-SCREEN", FUNDO BRANCO | UN | 2 | 185 | 0 | 370
E DESENHO AZUL, C/ESPES.3,2MM, (39X19)CM
00510 | RECEPTACULO DE PORCELANA P/LAMPADA, BASE E-27 | UN | 1.1849 | 2.67 | 0 | 3.1638
00519 | SAIBRO | M3 | 287.8806 | 98 | 0 | 28212.2954
00558 | TIJOLO CERAMICO, MACICO, DE (07X10X20)CM | UN | 1965 | 1.19 | 0 | 2338.35
00559 | TIJOLO CERAMICO, FURADO, DE (10X20X20)CM | UN | 32641.04 | 0.7 | 0 | 22848.728
00560 | TIJOLO CERAMICO, FURADO, DE (10X20X30)CM | UN | 32445 | 1.05 | 0 | 34067.25
00562 | TELHA CANAL COMUM DE 1ª, COM 32 UN/M2 | UN | 19008 | 1.4 | 0 | 26611.2
00564 | CUMEEIRA DE TELHA DE MARSELHA COMUM, DE 1ª | UN | 195 | 2.3 | 0 | 448.5
00597 | VERNIZ COPAL BRILHANTE PARA INTERIOR | GL | 2.1 | 76.21 | 0 | 160.041
00600 | VIDRO PLANO TRANSPARENTE, COMUM, COM ESPESSURA DE 3MM | M2 | 268.7889 | 82.4 | 0 | 22148.2024
00665 | PARAFUSO DE LATAO, ROSCA SOBERBA, CABECA CHATA, DE 5,5MMX2.1 | UN | 50.3924 | 3.28 | 0 | 165.2872
/2"
00666 | BUCHA DE NYLON, TIPO S-12 | UN | 51.9554 | 0.0888 | 0 | 4.6136
00688 | LIGACAO DE AGUA CEDAE, PARA INSTALACAO NO PASSEIO, DE 3/4", | UN | 1 | 1048.8699 | 0 | 1048.8699
VAZAO DE 3,0M3/H (VALOR TOTAL)
00701 | REGISTRO DE GAVETA DE BRONZE, DE 1ª QUALIDADE COM ROSCA DE A | UN | 0.39107 | 25.34 | 0 | 9.9098
MBOS OS LADOS, DE 1/2"
00702 | REGISTRO DE GAVETA DE BRONZE, DE 1ª QUALIDADE COM ROSCA DE A | UN | 2 | 30.8 | 0 | 61.6
MBOS OS LADOS, DE 3/4"
00703 | REGISTRO DE GAVETA DE BRONZE, DE 1ª QUALIDADE COM ROSCA DE A | UN | 1.1936 | 45.22 | 0 | 53.9746
MBOS OS LADOS, DE 1"
00707 | REGISTRO DE GAVETA DE BRONZE, DE 1ª QUALIDADE COM ROSCA DE A | UN | 2 | 279.03 | 0 | 558.06
MBOS OS LADOS, DE 2.1/2"
00724 | TARIFA DE ENERGIA ELETRICA, TIPO COMERCIAL | KWH | 297.865 | 1.0775 | 0 | 320.9495
00760 | PORTA LISA, SEMI-OCA PARA PINTURA, DE (80X210X3,5)CM | UN | 25.8014 | 124.78 | 0 | 3219.4987
00761 | PORTA LISA, SEMI-OCA PARA PINTURA, DE (70X210X3,5)CM | UN | 5 | 123.6 | 0 | 618
00762 | PORTA LISA, SEMI-OCA PARA PINTURA, DE (60X210X3,5)CM | UN | 19.3872 | 114.23 | 0 | 2214.5999
00784 | CAIXA D'AGUA DE FIBRA DE VIDRO OU POLIETILENO, COM CAPACIDAD | UN | 0.1758 | 231.33 | 0 | 40.6678
E DE 0500 LITROS
00788 | CAIXA D'AGUA DE FIBRA DE VIDRO OU POLIETILENO, COM CAPACIDAD | UN | 1.0266 | 359.46 | 0 | 369.0144
E DE 1000 LITROS
00791 | CAIXA D'AGUA, FIBRA DE VIDRO OU POLIETILENO, COM CAPACIDADE | UN | 0.6383 | 199.71 | 0 | 127.4749
APROXIMADAMENTE DE 0300 LITROS
00819 | TINTA A BASE DE BORRACHA CLORADA, P/ACABAMENTO A CORES | GL | 2.4 | 154.5 | 0 | 370.8
00840 | DETERGENTE NEUTRO P/LIMPEZA INDUSTRIAL, EM SACO DE 25KG | KG | 0.6 | 26.22 | 0 | 15.732
00841 | ESCOVA DE ACO, SEM CABO E SEM ALCA, DE (18X6)CM | UN | 40 | 13.91 | 0 | 556.4
00843 | TUBO CERAMICO, ESGOTO SANITARIO, DE 100MM E COM COMPRIMENTO | M | 3.44 | 33.468 | 0 | 115.1299
DE 1,00M
00872 | CURVA 45º OU 90º DE CERAMICA PARA ESGOTO COM JUNTA ARGAMASSA | UN | 1 | 35.71 | 0 | 35.71
, DE 0100MM
00892 | VIBRADOR DE IMERSAO, TUBO DE (48X480)MM, COM MANGOTE DE 5,00 | UN | 0.031656 | 2664.59 | 0 | 84.3503
M DE COMPRIM. COM MOTOR ELETRICO DE 2CV
00948 | FECHO DE EMBUTIR, DE ALAVANCA, EM METAL COM ACABAMENTO CROMA | UN | 2 | 102.37 | 0 | 204.74
DO, DE 30 A 40CM DE ALTURA
00974 | FECHO DE SOBREPOR, LIVRE-OCUPADO, EM METAL COM ACABAMENTO CR | UN | 16 | 41.95 | 0 | 671.2
OMADO, INCLUSIVE TARJETA COM TRANCA FIXA
00986 | TARJETA DE FIO REDONDO, EM FERRO CROMADO, DE 2" | UN | 0.78214 | 3.07 | 0 | 2.4012
01323 | GUINDAUTO MONTADO SOBRE CHASSIS DE CAMINHAO, EXCLUSIVE O CHA | UN | 0.0044364 | 129950 | 0 | 576.5102
SSIS, CAPACIDADE DE 3,5T
01332 | ROMPEDOR PNEUMATICO (MARTELETE), COM 32,6KG DE PESO, CONSUMO | UN | 0.03618 | 9607.27 | 0 | 347.591
DE AR 38,8L/S, FREQUENCIA IMPACTO 1.100 IMP/MIN.
01361 | CHAPA DE MADEIRA COMPENSADA, PLASTIFICADA, COM ESPESSURA DE | M2 | 15.8752 | 36.18 | 0 | 574.3647
10MM
01424 | COMPRESSOR DE AR PORTATIL E REBOCAVEL, P. TRAB. APROX. 102PS | UN | 0.0088704 | 166942.11 | 0 | 1480.8433
I, C/MOTOR DIESEL 040CV E DESC. LIVRE EFET. APROX. 200PCM
01428 | CAMINHAO BASCULANTE, NO TOCO, PRECO SEM PNEUS, CAPACIDADE DE | UN | 0.022734 | 442159.38 | 0 | 10051.8303
5,00M3
01434 | BETONEIRA PARA 320 LITROS DE MISTURA SECA, SEM CARREGAMENTO | UN | 0.030569 | 10050 | 0 | 307.2185
MECANICO E TAMBOR REVERSIVEL, COM MOTOR A GASOLINA
01583 | CABO DE ACO COM ALMA DE CANHAMO, 6 PERNAS DE 19 FIOS, NO DIA | M | 3.307 | 26.78 | 0 | 88.5615
METRO DE 1/2"
01584 | MOTOR 5CV C/UMA PONTA EIXO, C/ROSCA A ESQUERDA, DOTADO FLANG | UN | 0.01134 | 1389.38 | 0 | 15.7556
E DUPLO ZINC. P/FIXACAO SERRA CIRC.OU DISCO E PORCA FIXACAO
01585 | CAMINHAO COM CARROCERIA FIXA, NO TOCO, PRECO SEM PNEUS, CAPA | UN | 0.0011719 | 303064.38 | 0 | 355.1611
CIDADE DE 3,5T
01598 | CAMINHAO BASCULANTE, NO TOCO, PRECO SEM PNEUS, CAPACIDADE DE | UN | 0.0002306 | 399159.38 | 0 | 92.0462
4,00M3
01599 | CAMINHAO COM CARROCERIA FIXA, NO TOCO, PRECO SEM PNEUS, CAPA | UN | 0.015776 | 392553.38 | 0 | 6193.0006
CIDADE DE 7,5T
02256 | TACO DE MADEIRA IPE, PAU MARFIM OU GONCALO ALVES, DE (7X21)C | M2 | 25.2 | 185.3 | 0 | 4669.56
M
02258 | ADUELA EM MADEIRA DE LEI, DE (13X3)CM, GRUPO V | M | 169.3 | 31.3366 | 0 | 5305.2864
02259 | ALIZAR EM MADEIRA DE LEI, DE (5X2)CM, GRUPO V | M | 338.6 | 7.574 | 0 | 2564.5564
02260 | MARCO EM MADEIRA DE LEI, DE (7X3)CM, GRUPO V | M | 64 | 25.3896 | 0 | 1624.9344
02290 | PLACA DE IDENTIFICACAO DE PORTAS, EM ACRILICO, DE (25X8)CM E | UN | 22 | 39.2381 | 0 | 863.2382
COM ESPES. DE 4M M
02295 | JUNCAO SIMPLES DE REDUCAO DE PVC, P/ESGOTO PRIMARIO, DE (075 | UN | 1 | 9.2942 | 0 | 9.2942
X050)MM
02299 | BUCHA LONGA DE PVC, PARA ESGOTO, DE (50X40)MM | UN | 5 | 2.25 | 0 | 11.25
02315 | DISJUNTOR, MONOPOLAR, DE 10 A 32A, 3KA, MODELO DIN, TIPO C | UN | 36.1955 | 9.24 | 0 | 334.4468
02316 | CORDAO PARALELO COM ISOLAMENTO TERMOPLASTICO, ATE 750V, DE 2 | M | 17.7742 | 3.2721 | 0 | 58.159
X2,5MM2
02317 | FITA ISOLANTE, ROLO DE 19MMX20M | UN | 16.5045 | 5.41 | 0 | 89.2894
02323 | CAIXA DE GORDURA, PRE-FABRICADA DE CONCRETO, COM TAMPA, MODE | UN | 2 | 198 | 0 | 396
LO SIMPLES
02338 | ELETRODUTO DE PVC PRETO,RIGIDO ROSQUEAVEL,COM ROSCA EM AMBAS | UN | 4 | 7.4241 | 0 | 29.6964
EXTREMIDADES,EM BARRAS DE 3 METROS,DE 1/2"
02339 | ADESIVO PLASTICO PARA PVC RIGIDO, EM BISNAGA DE 75G | UN | 51.2065 | 4.2 | 0 | 215.0675
02341 | ELETRODUTO DE PVC PRETO, RIGIDO ROSQUEAVEL, COM ROSCA EM AMB | UN | 377.9635 | 9.5277 | 0 | 3601.1228
AS EXTREMIDADES, EM BARRAS DE 3 METROS, DE 3/4"
02343 | ELETRODUTO DE PVC PRETO,RIGIDO ROSQUEAVEL,COM ROSCA EM AMBAS | UN | 68.255 | 13.2916 | 0 | 907.2182
EXTREMIDADES,EM BARRAS DE 3 METROS,DE 1"
02344 | ELETRODUTO DE PVC PRETO, RIGIDO ROSQUEAVEL, COM ROSCA EM AMB | UN | 16.06 | 19.56 | 0 | 314.1336
AS EXTREMIDADES, EM BARRAS DE 3 METROS, DE 1.1/4"
02345 | ELETRODUTO DE PVC PRETO, RIGIDO ROSQUEAVEL, COM ROSCA EM AMB | UN | 10.0375 | 20.57 | 0 | 206.4714
AS EXTREMIDADES, EM BARRAS DE 3 METROS, DE 1.1/2"
02346 | ELETRODUTO DE PVC PRETO,RIGIDO ROSQUEAVEL EM AMBAS EXTREMIDA | UN | 1.05 | 28.68 | 0 | 30.114
DES,EM BARRAS DE 3 METROS,DE 2"
02355 | VALVULA DE ESCOAMENTO, P/LAVATORIO, 1603, EM METAL CROMADO, | UN | 12 | 22.81 | 0 | 273.72
DE 1"
02356 | SIFAO EM METAL CROMADO, DE 1.1/2"X1.1/2" | UN | 2 | 91.71 | 0 | 183.42
02368 | INTERRUPTOR DE EMBUTIR, FOSFORESCENTE, COM PLACA, DE 2 TECLA | UN | 24 | 8.97 | 0 | 215.28
S PARALELAS
02369 | INTERRUPTOR DE EMBUTIR, FOSFORESCENTE, COM PLACA, DE 3 TECLA | UN | 2 | 8.9 | 0 | 17.8
S PARALELAS
02370 | TOMADA ELETRICA 2P+T, 10A/250V, PADRAO BRASILEIRO, DE EMBUTI | UN | 60 | 6.07 | 0 | 364.2
R, COM PLACA 4"X2"
02376 | FUSIVEL FACA, DE 250V, DE 100A | UN | 3 | 61.94 | 0 | 185.82
02379 | CURVA 90º DE PVC RIGIDO, ROSQUEAVEL, PARA ELETRODUTO, DE 1.1 | UN | 2 | 5.05 | 0 | 10.1
/2"
02384 | FOSSA SEPTICA "IMHOFF", MEDINDO 2500 X 2800MM | UN | 1 | 12270 | 0 | 12270
02385 | LIXA D'AGUA Nº 100 | UN | 503.6 | 1.52 | 0 | 765.472
02394 | TORNEIRA PARA PIA OU TANQUE 1158 OU SIMILAR, DE APROXIMADAME | UN | 7 | 57.96 | 0 | 405.72
NTE 1/2"X18CM, EM METAL CROMADO
02409 | CHAVE BLINDADA, TRIPOLAR, DE 030AX250V | UN | 1 | 439.24 | 0 | 439.24
02431 | DISJUNTOR, TRIPOLAR, 180A A 225A, 50KA, MODELO CAIXA MOLDADA | UN | 1.05 | 352.14 | 0 | 369.747
, TIPO C
02432 | DISJUNTOR, TRIPOLAR, 125 A 160A, 50KA, MODELO CAIXA MOLDADA, | UN | 1.05 | 318.77 | 0 | 334.7085
TIPO C
02437 | QUADRO DE DISTRIBUICAO DE ENERGIA,100A,DE EMBUTIR,BARRAMENTO | UN | 2 | 419.21 | 0 | 838.42
TRIFASICO E NEUTRO,DISP.P/CHAVE GERAL,P/ATE 18 DISJUNTORES
02440 | DISJUNTOR, TRIPOLAR, DE 10 A 32A, 3KA, MODELO DIN, TIPO C | UN | 6 | 42.7 | 0 | 256.2
02441 | DISJUNTOR, TRIPOLAR, DE 80 A 100A, 3KA, MODELO DIN, TIPO C | UN | 3 | 149.71 | 0 | 449.13
02472 | GLOBO ESFERICO, EM VIDRO, TIPO LEITOSO, DE (10X15)CM | UN | 8.1732 | 23.37 | 0 | 191.0081
02481 | POSTE DE CONCRETO, COM SECAO CIRCULAR, COM 11,00M DE COMPRIM | UN | 11 | 1690 | 0 | 18590
. PADRAO ABNT, EXCLUS. TRANSP.C/CARGA NOM.HORIZ.TOPO 200KGF
02499 | QUADRO DE DISTRIBUICAO DE ENERGIA,DE EMBUTIR,BARRAMENTO NEUT | UN | 2 | 53.01 | 0 | 106.02
RO,SEM DISP.P/CHAVE GERAL,P/ATE 08 DISJUNTORES
02500 | PLACA ESPELHO CINZA EM POLIESTIRENO ALTO IMPACTO, PARA CAIXA | UN | 6 | 1.8 | 0 | 10.8
DE EMBUTIR DE 4"X2" PARA TOMADA
02501 | CONDUITE FLEXIVEL, GALVANIZADO DE 1.1/2" | M | 1 | 26.33 | 0 | 26.33
02502 | FLANGE DE PVC RIGIDO COM ROSCA SEXTAVADA, SEM FUROS, DE 3/4" | UN | 0.39107 | 13.88 | 0 | 5.4281
02504 | CONCRETO BOMBEAVEL, UTILIZANDO BRITA 1, DE 15MPA | M3 | 349.65 | 437.31 | 0 | 152905.4415
02523 | INSTALACAO AVULSA DE BOMBA DE CONCRETO | M3 | 333 | 45 | 0 | 14985
02552 | CHAPA DE MADEIRA COMPENSADA DE PINUS, VIROLA OU EQUIVALENTE, | M2 | 91 | 44.23 | 0 | 4024.93
DE 2,20 X 1,6M, COM ESPESSURA DE 10MM
02555 | CHAPA DE MADEIRA COMPENSADA DE PINUS, VIROLA OU EQUIVALENTE, | M2 | 10.6129 | 82.22 | 0 | 872.5967
DE 2,20 X 1,6M, COM ESPESSURA DE 20MM
02562 | TUBO DE PVC RIGIDO ROSQUEAVEL, EM BARRAS DE 6,00M, ROSCA EM | UN | 0.34074 | 50 | 0 | 17.0368
AMBAS AS EXTREMIDADES, DE 1/2"
02563 | TUBO DE PVC RIGIDO ROSQUEAVEL, EM BARRAS DE 6,00M, ROSCA EM | UN | 2.3829 | 70.8076 | 0 | 168.7305
AMBAS AS EXTREMIDADES, DE 3/4"
02564 | TUBO DE PVC RIGIDO ROSQUEAVEL, EM BARRAS DE 6,00M, ROSCA EM | UN | 0.24394 | 140.14 | 0 | 34.1852
AMBAS AS EXTREMIDADES, DE 1"
02572 | REGULADOR SEGUNDO ESTAGIO, PARA BOTIJAO DE GAS, DE 45KG | UN | 2.4 | 164.8 | 0 | 395.52
02577 | PIG-TAIL, P/BOTIJAO DE 45KG | UN | 4.8 | 26.99 | 0 | 129.552
02578 | TUBO FLEXIVEL METALICO DE 1/2" MACHO X 1/2" FEMEA, TAM.1,00M | UN | 2.4 | 105.98 | 0 | 254.352
C/PRES.DE OPER.5KPA, P/INSTAL.DOMEST.GAS CANALIZ.ATE 60KW
02586 | REGISTRO DE PRESSAO, DE 3/4" | UN | 1.7 | 36.86 | 0 | 62.662
02591 | MICTORIO COLETIVO, DE ACO INOXIDAVEL, CHAPA 20/304, C/CRIVO | M | 1.7 | 1071 | 0 | 1820.7
DE SAIDA CROMADA, C/SECAO (580X300)MM
02592 | CUBA DE ACO INOXIDAVEL, CHAPA 20/304, SIMPLES, MEDINDO APROX | UN | 2.22 | 427.55 | 0 | 949.161
IMADAMENTE (500X400X200)MM, CHAPA 20/304
02593 | VALVULA DE ESCOAMENTO, P/PIA DE COZINHA, 1623, EM METAL CROM | UN | 2 | 26.96 | 0 | 53.92
ADO, DE 1.1/2"X3.3/4"
02602 | MACARANDUBA EM PECAS, DE 7,50X15,00CM (3"X6") | M | 78.6 | 48.96 | 0 | 3848.256
02603 | MACARANDUBA EM PECAS, DE 7,50X11,25CM (3"X4.1/2") | M | 403.2 | 35.02 | 0 | 14120.064
02604 | MACARANDUBA EM PECAS, DE 7,50X7,50CM (3"X3") | M | 1167.97 | 19.47 | 0 | 22740.3759
02605 | MACARANDUBA EM RIPAS, DE (1,5x4)CM | M | 2442.24 | 3.9 | 0 | 9524.736
02611 | TUBO DE PVC RIGIDO ROSQUEAVEL, EM BARRAS DE 6,00M, ROSCA EM | UN | 1.4 | 226.5 | 0 | 317.1
AMBAS AS EXTREMIDADES, DE 2"
02614 | TUBO DE PVC RIGIDO SOLDAVEL, PONTA/BOLSA, PARA ESGOTO, EM BA | UN | 7.2607 | 33.46 | 0 | 242.9445
RRAS DE 6,00M, DE 040MM
02615 | TUBO DE PVC RIGIDO, PONTA/BOLSA COM VIROLA, EM BARRAS DE 6,0 | UN | 5.583 | 58.6 | 0 | 327.1638
0M, DE 050MM
02616 | TUBO DE PVC RIGIDO, PONTA/BOLSA COM VIROLA, EM BARRAS DE 6,0 | UN | 3.4879 | 80.12 | 0 | 279.4483
0M, DE 75MM
02617 | TUBO DE PVC RIGIDO, PONTA/BOLSA COM VIROLA, EM BARRAS DE 6,0 | UN | 8.3131 | 89.03 | 0 | 740.1171
0M, DE 100MM
02618 | FLANGE DE PVC RIGIDO COM ROSCA SEXTAVADA, SEM FUROS, DE 1.1/ | UN | 0.39107 | 20.68 | 0 | 8.0874
4"
02623 | JOELHO 90º DE PVC RIGIDO ROSQUEAVEL, DE 1/2" | UN | 2.9311 | 1.86 | 0 | 5.4519
02624 | JOELHO 90º DE PVC RIGIDO ROSQUEAVEL, DE 3/4" | UN | 73.0636 | 2.64 | 0 | 192.8879
02625 | JOELHO 90º DE PVC RIGIDO ROSQUEAVEL, DE 1" | UN | 0.97574 | 4.66 | 0 | 4.547
02629 | NIPEL DE PVC, COM ROSCA, DE 1/2" | UN | 19.9757 | 0.94 | 0 | 18.7772
02635 | TE 90º DE PVC RIGIDO ROSQUEAVEL, DE 3/4" | UN | 2.4 | 3.93 | 0 | 9.432
02640 | CURVA 90º DE PVC RIGIDO, ROSQUEAVEL, PARA ELETRODUTO, DE 2" | UN | 2.1 | 6.28 | 0 | 13.188
02643 | LUVA DE PVC RIGIDO ROSQUEAVEL, PARA ELETRODUTO, DE 3/4" | UN | 118 | 0.7 | 0 | 82.6
02645 | LUVA DE PVC RIGIDO ROSQUEAVEL, PARA ELETRODUTO, DE 2" | UN | 2.1 | 2.82 | 0 | 5.922
02648 | CHUVEIRO DE PLASTICO BRANCO COMPLETO | UN | 0.39107 | 8.67 | 0 | 3.3906
02653 | CURVA 90º DE PVC CURTA PARA ESGOTO, DE 050MM | UN | 3.9554 | 9.32 | 0 | 36.864
02654 | CURVA 90º DE PVC CURTA PARA ESGOTO, DE 075MM | UN | 6 | 21.69 | 0 | 130.14
02655 | CURVA 90º DE PVC CURTA PARA ESGOTO, DE 100MM | UN | 1.9554 | 18.94 | 0 | 37.0345
02656 | JUNCAO SIMPLES DE PVC, PARA ESGOTO PRIMARIO, DE (050X050)MM | UN | 2.5 | 7.71 | 0 | 19.275
02661 | JUNCAO SIMPLES DE PVC, PARA ESGOTO PRIMARIO, DE (040X040)MM | UN | 5 | 3.49 | 0 | 17.45
02669 | ADAPTADOR DE PVC, PARA VALVULA DE PIA E LAVATORIO, DE 40MM | UN | 16.9554 | 3.09 | 0 | 52.3921
02670 | CURVA 90º DE PVC LONGA PARA ESGOTO, DE 040MM | UN | 4.8 | 6.17 | 0 | 29.616
02672 | RALO SIFONADO DE PVC RIGIDO, COM SAIDA DE 75MM, COM GRELHA R | UN | 7.9554 | 41.1 | 0 | 326.9653
EDONDA E PORTA GRELHA, DE (150X185X75)MM
02723 | LUMINARIA FECHADA, P/ILUM.DE RUAS, AVENIDAS, PRACAS, NA FORM | UN | 11 | 448.05 | 0 | 4928.55
A OVOIDE, P/LAMPADA ATE 500W, V.MERCURIO/SODIO/METALICO 400W
02764 | MASSA EPOXY BICOMPONENTE PARA TUBOS E CONEXOES, EM EMBALAGEN | KG | 0.12 | 73.75 | 0 | 8.85
S DE 250G
02829 | ANEL DE BORRACHA, PARA TUBO DE PVC-ESGOTO PRIMARIO, DE 050MM | UN | 51 | 1.13 | 0 | 57.63
02830 | ANEL DE BORRACHA, PARA TUBO DE PVC-ESGOTO PRIMARIO, DE 075MM | UN | 20 | 1.47 | 0 | 29.4
02831 | ANEL DE BORRACHA, PARA TUBO DE PVC-ESGOTO PRIMARIO, DE 100MM | UN | 45 | 1.85 | 0 | 83.25
02884 | FECHADURA DE SOBREPOR, TIPO CAIXAO, RETANGULAR, EM METAL COM | UN | 0.39107 | 13.46 | 0 | 5.2638
ACABAMENTO RESINADO PRETO, DE (100X86X38)MM
02922 | FECHADURA DE EMBUTIR PARA PORTA INTERNA, COMPLETA, COM ESPEL | UN | 28 | 36.81 | 0 | 1030.68
HO, MACANETA TIPO ALAVANCA, DISTANCIA DE 40 A 55MM, EM METAL
COM ACABAMENTO CROMADO (CONJ. FECHAD.)
02928 | PLACA DE INAUGURACAO, EM ALUMINIO DE (40X60)CM, ESPESSURA DE | UN | 1 | 535.6 | 0 | 535.6
1MM, COM INSCRICAO EM PLOTTER
02984 | RABICHO/LIGAÇAO FLEXIVEL EM PLASTICO COMSAIDA DE 1/2" E COMP | UN | 13.301 | 3.96 | 0 | 52.6719
RIMENTO DE 30CM
02985 | RABICHO/LIGAÇAO FLEXIVEL EM METAL CROMADO COM SAIDA DE 1/2" | UN | 10 | 15.35 | 0 | 153.5
E COMPRIMENTO DE 30CM
03824 | TANQUE DE ACO INOXIDAVEL, CHAPA 22/304, CAPACIDADE DE 30 LIT | UN | 1 | 402.66 | 0 | 402.66
ROS, COM ESFREGADOR, MEDINDO APROXIMADAMENTE (520X540X300)MM
03866 | REDUTOR P/DILUICAO DE TINTAS E VERNIZES, EM LATA DE 5 LITROS | UN | 25.76 | 89.36 | 0 | 2301.9136
03868 | MASSA CORRIDA A BASE DE PVA, EM LATAS DE 18 LITROS | UN | 30.314 | 64.79 | 0 | 1964.0441
03878 | VERNIZ ISOLANTE INCOLOR | GL | 15.72 | 101.64 | 0 | 1597.7808
03881 | LIQUIDO PARA BRILHO PARA TINTA LATEX EM LATA DE 18 LITROS | UN | 11.586 | 287.47 | 0 | 3330.6274
03882 | COLA A BASE DE PVA LATEX | KG | 2896.5 | 21.56 | 0 | 62448.54
03894 | POSTE CONCRETO, C/SECAO CIRCULAR, 07,00M COMPR., PADRAO ABNT | UN | 1.05 | 1010 | 0 | 1060.5
, EXCL. TRANSP., C/GCARGA NOM.HORIZ.NO TOPO, DE 200KGF
03900 | LAVATORIO LOUCA BRANCA, TIPO POPULAR, MED. EM TORNO DE (47X3 | UN | 2 | 61.56 | 0 | 123.12
5)CM
03901 | SIFAO EM METAL CROMADO, DE 1"X1.1/4" | UN | 12 | 102.09 | 0 | 1225.08
03902 | TORNEIRA PARA LAVATORIO TIPO BANCA, 1193 OU SIMILAR DE 1/2" | UN | 12.3911 | 31.42 | 0 | 389.3275
03909 | CUBA DE LOUCA BRANCA, DE EMBUTIR, TIPO MEDIO LUXO, COM MEDID | UN | 14 | 47.32 | 0 | 662.48
AS EM TORNO DE (52X39)CM, SEM LADRAO
03926 | CAIXA DE DESCARGA EXTERNA, PLASTICA | UN | 0.39107 | 29.68 | 0 | 11.607
03931 | CHUVEIRO ESTAMPADO, ARTICULADO, CROMADO, COM BRACO DE 1/2" | UN | 2 | 41.07 | 0 | 82.14
03936 | VALVULA DE ESCOAMENTO, 1600, EM METAL CROMADO, DE 1"X2" | UN | 3 | 16.93 | 0 | 50.79
03944 | ASSENTO PLASTICO, PARA BACIA SANITARIA, PADRAO POPULAR | UN | 14.3911 | 22.81 | 0 | 328.2604
03951 | BANCA SECA EM MARMORE BRANCO NACIONAL, DE 60CM DE LARGURA E | M | 14 | 270 | 0 | 3780
3CM DE ESPESSURA
03953 | VALVULA DE ESCOAMENTO, PARA PIA, SEM UNHO, EM PVC | UN | 4 | 1.6702 | 0 | 6.6808
03954 | VALVULA DE ESCOAMENTO, PARA LAVATORIO, SEM UNHO, EM PVC | UN | 0.39107 | 4.71 | 0 | 1.8419
03960 | ANEL DE CONCRETO PRE-FABRICADO, P/CAIXA DE INSPECAO, COM 600 | UN | 10.9757 | 61.8 | 0 | 678.301
MM DE DIAMETRO INT.,40MM DE ESPESSURA, COM ALTURA DE 300MM
03961 | ANEL DE CONCRETO PRE-FABRICADO, P/CAIXA DE INSPECAO, COM 600 | UN | 5.9757 | 41.2 | 0 | 246.2007
MM DE DIAMETRO INT.,40MM DE ESPESSURA, COM ALTURA DE 150MM
03962 | ANEL DE CONCRETO PRE-FABRICADO, P/CAIXA DE INSPECAO, COM 600 | UN | 5 | 30.9 | 0 | 154.5
MM DE DIAMETRO INT.,40MM DE ESPESSURA, COM ALTURA DE 075MM
03963 | FUNDO PARA CAIXA DE INSPECAO COM DIAMETRO DE 600MM | UN | 5.9757 | 258.47 | 0 | 1544.5506
03970 | ARMACAO SECUNDARIA, COMPLETA, PARA 4 LINHAS | UN | 1.05 | 58.7 | 0 | 61.635
03971 | CINTA CIRCULAR DE ACO GALVANIZADO COM PARAFUSOS, DE APROXIMA | UN | 2.1 | 46.11 | 0 | 96.831
DAMENTE 150MM
03977 | HASTE TERRA, TIPO CANTONEIRA GALVANIZADA, DE 2,00M | UN | 1.05 | 69.59 | 0 | 73.0695
04202 | CAIXA P/MEDIDOR TRIFASICO "CMD", (278X497X216/144)MM, NA COR | UN | 1.05 | 109.16 | 0 | 114.618
PRETA E TAMPA TRANSP.POLIC.ESPES.>3MM, PADRAO LIGHT
04210 | ISOLADOR TIPO CARRETILHA, MARROM, DE (72X72)MM | UN | 11.2 | 6.44 | 0 | 72.128
04270 | BUCHA E ARRUELA DE ALUMINIO PARA ELETRODUTO, DE 2" | UN | 2.1 | 5.71 | 0 | 11.991
04281 | CABO DE COBRE FLEXIVEL COM ISOLAMENTO TERMOPLASTICO, DE 0,6/ | M | 393 | 1.8905 | 0 | 742.9665
1KV, DE 2,5MM2
04282 | CABO DE COBRE FLEXIVEL COM ISOLAMENTO TERMOPLASTICO, DE 0,6/ | M | 258 | 2.84 | 0 | 732.72
1KV, DE 4MM2
04283 | CABO DE COBRE FLEXIVEL COM ISOLAMENTO TERMOPLASTICO, DE 0,6/ | M | 297 | 4.05 | 0 | 1202.85
1KV, DE 6MM2
04284 | CABO DE COBRE FLEXIVEL COM ISOLAMENTO TERMOPLASTICO, DE 0,6/ | M | 265 | 6.3316 | 0 | 1677.874
1KV, DE 10MM2
04307 | TOMADA ELETRICA 2P+T, 10A/250V, PADRAO BRASILEIRO, DE SOBREP | UN | 0.39107 | 4.48 | 0 | 1.752
OR
04311 | LAMPADA FLUORESCENTE TUBULAR, DE 20W | UN | 44 | 10.2 | 0 | 448.8
04312 | LAMPADA FLUORESCENTE TUBULAR, DE 40W | UN | 276 | 11.38 | 0 | 3140.88
04315 | LAMPADA MISTA, DE 250W-220V-BASE E-40 | UN | 11 | 32.86 | 0 | 361.46
04319 | REATOR ELETRONICO DE ALTO FATOR DE POTENCIA (AFT>0,92), PARA | UN | 138 | 27.71 | 0 | 3823.98
LAMPADAS FLUORESCENTES - 40W - DUPLO
04322 | FUSIVEL CARTUCHO DE 250V, DE 15 A 30A | UN | 3 | 4.93 | 0 | 14.79
04323 | FUSIVEL CARTUCHO DE 250V, DE 35 A 60A | UN | 3 | 12.75 | 0 | 38.25
04326 | DISJUNTOR, BIPOLAR, DE 10A A 32A, 3KA, MODELO DIN, TIPO C | UN | 2 | 34.55 | 0 | 69.1
04332 | CHAVE BLINDADA, TRIPOLAR, DE 060AX250V | UN | 2 | 506.97 | 0 | 1013.94
04352 | CAIXA DE PASSAGEM PARA TELEFONE PADRAO TELEBRAS, DE (120X120 | UN | 1 | 850.01 | 0 | 850.01
X13,5)CM
04377 | CINTA CIRCULAR DE ACO GALVANIZADO COM PARAFUSOS, DE APROXIMA | UN | 2 | 53.85 | 0 | 107.7
DAMENTE 210MM
04406 | ISOLADOR DE PINO "HI-TOP", CLASSE 15KV | UN | 4 | 32.13 | 0 | 128.52
04706 | JOELHO 45º DE PVC, PARA ESGOTO, DE 040MM | UN | 5 | 1.92 | 0 | 9.6
04745 | TORNEIRA DE BOIA EM BRONZE, DE PRESSAO, DE 3/4" | UN | 0.1936 | 43.7037 | 0 | 8.461
04777 | DOBRADICA EM LATAO CROMADO, COM PINO E BOLAS DE LATAO, DE 2. | UN | 18 | 8.6795 | 0 | 156.231
1/2"X1.3/8"X1/16"
04778 | FECHADURA DE EMBUTIR, TIPO GORGE, PARA ARMARIOS, LINGUETA E | UN | 6 | 30.8 | 0 | 184.8
CHAPA TESTA, DISTANCIA DE 45MM E PROFUNDIDADE DE 77MM, EM ME
TAL COM ACABAMENTO CROMADO
04842 | PLACA DE MARMORE BRANCO NACIONAL, POLIDO, COM ESPESSURA DE 3 | M2 | 0.69 | 504.7 | 0 | 348.243
CM
04915 | DOBRADICA EM FERRO LAMINADO, COM PINO DE FERRO REVERSIVEL, D | UN | 2.9311 | 6.46 | 0 | 18.9349
E 3"X3"X5/64"
04922 | DOBRADICA EM ACO LAMINADO C/PINOS, BOLAS E ANEIS DE LATAO, D | UN | 147 | 5.37 | 0 | 789.39
E 3"X2.1/2"X5/64"
05020 | MACARANDUBA EM BARRA, APARELHADA, DE (0,2X0,025)M | M | 346.5 | 44.5 | 0 | 15419.25
05023 | LUVA DE PVC RIGIDO SOLDAVEL, DE REDUCAO, DE 25MMX1/2" E COM | UN | 5 | 4.35 | 0 | 21.75
BUCHA DE LATAO
05024 | LUVA DE PVC RIGIDO SOLDADO, DE REDUCAO, DE 25MMX3/4" E COM B | UN | 25.8 | 6.65 | 0 | 171.57
UCHA DE LATAO
05030 | TUBO DE PVC RIGIDO SOLDAVEL, PONTA/BOLSAC/VIROLA, EM BARRAS | UN | 0.166 | 18.78 | 0 | 3.1175
DE 6,00M, DE 020MM
05031 | TUBO DE PVC RIGIDO SOLDAVEL, PONTA/BOLSAC/VIROLA, EM BARRAS | UN | 20.312 | 19.56 | 0 | 397.3027
DE 6,00M, DE 025MM
05038 | TE 90º DE PVC RIGIDO SOLDAVEL, DE REDUCAO, DE (032X025)MM | UN | 15 | 7.43 | 0 | 111.45
05040 | CAP SOLDAVEL DE PVC RIGIDO, DE 20MM | UN | 2 | 1.34 | 0 | 2.68
05085 | TE DE REDUCAO CENTRAL EM BRONZE, ROSCAXROSCA, DE 1"X3/4"X1" | UN | 1.9554 | 41.0605 | 0 | 80.2881
05103 | SOLVENTE (SOLUCAO LIMPADORA) P/CONEXOES DE PVC, EM FRASCOS P | UN | 6.6104 | 56.52 | 0 | 373.6198
LASTICOS DE 1000CM3
05146 | UNIAO DE PVC RIGIDO COM ROSCA, DE 1/2" | UN | 4 | 5.07 | 0 | 20.28
05265 | ARMACAO SECUNDARIA, COMPLETA, PARA 3 LINHAS | UN | 1 | 39.13 | 0 | 39.13
05268 | ABRACADEIRA TIPO COPO, DE 1/2" | UN | 1.5643 | 2.84 | 0 | 4.4426
05269 | ABRACADEIRA TIPO COPO, DE 3/4" | UN | 0.78214 | 2.94 | 0 | 2.2995
05270 | ABRACADEIRA TIPO COPO, DE 1" | UN | 0.39107 | 3.09 | 0 | 1.2084
05328 | TABELAS DE BASQUETE, EM COMPENSADO NAVAL LAMINADO, COM AROS | UN | 1 | 2163 | 0 | 2163
E REDES - (PAR)
05329 | POSTES P/VOLEI, EM TUBOS DE FERRO GALVANIZADO, C/CREMALHEIRA | UN | 1 | 1174.2 | 0 | 1174.2
S E BUCHAS - (PAR)
05330 | REDE DE NYLON, P/VOLEI, OFICIAL, C/CABO DE ACO | UN | 1 | 204.87 | 0 | 204.87
05331 | POSTES P/FUTEBOL DE SALAO, EM TUBOS DE FRRO GALVANIZADO E BU | UN | 1 | 2997.3 | 0 | 2997.3
CHAS - (PAR)
05332 | REDE DE NYLON, P/FUTEBOL DE SALAO- (PAR) | UN | 1 | 115.18 | 0 | 115.18
05337 | SUPORTE P/LAMPADA TUBULAR | UN | 640 | 2.14 | 0 | 1369.6
05410 | TUBO PVC RIGIDO (NBR-5688), SERIE "R", PONTA/BOLSA COM VIROL | UN | 0.7 | 212.55 | 0 | 148.785
A, EM BARRAS DE 3,00M, DE 150MM
05434 | MACARANDUBA EM PECAS, DE 3,75X7,50CM (1.1/2"X3") | M | 1624.32 | 12.24 | 0 | 19881.6768
05466 | LETRA CAIXA DE ACO INOX POLIDO OU ESCOVADO,COM 20CM DE ALTUR | UN | 15 | 93.5 | 0 | 1402.5
A,ESPESSURA DE 2CM,COM PINOS PARA FIXACAO
05468 | CADEADO COM DUPLA TRAVA, DISCO DE SEGURANCA ANTI GAZUA, CORP | UN | 2.1936 | 24.39 | 0 | 53.5019
O DE LATAO MACICO, CILINDRO DE LATAO TREFILADO, DE 30MM
05471 | QUADRO DE DISTRIBUICAO DE ENERGIA,DE EMBUTIR,BARRAMENTO NEUT | UN | 1 | 81.49 | 0 | 81.49
RO,SEM DISP.P/CHAVE GERAL,P/ATE 12 DISJUNTORES
05474 | PORTA MACICA, DE FRISOS DE MADEIRA, TIPO MEXICANA, EM MADEIR | UN | 1.7436 | 945.4687 | 0 | 1648.5599
A DE LEI, DE (80X210X3,5)CM, GRUPO V
05499 | DOBRADICA EM ACO LAMINADO CROMADO, EIXO DE FERRO, DE 3"X3" | UN | 6 | 9.17 | 0 | 55.02
05509 | BRACO P/ILUMINACAO PUBLICA, CONSTR.EM TUBO DE ACO GALVANIZ.A | UN | 11 | 267.8 | 0 | 2945.8
FOGO, DIAM. 48,20MM, PROJ.HORIZ.2500MM, PROJ.VERT. 1600MM
05512 | ARANDELA EM ALUMINIO E VIDRO, USO INTERNO E EXTERNO, EXCLUSI | UN | 2 | 50.89 | 0 | 101.78
VE LAMPADA, COM BASE PARA FIXACAO
05517 | LAVATORIO DE ACO INOXIDAVEL, COLETIVO, CHAPA 20/304, PARA 2 | M | 3.5 | 1292 | 0 | 4522
PONTOS DE AGUA E CRIVO DE SAIDA DE 1.1/4"
05545 | BOMBA SUBMERSIVEL PARA AGUAS SERVIDAS OU LIMPAS, DE 1,0CV - | UN | 2.12 | 2808.93 | 0 | 5954.9316
110/220V
05555 | LAVATORIO DE LOUCA BRANCA, TIPO POPULAR, MEDINDO EM TORNO DE | UN | 0.39107 | 86.67 | 0 | 33.8942
(55X45)CM
05652 | CHAVE GUARDA MOTOR, TRIFASICA, INCLUINDO CHAVE MAGNETICA COM | UN | 1 | 239.96 | 0 | 239.96
RELE TERMICO E BOTOEIRA "LIGA E DESLIGA", ATE 3CV-220V
05660 | PORTA CADEADO EM FERRO ZINCADO, DE 4.1/2" | UN | 0.1936 | 10.25 | 0 | 1.9844
05661 | CAMPAINHA COM TIMPANO, DE ALTA POTENCIA, 65MM, EM ACO CROMAD | UN | 1 | 126.59 | 0 | 126.59
O, 127V E PRESSAO SONORA DE ATE 85DB
05692 | TUBO DE PVC RIGIDO SOLDAVEL, PONTA/BOLSA, EM BARRAS DE 6,00M | UN | 8.125 | 48.1 | 0 | 390.8125
, DE 032MM
05694 | TUBO DE PVC RIGIDO SOLDAVEL, PONTA/BOLSA, EM BARRAS DE 6,00M | UN | 17.355 | 78.68 | 0 | 1365.4914
, DE 050MM
05695 | TUBO DE PVC RIGIDO SOLDAVEL, PONTA/BOLSA, EM BARRAS DE 6,00M | UN | 9.333 | 138.18 | 0 | 1289.6339
, DE 060MM
05696 | TUBO DE PVC RIGIDO SOLDAVEL, PONTA/BOLSA, EM BARRAS DE 6,00M | UN | 7.954 | 238.47 | 0 | 1896.7904
, DE 075MM
05707 | CABO DE COBRE FLEXIVEL COM ISOLAMENTO TERMOPLASTICO, DE 450/ | M | 190 | 1.4335 | 0 | 272.365
750V, DE 2,5MM2
05708 | CABO DE COBRE FLEXIVEL COM ISOLAMENTO TERMOPLASTICO, DE 450/ | M | 48 | 2.3663 | 0 | 113.5824
750V, DE 4MM2
05709 | CABO DE COBRE FLEXIVEL COM ISOLAMENTO TERMOPLASTICO, DE 450/ | M | 140 | 3.5096 | 0 | 491.344
750V, DE 6MM2
05710 | CABO DE COBRE FLEXIVEL COM ISOLAMENTO TERMOPLASTICO, DE 450/ | M | 116 | 6.0718 | 0 | 704.3288
750V, DE 10MM2
05726 | ADAPTADOR DE PVC, SOLDAVEL CURTO, COM BOLSA E ROSCA PARA REG | UN | 5 | 0.83 | 0 | 4.15
ISTRO, DE 025MMX3/4"
05732 | TE 90º DE PVC RIGIDO SOLDAVEL, DE 025MM | UN | 14 | 1.42 | 0 | 19.88
05734 | JOELHO 90º DE PVC SOLDAVEL, DE 025MM | UN | 36 | 0.61 | 0 | 21.96
05735 | LUVA DE PVC RIGIDO SOLDAVEL, DE REDUCAO DE 25MMX3/4" | UN | 3 | 1.79 | 0 | 5.37
05741 | ADAPTADOR DE PVC, SOLDAVEL, COM FLANGES LIVRES PARA CAIXA D` | UN | 2 | 274.02 | 0 | 548.04
AGUA, DE 075MMX2.1/2"
05744 | ADAPTADOR DE PVC, SOLDAVEL CURTO, COM BOLSA E ROSCA PARA REG | UN | 4 | 21.55 | 0 | 86.2
ISTRO, DE 075MMX2.1/2"
05749 | CAIXA DE LUZ DE PVC, DE 3"x3" | UN | 2 | 1.34 | 0 | 2.68
05750 | CAIXA DE LUZ DE PVC, DE 4"x2" | UN | 68 | 1.1 | 0 | 74.8
05751 | CAIXA DE LUZ DE PVC, DE 4"x4" | UN | 110 | 2.39 | 0 | 262.9
05759 | JOELHO 90º DE PVC SOLDAVEL COM ROSCA, DE 25MMX1/2" | UN | 1 | 2.64 | 0 | 2.64
05766 | JOELHO 90º DE PVC, PARA ESGOTO, DE 100MM | UN | 15 | 5.45 | 0 | 81.75
05767 | TE 90º DE PVC RIGIDO SOLDAVEL, DE 032MM | UN | 1 | 3.65 | 0 | 3.65
05769 | TE 90º DE PVC RIGIDO SOLDAVEL, DE 075MM | UN | 2 | 67.76 | 0 | 135.52
05770 | JOELHO 90º DE PVC, PARA ESGOTO, DE 075MM | UN | 2 | 5.61 | 0 | 11.22
05780 | JOELHO 90º DE PVC SOLDAVEL COM BUCHA DE LATAO, DE 25MMX1/2" | UN | 23 | 4.52 | 0 | 103.96
05785 | JOELHO 90º DE PVC, PARA ESGOTO, DE 050MM | UN | 10 | 2.46 | 0 | 24.6
05786 | JOELHO 45º DE PVC, PARA ESGOTO, DE 050MM | UN | 3 | 2.77 | 0 | 8.31
05791 | JOELHO 90º DE PVC, PARA ESGOTO, DE 040MM | UN | 13 | 1.49 | 0 | 19.37
05795 | CURVA 90º DE PVC CURTA PARA ESGOTO, DE 040MM | UN | 3 | 4.22 | 0 | 12.66
05799 | TE 90º DE PVC RIGIDO SOLDAVEL, COM ROSCA NA BOLSA CENTRAL, D | UN | 1 | 2.98 | 0 | 2.98
E 20MMX1/2"
05844 | ACO CA-50, ESTIRADO, PRECO DE REVENDEDOR, NO DIAMETRO DE 06, | KG | 6856.2 | 8.6267 | 0 | 59146.3805
3MM
05845 | ACO CA-50, ESTIRADO, PRECO DE REVENDEDOR, NO DIAMETRO DE 08, | KG | 3681.99 | 8.5854 | 0 | 31611.3569
0MM
05880 | BUCHA DE NYLON, TIPO S-05 | UN | 18.8 | 0.0149 | 0 | 0.2801
05881 | BUCHA DE NYLON, TIPO S-06 | UN | 1516 | 0.02 | 0 | 30.32
05905 | PARAFUSO FERRO, ROSCA SOBERBA, CABECA CHATA, DE (3,5X25)MM | UN | 2128 | 0.0721 | 0 | 153.4288
05906 | PARAFUSO FERRO, ROSCA SOBERBA, CABECA CHATA, DE (3,8X30)MM | UN | 55.9712 | 0.1285 | 0 | 7.1923
05908 | PARAFUSO FERRO, ROSCA SOBERBA, CABECA CHATA, DE (4,8X40)MM | UN | 1516 | 0.2266 | 0 | 343.5256
05914 | INTERRUPTOR DE SOBREPOR SIMPLES, DE 10A-250V | UN | 0.9855 | 3.17 | 0 | 3.124
05937 | MACARANDUBA EM PECAS, DE 7,50X30,00CM (3"X12") | M | 112.35 | 97.34 | 0 | 10936.149
05938 | ESTRUTURA METALICAS (PAR),EM ACO GALV.PINTADO,P/BASQUETE,FIX | UN | 1 | 4017 | 0 | 4017
AS,AVANCO LIVRE 1,30M,C/TABELAS COMPENSADO NAVAL,AROS/REDES
05944 | REATOR ELETRONICO DE ALTO FATOR DE POTENCIA (AFT>0,92), PARA | UN | 44 | 12.8 | 0 | 563.2
LAMPADAS FLUORESCENTES - 20W - SIMPLES
05946 | SUPORTE TIPO PE DE GALINHA PARA FIXACAO DE LUMINARIAS | UN | 113 | 3.11 | 0 | 351.43
05953 | BOLSA DE LIGACAO PARA BACIA SANITARIA | UN | 14.3911 | 2.01 | 0 | 28.9261
05996 | BOX DE ALUMINIO CURVO, DE 2" | UN | 1.05 | 40.17 | 0 | 42.1785
06021 | FUNDO ANTICORROSIVO DE SECAGEM RAPIDA LARANJA | GL | 26.6 | 63.73 | 0 | 1695.218
06028 | SELADOR PIGMENTADO A BASE DE RESINA ACRILICA MODIFICADA, NA | GL | 31.6821 | 29.78 | 0 | 943.4929
COR BRANCA
06029 | FITA CREPE, EM ROLO DE 25MMX50,00M | UN | 4.4 | 7.9 | 0 | 34.76
07011 | VALVULA DE DESCARGA COM REGISTRO INTEGRADO, DE 1.1/2" | UN | 14 | 149.99 | 0 | 2099.86
07020 | BACIA SANITARIA DE LOUCA BRANCA, CONVENCIONAL, PADRAO POPULA | UN | 14.3911 | 136.54 | 0 | 1964.957
R
07076 | RALO SIFONADO DE PVC RIGIDO, DE (100X100)MM, COM SAIDA DE 50 | UN | 1 | 11.42 | 0 | 11.42
MM, COM TAMPA CEGA
07132 | JOELHO 90º DE PVC SOLDAVEL, DE 050MM | UN | 33 | 5.06 | 0 | 166.98
07133 | JOELHO 90º DE PVC SOLDAVEL, DE 032MM | UN | 1 | 2.34 | 0 | 2.34
07136 | LUVA DE PVC RIGIDO, SOLDAVEL, DE 50MM | UN | 10.56 | 4.22 | 0 | 44.5632
07137 | TE 90º DE PVC RIGIDO SOLDAVEL, DE 050MM | UN | 30 | 9.57 | 0 | 287.1
07141 | ADAPTADOR DE PVC, SOLDAVEL CURTO, COM BOLSA E ROSCA PARA REG | UN | 30 | 4.3 | 0 | 129
ISTRO, DE 050MMX1.1/2"
07142 | ADAPTADOR DE PVC, SOLDAVEL CURTO, COM BOLSA E ROSCA PARA REG | UN | 10.25 | 1.96 | 0 | 20.09
ISTRO, DE 032MMX1"
07145 | ADAPTADOR DE PVC, SOLDAVEL, COM FLANGES LIVRES PARA CAIXA D` | UN | 2 | 19.98 | 0 | 39.96
AGUA, DE 032MMX1"
07150 | LUVA DE PVC RIGIDO, SOLDAVEL, DE 60MM | UN | 16.83 | 12.04 | 0 | 202.6332
07151 | TUBO DE PVC DE DESCARGA, PARA VALVULA DE 1.1/2" | UN | 30 | 8.56 | 0 | 256.8
07160 | LUVA DE PVC RIGIDO, SOLDAVEL, DE 75MM | UN | 12.54 | 18.34 | 0 | 229.9836
07177 | TINTA LATEX ECONOMICA PARA INTERIOR, FOSCA, EM BALDE DE 18 L | UN | 37.896 | 156.3 | 0 | 5923.1448
ITROS
07182 | FUNDO PREPARADOR DE PAREDES ACRILICO, BASE D`AGUA, INCOLOR | GL | 36.8 | 55.48 | 0 | 2041.664
07421 | FILTRO P/USO DOMESTICO, C/1 ELEM.CELULOSE E CARVAO ATIVADO, | UN | 2.6e-05 | 270.89 | 0 | 0.007
P/VAZAO DE ATE 360L/H, CONEXAO 3/4", S/REG., FORNECIMENTO
07425 | PRIMER EPOXI,ISOCIANATO DE 2 COMPONENTES | GL | 0.48 | 307.15 | 0 | 147.432
07891 | RALO SECO QUADRADO DE PVC, DE (100X53X40)MM, COM GRELHA EM P | UN | 5 | 8.14 | 0 | 40.7
VC
07953 | TEXTURA ACRILICA PARA EXTERIOR/INTERIOR, FOSCA, EM LATA DE 1 | UN | 5.793 | 142.19 | 0 | 823.7067
8 LITROS
07990 | LAMPADA FLUORESCENTE COMPACTA INTEGRADA, ELETRONICA, DE 25W- | UN | 9 | 14.6037 | 0 | 131.4333
127V, BASE E-27
08000 | TELHA ONDULADA DE CIMENTO, SEM AMIANTO, REFORCADA C/FIOS SIN | UN | 3.2008 | 68.63 | 0 | 219.6722
TETICOS (CRFS), DE (2,44X1,10)M E C/ESPES. DE 6MM
08026 | CONECTOR PARAFUSO FENDIDO, TIPO SPLIT BOLT, FABRICADO EM COB | UN | 2.7238 | 31.58 | 0 | 86.0183
RE, PARA CABO DE 120MM2
13680 | TAMPAO COMPLETO DE FERRO FUNDIDO NODULAR ARTICULADO, | UN | 1 | 416.84 | 0 | 416.84
DN600MM, CLASSE B125CONFORME ABNT NBR 10160
14314 | ASFALTO MODIFICADO, TIPO II, NBR 9910 | KG | 7.2 | 14.7388 | 0 | 106.1194
14485 | MICROONIBUS COM CAPACIDADE MINIMA DE 15 LUGARES, MOTOR DIESE | UN | 0.0085716 | 311985.12 | 0 | 2674.2117
L, PRECO SEM PNEUS
14543 | PEDRA BRITADA 1 E 2 (MEDIA), PARA REGIAO METROPOLITANA DO RI | T | 221.6816 | 90.4 | 0 | 20040.0196
O DE JANEIRO
14574 | PO DE PEDRA, PARA REGIAO METROPOLITANA DO RIO DE JANEIRO | T | 1082.016 | 74 | 0 | 80069.184
14611 | LOCACAO ELEVADOR DE OBRA,SISTEMA CREMALHEIRA,TORRE 25,00M,CA | UNXMES | 0.036106 | 6800 | 0 | 245.519
BINE SIMPLES,CAP. EM TORNO DE 1500KG,4 PARADAS,EXC. OPERADOR
14669 | CALHA CHANFRADA EM CHAPA DE ACO PARA LUMINARIA DE SOBREPOR, | UN | 44 | 10.3 | 0 | 453.2
PARA 1 LAMPADA TUBULAR DE 600MM
14704 | CALHA CHANFRADA EM CHAPA DE ACO PARA LUMINARIA DE SOBREPOR, | UN | 69 | 61.7 | 0 | 4257.3
PARA 4 LAMPADAS TUBULARES DE 1200MM
14790 | BANCA DE MARMORE BRANCO NACIONAL, DE (1,20X0,60)M, COM 3CM D | UN | 11.66 | 395.52 | 0 | 4611.7632
E ESPESSURA E 1 ABERTURA PARA CUBA (EXCLUSIVE CUBA)
14836 | LOCACAO DE ANDAIME METALICO COM ELEMENTOS TUBULARES SOBRE SA | M2XMES | 198.02 | 13 | 0 | 2574.26
PATAS,C/ESCADA DE ACESSO E GUARDA-CORPO,EXCL.PISO E TRANSP.
14919 | CONJUNTO DE 6 PNEUS RADIAIS, 275/80R22.5 | UN | 0.054054 | 10840.62 | 0 | 585.9789
14921 | CONJUNTO DE 3 PNEUS DIAGONAIS, 700-16 | UN | 0.08605 | 1761.27 | 0 | 151.5573
14931 | LAJE PRE-MOLDADA,P/SOBRECARGA DE 3,5KN/M2,VAO DE 4,40M,B11(8 | M2 | 430 | 100.22 | 0 | 43094.6
+3),ENCHIMENTO H=8CM(VIGOTAS E EPS),ABNT NBR 14859-1/2/3
14932 | LAJE PRE-MOLDADA,P/SOBRECARGA DE 3,5KN/M2,VAO DE 4,10M,B12(8 | M2 | 853 | 95.79 | 0 | 81708.87
+4),ENCHIMENTO H=8CM(VIGOTAS E EPS),ABNT NBR 14859-1/2/3
14948 | FECHADURA DE EMBUTIR PARA PORTA DE BANHEIRO, COMPLETA, COM R | UN | 3 | 78.21 | 0 | 234.63
OSETA, MACANETA TIPO ALAVANCA, EM METAL COM ACABAMENTO CROMA
DO (CONJUNTO DE FECHADURA)
30956 | PERFIL "H" DE ACO CARBONO, P/USOS GERAIS,PADRAO AMERICANO, C | KG | 4.68 | 5.1569 | 0 | 24.1343
OMPR.USUAL, PRECO DE USINA, DE 6"X6". FORN.
30957 | PERFIL "U" DE ACO CARBONO, P/USOS GERAIS, PADRAO AMERICANO, | KG | 10.3584 | 5.0245 | 0 | 52.0458
COMPR. USUAL, PRECO DE USINA, DE 6"X2". FORN.
30958 | BARRA CHATA DE ACO CARBONO, P/USOS GERAIS, PADRAO AMERICANO, | KG | 4.68 | 4.652 | 0 | 21.7714
FABRICACAO USUAL, PRECO DE USINA, DE 5" X 1/2". FORN.
31052 | PINUS EM PECAS DE 2,50X22,50M, (1"X9") | M | 5053.1579 | 8.1835 | 0 | 41352.5176
31067 | PINUS EM PECAS DE 7,50X11,25CM, (3"X4.1/2") | M | 1525 | 15.0917 | 0 | 23014.8425
40019 | FECHADURA DE EMBUTIR PARA PORTA EXTERNA, COMPLETA, COM ESPEL | UN | 2 | 62.73 | 0 | 125.46
HO, MACANETA TIPO BOLA, DISTANCIA DE 40 A 55MM, EM METAL COM
ACABAMENTO CROMADO (CONJ. DE FECHADURA)
05.105.0000-0 | INDICE DE SALARIO DA CONSTRUCAO CIVIL |  |  | 1865836.89
01933 | MAO-DE-OBRA DE GESSEIRO, INCLUSIVE ENCARGOS SOCIAIS | H | 4.2 | 26.73 | 0 | 112.266
01956 | MAO-DE-OBRA DE LABORATORISTA DE SOLOS B, INCLUSIVE ENCARGOS | H | 139.806 | 26.73 | 0 | 3737.0144
SOCIAIS
01960 | MAO-DE-OBRA DE TAQUEIRO, INCLUSIVE ENCARGOS SOCIAIS | H | 20.16 | 26.73 | 0 | 538.8768
01966 | MAO-DE-OBRA DE PINTOR, INCLUSIVE ENCARGOS SOCIAIS | H | 5309.85 | 26.73 | 0 | 141932.2905
01967 | MAO-DE-OBRA DE CARPINTEIRO DE ESQUADRIASDE MADEIRA INCLUSIVE | H | 2166.9913 | 28.76 | 0 | 62322.6686
ENCARGOS SOCIAIS
01968 | MAO-DE-OBRA DE PEDREIRO, INCLUSIVE ENCARGOS SOCIAIS | H | 11210.9368 | 26.73 | 0 | 299668.3416
01969 | MAO-DE-OBRA DE OPERADOR DE MAQUINAS AUX. (COMPRESSOR, ROLO C | H | 63.1995 | 26.73 | 0 | 1689.3226
OMPACTADOR LEVE...), INCLUSIVE ENCARGOS SOCIAIS
01976 | MAO-DE-OBRA DE MARMORISTA DE MARMORE E GRANITO, INCLUSIVE EN | H | 89.838 | 26.73 | 0 | 2401.3697
CARGOS SOCIAIS
01977 | MAO-DE-OBRA DE MARCENEIRO, INCLUSIVE ENCARGOS SOCIAIS | H | 48.51 | 36.94 | 0 | 1791.9594
01978 | MAO-DE-OBRA DE LADRILHEIRO, INCLUSIVE ENCARGOS SOCIAIS | H | 426.825 | 28.76 | 0 | 12275.487
01979 | MAO-DE-OBRA DE LABORATORISTA DE SOLOS A, INCLUSIVE ENCARGOS | H | 31.69 | 36.94 | 0 | 1170.6286
SOCIAIS
01980 | MAO-DE-OBRA DE MARMORISTA DE MARMORITE, INCLUSIVE ENCARGOS S | H | 6812.4735 | 26.73 | 0 | 182097.4167
OCIAIS
01981 | MAO-DE-OBRA DE MOTORISTA DE CAMINHAO E CARRETA, INCLUSIVE EN | H | 332.68 | 26.73 | 0 | 8892.5364
CARGOS SOCIAIS
01983 | MAO-DE-OBRA DE ELETRICISTA DE CONSTRUCAOCIVIL, INCLUSIVE ENC | H | 957.5183 | 26.73 | 0 | 25594.4644
ARGOS SOCIAIS
01989 | MAO-DE-OBRA DE CAVOUQUEIRO, INCLUSIVE ENCARGOS SOCIAIS | H | 113.4 | 26.73 | 0 | 3031.182
01990 | MAO-DE-OBRA DE CARPINTEIRO DE FORMA DE CONCRETO, INCLUSIVE E | H | 7226.2861 | 26.73 | 0 | 193158.6264
NCARGOS SOCIAIS
01992 | MAO-DE-OBRA DE CALAFATE, INCLUSIVE ENCARGOS SOCIAIS | H | 26.88 | 26.73 | 0 | 718.5024
01993 | MAO-DE-OBRA DE BOMBEIRO HIDRAULICO DA CONSTRUCAO CIVIL, INCL | H | 606.2276 | 26.73 | 0 | 16204.4632
USIVE ENCARGOS SOCIAIS
01998 | MAO-DE-OBRA DE ARMADOR DE CONCRETO ARMADO, INCLUSIVE ENCARGO | H | 2838.9296 | 26.73 | 0 | 75884.5889
S SOCIAIS
01999 | MAO-DE-OBRA DE SERVENTE DA CONSTRUCAO CIVIL, INCLUSIVE ENCAR | H | 42463.6835 | 19.33 | 0 | 820823.0022
GOS SOCIAIS
06913 | MAO-DE-OBRA DE SERRALHEIRO DA CONSTRUCAOCIVIL, INCLUSIVE ENC | H | 410.01 | 28.76 | 0 | 11791.8876
ARGOS SOCIAIS
05.105.0000-A | INDICE DE SALARIO DA CONSTRUCAO CIVIL |  |  | 1616714.49
20015 | MAO-DE-OBRA DE ARMADOR DE CONCRETO ARMADO, INCLUSIVE ENCARGO | H | 2838.9296 | 23.16 | 0 | 65749.6101
S SOCIAIS DESONERADOS
20039 | MAO-DE-OBRA DE BOMBEIRO HIDRAULICO DA CONSTRUCAO CIVIL, INCL | H | 606.2276 | 23.16 | 0 | 14040.2308
USIVE ENCARGOS SOCIAIS DESONERADOS
20041 | MAO-DE-OBRA DE CALAFATE, INCLUSIVE E ENCARGOS SOCIAIS DESONE | H | 26.88 | 23.16 | 0 | 622.5408
RADOS
20045 | MAO-DE-OBRA DE CARPINTEIRO DE ESQUADRIAS DE MADEIRA, INCLUSI | H | 2166.9913 | 24.92 | 0 | 54001.4222
VE ENCARGOS SOCIAIS DESONERADOS
20046 | MAO-DE-OBRA DE CARPINTEIRO DE FORMA DE CONCRETO, INCLUSIVE E | H | 7226.2861 | 23.16 | 0 | 167360.7851
NCARGOS SOCIAIS DESONERADOS
20047 | MAO-DE-OBRA DE CAVOUQUEIRO, INCLUSIVE ENCARGOS SOCIAIS DESON | H | 113.4 | 23.16 | 0 | 2626.344
ERADOS
20060 | MAO-DE-OBRA DE ELETRICISTA DA CONSTRUCAO CIVIL, INCLUSIVE EN | H | 957.5183 | 23.16 | 0 | 22176.1241
CARGOS SOCIAIS DESONERADOS
20082 | MAO-DE-OBRA DE GESSEIRO, INCLUSIVE ENCARGOS SOCIAIS DESONERA | H | 4.2 | 23.16 | 0 | 97.272
DOS
20085 | MAO-DE-OBRA DE LABORATORISTA DE SOLOS A, INCLUSIVE ENCARGOS | H | 31.69 | 32.01 | 0 | 1014.3969
SOCIAIS DESONERADOS
20086 | MAO-DE-OBRA DE LABORATORISTA DE SOLOS B, INCLUSIVE ENCARGOS | H | 139.806 | 23.16 | 0 | 3237.907
SOCIAIS DESONERADOS
20087 | MAO-DE-OBRA DE LADRILHEIRO, INCLUSIVE ENCARGOS SOCIAIS DESON | H | 426.825 | 24.92 | 0 | 10636.479
ERADOS
20090 | MAO-DE-OBRA DE MARCENEIRO, INCLUSIVE ENCARGOS SOCIAIS DESONE | H | 48.51 | 32.01 | 0 | 1552.8051
RADOS
20091 | MAO-DE-OBRA DE MARMORISTA DE MARMORE E GRANITO, INCLUSIVE EN | H | 89.838 | 23.16 | 0 | 2080.6481
CARGOS SOCIAIS DESONERADOS
20092 | MAO-DE-OBRA DE MARMORISTA DE MARMORITE, INCLUSIVE ENCARGOS S | H | 6812.4735 | 23.16 | 0 | 157776.8863
OCIAIS DESONERADOS
20105 | MAO-DE-OBRA DE MOTORISTA DE CAMINHAO E CARRETA, INCLUSIVE EN | H | 332.68 | 23.16 | 0 | 7704.8688
CARGOS SOCIAIS DESONERADOS
20112 | MAO-DE-OBRA DE OPERADOR DE MAQUINAS AUX. (COMPRESSOR, ROLO C | H | 63.1995 | 23.16 | 0 | 1463.7004
OMPACTADOR LEVE...), INCLUSIVE ENCARGOS SOCIAIS DESONERADOS
20115 | MAO-DE-OBRA DE PEDREIRO, INCLUSIVE ENCARGOS SOCIAIS DESONERA | H | 11210.9368 | 23.16 | 0 | 259645.2971
DOS
20118 | MAO-DE-OBRA DE PINTOR, INCLUSIVE ENCARGOS SOCIAIS DESONERADO | H | 5309.85 | 23.16 | 0 | 122976.126
S
20131 | MAO-DE-OBRA DE SERRALHEIRO DA CONSTRUCAO CIVIL, INCLUSIVE EN | H | 410.01 | 24.92 | 0 | 10217.4492
CARGOS SOCIAIS DESONERADOS
20132 | MAO-DE-OBRA DE SERVENTE DA CONSTRUCAO CIVIL, INCLUSIVE ENCAR | H | 42463.6835 | 16.75 | 0 | 711266.6988
GOS SOCIAIS DESONERADOS
20141 | MAO-DE-OBRA DE TAQUEIRO, INCLUSIVE ENCARGOS SOCIAIS DESONERA | H | 20.16 | 23.16 | 0 | 466.9056
DOS
05.105.0100-0 | MAO-DE-OBRA DE VIGIA,INCLUSIVE ENCARGOS SOCIAIS | MES |  | 3585.12
01996 | MAO-DE-OBRA DE VIGIA, INCLUSIVE ENCARGOS SOCIAIS | H | 176 | 20.37 | 0 | 3585.12
05.105.0100-A | MAO-DE-OBRA DE VIGIA,INCLUSIVE ENCARGOS SOCIAIS | MES |  | 3106.4
20153 | MAO-DE-OBRA DE VIGIA, INCLUSIVE ENCARGOS SOCIAIS DESONERADOS | H | 176 | 17.65 | 0 | 3106.4
05.105.0101-0 | MAO-DE-OBRA DE MARCENEIRO,INCLUSIVE ENCARGOS SOCIAIS | MES |  | 6501.44
01977 | MAO-DE-OBRA DE MARCENEIRO, INCLUSIVE ENCARGOS SOCIAIS | H | 176 | 36.94 | 0 | 6501.44
05.105.0101-A | MAO-DE-OBRA DE MARCENEIRO,INCLUSIVE ENCARGOS SOCIAIS | MES |  | 5633.76
20090 | MAO-DE-OBRA DE MARCENEIRO, INCLUSIVE ENCARGOS SOCIAIS DESONE | H | 176 | 32.01 | 0 | 5633.76
RADOS
05.105.0102-0 | MAO-DE-OBRA DE SERRALHEIRO DE CONSTRUCAO CIVIL,INCLUSIVE ENC | MES |  | 5061.76
ARGOS SOCIAIS
06913 | MAO-DE-OBRA DE SERRALHEIRO DA CONSTRUCAOCIVIL, INCLUSIVE ENC | H | 176 | 28.76 | 0 | 5061.76
ARGOS SOCIAIS
05.105.0102-A | MAO-DE-OBRA DE SERRALHEIRO DE CONSTRUCAO CIVIL,INCLUSIVE ENC | MES |  | 4385.92
ARGOS SOCIAIS
20131 | MAO-DE-OBRA DE SERRALHEIRO DA CONSTRUCAO CIVIL, INCLUSIVE EN | H | 176 | 24.92 | 0 | 4385.92
CARGOS SOCIAIS DESONERADOS
05.105.0103-0 | MAO-DE-OBRA DE PINTOR,INCLUSIVE ENCARGOS SOCIAIS | MES |  | 4704.48
01966 | MAO-DE-OBRA DE PINTOR, INCLUSIVE ENCARGOS SOCIAIS | H | 176 | 26.73 | 0 | 4704.48
05.105.0103-A | MAO-DE-OBRA DE PINTOR,INCLUSIVE ENCARGOS SOCIAIS | MES |  | 4076.16
20118 | MAO-DE-OBRA DE PINTOR, INCLUSIVE ENCARGOS SOCIAIS DESONERADO | H | 176 | 23.16 | 0 | 4076.16
S
05.105.0104-0 | MAO-DE-OBRA DE GESSEIRO,INCLUSIVE ENCARGOS SOCIAIS | MES |  | 4704.48
01933 | MAO-DE-OBRA DE GESSEIRO, INCLUSIVE ENCARGOS SOCIAIS | H | 176 | 26.73 | 0 | 4704.48
05.105.0104-A | MAO-DE-OBRA DE GESSEIRO,INCLUSIVE ENCARGOS SOCIAIS | MES |  | 4076.16
20082 | MAO-DE-OBRA DE GESSEIRO, INCLUSIVE ENCARGOS SOCIAIS DESONERA | H | 176 | 23.16 | 0 | 4076.16
DOS
05.105.0105-0 | MAO-DE-OBRA DE LADRILHEIRO,INCLUSIVE ENCARGOS SOCIAIS | MES |  | 5061.76
01978 | MAO-DE-OBRA DE LADRILHEIRO, INCLUSIVE ENCARGOS SOCIAIS | H | 176 | 28.76 | 0 | 5061.76
05.105.0105-A | MAO-DE-OBRA DE LADRILHEIRO,INCLUSIVE ENCARGOS SOCIAIS | MES |  | 4385.92
20087 | MAO-DE-OBRA DE LADRILHEIRO, INCLUSIVE ENCARGOS SOCIAIS DESON | H | 176 | 24.92 | 0 | 4385.92
ERADOS
05.105.0106-0 | MAO-DE-OBRA DE TAQUEIRO,INCLUSIVE ENCARGOS SOCIAIS | MES |  | 4704.48
01960 | MAO-DE-OBRA DE TAQUEIRO, INCLUSIVE ENCARGOS SOCIAIS | H | 176 | 26.73 | 0 | 4704.48
05.105.0106-A | MAO-DE-OBRA DE TAQUEIRO,INCLUSIVE ENCARGOS SOCIAIS | MES |  | 4076.16
20141 | MAO-DE-OBRA DE TAQUEIRO, INCLUSIVE ENCARGOS SOCIAIS DESONERA | H | 176 | 23.16 | 0 | 4076.16
DOS
05.105.0107-0 | MAO-DE-OBRA DE ESTUCADOR,INCLUSIVE ENCARGOS SOCIAIS | MES |  | 4704.48
01984 | MAO-DE-OBRA DE ESTUCADOR, INCLUSIVE ENCARGOS SOCIAIS | H | 176 | 26.73 | 0 | 4704.48
05.105.0107-A | MAO-DE-OBRA DE ESTUCADOR,INCLUSIVE ENCARGOS SOCIAIS | MES |  | 4076.16
20076 | MAO-DE-OBRA DE ESTUCADOR, INCLUSIVE ENCARGOS SOCIAIS DESONER | H | 176 | 23.16 | 0 | 4076.16
ADOS
05.105.0108-0 | MAO-DE-OBRA DE PEDREIRO,INCLUSIVE ENCARGOS SOCIAIS | MES |  | 4704.48
01968 | MAO-DE-OBRA DE PEDREIRO, INCLUSIVE ENCARGOS SOCIAIS | H | 176 | 26.73 | 0 | 4704.48
05.105.0108-A | MAO-DE-OBRA DE PEDREIRO,INCLUSIVE ENCARGOS SOCIAIS | MES |  | 4076.16
20115 | MAO-DE-OBRA DE PEDREIRO, INCLUSIVE ENCARGOS SOCIAIS DESONERA | H | 176 | 23.16 | 0 | 4076.16
DOS
05.105.0109-0 | MAO-DE-OBRA DE CARPINTEIRO DE FORMAS,INCLUSIVE ENCARGOS SOCI | MES |  | 4704.48
AIS
01990 | MAO-DE-OBRA DE CARPINTEIRO DE FORMA DE CONCRETO, INCLUSIVE E | H | 176 | 26.73 | 0 | 4704.48
NCARGOS SOCIAIS
05.105.0109-A | MAO-DE-OBRA DE CARPINTEIRO DE FORMAS,INCLUSIVE ENCARGOS SOCI | MES |  | 4076.16
AIS
20046 | MAO-DE-OBRA DE CARPINTEIRO DE FORMA DE CONCRETO, INCLUSIVE E | H | 176 | 23.16 | 0 | 4076.16
NCARGOS SOCIAIS DESONERADOS
05.105.0110-0 | MAO-DE-OBRA DE BOMBEIRO HIDRAULICO,INCLUSIVE ENCARGOS SOCIAI | MES |  | 4704.48
S
01993 | MAO-DE-OBRA DE BOMBEIRO HIDRAULICO DA CONSTRUCAO CIVIL, INCL | H | 176 | 26.73 | 0 | 4704.48
USIVE ENCARGOS SOCIAIS
05.105.0110-A | MAO-DE-OBRA DE BOMBEIRO HIDRAULICO,INCLUSIVE ENCARGOS SOCIAI | MES |  | 4076.16
S
20039 | MAO-DE-OBRA DE BOMBEIRO HIDRAULICO DA CONSTRUCAO CIVIL, INCL | H | 176 | 23.16 | 0 | 4076.16
USIVE ENCARGOS SOCIAIS DESONERADOS
05.105.0111-0 | MAO-DE-OBRA DE CARPINTEIRO DE ESQUADRIAS,INCLUSIVE ENCARGOS | MES |  | 5061.76
SOCIAIS
01967 | MAO-DE-OBRA DE CARPINTEIRO DE ESQUADRIASDE MADEIRA INCLUSIVE | H | 176 | 28.76 | 0 | 5061.76
ENCARGOS SOCIAIS
05.105.0111-A | MAO-DE-OBRA DE CARPINTEIRO DE ESQUADRIAS,INCLUSIVE ENCARGOS | MES |  | 4385.92
SOCIAIS
20045 | MAO-DE-OBRA DE CARPINTEIRO DE ESQUADRIAS DE MADEIRA, INCLUSI | H | 176 | 24.92 | 0 | 4385.92
VE ENCARGOS SOCIAIS DESONERADOS
05.105.0112-0 | MAO-DE-OBRA DE ELETRICISTA,INCLUSIVE ENCARGOS SOCIAIS | MES |  | 4704.48
01983 | MAO-DE-OBRA DE ELETRICISTA DE CONSTRUCAOCIVIL, INCLUSIVE ENC | H | 176 | 26.73 | 0 | 4704.48
ARGOS SOCIAIS
05.105.0112-A | MAO-DE-OBRA DE ELETRICISTA,INCLUSIVE ENCARGOS SOCIAIS | MES |  | 4076.16
20060 | MAO-DE-OBRA DE ELETRICISTA DA CONSTRUCAO CIVIL, INCLUSIVE EN | H | 176 | 23.16 | 0 | 4076.16
CARGOS SOCIAIS DESONERADOS
05.105.0113-0 | MAO-DE-OBRA DE PINTOR DE LETRAS,INCLUSIVE ENCARGOS SOCIAIS | MES |  | 4704.48
01920 | MAO-DE-OBRA DE PINTOR DE LETRAS, INCLUSIVE ENCARGOS SOCIAIS | H | 176 | 26.73 | 0 | 4704.48
05.105.0113-A | MAO-DE-OBRA DE PINTOR DE LETRAS,INCLUSIVE ENCARGOS SOCIAIS | MES |  | 4076.16
20116 | MAO-DE-OBRA DE PINTOR DE LETRAS, INCLUSIVE ENCARGOS SOCIAIS | H | 176 | 23.16 | 0 | 4076.16
DESONERADOS
05.105.0114-0 | MAO-DE-OBRA DE SERVENTE,INCLUSIVE ENCARGOS SOCIAIS | MES |  | 3402.08
01999 | MAO-DE-OBRA DE SERVENTE DA CONSTRUCAO CIVIL, INCLUSIVE ENCAR | H | 176 | 19.33 | 0 | 3402.08
GOS SOCIAIS
05.105.0114-A | MAO-DE-OBRA DE SERVENTE,INCLUSIVE ENCARGOS SOCIAIS | MES |  | 2948
20132 | MAO-DE-OBRA DE SERVENTE DA CONSTRUCAO CIVIL, INCLUSIVE ENCAR | H | 176 | 16.75 | 0 | 2948
GOS SOCIAIS DESONERADOS
05.105.0115-0 | MAO-DE-OBRA DE AJUDANTE,INCLUSIVE ENCARGOS SOCIAIS | MES |  | 3402.08
01921 | MAO-DE-OBRA DE AJUDANTE DE CONSTRUCAO CIVIL, INCLUSIVE ENCAR | H | 176 | 19.33 | 0 | 3402.08
GOS SOCIAIS
05.105.0115-A | MAO-DE-OBRA DE AJUDANTE,INCLUSIVE ENCARGOS SOCIAIS | MES |  | 2948
20004 | MAO-DE-OBRA DE AJUDANTE DA CONSTRUCAO CIVIL, INCLUSIVE ENCAR | H | 176 | 16.75 | 0 | 2948
GOS SOCIAIS DESONERADOS
05.105.0116-0 | MAO-DE-OBRA DE SOLDADOR,INCLUSIVE ENCARGOS SOCIAIS | MES |  | 5061.76
01944 | MAO-DE-OBRA DE SOLDADOR DA CONSTRUCAO CIVIL, INCLUSIVE ENCAR | H | 176 | 28.76 | 0 | 5061.76
GOS SOCIAIS
05.105.0116-A | MAO-DE-OBRA DE SOLDADOR,INCLUSIVE ENCARGOS SOCIAIS | MES |  | 4385.92
20134 | MAO-DE-OBRA DE SOLDADOR DA CONSTRUCAO CIVIL, INCLUSIVE ENCAR | H | 176 | 24.92 | 0 | 4385.92
GOS SOCIAIS DESONERADOS
05.105.0117-0 | MAO-DE-OBRA DE ARMADOR,INCLUSIVE ENCARGOS SOCIAIS | MES |  | 4704.48
01998 | MAO-DE-OBRA DE ARMADOR DE CONCRETO ARMADO, INCLUSIVE ENCARGO | H | 176 | 26.73 | 0 | 4704.48
S SOCIAIS
05.105.0117-A | MAO-DE-OBRA DE ARMADOR,INCLUSIVE ENCARGOS SOCIAIS | MES |  | 4076.16
20015 | MAO-DE-OBRA DE ARMADOR DE CONCRETO ARMADO, INCLUSIVE ENCARGO | H | 176 | 23.16 | 0 | 4076.16
S SOCIAIS DESONERADOS
05.105.0118-0 | MAO-DE-OBRA DE MARTELETEIRO,INCLUSIVE ENCARGOS SOCIAIS | MES |  | 4704.48
01922 | MAO-DE-OBRA DE MARTELETEIRO, INCLUSIVE ENCARGOS SOCIAIS | H | 176 | 26.73 | 0 | 4704.48
05.105.0118-A | MAO-DE-OBRA DE MARTELETEIRO,INCLUSIVE ENCARGOS SOCIAIS | MES |  | 4076.16
20094 | MAO-DE-OBRA DE MARTELETEIRO, INCLUSIVE ENCARGOS SOCIAIS DESO | H | 176 | 23.16 | 0 | 4076.16
NERADOS
05.105.0119-0 | MAO-DE-OBRA DE JARDINEIRO,INCLUSIVE ENCARGOS SOCIAIS | MES |  | 4391.2
01953 | MAO-DE-OBRA DE JARDINEIRO, INCLUSIVE ENCARGOS SOCIAIS | H | 176 | 24.95 | 0 | 4391.2
05.105.0119-A | MAO-DE-OBRA DE JARDINEIRO,INCLUSIVE ENCARGOS SOCIAIS | MES |  | 3805.12
20084 | MAO-DE-OBRA DE JARDINEIRO, INCLUSIVE ENCARGOS SOCIAIS DESONE | H | 176 | 21.62 | 0 | 3805.12
RADOS
05.105.0120-0 | MAO-DE-OBRA DE OPERADOR DE MAQUINAS,INCLUSIVE ENCARGOS SOCIA | MES |  | 5283.52
IS
01970 | MAO-DE-OBRA DE OPERADOR DE MAQUINA (TRATOR, ETC), INCLUSIVE | H | 176 | 30.02 | 0 | 5283.52
ENCARGOS SOCIAIS
05.105.0120-A | MAO-DE-OBRA DE OPERADOR DE MAQUINAS,INCLUSIVE ENCARGOS SOCIA | MES |  | 4577.76
IS
20111 | MAO-DE-OBRA DE OPERADOR DE MAQUINA (TRATOR, ETC.), INCLUSIVE | H | 176 | 26.01 | 0 | 4577.76
ENCARGOS SOCIAIS DESONERADOS
05.105.0121-0 | MAO-DE-OBRA DE APONTADOR,INCLUSIVE ENCARGOS SOCIAIS | MES |  | 5566.88
01947 | MAO-DE-OBRA DE APONTADOR, INCLUSIVE ENCARGOS SOCIAIS | H | 176 | 31.63 | 0 | 5566.88
05.105.0121-A | MAO-DE-OBRA DE APONTADOR,INCLUSIVE ENCARGOS SOCIAIS | MES |  | 4824.16
20013 | MAO-DE-OBRA DE APONTADOR, INCLUSIVE ENCARGOS SOCIAIS DESONER | H | 176 | 27.41 | 0 | 4824.16
ADOS
05.105.0122-0 | MAO-DE-OBRA DE ALMOXARIFE,INCLUSIVE ENCARGOS SOCIAIS | MES |  | 5566.88
01912 | MAO-DE-OBRA DE ALMOXARIFE, INCLUSIVE ENCARGOS SOCIAIS | H | 176 | 31.63 | 0 | 5566.88
05.105.0122-A | MAO-DE-OBRA DE ALMOXARIFE,INCLUSIVE ENCARGOS SOCIAIS | MES |  | 4824.16
20008 | MAO-DE-OBRA DE ALMOXARIFE, INCLUSIVE ENCARGOS SOCIAIS DESONE | H | 176 | 27.41 | 0 | 4824.16
RADOS
05.105.0123-0 | MAO-DE-OBRA DE AUXILIAR DE ALMOXARIFE,INCLUSIVE ENCARGOS SOC | MES |  | 3585.12
IAIS
01913 | MAO-DE-OBRA DE AUXILIAR DE ALMOXARIFADO, INCLUSIVE ENCARGOS | H | 176 | 20.37 | 0 | 3585.12
SOCIAIS
05.105.0123-A | MAO-DE-OBRA DE AUXILIAR DE ALMOXARIFE,INCLUSIVE ENCARGOS SOC | MES |  | 3106.4
IAIS
20025 | MAO-DE-OBRA DE AUXILIAR DE ALMOXARIFADO, INCLUSIVE ENCARGOS | H | 176 | 17.65 | 0 | 3106.4
SOCIAIS DESONERADOS
05.105.0124-0 | MAO-DE-OBRA DE ESTAGIARIO,INCLUSIVE ENCARGOS SOCIAIS | MES |  | 1590
01914 | MAO-DE-OBRA DE ESTAGIARIO DA CONSTRUCAO CIVIL, INCLUSIVE ENC | H | 120 | 13.25 | 0 | 1590
ARGOS SOCIAIS
05.105.0124-A | MAO-DE-OBRA DE ESTAGIARIO,INCLUSIVE ENCARGOS SOCIAIS | MES |  | 1378.8
20074 | MAO-DE-OBRA DE ESTAGIARIO DA CONSTRUCAO CIVIL, INCLUSIVE ENC | H | 120 | 11.49 | 0 | 1378.8
ARGOS SOCIAIS DESONERADOS
05.105.0125-0 | MAO-DE-OBRA DE AUXILIAR TECNICO,INCLUSIVE ENCARGOS SOCIAIS | MES |  | 3585.12
01924 | MAO-DE-OBRA DE AUXILIAR TECNICO, INCLUSIVE ENCARGOS SOCIAIS | H | 176 | 20.37 | 0 | 3585.12
05.105.0125-A | MAO-DE-OBRA DE AUXILIAR TECNICO,INCLUSIVE ENCARGOS SOCIAIS | MES |  | 3106.4
20033 | MAO-DE-OBRA DE AUXILIAR TECNICO, INCLUSIVE ENCARGOS SOCIAIS | H | 176 | 17.65 | 0 | 3106.4
DESONERADOS
05.105.0126-0 | MAO-DE-OBRA DE FEITOR (ENCARREGADO DE TURMA),INCLUSIVE ENCAR | MES |  | 6501.44
GOS SOCIAIS
01986 | MAO-DE-OBRA DE ENCARREGADO DE TURMA, INCLUSIVE ENCARGOS SOCI | H | 176 | 36.94 | 0 | 6501.44
AIS
05.105.0126-A | MAO-DE-OBRA DE FEITOR (ENCARREGADO DE TURMA),INCLUSIVE ENCAR | MES |  | 5633.76
GOS SOCIAIS
20064 | MAO-DE-OBRA DE ENCARREGADO DE TURMA, INCLUSIVE ENCARGOS SOCI | H | 176 | 32.01 | 0 | 5633.76
AIS DESONERADOS
05.105.0127-0 | MAO-DE-OBRA DE ENCARREGADO DE OBRA,INCLUSIVE ENCARGOS SOCIAI | MES |  | 7826.72
S
14662 | MAO DE OBRA DE ENCARREGADO DE OBRA, INCLUSIVE ENCARGOS SOCIA | H | 176 | 44.47 | 0 | 7826.72
IS
05.105.0127-A | MAO-DE-OBRA DE ENCARREGADO DE OBRA,INCLUSIVE ENCARGOS SOCIAI | MES |  | 6781.28
S
20155 | MAO DE OBRA DE ENCARREGADO DE OBRA, INCLUSIVE ENCARGOS SOCIA | H | 176 | 38.53 | 0 | 6781.28
IS DESONERADOS
05.105.0128-0 | MAO-DE-OBRA DE MESTRE DE OBRA "A",INCLUSIVE ENCARGOS SOCIAIS | MES |  | 10750.08
01971 | MAO-DE-OBRA DE MESTRE DE OBRAS A (ENCARREGADO GERAL COM MAIS | H | 176 | 61.08 | 0 | 10750.08
DE 5 ANOS DE EXPERIENCIA), INCLUSIVE ENCARGOS SOCIAIS
05.105.0128-A | MAO-DE-OBRA DE MESTRE DE OBRA "A",INCLUSIVE ENCARGOS SOCIAIS | MES |  | 9315.68
20100 | MAO-DE-OBRA DE MESTRE DE OBRAS A (ENCARREGADO GERAL C/MAIS 5 | H | 176 | 52.93 | 0 | 9315.68
ANOS EXPERIENCIA), INCLUSIVE ENCARGOS SOCIAIS DESONERADOS
05.105.0129-0 | MAO-DE-OBRA DE MESTRE DE OBRA "B",INCLUSIVE ENCARGOS SOCIAIS | MES |  | 7826.72
01955 | MAO-DE-OBRA DE MESTRE DE OBRAS B (ENCARREGADO GERAL COM MENO | H | 176 | 44.47 | 0 | 7826.72
S DE 5 ANOS DE EXPERIENCIA), INCLUSIVE ENCARGOS SOCIAIS
05.105.0129-A | MAO-DE-OBRA DE MESTRE DE OBRA "B",INCLUSIVE ENCARGOS SOCIAIS | MES |  | 6781.28
20101 | MAO-DE-OBRA DE MESTRE DE OBRAS B (ENCARREGADO GERAL C/MENOS | H | 176 | 38.53 | 0 | 6781.28
5 ANOS EXPERIENCIA), INCLUSIVE ENCARGOS SOCIAIS DESONERADOS
05.105.0130-0 | MAO-DE-OBRA DE ENGENHEIRO OU ARQUITETO JR.,INCLUSIVE ENCARGO | MES |  | 19828.16
S SOCIAIS
01915 | MAO-DE-OBRA DE ENGENHEIRO OU ARQUITETO JUNIOR, INCLUSIVE ENC | H | 176 | 112.66 | 0 | 19828.16
ARGOS SOCIAIS
05.105.0130-A | MAO-DE-OBRA DE ENGENHEIRO OU ARQUITETO JR.,INCLUSIVE ENCARGO | MES |  | 17181.12
S SOCIAIS
20070 | MAO-DE-OBRA DE ENGENHEIRO OU ARQUITETO JUNIOR, INCLUSIVE ENC | H | 176 | 97.62 | 0 | 17181.12
ARGOS SOCIAIS DESONERADOS
05.105.0131-0 | MAO-DE-OBRA DE ENGENHEIRO OU ARQUITETO SENIOR,INCLUSIVE ENCA | MES |  | 39658.08
RGOS SOCIAIS
01985 | MAO-DE-OBRA DE ENGENHEIRO OU ARQUITETO SENIOR, INCLUSIVE ENC | H | 176 | 225.33 | 0 | 39658.08
ARGOS SOCIAIS
05.105.0131-A | MAO-DE-OBRA DE ENGENHEIRO OU ARQUITETO SENIOR,INCLUSIVE ENCA | MES |  | 34364
RGOS SOCIAIS
20071 | MAO-DE-OBRA DE ENGENHEIRO OU ARQUITETO SENIOR, INCLUSIVE ENC | H | 176 | 195.25 | 0 | 34364
ARGOS SOCIAIS DESONERADOS
05.105.0132-0 | MAO-DE-OBRA DE ENGENHEIRO OU ARQUITETO COORDENADOR GERAL DE | MES |  | 45606.88
PROJETOS OU SUPERVISOR DE OBRAS,INCLUSIVE ENCARGOS SOCIAIS
01945 | MAO-DE-OBRA DE ENGENHEIRO OU ARQUITETO COORDENADOR DE OBRAS, | H | 176 | 259.13 | 0 | 45606.88
INCLUSIVE ENCARGOS SOCIAIS
05.105.0132-A | MAO-DE-OBRA DE ENGENHEIRO OU ARQUITETO COORDENADOR GERAL DE | MES |  | 39519.04
PROJETOS OU SUPERVISOR DE OBRAS,INCLUSIVE ENCARGOS SOCIAIS
20069 | MAO-DE-OBRA DE ENGENHEIRO OU ARQUITETO COORDENADOR DE OBRAS, | H | 176 | 224.54 | 0 | 39519.04
INCLUSIVE ENCARGOS SOCIAIS DESONERADOS
05.105.0133-0 | MAO-DE-OBRA DESENHISTA "A",INCLUSIVE ENCARGOS SOCIAIS | MES |  | 6501.44
01951 | MAO-DE-OBRA DE DESENHISTA A (DESENHO TOPOGRAFICO A PARTIR DE | H | 176 | 36.94 | 0 | 6501.44
CADERNETAS), INCLUSIVE ENCARGOS SOCIAIS
05.105.0133-A | MAO-DE-OBRA DESENHISTA "A",INCLUSIVE ENCARGOS SOCIAIS | MES |  | 5633.76
20054 | MAO-DE-OBRA DE DESENHISTA A (DESENHO TOPOGRAFICO A PARTIR DE | H | 176 | 32.01 | 0 | 5633.76
CADERNETAS), INCLUSIVE E ENCARGOS SOCIAIS DESONERADOS
05.105.0134-0 | MAO-DE-OBRA AUXILIAR DE DESENHISTA,INCLUSIVE ENCARGOS SOCIAI | MES |  | 4308.48
S
01909 | MAO-DE-OBRA DE AUXILIAR DE DESENHISTA, INCLUSIVE ENCARGOS SO | H | 176 | 24.48 | 0 | 4308.48
CIAIS
05.105.0134-A | MAO-DE-OBRA AUXILIAR DE DESENHISTA,INCLUSIVE ENCARGOS SOCIAI | MES |  | 3732.96
S
20027 | MAO-DE-OBRA DE AUXILIAR DE DESENHISTA, INCLUSIVE ENCARGOS SO | H | 176 | 21.21 | 0 | 3732.96
CIAIS DESONERADOS
05.105.0135-0 | MAO-DE-OBRA DE CHEFE DE ESCRITORIO,INCLUSIVE ENCARGOS SOCIAI | MES |  | 7513.44
S
01905 | MAO-DE-OBRA DE CHEFE DE ESCRITORIO, INCLUSIVE ENCARGOS SOCIA | H | 176 | 42.69 | 0 | 7513.44
IS
05.105.0135-A | MAO-DE-OBRA DE CHEFE DE ESCRITORIO,INCLUSIVE ENCARGOS SOCIAI | MES |  | 6510.24
S
20048 | MAO-DE-OBRA DE CHEFE DE ESCRITORIO, INCLUSIVE ENCARGOS SOCIA | H | 176 | 36.99 | 0 | 6510.24
IS DESONERADOS
05.105.0136-0 | MAO-DE-OBRA DE SECRETARIA,INCLUSIVE ENCARGOS SOCIAIS | MES |  | 5566.88
01906 | MAO-DE-OBRA DE SECRETARIA, INCLUSIVE ENCARGOS SOCIAIS | H | 176 | 31.63 | 0 | 5566.88
05.105.0136-A | MAO-DE-OBRA DE SECRETARIA,INCLUSIVE ENCARGOS SOCIAIS | MES |  | 4824.16
20128 | MAO-DE-OBRA DE SECRETARIA, INCLUSIVE ENCARGOS SOCIAIS DESONE | H | 176 | 27.41 | 0 | 4824.16
RADOS
05.105.0137-0 | MAO DE OBRA DE ENGENHEIRO OU ARQUITETO PLENO,INCLUSIVE ENCAR | MES |  | 27994.56
GOS SOCIAIS
14610 | MAO-DE-OBRA DE ENGENHEIRO PLENO, INCLUSIVE ENCARGOS SOCIAIS | H | 176 | 159.06 | 0 | 27994.56
05.105.0137-A | MAO DE OBRA DE ENGENHEIRO OU ARQUITETO PLENO,INCLUSIVE ENCAR | MES |  | 24256.32
GOS SOCIAIS
20154 | MAO-DE-OBRA DE ENGENHEIRO PLENO, INCLUSIVE ENCARGOS SOCIAIS | H | 176 | 137.82 | 0 | 24256.32
DESONERADOS
05.105.0138-0 | MAO-DE-OBRA DE ESCRITURARIO,INCLUSIVE ENCARGOS SOCIAIS | MES |  | 4308.48
01910 | MAO-DE-OBRA DE ESCRITURARIO DA CONSTRUCAO CIVIL, INCLUSIVE E | H | 176 | 24.48 | 0 | 4308.48
NCARGOS SOCIAIS
05.105.0138-A | MAO-DE-OBRA DE ESCRITURARIO,INCLUSIVE ENCARGOS SOCIAIS | MES |  | 3732.96
20073 | MAO-DE-OBRA DE ESCRITURARIO DA CONSTRUCAO CIVIL, INCLUSIVE E | H | 176 | 21.21 | 0 | 3732.96
NCARGOS SOCIAIS DESONERADOS
05.105.0139-0 | MAO-DE-OBRA DE AUXILIAR DE ESCRITORIO,INCLUSIVE ENCARGOS SOC | MES |  | 4308.48
IAIS
01900 | MAO-DE-OBRA DE AUXILIAR DE ESCRITORIO, INCLUSIVE ENCARGOS SO | H | 176 | 24.48 | 0 | 4308.48
CIAIS
05.105.0139-A | MAO-DE-OBRA DE AUXILIAR DE ESCRITORIO,INCLUSIVE ENCARGOS SOC | MES |  | 3732.96
IAIS
20030 | MAO-DE-OBRA DE AUXILIAR DE ESCRITORIO, INCLUSIVE ENCARGOS SO | H | 176 | 21.21 | 0 | 3732.96
CIAIS DESONERADOS
05.105.0140-0 | MAO-DE-OBRA DE CALCETEIRO,INCLUSIVE ENCARGOS SOCIAIS | MES |  | 4704.48
01991 | MAO-DE-OBRA DE CALCETEIRO, INCLUSIVE ENCARGOS SOCIAIS | H | 176 | 26.73 | 0 | 4704.48
05.105.0140-A | MAO-DE-OBRA DE CALCETEIRO,INCLUSIVE ENCARGOS SOCIAIS | MES |  | 4076.16
20042 | MAO-DE-OBRA DE CALCETEIRO, INCLUSIVE ENCARGOS SOCIAS DESONER | H | 176 | 23.16 | 0 | 4076.16
ADOS
05.105.0141-0 | MAO-DE-OBRA DE VIDRACEIRO,INCLUSIVE ENCARGOS SOCIAIS | MES |  | 4704.48
01957 | MAO-DE-OBRA DE VIDRACEIRO, INCLUSIVE ENCARGOS SOCIAIS | H | 176 | 26.73 | 0 | 4704.48
05.105.0141-A | MAO-DE-OBRA DE VIDRACEIRO,INCLUSIVE ENCARGOS SOCIAIS | MES |  | 4076.16
20152 | MAO-DE-OBRA DE VIDRACEIRO, INCLUSIVE ENCARGOS SOCIAIS DESONE | H | 176 | 23.16 | 0 | 4076.16
RADOS
05.105.0142-0 | MAO-DE-OBRA DE ENGARREGADO DE MONTAGEM,INCLUSIVE ENCARGOS SO | MES |  | 6501.44
CIAIS
06912 | MAO-DE-OBRA DE ENCARREGADO DE MONTAGEM, INCLUSIVE ENCARGOS S | H | 176 | 36.94 | 0 | 6501.44
OCIAIS
05.105.0142-A | MAO-DE-OBRA DE ENGARREGADO DE MONTAGEM,INCLUSIVE ENCARGOS SO | MES |  | 5633.76
CIAIS
20063 | MAO-DE-OBRA DE ENCARREGADO DE MONTAGEM, INCLUSIVE ENCARGOS S | H | 176 | 32.01 | 0 | 5633.76
OCIAIS DESONERADOS
05.105.0143-0 | MAO-DE-OBRA DE IMPERMEABILIZADOR,INCLUSIVE ENCARGOS SOCIAIS | MES |  | 4704.48
06914 | MAO-DE-OBRA DE IMPERMEABILIZADOR, INCLUSIVE ENCARGOS SOCIAIS | H | 176 | 26.73 | 0 | 4704.48
05.105.0143-A | MAO-DE-OBRA DE IMPERMEABILIZADOR,INCLUSIVE ENCARGOS SOCIAIS | MES |  | 4076.16
20083 | MAO-DE-OBRA DE IMPERMEABILIZADOR, INCLUSIVE ENCARGOS SOCIAIS | H | 176 | 23.16 | 0 | 4076.16
DESONERADOS
05.105.0144-0 | MAO-DE-OBRA DE TECNICO DE EDIFICACOES,INCLUSIVE ENCARGOS SOC | MES |  | 7826.72
IAIS
01942 | MAO-DE-OBRA DE TECNICO DE EDIFICACOES, INCLUSIVE ENCARGOS SO | H | 176 | 44.47 | 0 | 7826.72
CIAIS
05.105.0144-A | MAO-DE-OBRA DE TECNICO DE EDIFICACOES,INCLUSIVE ENCARGOS SOC | MES |  | 6781.28
IAIS
20143 | MAO-DE-OBRA DE TECNICO DE EDIFICACOES, INCLUSIVE ENCARGOS SO | H | 176 | 38.53 | 0 | 6781.28
CIAIS DESONERADOS
05.105.0145-0 | MAO-DE-OBRA PARA TOPOGRAFO "A",INCLUSIVE ENCARGOS SOCIAIS | MES |  | 6501.44
01950 | MAO-DE-OBRA DE TOPOGRAFO A (SERVICOS DE CAMPO E ESCRITORIO, | H | 176 | 36.94 | 0 | 6501.44
COM RESPONSABILIDADEDE DIRIGI-LOS),INCLUSIVE ENCARGOS SOCIAI
05.105.0145-A | MAO-DE-OBRA PARA TOPOGRAFO "A",INCLUSIVE ENCARGOS SOCIAIS | MES |  | 5633.76
20149 | MAO-DE-OBRA DE TOPOGRAFO A (SERVICO DE CAMPO E ESCRIT.COM RE | H | 176 | 32.01 | 0 | 5633.76
SPONSAB. DIRIGI-LOS), INCLUSIVE ENCARGOS SOCIAIS DESONERADOS
05.105.0146-0 | MAO-DE-OBRA PARA AUXILIAR DE TOPOGRAFIA,INCLUSIVE ENCARGOS S | MES |  | 3585.12
OCIAIS
01995 | MAO-DE-OBRA DE AUXILIAR DE TOPOGRAFIA, INCLUSIVE ENCARGOS SO | H | 176 | 20.37 | 0 | 3585.12
CIAIS
05.105.0146-A | MAO-DE-OBRA PARA AUXILIAR DE TOPOGRAFIA,INCLUSIVE ENCARGOS S | MES |  | 3106.4
OCIAIS
20032 | MAO-DE-OBRA DE AUXILIAR DE TOPOGRAFIA, INCLUSIVE ENCARGOS SO | H | 176 | 17.65 | 0 | 3106.4
CIAIS DESONERADOS
05.105.0147-0 | MAO-DE-OBRA PARA LABORATORISTA "A",INCLUSIVE ENCARGOS SOCIAI | MES |  | 6501.44
S
01979 | MAO-DE-OBRA DE LABORATORISTA DE SOLOS A, INCLUSIVE ENCARGOS | H | 176 | 36.94 | 0 | 6501.44
SOCIAIS
05.105.0147-A | MAO-DE-OBRA PARA LABORATORISTA "A",INCLUSIVE ENCARGOS SOCIAI | MES |  | 5633.76
S
20085 | MAO-DE-OBRA DE LABORATORISTA DE SOLOS A, INCLUSIVE ENCARGOS | H | 176 | 32.01 | 0 | 5633.76
SOCIAIS DESONERADOS
05.105.0148-0 | MAO-DE-OBRA DE MOTORISTA,INCLUSIVE ENCARGOS SOCIAIS | MES |  | 4704.48
01981 | MAO-DE-OBRA DE MOTORISTA DE CAMINHAO E CARRETA, INCLUSIVE EN | H | 176 | 26.73 | 0 | 4704.48
CARGOS SOCIAIS
05.105.0148-A | MAO-DE-OBRA DE MOTORISTA,INCLUSIVE ENCARGOS SOCIAIS | MES |  | 4076.16
20105 | MAO-DE-OBRA DE MOTORISTA DE CAMINHAO E CARRETA, INCLUSIVE EN | H | 176 | 23.16 | 0 | 4076.16
CARGOS SOCIAIS DESONERADOS
05.105.0149-0 | MAO-DE-OBRA DE TOPOGRAFO B,INCLUSIVE ENCARGOS SOCIAIS | MES |  | 5061.76
01958 | MAO-DE-OBRA DE TOPOGRAFO B (SERVICOS DE CAMPO), INCLUSIVE EN | H | 176 | 28.76 | 0 | 5061.76
CARGOS SOCIAIS
05.105.0149-A | MAO-DE-OBRA DE TOPOGRAFO B,INCLUSIVE ENCARGOS SOCIAIS | MES |  | 4385.92
20150 | MAO-DE-OBRA DE TOPOGRAFO B (SERVICOS DE CAMPO),INCLUSIVE ENC | H | 176 | 24.92 | 0 | 4385.92
ARGOS SOCIAIS DESONERADOS
05.105.0150-0 | MAO-DE-OBRA DE DESENHISTA B,INCLUSIVE ENCARGOS SOCIAIS | MES |  | 5061.76
01988 | MAO-DE-OBRA DE DESENHISTA B (DESENHO DE CADASTRO DE GALERIAS | H | 176 | 28.76 | 0 | 5061.76
), INCLUSIVE ENCARGOS SOCIAIS
05.105.0150-A | MAO-DE-OBRA DE DESENHISTA B,INCLUSIVE ENCARGOS SOCIAIS | MES |  | 4385.92
20055 | MAO-DE-OBRA DE DESENHISTA B (DESENHO DE CADASTRO DE GALERIAS | H | 176 | 24.92 | 0 | 4385.92
), INCLUSIVE ENCARGOS SOCIAIS DESONERADOS
05.105.0151-0 | MAO-DE-OBRA DE MECANICO DE MAQUINAS,INCLUSIVE ENCARGOS SOCIA | MES |  | 5283.52
IS
01973 | MAO-DE-OBRA DE MECANICO DE CAMINHAO E TRATOR, INCLUSIVE ENCA | H | 176 | 30.02 | 0 | 5283.52
RGOS SOCIAIS
05.105.0151-A | MAO-DE-OBRA DE MECANICO DE MAQUINAS,INCLUSIVE ENCARGOS SOCIA | MES |  | 4577.76
IS
20096 | MAO-DE-OBRA DE MECANICO DE CAMINHAO E TRATOR, INCLUSIVE ENCA | H | 176 | 26.01 | 0 | 4577.76
RGOS SOCIAIS DESONERADOS
05.105.0152-0 | MAO-DE-OBRA DE TORNEIRO MECANICO,INCLUSIVE ENCARGOS SOCIAIS | MES |  | 4704.48
01934 | MAO-DE-OBRA DE TORNEIRO MECANICO HORIZONTAL, INCLUSIVE ENCAR | H | 176 | 26.73 | 0 | 4704.48
GOS SOCIAIS
05.105.0152-A | MAO-DE-OBRA DE TORNEIRO MECANICO,INCLUSIVE ENCARGOS SOCIAIS | MES |  | 4076.16
20151 | MAO-DE-OBRA DE TORNEIRO MECANICO HORIZONTAL, INCLUSIVE ENCAR | H | 176 | 23.16 | 0 | 4076.16
GOS SOCIAIS DESONERADOS
05.105.0153-0 | MAO-DE-OBRA DE MONTADOR ELETROMECANICO,INCLUSIVE ENCARGOS SO | MES |  | 4727.36
CIAIS
01918 | MAO-DE-OBRA DE MONTADOR ELETROMECANICO (ILUMINAÇÃO PUBLICA), | H | 176 | 26.86 | 0 | 4727.36
INCLUSIVE ENCARGOS SOCIAIS
05.105.0153-A | MAO-DE-OBRA DE MONTADOR ELETROMECANICO,INCLUSIVE ENCARGOS SO | MES |  | 4097.28
CIAIS
20104 | MAO-DE-OBRA DE MONTADOR ELETROMECANICO (ILUMINACAO PUBLICA), | H | 176 | 23.28 | 0 | 4097.28
INCLUSIVE ENCARGOS SOCIAIS DESONERADOS
05.105.0154-0 | MAO-DE-OBRA DE AJUDANTE DE MONTADOR ELETROMECANICO,INCLUSIVE | MES |  | 2914.56
ENCARGOS SOCIAIS
01919 | MAO-DE-OBRA DE AJUDANTE DE MONTADOR ELETROMECANICO (ILUMINAC | H | 176 | 16.56 | 0 | 2914.56
AO PUBLICA), INCLUSIVE ENCARGOS SOCIAIS
05.105.0154-A | MAO-DE-OBRA DE AJUDANTE DE MONTADOR ELETROMECANICO,INCLUSIVE | MES |  | 2525.6
ENCARGOS SOCIAIS
20005 | MAO-DE-OBRA DE AJUDANTE DE MONTADOR ELETROMECANICO (ILUMINAC | H | 176 | 14.35 | 0 | 2525.6
AO PUBLICA), INCLUSIVE ENCARGOS SOCIAIS DESONERADOS
05.105.0155-0 | MAO-DE-OBRA ELETROTECNICO,INCLUSIVE ENCARGOS SOCIAIS | MES |  | 5566.88
01916 | MAO-DE-OBRA DE ELETROTECNICO, INCLUSIVE ENCARGOS SOCIAIS | H | 176 | 31.63 | 0 | 5566.88
05.105.0155-A | MAO-DE-OBRA ELETROTECNICO,INCLUSIVE ENCARGOS SOCIAIS | MES |  | 4824.16
20062 | MAO-DE-OBRA DE ELETROTECNICO, INCLUSIVE ENCARGOS SOCIAIS DES | H | 176 | 27.41 | 0 | 4824.16
ONERADOS
05.105.0156-0 | MAO-DE-OBRA DE MERGULHADOR,INCLUSIVE ENCARGOS SOCIAIS | MES |  | 8902.08
13615 | MAO-DE-OBRA DE MERGULHADOR, INCLUSIVE ENCARGOS SOCIAIS | H | 176 | 50.58 | 0 | 8902.08
05.105.0156-A | MAO-DE-OBRA DE MERGULHADOR,INCLUSIVE ENCARGOS SOCIAIS | MES |  | 7712.32
20099 | MAO-DE-OBRA DE MERGULHADOR, INCLUSIVE ENCARGOS SOCIAIS DESON | H | 176 | 43.82 | 0 | 7712.32
ERADOS
05.105.0157-0 | MAO-DE-OBRA DE RASTILHEIRO,INCLUSIVE ENCARGOS SOCIAIS | MES |  | 5061.76
13630 | MAO-DE-OBRA DE RASTILHEIRO, INCLUSIVE ENCARGOS SOCIAIS | H | 176 | 28.76 | 0 | 5061.76
05.105.0157-A | MAO-DE-OBRA DE RASTILHEIRO,INCLUSIVE ENCARGOS SOCIAIS | MES |  | 4385.92
20125 | MAO-DE-OBRA DE RASTILHEIRO, INCLUSIVE ENCARGOS SOCIAIS DESON | H | 176 | 24.92 | 0 | 4385.92
ERADOS
05.105.0158-0 | MAO-DE-OBRA DE MUSEOLOGO RESTAURADOR,INCLUSIVE ENCARGOS SOCI | MES |  | 10750.08
AIS
11024 | MAO-DE-OBRA DE MUSEOLOGO RESTAURADOR, INCLUSIVE ENCARGOS SOC | H | 176 | 61.08 | 0 | 10750.08
IAIS
05.105.0158-A | MAO-DE-OBRA DE MUSEOLOGO RESTAURADOR,INCLUSIVE ENCARGOS SOCI | MES |  | 9315.68
AIS
20107 | MAO-DE-OBRA DE MUSEOLOGO RESTAURADOS, INCLUSIVE ENCARGOS SOC | H | 176 | 52.93 | 0 | 9315.68
IAIS DESONERADOS
05.105.0159-0 | MAO-DE-OBRA DE TECNICO A,PARA OBRAS RODOVIARIAS,INCLUSIVE EN | MES |  | 7826.72
CARGOS SOCIAIS
13640 | MAO-DE-OBRA DE TECNICO A PARA OBRAS RODOVIARIAS, INCLUSIVE E | H | 176 | 44.47 | 0 | 7826.72
NCARGOS SOCIAIS
05.105.0159-A | MAO-DE-OBRA DE TECNICO A,PARA OBRAS RODOVIARIAS,INCLUSIVE EN | MES |  | 6781.28
CARGOS SOCIAIS
20142 | MAO-DE-OBRA DE TECNICO A, PARA OBRAS RODOVIARIAS, INCLUSIVE | H | 176 | 38.53 | 0 | 6781.28
ENCARGOS SOCIAIS DESONERADOS
05.105.0165-0 | MAO-DE-OBRA DE ENGENHEIRO DE SEGURANCA DO TRABALHO,INCLUSIVE | MES |  | 19828.16
ENCARGOS SOCIAIS
13895 | MAO-DE-OBRA DE ENGENHEIRO DE SEGURANCA DO TRABALHO, INCLUSIV | H | 176 | 112.66 | 0 | 19828.16
E ENCARGOS SOCIAIS
05.105.0165-A | MAO-DE-OBRA DE ENGENHEIRO DE SEGURANCA DO TRABALHO,INCLUSIVE | MES |  | 17181.12
ENCARGOS SOCIAIS
20068 | MAO-DE-OBRA DE ENGENHEIRO DE SEGURANCA DO TRABALHADO, INCLUS | H | 176 | 97.62 | 0 | 17181.12
IVE ENCARGOS SOCIAIS DESONERADOS
05.105.0169-0 | MAO-DE-OBRA DE TECNICO DE SEGURANCA DO TRABALHO,INCLUSIVE EN | MES |  | 7826.72
CARGOS SOCIAIS
08045 | MAO-DE-OBRA DE TECNICO DE SEGURANCA DO TRABALHO, INCLUSIVE E | H | 176 | 44.47 | 0 | 7826.72
NCARGOS SOCIAIS
05.105.0169-A | MAO-DE-OBRA DE TECNICO DE SEGURANCA DO TRABALHO,INCLUSIVE EN | MES |  | 6781.28
CARGOS SOCIAIS
20146 | MAO-DE-OBRA DE TECNICO DE SEGURANCA DO TRABALHO, INCLUSIVE E | H | 176 | 38.53 | 0 | 6781.28
NCARGOS SOCIAIS DESONERADOS
05.105.0175-0 | MAO-DE-OBRA DE ENFERMEIRO,INCLUSIVE ENCARGOS SOCIAIS | MES |  | 7826.72
13894 | MAO-DE-OBRA DE ENFERMEIRO, INCLUSIVE ENCARGOS SOCIAIS | H | 176 | 44.47 | 0 | 7826.72
05.105.0175-A | MAO-DE-OBRA DE ENFERMEIRO,INCLUSIVE ENCARGOS SOCIAIS | MES |  | 6781.28
20067 | MAO-DE-OBRA DE ENFERMEIRO, INCLUSIVE ENCARGOS SOCIAIS DESONE | H | 176 | 38.53 | 0 | 6781.28
RADOS
05.105.0176-0 | MAO-DE-OBRA DE AUXILIAR DE ENFERMAGEM,INCLUSIVE ENCARGOS SOC | MES |  | 4308.48
IAIS
08046 | MAO-DE-OBRA DE AUXILIAR DE ENFERMAGEM, INCLUSIVE ENCARGOS SO | H | 176 | 24.48 | 0 | 4308.48
CIAIS
05.105.0176-A | MAO-DE-OBRA DE AUXILIAR DE ENFERMAGEM,INCLUSIVE ENCARGOS SOC | MES |  | 3732.96
IAIS
20029 | MAO-DE-OBRA DE AUXILIAR DE ENFERMAGEM, INCLUSIVE ENCARGOS SO | H | 176 | 21.21 | 0 | 3732.96
CIAIS DESONERADOS
05.105.0178-0 | MAO-DE-OBRA DE TECNICO DE QUALIDADE,INCLUSIVE ENCARGOS SOCIA | MES |  | 7826.72
IS
13897 | MAO-DE-OBRA DE TECNICO DE QUALIDADE, INCLUSIVE ENCARGOS SOCI | H | 176 | 44.47 | 0 | 7826.72
AIS
05.105.0178-A | MAO-DE-OBRA DE TECNICO DE QUALIDADE,INCLUSIVE ENCARGOS SOCIA | MES |  | 6781.28
IS
20145 | MAO-DE-OBRA DE TECNICO DE QUALIDADE, INCLUSIVE ENCARGOS SOCI | H | 176 | 38.53 | 0 | 6781.28
AIS DESONERADOS
05.105.0179-0 | MAO-DE-OBRA DE TECNICO DE MEDICAO DE OBRAS,INCLUSIVE ENCARGO | MES |  | 7826.72
S SOCIAIS
14167 | MAO-DE-OBRA DE TECNICO DE MEDICAO DE OBRAS, INCLUSIVE ENCARG | H | 176 | 44.47 | 0 | 7826.72
OS SOCIAIS
05.105.0179-A | MAO-DE-OBRA DE TECNICO DE MEDICAO DE OBRAS,INCLUSIVE ENCARGO | MES |  | 6781.28
S SOCIAIS
20144 | MAO-DE-OBRA DE TECNICO DE MEDICAO DE OBRAS, INCLUSIVE ENCARG | H | 176 | 38.53 | 0 | 6781.28
OS SOCIAIS DESONERADOS
05.105.0180-0 | MAO-DE-OBRA DE MEDICO DO TRABALHO,INCLUSIVE ENCARGOS SOCIAIS | MES |  | 19828.16
13896 | MAO-DE-OBRA DE MEDICO DO TRABALHO, INCLUSIVE ENCARGOS SOCIAI | H | 176 | 112.66 | 0 | 19828.16
S
05.105.0180-A | MAO-DE-OBRA DE MEDICO DO TRABALHO,INCLUSIVE ENCARGOS SOCIAIS | MES |  | 17181.12
20098 | MAO-DE-OBRA DE MEDICO DO TRABALHO, INCLUSIVE ENCARGOS SOCIAI | H | 176 | 97.62 | 0 | 17181.12
S DESONERADOS
05.105.0185-0 | MAO-DE-OBRA DE APROPRIADOR,INCLUSIVE ENCARGOS SOCIAIS | MES |  | 5566.88
13898 | MAO-DE-OBRA DE APROPRIADOR, INCLUSIVE ENCARGOS SOCIAIS | H | 176 | 31.63 | 0 | 5566.88
05.105.0185-A | MAO-DE-OBRA DE APROPRIADOR,INCLUSIVE ENCARGOS SOCIAIS | MES |  | 4824.16
20014 | MAO-DE-OBRA DE APROPRIADOR, INCLUSIVE ENCARGOS SOCIAIS DESON | H | 176 | 27.41 | 0 | 4824.16
ERADOS
05.105.0186-0 | MAO-DE-OBRA DE DIGITADOR,INCLUSIVE ENCARGOS SOCIAIS | MES |  | 4308.48
10995 | MAO-DE-OBRA DE DIGITADOR, INCLUSIVE ENCARGOS SOCIAIS | H | 176 | 24.48 | 0 | 4308.48
05.105.0186-A | MAO-DE-OBRA DE DIGITADOR,INCLUSIVE ENCARGOS SOCIAIS | MES |  | 3732.96
20059 | MAO-DE-OBRA DE DIGITADOR, INCLUSIVE ENCARGOS SOCIAIS DESONER | H | 176 | 21.21 | 0 | 3732.96
ADOS
05.105.0187-0 | MAO-DE-OBRA DE COMPRADOR,INCLUSIVE ENCARGOS SOCIAIS | MES |  | 5061.76
13901 | MAO-DE-OBRA DE COMPRADOR, INCLUSIVE ENCARGOS SOCIAIS | H | 176 | 28.76 | 0 | 5061.76
05.105.0187-A | MAO-DE-OBRA DE COMPRADOR,INCLUSIVE ENCARGOS SOCIAIS | MES |  | 4385.92
20049 | MAO-DE-OBRA DE COMPRADOR, INCLUSIVE ENCARGOS SOCIAIS DESONER | H | 176 | 24.92 | 0 | 4385.92
ADOS
05.105.0188-0 | MAO-DE-OBRA DE COZINHEIRO,INCLUSIVE ENCARGOS SOCIAIS | MES |  | 5061.76
13902 | MAO-DE-OBRA DE COZINHEIRO, INCLUSIVE ENCARGOS SOCIAIS | H | 176 | 28.76 | 0 | 5061.76
05.105.0188-A | MAO-DE-OBRA DE COZINHEIRO,INCLUSIVE ENCARGOS SOCIAIS | MES |  | 4385.92
20053 | MAO-DE-OBRA DE COZINHEIRO, INCLUSIVE ENCARGOS SOCIAIS DESONE | H | 176 | 24.92 | 0 | 4385.92
RADOS
05.105.0190-0 | MAO-DE-OBRA DE FAXINEIRO,INCLUSIVE ENCARGOS SOCIAIS | MES |  | 3402.08
13899 | MAO-DE-OBRA DE FAXINEIRO, INCLUSIVE ENCARGOS SOCIAIS | H | 176 | 19.33 | 0 | 3402.08
05.105.0190-A | MAO-DE-OBRA DE FAXINEIRO,INCLUSIVE ENCARGOS SOCIAIS | MES |  | 2948
20077 | MAO-DE-OBRA DE FAXINEIRO, INCLUSIVE ENCARGOS SOCIAIS DESONER | H | 176 | 16.75 | 0 | 2948
ADOS
05.105.0195-0 | MAO-DE-OBRA DE COPEIRO,INCLUSIVE ENCARGOS SOCIAIS | MES |  | 3402.08
13900 | MAO-DE-OBRA DE COPEIRO, INCLUSIVE ENCARGOS SOCIAIS | H | 176 | 19.33 | 0 | 3402.08
05.105.0195-A | MAO-DE-OBRA DE COPEIRO,INCLUSIVE ENCARGOS SOCIAIS | MES |  | 2948
20051 | MAO-DE-OBRA DE COPEIRO, INCLUSIVE ENCARGOS SOCIAIS DESONERAD | H | 176 | 16.75 | 0 | 2948
OS
05.105.0200-0 | SERVICO DE VIGILANCIA COM VIGIA DE OBRA 24H/DIA,PARA 1 POSTO | MES |  | 16809.12
01996 | MAO-DE-OBRA DE VIGIA, INCLUSIVE ENCARGOS SOCIAIS | H | 825.19 | 20.37 | 0 | 16809.1203
05.105.0200-A | SERVICO DE VIGILANCIA COM VIGIA DE OBRA 24H/DIA,PARA 1 POSTO | MES |  | 14564.6
20153 | MAO-DE-OBRA DE VIGIA, INCLUSIVE ENCARGOS SOCIAIS DESONERADOS | H | 825.19 | 17.65 | 0 | 14564.6035
05.105.0201-0 | SERVICO DE VIGILANCIA COM VIGIA DE OBRA 24H/DIA,PARA 2 POSTO | MES |  | 33618.24
S
01996 | MAO-DE-OBRA DE VIGIA, INCLUSIVE ENCARGOS SOCIAIS | H | 1650.38 | 20.37 | 0 | 33618.2406
05.105.0201-A | SERVICO DE VIGILANCIA COM VIGIA DE OBRA 24H/DIA,PARA 2 POSTO | MES |  | 29129.2
S
20153 | MAO-DE-OBRA DE VIGIA, INCLUSIVE ENCARGOS SOCIAIS DESONERADOS | H | 1650.38 | 17.65 | 0 | 29129.207
05.105.0202-0 | SERVICO DE VIGILANCIA COM VIGIA DE OBRA 24H/DIA,PARA 3 POSTO | MES |  | 50427.36
S
01996 | MAO-DE-OBRA DE VIGIA, INCLUSIVE ENCARGOS SOCIAIS | H | 2475.57 | 20.37 | 0 | 50427.3609
05.105.0202-A | SERVICO DE VIGILANCIA COM VIGIA DE OBRA 24H/DIA,PARA 3 POSTO | MES |  | 43693.81
S
20153 | MAO-DE-OBRA DE VIGIA, INCLUSIVE ENCARGOS SOCIAIS DESONERADOS | H | 2475.57 | 17.65 | 0 | 43693.8105
05.105.0203-0 | SERVICO DE VIGILANCIA COM VIGIA DE OBRA 24H/DIA,PARA 4 POSTO | MES |  | 67236.48
S
01996 | MAO-DE-OBRA DE VIGIA, INCLUSIVE ENCARGOS SOCIAIS | H | 3300.76 | 20.37 | 0 | 67236.4812
05.105.0203-A | SERVICO DE VIGILANCIA COM VIGIA DE OBRA 24H/DIA,PARA 4 POSTO | MES |  | 58258.41
S
20153 | MAO-DE-OBRA DE VIGIA, INCLUSIVE ENCARGOS SOCIAIS DESONERADOS | H | 3300.76 | 17.65 | 0 | 58258.414
05.105.0204-0 | SERVICO DE VIGILANCIA COM VIGIA DE OBRA,PARA 1 POSTO,CONSIDE | MES |  | 13026
RANDO APENAS O CUSTO APOS A JORNADA NORMAL DE TRABALHO.
O CUSTO INCLUI VIGILANCIA AOS SABADOS,DOMINGOS E FERIADOS
01996 | MAO-DE-OBRA DE VIGIA, INCLUSIVE ENCARGOS SOCIAIS | H | 639.47 | 20.37 | 0 | 13026.0039
05.105.0204-A | SERVICO DE VIGILANCIA COM VIGIA DE OBRA,PARA 1 POSTO,CONSIDE | MES |  | 11286.64
RANDO APENAS O CUSTO APOS A JORNADA NORMAL DE TRABALHO.
O CUSTO INCLUI VIGILANCIA AOS SABADOS,DOMINGOS E FERIADOS
20153 | MAO-DE-OBRA DE VIGIA, INCLUSIVE ENCARGOS SOCIAIS DESONERADOS | H | 639.47 | 17.65 | 0 | 11286.6455
05.105.0205-0 | SERVICO DE VIGILANCIA COM VIGIA DE OBRA,PARA 2 POSTOS,CONSID | MES |  | 26052
ERANDO APENAS O CUSTO APOS A JORNADA NORMAL DE TRABALHO.
O CUSTO INCLUI VIGILANCIA AOS SABADOS,DOMINGOS E FERIADOS
01996 | MAO-DE-OBRA DE VIGIA, INCLUSIVE ENCARGOS SOCIAIS | H | 1278.94 | 20.37 | 0 | 26052.0078
05.105.0205-A | SERVICO DE VIGILANCIA COM VIGIA DE OBRA,PARA 2 POSTOS,CONSID | MES |  | 22573.29
ERANDO APENAS O CUSTO APOS A JORNADA NORMAL DE TRABALHO.
O CUSTO INCLUI VIGILANCIA AOS SABADOS,DOMINGOS E FERIADOS
20153 | MAO-DE-OBRA DE VIGIA, INCLUSIVE ENCARGOS SOCIAIS DESONERADOS | H | 1278.94 | 17.65 | 0 | 22573.291
05.105.0206-0 | SERVICO DE VIGILANCIA COM VIGIA DE OBRA,PARA 3 POSTOS,CONSID | MES |  | 39078.01
ERANDO APENAS O CUSTO APOS A JORNADA NORMAL DE TRABALHO.
O CUSTO INCLUI VIGILANCIA AOS SABADOS,DOMINGOS E FERIADOS
01996 | MAO-DE-OBRA DE VIGIA, INCLUSIVE ENCARGOS SOCIAIS | H | 1918.41 | 20.37 | 0 | 39078.0117
05.105.0206-A | SERVICO DE VIGILANCIA COM VIGIA DE OBRA,PARA 3 POSTOS,CONSID | MES |  | 33859.93
ERANDO APENAS O CUSTO APOS A JORNADA NORMAL DE TRABALHO.
O CUSTO INCLUI VIGILANCIA AOS SABADOS,DOMINGOS E FERIADOS
20153 | MAO-DE-OBRA DE VIGIA, INCLUSIVE ENCARGOS SOCIAIS DESONERADOS | H | 1918.41 | 17.65 | 0 | 33859.9365
05.105.0207-0 | SERVICO DE VIGILANCIA COM VIGIA DE OBRA,PARA 4 POSTOS,CONSID | MES |  | 52104.01
ERANDO APENAS O CUSTO APOS A JORNADA NORMAL DE TRABALHO.
O CUSTO INCLUI VIGILANCIA AOS SABADOS,DOMINGOS E FERIADOS
01996 | MAO-DE-OBRA DE VIGIA, INCLUSIVE ENCARGOS SOCIAIS | H | 2557.88 | 20.37 | 0 | 52104.0156
05.105.0207-A | SERVICO DE VIGILANCIA COM VIGIA DE OBRA,PARA 4 POSTOS,CONSID | MES |  | 45146.58
ERANDO APENAS O CUSTO APOS A JORNADA NORMAL DE TRABALHO.
O CUSTO INCLUI VIGILANCIA AOS SABADOS,DOMINGOS E FERIADOS
20153 | MAO-DE-OBRA DE VIGIA, INCLUSIVE ENCARGOS SOCIAIS DESONERADOS | H | 2557.88 | 17.65 | 0 | 45146.582
05.205.0000-0 | INDICE PARA SERVICOS DE SEGURANCA E VIGILANCIA |  |  | 18995.87
13616 | MAO-DE-OBRA DE VIGILANTE, INCLUSIVE ENCARGOS SOCIAIS E ADICI | H | 825.19 | 23.02 | 0 | 18995.8738
ONAL DE PERICULOSIDADE
05.205.0000-A | INDICE PARA SERVICOS DE SEGURANCA E VIGILANCIA |  |  | 16462.54
20130 | MAO-DE-OBRA DE VIGILANTE, INCLUSIVE ENCARGOS SOCIAIS DESONER | H | 825.19 | 19.95 | 0 | 16462.5405
ADOS E ADICIONAL DE PERICULOSIDADE
05.205.0010-0 | SERVICO DE VIGILANCIA ARMADA OU DESARMADA 24H/DIA,PARA 1 POS | MES |  | 18995.87
TO
13616 | MAO-DE-OBRA DE VIGILANTE, INCLUSIVE ENCARGOS SOCIAIS E ADICI | H | 825.19 | 23.02 | 0 | 18995.8738
ONAL DE PERICULOSIDADE
05.205.0010-A | SERVICO DE VIGILANCIA ARMADA OU DESARMADA 24H/DIA,PARA 1 POS | MES |  | 16462.54
TO
20130 | MAO-DE-OBRA DE VIGILANTE, INCLUSIVE ENCARGOS SOCIAIS DESONER | H | 825.19 | 19.95 | 0 | 16462.5405
ADOS E ADICIONAL DE PERICULOSIDADE
05.205.0011-0 | SERVICO DE VIGILANCIA ARMADA OU DESARMADA 24H/DIA,PARA 2 POS | MES |  | 37991.74
TOS
13616 | MAO-DE-OBRA DE VIGILANTE, INCLUSIVE ENCARGOS SOCIAIS E ADICI | H | 1650.38 | 23.02 | 0 | 37991.7476
ONAL DE PERICULOSIDADE
05.205.0011-A | SERVICO DE VIGILANCIA ARMADA OU DESARMADA 24H/DIA,PARA 2 POS | MES |  | 32925.08
TOS
20130 | MAO-DE-OBRA DE VIGILANTE, INCLUSIVE ENCARGOS SOCIAIS DESONER | H | 1650.38 | 19.95 | 0 | 32925.081
ADOS E ADICIONAL DE PERICULOSIDADE
05.205.0012-0 | SERVICO DE VIGILANCIA ARMADA OU DESARMADA 24H/DIA,PARA 3 POS | MES |  | 56987.62
TOS
13616 | MAO-DE-OBRA DE VIGILANTE, INCLUSIVE ENCARGOS SOCIAIS E ADICI | H | 2475.57 | 23.02 | 0 | 56987.6214
ONAL DE PERICULOSIDADE
05.205.0012-A | SERVICO DE VIGILANCIA ARMADA OU DESARMADA 24H/DIA,PARA 3 POS | MES |  | 49387.62
TOS
20130 | MAO-DE-OBRA DE VIGILANTE, INCLUSIVE ENCARGOS SOCIAIS DESONER | H | 2475.57 | 19.95 | 0 | 49387.6215
ADOS E ADICIONAL DE PERICULOSIDADE
05.205.0013-0 | SERVICO DE VIGILANCIA ARMADA OU DESARMADA 24H/DIA,PARA 4 POS | MES |  | 75983.49
TOS
13616 | MAO-DE-OBRA DE VIGILANTE, INCLUSIVE ENCARGOS SOCIAIS E ADICI | H | 3300.76 | 23.02 | 0 | 75983.4952
ONAL DE PERICULOSIDADE
05.205.0013-A | SERVICO DE VIGILANCIA ARMADA OU DESARMADA 24H/DIA,PARA 4 POS | MES |  | 65850.16
TOS
20130 | MAO-DE-OBRA DE VIGILANTE, INCLUSIVE ENCARGOS SOCIAIS DESONER | H | 3300.76 | 19.95 | 0 | 65850.162
ADOS E ADICIONAL DE PERICULOSIDADE
05.205.0015-0 | SERVICO DE VIGILANCIA ARMADA OU DESARMADA,PARA 1 POSTO,CONSI | MES |  | 14720.59
DERANDO APENAS O CUSTO APOS A JORNADA NORMAL DE TRABALHO.
O CUSTO INCLUI VIGILANCIA AOS SABADOS,DOMINGOS E FERIADOS
13616 | MAO-DE-OBRA DE VIGILANTE, INCLUSIVE ENCARGOS SOCIAIS E ADICI | H | 639.47 | 23.02 | 0 | 14720.5994
ONAL DE PERICULOSIDADE
05.205.0015-A | SERVICO DE VIGILANCIA ARMADA OU DESARMADA,PARA 1 POSTO,CONSI | MES |  | 12757.42
DERANDO APENAS O CUSTO APOS A JORNADA NORMAL DE TRABALHO.
O CUSTO INCLUI VIGILANCIA AOS SABADOS,DOMINGOS E FERIADOS
20130 | MAO-DE-OBRA DE VIGILANTE, INCLUSIVE ENCARGOS SOCIAIS DESONER | H | 639.47 | 19.95 | 0 | 12757.4265
ADOS E ADICIONAL DE PERICULOSIDADE
05.205.0016-0 | SERVICO DE VIGILANCIA ARMADA OU DESARMADA,PARA 2 POSTOS,CONS | MES |  | 29441.19
IDERANDO APENAS O CUSTO APOS A JORNADA NORMAL DE TRABALHO.
O CUSTO INCLUI VIGILANCIA AOS SABADOS,DOMINGOS E FERIADOS
13616 | MAO-DE-OBRA DE VIGILANTE, INCLUSIVE ENCARGOS SOCIAIS E ADICI | H | 1278.94 | 23.02 | 0 | 29441.1988
ONAL DE PERICULOSIDADE
05.205.0016-A | SERVICO DE VIGILANCIA ARMADA OU DESARMADA,PARA 2 POSTOS,CONS | MES |  | 25514.85
IDERANDO APENAS O CUSTO APOS A JORNADA NORMAL DE TRABALHO.
O CUSTO INCLUI VIGILANCIA AOS SABADOS,DOMINGOS E FERIADOS
20130 | MAO-DE-OBRA DE VIGILANTE, INCLUSIVE ENCARGOS SOCIAIS DESONER | H | 1278.94 | 19.95 | 0 | 25514.853
ADOS E ADICIONAL DE PERICULOSIDADE
05.205.0017-0 | SERVICO DE VIGILANCIA ARMADA OU DESARMADA,PARA 3 POSTOS,CONS | MES |  | 44161.79
IDERANDO APENAS O CUSTO APOS A JORNADA NORMAL DE TRABALHO.
O CUSTO INCLUI VIGILANCIA AOS SABADOS,DOMINGOS E FERIADOS
13616 | MAO-DE-OBRA DE VIGILANTE, INCLUSIVE ENCARGOS SOCIAIS E ADICI | H | 1918.41 | 23.02 | 0 | 44161.7982
ONAL DE PERICULOSIDADE
05.205.0017-A | SERVICO DE VIGILANCIA ARMADA OU DESARMADA,PARA 3 POSTOS,CONS | MES |  | 38272.27
IDERANDO APENAS O CUSTO APOS A JORNADA NORMAL DE TRABALHO.
O CUSTO INCLUI VIGILANCIA AOS SABADOS,DOMINGOS E FERIADOS
20130 | MAO-DE-OBRA DE VIGILANTE, INCLUSIVE ENCARGOS SOCIAIS DESONER | H | 1918.41 | 19.95 | 0 | 38272.2795
ADOS E ADICIONAL DE PERICULOSIDADE
05.205.0018-0 | SERVICO DE VIGILANCIA ARMADA OU DESARMADA,PARA 4 POSTOS,CONS | MES |  | 58882.39
IDERANDO APENAS O CUSTO APOS A JORNADA NORMAL DE TRABALHO.
O CUSTO INCLUI VIGILANCIA AOS SABADOS,DOMINGOS E FERIADOS
13616 | MAO-DE-OBRA DE VIGILANTE, INCLUSIVE ENCARGOS SOCIAIS E ADICI | H | 2557.88 | 23.02 | 0 | 58882.3976
ONAL DE PERICULOSIDADE
05.205.0018-A | SERVICO DE VIGILANCIA ARMADA OU DESARMADA,PARA 4 POSTOS,CONS | MES |  | 51029.7
IDERANDO APENAS O CUSTO APOS A JORNADA NORMAL DE TRABALHO.
O CUSTO INCLUI VIGILANCIA AOS SABADOS,DOMINGOS E FERIADOS
20130 | MAO-DE-OBRA DE VIGILANTE, INCLUSIVE ENCARGOS SOCIAIS DESONER | H | 2557.88 | 19.95 | 0 | 51029.706
ADOS E ADICIONAL DE PERICULOSIDADE
06.001.0020-0 | ASSENTAMEMTO DE TUBOS DE CONCRETO SIMPLES,EXCLUSIVE FORNECIM | M |  | 33.07
ENTO DESTES,PARA COLETOR DE AGUAS PLUVIAIS,COM DIAMETRO DE 2
00MM,ATERRO E SOCA ATE A ALTURA DA GERATRIZ SUPERIOR DO TUBO
,CONSIDERANDO O MATERIAL DA PROPRIA ESCAVACAO,INCLUSIVE FORN
ECIMENTO DO MATERIAL PARA REJUNTAMENTO COM ARGAMASSA DE CIME
NTO E AREIA,NO TRACO 1:4 E ACERTO DE FUNDO DE VALA
01607 | ARGAMASSA CIM.,AREIA TRACO 1:4,PREPARO MECANICO | M3 | 0.001 | 448.5247 | 0 | 0.4485
01958 | MAO-DE-OBRA DE TOPOGRAFO B (SERVICOS DE CAMPO), INCLUSIVE EN | H | 0.08 | 28.76 | 3 | 2.3698
CARGOS SOCIAIS
01997 | MAO-DE-OBRA DE ASSENTADOR DE TUBOS (REDES SUBTERRANEAS), INC | H | 0.47 | 26.73 | 3 | 12.94
LUSIVE ENCARGOS SOCIAIS
01999 | MAO-DE-OBRA DE SERVENTE DA CONSTRUCAO CIVIL, INCLUSIVE ENCAR | H | 0.87 | 19.33 | 3 | 17.3216
GOS SOCIAIS
06.001.0020-A | ASSENTAMEMTO DE TUBOS DE CONCRETO SIMPLES,EXCLUSIVE FORNECIM | M |  | 28.71
ENTO DESTES,PARA COLETOR DE AGUAS PLUVIAIS,COM DIAMETRO DE 2
00MM,ATERRO E SOCA ATE A ALTURA DA GERATRIZ SUPERIOR DO TUBO
,CONSIDERANDO O MATERIAL DA PROPRIA ESCAVACAO,INCLUSIVE FORN
ECIMENTO DO MATERIAL PARA REJUNTAMENTO COM ARGAMASSA DE CIME
NTO E AREIA,NO TRACO 1:4 E ACERTO DE FUNDO DE VALA
20022 | MAO-DE-OBRA DE ASSENTADOR DE TUBOS (REDES SUBTERRANEAS), INC | H | 0.47 | 23.16 | 3 | 11.2118
LUSIVE ENCARGOS SOCIAIS DESONERADOS
20132 | MAO-DE-OBRA DE SERVENTE DA CONSTRUCAO CIVIL, INCLUSIVE ENCAR | H | 0.87 | 16.75 | 3 | 15.0097
GOS SOCIAIS DESONERADOS
20150 | MAO-DE-OBRA DE TOPOGRAFO B (SERVICOS DE CAMPO),INCLUSIVE ENC | H | 0.08 | 24.92 | 3 | 2.0534
ARGOS SOCIAIS DESONERADOS
30164 | ARGAMASSA CIM.,AREIA TRACO 1:4,PREPARO MECANICO | M3 | 0.001 | 438.8267 | 0 | 0.4388
06.001.0022-0 | ASSENTAMENTO DE TUBOS DE CONCRETO SIMPLES,EXCLUSIVE FORNECIM | M |  | 48.42
ENTO DESTES,PARA COLETOR DE AGUAS PLUVIAIS,COM DIAMETRO DE 3
00MM,ATERRO E SOCA ATE A ALTURA DA GERATRIZ SUPERIOR DO TUBO
,CONSIDERANDO O MATERIAL DA PROPRIA ESCAVACAO,INCLUSIVE FORN
ECIMENTO DO MATERIAL PARA REJUNTAMENTO COM ARGAMASSA DE CIME
NTO E AREIA,NO TRACO 1:4 E ACERTO DE FUNDO DE VALA
01607 | ARGAMASSA CIM.,AREIA TRACO 1:4,PREPARO MECANICO | M3 | 0.002 | 448.5247 | 0 | 0.897
01958 | MAO-DE-OBRA DE TOPOGRAFO B (SERVICOS DE CAMPO), INCLUSIVE EN | H | 0.08 | 28.76 | 3 | 2.3698
CARGOS SOCIAIS
01997 | MAO-DE-OBRA DE ASSENTADOR DE TUBOS (REDES SUBTERRANEAS), INC | H | 0.7 | 26.73 | 3 | 19.2723
LUSIVE ENCARGOS SOCIAIS
01999 | MAO-DE-OBRA DE SERVENTE DA CONSTRUCAO CIVIL, INCLUSIVE ENCAR | H | 1.3 | 19.33 | 3 | 25.8829
GOS SOCIAIS
06.001.0022-A | ASSENTAMENTO DE TUBOS DE CONCRETO SIMPLES,EXCLUSIVE FORNECIM | M |  | 42.05
ENTO DESTES,PARA COLETOR DE AGUAS PLUVIAIS,COM DIAMETRO DE 3
00MM,ATERRO E SOCA ATE A ALTURA DA GERATRIZ SUPERIOR DO TUBO
,CONSIDERANDO O MATERIAL DA PROPRIA ESCAVACAO,INCLUSIVE FORN
ECIMENTO DO MATERIAL PARA REJUNTAMENTO COM ARGAMASSA DE CIME
NTO E AREIA,NO TRACO 1:4 E ACERTO DE FUNDO DE VALA
20022 | MAO-DE-OBRA DE ASSENTADOR DE TUBOS (REDES SUBTERRANEAS), INC | H | 0.7 | 23.16 | 3 | 16.6984
LUSIVE ENCARGOS SOCIAIS DESONERADOS
20132 | MAO-DE-OBRA DE SERVENTE DA CONSTRUCAO CIVIL, INCLUSIVE ENCAR | H | 1.3 | 16.75 | 3 | 22.4283
GOS SOCIAIS DESONERADOS
20150 | MAO-DE-OBRA DE TOPOGRAFO B (SERVICOS DE CAMPO),INCLUSIVE ENC | H | 0.08 | 24.92 | 3 | 2.0534
ARGOS SOCIAIS DESONERADOS
30164 | ARGAMASSA CIM.,AREIA TRACO 1:4,PREPARO MECANICO | M3 | 0.002 | 438.8267 | 0 | 0.8777
06.001.0023-0 | ASSENTAMENTO DE TUBOS DE CONCRETO SIMPLES,EXCLUSIVE FORNECIM | M |  | 68.78
ENTO DESTES,PARA COLETOR DE AGUAS PLUVIAIS,COM DIAMETRO DE 4
00MM,ATERRO E SOCA ATE A ALTURA DA GERATRIZ SUPERIOR DO TUBO
,CONSIDERANDO O MATERIAL DA PROPRIA ESCAVACAO,INCLUSIVE FORN
ECIMENTO DO MATERIAL PARA REJUNTAMENTO COM ARGAMASSA DE CIME
NTO AREIA,NO TRACO 1:4 E ACERTO DE FUNDO DE VALA
01005 | CAMINHAO CARROC. FIXA, 7,5T (CF) | H | 0.06 | 80.2222 | 0 | 4.8133
01607 | ARGAMASSA CIM.,AREIA TRACO 1:4,PREPARO MECANICO | M3 | 0.003 | 448.5247 | 0 | 1.3456
01958 | MAO-DE-OBRA DE TOPOGRAFO B (SERVICOS DE CAMPO), INCLUSIVE EN | H | 0.08 | 28.76 | 3 | 2.3698
CARGOS SOCIAIS
01997 | MAO-DE-OBRA DE ASSENTADOR DE TUBOS (REDES SUBTERRANEAS), INC | H | 0.9 | 26.73 | 3 | 24.7787
LUSIVE ENCARGOS SOCIAIS
01999 | MAO-DE-OBRA DE SERVENTE DA CONSTRUCAO CIVIL, INCLUSIVE ENCAR | H | 1.6 | 19.33 | 3 | 31.8558
GOS SOCIAIS
02003 | GUINDAUTO 3,5T, ALCANCE 7,0M (CP) | H | 0.06 | 60.3179 | 0 | 3.6191
06.001.0023-A | ASSENTAMENTO DE TUBOS DE CONCRETO SIMPLES,EXCLUSIVE FORNECIM | M |  | 60.35
ENTO DESTES,PARA COLETOR DE AGUAS PLUVIAIS,COM DIAMETRO DE 4
00MM,ATERRO E SOCA ATE A ALTURA DA GERATRIZ SUPERIOR DO TUBO
,CONSIDERANDO O MATERIAL DA PROPRIA ESCAVACAO,INCLUSIVE FORN
ECIMENTO DO MATERIAL PARA REJUNTAMENTO COM ARGAMASSA DE CIME
NTO AREIA,NO TRACO 1:4 E ACERTO DE FUNDO DE VALA
20022 | MAO-DE-OBRA DE ASSENTADOR DE TUBOS (REDES SUBTERRANEAS), INC | H | 0.9 | 23.16 | 3 | 21.4693
LUSIVE ENCARGOS SOCIAIS DESONERADOS
20132 | MAO-DE-OBRA DE SERVENTE DA CONSTRUCAO CIVIL, INCLUSIVE ENCAR | H | 1.6 | 16.75 | 3 | 27.604
GOS SOCIAIS DESONERADOS
20150 | MAO-DE-OBRA DE TOPOGRAFO B (SERVICOS DE CAMPO),INCLUSIVE ENC | H | 0.08 | 24.92 | 3 | 2.0534
ARGOS SOCIAIS DESONERADOS
30164 | ARGAMASSA CIM.,AREIA TRACO 1:4,PREPARO MECANICO | M3 | 0.003 | 438.8267 | 0 | 1.3165
30415 | CAMINHAO CARROC. FIXA, 7,5T (CF) | H | 0.06 | 76.6522 | 0 | 4.5991
30523 | GUINDAUTO 3,5T, ALCANCE 5,90M (CP) | H | 0.06 | 55.1579 | 0 | 3.3095
06.001.0024-0 | ASSENTAMENTO DE TUBOS DE CONCRETO SIMPLES,EXCLUSIVE FORNECIM | M |  | 88.32
ENTO DESTES,PARA COLETOR DE AGUAS PLIVIAIS,COM DIAMETRO DE 5
00MM,ATERRO E SOCA ATE A ALTURA DA GERATRIZ SUPERIOR DO TUBO
,CONSIDERANDO O MATERIAL DA PROPRIA ESCAVACAO,INCLUSIVE FORN
ECIMENTO DO MATERIAL PARA REJUNTAMENTO COM ARGAMASSA DE CIME
NTO E AREIA,NO TRACO 1:4 E ACERTO DE FUNDO DE VALA
01005 | CAMINHAO CARROC. FIXA, 7,5T (CF) | H | 0.1 | 80.2222 | 0 | 8.0222
01607 | ARGAMASSA CIM.,AREIA TRACO 1:4,PREPARO MECANICO | M3 | 0.004 | 448.5247 | 0 | 1.7941
01958 | MAO-DE-OBRA DE TOPOGRAFO B (SERVICOS DE CAMPO), INCLUSIVE EN | H | 0.08 | 28.76 | 3 | 2.3698
CARGOS SOCIAIS
01997 | MAO-DE-OBRA DE ASSENTADOR DE TUBOS (REDES SUBTERRANEAS), INC | H | 1.1 | 26.73 | 3 | 30.2851
LUSIVE ENCARGOS SOCIAIS
01999 | MAO-DE-OBRA DE SERVENTE DA CONSTRUCAO CIVIL, INCLUSIVE ENCAR | H | 2 | 19.33 | 3 | 39.8198
GOS SOCIAIS
02003 | GUINDAUTO 3,5T, ALCANCE 7,0M (CP) | H | 0.1 | 60.3179 | 0 | 6.0318
06.001.0024-A | ASSENTAMENTO DE TUBOS DE CONCRETO SIMPLES,EXCLUSIVE FORNECIM | M |  | 77.73
ENTO DESTES,PARA COLETOR DE AGUAS PLIVIAIS,COM DIAMETRO DE 5
00MM,ATERRO E SOCA ATE A ALTURA DA GERATRIZ SUPERIOR DO TUBO
,CONSIDERANDO O MATERIAL DA PROPRIA ESCAVACAO,INCLUSIVE FORN
ECIMENTO DO MATERIAL PARA REJUNTAMENTO COM ARGAMASSA DE CIME
NTO E AREIA,NO TRACO 1:4 E ACERTO DE FUNDO DE VALA
20022 | MAO-DE-OBRA DE ASSENTADOR DE TUBOS (REDES SUBTERRANEAS), INC | H | 1.1 | 23.16 | 3 | 26.2403
LUSIVE ENCARGOS SOCIAIS DESONERADOS
20132 | MAO-DE-OBRA DE SERVENTE DA CONSTRUCAO CIVIL, INCLUSIVE ENCAR | H | 2 | 16.75 | 3 | 34.505
GOS SOCIAIS DESONERADOS
20150 | MAO-DE-OBRA DE TOPOGRAFO B (SERVICOS DE CAMPO),INCLUSIVE ENC | H | 0.08 | 24.92 | 3 | 2.0534
ARGOS SOCIAIS DESONERADOS
30164 | ARGAMASSA CIM.,AREIA TRACO 1:4,PREPARO MECANICO | M3 | 0.004 | 438.8267 | 0 | 1.7553
30415 | CAMINHAO CARROC. FIXA, 7,5T (CF) | H | 0.1 | 76.6522 | 0 | 7.6652
30523 | GUINDAUTO 3,5T, ALCANCE 5,90M (CP) | H | 0.1 | 55.1579 | 0 | 5.5158
06.001.0025-0 | ASSENTAMENTO DE TUBOS DE CONCRETO SIMPLES,EXCLUSIVE FORNECIM | M |  | 104.05
ENTO DESTES,PARA COLETOR DE AGUAS PLUVIAIS,COM DIAMETRO DE 6
00MM,ATERRO E SOCA ATE A ALTURA DA GERATRIZ SUPERIOR DO TUBO
,CONSIDERANDO O MATERIAL DA PROPRIA ESCAVACAO,INCLUSIVE FORN
ECIMENTO DO MATERIAL PARA REJUNTAMENTO COM ARGAMASSA DE CIME
NTO E AREIA,NO TRACO 1:4 E ACERTO DE FUNDO DE VALA
01005 | CAMINHAO CARROC. FIXA, 7,5T (CF) | H | 0.12 | 80.2222 | 0 | 9.6267
01607 | ARGAMASSA CIM.,AREIA TRACO 1:4,PREPARO MECANICO | M3 | 0.005 | 448.5247 | 0 | 2.2426
01958 | MAO-DE-OBRA DE TOPOGRAFO B (SERVICOS DE CAMPO), INCLUSIVE EN | H | 0.08 | 28.76 | 3 | 2.3698
CARGOS SOCIAIS
01997 | MAO-DE-OBRA DE ASSENTADOR DE TUBOS (REDES SUBTERRANEAS), INC | H | 1.3 | 26.73 | 3 | 35.7915
LUSIVE ENCARGOS SOCIAIS
01999 | MAO-DE-OBRA DE SERVENTE DA CONSTRUCAO CIVIL, INCLUSIVE ENCAR | H | 2.35 | 19.33 | 3 | 46.7883
GOS SOCIAIS
02003 | GUINDAUTO 3,5T, ALCANCE 7,0M (CP) | H | 0.12 | 60.3179 | 0 | 7.2381
06.001.0025-A | ASSENTAMENTO DE TUBOS DE CONCRETO SIMPLES,EXCLUSIVE FORNECIM | M |  | 91.61
ENTO DESTES,PARA COLETOR DE AGUAS PLUVIAIS,COM DIAMETRO DE 6
00MM,ATERRO E SOCA ATE A ALTURA DA GERATRIZ SUPERIOR DO TUBO
,CONSIDERANDO O MATERIAL DA PROPRIA ESCAVACAO,INCLUSIVE FORN
ECIMENTO DO MATERIAL PARA REJUNTAMENTO COM ARGAMASSA DE CIME
NTO E AREIA,NO TRACO 1:4 E ACERTO DE FUNDO DE VALA
20022 | MAO-DE-OBRA DE ASSENTADOR DE TUBOS (REDES SUBTERRANEAS), INC | H | 1.3 | 23.16 | 3 | 31.0112
LUSIVE ENCARGOS SOCIAIS DESONERADOS
20132 | MAO-DE-OBRA DE SERVENTE DA CONSTRUCAO CIVIL, INCLUSIVE ENCAR | H | 2.35 | 16.75 | 3 | 40.5434
GOS SOCIAIS DESONERADOS
20150 | MAO-DE-OBRA DE TOPOGRAFO B (SERVICOS DE CAMPO),INCLUSIVE ENC | H | 0.08 | 24.92 | 3 | 2.0534
ARGOS SOCIAIS DESONERADOS
30164 | ARGAMASSA CIM.,AREIA TRACO 1:4,PREPARO MECANICO | M3 | 0.005 | 438.8267 | 0 | 2.1941
30415 | CAMINHAO CARROC. FIXA, 7,5T (CF) | H | 0.12 | 76.6522 | 0 | 9.1983
30523 | GUINDAUTO 3,5T, ALCANCE 5,90M (CP) | H | 0.12 | 55.1579 | 0 | 6.6189
06.001.0030-0 | ASSENTAMENTO DE TUBOS DE CONCRETO ARMADO,EXCLUSIVE.FORN.DEST | M |  | 49.38
ES,PARA COLETOR DE AGUAS PLUVIAIS,COM DIAMETRO DE 300MM,ATER
RO E SOCA ATE A ALTURA DA GERATRIZ SUPERIOR DO TUBO,CONSIDER
ANDO O MATERIAL DA PROPRIA ESCAVACAO,INCLUSIVE FORNECIMENTO
DO MATERIAL PARA REJUNTAMENTO COM ARGAMASSA DE CIMENTO E ARE
IA,NO TRACO 1:4 E ACERTO DE FUNDO DE VALA
01005 | CAMINHAO CARROC. FIXA, 7,5T (CF) | H | 0.045 | 80.2222 | 0 | 3.61
01607 | ARGAMASSA CIM.,AREIA TRACO 1:4,PREPARO MECANICO | M3 | 0.002 | 448.5247 | 0 | 0.897
01958 | MAO-DE-OBRA DE TOPOGRAFO B (SERVICOS DE CAMPO), INCLUSIVE EN | H | 0.08 | 28.76 | 3 | 2.3698
CARGOS SOCIAIS
01997 | MAO-DE-OBRA DE ASSENTADOR DE TUBOS (REDES SUBTERRANEAS), INC | H | 0.65 | 26.73 | 3 | 17.8957
LUSIVE ENCARGOS SOCIAIS
01999 | MAO-DE-OBRA DE SERVENTE DA CONSTRUCAO CIVIL, INCLUSIVE ENCAR | H | 1.1 | 19.33 | 3 | 21.9009
GOS SOCIAIS
02003 | GUINDAUTO 3,5T, ALCANCE 7,0M (CP) | H | 0.045 | 60.3179 | 0 | 2.7143
06.001.0030-A | ASSENTAMENTO DE TUBOS DE CONCRETO ARMADO,EXCLUSIVE.FORN.DEST | M |  | 43.34
ES,PARA COLETOR DE AGUAS PLUVIAIS,COM DIAMETRO DE 300MM,ATER
RO E SOCA ATE A ALTURA DA GERATRIZ SUPERIOR DO TUBO,CONSIDER
ANDO O MATERIAL DA PROPRIA ESCAVACAO,INCLUSIVE FORNECIMENTO
DO MATERIAL PARA REJUNTAMENTO COM ARGAMASSA DE CIMENTO E ARE
IA,NO TRACO 1:4 E ACERTO DE FUNDO DE VALA
20022 | MAO-DE-OBRA DE ASSENTADOR DE TUBOS (REDES SUBTERRANEAS), INC | H | 0.65 | 23.16 | 3 | 15.5056
LUSIVE ENCARGOS SOCIAIS DESONERADOS
20132 | MAO-DE-OBRA DE SERVENTE DA CONSTRUCAO CIVIL, INCLUSIVE ENCAR | H | 1.1 | 16.75 | 3 | 18.9778
GOS SOCIAIS DESONERADOS
20150 | MAO-DE-OBRA DE TOPOGRAFO B (SERVICOS DE CAMPO),INCLUSIVE ENC | H | 0.08 | 24.92 | 3 | 2.0534
ARGOS SOCIAIS DESONERADOS
30164 | ARGAMASSA CIM.,AREIA TRACO 1:4,PREPARO MECANICO | M3 | 0.002 | 438.8267 | 0 | 0.8777
30415 | CAMINHAO CARROC. FIXA, 7,5T (CF) | H | 0.045 | 76.6522 | 0 | 3.4493
30523 | GUINDAUTO 3,5T, ALCANCE 5,90M (CP) | H | 0.045 | 55.1579 | 0 | 2.4821
06.001.0031-0 | ASSENTAMENTO DE TUBOS DE CONCRETO ARMADO,EXCLUSIVE FORN.DEST | M |  | 73.23
ES,PARA COLETOR DE AGUAS PLUVIAIS,COM DIAMETRO DE 400MM,ATER
RO E SOCA ATE A ALTURA DA GERATRIZ SUPERIOR DO TUBO,CONSIDER
ANDO O MATERIAL DA PROPRIA ESCAVACAO,INCLUSIVE FORNECIMENTO
DO MATERIAL PARA REJUNTAMENTO COM ARGAMASSA DE CIMENTO E ARE
IA,NO TRACO 1:4 E ACERTO DE FUNDO DE VALA
01005 | CAMINHAO CARROC. FIXA, 7,5T (CF) | H | 0.065 | 80.2222 | 0 | 5.2144
01607 | ARGAMASSA CIM.,AREIA TRACO 1:4,PREPARO MECANICO | M3 | 0.003 | 448.5247 | 0 | 1.3456
01958 | MAO-DE-OBRA DE TOPOGRAFO B (SERVICOS DE CAMPO), INCLUSIVE EN | H | 0.08 | 28.76 | 3 | 2.3698
CARGOS SOCIAIS
01997 | MAO-DE-OBRA DE ASSENTADOR DE TUBOS (REDES SUBTERRANEAS), INC | H | 1 | 26.73 | 3 | 27.5319
LUSIVE ENCARGOS SOCIAIS
01999 | MAO-DE-OBRA DE SERVENTE DA CONSTRUCAO CIVIL, INCLUSIVE ENCAR | H | 1.65 | 19.33 | 3 | 32.8513
GOS SOCIAIS
02003 | GUINDAUTO 3,5T, ALCANCE 7,0M (CP) | H | 0.065 | 60.3179 | 0 | 3.9207
06.001.0031-A | ASSENTAMENTO DE TUBOS DE CONCRETO ARMADO,EXCLUSIVE FORN.DEST | M |  | 64.25
ES,PARA COLETOR DE AGUAS PLUVIAIS,COM DIAMETRO DE 400MM,ATER
RO E SOCA ATE A ALTURA DA GERATRIZ SUPERIOR DO TUBO,CONSIDER
ANDO O MATERIAL DA PROPRIA ESCAVACAO,INCLUSIVE FORNECIMENTO
DO MATERIAL PARA REJUNTAMENTO COM ARGAMASSA DE CIMENTO E ARE
IA,NO TRACO 1:4 E ACERTO DE FUNDO DE VALA
20022 | MAO-DE-OBRA DE ASSENTADOR DE TUBOS (REDES SUBTERRANEAS), INC | H | 1 | 23.16 | 3 | 23.8548
LUSIVE ENCARGOS SOCIAIS DESONERADOS
20132 | MAO-DE-OBRA DE SERVENTE DA CONSTRUCAO CIVIL, INCLUSIVE ENCAR | H | 1.65 | 16.75 | 3 | 28.4666
GOS SOCIAIS DESONERADOS
20150 | MAO-DE-OBRA DE TOPOGRAFO B (SERVICOS DE CAMPO),INCLUSIVE ENC | H | 0.08 | 24.92 | 3 | 2.0534
ARGOS SOCIAIS DESONERADOS
30164 | ARGAMASSA CIM.,AREIA TRACO 1:4,PREPARO MECANICO | M3 | 0.003 | 438.8267 | 0 | 1.3165
30415 | CAMINHAO CARROC. FIXA, 7,5T (CF) | H | 0.065 | 76.6522 | 0 | 4.9824
30523 | GUINDAUTO 3,5T, ALCANCE 5,90M (CP) | H | 0.065 | 55.1579 | 0 | 3.5853
06.001.0032-0 | ASSENTAMENTO DE TUBOS DE CONCRETO ARMADO,EXCLUSIVE FORN.DEST | M |  | 91.39
ES,PARA COLETOR DE AGUAS PLUVIAIS,COM DIAMETRO DE 500MM,ATER
RO E SOCA ATE A ALTURA DA GERATRIZ SUPERIOR DO TUBO,CONSIDER
ANDO O MATERIAL DA PROPRIA ESCAVACAO,INCLUSIVE FORNECIMENTO
DO MATERIAL PARA REJUNTAMENTO COM ARGAMASSA DE CIMENTO E ARE
IA,NO TRACO 1:4 E ACERTO DE FUNDO DE VALA
01005 | CAMINHAO CARROC. FIXA, 7,5T (CF) | H | 0.105 | 80.2222 | 0 | 8.4233
01607 | ARGAMASSA CIM.,AREIA TRACO 1:4,PREPARO MECANICO | M3 | 0.004 | 448.5247 | 0 | 1.7941
01958 | MAO-DE-OBRA DE TOPOGRAFO B (SERVICOS DE CAMPO), INCLUSIVE EN | H | 0.08 | 28.76 | 3 | 2.3698
CARGOS SOCIAIS
01997 | MAO-DE-OBRA DE ASSENTADOR DE TUBOS (REDES SUBTERRANEAS), INC | H | 1.15 | 26.73 | 3 | 31.6617
LUSIVE ENCARGOS SOCIAIS
01999 | MAO-DE-OBRA DE SERVENTE DA CONSTRUCAO CIVIL, INCLUSIVE ENCAR | H | 2.05 | 19.33 | 3 | 40.8153
GOS SOCIAIS
02003 | GUINDAUTO 3,5T, ALCANCE 7,0M (CP) | H | 0.105 | 60.3179 | 0 | 6.3334
06.001.0032-A | ASSENTAMENTO DE TUBOS DE CONCRETO ARMADO,EXCLUSIVE FORN.DEST | M |  | 80.44
ES,PARA COLETOR DE AGUAS PLUVIAIS,COM DIAMETRO DE 500MM,ATER
RO E SOCA ATE A ALTURA DA GERATRIZ SUPERIOR DO TUBO,CONSIDER
ANDO O MATERIAL DA PROPRIA ESCAVACAO,INCLUSIVE FORNECIMENTO
DO MATERIAL PARA REJUNTAMENTO COM ARGAMASSA DE CIMENTO E ARE
IA,NO TRACO 1:4 E ACERTO DE FUNDO DE VALA
20022 | MAO-DE-OBRA DE ASSENTADOR DE TUBOS (REDES SUBTERRANEAS), INC | H | 1.15 | 23.16 | 3 | 27.433
LUSIVE ENCARGOS SOCIAIS DESONERADOS
20132 | MAO-DE-OBRA DE SERVENTE DA CONSTRUCAO CIVIL, INCLUSIVE ENCAR | H | 2.05 | 16.75 | 3 | 35.3676
GOS SOCIAIS DESONERADOS
20150 | MAO-DE-OBRA DE TOPOGRAFO B (SERVICOS DE CAMPO),INCLUSIVE ENC | H | 0.08 | 24.92 | 3 | 2.0534
ARGOS SOCIAIS DESONERADOS
30164 | ARGAMASSA CIM.,AREIA TRACO 1:4,PREPARO MECANICO | M3 | 0.004 | 438.8267 | 0 | 1.7553
30415 | CAMINHAO CARROC. FIXA, 7,5T (CF) | H | 0.105 | 76.6522 | 0 | 8.0485
30523 | GUINDAUTO 3,5T, ALCANCE 5,90M (CP) | H | 0.105 | 55.1579 | 0 | 5.7916
06.001.0033-0 | ASSENTAMENTO DE TUBOS DE CONCRETO ARMADO,EXCLUSIVE FORN.DEST | M |  | 113.86
ES,PARA COLETOR DE AGUAS PLUVIAIS,COM DIAMETRO DE 600MM,ATER
RO E SOCA ATE A ALTURA DA GERATRIZ SUPERIOR DO TUBO,CONSIDER
ANDO O MATERIAL DA PROPRIA ESCAVACAO,INCLUSIVE FORNECIMENTO
DO MATERIAL PARA REJUNTAMENTO COM ARGAMASSA DE CIMENTO E ARE
IA,NO TRACO 1:4 E ACERTO DE FUNDO DE VALA
01005 | CAMINHAO CARROC. FIXA, 7,5T (CF) | H | 0.125 | 80.2222 | 0 | 10.0278
01607 | ARGAMASSA CIM.,AREIA TRACO 1:4,PREPARO MECANICO | M3 | 0.005 | 448.5247 | 0 | 2.2426
01958 | MAO-DE-OBRA DE TOPOGRAFO B (SERVICOS DE CAMPO), INCLUSIVE EN | H | 0.08 | 28.76 | 3 | 2.3698
CARGOS SOCIAIS
01997 | MAO-DE-OBRA DE ASSENTADOR DE TUBOS (REDES SUBTERRANEAS), INC | H | 1.45 | 26.73 | 3 | 39.9213
LUSIVE ENCARGOS SOCIAIS
01999 | MAO-DE-OBRA DE SERVENTE DA CONSTRUCAO CIVIL, INCLUSIVE ENCAR | H | 2.6 | 19.33 | 3 | 51.7657
GOS SOCIAIS
02003 | GUINDAUTO 3,5T, ALCANCE 7,0M (CP) | H | 0.125 | 60.3179 | 0 | 7.5397
06.001.0033-A | ASSENTAMENTO DE TUBOS DE CONCRETO ARMADO,EXCLUSIVE FORN.DEST | M |  | 100.16
ES,PARA COLETOR DE AGUAS PLUVIAIS,COM DIAMETRO DE 600MM,ATER
RO E SOCA ATE A ALTURA DA GERATRIZ SUPERIOR DO TUBO,CONSIDER
ANDO O MATERIAL DA PROPRIA ESCAVACAO,INCLUSIVE FORNECIMENTO
DO MATERIAL PARA REJUNTAMENTO COM ARGAMASSA DE CIMENTO E ARE
IA,NO TRACO 1:4 E ACERTO DE FUNDO DE VALA
20022 | MAO-DE-OBRA DE ASSENTADOR DE TUBOS (REDES SUBTERRANEAS), INC | H | 1.45 | 23.16 | 3 | 34.5895
LUSIVE ENCARGOS SOCIAIS DESONERADOS
20132 | MAO-DE-OBRA DE SERVENTE DA CONSTRUCAO CIVIL, INCLUSIVE ENCAR | H | 2.6 | 16.75 | 3 | 44.8565
GOS SOCIAIS DESONERADOS
20150 | MAO-DE-OBRA DE TOPOGRAFO B (SERVICOS DE CAMPO),INCLUSIVE ENC | H | 0.08 | 24.92 | 3 | 2.0534
ARGOS SOCIAIS DESONERADOS
30164 | ARGAMASSA CIM.,AREIA TRACO 1:4,PREPARO MECANICO | M3 | 0.005 | 438.8267 | 0 | 2.1941
30415 | CAMINHAO CARROC. FIXA, 7,5T (CF) | H | 0.125 | 76.6522 | 0 | 9.5815
30523 | GUINDAUTO 3,5T, ALCANCE 5,90M (CP) | H | 0.125 | 55.1579 | 0 | 6.8947
06.001.0034-0 | ASSENTAMENTO DE TUBOS DE CONCRETO ARMADO,EXCLUSIVE FORN.DEST | M |  | 132.67
ES,PARA COLETOR DE AGUAS PLUVIAIS,COM DIAMETRO DE 700MM,ATER
RO E SOCA ATE A ALTURA DA GERATRIZ SUPERIOR DO TUBO,CONSIDER
ANDO O MATERIAL DA PROPRIA ESCAVACAO,INCLUSIVE FORNECIMENTO
DO MATERIAL PARA REJUNTAMENTO COM ARGAMASSA DE CIMENTO E ARE
IA,NO TRACO 1:4 E ACERTO DE FUNDO DE VALA
01005 | CAMINHAO CARROC. FIXA, 7,5T (CF) | H | 0.155 | 80.2222 | 0 | 12.4344
01607 | ARGAMASSA CIM.,AREIA TRACO 1:4,PREPARO MECANICO | M3 | 0.0075 | 448.5247 | 0 | 3.3639
01958 | MAO-DE-OBRA DE TOPOGRAFO B (SERVICOS DE CAMPO), INCLUSIVE EN | H | 0.08 | 28.76 | 3 | 2.3698
CARGOS SOCIAIS
01997 | MAO-DE-OBRA DE ASSENTADOR DE TUBOS (REDES SUBTERRANEAS), INC | H | 1.65 | 26.73 | 3 | 45.4276
LUSIVE ENCARGOS SOCIAIS
01999 | MAO-DE-OBRA DE SERVENTE DA CONSTRUCAO CIVIL, INCLUSIVE ENCAR | H | 3 | 19.33 | 3 | 59.7297
GOS SOCIAIS
02003 | GUINDAUTO 3,5T, ALCANCE 7,0M (CP) | H | 0.155 | 60.3179 | 0 | 9.3493
06.001.0034-A | ASSENTAMENTO DE TUBOS DE CONCRETO ARMADO,EXCLUSIVE FORN.DEST | M |  | 116.89
ES,PARA COLETOR DE AGUAS PLUVIAIS,COM DIAMETRO DE 700MM,ATER
RO E SOCA ATE A ALTURA DA GERATRIZ SUPERIOR DO TUBO,CONSIDER
ANDO O MATERIAL DA PROPRIA ESCAVACAO,INCLUSIVE FORNECIMENTO
DO MATERIAL PARA REJUNTAMENTO COM ARGAMASSA DE CIMENTO E ARE
IA,NO TRACO 1:4 E ACERTO DE FUNDO DE VALA
20022 | MAO-DE-OBRA DE ASSENTADOR DE TUBOS (REDES SUBTERRANEAS), INC | H | 1.65 | 23.16 | 3 | 39.3604
LUSIVE ENCARGOS SOCIAIS DESONERADOS
20132 | MAO-DE-OBRA DE SERVENTE DA CONSTRUCAO CIVIL, INCLUSIVE ENCAR | H | 3 | 16.75 | 3 | 51.7575
GOS SOCIAIS DESONERADOS
20150 | MAO-DE-OBRA DE TOPOGRAFO B (SERVICOS DE CAMPO),INCLUSIVE ENC | H | 0.08 | 24.92 | 3 | 2.0534
ARGOS SOCIAIS DESONERADOS
30164 | ARGAMASSA CIM.,AREIA TRACO 1:4,PREPARO MECANICO | M3 | 0.0075 | 438.8267 | 0 | 3.2912
30415 | CAMINHAO CARROC. FIXA, 7,5T (CF) | H | 0.155 | 76.6522 | 0 | 11.8811
30523 | GUINDAUTO 3,5T, ALCANCE 5,90M (CP) | H | 0.155 | 55.1579 | 0 | 8.5495
06.001.0035-0 | ASSENTAMENTO DE TUBOS DE CONCRETO ARMADO,EXCLUSIVE FORN.DEST | M |  | 163.66
ES,PARA COLETOR DE AGUAS PLUVIAIS,COM DIAMETRO DE 800MM,ATER
RO E SOCA ATE A ALTURA DA GERATRIZ SUPERIOR DO TUBO,CONSIDER
ANDO O MATERIAL DA PROPRIA ESCAVACAO,INCLUSIVE FORNECIMENTO
DO MATERIAL PARA REJUNTAMENTO COM ARGAMASSA DE CIMENTO E ARE
IA,NO TRACO 1:4 E ACERTO DE FUNDO DE VALA
01005 | CAMINHAO CARROC. FIXA, 7,5T (CF) | H | 0.19 | 80.2222 | 0 | 15.2422
01607 | ARGAMASSA CIM.,AREIA TRACO 1:4,PREPARO MECANICO | M3 | 0.01 | 448.5247 | 0 | 4.4852
01958 | MAO-DE-OBRA DE TOPOGRAFO B (SERVICOS DE CAMPO), INCLUSIVE EN | H | 0.08 | 28.76 | 3 | 2.3698
CARGOS SOCIAIS
01997 | MAO-DE-OBRA DE ASSENTADOR DE TUBOS (REDES SUBTERRANEAS), INC | H | 2.05 | 26.73 | 3 | 56.4404
LUSIVE ENCARGOS SOCIAIS
01999 | MAO-DE-OBRA DE SERVENTE DA CONSTRUCAO CIVIL, INCLUSIVE ENCAR | H | 3.7 | 19.33 | 3 | 73.6666
GOS SOCIAIS
02003 | GUINDAUTO 3,5T, ALCANCE 7,0M (CP) | H | 0.19 | 60.3179 | 0 | 11.4604
06.001.0035-A | ASSENTAMENTO DE TUBOS DE CONCRETO ARMADO,EXCLUSIVE FORN.DEST | M |  | 144.22
ES,PARA COLETOR DE AGUAS PLUVIAIS,COM DIAMETRO DE 800MM,ATER
RO E SOCA ATE A ALTURA DA GERATRIZ SUPERIOR DO TUBO,CONSIDER
ANDO O MATERIAL DA PROPRIA ESCAVACAO,INCLUSIVE FORNECIMENTO
DO MATERIAL PARA REJUNTAMENTO COM ARGAMASSA DE CIMENTO E ARE
IA,NO TRACO 1:4 E ACERTO DE FUNDO DE VALA
20022 | MAO-DE-OBRA DE ASSENTADOR DE TUBOS (REDES SUBTERRANEAS), INC | H | 2.05 | 23.16 | 3 | 48.9023
LUSIVE ENCARGOS SOCIAIS DESONERADOS
20132 | MAO-DE-OBRA DE SERVENTE DA CONSTRUCAO CIVIL, INCLUSIVE ENCAR | H | 3.7 | 16.75 | 3 | 63.8343
GOS SOCIAIS DESONERADOS
20150 | MAO-DE-OBRA DE TOPOGRAFO B (SERVICOS DE CAMPO),INCLUSIVE ENC | H | 0.08 | 24.92 | 3 | 2.0534
ARGOS SOCIAIS DESONERADOS
30164 | ARGAMASSA CIM.,AREIA TRACO 1:4,PREPARO MECANICO | M3 | 0.01 | 438.8267 | 0 | 4.3883
30415 | CAMINHAO CARROC. FIXA, 7,5T (CF) | H | 0.19 | 76.6522 | 0 | 14.5639
30523 | GUINDAUTO 3,5T, ALCANCE 5,90M (CP) | H | 0.19 | 55.1579 | 0 | 10.48
06.001.0036-0 | ASSENTAMENTO DE TUBOS DE CONCRETO ARMADO,EXCLUSIVE FORN.DEST | M |  | 189.61
ES,PARA COLETOR DE AGUAS PLUVIAIS,COM DIAMETRO DE 900MM,ATER
RO E SOCA ATE A ALTURA DA GERATRIZ SUPERIOR DO TUBO,CONSIDER
ANDO O MATERIAL DA PROPRIA ESCAVACAO,INCLUSIVE FORNECIMENTO
DO MATERIAL PARA REJUNTAMENTO COM ARGAMASSA DE CIMENTO E ARE
IA,NO TRACO 1:4 E ACERTO DE FUNDO DE VALA
01005 | CAMINHAO CARROC. FIXA, 7,5T (CF) | H | 0.23 | 80.2222 | 0 | 18.4511
01607 | ARGAMASSA CIM.,AREIA TRACO 1:4,PREPARO MECANICO | M3 | 0.0125 | 448.5247 | 0 | 5.6066
01958 | MAO-DE-OBRA DE TOPOGRAFO B (SERVICOS DE CAMPO), INCLUSIVE EN | H | 0.08 | 28.76 | 3 | 2.3698
CARGOS SOCIAIS
01997 | MAO-DE-OBRA DE ASSENTADOR DE TUBOS (REDES SUBTERRANEAS), INC | H | 2.35 | 26.73 | 3 | 64.7
LUSIVE ENCARGOS SOCIAIS
01999 | MAO-DE-OBRA DE SERVENTE DA CONSTRUCAO CIVIL, INCLUSIVE ENCAR | H | 4.25 | 19.33 | 3 | 84.6171
GOS SOCIAIS
02003 | GUINDAUTO 3,5T, ALCANCE 7,0M (CP) | H | 0.23 | 60.3179 | 0 | 13.8731
06.001.0036-A | ASSENTAMENTO DE TUBOS DE CONCRETO ARMADO,EXCLUSIVE FORN.DEST | M |  | 167.23
ES,PARA COLETOR DE AGUAS PLUVIAIS,COM DIAMETRO DE 900MM,ATER
RO E SOCA ATE A ALTURA DA GERATRIZ SUPERIOR DO TUBO,CONSIDER
ANDO O MATERIAL DA PROPRIA ESCAVACAO,INCLUSIVE FORNECIMENTO
DO MATERIAL PARA REJUNTAMENTO COM ARGAMASSA DE CIMENTO E ARE
IA,NO TRACO 1:4 E ACERTO DE FUNDO DE VALA
20022 | MAO-DE-OBRA DE ASSENTADOR DE TUBOS (REDES SUBTERRANEAS), INC | H | 2.35 | 23.16 | 3 | 56.0588
LUSIVE ENCARGOS SOCIAIS DESONERADOS
20132 | MAO-DE-OBRA DE SERVENTE DA CONSTRUCAO CIVIL, INCLUSIVE ENCAR | H | 4.25 | 16.75 | 3 | 73.3231
GOS SOCIAIS DESONERADOS
20150 | MAO-DE-OBRA DE TOPOGRAFO B (SERVICOS DE CAMPO),INCLUSIVE ENC | H | 0.08 | 24.92 | 3 | 2.0534
ARGOS SOCIAIS DESONERADOS
30164 | ARGAMASSA CIM.,AREIA TRACO 1:4,PREPARO MECANICO | M3 | 0.0125 | 438.8267 | 0 | 5.4853
30415 | CAMINHAO CARROC. FIXA, 7,5T (CF) | H | 0.23 | 76.6522 | 0 | 17.63
30523 | GUINDAUTO 3,5T, ALCANCE 5,90M (CP) | H | 0.23 | 55.1579 | 0 | 12.6863
06.001.0037-0 | ASSENTAMENTO DE TUBOS DE CONCRETO ARMADO,EXCLUSIVE FORN.DEST | M |  | 307.07
ES,PARA COLETOR DE AGUAS PLUVIAIS,COM DIAMETRO DE 1000MM,ATE
RRO E SOCA ATE A ALTURA DA GERATRIZ SUPERIOR DO TUBO,CONSIDE
RANDO O MATERIAL DA PROPRIA ESCAVACAO,INCLUSIVE FORNECIMENTO
DO MATERIAL PARA REJUNTAMENTO COM ARGAMASSA DE CIMENTO E AR
EIA,NO TRACO 1:4 E ACERTO DE FUNDO DE VALA
01294 | GUINDASTE S/RODAS, DIESEL, 45CV, 6T (CP) | H | 0.35 | 343.849 | 0 | 120.3472
01607 | ARGAMASSA CIM.,AREIA TRACO 1:4,PREPARO MECANICO | M3 | 0.015 | 448.5247 | 0 | 6.7279
01958 | MAO-DE-OBRA DE TOPOGRAFO B (SERVICOS DE CAMPO), INCLUSIVE EN | H | 0.08 | 28.76 | 3 | 2.3698
CARGOS SOCIAIS
01997 | MAO-DE-OBRA DE ASSENTADOR DE TUBOS (REDES SUBTERRANEAS), INC | H | 2.8 | 26.73 | 3 | 77.0893
LUSIVE ENCARGOS SOCIAIS
01999 | MAO-DE-OBRA DE SERVENTE DA CONSTRUCAO CIVIL, INCLUSIVE ENCAR | H | 5.05 | 19.33 | 3 | 100.545
GOS SOCIAIS
06.001.0037-A | ASSENTAMENTO DE TUBOS DE CONCRETO ARMADO,EXCLUSIVE FORN.DEST | M |  | 281.49
ES,PARA COLETOR DE AGUAS PLUVIAIS,COM DIAMETRO DE 1000MM,ATE
RRO E SOCA ATE A ALTURA DA GERATRIZ SUPERIOR DO TUBO,CONSIDE
RANDO O MATERIAL DA PROPRIA ESCAVACAO,INCLUSIVE FORNECIMENTO
DO MATERIAL PARA REJUNTAMENTO COM ARGAMASSA DE CIMENTO E AR
EIA,NO TRACO 1:4 E ACERTO DE FUNDO DE VALA
20022 | MAO-DE-OBRA DE ASSENTADOR DE TUBOS (REDES SUBTERRANEAS), INC | H | 2.8 | 23.16 | 3 | 66.7934
LUSIVE ENCARGOS SOCIAIS DESONERADOS
20132 | MAO-DE-OBRA DE SERVENTE DA CONSTRUCAO CIVIL, INCLUSIVE ENCAR | H | 5.05 | 16.75 | 3 | 87.1251
GOS SOCIAIS DESONERADOS
20150 | MAO-DE-OBRA DE TOPOGRAFO B (SERVICOS DE CAMPO),INCLUSIVE ENC | H | 0.08 | 24.92 | 3 | 2.0534
ARGOS SOCIAIS DESONERADOS
30164 | ARGAMASSA CIM.,AREIA TRACO 1:4,PREPARO MECANICO | M3 | 0.015 | 438.8267 | 0 | 6.5824
30500 | GUINDASTE S/RODAS, DIESEL, 45CV, 6T (CP) | H | 0.35 | 339.839 | 0 | 118.9437
06.001.0038-0 | ASSENTAMENTO DE TUBOS DE CONCRETO ARMADO,EXCLUSIVE FORN.DEST | M |  | 341.23
ES,PARA COLETOR DE AGUAS PLUVIAIS,COM DIAMETRO DE 1100MM,ATE
RRO E SOCA ATE A ALTURA DA GERATRIZ SUPERIOR DO TUBO,CONSIDE
RANDO O MATERIAL DA PROPRIA ESCAVACAO,INCLUSIVE FORNECIMENTO
DO MATERIAL PARA REJUNTAMENTO COM ARGAMASSA DE CIMENTO E AR
EIA,NO TRACO 1:4 E ACERTO DE FUNDO DE VALA
01294 | GUINDASTE S/RODAS, DIESEL, 45CV, 6T (CP) | H | 0.4 | 343.849 | 0 | 137.5396
01607 | ARGAMASSA CIM.,AREIA TRACO 1:4,PREPARO MECANICO | M3 | 0.0175 | 448.5247 | 0 | 7.8492
01958 | MAO-DE-OBRA DE TOPOGRAFO B (SERVICOS DE CAMPO), INCLUSIVE EN | H | 0.08 | 28.76 | 3 | 2.3698
CARGOS SOCIAIS
01997 | MAO-DE-OBRA DE ASSENTADOR DE TUBOS (REDES SUBTERRANEAS), INC | H | 3.05 | 26.73 | 3 | 83.9723
LUSIVE ENCARGOS SOCIAIS
01999 | MAO-DE-OBRA DE SERVENTE DA CONSTRUCAO CIVIL, INCLUSIVE ENCAR | H | 5.5 | 19.33 | 3 | 109.5045
GOS SOCIAIS
06.001.0038-A | ASSENTAMENTO DE TUBOS DE CONCRETO ARMADO,EXCLUSIVE FORN.DEST | M |  | 313.31
ES,PARA COLETOR DE AGUAS PLUVIAIS,COM DIAMETRO DE 1100MM,ATE
RRO E SOCA ATE A ALTURA DA GERATRIZ SUPERIOR DO TUBO,CONSIDE
RANDO O MATERIAL DA PROPRIA ESCAVACAO,INCLUSIVE FORNECIMENTO
DO MATERIAL PARA REJUNTAMENTO COM ARGAMASSA DE CIMENTO E AR
EIA,NO TRACO 1:4 E ACERTO DE FUNDO DE VALA
20022 | MAO-DE-OBRA DE ASSENTADOR DE TUBOS (REDES SUBTERRANEAS), INC | H | 3.05 | 23.16 | 3 | 72.7571
LUSIVE ENCARGOS SOCIAIS DESONERADOS
20132 | MAO-DE-OBRA DE SERVENTE DA CONSTRUCAO CIVIL, INCLUSIVE ENCAR | H | 5.5 | 16.75 | 3 | 94.8888
GOS SOCIAIS DESONERADOS
20150 | MAO-DE-OBRA DE TOPOGRAFO B (SERVICOS DE CAMPO),INCLUSIVE ENC | H | 0.08 | 24.92 | 3 | 2.0534
ARGOS SOCIAIS DESONERADOS
30164 | ARGAMASSA CIM.,AREIA TRACO 1:4,PREPARO MECANICO | M3 | 0.0175 | 438.8267 | 0 | 7.6795
30500 | GUINDASTE S/RODAS, DIESEL, 45CV, 6T (CP) | H | 0.4 | 339.839 | 0 | 135.9356
06.001.0039-0 | ASSENTAMENTO DE TUBOS DE CONCRETO ARMADO,EXCLUSIVE FORN.DEST | M |  | 384.49
ES,PARA COLETOR DE AGUAS PLUVIAIS,COM DIAMETRO DE 1200MM,ATE
RRO E SOCA ATE A ALTURA DA GERATRIZ SUPERIOR DO TUBO,CONSIDE
RANDO O MATERIAL DA PROPRIA ESCAVACAO,INCLUSIVE FORNECIMENTO
DO MATERIAL PARA REJUNTAMENTO COM ARGAMASSA DE CIMENTO E AR
EIA,NO TRACO 1:4 E ACERTO DE FUNDO DE VALA
01294 | GUINDASTE S/RODAS, DIESEL, 45CV, 6T (CP) | H | 0.45 | 343.849 | 0 | 154.7321
01607 | ARGAMASSA CIM.,AREIA TRACO 1:4,PREPARO MECANICO | M3 | 0.02 | 448.5247 | 0 | 8.9705
01958 | MAO-DE-OBRA DE TOPOGRAFO B (SERVICOS DE CAMPO), INCLUSIVE EN | H | 0.08 | 28.76 | 3 | 2.3698
CARGOS SOCIAIS
01997 | MAO-DE-OBRA DE ASSENTADOR DE TUBOS (REDES SUBTERRANEAS), INC | H | 3.45 | 26.73 | 3 | 94.9851
LUSIVE ENCARGOS SOCIAIS
01999 | MAO-DE-OBRA DE SERVENTE DA CONSTRUCAO CIVIL, INCLUSIVE ENCAR | H | 6.2 | 19.33 | 3 | 123.4414
GOS SOCIAIS
06.001.0039-A | ASSENTAMENTO DE TUBOS DE CONCRETO ARMADO,EXCLUSIVE FORN.DEST | M |  | 353.02
ES,PARA COLETOR DE AGUAS PLUVIAIS,COM DIAMETRO DE 1200MM,ATE
RRO E SOCA ATE A ALTURA DA GERATRIZ SUPERIOR DO TUBO,CONSIDE
RANDO O MATERIAL DA PROPRIA ESCAVACAO,INCLUSIVE FORNECIMENTO
DO MATERIAL PARA REJUNTAMENTO COM ARGAMASSA DE CIMENTO E AR
EIA,NO TRACO 1:4 E ACERTO DE FUNDO DE VALA
20022 | MAO-DE-OBRA DE ASSENTADOR DE TUBOS (REDES SUBTERRANEAS), INC | H | 3.45 | 23.16 | 3 | 82.2991
LUSIVE ENCARGOS SOCIAIS DESONERADOS
20132 | MAO-DE-OBRA DE SERVENTE DA CONSTRUCAO CIVIL, INCLUSIVE ENCAR | H | 6.2 | 16.75 | 3 | 106.9655
GOS SOCIAIS DESONERADOS
20150 | MAO-DE-OBRA DE TOPOGRAFO B (SERVICOS DE CAMPO),INCLUSIVE ENC | H | 0.08 | 24.92 | 3 | 2.0534
ARGOS SOCIAIS DESONERADOS
30164 | ARGAMASSA CIM.,AREIA TRACO 1:4,PREPARO MECANICO | M3 | 0.02 | 438.8267 | 0 | 8.7765
30500 | GUINDASTE S/RODAS, DIESEL, 45CV, 6T (CP) | H | 0.45 | 339.839 | 0 | 152.9276
06.001.0040-0 | ASSENTAMENTO DE TUBOS DE CONCRETO ARMADO,EXCLUSIVE FORN.DEST | M |  | 463.8
ES,PARA COLETOR DE AGUAS PLUVIAIS,COM DIAMETRO DE 1500MM,ATE
RRO E SOCA ATE A ALTURA DA GERATRIZ SUPERIOR DO TUBO,CONSIDE
RANDO O MATERIAL DA PROPRIA ESCAVACAO,INCLUSIVE FORNECIMENTO
DO MATERIAL PARA REJUNTAMENTO COM ARGAMASSA DE CIMENTO E AR
EIA,NO TRACO 1:4 E ACERTO DE FUNDO DE VALA
01294 | GUINDASTE S/RODAS, DIESEL, 45CV, 6T (CP) | H | 0.5 | 343.849 | 0 | 171.9245
01607 | ARGAMASSA CIM.,AREIA TRACO 1:4,PREPARO MECANICO | M3 | 0.03 | 448.5247 | 0 | 13.4557
01958 | MAO-DE-OBRA DE TOPOGRAFO B (SERVICOS DE CAMPO), INCLUSIVE EN | H | 0.08 | 28.76 | 3 | 2.3698
CARGOS SOCIAIS
01997 | MAO-DE-OBRA DE ASSENTADOR DE TUBOS (REDES SUBTERRANEAS), INC | H | 4.35 | 26.73 | 3 | 119.7638
LUSIVE ENCARGOS SOCIAIS
01999 | MAO-DE-OBRA DE SERVENTE DA CONSTRUCAO CIVIL, INCLUSIVE ENCAR | H | 7.85 | 19.33 | 3 | 156.2927
GOS SOCIAIS
06.001.0040-A | ASSENTAMENTO DE TUBOS DE CONCRETO ARMADO,EXCLUSIVE FORN.DEST | M |  | 424.33
ES,PARA COLETOR DE AGUAS PLUVIAIS,COM DIAMETRO DE 1500MM,ATE
RRO E SOCA ATE A ALTURA DA GERATRIZ SUPERIOR DO TUBO,CONSIDE
RANDO O MATERIAL DA PROPRIA ESCAVACAO,INCLUSIVE FORNECIMENTO
DO MATERIAL PARA REJUNTAMENTO COM ARGAMASSA DE CIMENTO E AR
EIA,NO TRACO 1:4 E ACERTO DE FUNDO DE VALA
20022 | MAO-DE-OBRA DE ASSENTADOR DE TUBOS (REDES SUBTERRANEAS), INC | H | 4.35 | 23.16 | 3 | 103.7684
LUSIVE ENCARGOS SOCIAIS DESONERADOS
20132 | MAO-DE-OBRA DE SERVENTE DA CONSTRUCAO CIVIL, INCLUSIVE ENCAR | H | 7.85 | 16.75 | 3 | 135.4321
GOS SOCIAIS DESONERADOS
20150 | MAO-DE-OBRA DE TOPOGRAFO B (SERVICOS DE CAMPO),INCLUSIVE ENC | H | 0.08 | 24.92 | 3 | 2.0534
ARGOS SOCIAIS DESONERADOS
30164 | ARGAMASSA CIM.,AREIA TRACO 1:4,PREPARO MECANICO | M3 | 0.03 | 438.8267 | 0 | 13.1648
30500 | GUINDASTE S/RODAS, DIESEL, 45CV, 6T (CP) | H | 0.5 | 339.839 | 0 | 169.9195
06.001.0041-0 | ASSENTAMENTO DE TUBOS DE CONCRETO ARMADO,EXCLUSIVE FORN.DEST | M |  | 548.02
ES,PARA COLETOR DE AGUAS PLUVIAIS,COM DIAMETRO DE 1750MM,ATE
RRO E SOCA ATE A ALTURA DA GERATRIZ SUPERIOR DO TUBO,CONSIDE
RANDO O MATERIAL DA PROPRIA ESCAVACAO,INCLUSIVE FORNECIMENTO
DO MATERIAL PARA REJUNTAMENTO COM ARGAMASSA DE CIMENTO E AR
EIA,NO TRACO 1:4 E ACERTO DE FUNDO DE VALA
01294 | GUINDASTE S/RODAS, DIESEL, 45CV, 6T (CP) | H | 0.56 | 343.849 | 0 | 192.5554
01607 | ARGAMASSA CIM.,AREIA TRACO 1:4,PREPARO MECANICO | M3 | 0.038 | 448.5247 | 0 | 17.0439
01958 | MAO-DE-OBRA DE TOPOGRAFO B (SERVICOS DE CAMPO), INCLUSIVE EN | H | 0.08 | 28.76 | 3 | 2.3698
CARGOS SOCIAIS
01997 | MAO-DE-OBRA DE ASSENTADOR DE TUBOS (REDES SUBTERRANEAS), INC | H | 5.3 | 26.73 | 3 | 145.9191
LUSIVE ENCARGOS SOCIAIS
01999 | MAO-DE-OBRA DE SERVENTE DA CONSTRUCAO CIVIL, INCLUSIVE ENCAR | H | 9.55 | 19.33 | 3 | 190.1395
GOS SOCIAIS
06.001.0041-A | ASSENTAMENTO DE TUBOS DE CONCRETO ARMADO,EXCLUSIVE FORN.DEST | M |  | 500.23
ES,PARA COLETOR DE AGUAS PLUVIAIS,COM DIAMETRO DE 1750MM,ATE
RRO E SOCA ATE A ALTURA DA GERATRIZ SUPERIOR DO TUBO,CONSIDE
RANDO O MATERIAL DA PROPRIA ESCAVACAO,INCLUSIVE FORNECIMENTO
DO MATERIAL PARA REJUNTAMENTO COM ARGAMASSA DE CIMENTO E AR
EIA,NO TRACO 1:4 E ACERTO DE FUNDO DE VALA
20022 | MAO-DE-OBRA DE ASSENTADOR DE TUBOS (REDES SUBTERRANEAS), INC | H | 5.3 | 23.16 | 3 | 126.4304
LUSIVE ENCARGOS SOCIAIS DESONERADOS
20132 | MAO-DE-OBRA DE SERVENTE DA CONSTRUCAO CIVIL, INCLUSIVE ENCAR | H | 9.55 | 16.75 | 3 | 164.7614
GOS SOCIAIS DESONERADOS
20150 | MAO-DE-OBRA DE TOPOGRAFO B (SERVICOS DE CAMPO),INCLUSIVE ENC | H | 0.08 | 24.92 | 3 | 2.0534
ARGOS SOCIAIS DESONERADOS
30164 | ARGAMASSA CIM.,AREIA TRACO 1:4,PREPARO MECANICO | M3 | 0.038 | 438.8267 | 0 | 16.6754
30500 | GUINDASTE S/RODAS, DIESEL, 45CV, 6T (CP) | H | 0.56 | 339.839 | 0 | 190.3098
06.001.0042-0 | ASSENTAMENTO DE TUBOS DE CONCRETO ARMADO,EXCLUSIVE FORN.DEST | M |  | 609.52
ES,PARA COLETOR DE AGUAS PLUVIAIS,COM DIAMETRO DE 2000MM,ATE
RRO E SOCA ATE A ALTURA DA GERATRIZ SUPERIOR DO TUBO,CONSIDE
RANDO O MATERIAL DA PROPRIA ESCAVACAO,INCLUSIVE FORNECIMENTO
DO MATERIAL PARA REJUNTAMENTO COM ARGAMASSA DE CIMENTO E AR
EIA,NO TRACO 1:4 E ACERTO DE FUNDO DE VALA
01294 | GUINDASTE S/RODAS, DIESEL, 45CV, 6T (CP) | H | 0.6 | 343.849 | 0 | 206.3094
01607 | ARGAMASSA CIM.,AREIA TRACO 1:4,PREPARO MECANICO | M3 | 0.046 | 448.5247 | 0 | 20.6321
01958 | MAO-DE-OBRA DE TOPOGRAFO B (SERVICOS DE CAMPO), INCLUSIVE EN | H | 0.08 | 28.76 | 3 | 2.3698
CARGOS SOCIAIS
01997 | MAO-DE-OBRA DE ASSENTADOR DE TUBOS (REDES SUBTERRANEAS), INC | H | 6 | 26.73 | 3 | 165.1914
LUSIVE ENCARGOS SOCIAIS
01999 | MAO-DE-OBRA DE SERVENTE DA CONSTRUCAO CIVIL, INCLUSIVE ENCAR | H | 10.8 | 19.33 | 3 | 215.0269
GOS SOCIAIS
06.001.0042-A | ASSENTAMENTO DE TUBOS DE CONCRETO ARMADO,EXCLUSIVE FORN.DEST | M |  | 555.59
ES,PARA COLETOR DE AGUAS PLUVIAIS,COM DIAMETRO DE 2000MM,ATE
RRO E SOCA ATE A ALTURA DA GERATRIZ SUPERIOR DO TUBO,CONSIDE
RANDO O MATERIAL DA PROPRIA ESCAVACAO,INCLUSIVE FORNECIMENTO
DO MATERIAL PARA REJUNTAMENTO COM ARGAMASSA DE CIMENTO E AR
EIA,NO TRACO 1:4 E ACERTO DE FUNDO DE VALA
20022 | MAO-DE-OBRA DE ASSENTADOR DE TUBOS (REDES SUBTERRANEAS), INC | H | 6 | 23.16 | 3 | 143.1288
LUSIVE ENCARGOS SOCIAIS DESONERADOS
20132 | MAO-DE-OBRA DE SERVENTE DA CONSTRUCAO CIVIL, INCLUSIVE ENCAR | H | 10.8 | 16.75 | 3 | 186.327
GOS SOCIAIS DESONERADOS
20150 | MAO-DE-OBRA DE TOPOGRAFO B (SERVICOS DE CAMPO),INCLUSIVE ENC | H | 0.08 | 24.92 | 3 | 2.0534
ARGOS SOCIAIS DESONERADOS
30164 | ARGAMASSA CIM.,AREIA TRACO 1:4,PREPARO MECANICO | M3 | 0.046 | 438.8267 | 0 | 20.186
30500 | GUINDASTE S/RODAS, DIESEL, 45CV, 6T (CP) | H | 0.6 | 339.839 | 0 | 203.9034
06.001.0059-0 | ASSENTAMENTO DE TUBOS DE CONCRETO ARMADO COM JUNTAS DE ANEL | M |  | 35.17
DE BORRACHA,EXCLUSIVE FORNECIMENTO DESTES(TUBOS E JUNTAS),PA
RA GALERIAS DE ESGOTO SANITARIO,COM O DIAMETRO DE 300MM,ATER
RO E SOCA ATE A ALTURA DA GERATRIZ SUPERIOR DO TUBO,CONSIDER
ANDO O MATERIAL DA PROPRIA ESCAVACAO,INCLUSIVE ACERTO DE FUN
DO DE VALA
01005 | CAMINHAO CARROC. FIXA, 7,5T (CF) | H | 0.065 | 80.2222 | 0 | 5.2144
01183 | TALHA-GUINCHO MAN. 4000KG (CP) | H | 0.13 | 0.5185 | 0 | 0.0674
01958 | MAO-DE-OBRA DE TOPOGRAFO B (SERVICOS DE CAMPO), INCLUSIVE EN | H | 0.08 | 28.76 | 3 | 2.3698
CARGOS SOCIAIS
01997 | MAO-DE-OBRA DE ASSENTADOR DE TUBOS (REDES SUBTERRANEAS), INC | H | 0.38 | 26.73 | 3 | 10.4621
LUSIVE ENCARGOS SOCIAIS
01999 | MAO-DE-OBRA DE SERVENTE DA CONSTRUCAO CIVIL, INCLUSIVE ENCAR | H | 0.66 | 19.33 | 3 | 13.1405
GOS SOCIAIS
02003 | GUINDAUTO 3,5T, ALCANCE 7,0M (CP) | H | 0.065 | 60.3179 | 0 | 3.9207
06.001.0059-A | ASSENTAMENTO DE TUBOS DE CONCRETO ARMADO COM JUNTAS DE ANEL | M |  | 31.13
DE BORRACHA,EXCLUSIVE FORNECIMENTO DESTES(TUBOS E JUNTAS),PA
RA GALERIAS DE ESGOTO SANITARIO,COM O DIAMETRO DE 300MM,ATER
RO E SOCA ATE A ALTURA DA GERATRIZ SUPERIOR DO TUBO,CONSIDER
ANDO O MATERIAL DA PROPRIA ESCAVACAO,INCLUSIVE ACERTO DE FUN
DO DE VALA
20022 | MAO-DE-OBRA DE ASSENTADOR DE TUBOS (REDES SUBTERRANEAS), INC | H | 0.38 | 23.16 | 3 | 9.0648
LUSIVE ENCARGOS SOCIAIS DESONERADOS
20132 | MAO-DE-OBRA DE SERVENTE DA CONSTRUCAO CIVIL, INCLUSIVE ENCAR | H | 0.66 | 16.75 | 3 | 11.3867
GOS SOCIAIS DESONERADOS
20150 | MAO-DE-OBRA DE TOPOGRAFO B (SERVICOS DE CAMPO),INCLUSIVE ENC | H | 0.08 | 24.92 | 3 | 2.0534
ARGOS SOCIAIS DESONERADOS
30415 | CAMINHAO CARROC. FIXA, 7,5T (CF) | H | 0.065 | 76.6522 | 0 | 4.9824
30523 | GUINDAUTO 3,5T, ALCANCE 5,90M (CP) | H | 0.065 | 55.1579 | 0 | 3.5853
30843 | TALHA-GUINCHO MAN. 4000KG (CP) | H | 0.13 | 0.5185 | 0 | 0.0674
06.001.0060-0 | ASSENTAMENTO DE TUBOS DE CONCRETO ARMADO COM JUNTAS DE ANEL | M |  | 47.17
DE BORRACHA,EXCLUSIVE FORNECIMENTO DESTES(TUBOS E JUNTAS),PA
RA GALERIAS DE ESGOTO SANITARIO,COM DIAMETRO DE 400MM,ATERRO
E SOCA ATE A ALTURA DA GERATRIZ SUPERIOR DO TUBO,CONSIDERAN
DO O MATERIAL DA PROPRIA ESCAVACAO,INCLUSIVE ACERTO DE FUNDO
DE VALA
01005 | CAMINHAO CARROC. FIXA, 7,5T (CF) | H | 0.065 | 80.2222 | 0 | 5.2144
01183 | TALHA-GUINCHO MAN. 4000KG (CP) | H | 0.13 | 0.5185 | 0 | 0.0674
01958 | MAO-DE-OBRA DE TOPOGRAFO B (SERVICOS DE CAMPO), INCLUSIVE EN | H | 0.08 | 28.76 | 3 | 2.3698
CARGOS SOCIAIS
01997 | MAO-DE-OBRA DE ASSENTADOR DE TUBOS (REDES SUBTERRANEAS), INC | H | 0.57 | 26.73 | 3 | 15.6932
LUSIVE ENCARGOS SOCIAIS
01999 | MAO-DE-OBRA DE SERVENTE DA CONSTRUCAO CIVIL, INCLUSIVE ENCAR | H | 1 | 19.33 | 3 | 19.9099
GOS SOCIAIS
02003 | GUINDAUTO 3,5T, ALCANCE 7,0M (CP) | H | 0.065 | 60.3179 | 0 | 3.9207
06.001.0060-A | ASSENTAMENTO DE TUBOS DE CONCRETO ARMADO COM JUNTAS DE ANEL | M |  | 41.53
DE BORRACHA,EXCLUSIVE FORNECIMENTO DESTES(TUBOS E JUNTAS),PA
RA GALERIAS DE ESGOTO SANITARIO,COM DIAMETRO DE 400MM,ATERRO
E SOCA ATE A ALTURA DA GERATRIZ SUPERIOR DO TUBO,CONSIDERAN
DO O MATERIAL DA PROPRIA ESCAVACAO,INCLUSIVE ACERTO DE FUNDO
DE VALA
20022 | MAO-DE-OBRA DE ASSENTADOR DE TUBOS (REDES SUBTERRANEAS), INC | H | 0.57 | 23.16 | 3 | 13.5972
LUSIVE ENCARGOS SOCIAIS DESONERADOS
20132 | MAO-DE-OBRA DE SERVENTE DA CONSTRUCAO CIVIL, INCLUSIVE ENCAR | H | 1 | 16.75 | 3 | 17.2525
GOS SOCIAIS DESONERADOS
20150 | MAO-DE-OBRA DE TOPOGRAFO B (SERVICOS DE CAMPO),INCLUSIVE ENC | H | 0.08 | 24.92 | 3 | 2.0534
ARGOS SOCIAIS DESONERADOS
30415 | CAMINHAO CARROC. FIXA, 7,5T (CF) | H | 0.065 | 76.6522 | 0 | 4.9824
30523 | GUINDAUTO 3,5T, ALCANCE 5,90M (CP) | H | 0.065 | 55.1579 | 0 | 3.5853
30843 | TALHA-GUINCHO MAN. 4000KG (CP) | H | 0.13 | 0.5185 | 0 | 0.0674
06.001.0061-0 | ASSENTAMENTO DE TUBOS DE CONCRETO ARMADO COM JUNTAS DE ANEL | M |  | 66.03
DE BORRACHA,EXCLUSIVE FORNECIMENTO DESTES(TUBOS E JUNTAS),PA
RA GALERIAS DE ESGOTO SANITARIO,COM DIAMETRO DE 500MM,ATERRO
E SOCA ATE A ALTURA DA GERATRIZ SUPERIOR DO TUBO,CONSIDERAN
DO O MATERIAL DA PROPRIA ESCAVACAO,INCLUSIVE ACERTO DE FUNDO
DE VALA
01005 | CAMINHAO CARROC. FIXA, 7,5T (CF) | H | 0.105 | 80.2222 | 0 | 8.4233
01183 | TALHA-GUINCHO MAN. 4000KG (CP) | H | 0.21 | 0.5185 | 0 | 0.1089
01958 | MAO-DE-OBRA DE TOPOGRAFO B (SERVICOS DE CAMPO), INCLUSIVE EN | H | 0.08 | 28.76 | 3 | 2.3698
CARGOS SOCIAIS
01997 | MAO-DE-OBRA DE ASSENTADOR DE TUBOS (REDES SUBTERRANEAS), INC | H | 0.76 | 26.73 | 3 | 20.9242
LUSIVE ENCARGOS SOCIAIS
01999 | MAO-DE-OBRA DE SERVENTE DA CONSTRUCAO CIVIL, INCLUSIVE ENCAR | H | 1.4 | 19.33 | 3 | 27.8739
GOS SOCIAIS
02003 | GUINDAUTO 3,5T, ALCANCE 7,0M (CP) | H | 0.105 | 60.3179 | 0 | 6.3334
06.001.0061-A | ASSENTAMENTO DE TUBOS DE CONCRETO ARMADO COM JUNTAS DE ANEL | M |  | 58.28
DE BORRACHA,EXCLUSIVE FORNECIMENTO DESTES(TUBOS E JUNTAS),PA
RA GALERIAS DE ESGOTO SANITARIO,COM DIAMETRO DE 500MM,ATERRO
E SOCA ATE A ALTURA DA GERATRIZ SUPERIOR DO TUBO,CONSIDERAN
DO O MATERIAL DA PROPRIA ESCAVACAO,INCLUSIVE ACERTO DE FUNDO
DE VALA
20022 | MAO-DE-OBRA DE ASSENTADOR DE TUBOS (REDES SUBTERRANEAS), INC | H | 0.76 | 23.16 | 3 | 18.1296
LUSIVE ENCARGOS SOCIAIS DESONERADOS
20132 | MAO-DE-OBRA DE SERVENTE DA CONSTRUCAO CIVIL, INCLUSIVE ENCAR | H | 1.4 | 16.75 | 3 | 24.1535
GOS SOCIAIS DESONERADOS
20150 | MAO-DE-OBRA DE TOPOGRAFO B (SERVICOS DE CAMPO),INCLUSIVE ENC | H | 0.08 | 24.92 | 3 | 2.0534
ARGOS SOCIAIS DESONERADOS
30415 | CAMINHAO CARROC. FIXA, 7,5T (CF) | H | 0.105 | 76.6522 | 0 | 8.0485
30523 | GUINDAUTO 3,5T, ALCANCE 5,90M (CP) | H | 0.105 | 55.1579 | 0 | 5.7916
30843 | TALHA-GUINCHO MAN. 4000KG (CP) | H | 0.21 | 0.5185 | 0 | 0.1089
06.001.0062-0 | ASSENTAMENTO DE TUBOS DE CONCRETO ARMADO COM JUNTAS DE ANEL | M |  | 79.07
DE BORRACHA,EXCLUSIVE FORNECIMENTO DESTES(TUBOS E JUNTAS),PA
RA GALERIAS DE ESGOTO SANITARIO,COM DIAMETRO DE 600MM,ATERRO
E SOCA ATE A ALTURA DA GERATRIZ SUPERIOR DO TUBO,CONSIDERAN
DO O MATERIAL DA PROPRIA ESCAVACAO,INCLUSIVE ACERTO DE FUNDO
DE VALA
01005 | CAMINHAO CARROC. FIXA, 7,5T (CF) | H | 0.125 | 80.2222 | 0 | 10.0278
01183 | TALHA-GUINCHO MAN. 4000KG (CP) | H | 0.25 | 0.5185 | 0 | 0.1296
01958 | MAO-DE-OBRA DE TOPOGRAFO B (SERVICOS DE CAMPO), INCLUSIVE EN | H | 0.08 | 28.76 | 3 | 2.3698
CARGOS SOCIAIS
01997 | MAO-DE-OBRA DE ASSENTADOR DE TUBOS (REDES SUBTERRANEAS), INC | H | 0.95 | 26.73 | 3 | 26.1553
LUSIVE ENCARGOS SOCIAIS
01999 | MAO-DE-OBRA DE SERVENTE DA CONSTRUCAO CIVIL, INCLUSIVE ENCAR | H | 1.65 | 19.33 | 3 | 32.8513
GOS SOCIAIS
02003 | GUINDAUTO 3,5T, ALCANCE 7,0M (CP) | H | 0.125 | 60.3179 | 0 | 7.5397
06.001.0062-A | ASSENTAMENTO DE TUBOS DE CONCRETO ARMADO COM JUNTAS DE ANEL | M |  | 69.78
DE BORRACHA,EXCLUSIVE FORNECIMENTO DESTES(TUBOS E JUNTAS),PA
RA GALERIAS DE ESGOTO SANITARIO,COM DIAMETRO DE 600MM,ATERRO
E SOCA ATE A ALTURA DA GERATRIZ SUPERIOR DO TUBO,CONSIDERAN
DO O MATERIAL DA PROPRIA ESCAVACAO,INCLUSIVE ACERTO DE FUNDO
DE VALA
20022 | MAO-DE-OBRA DE ASSENTADOR DE TUBOS (REDES SUBTERRANEAS), INC | H | 0.95 | 23.16 | 3 | 22.6621
LUSIVE ENCARGOS SOCIAIS DESONERADOS
20132 | MAO-DE-OBRA DE SERVENTE DA CONSTRUCAO CIVIL, INCLUSIVE ENCAR | H | 1.65 | 16.75 | 3 | 28.4666
GOS SOCIAIS DESONERADOS
20150 | MAO-DE-OBRA DE TOPOGRAFO B (SERVICOS DE CAMPO),INCLUSIVE ENC | H | 0.08 | 24.92 | 3 | 2.0534
ARGOS SOCIAIS DESONERADOS
30415 | CAMINHAO CARROC. FIXA, 7,5T (CF) | H | 0.125 | 76.6522 | 0 | 9.5815
30523 | GUINDAUTO 3,5T, ALCANCE 5,90M (CP) | H | 0.125 | 55.1579 | 0 | 6.8947
30843 | TALHA-GUINCHO MAN. 4000KG (CP) | H | 0.25 | 0.5185 | 0 | 0.1296
06.001.0063-0 | ASSENTAMENTO DE TUBOS DE CONCRETO ARMADO COM JUNTAS DE ANEL | M |  | 94.41
DE BORRACHA,EXCLUSIVE FORNECIMENTO DESTES(TUBOS E JUNTAS).PA
RA GALERIAS DE ESGOTO SANITARIO,COM DIAMETRO DE 700MM,ATERRO
E SOCA ATE A ALTURA DA GERATRIZ SUPERIOR DO TUBO,CONSIDERAN
DO O MATERIAL DA PROPRIA ESCAVACAO,INCLUSIVE ACERTO DE FUNDO
DE VALA
01005 | CAMINHAO CARROC. FIXA, 7,5T (CF) | H | 0.155 | 80.2222 | 0 | 12.4344
01183 | TALHA-GUINCHO MAN. 4000KG (CP) | H | 0.3 | 0.5185 | 0 | 0.1556
01958 | MAO-DE-OBRA DE TOPOGRAFO B (SERVICOS DE CAMPO), INCLUSIVE EN | H | 0.08 | 28.76 | 3 | 2.3698
CARGOS SOCIAIS
01997 | MAO-DE-OBRA DE ASSENTADOR DE TUBOS (REDES SUBTERRANEAS), INC | H | 1.1 | 26.73 | 3 | 30.2851
LUSIVE ENCARGOS SOCIAIS
01999 | MAO-DE-OBRA DE SERVENTE DA CONSTRUCAO CIVIL, INCLUSIVE ENCAR | H | 2 | 19.33 | 3 | 39.8198
GOS SOCIAIS
02003 | GUINDAUTO 3,5T, ALCANCE 7,0M (CP) | H | 0.155 | 60.3179 | 0 | 9.3493
06.001.0063-A | ASSENTAMENTO DE TUBOS DE CONCRETO ARMADO COM JUNTAS DE ANEL | M |  | 83.38
DE BORRACHA,EXCLUSIVE FORNECIMENTO DESTES(TUBOS E JUNTAS).PA
RA GALERIAS DE ESGOTO SANITARIO,COM DIAMETRO DE 700MM,ATERRO
E SOCA ATE A ALTURA DA GERATRIZ SUPERIOR DO TUBO,CONSIDERAN
DO O MATERIAL DA PROPRIA ESCAVACAO,INCLUSIVE ACERTO DE FUNDO
DE VALA
20022 | MAO-DE-OBRA DE ASSENTADOR DE TUBOS (REDES SUBTERRANEAS), INC | H | 1.1 | 23.16 | 3 | 26.2403
LUSIVE ENCARGOS SOCIAIS DESONERADOS
20132 | MAO-DE-OBRA DE SERVENTE DA CONSTRUCAO CIVIL, INCLUSIVE ENCAR | H | 2 | 16.75 | 3 | 34.505
GOS SOCIAIS DESONERADOS
20150 | MAO-DE-OBRA DE TOPOGRAFO B (SERVICOS DE CAMPO),INCLUSIVE ENC | H | 0.08 | 24.92 | 3 | 2.0534
ARGOS SOCIAIS DESONERADOS
30415 | CAMINHAO CARROC. FIXA, 7,5T (CF) | H | 0.155 | 76.6522 | 0 | 11.8811
30523 | GUINDAUTO 3,5T, ALCANCE 5,90M (CP) | H | 0.155 | 55.1579 | 0 | 8.5495
30843 | TALHA-GUINCHO MAN. 4000KG (CP) | H | 0.3 | 0.5185 | 0 | 0.1556
06.001.0064-0 | ASSENTAMENTO DE TUBOS DE CONCRETO ARMADO COM JUNTAS DE ANEL | M |  | 115.2
NE BORRACHA,EXCLUSIVE FORNECIMENTO DESTES(TUBOS E JUNTAS),PA
RA GALERIAS DE ESGOTO SANITARIO,COM DIAMETRO DE 800MM,ATERRO
E SOCA ATE A ALTURA DA GERATRIZ SUPERIOR DO TUBO,CONSIDERAN
DO O MATERIAL DA PROPRIA ESCAVACAO,INCLUSIVE ACERTO DE FUNDO
DE VALA
01005 | CAMINHAO CARROC. FIXA, 7,5T (CF) | H | 0.19 | 80.2222 | 0 | 15.2422
01183 | TALHA-GUINCHO MAN. 4000KG (CP) | H | 0.36 | 0.5185 | 0 | 0.1867
01958 | MAO-DE-OBRA DE TOPOGRAFO B (SERVICOS DE CAMPO), INCLUSIVE EN | H | 0.08 | 28.76 | 3 | 2.3698
CARGOS SOCIAIS
01997 | MAO-DE-OBRA DE ASSENTADOR DE TUBOS (REDES SUBTERRANEAS), INC | H | 1.35 | 26.73 | 3 | 37.1681
LUSIVE ENCARGOS SOCIAIS
01999 | MAO-DE-OBRA DE SERVENTE DA CONSTRUCAO CIVIL, INCLUSIVE ENCAR | H | 2.45 | 19.33 | 3 | 48.7793
GOS SOCIAIS
02003 | GUINDAUTO 3,5T, ALCANCE 7,0M (CP) | H | 0.19 | 60.3179 | 0 | 11.4604
06.001.0064-A | ASSENTAMENTO DE TUBOS DE CONCRETO ARMADO COM JUNTAS DE ANEL | M |  | 101.75
NE BORRACHA,EXCLUSIVE FORNECIMENTO DESTES(TUBOS E JUNTAS),PA
RA GALERIAS DE ESGOTO SANITARIO,COM DIAMETRO DE 800MM,ATERRO
E SOCA ATE A ALTURA DA GERATRIZ SUPERIOR DO TUBO,CONSIDERAN
DO O MATERIAL DA PROPRIA ESCAVACAO,INCLUSIVE ACERTO DE FUNDO
DE VALA
20022 | MAO-DE-OBRA DE ASSENTADOR DE TUBOS (REDES SUBTERRANEAS), INC | H | 1.35 | 23.16 | 3 | 32.204
LUSIVE ENCARGOS SOCIAIS DESONERADOS
20132 | MAO-DE-OBRA DE SERVENTE DA CONSTRUCAO CIVIL, INCLUSIVE ENCAR | H | 2.45 | 16.75 | 3 | 42.2686
GOS SOCIAIS DESONERADOS
20150 | MAO-DE-OBRA DE TOPOGRAFO B (SERVICOS DE CAMPO),INCLUSIVE ENC | H | 0.08 | 24.92 | 3 | 2.0534
ARGOS SOCIAIS DESONERADOS
30415 | CAMINHAO CARROC. FIXA, 7,5T (CF) | H | 0.19 | 76.6522 | 0 | 14.5639
30523 | GUINDAUTO 3,5T, ALCANCE 5,90M (CP) | H | 0.19 | 55.1579 | 0 | 10.48
30843 | TALHA-GUINCHO MAN. 4000KG (CP) | H | 0.36 | 0.5185 | 0 | 0.1867
06.001.0065-0 | ASSENTAMENTO DE TUBOS DE CONCRETO ARMADO COM JUNTAS DE ANEL | M |  | 134.72
DE BORRACHA,EXCLUSIVE FORNECIMENTO DESTES(TUBOS E JUNTAS),PA
RA GALERIAS DE ESGOTO SANITARIO,COM DIAMETRO DE 900MM,ATERRO
E SOCA ATE A ALTURA DA GERATRIZ SUPERIOR DO TUBO,CONSIDERAN
DO O MATERIAL DA PROPRIA ESCAVACAO,INCLUSIVE ACERTO DE FUNDO
DE VALA
01005 | CAMINHAO CARROC. FIXA, 7,5T (CF) | H | 0.23 | 80.2222 | 0 | 18.4511
01183 | TALHA-GUINCHO MAN. 4000KG (CP) | H | 0.45 | 0.5185 | 0 | 0.2333
01958 | MAO-DE-OBRA DE TOPOGRAFO B (SERVICOS DE CAMPO), INCLUSIVE EN | H | 0.08 | 28.76 | 3 | 2.3698
CARGOS SOCIAIS
01997 | MAO-DE-OBRA DE ASSENTADOR DE TUBOS (REDES SUBTERRANEAS), INC | H | 1.6 | 26.73 | 3 | 44.051
LUSIVE ENCARGOS SOCIAIS
01999 | MAO-DE-OBRA DE SERVENTE DA CONSTRUCAO CIVIL, INCLUSIVE ENCAR | H | 2.8 | 19.33 | 3 | 55.7477
GOS SOCIAIS
02003 | GUINDAUTO 3,5T, ALCANCE 7,0M (CP) | H | 0.23 | 60.3179 | 0 | 13.8731
06.001.0065-A | ASSENTAMENTO DE TUBOS DE CONCRETO ARMADO COM JUNTAS DE ANEL | M |  | 119.07
DE BORRACHA,EXCLUSIVE FORNECIMENTO DESTES(TUBOS E JUNTAS),PA
RA GALERIAS DE ESGOTO SANITARIO,COM DIAMETRO DE 900MM,ATERRO
E SOCA ATE A ALTURA DA GERATRIZ SUPERIOR DO TUBO,CONSIDERAN
DO O MATERIAL DA PROPRIA ESCAVACAO,INCLUSIVE ACERTO DE FUNDO
DE VALA
20022 | MAO-DE-OBRA DE ASSENTADOR DE TUBOS (REDES SUBTERRANEAS), INC | H | 1.6 | 23.16 | 3 | 38.1677
LUSIVE ENCARGOS SOCIAIS DESONERADOS
20132 | MAO-DE-OBRA DE SERVENTE DA CONSTRUCAO CIVIL, INCLUSIVE ENCAR | H | 2.8 | 16.75 | 3 | 48.307
GOS SOCIAIS DESONERADOS
20150 | MAO-DE-OBRA DE TOPOGRAFO B (SERVICOS DE CAMPO),INCLUSIVE ENC | H | 0.08 | 24.92 | 3 | 2.0534
ARGOS SOCIAIS DESONERADOS
30415 | CAMINHAO CARROC. FIXA, 7,5T (CF) | H | 0.23 | 76.6522 | 0 | 17.63
30523 | GUINDAUTO 3,5T, ALCANCE 5,90M (CP) | H | 0.23 | 55.1579 | 0 | 12.6863
30843 | TALHA-GUINCHO MAN. 4000KG (CP) | H | 0.45 | 0.5185 | 0 | 0.2333
06.001.0066-0 | ASSENTAMENTO DE TUBOS DE CONCRETO ARMADO COM JUNTAS DE ANEL | M |  | 241.17
DE BORRACHA,EXCLUSIVE FORNECIMENTO DESTES(TUBOS E JUNTAS),PA
RA GALERIAS DE ESGOTO SANITARIO,COM DIAMETRO DE 1000MM,ATERR
O E SOCA ATE A ALTURA DA GERATRIZ SUPERIOR DO TUBO,CONSIDERA
NDO O MATERIAL DA PROPRIA ESCAVACAO,INCLUSIVE ACERTO DE FUND
O DE VALA
01183 | TALHA-GUINCHO MAN. 4000KG (CP) | H | 1.2 | 0.5185 | 0 | 0.6222
01294 | GUINDASTE S/RODAS, DIESEL, 45CV, 6T (CP) | H | 0.35 | 343.849 | 0 | 120.3472
01958 | MAO-DE-OBRA DE TOPOGRAFO B (SERVICOS DE CAMPO), INCLUSIVE EN | H | 0.08 | 28.76 | 3 | 2.3698
CARGOS SOCIAIS
01997 | MAO-DE-OBRA DE ASSENTADOR DE TUBOS (REDES SUBTERRANEAS), INC | H | 1.85 | 26.73 | 3 | 50.934
LUSIVE ENCARGOS SOCIAIS
01999 | MAO-DE-OBRA DE SERVENTE DA CONSTRUCAO CIVIL, INCLUSIVE ENCAR | H | 3.36 | 19.33 | 3 | 66.8973
GOS SOCIAIS
06.001.0066-A | ASSENTAMENTO DE TUBOS DE CONCRETO ARMADO COM JUNTAS DE ANEL | M |  | 223.71
DE BORRACHA,EXCLUSIVE FORNECIMENTO DESTES(TUBOS E JUNTAS),PA
RA GALERIAS DE ESGOTO SANITARIO,COM DIAMETRO DE 1000MM,ATERR
O E SOCA ATE A ALTURA DA GERATRIZ SUPERIOR DO TUBO,CONSIDERA
NDO O MATERIAL DA PROPRIA ESCAVACAO,INCLUSIVE ACERTO DE FUND
O DE VALA
20022 | MAO-DE-OBRA DE ASSENTADOR DE TUBOS (REDES SUBTERRANEAS), INC | H | 1.85 | 23.16 | 3 | 44.1314
LUSIVE ENCARGOS SOCIAIS DESONERADOS
20132 | MAO-DE-OBRA DE SERVENTE DA CONSTRUCAO CIVIL, INCLUSIVE ENCAR | H | 3.36 | 16.75 | 3 | 57.9684
GOS SOCIAIS DESONERADOS
20150 | MAO-DE-OBRA DE TOPOGRAFO B (SERVICOS DE CAMPO),INCLUSIVE ENC | H | 0.08 | 24.92 | 3 | 2.0534
ARGOS SOCIAIS DESONERADOS
30500 | GUINDASTE S/RODAS, DIESEL, 45CV, 6T (CP) | H | 0.35 | 339.839 | 0 | 118.9437
30843 | TALHA-GUINCHO MAN. 4000KG (CP) | H | 1.2 | 0.5185 | 0 | 0.6222
06.001.0067-0 | ASSENTAMENTO DE TUBOS DE CONCRETO ARMADO COM JUNTAS DE ANEL | M |  | 267.37
DE BORRACHA,EXCLUSIVE FORNECIMENTO DESTES(TUBOS E JUNTAS),PA
RA GALERIAS DE ESGOTO SANITARIO,COM DIAMETRO DE 1100MM,ATERR
O E SOCA ATE A ALTURA DA GERATRIZ SUPERIOR DO TUBO,CONSIDERA
NDO O MATERIAL DA PROPRIA ESCAVACAO,INCLUSIVE ACERTO DE FUND
O DE VALA
01183 | TALHA-GUINCHO MAN. 4000KG (CP) | H | 1.4 | 0.5185 | 0 | 0.7259
01294 | GUINDASTE S/RODAS, DIESEL, 45CV, 6T (CP) | H | 0.4 | 343.849 | 0 | 137.5396
01958 | MAO-DE-OBRA DE TOPOGRAFO B (SERVICOS DE CAMPO), INCLUSIVE EN | H | 0.08 | 28.76 | 3 | 2.3698
CARGOS SOCIAIS
01997 | MAO-DE-OBRA DE ASSENTADOR DE TUBOS (REDES SUBTERRANEAS), INC | H | 2 | 26.73 | 3 | 55.0638
LUSIVE ENCARGOS SOCIAIS
01999 | MAO-DE-OBRA DE SERVENTE DA CONSTRUCAO CIVIL, INCLUSIVE ENCAR | H | 3.6 | 19.33 | 3 | 71.6756
GOS SOCIAIS
06.001.0067-A | ASSENTAMENTO DE TUBOS DE CONCRETO ARMADO COM JUNTAS DE ANEL | M |  | 248.53
DE BORRACHA,EXCLUSIVE FORNECIMENTO DESTES(TUBOS E JUNTAS),PA
RA GALERIAS DE ESGOTO SANITARIO,COM DIAMETRO DE 1100MM,ATERR
O E SOCA ATE A ALTURA DA GERATRIZ SUPERIOR DO TUBO,CONSIDERA
NDO O MATERIAL DA PROPRIA ESCAVACAO,INCLUSIVE ACERTO DE FUND
O DE VALA
20022 | MAO-DE-OBRA DE ASSENTADOR DE TUBOS (REDES SUBTERRANEAS), INC | H | 2 | 23.16 | 3 | 47.7096
LUSIVE ENCARGOS SOCIAIS DESONERADOS
20132 | MAO-DE-OBRA DE SERVENTE DA CONSTRUCAO CIVIL, INCLUSIVE ENCAR | H | 3.6 | 16.75 | 3 | 62.109
GOS SOCIAIS DESONERADOS
20150 | MAO-DE-OBRA DE TOPOGRAFO B (SERVICOS DE CAMPO),INCLUSIVE ENC | H | 0.08 | 24.92 | 3 | 2.0534
ARGOS SOCIAIS DESONERADOS
30500 | GUINDASTE S/RODAS, DIESEL, 45CV, 6T (CP) | H | 0.4 | 339.839 | 0 | 135.9356
30843 | TALHA-GUINCHO MAN. 4000KG (CP) | H | 1.4 | 0.5185 | 0 | 0.7259
06.001.0068-0 | ASSENTAMENTO DE TUBOS DE CONCRETO ARMADO COM JUNTAS DE ANEL | M |  | 303.68
DE BORRACHA,EXCLUSIVE FORNECIMENTO DESTES(TUBOS E JUNTAS),PA
RA GALERIAS DE ESGOTO SANITARIO,COM DIAMETRO DE 1200MM,ATERR
O E SOCA ATE A ALTURA DA GERATRIZ SUPERIOR DO TUBO,CONSIDERA
NDO O MATERIAL DA PROPRIA ESCAVACAO,INCLUSIVE ACERTO DE FUND
O DE VALA
01183 | TALHA-GUINCHO MAN. 4000KG (CP) | H | 1.6 | 0.5185 | 0 | 0.8296
01294 | GUINDASTE S/RODAS, DIESEL, 45CV, 6T (CP) | H | 0.45 | 343.849 | 0 | 154.7321
01958 | MAO-DE-OBRA DE TOPOGRAFO B (SERVICOS DE CAMPO), INCLUSIVE EN | H | 0.08 | 28.76 | 3 | 2.3698
CARGOS SOCIAIS
01997 | MAO-DE-OBRA DE ASSENTADOR DE TUBOS (REDES SUBTERRANEAS), INC | H | 2.3 | 26.73 | 3 | 63.3234
LUSIVE ENCARGOS SOCIAIS
01999 | MAO-DE-OBRA DE SERVENTE DA CONSTRUCAO CIVIL, INCLUSIVE ENCAR | H | 4.14 | 19.33 | 3 | 82.427
GOS SOCIAIS
06.001.0068-A | ASSENTAMENTO DE TUBOS DE CONCRETO ARMADO COM JUNTAS DE ANEL | M |  | 282.1
DE BORRACHA,EXCLUSIVE FORNECIMENTO DESTES(TUBOS E JUNTAS),PA
RA GALERIAS DE ESGOTO SANITARIO,COM DIAMETRO DE 1200MM,ATERR
O E SOCA ATE A ALTURA DA GERATRIZ SUPERIOR DO TUBO,CONSIDERA
NDO O MATERIAL DA PROPRIA ESCAVACAO,INCLUSIVE ACERTO DE FUND
O DE VALA
20022 | MAO-DE-OBRA DE ASSENTADOR DE TUBOS (REDES SUBTERRANEAS), INC | H | 2.3 | 23.16 | 3 | 54.866
LUSIVE ENCARGOS SOCIAIS DESONERADOS
20132 | MAO-DE-OBRA DE SERVENTE DA CONSTRUCAO CIVIL, INCLUSIVE ENCAR | H | 4.14 | 16.75 | 3 | 71.4254
GOS SOCIAIS DESONERADOS
20150 | MAO-DE-OBRA DE TOPOGRAFO B (SERVICOS DE CAMPO),INCLUSIVE ENC | H | 0.08 | 24.92 | 3 | 2.0534
ARGOS SOCIAIS DESONERADOS
30500 | GUINDASTE S/RODAS, DIESEL, 45CV, 6T (CP) | H | 0.45 | 339.839 | 0 | 152.9276
30843 | TALHA-GUINCHO MAN. 4000KG (CP) | H | 1.6 | 0.5185 | 0 | 0.8296
06.001.0069-0 | ASSENTAMENTO DE TUBOS DE CONCRETO ARMADO COM JUNTAS DE ANEL | M |  | 358.6
DE BORRACHA,EXCLUSIVE FORNECIMENTO DESTES(TUBOS E JUNTAS),PA
RA GALERIAS DE ESGOTO SANITARIO,COM DIAMETRO DE 1500MM,ATERR
O E SOCA ATE A ALTURA DA GERATRIZ SUPERIOR DO TUBO,CONSIDERA
NDO O MATERIAL DA PROPRIA ESCAVACAO,INCLUSIVE ACERTO DE FUND
O DE VALA
01183 | TALHA-GUINCHO MAN. 4000KG (CP) | H | 1.8 | 0.5185 | 0 | 0.9333
01294 | GUINDASTE S/RODAS, DIESEL, 45CV, 6T (CP) | H | 0.5 | 343.849 | 0 | 171.9245
01958 | MAO-DE-OBRA DE TOPOGRAFO B (SERVICOS DE CAMPO), INCLUSIVE EN | H | 0.08 | 28.76 | 3 | 2.3698
CARGOS SOCIAIS
01997 | MAO-DE-OBRA DE ASSENTADOR DE TUBOS (REDES SUBTERRANEAS), INC | H | 2.9 | 26.73 | 3 | 79.8425
LUSIVE ENCARGOS SOCIAIS
01999 | MAO-DE-OBRA DE SERVENTE DA CONSTRUCAO CIVIL, INCLUSIVE ENCAR | H | 5.2 | 19.33 | 3 | 103.5315
GOS SOCIAIS
06.001.0069-A | ASSENTAMENTO DE TUBOS DE CONCRETO ARMADO COM JUNTAS DE ANEL | M |  | 331.79
DE BORRACHA,EXCLUSIVE FORNECIMENTO DESTES(TUBOS E JUNTAS),PA
RA GALERIAS DE ESGOTO SANITARIO,COM DIAMETRO DE 1500MM,ATERR
O E SOCA ATE A ALTURA DA GERATRIZ SUPERIOR DO TUBO,CONSIDERA
NDO O MATERIAL DA PROPRIA ESCAVACAO,INCLUSIVE ACERTO DE FUND
O DE VALA
20022 | MAO-DE-OBRA DE ASSENTADOR DE TUBOS (REDES SUBTERRANEAS), INC | H | 2.9 | 23.16 | 3 | 69.1789
LUSIVE ENCARGOS SOCIAIS DESONERADOS
20132 | MAO-DE-OBRA DE SERVENTE DA CONSTRUCAO CIVIL, INCLUSIVE ENCAR | H | 5.2 | 16.75 | 3 | 89.713
GOS SOCIAIS DESONERADOS
20150 | MAO-DE-OBRA DE TOPOGRAFO B (SERVICOS DE CAMPO),INCLUSIVE ENC | H | 0.08 | 24.92 | 3 | 2.0534
ARGOS SOCIAIS DESONERADOS
30500 | GUINDASTE S/RODAS, DIESEL, 45CV, 6T (CP) | H | 0.5 | 339.839 | 0 | 169.9195
30843 | TALHA-GUINCHO MAN. 4000KG (CP) | H | 1.8 | 0.5185 | 0 | 0.9333
06.001.0070-0 | ASSENTAMENTO DE TUBOS DE C0NCRETO ARMADO COM JUNTAS DE ANEL | M |  | 417.94
DE BORRACHA,EXCLUSIVE FORNECIMENTO DESTES(TUBOS E JUNTAS),PA
RA GALERIAS DE ESGOTO SANITARIO,COM DIAMETRO DE 1750MM,ATERR
O E SOCA ATE A ALTURA DA GERATRIZ SUPERIOR DO TUBO,CONSIDERA
NDO O MATERIAL DA PROPRIA ESCAVACAO,INCLUSIVE ACERTO DE FUND
O DE VALA
01183 | TALHA-GUINCHO MAN. 4000KG (CP) | H | 2.1 | 0.5185 | 0 | 1.0889
01294 | GUINDASTE S/RODAS, DIESEL, 45CV, 6T (CP) | H | 0.58 | 343.849 | 0 | 199.4324
01958 | MAO-DE-OBRA DE TOPOGRAFO B (SERVICOS DE CAMPO), INCLUSIVE EN | H | 0.08 | 28.76 | 3 | 2.3698
CARGOS SOCIAIS
01997 | MAO-DE-OBRA DE ASSENTADOR DE TUBOS (REDES SUBTERRANEAS), INC | H | 3.4 | 26.73 | 3 | 93.6085
LUSIVE ENCARGOS SOCIAIS
01999 | MAO-DE-OBRA DE SERVENTE DA CONSTRUCAO CIVIL, INCLUSIVE ENCAR | H | 6.1 | 19.33 | 3 | 121.4504
GOS SOCIAIS
06.001.0070-A | ASSENTAMENTO DE TUBOS DE C0NCRETO ARMADO COM JUNTAS DE ANEL | M |  | 386.59
DE BORRACHA,EXCLUSIVE FORNECIMENTO DESTES(TUBOS E JUNTAS),PA
RA GALERIAS DE ESGOTO SANITARIO,COM DIAMETRO DE 1750MM,ATERR
O E SOCA ATE A ALTURA DA GERATRIZ SUPERIOR DO TUBO,CONSIDERA
NDO O MATERIAL DA PROPRIA ESCAVACAO,INCLUSIVE ACERTO DE FUND
O DE VALA
20022 | MAO-DE-OBRA DE ASSENTADOR DE TUBOS (REDES SUBTERRANEAS), INC | H | 3.4 | 23.16 | 3 | 81.1063
LUSIVE ENCARGOS SOCIAIS DESONERADOS
20132 | MAO-DE-OBRA DE SERVENTE DA CONSTRUCAO CIVIL, INCLUSIVE ENCAR | H | 6.1 | 16.75 | 3 | 105.2403
GOS SOCIAIS DESONERADOS
20150 | MAO-DE-OBRA DE TOPOGRAFO B (SERVICOS DE CAMPO),INCLUSIVE ENC | H | 0.08 | 24.92 | 3 | 2.0534
ARGOS SOCIAIS DESONERADOS
30500 | GUINDASTE S/RODAS, DIESEL, 45CV, 6T (CP) | H | 0.58 | 339.839 | 0 | 197.1066
30843 | TALHA-GUINCHO MAN. 4000KG (CP) | H | 2.1 | 0.5185 | 0 | 1.0889
06.001.0071-0 | ASSENTAMENTO DE TUBOS DE CONCRETO ARMADO COM JUNTAS DE ANEL | M |  | 477.29
DE BORRACHA,EXCLUSIVE FORNECIMENTO DESTES(TUBOS E JUNTAS),PA
RA GALERIAS DE ESGOTO SANITARIO,COM DIAMETRO DE 2000MM,ATERR
O E SOCA ATE A ALTURA DA GERATRIZ SUPERIOR DO TUBO,CONSIDERA
NDO O MATERIAL DA PROPRIA ESCAVACAO,INCLUSIVE ACERTO DE FUND
O DE VALA
01183 | TALHA-GUINCHO MAN. 4000KG (CP) | H | 2.4 | 0.5185 | 0 | 1.2444
01294 | GUINDASTE S/RODAS, DIESEL, 45CV, 6T (CP) | H | 0.66 | 343.849 | 0 | 226.9403
01958 | MAO-DE-OBRA DE TOPOGRAFO B (SERVICOS DE CAMPO), INCLUSIVE EN | H | 0.08 | 28.76 | 3 | 2.3698
CARGOS SOCIAIS
01997 | MAO-DE-OBRA DE ASSENTADOR DE TUBOS (REDES SUBTERRANEAS), INC | H | 3.9 | 26.73 | 3 | 107.3744
LUSIVE ENCARGOS SOCIAIS
01999 | MAO-DE-OBRA DE SERVENTE DA CONSTRUCAO CIVIL, INCLUSIVE ENCAR | H | 7 | 19.33 | 3 | 139.3693
GOS SOCIAIS
06.001.0071-A | ASSENTAMENTO DE TUBOS DE CONCRETO ARMADO COM JUNTAS DE ANEL | M |  | 441.39
DE BORRACHA,EXCLUSIVE FORNECIMENTO DESTES(TUBOS E JUNTAS),PA
RA GALERIAS DE ESGOTO SANITARIO,COM DIAMETRO DE 2000MM,ATERR
O E SOCA ATE A ALTURA DA GERATRIZ SUPERIOR DO TUBO,CONSIDERA
NDO O MATERIAL DA PROPRIA ESCAVACAO,INCLUSIVE ACERTO DE FUND
O DE VALA
20022 | MAO-DE-OBRA DE ASSENTADOR DE TUBOS (REDES SUBTERRANEAS), INC | H | 3.9 | 23.16 | 3 | 93.0337
LUSIVE ENCARGOS SOCIAIS DESONERADOS
20132 | MAO-DE-OBRA DE SERVENTE DA CONSTRUCAO CIVIL, INCLUSIVE ENCAR | H | 7 | 16.75 | 3 | 120.7675
GOS SOCIAIS DESONERADOS
20150 | MAO-DE-OBRA DE TOPOGRAFO B (SERVICOS DE CAMPO),INCLUSIVE ENC | H | 0.08 | 24.92 | 3 | 2.0534
ARGOS SOCIAIS DESONERADOS
30500 | GUINDASTE S/RODAS, DIESEL, 45CV, 6T (CP) | H | 0.66 | 339.839 | 0 | 224.2937
30843 | TALHA-GUINCHO MAN. 4000KG (CP) | H | 2.4 | 0.5185 | 0 | 1.2444
06.001.0080-0 | ASSENTAMENTO DE TUBOS DE CIMENTO SEM AMIANTO,COM JUNTAS DE A | M |  | 5.46
NEL DE BORRACHA,EXCLUSIVE FORNECIMENTO DESTES (TUBOS E JUNTA
S) TIPO ESGOTO,COM DIAMETRO DE 75MM,ATERRO E SOCA ATE A ALTU
RA DA GERATRIZ SUPERIOR DO TUBO,CONSIDERANDO O MATERIAL DA
PROPRIA ESCAVACAO,INCLUSIVE ACERTO DE FUNDO DE VALA
01958 | MAO-DE-OBRA DE TOPOGRAFO B (SERVICOS DE CAMPO), INCLUSIVE EN | H | 0.08 | 28.76 | 3 | 2.3698
CARGOS SOCIAIS
01997 | MAO-DE-OBRA DE ASSENTADOR DE TUBOS (REDES SUBTERRANEAS), INC | H | 0.04 | 26.73 | 3 | 1.1013
LUSIVE ENCARGOS SOCIAIS
01999 | MAO-DE-OBRA DE SERVENTE DA CONSTRUCAO CIVIL, INCLUSIVE ENCAR | H | 0.1 | 19.33 | 3 | 1.991
GOS SOCIAIS
06.001.0080-A | ASSENTAMENTO DE TUBOS DE CIMENTO SEM AMIANTO,COM JUNTAS DE A | M |  | 4.73
NEL DE BORRACHA,EXCLUSIVE FORNECIMENTO DESTES (TUBOS E JUNTA
S) TIPO ESGOTO,COM DIAMETRO DE 75MM,ATERRO E SOCA ATE A ALTU
RA DA GERATRIZ SUPERIOR DO TUBO,CONSIDERANDO O MATERIAL DA
PROPRIA ESCAVACAO,INCLUSIVE ACERTO DE FUNDO DE VALA
20022 | MAO-DE-OBRA DE ASSENTADOR DE TUBOS (REDES SUBTERRANEAS), INC | H | 0.04 | 23.16 | 3 | 0.9542
LUSIVE ENCARGOS SOCIAIS DESONERADOS
20132 | MAO-DE-OBRA DE SERVENTE DA CONSTRUCAO CIVIL, INCLUSIVE ENCAR | H | 0.1 | 16.75 | 3 | 1.7253
GOS SOCIAIS DESONERADOS
20150 | MAO-DE-OBRA DE TOPOGRAFO B (SERVICOS DE CAMPO),INCLUSIVE ENC | H | 0.08 | 24.92 | 3 | 2.0534
ARGOS SOCIAIS DESONERADOS
06.001.0081-0 | ASSENTAMENTO DE TUBOS DE CIMENTO SEM AMIANTO,COM JUNTAS DE A | M |  | 6.33
NEL DE BORRACHA,EXCLUSIVE FORNECIMENTO DESTES (TUBOS E JUNTA
S),TIPO ESGOTO,COM DIAMETRO DE 100MM,ATERRO E SOCA ATE A ALT
URA DA GERATRIZ SUPERIOR DO TUBO,CONSIDERANDO O MATERIAL DA
PROPRIA ESCAVACAO,INCLUSIVE ACERTO DE FUNDO DE VALA
01958 | MAO-DE-OBRA DE TOPOGRAFO B (SERVICOS DE CAMPO), INCLUSIVE EN | H | 0.08 | 28.76 | 3 | 2.3698
CARGOS SOCIAIS
01997 | MAO-DE-OBRA DE ASSENTADOR DE TUBOS (REDES SUBTERRANEAS), INC | H | 0.05 | 26.73 | 3 | 1.3766
LUSIVE ENCARGOS SOCIAIS
01999 | MAO-DE-OBRA DE SERVENTE DA CONSTRUCAO CIVIL, INCLUSIVE ENCAR | H | 0.13 | 19.33 | 3 | 2.5883
GOS SOCIAIS
06.001.0081-A | ASSENTAMENTO DE TUBOS DE CIMENTO SEM AMIANTO,COM JUNTAS DE A | M |  | 5.48
NEL DE BORRACHA,EXCLUSIVE FORNECIMENTO DESTES (TUBOS E JUNTA
S),TIPO ESGOTO,COM DIAMETRO DE 100MM,ATERRO E SOCA ATE A ALT
URA DA GERATRIZ SUPERIOR DO TUBO,CONSIDERANDO O MATERIAL DA
PROPRIA ESCAVACAO,INCLUSIVE ACERTO DE FUNDO DE VALA
20022 | MAO-DE-OBRA DE ASSENTADOR DE TUBOS (REDES SUBTERRANEAS), INC | H | 0.05 | 23.16 | 3 | 1.1927
LUSIVE ENCARGOS SOCIAIS DESONERADOS
20132 | MAO-DE-OBRA DE SERVENTE DA CONSTRUCAO CIVIL, INCLUSIVE ENCAR | H | 0.13 | 16.75 | 3 | 2.2428
GOS SOCIAIS DESONERADOS
20150 | MAO-DE-OBRA DE TOPOGRAFO B (SERVICOS DE CAMPO),INCLUSIVE ENC | H | 0.08 | 24.92 | 3 | 2.0534
ARGOS SOCIAIS DESONERADOS
06.001.0082-0 | ASSENTAMENTO DE TUBOS DE CIMENTO SEM AMIANTO COM JUNTAS DE A | M |  | 7.3
NEL DE BORRACHA,EXCLUSIVE FORNECIMENTO DESTES (TUBOS E JUNTA
S),TIPO ESGOTO,COM DIAMETRO DE 150MM,ATERRO E SOCA ATE A ALT
URA DA GERATRIZ SUPERIOR DO TUBO,CONSIDERANDO O MATERIAL DA
PROPRIA ESCAVACAO,INCLUSIVE ACERTO DE FUNDO DE VALA
01958 | MAO-DE-OBRA DE TOPOGRAFO B (SERVICOS DE CAMPO), INCLUSIVE EN | H | 0.08 | 28.76 | 3 | 2.3698
CARGOS SOCIAIS
01997 | MAO-DE-OBRA DE ASSENTADOR DE TUBOS (REDES SUBTERRANEAS), INC | H | 0.06 | 26.73 | 3 | 1.6519
LUSIVE ENCARGOS SOCIAIS
01999 | MAO-DE-OBRA DE SERVENTE DA CONSTRUCAO CIVIL, INCLUSIVE ENCAR | H | 0.165 | 19.33 | 3 | 3.2851
GOS SOCIAIS
06.001.0082-A | ASSENTAMENTO DE TUBOS DE CIMENTO SEM AMIANTO COM JUNTAS DE A | M |  | 6.33
NEL DE BORRACHA,EXCLUSIVE FORNECIMENTO DESTES (TUBOS E JUNTA
S),TIPO ESGOTO,COM DIAMETRO DE 150MM,ATERRO E SOCA ATE A ALT
URA DA GERATRIZ SUPERIOR DO TUBO,CONSIDERANDO O MATERIAL DA
PROPRIA ESCAVACAO,INCLUSIVE ACERTO DE FUNDO DE VALA
20022 | MAO-DE-OBRA DE ASSENTADOR DE TUBOS (REDES SUBTERRANEAS), INC | H | 0.06 | 23.16 | 3 | 1.4313
LUSIVE ENCARGOS SOCIAIS DESONERADOS
20132 | MAO-DE-OBRA DE SERVENTE DA CONSTRUCAO CIVIL, INCLUSIVE ENCAR | H | 0.165 | 16.75 | 3 | 2.8467
GOS SOCIAIS DESONERADOS
20150 | MAO-DE-OBRA DE TOPOGRAFO B (SERVICOS DE CAMPO),INCLUSIVE ENC | H | 0.08 | 24.92 | 3 | 2.0534
ARGOS SOCIAIS DESONERADOS
06.001.0083-0 | ASSENTAMENTO DE TUBOS DE CIMENTO SEM AMIANTO COM JUNTAS DE A | M |  | 8.37
NEL DE BORRACHA,EXCLUSIVE FORNECIMENTO DESTES (TUBOS E JUNTA
S),TIPO ESGOTO,COM DIAMETRO DE 200MM,ATERRO E SOCA ATE A ALT
URA DA GERATRIZ SUPERIOR DO TUBO,CONSIDERANDO O MATERIAL DA
PROPRIA ESCAVACAO,INCLUSIVE ACERTO DE FUNDO DE VALA
01958 | MAO-DE-OBRA DE TOPOGRAFO B (SERVICOS DE CAMPO), INCLUSIVE EN | H | 0.08 | 28.76 | 3 | 2.3698
CARGOS SOCIAIS
01997 | MAO-DE-OBRA DE ASSENTADOR DE TUBOS (REDES SUBTERRANEAS), INC | H | 0.07 | 26.73 | 3 | 1.9272
LUSIVE ENCARGOS SOCIAIS
01999 | MAO-DE-OBRA DE SERVENTE DA CONSTRUCAO CIVIL, INCLUSIVE ENCAR | H | 0.205 | 19.33 | 3 | 4.0815
GOS SOCIAIS
06.001.0083-A | ASSENTAMENTO DE TUBOS DE CIMENTO SEM AMIANTO COM JUNTAS DE A | M |  | 7.25
NEL DE BORRACHA,EXCLUSIVE FORNECIMENTO DESTES (TUBOS E JUNTA
S),TIPO ESGOTO,COM DIAMETRO DE 200MM,ATERRO E SOCA ATE A ALT
URA DA GERATRIZ SUPERIOR DO TUBO,CONSIDERANDO O MATERIAL DA
PROPRIA ESCAVACAO,INCLUSIVE ACERTO DE FUNDO DE VALA
20022 | MAO-DE-OBRA DE ASSENTADOR DE TUBOS (REDES SUBTERRANEAS), INC | H | 0.07 | 23.16 | 3 | 1.6698
LUSIVE ENCARGOS SOCIAIS DESONERADOS
20132 | MAO-DE-OBRA DE SERVENTE DA CONSTRUCAO CIVIL, INCLUSIVE ENCAR | H | 0.205 | 16.75 | 3 | 3.5368
GOS SOCIAIS DESONERADOS
20150 | MAO-DE-OBRA DE TOPOGRAFO B (SERVICOS DE CAMPO),INCLUSIVE ENC | H | 0.08 | 24.92 | 3 | 2.0534
ARGOS SOCIAIS DESONERADOS
06.001.0084-0 | ASSENTAMENTO DE TUBOS DE CIMENTO SEM AMIANTO COM JUNTAS DE A | M |  | 9.54
NEL DE BORRACHA,EXCLUSIVE FORNECIMENTO DESTES (TUBOS E JUNTA
S) TIPO ESGOTO,COM DIAMETRO DE 250MM,ATERRO E SOCA ATE A ALT
URA DA GERATRIZ SUPERIOR DO TUBO,CONSIDERANDO O MATERIAL DA
PROPRIA ESCAVACAO,INCLUSIVE ACERTO DE FUNDO DE VALA
01958 | MAO-DE-OBRA DE TOPOGRAFO B (SERVICOS DE CAMPO), INCLUSIVE EN | H | 0.08 | 28.76 | 3 | 2.3698
CARGOS SOCIAIS
01997 | MAO-DE-OBRA DE ASSENTADOR DE TUBOS (REDES SUBTERRANEAS), INC | H | 0.08 | 26.73 | 3 | 2.2026
LUSIVE ENCARGOS SOCIAIS
01999 | MAO-DE-OBRA DE SERVENTE DA CONSTRUCAO CIVIL, INCLUSIVE ENCAR | H | 0.25 | 19.33 | 3 | 4.9775
GOS SOCIAIS
06.001.0084-A | ASSENTAMENTO DE TUBOS DE CIMENTO SEM AMIANTO COM JUNTAS DE A | M |  | 8.27
NEL DE BORRACHA,EXCLUSIVE FORNECIMENTO DESTES (TUBOS E JUNTA
S) TIPO ESGOTO,COM DIAMETRO DE 250MM,ATERRO E SOCA ATE A ALT
URA DA GERATRIZ SUPERIOR DO TUBO,CONSIDERANDO O MATERIAL DA
PROPRIA ESCAVACAO,INCLUSIVE ACERTO DE FUNDO DE VALA
20022 | MAO-DE-OBRA DE ASSENTADOR DE TUBOS (REDES SUBTERRANEAS), INC | H | 0.08 | 23.16 | 3 | 1.9084
LUSIVE ENCARGOS SOCIAIS DESONERADOS
20132 | MAO-DE-OBRA DE SERVENTE DA CONSTRUCAO CIVIL, INCLUSIVE ENCAR | H | 0.25 | 16.75 | 3 | 4.3131
GOS SOCIAIS DESONERADOS
20150 | MAO-DE-OBRA DE TOPOGRAFO B (SERVICOS DE CAMPO),INCLUSIVE ENC | H | 0.08 | 24.92 | 3 | 2.0534
ARGOS SOCIAIS DESONERADOS
06.001.0085-0 | ASSENTAMENTO DE TUBOS DE CIMENTO SEM AMIANTO COM JUNTAS DE A | M |  | 10.82
NEL DE BORRACHA,EXCLUSIVE FORNECIMENTO DESTES (TUBOS E JUNTA
S) TIPO ESGOTO,COM DIAMETRO DE 300MM,ATERRO E SOCA ATE A ALT
URA DA GERATRIZ SUPERIOR DO TUBO,CONSIDERANDO O MATERIAL DA
PROPRIA ESCAVACAO,INCLUSIVE ACERTO DE FUNDO DE VALA
01958 | MAO-DE-OBRA DE TOPOGRAFO B (SERVICOS DE CAMPO), INCLUSIVE EN | H | 0.08 | 28.76 | 3 | 2.3698
CARGOS SOCIAIS
01997 | MAO-DE-OBRA DE ASSENTADOR DE TUBOS (REDES SUBTERRANEAS), INC | H | 0.09 | 26.73 | 3 | 2.4779
LUSIVE ENCARGOS SOCIAIS
01999 | MAO-DE-OBRA DE SERVENTE DA CONSTRUCAO CIVIL, INCLUSIVE ENCAR | H | 0.3 | 19.33 | 3 | 5.973
GOS SOCIAIS
06.001.0085-A | ASSENTAMENTO DE TUBOS DE CIMENTO SEM AMIANTO COM JUNTAS DE A | M |  | 9.37
NEL DE BORRACHA,EXCLUSIVE FORNECIMENTO DESTES (TUBOS E JUNTA
S) TIPO ESGOTO,COM DIAMETRO DE 300MM,ATERRO E SOCA ATE A ALT
URA DA GERATRIZ SUPERIOR DO TUBO,CONSIDERANDO O MATERIAL DA
PROPRIA ESCAVACAO,INCLUSIVE ACERTO DE FUNDO DE VALA
20022 | MAO-DE-OBRA DE ASSENTADOR DE TUBOS (REDES SUBTERRANEAS), INC | H | 0.09 | 23.16 | 3 | 2.1469
LUSIVE ENCARGOS SOCIAIS DESONERADOS
20132 | MAO-DE-OBRA DE SERVENTE DA CONSTRUCAO CIVIL, INCLUSIVE ENCAR | H | 0.3 | 16.75 | 3 | 5.1758
GOS SOCIAIS DESONERADOS
20150 | MAO-DE-OBRA DE TOPOGRAFO B (SERVICOS DE CAMPO),INCLUSIVE ENC | H | 0.08 | 24.92 | 3 | 2.0534
ARGOS SOCIAIS DESONERADOS
06.001.0101-0 | ASSENTAMENTO DE TUBOS DE CERAMICA,EXCLUSIVE O FORNECIMENTO D | M |  | 27.52
ESTES,COM DIAMETRO DE 100MM,ATERRO E SOCA ATE A ALTURA DA GE
RATRIZ SUPERIOR DO TUBO,CONSIDERANDO O MATERIAL DA PROPRIA E
SCAVACAO,INCLUSIVE FORNECIMENTO DO MATERIAL PARA REJUNTAMENT
O COM ARGAMASSA DE CIMENTO E AREIA,NO TRACO 1:4 E ACERTO DE
FUNDO DE VALA
01607 | ARGAMASSA CIM.,AREIA TRACO 1:4,PREPARO MECANICO | M3 | 0.0018 | 448.5247 | 0 | 0.8073
01958 | MAO-DE-OBRA DE TOPOGRAFO B (SERVICOS DE CAMPO), INCLUSIVE EN | H | 0.08 | 28.76 | 3 | 2.3698
CARGOS SOCIAIS
01997 | MAO-DE-OBRA DE ASSENTADOR DE TUBOS (REDES SUBTERRANEAS), INC | H | 0.4 | 26.73 | 3 | 11.0128
LUSIVE ENCARGOS SOCIAIS
01999 | MAO-DE-OBRA DE SERVENTE DA CONSTRUCAO CIVIL, INCLUSIVE ENCAR | H | 0.67 | 19.33 | 3 | 13.3396
GOS SOCIAIS
06.001.0101-A | ASSENTAMENTO DE TUBOS DE CERAMICA,EXCLUSIVE O FORNECIMENTO D | M |  | 23.94
ESTES,COM DIAMETRO DE 100MM,ATERRO E SOCA ATE A ALTURA DA GE
RATRIZ SUPERIOR DO TUBO,CONSIDERANDO O MATERIAL DA PROPRIA E
SCAVACAO,INCLUSIVE FORNECIMENTO DO MATERIAL PARA REJUNTAMENT
O COM ARGAMASSA DE CIMENTO E AREIA,NO TRACO 1:4 E ACERTO DE
FUNDO DE VALA
20022 | MAO-DE-OBRA DE ASSENTADOR DE TUBOS (REDES SUBTERRANEAS), INC | H | 0.4 | 23.16 | 3 | 9.5419
LUSIVE ENCARGOS SOCIAIS DESONERADOS
20132 | MAO-DE-OBRA DE SERVENTE DA CONSTRUCAO CIVIL, INCLUSIVE ENCAR | H | 0.67 | 16.75 | 3 | 11.5592
GOS SOCIAIS DESONERADOS
20150 | MAO-DE-OBRA DE TOPOGRAFO B (SERVICOS DE CAMPO),INCLUSIVE ENC | H | 0.08 | 24.92 | 3 | 2.0534
ARGOS SOCIAIS DESONERADOS
30164 | ARGAMASSA CIM.,AREIA TRACO 1:4,PREPARO MECANICO | M3 | 0.0018 | 438.8267 | 0 | 0.7899
06.001.0102-0 | ASSENTAMENTO DE TUBOS DE CERAMICA,EXCLUSIVE O FORNECIMENTO D | M |  | 32.96
ESTES,COM DIAMETRO DE 150MM,ATERRO E SOCA ATE A ALTURA DA GE
RATRIZ SUPERIOR DO TUBO,CONSIDERANDO O MATERIAL DA PROPRIA E
SCAVACAO,INCLUSIVE FORNECIMENTO DO MATERIAL PARA REJUNTAMENT
O COM ARGAMASSA DE CIMENTO E AREIA,NO TRACO 1:4 E ACERTO DE
FUNDO DE VALA
01607 | ARGAMASSA CIM.,AREIA TRACO 1:4,PREPARO MECANICO | M3 | 0.002 | 448.5247 | 0 | 0.897
01958 | MAO-DE-OBRA DE TOPOGRAFO B (SERVICOS DE CAMPO), INCLUSIVE EN | H | 0.08 | 28.76 | 3 | 2.3698
CARGOS SOCIAIS
01997 | MAO-DE-OBRA DE ASSENTADOR DE TUBOS (REDES SUBTERRANEAS), INC | H | 0.5 | 26.73 | 3 | 13.766
LUSIVE ENCARGOS SOCIAIS
01999 | MAO-DE-OBRA DE SERVENTE DA CONSTRUCAO CIVIL, INCLUSIVE ENCAR | H | 0.8 | 19.33 | 3 | 15.9279
GOS SOCIAIS
06.001.0102-A | ASSENTAMENTO DE TUBOS DE CERAMICA,EXCLUSIVE O FORNECIMENTO D | M |  | 28.66
ESTES,COM DIAMETRO DE 150MM,ATERRO E SOCA ATE A ALTURA DA GE
RATRIZ SUPERIOR DO TUBO,CONSIDERANDO O MATERIAL DA PROPRIA E
SCAVACAO,INCLUSIVE FORNECIMENTO DO MATERIAL PARA REJUNTAMENT
O COM ARGAMASSA DE CIMENTO E AREIA,NO TRACO 1:4 E ACERTO DE
FUNDO DE VALA
20022 | MAO-DE-OBRA DE ASSENTADOR DE TUBOS (REDES SUBTERRANEAS), INC | H | 0.5 | 23.16 | 3 | 11.9274
LUSIVE ENCARGOS SOCIAIS DESONERADOS
20132 | MAO-DE-OBRA DE SERVENTE DA CONSTRUCAO CIVIL, INCLUSIVE ENCAR | H | 0.8 | 16.75 | 3 | 13.802
GOS SOCIAIS DESONERADOS
20150 | MAO-DE-OBRA DE TOPOGRAFO B (SERVICOS DE CAMPO),INCLUSIVE ENC | H | 0.08 | 24.92 | 3 | 2.0534
ARGOS SOCIAIS DESONERADOS
30164 | ARGAMASSA CIM.,AREIA TRACO 1:4,PREPARO MECANICO | M3 | 0.002 | 438.8267 | 0 | 0.8777
06.001.0103-0 | ASSENTAMENTO DE TUBOS DE CERAMICA,EXCLUSIVE O FORNECIMENTO D | M |  | 38.52
ESTES,COM DIAMETRO DE 200MM,ATERRO E SOCA ATE A ALTURA DA GE
RATRIZ SUPERIOR DO TUBO,CONSIDERANDO O MATERIAL DA PROPRIA E
SCAVACAO,INCLUSIVE FORNECIMENTO DO MATERIAL PARA REJUNTAMENT
O COM ARGAMASSA DE CIMENTO E AREIA,NO TRACO 1:4 E ACERTO DE
FUNDO DE VALA
01607 | ARGAMASSA CIM.,AREIA TRACO 1:4,PREPARO MECANICO | M3 | 0.0025 | 448.5247 | 0 | 1.1213
01958 | MAO-DE-OBRA DE TOPOGRAFO B (SERVICOS DE CAMPO), INCLUSIVE EN | H | 0.08 | 28.76 | 3 | 2.3698
CARGOS SOCIAIS
01997 | MAO-DE-OBRA DE ASSENTADOR DE TUBOS (REDES SUBTERRANEAS), INC | H | 0.6 | 26.73 | 3 | 16.5191
LUSIVE ENCARGOS SOCIAIS
01999 | MAO-DE-OBRA DE SERVENTE DA CONSTRUCAO CIVIL, INCLUSIVE ENCAR | H | 0.93 | 19.33 | 3 | 18.5162
GOS SOCIAIS
06.001.0103-A | ASSENTAMENTO DE TUBOS DE CERAMICA,EXCLUSIVE O FORNECIMENTO D | M |  | 33.5
ESTES,COM DIAMETRO DE 200MM,ATERRO E SOCA ATE A ALTURA DA GE
RATRIZ SUPERIOR DO TUBO,CONSIDERANDO O MATERIAL DA PROPRIA E
SCAVACAO,INCLUSIVE FORNECIMENTO DO MATERIAL PARA REJUNTAMENT
O COM ARGAMASSA DE CIMENTO E AREIA,NO TRACO 1:4 E ACERTO DE
FUNDO DE VALA
20022 | MAO-DE-OBRA DE ASSENTADOR DE TUBOS (REDES SUBTERRANEAS), INC | H | 0.6 | 23.16 | 3 | 14.3129
LUSIVE ENCARGOS SOCIAIS DESONERADOS
20132 | MAO-DE-OBRA DE SERVENTE DA CONSTRUCAO CIVIL, INCLUSIVE ENCAR | H | 0.93 | 16.75 | 3 | 16.0448
GOS SOCIAIS DESONERADOS
20150 | MAO-DE-OBRA DE TOPOGRAFO B (SERVICOS DE CAMPO),INCLUSIVE ENC | H | 0.08 | 24.92 | 3 | 2.0534
ARGOS SOCIAIS DESONERADOS
30164 | ARGAMASSA CIM.,AREIA TRACO 1:4,PREPARO MECANICO | M3 | 0.0025 | 438.8267 | 0 | 1.0971
06.001.0105-0 | ASSENTAMENTO DE TUBOS DE CERAMICA,EXCLUSIVE O FORNECIMENTO D | M |  | 49.28
ESTES,COM DIAMETRO DE 250MM,ATERRO E SOCA ATE A ALTURA DA GE
RATRIZ SUPERIOR DO TUBO,CONSIDERANDO O MATERIAL DA PROPRIA E
SCAVACAO,INCLUSIVE FORNECIMENTO DO MATERIAL PARA REJUNTAMENT
O COM ARGAMASSA DE CIMENTO E AREIA,NO TRACO 1:4 E ACERTO DE
FUNDO DE VALA
01607 | ARGAMASSA CIM.,AREIA TRACO 1:4,PREPARO MECANICO | M3 | 0.004 | 448.5247 | 0 | 1.7941
01958 | MAO-DE-OBRA DE TOPOGRAFO B (SERVICOS DE CAMPO), INCLUSIVE EN | H | 0.08 | 28.76 | 3 | 2.3698
CARGOS SOCIAIS
01997 | MAO-DE-OBRA DE ASSENTADOR DE TUBOS (REDES SUBTERRANEAS), INC | H | 0.8 | 26.73 | 3 | 22.0255
LUSIVE ENCARGOS SOCIAIS
01999 | MAO-DE-OBRA DE SERVENTE DA CONSTRUCAO CIVIL, INCLUSIVE ENCAR | H | 1.16 | 19.33 | 3 | 23.0955
GOS SOCIAIS
06.001.0105-A | ASSENTAMENTO DE TUBOS DE CERAMICA,EXCLUSIVE O FORNECIMENTO D | M |  | 42.9
ESTES,COM DIAMETRO DE 250MM,ATERRO E SOCA ATE A ALTURA DA GE
RATRIZ SUPERIOR DO TUBO,CONSIDERANDO O MATERIAL DA PROPRIA E
SCAVACAO,INCLUSIVE FORNECIMENTO DO MATERIAL PARA REJUNTAMENT
O COM ARGAMASSA DE CIMENTO E AREIA,NO TRACO 1:4 E ACERTO DE
FUNDO DE VALA
20022 | MAO-DE-OBRA DE ASSENTADOR DE TUBOS (REDES SUBTERRANEAS), INC | H | 0.8 | 23.16 | 3 | 19.0838
LUSIVE ENCARGOS SOCIAIS DESONERADOS
20132 | MAO-DE-OBRA DE SERVENTE DA CONSTRUCAO CIVIL, INCLUSIVE ENCAR | H | 1.16 | 16.75 | 3 | 20.0129
GOS SOCIAIS DESONERADOS
20150 | MAO-DE-OBRA DE TOPOGRAFO B (SERVICOS DE CAMPO),INCLUSIVE ENC | H | 0.08 | 24.92 | 3 | 2.0534
ARGOS SOCIAIS DESONERADOS
30164 | ARGAMASSA CIM.,AREIA TRACO 1:4,PREPARO MECANICO | M3 | 0.004 | 438.8267 | 0 | 1.7553
06.001.0106-0 | ASSENTAMENTO DE TUBOS DE CERAMICA,EXCLUSIVE O FORNECIMENTO D | M |  | 55.27
ESTES,COM DIAMETRO DE 300MM,ATERRO E SOCA ATE A ALTURA DA GE
RATRIZ SUPERIOR DO TUBO,CONSIDERANDO O MATERIAL DA PROPRIA E
SCAVACAO,INCLUSIVE FORNECIMENTO DO MATERIAL PARA REJUNTAMENT
O COM ARGAMASSA DE CIMENTO E AREIA,NO TRACO 1:4 E ACERTO DE
FUNDO DE VALA
01607 | ARGAMASSA CIM.,AREIA TRACO 1:4,PREPARO MECANICO | M3 | 0.005 | 448.5247 | 0 | 2.2426
01958 | MAO-DE-OBRA DE TOPOGRAFO B (SERVICOS DE CAMPO), INCLUSIVE EN | H | 0.08 | 28.76 | 3 | 2.3698
CARGOS SOCIAIS
01997 | MAO-DE-OBRA DE ASSENTADOR DE TUBOS (REDES SUBTERRANEAS), INC | H | 0.9 | 26.73 | 3 | 24.7787
LUSIVE ENCARGOS SOCIAIS
01999 | MAO-DE-OBRA DE SERVENTE DA CONSTRUCAO CIVIL, INCLUSIVE ENCAR | H | 1.3 | 19.33 | 3 | 25.8829
GOS SOCIAIS
06.001.0106-A | ASSENTAMENTO DE TUBOS DE CERAMICA,EXCLUSIVE O FORNECIMENTO D | M |  | 48.14
ESTES,COM DIAMETRO DE 300MM,ATERRO E SOCA ATE A ALTURA DA GE
RATRIZ SUPERIOR DO TUBO,CONSIDERANDO O MATERIAL DA PROPRIA E
SCAVACAO,INCLUSIVE FORNECIMENTO DO MATERIAL PARA REJUNTAMENT
O COM ARGAMASSA DE CIMENTO E AREIA,NO TRACO 1:4 E ACERTO DE
FUNDO DE VALA
20022 | MAO-DE-OBRA DE ASSENTADOR DE TUBOS (REDES SUBTERRANEAS), INC | H | 0.9 | 23.16 | 3 | 21.4693
LUSIVE ENCARGOS SOCIAIS DESONERADOS
20132 | MAO-DE-OBRA DE SERVENTE DA CONSTRUCAO CIVIL, INCLUSIVE ENCAR | H | 1.3 | 16.75 | 3 | 22.4283
GOS SOCIAIS DESONERADOS
20150 | MAO-DE-OBRA DE TOPOGRAFO B (SERVICOS DE CAMPO),INCLUSIVE ENC | H | 0.08 | 24.92 | 3 | 2.0534
ARGOS SOCIAIS DESONERADOS
30164 | ARGAMASSA CIM.,AREIA TRACO 1:4,PREPARO MECANICO | M3 | 0.005 | 438.8267 | 0 | 2.1941
06.001.0110-0 | ASSENTAMENTO DE TUBOS DE CERAMICA VIDRADA,ATERRO E SOCA ATE | M |  | 18.22
A ALTURA DA GERATRIZ SUPERIOR DO TUBO,CONSIDERANDO O MATERIA
L DA PROPRIA ESCAVACAO,COM JUNTA ELASTICA,NO DIAMETRO DE 100
MM,EXCLUSIVE O TUBO E ANEL DE BORRACHA,INCLUSIVE ACERTO DE F
UNDO DE VALA
01958 | MAO-DE-OBRA DE TOPOGRAFO B (SERVICOS DE CAMPO), INCLUSIVE EN | H | 0.08 | 28.76 | 3 | 2.3698
CARGOS SOCIAIS
01997 | MAO-DE-OBRA DE ASSENTADOR DE TUBOS (REDES SUBTERRANEAS), INC | H | 0.2 | 26.73 | 3 | 5.5064
LUSIVE ENCARGOS SOCIAIS
01999 | MAO-DE-OBRA DE SERVENTE DA CONSTRUCAO CIVIL, INCLUSIVE ENCAR | H | 0.52 | 19.33 | 3 | 10.3531
GOS SOCIAIS
06.001.0110-A | ASSENTAMENTO DE TUBOS DE CERAMICA VIDRADA,ATERRO E SOCA ATE | M |  | 15.79
A ALTURA DA GERATRIZ SUPERIOR DO TUBO,CONSIDERANDO O MATERIA
L DA PROPRIA ESCAVACAO,COM JUNTA ELASTICA,NO DIAMETRO DE 100
MM,EXCLUSIVE O TUBO E ANEL DE BORRACHA,INCLUSIVE ACERTO DE F
UNDO DE VALA
20022 | MAO-DE-OBRA DE ASSENTADOR DE TUBOS (REDES SUBTERRANEAS), INC | H | 0.2 | 23.16 | 3 | 4.771
LUSIVE ENCARGOS SOCIAIS DESONERADOS
20132 | MAO-DE-OBRA DE SERVENTE DA CONSTRUCAO CIVIL, INCLUSIVE ENCAR | H | 0.52 | 16.75 | 3 | 8.9713
GOS SOCIAIS DESONERADOS
20150 | MAO-DE-OBRA DE TOPOGRAFO B (SERVICOS DE CAMPO),INCLUSIVE ENC | H | 0.08 | 24.92 | 3 | 2.0534
ARGOS SOCIAIS DESONERADOS
06.001.0115-0 | ASSENTAMENTO DE TUBOS DE CERAMICA VIDRADA,ATERRO E SOCA ATE | M |  | 22.11
A ALTURA DA GERATRIZ SUPERIOR DO TUBO,CONSIDERANDO O MATERIA
L DA PROPRIA ESCAVACAO,COM JUNTA ELASTICA,NO DIAMETRO DE 150
MM,EXCLUSIVE O TUBO E ANEL DE BORRACHA,INCLUSIVE ACERTO DE F
UNDO DE VALA
01958 | MAO-DE-OBRA DE TOPOGRAFO B (SERVICOS DE CAMPO), INCLUSIVE EN | H | 0.08 | 28.76 | 3 | 2.3698
CARGOS SOCIAIS
01997 | MAO-DE-OBRA DE ASSENTADOR DE TUBOS (REDES SUBTERRANEAS), INC | H | 0.24 | 26.73 | 3 | 6.6077
LUSIVE ENCARGOS SOCIAIS
01999 | MAO-DE-OBRA DE SERVENTE DA CONSTRUCAO CIVIL, INCLUSIVE ENCAR | H | 0.66 | 19.33 | 3 | 13.1405
GOS SOCIAIS
06.001.0115-A | ASSENTAMENTO DE TUBOS DE CERAMICA VIDRADA,ATERRO E SOCA ATE | M |  | 19.16
A ALTURA DA GERATRIZ SUPERIOR DO TUBO,CONSIDERANDO O MATERIA
L DA PROPRIA ESCAVACAO,COM JUNTA ELASTICA,NO DIAMETRO DE 150
MM,EXCLUSIVE O TUBO E ANEL DE BORRACHA,INCLUSIVE ACERTO DE F
UNDO DE VALA
20022 | MAO-DE-OBRA DE ASSENTADOR DE TUBOS (REDES SUBTERRANEAS), INC | H | 0.24 | 23.16 | 3 | 5.7252
LUSIVE ENCARGOS SOCIAIS DESONERADOS
20132 | MAO-DE-OBRA DE SERVENTE DA CONSTRUCAO CIVIL, INCLUSIVE ENCAR | H | 0.66 | 16.75 | 3 | 11.3867
GOS SOCIAIS DESONERADOS
20150 | MAO-DE-OBRA DE TOPOGRAFO B (SERVICOS DE CAMPO),INCLUSIVE ENC | H | 0.08 | 24.92 | 3 | 2.0534
ARGOS SOCIAIS DESONERADOS
06.001.0120-0 | ASSENTAMENTO DE TUBOS DE CERAMICA VIDRADA,ATERRO E SOCA ATE | M |  | 26.4
A ALTURA DA GERATRIZ SUPERIOR DO TUBO,CONSIDERANDO O MATERIA
L DA PROPRIA ESCAVACAO,COM JUNTA ELASTICA,NO DIAMETRO DE 200
MM,EXCLUSIVE O TUBO E ANEL DE BORRACHA,INCLUSIVE ACERTO DE F
UNDO DE VALA
01958 | MAO-DE-OBRA DE TOPOGRAFO B (SERVICOS DE CAMPO), INCLUSIVE EN | H | 0.08 | 28.76 | 3 | 2.3698
CARGOS SOCIAIS
01997 | MAO-DE-OBRA DE ASSENTADOR DE TUBOS (REDES SUBTERRANEAS), INC | H | 0.28 | 26.73 | 3 | 7.7089
LUSIVE ENCARGOS SOCIAIS
01999 | MAO-DE-OBRA DE SERVENTE DA CONSTRUCAO CIVIL, INCLUSIVE ENCAR | H | 0.82 | 19.33 | 3 | 16.3261
GOS SOCIAIS
06.001.0120-A | ASSENTAMENTO DE TUBOS DE CERAMICA VIDRADA,ATERRO E SOCA ATE | M |  | 22.87
A ALTURA DA GERATRIZ SUPERIOR DO TUBO,CONSIDERANDO O MATERIA
L DA PROPRIA ESCAVACAO,COM JUNTA ELASTICA,NO DIAMETRO DE 200
MM,EXCLUSIVE O TUBO E ANEL DE BORRACHA,INCLUSIVE ACERTO DE F
UNDO DE VALA
20022 | MAO-DE-OBRA DE ASSENTADOR DE TUBOS (REDES SUBTERRANEAS), INC | H | 0.28 | 23.16 | 3 | 6.6793
LUSIVE ENCARGOS SOCIAIS DESONERADOS
20132 | MAO-DE-OBRA DE SERVENTE DA CONSTRUCAO CIVIL, INCLUSIVE ENCAR | H | 0.82 | 16.75 | 3 | 14.1471
GOS SOCIAIS DESONERADOS
20150 | MAO-DE-OBRA DE TOPOGRAFO B (SERVICOS DE CAMPO),INCLUSIVE ENC | H | 0.08 | 24.92 | 3 | 2.0534
ARGOS SOCIAIS DESONERADOS
06.001.0125-0 | ASSENTAMENTO DE TUBOS DE CERAMICA VIDRADA,ATERRO E SOCA ATE | M |  | 31.08
A ALTURA DA GERATRIZ SUPERIOR DO TUBO,CONSIDERANDO O MATERIA
L DA PROPRIA ESCAVACAO,COM JUNTA ELASTICA,NO DIAMETRO DE 250
MM,EXCLUSIVE O TUBO E ANEL DE BORRACHA,INCLUSIVE ACERTO DE F
UNDO DE VALA
01958 | MAO-DE-OBRA DE TOPOGRAFO B (SERVICOS DE CAMPO), INCLUSIVE EN | H | 0.08 | 28.76 | 3 | 2.3698
CARGOS SOCIAIS
01997 | MAO-DE-OBRA DE ASSENTADOR DE TUBOS (REDES SUBTERRANEAS), INC | H | 0.32 | 26.73 | 3 | 8.8102
LUSIVE ENCARGOS SOCIAIS
01999 | MAO-DE-OBRA DE SERVENTE DA CONSTRUCAO CIVIL, INCLUSIVE ENCAR | H | 1 | 19.33 | 3 | 19.9099
GOS SOCIAIS
06.001.0125-A | ASSENTAMENTO DE TUBOS DE CERAMICA VIDRADA,ATERRO E SOCA ATE | M |  | 26.93
A ALTURA DA GERATRIZ SUPERIOR DO TUBO,CONSIDERANDO O MATERIA
L DA PROPRIA ESCAVACAO,COM JUNTA ELASTICA,NO DIAMETRO DE 250
MM,EXCLUSIVE O TUBO E ANEL DE BORRACHA,INCLUSIVE ACERTO DE F
UNDO DE VALA
20022 | MAO-DE-OBRA DE ASSENTADOR DE TUBOS (REDES SUBTERRANEAS), INC | H | 0.32 | 23.16 | 3 | 7.6335
LUSIVE ENCARGOS SOCIAIS DESONERADOS
20132 | MAO-DE-OBRA DE SERVENTE DA CONSTRUCAO CIVIL, INCLUSIVE ENCAR | H | 1 | 16.75 | 3 | 17.2525
GOS SOCIAIS DESONERADOS
20150 | MAO-DE-OBRA DE TOPOGRAFO B (SERVICOS DE CAMPO),INCLUSIVE ENC | H | 0.08 | 24.92 | 3 | 2.0534
ARGOS SOCIAIS DESONERADOS
06.001.0130-0 | ASSENTAMENTO DE TUBOS DE CERAMICA VIDRADA,ATERRO E SOCA ATE | M |  | 36.17
A ALTURA DA GERATRIZ SUPERIOR DO TUBO,CONSIDERANDO O MATERIA
L DA PROPRIA ESCAVACAO,COM JUNTA ELASTICA,NO DIAMETRO DE 300
MM,EXCLUSIVE O TUBO E ANEL DE BORRACHA,INCLUSIVE ACERTO DE F
UNDO DE VALA
01958 | MAO-DE-OBRA DE TOPOGRAFO B (SERVICOS DE CAMPO), INCLUSIVE EN | H | 0.08 | 28.76 | 3 | 2.3698
CARGOS SOCIAIS
01997 | MAO-DE-OBRA DE ASSENTADOR DE TUBOS (REDES SUBTERRANEAS), INC | H | 0.36 | 26.73 | 3 | 9.9115
LUSIVE ENCARGOS SOCIAIS
01999 | MAO-DE-OBRA DE SERVENTE DA CONSTRUCAO CIVIL, INCLUSIVE ENCAR | H | 1.2 | 19.33 | 3 | 23.8919
GOS SOCIAIS
06.001.0130-A | ASSENTAMENTO DE TUBOS DE CERAMICA VIDRADA,ATERRO E SOCA ATE | M |  | 31.34
A ALTURA DA GERATRIZ SUPERIOR DO TUBO,CONSIDERANDO O MATERIA
L DA PROPRIA ESCAVACAO,COM JUNTA ELASTICA,NO DIAMETRO DE 300
MM,EXCLUSIVE O TUBO E ANEL DE BORRACHA,INCLUSIVE ACERTO DE F
UNDO DE VALA
20022 | MAO-DE-OBRA DE ASSENTADOR DE TUBOS (REDES SUBTERRANEAS), INC | H | 0.36 | 23.16 | 3 | 8.5877
LUSIVE ENCARGOS SOCIAIS DESONERADOS
20132 | MAO-DE-OBRA DE SERVENTE DA CONSTRUCAO CIVIL, INCLUSIVE ENCAR | H | 1.2 | 16.75 | 3 | 20.703
GOS SOCIAIS DESONERADOS
20150 | MAO-DE-OBRA DE TOPOGRAFO B (SERVICOS DE CAMPO),INCLUSIVE ENC | H | 0.08 | 24.92 | 3 | 2.0534
ARGOS SOCIAIS DESONERADOS
06.001.0151-0 | LEVANTAMENTO,LIMPEZA E REASSENTAMENTO DE TUBO DE CERAMICA,CO | M |  | 39.51
M JUNTA ARGAMASSADA,DIAMETRO DE 100MM
01607 | ARGAMASSA CIM.,AREIA TRACO 1:4,PREPARO MECANICO | M3 | 0.0016 | 448.5247 | 0 | 0.7176
01958 | MAO-DE-OBRA DE TOPOGRAFO B (SERVICOS DE CAMPO), INCLUSIVE EN | H | 0.08 | 28.76 | 3 | 2.3698
CARGOS SOCIAIS
01997 | MAO-DE-OBRA DE ASSENTADOR DE TUBOS (REDES SUBTERRANEAS), INC | H | 0.6 | 26.73 | 3 | 16.5191
LUSIVE ENCARGOS SOCIAIS
01999 | MAO-DE-OBRA DE SERVENTE DA CONSTRUCAO CIVIL, INCLUSIVE ENCAR | H | 1 | 19.33 | 3 | 19.9099
GOS SOCIAIS
06.001.0151-A | LEVANTAMENTO,LIMPEZA E REASSENTAMENTO DE TUBO DE CERAMICA,CO | M |  | 34.32
M JUNTA ARGAMASSADA,DIAMETRO DE 100MM
20022 | MAO-DE-OBRA DE ASSENTADOR DE TUBOS (REDES SUBTERRANEAS), INC | H | 0.6 | 23.16 | 3 | 14.3129
LUSIVE ENCARGOS SOCIAIS DESONERADOS
20132 | MAO-DE-OBRA DE SERVENTE DA CONSTRUCAO CIVIL, INCLUSIVE ENCAR | H | 1 | 16.75 | 3 | 17.2525
GOS SOCIAIS DESONERADOS
20150 | MAO-DE-OBRA DE TOPOGRAFO B (SERVICOS DE CAMPO),INCLUSIVE ENC | H | 0.08 | 24.92 | 3 | 2.0534
ARGOS SOCIAIS DESONERADOS
30164 | ARGAMASSA CIM.,AREIA TRACO 1:4,PREPARO MECANICO | M3 | 0.0016 | 438.8267 | 0 | 0.7021
06.001.0152-0 | LEVANTAMENTO,LIMPEZA E REASSENTAMENTO DE TUBO DE CERAMICA,CO | M |  | 49.09
M JUNTA ARGAMASSADA,DIAMETRO DE 150MM
01607 | ARGAMASSA CIM.,AREIA TRACO 1:4,PREPARO MECANICO | M3 | 0.0018 | 448.5247 | 0 | 0.8073
01958 | MAO-DE-OBRA DE TOPOGRAFO B (SERVICOS DE CAMPO), INCLUSIVE EN | H | 0.08 | 28.76 | 3 | 2.3698
CARGOS SOCIAIS
01997 | MAO-DE-OBRA DE ASSENTADOR DE TUBOS (REDES SUBTERRANEAS), INC | H | 0.8 | 26.73 | 3 | 22.0255
LUSIVE ENCARGOS SOCIAIS
01999 | MAO-DE-OBRA DE SERVENTE DA CONSTRUCAO CIVIL, INCLUSIVE ENCAR | H | 1.2 | 19.33 | 3 | 23.8919
GOS SOCIAIS
06.001.0152-A | LEVANTAMENTO,LIMPEZA E REASSENTAMENTO DE TUBO DE CERAMICA,CO | M |  | 42.63
M JUNTA ARGAMASSADA,DIAMETRO DE 150MM
20022 | MAO-DE-OBRA DE ASSENTADOR DE TUBOS (REDES SUBTERRANEAS), INC | H | 0.8 | 23.16 | 3 | 19.0838
LUSIVE ENCARGOS SOCIAIS DESONERADOS
20132 | MAO-DE-OBRA DE SERVENTE DA CONSTRUCAO CIVIL, INCLUSIVE ENCAR | H | 1.2 | 16.75 | 3 | 20.703
GOS SOCIAIS DESONERADOS
20150 | MAO-DE-OBRA DE TOPOGRAFO B (SERVICOS DE CAMPO),INCLUSIVE ENC | H | 0.08 | 24.92 | 3 | 2.0534
ARGOS SOCIAIS DESONERADOS
30164 | ARGAMASSA CIM.,AREIA TRACO 1:4,PREPARO MECANICO | M3 | 0.0018 | 438.8267 | 0 | 0.7899
06.001.0153-0 | LEVANTAMENTO,LIMPEZA E REASSENTAMENTO DE TUBO DE CERAMICA,CO | M |  | 68.38
M JUNTA ARGAMASSADA,DIAMETRO DE 200MM
01607 | ARGAMASSA CIM.,AREIA TRACO 1:4,PREPARO MECANICO | M3 | 0.0025 | 448.5247 | 0 | 1.1213
01958 | MAO-DE-OBRA DE TOPOGRAFO B (SERVICOS DE CAMPO), INCLUSIVE EN | H | 0.08 | 28.76 | 3 | 2.3698
CARGOS SOCIAIS
01997 | MAO-DE-OBRA DE ASSENTADOR DE TUBOS (REDES SUBTERRANEAS), INC | H | 1.2 | 26.73 | 3 | 33.0383
LUSIVE ENCARGOS SOCIAIS
01999 | MAO-DE-OBRA DE SERVENTE DA CONSTRUCAO CIVIL, INCLUSIVE ENCAR | H | 1.6 | 19.33 | 3 | 31.8558
GOS SOCIAIS
06.001.0153-A | LEVANTAMENTO,LIMPEZA E REASSENTAMENTO DE TUBO DE CERAMICA,CO | M |  | 59.38
M JUNTA ARGAMASSADA,DIAMETRO DE 200MM
20022 | MAO-DE-OBRA DE ASSENTADOR DE TUBOS (REDES SUBTERRANEAS), INC | H | 1.2 | 23.16 | 3 | 28.6258
LUSIVE ENCARGOS SOCIAIS DESONERADOS
20132 | MAO-DE-OBRA DE SERVENTE DA CONSTRUCAO CIVIL, INCLUSIVE ENCAR | H | 1.6 | 16.75 | 3 | 27.604
GOS SOCIAIS DESONERADOS
20150 | MAO-DE-OBRA DE TOPOGRAFO B (SERVICOS DE CAMPO),INCLUSIVE ENC | H | 0.08 | 24.92 | 3 | 2.0534
ARGOS SOCIAIS DESONERADOS
30164 | ARGAMASSA CIM.,AREIA TRACO 1:4,PREPARO MECANICO | M3 | 0.0025 | 438.8267 | 0 | 1.0971
06.001.0155-0 | LEVANTAMENTO,LIMPEZA E REASSENTAMENTO DE TUBO DE CERAMICA,CO | M |  | 78.09
M JUNTA ARGAMASSADA,DIAMETRO DE 250MM
01607 | ARGAMASSA CIM.,AREIA TRACO 1:4,PREPARO MECANICO | M3 | 0.003 | 448.5247 | 0 | 1.3456
01958 | MAO-DE-OBRA DE TOPOGRAFO B (SERVICOS DE CAMPO), INCLUSIVE EN | H | 0.08 | 28.76 | 3 | 2.3698
CARGOS SOCIAIS
01997 | MAO-DE-OBRA DE ASSENTADOR DE TUBOS (REDES SUBTERRANEAS), INC | H | 1.4 | 26.73 | 3 | 38.5447
LUSIVE ENCARGOS SOCIAIS
01999 | MAO-DE-OBRA DE SERVENTE DA CONSTRUCAO CIVIL, INCLUSIVE ENCAR | H | 1.8 | 19.33 | 3 | 35.8378
GOS SOCIAIS
06.001.0155-A | LEVANTAMENTO,LIMPEZA E REASSENTAMENTO DE TUBO DE CERAMICA,CO | M |  | 67.82
M JUNTA ARGAMASSADA,DIAMETRO DE 250MM
20022 | MAO-DE-OBRA DE ASSENTADOR DE TUBOS (REDES SUBTERRANEAS), INC | H | 1.4 | 23.16 | 3 | 33.3967
LUSIVE ENCARGOS SOCIAIS DESONERADOS
20132 | MAO-DE-OBRA DE SERVENTE DA CONSTRUCAO CIVIL, INCLUSIVE ENCAR | H | 1.8 | 16.75 | 3 | 31.0545
GOS SOCIAIS DESONERADOS
20150 | MAO-DE-OBRA DE TOPOGRAFO B (SERVICOS DE CAMPO),INCLUSIVE ENC | H | 0.08 | 24.92 | 3 | 2.0534
ARGOS SOCIAIS DESONERADOS
30164 | ARGAMASSA CIM.,AREIA TRACO 1:4,PREPARO MECANICO | M3 | 0.003 | 438.8267 | 0 | 1.3165
06.001.0161-0 | LEVANTAMENTO,LIMPEZA E REASSENTAMENTO DE CURVA CERAMICA,COM | UN |  | 22.67
JUNTA ARGAMASSADA,DIAMETRO DE 100MM
01607 | ARGAMASSA CIM.,AREIA TRACO 1:4,PREPARO MECANICO | M3 | 0.00085 | 448.5247 | 0 | 0.3812
01958 | MAO-DE-OBRA DE TOPOGRAFO B (SERVICOS DE CAMPO), INCLUSIVE EN | H | 0.08 | 28.76 | 3 | 2.3698
CARGOS SOCIAIS
01997 | MAO-DE-OBRA DE ASSENTADOR DE TUBOS (REDES SUBTERRANEAS), INC | H | 0.42 | 26.73 | 3 | 11.5634
LUSIVE ENCARGOS SOCIAIS
01999 | MAO-DE-OBRA DE SERVENTE DA CONSTRUCAO CIVIL, INCLUSIVE ENCAR | H | 0.42 | 19.33 | 3 | 8.3622
GOS SOCIAIS
06.001.0161-A | LEVANTAMENTO,LIMPEZA E REASSENTAMENTO DE CURVA CERAMICA,COM | UN |  | 19.69
JUNTA ARGAMASSADA,DIAMETRO DE 100MM
20022 | MAO-DE-OBRA DE ASSENTADOR DE TUBOS (REDES SUBTERRANEAS), INC | H | 0.42 | 23.16 | 3 | 10.019
LUSIVE ENCARGOS SOCIAIS DESONERADOS
20132 | MAO-DE-OBRA DE SERVENTE DA CONSTRUCAO CIVIL, INCLUSIVE ENCAR | H | 0.42 | 16.75 | 3 | 7.2461
GOS SOCIAIS DESONERADOS
20150 | MAO-DE-OBRA DE TOPOGRAFO B (SERVICOS DE CAMPO),INCLUSIVE ENC | H | 0.08 | 24.92 | 3 | 2.0534
ARGOS SOCIAIS DESONERADOS
30164 | ARGAMASSA CIM.,AREIA TRACO 1:4,PREPARO MECANICO | M3 | 0.00085 | 438.8267 | 0 | 0.373
06.001.0162-0 | LEVANTAMENTO,LIMPEZA E REASSENTAMENTO DE CURVA CERAMICA,COM | UN |  | 31.55
JUNTA ARGAMASSADA,DIAMETRO DE 150MM
01607 | ARGAMASSA CIM.,AREIA TRACO 1:4,PREPARO MECANICO | M3 | 0.0016 | 448.5247 | 0 | 0.7176
01958 | MAO-DE-OBRA DE TOPOGRAFO B (SERVICOS DE CAMPO), INCLUSIVE EN | H | 0.08 | 28.76 | 3 | 2.3698
CARGOS SOCIAIS
01997 | MAO-DE-OBRA DE ASSENTADOR DE TUBOS (REDES SUBTERRANEAS), INC | H | 0.6 | 26.73 | 3 | 16.5191
LUSIVE ENCARGOS SOCIAIS
01999 | MAO-DE-OBRA DE SERVENTE DA CONSTRUCAO CIVIL, INCLUSIVE ENCAR | H | 0.6 | 19.33 | 3 | 11.9459
GOS SOCIAIS
06.001.0162-A | LEVANTAMENTO,LIMPEZA E REASSENTAMENTO DE CURVA CERAMICA,COM | UN |  | 27.41
JUNTA ARGAMASSADA,DIAMETRO DE 150MM
20022 | MAO-DE-OBRA DE ASSENTADOR DE TUBOS (REDES SUBTERRANEAS), INC | H | 0.6 | 23.16 | 3 | 14.3129
LUSIVE ENCARGOS SOCIAIS DESONERADOS
20132 | MAO-DE-OBRA DE SERVENTE DA CONSTRUCAO CIVIL, INCLUSIVE ENCAR | H | 0.6 | 16.75 | 3 | 10.3515
GOS SOCIAIS DESONERADOS
20150 | MAO-DE-OBRA DE TOPOGRAFO B (SERVICOS DE CAMPO),INCLUSIVE ENC | H | 0.08 | 24.92 | 3 | 2.0534
ARGOS SOCIAIS DESONERADOS
30164 | ARGAMASSA CIM.,AREIA TRACO 1:4,PREPARO MECANICO | M3 | 0.0016 | 438.8267 | 0 | 0.7021
06.001.0163-0 | LEVANTAMENTO,LIMPEZA E REASSENTAMENTO DE CURVA CERAMICA,COM | UN |  | 38.71
JUNTA ARGAMASSADA,DIAMETRO DE 200MM
01607 | ARGAMASSA CIM.,AREIA TRACO 1:4,PREPARO MECANICO | M3 | 0.0017 | 448.5247 | 0 | 0.7625
01958 | MAO-DE-OBRA DE TOPOGRAFO B (SERVICOS DE CAMPO), INCLUSIVE EN | H | 0.08 | 28.76 | 3 | 2.3698
CARGOS SOCIAIS
01997 | MAO-DE-OBRA DE ASSENTADOR DE TUBOS (REDES SUBTERRANEAS), INC | H | 0.75 | 26.73 | 3 | 20.6489
LUSIVE ENCARGOS SOCIAIS
01999 | MAO-DE-OBRA DE SERVENTE DA CONSTRUCAO CIVIL, INCLUSIVE ENCAR | H | 0.75 | 19.33 | 3 | 14.9324
GOS SOCIAIS
06.001.0163-A | LEVANTAMENTO,LIMPEZA E REASSENTAMENTO DE CURVA CERAMICA,COM | UN |  | 33.62
JUNTA ARGAMASSADA,DIAMETRO DE 200MM
20022 | MAO-DE-OBRA DE ASSENTADOR DE TUBOS (REDES SUBTERRANEAS), INC | H | 0.75 | 23.16 | 3 | 17.8911
LUSIVE ENCARGOS SOCIAIS DESONERADOS
20132 | MAO-DE-OBRA DE SERVENTE DA CONSTRUCAO CIVIL, INCLUSIVE ENCAR | H | 0.75 | 16.75 | 3 | 12.9394
GOS SOCIAIS DESONERADOS
20150 | MAO-DE-OBRA DE TOPOGRAFO B (SERVICOS DE CAMPO),INCLUSIVE ENC | H | 0.08 | 24.92 | 3 | 2.0534
ARGOS SOCIAIS DESONERADOS
30164 | ARGAMASSA CIM.,AREIA TRACO 1:4,PREPARO MECANICO | M3 | 0.0017 | 438.8267 | 0 | 0.746
06.001.0165-0 | LEVANTAMENTO,LIMPEZA E REASSENTAMENTO DE CURVA CERAMICA,COM | UN |  | 43.02
JUNTA ARGAMASSADA,DIAMETRO DE 250MM
01607 | ARGAMASSA CIM.,AREIA TRACO 1:4,PREPARO MECANICO | M3 | 0.0018 | 448.5247 | 0 | 0.8073
01958 | MAO-DE-OBRA DE TOPOGRAFO B (SERVICOS DE CAMPO), INCLUSIVE EN | H | 0.08 | 28.76 | 3 | 2.3698
CARGOS SOCIAIS
01997 | MAO-DE-OBRA DE ASSENTADOR DE TUBOS (REDES SUBTERRANEAS), INC | H | 0.84 | 26.73 | 3 | 23.1268
LUSIVE ENCARGOS SOCIAIS
01999 | MAO-DE-OBRA DE SERVENTE DA CONSTRUCAO CIVIL, INCLUSIVE ENCAR | H | 0.84 | 19.33 | 3 | 16.7243
GOS SOCIAIS
06.001.0165-A | LEVANTAMENTO,LIMPEZA E REASSENTAMENTO DE CURVA CERAMICA,COM | UN |  | 37.37
JUNTA ARGAMASSADA,DIAMETRO DE 250MM
20022 | MAO-DE-OBRA DE ASSENTADOR DE TUBOS (REDES SUBTERRANEAS), INC | H | 0.84 | 23.16 | 3 | 20.038
LUSIVE ENCARGOS SOCIAIS DESONERADOS
20132 | MAO-DE-OBRA DE SERVENTE DA CONSTRUCAO CIVIL, INCLUSIVE ENCAR | H | 0.84 | 16.75 | 3 | 14.4921
GOS SOCIAIS DESONERADOS
20150 | MAO-DE-OBRA DE TOPOGRAFO B (SERVICOS DE CAMPO),INCLUSIVE ENC | H | 0.08 | 24.92 | 3 | 2.0534
ARGOS SOCIAIS DESONERADOS
30164 | ARGAMASSA CIM.,AREIA TRACO 1:4,PREPARO MECANICO | M3 | 0.0018 | 438.8267 | 0 | 0.7899
06.001.0170-0 | LEVANTAMENTO,LIMPEZA E REASSENTAMENTO DE JUNCAO CERAMICA,COM | UN |  | 42.98
JUNTA ARGAMASSADA,DIAMETRO DE 75MM
01607 | ARGAMASSA CIM.,AREIA TRACO 1:4,PREPARO MECANICO | M3 | 0.0017 | 448.5247 | 0 | 0.7625
01958 | MAO-DE-OBRA DE TOPOGRAFO B (SERVICOS DE CAMPO), INCLUSIVE EN | H | 0.08 | 28.76 | 3 | 2.3698
CARGOS SOCIAIS
01997 | MAO-DE-OBRA DE ASSENTADOR DE TUBOS (REDES SUBTERRANEAS), INC | H | 0.84 | 26.73 | 3 | 23.1268
LUSIVE ENCARGOS SOCIAIS
01999 | MAO-DE-OBRA DE SERVENTE DA CONSTRUCAO CIVIL, INCLUSIVE ENCAR | H | 0.84 | 19.33 | 3 | 16.7243
GOS SOCIAIS
06.001.0170-A | LEVANTAMENTO,LIMPEZA E REASSENTAMENTO DE JUNCAO CERAMICA,COM | UN |  | 37.32
JUNTA ARGAMASSADA,DIAMETRO DE 75MM
20022 | MAO-DE-OBRA DE ASSENTADOR DE TUBOS (REDES SUBTERRANEAS), INC | H | 0.84 | 23.16 | 3 | 20.038
LUSIVE ENCARGOS SOCIAIS DESONERADOS
20132 | MAO-DE-OBRA DE SERVENTE DA CONSTRUCAO CIVIL, INCLUSIVE ENCAR | H | 0.84 | 16.75 | 3 | 14.4921
GOS SOCIAIS DESONERADOS
20150 | MAO-DE-OBRA DE TOPOGRAFO B (SERVICOS DE CAMPO),INCLUSIVE ENC | H | 0.08 | 24.92 | 3 | 2.0534
ARGOS SOCIAIS DESONERADOS
30164 | ARGAMASSA CIM.,AREIA TRACO 1:4,PREPARO MECANICO | M3 | 0.0017 | 438.8267 | 0 | 0.746
06.001.0171-0 | LEVANTAMENTO,LIMPEZA E REASSENTAMENTO DE JUNCAO CERAMICA,COM | UN |  | 49.03
JUNTA ARGAMASSADA,DIAMETRO DE 100MM
01607 | ARGAMASSA CIM.,AREIA TRACO 1:4,PREPARO MECANICO | M3 | 0.0025 | 448.5247 | 0 | 1.1213
01958 | MAO-DE-OBRA DE TOPOGRAFO B (SERVICOS DE CAMPO), INCLUSIVE EN | H | 0.08 | 28.76 | 3 | 2.3698
CARGOS SOCIAIS
01997 | MAO-DE-OBRA DE ASSENTADOR DE TUBOS (REDES SUBTERRANEAS), INC | H | 0.96 | 26.73 | 3 | 26.4306
LUSIVE ENCARGOS SOCIAIS
01999 | MAO-DE-OBRA DE SERVENTE DA CONSTRUCAO CIVIL, INCLUSIVE ENCAR | H | 0.96 | 19.33 | 3 | 19.1135
GOS SOCIAIS
06.001.0171-A | LEVANTAMENTO,LIMPEZA E REASSENTAMENTO DE JUNCAO CERAMICA,COM | UN |  | 42.61
JUNTA ARGAMASSADA,DIAMETRO DE 100MM
20022 | MAO-DE-OBRA DE ASSENTADOR DE TUBOS (REDES SUBTERRANEAS), INC | H | 0.96 | 23.16 | 3 | 22.9006
LUSIVE ENCARGOS SOCIAIS DESONERADOS
20132 | MAO-DE-OBRA DE SERVENTE DA CONSTRUCAO CIVIL, INCLUSIVE ENCAR | H | 0.96 | 16.75 | 3 | 16.5624
GOS SOCIAIS DESONERADOS
20150 | MAO-DE-OBRA DE TOPOGRAFO B (SERVICOS DE CAMPO),INCLUSIVE ENC | H | 0.08 | 24.92 | 3 | 2.0534
ARGOS SOCIAIS DESONERADOS
30164 | ARGAMASSA CIM.,AREIA TRACO 1:4,PREPARO MECANICO | M3 | 0.0025 | 438.8267 | 0 | 1.0971
06.001.0172-0 | LEVANTAMENTO,LIMPEZA E REASSENTAMENTO DE JUNCAO CERAMICA,COM | UN |  | 60.73
JUNTA ARGAMASSADA,DIAMETRO DE 150MM
01607 | ARGAMASSA CIM.,AREIA TRACO 1:4,PREPARO MECANICO | M3 | 0.0032 | 448.5247 | 0 | 1.4353
01958 | MAO-DE-OBRA DE TOPOGRAFO B (SERVICOS DE CAMPO), INCLUSIVE EN | H | 0.08 | 28.76 | 3 | 2.3698
CARGOS SOCIAIS
01997 | MAO-DE-OBRA DE ASSENTADOR DE TUBOS (REDES SUBTERRANEAS), INC | H | 1.2 | 26.73 | 3 | 33.0383
LUSIVE ENCARGOS SOCIAIS
01999 | MAO-DE-OBRA DE SERVENTE DA CONSTRUCAO CIVIL, INCLUSIVE ENCAR | H | 1.2 | 19.33 | 3 | 23.8919
GOS SOCIAIS
06.001.0172-A | LEVANTAMENTO,LIMPEZA E REASSENTAMENTO DE JUNCAO CERAMICA,COM | UN |  | 52.78
JUNTA ARGAMASSADA,DIAMETRO DE 150MM
20022 | MAO-DE-OBRA DE ASSENTADOR DE TUBOS (REDES SUBTERRANEAS), INC | H | 1.2 | 23.16 | 3 | 28.6258
LUSIVE ENCARGOS SOCIAIS DESONERADOS
20132 | MAO-DE-OBRA DE SERVENTE DA CONSTRUCAO CIVIL, INCLUSIVE ENCAR | H | 1.2 | 16.75 | 3 | 20.703
GOS SOCIAIS DESONERADOS
20150 | MAO-DE-OBRA DE TOPOGRAFO B (SERVICOS DE CAMPO),INCLUSIVE ENC | H | 0.08 | 24.92 | 3 | 2.0534
ARGOS SOCIAIS DESONERADOS
30164 | ARGAMASSA CIM.,AREIA TRACO 1:4,PREPARO MECANICO | M3 | 0.0032 | 438.8267 | 0 | 1.4042
06.001.0173-0 | LEVANTAMENTO,LIMPEZA E REASSENTAMENTO DE JUNCAO CERAMICA,COM | UN |  | 66.69
JUNTA ARGAMASSADA,DIAMETRO DE 200MM
01607 | ARGAMASSA CIM.,AREIA TRACO 1:4,PREPARO MECANICO | M3 | 0.0038 | 448.5247 | 0 | 1.7044
01958 | MAO-DE-OBRA DE TOPOGRAFO B (SERVICOS DE CAMPO), INCLUSIVE EN | H | 0.08 | 28.76 | 3 | 2.3698
CARGOS SOCIAIS
01997 | MAO-DE-OBRA DE ASSENTADOR DE TUBOS (REDES SUBTERRANEAS), INC | H | 1.32 | 26.73 | 3 | 36.3421
LUSIVE ENCARGOS SOCIAIS
01999 | MAO-DE-OBRA DE SERVENTE DA CONSTRUCAO CIVIL, INCLUSIVE ENCAR | H | 1.32 | 19.33 | 3 | 26.2811
GOS SOCIAIS
06.001.0173-A | LEVANTAMENTO,LIMPEZA E REASSENTAMENTO DE JUNCAO CERAMICA,COM | UN |  | 57.98
JUNTA ARGAMASSADA,DIAMETRO DE 200MM
20022 | MAO-DE-OBRA DE ASSENTADOR DE TUBOS (REDES SUBTERRANEAS), INC | H | 1.32 | 23.16 | 3 | 31.4883
LUSIVE ENCARGOS SOCIAIS DESONERADOS
20132 | MAO-DE-OBRA DE SERVENTE DA CONSTRUCAO CIVIL, INCLUSIVE ENCAR | H | 1.32 | 16.75 | 3 | 22.7733
GOS SOCIAIS DESONERADOS
20150 | MAO-DE-OBRA DE TOPOGRAFO B (SERVICOS DE CAMPO),INCLUSIVE ENC | H | 0.08 | 24.92 | 3 | 2.0534
ARGOS SOCIAIS DESONERADOS
30164 | ARGAMASSA CIM.,AREIA TRACO 1:4,PREPARO MECANICO | M3 | 0.0038 | 438.8267 | 0 | 1.6675
06.001.0174-0 | LEVANTAMENTO,LIMPEZA E REASSENTAMENTO DE JUNCAO CERAMICA,COM | UN |  | 90.09
JUNTA ARGAMASSADA,DIAMETRO DE 250MM
01607 | ARGAMASSA CIM.,AREIA TRACO 1:4,PREPARO MECANICO | M3 | 0.0052 | 448.5247 | 0 | 2.3323
01958 | MAO-DE-OBRA DE TOPOGRAFO B (SERVICOS DE CAMPO), INCLUSIVE EN | H | 0.08 | 28.76 | 3 | 2.3698
CARGOS SOCIAIS
01997 | MAO-DE-OBRA DE ASSENTADOR DE TUBOS (REDES SUBTERRANEAS), INC | H | 1.8 | 26.73 | 3 | 49.5574
LUSIVE ENCARGOS SOCIAIS
01999 | MAO-DE-OBRA DE SERVENTE DA CONSTRUCAO CIVIL, INCLUSIVE ENCAR | H | 1.8 | 19.33 | 3 | 35.8378
GOS SOCIAIS
06.001.0174-A | LEVANTAMENTO,LIMPEZA E REASSENTAMENTO DE JUNCAO CERAMICA,COM | UN |  | 78.32
JUNTA ARGAMASSADA,DIAMETRO DE 250MM
20022 | MAO-DE-OBRA DE ASSENTADOR DE TUBOS (REDES SUBTERRANEAS), INC | H | 1.8 | 23.16 | 3 | 42.9386
LUSIVE ENCARGOS SOCIAIS DESONERADOS
20132 | MAO-DE-OBRA DE SERVENTE DA CONSTRUCAO CIVIL, INCLUSIVE ENCAR | H | 1.8 | 16.75 | 3 | 31.0545
GOS SOCIAIS DESONERADOS
20150 | MAO-DE-OBRA DE TOPOGRAFO B (SERVICOS DE CAMPO),INCLUSIVE ENC | H | 0.08 | 24.92 | 3 | 2.0534
ARGOS SOCIAIS DESONERADOS
30164 | ARGAMASSA CIM.,AREIA TRACO 1:4,PREPARO MECANICO | M3 | 0.0052 | 438.8267 | 0 | 2.2819
06.001.0180-0 | ASSENTAMENTO DE TUBO FLEXIVEL,EXCLUSIVE FORNECIMENTO DESTE,P | M |  | 15.55
ARA AGUAS PLUVIAIS,ATERRO E SOCA ATE A ALTURA DA GERATRIZ SU
PERIOR DO TUBO,CONSIDERANDO O MATERIAL DA PROPRIA ESCAVACAO,
DIAMETRO DE 300MM
01958 | MAO-DE-OBRA DE TOPOGRAFO B (SERVICOS DE CAMPO), INCLUSIVE EN | H | 0.08 | 28.76 | 3 | 2.3698
CARGOS SOCIAIS
01997 | MAO-DE-OBRA DE ASSENTADOR DE TUBOS (REDES SUBTERRANEAS), INC | H | 0.262 | 26.73 | 3 | 7.2134
LUSIVE ENCARGOS SOCIAIS
01999 | MAO-DE-OBRA DE SERVENTE DA CONSTRUCAO CIVIL, INCLUSIVE ENCAR | H | 0.3 | 19.33 | 3 | 5.973
GOS SOCIAIS
06.001.0180-A | ASSENTAMENTO DE TUBO FLEXIVEL,EXCLUSIVE FORNECIMENTO DESTE,P | M |  | 13.47
ARA AGUAS PLUVIAIS,ATERRO E SOCA ATE A ALTURA DA GERATRIZ SU
PERIOR DO TUBO,CONSIDERANDO O MATERIAL DA PROPRIA ESCAVACAO,
DIAMETRO DE 300MM
20022 | MAO-DE-OBRA DE ASSENTADOR DE TUBOS (REDES SUBTERRANEAS), INC | H | 0.262 | 23.16 | 3 | 6.25
LUSIVE ENCARGOS SOCIAIS DESONERADOS
20132 | MAO-DE-OBRA DE SERVENTE DA CONSTRUCAO CIVIL, INCLUSIVE ENCAR | H | 0.3 | 16.75 | 3 | 5.1758
GOS SOCIAIS DESONERADOS
20150 | MAO-DE-OBRA DE TOPOGRAFO B (SERVICOS DE CAMPO),INCLUSIVE ENC | H | 0.08 | 24.92 | 3 | 2.0534
ARGOS SOCIAIS DESONERADOS
06.001.0183-0 | ASSENTAMENTO DE TUBO FLEXIVEL,EXCLUSIVE FORNECIMENTO DESTE,P | M |  | 19.3
ARA AGUAS PLUVIAIS,ATERRO E SOCA ATE A ALTURA DA GERATRIZ SU
PERIOR DO TUBO,CONSIDERANDO O MATERIAL DA PROPRIA ESCAVACAO,
DIAMETRO DE 400MM
01958 | MAO-DE-OBRA DE TOPOGRAFO B (SERVICOS DE CAMPO), INCLUSIVE EN | H | 0.0993 | 28.76 | 3 | 2.9415
CARGOS SOCIAIS
01997 | MAO-DE-OBRA DE ASSENTADOR DE TUBOS (REDES SUBTERRANEAS), INC | H | 0.3268 | 26.73 | 3 | 8.9974
LUSIVE ENCARGOS SOCIAIS
01999 | MAO-DE-OBRA DE SERVENTE DA CONSTRUCAO CIVIL, INCLUSIVE ENCAR | H | 0.37 | 19.33 | 3 | 7.3667
GOS SOCIAIS
06.001.0183-A | ASSENTAMENTO DE TUBO FLEXIVEL,EXCLUSIVE FORNECIMENTO DESTE,P | M |  | 16.72
ARA AGUAS PLUVIAIS,ATERRO E SOCA ATE A ALTURA DA GERATRIZ SU
PERIOR DO TUBO,CONSIDERANDO O MATERIAL DA PROPRIA ESCAVACAO,
DIAMETRO DE 400MM
20022 | MAO-DE-OBRA DE ASSENTADOR DE TUBOS (REDES SUBTERRANEAS), INC | H | 0.3268 | 23.16 | 3 | 7.7957
LUSIVE ENCARGOS SOCIAIS DESONERADOS
20132 | MAO-DE-OBRA DE SERVENTE DA CONSTRUCAO CIVIL, INCLUSIVE ENCAR | H | 0.37 | 16.75 | 3 | 6.3834
GOS SOCIAIS DESONERADOS
20150 | MAO-DE-OBRA DE TOPOGRAFO B (SERVICOS DE CAMPO),INCLUSIVE ENC | H | 0.0993 | 24.92 | 3 | 2.5488
ARGOS SOCIAIS DESONERADOS
06.001.0184-0 | ASSENTAMENTO DE TUBO FLEXIVEL,EXCLUSIVE FORNECIMENTO DESTE,P | M |  | 26.47
ARA AGUAS PLUVIAIS,ATERRO E SOCA ATE A ALTURA DA GERATRIZ SU
PERIOR DO TUBO,CONSIDERANDO O MATERIAL DA PROPRIA ESCAVACAO,
DIAMETRO DE 500MM
01958 | MAO-DE-OBRA DE TOPOGRAFO B (SERVICOS DE CAMPO), INCLUSIVE EN | H | 0.1357 | 28.76 | 3 | 4.0198
CARGOS SOCIAIS
01997 | MAO-DE-OBRA DE ASSENTADOR DE TUBOS (REDES SUBTERRANEAS), INC | H | 0.4468 | 26.73 | 3 | 12.3013
LUSIVE ENCARGOS SOCIAIS
01999 | MAO-DE-OBRA DE SERVENTE DA CONSTRUCAO CIVIL, INCLUSIVE ENCAR | H | 0.5102 | 19.33 | 3 | 10.158
GOS SOCIAIS
06.001.0184-A | ASSENTAMENTO DE TUBO FLEXIVEL,EXCLUSIVE FORNECIMENTO DESTE,P | M |  | 22.94
ARA AGUAS PLUVIAIS,ATERRO E SOCA ATE A ALTURA DA GERATRIZ SU
PERIOR DO TUBO,CONSIDERANDO O MATERIAL DA PROPRIA ESCAVACAO,
DIAMETRO DE 500MM
20022 | MAO-DE-OBRA DE ASSENTADOR DE TUBOS (REDES SUBTERRANEAS), INC | H | 0.4468 | 23.16 | 3 | 10.6583
LUSIVE ENCARGOS SOCIAIS DESONERADOS
20132 | MAO-DE-OBRA DE SERVENTE DA CONSTRUCAO CIVIL, INCLUSIVE ENCAR | H | 0.5102 | 16.75 | 3 | 8.8022
GOS SOCIAIS DESONERADOS
20150 | MAO-DE-OBRA DE TOPOGRAFO B (SERVICOS DE CAMPO),INCLUSIVE ENC | H | 0.1357 | 24.92 | 3 | 3.4831
ARGOS SOCIAIS DESONERADOS
06.001.0185-0 | ASSENTAMENTO DE TUBO FLEXIVEL,EXCLUSIVE FORNECIMENTO DESTE,P | M |  | 31.38
ARA AGUAS PLUVIAIS,ATERRO E SOCA ATE A ALTURA DA GERATRIZ SU
PERIOR DO TUBO,CONSIDERANDO O MATERIAL DA PROPRIA ESCAVACAO,
DIAMETRO DE 600MM
01958 | MAO-DE-OBRA DE TOPOGRAFO B (SERVICOS DE CAMPO), INCLUSIVE EN | H | 0.1608 | 28.76 | 3 | 4.7633
CARGOS SOCIAIS
01997 | MAO-DE-OBRA DE ASSENTADOR DE TUBOS (REDES SUBTERRANEAS), INC | H | 0.5295 | 26.73 | 3 | 14.5781
LUSIVE ENCARGOS SOCIAIS
01999 | MAO-DE-OBRA DE SERVENTE DA CONSTRUCAO CIVIL, INCLUSIVE ENCAR | H | 0.6047 | 19.33 | 3 | 12.0395
GOS SOCIAIS
06.001.0185-A | ASSENTAMENTO DE TUBO FLEXIVEL,EXCLUSIVE FORNECIMENTO DESTE,P | M |  | 27.19
ARA AGUAS PLUVIAIS,ATERRO E SOCA ATE A ALTURA DA GERATRIZ SU
PERIOR DO TUBO,CONSIDERANDO O MATERIAL DA PROPRIA ESCAVACAO,
DIAMETRO DE 600MM
20022 | MAO-DE-OBRA DE ASSENTADOR DE TUBOS (REDES SUBTERRANEAS), INC | H | 0.5295 | 23.16 | 3 | 12.6311
LUSIVE ENCARGOS SOCIAIS DESONERADOS
20132 | MAO-DE-OBRA DE SERVENTE DA CONSTRUCAO CIVIL, INCLUSIVE ENCAR | H | 0.6047 | 16.75 | 3 | 10.4326
GOS SOCIAIS DESONERADOS
20150 | MAO-DE-OBRA DE TOPOGRAFO B (SERVICOS DE CAMPO),INCLUSIVE ENC | H | 0.1608 | 24.92 | 3 | 4.1274
ARGOS SOCIAIS DESONERADOS
06.001.0187-0 | ASSENTAMENTO DE TUBO FLEXIVEL,EXCLUSIVE FORNECIMENTO DESTE,P | M |  | 36.91
ARA AGUAS PLUVIAIS,ATERRO E SOCA ATE A ALTURA DA GERATRIZ SU
PERIOR DO TUBO,CONSIDERANDO O MATERIAL DA PROPRIA ESCAVACAO,
DIAMETRO DE 700MM
01958 | MAO-DE-OBRA DE TOPOGRAFO B (SERVICOS DE CAMPO), INCLUSIVE EN | H | 0.1892 | 28.76 | 3 | 5.6046
CARGOS SOCIAIS
01997 | MAO-DE-OBRA DE ASSENTADOR DE TUBOS (REDES SUBTERRANEAS), INC | H | 0.6229 | 26.73 | 3 | 17.1496
LUSIVE ENCARGOS SOCIAIS
01999 | MAO-DE-OBRA DE SERVENTE DA CONSTRUCAO CIVIL, INCLUSIVE ENCAR | H | 0.7114 | 19.33 | 3 | 14.1639
GOS SOCIAIS
06.001.0187-A | ASSENTAMENTO DE TUBO FLEXIVEL,EXCLUSIVE FORNECIMENTO DESTE,P | M |  | 31.98
ARA AGUAS PLUVIAIS,ATERRO E SOCA ATE A ALTURA DA GERATRIZ SU
PERIOR DO TUBO,CONSIDERANDO O MATERIAL DA PROPRIA ESCAVACAO,
DIAMETRO DE 700MM
20022 | MAO-DE-OBRA DE ASSENTADOR DE TUBOS (REDES SUBTERRANEAS), INC | H | 0.6229 | 23.16 | 3 | 14.8592
LUSIVE ENCARGOS SOCIAIS DESONERADOS
20132 | MAO-DE-OBRA DE SERVENTE DA CONSTRUCAO CIVIL, INCLUSIVE ENCAR | H | 0.7114 | 16.75 | 3 | 12.2734
GOS SOCIAIS DESONERADOS
20150 | MAO-DE-OBRA DE TOPOGRAFO B (SERVICOS DE CAMPO),INCLUSIVE ENC | H | 0.1892 | 24.92 | 3 | 4.8563
ARGOS SOCIAIS DESONERADOS
06.001.0188-0 | ASSENTAMENTO DE TUBO FLEXIVEL,EXCLUSIVE FORNECIMENTO DESTE,P | M |  | 44.08
ARA AGUAS PLUVIAIS,ATERRO E SOCA ATE A ALTURA DA GERATRIZ SU
PERIOR DO TUBO,CONSIDERANDO O MATERIAL DA PROPRIA ESCAVACAO,
DIAMETRO DE 800MM
01958 | MAO-DE-OBRA DE TOPOGRAFO B (SERVICOS DE CAMPO), INCLUSIVE EN | H | 0.2259 | 28.76 | 3 | 6.6918
CARGOS SOCIAIS
01997 | MAO-DE-OBRA DE ASSENTADOR DE TUBOS (REDES SUBTERRANEAS), INC | H | 0.7439 | 26.73 | 3 | 20.481
LUSIVE ENCARGOS SOCIAIS
01999 | MAO-DE-OBRA DE SERVENTE DA CONSTRUCAO CIVIL, INCLUSIVE ENCAR | H | 0.8495 | 19.33 | 3 | 16.9135
GOS SOCIAIS
06.001.0188-A | ASSENTAMENTO DE TUBO FLEXIVEL,EXCLUSIVE FORNECIMENTO DESTE,P | M |  | 38.19
ARA AGUAS PLUVIAIS,ATERRO E SOCA ATE A ALTURA DA GERATRIZ SU
PERIOR DO TUBO,CONSIDERANDO O MATERIAL DA PROPRIA ESCAVACAO,
DIAMETRO DE 800MM
20022 | MAO-DE-OBRA DE ASSENTADOR DE TUBOS (REDES SUBTERRANEAS), INC | H | 0.7439 | 23.16 | 3 | 17.7456
LUSIVE ENCARGOS SOCIAIS DESONERADOS
20132 | MAO-DE-OBRA DE SERVENTE DA CONSTRUCAO CIVIL, INCLUSIVE ENCAR | H | 0.8495 | 16.75 | 3 | 14.656
GOS SOCIAIS DESONERADOS
20150 | MAO-DE-OBRA DE TOPOGRAFO B (SERVICOS DE CAMPO),INCLUSIVE ENC | H | 0.2259 | 24.92 | 3 | 5.7983
ARGOS SOCIAIS DESONERADOS
06.001.0189-0 | ASSENTAMENTO DE TUBO FLEXIVEL,EXCLUSIVE FORNECIMENTO DESTE,P | M |  | 51.84
ARA AGUAS PLUVIAIS,ATERRO E SOCA ATE A ALTURA DA GERATRIZ SU
PERIOR DO TUBO,CONSIDERANDO O MATERIAL DA PROPRIA ESCAVACAO,
DIAMETRO DE 900MM
01958 | MAO-DE-OBRA DE TOPOGRAFO B (SERVICOS DE CAMPO), INCLUSIVE EN | H | 0.2655 | 28.76 | 3 | 7.8649
CARGOS SOCIAIS
01997 | MAO-DE-OBRA DE ASSENTADOR DE TUBOS (REDES SUBTERRANEAS), INC | H | 0.8744 | 26.73 | 3 | 24.0739
LUSIVE ENCARGOS SOCIAIS
01999 | MAO-DE-OBRA DE SERVENTE DA CONSTRUCAO CIVIL, INCLUSIVE ENCAR | H | 1 | 19.33 | 3 | 19.9099
GOS SOCIAIS
06.001.0189-A | ASSENTAMENTO DE TUBO FLEXIVEL,EXCLUSIVE FORNECIMENTO DESTE,P | M |  | 44.92
ARA AGUAS PLUVIAIS,ATERRO E SOCA ATE A ALTURA DA GERATRIZ SU
PERIOR DO TUBO,CONSIDERANDO O MATERIAL DA PROPRIA ESCAVACAO,
DIAMETRO DE 900MM
20022 | MAO-DE-OBRA DE ASSENTADOR DE TUBOS (REDES SUBTERRANEAS), INC | H | 0.8744 | 23.16 | 3 | 20.8586
LUSIVE ENCARGOS SOCIAIS DESONERADOS
20132 | MAO-DE-OBRA DE SERVENTE DA CONSTRUCAO CIVIL, INCLUSIVE ENCAR | H | 1 | 16.75 | 3 | 17.2525
GOS SOCIAIS DESONERADOS
20150 | MAO-DE-OBRA DE TOPOGRAFO B (SERVICOS DE CAMPO),INCLUSIVE ENC | H | 0.2655 | 24.92 | 3 | 6.8147
ARGOS SOCIAIS DESONERADOS
06.001.0190-0 | ASSENTAMENTO DE TUBO FLEXIVEL,EXCLUSIVE FORNECIMENTO DESTE,P | M |  | 59.55
ARA AGUAS PLUVIAIS,ATERRO E SOCA ATE A ALTURA DA GERATRIZ SU
PERIOR DO TUBO,CONSIDERANDO O MATERIAL DA PROPRIA ESCAVACAO,
DIAMETRO DE 1000MM
01958 | MAO-DE-OBRA DE TOPOGRAFO B (SERVICOS DE CAMPO), INCLUSIVE EN | H | 0.3052 | 28.76 | 3 | 9.0409
CARGOS SOCIAIS
01997 | MAO-DE-OBRA DE ASSENTADOR DE TUBOS (REDES SUBTERRANEAS), INC | H | 1.0049 | 26.73 | 3 | 27.6668
LUSIVE ENCARGOS SOCIAIS
01999 | MAO-DE-OBRA DE SERVENTE DA CONSTRUCAO CIVIL, INCLUSIVE ENCAR | H | 1.1477 | 19.33 | 3 | 22.8506
GOS SOCIAIS
06.001.0190-A | ASSENTAMENTO DE TUBO FLEXIVEL,EXCLUSIVE FORNECIMENTO DESTE,P | M |  | 51.6
ARA AGUAS PLUVIAIS,ATERRO E SOCA ATE A ALTURA DA GERATRIZ SU
PERIOR DO TUBO,CONSIDERANDO O MATERIAL DA PROPRIA ESCAVACAO,
DIAMETRO DE 1000MM
20022 | MAO-DE-OBRA DE ASSENTADOR DE TUBOS (REDES SUBTERRANEAS), INC | H | 1.0049 | 23.16 | 3 | 23.9717
LUSIVE ENCARGOS SOCIAIS DESONERADOS
20132 | MAO-DE-OBRA DE SERVENTE DA CONSTRUCAO CIVIL, INCLUSIVE ENCAR | H | 1.1477 | 16.75 | 3 | 19.8007
GOS SOCIAIS DESONERADOS
20150 | MAO-DE-OBRA DE TOPOGRAFO B (SERVICOS DE CAMPO),INCLUSIVE ENC | H | 0.3052 | 24.92 | 3 | 7.8338
ARGOS SOCIAIS DESONERADOS
06.001.0192-0 | ASSENTAMENTO DE TUBO FLEXIVEL,EXCLUSIVE FORNECIMENTO DESTE,P | M |  | 69.99
ARA AGUAS PLUVIAIS,ATERRO E SOCA ATE A ALTURA DA GERATRIZ SU
PERIOR DO TUBO,CONSIDERANDO O MATERIAL DA PROPRIA ESCAVACAO,
DIAMETRO DE 1100MM
01958 | MAO-DE-OBRA DE TOPOGRAFO B (SERVICOS DE CAMPO), INCLUSIVE EN | H | 0.3587 | 28.76 | 3 | 10.6257
CARGOS SOCIAIS
01997 | MAO-DE-OBRA DE ASSENTADOR DE TUBOS (REDES SUBTERRANEAS), INC | H | 1.1811 | 26.73 | 3 | 32.5179
LUSIVE ENCARGOS SOCIAIS
01999 | MAO-DE-OBRA DE SERVENTE DA CONSTRUCAO CIVIL, INCLUSIVE ENCAR | H | 1.3489 | 19.33 | 3 | 26.8565
GOS SOCIAIS
06.001.0192-A | ASSENTAMENTO DE TUBO FLEXIVEL,EXCLUSIVE FORNECIMENTO DESTE,P | M |  | 60.65
ARA AGUAS PLUVIAIS,ATERRO E SOCA ATE A ALTURA DA GERATRIZ SU
PERIOR DO TUBO,CONSIDERANDO O MATERIAL DA PROPRIA ESCAVACAO,
DIAMETRO DE 1100MM
20022 | MAO-DE-OBRA DE ASSENTADOR DE TUBOS (REDES SUBTERRANEAS), INC | H | 1.1811 | 23.16 | 3 | 28.1749
LUSIVE ENCARGOS SOCIAIS DESONERADOS
20132 | MAO-DE-OBRA DE SERVENTE DA CONSTRUCAO CIVIL, INCLUSIVE ENCAR | H | 1.3489 | 16.75 | 3 | 23.2719
GOS SOCIAIS DESONERADOS
20150 | MAO-DE-OBRA DE TOPOGRAFO B (SERVICOS DE CAMPO),INCLUSIVE ENC | H | 0.3587 | 24.92 | 3 | 9.207
ARGOS SOCIAIS DESONERADOS
06.001.0193-0 | ASSENTAMENTO DE TUBO FLEXIVEL,EXCLUSIVE FORNECIMENTO DESTE,P | M |  | 84.08
ARA AGUAS PLUVIAIS,ATERRO E SOCA ATE A ALTURA DA GERATRIZ SU
PERIOR DO TUBO,CONSIDERANDO O MATERIAL DA PROPRIA ESCAVACAO,
DIAMETRO DE 1200MM
01958 | MAO-DE-OBRA DE TOPOGRAFO B (SERVICOS DE CAMPO), INCLUSIVE EN | H | 0.4308 | 28.76 | 3 | 12.7615
CARGOS SOCIAIS
01997 | MAO-DE-OBRA DE ASSENTADOR DE TUBOS (REDES SUBTERRANEAS), INC | H | 1.4188 | 26.73 | 3 | 39.0623
LUSIVE ENCARGOS SOCIAIS
01999 | MAO-DE-OBRA DE SERVENTE DA CONSTRUCAO CIVIL, INCLUSIVE ENCAR | H | 1.6203 | 19.33 | 3 | 32.26
GOS SOCIAIS
06.001.0193-A | ASSENTAMENTO DE TUBO FLEXIVEL,EXCLUSIVE FORNECIMENTO DESTE,P | M |  | 72.85
ARA AGUAS PLUVIAIS,ATERRO E SOCA ATE A ALTURA DA GERATRIZ SU
PERIOR DO TUBO,CONSIDERANDO O MATERIAL DA PROPRIA ESCAVACAO,
DIAMETRO DE 1200MM
20022 | MAO-DE-OBRA DE ASSENTADOR DE TUBOS (REDES SUBTERRANEAS), INC | H | 1.4188 | 23.16 | 3 | 33.8452
LUSIVE ENCARGOS SOCIAIS DESONERADOS
20132 | MAO-DE-OBRA DE SERVENTE DA CONSTRUCAO CIVIL, INCLUSIVE ENCAR | H | 1.6203 | 16.75 | 3 | 27.9542
GOS SOCIAIS DESONERADOS
20150 | MAO-DE-OBRA DE TOPOGRAFO B (SERVICOS DE CAMPO),INCLUSIVE ENC | H | 0.4308 | 24.92 | 3 | 11.0576
ARGOS SOCIAIS DESONERADOS
06.001.0195-0 | ASSENTAMENTO DE TUBO FLEXIVEL,EXCLUSIVE FORNECIMENTO DESTE,P | M |  | 122.57
ARA AGUAS PLUVIAIS,ATERRO E SOCA ATE A ALTURA DA GERATRIZ SU
PERIOR DO TUBO,CONSIDERANDO O MATERIAL DA PROPRIA ESCAVACAO,
DIAMETRO DE 1500MM
01958 | MAO-DE-OBRA DE TOPOGRAFO B (SERVICOS DE CAMPO), INCLUSIVE EN | H | 0.6281 | 28.76 | 3 | 18.6061
CARGOS SOCIAIS
01997 | MAO-DE-OBRA DE ASSENTADOR DE TUBOS (REDES SUBTERRANEAS), INC | H | 2.0682 | 26.73 | 3 | 56.9415
LUSIVE ENCARGOS SOCIAIS
01999 | MAO-DE-OBRA DE SERVENTE DA CONSTRUCAO CIVIL, INCLUSIVE ENCAR | H | 2.362 | 19.33 | 3 | 47.0272
GOS SOCIAIS
06.001.0195-A | ASSENTAMENTO DE TUBO FLEXIVEL,EXCLUSIVE FORNECIMENTO DESTE,P | M |  | 106.2
ARA AGUAS PLUVIAIS,ATERRO E SOCA ATE A ALTURA DA GERATRIZ SU
PERIOR DO TUBO,CONSIDERANDO O MATERIAL DA PROPRIA ESCAVACAO,
DIAMETRO DE 1500MM
20022 | MAO-DE-OBRA DE ASSENTADOR DE TUBOS (REDES SUBTERRANEAS), INC | H | 2.0682 | 23.16 | 3 | 49.3365
LUSIVE ENCARGOS SOCIAIS DESONERADOS
20132 | MAO-DE-OBRA DE SERVENTE DA CONSTRUCAO CIVIL, INCLUSIVE ENCAR | H | 2.362 | 16.75 | 3 | 40.7504
GOS SOCIAIS DESONERADOS
20150 | MAO-DE-OBRA DE TOPOGRAFO B (SERVICOS DE CAMPO),INCLUSIVE ENC | H | 0.6281 | 24.92 | 3 | 16.1218
ARGOS SOCIAIS DESONERADOS
06.001.0198-0 | ASSENTAMENTO DE TUBO FLEXIVEL,EXCLUSIVE FORNECIMENTO DESTE,P | M |  | 158.48
ARA AGUAS PLUVIAIS,ATERRO E SOCA ATE A ALTURA DA GERATRIZ SU
PERIOR DO TUBO,CONSIDERANDO O MATERIAL DA PROPRIA ESCAVACAO,
DIAMETRO DE 1800MM
01958 | MAO-DE-OBRA DE TOPOGRAFO B (SERVICOS DE CAMPO), INCLUSIVE EN | H | 0.8121 | 28.76 | 3 | 24.0567
CARGOS SOCIAIS
01997 | MAO-DE-OBRA DE ASSENTADOR DE TUBOS (REDES SUBTERRANEAS), INC | H | 2.6741 | 26.73 | 3 | 73.6231
LUSIVE ENCARGOS SOCIAIS
01999 | MAO-DE-OBRA DE SERVENTE DA CONSTRUCAO CIVIL, INCLUSIVE ENCAR | H | 3.054 | 19.33 | 3 | 60.8048
GOS SOCIAIS
06.001.0198-A | ASSENTAMENTO DE TUBO FLEXIVEL,EXCLUSIVE FORNECIMENTO DESTE,P | M |  | 137.32
ARA AGUAS PLUVIAIS,ATERRO E SOCA ATE A ALTURA DA GERATRIZ SU
PERIOR DO TUBO,CONSIDERANDO O MATERIAL DA PROPRIA ESCAVACAO,
DIAMETRO DE 1800MM
20022 | MAO-DE-OBRA DE ASSENTADOR DE TUBOS (REDES SUBTERRANEAS), INC | H | 2.6741 | 23.16 | 3 | 63.7901
LUSIVE ENCARGOS SOCIAIS DESONERADOS
20132 | MAO-DE-OBRA DE SERVENTE DA CONSTRUCAO CIVIL, INCLUSIVE ENCAR | H | 3.054 | 16.75 | 3 | 52.6891
GOS SOCIAIS DESONERADOS
20150 | MAO-DE-OBRA DE TOPOGRAFO B (SERVICOS DE CAMPO),INCLUSIVE ENC | H | 0.8121 | 24.92 | 3 | 20.8447
ARGOS SOCIAIS DESONERADOS
06.001.0200-0 | ASSENTAMENTO DE TUBO FLEXIVEL,EXCLUSIVE FORNECIMENTO DESTE,P | M |  | 186.22
ARA AGUAS PLUVIAIS,ATERRO E SOCA ATE A ALTURA DA GERATRIZ SU
PERIOR DO TUBO,CONSIDERANDO O MATERIAL DA PROPRIA ESCAVACAO,
DIAMETRO DE 2000MM
01958 | MAO-DE-OBRA DE TOPOGRAFO B (SERVICOS DE CAMPO), INCLUSIVE EN | H | 0.9542 | 28.76 | 3 | 28.2661
CARGOS SOCIAIS
01997 | MAO-DE-OBRA DE ASSENTADOR DE TUBOS (REDES SUBTERRANEAS), INC | H | 3.1421 | 26.73 | 3 | 86.508
LUSIVE ENCARGOS SOCIAIS
01999 | MAO-DE-OBRA DE SERVENTE DA CONSTRUCAO CIVIL, INCLUSIVE ENCAR | H | 3.5885 | 19.33 | 3 | 71.4467
GOS SOCIAIS
06.001.0200-A | ASSENTAMENTO DE TUBO FLEXIVEL,EXCLUSIVE FORNECIMENTO DESTE,P | M |  | 161.35
ARA AGUAS PLUVIAIS,ATERRO E SOCA ATE A ALTURA DA GERATRIZ SU
PERIOR DO TUBO,CONSIDERANDO O MATERIAL DA PROPRIA ESCAVACAO,
DIAMETRO DE 2000MM
20022 | MAO-DE-OBRA DE ASSENTADOR DE TUBOS (REDES SUBTERRANEAS), INC | H | 3.1421 | 23.16 | 3 | 74.9542
LUSIVE ENCARGOS SOCIAIS DESONERADOS
20132 | MAO-DE-OBRA DE SERVENTE DA CONSTRUCAO CIVIL, INCLUSIVE ENCAR | H | 3.5885 | 16.75 | 3 | 61.9106
GOS SOCIAIS DESONERADOS
20150 | MAO-DE-OBRA DE TOPOGRAFO B (SERVICOS DE CAMPO),INCLUSIVE ENC | H | 0.9542 | 24.92 | 3 | 24.492
ARGOS SOCIAIS DESONERADOS
06.001.0205-0 | ASSENTAMENTO DE TUBO FLEXIVEL,EXCLUSIVE FORNECIMENTO DESTE,P | M |  | 271.24
ARA AGUAS PLUVIAIS,ATERRO E SOCA ATE A ALTURA DA GERATRIZ SU
PERIOR DO TUBO,CONSIDERANDO O MATERIAL DA PROPRIA ESCAVACAO,
DIAMETRO DE 2500MM
01958 | MAO-DE-OBRA DE TOPOGRAFO B (SERVICOS DE CAMPO), INCLUSIVE EN | H | 1.3898 | 28.76 | 3 | 41.1698
CARGOS SOCIAIS
01997 | MAO-DE-OBRA DE ASSENTADOR DE TUBOS (REDES SUBTERRANEAS), INC | H | 4.5768 | 26.73 | 3 | 126.008
LUSIVE ENCARGOS SOCIAIS
01999 | MAO-DE-OBRA DE SERVENTE DA CONSTRUCAO CIVIL, INCLUSIVE ENCAR | H | 5.2269 | 19.33 | 3 | 104.0671
GOS SOCIAIS
06.001.0205-A | ASSENTAMENTO DE TUBO FLEXIVEL,EXCLUSIVE FORNECIMENTO DESTE,P | M |  | 235.02
ARA AGUAS PLUVIAIS,ATERRO E SOCA ATE A ALTURA DA GERATRIZ SU
PERIOR DO TUBO,CONSIDERANDO O MATERIAL DA PROPRIA ESCAVACAO,
DIAMETRO DE 2500MM
20022 | MAO-DE-OBRA DE ASSENTADOR DE TUBOS (REDES SUBTERRANEAS), INC | H | 4.5768 | 23.16 | 3 | 109.1786
LUSIVE ENCARGOS SOCIAIS DESONERADOS
20132 | MAO-DE-OBRA DE SERVENTE DA CONSTRUCAO CIVIL, INCLUSIVE ENCAR | H | 5.2269 | 16.75 | 3 | 90.1771
GOS SOCIAIS DESONERADOS
20150 | MAO-DE-OBRA DE TOPOGRAFO B (SERVICOS DE CAMPO),INCLUSIVE ENC | H | 1.3898 | 24.92 | 3 | 35.6728
ARGOS SOCIAIS DESONERADOS
06.001.0210-0 | ASSENTAMANTO DE TUBO FLEXIVEL,EXCLUSIVE FORNECIMENTO DESTE,P | M |  | 376.33
ARA AGUAS PLUVIAIS,ATERRO E SOCA ATE A ALTURA DA GERATRIZ SU
PERIOR DO TUBO,CONSIDERANDO O MATERIAL DA PROPRIA ESCAVACAO,
DIAMETRO DE 3000MM
01958 | MAO-DE-OBRA DE TOPOGRAFO B (SERVICOS DE CAMPO), INCLUSIVE EN | H | 1.9283 | 28.76 | 3 | 57.1216
CARGOS SOCIAIS
01997 | MAO-DE-OBRA DE ASSENTADOR DE TUBOS (REDES SUBTERRANEAS), INC | H | 6.35 | 26.73 | 3 | 174.8276
LUSIVE ENCARGOS SOCIAIS
01999 | MAO-DE-OBRA DE SERVENTE DA CONSTRUCAO CIVIL, INCLUSIVE ENCAR | H | 7.252 | 19.33 | 3 | 144.3866
GOS SOCIAIS
06.001.0210-A | ASSENTAMANTO DE TUBO FLEXIVEL,EXCLUSIVE FORNECIMENTO DESTE,P | M |  | 326.08
ARA AGUAS PLUVIAIS,ATERRO E SOCA ATE A ALTURA DA GERATRIZ SU
PERIOR DO TUBO,CONSIDERANDO O MATERIAL DA PROPRIA ESCAVACAO,
DIAMETRO DE 3000MM
20022 | MAO-DE-OBRA DE ASSENTADOR DE TUBOS (REDES SUBTERRANEAS), INC | H | 6.35 | 23.16 | 3 | 151.478
LUSIVE ENCARGOS SOCIAIS DESONERADOS
20132 | MAO-DE-OBRA DE SERVENTE DA CONSTRUCAO CIVIL, INCLUSIVE ENCAR | H | 7.252 | 16.75 | 3 | 125.1151
GOS SOCIAIS DESONERADOS
20150 | MAO-DE-OBRA DE TOPOGRAFO B (SERVICOS DE CAMPO),INCLUSIVE ENC | H | 1.9283 | 24.92 | 3 | 49.4948
ARGOS SOCIAIS DESONERADOS
06.001.0242-0 | ASSENTAMENTO DE TUBULACAO DE PVC,COM JUNTA ELASTICA,PARA COL | M |  | 9.2
ETOR DE ESGOTOS,COM DIAMETRO NOMINAL DE 100MM,ATERRO E SOCA
ATE A ALTURA DA GERATRIZ SUPERIOR DO TUBO,CONSIDERANDO O MAT
ERIAL DA PROPRIA ESCAVACAO,EXCLUSIVE TUBO E JUNTA
01792 | REATERRO VALA/CAVA COMPACT. MACO 30CM | M3 | 0.05 | 41.8107 | 0 | 2.0905
01958 | MAO-DE-OBRA DE TOPOGRAFO B (SERVICOS DE CAMPO), INCLUSIVE EN | H | 0.08 | 28.76 | 3 | 2.3698
CARGOS SOCIAIS
01997 | MAO-DE-OBRA DE ASSENTADOR DE TUBOS (REDES SUBTERRANEAS), INC | H | 0.1 | 26.73 | 3 | 2.7532
LUSIVE ENCARGOS SOCIAIS
01999 | MAO-DE-OBRA DE SERVENTE DA CONSTRUCAO CIVIL, INCLUSIVE ENCAR | H | 0.1 | 19.33 | 3 | 1.991
GOS SOCIAIS
06.001.0242-A | ASSENTAMENTO DE TUBULACAO DE PVC,COM JUNTA ELASTICA,PARA COL | M |  | 7.97
ETOR DE ESGOTOS,COM DIAMETRO NOMINAL DE 100MM,ATERRO E SOCA
ATE A ALTURA DA GERATRIZ SUPERIOR DO TUBO,CONSIDERANDO O MAT
ERIAL DA PROPRIA ESCAVACAO,EXCLUSIVE TUBO E JUNTA
20022 | MAO-DE-OBRA DE ASSENTADOR DE TUBOS (REDES SUBTERRANEAS), INC | H | 0.1 | 23.16 | 3 | 2.3855
LUSIVE ENCARGOS SOCIAIS DESONERADOS
20132 | MAO-DE-OBRA DE SERVENTE DA CONSTRUCAO CIVIL, INCLUSIVE ENCAR | H | 0.1 | 16.75 | 3 | 1.7253
GOS SOCIAIS DESONERADOS
20150 | MAO-DE-OBRA DE TOPOGRAFO B (SERVICOS DE CAMPO),INCLUSIVE ENC | H | 0.08 | 24.92 | 3 | 2.0534
ARGOS SOCIAIS DESONERADOS
30031 | REATERRO VALA/CAVA COMPACT. MACO 30CM | M3 | 0.05 | 36.2302 | 0 | 1.8115
06.001.0243-0 | ASSENTAMENTO DE TUBULACAO DE PVC,COM JUNTA ELASTICA,PARA COL | M |  | 12.62
ETOR DE ESGOTOS,COM DIAMETRO NOMINAL DE 150MM,ATERRO E SOCA
ATE A ALTURA DA GERATRIZ SUPERIOR DO TUBO,CONSIDERANDO O MAT
ERIAL DA PROPRIA ESCAVACAO,EXCLUSIVE TUBO E JUNTA
01792 | REATERRO VALA/CAVA COMPACT. MACO 30CM | M3 | 0.075 | 41.8107 | 0 | 3.1358
01958 | MAO-DE-OBRA DE TOPOGRAFO B (SERVICOS DE CAMPO), INCLUSIVE EN | H | 0.08 | 28.76 | 3 | 2.3698
CARGOS SOCIAIS
01997 | MAO-DE-OBRA DE ASSENTADOR DE TUBOS (REDES SUBTERRANEAS), INC | H | 0.15 | 26.73 | 3 | 4.1298
LUSIVE ENCARGOS SOCIAIS
01999 | MAO-DE-OBRA DE SERVENTE DA CONSTRUCAO CIVIL, INCLUSIVE ENCAR | H | 0.15 | 19.33 | 3 | 2.9865
GOS SOCIAIS
06.001.0243-A | ASSENTAMENTO DE TUBULACAO DE PVC,COM JUNTA ELASTICA,PARA COL | M |  | 10.93
ETOR DE ESGOTOS,COM DIAMETRO NOMINAL DE 150MM,ATERRO E SOCA
ATE A ALTURA DA GERATRIZ SUPERIOR DO TUBO,CONSIDERANDO O MAT
ERIAL DA PROPRIA ESCAVACAO,EXCLUSIVE TUBO E JUNTA
20022 | MAO-DE-OBRA DE ASSENTADOR DE TUBOS (REDES SUBTERRANEAS), INC | H | 0.15 | 23.16 | 3 | 3.5782
LUSIVE ENCARGOS SOCIAIS DESONERADOS
20132 | MAO-DE-OBRA DE SERVENTE DA CONSTRUCAO CIVIL, INCLUSIVE ENCAR | H | 0.15 | 16.75 | 3 | 2.5879
GOS SOCIAIS DESONERADOS
20150 | MAO-DE-OBRA DE TOPOGRAFO B (SERVICOS DE CAMPO),INCLUSIVE ENC | H | 0.08 | 24.92 | 3 | 2.0534
ARGOS SOCIAIS DESONERADOS
30031 | REATERRO VALA/CAVA COMPACT. MACO 30CM | M3 | 0.075 | 36.2302 | 0 | 2.7173
06.001.0244-0 | ASSENTAMENTO DE TUBULACAO DE PVC,COM JUNTA ELASTICA,PARA COL | M |  | 16.03
ETOR DE ESGOTOS,COM DIAMETRO NOMINAL DE 200MM,ATERRO E SOCA
ATE A ALTURA DA GERATRIZ SUPERIOR DO TUBO,CONSIDERANDO O MAT
ERIAL DA PROPRIA ESCAVACAO,EXCLUSIVE TUBO E JUNTA
01792 | REATERRO VALA/CAVA COMPACT. MACO 30CM | M3 | 0.1 | 41.8107 | 0 | 4.1811
01958 | MAO-DE-OBRA DE TOPOGRAFO B (SERVICOS DE CAMPO), INCLUSIVE EN | H | 0.08 | 28.76 | 3 | 2.3698
CARGOS SOCIAIS
01997 | MAO-DE-OBRA DE ASSENTADOR DE TUBOS (REDES SUBTERRANEAS), INC | H | 0.2 | 26.73 | 3 | 5.5064
LUSIVE ENCARGOS SOCIAIS
01999 | MAO-DE-OBRA DE SERVENTE DA CONSTRUCAO CIVIL, INCLUSIVE ENCAR | H | 0.2 | 19.33 | 3 | 3.982
GOS SOCIAIS
06.001.0244-A | ASSENTAMENTO DE TUBULACAO DE PVC,COM JUNTA ELASTICA,PARA COL | M |  | 13.89
ETOR DE ESGOTOS,COM DIAMETRO NOMINAL DE 200MM,ATERRO E SOCA
ATE A ALTURA DA GERATRIZ SUPERIOR DO TUBO,CONSIDERANDO O MAT
ERIAL DA PROPRIA ESCAVACAO,EXCLUSIVE TUBO E JUNTA
20022 | MAO-DE-OBRA DE ASSENTADOR DE TUBOS (REDES SUBTERRANEAS), INC | H | 0.2 | 23.16 | 3 | 4.771
LUSIVE ENCARGOS SOCIAIS DESONERADOS
20132 | MAO-DE-OBRA DE SERVENTE DA CONSTRUCAO CIVIL, INCLUSIVE ENCAR | H | 0.2 | 16.75 | 3 | 3.4505
GOS SOCIAIS DESONERADOS
20150 | MAO-DE-OBRA DE TOPOGRAFO B (SERVICOS DE CAMPO),INCLUSIVE ENC | H | 0.08 | 24.92 | 3 | 2.0534
ARGOS SOCIAIS DESONERADOS
30031 | REATERRO VALA/CAVA COMPACT. MACO 30CM | M3 | 0.1 | 36.2302 | 0 | 3.623
06.001.0245-0 | ASSENTAMENTO DE TUBULACAO DE PVC COM JUNTA ELASTICA,PARA COL | M |  | 19.45
ETOR DE ESGOTOS,COM DIAMETRO NOMINAL DE 250MM,ATERRO E SOCA
ATE A ALTURA DA GERATRIZ SUPERIOR DO TUBO,CONSIDERANDO O MAT
ERIAL DA PROPRIA ESCAVACAO,EXCLUSIVE TUBO E JUNTA
01792 | REATERRO VALA/CAVA COMPACT. MACO 30CM | M3 | 0.125 | 41.8107 | 0 | 5.2263
01958 | MAO-DE-OBRA DE TOPOGRAFO B (SERVICOS DE CAMPO), INCLUSIVE EN | H | 0.08 | 28.76 | 3 | 2.3698
CARGOS SOCIAIS
01997 | MAO-DE-OBRA DE ASSENTADOR DE TUBOS (REDES SUBTERRANEAS), INC | H | 0.25 | 26.73 | 3 | 6.883
LUSIVE ENCARGOS SOCIAIS
01999 | MAO-DE-OBRA DE SERVENTE DA CONSTRUCAO CIVIL, INCLUSIVE ENCAR | H | 0.25 | 19.33 | 3 | 4.9775
GOS SOCIAIS
06.001.0245-A | ASSENTAMENTO DE TUBULACAO DE PVC COM JUNTA ELASTICA,PARA COL | M |  | 16.85
ETOR DE ESGOTOS,COM DIAMETRO NOMINAL DE 250MM,ATERRO E SOCA
ATE A ALTURA DA GERATRIZ SUPERIOR DO TUBO,CONSIDERANDO O MAT
ERIAL DA PROPRIA ESCAVACAO,EXCLUSIVE TUBO E JUNTA
20022 | MAO-DE-OBRA DE ASSENTADOR DE TUBOS (REDES SUBTERRANEAS), INC | H | 0.25 | 23.16 | 3 | 5.9637
LUSIVE ENCARGOS SOCIAIS DESONERADOS
20132 | MAO-DE-OBRA DE SERVENTE DA CONSTRUCAO CIVIL, INCLUSIVE ENCAR | H | 0.25 | 16.75 | 3 | 4.3131
GOS SOCIAIS DESONERADOS
20150 | MAO-DE-OBRA DE TOPOGRAFO B (SERVICOS DE CAMPO),INCLUSIVE ENC | H | 0.08 | 24.92 | 3 | 2.0534
ARGOS SOCIAIS DESONERADOS
30031 | REATERRO VALA/CAVA COMPACT. MACO 30CM | M3 | 0.125 | 36.2302 | 0 | 4.5288
06.001.0246-0 | ASSENTAMENTO DE TUBULACAO DE PVC COM JUNTA ELASTICA,PARA COL | M |  | 22.87
ETOR DE ESGOTOS,COM DIAMETRO NOMINAL DE 300MM,ATERRO E SOCA
ATE A ALTURA DA GERATRIZ SUPERIOR DO TUBO,CONSIDERANDO O MAT
ERIAL DA PROPRIA ESCAVACAO,EXCLUSIVE TUBO E JUNTA
01792 | REATERRO VALA/CAVA COMPACT. MACO 30CM | M3 | 0.15 | 41.8107 | 0 | 6.2716
01958 | MAO-DE-OBRA DE TOPOGRAFO B (SERVICOS DE CAMPO), INCLUSIVE EN | H | 0.08 | 28.76 | 3 | 2.3698
CARGOS SOCIAIS
01997 | MAO-DE-OBRA DE ASSENTADOR DE TUBOS (REDES SUBTERRANEAS), INC | H | 0.3 | 26.73 | 3 | 8.2596
LUSIVE ENCARGOS SOCIAIS
01999 | MAO-DE-OBRA DE SERVENTE DA CONSTRUCAO CIVIL, INCLUSIVE ENCAR | H | 0.3 | 19.33 | 3 | 5.973
GOS SOCIAIS
06.001.0246-A | ASSENTAMENTO DE TUBULACAO DE PVC COM JUNTA ELASTICA,PARA COL | M |  | 19.82
ETOR DE ESGOTOS,COM DIAMETRO NOMINAL DE 300MM,ATERRO E SOCA
ATE A ALTURA DA GERATRIZ SUPERIOR DO TUBO,CONSIDERANDO O MAT
ERIAL DA PROPRIA ESCAVACAO,EXCLUSIVE TUBO E JUNTA
20022 | MAO-DE-OBRA DE ASSENTADOR DE TUBOS (REDES SUBTERRANEAS), INC | H | 0.3 | 23.16 | 3 | 7.1564
LUSIVE ENCARGOS SOCIAIS DESONERADOS
20132 | MAO-DE-OBRA DE SERVENTE DA CONSTRUCAO CIVIL, INCLUSIVE ENCAR | H | 0.3 | 16.75 | 3 | 5.1758
GOS SOCIAIS DESONERADOS
20150 | MAO-DE-OBRA DE TOPOGRAFO B (SERVICOS DE CAMPO),INCLUSIVE ENC | H | 0.08 | 24.92 | 3 | 2.0534
ARGOS SOCIAIS DESONERADOS
30031 | REATERRO VALA/CAVA COMPACT. MACO 30CM | M3 | 0.15 | 36.2302 | 0 | 5.4345
06.001.0247-0 | ASSENTAMENTO DE TUBULACAO DE PVC,COM JUNTA ELASTICA,PARA COL | M |  | 26.29
ETOR DE ESGOTOS,COM DIAMETRO NOMINAL DE 350MM,ATERRO E SOCA
ATE A ALTURA DA GERATRIZ SUPERIOR DO TUBO,CONSIDERANDO O MAT
ERIAL DA PROPRIA ESCAVACAO,EXCLUSIVE TUBO E JUNTA
01792 | REATERRO VALA/CAVA COMPACT. MACO 30CM | M3 | 0.175 | 41.8107 | 0 | 7.3169
01958 | MAO-DE-OBRA DE TOPOGRAFO B (SERVICOS DE CAMPO), INCLUSIVE EN | H | 0.08 | 28.76 | 3 | 2.3698
CARGOS SOCIAIS
01997 | MAO-DE-OBRA DE ASSENTADOR DE TUBOS (REDES SUBTERRANEAS), INC | H | 0.35 | 26.73 | 3 | 9.6362
LUSIVE ENCARGOS SOCIAIS
01999 | MAO-DE-OBRA DE SERVENTE DA CONSTRUCAO CIVIL, INCLUSIVE ENCAR | H | 0.35 | 19.33 | 3 | 6.9685
GOS SOCIAIS
06.001.0247-A | ASSENTAMENTO DE TUBULACAO DE PVC,COM JUNTA ELASTICA,PARA COL | M |  | 22.78
ETOR DE ESGOTOS,COM DIAMETRO NOMINAL DE 350MM,ATERRO E SOCA
ATE A ALTURA DA GERATRIZ SUPERIOR DO TUBO,CONSIDERANDO O MAT
ERIAL DA PROPRIA ESCAVACAO,EXCLUSIVE TUBO E JUNTA
20022 | MAO-DE-OBRA DE ASSENTADOR DE TUBOS (REDES SUBTERRANEAS), INC | H | 0.35 | 23.16 | 3 | 8.3492
LUSIVE ENCARGOS SOCIAIS DESONERADOS
20132 | MAO-DE-OBRA DE SERVENTE DA CONSTRUCAO CIVIL, INCLUSIVE ENCAR | H | 0.35 | 16.75 | 3 | 6.0384
GOS SOCIAIS DESONERADOS
20150 | MAO-DE-OBRA DE TOPOGRAFO B (SERVICOS DE CAMPO),INCLUSIVE ENC | H | 0.08 | 24.92 | 3 | 2.0534
ARGOS SOCIAIS DESONERADOS
30031 | REATERRO VALA/CAVA COMPACT. MACO 30CM | M3 | 0.175 | 36.2302 | 0 | 6.3403
06.001.0248-0 | ASSENTAMENTO DE TUBULACAO DE PVC,COM JUNTA ELASTICA,PARA COL | M |  | 29.7
ETOR DE ESGOTOS,COM DIAMETRO NOMINAL DE 400MM,ATERRO E SOCA
ATE A ALTURA DA GERATRIZ SUPERIOR DO TUBO,CONSIDERANDO O MAT
ERIAL DA PROPRIA ESCAVACAO,EXCLUSIVE TUBO E JUNTA
01792 | REATERRO VALA/CAVA COMPACT. MACO 30CM | M3 | 0.2 | 41.8107 | 0 | 8.3621
01958 | MAO-DE-OBRA DE TOPOGRAFO B (SERVICOS DE CAMPO), INCLUSIVE EN | H | 0.08 | 28.76 | 3 | 2.3698
CARGOS SOCIAIS
01997 | MAO-DE-OBRA DE ASSENTADOR DE TUBOS (REDES SUBTERRANEAS), INC | H | 0.4 | 26.73 | 3 | 11.0128
LUSIVE ENCARGOS SOCIAIS
01999 | MAO-DE-OBRA DE SERVENTE DA CONSTRUCAO CIVIL, INCLUSIVE ENCAR | H | 0.4 | 19.33 | 3 | 7.964
GOS SOCIAIS
06.001.0248-A | ASSENTAMENTO DE TUBULACAO DE PVC,COM JUNTA ELASTICA,PARA COL | M |  | 25.74
ETOR DE ESGOTOS,COM DIAMETRO NOMINAL DE 400MM,ATERRO E SOCA
ATE A ALTURA DA GERATRIZ SUPERIOR DO TUBO,CONSIDERANDO O MAT
ERIAL DA PROPRIA ESCAVACAO,EXCLUSIVE TUBO E JUNTA
20022 | MAO-DE-OBRA DE ASSENTADOR DE TUBOS (REDES SUBTERRANEAS), INC | H | 0.4 | 23.16 | 3 | 9.5419
LUSIVE ENCARGOS SOCIAIS DESONERADOS
20132 | MAO-DE-OBRA DE SERVENTE DA CONSTRUCAO CIVIL, INCLUSIVE ENCAR | H | 0.4 | 16.75 | 3 | 6.901
GOS SOCIAIS DESONERADOS
20150 | MAO-DE-OBRA DE TOPOGRAFO B (SERVICOS DE CAMPO),INCLUSIVE ENC | H | 0.08 | 24.92 | 3 | 2.0534
ARGOS SOCIAIS DESONERADOS
30031 | REATERRO VALA/CAVA COMPACT. MACO 30CM | M3 | 0.2 | 36.2302 | 0 | 7.246
06.001.0250-0 | ASSENTAMENTO DE TUBULACAO DE PVC RIGIDO,COM JUNTA ELASTICA,C | M |  | 3.22
OM DIAMETRO NOMINAL DE 50MM,COMPREENDENDO CARGA E DESCARGA,A
CERTO DE FUNDO DE VALA,COLOCACAO NA VALA,MONTAGEM E REATERRO
ATE A GERATRIZ SUPERIOR DO TUBO CONSIDERANDO MATERIAL DA PR
OPRIA ESCAVACAO E TESTE HIDROSTATICO,EXCLUSIVE TUBO E JUNTA
ELASTICA
01010 | CAMINHAO TANQUE 6000L (CP) | H | 0.0001 | 204.3988 | 0 | 0.0204
01011 | CAMINHAO TANQUE 6000L (CF) | H | 0.0001 | 83.9321 | 0 | 0.0084
01034 | BOMBA CENTRIFUGA AUTOESCORVANTE,MOTOR A GASOLINA,6,0CV (CP) | H | 0.012 | 11.9096 | 0 | 0.1429
01792 | REATERRO VALA/CAVA COMPACT. MACO 30CM | M3 | 0.025 | 41.8107 | 0 | 1.0453
01997 | MAO-DE-OBRA DE ASSENTADOR DE TUBOS (REDES SUBTERRANEAS), INC | H | 0.04 | 26.73 | 3 | 1.1013
LUSIVE ENCARGOS SOCIAIS
01999 | MAO-DE-OBRA DE SERVENTE DA CONSTRUCAO CIVIL, INCLUSIVE ENCAR | H | 0.04 | 19.33 | 3 | 0.7964
GOS SOCIAIS
02056 | CARGA E DESC. MAN. DE MAT. | T | 0.001 | 109.4746 | 0 | 0.1095
06.001.0250-A | ASSENTAMENTO DE TUBULACAO DE PVC RIGIDO,COM JUNTA ELASTICA,C | M |  | 2.81
OM DIAMETRO NOMINAL DE 50MM,COMPREENDENDO CARGA E DESCARGA,A
CERTO DE FUNDO DE VALA,COLOCACAO NA VALA,MONTAGEM E REATERRO
ATE A GERATRIZ SUPERIOR DO TUBO CONSIDERANDO MATERIAL DA PR
OPRIA ESCAVACAO E TESTE HIDROSTATICO,EXCLUSIVE TUBO E JUNTA
ELASTICA
20022 | MAO-DE-OBRA DE ASSENTADOR DE TUBOS (REDES SUBTERRANEAS), INC | H | 0.04 | 23.16 | 3 | 0.9542
LUSIVE ENCARGOS SOCIAIS DESONERADOS
20132 | MAO-DE-OBRA DE SERVENTE DA CONSTRUCAO CIVIL, INCLUSIVE ENCAR | H | 0.04 | 16.75 | 3 | 0.6901
GOS SOCIAIS DESONERADOS
30031 | REATERRO VALA/CAVA COMPACT. MACO 30CM | M3 | 0.025 | 36.2302 | 0 | 0.9058
30065 | CARGA E DESC. MAN. DE MAT. | T | 0.001 | 98.8106 | 0 | 0.0988
30438 | CAMINHAO TANQUE 6000L (CP) | H | 0.0001 | 200.8288 | 0 | 0.0201
30439 | CAMINHAO TANQUE 6000L (CF) | H | 0.0001 | 80.3621 | 0 | 0.008
30757 | BOMBA CENTRIFUGA AUTOESCORVANTE,MOTOR A GASOLINA,6,0CV (CP) | H | 0.012 | 11.9096 | 0 | 0.1429
06.001.0251-0 | ASSENTAMENTO DE TUBULACAO DE PVC RIGIDO,COM JUNTA ELASTICA,C | M |  | 5.56
OM DIAMETRO NOMINAL DE 75MM,COMPREENDENDO CARGA E DESCARGA,A
CERTO DE FUNDO DE VALA,COLOCACAO NA VALA,MONTAGEM E REATERRO
ATE A GERATRIZ SUPERIOR DO TUBO CONSIDERANDO O MATERIAL DA
PROPRIA ESCAVACAO E TESTE HIDROSTATICO,EXCLUSIVE TUBO E JUNT
A ELASTICA
01010 | CAMINHAO TANQUE 6000L (CP) | H | 0.00015 | 204.3988 | 0 | 0.0307
01011 | CAMINHAO TANQUE 6000L (CF) | H | 0.00015 | 83.9321 | 0 | 0.0126
01034 | BOMBA CENTRIFUGA AUTOESCORVANTE,MOTOR A GASOLINA,6,0CV (CP) | H | 0.018 | 11.9096 | 0 | 0.2144
01792 | REATERRO VALA/CAVA COMPACT. MACO 30CM | M3 | 0.038 | 41.8107 | 0 | 1.5888
01997 | MAO-DE-OBRA DE ASSENTADOR DE TUBOS (REDES SUBTERRANEAS), INC | H | 0.075 | 26.73 | 3 | 2.0649
LUSIVE ENCARGOS SOCIAIS
01999 | MAO-DE-OBRA DE SERVENTE DA CONSTRUCAO CIVIL, INCLUSIVE ENCAR | H | 0.075 | 19.33 | 3 | 1.4932
GOS SOCIAIS
02056 | CARGA E DESC. MAN. DE MAT. | T | 0.0015 | 109.4746 | 0 | 0.1642
06.001.0251-A | ASSENTAMENTO DE TUBULACAO DE PVC RIGIDO,COM JUNTA ELASTICA,C | M |  | 4.86
OM DIAMETRO NOMINAL DE 75MM,COMPREENDENDO CARGA E DESCARGA,A
CERTO DE FUNDO DE VALA,COLOCACAO NA VALA,MONTAGEM E REATERRO
ATE A GERATRIZ SUPERIOR DO TUBO CONSIDERANDO O MATERIAL DA
PROPRIA ESCAVACAO E TESTE HIDROSTATICO,EXCLUSIVE TUBO E JUNT
A ELASTICA
20022 | MAO-DE-OBRA DE ASSENTADOR DE TUBOS (REDES SUBTERRANEAS), INC | H | 0.075 | 23.16 | 3 | 1.7891
LUSIVE ENCARGOS SOCIAIS DESONERADOS
20132 | MAO-DE-OBRA DE SERVENTE DA CONSTRUCAO CIVIL, INCLUSIVE ENCAR | H | 0.075 | 16.75 | 3 | 1.2939
GOS SOCIAIS DESONERADOS
30031 | REATERRO VALA/CAVA COMPACT. MACO 30CM | M3 | 0.038 | 36.2302 | 0 | 1.3767
30065 | CARGA E DESC. MAN. DE MAT. | T | 0.0015 | 98.8106 | 0 | 0.1482
30438 | CAMINHAO TANQUE 6000L (CP) | H | 0.00015 | 200.8288 | 0 | 0.0301
30439 | CAMINHAO TANQUE 6000L (CF) | H | 0.00015 | 80.3621 | 0 | 0.0121
30757 | BOMBA CENTRIFUGA AUTOESCORVANTE,MOTOR A GASOLINA,6,0CV (CP) | H | 0.018 | 11.9096 | 0 | 0.2144
06.001.0252-0 | ASSENTAMENTO DE TUBULACAO DE PVC RIGIDO,COM JUNTA ELASTICA,C | M |  | 7.5
OM DIAMETRO NOMINAL DE 100MM,COMPREENDENDO CARGA E DESCARGA,
ACERTO DE FUNDO DE VALA,COLOCACAO NA VALA,MONTAGEM E REATERR
O ATE A GERATRIZ SUPERIOR DO TUBO CONSIDERANDO O MATERIAL DA
PROPRIA ESCAVACAO E TESTE HIDROSTATICO,EXCLUSIVE TUBO E JUN
TA ELASTICA
01010 | CAMINHAO TANQUE 6000L (CP) | H | 0.0002 | 204.3988 | 0 | 0.0409
01011 | CAMINHAO TANQUE 6000L (CF) | H | 0.0002 | 83.9321 | 0 | 0.0168
01034 | BOMBA CENTRIFUGA AUTOESCORVANTE,MOTOR A GASOLINA,6,0CV (CP) | H | 0.024 | 11.9096 | 0 | 0.2858
01792 | REATERRO VALA/CAVA COMPACT. MACO 30CM | M3 | 0.05 | 41.8107 | 0 | 2.0905
01997 | MAO-DE-OBRA DE ASSENTADOR DE TUBOS (REDES SUBTERRANEAS), INC | H | 0.1 | 26.73 | 3 | 2.7532
LUSIVE ENCARGOS SOCIAIS
01999 | MAO-DE-OBRA DE SERVENTE DA CONSTRUCAO CIVIL, INCLUSIVE ENCAR | H | 0.1 | 19.33 | 3 | 1.991
GOS SOCIAIS
02056 | CARGA E DESC. MAN. DE MAT. | T | 0.003 | 109.4746 | 0 | 0.3284
06.001.0252-A | ASSENTAMENTO DE TUBULACAO DE PVC RIGIDO,COM JUNTA ELASTICA,C | M |  | 6.56
OM DIAMETRO NOMINAL DE 100MM,COMPREENDENDO CARGA E DESCARGA,
ACERTO DE FUNDO DE VALA,COLOCACAO NA VALA,MONTAGEM E REATERR
O ATE A GERATRIZ SUPERIOR DO TUBO CONSIDERANDO O MATERIAL DA
PROPRIA ESCAVACAO E TESTE HIDROSTATICO,EXCLUSIVE TUBO E JUN
TA ELASTICA
20022 | MAO-DE-OBRA DE ASSENTADOR DE TUBOS (REDES SUBTERRANEAS), INC | H | 0.1 | 23.16 | 3 | 2.3855
LUSIVE ENCARGOS SOCIAIS DESONERADOS
20132 | MAO-DE-OBRA DE SERVENTE DA CONSTRUCAO CIVIL, INCLUSIVE ENCAR | H | 0.1 | 16.75 | 3 | 1.7253
GOS SOCIAIS DESONERADOS
30031 | REATERRO VALA/CAVA COMPACT. MACO 30CM | M3 | 0.05 | 36.2302 | 0 | 1.8115
30065 | CARGA E DESC. MAN. DE MAT. | T | 0.003 | 98.8106 | 0 | 0.2964
30438 | CAMINHAO TANQUE 6000L (CP) | H | 0.0002 | 200.8288 | 0 | 0.0402
30439 | CAMINHAO TANQUE 6000L (CF) | H | 0.0002 | 80.3621 | 0 | 0.0161
30757 | BOMBA CENTRIFUGA AUTOESCORVANTE,MOTOR A GASOLINA,6,0CV (CP) | H | 0.024 | 11.9096 | 0 | 0.2858
06.001.0254-0 | ASSENTAMENTO DE TUBULACAO DE PVC RIGIDO,COM JUNTA ELASTICA,C | M |  | 11.3
OM DIAMETRO NOMINAL DE 150MM,COMPREENDENDO CARGA E DESCARGA,
ACERTO DE FUNDO DE VALA,COLOCACAO NA VALA,MONTAGEM E REATERR
O ATE A GERATRIZ SUPERIOR DO TUBO CONSIDERANDO O MATERIAL DA
PROPRIA ESCAVACAO E TESTE HIDROSTATICO,EXCLUSIVE TUBO E JUN
TA ELASTICA
01010 | CAMINHAO TANQUE 6000L (CP) | H | 0.0004 | 204.3988 | 0 | 0.0818
01011 | CAMINHAO TANQUE 6000L (CF) | H | 0.0004 | 83.9321 | 0 | 0.0336
01034 | BOMBA CENTRIFUGA AUTOESCORVANTE,MOTOR A GASOLINA,6,0CV (CP) | H | 0.024 | 11.9096 | 0 | 0.2858
01792 | REATERRO VALA/CAVA COMPACT. MACO 30CM | M3 | 0.075 | 41.8107 | 0 | 3.1358
01997 | MAO-DE-OBRA DE ASSENTADOR DE TUBOS (REDES SUBTERRANEAS), INC | H | 0.15 | 26.73 | 3 | 4.1298
LUSIVE ENCARGOS SOCIAIS
01999 | MAO-DE-OBRA DE SERVENTE DA CONSTRUCAO CIVIL, INCLUSIVE ENCAR | H | 0.15 | 19.33 | 3 | 2.9865
GOS SOCIAIS
02056 | CARGA E DESC. MAN. DE MAT. | T | 0.006 | 109.4746 | 0 | 0.6568
06.001.0254-A | ASSENTAMENTO DE TUBULACAO DE PVC RIGIDO,COM JUNTA ELASTICA,C | M |  | 9.87
OM DIAMETRO NOMINAL DE 150MM,COMPREENDENDO CARGA E DESCARGA,
ACERTO DE FUNDO DE VALA,COLOCACAO NA VALA,MONTAGEM E REATERR
O ATE A GERATRIZ SUPERIOR DO TUBO CONSIDERANDO O MATERIAL DA
PROPRIA ESCAVACAO E TESTE HIDROSTATICO,EXCLUSIVE TUBO E JUN
TA ELASTICA
20022 | MAO-DE-OBRA DE ASSENTADOR DE TUBOS (REDES SUBTERRANEAS), INC | H | 0.15 | 23.16 | 3 | 3.5782
LUSIVE ENCARGOS SOCIAIS DESONERADOS
20132 | MAO-DE-OBRA DE SERVENTE DA CONSTRUCAO CIVIL, INCLUSIVE ENCAR | H | 0.15 | 16.75 | 3 | 2.5879
GOS SOCIAIS DESONERADOS
30031 | REATERRO VALA/CAVA COMPACT. MACO 30CM | M3 | 0.075 | 36.2302 | 0 | 2.7173
30065 | CARGA E DESC. MAN. DE MAT. | T | 0.006 | 98.8106 | 0 | 0.5929
30438 | CAMINHAO TANQUE 6000L (CP) | H | 0.0004 | 200.8288 | 0 | 0.0803
30439 | CAMINHAO TANQUE 6000L (CF) | H | 0.0004 | 80.3621 | 0 | 0.0321
30757 | BOMBA CENTRIFUGA AUTOESCORVANTE,MOTOR A GASOLINA,6,0CV (CP) | H | 0.024 | 11.9096 | 0 | 0.2858
06.001.0255-0 | ASSENTAMENTO DE TUBULACAO DE PVC RIGIDO,COM JUNTA ELASTICA,C | M |  | 15.77
OM DIAMETRO NOMINAL DE 200MM,COMPREENDENDO CARGA E DESCARGA,
ACERTO DE FUNDO DE VALA,COLOCACAO NA VALA,MONTAGEM E REATERR
O ATE A GERATRIZ SUPERIOR DO TUBO CONSIDERANDO O MATERIAL DA
PROPRIA ESCAVACAO E TESTE HIDROSTATICO,EXCLUSIVE TUBO E JUNT
A ELASTICA
01010 | CAMINHAO TANQUE 6000L (CP) | H | 0.0006 | 204.3988 | 0 | 0.1226
01011 | CAMINHAO TANQUE 6000L (CF) | H | 0.0006 | 83.9321 | 0 | 0.0504
01034 | BOMBA CENTRIFUGA AUTOESCORVANTE,MOTOR A GASOLINA,6,0CV (CP) | H | 0.024 | 11.9096 | 0 | 0.2858
01792 | REATERRO VALA/CAVA COMPACT. MACO 30CM | M3 | 0.1 | 41.8107 | 0 | 4.1811
01997 | MAO-DE-OBRA DE ASSENTADOR DE TUBOS (REDES SUBTERRANEAS), INC | H | 0.2 | 26.73 | 3 | 5.5064
LUSIVE ENCARGOS SOCIAIS
01999 | MAO-DE-OBRA DE SERVENTE DA CONSTRUCAO CIVIL, INCLUSIVE ENCAR | H | 0.2 | 19.33 | 3 | 3.982
GOS SOCIAIS
02056 | CARGA E DESC. MAN. DE MAT. | T | 0.015 | 109.4746 | 0 | 1.6421
06.001.0255-A | ASSENTAMENTO DE TUBULACAO DE PVC RIGIDO,COM JUNTA ELASTICA,C | M |  | 13.78
OM DIAMETRO NOMINAL DE 200MM,COMPREENDENDO CARGA E DESCARGA,
ACERTO DE FUNDO DE VALA,COLOCACAO NA VALA,MONTAGEM E REATERR
O ATE A GERATRIZ SUPERIOR DO TUBO CONSIDERANDO O MATERIAL DA
PROPRIA ESCAVACAO E TESTE HIDROSTATICO,EXCLUSIVE TUBO E JUNT
A ELASTICA
20022 | MAO-DE-OBRA DE ASSENTADOR DE TUBOS (REDES SUBTERRANEAS), INC | H | 0.2 | 23.16 | 3 | 4.771
LUSIVE ENCARGOS SOCIAIS DESONERADOS
20132 | MAO-DE-OBRA DE SERVENTE DA CONSTRUCAO CIVIL, INCLUSIVE ENCAR | H | 0.2 | 16.75 | 3 | 3.4505
GOS SOCIAIS DESONERADOS
30031 | REATERRO VALA/CAVA COMPACT. MACO 30CM | M3 | 0.1 | 36.2302 | 0 | 3.623
30065 | CARGA E DESC. MAN. DE MAT. | T | 0.015 | 98.8106 | 0 | 1.4822
30438 | CAMINHAO TANQUE 6000L (CP) | H | 0.0006 | 200.8288 | 0 | 0.1205
30439 | CAMINHAO TANQUE 6000L (CF) | H | 0.0006 | 80.3621 | 0 | 0.0482
30757 | BOMBA CENTRIFUGA AUTOESCORVANTE,MOTOR A GASOLINA,6,0CV (CP) | H | 0.024 | 11.9096 | 0 | 0.2858
06.001.0256-0 | ASSENTAMENTO DE TUBULACAO DE PVC RIGIDO,COM JUNTA ELASTICA,C | M |  | 20.28
OM DIAMETRO NOMINAL DE 250MM,COMPREENDENDO CARGA E DESCARGA,
ACERTO DE FUNDO DE VALA,COLOCACAO NA VALA,MONTAGEM E REATERR
O ATE A GERATRIZ SUPERIOR DO TUBO CONSIDERANDO O MATERIAL DA
PROPRIA ESCAVACAO E TESTE HIDROSTATICO,EXCLUSIVE TUBO E JUN
TA ELASTICA
01010 | CAMINHAO TANQUE 6000L (CP) | H | 0.001 | 204.3988 | 0 | 0.2044
01011 | CAMINHAO TANQUE 6000L (CF) | H | 0.001 | 83.9321 | 0 | 0.0839
01034 | BOMBA CENTRIFUGA AUTOESCORVANTE,MOTOR A GASOLINA,6,0CV (CP) | H | 0.024 | 11.9096 | 0 | 0.2858
01792 | REATERRO VALA/CAVA COMPACT. MACO 30CM | M3 | 0.125 | 41.8107 | 0 | 5.2263
01997 | MAO-DE-OBRA DE ASSENTADOR DE TUBOS (REDES SUBTERRANEAS), INC | H | 0.25 | 26.73 | 3 | 6.883
LUSIVE ENCARGOS SOCIAIS
01999 | MAO-DE-OBRA DE SERVENTE DA CONSTRUCAO CIVIL, INCLUSIVE ENCAR | H | 0.25 | 19.33 | 3 | 4.9775
GOS SOCIAIS
02056 | CARGA E DESC. MAN. DE MAT. | T | 0.024 | 109.4746 | 0 | 2.6274
06.001.0256-A | ASSENTAMENTO DE TUBULACAO DE PVC RIGIDO,COM JUNTA ELASTICA,C | M |  | 17.74
OM DIAMETRO NOMINAL DE 250MM,COMPREENDENDO CARGA E DESCARGA,
ACERTO DE FUNDO DE VALA,COLOCACAO NA VALA,MONTAGEM E REATERR
O ATE A GERATRIZ SUPERIOR DO TUBO CONSIDERANDO O MATERIAL DA
PROPRIA ESCAVACAO E TESTE HIDROSTATICO,EXCLUSIVE TUBO E JUN
TA ELASTICA
20022 | MAO-DE-OBRA DE ASSENTADOR DE TUBOS (REDES SUBTERRANEAS), INC | H | 0.25 | 23.16 | 3 | 5.9637
LUSIVE ENCARGOS SOCIAIS DESONERADOS
20132 | MAO-DE-OBRA DE SERVENTE DA CONSTRUCAO CIVIL, INCLUSIVE ENCAR | H | 0.25 | 16.75 | 3 | 4.3131
GOS SOCIAIS DESONERADOS
30031 | REATERRO VALA/CAVA COMPACT. MACO 30CM | M3 | 0.125 | 36.2302 | 0 | 4.5288
30065 | CARGA E DESC. MAN. DE MAT. | T | 0.024 | 98.8106 | 0 | 2.3715
30438 | CAMINHAO TANQUE 6000L (CP) | H | 0.001 | 200.8288 | 0 | 0.2008
30439 | CAMINHAO TANQUE 6000L (CF) | H | 0.001 | 80.3621 | 0 | 0.0804
30757 | BOMBA CENTRIFUGA AUTOESCORVANTE,MOTOR A GASOLINA,6,0CV (CP) | H | 0.024 | 11.9096 | 0 | 0.2858
06.001.0257-0 | ASSENTAMENTO DE TUBULACAO DE PVC RIGIDO,COM JUNTA ELASTICA,C | M |  | 25.05
OM DIAMETRO NOMINAL DE 300MM,COMPREENDENDO CARGA E DESCARGA,
ACERTO DE FUNDO DE VALA,COLOCACAO NA VALA,MONTAGEM E REATERR
O ATE A GERATRIZ SUPERIOR DO TUBO CONSIDERANDO O MATERIAL DA
PROPRIA ESCAVACAO E TESTE HIDROSTATICO,EXCLUSIVE TUBO E JUN
TA ELASTICA
01010 | CAMINHAO TANQUE 6000L (CP) | H | 0.0015 | 204.3988 | 0 | 0.3066
01011 | CAMINHAO TANQUE 6000L (CF) | H | 0.0015 | 83.9321 | 0 | 0.1259
01034 | BOMBA CENTRIFUGA AUTOESCORVANTE,MOTOR A GASOLINA,6,0CV (CP) | H | 0.024 | 11.9096 | 0 | 0.2858
01792 | REATERRO VALA/CAVA COMPACT. MACO 30CM | M3 | 0.15 | 41.8107 | 0 | 6.2716
01997 | MAO-DE-OBRA DE ASSENTADOR DE TUBOS (REDES SUBTERRANEAS), INC | H | 0.3 | 26.73 | 3 | 8.2596
LUSIVE ENCARGOS SOCIAIS
01999 | MAO-DE-OBRA DE SERVENTE DA CONSTRUCAO CIVIL, INCLUSIVE ENCAR | H | 0.3 | 19.33 | 3 | 5.973
GOS SOCIAIS
02056 | CARGA E DESC. MAN. DE MAT. | T | 0.035 | 109.4746 | 0 | 3.8316
06.001.0257-A | ASSENTAMENTO DE TUBULACAO DE PVC RIGIDO,COM JUNTA ELASTICA,C | M |  | 21.93
OM DIAMETRO NOMINAL DE 300MM,COMPREENDENDO CARGA E DESCARGA,
ACERTO DE FUNDO DE VALA,COLOCACAO NA VALA,MONTAGEM E REATERR
O ATE A GERATRIZ SUPERIOR DO TUBO CONSIDERANDO O MATERIAL DA
PROPRIA ESCAVACAO E TESTE HIDROSTATICO,EXCLUSIVE TUBO E JUN
TA ELASTICA
20022 | MAO-DE-OBRA DE ASSENTADOR DE TUBOS (REDES SUBTERRANEAS), INC | H | 0.3 | 23.16 | 3 | 7.1564
LUSIVE ENCARGOS SOCIAIS DESONERADOS
20132 | MAO-DE-OBRA DE SERVENTE DA CONSTRUCAO CIVIL, INCLUSIVE ENCAR | H | 0.3 | 16.75 | 3 | 5.1758
GOS SOCIAIS DESONERADOS
30031 | REATERRO VALA/CAVA COMPACT. MACO 30CM | M3 | 0.15 | 36.2302 | 0 | 5.4345
30065 | CARGA E DESC. MAN. DE MAT. | T | 0.035 | 98.8106 | 0 | 3.4584
30438 | CAMINHAO TANQUE 6000L (CP) | H | 0.0015 | 200.8288 | 0 | 0.3012
30439 | CAMINHAO TANQUE 6000L (CF) | H | 0.0015 | 80.3621 | 0 | 0.1205
30757 | BOMBA CENTRIFUGA AUTOESCORVANTE,MOTOR A GASOLINA,6,0CV (CP) | H | 0.024 | 11.9096 | 0 | 0.2858
06.001.0258-0 | ASSENTAMENTO DE TUBULACAO DE PVC RIGIDO,COM JUNTA ELASTICA,C | M |  | 33.29
OM DIAMETRO NOMINAL DE 400MM,COMPREENDENDO CARGA E DESCARGA,
ACERTO DE FUNDO DE VALA,COLOCACAO NA VALA,MONTAGEM E REATERR
O ATE A GERATRIZ SUPERIOR DO TUBO CONSIDERANDO O MATERIAL DA
PROPRIA ESCAVACAO E TESTE HIDROSTATICO,EXCLUSIVE TUBO E JUN
TA ELASTICA
01010 | CAMINHAO TANQUE 6000L (CP) | H | 0.0024 | 204.3988 | 0 | 0.4906
01011 | CAMINHAO TANQUE 6000L (CF) | H | 0.0024 | 83.9321 | 0 | 0.2014
01034 | BOMBA CENTRIFUGA AUTOESCORVANTE,MOTOR A GASOLINA,6,0CV (CP) | H | 0.024 | 11.9096 | 0 | 0.2858
01792 | REATERRO VALA/CAVA COMPACT. MACO 30CM | M3 | 0.175 | 41.8107 | 0 | 7.3169
01997 | MAO-DE-OBRA DE ASSENTADOR DE TUBOS (REDES SUBTERRANEAS), INC | H | 0.4 | 26.73 | 3 | 11.0128
LUSIVE ENCARGOS SOCIAIS
01999 | MAO-DE-OBRA DE SERVENTE DA CONSTRUCAO CIVIL, INCLUSIVE ENCAR | H | 0.4 | 19.33 | 3 | 7.964
GOS SOCIAIS
02056 | CARGA E DESC. MAN. DE MAT. | T | 0.055 | 109.4746 | 0 | 6.0211
06.001.0258-A | ASSENTAMENTO DE TUBULACAO DE PVC RIGIDO,COM JUNTA ELASTICA,C | M |  | 29.17
OM DIAMETRO NOMINAL DE 400MM,COMPREENDENDO CARGA E DESCARGA,
ACERTO DE FUNDO DE VALA,COLOCACAO NA VALA,MONTAGEM E REATERR
O ATE A GERATRIZ SUPERIOR DO TUBO CONSIDERANDO O MATERIAL DA
PROPRIA ESCAVACAO E TESTE HIDROSTATICO,EXCLUSIVE TUBO E JUN
TA ELASTICA
20022 | MAO-DE-OBRA DE ASSENTADOR DE TUBOS (REDES SUBTERRANEAS), INC | H | 0.4 | 23.16 | 3 | 9.5419
LUSIVE ENCARGOS SOCIAIS DESONERADOS
20132 | MAO-DE-OBRA DE SERVENTE DA CONSTRUCAO CIVIL, INCLUSIVE ENCAR | H | 0.4 | 16.75 | 3 | 6.901
GOS SOCIAIS DESONERADOS
30031 | REATERRO VALA/CAVA COMPACT. MACO 30CM | M3 | 0.175 | 36.2302 | 0 | 6.3403
30065 | CARGA E DESC. MAN. DE MAT. | T | 0.055 | 98.8106 | 0 | 5.4346
30438 | CAMINHAO TANQUE 6000L (CP) | H | 0.0024 | 200.8288 | 0 | 0.482
30439 | CAMINHAO TANQUE 6000L (CF) | H | 0.0024 | 80.3621 | 0 | 0.1929
30757 | BOMBA CENTRIFUGA AUTOESCORVANTE,MOTOR A GASOLINA,6,0CV (CP) | H | 0.024 | 11.9096 | 0 | 0.2858
06.001.0259-0 | ASSENTAMENTO DE TUBULACAO DE PVC RIGIDO,COM JUNTA ELASTICA,C | M |  | 41.53
OM DIAMETRO NOMINAL DE 500MM,COMPREENDENDO CARGA E DESCARGA,
ACERTO DE FUNDO DE VALA,COLOCACAO NA VALA,MONTAGEM E REATERR
O ATE A GERATRIZ SUPERIOR DO TUBO CONSIDERANDO O MATERIAL DA
PROPRIA ESCAVACAO E TESTE HIDROSTATICO,EXCLUSIVE TUBO E JUN
TA ELASTICA
01010 | CAMINHAO TANQUE 6000L (CP) | H | 0.0033 | 204.3988 | 0 | 0.6745
01011 | CAMINHAO TANQUE 6000L (CF) | H | 0.0033 | 83.9321 | 0 | 0.277
01034 | BOMBA CENTRIFUGA AUTOESCORVANTE,MOTOR A GASOLINA,6,0CV (CP) | H | 0.024 | 11.9096 | 0 | 0.2858
01792 | REATERRO VALA/CAVA COMPACT. MACO 30CM | M3 | 0.2 | 41.8107 | 0 | 8.3621
01997 | MAO-DE-OBRA DE ASSENTADOR DE TUBOS (REDES SUBTERRANEAS), INC | H | 0.5 | 26.73 | 3 | 13.766
LUSIVE ENCARGOS SOCIAIS
01999 | MAO-DE-OBRA DE SERVENTE DA CONSTRUCAO CIVIL, INCLUSIVE ENCAR | H | 0.5 | 19.33 | 3 | 9.955
GOS SOCIAIS
02056 | CARGA E DESC. MAN. DE MAT. | T | 0.075 | 109.4746 | 0 | 8.2106
06.001.0259-A | ASSENTAMENTO DE TUBULACAO DE PVC RIGIDO,COM JUNTA ELASTICA,C | M |  | 36.42
OM DIAMETRO NOMINAL DE 500MM,COMPREENDENDO CARGA E DESCARGA,
ACERTO DE FUNDO DE VALA,COLOCACAO NA VALA,MONTAGEM E REATERR
O ATE A GERATRIZ SUPERIOR DO TUBO CONSIDERANDO O MATERIAL DA
PROPRIA ESCAVACAO E TESTE HIDROSTATICO,EXCLUSIVE TUBO E JUN
TA ELASTICA
20022 | MAO-DE-OBRA DE ASSENTADOR DE TUBOS (REDES SUBTERRANEAS), INC | H | 0.5 | 23.16 | 3 | 11.9274
LUSIVE ENCARGOS SOCIAIS DESONERADOS
20132 | MAO-DE-OBRA DE SERVENTE DA CONSTRUCAO CIVIL, INCLUSIVE ENCAR | H | 0.5 | 16.75 | 3 | 8.6263
GOS SOCIAIS DESONERADOS
30031 | REATERRO VALA/CAVA COMPACT. MACO 30CM | M3 | 0.2 | 36.2302 | 0 | 7.246
30065 | CARGA E DESC. MAN. DE MAT. | T | 0.075 | 98.8106 | 0 | 7.4108
30438 | CAMINHAO TANQUE 6000L (CP) | H | 0.0033 | 200.8288 | 0 | 0.6627
30439 | CAMINHAO TANQUE 6000L (CF) | H | 0.0033 | 80.3621 | 0 | 0.2652
30757 | BOMBA CENTRIFUGA AUTOESCORVANTE,MOTOR A GASOLINA,6,0CV (CP) | H | 0.024 | 11.9096 | 0 | 0.2858
06.001.0260-0 | ASSENTAMENTO DE PECAS E ACESSORIOS DE PVC RIGIDO,COM JUNTA E | UN |  | 7.59
LASTICA,COM DIAMETRO NOMINAL DE 50MM,EXCLUSIVE PECAS E JUNTA
S ELASTICAS.CUSTO POR BOLSA
01993 | MAO-DE-OBRA DE BOMBEIRO HIDRAULICO DA CONSTRUCAO CIVIL, INCL | H | 0.16 | 26.73 | 3 | 4.4051
USIVE ENCARGOS SOCIAIS
01999 | MAO-DE-OBRA DE SERVENTE DA CONSTRUCAO CIVIL, INCLUSIVE ENCAR | H | 0.16 | 19.33 | 3 | 3.1856
GOS SOCIAIS
06.001.0260-A | ASSENTAMENTO DE PECAS E ACESSORIOS DE PVC RIGIDO,COM JUNTA E | UN |  | 6.57
LASTICA,COM DIAMETRO NOMINAL DE 50MM,EXCLUSIVE PECAS E JUNTA
S ELASTICAS.CUSTO POR BOLSA
20039 | MAO-DE-OBRA DE BOMBEIRO HIDRAULICO DA CONSTRUCAO CIVIL, INCL | H | 0.16 | 23.16 | 3 | 3.8168
USIVE ENCARGOS SOCIAIS DESONERADOS
20132 | MAO-DE-OBRA DE SERVENTE DA CONSTRUCAO CIVIL, INCLUSIVE ENCAR | H | 0.16 | 16.75 | 3 | 2.7604
GOS SOCIAIS DESONERADOS
06.001.0261-0 | ASSENTAMENTO DE PECAS E ACESSORIOS DE PVC RIGIDO,COM JUNTA E | UN |  | 11.38
LASTICA,COM DIAMETRO NOMINAL DE 75MM,EXCLUSIVE PECAS E JUNTA
S ELASTICAS.CUSTO POR BOLSA
01993 | MAO-DE-OBRA DE BOMBEIRO HIDRAULICO DA CONSTRUCAO CIVIL, INCL | H | 0.24 | 26.73 | 3 | 6.6077
USIVE ENCARGOS SOCIAIS
01999 | MAO-DE-OBRA DE SERVENTE DA CONSTRUCAO CIVIL, INCLUSIVE ENCAR | H | 0.24 | 19.33 | 3 | 4.7784
GOS SOCIAIS
06.001.0261-A | ASSENTAMENTO DE PECAS E ACESSORIOS DE PVC RIGIDO,COM JUNTA E | UN |  | 9.86
LASTICA,COM DIAMETRO NOMINAL DE 75MM,EXCLUSIVE PECAS E JUNTA
S ELASTICAS.CUSTO POR BOLSA
20039 | MAO-DE-OBRA DE BOMBEIRO HIDRAULICO DA CONSTRUCAO CIVIL, INCL | H | 0.24 | 23.16 | 3 | 5.7252
USIVE ENCARGOS SOCIAIS DESONERADOS
20132 | MAO-DE-OBRA DE SERVENTE DA CONSTRUCAO CIVIL, INCLUSIVE ENCAR | H | 0.24 | 16.75 | 3 | 4.1406
GOS SOCIAIS DESONERADOS
06.001.0262-0 | ASSENTAMENTO DE PECAS E ACESSORIOS DE PVC RIGIDO,COM JUNTA E | UN |  | 15.18
LASTICA,COM DIAMETRO NOMINAL DE 100MM,EXCLUSIVE PECAS E JUNT
AS ELASTICAS.CUSTO POR BOLSA
01993 | MAO-DE-OBRA DE BOMBEIRO HIDRAULICO DA CONSTRUCAO CIVIL, INCL | H | 0.32 | 26.73 | 3 | 8.8102
USIVE ENCARGOS SOCIAIS
01999 | MAO-DE-OBRA DE SERVENTE DA CONSTRUCAO CIVIL, INCLUSIVE ENCAR | H | 0.32 | 19.33 | 3 | 6.3712
GOS SOCIAIS
06.001.0262-A | ASSENTAMENTO DE PECAS E ACESSORIOS DE PVC RIGIDO,COM JUNTA E | UN |  | 13.15
LASTICA,COM DIAMETRO NOMINAL DE 100MM,EXCLUSIVE PECAS E JUNT
AS ELASTICAS.CUSTO POR BOLSA
20039 | MAO-DE-OBRA DE BOMBEIRO HIDRAULICO DA CONSTRUCAO CIVIL, INCL | H | 0.32 | 23.16 | 3 | 7.6335
USIVE ENCARGOS SOCIAIS DESONERADOS
20132 | MAO-DE-OBRA DE SERVENTE DA CONSTRUCAO CIVIL, INCLUSIVE ENCAR | H | 0.32 | 16.75 | 3 | 5.5208
GOS SOCIAIS DESONERADOS
06.001.0263-0 | ASSENTAMENTO DE PECAS E ACESSORIOS DE PVC RIGIDO,COM JUNTA E | UN |  | 18.97
LASTICA,COM DIAMETRO NOMINAL DE 150MM,EXCLUSIVE PECAS E JUNT
AS ELASTICAS.CUSTO POR BOLSA
01993 | MAO-DE-OBRA DE BOMBEIRO HIDRAULICO DA CONSTRUCAO CIVIL, INCL | H | 0.4 | 26.73 | 3 | 11.0128
USIVE ENCARGOS SOCIAIS
01999 | MAO-DE-OBRA DE SERVENTE DA CONSTRUCAO CIVIL, INCLUSIVE ENCAR | H | 0.4 | 19.33 | 3 | 7.964
GOS SOCIAIS
06.001.0263-A | ASSENTAMENTO DE PECAS E ACESSORIOS DE PVC RIGIDO,COM JUNTA E | UN |  | 16.44
LASTICA,COM DIAMETRO NOMINAL DE 150MM,EXCLUSIVE PECAS E JUNT
AS ELASTICAS.CUSTO POR BOLSA
20039 | MAO-DE-OBRA DE BOMBEIRO HIDRAULICO DA CONSTRUCAO CIVIL, INCL | H | 0.4 | 23.16 | 3 | 9.5419
USIVE ENCARGOS SOCIAIS DESONERADOS
20132 | MAO-DE-OBRA DE SERVENTE DA CONSTRUCAO CIVIL, INCLUSIVE ENCAR | H | 0.4 | 16.75 | 3 | 6.901
GOS SOCIAIS DESONERADOS
06.001.0264-0 | ASSENTAMENTO DE PECAS E ACESSORIOS DE PVC RIGIDO,COM JUNTA E | UN |  | 22.77
LASTICA,COM DIAMETRO NOMINAL DE 200MM,EXCLUSIVE PECAS E JUNT
AS ELASTICAS.CUSTO POR BOLSA
01993 | MAO-DE-OBRA DE BOMBEIRO HIDRAULICO DA CONSTRUCAO CIVIL, INCL | H | 0.48 | 26.73 | 3 | 13.2153
USIVE ENCARGOS SOCIAIS
01999 | MAO-DE-OBRA DE SERVENTE DA CONSTRUCAO CIVIL, INCLUSIVE ENCAR | H | 0.48 | 19.33 | 3 | 9.5568
GOS SOCIAIS
06.001.0264-A | ASSENTAMENTO DE PECAS E ACESSORIOS DE PVC RIGIDO,COM JUNTA E | UN |  | 19.73
LASTICA,COM DIAMETRO NOMINAL DE 200MM,EXCLUSIVE PECAS E JUNT
AS ELASTICAS.CUSTO POR BOLSA
20039 | MAO-DE-OBRA DE BOMBEIRO HIDRAULICO DA CONSTRUCAO CIVIL, INCL | H | 0.48 | 23.16 | 3 | 11.4503
USIVE ENCARGOS SOCIAIS DESONERADOS
20132 | MAO-DE-OBRA DE SERVENTE DA CONSTRUCAO CIVIL, INCLUSIVE ENCAR | H | 0.48 | 16.75 | 3 | 8.2812
GOS SOCIAIS DESONERADOS
06.001.0265-0 | ASSENTAMENTO DE PECAS E ACESSORIOS DE PVC RIGIDO,COM JUNTA E | UN |  | 26.56
LASTICA,COM DIAMETRO NOMINAL DE 250MM,EXCLUSIVE PECAS E JUNT
AS ELASTICAS.CUSTO POR BOLSA
01993 | MAO-DE-OBRA DE BOMBEIRO HIDRAULICO DA CONSTRUCAO CIVIL, INCL | H | 0.56 | 26.73 | 3 | 15.4179
USIVE ENCARGOS SOCIAIS
01999 | MAO-DE-OBRA DE SERVENTE DA CONSTRUCAO CIVIL, INCLUSIVE ENCAR | H | 0.56 | 19.33 | 3 | 11.1495
GOS SOCIAIS
06.001.0265-A | ASSENTAMENTO DE PECAS E ACESSORIOS DE PVC RIGIDO,COM JUNTA E | UN |  | 23.02
LASTICA,COM DIAMETRO NOMINAL DE 250MM,EXCLUSIVE PECAS E JUNT
AS ELASTICAS.CUSTO POR BOLSA
20039 | MAO-DE-OBRA DE BOMBEIRO HIDRAULICO DA CONSTRUCAO CIVIL, INCL | H | 0.56 | 23.16 | 3 | 13.3587
USIVE ENCARGOS SOCIAIS DESONERADOS
20132 | MAO-DE-OBRA DE SERVENTE DA CONSTRUCAO CIVIL, INCLUSIVE ENCAR | H | 0.56 | 16.75 | 3 | 9.6614
GOS SOCIAIS DESONERADOS
06.001.0266-0 | ASSENTAMENTO DE PECAS E ACESSORIOS DE PVC RIGIDO,COM JUNTA E | UN |  | 30.36
LASTICA,COM DIAMETRO NOMINAL DE 300MM,EXCLUSIVE PECAS E JUNT
AS ELASTICAS.CUSTO POR BOLSA
01993 | MAO-DE-OBRA DE BOMBEIRO HIDRAULICO DA CONSTRUCAO CIVIL, INCL | H | 0.64 | 26.73 | 3 | 17.6204
USIVE ENCARGOS SOCIAIS
01999 | MAO-DE-OBRA DE SERVENTE DA CONSTRUCAO CIVIL, INCLUSIVE ENCAR | H | 0.64 | 19.33 | 3 | 12.7423
GOS SOCIAIS
06.001.0266-A | ASSENTAMENTO DE PECAS E ACESSORIOS DE PVC RIGIDO,COM JUNTA E | UN |  | 26.3
LASTICA,COM DIAMETRO NOMINAL DE 300MM,EXCLUSIVE PECAS E JUNT
AS ELASTICAS.CUSTO POR BOLSA
20039 | MAO-DE-OBRA DE BOMBEIRO HIDRAULICO DA CONSTRUCAO CIVIL, INCL | H | 0.64 | 23.16 | 3 | 15.2671
USIVE ENCARGOS SOCIAIS DESONERADOS
20132 | MAO-DE-OBRA DE SERVENTE DA CONSTRUCAO CIVIL, INCLUSIVE ENCAR | H | 0.64 | 16.75 | 3 | 11.0416
GOS SOCIAIS DESONERADOS
06.001.0267-0 | ASSENTAMENTO DE PECAS E ACESSORIOS DE PVC RIGIDO,COM JUNTA E | UN |  | 34.15
LASTICA,COM DIAMETRO NOMINAL DE 350MM,EXCLUSIVE PECAS E JUNT
AS ELASTICAS.CUSTO POR BOLSA
01993 | MAO-DE-OBRA DE BOMBEIRO HIDRAULICO DA CONSTRUCAO CIVIL, INCL | H | 0.72 | 26.73 | 3 | 19.823
USIVE ENCARGOS SOCIAIS
01999 | MAO-DE-OBRA DE SERVENTE DA CONSTRUCAO CIVIL, INCLUSIVE ENCAR | H | 0.72 | 19.33 | 3 | 14.3351
GOS SOCIAIS
06.001.0267-A | ASSENTAMENTO DE PECAS E ACESSORIOS DE PVC RIGIDO,COM JUNTA E | UN |  | 29.59
LASTICA,COM DIAMETRO NOMINAL DE 350MM,EXCLUSIVE PECAS E JUNT
AS ELASTICAS.CUSTO POR BOLSA
20039 | MAO-DE-OBRA DE BOMBEIRO HIDRAULICO DA CONSTRUCAO CIVIL, INCL | H | 0.72 | 23.16 | 3 | 17.1755
USIVE ENCARGOS SOCIAIS DESONERADOS
20132 | MAO-DE-OBRA DE SERVENTE DA CONSTRUCAO CIVIL, INCLUSIVE ENCAR | H | 0.72 | 16.75 | 3 | 12.4218
GOS SOCIAIS DESONERADOS
06.001.0268-0 | ASSENTAMENTO DE PECAS E ACESSORIOS DE PVC RIGIDO,COM JUNTA E | UN |  | 37.95
LASTICA,COM DIAMETRO NOMINAL DE 400MM,EXCLUSIVE PECAS E JUNT
AS ELASTICAS.CUSTO POR BOLSA
01993 | MAO-DE-OBRA DE BOMBEIRO HIDRAULICO DA CONSTRUCAO CIVIL, INCL | H | 0.8 | 26.73 | 3 | 22.0255
USIVE ENCARGOS SOCIAIS
01999 | MAO-DE-OBRA DE SERVENTE DA CONSTRUCAO CIVIL, INCLUSIVE ENCAR | H | 0.8 | 19.33 | 3 | 15.9279
GOS SOCIAIS
06.001.0268-A | ASSENTAMENTO DE PECAS E ACESSORIOS DE PVC RIGIDO,COM JUNTA E | UN |  | 32.88
LASTICA,COM DIAMETRO NOMINAL DE 400MM,EXCLUSIVE PECAS E JUNT
AS ELASTICAS.CUSTO POR BOLSA
20039 | MAO-DE-OBRA DE BOMBEIRO HIDRAULICO DA CONSTRUCAO CIVIL, INCL | H | 0.8 | 23.16 | 3 | 19.0838
USIVE ENCARGOS SOCIAIS DESONERADOS
20132 | MAO-DE-OBRA DE SERVENTE DA CONSTRUCAO CIVIL, INCLUSIVE ENCAR | H | 0.8 | 16.75 | 3 | 13.802
GOS SOCIAIS DESONERADOS
06.001.0269-0 | ASSENTAMENTO DE PECAS E ACESSORIOS DE PVC RIGIDO,COM JUNTA E | UN |  | 45.54
LASTICA,COM DIAMETRO NOMINAL DE 500MM,EXCLUSIVE PECAS E JUNT
AS ELASTICAS.CUSTO POR BOLSA
01993 | MAO-DE-OBRA DE BOMBEIRO HIDRAULICO DA CONSTRUCAO CIVIL, INCL | H | 0.96 | 26.73 | 3 | 26.4306
USIVE ENCARGOS SOCIAIS
01999 | MAO-DE-OBRA DE SERVENTE DA CONSTRUCAO CIVIL, INCLUSIVE ENCAR | H | 0.96 | 19.33 | 3 | 19.1135
GOS SOCIAIS
06.001.0269-A | ASSENTAMENTO DE PECAS E ACESSORIOS DE PVC RIGIDO,COM JUNTA E | UN |  | 39.46
LASTICA,COM DIAMETRO NOMINAL DE 500MM,EXCLUSIVE PECAS E JUNT
AS ELASTICAS.CUSTO POR BOLSA
20039 | MAO-DE-OBRA DE BOMBEIRO HIDRAULICO DA CONSTRUCAO CIVIL, INCL | H | 0.96 | 23.16 | 3 | 22.9006
USIVE ENCARGOS SOCIAIS DESONERADOS
20132 | MAO-DE-OBRA DE SERVENTE DA CONSTRUCAO CIVIL, INCLUSIVE ENCAR | H | 0.96 | 16.75 | 3 | 16.5624
GOS SOCIAIS DESONERADOS
06.001.0270-0 | ASSENTAMENTO DE TUBO DE PVC ROSQUEAVEL,EXCLUSIVE FORNECIMENT | M |  | 1.8
O DESTE,INCLUSIVE MONTAGEM DAS CONEXOES E MATERIAIS PARA VED
ACAO,DIAMETRO DE 1/2"
01993 | MAO-DE-OBRA DE BOMBEIRO HIDRAULICO DA CONSTRUCAO CIVIL, INCL | H | 0.038 | 26.73 | 3 | 1.0462
USIVE ENCARGOS SOCIAIS
01999 | MAO-DE-OBRA DE SERVENTE DA CONSTRUCAO CIVIL, INCLUSIVE ENCAR | H | 0.038 | 19.33 | 3 | 0.7566
GOS SOCIAIS
06.001.0270-A | ASSENTAMENTO DE TUBO DE PVC ROSQUEAVEL,EXCLUSIVE FORNECIMENT | M |  | 1.56
O DESTE,INCLUSIVE MONTAGEM DAS CONEXOES E MATERIAIS PARA VED
ACAO,DIAMETRO DE 1/2"
20039 | MAO-DE-OBRA DE BOMBEIRO HIDRAULICO DA CONSTRUCAO CIVIL, INCL | H | 0.038 | 23.16 | 3 | 0.9065
USIVE ENCARGOS SOCIAIS DESONERADOS
20132 | MAO-DE-OBRA DE SERVENTE DA CONSTRUCAO CIVIL, INCLUSIVE ENCAR | H | 0.038 | 16.75 | 3 | 0.6556
GOS SOCIAIS DESONERADOS
06.001.0271-0 | ASSENTAMENTO DE TUBO DE PVC ROSQUEAVEL,EXCLUSIVE FORNECIMENT | M |  | 1.99
O DESTE,INCLUSIVE MONTAGEM DAS CONEXOES E MATERIAIS PARA VED
ACAO,DIAMETRO DE 3/4"
01993 | MAO-DE-OBRA DE BOMBEIRO HIDRAULICO DA CONSTRUCAO CIVIL, INCL | H | 0.042 | 26.73 | 3 | 1.1563
USIVE ENCARGOS SOCIAIS
01999 | MAO-DE-OBRA DE SERVENTE DA CONSTRUCAO CIVIL, INCLUSIVE ENCAR | H | 0.042 | 19.33 | 3 | 0.8362
GOS SOCIAIS
06.001.0271-A | ASSENTAMENTO DE TUBO DE PVC ROSQUEAVEL,EXCLUSIVE FORNECIMENT | M |  | 1.72
O DESTE,INCLUSIVE MONTAGEM DAS CONEXOES E MATERIAIS PARA VED
ACAO,DIAMETRO DE 3/4"
20039 | MAO-DE-OBRA DE BOMBEIRO HIDRAULICO DA CONSTRUCAO CIVIL, INCL | H | 0.042 | 23.16 | 3 | 1.0019
USIVE ENCARGOS SOCIAIS DESONERADOS
20132 | MAO-DE-OBRA DE SERVENTE DA CONSTRUCAO CIVIL, INCLUSIVE ENCAR | H | 0.042 | 16.75 | 3 | 0.7246
GOS SOCIAIS DESONERADOS
06.001.0272-0 | ASSENTAMENTO DE TUBO DE PVC ROSQUEAVEL,EXCLUSIVE FORNECIMENT | M |  | 2.37
O DESTE,INCLUSIVE MONTAGEM DAS CONEXOES E MATERIAIS PARA VED
ACAO,DIAMETRO DE 1"
01993 | MAO-DE-OBRA DE BOMBEIRO HIDRAULICO DA CONSTRUCAO CIVIL, INCL | H | 0.05 | 26.73 | 3 | 1.3766
USIVE ENCARGOS SOCIAIS
01999 | MAO-DE-OBRA DE SERVENTE DA CONSTRUCAO CIVIL, INCLUSIVE ENCAR | H | 0.05 | 19.33 | 3 | 0.9955
GOS SOCIAIS
06.001.0272-A | ASSENTAMENTO DE TUBO DE PVC ROSQUEAVEL,EXCLUSIVE FORNECIMENT | M |  | 2.05
O DESTE,INCLUSIVE MONTAGEM DAS CONEXOES E MATERIAIS PARA VED
ACAO,DIAMETRO DE 1"
20039 | MAO-DE-OBRA DE BOMBEIRO HIDRAULICO DA CONSTRUCAO CIVIL, INCL | H | 0.05 | 23.16 | 3 | 1.1927
USIVE ENCARGOS SOCIAIS DESONERADOS
20132 | MAO-DE-OBRA DE SERVENTE DA CONSTRUCAO CIVIL, INCLUSIVE ENCAR | H | 0.05 | 16.75 | 3 | 0.8626
GOS SOCIAIS DESONERADOS
06.001.0273-0 | ASSENTAMENTO DE TUBO DE PVC ROSQUEAVEL,EXCLUSIVE FORNECIMENT | M |  | 2.84
O DESTE,INCLUSIVE MONTAGEM DAS CONEXOES E MATERIAIS PARA VED
ACAO,DIAMETRO DE 1.1/2"
01993 | MAO-DE-OBRA DE BOMBEIRO HIDRAULICO DA CONSTRUCAO CIVIL, INCL | H | 0.06 | 26.73 | 3 | 1.6519
USIVE ENCARGOS SOCIAIS
01999 | MAO-DE-OBRA DE SERVENTE DA CONSTRUCAO CIVIL, INCLUSIVE ENCAR | H | 0.06 | 19.33 | 3 | 1.1946
GOS SOCIAIS
06.001.0273-A | ASSENTAMENTO DE TUBO DE PVC ROSQUEAVEL,EXCLUSIVE FORNECIMENT | M |  | 2.46
O DESTE,INCLUSIVE MONTAGEM DAS CONEXOES E MATERIAIS PARA VED
ACAO,DIAMETRO DE 1.1/2"
20039 | MAO-DE-OBRA DE BOMBEIRO HIDRAULICO DA CONSTRUCAO CIVIL, INCL | H | 0.06 | 23.16 | 3 | 1.4313
USIVE ENCARGOS SOCIAIS DESONERADOS
20132 | MAO-DE-OBRA DE SERVENTE DA CONSTRUCAO CIVIL, INCLUSIVE ENCAR | H | 0.06 | 16.75 | 3 | 1.0352
GOS SOCIAIS DESONERADOS
06.001.0274-0 | ASSENTAMENTO DE TUBO DE PVC ROSQUEAVEL,EXCLUSIVE FORNECIMENT | M |  | 3.13
O DESTE,INCLUSIVE MONTAGEM DAS CONEXOES E MATERIAIS PARA VED
ACAO,DIAMETRO DE 2"
01993 | MAO-DE-OBRA DE BOMBEIRO HIDRAULICO DA CONSTRUCAO CIVIL, INCL | H | 0.066 | 26.73 | 3 | 1.8171
USIVE ENCARGOS SOCIAIS
01999 | MAO-DE-OBRA DE SERVENTE DA CONSTRUCAO CIVIL, INCLUSIVE ENCAR | H | 0.066 | 19.33 | 3 | 1.3141
GOS SOCIAIS
06.001.0274-A | ASSENTAMENTO DE TUBO DE PVC ROSQUEAVEL,EXCLUSIVE FORNECIMENT | M |  | 2.71
O DESTE,INCLUSIVE MONTAGEM DAS CONEXOES E MATERIAIS PARA VED
ACAO,DIAMETRO DE 2"
20039 | MAO-DE-OBRA DE BOMBEIRO HIDRAULICO DA CONSTRUCAO CIVIL, INCL | H | 0.066 | 23.16 | 3 | 1.5744
USIVE ENCARGOS SOCIAIS DESONERADOS
20132 | MAO-DE-OBRA DE SERVENTE DA CONSTRUCAO CIVIL, INCLUSIVE ENCAR | H | 0.066 | 16.75 | 3 | 1.1387
GOS SOCIAIS DESONERADOS
06.001.0275-0 | ASSENTAMENTO DE TUBO DE PVC ROSQUEAVEL,EXCLUSIVE FORNECIMENT | M |  | 4.03
O DESTE,INCLUSIVE MONTAGEM DAS CONEXOES E MATERIAIS PARA VED
ACAO,DIAMETRO DE 3"
01993 | MAO-DE-OBRA DE BOMBEIRO HIDRAULICO DA CONSTRUCAO CIVIL, INCL | H | 0.085 | 26.73 | 3 | 2.3402
USIVE ENCARGOS SOCIAIS
01999 | MAO-DE-OBRA DE SERVENTE DA CONSTRUCAO CIVIL, INCLUSIVE ENCAR | H | 0.085 | 19.33 | 3 | 1.6923
GOS SOCIAIS
06.001.0275-A | ASSENTAMENTO DE TUBO DE PVC ROSQUEAVEL,EXCLUSIVE FORNECIMENT | M |  | 3.49
O DESTE,INCLUSIVE MONTAGEM DAS CONEXOES E MATERIAIS PARA VED
ACAO,DIAMETRO DE 3"
20039 | MAO-DE-OBRA DE BOMBEIRO HIDRAULICO DA CONSTRUCAO CIVIL, INCL | H | 0.085 | 23.16 | 3 | 2.0277
USIVE ENCARGOS SOCIAIS DESONERADOS
20132 | MAO-DE-OBRA DE SERVENTE DA CONSTRUCAO CIVIL, INCLUSIVE ENCAR | H | 0.085 | 16.75 | 3 | 1.4665
GOS SOCIAIS DESONERADOS
06.001.0276-0 | ASSENTAMENTO DE TUBO DE PVC ROSQUEAVEL,EXCLUSIVE FORNECIMENT | M |  | 5.17
O DESTE,INCLUSIVE MONTAGEM DAS CONEXOES E MATERIAIS PARA VED
ACAO,DIAMETRO DE 4"
01993 | MAO-DE-OBRA DE BOMBEIRO HIDRAULICO DA CONSTRUCAO CIVIL, INCL | H | 0.109 | 26.73 | 3 | 3.001
USIVE ENCARGOS SOCIAIS
01999 | MAO-DE-OBRA DE SERVENTE DA CONSTRUCAO CIVIL, INCLUSIVE ENCAR | H | 0.109 | 19.33 | 3 | 2.1702
GOS SOCIAIS
06.001.0276-A | ASSENTAMENTO DE TUBO DE PVC ROSQUEAVEL,EXCLUSIVE FORNECIMENT | M |  | 4.48
O DESTE,INCLUSIVE MONTAGEM DAS CONEXOES E MATERIAIS PARA VED
ACAO,DIAMETRO DE 4"
20039 | MAO-DE-OBRA DE BOMBEIRO HIDRAULICO DA CONSTRUCAO CIVIL, INCL | H | 0.109 | 23.16 | 3 | 2.6002
USIVE ENCARGOS SOCIAIS DESONERADOS
20132 | MAO-DE-OBRA DE SERVENTE DA CONSTRUCAO CIVIL, INCLUSIVE ENCAR | H | 0.109 | 16.75 | 3 | 1.8805
GOS SOCIAIS DESONERADOS
06.001.0300-0 | MONTAGEM DE COMPORTA QUADRADA OU CIRCULAR COM DIMENSOES MAIO | UN |  | 1809.31
RES QUE 0,70 X 0,70M,INCLUSIVE OS MATERIAIS NECESSARIOS A MO
NTAGEM,EXCETO CHUMBADORES
01183 | TALHA-GUINCHO MAN. 4000KG (CP) | H | 4 | 0.5185 | 0 | 2.074
01184 | TALHA-GUINCHO MAN. 4000KG (CI) | H | 4 | 0.5185 | 0 | 2.074
01943 | MAO-DE-OBRA DE AJUDANTE DE SOLDADOR, INCLUSIVE ENCARGOS SOCI | H | 14 | 20.37 | 3 | 293.7354
AIS
01968 | MAO-DE-OBRA DE PEDREIRO, INCLUSIVE ENCARGOS SOCIAIS | H | 8 | 26.73 | 3 | 220.2552
01974 | MAO-DE-OBRA DE MONTADOR B (MENOR CATEGORIA QUE O MONTADOR A) | H | 6 | 26.73 | 3 | 165.1914
, INCLUSIVE ENCARGOSSOCIAIS
01999 | MAO-DE-OBRA DE SERVENTE DA CONSTRUCAO CIVIL, INCLUSIVE ENCAR | H | 56 | 19.33 | 3 | 1114.9544
GOS SOCIAIS
05349 | ARGAMASSA DE CIMENTO, AREIA DE QUARTZO E ADITIVOS | KG | 6.44 | 1.7124 | 0 | 11.0279
06.001.0300-A | MONTAGEM DE COMPORTA QUADRADA OU CIRCULAR COM DIMENSOES MAIO | UN |  | 1569.79
RES QUE 0,70 X 0,70M,INCLUSIVE OS MATERIAIS NECESSARIOS A MO
NTAGEM,EXCETO CHUMBADORES
05349 | ARGAMASSA DE CIMENTO, AREIA DE QUARTZO E ADITIVOS | KG | 6.44 | 1.7124 | 0 | 11.0279
20006 | MAO-DE-OBRA DE AJUDANTE DE SOLDADOR, INCLUSIVE ENCARGOS SOCI | H | 14 | 17.65 | 3 | 254.513
AIS DESONERADOS
20103 | MAO-DE-OBRA DE MONTADOR B (MENOR CATEGORIA QUE O MONTADOR A) | H | 6 | 23.16 | 3 | 143.1288
, INCLUSIVE ENCARGOS SOCIAIS DESONERADOS
20115 | MAO-DE-OBRA DE PEDREIRO, INCLUSIVE ENCARGOS SOCIAIS DESONERA | H | 8 | 23.16 | 3 | 190.8384
DOS
20132 | MAO-DE-OBRA DE SERVENTE DA CONSTRUCAO CIVIL, INCLUSIVE ENCAR | H | 56 | 16.75 | 3 | 966.14
GOS SOCIAIS DESONERADOS
30843 | TALHA-GUINCHO MAN. 4000KG (CP) | H | 4 | 0.5185 | 0 | 2.074
30844 | TALHA-GUINCHO MAN. 4000KG (CI) | H | 4 | 0.5185 | 0 | 2.074
06.001.0301-0 | MONTAGEM DE COMPORTA QUADRADA OU CIRCULAR COM DIMENSOES ATE | UN |  | 893.83
0.70 X 0.70M,INCLUSIVE OS MATERIAIS NECESSARIOS A MONTAGEM,E
XCETO CHUMBADORES
01183 | TALHA-GUINCHO MAN. 4000KG (CP) | H | 1.96 | 0.5185 | 0 | 1.0163
01184 | TALHA-GUINCHO MAN. 4000KG (CI) | H | 1.96 | 0.5185 | 0 | 1.0163
01943 | MAO-DE-OBRA DE AJUDANTE DE SOLDADOR, INCLUSIVE ENCARGOS SOCI | H | 6.86 | 20.37 | 3 | 143.9303
AIS
01968 | MAO-DE-OBRA DE PEDREIRO, INCLUSIVE ENCARGOS SOCIAIS | H | 3.92 | 26.73 | 3 | 107.925
01974 | MAO-DE-OBRA DE MONTADOR B (MENOR CATEGORIA QUE O MONTADOR A) | H | 2.94 | 26.73 | 3 | 80.9438
, INCLUSIVE ENCARGOSSOCIAIS
01999 | MAO-DE-OBRA DE SERVENTE DA CONSTRUCAO CIVIL, INCLUSIVE ENCAR | H | 27.76 | 19.33 | 3 | 552.6988
GOS SOCIAIS
05349 | ARGAMASSA DE CIMENTO, AREIA DE QUARTZO E ADITIVOS | KG | 3.68 | 1.7124 | 0 | 6.3016
06.001.0301-A | MONTAGEM DE COMPORTA QUADRADA OU CIRCULAR COM DIMENSOES ATE | UN |  | 775.61
0.70 X 0.70M,INCLUSIVE OS MATERIAIS NECESSARIOS A MONTAGEM,E
XCETO CHUMBADORES
05349 | ARGAMASSA DE CIMENTO, AREIA DE QUARTZO E ADITIVOS | KG | 3.68 | 1.7124 | 0 | 6.3016
20006 | MAO-DE-OBRA DE AJUDANTE DE SOLDADOR, INCLUSIVE ENCARGOS SOCI | H | 6.86 | 17.65 | 3 | 124.7114
AIS DESONERADOS
20103 | MAO-DE-OBRA DE MONTADOR B (MENOR CATEGORIA QUE O MONTADOR A) | H | 2.94 | 23.16 | 3 | 70.1331
, INCLUSIVE ENCARGOS SOCIAIS DESONERADOS
20115 | MAO-DE-OBRA DE PEDREIRO, INCLUSIVE ENCARGOS SOCIAIS DESONERA | H | 3.92 | 23.16 | 3 | 93.5108
DOS
20132 | MAO-DE-OBRA DE SERVENTE DA CONSTRUCAO CIVIL, INCLUSIVE ENCAR | H | 27.76 | 16.75 | 3 | 478.9294
GOS SOCIAIS DESONERADOS
30843 | TALHA-GUINCHO MAN. 4000KG (CP) | H | 1.96 | 0.5185 | 0 | 1.0163
30844 | TALHA-GUINCHO MAN. 4000KG (CI) | H | 1.96 | 0.5185 | 0 | 1.0163
06.001.0305-0 | MONTAGEM DE PEDESTAL E HASTE SIMPLES PARA ACIONAMENTO DE COM | UN |  | 467.06
PORTA,ADUFA,VALVULA OU REGISTRO,INCLUSIVE OS MATERIAIS NECES
SARIOS A MONTAGEM,EXCETO CHUMBADORES.CUSTO POR CONJUNTO
01943 | MAO-DE-OBRA DE AJUDANTE DE SOLDADOR, INCLUSIVE ENCARGOS SOCI | H | 1.7 | 20.37 | 3 | 35.6679
AIS
01974 | MAO-DE-OBRA DE MONTADOR B (MENOR CATEGORIA QUE O MONTADOR A) | H | 1.7 | 26.73 | 3 | 46.8042
, INCLUSIVE ENCARGOSSOCIAIS
01999 | MAO-DE-OBRA DE SERVENTE DA CONSTRUCAO CIVIL, INCLUSIVE ENCAR | H | 19 | 19.33 | 3 | 378.2881
GOS SOCIAIS
05349 | ARGAMASSA DE CIMENTO, AREIA DE QUARTZO E ADITIVOS | KG | 3.68 | 1.7124 | 0 | 6.3016
06.001.0305-A | MONTAGEM DE PEDESTAL E HASTE SIMPLES PARA ACIONAMENTO DE COM | UN |  | 405.55
PORTA,ADUFA,VALVULA OU REGISTRO,INCLUSIVE OS MATERIAIS NECES
SARIOS A MONTAGEM,EXCETO CHUMBADORES.CUSTO POR CONJUNTO
05349 | ARGAMASSA DE CIMENTO, AREIA DE QUARTZO E ADITIVOS | KG | 3.68 | 1.7124 | 0 | 6.3016
20006 | MAO-DE-OBRA DE AJUDANTE DE SOLDADOR, INCLUSIVE ENCARGOS SOCI | H | 1.7 | 17.65 | 3 | 30.9052
AIS DESONERADOS
20103 | MAO-DE-OBRA DE MONTADOR B (MENOR CATEGORIA QUE O MONTADOR A) | H | 1.7 | 23.16 | 3 | 40.5532
, INCLUSIVE ENCARGOS SOCIAIS DESONERADOS
20132 | MAO-DE-OBRA DE SERVENTE DA CONSTRUCAO CIVIL, INCLUSIVE ENCAR | H | 19 | 16.75 | 3 | 327.7975
GOS SOCIAIS DESONERADOS
06.001.0306-0 | MONTAGEM DE ADUFA DE PAREDE COM FLANGE,DIAMETRO DE 150MM,EXC | UN |  | 53.35
LUSIVE FORNECIMENTO DOS PARAFUSOS DE FIXACAO
01975 | MAO-DE-OBRA DE MONTADOR A (MONTAGEM DE ESTRUTURAS METALICAS) | H | 0.835 | 28.76 | 3 | 24.735
, INCLUSIVE ENCARGOS SOCIAIS
01999 | MAO-DE-OBRA DE SERVENTE DA CONSTRUCAO CIVIL, INCLUSIVE ENCAR | H | 0.835 | 19.33 | 3 | 16.6248
GOS SOCIAIS
02527 | ARRUELA DE BORRACHA SBR PARA FLANGE, PN 10, COM DIAMETRO NOM | UN | 1 | 12 | 0 | 12
INAL DE 150MM
06.001.0306-A | MONTAGEM DE ADUFA DE PAREDE COM FLANGE,DIAMETRO DE 150MM,EXC | UN |  | 47.83
LUSIVE FORNECIMENTO DOS PARAFUSOS DE FIXACAO
02527 | ARRUELA DE BORRACHA SBR PARA FLANGE, PN 10, COM DIAMETRO NOM | UN | 1 | 12 | 0 | 12
INAL DE 150MM
20102 | MAO-DE-OBRA DE MONTADOR A (MONTAGEM DE ESTRUTURAS METALICAS) | H | 0.835 | 24.92 | 3 | 21.4324
, INCLUSIVE ENCARGOS SOCIAIS DESONERADOS
20132 | MAO-DE-OBRA DE SERVENTE DA CONSTRUCAO CIVIL, INCLUSIVE ENCAR | H | 0.835 | 16.75 | 3 | 14.4058
GOS SOCIAIS DESONERADOS
06.001.0307-0 | MONTAGEM DE ADUFA DE PAREDE COM FLANGE,DIAMETRO DE 200MM,EXC | UN |  | 66.35
LUSIVE FORNECIMENTO DE PARAFUSOS DE FIXACAO
00058 | ARRUELA DE BORRACHA SBR PARA FLANGE, PN 10, COM DIAMETRO NOM | UN | 1 | 15 | 0 | 15
INAL DE 200MM
01975 | MAO-DE-OBRA DE MONTADOR A (MONTAGEM DE ESTRUTURAS METALICAS) | H | 0.837 | 28.76 | 3 | 24.7943
, INCLUSIVE ENCARGOS SOCIAIS
01999 | MAO-DE-OBRA DE SERVENTE DA CONSTRUCAO CIVIL, INCLUSIVE ENCAR | H | 1.334 | 19.33 | 3 | 26.5598
GOS SOCIAIS
06.001.0307-A | MONTAGEM DE ADUFA DE PAREDE COM FLANGE,DIAMETRO DE 200MM,EXC | UN |  | 59.49
LUSIVE FORNECIMENTO DE PARAFUSOS DE FIXACAO
00058 | ARRUELA DE BORRACHA SBR PARA FLANGE, PN 10, COM DIAMETRO NOM | UN | 1 | 15 | 0 | 15
INAL DE 200MM
20102 | MAO-DE-OBRA DE MONTADOR A (MONTAGEM DE ESTRUTURAS METALICAS) | H | 0.837 | 24.92 | 3 | 21.4838
, INCLUSIVE ENCARGOS SOCIAIS DESONERADOS
20132 | MAO-DE-OBRA DE SERVENTE DA CONSTRUCAO CIVIL, INCLUSIVE ENCAR | H | 1.334 | 16.75 | 3 | 23.0148
GOS SOCIAIS DESONERADOS
06.001.0308-0 | MONTAGEM DE ADUFA DE PAREDES COM FLANGE,DIAMETRO DE 250MM,EX | UN |  | 211.16
CLUSIVE FORNECIMENTO DE PARAFUSOS DE FIXACAO
01294 | GUINDASTE S/RODAS, DIESEL, 45CV, 6T (CP) | H | 0.152 | 343.849 | 0 | 52.265
01295 | GUINDASTE S/RODAS, DIESEL, 45CV, 6T (CF) | H | 0.354 | 210.6404 | 0 | 74.5667
01975 | MAO-DE-OBRA DE MONTADOR A (MONTAGEM DE ESTRUTURAS METALICAS) | H | 1.015 | 28.76 | 3 | 30.0671
, INCLUSIVE ENCARGOS SOCIAIS
01999 | MAO-DE-OBRA DE SERVENTE DA CONSTRUCAO CIVIL, INCLUSIVE ENCAR | H | 1.52 | 19.33 | 3 | 30.263
GOS SOCIAIS
02528 | ARRUELA DE BORRACHA SBR PARA FLANGE, PN 10, NO DIAMETRO NOMI | UN | 1 | 24 | 0 | 24
NAL DE 250MM
06.001.0308-A | MONTAGEM DE ADUFA DE PAREDES COM FLANGE,DIAMETRO DE 250MM,EX | UN |  | 201.07
CLUSIVE FORNECIMENTO DE PARAFUSOS DE FIXACAO
02528 | ARRUELA DE BORRACHA SBR PARA FLANGE, PN 10, NO DIAMETRO NOMI | UN | 1 | 24 | 0 | 24
NAL DE 250MM
20102 | MAO-DE-OBRA DE MONTADOR A (MONTAGEM DE ESTRUTURAS METALICAS) | H | 1.015 | 24.92 | 3 | 26.0526
, INCLUSIVE ENCARGOS SOCIAIS DESONERADOS
20132 | MAO-DE-OBRA DE SERVENTE DA CONSTRUCAO CIVIL, INCLUSIVE ENCAR | H | 1.52 | 16.75 | 3 | 26.2238
GOS SOCIAIS DESONERADOS
30500 | GUINDASTE S/RODAS, DIESEL, 45CV, 6T (CP) | H | 0.152 | 339.839 | 0 | 51.6555
30501 | GUINDASTE S/RODAS, DIESEL, 45CV, 6T (CF) | H | 0.354 | 206.6304 | 0 | 73.1472
06.001.0309-0 | MONTAGEM DE ADUFA DE PAREDE COM FLANGE,DIAMETRO DE 300MM,EXC | UN |  | 223.2
LUSIVE FORNECIMENTO DE PARAFUSOS DE FIXACAO
01294 | GUINDASTE S/RODAS, DIESEL, 45CV, 6T (CP) | H | 0.153 | 343.849 | 0 | 52.6089
01295 | GUINDASTE S/RODAS, DIESEL, 45CV, 6T (CF) | H | 0.356 | 210.6404 | 0 | 74.988
01975 | MAO-DE-OBRA DE MONTADOR A (MONTAGEM DE ESTRUTURAS METALICAS) | H | 1.019 | 28.76 | 3 | 30.1856
, INCLUSIVE ENCARGOS SOCIAIS
01999 | MAO-DE-OBRA DE SERVENTE DA CONSTRUCAO CIVIL, INCLUSIVE ENCAR | H | 1.528 | 19.33 | 3 | 30.4223
GOS SOCIAIS
02529 | ARRUELA DE BORRACHA SBR PARA FLANGE, PN 10, COM DIAMETRO NOM | UN | 1 | 35 | 0 | 35
INAL DE 300MM
06.001.0309-A | MONTAGEM DE ADUFA DE PAREDE COM FLANGE,DIAMETRO DE 300MM,EXC | UN |  | 213.07
LUSIVE FORNECIMENTO DE PARAFUSOS DE FIXACAO
02529 | ARRUELA DE BORRACHA SBR PARA FLANGE, PN 10, COM DIAMETRO NOM | UN | 1 | 35 | 0 | 35
INAL DE 300MM
20102 | MAO-DE-OBRA DE MONTADOR A (MONTAGEM DE ESTRUTURAS METALICAS) | H | 1.019 | 24.92 | 3 | 26.1553
, INCLUSIVE ENCARGOS SOCIAIS DESONERADOS
20132 | MAO-DE-OBRA DE SERVENTE DA CONSTRUCAO CIVIL, INCLUSIVE ENCAR | H | 1.528 | 16.75 | 3 | 26.3618
GOS SOCIAIS DESONERADOS
30500 | GUINDASTE S/RODAS, DIESEL, 45CV, 6T (CP) | H | 0.153 | 339.839 | 0 | 51.9954
30501 | GUINDASTE S/RODAS, DIESEL, 45CV, 6T (CF) | H | 0.356 | 206.6304 | 0 | 73.5604
06.001.0310-0 | MONTAGEM DE ADUFA DE PAREDE COM FLANGE,DIAMETRO DE 400MM,EXC | UN |  | 266.37
LUSIVE FORNECIMENTO DOS PARAFUSOS DE FIXACAO
01294 | GUINDASTE S/RODAS, DIESEL, 45CV, 6T (CP) | H | 0.155 | 343.849 | 0 | 53.2966
01295 | GUINDASTE S/RODAS, DIESEL, 45CV, 6T (CF) | H | 0.361 | 210.6404 | 0 | 76.0412
01975 | MAO-DE-OBRA DE MONTADOR A (MONTAGEM DE ESTRUTURAS METALICAS) | H | 1.315 | 28.76 | 3 | 38.954
, INCLUSIVE ENCARGOS SOCIAIS
01999 | MAO-DE-OBRA DE SERVENTE DA CONSTRUCAO CIVIL, INCLUSIVE ENCAR | H | 1.83 | 19.33 | 3 | 36.4351
GOS SOCIAIS
02531 | ARRUELA BORR.P/FLANGE 400MM. | UN | 1 | 61.6525 | 0 | 61.6525
06.001.0310-A | MONTAGEM DE ADUFA DE PAREDE COM FLANGE,DIAMETRO DE 400MM,EXC | UN |  | 254.24
LUSIVE FORNECIMENTO DOS PARAFUSOS DE FIXACAO
20102 | MAO-DE-OBRA DE MONTADOR A (MONTAGEM DE ESTRUTURAS METALICAS) | H | 1.315 | 24.92 | 3 | 33.7529
, INCLUSIVE ENCARGOS SOCIAIS DESONERADOS
20132 | MAO-DE-OBRA DE SERVENTE DA CONSTRUCAO CIVIL, INCLUSIVE ENCAR | H | 1.83 | 16.75 | 3 | 31.5721
GOS SOCIAIS DESONERADOS
30500 | GUINDASTE S/RODAS, DIESEL, 45CV, 6T (CP) | H | 0.155 | 339.839 | 0 | 52.675
30501 | GUINDASTE S/RODAS, DIESEL, 45CV, 6T (CF) | H | 0.361 | 206.6304 | 0 | 74.5936
30894 | ARRUELA BORR.P/FLANGE 400MM. | UN | 1 | 61.6525 | 0 | 61.6525
06.001.0311-0 | MONTAGEM DE ADUFA DE PAREDE COM FLANGE,DIAMETRO DE 500MM,EXC | UN |  | 284.67
LUSIVE FORNECIMENTO DOS PARAFUSOS DE FIXACAO
01294 | GUINDASTE S/RODAS, DIESEL, 45CV, 6T (CP) | H | 0.16 | 343.849 | 0 | 55.0158
01295 | GUINDASTE S/RODAS, DIESEL, 45CV, 6T (CF) | H | 0.374 | 210.6404 | 0 | 78.7795
01975 | MAO-DE-OBRA DE MONTADOR A (MONTAGEM DE ESTRUTURAS METALICAS) | H | 1.534 | 28.76 | 3 | 45.4414
, INCLUSIVE ENCARGOS SOCIAIS
01999 | MAO-DE-OBRA DE SERVENTE DA CONSTRUCAO CIVIL, INCLUSIVE ENCAR | H | 2.068 | 19.33 | 3 | 41.1737
GOS SOCIAIS
02533 | ARRUELA BORR.P/FLANGE 500MM. | UN | 1 | 64.267 | 0 | 64.267
06.001.0311-A | MONTAGEM DE ADUFA DE PAREDE COM FLANGE,DIAMETRO DE 500MM,EXC | UN |  | 270.97
LUSIVE FORNECIMENTO DOS PARAFUSOS DE FIXACAO
20102 | MAO-DE-OBRA DE MONTADOR A (MONTAGEM DE ESTRUTURAS METALICAS) | H | 1.534 | 24.92 | 3 | 39.3741
, INCLUSIVE ENCARGOS SOCIAIS DESONERADOS
20132 | MAO-DE-OBRA DE SERVENTE DA CONSTRUCAO CIVIL, INCLUSIVE ENCAR | H | 2.068 | 16.75 | 3 | 35.6782
GOS SOCIAIS DESONERADOS
30500 | GUINDASTE S/RODAS, DIESEL, 45CV, 6T (CP) | H | 0.16 | 339.839 | 0 | 54.3742
30501 | GUINDASTE S/RODAS, DIESEL, 45CV, 6T (CF) | H | 0.374 | 206.6304 | 0 | 77.2798
30895 | ARRUELA BORR.P/FLANGE 500MM. | UN | 1 | 64.267 | 0 | 64.267
06.001.0312-0 | MONTAGEM DE ADUFA DE PAREDE COM FLANGE,DIAMETRO DE 600MM,EXC | UN |  | 304.82
LUSIVE FORNECIMENTO DOS PARAFUSOS DE FIXACAO
01294 | GUINDASTE S/RODAS, DIESEL, 45CV, 6T (CP) | H | 0.165 | 343.849 | 0 | 56.7351
01295 | GUINDASTE S/RODAS, DIESEL, 45CV, 6T (CF) | H | 0.385 | 210.6404 | 0 | 81.0966
01975 | MAO-DE-OBRA DE MONTADOR A (MONTAGEM DE ESTRUTURAS METALICAS) | H | 1.663 | 28.76 | 3 | 49.2627
, INCLUSIVE ENCARGOS SOCIAIS
01999 | MAO-DE-OBRA DE SERVENTE DA CONSTRUCAO CIVIL, INCLUSIVE ENCAR | H | 2.213 | 19.33 | 3 | 44.0606
GOS SOCIAIS
02534 | ARRUELA BORR.P/FLANGE 600MM. | UN | 1 | 73.6715 | 0 | 73.6715
06.001.0312-A | MONTAGEM DE ADUFA DE PAREDE COM FLANGE,DIAMETRO DE 600MM,EXC | UN |  | 290.16
LUSIVE FORNECIMENTO DOS PARAFUSOS DE FIXACAO
20102 | MAO-DE-OBRA DE MONTADOR A (MONTAGEM DE ESTRUTURAS METALICAS) | H | 1.663 | 24.92 | 3 | 42.6852
, INCLUSIVE ENCARGOS SOCIAIS DESONERADOS
20132 | MAO-DE-OBRA DE SERVENTE DA CONSTRUCAO CIVIL, INCLUSIVE ENCAR | H | 2.213 | 16.75 | 3 | 38.1798
GOS SOCIAIS DESONERADOS
30500 | GUINDASTE S/RODAS, DIESEL, 45CV, 6T (CP) | H | 0.165 | 339.839 | 0 | 56.0734
30501 | GUINDASTE S/RODAS, DIESEL, 45CV, 6T (CF) | H | 0.385 | 206.6304 | 0 | 79.5527
30896 | ARRUELA BORR.P/FLANGE 600MM. | UN | 1 | 73.6715 | 0 | 73.6715
06.001.0313-0 | MONTAGEM DE ADUFA DE FUNDO COM FLANGE,DIAMETRO DE 150MM,EXCL | UN |  | 63.35
USIVE FORNECIMENTO DOS PARAFUSOS DE FIXACAO
01975 | MAO-DE-OBRA DE MONTADOR A (MONTAGEM DE ESTRUTURAS METALICAS) | H | 0.837 | 28.76 | 3 | 24.7943
, INCLUSIVE ENCARGOS SOCIAIS
01999 | MAO-DE-OBRA DE SERVENTE DA CONSTRUCAO CIVIL, INCLUSIVE ENCAR | H | 1.334 | 19.33 | 3 | 26.5598
GOS SOCIAIS
02527 | ARRUELA DE BORRACHA SBR PARA FLANGE, PN 10, COM DIAMETRO NOM | UN | 1 | 12 | 0 | 12
INAL DE 150MM
06.001.0313-A | MONTAGEM DE ADUFA DE FUNDO COM FLANGE,DIAMETRO DE 150MM,EXCL | UN |  | 56.49
USIVE FORNECIMENTO DOS PARAFUSOS DE FIXACAO
02527 | ARRUELA DE BORRACHA SBR PARA FLANGE, PN 10, COM DIAMETRO NOM | UN | 1 | 12 | 0 | 12
INAL DE 150MM
20102 | MAO-DE-OBRA DE MONTADOR A (MONTAGEM DE ESTRUTURAS METALICAS) | H | 0.837 | 24.92 | 3 | 21.4838
, INCLUSIVE ENCARGOS SOCIAIS DESONERADOS
20132 | MAO-DE-OBRA DE SERVENTE DA CONSTRUCAO CIVIL, INCLUSIVE ENCAR | H | 1.334 | 16.75 | 3 | 23.0148
GOS SOCIAIS DESONERADOS
06.001.0314-0 | MONTAGEM DE ADUFA DE FUNDO COM FLANGE,DIAMETRO DE 200MM,EXCL | UN |  | 66.49
USIVE FORNECIMENTO DOS PARAFUSOS DE FIXACAO
00058 | ARRUELA DE BORRACHA SBR PARA FLANGE, PN 10, COM DIAMETRO NOM | UN | 1 | 15 | 0 | 15
INAL DE 200MM
01975 | MAO-DE-OBRA DE MONTADOR A (MONTAGEM DE ESTRUTURAS METALICAS) | H | 0.839 | 28.76 | 3 | 24.8535
, INCLUSIVE ENCARGOS SOCIAIS
01999 | MAO-DE-OBRA DE SERVENTE DA CONSTRUCAO CIVIL, INCLUSIVE ENCAR | H | 1.338 | 19.33 | 3 | 26.6394
GOS SOCIAIS
06.001.0314-A | MONTAGEM DE ADUFA DE FUNDO COM FLANGE,DIAMETRO DE 200MM,EXCL | UN |  | 59.61
USIVE FORNECIMENTO DOS PARAFUSOS DE FIXACAO
00058 | ARRUELA DE BORRACHA SBR PARA FLANGE, PN 10, COM DIAMETRO NOM | UN | 1 | 15 | 0 | 15
INAL DE 200MM
20102 | MAO-DE-OBRA DE MONTADOR A (MONTAGEM DE ESTRUTURAS METALICAS) | H | 0.839 | 24.92 | 3 | 21.5351
, INCLUSIVE ENCARGOS SOCIAIS DESONERADOS
20132 | MAO-DE-OBRA DE SERVENTE DA CONSTRUCAO CIVIL, INCLUSIVE ENCAR | H | 1.338 | 16.75 | 3 | 23.0838
GOS SOCIAIS DESONERADOS
06.001.0315-0 | MONTAGEM DE ADUFA DE FUNDO COM FLANGE,DIAMETRO DE 250MM,EXCL | UN |  | 209.97
USIVE FORNECIMENTO DOS PARAFUSOS DE FIXACAO
01294 | GUINDASTE S/RODAS, DIESEL, 45CV, 6T (CP) | H | 0.151 | 343.849 | 0 | 51.9212
01295 | GUINDASTE S/RODAS, DIESEL, 45CV, 6T (CF) | H | 0.351 | 210.6404 | 0 | 73.9348
01975 | MAO-DE-OBRA DE MONTADOR A (MONTAGEM DE ESTRUTURAS METALICAS) | H | 1.012 | 28.76 | 3 | 29.9783
, INCLUSIVE ENCARGOS SOCIAIS
01999 | MAO-DE-OBRA DE SERVENTE DA CONSTRUCAO CIVIL, INCLUSIVE ENCAR | H | 1.514 | 19.33 | 3 | 30.1436
GOS SOCIAIS
02528 | ARRUELA DE BORRACHA SBR PARA FLANGE, PN 10, NO DIAMETRO NOMI | UN | 1 | 24 | 0 | 24
NAL DE 250MM
06.001.0315-A | MONTAGEM DE ADUFA DE FUNDO COM FLANGE,DIAMETRO DE 250MM,EXCL | UN |  | 199.93
USIVE FORNECIMENTO DOS PARAFUSOS DE FIXACAO
02528 | ARRUELA DE BORRACHA SBR PARA FLANGE, PN 10, NO DIAMETRO NOMI | UN | 1 | 24 | 0 | 24
NAL DE 250MM
20102 | MAO-DE-OBRA DE MONTADOR A (MONTAGEM DE ESTRUTURAS METALICAS) | H | 1.012 | 24.92 | 3 | 25.9756
, INCLUSIVE ENCARGOS SOCIAIS DESONERADOS
20132 | MAO-DE-OBRA DE SERVENTE DA CONSTRUCAO CIVIL, INCLUSIVE ENCAR | H | 1.514 | 16.75 | 3 | 26.1203
GOS SOCIAIS DESONERADOS
30500 | GUINDASTE S/RODAS, DIESEL, 45CV, 6T (CP) | H | 0.151 | 339.839 | 0 | 51.3157
30501 | GUINDASTE S/RODAS, DIESEL, 45CV, 6T (CF) | H | 0.351 | 206.6304 | 0 | 72.5273
06.001.0316-0 | MONTAGEM DE ADUFA DE FUNDO COM FLANGE,DIAMETRO DE 300MM,EXCL | UN |  | 222.23
USIVE FORNECIMENTO DE PARAFUSOS DE FIXACAO
01294 | GUINDASTE S/RODAS, DIESEL, 45CV, 6T (CP) | H | 0.152 | 343.849 | 0 | 52.265
01295 | GUINDASTE S/RODAS, DIESEL, 45CV, 6T (CF) | H | 0.354 | 210.6404 | 0 | 74.5667
01975 | MAO-DE-OBRA DE MONTADOR A (MONTAGEM DE ESTRUTURAS METALICAS) | H | 1.016 | 28.76 | 3 | 30.0968
, INCLUSIVE ENCARGOS SOCIAIS
01999 | MAO-DE-OBRA DE SERVENTE DA CONSTRUCAO CIVIL, INCLUSIVE ENCAR | H | 1.522 | 19.33 | 3 | 30.3029
GOS SOCIAIS
02529 | ARRUELA DE BORRACHA SBR PARA FLANGE, PN 10, COM DIAMETRO NOM | UN | 1 | 35 | 0 | 35
INAL DE 300MM
06.001.0316-A | MONTAGEM DE ADUFA DE FUNDO COM FLANGE,DIAMETRO DE 300MM,EXCL | UN |  | 212.13
USIVE FORNECIMENTO DE PARAFUSOS DE FIXACAO
02529 | ARRUELA DE BORRACHA SBR PARA FLANGE, PN 10, COM DIAMETRO NOM | UN | 1 | 35 | 0 | 35
INAL DE 300MM
20102 | MAO-DE-OBRA DE MONTADOR A (MONTAGEM DE ESTRUTURAS METALICAS) | H | 1.016 | 24.92 | 3 | 26.0783
, INCLUSIVE ENCARGOS SOCIAIS DESONERADOS
20132 | MAO-DE-OBRA DE SERVENTE DA CONSTRUCAO CIVIL, INCLUSIVE ENCAR | H | 1.522 | 16.75 | 3 | 26.2583
GOS SOCIAIS DESONERADOS
30500 | GUINDASTE S/RODAS, DIESEL, 45CV, 6T (CP) | H | 0.152 | 339.839 | 0 | 51.6555
30501 | GUINDASTE S/RODAS, DIESEL, 45CV, 6T (CF) | H | 0.354 | 206.6304 | 0 | 73.1472
06.001.0317-0 | MONTAGEM DE ADUFA DE FUNDO COM FLANGE,DIAMETRO DE 400MM,EXCL | UN |  | 267.98
USIVE FORNECIMENTO DE PARAFUSOS DE FIXACAO
01294 | GUINDASTE S/RODAS, DIESEL, 45CV, 6T (CP) | H | 0.156 | 343.849 | 0 | 53.6404
01295 | GUINDASTE S/RODAS, DIESEL, 45CV, 6T (CF) | H | 0.365 | 210.6404 | 0 | 76.8837
01975 | MAO-DE-OBRA DE MONTADOR A (MONTAGEM DE ESTRUTURAS METALICAS) | H | 1.321 | 28.76 | 3 | 39.1317
, INCLUSIVE ENCARGOS SOCIAIS
01999 | MAO-DE-OBRA DE SERVENTE DA CONSTRUCAO CIVIL, INCLUSIVE ENCAR | H | 1.842 | 19.33 | 3 | 36.674
GOS SOCIAIS
02531 | ARRUELA BORR.P/FLANGE 400MM. | UN | 1 | 61.6525 | 0 | 61.6525
06.001.0317-A | MONTAGEM DE ADUFA DE FUNDO COM FLANGE,DIAMETRO DE 400MM,EXCL | UN |  | 255.77
USIVE FORNECIMENTO DE PARAFUSOS DE FIXACAO
20102 | MAO-DE-OBRA DE MONTADOR A (MONTAGEM DE ESTRUTURAS METALICAS) | H | 1.321 | 24.92 | 3 | 33.9069
, INCLUSIVE ENCARGOS SOCIAIS DESONERADOS
20132 | MAO-DE-OBRA DE SERVENTE DA CONSTRUCAO CIVIL, INCLUSIVE ENCAR | H | 1.842 | 16.75 | 3 | 31.7791
GOS SOCIAIS DESONERADOS
30500 | GUINDASTE S/RODAS, DIESEL, 45CV, 6T (CP) | H | 0.156 | 339.839 | 0 | 53.0149
30501 | GUINDASTE S/RODAS, DIESEL, 45CV, 6T (CF) | H | 0.365 | 206.6304 | 0 | 75.4201
30894 | ARRUELA BORR.P/FLANGE 400MM. | UN | 1 | 61.6525 | 0 | 61.6525
06.001.0318-0 | MONTAGEM DE 1 MANCAL INTERMEDIARIO E 1 HASTE DE PROLONGAMENT | UN |  | 12.72
O EM PEDESTAIS DE COMANDO OU MANOBRA
00724 | TARIFA DE ENERGIA ELETRICA, TIPO COMERCIAL | KWH | 0.032 | 1.0775 | 0 | 0.0345
01921 | MAO-DE-OBRA DE AJUDANTE DE CONSTRUCAO CIVIL, INCLUSIVE ENCAR | H | 0.105 | 19.33 | 3 | 2.0905
GOS SOCIAIS
01968 | MAO-DE-OBRA DE PEDREIRO, INCLUSIVE ENCARGOS SOCIAIS | H | 0.125 | 26.73 | 3 | 3.4415
01975 | MAO-DE-OBRA DE MONTADOR A (MONTAGEM DE ESTRUTURAS METALICAS) | H | 0.105 | 28.76 | 3 | 3.1104
, INCLUSIVE ENCARGOS SOCIAIS
01999 | MAO-DE-OBRA DE SERVENTE DA CONSTRUCAO CIVIL, INCLUSIVE ENCAR | H | 0.125 | 19.33 | 3 | 2.4887
GOS SOCIAIS
13573 | BROCA COM PONTA WIDIA, TIPO ENCAIXE, SDS MAX, DIAMETRO 16MM | UN | 0.015 | 94.87 | 0 | 1.4231
OU 5/8", COMPRIMENTO UTIL 200MM E TOTAL 340MM
13577 | MARTELO ELETRICO PERFURADOR ROTATIVO E DE IMPACTO, POTENCIA | UN | 0.0003 | 453.1 | 0 | 0.1359
DE 750W, 3900 IMPACTOS POR MIN. P/PERF.DE CONCR.ATE 1" DIAM.
06.001.0318-A | MONTAGEM DE 1 MANCAL INTERMEDIARIO E 1 HASTE DE PROLONGAMENT | UN |  | 11.23
O EM PEDESTAIS DE COMANDO OU MANOBRA
00724 | TARIFA DE ENERGIA ELETRICA, TIPO COMERCIAL | KWH | 0.032 | 1.0775 | 0 | 0.0345
13573 | BROCA COM PONTA WIDIA, TIPO ENCAIXE, SDS MAX, DIAMETRO 16MM | UN | 0.015 | 94.87 | 0 | 1.4231
OU 5/8", COMPRIMENTO UTIL 200MM E TOTAL 340MM
13577 | MARTELO ELETRICO PERFURADOR ROTATIVO E DE IMPACTO, POTENCIA | UN | 0.0003 | 453.1 | 0 | 0.1359
DE 750W, 3900 IMPACTOS POR MIN. P/PERF.DE CONCR.ATE 1" DIAM.
20004 | MAO-DE-OBRA DE AJUDANTE DA CONSTRUCAO CIVIL, INCLUSIVE ENCAR | H | 0.105 | 16.75 | 3 | 1.8115
GOS SOCIAIS DESONERADOS
20102 | MAO-DE-OBRA DE MONTADOR A (MONTAGEM DE ESTRUTURAS METALICAS) | H | 0.105 | 24.92 | 3 | 2.6951
, INCLUSIVE ENCARGOS SOCIAIS DESONERADOS
20115 | MAO-DE-OBRA DE PEDREIRO, INCLUSIVE ENCARGOS SOCIAIS DESONERA | H | 0.125 | 23.16 | 3 | 2.9819
DOS
20132 | MAO-DE-OBRA DE SERVENTE DA CONSTRUCAO CIVIL, INCLUSIVE ENCAR | H | 0.125 | 16.75 | 3 | 2.1566
GOS SOCIAIS DESONERADOS
06.001.0319-0 | ASSENTAMENTO DE TAMPAO DE FºFº,TIPO QUADRADO,ATE 0,25 X 0,25 | UN |  | 48.78
M,ASSENTADO COM ARGAMASSA DE CIMENTO E AREIA,NO TRACO 1:4 EM
VOLUME,EXCLUSIVE TAMPAO
01607 | ARGAMASSA CIM.,AREIA TRACO 1:4,PREPARO MECANICO | M3 | 0.003 | 448.5247 | 0 | 1.3456
01968 | MAO-DE-OBRA DE PEDREIRO, INCLUSIVE ENCARGOS SOCIAIS | H | 1 | 26.73 | 3 | 27.5319
01999 | MAO-DE-OBRA DE SERVENTE DA CONSTRUCAO CIVIL, INCLUSIVE ENCAR | H | 1 | 19.33 | 3 | 19.9099
GOS SOCIAIS
06.001.0319-A | ASSENTAMENTO DE TAMPAO DE FºFº,TIPO QUADRADO,ATE 0,25 X 0,25 | UN |  | 42.42
M,ASSENTADO COM ARGAMASSA DE CIMENTO E AREIA,NO TRACO 1:4 EM
VOLUME,EXCLUSIVE TAMPAO
20115 | MAO-DE-OBRA DE PEDREIRO, INCLUSIVE ENCARGOS SOCIAIS DESONERA | H | 1 | 23.16 | 3 | 23.8548
DOS
20132 | MAO-DE-OBRA DE SERVENTE DA CONSTRUCAO CIVIL, INCLUSIVE ENCAR | H | 1 | 16.75 | 3 | 17.2525
GOS SOCIAIS DESONERADOS
30164 | ARGAMASSA CIM.,AREIA TRACO 1:4,PREPARO MECANICO | M3 | 0.003 | 438.8267 | 0 | 1.3165
06.001.0320-0 | ASSENTAMENTO DE TAMPAO DE FºFº,TIPO QUADRADO,COM MAIS DE 0,5 | UN |  | 194.25
0 X 0,50M ATE 1,00 X 1,00M,ASSENTADO C0M ARGAMASSA DE CIMENT
O E AREIA,NO TRACO 1:4 EM VOLUME,EXCLUSIVE O TAMPAO
01607 | ARGAMASSA CIM.,AREIA TRACO 1:4,PREPARO MECANICO | M3 | 0.01 | 448.5247 | 0 | 4.4852
01968 | MAO-DE-OBRA DE PEDREIRO, INCLUSIVE ENCARGOS SOCIAIS | H | 4 | 26.73 | 3 | 110.1276
01999 | MAO-DE-OBRA DE SERVENTE DA CONSTRUCAO CIVIL, INCLUSIVE ENCAR | H | 4 | 19.33 | 3 | 79.6396
GOS SOCIAIS
06.001.0320-A | ASSENTAMENTO DE TAMPAO DE FºFº,TIPO QUADRADO,COM MAIS DE 0,5 | UN |  | 168.81
0 X 0,50M ATE 1,00 X 1,00M,ASSENTADO C0M ARGAMASSA DE CIMENT
O E AREIA,NO TRACO 1:4 EM VOLUME,EXCLUSIVE O TAMPAO
20115 | MAO-DE-OBRA DE PEDREIRO, INCLUSIVE ENCARGOS SOCIAIS DESONERA | H | 4 | 23.16 | 3 | 95.4192
DOS
20132 | MAO-DE-OBRA DE SERVENTE DA CONSTRUCAO CIVIL, INCLUSIVE ENCAR | H | 4 | 16.75 | 3 | 69.01
GOS SOCIAIS DESONERADOS
30164 | ARGAMASSA CIM.,AREIA TRACO 1:4,PREPARO MECANICO | M3 | 0.01 | 438.8267 | 0 | 4.3883
06.001.0325-0 | ASSENTAMENTO DE TAMPAO DE FºFº,TIPO CIRCULAR,COM DIAMETRO AC | UN |  | 268.26
IMA DE 0,60M E ATE 1,00M,ASSENTADO COM ARGASSA DE CIMENTO E
AREIA,NO TRACO 1:4 EM VOLUME,EXCLUSIVE TAMPAO
01607 | ARGAMASSA CIM.,AREIA TRACO 1:4,PREPARO MECANICO | M3 | 0.01 | 448.5247 | 0 | 4.4852
01968 | MAO-DE-OBRA DE PEDREIRO, INCLUSIVE ENCARGOS SOCIAIS | H | 5.56 | 26.73 | 3 | 153.0774
01999 | MAO-DE-OBRA DE SERVENTE DA CONSTRUCAO CIVIL, INCLUSIVE ENCAR | H | 5.56 | 19.33 | 3 | 110.699
GOS SOCIAIS
06.001.0325-A | ASSENTAMENTO DE TAMPAO DE FºFº,TIPO CIRCULAR,COM DIAMETRO AC | UN |  | 232.94
IMA DE 0,60M E ATE 1,00M,ASSENTADO COM ARGASSA DE CIMENTO E
AREIA,NO TRACO 1:4 EM VOLUME,EXCLUSIVE TAMPAO
20115 | MAO-DE-OBRA DE PEDREIRO, INCLUSIVE ENCARGOS SOCIAIS DESONERA | H | 5.56 | 23.16 | 3 | 132.6327
DOS
20132 | MAO-DE-OBRA DE SERVENTE DA CONSTRUCAO CIVIL, INCLUSIVE ENCAR | H | 5.56 | 16.75 | 3 | 95.9239
GOS SOCIAIS DESONERADOS
30164 | ARGAMASSA CIM.,AREIA TRACO 1:4,PREPARO MECANICO | M3 | 0.01 | 438.8267 | 0 | 4.3883
06.001.0327-0 | ASSENTAMENTO DE TAMPAO DE FºFº,TIPO CIRCULAR,COM DIAMETRO DE | UN |  | 97.12
0,40 A 0,60M,ASSENTADO COM ARGAMASSA DE CIMENTO E AREIA,NO
TRACO 1:4 EM VOLUME,EXCLUSIVE TAMPAO
01607 | ARGAMASSA CIM.,AREIA TRACO 1:4,PREPARO MECANICO | M3 | 0.005 | 448.5247 | 0 | 2.2426
01968 | MAO-DE-OBRA DE PEDREIRO, INCLUSIVE ENCARGOS SOCIAIS | H | 2 | 26.73 | 3 | 55.0638
01999 | MAO-DE-OBRA DE SERVENTE DA CONSTRUCAO CIVIL, INCLUSIVE ENCAR | H | 2 | 19.33 | 3 | 39.8198
GOS SOCIAIS
06.001.0327-A | ASSENTAMENTO DE TAMPAO DE FºFº,TIPO CIRCULAR,COM DIAMETRO DE | UN |  | 84.4
0,40 A 0,60M,ASSENTADO COM ARGAMASSA DE CIMENTO E AREIA,NO
TRACO 1:4 EM VOLUME,EXCLUSIVE TAMPAO
20115 | MAO-DE-OBRA DE PEDREIRO, INCLUSIVE ENCARGOS SOCIAIS DESONERA | H | 2 | 23.16 | 3 | 47.7096
DOS
20132 | MAO-DE-OBRA DE SERVENTE DA CONSTRUCAO CIVIL, INCLUSIVE ENCAR | H | 2 | 16.75 | 3 | 34.505
GOS SOCIAIS DESONERADOS
30164 | ARGAMASSA CIM.,AREIA TRACO 1:4,PREPARO MECANICO | M3 | 0.005 | 438.8267 | 0 | 2.1941
06.001.0328-0 | ASSENTAMENTO DE TAMPAO DE FºFº,TIPO CIRCULAR,COM DIAMETRO DE | UN |  | 97.12
0,60M E ATE 225KG,ASSENTADO COM ARGAMASSA DE CIMENTO E AREI
A,NO TRACO 1:4 EM VOLUME,EXCLUSIVE TAMPAO
01607 | ARGAMASSA CIM.,AREIA TRACO 1:4,PREPARO MECANICO | M3 | 0.005 | 448.5247 | 0 | 2.2426
01968 | MAO-DE-OBRA DE PEDREIRO, INCLUSIVE ENCARGOS SOCIAIS | H | 2 | 26.73 | 3 | 55.0638
01999 | MAO-DE-OBRA DE SERVENTE DA CONSTRUCAO CIVIL, INCLUSIVE ENCAR | H | 2 | 19.33 | 3 | 39.8198
GOS SOCIAIS
06.001.0328-A | ASSENTAMENTO DE TAMPAO DE FºFº,TIPO CIRCULAR,COM DIAMETRO DE | UN |  | 84.4
0,60M E ATE 225KG,ASSENTADO COM ARGAMASSA DE CIMENTO E AREI
A,NO TRACO 1:4 EM VOLUME,EXCLUSIVE TAMPAO
20115 | MAO-DE-OBRA DE PEDREIRO, INCLUSIVE ENCARGOS SOCIAIS DESONERA | H | 2 | 23.16 | 3 | 47.7096
DOS
20132 | MAO-DE-OBRA DE SERVENTE DA CONSTRUCAO CIVIL, INCLUSIVE ENCAR | H | 2 | 16.75 | 3 | 34.505
GOS SOCIAIS DESONERADOS
30164 | ARGAMASSA CIM.,AREIA TRACO 1:4,PREPARO MECANICO | M3 | 0.005 | 438.8267 | 0 | 2.1941
06.001.0329-0 | ASSENTAMENTO DE TAMPAO DE FºFº,DE TRES SECOES,COM LARGURA AT | UN |  | 194.25
E 1,60M,ASSENTADO COM ARGAMASSA DE CIMENTO E AREIA,NO TRACO
1:4 EM VOLUME,EXCLUSIVE TAMPAO
01607 | ARGAMASSA CIM.,AREIA TRACO 1:4,PREPARO MECANICO | M3 | 0.01 | 448.5247 | 0 | 4.4852
01968 | MAO-DE-OBRA DE PEDREIRO, INCLUSIVE ENCARGOS SOCIAIS | H | 4 | 26.73 | 3 | 110.1276
01999 | MAO-DE-OBRA DE SERVENTE DA CONSTRUCAO CIVIL, INCLUSIVE ENCAR | H | 4 | 19.33 | 3 | 79.6396
GOS SOCIAIS
06.001.0329-A | ASSENTAMENTO DE TAMPAO DE FºFº,DE TRES SECOES,COM LARGURA AT | UN |  | 168.81
E 1,60M,ASSENTADO COM ARGAMASSA DE CIMENTO E AREIA,NO TRACO
1:4 EM VOLUME,EXCLUSIVE TAMPAO
20115 | MAO-DE-OBRA DE PEDREIRO, INCLUSIVE ENCARGOS SOCIAIS DESONERA | H | 4 | 23.16 | 3 | 95.4192
DOS
20132 | MAO-DE-OBRA DE SERVENTE DA CONSTRUCAO CIVIL, INCLUSIVE ENCAR | H | 4 | 16.75 | 3 | 69.01
GOS SOCIAIS DESONERADOS
30164 | ARGAMASSA CIM.,AREIA TRACO 1:4,PREPARO MECANICO | M3 | 0.01 | 438.8267 | 0 | 4.3883
06.001.0330-0 | ASSENTAMENTO DE TAMPAO DE FºFº,DE QUATRO SECOES,COM LARGURA | UN |  | 291.37
MINIMA DE 2,00M,ASSENTADO COM ARGAMASSA DE CIMENTO E AREIA,N
O TRACO 1:4 EM VOLUME,EXCLUSIVE TAMPAO
01607 | ARGAMASSA CIM.,AREIA TRACO 1:4,PREPARO MECANICO | M3 | 0.015 | 448.5247 | 0 | 6.7279
01968 | MAO-DE-OBRA DE PEDREIRO, INCLUSIVE ENCARGOS SOCIAIS | H | 6 | 26.73 | 3 | 165.1914
01999 | MAO-DE-OBRA DE SERVENTE DA CONSTRUCAO CIVIL, INCLUSIVE ENCAR | H | 6 | 19.33 | 3 | 119.4594
GOS SOCIAIS
06.001.0330-A | ASSENTAMENTO DE TAMPAO DE FºFº,DE QUATRO SECOES,COM LARGURA | UN |  | 253.22
MINIMA DE 2,00M,ASSENTADO COM ARGAMASSA DE CIMENTO E AREIA,N
O TRACO 1:4 EM VOLUME,EXCLUSIVE TAMPAO
20115 | MAO-DE-OBRA DE PEDREIRO, INCLUSIVE ENCARGOS SOCIAIS DESONERA | H | 6 | 23.16 | 3 | 143.1288
DOS
20132 | MAO-DE-OBRA DE SERVENTE DA CONSTRUCAO CIVIL, INCLUSIVE ENCAR | H | 6 | 16.75 | 3 | 103.515
GOS SOCIAIS DESONERADOS
30164 | ARGAMASSA CIM.,AREIA TRACO 1:4,PREPARO MECANICO | M3 | 0.015 | 438.8267 | 0 | 6.5824
06.001.0331-0 | ASSENTAMENTO DE TAMPAO DE FºFº,DE SETE SECOES,COM LARGURA MI | UN |  | 492.35
NIMA DE 4,00M,ASSENTADO COM ARGAMASSA DE CIMENTO E AREIA,NO
TRACO 1:4 EM VOLUME,EXCLUSIVE TAMPAO
01607 | ARGAMASSA CIM.,AREIA TRACO 1:4,PREPARO MECANICO | M3 | 0.04 | 448.5247 | 0 | 17.941
01968 | MAO-DE-OBRA DE PEDREIRO, INCLUSIVE ENCARGOS SOCIAIS | H | 10 | 26.73 | 3 | 275.319
01999 | MAO-DE-OBRA DE SERVENTE DA CONSTRUCAO CIVIL, INCLUSIVE ENCAR | H | 10 | 19.33 | 3 | 199.099
GOS SOCIAIS
06.001.0331-A | ASSENTAMENTO DE TAMPAO DE FºFº,DE SETE SECOES,COM LARGURA MI | UN |  | 428.62
NIMA DE 4,00M,ASSENTADO COM ARGAMASSA DE CIMENTO E AREIA,NO
TRACO 1:4 EM VOLUME,EXCLUSIVE TAMPAO
20115 | MAO-DE-OBRA DE PEDREIRO, INCLUSIVE ENCARGOS SOCIAIS DESONERA | H | 10 | 23.16 | 3 | 238.548
DOS
20132 | MAO-DE-OBRA DE SERVENTE DA CONSTRUCAO CIVIL, INCLUSIVE ENCAR | H | 10 | 16.75 | 3 | 172.525
GOS SOCIAIS DESONERADOS
30164 | ARGAMASSA CIM.,AREIA TRACO 1:4,PREPARO MECANICO | M3 | 0.04 | 438.8267 | 0 | 17.5531
06.001.0332-0 | ASSENTAMENTO DE TAMPAO DE FºFº,DE 30 X 90CM,PARA CAIXA DE RA | UN |  | 126.93
LO,ASSENTADO COM ARGAMASSA DE CIMENTO E AREIA,NO TRACO 1:4 E
M VOLUME,EXCLUSIVE TAMPAO
01607 | ARGAMASSA CIM.,AREIA TRACO 1:4,PREPARO MECANICO | M3 | 0.008 | 448.5247 | 0 | 3.5882
01968 | MAO-DE-OBRA DE PEDREIRO, INCLUSIVE ENCARGOS SOCIAIS | H | 2.6 | 26.73 | 3 | 71.5829
01999 | MAO-DE-OBRA DE SERVENTE DA CONSTRUCAO CIVIL, INCLUSIVE ENCAR | H | 2.6 | 19.33 | 3 | 51.7657
GOS SOCIAIS
06.001.0332-A | ASSENTAMENTO DE TAMPAO DE FºFº,DE 30 X 90CM,PARA CAIXA DE RA | UN |  | 110.38
LO,ASSENTADO COM ARGAMASSA DE CIMENTO E AREIA,NO TRACO 1:4 E
M VOLUME,EXCLUSIVE TAMPAO
20115 | MAO-DE-OBRA DE PEDREIRO, INCLUSIVE ENCARGOS SOCIAIS DESONERA | H | 2.6 | 23.16 | 3 | 62.0225
DOS
20132 | MAO-DE-OBRA DE SERVENTE DA CONSTRUCAO CIVIL, INCLUSIVE ENCAR | H | 2.6 | 16.75 | 3 | 44.8565
GOS SOCIAIS DESONERADOS
30164 | ARGAMASSA CIM.,AREIA TRACO 1:4,PREPARO MECANICO | M3 | 0.008 | 438.8267 | 0 | 3.5106
06.001.0335-0 | ASSENTAMENTO DE CAIXA DE PASSEIO PARA REGISTRO EM FºFº,PADRA | UN |  | 73.4
O CEDAE,ASSENTADA COM ARGAMASSA DE CIMENTO E AREIA,NO TRACO
1:4 EM VOLUME,EXCLUSIVE TAMPAO
01607 | ARGAMASSA CIM.,AREIA TRACO 1:4,PREPARO MECANICO | M3 | 0.005 | 448.5247 | 0 | 2.2426
01968 | MAO-DE-OBRA DE PEDREIRO, INCLUSIVE ENCARGOS SOCIAIS | H | 1.5 | 26.73 | 3 | 41.2979
01999 | MAO-DE-OBRA DE SERVENTE DA CONSTRUCAO CIVIL, INCLUSIVE ENCAR | H | 1.5 | 19.33 | 3 | 29.8649
GOS SOCIAIS
06.001.0335-A | ASSENTAMENTO DE CAIXA DE PASSEIO PARA REGISTRO EM FºFº,PADRA | UN |  | 63.85
O CEDAE,ASSENTADA COM ARGAMASSA DE CIMENTO E AREIA,NO TRACO
1:4 EM VOLUME,EXCLUSIVE TAMPAO
20115 | MAO-DE-OBRA DE PEDREIRO, INCLUSIVE ENCARGOS SOCIAIS DESONERA | H | 1.5 | 23.16 | 3 | 35.7822
DOS
20132 | MAO-DE-OBRA DE SERVENTE DA CONSTRUCAO CIVIL, INCLUSIVE ENCAR | H | 1.5 | 16.75 | 3 | 25.8788
GOS SOCIAIS DESONERADOS
30164 | ARGAMASSA CIM.,AREIA TRACO 1:4,PREPARO MECANICO | M3 | 0.005 | 438.8267 | 0 | 2.1941
06.001.0500-0 | ASSENTAMENTO DE TUBULACAO DE FERRO FUNDIDO,COM JUNTA ELASTIC | M |  | 5.07
A,PARA SISTEMAS DE ESCOAMENTO FORCADO DE AGUA OU ESGOTO,COMP
REENDENDO CARGA E DESCARGA,ACERTO DE FUNDO DE VALA,COLOCACAO
NA VALA,MONTAGEM E REATERRO ATE A GERATRIZ SUPERIOR DO TUBO
CONSIDERANDO MATERIAL DA PROPRIA ESCAVACAO E TESTE HIDROSTA
TICO,EXCL.FORN.DO TUBO E JUNTA ELASTICA,COM DIAMETRO DE 50MM
01010 | CAMINHAO TANQUE 6000L (CP) | H | 0.0001 | 204.3988 | 0 | 0.0204
01011 | CAMINHAO TANQUE 6000L (CF) | H | 0.0001 | 83.9321 | 0 | 0.0084
01034 | BOMBA CENTRIFUGA AUTOESCORVANTE,MOTOR A GASOLINA,6,0CV (CP) | H | 0.012 | 11.9096 | 0 | 0.1429
01792 | REATERRO VALA/CAVA COMPACT. MACO 30CM | M3 | 0.025 | 41.8107 | 0 | 1.0453
01997 | MAO-DE-OBRA DE ASSENTADOR DE TUBOS (REDES SUBTERRANEAS), INC | H | 0.05 | 26.73 | 3 | 1.3766
LUSIVE ENCARGOS SOCIAIS
01999 | MAO-DE-OBRA DE SERVENTE DA CONSTRUCAO CIVIL, INCLUSIVE ENCAR | H | 0.075 | 19.33 | 3 | 1.4932
GOS SOCIAIS
02056 | CARGA E DESC. MAN. DE MAT. | T | 0.009 | 109.4746 | 0 | 0.9853
06.001.0500-A | ASSENTAMENTO DE TUBULACAO DE FERRO FUNDIDO,COM JUNTA ELASTIC | M |  | 4.45
A,PARA SISTEMAS DE ESCOAMENTO FORCADO DE AGUA OU ESGOTO,COMP
REENDENDO CARGA E DESCARGA,ACERTO DE FUNDO DE VALA,COLOCACAO
NA VALA,MONTAGEM E REATERRO ATE A GERATRIZ SUPERIOR DO TUBO
CONSIDERANDO MATERIAL DA PROPRIA ESCAVACAO E TESTE HIDROSTA
TICO,EXCL.FORN.DO TUBO E JUNTA ELASTICA,COM DIAMETRO DE 50MM
20022 | MAO-DE-OBRA DE ASSENTADOR DE TUBOS (REDES SUBTERRANEAS), INC | H | 0.05 | 23.16 | 3 | 1.1927
LUSIVE ENCARGOS SOCIAIS DESONERADOS
20132 | MAO-DE-OBRA DE SERVENTE DA CONSTRUCAO CIVIL, INCLUSIVE ENCAR | H | 0.075 | 16.75 | 3 | 1.2939
GOS SOCIAIS DESONERADOS
30031 | REATERRO VALA/CAVA COMPACT. MACO 30CM | M3 | 0.025 | 36.2302 | 0 | 0.9058
30065 | CARGA E DESC. MAN. DE MAT. | T | 0.009 | 98.8106 | 0 | 0.8893
30438 | CAMINHAO TANQUE 6000L (CP) | H | 0.0001 | 200.8288 | 0 | 0.0201
30439 | CAMINHAO TANQUE 6000L (CF) | H | 0.0001 | 80.3621 | 0 | 0.008
30757 | BOMBA CENTRIFUGA AUTOESCORVANTE,MOTOR A GASOLINA,6,0CV (CP) | H | 0.012 | 11.9096 | 0 | 0.1429
06.001.0501-0 | ASSENTAMENTO DE TUBULACAO DE FERRO FUNDIDO,COM JUNTA ELASTIC | M |  | 8.21
A,PARA SISTEMAS DE ESCOAMENTO FORCADO DE AGUA OU ESGOTO,COMP
REENDENDO CARGA E DESCARGA,ACERTO DE FUNDO DE VALA,COLOCACAO
NA VALA,MONTAGEM E REATERRO ATE A GERATRIZ SUPERIOR DO TUBO
CONSIDERANDO O MATERIAL DA PROPRIA ESCAVACAO E TESTE HIDROS
TATICO,EXCL.FORN.TUBO E JUNTA ELAST.,C/DIAMETR.DE 75 OU 80MM
01010 | CAMINHAO TANQUE 6000L (CP) | H | 0.00015 | 204.3988 | 0 | 0.0307
01011 | CAMINHAO TANQUE 6000L (CF) | H | 0.00015 | 83.9321 | 0 | 0.0126
01034 | BOMBA CENTRIFUGA AUTOESCORVANTE,MOTOR A GASOLINA,6,0CV (CP) | H | 0.018 | 11.9096 | 0 | 0.2144
01792 | REATERRO VALA/CAVA COMPACT. MACO 30CM | M3 | 0.038 | 41.8107 | 0 | 1.5888
01997 | MAO-DE-OBRA DE ASSENTADOR DE TUBOS (REDES SUBTERRANEAS), INC | H | 0.075 | 26.73 | 3 | 2.0649
LUSIVE ENCARGOS SOCIAIS
01999 | MAO-DE-OBRA DE SERVENTE DA CONSTRUCAO CIVIL, INCLUSIVE ENCAR | H | 0.15 | 19.33 | 3 | 2.9865
GOS SOCIAIS
02056 | CARGA E DESC. MAN. DE MAT. | T | 0.012 | 109.4746 | 0 | 1.3137
06.001.0501-A | ASSENTAMENTO DE TUBULACAO DE FERRO FUNDIDO,COM JUNTA ELASTIC | M |  | 7.19
A,PARA SISTEMAS DE ESCOAMENTO FORCADO DE AGUA OU ESGOTO,COMP
REENDENDO CARGA E DESCARGA,ACERTO DE FUNDO DE VALA,COLOCACAO
NA VALA,MONTAGEM E REATERRO ATE A GERATRIZ SUPERIOR DO TUBO
CONSIDERANDO O MATERIAL DA PROPRIA ESCAVACAO E TESTE HIDROS
TATICO,EXCL.FORN.TUBO E JUNTA ELAST.,C/DIAMETR.DE 75 OU 80MM
20022 | MAO-DE-OBRA DE ASSENTADOR DE TUBOS (REDES SUBTERRANEAS), INC | H | 0.075 | 23.16 | 3 | 1.7891
LUSIVE ENCARGOS SOCIAIS DESONERADOS
20132 | MAO-DE-OBRA DE SERVENTE DA CONSTRUCAO CIVIL, INCLUSIVE ENCAR | H | 0.15 | 16.75 | 3 | 2.5879
GOS SOCIAIS DESONERADOS
30031 | REATERRO VALA/CAVA COMPACT. MACO 30CM | M3 | 0.038 | 36.2302 | 0 | 1.3767
30065 | CARGA E DESC. MAN. DE MAT. | T | 0.012 | 98.8106 | 0 | 1.1857
30438 | CAMINHAO TANQUE 6000L (CP) | H | 0.00015 | 200.8288 | 0 | 0.0301
30439 | CAMINHAO TANQUE 6000L (CF) | H | 0.00015 | 80.3621 | 0 | 0.0121
30757 | BOMBA CENTRIFUGA AUTOESCORVANTE,MOTOR A GASOLINA,6,0CV (CP) | H | 0.018 | 11.9096 | 0 | 0.2144
06.001.0502-0 | ASSENTAMENTO DE TUBULACAO DE FERRO FUNDIDO,COM JUNTA ELASTIC | M |  | 11.91
A,PARA SISTEMAS DE ESCOAMENTO FORCADO DE AGUA OU ESGOTO,COMP
REENDENDO CARGA E DESCARGA,ACERTO DE FUNDO DE VALA,COLOCACAO
NA VALA,MONTAGEM E REATERRO ATE A GERATRIZ SUPERIOR DO TUBO
CONSIDERANDO O MATERIAL DA PROPRIA ESCAVACAO E TESTE HIDROS
TATICO,EXCL.FORN.TUBO E JUNTA ELASTICA,COM DIAMETRO DE 100MM
01010 | CAMINHAO TANQUE 6000L (CP) | H | 0.0002 | 204.3988 | 0 | 0.0409
01011 | CAMINHAO TANQUE 6000L (CF) | H | 0.0002 | 83.9321 | 0 | 0.0168
01034 | BOMBA CENTRIFUGA AUTOESCORVANTE,MOTOR A GASOLINA,6,0CV (CP) | H | 0.024 | 11.9096 | 0 | 0.2858
01792 | REATERRO VALA/CAVA COMPACT. MACO 30CM | M3 | 0.05 | 41.8107 | 0 | 2.0905
01997 | MAO-DE-OBRA DE ASSENTADOR DE TUBOS (REDES SUBTERRANEAS), INC | H | 0.1 | 26.73 | 3 | 2.7532
LUSIVE ENCARGOS SOCIAIS
01999 | MAO-DE-OBRA DE SERVENTE DA CONSTRUCAO CIVIL, INCLUSIVE ENCAR | H | 0.25 | 19.33 | 3 | 4.9775
GOS SOCIAIS
02056 | CARGA E DESC. MAN. DE MAT. | T | 0.016 | 109.4746 | 0 | 1.7516
06.001.0502-A | ASSENTAMENTO DE TUBULACAO DE FERRO FUNDIDO,COM JUNTA ELASTIC | M |  | 10.43
A,PARA SISTEMAS DE ESCOAMENTO FORCADO DE AGUA OU ESGOTO,COMP
REENDENDO CARGA E DESCARGA,ACERTO DE FUNDO DE VALA,COLOCACAO
NA VALA,MONTAGEM E REATERRO ATE A GERATRIZ SUPERIOR DO TUBO
CONSIDERANDO O MATERIAL DA PROPRIA ESCAVACAO E TESTE HIDROS
TATICO,EXCL.FORN.TUBO E JUNTA ELASTICA,COM DIAMETRO DE 100MM
20022 | MAO-DE-OBRA DE ASSENTADOR DE TUBOS (REDES SUBTERRANEAS), INC | H | 0.1 | 23.16 | 3 | 2.3855
LUSIVE ENCARGOS SOCIAIS DESONERADOS
20132 | MAO-DE-OBRA DE SERVENTE DA CONSTRUCAO CIVIL, INCLUSIVE ENCAR | H | 0.25 | 16.75 | 3 | 4.3131
GOS SOCIAIS DESONERADOS
30031 | REATERRO VALA/CAVA COMPACT. MACO 30CM | M3 | 0.05 | 36.2302 | 0 | 1.8115
30065 | CARGA E DESC. MAN. DE MAT. | T | 0.016 | 98.8106 | 0 | 1.581
30438 | CAMINHAO TANQUE 6000L (CP) | H | 0.0002 | 200.8288 | 0 | 0.0402
30439 | CAMINHAO TANQUE 6000L (CF) | H | 0.0002 | 80.3621 | 0 | 0.0161
30757 | BOMBA CENTRIFUGA AUTOESCORVANTE,MOTOR A GASOLINA,6,0CV (CP) | H | 0.024 | 11.9096 | 0 | 0.2858
06.001.0503-0 | ASSENTAMENTO DE TUBULACAO DE FERRO FUNDIDO,COM JUNTA ELASTIC | M |  | 19.47
A,PARA SISTEMAS DE ESCOAMENTO FORCADO DE AGUA OU ESGOTO,COMP
REENDENDO CARGA E DESCARGA,ACERTO DE FUNDO DE VALA,COLOCACAO
NA VALA,MONTAGEM E REATERRO ATE A GERATRIZ SUPERIOR DO TUBO
CONSIDERANDO O MATERIAL DA PROPRIA ESCAVACAO E TESTE HIDROS
TATICO,EXCL.FORN.TUBO E JUNTA ELASTICA,COM DIAMETRO DE 150MM
01010 | CAMINHAO TANQUE 6000L (CP) | H | 0.0004 | 204.3988 | 0 | 0.0818
01011 | CAMINHAO TANQUE 6000L (CF) | H | 0.0004 | 83.9321 | 0 | 0.0336
01034 | BOMBA CENTRIFUGA AUTOESCORVANTE,MOTOR A GASOLINA,6,0CV (CP) | H | 0.024 | 11.9096 | 0 | 0.2858
01792 | REATERRO VALA/CAVA COMPACT. MACO 30CM | M3 | 0.075 | 41.8107 | 0 | 3.1358
01997 | MAO-DE-OBRA DE ASSENTADOR DE TUBOS (REDES SUBTERRANEAS), INC | H | 0.15 | 26.73 | 3 | 4.1298
LUSIVE ENCARGOS SOCIAIS
01999 | MAO-DE-OBRA DE SERVENTE DA CONSTRUCAO CIVIL, INCLUSIVE ENCAR | H | 0.45 | 19.33 | 3 | 8.9595
GOS SOCIAIS
02056 | CARGA E DESC. MAN. DE MAT. | T | 0.026 | 109.4746 | 0 | 2.8463
06.001.0503-A | ASSENTAMENTO DE TUBULACAO DE FERRO FUNDIDO,COM JUNTA ELASTIC | M |  | 17.02
A,PARA SISTEMAS DE ESCOAMENTO FORCADO DE AGUA OU ESGOTO,COMP
REENDENDO CARGA E DESCARGA,ACERTO DE FUNDO DE VALA,COLOCACAO
NA VALA,MONTAGEM E REATERRO ATE A GERATRIZ SUPERIOR DO TUBO
CONSIDERANDO O MATERIAL DA PROPRIA ESCAVACAO E TESTE HIDROS
TATICO,EXCL.FORN.TUBO E JUNTA ELASTICA,COM DIAMETRO DE 150MM
20022 | MAO-DE-OBRA DE ASSENTADOR DE TUBOS (REDES SUBTERRANEAS), INC | H | 0.15 | 23.16 | 3 | 3.5782
LUSIVE ENCARGOS SOCIAIS DESONERADOS
20132 | MAO-DE-OBRA DE SERVENTE DA CONSTRUCAO CIVIL, INCLUSIVE ENCAR | H | 0.45 | 16.75 | 3 | 7.7636
GOS SOCIAIS DESONERADOS
30031 | REATERRO VALA/CAVA COMPACT. MACO 30CM | M3 | 0.075 | 36.2302 | 0 | 2.7173
30065 | CARGA E DESC. MAN. DE MAT. | T | 0.026 | 98.8106 | 0 | 2.5691
30438 | CAMINHAO TANQUE 6000L (CP) | H | 0.0004 | 200.8288 | 0 | 0.0803
30439 | CAMINHAO TANQUE 6000L (CF) | H | 0.0004 | 80.3621 | 0 | 0.0321
30757 | BOMBA CENTRIFUGA AUTOESCORVANTE,MOTOR A GASOLINA,6,0CV (CP) | H | 0.024 | 11.9096 | 0 | 0.2858
06.001.0504-0 | ASSENTAMENTO DE TUBULACAO DE FERRO FUNDIDO,COM JUNTA ELASTIC | M |  | 29.12
A,PARA SISTEMAS DE ESCOAMENTO FORCADO DE AGUA OU ESGOTO,COMP
REENDENDO CARGA E DESCARGA,ACERTO DE FUNDO DE VALA,COLOCACAO
NA VALA,MONTAGEM E REATERRO ATE A GERATRIZ SUPERIOR DO TUBO
CONSIDERANDO O MATERIAL DA PROPRIA ESCAVACAO E TESTE HIDROS
TATICO,EXCL.FORN.TUBO E JUNTA ELASTICA,COM DIAMETRO DE 200MM
01010 | CAMINHAO TANQUE 6000L (CP) | H | 0.0006 | 204.3988 | 0 | 0.1226
01011 | CAMINHAO TANQUE 6000L (CF) | H | 0.0006 | 83.9321 | 0 | 0.0504
01034 | BOMBA CENTRIFUGA AUTOESCORVANTE,MOTOR A GASOLINA,6,0CV (CP) | H | 0.024 | 11.9096 | 0 | 0.2858
01792 | REATERRO VALA/CAVA COMPACT. MACO 30CM | M3 | 0.1 | 41.8107 | 0 | 4.1811
01997 | MAO-DE-OBRA DE ASSENTADOR DE TUBOS (REDES SUBTERRANEAS), INC | H | 0.2 | 26.73 | 3 | 5.5064
LUSIVE ENCARGOS SOCIAIS
01999 | MAO-DE-OBRA DE SERVENTE DA CONSTRUCAO CIVIL, INCLUSIVE ENCAR | H | 0.75 | 19.33 | 3 | 14.9324
GOS SOCIAIS
02056 | CARGA E DESC. MAN. DE MAT. | T | 0.037 | 109.4746 | 0 | 4.0506
06.001.0504-A | ASSENTAMENTO DE TUBULACAO DE FERRO FUNDIDO,COM JUNTA ELASTIC | M |  | 25.44
A,PARA SISTEMAS DE ESCOAMENTO FORCADO DE AGUA OU ESGOTO,COMP
REENDENDO CARGA E DESCARGA,ACERTO DE FUNDO DE VALA,COLOCACAO
NA VALA,MONTAGEM E REATERRO ATE A GERATRIZ SUPERIOR DO TUBO
CONSIDERANDO O MATERIAL DA PROPRIA ESCAVACAO E TESTE HIDROS
TATICO,EXCL.FORN.TUBO E JUNTA ELASTICA,COM DIAMETRO DE 200MM
20022 | MAO-DE-OBRA DE ASSENTADOR DE TUBOS (REDES SUBTERRANEAS), INC | H | 0.2 | 23.16 | 3 | 4.771
LUSIVE ENCARGOS SOCIAIS DESONERADOS
20132 | MAO-DE-OBRA DE SERVENTE DA CONSTRUCAO CIVIL, INCLUSIVE ENCAR | H | 0.75 | 16.75 | 3 | 12.9394
GOS SOCIAIS DESONERADOS
30031 | REATERRO VALA/CAVA COMPACT. MACO 30CM | M3 | 0.1 | 36.2302 | 0 | 3.623
30065 | CARGA E DESC. MAN. DE MAT. | T | 0.037 | 98.8106 | 0 | 3.656
30438 | CAMINHAO TANQUE 6000L (CP) | H | 0.0006 | 200.8288 | 0 | 0.1205
30439 | CAMINHAO TANQUE 6000L (CF) | H | 0.0006 | 80.3621 | 0 | 0.0482
30757 | BOMBA CENTRIFUGA AUTOESCORVANTE,MOTOR A GASOLINA,6,0CV (CP) | H | 0.024 | 11.9096 | 0 | 0.2858
06.001.0505-0 | ASSENTAMENTO DE TUBULACAO DE FERRO FUNDIDO,COM JUNTA ELASTIC | M |  | 37.95
A,PARA SISTEMAS DE ESCOAMENTO FORCADO DE AGUA OU ESGOTO,COMP
REENDENDO CARGA E DESCARGA,ACERTO DE FUNDO DE VALA,COLOCACAO
NA VALA,MONTAGEM E REATERRO ATE A GERATRIZ SUPERIOR DO TUBO
CONSIDERANDO O MATERIAL DA PROPRIA ESCAVACAO E TESTE HIDROS
TATICO,EXCL.FORN.TUBO E JUNTA ELASTICA,COM DIAMETRO DE 250MM
01010 | CAMINHAO TANQUE 6000L (CP) | H | 0.001 | 204.3988 | 0 | 0.2044
01011 | CAMINHAO TANQUE 6000L (CF) | H | 0.001 | 83.9321 | 0 | 0.0839
01034 | BOMBA CENTRIFUGA AUTOESCORVANTE,MOTOR A GASOLINA,6,0CV (CP) | H | 0.024 | 11.9096 | 0 | 0.2858
01792 | REATERRO VALA/CAVA COMPACT. MACO 30CM | M3 | 0.125 | 41.8107 | 0 | 5.2263
01997 | MAO-DE-OBRA DE ASSENTADOR DE TUBOS (REDES SUBTERRANEAS), INC | H | 0.25 | 26.73 | 3 | 6.883
LUSIVE ENCARGOS SOCIAIS
01999 | MAO-DE-OBRA DE SERVENTE DA CONSTRUCAO CIVIL, INCLUSIVE ENCAR | H | 1 | 19.33 | 3 | 19.9099
GOS SOCIAIS
02056 | CARGA E DESC. MAN. DE MAT. | T | 0.049 | 109.4746 | 0 | 5.3643
06.001.0505-A | ASSENTAMENTO DE TUBULACAO DE FERRO FUNDIDO,COM JUNTA ELASTIC | M |  | 33.15
A,PARA SISTEMAS DE ESCOAMENTO FORCADO DE AGUA OU ESGOTO,COMP
REENDENDO CARGA E DESCARGA,ACERTO DE FUNDO DE VALA,COLOCACAO
NA VALA,MONTAGEM E REATERRO ATE A GERATRIZ SUPERIOR DO TUBO
CONSIDERANDO O MATERIAL DA PROPRIA ESCAVACAO E TESTE HIDROS
TATICO,EXCL.FORN.TUBO E JUNTA ELASTICA,COM DIAMETRO DE 250MM
20022 | MAO-DE-OBRA DE ASSENTADOR DE TUBOS (REDES SUBTERRANEAS), INC | H | 0.25 | 23.16 | 3 | 5.9637
LUSIVE ENCARGOS SOCIAIS DESONERADOS
20132 | MAO-DE-OBRA DE SERVENTE DA CONSTRUCAO CIVIL, INCLUSIVE ENCAR | H | 1 | 16.75 | 3 | 17.2525
GOS SOCIAIS DESONERADOS
30031 | REATERRO VALA/CAVA COMPACT. MACO 30CM | M3 | 0.125 | 36.2302 | 0 | 4.5288
30065 | CARGA E DESC. MAN. DE MAT. | T | 0.049 | 98.8106 | 0 | 4.8417
30438 | CAMINHAO TANQUE 6000L (CP) | H | 0.001 | 200.8288 | 0 | 0.2008
30439 | CAMINHAO TANQUE 6000L (CF) | H | 0.001 | 80.3621 | 0 | 0.0804
30757 | BOMBA CENTRIFUGA AUTOESCORVANTE,MOTOR A GASOLINA,6,0CV (CP) | H | 0.024 | 11.9096 | 0 | 0.2858
06.001.0506-0 | ASSENTAMENTO DE TUBULACAO DE FERRO FUNDIDO,COM JUNTA ELASTIC | M |  | 42.47
A,PARA SISTEMAS DE ESCOAMENTO FORCADO DE AGUA OU ESGOTO,COMP
REENDENDO CARGA E DESCARGA,ACERTO DE FUNDO DE VALA,COLOCACAO
NA VALA,MONTAGEM E REATERRO ATE A GERATRIZ SUPERIOR DO TUBO
CONSIDERANDO O MATERIAL DA PROPRIA ESCAVACAO E TESTE HIDROS
TATICO,EXCL.FORN.TUBO E JUNTA ELASTICA,COM DIAMETRO DE 300MM
01005 | CAMINHAO CARROC. FIXA, 7,5T (CF) | H | 0.06 | 80.2222 | 0 | 4.8133
01010 | CAMINHAO TANQUE 6000L (CP) | H | 0.0015 | 204.3988 | 0 | 0.3066
01011 | CAMINHAO TANQUE 6000L (CF) | H | 0.0015 | 83.9321 | 0 | 0.1259
01034 | BOMBA CENTRIFUGA AUTOESCORVANTE,MOTOR A GASOLINA,6,0CV (CP) | H | 0.024 | 11.9096 | 0 | 0.2858
01183 | TALHA-GUINCHO MAN. 4000KG (CP) | H | 0.12 | 0.5185 | 0 | 0.0622
01792 | REATERRO VALA/CAVA COMPACT. MACO 30CM | M3 | 0.15 | 41.8107 | 0 | 6.2716
01997 | MAO-DE-OBRA DE ASSENTADOR DE TUBOS (REDES SUBTERRANEAS), INC | H | 0.3 | 26.73 | 3 | 8.2596
LUSIVE ENCARGOS SOCIAIS
01999 | MAO-DE-OBRA DE SERVENTE DA CONSTRUCAO CIVIL, INCLUSIVE ENCAR | H | 0.6 | 19.33 | 3 | 11.9459
GOS SOCIAIS
02003 | GUINDAUTO 3,5T, ALCANCE 7,0M (CP) | H | 0.06 | 60.3179 | 0 | 3.6191
02056 | CARGA E DESC. MAN. DE MAT. | T | 0.062 | 109.4746 | 0 | 6.7874
06.001.0506-A | ASSENTAMENTO DE TUBULACAO DE FERRO FUNDIDO,COM JUNTA ELASTIC | M |  | 37.74
A,PARA SISTEMAS DE ESCOAMENTO FORCADO DE AGUA OU ESGOTO,COMP
REENDENDO CARGA E DESCARGA,ACERTO DE FUNDO DE VALA,COLOCACAO
NA VALA,MONTAGEM E REATERRO ATE A GERATRIZ SUPERIOR DO TUBO
CONSIDERANDO O MATERIAL DA PROPRIA ESCAVACAO E TESTE HIDROS
TATICO,EXCL.FORN.TUBO E JUNTA ELASTICA,COM DIAMETRO DE 300MM
20022 | MAO-DE-OBRA DE ASSENTADOR DE TUBOS (REDES SUBTERRANEAS), INC | H | 0.3 | 23.16 | 3 | 7.1564
LUSIVE ENCARGOS SOCIAIS DESONERADOS
20132 | MAO-DE-OBRA DE SERVENTE DA CONSTRUCAO CIVIL, INCLUSIVE ENCAR | H | 0.6 | 16.75 | 3 | 10.3515
GOS SOCIAIS DESONERADOS
30031 | REATERRO VALA/CAVA COMPACT. MACO 30CM | M3 | 0.15 | 36.2302 | 0 | 5.4345
30065 | CARGA E DESC. MAN. DE MAT. | T | 0.062 | 98.8106 | 0 | 6.1263
30415 | CAMINHAO CARROC. FIXA, 7,5T (CF) | H | 0.06 | 76.6522 | 0 | 4.5991
30438 | CAMINHAO TANQUE 6000L (CP) | H | 0.0015 | 200.8288 | 0 | 0.3012
30439 | CAMINHAO TANQUE 6000L (CF) | H | 0.0015 | 80.3621 | 0 | 0.1205
30523 | GUINDAUTO 3,5T, ALCANCE 5,90M (CP) | H | 0.06 | 55.1579 | 0 | 3.3095
30757 | BOMBA CENTRIFUGA AUTOESCORVANTE,MOTOR A GASOLINA,6,0CV (CP) | H | 0.024 | 11.9096 | 0 | 0.2858
30843 | TALHA-GUINCHO MAN. 4000KG (CP) | H | 0.12 | 0.5185 | 0 | 0.0622
06.001.0507-0 | ASSENTAMENTO DE TUBULACAO DE FERRO FUNDIDO,COM JUNTA ELASTIC | M |  | 49.24
A,PARA SISTEMAS DE ESCOAMENTO FORCADO DE AGUA OU ESGOTO,COMP
REENDENDO CARGA E DESCARGA,ACERTO DE FUNDO DE VALA,COLOCACAO
NA VALA,MONTAGEM E REATERRO ATE A GERATRIZ SUPERIOR DO TUBO
CONSIDERANDO O MATERIAL DA PROPRIA ESCAVACAO E TESTE HIDROS
TATICO,EXCL.FORN.TUBO E JUNTA ELASTICA,COM DIAMETRO DE 350MM
01005 | CAMINHAO CARROC. FIXA, 7,5T (CF) | H | 0.07 | 80.2222 | 0 | 5.6156
01010 | CAMINHAO TANQUE 6000L (CP) | H | 0.0017 | 204.3988 | 0 | 0.3475
01011 | CAMINHAO TANQUE 6000L (CF) | H | 0.0017 | 83.9321 | 0 | 0.1427
01034 | BOMBA CENTRIFUGA AUTOESCORVANTE,MOTOR A GASOLINA,6,0CV (CP) | H | 0.024 | 11.9096 | 0 | 0.2858
01183 | TALHA-GUINCHO MAN. 4000KG (CP) | H | 0.14 | 0.5185 | 0 | 0.0726
01792 | REATERRO VALA/CAVA COMPACT. MACO 30CM | M3 | 0.17 | 41.8107 | 0 | 7.1078
01997 | MAO-DE-OBRA DE ASSENTADOR DE TUBOS (REDES SUBTERRANEAS), INC | H | 0.35 | 26.73 | 3 | 9.6362
LUSIVE ENCARGOS SOCIAIS
01999 | MAO-DE-OBRA DE SERVENTE DA CONSTRUCAO CIVIL, INCLUSIVE ENCAR | H | 0.7 | 19.33 | 3 | 13.9369
GOS SOCIAIS
02003 | GUINDAUTO 3,5T, ALCANCE 7,0M (CP) | H | 0.07 | 60.3179 | 0 | 4.2223
02056 | CARGA E DESC. MAN. DE MAT. | T | 0.072 | 109.4746 | 0 | 7.8822
06.001.0507-A | ASSENTAMENTO DE TUBULACAO DE FERRO FUNDIDO,COM JUNTA ELASTIC | M |  | 43.76
A,PARA SISTEMAS DE ESCOAMENTO FORCADO DE AGUA OU ESGOTO,COMP
REENDENDO CARGA E DESCARGA,ACERTO DE FUNDO DE VALA,COLOCACAO
NA VALA,MONTAGEM E REATERRO ATE A GERATRIZ SUPERIOR DO TUBO
CONSIDERANDO O MATERIAL DA PROPRIA ESCAVACAO E TESTE HIDROS
TATICO,EXCL.FORN.TUBO E JUNTA ELASTICA,COM DIAMETRO DE 350MM
20022 | MAO-DE-OBRA DE ASSENTADOR DE TUBOS (REDES SUBTERRANEAS), INC | H | 0.35 | 23.16 | 3 | 8.3492
LUSIVE ENCARGOS SOCIAIS DESONERADOS
20132 | MAO-DE-OBRA DE SERVENTE DA CONSTRUCAO CIVIL, INCLUSIVE ENCAR | H | 0.7 | 16.75 | 3 | 12.0768
GOS SOCIAIS DESONERADOS
30031 | REATERRO VALA/CAVA COMPACT. MACO 30CM | M3 | 0.17 | 36.2302 | 0 | 6.1591
30065 | CARGA E DESC. MAN. DE MAT. | T | 0.072 | 98.8106 | 0 | 7.1144
30415 | CAMINHAO CARROC. FIXA, 7,5T (CF) | H | 0.07 | 76.6522 | 0 | 5.3657
30438 | CAMINHAO TANQUE 6000L (CP) | H | 0.0017 | 200.8288 | 0 | 0.3414
30439 | CAMINHAO TANQUE 6000L (CF) | H | 0.0017 | 80.3621 | 0 | 0.1366
30523 | GUINDAUTO 3,5T, ALCANCE 5,90M (CP) | H | 0.07 | 55.1579 | 0 | 3.8611
30757 | BOMBA CENTRIFUGA AUTOESCORVANTE,MOTOR A GASOLINA,6,0CV (CP) | H | 0.024 | 11.9096 | 0 | 0.2858
30843 | TALHA-GUINCHO MAN. 4000KG (CP) | H | 0.14 | 0.5185 | 0 | 0.0726
06.001.0508-0 | ASSENTAMENTO DE TUBULACAO DE FERRO FUNDIDO,COM JUNTA ELASTIC | M |  | 57.51
A,PARA SISTEMAS DE ESCOAMENTO FORCADO DE AGUA OU ESGOTO,COMP
REENDENDO CARGA E DESCARGA,ACERTO DE FUNDO DE VALA,COLOCACAO
NA VALA,MONTAGEM E REATERRO ATE A GERATRIZ SUPERIOR DO TUBO
CONSIDERANDO O MATERIAL DA PROPRIA ESCAVACAO E TESTE HIDROS
TATICO,EXCL.FORN.TUBO E JUNTA ELASTICA,COM DIAMETRO DE 400MM
01005 | CAMINHAO CARROC. FIXA, 7,5T (CF) | H | 0.08 | 80.2222 | 0 | 6.4178
01010 | CAMINHAO TANQUE 6000L (CP) | H | 0.0022 | 204.3988 | 0 | 0.4497
01011 | CAMINHAO TANQUE 6000L (CF) | H | 0.0022 | 83.9321 | 0 | 0.1847
01034 | BOMBA CENTRIFUGA AUTOESCORVANTE,MOTOR A GASOLINA,6,0CV (CP) | H | 0.024 | 11.9096 | 0 | 0.2858
01183 | TALHA-GUINCHO MAN. 4000KG (CP) | H | 0.16 | 0.5185 | 0 | 0.083
01792 | REATERRO VALA/CAVA COMPACT. MACO 30CM | M3 | 0.2 | 41.8107 | 0 | 8.3621
01997 | MAO-DE-OBRA DE ASSENTADOR DE TUBOS (REDES SUBTERRANEAS), INC | H | 0.4 | 26.73 | 3 | 11.0128
LUSIVE ENCARGOS SOCIAIS
01999 | MAO-DE-OBRA DE SERVENTE DA CONSTRUCAO CIVIL, INCLUSIVE ENCAR | H | 0.8 | 19.33 | 3 | 15.9279
GOS SOCIAIS
02003 | GUINDAUTO 3,5T, ALCANCE 7,0M (CP) | H | 0.08 | 60.3179 | 0 | 4.8254
02056 | CARGA E DESC. MAN. DE MAT. | T | 0.091 | 109.4746 | 0 | 9.9622
06.001.0508-A | ASSENTAMENTO DE TUBULACAO DE FERRO FUNDIDO,COM JUNTA ELASTIC | M |  | 51.11
A,PARA SISTEMAS DE ESCOAMENTO FORCADO DE AGUA OU ESGOTO,COMP
REENDENDO CARGA E DESCARGA,ACERTO DE FUNDO DE VALA,COLOCACAO
NA VALA,MONTAGEM E REATERRO ATE A GERATRIZ SUPERIOR DO TUBO
CONSIDERANDO O MATERIAL DA PROPRIA ESCAVACAO E TESTE HIDROS
TATICO,EXCL.FORN.TUBO E JUNTA ELASTICA,COM DIAMETRO DE 400MM
20022 | MAO-DE-OBRA DE ASSENTADOR DE TUBOS (REDES SUBTERRANEAS), INC | H | 0.4 | 23.16 | 3 | 9.5419
LUSIVE ENCARGOS SOCIAIS DESONERADOS
20132 | MAO-DE-OBRA DE SERVENTE DA CONSTRUCAO CIVIL, INCLUSIVE ENCAR | H | 0.8 | 16.75 | 3 | 13.802
GOS SOCIAIS DESONERADOS
30031 | REATERRO VALA/CAVA COMPACT. MACO 30CM | M3 | 0.2 | 36.2302 | 0 | 7.246
30065 | CARGA E DESC. MAN. DE MAT. | T | 0.091 | 98.8106 | 0 | 8.9918
30415 | CAMINHAO CARROC. FIXA, 7,5T (CF) | H | 0.08 | 76.6522 | 0 | 6.1322
30438 | CAMINHAO TANQUE 6000L (CP) | H | 0.0022 | 200.8288 | 0 | 0.4418
30439 | CAMINHAO TANQUE 6000L (CF) | H | 0.0022 | 80.3621 | 0 | 0.1768
30523 | GUINDAUTO 3,5T, ALCANCE 5,90M (CP) | H | 0.08 | 55.1579 | 0 | 4.4126
30757 | BOMBA CENTRIFUGA AUTOESCORVANTE,MOTOR A GASOLINA,6,0CV (CP) | H | 0.024 | 11.9096 | 0 | 0.2858
30843 | TALHA-GUINCHO MAN. 4000KG (CP) | H | 0.16 | 0.5185 | 0 | 0.083
06.001.0509-0 | ASSENTAMENTO DE TUBULACAO DE FERRO FUNDIDO,COM JUNTA ELASTIC | M |  | 73.21
A,PARA SISTEMAS DE ESCOAMENTO FORCADO DE AGUA OU ESGOTO,COMP
REENDENDO CARGA E DESCARGA,ACERTO DE FUNDO DE VALA,COLOCACAO
NA VALA,MONTAGEM E REATERRO ATE A GERATRIZ SUPERIOR DO TUBO
CONSIDERANDO O MATERIAL DA PROPRIA ESCAVACAO E TESTE HIDROS
TATICO,EXCL.FORN.TUBO E JUNTA ELASTICA,COM DIAMETRO DE 450MM
01005 | CAMINHAO CARROC. FIXA, 7,5T (CF) | H | 0.09 | 80.2222 | 0 | 7.22
01010 | CAMINHAO TANQUE 6000L (CP) | H | 0.03 | 204.3988 | 0 | 6.132
01011 | CAMINHAO TANQUE 6000L (CF) | H | 0.03 | 83.9321 | 0 | 2.518
01034 | BOMBA CENTRIFUGA AUTOESCORVANTE,MOTOR A GASOLINA,6,0CV (CP) | H | 0.024 | 11.9096 | 0 | 0.2858
01183 | TALHA-GUINCHO MAN. 4000KG (CP) | H | 0.18 | 0.5185 | 0 | 0.0933
01792 | REATERRO VALA/CAVA COMPACT. MACO 30CM | M3 | 0.225 | 41.8107 | 0 | 9.4074
01997 | MAO-DE-OBRA DE ASSENTADOR DE TUBOS (REDES SUBTERRANEAS), INC | H | 0.45 | 26.73 | 3 | 12.3894
LUSIVE ENCARGOS SOCIAIS
01999 | MAO-DE-OBRA DE SERVENTE DA CONSTRUCAO CIVIL, INCLUSIVE ENCAR | H | 0.9 | 19.33 | 3 | 17.9189
GOS SOCIAIS
02003 | GUINDAUTO 3,5T, ALCANCE 7,0M (CP) | H | 0.09 | 60.3179 | 0 | 5.4286
02056 | CARGA E DESC. MAN. DE MAT. | T | 0.108 | 109.4746 | 0 | 11.8233
06.001.0509-A | ASSENTAMENTO DE TUBULACAO DE FERRO FUNDIDO,COM JUNTA ELASTIC | M |  | 65.76
A,PARA SISTEMAS DE ESCOAMENTO FORCADO DE AGUA OU ESGOTO,COMP
REENDENDO CARGA E DESCARGA,ACERTO DE FUNDO DE VALA,COLOCACAO
NA VALA,MONTAGEM E REATERRO ATE A GERATRIZ SUPERIOR DO TUBO
CONSIDERANDO O MATERIAL DA PROPRIA ESCAVACAO E TESTE HIDROS
TATICO,EXCL.FORN.TUBO E JUNTA ELASTICA,COM DIAMETRO DE 450MM
20022 | MAO-DE-OBRA DE ASSENTADOR DE TUBOS (REDES SUBTERRANEAS), INC | H | 0.45 | 23.16 | 3 | 10.7347
LUSIVE ENCARGOS SOCIAIS DESONERADOS
20132 | MAO-DE-OBRA DE SERVENTE DA CONSTRUCAO CIVIL, INCLUSIVE ENCAR | H | 0.9 | 16.75 | 3 | 15.5273
GOS SOCIAIS DESONERADOS
30031 | REATERRO VALA/CAVA COMPACT. MACO 30CM | M3 | 0.225 | 36.2302 | 0 | 8.1518
30065 | CARGA E DESC. MAN. DE MAT. | T | 0.108 | 98.8106 | 0 | 10.6715
30415 | CAMINHAO CARROC. FIXA, 7,5T (CF) | H | 0.09 | 76.6522 | 0 | 6.8987
30438 | CAMINHAO TANQUE 6000L (CP) | H | 0.03 | 200.8288 | 0 | 6.0249
30439 | CAMINHAO TANQUE 6000L (CF) | H | 0.03 | 80.3621 | 0 | 2.4109
30523 | GUINDAUTO 3,5T, ALCANCE 5,90M (CP) | H | 0.09 | 55.1579 | 0 | 4.9642
30757 | BOMBA CENTRIFUGA AUTOESCORVANTE,MOTOR A GASOLINA,6,0CV (CP) | H | 0.024 | 11.9096 | 0 | 0.2858
30843 | TALHA-GUINCHO MAN. 4000KG (CP) | H | 0.18 | 0.5185 | 0 | 0.0933
06.001.0510-0 | ASSENTAMENTO DE TUBULACAO DE FERRO FUNDIDO,COM JUNTA ELASTIC | M |  | 73.35
A,PARA SISTEMAS DE ESCOAMENTO FORCADO DE AGUA OU ESGOTO,COMP
REENDENDO CARGA E DESCARGA,ACERTO DE FUNDO DE VALA,COLOCACAO
NA VALA,MONTAGEM E REATERRO ATE A GERATRIZ SUPERIOR DO TUBO
CONSIDERANDO O MATERIAL DA PROPRIA ESCAVACAO E TESTE HIDROS
TATICO,EXCL.FORN.TUBO E JUNTA ELASTICA,COM DIAMETRO DE 500MM
01005 | CAMINHAO CARROC. FIXA, 7,5T (CF) | H | 0.1 | 80.2222 | 0 | 8.0222
01010 | CAMINHAO TANQUE 6000L (CP) | H | 0.0038 | 204.3988 | 0 | 0.7767
01011 | CAMINHAO TANQUE 6000L (CF) | H | 0.0038 | 83.9321 | 0 | 0.3189
01034 | BOMBA CENTRIFUGA AUTOESCORVANTE,MOTOR A GASOLINA,6,0CV (CP) | H | 0.024 | 11.9096 | 0 | 0.2858
01183 | TALHA-GUINCHO MAN. 4000KG (CP) | H | 0.2 | 0.5185 | 0 | 0.1037
01792 | REATERRO VALA/CAVA COMPACT. MACO 30CM | M3 | 0.25 | 41.8107 | 0 | 10.4527
01997 | MAO-DE-OBRA DE ASSENTADOR DE TUBOS (REDES SUBTERRANEAS), INC | H | 0.5 | 26.73 | 3 | 13.766
LUSIVE ENCARGOS SOCIAIS
01999 | MAO-DE-OBRA DE SERVENTE DA CONSTRUCAO CIVIL, INCLUSIVE ENCAR | H | 1 | 19.33 | 3 | 19.9099
GOS SOCIAIS
02003 | GUINDAUTO 3,5T, ALCANCE 7,0M (CP) | H | 0.1 | 60.3179 | 0 | 6.0318
02056 | CARGA E DESC. MAN. DE MAT. | T | 0.125 | 109.4746 | 0 | 13.6843
06.001.0510-A | ASSENTAMENTO DE TUBULACAO DE FERRO FUNDIDO,COM JUNTA ELASTIC | M |  | 65.22
A,PARA SISTEMAS DE ESCOAMENTO FORCADO DE AGUA OU ESGOTO,COMP
REENDENDO CARGA E DESCARGA,ACERTO DE FUNDO DE VALA,COLOCACAO
NA VALA,MONTAGEM E REATERRO ATE A GERATRIZ SUPERIOR DO TUBO
CONSIDERANDO O MATERIAL DA PROPRIA ESCAVACAO E TESTE HIDROS
TATICO,EXCL.FORN.TUBO E JUNTA ELASTICA,COM DIAMETRO DE 500MM
20022 | MAO-DE-OBRA DE ASSENTADOR DE TUBOS (REDES SUBTERRANEAS), INC | H | 0.5 | 23.16 | 3 | 11.9274
LUSIVE ENCARGOS SOCIAIS DESONERADOS
20132 | MAO-DE-OBRA DE SERVENTE DA CONSTRUCAO CIVIL, INCLUSIVE ENCAR | H | 1 | 16.75 | 3 | 17.2525
GOS SOCIAIS DESONERADOS
30031 | REATERRO VALA/CAVA COMPACT. MACO 30CM | M3 | 0.25 | 36.2302 | 0 | 9.0576
30065 | CARGA E DESC. MAN. DE MAT. | T | 0.125 | 98.8106 | 0 | 12.3513
30415 | CAMINHAO CARROC. FIXA, 7,5T (CF) | H | 0.1 | 76.6522 | 0 | 7.6652
30438 | CAMINHAO TANQUE 6000L (CP) | H | 0.0038 | 200.8288 | 0 | 0.7631
30439 | CAMINHAO TANQUE 6000L (CF) | H | 0.0038 | 80.3621 | 0 | 0.3054
30523 | GUINDAUTO 3,5T, ALCANCE 5,90M (CP) | H | 0.1 | 55.1579 | 0 | 5.5158
30757 | BOMBA CENTRIFUGA AUTOESCORVANTE,MOTOR A GASOLINA,6,0CV (CP) | H | 0.024 | 11.9096 | 0 | 0.2858
30843 | TALHA-GUINCHO MAN. 4000KG (CP) | H | 0.2 | 0.5185 | 0 | 0.1037
06.001.0511-0 | ASSENTAMENTO DE TUBULACAO DE FERRO FUNDIDO,COM JUNTA ELASTIC | M |  | 89.87
A,PARA SISTEMAS DE ESCOAMENTO FORCADO DE AGUA OU ESGOTO,COMP
REENDENDO CARGA E DESCARGA,ACERTO DE FUNDO DE VALA,COLOCACAO
NA VALA,MONTAGEM E REATERRO ATE A GERATRIZ SUPERIOR DO TUBO
CONSIDERANDO O MATERIAL DA PROPRIA ESCAVACAO E TESTE HIDROS
TATICO,EXCL.FORN.TUBO E JUNTA ELASTICA,COM DIAMETRO DE 600MM
01005 | CAMINHAO CARROC. FIXA, 7,5T (CF) | H | 0.12 | 80.2222 | 0 | 9.6267
01010 | CAMINHAO TANQUE 6000L (CP) | H | 0.0055 | 204.3988 | 0 | 1.1242
01011 | CAMINHAO TANQUE 6000L (CF) | H | 0.0055 | 83.9321 | 0 | 0.4616
01034 | BOMBA CENTRIFUGA AUTOESCORVANTE,MOTOR A GASOLINA,6,0CV (CP) | H | 0.024 | 11.9096 | 0 | 0.2858
01183 | TALHA-GUINCHO MAN. 4000KG (CP) | H | 0.24 | 0.5185 | 0 | 0.1244
01792 | REATERRO VALA/CAVA COMPACT. MACO 30CM | M3 | 0.3 | 41.8107 | 0 | 12.5432
01997 | MAO-DE-OBRA DE ASSENTADOR DE TUBOS (REDES SUBTERRANEAS), INC | H | 0.6 | 26.73 | 3 | 16.5191
LUSIVE ENCARGOS SOCIAIS
01999 | MAO-DE-OBRA DE SERVENTE DA CONSTRUCAO CIVIL, INCLUSIVE ENCAR | H | 1.2 | 19.33 | 3 | 23.8919
GOS SOCIAIS
02003 | GUINDAUTO 3,5T, ALCANCE 7,0M (CP) | H | 0.12 | 60.3179 | 0 | 7.2381
02056 | CARGA E DESC. MAN. DE MAT. | T | 0.165 | 109.4746 | 0 | 18.0633
06.001.0511-A | ASSENTAMENTO DE TUBULACAO DE FERRO FUNDIDO,COM JUNTA ELASTIC | M |  | 79.96
A,PARA SISTEMAS DE ESCOAMENTO FORCADO DE AGUA OU ESGOTO,COMP
REENDENDO CARGA E DESCARGA,ACERTO DE FUNDO DE VALA,COLOCACAO
NA VALA,MONTAGEM E REATERRO ATE A GERATRIZ SUPERIOR DO TUBO
CONSIDERANDO O MATERIAL DA PROPRIA ESCAVACAO E TESTE HIDROS
TATICO,EXCL.FORN.TUBO E JUNTA ELASTICA,COM DIAMETRO DE 600MM
20022 | MAO-DE-OBRA DE ASSENTADOR DE TUBOS (REDES SUBTERRANEAS), INC | H | 0.6 | 23.16 | 3 | 14.3129
LUSIVE ENCARGOS SOCIAIS DESONERADOS
20132 | MAO-DE-OBRA DE SERVENTE DA CONSTRUCAO CIVIL, INCLUSIVE ENCAR | H | 1.2 | 16.75 | 3 | 20.703
GOS SOCIAIS DESONERADOS
30031 | REATERRO VALA/CAVA COMPACT. MACO 30CM | M3 | 0.3 | 36.2302 | 0 | 10.8691
30065 | CARGA E DESC. MAN. DE MAT. | T | 0.165 | 98.8106 | 0 | 16.3037
30415 | CAMINHAO CARROC. FIXA, 7,5T (CF) | H | 0.12 | 76.6522 | 0 | 9.1983
30438 | CAMINHAO TANQUE 6000L (CP) | H | 0.0055 | 200.8288 | 0 | 1.1046
30439 | CAMINHAO TANQUE 6000L (CF) | H | 0.0055 | 80.3621 | 0 | 0.442
30523 | GUINDAUTO 3,5T, ALCANCE 5,90M (CP) | H | 0.12 | 55.1579 | 0 | 6.6189
30757 | BOMBA CENTRIFUGA AUTOESCORVANTE,MOTOR A GASOLINA,6,0CV (CP) | H | 0.024 | 11.9096 | 0 | 0.2858
30843 | TALHA-GUINCHO MAN. 4000KG (CP) | H | 0.24 | 0.5185 | 0 | 0.1244
06.001.0512-0 | ASSENTAMENTO DE TUBULACAO DE FERRO FUNDIDO,COM JUNTA ELASTIC | M |  | 140.95
A,PARA SISTEMAS DE ESCOAMENTO FORCADO DE AGUA OU ESGOTO,COMP
REENDENDO CARGA E DESCARGA,ACERTO DE FUNDO DE VALA,COLOCACAO
NA VALA,MONTAGEM E REATERRO ATE A GERATRIZ SUPERIOR DO TUBO
CONSIDERANDO O MATERIAL DA PROPRIA ESCAVACAO E TESTE HIDROS
TATICO,EXCL.FORN.TUBO E JUNTA ELASTICA,COM DIAMETRO DE 700MM
01010 | CAMINHAO TANQUE 6000L (CP) | H | 0.007 | 204.3988 | 0 | 1.4308
01011 | CAMINHAO TANQUE 6000L (CF) | H | 0.007 | 83.9321 | 0 | 0.5875
01034 | BOMBA CENTRIFUGA AUTOESCORVANTE,MOTOR A GASOLINA,6,0CV (CP) | H | 0.024 | 11.9096 | 0 | 0.2858
01183 | TALHA-GUINCHO MAN. 4000KG (CP) | H | 0.6 | 0.5185 | 0 | 0.3111
01294 | GUINDASTE S/RODAS, DIESEL, 45CV, 6T (CP) | H | 0.15 | 343.849 | 0 | 51.5774
01792 | REATERRO VALA/CAVA COMPACT. MACO 30CM | M3 | 0.35 | 41.8107 | 0 | 14.6337
01997 | MAO-DE-OBRA DE ASSENTADOR DE TUBOS (REDES SUBTERRANEAS), INC | H | 0.7 | 26.73 | 3 | 19.2723
LUSIVE ENCARGOS SOCIAIS
01999 | MAO-DE-OBRA DE SERVENTE DA CONSTRUCAO CIVIL, INCLUSIVE ENCAR | H | 1.5 | 19.33 | 3 | 29.8649
GOS SOCIAIS
02056 | CARGA E DESC. MAN. DE MAT. | T | 0.21 | 109.4746 | 0 | 22.9897
06.001.0512-A | ASSENTAMENTO DE TUBULACAO DE FERRO FUNDIDO,COM JUNTA ELASTIC | M |  | 129.54
A,PARA SISTEMAS DE ESCOAMENTO FORCADO DE AGUA OU ESGOTO,COMP
REENDENDO CARGA E DESCARGA,ACERTO DE FUNDO DE VALA,COLOCACAO
NA VALA,MONTAGEM E REATERRO ATE A GERATRIZ SUPERIOR DO TUBO
CONSIDERANDO O MATERIAL DA PROPRIA ESCAVACAO E TESTE HIDROS
TATICO,EXCL.FORN.TUBO E JUNTA ELASTICA,COM DIAMETRO DE 700MM
20022 | MAO-DE-OBRA DE ASSENTADOR DE TUBOS (REDES SUBTERRANEAS), INC | H | 0.7 | 23.16 | 3 | 16.6984
LUSIVE ENCARGOS SOCIAIS DESONERADOS
20132 | MAO-DE-OBRA DE SERVENTE DA CONSTRUCAO CIVIL, INCLUSIVE ENCAR | H | 1.5 | 16.75 | 3 | 25.8788
GOS SOCIAIS DESONERADOS
30031 | REATERRO VALA/CAVA COMPACT. MACO 30CM | M3 | 0.35 | 36.2302 | 0 | 12.6806
30065 | CARGA E DESC. MAN. DE MAT. | T | 0.21 | 98.8106 | 0 | 20.7502
30438 | CAMINHAO TANQUE 6000L (CP) | H | 0.007 | 200.8288 | 0 | 1.4058
30439 | CAMINHAO TANQUE 6000L (CF) | H | 0.007 | 80.3621 | 0 | 0.5625
30500 | GUINDASTE S/RODAS, DIESEL, 45CV, 6T (CP) | H | 0.15 | 339.839 | 0 | 50.9759
30757 | BOMBA CENTRIFUGA AUTOESCORVANTE,MOTOR A GASOLINA,6,0CV (CP) | H | 0.024 | 11.9096 | 0 | 0.2858
30843 | TALHA-GUINCHO MAN. 4000KG (CP) | H | 0.6 | 0.5185 | 0 | 0.3111
06.001.0513-0 | ASSENTAMENTO DE TUBULACAO DE FERRO FUNDIDO,COM JUNTA ELASTIC | M |  | 167.79
A,PARA SISTEMAS DE ESCOAMENTO FORCADO DE AGUA OU ESGOTO,COMP
REENDENDO CARGA E DESCARGA,ACERTO DE FUNDO DE VALA,COLOCACAO
NA VALA,MONTAGEM E REATERRO ATE A GERATRIZ SUPERIOR DO TUBO
CONSIDERANDO O MATERIAL DA PROPRIA ESCAVACAO E TESTE HIDROS
TATICO,EXCL.FORN.TUBO E JUNTA ELASTICA,COM DIAMETRO DE 800MM
01010 | CAMINHAO TANQUE 6000L (CP) | H | 0.008 | 204.3988 | 0 | 1.6352
01011 | CAMINHAO TANQUE 6000L (CF) | H | 0.008 | 83.9321 | 0 | 0.6715
01034 | BOMBA CENTRIFUGA AUTOESCORVANTE,MOTOR A GASOLINA,6,0CV (CP) | H | 0.024 | 11.9096 | 0 | 0.2858
01183 | TALHA-GUINCHO MAN. 4000KG (CP) | H | 0.72 | 0.5185 | 0 | 0.3733
01294 | GUINDASTE S/RODAS, DIESEL, 45CV, 6T (CP) | H | 0.18 | 343.849 | 0 | 61.8928
01792 | REATERRO VALA/CAVA COMPACT. MACO 30CM | M3 | 0.4 | 41.8107 | 0 | 16.7243
01997 | MAO-DE-OBRA DE ASSENTADOR DE TUBOS (REDES SUBTERRANEAS), INC | H | 0.8 | 26.73 | 3 | 22.0255
LUSIVE ENCARGOS SOCIAIS
01999 | MAO-DE-OBRA DE SERVENTE DA CONSTRUCAO CIVIL, INCLUSIVE ENCAR | H | 1.8 | 19.33 | 3 | 35.8378
GOS SOCIAIS
02056 | CARGA E DESC. MAN. DE MAT. | T | 0.259 | 109.4746 | 0 | 28.3539
06.001.0513-A | ASSENTAMENTO DE TUBULACAO DE FERRO FUNDIDO,COM JUNTA ELASTIC | M |  | 154.3
A,PARA SISTEMAS DE ESCOAMENTO FORCADO DE AGUA OU ESGOTO,COMP
REENDENDO CARGA E DESCARGA,ACERTO DE FUNDO DE VALA,COLOCACAO
NA VALA,MONTAGEM E REATERRO ATE A GERATRIZ SUPERIOR DO TUBO
CONSIDERANDO O MATERIAL DA PROPRIA ESCAVACAO E TESTE HIDROS
TATICO,EXCL.FORN.TUBO E JUNTA ELASTICA,COM DIAMETRO DE 800MM
20022 | MAO-DE-OBRA DE ASSENTADOR DE TUBOS (REDES SUBTERRANEAS), INC | H | 0.8 | 23.16 | 3 | 19.0838
LUSIVE ENCARGOS SOCIAIS DESONERADOS
20132 | MAO-DE-OBRA DE SERVENTE DA CONSTRUCAO CIVIL, INCLUSIVE ENCAR | H | 1.8 | 16.75 | 3 | 31.0545
GOS SOCIAIS DESONERADOS
30031 | REATERRO VALA/CAVA COMPACT. MACO 30CM | M3 | 0.4 | 36.2302 | 0 | 14.4921
30065 | CARGA E DESC. MAN. DE MAT. | T | 0.259 | 98.8106 | 0 | 25.5919
30438 | CAMINHAO TANQUE 6000L (CP) | H | 0.008 | 200.8288 | 0 | 1.6066
30439 | CAMINHAO TANQUE 6000L (CF) | H | 0.008 | 80.3621 | 0 | 0.6429
30500 | GUINDASTE S/RODAS, DIESEL, 45CV, 6T (CP) | H | 0.18 | 339.839 | 0 | 61.171
30757 | BOMBA CENTRIFUGA AUTOESCORVANTE,MOTOR A GASOLINA,6,0CV (CP) | H | 0.024 | 11.9096 | 0 | 0.2858
30843 | TALHA-GUINCHO MAN. 4000KG (CP) | H | 0.72 | 0.5185 | 0 | 0.3733
06.001.0514-0 | ASSENTAMENTO DE TUBULACAO DE FERRO FUNDIDO,COM JUNTA ELASTIC | M |  | 201.11
A,PARA SISTEMAS DE ESCOAMENTO FORCADO DE AGUA OU ESGOTO,COMP
REENDENDO CARGA E DESCARGA,ACERTO DE FUNDO DE VALA,COLOCACAO
NA VALA,MONTAGEM E REATERRO ATE A GERATRIZ SUPERIOR DO TUBO
CONSIDERANDO O MATERIAL DA PROPRIA ESCAVACAO E TESTE HIDROS
TATICO,EXCL.FORN.TUBO E JUNTA ELASTICA,COM DIAMETRO DE 900MM
01010 | CAMINHAO TANQUE 6000L (CP) | H | 0.011 | 204.3988 | 0 | 2.2484
01011 | CAMINHAO TANQUE 6000L (CF) | H | 0.011 | 83.9321 | 0 | 0.9233
01034 | BOMBA CENTRIFUGA AUTOESCORVANTE,MOTOR A GASOLINA,6,0CV (CP) | H | 0.024 | 11.9096 | 0 | 0.2858
01183 | TALHA-GUINCHO MAN. 4000KG (CP) | H | 0.88 | 0.5185 | 0 | 0.4563
01294 | GUINDASTE S/RODAS, DIESEL, 45CV, 6T (CP) | H | 0.22 | 343.849 | 0 | 75.6468
01792 | REATERRO VALA/CAVA COMPACT. MACO 30CM | M3 | 0.45 | 41.8107 | 0 | 18.8148
01997 | MAO-DE-OBRA DE ASSENTADOR DE TUBOS (REDES SUBTERRANEAS), INC | H | 0.9 | 26.73 | 3 | 24.7787
LUSIVE ENCARGOS SOCIAIS
01999 | MAO-DE-OBRA DE SERVENTE DA CONSTRUCAO CIVIL, INCLUSIVE ENCAR | H | 2.2 | 19.33 | 3 | 43.8018
GOS SOCIAIS
02056 | CARGA E DESC. MAN. DE MAT. | T | 0.312 | 109.4746 | 0 | 34.1561
06.001.0514-A | ASSENTAMENTO DE TUBULACAO DE FERRO FUNDIDO,COM JUNTA ELASTIC | M |  | 185.15
A,PARA SISTEMAS DE ESCOAMENTO FORCADO DE AGUA OU ESGOTO,COMP
REENDENDO CARGA E DESCARGA,ACERTO DE FUNDO DE VALA,COLOCACAO
NA VALA,MONTAGEM E REATERRO ATE A GERATRIZ SUPERIOR DO TUBO
CONSIDERANDO O MATERIAL DA PROPRIA ESCAVACAO E TESTE HIDROS
TATICO,EXCL.FORN.TUBO E JUNTA ELASTICA,COM DIAMETRO DE 900MM
20022 | MAO-DE-OBRA DE ASSENTADOR DE TUBOS (REDES SUBTERRANEAS), INC | H | 0.9 | 23.16 | 3 | 21.4693
LUSIVE ENCARGOS SOCIAIS DESONERADOS
20132 | MAO-DE-OBRA DE SERVENTE DA CONSTRUCAO CIVIL, INCLUSIVE ENCAR | H | 2.2 | 16.75 | 3 | 37.9555
GOS SOCIAIS DESONERADOS
30031 | REATERRO VALA/CAVA COMPACT. MACO 30CM | M3 | 0.45 | 36.2302 | 0 | 16.3036
30065 | CARGA E DESC. MAN. DE MAT. | T | 0.312 | 98.8106 | 0 | 30.8289
30438 | CAMINHAO TANQUE 6000L (CP) | H | 0.011 | 200.8288 | 0 | 2.2091
30439 | CAMINHAO TANQUE 6000L (CF) | H | 0.011 | 80.3621 | 0 | 0.884
30500 | GUINDASTE S/RODAS, DIESEL, 45CV, 6T (CP) | H | 0.22 | 339.839 | 0 | 74.7646
30757 | BOMBA CENTRIFUGA AUTOESCORVANTE,MOTOR A GASOLINA,6,0CV (CP) | H | 0.024 | 11.9096 | 0 | 0.2858
30843 | TALHA-GUINCHO MAN. 4000KG (CP) | H | 0.88 | 0.5185 | 0 | 0.4563
06.001.0515-0 | ASSENTAMENTO DE TUBULACAO DE FERRO FUNDIDO,COM JUNTA ELASTIC | M |  | 234.64
A,PARA SISTEMAS DE ESCOAMENTO FORCADO DE AGUA OU ESGOTO,COMP
REENDENDO CARGA E DESCARGA,ACERTO DE FUNDO DE VALA,COLOCACAO
NA VALA,MONTAGEM E REATERRO ATE A GERATRIZ SUPERIOR DO TUBO
CONSIDERANDO O MATERIAL DA PROPRIA ESCAVACAO E TESTE HIDROS
TATICO,EXCL.FORN.TUBO E JUNTA ELASTICA,C/DIAMETRO DE 1000MM
01010 | CAMINHAO TANQUE 6000L (CP) | H | 0.013 | 204.3988 | 0 | 2.6572
01011 | CAMINHAO TANQUE 6000L (CF) | H | 0.013 | 83.9321 | 0 | 1.0911
01034 | BOMBA CENTRIFUGA AUTOESCORVANTE,MOTOR A GASOLINA,6,0CV (CP) | H | 0.024 | 11.9096 | 0 | 0.2858
01183 | TALHA-GUINCHO MAN. 4000KG (CP) | H | 0.96 | 0.5185 | 0 | 0.4978
01294 | GUINDASTE S/RODAS, DIESEL, 45CV, 6T (CP) | H | 0.26 | 343.849 | 0 | 89.4007
01792 | REATERRO VALA/CAVA COMPACT. MACO 30CM | M3 | 0.5 | 41.8107 | 0 | 20.9054
01997 | MAO-DE-OBRA DE ASSENTADOR DE TUBOS (REDES SUBTERRANEAS), INC | H | 1 | 26.73 | 3 | 27.5319
LUSIVE ENCARGOS SOCIAIS
01999 | MAO-DE-OBRA DE SERVENTE DA CONSTRUCAO CIVIL, INCLUSIVE ENCAR | H | 2.6 | 19.33 | 3 | 51.7657
GOS SOCIAIS
02056 | CARGA E DESC. MAN. DE MAT. | T | 0.37 | 109.4746 | 0 | 40.5056
06.001.0515-A | ASSENTAMENTO DE TUBULACAO DE FERRO FUNDIDO,COM JUNTA ELASTIC | M |  | 216.18
A,PARA SISTEMAS DE ESCOAMENTO FORCADO DE AGUA OU ESGOTO,COMP
REENDENDO CARGA E DESCARGA,ACERTO DE FUNDO DE VALA,COLOCACAO
NA VALA,MONTAGEM E REATERRO ATE A GERATRIZ SUPERIOR DO TUBO
CONSIDERANDO O MATERIAL DA PROPRIA ESCAVACAO E TESTE HIDROS
TATICO,EXCL.FORN.TUBO E JUNTA ELASTICA,C/DIAMETRO DE 1000MM
20022 | MAO-DE-OBRA DE ASSENTADOR DE TUBOS (REDES SUBTERRANEAS), INC | H | 1 | 23.16 | 3 | 23.8548
LUSIVE ENCARGOS SOCIAIS DESONERADOS
20132 | MAO-DE-OBRA DE SERVENTE DA CONSTRUCAO CIVIL, INCLUSIVE ENCAR | H | 2.6 | 16.75 | 3 | 44.8565
GOS SOCIAIS DESONERADOS
30031 | REATERRO VALA/CAVA COMPACT. MACO 30CM | M3 | 0.5 | 36.2302 | 0 | 18.1151
30065 | CARGA E DESC. MAN. DE MAT. | T | 0.37 | 98.8106 | 0 | 36.5599
30438 | CAMINHAO TANQUE 6000L (CP) | H | 0.013 | 200.8288 | 0 | 2.6108
30439 | CAMINHAO TANQUE 6000L (CF) | H | 0.013 | 80.3621 | 0 | 1.0447
30500 | GUINDASTE S/RODAS, DIESEL, 45CV, 6T (CP) | H | 0.26 | 339.839 | 0 | 88.3581
30757 | BOMBA CENTRIFUGA AUTOESCORVANTE,MOTOR A GASOLINA,6,0CV (CP) | H | 0.024 | 11.9096 | 0 | 0.2858
30843 | TALHA-GUINCHO MAN. 4000KG (CP) | H | 0.96 | 0.5185 | 0 | 0.4978
06.001.0516-0 | ASSENTAMENTO DE TUBULACAO DE FERRO FUNDIDO,COM JUNTA ELASTIC | M |  | 291.59
A,PARA SISTEMAS DE ESCOAMENTO FORCADO DE AGUA OU ESGOTO,COMP
REENDENDO CARGA E DESCARGA,ACERTO DE FUNDO DE VALA,COLOCACAO
NA VALA,MONTAGEM E REATERRO ATE A GERATRIZ SUPERIOR DO TUBO
CONSIDERANDO O MATERIAL DA PROPRIA ESCAVACAO E TESTE HIDROS
TATICO,EXCL.FORN.TUBO E JUNTA ELASTICA,C/DIAMETRO DE 1200MM
01010 | CAMINHAO TANQUE 6000L (CP) | H | 0.017 | 204.3988 | 0 | 3.4748
01011 | CAMINHAO TANQUE 6000L (CF) | H | 0.017 | 83.9321 | 0 | 1.4268
01034 | BOMBA CENTRIFUGA AUTOESCORVANTE,MOTOR A GASOLINA,6,0CV (CP) | H | 0.024 | 11.9096 | 0 | 0.2858
01183 | TALHA-GUINCHO MAN. 4000KG (CP) | H | 1.1 | 0.5185 | 0 | 0.5704
01294 | GUINDASTE S/RODAS, DIESEL, 45CV, 6T (CP) | H | 0.32 | 343.849 | 0 | 110.0317
01792 | REATERRO VALA/CAVA COMPACT. MACO 30CM | M3 | 0.6 | 41.8107 | 0 | 25.0864
01997 | MAO-DE-OBRA DE ASSENTADOR DE TUBOS (REDES SUBTERRANEAS), INC | H | 1.2 | 26.73 | 3 | 33.0383
LUSIVE ENCARGOS SOCIAIS
01999 | MAO-DE-OBRA DE SERVENTE DA CONSTRUCAO CIVIL, INCLUSIVE ENCAR | H | 3.2 | 19.33 | 3 | 63.7117
GOS SOCIAIS
02056 | CARGA E DESC. MAN. DE MAT. | T | 0.493 | 109.4746 | 0 | 53.971
06.001.0516-A | ASSENTAMENTO DE TUBULACAO DE FERRO FUNDIDO,COM JUNTA ELASTIC | M |  | 268.67
A,PARA SISTEMAS DE ESCOAMENTO FORCADO DE AGUA OU ESGOTO,COMP
REENDENDO CARGA E DESCARGA,ACERTO DE FUNDO DE VALA,COLOCACAO
NA VALA,MONTAGEM E REATERRO ATE A GERATRIZ SUPERIOR DO TUBO
CONSIDERANDO O MATERIAL DA PROPRIA ESCAVACAO E TESTE HIDROS
TATICO,EXCL.FORN.TUBO E JUNTA ELASTICA,C/DIAMETRO DE 1200MM
20022 | MAO-DE-OBRA DE ASSENTADOR DE TUBOS (REDES SUBTERRANEAS), INC | H | 1.2 | 23.16 | 3 | 28.6258
LUSIVE ENCARGOS SOCIAIS DESONERADOS
20132 | MAO-DE-OBRA DE SERVENTE DA CONSTRUCAO CIVIL, INCLUSIVE ENCAR | H | 3.2 | 16.75 | 3 | 55.208
GOS SOCIAIS DESONERADOS
30031 | REATERRO VALA/CAVA COMPACT. MACO 30CM | M3 | 0.6 | 36.2302 | 0 | 21.7381
30065 | CARGA E DESC. MAN. DE MAT. | T | 0.493 | 98.8106 | 0 | 48.7136
30438 | CAMINHAO TANQUE 6000L (CP) | H | 0.017 | 200.8288 | 0 | 3.4141
30439 | CAMINHAO TANQUE 6000L (CF) | H | 0.017 | 80.3621 | 0 | 1.3662
30500 | GUINDASTE S/RODAS, DIESEL, 45CV, 6T (CP) | H | 0.32 | 339.839 | 0 | 108.7485
30757 | BOMBA CENTRIFUGA AUTOESCORVANTE,MOTOR A GASOLINA,6,0CV (CP) | H | 0.024 | 11.9096 | 0 | 0.2858
30843 | TALHA-GUINCHO MAN. 4000KG (CP) | H | 1.1 | 0.5185 | 0 | 0.5704
06.001.0550-0 | ASSENTAMENTO DE TUBULACAO DE FERRO FUNDIDO,COM JUNTA ELASTIC | M |  | 3.45
A,INSTALACAO AEREA,PARA SISTEMAS DE ESCOAMENTO FORCADO DE AG
UA OU ESGOTO,COMPREENDENDO CARGA E DESCARGA,MONTAGEM SOBRE A
POIOS EXISTENTES E TESTE HIDROSTATICO,EXCLUSIVE FORNECIMENTO
DO TUBO E JUNTA ELASTICA,COM DIAMETRO DE 50MM
01010 | CAMINHAO TANQUE 6000L (CP) | H | 0.0001 | 204.3988 | 0 | 0.0204
01011 | CAMINHAO TANQUE 6000L (CF) | H | 0.0001 | 83.9321 | 0 | 0.0084
01034 | BOMBA CENTRIFUGA AUTOESCORVANTE,MOTOR A GASOLINA,6,0CV (CP) | H | 0.012 | 11.9096 | 0 | 0.1429
01997 | MAO-DE-OBRA DE ASSENTADOR DE TUBOS (REDES SUBTERRANEAS), INC | H | 0.04 | 26.73 | 3 | 1.1013
LUSIVE ENCARGOS SOCIAIS
01999 | MAO-DE-OBRA DE SERVENTE DA CONSTRUCAO CIVIL, INCLUSIVE ENCAR | H | 0.06 | 19.33 | 3 | 1.1946
GOS SOCIAIS
02056 | CARGA E DESC. MAN. DE MAT. | T | 0.009 | 109.4746 | 0 | 0.9853
06.001.0550-A | ASSENTAMENTO DE TUBULACAO DE FERRO FUNDIDO,COM JUNTA ELASTIC | M |  | 3.04
A,INSTALACAO AEREA,PARA SISTEMAS DE ESCOAMENTO FORCADO DE AG
UA OU ESGOTO,COMPREENDENDO CARGA E DESCARGA,MONTAGEM SOBRE A
POIOS EXISTENTES E TESTE HIDROSTATICO,EXCLUSIVE FORNECIMENTO
DO TUBO E JUNTA ELASTICA,COM DIAMETRO DE 50MM
20022 | MAO-DE-OBRA DE ASSENTADOR DE TUBOS (REDES SUBTERRANEAS), INC | H | 0.04 | 23.16 | 3 | 0.9542
LUSIVE ENCARGOS SOCIAIS DESONERADOS
20132 | MAO-DE-OBRA DE SERVENTE DA CONSTRUCAO CIVIL, INCLUSIVE ENCAR | H | 0.06 | 16.75 | 3 | 1.0352
GOS SOCIAIS DESONERADOS
30065 | CARGA E DESC. MAN. DE MAT. | T | 0.009 | 98.8106 | 0 | 0.8893
30438 | CAMINHAO TANQUE 6000L (CP) | H | 0.0001 | 200.8288 | 0 | 0.0201
30439 | CAMINHAO TANQUE 6000L (CF) | H | 0.0001 | 80.3621 | 0 | 0.008
30757 | BOMBA CENTRIFUGA AUTOESCORVANTE,MOTOR A GASOLINA,6,0CV (CP) | H | 0.012 | 11.9096 | 0 | 0.1429
06.001.0551-0 | ASSENTAMENTO DE TUBULACAO DE FERRO FUNDIDO,COM JUNTA ELASTIC | M |  | 5.61
A,INSTALACAO AEREA,PARA SISTEMAS DE ESCOAMENTO FORCADO DE AG
UA OU ESGOTO,COMPREENDENDO CARGA E DESCARGA,MONTAGEM SOBRE A
POIOS EXISTENTES E TESTE HIDROSTATICO,EXCLUSIVE FORNECIMENTO
DO TUBO E JUNTA ELASTICA,COM DIAMETRO DE 75 OU 80MM
01010 | CAMINHAO TANQUE 6000L (CP) | H | 0.00015 | 204.3988 | 0 | 0.0307
01011 | CAMINHAO TANQUE 6000L (CF) | H | 0.00015 | 83.9321 | 0 | 0.0126
01034 | BOMBA CENTRIFUGA AUTOESCORVANTE,MOTOR A GASOLINA,6,0CV (CP) | H | 0.018 | 11.9096 | 0 | 0.2144
01997 | MAO-DE-OBRA DE ASSENTADOR DE TUBOS (REDES SUBTERRANEAS), INC | H | 0.06 | 26.73 | 3 | 1.6519
LUSIVE ENCARGOS SOCIAIS
01999 | MAO-DE-OBRA DE SERVENTE DA CONSTRUCAO CIVIL, INCLUSIVE ENCAR | H | 0.12 | 19.33 | 3 | 2.3892
GOS SOCIAIS
02056 | CARGA E DESC. MAN. DE MAT. | T | 0.012 | 109.4746 | 0 | 1.3137
06.001.0551-A | ASSENTAMENTO DE TUBULACAO DE FERRO FUNDIDO,COM JUNTA ELASTIC | M |  | 4.94
A,INSTALACAO AEREA,PARA SISTEMAS DE ESCOAMENTO FORCADO DE AG
UA OU ESGOTO,COMPREENDENDO CARGA E DESCARGA,MONTAGEM SOBRE A
POIOS EXISTENTES E TESTE HIDROSTATICO,EXCLUSIVE FORNECIMENTO
DO TUBO E JUNTA ELASTICA,COM DIAMETRO DE 75 OU 80MM
20022 | MAO-DE-OBRA DE ASSENTADOR DE TUBOS (REDES SUBTERRANEAS), INC | H | 0.06 | 23.16 | 3 | 1.4313
LUSIVE ENCARGOS SOCIAIS DESONERADOS
20132 | MAO-DE-OBRA DE SERVENTE DA CONSTRUCAO CIVIL, INCLUSIVE ENCAR | H | 0.12 | 16.75 | 3 | 2.0703
GOS SOCIAIS DESONERADOS
30065 | CARGA E DESC. MAN. DE MAT. | T | 0.012 | 98.8106 | 0 | 1.1857
30438 | CAMINHAO TANQUE 6000L (CP) | H | 0.00015 | 200.8288 | 0 | 0.0301
30439 | CAMINHAO TANQUE 6000L (CF) | H | 0.00015 | 80.3621 | 0 | 0.0121
30757 | BOMBA CENTRIFUGA AUTOESCORVANTE,MOTOR A GASOLINA,6,0CV (CP) | H | 0.018 | 11.9096 | 0 | 0.2144
06.001.0552-0 | ASSENTAMENTO DE TUBULACAO DE FERRO FUNDIDO,COM JUNTA ELASTIC | M |  | 8.27
A,INSTALACAO AEREA,PARA SISTEMAS DE ESCOAMENTO FORCADO DE AG
UA OU ESGOTO,COMPREENDENDO CARGA E DESCARGA,MONTAGEM SOBRE A
POIOS EXISTENTES E TESTE HIDROSTATICO,EXCLUSIVE FORNECIMENTO
DO TUBO E JUNTA ELASTICA,COM DIAMETRO DE 100MM
01010 | CAMINHAO TANQUE 6000L (CP) | H | 0.0002 | 204.3988 | 0 | 0.0409
01011 | CAMINHAO TANQUE 6000L (CF) | H | 0.0002 | 83.9321 | 0 | 0.0168
01034 | BOMBA CENTRIFUGA AUTOESCORVANTE,MOTOR A GASOLINA,6,0CV (CP) | H | 0.024 | 11.9096 | 0 | 0.2858
01997 | MAO-DE-OBRA DE ASSENTADOR DE TUBOS (REDES SUBTERRANEAS), INC | H | 0.08 | 26.73 | 3 | 2.2026
LUSIVE ENCARGOS SOCIAIS
01999 | MAO-DE-OBRA DE SERVENTE DA CONSTRUCAO CIVIL, INCLUSIVE ENCAR | H | 0.2 | 19.33 | 3 | 3.982
GOS SOCIAIS
02056 | CARGA E DESC. MAN. DE MAT. | T | 0.016 | 109.4746 | 0 | 1.7516
06.001.0552-A | ASSENTAMENTO DE TUBULACAO DE FERRO FUNDIDO,COM JUNTA ELASTIC | M |  | 7.28
A,INSTALACAO AEREA,PARA SISTEMAS DE ESCOAMENTO FORCADO DE AG
UA OU ESGOTO,COMPREENDENDO CARGA E DESCARGA,MONTAGEM SOBRE A
POIOS EXISTENTES E TESTE HIDROSTATICO,EXCLUSIVE FORNECIMENTO
DO TUBO E JUNTA ELASTICA,COM DIAMETRO DE 100MM
20022 | MAO-DE-OBRA DE ASSENTADOR DE TUBOS (REDES SUBTERRANEAS), INC | H | 0.08 | 23.16 | 3 | 1.9084
LUSIVE ENCARGOS SOCIAIS DESONERADOS
20132 | MAO-DE-OBRA DE SERVENTE DA CONSTRUCAO CIVIL, INCLUSIVE ENCAR | H | 0.2 | 16.75 | 3 | 3.4505
GOS SOCIAIS DESONERADOS
30065 | CARGA E DESC. MAN. DE MAT. | T | 0.016 | 98.8106 | 0 | 1.581
30438 | CAMINHAO TANQUE 6000L (CP) | H | 0.0002 | 200.8288 | 0 | 0.0402
30439 | CAMINHAO TANQUE 6000L (CF) | H | 0.0002 | 80.3621 | 0 | 0.0161
30757 | BOMBA CENTRIFUGA AUTOESCORVANTE,MOTOR A GASOLINA,6,0CV (CP) | H | 0.024 | 11.9096 | 0 | 0.2858
06.001.0553-0 | ASSENTAMENTO DE TUBULACAO DE FERRO FUNDIDO,COM JUNTA ELASTIC | M |  | 13.71
A,INSTALACAO AEREA,PARA SISTEMAS DE ESCOAMENTO FORCADO DE AG
UA OU ESGOTO,COMPREENDENDO CARGA E DESCARGA,MONTAGEM SOBRE A
POIOS EXISTENTES E TESTE HIDROSTATICO,EXCLUSIVE FORNECIMENTO
DO TUBO E JUNTA ELASTICA,COM DIAMETRO DE 150MM
01010 | CAMINHAO TANQUE 6000L (CP) | H | 0.0004 | 204.3988 | 0 | 0.0818
01011 | CAMINHAO TANQUE 6000L (CF) | H | 0.0004 | 83.9321 | 0 | 0.0336
01034 | BOMBA CENTRIFUGA AUTOESCORVANTE,MOTOR A GASOLINA,6,0CV (CP) | H | 0.024 | 11.9096 | 0 | 0.2858
01997 | MAO-DE-OBRA DE ASSENTADOR DE TUBOS (REDES SUBTERRANEAS), INC | H | 0.12 | 26.73 | 3 | 3.3038
LUSIVE ENCARGOS SOCIAIS
01999 | MAO-DE-OBRA DE SERVENTE DA CONSTRUCAO CIVIL, INCLUSIVE ENCAR | H | 0.36 | 19.33 | 3 | 7.1676
GOS SOCIAIS
02056 | CARGA E DESC. MAN. DE MAT. | T | 0.026 | 109.4746 | 0 | 2.8463
06.001.0553-A | ASSENTAMENTO DE TUBULACAO DE FERRO FUNDIDO,COM JUNTA ELASTIC | M |  | 12.04
A,INSTALACAO AEREA,PARA SISTEMAS DE ESCOAMENTO FORCADO DE AG
UA OU ESGOTO,COMPREENDENDO CARGA E DESCARGA,MONTAGEM SOBRE A
POIOS EXISTENTES E TESTE HIDROSTATICO,EXCLUSIVE FORNECIMENTO
DO TUBO E JUNTA ELASTICA,COM DIAMETRO DE 150MM
20022 | MAO-DE-OBRA DE ASSENTADOR DE TUBOS (REDES SUBTERRANEAS), INC | H | 0.12 | 23.16 | 3 | 2.8626
LUSIVE ENCARGOS SOCIAIS DESONERADOS
20132 | MAO-DE-OBRA DE SERVENTE DA CONSTRUCAO CIVIL, INCLUSIVE ENCAR | H | 0.36 | 16.75 | 3 | 6.2109
GOS SOCIAIS DESONERADOS
30065 | CARGA E DESC. MAN. DE MAT. | T | 0.026 | 98.8106 | 0 | 2.5691
30438 | CAMINHAO TANQUE 6000L (CP) | H | 0.0004 | 200.8288 | 0 | 0.0803
30439 | CAMINHAO TANQUE 6000L (CF) | H | 0.0004 | 80.3621 | 0 | 0.0321
30757 | BOMBA CENTRIFUGA AUTOESCORVANTE,MOTOR A GASOLINA,6,0CV (CP) | H | 0.024 | 11.9096 | 0 | 0.2858
06.001.0554-0 | ASSENTAMENTO DE TUBULACAO DE FERRO FUNDIDO,COM JUNTA ESLASTC | M |  | 20.86
A,INSTALACAO AEREA,PARA SISTEMAS DE ESCOAMENTO FORCADO DE AG
UA OU ESGOTO,COMPREENDENDO CARGA E DESCARGA,MONTAGEM SOBRE A
POIOS EXISTENTES E TESTE HIDROSTATICO,EXCLUSIVE FORNECIMENTO
DO TUBO E JUNTA ELASTICA,COM DIAMETRO DE 200MM
01010 | CAMINHAO TANQUE 6000L (CP) | H | 0.0006 | 204.3988 | 0 | 0.1226
01011 | CAMINHAO TANQUE 6000L (CF) | H | 0.0006 | 83.9321 | 0 | 0.0504
01034 | BOMBA CENTRIFUGA AUTOESCORVANTE,MOTOR A GASOLINA,6,0CV (CP) | H | 0.024 | 11.9096 | 0 | 0.2858
01997 | MAO-DE-OBRA DE ASSENTADOR DE TUBOS (REDES SUBTERRANEAS), INC | H | 0.16 | 26.73 | 3 | 4.4051
LUSIVE ENCARGOS SOCIAIS
01999 | MAO-DE-OBRA DE SERVENTE DA CONSTRUCAO CIVIL, INCLUSIVE ENCAR | H | 0.6 | 19.33 | 3 | 11.9459
GOS SOCIAIS
02056 | CARGA E DESC. MAN. DE MAT. | T | 0.037 | 109.4746 | 0 | 4.0506
06.001.0554-A | ASSENTAMENTO DE TUBULACAO DE FERRO FUNDIDO,COM JUNTA ESLASTC | M |  | 18.27
A,INSTALACAO AEREA,PARA SISTEMAS DE ESCOAMENTO FORCADO DE AG
UA OU ESGOTO,COMPREENDENDO CARGA E DESCARGA,MONTAGEM SOBRE A
POIOS EXISTENTES E TESTE HIDROSTATICO,EXCLUSIVE FORNECIMENTO
DO TUBO E JUNTA ELASTICA,COM DIAMETRO DE 200MM
20022 | MAO-DE-OBRA DE ASSENTADOR DE TUBOS (REDES SUBTERRANEAS), INC | H | 0.16 | 23.16 | 3 | 3.8168
LUSIVE ENCARGOS SOCIAIS DESONERADOS
20132 | MAO-DE-OBRA DE SERVENTE DA CONSTRUCAO CIVIL, INCLUSIVE ENCAR | H | 0.6 | 16.75 | 3 | 10.3515
GOS SOCIAIS DESONERADOS
30065 | CARGA E DESC. MAN. DE MAT. | T | 0.037 | 98.8106 | 0 | 3.656
30438 | CAMINHAO TANQUE 6000L (CP) | H | 0.0006 | 200.8288 | 0 | 0.1205
30439 | CAMINHAO TANQUE 6000L (CF) | H | 0.0006 | 80.3621 | 0 | 0.0482
30757 | BOMBA CENTRIFUGA AUTOESCORVANTE,MOTOR A GASOLINA,6,0CV (CP) | H | 0.024 | 11.9096 | 0 | 0.2858
06.001.0555-0 | ASSENTAMENTO DE TUBULACAO DE FERRO FUNDIDO,COM JUNTA ELASTIC | M |  | 27.37
A,INSTALACAO AEREA,PARA SISTEMAS DE ESCOAMENTO FORCADO DE AG
UA OU ESGOTO,COMPREENDENDO CARGA E DESCARGA,MONTAGEM SOBRE A
POIOS EXISTENTES E TESTE HIDROSTATICO,EXCLUSIVE FORNECIMENTO
DO TUBO E JUNTA ELASTICA,COM DIAMETRO DE 250MM
01010 | CAMINHAO TANQUE 6000L (CP) | H | 0.001 | 204.3988 | 0 | 0.2044
01011 | CAMINHAO TANQUE 6000L (CF) | H | 0.001 | 83.9321 | 0 | 0.0839
01034 | BOMBA CENTRIFUGA AUTOESCORVANTE,MOTOR A GASOLINA,6,0CV (CP) | H | 0.024 | 11.9096 | 0 | 0.2858
01997 | MAO-DE-OBRA DE ASSENTADOR DE TUBOS (REDES SUBTERRANEAS), INC | H | 0.2 | 26.73 | 3 | 5.5064
LUSIVE ENCARGOS SOCIAIS
01999 | MAO-DE-OBRA DE SERVENTE DA CONSTRUCAO CIVIL, INCLUSIVE ENCAR | H | 0.8 | 19.33 | 3 | 15.9279
GOS SOCIAIS
02056 | CARGA E DESC. MAN. DE MAT. | T | 0.049 | 109.4746 | 0 | 5.3643
06.001.0555-A | ASSENTAMENTO DE TUBULACAO DE FERRO FUNDIDO,COM JUNTA ELASTIC | M |  | 23.98
A,INSTALACAO AEREA,PARA SISTEMAS DE ESCOAMENTO FORCADO DE AG
UA OU ESGOTO,COMPREENDENDO CARGA E DESCARGA,MONTAGEM SOBRE A
POIOS EXISTENTES E TESTE HIDROSTATICO,EXCLUSIVE FORNECIMENTO
DO TUBO E JUNTA ELASTICA,COM DIAMETRO DE 250MM
20022 | MAO-DE-OBRA DE ASSENTADOR DE TUBOS (REDES SUBTERRANEAS), INC | H | 0.2 | 23.16 | 3 | 4.771
LUSIVE ENCARGOS SOCIAIS DESONERADOS
20132 | MAO-DE-OBRA DE SERVENTE DA CONSTRUCAO CIVIL, INCLUSIVE ENCAR | H | 0.8 | 16.75 | 3 | 13.802
GOS SOCIAIS DESONERADOS
30065 | CARGA E DESC. MAN. DE MAT. | T | 0.049 | 98.8106 | 0 | 4.8417
30438 | CAMINHAO TANQUE 6000L (CP) | H | 0.001 | 200.8288 | 0 | 0.2008
30439 | CAMINHAO TANQUE 6000L (CF) | H | 0.001 | 80.3621 | 0 | 0.0804
30757 | BOMBA CENTRIFUGA AUTOESCORVANTE,MOTOR A GASOLINA,6,0CV (CP) | H | 0.024 | 11.9096 | 0 | 0.2858
06.001.0556-0 | ASSENTAMENTO DE TUBULACAO DE FERRO FUNDIDO,COM JUNTA ELASTIC | M |  | 32.16
A,INSTALACAO AEREA,PARA SISTEMAS DE ESCOAMENTO FORCADO DE AG
UA OU ESGOTO,COMPREENDENDO CARGA E DESCARGA,MONTAGEM SOBRE A
POIOS EXISTENTES E TESTE HIDROSTATICO,EXCLUSIVE FORNECIMENTO
DO TUBO E JUNTA ELASTICA,COM DIAMETRO DE 300MM
01005 | CAMINHAO CARROC. FIXA, 7,5T (CF) | H | 0.06 | 80.2222 | 0 | 4.8133
01010 | CAMINHAO TANQUE 6000L (CP) | H | 0.0015 | 204.3988 | 0 | 0.3066
01011 | CAMINHAO TANQUE 6000L (CF) | H | 0.0015 | 83.9321 | 0 | 0.1259
01034 | BOMBA CENTRIFUGA AUTOESCORVANTE,MOTOR A GASOLINA,6,0CV (CP) | H | 0.024 | 11.9096 | 0 | 0.2858
01183 | TALHA-GUINCHO MAN. 4000KG (CP) | H | 0.12 | 0.5185 | 0 | 0.0622
01997 | MAO-DE-OBRA DE ASSENTADOR DE TUBOS (REDES SUBTERRANEAS), INC | H | 0.24 | 26.73 | 3 | 6.6077
LUSIVE ENCARGOS SOCIAIS
01999 | MAO-DE-OBRA DE SERVENTE DA CONSTRUCAO CIVIL, INCLUSIVE ENCAR | H | 0.48 | 19.33 | 3 | 9.5568
GOS SOCIAIS
02003 | GUINDAUTO 3,5T, ALCANCE 7,0M (CP) | H | 0.06 | 60.3179 | 0 | 3.6191
02056 | CARGA E DESC. MAN. DE MAT. | T | 0.062 | 109.4746 | 0 | 6.7874
06.001.0556-A | ASSENTAMENTO DE TUBULACAO DE FERRO FUNDIDO,COM JUNTA ELASTIC | M |  | 28.81
A,INSTALACAO AEREA,PARA SISTEMAS DE ESCOAMENTO FORCADO DE AG
UA OU ESGOTO,COMPREENDENDO CARGA E DESCARGA,MONTAGEM SOBRE A
POIOS EXISTENTES E TESTE HIDROSTATICO,EXCLUSIVE FORNECIMENTO
DO TUBO E JUNTA ELASTICA,COM DIAMETRO DE 300MM
20022 | MAO-DE-OBRA DE ASSENTADOR DE TUBOS (REDES SUBTERRANEAS), INC | H | 0.24 | 23.16 | 3 | 5.7252
LUSIVE ENCARGOS SOCIAIS DESONERADOS
20132 | MAO-DE-OBRA DE SERVENTE DA CONSTRUCAO CIVIL, INCLUSIVE ENCAR | H | 0.48 | 16.75 | 3 | 8.2812
GOS SOCIAIS DESONERADOS
30065 | CARGA E DESC. MAN. DE MAT. | T | 0.062 | 98.8106 | 0 | 6.1263
30415 | CAMINHAO CARROC. FIXA, 7,5T (CF) | H | 0.06 | 76.6522 | 0 | 4.5991
30438 | CAMINHAO TANQUE 6000L (CP) | H | 0.0015 | 200.8288 | 0 | 0.3012
30439 | CAMINHAO TANQUE 6000L (CF) | H | 0.0015 | 80.3621 | 0 | 0.1205
30523 | GUINDAUTO 3,5T, ALCANCE 5,90M (CP) | H | 0.06 | 55.1579 | 0 | 3.3095
30757 | BOMBA CENTRIFUGA AUTOESCORVANTE,MOTOR A GASOLINA,6,0CV (CP) | H | 0.024 | 11.9096 | 0 | 0.2858
30843 | TALHA-GUINCHO MAN. 4000KG (CP) | H | 0.12 | 0.5185 | 0 | 0.0622
06.001.0557-0 | ASSENTAMENTO DE TUBULACAO DE FERRO FUNDIDO,COM JUNTA ELASTIC | M |  | 37.97
A,INSTALACAO AEREA,PARA SISTEMAS DE ESCOAMENTO FORCADO DE AG
UA OU ESGOTO,COMPREENDENDO CARGA E DESCARGA,MONTAGEM SOBRE A
POIOS EXISTENTES E TESTE HIDROSTATICO,EXCLUSIVE FORNECIMENTO
DO TUBO E JUNTA ELASTICA,COM DIAMETRO DE 350MM
01005 | CAMINHAO CARROC. FIXA, 7,5T (CF) | H | 0.07 | 80.2222 | 0 | 5.6156
01010 | CAMINHAO TANQUE 6000L (CP) | H | 0.0017 | 204.3988 | 0 | 0.3475
01011 | CAMINHAO TANQUE 6000L (CF) | H | 0.0017 | 83.9321 | 0 | 0.1427
01034 | BOMBA CENTRIFUGA AUTOESCORVANTE,MOTOR A GASOLINA,6,0CV (CP) | H | 0.024 | 11.9096 | 0 | 0.2858
01183 | TALHA-GUINCHO MAN. 4000KG (CP) | H | 0.14 | 0.5185 | 0 | 0.0726
01997 | MAO-DE-OBRA DE ASSENTADOR DE TUBOS (REDES SUBTERRANEAS), INC | H | 0.28 | 26.73 | 3 | 7.7089
LUSIVE ENCARGOS SOCIAIS
01999 | MAO-DE-OBRA DE SERVENTE DA CONSTRUCAO CIVIL, INCLUSIVE ENCAR | H | 0.56 | 19.33 | 3 | 11.1495
GOS SOCIAIS
02003 | GUINDAUTO 3,5T, ALCANCE 7,0M (CP) | H | 0.07 | 60.3179 | 0 | 4.2223
02056 | CARGA E DESC. MAN. DE MAT. | T | 0.077 | 109.4746 | 0 | 8.4295
06.001.0557-A | ASSENTAMENTO DE TUBULACAO DE FERRO FUNDIDO,COM JUNTA ELASTIC | M |  | 34.01
A,INSTALACAO AEREA,PARA SISTEMAS DE ESCOAMENTO FORCADO DE AG
UA OU ESGOTO,COMPREENDENDO CARGA E DESCARGA,MONTAGEM SOBRE A
POIOS EXISTENTES E TESTE HIDROSTATICO,EXCLUSIVE FORNECIMENTO
DO TUBO E JUNTA ELASTICA,COM DIAMETRO DE 350MM
20022 | MAO-DE-OBRA DE ASSENTADOR DE TUBOS (REDES SUBTERRANEAS), INC | H | 0.28 | 23.16 | 3 | 6.6793
LUSIVE ENCARGOS SOCIAIS DESONERADOS
20132 | MAO-DE-OBRA DE SERVENTE DA CONSTRUCAO CIVIL, INCLUSIVE ENCAR | H | 0.56 | 16.75 | 3 | 9.6614
GOS SOCIAIS DESONERADOS
30065 | CARGA E DESC. MAN. DE MAT. | T | 0.077 | 98.8106 | 0 | 7.6084
30415 | CAMINHAO CARROC. FIXA, 7,5T (CF) | H | 0.07 | 76.6522 | 0 | 5.3657
30438 | CAMINHAO TANQUE 6000L (CP) | H | 0.0017 | 200.8288 | 0 | 0.3414
30439 | CAMINHAO TANQUE 6000L (CF) | H | 0.0017 | 80.3621 | 0 | 0.1366
30523 | GUINDAUTO 3,5T, ALCANCE 5,90M (CP) | H | 0.07 | 55.1579 | 0 | 3.8611
30757 | BOMBA CENTRIFUGA AUTOESCORVANTE,MOTOR A GASOLINA,6,0CV (CP) | H | 0.024 | 11.9096 | 0 | 0.2858
30843 | TALHA-GUINCHO MAN. 4000KG (CP) | H | 0.14 | 0.5185 | 0 | 0.0726
06.001.0558-0 | ASSENTAMENTO DE TUBULACAO DE FERRO FUNDIDO,COM JUNTA ELASTIC | M |  | 43.76
A,INSTALACAO AEREA,PARA SISTEMAS DE ESCOAMENTO FORCADO DE AG
UA OU ESGOTO,COMPREENDENDO CARGA E DESCARGA,MONTAGEM SOBRE A
POIOS EXISTENTES E TESTE HIDROSTATICO,EXCLUSIVE FORNECIMENTO
DO TUBO E JUNTA ELASTICA,COM DIAMETRO DE 400MM
01005 | CAMINHAO CARROC. FIXA, 7,5T (CF) | H | 0.08 | 80.2222 | 0 | 6.4178
01010 | CAMINHAO TANQUE 6000L (CP) | H | 0.0022 | 204.3988 | 0 | 0.4497
01011 | CAMINHAO TANQUE 6000L (CF) | H | 0.0022 | 83.9321 | 0 | 0.1847
01034 | BOMBA CENTRIFUGA AUTOESCORVANTE,MOTOR A GASOLINA,6,0CV (CP) | H | 0.024 | 11.9096 | 0 | 0.2858
01183 | TALHA-GUINCHO MAN. 4000KG (CP) | H | 0.16 | 0.5185 | 0 | 0.083
01997 | MAO-DE-OBRA DE ASSENTADOR DE TUBOS (REDES SUBTERRANEAS), INC | H | 0.32 | 26.73 | 3 | 8.8102
LUSIVE ENCARGOS SOCIAIS
01999 | MAO-DE-OBRA DE SERVENTE DA CONSTRUCAO CIVIL, INCLUSIVE ENCAR | H | 0.64 | 19.33 | 3 | 12.7423
GOS SOCIAIS
02003 | GUINDAUTO 3,5T, ALCANCE 7,0M (CP) | H | 0.08 | 60.3179 | 0 | 4.8254
02056 | CARGA E DESC. MAN. DE MAT. | T | 0.091 | 109.4746 | 0 | 9.9622
06.001.0558-A | ASSENTAMENTO DE TUBULACAO DE FERRO FUNDIDO,COM JUNTA ELASTIC | M |  | 39.19
A,INSTALACAO AEREA,PARA SISTEMAS DE ESCOAMENTO FORCADO DE AG
UA OU ESGOTO,COMPREENDENDO CARGA E DESCARGA,MONTAGEM SOBRE A
POIOS EXISTENTES E TESTE HIDROSTATICO,EXCLUSIVE FORNECIMENTO
DO TUBO E JUNTA ELASTICA,COM DIAMETRO DE 400MM
20022 | MAO-DE-OBRA DE ASSENTADOR DE TUBOS (REDES SUBTERRANEAS), INC | H | 0.32 | 23.16 | 3 | 7.6335
LUSIVE ENCARGOS SOCIAIS DESONERADOS
20132 | MAO-DE-OBRA DE SERVENTE DA CONSTRUCAO CIVIL, INCLUSIVE ENCAR | H | 0.64 | 16.75 | 3 | 11.0416
GOS SOCIAIS DESONERADOS
30065 | CARGA E DESC. MAN. DE MAT. | T | 0.091 | 98.8106 | 0 | 8.9918
30415 | CAMINHAO CARROC. FIXA, 7,5T (CF) | H | 0.08 | 76.6522 | 0 | 6.1322
30438 | CAMINHAO TANQUE 6000L (CP) | H | 0.0022 | 200.8288 | 0 | 0.4418
30439 | CAMINHAO TANQUE 6000L (CF) | H | 0.0022 | 80.3621 | 0 | 0.1768
30523 | GUINDAUTO 3,5T, ALCANCE 5,90M (CP) | H | 0.08 | 55.1579 | 0 | 4.4126
30757 | BOMBA CENTRIFUGA AUTOESCORVANTE,MOTOR A GASOLINA,6,0CV (CP) | H | 0.024 | 11.9096 | 0 | 0.2858
30843 | TALHA-GUINCHO MAN. 4000KG (CP) | H | 0.16 | 0.5185 | 0 | 0.083
06.001.0559-0 | ASSENTAMENTO DE TUBULACAO DE FERRO FUNDIDO,COM JUNTA ELASTIC | M |  | 49.96
A,INSTALACAO AEREA,PARA SISTEMAS DE ESCOAMENTO FORCADO DE AG
UA OU ESGOTO,COMPREENDENDO CARGA E DESCARGA,MONTAGEM SOBRE A
POIOS EXISTENTES E TESTE HIDROSTATICO,EXCLUSIVE FORNECIMENTO
DO TUBO E JUNTA ELASTICA,COM DIAMETRO DE 450MM
01005 | CAMINHAO CARROC. FIXA, 7,5T (CF) | H | 0.09 | 80.2222 | 0 | 7.22
01010 | CAMINHAO TANQUE 6000L (CP) | H | 0.003 | 204.3988 | 0 | 0.6132
01011 | CAMINHAO TANQUE 6000L (CF) | H | 0.003 | 83.9321 | 0 | 0.2518
01034 | BOMBA CENTRIFUGA AUTOESCORVANTE,MOTOR A GASOLINA,6,0CV (CP) | H | 0.024 | 11.9096 | 0 | 0.2858
01183 | TALHA-GUINCHO MAN. 4000KG (CP) | H | 0.18 | 0.5185 | 0 | 0.0933
01997 | MAO-DE-OBRA DE ASSENTADOR DE TUBOS (REDES SUBTERRANEAS), INC | H | 0.36 | 26.73 | 3 | 9.9115
LUSIVE ENCARGOS SOCIAIS
01999 | MAO-DE-OBRA DE SERVENTE DA CONSTRUCAO CIVIL, INCLUSIVE ENCAR | H | 0.72 | 19.33 | 3 | 14.3351
GOS SOCIAIS
02003 | GUINDAUTO 3,5T, ALCANCE 7,0M (CP) | H | 0.09 | 60.3179 | 0 | 5.4286
02056 | CARGA E DESC. MAN. DE MAT. | T | 0.108 | 109.4746 | 0 | 11.8233
06.001.0559-A | ASSENTAMENTO DE TUBULACAO DE FERRO FUNDIDO,COM JUNTA ELASTIC | M |  | 44.76
A,INSTALACAO AEREA,PARA SISTEMAS DE ESCOAMENTO FORCADO DE AG
UA OU ESGOTO,COMPREENDENDO CARGA E DESCARGA,MONTAGEM SOBRE A
POIOS EXISTENTES E TESTE HIDROSTATICO,EXCLUSIVE FORNECIMENTO
DO TUBO E JUNTA ELASTICA,COM DIAMETRO DE 450MM
20022 | MAO-DE-OBRA DE ASSENTADOR DE TUBOS (REDES SUBTERRANEAS), INC | H | 0.36 | 23.16 | 3 | 8.5877
LUSIVE ENCARGOS SOCIAIS DESONERADOS
20132 | MAO-DE-OBRA DE SERVENTE DA CONSTRUCAO CIVIL, INCLUSIVE ENCAR | H | 0.72 | 16.75 | 3 | 12.4218
GOS SOCIAIS DESONERADOS
30065 | CARGA E DESC. MAN. DE MAT. | T | 0.108 | 98.8106 | 0 | 10.6715
30415 | CAMINHAO CARROC. FIXA, 7,5T (CF) | H | 0.09 | 76.6522 | 0 | 6.8987
30438 | CAMINHAO TANQUE 6000L (CP) | H | 0.003 | 200.8288 | 0 | 0.6025
30439 | CAMINHAO TANQUE 6000L (CF) | H | 0.003 | 80.3621 | 0 | 0.2411
30523 | GUINDAUTO 3,5T, ALCANCE 5,90M (CP) | H | 0.09 | 55.1579 | 0 | 4.9642
30757 | BOMBA CENTRIFUGA AUTOESCORVANTE,MOTOR A GASOLINA,6,0CV (CP) | H | 0.024 | 11.9096 | 0 | 0.2858
30843 | TALHA-GUINCHO MAN. 4000KG (CP) | H | 0.18 | 0.5185 | 0 | 0.0933
06.001.0560-0 | ASSENTAMENTO DE TUBULACAO DE FERRO FUNDIDO,COM JUNTA ELASTIC | M |  | 56.16
A,INSTALACAO AEREA,PARA SISTEMAS DE ESCOAMENTO FORCADO DE AG
UA OU ESGOTO,COMPREENDENDO CARGA E DESCARGA,MONTAGEM SOBRE A
POIOS EXISTENTES E TESTE HIDROSTATICO,EXCLUSIVE FORNECIMENTO
DO TUBO E JUNTA ELASTICA,COM DIAMETRO DE 500MM
01005 | CAMINHAO CARROC. FIXA, 7,5T (CF) | H | 0.1 | 80.2222 | 0 | 8.0222
01010 | CAMINHAO TANQUE 6000L (CP) | H | 0.0038 | 204.3988 | 0 | 0.7767
01011 | CAMINHAO TANQUE 6000L (CF) | H | 0.0038 | 83.9321 | 0 | 0.3189
01034 | BOMBA CENTRIFUGA AUTOESCORVANTE,MOTOR A GASOLINA,6,0CV (CP) | H | 0.024 | 11.9096 | 0 | 0.2858
01183 | TALHA-GUINCHO MAN. 4000KG (CP) | H | 0.2 | 0.5185 | 0 | 0.1037
01997 | MAO-DE-OBRA DE ASSENTADOR DE TUBOS (REDES SUBTERRANEAS), INC | H | 0.4 | 26.73 | 3 | 11.0128
LUSIVE ENCARGOS SOCIAIS
01999 | MAO-DE-OBRA DE SERVENTE DA CONSTRUCAO CIVIL, INCLUSIVE ENCAR | H | 0.8 | 19.33 | 3 | 15.9279
GOS SOCIAIS
02003 | GUINDAUTO 3,5T, ALCANCE 7,0M (CP) | H | 0.1 | 60.3179 | 0 | 6.0318
02056 | CARGA E DESC. MAN. DE MAT. | T | 0.125 | 109.4746 | 0 | 13.6843
06.001.0560-A | ASSENTAMENTO DE TUBULACAO DE FERRO FUNDIDO,COM JUNTA ELASTIC | M |  | 50.33
A,INSTALACAO AEREA,PARA SISTEMAS DE ESCOAMENTO FORCADO DE AG
UA OU ESGOTO,COMPREENDENDO CARGA E DESCARGA,MONTAGEM SOBRE A
POIOS EXISTENTES E TESTE HIDROSTATICO,EXCLUSIVE FORNECIMENTO
DO TUBO E JUNTA ELASTICA,COM DIAMETRO DE 500MM
20022 | MAO-DE-OBRA DE ASSENTADOR DE TUBOS (REDES SUBTERRANEAS), INC | H | 0.4 | 23.16 | 3 | 9.5419
LUSIVE ENCARGOS SOCIAIS DESONERADOS
20132 | MAO-DE-OBRA DE SERVENTE DA CONSTRUCAO CIVIL, INCLUSIVE ENCAR | H | 0.8 | 16.75 | 3 | 13.802
GOS SOCIAIS DESONERADOS
30065 | CARGA E DESC. MAN. DE MAT. | T | 0.125 | 98.8106 | 0 | 12.3513
30415 | CAMINHAO CARROC. FIXA, 7,5T (CF) | H | 0.1 | 76.6522 | 0 | 7.6652
30438 | CAMINHAO TANQUE 6000L (CP) | H | 0.0038 | 200.8288 | 0 | 0.7631
30439 | CAMINHAO TANQUE 6000L (CF) | H | 0.0038 | 80.3621 | 0 | 0.3054
30523 | GUINDAUTO 3,5T, ALCANCE 5,90M (CP) | H | 0.1 | 55.1579 | 0 | 5.5158
30757 | BOMBA CENTRIFUGA AUTOESCORVANTE,MOTOR A GASOLINA,6,0CV (CP) | H | 0.024 | 11.9096 | 0 | 0.2858
30843 | TALHA-GUINCHO MAN. 4000KG (CP) | H | 0.2 | 0.5185 | 0 | 0.1037
06.001.0561-0 | ASSENTAMENTO DE TUBULACAO DE FERRO FUNDIDO,COM JUNTA ELASTIC | M |  | 69.25
A,INSTALACAO AEREA,PARA SISTEMAS DE ESCOAMENTO FORCADO DE AG
UA OU ESGOTO,COMPREENDENDO CARGA E DESCARGA,MONTAGEM SOBRE A
POIOS EXISTENTES E TESTE HIDROSTATICO,EXCLUSIVE FORNECIMENTO
DO TUBO E JUNTA ELASTICA,COM DIAMETRO DE 600MM
01005 | CAMINHAO CARROC. FIXA, 7,5T (CF) | H | 0.12 | 80.2222 | 0 | 9.6267
01010 | CAMINHAO TANQUE 6000L (CP) | H | 0.0055 | 204.3988 | 0 | 1.1242
01011 | CAMINHAO TANQUE 6000L (CF) | H | 0.0055 | 83.9321 | 0 | 0.4616
01034 | BOMBA CENTRIFUGA AUTOESCORVANTE,MOTOR A GASOLINA,6,0CV (CP) | H | 0.024 | 11.9096 | 0 | 0.2858
01183 | TALHA-GUINCHO MAN. 4000KG (CP) | H | 0.24 | 0.5185 | 0 | 0.1244
01997 | MAO-DE-OBRA DE ASSENTADOR DE TUBOS (REDES SUBTERRANEAS), INC | H | 0.48 | 26.73 | 3 | 13.2153
LUSIVE ENCARGOS SOCIAIS
01999 | MAO-DE-OBRA DE SERVENTE DA CONSTRUCAO CIVIL, INCLUSIVE ENCAR | H | 0.96 | 19.33 | 3 | 19.1135
GOS SOCIAIS
02003 | GUINDAUTO 3,5T, ALCANCE 7,0M (CP) | H | 0.12 | 60.3179 | 0 | 7.2381
02056 | CARGA E DESC. MAN. DE MAT. | T | 0.165 | 109.4746 | 0 | 18.0633
06.001.0561-A | ASSENTAMENTO DE TUBULACAO DE FERRO FUNDIDO,COM JUNTA ELASTIC | M |  | 62.09
A,INSTALACAO AEREA,PARA SISTEMAS DE ESCOAMENTO FORCADO DE AG
UA OU ESGOTO,COMPREENDENDO CARGA E DESCARGA,MONTAGEM SOBRE A
POIOS EXISTENTES E TESTE HIDROSTATICO,EXCLUSIVE FORNECIMENTO
DO TUBO E JUNTA ELASTICA,COM DIAMETRO DE 600MM
20022 | MAO-DE-OBRA DE ASSENTADOR DE TUBOS (REDES SUBTERRANEAS), INC | H | 0.48 | 23.16 | 3 | 11.4503
LUSIVE ENCARGOS SOCIAIS DESONERADOS
20132 | MAO-DE-OBRA DE SERVENTE DA CONSTRUCAO CIVIL, INCLUSIVE ENCAR | H | 0.96 | 16.75 | 3 | 16.5624
GOS SOCIAIS DESONERADOS
30065 | CARGA E DESC. MAN. DE MAT. | T | 0.165 | 98.8106 | 0 | 16.3037
30415 | CAMINHAO CARROC. FIXA, 7,5T (CF) | H | 0.12 | 76.6522 | 0 | 9.1983
30438 | CAMINHAO TANQUE 6000L (CP) | H | 0.0055 | 200.8288 | 0 | 1.1046
30439 | CAMINHAO TANQUE 6000L (CF) | H | 0.0055 | 80.3621 | 0 | 0.442
30523 | GUINDAUTO 3,5T, ALCANCE 5,90M (CP) | H | 0.12 | 55.1579 | 0 | 6.6189
30757 | BOMBA CENTRIFUGA AUTOESCORVANTE,MOTOR A GASOLINA,6,0CV (CP) | H | 0.024 | 11.9096 | 0 | 0.2858
30843 | TALHA-GUINCHO MAN. 4000KG (CP) | H | 0.24 | 0.5185 | 0 | 0.1244
06.001.0562-0 | ASSENTAMENTO DE TUBULACAO DE FERRO FUNDIDO,COM JUNTA ELASTIC | M |  | 116.27
A,INSTALACAO AEREA,PARA SISTEMAS DE ESCOAMENTO FORCADO DE AG
UA OU ESGOTO,COMPREENDENDO CARGA E DESCARGA,MONTAGEM SOBRE A
POIOS EXISTENTES E TESTE HIDROSTATICO,EXCLUSIVE FORNECIMENTO
DO TUBO E JUNTA ELASTICA,COM DIAMETRO DE 700MM
01010 | CAMINHAO TANQUE 6000L (CP) | H | 0.007 | 204.3988 | 0 | 1.4308
01011 | CAMINHAO TANQUE 6000L (CF) | H | 0.007 | 83.9321 | 0 | 0.5875
01034 | BOMBA CENTRIFUGA AUTOESCORVANTE,MOTOR A GASOLINA,6,0CV (CP) | H | 0.024 | 11.9096 | 0 | 0.2858
01183 | TALHA-GUINCHO MAN. 4000KG (CP) | H | 0.6 | 0.5185 | 0 | 0.3111
01294 | GUINDASTE S/RODAS, DIESEL, 45CV, 6T (CP) | H | 0.15 | 343.849 | 0 | 51.5774
01997 | MAO-DE-OBRA DE ASSENTADOR DE TUBOS (REDES SUBTERRANEAS), INC | H | 0.56 | 26.73 | 3 | 15.4179
LUSIVE ENCARGOS SOCIAIS
01999 | MAO-DE-OBRA DE SERVENTE DA CONSTRUCAO CIVIL, INCLUSIVE ENCAR | H | 1.2 | 19.33 | 3 | 23.8919
GOS SOCIAIS
02056 | CARGA E DESC. MAN. DE MAT. | T | 0.208 | 109.4746 | 0 | 22.7707
06.001.0562-A | ASSENTAMENTO DE TUBULACAO DE FERRO FUNDIDO,COM JUNTA ELASTIC | M |  | 108.15
A,INSTALACAO AEREA,PARA SISTEMAS DE ESCOAMENTO FORCADO DE AG
UA OU ESGOTO,COMPREENDENDO CARGA E DESCARGA,MONTAGEM SOBRE A
POIOS EXISTENTES E TESTE HIDROSTATICO,EXCLUSIVE FORNECIMENTO
DO TUBO E JUNTA ELASTICA,COM DIAMETRO DE 700MM
20022 | MAO-DE-OBRA DE ASSENTADOR DE TUBOS (REDES SUBTERRANEAS), INC | H | 0.56 | 23.16 | 3 | 13.3587
LUSIVE ENCARGOS SOCIAIS DESONERADOS
20132 | MAO-DE-OBRA DE SERVENTE DA CONSTRUCAO CIVIL, INCLUSIVE ENCAR | H | 1.2 | 16.75 | 3 | 20.703
GOS SOCIAIS DESONERADOS
30065 | CARGA E DESC. MAN. DE MAT. | T | 0.208 | 98.8106 | 0 | 20.5526
30438 | CAMINHAO TANQUE 6000L (CP) | H | 0.007 | 200.8288 | 0 | 1.4058
30439 | CAMINHAO TANQUE 6000L (CF) | H | 0.007 | 80.3621 | 0 | 0.5625
30500 | GUINDASTE S/RODAS, DIESEL, 45CV, 6T (CP) | H | 0.15 | 339.839 | 0 | 50.9759
30757 | BOMBA CENTRIFUGA AUTOESCORVANTE,MOTOR A GASOLINA,6,0CV (CP) | H | 0.024 | 11.9096 | 0 | 0.2858
30843 | TALHA-GUINCHO MAN. 4000KG (CP) | H | 0.6 | 0.5185 | 0 | 0.3111
06.001.0563-0 | ASSENTAMENTO DE TUBULACAO DE FERRO FUNDIDO,COM JUNTA ELASTIC | M |  | 139.5
A,INSTALACAO AEREA,PARA SISTEMAS DE ESCOAMENTO FORCADO DE AG
UA OU ESGOTO,COMPREENDENDO CARGA E DESCARGA,MONTAGEM SOBRE A
POIOS EXISTENTES E TESTE HIDROSTATICO,EXCLUSIVE FORNECIMENTO
DO TUBO E JUNTA ELASTICA,COM DIAMETRO DE 800MM
01010 | CAMINHAO TANQUE 6000L (CP) | H | 0.008 | 204.3988 | 0 | 1.6352
01011 | CAMINHAO TANQUE 6000L (CF) | H | 0.008 | 83.9321 | 0 | 0.6715
01034 | BOMBA CENTRIFUGA AUTOESCORVANTE,MOTOR A GASOLINA,6,0CV (CP) | H | 0.024 | 11.9096 | 0 | 0.2858
01183 | TALHA-GUINCHO MAN. 4000KG (CP) | H | 0.72 | 0.5185 | 0 | 0.3733
01294 | GUINDASTE S/RODAS, DIESEL, 45CV, 6T (CP) | H | 0.18 | 343.849 | 0 | 61.8928
01997 | MAO-DE-OBRA DE ASSENTADOR DE TUBOS (REDES SUBTERRANEAS), INC | H | 0.64 | 26.73 | 3 | 17.6204
LUSIVE ENCARGOS SOCIAIS
01999 | MAO-DE-OBRA DE SERVENTE DA CONSTRUCAO CIVIL, INCLUSIVE ENCAR | H | 1.44 | 19.33 | 3 | 28.6703
GOS SOCIAIS
02056 | CARGA E DESC. MAN. DE MAT. | T | 0.259 | 109.4746 | 0 | 28.3539
06.001.0563-A | ASSENTAMENTO DE TUBULACAO DE FERRO FUNDIDO,COM JUNTA ELASTIC | M |  | 129.78
A,INSTALACAO AEREA,PARA SISTEMAS DE ESCOAMENTO FORCADO DE AG
UA OU ESGOTO,COMPREENDENDO CARGA E DESCARGA,MONTAGEM SOBRE A
POIOS EXISTENTES E TESTE HIDROSTATICO,EXCLUSIVE FORNECIMENTO
DO TUBO E JUNTA ELASTICA,COM DIAMETRO DE 800MM
20022 | MAO-DE-OBRA DE ASSENTADOR DE TUBOS (REDES SUBTERRANEAS), INC | H | 0.64 | 23.16 | 3 | 15.2671
LUSIVE ENCARGOS SOCIAIS DESONERADOS
20132 | MAO-DE-OBRA DE SERVENTE DA CONSTRUCAO CIVIL, INCLUSIVE ENCAR | H | 1.44 | 16.75 | 3 | 24.8436
GOS SOCIAIS DESONERADOS
30065 | CARGA E DESC. MAN. DE MAT. | T | 0.259 | 98.8106 | 0 | 25.5919
30438 | CAMINHAO TANQUE 6000L (CP) | H | 0.008 | 200.8288 | 0 | 1.6066
30439 | CAMINHAO TANQUE 6000L (CF) | H | 0.008 | 80.3621 | 0 | 0.6429
30500 | GUINDASTE S/RODAS, DIESEL, 45CV, 6T (CP) | H | 0.18 | 339.839 | 0 | 61.171
30757 | BOMBA CENTRIFUGA AUTOESCORVANTE,MOTOR A GASOLINA,6,0CV (CP) | H | 0.024 | 11.9096 | 0 | 0.2858
30843 | TALHA-GUINCHO MAN. 4000KG (CP) | H | 0.72 | 0.5185 | 0 | 0.3733
06.001.0564-0 | ASSENTAMENTO DE TUBULACAO DE FERRO FUNDIDO,COM JUNTA ELASTIC | M |  | 168.58
A,INSTALACAO AEREA,PARA SISTEMAS DE ESCOAMENTO FORCADO DE AG
UA OU ESGOTO,COMPREENDENDO CARGA E DESCARGA,MONTAGEM SOBRE A
POIOS EXISTENTES E TESTE HIDROSTATICO,EXCLUSIVE FORNECIMENTO
DO TUBO E JUNTA ELASTICA,COM DIAMETRO DE 900MM
01010 | CAMINHAO TANQUE 6000L (CP) | H | 0.011 | 204.3988 | 0 | 2.2484
01011 | CAMINHAO TANQUE 6000L (CF) | H | 0.011 | 83.9321 | 0 | 0.9233
01034 | BOMBA CENTRIFUGA AUTOESCORVANTE,MOTOR A GASOLINA,6,0CV (CP) | H | 0.024 | 11.9096 | 0 | 0.2858
01183 | TALHA-GUINCHO MAN. 4000KG (CP) | H | 0.88 | 0.5185 | 0 | 0.4563
01294 | GUINDASTE S/RODAS, DIESEL, 45CV, 6T (CP) | H | 0.22 | 343.849 | 0 | 75.6468
01997 | MAO-DE-OBRA DE ASSENTADOR DE TUBOS (REDES SUBTERRANEAS), INC | H | 0.72 | 26.73 | 3 | 19.823
LUSIVE ENCARGOS SOCIAIS
01999 | MAO-DE-OBRA DE SERVENTE DA CONSTRUCAO CIVIL, INCLUSIVE ENCAR | H | 1.76 | 19.33 | 3 | 35.0414
GOS SOCIAIS
02056 | CARGA E DESC. MAN. DE MAT. | T | 0.312 | 109.4746 | 0 | 34.1561
06.001.0564-A | ASSENTAMENTO DE TUBULACAO DE FERRO FUNDIDO,COM JUNTA ELASTIC | M |  | 156.96
A,INSTALACAO AEREA,PARA SISTEMAS DE ESCOAMENTO FORCADO DE AG
UA OU ESGOTO,COMPREENDENDO CARGA E DESCARGA,MONTAGEM SOBRE A
POIOS EXISTENTES E TESTE HIDROSTATICO,EXCLUSIVE FORNECIMENTO
DO TUBO E JUNTA ELASTICA,COM DIAMETRO DE 900MM
20022 | MAO-DE-OBRA DE ASSENTADOR DE TUBOS (REDES SUBTERRANEAS), INC | H | 0.72 | 23.16 | 3 | 17.1755
LUSIVE ENCARGOS SOCIAIS DESONERADOS
20132 | MAO-DE-OBRA DE SERVENTE DA CONSTRUCAO CIVIL, INCLUSIVE ENCAR | H | 1.76 | 16.75 | 3 | 30.3644
GOS SOCIAIS DESONERADOS
30065 | CARGA E DESC. MAN. DE MAT. | T | 0.312 | 98.8106 | 0 | 30.8289
30438 | CAMINHAO TANQUE 6000L (CP) | H | 0.011 | 200.8288 | 0 | 2.2091
30439 | CAMINHAO TANQUE 6000L (CF) | H | 0.011 | 80.3621 | 0 | 0.884
30500 | GUINDASTE S/RODAS, DIESEL, 45CV, 6T (CP) | H | 0.22 | 339.839 | 0 | 74.7646
30757 | BOMBA CENTRIFUGA AUTOESCORVANTE,MOTOR A GASOLINA,6,0CV (CP) | H | 0.024 | 11.9096 | 0 | 0.2858
30843 | TALHA-GUINCHO MAN. 4000KG (CP) | H | 0.88 | 0.5185 | 0 | 0.4563
06.001.0565-0 | ASSENTAMENTO DE TUBULACAO DE FERRO FUNDIDO,COM JUNTA ELASTIC | M |  | 197.87
A,INSTALACAO AEREA,PARA SISTEMAS DE ESCOAMENTO FORCADO DE AG
UA OU ESGOTO,COMPREENDENDO CARGA E DESCARGA,MONTAGEM SOBRE A
POIOS EXISTENTES E TESTE HIDROSTATICO,EXCLUSIVE FORNECIMENTO
DO TUBO E JUNTA ELASTICA,COM DIAMETRO DE 1000MMM
01010 | CAMINHAO TANQUE 6000L (CP) | H | 0.013 | 204.3988 | 0 | 2.6572
01011 | CAMINHAO TANQUE 6000L (CF) | H | 0.013 | 83.9321 | 0 | 1.0911
01034 | BOMBA CENTRIFUGA AUTOESCORVANTE,MOTOR A GASOLINA,6,0CV (CP) | H | 0.024 | 11.9096 | 0 | 0.2858
01183 | TALHA-GUINCHO MAN. 4000KG (CP) | H | 0.96 | 0.5185 | 0 | 0.4978
01294 | GUINDASTE S/RODAS, DIESEL, 45CV, 6T (CP) | H | 0.26 | 343.849 | 0 | 89.4007
01997 | MAO-DE-OBRA DE ASSENTADOR DE TUBOS (REDES SUBTERRANEAS), INC | H | 0.8 | 26.73 | 3 | 22.0255
LUSIVE ENCARGOS SOCIAIS
01999 | MAO-DE-OBRA DE SERVENTE DA CONSTRUCAO CIVIL, INCLUSIVE ENCAR | H | 2.08 | 19.33 | 3 | 41.4126
GOS SOCIAIS
02056 | CARGA E DESC. MAN. DE MAT. | T | 0.37 | 109.4746 | 0 | 40.5056
06.001.0565-A | ASSENTAMENTO DE TUBULACAO DE FERRO FUNDIDO,COM JUNTA ELASTIC | M |  | 184.32
A,INSTALACAO AEREA,PARA SISTEMAS DE ESCOAMENTO FORCADO DE AG
UA OU ESGOTO,COMPREENDENDO CARGA E DESCARGA,MONTAGEM SOBRE A
POIOS EXISTENTES E TESTE HIDROSTATICO,EXCLUSIVE FORNECIMENTO
DO TUBO E JUNTA ELASTICA,COM DIAMETRO DE 1000MMM
20022 | MAO-DE-OBRA DE ASSENTADOR DE TUBOS (REDES SUBTERRANEAS), INC | H | 0.8 | 23.16 | 3 | 19.0838
LUSIVE ENCARGOS SOCIAIS DESONERADOS
20132 | MAO-DE-OBRA DE SERVENTE DA CONSTRUCAO CIVIL, INCLUSIVE ENCAR | H | 2.08 | 16.75 | 3 | 35.8852
GOS SOCIAIS DESONERADOS
30065 | CARGA E DESC. MAN. DE MAT. | T | 0.37 | 98.8106 | 0 | 36.5599
30438 | CAMINHAO TANQUE 6000L (CP) | H | 0.013 | 200.8288 | 0 | 2.6108
30439 | CAMINHAO TANQUE 6000L (CF) | H | 0.013 | 80.3621 | 0 | 1.0447
30500 | GUINDASTE S/RODAS, DIESEL, 45CV, 6T (CP) | H | 0.26 | 339.839 | 0 | 88.3581
30757 | BOMBA CENTRIFUGA AUTOESCORVANTE,MOTOR A GASOLINA,6,0CV (CP) | H | 0.024 | 11.9096 | 0 | 0.2858
30843 | TALHA-GUINCHO MAN. 4000KG (CP) | H | 0.96 | 0.5185 | 0 | 0.4978
06.001.0566-0 | ASSENTAMENTO DE TUBULACAO DE FERRO FUNDIDO,COM JUNTA ELASTIC | M |  | 247.16
A,INSTALACAO AEREA,PARA SISTEMAS DE ESCOAMENTO FORCADO DE AG
UA OU ESGOTO,COMPREENDENDO CARGA E DESCARGA,MONTAGEM SOBRE A
POIOS EXISTENTES E TESTE HIDROSTATICO,EXCLUSIVE FORNECIMENTO
DO TUBO E JUNTA ELASTICA,COM DIAMETRO DE 1200MM
01010 | CAMINHAO TANQUE 6000L (CP) | H | 0.017 | 204.3988 | 0 | 3.4748
01011 | CAMINHAO TANQUE 6000L (CF) | H | 0.017 | 83.9321 | 0 | 1.4268
01034 | BOMBA CENTRIFUGA AUTOESCORVANTE,MOTOR A GASOLINA,6,0CV (CP) | H | 0.024 | 11.9096 | 0 | 0.2858
01183 | TALHA-GUINCHO MAN. 4000KG (CP) | H | 1.1 | 0.5185 | 0 | 0.5704
01294 | GUINDASTE S/RODAS, DIESEL, 45CV, 6T (CP) | H | 0.32 | 343.849 | 0 | 110.0317
01997 | MAO-DE-OBRA DE ASSENTADOR DE TUBOS (REDES SUBTERRANEAS), INC | H | 0.96 | 26.73 | 3 | 26.4306
LUSIVE ENCARGOS SOCIAIS
01999 | MAO-DE-OBRA DE SERVENTE DA CONSTRUCAO CIVIL, INCLUSIVE ENCAR | H | 2.56 | 19.33 | 3 | 50.9693
GOS SOCIAIS
02056 | CARGA E DESC. MAN. DE MAT. | T | 0.493 | 109.4746 | 0 | 53.971
06.001.0566-A | ASSENTAMENTO DE TUBULACAO DE FERRO FUNDIDO,COM JUNTA ELASTIC | M |  | 230.16
A,INSTALACAO AEREA,PARA SISTEMAS DE ESCOAMENTO FORCADO DE AG
UA OU ESGOTO,COMPREENDENDO CARGA E DESCARGA,MONTAGEM SOBRE A
POIOS EXISTENTES E TESTE HIDROSTATICO,EXCLUSIVE FORNECIMENTO
DO TUBO E JUNTA ELASTICA,COM DIAMETRO DE 1200MM
20022 | MAO-DE-OBRA DE ASSENTADOR DE TUBOS (REDES SUBTERRANEAS), INC | H | 0.96 | 23.16 | 3 | 22.9006
LUSIVE ENCARGOS SOCIAIS DESONERADOS
20132 | MAO-DE-OBRA DE SERVENTE DA CONSTRUCAO CIVIL, INCLUSIVE ENCAR | H | 2.56 | 16.75 | 3 | 44.1664
GOS SOCIAIS DESONERADOS
30065 | CARGA E DESC. MAN. DE MAT. | T | 0.493 | 98.8106 | 0 | 48.7136
30438 | CAMINHAO TANQUE 6000L (CP) | H | 0.017 | 200.8288 | 0 | 3.4141
30439 | CAMINHAO TANQUE 6000L (CF) | H | 0.017 | 80.3621 | 0 | 1.3662
30500 | GUINDASTE S/RODAS, DIESEL, 45CV, 6T (CP) | H | 0.32 | 339.839 | 0 | 108.7485
30757 | BOMBA CENTRIFUGA AUTOESCORVANTE,MOTOR A GASOLINA,6,0CV (CP) | H | 0.024 | 11.9096 | 0 | 0.2858
30843 | TALHA-GUINCHO MAN. 4000KG (CP) | H | 1.1 | 0.5185 | 0 | 0.5704
06.001.0630-0 | ASSENTAMENTO DE TUBULACAO DE FERRO FUNDIDO,COM JUNTA ELASTIC | M |  | 11.57
A,PARA SISTEMAS DE ESCOAMENTO LIVRE DE AGUA OU ESGOTOS,COMPR
EENDENDO CARGA E DESCARGA,ACERTO DE FUNDO DE VALA,COLOCACAO
NA VALA,MONTAGEM E REATERRO ATE A GERATRIZ SUPERIOR DO TUBO
CONSIDERANDO MATERIAL DA PROPRIA ESCAVACAO,EXCLUSIVE FORNECI
MENTO DO TUBO E JUNTA ELASTICA,COM DIAMETRO DE 100MM
01792 | REATERRO VALA/CAVA COMPACT. MACO 30CM | M3 | 0.05 | 41.8107 | 0 | 2.0905
01997 | MAO-DE-OBRA DE ASSENTADOR DE TUBOS (REDES SUBTERRANEAS), INC | H | 0.1 | 26.73 | 3 | 2.7532
LUSIVE ENCARGOS SOCIAIS
01999 | MAO-DE-OBRA DE SERVENTE DA CONSTRUCAO CIVIL, INCLUSIVE ENCAR | H | 0.25 | 19.33 | 3 | 4.9775
GOS SOCIAIS
02056 | CARGA E DESC. MAN. DE MAT. | T | 0.016 | 109.4746 | 0 | 1.7516
06.001.0630-A | ASSENTAMENTO DE TUBULACAO DE FERRO FUNDIDO,COM JUNTA ELASTIC | M |  | 10.09
A,PARA SISTEMAS DE ESCOAMENTO LIVRE DE AGUA OU ESGOTOS,COMPR
EENDENDO CARGA E DESCARGA,ACERTO DE FUNDO DE VALA,COLOCACAO
NA VALA,MONTAGEM E REATERRO ATE A GERATRIZ SUPERIOR DO TUBO
CONSIDERANDO MATERIAL DA PROPRIA ESCAVACAO,EXCLUSIVE FORNECI
MENTO DO TUBO E JUNTA ELASTICA,COM DIAMETRO DE 100MM
20022 | MAO-DE-OBRA DE ASSENTADOR DE TUBOS (REDES SUBTERRANEAS), INC | H | 0.1 | 23.16 | 3 | 2.3855
LUSIVE ENCARGOS SOCIAIS DESONERADOS
20132 | MAO-DE-OBRA DE SERVENTE DA CONSTRUCAO CIVIL, INCLUSIVE ENCAR | H | 0.25 | 16.75 | 3 | 4.3131
GOS SOCIAIS DESONERADOS
30031 | REATERRO VALA/CAVA COMPACT. MACO 30CM | M3 | 0.05 | 36.2302 | 0 | 1.8115
30065 | CARGA E DESC. MAN. DE MAT. | T | 0.016 | 98.8106 | 0 | 1.581
06.001.0631-0 | ASSENTAMENTO DE TUBO DE FºFº,COM JUNTA ELASTICA,PARA SISTEMA | M |  | 19.07
S DE ESCOAMENTO LIVRE DE AGUA OU ESGOTOS,COMPREENDENDO CARGA
E DESCARGA,ACERTO DE FUNDO DE VALA,COLOCACAO NA VALA,MONTAG
EM E REATERRO ATE A GERATRIZ SUPERIOR DO TUBO CONSIDERANDO O
MATERIAL DA PROPRIA ESCAVACAO,EXCLUSIVE FORNECIMENTO DO TUB
O E JUNTA ELASTICA,COM DIAMETRO DE 150MM
01792 | REATERRO VALA/CAVA COMPACT. MACO 30CM | M3 | 0.075 | 41.8107 | 0 | 3.1358
01997 | MAO-DE-OBRA DE ASSENTADOR DE TUBOS (REDES SUBTERRANEAS), INC | H | 0.15 | 26.73 | 3 | 4.1298
LUSIVE ENCARGOS SOCIAIS
01999 | MAO-DE-OBRA DE SERVENTE DA CONSTRUCAO CIVIL, INCLUSIVE ENCAR | H | 0.45 | 19.33 | 3 | 8.9595
GOS SOCIAIS
02056 | CARGA E DESC. MAN. DE MAT. | T | 0.026 | 109.4746 | 0 | 2.8463
06.001.0631-A | ASSENTAMENTO DE TUBO DE FºFº,COM JUNTA ELASTICA,PARA SISTEMA | M |  | 16.62
S DE ESCOAMENTO LIVRE DE AGUA OU ESGOTOS,COMPREENDENDO CARGA
E DESCARGA,ACERTO DE FUNDO DE VALA,COLOCACAO NA VALA,MONTAG
EM E REATERRO ATE A GERATRIZ SUPERIOR DO TUBO CONSIDERANDO O
MATERIAL DA PROPRIA ESCAVACAO,EXCLUSIVE FORNECIMENTO DO TUB
O E JUNTA ELASTICA,COM DIAMETRO DE 150MM
20022 | MAO-DE-OBRA DE ASSENTADOR DE TUBOS (REDES SUBTERRANEAS), INC | H | 0.15 | 23.16 | 3 | 3.5782
LUSIVE ENCARGOS SOCIAIS DESONERADOS
20132 | MAO-DE-OBRA DE SERVENTE DA CONSTRUCAO CIVIL, INCLUSIVE ENCAR | H | 0.45 | 16.75 | 3 | 7.7636
GOS SOCIAIS DESONERADOS
30031 | REATERRO VALA/CAVA COMPACT. MACO 30CM | M3 | 0.075 | 36.2302 | 0 | 2.7173
30065 | CARGA E DESC. MAN. DE MAT. | T | 0.026 | 98.8106 | 0 | 2.5691
06.001.0632-0 | ASSENTAMENTO DE TUBO DE FºFº,COM JUNTA ELASTICA,PARA SISTEMA | M |  | 28.67
S DE ESCOAMENTO LIVRE DE AGUA OU ESGOTOS,COMPREENDENDO CARGA
E DESCARGA,ACERTO DE FUNDO DE VALA,COLOCACAO NA VALA,MONTAG
EM E REATERRO ATE A GERATRIZ SUPERIOR DO TUBO CONSIDERANDO O
MATERIAL DA PROPRIA ESCAVACAO,EXCLUSIVE FORNECIMENTO DO TUBO
E JUNTA ELASTICA,COM DIAMETRO DE 200MM
01792 | REATERRO VALA/CAVA COMPACT. MACO 30CM | M3 | 0.1 | 41.8107 | 0 | 4.1811
01997 | MAO-DE-OBRA DE ASSENTADOR DE TUBOS (REDES SUBTERRANEAS), INC | H | 0.2 | 26.73 | 3 | 5.5064
LUSIVE ENCARGOS SOCIAIS
01999 | MAO-DE-OBRA DE SERVENTE DA CONSTRUCAO CIVIL, INCLUSIVE ENCAR | H | 0.75 | 19.33 | 3 | 14.9324
GOS SOCIAIS
02056 | CARGA E DESC. MAN. DE MAT. | T | 0.037 | 109.4746 | 0 | 4.0506
06.001.0632-A | ASSENTAMENTO DE TUBO DE FºFº,COM JUNTA ELASTICA,PARA SISTEMA | M |  | 24.98
S DE ESCOAMENTO LIVRE DE AGUA OU ESGOTOS,COMPREENDENDO CARGA
E DESCARGA,ACERTO DE FUNDO DE VALA,COLOCACAO NA VALA,MONTAG
EM E REATERRO ATE A GERATRIZ SUPERIOR DO TUBO CONSIDERANDO O
MATERIAL DA PROPRIA ESCAVACAO,EXCLUSIVE FORNECIMENTO DO TUBO
E JUNTA ELASTICA,COM DIAMETRO DE 200MM
20022 | MAO-DE-OBRA DE ASSENTADOR DE TUBOS (REDES SUBTERRANEAS), INC | H | 0.2 | 23.16 | 3 | 4.771
LUSIVE ENCARGOS SOCIAIS DESONERADOS
20132 | MAO-DE-OBRA DE SERVENTE DA CONSTRUCAO CIVIL, INCLUSIVE ENCAR | H | 0.75 | 16.75 | 3 | 12.9394
GOS SOCIAIS DESONERADOS
30031 | REATERRO VALA/CAVA COMPACT. MACO 30CM | M3 | 0.1 | 36.2302 | 0 | 3.623
30065 | CARGA E DESC. MAN. DE MAT. | T | 0.037 | 98.8106 | 0 | 3.656
06.001.0633-0 | ASSENTAMENTO DE TUBO DE FºFº,COM JUNTA ELASTICA,PARA SISTEMA | M |  | 37.38
S DE ESCOAMENTO LIVRE DE AGUA OU ESGOTOS,COMPREENDENDO CARGA
E DESCARGA,ACERTO DE FUNDO DE VALA,COLOCACAO NA VALA,MONTAG
EM E REATERRO ATE A GERATRIZ SUPERIOR DO TUBO CONSIDERANDO O
MATERIAL DA PROPRIA ESCAVACAO,EXCLUSIVE FORNECIMENTO DO TUB
O E JUNTA ELASTICA,COM DIAMETRO DE 250MM
01792 | REATERRO VALA/CAVA COMPACT. MACO 30CM | M3 | 0.125 | 41.8107 | 0 | 5.2263
01997 | MAO-DE-OBRA DE ASSENTADOR DE TUBOS (REDES SUBTERRANEAS), INC | H | 0.25 | 26.73 | 3 | 6.883
LUSIVE ENCARGOS SOCIAIS
01999 | MAO-DE-OBRA DE SERVENTE DA CONSTRUCAO CIVIL, INCLUSIVE ENCAR | H | 1 | 19.33 | 3 | 19.9099
GOS SOCIAIS
02056 | CARGA E DESC. MAN. DE MAT. | T | 0.049 | 109.4746 | 0 | 5.3643
06.001.0633-A | ASSENTAMENTO DE TUBO DE FºFº,COM JUNTA ELASTICA,PARA SISTEMA | M |  | 32.58
S DE ESCOAMENTO LIVRE DE AGUA OU ESGOTOS,COMPREENDENDO CARGA
E DESCARGA,ACERTO DE FUNDO DE VALA,COLOCACAO NA VALA,MONTAG
EM E REATERRO ATE A GERATRIZ SUPERIOR DO TUBO CONSIDERANDO O
MATERIAL DA PROPRIA ESCAVACAO,EXCLUSIVE FORNECIMENTO DO TUB
O E JUNTA ELASTICA,COM DIAMETRO DE 250MM
20022 | MAO-DE-OBRA DE ASSENTADOR DE TUBOS (REDES SUBTERRANEAS), INC | H | 0.25 | 23.16 | 3 | 5.9637
LUSIVE ENCARGOS SOCIAIS DESONERADOS
20132 | MAO-DE-OBRA DE SERVENTE DA CONSTRUCAO CIVIL, INCLUSIVE ENCAR | H | 1 | 16.75 | 3 | 17.2525
GOS SOCIAIS DESONERADOS
30031 | REATERRO VALA/CAVA COMPACT. MACO 30CM | M3 | 0.125 | 36.2302 | 0 | 4.5288
30065 | CARGA E DESC. MAN. DE MAT. | T | 0.049 | 98.8106 | 0 | 4.8417
06.001.0634-0 | ASSENTAMENTO DE TUBO DE FºFº,COM JUNTA ELASTICA,PARA SISTEMA | M |  | 41.75
S DE ESCOAMENTO LIVRE DE AGUA OU ESGOTOS,COMPREENDENDO CARGA
E DESCARGA,ACERTO DE FUNDO DE VALA,COLOCACAO NA VALA,MONTAG
EM E REATERRO ATE A GERATRIZ SUPERIOR DO TUBO CONSIDERANDO O
MATERIAL DA PROPRIA ESCAVACAO,EXCLUSIVE FORNECIMENTO DO TUB
O E JUNTA ELASTICA,COM DIAMETRO DE 300MM
01005 | CAMINHAO CARROC. FIXA, 7,5T (CF) | H | 0.06 | 80.2222 | 0 | 4.8133
01183 | TALHA-GUINCHO MAN. 4000KG (CP) | H | 0.12 | 0.5185 | 0 | 0.0622
01792 | REATERRO VALA/CAVA COMPACT. MACO 30CM | M3 | 0.15 | 41.8107 | 0 | 6.2716
01997 | MAO-DE-OBRA DE ASSENTADOR DE TUBOS (REDES SUBTERRANEAS), INC | H | 0.3 | 26.73 | 3 | 8.2596
LUSIVE ENCARGOS SOCIAIS
01999 | MAO-DE-OBRA DE SERVENTE DA CONSTRUCAO CIVIL, INCLUSIVE ENCAR | H | 0.6 | 19.33 | 3 | 11.9459
GOS SOCIAIS
02003 | GUINDAUTO 3,5T, ALCANCE 7,0M (CP) | H | 0.06 | 60.3179 | 0 | 3.6191
02056 | CARGA E DESC. MAN. DE MAT. | T | 0.062 | 109.4746 | 0 | 6.7874
06.001.0634-A | ASSENTAMENTO DE TUBO DE FºFº,COM JUNTA ELASTICA,PARA SISTEMA | M |  | 37.03
S DE ESCOAMENTO LIVRE DE AGUA OU ESGOTOS,COMPREENDENDO CARGA
E DESCARGA,ACERTO DE FUNDO DE VALA,COLOCACAO NA VALA,MONTAG
EM E REATERRO ATE A GERATRIZ SUPERIOR DO TUBO CONSIDERANDO O
MATERIAL DA PROPRIA ESCAVACAO,EXCLUSIVE FORNECIMENTO DO TUB
O E JUNTA ELASTICA,COM DIAMETRO DE 300MM
20022 | MAO-DE-OBRA DE ASSENTADOR DE TUBOS (REDES SUBTERRANEAS), INC | H | 0.3 | 23.16 | 3 | 7.1564
LUSIVE ENCARGOS SOCIAIS DESONERADOS
20132 | MAO-DE-OBRA DE SERVENTE DA CONSTRUCAO CIVIL, INCLUSIVE ENCAR | H | 0.6 | 16.75 | 3 | 10.3515
GOS SOCIAIS DESONERADOS
30031 | REATERRO VALA/CAVA COMPACT. MACO 30CM | M3 | 0.15 | 36.2302 | 0 | 5.4345
30065 | CARGA E DESC. MAN. DE MAT. | T | 0.062 | 98.8106 | 0 | 6.1263
30415 | CAMINHAO CARROC. FIXA, 7,5T (CF) | H | 0.06 | 76.6522 | 0 | 4.5991
30523 | GUINDAUTO 3,5T, ALCANCE 5,90M (CP) | H | 0.06 | 55.1579 | 0 | 3.3095
30843 | TALHA-GUINCHO MAN. 4000KG (CP) | H | 0.12 | 0.5185 | 0 | 0.0622
06.001.0650-0 | ASSENTAMENTO DE CONEXOES DE FºFº,COM JUNTA ELASTICA,COM DIAM | UN |  | 9.48
ETRO DE 50MM,EXCLUSIVE CONEXOES E JUNTAS ELASTICAS.CUSTO POR
JUNTA
01993 | MAO-DE-OBRA DE BOMBEIRO HIDRAULICO DA CONSTRUCAO CIVIL, INCL | H | 0.2 | 26.73 | 3 | 5.5064
USIVE ENCARGOS SOCIAIS
01999 | MAO-DE-OBRA DE SERVENTE DA CONSTRUCAO CIVIL, INCLUSIVE ENCAR | H | 0.2 | 19.33 | 3 | 3.982
GOS SOCIAIS
06.001.0650-A | ASSENTAMENTO DE CONEXOES DE FºFº,COM JUNTA ELASTICA,COM DIAM | UN |  | 8.22
ETRO DE 50MM,EXCLUSIVE CONEXOES E JUNTAS ELASTICAS.CUSTO POR
JUNTA
20039 | MAO-DE-OBRA DE BOMBEIRO HIDRAULICO DA CONSTRUCAO CIVIL, INCL | H | 0.2 | 23.16 | 3 | 4.771
USIVE ENCARGOS SOCIAIS DESONERADOS
20132 | MAO-DE-OBRA DE SERVENTE DA CONSTRUCAO CIVIL, INCLUSIVE ENCAR | H | 0.2 | 16.75 | 3 | 3.4505
GOS SOCIAIS DESONERADOS
06.001.0651-0 | ASSENTAMENTO DE CONEXOES DE FºFº,COM JUNTA ELASTICA,COM DIAM | UN |  | 14.23
ETRO DE 75MM,EXCLUSIVE CONEXOES E JUNTAS ELASTICAS.CUSTO POR
JUNTA
01993 | MAO-DE-OBRA DE BOMBEIRO HIDRAULICO DA CONSTRUCAO CIVIL, INCL | H | 0.3 | 26.73 | 3 | 8.2596
USIVE ENCARGOS SOCIAIS
01999 | MAO-DE-OBRA DE SERVENTE DA CONSTRUCAO CIVIL, INCLUSIVE ENCAR | H | 0.3 | 19.33 | 3 | 5.973
GOS SOCIAIS
06.001.0651-A | ASSENTAMENTO DE CONEXOES DE FºFº,COM JUNTA ELASTICA,COM DIAM | UN |  | 12.33
ETRO DE 75MM,EXCLUSIVE CONEXOES E JUNTAS ELASTICAS.CUSTO POR
JUNTA
20039 | MAO-DE-OBRA DE BOMBEIRO HIDRAULICO DA CONSTRUCAO CIVIL, INCL | H | 0.3 | 23.16 | 3 | 7.1564
USIVE ENCARGOS SOCIAIS DESONERADOS
20132 | MAO-DE-OBRA DE SERVENTE DA CONSTRUCAO CIVIL, INCLUSIVE ENCAR | H | 0.3 | 16.75 | 3 | 5.1758
GOS SOCIAIS DESONERADOS
06.001.0652-0 | ASSENTAMENTO DE CONEXOES DE FºFº,COM JUNTA ELASTICA,COM DIAM | UN |  | 18.97
ETRO DE 100MM,EXCLUSIVE CONEXOES E JUNTAS ELASTICAS.CUSTO PO
R JUNTA
01993 | MAO-DE-OBRA DE BOMBEIRO HIDRAULICO DA CONSTRUCAO CIVIL, INCL | H | 0.4 | 26.73 | 3 | 11.0128
USIVE ENCARGOS SOCIAIS
01999 | MAO-DE-OBRA DE SERVENTE DA CONSTRUCAO CIVIL, INCLUSIVE ENCAR | H | 0.4 | 19.33 | 3 | 7.964
GOS SOCIAIS
06.001.0652-A | ASSENTAMENTO DE CONEXOES DE FºFº,COM JUNTA ELASTICA,COM DIAM | UN |  | 16.44
ETRO DE 100MM,EXCLUSIVE CONEXOES E JUNTAS ELASTICAS.CUSTO PO
R JUNTA
20039 | MAO-DE-OBRA DE BOMBEIRO HIDRAULICO DA CONSTRUCAO CIVIL, INCL | H | 0.4 | 23.16 | 3 | 9.5419
USIVE ENCARGOS SOCIAIS DESONERADOS
20132 | MAO-DE-OBRA DE SERVENTE DA CONSTRUCAO CIVIL, INCLUSIVE ENCAR | H | 0.4 | 16.75 | 3 | 6.901
GOS SOCIAIS DESONERADOS
06.001.0653-0 | ASSENTAMENTO DE CONEXOES DE FºFº,COM JUNTA ELASTICA,COM DIAM | UN |  | 23.72
ETRO DE 150MM,EXCLUSIVE CONEXOES E JUNTAS ELASTICAS.CUSTO PO
R JUNTA
01993 | MAO-DE-OBRA DE BOMBEIRO HIDRAULICO DA CONSTRUCAO CIVIL, INCL | H | 0.5 | 26.73 | 3 | 13.766
USIVE ENCARGOS SOCIAIS
01999 | MAO-DE-OBRA DE SERVENTE DA CONSTRUCAO CIVIL, INCLUSIVE ENCAR | H | 0.5 | 19.33 | 3 | 9.955
GOS SOCIAIS
06.001.0653-A | ASSENTAMENTO DE CONEXOES DE FºFº,COM JUNTA ELASTICA,COM DIAM | UN |  | 20.55
ETRO DE 150MM,EXCLUSIVE CONEXOES E JUNTAS ELASTICAS.CUSTO PO
R JUNTA
20039 | MAO-DE-OBRA DE BOMBEIRO HIDRAULICO DA CONSTRUCAO CIVIL, INCL | H | 0.5 | 23.16 | 3 | 11.9274
USIVE ENCARGOS SOCIAIS DESONERADOS
20132 | MAO-DE-OBRA DE SERVENTE DA CONSTRUCAO CIVIL, INCLUSIVE ENCAR | H | 0.5 | 16.75 | 3 | 8.6263
GOS SOCIAIS DESONERADOS
06.001.0654-0 | ASSENTAMENTO DE CONEXOES DE FºFº,COM JUNTA ELASTICA,COM DIAM | UN |  | 28.46
ETRO DE 200MM,EXCLUSIVE CONEXOES E JUNTAS ELASTICAS.CUSTO PO
R JUNTA
01993 | MAO-DE-OBRA DE BOMBEIRO HIDRAULICO DA CONSTRUCAO CIVIL, INCL | H | 0.6 | 26.73 | 3 | 16.5191
USIVE ENCARGOS SOCIAIS
01999 | MAO-DE-OBRA DE SERVENTE DA CONSTRUCAO CIVIL, INCLUSIVE ENCAR | H | 0.6 | 19.33 | 3 | 11.9459
GOS SOCIAIS
06.001.0654-A | ASSENTAMENTO DE CONEXOES DE FºFº,COM JUNTA ELASTICA,COM DIAM | UN |  | 24.66
ETRO DE 200MM,EXCLUSIVE CONEXOES E JUNTAS ELASTICAS.CUSTO PO
R JUNTA
20039 | MAO-DE-OBRA DE BOMBEIRO HIDRAULICO DA CONSTRUCAO CIVIL, INCL | H | 0.6 | 23.16 | 3 | 14.3129
USIVE ENCARGOS SOCIAIS DESONERADOS
20132 | MAO-DE-OBRA DE SERVENTE DA CONSTRUCAO CIVIL, INCLUSIVE ENCAR | H | 0.6 | 16.75 | 3 | 10.3515
GOS SOCIAIS DESONERADOS
06.001.0655-0 | ASSENTAMENTO DE CONEXOES DE FºFº,COM JUNTA ELASTICA,COM DIAM | UN |  | 33.2
ETRO DE 250MM,EXCLUSIVE CONEXOES E JUNTAS ELASTICAS.CUSTO PO
R JUNTA
01993 | MAO-DE-OBRA DE BOMBEIRO HIDRAULICO DA CONSTRUCAO CIVIL, INCL | H | 0.7 | 26.73 | 3 | 19.2723
USIVE ENCARGOS SOCIAIS
01999 | MAO-DE-OBRA DE SERVENTE DA CONSTRUCAO CIVIL, INCLUSIVE ENCAR | H | 0.7 | 19.33 | 3 | 13.9369
GOS SOCIAIS
06.001.0655-A | ASSENTAMENTO DE CONEXOES DE FºFº,COM JUNTA ELASTICA,COM DIAM | UN |  | 28.77
ETRO DE 250MM,EXCLUSIVE CONEXOES E JUNTAS ELASTICAS.CUSTO PO
R JUNTA
20039 | MAO-DE-OBRA DE BOMBEIRO HIDRAULICO DA CONSTRUCAO CIVIL, INCL | H | 0.7 | 23.16 | 3 | 16.6984
USIVE ENCARGOS SOCIAIS DESONERADOS
20132 | MAO-DE-OBRA DE SERVENTE DA CONSTRUCAO CIVIL, INCLUSIVE ENCAR | H | 0.7 | 16.75 | 3 | 12.0768
GOS SOCIAIS DESONERADOS
06.001.0656-0 | ASSENTAMENTO DE CONEXOES DE FºFº,COM JUNTA ELASTICA,COM DIAM | UN |  | 37.95
ETRO DE 300MM,EXCLUSIVE CONEXOES E JUNTAS ELASTICAS.CUSTO PO
R JUNTA
01993 | MAO-DE-OBRA DE BOMBEIRO HIDRAULICO DA CONSTRUCAO CIVIL, INCL | H | 0.8 | 26.73 | 3 | 22.0255
USIVE ENCARGOS SOCIAIS
01999 | MAO-DE-OBRA DE SERVENTE DA CONSTRUCAO CIVIL, INCLUSIVE ENCAR | H | 0.8 | 19.33 | 3 | 15.9279
GOS SOCIAIS
06.001.0656-A | ASSENTAMENTO DE CONEXOES DE FºFº,COM JUNTA ELASTICA,COM DIAM | UN |  | 32.88
ETRO DE 300MM,EXCLUSIVE CONEXOES E JUNTAS ELASTICAS.CUSTO PO
R JUNTA
20039 | MAO-DE-OBRA DE BOMBEIRO HIDRAULICO DA CONSTRUCAO CIVIL, INCL | H | 0.8 | 23.16 | 3 | 19.0838
USIVE ENCARGOS SOCIAIS DESONERADOS
20132 | MAO-DE-OBRA DE SERVENTE DA CONSTRUCAO CIVIL, INCLUSIVE ENCAR | H | 0.8 | 16.75 | 3 | 13.802
GOS SOCIAIS DESONERADOS
06.001.0657-0 | ASSENTAMENTO DE CONEXOES DE FºFº,COM JUNTA ELASTICA,COM DIAM | UN |  | 42.69
ETRO DE 350MM,EXCLUSIVE CONEXOES E JUNTAS ELASTICAS.CUSTO PO
R JUNTA
01993 | MAO-DE-OBRA DE BOMBEIRO HIDRAULICO DA CONSTRUCAO CIVIL, INCL | H | 0.9 | 26.73 | 3 | 24.7787
USIVE ENCARGOS SOCIAIS
01999 | MAO-DE-OBRA DE SERVENTE DA CONSTRUCAO CIVIL, INCLUSIVE ENCAR | H | 0.9 | 19.33 | 3 | 17.9189
GOS SOCIAIS
06.001.0657-A | ASSENTAMENTO DE CONEXOES DE FºFº,COM JUNTA ELASTICA,COM DIAM | UN |  | 36.99
ETRO DE 350MM,EXCLUSIVE CONEXOES E JUNTAS ELASTICAS.CUSTO PO
R JUNTA
20039 | MAO-DE-OBRA DE BOMBEIRO HIDRAULICO DA CONSTRUCAO CIVIL, INCL | H | 0.9 | 23.16 | 3 | 21.4693
USIVE ENCARGOS SOCIAIS DESONERADOS
20132 | MAO-DE-OBRA DE SERVENTE DA CONSTRUCAO CIVIL, INCLUSIVE ENCAR | H | 0.9 | 16.75 | 3 | 15.5273
GOS SOCIAIS DESONERADOS
06.001.0658-0 | ASSENTAMENTO DE CONEXOES DE FºFº,COM JUNTA ELASTICA,COM DIAM | UN |  | 47.44
ETRO DE 400MM,EXCLUSIVE CONEXOES E JUNTAS ELASTICAS.CUSTO PO
R JUNTA
01993 | MAO-DE-OBRA DE BOMBEIRO HIDRAULICO DA CONSTRUCAO CIVIL, INCL | H | 1 | 26.73 | 3 | 27.5319
USIVE ENCARGOS SOCIAIS
01999 | MAO-DE-OBRA DE SERVENTE DA CONSTRUCAO CIVIL, INCLUSIVE ENCAR | H | 1 | 19.33 | 3 | 19.9099
GOS SOCIAIS
06.001.0658-A | ASSENTAMENTO DE CONEXOES DE FºFº,COM JUNTA ELASTICA,COM DIAM | UN |  | 41.1
ETRO DE 400MM,EXCLUSIVE CONEXOES E JUNTAS ELASTICAS.CUSTO PO
R JUNTA
20039 | MAO-DE-OBRA DE BOMBEIRO HIDRAULICO DA CONSTRUCAO CIVIL, INCL | H | 1 | 23.16 | 3 | 23.8548
USIVE ENCARGOS SOCIAIS DESONERADOS
20132 | MAO-DE-OBRA DE SERVENTE DA CONSTRUCAO CIVIL, INCLUSIVE ENCAR | H | 1 | 16.75 | 3 | 17.2525
GOS SOCIAIS DESONERADOS
06.001.0659-0 | ASSENTAMENTO DE CONEXOES DE FºFº,COM JUNTA ELASTICA,COM DIAM | UN |  | 52.18
ETRO DE 450MM,EXCLUSIVE CONEXOES E JUNTAS ELASTICAS.CUSTO PO
R JUNTA
01993 | MAO-DE-OBRA DE BOMBEIRO HIDRAULICO DA CONSTRUCAO CIVIL, INCL | H | 1.1 | 26.73 | 3 | 30.2851
USIVE ENCARGOS SOCIAIS
01999 | MAO-DE-OBRA DE SERVENTE DA CONSTRUCAO CIVIL, INCLUSIVE ENCAR | H | 1.1 | 19.33 | 3 | 21.9009
GOS SOCIAIS
06.001.0659-A | ASSENTAMENTO DE CONEXOES DE FºFº,COM JUNTA ELASTICA,COM DIAM | UN |  | 45.21
ETRO DE 450MM,EXCLUSIVE CONEXOES E JUNTAS ELASTICAS.CUSTO PO
R JUNTA
20039 | MAO-DE-OBRA DE BOMBEIRO HIDRAULICO DA CONSTRUCAO CIVIL, INCL | H | 1.1 | 23.16 | 3 | 26.2403
USIVE ENCARGOS SOCIAIS DESONERADOS
20132 | MAO-DE-OBRA DE SERVENTE DA CONSTRUCAO CIVIL, INCLUSIVE ENCAR | H | 1.1 | 16.75 | 3 | 18.9778
GOS SOCIAIS DESONERADOS
06.001.0660-0 | ASSENTAMENTO DE CONEXOES DE FºFº,COM JUNTA ELASTICA,COM DIAM | UN |  | 56.93
ETRO DE 500MM,EXCLUSIVE CONEXOES E JUNTAS ELASTICAS.CUSTO PO
R JUNTA
01993 | MAO-DE-OBRA DE BOMBEIRO HIDRAULICO DA CONSTRUCAO CIVIL, INCL | H | 1.2 | 26.73 | 3 | 33.0383
USIVE ENCARGOS SOCIAIS
01999 | MAO-DE-OBRA DE SERVENTE DA CONSTRUCAO CIVIL, INCLUSIVE ENCAR | H | 1.2 | 19.33 | 3 | 23.8919
GOS SOCIAIS
06.001.0660-A | ASSENTAMENTO DE CONEXOES DE FºFº,COM JUNTA ELASTICA,COM DIAM | UN |  | 49.32
ETRO DE 500MM,EXCLUSIVE CONEXOES E JUNTAS ELASTICAS.CUSTO PO
R JUNTA
20039 | MAO-DE-OBRA DE BOMBEIRO HIDRAULICO DA CONSTRUCAO CIVIL, INCL | H | 1.2 | 23.16 | 3 | 28.6258
USIVE ENCARGOS SOCIAIS DESONERADOS
20132 | MAO-DE-OBRA DE SERVENTE DA CONSTRUCAO CIVIL, INCLUSIVE ENCAR | H | 1.2 | 16.75 | 3 | 20.703
GOS SOCIAIS DESONERADOS
06.001.0661-0 | ASSENTAMENTO DE CONEXOES DE FºFº,COM JUNTA ELASTICA,COM DIAM | UN |  | 61.67
ETRO DE 600MM,EXCLUSIVE CONEXOES E JUNTAS ELASTICAS.CUSTO PO
R JUNTA
01993 | MAO-DE-OBRA DE BOMBEIRO HIDRAULICO DA CONSTRUCAO CIVIL, INCL | H | 1.3 | 26.73 | 3 | 35.7915
USIVE ENCARGOS SOCIAIS
01999 | MAO-DE-OBRA DE SERVENTE DA CONSTRUCAO CIVIL, INCLUSIVE ENCAR | H | 1.3 | 19.33 | 3 | 25.8829
GOS SOCIAIS
06.001.0661-A | ASSENTAMENTO DE CONEXOES DE FºFº,COM JUNTA ELASTICA,COM DIAM | UN |  | 53.43
ETRO DE 600MM,EXCLUSIVE CONEXOES E JUNTAS ELASTICAS.CUSTO PO
R JUNTA
20039 | MAO-DE-OBRA DE BOMBEIRO HIDRAULICO DA CONSTRUCAO CIVIL, INCL | H | 1.3 | 23.16 | 3 | 31.0112
USIVE ENCARGOS SOCIAIS DESONERADOS
20132 | MAO-DE-OBRA DE SERVENTE DA CONSTRUCAO CIVIL, INCLUSIVE ENCAR | H | 1.3 | 16.75 | 3 | 22.4283
GOS SOCIAIS DESONERADOS
06.001.0662-0 | ASSENTAMENTO DE CONEXOES DE FERRO FUNDIDO,COM JUNTA ELASTICA | UN |  | 66.41
,COM DIAMETRO DE 700MM,EXCLUSIVE CONEXOES E JUNTAS ELASTICAS
.CUSTO POR JUNTA
01993 | MAO-DE-OBRA DE BOMBEIRO HIDRAULICO DA CONSTRUCAO CIVIL, INCL | H | 1.4 | 26.73 | 3 | 38.5447
USIVE ENCARGOS SOCIAIS
01999 | MAO-DE-OBRA DE SERVENTE DA CONSTRUCAO CIVIL, INCLUSIVE ENCAR | H | 1.4 | 19.33 | 3 | 27.8739
GOS SOCIAIS
06.001.0662-A | ASSENTAMENTO DE CONEXOES DE FERRO FUNDIDO,COM JUNTA ELASTICA | UN |  | 57.55
,COM DIAMETRO DE 700MM,EXCLUSIVE CONEXOES E JUNTAS ELASTICAS
.CUSTO POR JUNTA
20039 | MAO-DE-OBRA DE BOMBEIRO HIDRAULICO DA CONSTRUCAO CIVIL, INCL | H | 1.4 | 23.16 | 3 | 33.3967
USIVE ENCARGOS SOCIAIS DESONERADOS
20132 | MAO-DE-OBRA DE SERVENTE DA CONSTRUCAO CIVIL, INCLUSIVE ENCAR | H | 1.4 | 16.75 | 3 | 24.1535
GOS SOCIAIS DESONERADOS
06.001.0663-0 | ASSENTAMENTO DE CONEXOES DE FERRO FUNDIDO,COM JUNTA ELASTICA | UN |  | 71.16
,COM DIAMETRO DE 800MM,EXCLUSIVE CONEXOES E JUNTAS ELASTICAS
.CUSTO POR JUNTA
01993 | MAO-DE-OBRA DE BOMBEIRO HIDRAULICO DA CONSTRUCAO CIVIL, INCL | H | 1.5 | 26.73 | 3 | 41.2979
USIVE ENCARGOS SOCIAIS
01999 | MAO-DE-OBRA DE SERVENTE DA CONSTRUCAO CIVIL, INCLUSIVE ENCAR | H | 1.5 | 19.33 | 3 | 29.8649
GOS SOCIAIS
06.001.0663-A | ASSENTAMENTO DE CONEXOES DE FERRO FUNDIDO,COM JUNTA ELASTICA | UN |  | 61.66
,COM DIAMETRO DE 800MM,EXCLUSIVE CONEXOES E JUNTAS ELASTICAS
.CUSTO POR JUNTA
20039 | MAO-DE-OBRA DE BOMBEIRO HIDRAULICO DA CONSTRUCAO CIVIL, INCL | H | 1.5 | 23.16 | 3 | 35.7822
USIVE ENCARGOS SOCIAIS DESONERADOS
20132 | MAO-DE-OBRA DE SERVENTE DA CONSTRUCAO CIVIL, INCLUSIVE ENCAR | H | 1.5 | 16.75 | 3 | 25.8788
GOS SOCIAIS DESONERADOS
06.001.0664-0 | ASSENTAMENTO DE CONEXOES DE FERRO FUNDIDO,COM JUNTA ELASTICA | UN |  | 75.9
,COM DIAMETRO DE 900MM,EXCLUSIVE CONEXOES E JUNTAS ELASTICAS
.CUSTO POR JUNTA
01993 | MAO-DE-OBRA DE BOMBEIRO HIDRAULICO DA CONSTRUCAO CIVIL, INCL | H | 1.6 | 26.73 | 3 | 44.051
USIVE ENCARGOS SOCIAIS
01999 | MAO-DE-OBRA DE SERVENTE DA CONSTRUCAO CIVIL, INCLUSIVE ENCAR | H | 1.6 | 19.33 | 3 | 31.8558
GOS SOCIAIS
06.001.0664-A | ASSENTAMENTO DE CONEXOES DE FERRO FUNDIDO,COM JUNTA ELASTICA | UN |  | 65.77
,COM DIAMETRO DE 900MM,EXCLUSIVE CONEXOES E JUNTAS ELASTICAS
.CUSTO POR JUNTA
20039 | MAO-DE-OBRA DE BOMBEIRO HIDRAULICO DA CONSTRUCAO CIVIL, INCL | H | 1.6 | 23.16 | 3 | 38.1677
USIVE ENCARGOS SOCIAIS DESONERADOS
20132 | MAO-DE-OBRA DE SERVENTE DA CONSTRUCAO CIVIL, INCLUSIVE ENCAR | H | 1.6 | 16.75 | 3 | 27.604
GOS SOCIAIS DESONERADOS
06.001.0665-0 | ASSENTAMENTO DE CONEXOES DE FERRO FUNDIDO,COM JUNTA ELASTICA | UN |  | 80.65
,COM DIAMETRO DE 1000MM,EXCLUSIVE CONEXOES E JUNTAS ELASTICA
S.CUSTO POR JUNTA
01993 | MAO-DE-OBRA DE BOMBEIRO HIDRAULICO DA CONSTRUCAO CIVIL, INCL | H | 1.7 | 26.73 | 3 | 46.8042
USIVE ENCARGOS SOCIAIS
01999 | MAO-DE-OBRA DE SERVENTE DA CONSTRUCAO CIVIL, INCLUSIVE ENCAR | H | 1.7 | 19.33 | 3 | 33.8468
GOS SOCIAIS
06.001.0665-A | ASSENTAMENTO DE CONEXOES DE FERRO FUNDIDO,COM JUNTA ELASTICA | UN |  | 69.88
,COM DIAMETRO DE 1000MM,EXCLUSIVE CONEXOES E JUNTAS ELASTICA
S.CUSTO POR JUNTA
20039 | MAO-DE-OBRA DE BOMBEIRO HIDRAULICO DA CONSTRUCAO CIVIL, INCL | H | 1.7 | 23.16 | 3 | 40.5532
USIVE ENCARGOS SOCIAIS DESONERADOS
20132 | MAO-DE-OBRA DE SERVENTE DA CONSTRUCAO CIVIL, INCLUSIVE ENCAR | H | 1.7 | 16.75 | 3 | 29.3293
GOS SOCIAIS DESONERADOS
06.001.0666-0 | ASSENTAMENTO DE CONEXOES DE FERRO FUNDIDO,COM JUNTA ELASTICA | UN |  | 90.13
,COM DIAMETRO DE 1200MM,EXCLUSIVE CONEXOES E JUNTAS ELASTICA
S.CUSTO POR JUNTA
01993 | MAO-DE-OBRA DE BOMBEIRO HIDRAULICO DA CONSTRUCAO CIVIL, INCL | H | 1.9 | 26.73 | 3 | 52.3106
USIVE ENCARGOS SOCIAIS
01999 | MAO-DE-OBRA DE SERVENTE DA CONSTRUCAO CIVIL, INCLUSIVE ENCAR | H | 1.9 | 19.33 | 3 | 37.8288
GOS SOCIAIS
06.001.0666-A | ASSENTAMENTO DE CONEXOES DE FERRO FUNDIDO,COM JUNTA ELASTICA | UN |  | 78.1
,COM DIAMETRO DE 1200MM,EXCLUSIVE CONEXOES E JUNTAS ELASTICA
S.CUSTO POR JUNTA
20039 | MAO-DE-OBRA DE BOMBEIRO HIDRAULICO DA CONSTRUCAO CIVIL, INCL | H | 1.9 | 23.16 | 3 | 45.3241
USIVE ENCARGOS SOCIAIS DESONERADOS
20132 | MAO-DE-OBRA DE SERVENTE DA CONSTRUCAO CIVIL, INCLUSIVE ENCAR | H | 1.9 | 16.75 | 3 | 32.7798
GOS SOCIAIS DESONERADOS
06.001.0670-0 | ASSENTAMENTO SEM FORNECIMENTO DE CONEXOES E REGISTROS DE FER | UN |  | 23.72
RO FUNDIDO,COM JUNTAS MECANICAS OU FLANGEADAS,EXCLUSIVE MATE
RIAIS DAS JUNTAS,COM DIAMETRO DE 50MM.CUSTO POR JUNTA
01993 | MAO-DE-OBRA DE BOMBEIRO HIDRAULICO DA CONSTRUCAO CIVIL, INCL | H | 0.5 | 26.73 | 3 | 13.766
USIVE ENCARGOS SOCIAIS
01999 | MAO-DE-OBRA DE SERVENTE DA CONSTRUCAO CIVIL, INCLUSIVE ENCAR | H | 0.5 | 19.33 | 3 | 9.955
GOS SOCIAIS
06.001.0670-A | ASSENTAMENTO SEM FORNECIMENTO DE CONEXOES E REGISTROS DE FER | UN |  | 20.55
RO FUNDIDO,COM JUNTAS MECANICAS OU FLANGEADAS,EXCLUSIVE MATE
RIAIS DAS JUNTAS,COM DIAMETRO DE 50MM.CUSTO POR JUNTA
20039 | MAO-DE-OBRA DE BOMBEIRO HIDRAULICO DA CONSTRUCAO CIVIL, INCL | H | 0.5 | 23.16 | 3 | 11.9274
USIVE ENCARGOS SOCIAIS DESONERADOS
20132 | MAO-DE-OBRA DE SERVENTE DA CONSTRUCAO CIVIL, INCLUSIVE ENCAR | H | 0.5 | 16.75 | 3 | 8.6263
GOS SOCIAIS DESONERADOS
06.001.0671-0 | ASSENTAMENTO SEM FORNECIMENTO DE CONEXOES E REGISTROS DE FER | UN |  | 35.1
RO FUNDIDO,COM JUNTAS MECANICAS OU FLANGEADAS,EXCLUSIVE MATE
RIAIS DAS JUNTAS,COM DIAMETRO DE 75MM.CUSTO POR JUNTA
01993 | MAO-DE-OBRA DE BOMBEIRO HIDRAULICO DA CONSTRUCAO CIVIL, INCL | H | 0.74 | 26.73 | 3 | 20.3736
USIVE ENCARGOS SOCIAIS
01999 | MAO-DE-OBRA DE SERVENTE DA CONSTRUCAO CIVIL, INCLUSIVE ENCAR | H | 0.74 | 19.33 | 3 | 14.7333
GOS SOCIAIS
06.001.0671-A | ASSENTAMENTO SEM FORNECIMENTO DE CONEXOES E REGISTROS DE FER | UN |  | 30.41
RO FUNDIDO,COM JUNTAS MECANICAS OU FLANGEADAS,EXCLUSIVE MATE
RIAIS DAS JUNTAS,COM DIAMETRO DE 75MM.CUSTO POR JUNTA
20039 | MAO-DE-OBRA DE BOMBEIRO HIDRAULICO DA CONSTRUCAO CIVIL, INCL | H | 0.74 | 23.16 | 3 | 17.6526
USIVE ENCARGOS SOCIAIS DESONERADOS
20132 | MAO-DE-OBRA DE SERVENTE DA CONSTRUCAO CIVIL, INCLUSIVE ENCAR | H | 0.74 | 16.75 | 3 | 12.7669
GOS SOCIAIS DESONERADOS
06.001.0672-0 | ASSENTAMENTO SEM FORNECIMENTO DE CONEXOES E REGISTROS DE FER | UN |  | 46.01
RO FUNDIDO,COM JUNTAS MECANICAS OU FLANGEADAS,EXCLUSIVE MATE
RIAIS DAS JUNTAS,COM DIAMETRO DE 100MM.CUSTO POR JUNTA
01993 | MAO-DE-OBRA DE BOMBEIRO HIDRAULICO DA CONSTRUCAO CIVIL, INCL | H | 0.97 | 26.73 | 3 | 26.7059
USIVE ENCARGOS SOCIAIS
01999 | MAO-DE-OBRA DE SERVENTE DA CONSTRUCAO CIVIL, INCLUSIVE ENCAR | H | 0.97 | 19.33 | 3 | 19.3126
GOS SOCIAIS
06.001.0672-A | ASSENTAMENTO SEM FORNECIMENTO DE CONEXOES E REGISTROS DE FER | UN |  | 39.87
RO FUNDIDO,COM JUNTAS MECANICAS OU FLANGEADAS,EXCLUSIVE MATE
RIAIS DAS JUNTAS,COM DIAMETRO DE 100MM.CUSTO POR JUNTA
20039 | MAO-DE-OBRA DE BOMBEIRO HIDRAULICO DA CONSTRUCAO CIVIL, INCL | H | 0.97 | 23.16 | 3 | 23.1392
USIVE ENCARGOS SOCIAIS DESONERADOS
20132 | MAO-DE-OBRA DE SERVENTE DA CONSTRUCAO CIVIL, INCLUSIVE ENCAR | H | 0.97 | 16.75 | 3 | 16.7349
GOS SOCIAIS DESONERADOS
06.001.0673-0 | ASSENTAMENTO SEM FORNECIMENTO DE CONEXOES E REGISTROS DE FER | UN |  | 68.31
RO FUNDIDO,COM JUNTAS MECANICAS OU FLANGEADAS,EXCLUSIVE MATE
RIAIS DAS JUNTAS,COM DIAMETRO DE 150MM.CUSTO POR JUNTA
01993 | MAO-DE-OBRA DE BOMBEIRO HIDRAULICO DA CONSTRUCAO CIVIL, INCL | H | 1.44 | 26.73 | 3 | 39.6459
USIVE ENCARGOS SOCIAIS
01999 | MAO-DE-OBRA DE SERVENTE DA CONSTRUCAO CIVIL, INCLUSIVE ENCAR | H | 1.44 | 19.33 | 3 | 28.6703
GOS SOCIAIS
06.001.0673-A | ASSENTAMENTO SEM FORNECIMENTO DE CONEXOES E REGISTROS DE FER | UN |  | 59.19
RO FUNDIDO,COM JUNTAS MECANICAS OU FLANGEADAS,EXCLUSIVE MATE
RIAIS DAS JUNTAS,COM DIAMETRO DE 150MM.CUSTO POR JUNTA
20039 | MAO-DE-OBRA DE BOMBEIRO HIDRAULICO DA CONSTRUCAO CIVIL, INCL | H | 1.44 | 23.16 | 3 | 34.3509
USIVE ENCARGOS SOCIAIS DESONERADOS
20132 | MAO-DE-OBRA DE SERVENTE DA CONSTRUCAO CIVIL, INCLUSIVE ENCAR | H | 1.44 | 16.75 | 3 | 24.8436
GOS SOCIAIS DESONERADOS
06.001.0674-0 | ASSENTAMENTO SEM FORNECIMENTO DE CONEXOES E REGISTROS DE FER | UN |  | 88.71
RO FUNDIDO,COM JUNTAS MECANICAS OU FLANGEADAS,EXCLUSIVE MATE
RIAIS DAS JUNTAS,COM DIAMETRO DE 200MM.CUSTO POR JUNTA
01993 | MAO-DE-OBRA DE BOMBEIRO HIDRAULICO DA CONSTRUCAO CIVIL, INCL | H | 1.87 | 26.73 | 3 | 51.4847
USIVE ENCARGOS SOCIAIS
01999 | MAO-DE-OBRA DE SERVENTE DA CONSTRUCAO CIVIL, INCLUSIVE ENCAR | H | 1.87 | 19.33 | 3 | 37.2315
GOS SOCIAIS
06.001.0674-A | ASSENTAMENTO SEM FORNECIMENTO DE CONEXOES E REGISTROS DE FER | UN |  | 76.87
RO FUNDIDO,COM JUNTAS MECANICAS OU FLANGEADAS,EXCLUSIVE MATE
RIAIS DAS JUNTAS,COM DIAMETRO DE 200MM.CUSTO POR JUNTA
20039 | MAO-DE-OBRA DE BOMBEIRO HIDRAULICO DA CONSTRUCAO CIVIL, INCL | H | 1.87 | 23.16 | 3 | 44.6085
USIVE ENCARGOS SOCIAIS DESONERADOS
20132 | MAO-DE-OBRA DE SERVENTE DA CONSTRUCAO CIVIL, INCLUSIVE ENCAR | H | 1.87 | 16.75 | 3 | 32.2622
GOS SOCIAIS DESONERADOS
06.001.0675-0 | ASSENTAMENTO SEM FORNECIMENTO DE CONEXOES E REGISTROS DE FER | UN |  | 108.64
RO FUNDIDO,COM JUNTAS MECANICAS OU FLANGEADAS,EXCLUSIVE MATE
RIAIS DAS JUNTAS,COM DIAMETRO DE 250MM.CUSTO POR JUNTA
01993 | MAO-DE-OBRA DE BOMBEIRO HIDRAULICO DA CONSTRUCAO CIVIL, INCL | H | 2.29 | 26.73 | 3 | 63.0481
USIVE ENCARGOS SOCIAIS
01999 | MAO-DE-OBRA DE SERVENTE DA CONSTRUCAO CIVIL, INCLUSIVE ENCAR | H | 2.29 | 19.33 | 3 | 45.5937
GOS SOCIAIS
06.001.0675-A | ASSENTAMENTO SEM FORNECIMENTO DE CONEXOES E REGISTROS DE FER | UN |  | 94.13
RO FUNDIDO,COM JUNTAS MECANICAS OU FLANGEADAS,EXCLUSIVE MATE
RIAIS DAS JUNTAS,COM DIAMETRO DE 250MM.CUSTO POR JUNTA
20039 | MAO-DE-OBRA DE BOMBEIRO HIDRAULICO DA CONSTRUCAO CIVIL, INCL | H | 2.29 | 23.16 | 3 | 54.6275
USIVE ENCARGOS SOCIAIS DESONERADOS
20132 | MAO-DE-OBRA DE SERVENTE DA CONSTRUCAO CIVIL, INCLUSIVE ENCAR | H | 2.29 | 16.75 | 3 | 39.5082
GOS SOCIAIS DESONERADOS
06.001.0676-0 | ASSENTAMENTO SEM FORNECIMENTO DE CONEXOES E REGISTROS DE FER | UN |  | 127.61
RO FUNDIDO,COM JUNTAS MECANICAS OU FLANGEADAS,EXCLUSIVE MATE
RIAIS DAS JUNTAS,COM DIAMETRO DE 300MM.CUSTO POR JUNTA
01993 | MAO-DE-OBRA DE BOMBEIRO HIDRAULICO DA CONSTRUCAO CIVIL, INCL | H | 2.69 | 26.73 | 3 | 74.0608
USIVE ENCARGOS SOCIAIS
01999 | MAO-DE-OBRA DE SERVENTE DA CONSTRUCAO CIVIL, INCLUSIVE ENCAR | H | 2.69 | 19.33 | 3 | 53.5576
GOS SOCIAIS
06.001.0676-A | ASSENTAMENTO SEM FORNECIMENTO DE CONEXOES E REGISTROS DE FER | UN |  | 110.57
RO FUNDIDO,COM JUNTAS MECANICAS OU FLANGEADAS,EXCLUSIVE MATE
RIAIS DAS JUNTAS,COM DIAMETRO DE 300MM.CUSTO POR JUNTA
20039 | MAO-DE-OBRA DE BOMBEIRO HIDRAULICO DA CONSTRUCAO CIVIL, INCL | H | 2.69 | 23.16 | 3 | 64.1694
USIVE ENCARGOS SOCIAIS DESONERADOS
20132 | MAO-DE-OBRA DE SERVENTE DA CONSTRUCAO CIVIL, INCLUSIVE ENCAR | H | 2.69 | 16.75 | 3 | 46.4092
GOS SOCIAIS DESONERADOS
06.001.0677-0 | ASSENTAMENTO SEM FORNECIMENTO DE CONEXOES E REGISTROS DE FER | UN |  | 145.17
RO FUNDIDO,COM JUNTAS MECANICAS OU FLANGEADAS,EXCLUSIVE MATE
RIAIS DAS JUNTAS,COM DIAMETRO DE 350MM.CUSTO POR JUNTA
01993 | MAO-DE-OBRA DE BOMBEIRO HIDRAULICO DA CONSTRUCAO CIVIL, INCL | H | 3.06 | 26.73 | 3 | 84.2476
USIVE ENCARGOS SOCIAIS
01999 | MAO-DE-OBRA DE SERVENTE DA CONSTRUCAO CIVIL, INCLUSIVE ENCAR | H | 3.06 | 19.33 | 3 | 60.9243
GOS SOCIAIS
06.001.0677-A | ASSENTAMENTO SEM FORNECIMENTO DE CONEXOES E REGISTROS DE FER | UN |  | 125.78
RO FUNDIDO,COM JUNTAS MECANICAS OU FLANGEADAS,EXCLUSIVE MATE
RIAIS DAS JUNTAS,COM DIAMETRO DE 350MM.CUSTO POR JUNTA
20039 | MAO-DE-OBRA DE BOMBEIRO HIDRAULICO DA CONSTRUCAO CIVIL, INCL | H | 3.06 | 23.16 | 3 | 72.9957
USIVE ENCARGOS SOCIAIS DESONERADOS
20132 | MAO-DE-OBRA DE SERVENTE DA CONSTRUCAO CIVIL, INCLUSIVE ENCAR | H | 3.06 | 16.75 | 3 | 52.7927
GOS SOCIAIS DESONERADOS
06.001.0678-0 | ASSENTAMENTO SEM FORNECIMENTO DE CONEXOES E REGISTROS DE FER | UN |  | 161.77
RO FUNDIDO,COM JUNTAS MECANICAS OU FLANGEADAS,EXCLUSIVE MATE
RIAIS DAS JUNTAS,COM DIAMETRO DE 400MM.CUSTO POR JUNTA
01993 | MAO-DE-OBRA DE BOMBEIRO HIDRAULICO DA CONSTRUCAO CIVIL, INCL | H | 3.41 | 26.73 | 3 | 93.8838
USIVE ENCARGOS SOCIAIS
01999 | MAO-DE-OBRA DE SERVENTE DA CONSTRUCAO CIVIL, INCLUSIVE ENCAR | H | 3.41 | 19.33 | 3 | 67.8928
GOS SOCIAIS
06.001.0678-A | ASSENTAMENTO SEM FORNECIMENTO DE CONEXOES E REGISTROS DE FER | UN |  | 140.17
RO FUNDIDO,COM JUNTAS MECANICAS OU FLANGEADAS,EXCLUSIVE MATE
RIAIS DAS JUNTAS,COM DIAMETRO DE 400MM.CUSTO POR JUNTA
20039 | MAO-DE-OBRA DE BOMBEIRO HIDRAULICO DA CONSTRUCAO CIVIL, INCL | H | 3.41 | 23.16 | 3 | 81.3449
USIVE ENCARGOS SOCIAIS DESONERADOS
20132 | MAO-DE-OBRA DE SERVENTE DA CONSTRUCAO CIVIL, INCLUSIVE ENCAR | H | 3.41 | 16.75 | 3 | 58.831
GOS SOCIAIS DESONERADOS
06.001.0679-0 | ASSENTAMENTO SEM FORNECIMENTO DE CONEXOES E REGISTROS DE FER | UN |  | 177.9
RO FUNDIDO,COM JUNTAS MECANICAS OU FLANGEADAS,EXCLUSIVE MATE
RIAIS DAS JUNTAS,COM DIAMETRO DE 450MM.CUSTO POR JUNTA
01993 | MAO-DE-OBRA DE BOMBEIRO HIDRAULICO DA CONSTRUCAO CIVIL, INCL | H | 3.75 | 26.73 | 3 | 103.2446
USIVE ENCARGOS SOCIAIS
01999 | MAO-DE-OBRA DE SERVENTE DA CONSTRUCAO CIVIL, INCLUSIVE ENCAR | H | 3.75 | 19.33 | 3 | 74.6621
GOS SOCIAIS
06.001.0679-A | ASSENTAMENTO SEM FORNECIMENTO DE CONEXOES E REGISTROS DE FER | UN |  | 154.15
RO FUNDIDO,COM JUNTAS MECANICAS OU FLANGEADAS,EXCLUSIVE MATE
RIAIS DAS JUNTAS,COM DIAMETRO DE 450MM.CUSTO POR JUNTA
20039 | MAO-DE-OBRA DE BOMBEIRO HIDRAULICO DA CONSTRUCAO CIVIL, INCL | H | 3.75 | 23.16 | 3 | 89.4555
USIVE ENCARGOS SOCIAIS DESONERADOS
20132 | MAO-DE-OBRA DE SERVENTE DA CONSTRUCAO CIVIL, INCLUSIVE ENCAR | H | 3.75 | 16.75 | 3 | 64.6969
GOS SOCIAIS DESONERADOS
06.001.0680-0 | ASSENTAMENTO SEM FORNECIMENTO DE CONEXOES E REGISTROS DE FER | UN |  | 192.61
RO FUNDIDO,COM JUNTAS MECANICAS OU FLANGEADAS,EXCLUSIVE MATE
RIAIS DAS JUNTAS,COM DIAMETRO DE 500MM.CUSTO POR JUNTA
01993 | MAO-DE-OBRA DE BOMBEIRO HIDRAULICO DA CONSTRUCAO CIVIL, INCL | H | 4.06 | 26.73 | 3 | 111.7795
USIVE ENCARGOS SOCIAIS
01999 | MAO-DE-OBRA DE SERVENTE DA CONSTRUCAO CIVIL, INCLUSIVE ENCAR | H | 4.06 | 19.33 | 3 | 80.8342
GOS SOCIAIS
06.001.0680-A | ASSENTAMENTO SEM FORNECIMENTO DE CONEXOES E REGISTROS DE FER | UN |  | 166.89
RO FUNDIDO,COM JUNTAS MECANICAS OU FLANGEADAS,EXCLUSIVE MATE
RIAIS DAS JUNTAS,COM DIAMETRO DE 500MM.CUSTO POR JUNTA
20039 | MAO-DE-OBRA DE BOMBEIRO HIDRAULICO DA CONSTRUCAO CIVIL, INCL | H | 4.06 | 23.16 | 3 | 96.8505
USIVE ENCARGOS SOCIAIS DESONERADOS
20132 | MAO-DE-OBRA DE SERVENTE DA CONSTRUCAO CIVIL, INCLUSIVE ENCAR | H | 4.06 | 16.75 | 3 | 70.0452
GOS SOCIAIS DESONERADOS
06.001.0681-0 | ASSENTAMENTO SEM FORNECIMENTO DE CONEXOES E REGISTROS DE FER | UN |  | 219.65
RO FUNDIDO,COM JUNTAS MECANICAS OU FLANGEADAS,EXCLUSIVE MATE
RIAIS DAS JUNTAS,COM DIAMETRO DE 600MM.CUSTO POR JUNTA
01993 | MAO-DE-OBRA DE BOMBEIRO HIDRAULICO DA CONSTRUCAO CIVIL, INCL | H | 4.63 | 26.73 | 3 | 127.4727
USIVE ENCARGOS SOCIAIS
01999 | MAO-DE-OBRA DE SERVENTE DA CONSTRUCAO CIVIL, INCLUSIVE ENCAR | H | 4.63 | 19.33 | 3 | 92.1828
GOS SOCIAIS
06.001.0681-A | ASSENTAMENTO SEM FORNECIMENTO DE CONEXOES E REGISTROS DE FER | UN |  | 190.32
RO FUNDIDO,COM JUNTAS MECANICAS OU FLANGEADAS,EXCLUSIVE MATE
RIAIS DAS JUNTAS,COM DIAMETRO DE 600MM.CUSTO POR JUNTA
20039 | MAO-DE-OBRA DE BOMBEIRO HIDRAULICO DA CONSTRUCAO CIVIL, INCL | H | 4.63 | 23.16 | 3 | 110.4477
USIVE ENCARGOS SOCIAIS DESONERADOS
20132 | MAO-DE-OBRA DE SERVENTE DA CONSTRUCAO CIVIL, INCLUSIVE ENCAR | H | 4.63 | 16.75 | 3 | 79.8791
GOS SOCIAIS DESONERADOS
06.001.0682-0 | ASSENTAMENTO SEM FORNECIMENTO DE CONEXOES E REGISTROS DE FER | UN |  | 242.42
RO FUNDIDO,COM JUNTAS MECANICAS OU FLANGEADAS,EXCLUSIVE MATE
RIAIS DAS JUNTAS,COM DIAMETRO DE 700MM.CUSTO POR JUNTA
01993 | MAO-DE-OBRA DE BOMBEIRO HIDRAULICO DA CONSTRUCAO CIVIL, INCL | H | 5.11 | 26.73 | 3 | 140.688
USIVE ENCARGOS SOCIAIS
01999 | MAO-DE-OBRA DE SERVENTE DA CONSTRUCAO CIVIL, INCLUSIVE ENCAR | H | 5.11 | 19.33 | 3 | 101.7396
GOS SOCIAIS
06.001.0682-A | ASSENTAMENTO SEM FORNECIMENTO DE CONEXOES E REGISTROS DE FER | UN |  | 210.05
RO FUNDIDO,COM JUNTAS MECANICAS OU FLANGEADAS,EXCLUSIVE MATE
RIAIS DAS JUNTAS,COM DIAMETRO DE 700MM.CUSTO POR JUNTA
20039 | MAO-DE-OBRA DE BOMBEIRO HIDRAULICO DA CONSTRUCAO CIVIL, INCL | H | 5.11 | 23.16 | 3 | 121.898
USIVE ENCARGOS SOCIAIS DESONERADOS
20132 | MAO-DE-OBRA DE SERVENTE DA CONSTRUCAO CIVIL, INCLUSIVE ENCAR | H | 5.11 | 16.75 | 3 | 88.1603
GOS SOCIAIS DESONERADOS
06.001.0683-0 | ASSENTAMENTO SEM FORNECIMENTO DE CONEXOES E REGISTROS DE FER | UN |  | 253.33
RO FUNDIDO,COM JUNTAS MECANICAS OU FLANGEADAS,EXCLUSIVE MATE
RIAIS DAS JUNTAS,COM DIAMETRO DE 800MM.CUSTO POR JUNTA
01993 | MAO-DE-OBRA DE BOMBEIRO HIDRAULICO DA CONSTRUCAO CIVIL, INCL | H | 5.34 | 26.73 | 3 | 147.0203
USIVE ENCARGOS SOCIAIS
01999 | MAO-DE-OBRA DE SERVENTE DA CONSTRUCAO CIVIL, INCLUSIVE ENCAR | H | 5.34 | 19.33 | 3 | 106.3189
GOS SOCIAIS
06.001.0683-A | ASSENTAMENTO SEM FORNECIMENTO DE CONEXOES E REGISTROS DE FER | UN |  | 219.51
RO FUNDIDO,COM JUNTAS MECANICAS OU FLANGEADAS,EXCLUSIVE MATE
RIAIS DAS JUNTAS,COM DIAMETRO DE 800MM.CUSTO POR JUNTA
20039 | MAO-DE-OBRA DE BOMBEIRO HIDRAULICO DA CONSTRUCAO CIVIL, INCL | H | 5.34 | 23.16 | 3 | 127.3846
USIVE ENCARGOS SOCIAIS DESONERADOS
20132 | MAO-DE-OBRA DE SERVENTE DA CONSTRUCAO CIVIL, INCLUSIVE ENCAR | H | 5.34 | 16.75 | 3 | 92.1284
GOS SOCIAIS DESONERADOS
06.001.0684-0 | ASSENTAMENTO SEM FORNECIMENTO DE CONEXOES E REGISTROS DE FER | UN |  | 261.4
RO FUNDIDO,COM JUNTAS MECANICAS OU FLANGEADAS,EXCLUSIVE MATE
RIAIS DAS JUNTAS,COM DIAMETRO DE 900MM.CUSTO POR JUNTA
01993 | MAO-DE-OBRA DE BOMBEIRO HIDRAULICO DA CONSTRUCAO CIVIL, INCL | H | 5.51 | 26.73 | 3 | 151.7008
USIVE ENCARGOS SOCIAIS
01999 | MAO-DE-OBRA DE SERVENTE DA CONSTRUCAO CIVIL, INCLUSIVE ENCAR | H | 5.51 | 19.33 | 3 | 109.7035
GOS SOCIAIS
06.001.0684-A | ASSENTAMENTO SEM FORNECIMENTO DE CONEXOES E REGISTROS DE FER | UN |  | 226.5
RO FUNDIDO,COM JUNTAS MECANICAS OU FLANGEADAS,EXCLUSIVE MATE
RIAIS DAS JUNTAS,COM DIAMETRO DE 900MM.CUSTO POR JUNTA
20039 | MAO-DE-OBRA DE BOMBEIRO HIDRAULICO DA CONSTRUCAO CIVIL, INCL | H | 5.51 | 23.16 | 3 | 131.4399
USIVE ENCARGOS SOCIAIS DESONERADOS
20132 | MAO-DE-OBRA DE SERVENTE DA CONSTRUCAO CIVIL, INCLUSIVE ENCAR | H | 5.51 | 16.75 | 3 | 95.0613
GOS SOCIAIS DESONERADOS
06.001.0685-0 | ASSENTAMENTO SEM FORNECIMENTO DE CONEXOES E REGISTROS DE FER | UN |  | 287.02
RO FUNDIDO,COM JUNTAS MECANICAS OU FLANGEADAS,EXCLUSIVE MATE
RIAIS DAS JUNTAS,COM DIAMETRO DE 1000MM.CUSTO POR JUNTA
01993 | MAO-DE-OBRA DE BOMBEIRO HIDRAULICO DA CONSTRUCAO CIVIL, INCL | H | 6.05 | 26.73 | 3 | 166.568
USIVE ENCARGOS SOCIAIS
01999 | MAO-DE-OBRA DE SERVENTE DA CONSTRUCAO CIVIL, INCLUSIVE ENCAR | H | 6.05 | 19.33 | 3 | 120.4549
GOS SOCIAIS
06.001.0685-A | ASSENTAMENTO SEM FORNECIMENTO DE CONEXOES E REGISTROS DE FER | UN |  | 248.69
RO FUNDIDO,COM JUNTAS MECANICAS OU FLANGEADAS,EXCLUSIVE MATE
RIAIS DAS JUNTAS,COM DIAMETRO DE 1000MM.CUSTO POR JUNTA
20039 | MAO-DE-OBRA DE BOMBEIRO HIDRAULICO DA CONSTRUCAO CIVIL, INCL | H | 6.05 | 23.16 | 3 | 144.3215
USIVE ENCARGOS SOCIAIS DESONERADOS
20132 | MAO-DE-OBRA DE SERVENTE DA CONSTRUCAO CIVIL, INCLUSIVE ENCAR | H | 6.05 | 16.75 | 3 | 104.3776
GOS SOCIAIS DESONERADOS
06.001.0686-0 | ASSENTAMENTO SEM FORNECIMENTO DE CONEXOES E REGISTROS DE FER | UN |  | 297.46
RO FUNDIDO,COM JUNTAS MECANICAS OU FLANGEADAS,EXCLUSIVE MATE
RIAIS DAS JUNTAS,COM DIAMETRO DE 1200MM.CUSTO POR JUNTA
01993 | MAO-DE-OBRA DE BOMBEIRO HIDRAULICO DA CONSTRUCAO CIVIL, INCL | H | 6.27 | 26.73 | 3 | 172.625
USIVE ENCARGOS SOCIAIS
01999 | MAO-DE-OBRA DE SERVENTE DA CONSTRUCAO CIVIL, INCLUSIVE ENCAR | H | 6.27 | 19.33 | 3 | 124.8351
GOS SOCIAIS
06.001.0686-A | ASSENTAMENTO SEM FORNECIMENTO DE CONEXOES E REGISTROS DE FER | UN |  | 257.74
RO FUNDIDO,COM JUNTAS MECANICAS OU FLANGEADAS,EXCLUSIVE MATE
RIAIS DAS JUNTAS,COM DIAMETRO DE 1200MM.CUSTO POR JUNTA
20039 | MAO-DE-OBRA DE BOMBEIRO HIDRAULICO DA CONSTRUCAO CIVIL, INCL | H | 6.27 | 23.16 | 3 | 149.5696
USIVE ENCARGOS SOCIAIS DESONERADOS
20132 | MAO-DE-OBRA DE SERVENTE DA CONSTRUCAO CIVIL, INCLUSIVE ENCAR | H | 6.27 | 16.75 | 3 | 108.1732
GOS SOCIAIS DESONERADOS
06.001.0710-0 | MONTAGEM DE JUNTA GIBAULT,EXCLUSIVE PECA,COM DIAMETRO ATE 20 | UN |  | 29.67
0MM.CUSTO POR PECA
01975 | MAO-DE-OBRA DE MONTADOR A (MONTAGEM DE ESTRUTURAS METALICAS) | H | 0.599 | 28.76 | 3 | 17.7441
, INCLUSIVE ENCARGOS SOCIAIS
01999 | MAO-DE-OBRA DE SERVENTE DA CONSTRUCAO CIVIL, INCLUSIVE ENCAR | H | 0.599 | 19.33 | 3 | 11.926
GOS SOCIAIS
06.001.0710-A | MONTAGEM DE JUNTA GIBAULT,EXCLUSIVE PECA,COM DIAMETRO ATE 20 | UN |  | 25.7
0MM.CUSTO POR PECA
20102 | MAO-DE-OBRA DE MONTADOR A (MONTAGEM DE ESTRUTURAS METALICAS) | H | 0.599 | 24.92 | 3 | 15.3749
, INCLUSIVE ENCARGOS SOCIAIS DESONERADOS
20132 | MAO-DE-OBRA DE SERVENTE DA CONSTRUCAO CIVIL, INCLUSIVE ENCAR | H | 0.599 | 16.75 | 3 | 10.3342
GOS SOCIAIS DESONERADOS
06.001.0711-0 | MONTAGEM DE JUNTA GIBAULT,EXCLUSIVE A PECA,COM DIAMETRO DE 2 | UN |  | 42.86
50 A 300MM. CUSTO POR PECA
01975 | MAO-DE-OBRA DE MONTADOR A (MONTAGEM DE ESTRUTURAS METALICAS) | H | 0.666 | 28.76 | 3 | 19.7288
, INCLUSIVE ENCARGOS SOCIAIS
01999 | MAO-DE-OBRA DE SERVENTE DA CONSTRUCAO CIVIL, INCLUSIVE ENCAR | H | 1.162 | 19.33 | 3 | 23.1353
GOS SOCIAIS
06.001.0711-A | MONTAGEM DE JUNTA GIBAULT,EXCLUSIVE A PECA,COM DIAMETRO DE 2 | UN |  | 37.14
50 A 300MM. CUSTO POR PECA
20102 | MAO-DE-OBRA DE MONTADOR A (MONTAGEM DE ESTRUTURAS METALICAS) | H | 0.666 | 24.92 | 3 | 17.0946
, INCLUSIVE ENCARGOS SOCIAIS DESONERADOS
20132 | MAO-DE-OBRA DE SERVENTE DA CONSTRUCAO CIVIL, INCLUSIVE ENCAR | H | 1.162 | 16.75 | 3 | 20.0474
GOS SOCIAIS DESONERADOS
06.001.0712-0 | MONTAGEM DE JUNTA GIBAULT,EXCLUSIVE A PECA,COM DIAMETRO DE 3 | UN |  | 174.53
00 A 600MM.CUSTO POR PECA
01294 | GUINDASTE S/RODAS, DIESEL, 45CV, 6T (CP) | H | 0.152 | 343.849 | 0 | 52.265
01295 | GUINDASTE S/RODAS, DIESEL, 45CV, 6T (CF) | H | 0.354 | 210.6404 | 0 | 74.5667
01975 | MAO-DE-OBRA DE MONTADOR A (MONTAGEM DE ESTRUTURAS METALICAS) | H | 0.76 | 28.76 | 3 | 22.5133
, INCLUSIVE ENCARGOS SOCIAIS
01999 | MAO-DE-OBRA DE SERVENTE DA CONSTRUCAO CIVIL, INCLUSIVE ENCAR | H | 1.265 | 19.33 | 3 | 25.186
GOS SOCIAIS
06.001.0712-A | MONTAGEM DE JUNTA GIBAULT,EXCLUSIVE A PECA,COM DIAMETRO DE 3 | UN |  | 166.13
00 A 600MM.CUSTO POR PECA
20102 | MAO-DE-OBRA DE MONTADOR A (MONTAGEM DE ESTRUTURAS METALICAS) | H | 0.76 | 24.92 | 3 | 19.5074
, INCLUSIVE ENCARGOS SOCIAIS DESONERADOS
20132 | MAO-DE-OBRA DE SERVENTE DA CONSTRUCAO CIVIL, INCLUSIVE ENCAR | H | 1.265 | 16.75 | 3 | 21.8244
GOS SOCIAIS DESONERADOS
30500 | GUINDASTE S/RODAS, DIESEL, 45CV, 6T (CP) | H | 0.152 | 339.839 | 0 | 51.6555
30501 | GUINDASTE S/RODAS, DIESEL, 45CV, 6T (CF) | H | 0.354 | 206.6304 | 0 | 73.1472
06.001.0715-0 | MONTAGEM SEM FORNECIMENTO DE LUVA TRIPARTIDA DE FERRO DUCTIL | UN |  | 22.58
PARA DN ATE 100MM
01975 | MAO-DE-OBRA DE MONTADOR A (MONTAGEM DE ESTRUTURAS METALICAS) | H | 0.456 | 28.76 | 3 | 13.508
, INCLUSIVE ENCARGOS SOCIAIS
01999 | MAO-DE-OBRA DE SERVENTE DA CONSTRUCAO CIVIL, INCLUSIVE ENCAR | H | 0.456 | 19.33 | 3 | 9.0789
GOS SOCIAIS
06.001.0715-A | MONTAGEM SEM FORNECIMENTO DE LUVA TRIPARTIDA DE FERRO DUCTIL | UN |  | 19.57
PARA DN ATE 100MM
20102 | MAO-DE-OBRA DE MONTADOR A (MONTAGEM DE ESTRUTURAS METALICAS) | H | 0.456 | 24.92 | 3 | 11.7044
, INCLUSIVE ENCARGOS SOCIAIS DESONERADOS
20132 | MAO-DE-OBRA DE SERVENTE DA CONSTRUCAO CIVIL, INCLUSIVE ENCAR | H | 0.456 | 16.75 | 3 | 7.8671
GOS SOCIAIS DESONERADOS
06.001.0716-0 | MONTAGEM SEM FORNECIMENTO DE LUVA TRIPARTIDA DE FERRO DUCTIL | UN |  | 27.93
PARA DN ACIMA DE 100MM ATE 250MM
01975 | MAO-DE-OBRA DE MONTADOR A (MONTAGEM DE ESTRUTURAS METALICAS) | H | 0.564 | 28.76 | 3 | 16.7073
, INCLUSIVE ENCARGOS SOCIAIS
01999 | MAO-DE-OBRA DE SERVENTE DA CONSTRUCAO CIVIL, INCLUSIVE ENCAR | H | 0.564 | 19.33 | 3 | 11.2292
GOS SOCIAIS
06.001.0716-A | MONTAGEM SEM FORNECIMENTO DE LUVA TRIPARTIDA DE FERRO DUCTIL | UN |  | 24.2
PARA DN ACIMA DE 100MM ATE 250MM
20102 | MAO-DE-OBRA DE MONTADOR A (MONTAGEM DE ESTRUTURAS METALICAS) | H | 0.564 | 24.92 | 3 | 14.4765
, INCLUSIVE ENCARGOS SOCIAIS DESONERADOS
20132 | MAO-DE-OBRA DE SERVENTE DA CONSTRUCAO CIVIL, INCLUSIVE ENCAR | H | 0.564 | 16.75 | 3 | 9.7304
GOS SOCIAIS DESONERADOS
06.001.0717-0 | MONTAGEM SEM FORNECIMENTO DE LUVA TRIPARTIDA DE FERRO DUCTIL | UN |  | 31.4
PARA DN ACIMA DE 250MM ATE 400MM
01975 | MAO-DE-OBRA DE MONTADOR A (MONTAGEM DE ESTRUTURAS METALICAS) | H | 0.634 | 28.76 | 3 | 18.7809
, INCLUSIVE ENCARGOS SOCIAIS
01999 | MAO-DE-OBRA DE SERVENTE DA CONSTRUCAO CIVIL, INCLUSIVE ENCAR | H | 0.634 | 19.33 | 3 | 12.6229
GOS SOCIAIS
06.001.0717-A | MONTAGEM SEM FORNECIMENTO DE LUVA TRIPARTIDA DE FERRO DUCTIL | UN |  | 27.21
PARA DN ACIMA DE 250MM ATE 400MM
20102 | MAO-DE-OBRA DE MONTADOR A (MONTAGEM DE ESTRUTURAS METALICAS) | H | 0.634 | 24.92 | 3 | 16.2733
, INCLUSIVE ENCARGOS SOCIAIS DESONERADOS
20132 | MAO-DE-OBRA DE SERVENTE DA CONSTRUCAO CIVIL, INCLUSIVE ENCAR | H | 0.634 | 16.75 | 3 | 10.9381
GOS SOCIAIS DESONERADOS
06.001.0718-0 | MONTAGEM SEM FORNECIMENTO DE LUVA TRIPARTIDA DE FERRO DUCTIL | UN |  | 36.54
PARA DN ACIMA DE 400MM ATE 500MM
01975 | MAO-DE-OBRA DE MONTADOR A (MONTAGEM DE ESTRUTURAS METALICAS) | H | 0.636 | 28.76 | 3 | 18.8401
, INCLUSIVE ENCARGOS SOCIAIS
01999 | MAO-DE-OBRA DE SERVENTE DA CONSTRUCAO CIVIL, INCLUSIVE ENCAR | H | 0.889 | 19.33 | 3 | 17.6999
GOS SOCIAIS
06.001.0718-A | MONTAGEM SEM FORNECIMENTO DE LUVA TRIPARTIDA DE FERRO DUCTIL | UN |  | 31.66
PARA DN ACIMA DE 400MM ATE 500MM
20102 | MAO-DE-OBRA DE MONTADOR A (MONTAGEM DE ESTRUTURAS METALICAS) | H | 0.636 | 24.92 | 3 | 16.3246
, INCLUSIVE ENCARGOS SOCIAIS DESONERADOS
20132 | MAO-DE-OBRA DE SERVENTE DA CONSTRUCAO CIVIL, INCLUSIVE ENCAR | H | 0.889 | 16.75 | 3 | 15.3375
GOS SOCIAIS DESONERADOS
06.001.0719-0 | MONTAGEM SEM FORNECIMENTO DE LUVA TRIPARTIDA DE FERRO DUCTIL | UN |  | 39.92
PARA DN ACIMA DE 500MM ATE 600MM
01975 | MAO-DE-OBRA DE MONTADOR A (MONTAGEM DE ESTRUTURAS METALICAS) | H | 0.704 | 28.76 | 3 | 20.8545
, INCLUSIVE ENCARGOS SOCIAIS
01999 | MAO-DE-OBRA DE SERVENTE DA CONSTRUCAO CIVIL, INCLUSIVE ENCAR | H | 0.958 | 19.33 | 3 | 19.0737
GOS SOCIAIS
06.001.0719-A | MONTAGEM SEM FORNECIMENTO DE LUVA TRIPARTIDA DE FERRO DUCTIL | UN |  | 34.59
PARA DN ACIMA DE 500MM ATE 600MM
20102 | MAO-DE-OBRA DE MONTADOR A (MONTAGEM DE ESTRUTURAS METALICAS) | H | 0.704 | 24.92 | 3 | 18.07
, INCLUSIVE ENCARGOS SOCIAIS DESONERADOS
20132 | MAO-DE-OBRA DE SERVENTE DA CONSTRUCAO CIVIL, INCLUSIVE ENCAR | H | 0.958 | 16.75 | 3 | 16.5279
GOS SOCIAIS DESONERADOS
06.001.0720-0 | MONTAGEM DE JUNTA DE DESMONTAGEM,EXCLUSIVE A PECA,COM DIAMET | UN |  | 84.12
RO DE 100MM.CUSTO POR PECA
01975 | MAO-DE-OBRA DE MONTADOR A (MONTAGEM DE ESTRUTURAS METALICAS) | H | 1.335 | 28.76 | 3 | 39.5464
, INCLUSIVE ENCARGOS SOCIAIS
01999 | MAO-DE-OBRA DE SERVENTE DA CONSTRUCAO CIVIL, INCLUSIVE ENCAR | H | 1.335 | 19.33 | 3 | 26.5797
GOS SOCIAIS
02526 | ARRUELA DE BORRACHA SBR PARA FLANGE, PN 10, COM DIAMETRO NOM | UN | 2 | 9 | 0 | 18
INAL DE 100MM
06.001.0720-A | MONTAGEM DE JUNTA DE DESMONTAGEM,EXCLUSIVE A PECA,COM DIAMET | UN |  | 75.29
RO DE 100MM.CUSTO POR PECA
02526 | ARRUELA DE BORRACHA SBR PARA FLANGE, PN 10, COM DIAMETRO NOM | UN | 2 | 9 | 0 | 18
INAL DE 100MM
20102 | MAO-DE-OBRA DE MONTADOR A (MONTAGEM DE ESTRUTURAS METALICAS) | H | 1.335 | 24.92 | 3 | 34.2662
, INCLUSIVE ENCARGOS SOCIAIS DESONERADOS
20132 | MAO-DE-OBRA DE SERVENTE DA CONSTRUCAO CIVIL, INCLUSIVE ENCAR | H | 1.335 | 16.75 | 3 | 23.0321
GOS SOCIAIS DESONERADOS
06.001.0721-0 | MONTAGEM DE JUNTA DE DESMONTAGEM,EXCLUSIVE A PECA,COM DIAMET | UN |  | 108.96
RO DE 150MM.CUSTO POR PECA
01975 | MAO-DE-OBRA DE MONTADOR A (MONTAGEM DE ESTRUTURAS METALICAS) | H | 1.516 | 28.76 | 3 | 44.9082
, INCLUSIVE ENCARGOS SOCIAIS
01999 | MAO-DE-OBRA DE SERVENTE DA CONSTRUCAO CIVIL, INCLUSIVE ENCAR | H | 2.012 | 19.33 | 3 | 40.0587
GOS SOCIAIS
02527 | ARRUELA DE BORRACHA SBR PARA FLANGE, PN 10, COM DIAMETRO NOM | UN | 2 | 12 | 0 | 24
INAL DE 150MM
06.001.0721-A | MONTAGEM DE JUNTA DE DESMONTAGEM,EXCLUSIVE A PECA,COM DIAMET | UN |  | 97.62
RO DE 150MM.CUSTO POR PECA
02527 | ARRUELA DE BORRACHA SBR PARA FLANGE, PN 10, COM DIAMETRO NOM | UN | 2 | 12 | 0 | 24
INAL DE 150MM
20102 | MAO-DE-OBRA DE MONTADOR A (MONTAGEM DE ESTRUTURAS METALICAS) | H | 1.516 | 24.92 | 3 | 38.9121
, INCLUSIVE ENCARGOS SOCIAIS DESONERADOS
20132 | MAO-DE-OBRA DE SERVENTE DA CONSTRUCAO CIVIL, INCLUSIVE ENCAR | H | 2.012 | 16.75 | 3 | 34.712
GOS SOCIAIS DESONERADOS
06.001.0722-0 | MONTAGEM DE JUNTA DE DESMONTAGEM,EXCLUSIVE A PECA,COM DIAMET | UN |  | 115.1
RO DE 200MM.CUSTO POR PECA
00058 | ARRUELA DE BORRACHA SBR PARA FLANGE, PN 10, COM DIAMETRO NOM | UN | 2 | 15 | 0 | 30
INAL DE 200MM
01975 | MAO-DE-OBRA DE MONTADOR A (MONTAGEM DE ESTRUTURAS METALICAS) | H | 1.518 | 28.76 | 3 | 44.9674
, INCLUSIVE ENCARGOS SOCIAIS
01999 | MAO-DE-OBRA DE SERVENTE DA CONSTRUCAO CIVIL, INCLUSIVE ENCAR | H | 2.016 | 19.33 | 3 | 40.1384
GOS SOCIAIS
06.001.0722-A | MONTAGEM DE JUNTA DE DESMONTAGEM,EXCLUSIVE A PECA,COM DIAMET | UN |  | 103.74
RO DE 200MM.CUSTO POR PECA
00058 | ARRUELA DE BORRACHA SBR PARA FLANGE, PN 10, COM DIAMETRO NOM | UN | 2 | 15 | 0 | 30
INAL DE 200MM
20102 | MAO-DE-OBRA DE MONTADOR A (MONTAGEM DE ESTRUTURAS METALICAS) | H | 1.518 | 24.92 | 3 | 38.9634
, INCLUSIVE ENCARGOS SOCIAIS DESONERADOS
20132 | MAO-DE-OBRA DE SERVENTE DA CONSTRUCAO CIVIL, INCLUSIVE ENCAR | H | 2.016 | 16.75 | 3 | 34.781
GOS SOCIAIS DESONERADOS
06.001.0723-0 | MONTAGEM DE JUNTA DE DESMONTAGEM,EXCLUSIVE A PECA,COM DIAMET | UN |  | 283.8
RO DE 250MM.CUSTO POR PECA
01294 | GUINDASTE S/RODAS, DIESEL, 45CV, 6T (CP) | H | 0.15 | 343.849 | 0 | 51.5774
01295 | GUINDASTE S/RODAS, DIESEL, 45CV, 6T (CF) | H | 0.35 | 210.6404 | 0 | 73.7241
01975 | MAO-DE-OBRA DE MONTADOR A (MONTAGEM DE ESTRUTURAS METALICAS) | H | 2.03 | 28.76 | 3 | 60.1343
, INCLUSIVE ENCARGOS SOCIAIS
01999 | MAO-DE-OBRA DE SERVENTE DA CONSTRUCAO CIVIL, INCLUSIVE ENCAR | H | 2.53 | 19.33 | 3 | 50.372
GOS SOCIAIS
02528 | ARRUELA DE BORRACHA SBR PARA FLANGE, PN 10, NO DIAMETRO NOMI | UN | 2 | 24 | 0 | 48
NAL DE 250MM
06.001.0723-A | MONTAGEM DE JUNTA DE DESMONTAGEM,EXCLUSIVE A PECA,COM DIAMET | UN |  | 267.05
RO DE 250MM.CUSTO POR PECA
02528 | ARRUELA DE BORRACHA SBR PARA FLANGE, PN 10, NO DIAMETRO NOMI | UN | 2 | 24 | 0 | 48
NAL DE 250MM
20102 | MAO-DE-OBRA DE MONTADOR A (MONTAGEM DE ESTRUTURAS METALICAS) | H | 2.03 | 24.92 | 3 | 52.1052
, INCLUSIVE ENCARGOS SOCIAIS DESONERADOS
20132 | MAO-DE-OBRA DE SERVENTE DA CONSTRUCAO CIVIL, INCLUSIVE ENCAR | H | 2.53 | 16.75 | 3 | 43.6488
GOS SOCIAIS DESONERADOS
30500 | GUINDASTE S/RODAS, DIESEL, 45CV, 6T (CP) | H | 0.15 | 339.839 | 0 | 50.9759
30501 | GUINDASTE S/RODAS, DIESEL, 45CV, 6T (CF) | H | 0.35 | 206.6304 | 0 | 72.3206
06.001.0724-0 | MONTAGEM DE JUNTA DE DESMONTAGEM,EXCLUSIVE A PECA,COM DIAMET | UN |  | 307.06
RO DE 300MM.CUSTO POR PECA
01294 | GUINDASTE S/RODAS, DIESEL, 45CV, 6T (CP) | H | 0.151 | 343.849 | 0 | 51.9212
01295 | GUINDASTE S/RODAS, DIESEL, 45CV, 6T (CF) | H | 0.353 | 210.6404 | 0 | 74.3561
01975 | MAO-DE-OBRA DE MONTADOR A (MONTAGEM DE ESTRUTURAS METALICAS) | H | 2.034 | 28.76 | 3 | 60.2528
, INCLUSIVE ENCARGOS SOCIAIS
01999 | MAO-DE-OBRA DE SERVENTE DA CONSTRUCAO CIVIL, INCLUSIVE ENCAR | H | 2.538 | 19.33 | 3 | 50.5313
GOS SOCIAIS
02529 | ARRUELA DE BORRACHA SBR PARA FLANGE, PN 10, COM DIAMETRO NOM | UN | 2 | 35 | 0 | 70
INAL DE 300MM
06.001.0724-A | MONTAGEM DE JUNTA DE DESMONTAGEM,EXCLUSIVE A PECA,COM DIAMET | UN |  | 290.25
RO DE 300MM.CUSTO POR PECA
02529 | ARRUELA DE BORRACHA SBR PARA FLANGE, PN 10, COM DIAMETRO NOM | UN | 2 | 35 | 0 | 70
INAL DE 300MM
20102 | MAO-DE-OBRA DE MONTADOR A (MONTAGEM DE ESTRUTURAS METALICAS) | H | 2.034 | 24.92 | 3 | 52.2079
, INCLUSIVE ENCARGOS SOCIAIS DESONERADOS
20132 | MAO-DE-OBRA DE SERVENTE DA CONSTRUCAO CIVIL, INCLUSIVE ENCAR | H | 2.538 | 16.75 | 3 | 43.7868
GOS SOCIAIS DESONERADOS
30500 | GUINDASTE S/RODAS, DIESEL, 45CV, 6T (CP) | H | 0.151 | 339.839 | 0 | 51.3157
30501 | GUINDASTE S/RODAS, DIESEL, 45CV, 6T (CF) | H | 0.353 | 206.6304 | 0 | 72.9405
06.001.0725-0 | MONTAGEM DE JUNTA DE DESMONTAGEM,EXCLUSIVE A PECA,COM DIAMET | UN |  | 375.55
RO DE 350MM.CUSTO POR PECA
01294 | GUINDASTE S/RODAS, DIESEL, 45CV, 6T (CP) | H | 0.152 | 343.849 | 0 | 52.265
01295 | GUINDASTE S/RODAS, DIESEL, 45CV, 6T (CF) | H | 0.355 | 210.6404 | 0 | 74.7773
01975 | MAO-DE-OBRA DE MONTADOR A (MONTAGEM DE ESTRUTURAS METALICAS) | H | 2.547 | 28.76 | 3 | 75.4493
, INCLUSIVE ENCARGOS SOCIAIS
01999 | MAO-DE-OBRA DE SERVENTE DA CONSTRUCAO CIVIL, INCLUSIVE ENCAR | H | 3.054 | 19.33 | 3 | 60.8048
GOS SOCIAIS
07296 | ARRUELA BORR.P/FLANGE 350MM. | UN | 2 | 56.1295 | 0 | 112.259
06.001.0725-A | MONTAGEM DE JUNTA DE DESMONTAGEM,EXCLUSIVE A PECA,COM DIAMET | UN |  | 355.33
RO DE 350MM.CUSTO POR PECA
20102 | MAO-DE-OBRA DE MONTADOR A (MONTAGEM DE ESTRUTURAS METALICAS) | H | 2.547 | 24.92 | 3 | 65.3754
, INCLUSIVE ENCARGOS SOCIAIS DESONERADOS
20132 | MAO-DE-OBRA DE SERVENTE DA CONSTRUCAO CIVIL, INCLUSIVE ENCAR | H | 3.054 | 16.75 | 3 | 52.6891
GOS SOCIAIS DESONERADOS
30500 | GUINDASTE S/RODAS, DIESEL, 45CV, 6T (CP) | H | 0.152 | 339.839 | 0 | 51.6555
30501 | GUINDASTE S/RODAS, DIESEL, 45CV, 6T (CF) | H | 0.355 | 206.6304 | 0 | 73.3538
30893 | ARRUELA BORR.P/FLANGE 350MM. | UN | 2 | 56.1295 | 0 | 112.259
06.001.0726-0 | MONTAGEM DE JUNTA DE DESMONTAGEM,EXCLUSIVE A PECA,COM DIAMET | UN |  | 405.68
RO DE 400MM.CUSTO POR PECA
01294 | GUINDASTE S/RODAS, DIESEL, 45CV, 6T (CP) | H | 0.153 | 343.849 | 0 | 52.6089
01295 | GUINDASTE S/RODAS, DIESEL, 45CV, 6T (CF) | H | 0.358 | 210.6404 | 0 | 75.4093
01975 | MAO-DE-OBRA DE MONTADOR A (MONTAGEM DE ESTRUTURAS METALICAS) | H | 2.911 | 28.76 | 3 | 86.232
, INCLUSIVE ENCARGOS SOCIAIS
01999 | MAO-DE-OBRA DE SERVENTE DA CONSTRUCAO CIVIL, INCLUSIVE ENCAR | H | 3.422 | 19.33 | 3 | 68.1317
GOS SOCIAIS
02531 | ARRUELA BORR.P/FLANGE 400MM. | UN | 2 | 61.6525 | 0 | 123.305
06.001.0726-A | MONTAGEM DE JUNTA DE DESMONTAGEM,EXCLUSIVE A PECA,COM DIAMET | UN |  | 383.03
RO DE 400MM.CUSTO POR PECA
20102 | MAO-DE-OBRA DE MONTADOR A (MONTAGEM DE ESTRUTURAS METALICAS) | H | 2.911 | 24.92 | 3 | 74.7184
, INCLUSIVE ENCARGOS SOCIAIS DESONERADOS
20132 | MAO-DE-OBRA DE SERVENTE DA CONSTRUCAO CIVIL, INCLUSIVE ENCAR | H | 3.422 | 16.75 | 3 | 59.0381
GOS SOCIAIS DESONERADOS
30500 | GUINDASTE S/RODAS, DIESEL, 45CV, 6T (CP) | H | 0.153 | 339.839 | 0 | 51.9954
30501 | GUINDASTE S/RODAS, DIESEL, 45CV, 6T (CF) | H | 0.358 | 206.6304 | 0 | 73.9737
30894 | ARRUELA BORR.P/FLANGE 400MM. | UN | 2 | 61.6525 | 0 | 123.305
06.001.0727-0 | MONTAGEM DE JUNTA DE DESMONTAGEM,EXCLUSIVE A PECA,COM DIAMET | UN |  | 409.22
RO DE 450MM.CUSTO POR PECA
01294 | GUINDASTE S/RODAS, DIESEL, 45CV, 6T (CP) | H | 0.154 | 343.849 | 0 | 52.9527
01295 | GUINDASTE S/RODAS, DIESEL, 45CV, 6T (CF) | H | 0.36 | 210.6404 | 0 | 75.8305
01975 | MAO-DE-OBRA DE MONTADOR A (MONTAGEM DE ESTRUTURAS METALICAS) | H | 2.914 | 28.76 | 3 | 86.3208
, INCLUSIVE ENCARGOS SOCIAIS
01999 | MAO-DE-OBRA DE SERVENTE DA CONSTRUCAO CIVIL, INCLUSIVE ENCAR | H | 3.428 | 19.33 | 3 | 68.2511
GOS SOCIAIS
15240 | ARRUELA BORRACHA PARA FLANGE 450MM. | UN | 2 | 62.937 | 0 | 125.874
06.001.0727-A | MONTAGEM DE JUNTA DE DESMONTAGEM,EXCLUSIVE A PECA,COM DIAMET | UN |  | 386.53
RO DE 450MM.CUSTO POR PECA
20102 | MAO-DE-OBRA DE MONTADOR A (MONTAGEM DE ESTRUTURAS METALICAS) | H | 2.914 | 24.92 | 3 | 74.7954
, INCLUSIVE ENCARGOS SOCIAIS DESONERADOS
20132 | MAO-DE-OBRA DE SERVENTE DA CONSTRUCAO CIVIL, INCLUSIVE ENCAR | H | 3.428 | 16.75 | 3 | 59.1416
GOS SOCIAIS DESONERADOS
30500 | GUINDASTE S/RODAS, DIESEL, 45CV, 6T (CP) | H | 0.154 | 339.839 | 0 | 52.3352
30501 | GUINDASTE S/RODAS, DIESEL, 45CV, 6T (CF) | H | 0.36 | 206.6304 | 0 | 74.3869
30909 | ARRUELA BORRACHA PARA FLANGE 450MM. | UN | 2 | 62.937 | 0 | 125.874
06.001.0728-0 | MONTAGEM DE JUNTA DE DESMONTAGEM,EXCLUSIVE A PECA,COM DIAMET | UN |  | 442.58
RO DE 500MM. CUSTO POR PECA
01294 | GUINDASTE S/RODAS, DIESEL, 45CV, 6T (CP) | H | 0.155 | 343.849 | 0 | 53.2966
01295 | GUINDASTE S/RODAS, DIESEL, 45CV, 6T (CF) | H | 0.362 | 210.6404 | 0 | 76.2518
01975 | MAO-DE-OBRA DE MONTADOR A (MONTAGEM DE ESTRUTURAS METALICAS) | H | 3.517 | 28.76 | 3 | 104.1834