EMENDA, P/CARGA DE TRAB.DE COMPRES.AXIAL, ATE 1700KN (170TF)
10.004.0175-A | ESTACA PRE-FABRICADA DE CONCRETO,MEDIDA A PARTIR DA COTA DE | M |  | 458.23
ARRASAMENTO,EXCLUSIVE EMENDAS,CRAVACAO E TRANSPORTE DE BATE-
ESTACAS,PARA CARGA DE TRABALHO DE COMPRESSAO AXIAL DE ATE 17
00KN (170TF),CONFORME ABNT NBR 16258.FORNECIMENTO
06410 | ESTACA PRE-FABRICADA DE CONCRETO, FORN.EXCLUSIVE CRAVACAO E | M | 1 | 458.2308 | 0 | 458.2308
EMENDA, P/CARGA DE TRAB.DE COMPRES.AXIAL, ATE 1700KN (170TF)
10.004.0180-0 | ESTACA PRE-MOLDADA DE CONCRETO ARMADO,CENTRIFUGADA,MEDIDA A | M |  | 203.88
PARTIR DA COTA DE ARRASAMENTO,EXCLUSIVE EMENDAS,CRAVACAO E T
RANSPORTE DO BATE-ESTACAS,D=26CM,PARA CARGA DE TRABALHO DE C
OMPRESSAO AXIAL DE ATE 500KN(50TF).FORNECIMENTO
11029 | ESTACA PRE-MOLDADA DE CONCRETO ARMADO, CENTRIFUGADA D=26CM, | M | 1 | 203.8835 | 0 | 203.8835
P/CARGA DE TRABALHO DE COMPRESSAO AXIAL ATE 500KN (50TF)
10.004.0180-A | ESTACA PRE-MOLDADA DE CONCRETO ARMADO,CENTRIFUGADA,MEDIDA A | M |  | 203.88
PARTIR DA COTA DE ARRASAMENTO,EXCLUSIVE EMENDAS,CRAVACAO E T
RANSPORTE DO BATE-ESTACAS,D=26CM,PARA CARGA DE TRABALHO DE C
OMPRESSAO AXIAL DE ATE 500KN(50TF).FORNECIMENTO
11029 | ESTACA PRE-MOLDADA DE CONCRETO ARMADO, CENTRIFUGADA D=26CM, | M | 1 | 203.8835 | 0 | 203.8835
P/CARGA DE TRABALHO DE COMPRESSAO AXIAL ATE 500KN (50TF)
10.004.0181-0 | ESTACA PRE-MOLDADA DE CONCRETO ARMADO,CENTRIFUGADA,MEDIDA A | M |  | 229.36
PARTIR DA COTA DE ARRASAMENTO,EXCLUSIVE EMENDAS,CRAVACAO E T
RANSPORTE DE BATE-ESTACAS,D=33CM,PARA CARGA DE TRABALHO DE C
OMPRESSAO AXIAL DE ATE 800KN(80TF).FORNECIMENTO
11030 | ESTACA PRE-MOLDADA DE CONCRETO ARMADO, CENTRIFUGADA, D=33CM, | M | 1 | 229.3689 | 0 | 229.3689
P/CARGA DE TRABALHO DE COMPRESSAO AXIAL ATE 800KN (80TF)
10.004.0181-A | ESTACA PRE-MOLDADA DE CONCRETO ARMADO,CENTRIFUGADA,MEDIDA A | M |  | 229.36
PARTIR DA COTA DE ARRASAMENTO,EXCLUSIVE EMENDAS,CRAVACAO E T
RANSPORTE DE BATE-ESTACAS,D=33CM,PARA CARGA DE TRABALHO DE C
OMPRESSAO AXIAL DE ATE 800KN(80TF).FORNECIMENTO
11030 | ESTACA PRE-MOLDADA DE CONCRETO ARMADO, CENTRIFUGADA, D=33CM, | M | 1 | 229.3689 | 0 | 229.3689
P/CARGA DE TRABALHO DE COMPRESSAO AXIAL ATE 800KN (80TF)
10.004.0182-0 | ESTACA PRE-MOLDADA DE CONCRETO ARMADO,CENTRIFUGADA,MEDIDA A | M |  | 285.07
PARTIR DA COTA DE ARRASAMENTO,EXCLUSIVE EMENDAS,CRAVACAO E T
RANSPORTE DO BATE-ESTACAS,D=38CM,PARA CARGA DE TRABALHO DE C
OMPRESSAO AXIAL DE ATE 1000KN(100TF).FORNECIMENTO
11031 | ESTACA PRE-MOLDADA DE CONCRETO ARMADO, CENTRIFUGADA, D=38CM, | M | 1 | 285.07 | 0 | 285.07
P/CARGA DE TRABALHO DE COMPRESSAO AXIAL ATE 1000KN (100TF)
10.004.0182-A | ESTACA PRE-MOLDADA DE CONCRETO ARMADO,CENTRIFUGADA,MEDIDA A | M |  | 285.07
PARTIR DA COTA DE ARRASAMENTO,EXCLUSIVE EMENDAS,CRAVACAO E T
RANSPORTE DO BATE-ESTACAS,D=38CM,PARA CARGA DE TRABALHO DE C
OMPRESSAO AXIAL DE ATE 1000KN(100TF).FORNECIMENTO
11031 | ESTACA PRE-MOLDADA DE CONCRETO ARMADO, CENTRIFUGADA, D=38CM, | M | 1 | 285.07 | 0 | 285.07
P/CARGA DE TRABALHO DE COMPRESSAO AXIAL ATE 1000KN (100TF)
10.004.0183-0 | ESTACA PRE-MOLDADA DE CONCRETO ARMADO,CENTRIFUGADA,MEDIDA A | M |  | 415.21
PARTIR DA COTA DE ARRASAMENTO,EXCLUSIVE EMENDAS,CRAVACAO E T
RANSPORTE DE BATE-ESTACAS,D=42CM,PARA CARGA DE TRABALHO DE C
OMPRESSAO AXIAL DE ATE 1250KN(125TF).FORNECIMENTO
11032 | ESTACA PRE-MOLDADA DE CONCRETO ARMADO, CENTRIFUGADA, D=42CM, | M | 1 | 415.2185 | 0 | 415.2185
P/CARGA DE TRABALHO DE COMPRESSAO AXIAL ATE 1250KN (125TF)
10.004.0183-A | ESTACA PRE-MOLDADA DE CONCRETO ARMADO,CENTRIFUGADA,MEDIDA A | M |  | 415.21
PARTIR DA COTA DE ARRASAMENTO,EXCLUSIVE EMENDAS,CRAVACAO E T
RANSPORTE DE BATE-ESTACAS,D=42CM,PARA CARGA DE TRABALHO DE C
OMPRESSAO AXIAL DE ATE 1250KN(125TF).FORNECIMENTO
11032 | ESTACA PRE-MOLDADA DE CONCRETO ARMADO, CENTRIFUGADA, D=42CM, | M | 1 | 415.2185 | 0 | 415.2185
P/CARGA DE TRABALHO DE COMPRESSAO AXIAL ATE 1250KN (125TF)
10.004.0184-0 | ESTACA PRE-MOLDADA DE CONCRETO ARMADO,CENTRIFUGADA,MEDIDA A | M |  | 521.37
PARTIR DA COTA DE ARRASAMENTO,EXCLUSIVE EMENDAS,CRAVACAO E T
RANSPORTE DE BATE-ESTACAS,D=50CM,PARA CARGA DE TRABALHO DE C
OMPRESSAO AXIAL DE ATE 1700KN(170TF).FORNECIMENTO
11033 | ESTACA PRE-MOLDADA DE CONCRETO ARMADO, CENTRIFUGADA, D=50CM, | M | 1 | 521.3708 | 0 | 521.3708
P/CARGA DE TRABALHO DE COMPRESSAO AXIAL ATE 1700KN (170TF)
10.004.0184-A | ESTACA PRE-MOLDADA DE CONCRETO ARMADO,CENTRIFUGADA,MEDIDA A | M |  | 521.37
PARTIR DA COTA DE ARRASAMENTO,EXCLUSIVE EMENDAS,CRAVACAO E T
RANSPORTE DE BATE-ESTACAS,D=50CM,PARA CARGA DE TRABALHO DE C
OMPRESSAO AXIAL DE ATE 1700KN(170TF).FORNECIMENTO
11033 | ESTACA PRE-MOLDADA DE CONCRETO ARMADO, CENTRIFUGADA, D=50CM, | M | 1 | 521.3708 | 0 | 521.3708
P/CARGA DE TRABALHO DE COMPRESSAO AXIAL ATE 1700KN (170TF)
10.004.0185-0 | ESTACA PRE-MOLDADA DE CONCRETO ARMADO,CENTRIFUGADA,MEDIDA A | M |  | 699.47
PARTIR DA COTA DE ARRASAMENTO,EXCLUSIVE EMENDAS,CRAVACAO E T
RANSPORTE DE BATE-ESTACAS,D=60CM,PARA CARGA DE TRABALHO DE C
OMPRESSAO AXIAL DE ATE 2350KN(235TF).FORNECIMENTO
11034 | ESTACA PRE-MOLDADA DE CONCRETO ARMADO, CENTRIFUGADA, D=60CM, | M | 1 | 699.4723 | 0 | 699.4723
P/CARGA DE TRABALHO DE COMPRESSAO AXIAL ATE 2350KN (235TF)
10.004.0185-A | ESTACA PRE-MOLDADA DE CONCRETO ARMADO,CENTRIFUGADA,MEDIDA A | M |  | 699.47
PARTIR DA COTA DE ARRASAMENTO,EXCLUSIVE EMENDAS,CRAVACAO E T
RANSPORTE DE BATE-ESTACAS,D=60CM,PARA CARGA DE TRABALHO DE C
OMPRESSAO AXIAL DE ATE 2350KN(235TF).FORNECIMENTO
11034 | ESTACA PRE-MOLDADA DE CONCRETO ARMADO, CENTRIFUGADA, D=60CM, | M | 1 | 699.4723 | 0 | 699.4723
P/CARGA DE TRABALHO DE COMPRESSAO AXIAL ATE 2350KN (235TF)
10.004.0186-0 | ESTACA PRE-MOLDADA DE CONCRETO ARMADO,CENTRIFUGADA,MEDIDA A | M |  | 1084.64
PARTIR DA COTA DE ARRASAMENTO,EXCLUSIVE EMENDAS,CRAVACAO E T
RANSPORTE DO BATE-ESTACAS,D=70CM,PARA CARGA DE TRABALHO DE C
OMPRESSAO AXIAL DE ATE 3150KN(315TF).FORNECIMENTO
11035 | ESTACA PRE-MOLDADA DE CONCRETO ARMADO, CENTRIFUGADA, D=70CM, | M | 1 | 1084.6474 | 0 | 1084.6474
P/CARGA DE TRABALHO DE COMPRESSAO AXIAL ATE 3150KN (315TF)
10.004.0186-A | ESTACA PRE-MOLDADA DE CONCRETO ARMADO,CENTRIFUGADA,MEDIDA A | M |  | 1084.64
PARTIR DA COTA DE ARRASAMENTO,EXCLUSIVE EMENDAS,CRAVACAO E T
RANSPORTE DO BATE-ESTACAS,D=70CM,PARA CARGA DE TRABALHO DE C
OMPRESSAO AXIAL DE ATE 3150KN(315TF).FORNECIMENTO
11035 | ESTACA PRE-MOLDADA DE CONCRETO ARMADO, CENTRIFUGADA, D=70CM, | M | 1 | 1084.6474 | 0 | 1084.6474
P/CARGA DE TRABALHO DE COMPRESSAO AXIAL ATE 3150KN (315TF)
10.004.0200-0 | CRAVACAO DE ESTACA PRE-FABRICADA DE CONCRETO,INCLUSIVE BATE- | M |  | 54.59
ESTACAS (VIDE TRANSPORTE NA FAMILIA 04.025),MEDIDA A PARTIR
DO NIVEL DE OPERACAO DO BATE-ESTACAS PARA CARGA DE TRABALHO
DE COMPRESSAO AXIAL DE ATE 250KN (25TF)
06412 | CRAVACAO DE ESTACA PRE-FABRICADA DE CONCRETO, EXCLUSIVE FORN | M | 1 | 54.59 | 0 | 54.59
.E EMENDA, P/CARGA DE TRAB.COMPRES.AXIAL, ATE 0250KN (25TF)
10.004.0200-A | CRAVACAO DE ESTACA PRE-FABRICADA DE CONCRETO,INCLUSIVE BATE- | M |  | 54.59
ESTACAS (VIDE TRANSPORTE NA FAMILIA 04.025),MEDIDA A PARTIR
DO NIVEL DE OPERACAO DO BATE-ESTACAS PARA CARGA DE TRABALHO
DE COMPRESSAO AXIAL DE ATE 250KN (25TF)
06412 | CRAVACAO DE ESTACA PRE-FABRICADA DE CONCRETO, EXCLUSIVE FORN | M | 1 | 54.59 | 0 | 54.59
.E EMENDA, P/CARGA DE TRAB.COMPRES.AXIAL, ATE 0250KN (25TF)
10.004.0205-0 | CRAVACAO DE ESTACA PRE-FABRICADA DE CONCRETO,INCLUSIVE BATE- | M |  | 56.43
ESTACAS (VIDE TRANSPORTE NA FAMILIA 04.025),MEDIDA A PARTIR
DO NIVEL DE OPERACAO DO BATE-ESTACAS PARA CARGA DE TRABALHO
DE COMPRESSAO AXIAL DE ATE 350KN(35TF)
06413 | CRAVACAO DE ESTACA PRE-FABRICADA DE CONCRETO, EXCLUSIVE FORN | M | 1 | 56.43 | 0 | 56.43
.E EMENDA, P/CARGA DE TRAB.COMPR.AXIAL, ATE 0350KN (35TF)
10.004.0205-A | CRAVACAO DE ESTACA PRE-FABRICADA DE CONCRETO,INCLUSIVE BATE- | M |  | 56.43
ESTACAS (VIDE TRANSPORTE NA FAMILIA 04.025),MEDIDA A PARTIR
DO NIVEL DE OPERACAO DO BATE-ESTACAS PARA CARGA DE TRABALHO
DE COMPRESSAO AXIAL DE ATE 350KN(35TF)
06413 | CRAVACAO DE ESTACA PRE-FABRICADA DE CONCRETO, EXCLUSIVE FORN | M | 1 | 56.43 | 0 | 56.43
.E EMENDA, P/CARGA DE TRAB.COMPR.AXIAL, ATE 0350KN (35TF)
10.004.0210-0 | CRAVACAO DE ESTACAS PRE-FABRICADAS DE CONCRETO,INCLUSIVE BAT | M |  | 63.49
E-ESTACA(VIBE TRANSPORTE NA FAMILIA 04.025),MEDIDA A PARTIR
DO NIVEL DE OPERACAO DO BATE-ESTACAS PARA CARGA DE TRABALHO
DE COMPRESSAO AXIAL DE ATE 450KN(45TF)
06414 | CRAVACAO DE ESTACA PRE-FABRICADA DE CONCRETO, EXCLUSIVE FORN | M | 1 | 63.49 | 0 | 63.49
.E EMENDA, P/CARGA DE TRAB.COMPRES.AXIAL, ATE 0450KN (45TF)
10.004.0210-A | CRAVACAO DE ESTACAS PRE-FABRICADAS DE CONCRETO,INCLUSIVE BAT | M |  | 63.49
E-ESTACA(VIBE TRANSPORTE NA FAMILIA 04.025),MEDIDA A PARTIR
DO NIVEL DE OPERACAO DO BATE-ESTACAS PARA CARGA DE TRABALHO
DE COMPRESSAO AXIAL DE ATE 450KN(45TF)
06414 | CRAVACAO DE ESTACA PRE-FABRICADA DE CONCRETO, EXCLUSIVE FORN | M | 1 | 63.49 | 0 | 63.49
.E EMENDA, P/CARGA DE TRAB.COMPRES.AXIAL, ATE 0450KN (45TF)
10.004.0215-0 | CRAVACAO DE ESTACA PRE-FABRICADA DE CONCRETO,INCLUSIVE BATE- | M |  | 70
ESTACAS (VIDE TRANSPORTE NA FAMILIA 04.025),MEDIDA A PARTIR
DO NIVEL DE OPERACAO DO BATE-ESTACAS PARA CARGA DE TRABALHO
DE COMPRESSAO AXIAL DE ATE 600KN (60TF)
06415 | CRAVACAO DE ESTACA PRE-FABRICADA DE CONCRETO, EXCLUSIVE FORN | M | 1 | 70 | 0 | 70
.E EMENDA, P/CARGA DE TRAB.COMPRES.AXIAL, ATE 0600KN (60TF)
10.004.0215-A | CRAVACAO DE ESTACA PRE-FABRICADA DE CONCRETO,INCLUSIVE BATE- | M |  | 70
ESTACAS (VIDE TRANSPORTE NA FAMILIA 04.025),MEDIDA A PARTIR
DO NIVEL DE OPERACAO DO BATE-ESTACAS PARA CARGA DE TRABALHO
DE COMPRESSAO AXIAL DE ATE 600KN (60TF)
06415 | CRAVACAO DE ESTACA PRE-FABRICADA DE CONCRETO, EXCLUSIVE FORN | M | 1 | 70 | 0 | 70
.E EMENDA, P/CARGA DE TRAB.COMPRES.AXIAL, ATE 0600KN (60TF)
10.004.0220-0 | CRAVACAO DE ESTACA PRE-FABRICADA DE CONCRETO,INCLUSIVE BATE- | M |  | 85.49
ESTACAS (VIDE TRANSPORTE NA FAMILIA 04.025),MEDIDA A PARTIR
DO NIVEL DE OPERACAO DO BATE-ESTACAS PARA CARGA DE TRABALHO
DE COMPRESSAO AXIAL DE ATE 750KN (75TF)
06416 | CRAVACAO DE ESTACA PRE-FABRICADA DE CONCRETO, EXCLUSIVE FORN | M | 1 | 85.49 | 0 | 85.49
.E EMENDA, P/CARGA DE TRAB.COMPRES.AXIAL, ATE 0750KN (75TF)
10.004.0220-A | CRAVACAO DE ESTACA PRE-FABRICADA DE CONCRETO,INCLUSIVE BATE- | M |  | 85.49
ESTACAS (VIDE TRANSPORTE NA FAMILIA 04.025),MEDIDA A PARTIR
DO NIVEL DE OPERACAO DO BATE-ESTACAS PARA CARGA DE TRABALHO
DE COMPRESSAO AXIAL DE ATE 750KN (75TF)
06416 | CRAVACAO DE ESTACA PRE-FABRICADA DE CONCRETO, EXCLUSIVE FORN | M | 1 | 85.49 | 0 | 85.49
.E EMENDA, P/CARGA DE TRAB.COMPRES.AXIAL, ATE 0750KN (75TF)
10.004.0225-0 | CRAVACAO DE ESTACA PRE-FABRICADA DE CONCRETO,INCLUSIVE BATE- | M |  | 121.54
ESTACAS (VIDE TRANSPORTE NA FAMILIA 04.025),MEDIDA A PARTIR
DO NIVEL DE OPERACAO DO BATE-ESTACAS PARA CARGA DE TRABALHO
DE COMPRESSAO AXIAL DE ATE 950KN (95TF)
06417 | CRAVACAO DE ESTACA PRE-FABRICADA DE CONCRETO, EXCLUSIVE FORN | M | 1 | 121.54 | 0 | 121.54
.E EMENDA, P/CARGA DE TRAB.COMPRES.AXIAL, ATE 0950KN (95TF)
10.004.0225-A | CRAVACAO DE ESTACA PRE-FABRICADA DE CONCRETO,INCLUSIVE BATE- | M |  | 121.54
ESTACAS (VIDE TRANSPORTE NA FAMILIA 04.025),MEDIDA A PARTIR
DO NIVEL DE OPERACAO DO BATE-ESTACAS PARA CARGA DE TRABALHO
DE COMPRESSAO AXIAL DE ATE 950KN (95TF)
06417 | CRAVACAO DE ESTACA PRE-FABRICADA DE CONCRETO, EXCLUSIVE FORN | M | 1 | 121.54 | 0 | 121.54
.E EMENDA, P/CARGA DE TRAB.COMPRES.AXIAL, ATE 0950KN (95TF)
10.004.0230-0 | CRAVACAO DE ESTACA PRE-FABRICADA DE CONCRETO,INCLUSIVE BATE- | M |  | 149.35
ESTACAS (VIDE TRANSPORTE NA FAMILIA 04.025),MEDIDA A PARTIR
DO NIVEL DE OPERACAO DO BATE-ESTACAS PARA CARGA DE TRABALHO
DE COMPRESSAO AXIAL DE ATE 1300KN (130TF)
06418 | CRAVACAO DE ESTACA PRE-FABRICADA DE CONCRETO, EXCLUSIVE FORN | M | 1 | 149.35 | 0 | 149.35
.E EMENDA, P/CARGA DE TRAB.COMPRES.AXIAL, ATE 1300KN (130TF)
10.004.0230-A | CRAVACAO DE ESTACA PRE-FABRICADA DE CONCRETO,INCLUSIVE BATE- | M |  | 149.35
ESTACAS (VIDE TRANSPORTE NA FAMILIA 04.025),MEDIDA A PARTIR
DO NIVEL DE OPERACAO DO BATE-ESTACAS PARA CARGA DE TRABALHO
DE COMPRESSAO AXIAL DE ATE 1300KN (130TF)
06418 | CRAVACAO DE ESTACA PRE-FABRICADA DE CONCRETO, EXCLUSIVE FORN | M | 1 | 149.35 | 0 | 149.35
.E EMENDA, P/CARGA DE TRAB.COMPRES.AXIAL, ATE 1300KN (130TF)
10.004.0235-0 | CRAVACAO DE ESTACA PRE-FABRICADA DE CONCRETO,INCLUSIVE BATE- | M |  | 175.1
ESTACAS (VIDE TRANSPORTE NA FAMILIA 04.025),MEDIDA A PARTIR
DO NIVEL DE OPERACAO DO BATE-ESTACAS PARA CARGA DE TRABALHO
DE COMPRESSAO AXIAL DE ATE 1700KN (170TF)
06419 | CRAVACAO DE ESTACA PRE-FABRICADA DE CONCRETO, EXCLUSIVE FORN | M | 1 | 175.1 | 0 | 175.1
.E EMENDA, P/CARGA DE TRAB.COMPRES.AXIAL, ATE 1700KN (170TF)
10.004.0235-A | CRAVACAO DE ESTACA PRE-FABRICADA DE CONCRETO,INCLUSIVE BATE- | M |  | 175.1
ESTACAS (VIDE TRANSPORTE NA FAMILIA 04.025),MEDIDA A PARTIR
DO NIVEL DE OPERACAO DO BATE-ESTACAS PARA CARGA DE TRABALHO
DE COMPRESSAO AXIAL DE ATE 1700KN (170TF)
06419 | CRAVACAO DE ESTACA PRE-FABRICADA DE CONCRETO, EXCLUSIVE FORN | M | 1 | 175.1 | 0 | 175.1
.E EMENDA, P/CARGA DE TRAB.COMPRES.AXIAL, ATE 1700KN (170TF)
10.004.0260-0 | EMENDA METALICA EM ESTACA PRE-FABRICADA,PARA CARGA DE TRABAL | UN |  | 90
HO DE COMPRESSAO AXIAL DE ATE 250KN(25TF)
06421 | EMENDA METALICA EM ESTACA PRE-FABRICADA DE CONCRETO, P/CARGA | UN | 1 | 90 | 0 | 90
DE TRABALHO DE COMPRESSAO AXIAL, ATE 0250KN (25TF)
10.004.0260-A | EMENDA METALICA EM ESTACA PRE-FABRICADA,PARA CARGA DE TRABAL | UN |  | 90
HO DE COMPRESSAO AXIAL DE ATE 250KN(25TF)
06421 | EMENDA METALICA EM ESTACA PRE-FABRICADA DE CONCRETO, P/CARGA | UN | 1 | 90 | 0 | 90
DE TRABALHO DE COMPRESSAO AXIAL, ATE 0250KN (25TF)
10.004.0265-0 | EMENDA METALICA EM ESTACA PRE-FABRICADA,PARA CARGA DE TRABAL | UN |  | 90
HO DE COMPRESSAO AXIAL DE ATE 350KN(35TF)
06422 | EMENDA METALICA EM ESTACA PRE-FABRICADA DE CONCRETO, P/CARGA | UN | 1 | 90 | 0 | 90
DE TRABALHO DE COMPRESSAO AXIAL, ATE 0350KN (35TF)
10.004.0265-A | EMENDA METALICA EM ESTACA PRE-FABRICADA,PARA CARGA DE TRABAL | UN |  | 90
HO DE COMPRESSAO AXIAL DE ATE 350KN(35TF)
06422 | EMENDA METALICA EM ESTACA PRE-FABRICADA DE CONCRETO, P/CARGA | UN | 1 | 90 | 0 | 90
DE TRABALHO DE COMPRESSAO AXIAL, ATE 0350KN (35TF)
10.004.0270-0 | EMENDA METALICA EM ESTACA PRE-FABRICADA,PARA CARGA DE TRABAL | UN |  | 90
HO DE COMPRESSAO AXIAL DE ATE 450KN(45TF)
06423 | EMENDA METALICA EM ESTACA PRE-FABRICADA DE CONCRETO, P/CARGA | UN | 1 | 90 | 0 | 90
DE TRABALHO DE COMPRESSAO AXIAL, ATE 0450KN (45TF)
10.004.0270-A | EMENDA METALICA EM ESTACA PRE-FABRICADA,PARA CARGA DE TRABAL | UN |  | 90
HO DE COMPRESSAO AXIAL DE ATE 450KN(45TF)
06423 | EMENDA METALICA EM ESTACA PRE-FABRICADA DE CONCRETO, P/CARGA | UN | 1 | 90 | 0 | 90
DE TRABALHO DE COMPRESSAO AXIAL, ATE 0450KN (45TF)
10.004.0275-0 | EMENDA METALICA EM ESTACA PRE-FABRICADA,PARA CARGA DE TRABAL | UN |  | 112.27
HO DE COMPRESSAO AXIAL DE ATE 600KN(60TF)
06424 | EMENDA METALICA EM ESTACA PRE-FABRICADA DE CONCRETO, PARA CA | UN | 1 | 112.27 | 0 | 112.27
RGA DE TRABALHO DE COMPRESSAO AXIAL, ATE 0600KN (60TF)
10.004.0275-A | EMENDA METALICA EM ESTACA PRE-FABRICADA,PARA CARGA DE TRABAL | UN |  | 112.27
HO DE COMPRESSAO AXIAL DE ATE 600KN(60TF)
06424 | EMENDA METALICA EM ESTACA PRE-FABRICADA DE CONCRETO, PARA CA | UN | 1 | 112.27 | 0 | 112.27
RGA DE TRABALHO DE COMPRESSAO AXIAL, ATE 0600KN (60TF)
10.004.0280-0 | EMENDA METALICA EM ESTACA PRE-FABRICADA,PARA CARGA DE TRABAL | UN |  | 128.75
HO DE COMPRESSAO AXIAL DE ATE 750KN(75TF)
06425 | EMENDA METALICA EM ESTACA PRE-FABRICADA DE CONCRETO, P/CARGA | UN | 1 | 128.75 | 0 | 128.75
DE TRABALHO DE COMPRESSAO AXIAL, ATE 0750KN (75TF)
10.004.0280-A | EMENDA METALICA EM ESTACA PRE-FABRICADA,PARA CARGA DE TRABAL | UN |  | 128.75
HO DE COMPRESSAO AXIAL DE ATE 750KN(75TF)
06425 | EMENDA METALICA EM ESTACA PRE-FABRICADA DE CONCRETO, P/CARGA | UN | 1 | 128.75 | 0 | 128.75
DE TRABALHO DE COMPRESSAO AXIAL, ATE 0750KN (75TF)
10.004.0285-0 | EMENDA METALICA EM ESTACA PRE-FABRICADA,PARA CARGA DE TRABAL | UN |  | 182.31
HO DE COMPRESSAO AXIAL DE ATE 950KN(95TF)
06426 | EMENDA METALICA EM ESTACA PRE-FABRICADA DE CONCRETO, P/CARGA | UN | 1 | 182.31 | 0 | 182.31
DE TRABALHO DE COMPRESSAO AXIAL, ATE 0950KN (95TF)
10.004.0285-A | EMENDA METALICA EM ESTACA PRE-FABRICADA,PARA CARGA DE TRABAL | UN |  | 182.31
HO DE COMPRESSAO AXIAL DE ATE 950KN(95TF)
06426 | EMENDA METALICA EM ESTACA PRE-FABRICADA DE CONCRETO, P/CARGA | UN | 1 | 182.31 | 0 | 182.31
DE TRABALHO DE COMPRESSAO AXIAL, ATE 0950KN (95TF)
10.004.0290-0 | EMENDA METALICA EM ESTACA PRE-FABRICADA,PARA CARGA DE TRABAL | UN |  | 252.35
HO DE COMPRESSAO AXIAL DE ATE 1300KN(130TF)
06427 | EMENDA METALICA EM ESTACA PRE-FABRICADA DE CONCRETO, P/CARGA | UN | 1 | 252.35 | 0 | 252.35
DE TRABALHO DE COMPRESSAO AXIAL, ATE 1300KN (130TF)
10.004.0290-A | EMENDA METALICA EM ESTACA PRE-FABRICADA,PARA CARGA DE TRABAL | UN |  | 252.35
HO DE COMPRESSAO AXIAL DE ATE 1300KN(130TF)
06427 | EMENDA METALICA EM ESTACA PRE-FABRICADA DE CONCRETO, P/CARGA | UN | 1 | 252.35 | 0 | 252.35
DE TRABALHO DE COMPRESSAO AXIAL, ATE 1300KN (130TF)
10.004.0295-0 | EMENDA METALICA EM ESTACA PRE-FABRICADA,PARA CARGA DE TRABAL | UN |  | 262.65
HO DE COMPRESSAO AXIAL DE ATE 1700KN(170TF)
06428 | EMENDA METALICA EM ESTACA PRE-FABRICADA DE CONCRETO, PARA CA | UN | 1 | 262.65 | 0 | 262.65
RGA DE TRABALHO DE COMPRESSAO AXIAL, ATE 1700KN (170TF)
10.004.0295-A | EMENDA METALICA EM ESTACA PRE-FABRICADA,PARA CARGA DE TRABAL | UN |  | 262.65
HO DE COMPRESSAO AXIAL DE ATE 1700KN(170TF)
06428 | EMENDA METALICA EM ESTACA PRE-FABRICADA DE CONCRETO, PARA CA | UN | 1 | 262.65 | 0 | 262.65
RGA DE TRABALHO DE COMPRESSAO AXIAL, ATE 1700KN (170TF)
10.005.0002-0 | ESTACA DE CONCRETO ARMADO,MOLDADA NO TERRENO,TIPO "FRANKI ST | M |  | 358.43
ANDARD",COM DIAMETRO DE 350MM,PROFUNDIDADE ATE 16,00M,CAPACI
DADE MEDIA DE CARGA IGUAL A 55T,INCLUSIVE FORNECIMENTO DOS M
ATERIAIS,CONSIDERANDO O TRECHO CRAVADO E CONCRETADO
00001 | AREIA LAVADA, GROSSA, PARA REGIAO METROPOLITANA DO RIO DE JA | M3 | 0.08 | 118.5 | 0 | 9.48
NEIRO
00004 | ARAME RECOZIDO Nº 18 | KG | 0.1 | 11.5475 | 0 | 1.1548
00029 | ACO CA-25, ESTIRADO, PRECO DE REVENDEDOR, NO DIAMETRO DE 06, | KG | 1.5 | 9.7734 | 0 | 14.6601
3MM
00033 | ACO CA-25, ESTIRADO, PRECO DE REVENDEDOR, NO DIAMETRO DE 16, | KG | 8.2 | 9.276 | 0 | 76.0632
0MM
00149 | CIMENTO PORTLAND CP II 32, EM SACO DE 50KG | KG | 39 | 0.576 | 0 | 22.464
00322 | ELETRODO, P/SOLDA DE ACO (AWS E-6013), IND.P/TRAB.EM SERRAL. | KG | 0.07 | 28.34 | 0 | 1.9838
, ESTRUT.METAL.,TUBUL.CONSTR.GERAL CHAPAS FINAS, DIAM.4MM
01028 | BETONEIRA DIESEL 600L, MISTURA SECA (CP) | H | 0.23 | 28.2748 | 0 | 6.5032
01029 | BETONEIRA DIESEL 600L, MISTURA SECA (CI) | H | 0.05 | 7.3066 | 0 | 0.3653
01048 | DUMPER MOTOR DIESEL 18HP CARGA 1000L(CP) | H | 0.23 | 57.0226 | 0 | 13.1152
01049 | DUMPER MOTOR DIESEL 18HP CARGA 1000L(CF) | H | 0.012 | 40.8291 | 0 | 0.4899
01050 | DUMPER MOTOR DIESEL 18HP CARGA 1000L(CI) | H | 0.072 | 38.5143 | 0 | 2.773
01284 | MAQUINA DE SOLDA, DIESEL 33CV (CP) | H | 0.17 | 73.2163 | 0 | 12.4468
01285 | MAQUINA DE SOLDA, DIESEL 33CV (CI) | H | 0.06 | 8.6028 | 0 | 0.5162
01299 | MAQUINA DE SOLDA, DIESEL 33CV (CF) | H | 0.08 | 15.4942 | 0 | 1.2395
01944 | MAO-DE-OBRA DE SOLDADOR DA CONSTRUCAO CIVIL, INCLUSIVE ENCAR | H | 0.25 | 28.76 | 3 | 7.4057
GOS SOCIAIS
01998 | MAO-DE-OBRA DE ARMADOR DE CONCRETO ARMADO, INCLUSIVE ENCARGO | H | 0.25 | 26.73 | 3 | 6.883
S SOCIAIS
01999 | MAO-DE-OBRA DE SERVENTE DA CONSTRUCAO CIVIL, INCLUSIVE ENCAR | H | 1.75 | 19.33 | 3 | 34.8423
GOS SOCIAIS
14543 | PEDRA BRITADA 1 E 2 (MEDIA), PARA REGIAO METROPOLITANA DO RI | T | 0.1885 | 90.4 | 0 | 17.0404
O DE JANEIRO
15102 | BATE-ESTACAS TIPO MARTELO HIDRAULICO,ACOPLADO EM EQUIPAMENTO | H | 0.23 | 480.0976 | 0 | 110.4224
DE ESTEIRAS(INCL.ESTE),CAPACIDADE EM TORNO DE 5,00T
15103 | BATE-ESTACAS TIPO MARTELO HIDRAULICO,ACOPLADO EM EQUIPAMENTO | H | 0.014 | 266.5996 | 0 | 3.7324
DE ESTEIRAS(INCL.ESTE),CAPACIDADE EM TORNO DE 5,00T
15104 | BATE-ESTACAS TIPO MARTELO HIDRAULICO,ACOPLADO EM EQUIPAMENTO | H | 0.065 | 228.6035 | 0 | 14.8592
DE ESTEIRAS(INCL.ESTE),CAPACIDADE EM TORNO DE 5,00T
10.005.0002-A | ESTACA DE CONCRETO ARMADO,MOLDADA NO TERRENO,TIPO "FRANKI ST | M |  | 349.52
ANDARD",COM DIAMETRO DE 350MM,PROFUNDIDADE ATE 16,00M,CAPACI
DADE MEDIA DE CARGA IGUAL A 55T,INCLUSIVE FORNECIMENTO DOS M
ATERIAIS,CONSIDERANDO O TRECHO CRAVADO E CONCRETADO
00001 | AREIA LAVADA, GROSSA, PARA REGIAO METROPOLITANA DO RIO DE JA | M3 | 0.08 | 118.5 | 0 | 9.48
NEIRO
00004 | ARAME RECOZIDO Nº 18 | KG | 0.1 | 11.5475 | 0 | 1.1548
00029 | ACO CA-25, ESTIRADO, PRECO DE REVENDEDOR, NO DIAMETRO DE 06, | KG | 1.5 | 9.7734 | 0 | 14.6601
3MM
00033 | ACO CA-25, ESTIRADO, PRECO DE REVENDEDOR, NO DIAMETRO DE 16, | KG | 8.2 | 9.276 | 0 | 76.0632
0MM
00149 | CIMENTO PORTLAND CP II 32, EM SACO DE 50KG | KG | 39 | 0.576 | 0 | 22.464
00322 | ELETRODO, P/SOLDA DE ACO (AWS E-6013), IND.P/TRAB.EM SERRAL. | KG | 0.07 | 28.34 | 0 | 1.9838
, ESTRUT.METAL.,TUBUL.CONSTR.GERAL CHAPAS FINAS, DIAM.4MM
14543 | PEDRA BRITADA 1 E 2 (MEDIA), PARA REGIAO METROPOLITANA DO RI | T | 0.1885 | 90.4 | 0 | 17.0404
O DE JANEIRO
20015 | MAO-DE-OBRA DE ARMADOR DE CONCRETO ARMADO, INCLUSIVE ENCARGO | H | 0.25 | 23.16 | 3 | 5.9637
S SOCIAIS DESONERADOS
20132 | MAO-DE-OBRA DE SERVENTE DA CONSTRUCAO CIVIL, INCLUSIVE ENCAR | H | 1.75 | 16.75 | 3 | 30.1919
GOS SOCIAIS DESONERADOS
20134 | MAO-DE-OBRA DE SOLDADOR DA CONSTRUCAO CIVIL, INCLUSIVE ENCAR | H | 0.25 | 24.92 | 3 | 6.4169
GOS SOCIAIS DESONERADOS
30551 | DUMPER MOTOR DIESEL 18HP CARGA 1000L(CP) | H | 0.23 | 53.4526 | 0 | 12.2941
30552 | DUMPER MOTOR DIESEL 18HP CARGA 1000L(CF) | H | 0.012 | 37.2591 | 0 | 0.4471
30553 | DUMPER MOTOR DIESEL 18HP CARGA 1000L(CI) | H | 0.072 | 34.9443 | 0 | 2.516
30714 | BETONEIRA DIESEL 600L, MISTURA SECA (CP) | H | 0.23 | 28.2748 | 0 | 6.5032
30715 | BETONEIRA DIESEL 600L, MISTURA SECA (CI) | H | 0.05 | 7.3066 | 0 | 0.3653
30831 | MAQUINA DE SOLDA, DIESEL 33CV (CP) | H | 0.17 | 73.2163 | 0 | 12.4468
30832 | MAQUINA DE SOLDA, DIESEL 33CV (CF) | H | 0.08 | 15.4942 | 0 | 1.2395
30833 | MAQUINA DE SOLDA, DIESEL 33CV (CI) | H | 0.06 | 8.6028 | 0 | 0.5162
31073 | BATE-ESTACAS TIPO MARTELO HIDRAULICO,ACOPLADO EM EQUIPAMENTO | H | 0.23 | 476.0876 | 0 | 109.5001
DE ESTEIRAS(INCL.ESTE),CAPACIDADE EM TORNO DE 5,00T
31074 | BATE-ESTACAS TIPO MARTELO HIDRAULICO,ACOPLADO EM EQUIPAMENTO | H | 0.014 | 262.5896 | 0 | 3.6763
DE ESTEIRAS(INCL.ESTE),CAPACIDADE EM TORNO DE 5,00T
31075 | BATE-ESTACAS TIPO MARTELO HIDRAULICO,ACOPLADO EM EQUIPAMENTO | H | 0.065 | 224.5935 | 0 | 14.5986
DE ESTEIRAS(INCL.ESTE),CAPACIDADE EM TORNO DE 5,00T
10.005.0003-1 | ESTACA DE CONCRETO ARMADO,MOLDADA NO TERRENO,TIPO "FRANKI ST | M |  | 387.12
ANDARD",COM DIAMETRO DE 400MM,PROFUNDIDADE ATE 16,00M,CAPACI
DADE MEDIA DE CARGA IGUAL A 70T,INCLUSIVE FORNECIMENTO DOS M
ATERIAIS,CONSIDERANDO O TRECHO CRAVADO E CONCRETADO
00001 | AREIA LAVADA, GROSSA, PARA REGIAO METROPOLITANA DO RIO DE JA | M3 | 0.09 | 118.5 | 0 | 10.665
NEIRO
00004 | ARAME RECOZIDO Nº 18 | KG | 0.12 | 11.5475 | 0 | 1.3857
00029 | ACO CA-25, ESTIRADO, PRECO DE REVENDEDOR, NO DIAMETRO DE 06, | KG | 1.7 | 9.7734 | 0 | 16.6148
3MM
00033 | ACO CA-25, ESTIRADO, PRECO DE REVENDEDOR, NO DIAMETRO DE 16, | KG | 8.2 | 9.276 | 0 | 76.0632
0MM
00149 | CIMENTO PORTLAND CP II 32, EM SACO DE 50KG | KG | 50 | 0.576 | 0 | 28.8
00322 | ELETRODO, P/SOLDA DE ACO (AWS E-6013), IND.P/TRAB.EM SERRAL. | KG | 0.09 | 28.34 | 0 | 2.5506
, ESTRUT.METAL.,TUBUL.CONSTR.GERAL CHAPAS FINAS, DIAM.4MM
01028 | BETONEIRA DIESEL 600L, MISTURA SECA (CP) | H | 0.24 | 28.2748 | 0 | 6.786
01029 | BETONEIRA DIESEL 600L, MISTURA SECA (CI) | H | 0.05 | 7.3066 | 0 | 0.3653
01048 | DUMPER MOTOR DIESEL 18HP CARGA 1000L(CP) | H | 0.24 | 57.0226 | 0 | 13.6854
01049 | DUMPER MOTOR DIESEL 18HP CARGA 1000L(CF) | H | 0.012 | 40.8291 | 0 | 0.4899
01050 | DUMPER MOTOR DIESEL 18HP CARGA 1000L(CI) | H | 0.072 | 38.5143 | 0 | 2.773
01284 | MAQUINA DE SOLDA, DIESEL 33CV (CP) | H | 0.22 | 73.2163 | 0 | 16.1076
01285 | MAQUINA DE SOLDA, DIESEL 33CV (CI) | H | 0.08 | 8.6028 | 0 | 0.6882
01299 | MAQUINA DE SOLDA, DIESEL 33CV (CF) | H | 0.1 | 15.4942 | 0 | 1.5494
01944 | MAO-DE-OBRA DE SOLDADOR DA CONSTRUCAO CIVIL, INCLUSIVE ENCAR | H | 0.26 | 28.76 | 3 | 7.7019
GOS SOCIAIS
01998 | MAO-DE-OBRA DE ARMADOR DE CONCRETO ARMADO, INCLUSIVE ENCARGO | H | 0.26 | 26.73 | 3 | 7.1583
S SOCIAIS
01999 | MAO-DE-OBRA DE SERVENTE DA CONSTRUCAO CIVIL, INCLUSIVE ENCAR | H | 1.82 | 19.33 | 3 | 36.236
GOS SOCIAIS
14543 | PEDRA BRITADA 1 E 2 (MEDIA), PARA REGIAO METROPOLITANA DO RI | T | 0.2465 | 90.4 | 0 | 22.2836
O DE JANEIRO
15102 | BATE-ESTACAS TIPO MARTELO HIDRAULICO,ACOPLADO EM EQUIPAMENTO | H | 0.24 | 480.0976 | 0 | 115.2234
DE ESTEIRAS(INCL.ESTE),CAPACIDADE EM TORNO DE 5,00T
15103 | BATE-ESTACAS TIPO MARTELO HIDRAULICO,ACOPLADO EM EQUIPAMENTO | H | 0.015 | 266.5996 | 0 | 3.999
DE ESTEIRAS(INCL.ESTE),CAPACIDADE EM TORNO DE 5,00T
15104 | BATE-ESTACAS TIPO MARTELO HIDRAULICO,ACOPLADO EM EQUIPAMENTO | H | 0.07 | 228.6035 | 0 | 16.0022
DE ESTEIRAS(INCL.ESTE),CAPACIDADE EM TORNO DE 5,00T
10.005.0003-B | ESTACA DE CONCRETO ARMADO,MOLDADA NO TERRENO,TIPO "FRANKI ST | M |  | 377.84
ANDARD",COM DIAMETRO DE 400MM,PROFUNDIDADE ATE 16,00M,CAPACI
DADE MEDIA DE CARGA IGUAL A 70T,INCLUSIVE FORNECIMENTO DOS M
ATERIAIS,CONSIDERANDO O TRECHO CRAVADO E CONCRETADO
00001 | AREIA LAVADA, GROSSA, PARA REGIAO METROPOLITANA DO RIO DE JA | M3 | 0.09 | 118.5 | 0 | 10.665
NEIRO
00004 | ARAME RECOZIDO Nº 18 | KG | 0.12 | 11.5475 | 0 | 1.3857
00029 | ACO CA-25, ESTIRADO, PRECO DE REVENDEDOR, NO DIAMETRO DE 06, | KG | 1.7 | 9.7734 | 0 | 16.6148
3MM
00033 | ACO CA-25, ESTIRADO, PRECO DE REVENDEDOR, NO DIAMETRO DE 16, | KG | 8.2 | 9.276 | 0 | 76.0632
0MM
00149 | CIMENTO PORTLAND CP II 32, EM SACO DE 50KG | KG | 50 | 0.576 | 0 | 28.8
00322 | ELETRODO, P/SOLDA DE ACO (AWS E-6013), IND.P/TRAB.EM SERRAL. | KG | 0.09 | 28.34 | 0 | 2.5506
, ESTRUT.METAL.,TUBUL.CONSTR.GERAL CHAPAS FINAS, DIAM.4MM
14543 | PEDRA BRITADA 1 E 2 (MEDIA), PARA REGIAO METROPOLITANA DO RI | T | 0.2465 | 90.4 | 0 | 22.2836
O DE JANEIRO
20015 | MAO-DE-OBRA DE ARMADOR DE CONCRETO ARMADO, INCLUSIVE ENCARGO | H | 0.26 | 23.16 | 3 | 6.2022
S SOCIAIS DESONERADOS
20132 | MAO-DE-OBRA DE SERVENTE DA CONSTRUCAO CIVIL, INCLUSIVE ENCAR | H | 1.82 | 16.75 | 3 | 31.3996
GOS SOCIAIS DESONERADOS
20134 | MAO-DE-OBRA DE SOLDADOR DA CONSTRUCAO CIVIL, INCLUSIVE ENCAR | H | 0.26 | 24.92 | 3 | 6.6736
GOS SOCIAIS DESONERADOS
30551 | DUMPER MOTOR DIESEL 18HP CARGA 1000L(CP) | H | 0.24 | 53.4526 | 0 | 12.8286
30552 | DUMPER MOTOR DIESEL 18HP CARGA 1000L(CF) | H | 0.012 | 37.2591 | 0 | 0.4471
30553 | DUMPER MOTOR DIESEL 18HP CARGA 1000L(CI) | H | 0.072 | 34.9443 | 0 | 2.516
30714 | BETONEIRA DIESEL 600L, MISTURA SECA (CP) | H | 0.24 | 28.2748 | 0 | 6.786
30715 | BETONEIRA DIESEL 600L, MISTURA SECA (CI) | H | 0.05 | 7.3066 | 0 | 0.3653
30831 | MAQUINA DE SOLDA, DIESEL 33CV (CP) | H | 0.22 | 73.2163 | 0 | 16.1076
30832 | MAQUINA DE SOLDA, DIESEL 33CV (CF) | H | 0.1 | 15.4942 | 0 | 1.5494
30833 | MAQUINA DE SOLDA, DIESEL 33CV (CI) | H | 0.08 | 8.6028 | 0 | 0.6882
31073 | BATE-ESTACAS TIPO MARTELO HIDRAULICO,ACOPLADO EM EQUIPAMENTO | H | 0.24 | 476.0876 | 0 | 114.261
DE ESTEIRAS(INCL.ESTE),CAPACIDADE EM TORNO DE 5,00T
31074 | BATE-ESTACAS TIPO MARTELO HIDRAULICO,ACOPLADO EM EQUIPAMENTO | H | 0.015 | 262.5896 | 0 | 3.9388
DE ESTEIRAS(INCL.ESTE),CAPACIDADE EM TORNO DE 5,00T
31075 | BATE-ESTACAS TIPO MARTELO HIDRAULICO,ACOPLADO EM EQUIPAMENTO | H | 0.07 | 224.5935 | 0 | 15.7215
DE ESTEIRAS(INCL.ESTE),CAPACIDADE EM TORNO DE 5,00T
10.005.0004-0 | ESTACA DE CONCRETO ARMADO,MOLDADA NO TERRENO,TIPO "FRANKI ST | M |  | 467.3
ANDARD",COM DIAMETRO DE 450MM,PROFUNDIDADE ATE 16,00M,CAPACI
DADE MEDIA DE CARGA IGUAL A 100T,INCLUSIVE FORNECIMENTO DOS
MATERIAIS,CONSIDERANDO O TRECHO CRAVADO E CONCRETADO
00001 | AREIA LAVADA, GROSSA, PARA REGIAO METROPOLITANA DO RIO DE JA | M3 | 0.11 | 118.5 | 0 | 13.035
NEIRO
00004 | ARAME RECOZIDO Nº 18 | KG | 0.14 | 11.5475 | 0 | 1.6167
00029 | ACO CA-25, ESTIRADO, PRECO DE REVENDEDOR, NO DIAMETRO DE 06, | KG | 1.8 | 9.7734 | 0 | 17.5921
3MM
00033 | ACO CA-25, ESTIRADO, PRECO DE REVENDEDOR, NO DIAMETRO DE 16, | KG | 12.64 | 9.276 | 0 | 117.2486
0MM
00149 | CIMENTO PORTLAND CP II 32, EM SACO DE 50KG | KG | 64 | 0.576 | 0 | 36.864
00322 | ELETRODO, P/SOLDA DE ACO (AWS E-6013), IND.P/TRAB.EM SERRAL. | KG | 0.13 | 28.34 | 0 | 3.6842
, ESTRUT.METAL.,TUBUL.CONSTR.GERAL CHAPAS FINAS, DIAM.4MM
01028 | BETONEIRA DIESEL 600L, MISTURA SECA (CP) | H | 0.26 | 28.2748 | 0 | 7.3514
01029 | BETONEIRA DIESEL 600L, MISTURA SECA (CI) | H | 0.019 | 7.3066 | 0 | 0.1388
01048 | DUMPER MOTOR DIESEL 18HP CARGA 1000L(CP) | H | 0.26 | 57.0226 | 0 | 14.8259
01049 | DUMPER MOTOR DIESEL 18HP CARGA 1000L(CF) | H | 0.019 | 40.8291 | 0 | 0.7758
01050 | DUMPER MOTOR DIESEL 18HP CARGA 1000L(CI) | H | 0.078 | 38.5143 | 0 | 3.0041
01284 | MAQUINA DE SOLDA, DIESEL 33CV (CP) | H | 0.26 | 73.2163 | 0 | 19.0362
01285 | MAQUINA DE SOLDA, DIESEL 33CV (CI) | H | 0.088 | 8.6028 | 0 | 0.757
01299 | MAQUINA DE SOLDA, DIESEL 33CV (CF) | H | 0.12 | 15.4942 | 0 | 1.8593
01944 | MAO-DE-OBRA DE SOLDADOR DA CONSTRUCAO CIVIL, INCLUSIVE ENCAR | H | 0.28 | 28.76 | 3 | 8.2944
GOS SOCIAIS
01998 | MAO-DE-OBRA DE ARMADOR DE CONCRETO ARMADO, INCLUSIVE ENCARGO | H | 0.28 | 26.73 | 3 | 7.7089
S SOCIAIS
01999 | MAO-DE-OBRA DE SERVENTE DA CONSTRUCAO CIVIL, INCLUSIVE ENCAR | H | 1.96 | 19.33 | 3 | 39.0234
GOS SOCIAIS
14543 | PEDRA BRITADA 1 E 2 (MEDIA), PARA REGIAO METROPOLITANA DO RI | T | 0.3045 | 90.4 | 0 | 27.5268
O DE JANEIRO
15102 | BATE-ESTACAS TIPO MARTELO HIDRAULICO,ACOPLADO EM EQUIPAMENTO | H | 0.26 | 480.0976 | 0 | 124.8254
DE ESTEIRAS(INCL.ESTE),CAPACIDADE EM TORNO DE 5,00T
15103 | BATE-ESTACAS TIPO MARTELO HIDRAULICO,ACOPLADO EM EQUIPAMENTO | H | 0.017 | 266.5996 | 0 | 4.5322
DE ESTEIRAS(INCL.ESTE),CAPACIDADE EM TORNO DE 5,00T
15104 | BATE-ESTACAS TIPO MARTELO HIDRAULICO,ACOPLADO EM EQUIPAMENTO | H | 0.077 | 228.6035 | 0 | 17.6025
DE ESTEIRAS(INCL.ESTE),CAPACIDADE EM TORNO DE 5,00T
10.005.0004-A | ESTACA DE CONCRETO ARMADO,MOLDADA NO TERRENO,TIPO "FRANKI ST | M |  | 457.26
ANDARD",COM DIAMETRO DE 450MM,PROFUNDIDADE ATE 16,00M,CAPACI
DADE MEDIA DE CARGA IGUAL A 100T,INCLUSIVE FORNECIMENTO DOS
MATERIAIS,CONSIDERANDO O TRECHO CRAVADO E CONCRETADO
00001 | AREIA LAVADA, GROSSA, PARA REGIAO METROPOLITANA DO RIO DE JA | M3 | 0.11 | 118.5 | 0 | 13.035
NEIRO
00004 | ARAME RECOZIDO Nº 18 | KG | 0.14 | 11.5475 | 0 | 1.6167
00029 | ACO CA-25, ESTIRADO, PRECO DE REVENDEDOR, NO DIAMETRO DE 06, | KG | 1.8 | 9.7734 | 0 | 17.5921
3MM
00033 | ACO CA-25, ESTIRADO, PRECO DE REVENDEDOR, NO DIAMETRO DE 16, | KG | 12.64 | 9.276 | 0 | 117.2486
0MM
00149 | CIMENTO PORTLAND CP II 32, EM SACO DE 50KG | KG | 64 | 0.576 | 0 | 36.864
00322 | ELETRODO, P/SOLDA DE ACO (AWS E-6013), IND.P/TRAB.EM SERRAL. | KG | 0.13 | 28.34 | 0 | 3.6842
, ESTRUT.METAL.,TUBUL.CONSTR.GERAL CHAPAS FINAS, DIAM.4MM
14543 | PEDRA BRITADA 1 E 2 (MEDIA), PARA REGIAO METROPOLITANA DO RI | T | 0.3045 | 90.4 | 0 | 27.5268
O DE JANEIRO
20015 | MAO-DE-OBRA DE ARMADOR DE CONCRETO ARMADO, INCLUSIVE ENCARGO | H | 0.28 | 23.16 | 3 | 6.6793
S SOCIAIS DESONERADOS
20132 | MAO-DE-OBRA DE SERVENTE DA CONSTRUCAO CIVIL, INCLUSIVE ENCAR | H | 1.96 | 16.75 | 3 | 33.8149
GOS SOCIAIS DESONERADOS
20134 | MAO-DE-OBRA DE SOLDADOR DA CONSTRUCAO CIVIL, INCLUSIVE ENCAR | H | 0.28 | 24.92 | 3 | 7.1869
GOS SOCIAIS DESONERADOS
30551 | DUMPER MOTOR DIESEL 18HP CARGA 1000L(CP) | H | 0.26 | 53.4526 | 0 | 13.8977
30552 | DUMPER MOTOR DIESEL 18HP CARGA 1000L(CF) | H | 0.019 | 37.2591 | 0 | 0.7079
30553 | DUMPER MOTOR DIESEL 18HP CARGA 1000L(CI) | H | 0.078 | 34.9443 | 0 | 2.7257
30714 | BETONEIRA DIESEL 600L, MISTURA SECA (CP) | H | 0.26 | 28.2748 | 0 | 7.3514
30715 | BETONEIRA DIESEL 600L, MISTURA SECA (CI) | H | 0.019 | 7.3066 | 0 | 0.1388
30831 | MAQUINA DE SOLDA, DIESEL 33CV (CP) | H | 0.26 | 73.2163 | 0 | 19.0362
30832 | MAQUINA DE SOLDA, DIESEL 33CV (CF) | H | 0.12 | 15.4942 | 0 | 1.8593
30833 | MAQUINA DE SOLDA, DIESEL 33CV (CI) | H | 0.088 | 8.6028 | 0 | 0.757
31073 | BATE-ESTACAS TIPO MARTELO HIDRAULICO,ACOPLADO EM EQUIPAMENTO | H | 0.26 | 476.0876 | 0 | 123.7828
DE ESTEIRAS(INCL.ESTE),CAPACIDADE EM TORNO DE 5,00T
31074 | BATE-ESTACAS TIPO MARTELO HIDRAULICO,ACOPLADO EM EQUIPAMENTO | H | 0.017 | 262.5896 | 0 | 4.464
DE ESTEIRAS(INCL.ESTE),CAPACIDADE EM TORNO DE 5,00T
31075 | BATE-ESTACAS TIPO MARTELO HIDRAULICO,ACOPLADO EM EQUIPAMENTO | H | 0.077 | 224.5935 | 0 | 17.2937
DE ESTEIRAS(INCL.ESTE),CAPACIDADE EM TORNO DE 5,00T
10.005.0005-0 | ESTACA DE CONCRETO ARMADO,MOLDADA NO TERRENO,TIPO "FRANKI ST | M |  | 550.38
ANDARD",COM DIAMETRO DE 520MM,PROFUNDIDADE ATE 16,00M,CAPACI
DADE MEDIA DE CARGA IGUAL A 130T,INCLUSIVE FORNECIMENTO DOS
MATERIAIS,CONSIDERANDO O TRECHO CRAVADO E CONCRETADO
00001 | AREIA LAVADA, GROSSA, PARA REGIAO METROPOLITANA DO RIO DE JA | M3 | 0.15 | 118.5 | 0 | 17.775
NEIRO
00004 | ARAME RECOZIDO Nº 18 | KG | 0.16 | 11.5475 | 0 | 1.8476
00029 | ACO CA-25, ESTIRADO, PRECO DE REVENDEDOR, NO DIAMETRO DE 06, | KG | 2.1 | 9.7734 | 0 | 20.5241
3MM
00033 | ACO CA-25, ESTIRADO, PRECO DE REVENDEDOR, NO DIAMETRO DE 16, | KG | 16.8 | 9.276 | 0 | 155.8368
0MM
00149 | CIMENTO PORTLAND CP II 32, EM SACO DE 50KG | KG | 85 | 0.576 | 0 | 48.96
00322 | ELETRODO, P/SOLDA DE ACO (AWS E-6013), IND.P/TRAB.EM SERRAL. | KG | 0.16 | 28.34 | 0 | 4.5344
, ESTRUT.METAL.,TUBUL.CONSTR.GERAL CHAPAS FINAS, DIAM.4MM
01028 | BETONEIRA DIESEL 600L, MISTURA SECA (CP) | H | 0.28 | 28.2748 | 0 | 7.9169
01029 | BETONEIRA DIESEL 600L, MISTURA SECA (CI) | H | 0.02 | 7.3066 | 0 | 0.1461
01048 | DUMPER MOTOR DIESEL 18HP CARGA 1000L(CP) | H | 0.28 | 57.0226 | 0 | 15.9663
01049 | DUMPER MOTOR DIESEL 18HP CARGA 1000L(CF) | H | 0.02 | 40.8291 | 0 | 0.8166
01050 | DUMPER MOTOR DIESEL 18HP CARGA 1000L(CI) | H | 0.06 | 38.5143 | 0 | 2.3109
01284 | MAQUINA DE SOLDA, DIESEL 33CV (CP) | H | 0.28 | 73.2163 | 0 | 20.5006
01285 | MAQUINA DE SOLDA, DIESEL 33CV (CI) | H | 0.09 | 8.6028 | 0 | 0.7743
01299 | MAQUINA DE SOLDA, DIESEL 33CV (CF) | H | 0.14 | 15.4942 | 0 | 2.1692
01944 | MAO-DE-OBRA DE SOLDADOR DA CONSTRUCAO CIVIL, INCLUSIVE ENCAR | H | 0.3 | 28.76 | 3 | 8.8868
GOS SOCIAIS
01998 | MAO-DE-OBRA DE ARMADOR DE CONCRETO ARMADO, INCLUSIVE ENCARGO | H | 0.3 | 26.73 | 3 | 8.2596
S SOCIAIS
01999 | MAO-DE-OBRA DE SERVENTE DA CONSTRUCAO CIVIL, INCLUSIVE ENCAR | H | 2.1 | 19.33 | 3 | 41.8108
GOS SOCIAIS
14543 | PEDRA BRITADA 1 E 2 (MEDIA), PARA REGIAO METROPOLITANA DO RI | T | 0.3625 | 90.4 | 0 | 32.77
O DE JANEIRO
15102 | BATE-ESTACAS TIPO MARTELO HIDRAULICO,ACOPLADO EM EQUIPAMENTO | H | 0.28 | 480.0976 | 0 | 134.4273
DE ESTEIRAS(INCL.ESTE),CAPACIDADE EM TORNO DE 5,00T
15103 | BATE-ESTACAS TIPO MARTELO HIDRAULICO,ACOPLADO EM EQUIPAMENTO | H | 0.022 | 266.5996 | 0 | 5.8652
DE ESTEIRAS(INCL.ESTE),CAPACIDADE EM TORNO DE 5,00T
15104 | BATE-ESTACAS TIPO MARTELO HIDRAULICO,ACOPLADO EM EQUIPAMENTO | H | 0.08 | 228.6035 | 0 | 18.2883
DE ESTEIRAS(INCL.ESTE),CAPACIDADE EM TORNO DE 5,00T
10.005.0005-A | ESTACA DE CONCRETO ARMADO,MOLDADA NO TERRENO,TIPO "FRANKI ST | M |  | 539.69
ANDARD",COM DIAMETRO DE 520MM,PROFUNDIDADE ATE 16,00M,CAPACI
DADE MEDIA DE CARGA IGUAL A 130T,INCLUSIVE FORNECIMENTO DOS
MATERIAIS,CONSIDERANDO O TRECHO CRAVADO E CONCRETADO
00001 | AREIA LAVADA, GROSSA, PARA REGIAO METROPOLITANA DO RIO DE JA | M3 | 0.15 | 118.5 | 0 | 17.775
NEIRO
00004 | ARAME RECOZIDO Nº 18 | KG | 0.16 | 11.5475 | 0 | 1.8476
00029 | ACO CA-25, ESTIRADO, PRECO DE REVENDEDOR, NO DIAMETRO DE 06, | KG | 2.1 | 9.7734 | 0 | 20.5241
3MM
00033 | ACO CA-25, ESTIRADO, PRECO DE REVENDEDOR, NO DIAMETRO DE 16, | KG | 16.8 | 9.276 | 0 | 155.8368
0MM
00149 | CIMENTO PORTLAND CP II 32, EM SACO DE 50KG | KG | 85 | 0.576 | 0 | 48.96
00322 | ELETRODO, P/SOLDA DE ACO (AWS E-6013), IND.P/TRAB.EM SERRAL. | KG | 0.16 | 28.34 | 0 | 4.5344
, ESTRUT.METAL.,TUBUL.CONSTR.GERAL CHAPAS FINAS, DIAM.4MM
14543 | PEDRA BRITADA 1 E 2 (MEDIA), PARA REGIAO METROPOLITANA DO RI | T | 0.3625 | 90.4 | 0 | 32.77
O DE JANEIRO
20015 | MAO-DE-OBRA DE ARMADOR DE CONCRETO ARMADO, INCLUSIVE ENCARGO | H | 0.3 | 23.16 | 3 | 7.1564
S SOCIAIS DESONERADOS
20132 | MAO-DE-OBRA DE SERVENTE DA CONSTRUCAO CIVIL, INCLUSIVE ENCAR | H | 2.1 | 16.75 | 3 | 36.2303
GOS SOCIAIS DESONERADOS
20134 | MAO-DE-OBRA DE SOLDADOR DA CONSTRUCAO CIVIL, INCLUSIVE ENCAR | H | 0.3 | 24.92 | 3 | 7.7003
GOS SOCIAIS DESONERADOS
30551 | DUMPER MOTOR DIESEL 18HP CARGA 1000L(CP) | H | 0.28 | 53.4526 | 0 | 14.9667
30552 | DUMPER MOTOR DIESEL 18HP CARGA 1000L(CF) | H | 0.02 | 37.2591 | 0 | 0.7452
30553 | DUMPER MOTOR DIESEL 18HP CARGA 1000L(CI) | H | 0.06 | 34.9443 | 0 | 2.0967
30714 | BETONEIRA DIESEL 600L, MISTURA SECA (CP) | H | 0.28 | 28.2748 | 0 | 7.9169
30715 | BETONEIRA DIESEL 600L, MISTURA SECA (CI) | H | 0.02 | 7.3066 | 0 | 0.1461
30831 | MAQUINA DE SOLDA, DIESEL 33CV (CP) | H | 0.28 | 73.2163 | 0 | 20.5006
30832 | MAQUINA DE SOLDA, DIESEL 33CV (CF) | H | 0.14 | 15.4942 | 0 | 2.1692
30833 | MAQUINA DE SOLDA, DIESEL 33CV (CI) | H | 0.09 | 8.6028 | 0 | 0.7743
31073 | BATE-ESTACAS TIPO MARTELO HIDRAULICO,ACOPLADO EM EQUIPAMENTO | H | 0.28 | 476.0876 | 0 | 133.3045
DE ESTEIRAS(INCL.ESTE),CAPACIDADE EM TORNO DE 5,00T
31074 | BATE-ESTACAS TIPO MARTELO HIDRAULICO,ACOPLADO EM EQUIPAMENTO | H | 0.022 | 262.5896 | 0 | 5.777
DE ESTEIRAS(INCL.ESTE),CAPACIDADE EM TORNO DE 5,00T
31075 | BATE-ESTACAS TIPO MARTELO HIDRAULICO,ACOPLADO EM EQUIPAMENTO | H | 0.08 | 224.5935 | 0 | 17.9675
DE ESTEIRAS(INCL.ESTE),CAPACIDADE EM TORNO DE 5,00T
10.005.0006-0 | ESTACA DE CONCRETO ARMADO,MOLDADA NO TERRENO,TIPO "FRANKI ST | M |  | 626.13
ANDARD",COM DIAMETRO DE 600MM,PROFUNDIDADE ATE 16,00M,CAPACI
CIDADE MEDIA DE CARGA IGUAL A 170T,INCLUSIVE FORNECIMENTO DO
S MATERIAIS,CONSIDERANDO O TRECHO CRAVADO E CONCRETADO
00001 | AREIA LAVADA, GROSSA, PARA REGIAO METROPOLITANA DO RIO DE JA | M3 | 0.21 | 118.5 | 0 | 24.885
NEIRO
00004 | ARAME RECOZIDO Nº 18 | KG | 0.2 | 11.5475 | 0 | 2.3095
00029 | ACO CA-25, ESTIRADO, PRECO DE REVENDEDOR, NO DIAMETRO DE 06, | KG | 2.3 | 9.7734 | 0 | 22.4788
3MM
00033 | ACO CA-25, ESTIRADO, PRECO DE REVENDEDOR, NO DIAMETRO DE 16, | KG | 16.9 | 9.276 | 0 | 156.7644
0MM
00149 | CIMENTO PORTLAND CP II 32, EM SACO DE 50KG | KG | 114 | 0.576 | 0 | 65.664
00322 | ELETRODO, P/SOLDA DE ACO (AWS E-6013), IND.P/TRAB.EM SERRAL. | KG | 0.18 | 28.34 | 0 | 5.1012
, ESTRUT.METAL.,TUBUL.CONSTR.GERAL CHAPAS FINAS, DIAM.4MM
01028 | BETONEIRA DIESEL 600L, MISTURA SECA (CP) | H | 0.31 | 28.2748 | 0 | 8.7652
01029 | BETONEIRA DIESEL 600L, MISTURA SECA (CI) | H | 0.022 | 7.3066 | 0 | 0.1607
01048 | DUMPER MOTOR DIESEL 18HP CARGA 1000L(CP) | H | 0.31 | 57.0226 | 0 | 17.677
01049 | DUMPER MOTOR DIESEL 18HP CARGA 1000L(CF) | H | 0.22 | 40.8291 | 0 | 8.9824
01050 | DUMPER MOTOR DIESEL 18HP CARGA 1000L(CI) | H | 0.066 | 38.5143 | 0 | 2.5419
01284 | MAQUINA DE SOLDA, DIESEL 33CV (CP) | H | 0.31 | 73.2163 | 0 | 22.6971
01285 | MAQUINA DE SOLDA, DIESEL 33CV (CI) | H | 0.1 | 8.6028 | 0 | 0.8603
01299 | MAQUINA DE SOLDA, DIESEL 33CV (CF) | H | 0.16 | 15.4942 | 0 | 2.4791
01944 | MAO-DE-OBRA DE SOLDADOR DA CONSTRUCAO CIVIL, INCLUSIVE ENCAR | H | 0.33 | 28.76 | 3 | 9.7755
GOS SOCIAIS
01998 | MAO-DE-OBRA DE ARMADOR DE CONCRETO ARMADO, INCLUSIVE ENCARGO | H | 0.33 | 26.73 | 3 | 9.0855
S SOCIAIS
01999 | MAO-DE-OBRA DE SERVENTE DA CONSTRUCAO CIVIL, INCLUSIVE ENCAR | H | 2.31 | 19.33 | 3 | 45.9919
GOS SOCIAIS
14543 | PEDRA BRITADA 1 E 2 (MEDIA), PARA REGIAO METROPOLITANA DO RI | T | 0.493 | 90.4 | 0 | 44.5672
O DE JANEIRO
15102 | BATE-ESTACAS TIPO MARTELO HIDRAULICO,ACOPLADO EM EQUIPAMENTO | H | 0.31 | 480.0976 | 0 | 148.8303
DE ESTEIRAS(INCL.ESTE),CAPACIDADE EM TORNO DE 5,00T
15103 | BATE-ESTACAS TIPO MARTELO HIDRAULICO,ACOPLADO EM EQUIPAMENTO | H | 0.024 | 266.5996 | 0 | 6.3984
DE ESTEIRAS(INCL.ESTE),CAPACIDADE EM TORNO DE 5,00T
15104 | BATE-ESTACAS TIPO MARTELO HIDRAULICO,ACOPLADO EM EQUIPAMENTO | H | 0.088 | 228.6035 | 0 | 20.1171
DE ESTEIRAS(INCL.ESTE),CAPACIDADE EM TORNO DE 5,00T
10.005.0006-A | ESTACA DE CONCRETO ARMADO,MOLDADA NO TERRENO,TIPO "FRANKI ST | M |  | 613.65
ANDARD",COM DIAMETRO DE 600MM,PROFUNDIDADE ATE 16,00M,CAPACI
CIDADE MEDIA DE CARGA IGUAL A 170T,INCLUSIVE FORNECIMENTO DO
S MATERIAIS,CONSIDERANDO O TRECHO CRAVADO E CONCRETADO
00001 | AREIA LAVADA, GROSSA, PARA REGIAO METROPOLITANA DO RIO DE JA | M3 | 0.21 | 118.5 | 0 | 24.885
NEIRO
00004 | ARAME RECOZIDO Nº 18 | KG | 0.2 | 11.5475 | 0 | 2.3095
00029 | ACO CA-25, ESTIRADO, PRECO DE REVENDEDOR, NO DIAMETRO DE 06, | KG | 2.3 | 9.7734 | 0 | 22.4788
3MM
00033 | ACO CA-25, ESTIRADO, PRECO DE REVENDEDOR, NO DIAMETRO DE 16, | KG | 16.9 | 9.276 | 0 | 156.7644
0MM
00149 | CIMENTO PORTLAND CP II 32, EM SACO DE 50KG | KG | 114 | 0.576 | 0 | 65.664
00322 | ELETRODO, P/SOLDA DE ACO (AWS E-6013), IND.P/TRAB.EM SERRAL. | KG | 0.18 | 28.34 | 0 | 5.1012
, ESTRUT.METAL.,TUBUL.CONSTR.GERAL CHAPAS FINAS, DIAM.4MM
14543 | PEDRA BRITADA 1 E 2 (MEDIA), PARA REGIAO METROPOLITANA DO RI | T | 0.493 | 90.4 | 0 | 44.5672
O DE JANEIRO
20015 | MAO-DE-OBRA DE ARMADOR DE CONCRETO ARMADO, INCLUSIVE ENCARGO | H | 0.33 | 23.16 | 3 | 7.8721
S SOCIAIS DESONERADOS
20132 | MAO-DE-OBRA DE SERVENTE DA CONSTRUCAO CIVIL, INCLUSIVE ENCAR | H | 2.31 | 16.75 | 3 | 39.8533
GOS SOCIAIS DESONERADOS
20134 | MAO-DE-OBRA DE SOLDADOR DA CONSTRUCAO CIVIL, INCLUSIVE ENCAR | H | 0.33 | 24.92 | 3 | 8.4703
GOS SOCIAIS DESONERADOS
30551 | DUMPER MOTOR DIESEL 18HP CARGA 1000L(CP) | H | 0.31 | 53.4526 | 0 | 16.5703
30552 | DUMPER MOTOR DIESEL 18HP CARGA 1000L(CF) | H | 0.22 | 37.2591 | 0 | 8.197
30553 | DUMPER MOTOR DIESEL 18HP CARGA 1000L(CI) | H | 0.066 | 34.9443 | 0 | 2.3063
30714 | BETONEIRA DIESEL 600L, MISTURA SECA (CP) | H | 0.31 | 28.2748 | 0 | 8.7652
30715 | BETONEIRA DIESEL 600L, MISTURA SECA (CI) | H | 0.022 | 7.3066 | 0 | 0.1607
30831 | MAQUINA DE SOLDA, DIESEL 33CV (CP) | H | 0.31 | 73.2163 | 0 | 22.6971
30832 | MAQUINA DE SOLDA, DIESEL 33CV (CF) | H | 0.16 | 15.4942 | 0 | 2.4791
30833 | MAQUINA DE SOLDA, DIESEL 33CV (CI) | H | 0.1 | 8.6028 | 0 | 0.8603
31073 | BATE-ESTACAS TIPO MARTELO HIDRAULICO,ACOPLADO EM EQUIPAMENTO | H | 0.31 | 476.0876 | 0 | 147.5872
DE ESTEIRAS(INCL.ESTE),CAPACIDADE EM TORNO DE 5,00T
31074 | BATE-ESTACAS TIPO MARTELO HIDRAULICO,ACOPLADO EM EQUIPAMENTO | H | 0.024 | 262.5896 | 0 | 6.3022
DE ESTEIRAS(INCL.ESTE),CAPACIDADE EM TORNO DE 5,00T
31075 | BATE-ESTACAS TIPO MARTELO HIDRAULICO,ACOPLADO EM EQUIPAMENTO | H | 0.088 | 224.5935 | 0 | 19.7642
DE ESTEIRAS(INCL.ESTE),CAPACIDADE EM TORNO DE 5,00T
10.005.0022-0 | ESTACA DE CONCRETO ARMADO,MOLDADA NO TERRENO,TIPO "FRANKI ST | M |  | 364.19
ANDARD",COM DIAMETRO DE 350MM,PROFUNDIDADE ACIMA DE 16,00M E
ATE 18,00M,CAPACIDADE MEDIA DE CARGA IGUAL A 55T,INCLUSIVE
FORNECIMENTO DOS MATERIAIS,CONSIDERANDO O TRECHO CRAVADO E C
ONCRETADO
00001 | AREIA LAVADA, GROSSA, PARA REGIAO METROPOLITANA DO RIO DE JA | M3 | 0.08 | 118.5 | 0 | 9.48
NEIRO
00004 | ARAME RECOZIDO Nº 18 | KG | 0.1 | 11.5475 | 0 | 1.1548
00029 | ACO CA-25, ESTIRADO, PRECO DE REVENDEDOR, NO DIAMETRO DE 06, | KG | 1.5 | 9.7734 | 0 | 14.6601
3MM
00033 | ACO CA-25, ESTIRADO, PRECO DE REVENDEDOR, NO DIAMETRO DE 16, | KG | 8.2 | 9.276 | 0 | 76.0632
0MM
00149 | CIMENTO PORTLAND CP II 32, EM SACO DE 50KG | KG | 39 | 0.576 | 0 | 22.464
00322 | ELETRODO, P/SOLDA DE ACO (AWS E-6013), IND.P/TRAB.EM SERRAL. | KG | 0.07 | 28.34 | 0 | 1.9838
, ESTRUT.METAL.,TUBUL.CONSTR.GERAL CHAPAS FINAS, DIAM.4MM
01028 | BETONEIRA DIESEL 600L, MISTURA SECA (CP) | H | 0.23 | 28.2748 | 0 | 6.5032
01029 | BETONEIRA DIESEL 600L, MISTURA SECA (CI) | H | 0.05 | 7.3066 | 0 | 0.3653
01048 | DUMPER MOTOR DIESEL 18HP CARGA 1000L(CP) | H | 0.23 | 57.0226 | 0 | 13.1152
01049 | DUMPER MOTOR DIESEL 18HP CARGA 1000L(CF) | H | 0.034 | 40.8291 | 0 | 1.3882
01050 | DUMPER MOTOR DIESEL 18HP CARGA 1000L(CI) | H | 0.069 | 38.5143 | 0 | 2.6575
01284 | MAQUINA DE SOLDA, DIESEL 33CV (CP) | H | 0.17 | 73.2163 | 0 | 12.4468
01285 | MAQUINA DE SOLDA, DIESEL 33CV (CI) | H | 0.06 | 8.6028 | 0 | 0.5162
01299 | MAQUINA DE SOLDA, DIESEL 33CV (CF) | H | 0.08 | 15.4942 | 0 | 1.2395
01944 | MAO-DE-OBRA DE SOLDADOR DA CONSTRUCAO CIVIL, INCLUSIVE ENCAR | H | 0.25 | 28.76 | 3 | 7.4057
GOS SOCIAIS
01998 | MAO-DE-OBRA DE ARMADOR DE CONCRETO ARMADO, INCLUSIVE ENCARGO | H | 0.25 | 26.73 | 3 | 6.883
S SOCIAIS
01999 | MAO-DE-OBRA DE SERVENTE DA CONSTRUCAO CIVIL, INCLUSIVE ENCAR | H | 2 | 19.33 | 3 | 39.8198
GOS SOCIAIS
14543 | PEDRA BRITADA 1 E 2 (MEDIA), PARA REGIAO METROPOLITANA DO RI | T | 0.1885 | 90.4 | 0 | 17.0404
O DE JANEIRO
15102 | BATE-ESTACAS TIPO MARTELO HIDRAULICO,ACOPLADO EM EQUIPAMENTO | H | 0.23 | 480.0976 | 0 | 110.4224
DE ESTEIRAS(INCL.ESTE),CAPACIDADE EM TORNO DE 5,00T
15103 | BATE-ESTACAS TIPO MARTELO HIDRAULICO,ACOPLADO EM EQUIPAMENTO | H | 0.014 | 266.5996 | 0 | 3.7324
DE ESTEIRAS(INCL.ESTE),CAPACIDADE EM TORNO DE 5,00T
15104 | BATE-ESTACAS TIPO MARTELO HIDRAULICO,ACOPLADO EM EQUIPAMENTO | H | 0.065 | 228.6035 | 0 | 14.8592
DE ESTEIRAS(INCL.ESTE),CAPACIDADE EM TORNO DE 5,00T
10.005.0022-A | ESTACA DE CONCRETO ARMADO,MOLDADA NO TERRENO,TIPO "FRANKI ST | M |  | 354.54
ANDARD",COM DIAMETRO DE 350MM,PROFUNDIDADE ACIMA DE 16,00M E
ATE 18,00M,CAPACIDADE MEDIA DE CARGA IGUAL A 55T,INCLUSIVE
FORNECIMENTO DOS MATERIAIS,CONSIDERANDO O TRECHO CRAVADO E C
ONCRETADO
00001 | AREIA LAVADA, GROSSA, PARA REGIAO METROPOLITANA DO RIO DE JA | M3 | 0.08 | 118.5 | 0 | 9.48
NEIRO
00004 | ARAME RECOZIDO Nº 18 | KG | 0.1 | 11.5475 | 0 | 1.1548
00029 | ACO CA-25, ESTIRADO, PRECO DE REVENDEDOR, NO DIAMETRO DE 06, | KG | 1.5 | 9.7734 | 0 | 14.6601
3MM
00033 | ACO CA-25, ESTIRADO, PRECO DE REVENDEDOR, NO DIAMETRO DE 16, | KG | 8.2 | 9.276 | 0 | 76.0632
0MM
00149 | CIMENTO PORTLAND CP II 32, EM SACO DE 50KG | KG | 39 | 0.576 | 0 | 22.464
00322 | ELETRODO, P/SOLDA DE ACO (AWS E-6013), IND.P/TRAB.EM SERRAL. | KG | 0.07 | 28.34 | 0 | 1.9838
, ESTRUT.METAL.,TUBUL.CONSTR.GERAL CHAPAS FINAS, DIAM.4MM
14543 | PEDRA BRITADA 1 E 2 (MEDIA), PARA REGIAO METROPOLITANA DO RI | T | 0.1885 | 90.4 | 0 | 17.0404
O DE JANEIRO
20015 | MAO-DE-OBRA DE ARMADOR DE CONCRETO ARMADO, INCLUSIVE ENCARGO | H | 0.25 | 23.16 | 3 | 5.9637
S SOCIAIS DESONERADOS
20132 | MAO-DE-OBRA DE SERVENTE DA CONSTRUCAO CIVIL, INCLUSIVE ENCAR | H | 2 | 16.75 | 3 | 34.505
GOS SOCIAIS DESONERADOS
20134 | MAO-DE-OBRA DE SOLDADOR DA CONSTRUCAO CIVIL, INCLUSIVE ENCAR | H | 0.25 | 24.92 | 3 | 6.4169
GOS SOCIAIS DESONERADOS
30551 | DUMPER MOTOR DIESEL 18HP CARGA 1000L(CP) | H | 0.23 | 53.4526 | 0 | 12.2941
30552 | DUMPER MOTOR DIESEL 18HP CARGA 1000L(CF) | H | 0.034 | 37.2591 | 0 | 1.2668
30553 | DUMPER MOTOR DIESEL 18HP CARGA 1000L(CI) | H | 0.069 | 34.9443 | 0 | 2.4112
30714 | BETONEIRA DIESEL 600L, MISTURA SECA (CP) | H | 0.23 | 28.2748 | 0 | 6.5032
30715 | BETONEIRA DIESEL 600L, MISTURA SECA (CI) | H | 0.05 | 7.3066 | 0 | 0.3653
30831 | MAQUINA DE SOLDA, DIESEL 33CV (CP) | H | 0.17 | 73.2163 | 0 | 12.4468
30832 | MAQUINA DE SOLDA, DIESEL 33CV (CF) | H | 0.08 | 15.4942 | 0 | 1.2395
30833 | MAQUINA DE SOLDA, DIESEL 33CV (CI) | H | 0.06 | 8.6028 | 0 | 0.5162
31073 | BATE-ESTACAS TIPO MARTELO HIDRAULICO,ACOPLADO EM EQUIPAMENTO | H | 0.23 | 476.0876 | 0 | 109.5001
DE ESTEIRAS(INCL.ESTE),CAPACIDADE EM TORNO DE 5,00T
31074 | BATE-ESTACAS TIPO MARTELO HIDRAULICO,ACOPLADO EM EQUIPAMENTO | H | 0.014 | 262.5896 | 0 | 3.6763
DE ESTEIRAS(INCL.ESTE),CAPACIDADE EM TORNO DE 5,00T
31075 | BATE-ESTACAS TIPO MARTELO HIDRAULICO,ACOPLADO EM EQUIPAMENTO | H | 0.065 | 224.5935 | 0 | 14.5986
DE ESTEIRAS(INCL.ESTE),CAPACIDADE EM TORNO DE 5,00T
10.005.0023-1 | ESTACA DE CONCRETO ARMADO,MOLDADA NO TERRENO,TIPO "FRANKI ST | M |  | 392.3
ANDARD",COM DIAMETRO DE 400MM,PROFUNDIDADE ACIMA DE 16,00M E
ATE 23,00M,CAPACIDADE MEDIA DE CARGA IGUAL A 70T,INCLUSIVE
FORNECIMENTO DOS MATERIAIS,CONSIDERANDO O TRECHO CRAVADO E C
ONCRETADO
00001 | AREIA LAVADA, GROSSA, PARA REGIAO METROPOLITANA DO RIO DE JA | M3 | 0.09 | 118.5 | 0 | 10.665
NEIRO
00004 | ARAME RECOZIDO Nº 18 | KG | 0.12 | 11.5475 | 0 | 1.3857
00029 | ACO CA-25, ESTIRADO, PRECO DE REVENDEDOR, NO DIAMETRO DE 06, | KG | 1.7 | 9.7734 | 0 | 16.6148
3MM
00033 | ACO CA-25, ESTIRADO, PRECO DE REVENDEDOR, NO DIAMETRO DE 16, | KG | 8.2 | 9.276 | 0 | 76.0632
0MM
00149 | CIMENTO PORTLAND CP II 32, EM SACO DE 50KG | KG | 50 | 0.576 | 0 | 28.8
00322 | ELETRODO, P/SOLDA DE ACO (AWS E-6013), IND.P/TRAB.EM SERRAL. | KG | 0.09 | 28.34 | 0 | 2.5506
, ESTRUT.METAL.,TUBUL.CONSTR.GERAL CHAPAS FINAS, DIAM.4MM
01028 | BETONEIRA DIESEL 600L, MISTURA SECA (CP) | H | 0.24 | 28.2748 | 0 | 6.786
01029 | BETONEIRA DIESEL 600L, MISTURA SECA (CI) | H | 0.05 | 7.3066 | 0 | 0.3653
01048 | DUMPER MOTOR DIESEL 18HP CARGA 1000L(CP) | H | 0.24 | 57.0226 | 0 | 13.6854
01049 | DUMPER MOTOR DIESEL 18HP CARGA 1000L(CF) | H | 0.012 | 40.8291 | 0 | 0.4899
01050 | DUMPER MOTOR DIESEL 18HP CARGA 1000L(CI) | H | 0.072 | 38.5143 | 0 | 2.773
01284 | MAQUINA DE SOLDA, DIESEL 33CV (CP) | H | 0.22 | 73.2163 | 0 | 16.1076
01285 | MAQUINA DE SOLDA, DIESEL 33CV (CI) | H | 0.08 | 8.6028 | 0 | 0.6882
01299 | MAQUINA DE SOLDA, DIESEL 33CV (CF) | H | 0.1 | 15.4942 | 0 | 1.5494
01944 | MAO-DE-OBRA DE SOLDADOR DA CONSTRUCAO CIVIL, INCLUSIVE ENCAR | H | 0.26 | 28.76 | 3 | 7.7019
GOS SOCIAIS
01998 | MAO-DE-OBRA DE ARMADOR DE CONCRETO ARMADO, INCLUSIVE ENCARGO | H | 0.26 | 26.73 | 3 | 7.1583
S SOCIAIS
01999 | MAO-DE-OBRA DE SERVENTE DA CONSTRUCAO CIVIL, INCLUSIVE ENCAR | H | 2.08 | 19.33 | 3 | 41.4126
GOS SOCIAIS
14543 | PEDRA BRITADA 1 E 2 (MEDIA), PARA REGIAO METROPOLITANA DO RI | T | 0.2465 | 90.4 | 0 | 22.2836
O DE JANEIRO
15102 | BATE-ESTACAS TIPO MARTELO HIDRAULICO,ACOPLADO EM EQUIPAMENTO | H | 0.24 | 480.0976 | 0 | 115.2234
DE ESTEIRAS(INCL.ESTE),CAPACIDADE EM TORNO DE 5,00T
15103 | BATE-ESTACAS TIPO MARTELO HIDRAULICO,ACOPLADO EM EQUIPAMENTO | H | 0.015 | 266.5996 | 0 | 3.999
DE ESTEIRAS(INCL.ESTE),CAPACIDADE EM TORNO DE 5,00T
15104 | BATE-ESTACAS TIPO MARTELO HIDRAULICO,ACOPLADO EM EQUIPAMENTO | H | 0.07 | 228.6035 | 0 | 16.0022
DE ESTEIRAS(INCL.ESTE),CAPACIDADE EM TORNO DE 5,00T
10.005.0023-B | ESTACA DE CONCRETO ARMADO,MOLDADA NO TERRENO,TIPO "FRANKI ST | M |  | 382.33
ANDARD",COM DIAMETRO DE 400MM,PROFUNDIDADE ACIMA DE 16,00M E
ATE 23,00M,CAPACIDADE MEDIA DE CARGA IGUAL A 70T,INCLUSIVE
FORNECIMENTO DOS MATERIAIS,CONSIDERANDO O TRECHO CRAVADO E C
ONCRETADO
00001 | AREIA LAVADA, GROSSA, PARA REGIAO METROPOLITANA DO RIO DE JA | M3 | 0.09 | 118.5 | 0 | 10.665
NEIRO
00004 | ARAME RECOZIDO Nº 18 | KG | 0.12 | 11.5475 | 0 | 1.3857
00029 | ACO CA-25, ESTIRADO, PRECO DE REVENDEDOR, NO DIAMETRO DE 06, | KG | 1.7 | 9.7734 | 0 | 16.6148
3MM
00033 | ACO CA-25, ESTIRADO, PRECO DE REVENDEDOR, NO DIAMETRO DE 16, | KG | 8.2 | 9.276 | 0 | 76.0632
0MM
00149 | CIMENTO PORTLAND CP II 32, EM SACO DE 50KG | KG | 50 | 0.576 | 0 | 28.8
00322 | ELETRODO, P/SOLDA DE ACO (AWS E-6013), IND.P/TRAB.EM SERRAL. | KG | 0.09 | 28.34 | 0 | 2.5506
, ESTRUT.METAL.,TUBUL.CONSTR.GERAL CHAPAS FINAS, DIAM.4MM
14543 | PEDRA BRITADA 1 E 2 (MEDIA), PARA REGIAO METROPOLITANA DO RI | T | 0.2465 | 90.4 | 0 | 22.2836
O DE JANEIRO
20015 | MAO-DE-OBRA DE ARMADOR DE CONCRETO ARMADO, INCLUSIVE ENCARGO | H | 0.26 | 23.16 | 3 | 6.2022
S SOCIAIS DESONERADOS
20132 | MAO-DE-OBRA DE SERVENTE DA CONSTRUCAO CIVIL, INCLUSIVE ENCAR | H | 2.08 | 16.75 | 3 | 35.8852
GOS SOCIAIS DESONERADOS
20134 | MAO-DE-OBRA DE SOLDADOR DA CONSTRUCAO CIVIL, INCLUSIVE ENCAR | H | 0.26 | 24.92 | 3 | 6.6736
GOS SOCIAIS DESONERADOS
30551 | DUMPER MOTOR DIESEL 18HP CARGA 1000L(CP) | H | 0.24 | 53.4526 | 0 | 12.8286
30552 | DUMPER MOTOR DIESEL 18HP CARGA 1000L(CF) | H | 0.012 | 37.2591 | 0 | 0.4471
30553 | DUMPER MOTOR DIESEL 18HP CARGA 1000L(CI) | H | 0.072 | 34.9443 | 0 | 2.516
30714 | BETONEIRA DIESEL 600L, MISTURA SECA (CP) | H | 0.24 | 28.2748 | 0 | 6.786
30715 | BETONEIRA DIESEL 600L, MISTURA SECA (CI) | H | 0.05 | 7.3066 | 0 | 0.3653
30831 | MAQUINA DE SOLDA, DIESEL 33CV (CP) | H | 0.22 | 73.2163 | 0 | 16.1076
30832 | MAQUINA DE SOLDA, DIESEL 33CV (CF) | H | 0.1 | 15.4942 | 0 | 1.5494
30833 | MAQUINA DE SOLDA, DIESEL 33CV (CI) | H | 0.08 | 8.6028 | 0 | 0.6882
31073 | BATE-ESTACAS TIPO MARTELO HIDRAULICO,ACOPLADO EM EQUIPAMENTO | H | 0.24 | 476.0876 | 0 | 114.261
DE ESTEIRAS(INCL.ESTE),CAPACIDADE EM TORNO DE 5,00T
31074 | BATE-ESTACAS TIPO MARTELO HIDRAULICO,ACOPLADO EM EQUIPAMENTO | H | 0.015 | 262.5896 | 0 | 3.9388
DE ESTEIRAS(INCL.ESTE),CAPACIDADE EM TORNO DE 5,00T
31075 | BATE-ESTACAS TIPO MARTELO HIDRAULICO,ACOPLADO EM EQUIPAMENTO | H | 0.07 | 224.5935 | 0 | 15.7215
DE ESTEIRAS(INCL.ESTE),CAPACIDADE EM TORNO DE 5,00T
10.005.0024-0 | ESTACA DE CONCRETO ARMADO,MOLDADA NO TERRENO,TIPO "FRANKI ST | M |  | 472.87
ANDARD",COM DIAMETRO DE 450MM,PROFUNDIDADE ACIMA DE 16,00M E
ATE 27,00M,CAPACIDADE MEDIA DE CARGA IGUAL A 100T,INCLUSIVE
FORNECIMENTO DOS MATERIAIS,CONSIDERANDO O TRECHO CRAVADO E C
ONCRETADO
00001 | AREIA LAVADA, GROSSA, PARA REGIAO METROPOLITANA DO RIO DE JA | M3 | 0.11 | 118.5 | 0 | 13.035
NEIRO
00004 | ARAME RECOZIDO Nº 18 | KG | 0.14 | 11.5475 | 0 | 1.6167
00029 | ACO CA-25, ESTIRADO, PRECO DE REVENDEDOR, NO DIAMETRO DE 06, | KG | 1.8 | 9.7734 | 0 | 17.5921
3MM
00033 | ACO CA-25, ESTIRADO, PRECO DE REVENDEDOR, NO DIAMETRO DE 16, | KG | 12.64 | 9.276 | 0 | 117.2486
0MM
00149 | CIMENTO PORTLAND CP II 32, EM SACO DE 50KG | KG | 64 | 0.576 | 0 | 36.864
00322 | ELETRODO, P/SOLDA DE ACO (AWS E-6013), IND.P/TRAB.EM SERRAL. | KG | 0.13 | 28.34 | 0 | 3.6842
, ESTRUT.METAL.,TUBUL.CONSTR.GERAL CHAPAS FINAS, DIAM.4MM
01028 | BETONEIRA DIESEL 600L, MISTURA SECA (CP) | H | 0.26 | 28.2748 | 0 | 7.3514
01029 | BETONEIRA DIESEL 600L, MISTURA SECA (CI) | H | 0.019 | 7.3066 | 0 | 0.1388
01048 | DUMPER MOTOR DIESEL 18HP CARGA 1000L(CP) | H | 0.26 | 57.0226 | 0 | 14.8259
01049 | DUMPER MOTOR DIESEL 18HP CARGA 1000L(CF) | H | 0.019 | 40.8291 | 0 | 0.7758
01050 | DUMPER MOTOR DIESEL 18HP CARGA 1000L(CI) | H | 0.078 | 38.5143 | 0 | 3.0041
01284 | MAQUINA DE SOLDA, DIESEL 33CV (CP) | H | 0.26 | 73.2163 | 0 | 19.0362
01285 | MAQUINA DE SOLDA, DIESEL 33CV (CI) | H | 0.088 | 8.6028 | 0 | 0.757
01299 | MAQUINA DE SOLDA, DIESEL 33CV (CF) | H | 0.12 | 15.4942 | 0 | 1.8593
01944 | MAO-DE-OBRA DE SOLDADOR DA CONSTRUCAO CIVIL, INCLUSIVE ENCAR | H | 0.28 | 28.76 | 3 | 8.2944
GOS SOCIAIS
01998 | MAO-DE-OBRA DE ARMADOR DE CONCRETO ARMADO, INCLUSIVE ENCARGO | H | 0.28 | 26.73 | 3 | 7.7089
S SOCIAIS
01999 | MAO-DE-OBRA DE SERVENTE DA CONSTRUCAO CIVIL, INCLUSIVE ENCAR | H | 2.24 | 19.33 | 3 | 44.5982
GOS SOCIAIS
14543 | PEDRA BRITADA 1 E 2 (MEDIA), PARA REGIAO METROPOLITANA DO RI | T | 0.3045 | 90.4 | 0 | 27.5268
O DE JANEIRO
15102 | BATE-ESTACAS TIPO MARTELO HIDRAULICO,ACOPLADO EM EQUIPAMENTO | H | 0.26 | 480.0976 | 0 | 124.8254
DE ESTEIRAS(INCL.ESTE),CAPACIDADE EM TORNO DE 5,00T
15103 | BATE-ESTACAS TIPO MARTELO HIDRAULICO,ACOPLADO EM EQUIPAMENTO | H | 0.017 | 266.5996 | 0 | 4.5322
DE ESTEIRAS(INCL.ESTE),CAPACIDADE EM TORNO DE 5,00T
15104 | BATE-ESTACAS TIPO MARTELO HIDRAULICO,ACOPLADO EM EQUIPAMENTO | H | 0.077 | 228.6035 | 0 | 17.6025
DE ESTEIRAS(INCL.ESTE),CAPACIDADE EM TORNO DE 5,00T
10.005.0024-A | ESTACA DE CONCRETO ARMADO,MOLDADA NO TERRENO,TIPO "FRANKI ST | M |  | 462.09
ANDARD",COM DIAMETRO DE 450MM,PROFUNDIDADE ACIMA DE 16,00M E
ATE 27,00M,CAPACIDADE MEDIA DE CARGA IGUAL A 100T,INCLUSIVE
FORNECIMENTO DOS MATERIAIS,CONSIDERANDO O TRECHO CRAVADO E C
ONCRETADO
00001 | AREIA LAVADA, GROSSA, PARA REGIAO METROPOLITANA DO RIO DE JA | M3 | 0.11 | 118.5 | 0 | 13.035
NEIRO
00004 | ARAME RECOZIDO Nº 18 | KG | 0.14 | 11.5475 | 0 | 1.6167
00029 | ACO CA-25, ESTIRADO, PRECO DE REVENDEDOR, NO DIAMETRO DE 06, | KG | 1.8 | 9.7734 | 0 | 17.5921
3MM
00033 | ACO CA-25, ESTIRADO, PRECO DE REVENDEDOR, NO DIAMETRO DE 16, | KG | 12.64 | 9.276 | 0 | 117.2486
0MM
00149 | CIMENTO PORTLAND CP II 32, EM SACO DE 50KG | KG | 64 | 0.576 | 0 | 36.864
00322 | ELETRODO, P/SOLDA DE ACO (AWS E-6013), IND.P/TRAB.EM SERRAL. | KG | 0.13 | 28.34 | 0 | 3.6842
, ESTRUT.METAL.,TUBUL.CONSTR.GERAL CHAPAS FINAS, DIAM.4MM
14543 | PEDRA BRITADA 1 E 2 (MEDIA), PARA REGIAO METROPOLITANA DO RI | T | 0.3045 | 90.4 | 0 | 27.5268
O DE JANEIRO
20015 | MAO-DE-OBRA DE ARMADOR DE CONCRETO ARMADO, INCLUSIVE ENCARGO | H | 0.28 | 23.16 | 3 | 6.6793
S SOCIAIS DESONERADOS
20132 | MAO-DE-OBRA DE SERVENTE DA CONSTRUCAO CIVIL, INCLUSIVE ENCAR | H | 2.24 | 16.75 | 3 | 38.6456
GOS SOCIAIS DESONERADOS
20134 | MAO-DE-OBRA DE SOLDADOR DA CONSTRUCAO CIVIL, INCLUSIVE ENCAR | H | 0.28 | 24.92 | 3 | 7.1869
GOS SOCIAIS DESONERADOS
30551 | DUMPER MOTOR DIESEL 18HP CARGA 1000L(CP) | H | 0.26 | 53.4526 | 0 | 13.8977
30552 | DUMPER MOTOR DIESEL 18HP CARGA 1000L(CF) | H | 0.019 | 37.2591 | 0 | 0.7079
30553 | DUMPER MOTOR DIESEL 18HP CARGA 1000L(CI) | H | 0.078 | 34.9443 | 0 | 2.7257
30714 | BETONEIRA DIESEL 600L, MISTURA SECA (CP) | H | 0.26 | 28.2748 | 0 | 7.3514
30715 | BETONEIRA DIESEL 600L, MISTURA SECA (CI) | H | 0.019 | 7.3066 | 0 | 0.1388
30831 | MAQUINA DE SOLDA, DIESEL 33CV (CP) | H | 0.26 | 73.2163 | 0 | 19.0362
30832 | MAQUINA DE SOLDA, DIESEL 33CV (CF) | H | 0.12 | 15.4942 | 0 | 1.8593
30833 | MAQUINA DE SOLDA, DIESEL 33CV (CI) | H | 0.088 | 8.6028 | 0 | 0.757
31073 | BATE-ESTACAS TIPO MARTELO HIDRAULICO,ACOPLADO EM EQUIPAMENTO | H | 0.26 | 476.0876 | 0 | 123.7828
DE ESTEIRAS(INCL.ESTE),CAPACIDADE EM TORNO DE 5,00T
31074 | BATE-ESTACAS TIPO MARTELO HIDRAULICO,ACOPLADO EM EQUIPAMENTO | H | 0.017 | 262.5896 | 0 | 4.464
DE ESTEIRAS(INCL.ESTE),CAPACIDADE EM TORNO DE 5,00T
31075 | BATE-ESTACAS TIPO MARTELO HIDRAULICO,ACOPLADO EM EQUIPAMENTO | H | 0.077 | 224.5935 | 0 | 17.2937
DE ESTEIRAS(INCL.ESTE),CAPACIDADE EM TORNO DE 5,00T
10.005.0025-0 | ESTACA DE CONCRETO ARMADO,MOLDADA NO TERRENO,TIPO "FRANKI ST | M |  | 556.35
ANDARD",COM DIAMETRO DE 520MM,PROFUNDIDADE ACIMA DE 16,00M E
ATE 35,00M,CAPACIDADE MEDIA DE CARGA IGUAL A 130T,INCLUSIVE
FORNECIMENTO DOS MATERIAIS,CONSIDERANDO O TRECHO CRAVADO E C
ONCRETADO
00001 | AREIA LAVADA, GROSSA, PARA REGIAO METROPOLITANA DO RIO DE JA | M3 | 0.15 | 118.5 | 0 | 17.775
NEIRO
00004 | ARAME RECOZIDO Nº 18 | KG | 0.16 | 11.5475 | 0 | 1.8476
00029 | ACO CA-25, ESTIRADO, PRECO DE REVENDEDOR, NO DIAMETRO DE 06, | KG | 2.1 | 9.7734 | 0 | 20.5241
3MM
00033 | ACO CA-25, ESTIRADO, PRECO DE REVENDEDOR, NO DIAMETRO DE 16, | KG | 16.8 | 9.276 | 0 | 155.8368
0MM
00149 | CIMENTO PORTLAND CP II 32, EM SACO DE 50KG | KG | 85 | 0.576 | 0 | 48.96
00322 | ELETRODO, P/SOLDA DE ACO (AWS E-6013), IND.P/TRAB.EM SERRAL. | KG | 0.16 | 28.34 | 0 | 4.5344
, ESTRUT.METAL.,TUBUL.CONSTR.GERAL CHAPAS FINAS, DIAM.4MM
01028 | BETONEIRA DIESEL 600L, MISTURA SECA (CP) | H | 0.28 | 28.2748 | 0 | 7.9169
01029 | BETONEIRA DIESEL 600L, MISTURA SECA (CI) | H | 0.02 | 7.3066 | 0 | 0.1461
01048 | DUMPER MOTOR DIESEL 18HP CARGA 1000L(CP) | H | 0.28 | 57.0226 | 0 | 15.9663
01049 | DUMPER MOTOR DIESEL 18HP CARGA 1000L(CF) | H | 0.02 | 40.8291 | 0 | 0.8166
01050 | DUMPER MOTOR DIESEL 18HP CARGA 1000L(CI) | H | 0.06 | 38.5143 | 0 | 2.3109
01284 | MAQUINA DE SOLDA, DIESEL 33CV (CP) | H | 0.28 | 73.2163 | 0 | 20.5006
01285 | MAQUINA DE SOLDA, DIESEL 33CV (CI) | H | 0.09 | 8.6028 | 0 | 0.7743
01299 | MAQUINA DE SOLDA, DIESEL 33CV (CF) | H | 0.14 | 15.4942 | 0 | 2.1692
01944 | MAO-DE-OBRA DE SOLDADOR DA CONSTRUCAO CIVIL, INCLUSIVE ENCAR | H | 0.3 | 28.76 | 3 | 8.8868
GOS SOCIAIS
01998 | MAO-DE-OBRA DE ARMADOR DE CONCRETO ARMADO, INCLUSIVE ENCARGO | H | 0.3 | 26.73 | 3 | 8.2596
S SOCIAIS
01999 | MAO-DE-OBRA DE SERVENTE DA CONSTRUCAO CIVIL, INCLUSIVE ENCAR | H | 2.4 | 19.33 | 3 | 47.7838
GOS SOCIAIS
14543 | PEDRA BRITADA 1 E 2 (MEDIA), PARA REGIAO METROPOLITANA DO RI | T | 0.3625 | 90.4 | 0 | 32.77
O DE JANEIRO
15102 | BATE-ESTACAS TIPO MARTELO HIDRAULICO,ACOPLADO EM EQUIPAMENTO | H | 0.28 | 480.0976 | 0 | 134.4273
DE ESTEIRAS(INCL.ESTE),CAPACIDADE EM TORNO DE 5,00T
15103 | BATE-ESTACAS TIPO MARTELO HIDRAULICO,ACOPLADO EM EQUIPAMENTO | H | 0.022 | 266.5996 | 0 | 5.8652
DE ESTEIRAS(INCL.ESTE),CAPACIDADE EM TORNO DE 5,00T
15104 | BATE-ESTACAS TIPO MARTELO HIDRAULICO,ACOPLADO EM EQUIPAMENTO | H | 0.08 | 228.6035 | 0 | 18.2883
DE ESTEIRAS(INCL.ESTE),CAPACIDADE EM TORNO DE 5,00T
10.005.0025-A | ESTACA DE CONCRETO ARMADO,MOLDADA NO TERRENO,TIPO "FRANKI ST | M |  | 544.87
ANDARD",COM DIAMETRO DE 520MM,PROFUNDIDADE ACIMA DE 16,00M E
ATE 35,00M,CAPACIDADE MEDIA DE CARGA IGUAL A 130T,INCLUSIVE
FORNECIMENTO DOS MATERIAIS,CONSIDERANDO O TRECHO CRAVADO E C
ONCRETADO
00001 | AREIA LAVADA, GROSSA, PARA REGIAO METROPOLITANA DO RIO DE JA | M3 | 0.15 | 118.5 | 0 | 17.775
NEIRO
00004 | ARAME RECOZIDO Nº 18 | KG | 0.16 | 11.5475 | 0 | 1.8476
00029 | ACO CA-25, ESTIRADO, PRECO DE REVENDEDOR, NO DIAMETRO DE 06, | KG | 2.1 | 9.7734 | 0 | 20.5241
3MM
00033 | ACO CA-25, ESTIRADO, PRECO DE REVENDEDOR, NO DIAMETRO DE 16, | KG | 16.8 | 9.276 | 0 | 155.8368
0MM
00149 | CIMENTO PORTLAND CP II 32, EM SACO DE 50KG | KG | 85 | 0.576 | 0 | 48.96
00322 | ELETRODO, P/SOLDA DE ACO (AWS E-6013), IND.P/TRAB.EM SERRAL. | KG | 0.16 | 28.34 | 0 | 4.5344
, ESTRUT.METAL.,TUBUL.CONSTR.GERAL CHAPAS FINAS, DIAM.4MM
14543 | PEDRA BRITADA 1 E 2 (MEDIA), PARA REGIAO METROPOLITANA DO RI | T | 0.3625 | 90.4 | 0 | 32.77
O DE JANEIRO
20015 | MAO-DE-OBRA DE ARMADOR DE CONCRETO ARMADO, INCLUSIVE ENCARGO | H | 0.3 | 23.16 | 3 | 7.1564
S SOCIAIS DESONERADOS
20132 | MAO-DE-OBRA DE SERVENTE DA CONSTRUCAO CIVIL, INCLUSIVE ENCAR | H | 2.4 | 16.75 | 3 | 41.406
GOS SOCIAIS DESONERADOS
20134 | MAO-DE-OBRA DE SOLDADOR DA CONSTRUCAO CIVIL, INCLUSIVE ENCAR | H | 0.3 | 24.92 | 3 | 7.7003
GOS SOCIAIS DESONERADOS
30551 | DUMPER MOTOR DIESEL 18HP CARGA 1000L(CP) | H | 0.28 | 53.4526 | 0 | 14.9667
30552 | DUMPER MOTOR DIESEL 18HP CARGA 1000L(CF) | H | 0.02 | 37.2591 | 0 | 0.7452
30553 | DUMPER MOTOR DIESEL 18HP CARGA 1000L(CI) | H | 0.06 | 34.9443 | 0 | 2.0967
30714 | BETONEIRA DIESEL 600L, MISTURA SECA (CP) | H | 0.28 | 28.2748 | 0 | 7.9169
30715 | BETONEIRA DIESEL 600L, MISTURA SECA (CI) | H | 0.02 | 7.3066 | 0 | 0.1461
30831 | MAQUINA DE SOLDA, DIESEL 33CV (CP) | H | 0.28 | 73.2163 | 0 | 20.5006
30832 | MAQUINA DE SOLDA, DIESEL 33CV (CF) | H | 0.14 | 15.4942 | 0 | 2.1692
30833 | MAQUINA DE SOLDA, DIESEL 33CV (CI) | H | 0.09 | 8.6028 | 0 | 0.7743
31073 | BATE-ESTACAS TIPO MARTELO HIDRAULICO,ACOPLADO EM EQUIPAMENTO | H | 0.28 | 476.0876 | 0 | 133.3045
DE ESTEIRAS(INCL.ESTE),CAPACIDADE EM TORNO DE 5,00T
31074 | BATE-ESTACAS TIPO MARTELO HIDRAULICO,ACOPLADO EM EQUIPAMENTO | H | 0.022 | 262.5896 | 0 | 5.777
DE ESTEIRAS(INCL.ESTE),CAPACIDADE EM TORNO DE 5,00T
31075 | BATE-ESTACAS TIPO MARTELO HIDRAULICO,ACOPLADO EM EQUIPAMENTO | H | 0.08 | 224.5935 | 0 | 17.9675
DE ESTEIRAS(INCL.ESTE),CAPACIDADE EM TORNO DE 5,00T
10.005.0026-0 | ESTACA DE CONCRETO ARMADO,MOLDADA NO TERRENO,TIPO "FRANKI ST | M |  | 624.61
ANDARD",COM DIAMETRO DE 600MM,PROFUNDIDADE ACIMA DE 16,00M E
ATE 35,00M,CAPACIDADE MEDIA DE CARGA IGUAL A 170T,INCLUSIVE
FORNECIMENTO DOS MATERIAIS,CONSIDERANDO O TRECHO CRAVADO E C
ONCRETADO
00001 | AREIA LAVADA, GROSSA, PARA REGIAO METROPOLITANA DO RIO DE JA | M3 | 0.21 | 118.5 | 0 | 24.885
NEIRO
00004 | ARAME RECOZIDO Nº 18 | KG | 0.2 | 11.5475 | 0 | 2.3095
00029 | ACO CA-25, ESTIRADO, PRECO DE REVENDEDOR, NO DIAMETRO DE 06, | KG | 2.3 | 9.7734 | 0 | 22.4788
3MM
00033 | ACO CA-25, ESTIRADO, PRECO DE REVENDEDOR, NO DIAMETRO DE 16, | KG | 16.9 | 9.276 | 0 | 156.7644
0MM
00149 | CIMENTO PORTLAND CP II 32, EM SACO DE 50KG | KG | 114 | 0.576 | 0 | 65.664
00322 | ELETRODO, P/SOLDA DE ACO (AWS E-6013), IND.P/TRAB.EM SERRAL. | KG | 0.18 | 28.34 | 0 | 5.1012
, ESTRUT.METAL.,TUBUL.CONSTR.GERAL CHAPAS FINAS, DIAM.4MM
01028 | BETONEIRA DIESEL 600L, MISTURA SECA (CP) | H | 0.31 | 28.2748 | 0 | 8.7652
01029 | BETONEIRA DIESEL 600L, MISTURA SECA (CI) | H | 0.022 | 7.3066 | 0 | 0.1607
01048 | DUMPER MOTOR DIESEL 18HP CARGA 1000L(CP) | H | 0.31 | 57.0226 | 0 | 17.677
01049 | DUMPER MOTOR DIESEL 18HP CARGA 1000L(CF) | H | 0.022 | 40.8291 | 0 | 0.8982
01050 | DUMPER MOTOR DIESEL 18HP CARGA 1000L(CI) | H | 0.066 | 38.5143 | 0 | 2.5419
01284 | MAQUINA DE SOLDA, DIESEL 33CV (CP) | H | 0.31 | 73.2163 | 0 | 22.6971
01285 | MAQUINA DE SOLDA, DIESEL 33CV (CI) | H | 0.1 | 8.6028 | 0 | 0.8603
01299 | MAQUINA DE SOLDA, DIESEL 33CV (CF) | H | 0.16 | 15.4942 | 0 | 2.4791
01944 | MAO-DE-OBRA DE SOLDADOR DA CONSTRUCAO CIVIL, INCLUSIVE ENCAR | H | 0.33 | 28.76 | 3 | 9.7755
GOS SOCIAIS
01998 | MAO-DE-OBRA DE ARMADOR DE CONCRETO ARMADO, INCLUSIVE ENCARGO | H | 0.33 | 26.73 | 3 | 9.0855
S SOCIAIS
01999 | MAO-DE-OBRA DE SERVENTE DA CONSTRUCAO CIVIL, INCLUSIVE ENCAR | H | 2.64 | 19.33 | 3 | 52.5621
GOS SOCIAIS
14543 | PEDRA BRITADA 1 E 2 (MEDIA), PARA REGIAO METROPOLITANA DO RI | T | 0.493 | 90.4 | 0 | 44.5672
O DE JANEIRO
15102 | BATE-ESTACAS TIPO MARTELO HIDRAULICO,ACOPLADO EM EQUIPAMENTO | H | 0.31 | 480.0976 | 0 | 148.8303
DE ESTEIRAS(INCL.ESTE),CAPACIDADE EM TORNO DE 5,00T
15103 | BATE-ESTACAS TIPO MARTELO HIDRAULICO,ACOPLADO EM EQUIPAMENTO | H | 0.024 | 266.5996 | 0 | 6.3984
DE ESTEIRAS(INCL.ESTE),CAPACIDADE EM TORNO DE 5,00T
15104 | BATE-ESTACAS TIPO MARTELO HIDRAULICO,ACOPLADO EM EQUIPAMENTO | H | 0.088 | 228.6035 | 0 | 20.1171
DE ESTEIRAS(INCL.ESTE),CAPACIDADE EM TORNO DE 5,00T
10.005.0026-A | ESTACA DE CONCRETO ARMADO,MOLDADA NO TERRENO,TIPO "FRANKI ST | M |  | 611.97
ANDARD",COM DIAMETRO DE 600MM,PROFUNDIDADE ACIMA DE 16,00M E
ATE 35,00M,CAPACIDADE MEDIA DE CARGA IGUAL A 170T,INCLUSIVE
FORNECIMENTO DOS MATERIAIS,CONSIDERANDO O TRECHO CRAVADO E C
ONCRETADO
00001 | AREIA LAVADA, GROSSA, PARA REGIAO METROPOLITANA DO RIO DE JA | M3 | 0.21 | 118.5 | 0 | 24.885
NEIRO
00004 | ARAME RECOZIDO Nº 18 | KG | 0.2 | 11.5475 | 0 | 2.3095
00029 | ACO CA-25, ESTIRADO, PRECO DE REVENDEDOR, NO DIAMETRO DE 06, | KG | 2.3 | 9.7734 | 0 | 22.4788
3MM
00033 | ACO CA-25, ESTIRADO, PRECO DE REVENDEDOR, NO DIAMETRO DE 16, | KG | 16.9 | 9.276 | 0 | 156.7644
0MM
00149 | CIMENTO PORTLAND CP II 32, EM SACO DE 50KG | KG | 114 | 0.576 | 0 | 65.664
00322 | ELETRODO, P/SOLDA DE ACO (AWS E-6013), IND.P/TRAB.EM SERRAL. | KG | 0.18 | 28.34 | 0 | 5.1012
, ESTRUT.METAL.,TUBUL.CONSTR.GERAL CHAPAS FINAS, DIAM.4MM
14543 | PEDRA BRITADA 1 E 2 (MEDIA), PARA REGIAO METROPOLITANA DO RI | T | 0.493 | 90.4 | 0 | 44.5672
O DE JANEIRO
20015 | MAO-DE-OBRA DE ARMADOR DE CONCRETO ARMADO, INCLUSIVE ENCARGO | H | 0.33 | 23.16 | 3 | 7.8721
S SOCIAIS DESONERADOS
20132 | MAO-DE-OBRA DE SERVENTE DA CONSTRUCAO CIVIL, INCLUSIVE ENCAR | H | 2.64 | 16.75 | 3 | 45.5466
GOS SOCIAIS DESONERADOS
20134 | MAO-DE-OBRA DE SOLDADOR DA CONSTRUCAO CIVIL, INCLUSIVE ENCAR | H | 0.33 | 24.92 | 3 | 8.4703
GOS SOCIAIS DESONERADOS
30551 | DUMPER MOTOR DIESEL 18HP CARGA 1000L(CP) | H | 0.31 | 53.4526 | 0 | 16.5703
30552 | DUMPER MOTOR DIESEL 18HP CARGA 1000L(CF) | H | 0.022 | 37.2591 | 0 | 0.8197
30553 | DUMPER MOTOR DIESEL 18HP CARGA 1000L(CI) | H | 0.066 | 34.9443 | 0 | 2.3063
30714 | BETONEIRA DIESEL 600L, MISTURA SECA (CP) | H | 0.31 | 28.2748 | 0 | 8.7652
30715 | BETONEIRA DIESEL 600L, MISTURA SECA (CI) | H | 0.022 | 7.3066 | 0 | 0.1607
30831 | MAQUINA DE SOLDA, DIESEL 33CV (CP) | H | 0.31 | 73.2163 | 0 | 22.6971
30832 | MAQUINA DE SOLDA, DIESEL 33CV (CF) | H | 0.16 | 15.4942 | 0 | 2.4791
30833 | MAQUINA DE SOLDA, DIESEL 33CV (CI) | H | 0.1 | 8.6028 | 0 | 0.8603
31073 | BATE-ESTACAS TIPO MARTELO HIDRAULICO,ACOPLADO EM EQUIPAMENTO | H | 0.31 | 476.0876 | 0 | 147.5872
DE ESTEIRAS(INCL.ESTE),CAPACIDADE EM TORNO DE 5,00T
31074 | BATE-ESTACAS TIPO MARTELO HIDRAULICO,ACOPLADO EM EQUIPAMENTO | H | 0.024 | 262.5896 | 0 | 6.3022
DE ESTEIRAS(INCL.ESTE),CAPACIDADE EM TORNO DE 5,00T
31075 | BATE-ESTACAS TIPO MARTELO HIDRAULICO,ACOPLADO EM EQUIPAMENTO | H | 0.088 | 224.5935 | 0 | 19.7642
DE ESTEIRAS(INCL.ESTE),CAPACIDADE EM TORNO DE 5,00T
10.005.0030-0 | TRECHO CRAVADO,MAS NAO CONCRETADO(SITUADO ACIMA DA COTA DE A | M |  | 195.38
RRASAMENTO),DE TUBULACAO NECESSARIA PARA EXECUCAO DE ESTACA
MOLDADA NO TERRENO,TIPO "FRANKI",COM DIAMETRO DE 350MM
00004 | ARAME RECOZIDO Nº 18 | KG | 0.1 | 11.5475 | 0 | 1.1548
00029 | ACO CA-25, ESTIRADO, PRECO DE REVENDEDOR, NO DIAMETRO DE 06, | KG | 1.5 | 9.7734 | 0 | 14.6601
3MM
00322 | ELETRODO, P/SOLDA DE ACO (AWS E-6013), IND.P/TRAB.EM SERRAL. | KG | 0.07 | 28.34 | 0 | 1.9838
, ESTRUT.METAL.,TUBUL.CONSTR.GERAL CHAPAS FINAS, DIAM.4MM
00683 | ACO CA-50 DIAM. 5/8" A 1" (MEDIA) | KG | 8.2 | 8.2497 | 0 | 67.6475
01284 | MAQUINA DE SOLDA, DIESEL 33CV (CP) | H | 0.17 | 73.2163 | 0 | 12.4468
01285 | MAQUINA DE SOLDA, DIESEL 33CV (CI) | H | 0.06 | 8.6028 | 0 | 0.5162
01299 | MAQUINA DE SOLDA, DIESEL 33CV (CF) | H | 0.08 | 15.4942 | 0 | 1.2395
01944 | MAO-DE-OBRA DE SOLDADOR DA CONSTRUCAO CIVIL, INCLUSIVE ENCAR | H | 0.25 | 28.76 | 3 | 7.4057
GOS SOCIAIS
01998 | MAO-DE-OBRA DE ARMADOR DE CONCRETO ARMADO, INCLUSIVE ENCARGO | H | 0.25 | 26.73 | 3 | 6.883
S SOCIAIS
01999 | MAO-DE-OBRA DE SERVENTE DA CONSTRUCAO CIVIL, INCLUSIVE ENCAR | H | 0.7 | 19.33 | 3 | 13.9369
GOS SOCIAIS
15102 | BATE-ESTACAS TIPO MARTELO HIDRAULICO,ACOPLADO EM EQUIPAMENTO | H | 0.115 | 480.0976 | 0 | 55.2112
DE ESTEIRAS(INCL.ESTE),CAPACIDADE EM TORNO DE 5,00T
15103 | BATE-ESTACAS TIPO MARTELO HIDRAULICO,ACOPLADO EM EQUIPAMENTO | H | 0.017 | 266.5996 | 0 | 4.5322
DE ESTEIRAS(INCL.ESTE),CAPACIDADE EM TORNO DE 5,00T
15104 | BATE-ESTACAS TIPO MARTELO HIDRAULICO,ACOPLADO EM EQUIPAMENTO | H | 0.034 | 228.6035 | 0 | 7.7725
DE ESTEIRAS(INCL.ESTE),CAPACIDADE EM TORNO DE 5,00T
10.005.0030-A | TRECHO CRAVADO,MAS NAO CONCRETADO(SITUADO ACIMA DA COTA DE A | M |  | 190.95
RRASAMENTO),DE TUBULACAO NECESSARIA PARA EXECUCAO DE ESTACA
MOLDADA NO TERRENO,TIPO "FRANKI",COM DIAMETRO DE 350MM
00004 | ARAME RECOZIDO Nº 18 | KG | 0.1 | 11.5475 | 0 | 1.1548
00029 | ACO CA-25, ESTIRADO, PRECO DE REVENDEDOR, NO DIAMETRO DE 06, | KG | 1.5 | 9.7734 | 0 | 14.6601
3MM
00322 | ELETRODO, P/SOLDA DE ACO (AWS E-6013), IND.P/TRAB.EM SERRAL. | KG | 0.07 | 28.34 | 0 | 1.9838
, ESTRUT.METAL.,TUBUL.CONSTR.GERAL CHAPAS FINAS, DIAM.4MM
20015 | MAO-DE-OBRA DE ARMADOR DE CONCRETO ARMADO, INCLUSIVE ENCARGO | H | 0.25 | 23.16 | 3 | 5.9637
S SOCIAIS DESONERADOS
20132 | MAO-DE-OBRA DE SERVENTE DA CONSTRUCAO CIVIL, INCLUSIVE ENCAR | H | 0.7 | 16.75 | 3 | 12.0768
GOS SOCIAIS DESONERADOS
20134 | MAO-DE-OBRA DE SOLDADOR DA CONSTRUCAO CIVIL, INCLUSIVE ENCAR | H | 0.25 | 24.92 | 3 | 6.4169
GOS SOCIAIS DESONERADOS
30831 | MAQUINA DE SOLDA, DIESEL 33CV (CP) | H | 0.17 | 73.2163 | 0 | 12.4468
30832 | MAQUINA DE SOLDA, DIESEL 33CV (CF) | H | 0.08 | 15.4942 | 0 | 1.2395
30833 | MAQUINA DE SOLDA, DIESEL 33CV (CI) | H | 0.06 | 8.6028 | 0 | 0.5162
30874 | ACO CA-50 DIAM. 5/8" A 1" (MEDIA) | KG | 8.2 | 8.2497 | 0 | 67.6475
31073 | BATE-ESTACAS TIPO MARTELO HIDRAULICO,ACOPLADO EM EQUIPAMENTO | H | 0.115 | 476.0876 | 0 | 54.7501
DE ESTEIRAS(INCL.ESTE),CAPACIDADE EM TORNO DE 5,00T
31074 | BATE-ESTACAS TIPO MARTELO HIDRAULICO,ACOPLADO EM EQUIPAMENTO | H | 0.017 | 262.5896 | 0 | 4.464
DE ESTEIRAS(INCL.ESTE),CAPACIDADE EM TORNO DE 5,00T
31075 | BATE-ESTACAS TIPO MARTELO HIDRAULICO,ACOPLADO EM EQUIPAMENTO | H | 0.034 | 224.5935 | 0 | 7.6362
DE ESTEIRAS(INCL.ESTE),CAPACIDADE EM TORNO DE 5,00T
10.005.0031-0 | TRECHO CRAVADO,MAS NAO CONCRETADO(SITUADO ACIMA DA COTA DE A | M |  | 212.39
RRASAMENTO),DE TUBULACAO NECESSARIA PARA EXECUCAO DE ESTACA
MOLDADA NO TERRENO,TIPO "FRANKI",COM DIAMETRO DE 400MM
00004 | ARAME RECOZIDO Nº 18 | KG | 0.12 | 11.5475 | 0 | 1.3857
00029 | ACO CA-25, ESTIRADO, PRECO DE REVENDEDOR, NO DIAMETRO DE 06, | KG | 1.7 | 9.7734 | 0 | 16.6148
3MM
00322 | ELETRODO, P/SOLDA DE ACO (AWS E-6013), IND.P/TRAB.EM SERRAL. | KG | 0.09 | 28.34 | 0 | 2.5506
, ESTRUT.METAL.,TUBUL.CONSTR.GERAL CHAPAS FINAS, DIAM.4MM
00683 | ACO CA-50 DIAM. 5/8" A 1" (MEDIA) | KG | 8.2 | 8.2497 | 0 | 67.6475
01284 | MAQUINA DE SOLDA, DIESEL 33CV (CP) | H | 0.22 | 73.2163 | 0 | 16.1076
01285 | MAQUINA DE SOLDA, DIESEL 33CV (CI) | H | 0.08 | 8.6028 | 0 | 0.6882
01299 | MAQUINA DE SOLDA, DIESEL 33CV (CF) | H | 0.1 | 15.4942 | 0 | 1.5494
01944 | MAO-DE-OBRA DE SOLDADOR DA CONSTRUCAO CIVIL, INCLUSIVE ENCAR | H | 0.26 | 28.76 | 3 | 7.7019
GOS SOCIAIS
01998 | MAO-DE-OBRA DE ARMADOR DE CONCRETO ARMADO, INCLUSIVE ENCARGO | H | 0.26 | 26.73 | 3 | 7.1583
S SOCIAIS
01999 | MAO-DE-OBRA DE SERVENTE DA CONSTRUCAO CIVIL, INCLUSIVE ENCAR | H | 0.72 | 19.33 | 3 | 14.3351
GOS SOCIAIS
15102 | BATE-ESTACAS TIPO MARTELO HIDRAULICO,ACOPLADO EM EQUIPAMENTO | H | 0.13 | 480.0976 | 0 | 62.4127
DE ESTEIRAS(INCL.ESTE),CAPACIDADE EM TORNO DE 5,00T
15103 | BATE-ESTACAS TIPO MARTELO HIDRAULICO,ACOPLADO EM EQUIPAMENTO | H | 0.02 | 266.5996 | 0 | 5.332
DE ESTEIRAS(INCL.ESTE),CAPACIDADE EM TORNO DE 5,00T
15104 | BATE-ESTACAS TIPO MARTELO HIDRAULICO,ACOPLADO EM EQUIPAMENTO | H | 0.039 | 228.6035 | 0 | 8.9155
DE ESTEIRAS(INCL.ESTE),CAPACIDADE EM TORNO DE 5,00T
10.005.0031-A | TRECHO CRAVADO,MAS NAO CONCRETADO(SITUADO ACIMA DA COTA DE A | M |  | 207.74
RRASAMENTO),DE TUBULACAO NECESSARIA PARA EXECUCAO DE ESTACA
MOLDADA NO TERRENO,TIPO "FRANKI",COM DIAMETRO DE 400MM
00004 | ARAME RECOZIDO Nº 18 | KG | 0.12 | 11.5475 | 0 | 1.3857
00029 | ACO CA-25, ESTIRADO, PRECO DE REVENDEDOR, NO DIAMETRO DE 06, | KG | 1.7 | 9.7734 | 0 | 16.6148
3MM
00322 | ELETRODO, P/SOLDA DE ACO (AWS E-6013), IND.P/TRAB.EM SERRAL. | KG | 0.09 | 28.34 | 0 | 2.5506
, ESTRUT.METAL.,TUBUL.CONSTR.GERAL CHAPAS FINAS, DIAM.4MM
20015 | MAO-DE-OBRA DE ARMADOR DE CONCRETO ARMADO, INCLUSIVE ENCARGO | H | 0.26 | 23.16 | 3 | 6.2022
S SOCIAIS DESONERADOS
20132 | MAO-DE-OBRA DE SERVENTE DA CONSTRUCAO CIVIL, INCLUSIVE ENCAR | H | 0.72 | 16.75 | 3 | 12.4218
GOS SOCIAIS DESONERADOS
20134 | MAO-DE-OBRA DE SOLDADOR DA CONSTRUCAO CIVIL, INCLUSIVE ENCAR | H | 0.26 | 24.92 | 3 | 6.6736
GOS SOCIAIS DESONERADOS
30831 | MAQUINA DE SOLDA, DIESEL 33CV (CP) | H | 0.22 | 73.2163 | 0 | 16.1076
30832 | MAQUINA DE SOLDA, DIESEL 33CV (CF) | H | 0.1 | 15.4942 | 0 | 1.5494
30833 | MAQUINA DE SOLDA, DIESEL 33CV (CI) | H | 0.08 | 8.6028 | 0 | 0.6882
30874 | ACO CA-50 DIAM. 5/8" A 1" (MEDIA) | KG | 8.2 | 8.2497 | 0 | 67.6475
31073 | BATE-ESTACAS TIPO MARTELO HIDRAULICO,ACOPLADO EM EQUIPAMENTO | H | 0.13 | 476.0876 | 0 | 61.8914
DE ESTEIRAS(INCL.ESTE),CAPACIDADE EM TORNO DE 5,00T
31074 | BATE-ESTACAS TIPO MARTELO HIDRAULICO,ACOPLADO EM EQUIPAMENTO | H | 0.02 | 262.5896 | 0 | 5.2518
DE ESTEIRAS(INCL.ESTE),CAPACIDADE EM TORNO DE 5,00T
31075 | BATE-ESTACAS TIPO MARTELO HIDRAULICO,ACOPLADO EM EQUIPAMENTO | H | 0.039 | 224.5935 | 0 | 8.7591
DE ESTEIRAS(INCL.ESTE),CAPACIDADE EM TORNO DE 5,00T
10.005.0032-0 | TRECHO CRAVADO,MAS NAO CONCRETADO(SITUADO ACIMA DA COTA DE A | M |  | 262.76
RRASAMENTO),DE TUBULACAO NECESSARIA PARA EXECUCAO DE ESTACA
MOLDADA NO TERRENO,TIPO "FRANKI",COM DIAMETRO DE 450MM
00004 | ARAME RECOZIDO Nº 18 | KG | 0.14 | 11.5475 | 0 | 1.6167
00029 | ACO CA-25, ESTIRADO, PRECO DE REVENDEDOR, NO DIAMETRO DE 06, | KG | 1.8 | 9.7734 | 0 | 17.5921
3MM
00322 | ELETRODO, P/SOLDA DE ACO (AWS E-6013), IND.P/TRAB.EM SERRAL. | KG | 0.13 | 28.34 | 0 | 3.6842
, ESTRUT.METAL.,TUBUL.CONSTR.GERAL CHAPAS FINAS, DIAM.4MM
00683 | ACO CA-50 DIAM. 5/8" A 1" (MEDIA) | KG | 12.64 | 8.2497 | 0 | 104.2762
01284 | MAQUINA DE SOLDA, DIESEL 33CV (CP) | H | 0.26 | 73.2163 | 0 | 19.0362
01285 | MAQUINA DE SOLDA, DIESEL 33CV (CI) | H | 0.088 | 8.6028 | 0 | 0.757
01299 | MAQUINA DE SOLDA, DIESEL 33CV (CF) | H | 0.12 | 15.4942 | 0 | 1.8593
01944 | MAO-DE-OBRA DE SOLDADOR DA CONSTRUCAO CIVIL, INCLUSIVE ENCAR | H | 0.28 | 28.76 | 3 | 8.2944
GOS SOCIAIS
01998 | MAO-DE-OBRA DE ARMADOR DE CONCRETO ARMADO, INCLUSIVE ENCARGO | H | 0.28 | 26.73 | 3 | 7.7089
S SOCIAIS
01999 | MAO-DE-OBRA DE SERVENTE DA CONSTRUCAO CIVIL, INCLUSIVE ENCAR | H | 0.78 | 19.33 | 3 | 15.5297
GOS SOCIAIS
15102 | BATE-ESTACAS TIPO MARTELO HIDRAULICO,ACOPLADO EM EQUIPAMENTO | H | 0.14 | 480.0976 | 0 | 67.2137
DE ESTEIRAS(INCL.ESTE),CAPACIDADE EM TORNO DE 5,00T
15103 | BATE-ESTACAS TIPO MARTELO HIDRAULICO,ACOPLADO EM EQUIPAMENTO | H | 0.021 | 266.5996 | 0 | 5.5986
DE ESTEIRAS(INCL.ESTE),CAPACIDADE EM TORNO DE 5,00T
15104 | BATE-ESTACAS TIPO MARTELO HIDRAULICO,ACOPLADO EM EQUIPAMENTO | H | 0.042 | 228.6035 | 0 | 9.6013
DE ESTEIRAS(INCL.ESTE),CAPACIDADE EM TORNO DE 5,00T
10.005.0032-A | TRECHO CRAVADO,MAS NAO CONCRETADO(SITUADO ACIMA DA COTA DE A | M |  | 257.74
RRASAMENTO),DE TUBULACAO NECESSARIA PARA EXECUCAO DE ESTACA
MOLDADA NO TERRENO,TIPO "FRANKI",COM DIAMETRO DE 450MM
00004 | ARAME RECOZIDO Nº 18 | KG | 0.14 | 11.5475 | 0 | 1.6167
00029 | ACO CA-25, ESTIRADO, PRECO DE REVENDEDOR, NO DIAMETRO DE 06, | KG | 1.8 | 9.7734 | 0 | 17.5921
3MM
00322 | ELETRODO, P/SOLDA DE ACO (AWS E-6013), IND.P/TRAB.EM SERRAL. | KG | 0.13 | 28.34 | 0 | 3.6842
, ESTRUT.METAL.,TUBUL.CONSTR.GERAL CHAPAS FINAS, DIAM.4MM
20015 | MAO-DE-OBRA DE ARMADOR DE CONCRETO ARMADO, INCLUSIVE ENCARGO | H | 0.28 | 23.16 | 3 | 6.6793
S SOCIAIS DESONERADOS
20132 | MAO-DE-OBRA DE SERVENTE DA CONSTRUCAO CIVIL, INCLUSIVE ENCAR | H | 0.78 | 16.75 | 3 | 13.457
GOS SOCIAIS DESONERADOS
20134 | MAO-DE-OBRA DE SOLDADOR DA CONSTRUCAO CIVIL, INCLUSIVE ENCAR | H | 0.28 | 24.92 | 3 | 7.1869
GOS SOCIAIS DESONERADOS
30831 | MAQUINA DE SOLDA, DIESEL 33CV (CP) | H | 0.26 | 73.2163 | 0 | 19.0362
30832 | MAQUINA DE SOLDA, DIESEL 33CV (CF) | H | 0.12 | 15.4942 | 0 | 1.8593
30833 | MAQUINA DE SOLDA, DIESEL 33CV (CI) | H | 0.088 | 8.6028 | 0 | 0.757
30874 | ACO CA-50 DIAM. 5/8" A 1" (MEDIA) | KG | 12.64 | 8.2497 | 0 | 104.2762
31073 | BATE-ESTACAS TIPO MARTELO HIDRAULICO,ACOPLADO EM EQUIPAMENTO | H | 0.14 | 476.0876 | 0 | 66.6523
DE ESTEIRAS(INCL.ESTE),CAPACIDADE EM TORNO DE 5,00T
31074 | BATE-ESTACAS TIPO MARTELO HIDRAULICO,ACOPLADO EM EQUIPAMENTO | H | 0.021 | 262.5896 | 0 | 5.5144
DE ESTEIRAS(INCL.ESTE),CAPACIDADE EM TORNO DE 5,00T
31075 | BATE-ESTACAS TIPO MARTELO HIDRAULICO,ACOPLADO EM EQUIPAMENTO | H | 0.042 | 224.5935 | 0 | 9.4329
DE ESTEIRAS(INCL.ESTE),CAPACIDADE EM TORNO DE 5,00T
10.005.0033-0 | TRECHO CRAVADO,MAS NAO CONCRETADO(SITUADO ACIMA DA COTA DE A | M |  | 305.22
RRASAMENTO),DE TUBULACAO NECESSARIA PARA EXECUCAO DE ESTACA
MOLDADA NO TERRENO,TIPO "FRANKI",COM DIAMETRO DE 520MM
00004 | ARAME RECOZIDO Nº 18 | KG | 0.16 | 11.5475 | 0 | 1.8476
00029 | ACO CA-25, ESTIRADO, PRECO DE REVENDEDOR, NO DIAMETRO DE 06, | KG | 2.1 | 9.7734 | 0 | 20.5241
3MM
00322 | ELETRODO, P/SOLDA DE ACO (AWS E-6013), IND.P/TRAB.EM SERRAL. | KG | 0.16 | 28.34 | 0 | 4.5344
, ESTRUT.METAL.,TUBUL.CONSTR.GERAL CHAPAS FINAS, DIAM.4MM
00683 | ACO CA-50 DIAM. 5/8" A 1" (MEDIA) | KG | 16.8 | 8.2497 | 0 | 138.595
01284 | MAQUINA DE SOLDA, DIESEL 33CV (CP) | H | 0.28 | 73.2163 | 0 | 20.5006
01285 | MAQUINA DE SOLDA, DIESEL 33CV (CI) | H | 0.09 | 8.6028 | 0 | 0.7743
01299 | MAQUINA DE SOLDA, DIESEL 33CV (CF) | H | 0.14 | 15.4942 | 0 | 2.1692
01944 | MAO-DE-OBRA DE SOLDADOR DA CONSTRUCAO CIVIL, INCLUSIVE ENCAR | H | 0.3 | 28.76 | 3 | 8.8868
GOS SOCIAIS
01998 | MAO-DE-OBRA DE ARMADOR DE CONCRETO ARMADO, INCLUSIVE ENCARGO | H | 0.3 | 26.73 | 3 | 8.2596
S SOCIAIS
01999 | MAO-DE-OBRA DE SERVENTE DA CONSTRUCAO CIVIL, INCLUSIVE ENCAR | H | 0.84 | 19.33 | 3 | 16.7243
GOS SOCIAIS
15102 | BATE-ESTACAS TIPO MARTELO HIDRAULICO,ACOPLADO EM EQUIPAMENTO | H | 0.14 | 480.0976 | 0 | 67.2137
DE ESTEIRAS(INCL.ESTE),CAPACIDADE EM TORNO DE 5,00T
15103 | BATE-ESTACAS TIPO MARTELO HIDRAULICO,ACOPLADO EM EQUIPAMENTO | H | 0.021 | 266.5996 | 0 | 5.5986
DE ESTEIRAS(INCL.ESTE),CAPACIDADE EM TORNO DE 5,00T
15104 | BATE-ESTACAS TIPO MARTELO HIDRAULICO,ACOPLADO EM EQUIPAMENTO | H | 0.042 | 228.6035 | 0 | 9.6013
DE ESTEIRAS(INCL.ESTE),CAPACIDADE EM TORNO DE 5,00T
10.005.0033-A | TRECHO CRAVADO,MAS NAO CONCRETADO(SITUADO ACIMA DA COTA DE A | M |  | 299.89
RRASAMENTO),DE TUBULACAO NECESSARIA PARA EXECUCAO DE ESTACA
MOLDADA NO TERRENO,TIPO "FRANKI",COM DIAMETRO DE 520MM
00004 | ARAME RECOZIDO Nº 18 | KG | 0.16 | 11.5475 | 0 | 1.8476
00029 | ACO CA-25, ESTIRADO, PRECO DE REVENDEDOR, NO DIAMETRO DE 06, | KG | 2.1 | 9.7734 | 0 | 20.5241
3MM
00322 | ELETRODO, P/SOLDA DE ACO (AWS E-6013), IND.P/TRAB.EM SERRAL. | KG | 0.16 | 28.34 | 0 | 4.5344
, ESTRUT.METAL.,TUBUL.CONSTR.GERAL CHAPAS FINAS, DIAM.4MM
20015 | MAO-DE-OBRA DE ARMADOR DE CONCRETO ARMADO, INCLUSIVE ENCARGO | H | 0.3 | 23.16 | 3 | 7.1564
S SOCIAIS DESONERADOS
20132 | MAO-DE-OBRA DE SERVENTE DA CONSTRUCAO CIVIL, INCLUSIVE ENCAR | H | 0.84 | 16.75 | 3 | 14.4921
GOS SOCIAIS DESONERADOS
20134 | MAO-DE-OBRA DE SOLDADOR DA CONSTRUCAO CIVIL, INCLUSIVE ENCAR | H | 0.3 | 24.92 | 3 | 7.7003
GOS SOCIAIS DESONERADOS
30831 | MAQUINA DE SOLDA, DIESEL 33CV (CP) | H | 0.28 | 73.2163 | 0 | 20.5006
30832 | MAQUINA DE SOLDA, DIESEL 33CV (CF) | H | 0.14 | 15.4942 | 0 | 2.1692
30833 | MAQUINA DE SOLDA, DIESEL 33CV (CI) | H | 0.09 | 8.6028 | 0 | 0.7743
30874 | ACO CA-50 DIAM. 5/8" A 1" (MEDIA) | KG | 16.8 | 8.2497 | 0 | 138.595
31073 | BATE-ESTACAS TIPO MARTELO HIDRAULICO,ACOPLADO EM EQUIPAMENTO | H | 0.14 | 476.0876 | 0 | 66.6523
DE ESTEIRAS(INCL.ESTE),CAPACIDADE EM TORNO DE 5,00T
31074 | BATE-ESTACAS TIPO MARTELO HIDRAULICO,ACOPLADO EM EQUIPAMENTO | H | 0.021 | 262.5896 | 0 | 5.5144
DE ESTEIRAS(INCL.ESTE),CAPACIDADE EM TORNO DE 5,00T
31075 | BATE-ESTACAS TIPO MARTELO HIDRAULICO,ACOPLADO EM EQUIPAMENTO | H | 0.042 | 224.5935 | 0 | 9.4329
DE ESTEIRAS(INCL.ESTE),CAPACIDADE EM TORNO DE 5,00T
10.005.0034-0 | TRECHO CRAVADO,MAS NAO CONCRETADO(SITUADO ACIMA DA COTA DE A | M |  | 323.58
RRASAMENTO),DE TUBULACAO NECESSARIA PARA EXECUCAO DE ESTACA
MOLDADA NO TERRENO,TIPO "FRANKI",COM DIAMETRO DE 600MM
00004 | ARAME RECOZIDO Nº 18 | KG | 0.2 | 11.5475 | 0 | 2.3095
00029 | ACO CA-25, ESTIRADO, PRECO DE REVENDEDOR, NO DIAMETRO DE 06, | KG | 2.3 | 9.7734 | 0 | 22.4788
3MM
00322 | ELETRODO, P/SOLDA DE ACO (AWS E-6013), IND.P/TRAB.EM SERRAL. | KG | 0.18 | 28.34 | 0 | 5.1012
, ESTRUT.METAL.,TUBUL.CONSTR.GERAL CHAPAS FINAS, DIAM.4MM
00683 | ACO CA-50 DIAM. 5/8" A 1" (MEDIA) | KG | 16.9 | 8.2497 | 0 | 139.4199
01284 | MAQUINA DE SOLDA, DIESEL 33CV (CP) | H | 0.31 | 73.2163 | 0 | 22.6971
01285 | MAQUINA DE SOLDA, DIESEL 33CV (CI) | H | 0.1 | 8.6028 | 0 | 0.8603
01299 | MAQUINA DE SOLDA, DIESEL 33CV (CF) | H | 0.16 | 15.4942 | 0 | 2.4791
01944 | MAO-DE-OBRA DE SOLDADOR DA CONSTRUCAO CIVIL, INCLUSIVE ENCAR | H | 0.33 | 28.76 | 3 | 9.7755
GOS SOCIAIS
01998 | MAO-DE-OBRA DE ARMADOR DE CONCRETO ARMADO, INCLUSIVE ENCARGO | H | 0.33 | 26.73 | 3 | 9.0855
S SOCIAIS
01999 | MAO-DE-OBRA DE SERVENTE DA CONSTRUCAO CIVIL, INCLUSIVE ENCAR | H | 0.92 | 19.33 | 3 | 18.3171
GOS SOCIAIS
15102 | BATE-ESTACAS TIPO MARTELO HIDRAULICO,ACOPLADO EM EQUIPAMENTO | H | 0.155 | 480.0976 | 0 | 74.4151
DE ESTEIRAS(INCL.ESTE),CAPACIDADE EM TORNO DE 5,00T
15103 | BATE-ESTACAS TIPO MARTELO HIDRAULICO,ACOPLADO EM EQUIPAMENTO | H | 0.023 | 266.5996 | 0 | 6.1318
DE ESTEIRAS(INCL.ESTE),CAPACIDADE EM TORNO DE 5,00T
15104 | BATE-ESTACAS TIPO MARTELO HIDRAULICO,ACOPLADO EM EQUIPAMENTO | H | 0.046 | 228.6035 | 0 | 10.5158
DE ESTEIRAS(INCL.ESTE),CAPACIDADE EM TORNO DE 5,00T
10.005.0034-A | TRECHO CRAVADO,MAS NAO CONCRETADO(SITUADO ACIMA DA COTA DE A | M |  | 317.72
RRASAMENTO),DE TUBULACAO NECESSARIA PARA EXECUCAO DE ESTACA
MOLDADA NO TERRENO,TIPO "FRANKI",COM DIAMETRO DE 600MM
00004 | ARAME RECOZIDO Nº 18 | KG | 0.2 | 11.5475 | 0 | 2.3095
00029 | ACO CA-25, ESTIRADO, PRECO DE REVENDEDOR, NO DIAMETRO DE 06, | KG | 2.3 | 9.7734 | 0 | 22.4788
3MM
00322 | ELETRODO, P/SOLDA DE ACO (AWS E-6013), IND.P/TRAB.EM SERRAL. | KG | 0.18 | 28.34 | 0 | 5.1012
, ESTRUT.METAL.,TUBUL.CONSTR.GERAL CHAPAS FINAS, DIAM.4MM
20015 | MAO-DE-OBRA DE ARMADOR DE CONCRETO ARMADO, INCLUSIVE ENCARGO | H | 0.33 | 23.16 | 3 | 7.8721
S SOCIAIS DESONERADOS
20132 | MAO-DE-OBRA DE SERVENTE DA CONSTRUCAO CIVIL, INCLUSIVE ENCAR | H | 0.92 | 16.75 | 3 | 15.8723
GOS SOCIAIS DESONERADOS
20134 | MAO-DE-OBRA DE SOLDADOR DA CONSTRUCAO CIVIL, INCLUSIVE ENCAR | H | 0.33 | 24.92 | 3 | 8.4703
GOS SOCIAIS DESONERADOS
30831 | MAQUINA DE SOLDA, DIESEL 33CV (CP) | H | 0.31 | 73.2163 | 0 | 22.6971
30832 | MAQUINA DE SOLDA, DIESEL 33CV (CF) | H | 0.16 | 15.4942 | 0 | 2.4791
30833 | MAQUINA DE SOLDA, DIESEL 33CV (CI) | H | 0.1 | 8.6028 | 0 | 0.8603
30874 | ACO CA-50 DIAM. 5/8" A 1" (MEDIA) | KG | 16.9 | 8.2497 | 0 | 139.4199
31073 | BATE-ESTACAS TIPO MARTELO HIDRAULICO,ACOPLADO EM EQUIPAMENTO | H | 0.155 | 476.0876 | 0 | 73.7936
DE ESTEIRAS(INCL.ESTE),CAPACIDADE EM TORNO DE 5,00T
31074 | BATE-ESTACAS TIPO MARTELO HIDRAULICO,ACOPLADO EM EQUIPAMENTO | H | 0.023 | 262.5896 | 0 | 6.0396
DE ESTEIRAS(INCL.ESTE),CAPACIDADE EM TORNO DE 5,00T
31075 | BATE-ESTACAS TIPO MARTELO HIDRAULICO,ACOPLADO EM EQUIPAMENTO | H | 0.046 | 224.5935 | 0 | 10.3313
DE ESTEIRAS(INCL.ESTE),CAPACIDADE EM TORNO DE 5,00T
10.005.0050-1 | BULBO DE ALARGAMENTO PARA ESTACA TIPO "FRANKI",DIAMETRO DE 3 | UN |  | 358.43
50MM(ATE 270L)
00001 | AREIA LAVADA, GROSSA, PARA REGIAO METROPOLITANA DO RIO DE JA | M3 | 0.08 | 118.5 | 0 | 9.48
NEIRO
00004 | ARAME RECOZIDO Nº 18 | KG | 0.1 | 11.5475 | 0 | 1.1548
00029 | ACO CA-25, ESTIRADO, PRECO DE REVENDEDOR, NO DIAMETRO DE 06, | KG | 1.5 | 9.7734 | 0 | 14.6601
3MM
00033 | ACO CA-25, ESTIRADO, PRECO DE REVENDEDOR, NO DIAMETRO DE 16, | KG | 8.2 | 9.276 | 0 | 76.0632
0MM
00149 | CIMENTO PORTLAND CP II 32, EM SACO DE 50KG | KG | 39 | 0.576 | 0 | 22.464
00322 | ELETRODO, P/SOLDA DE ACO (AWS E-6013), IND.P/TRAB.EM SERRAL. | KG | 0.07 | 28.34 | 0 | 1.9838
, ESTRUT.METAL.,TUBUL.CONSTR.GERAL CHAPAS FINAS, DIAM.4MM
01028 | BETONEIRA DIESEL 600L, MISTURA SECA (CP) | H | 0.23 | 28.2748 | 0 | 6.5032
01029 | BETONEIRA DIESEL 600L, MISTURA SECA (CI) | H | 0.05 | 7.3066 | 0 | 0.3653
01048 | DUMPER MOTOR DIESEL 18HP CARGA 1000L(CP) | H | 0.23 | 57.0226 | 0 | 13.1152
01049 | DUMPER MOTOR DIESEL 18HP CARGA 1000L(CF) | H | 0.012 | 40.8291 | 0 | 0.4899
01050 | DUMPER MOTOR DIESEL 18HP CARGA 1000L(CI) | H | 0.072 | 38.5143 | 0 | 2.773
01284 | MAQUINA DE SOLDA, DIESEL 33CV (CP) | H | 0.17 | 73.2163 | 0 | 12.4468
01285 | MAQUINA DE SOLDA, DIESEL 33CV (CI) | H | 0.06 | 8.6028 | 0 | 0.5162
01299 | MAQUINA DE SOLDA, DIESEL 33CV (CF) | H | 0.08 | 15.4942 | 0 | 1.2395
01944 | MAO-DE-OBRA DE SOLDADOR DA CONSTRUCAO CIVIL, INCLUSIVE ENCAR | H | 0.25 | 28.76 | 3 | 7.4057
GOS SOCIAIS
01998 | MAO-DE-OBRA DE ARMADOR DE CONCRETO ARMADO, INCLUSIVE ENCARGO | H | 0.25 | 26.73 | 3 | 6.883
S SOCIAIS
01999 | MAO-DE-OBRA DE SERVENTE DA CONSTRUCAO CIVIL, INCLUSIVE ENCAR | H | 1.75 | 19.33 | 3 | 34.8423
GOS SOCIAIS
14543 | PEDRA BRITADA 1 E 2 (MEDIA), PARA REGIAO METROPOLITANA DO RI | T | 0.1885 | 90.4 | 0 | 17.0404
O DE JANEIRO
15102 | BATE-ESTACAS TIPO MARTELO HIDRAULICO,ACOPLADO EM EQUIPAMENTO | H | 0.23 | 480.0976 | 0 | 110.4224
DE ESTEIRAS(INCL.ESTE),CAPACIDADE EM TORNO DE 5,00T
15103 | BATE-ESTACAS TIPO MARTELO HIDRAULICO,ACOPLADO EM EQUIPAMENTO | H | 0.014 | 266.5996 | 0 | 3.7324
DE ESTEIRAS(INCL.ESTE),CAPACIDADE EM TORNO DE 5,00T
15104 | BATE-ESTACAS TIPO MARTELO HIDRAULICO,ACOPLADO EM EQUIPAMENTO | H | 0.065 | 228.6035 | 0 | 14.8592
DE ESTEIRAS(INCL.ESTE),CAPACIDADE EM TORNO DE 5,00T
10.005.0050-B | BULBO DE ALARGAMENTO PARA ESTACA TIPO "FRANKI",DIAMETRO DE 3 | UN |  | 349.52
50MM(ATE 270L)
00001 | AREIA LAVADA, GROSSA, PARA REGIAO METROPOLITANA DO RIO DE JA | M3 | 0.08 | 118.5 | 0 | 9.48
NEIRO
00004 | ARAME RECOZIDO Nº 18 | KG | 0.1 | 11.5475 | 0 | 1.1548
00029 | ACO CA-25, ESTIRADO, PRECO DE REVENDEDOR, NO DIAMETRO DE 06, | KG | 1.5 | 9.7734 | 0 | 14.6601
3MM
00033 | ACO CA-25, ESTIRADO, PRECO DE REVENDEDOR, NO DIAMETRO DE 16, | KG | 8.2 | 9.276 | 0 | 76.0632
0MM
00149 | CIMENTO PORTLAND CP II 32, EM SACO DE 50KG | KG | 39 | 0.576 | 0 | 22.464
00322 | ELETRODO, P/SOLDA DE ACO (AWS E-6013), IND.P/TRAB.EM SERRAL. | KG | 0.07 | 28.34 | 0 | 1.9838
, ESTRUT.METAL.,TUBUL.CONSTR.GERAL CHAPAS FINAS, DIAM.4MM
14543 | PEDRA BRITADA 1 E 2 (MEDIA), PARA REGIAO METROPOLITANA DO RI | T | 0.1885 | 90.4 | 0 | 17.0404
O DE JANEIRO
20015 | MAO-DE-OBRA DE ARMADOR DE CONCRETO ARMADO, INCLUSIVE ENCARGO | H | 0.25 | 23.16 | 3 | 5.9637
S SOCIAIS DESONERADOS
20132 | MAO-DE-OBRA DE SERVENTE DA CONSTRUCAO CIVIL, INCLUSIVE ENCAR | H | 1.75 | 16.75 | 3 | 30.1919
GOS SOCIAIS DESONERADOS
20134 | MAO-DE-OBRA DE SOLDADOR DA CONSTRUCAO CIVIL, INCLUSIVE ENCAR | H | 0.25 | 24.92 | 3 | 6.4169
GOS SOCIAIS DESONERADOS
30551 | DUMPER MOTOR DIESEL 18HP CARGA 1000L(CP) | H | 0.23 | 53.4526 | 0 | 12.2941
30552 | DUMPER MOTOR DIESEL 18HP CARGA 1000L(CF) | H | 0.012 | 37.2591 | 0 | 0.4471
30553 | DUMPER MOTOR DIESEL 18HP CARGA 1000L(CI) | H | 0.072 | 34.9443 | 0 | 2.516
30714 | BETONEIRA DIESEL 600L, MISTURA SECA (CP) | H | 0.23 | 28.2748 | 0 | 6.5032
30715 | BETONEIRA DIESEL 600L, MISTURA SECA (CI) | H | 0.05 | 7.3066 | 0 | 0.3653
30831 | MAQUINA DE SOLDA, DIESEL 33CV (CP) | H | 0.17 | 73.2163 | 0 | 12.4468
30832 | MAQUINA DE SOLDA, DIESEL 33CV (CF) | H | 0.08 | 15.4942 | 0 | 1.2395
30833 | MAQUINA DE SOLDA, DIESEL 33CV (CI) | H | 0.06 | 8.6028 | 0 | 0.5162
31073 | BATE-ESTACAS TIPO MARTELO HIDRAULICO,ACOPLADO EM EQUIPAMENTO | H | 0.23 | 476.0876 | 0 | 109.5001
DE ESTEIRAS(INCL.ESTE),CAPACIDADE EM TORNO DE 5,00T
31074 | BATE-ESTACAS TIPO MARTELO HIDRAULICO,ACOPLADO EM EQUIPAMENTO | H | 0.014 | 262.5896 | 0 | 3.6763
DE ESTEIRAS(INCL.ESTE),CAPACIDADE EM TORNO DE 5,00T
31075 | BATE-ESTACAS TIPO MARTELO HIDRAULICO,ACOPLADO EM EQUIPAMENTO | H | 0.065 | 224.5935 | 0 | 14.5986
DE ESTEIRAS(INCL.ESTE),CAPACIDADE EM TORNO DE 5,00T
10.005.0052-0 | BULBO DE ALARGAMENTO PARA ESTACA TIPO "FRANKI",DIAMETRO DE 4 | UN |  | 406.14
00MM(ATE 360L)
03468 | BULBO ALARGAMENTO P/ESTACA DIAM. 350MM | UN | 1.1331 | 358.4398 | 0 | 406.1447
10.005.0052-A | BULBO DE ALARGAMENTO PARA ESTACA TIPO "FRANKI",DIAMETRO DE 4 | UN |  | 396.03
00MM(ATE 360L)
30210 | BULBO ALARGAMENTO P/ESTACA DIAM. 350MM | UN | 1.1331 | 349.5212 | 0 | 396.0392
10.005.0055-0 | BULBO DE ALARGAMENTO PARA ESTACA TIPO "FRANKI",DIAMETRO DE 4 | UN |  | 499.64
50MM(ATE 450L)
03468 | BULBO ALARGAMENTO P/ESTACA DIAM. 350MM | UN | 1.394 | 358.4398 | 0 | 499.6486
10.005.0055-A | BULBO DE ALARGAMENTO PARA ESTACA TIPO "FRANKI",DIAMETRO DE 4 | UN |  | 487.21
50MM(ATE 450L)
30210 | BULBO ALARGAMENTO P/ESTACA DIAM. 350MM | UN | 1.394 | 349.5212 | 0 | 487.2164
10.005.0057-0 | BULBO DE ALARGAMENTO PARA ESTACA TIPO "FRANKI",DIAMETRO DE 5 | UN |  | 602.27
20MM(ATE 600L)
03468 | BULBO ALARGAMENTO P/ESTACA DIAM. 350MM | UN | 1.6803 | 358.4398 | 0 | 602.2748
10.005.0057-A | BULBO DE ALARGAMENTO PARA ESTACA TIPO "FRANKI",DIAMETRO DE 5 | UN |  | 587.28
20MM(ATE 600L)
30210 | BULBO ALARGAMENTO P/ESTACA DIAM. 350MM | UN | 1.6803 | 349.5212 | 0 | 587.2891
10.005.0060-0 | BULBO DE ALARGAMENTO PARA ESTACA TIPO "FRANKI",DIAMETRO DE 6 | UN |  | 718.18
00MM(ATE 750L)
03468 | BULBO ALARGAMENTO P/ESTACA DIAM. 350MM | UN | 2.0036 | 358.4398 | 0 | 718.1878
10.005.0060-A | BULBO DE ALARGAMENTO PARA ESTACA TIPO "FRANKI",DIAMETRO DE 6 | UN |  | 700.31
00MM(ATE 750L)
30210 | BULBO ALARGAMENTO P/ESTACA DIAM. 350MM | UN | 2.0036 | 349.5212 | 0 | 700.3181
10.008.0001-1 | ESCAVACAO DE FUSTE DE TUBULAO COM CAMISA DE CONCRETO ARMADO, | M |  | 246.74
TENDO 1,40M DE DIAMETRO EXTERNO E PLANO DA BASE ATE 4,50M DE
PROFUNDIDADE,A CEU ABERTO EM MATERIAL DE 1ª CATEGORIA,EXCLU
SIVE MATERIAL,MAO-DE-OBRA E MATERIAL PARA CONCRETO,FORMAS,AR
MACAO,CARGA,TRANSPORTE E DESCARGA DO MATERIAL ESCAVADO E ALA
RGAMENTO DA BASE
03032 | ESCAVACAO MAN. 1ªCAT., ATE 1,50M | M3 | 0.51 | 67.6936 | 80 | 62.1427
03072 | ESCAVACAO MAN. 1ªCAT., 1,50 A 3M | M3 | 0.51 | 85.6125 | 80 | 78.5923
03073 | ESCAVACAO MAN. 1ªCAT., 3 A 4,5M | M3 | 0.51 | 115.4774 | 80 | 106.0083
10.008.0001-B | ESCAVACAO DE FUSTE DE TUBULAO COM CAMISA DE CONCRETO ARMADO, | M |  | 213.81
TENDO 1,40M DE DIAMETRO EXTERNO E PLANO DA BASE ATE 4,50M DE
PROFUNDIDADE,A CEU ABERTO EM MATERIAL DE 1ª CATEGORIA,EXCLU
SIVE MATERIAL,MAO-DE-OBRA E MATERIAL PARA CONCRETO,FORMAS,AR
MACAO,CARGA,TRANSPORTE E DESCARGA DO MATERIAL ESCAVADO E ALA
RGAMENTO DA BASE
30003 | ESCAVACAO MAN. 1ªCAT., ATE 1,50M | M3 | 0.51 | 58.6585 | 80 | 53.8485
30004 | ESCAVACAO MAN. 1ªCAT., 1,50 A 3M | M3 | 0.51 | 74.1857 | 80 | 68.1025
30005 | ESCAVACAO MAN. 1ªCAT., 3 A 4,5M | M3 | 0.51 | 100.0645 | 80 | 91.8592
10.008.0002-1 | ESCAVACAO DE FUSTE DE TUBULAO COM CAMISA DE CONCRETO ARMADO, | M |  | 379.72
TENDO 1,40M DE DIAMETRO EXTERNO E PLANO DA BASE ENTRE 4,50 E
7,50M DE PROFUNDIDADE,A CEU ABERTO EM MATERIAL DE 1ª CATEGO
RIA,EXCLUSIVE MATERIAL,MAO-DE-OBRA E MATERIAL PARA CONCRETO,
FORMAS,ARMACAO,CARGA,TRANSPORTE E DESCARGA DO MATERIAL ESCAV
ADO E ALARGAMENTO DA BASE
03032 | ESCAVACAO MAN. 1ªCAT., ATE 1,50M | M3 | 0.308 | 67.6936 | 80 | 37.5293
03072 | ESCAVACAO MAN. 1ªCAT., 1,50 A 3M | M3 | 0.308 | 85.6125 | 80 | 47.4636
03073 | ESCAVACAO MAN. 1ªCAT., 3 A 4,5M | M3 | 0.308 | 115.4774 | 80 | 64.0207
03099 | ESCAVACAO MAN. 1ªCAT., 4,5 A 6M | M3 | 0.308 | 155.2972 | 80 | 86.0968
03484 | ESCAVACAO MAN. 1ªCAT., 6 A 7,50M | M3 | 0.416 | 193.126 | 80 | 144.6127
10.008.0002-B | ESCAVACAO DE FUSTE DE TUBULAO COM CAMISA DE CONCRETO ARMADO, | M |  | 329.04
TENDO 1,40M DE DIAMETRO EXTERNO E PLANO DA BASE ENTRE 4,50 E
7,50M DE PROFUNDIDADE,A CEU ABERTO EM MATERIAL DE 1ª CATEGO
RIA,EXCLUSIVE MATERIAL,MAO-DE-OBRA E MATERIAL PARA CONCRETO,
FORMAS,ARMACAO,CARGA,TRANSPORTE E DESCARGA DO MATERIAL ESCAV
ADO E ALARGAMENTO DA BASE
30003 | ESCAVACAO MAN. 1ªCAT., ATE 1,50M | M3 | 0.308 | 58.6585 | 80 | 32.5203
30004 | ESCAVACAO MAN. 1ªCAT., 1,50 A 3M | M3 | 0.308 | 74.1857 | 80 | 41.1286
30005 | ESCAVACAO MAN. 1ªCAT., 3 A 4,5M | M3 | 0.308 | 100.0645 | 80 | 55.4758
30006 | ESCAVACAO MAN. 1ªCAT., 4,5 A 6M | M3 | 0.308 | 134.5695 | 80 | 74.6053
30007 | ESCAVACAO MAN. 1ªCAT., 6 A 7,50M | M3 | 0.416 | 167.3492 | 80 | 125.3111
10.008.0003-1 | ESCAVACAO DE FUSTE DE TUBULAO COM CAMISA DE CONCRETO ARMADO, | M |  | 284.48
TENDO 1,50M DE DIAMETRO EXTERNO E PLANO DA BASE ATE 4,50M DE
PROFUNDIDADE,A CEU ABERTO EM MATERIAL EM 1ª CATEGORIA,EXCLU
SIVE MATERIAL,MAO-DE-OBRA E MATERIAL PARA CONCRETO,FORMAS,AR
MACAO,CARGA,TRANSPORTE E DESCARGA DO MATERIAL ESCAVADO E ALA
RGAMENTO DA BASE
03032 | ESCAVACAO MAN. 1ªCAT., ATE 1,50M | M3 | 0.588 | 67.6936 | 80 | 71.6469
03072 | ESCAVACAO MAN. 1ªCAT., 1,50 A 3M | M3 | 0.588 | 85.6125 | 80 | 90.6123
03073 | ESCAVACAO MAN. 1ªCAT., 3 A 4,5M | M3 | 0.588 | 115.4774 | 80 | 122.2213
10.008.0003-B | ESCAVACAO DE FUSTE DE TUBULAO COM CAMISA DE CONCRETO ARMADO, | M |  | 246.51
TENDO 1,50M DE DIAMETRO EXTERNO E PLANO DA BASE ATE 4,50M DE
PROFUNDIDADE,A CEU ABERTO EM MATERIAL EM 1ª CATEGORIA,EXCLU
SIVE MATERIAL,MAO-DE-OBRA E MATERIAL PARA CONCRETO,FORMAS,AR
MACAO,CARGA,TRANSPORTE E DESCARGA DO MATERIAL ESCAVADO E ALA
RGAMENTO DA BASE
30003 | ESCAVACAO MAN. 1ªCAT., ATE 1,50M | M3 | 0.588 | 58.6585 | 80 | 62.0842
30004 | ESCAVACAO MAN. 1ªCAT., 1,50 A 3M | M3 | 0.588 | 74.1857 | 80 | 78.5181
30005 | ESCAVACAO MAN. 1ªCAT., 3 A 4,5M | M3 | 0.588 | 100.0645 | 80 | 105.9083
10.008.0004-1 | ESCAVACAO DE FUSTE DE TUBULAO COM CAMISA DE CONCRETO ARMADO, | M |  | 435.27
TENDO 1,50M DE DIAMETRO EXTERNO E PLANO DA BASE ENTRE 4,50 E
7,50M DE PROFUNDIDADE,A CEU ABERTO EM MATERIAL DE 1ª CATEGO
RIA,EXCLUSIVE MATERIAL,MAO-DE-OBRA E MATERIAL PARA CONCRETO,
FORMAS,ARMACAO,CARGA,TRANSPORTE E DESCARGA DO MATERIAL ESCAV
ADO E ALARGAMENTO DA BASE
03032 | ESCAVACAO MAN. 1ªCAT., ATE 1,50M | M3 | 0.353 | 67.6936 | 80 | 43.0125
03072 | ESCAVACAO MAN. 1ªCAT., 1,50 A 3M | M3 | 0.353 | 85.6125 | 80 | 54.3982
03073 | ESCAVACAO MAN. 1ªCAT., 3 A 4,5M | M3 | 0.353 | 115.4774 | 80 | 73.3743
03099 | ESCAVACAO MAN. 1ªCAT., 4,5 A 6M | M3 | 0.353 | 155.2972 | 80 | 98.6758
03484 | ESCAVACAO MAN. 1ªCAT., 6 A 7,50M | M3 | 0.477 | 193.126 | 80 | 165.818
10.008.0004-B | ESCAVACAO DE FUSTE DE TUBULAO COM CAMISA DE CONCRETO ARMADO, | M |  | 377.18
TENDO 1,50M DE DIAMETRO EXTERNO E PLANO DA BASE ENTRE 4,50 E
7,50M DE PROFUNDIDADE,A CEU ABERTO EM MATERIAL DE 1ª CATEGO
RIA,EXCLUSIVE MATERIAL,MAO-DE-OBRA E MATERIAL PARA CONCRETO,
FORMAS,ARMACAO,CARGA,TRANSPORTE E DESCARGA DO MATERIAL ESCAV
ADO E ALARGAMENTO DA BASE
30003 | ESCAVACAO MAN. 1ªCAT., ATE 1,50M | M3 | 0.353 | 58.6585 | 80 | 37.2716
30004 | ESCAVACAO MAN. 1ªCAT., 1,50 A 3M | M3 | 0.353 | 74.1857 | 80 | 47.1376
30005 | ESCAVACAO MAN. 1ªCAT., 3 A 4,5M | M3 | 0.353 | 100.0645 | 80 | 63.581
30006 | ESCAVACAO MAN. 1ªCAT., 4,5 A 6M | M3 | 0.353 | 134.5695 | 80 | 85.5055
30007 | ESCAVACAO MAN. 1ªCAT., 6 A 7,50M | M3 | 0.477 | 167.3492 | 80 | 143.686
10.008.0005-1 | ESCAVACAO DE FUSTE DE TUBULAO COM CAMISA DE CONCRETO ARMADO, | M |  | 323.66
TENDO 1,60M DE DIAMETRO EXTERNO E PLANO DA BASE ATE 4,50M DE
PROFUNDIDADE,A CEU ABERTO EM MATERIAL DE 1ª CATEGORIA,EXCLU
SIVE MATERIAL,MAO-DE-OBRA E MATERIAL PARA CONCRETO,FORMAS,AR
MACAO,CARGA,TRANSPORTE E DESCARGA DO MATERIAL ESCAVADO E ALA
RGAMENTO DA BASE
03032 | ESCAVACAO MAN. 1ªCAT., ATE 1,50M | M3 | 0.669 | 67.6936 | 80 | 81.5166
03072 | ESCAVACAO MAN. 1ªCAT., 1,50 A 3M | M3 | 0.669 | 85.6125 | 80 | 103.0946
03073 | ESCAVACAO MAN. 1ªCAT., 3 A 4,5M | M3 | 0.669 | 115.4774 | 80 | 139.0579
10.008.0005-B | ESCAVACAO DE FUSTE DE TUBULAO COM CAMISA DE CONCRETO ARMADO, | M |  | 280.46
TENDO 1,60M DE DIAMETRO EXTERNO E PLANO DA BASE ATE 4,50M DE
PROFUNDIDADE,A CEU ABERTO EM MATERIAL DE 1ª CATEGORIA,EXCLU
SIVE MATERIAL,MAO-DE-OBRA E MATERIAL PARA CONCRETO,FORMAS,AR
MACAO,CARGA,TRANSPORTE E DESCARGA DO MATERIAL ESCAVADO E ALA
RGAMENTO DA BASE
30003 | ESCAVACAO MAN. 1ªCAT., ATE 1,50M | M3 | 0.669 | 58.6585 | 80 | 70.6366
30004 | ESCAVACAO MAN. 1ªCAT., 1,50 A 3M | M3 | 0.669 | 74.1857 | 80 | 89.3344
30005 | ESCAVACAO MAN. 1ªCAT., 3 A 4,5M | M3 | 0.669 | 100.0645 | 80 | 120.4977
10.008.0006-1 | ESCAVACAO DE FUSTE DE TUBULAO COM CAMISA DE CONCRETO ARMADO, | M |  | 495.62
TENDO 1,60M DE DIAMETRO EXTERNO E PLANO DA BASE ENTRE 4,50 E
7,50M DE PROFUNDIDADE,A CEU ABERTO EM MATERIAL DE 1ª CATEGO
RIA,EXCLUSIVE MATERIAL,MAO-DE-OBRA E MATERIAL PARA CONCRETO,
FORMAS,ARMACAO,CARGA,TRANSPORTE E DESCARGA DO MATERIAL ESCAV
ADO E ALARGAMENTO DA BASE
03032 | ESCAVACAO MAN. 1ªCAT., ATE 1,50M | M3 | 0.402 | 67.6936 | 80 | 48.9831
03072 | ESCAVACAO MAN. 1ªCAT., 1,50 A 3M | M3 | 0.402 | 85.6125 | 80 | 61.9492
03073 | ESCAVACAO MAN. 1ªCAT., 3 A 4,5M | M3 | 0.402 | 115.4774 | 80 | 83.5594
03099 | ESCAVACAO MAN. 1ªCAT., 4,5 A 6M | M3 | 0.402 | 155.2972 | 80 | 112.3731
03484 | ESCAVACAO MAN. 1ªCAT., 6 A 7,50M | M3 | 0.543 | 193.126 | 80 | 188.7614
10.008.0006-B | ESCAVACAO DE FUSTE DE TUBULAO COM CAMISA DE CONCRETO ARMADO, | M |  | 429.47
TENDO 1,60M DE DIAMETRO EXTERNO E PLANO DA BASE ENTRE 4,50 E
7,50M DE PROFUNDIDADE,A CEU ABERTO EM MATERIAL DE 1ª CATEGO
RIA,EXCLUSIVE MATERIAL,MAO-DE-OBRA E MATERIAL PARA CONCRETO,
FORMAS,ARMACAO,CARGA,TRANSPORTE E DESCARGA DO MATERIAL ESCAV
ADO E ALARGAMENTO DA BASE
30003 | ESCAVACAO MAN. 1ªCAT., ATE 1,50M | M3 | 0.402 | 58.6585 | 80 | 42.4453
30004 | ESCAVACAO MAN. 1ªCAT., 1,50 A 3M | M3 | 0.402 | 74.1857 | 80 | 53.6808
30005 | ESCAVACAO MAN. 1ªCAT., 3 A 4,5M | M3 | 0.402 | 100.0645 | 80 | 72.4067
30006 | ESCAVACAO MAN. 1ªCAT., 4,5 A 6M | M3 | 0.402 | 134.5695 | 80 | 97.3745
30007 | ESCAVACAO MAN. 1ªCAT., 6 A 7,50M | M3 | 0.543 | 167.3492 | 80 | 163.5671
10.008.0007-1 | ESCAVACAO DE FUSTE DE TUBULAO COM CAMISA DE CONCRETO ARMADO, | M |  | 410.27
TENDO 1,80M DE DIAMETRO EXTERNO E PLANO DA BASE ATE 4,50M DE
PROFUNDIDADE,A CEU ABERTO EM MATERIAL DE 1ª CATEGORIA,EXCLU
SIVE MATERIAL,MAO-DE-OBRA E MATERIAL PARA CONCRETO,FORMAS,AR
MACAO,CARGA,TRANSPORTE E DESCARGA DO MATERIAL ESCAVADO E ALA
RGAMENTO DA BASE
03032 | ESCAVACAO MAN. 1ªCAT., ATE 1,50M | M3 | 0.848 | 67.6936 | 80 | 103.3275
03072 | ESCAVACAO MAN. 1ªCAT., 1,50 A 3M | M3 | 0.848 | 85.6125 | 80 | 130.6789
03073 | ESCAVACAO MAN. 1ªCAT., 3 A 4,5M | M3 | 0.848 | 115.4774 | 80 | 176.2647
10.008.0007-B | ESCAVACAO DE FUSTE DE TUBULAO COM CAMISA DE CONCRETO ARMADO, | M |  | 355.51
TENDO 1,80M DE DIAMETRO EXTERNO E PLANO DA BASE ATE 4,50M DE
PROFUNDIDADE,A CEU ABERTO EM MATERIAL DE 1ª CATEGORIA,EXCLU
SIVE MATERIAL,MAO-DE-OBRA E MATERIAL PARA CONCRETO,FORMAS,AR
MACAO,CARGA,TRANSPORTE E DESCARGA DO MATERIAL ESCAVADO E ALA
RGAMENTO DA BASE
30003 | ESCAVACAO MAN. 1ªCAT., ATE 1,50M | M3 | 0.848 | 58.6585 | 80 | 89.5363
30004 | ESCAVACAO MAN. 1ªCAT., 1,50 A 3M | M3 | 0.848 | 74.1857 | 80 | 113.2371
30005 | ESCAVACAO MAN. 1ªCAT., 3 A 4,5M | M3 | 0.848 | 100.0645 | 80 | 152.7385
10.008.0008-1 | ESCAVACAO DE FUSTE DE TUBULAO COM CAMISA DE CONCRETO ARMADO, | M |  | 627.36
TENDO 1,80M DE DIAMETRO EXTERNO E PLANO DA BASE ENTRE 4,50 E
7,50M DE PROFUNDIDADE,A CEU ABERTO EM MATERIAL DE 1ª CATEGO
RIA,EXCLUSIVE MATERIAL,MAO-DE-OBRA E MATERIAL PARA CONCRETO,
FORMAS,ARMACAO,CARGA,TRANSPORTE E DESCARGA DO MATERIAL ESCAV
ADO E ALARGAMENTO DA BASE
03032 | ESCAVACAO MAN. 1ªCAT., ATE 1,50M | M3 | 0.509 | 67.6936 | 80 | 62.0209
03072 | ESCAVACAO MAN. 1ªCAT., 1,50 A 3M | M3 | 0.509 | 85.6125 | 80 | 78.4382
03073 | ESCAVACAO MAN. 1ªCAT., 3 A 4,5M | M3 | 0.509 | 115.4774 | 80 | 105.8004
03099 | ESCAVACAO MAN. 1ªCAT., 4,5 A 6M | M3 | 0.509 | 155.2972 | 80 | 142.2833
03484 | ESCAVACAO MAN. 1ªCAT., 6 A 7,50M | M3 | 0.687 | 193.126 | 80 | 238.8196
10.008.0008-B | ESCAVACAO DE FUSTE DE TUBULAO COM CAMISA DE CONCRETO ARMADO, | M |  | 543.62
TENDO 1,80M DE DIAMETRO EXTERNO E PLANO DA BASE ENTRE 4,50 E
7,50M DE PROFUNDIDADE,A CEU ABERTO EM MATERIAL DE 1ª CATEGO
RIA,EXCLUSIVE MATERIAL,MAO-DE-OBRA E MATERIAL PARA CONCRETO,
FORMAS,ARMACAO,CARGA,TRANSPORTE E DESCARGA DO MATERIAL ESCAV
ADO E ALARGAMENTO DA BASE
30003 | ESCAVACAO MAN. 1ªCAT., ATE 1,50M | M3 | 0.509 | 58.6585 | 80 | 53.7429
30004 | ESCAVACAO MAN. 1ªCAT., 1,50 A 3M | M3 | 0.509 | 74.1857 | 80 | 67.9689
30005 | ESCAVACAO MAN. 1ªCAT., 3 A 4,5M | M3 | 0.509 | 100.0645 | 80 | 91.6791
30006 | ESCAVACAO MAN. 1ªCAT., 4,5 A 6M | M3 | 0.509 | 134.5695 | 80 | 123.2926
30007 | ESCAVACAO MAN. 1ªCAT., 6 A 7,50M | M3 | 0.687 | 167.3492 | 80 | 206.944
10.008.0009-1 | ESCAVACAO DE FUSTE DE TUBULAO COM CAMISA DE CONCRETO ARMADO, | M |  | 506.06
TENDO 2,00M DE DIAMETRO EXTERNO E PLANO DA BASE ATE 4,50M DE
PROFUNDIDADE,A CEU ABERTO EM MATERIAL DE 1ª CATEGORIA,EXCLU
SIVE MATERIAL,MAO-DE-OBRA E MATERIAL PARA CONCRETO,FORMAS,AR
MACAO,CARGA,TRANSPORTE E DESCARGA DO MATERIAL ESCAVADO E ALA
RGAMENTO DA BASE
03032 | ESCAVACAO MAN. 1ªCAT., ATE 1,50M | M3 | 1.046 | 67.6936 | 80 | 127.4535
03072 | ESCAVACAO MAN. 1ªCAT., 1,50 A 3M | M3 | 1.046 | 85.6125 | 80 | 161.1912
03073 | ESCAVACAO MAN. 1ªCAT., 3 A 4,5M | M3 | 1.046 | 115.4774 | 80 | 217.4208
10.008.0009-B | ESCAVACAO DE FUSTE DE TUBULAO COM CAMISA DE CONCRETO ARMADO, | M |  | 438.52
TENDO 2,00M DE DIAMETRO EXTERNO E PLANO DA BASE ATE 4,50M DE
PROFUNDIDADE,A CEU ABERTO EM MATERIAL DE 1ª CATEGORIA,EXCLU
SIVE MATERIAL,MAO-DE-OBRA E MATERIAL PARA CONCRETO,FORMAS,AR
MACAO,CARGA,TRANSPORTE E DESCARGA DO MATERIAL ESCAVADO E ALA
RGAMENTO DA BASE
30003 | ESCAVACAO MAN. 1ªCAT., ATE 1,50M | M3 | 1.046 | 58.6585 | 80 | 110.4422
30004 | ESCAVACAO MAN. 1ªCAT., 1,50 A 3M | M3 | 1.046 | 74.1857 | 80 | 139.6768
30005 | ESCAVACAO MAN. 1ªCAT., 3 A 4,5M | M3 | 1.046 | 100.0645 | 80 | 188.4014
10.008.0010-1 | ESCAVACAO DE FUSTE DE TUBULAO COM CAMISA DE CONCRETO ARMADO, | M |  | 774.16
TENDO 2,00M DE DIAMETRO EXTERNO E PLANO DA BASE ENTRE 4,50 E
7,50M DE PROFUNDIDADE,A CEU ABERTO EM MATERIAL DE 1ª CATEGO
RIA,EXCLUSIVE MATERIAL,MAO-DE-OBRA E MATERIAL PARA CONCRETO,
FORMAS,ARMACAO,CARGA,TRANSPORTE E DESCARGA DO MATERIAL ESCAV
ADO E ALARGAMENTO DA BASE
03032 | ESCAVACAO MAN. 1ªCAT., ATE 1,50M | M3 | 0.628 | 67.6936 | 80 | 76.5208
03072 | ESCAVACAO MAN. 1ªCAT., 1,50 A 3M | M3 | 0.628 | 85.6125 | 80 | 96.7764
03073 | ESCAVACAO MAN. 1ªCAT., 3 A 4,5M | M3 | 0.628 | 115.4774 | 80 | 130.5357
03099 | ESCAVACAO MAN. 1ªCAT., 4,5 A 6M | M3 | 0.628 | 155.2972 | 80 | 175.548
03484 | ESCAVACAO MAN. 1ªCAT., 6 A 7,50M | M3 | 0.848 | 193.126 | 80 | 294.7875
10.008.0010-B | ESCAVACAO DE FUSTE DE TUBULAO COM CAMISA DE CONCRETO ARMADO, | M |  | 670.83
TENDO 2,00M DE DIAMETRO EXTERNO E PLANO DA BASE ENTRE 4,50 E
7,50M DE PROFUNDIDADE,A CEU ABERTO EM MATERIAL DE 1ª CATEGO
RIA,EXCLUSIVE MATERIAL,MAO-DE-OBRA E MATERIAL PARA CONCRETO,
FORMAS,ARMACAO,CARGA,TRANSPORTE E DESCARGA DO MATERIAL ESCAV
ADO E ALARGAMENTO DA BASE
30003 | ESCAVACAO MAN. 1ªCAT., ATE 1,50M | M3 | 0.628 | 58.6585 | 80 | 66.3076
30004 | ESCAVACAO MAN. 1ªCAT., 1,50 A 3M | M3 | 0.628 | 74.1857 | 80 | 83.8595
30005 | ESCAVACAO MAN. 1ªCAT., 3 A 4,5M | M3 | 0.628 | 100.0645 | 80 | 113.1129
30006 | ESCAVACAO MAN. 1ªCAT., 4,5 A 6M | M3 | 0.628 | 134.5695 | 80 | 152.1174
30007 | ESCAVACAO MAN. 1ªCAT., 6 A 7,50M | M3 | 0.848 | 167.3492 | 80 | 255.4418
10.008.0020-0 | ESCAVACAO DE FUSTE DE TUBULAO COM CAMISA DE CONCRETO ARMADO, | M |  | 345.44
TENDO 1,40M DE DIAMETRO EXTERNO E PLANO DA BASE ATE 4,50M DE
PROFUNDIDADE,A CEU ABERTO EM MATERIAL DE 2ª CATEGORIA,EXCLU
SIVE MATERIAL,MAO-DE-OBRA E MATERIAL PARA CONCRETO,FORMAS,AR
MACAO,CARGA,TRANSPORTE E DESCARGA DO MATERIAL ESCAVADO E ALA
RGAMENTO DA BASE
03385 | ESCAVACAO TUBUL.1ª D=1,40M, PROF. 4,50M | M | 1.4 | 246.7431 | 0 | 345.4403
10.008.0020-A | ESCAVACAO DE FUSTE DE TUBULAO COM CAMISA DE CONCRETO ARMADO, | M |  | 299.33
TENDO 1,40M DE DIAMETRO EXTERNO E PLANO DA BASE ATE 4,50M DE
PROFUNDIDADE,A CEU ABERTO EM MATERIAL DE 2ª CATEGORIA,EXCLU
SIVE MATERIAL,MAO-DE-OBRA E MATERIAL PARA CONCRETO,FORMAS,AR
MACAO,CARGA,TRANSPORTE E DESCARGA DO MATERIAL ESCAVADO E ALA
RGAMENTO DA BASE
30224 | ESCAVACAO TUBUL.1ª D=1,40M, PROF. 4,50M | M | 1.4 | 213.8101 | 0 | 299.3341
10.008.0021-0 | ESCAVACAO DE FUSTE DE TUBULAO COM CAMISA DE CONCRETO ARMADO, | M |  | 691.09
TENDO 1,40M DE DIAMETRO EXTERNO E PLANO DA BASE ENTRE 4,50 E
7,50M DE PROFUNDIDADE,A CEU ABERTO EM MATERIAL DE 2ª CATEGO
RIA,EXCLUSIVE MATERIAL,MAO-DE-OBRA E MATERIAL PARA CONCRETO,
FORMAS,ARMACAO,CARGA,TRANSPORTE E DESCARGA DO MATERIAL ESCAV
ADO E ALARGAMENTO DA BASE
03386 | ESCAVACAO TUBUL.1ª D=1,40M, PROF. 7,50M | M | 1.82 | 379.7228 | 0 | 691.0955
10.008.0021-A | ESCAVACAO DE FUSTE DE TUBULAO COM CAMISA DE CONCRETO ARMADO, | M |  | 598.85
TENDO 1,40M DE DIAMETRO EXTERNO E PLANO DA BASE ENTRE 4,50 E
7,50M DE PROFUNDIDADE,A CEU ABERTO EM MATERIAL DE 2ª CATEGO
RIA,EXCLUSIVE MATERIAL,MAO-DE-OBRA E MATERIAL PARA CONCRETO,
FORMAS,ARMACAO,CARGA,TRANSPORTE E DESCARGA DO MATERIAL ESCAV
ADO E ALARGAMENTO DA BASE
30225 | ESCAVACAO TUBUL.1ª D=1,40M, PROF. 7,50M | M | 1.82 | 329.0407 | 0 | 598.8541
10.008.0022-0 | ESCAVACAO DE FUSTE DE TUBULAO COM CAMISA DE CONCRETO ARMADO, | M |  | 398.27
TENDO 1,50M DE DIAMETRO EXTERNO E PLANO DA BASE ATE 4,50M DE
PROFUNDIDADE,A CEU ABERTO EM MATERIAL DE 2ª CATEGORIA,EXCLU
SIVE MATERIAL,MAO-DE-OBRA E MATERIAL PARA CONCRETO,FORMAS,AR
MACAO,CARGA,TRANSPORTE E DESCARGA DO MATERIAL ESCAVADO E ALA
RGAMENTO DA BASE
03387 | ESCAVACAO TUBUL.1ª D=1,50M, PROF. 4,50M | M | 1.4 | 284.4803 | 0 | 398.2724
10.008.0022-A | ESCAVACAO DE FUSTE DE TUBULAO COM CAMISA DE CONCRETO ARMADO, | M |  | 345.11
TENDO 1,50M DE DIAMETRO EXTERNO E PLANO DA BASE ATE 4,50M DE
PROFUNDIDADE,A CEU ABERTO EM MATERIAL DE 2ª CATEGORIA,EXCLU
SIVE MATERIAL,MAO-DE-OBRA E MATERIAL PARA CONCRETO,FORMAS,AR
MACAO,CARGA,TRANSPORTE E DESCARGA DO MATERIAL ESCAVADO E ALA
RGAMENTO DA BASE
30226 | ESCAVACAO TUBUL.1ª D=1,50M, PROF. 4,50M | M | 1.4 | 246.5104 | 0 | 345.1146
10.008.0023-0 | ESCAVACAO DE FUSTE DE TUBULAO COM CAMISA DE CONCRETO ARMADO, | M |  | 792.2
TENDO 1,50M DE DIAMETRO EXTERNO E PLANO DA BASE ENTRE 4,50 E
7,50M DE PROFUNDIDADE,A CEU ABERTO EM MATERIAL DE 2ª CATEGO
RIA,EXCLUSIVE MATERIAL,MAO-DE-OBRA E MATERIAL PARA CONCRETO,
FORMAS,ARMACAO,CARGA,TRANSPORTE E DESCARGA DO MATERIAL ESCAV
ADO E ALARGAMENTO DA BASE
03388 | ESCAVACAO TUBUL.1ª D=1,50M, PROF. 7,50M | M | 1.82 | 435.2786 | 0 | 792.2071
10.008.0023-A | ESCAVACAO DE FUSTE DE TUBULAO COM CAMISA DE CONCRETO ARMADO, | M |  | 686.47
TENDO 1,50M DE DIAMETRO EXTERNO E PLANO DA BASE ENTRE 4,50 E
7,50M DE PROFUNDIDADE,A CEU ABERTO EM MATERIAL DE 2ª CATEGO
RIA,EXCLUSIVE MATERIAL,MAO-DE-OBRA E MATERIAL PARA CONCRETO,
FORMAS,ARMACAO,CARGA,TRANSPORTE E DESCARGA DO MATERIAL ESCAV
ADO E ALARGAMENTO DA BASE
30227 | ESCAVACAO TUBUL.1ª D=1,50M, PROF. 7,50M | M | 1.82 | 377.1814 | 0 | 686.4701
10.008.0024-0 | ESCAVACAO DE FUSTE DE TUBULAO COM CAMISA DE CONCRETO ARMADO, | M |  | 453.13
TENDO 1,60M DE DIAMETRO EXTERNO E PLANO DA BASE ATE 4,50M DE
PROFUNDIDADE,A CEU ABERTO EM MATERIAL DE 2ª CATEGORIA,EXCLU
SIVE MATERIAL,MAO-DE-OBRA E MATERIAL PARA CONCRETO,FORMAS,AR
MACAO,CARGA,TRANSPORTE E DESCARGA DO MATERIAL ESCAVADO E ALA
RGAMENTO DA BASE
03389 | ESCAVACAO TUBUL.1ª D=1,60M, PROF. 4,50M | M | 1.4 | 323.6689 | 0 | 453.1365
10.008.0024-A | ESCAVACAO DE FUSTE DE TUBULAO COM CAMISA DE CONCRETO ARMADO, | M |  | 392.65
TENDO 1,60M DE DIAMETRO EXTERNO E PLANO DA BASE ATE 4,50M DE
PROFUNDIDADE,A CEU ABERTO EM MATERIAL DE 2ª CATEGORIA,EXCLU
SIVE MATERIAL,MAO-DE-OBRA E MATERIAL PARA CONCRETO,FORMAS,AR
MACAO,CARGA,TRANSPORTE E DESCARGA DO MATERIAL ESCAVADO E ALA
RGAMENTO DA BASE
30228 | ESCAVACAO TUBUL.1ª D=1,60M, PROF. 4,50M | M | 1.4 | 280.4685 | 0 | 392.6559
10.008.0025-0 | ESCAVACAO DE FUSTE DE TUBULAO COM CAMISA DE CONCRETO ARMADO, | M |  | 902.03
TENDO 1,60M DE DIAMETRO EXTERNO E PLANO DA BASE ENTRE 4,50 E
7,50M DE PROFUNDIDADE,A CEU ABERTO EM MATERIAL DE 2ª CATEGO
RIA,EXCLUSIVE MATERIAL,MAO-DE-OBRA E MATERIAL PARA CONCRETO,
FORMAS,ARMACAO,CARGA,TRANSPORTE E DESCARGA DO MATERIAL ESCAV
ADO E ALARGAMENTO DA BASE
03390 | ESCAVACAO TUBUL.1ª D=1,60M, PROF. 7,50M | M | 1.82 | 495.6259 | 0 | 902.0391
10.008.0025-A | ESCAVACAO DE FUSTE DE TUBULAO COM CAMISA DE CONCRETO ARMADO, | M |  | 781.64
TENDO 1,60M DE DIAMETRO EXTERNO E PLANO DA BASE ENTRE 4,50 E
7,50M DE PROFUNDIDADE,A CEU ABERTO EM MATERIAL DE 2ª CATEGO
RIA,EXCLUSIVE MATERIAL,MAO-DE-OBRA E MATERIAL PARA CONCRETO,
FORMAS,ARMACAO,CARGA,TRANSPORTE E DESCARGA DO MATERIAL ESCAV
ADO E ALARGAMENTO DA BASE
30229 | ESCAVACAO TUBUL.1ª D=1,60M, PROF. 7,50M | M | 1.82 | 429.474 | 0 | 781.6427
10.008.0026-0 | ESCAVACAO DE FUSTE DE TUBULAO COM CAMISA DE CONCRETO ARMADO, | M |  | 574.37
TENDO 1,80M DE DIAMETRO EXTERNO E PLANO DA BASE ATE 4,50M DE
PROFUNDIDADE,A CEU ABERTO EM MATERIAL DE 2ª CATEGORIA,EXCLU
SIVE MATERIAL,MAO-DE-OBRA E MATERIAL PARA CONCRETO,FORMAS,AR
MACAO,CARGA,TRANSPORTE E DESCARGA DO MATERIAL ESCAVADO E ALA
RGAMENTO DA BASE
03391 | ESCAVACAO TUBUL.1ª D=1,80M, PROF. 4,50M | M | 1.4 | 410.2711 | 0 | 574.3795
10.008.0026-A | ESCAVACAO DE FUSTE DE TUBULAO COM CAMISA DE CONCRETO ARMADO, | M |  | 497.71
TENDO 1,80M DE DIAMETRO EXTERNO E PLANO DA BASE ATE 4,50M DE
PROFUNDIDADE,A CEU ABERTO EM MATERIAL DE 2ª CATEGORIA,EXCLU
SIVE MATERIAL,MAO-DE-OBRA E MATERIAL PARA CONCRETO,FORMAS,AR
MACAO,CARGA,TRANSPORTE E DESCARGA DO MATERIAL ESCAVADO E ALA
RGAMENTO DA BASE
30230 | ESCAVACAO TUBUL.1ª D=1,80M, PROF. 4,50M | M | 1.4 | 355.5117 | 0 | 497.7164
10.008.0027-0 | ESCAVACAO DE FUSTE DE TUBULAO COM CAMISA DE CONCRETO ARMADO, | M |  | 1141.79
TENDO 1,80M DE DIAMETRO EXTERNO E PLANO DA BASE ENTRE 4,50 E
7,50M DE PROFUNDIDADE,A CEU ABERTO EM MATERIAL DE 2ª CATEGO
RIA,EXCLUSIVE MATERIAL,MAO-DE-OBRA E MATERIAL PARA CONCRETO,
FORMAS,ARMACAO,CARGA,TRANSPORTE E DESCARGA DO MATERIAL ESCAV
ADO E ALARGAMENTO DA BASE
03392 | ESCAVACAO TUBUL.1ª D=1,80M, PROF. 7,50M | M | 1.82 | 627.362 | 0 | 1141.7988
10.008.0027-A | ESCAVACAO DE FUSTE DE TUBULAO COM CAMISA DE CONCRETO ARMADO, | M |  | 989.4
TENDO 1,80M DE DIAMETRO EXTERNO E PLANO DA BASE ENTRE 4,50 E
7,50M DE PROFUNDIDADE,A CEU ABERTO EM MATERIAL DE 2ª CATEGO
RIA,EXCLUSIVE MATERIAL,MAO-DE-OBRA E MATERIAL PARA CONCRETO,
FORMAS,ARMACAO,CARGA,TRANSPORTE E DESCARGA DO MATERIAL ESCAV
ADO E ALARGAMENTO DA BASE
30231 | ESCAVACAO TUBUL.1ª D=1,80M, PROF. 7,50M | M | 1.82 | 543.6273 | 0 | 989.4017
10.008.0028-0 | ESCAVACAO DE FUSTE DE TUBULAO COM CAMISA DE CONCRETO ARMADO, | M |  | 708.49
TENDO 2,00M DE DIAMETRO EXTERNO E PLANO DA BASE ATE 4,50M DE
PROFUNDIDADE,A CEU ABERTO EM MATERIAL DE 2ª CATEGORIA,EXCLU
SIVE MATERIAL,MAO-DE-OBRA E MATERIAL PARA CONCRETO,FORMAS,AR
MACAO,CARGA,TRANSPORTE E DESCARGA DO MATERIAL ESCAVADO E ALA
RGAMENTO DA BASE
03393 | ESCAVACAO TUBUL.1ª D=2,00M, PROF. 4,50M | M | 1.4 | 506.0655 | 0 | 708.4917
10.008.0028-A | ESCAVACAO DE FUSTE DE TUBULAO COM CAMISA DE CONCRETO ARMADO, | M |  | 613.92
TENDO 2,00M DE DIAMETRO EXTERNO E PLANO DA BASE ATE 4,50M DE
PROFUNDIDADE,A CEU ABERTO EM MATERIAL DE 2ª CATEGORIA,EXCLU
SIVE MATERIAL,MAO-DE-OBRA E MATERIAL PARA CONCRETO,FORMAS,AR
MACAO,CARGA,TRANSPORTE E DESCARGA DO MATERIAL ESCAVADO E ALA
RGAMENTO DA BASE
30232 | ESCAVACAO TUBUL.1ª D=2,00M, PROF. 4,50M | M | 1.4 | 438.5204 | 0 | 613.9286
10.008.0029-0 | ESCAVACAO DE FUSTE DE TUBULAO COM CAMISA DE CONCRETO ARMADO, | M |  | 1408.98
TENDO 2,00M DE DIAMETRO EXTERNO E PLANO DE BASE ENTRE 4,50 E
7,50M DE PROFUNDIDADE,A CEU ABERTO EM MATERIAL DE 2ª CATEGO
RIA,EXCLUSIVE MATERIAL,MAO-DE-OBRA E MATERIAL PARA CONCRETO,
FORMAS,ARMACAO,CARGA,TRANSPORTE E DESCARGA DO MATERIAL ESCAV
ADO E ALARGAMENTO DA BASE
03394 | ESCAVACAO TUBUL.1ª D=2,00M, PROF. 7,50M | M | 1.82 | 774.1681 | 0 | 1408.9859
10.008.0029-A | ESCAVACAO DE FUSTE DE TUBULAO COM CAMISA DE CONCRETO ARMADO, | M |  | 1220.92
TENDO 2,00M DE DIAMETRO EXTERNO E PLANO DE BASE ENTRE 4,50 E
7,50M DE PROFUNDIDADE,A CEU ABERTO EM MATERIAL DE 2ª CATEGO
RIA,EXCLUSIVE MATERIAL,MAO-DE-OBRA E MATERIAL PARA CONCRETO,
FORMAS,ARMACAO,CARGA,TRANSPORTE E DESCARGA DO MATERIAL ESCAV
ADO E ALARGAMENTO DA BASE
30233 | ESCAVACAO TUBUL.1ª D=2,00M, PROF. 7,50M | M | 1.82 | 670.839 | 0 | 1220.927
10.008.0040-0 | ESCAVACAO DE FUSTE DE TUBULAO COM CAMISA DE CONCRETO ARMADO, | M |  | 382.45
TENDO 1,40M DE DIAMETRO EXTERNO E PLANO DA BASE ATE 4,50M DE
PROFUNDIDADE,A CEU ABERTO EM MATERIAL DE 3ª CATEGORIA,EXCLU
SIVE MATERIAL,MAO-DE-OBRA E MATERIAL PARA CONCRETO,FORMAS,AR
MACAO,CARGA,TRANSPORTE E DESCARGA DO MATERIAL ESCAVADO E ALA
RGAMENTO DA BASE
03385 | ESCAVACAO TUBUL.1ª D=1,40M, PROF. 4,50M | M | 1.55 | 246.7431 | 0 | 382.4518
10.008.0040-A | ESCAVACAO DE FUSTE DE TUBULAO COM CAMISA DE CONCRETO ARMADO, | M |  | 331.4
TENDO 1,40M DE DIAMETRO EXTERNO E PLANO DA BASE ATE 4,50M DE
PROFUNDIDADE,A CEU ABERTO EM MATERIAL DE 3ª CATEGORIA,EXCLU
SIVE MATERIAL,MAO-DE-OBRA E MATERIAL PARA CONCRETO,FORMAS,AR
MACAO,CARGA,TRANSPORTE E DESCARGA DO MATERIAL ESCAVADO E ALA
RGAMENTO DA BASE
30224 | ESCAVACAO TUBUL.1ª D=1,40M, PROF. 4,50M | M | 1.55 | 213.8101 | 0 | 331.4057
10.008.0041-0 | ESCAVACAO DE FUSTE DE TUBULAO COM CAMISA DE CONCERTO ARMADO, | M |  | 765.14
TENDO 1,40M DE DIAMETRO EXTERNO E PLANO DA BASE ENTRE 4,50 E
7,50M DE PROFUNDIDADE,A CEU ABERTO EM MATERIAL DE 3ª CATEGO
RIA,EXCLUSIVE MATERIAL,MAO-DE-OBRA E MATERIAL PARA CONCRETO,
FORMAS,ARMACAO,CARGA,TRANSPORTE E DESCARGA DO MATERIAL ESCAV
ADO E ALARGAMENTO DA BASE
03386 | ESCAVACAO TUBUL.1ª D=1,40M, PROF. 7,50M | M | 2.015 | 379.7228 | 0 | 765.1414
10.008.0041-A | ESCAVACAO DE FUSTE DE TUBULAO COM CAMISA DE CONCERTO ARMADO, | M |  | 663.01
TENDO 1,40M DE DIAMETRO EXTERNO E PLANO DA BASE ENTRE 4,50 E
7,50M DE PROFUNDIDADE,A CEU ABERTO EM MATERIAL DE 3ª CATEGO
RIA,EXCLUSIVE MATERIAL,MAO-DE-OBRA E MATERIAL PARA CONCRETO,
FORMAS,ARMACAO,CARGA,TRANSPORTE E DESCARGA DO MATERIAL ESCAV
ADO E ALARGAMENTO DA BASE
30225 | ESCAVACAO TUBUL.1ª D=1,40M, PROF. 7,50M | M | 2.015 | 329.0407 | 0 | 663.017
10.008.0042-0 | ESCAVACAO DE FUSTE DE TUBULAO COM CAMISA DE CONCRETO ARMADO, | M |  | 440.94
TENDO 1,50M DE DIAMETRO EXTERNO E PLANO DA BASE ATE 4,50M DE
PROFUNDIDADE,A CEU ABERTO EM MATERIAL DE 3ª CATEGORIA,EXCLU
SIVE MATERIAL,MAO-DE-OBRA E MATERIAL PARA CONCRETO,FORMAS,AR
MACAO,CARGA,TRANSPORTE E DESCARGA DO MATERIAL ESCAVADO E ALA
RGAMENTO DA BASE
03387 | ESCAVACAO TUBUL.1ª D=1,50M, PROF. 4,50M | M | 1.55 | 284.4803 | 0 | 440.9445
10.008.0042-A | ESCAVACAO DE FUSTE DE TUBULAO COM CAMISA DE CONCRETO ARMADO, | M |  | 382.09
TENDO 1,50M DE DIAMETRO EXTERNO E PLANO DA BASE ATE 4,50M DE
PROFUNDIDADE,A CEU ABERTO EM MATERIAL DE 3ª CATEGORIA,EXCLU
SIVE MATERIAL,MAO-DE-OBRA E MATERIAL PARA CONCRETO,FORMAS,AR
MACAO,CARGA,TRANSPORTE E DESCARGA DO MATERIAL ESCAVADO E ALA
RGAMENTO DA BASE
30226 | ESCAVACAO TUBUL.1ª D=1,50M, PROF. 4,50M | M | 1.55 | 246.5104 | 0 | 382.0911
10.008.0043-0 | ESCAVACAO DE FUSTE DE TUBULAO COM CAMISA DE CONCRETO ARMADO, | M |  | 877.08
TENDO 1,50M DE DIAMETRO EXTERNO E PLANO DA BASE ENTRE 4,50 E
7,50M DE PROFUNDIDADE,A CEU ABERTO EM MATERIAL DE 3ª CATEGO
RIA,EXCLUSIVE MATERIAL,MAO-DE-OBRA E MATERIAL PARA CONCRETO,
FORMAS,ARMACAO,CARGA,TRANSPORTE E DESCARGA DO MATERIAL ESCAV
ADO E ALARGAMENTO DA BASE
03388 | ESCAVACAO TUBUL.1ª D=1,50M, PROF. 7,50M | M | 2.015 | 435.2786 | 0 | 877.0864
10.008.0043-A | ESCAVACAO DE FUSTE DE TUBULAO COM CAMISA DE CONCRETO ARMADO, | M |  | 760.02
TENDO 1,50M DE DIAMETRO EXTERNO E PLANO DA BASE ENTRE 4,50 E
7,50M DE PROFUNDIDADE,A CEU ABERTO EM MATERIAL DE 3ª CATEGO
RIA,EXCLUSIVE MATERIAL,MAO-DE-OBRA E MATERIAL PARA CONCRETO,
FORMAS,ARMACAO,CARGA,TRANSPORTE E DESCARGA DO MATERIAL ESCAV
ADO E ALARGAMENTO DA BASE
30227 | ESCAVACAO TUBUL.1ª D=1,50M, PROF. 7,50M | M | 2.015 | 377.1814 | 0 | 760.0205
10.008.0044-0 | ESCAVACAO DE FUSTE DE TUBULAO COM CAMISA DE CONCRETO ARMADO, | M |  | 501.68
TENDO 1,60M DE DIAMETRO EXTERNO E PLANO DA BASE ATE 4,50M DE
PROFUNDIDADE,A CEU ABERTO EM MATERIAL DE 3ª CATEGORIA,EXCLU
SIVE MATERIAL,MAO-DE-OBRA E MATERIAL PARA CONCRETO,FORMAS,AR
MACAO,CARGA,TRANSPORTE E DESCARGA DO MATERIAL ESCAVADO E ALA
RGAMENTO DA BASE
03389 | ESCAVACAO TUBUL.1ª D=1,60M, PROF. 4,50M | M | 1.55 | 323.6689 | 0 | 501.6868
10.008.0044-A | ESCAVACAO DE FUSTE DE TUBULAO COM CAMISA DE CONCRETO ARMADO, | M |  | 434.72
TENDO 1,60M DE DIAMETRO EXTERNO E PLANO DA BASE ATE 4,50M DE
PROFUNDIDADE,A CEU ABERTO EM MATERIAL DE 3ª CATEGORIA,EXCLU
SIVE MATERIAL,MAO-DE-OBRA E MATERIAL PARA CONCRETO,FORMAS,AR
MACAO,CARGA,TRANSPORTE E DESCARGA DO MATERIAL ESCAVADO E ALA
RGAMENTO DA BASE
30228 | ESCAVACAO TUBUL.1ª D=1,60M, PROF. 4,50M | M | 1.55 | 280.4685 | 0 | 434.7262
10.008.0045-0 | ESCAVACAO DE FUSTE DE TUBULAO COM CAMISA DE CONCRETO ARMADO, | M |  | 998.68
TENDO 1,60M DE DIAMETRO EXTERNO E PLANO DA BASE ENTRE 4,50 E
7,50M DE PROFUNDIDADE,A CEU ABERTO EM MATERIAL DE 3ª CATEGO
RIA,EXCLUSIVE MATERIAL,MAO-DE-OBRA E MATERIAL PARA CONCRETO,
FORMAS,ARMACAO,CARGA,TRANSPORTE E DESCARGA DO MATERIAL ESCAV
ADO E ALARGAMENTO DA BASE
03390 | ESCAVACAO TUBUL.1ª D=1,60M, PROF. 7,50M | M | 2.015 | 495.6259 | 0 | 998.6862
10.008.0045-A | ESCAVACAO DE FUSTE DE TUBULAO COM CAMISA DE CONCRETO ARMADO, | M |  | 865.39
TENDO 1,60M DE DIAMETRO EXTERNO E PLANO DA BASE ENTRE 4,50 E
7,50M DE PROFUNDIDADE,A CEU ABERTO EM MATERIAL DE 3ª CATEGO
RIA,EXCLUSIVE MATERIAL,MAO-DE-OBRA E MATERIAL PARA CONCRETO,
FORMAS,ARMACAO,CARGA,TRANSPORTE E DESCARGA DO MATERIAL ESCAV
ADO E ALARGAMENTO DA BASE
30229 | ESCAVACAO TUBUL.1ª D=1,60M, PROF. 7,50M | M | 2.015 | 429.474 | 0 | 865.3901
10.008.0046-0 | ESCAVACAO DE FUSTE DE TUBULAO COM CAMISA DE CONCRETO ARMADO, | M |  | 635.92
TENDO 1,80M DE DIAMETRO EXTERNO E PLANO DA BASE ATE 4,50M DE
PROFUNDIDADE,A CEU ABERTO EM MATERIAL EM 3ª CATEGORIA,EXCLU
SIVE MATERIAL,MAO-DE-OBRA E MATERIAL PARA CONCRETO,FORMAS,AR
MACAO,CARGA,TRANSPORTE E DESCARGA DO MATERIAL ESCAVADO E ALA
RGAMENTO DA BASE
03391 | ESCAVACAO TUBUL.1ª D=1,80M, PROF. 4,50M | M | 1.55 | 410.2711 | 0 | 635.9202
10.008.0046-A | ESCAVACAO DE FUSTE DE TUBULAO COM CAMISA DE CONCRETO ARMADO, | M |  | 551.04
TENDO 1,80M DE DIAMETRO EXTERNO E PLANO DA BASE ATE 4,50M DE
PROFUNDIDADE,A CEU ABERTO EM MATERIAL EM 3ª CATEGORIA,EXCLU
SIVE MATERIAL,MAO-DE-OBRA E MATERIAL PARA CONCRETO,FORMAS,AR
MACAO,CARGA,TRANSPORTE E DESCARGA DO MATERIAL ESCAVADO E ALA
RGAMENTO DA BASE
30230 | ESCAVACAO TUBUL.1ª D=1,80M, PROF. 4,50M | M | 1.55 | 355.5117 | 0 | 551.0431
10.008.0047-0 | ESCAVACAO DE FUSTE DE TUBULAO COM CAMISA DE CONCRETO ARMADO, | M |  | 1264.13
TENDO 1,80M DE DIAMETRO EXTERNO E PLANO DA BASE ENTRE 4,50 E
7,50M DE PROFUNDIDADE,A CEU ABERTO EM MATERIAL DE 3ª CATEGO
RIA,EXCLUSIVE MATERIAL,MAO-DE-OBRA E MATERIAL PARA CONCRETO,
FORMAS,ARMACAO,CARGA,TRANSPORTE E DESCARGA DO MATERIAL ESCAV
ADO E ALARGAMENTO DA BASE
03392 | ESCAVACAO TUBUL.1ª D=1,80M, PROF. 7,50M | M | 2.015 | 627.362 | 0 | 1264.1344
10.008.0047-A | ESCAVACAO DE FUSTE DE TUBULAO COM CAMISA DE CONCRETO ARMADO, | M |  | 1095.4
TENDO 1,80M DE DIAMETRO EXTERNO E PLANO DA BASE ENTRE 4,50 E
7,50M DE PROFUNDIDADE,A CEU ABERTO EM MATERIAL DE 3ª CATEGO
RIA,EXCLUSIVE MATERIAL,MAO-DE-OBRA E MATERIAL PARA CONCRETO,
FORMAS,ARMACAO,CARGA,TRANSPORTE E DESCARGA DO MATERIAL ESCAV
ADO E ALARGAMENTO DA BASE
30231 | ESCAVACAO TUBUL.1ª D=1,80M, PROF. 7,50M | M | 2.015 | 543.6273 | 0 | 1095.409
10.008.0048-0 | ESCAVACAO DE FUSTE DE TUBULAO COM CAMISA DE CONCRETO ARMADO, | M |  | 784.4
TENDO 2,00M DE DIAMETRO EXTERNO E PLANO DA BASE ATE 4,50M DE
PROFUNDIDADE,A CEU ABERTO EM MATERIAL DE 3ª CATEGORIA,EXCLU
SIVE MATERIAL,MAO-DE-OBRA E MATERIAL PARA CONCRETO,FORMAS,AR
MACAO,CARGA,TRANSPORTE E DESCARGA DO MATERIAL ESCAVADO E ALA
RGAMENTO DA BASE
03393 | ESCAVACAO TUBUL.1ª D=2,00M, PROF. 4,50M | M | 1.55 | 506.0655 | 0 | 784.4015
10.008.0048-A | ESCAVACAO DE FUSTE DE TUBULAO COM CAMISA DE CONCRETO ARMADO, | M |  | 679.7
TENDO 2,00M DE DIAMETRO EXTERNO E PLANO DA BASE ATE 4,50M DE
PROFUNDIDADE,A CEU ABERTO EM MATERIAL DE 3ª CATEGORIA,EXCLU
SIVE MATERIAL,MAO-DE-OBRA E MATERIAL PARA CONCRETO,FORMAS,AR
MACAO,CARGA,TRANSPORTE E DESCARGA DO MATERIAL ESCAVADO E ALA
RGAMENTO DA BASE
30232 | ESCAVACAO TUBUL.1ª D=2,00M, PROF. 4,50M | M | 1.55 | 438.5204 | 0 | 679.7066
10.008.0049-0 | ESCAVACAO DE FUSTE DE TUBULAO COM CAMISA DE CONCRETO ARMADO, | M |  | 1559.94
TENDO 2,00M DE DIAMETRO EXTERNO E PLANO DA BASE ENTRE 4,50 E
7,50M DE PROFUNDIDADE,A CEU ABERTO EM MATERIAL DE 3ª CATEGO
RIA,EXCLUSIVE MATERIAL,MAO-DE-OBRA E MATERIAL PARA CONCRETO,
FORMAS,ARMACAO,CARGA,TRANSPORTE E DESCARGA DO MATERIAL ESCAV
ADO E ALARGAMENTO DA BASE
03394 | ESCAVACAO TUBUL.1ª D=2,00M, PROF. 7,50M | M | 2.015 | 774.1681 | 0 | 1559.9487
10.008.0049-A | ESCAVACAO DE FUSTE DE TUBULAO COM CAMISA DE CONCRETO ARMADO, | M |  | 1351.74
TENDO 2,00M DE DIAMETRO EXTERNO E PLANO DA BASE ENTRE 4,50 E
7,50M DE PROFUNDIDADE,A CEU ABERTO EM MATERIAL DE 3ª CATEGO
RIA,EXCLUSIVE MATERIAL,MAO-DE-OBRA E MATERIAL PARA CONCRETO,
FORMAS,ARMACAO,CARGA,TRANSPORTE E DESCARGA DO MATERIAL ESCAV
ADO E ALARGAMENTO DA BASE
30233 | ESCAVACAO TUBUL.1ª D=2,00M, PROF. 7,50M | M | 2.015 | 670.839 | 0 | 1351.7406
10.008.0050-1 | ESCAVACAO DE BASE ALARGADA DE TUBULAO A CEU ABERTO,EM MATERI | M3 |  | 161.73
AL DE 1ª CATEGORIA,ESTANDO O PLANO INFERIOR DA MESMA ATE 4,5
0M DA COTA DE ARRASAMENTO,EXCLUSIVE CARGA,TRANSPORTE E DESCA
RGA DO MATERIAL ESCAVADO
03032 | ESCAVACAO MAN. 1ªCAT., ATE 1,50M | M3 | 0.33 | 67.6936 | 80 | 40.21
03072 | ESCAVACAO MAN. 1ªCAT., 1,50 A 3M | M3 | 0.33 | 85.6125 | 80 | 50.8538
03073 | ESCAVACAO MAN. 1ªCAT., 3 A 4,5M | M3 | 0.34 | 115.4774 | 80 | 70.6722
10.008.0050-B | ESCAVACAO DE BASE ALARGADA DE TUBULAO A CEU ABERTO,EM MATERI | M3 |  | 140.14
AL DE 1ª CATEGORIA,ESTANDO O PLANO INFERIOR DA MESMA ATE 4,5
0M DA COTA DE ARRASAMENTO,EXCLUSIVE CARGA,TRANSPORTE E DESCA
RGA DO MATERIAL ESCAVADO
30003 | ESCAVACAO MAN. 1ªCAT., ATE 1,50M | M3 | 0.33 | 58.6585 | 80 | 34.8431
30004 | ESCAVACAO MAN. 1ªCAT., 1,50 A 3M | M3 | 0.33 | 74.1857 | 80 | 44.0663
30005 | ESCAVACAO MAN. 1ªCAT., 3 A 4,5M | M3 | 0.34 | 100.0645 | 80 | 61.2395
10.008.0051-1 | ESCAVACAO DE BASE ALARGADA DE TUBULAO A CEU ABERTO,EM MATERI | M3 |  | 313.58
AL DE 1ª CATEGORIA,ESTANDO O PLANO INFERIOR DA MESMA ENTRE
4,50 E 7,50M DE PROFUNDIDADE DA COTA DE ARRASAMENTO,EXCLUSIV
E CARGA,TRANSPORTE E DESCARGA DO MATERIAL ESCAVADO
03099 | ESCAVACAO MAN. 1ªCAT., 4,5 A 6M | M3 | 0.5 | 155.2972 | 80 | 139.7675
03484 | ESCAVACAO MAN. 1ªCAT., 6 A 7,50M | M3 | 0.5 | 193.126 | 80 | 173.8134
10.008.0051-B | ESCAVACAO DE BASE ALARGADA DE TUBULAO A CEU ABERTO,EM MATERI | M3 |  | 271.72
AL DE 1ª CATEGORIA,ESTANDO O PLANO INFERIOR DA MESMA ENTRE
4,50 E 7,50M DE PROFUNDIDADE DA COTA DE ARRASAMENTO,EXCLUSIV
E CARGA,TRANSPORTE E DESCARGA DO MATERIAL ESCAVADO
30006 | ESCAVACAO MAN. 1ªCAT., 4,5 A 6M | M3 | 0.5 | 134.5695 | 80 | 121.1126
30007 | ESCAVACAO MAN. 1ªCAT., 6 A 7,50M | M3 | 0.5 | 167.3492 | 80 | 150.6143
10.008.0060-0 | ESCAVACAO DE BASE ALARGADA DE TUBULAO A CEU ABERTO,EM MATERI | M3 |  | 226.43
AL DE 2ª CATEGORIA,ESTANDO O PLANO INFERIOR DA MESMA ATE 4,5
0M DA COTA DE ARRASAMENTO,EXCLUSIVE CARGA,TRANSPORTE E DESCA
RGA DO MATERIAL ESCAVADO
03465 | ESCAVACAO BASE ALARGADA, ATE 4,50M | M3 | 1.4 | 161.7358 | 0 | 226.4301
10.008.0060-A | ESCAVACAO DE BASE ALARGADA DE TUBULAO A CEU ABERTO,EM MATERI | M3 |  | 196.2
AL DE 2ª CATEGORIA,ESTANDO O PLANO INFERIOR DA MESMA ATE 4,5
0M DA COTA DE ARRASAMENTO,EXCLUSIVE CARGA,TRANSPORTE E DESCA
RGA DO MATERIAL ESCAVADO
30234 | ESCAVACAO BASE ALARGADA, ATE 4,50M | M3 | 1.4 | 140.1488 | 0 | 196.2083
10.008.0061-0 | ESCAVACAO DE BASE ALARGADA DE TUBULAO A CEU ABERTO,EM MATERI | M3 |  | 570.71
AL DE 2ª CATEGORIA,ESTANDO O PLANO INFERIOR DA MESMA ENTRE 4
,50 E 7,50M DE PROFUNDIDADE DA COTA DE ARRASAMENTO,EXCLUSIVE
CARGA,TRANSPORTE E DESCARGA DO MATERIAL ESCAVADO
03466 | ESCAVACAO BASE ALARGADA 4,50 A 7,50M | M3 | 1.82 | 313.5808 | 0 | 570.7171
10.008.0061-A | ESCAVACAO DE BASE ALARGADA DE TUBULAO A CEU ABERTO,EM MATERI | M3 |  | 494.54
AL DE 2ª CATEGORIA,ESTANDO O PLANO INFERIOR DA MESMA ENTRE 4
,50 E 7,50M DE PROFUNDIDADE DA COTA DE ARRASAMENTO,EXCLUSIVE
CARGA,TRANSPORTE E DESCARGA DO MATERIAL ESCAVADO
30235 | ESCAVACAO BASE ALARGADA 4,50 A 7,50M | M3 | 1.82 | 271.7267 | 0 | 494.5426
10.008.0070-0 | ESCAVACAO DE BASE ALARGADA DE TUBULAO A CEU ABERTO,EM MATERI | M3 |  | 250.69
AL DE 3ª CATEGORIA,ESTANDO O PLANO INFERIOR DA MESMA ATE 4,5
0M DA COTA DE ARRASAMENTO,EXCLUSIVE CARGA,TRANSPORTE E DESCA
RGA DO MATERIAL ESCAVADO
03465 | ESCAVACAO BASE ALARGADA, ATE 4,50M | M3 | 1.55 | 161.7358 | 0 | 250.6905
10.008.0070-A | ESCAVACAO DE BASE ALARGADA DE TUBULAO A CEU ABERTO,EM MATERI | M3 |  | 217.23
AL DE 3ª CATEGORIA,ESTANDO O PLANO INFERIOR DA MESMA ATE 4,5
0M DA COTA DE ARRASAMENTO,EXCLUSIVE CARGA,TRANSPORTE E DESCA
RGA DO MATERIAL ESCAVADO
30234 | ESCAVACAO BASE ALARGADA, ATE 4,50M | M3 | 1.55 | 140.1488 | 0 | 217.2306
10.008.0071-0 | ESCAVACAO DE BASE ALARGADA DE TUBULAO A CEU ABERTO,EM MATERI | M3 |  | 631.86
AL DE 3ª CATEGORIA,ESTANDO O PLANO INFERIOR DA MESMA ENTRE 4
,50 E 7,50M DE PROFUNDIDADE DA COTA DE ARRASAMENTO,EXCLUSIVE
CARGA,TRANSPORTE E DESCARGA DO MATERIAL ESCAVADO
03466 | ESCAVACAO BASE ALARGADA 4,50 A 7,50M | M3 | 2.015 | 313.5808 | 0 | 631.8653
10.008.0071-A | ESCAVACAO DE BASE ALARGADA DE TUBULAO A CEU ABERTO,EM MATERI | M3 |  | 547.52
AL DE 3ª CATEGORIA,ESTANDO O PLANO INFERIOR DA MESMA ENTRE 4
,50 E 7,50M DE PROFUNDIDADE DA COTA DE ARRASAMENTO,EXCLUSIVE
CARGA,TRANSPORTE E DESCARGA DO MATERIAL ESCAVADO
30235 | ESCAVACAO BASE ALARGADA 4,50 A 7,50M | M3 | 2.015 | 271.7267 | 0 | 547.5293
10.010.0001-1 | EMENDA DE PERFIL DE ACO "H",DE 6",1ª ALMA,PARA ESTACA,CONSID | UN |  | 317.64
ERANDO UM CORTE AO MACARICO E SOLDAGEM DE TOPO EM TODO O PER
IMETRO E DE 4 TALAS,EM BARRAS CHATAS DE 5/16" DE ESPESSURA,I
NCLUSIVE FORNECIMENTO DE TODO O MATERIAL
00686 | CHAPA ACO CARBONO, P/USOS GERAIS, LAMINADA QUENTE, TAM.PADRA | KG | 9.36 | 7.892 | 0 | 73.8691
O, BORDAS UNIV.CHAPA RETA, PRECO DE REVEND., C/ESPES. 9,5MM
01999 | MAO-DE-OBRA DE SERVENTE DA CONSTRUCAO CIVIL, INCLUSIVE ENCAR | H | 0.64 | 19.33 | 3 | 12.7423
GOS SOCIAIS
03268 | SOLDA TOPO 5/16",CONVERSOR ELETROMOTORIZ | M | 3.4 | 62.3744 | 0 | 212.073
06913 | MAO-DE-OBRA DE SERRALHEIRO DA CONSTRUCAOCIVIL, INCLUSIVE ENC | H | 0.64 | 28.76 | 3 | 18.9586
ARGOS SOCIAIS
10.010.0001-B | EMENDA DE PERFIL DE ACO "H",DE 6",1ª ALMA,PARA ESTACA,CONSID | UN |  | 303.51
ERANDO UM CORTE AO MACARICO E SOLDAGEM DE TOPO EM TODO O PER
IMETRO E DE 4 TALAS,EM BARRAS CHATAS DE 5/16" DE ESPESSURA,I
NCLUSIVE FORNECIMENTO DE TODO O MATERIAL
00686 | CHAPA ACO CARBONO, P/USOS GERAIS, LAMINADA QUENTE, TAM.PADRA | KG | 9.36 | 7.892 | 0 | 73.8691
O, BORDAS UNIV.CHAPA RETA, PRECO DE REVEND., C/ESPES. 9,5MM
20131 | MAO-DE-OBRA DE SERRALHEIRO DA CONSTRUCAO CIVIL, INCLUSIVE EN | H | 0.64 | 24.92 | 3 | 16.4273
CARGOS SOCIAIS DESONERADOS
20132 | MAO-DE-OBRA DE SERVENTE DA CONSTRUCAO CIVIL, INCLUSIVE ENCAR | H | 0.64 | 16.75 | 3 | 11.0416
GOS SOCIAIS DESONERADOS
30113 | SOLDA TOPO 5/16",CONVERSOR ELETROMOTORIZ | M | 3.4 | 59.4624 | 0 | 202.1722
10.010.0002-0 | EMENDA DE PERFIL DE ACO "I",DE 8",1ª E 2ª ALMAS,PARA ESTACA, | UN |  | 305.78
CONSIDERANDO UM CORTE AO MACARICO E SOLDAGEM DE TOPO EM TODO
O PERIMETRO E DE 4 TALAS,EM BARRAS CHATAS DE 5/16" DE ESPESS
URA,INCLUSIVE FORNECIMENTO DE TODO O MATERIAL
00686 | CHAPA ACO CARBONO, P/USOS GERAIS, LAMINADA QUENTE, TAM.PADRA | KG | 8.99 | 7.892 | 0 | 70.9491
O, BORDAS UNIV.CHAPA RETA, PRECO DE REVEND., C/ESPES. 9,5MM
01999 | MAO-DE-OBRA DE SERVENTE DA CONSTRUCAO CIVIL, INCLUSIVE ENCAR | H | 0.51 | 19.33 | 3 | 10.154
GOS SOCIAIS
03268 | SOLDA TOPO 5/16",CONVERSOR ELETROMOTORIZ | M | 3.36 | 62.3744 | 0 | 209.578
06913 | MAO-DE-OBRA DE SERRALHEIRO DA CONSTRUCAOCIVIL, INCLUSIVE ENC | H | 0.51 | 28.76 | 3 | 15.1076
ARGOS SOCIAIS
10.010.0002-A | EMENDA DE PERFIL DE ACO "I",DE 8",1ª E 2ª ALMAS,PARA ESTACA, | UN |  | 292.63
CONSIDERANDO UM CORTE AO MACARICO E SOLDAGEM DE TOPO EM TODO
O PERIMETRO E DE 4 TALAS,EM BARRAS CHATAS DE 5/16" DE ESPESS
URA,INCLUSIVE FORNECIMENTO DE TODO O MATERIAL
00686 | CHAPA ACO CARBONO, P/USOS GERAIS, LAMINADA QUENTE, TAM.PADRA | KG | 8.99 | 7.892 | 0 | 70.9491
O, BORDAS UNIV.CHAPA RETA, PRECO DE REVEND., C/ESPES. 9,5MM
20131 | MAO-DE-OBRA DE SERRALHEIRO DA CONSTRUCAO CIVIL, INCLUSIVE EN | H | 0.51 | 24.92 | 3 | 13.0905
CARGOS SOCIAIS DESONERADOS
20132 | MAO-DE-OBRA DE SERVENTE DA CONSTRUCAO CIVIL, INCLUSIVE ENCAR | H | 0.51 | 16.75 | 3 | 8.7988
GOS SOCIAIS DESONERADOS
30113 | SOLDA TOPO 5/16",CONVERSOR ELETROMOTORIZ | M | 3.36 | 59.4624 | 0 | 199.7937
10.010.0003-1 | EMENDA DE PERFIL DE ACO "I",DE 10",1ª E 2ª ALMAS,PARA ESTACA | UN |  | 344.41
,CONSIDERANDO UM CORTE AO MACARICO E SOLDAGEM DE TOPO EM TOD
O O PERIMETRO E DE 4 TALAS,EM BARRAS CHATAS DE 5/16" DE ESPE
SSURA,INCUSIVE FORNECIMENTO DE TODO O MATERIAL
00686 | CHAPA ACO CARBONO, P/USOS GERAIS, LAMINADA QUENTE, TAM.PADRA | KG | 10.86 | 7.892 | 0 | 85.7071
O, BORDAS UNIV.CHAPA RETA, PRECO DE REVEND., C/ESPES. 9,5MM
01999 | MAO-DE-OBRA DE SERVENTE DA CONSTRUCAO CIVIL, INCLUSIVE ENCAR | H | 0.74 | 19.33 | 3 | 14.7333
GOS SOCIAIS
03268 | SOLDA TOPO 5/16",CONVERSOR ELETROMOTORIZ | M | 3.56 | 62.3744 | 0 | 222.0529
06913 | MAO-DE-OBRA DE SERRALHEIRO DA CONSTRUCAOCIVIL, INCLUSIVE ENC | H | 0.74 | 28.76 | 3 | 21.9209
ARGOS SOCIAIS
10.010.0003-B | EMENDA DE PERFIL DE ACO "I",DE 10",1ª E 2ª ALMAS,PARA ESTACA | UN |  | 329.15
,CONSIDERANDO UM CORTE AO MACARICO E SOLDAGEM DE TOPO EM TOD
O O PERIMETRO E DE 4 TALAS,EM BARRAS CHATAS DE 5/16" DE ESPE
SSURA,INCUSIVE FORNECIMENTO DE TODO O MATERIAL
00686 | CHAPA ACO CARBONO, P/USOS GERAIS, LAMINADA QUENTE, TAM.PADRA | KG | 10.86 | 7.892 | 0 | 85.7071
O, BORDAS UNIV.CHAPA RETA, PRECO DE REVEND., C/ESPES. 9,5MM
20131 | MAO-DE-OBRA DE SERRALHEIRO DA CONSTRUCAO CIVIL, INCLUSIVE EN | H | 0.74 | 24.92 | 3 | 18.994
CARGOS SOCIAIS DESONERADOS
20132 | MAO-DE-OBRA DE SERVENTE DA CONSTRUCAO CIVIL, INCLUSIVE ENCAR | H | 0.74 | 16.75 | 3 | 12.7669
GOS SOCIAIS DESONERADOS
30113 | SOLDA TOPO 5/16",CONVERSOR ELETROMOTORIZ | M | 3.56 | 59.4624 | 0 | 211.6861
10.010.0004-1 | EMENDA DE PERFIL DE ACO "I",DE 12",1ª E 2ª ALMAS,PARA ESTACA | UN |  | 673.24
,CONSIDERANDO UM CORTE AO MACARICO E SOLDAGEM DE TOPO EM TOD
O O PERIMETRO E DE 4 TALAS,EM BARRAS CHATAS DE 3/8" DE ESPES
SURA,INCLUSIVE FORNECIMENTO DE TODO O MATERIAL
00686 | CHAPA ACO CARBONO, P/USOS GERAIS, LAMINADA QUENTE, TAM.PADRA | KG | 20.34 | 7.892 | 0 | 160.5233
O, BORDAS UNIV.CHAPA RETA, PRECO DE REVEND., C/ESPES. 9,5MM
01999 | MAO-DE-OBRA DE SERVENTE DA CONSTRUCAO CIVIL, INCLUSIVE ENCAR | H | 1.31 | 19.33 | 3 | 26.082
GOS SOCIAIS
03069 | SOLDA TOPO 3/8",CONVERSOR ELETROMOTORIZ. | M | 4.56 | 98.21 | 0 | 447.8376
06913 | MAO-DE-OBRA DE SERRALHEIRO DA CONSTRUCAOCIVIL, INCLUSIVE ENC | H | 1.31 | 28.76 | 3 | 38.8059
ARGOS SOCIAIS
10.010.0004-B | EMENDA DE PERFIL DE ACO "I",DE 12",1ª E 2ª ALMAS,PARA ESTACA | UN |  | 638.94
,CONSIDERANDO UM CORTE AO MACARICO E SOLDAGEM DE TOPO EM TOD
O O PERIMETRO E DE 4 TALAS,EM BARRAS CHATAS DE 3/8" DE ESPES
SURA,INCLUSIVE FORNECIMENTO DE TODO O MATERIAL
00686 | CHAPA ACO CARBONO, P/USOS GERAIS, LAMINADA QUENTE, TAM.PADRA | KG | 20.34 | 7.892 | 0 | 160.5233
O, BORDAS UNIV.CHAPA RETA, PRECO DE REVEND., C/ESPES. 9,5MM
20131 | MAO-DE-OBRA DE SERRALHEIRO DA CONSTRUCAO CIVIL, INCLUSIVE EN | H | 1.31 | 24.92 | 3 | 33.6246
CARGOS SOCIAIS DESONERADOS
20132 | MAO-DE-OBRA DE SERVENTE DA CONSTRUCAO CIVIL, INCLUSIVE ENCAR | H | 1.31 | 16.75 | 3 | 22.6008
GOS SOCIAIS DESONERADOS
30114 | SOLDA TOPO 3/8",CONVERSOR ELETROMOTORIZ. | M | 4.56 | 92.5862 | 0 | 422.1931
10.010.0005-1 | EMENDA DE PERFIL DE ACO "I",DE 15",1ª E 2ª ALMAS,PARA ESTACA | UN |  | 765.67
,CONSIDERANDO UM CORTE AO MACARICO E SOLDAGEM DE TOPO EM TOD
O O PERIMETRO E DE 4 TALAS,EM BARRAS CHATAS DE 3/8" DE ESPES
SURA,INCLUSIVE FORNECIMENTO DE TODO O MATERIAL
00686 | CHAPA ACO CARBONO, P/USOS GERAIS, LAMINADA QUENTE, TAM.PADRA | KG | 25.12 | 7.892 | 0 | 198.247
O, BORDAS UNIV.CHAPA RETA, PRECO DE REVEND., C/ESPES. 9,5MM
01999 | MAO-DE-OBRA DE SERVENTE DA CONSTRUCAO CIVIL, INCLUSIVE ENCAR | H | 1.78 | 19.33 | 3 | 35.4396
GOS SOCIAIS
03069 | SOLDA TOPO 3/8",CONVERSOR ELETROMOTORIZ. | M | 4.88 | 98.21 | 0 | 479.2648
06913 | MAO-DE-OBRA DE SERRALHEIRO DA CONSTRUCAOCIVIL, INCLUSIVE ENC | H | 1.78 | 28.76 | 3 | 52.7286
ARGOS SOCIAIS
10.010.0005-B | EMENDA DE PERFIL DE ACO "I",DE 15",1ª E 2ª ALMAS,PARA ESTACA | UN |  | 726.46
,CONSIDERANDO UM CORTE AO MACARICO E SOLDAGEM DE TOPO EM TOD
O O PERIMETRO E DE 4 TALAS,EM BARRAS CHATAS DE 3/8" DE ESPES
SURA,INCLUSIVE FORNECIMENTO DE TODO O MATERIAL
00686 | CHAPA ACO CARBONO, P/USOS GERAIS, LAMINADA QUENTE, TAM.PADRA | KG | 25.12 | 7.892 | 0 | 198.247
O, BORDAS UNIV.CHAPA RETA, PRECO DE REVEND., C/ESPES. 9,5MM
20131 | MAO-DE-OBRA DE SERRALHEIRO DA CONSTRUCAO CIVIL, INCLUSIVE EN | H | 1.78 | 24.92 | 3 | 45.6883
CARGOS SOCIAIS DESONERADOS
20132 | MAO-DE-OBRA DE SERVENTE DA CONSTRUCAO CIVIL, INCLUSIVE ENCAR | H | 1.78 | 16.75 | 3 | 30.7095
GOS SOCIAIS DESONERADOS
30114 | SOLDA TOPO 3/8",CONVERSOR ELETROMOTORIZ. | M | 4.88 | 92.5862 | 0 | 451.8207
10.010.0008-0 | EMENDA DE PERFIL DE ACO "I",DE 6" DUPLO,1° E 2° ALMAS,PARA | UN |  | 373.68
ESTACA,CONSIDERANDO UM CORTE AO MACARICO E 4 TALAS,EM BARRAS
CHATAS DE 1/4" DE ESPESSURA,SOLDADAS NOS PERFIS,INCLUSIVE
FORNECIMENTO DE TODOS OS MATERIAIS
01417 | CHAPA ACO CARBONO, P/USOS GERAIS, LAM.A QUENTE, TAM.PADRAO, | KG | 11.88 | 8.9772 | 0 | 106.6491
BORDAS UNIV.,CHAPA PRETA, PRECO DE REVEND., C/ESPES.6,35MM
01999 | MAO-DE-OBRA DE SERVENTE DA CONSTRUCAO CIVIL, INCLUSIVE ENCAR | H | 1.38 | 19.33 | 3 | 27.4757
GOS SOCIAIS
02174 | SOLDA TOPO 1/4",CONVERSOR ELETROMOTORIZ. | M | 4.28 | 46.4218 | 0 | 198.6853
06913 | MAO-DE-OBRA DE SERRALHEIRO DA CONSTRUCAOCIVIL, INCLUSIVE ENC | H | 1.38 | 28.76 | 3 | 40.8795
ARGOS SOCIAIS
10.010.0008-A | EMENDA DE PERFIL DE ACO "I",DE 6" DUPLO,1° E 2° ALMAS,PARA | UN |  | 354.82
ESTACA,CONSIDERANDO UM CORTE AO MACARICO E 4 TALAS,EM BARRAS
CHATAS DE 1/4" DE ESPESSURA,SOLDADAS NOS PERFIS,INCLUSIVE
FORNECIMENTO DE TODOS OS MATERIAIS
01417 | CHAPA ACO CARBONO, P/USOS GERAIS, LAM.A QUENTE, TAM.PADRAO, | KG | 11.88 | 8.9772 | 0 | 106.6491
BORDAS UNIV.,CHAPA PRETA, PRECO DE REVEND., C/ESPES.6,35MM
20131 | MAO-DE-OBRA DE SERRALHEIRO DA CONSTRUCAO CIVIL, INCLUSIVE EN | H | 1.38 | 24.92 | 3 | 35.4213
CARGOS SOCIAIS DESONERADOS
20132 | MAO-DE-OBRA DE SERVENTE DA CONSTRUCAO CIVIL, INCLUSIVE ENCAR | H | 1.38 | 16.75 | 3 | 23.8085
GOS SOCIAIS DESONERADOS
30112 | SOLDA TOPO 1/4",CONVERSOR ELETROMOTORIZ. | M | 4.28 | 44.147 | 0 | 188.9492
10.010.0009-0 | EMENDA DE PERFIL DE ACO "I",DE 8" DUPLO,1° E 2° ALMAS,PARA | UN |  | 526.58
ESTACA,CONSIDERANDO UM CORTE AO MACARICO E 4 TALAS,EM BARRAS
CHATAS DE 5/16" DE ESPESSURA,SOLDADAS NOS PERFIS,INCLUSIVE
FORNECIMENTO DE TODOS OS MATERIAIS
00686 | CHAPA ACO CARBONO, P/USOS GERAIS, LAMINADA QUENTE, TAM.PADRA | KG | 19.5 | 7.892 | 0 | 153.894
O, BORDAS UNIV.CHAPA RETA, PRECO DE REVEND., C/ESPES. 9,5MM
01999 | MAO-DE-OBRA DE SERVENTE DA CONSTRUCAO CIVIL, INCLUSIVE ENCAR | H | 1.53 | 19.33 | 3 | 30.4621
GOS SOCIAIS
03268 | SOLDA TOPO 5/16",CONVERSOR ELETROMOTORIZ | M | 4.76 | 62.3744 | 0 | 296.9021
06913 | MAO-DE-OBRA DE SERRALHEIRO DA CONSTRUCAOCIVIL, INCLUSIVE ENC | H | 1.53 | 28.76 | 3 | 45.3229
ARGOS SOCIAIS
10.010.0009-A | EMENDA DE PERFIL DE ACO "I",DE 8" DUPLO,1° E 2° ALMAS,PARA | UN |  | 502.6
ESTACA,CONSIDERANDO UM CORTE AO MACARICO E 4 TALAS,EM BARRAS
CHATAS DE 5/16" DE ESPESSURA,SOLDADAS NOS PERFIS,INCLUSIVE
FORNECIMENTO DE TODOS OS MATERIAIS
00686 | CHAPA ACO CARBONO, P/USOS GERAIS, LAMINADA QUENTE, TAM.PADRA | KG | 19.5 | 7.892 | 0 | 153.894
O, BORDAS UNIV.CHAPA RETA, PRECO DE REVEND., C/ESPES. 9,5MM
20131 | MAO-DE-OBRA DE SERRALHEIRO DA CONSTRUCAO CIVIL, INCLUSIVE EN | H | 1.53 | 24.92 | 3 | 39.2714
CARGOS SOCIAIS DESONERADOS
20132 | MAO-DE-OBRA DE SERVENTE DA CONSTRUCAO CIVIL, INCLUSIVE ENCAR | H | 1.53 | 16.75 | 3 | 26.3963
GOS SOCIAIS DESONERADOS
30113 | SOLDA TOPO 5/16",CONVERSOR ELETROMOTORIZ | M | 4.76 | 59.4624 | 0 | 283.041
10.010.0010-0 | EMENDA DE PERFIL DE ACO "I",DE 10" DUPLO,1ª E 2ª ALMAS,PARA | UN |  | 895.98
ESTACA,CONSIDERANDO UM CORTE AO MACARICO E 4 TALAS,EM BARRAS
CHATAS DE 3/8" DE ESPESSURA,SOLDADAS NOS PERFIS,INCLUSIVE FO
RNECIMENTO DE TODOS OS MATERIAIS
00686 | CHAPA ACO CARBONO, P/USOS GERAIS, LAMINADA QUENTE, TAM.PADRA | KG | 29.91 | 7.892 | 0 | 236.0497
O, BORDAS UNIV.CHAPA RETA, PRECO DE REVEND., C/ESPES. 9,5MM
01999 | MAO-DE-OBRA DE SERVENTE DA CONSTRUCAO CIVIL, INCLUSIVE ENCAR | H | 2.22 | 19.33 | 3 | 44.2
GOS SOCIAIS
03069 | SOLDA TOPO 3/8",CONVERSOR ELETROMOTORIZ. | M | 5.6 | 98.21 | 0 | 549.976
06913 | MAO-DE-OBRA DE SERRALHEIRO DA CONSTRUCAOCIVIL, INCLUSIVE ENC | H | 2.22 | 28.76 | 3 | 65.7626
ARGOS SOCIAIS
10.010.0010-A | EMENDA DE PERFIL DE ACO "I",DE 10" DUPLO,1ª E 2ª ALMAS,PARA | UN |  | 849.81
ESTACA,CONSIDERANDO UM CORTE AO MACARICO E 4 TALAS,EM BARRAS
CHATAS DE 3/8" DE ESPESSURA,SOLDADAS NOS PERFIS,INCLUSIVE FO
RNECIMENTO DE TODOS OS MATERIAIS
00686 | CHAPA ACO CARBONO, P/USOS GERAIS, LAMINADA QUENTE, TAM.PADRA | KG | 29.91 | 7.892 | 0 | 236.0497
O, BORDAS UNIV.CHAPA RETA, PRECO DE REVEND., C/ESPES. 9,5MM
20131 | MAO-DE-OBRA DE SERRALHEIRO DA CONSTRUCAO CIVIL, INCLUSIVE EN | H | 2.22 | 24.92 | 3 | 56.9821
CARGOS SOCIAIS DESONERADOS
20132 | MAO-DE-OBRA DE SERVENTE DA CONSTRUCAO CIVIL, INCLUSIVE ENCAR | H | 2.22 | 16.75 | 3 | 38.3006
GOS SOCIAIS DESONERADOS
30114 | SOLDA TOPO 3/8",CONVERSOR ELETROMOTORIZ. | M | 5.6 | 92.5862 | 0 | 518.4827
10.010.0012-0 | EMENDA DE PERFIL DE ACO "I",DE 12" DUPLO,1ª E 2ª ALMAS,PARA | UN |  | 1719.55
ESTACA,CONSIDERANDO UM CORTE AO MACARICO E 4 TALAS,EM BARRAS
CHATAS DE 1/2" DE ESPESSURA,SOLDADAS NOS PERFIS,INCLUSIVE FO
RNECIMENTO DE TODOS OS MATERIAIS
00686 | CHAPA ACO CARBONO, P/USOS GERAIS, LAMINADA QUENTE, TAM.PADRA | KG | 50.45 | 7.892 | 0 | 398.1514
O, BORDAS UNIV.CHAPA RETA, PRECO DE REVEND., C/ESPES. 9,5MM
01999 | MAO-DE-OBRA DE SERVENTE DA CONSTRUCAO CIVIL, INCLUSIVE ENCAR | H | 3.88 | 19.33 | 3 | 77.2504
GOS SOCIAIS
02168 | SOLDA TOPO 1/2",CONVERSOR ELETROMOTORIZ. | M | 6.24 | 180.9644 | 0 | 1129.2179
06913 | MAO-DE-OBRA DE SERRALHEIRO DA CONSTRUCAOCIVIL, INCLUSIVE ENC | H | 3.88 | 28.76 | 3 | 114.9365
ARGOS SOCIAIS
10.010.0012-A | EMENDA DE PERFIL DE ACO "I",DE 12" DUPLO,1ª E 2ª ALMAS,PARA | UN |  | 1620.37
ESTACA,CONSIDERANDO UM CORTE AO MACARICO E 4 TALAS,EM BARRAS
CHATAS DE 1/2" DE ESPESSURA,SOLDADAS NOS PERFIS,INCLUSIVE FO
RNECIMENTO DE TODOS OS MATERIAIS
00686 | CHAPA ACO CARBONO, P/USOS GERAIS, LAMINADA QUENTE, TAM.PADRA | KG | 50.45 | 7.892 | 0 | 398.1514
O, BORDAS UNIV.CHAPA RETA, PRECO DE REVEND., C/ESPES. 9,5MM
20131 | MAO-DE-OBRA DE SERRALHEIRO DA CONSTRUCAO CIVIL, INCLUSIVE EN | H | 3.88 | 24.92 | 3 | 99.5903
CARGOS SOCIAIS DESONERADOS
20132 | MAO-DE-OBRA DE SERVENTE DA CONSTRUCAO CIVIL, INCLUSIVE ENCAR | H | 3.88 | 16.75 | 3 | 66.9397
GOS SOCIAIS DESONERADOS
30115 | SOLDA TOPO 1/2",CONVERSOR ELETROMOTORIZ. | M | 6.24 | 169.1812 | 0 | 1055.6907
10.010.0020-0 | EMENDA DE TOPO EM ESTACA TRILHO TR-25 SIMPLES,INCLUSIVE TALA | UN |  | 210.89
S DE CHAPA DE ACO E SOLDAGEM DE TOPO,COM FORNECIMENTO DE TOD
OS OS MATERIAIS
00632 | CHAPA DE ACO CARBONO, P/USOS GERAIS, LAMINADA A QUENTE, TAMA | KG | 4.73 | 7.9857 | 0 | 37.7724
NHO PADRAO, BORDAS UNIV., PRECO DE USINA, C/ESPES. 09,5MM
01999 | MAO-DE-OBRA DE SERVENTE DA CONSTRUCAO CIVIL, INCLUSIVE ENCAR | H | 0.41 | 19.33 | 3 | 8.1631
GOS SOCIAIS
03268 | SOLDA TOPO 5/16",CONVERSOR ELETROMOTORIZ | M | 2.45 | 62.3744 | 0 | 152.8173
06913 | MAO-DE-OBRA DE SERRALHEIRO DA CONSTRUCAOCIVIL, INCLUSIVE ENC | H | 0.41 | 28.76 | 3 | 12.1453
ARGOS SOCIAIS
10.010.0020-A | EMENDA DE TOPO EM ESTACA TRILHO TR-25 SIMPLES,INCLUSIVE TALA | UN |  | 201.05
S DE CHAPA DE ACO E SOLDAGEM DE TOPO,COM FORNECIMENTO DE TOD
OS OS MATERIAIS
00632 | CHAPA DE ACO CARBONO, P/USOS GERAIS, LAMINADA A QUENTE, TAMA | KG | 4.73 | 7.9857 | 0 | 37.7724
NHO PADRAO, BORDAS UNIV., PRECO DE USINA, C/ESPES. 09,5MM
20131 | MAO-DE-OBRA DE SERRALHEIRO DA CONSTRUCAO CIVIL, INCLUSIVE EN | H | 0.41 | 24.92 | 3 | 10.5237
CARGOS SOCIAIS DESONERADOS
20132 | MAO-DE-OBRA DE SERVENTE DA CONSTRUCAO CIVIL, INCLUSIVE ENCAR | H | 0.41 | 16.75 | 3 | 7.0735
GOS SOCIAIS DESONERADOS
30113 | SOLDA TOPO 5/16",CONVERSOR ELETROMOTORIZ | M | 2.45 | 59.4624 | 0 | 145.6829
10.010.0025-0 | EMENDA DE TOPO EM ESTACA DE TRILHO TR-25 DUPLO,INCLUSIVE TAL | UN |  | 377.44
AS DE CHAPA DE ACO E SOLDAGEM DE TOPO,COM FORNECIMENTO DE TO
DOS OS MATERIAIS
00632 | CHAPA DE ACO CARBONO, P/USOS GERAIS, LAMINADA A QUENTE, TAMA | KG | 10.86 | 7.9857 | 0 | 86.7247
NHO PADRAO, BORDAS UNIV., PRECO DE USINA, C/ESPES. 09,5MM
01999 | MAO-DE-OBRA DE SERVENTE DA CONSTRUCAO CIVIL, INCLUSIVE ENCAR | H | 0.87 | 19.33 | 3 | 17.3216
GOS SOCIAIS
03268 | SOLDA TOPO 5/16",CONVERSOR ELETROMOTORIZ | M | 3.97 | 62.3744 | 0 | 247.6264
06913 | MAO-DE-OBRA DE SERRALHEIRO DA CONSTRUCAOCIVIL, INCLUSIVE ENC | H | 0.87 | 28.76 | 3 | 25.7718
ARGOS SOCIAIS
10.010.0025-A | EMENDA DE TOPO EM ESTACA DE TRILHO TR-25 DUPLO,INCLUSIVE TAL | UN |  | 360.13
AS DE CHAPA DE ACO E SOLDAGEM DE TOPO,COM FORNECIMENTO DE TO
DOS OS MATERIAIS
00632 | CHAPA DE ACO CARBONO, P/USOS GERAIS, LAMINADA A QUENTE, TAMA | KG | 10.86 | 7.9857 | 0 | 86.7247
NHO PADRAO, BORDAS UNIV., PRECO DE USINA, C/ESPES. 09,5MM
20131 | MAO-DE-OBRA DE SERRALHEIRO DA CONSTRUCAO CIVIL, INCLUSIVE EN | H | 0.87 | 24.92 | 3 | 22.3308
CARGOS SOCIAIS DESONERADOS
20132 | MAO-DE-OBRA DE SERVENTE DA CONSTRUCAO CIVIL, INCLUSIVE ENCAR | H | 0.87 | 16.75 | 3 | 15.0097
GOS SOCIAIS DESONERADOS
30113 | SOLDA TOPO 5/16",CONVERSOR ELETROMOTORIZ | M | 3.97 | 59.4624 | 0 | 236.0657
10.010.0030-0 | EMENDA DE TOPO EM ESTACA DE TRILHO TR-25 TRIPLO,INCLUSIVE TA | UN |  | 493.91
LAS DE CHAPA DE ACO E SOLDAGEM DE TOPO, COM FORNECIMENTO DE
TODOS OS MATERIAIS
00632 | CHAPA DE ACO CARBONO, P/USOS GERAIS, LAMINADA A QUENTE, TAMA | KG | 8.64 | 7.9857 | 0 | 68.9964
NHO PADRAO, BORDAS UNIV., PRECO DE USINA, C/ESPES. 09,5MM
01999 | MAO-DE-OBRA DE SERVENTE DA CONSTRUCAO CIVIL, INCLUSIVE ENCAR | H | 1.3 | 19.33 | 3 | 25.8829
GOS SOCIAIS
03268 | SOLDA TOPO 5/16",CONVERSOR ELETROMOTORIZ | M | 5.78 | 62.3744 | 0 | 360.524
06913 | MAO-DE-OBRA DE SERRALHEIRO DA CONSTRUCAOCIVIL, INCLUSIVE ENC | H | 1.3 | 28.76 | 3 | 38.5096
ARGOS SOCIAIS
10.010.0030-A | EMENDA DE TOPO EM ESTACA DE TRILHO TR-25 TRIPLO,INCLUSIVE TA | UN |  | 468.48
LAS DE CHAPA DE ACO E SOLDAGEM DE TOPO, COM FORNECIMENTO DE
TODOS OS MATERIAIS
00632 | CHAPA DE ACO CARBONO, P/USOS GERAIS, LAMINADA A QUENTE, TAMA | KG | 8.64 | 7.9857 | 0 | 68.9964
NHO PADRAO, BORDAS UNIV., PRECO DE USINA, C/ESPES. 09,5MM
20131 | MAO-DE-OBRA DE SERRALHEIRO DA CONSTRUCAO CIVIL, INCLUSIVE EN | H | 1.3 | 24.92 | 3 | 33.3679
CARGOS SOCIAIS DESONERADOS
20132 | MAO-DE-OBRA DE SERVENTE DA CONSTRUCAO CIVIL, INCLUSIVE ENCAR | H | 1.3 | 16.75 | 3 | 22.4283
GOS SOCIAIS DESONERADOS
30113 | SOLDA TOPO 5/16",CONVERSOR ELETROMOTORIZ | M | 5.78 | 59.4624 | 0 | 343.6927
10.010.0035-0 | EMENDA DE TOPO EM ESTACA DE TRILHO TR-32 SIMPLES,INCLUSIVE T | UN |  | 215.85
ALAS DE CHAPA DE ACO E SOLDAGEM DE TOPO,COM FORNECIMENTO DE
TODOS OS MATERIAIS
00632 | CHAPA DE ACO CARBONO, P/USOS GERAIS, LAMINADA A QUENTE, TAMA | KG | 4.73 | 7.9857 | 0 | 37.7724
NHO PADRAO, BORDAS UNIV., PRECO DE USINA, C/ESPES. 09,5MM
01999 | MAO-DE-OBRA DE SERVENTE DA CONSTRUCAO CIVIL, INCLUSIVE ENCAR | H | 0.51 | 19.33 | 3 | 10.154
GOS SOCIAIS
03268 | SOLDA TOPO 5/16",CONVERSOR ELETROMOTORIZ | M | 2.45 | 62.3744 | 0 | 152.8173
06913 | MAO-DE-OBRA DE SERRALHEIRO DA CONSTRUCAOCIVIL, INCLUSIVE ENC | H | 0.51 | 28.76 | 3 | 15.1076
ARGOS SOCIAIS
10.010.0035-A | EMENDA DE TOPO EM ESTACA DE TRILHO TR-32 SIMPLES,INCLUSIVE T | UN |  | 205.34
ALAS DE CHAPA DE ACO E SOLDAGEM DE TOPO,COM FORNECIMENTO DE
TODOS OS MATERIAIS
00632 | CHAPA DE ACO CARBONO, P/USOS GERAIS, LAMINADA A QUENTE, TAMA | KG | 4.73 | 7.9857 | 0 | 37.7724
NHO PADRAO, BORDAS UNIV., PRECO DE USINA, C/ESPES. 09,5MM
20131 | MAO-DE-OBRA DE SERRALHEIRO DA CONSTRUCAO CIVIL, INCLUSIVE EN | H | 0.51 | 24.92 | 3 | 13.0905
CARGOS SOCIAIS DESONERADOS
20132 | MAO-DE-OBRA DE SERVENTE DA CONSTRUCAO CIVIL, INCLUSIVE ENCAR | H | 0.51 | 16.75 | 3 | 8.7988
GOS SOCIAIS DESONERADOS
30113 | SOLDA TOPO 5/16",CONVERSOR ELETROMOTORIZ | M | 2.45 | 59.4624 | 0 | 145.6829
10.010.0040-0 | EMENDA DE TOPO EM ESTACA DE TRILHO TR-32 DUPLO,INCLUSIVE TAL | UN |  | 386.36
AS DE CHAPA DE ACO E SOLDAGEM DE TOPO,COM FORNECIMENTO DE TO
DOS OS MATERIAIS
00632 | CHAPA DE ACO CARBONO, P/USOS GERAIS, LAMINADA A QUENTE, TAMA | KG | 10.86 | 7.9857 | 0 | 86.7247
NHO PADRAO, BORDAS UNIV., PRECO DE USINA, C/ESPES. 09,5MM
01999 | MAO-DE-OBRA DE SERVENTE DA CONSTRUCAO CIVIL, INCLUSIVE ENCAR | H | 1.05 | 19.33 | 3 | 20.9054
GOS SOCIAIS
03268 | SOLDA TOPO 5/16",CONVERSOR ELETROMOTORIZ | M | 3.97 | 62.3744 | 0 | 247.6264
06913 | MAO-DE-OBRA DE SERRALHEIRO DA CONSTRUCAOCIVIL, INCLUSIVE ENC | H | 1.05 | 28.76 | 3 | 31.1039
ARGOS SOCIAIS
10.010.0040-A | EMENDA DE TOPO EM ESTACA DE TRILHO TR-32 DUPLO,INCLUSIVE TAL | UN |  | 367.85
AS DE CHAPA DE ACO E SOLDAGEM DE TOPO,COM FORNECIMENTO DE TO
DOS OS MATERIAIS
00632 | CHAPA DE ACO CARBONO, P/USOS GERAIS, LAMINADA A QUENTE, TAMA | KG | 10.86 | 7.9857 | 0 | 86.7247
NHO PADRAO, BORDAS UNIV., PRECO DE USINA, C/ESPES. 09,5MM
20131 | MAO-DE-OBRA DE SERRALHEIRO DA CONSTRUCAO CIVIL, INCLUSIVE EN | H | 1.05 | 24.92 | 3 | 26.951
CARGOS SOCIAIS DESONERADOS
20132 | MAO-DE-OBRA DE SERVENTE DA CONSTRUCAO CIVIL, INCLUSIVE ENCAR | H | 1.05 | 16.75 | 3 | 18.1151
GOS SOCIAIS DESONERADOS
30113 | SOLDA TOPO 5/16",CONVERSOR ELETROMOTORIZ | M | 3.97 | 59.4624 | 0 | 236.0657
10.010.0045-0 | EMENDA DE TOPO EM ESTACA DE TRILHO TR-32 TRIPLO,INCLUSIVE TA | UN |  | 506.79
LAS DE CHAPA DE ACO E SOLDAGEM DE TOPO, COM FORNECIMENTO DE
TODOS OS MATERIAIS
00632 | CHAPA DE ACO CARBONO, P/USOS GERAIS, LAMINADA A QUENTE, TAMA | KG | 8.64 | 7.9857 | 0 | 68.9964
NHO PADRAO, BORDAS UNIV., PRECO DE USINA, C/ESPES. 09,5MM
01999 | MAO-DE-OBRA DE SERVENTE DA CONSTRUCAO CIVIL, INCLUSIVE ENCAR | H | 1.56 | 19.33 | 3 | 31.0594
GOS SOCIAIS
03268 | SOLDA TOPO 5/16",CONVERSOR ELETROMOTORIZ | M | 5.78 | 62.3744 | 0 | 360.524
06913 | MAO-DE-OBRA DE SERRALHEIRO DA CONSTRUCAOCIVIL, INCLUSIVE ENC | H | 1.56 | 28.76 | 3 | 46.2116
ARGOS SOCIAIS
10.010.0045-A | EMENDA DE TOPO EM ESTACA DE TRILHO TR-32 TRIPLO,INCLUSIVE TA | UN |  | 479.64
LAS DE CHAPA DE ACO E SOLDAGEM DE TOPO, COM FORNECIMENTO DE
TODOS OS MATERIAIS
00632 | CHAPA DE ACO CARBONO, P/USOS GERAIS, LAMINADA A QUENTE, TAMA | KG | 8.64 | 7.9857 | 0 | 68.9964
NHO PADRAO, BORDAS UNIV., PRECO DE USINA, C/ESPES. 09,5MM
20131 | MAO-DE-OBRA DE SERRALHEIRO DA CONSTRUCAO CIVIL, INCLUSIVE EN | H | 1.56 | 24.92 | 3 | 40.0415
CARGOS SOCIAIS DESONERADOS
20132 | MAO-DE-OBRA DE SERVENTE DA CONSTRUCAO CIVIL, INCLUSIVE ENCAR | H | 1.56 | 16.75 | 3 | 26.9139
GOS SOCIAIS DESONERADOS
30113 | SOLDA TOPO 5/16",CONVERSOR ELETROMOTORIZ | M | 5.78 | 59.4624 | 0 | 343.6927
10.010.0050-0 | EMENDA DE TOPO EM ESTACA DE TRILHO TR-37 SIMPLES,INCLUSIVE T | UN |  | 223.77
ALAS DE CHAPA DE ACO E SOLDAGEM DE TOPO,COM FORNECIMENTO DE
TODOS OS MATERIAIS
00632 | CHAPA DE ACO CARBONO, P/USOS GERAIS, LAMINADA A QUENTE, TAMA | KG | 4.73 | 7.9857 | 0 | 37.7724
NHO PADRAO, BORDAS UNIV., PRECO DE USINA, C/ESPES. 09,5MM
01999 | MAO-DE-OBRA DE SERVENTE DA CONSTRUCAO CIVIL, INCLUSIVE ENCAR | H | 0.67 | 19.33 | 3 | 13.3396
GOS SOCIAIS
03268 | SOLDA TOPO 5/16",CONVERSOR ELETROMOTORIZ | M | 2.45 | 62.3744 | 0 | 152.8173
06913 | MAO-DE-OBRA DE SERRALHEIRO DA CONSTRUCAOCIVIL, INCLUSIVE ENC | H | 0.67 | 28.76 | 3 | 19.8473
ARGOS SOCIAIS
10.010.0050-A | EMENDA DE TOPO EM ESTACA DE TRILHO TR-37 SIMPLES,INCLUSIVE T | UN |  | 212.21
ALAS DE CHAPA DE ACO E SOLDAGEM DE TOPO,COM FORNECIMENTO DE
TODOS OS MATERIAIS
00632 | CHAPA DE ACO CARBONO, P/USOS GERAIS, LAMINADA A QUENTE, TAMA | KG | 4.73 | 7.9857 | 0 | 37.7724
NHO PADRAO, BORDAS UNIV., PRECO DE USINA, C/ESPES. 09,5MM
20131 | MAO-DE-OBRA DE SERRALHEIRO DA CONSTRUCAO CIVIL, INCLUSIVE EN | H | 0.67 | 24.92 | 3 | 17.1973
CARGOS SOCIAIS DESONERADOS
20132 | MAO-DE-OBRA DE SERVENTE DA CONSTRUCAO CIVIL, INCLUSIVE ENCAR | H | 0.67 | 16.75 | 3 | 11.5592
GOS SOCIAIS DESONERADOS
30113 | SOLDA TOPO 5/16",CONVERSOR ELETROMOTORIZ | M | 2.45 | 59.4624 | 0 | 145.6829
10.010.0055-0 | EMENDA DE TOPO EM ESTACA DE TRILHO TR-37 DUPLO,INCLUSIVE TAL | UN |  | 390.81
AS DE CHAPA DE ACO E SOLDAGEM DE TOPO,COM FORNECIMENTO DE TO
DOS OS MATERIAIS
00632 | CHAPA DE ACO CARBONO, P/USOS GERAIS, LAMINADA A QUENTE, TAMA | KG | 10.86 | 7.9857 | 0 | 86.7247
NHO PADRAO, BORDAS UNIV., PRECO DE USINA, C/ESPES. 09,5MM
01999 | MAO-DE-OBRA DE SERVENTE DA CONSTRUCAO CIVIL, INCLUSIVE ENCAR | H | 1.14 | 19.33 | 3 | 22.6973
GOS SOCIAIS
03268 | SOLDA TOPO 5/16",CONVERSOR ELETROMOTORIZ | M | 3.97 | 62.3744 | 0 | 247.6264
06913 | MAO-DE-OBRA DE SERRALHEIRO DA CONSTRUCAOCIVIL, INCLUSIVE ENC | H | 1.14 | 28.76 | 3 | 33.77
ARGOS SOCIAIS
10.010.0055-A | EMENDA DE TOPO EM ESTACA DE TRILHO TR-37 DUPLO,INCLUSIVE TAL | UN |  | 371.71
AS DE CHAPA DE ACO E SOLDAGEM DE TOPO,COM FORNECIMENTO DE TO
DOS OS MATERIAIS
00632 | CHAPA DE ACO CARBONO, P/USOS GERAIS, LAMINADA A QUENTE, TAMA | KG | 10.86 | 7.9857 | 0 | 86.7247
NHO PADRAO, BORDAS UNIV., PRECO DE USINA, C/ESPES. 09,5MM
20131 | MAO-DE-OBRA DE SERRALHEIRO DA CONSTRUCAO CIVIL, INCLUSIVE EN | H | 1.14 | 24.92 | 3 | 29.2611
CARGOS SOCIAIS DESONERADOS
20132 | MAO-DE-OBRA DE SERVENTE DA CONSTRUCAO CIVIL, INCLUSIVE ENCAR | H | 1.14 | 16.75 | 3 | 19.6679
GOS SOCIAIS DESONERADOS
30113 | SOLDA TOPO 5/16",CONVERSOR ELETROMOTORIZ | M | 3.97 | 59.4624 | 0 | 236.0657
10.010.0060-0 | EMENDA DE TOPO EM ESTACA DE TRILHO TR-37 TRIPLO,INCLUSIVE TA | UN |  | 514.22
LAS DE CHAPA DE ACO E SOLDAGEM DE TOPO, COM FORNECIMENTO DE
TODOS OS MATERIAIS
00632 | CHAPA DE ACO CARBONO, P/USOS GERAIS, LAMINADA A QUENTE, TAMA | KG | 8.64 | 7.9857 | 0 | 68.9964
NHO PADRAO, BORDAS UNIV., PRECO DE USINA, C/ESPES. 09,5MM
01999 | MAO-DE-OBRA DE SERVENTE DA CONSTRUCAO CIVIL, INCLUSIVE ENCAR | H | 1.71 | 19.33 | 3 | 34.0459
GOS SOCIAIS
03268 | SOLDA TOPO 5/16",CONVERSOR ELETROMOTORIZ | M | 5.78 | 62.3744 | 0 | 360.524
06913 | MAO-DE-OBRA DE SERRALHEIRO DA CONSTRUCAOCIVIL, INCLUSIVE ENC | H | 1.71 | 28.76 | 3 | 50.655
ARGOS SOCIAIS
10.010.0060-A | EMENDA DE TOPO EM ESTACA DE TRILHO TR-37 TRIPLO,INCLUSIVE TA | UN |  | 486.08
LAS DE CHAPA DE ACO E SOLDAGEM DE TOPO, COM FORNECIMENTO DE
TODOS OS MATERIAIS
00632 | CHAPA DE ACO CARBONO, P/USOS GERAIS, LAMINADA A QUENTE, TAMA | KG | 8.64 | 7.9857 | 0 | 68.9964
NHO PADRAO, BORDAS UNIV., PRECO DE USINA, C/ESPES. 09,5MM
20131 | MAO-DE-OBRA DE SERRALHEIRO DA CONSTRUCAO CIVIL, INCLUSIVE EN | H | 1.71 | 24.92 | 3 | 43.8916
CARGOS SOCIAIS DESONERADOS
20132 | MAO-DE-OBRA DE SERVENTE DA CONSTRUCAO CIVIL, INCLUSIVE ENCAR | H | 1.71 | 16.75 | 3 | 29.5018
GOS SOCIAIS DESONERADOS
30113 | SOLDA TOPO 5/16",CONVERSOR ELETROMOTORIZ | M | 5.78 | 59.4624 | 0 | 343.6927
10.010.0065-0 | EMENDA DE TOPO EM ESTACA DE TRILHO TR-45 SIMPLES,INCLUSIVE T | UN |  | 329.24
ALAS DE CHAPA DE ACO E SOLDAGEM DE TOPO,COM FORNECIMENTO DE
TODOS OS MATERIAIS
00043 | CHAPA DE ACO, ASTM-A-36, TAMANHO PADRAO, PRECO DE USINA, COM | KG | 6.29 | 8.4991 | 0 | 53.4593
ESPESSURA DE 12,5MM
01999 | MAO-DE-OBRA DE SERVENTE DA CONSTRUCAO CIVIL, INCLUSIVE ENCAR | H | 0.71 | 19.33 | 3 | 14.136
GOS SOCIAIS
03069 | SOLDA TOPO 3/8",CONVERSOR ELETROMOTORIZ. | M | 2.45 | 98.21 | 0 | 240.6145
06913 | MAO-DE-OBRA DE SERRALHEIRO DA CONSTRUCAOCIVIL, INCLUSIVE ENC | H | 0.71 | 28.76 | 3 | 21.0322
ARGOS SOCIAIS
10.010.0065-A | EMENDA DE TOPO EM ESTACA DE TRILHO TR-45 SIMPLES,INCLUSIVE T | UN |  | 310.76
ALAS DE CHAPA DE ACO E SOLDAGEM DE TOPO,COM FORNECIMENTO DE
TODOS OS MATERIAIS
00043 | CHAPA DE ACO, ASTM-A-36, TAMANHO PADRAO, PRECO DE USINA, COM | KG | 6.29 | 8.4991 | 0 | 53.4593
ESPESSURA DE 12,5MM
20131 | MAO-DE-OBRA DE SERRALHEIRO DA CONSTRUCAO CIVIL, INCLUSIVE EN | H | 0.71 | 24.92 | 3 | 18.224
CARGOS SOCIAIS DESONERADOS
20132 | MAO-DE-OBRA DE SERVENTE DA CONSTRUCAO CIVIL, INCLUSIVE ENCAR | H | 0.71 | 16.75 | 3 | 12.2493
GOS SOCIAIS DESONERADOS
30114 | SOLDA TOPO 3/8",CONVERSOR ELETROMOTORIZ. | M | 2.45 | 92.5862 | 0 | 226.8362
10.010.0070-0 | EMENDA DE TOPO DE ESTACA DE TRILHO TR-45 DUPLO,INCLUSIVE TAL | UN |  | 588.08
AS DE CHAPA DE ACO E SOLDAGEM DE TOPO,COM FORNECIMENTO DE TO
DOS OS MATERIAIS
00043 | CHAPA DE ACO, ASTM-A-36, TAMANHO PADRAO, PRECO DE USINA, COM | KG | 14.46 | 8.4991 | 0 | 122.897
ESPESSURA DE 12,5MM
01999 | MAO-DE-OBRA DE SERVENTE DA CONSTRUCAO CIVIL, INCLUSIVE ENCAR | H | 1.52 | 19.33 | 3 | 30.263
GOS SOCIAIS
03069 | SOLDA TOPO 3/8",CONVERSOR ELETROMOTORIZ. | M | 3.97 | 98.21 | 0 | 389.8937
06913 | MAO-DE-OBRA DE SERRALHEIRO DA CONSTRUCAOCIVIL, INCLUSIVE ENC | H | 1.52 | 28.76 | 3 | 45.0267
ARGOS SOCIAIS
10.010.0070-A | EMENDA DE TOPO DE ESTACA DE TRILHO TR-45 DUPLO,INCLUSIVE TAL | UN |  | 555.7
AS DE CHAPA DE ACO E SOLDAGEM DE TOPO,COM FORNECIMENTO DE TO
DOS OS MATERIAIS
00043 | CHAPA DE ACO, ASTM-A-36, TAMANHO PADRAO, PRECO DE USINA, COM | KG | 14.46 | 8.4991 | 0 | 122.897
ESPESSURA DE 12,5MM
20131 | MAO-DE-OBRA DE SERRALHEIRO DA CONSTRUCAO CIVIL, INCLUSIVE EN | H | 1.52 | 24.92 | 3 | 39.0148
CARGOS SOCIAIS DESONERADOS
20132 | MAO-DE-OBRA DE SERVENTE DA CONSTRUCAO CIVIL, INCLUSIVE ENCAR | H | 1.52 | 16.75 | 3 | 26.2238
GOS SOCIAIS DESONERADOS
30114 | SOLDA TOPO 3/8",CONVERSOR ELETROMOTORIZ. | M | 3.97 | 92.5862 | 0 | 367.5672
10.010.0075-0 | EMENDA DE TOPO EM ESTACA DE TRILHO TR-45 TRIPLO,INCLUSIVE TA | UN |  | 767.02
LAS DE CHAPA DE ACO E SOLDAGEM DE TOPO, COM FORNECIMENTO DE
TODOS OS MATERIAIS
00043 | CHAPA DE ACO, ASTM-A-36, TAMANHO PADRAO, PRECO DE USINA, COM | KG | 11.51 | 8.4991 | 0 | 97.8246
ESPESSURA DE 12,5MM
01999 | MAO-DE-OBRA DE SERVENTE DA CONSTRUCAO CIVIL, INCLUSIVE ENCAR | H | 2.05 | 19.33 | 3 | 40.8153
GOS SOCIAIS
03069 | SOLDA TOPO 3/8",CONVERSOR ELETROMOTORIZ. | M | 5.78 | 98.21 | 0 | 567.6538
06913 | MAO-DE-OBRA DE SERRALHEIRO DA CONSTRUCAOCIVIL, INCLUSIVE ENC | H | 2.05 | 28.76 | 3 | 60.7267
ARGOS SOCIAIS
10.010.0075-A | EMENDA DE TOPO EM ESTACA DE TRILHO TR-45 TRIPLO,INCLUSIVE TA | UN |  | 720.95
LAS DE CHAPA DE ACO E SOLDAGEM DE TOPO, COM FORNECIMENTO DE
TODOS OS MATERIAIS
00043 | CHAPA DE ACO, ASTM-A-36, TAMANHO PADRAO, PRECO DE USINA, COM | KG | 11.51 | 8.4991 | 0 | 97.8246
ESPESSURA DE 12,5MM
20131 | MAO-DE-OBRA DE SERRALHEIRO DA CONSTRUCAO CIVIL, INCLUSIVE EN | H | 2.05 | 24.92 | 3 | 52.6186
CARGOS SOCIAIS DESONERADOS
20132 | MAO-DE-OBRA DE SERVENTE DA CONSTRUCAO CIVIL, INCLUSIVE ENCAR | H | 2.05 | 16.75 | 3 | 35.3676
GOS SOCIAIS DESONERADOS
30114 | SOLDA TOPO 3/8",CONVERSOR ELETROMOTORIZ. | M | 5.78 | 92.5862 | 0 | 535.1482
10.010.0080-0 | EMENDA DE TOPO EM ESTACA DE TRILHO TR-50 SIMPLES,INCLUSIVE T | UN |  | 342.61
ALAS DE CHAPA DE ACO E SOLDAGEM DE TOPO,COM FORNECIMENTO DE
TODOS OS MATERIAIS
00043 | CHAPA DE ACO, ASTM-A-36, TAMANHO PADRAO, PRECO DE USINA, COM | KG | 6.29 | 8.4991 | 0 | 53.4593
ESPESSURA DE 12,5MM
01999 | MAO-DE-OBRA DE SERVENTE DA CONSTRUCAO CIVIL, INCLUSIVE ENCAR | H | 0.98 | 19.33 | 3 | 19.5117
GOS SOCIAIS
03069 | SOLDA TOPO 3/8",CONVERSOR ELETROMOTORIZ. | M | 2.45 | 98.21 | 0 | 240.6145
06913 | MAO-DE-OBRA DE SERRALHEIRO DA CONSTRUCAOCIVIL, INCLUSIVE ENC | H | 0.98 | 28.76 | 3 | 29.0303
ARGOS SOCIAIS
10.010.0080-A | EMENDA DE TOPO EM ESTACA DE TRILHO TR-50 SIMPLES,INCLUSIVE T | UN |  | 322.35
ALAS DE CHAPA DE ACO E SOLDAGEM DE TOPO,COM FORNECIMENTO DE
TODOS OS MATERIAIS
00043 | CHAPA DE ACO, ASTM-A-36, TAMANHO PADRAO, PRECO DE USINA, COM | KG | 6.29 | 8.4991 | 0 | 53.4593
ESPESSURA DE 12,5MM
20131 | MAO-DE-OBRA DE SERRALHEIRO DA CONSTRUCAO CIVIL, INCLUSIVE EN | H | 0.98 | 24.92 | 3 | 25.1542
CARGOS SOCIAIS DESONERADOS
20132 | MAO-DE-OBRA DE SERVENTE DA CONSTRUCAO CIVIL, INCLUSIVE ENCAR | H | 0.98 | 16.75 | 3 | 16.9075
GOS SOCIAIS DESONERADOS
30114 | SOLDA TOPO 3/8",CONVERSOR ELETROMOTORIZ. | M | 2.45 | 92.5862 | 0 | 226.8362
10.010.0085-0 | EMENDA DE TOPO EM ESTACA DE TRILHO TR-50 DUPLO,INCLUSIVE TAL | UN |  | 603.93
AS DE CHAPA DE ACO E SOLDAGEM DE TOPO,COM FORNECIMENTO DE TO
DOS OS MATERIAIS
00043 | CHAPA DE ACO, ASTM-A-36, TAMANHO PADRAO, PRECO DE USINA, COM | KG | 14.46 | 8.4991 | 0 | 122.897
ESPESSURA DE 12,5MM
01999 | MAO-DE-OBRA DE SERVENTE DA CONSTRUCAO CIVIL, INCLUSIVE ENCAR | H | 1.84 | 19.33 | 3 | 36.6342
GOS SOCIAIS
03069 | SOLDA TOPO 3/8",CONVERSOR ELETROMOTORIZ. | M | 3.97 | 98.21 | 0 | 389.8937
06913 | MAO-DE-OBRA DE SERRALHEIRO DA CONSTRUCAOCIVIL, INCLUSIVE ENC | H | 1.84 | 28.76 | 3 | 54.506
ARGOS SOCIAIS
10.010.0085-A | EMENDA DE TOPO EM ESTACA DE TRILHO TR-50 DUPLO,INCLUSIVE TAL | UN |  | 569.43
AS DE CHAPA DE ACO E SOLDAGEM DE TOPO,COM FORNECIMENTO DE TO
DOS OS MATERIAIS
00043 | CHAPA DE ACO, ASTM-A-36, TAMANHO PADRAO, PRECO DE USINA, COM | KG | 14.46 | 8.4991 | 0 | 122.897
ESPESSURA DE 12,5MM
20131 | MAO-DE-OBRA DE SERRALHEIRO DA CONSTRUCAO CIVIL, INCLUSIVE EN | H | 1.84 | 24.92 | 3 | 47.2284
CARGOS SOCIAIS DESONERADOS
20132 | MAO-DE-OBRA DE SERVENTE DA CONSTRUCAO CIVIL, INCLUSIVE ENCAR | H | 1.84 | 16.75 | 3 | 31.7446
GOS SOCIAIS DESONERADOS
30114 | SOLDA TOPO 3/8",CONVERSOR ELETROMOTORIZ. | M | 3.97 | 92.5862 | 0 | 367.5672
10.010.0090-0 | EMENDA DE TOPO EM ESTACA DE TRILHO TR-50 TRIPLO,INCLUSIVE TA | UN |  | 789.8
LAS DE CHAPA DE ACO E SOLDAGEM DE TOPO, COM FORNECIMENTO DE
TODOS OS MATERIAIS
00043 | CHAPA DE ACO, ASTM-A-36, TAMANHO PADRAO, PRECO DE USINA, COM | KG | 11.51 | 8.4991 | 0 | 97.8246
ESPESSURA DE 12,5MM
01999 | MAO-DE-OBRA DE SERVENTE DA CONSTRUCAO CIVIL, INCLUSIVE ENCAR | H | 2.51 | 19.33 | 3 | 49.9738
GOS SOCIAIS
03069 | SOLDA TOPO 3/8",CONVERSOR ELETROMOTORIZ. | M | 5.78 | 98.21 | 0 | 567.6538
06913 | MAO-DE-OBRA DE SERRALHEIRO DA CONSTRUCAOCIVIL, INCLUSIVE ENC | H | 2.51 | 28.76 | 3 | 74.3532
ARGOS SOCIAIS
10.010.0090-A | EMENDA DE TOPO EM ESTACA DE TRILHO TR-50 TRIPLO,INCLUSIVE TA | UN |  | 740.7
LAS DE CHAPA DE ACO E SOLDAGEM DE TOPO, COM FORNECIMENTO DE
TODOS OS MATERIAIS
00043 | CHAPA DE ACO, ASTM-A-36, TAMANHO PADRAO, PRECO DE USINA, COM | KG | 11.51 | 8.4991 | 0 | 97.8246
ESPESSURA DE 12,5MM
20131 | MAO-DE-OBRA DE SERRALHEIRO DA CONSTRUCAO CIVIL, INCLUSIVE EN | H | 2.51 | 24.92 | 3 | 64.4257
CARGOS SOCIAIS DESONERADOS
20132 | MAO-DE-OBRA DE SERVENTE DA CONSTRUCAO CIVIL, INCLUSIVE ENCAR | H | 2.51 | 16.75 | 3 | 43.3038
GOS SOCIAIS DESONERADOS
30114 | SOLDA TOPO 3/8",CONVERSOR ELETROMOTORIZ. | M | 5.78 | 92.5862 | 0 | 535.1482
10.010.0095-0 | EMENDA DE TOPO EM ESTACA DE TRILHO TR-57 SIMPLES,INCLUSIVE T | UN |  | 352.52
ALAS DE CHAPA DE ACO E SOLDAGEM DE TOPO,COM FORNECIMENTO DE
TODOS OS MATERIAIS
00043 | CHAPA DE ACO, ASTM-A-36, TAMANHO PADRAO, PRECO DE USINA, COM | KG | 6.29 | 8.4991 | 0 | 53.4593
ESPESSURA DE 12,5MM
01999 | MAO-DE-OBRA DE SERVENTE DA CONSTRUCAO CIVIL, INCLUSIVE ENCAR | H | 1.18 | 19.33 | 3 | 23.4937
GOS SOCIAIS
03069 | SOLDA TOPO 3/8",CONVERSOR ELETROMOTORIZ. | M | 2.45 | 98.21 | 0 | 240.6145
06913 | MAO-DE-OBRA DE SERRALHEIRO DA CONSTRUCAOCIVIL, INCLUSIVE ENC | H | 1.18 | 28.76 | 3 | 34.9549
ARGOS SOCIAIS
10.010.0095-A | EMENDA DE TOPO EM ESTACA DE TRILHO TR-57 SIMPLES,INCLUSIVE T | UN |  | 330.94
ALAS DE CHAPA DE ACO E SOLDAGEM DE TOPO,COM FORNECIMENTO DE
TODOS OS MATERIAIS
00043 | CHAPA DE ACO, ASTM-A-36, TAMANHO PADRAO, PRECO DE USINA, COM | KG | 6.29 | 8.4991 | 0 | 53.4593
ESPESSURA DE 12,5MM
20131 | MAO-DE-OBRA DE SERRALHEIRO DA CONSTRUCAO CIVIL, INCLUSIVE EN | H | 1.18 | 24.92 | 3 | 30.2878
CARGOS SOCIAIS DESONERADOS
20132 | MAO-DE-OBRA DE SERVENTE DA CONSTRUCAO CIVIL, INCLUSIVE ENCAR | H | 1.18 | 16.75 | 3 | 20.358
GOS SOCIAIS DESONERADOS
30114 | SOLDA TOPO 3/8",CONVERSOR ELETROMOTORIZ. | M | 2.45 | 92.5862 | 0 | 226.8362
10.010.0100-0 | EMENDA DE TOPO EM ESTACA DE TRILHO TR-57 DUPLO,INCLUSIVE TAL | UN |  | 623.74
AS DE CHAPA DE ACO E SOLDAGEM DE TOPO,COM FORNECIMENTO DE TO
DOS OS MATERIAIS
00043 | CHAPA DE ACO, ASTM-A-36, TAMANHO PADRAO, PRECO DE USINA, COM | KG | 14.46 | 8.4991 | 0 | 122.897
ESPESSURA DE 12,5MM
01999 | MAO-DE-OBRA DE SERVENTE DA CONSTRUCAO CIVIL, INCLUSIVE ENCAR | H | 2.24 | 19.33 | 3 | 44.5982
GOS SOCIAIS
03069 | SOLDA TOPO 3/8",CONVERSOR ELETROMOTORIZ. | M | 3.97 | 98.21 | 0 | 389.8937
06913 | MAO-DE-OBRA DE SERRALHEIRO DA CONSTRUCAOCIVIL, INCLUSIVE ENC | H | 2.24 | 28.76 | 3 | 66.3551
ARGOS SOCIAIS
10.010.0100-A | EMENDA DE TOPO EM ESTACA DE TRILHO TR-57 DUPLO,INCLUSIVE TAL | UN |  | 586.6
AS DE CHAPA DE ACO E SOLDAGEM DE TOPO,COM FORNECIMENTO DE TO
DOS OS MATERIAIS
00043 | CHAPA DE ACO, ASTM-A-36, TAMANHO PADRAO, PRECO DE USINA, COM | KG | 14.46 | 8.4991 | 0 | 122.897
ESPESSURA DE 12,5MM
20131 | MAO-DE-OBRA DE SERRALHEIRO DA CONSTRUCAO CIVIL, INCLUSIVE EN | H | 2.24 | 24.92 | 3 | 57.4954
CARGOS SOCIAIS DESONERADOS
20132 | MAO-DE-OBRA DE SERVENTE DA CONSTRUCAO CIVIL, INCLUSIVE ENCAR | H | 2.24 | 16.75 | 3 | 38.6456
GOS SOCIAIS DESONERADOS
30114 | SOLDA TOPO 3/8",CONVERSOR ELETROMOTORIZ. | M | 3.97 | 92.5862 | 0 | 367.5672
10.010.0105-0 | EMENDA DE TOPO EM ESTACA DE TRILHO TR-57 TRIPLO,INCLUSIVE TA | UN |  | 832.4
LAS DE CHAPA DE ACO E SOLDAGEM DE TOPO, COM FORNECIMENTO DE
TODOS OS MATERIAIS
00043 | CHAPA DE ACO, ASTM-A-36, TAMANHO PADRAO, PRECO DE USINA, COM | KG | 11.51 | 8.4991 | 0 | 97.8246
ESPESSURA DE 12,5MM
01999 | MAO-DE-OBRA DE SERVENTE DA CONSTRUCAO CIVIL, INCLUSIVE ENCAR | H | 3.37 | 19.33 | 3 | 67.0964
GOS SOCIAIS
03069 | SOLDA TOPO 3/8",CONVERSOR ELETROMOTORIZ. | M | 5.78 | 98.21 | 0 | 567.6538
06913 | MAO-DE-OBRA DE SERRALHEIRO DA CONSTRUCAOCIVIL, INCLUSIVE ENC | H | 3.37 | 28.76 | 3 | 99.8288
ARGOS SOCIAIS
10.010.0105-A | EMENDA DE TOPO EM ESTACA DE TRILHO TR-57 TRIPLO,INCLUSIVE TA | UN |  | 777.61
LAS DE CHAPA DE ACO E SOLDAGEM DE TOPO, COM FORNECIMENTO DE
TODOS OS MATERIAIS
00043 | CHAPA DE ACO, ASTM-A-36, TAMANHO PADRAO, PRECO DE USINA, COM | KG | 11.51 | 8.4991 | 0 | 97.8246
ESPESSURA DE 12,5MM
20131 | MAO-DE-OBRA DE SERRALHEIRO DA CONSTRUCAO CIVIL, INCLUSIVE EN | H | 3.37 | 24.92 | 3 | 86.4998
CARGOS SOCIAIS DESONERADOS
20132 | MAO-DE-OBRA DE SERVENTE DA CONSTRUCAO CIVIL, INCLUSIVE ENCAR | H | 3.37 | 16.75 | 3 | 58.1409
GOS SOCIAIS DESONERADOS
30114 | SOLDA TOPO 3/8",CONVERSOR ELETROMOTORIZ. | M | 5.78 | 92.5862 | 0 | 535.1482
10.011.0006-1 | PLACA DE ACO CONTRAPUNCAO,COM ESPESSURA DE 1/2",SOLDADA SOBR | UN |  | 139.66
E CABECA DE ESTACA METALICA DE PERFIL SIMPLES DE 10",INCLUSI
VE FORNECIMENTO
00100 | CHAPA DE ACO CARBONO,P/USOS GERAIS,LAMINADA A QUENTE,TAMANHO | KG | 7 | 8.1206 | 0 | 56.8442
PADRAO,BORDAS UNIVERSAIS,PRECO DE USINA,C/ESPES. 12,5MM
00165 | OXIGENIO, EM GARRAFAS DE 9,3M3 | M3 | 0.8 | 10.2 | 0 | 8.16
00171 | ACETILENO EM CILINDRO DE 9KG | KG | 0.07 | 95.79 | 0 | 6.7053
00247 | ELETRODO P/SOLDA ACO (AWS E-7018), IND.P/ESTRUT.RIGIDAS, VAS | KG | 0.25 | 34.83 | 0 | 8.7075
OS PRESSAO, CONST.NAVAIS, ACOS FUND.ACOS DESC.C/DIAM.4MM
01944 | MAO-DE-OBRA DE SOLDADOR DA CONSTRUCAO CIVIL, INCLUSIVE ENCAR | H | 2 | 28.76 | 3 | 59.2456
GOS SOCIAIS
10.011.0006-B | PLACA DE ACO CONTRAPUNCAO,COM ESPESSURA DE 1/2",SOLDADA SOBR | UN |  | 131.75
E CABECA DE ESTACA METALICA DE PERFIL SIMPLES DE 10",INCLUSI
VE FORNECIMENTO
00100 | CHAPA DE ACO CARBONO,P/USOS GERAIS,LAMINADA A QUENTE,TAMANHO | KG | 7 | 8.1206 | 0 | 56.8442
PADRAO,BORDAS UNIVERSAIS,PRECO DE USINA,C/ESPES. 12,5MM
00165 | OXIGENIO, EM GARRAFAS DE 9,3M3 | M3 | 0.8 | 10.2 | 0 | 8.16
00171 | ACETILENO EM CILINDRO DE 9KG | KG | 0.07 | 95.79 | 0 | 6.7053
00247 | ELETRODO P/SOLDA ACO (AWS E-7018), IND.P/ESTRUT.RIGIDAS, VAS | KG | 0.25 | 34.83 | 0 | 8.7075
OS PRESSAO, CONST.NAVAIS, ACOS FUND.ACOS DESC.C/DIAM.4MM
20134 | MAO-DE-OBRA DE SOLDADOR DA CONSTRUCAO CIVIL, INCLUSIVE ENCAR | H | 2 | 24.92 | 3 | 51.3352
GOS SOCIAIS DESONERADOS
10.011.0007-0 | PLACA DE ACO CONTRAPUNCAO,COM ESPESSURA DE 1/2",SOLDADA SOBR | UN |  | 188.54
E CABECA DE ESTACA METALICA DE PERFIL SIMPLES DE 12",INCLUSI
VE FORNECIMENTO
02047 | PLACA DE ACO 1/2", PERFIL SIMPLES 10" | UN | 1.35 | 139.6626 | 0 | 188.5445
10.011.0007-A | PLACA DE ACO CONTRAPUNCAO,COM ESPESSURA DE 1/2",SOLDADA SOBR | UN |  | 177.86
E CABECA DE ESTACA METALICA DE PERFIL SIMPLES DE 12",INCLUSI
VE FORNECIMENTO
30241 | PLACA DE ACO 1/2", PERFIL SIMPLES 10" | UN | 1.35 | 131.7522 | 0 | 177.8655
10.011.0008-0 | PLACA DE ACO CONTRAPUNCAO,COM ESPESSURA DE 1/2",SOLDADA SOBR | UN |  | 223.46
E CABECA DE ESTACA METALICA DE PERFIL SIMPLES 15",INCLUSIVE
FORNECIMENTO
02047 | PLACA DE ACO 1/2", PERFIL SIMPLES 10" | UN | 1.6 | 139.6626 | 0 | 223.4602
10.011.0008-A | PLACA DE ACO CONTRAPUNCAO,COM ESPESSURA DE 1/2",SOLDADA SOBR | UN |  | 210.8
E CABECA DE ESTACA METALICA DE PERFIL SIMPLES 15",INCLUSIVE
FORNECIMENTO
30241 | PLACA DE ACO 1/2", PERFIL SIMPLES 10" | UN | 1.6 | 131.7522 | 0 | 210.8035
10.011.0009-1 | PLACA DE ACO CONTRAPUNCAO,COM ESPESSURA DE 1/2",SOLDADA SOBR | UN |  | 237.42
E CABECA DE ESTACA METALICA DE PERFIL DUPLO DE 10",INCLUSIVE
FORNECIMENTO
02047 | PLACA DE ACO 1/2", PERFIL SIMPLES 10" | UN | 1.7 | 139.6626 | 0 | 237.4264
10.011.0009-B | PLACA DE ACO CONTRAPUNCAO,COM ESPESSURA DE 1/2",SOLDADA SOBR | UN |  | 223.97
E CABECA DE ESTACA METALICA DE PERFIL DUPLO DE 10",INCLUSIVE
FORNECIMENTO
30241 | PLACA DE ACO 1/2", PERFIL SIMPLES 10" | UN | 1.7 | 131.7522 | 0 | 223.9787
10.011.0010-0 | PLACA DE ACO CONTRAPUNCAO,COM ESPESSURA DE 1/2",SOLDADA SOBR | UN |  | 320.52
E CABECA DE ESTACA METALICA DE PERFIL DUPLO DE 12",INCLUSIVE
FORNECIMENTO
02047 | PLACA DE ACO 1/2", PERFIL SIMPLES 10" | UN | 2.295 | 139.6626 | 0 | 320.5257
10.011.0010-A | PLACA DE ACO CONTRAPUNCAO,COM ESPESSURA DE 1/2",SOLDADA SOBR | UN |  | 302.37
E CABECA DE ESTACA METALICA DE PERFIL DUPLO DE 12",INCLUSIVE
FORNECIMENTO
30241 | PLACA DE ACO 1/2", PERFIL SIMPLES 10" | UN | 2.295 | 131.7522 | 0 | 302.3713
10.011.0011-0 | PLACA DE ACO CONTRAPUNCAO,COM ESPESSURA DE 1/2",SOLDADA SOBR | UN |  | 379.88
E CABECA DE ESTACA METALICA DE PERFIL DUPLO DE 15",INCLUSIVE
FORNECIMENTO
02047 | PLACA DE ACO 1/2", PERFIL SIMPLES 10" | UN | 2.72 | 139.6626 | 0 | 379.8823
10.011.0011-A | PLACA DE ACO CONTRAPUNCAO,COM ESPESSURA DE 1/2",SOLDADA SOBR | UN |  | 358.36
E CABECA DE ESTACA METALICA DE PERFIL DUPLO DE 15",INCLUSIVE
FORNECIMENTO
30241 | PLACA DE ACO 1/2", PERFIL SIMPLES 10" | UN | 2.72 | 131.7522 | 0 | 358.366
10.011.0020-0 | PLACA DE ACO CONTRAPUNCAO,NAS DIMENSOES DE PROJETO,SOLDADA S | KG |  | 19.97
OBRE CABECA DE ESTACA DE ACO DE PERFIL SIMPLES OU DUPLO,MEDI
DA PELO PESO INCORPORADO DE CHAPA DE ACO
02047 | PLACA DE ACO 1/2", PERFIL SIMPLES 10" | UN | 0.143 | 139.6626 | 0 | 19.9718
10.011.0020-A | PLACA DE ACO CONTRAPUNCAO,NAS DIMENSOES DE PROJETO,SOLDADA S | KG |  | 18.84
OBRE CABECA DE ESTACA DE ACO DE PERFIL SIMPLES OU DUPLO,MEDI
DA PELO PESO INCORPORADO DE CHAPA DE ACO
30241 | PLACA DE ACO 1/2", PERFIL SIMPLES 10" | UN | 0.143 | 131.7522 | 0 | 18.8406
10.012.0001-0 | ARRASAMENTO DE ESTACA DE CONCRETO PARA CARGA DE TRABALHO DE | UN |  | 165.19
COMPRESSAO AXIAL ATE 600KN
01968 | MAO-DE-OBRA DE PEDREIRO, INCLUSIVE ENCARGOS SOCIAIS | H | 6 | 26.73 | 3 | 165.1914
10.012.0001-A | ARRASAMENTO DE ESTACA DE CONCRETO PARA CARGA DE TRABALHO DE | UN |  | 143.12
COMPRESSAO AXIAL ATE 600KN
20115 | MAO-DE-OBRA DE PEDREIRO, INCLUSIVE ENCARGOS SOCIAIS DESONERA | H | 6 | 23.16 | 3 | 143.1288
DOS
10.012.0005-0 | ARRASAMENTO DE ESTACA DE CONCRETO PARA CARGA DE TRABALHO DE | UN |  | 214.74
COMPRESSAO AXIAL DE 600 A 950KN
01968 | MAO-DE-OBRA DE PEDREIRO, INCLUSIVE ENCARGOS SOCIAIS | H | 7.8 | 26.73 | 3 | 214.7488
10.012.0005-A | ARRASAMENTO DE ESTACA DE CONCRETO PARA CARGA DE TRABALHO DE | UN |  | 186.06
COMPRESSAO AXIAL DE 600 A 950KN
20115 | MAO-DE-OBRA DE PEDREIRO, INCLUSIVE ENCARGOS SOCIAIS DESONERA | H | 7.8 | 23.16 | 3 | 186.0674
DOS
10.012.0010-0 | ARRASAMENTO DE ESTACA DE CONCRETO PARA CARGA DE TRABALHO DE | UN |  | 379.94
COMPRESSAO AXIAL DE 950 A 1.300KN
01968 | MAO-DE-OBRA DE PEDREIRO, INCLUSIVE ENCARGOS SOCIAIS | H | 13.8 | 26.73 | 3 | 379.9402
10.012.0010-A | ARRASAMENTO DE ESTACA DE CONCRETO PARA CARGA DE TRABALHO DE | UN |  | 329.19
COMPRESSAO AXIAL DE 950 A 1.300KN
20115 | MAO-DE-OBRA DE PEDREIRO, INCLUSIVE ENCARGOS SOCIAIS DESONERA | H | 13.8 | 23.16 | 3 | 329.1962
DOS
10.012.0015-0 | ARRASAMENTO DE ESTACA DE CONCRETO PARA CARGA DE TRABALHO DE | UN |  | 446.01
COMPRESSAO AXIAL DE 1.300 A 1.700KN
01968 | MAO-DE-OBRA DE PEDREIRO, INCLUSIVE ENCARGOS SOCIAIS | H | 16.2 | 26.73 | 3 | 446.0168
10.012.0015-A | ARRASAMENTO DE ESTACA DE CONCRETO PARA CARGA DE TRABALHO DE | UN |  | 386.44
COMPRESSAO AXIAL DE 1.300 A 1.700KN
20115 | MAO-DE-OBRA DE PEDREIRO, INCLUSIVE ENCARGOS SOCIAIS DESONERA | H | 16.2 | 23.16 | 3 | 386.4478
DOS
10.012.0050-0 | ARRASAMENTO DE TUBULAO DE CONCRETO COM DIAMETRO DE 80CM | UN |  | 477.5
01099 | COMPRESSOR AR 170PCM 40CV (CP) | H | 3 | 108.8446 | 0 | 326.5338
01159 | ROMPEDOR PNEUMATICO DE 32,6KG DE PESO, EXCLUSIVE OPERADOR,P | H | 3 | 2.8821 | 0 | 8.6463
ONTEIRA E MANGUEIRA (CP)
01968 | MAO-DE-OBRA DE PEDREIRO, INCLUSIVE ENCARGOS SOCIAIS | H | 3 | 26.73 | 3 | 82.5957
01999 | MAO-DE-OBRA DE SERVENTE DA CONSTRUCAO CIVIL, INCLUSIVE ENCAR | H | 3 | 19.33 | 3 | 59.7297
GOS SOCIAIS
10.012.0050-A | ARRASAMENTO DE TUBULAO DE CONCRETO COM DIAMETRO DE 80CM | UN |  | 458.5
20115 | MAO-DE-OBRA DE PEDREIRO, INCLUSIVE ENCARGOS SOCIAIS DESONERA | H | 3 | 23.16 | 3 | 71.5644
DOS
20132 | MAO-DE-OBRA DE SERVENTE DA CONSTRUCAO CIVIL, INCLUSIVE ENCAR | H | 3 | 16.75 | 3 | 51.7575
GOS SOCIAIS DESONERADOS
30608 | ROMPEDOR PNEUMATICO DE 32,6KG DE PESO, EXCLUSIVE OPERADOR,P | H | 3 | 2.8821 | 0 | 8.6463
ONTEIRA E MANGUEIRA (CP)
30807 | COMPRESSOR AR 170PCM 40CV (CP) | H | 3 | 108.8446 | 0 | 326.5338
10.012.0055-1 | ARRASAMENTO DE TUBULAO DE CONCRETO COM DIAMETRO DE 1,00 A 1, | UN |  | 716.25
20M
01099 | COMPRESSOR AR 170PCM 40CV (CP) | H | 4.5 | 108.8446 | 0 | 489.8007
01159 | ROMPEDOR PNEUMATICO DE 32,6KG DE PESO, EXCLUSIVE OPERADOR,P | H | 4.5 | 2.8821 | 0 | 12.9695
ONTEIRA E MANGUEIRA (CP)
01968 | MAO-DE-OBRA DE PEDREIRO, INCLUSIVE ENCARGOS SOCIAIS | H | 4.5 | 26.73 | 3 | 123.8936
01999 | MAO-DE-OBRA DE SERVENTE DA CONSTRUCAO CIVIL, INCLUSIVE ENCAR | H | 4.5 | 19.33 | 3 | 89.5945
GOS SOCIAIS
10.012.0055-B | ARRASAMENTO DE TUBULAO DE CONCRETO COM DIAMETRO DE 1,00 A 1, | UN |  | 687.75
20M
20115 | MAO-DE-OBRA DE PEDREIRO, INCLUSIVE ENCARGOS SOCIAIS DESONERA | H | 4.5 | 23.16 | 3 | 107.3466
DOS
20132 | MAO-DE-OBRA DE SERVENTE DA CONSTRUCAO CIVIL, INCLUSIVE ENCAR | H | 4.5 | 16.75 | 3 | 77.6363
GOS SOCIAIS DESONERADOS
30608 | ROMPEDOR PNEUMATICO DE 32,6KG DE PESO, EXCLUSIVE OPERADOR,P | H | 4.5 | 2.8821 | 0 | 12.9695
ONTEIRA E MANGUEIRA (CP)
30807 | COMPRESSOR AR 170PCM 40CV (CP) | H | 4.5 | 108.8446 | 0 | 489.8007
10.012.0060-0 | ARRASAMENTO DE TUBULAO DE CONCRETO COM DIAMETRO DE 1,25 A 1, | UN |  | 827.67
40M
01099 | COMPRESSOR AR 170PCM 40CV (CP) | H | 5.2 | 108.8446 | 0 | 565.9919
01159 | ROMPEDOR PNEUMATICO DE 32,6KG DE PESO, EXCLUSIVE OPERADOR,P | H | 5.2 | 2.8821 | 0 | 14.9869
ONTEIRA E MANGUEIRA (CP)
01968 | MAO-DE-OBRA DE PEDREIRO, INCLUSIVE ENCARGOS SOCIAIS | H | 5.2 | 26.73 | 3 | 143.1659
01999 | MAO-DE-OBRA DE SERVENTE DA CONSTRUCAO CIVIL, INCLUSIVE ENCAR | H | 5.2 | 19.33 | 3 | 103.5315
GOS SOCIAIS
10.012.0060-A | ARRASAMENTO DE TUBULAO DE CONCRETO COM DIAMETRO DE 1,25 A 1, | UN |  | 794.73
40M
20115 | MAO-DE-OBRA DE PEDREIRO, INCLUSIVE ENCARGOS SOCIAIS DESONERA | H | 5.2 | 23.16 | 3 | 124.045
DOS
20132 | MAO-DE-OBRA DE SERVENTE DA CONSTRUCAO CIVIL, INCLUSIVE ENCAR | H | 5.2 | 16.75 | 3 | 89.713
GOS SOCIAIS DESONERADOS
30608 | ROMPEDOR PNEUMATICO DE 32,6KG DE PESO, EXCLUSIVE OPERADOR,P | H | 5.2 | 2.8821 | 0 | 14.9869
ONTEIRA E MANGUEIRA (CP)
30807 | COMPRESSOR AR 170PCM 40CV (CP) | H | 5.2 | 108.8446 | 0 | 565.9919
10.012.0065-0 | ARRASAMENTO DE TUBULAO DE CONCRETO COM DIAMETRO DE 1,45 A 1, | UN |  | 955.01
60M
01099 | COMPRESSOR AR 170PCM 40CV (CP) | H | 6 | 108.8446 | 0 | 653.0676
01159 | ROMPEDOR PNEUMATICO DE 32,6KG DE PESO, EXCLUSIVE OPERADOR,P | H | 6 | 2.8821 | 0 | 17.2926
ONTEIRA E MANGUEIRA (CP)
01968 | MAO-DE-OBRA DE PEDREIRO, INCLUSIVE ENCARGOS SOCIAIS | H | 6 | 26.73 | 3 | 165.1914
01999 | MAO-DE-OBRA DE SERVENTE DA CONSTRUCAO CIVIL, INCLUSIVE ENCAR | H | 6 | 19.33 | 3 | 119.4594
GOS SOCIAIS
10.012.0065-A | ARRASAMENTO DE TUBULAO DE CONCRETO COM DIAMETRO DE 1,45 A 1, | UN |  | 917
60M
20115 | MAO-DE-OBRA DE PEDREIRO, INCLUSIVE ENCARGOS SOCIAIS DESONERA | H | 6 | 23.16 | 3 | 143.1288
DOS
20132 | MAO-DE-OBRA DE SERVENTE DA CONSTRUCAO CIVIL, INCLUSIVE ENCAR | H | 6 | 16.75 | 3 | 103.515
GOS SOCIAIS DESONERADOS
30608 | ROMPEDOR PNEUMATICO DE 32,6KG DE PESO, EXCLUSIVE OPERADOR,P | H | 6 | 2.8821 | 0 | 17.2926
ONTEIRA E MANGUEIRA (CP)
30807 | COMPRESSOR AR 170PCM 40CV (CP) | H | 6 | 108.8446 | 0 | 653.0676
10.012.0070-0 | ARRASAMENTO DE TUBULAO DE CONCRETO COM DIAMETRO DE 1,65 A 2, | UN |  | 1193.76
00M
01099 | COMPRESSOR AR 170PCM 40CV (CP) | H | 7.5 | 108.8446 | 0 | 816.3345
01159 | ROMPEDOR PNEUMATICO DE 32,6KG DE PESO, EXCLUSIVE OPERADOR,P | H | 7.5 | 2.8821 | 0 | 21.6158
ONTEIRA E MANGUEIRA (CP)
01968 | MAO-DE-OBRA DE PEDREIRO, INCLUSIVE ENCARGOS SOCIAIS | H | 7.5 | 26.73 | 3 | 206.4893
01999 | MAO-DE-OBRA DE SERVENTE DA CONSTRUCAO CIVIL, INCLUSIVE ENCAR | H | 7.5 | 19.33 | 3 | 149.3243
GOS SOCIAIS
10.012.0070-A | ARRASAMENTO DE TUBULAO DE CONCRETO COM DIAMETRO DE 1,65 A 2, | UN |  | 1146.25
00M
20115 | MAO-DE-OBRA DE PEDREIRO, INCLUSIVE ENCARGOS SOCIAIS DESONERA | H | 7.5 | 23.16 | 3 | 178.911
DOS
20132 | MAO-DE-OBRA DE SERVENTE DA CONSTRUCAO CIVIL, INCLUSIVE ENCAR | H | 7.5 | 16.75 | 3 | 129.3938
GOS SOCIAIS DESONERADOS
30608 | ROMPEDOR PNEUMATICO DE 32,6KG DE PESO, EXCLUSIVE OPERADOR,P | H | 7.5 | 2.8821 | 0 | 21.6158
ONTEIRA E MANGUEIRA (CP)
30807 | COMPRESSOR AR 170PCM 40CV (CP) | H | 7.5 | 108.8446 | 0 | 816.3345
10.012.0080-0 | ARRASAMENTO DE TUBULAO DE CONCRETO COM DIAMETRO DE 2,10 A 2, | UN |  | 1480.26
50M
01099 | COMPRESSOR AR 170PCM 40CV (CP) | H | 9.3 | 108.8446 | 0 | 1012.2548
01159 | ROMPEDOR PNEUMATICO DE 32,6KG DE PESO, EXCLUSIVE OPERADOR,P | H | 9.3 | 2.8821 | 0 | 26.8035
ONTEIRA E MANGUEIRA (CP)
01968 | MAO-DE-OBRA DE PEDREIRO, INCLUSIVE ENCARGOS SOCIAIS | H | 9.3 | 26.73 | 3 | 256.0467
01999 | MAO-DE-OBRA DE SERVENTE DA CONSTRUCAO CIVIL, INCLUSIVE ENCAR | H | 9.3 | 19.33 | 3 | 185.1621
GOS SOCIAIS
10.012.0080-A | ARRASAMENTO DE TUBULAO DE CONCRETO COM DIAMETRO DE 2,10 A 2, | UN |  | 1421.35
50M
20115 | MAO-DE-OBRA DE PEDREIRO, INCLUSIVE ENCARGOS SOCIAIS DESONERA | H | 9.3 | 23.16 | 3 | 221.8496
DOS
20132 | MAO-DE-OBRA DE SERVENTE DA CONSTRUCAO CIVIL, INCLUSIVE ENCAR | H | 9.3 | 16.75 | 3 | 160.4483
GOS SOCIAIS DESONERADOS
30608 | ROMPEDOR PNEUMATICO DE 32,6KG DE PESO, EXCLUSIVE OPERADOR,P | H | 9.3 | 2.8821 | 0 | 26.8035
ONTEIRA E MANGUEIRA (CP)
30807 | COMPRESSOR AR 170PCM 40CV (CP) | H | 9.3 | 108.8446 | 0 | 1012.2548
10.012.0100-0 | ARRASAMENTO DE ESTACA DE TRILHO TR-25,TR-32,TR-37 OU TR-45,S | UN |  | 177.36
IMPLES
00165 | OXIGENIO, EM GARRAFAS DE 9,3M3 | M3 | 0.5 | 10.2 | 0 | 5.1
00171 | ACETILENO EM CILINDRO DE 9KG | KG | 0.06 | 95.79 | 0 | 5.7474
01943 | MAO-DE-OBRA DE AJUDANTE DE SOLDADOR, INCLUSIVE ENCARGOS SOCI | H | 4 | 20.37 | 3 | 83.9244
AIS
01968 | MAO-DE-OBRA DE PEDREIRO, INCLUSIVE ENCARGOS SOCIAIS | H | 3 | 26.73 | 3 | 82.5957
10.012.0100-A | ARRASAMENTO DE ESTACA DE TRILHO TR-25,TR-32,TR-37 OU TR-45,S | UN |  | 155.12
IMPLES
00165 | OXIGENIO, EM GARRAFAS DE 9,3M3 | M3 | 0.5 | 10.2 | 0 | 5.1
00171 | ACETILENO EM CILINDRO DE 9KG | KG | 0.06 | 95.79 | 0 | 5.7474
20006 | MAO-DE-OBRA DE AJUDANTE DE SOLDADOR, INCLUSIVE ENCARGOS SOCI | H | 4 | 17.65 | 3 | 72.718
AIS DESONERADOS
20115 | MAO-DE-OBRA DE PEDREIRO, INCLUSIVE ENCARGOS SOCIAIS DESONERA | H | 3 | 23.16 | 3 | 71.5644
DOS
10.012.0101-0 | ARRASAMENTO DE ESTACA DE TRILHO TR-50 OU TR-57,SIMPLES | UN |  | 278.34
00165 | OXIGENIO, EM GARRAFAS DE 9,3M3 | M3 | 0.7 | 10.2 | 0 | 7.14
00171 | ACETILENO EM CILINDRO DE 9KG | KG | 0.08 | 95.79 | 0 | 7.6632
01943 | MAO-DE-OBRA DE AJUDANTE DE SOLDADOR, INCLUSIVE ENCARGOS SOCI | H | 6 | 20.37 | 3 | 125.8866
AIS
01968 | MAO-DE-OBRA DE PEDREIRO, INCLUSIVE ENCARGOS SOCIAIS | H | 5 | 26.73 | 3 | 137.6595
10.012.0101-A | ARRASAMENTO DE ESTACA DE TRILHO TR-50 OU TR-57,SIMPLES | UN |  | 243.15
00165 | OXIGENIO, EM GARRAFAS DE 9,3M3 | M3 | 0.7 | 10.2 | 0 | 7.14
00171 | ACETILENO EM CILINDRO DE 9KG | KG | 0.08 | 95.79 | 0 | 7.6632
20006 | MAO-DE-OBRA DE AJUDANTE DE SOLDADOR, INCLUSIVE ENCARGOS SOCI | H | 6 | 17.65 | 3 | 109.077
AIS DESONERADOS
20115 | MAO-DE-OBRA DE PEDREIRO, INCLUSIVE ENCARGOS SOCIAIS DESONERA | H | 5 | 23.16 | 3 | 119.274
DOS
10.012.0105-0 | ARRASAMENTO DE ESTACA DE TRILHO,TR-25,TR-32,TR-37 OU TR-45,D | UN |  | 303.79
UPLO
00165 | OXIGENIO, EM GARRAFAS DE 9,3M3 | M3 | 0.95 | 10.2 | 0 | 9.69
00171 | ACETILENO EM CILINDRO DE 9KG | KG | 0.1 | 95.79 | 0 | 9.579
01943 | MAO-DE-OBRA DE AJUDANTE DE SOLDADOR, INCLUSIVE ENCARGOS SOCI | H | 7 | 20.37 | 3 | 146.8677
AIS
01968 | MAO-DE-OBRA DE PEDREIRO, INCLUSIVE ENCARGOS SOCIAIS | H | 5 | 26.73 | 3 | 137.6595
10.012.0105-A | ARRASAMENTO DE ESTACA DE TRILHO,TR-25,TR-32,TR-37 OU TR-45,D | UN |  | 265.79
UPLO
00165 | OXIGENIO, EM GARRAFAS DE 9,3M3 | M3 | 0.95 | 10.2 | 0 | 9.69
00171 | ACETILENO EM CILINDRO DE 9KG | KG | 0.1 | 95.79 | 0 | 9.579
20006 | MAO-DE-OBRA DE AJUDANTE DE SOLDADOR, INCLUSIVE ENCARGOS SOCI | H | 7 | 17.65 | 3 | 127.2565
AIS DESONERADOS
20115 | MAO-DE-OBRA DE PEDREIRO, INCLUSIVE ENCARGOS SOCIAIS DESONERA | H | 5 | 23.16 | 3 | 119.274
DOS
10.012.0107-0 | ARRASAMENTO DE ESTACA DE TRILHO TR-50 OU TR-57,DUPLO | UN |  | 354.31
00165 | OXIGENIO, EM GARRAFAS DE 9,3M3 | M3 | 1.1 | 10.2 | 0 | 11.22
00171 | ACETILENO EM CILINDRO DE 9KG | KG | 0.12 | 95.79 | 0 | 11.4948
01943 | MAO-DE-OBRA DE AJUDANTE DE SOLDADOR, INCLUSIVE ENCARGOS SOCI | H | 7.8 | 20.37 | 3 | 163.6526
AIS
01968 | MAO-DE-OBRA DE PEDREIRO, INCLUSIVE ENCARGOS SOCIAIS | H | 6.1 | 26.73 | 3 | 167.9446
10.012.0107-A | ARRASAMENTO DE ESTACA DE TRILHO TR-50 OU TR-57,DUPLO | UN |  | 310.02
00165 | OXIGENIO, EM GARRAFAS DE 9,3M3 | M3 | 1.1 | 10.2 | 0 | 11.22
00171 | ACETILENO EM CILINDRO DE 9KG | KG | 0.12 | 95.79 | 0 | 11.4948
20006 | MAO-DE-OBRA DE AJUDANTE DE SOLDADOR, INCLUSIVE ENCARGOS SOCI | H | 7.8 | 17.65 | 3 | 141.8001
AIS DESONERADOS
20115 | MAO-DE-OBRA DE PEDREIRO, INCLUSIVE ENCARGOS SOCIAIS DESONERA | H | 6.1 | 23.16 | 3 | 145.5143
DOS
10.012.0110-0 | ARRASAMENTO DE ESTACA DE TRILHO TR-25,TR-32,TR-37 OU TR-45,T | UN |  | 380.87
RIPLO
00165 | OXIGENIO, EM GARRAFAS DE 9,3M3 | M3 | 1.25 | 10.2 | 0 | 12.75
00171 | ACETILENO EM CILINDRO DE 9KG | KG | 0.15 | 95.79 | 0 | 14.3685
01943 | MAO-DE-OBRA DE AJUDANTE DE SOLDADOR, INCLUSIVE ENCARGOS SOCI | H | 8.2 | 20.37 | 3 | 172.045
AIS
01968 | MAO-DE-OBRA DE PEDREIRO, INCLUSIVE ENCARGOS SOCIAIS | H | 6.6 | 26.73 | 3 | 181.7105
10.012.0110-A | ARRASAMENTO DE ESTACA DE TRILHO TR-25,TR-32,TR-37 OU TR-45,T | UN |  | 333.63
RIPLO
00165 | OXIGENIO, EM GARRAFAS DE 9,3M3 | M3 | 1.25 | 10.2 | 0 | 12.75
00171 | ACETILENO EM CILINDRO DE 9KG | KG | 0.15 | 95.79 | 0 | 14.3685
20006 | MAO-DE-OBRA DE AJUDANTE DE SOLDADOR, INCLUSIVE ENCARGOS SOCI | H | 8.2 | 17.65 | 3 | 149.0719
AIS DESONERADOS
20115 | MAO-DE-OBRA DE PEDREIRO, INCLUSIVE ENCARGOS SOCIAIS DESONERA | H | 6.6 | 23.16 | 3 | 157.4417
DOS
10.012.0112-0 | ARRASAMENTO DE ESTACA DE TRILHO TR-50 OU TR-57,TRIPLO | UN |  | 413.12
00165 | OXIGENIO, EM GARRAFAS DE 9,3M3 | M3 | 1.5 | 10.2 | 0 | 15.3
00171 | ACETILENO EM CILINDRO DE 9KG | KG | 0.2 | 95.79 | 0 | 19.158
01943 | MAO-DE-OBRA DE AJUDANTE DE SOLDADOR, INCLUSIVE ENCARGOS SOCI | H | 8.6 | 20.37 | 3 | 180.4375
AIS
01968 | MAO-DE-OBRA DE PEDREIRO, INCLUSIVE ENCARGOS SOCIAIS | H | 7.2 | 26.73 | 3 | 198.2297
10.012.0112-A | ARRASAMENTO DE ESTACA DE TRILHO TR-50 OU TR-57,TRIPLO | UN |  | 362.55
00165 | OXIGENIO, EM GARRAFAS DE 9,3M3 | M3 | 1.5 | 10.2 | 0 | 15.3
00171 | ACETILENO EM CILINDRO DE 9KG | KG | 0.2 | 95.79 | 0 | 19.158
20006 | MAO-DE-OBRA DE AJUDANTE DE SOLDADOR, INCLUSIVE ENCARGOS SOCI | H | 8.6 | 17.65 | 3 | 156.3437
AIS DESONERADOS
20115 | MAO-DE-OBRA DE PEDREIRO, INCLUSIVE ENCARGOS SOCIAIS DESONERA | H | 7.2 | 23.16 | 3 | 171.7546
DOS
10.012.0115-0 | ARRASAMENTO DE ESTACA DE ACO,PERFIL H DE 6"X6" | UN |  | 212.85
00165 | OXIGENIO, EM GARRAFAS DE 9,3M3 | M3 | 0.65 | 10.2 | 0 | 6.63
00171 | ACETILENO EM CILINDRO DE 9KG | KG | 0.075 | 95.79 | 0 | 7.1843
01943 | MAO-DE-OBRA DE AJUDANTE DE SOLDADOR, INCLUSIVE ENCARGOS SOCI | H | 4.5 | 20.37 | 3 | 94.415
AIS
01968 | MAO-DE-OBRA DE PEDREIRO, INCLUSIVE ENCARGOS SOCIAIS | H | 3.8 | 26.73 | 3 | 104.6212
10.012.0115-A | ARRASAMENTO DE ESTACA DE ACO,PERFIL H DE 6"X6" | UN |  | 186.27
00165 | OXIGENIO, EM GARRAFAS DE 9,3M3 | M3 | 0.65 | 10.2 | 0 | 6.63
00171 | ACETILENO EM CILINDRO DE 9KG | KG | 0.075 | 95.79 | 0 | 7.1843
20006 | MAO-DE-OBRA DE AJUDANTE DE SOLDADOR, INCLUSIVE ENCARGOS SOCI | H | 4.5 | 17.65 | 3 | 81.8078
AIS DESONERADOS
20115 | MAO-DE-OBRA DE PEDREIRO, INCLUSIVE ENCARGOS SOCIAIS DESONERA | H | 3.8 | 23.16 | 3 | 90.6482
DOS
10.012.0120-0 | ARRASAMENTO DE ESTACA DE ACO,PERFIL I DE 12" A 20" | UN |  | 315.69
00165 | OXIGENIO, EM GARRAFAS DE 9,3M3 | M3 | 0.85 | 10.2 | 0 | 8.67
00171 | ACETILENO EM CILINDRO DE 9KG | KG | 0.15 | 95.79 | 0 | 14.3685
01943 | MAO-DE-OBRA DE AJUDANTE DE SOLDADOR, INCLUSIVE ENCARGOS SOCI | H | 6.6 | 20.37 | 3 | 138.4753
AIS
01968 | MAO-DE-OBRA DE PEDREIRO, INCLUSIVE ENCARGOS SOCIAIS | H | 5.6 | 26.73 | 3 | 154.1786
10.012.0120-A | ARRASAMENTO DE ESTACA DE ACO,PERFIL I DE 12" A 20" | UN |  | 276.61
00165 | OXIGENIO, EM GARRAFAS DE 9,3M3 | M3 | 0.85 | 10.2 | 0 | 8.67
00171 | ACETILENO EM CILINDRO DE 9KG | KG | 0.15 | 95.79 | 0 | 14.3685
20006 | MAO-DE-OBRA DE AJUDANTE DE SOLDADOR, INCLUSIVE ENCARGOS SOCI | H | 6.6 | 17.65 | 3 | 119.9847
AIS DESONERADOS
20115 | MAO-DE-OBRA DE PEDREIRO, INCLUSIVE ENCARGOS SOCIAIS DESONERA | H | 5.6 | 23.16 | 3 | 133.5869
DOS
10.012.0150-0 | ARRASAMENTO DE ESTACA RAIZ DE 4" A 6" DE DIAMETRO | UN |  | 179.13
00165 | OXIGENIO, EM GARRAFAS DE 9,3M3 | M3 | 0.55 | 10.2 | 0 | 5.61
00171 | ACETILENO EM CILINDRO DE 9KG | KG | 0.07 | 95.79 | 0 | 6.7053
01943 | MAO-DE-OBRA DE AJUDANTE DE SOLDADOR, INCLUSIVE ENCARGOS SOCI | H | 4.08 | 20.37 | 3 | 85.6029
AIS
01968 | MAO-DE-OBRA DE PEDREIRO, INCLUSIVE ENCARGOS SOCIAIS | H | 2.95 | 26.73 | 3 | 81.2191
10.012.0150-A | ARRASAMENTO DE ESTACA RAIZ DE 4" A 6" DE DIAMETRO | UN |  | 156.85
00165 | OXIGENIO, EM GARRAFAS DE 9,3M3 | M3 | 0.55 | 10.2 | 0 | 5.61
00171 | ACETILENO EM CILINDRO DE 9KG | KG | 0.07 | 95.79 | 0 | 6.7053
20006 | MAO-DE-OBRA DE AJUDANTE DE SOLDADOR, INCLUSIVE ENCARGOS SOCI | H | 4.08 | 17.65 | 3 | 74.1724
AIS DESONERADOS
20115 | MAO-DE-OBRA DE PEDREIRO, INCLUSIVE ENCARGOS SOCIAIS DESONERA | H | 2.95 | 23.16 | 3 | 70.3717
DOS
10.012.0155-0 | ARRASAMENTO DE ESTACA RAIZ DE 8" A 10" DE DIAMETRO | UN |  | 266.98
00165 | OXIGENIO, EM GARRAFAS DE 9,3M3 | M3 | 0.7 | 10.2 | 0 | 7.14
00171 | ACETILENO EM CILINDRO DE 9KG | KG | 0.09 | 95.79 | 0 | 8.6211
01943 | MAO-DE-OBRA DE AJUDANTE DE SOLDADOR, INCLUSIVE ENCARGOS SOCI | H | 6.2 | 20.37 | 3 | 130.0828
AIS
01968 | MAO-DE-OBRA DE PEDREIRO, INCLUSIVE ENCARGOS SOCIAIS | H | 4.4 | 26.73 | 3 | 121.1404
10.012.0155-A | ARRASAMENTO DE ESTACA RAIZ DE 8" A 10" DE DIAMETRO | UN |  | 233.43
00165 | OXIGENIO, EM GARRAFAS DE 9,3M3 | M3 | 0.7 | 10.2 | 0 | 7.14
00171 | ACETILENO EM CILINDRO DE 9KG | KG | 0.09 | 95.79 | 0 | 8.6211
20006 | MAO-DE-OBRA DE AJUDANTE DE SOLDADOR, INCLUSIVE ENCARGOS SOCI | H | 6.2 | 17.65 | 3 | 112.7129
AIS DESONERADOS
20115 | MAO-DE-OBRA DE PEDREIRO, INCLUSIVE ENCARGOS SOCIAIS DESONERA | H | 4.4 | 23.16 | 3 | 104.9611
DOS
10.012.0160-0 | ARRASAMENTO DE ESTACA RAIZ DE 12" A 16" DE DIAMETRO | UN |  | 427.47
00165 | OXIGENIO, EM GARRAFAS DE 9,3M3 | M3 | 0.92 | 10.2 | 0 | 9.384
00171 | ACETILENO EM CILINDRO DE 9KG | KG | 1.2 | 95.79 | 0 | 114.948
01943 | MAO-DE-OBRA DE AJUDANTE DE SOLDADOR, INCLUSIVE ENCARGOS SOCI | H | 7.1 | 20.37 | 3 | 148.9658
AIS
01968 | MAO-DE-OBRA DE PEDREIRO, INCLUSIVE ENCARGOS SOCIAIS | H | 5.6 | 26.73 | 3 | 154.1786
10.012.0160-A | ARRASAMENTO DE ESTACA RAIZ DE 12" A 16" DE DIAMETRO | UN |  | 386.99
00165 | OXIGENIO, EM GARRAFAS DE 9,3M3 | M3 | 0.92 | 10.2 | 0 | 9.384
00171 | ACETILENO EM CILINDRO DE 9KG | KG | 1.2 | 95.79 | 0 | 114.948
20006 | MAO-DE-OBRA DE AJUDANTE DE SOLDADOR, INCLUSIVE ENCARGOS SOCI | H | 7.1 | 17.65 | 3 | 129.0745
AIS DESONERADOS
20115 | MAO-DE-OBRA DE PEDREIRO, INCLUSIVE ENCARGOS SOCIAIS DESONERA | H | 5.6 | 23.16 | 3 | 133.5869
DOS
10.013.0002-0 | RETIRADA DE ESTACA EM PERFIL DE ACO ALTURA ATE 15" E COMPRIM | M |  | 50.47
ENTO ATE 12,00M
03279 | CRAVACAO DE PERFIL DE ACO I DE 10" E 12" | M | 0.4 | 126.1924 | 0 | 50.477
10.013.0002-A | RETIRADA DE ESTACA EM PERFIL DE ACO ALTURA ATE 15" E COMPRIM | M |  | 47.65
ENTO ATE 12,00M
30989 | CRAVACAO DE PERFIL DE ACO I DE 10" E 12" | M | 0.4 | 119.1263 | 0 | 47.6505
10.013.0005-0 | ARRANCAMENTO DE ESTACA EM MADEIRA DE REFLORESTAMENTO,DIAMETR | M |  | 43.37
O DE 25CM
03281 | CRAVACAO DE ESTACA DE EUCALIPTO COM DIAMETRO 25CM,EXCLUSIVE | M | 0.4 | 108.4437 | 0 | 43.3775
ESTACA
10.013.0005-A | ARRANCAMENTO DE ESTACA EM MADEIRA DE REFLORESTAMENTO,DIAMETR | M |  | 40.42
O DE 25CM
30991 | CRAVACAO DE ESTACA DE EUCALIPTO COM DIAMETRO 25CM,EXCLUSIVE | M | 0.4 | 101.0598 | 0 | 40.4239
ESTACA
10.014.0001-0 | PERFIL SIMPLES "I" OU "H" ATE 8",INCLUSIVE PERDAS.FORNECIMEN | KG |  | 12.02
TO
01576 | PERFIL "I" DE ACO CARBONO, PADRAO AMERICANO, PRECO DE REVEND | KG | 1.05 | 11.45 | 0 | 12.0225
EDOR, DE 6"X3.3/8"
10.014.0001-A | PERFIL SIMPLES "I" OU "H" ATE 8",INCLUSIVE PERDAS.FORNECIMEN | KG |  | 12.02
TO
01576 | PERFIL "I" DE ACO CARBONO, PADRAO AMERICANO, PRECO DE REVEND | KG | 1.05 | 11.45 | 0 | 12.0225
EDOR, DE 6"X3.3/8"
10.014.0005-0 | PERFIL SIMPLES "I" OU "H" SENDO ACIMA DE 8" ATE 12",INCLUSIV | KG |  | 13.31
E PERDAS.FORNECIMENTO
01579 | PERFIL "I" DE ACO CARBONO, PADRAO AMERICANO, PRECO DE REVEND | KG | 1.05 | 12.68 | 0 | 13.314
EDOR, DE 12"X5.1/4"
10.014.0005-A | PERFIL SIMPLES "I" OU "H" SENDO ACIMA DE 8" ATE 12",INCLUSIV | KG |  | 13.31
E PERDAS.FORNECIMENTO
01579 | PERFIL "I" DE ACO CARBONO, PADRAO AMERICANO, PRECO DE REVEND | KG | 1.05 | 12.68 | 0 | 13.314
EDOR, DE 12"X5.1/4"
10.014.0010-0 | PERFIL DUPLO "I" OU "H" ATE 8",INCLUSIVE EMENDA LONGITUDINAL | KG |  | 30.94
.O CUSTO JA ESTA MULTIPLICADO POR 2(DOIS).FORNECIMENTO
00165 | OXIGENIO, EM GARRAFAS DE 9,3M3 | M3 | 0.0165 | 10.2 | 0 | 0.1683
00171 | ACETILENO EM CILINDRO DE 9KG | KG | 0.00187 | 95.79 | 0 | 0.1791
00322 | ELETRODO, P/SOLDA DE ACO (AWS E-6013), IND.P/TRAB.EM SERRAL. | KG | 0.077 | 28.34 | 0 | 2.1822
, ESTRUT.METAL.,TUBUL.CONSTR.GERAL CHAPAS FINAS, DIAM.4MM
01576 | PERFIL "I" DE ACO CARBONO, PADRAO AMERICANO, PRECO DE REVEND | KG | 2.31 | 11.45 | 0 | 26.4495
EDOR, DE 6"X3.3/8"
01943 | MAO-DE-OBRA DE AJUDANTE DE SOLDADOR, INCLUSIVE ENCARGOS SOCI | H | 0.0245 | 20.37 | 3 | 0.514
AIS
01944 | MAO-DE-OBRA DE SOLDADOR DA CONSTRUCAO CIVIL, INCLUSIVE ENCAR | H | 0.049 | 28.76 | 3 | 1.4515
GOS SOCIAIS
10.014.0010-A | PERFIL DUPLO "I" OU "H" ATE 8",INCLUSIVE EMENDA LONGITUDINAL | KG |  | 30.68
.O CUSTO JA ESTA MULTIPLICADO POR 2(DOIS).FORNECIMENTO
00165 | OXIGENIO, EM GARRAFAS DE 9,3M3 | M3 | 0.0165 | 10.2 | 0 | 0.1683
00171 | ACETILENO EM CILINDRO DE 9KG | KG | 0.00187 | 95.79 | 0 | 0.1791
00322 | ELETRODO, P/SOLDA DE ACO (AWS E-6013), IND.P/TRAB.EM SERRAL. | KG | 0.077 | 28.34 | 0 | 2.1822
, ESTRUT.METAL.,TUBUL.CONSTR.GERAL CHAPAS FINAS, DIAM.4MM
01576 | PERFIL "I" DE ACO CARBONO, PADRAO AMERICANO, PRECO DE REVEND | KG | 2.31 | 11.45 | 0 | 26.4495
EDOR, DE 6"X3.3/8"
20006 | MAO-DE-OBRA DE AJUDANTE DE SOLDADOR, INCLUSIVE ENCARGOS SOCI | H | 0.0245 | 17.65 | 3 | 0.4454
AIS DESONERADOS
20134 | MAO-DE-OBRA DE SOLDADOR DA CONSTRUCAO CIVIL, INCLUSIVE ENCAR | H | 0.049 | 24.92 | 3 | 1.2577
GOS SOCIAIS DESONERADOS
10.014.0015-0 | PERFIL DUPLO "I" OU "H" SENDO ACIMA DE 8" ATE 12",INCLUSIVE | KG |  | 30.94
EMENDA LONGITUDINAL.O CUSTO JA ESTA MULTIPLICADO POR 2(DOIS)
.FORNECIMENTO
00165 | OXIGENIO, EM GARRAFAS DE 9,3M3 | M3 | 0.0066 | 10.2 | 0 | 0.0673
00171 | ACETILENO EM CILINDRO DE 9KG | KG | 7.7e-05 | 95.79 | 0 | 0.0074
00322 | ELETRODO, P/SOLDA DE ACO (AWS E-6013), IND.P/TRAB.EM SERRAL. | KG | 0.033 | 28.34 | 0 | 0.9352
, ESTRUT.METAL.,TUBUL.CONSTR.GERAL CHAPAS FINAS, DIAM.4MM
01579 | PERFIL "I" DE ACO CARBONO, PADRAO AMERICANO, PRECO DE REVEND | KG | 2.31 | 12.68 | 0 | 29.2908
EDOR, DE 12"X5.1/4"
01943 | MAO-DE-OBRA DE AJUDANTE DE SOLDADOR, INCLUSIVE ENCARGOS SOCI | H | 0.0011 | 20.37 | 3 | 0.0231
AIS
01944 | MAO-DE-OBRA DE SOLDADOR DA CONSTRUCAO CIVIL, INCLUSIVE ENCAR | H | 0.021 | 28.76 | 3 | 0.6221
GOS SOCIAIS
10.014.0015-A | PERFIL DUPLO "I" OU "H" SENDO ACIMA DE 8" ATE 12",INCLUSIVE | KG |  | 30.85
EMENDA LONGITUDINAL.O CUSTO JA ESTA MULTIPLICADO POR 2(DOIS)
.FORNECIMENTO
00165 | OXIGENIO, EM GARRAFAS DE 9,3M3 | M3 | 0.0066 | 10.2 | 0 | 0.0673
00171 | ACETILENO EM CILINDRO DE 9KG | KG | 7.7e-05 | 95.79 | 0 | 0.0074
00322 | ELETRODO, P/SOLDA DE ACO (AWS E-6013), IND.P/TRAB.EM SERRAL. | KG | 0.033 | 28.34 | 0 | 0.9352
, ESTRUT.METAL.,TUBUL.CONSTR.GERAL CHAPAS FINAS, DIAM.4MM
01579 | PERFIL "I" DE ACO CARBONO, PADRAO AMERICANO, PRECO DE REVEND | KG | 2.31 | 12.68 | 0 | 29.2908
EDOR, DE 12"X5.1/4"
20006 | MAO-DE-OBRA DE AJUDANTE DE SOLDADOR, INCLUSIVE ENCARGOS SOCI | H | 0.0011 | 17.65 | 3 | 0.02
AIS DESONERADOS
20134 | MAO-DE-OBRA DE SOLDADOR DA CONSTRUCAO CIVIL, INCLUSIVE ENCAR | H | 0.021 | 24.92 | 3 | 0.539
GOS SOCIAIS DESONERADOS
10.014.0020-0 | CHAPA DE ACO CARBONO,ESPESSURA DE 1/4",PARA USO GERAL.FORNEC | KG |  | 8.97
IMENTO
01417 | CHAPA ACO CARBONO, P/USOS GERAIS, LAM.A QUENTE, TAM.PADRAO, | KG | 1 | 8.9772 | 0 | 8.9772
BORDAS UNIV.,CHAPA PRETA, PRECO DE REVEND., C/ESPES.6,35MM
10.014.0020-A | CHAPA DE ACO CARBONO,ESPESSURA DE 1/4",PARA USO GERAL.FORNEC | KG |  | 8.97
IMENTO
01417 | CHAPA ACO CARBONO, P/USOS GERAIS, LAM.A QUENTE, TAM.PADRAO, | KG | 1 | 8.9772 | 0 | 8.9772
BORDAS UNIV.,CHAPA PRETA, PRECO DE REVEND., C/ESPES.6,35MM
10.014.0021-0 | CHAPA DE ACO CARBONO,ESPESSURA DE 5/16",PARA USO GERAL.FORNE | KG |  | 11.43
CIMENTO
11268 | CHAPA ACO CARBONO, COMUM, PARA USO GERAL,TAMANHO PADRAO, BOR | KG | 1 | 11.4384 | 0 | 11.4384
DA UNIVERSAL, ESPESSURA DE 8,00MM
10.014.0021-A | CHAPA DE ACO CARBONO,ESPESSURA DE 5/16",PARA USO GERAL.FORNE | KG |  | 11.43
CIMENTO
11268 | CHAPA ACO CARBONO, COMUM, PARA USO GERAL,TAMANHO PADRAO, BOR | KG | 1 | 11.4384 | 0 | 11.4384
DA UNIVERSAL, ESPESSURA DE 8,00MM
10.014.0022-0 | CHAPA DE ACO CARBONO,ESPESSURA DE 3/8",PARA USO GERAL.FORNEC | KG |  | 7.89
IMENTO
00686 | CHAPA ACO CARBONO, P/USOS GERAIS, LAMINADA QUENTE, TAM.PADRA | KG | 1 | 7.892 | 0 | 7.892
O, BORDAS UNIV.CHAPA RETA, PRECO DE REVEND., C/ESPES. 9,5MM
10.014.0022-A | CHAPA DE ACO CARBONO,ESPESSURA DE 3/8",PARA USO GERAL.FORNEC | KG |  | 7.89
IMENTO
00686 | CHAPA ACO CARBONO, P/USOS GERAIS, LAMINADA QUENTE, TAM.PADRA | KG | 1 | 7.892 | 0 | 7.892
O, BORDAS UNIV.CHAPA RETA, PRECO DE REVEND., C/ESPES. 9,5MM
10.015.0001-0 | TRILHO SEMINOVO SIMPLES,INCLUSIVE PERDAS.FORNECIMENTO | KG |  | 4.1
02966 | TRILHO SEMI-NOVO, P/SERVICO DE ESTAQUEAMENTO | KG | 1.05 | 3.914 | 0 | 4.1097
10.015.0001-A | TRILHO SEMINOVO SIMPLES,INCLUSIVE PERDAS.FORNECIMENTO | KG |  | 4.1
02966 | TRILHO SEMI-NOVO, P/SERVICO DE ESTAQUEAMENTO | KG | 1.05 | 3.914 | 0 | 4.1097
10.015.0005-0 | TRILHO SEMINOVO DUPLO.NO CUSTO JA FOI CONSIDERADO EMENDA LON | KG |  | 12.82
GITUDINAL E MULTIPLICADO POR 2(DOIS),INCLUSIVE PERDAS.FORNEC
IMENTO
00165 | OXIGENIO, EM GARRAFAS DE 9,3M3 | M3 | 0.0143 | 10.2 | 0 | 0.1459
00171 | ACETILENO EM CILINDRO DE 9KG | KG | 0.00165 | 95.79 | 0 | 0.1581
00322 | ELETRODO, P/SOLDA DE ACO (AWS E-6013), IND.P/TRAB.EM SERRAL. | KG | 0.0594 | 28.34 | 0 | 1.6834
, ESTRUT.METAL.,TUBUL.CONSTR.GERAL CHAPAS FINAS, DIAM.4MM
01943 | MAO-DE-OBRA DE AJUDANTE DE SOLDADOR, INCLUSIVE ENCARGOS SOCI | H | 0.022 | 20.37 | 3 | 0.4616
AIS
01944 | MAO-DE-OBRA DE SOLDADOR DA CONSTRUCAO CIVIL, INCLUSIVE ENCAR | H | 0.045 | 28.76 | 3 | 1.333
GOS SOCIAIS
02966 | TRILHO SEMI-NOVO, P/SERVICO DE ESTAQUEAMENTO | KG | 2.31 | 3.914 | 0 | 9.0413
10.015.0005-A | TRILHO SEMINOVO DUPLO.NO CUSTO JA FOI CONSIDERADO EMENDA LON | KG |  | 12.58
GITUDINAL E MULTIPLICADO POR 2(DOIS),INCLUSIVE PERDAS.FORNEC
IMENTO
00165 | OXIGENIO, EM GARRAFAS DE 9,3M3 | M3 | 0.0143 | 10.2 | 0 | 0.1459
00171 | ACETILENO EM CILINDRO DE 9KG | KG | 0.00165 | 95.79 | 0 | 0.1581
00322 | ELETRODO, P/SOLDA DE ACO (AWS E-6013), IND.P/TRAB.EM SERRAL. | KG | 0.0594 | 28.34 | 0 | 1.6834
, ESTRUT.METAL.,TUBUL.CONSTR.GERAL CHAPAS FINAS, DIAM.4MM
02966 | TRILHO SEMI-NOVO, P/SERVICO DE ESTAQUEAMENTO | KG | 2.31 | 3.914 | 0 | 9.0413
20006 | MAO-DE-OBRA DE AJUDANTE DE SOLDADOR, INCLUSIVE ENCARGOS SOCI | H | 0.022 | 17.65 | 3 | 0.3999
AIS DESONERADOS
20134 | MAO-DE-OBRA DE SOLDADOR DA CONSTRUCAO CIVIL, INCLUSIVE ENCAR | H | 0.045 | 24.92 | 3 | 1.155
GOS SOCIAIS DESONERADOS
10.015.0010-0 | TRILHO SEMINOVO TRIPLO.NO CUSTO JA FOI CONSIDERADO EMENDA LO | KG |  | 18.13
NGITUDINAL E MULTIPLICADO POR 2(DOIS),INCLUSIVE PERDAS.FORNE
CIMENTO
00165 | OXIGENIO, EM GARRAFAS DE 9,3M3 | M3 | 0.0172 | 10.2 | 0 | 0.1754
00171 | ACETILENO EM CILINDRO DE 9KG | KG | 0.002 | 95.79 | 0 | 0.1916
00322 | ELETRODO, P/SOLDA DE ACO (AWS E-6013), IND.P/TRAB.EM SERRAL. | KG | 0.073 | 28.34 | 0 | 2.0688
, ESTRUT.METAL.,TUBUL.CONSTR.GERAL CHAPAS FINAS, DIAM.4MM
01943 | MAO-DE-OBRA DE AJUDANTE DE SOLDADOR, INCLUSIVE ENCARGOS SOCI | H | 0.0267 | 20.37 | 3 | 0.5602
AIS
01944 | MAO-DE-OBRA DE SOLDADOR DA CONSTRUCAO CIVIL, INCLUSIVE ENCAR | H | 0.054 | 28.76 | 3 | 1.5996
GOS SOCIAIS
02966 | TRILHO SEMI-NOVO, P/SERVICO DE ESTAQUEAMENTO | KG | 3.46 | 3.914 | 0 | 13.5424
10.015.0010-A | TRILHO SEMINOVO TRIPLO.NO CUSTO JA FOI CONSIDERADO EMENDA LO | KG |  | 17.84
NGITUDINAL E MULTIPLICADO POR 2(DOIS),INCLUSIVE PERDAS.FORNE
CIMENTO
00165 | OXIGENIO, EM GARRAFAS DE 9,3M3 | M3 | 0.0172 | 10.2 | 0 | 0.1754
00171 | ACETILENO EM CILINDRO DE 9KG | KG | 0.002 | 95.79 | 0 | 0.1916
00322 | ELETRODO, P/SOLDA DE ACO (AWS E-6013), IND.P/TRAB.EM SERRAL. | KG | 0.073 | 28.34 | 0 | 2.0688
, ESTRUT.METAL.,TUBUL.CONSTR.GERAL CHAPAS FINAS, DIAM.4MM
02966 | TRILHO SEMI-NOVO, P/SERVICO DE ESTAQUEAMENTO | KG | 3.46 | 3.914 | 0 | 13.5424
20006 | MAO-DE-OBRA DE AJUDANTE DE SOLDADOR, INCLUSIVE ENCARGOS SOCI | H | 0.0267 | 17.65 | 3 | 0.4854
AIS DESONERADOS
20134 | MAO-DE-OBRA DE SOLDADOR DA CONSTRUCAO CIVIL, INCLUSIVE ENCAR | H | 0.054 | 24.92 | 3 | 1.3861
GOS SOCIAIS DESONERADOS
10.015.0015-0 | TRILHO SEMINOVO QUADRUPLO.NO CUSTO JA FOI CONSIDERADO EMENDA | KG |  | 23.64
LONGITUDINAL E MULTIPLICADO POR 2(DOIS),INCLUSIVE PERDAS.FOR
NECIMENTO
00165 | OXIGENIO, EM GARRAFAS DE 9,3M3 | M3 | 0.021 | 10.2 | 0 | 0.2142
00171 | ACETILENO EM CILINDRO DE 9KG | KG | 0.0024 | 95.79 | 0 | 0.2299
00322 | ELETRODO, P/SOLDA DE ACO (AWS E-6013), IND.P/TRAB.EM SERRAL. | KG | 0.088 | 28.34 | 0 | 2.4939
, ESTRUT.METAL.,TUBUL.CONSTR.GERAL CHAPAS FINAS, DIAM.4MM
01943 | MAO-DE-OBRA DE AJUDANTE DE SOLDADOR, INCLUSIVE ENCARGOS SOCI | H | 0.032 | 20.37 | 3 | 0.6714
AIS
01944 | MAO-DE-OBRA DE SOLDADOR DA CONSTRUCAO CIVIL, INCLUSIVE ENCAR | H | 0.066 | 28.76 | 3 | 1.9551
GOS SOCIAIS
02966 | TRILHO SEMI-NOVO, P/SERVICO DE ESTAQUEAMENTO | KG | 4.62 | 3.914 | 0 | 18.0827
10.015.0015-A | TRILHO SEMINOVO QUADRUPLO.NO CUSTO JA FOI CONSIDERADO EMENDA | KG |  | 23.29
LONGITUDINAL E MULTIPLICADO POR 2(DOIS),INCLUSIVE PERDAS.FOR
NECIMENTO
00165 | OXIGENIO, EM GARRAFAS DE 9,3M3 | M3 | 0.021 | 10.2 | 0 | 0.2142
00171 | ACETILENO EM CILINDRO DE 9KG | KG | 0.0024 | 95.79 | 0 | 0.2299
00322 | ELETRODO, P/SOLDA DE ACO (AWS E-6013), IND.P/TRAB.EM SERRAL. | KG | 0.088 | 28.34 | 0 | 2.4939
, ESTRUT.METAL.,TUBUL.CONSTR.GERAL CHAPAS FINAS, DIAM.4MM
02966 | TRILHO SEMI-NOVO, P/SERVICO DE ESTAQUEAMENTO | KG | 4.62 | 3.914 | 0 | 18.0827
20006 | MAO-DE-OBRA DE AJUDANTE DE SOLDADOR, INCLUSIVE ENCARGOS SOCI | H | 0.032 | 17.65 | 3 | 0.5817
AIS DESONERADOS
20134 | MAO-DE-OBRA DE SOLDADOR DA CONSTRUCAO CIVIL, INCLUSIVE ENCAR | H | 0.066 | 24.92 | 3 | 1.6941
GOS SOCIAIS DESONERADOS
10.016.0001-0 | ESTRONCA(ESCORA)DE PERFIL DE ACO "I" DE 8",SIMPLES OU DUPLO | UN |  | 380.83
(SOLDADOS AO LARGO),EM TRABALHOS DE ESCORAMENTO E CONGENERES
,TENDO COMPRIMENTO DE 4,00 A 9,00M,SOLDADA EM GUIAS,INCLUSIV
E COLOCACAO,RETIRADA E TRANSPORTE INTERNO COM TRATOR,EXCLUSI
VE FORNECIMENTO
00165 | OXIGENIO, EM GARRAFAS DE 9,3M3 | M3 | 0.05 | 10.2 | 0 | 0.51
00171 | ACETILENO EM CILINDRO DE 9KG | KG | 0.01 | 95.79 | 0 | 0.9579
00322 | ELETRODO, P/SOLDA DE ACO (AWS E-6013), IND.P/TRAB.EM SERRAL. | KG | 0.06 | 28.34 | 0 | 1.7004
, ESTRUT.METAL.,TUBUL.CONSTR.GERAL CHAPAS FINAS, DIAM.4MM
01114 | ESCAVADEIRA HIDRAULICA,MOTOR DIESEL 111CV,CAPACIDADE 0,78M3 | H | 0.275 | 295.2605 | 0 | 81.1966
(CP)
01115 | ESCAVADEIRA HIDRAULICA,MOTOR DIESEL 111CV,CAPACIDADE 0,78M3 | H | 0.425 | 133.501 | 0 | 56.7379
(CF)
01116 | ESCAVADEIRA HIDRAULICA,MOTOR DIESEL 111CV,CAPACIDADE 0,78M3 | H | 0.5 | 105.1 | 0 | 52.55
(CI)
01210 | TRATOR ESTEIRAS C/LAMINA 1290KG (CP) | H | 0.12 | 351.0232 | 0 | 42.1228
01212 | TRATOR ESTEIRAS C/LAMINA 1290KG (CI) | H | 0.08 | 143.78 | 0 | 11.5024
01284 | MAQUINA DE SOLDA, DIESEL 33CV (CP) | H | 0.525 | 73.2163 | 0 | 38.4386
01285 | MAQUINA DE SOLDA, DIESEL 33CV (CI) | H | 0.075 | 8.6028 | 0 | 0.6452
01299 | MAQUINA DE SOLDA, DIESEL 33CV (CF) | H | 0.15 | 15.4942 | 0 | 2.3241
01943 | MAO-DE-OBRA DE AJUDANTE DE SOLDADOR, INCLUSIVE ENCARGOS SOCI | H | 0.75 | 20.37 | 3 | 15.7358
AIS
01944 | MAO-DE-OBRA DE SOLDADOR DA CONSTRUCAO CIVIL, INCLUSIVE ENCAR | H | 1 | 28.76 | 3 | 29.6228
GOS SOCIAIS
01999 | MAO-DE-OBRA DE SERVENTE DA CONSTRUCAO CIVIL, INCLUSIVE ENCAR | H | 2.35 | 19.33 | 3 | 46.7883
GOS SOCIAIS
10.016.0001-A | ESTRONCA(ESCORA)DE PERFIL DE ACO "I" DE 8",SIMPLES OU DUPLO | UN |  | 362.91
(SOLDADOS AO LARGO),EM TRABALHOS DE ESCORAMENTO E CONGENERES
,TENDO COMPRIMENTO DE 4,00 A 9,00M,SOLDADA EM GUIAS,INCLUSIV
E COLOCACAO,RETIRADA E TRANSPORTE INTERNO COM TRATOR,EXCLUSI
VE FORNECIMENTO
00165 | OXIGENIO, EM GARRAFAS DE 9,3M3 | M3 | 0.05 | 10.2 | 0 | 0.51
00171 | ACETILENO EM CILINDRO DE 9KG | KG | 0.01 | 95.79 | 0 | 0.9579
00322 | ELETRODO, P/SOLDA DE ACO (AWS E-6013), IND.P/TRAB.EM SERRAL. | KG | 0.06 | 28.34 | 0 | 1.7004
, ESTRUT.METAL.,TUBUL.CONSTR.GERAL CHAPAS FINAS, DIAM.4MM
20006 | MAO-DE-OBRA DE AJUDANTE DE SOLDADOR, INCLUSIVE ENCARGOS SOCI | H | 0.75 | 17.65 | 3 | 13.6346
AIS DESONERADOS
20132 | MAO-DE-OBRA DE SERVENTE DA CONSTRUCAO CIVIL, INCLUSIVE ENCAR | H | 2.35 | 16.75 | 3 | 40.5434
GOS SOCIAIS DESONERADOS
20134 | MAO-DE-OBRA DE SOLDADOR DA CONSTRUCAO CIVIL, INCLUSIVE ENCAR | H | 1 | 24.92 | 3 | 25.6676
GOS SOCIAIS DESONERADOS
30554 | ESCAVADEIRA HIDRAULICA,MOTOR DIESEL 111CV,CAPACIDADE 0,78M3 | H | 0.275 | 291.2505 | 0 | 80.0939
(CP)
30555 | ESCAVADEIRA HIDRAULICA,MOTOR DIESEL 111CV,CAPACIDADE 0,78M3 | H | 0.425 | 129.491 | 0 | 55.0337
(CF)
30556 | ESCAVADEIRA HIDRAULICA,MOTOR DIESEL 111CV,CAPACIDADE 0,78M3 | H | 0.5 | 101.09 | 0 | 50.545
(CI)
30571 | TRATOR ESTEIRAS C/LAMINA 1290KG (CP) | H | 0.12 | 347.0132 | 0 | 41.6416
30573 | TRATOR ESTEIRAS C/LAMINA 1290KG (CI) | H | 0.08 | 139.77 | 0 | 11.1816
30831 | MAQUINA DE SOLDA, DIESEL 33CV (CP) | H | 0.525 | 73.2163 | 0 | 38.4386
30832 | MAQUINA DE SOLDA, DIESEL 33CV (CF) | H | 0.15 | 15.4942 | 0 | 2.3241
30833 | MAQUINA DE SOLDA, DIESEL 33CV (CI) | H | 0.075 | 8.6028 | 0 | 0.6452
10.017.0002-0 | CRAVACAO DE PERFIL DE ACO "H" ATE 8",INCLUSIVE UM CORTE AO M | M |  | 99.01
ACARICO,EXCLUSIVE EMENDAS,FORNECIMENTO E PERDAS DO PERFIL
00165 | OXIGENIO, EM GARRAFAS DE 9,3M3 | M3 | 0.2 | 10.2 | 0 | 2.04
00171 | ACETILENO EM CILINDRO DE 9KG | KG | 0.025 | 95.79 | 0 | 2.3948
01944 | MAO-DE-OBRA DE SOLDADOR DA CONSTRUCAO CIVIL, INCLUSIVE ENCAR | H | 0.15 | 28.76 | 3 | 4.4434
GOS SOCIAIS
01999 | MAO-DE-OBRA DE SERVENTE DA CONSTRUCAO CIVIL, INCLUSIVE ENCAR | H | 1.33 | 19.33 | 3 | 26.4802
GOS SOCIAIS
15099 | BATE-ESTACAS TIPO MATELO HIDRAULICO VIBRATORIO,ACOPLADO EM E | H | 0.118 | 311.4508 | 0 | 36.7512
SCAVADEIRA HIDRAULICA(INCL.ESTA),CAPACIDADE EM TORNO DE 1,2T
15100 | BATE-ESTACAS TIPO MARTELO HIDRAULICO VIBRATORIO,ACOPLADO EM | H | 0.046 | 147.8409 | 0 | 6.8007
ESCAVADEIRA HIDRAULICA(INCL.ESTA),CAPACIDADE EM TORNO 1,2T
15101 | BATE-ESTACAS TIPO MARTELO HIDRAULICO VIBRATORIO,ACOPLADO EM | H | 0.169 | 118.9774 | 0 | 20.1072
ESCAVADEIRA HIDRAULICA(INCL.ESTA),CAPACIDADE EM TORNO 1,2T
10.017.0002-A | CRAVACAO DE PERFIL DE ACO "H" ATE 8",INCLUSIVE UM CORTE AO M | M |  | 93.55
ACARICO,EXCLUSIVE EMENDAS,FORNECIMENTO E PERDAS DO PERFIL
00165 | OXIGENIO, EM GARRAFAS DE 9,3M3 | M3 | 0.2 | 10.2 | 0 | 2.04
00171 | ACETILENO EM CILINDRO DE 9KG | KG | 0.025 | 95.79 | 0 | 2.3948
20132 | MAO-DE-OBRA DE SERVENTE DA CONSTRUCAO CIVIL, INCLUSIVE ENCAR | H | 1.33 | 16.75 | 3 | 22.9458
GOS SOCIAIS DESONERADOS
20134 | MAO-DE-OBRA DE SOLDADOR DA CONSTRUCAO CIVIL, INCLUSIVE ENCAR | H | 0.15 | 24.92 | 3 | 3.8501
GOS SOCIAIS DESONERADOS
31070 | BATE-ESTACAS TIPO MARTELO HIDRAULICO VIBRATORIO,ACOPLADO EM | H | 0.118 | 307.4408 | 0 | 36.278
ESCAVADEIRA HIDRAULICA(INCL.ESTA),CAPACIDADE EM TORNO 1,2T
31071 | BATE-ESTACAS TIPO MARTELO HIDRAULICO VIBRATORIO,ACOPLADO EM | H | 0.046 | 143.8309 | 0 | 6.6162
ESCAVADEIRA HIDRAULICA(INCL.ESTA),CAPACIDADE EM TORNO 1,2T
31072 | BATE-ESTACAS TIPO MARTELO HIDRAULICO VIBRATORIO,ACOPLADO EM | H | 0.169 | 114.9674 | 0 | 19.4295
ESCAVADEIRA HIDRAULICA(INCL.ESTA),CAPACIDADE EM TORNO 1,2T
10.017.0005-0 | CRAVACAO DE PERFIL DE ACO "I" DE 10" A 12",INCLUSIVE UM CORT | M |  | 101.96
E AO MACARICO,EXCLUSIVE EMENDAS,FORNECIMENTO E PERDAS DO PER
FIL
00165 | OXIGENIO, EM GARRAFAS DE 9,3M3 | M3 | 0.25 | 10.2 | 0 | 2.55
00171 | ACETILENO EM CILINDRO DE 9KG | KG | 0.035 | 95.79 | 0 | 3.3527
01944 | MAO-DE-OBRA DE SOLDADOR DA CONSTRUCAO CIVIL, INCLUSIVE ENCAR | H | 0.2 | 28.76 | 3 | 5.9246
GOS SOCIAIS
01999 | MAO-DE-OBRA DE SERVENTE DA CONSTRUCAO CIVIL, INCLUSIVE ENCAR | H | 1.33 | 19.33 | 3 | 26.4802
GOS SOCIAIS
15099 | BATE-ESTACAS TIPO MATELO HIDRAULICO VIBRATORIO,ACOPLADO EM E | H | 0.118 | 311.4508 | 0 | 36.7512
SCAVADEIRA HIDRAULICA(INCL.ESTA),CAPACIDADE EM TORNO DE 1,2T
15100 | BATE-ESTACAS TIPO MARTELO HIDRAULICO VIBRATORIO,ACOPLADO EM | H | 0.046 | 147.8409 | 0 | 6.8007
ESCAVADEIRA HIDRAULICA(INCL.ESTA),CAPACIDADE EM TORNO 1,2T
15101 | BATE-ESTACAS TIPO MARTELO HIDRAULICO VIBRATORIO,ACOPLADO EM | H | 0.169 | 118.9774 | 0 | 20.1072
ESCAVADEIRA HIDRAULICA(INCL.ESTA),CAPACIDADE EM TORNO 1,2T
10.017.0005-A | CRAVACAO DE PERFIL DE ACO "I" DE 10" A 12",INCLUSIVE UM CORT | M |  | 96.3
E AO MACARICO,EXCLUSIVE EMENDAS,FORNECIMENTO E PERDAS DO PER
FIL
00165 | OXIGENIO, EM GARRAFAS DE 9,3M3 | M3 | 0.25 | 10.2 | 0 | 2.55
00171 | ACETILENO EM CILINDRO DE 9KG | KG | 0.035 | 95.79 | 0 | 3.3527
20132 | MAO-DE-OBRA DE SERVENTE DA CONSTRUCAO CIVIL, INCLUSIVE ENCAR | H | 1.33 | 16.75 | 3 | 22.9458
GOS SOCIAIS DESONERADOS
20134 | MAO-DE-OBRA DE SOLDADOR DA CONSTRUCAO CIVIL, INCLUSIVE ENCAR | H | 0.2 | 24.92 | 3 | 5.1335
GOS SOCIAIS DESONERADOS
31070 | BATE-ESTACAS TIPO MARTELO HIDRAULICO VIBRATORIO,ACOPLADO EM | H | 0.118 | 307.4408 | 0 | 36.278
ESCAVADEIRA HIDRAULICA(INCL.ESTA),CAPACIDADE EM TORNO 1,2T
31071 | BATE-ESTACAS TIPO MARTELO HIDRAULICO VIBRATORIO,ACOPLADO EM | H | 0.046 | 143.8309 | 0 | 6.6162
ESCAVADEIRA HIDRAULICA(INCL.ESTA),CAPACIDADE EM TORNO 1,2T
31072 | BATE-ESTACAS TIPO MARTELO HIDRAULICO VIBRATORIO,ACOPLADO EM | H | 0.169 | 114.9674 | 0 | 19.4295
ESCAVADEIRA HIDRAULICA(INCL.ESTA),CAPACIDADE EM TORNO 1,2T
10.017.0008-1 | CRAVACAO DE PERFIL DE ACO "I" DE 15" A 20",INCLUSIVE UM CORT | M |  | 169.87
E AO MACARICO,EXCLUSIVE EMENDAS,FORNECIMENTO E PERDAS DO PER
FIL
00165 | OXIGENIO, EM GARRAFAS DE 9,3M3 | M3 | 0.58 | 10.2 | 0 | 5.916
00171 | ACETILENO EM CILINDRO DE 9KG | KG | 0.068 | 95.79 | 0 | 6.5137
01944 | MAO-DE-OBRA DE SOLDADOR DA CONSTRUCAO CIVIL, INCLUSIVE ENCAR | H | 0.34 | 28.76 | 3 | 10.0718
GOS SOCIAIS
01999 | MAO-DE-OBRA DE SERVENTE DA CONSTRUCAO CIVIL, INCLUSIVE ENCAR | H | 2 | 19.33 | 3 | 39.8198
GOS SOCIAIS
15102 | BATE-ESTACAS TIPO MARTELO HIDRAULICO,ACOPLADO EM EQUIPAMENTO | H | 0.118 | 480.0976 | 0 | 56.6515
DE ESTEIRAS(INCL.ESTE),CAPACIDADE EM TORNO DE 5,00T
15103 | BATE-ESTACAS TIPO MARTELO HIDRAULICO,ACOPLADO EM EQUIPAMENTO | H | 0.046 | 266.5996 | 0 | 12.2636
DE ESTEIRAS(INCL.ESTE),CAPACIDADE EM TORNO DE 5,00T
15104 | BATE-ESTACAS TIPO MARTELO HIDRAULICO,ACOPLADO EM EQUIPAMENTO | H | 0.169 | 228.6035 | 0 | 38.634
DE ESTEIRAS(INCL.ESTE),CAPACIDADE EM TORNO DE 5,00T
10.017.0008-B | CRAVACAO DE PERFIL DE ACO "I" DE 15" A 20",INCLUSIVE UM CORT | M |  | 161.87
E AO MACARICO,EXCLUSIVE EMENDAS,FORNECIMENTO E PERDAS DO PER
FIL
00165 | OXIGENIO, EM GARRAFAS DE 9,3M3 | M3 | 0.58 | 10.2 | 0 | 5.916
00171 | ACETILENO EM CILINDRO DE 9KG | KG | 0.068 | 95.79 | 0 | 6.5137
20132 | MAO-DE-OBRA DE SERVENTE DA CONSTRUCAO CIVIL, INCLUSIVE ENCAR | H | 2 | 16.75 | 3 | 34.505
GOS SOCIAIS DESONERADOS
20134 | MAO-DE-OBRA DE SOLDADOR DA CONSTRUCAO CIVIL, INCLUSIVE ENCAR | H | 0.34 | 24.92 | 3 | 8.727
GOS SOCIAIS DESONERADOS
31073 | BATE-ESTACAS TIPO MARTELO HIDRAULICO,ACOPLADO EM EQUIPAMENTO | H | 0.118 | 476.0876 | 0 | 56.1783
DE ESTEIRAS(INCL.ESTE),CAPACIDADE EM TORNO DE 5,00T
31074 | BATE-ESTACAS TIPO MARTELO HIDRAULICO,ACOPLADO EM EQUIPAMENTO | H | 0.046 | 262.5896 | 0 | 12.0791
DE ESTEIRAS(INCL.ESTE),CAPACIDADE EM TORNO DE 5,00T
31075 | BATE-ESTACAS TIPO MARTELO HIDRAULICO,ACOPLADO EM EQUIPAMENTO | H | 0.169 | 224.5935 | 0 | 37.9563
DE ESTEIRAS(INCL.ESTE),CAPACIDADE EM TORNO DE 5,00T
10.017.0013-0 | CRAVACAO DE PERFIL DE ACO "I" ATE 8",DUPLO,INCLUSIVE UM CORT | M |  | 105.46
E AO MACARICO,EXCLUSIVE EMENDAS,FORNECIMENTO E PERDAS DO PER
FIL
00165 | OXIGENIO, EM GARRAFAS DE 9,3M3 | M3 | 0.54 | 10.2 | 0 | 5.508
00171 | ACETILENO EM CILINDRO DE 9KG | KG | 0.057 | 95.79 | 0 | 5.46
01944 | MAO-DE-OBRA DE SOLDADOR DA CONSTRUCAO CIVIL, INCLUSIVE ENCAR | H | 0.21 | 28.76 | 3 | 6.2208
GOS SOCIAIS
01999 | MAO-DE-OBRA DE SERVENTE DA CONSTRUCAO CIVIL, INCLUSIVE ENCAR | H | 1.7 | 19.33 | 3 | 33.8468
GOS SOCIAIS
15099 | BATE-ESTACAS TIPO MATELO HIDRAULICO VIBRATORIO,ACOPLADO EM E | H | 0.1 | 311.4508 | 0 | 31.1451
SCAVADEIRA HIDRAULICA(INCL.ESTA),CAPACIDADE EM TORNO DE 1,2T
15100 | BATE-ESTACAS TIPO MARTELO HIDRAULICO VIBRATORIO,ACOPLADO EM | H | 0.04 | 147.8409 | 0 | 5.9136
ESCAVADEIRA HIDRAULICA(INCL.ESTA),CAPACIDADE EM TORNO 1,2T
15101 | BATE-ESTACAS TIPO MARTELO HIDRAULICO VIBRATORIO,ACOPLADO EM | H | 0.146 | 118.9774 | 0 | 17.3707
ESCAVADEIRA HIDRAULICA(INCL.ESTA),CAPACIDADE EM TORNO 1,2T
10.017.0013-A | CRAVACAO DE PERFIL DE ACO "I" ATE 8",DUPLO,INCLUSIVE UM CORT | M |  | 98.96
E AO MACARICO,EXCLUSIVE EMENDAS,FORNECIMENTO E PERDAS DO PER
FIL
00165 | OXIGENIO, EM GARRAFAS DE 9,3M3 | M3 | 0.54 | 10.2 | 0 | 5.508
00171 | ACETILENO EM CILINDRO DE 9KG | KG | 0.057 | 95.79 | 0 | 5.46
20132 | MAO-DE-OBRA DE SERVENTE DA CONSTRUCAO CIVIL, INCLUSIVE ENCAR | H | 1.7 | 16.75 | 3 | 29.3293
GOS SOCIAIS DESONERADOS
20134 | MAO-DE-OBRA DE SOLDADOR DA CONSTRUCAO CIVIL, INCLUSIVE ENCAR | H | 0.21 | 24.92 | 3 | 5.3902
GOS SOCIAIS DESONERADOS
31070 | BATE-ESTACAS TIPO MARTELO HIDRAULICO VIBRATORIO,ACOPLADO EM | H | 0.1 | 307.4408 | 0 | 30.7441
ESCAVADEIRA HIDRAULICA(INCL.ESTA),CAPACIDADE EM TORNO 1,2T
31071 | BATE-ESTACAS TIPO MARTELO HIDRAULICO VIBRATORIO,ACOPLADO EM | H | 0.04 | 143.8309 | 0 | 5.7532
ESCAVADEIRA HIDRAULICA(INCL.ESTA),CAPACIDADE EM TORNO 1,2T
31072 | BATE-ESTACAS TIPO MARTELO HIDRAULICO VIBRATORIO,ACOPLADO EM | H | 0.146 | 114.9674 | 0 | 16.7852
ESCAVADEIRA HIDRAULICA(INCL.ESTA),CAPACIDADE EM TORNO 1,2T
10.017.0016-0 | CRAVACAO DE PERFIL DE ACO "I" DE 10",DUPLO,INCLUSIVE UM CORT | M |  | 148.98
E AO MACARICO,EXCLUSIVE EMENDAS,FORNECIMENTO E PERDAS DO PER
FIL
00165 | OXIGENIO, EM GARRAFAS DE 9,3M3 | M3 | 0.68 | 10.2 | 0 | 6.936
00171 | ACETILENO EM CILINDRO DE 9KG | KG | 0.08 | 95.79 | 0 | 7.6632
01944 | MAO-DE-OBRA DE SOLDADOR DA CONSTRUCAO CIVIL, INCLUSIVE ENCAR | H | 0.28 | 28.76 | 3 | 8.2944
GOS SOCIAIS
01999 | MAO-DE-OBRA DE SERVENTE DA CONSTRUCAO CIVIL, INCLUSIVE ENCAR | H | 1.71 | 19.33 | 3 | 34.0459
GOS SOCIAIS
15102 | BATE-ESTACAS TIPO MARTELO HIDRAULICO,ACOPLADO EM EQUIPAMENTO | H | 0.1 | 480.0976 | 0 | 48.0098
DE ESTEIRAS(INCL.ESTE),CAPACIDADE EM TORNO DE 5,00T
15103 | BATE-ESTACAS TIPO MARTELO HIDRAULICO,ACOPLADO EM EQUIPAMENTO | H | 0.04 | 266.5996 | 0 | 10.664
DE ESTEIRAS(INCL.ESTE),CAPACIDADE EM TORNO DE 5,00T
15104 | BATE-ESTACAS TIPO MARTELO HIDRAULICO,ACOPLADO EM EQUIPAMENTO | H | 0.146 | 228.6035 | 0 | 33.3761
DE ESTEIRAS(INCL.ESTE),CAPACIDADE EM TORNO DE 5,00T
10.017.0016-A | CRAVACAO DE PERFIL DE ACO "I" DE 10",DUPLO,INCLUSIVE UM CORT | M |  | 142.19
E AO MACARICO,EXCLUSIVE EMENDAS,FORNECIMENTO E PERDAS DO PER
FIL
00165 | OXIGENIO, EM GARRAFAS DE 9,3M3 | M3 | 0.68 | 10.2 | 0 | 6.936
00171 | ACETILENO EM CILINDRO DE 9KG | KG | 0.08 | 95.79 | 0 | 7.6632
20132 | MAO-DE-OBRA DE SERVENTE DA CONSTRUCAO CIVIL, INCLUSIVE ENCAR | H | 1.71 | 16.75 | 3 | 29.5018
GOS SOCIAIS DESONERADOS
20134 | MAO-DE-OBRA DE SOLDADOR DA CONSTRUCAO CIVIL, INCLUSIVE ENCAR | H | 0.28 | 24.92 | 3 | 7.1869
GOS SOCIAIS DESONERADOS
31073 | BATE-ESTACAS TIPO MARTELO HIDRAULICO,ACOPLADO EM EQUIPAMENTO | H | 0.1 | 476.0876 | 0 | 47.6088
DE ESTEIRAS(INCL.ESTE),CAPACIDADE EM TORNO DE 5,00T
31074 | BATE-ESTACAS TIPO MARTELO HIDRAULICO,ACOPLADO EM EQUIPAMENTO | H | 0.04 | 262.5896 | 0 | 10.5036
DE ESTEIRAS(INCL.ESTE),CAPACIDADE EM TORNO DE 5,00T
31075 | BATE-ESTACAS TIPO MARTELO HIDRAULICO,ACOPLADO EM EQUIPAMENTO | H | 0.146 | 224.5935 | 0 | 32.7907
DE ESTEIRAS(INCL.ESTE),CAPACIDADE EM TORNO DE 5,00T
10.017.0021-0 | CRAVACAO DE PERFIL DE ACO "I" DE 12",DUPLO,INCLUSIVE UM CORT | M |  | 173.25
E AO MACARICO,EXCLUSIVE EMENDAS,FORNECIMENTO E PERDAS DO PER
FIL
00165 | OXIGENIO, EM GARRAFAS DE 9,3M3 | M3 | 0.78 | 10.2 | 0 | 7.956
00171 | ACETILENO EM CILINDRO DE 9KG | KG | 0.09 | 95.79 | 0 | 8.6211
01944 | MAO-DE-OBRA DE SOLDADOR DA CONSTRUCAO CIVIL, INCLUSIVE ENCAR | H | 0.33 | 28.76 | 3 | 9.7755
GOS SOCIAIS
01999 | MAO-DE-OBRA DE SERVENTE DA CONSTRUCAO CIVIL, INCLUSIVE ENCAR | H | 2 | 19.33 | 3 | 39.8198
GOS SOCIAIS
15102 | BATE-ESTACAS TIPO MARTELO HIDRAULICO,ACOPLADO EM EQUIPAMENTO | H | 0.116 | 480.0976 | 0 | 55.6913
DE ESTEIRAS(INCL.ESTE),CAPACIDADE EM TORNO DE 5,00T
15103 | BATE-ESTACAS TIPO MARTELO HIDRAULICO,ACOPLADO EM EQUIPAMENTO | H | 0.047 | 266.5996 | 0 | 12.5302
DE ESTEIRAS(INCL.ESTE),CAPACIDADE EM TORNO DE 5,00T
15104 | BATE-ESTACAS TIPO MARTELO HIDRAULICO,ACOPLADO EM EQUIPAMENTO | H | 0.17 | 228.6035 | 0 | 38.8626
DE ESTEIRAS(INCL.ESTE),CAPACIDADE EM TORNO DE 5,00T
10.017.0021-A | CRAVACAO DE PERFIL DE ACO "I" DE 12",DUPLO,INCLUSIVE UM CORT | M |  | 165.3
E AO MACARICO,EXCLUSIVE EMENDAS,FORNECIMENTO E PERDAS DO PER
FIL
00165 | OXIGENIO, EM GARRAFAS DE 9,3M3 | M3 | 0.78 | 10.2 | 0 | 7.956
00171 | ACETILENO EM CILINDRO DE 9KG | KG | 0.09 | 95.79 | 0 | 8.6211
20132 | MAO-DE-OBRA DE SERVENTE DA CONSTRUCAO CIVIL, INCLUSIVE ENCAR | H | 2 | 16.75 | 3 | 34.505
GOS SOCIAIS DESONERADOS
20134 | MAO-DE-OBRA DE SOLDADOR DA CONSTRUCAO CIVIL, INCLUSIVE ENCAR | H | 0.33 | 24.92 | 3 | 8.4703
GOS SOCIAIS DESONERADOS
31073 | BATE-ESTACAS TIPO MARTELO HIDRAULICO,ACOPLADO EM EQUIPAMENTO | H | 0.116 | 476.0876 | 0 | 55.2262
DE ESTEIRAS(INCL.ESTE),CAPACIDADE EM TORNO DE 5,00T
31074 | BATE-ESTACAS TIPO MARTELO HIDRAULICO,ACOPLADO EM EQUIPAMENTO | H | 0.047 | 262.5896 | 0 | 12.3417
DE ESTEIRAS(INCL.ESTE),CAPACIDADE EM TORNO DE 5,00T
31075 | BATE-ESTACAS TIPO MARTELO HIDRAULICO,ACOPLADO EM EQUIPAMENTO | H | 0.17 | 224.5935 | 0 | 38.1809
DE ESTEIRAS(INCL.ESTE),CAPACIDADE EM TORNO DE 5,00T
10.028.0005-0 | ESTACA DE CONCRETO FCK=15MPA,ARMADA,MOLDADA NO TERRENO,COM D | M |  | 69.52
IAMETRO DE 150MM,COM CAPACIDADE PARA 15T,INCLUSIVE FORNECIME
NTO DOS MATERIAIS E CONCRETAGEM COM ADENSAMENTO MANUAL,EXCLU
SIVE PERFURACAO
00678 | ACO CA-50B, DIAM. DE 1/4" E 1/2" (MEDIA) | KG | 2.52 | 7.8781 | 0 | 19.8528
01635 | CONCRETO FCK 15MPA | M3 | 0.0185 | 374.6667 | 0 | 6.9313
01747 | PREPARO CONCR. BETON. 320L; 1,00M3/H | M3 | 0.0185 | 131.5641 | 0 | 2.4339
01968 | MAO-DE-OBRA DE PEDREIRO, INCLUSIVE ENCARGOS SOCIAIS | H | 0.21 | 26.73 | 3 | 5.7817
01999 | MAO-DE-OBRA DE SERVENTE DA CONSTRUCAO CIVIL, INCLUSIVE ENCAR | H | 0.42 | 19.33 | 3 | 8.3622
GOS SOCIAIS
03053 | CORTE ACO CA-50B DIAM.ENTRE 8MM A 12,5MM | KG | 3.52 | 4.9813 | 0 | 17.5342
05844 | ACO CA-50, ESTIRADO, PRECO DE REVENDEDOR, NO DIAMETRO DE 06, | KG | 1 | 8.6267 | 0 | 8.6267
3MM
10.028.0005-A | ESTACA DE CONCRETO FCK=15MPA,ARMADA,MOLDADA NO TERRENO,COM D | M |  | 64.99
IAMETRO DE 150MM,COM CAPACIDADE PARA 15T,INCLUSIVE FORNECIME
NTO DOS MATERIAIS E CONCRETAGEM COM ADENSAMENTO MANUAL,EXCLU
SIVE PERFURACAO
05844 | ACO CA-50, ESTIRADO, PRECO DE REVENDEDOR, NO DIAMETRO DE 06, | KG | 1 | 8.6267 | 0 | 8.6267
3MM
20115 | MAO-DE-OBRA DE PEDREIRO, INCLUSIVE ENCARGOS SOCIAIS DESONERA | H | 0.21 | 23.16 | 3 | 5.0095
DOS
20132 | MAO-DE-OBRA DE SERVENTE DA CONSTRUCAO CIVIL, INCLUSIVE ENCAR | H | 0.42 | 16.75 | 3 | 7.2461
GOS SOCIAIS DESONERADOS
30246 | CONCRETO FCK 15MPA | M3 | 0.0185 | 374.6667 | 0 | 6.9313
30256 | PREPARO CONCR. BETON. 320L; 1,00M3/H | M3 | 0.0185 | 115.6197 | 0 | 2.139
30309 | CORTE ACO CA-50B DIAM.ENTRE 8MM A 12,5MM | KG | 3.52 | 4.3162 | 0 | 15.193
30876 | ACO CA-50B, DIAM. DE 1/4" E 1/2" (MEDIA) | KG | 2.52 | 7.8781 | 0 | 19.8528
10.028.0010-0 | ESTACA DE CONCRETO FCK=15MPA,ARMADA,MOLDADA NO TERRENO,COM D | M |  | 94.8
IAMETRO DE 200MM,COM CAPACIDADE PARA 20T,INCLUSIVE FORNECIME
NTO DOS MATERIAIS E CONCRETAGEM COM ANDENSAMENTO MANUAL,EXCL
USIVE PERFURACAO
00678 | ACO CA-50B, DIAM. DE 1/4" E 1/2" (MEDIA) | KG | 3.45 | 7.8781 | 0 | 27.1794
01635 | CONCRETO FCK 15MPA | M3 | 0.032 | 374.6667 | 0 | 11.9893
01747 | PREPARO CONCR. BETON. 320L; 1,00M3/H | M3 | 0.032 | 131.5641 | 0 | 4.2101
01968 | MAO-DE-OBRA DE PEDREIRO, INCLUSIVE ENCARGOS SOCIAIS | H | 0.28 | 26.73 | 3 | 7.7089
01999 | MAO-DE-OBRA DE SERVENTE DA CONSTRUCAO CIVIL, INCLUSIVE ENCAR | H | 0.56 | 19.33 | 3 | 11.1495
GOS SOCIAIS
03053 | CORTE ACO CA-50B DIAM.ENTRE 8MM A 12,5MM | KG | 4.39 | 4.9813 | 0 | 21.8679
05844 | ACO CA-50, ESTIRADO, PRECO DE REVENDEDOR, NO DIAMETRO DE 06, | KG | 1.24 | 8.6267 | 0 | 10.6971
3MM
10.028.0010-A | ESTACA DE CONCRETO FCK=15MPA,ARMADA,MOLDADA NO TERRENO,COM D | M |  | 88.85
IAMETRO DE 200MM,COM CAPACIDADE PARA 20T,INCLUSIVE FORNECIME
NTO DOS MATERIAIS E CONCRETAGEM COM ANDENSAMENTO MANUAL,EXCL
USIVE PERFURACAO
05844 | ACO CA-50, ESTIRADO, PRECO DE REVENDEDOR, NO DIAMETRO DE 06, | KG | 1.24 | 8.6267 | 0 | 10.6971
3MM
20115 | MAO-DE-OBRA DE PEDREIRO, INCLUSIVE ENCARGOS SOCIAIS DESONERA | H | 0.28 | 23.16 | 3 | 6.6793
DOS
20132 | MAO-DE-OBRA DE SERVENTE DA CONSTRUCAO CIVIL, INCLUSIVE ENCAR | H | 0.56 | 16.75 | 3 | 9.6614
GOS SOCIAIS DESONERADOS
30246 | CONCRETO FCK 15MPA | M3 | 0.032 | 374.6667 | 0 | 11.9893
30256 | PREPARO CONCR. BETON. 320L; 1,00M3/H | M3 | 0.032 | 115.6197 | 0 | 3.6998
30309 | CORTE ACO CA-50B DIAM.ENTRE 8MM A 12,5MM | KG | 4.39 | 4.3162 | 0 | 18.9481
30876 | ACO CA-50B, DIAM. DE 1/4" E 1/2" (MEDIA) | KG | 3.45 | 7.8781 | 0 | 27.1794
10.028.0015-0 | ESTACA DE CONCRETO FCK=15MPA,ARMADA,MOLDADA NO TERRENO,COM D | M |  | 121.04
IAMETRO DE 250MM,COM CAPACIDADE PARA 25T,INCLUSIVE FORNECIME
NTO DOS MATERIAIS E CONCRETAGEM COM ADENSAMENTO MANUAL,EXCLU
SIVE PERFURACAO
00678 | ACO CA-50B, DIAM. DE 1/4" E 1/2" (MEDIA) | KG | 4 | 7.8781 | 0 | 31.5124
01635 | CONCRETO FCK 15MPA | M3 | 0.049 | 374.6667 | 0 | 18.3587
01747 | PREPARO CONCR. BETON. 320L; 1,00M3/H | M3 | 0.049 | 131.5641 | 0 | 6.4466
01968 | MAO-DE-OBRA DE PEDREIRO, INCLUSIVE ENCARGOS SOCIAIS | H | 0.35 | 26.73 | 3 | 9.6362
01999 | MAO-DE-OBRA DE SERVENTE DA CONSTRUCAO CIVIL, INCLUSIVE ENCAR | H | 0.7 | 19.33 | 3 | 13.9369
GOS SOCIAIS
03053 | CORTE ACO CA-50B DIAM.ENTRE 8MM A 12,5MM | KG | 5.56 | 4.9813 | 0 | 27.696
05844 | ACO CA-50, ESTIRADO, PRECO DE REVENDEDOR, NO DIAMETRO DE 06, | KG | 1.56 | 8.6267 | 0 | 13.4577
3MM
10.028.0015-A | ESTACA DE CONCRETO FCK=15MPA,ARMADA,MOLDADA NO TERRENO,COM D | M |  | 113.41
IAMETRO DE 250MM,COM CAPACIDADE PARA 25T,INCLUSIVE FORNECIME
NTO DOS MATERIAIS E CONCRETAGEM COM ADENSAMENTO MANUAL,EXCLU
SIVE PERFURACAO
05844 | ACO CA-50, ESTIRADO, PRECO DE REVENDEDOR, NO DIAMETRO DE 06, | KG | 1.56 | 8.6267 | 0 | 13.4577
3MM
20115 | MAO-DE-OBRA DE PEDREIRO, INCLUSIVE ENCARGOS SOCIAIS DESONERA | H | 0.35 | 23.16 | 3 | 8.3492
DOS
20132 | MAO-DE-OBRA DE SERVENTE DA CONSTRUCAO CIVIL, INCLUSIVE ENCAR | H | 0.7 | 16.75 | 3 | 12.0768
GOS SOCIAIS DESONERADOS
30246 | CONCRETO FCK 15MPA | M3 | 0.049 | 374.6667 | 0 | 18.3587
30256 | PREPARO CONCR. BETON. 320L; 1,00M3/H | M3 | 0.049 | 115.6197 | 0 | 5.6654
30309 | CORTE ACO CA-50B DIAM.ENTRE 8MM A 12,5MM | KG | 5.56 | 4.3162 | 0 | 23.9981
30876 | ACO CA-50B, DIAM. DE 1/4" E 1/2" (MEDIA) | KG | 4 | 7.8781 | 0 | 31.5124
10.028.0025-0 | ESTACA DE CONCRETO FCK=15MPA,ARMADA,MOLDADA NO TERRENO,UTILI | M |  | 92.9
ZANDO TUBO DE PVC DEFOFO DE 150MM,COMO FORMA REMOVIVEL,SERVI
NDO 10 VEZES,COM CAPACIDADE PARA 15T,INCLUSIVE FORNECIMENTO
DOS MATERIAIS E CONCRETAGEM COM ADENSAMENTO MANUAL,EXCLUSIVE
PERFURACAO
00678 | ACO CA-50B, DIAM. DE 1/4" E 1/2" (MEDIA) | KG | 2.52 | 7.8781 | 0 | 19.8528
01635 | CONCRETO FCK 15MPA | M3 | 0.0185 | 374.6667 | 0 | 6.9313
01747 | PREPARO CONCR. BETON. 320L; 1,00M3/H | M3 | 0.0185 | 131.5641 | 0 | 2.4339
01968 | MAO-DE-OBRA DE PEDREIRO, INCLUSIVE ENCARGOS SOCIAIS | H | 0.42 | 26.73 | 3 | 11.5634
01999 | MAO-DE-OBRA DE SERVENTE DA CONSTRUCAO CIVIL, INCLUSIVE ENCAR | H | 0.63 | 19.33 | 3 | 12.5432
GOS SOCIAIS
03053 | CORTE ACO CA-50B DIAM.ENTRE 8MM A 12,5MM | KG | 3.52 | 4.9813 | 0 | 17.5342
05082 | TUBO DE PVC RIGIDO, PONTA/BOLSA, INCLUSIVE ANEL DE BORRACHA, | M | 0.11 | 122.03 | 0 | 13.4233
PBA-DEFOFO, DE 150MM
05844 | ACO CA-50, ESTIRADO, PRECO DE REVENDEDOR, NO DIAMETRO DE 06, | KG | 1 | 8.6267 | 0 | 8.6267
3MM
10.028.0025-A | ESTACA DE CONCRETO FCK=15MPA,ARMADA,MOLDADA NO TERRENO,UTILI | M |  | 87.05
ZANDO TUBO DE PVC DEFOFO DE 150MM,COMO FORMA REMOVIVEL,SERVI
NDO 10 VEZES,COM CAPACIDADE PARA 15T,INCLUSIVE FORNECIMENTO
DOS MATERIAIS E CONCRETAGEM COM ADENSAMENTO MANUAL,EXCLUSIVE
PERFURACAO
05082 | TUBO DE PVC RIGIDO, PONTA/BOLSA, INCLUSIVE ANEL DE BORRACHA, | M | 0.11 | 122.03 | 0 | 13.4233
PBA-DEFOFO, DE 150MM
05844 | ACO CA-50, ESTIRADO, PRECO DE REVENDEDOR, NO DIAMETRO DE 06, | KG | 1 | 8.6267 | 0 | 8.6267
3MM
20115 | MAO-DE-OBRA DE PEDREIRO, INCLUSIVE ENCARGOS SOCIAIS DESONERA | H | 0.42 | 23.16 | 3 | 10.019
DOS
20132 | MAO-DE-OBRA DE SERVENTE DA CONSTRUCAO CIVIL, INCLUSIVE ENCAR | H | 0.63 | 16.75 | 3 | 10.8691
GOS SOCIAIS DESONERADOS
30246 | CONCRETO FCK 15MPA | M3 | 0.0185 | 374.6667 | 0 | 6.9313
30256 | PREPARO CONCR. BETON. 320L; 1,00M3/H | M3 | 0.0185 | 115.6197 | 0 | 2.139
30309 | CORTE ACO CA-50B DIAM.ENTRE 8MM A 12,5MM | KG | 3.52 | 4.3162 | 0 | 15.193
30876 | ACO CA-50B, DIAM. DE 1/4" E 1/2" (MEDIA) | KG | 2.52 | 7.8781 | 0 | 19.8528
10.028.0030-0 | ESTACA DE CONCRETO FCK=15MPA,ARMADA,MOLDADA NO TERRENO,UTILI | M |  | 122.22
ZANDO TUBO DE PVC DEFOFO DE 200MM,COMO FORMA REMOVIVEL,SERVI
NDO 10 VEZES,COM CAPACIDADE PARA 15T,INCLUSIVE FORNECIMENTO
DOS MATERIAIS E CONCRETAGEM COM ADENSAMENTO MANUAL,EXCLUSIVE
PERFURACAO
00678 | ACO CA-50B, DIAM. DE 1/4" E 1/2" (MEDIA) | KG | 3.15 | 7.8781 | 0 | 24.816
01635 | CONCRETO FCK 15MPA | M3 | 0.032 | 374.6667 | 0 | 11.9893
01747 | PREPARO CONCR. BETON. 320L; 1,00M3/H | M3 | 0.032 | 131.5641 | 0 | 4.2101
01968 | MAO-DE-OBRA DE PEDREIRO, INCLUSIVE ENCARGOS SOCIAIS | H | 0.45 | 26.73 | 3 | 12.3894
01999 | MAO-DE-OBRA DE SERVENTE DA CONSTRUCAO CIVIL, INCLUSIVE ENCAR | H | 0.65 | 19.33 | 3 | 12.9414
GOS SOCIAIS
03053 | CORTE ACO CA-50B DIAM.ENTRE 8MM A 12,5MM | KG | 4.39 | 4.9813 | 0 | 21.8679
05015 | TUBO DE PVC RIGIDO, PONTA/BOLSA, INCLUSIVE ANEL DE BORRACHA, | M | 0.11 | 211.904 | 0 | 23.3094
PBA-DEFOFO, DE 200MM
05844 | ACO CA-50, ESTIRADO, PRECO DE REVENDEDOR, NO DIAMETRO DE 06, | KG | 1.24 | 8.6267 | 0 | 10.6971
3MM
10.028.0030-A | ESTACA DE CONCRETO FCK=15MPA,ARMADA,MOLDADA NO TERRENO,UTILI | M |  | 115.4
ZANDO TUBO DE PVC DEFOFO DE 200MM,COMO FORMA REMOVIVEL,SERVI
NDO 10 VEZES,COM CAPACIDADE PARA 15T,INCLUSIVE FORNECIMENTO
DOS MATERIAIS E CONCRETAGEM COM ADENSAMENTO MANUAL,EXCLUSIVE
PERFURACAO
05015 | TUBO DE PVC RIGIDO, PONTA/BOLSA, INCLUSIVE ANEL DE BORRACHA, | M | 0.11 | 211.904 | 0 | 23.3094
PBA-DEFOFO, DE 200MM
05844 | ACO CA-50, ESTIRADO, PRECO DE REVENDEDOR, NO DIAMETRO DE 06, | KG | 1.24 | 8.6267 | 0 | 10.6971
3MM
20115 | MAO-DE-OBRA DE PEDREIRO, INCLUSIVE ENCARGOS SOCIAIS DESONERA | H | 0.45 | 23.16 | 3 | 10.7347
DOS
20132 | MAO-DE-OBRA DE SERVENTE DA CONSTRUCAO CIVIL, INCLUSIVE ENCAR | H | 0.65 | 16.75 | 3 | 11.2141
GOS SOCIAIS DESONERADOS
30246 | CONCRETO FCK 15MPA | M3 | 0.032 | 374.6667 | 0 | 11.9893
30256 | PREPARO CONCR. BETON. 320L; 1,00M3/H | M3 | 0.032 | 115.6197 | 0 | 3.6998
30309 | CORTE ACO CA-50B DIAM.ENTRE 8MM A 12,5MM | KG | 4.39 | 4.3162 | 0 | 18.9481
30876 | ACO CA-50B, DIAM. DE 1/4" E 1/2" (MEDIA) | KG | 3.15 | 7.8781 | 0 | 24.816
10.028.0035-0 | ESTACA DE CONCRETO FCK=15MPA,ARMADA,MOLDADA NO TERRENO,UTILI | M |  | 162.93
ZANDO TUBO DE PVC DEFOFO DE 250MM,COMO FORMA REMOVIVEL,SERVI
NDO 10 VEZES,COM CAPACIDADE PARA 15T,INCLUSIVE FORNECIMENTO
DOS MATERIAIS E CONCRETAGEM COM ADENSAMENTO MANUAL,EXCLUSIVE
PERFURACAO
00678 | ACO CA-50B, DIAM. DE 1/4" E 1/2" (MEDIA) | KG | 4 | 7.8781 | 0 | 31.5124
01635 | CONCRETO FCK 15MPA | M3 | 0.049 | 374.6667 | 0 | 18.3587
01747 | PREPARO CONCR. BETON. 320L; 1,00M3/H | M3 | 0.049 | 131.5641 | 0 | 6.4466
01968 | MAO-DE-OBRA DE PEDREIRO, INCLUSIVE ENCARGOS SOCIAIS | H | 0.5 | 26.73 | 3 | 13.766
01999 | MAO-DE-OBRA DE SERVENTE DA CONSTRUCAO CIVIL, INCLUSIVE ENCAR | H | 0.8 | 19.33 | 3 | 15.9279
GOS SOCIAIS
03053 | CORTE ACO CA-50B DIAM.ENTRE 8MM A 12,5MM | KG | 5.56 | 4.9813 | 0 | 27.696
05083 | TUBO DE PVC RIGIDO, PONTA/BOLSA, INCLUSIVE ANEL DE BORRACHA, | M | 0.11 | 325.1702 | 0 | 35.7687
PBA-DEFOFO, DE 250MM
05844 | ACO CA-50, ESTIRADO, PRECO DE REVENDEDOR, NO DIAMETRO DE 06, | KG | 1.56 | 8.6267 | 0 | 13.4577
3MM
10.028.0035-A | ESTACA DE CONCRETO FCK=15MPA,ARMADA,MOLDADA NO TERRENO,UTILI | M |  | 154.49
ZANDO TUBO DE PVC DEFOFO DE 250MM,COMO FORMA REMOVIVEL,SERVI
NDO 10 VEZES,COM CAPACIDADE PARA 15T,INCLUSIVE FORNECIMENTO
DOS MATERIAIS E CONCRETAGEM COM ADENSAMENTO MANUAL,EXCLUSIVE
PERFURACAO
05083 | TUBO DE PVC RIGIDO, PONTA/BOLSA, INCLUSIVE ANEL DE BORRACHA, | M | 0.11 | 325.1702 | 0 | 35.7687
PBA-DEFOFO, DE 250MM
05844 | ACO CA-50, ESTIRADO, PRECO DE REVENDEDOR, NO DIAMETRO DE 06, | KG | 1.56 | 8.6267 | 0 | 13.4577
3MM
20115 | MAO-DE-OBRA DE PEDREIRO, INCLUSIVE ENCARGOS SOCIAIS DESONERA | H | 0.5 | 23.16 | 3 | 11.9274
DOS
20132 | MAO-DE-OBRA DE SERVENTE DA CONSTRUCAO CIVIL, INCLUSIVE ENCAR | H | 0.8 | 16.75 | 3 | 13.802
GOS SOCIAIS DESONERADOS
30246 | CONCRETO FCK 15MPA | M3 | 0.049 | 374.6667 | 0 | 18.3587
30256 | PREPARO CONCR. BETON. 320L; 1,00M3/H | M3 | 0.049 | 115.6197 | 0 | 5.6654
30309 | CORTE ACO CA-50B DIAM.ENTRE 8MM A 12,5MM | KG | 5.56 | 4.3162 | 0 | 23.9981
30876 | ACO CA-50B, DIAM. DE 1/4" E 1/2" (MEDIA) | KG | 4 | 7.8781 | 0 | 31.5124
10.028.0040-0 | ESTACA DE CONCRETO FCK=15MPA,ARMADA,MOLDADA NO TERRENO,UTILI | M |  | 206.85
ZANDO TUBO DE PVC DEFOFO DE 150MM,COMO FORMA PERDIDA,COM CAP
ACIDADE PARA 15T,INCLUSIVE FORNECIMENTO DOS MATERIAIS E CONC
RETAGEM COM ADENSAMENTO MANUAL,EXCLUSIVE PERFURACAO
00678 | ACO CA-50B, DIAM. DE 1/4" E 1/2" (MEDIA) | KG | 2.52 | 7.8781 | 0 | 19.8528
01635 | CONCRETO FCK 15MPA | M3 | 0.0185 | 374.6667 | 0 | 6.9313
01747 | PREPARO CONCR. BETON. 320L; 1,00M3/H | M3 | 0.0185 | 131.5641 | 0 | 2.4339
01968 | MAO-DE-OBRA DE PEDREIRO, INCLUSIVE ENCARGOS SOCIAIS | H | 0.32 | 26.73 | 3 | 8.8102
01999 | MAO-DE-OBRA DE SERVENTE DA CONSTRUCAO CIVIL, INCLUSIVE ENCAR | H | 0.73 | 19.33 | 3 | 14.5342
GOS SOCIAIS
03053 | CORTE ACO CA-50B DIAM.ENTRE 8MM A 12,5MM | KG | 3.52 | 4.9813 | 0 | 17.5342
05082 | TUBO DE PVC RIGIDO, PONTA/BOLSA, INCLUSIVE ANEL DE BORRACHA, | M | 1.05 | 122.03 | 0 | 128.1315
PBA-DEFOFO, DE 150MM
05844 | ACO CA-50, ESTIRADO, PRECO DE REVENDEDOR, NO DIAMETRO DE 06, | KG | 1 | 8.6267 | 0 | 8.6267
3MM
10.028.0040-A | ESTACA DE CONCRETO FCK=15MPA,ARMADA,MOLDADA NO TERRENO,UTILI | M |  | 201.1
ZANDO TUBO DE PVC DEFOFO DE 150MM,COMO FORMA PERDIDA,COM CAP
ACIDADE PARA 15T,INCLUSIVE FORNECIMENTO DOS MATERIAIS E CONC
RETAGEM COM ADENSAMENTO MANUAL,EXCLUSIVE PERFURACAO
05082 | TUBO DE PVC RIGIDO, PONTA/BOLSA, INCLUSIVE ANEL DE BORRACHA, | M | 1.05 | 122.03 | 0 | 128.1315
PBA-DEFOFO, DE 150MM
05844 | ACO CA-50, ESTIRADO, PRECO DE REVENDEDOR, NO DIAMETRO DE 06, | KG | 1 | 8.6267 | 0 | 8.6267
3MM
20115 | MAO-DE-OBRA DE PEDREIRO, INCLUSIVE ENCARGOS SOCIAIS DESONERA | H | 0.32 | 23.16 | 3 | 7.6335
DOS
20132 | MAO-DE-OBRA DE SERVENTE DA CONSTRUCAO CIVIL, INCLUSIVE ENCAR | H | 0.73 | 16.75 | 3 | 12.5943
GOS SOCIAIS DESONERADOS
30246 | CONCRETO FCK 15MPA | M3 | 0.0185 | 374.6667 | 0 | 6.9313
30256 | PREPARO CONCR. BETON. 320L; 1,00M3/H | M3 | 0.0185 | 115.6197 | 0 | 2.139
30309 | CORTE ACO CA-50B DIAM.ENTRE 8MM A 12,5MM | KG | 3.52 | 4.3162 | 0 | 15.193
30876 | ACO CA-50B, DIAM. DE 1/4" E 1/2" (MEDIA) | KG | 2.52 | 7.8781 | 0 | 19.8528
10.028.0045-0 | ESTACA DE CONCRETO FCK=15MPA,ARMADA,MOLDADA NO TERRENO,UTILI | M |  | 349.98
ZANDO TUBO DE PVC DEFOFO DE 200MM,COMO FORMA PERDIDA,COM CAP
ACIDADE PARA 15T,INCLUSIVE FORNECIMENTO DOS MATERIAIS E CONC
RETAGEM E ADENSAMENTO MANUAL,EXCLUSIVE PERFURACAO
00678 | ACO CA-50B, DIAM. DE 1/4" E 1/2" (MEDIA) | KG | 5.2 | 7.8781 | 0 | 40.9661
01635 | CONCRETO FCK 15MPA | M3 | 0.032 | 374.6667 | 0 | 11.9893
01747 | PREPARO CONCR. BETON. 320L; 1,00M3/H | M3 | 0.032 | 131.5641 | 0 | 4.2101
01968 | MAO-DE-OBRA DE PEDREIRO, INCLUSIVE ENCARGOS SOCIAIS | H | 0.42 | 26.73 | 3 | 11.5634
01999 | MAO-DE-OBRA DE SERVENTE DA CONSTRUCAO CIVIL, INCLUSIVE ENCAR | H | 0.83 | 19.33 | 3 | 16.5252
GOS SOCIAIS
03053 | CORTE ACO CA-50B DIAM.ENTRE 8MM A 12,5MM | KG | 6.4 | 4.9813 | 0 | 31.8803
05015 | TUBO DE PVC RIGIDO, PONTA/BOLSA, INCLUSIVE ANEL DE BORRACHA, | M | 1.05 | 211.904 | 0 | 222.4992
PBA-DEFOFO, DE 200MM
05844 | ACO CA-50, ESTIRADO, PRECO DE REVENDEDOR, NO DIAMETRO DE 06, | KG | 1.2 | 8.6267 | 0 | 10.352
3MM
10.028.0045-A | ESTACA DE CONCRETO FCK=15MPA,ARMADA,MOLDADA NO TERRENO,UTILI | M |  | 341.46
ZANDO TUBO DE PVC DEFOFO DE 200MM,COMO FORMA PERDIDA,COM CAP
ACIDADE PARA 15T,INCLUSIVE FORNECIMENTO DOS MATERIAIS E CONC
RETAGEM E ADENSAMENTO MANUAL,EXCLUSIVE PERFURACAO
05015 | TUBO DE PVC RIGIDO, PONTA/BOLSA, INCLUSIVE ANEL DE BORRACHA, | M | 1.05 | 211.904 | 0 | 222.4992
PBA-DEFOFO, DE 200MM
05844 | ACO CA-50, ESTIRADO, PRECO DE REVENDEDOR, NO DIAMETRO DE 06, | KG | 1.2 | 8.6267 | 0 | 10.352
3MM
20115 | MAO-DE-OBRA DE PEDREIRO, INCLUSIVE ENCARGOS SOCIAIS DESONERA | H | 0.42 | 23.16 | 3 | 10.019
DOS
20132 | MAO-DE-OBRA DE SERVENTE DA CONSTRUCAO CIVIL, INCLUSIVE ENCAR | H | 0.83 | 16.75 | 3 | 14.3196
GOS SOCIAIS DESONERADOS
30246 | CONCRETO FCK 15MPA | M3 | 0.032 | 374.6667 | 0 | 11.9893
30256 | PREPARO CONCR. BETON. 320L; 1,00M3/H | M3 | 0.032 | 115.6197 | 0 | 3.6998
30309 | CORTE ACO CA-50B DIAM.ENTRE 8MM A 12,5MM | KG | 6.4 | 4.3162 | 0 | 27.6237
30876 | ACO CA-50B, DIAM. DE 1/4" E 1/2" (MEDIA) | KG | 5.2 | 7.8781 | 0 | 40.9661
10.028.0050-0 | ESTACA DE CONCRETO FCK=15MPA,ARMADA,MOLDADA NO TERRENO,UTILI | M |  | 497.62
ZANDO TUBO DE PVC DEFOFO DE 250MM,COMO FORMA PERDIDA,COM CAP
ACIDADE PARA 15T,INCLUSIVE FORNECIMENTO DOS MATERIAIS E CONC
RETAGEM E ADENSAMENTO MANUAL,EXCLUSIVE PERFURACAO
00678 | ACO CA-50B, DIAM. DE 1/4" E 1/2" (MEDIA) | KG | 6 | 7.8781 | 0 | 47.2686
01635 | CONCRETO FCK 15MPA | M3 | 0.049 | 374.6667 | 0 | 18.3587
01747 | PREPARO CONCR. BETON. 320L; 1,00M3/H | M3 | 0.049 | 131.5641 | 0 | 6.4466
01968 | MAO-DE-OBRA DE PEDREIRO, INCLUSIVE ENCARGOS SOCIAIS | H | 0.63 | 26.73 | 3 | 17.3451
01999 | MAO-DE-OBRA DE SERVENTE DA CONSTRUCAO CIVIL, INCLUSIVE ENCAR | H | 0.93 | 19.33 | 3 | 18.5162
GOS SOCIAIS
03053 | CORTE ACO CA-50B DIAM.ENTRE 8MM A 12,5MM | KG | 7.35 | 4.9813 | 0 | 36.6126
05083 | TUBO DE PVC RIGIDO, PONTA/BOLSA, INCLUSIVE ANEL DE BORRACHA, | M | 1.05 | 325.1702 | 0 | 341.4287
PBA-DEFOFO, DE 250MM
05844 | ACO CA-50, ESTIRADO, PRECO DE REVENDEDOR, NO DIAMETRO DE 06, | KG | 1.35 | 8.6267 | 0 | 11.646
3MM
10.028.0050-A | ESTACA DE CONCRETO FCK=15MPA,ARMADA,MOLDADA NO TERRENO,UTILI | M |  | 487.16
ZANDO TUBO DE PVC DEFOFO DE 250MM,COMO FORMA PERDIDA,COM CAP
ACIDADE PARA 15T,INCLUSIVE FORNECIMENTO DOS MATERIAIS E CONC
RETAGEM E ADENSAMENTO MANUAL,EXCLUSIVE PERFURACAO
05083 | TUBO DE PVC RIGIDO, PONTA/BOLSA, INCLUSIVE ANEL DE BORRACHA, | M | 1.05 | 325.1702 | 0 | 341.4287
PBA-DEFOFO, DE 250MM
05844 | ACO CA-50, ESTIRADO, PRECO DE REVENDEDOR, NO DIAMETRO DE 06, | KG | 1.35 | 8.6267 | 0 | 11.646
3MM
20115 | MAO-DE-OBRA DE PEDREIRO, INCLUSIVE ENCARGOS SOCIAIS DESONERA | H | 0.63 | 23.16 | 3 | 15.0285
DOS
20132 | MAO-DE-OBRA DE SERVENTE DA CONSTRUCAO CIVIL, INCLUSIVE ENCAR | H | 0.93 | 16.75 | 3 | 16.0448
GOS SOCIAIS DESONERADOS
30246 | CONCRETO FCK 15MPA | M3 | 0.049 | 374.6667 | 0 | 18.3587
30256 | PREPARO CONCR. BETON. 320L; 1,00M3/H | M3 | 0.049 | 115.6197 | 0 | 5.6654
30309 | CORTE ACO CA-50B DIAM.ENTRE 8MM A 12,5MM | KG | 7.35 | 4.3162 | 0 | 31.7241
30876 | ACO CA-50B, DIAM. DE 1/4" E 1/2" (MEDIA) | KG | 6 | 7.8781 | 0 | 47.2686
10.060.0004-0 | CRAVACAO DE ESTACA-PRANCHA DE CONCRETO PRE-MOLDADA,COM LARGU | M2 |  | 181.61
RA UTIL DE 30CM E COMPRIMENTO ATE 7,00M,CONSIDERANDO-SE TODA
A SUPERFICIE DA ESTACA,EXCLUSIVE ESTACA
01999 | MAO-DE-OBRA DE SERVENTE DA CONSTRUCAO CIVIL, INCLUSIVE ENCAR | H | 4.175 | 19.33 | 3 | 83.1238
GOS SOCIAIS
15099 | BATE-ESTACAS TIPO MATELO HIDRAULICO VIBRATORIO,ACOPLADO EM E | H | 0.2 | 311.4508 | 0 | 62.2902
SCAVADEIRA HIDRAULICA(INCL.ESTA),CAPACIDADE EM TORNO DE 1,2T
15100 | BATE-ESTACAS TIPO MARTELO HIDRAULICO VIBRATORIO,ACOPLADO EM | H | 0.1 | 147.8409 | 0 | 14.7841
ESCAVADEIRA HIDRAULICA(INCL.ESTA),CAPACIDADE EM TORNO 1,2T
15101 | BATE-ESTACAS TIPO MARTELO HIDRAULICO VIBRATORIO,ACOPLADO EM | H | 0.18 | 118.9774 | 0 | 21.4159
ESCAVADEIRA HIDRAULICA(INCL.ESTA),CAPACIDADE EM TORNO 1,2T
10.060.0004-A | CRAVACAO DE ESTACA-PRANCHA DE CONCRETO PRE-MOLDADA,COM LARGU | M2 |  | 168.59
RA UTIL DE 30CM E COMPRIMENTO ATE 7,00M,CONSIDERANDO-SE TODA
A SUPERFICIE DA ESTACA,EXCLUSIVE ESTACA
20132 | MAO-DE-OBRA DE SERVENTE DA CONSTRUCAO CIVIL, INCLUSIVE ENCAR | H | 4.175 | 16.75 | 3 | 72.0292
GOS SOCIAIS DESONERADOS
31070 | BATE-ESTACAS TIPO MARTELO HIDRAULICO VIBRATORIO,ACOPLADO EM | H | 0.2 | 307.4408 | 0 | 61.4882
ESCAVADEIRA HIDRAULICA(INCL.ESTA),CAPACIDADE EM TORNO 1,2T
31071 | BATE-ESTACAS TIPO MARTELO HIDRAULICO VIBRATORIO,ACOPLADO EM | H | 0.1 | 143.8309 | 0 | 14.3831
ESCAVADEIRA HIDRAULICA(INCL.ESTA),CAPACIDADE EM TORNO 1,2T
31072 | BATE-ESTACAS TIPO MARTELO HIDRAULICO VIBRATORIO,ACOPLADO EM | H | 0.18 | 114.9674 | 0 | 20.6941
ESCAVADEIRA HIDRAULICA(INCL.ESTA),CAPACIDADE EM TORNO 1,2T
10.065.0001-0 | EXECUCAO DE PAREDE DIAFRAGMA,COM 0,40M DE ESPESSURA,INCLUSIV | M2 |  | 1124.91
E ESCAVACAO DA TRINCHEIRA,FORNECIMENTO E PREPARO DA LAMA BEN
TONITA,CARGA DO MATERIAL ESCAVADO,OPERACAO DE COLOCACAO DA A
RMADURA(GAIOLA) E DE CONCRETAGEM,EXCLUSIVE MATERIAIS(CONCRET
O E ACO)
00105 | BENTONITA PARA EXECUCAO DE PAREDE DE DIAFRAGMA | KG | 5.8 | 1.75 | 0 | 10.15
02048 | CUSTO HORA P/ESCAV.,CONCRETAGEM E POSICIONAMENTO DA GAIOLA D | H | 0.5 | 2229.5322 | 0 | 1114.7661
E PAREDE DIAFRAGMA
10.065.0001-A | EXECUCAO DE PAREDE DIAFRAGMA,COM 0,40M DE ESPESSURA,INCLUSIV | M2 |  | 1052.03
E ESCAVACAO DA TRINCHEIRA,FORNECIMENTO E PREPARO DA LAMA BEN
TONITA,CARGA DO MATERIAL ESCAVADO,OPERACAO DE COLOCACAO DA A
RMADURA(GAIOLA) E DE CONCRETAGEM,EXCLUSIVE MATERIAIS(CONCRET
O E ACO)
00105 | BENTONITA PARA EXECUCAO DE PAREDE DE DIAFRAGMA | KG | 5.8 | 1.75 | 0 | 10.15
30918 | CUSTO HORA P/ESCAV.,CONCRETAGEM E POSICIONAMENTO DA GAIOLA D | H | 0.5 | 2083.7684 | 0 | 1041.8842
E PAREDE DIAFRAGMA
10.065.0002-0 | EXECUCAO DE PAREDE DIAFRAGMA,COM 0,60M DE ESPESSURA,INCLUSIV | M2 |  | 1372.83
E ESCAVACAO DE TRINCHEIRA,FORNECIMENTO E PREPARO DA LAMA BEN
TONITA,CARGA DO MATERIAL ESCAVADO,OPERACAO DE COLOCACAO DA A
RMADURA(GAIOLA) E DE CONCRETAGEM,EXCLUSIVE MATERIAIS(CONCRET
O E ACO)
00105 | BENTONITA PARA EXECUCAO DE PAREDE DE DIAFRAGMA | KG | 8.6 | 1.75 | 0 | 15.05
02048 | CUSTO HORA P/ESCAV.,CONCRETAGEM E POSICIONAMENTO DA GAIOLA D | H | 0.609 | 2229.5322 | 0 | 1357.7851
E PAREDE DIAFRAGMA
10.065.0002-A | EXECUCAO DE PAREDE DIAFRAGMA,COM 0,60M DE ESPESSURA,INCLUSIV | M2 |  | 1284.06
E ESCAVACAO DE TRINCHEIRA,FORNECIMENTO E PREPARO DA LAMA BEN
TONITA,CARGA DO MATERIAL ESCAVADO,OPERACAO DE COLOCACAO DA A
RMADURA(GAIOLA) E DE CONCRETAGEM,EXCLUSIVE MATERIAIS(CONCRET
O E ACO)
00105 | BENTONITA PARA EXECUCAO DE PAREDE DE DIAFRAGMA | KG | 8.6 | 1.75 | 0 | 15.05
30918 | CUSTO HORA P/ESCAV.,CONCRETAGEM E POSICIONAMENTO DA GAIOLA D | H | 0.609 | 2083.7684 | 0 | 1269.015
E PAREDE DIAFRAGMA
10.065.0003-0 | EXECUCAO DE PAREDE DIAFRAGMA,COM 0,80M DE ESPESSURA,INCLUSIV | M2 |  | 2249.83
E ESCAVACAO DA TRINCHEIRA,FORNECIMENTO E PREPARO DA LAMA BEN
TONITA,CARGA DO MATERIAL ESCAVADO,OPERACAO DE COLOCACAO DE A
RMADURA(GAIOLA)E DE CONCRETAGEM,EXCLUSIVE MATERIAIS(CONCRETO
E ACO)
00105 | BENTONITA PARA EXECUCAO DE PAREDE DE DIAFRAGMA | KG | 11.6 | 1.75 | 0 | 20.3
02048 | CUSTO HORA P/ESCAV.,CONCRETAGEM E POSICIONAMENTO DA GAIOLA D | H | 1 | 2229.5322 | 0 | 2229.5322
E PAREDE DIAFRAGMA
10.065.0003-A | EXECUCAO DE PAREDE DIAFRAGMA,COM 0,80M DE ESPESSURA,INCLUSIV | M2 |  | 2104.06
E ESCAVACAO DA TRINCHEIRA,FORNECIMENTO E PREPARO DA LAMA BEN
TONITA,CARGA DO MATERIAL ESCAVADO,OPERACAO DE COLOCACAO DE A
RMADURA(GAIOLA)E DE CONCRETAGEM,EXCLUSIVE MATERIAIS(CONCRETO
E ACO)
00105 | BENTONITA PARA EXECUCAO DE PAREDE DE DIAFRAGMA | KG | 11.6 | 1.75 | 0 | 20.3
30918 | CUSTO HORA P/ESCAV.,CONCRETAGEM E POSICIONAMENTO DA GAIOLA D | H | 1 | 2083.7684 | 0 | 2083.7684
E PAREDE DIAFRAGMA
10.065.0004-0 | EXECUCAO DE PAREDE DIAFRAGMA,COM 1,00M DE ESPESSURA,INCLUSIV | M2 |  | 3035.06
E ESCAVACAO DA TRINCHEIRA,FORNECIMENTO E PREPARO DA LAMA BEN
TONITA,CARGA DO MATERIAL ESCAVADO,OPERACAO DE COLOCACAO DA A
RMADURA(GAIOLA) E DE CONCRETAGEM,EXCLUSIVE MATERIAIS (CONCRE
TO E ACO)
00105 | BENTONITA PARA EXECUCAO DE PAREDE DE DIAFRAGMA | KG | 14.4 | 1.75 | 0 | 25.2
02048 | CUSTO HORA P/ESCAV.,CONCRETAGEM E POSICIONAMENTO DA GAIOLA D | H | 1.35 | 2229.5322 | 0 | 3009.8685
E PAREDE DIAFRAGMA
10.065.0004-A | EXECUCAO DE PAREDE DIAFRAGMA,COM 1,00M DE ESPESSURA,INCLUSIV | M2 |  | 2838.28
E ESCAVACAO DA TRINCHEIRA,FORNECIMENTO E PREPARO DA LAMA BEN
TONITA,CARGA DO MATERIAL ESCAVADO,OPERACAO DE COLOCACAO DA A
RMADURA(GAIOLA) E DE CONCRETAGEM,EXCLUSIVE MATERIAIS (CONCRE
TO E ACO)
00105 | BENTONITA PARA EXECUCAO DE PAREDE DE DIAFRAGMA | KG | 14.4 | 1.75 | 0 | 25.2
30918 | CUSTO HORA P/ESCAV.,CONCRETAGEM E POSICIONAMENTO DA GAIOLA D | H | 1.35 | 2083.7684 | 0 | 2813.0873
E PAREDE DIAFRAGMA
10.070.0001-0 | GAIOLA ARMADURA PARA PAREDE DIAFRAGMA,EM ACO CA-50,INCLUSIVE | KG |  | 15.82
FORNECIMENTO,PERDAS,CORTE,DOBRAGEM,MONTAGEM E SOLDAS
00247 | ELETRODO P/SOLDA ACO (AWS E-7018), IND.P/ESTRUT.RIGIDAS, VAS | KG | 0.05 | 34.83 | 0 | 1.7415
OS PRESSAO, CONST.NAVAIS, ACOS FUND.ACOS DESC.C/DIAM.4MM
00678 | ACO CA-50B, DIAM. DE 1/4" E 1/2" (MEDIA) | KG | 1.1 | 7.8781 | 0 | 8.6659
01284 | MAQUINA DE SOLDA, DIESEL 33CV (CP) | H | 0.0185 | 73.2163 | 0 | 1.3545
01944 | MAO-DE-OBRA DE SOLDADOR DA CONSTRUCAO CIVIL, INCLUSIVE ENCAR | H | 0.0185 | 28.76 | 3 | 0.548
GOS SOCIAIS
01998 | MAO-DE-OBRA DE ARMADOR DE CONCRETO ARMADO, INCLUSIVE ENCARGO | H | 0.074 | 26.73 | 3 | 2.0374
S SOCIAIS
01999 | MAO-DE-OBRA DE SERVENTE DA CONSTRUCAO CIVIL, INCLUSIVE ENCAR | H | 0.074 | 19.33 | 3 | 1.4733
GOS SOCIAIS
10.070.0001-A | GAIOLA ARMADURA PARA PAREDE DIAFRAGMA,EM ACO CA-50,INCLUSIVE | KG |  | 15.27
FORNECIMENTO,PERDAS,CORTE,DOBRAGEM,MONTAGEM E SOLDAS
00247 | ELETRODO P/SOLDA ACO (AWS E-7018), IND.P/ESTRUT.RIGIDAS, VAS | KG | 0.05 | 34.83 | 0 | 1.7415
OS PRESSAO, CONST.NAVAIS, ACOS FUND.ACOS DESC.C/DIAM.4MM
20015 | MAO-DE-OBRA DE ARMADOR DE CONCRETO ARMADO, INCLUSIVE ENCARGO | H | 0.074 | 23.16 | 3 | 1.7653
S SOCIAIS DESONERADOS
20132 | MAO-DE-OBRA DE SERVENTE DA CONSTRUCAO CIVIL, INCLUSIVE ENCAR | H | 0.074 | 16.75 | 3 | 1.2767
GOS SOCIAIS DESONERADOS
20134 | MAO-DE-OBRA DE SOLDADOR DA CONSTRUCAO CIVIL, INCLUSIVE ENCAR | H | 0.0185 | 24.92 | 3 | 0.4749
GOS SOCIAIS DESONERADOS
30831 | MAQUINA DE SOLDA, DIESEL 33CV (CP) | H | 0.0185 | 73.2163 | 0 | 1.3545
30876 | ACO CA-50B, DIAM. DE 1/4" E 1/2" (MEDIA) | KG | 1.1 | 7.8781 | 0 | 8.6659
10.080.0001-0 | MANUSEIO DE PERFIS METALICOS ESTRUTURAIS ATE 20,00M | T |  | 99.54
01999 | MAO-DE-OBRA DE SERVENTE DA CONSTRUCAO CIVIL, INCLUSIVE ENCAR | H | 5 | 19.33 | 3 | 99.5495
GOS SOCIAIS
10.080.0001-A | MANUSEIO DE PERFIS METALICOS ESTRUTURAIS ATE 20,00M | T |  | 86.26
20132 | MAO-DE-OBRA DE SERVENTE DA CONSTRUCAO CIVIL, INCLUSIVE ENCAR | H | 5 | 16.75 | 3 | 86.2625
GOS SOCIAIS DESONERADOS
11.001.0001-1 | CONCRETO DOSADO RACIONALMENTE PARA UMA RESISTENCIA CARACTERI | M3 |  | 352.76
STICA A COMPRESSAO DE 10MPA,COMPREENDENDO APENAS O FORNECIME
NTO DOS MATERIAIS,INCLUSIVE 5% DE PERDAS
00001 | AREIA LAVADA, GROSSA, PARA REGIAO METROPOLITANA DO RIO DE JA | M3 | 0.69 | 118.5 | 5 | 85.8533
NEIRO
00149 | CIMENTO PORTLAND CP II 32, EM SACO DE 50KG | KG | 262 | 0.576 | 5 | 158.4576
14543 | PEDRA BRITADA 1 E 2 (MEDIA), PARA REGIAO METROPOLITANA DO RI | T | 1.1426 | 90.4 | 5 | 108.4556
O DE JANEIRO
11.001.0001-B | CONCRETO DOSADO RACIONALMENTE PARA UMA RESISTENCIA CARACTERI | M3 |  | 352.76
STICA A COMPRESSAO DE 10MPA,COMPREENDENDO APENAS O FORNECIME
NTO DOS MATERIAIS,INCLUSIVE 5% DE PERDAS
00001 | AREIA LAVADA, GROSSA, PARA REGIAO METROPOLITANA DO RIO DE JA | M3 | 0.69 | 118.5 | 5 | 85.8533
NEIRO
00149 | CIMENTO PORTLAND CP II 32, EM SACO DE 50KG | KG | 262 | 0.576 | 5 | 158.4576
14543 | PEDRA BRITADA 1 E 2 (MEDIA), PARA REGIAO METROPOLITANA DO RI | T | 1.1426 | 90.4 | 5 | 108.4556
O DE JANEIRO
11.001.0005-1 | CONCRETO DOSADO RACIONALMENTE PARA UMA RESISTENCIA CARACTERI | M3 |  | 374.66
STICA A COMPRESSAO DE 15MPA,COMPREENDENDO APENAS O FORNECIME
NTO DOS MATERIAIS,INCLUSIVE 5% DE PERDAS
00001 | AREIA LAVADA, GROSSA, PARA REGIAO METROPOLITANA DO RIO DE JA | M3 | 0.657 | 118.5 | 5 | 81.7472
NEIRO
00149 | CIMENTO PORTLAND CP II 32, EM SACO DE 50KG | KG | 305 | 0.576 | 5 | 184.464
14543 | PEDRA BRITADA 1 E 2 (MEDIA), PARA REGIAO METROPOLITANA DO RI | T | 1.1426 | 90.4 | 5 | 108.4556
O DE JANEIRO
11.001.0005-B | CONCRETO DOSADO RACIONALMENTE PARA UMA RESISTENCIA CARACTERI | M3 |  | 374.66
STICA A COMPRESSAO DE 15MPA,COMPREENDENDO APENAS O FORNECIME
NTO DOS MATERIAIS,INCLUSIVE 5% DE PERDAS
00001 | AREIA LAVADA, GROSSA, PARA REGIAO METROPOLITANA DO RIO DE JA | M3 | 0.657 | 118.5 | 5 | 81.7472
NEIRO
00149 | CIMENTO PORTLAND CP II 32, EM SACO DE 50KG | KG | 305 | 0.576 | 5 | 184.464
14543 | PEDRA BRITADA 1 E 2 (MEDIA), PARA REGIAO METROPOLITANA DO RI | T | 1.1426 | 90.4 | 5 | 108.4556
O DE JANEIRO
11.001.0006-1 | CONCRETO DOSADO RACIONALMENTE PARA UMA RESISTENCIA CARACTERI | M3 |  | 398.76
STICA A COMPRESSAO DE 20MPA,COMPREENDENDO APENAS O FORNECIME
NTO DOS MATERIAIS,INCLUSIVE 5% DE PERDAS
00001 | AREIA LAVADA, GROSSA, PARA REGIAO METROPOLITANA DO RIO DE JA | M3 | 0.62 | 118.5 | 5 | 77.1435
NEIRO
00149 | CIMENTO PORTLAND CP II 32, EM SACO DE 50KG | KG | 352 | 0.576 | 5 | 212.8896
14543 | PEDRA BRITADA 1 E 2 (MEDIA), PARA REGIAO METROPOLITANA DO RI | T | 1.1455 | 90.4 | 5 | 108.7309
O DE JANEIRO
11.001.0006-B | CONCRETO DOSADO RACIONALMENTE PARA UMA RESISTENCIA CARACTERI | M3 |  | 398.76
STICA A COMPRESSAO DE 20MPA,COMPREENDENDO APENAS O FORNECIME
NTO DOS MATERIAIS,INCLUSIVE 5% DE PERDAS
00001 | AREIA LAVADA, GROSSA, PARA REGIAO METROPOLITANA DO RIO DE JA | M3 | 0.62 | 118.5 | 5 | 77.1435
NEIRO
00149 | CIMENTO PORTLAND CP II 32, EM SACO DE 50KG | KG | 352 | 0.576 | 5 | 212.8896
14543 | PEDRA BRITADA 1 E 2 (MEDIA), PARA REGIAO METROPOLITANA DO RI | T | 1.1455 | 90.4 | 5 | 108.7309
O DE JANEIRO
11.001.0007-1 | CONCRETO DOSADO RACIONALMENTE PARA UMA RESISTENCIA CARACTERI | M3 |  | 418.56
STICA A COMPRESSAO DE 25MPA,COMPREENDENDO APENAS O FORNECIME
NTO DOS MATERIAIS,INCLUSIVE 5% DE PERDAS
00001 | AREIA LAVADA, GROSSA, PARA REGIAO METROPOLITANA DO RIO DE JA | M3 | 0.59 | 118.5 | 5 | 73.4108
NEIRO
00149 | CIMENTO PORTLAND CP II 32, EM SACO DE 50KG | KG | 390 | 0.576 | 5 | 235.872
14543 | PEDRA BRITADA 1 E 2 (MEDIA), PARA REGIAO METROPOLITANA DO RI | T | 1.1513 | 90.4 | 5 | 109.2814
O DE JANEIRO
11.001.0007-B | CONCRETO DOSADO RACIONALMENTE PARA UMA RESISTENCIA CARACTERI | M3 |  | 418.56
STICA A COMPRESSAO DE 25MPA,COMPREENDENDO APENAS O FORNECIME
NTO DOS MATERIAIS,INCLUSIVE 5% DE PERDAS
00001 | AREIA LAVADA, GROSSA, PARA REGIAO METROPOLITANA DO RIO DE JA | M3 | 0.59 | 118.5 | 5 | 73.4108
NEIRO
00149 | CIMENTO PORTLAND CP II 32, EM SACO DE 50KG | KG | 390 | 0.576 | 5 | 235.872
14543 | PEDRA BRITADA 1 E 2 (MEDIA), PARA REGIAO METROPOLITANA DO RI | T | 1.1513 | 90.4 | 5 | 109.2814
O DE JANEIRO
11.001.0008-1 | CONCRETO DOSADO RACIONALMENTE PARA UMA RESISTENCIA CARACTERI | M3 |  | 447.56
STICA A COMPRESSAO DE 30MPA,COMPREENDENDO APENAS O FORNECIME
NTO DOS MATERIAIS,INCLUSIVE 5% DE PERDAS
00001 | AREIA LAVADA, GROSSA, PARA REGIAO METROPOLITANA DO RIO DE JA | M3 | 0.546 | 118.5 | 5 | 67.9361
NEIRO
00149 | CIMENTO PORTLAND CP II 32, EM SACO DE 50KG | KG | 447 | 0.576 | 5 | 270.3456
14543 | PEDRA BRITADA 1 E 2 (MEDIA), PARA REGIAO METROPOLITANA DO RI | T | 1.1513 | 90.4 | 5 | 109.2814
O DE JANEIRO
11.001.0008-B | CONCRETO DOSADO RACIONALMENTE PARA UMA RESISTENCIA CARACTERI | M3 |  | 447.56
STICA A COMPRESSAO DE 30MPA,COMPREENDENDO APENAS O FORNECIME
NTO DOS MATERIAIS,INCLUSIVE 5% DE PERDAS
00001 | AREIA LAVADA, GROSSA, PARA REGIAO METROPOLITANA DO RIO DE JA | M3 | 0.546 | 118.5 | 5 | 67.9361
NEIRO
00149 | CIMENTO PORTLAND CP II 32, EM SACO DE 50KG | KG | 447 | 0.576 | 5 | 270.3456
14543 | PEDRA BRITADA 1 E 2 (MEDIA), PARA REGIAO METROPOLITANA DO RI | T | 1.1513 | 90.4 | 5 | 109.2814
O DE JANEIRO
11.001.0010-0 | CONCRETO DOSADO RACIONALMENTE PARA UMA RESISTENCIA CARACTERI | M3 |  | 451.96
STICA A COMPRESSAO DE 35MPA,COMPREENDENDO APENAS O FORNECIME
NTO DOS MATERIAIS,INCLUSIVE 5% DE PERDAS
00001 | AREIA LAVADA, GROSSA, PARA REGIAO METROPOLITANA DO RIO DE JA | M3 | 0.387 | 118.5 | 5 | 48.1525
NEIRO
00149 | CIMENTO PORTLAND CP II 32, EM SACO DE 50KG | KG | 492 | 0.576 | 5 | 297.5616
14543 | PEDRA BRITADA 1 E 2 (MEDIA), PARA REGIAO METROPOLITANA DO RI | T | 1.1194 | 90.4 | 5 | 106.2534
O DE JANEIRO
11.001.0010-A | CONCRETO DOSADO RACIONALMENTE PARA UMA RESISTENCIA CARACTERI | M3 |  | 451.96
STICA A COMPRESSAO DE 35MPA,COMPREENDENDO APENAS O FORNECIME
NTO DOS MATERIAIS,INCLUSIVE 5% DE PERDAS
00001 | AREIA LAVADA, GROSSA, PARA REGIAO METROPOLITANA DO RIO DE JA | M3 | 0.387 | 118.5 | 5 | 48.1525
NEIRO
00149 | CIMENTO PORTLAND CP II 32, EM SACO DE 50KG | KG | 492 | 0.576 | 5 | 297.5616
14543 | PEDRA BRITADA 1 E 2 (MEDIA), PARA REGIAO METROPOLITANA DO RI | T | 1.1194 | 90.4 | 5 | 106.2534
O DE JANEIRO
11.001.0013-1 | CONCRETO DOSADO RACIONALMENTE PARA UMA RESISTENCIA CARACTERI | M3 |  | 452.74
STICA A COMPRESSAO DE 40MPA,COMPREENDENDO APENAS O FORNECIME
NTO DOS MATERIAIS,INCLUSIVE 5% DE PERDAS
00001 | AREIA LAVADA, GROSSA, PARA REGIAO METROPOLITANA DO RIO DE JA | M3 | 0.35 | 118.5 | 5 | 43.5488
NEIRO
00149 | CIMENTO PORTLAND CP II 32, EM SACO DE 50KG | KG | 515 | 0.576 | 5 | 311.472
14543 | PEDRA BRITADA 1 E 2 (MEDIA), PARA REGIAO METROPOLITANA DO RI | T | 1.0295 | 90.4 | 5 | 97.7201
O DE JANEIRO
11.001.0013-B | CONCRETO DOSADO RACIONALMENTE PARA UMA RESISTENCIA CARACTERI | M3 |  | 452.74
STICA A COMPRESSAO DE 40MPA,COMPREENDENDO APENAS O FORNECIME
NTO DOS MATERIAIS,INCLUSIVE 5% DE PERDAS
00001 | AREIA LAVADA, GROSSA, PARA REGIAO METROPOLITANA DO RIO DE JA | M3 | 0.35 | 118.5 | 5 | 43.5488
NEIRO
00149 | CIMENTO PORTLAND CP II 32, EM SACO DE 50KG | KG | 515 | 0.576 | 5 | 311.472
14543 | PEDRA BRITADA 1 E 2 (MEDIA), PARA REGIAO METROPOLITANA DO RI | T | 1.0295 | 90.4 | 5 | 97.7201
O DE JANEIRO
11.001.0015-1 | CONCRETO DOSADO RACIONALMENTE PARA UMA RESISTENCIA CARACTERI | M3 |  | 419.75
STICA A COMPRESSAO DE 25MPA,COMPREENDENDO APENAS O FORNECIME
NTO DOS MATERIAIS,INCLUSIVE 5% DE PERDAS E ADICAO DE 8% DE M
ICROSSILICA
00001 | AREIA LAVADA, GROSSA, PARA REGIAO METROPOLITANA DO RIO DE JA | M3 | 0.657 | 118.5 | 5 | 81.7472
NEIRO
00149 | CIMENTO PORTLAND CP II 32, EM SACO DE 50KG | KG | 305 | 0.576 | 5 | 184.464
13646 | SILICA ATIVA (MICROSSILICA) PARA CONCRETO | KG | 24.4 | 1.76 | 5 | 45.0912
14543 | PEDRA BRITADA 1 E 2 (MEDIA), PARA REGIAO METROPOLITANA DO RI | T | 1.1426 | 90.4 | 5 | 108.4556
O DE JANEIRO
11.001.0015-B | CONCRETO DOSADO RACIONALMENTE PARA UMA RESISTENCIA CARACTERI | M3 |  | 419.75
STICA A COMPRESSAO DE 25MPA,COMPREENDENDO APENAS O FORNECIME
NTO DOS MATERIAIS,INCLUSIVE 5% DE PERDAS E ADICAO DE 8% DE M
ICROSSILICA
00001 | AREIA LAVADA, GROSSA, PARA REGIAO METROPOLITANA DO RIO DE JA | M3 | 0.657 | 118.5 | 5 | 81.7472
NEIRO
00149 | CIMENTO PORTLAND CP II 32, EM SACO DE 50KG | KG | 305 | 0.576 | 5 | 184.464
13646 | SILICA ATIVA (MICROSSILICA) PARA CONCRETO | KG | 24.4 | 1.76 | 5 | 45.0912
14543 | PEDRA BRITADA 1 E 2 (MEDIA), PARA REGIAO METROPOLITANA DO RI | T | 1.1426 | 90.4 | 5 | 108.4556
O DE JANEIRO
11.001.0018-0 | MICRO-CONCRETO ADITIVADO COM 80KG DE ADESIVO ESTRUTURAL A BA | M3 |  | 1249.48
SE DE ESTIRENO BUTADIENO(LATEX),PARA UMA RESISTENCIA CARACTE
RISTICA A COMPRESSAO DE 25MPA,COMPREENDENDO APENAS O FORNECI
MENTO DOS MATERIAIS,INCLUSIVE 5% DE PERDAS
00001 | AREIA LAVADA, GROSSA, PARA REGIAO METROPOLITANA DO RIO DE JA | M3 | 0.704 | 118.5 | 5 | 87.5952
NEIRO
00149 | CIMENTO PORTLAND CP II 32, EM SACO DE 50KG | KG | 407 | 0.576 | 5 | 246.1536
07230 | ADESIVO ESTRUTURAL, A BASE DE ESTIRENO BUTADIENO (LATEX) | L | 80 | 10.2363 | 0 | 818.904
14541 | BRITA 0, PARA REGIAO METROPOLITANA DO RIO DE JANEIRO | T | 0.93152 | 99 | 5 | 96.8315
11.001.0018-A | MICRO-CONCRETO ADITIVADO COM 80KG DE ADESIVO ESTRUTURAL A BA | M3 |  | 1249.48
SE DE ESTIRENO BUTADIENO(LATEX),PARA UMA RESISTENCIA CARACTE
RISTICA A COMPRESSAO DE 25MPA,COMPREENDENDO APENAS O FORNECI
MENTO DOS MATERIAIS,INCLUSIVE 5% DE PERDAS
00001 | AREIA LAVADA, GROSSA, PARA REGIAO METROPOLITANA DO RIO DE JA | M3 | 0.704 | 118.5 | 5 | 87.5952
NEIRO
00149 | CIMENTO PORTLAND CP II 32, EM SACO DE 50KG | KG | 407 | 0.576 | 5 | 246.1536
07230 | ADESIVO ESTRUTURAL, A BASE DE ESTIRENO BUTADIENO (LATEX) | L | 80 | 10.2363 | 0 | 818.904
14541 | BRITA 0, PARA REGIAO METROPOLITANA DO RIO DE JANEIRO | T | 0.93152 | 99 | 5 | 96.8315
11.001.0019-0 | CONCRETO COLORIDO,UTILIZANDO OXIDO DE FERRO VERMELHO SINTETI | M3 |  | 430.88
CO,DOSADO PARA UMA RESISTENCIA CARACTERISTICA A COMPRESSAO(F
CK)MINIMO DE 15MPA,COMPREENDENDO APENAS O FORNECIMENTO DOS M
ATERIAIS,INCLUSIVE 5% DE PERDAS
00001 | AREIA LAVADA, GROSSA, PARA REGIAO METROPOLITANA DO RIO DE JA | M3 | 0.657 | 118.5 | 5 | 81.7472
NEIRO
00149 | CIMENTO PORTLAND CP II 32, EM SACO DE 50KG | KG | 305 | 0.576 | 5 | 184.464
05350 | PIGMENTO EM PO A BASE DE OXIDO DE FERRO | KG | 1.15 | 46.56 | 5 | 56.2212
14543 | PEDRA BRITADA 1 E 2 (MEDIA), PARA REGIAO METROPOLITANA DO RI | T | 1.1426 | 90.4 | 5 | 108.4556
O DE JANEIRO
11.001.0019-A | CONCRETO COLORIDO,UTILIZANDO OXIDO DE FERRO VERMELHO SINTETI | M3 |  | 430.88
CO,DOSADO PARA UMA RESISTENCIA CARACTERISTICA A COMPRESSAO(F
CK)MINIMO DE 15MPA,COMPREENDENDO APENAS O FORNECIMENTO DOS M
ATERIAIS,INCLUSIVE 5% DE PERDAS
00001 | AREIA LAVADA, GROSSA, PARA REGIAO METROPOLITANA DO RIO DE JA | M3 | 0.657 | 118.5 | 5 | 81.7472
NEIRO
00149 | CIMENTO PORTLAND CP II 32, EM SACO DE 50KG | KG | 305 | 0.576 | 5 | 184.464
05350 | PIGMENTO EM PO A BASE DE OXIDO DE FERRO | KG | 1.15 | 46.56 | 5 | 56.2212
14543 | PEDRA BRITADA 1 E 2 (MEDIA), PARA REGIAO METROPOLITANA DO RI | T | 1.1426 | 90.4 | 5 | 108.4556
O DE JANEIRO
11.001.0020-1 | CONCRETO PARA CAMADAS PREPARATORIAS COM 180KG DE CIMENTO POR | M3 |  | 308.76
M3 DE CONCRETO,COMPREENDENDO APENAS O FORNECIMENTO DOS MATE
RIAIS,INCLUSIVE 5% DE PERDAS
00001 | AREIA LAVADA, GROSSA, PARA REGIAO METROPOLITANA DO RIO DE JA | M3 | 0.6 | 118.5 | 5 | 74.655
NEIRO
00149 | CIMENTO PORTLAND CP II 32, EM SACO DE 50KG | KG | 180 | 0.576 | 5 | 108.864
14543 | PEDRA BRITADA 1 E 2 (MEDIA), PARA REGIAO METROPOLITANA DO RI | T | 1.3195 | 90.4 | 5 | 125.2469
O DE JANEIRO
11.001.0020-B | CONCRETO PARA CAMADAS PREPARATORIAS COM 180KG DE CIMENTO POR | M3 |  | 308.76
M3 DE CONCRETO,COMPREENDENDO APENAS O FORNECIMENTO DOS MATE
RIAIS,INCLUSIVE 5% DE PERDAS
00001 | AREIA LAVADA, GROSSA, PARA REGIAO METROPOLITANA DO RIO DE JA | M3 | 0.6 | 118.5 | 5 | 74.655
NEIRO
00149 | CIMENTO PORTLAND CP II 32, EM SACO DE 50KG | KG | 180 | 0.576 | 5 | 108.864
14543 | PEDRA BRITADA 1 E 2 (MEDIA), PARA REGIAO METROPOLITANA DO RI | T | 1.3195 | 90.4 | 5 | 125.2469
O DE JANEIRO
11.001.0030-0 | CONCRETO PARA MEIOS AGRESSIVOS,COM UTILIZACAO DE CIMENTO RES | M3 |  | 434.46
ISTENTE A SULFATOS,COM FATOR AGUA E CIMENTO MENOR OU IGUAL A
0,50,COM CONSUMO MAIOR OU IGUAL A 400KG,COMPREENDENDO APENA
S O FORNECIMENTO DOS MATERIAIS,INCLUSIVE 5% DE PERDAS
00001 | AREIA LAVADA, GROSSA, PARA REGIAO METROPOLITANA DO RIO DE JA | M3 | 0.35 | 118.5 | 5 | 43.5488
NEIRO
14543 | PEDRA BRITADA 1 E 2 (MEDIA), PARA REGIAO METROPOLITANA DO RI | T | 1.0295 | 90.4 | 5 | 97.7201
O DE JANEIRO
14663 | CIMENTO PORTLAND, CP III 40, RESISTENTE A SULFATOS, EM SACO | KG | 515 | 0.5422 | 5 | 293.1947
DE 50KG
11.001.0030-A | CONCRETO PARA MEIOS AGRESSIVOS,COM UTILIZACAO DE CIMENTO RES | M3 |  | 434.46
ISTENTE A SULFATOS,COM FATOR AGUA E CIMENTO MENOR OU IGUAL A
0,50,COM CONSUMO MAIOR OU IGUAL A 400KG,COMPREENDENDO APENA
S O FORNECIMENTO DOS MATERIAIS,INCLUSIVE 5% DE PERDAS
00001 | AREIA LAVADA, GROSSA, PARA REGIAO METROPOLITANA DO RIO DE JA | M3 | 0.35 | 118.5 | 5 | 43.5488
NEIRO
14543 | PEDRA BRITADA 1 E 2 (MEDIA), PARA REGIAO METROPOLITANA DO RI | T | 1.0295 | 90.4 | 5 | 97.7201
O DE JANEIRO
14663 | CIMENTO PORTLAND, CP III 40, RESISTENTE A SULFATOS, EM SACO | KG | 515 | 0.5422 | 5 | 293.1947
DE 50KG
11.001.0032-1 | CONCRETO AUTO-ADENSAVEL DOSADO RACIONALMENTE PARA UMA RESIST | M3 |  | 583.77
ENCIA CARACTERISTICA A COMPRESSAO DE 30MPA, COMPREENDENDO AP
ENAS O FORNECIMENTO DOS MATERIAIS,INCLUSIVE 5% DE PERDAS
00001 | AREIA LAVADA, GROSSA, PARA REGIAO METROPOLITANA DO RIO DE JA | M3 | 1.2315 | 118.5 | 5 | 153.2294
NEIRO
00484 | PLASTIFICANTE, TIPO (BRASIL-VERA) BV-40 | KG | 5.7 | 7.6145 | 5 | 45.5728
00792 | CALCARIO DOLOMITICO EM PO, PARA CALAGEM DE SOLOS | T | 0.1133 | 129.78 | 5 | 15.4393
07244 | CIMENTO PORTLAND CPV-ARI, ALTA RESISTENCIA INICIAL, NBR 5733 | KG | 377.74 | 0.735 | 5 | 291.5208
, EM SACO DE 40KG
14543 | PEDRA BRITADA 1 E 2 (MEDIA), PARA REGIAO METROPOLITANA DO RI | T | 0.8219 | 90.4 | 5 | 78.0147
O DE JANEIRO
11.001.0032-B | CONCRETO AUTO-ADENSAVEL DOSADO RACIONALMENTE PARA UMA RESIST | M3 |  | 583.77
ENCIA CARACTERISTICA A COMPRESSAO DE 30MPA, COMPREENDENDO AP
ENAS O FORNECIMENTO DOS MATERIAIS,INCLUSIVE 5% DE PERDAS
00001 | AREIA LAVADA, GROSSA, PARA REGIAO METROPOLITANA DO RIO DE JA | M3 | 1.2315 | 118.5 | 5 | 153.2294
NEIRO
00484 | PLASTIFICANTE, TIPO (BRASIL-VERA) BV-40 | KG | 5.7 | 7.6145 | 5 | 45.5728
00792 | CALCARIO DOLOMITICO EM PO, PARA CALAGEM DE SOLOS | T | 0.1133 | 129.78 | 5 | 15.4393
07244 | CIMENTO PORTLAND CPV-ARI, ALTA RESISTENCIA INICIAL, NBR 5733 | KG | 377.74 | 0.735 | 5 | 291.5208
, EM SACO DE 40KG
14543 | PEDRA BRITADA 1 E 2 (MEDIA), PARA REGIAO METROPOLITANA DO RI | T | 0.8219 | 90.4 | 5 | 78.0147
O DE JANEIRO
11.001.0036-1 | CONCRETO DE ALTO DESEMPENHO (CAD) DOSADO RACIONALMENTE PARA | M3 |  | 471.71
UMA RESISTENCIA CARACTERISTICA A COMPRESSAO DE 50MPA,COMPREE
NDENDO APENAS O FORNECIMENTO DOS MATERIAIS,INCLUSIVE 5% DE P
ERDAS
00001 | AREIA LAVADA, GROSSA, PARA REGIAO METROPOLITANA DO RIO DE JA | M3 | 0.4506 | 118.5 | 5 | 56.0659
NEIRO
00149 | CIMENTO PORTLAND CP II 32, EM SACO DE 50KG | KG | 412 | 0.576 | 5 | 249.1776
00484 | PLASTIFICANTE, TIPO (BRASIL-VERA) BV-40 | KG | 3.3 | 7.6145 | 5 | 26.3842
13646 | SILICA ATIVA (MICROSSILICA) PARA CONCRETO | KG | 21 | 1.76 | 5 | 38.808
14543 | PEDRA BRITADA 1 E 2 (MEDIA), PARA REGIAO METROPOLITANA DO RI | T | 1.067 | 90.4 | 5 | 101.2796
O DE JANEIRO
11.001.0036-B | CONCRETO DE ALTO DESEMPENHO (CAD) DOSADO RACIONALMENTE PARA | M3 |  | 471.71
UMA RESISTENCIA CARACTERISTICA A COMPRESSAO DE 50MPA,COMPREE
NDENDO APENAS O FORNECIMENTO DOS MATERIAIS,INCLUSIVE 5% DE P
ERDAS
00001 | AREIA LAVADA, GROSSA, PARA REGIAO METROPOLITANA DO RIO DE JA | M3 | 0.4506 | 118.5 | 5 | 56.0659
NEIRO
00149 | CIMENTO PORTLAND CP II 32, EM SACO DE 50KG | KG | 412 | 0.576 | 5 | 249.1776
00484 | PLASTIFICANTE, TIPO (BRASIL-VERA) BV-40 | KG | 3.3 | 7.6145 | 5 | 26.3842
13646 | SILICA ATIVA (MICROSSILICA) PARA CONCRETO | KG | 21 | 1.76 | 5 | 38.808
14543 | PEDRA BRITADA 1 E 2 (MEDIA), PARA REGIAO METROPOLITANA DO RI | T | 1.067 | 90.4 | 5 | 101.2796
O DE JANEIRO
11.001.0038-1 | CONCRETO DE ALTO DESEMPENHO (CAD) DOSADO RACIONALMENTE PARA | M3 |  | 512.33
UMA RESISTENCIA CARACTERISTICA A COMPRESSAO DE 60MPA,COMPREE
NDENDO APENAS O FORNECIMENTO DOS MATERIAIS,INCLUSIVE 5% DE P
ERDAS
00001 | AREIA LAVADA, GROSSA, PARA REGIAO METROPOLITANA DO RIO DE JA | M3 | 0.4463 | 118.5 | 5 | 55.5309
NEIRO
00149 | CIMENTO PORTLAND CP II 32, EM SACO DE 50KG | KG | 442 | 0.576 | 5 | 267.3216
00484 | PLASTIFICANTE, TIPO (BRASIL-VERA) BV-40 | KG | 5.9 | 7.6145 | 5 | 47.1718
13646 | SILICA ATIVA (MICROSSILICA) PARA CONCRETO | KG | 22 | 1.76 | 5 | 40.656
14543 | PEDRA BRITADA 1 E 2 (MEDIA), PARA REGIAO METROPOLITANA DO RI | T | 1.071 | 90.4 | 5 | 101.6593
O DE JANEIRO
11.001.0038-B | CONCRETO DE ALTO DESEMPENHO (CAD) DOSADO RACIONALMENTE PARA | M3 |  | 512.33
UMA RESISTENCIA CARACTERISTICA A COMPRESSAO DE 60MPA,COMPREE
NDENDO APENAS O FORNECIMENTO DOS MATERIAIS,INCLUSIVE 5% DE P
ERDAS
00001 | AREIA LAVADA, GROSSA, PARA REGIAO METROPOLITANA DO RIO DE JA | M3 | 0.4463 | 118.5 | 5 | 55.5309
NEIRO
00149 | CIMENTO PORTLAND CP II 32, EM SACO DE 50KG | KG | 442 | 0.576 | 5 | 267.3216
00484 | PLASTIFICANTE, TIPO (BRASIL-VERA) BV-40 | KG | 5.9 | 7.6145 | 5 | 47.1718
13646 | SILICA ATIVA (MICROSSILICA) PARA CONCRETO | KG | 22 | 1.76 | 5 | 40.656
14543 | PEDRA BRITADA 1 E 2 (MEDIA), PARA REGIAO METROPOLITANA DO RI | T | 1.071 | 90.4 | 5 | 101.6593
O DE JANEIRO
11.001.0040-1 | CONCRETO DE ALTO DESEMPENHO (CAD) DOSADO RACIONALMENTE PARA | M3 |  | 548.03
UMA RESISTENCIA CARACTERISTICA A COMPRESSAO DE 70MPA,COMPREE
NDENDO APENAS O FORNECIMENTO DOS MATERIAIS,INCLUSIVE 5% DE P
ERDAS
00001 | AREIA LAVADA, GROSSA, PARA REGIAO METROPOLITANA DO RIO DE JA | M3 | 0.445 | 118.5 | 5 | 55.3691
NEIRO
00149 | CIMENTO PORTLAND CP II 32, EM SACO DE 50KG | KG | 469 | 0.576 | 5 | 283.6512
00484 | PLASTIFICANTE, TIPO (BRASIL-VERA) BV-40 | KG | 8.1 | 7.6145 | 5 | 64.7613
13646 | SILICA ATIVA (MICROSSILICA) PARA CONCRETO | KG | 23 | 1.76 | 5 | 42.504
14543 | PEDRA BRITADA 1 E 2 (MEDIA), PARA REGIAO METROPOLITANA DO RI | T | 1.072 | 90.4 | 5 | 101.7542
O DE JANEIRO
11.001.0040-B | CONCRETO DE ALTO DESEMPENHO (CAD) DOSADO RACIONALMENTE PARA | M3 |  | 548.03
UMA RESISTENCIA CARACTERISTICA A COMPRESSAO DE 70MPA,COMPREE
NDENDO APENAS O FORNECIMENTO DOS MATERIAIS,INCLUSIVE 5% DE P
ERDAS
00001 | AREIA LAVADA, GROSSA, PARA REGIAO METROPOLITANA DO RIO DE JA | M3 | 0.445 | 118.5 | 5 | 55.3691
NEIRO
00149 | CIMENTO PORTLAND CP II 32, EM SACO DE 50KG | KG | 469 | 0.576 | 5 | 283.6512
00484 | PLASTIFICANTE, TIPO (BRASIL-VERA) BV-40 | KG | 8.1 | 7.6145 | 5 | 64.7613
13646 | SILICA ATIVA (MICROSSILICA) PARA CONCRETO | KG | 23 | 1.76 | 5 | 42.504
14543 | PEDRA BRITADA 1 E 2 (MEDIA), PARA REGIAO METROPOLITANA DO RI | T | 1.072 | 90.4 | 5 | 101.7542
O DE JANEIRO
11.002.0010-0 | PREPARO MANUAL DE CONCRETO,INCLUSIVE TRANSPORTE HORIZONTAL C | M3 |  | 159.27
OM CARRINHO DE MAO,ATE 20,00M
01999 | MAO-DE-OBRA DE SERVENTE DA CONSTRUCAO CIVIL, INCLUSIVE ENCAR | H | 8 | 19.33 | 3 | 159.2792
GOS SOCIAIS
11.002.0010-A | PREPARO MANUAL DE CONCRETO,INCLUSIVE TRANSPORTE HORIZONTAL C | M3 |  | 138.02
OM CARRINHO DE MAO,ATE 20,00M
20132 | MAO-DE-OBRA DE SERVENTE DA CONSTRUCAO CIVIL, INCLUSIVE ENCAR | H | 8 | 16.75 | 3 | 138.02
GOS SOCIAIS DESONERADOS
11.002.0011-1 | PREPARO DE CONCRETO,COMPREENDENDO MISTURA E AMASSAMENTO EM 2 | M3 |  | 62.75
(DUAS) BETONEIRAS DE 600L,ADMITINDO-SE UMA PRODUCAO APROXIM
ADA DE 7,00M3/H,EXCLUINDO O FORNECIMENTO DOS MATERIAIS
01028 | BETONEIRA DIESEL 600L, MISTURA SECA (CP) | H | 0.6 | 28.2748 | 0 | 16.9649
01999 | MAO-DE-OBRA DE SERVENTE DA CONSTRUCAO CIVIL, INCLUSIVE ENCAR | H | 2.3 | 19.33 | 3 | 45.7928
GOS SOCIAIS
11.002.0011-B | PREPARO DE CONCRETO,COMPREENDENDO MISTURA E AMASSAMENTO EM 2 | M3 |  | 56.64
(DUAS) BETONEIRAS DE 600L,ADMITINDO-SE UMA PRODUCAO APROXIM
ADA DE 7,00M3/H,EXCLUINDO O FORNECIMENTO DOS MATERIAIS
20132 | MAO-DE-OBRA DE SERVENTE DA CONSTRUCAO CIVIL, INCLUSIVE ENCAR | H | 2.3 | 16.75 | 3 | 39.6808
GOS SOCIAIS DESONERADOS
30714 | BETONEIRA DIESEL 600L, MISTURA SECA (CP) | H | 0.6 | 28.2748 | 0 | 16.9649
11.002.0012-1 | PREPARO DE CONCRETO,COMPREENDENDO MISTURA E AMASSAMENTO EM U | M3 |  | 76.17
MA BETONEIRA DE 600L,ADMITINDO-SE UMA PRODUCAO APROXIMADA DE
3,50M3/H,EXCLUINDO O FORNECIMENTO DOS MATERIAIS
01028 | BETONEIRA DIESEL 600L, MISTURA SECA (CP) | H | 0.3 | 28.2748 | 0 | 8.4824
01999 | MAO-DE-OBRA DE SERVENTE DA CONSTRUCAO CIVIL, INCLUSIVE ENCAR | H | 3.4 | 19.33 | 3 | 67.6937
GOS SOCIAIS
11.002.0012-B | PREPARO DE CONCRETO,COMPREENDENDO MISTURA E AMASSAMENTO EM U | M3 |  | 67.14
MA BETONEIRA DE 600L,ADMITINDO-SE UMA PRODUCAO APROXIMADA DE
3,50M3/H,EXCLUINDO O FORNECIMENTO DOS MATERIAIS
20132 | MAO-DE-OBRA DE SERVENTE DA CONSTRUCAO CIVIL, INCLUSIVE ENCAR | H | 3.4 | 16.75 | 3 | 58.6585
GOS SOCIAIS DESONERADOS
30714 | BETONEIRA DIESEL 600L, MISTURA SECA (CP) | H | 0.3 | 28.2748 | 0 | 8.4824
11.002.0013-1 | PREPARO DE CONCRETO,COMPREENDENDO MISTURA E AMASSAMENTO EM U | M3 |  | 95.64
MA BETONEIRA DE 320L,ADMITINDO-SE UMA PRODUCAO APROXIMADA DE
2,00M3/H,EXCLUINDO O FORNECIMENTO DOS MATERIAIS
01086 | BETONEIRA GASOLINA 320L,MISTURA SECA(CP) | H | 0.5 | 12.1047 | 0 | 6.0524
01999 | MAO-DE-OBRA DE SERVENTE DA CONSTRUCAO CIVIL, INCLUSIVE ENCAR | H | 4.5 | 19.33 | 3 | 89.5945
GOS SOCIAIS
11.002.0013-B | PREPARO DE CONCRETO,COMPREENDENDO MISTURA E AMASSAMENTO EM U | M3 |  | 83.68
MA BETONEIRA DE 320L,ADMITINDO-SE UMA PRODUCAO APROXIMADA DE
2,00M3/H,EXCLUINDO O FORNECIMENTO DOS MATERIAIS
20132 | MAO-DE-OBRA DE SERVENTE DA CONSTRUCAO CIVIL, INCLUSIVE ENCAR | H | 4.5 | 16.75 | 3 | 77.6363
GOS SOCIAIS DESONERADOS
30710 | BETONEIRA GASOLINA 320L,MISTURA SECA(CP) | H | 0.5 | 12.1047 | 0 | 6.0524
11.002.0014-1 | PREPARO DE CONCRETO,EM CONDICOES ESPECIAIS,COMPREENDENDO MIS | M3 |  | 114.59
TURA E AMASSAMENTO EM UMA BETONEIRA DE 320L,ADMITINDO-SE UMA
PRODUCAO APROXIMADA DE 1,50M3/H,EXCLUINDO O FORNECIMENTO DO
S MATERIAIS
01086 | BETONEIRA GASOLINA 320L,MISTURA SECA(CP) | H | 0.7 | 12.1047 | 0 | 8.4733
01999 | MAO-DE-OBRA DE SERVENTE DA CONSTRUCAO CIVIL, INCLUSIVE ENCAR | H | 5.33 | 19.33 | 3 | 106.1198
GOS SOCIAIS
11.002.0014-B | PREPARO DE CONCRETO,EM CONDICOES ESPECIAIS,COMPREENDENDO MIS | M3 |  | 100.42
TURA E AMASSAMENTO EM UMA BETONEIRA DE 320L,ADMITINDO-SE UMA
PRODUCAO APROXIMADA DE 1,50M3/H,EXCLUINDO O FORNECIMENTO DO
S MATERIAIS
20132 | MAO-DE-OBRA DE SERVENTE DA CONSTRUCAO CIVIL, INCLUSIVE ENCAR | H | 5.33 | 16.75 | 3 | 91.9558
GOS SOCIAIS DESONERADOS
30710 | BETONEIRA GASOLINA 320L,MISTURA SECA(CP) | H | 0.7 | 12.1047 | 0 | 8.4733
11.002.0015-1 | PREPARO DE CONCRETO,EM CONDICOES ESPECIAIS,COMPREENDENDO MIS | M3 |  | 131.56
TURA E AMASSAMENTO EM UMA BETONEIRA DE 320L,ADMITINDO-SE UMA
PRODUCAO APROXIMADA DE 1,00M3/H,EXCLUINDO O FORNECIMENTO DO
S MATERIAIS
01086 | BETONEIRA GASOLINA 320L,MISTURA SECA(CP) | H | 1 | 12.1047 | 0 | 12.1047
01999 | MAO-DE-OBRA DE SERVENTE DA CONSTRUCAO CIVIL, INCLUSIVE ENCAR | H | 6 | 19.33 | 3 | 119.4594
GOS SOCIAIS
11.002.0015-B | PREPARO DE CONCRETO,EM CONDICOES ESPECIAIS,COMPREENDENDO MIS | M3 |  | 115.61
TURA E AMASSAMENTO EM UMA BETONEIRA DE 320L,ADMITINDO-SE UMA
PRODUCAO APROXIMADA DE 1,00M3/H,EXCLUINDO O FORNECIMENTO DO
S MATERIAIS
20132 | MAO-DE-OBRA DE SERVENTE DA CONSTRUCAO CIVIL, INCLUSIVE ENCAR | H | 6 | 16.75 | 3 | 103.515
GOS SOCIAIS DESONERADOS
30710 | BETONEIRA GASOLINA 320L,MISTURA SECA(CP) | H | 1 | 12.1047 | 0 | 12.1047
11.002.0017-1 | PREPARO DE CONCRETO EM USINA TIPO PAREDE,PRODUCAO DE 8,00M3/ | M3 |  | 51.72
H,EXCLUSIVE O FORNECIMENTO DE MATERIAIS
01525 | USINA CONCRETO C/DOSADOR,MISTURADOR,C/SILO DE CIMENTO PARA 5 | H | 0.083 | 447.3796 | 0 | 37.1325
0T (CP)
01526 | USINA CONCRETO C/DOSADOR,MISTURADOR,C/SILO DE CIMENTO PARA 5 | H | 0.042 | 347.3738 | 0 | 14.5897
0T (CF)
11.002.0017-B | PREPARO DE CONCRETO EM USINA TIPO PAREDE,PRODUCAO DE 8,00M3/ | M3 |  | 48.06
H,EXCLUSIVE O FORNECIMENTO DE MATERIAIS
30718 | USINA CONCRETO C/DOSADOR,MISTURADOR,C/SILO DE CIMENTO PARA 5 | H | 0.083 | 418.1596 | 0 | 34.7072
0T (CP)
30719 | USINA CONCRETO C/DOSADOR,MISTURADOR,C/SILO DE CIMENTO PARA 5 | H | 0.042 | 318.1538 | 0 | 13.3625
0T (CF)
11.002.0018-0 | DOSAGEM DE CONCRETO EM USINA DOSADORA,TIPO VERTICAL,PARA 16, | M3 |  | 60.59
00M3/H,EXCLUSIVE O FORNECIMENTO DE MATERIAIS,SENDO O TRABALH
O INTERMITENTE,A 50%
01519 | USINA CONCRETO C/DOSADOR,C/SILO DE CIMENTO PARA 100T (CP) | H | 0.0625 | 560.5818 | 0 | 35.0364
01521 | USINA CONCRETO C/DOSADOR,C/SILO DE CIMENTO PARA 100T (CI) | H | 0.0625 | 408.896 | 0 | 25.556
11.002.0018-A | DOSAGEM DE CONCRETO EM USINA DOSADORA,TIPO VERTICAL,PARA 16, | M3 |  | 55.47
00M3/H,EXCLUSIVE O FORNECIMENTO DE MATERIAIS,SENDO O TRABALH
O INTERMITENTE,A 50%
30724 | USINA CONCRETO C/DOSADOR,C/SILO DE CIMENTO PARA 100T (CP) | H | 0.0625 | 519.6118 | 0 | 32.4757
30726 | USINA CONCRETO C/DOSADOR,C/SILO DE CIMENTO PARA 100T (CI) | H | 0.0625 | 367.926 | 0 | 22.9954
11.002.0021-1 | LANCAMENTO DE CONCRETO EM PECAS ARMADAS,INCLUSIVE TRANSPORTE | M3 |  | 113.5
HORIZONTAL ATE 20,00M EM CARRINHOS,E VERTICAL ATE 10,00M CO
M TORRE E GUINCHO,COLOCACAO,ADENSAMENTO E ACABAMENTO,CONSIDE
RANDO UMA PRODUCAO APROXIMADA DE 7,00M3/H
01157 | VIBRADOR IMERSAO ELETR. 2CV (CP) | H | 0.7 | 1.6994 | 0 | 1.1896
01158 | VIBRADOR IMERSAO ELETR. 2CV (CI) | H | 0.3 | 0.4441 | 0 | 0.1332
01968 | MAO-DE-OBRA DE PEDREIRO, INCLUSIVE ENCARGOS SOCIAIS | H | 0.85 | 26.73 | 3 | 23.4021
01969 | MAO-DE-OBRA DE OPERADOR DE MAQUINAS AUX. (COMPRESSOR, ROLO C | H | 0.15 | 26.73 | 3 | 4.1298
OMPACTADOR LEVE...), INCLUSIVE ENCARGOS SOCIAIS
01990 | MAO-DE-OBRA DE CARPINTEIRO DE FORMA DE CONCRETO, INCLUSIVE E | H | 0.3 | 26.73 | 3 | 8.2596
NCARGOS SOCIAIS
01999 | MAO-DE-OBRA DE SERVENTE DA CONSTRUCAO CIVIL, INCLUSIVE ENCAR | H | 3.7 | 19.33 | 3 | 73.6666
GOS SOCIAIS
02099 | ALUGUEL DE TORRE-ANDAIME TUBULAR | MXMES | 0.0909 | 30 | 0 | 2.727
11.002.0021-B | LANCAMENTO DE CONCRETO EM PECAS ARMADAS,INCLUSIVE TRANSPORTE | M3 |  | 98.89
HORIZONTAL ATE 20,00M EM CARRINHOS,E VERTICAL ATE 10,00M CO
M TORRE E GUINCHO,COLOCACAO,ADENSAMENTO E ACABAMENTO,CONSIDE
RANDO UMA PRODUCAO APROXIMADA DE 7,00M3/H
20046 | MAO-DE-OBRA DE CARPINTEIRO DE FORMA DE CONCRETO, INCLUSIVE E | H | 0.3 | 23.16 | 3 | 7.1564
NCARGOS SOCIAIS DESONERADOS
20112 | MAO-DE-OBRA DE OPERADOR DE MAQUINAS AUX. (COMPRESSOR, ROLO C | H | 0.15 | 23.16 | 3 | 3.5782
OMPACTADOR LEVE...), INCLUSIVE ENCARGOS SOCIAIS DESONERADOS
20115 | MAO-DE-OBRA DE PEDREIRO, INCLUSIVE ENCARGOS SOCIAIS DESONERA | H | 0.85 | 23.16 | 3 | 20.2766
DOS
20132 | MAO-DE-OBRA DE SERVENTE DA CONSTRUCAO CIVIL, INCLUSIVE ENCAR | H | 3.7 | 16.75 | 3 | 63.8343
GOS SOCIAIS DESONERADOS
30101 | ALUGUEL DE TORRE-ANDAIME TUBULAR | MXMES | 0.0909 | 30 | 0 | 2.727
30730 | VIBRADOR IMERSAO ELETR. 2CV (CP) | H | 0.7 | 1.6994 | 0 | 1.1896
30731 | VIBRADOR IMERSAO ELETR. 2CV (CI) | H | 0.3 | 0.4441 | 0 | 0.1332
11.002.0022-1 | LANCAMENTO DE CONCRETO EM PECAS ARMADAS,INCLUSIVE TRANSPORTE | M3 |  | 118.54
HORIZONTAL ATE 20,00M EM CARRINHOS,E VERTICAL ATE 10,00M CO
M TORRE E GUINCHO,COLOCACAO,ADENSAMENTO E ACABAMENTO,CONSIDE
RANDO UMA PRODUCAO APROXIMADA DE 3,50M3/H
01157 | VIBRADOR IMERSAO ELETR. 2CV (CP) | H | 0.7 | 1.6994 | 0 | 1.1896
01158 | VIBRADOR IMERSAO ELETR. 2CV (CI) | H | 0.3 | 0.4441 | 0 | 0.1332
01968 | MAO-DE-OBRA DE PEDREIRO, INCLUSIVE ENCARGOS SOCIAIS | H | 0.85 | 26.73 | 3 | 23.4021
01969 | MAO-DE-OBRA DE OPERADOR DE MAQUINAS AUX. (COMPRESSOR, ROLO C | H | 0.3 | 26.73 | 3 | 8.2596
OMPACTADOR LEVE...), INCLUSIVE ENCARGOS SOCIAIS
01990 | MAO-DE-OBRA DE CARPINTEIRO DE FORMA DE CONCRETO, INCLUSIVE E | H | 0.3 | 26.73 | 3 | 8.2596
NCARGOS SOCIAIS
01999 | MAO-DE-OBRA DE SERVENTE DA CONSTRUCAO CIVIL, INCLUSIVE ENCAR | H | 3.7 | 19.33 | 3 | 73.6666
GOS SOCIAIS
02099 | ALUGUEL DE TORRE-ANDAIME TUBULAR | MXMES | 0.1212 | 30 | 0 | 3.636
11.002.0022-B | LANCAMENTO DE CONCRETO EM PECAS ARMADAS,INCLUSIVE TRANSPORTE | M3 |  | 103.38
HORIZONTAL ATE 20,00M EM CARRINHOS,E VERTICAL ATE 10,00M CO
M TORRE E GUINCHO,COLOCACAO,ADENSAMENTO E ACABAMENTO,CONSIDE
RANDO UMA PRODUCAO APROXIMADA DE 3,50M3/H
20046 | MAO-DE-OBRA DE CARPINTEIRO DE FORMA DE CONCRETO, INCLUSIVE E | H | 0.3 | 23.16 | 3 | 7.1564
NCARGOS SOCIAIS DESONERADOS
20112 | MAO-DE-OBRA DE OPERADOR DE MAQUINAS AUX. (COMPRESSOR, ROLO C | H | 0.3 | 23.16 | 3 | 7.1564
OMPACTADOR LEVE...), INCLUSIVE ENCARGOS SOCIAIS DESONERADOS
20115 | MAO-DE-OBRA DE PEDREIRO, INCLUSIVE ENCARGOS SOCIAIS DESONERA | H | 0.85 | 23.16 | 3 | 20.2766
DOS
20132 | MAO-DE-OBRA DE SERVENTE DA CONSTRUCAO CIVIL, INCLUSIVE ENCAR | H | 3.7 | 16.75 | 3 | 63.8343
GOS SOCIAIS DESONERADOS
30101 | ALUGUEL DE TORRE-ANDAIME TUBULAR | MXMES | 0.1212 | 30 | 0 | 3.636
30730 | VIBRADOR IMERSAO ELETR. 2CV (CP) | H | 0.7 | 1.6994 | 0 | 1.1896
30731 | VIBRADOR IMERSAO ELETR. 2CV (CI) | H | 0.3 | 0.4441 | 0 | 0.1332
11.002.0023-1 | LANCAMENTO DE CONCRETO EM PECAS ARMADAS,INCLUSIVE TRANSPORTE | M3 |  | 143.68
HORIZONTAL ATE 20,00M EM CARRINHOS,E VERTICAL ATE 10,00M CO
M TORRE E GUINCHO,COLOCACAO,ADENSAMENTO E ACABAMENTO,CONSIDE
RANDO UMA PRODUCAO APROXIMADA DE 2,00M3/H
01157 | VIBRADOR IMERSAO ELETR. 2CV (CP) | H | 0.4 | 1.6994 | 0 | 0.6798
01158 | VIBRADOR IMERSAO ELETR. 2CV (CI) | H | 0.6 | 0.4441 | 0 | 0.2665
01968 | MAO-DE-OBRA DE PEDREIRO, INCLUSIVE ENCARGOS SOCIAIS | H | 1 | 26.73 | 3 | 27.5319
01969 | MAO-DE-OBRA DE OPERADOR DE MAQUINAS AUX. (COMPRESSOR, ROLO C | H | 0.5 | 26.73 | 3 | 13.766
OMPACTADOR LEVE...), INCLUSIVE ENCARGOS SOCIAIS
01990 | MAO-DE-OBRA DE CARPINTEIRO DE FORMA DE CONCRETO, INCLUSIVE E | H | 0.5 | 26.73 | 3 | 13.766
NCARGOS SOCIAIS
01999 | MAO-DE-OBRA DE SERVENTE DA CONSTRUCAO CIVIL, INCLUSIVE ENCAR | H | 4 | 19.33 | 3 | 79.6396
GOS SOCIAIS
02099 | ALUGUEL DE TORRE-ANDAIME TUBULAR | MXMES | 0.2677 | 30 | 0 | 8.031
11.002.0023-B | LANCAMENTO DE CONCRETO EM PECAS ARMADAS,INCLUSIVE TRANSPORTE | M3 |  | 125.69
HORIZONTAL ATE 20,00M EM CARRINHOS,E VERTICAL ATE 10,00M CO
M TORRE E GUINCHO,COLOCACAO,ADENSAMENTO E ACABAMENTO,CONSIDE
RANDO UMA PRODUCAO APROXIMADA DE 2,00M3/H
20046 | MAO-DE-OBRA DE CARPINTEIRO DE FORMA DE CONCRETO, INCLUSIVE E | H | 0.5 | 23.16 | 3 | 11.9274
NCARGOS SOCIAIS DESONERADOS
20112 | MAO-DE-OBRA DE OPERADOR DE MAQUINAS AUX. (COMPRESSOR, ROLO C | H | 0.5 | 23.16 | 3 | 11.9274
OMPACTADOR LEVE...), INCLUSIVE ENCARGOS SOCIAIS DESONERADOS
20115 | MAO-DE-OBRA DE PEDREIRO, INCLUSIVE ENCARGOS SOCIAIS DESONERA | H | 1 | 23.16 | 3 | 23.8548
DOS
20132 | MAO-DE-OBRA DE SERVENTE DA CONSTRUCAO CIVIL, INCLUSIVE ENCAR | H | 4 | 16.75 | 3 | 69.01
GOS SOCIAIS DESONERADOS
30101 | ALUGUEL DE TORRE-ANDAIME TUBULAR | MXMES | 0.2677 | 30 | 0 | 8.031
30730 | VIBRADOR IMERSAO ELETR. 2CV (CP) | H | 0.4 | 1.6994 | 0 | 0.6798
30731 | VIBRADOR IMERSAO ELETR. 2CV (CI) | H | 0.6 | 0.4441 | 0 | 0.2665
11.002.0024-1 | LANCAMENTO DE CONCRETO EM PECAS ARMADAS,EM CONDICOES ESPECIA | M3 |  | 158.7
IS,INCLUSIVE TRANSPORTE HORIZONTAL ATE 20,00M EM CARRINHOS,E
VERTICAL ATE 10,00M COM TORRE E GUINCHO,COLOCACAO,ADENSAMEN
TO E ACABAMENTO,CONSIDERANDO UMA PRODUCAO APROXIMADA DE 1,50
M3/H
01157 | VIBRADOR IMERSAO ELETR. 2CV (CP) | H | 0.3 | 1.6994 | 0 | 0.5098
01158 | VIBRADOR IMERSAO ELETR. 2CV (CI) | H | 0.7 | 0.4441 | 0 | 0.3109
01968 | MAO-DE-OBRA DE PEDREIRO, INCLUSIVE ENCARGOS SOCIAIS | H | 0.67 | 26.73 | 3 | 18.4464
01969 | MAO-DE-OBRA DE OPERADOR DE MAQUINAS AUX. (COMPRESSOR, ROLO C | H | 0.67 | 26.73 | 3 | 18.4464
OMPACTADOR LEVE...), INCLUSIVE ENCARGOS SOCIAIS
01990 | MAO-DE-OBRA DE CARPINTEIRO DE FORMA DE CONCRETO, INCLUSIVE E | H | 0.67 | 26.73 | 3 | 18.4464
NCARGOS SOCIAIS
01999 | MAO-DE-OBRA DE SERVENTE DA CONSTRUCAO CIVIL, INCLUSIVE ENCAR | H | 4.7 | 19.33 | 3 | 93.5765
GOS SOCIAIS
02099 | ALUGUEL DE TORRE-ANDAIME TUBULAR | MXMES | 0.299 | 30 | 0 | 8.97
11.002.0024-B | LANCAMENTO DE CONCRETO EM PECAS ARMADAS,EM CONDICOES ESPECIA | M3 |  | 138.82
IS,INCLUSIVE TRANSPORTE HORIZONTAL ATE 20,00M EM CARRINHOS,E
VERTICAL ATE 10,00M COM TORRE E GUINCHO,COLOCACAO,ADENSAMEN
TO E ACABAMENTO,CONSIDERANDO UMA PRODUCAO APROXIMADA DE 1,50
M3/H
20046 | MAO-DE-OBRA DE CARPINTEIRO DE FORMA DE CONCRETO, INCLUSIVE E | H | 0.67 | 23.16 | 3 | 15.9827
NCARGOS SOCIAIS DESONERADOS
20112 | MAO-DE-OBRA DE OPERADOR DE MAQUINAS AUX. (COMPRESSOR, ROLO C | H | 0.67 | 23.16 | 3 | 15.9827
OMPACTADOR LEVE...), INCLUSIVE ENCARGOS SOCIAIS DESONERADOS
20115 | MAO-DE-OBRA DE PEDREIRO, INCLUSIVE ENCARGOS SOCIAIS DESONERA | H | 0.67 | 23.16 | 3 | 15.9827
DOS
20132 | MAO-DE-OBRA DE SERVENTE DA CONSTRUCAO CIVIL, INCLUSIVE ENCAR | H | 4.7 | 16.75 | 3 | 81.0868
GOS SOCIAIS DESONERADOS
30101 | ALUGUEL DE TORRE-ANDAIME TUBULAR | MXMES | 0.299 | 30 | 0 | 8.97
30730 | VIBRADOR IMERSAO ELETR. 2CV (CP) | H | 0.3 | 1.6994 | 0 | 0.5098
30731 | VIBRADOR IMERSAO ELETR. 2CV (CI) | H | 0.7 | 0.4441 | 0 | 0.3109
11.002.0025-1 | LANCAMENTO DE CONCRETO EM PECAS ARMADAS,EM CONDICOES ESPECIA | M3 |  | 210.62
IS,INCLUSIVE TRANSPORTE HORIZONTAL ATE 20,00M EM CARRINHOS,E
VERTICAL ATE 10,00M COM TORRE E GUINCHO,COLOCACAO,ADENSAMEN
TO E ACABAMENTO,CONSIDERANDO UMA PRODUCAO APROXIMADA DE 1,00
M3/H
01157 | VIBRADOR IMERSAO ELETR. 2CV (CP) | H | 0.2 | 1.6994 | 0 | 0.3399
01158 | VIBRADOR IMERSAO ELETR. 2CV (CI) | H | 0.8 | 0.4441 | 0 | 0.3553
01968 | MAO-DE-OBRA DE PEDREIRO, INCLUSIVE ENCARGOS SOCIAIS | H | 1 | 26.73 | 3 | 27.5319
01969 | MAO-DE-OBRA DE OPERADOR DE MAQUINAS AUX. (COMPRESSOR, ROLO C | H | 1 | 26.73 | 3 | 27.5319
OMPACTADOR LEVE...), INCLUSIVE ENCARGOS SOCIAIS
01990 | MAO-DE-OBRA DE CARPINTEIRO DE FORMA DE CONCRETO, INCLUSIVE E | H | 1 | 26.73 | 3 | 27.5319
NCARGOS SOCIAIS
01999 | MAO-DE-OBRA DE SERVENTE DA CONSTRUCAO CIVIL, INCLUSIVE ENCAR | H | 6 | 19.33 | 3 | 119.4594
GOS SOCIAIS
02099 | ALUGUEL DE TORRE-ANDAIME TUBULAR | MXMES | 0.2625 | 30 | 0 | 7.875
11.002.0025-B | LANCAMENTO DE CONCRETO EM PECAS ARMADAS,EM CONDICOES ESPECIA | M3 |  | 183.64
IS,INCLUSIVE TRANSPORTE HORIZONTAL ATE 20,00M EM CARRINHOS,E
VERTICAL ATE 10,00M COM TORRE E GUINCHO,COLOCACAO,ADENSAMEN
TO E ACABAMENTO,CONSIDERANDO UMA PRODUCAO APROXIMADA DE 1,00
M3/H
20046 | MAO-DE-OBRA DE CARPINTEIRO DE FORMA DE CONCRETO, INCLUSIVE E | H | 1 | 23.16 | 3 | 23.8548
NCARGOS SOCIAIS DESONERADOS
20112 | MAO-DE-OBRA DE OPERADOR DE MAQUINAS AUX. (COMPRESSOR, ROLO C | H | 1 | 23.16 | 3 | 23.8548
OMPACTADOR LEVE...), INCLUSIVE ENCARGOS SOCIAIS DESONERADOS
20115 | MAO-DE-OBRA DE PEDREIRO, INCLUSIVE ENCARGOS SOCIAIS DESONERA | H | 1 | 23.16 | 3 | 23.8548
DOS
20132 | MAO-DE-OBRA DE SERVENTE DA CONSTRUCAO CIVIL, INCLUSIVE ENCAR | H | 6 | 16.75 | 3 | 103.515
GOS SOCIAIS DESONERADOS
30101 | ALUGUEL DE TORRE-ANDAIME TUBULAR | MXMES | 0.2625 | 30 | 0 | 7.875
30730 | VIBRADOR IMERSAO ELETR. 2CV (CP) | H | 0.2 | 1.6994 | 0 | 0.3399
30731 | VIBRADOR IMERSAO ELETR. 2CV (CI) | H | 0.8 | 0.4441 | 0 | 0.3553
11.002.0027-1 | LANCAMENTO DE CONCRETO EM PECAS SEM ARMADURA,INCLUSIVE TRANS | M3 |  | 99.57
PORTE HORIZONTAL ATE 20,00M EM CARRINHOS,E VERTICAL ATE 10,0
0M COM TORRE E GUINCHO,COLOCACAO,ADENSAMENTO E ACABAMENTO,CO
NSIDERANDO UMA PRODUCAO APROXIMADA DE 7,00M3/H
01157 | VIBRADOR IMERSAO ELETR. 2CV (CP) | H | 0.5 | 1.6994 | 0 | 0.8497
01158 | VIBRADOR IMERSAO ELETR. 2CV (CI) | H | 0.5 | 0.4441 | 0 | 0.2221
01968 | MAO-DE-OBRA DE PEDREIRO, INCLUSIVE ENCARGOS SOCIAIS | H | 0.57 | 26.73 | 3 | 15.6932
01969 | MAO-DE-OBRA DE OPERADOR DE MAQUINAS AUX. (COMPRESSOR, ROLO C | H | 0.15 | 26.73 | 3 | 4.1298
OMPACTADOR LEVE...), INCLUSIVE ENCARGOS SOCIAIS
01990 | MAO-DE-OBRA DE CARPINTEIRO DE FORMA DE CONCRETO, INCLUSIVE E | H | 0.3 | 26.73 | 3 | 8.2596
NCARGOS SOCIAIS
01999 | MAO-DE-OBRA DE SERVENTE DA CONSTRUCAO CIVIL, INCLUSIVE ENCAR | H | 3.4 | 19.33 | 3 | 67.6937
GOS SOCIAIS
02099 | ALUGUEL DE TORRE-ANDAIME TUBULAR | MXMES | 0.0909 | 30 | 0 | 2.727
11.002.0027-B | LANCAMENTO DE CONCRETO EM PECAS SEM ARMADURA,INCLUSIVE TRANS | M3 |  | 86.78
PORTE HORIZONTAL ATE 20,00M EM CARRINHOS,E VERTICAL ATE 10,0
0M COM TORRE E GUINCHO,COLOCACAO,ADENSAMENTO E ACABAMENTO,CO
NSIDERANDO UMA PRODUCAO APROXIMADA DE 7,00M3/H
20046 | MAO-DE-OBRA DE CARPINTEIRO DE FORMA DE CONCRETO, INCLUSIVE E | H | 0.3 | 23.16 | 3 | 7.1564
NCARGOS SOCIAIS DESONERADOS
20112 | MAO-DE-OBRA DE OPERADOR DE MAQUINAS AUX. (COMPRESSOR, ROLO C | H | 0.15 | 23.16 | 3 | 3.5782
OMPACTADOR LEVE...), INCLUSIVE ENCARGOS SOCIAIS DESONERADOS
20115 | MAO-DE-OBRA DE PEDREIRO, INCLUSIVE ENCARGOS SOCIAIS DESONERA | H | 0.57 | 23.16 | 3 | 13.5972
DOS
20132 | MAO-DE-OBRA DE SERVENTE DA CONSTRUCAO CIVIL, INCLUSIVE ENCAR | H | 3.4 | 16.75 | 3 | 58.6585
GOS SOCIAIS DESONERADOS
30101 | ALUGUEL DE TORRE-ANDAIME TUBULAR | MXMES | 0.0909 | 30 | 0 | 2.727
30730 | VIBRADOR IMERSAO ELETR. 2CV (CP) | H | 0.5 | 1.6994 | 0 | 0.8497
30731 | VIBRADOR IMERSAO ELETR. 2CV (CI) | H | 0.5 | 0.4441 | 0 | 0.2221
11.002.0028-1 | LANCAMENTO DE CONCRETO EM PECAS SEM ARMADURA,INCLUSIVE TRANS | M3 |  | 115.65
PORTE HORIZONTAL ATE 20,00M EM CARRINHOS,E VERTICAL ATE 10,0
0M COM TORRE E GUINCHO,COLOCACAO,ADENSAMENTO E ACABAMENTO,CO
NSIDERANDO UMA PRODUCAO APROXIMADA DE 3,50M3/H
01157 | VIBRADOR IMERSAO ELETR. 2CV (CP) | H | 0.5 | 1.6994 | 0 | 0.8497
01158 | VIBRADOR IMERSAO ELETR. 2CV (CI) | H | 0.5 | 0.4441 | 0 | 0.2221
01968 | MAO-DE-OBRA DE PEDREIRO, INCLUSIVE ENCARGOS SOCIAIS | H | 0.57 | 26.73 | 3 | 15.6932
01969 | MAO-DE-OBRA DE OPERADOR DE MAQUINAS AUX. (COMPRESSOR, ROLO C | H | 0.3 | 26.73 | 3 | 8.2596
OMPACTADOR LEVE...), INCLUSIVE ENCARGOS SOCIAIS
01990 | MAO-DE-OBRA DE CARPINTEIRO DE FORMA DE CONCRETO, INCLUSIVE E | H | 0.3 | 26.73 | 3 | 8.2596
NCARGOS SOCIAIS
01999 | MAO-DE-OBRA DE SERVENTE DA CONSTRUCAO CIVIL, INCLUSIVE ENCAR | H | 4 | 19.33 | 3 | 79.6396
GOS SOCIAIS
02099 | ALUGUEL DE TORRE-ANDAIME TUBULAR | MXMES | 0.0909 | 30 | 0 | 2.727
11.002.0028-B | LANCAMENTO DE CONCRETO EM PECAS SEM ARMADURA,INCLUSIVE TRANS | M3 |  | 100.71
PORTE HORIZONTAL ATE 20,00M EM CARRINHOS,E VERTICAL ATE 10,0
0M COM TORRE E GUINCHO,COLOCACAO,ADENSAMENTO E ACABAMENTO,CO
NSIDERANDO UMA PRODUCAO APROXIMADA DE 3,50M3/H
20046 | MAO-DE-OBRA DE CARPINTEIRO DE FORMA DE CONCRETO, INCLUSIVE E | H | 0.3 | 23.16 | 3 | 7.1564
NCARGOS SOCIAIS DESONERADOS
20112 | MAO-DE-OBRA DE OPERADOR DE MAQUINAS AUX. (COMPRESSOR, ROLO C | H | 0.3 | 23.16 | 3 | 7.1564
OMPACTADOR LEVE...), INCLUSIVE ENCARGOS SOCIAIS DESONERADOS
20115 | MAO-DE-OBRA DE PEDREIRO, INCLUSIVE ENCARGOS SOCIAIS DESONERA | H | 0.57 | 23.16 | 3 | 13.5972
DOS
20132 | MAO-DE-OBRA DE SERVENTE DA CONSTRUCAO CIVIL, INCLUSIVE ENCAR | H | 4 | 16.75 | 3 | 69.01
GOS SOCIAIS DESONERADOS
30101 | ALUGUEL DE TORRE-ANDAIME TUBULAR | MXMES | 0.0909 | 30 | 0 | 2.727
30730 | VIBRADOR IMERSAO ELETR. 2CV (CP) | H | 0.5 | 1.6994 | 0 | 0.8497
30731 | VIBRADOR IMERSAO ELETR. 2CV (CI) | H | 0.5 | 0.4441 | 0 | 0.2221
11.002.0029-1 | LANCAMENTO DE CONCRETO EM PECAS SEM ARMADURA,INCLUSIVE TRANS | M3 |  | 129.78
PORTE HORIZONTAL ATE 20,00M EM CARRINHOS,E VERTICAL ATE 10,0
0M COM TORRE E GUINCHO,COLOCACAO,ADENSAMENTO E ACABAMENTO,CO
NSIDERANDO UMA PRODUCAO APROXIMADA DE 2,00M3/H
01157 | VIBRADOR IMERSAO ELETR. 2CV (CP) | H | 0.3 | 1.6994 | 0 | 0.5098
01158 | VIBRADOR IMERSAO ELETR. 2CV (CI) | H | 0.7 | 0.4441 | 0 | 0.3109
01968 | MAO-DE-OBRA DE PEDREIRO, INCLUSIVE ENCARGOS SOCIAIS | H | 0.5 | 26.73 | 3 | 13.766
01969 | MAO-DE-OBRA DE OPERADOR DE MAQUINAS AUX. (COMPRESSOR, ROLO C | H | 0.5 | 26.73 | 3 | 13.766
OMPACTADOR LEVE...), INCLUSIVE ENCARGOS SOCIAIS
01990 | MAO-DE-OBRA DE CARPINTEIRO DE FORMA DE CONCRETO, INCLUSIVE E | H | 0.5 | 26.73 | 3 | 13.766
NCARGOS SOCIAIS
01999 | MAO-DE-OBRA DE SERVENTE DA CONSTRUCAO CIVIL, INCLUSIVE ENCAR | H | 4 | 19.33 | 3 | 79.6396
GOS SOCIAIS
02099 | ALUGUEL DE TORRE-ANDAIME TUBULAR | MXMES | 0.2677 | 30 | 0 | 8.031
11.002.0029-B | LANCAMENTO DE CONCRETO EM PECAS SEM ARMADURA,INCLUSIVE TRANS | M3 |  | 113.64
PORTE HORIZONTAL ATE 20,00M EM CARRINHOS,E VERTICAL ATE 10,0
0M COM TORRE E GUINCHO,COLOCACAO,ADENSAMENTO E ACABAMENTO,CO
NSIDERANDO UMA PRODUCAO APROXIMADA DE 2,00M3/H
20046 | MAO-DE-OBRA DE CARPINTEIRO DE FORMA DE CONCRETO, INCLUSIVE E | H | 0.5 | 23.16 | 3 | 11.9274
NCARGOS SOCIAIS DESONERADOS
20112 | MAO-DE-OBRA DE OPERADOR DE MAQUINAS AUX. (COMPRESSOR, ROLO C | H | 0.5 | 23.16 | 3 | 11.9274
OMPACTADOR LEVE...), INCLUSIVE ENCARGOS SOCIAIS DESONERADOS
20115 | MAO-DE-OBRA DE PEDREIRO, INCLUSIVE ENCARGOS SOCIAIS DESONERA | H | 0.5 | 23.16 | 3 | 11.9274
DOS
20132 | MAO-DE-OBRA DE SERVENTE DA CONSTRUCAO CIVIL, INCLUSIVE ENCAR | H | 4 | 16.75 | 3 | 69.01
GOS SOCIAIS DESONERADOS
30101 | ALUGUEL DE TORRE-ANDAIME TUBULAR | MXMES | 0.2677 | 30 | 0 | 8.031
30730 | VIBRADOR IMERSAO ELETR. 2CV (CP) | H | 0.3 | 1.6994 | 0 | 0.5098
30731 | VIBRADOR IMERSAO ELETR. 2CV (CI) | H | 0.7 | 0.4441 | 0 | 0.3109
11.002.0030-1 | LANCAMENTO DE CONCRETO EM PECAS SEM ARMADURA,EM CONDICOES ES | M3 |  | 144.64
PECIAIS,INCLUSIVE TRANSPORTE HORIZONTAL ATE 20,00M EM CARRIN
HOS,E VERTICAL ATE 10,00M COM TORRE E GUINCHO,COLOCACAO,ADEN
SAMENTO E ACABAMENTO,CONSIDERANDO UMA PRODUCAO APROXIMADA DE
1,50M3/H
01157 | VIBRADOR IMERSAO ELETR. 2CV (CP) | H | 0.2 | 1.6994 | 0 | 0.3399
01158 | VIBRADOR IMERSAO ELETR. 2CV (CI) | H | 0.8 | 0.4441 | 0 | 0.3553
01968 | MAO-DE-OBRA DE PEDREIRO, INCLUSIVE ENCARGOS SOCIAIS | H | 0.67 | 26.73 | 3 | 18.4464
01969 | MAO-DE-OBRA DE OPERADOR DE MAQUINAS AUX. (COMPRESSOR, ROLO C | H | 0.67 | 26.73 | 3 | 18.4464
OMPACTADOR LEVE...), INCLUSIVE ENCARGOS SOCIAIS
01990 | MAO-DE-OBRA DE CARPINTEIRO DE FORMA DE CONCRETO, INCLUSIVE E | H | 0.67 | 26.73 | 3 | 18.4464
NCARGOS SOCIAIS
01999 | MAO-DE-OBRA DE SERVENTE DA CONSTRUCAO CIVIL, INCLUSIVE ENCAR | H | 4 | 19.33 | 3 | 79.6396
GOS SOCIAIS
02099 | ALUGUEL DE TORRE-ANDAIME TUBULAR | MXMES | 0.299 | 30 | 0 | 8.97
11.002.0030-B | LANCAMENTO DE CONCRETO EM PECAS SEM ARMADURA,EM CONDICOES ES | M3 |  | 126.62
PECIAIS,INCLUSIVE TRANSPORTE HORIZONTAL ATE 20,00M EM CARRIN
HOS,E VERTICAL ATE 10,00M COM TORRE E GUINCHO,COLOCACAO,ADEN
SAMENTO E ACABAMENTO,CONSIDERANDO UMA PRODUCAO APROXIMADA DE
1,50M3/H
20046 | MAO-DE-OBRA DE CARPINTEIRO DE FORMA DE CONCRETO, INCLUSIVE E | H | 0.67 | 23.16 | 3 | 15.9827
NCARGOS SOCIAIS DESONERADOS
20112 | MAO-DE-OBRA DE OPERADOR DE MAQUINAS AUX. (COMPRESSOR, ROLO C | H | 0.67 | 23.16 | 3 | 15.9827
OMPACTADOR LEVE...), INCLUSIVE ENCARGOS SOCIAIS DESONERADOS
20115 | MAO-DE-OBRA DE PEDREIRO, INCLUSIVE ENCARGOS SOCIAIS DESONERA | H | 0.67 | 23.16 | 3 | 15.9827
DOS
20132 | MAO-DE-OBRA DE SERVENTE DA CONSTRUCAO CIVIL, INCLUSIVE ENCAR | H | 4 | 16.75 | 3 | 69.01
GOS SOCIAIS DESONERADOS
30101 | ALUGUEL DE TORRE-ANDAIME TUBULAR | MXMES | 0.299 | 30 | 0 | 8.97
30730 | VIBRADOR IMERSAO ELETR. 2CV (CP) | H | 0.2 | 1.6994 | 0 | 0.3399
30731 | VIBRADOR IMERSAO ELETR. 2CV (CI) | H | 0.8 | 0.4441 | 0 | 0.3553
11.002.0031-1 | LANCAMENTO DE CONCRETO EM PECAS SEM ARMADURA,EM CONDICOES ES | M3 |  | 190.65
PECIAIS,INCLUSIVE TRANSPORTE HORIZONTAL ATE 20,00M EM CARRIN
HOS,E VERTICAL ATE 10,00M COM TORRE E GUINCHO,COLOCACAO,ADEN
SAMENTO E ACABAMENTO,CONSIDERANDO UMA PRODUCAO APROXIMADA DE
1,00M3/H
01157 | VIBRADOR IMERSAO ELETR. 2CV (CP) | H | 0.15 | 1.6994 | 0 | 0.2549
01158 | VIBRADOR IMERSAO ELETR. 2CV (CI) | H | 0.85 | 0.4441 | 0 | 0.3775
01968 | MAO-DE-OBRA DE PEDREIRO, INCLUSIVE ENCARGOS SOCIAIS | H | 1 | 26.73 | 3 | 27.5319
01969 | MAO-DE-OBRA DE OPERADOR DE MAQUINAS AUX. (COMPRESSOR, ROLO C | H | 1 | 26.73 | 3 | 27.5319
OMPACTADOR LEVE...), INCLUSIVE ENCARGOS SOCIAIS
01990 | MAO-DE-OBRA DE CARPINTEIRO DE FORMA DE CONCRETO, INCLUSIVE E | H | 1 | 26.73 | 3 | 27.5319
NCARGOS SOCIAIS
01999 | MAO-DE-OBRA DE SERVENTE DA CONSTRUCAO CIVIL, INCLUSIVE ENCAR | H | 5 | 19.33 | 3 | 99.5495
GOS SOCIAIS
02099 | ALUGUEL DE TORRE-ANDAIME TUBULAR | MXMES | 0.2625 | 30 | 0 | 7.875
11.002.0031-B | LANCAMENTO DE CONCRETO EM PECAS SEM ARMADURA,EM CONDICOES ES | M3 |  | 166.33
PECIAIS,INCLUSIVE TRANSPORTE HORIZONTAL ATE 20,00M EM CARRIN
HOS,E VERTICAL ATE 10,00M COM TORRE E GUINCHO,COLOCACAO,ADEN
SAMENTO E ACABAMENTO,CONSIDERANDO UMA PRODUCAO APROXIMADA DE
1,00M3/H
20046 | MAO-DE-OBRA DE CARPINTEIRO DE FORMA DE CONCRETO, INCLUSIVE E | H | 1 | 23.16 | 3 | 23.8548
NCARGOS SOCIAIS DESONERADOS
20112 | MAO-DE-OBRA DE OPERADOR DE MAQUINAS AUX. (COMPRESSOR, ROLO C | H | 1 | 23.16 | 3 | 23.8548
OMPACTADOR LEVE...), INCLUSIVE ENCARGOS SOCIAIS DESONERADOS
20115 | MAO-DE-OBRA DE PEDREIRO, INCLUSIVE ENCARGOS SOCIAIS DESONERA | H | 1 | 23.16 | 3 | 23.8548
DOS
20132 | MAO-DE-OBRA DE SERVENTE DA CONSTRUCAO CIVIL, INCLUSIVE ENCAR | H | 5 | 16.75 | 3 | 86.2625
GOS SOCIAIS DESONERADOS
30101 | ALUGUEL DE TORRE-ANDAIME TUBULAR | MXMES | 0.2625 | 30 | 0 | 7.875
30730 | VIBRADOR IMERSAO ELETR. 2CV (CP) | H | 0.15 | 1.6994 | 0 | 0.2549
30731 | VIBRADOR IMERSAO ELETR. 2CV (CI) | H | 0.85 | 0.4441 | 0 | 0.3775
11.002.0033-1 | LANCAMENTO DE CONCRETO EM PECAS SEM ARMADURA,INCLUSIVE O TRA | M3 |  | 86.74
NSPORTE HORIZONTAL ATE 20,00M EM CARRINHOS,COLOCACAO,ADENSAM
ENTO E ACABAMENTO,CONSIDERANDO UMA PRODUCAO APROXIMADA DE 7,
00M3/H
01157 | VIBRADOR IMERSAO ELETR. 2CV (CP) | H | 0.5 | 1.6994 | 0 | 0.8497
01158 | VIBRADOR IMERSAO ELETR. 2CV (CI) | H | 0.5 | 0.4441 | 0 | 0.2221
01968 | MAO-DE-OBRA DE PEDREIRO, INCLUSIVE ENCARGOS SOCIAIS | H | 0.57 | 26.73 | 3 | 15.6932
01990 | MAO-DE-OBRA DE CARPINTEIRO DE FORMA DE CONCRETO, INCLUSIVE E | H | 0.3 | 26.73 | 3 | 8.2596
NCARGOS SOCIAIS
01999 | MAO-DE-OBRA DE SERVENTE DA CONSTRUCAO CIVIL, INCLUSIVE ENCAR | H | 3.1 | 19.33 | 3 | 61.7207
GOS SOCIAIS
11.002.0033-B | LANCAMENTO DE CONCRETO EM PECAS SEM ARMADURA,INCLUSIVE O TRA | M3 |  | 75.3
NSPORTE HORIZONTAL ATE 20,00M EM CARRINHOS,COLOCACAO,ADENSAM
ENTO E ACABAMENTO,CONSIDERANDO UMA PRODUCAO APROXIMADA DE 7,
00M3/H
20046 | MAO-DE-OBRA DE CARPINTEIRO DE FORMA DE CONCRETO, INCLUSIVE E | H | 0.3 | 23.16 | 3 | 7.1564
NCARGOS SOCIAIS DESONERADOS
20115 | MAO-DE-OBRA DE PEDREIRO, INCLUSIVE ENCARGOS SOCIAIS DESONERA | H | 0.57 | 23.16 | 3 | 13.5972
DOS
20132 | MAO-DE-OBRA DE SERVENTE DA CONSTRUCAO CIVIL, INCLUSIVE ENCAR | H | 3.1 | 16.75 | 3 | 53.4828
GOS SOCIAIS DESONERADOS
30730 | VIBRADOR IMERSAO ELETR. 2CV (CP) | H | 0.5 | 1.6994 | 0 | 0.8497
30731 | VIBRADOR IMERSAO ELETR. 2CV (CI) | H | 0.5 | 0.4441 | 0 | 0.2221
11.002.0034-1 | LANCAMENTO DE CONCRETO EM PECAS SEM ARMADURA,INCLUSIVE O TRA | M3 |  | 87.27
NSPORTE HORIZONTAL ATE 20,00M EM CARRINHOS,COLOCACAO,ADENSAM
ENTO E ACABAMENTO,CONSIDERANDO UMA PRODUCAO APROXIMADA DE 3,
50M3/H
01157 | VIBRADOR IMERSAO ELETR. 2CV (CP) | H | 0.4 | 1.6994 | 0 | 0.6798
01158 | VIBRADOR IMERSAO ELETR. 2CV (CI) | H | 0.6 | 0.4441 | 0 | 0.2665
01968 | MAO-DE-OBRA DE PEDREIRO, INCLUSIVE ENCARGOS SOCIAIS | H | 0.53 | 26.73 | 3 | 14.5919
01990 | MAO-DE-OBRA DE CARPINTEIRO DE FORMA DE CONCRETO, INCLUSIVE E | H | 0.4 | 26.73 | 3 | 11.0128
NCARGOS SOCIAIS
01999 | MAO-DE-OBRA DE SERVENTE DA CONSTRUCAO CIVIL, INCLUSIVE ENCAR | H | 3.05 | 19.33 | 3 | 60.7252
GOS SOCIAIS
11.002.0034-B | LANCAMENTO DE CONCRETO EM PECAS SEM ARMADURA,INCLUSIVE O TRA | M3 |  | 75.75
NSPORTE HORIZONTAL ATE 20,00M EM CARRINHOS,COLOCACAO,ADENSAM
ENTO E ACABAMENTO,CONSIDERANDO UMA PRODUCAO APROXIMADA DE 3,
50M3/H
20046 | MAO-DE-OBRA DE CARPINTEIRO DE FORMA DE CONCRETO, INCLUSIVE E | H | 0.4 | 23.16 | 3 | 9.5419
NCARGOS SOCIAIS DESONERADOS
20115 | MAO-DE-OBRA DE PEDREIRO, INCLUSIVE ENCARGOS SOCIAIS DESONERA | H | 0.53 | 23.16 | 3 | 12.643
DOS
20132 | MAO-DE-OBRA DE SERVENTE DA CONSTRUCAO CIVIL, INCLUSIVE ENCAR | H | 3.05 | 16.75 | 3 | 52.6201
GOS SOCIAIS DESONERADOS
30730 | VIBRADOR IMERSAO ELETR. 2CV (CP) | H | 0.4 | 1.6994 | 0 | 0.6798
30731 | VIBRADOR IMERSAO ELETR. 2CV (CI) | H | 0.6 | 0.4441 | 0 | 0.2665
11.002.0035-1 | LANCAMENTO DE CONCRETO EM PECAS SEM ARMADURA,INCLUSIVE O TRA | M3 |  | 88.08
NSPORTE HORIZONTAL ATE 20,00M EM CARRINHOS,COLOCACAO,ADENSAM
ENTO E ACABAMENTO,CONSIDERANDO UMA PRODUCAO APROXIMADA DE 2,
00M3/H
01157 | VIBRADOR IMERSAO ELETR. 2CV (CP) | H | 0.3 | 1.6994 | 0 | 0.5098
01158 | VIBRADOR IMERSAO ELETR. 2CV (CI) | H | 0.7 | 0.4441 | 0 | 0.3109
01968 | MAO-DE-OBRA DE PEDREIRO, INCLUSIVE ENCARGOS SOCIAIS | H | 0.5 | 26.73 | 3 | 13.766
01990 | MAO-DE-OBRA DE CARPINTEIRO DE FORMA DE CONCRETO, INCLUSIVE E | H | 0.5 | 26.73 | 3 | 13.766
NCARGOS SOCIAIS
01999 | MAO-DE-OBRA DE SERVENTE DA CONSTRUCAO CIVIL, INCLUSIVE ENCAR | H | 3 | 19.33 | 3 | 59.7297
GOS SOCIAIS
11.002.0035-B | LANCAMENTO DE CONCRETO EM PECAS SEM ARMADURA,INCLUSIVE O TRA | M3 |  | 76.43
NSPORTE HORIZONTAL ATE 20,00M EM CARRINHOS,COLOCACAO,ADENSAM
ENTO E ACABAMENTO,CONSIDERANDO UMA PRODUCAO APROXIMADA DE 2,
00M3/H
20046 | MAO-DE-OBRA DE CARPINTEIRO DE FORMA DE CONCRETO, INCLUSIVE E | H | 0.5 | 23.16 | 3 | 11.9274
NCARGOS SOCIAIS DESONERADOS
20115 | MAO-DE-OBRA DE PEDREIRO, INCLUSIVE ENCARGOS SOCIAIS DESONERA | H | 0.5 | 23.16 | 3 | 11.9274
DOS
20132 | MAO-DE-OBRA DE SERVENTE DA CONSTRUCAO CIVIL, INCLUSIVE ENCAR | H | 3 | 16.75 | 3 | 51.7575
GOS SOCIAIS DESONERADOS
30730 | VIBRADOR IMERSAO ELETR. 2CV (CP) | H | 0.3 | 1.6994 | 0 | 0.5098
30731 | VIBRADOR IMERSAO ELETR. 2CV (CI) | H | 0.7 | 0.4441 | 0 | 0.3109
11.002.0036-1 | LANCAMENTO DE CONCRETO EM PECAS SEM ARMADURA,EM CONDICOES ES | M3 |  | 91.34
PECIAIS,INCLUSIVE O TRANSPORTE HORIZONTAL ATE 20,00M EM CARR
INHOS,COLOCACAO,ADENSAMENTO E ACABAMENTO,CONSIDERANDO UMA PR
ODUCAO APROXIMADA DE 1,50M3/H
01157 | VIBRADOR IMERSAO ELETR. 2CV (CP) | H | 0.2 | 1.6994 | 0 | 0.3399
01158 | VIBRADOR IMERSAO ELETR. 2CV (CI) | H | 0.8 | 0.4441 | 0 | 0.3553
01968 | MAO-DE-OBRA DE PEDREIRO, INCLUSIVE ENCARGOS SOCIAIS | H | 0.67 | 26.73 | 3 | 18.4464
01990 | MAO-DE-OBRA DE CARPINTEIRO DE FORMA DE CONCRETO, INCLUSIVE E | H | 0.67 | 26.73 | 3 | 18.4464
NCARGOS SOCIAIS
01999 | MAO-DE-OBRA DE SERVENTE DA CONSTRUCAO CIVIL, INCLUSIVE ENCAR | H | 2.7 | 19.33 | 3 | 53.7567
GOS SOCIAIS
11.002.0036-B | LANCAMENTO DE CONCRETO EM PECAS SEM ARMADURA,EM CONDICOES ES | M3 |  | 79.24
PECIAIS,INCLUSIVE O TRANSPORTE HORIZONTAL ATE 20,00M EM CARR
INHOS,COLOCACAO,ADENSAMENTO E ACABAMENTO,CONSIDERANDO UMA PR
ODUCAO APROXIMADA DE 1,50M3/H
20046 | MAO-DE-OBRA DE CARPINTEIRO DE FORMA DE CONCRETO, INCLUSIVE E | H | 0.67 | 23.16 | 3 | 15.9827
NCARGOS SOCIAIS DESONERADOS
20115 | MAO-DE-OBRA DE PEDREIRO, INCLUSIVE ENCARGOS SOCIAIS DESONERA | H | 0.67 | 23.16 | 3 | 15.9827
DOS
20132 | MAO-DE-OBRA DE SERVENTE DA CONSTRUCAO CIVIL, INCLUSIVE ENCAR | H | 2.7 | 16.75 | 3 | 46.5818
GOS SOCIAIS DESONERADOS
30730 | VIBRADOR IMERSAO ELETR. 2CV (CP) | H | 0.2 | 1.6994 | 0 | 0.3399
30731 | VIBRADOR IMERSAO ELETR. 2CV (CI) | H | 0.8 | 0.4441 | 0 | 0.3553
11.002.0037-1 | LANCAMENTO DE CONCRETO EM PECAS SEM ARMADURA,EM CONDICOES ES | M3 |  | 105.4
PECIAIS,INCLUSIVE O TRANSPORTE HORIZONTAL ATE 20,00M EM CARR
INHOS,COLOCACAO,ADENSAMENTO E ACABAMENTO,CONSIDERANDO UMA PR
ODUCAO APROXIMADA DE 1,00M3/H
01157 | VIBRADOR IMERSAO ELETR. 2CV (CP) | H | 0.1 | 1.6994 | 0 | 0.1699
01158 | VIBRADOR IMERSAO ELETR. 2CV (CI) | H | 0.9 | 0.4441 | 0 | 0.3997
01968 | MAO-DE-OBRA DE PEDREIRO, INCLUSIVE ENCARGOS SOCIAIS | H | 1 | 26.73 | 3 | 27.5319
01990 | MAO-DE-OBRA DE CARPINTEIRO DE FORMA DE CONCRETO, INCLUSIVE E | H | 1 | 26.73 | 3 | 27.5319
NCARGOS SOCIAIS
01999 | MAO-DE-OBRA DE SERVENTE DA CONSTRUCAO CIVIL, INCLUSIVE ENCAR | H | 2.5 | 19.33 | 3 | 49.7748
GOS SOCIAIS
11.002.0037-B | LANCAMENTO DE CONCRETO EM PECAS SEM ARMADURA,EM CONDICOES ES | M3 |  | 91.41
PECIAIS,INCLUSIVE O TRANSPORTE HORIZONTAL ATE 20,00M EM CARR
INHOS,COLOCACAO,ADENSAMENTO E ACABAMENTO,CONSIDERANDO UMA PR
ODUCAO APROXIMADA DE 1,00M3/H
20046 | MAO-DE-OBRA DE CARPINTEIRO DE FORMA DE CONCRETO, INCLUSIVE E | H | 1 | 23.16 | 3 | 23.8548
NCARGOS SOCIAIS DESONERADOS
20115 | MAO-DE-OBRA DE PEDREIRO, INCLUSIVE ENCARGOS SOCIAIS DESONERA | H | 1 | 23.16 | 3 | 23.8548
DOS
20132 | MAO-DE-OBRA DE SERVENTE DA CONSTRUCAO CIVIL, INCLUSIVE ENCAR | H | 2.5 | 16.75 | 3 | 43.1313
GOS SOCIAIS DESONERADOS
30730 | VIBRADOR IMERSAO ELETR. 2CV (CP) | H | 0.1 | 1.6994 | 0 | 0.1699
30731 | VIBRADOR IMERSAO ELETR. 2CV (CI) | H | 0.9 | 0.4441 | 0 | 0.3997
11.002.0039-1 | ADICIONAL PARA ITENS 11.002.0021 A 11.002.0037,CORRESPONDENT | M3XDAM |  | 8.19
E A ACRESCIMOS NA DISTANCIA HORIZONTAL
01158 | VIBRADOR IMERSAO ELETR. 2CV (CI) | H | 0.05 | 0.4441 | 0 | 0.0222
01968 | MAO-DE-OBRA DE PEDREIRO, INCLUSIVE ENCARGOS SOCIAIS | H | 0.04 | 26.73 | 3 | 1.1013
01990 | MAO-DE-OBRA DE CARPINTEIRO DE FORMA DE CONCRETO, INCLUSIVE E | H | 0.04 | 26.73 | 3 | 1.1013
NCARGOS SOCIAIS
01999 | MAO-DE-OBRA DE SERVENTE DA CONSTRUCAO CIVIL, INCLUSIVE ENCAR | H | 0.3 | 19.33 | 3 | 5.973
GOS SOCIAIS
11.002.0039-B | ADICIONAL PARA ITENS 11.002.0021 A 11.002.0037,CORRESPONDENT | M3XDAM |  | 7.1
E A ACRESCIMOS NA DISTANCIA HORIZONTAL
20046 | MAO-DE-OBRA DE CARPINTEIRO DE FORMA DE CONCRETO, INCLUSIVE E | H | 0.04 | 23.16 | 3 | 0.9542
NCARGOS SOCIAIS DESONERADOS
20115 | MAO-DE-OBRA DE PEDREIRO, INCLUSIVE ENCARGOS SOCIAIS DESONERA | H | 0.04 | 23.16 | 3 | 0.9542
DOS
20132 | MAO-DE-OBRA DE SERVENTE DA CONSTRUCAO CIVIL, INCLUSIVE ENCAR | H | 0.3 | 16.75 | 3 | 5.1758
GOS SOCIAIS DESONERADOS
30731 | VIBRADOR IMERSAO ELETR. 2CV (CI) | H | 0.05 | 0.4441 | 0 | 0.0222
11.002.0040-1 | ADICIONAL PARA ITENS 11.002.0021 A 11.002.0031,CORRESPONDENT | M3XDAM |  | 5.07
E A ACRESCIMOS NA DISTANCIA VERTICAL
01158 | VIBRADOR IMERSAO ELETR. 2CV (CI) | H | 0.05 | 0.4441 | 0 | 0.0222
01968 | MAO-DE-OBRA DE PEDREIRO, INCLUSIVE ENCARGOS SOCIAIS | H | 0.02 | 26.73 | 3 | 0.5506
01990 | MAO-DE-OBRA DE CARPINTEIRO DE FORMA DE CONCRETO, INCLUSIVE E | H | 0.02 | 26.73 | 3 | 0.5506
NCARGOS SOCIAIS
01999 | MAO-DE-OBRA DE SERVENTE DA CONSTRUCAO CIVIL, INCLUSIVE ENCAR | H | 0.15 | 19.33 | 3 | 2.9865
GOS SOCIAIS
02099 | ALUGUEL DE TORRE-ANDAIME TUBULAR | MXMES | 0.0323 | 30 | 0 | 0.969
11.002.0040-B | ADICIONAL PARA ITENS 11.002.0021 A 11.002.0031,CORRESPONDENT | M3XDAM |  | 4.53
E A ACRESCIMOS NA DISTANCIA VERTICAL
20046 | MAO-DE-OBRA DE CARPINTEIRO DE FORMA DE CONCRETO, INCLUSIVE E | H | 0.02 | 23.16 | 3 | 0.4771
NCARGOS SOCIAIS DESONERADOS
20115 | MAO-DE-OBRA DE PEDREIRO, INCLUSIVE ENCARGOS SOCIAIS DESONERA | H | 0.02 | 23.16 | 3 | 0.4771
DOS
20132 | MAO-DE-OBRA DE SERVENTE DA CONSTRUCAO CIVIL, INCLUSIVE ENCAR | H | 0.15 | 16.75 | 3 | 2.5879
GOS SOCIAIS DESONERADOS
30101 | ALUGUEL DE TORRE-ANDAIME TUBULAR | MXMES | 0.0323 | 30 | 0 | 0.969
30731 | VIBRADOR IMERSAO ELETR. 2CV (CI) | H | 0.05 | 0.4441 | 0 | 0.0222
11.002.0041-0 | LANCAMENTO DE CONCRETO EM PECAS ARMADAS,INCLUSIVE O TRANSPOR | M3 |  | 99.64
TE HORIZONTAL ATE 20,00M EM CARRINHOS,COLOCACAO,ADENSAMENTO
E ACABAMENTO,CONSIDERANDO UMA PRODUCAO APROXIMADA DE 7,00M3/
H
01157 | VIBRADOR IMERSAO ELETR. 2CV (CP) | H | 0.575 | 1.6994 | 0 | 0.9772
01158 | VIBRADOR IMERSAO ELETR. 2CV (CI) | H | 0.575 | 0.4441 | 0 | 0.2554
01968 | MAO-DE-OBRA DE PEDREIRO, INCLUSIVE ENCARGOS SOCIAIS | H | 0.655 | 26.73 | 3 | 18.0334
01990 | MAO-DE-OBRA DE CARPINTEIRO DE FORMA DE CONCRETO, INCLUSIVE E | H | 0.345 | 26.73 | 3 | 9.4985
NCARGOS SOCIAIS
01999 | MAO-DE-OBRA DE SERVENTE DA CONSTRUCAO CIVIL, INCLUSIVE ENCAR | H | 3.56 | 19.33 | 3 | 70.8792
GOS SOCIAIS
11.002.0041-A | LANCAMENTO DE CONCRETO EM PECAS ARMADAS,INCLUSIVE O TRANSPOR | M3 |  | 86.5
TE HORIZONTAL ATE 20,00M EM CARRINHOS,COLOCACAO,ADENSAMENTO
E ACABAMENTO,CONSIDERANDO UMA PRODUCAO APROXIMADA DE 7,00M3/
H
20046 | MAO-DE-OBRA DE CARPINTEIRO DE FORMA DE CONCRETO, INCLUSIVE E | H | 0.345 | 23.16 | 3 | 8.2299
NCARGOS SOCIAIS DESONERADOS
20115 | MAO-DE-OBRA DE PEDREIRO, INCLUSIVE ENCARGOS SOCIAIS DESONERA | H | 0.655 | 23.16 | 3 | 15.6249
DOS
20132 | MAO-DE-OBRA DE SERVENTE DA CONSTRUCAO CIVIL, INCLUSIVE ENCAR | H | 3.56 | 16.75 | 3 | 61.4189
GOS SOCIAIS DESONERADOS
30730 | VIBRADOR IMERSAO ELETR. 2CV (CP) | H | 0.575 | 1.6994 | 0 | 0.9772
30731 | VIBRADOR IMERSAO ELETR. 2CV (CI) | H | 0.575 | 0.4441 | 0 | 0.2554
11.002.0042-0 | LANCAMENTO DE CONCRETO EM PECAS ARMADAS,INCLUSIVE O TRANSPOR | M3 |  | 100.23
TE HORIZONTAL ATE 20,00M EM CARRINHOS,COLOCACAO,ADENSAMENTO
E ACABAMENTO,CONSIDERANDO UMA PRODUCAO APROXIMADA DE 3,50M3/
H
01157 | VIBRADOR IMERSAO ELETR. 2CV (CP) | H | 0.46 | 1.6994 | 0 | 0.7817
01158 | VIBRADOR IMERSAO ELETR. 2CV (CI) | H | 0.69 | 0.4441 | 0 | 0.3064
01968 | MAO-DE-OBRA DE PEDREIRO, INCLUSIVE ENCARGOS SOCIAIS | H | 0.61 | 26.73 | 3 | 16.7945
01990 | MAO-DE-OBRA DE CARPINTEIRO DE FORMA DE CONCRETO, INCLUSIVE E | H | 0.46 | 26.73 | 3 | 12.6647
NCARGOS SOCIAIS
01999 | MAO-DE-OBRA DE SERVENTE DA CONSTRUCAO CIVIL, INCLUSIVE ENCAR | H | 3.5 | 19.33 | 3 | 69.6847
GOS SOCIAIS
11.002.0042-A | LANCAMENTO DE CONCRETO EM PECAS ARMADAS,INCLUSIVE O TRANSPOR | M3 |  | 86.99
TE HORIZONTAL ATE 20,00M EM CARRINHOS,COLOCACAO,ADENSAMENTO
E ACABAMENTO,CONSIDERANDO UMA PRODUCAO APROXIMADA DE 3,50M3/
H
20046 | MAO-DE-OBRA DE CARPINTEIRO DE FORMA DE CONCRETO, INCLUSIVE E | H | 0.46 | 23.16 | 3 | 10.9732
NCARGOS SOCIAIS DESONERADOS
20115 | MAO-DE-OBRA DE PEDREIRO, INCLUSIVE ENCARGOS SOCIAIS DESONERA | H | 0.61 | 23.16 | 3 | 14.5514
DOS
20132 | MAO-DE-OBRA DE SERVENTE DA CONSTRUCAO CIVIL, INCLUSIVE ENCAR | H | 3.5 | 16.75 | 3 | 60.3838
GOS SOCIAIS DESONERADOS
30730 | VIBRADOR IMERSAO ELETR. 2CV (CP) | H | 0.46 | 1.6994 | 0 | 0.7817
30731 | VIBRADOR IMERSAO ELETR. 2CV (CI) | H | 0.69 | 0.4441 | 0 | 0.3064
11.002.0043-1 | LANCAMENTO DE CONCRETO EM PECAS ARMADAS,INCLUSIVE O TRANSPOR | M3 |  | 101.29
TE HORIZONTAL ATE 20,00M EM CARRINHOS,COLOCACAO,ADENSAMENTO
E ACABAMENTO,CONSIDERANDO UMA PRODUCAO APROXIMADA DE 2,00M3/
H
01157 | VIBRADOR IMERSAO ELETR. 2CV (CP) | H | 0.345 | 1.6994 | 0 | 0.5863
01158 | VIBRADOR IMERSAO ELETR. 2CV (CI) | H | 0.805 | 0.4441 | 0 | 0.3575
01968 | MAO-DE-OBRA DE PEDREIRO, INCLUSIVE ENCARGOS SOCIAIS | H | 0.575 | 26.73 | 3 | 15.8308
01990 | MAO-DE-OBRA DE CARPINTEIRO DE FORMA DE CONCRETO, INCLUSIVE E | H | 0.575 | 26.73 | 3 | 15.8308
NCARGOS SOCIAIS
01999 | MAO-DE-OBRA DE SERVENTE DA CONSTRUCAO CIVIL, INCLUSIVE ENCAR | H | 3.45 | 19.33 | 3 | 68.6892
GOS SOCIAIS
11.002.0043-B | LANCAMENTO DE CONCRETO EM PECAS ARMADAS,INCLUSIVE O TRANSPOR | M3 |  | 87.89
TE HORIZONTAL ATE 20,00M EM CARRINHOS,COLOCACAO,ADENSAMENTO
E ACABAMENTO,CONSIDERANDO UMA PRODUCAO APROXIMADA DE 2,00M3/
H
20046 | MAO-DE-OBRA DE CARPINTEIRO DE FORMA DE CONCRETO, INCLUSIVE E | H | 0.575 | 23.16 | 3 | 13.7165
NCARGOS SOCIAIS DESONERADOS
20115 | MAO-DE-OBRA DE PEDREIRO, INCLUSIVE ENCARGOS SOCIAIS DESONERA | H | 0.575 | 23.16 | 3 | 13.7165
DOS
20132 | MAO-DE-OBRA DE SERVENTE DA CONSTRUCAO CIVIL, INCLUSIVE ENCAR | H | 3.45 | 16.75 | 3 | 59.5211
GOS SOCIAIS DESONERADOS
30730 | VIBRADOR IMERSAO ELETR. 2CV (CP) | H | 0.345 | 1.6994 | 0 | 0.5863
30731 | VIBRADOR IMERSAO ELETR. 2CV (CI) | H | 0.805 | 0.4441 | 0 | 0.3575
11.002.0044-0 | LANCAMENTO DE CONCRETO EM PECAS ARMADAS,EM CONDICOES ESPECIA | M3 |  | 104.91
IS,INCLUSIVE O TRANSPORTE HORIZONTAL ATE 20,00M EM CARRINHOS
,COLOCACAO,ADENSAMENTO E ACABAMENTO,CONSIDERANDO UMA PRODUCA
O APROXIMADA DE 1,50M3/H
01157 | VIBRADOR IMERSAO ELETR. 2CV (CP) | H | 0.23 | 1.6994 | 0 | 0.3909
01158 | VIBRADOR IMERSAO ELETR. 2CV (CI) | H | 0.92 | 0.4441 | 0 | 0.4086
01968 | MAO-DE-OBRA DE PEDREIRO, INCLUSIVE ENCARGOS SOCIAIS | H | 0.77 | 26.73 | 3 | 21.1996
01990 | MAO-DE-OBRA DE CARPINTEIRO DE FORMA DE CONCRETO, INCLUSIVE E | H | 0.77 | 26.73 | 3 | 21.1996
NCARGOS SOCIAIS
01999 | MAO-DE-OBRA DE SERVENTE DA CONSTRUCAO CIVIL, INCLUSIVE ENCAR | H | 3.1 | 19.33 | 3 | 61.7207
GOS SOCIAIS
11.002.0044-A | LANCAMENTO DE CONCRETO EM PECAS ARMADAS,EM CONDICOES ESPECIA | M3 |  | 91.01
IS,INCLUSIVE O TRANSPORTE HORIZONTAL ATE 20,00M EM CARRINHOS
,COLOCACAO,ADENSAMENTO E ACABAMENTO,CONSIDERANDO UMA PRODUCA
O APROXIMADA DE 1,50M3/H
20046 | MAO-DE-OBRA DE CARPINTEIRO DE FORMA DE CONCRETO, INCLUSIVE E | H | 0.77 | 23.16 | 3 | 18.3682
NCARGOS SOCIAIS DESONERADOS
20115 | MAO-DE-OBRA DE PEDREIRO, INCLUSIVE ENCARGOS SOCIAIS DESONERA | H | 0.77 | 23.16 | 3 | 18.3682
DOS
20132 | MAO-DE-OBRA DE SERVENTE DA CONSTRUCAO CIVIL, INCLUSIVE ENCAR | H | 3.1 | 16.75 | 3 | 53.4828
GOS SOCIAIS DESONERADOS
30730 | VIBRADOR IMERSAO ELETR. 2CV (CP) | H | 0.23 | 1.6994 | 0 | 0.3909
30731 | VIBRADOR IMERSAO ELETR. 2CV (CI) | H | 0.92 | 0.4441 | 0 | 0.4086
11.002.0045-0 | LANCAMENTO DE CONCRETO EM PECAS ARMADAS,EM CONDICOES ESPECIA | M3 |  | 121.11
IS,INCLUSIVE O TRANSPORTE HORIZONTAL ATE 20,00M EM CARRINHOS
,COLOCACAO,ADENSAMENTO E ACABAMENTO,CONSIDERANDO UMA PRODUCA
O APROXIMADA DE 1,00M3/H
01157 | VIBRADOR IMERSAO ELETR. 2CV (CP) | H | 0.115 | 1.6994 | 0 | 0.1954
01158 | VIBRADOR IMERSAO ELETR. 2CV (CI) | H | 1.035 | 0.4441 | 0 | 0.4596
01968 | MAO-DE-OBRA DE PEDREIRO, INCLUSIVE ENCARGOS SOCIAIS | H | 1.15 | 26.73 | 3 | 31.6617
01990 | MAO-DE-OBRA DE CARPINTEIRO DE FORMA DE CONCRETO, INCLUSIVE E | H | 1.15 | 26.73 | 3 | 31.6617
NCARGOS SOCIAIS
01999 | MAO-DE-OBRA DE SERVENTE DA CONSTRUCAO CIVIL, INCLUSIVE ENCAR | H | 2.87 | 19.33 | 3 | 57.1414
GOS SOCIAIS
11.002.0045-A | LANCAMENTO DE CONCRETO EM PECAS ARMADAS,EM CONDICOES ESPECIA | M3 |  | 105.03
IS,INCLUSIVE O TRANSPORTE HORIZONTAL ATE 20,00M EM CARRINHOS
,COLOCACAO,ADENSAMENTO E ACABAMENTO,CONSIDERANDO UMA PRODUCA
O APROXIMADA DE 1,00M3/H
20046 | MAO-DE-OBRA DE CARPINTEIRO DE FORMA DE CONCRETO, INCLUSIVE E | H | 1.15 | 23.16 | 3 | 27.433
NCARGOS SOCIAIS DESONERADOS
20115 | MAO-DE-OBRA DE PEDREIRO, INCLUSIVE ENCARGOS SOCIAIS DESONERA | H | 1.15 | 23.16 | 3 | 27.433
DOS
20132 | MAO-DE-OBRA DE SERVENTE DA CONSTRUCAO CIVIL, INCLUSIVE ENCAR | H | 2.87 | 16.75 | 3 | 49.5147
GOS SOCIAIS DESONERADOS
30730 | VIBRADOR IMERSAO ELETR. 2CV (CP) | H | 0.115 | 1.6994 | 0 | 0.1954
30731 | VIBRADOR IMERSAO ELETR. 2CV (CI) | H | 1.035 | 0.4441 | 0 | 0.4596
11.002.0060-0 | LANCAMENTO DE CONCRETO EM PECAS ARMADAS,INCLUSIVE TRANSPORTE | M3 |  | 171.88
HORIZONTAL E VERTICAL,COM AUXILIO DE GUINDASTE E CACAMBAS D
E 1,00 A 1,50M3,CURA,COLOCACAO,ADENSAMENTO E ACABAMENTO
01010 | CAMINHAO TANQUE 6000L (CP) | H | 0.00594 | 204.3988 | 0 | 1.2141
01012 | CAMINHAO TANQUE 6000L (CI) | H | 0.00066 | 67.3561 | 0 | 0.0445
01051 | GUINDASTE SOBRE RODAS,CAPACIDADE DE 15T,INCLUSIVE OPERADOR E | H | 0.024 | 480.3777 | 0 | 11.5291
AUXILIAR (CP)
01053 | GUINDASTE SOBRE RODAS,CAPACIDADE DE 15T,INCLUSIVE OPERADOR E | H | 0.0026 | 250.0334 | 0 | 0.6501
AUXILIAR (CI)
01157 | VIBRADOR IMERSAO ELETR. 2CV (CP) | H | 0.576 | 1.6994 | 0 | 0.9789
01158 | VIBRADOR IMERSAO ELETR. 2CV (CI) | H | 0.144 | 0.4441 | 0 | 0.064
01968 | MAO-DE-OBRA DE PEDREIRO, INCLUSIVE ENCARGOS SOCIAIS | H | 1.66 | 26.73 | 3 | 45.703
01990 | MAO-DE-OBRA DE CARPINTEIRO DE FORMA DE CONCRETO, INCLUSIVE E | H | 1.66 | 26.73 | 3 | 45.703
NCARGOS SOCIAIS
01999 | MAO-DE-OBRA DE SERVENTE DA CONSTRUCAO CIVIL, INCLUSIVE ENCAR | H | 3.315 | 19.33 | 3 | 66.0013
GOS SOCIAIS
11.002.0060-A | LANCAMENTO DE CONCRETO EM PECAS ARMADAS,INCLUSIVE TRANSPORTE | M3 |  | 150.67
HORIZONTAL E VERTICAL,COM AUXILIO DE GUINDASTE E CACAMBAS D
E 1,00 A 1,50M3,CURA,COLOCACAO,ADENSAMENTO E ACABAMENTO
20046 | MAO-DE-OBRA DE CARPINTEIRO DE FORMA DE CONCRETO, INCLUSIVE E | H | 1.66 | 23.16 | 3 | 39.599
NCARGOS SOCIAIS DESONERADOS
20115 | MAO-DE-OBRA DE PEDREIRO, INCLUSIVE ENCARGOS SOCIAIS DESONERA | H | 1.66 | 23.16 | 3 | 39.599
DOS
20132 | MAO-DE-OBRA DE SERVENTE DA CONSTRUCAO CIVIL, INCLUSIVE ENCAR | H | 3.315 | 16.75 | 3 | 57.192
GOS SOCIAIS DESONERADOS
30438 | CAMINHAO TANQUE 6000L (CP) | H | 0.00594 | 200.8288 | 0 | 1.1929
30440 | CAMINHAO TANQUE 6000L (CI) | H | 0.00066 | 63.7861 | 0 | 0.0421
30503 | GUINDASTE SOBRE RODAS,CAPACIDADE DE 15T,INCLUSIVE OPERADOR E | H | 0.024 | 473.7877 | 0 | 11.3709
AUXILIAR (CP)
30505 | GUINDASTE SOBRE RODAS,CAPACIDADE DE 15T,INCLUSIVE OPERADOR E | H | 0.0026 | 243.4434 | 0 | 0.633
AUXILIAR (CI)
30730 | VIBRADOR IMERSAO ELETR. 2CV (CP) | H | 0.576 | 1.6994 | 0 | 0.9789
30731 | VIBRADOR IMERSAO ELETR. 2CV (CI) | H | 0.144 | 0.4441 | 0 | 0.064
11.003.0001-1 | CONCRETO DOSADO RACIONALMENTE PARA UMA RESISTENCIA CARACTERI | M3 |  | 592.09
STICA A COMPRESSAO DE 10MPA,INCLUSIVE MATERIAIS,TRANSPORTE,P
REPARO COM BETONEIRA,LANCAMENTO E ADENSAMENTO
01633 | CONCRETO FCK 10MPA | M3 | 1 | 352.7663 | 0 | 352.7663
01745 | PREPARO CONCR. BETON. 320L; 2,0M3/H | M3 | 1 | 95.6468 | 0 | 95.6468
01752 | LANCAMENTO CONC.C/ARM.2,0M3/H,HORIZ/VERT | M3 | 1 | 143.6804 | 0 | 143.6804
11.003.0001-B | CONCRETO DOSADO RACIONALMENTE PARA UMA RESISTENCIA CARACTERI | M3 |  | 562.15
STICA A COMPRESSAO DE 10MPA,INCLUSIVE MATERIAIS,TRANSPORTE,P
REPARO COM BETONEIRA,LANCAMENTO E ADENSAMENTO
30245 | CONCRETO FCK 10MPA | M3 | 1 | 352.7663 | 0 | 352.7663
30254 | PREPARO CONCR. BETON. 320L; 2,0M3/H | M3 | 1 | 83.6885 | 0 | 83.6885
30260 | LANCAMENTO CONC.C/ARM.2,0M3/H,HORIZ/VERT | M3 | 1 | 125.6967 | 0 | 125.6967
11.003.0002-0 | CONCRETO DOSADO RACIONALMENTE PARA UMA RESISTENCIA CARACTERI | M3 |  | 613.99
STICA A COMPRESSAO DE 15MPA,INCLUSIVE MATERIAIS,TRANSPORTE,P
REPARO COM BETONEIRA,LANCAMENTO E ADENSAMENTO
01635 | CONCRETO FCK 15MPA | M3 | 1 | 374.6667 | 0 | 374.6667
01745 | PREPARO CONCR. BETON. 320L; 2,0M3/H | M3 | 1 | 95.6468 | 0 | 95.6468
01752 | LANCAMENTO CONC.C/ARM.2,0M3/H,HORIZ/VERT | M3 | 1 | 143.6804 | 0 | 143.6804
11.003.0002-A | CONCRETO DOSADO RACIONALMENTE PARA UMA RESISTENCIA CARACTERI | M3 |  | 584.05
STICA A COMPRESSAO DE 15MPA,INCLUSIVE MATERIAIS,TRANSPORTE,P
REPARO COM BETONEIRA,LANCAMENTO E ADENSAMENTO
30246 | CONCRETO FCK 15MPA | M3 | 1 | 374.6667 | 0 | 374.6667
30254 | PREPARO CONCR. BETON. 320L; 2,0M3/H | M3 | 1 | 83.6885 | 0 | 83.6885
30260 | LANCAMENTO CONC.C/ARM.2,0M3/H,HORIZ/VERT | M3 | 1 | 125.6967 | 0 | 125.6967
11.003.0003-1 | CONCRETO DOSADO RACIONALMENTE PARA UMA RESISTENCIA CARACTERI | M3 |  | 638.09
STICA A COMPRESSAO DE 20MPA,INCLUSIVE MATERIAIS,TRANSPORTE,P
REPARO COM BETONEIRA,LANCAMENTO E ADENSAMENTO
01637 | CONCRETO FCK 20MPA | M3 | 1 | 398.7639 | 0 | 398.7639
01745 | PREPARO CONCR. BETON. 320L; 2,0M3/H | M3 | 1 | 95.6468 | 0 | 95.6468
01752 | LANCAMENTO CONC.C/ARM.2,0M3/H,HORIZ/VERT | M3 | 1 | 143.6804 | 0 | 143.6804
11.003.0003-B | CONCRETO DOSADO RACIONALMENTE PARA UMA RESISTENCIA CARACTERI | M3 |  | 608.14
STICA A COMPRESSAO DE 20MPA,INCLUSIVE MATERIAIS,TRANSPORTE,P
REPARO COM BETONEIRA,LANCAMENTO E ADENSAMENTO
30247 | CONCRETO FCK 20MPA | M3 | 1 | 398.7639 | 0 | 398.7639
30254 | PREPARO CONCR. BETON. 320L; 2,0M3/H | M3 | 1 | 83.6885 | 0 | 83.6885
30260 | LANCAMENTO CONC.C/ARM.2,0M3/H,HORIZ/VERT | M3 | 1 | 125.6967 | 0 | 125.6967
11.003.0005-1 | CONCRETO DOSADO RACIONALMENTE PARA UMA RESISTENCIA CARACTERI | M3 |  | 657.89
STICA A COMPRESSAO DE 25MPA,INCLUSIVE MATERIAIS,TRANSPORTE,P
REPARO COM BETONEIRA,LANCAMENTO E ADENSAMENTO
00001 | AREIA LAVADA, GROSSA, PARA REGIAO METROPOLITANA DO RIO DE JA | M3 | 0.59 | 118.5 | 5 | 73.4108
NEIRO
00149 | CIMENTO PORTLAND CP II 32, EM SACO DE 50KG | KG | 390 | 0.576 | 5 | 235.872
01745 | PREPARO CONCR. BETON. 320L; 2,0M3/H | M3 | 1 | 95.6468 | 0 | 95.6468
01752 | LANCAMENTO CONC.C/ARM.2,0M3/H,HORIZ/VERT | M3 | 1 | 143.6804 | 0 | 143.6804
14543 | PEDRA BRITADA 1 E 2 (MEDIA), PARA REGIAO METROPOLITANA DO RI | T | 1.1513 | 90.4 | 5 | 109.2814
O DE JANEIRO
11.003.0005-B | CONCRETO DOSADO RACIONALMENTE PARA UMA RESISTENCIA CARACTERI | M3 |  | 627.94
STICA A COMPRESSAO DE 25MPA,INCLUSIVE MATERIAIS,TRANSPORTE,P
REPARO COM BETONEIRA,LANCAMENTO E ADENSAMENTO
00001 | AREIA LAVADA, GROSSA, PARA REGIAO METROPOLITANA DO RIO DE JA | M3 | 0.59 | 118.5 | 5 | 73.4108
NEIRO
00149 | CIMENTO PORTLAND CP II 32, EM SACO DE 50KG | KG | 390 | 0.576 | 5 | 235.872
14543 | PEDRA BRITADA 1 E 2 (MEDIA), PARA REGIAO METROPOLITANA DO RI | T | 1.1513 | 90.4 | 5 | 109.2814
O DE JANEIRO
30254 | PREPARO CONCR. BETON. 320L; 2,0M3/H | M3 | 1 | 83.6885 | 0 | 83.6885
30260 | LANCAMENTO CONC.C/ARM.2,0M3/H,HORIZ/VERT | M3 | 1 | 125.6967 | 0 | 125.6967
11.003.0006-0 | CONCRETO DOSADO RACIONALMENTE PARA UMA RESISTENCIA CARACTERI | M3 |  | 686.89
STICA A COMPRESSAO DE 30MPA,INCLUSIVE MATERIAIS,TRANSPORTE,P
REPARO COM BETONEIRA,LANCAMENTO E ADENSAMENTO
01745 | PREPARO CONCR. BETON. 320L; 2,0M3/H | M3 | 1 | 95.6468 | 0 | 95.6468
01752 | LANCAMENTO CONC.C/ARM.2,0M3/H,HORIZ/VERT | M3 | 1 | 143.6804 | 0 | 143.6804
03378 | CONCRETO FCK 30MPA | M3 | 1 | 447.5629 | 0 | 447.5629
11.003.0006-A | CONCRETO DOSADO RACIONALMENTE PARA UMA RESISTENCIA CARACTERI | M3 |  | 656.94
STICA A COMPRESSAO DE 30MPA,INCLUSIVE MATERIAIS,TRANSPORTE,P
REPARO COM BETONEIRA,LANCAMENTO E ADENSAMENTO
30249 | CONCRETO FCK 30MPA | M3 | 1 | 447.5629 | 0 | 447.5629
30254 | PREPARO CONCR. BETON. 320L; 2,0M3/H | M3 | 1 | 83.6885 | 0 | 83.6885
30260 | LANCAMENTO CONC.C/ARM.2,0M3/H,HORIZ/VERT | M3 | 1 | 125.6967 | 0 | 125.6967
11.003.0007-0 | CONCRETO DOSADO RACIONALMENTE PARA UMA RESISTENCIA CARACTERI | M3 |  | 691.29
STICA A COMPRESSAO DE 35MPA,INCLUSIVE MATERIAIS,TRANSPORTE,P
REPARO COM BETONEIRA,LANCAMENTO E ADENSAMENTO
00001 | AREIA LAVADA, GROSSA, PARA REGIAO METROPOLITANA DO RIO DE JA | M3 | 0.387 | 118.5 | 5 | 48.1525
NEIRO
00149 | CIMENTO PORTLAND CP II 32, EM SACO DE 50KG | KG | 492 | 0.576 | 5 | 297.5616
01745 | PREPARO CONCR. BETON. 320L; 2,0M3/H | M3 | 1 | 95.6468 | 0 | 95.6468
01752 | LANCAMENTO CONC.C/ARM.2,0M3/H,HORIZ/VERT | M3 | 1 | 143.6804 | 0 | 143.6804
14543 | PEDRA BRITADA 1 E 2 (MEDIA), PARA REGIAO METROPOLITANA DO RI | T | 1.1194 | 90.4 | 5 | 106.2534
O DE JANEIRO
11.003.0007-A | CONCRETO DOSADO RACIONALMENTE PARA UMA RESISTENCIA CARACTERI | M3 |  | 661.35
STICA A COMPRESSAO DE 35MPA,INCLUSIVE MATERIAIS,TRANSPORTE,P
REPARO COM BETONEIRA,LANCAMENTO E ADENSAMENTO
00001 | AREIA LAVADA, GROSSA, PARA REGIAO METROPOLITANA DO RIO DE JA | M3 | 0.387 | 118.5 | 5 | 48.1525
NEIRO
00149 | CIMENTO PORTLAND CP II 32, EM SACO DE 50KG | KG | 492 | 0.576 | 5 | 297.5616
14543 | PEDRA BRITADA 1 E 2 (MEDIA), PARA REGIAO METROPOLITANA DO RI | T | 1.1194 | 90.4 | 5 | 106.2534
O DE JANEIRO
30254 | PREPARO CONCR. BETON. 320L; 2,0M3/H | M3 | 1 | 83.6885 | 0 | 83.6885
30260 | LANCAMENTO CONC.C/ARM.2,0M3/H,HORIZ/VERT | M3 | 1 | 125.6967 | 0 | 125.6967
11.003.0008-0 | CONCRETO DOSADO RACIONALMENTE PARA UMA RESISTENCIA CARACTERI | M3 |  | 692.06
STICA A COMPRESSAO DE 40MPA,INCLUSIVE MATERIAIS,TRANSPORTE,P
REPARO COM BETONEIRA,LANCAMENTO E ADENSAMENTO
01745 | PREPARO CONCR. BETON. 320L; 2,0M3/H | M3 | 1 | 95.6468 | 0 | 95.6468
01752 | LANCAMENTO CONC.C/ARM.2,0M3/H,HORIZ/VERT | M3 | 1 | 143.6804 | 0 | 143.6804
15238 | CONCRETO DOSADO RACIONALMENTE,FCK 40MPA | M3 | 1 | 452.7408 | 0 | 452.7408
11.003.0008-A | CONCRETO DOSADO RACIONALMENTE PARA UMA RESISTENCIA CARACTERI | M3 |  | 662.12
STICA A COMPRESSAO DE 40MPA,INCLUSIVE MATERIAIS,TRANSPORTE,P
REPARO COM BETONEIRA,LANCAMENTO E ADENSAMENTO
30250 | CONCRETO DOSADO RACIONALMENTE,FCK 40MPA | M3 | 1 | 452.7408 | 0 | 452.7408
30254 | PREPARO CONCR. BETON. 320L; 2,0M3/H | M3 | 1 | 83.6885 | 0 | 83.6885
30260 | LANCAMENTO CONC.C/ARM.2,0M3/H,HORIZ/VERT | M3 | 1 | 125.6967 | 0 | 125.6967
11.003.0010-0 | CONCRETO DOSADO RACIONALMENTE PARA UMA RESISTENCIA CARACTERI | M3 |  | 658.87
STICA A COMPRESSAO DE 15MPA,INCLUSIVE IMPERMEABILIZANTE DE P
EGA NORMAL,ADICIONADO A AGUA DE AMASSAMENTO
00520 | IMPERMEABILIZANTE DE PEGA NORMAL, EM LATAS DE 18KG | KG | 8 | 5.61 | 0 | 44.88
01635 | CONCRETO FCK 15MPA | M3 | 1 | 374.6667 | 0 | 374.6667
01745 | PREPARO CONCR. BETON. 320L; 2,0M3/H | M3 | 1 | 95.6468 | 0 | 95.6468
01752 | LANCAMENTO CONC.C/ARM.2,0M3/H,HORIZ/VERT | M3 | 1 | 143.6804 | 0 | 143.6804
11.003.0010-A | CONCRETO DOSADO RACIONALMENTE PARA UMA RESISTENCIA CARACTERI | M3 |  | 628.93
STICA A COMPRESSAO DE 15MPA,INCLUSIVE IMPERMEABILIZANTE DE P
EGA NORMAL,ADICIONADO A AGUA DE AMASSAMENTO
00520 | IMPERMEABILIZANTE DE PEGA NORMAL, EM LATAS DE 18KG | KG | 8 | 5.61 | 0 | 44.88
30246 | CONCRETO FCK 15MPA | M3 | 1 | 374.6667 | 0 | 374.6667
30254 | PREPARO CONCR. BETON. 320L; 2,0M3/H | M3 | 1 | 83.6885 | 0 | 83.6885
30260 | LANCAMENTO CONC.C/ARM.2,0M3/H,HORIZ/VERT | M3 | 1 | 125.6967 | 0 | 125.6967
11.003.0014-1 | CONCRETO CICLOPICO CONFECCIONADO COM CONCRETO DOSADO PARA UM | M3 |  | 528.85
A RESISTENCIA CARACTERISTICA A COMPRESSAO DE 10MPA,TENDO 30%
DO VOLUME REAL OCUPADO POR PEDRA-DE-MAO,INCLUSIVE MATERIAIS
,TRANSPORTE,PREPARO,LANCAMENTO E ADENSAMENTO
01633 | CONCRETO FCK 10MPA | M3 | 0.7 | 352.7663 | 0 | 246.9364
01746 | PREPARO CONCR. BETON. 320L; 1,5M3/H | M3 | 0.7 | 114.5929 | 0 | 80.215
01765 | LANCAMENTO CONC.S/ARM.1,5M3/H, HORIZ. | M3 | 0.7 | 91.3443 | 0 | 63.941
01999 | MAO-DE-OBRA DE SERVENTE DA CONSTRUCAO CIVIL, INCLUSIVE ENCAR | H | 2.8 | 19.33 | 3 | 55.7477
GOS SOCIAIS
14580 | PEDRA DE MAO, PARA REGIAO METROPOLITANA DO RIO DE JANEIRO | T | 0.9072 | 90.4 | 0 | 82.0109
11.003.0014-B | CONCRETO CICLOPICO CONFECCIONADO COM CONCRETO DOSADO PARA UM | M3 |  | 503.02
A RESISTENCIA CARACTERISTICA A COMPRESSAO DE 10MPA,TENDO 30%
DO VOLUME REAL OCUPADO POR PEDRA-DE-MAO,INCLUSIVE MATERIAIS
,TRANSPORTE,PREPARO,LANCAMENTO E ADENSAMENTO
14580 | PEDRA DE MAO, PARA REGIAO METROPOLITANA DO RIO DE JANEIRO | T | 0.9072 | 90.4 | 0 | 82.0109
20132 | MAO-DE-OBRA DE SERVENTE DA CONSTRUCAO CIVIL, INCLUSIVE ENCAR | H | 2.8 | 16.75 | 3 | 48.307
GOS SOCIAIS DESONERADOS
30245 | CONCRETO FCK 10MPA | M3 | 0.7 | 352.7663 | 0 | 246.9364
30255 | PREPARO CONCR. BETON. 320L; 1,5M3/H | M3 | 0.7 | 100.429 | 0 | 70.3003
30271 | LANCAMENTO CONC.S/ARM.1,5M3/H, HORIZ. | M3 | 0.7 | 79.2421 | 0 | 55.4695
11.003.0015-0 | CONCRETO CICLOPICO CONFECCIONADO COM CONCRETO DOSADO PARA UM | M3 |  | 446.84
A RESISTENCIA CARACTERISTICA A COMPRESSAO DE 10MPA,EXCLUSIVE
A PEDRA-DE-MAO,INCLUSIVE MATERIAIS,TRANSPORTE,PREPARO,LANCA
MENTO E ADENSAMENTO
01633 | CONCRETO FCK 10MPA | M3 | 0.7 | 352.7663 | 0 | 246.9364
01746 | PREPARO CONCR. BETON. 320L; 1,5M3/H | M3 | 0.7 | 114.5929 | 0 | 80.215
01765 | LANCAMENTO CONC.S/ARM.1,5M3/H, HORIZ. | M3 | 0.7 | 91.3443 | 0 | 63.941
01999 | MAO-DE-OBRA DE SERVENTE DA CONSTRUCAO CIVIL, INCLUSIVE ENCAR | H | 2.8 | 19.33 | 3 | 55.7477
GOS SOCIAIS
11.003.0015-A | CONCRETO CICLOPICO CONFECCIONADO COM CONCRETO DOSADO PARA UM | M3 |  | 421.01
A RESISTENCIA CARACTERISTICA A COMPRESSAO DE 10MPA,EXCLUSIVE
A PEDRA-DE-MAO,INCLUSIVE MATERIAIS,TRANSPORTE,PREPARO,LANCA
MENTO E ADENSAMENTO
20132 | MAO-DE-OBRA DE SERVENTE DA CONSTRUCAO CIVIL, INCLUSIVE ENCAR | H | 2.8 | 16.75 | 3 | 48.307
GOS SOCIAIS DESONERADOS
30245 | CONCRETO FCK 10MPA | M3 | 0.7 | 352.7663 | 0 | 246.9364
30255 | PREPARO CONCR. BETON. 320L; 1,5M3/H | M3 | 0.7 | 100.429 | 0 | 70.3003
30271 | LANCAMENTO CONC.S/ARM.1,5M3/H, HORIZ. | M3 | 0.7 | 79.2421 | 0 | 55.4695
11.003.0020-0 | CONCRETO PARA CAMADAS PREPARATORIAS COM 180KG DE CIMENTO POR | M3 |  | 514.7
M3 DE CONCRETO,INCLUSIVE MATERIAIS,TRANSPORTE,PRODUCAO,LANC
AMENTO E ADENSAMENTO
00001 | AREIA LAVADA, GROSSA, PARA REGIAO METROPOLITANA DO RIO DE JA | M3 | 0.6 | 118.5 | 5 | 74.655
NEIRO
00149 | CIMENTO PORTLAND CP II 32, EM SACO DE 50KG | KG | 180 | 0.576 | 5 | 108.864
01746 | PREPARO CONCR. BETON. 320L; 1,5M3/H | M3 | 1 | 114.5929 | 0 | 114.5929
01765 | LANCAMENTO CONC.S/ARM.1,5M3/H, HORIZ. | M3 | 1 | 91.3443 | 0 | 91.3443
14543 | PEDRA BRITADA 1 E 2 (MEDIA), PARA REGIAO METROPOLITANA DO RI | T | 1.3195 | 90.4 | 5 | 125.2469
O DE JANEIRO
11.003.0020-A | CONCRETO PARA CAMADAS PREPARATORIAS COM 180KG DE CIMENTO POR | M3 |  | 488.43
M3 DE CONCRETO,INCLUSIVE MATERIAIS,TRANSPORTE,PRODUCAO,LANC
AMENTO E ADENSAMENTO
00001 | AREIA LAVADA, GROSSA, PARA REGIAO METROPOLITANA DO RIO DE JA | M3 | 0.6 | 118.5 | 5 | 74.655
NEIRO
00149 | CIMENTO PORTLAND CP II 32, EM SACO DE 50KG | KG | 180 | 0.576 | 5 | 108.864
14543 | PEDRA BRITADA 1 E 2 (MEDIA), PARA REGIAO METROPOLITANA DO RI | T | 1.3195 | 90.4 | 5 | 125.2469
O DE JANEIRO
30255 | PREPARO CONCR. BETON. 320L; 1,5M3/H | M3 | 1 | 100.429 | 0 | 100.429
30271 | LANCAMENTO CONC.S/ARM.1,5M3/H, HORIZ. | M3 | 1 | 79.2421 | 0 | 79.2421
11.003.0050-0 | PREENCHIMENTO COM CONCRETO DE 15MPA EM VAZIOS DE ALVENARIA D | M2 |  | 58.56
E BLOCOS DE CONCRETO 10X20X40CM,EM PAREDES DE 10CM,MEDIDO PE
LA AREA REAL,EXCLUSIVE ARMACAO E A ALVENARIA
01635 | CONCRETO FCK 15MPA | M3 | 0.055 | 374.6667 | 0 | 20.6067
01968 | MAO-DE-OBRA DE PEDREIRO, INCLUSIVE ENCARGOS SOCIAIS | H | 0.8 | 26.73 | 3 | 22.0255
01999 | MAO-DE-OBRA DE SERVENTE DA CONSTRUCAO CIVIL, INCLUSIVE ENCAR | H | 0.8 | 19.33 | 3 | 15.9279
GOS SOCIAIS
11.003.0050-A | PREENCHIMENTO COM CONCRETO DE 15MPA EM VAZIOS DE ALVENARIA D | M2 |  | 53.49
E BLOCOS DE CONCRETO 10X20X40CM,EM PAREDES DE 10CM,MEDIDO PE
LA AREA REAL,EXCLUSIVE ARMACAO E A ALVENARIA
20115 | MAO-DE-OBRA DE PEDREIRO, INCLUSIVE ENCARGOS SOCIAIS DESONERA | H | 0.8 | 23.16 | 3 | 19.0838
DOS
20132 | MAO-DE-OBRA DE SERVENTE DA CONSTRUCAO CIVIL, INCLUSIVE ENCAR | H | 0.8 | 16.75 | 3 | 13.802
GOS SOCIAIS DESONERADOS
30246 | CONCRETO FCK 15MPA | M3 | 0.055 | 374.6667 | 0 | 20.6067
11.003.0052-0 | PREENCHIMENTO COM CONCRETO DE 20MPA EM VAZIOS DE ALVENARIA D | M2 |  | 59.88
E BLOCOS DE CONCRETO 10X20X40CM,EM PAREDES DE 10CM,MEDIDO PE
LA AREA REAL,EXCLUSIVE ARMACAO E A ALVENARIA
01637 | CONCRETO FCK 20MPA | M3 | 0.055 | 398.7639 | 0 | 21.932
01968 | MAO-DE-OBRA DE PEDREIRO, INCLUSIVE ENCARGOS SOCIAIS | H | 0.8 | 26.73 | 3 | 22.0255
01999 | MAO-DE-OBRA DE SERVENTE DA CONSTRUCAO CIVIL, INCLUSIVE ENCAR | H | 0.8 | 19.33 | 3 | 15.9279
GOS SOCIAIS
11.003.0052-A | PREENCHIMENTO COM CONCRETO DE 20MPA EM VAZIOS DE ALVENARIA D | M2 |  | 54.81
E BLOCOS DE CONCRETO 10X20X40CM,EM PAREDES DE 10CM,MEDIDO PE
LA AREA REAL,EXCLUSIVE ARMACAO E A ALVENARIA
20115 | MAO-DE-OBRA DE PEDREIRO, INCLUSIVE ENCARGOS SOCIAIS DESONERA | H | 0.8 | 23.16 | 3 | 19.0838
DOS
20132 | MAO-DE-OBRA DE SERVENTE DA CONSTRUCAO CIVIL, INCLUSIVE ENCAR | H | 0.8 | 16.75 | 3 | 13.802
GOS SOCIAIS DESONERADOS
30247 | CONCRETO FCK 20MPA | M3 | 0.055 | 398.7639 | 0 | 21.932
11.003.0054-0 | PREENCHIMENTO COM CONCRETO DE 25MPA EM VAZIOS DE ALVENARIA D | M2 |  | 60.97
E BLOCOS DE CONCRETO 10X20X40CM,EM PAREDES DE 10CM,MEDIDO PE
LA AREA REAL,EXCLUSIVE ARMACAO E A ALVENARIA
01968 | MAO-DE-OBRA DE PEDREIRO, INCLUSIVE ENCARGOS SOCIAIS | H | 0.8 | 26.73 | 3 | 22.0255
01999 | MAO-DE-OBRA DE SERVENTE DA CONSTRUCAO CIVIL, INCLUSIVE ENCAR | H | 0.8 | 19.33 | 3 | 15.9279
GOS SOCIAIS
03110 | CONCRETO FCK 25MPA | M3 | 0.055 | 418.564 | 0 | 23.021
11.003.0054-A | PREENCHIMENTO COM CONCRETO DE 25MPA EM VAZIOS DE ALVENARIA D | M2 |  | 55.9
E BLOCOS DE CONCRETO 10X20X40CM,EM PAREDES DE 10CM,MEDIDO PE
LA AREA REAL,EXCLUSIVE ARMACAO E A ALVENARIA
20115 | MAO-DE-OBRA DE PEDREIRO, INCLUSIVE ENCARGOS SOCIAIS DESONERA | H | 0.8 | 23.16 | 3 | 19.0838
DOS
20132 | MAO-DE-OBRA DE SERVENTE DA CONSTRUCAO CIVIL, INCLUSIVE ENCAR | H | 0.8 | 16.75 | 3 | 13.802
GOS SOCIAIS DESONERADOS
30248 | CONCRETO FCK 25MPA | M3 | 0.055 | 418.564 | 0 | 23.021
11.003.0056-0 | PREENCHIMENTO COM CONCRETO DE 30MPA EM VAZIOS DE ALVENARIA D | M2 |  | 62.56
E BLOCOS DE CONCRETO 10X20X40CM,EM PAREDES DE 10CM,MEDIDO PE
LA AREA REAL,EXCLUSIVE ARMACAO E A ALVENARIA
01968 | MAO-DE-OBRA DE PEDREIRO, INCLUSIVE ENCARGOS SOCIAIS | H | 0.8 | 26.73 | 3 | 22.0255
01999 | MAO-DE-OBRA DE SERVENTE DA CONSTRUCAO CIVIL, INCLUSIVE ENCAR | H | 0.8 | 19.33 | 3 | 15.9279
GOS SOCIAIS
03378 | CONCRETO FCK 30MPA | M3 | 0.055 | 447.5629 | 0 | 24.616
11.003.0056-A | PREENCHIMENTO COM CONCRETO DE 30MPA EM VAZIOS DE ALVENARIA D | M2 |  | 57.5
E BLOCOS DE CONCRETO 10X20X40CM,EM PAREDES DE 10CM,MEDIDO PE
LA AREA REAL,EXCLUSIVE ARMACAO E A ALVENARIA
20115 | MAO-DE-OBRA DE PEDREIRO, INCLUSIVE ENCARGOS SOCIAIS DESONERA | H | 0.8 | 23.16 | 3 | 19.0838
DOS
20132 | MAO-DE-OBRA DE SERVENTE DA CONSTRUCAO CIVIL, INCLUSIVE ENCAR | H | 0.8 | 16.75 | 3 | 13.802
GOS SOCIAIS DESONERADOS
30249 | CONCRETO FCK 30MPA | M3 | 0.055 | 447.5629 | 0 | 24.616
11.003.0060-0 | PREENCHIMENTO COM CONCRETO DE 15MPA EM VAZIOS DE ALVENARIA D | M2 |  | 67.92
E BLOCOS DE CONCRETO 15X20X40CM,EM PAREDES DE 15CM,MEDIDO PE
LA AREA REAL,EXCLUSIVE ARMACAO E A ALVENARIA
01635 | CONCRETO FCK 15MPA | M3 | 0.08 | 374.6667 | 0 | 29.9733
01968 | MAO-DE-OBRA DE PEDREIRO, INCLUSIVE ENCARGOS SOCIAIS | H | 0.8 | 26.73 | 3 | 22.0255
01999 | MAO-DE-OBRA DE SERVENTE DA CONSTRUCAO CIVIL, INCLUSIVE ENCAR | H | 0.8 | 19.33 | 3 | 15.9279
GOS SOCIAIS
11.003.0060-A | PREENCHIMENTO COM CONCRETO DE 15MPA EM VAZIOS DE ALVENARIA D | M2 |  | 62.85
E BLOCOS DE CONCRETO 15X20X40CM,EM PAREDES DE 15CM,MEDIDO PE
LA AREA REAL,EXCLUSIVE ARMACAO E A ALVENARIA
20115 | MAO-DE-OBRA DE PEDREIRO, INCLUSIVE ENCARGOS SOCIAIS DESONERA | H | 0.8 | 23.16 | 3 | 19.0838
DOS
20132 | MAO-DE-OBRA DE SERVENTE DA CONSTRUCAO CIVIL, INCLUSIVE ENCAR | H | 0.8 | 16.75 | 3 | 13.802
GOS SOCIAIS DESONERADOS
30246 | CONCRETO FCK 15MPA | M3 | 0.08 | 374.6667 | 0 | 29.9733
11.003.0062-0 | PREENCHIMENTO COM CONCRETO DE 20MPA EM VAZIOS DE ALVENARIA D | M2 |  | 69.85
E BLOCOS DE CONCRETO 15X20X40CM,EM PAREDES DE 15CM,MEDIDO PE
LA AREA REAL,EXCLUSIVE ARMACAO E A ALVENARIA
01637 | CONCRETO FCK 20MPA | M3 | 0.08 | 398.7639 | 0 | 31.9011
01968 | MAO-DE-OBRA DE PEDREIRO, INCLUSIVE ENCARGOS SOCIAIS | H | 0.8 | 26.73 | 3 | 22.0255
01999 | MAO-DE-OBRA DE SERVENTE DA CONSTRUCAO CIVIL, INCLUSIVE ENCAR | H | 0.8 | 19.33 | 3 | 15.9279
GOS SOCIAIS
11.003.0062-A | PREENCHIMENTO COM CONCRETO DE 20MPA EM VAZIOS DE ALVENARIA D | M2 |  | 64.78
E BLOCOS DE CONCRETO 15X20X40CM,EM PAREDES DE 15CM,MEDIDO PE
LA AREA REAL,EXCLUSIVE ARMACAO E A ALVENARIA
20115 | MAO-DE-OBRA DE PEDREIRO, INCLUSIVE ENCARGOS SOCIAIS DESONERA | H | 0.8 | 23.16 | 3 | 19.0838
DOS
20132 | MAO-DE-OBRA DE SERVENTE DA CONSTRUCAO CIVIL, INCLUSIVE ENCAR | H | 0.8 | 16.75 | 3 | 13.802
GOS SOCIAIS DESONERADOS
30247 | CONCRETO FCK 20MPA | M3 | 0.08 | 398.7639 | 0 | 31.9011
11.003.0064-0 | PREENCHIMENTO COM CONCRETO DE 25MPA EM VAZIOS DE ALVENARIA D | M2 |  | 71.43
E BLOCOS DE CONCRETO 15X20X40CM,EM PAREDES DE 15CM,MEDIDO PE
LA AREA REAL,EXCLUSIVE ARMACAO E A ALVENARIA
01968 | MAO-DE-OBRA DE PEDREIRO, INCLUSIVE ENCARGOS SOCIAIS | H | 0.8 | 26.73 | 3 | 22.0255
01999 | MAO-DE-OBRA DE SERVENTE DA CONSTRUCAO CIVIL, INCLUSIVE ENCAR | H | 0.8 | 19.33 | 3 | 15.9279
GOS SOCIAIS
03110 | CONCRETO FCK 25MPA | M3 | 0.08 | 418.564 | 0 | 33.4851
11.003.0064-A | PREENCHIMENTO COM CONCRETO DE 25MPA EM VAZIOS DE ALVENARIA D | M2 |  | 66.37
E BLOCOS DE CONCRETO 15X20X40CM,EM PAREDES DE 15CM,MEDIDO PE
LA AREA REAL,EXCLUSIVE ARMACAO E A ALVENARIA
20115 | MAO-DE-OBRA DE PEDREIRO, INCLUSIVE ENCARGOS SOCIAIS DESONERA | H | 0.8 | 23.16 | 3 | 19.0838
DOS
20132 | MAO-DE-OBRA DE SERVENTE DA CONSTRUCAO CIVIL, INCLUSIVE ENCAR | H | 0.8 | 16.75 | 3 | 13.802
GOS SOCIAIS DESONERADOS
30248 | CONCRETO FCK 25MPA | M3 | 0.08 | 418.564 | 0 | 33.4851
11.003.0066-0 | PREENCHIMENTO COM CONCRETO DE 30MPA EM VAZIOS DE ALVENARIA D | M2 |  | 73.75
E BLOCOS DE CONCRETO 15X20X40CM,EM PAREDES DE 15CM,MEDIDO PE
LA AREA REAL,EXCLUSIVE ARMACAO E A ALVENARIA
01968 | MAO-DE-OBRA DE PEDREIRO, INCLUSIVE ENCARGOS SOCIAIS | H | 0.8 | 26.73 | 3 | 22.0255
01999 | MAO-DE-OBRA DE SERVENTE DA CONSTRUCAO CIVIL, INCLUSIVE ENCAR | H | 0.8 | 19.33 | 3 | 15.9279
GOS SOCIAIS
03378 | CONCRETO FCK 30MPA | M3 | 0.08 | 447.5629 | 0 | 35.805
11.003.0066-A | PREENCHIMENTO COM CONCRETO DE 30MPA EM VAZIOS DE ALVENARIA D | M2 |  | 68.69
E BLOCOS DE CONCRETO 15X20X40CM,EM PAREDES DE 15CM,MEDIDO PE
LA AREA REAL,EXCLUSIVE ARMACAO E A ALVENARIA
20115 | MAO-DE-OBRA DE PEDREIRO, INCLUSIVE ENCARGOS SOCIAIS DESONERA | H | 0.8 | 23.16 | 3 | 19.0838
DOS
20132 | MAO-DE-OBRA DE SERVENTE DA CONSTRUCAO CIVIL, INCLUSIVE ENCAR | H | 0.8 | 16.75 | 3 | 13.802
GOS SOCIAIS DESONERADOS
30249 | CONCRETO FCK 30MPA | M3 | 0.08 | 447.5629 | 0 | 35.805
11.003.0070-0 | PREENCHIMENTO COM CONCRETO DE 15MPA EM VAZIOS DE ALVENARIA D | M2 |  | 79.16
E BLOCOS DE CONCRETO 20X20X40CM,EM PAREDES DE 20CM,MEDIDO PE
LA AREA REAL,EXCLUSIVE ARMACAO E A ALVENARIA
01635 | CONCRETO FCK 15MPA | M3 | 0.11 | 374.6667 | 0 | 41.2133
01968 | MAO-DE-OBRA DE PEDREIRO, INCLUSIVE ENCARGOS SOCIAIS | H | 0.8 | 26.73 | 3 | 22.0255
01999 | MAO-DE-OBRA DE SERVENTE DA CONSTRUCAO CIVIL, INCLUSIVE ENCAR | H | 0.8 | 19.33 | 3 | 15.9279
GOS SOCIAIS
11.003.0070-A | PREENCHIMENTO COM CONCRETO DE 15MPA EM VAZIOS DE ALVENARIA D | M2 |  | 74.09
E BLOCOS DE CONCRETO 20X20X40CM,EM PAREDES DE 20CM,MEDIDO PE
LA AREA REAL,EXCLUSIVE ARMACAO E A ALVENARIA
20115 | MAO-DE-OBRA DE PEDREIRO, INCLUSIVE ENCARGOS SOCIAIS DESONERA | H | 0.8 | 23.16 | 3 | 19.0838
DOS
20132 | MAO-DE-OBRA DE SERVENTE DA CONSTRUCAO CIVIL, INCLUSIVE ENCAR | H | 0.8 | 16.75 | 3 | 13.802
GOS SOCIAIS DESONERADOS
30246 | CONCRETO FCK 15MPA | M3 | 0.11 | 374.6667 | 0 | 41.2133
11.003.0072-0 | PREENCHIMENTO COM CONCRETO DE 20MPA EM VAZIOS DE ALVENARIA D | M2 |  | 81.81
E BLOCOS DE CONCRETO 20X20X40CM,EM PAREDES DE 20CM,MEDIDO PE
LA AREA REAL,EXCLUSIVE ARMACAO E A ALVENARIA
01637 | CONCRETO FCK 20MPA | M3 | 0.11 | 398.7639 | 0 | 43.864
01968 | MAO-DE-OBRA DE PEDREIRO, INCLUSIVE ENCARGOS SOCIAIS | H | 0.8 | 26.73 | 3 | 22.0255
01999 | MAO-DE-OBRA DE SERVENTE DA CONSTRUCAO CIVIL, INCLUSIVE ENCAR | H | 0.8 | 19.33 | 3 | 15.9279
GOS SOCIAIS
11.003.0072-A | PREENCHIMENTO COM CONCRETO DE 20MPA EM VAZIOS DE ALVENARIA D | M2 |  | 76.74
E BLOCOS DE CONCRETO 20X20X40CM,EM PAREDES DE 20CM,MEDIDO PE
LA AREA REAL,EXCLUSIVE ARMACAO E A ALVENARIA
20115 | MAO-DE-OBRA DE PEDREIRO, INCLUSIVE ENCARGOS SOCIAIS DESONERA | H | 0.8 | 23.16 | 3 | 19.0838
DOS
20132 | MAO-DE-OBRA DE SERVENTE DA CONSTRUCAO CIVIL, INCLUSIVE ENCAR | H | 0.8 | 16.75 | 3 | 13.802
GOS SOCIAIS DESONERADOS
30247 | CONCRETO FCK 20MPA | M3 | 0.11 | 398.7639 | 0 | 43.864
11.003.0074-0 | PREENCHIMENTO COM CONCRETO DE 25MPA EM VAZIOS DE ALVENARIA D | M2 |  | 83.99
E BLOCOS DE CONCRETO 20X20X40CM,EM PAREDES DE 20CM,MEDIDO PE
LA AREA REAL,EXCLUSIVE ARMACAO E A ALVENARIA
01968 | MAO-DE-OBRA DE PEDREIRO, INCLUSIVE ENCARGOS SOCIAIS | H | 0.8 | 26.73 | 3 | 22.0255
01999 | MAO-DE-OBRA DE SERVENTE DA CONSTRUCAO CIVIL, INCLUSIVE ENCAR | H | 0.8 | 19.33 | 3 | 15.9279
GOS SOCIAIS
03110 | CONCRETO FCK 25MPA | M3 | 0.11 | 418.564 | 0 | 46.042
11.003.0074-A | PREENCHIMENTO COM CONCRETO DE 25MPA EM VAZIOS DE ALVENARIA D | M2 |  | 78.92
E BLOCOS DE CONCRETO 20X20X40CM,EM PAREDES DE 20CM,MEDIDO PE
LA AREA REAL,EXCLUSIVE ARMACAO E A ALVENARIA
20115 | MAO-DE-OBRA DE PEDREIRO, INCLUSIVE ENCARGOS SOCIAIS DESONERA | H | 0.8 | 23.16 | 3 | 19.0838
DOS
20132 | MAO-DE-OBRA DE SERVENTE DA CONSTRUCAO CIVIL, INCLUSIVE ENCAR | H | 0.8 | 16.75 | 3 | 13.802
GOS SOCIAIS DESONERADOS
30248 | CONCRETO FCK 25MPA | M3 | 0.11 | 418.564 | 0 | 46.042
11.003.0076-0 | PREENCHIMENTO COM CONCRETO DE 30MPA EM VAZIOS DE ALVENARIA D | M2 |  | 87.18
E BLOCOS DE CONCRETO 20X20X40CM,EM PAREDES DE 20CM,MEDIDO PE
LA AREA REAL,EXCLUSIVE ARMACAO E A ALVENARIA
01968 | MAO-DE-OBRA DE PEDREIRO, INCLUSIVE ENCARGOS SOCIAIS | H | 0.8 | 26.73 | 3 | 22.0255
01999 | MAO-DE-OBRA DE SERVENTE DA CONSTRUCAO CIVIL, INCLUSIVE ENCAR | H | 0.8 | 19.33 | 3 | 15.9279
GOS SOCIAIS
03378 | CONCRETO FCK 30MPA | M3 | 0.11 | 447.5629 | 0 | 49.2319
11.003.0076-A | PREENCHIMENTO COM CONCRETO DE 30MPA EM VAZIOS DE ALVENARIA D | M2 |  | 82.11
E BLOCOS DE CONCRETO 20X20X40CM,EM PAREDES DE 20CM,MEDIDO PE
LA AREA REAL,EXCLUSIVE ARMACAO E A ALVENARIA
20115 | MAO-DE-OBRA DE PEDREIRO, INCLUSIVE ENCARGOS SOCIAIS DESONERA | H | 0.8 | 23.16 | 3 | 19.0838
DOS
20132 | MAO-DE-OBRA DE SERVENTE DA CONSTRUCAO CIVIL, INCLUSIVE ENCAR | H | 0.8 | 16.75 | 3 | 13.802
GOS SOCIAIS DESONERADOS
30249 | CONCRETO FCK 30MPA | M3 | 0.11 | 447.5629 | 0 | 49.2319
11.004.0001-1 | FORMAS ESPECIAIS DE MADEIRA PARA PECAS DE CONCRETO PRE-MOLDA | M2 |  | 38.88
DO,SERVINDO 20 VEZES,TABUAS DE MADEIRA DE 3ª,COM 4CM DE ESPE
SSURA,MOLDAGEM E DESMOLDAGEM
00029 | ACO CA-25, ESTIRADO, PRECO DE REVENDEDOR, NO DIAMETRO DE 06, | KG | 0.14 | 9.7734 | 0 | 1.3683
3MM
00366 | PINUS EM PECAS DE 3,75 X 22,50, (1.1/2" X 9") | M | 0.3 | 15.5472 | 0 | 4.6642
00453 | PREGO COM OU SEM CABECA, EM CAIXAS DE 50KG, OU QUANTIDADES E | KG | 0.15 | 15.34 | 0 | 2.301
QUIVALENTES, Nº12X12 A 18X30
01787 | PINTURA C/EMULSAO OLEOSA | M2 | 1 | 3.7627 | 0 | 3.7627
01990 | MAO-DE-OBRA DE CARPINTEIRO DE FORMA DE CONCRETO, INCLUSIVE E | H | 0.25 | 26.73 | 3 | 6.883
NCARGOS SOCIAIS
01999 | MAO-DE-OBRA DE SERVENTE DA CONSTRUCAO CIVIL, INCLUSIVE ENCAR | H | 1 | 19.33 | 3 | 19.9099
GOS SOCIAIS
11.004.0001-B | FORMAS ESPECIAIS DE MADEIRA PARA PECAS DE CONCRETO PRE-MOLDA | M2 |  | 34.91
DO,SERVINDO 20 VEZES,TABUAS DE MADEIRA DE 3ª,COM 4CM DE ESPE
SSURA,MOLDAGEM E DESMOLDAGEM
00029 | ACO CA-25, ESTIRADO, PRECO DE REVENDEDOR, NO DIAMETRO DE 06, | KG | 0.14 | 9.7734 | 0 | 1.3683
3MM
00453 | PREGO COM OU SEM CABECA, EM CAIXAS DE 50KG, OU QUANTIDADES E | KG | 0.15 | 15.34 | 0 | 2.301
QUIVALENTES, Nº12X12 A 18X30
20046 | MAO-DE-OBRA DE CARPINTEIRO DE FORMA DE CONCRETO, INCLUSIVE E | H | 0.25 | 23.16 | 3 | 5.9637
NCARGOS SOCIAIS DESONERADOS
20132 | MAO-DE-OBRA DE SERVENTE DA CONSTRUCAO CIVIL, INCLUSIVE ENCAR | H | 1 | 16.75 | 3 | 17.2525
GOS SOCIAIS DESONERADOS
30408 | PINTURA C/EMULSAO OLEOSA | M2 | 1 | 3.3641 | 0 | 3.3641
31069 | PINUS EM PECAS DE 3,75 X 22,50CM (1.1/2"X9") | M | 0.3 | 15.5472 | 0 | 4.6642
11.004.0002-0 | FORMAS ESPECIAIS DE MADEIRA PARA ABOBADA DE TUNEL,EM MADEIRA | M2 |  | 319.97
DE 3ª,CONSIDERANDO O APROVEITAMENTO DA MADEIRA DE 3 VEZES,I
NCLUSIVE FORNECIMENTO DOS MATERIAIS E DESMOLDAGEM
00366 | PINUS EM PECAS DE 3,75 X 22,50, (1.1/2" X 9") | M | 0.38 | 15.5472 | 0 | 5.9079
00367 | PINUS EM PECAS DE 7,50X22,50CM, (3"X9") | M | 1.67 | 31.86 | 0 | 53.2062
00453 | PREGO COM OU SEM CABECA, EM CAIXAS DE 50KG, OU QUANTIDADES E | KG | 0.8 | 15.34 | 0 | 12.272
QUIVALENTES, Nº12X12 A 18X30
01787 | PINTURA C/EMULSAO OLEOSA | M2 | 1 | 3.7627 | 0 | 3.7627
01990 | MAO-DE-OBRA DE CARPINTEIRO DE FORMA DE CONCRETO, INCLUSIVE E | H | 6 | 26.73 | 3 | 165.1914
NCARGOS SOCIAIS
01999 | MAO-DE-OBRA DE SERVENTE DA CONSTRUCAO CIVIL, INCLUSIVE ENCAR | H | 4 | 19.33 | 3 | 79.6396
GOS SOCIAIS
11.004.0002-A | FORMAS ESPECIAIS DE MADEIRA PARA ABOBADA DE TUNEL,EM MADEIRA | M2 |  | 286.88
DE 3ª,CONSIDERANDO O APROVEITAMENTO DA MADEIRA DE 3 VEZES,I
NCLUSIVE FORNECIMENTO DOS MATERIAIS E DESMOLDAGEM
00453 | PREGO COM OU SEM CABECA, EM CAIXAS DE 50KG, OU QUANTIDADES E | KG | 0.8 | 15.34 | 0 | 12.272
QUIVALENTES, Nº12X12 A 18X30
20046 | MAO-DE-OBRA DE CARPINTEIRO DE FORMA DE CONCRETO, INCLUSIVE E | H | 6 | 23.16 | 3 | 143.1288
NCARGOS SOCIAIS DESONERADOS
20132 | MAO-DE-OBRA DE SERVENTE DA CONSTRUCAO CIVIL, INCLUSIVE ENCAR | H | 4 | 16.75 | 3 | 69.01
GOS SOCIAIS DESONERADOS
30408 | PINTURA C/EMULSAO OLEOSA | M2 | 1 | 3.3641 | 0 | 3.3641
31051 | PINUS EM PECAS DE 7,50X22X50CM, (3"X9") | M | 1.67 | 31.86 | 0 | 53.2062
31069 | PINUS EM PECAS DE 3,75 X 22,50CM (1.1/2"X9") | M | 0.38 | 15.5472 | 0 | 5.9079
11.004.0003-0 | FORMAS ESPECIAIS DE MADEIRA PARA ABOBODA DE TUNEL,EM MADEIRA | M2 |  | 438.04
DE 3ª,CONSIDERANDO O APROVEITAMENTO DA MADEIRA APENAS 1 VEZ
,INCLUSIVE FORNECIMENTO DOS MATERIAIS E DESMOLDAGEM
00366 | PINUS EM PECAS DE 3,75 X 22,50, (1.1/2" X 9") | M | 1.15 | 15.5472 | 0 | 17.8793
00367 | PINUS EM PECAS DE 7,50X22,50CM, (3"X9") | M | 5 | 31.86 | 0 | 159.3
00453 | PREGO COM OU SEM CABECA, EM CAIXAS DE 50KG, OU QUANTIDADES E | KG | 0.8 | 15.34 | 0 | 12.272
QUIVALENTES, Nº12X12 A 18X30
01787 | PINTURA C/EMULSAO OLEOSA | M2 | 1 | 3.7627 | 0 | 3.7627
01990 | MAO-DE-OBRA DE CARPINTEIRO DE FORMA DE CONCRETO, INCLUSIVE E | H | 6 | 26.73 | 3 | 165.1914
NCARGOS SOCIAIS
01999 | MAO-DE-OBRA DE SERVENTE DA CONSTRUCAO CIVIL, INCLUSIVE ENCAR | H | 4 | 19.33 | 3 | 79.6396
GOS SOCIAIS
11.004.0003-A | FORMAS ESPECIAIS DE MADEIRA PARA ABOBODA DE TUNEL,EM MADEIRA | M2 |  | 404.95
DE 3ª,CONSIDERANDO O APROVEITAMENTO DA MADEIRA APENAS 1 VEZ
,INCLUSIVE FORNECIMENTO DOS MATERIAIS E DESMOLDAGEM
00453 | PREGO COM OU SEM CABECA, EM CAIXAS DE 50KG, OU QUANTIDADES E | KG | 0.8 | 15.34 | 0 | 12.272
QUIVALENTES, Nº12X12 A 18X30
20046 | MAO-DE-OBRA DE CARPINTEIRO DE FORMA DE CONCRETO, INCLUSIVE E | H | 6 | 23.16 | 3 | 143.1288
NCARGOS SOCIAIS DESONERADOS
20132 | MAO-DE-OBRA DE SERVENTE DA CONSTRUCAO CIVIL, INCLUSIVE ENCAR | H | 4 | 16.75 | 3 | 69.01
GOS SOCIAIS DESONERADOS
30408 | PINTURA C/EMULSAO OLEOSA | M2 | 1 | 3.3641 | 0 | 3.3641
31051 | PINUS EM PECAS DE 7,50X22X50CM, (3"X9") | M | 5 | 31.86 | 0 | 159.3
31069 | PINUS EM PECAS DE 3,75 X 22,50CM (1.1/2"X9") | M | 1.15 | 15.5472 | 0 | 17.8793
11.004.0020-1 | FORMAS DE MADEIRA DE 3ª PARA MOLDAGEM DE PECAS DE CONCRETO A | M2 |  | 74.08
RMADO COM PARAMENTOS PLANOS,EM LAJES,VIGAS,PAREDES,ETC,SERVI
NDO A MADEIRA 3 VEZES,INCLUSIVE DESMOLDAGEM,EXCLUSIVE ESCORA
MENTO.
00349 | PINUS, EM PECAS DE 2,50X30,00CM (1"X12") | M | 0.7 | 12.04 | 0 | 8.428
00350 | PINUS EM PECAS DE 2,50X22,50CM, (1"X9") | M | 0.93 | 8.1835 | 0 | 7.6107
00368 | PINUS, EM PECAS DE 7,50X7,50CM (3"X3") | M | 0.4 | 7.35 | 0 | 2.94
00453 | PREGO COM OU SEM CABECA, EM CAIXAS DE 50KG, OU QUANTIDADES E | KG | 0.1 | 15.34 | 0 | 1.534
QUIVALENTES, Nº12X12 A 18X30
01787 | PINTURA C/EMULSAO OLEOSA | M2 | 1 | 3.7627 | 0 | 3.7627
01990 | MAO-DE-OBRA DE CARPINTEIRO DE FORMA DE CONCRETO, INCLUSIVE E | H | 1.05 | 26.73 | 3 | 28.9085
NCARGOS SOCIAIS
01999 | MAO-DE-OBRA DE SERVENTE DA CONSTRUCAO CIVIL, INCLUSIVE ENCAR | H | 1.05 | 19.33 | 3 | 20.9054
GOS SOCIAIS
11.004.0020-B | FORMAS DE MADEIRA DE 3ª PARA MOLDAGEM DE PECAS DE CONCRETO A | M2 |  | 67.03
RMADO COM PARAMENTOS PLANOS,EM LAJES,VIGAS,PAREDES,ETC,SERVI
NDO A MADEIRA 3 VEZES,INCLUSIVE DESMOLDAGEM,EXCLUSIVE ESCORA
MENTO.
00349 | PINUS, EM PECAS DE 2,50X30,00CM (1"X12") | M | 0.7 | 12.04 | 0 | 8.428
00368 | PINUS, EM PECAS DE 7,50X7,50CM (3"X3") | M | 0.4 | 7.35 | 0 | 2.94
00453 | PREGO COM OU SEM CABECA, EM CAIXAS DE 50KG, OU QUANTIDADES E | KG | 0.1 | 15.34 | 0 | 1.534
QUIVALENTES, Nº12X12 A 18X30
20046 | MAO-DE-OBRA DE CARPINTEIRO DE FORMA DE CONCRETO, INCLUSIVE E | H | 1.05 | 23.16 | 3 | 25.0475
NCARGOS SOCIAIS DESONERADOS
20132 | MAO-DE-OBRA DE SERVENTE DA CONSTRUCAO CIVIL, INCLUSIVE ENCAR | H | 1.05 | 16.75 | 3 | 18.1151
GOS SOCIAIS DESONERADOS
30408 | PINTURA C/EMULSAO OLEOSA | M2 | 1 | 3.3641 | 0 | 3.3641
31052 | PINUS EM PECAS DE 2,50X22,50M, (1"X9") | M | 0.93 | 8.1835 | 0 | 7.6107
11.004.0021-1 | FORMAS DE MADEIRA DE 3ª PARA MOLDAGEM DE PECAS DE CONCRETO A | M2 |  | 83.25
RMADO COM PARAMENTOS PLANOS,EM LAJES,VIGAS,PAREDES,ETC,SERVI
NDO A MADEIRA 2 VEZES,INCLUSIVE DESMOLDAGEM,EXCLUSIVE ESCORA
MENTO
00349 | PINUS, EM PECAS DE 2,50X30,00CM (1"X12") | M | 1.05 | 12.04 | 0 | 12.642
00350 | PINUS EM PECAS DE 2,50X22,50CM, (1"X9") | M | 1.4 | 8.1835 | 0 | 11.4569
00368 | PINUS, EM PECAS DE 7,50X7,50CM (3"X3") | M | 0.55 | 7.35 | 0 | 4.0425
00453 | PREGO COM OU SEM CABECA, EM CAIXAS DE 50KG, OU QUANTIDADES E | KG | 0.1 | 15.34 | 0 | 1.534
QUIVALENTES, Nº12X12 A 18X30
01787 | PINTURA C/EMULSAO OLEOSA | M2 | 1 | 3.7627 | 0 | 3.7627
01990 | MAO-DE-OBRA DE CARPINTEIRO DE FORMA DE CONCRETO, INCLUSIVE E | H | 1.05 | 26.73 | 3 | 28.9085
NCARGOS SOCIAIS
01999 | MAO-DE-OBRA DE SERVENTE DA CONSTRUCAO CIVIL, INCLUSIVE ENCAR | H | 1.05 | 19.33 | 3 | 20.9054
GOS SOCIAIS
11.004.0021-B | FORMAS DE MADEIRA DE 3ª PARA MOLDAGEM DE PECAS DE CONCRETO A | M2 |  | 76.2
RMADO COM PARAMENTOS PLANOS,EM LAJES,VIGAS,PAREDES,ETC,SERVI
NDO A MADEIRA 2 VEZES,INCLUSIVE DESMOLDAGEM,EXCLUSIVE ESCORA
MENTO
00349 | PINUS, EM PECAS DE 2,50X30,00CM (1"X12") | M | 1.05 | 12.04 | 0 | 12.642
00368 | PINUS, EM PECAS DE 7,50X7,50CM (3"X3") | M | 0.55 | 7.35 | 0 | 4.0425
00453 | PREGO COM OU SEM CABECA, EM CAIXAS DE 50KG, OU QUANTIDADES E | KG | 0.1 | 15.34 | 0 | 1.534
QUIVALENTES, Nº12X12 A 18X30
20046 | MAO-DE-OBRA DE CARPINTEIRO DE FORMA DE CONCRETO, INCLUSIVE E | H | 1.05 | 23.16 | 3 | 25.0475
NCARGOS SOCIAIS DESONERADOS
20132 | MAO-DE-OBRA DE SERVENTE DA CONSTRUCAO CIVIL, INCLUSIVE ENCAR | H | 1.05 | 16.75 | 3 | 18.1151
GOS SOCIAIS DESONERADOS
30408 | PINTURA C/EMULSAO OLEOSA | M2 | 1 | 3.3641 | 0 | 3.3641
31052 | PINUS EM PECAS DE 2,50X22,50M, (1"X9") | M | 1.4 | 8.1835 | 0 | 11.4569
11.004.0022-1 | FORMAS DE MADEIRA DE 3ª PARA MOLDAGEM DE PECAS DE CONCRETO A | M2 |  | 95.41
RMADO COM PARAMENTOS PLANOS,EM LAJES,VIGAS,PAREDES,ETC,SERVI
NDO A MADEIRA 1,4 VEZES,INCLUSIVE DESMOLDAGEM,EXCLUSIVE ESCO
RAMENTO
00349 | PINUS, EM PECAS DE 2,50X30,00CM (1"X12") | M | 1.5 | 12.04 | 0 | 18.06
00350 | PINUS EM PECAS DE 2,50X22,50CM, (1"X9") | M | 2 | 8.1835 | 0 | 16.367
00368 | PINUS, EM PECAS DE 7,50X7,50CM (3"X3") | M | 0.8 | 7.35 | 0 | 5.88
00453 | PREGO COM OU SEM CABECA, EM CAIXAS DE 50KG, OU QUANTIDADES E | KG | 0.1 | 15.34 | 0 | 1.534
QUIVALENTES, Nº12X12 A 18X30
01787 | PINTURA C/EMULSAO OLEOSA | M2 | 1 | 3.7627 | 0 | 3.7627
01990 | MAO-DE-OBRA DE CARPINTEIRO DE FORMA DE CONCRETO, INCLUSIVE E | H | 1.05 | 26.73 | 3 | 28.9085
NCARGOS SOCIAIS
01999 | MAO-DE-OBRA DE SERVENTE DA CONSTRUCAO CIVIL, INCLUSIVE ENCAR | H | 1.05 | 19.33 | 3 | 20.9054
GOS SOCIAIS
11.004.0022-B | FORMAS DE MADEIRA DE 3ª PARA MOLDAGEM DE PECAS DE CONCRETO A | M2 |  | 88.36
RMADO COM PARAMENTOS PLANOS,EM LAJES,VIGAS,PAREDES,ETC,SERVI
NDO A MADEIRA 1,4 VEZES,INCLUSIVE DESMOLDAGEM,EXCLUSIVE ESCO
RAMENTO
00349 | PINUS, EM PECAS DE 2,50X30,00CM (1"X12") | M | 1.5 | 12.04 | 0 | 18.06
00368 | PINUS, EM PECAS DE 7,50X7,50CM (3"X3") | M | 0.8 | 7.35 | 0 | 5.88
00453 | PREGO COM OU SEM CABECA, EM CAIXAS DE 50KG, OU QUANTIDADES E | KG | 0.1 | 15.34 | 0 | 1.534
QUIVALENTES, Nº12X12 A 18X30
20046 | MAO-DE-OBRA DE CARPINTEIRO DE FORMA DE CONCRETO, INCLUSIVE E | H | 1.05 | 23.16 | 3 | 25.0475
NCARGOS SOCIAIS DESONERADOS
20132 | MAO-DE-OBRA DE SERVENTE DA CONSTRUCAO CIVIL, INCLUSIVE ENCAR | H | 1.05 | 16.75 | 3 | 18.1151
GOS SOCIAIS DESONERADOS
30408 | PINTURA C/EMULSAO OLEOSA | M2 | 1 | 3.3641 | 0 | 3.3641
31052 | PINUS EM PECAS DE 2,50X22,50M, (1"X9") | M | 2 | 8.1835 | 0 | 16.367
11.004.0023-1 | FORMAS DE MADEIRA DE 3ª PARA MOLDAGEM DE PECAS DE CONCRETO A | M2 |  | 111.39
RMADO COM PARAMENTOS PLANOS,EM LAJES,VIGAS,PAREDES,ETC,SERVI
NDO A MADEIRA 1 VEZ,INCLUSIVE DESMOLDAGEM,EXCLUSIVE ESCORAME
NTO
00349 | PINUS, EM PECAS DE 2,50X30,00CM (1"X12") | M | 2.1 | 12.04 | 0 | 25.284
00350 | PINUS EM PECAS DE 2,50X22,50CM, (1"X9") | M | 2.8 | 8.1835 | 0 | 22.9138
00368 | PINUS, EM PECAS DE 7,50X7,50CM (3"X3") | M | 1.1 | 7.35 | 0 | 8.085
00453 | PREGO COM OU SEM CABECA, EM CAIXAS DE 50KG, OU QUANTIDADES E | KG | 0.1 | 15.34 | 0 | 1.534
QUIVALENTES, Nº12X12 A 18X30
01787 | PINTURA C/EMULSAO OLEOSA | M2 | 1 | 3.7627 | 0 | 3.7627
01990 | MAO-DE-OBRA DE CARPINTEIRO DE FORMA DE CONCRETO, INCLUSIVE E | H | 1.05 | 26.73 | 3 | 28.9085
NCARGOS SOCIAIS
01999 | MAO-DE-OBRA DE SERVENTE DA CONSTRUCAO CIVIL, INCLUSIVE ENCAR | H | 1.05 | 19.33 | 3 | 20.9054
GOS SOCIAIS
11.004.0023-B | FORMAS DE MADEIRA DE 3ª PARA MOLDAGEM DE PECAS DE CONCRETO A | M2 |  | 104.34
RMADO COM PARAMENTOS PLANOS,EM LAJES,VIGAS,PAREDES,ETC,SERVI
NDO A MADEIRA 1 VEZ,INCLUSIVE DESMOLDAGEM,EXCLUSIVE ESCORAME
NTO
00349 | PINUS, EM PECAS DE 2,50X30,00CM (1"X12") | M | 2.1 | 12.04 | 0 | 25.284
00368 | PINUS, EM PECAS DE 7,50X7,50CM (3"X3") | M | 1.1 | 7.35 | 0 | 8.085
00453 | PREGO COM OU SEM CABECA, EM CAIXAS DE 50KG, OU QUANTIDADES E | KG | 0.1 | 15.34 | 0 | 1.534
QUIVALENTES, Nº12X12 A 18X30
20046 | MAO-DE-OBRA DE CARPINTEIRO DE FORMA DE CONCRETO, INCLUSIVE E | H | 1.05 | 23.16 | 3 | 25.0475
NCARGOS SOCIAIS DESONERADOS
20132 | MAO-DE-OBRA DE SERVENTE DA CONSTRUCAO CIVIL, INCLUSIVE ENCAR | H | 1.05 | 16.75 | 3 | 18.1151
GOS SOCIAIS DESONERADOS
30408 | PINTURA C/EMULSAO OLEOSA | M2 | 1 | 3.3641 | 0 | 3.3641
31052 | PINUS EM PECAS DE 2,50X22,50M, (1"X9") | M | 2.8 | 8.1835 | 0 | 22.9138
11.004.0024-1 | FORMAS DE MADEIRA DE 3ª,PARA MOLDAGEM DE PECAS DE CONCRETO | M2 |  | 137.91
PARAMENTOS CURVOS,SERVINDO A MADEIRA 1,4 VEZES,INCLUSIVE DES
MOLDAGEM,EXCLUSIVE ESCORAMENTO
00349 | PINUS, EM PECAS DE 2,50X30,00CM (1"X12") | M | 2.3 | 12.04 | 0 | 27.692
00350 | PINUS EM PECAS DE 2,50X22,50CM, (1"X9") | M | 1.9 | 8.1835 | 0 | 15.5487
00368 | PINUS, EM PECAS DE 7,50X7,50CM (3"X3") | M | 0.5 | 7.35 | 0 | 3.675
00453 | PREGO COM OU SEM CABECA, EM CAIXAS DE 50KG, OU QUANTIDADES E | KG | 0.12 | 15.34 | 0 | 1.8408
QUIVALENTES, Nº12X12 A 18X30
01787 | PINTURA C/EMULSAO OLEOSA | M2 | 1 | 3.7627 | 0 | 3.7627
01990 | MAO-DE-OBRA DE CARPINTEIRO DE FORMA DE CONCRETO, INCLUSIVE E | H | 1.8 | 26.73 | 3 | 49.5574
NCARGOS SOCIAIS
01999 | MAO-DE-OBRA DE SERVENTE DA CONSTRUCAO CIVIL, INCLUSIVE ENCAR | H | 1.8 | 19.33 | 3 | 35.8378
GOS SOCIAIS
11.004.0024-B | FORMAS DE MADEIRA DE 3ª,PARA MOLDAGEM DE PECAS DE CONCRETO | M2 |  | 126.11
PARAMENTOS CURVOS,SERVINDO A MADEIRA 1,4 VEZES,INCLUSIVE DES
MOLDAGEM,EXCLUSIVE ESCORAMENTO
00349 | PINUS, EM PECAS DE 2,50X30,00CM (1"X12") | M | 2.3 | 12.04 | 0 | 27.692
00368 | PINUS, EM PECAS DE 7,50X7,50CM (3"X3") | M | 0.5 | 7.35 | 0 | 3.675
00453 | PREGO COM OU SEM CABECA, EM CAIXAS DE 50KG, OU QUANTIDADES E | KG | 0.12 | 15.34 | 0 | 1.8408
QUIVALENTES, Nº12X12 A 18X30
20046 | MAO-DE-OBRA DE CARPINTEIRO DE FORMA DE CONCRETO, INCLUSIVE E | H | 1.8 | 23.16 | 3 | 42.9386
NCARGOS SOCIAIS DESONERADOS
20132 | MAO-DE-OBRA DE SERVENTE DA CONSTRUCAO CIVIL, INCLUSIVE ENCAR | H | 1.8 | 16.75 | 3 | 31.0545
GOS SOCIAIS DESONERADOS
30408 | PINTURA C/EMULSAO OLEOSA | M2 | 1 | 3.3641 | 0 | 3.3641
31052 | PINUS EM PECAS DE 2,50X22,50M, (1"X9") | M | 1.9 | 8.1835 | 0 | 15.5487
11.004.0025-1 | FORMAS DE MADEIRA DE 3ª,PARA MOLDAGEM DE PECAS DE CONCRETO | M2 |  | 123.1
ARMADO COM PARAMENTOS CURVOS,SERVINDO A MADEIRA 2 VEZES,INCL
USIVE DESMOLDAGEM,EXCLUSIVE ESCORAMENTO
00349 | PINUS, EM PECAS DE 2,50X30,00CM (1"X12") | M | 1.6 | 12.04 | 0 | 19.264
00350 | PINUS EM PECAS DE 2,50X22,50CM, (1"X9") | M | 1.3 | 8.1835 | 0 | 10.6386
00368 | PINUS, EM PECAS DE 7,50X7,50CM (3"X3") | M | 0.3 | 7.35 | 0 | 2.205
00453 | PREGO COM OU SEM CABECA, EM CAIXAS DE 50KG, OU QUANTIDADES E | KG | 0.12 | 15.34 | 0 | 1.8408
QUIVALENTES, Nº12X12 A 18X30
01787 | PINTURA C/EMULSAO OLEOSA | M2 | 1 | 3.7627 | 0 | 3.7627
01990 | MAO-DE-OBRA DE CARPINTEIRO DE FORMA DE CONCRETO, INCLUSIVE E | H | 1.8 | 26.73 | 3 | 49.5574
NCARGOS SOCIAIS
01999 | MAO-DE-OBRA DE SERVENTE DA CONSTRUCAO CIVIL, INCLUSIVE ENCAR | H | 1.8 | 19.33 | 3 | 35.8378
GOS SOCIAIS
11.004.0025-B | FORMAS DE MADEIRA DE 3ª,PARA MOLDAGEM DE PECAS DE CONCRETO | M2 |  | 111.3
ARMADO COM PARAMENTOS CURVOS,SERVINDO A MADEIRA 2 VEZES,INCL
USIVE DESMOLDAGEM,EXCLUSIVE ESCORAMENTO
00349 | PINUS, EM PECAS DE 2,50X30,00CM (1"X12") | M | 1.6 | 12.04 | 0 | 19.264
00368 | PINUS, EM PECAS DE 7,50X7,50CM (3"X3") | M | 0.3 | 7.35 | 0 | 2.205
00453 | PREGO COM OU SEM CABECA, EM CAIXAS DE 50KG, OU QUANTIDADES E | KG | 0.12 | 15.34 | 0 | 1.8408
QUIVALENTES, Nº12X12 A 18X30
20046 | MAO-DE-OBRA DE CARPINTEIRO DE FORMA DE CONCRETO, INCLUSIVE E | H | 1.8 | 23.16 | 3 | 42.9386
NCARGOS SOCIAIS DESONERADOS
20132 | MAO-DE-OBRA DE SERVENTE DA CONSTRUCAO CIVIL, INCLUSIVE ENCAR | H | 1.8 | 16.75 | 3 | 31.0545
GOS SOCIAIS DESONERADOS
30408 | PINTURA C/EMULSAO OLEOSA | M2 | 1 | 3.3641 | 0 | 3.3641
31052 | PINUS EM PECAS DE 2,50X22,50M, (1"X9") | M | 1.3 | 8.1835 | 0 | 10.6386
11.004.0026-0 | FORMAS DE MADEIRA DE 3ª,PARA GALERIAS RETANGULARES DE CONCRE | M2 |  | 79.54
TO ARMADO,SERVINDO A MADEIRA 3 VEZES,INCLUSIVE ESCORAMENTO,F
ORNECIMENTO DOS MATERIAIS E DESMOLDAGEM
00029 | ACO CA-25, ESTIRADO, PRECO DE REVENDEDOR, NO DIAMETRO DE 06, | KG | 0.35 | 9.7734 | 0 | 3.4207
3MM
00349 | PINUS, EM PECAS DE 2,50X30,00CM (1"X12") | M | 0.6 | 12.04 | 0 | 7.224
00350 | PINUS EM PECAS DE 2,50X22,50CM, (1"X9") | M | 0.8 | 8.1835 | 0 | 6.5468
00368 | PINUS, EM PECAS DE 7,50X7,50CM (3"X3") | M | 1.1 | 7.35 | 0 | 8.085
00453 | PREGO COM OU SEM CABECA, EM CAIXAS DE 50KG, OU QUANTIDADES E | KG | 0.2 | 15.34 | 0 | 3.068
QUIVALENTES, Nº12X12 A 18X30
01787 | PINTURA C/EMULSAO OLEOSA | M2 | 1 | 3.7627 | 0 | 3.7627
01990 | MAO-DE-OBRA DE CARPINTEIRO DE FORMA DE CONCRETO, INCLUSIVE E | H | 1 | 26.73 | 3 | 27.5319
NCARGOS SOCIAIS
01999 | MAO-DE-OBRA DE SERVENTE DA CONSTRUCAO CIVIL, INCLUSIVE ENCAR | H | 1 | 19.33 | 3 | 19.9099
GOS SOCIAIS
11.004.0026-A | FORMAS DE MADEIRA DE 3ª,PARA GALERIAS RETANGULARES DE CONCRE | M2 |  | 72.81
TO ARMADO,SERVINDO A MADEIRA 3 VEZES,INCLUSIVE ESCORAMENTO,F
ORNECIMENTO DOS MATERIAIS E DESMOLDAGEM
00029 | ACO CA-25, ESTIRADO, PRECO DE REVENDEDOR, NO DIAMETRO DE 06, | KG | 0.35 | 9.7734 | 0 | 3.4207
3MM
00349 | PINUS, EM PECAS DE 2,50X30,00CM (1"X12") | M | 0.6 | 12.04 | 0 | 7.224
00368 | PINUS, EM PECAS DE 7,50X7,50CM (3"X3") | M | 1.1 | 7.35 | 0 | 8.085
00453 | PREGO COM OU SEM CABECA, EM CAIXAS DE 50KG, OU QUANTIDADES E | KG | 0.2 | 15.34 | 0 | 3.068
QUIVALENTES, Nº12X12 A 18X30
20046 | MAO-DE-OBRA DE CARPINTEIRO DE FORMA DE CONCRETO, INCLUSIVE E | H | 1 | 23.16 | 3 | 23.8548
NCARGOS SOCIAIS DESONERADOS
20132 | MAO-DE-OBRA DE SERVENTE DA CONSTRUCAO CIVIL, INCLUSIVE ENCAR | H | 1 | 16.75 | 3 | 17.2525
GOS SOCIAIS DESONERADOS
30408 | PINTURA C/EMULSAO OLEOSA | M2 | 1 | 3.3641 | 0 | 3.3641
31052 | PINUS EM PECAS DE 2,50X22,50M, (1"X9") | M | 0.8 | 8.1835 | 0 | 6.5468
11.004.0027-0 | FORMAS DE MADEIRA DE 3ª,COM APROVEITAMENTO DA MADEIRA APENAS | M2 |  | 222.9
1 VEZ,PARA VIADUTO DE CONCRETO,COM ESCORAMENTO METALICO,EXC
LUSIVE ALUGUEL DESTE,INCLUSIVE FORNECIMENTO DE MATERIAIS E D
ESMOLDAGEM
00349 | PINUS, EM PECAS DE 2,50X30,00CM (1"X12") | M | 2.68 | 12.04 | 0 | 32.2672
00350 | PINUS EM PECAS DE 2,50X22,50CM, (1"X9") | M | 2.84 | 8.1835 | 0 | 23.2411
00367 | PINUS EM PECAS DE 7,50X22,50CM, (3"X9") | M | 2.25 | 31.86 | 0 | 71.685
00368 | PINUS, EM PECAS DE 7,50X7,50CM (3"X3") | M | 1.7 | 7.35 | 0 | 12.495
00453 | PREGO COM OU SEM CABECA, EM CAIXAS DE 50KG, OU QUANTIDADES E | KG | 0.35 | 15.34 | 0 | 5.369
QUIVALENTES, Nº12X12 A 18X30
01787 | PINTURA C/EMULSAO OLEOSA | M2 | 1 | 3.7627 | 0 | 3.7627
01990 | MAO-DE-OBRA DE CARPINTEIRO DE FORMA DE CONCRETO, INCLUSIVE E | H | 1.1 | 26.73 | 3 | 30.2851
NCARGOS SOCIAIS
01999 | MAO-DE-OBRA DE SERVENTE DA CONSTRUCAO CIVIL, INCLUSIVE ENCAR | H | 2.2 | 19.33 | 3 | 43.8018
GOS SOCIAIS
11.004.0027-A | FORMAS DE MADEIRA DE 3ª,COM APROVEITAMENTO DA MADEIRA APENAS | M2 |  | 212.61
1 VEZ,PARA VIADUTO DE CONCRETO,COM ESCORAMENTO METALICO,EXC
LUSIVE ALUGUEL DESTE,INCLUSIVE FORNECIMENTO DE MATERIAIS E D
ESMOLDAGEM
00349 | PINUS, EM PECAS DE 2,50X30,00CM (1"X12") | M | 2.68 | 12.04 | 0 | 32.2672
00368 | PINUS, EM PECAS DE 7,50X7,50CM (3"X3") | M | 1.7 | 7.35 | 0 | 12.495
00453 | PREGO COM OU SEM CABECA, EM CAIXAS DE 50KG, OU QUANTIDADES E | KG | 0.35 | 15.34 | 0 | 5.369
QUIVALENTES, Nº12X12 A 18X30
20046 | MAO-DE-OBRA DE CARPINTEIRO DE FORMA DE CONCRETO, INCLUSIVE E | H | 1.1 | 23.16 | 3 | 26.2403
NCARGOS SOCIAIS DESONERADOS
20132 | MAO-DE-OBRA DE SERVENTE DA CONSTRUCAO CIVIL, INCLUSIVE ENCAR | H | 2.2 | 16.75 | 3 | 37.9555
GOS SOCIAIS DESONERADOS
30408 | PINTURA C/EMULSAO OLEOSA | M2 | 1 | 3.3641 | 0 | 3.3641
31051 | PINUS EM PECAS DE 7,50X22X50CM, (3"X9") | M | 2.25 | 31.86 | 0 | 71.685
31052 | PINUS EM PECAS DE 2,50X22,50M, (1"X9") | M | 2.84 | 8.1835 | 0 | 23.2411
11.004.0028-0 | FORMAS DE MADEIRA DE 3ª,COM APROVEITAMENTO DA MADEIRA 2 VEZE | M2 |  | 164.7
S,PARA VIADUTO DE CONCRETO,COM ESCORAMENTO METALICO,EXCLUSIV
E ALUGUEL DESTE,INCLUSIVE FORNECIMENTO DE MATERIAIS E DESMOL
DAGEM
00349 | PINUS, EM PECAS DE 2,50X30,00CM (1"X12") | M | 1.34 | 12.04 | 0 | 16.1336
00350 | PINUS EM PECAS DE 2,50X22,50CM, (1"X9") | M | 1.42 | 8.1835 | 0 | 11.6206
00367 | PINUS EM PECAS DE 7,50X22,50CM, (3"X9") | M | 1.13 | 31.86 | 0 | 36.0018
00368 | PINUS, EM PECAS DE 7,50X7,50CM (3"X3") | M | 0.85 | 7.35 | 0 | 6.2475
00453 | PREGO COM OU SEM CABECA, EM CAIXAS DE 50KG, OU QUANTIDADES E | KG | 0.35 | 15.34 | 0 | 5.369
QUIVALENTES, Nº12X12 A 18X30
01787 | PINTURA C/EMULSAO OLEOSA | M2 | 1 | 3.7627 | 0 | 3.7627
01990 | MAO-DE-OBRA DE CARPINTEIRO DE FORMA DE CONCRETO, INCLUSIVE E | H | 1.3 | 26.73 | 3 | 35.7915
NCARGOS SOCIAIS
01999 | MAO-DE-OBRA DE SERVENTE DA CONSTRUCAO CIVIL, INCLUSIVE ENCAR | H | 2.5 | 19.33 | 3 | 49.7748
GOS SOCIAIS
11.004.0028-A | FORMAS DE MADEIRA DE 3ª,COM APROVEITAMENTO DA MADEIRA 2 VEZE | M2 |  | 152.87
S,PARA VIADUTO DE CONCRETO,COM ESCORAMENTO METALICO,EXCLUSIV
E ALUGUEL DESTE,INCLUSIVE FORNECIMENTO DE MATERIAIS E DESMOL
DAGEM
00349 | PINUS, EM PECAS DE 2,50X30,00CM (1"X12") | M | 1.34 | 12.04 | 0 | 16.1336
00368 | PINUS, EM PECAS DE 7,50X7,50CM (3"X3") | M | 0.85 | 7.35 | 0 | 6.2475
00453 | PREGO COM OU SEM CABECA, EM CAIXAS DE 50KG, OU QUANTIDADES E | KG | 0.35 | 15.34 | 0 | 5.369
QUIVALENTES, Nº12X12 A 18X30
20046 | MAO-DE-OBRA DE CARPINTEIRO DE FORMA DE CONCRETO, INCLUSIVE E | H | 1.3 | 23.16 | 3 | 31.0112
NCARGOS SOCIAIS DESONERADOS
20132 | MAO-DE-OBRA DE SERVENTE DA CONSTRUCAO CIVIL, INCLUSIVE ENCAR | H | 2.5 | 16.75 | 3 | 43.1313
GOS SOCIAIS DESONERADOS
30408 | PINTURA C/EMULSAO OLEOSA | M2 | 1 | 3.3641 | 0 | 3.3641
31051 | PINUS EM PECAS DE 7,50X22X50CM, (3"X9") | M | 1.13 | 31.86 | 0 | 36.0018
31052 | PINUS EM PECAS DE 2,50X22,50M, (1"X9") | M | 1.42 | 8.1835 | 0 | 11.6206
11.004.0029-0 | FORMAS DE MADEIRA DE 3ª,COM APROVEITAMENTO DA MADEIRA POR 4 | M2 |  | 38.87
VEZES,PARA A MOLDAGEM DE CINTA SOBRE BALDRAME,INCLUSIVE FORN
ECIMENTO DE MATERIAIS E DESMOLDAGEM
00349 | PINUS, EM PECAS DE 2,50X30,00CM (1"X12") | M | 0.83 | 12.04 | 0 | 9.9932
00369 | PINUS, PECA 2,5 X 10CM | M | 0.66 | 3.963 | 0 | 2.6156
00453 | PREGO COM OU SEM CABECA, EM CAIXAS DE 50KG, OU QUANTIDADES E | KG | 0.1 | 15.34 | 0 | 1.534
QUIVALENTES, Nº12X12 A 18X30
01787 | PINTURA C/EMULSAO OLEOSA | M2 | 1 | 3.7627 | 0 | 3.7627
01990 | MAO-DE-OBRA DE CARPINTEIRO DE FORMA DE CONCRETO, INCLUSIVE E | H | 0.4 | 26.73 | 3 | 11.0128
NCARGOS SOCIAIS
01999 | MAO-DE-OBRA DE SERVENTE DA CONSTRUCAO CIVIL, INCLUSIVE ENCAR | H | 0.5 | 19.33 | 3 | 9.955
GOS SOCIAIS
11.004.0029-A | FORMAS DE MADEIRA DE 3ª,COM APROVEITAMENTO DA MADEIRA POR 4 | M2 |  | 35.67
VEZES,PARA A MOLDAGEM DE CINTA SOBRE BALDRAME,INCLUSIVE FORN
ECIMENTO DE MATERIAIS E DESMOLDAGEM
00349 | PINUS, EM PECAS DE 2,50X30,00CM (1"X12") | M | 0.83 | 12.04 | 0 | 9.9932
00453 | PREGO COM OU SEM CABECA, EM CAIXAS DE 50KG, OU QUANTIDADES E | KG | 0.1 | 15.34 | 0 | 1.534
QUIVALENTES, Nº12X12 A 18X30
20046 | MAO-DE-OBRA DE CARPINTEIRO DE FORMA DE CONCRETO, INCLUSIVE E | H | 0.4 | 23.16 | 3 | 9.5419
NCARGOS SOCIAIS DESONERADOS
20132 | MAO-DE-OBRA DE SERVENTE DA CONSTRUCAO CIVIL, INCLUSIVE ENCAR | H | 0.5 | 16.75 | 3 | 8.6263
GOS SOCIAIS DESONERADOS
30408 | PINTURA C/EMULSAO OLEOSA | M2 | 1 | 3.3641 | 0 | 3.3641
30916 | PINUS, PECA 2,5 X 10CM | M | 0.66 | 3.963 | 0 | 2.6156
11.004.0030-1 | ESCORAMENTO DE PONTILHOES,PONTES E VIADUTOS,DE CONCRETO ARMA | M3 |  | 72
DO,COM MADEIRA DE LEI SERRADA E DE 3ª COM ESCORAS DE MADEIRA
DE REFLORESTAMENTO,UTILIZANDO A MADEIRA 2 VEZES,INCLUSIVE DE
SMONTAGEM,CONSIDERA-SE VOLUME COBERTO,COMPREENDIDO PELA PROJ
ECAO HORIZONTAL DO ESTRADO NO TERRENO,DEDUZIDA A PARTE ESTRU
TURAL ENVOLVIDA
00349 | PINUS, EM PECAS DE 2,50X30,00CM (1"X12") | M | 1.57 | 12.04 | 0 | 18.9028
00350 | PINUS EM PECAS DE 2,50X22,50CM, (1"X9") | M | 0.17 | 8.1835 | 0 | 1.3912
00368 | PINUS, EM PECAS DE 7,50X7,50CM (3"X3") | M | 0.085 | 7.35 | 0 | 0.6248
00433 | EUCALIPTO AUTOCLAVADO,EM TORA,COM 6,00M DE COMPRIMENTO E DIA | M | 0.385 | 37.1336 | 0 | 14.2964
METRO APROXIMADO DE 15CM
00453 | PREGO COM OU SEM CABECA, EM CAIXAS DE 50KG, OU QUANTIDADES E | KG | 0.12 | 15.34 | 0 | 1.8408
QUIVALENTES, Nº12X12 A 18X30
01990 | MAO-DE-OBRA DE CARPINTEIRO DE FORMA DE CONCRETO, INCLUSIVE E | H | 0.67 | 26.73 | 3 | 18.4464
NCARGOS SOCIAIS
01999 | MAO-DE-OBRA DE SERVENTE DA CONSTRUCAO CIVIL, INCLUSIVE ENCAR | H | 0.67 | 19.33 | 3 | 13.3396
GOS SOCIAIS
05937 | MACARANDUBA EM PECAS, DE 7,50X30,00CM (3"X12") | M | 0.0325 | 97.34 | 0 | 3.1636
11.004.0030-B | ESCORAMENTO DE PONTILHOES,PONTES E VIADUTOS,DE CONCRETO ARMA | M3 |  | 67.76
DO,COM MADEIRA DE LEI SERRADA E DE 3ª COM ESCORAS DE MADEIRA
DE REFLORESTAMENTO,UTILIZANDO A MADEIRA 2 VEZES,INCLUSIVE DE
SMONTAGEM,CONSIDERA-SE VOLUME COBERTO,COMPREENDIDO PELA PROJ
ECAO HORIZONTAL DO ESTRADO NO TERRENO,DEDUZIDA A PARTE ESTRU
TURAL ENVOLVIDA
00349 | PINUS, EM PECAS DE 2,50X30,00CM (1"X12") | M | 1.57 | 12.04 | 0 | 18.9028
00368 | PINUS, EM PECAS DE 7,50X7,50CM (3"X3") | M | 0.085 | 7.35 | 0 | 0.6248
00433 | EUCALIPTO AUTOCLAVADO,EM TORA,COM 6,00M DE COMPRIMENTO E DIA | M | 0.385 | 37.1336 | 0 | 14.2964
METRO APROXIMADO DE 15CM
00453 | PREGO COM OU SEM CABECA, EM CAIXAS DE 50KG, OU QUANTIDADES E | KG | 0.12 | 15.34 | 0 | 1.8408
QUIVALENTES, Nº12X12 A 18X30
05937 | MACARANDUBA EM PECAS, DE 7,50X30,00CM (3"X12") | M | 0.0325 | 97.34 | 0 | 3.1636
20046 | MAO-DE-OBRA DE CARPINTEIRO DE FORMA DE CONCRETO, INCLUSIVE E | H | 0.67 | 23.16 | 3 | 15.9827
NCARGOS SOCIAIS DESONERADOS
20132 | MAO-DE-OBRA DE SERVENTE DA CONSTRUCAO CIVIL, INCLUSIVE ENCAR | H | 0.67 | 16.75 | 3 | 11.5592
GOS SOCIAIS DESONERADOS
31052 | PINUS EM PECAS DE 2,50X22,50M, (1"X9") | M | 0.17 | 8.1835 | 0 | 1.3912
11.004.0035-1 | ESCORAMENTO DE FORMAS ATE 3,30M DE PE DIREITO,COM MADEIRA DE | M3 |  | 13.5
3ª,TABUAS EMPREGADAS 3 VEZES,PRUMOS 4 VEZES
00350 | PINUS EM PECAS DE 2,50X22,50CM, (1"X9") | M | 0.244 | 8.1835 | 0 | 1.9968
00368 | PINUS, EM PECAS DE 7,50X7,50CM (3"X3") | M | 0.4 | 7.35 | 0 | 2.94
00453 | PREGO COM OU SEM CABECA, EM CAIXAS DE 50KG, OU QUANTIDADES E | KG | 0.033 | 15.34 | 0 | 0.5062
QUIVALENTES, Nº12X12 A 18X30
01990 | MAO-DE-OBRA DE CARPINTEIRO DE FORMA DE CONCRETO, INCLUSIVE E | H | 0.17 | 26.73 | 3 | 4.6804
NCARGOS SOCIAIS
01999 | MAO-DE-OBRA DE SERVENTE DA CONSTRUCAO CIVIL, INCLUSIVE ENCAR | H | 0.17 | 19.33 | 3 | 3.3847
GOS SOCIAIS
11.004.0035-B | ESCORAMENTO DE FORMAS ATE 3,30M DE PE DIREITO,COM MADEIRA DE | M3 |  | 12.43
3ª,TABUAS EMPREGADAS 3 VEZES,PRUMOS 4 VEZES
00368 | PINUS, EM PECAS DE 7,50X7,50CM (3"X3") | M | 0.4 | 7.35 | 0 | 2.94
00453 | PREGO COM OU SEM CABECA, EM CAIXAS DE 50KG, OU QUANTIDADES E | KG | 0.033 | 15.34 | 0 | 0.5062
QUIVALENTES, Nº12X12 A 18X30
20046 | MAO-DE-OBRA DE CARPINTEIRO DE FORMA DE CONCRETO, INCLUSIVE E | H | 0.17 | 23.16 | 3 | 4.0553
NCARGOS SOCIAIS DESONERADOS
20132 | MAO-DE-OBRA DE SERVENTE DA CONSTRUCAO CIVIL, INCLUSIVE ENCAR | H | 0.17 | 16.75 | 3 | 2.9329
GOS SOCIAIS DESONERADOS
31052 | PINUS EM PECAS DE 2,50X22,50M, (1"X9") | M | 0.244 | 8.1835 | 0 | 1.9968
11.004.0036-0 | ESCORAMENTO DE FORMAS DE 3,30 ATE 3,50M DE PE DIREITO,COM MA | M3 |  | 17.21
DEIRA DE 3ª,TABUAS EMPREGADAS 3 VEZES,PRUMOS 4 VEZES
00349 | PINUS, EM PECAS DE 2,50X30,00CM (1"X12") | M | 0.377 | 12.04 | 0 | 4.5391
00453 | PREGO COM OU SEM CABECA, EM CAIXAS DE 50KG, OU QUANTIDADES E | KG | 0.078 | 15.34 | 0 | 1.1965
QUIVALENTES, Nº12X12 A 18X30
00798 | PINUS EM PECAS DE 7,50 X 11,25CM, (3"X4.1/2") | M | 0.179 | 15.0917 | 0 | 2.7014
01990 | MAO-DE-OBRA DE CARPINTEIRO DE FORMA DE CONCRETO, INCLUSIVE E | H | 0.185 | 26.73 | 3 | 5.0934
NCARGOS SOCIAIS
01999 | MAO-DE-OBRA DE SERVENTE DA CONSTRUCAO CIVIL, INCLUSIVE ENCAR | H | 0.185 | 19.33 | 3 | 3.6833
GOS SOCIAIS
11.004.0036-A | ESCORAMENTO DE FORMAS DE 3,30 ATE 3,50M DE PE DIREITO,COM MA | M3 |  | 16.04
DEIRA DE 3ª,TABUAS EMPREGADAS 3 VEZES,PRUMOS 4 VEZES
00349 | PINUS, EM PECAS DE 2,50X30,00CM (1"X12") | M | 0.377 | 12.04 | 0 | 4.5391
00453 | PREGO COM OU SEM CABECA, EM CAIXAS DE 50KG, OU QUANTIDADES E | KG | 0.078 | 15.34 | 0 | 1.1965
QUIVALENTES, Nº12X12 A 18X30
20046 | MAO-DE-OBRA DE CARPINTEIRO DE FORMA DE CONCRETO, INCLUSIVE E | H | 0.185 | 23.16 | 3 | 4.4131
NCARGOS SOCIAIS DESONERADOS
20132 | MAO-DE-OBRA DE SERVENTE DA CONSTRUCAO CIVIL, INCLUSIVE ENCAR | H | 0.185 | 16.75 | 3 | 3.1917
GOS SOCIAIS DESONERADOS
31067 | PINUS EM PECAS DE 7,50X11,25CM, (3"X4.1/2") | M | 0.179 | 15.0917 | 0 | 2.7014
11.004.0037-0 | ESCORAMENTO DE FORMAS DE 3,50 ATE 4,00M DE PE DIREITO,COM MA | M3 |  | 19.87
DEIRA DE 3ª,TABUAS EMPREGADAS 3 VEZES,PRUMOS 4 VEZES
00349 | PINUS, EM PECAS DE 2,50X30,00CM (1"X12") | M | 0.435 | 12.04 | 0 | 5.2374
00453 | PREGO COM OU SEM CABECA, EM CAIXAS DE 50KG, OU QUANTIDADES E | KG | 0.09 | 15.34 | 0 | 1.3806
QUIVALENTES, Nº12X12 A 18X30
00798 | PINUS EM PECAS DE 7,50 X 11,25CM, (3"X4.1/2") | M | 0.206 | 15.0917 | 0 | 3.1089
01990 | MAO-DE-OBRA DE CARPINTEIRO DE FORMA DE CONCRETO, INCLUSIVE E | H | 0.214 | 26.73 | 3 | 5.8918
NCARGOS SOCIAIS
01999 | MAO-DE-OBRA DE SERVENTE DA CONSTRUCAO CIVIL, INCLUSIVE ENCAR | H | 0.214 | 19.33 | 3 | 4.2607
GOS SOCIAIS
11.004.0037-A | ESCORAMENTO DE FORMAS DE 3,50 ATE 4,00M DE PE DIREITO,COM MA | M3 |  | 18.52
DEIRA DE 3ª,TABUAS EMPREGADAS 3 VEZES,PRUMOS 4 VEZES
00349 | PINUS, EM PECAS DE 2,50X30,00CM (1"X12") | M | 0.435 | 12.04 | 0 | 5.2374
00453 | PREGO COM OU SEM CABECA, EM CAIXAS DE 50KG, OU QUANTIDADES E | KG | 0.09 | 15.34 | 0 | 1.3806
QUIVALENTES, Nº12X12 A 18X30
20046 | MAO-DE-OBRA DE CARPINTEIRO DE FORMA DE CONCRETO, INCLUSIVE E | H | 0.214 | 23.16 | 3 | 5.1049
NCARGOS SOCIAIS DESONERADOS
20132 | MAO-DE-OBRA DE SERVENTE DA CONSTRUCAO CIVIL, INCLUSIVE ENCAR | H | 0.214 | 16.75 | 3 | 3.692
GOS SOCIAIS DESONERADOS
31067 | PINUS EM PECAS DE 7,50X11,25CM, (3"X4.1/2") | M | 0.206 | 15.0917 | 0 | 3.1089
11.004.0038-1 | ESCORAMENTO DE FORMAS DE 4,00 ATE 5,00M DE PE DIREITO,COM MA | M3 |  | 26.49
DEIRA DE 3ª,TABUAS EMPREGADAS 3 VEZES,PRUMOS 4 VEZES
00349 | PINUS, EM PECAS DE 2,50X30,00CM (1"X12") | M | 0.58 | 12.04 | 0 | 6.9832
00453 | PREGO COM OU SEM CABECA, EM CAIXAS DE 50KG, OU QUANTIDADES E | KG | 0.12 | 15.34 | 0 | 1.8408
QUIVALENTES, Nº12X12 A 18X30
00798 | PINUS EM PECAS DE 7,50 X 11,25CM, (3"X4.1/2") | M | 0.275 | 15.0917 | 0 | 4.1502
01990 | MAO-DE-OBRA DE CARPINTEIRO DE FORMA DE CONCRETO, INCLUSIVE E | H | 0.285 | 26.73 | 3 | 7.8466
NCARGOS SOCIAIS
01999 | MAO-DE-OBRA DE SERVENTE DA CONSTRUCAO CIVIL, INCLUSIVE ENCAR | H | 0.285 | 19.33 | 3 | 5.6743
GOS SOCIAIS
11.004.0038-B | ESCORAMENTO DE FORMAS DE 4,00 ATE 5,00M DE PE DIREITO,COM MA | M3 |  | 24.68
DEIRA DE 3ª,TABUAS EMPREGADAS 3 VEZES,PRUMOS 4 VEZES
00349 | PINUS, EM PECAS DE 2,50X30,00CM (1"X12") | M | 0.58 | 12.04 | 0 | 6.9832
00453 | PREGO COM OU SEM CABECA, EM CAIXAS DE 50KG, OU QUANTIDADES E | KG | 0.12 | 15.34 | 0 | 1.8408
QUIVALENTES, Nº12X12 A 18X30
20046 | MAO-DE-OBRA DE CARPINTEIRO DE FORMA DE CONCRETO, INCLUSIVE E | H | 0.285 | 23.16 | 3 | 6.7986
NCARGOS SOCIAIS DESONERADOS
20132 | MAO-DE-OBRA DE SERVENTE DA CONSTRUCAO CIVIL, INCLUSIVE ENCAR | H | 0.285 | 16.75 | 3 | 4.917
GOS SOCIAIS DESONERADOS
31067 | PINUS EM PECAS DE 7,50X11,25CM, (3"X4.1/2") | M | 0.275 | 15.0917 | 0 | 4.1502
11.004.0053-1 | ESCORAMENTO DE FORMAS DE MOLDAGEM DE PECAS DE CONCRETO EM VI | M2 |  | 106.9
GAS ISOLADAS E SEMELHANTES,ATE 5,00M DE PE DIREITO,E ATE 60C
M DE ALTURA,COM MADEIRA DE 3ª,EMPREGADO 2 VEZES,MEDIDA PELA
AREA DE PROJECAO LATERAL DE ESCORAMENTO(COMPRIMENTO DA VIGA
VEZES ALTURA DO ESCORAMENTO ATE O FUNDO DA MESMA)
00349 | PINUS, EM PECAS DE 2,50X30,00CM (1"X12") | M | 2.14 | 12.04 | 0 | 25.7656
00368 | PINUS, EM PECAS DE 7,50X7,50CM (3"X3") | M | 0.26 | 7.35 | 0 | 1.911
00453 | PREGO COM OU SEM CABECA, EM CAIXAS DE 50KG, OU QUANTIDADES E | KG | 0.1 | 15.34 | 0 | 1.534
QUIVALENTES, Nº12X12 A 18X30
00798 | PINUS EM PECAS DE 7,50 X 11,25CM, (3"X4.1/2") | M | 1.25 | 15.0917 | 0 | 18.8646
01990 | MAO-DE-OBRA DE CARPINTEIRO DE FORMA DE CONCRETO, INCLUSIVE E | H | 1.24 | 26.73 | 3 | 34.1396
NCARGOS SOCIAIS
01999 | MAO-DE-OBRA DE SERVENTE DA CONSTRUCAO CIVIL, INCLUSIVE ENCAR | H | 1.24 | 19.33 | 3 | 24.6883
GOS SOCIAIS
11.004.0053-B | ESCORAMENTO DE FORMAS DE MOLDAGEM DE PECAS DE CONCRETO EM VI | M2 |  | 99.04
GAS ISOLADAS E SEMELHANTES,ATE 5,00M DE PE DIREITO,E ATE 60C
M DE ALTURA,COM MADEIRA DE 3ª,EMPREGADO 2 VEZES,MEDIDA PELA
AREA DE PROJECAO LATERAL DE ESCORAMENTO(COMPRIMENTO DA VIGA
VEZES ALTURA DO ESCORAMENTO ATE O FUNDO DA MESMA)
00349 | PINUS, EM PECAS DE 2,50X30,00CM (1"X12") | M | 2.14 | 12.04 | 0 | 25.7656
00368 | PINUS, EM PECAS DE 7,50X7,50CM (3"X3") | M | 0.26 | 7.35 | 0 | 1.911
00453 | PREGO COM OU SEM CABECA, EM CAIXAS DE 50KG, OU QUANTIDADES E | KG | 0.1 | 15.34 | 0 | 1.534
QUIVALENTES, Nº12X12 A 18X30
20046 | MAO-DE-OBRA DE CARPINTEIRO DE FORMA DE CONCRETO, INCLUSIVE E | H | 1.24 | 23.16 | 3 | 29.58
NCARGOS SOCIAIS DESONERADOS
20132 | MAO-DE-OBRA DE SERVENTE DA CONSTRUCAO CIVIL, INCLUSIVE ENCAR | H | 1.24 | 16.75 | 3 | 21.3931
GOS SOCIAIS DESONERADOS
31067 | PINUS EM PECAS DE 7,50X11,25CM, (3"X4.1/2") | M | 1.25 | 15.0917 | 0 | 18.8646
11.004.0055-0 | ESCORAMENTO DE ROCHA,OU ENCHIMENTO POR CIMA DE CAMBOTAS META | M3 |  | 4039.24
LICAS,COM MADEIRA DE REFLORESTAMENTO,MEDIDO PELO VOLUME DE M
ADEIRA EMPREGADA,CONSIDERANDO A SECAO MEDIA DAS TORAS E SEU
COMPRIMENTO
00433 | EUCALIPTO AUTOCLAVADO,EM TORA,COM 6,00M DE COMPRIMENTO E DIA | M | 96 | 37.1336 | 0 | 3564.8256
METRO APROXIMADO DE 15CM
01990 | MAO-DE-OBRA DE CARPINTEIRO DE FORMA DE CONCRETO, INCLUSIVE E | H | 10 | 26.73 | 3 | 275.319
NCARGOS SOCIAIS
01999 | MAO-DE-OBRA DE SERVENTE DA CONSTRUCAO CIVIL, INCLUSIVE ENCAR | H | 10 | 19.33 | 3 | 199.099
GOS SOCIAIS
11.004.0055-A | ESCORAMENTO DE ROCHA,OU ENCHIMENTO POR CIMA DE CAMBOTAS META | M3 |  | 3975.89
LICAS,COM MADEIRA DE REFLORESTAMENTO,MEDIDO PELO VOLUME DE M
ADEIRA EMPREGADA,CONSIDERANDO A SECAO MEDIA DAS TORAS E SEU
COMPRIMENTO
00433 | EUCALIPTO AUTOCLAVADO,EM TORA,COM 6,00M DE COMPRIMENTO E DIA | M | 96 | 37.1336 | 0 | 3564.8256
METRO APROXIMADO DE 15CM
20046 | MAO-DE-OBRA DE CARPINTEIRO DE FORMA DE CONCRETO, INCLUSIVE E | H | 10 | 23.16 | 3 | 238.548
NCARGOS SOCIAIS DESONERADOS
20132 | MAO-DE-OBRA DE SERVENTE DA CONSTRUCAO CIVIL, INCLUSIVE ENCAR | H | 10 | 16.75 | 3 | 172.525
GOS SOCIAIS DESONERADOS
11.004.0060-0 | ESCORAMENTO DE TUNEL ESCAVADO EM TERRA,COM MADEIRA DE REFLOR | M2 |  | 191.91
ESTAMENTO SERRADA,DE 2",POR CIMA DAS CAMBOTAS METALICAS,INCL
USIVE O FORNECIMENTO E COLOCACAO DA MADEIRA,SEM APROVEITAMEN
TO DESTA
00435 | EUCALIPTO AUTOCLAVADO,EM TORA,COM 6,00M DE COMPRIMENTO E DIA | M | 1.18 | 97.23 | 0 | 114.7314
METRO APROXIMADO DE 25CM
01990 | MAO-DE-OBRA DE CARPINTEIRO DE FORMA DE CONCRETO, INCLUSIVE E | H | 1.2 | 26.73 | 22.5 | 39.2931
NCARGOS SOCIAIS
01999 | MAO-DE-OBRA DE SERVENTE DA CONSTRUCAO CIVIL, INCLUSIVE ENCAR | H | 1.6 | 19.33 | 22.5 | 37.8868
GOS SOCIAIS
11.004.0060-A | ESCORAMENTO DE TUNEL ESCAVADO EM TERRA,COM MADEIRA DE REFLOR | M2 |  | 181.6
ESTAMENTO SERRADA,DE 2",POR CIMA DAS CAMBOTAS METALICAS,INCL
USIVE O FORNECIMENTO E COLOCACAO DA MADEIRA,SEM APROVEITAMEN
TO DESTA
00435 | EUCALIPTO AUTOCLAVADO,EM TORA,COM 6,00M DE COMPRIMENTO E DIA | M | 1.18 | 97.23 | 0 | 114.7314
METRO APROXIMADO DE 25CM
20046 | MAO-DE-OBRA DE CARPINTEIRO DE FORMA DE CONCRETO, INCLUSIVE E | H | 1.2 | 23.16 | 22.5 | 34.0452
NCARGOS SOCIAIS DESONERADOS
20132 | MAO-DE-OBRA DE SERVENTE DA CONSTRUCAO CIVIL, INCLUSIVE ENCAR | H | 1.6 | 16.75 | 22.5 | 32.83
GOS SOCIAIS DESONERADOS
11.004.0061-0 | REFORCO LATERAL DE ESCORAMENTO DE FORMAS DE PILARES OU VIGAS | M2 |  | 17.73
,COM 30% DE APROVEITAMENTO DA MADEIRA,INCLUSIVE RETIRADA
00029 | ACO CA-25, ESTIRADO, PRECO DE REVENDEDOR, NO DIAMETRO DE 06, | KG | 0.35 | 9.7734 | 0 | 3.4207
3MM
00368 | PINUS, EM PECAS DE 7,50X7,50CM (3"X3") | M | 0.77 | 7.35 | 0 | 5.6595
00453 | PREGO COM OU SEM CABECA, EM CAIXAS DE 50KG, OU QUANTIDADES E | KG | 0.1 | 15.34 | 0 | 1.534
QUIVALENTES, Nº12X12 A 18X30
01990 | MAO-DE-OBRA DE CARPINTEIRO DE FORMA DE CONCRETO, INCLUSIVE E | H | 0.15 | 26.73 | 3 | 4.1298
NCARGOS SOCIAIS
01999 | MAO-DE-OBRA DE SERVENTE DA CONSTRUCAO CIVIL, INCLUSIVE ENCAR | H | 0.15 | 19.33 | 3 | 2.9865
GOS SOCIAIS
11.004.0061-A | REFORCO LATERAL DE ESCORAMENTO DE FORMAS DE PILARES OU VIGAS | M2 |  | 16.78
,COM 30% DE APROVEITAMENTO DA MADEIRA,INCLUSIVE RETIRADA
00029 | ACO CA-25, ESTIRADO, PRECO DE REVENDEDOR, NO DIAMETRO DE 06, | KG | 0.35 | 9.7734 | 0 | 3.4207
3MM
00368 | PINUS, EM PECAS DE 7,50X7,50CM (3"X3") | M | 0.77 | 7.35 | 0 | 5.6595
00453 | PREGO COM OU SEM CABECA, EM CAIXAS DE 50KG, OU QUANTIDADES E | KG | 0.1 | 15.34 | 0 | 1.534
QUIVALENTES, Nº12X12 A 18X30
20046 | MAO-DE-OBRA DE CARPINTEIRO DE FORMA DE CONCRETO, INCLUSIVE E | H | 0.15 | 23.16 | 3 | 3.5782
NCARGOS SOCIAIS DESONERADOS
20132 | MAO-DE-OBRA DE SERVENTE DA CONSTRUCAO CIVIL, INCLUSIVE ENCAR | H | 0.15 | 16.75 | 3 | 2.5879
GOS SOCIAIS DESONERADOS
11.004.0063-0 | REFORCO LATERAL DE ESCORAMENTO DE FORMAS DE PILARES OU VIGAS | M2 |  | 16.11
,COM APROVEITAMENTO DE 2 VEZES DA MADEIRA,INCLUSIVE RETIRADA
00029 | ACO CA-25, ESTIRADO, PRECO DE REVENDEDOR, NO DIAMETRO DE 06, | KG | 0.35 | 9.7734 | 0 | 3.4207
3MM
00368 | PINUS, EM PECAS DE 7,50X7,50CM (3"X3") | M | 0.55 | 7.35 | 0 | 4.0425
00453 | PREGO COM OU SEM CABECA, EM CAIXAS DE 50KG, OU QUANTIDADES E | KG | 0.1 | 15.34 | 0 | 1.534
QUIVALENTES, Nº12X12 A 18X30
01990 | MAO-DE-OBRA DE CARPINTEIRO DE FORMA DE CONCRETO, INCLUSIVE E | H | 0.15 | 26.73 | 3 | 4.1298
NCARGOS SOCIAIS
01999 | MAO-DE-OBRA DE SERVENTE DA CONSTRUCAO CIVIL, INCLUSIVE ENCAR | H | 0.15 | 19.33 | 3 | 2.9865
GOS SOCIAIS
11.004.0063-A | REFORCO LATERAL DE ESCORAMENTO DE FORMAS DE PILARES OU VIGAS | M2 |  | 15.16
,COM APROVEITAMENTO DE 2 VEZES DA MADEIRA,INCLUSIVE RETIRADA
00029 | ACO CA-25, ESTIRADO, PRECO DE REVENDEDOR, NO DIAMETRO DE 06, | KG | 0.35 | 9.7734 | 0 | 3.4207
3MM
00368 | PINUS, EM PECAS DE 7,50X7,50CM (3"X3") | M | 0.55 | 7.35 | 0 | 4.0425
00453 | PREGO COM OU SEM CABECA, EM CAIXAS DE 50KG, OU QUANTIDADES E | KG | 0.1 | 15.34 | 0 | 1.534
QUIVALENTES, Nº12X12 A 18X30
20046 | MAO-DE-OBRA DE CARPINTEIRO DE FORMA DE CONCRETO, INCLUSIVE E | H | 0.15 | 23.16 | 3 | 3.5782
NCARGOS SOCIAIS DESONERADOS
20132 | MAO-DE-OBRA DE SERVENTE DA CONSTRUCAO CIVIL, INCLUSIVE ENCAR | H | 0.15 | 16.75 | 3 | 2.5879
GOS SOCIAIS DESONERADOS
11.004.0065-0 | ESCORAMENTO DE FORMA DE PARAMENTOS VERTICAIS,PARA ALTURA ATE | M2 |  | 44.39
1,50M,COM 30% DE APROVEITAMENTO DA MADEIRA,INCLUSIVE RETIRA
DA
00368 | PINUS, EM PECAS DE 7,50X7,50CM (3"X3") | M | 1.23 | 7.35 | 0 | 9.0405
00453 | PREGO COM OU SEM CABECA, EM CAIXAS DE 50KG, OU QUANTIDADES E | KG | 0.05 | 15.34 | 0 | 0.767
QUIVALENTES, Nº12X12 A 18X30
00798 | PINUS EM PECAS DE 7,50 X 11,25CM, (3"X4.1/2") | M | 0.72 | 15.0917 | 0 | 10.866
01990 | MAO-DE-OBRA DE CARPINTEIRO DE FORMA DE CONCRETO, INCLUSIVE E | H | 0.5 | 26.73 | 3 | 13.766
NCARGOS SOCIAIS
01999 | MAO-DE-OBRA DE SERVENTE DA CONSTRUCAO CIVIL, INCLUSIVE ENCAR | H | 0.5 | 19.33 | 3 | 9.955
GOS SOCIAIS
11.004.0065-A | ESCORAMENTO DE FORMA DE PARAMENTOS VERTICAIS,PARA ALTURA ATE | M2 |  | 41.22
1,50M,COM 30% DE APROVEITAMENTO DA MADEIRA,INCLUSIVE RETIRA
DA
00368 | PINUS, EM PECAS DE 7,50X7,50CM (3"X3") | M | 1.23 | 7.35 | 0 | 9.0405
00453 | PREGO COM OU SEM CABECA, EM CAIXAS DE 50KG, OU QUANTIDADES E | KG | 0.05 | 15.34 | 0 | 0.767
QUIVALENTES, Nº12X12 A 18X30
20046 | MAO-DE-OBRA DE CARPINTEIRO DE FORMA DE CONCRETO, INCLUSIVE E | H | 0.5 | 23.16 | 3 | 11.9274
NCARGOS SOCIAIS DESONERADOS
20132 | MAO-DE-OBRA DE SERVENTE DA CONSTRUCAO CIVIL, INCLUSIVE ENCAR | H | 0.5 | 16.75 | 3 | 8.6263
GOS SOCIAIS DESONERADOS
31067 | PINUS EM PECAS DE 7,50X11,25CM, (3"X4.1/2") | M | 0.72 | 15.0917 | 0 | 10.866
11.004.0066-0 | ESCORAMENTO DE FORMA DE PARAMETROS VERTICAIS,PARA ALTURA ATE | M2 |  | 38.28
1,50M,COM APROVEITAMENTO DE 2 VEZES DA MADEIRA,INCLUSIVE RE
TIRADA
00368 | PINUS, EM PECAS DE 7,50X7,50CM (3"X3") | M | 0.85 | 7.35 | 0 | 6.2475
00453 | PREGO COM OU SEM CABECA, EM CAIXAS DE 50KG, OU QUANTIDADES E | KG | 0.05 | 15.34 | 0 | 0.767
QUIVALENTES, Nº12X12 A 18X30
00798 | PINUS EM PECAS DE 7,50 X 11,25CM, (3"X4.1/2") | M | 0.5 | 15.0917 | 0 | 7.5459
01990 | MAO-DE-OBRA DE CARPINTEIRO DE FORMA DE CONCRETO, INCLUSIVE E | H | 0.5 | 26.73 | 3 | 13.766
NCARGOS SOCIAIS
01999 | MAO-DE-OBRA DE SERVENTE DA CONSTRUCAO CIVIL, INCLUSIVE ENCAR | H | 0.5 | 19.33 | 3 | 9.955
GOS SOCIAIS
11.004.0066-A | ESCORAMENTO DE FORMA DE PARAMETROS VERTICAIS,PARA ALTURA ATE | M2 |  | 35.11
1,50M,COM APROVEITAMENTO DE 2 VEZES DA MADEIRA,INCLUSIVE RE
TIRADA
00368 | PINUS, EM PECAS DE 7,50X7,50CM (3"X3") | M | 0.85 | 7.35 | 0 | 6.2475
00453 | PREGO COM OU SEM CABECA, EM CAIXAS DE 50KG, OU QUANTIDADES E | KG | 0.05 | 15.34 | 0 | 0.767
QUIVALENTES, Nº12X12 A 18X30
20046 | MAO-DE-OBRA DE CARPINTEIRO DE FORMA DE CONCRETO, INCLUSIVE E | H | 0.5 | 23.16 | 3 | 11.9274
NCARGOS SOCIAIS DESONERADOS
20132 | MAO-DE-OBRA DE SERVENTE DA CONSTRUCAO CIVIL, INCLUSIVE ENCAR | H | 0.5 | 16.75 | 3 | 8.6263
GOS SOCIAIS DESONERADOS
31067 | PINUS EM PECAS DE 7,50X11,25CM, (3"X4.1/2") | M | 0.5 | 15.0917 | 0 | 7.5459
11.004.0069-1 | ESCORAMENTO DE FORMAS DE PARAMENTOS VERTICAIS,PARA ALTURA DE | M2 |  | 57.84
1,50 A 5,00M,COM 30% DE APROVEITAMENTO DA MADEIRA,INCLUSIVE
RETIRADA
00368 | PINUS, EM PECAS DE 7,50X7,50CM (3"X3") | M | 0.4 | 7.35 | 0 | 2.94
00453 | PREGO COM OU SEM CABECA, EM CAIXAS DE 50KG, OU QUANTIDADES E | KG | 0.05 | 15.34 | 0 | 0.767
QUIVALENTES, Nº12X12 A 18X30
00723 | PINUS EM PECAS DE 7,50X15,00CM,(3"X6") | M | 0.4 | 25.159 | 0 | 10.0636
00798 | PINUS EM PECAS DE 7,50 X 11,25CM, (3"X4.1/2") | M | 0.72 | 15.0917 | 0 | 10.866
01990 | MAO-DE-OBRA DE CARPINTEIRO DE FORMA DE CONCRETO, INCLUSIVE E | H | 0.7 | 26.73 | 3 | 19.2723
NCARGOS SOCIAIS
01999 | MAO-DE-OBRA DE SERVENTE DA CONSTRUCAO CIVIL, INCLUSIVE ENCAR | H | 0.7 | 19.33 | 3 | 13.9369
GOS SOCIAIS
11.004.0069-B | ESCORAMENTO DE FORMAS DE PARAMENTOS VERTICAIS,PARA ALTURA DE | M2 |  | 53.41
1,50 A 5,00M,COM 30% DE APROVEITAMENTO DA MADEIRA,INCLUSIVE
RETIRADA
00368 | PINUS, EM PECAS DE 7,50X7,50CM (3"X3") | M | 0.4 | 7.35 | 0 | 2.94
00453 | PREGO COM OU SEM CABECA, EM CAIXAS DE 50KG, OU QUANTIDADES E | KG | 0.05 | 15.34 | 0 | 0.767
QUIVALENTES, Nº12X12 A 18X30
20046 | MAO-DE-OBRA DE CARPINTEIRO DE FORMA DE CONCRETO, INCLUSIVE E | H | 0.7 | 23.16 | 3 | 16.6984
NCARGOS SOCIAIS DESONERADOS
20132 | MAO-DE-OBRA DE SERVENTE DA CONSTRUCAO CIVIL, INCLUSIVE ENCAR | H | 0.7 | 16.75 | 3 | 12.0768
GOS SOCIAIS DESONERADOS
31067 | PINUS EM PECAS DE 7,50X11,25CM, (3"X4.1/2") | M | 0.72 | 15.0917 | 0 | 10.866
31068 | PINUS EM PECAS DE 7,50 X 15,00CM (3"X6") | M | 0.4 | 25.159 | 0 | 10.0636
11.004.0070-1 | ESCORAMENTO DE FORMAS DE PARAMENTOS VERTICAIS,PARA ALTURA DE | M2 |  | 50.92
1,50 A 5,00M,COM APROVEITAMENTO DE 2 VEZES DA MADEIRA,INCLU
SIVE RETIRADA
00368 | PINUS, EM PECAS DE 7,50X7,50CM (3"X3") | M | 0.28 | 7.35 | 0 | 2.058
00453 | PREGO COM OU SEM CABECA, EM CAIXAS DE 50KG, OU QUANTIDADES E | KG | 0.05 | 15.34 | 0 | 0.767
QUIVALENTES, Nº12X12 A 18X30
00723 | PINUS EM PECAS DE 7,50X15,00CM,(3"X6") | M | 0.28 | 25.159 | 0 | 7.0445
00798 | PINUS EM PECAS DE 7,50 X 11,25CM, (3"X4.1/2") | M | 0.52 | 15.0917 | 0 | 7.8477
01990 | MAO-DE-OBRA DE CARPINTEIRO DE FORMA DE CONCRETO, INCLUSIVE E | H | 0.7 | 26.73 | 3 | 19.2723
NCARGOS SOCIAIS
01999 | MAO-DE-OBRA DE SERVENTE DA CONSTRUCAO CIVIL, INCLUSIVE ENCAR | H | 0.7 | 19.33 | 3 | 13.9369
GOS SOCIAIS
11.004.0070-B | ESCORAMENTO DE FORMAS DE PARAMENTOS VERTICAIS,PARA ALTURA DE | M2 |  | 46.49
1,50 A 5,00M,COM APROVEITAMENTO DE 2 VEZES DA MADEIRA,INCLU
SIVE RETIRADA
00368 | PINUS, EM PECAS DE 7,50X7,50CM (3"X3") | M | 0.28 | 7.35 | 0 | 2.058
00453 | PREGO COM OU SEM CABECA, EM CAIXAS DE 50KG, OU QUANTIDADES E | KG | 0.05 | 15.34 | 0 | 0.767
QUIVALENTES, Nº12X12 A 18X30
20046 | MAO-DE-OBRA DE CARPINTEIRO DE FORMA DE CONCRETO, INCLUSIVE E | H | 0.7 | 23.16 | 3 | 16.6984
NCARGOS SOCIAIS DESONERADOS
20132 | MAO-DE-OBRA DE SERVENTE DA CONSTRUCAO CIVIL, INCLUSIVE ENCAR | H | 0.7 | 16.75 | 3 | 12.0768
GOS SOCIAIS DESONERADOS
31067 | PINUS EM PECAS DE 7,50X11,25CM, (3"X4.1/2") | M | 0.52 | 15.0917 | 0 | 7.8477
31068 | PINUS EM PECAS DE 7,50 X 15,00CM (3"X6") | M | 0.28 | 25.159 | 0 | 7.0445
11.004.0072-1 | ESCORAMENTO DE FORMAS DE PARAMENTOS VERTICAIS,PARA ALTURA DE | M2 |  | 89.66
5,00M A 8,00M,COM 30% DE APROVEITAMENTO DA MADEIRA,INCLUSIV
E RETIRADA
00367 | PINUS EM PECAS DE 7,50X22,50CM, (3"X9") | M | 0.35 | 31.86 | 0 | 11.151
00368 | PINUS, EM PECAS DE 7,50X7,50CM (3"X3") | M | 0.5 | 7.35 | 0 | 3.675
00453 | PREGO COM OU SEM CABECA, EM CAIXAS DE 50KG, OU QUANTIDADES E | KG | 0.05 | 15.34 | 0 | 0.767
QUIVALENTES, Nº12X12 A 18X30
00723 | PINUS EM PECAS DE 7,50X15,00CM,(3"X6") | M | 0.45 | 25.159 | 0 | 11.3216
00798 | PINUS EM PECAS DE 7,50 X 11,25CM, (3"X4.1/2") | M | 0.7 | 15.0917 | 0 | 10.5642
01990 | MAO-DE-OBRA DE CARPINTEIRO DE FORMA DE CONCRETO, INCLUSIVE E | H | 1.1 | 26.73 | 3 | 30.2851
NCARGOS SOCIAIS
01999 | MAO-DE-OBRA DE SERVENTE DA CONSTRUCAO CIVIL, INCLUSIVE ENCAR | H | 1.1 | 19.33 | 3 | 21.9009
GOS SOCIAIS
11.004.0072-B | ESCORAMENTO DE FORMAS DE PARAMENTOS VERTICAIS,PARA ALTURA DE | M2 |  | 82.69
5,00M A 8,00M,COM 30% DE APROVEITAMENTO DA MADEIRA,INCLUSIV
E RETIRADA
00368 | PINUS, EM PECAS DE 7,50X7,50CM (3"X3") | M | 0.5 | 7.35 | 0 | 3.675
00453 | PREGO COM OU SEM CABECA, EM CAIXAS DE 50KG, OU QUANTIDADES E | KG | 0.05 | 15.34 | 0 | 0.767
QUIVALENTES, Nº12X12 A 18X30
20046 | MAO-DE-OBRA DE CARPINTEIRO DE FORMA DE CONCRETO, INCLUSIVE E | H | 1.1 | 23.16 | 3 | 26.2403
NCARGOS SOCIAIS DESONERADOS
20132 | MAO-DE-OBRA DE SERVENTE DA CONSTRUCAO CIVIL, INCLUSIVE ENCAR | H | 1.1 | 16.75 | 3 | 18.9778
GOS SOCIAIS DESONERADOS
31051 | PINUS EM PECAS DE 7,50X22X50CM, (3"X9") | M | 0.35 | 31.86 | 0 | 11.151
31067 | PINUS EM PECAS DE 7,50X11,25CM, (3"X4.1/2") | M | 0.7 | 15.0917 | 0 | 10.5642
31068 | PINUS EM PECAS DE 7,50 X 15,00CM (3"X6") | M | 0.45 | 25.159 | 0 | 11.3216
11.004.0073-1 | ESCORAMENTO DE FORMAS DE PARAMENTOS VERTICAIS,PARA ALTURA DE | M2 |  | 79.28
5,00M A 8,00M,COM APROVEITAMENTO DE 2 VEZES DA MADEIRA,INCL
USIVE RETIRADA
00367 | PINUS EM PECAS DE 7,50X22,50CM, (3"X9") | M | 0.25 | 31.86 | 0 | 7.965
00368 | PINUS, EM PECAS DE 7,50X7,50CM (3"X3") | M | 0.35 | 7.35 | 0 | 2.5725
00453 | PREGO COM OU SEM CABECA, EM CAIXAS DE 50KG, OU QUANTIDADES E | KG | 0.055 | 15.34 | 0 | 0.8437
QUIVALENTES, Nº12X12 A 18X30
00723 | PINUS EM PECAS DE 7,50X15,00CM,(3"X6") | M | 0.325 | 25.159 | 0 | 8.1767
00798 | PINUS EM PECAS DE 7,50 X 11,25CM, (3"X4.1/2") | M | 0.5 | 15.0917 | 0 | 7.5459
01990 | MAO-DE-OBRA DE CARPINTEIRO DE FORMA DE CONCRETO, INCLUSIVE E | H | 1.1 | 26.73 | 3 | 30.2851
NCARGOS SOCIAIS
01999 | MAO-DE-OBRA DE SERVENTE DA CONSTRUCAO CIVIL, INCLUSIVE ENCAR | H | 1.1 | 19.33 | 3 | 21.9009
GOS SOCIAIS
11.004.0073-B | ESCORAMENTO DE FORMAS DE PARAMENTOS VERTICAIS,PARA ALTURA DE | M2 |  | 72.32
5,00M A 8,00M,COM APROVEITAMENTO DE 2 VEZES DA MADEIRA,INCL
USIVE RETIRADA
00368 | PINUS, EM PECAS DE 7,50X7,50CM (3"X3") | M | 0.35 | 7.35 | 0 | 2.5725
00453 | PREGO COM OU SEM CABECA, EM CAIXAS DE 50KG, OU QUANTIDADES E | KG | 0.055 | 15.34 | 0 | 0.8437
QUIVALENTES, Nº12X12 A 18X30
20046 | MAO-DE-OBRA DE CARPINTEIRO DE FORMA DE CONCRETO, INCLUSIVE E | H | 1.1 | 23.16 | 3 | 26.2403
NCARGOS SOCIAIS DESONERADOS
20132 | MAO-DE-OBRA DE SERVENTE DA CONSTRUCAO CIVIL, INCLUSIVE ENCAR | H | 1.1 | 16.75 | 3 | 18.9778
GOS SOCIAIS DESONERADOS
31051 | PINUS EM PECAS DE 7,50X22X50CM, (3"X9") | M | 0.25 | 31.86 | 0 | 7.965
31067 | PINUS EM PECAS DE 7,50X11,25CM, (3"X4.1/2") | M | 0.5 | 15.0917 | 0 | 7.5459
31068 | PINUS EM PECAS DE 7,50 X 15,00CM (3"X6") | M | 0.325 | 25.159 | 0 | 8.1767
11.004.0075-0 | ESCORAMENTO DE FORMAS DE PARAMENTOS VERTICAIS,PARA ALTURA DE | M2 |  | 102.57
8,00M A 12,00M,COM 30% DE APROVEITAMENTO DA MADEIRA,INCLUSI
VE RETIRADA
00367 | PINUS EM PECAS DE 7,50X22,50CM, (3"X9") | M | 0.35 | 31.86 | 0 | 11.151
00368 | PINUS, EM PECAS DE 7,50X7,50CM (3"X3") | M | 0.5 | 7.35 | 0 | 3.675
00453 | PREGO COM OU SEM CABECA, EM CAIXAS DE 50KG, OU QUANTIDADES E | KG | 0.06 | 15.34 | 0 | 0.9204
QUIVALENTES, Nº12X12 A 18X30
00723 | PINUS EM PECAS DE 7,50X15,00CM,(3"X6") | M | 1 | 25.159 | 0 | 25.159
01990 | MAO-DE-OBRA DE CARPINTEIRO DE FORMA DE CONCRETO, INCLUSIVE E | H | 1.3 | 26.73 | 3 | 35.7915
NCARGOS SOCIAIS
01999 | MAO-DE-OBRA DE SERVENTE DA CONSTRUCAO CIVIL, INCLUSIVE ENCAR | H | 1.3 | 19.33 | 3 | 25.8829
GOS SOCIAIS
11.004.0075-A | ESCORAMENTO DE FORMAS DE PARAMENTOS VERTICAIS,PARA ALTURA DE | M2 |  | 94.34
8,00M A 12,00M,COM 30% DE APROVEITAMENTO DA MADEIRA,INCLUSI
VE RETIRADA
00368 | PINUS, EM PECAS DE 7,50X7,50CM (3"X3") | M | 0.5 | 7.35 | 0 | 3.675
00453 | PREGO COM OU SEM CABECA, EM CAIXAS DE 50KG, OU QUANTIDADES E | KG | 0.06 | 15.34 | 0 | 0.9204
QUIVALENTES, Nº12X12 A 18X30
20046 | MAO-DE-OBRA DE CARPINTEIRO DE FORMA DE CONCRETO, INCLUSIVE E | H | 1.3 | 23.16 | 3 | 31.0112
NCARGOS SOCIAIS DESONERADOS
20132 | MAO-DE-OBRA DE SERVENTE DA CONSTRUCAO CIVIL, INCLUSIVE ENCAR | H | 1.3 | 16.75 | 3 | 22.4283
GOS SOCIAIS DESONERADOS
31051 | PINUS EM PECAS DE 7,50X22X50CM, (3"X9") | M | 0.35 | 31.86 | 0 | 11.151
31068 | PINUS EM PECAS DE 7,50 X 15,00CM (3"X6") | M | 1 | 25.159 | 0 | 25.159
11.004.0076-1 | ESCORAMENTO DE FORMAS DE PARAMENTOS VERTICAIS,PARA ALTURA DE | M2 |  | 90.74
8,00 A 12,00M,COM APROVEITAMENTO DE 2 VEZES DA MADEIRA,INCL
USIVE RETIRADA
00367 | PINUS EM PECAS DE 7,50X22,50CM, (3"X9") | M | 0.25 | 31.86 | 0 | 7.965
00368 | PINUS, EM PECAS DE 7,50X7,50CM (3"X3") | M | 0.35 | 7.35 | 0 | 2.5725
00453 | PREGO COM OU SEM CABECA, EM CAIXAS DE 50KG, OU QUANTIDADES E | KG | 0.06 | 15.34 | 0 | 0.9204
QUIVALENTES, Nº12X12 A 18X30
00723 | PINUS EM PECAS DE 7,50X15,00CM,(3"X6") | M | 0.7 | 25.159 | 0 | 17.6113
01990 | MAO-DE-OBRA DE CARPINTEIRO DE FORMA DE CONCRETO, INCLUSIVE E | H | 1.3 | 26.73 | 3 | 35.7915
NCARGOS SOCIAIS
01999 | MAO-DE-OBRA DE SERVENTE DA CONSTRUCAO CIVIL, INCLUSIVE ENCAR | H | 1.3 | 19.33 | 3 | 25.8829
GOS SOCIAIS
11.004.0076-B | ESCORAMENTO DE FORMAS DE PARAMENTOS VERTICAIS,PARA ALTURA DE | M2 |  | 82.5
8,00 A 12,00M,COM APROVEITAMENTO DE 2 VEZES DA MADEIRA,INCL
USIVE RETIRADA
00368 | PINUS, EM PECAS DE 7,50X7,50CM (3"X3") | M | 0.35 | 7.35 | 0 | 2.5725
00453 | PREGO COM OU SEM CABECA, EM CAIXAS DE 50KG, OU QUANTIDADES E | KG | 0.06 | 15.34 | 0 | 0.9204
QUIVALENTES, Nº12X12 A 18X30
20046 | MAO-DE-OBRA DE CARPINTEIRO DE FORMA DE CONCRETO, INCLUSIVE E | H | 1.3 | 23.16 | 3 | 31.0112
NCARGOS SOCIAIS DESONERADOS
20132 | MAO-DE-OBRA DE SERVENTE DA CONSTRUCAO CIVIL, INCLUSIVE ENCAR | H | 1.3 | 16.75 | 3 | 22.4283
GOS SOCIAIS DESONERADOS
31051 | PINUS EM PECAS DE 7,50X22X50CM, (3"X9") | M | 0.25 | 31.86 | 0 | 7.965
31068 | PINUS EM PECAS DE 7,50 X 15,00CM (3"X6") | M | 0.7 | 25.159 | 0 | 17.6113
11.004.0080-0 | JUNTA DE MADEIRA PARA PONTES,UTILIZANDO SARRAFOS DE 1X7CM | M |  | 4.91
00371 | PINUS, PECA 1 X 7CM | M | 1.05 | 1.8375 | 0 | 1.9294
01999 | MAO-DE-OBRA DE SERVENTE DA CONSTRUCAO CIVIL, INCLUSIVE ENCAR | H | 0.15 | 19.33 | 3 | 2.9865
GOS SOCIAIS
11.004.0080-A | JUNTA DE MADEIRA PARA PONTES,UTILIZANDO SARRAFOS DE 1X7CM | M |  | 4.51
20132 | MAO-DE-OBRA DE SERVENTE DA CONSTRUCAO CIVIL, INCLUSIVE ENCAR | H | 0.15 | 16.75 | 3 | 2.5879
GOS SOCIAIS DESONERADOS
30914 | PINUS, PECA 1 X 7CM | M | 1.05 | 1.8375 | 0 | 1.9294
11.004.0100-0 | PILAR EM MADEIRA DE REFLORESTAMENTO,COM DIAMETRO APROXIMADO | M |  | 126.55
DE 25CM,TRATADO COM IMUNIZANTE,EXCLUSIVE ESCAVACAO,FUNDACAO
E REATERRO.FORNECIMENTO E ASSENTAMENTO
00435 | EUCALIPTO AUTOCLAVADO,EM TORA,COM 6,00M DE COMPRIMENTO E DIA | M | 1 | 97.23 | 0 | 97.23
METRO APROXIMADO DE 25CM
01990 | MAO-DE-OBRA DE CARPINTEIRO DE FORMA DE CONCRETO, INCLUSIVE E | H | 0.3 | 26.73 | 3 | 8.2596
NCARGOS SOCIAIS
01999 | MAO-DE-OBRA DE SERVENTE DA CONSTRUCAO CIVIL, INCLUSIVE ENCAR | H | 1.058 | 19.33 | 3 | 21.0647
GOS SOCIAIS
11.004.0100-A | PILAR EM MADEIRA DE REFLORESTAMENTO,COM DIAMETRO APROXIMADO | M |  | 122.63
DE 25CM,TRATADO COM IMUNIZANTE,EXCLUSIVE ESCAVACAO,FUNDACAO
E REATERRO.FORNECIMENTO E ASSENTAMENTO
00435 | EUCALIPTO AUTOCLAVADO,EM TORA,COM 6,00M DE COMPRIMENTO E DIA | M | 1 | 97.23 | 0 | 97.23
METRO APROXIMADO DE 25CM
20046 | MAO-DE-OBRA DE CARPINTEIRO DE FORMA DE CONCRETO, INCLUSIVE E | H | 0.3 | 23.16 | 3 | 7.1564
NCARGOS SOCIAIS DESONERADOS
20132 | MAO-DE-OBRA DE SERVENTE DA CONSTRUCAO CIVIL, INCLUSIVE ENCAR | H | 1.058 | 16.75 | 3 | 18.2531
GOS SOCIAIS DESONERADOS
11.004.0200-0 | PIER P/ATRACACAO EMBARCACOES ESTRUT.PECAS MAD.SERRADA,LONGAR | M2 |  | 1088.45
INAS 3"X9" E TRANSVERSINAS 3"X12",FIX.BARRAS INOX ROSQ.1,00X
1/2",ASSOALHO RIPAS MAD.APARELHADA(2,5X10)CM,FIX.PREGOS GALV
.SECAO QUADRADA (4,38X79)MM.CJ ASSENT.SOBRE PILARES CIRC.DIA
M.40CM CONCR.ESTRUT.FCK=20MPA,REVEST.TUBO PVC RIGIDO 400MM.F
ORN.MAT.COLOC.INSTAL.TRANSP.TOPOGRAFIA E MONT.PECAS E ACAB.
00004 | ARAME RECOZIDO Nº 18 | KG | 0.2182 | 11.5475 | 0 | 2.5197
00017 | ACO CA-50, ESTIRADO, PRECO DE REVENDEDOR, NO DIAMETRO DE 10, | KG | 3.2728 | 7.6594 | 0 | 25.0677
0MM
00349 | PINUS, EM PECAS DE 2,50X30,00CM (1"X12") | M | 2.4 | 12.04 | 0 | 28.896
00367 | PINUS EM PECAS DE 7,50X22,50CM, (3"X9") | M | 2.0455 | 31.86 | 0 | 65.1696
00453 | PREGO COM OU SEM CABECA, EM CAIXAS DE 50KG, OU QUANTIDADES E | KG | 0.0582 | 15.34 | 0 | 0.8928
QUIVALENTES, Nº12X12 A 18X30
01400 | BOMBA DE ALTA PRESSAO, ELETRICA, PARA CONCRETO PROTENDIDO (A | DIA | 0.0946 | 165 | 0 | 15.609
LUGUEL)
01401 | BOMBA ELETRICA, PARA CONCRETO PROTENDIDO (ALUGUEL) | DIA | 0.0946 | 165 | 0 | 15.609
01958 | MAO-DE-OBRA DE TOPOGRAFO B (SERVICOS DE CAMPO), INCLUSIVE EN | H | 0.3355 | 28.76 | 3 | 9.9384
CARGOS SOCIAIS
01967 | MAO-DE-OBRA DE CARPINTEIRO DE ESQUADRIASDE MADEIRA INCLUSIVE | H | 4.6964 | 28.76 | 3 | 139.1205
ENCARGOS SOCIAIS
01968 | MAO-DE-OBRA DE PEDREIRO, INCLUSIVE ENCARGOS SOCIAIS | H | 1.3416 | 26.73 | 3 | 36.9368
01990 | MAO-DE-OBRA DE CARPINTEIRO DE FORMA DE CONCRETO, INCLUSIVE E | H | 2.6837 | 26.73 | 3 | 73.8874
NCARGOS SOCIAIS
01995 | MAO-DE-OBRA DE AUXILIAR DE TOPOGRAFIA, INCLUSIVE ENCARGOS SO | H | 0.3355 | 20.37 | 3 | 7.0392
CIAIS
01999 | MAO-DE-OBRA DE SERVENTE DA CONSTRUCAO CIVIL, INCLUSIVE ENCAR | H | 8.0509 | 19.33 | 3 | 160.2926
GOS SOCIAIS
05845 | ACO CA-50, ESTIRADO, PRECO DE REVENDEDOR, NO DIAMETRO DE 08, | KG | 1.5455 | 8.5854 | 0 | 13.2687
0MM
10756 | TUBO DE PVC PARA ESGOTO, REFORCADO, PONTA E BOLSA, INCLUSIVE | M | 0.5673 | 482.71 | 0 | 273.8414
ANEL DE BORRACHA, ABNT-NBR 7362, DE 400MM
11749 | ARRUELA DE ALUMINIO, DE 1/2" | UN | 0.6 | 0.84 | 0 | 0.504
13409 | BARRA ROSQUEADA EM ACO INOX, 1,00MX1/2" | UN | 0.3637 | 28.84 | 0 | 10.4891
13410 | EUCALIPTO AUTOCLAVADO,EM TORA,COM 6,00M DE COMPRIMENTO E DIA | M | 0.4 | 16.31 | 0 | 6.524
METRO APROXIMADO DE 12CM
13411 | MADEIRA APARELHADA, SECAO (2,5CMX10CM/1"X4") - GRUPO I | M | 10.2355 | 14.82 | 0 | 151.6901
13412 | MADEIRA SERRADA, SECAO (7,5CMX30CM/3"X12") - GRUPO I | M | 0.3037 | 129.78 | 0 | 39.4142
13413 | PORCA SEXTAVADA DE ACO INOX, DE 1/2" | UN | 0.6 | 2.08 | 0 | 1.248
13414 | PREGO COM CABECA DE (19X36) - (3.1/2"X9BWG) | KG | 0.0582 | 13.59 | 0 | 0.7909
13415 | PREGO QUADRADO GALVANIZADO A FOGO, TIPO 1/2 FORO, DIMENSOES | KG | 0.2182 | 44.47 | 0 | 9.7034
DE (3,38X79)MM
11.004.0200-A | PIER P/ATRACACAO EMBARCACOES ESTRUT.PECAS MAD.SERRADA,LONGAR | M2 |  | 1031.41
INAS 3"X9" E TRANSVERSINAS 3"X12",FIX.BARRAS INOX ROSQ.1,00X
1/2",ASSOALHO RIPAS MAD.APARELHADA(2,5X10)CM,FIX.PREGOS GALV
.SECAO QUADRADA (4,38X79)MM.CJ ASSENT.SOBRE PILARES CIRC.DIA
M.40CM CONCR.ESTRUT.FCK=20MPA,REVEST.TUBO PVC RIGIDO 400MM.F
ORN.MAT.COLOC.INSTAL.TRANSP.TOPOGRAFIA E MONT.PECAS E ACAB.
00004 | ARAME RECOZIDO Nº 18 | KG | 0.2182 | 11.5475 | 0 | 2.5197
00017 | ACO CA-50, ESTIRADO, PRECO DE REVENDEDOR, NO DIAMETRO DE 10, | KG | 3.2728 | 7.6594 | 0 | 25.0677
0MM
00349 | PINUS, EM PECAS DE 2,50X30,00CM (1"X12") | M | 2.4 | 12.04 | 0 | 28.896
00453 | PREGO COM OU SEM CABECA, EM CAIXAS DE 50KG, OU QUANTIDADES E | KG | 0.0582 | 15.34 | 0 | 0.8928
QUIVALENTES, Nº12X12 A 18X30
01400 | BOMBA DE ALTA PRESSAO, ELETRICA, PARA CONCRETO PROTENDIDO (A | DIA | 0.0946 | 165 | 0 | 15.609
LUGUEL)
01401 | BOMBA ELETRICA, PARA CONCRETO PROTENDIDO (ALUGUEL) | DIA | 0.0946 | 165 | 0 | 15.609
05845 | ACO CA-50, ESTIRADO, PRECO DE REVENDEDOR, NO DIAMETRO DE 08, | KG | 1.5455 | 8.5854 | 0 | 13.2687
0MM
10756 | TUBO DE PVC PARA ESGOTO, REFORCADO, PONTA E BOLSA, INCLUSIVE | M | 0.5673 | 482.71 | 0 | 273.8414
ANEL DE BORRACHA, ABNT-NBR 7362, DE 400MM
11749 | ARRUELA DE ALUMINIO, DE 1/2" | UN | 0.6 | 0.84 | 0 | 0.504
13409 | BARRA ROSQUEADA EM ACO INOX, 1,00MX1/2" | UN | 0.3637 | 28.84 | 0 | 10.4891
13410 | EUCALIPTO AUTOCLAVADO,EM TORA,COM 6,00M DE COMPRIMENTO E DIA | M | 0.4 | 16.31 | 0 | 6.524
METRO APROXIMADO DE 12CM
13411 | MADEIRA APARELHADA, SECAO (2,5CMX10CM/1"X4") - GRUPO I | M | 10.2355 | 14.82 | 0 | 151.6901
13412 | MADEIRA SERRADA, SECAO (7,5CMX30CM/3"X12") - GRUPO I | M | 0.3037 | 129.78 | 0 | 39.4142
13413 | PORCA SEXTAVADA DE ACO INOX, DE 1/2" | UN | 0.6 | 2.08 | 0 | 1.248
13414 | PREGO COM CABECA DE (19X36) - (3.1/2"X9BWG) | KG | 0.0582 | 13.59 | 0 | 0.7909
13415 | PREGO QUADRADO GALVANIZADO A FOGO, TIPO 1/2 FORO, DIMENSOES | KG | 0.2182 | 44.47 | 0 | 9.7034
DE (3,38X79)MM
20032 | MAO-DE-OBRA DE AUXILIAR DE TOPOGRAFIA, INCLUSIVE ENCARGOS SO | H | 0.3355 | 17.65 | 3 | 6.0992
CIAIS DESONERADOS
20045 | MAO-DE-OBRA DE CARPINTEIRO DE ESQUADRIAS DE MADEIRA, INCLUSI | H | 4.6964 | 24.92 | 3 | 120.5453
VE ENCARGOS SOCIAIS DESONERADOS
20046 | MAO-DE-OBRA DE CARPINTEIRO DE FORMA DE CONCRETO, INCLUSIVE E | H | 2.6837 | 23.16 | 3 | 64.0191
NCARGOS SOCIAIS DESONERADOS
20115 | MAO-DE-OBRA DE PEDREIRO, INCLUSIVE ENCARGOS SOCIAIS DESONERA | H | 1.3416 | 23.16 | 3 | 32.0036
DOS
20132 | MAO-DE-OBRA DE SERVENTE DA CONSTRUCAO CIVIL, INCLUSIVE ENCAR | H | 8.0509 | 16.75 | 3 | 138.8982
GOS SOCIAIS DESONERADOS
20150 | MAO-DE-OBRA DE TOPOGRAFO B (SERVICOS DE CAMPO),INCLUSIVE ENC | H | 0.3355 | 24.92 | 3 | 8.6115
ARGOS SOCIAIS DESONERADOS
31051 | PINUS EM PECAS DE 7,50X22X50CM, (3"X9") | M | 2.0455 | 31.86 | 0 | 65.1696
11.005.0001-1 | FORMAS DE CHAPAS DE MADEIRA COMPENSADA,EMPREGANDO-SE AS DE 1 | M2 |  | 98.54
4MM,RESINADAS,E TAMBEM AS DE 20MM DE ESPESSURA,PLASTIFICADAS
,SERVINDO 4 VEZES,E A MADEIRA AUXILIAR SERVINDO 3 VEZES,INCL
USIVE FORNECIMENTO E DESMOLDAGEM,EXCLUSIVE ESCORAMENTO
00278 | CHAPA DE MADEIRA COMPENSADA, RESINADA, COM ESPESSURA DE 14MM | M2 | 0.22 | 34.36 | 0 | 7.5592
00288 | CHAPA DE MADEIRA COMPENSADA, PLASTIFICADA, COM ESPESSURA DE | M2 | 0.055 | 68.98 | 0 | 3.7939
20MM
00349 | PINUS, EM PECAS DE 2,50X30,00CM (1"X12") | M | 0.23 | 12.04 | 0 | 2.7692
00350 | PINUS EM PECAS DE 2,50X22,50CM, (1"X9") | M | 0.32 | 8.1835 | 0 | 2.6187
00453 | PREGO COM OU SEM CABECA, EM CAIXAS DE 50KG, OU QUANTIDADES E | KG | 0.2 | 15.34 | 0 | 3.068
QUIVALENTES, Nº12X12 A 18X30
01787 | PINTURA C/EMULSAO OLEOSA | M2 | 1 | 3.7627 | 0 | 3.7627
01990 | MAO-DE-OBRA DE CARPINTEIRO DE FORMA DE CONCRETO, INCLUSIVE E | H | 2 | 26.73 | 3 | 55.0638
NCARGOS SOCIAIS
01999 | MAO-DE-OBRA DE SERVENTE DA CONSTRUCAO CIVIL, INCLUSIVE ENCAR | H | 1 | 19.33 | 3 | 19.9099
GOS SOCIAIS
11.005.0001-B | FORMAS DE CHAPAS DE MADEIRA COMPENSADA,EMPREGANDO-SE AS DE 1 | M2 |  | 88.13
4MM,RESINADAS,E TAMBEM AS DE 20MM DE ESPESSURA,PLASTIFICADAS
,SERVINDO 4 VEZES,E A MADEIRA AUXILIAR SERVINDO 3 VEZES,INCL
USIVE FORNECIMENTO E DESMOLDAGEM,EXCLUSIVE ESCORAMENTO
00278 | CHAPA DE MADEIRA COMPENSADA, RESINADA, COM ESPESSURA DE 14MM | M2 | 0.22 | 34.36 | 0 | 7.5592
00288 | CHAPA DE MADEIRA COMPENSADA, PLASTIFICADA, COM ESPESSURA DE | M2 | 0.055 | 68.98 | 0 | 3.7939
20MM
00349 | PINUS, EM PECAS DE 2,50X30,00CM (1"X12") | M | 0.23 | 12.04 | 0 | 2.7692
00453 | PREGO COM OU SEM CABECA, EM CAIXAS DE 50KG, OU QUANTIDADES E | KG | 0.2 | 15.34 | 0 | 3.068
QUIVALENTES, Nº12X12 A 18X30
20046 | MAO-DE-OBRA DE CARPINTEIRO DE FORMA DE CONCRETO, INCLUSIVE E | H | 2 | 23.16 | 3 | 47.7096
NCARGOS SOCIAIS DESONERADOS
20132 | MAO-DE-OBRA DE SERVENTE DA CONSTRUCAO CIVIL, INCLUSIVE ENCAR | H | 1 | 16.75 | 3 | 17.2525
GOS SOCIAIS DESONERADOS
30408 | PINTURA C/EMULSAO OLEOSA | M2 | 1 | 3.3641 | 0 | 3.3641
31052 | PINUS EM PECAS DE 2,50X22,50M, (1"X9") | M | 0.32 | 8.1835 | 0 | 2.6187
11.005.0002-1 | FORMAS DE CHAPAS DE MADEIRA COMPENSADA,EMPREGANDO-SE AS DE 1 | M2 |  | 142.73
4MM,RESINADAS E TAMBEM AS DE 20MM DE ESPESSURA,PLASTIFICADAS
,SERVINDO 1 VEZ,INCLUSIVE FORNECIMENTO E DESMOLDAGEM,EXCLUSI
VE ESCORAMENTO
00278 | CHAPA DE MADEIRA COMPENSADA, RESINADA, COM ESPESSURA DE 14MM | M2 | 0.88 | 34.36 | 0 | 30.2368
00288 | CHAPA DE MADEIRA COMPENSADA, PLASTIFICADA, COM ESPESSURA DE | M2 | 0.22 | 68.98 | 0 | 15.1756
20MM
00349 | PINUS, EM PECAS DE 2,50X30,00CM (1"X12") | M | 0.67 | 12.04 | 0 | 8.0668
00350 | PINUS EM PECAS DE 2,50X22,50CM, (1"X9") | M | 0.91 | 8.1835 | 0 | 7.447
00453 | PREGO COM OU SEM CABECA, EM CAIXAS DE 50KG, OU QUANTIDADES E | KG | 0.2 | 15.34 | 0 | 3.068
QUIVALENTES, Nº12X12 A 18X30
01787 | PINTURA C/EMULSAO OLEOSA | M2 | 1 | 3.7627 | 0 | 3.7627
01990 | MAO-DE-OBRA DE CARPINTEIRO DE FORMA DE CONCRETO, INCLUSIVE E | H | 2 | 26.73 | 3 | 55.0638
NCARGOS SOCIAIS
01999 | MAO-DE-OBRA DE SERVENTE DA CONSTRUCAO CIVIL, INCLUSIVE ENCAR | H | 1 | 19.33 | 3 | 19.9099
GOS SOCIAIS
11.005.0002-B | FORMAS DE CHAPAS DE MADEIRA COMPENSADA,EMPREGANDO-SE AS DE 1 | M2 |  | 132.32
4MM,RESINADAS E TAMBEM AS DE 20MM DE ESPESSURA,PLASTIFICADAS
,SERVINDO 1 VEZ,INCLUSIVE FORNECIMENTO E DESMOLDAGEM,EXCLUSI
VE ESCORAMENTO
00278 | CHAPA DE MADEIRA COMPENSADA, RESINADA, COM ESPESSURA DE 14MM | M2 | 0.88 | 34.36 | 0 | 30.2368
00288 | CHAPA DE MADEIRA COMPENSADA, PLASTIFICADA, COM ESPESSURA DE | M2 | 0.22 | 68.98 | 0 | 15.1756
20MM
00349 | PINUS, EM PECAS DE 2,50X30,00CM (1"X12") | M | 0.67 | 12.04 | 0 | 8.0668
00453 | PREGO COM OU SEM CABECA, EM CAIXAS DE 50KG, OU QUANTIDADES E | KG | 0.2 | 15.34 | 0 | 3.068
QUIVALENTES, Nº12X12 A 18X30
20046 | MAO-DE-OBRA DE CARPINTEIRO DE FORMA DE CONCRETO, INCLUSIVE E | H | 2 | 23.16 | 3 | 47.7096
NCARGOS SOCIAIS DESONERADOS
20132 | MAO-DE-OBRA DE SERVENTE DA CONSTRUCAO CIVIL, INCLUSIVE ENCAR | H | 1 | 16.75 | 3 | 17.2525
GOS SOCIAIS DESONERADOS
30408 | PINTURA C/EMULSAO OLEOSA | M2 | 1 | 3.3641 | 0 | 3.3641
31052 | PINUS EM PECAS DE 2,50X22,50M, (1"X9") | M | 0.91 | 8.1835 | 0 | 7.447
11.005.0005-1 | FORMAS DE CHAPAS DE MADEIRA COMPENSADA,DE 20MM DE ESPESSURA, | M2 |  | 242.06
PLASTIFICADAS,SERVINDO 1 VEZ PARA VIADUTOS,INCLUINDO PECAS D
E TRANSFERENCIA PARA ESCORAMENTO METALICO,EXCLUSIVE ESTE,INC
LUSIVE FORNECIMENTO DE MATERIAIS E DESMOLDAGEM
00288 | CHAPA DE MADEIRA COMPENSADA, PLASTIFICADA, COM ESPESSURA DE | M2 | 1.1 | 68.98 | 0 | 75.878
20MM
00349 | PINUS, EM PECAS DE 2,50X30,00CM (1"X12") | M | 1.33 | 12.04 | 0 | 16.0132
00350 | PINUS EM PECAS DE 2,50X22,50CM, (1"X9") | M | 1.82 | 8.1835 | 0 | 14.894
00367 | PINUS EM PECAS DE 7,50X22,50CM, (3"X9") | M | 0.65 | 31.86 | 0 | 20.709
00368 | PINUS, EM PECAS DE 7,50X7,50CM (3"X3") | M | 0.25 | 7.35 | 0 | 1.8375
00453 | PREGO COM OU SEM CABECA, EM CAIXAS DE 50KG, OU QUANTIDADES E | KG | 0.3 | 15.34 | 0 | 4.602
QUIVALENTES, Nº12X12 A 18X30
01787 | PINTURA C/EMULSAO OLEOSA | M2 | 1 | 3.7627 | 0 | 3.7627
01990 | MAO-DE-OBRA DE CARPINTEIRO DE FORMA DE CONCRETO, INCLUSIVE E | H | 2.2 | 26.73 | 3 | 60.5702
NCARGOS SOCIAIS
01999 | MAO-DE-OBRA DE SERVENTE DA CONSTRUCAO CIVIL, INCLUSIVE ENCAR | H | 2.2 | 19.33 | 3 | 43.8018
GOS SOCIAIS
11.005.0005-B | FORMAS DE CHAPAS DE MADEIRA COMPENSADA,DE 20MM DE ESPESSURA, | M2 |  | 227.73
PLASTIFICADAS,SERVINDO 1 VEZ PARA VIADUTOS,INCLUINDO PECAS D
E TRANSFERENCIA PARA ESCORAMENTO METALICO,EXCLUSIVE ESTE,INC
LUSIVE FORNECIMENTO DE MATERIAIS E DESMOLDAGEM
00288 | CHAPA DE MADEIRA COMPENSADA, PLASTIFICADA, COM ESPESSURA DE | M2 | 1.1 | 68.98 | 0 | 75.878
20MM
00349 | PINUS, EM PECAS DE 2,50X30,00CM (1"X12") | M | 1.33 | 12.04 | 0 | 16.0132
00368 | PINUS, EM PECAS DE 7,50X7,50CM (3"X3") | M | 0.25 | 7.35 | 0 | 1.8375
00453 | PREGO COM OU SEM CABECA, EM CAIXAS DE 50KG, OU QUANTIDADES E | KG | 0.3 | 15.34 | 0 | 4.602
QUIVALENTES, Nº12X12 A 18X30
20046 | MAO-DE-OBRA DE CARPINTEIRO DE FORMA DE CONCRETO, INCLUSIVE E | H | 2.2 | 23.16 | 3 | 52.4806
NCARGOS SOCIAIS DESONERADOS
20132 | MAO-DE-OBRA DE SERVENTE DA CONSTRUCAO CIVIL, INCLUSIVE ENCAR | H | 2.2 | 16.75 | 3 | 37.9555
GOS SOCIAIS DESONERADOS
30408 | PINTURA C/EMULSAO OLEOSA | M2 | 1 | 3.3641 | 0 | 3.3641
31051 | PINUS EM PECAS DE 7,50X22X50CM, (3"X9") | M | 0.65 | 31.86 | 0 | 20.709
31052 | PINUS EM PECAS DE 2,50X22,50M, (1"X9") | M | 1.82 | 8.1835 | 0 | 14.894
11.005.0006-1 | FORMAS DE CHAPAS DE MADEIRA COMPENSADA,DE 20MM DE ESPESSURA, | M2 |  | 184.29
PLASTIFICADAS,SERVINDO A MADEIRA 2 VEZES PARA VIADUTOS,INCLU
INDO PECAS DE TRANSFERENCIA PARA ESCORAMENTO METALICO,EXCLUS
IVE ESTE,INCLUSIVE FORNECIMENTO DE MATERIAIS E DESMOLDAGEM
00288 | CHAPA DE MADEIRA COMPENSADA, PLASTIFICADA, COM ESPESSURA DE | M2 | 0.55 | 68.98 | 0 | 37.939
20MM
00349 | PINUS, EM PECAS DE 2,50X30,00CM (1"X12") | M | 0.66 | 12.04 | 0 | 7.9464
00350 | PINUS EM PECAS DE 2,50X22,50CM, (1"X9") | M | 0.91 | 8.1835 | 0 | 7.447
00367 | PINUS EM PECAS DE 7,50X22,50CM, (3"X9") | M | 0.32 | 31.86 | 0 | 10.1952
00368 | PINUS, EM PECAS DE 7,50X7,50CM (3"X3") | M | 0.125 | 7.35 | 0 | 0.9188
00453 | PREGO COM OU SEM CABECA, EM CAIXAS DE 50KG, OU QUANTIDADES E | KG | 0.3 | 15.34 | 0 | 4.602
QUIVALENTES, Nº12X12 A 18X30
01787 | PINTURA C/EMULSAO OLEOSA | M2 | 1 | 3.7627 | 0 | 3.7627
01990 | MAO-DE-OBRA DE CARPINTEIRO DE FORMA DE CONCRETO, INCLUSIVE E | H | 2.35 | 26.73 | 3 | 64.7
NCARGOS SOCIAIS
01999 | MAO-DE-OBRA DE SERVENTE DA CONSTRUCAO CIVIL, INCLUSIVE ENCAR | H | 2.35 | 19.33 | 3 | 46.7883
GOS SOCIAIS
11.005.0006-B | FORMAS DE CHAPAS DE MADEIRA COMPENSADA,DE 20MM DE ESPESSURA, | M2 |  | 169.01
PLASTIFICADAS,SERVINDO A MADEIRA 2 VEZES PARA VIADUTOS,INCLU
INDO PECAS DE TRANSFERENCIA PARA ESCORAMENTO METALICO,EXCLUS
IVE ESTE,INCLUSIVE FORNECIMENTO DE MATERIAIS E DESMOLDAGEM
00288 | CHAPA DE MADEIRA COMPENSADA, PLASTIFICADA, COM ESPESSURA DE | M2 | 0.55 | 68.98 | 0 | 37.939
20MM
00349 | PINUS, EM PECAS DE 2,50X30,00CM (1"X12") | M | 0.66 | 12.04 | 0 | 7.9464
00368 | PINUS, EM PECAS DE 7,50X7,50CM (3"X3") | M | 0.125 | 7.35 | 0 | 0.9188
00453 | PREGO COM OU SEM CABECA, EM CAIXAS DE 50KG, OU QUANTIDADES E | KG | 0.3 | 15.34 | 0 | 4.602
QUIVALENTES, Nº12X12 A 18X30
20046 | MAO-DE-OBRA DE CARPINTEIRO DE FORMA DE CONCRETO, INCLUSIVE E | H | 2.35 | 23.16 | 3 | 56.0588
NCARGOS SOCIAIS DESONERADOS
20132 | MAO-DE-OBRA DE SERVENTE DA CONSTRUCAO CIVIL, INCLUSIVE ENCAR | H | 2.35 | 16.75 | 3 | 40.5434
GOS SOCIAIS DESONERADOS
30408 | PINTURA C/EMULSAO OLEOSA | M2 | 1 | 3.3641 | 0 | 3.3641
31051 | PINUS EM PECAS DE 7,50X22X50CM, (3"X9") | M | 0.32 | 31.86 | 0 | 10.1952
31052 | PINUS EM PECAS DE 2,50X22,50M, (1"X9") | M | 0.91 | 8.1835 | 0 | 7.447
11.005.0010-0 | FORMAS DE CHAPAS DE MADEIRA COMPENSADA,DE 14MM DE ESPESSURA, | M2 |  | 78.47
RESINADAS,PARA LAJES,SERVINDO 5 VEZES,E MADEIRA AUXILIAR SER
VINDO 5 VEZES,INCLUSIVE FORNECIMENTO E DESMOLDAGEM,EXCLUSIVE
ESCORAMENTO
00278 | CHAPA DE MADEIRA COMPENSADA, RESINADA, COM ESPESSURA DE 14MM | M2 | 0.22 | 34.36 | 0 | 7.5592
00368 | PINUS, EM PECAS DE 7,50X7,50CM (3"X3") | M | 0.22 | 7.35 | 0 | 1.617
00453 | PREGO COM OU SEM CABECA, EM CAIXAS DE 50KG, OU QUANTIDADES E | KG | 0.2 | 15.34 | 0 | 3.068
QUIVALENTES, Nº12X12 A 18X30
00723 | PINUS EM PECAS DE 7,50X15,00CM,(3"X6") | M | 0.22 | 25.159 | 0 | 5.535
01787 | PINTURA C/EMULSAO OLEOSA | M2 | 1 | 3.7627 | 0 | 3.7627
01990 | MAO-DE-OBRA DE CARPINTEIRO DE FORMA DE CONCRETO, INCLUSIVE E | H | 1.2 | 26.73 | 3 | 33.0383
NCARGOS SOCIAIS
01999 | MAO-DE-OBRA DE SERVENTE DA CONSTRUCAO CIVIL, INCLUSIVE ENCAR | H | 1.2 | 19.33 | 3 | 23.8919
GOS SOCIAIS
11.005.0010-A | FORMAS DE CHAPAS DE MADEIRA COMPENSADA,DE 14MM DE ESPESSURA, | M2 |  | 70.47
RESINADAS,PARA LAJES,SERVINDO 5 VEZES,E MADEIRA AUXILIAR SER
VINDO 5 VEZES,INCLUSIVE FORNECIMENTO E DESMOLDAGEM,EXCLUSIVE
ESCORAMENTO
00278 | CHAPA DE MADEIRA COMPENSADA, RESINADA, COM ESPESSURA DE 14MM | M2 | 0.22 | 34.36 | 0 | 7.5592
00368 | PINUS, EM PECAS DE 7,50X7,50CM (3"X3") | M | 0.22 | 7.35 | 0 | 1.617
00453 | PREGO COM OU SEM CABECA, EM CAIXAS DE 50KG, OU QUANTIDADES E | KG | 0.2 | 15.34 | 0 | 3.068
QUIVALENTES, Nº12X12 A 18X30
20046 | MAO-DE-OBRA DE CARPINTEIRO DE FORMA DE CONCRETO, INCLUSIVE E | H | 1.2 | 23.16 | 3 | 28.6258
NCARGOS SOCIAIS DESONERADOS
20132 | MAO-DE-OBRA DE SERVENTE DA CONSTRUCAO CIVIL, INCLUSIVE ENCAR | H | 1.2 | 16.75 | 3 | 20.703
GOS SOCIAIS DESONERADOS
30408 | PINTURA C/EMULSAO OLEOSA | M2 | 1 | 3.3641 | 0 | 3.3641
31068 | PINUS EM PECAS DE 7,50 X 15,00CM (3"X6") | M | 0.22 | 25.159 | 0 | 5.535
11.005.0012-0 | FORMAS DE CHAPAS DE MADEIRA COMPENSADA,DE 14MM DE ESPESSURA, | M2 |  | 100.53
RESINADAS,PARA LAJES,SERVINDO 2 VEZES,E MADEIRA AUXILIAR SER
VINDO 2 VEZES,INCLUSIVE FORNECIMENTO E DESMOLDAGEM,EXCLUSIVE
ESCORAMENTO
00278 | CHAPA DE MADEIRA COMPENSADA, RESINADA, COM ESPESSURA DE 14MM | M2 | 0.55 | 34.36 | 0 | 18.898
00368 | PINUS, EM PECAS DE 7,50X7,50CM (3"X3") | M | 0.55 | 7.35 | 0 | 4.0425
00453 | PREGO COM OU SEM CABECA, EM CAIXAS DE 50KG, OU QUANTIDADES E | KG | 0.2 | 15.34 | 0 | 3.068
QUIVALENTES, Nº12X12 A 18X30
00723 | PINUS EM PECAS DE 7,50X15,00CM,(3"X6") | M | 0.55 | 25.159 | 0 | 13.8375
01787 | PINTURA C/EMULSAO OLEOSA | M2 | 1 | 3.7627 | 0 | 3.7627
01990 | MAO-DE-OBRA DE CARPINTEIRO DE FORMA DE CONCRETO, INCLUSIVE E | H | 1.2 | 26.73 | 3 | 33.0383
NCARGOS SOCIAIS
01999 | MAO-DE-OBRA DE SERVENTE DA CONSTRUCAO CIVIL, INCLUSIVE ENCAR | H | 1.2 | 19.33 | 3 | 23.8919
GOS SOCIAIS
11.005.0012-A | FORMAS DE CHAPAS DE MADEIRA COMPENSADA,DE 14MM DE ESPESSURA, | M2 |  | 92.53
RESINADAS,PARA LAJES,SERVINDO 2 VEZES,E MADEIRA AUXILIAR SER
VINDO 2 VEZES,INCLUSIVE FORNECIMENTO E DESMOLDAGEM,EXCLUSIVE
ESCORAMENTO
00278 | CHAPA DE MADEIRA COMPENSADA, RESINADA, COM ESPESSURA DE 14MM | M2 | 0.55 | 34.36 | 0 | 18.898
00368 | PINUS, EM PECAS DE 7,50X7,50CM (3"X3") | M | 0.55 | 7.35 | 0 | 4.0425
00453 | PREGO COM OU SEM CABECA, EM CAIXAS DE 50KG, OU QUANTIDADES E | KG | 0.2 | 15.34 | 0 | 3.068
QUIVALENTES, Nº12X12 A 18X30
20046 | MAO-DE-OBRA DE CARPINTEIRO DE FORMA DE CONCRETO, INCLUSIVE E | H | 1.2 | 23.16 | 3 | 28.6258
NCARGOS SOCIAIS DESONERADOS
20132 | MAO-DE-OBRA DE SERVENTE DA CONSTRUCAO CIVIL, INCLUSIVE ENCAR | H | 1.2 | 16.75 | 3 | 20.703
GOS SOCIAIS DESONERADOS
30408 | PINTURA C/EMULSAO OLEOSA | M2 | 1 | 3.3641 | 0 | 3.3641
31068 | PINUS EM PECAS DE 7,50 X 15,00CM (3"X6") | M | 0.55 | 25.159 | 0 | 13.8375
11.005.0015-0 | FORMAS DE CHAPAS DE MADEIRA COMPENSADA,DE 20MM DE ESPESSURA, | M2 |  | 127.26
PLASTIFICADAS,SERVINDO 2 VEZES,E MADEIRA AUXILIAR SERVINDO 3
VEZES,INCLUSIVE FORNECIMENTO E DESMOLDAGEM,EXCLUSIVE ESCORA
MENTO
00288 | CHAPA DE MADEIRA COMPENSADA, PLASTIFICADA, COM ESPESSURA DE | M2 | 0.575 | 68.98 | 0 | 39.6635
20MM
00349 | PINUS, EM PECAS DE 2,50X30,00CM (1"X12") | M | 0.25 | 12.04 | 0 | 3.01
00350 | PINUS EM PECAS DE 2,50X22,50CM, (1"X9") | M | 0.34 | 8.1835 | 0 | 2.7824
00453 | PREGO COM OU SEM CABECA, EM CAIXAS DE 50KG, OU QUANTIDADES E | KG | 0.2 | 15.34 | 0 | 3.068
QUIVALENTES, Nº12X12 A 18X30
01787 | PINTURA C/EMULSAO OLEOSA | M2 | 1 | 3.7627 | 0 | 3.7627
01990 | MAO-DE-OBRA DE CARPINTEIRO DE FORMA DE CONCRETO, INCLUSIVE E | H | 2 | 26.73 | 3 | 55.0638
NCARGOS SOCIAIS
01999 | MAO-DE-OBRA DE SERVENTE DA CONSTRUCAO CIVIL, INCLUSIVE ENCAR | H | 1 | 19.33 | 3 | 19.9099
GOS SOCIAIS
11.005.0015-A | FORMAS DE CHAPAS DE MADEIRA COMPENSADA,DE 20MM DE ESPESSURA, | M2 |  | 116.85
PLASTIFICADAS,SERVINDO 2 VEZES,E MADEIRA AUXILIAR SERVINDO 3
VEZES,INCLUSIVE FORNECIMENTO E DESMOLDAGEM,EXCLUSIVE ESCORA
MENTO
00288 | CHAPA DE MADEIRA COMPENSADA, PLASTIFICADA, COM ESPESSURA DE | M2 | 0.575 | 68.98 | 0 | 39.6635
20MM
00349 | PINUS, EM PECAS DE 2,50X30,00CM (1"X12") | M | 0.25 | 12.04 | 0 | 3.01
00453 | PREGO COM OU SEM CABECA, EM CAIXAS DE 50KG, OU QUANTIDADES E | KG | 0.2 | 15.34 | 0 | 3.068
QUIVALENTES, Nº12X12 A 18X30
20046 | MAO-DE-OBRA DE CARPINTEIRO DE FORMA DE CONCRETO, INCLUSIVE E | H | 2 | 23.16 | 3 | 47.7096
NCARGOS SOCIAIS DESONERADOS
20132 | MAO-DE-OBRA DE SERVENTE DA CONSTRUCAO CIVIL, INCLUSIVE ENCAR | H | 1 | 16.75 | 3 | 17.2525
GOS SOCIAIS DESONERADOS
30408 | PINTURA C/EMULSAO OLEOSA | M2 | 1 | 3.3641 | 0 | 3.3641
31052 | PINUS EM PECAS DE 2,50X22,50M, (1"X9") | M | 0.34 | 8.1835 | 0 | 2.7824
11.005.0020-0 | FORMAS DE CHAPAS DE MADEIRA COMPENSADA,DE 10MM DE ESPESSURA, | M |  | 52.99
TIPO CAIXA PERDIDA,COM 50CM DE LARGURA E 46CM DE ALTURA.FORN
ECIMENTO E COLOCACAO
00350 | PINUS EM PECAS DE 2,50X22,50CM, (1"X9") | M | 0.5 | 8.1835 | 0 | 4.0918
00453 | PREGO COM OU SEM CABECA, EM CAIXAS DE 50KG, OU QUANTIDADES E | KG | 0.2 | 15.34 | 0 | 3.068
QUIVALENTES, Nº12X12 A 18X30
01990 | MAO-DE-OBRA DE CARPINTEIRO DE FORMA DE CONCRETO, INCLUSIVE E | H | 0.5 | 26.73 | 3 | 13.766
NCARGOS SOCIAIS
01999 | MAO-DE-OBRA DE SERVENTE DA CONSTRUCAO CIVIL, INCLUSIVE ENCAR | H | 0.5 | 19.33 | 3 | 9.955
GOS SOCIAIS
02552 | CHAPA DE MADEIRA COMPENSADA DE PINUS, VIROLA OU EQUIVALENTE, | M2 | 0.5 | 44.23 | 0 | 22.115
DE 2,20 X 1,6M, COM ESPESSURA DE 10MM
11.005.0020-A | FORMAS DE CHAPAS DE MADEIRA COMPENSADA,DE 10MM DE ESPESSURA, | M |  | 49.82
TIPO CAIXA PERDIDA,COM 50CM DE LARGURA E 46CM DE ALTURA.FORN
ECIMENTO E COLOCACAO
00453 | PREGO COM OU SEM CABECA, EM CAIXAS DE 50KG, OU QUANTIDADES E | KG | 0.2 | 15.34 | 0 | 3.068
QUIVALENTES, Nº12X12 A 18X30
02552 | CHAPA DE MADEIRA COMPENSADA DE PINUS, VIROLA OU EQUIVALENTE, | M2 | 0.5 | 44.23 | 0 | 22.115
DE 2,20 X 1,6M, COM ESPESSURA DE 10MM
20046 | MAO-DE-OBRA DE CARPINTEIRO DE FORMA DE CONCRETO, INCLUSIVE E | H | 0.5 | 23.16 | 3 | 11.9274
NCARGOS SOCIAIS DESONERADOS
20132 | MAO-DE-OBRA DE SERVENTE DA CONSTRUCAO CIVIL, INCLUSIVE ENCAR | H | 0.5 | 16.75 | 3 | 8.6263
GOS SOCIAIS DESONERADOS
31052 | PINUS EM PECAS DE 2,50X22,50M, (1"X9") | M | 0.5 | 8.1835 | 0 | 4.0918
11.005.0050-0 | FORMAS DE CHAPAS DE MADEIRA COMPENSADA,DE 20MM,RESINADAS,E M | M2 |  | 329.93
ADEIRA AUXILIAR,USO 1 VEZ,PARA ESTRUTURA DE PONTES E VIADUTO
S,INCLUSIVE FORNECIMENTO DE TODOS OS MATERIAIS,EQUIPAMENTOS
AUXILIARES(GUINDASTE E GUINDAUTO)E DESMOLDAGEM,EXCLUSIVE ESC
ORAMENTO
00349 | PINUS, EM PECAS DE 2,50X30,00CM (1"X12") | M | 3 | 12.04 | 0 | 36.12
00453 | PREGO COM OU SEM CABECA, EM CAIXAS DE 50KG, OU QUANTIDADES E | KG | 0.3 | 15.34 | 0 | 4.602
QUIVALENTES, Nº12X12 A 18X30
01004 | CAMINHAO CARROC. FIXA, 7,5T (CP) | H | 0.022 | 195.9055 | 0 | 4.3099
01051 | GUINDASTE SOBRE RODAS,CAPACIDADE DE 15T,INCLUSIVE OPERADOR E | H | 0.017 | 480.3777 | 0 | 8.1664
AUXILIAR (CP)
01354 | CHAPA DE MADEIRA COMPENSADA, RESINADA, COM ESPESSURA DE 20MM | M2 | 1.1 | 50.22 | 0 | 55.242
01787 | PINTURA C/EMULSAO OLEOSA | M2 | 1 | 3.7627 | 0 | 3.7627
01990 | MAO-DE-OBRA DE CARPINTEIRO DE FORMA DE CONCRETO, INCLUSIVE E | H | 7.186 | 26.73 | 3 | 197.8442
NCARGOS SOCIAIS
01999 | MAO-DE-OBRA DE SERVENTE DA CONSTRUCAO CIVIL, INCLUSIVE ENCAR | H | 0.932 | 19.33 | 3 | 18.556
GOS SOCIAIS
02003 | GUINDAUTO 3,5T, ALCANCE 7,0M (CP) | H | 0.022 | 60.3179 | 0 | 1.327
11.005.0050-A | FORMAS DE CHAPAS DE MADEIRA COMPENSADA,DE 20MM,RESINADAS,E M | M2 |  | 300.32
ADEIRA AUXILIAR,USO 1 VEZ,PARA ESTRUTURA DE PONTES E VIADUTO
S,INCLUSIVE FORNECIMENTO DE TODOS OS MATERIAIS,EQUIPAMENTOS
AUXILIARES(GUINDASTE E GUINDAUTO)E DESMOLDAGEM,EXCLUSIVE ESC
ORAMENTO
00349 | PINUS, EM PECAS DE 2,50X30,00CM (1"X12") | M | 3 | 12.04 | 0 | 36.12
00453 | PREGO COM OU SEM CABECA, EM CAIXAS DE 50KG, OU QUANTIDADES E | KG | 0.3 | 15.34 | 0 | 4.602
QUIVALENTES, Nº12X12 A 18X30
01354 | CHAPA DE MADEIRA COMPENSADA, RESINADA, COM ESPESSURA DE 20MM | M2 | 1.1 | 50.22 | 0 | 55.242
20046 | MAO-DE-OBRA DE CARPINTEIRO DE FORMA DE CONCRETO, INCLUSIVE E | H | 7.186 | 23.16 | 3 | 171.4206
NCARGOS SOCIAIS DESONERADOS
20132 | MAO-DE-OBRA DE SERVENTE DA CONSTRUCAO CIVIL, INCLUSIVE ENCAR | H | 0.932 | 16.75 | 3 | 16.0793
GOS SOCIAIS DESONERADOS
30408 | PINTURA C/EMULSAO OLEOSA | M2 | 1 | 3.3641 | 0 | 3.3641
30414 | CAMINHAO CARROC. FIXA, 7,5T (CP) | H | 0.022 | 192.3355 | 0 | 4.2314
30503 | GUINDASTE SOBRE RODAS,CAPACIDADE DE 15T,INCLUSIVE OPERADOR E | H | 0.017 | 473.7877 | 0 | 8.0544
AUXILIAR (CP)
30523 | GUINDAUTO 3,5T, ALCANCE 5,90M (CP) | H | 0.022 | 55.1579 | 0 | 1.2135
11.005.0055-0 | FORMAS DE CHAPAS DE MADEIRA COMPENSADA,DE 17MM,RESINADAS,2 U | M2 |  | 271.61
SOS,PARA LAJES DE PONTES E VIADUTOS,INCLUSIVE PECAS DE TRANS
FERENCIA PARA O ESCORAMENTO METALICO(EXCLUSIVE ESTE),FORNECI
MENTO DE TODOS OS MATERIAIS E EQUIPAMENTOS AUXILIARES(GUINDA
STE E GUINDAUTO)E DESMOLDAGEM,EXCLUSIVE ESCORAMENTO
00349 | PINUS, EM PECAS DE 2,50X30,00CM (1"X12") | M | 0.66 | 12.04 | 0 | 7.9464
00350 | PINUS EM PECAS DE 2,50X22,50CM, (1"X9") | M | 0.91 | 8.1835 | 0 | 7.447
00367 | PINUS EM PECAS DE 7,50X22,50CM, (3"X9") | M | 0.32 | 31.86 | 0 | 10.1952
00368 | PINUS, EM PECAS DE 7,50X7,50CM (3"X3") | M | 0.125 | 7.35 | 0 | 0.9188
00453 | PREGO COM OU SEM CABECA, EM CAIXAS DE 50KG, OU QUANTIDADES E | KG | 0.3 | 15.34 | 0 | 4.602
QUIVALENTES, Nº12X12 A 18X30
01004 | CAMINHAO CARROC. FIXA, 7,5T (CP) | H | 0.022 | 195.9055 | 0 | 4.3099
01051 | GUINDASTE SOBRE RODAS,CAPACIDADE DE 15T,INCLUSIVE OPERADOR E | H | 0.017 | 480.3777 | 0 | 8.1664
AUXILIAR (CP)
01364 | CHAPA DE MADEIRA COMPENSADA, RESINADA, COM ESPESSURA DE 17MM | M2 | 0.55 | 42.29 | 0 | 23.2595
01787 | PINTURA C/EMULSAO OLEOSA | M2 | 1 | 3.7627 | 0 | 3.7627
01990 | MAO-DE-OBRA DE CARPINTEIRO DE FORMA DE CONCRETO, INCLUSIVE E | H | 6.58 | 26.73 | 3 | 181.1599
NCARGOS SOCIAIS
01999 | MAO-DE-OBRA DE SERVENTE DA CONSTRUCAO CIVIL, INCLUSIVE ENCAR | H | 0.93 | 19.33 | 3 | 18.5162
GOS SOCIAIS
02003 | GUINDAUTO 3,5T, ALCANCE 7,0M (CP) | H | 0.022 | 60.3179 | 0 | 1.327
11.005.0055-A | FORMAS DE CHAPAS DE MADEIRA COMPENSADA,DE 17MM,RESINADAS,2 U | M2 |  | 244.24
SOS,PARA LAJES DE PONTES E VIADUTOS,INCLUSIVE PECAS DE TRANS
FERENCIA PARA O ESCORAMENTO METALICO(EXCLUSIVE ESTE),FORNECI
MENTO DE TODOS OS MATERIAIS E EQUIPAMENTOS AUXILIARES(GUINDA
STE E GUINDAUTO)E DESMOLDAGEM,EXCLUSIVE ESCORAMENTO
00349 | PINUS, EM PECAS DE 2,50X30,00CM (1"X12") | M | 0.66 | 12.04 | 0 | 7.9464
00368 | PINUS, EM PECAS DE 7,50X7,50CM (3"X3") | M | 0.125 | 7.35 | 0 | 0.9188
00453 | PREGO COM OU SEM CABECA, EM CAIXAS DE 50KG, OU QUANTIDADES E | KG | 0.3 | 15.34 | 0 | 4.602
QUIVALENTES, Nº12X12 A 18X30
01364 | CHAPA DE MADEIRA COMPENSADA, RESINADA, COM ESPESSURA DE 17MM | M2 | 0.55 | 42.29 | 0 | 23.2595
20046 | MAO-DE-OBRA DE CARPINTEIRO DE FORMA DE CONCRETO, INCLUSIVE E | H | 6.58 | 23.16 | 3 | 156.9646
NCARGOS SOCIAIS DESONERADOS
20132 | MAO-DE-OBRA DE SERVENTE DA CONSTRUCAO CIVIL, INCLUSIVE ENCAR | H | 0.93 | 16.75 | 3 | 16.0448
GOS SOCIAIS DESONERADOS
30408 | PINTURA C/EMULSAO OLEOSA | M2 | 1 | 3.3641 | 0 | 3.3641
30414 | CAMINHAO CARROC. FIXA, 7,5T (CP) | H | 0.022 | 192.3355 | 0 | 4.2314
30503 | GUINDASTE SOBRE RODAS,CAPACIDADE DE 15T,INCLUSIVE OPERADOR E | H | 0.017 | 473.7877 | 0 | 8.0544
AUXILIAR (CP)
30523 | GUINDAUTO 3,5T, ALCANCE 5,90M (CP) | H | 0.022 | 55.1579 | 0 | 1.2135
31051 | PINUS EM PECAS DE 7,50X22X50CM, (3"X9") | M | 0.32 | 31.86 | 0 | 10.1952
31052 | PINUS EM PECAS DE 2,50X22,50M, (1"X9") | M | 0.91 | 8.1835 | 0 | 7.447
11.008.0001-1 | BARRA DE ACO CA-25,REDONDA,SEM SALIENCIA OU MOSSA,COEFICIENT | KG |  | 10.59
E DE CONFORMACAO SUPERFICIAL MINIMO(ADERENCIA)IGUAL A 1,DIAM
ETRO IGUAL A 6,3MM,DESTINADA A ARMADURA DE PECAS DE CONCRETO
ARMADO,COMPREENDENDO 10% DE PERDAS DE PONTAS E ARAME 18.FOR
NECIMENTO
00004 | ARAME RECOZIDO Nº 18 | KG | 0.03 | 11.5475 | 0 | 0.3464
06143 | ACO CA-25, ESTIRADO, PRECO DE FABRICA, NO DIAMETRO DE 06,3MM | KG | 1.1 | 9.3181 | 0 | 10.2499
11.008.0001-B | BARRA DE ACO CA-25,REDONDA,SEM SALIENCIA OU MOSSA,COEFICIENT | KG |  | 10.59
E DE CONFORMACAO SUPERFICIAL MINIMO(ADERENCIA)IGUAL A 1,DIAM
ETRO IGUAL A 6,3MM,DESTINADA A ARMADURA DE PECAS DE CONCRETO
ARMADO,COMPREENDENDO 10% DE PERDAS DE PONTAS E ARAME 18.FOR
NECIMENTO
00004 | ARAME RECOZIDO Nº 18 | KG | 0.03 | 11.5475 | 0 | 0.3464
06143 | ACO CA-25, ESTIRADO, PRECO DE FABRICA, NO DIAMETRO DE 06,3MM | KG | 1.1 | 9.3181 | 0 | 10.2499
11.008.0003-0 | BARRA DE ACO CA-25,REDONDA,SEM SALIENCIA OU MOSSA,COEFICIENT | KG |  | 8.04
E DE CONFORMACAO SUPERFICIAL MINIMO(ADERENCIA)IGUAL A 1,DIAM
ETRO IGUAL A 8MM,DESTINADA A ARMADURA DE PECAS DE CONCRETO A
RMADO,COMPREENDENDO 10% DE PERDAS DE PONTAS E ARAME 18.FORNE
CIMENTO
00004 | ARAME RECOZIDO Nº 18 | KG | 0.03 | 11.5475 | 0 | 0.3464
06144 | ACO CA-25, ESTIRADO, PRECO DE FABRICA, NO DIAMETRO DE 08,0MM | KG | 1.1 | 7.0016 | 0 | 7.7018
11.008.0003-A | BARRA DE ACO CA-25,REDONDA,SEM SALIENCIA OU MOSSA,COEFICIENT | KG |  | 8.04
E DE CONFORMACAO SUPERFICIAL MINIMO(ADERENCIA)IGUAL A 1,DIAM
ETRO IGUAL A 8MM,DESTINADA A ARMADURA DE PECAS DE CONCRETO A
RMADO,COMPREENDENDO 10% DE PERDAS DE PONTAS E ARAME 18.FORNE
CIMENTO
00004 | ARAME RECOZIDO Nº 18 | KG | 0.03 | 11.5475 | 0 | 0.3464
06144 | ACO CA-25, ESTIRADO, PRECO DE FABRICA, NO DIAMETRO DE 08,0MM | KG | 1.1 | 7.0016 | 0 | 7.7018
11.008.0004-1 | BARRA DE ACO CA-25,REDONDA,SEM SALIENCIA OU MOSSA,COEFICIENT | KG |  | 8.1
E DE CONFORMACAO SUPERFICIAL MINIMO (ADERENCIA) IGUAL A 1,DI
AMETRO MAIOR OU IGUAL A 10MM,DESTINADA A ARMADURA DE PECAS D
E CONCRETO ARMADO,COMPREENDENDO 10% DE PERDAS DE PONTAS E AR
AME 18.FORNECIMENTO
00004 | ARAME RECOZIDO Nº 18 | KG | 0.03 | 11.5475 | 0 | 0.3464
06145 | ACO CA-25, ESTIRADO, PRECO DE FABRICA, NO DIAMETRO DE 10,0MM | KG | 0.22 | 7.0547 | 0 | 1.552
06146 | ACO CA-25, ESTIRADO, PRECO DE FABRICA, NO DIAMETRO DE 12,5MM | KG | 0.22 | 7.0178 | 0 | 1.5439
06147 | ACO CA-25, ESTIRADO, PRECO DE FABRICA, NO DIAMETRO DE 16,0MM | KG | 0.22 | 7.0178 | 0 | 1.5439
06148 | ACO CA-25, ESTIRADO, PRECO DE FABRICA, NO DIAMETRO DE 20,0MM | KG | 0.22 | 7.18 | 0 | 1.5796
06149 | ACO CA-25, ESTIRADO, PRECO DE FABRICA, NO DIAMETRO DE 25,0MM | KG | 0.22 | 7.0178 | 0 | 1.5439
11.008.0004-B | BARRA DE ACO CA-25,REDONDA,SEM SALIENCIA OU MOSSA,COEFICIENT | KG |  | 8.1
E DE CONFORMACAO SUPERFICIAL MINIMO (ADERENCIA) IGUAL A 1,DI
AMETRO MAIOR OU IGUAL A 10MM,DESTINADA A ARMADURA DE PECAS D
E CONCRETO ARMADO,COMPREENDENDO 10% DE PERDAS DE PONTAS E AR
AME 18.FORNECIMENTO
00004 | ARAME RECOZIDO Nº 18 | KG | 0.03 | 11.5475 | 0 | 0.3464
06145 | ACO CA-25, ESTIRADO, PRECO DE FABRICA, NO DIAMETRO DE 10,0MM | KG | 0.22 | 7.0547 | 0 | 1.552
06146 | ACO CA-25, ESTIRADO, PRECO DE FABRICA, NO DIAMETRO DE 12,5MM | KG | 0.22 | 7.0178 | 0 | 1.5439
06147 | ACO CA-25, ESTIRADO, PRECO DE FABRICA, NO DIAMETRO DE 16,0MM | KG | 0.22 | 7.0178 | 0 | 1.5439
06148 | ACO CA-25, ESTIRADO, PRECO DE FABRICA, NO DIAMETRO DE 20,0MM | KG | 0.22 | 7.18 | 0 | 1.5796
06149 | ACO CA-25, ESTIRADO, PRECO DE FABRICA, NO DIAMETRO DE 25,0MM | KG | 0.22 | 7.0178 | 0 | 1.5439
11.009.0011-0 | FIO DE ACO CA-60,REDONDO,COM SALIENCIA OU MOSSA,COEFICIENTE | KG |  | 9.06
DE CONFORMACAO SUPERFICIAL MINIMO(ADERENCIA)IGUAL A 1,5,DIAM
ETRO ENTRE 4,2 A 5MM,DESTINADO A ARMADURA DE PECAS DE CONCRE
TO ARMADO,COMPREENDENDO 10% DE PERDAS DE PONTAS E ARAME 18.F
ORNECIMENTO
00004 | ARAME RECOZIDO Nº 18 | KG | 0.03 | 11.5475 | 0 | 0.3464
06128 | ACO CA-60, ESTIRADO, PRECO DE FABRICA, NO DIAMETRO DE 04,2MM | KG | 0.55 | 7.8958 | 0 | 4.3427
06129 | ACO CA-60, ESTIRADO, PRECO DE FABRICA, NO DIAMETRO DE 05,0MM | KG | 0.55 | 7.9522 | 0 | 4.3737
11.009.0011-A | FIO DE ACO CA-60,REDONDO,COM SALIENCIA OU MOSSA,COEFICIENTE | KG |  | 9.06
DE CONFORMACAO SUPERFICIAL MINIMO(ADERENCIA)IGUAL A 1,5,DIAM
ETRO ENTRE 4,2 A 5MM,DESTINADO A ARMADURA DE PECAS DE CONCRE
TO ARMADO,COMPREENDENDO 10% DE PERDAS DE PONTAS E ARAME 18.F
ORNECIMENTO
00004 | ARAME RECOZIDO Nº 18 | KG | 0.03 | 11.5475 | 0 | 0.3464
06128 | ACO CA-60, ESTIRADO, PRECO DE FABRICA, NO DIAMETRO DE 04,2MM | KG | 0.55 | 7.8958 | 0 | 4.3427
06129 | ACO CA-60, ESTIRADO, PRECO DE FABRICA, NO DIAMETRO DE 05,0MM | KG | 0.55 | 7.9522 | 0 | 4.3737
11.009.0012-0 | FIO DE ACO CA-60,REDONDO,COM SALIENCIA OU MOSSA,COEFICIENTE | KG |  | 10.45
DE CONFORMACAO SUPERFICIAL MINIMO (ADERENCIA)IGUAL A 1,5,DIA
METRO ACIMA DE 5MM,DESTINADO A ARMADURA DE PECAS DE CONCRETO
ARMADO,10% DE PERDAS DE PONTAS E ARAME 18.FORNECIMENTO
00004 | ARAME RECOZIDO Nº 18 | KG | 0.03 | 11.5475 | 0 | 0.3464
06130 | ACO CA-60, ESTIRADO, PRECO DE FABRICA, NO DIAMETRO DE 06,0MM | KG | 0.55 | 9.1855 | 0 | 5.052
06131 | ACO CA-60, ESTIRADO, PRECO DE FABRICA, NO DIAMETRO DE 07,0MM | KG | 0.55 | 9.1855 | 0 | 5.052
11.009.0012-A | FIO DE ACO CA-60,REDONDO,COM SALIENCIA OU MOSSA,COEFICIENTE | KG |  | 10.45
DE CONFORMACAO SUPERFICIAL MINIMO (ADERENCIA)IGUAL A 1,5,DIA
METRO ACIMA DE 5MM,DESTINADO A ARMADURA DE PECAS DE CONCRETO
ARMADO,10% DE PERDAS DE PONTAS E ARAME 18.FORNECIMENTO
00004 | ARAME RECOZIDO Nº 18 | KG | 0.03 | 11.5475 | 0 | 0.3464
06130 | ACO CA-60, ESTIRADO, PRECO DE FABRICA, NO DIAMETRO DE 06,0MM | KG | 0.55 | 9.1855 | 0 | 5.052
06131 | ACO CA-60, ESTIRADO, PRECO DE FABRICA, NO DIAMETRO DE 07,0MM | KG | 0.55 | 9.1855 | 0 | 5.052
11.009.0013-0 | BARRA DE ACO CA-50,COM SALIENCIA OU MOSSA,COEFICIENTE DE CON | KG |  | 7.75
FORMACAO SUPERFICIAL MINIMO (ADERENCIA) IGUAL A 1,5,DIAMETRO
DE 6,3MM,DESTINADA A ARMADURA DE CONCRETO ARMADO,10% DE PER
DAS DE PONTAS E ARAME 18.FORNECIMENTO
00004 | ARAME RECOZIDO Nº 18 | KG | 0.03 | 11.5475 | 0 | 0.3464
06211 | ACO CA-50, ESTIRADO, PRECO DE FABRICA, NO DIAMETRO DE 06,3MM | KG | 1.1 | 6.7323 | 0 | 7.4055
11.009.0013-A | BARRA DE ACO CA-50,COM SALIENCIA OU MOSSA,COEFICIENTE DE CON | KG |  | 7.75
FORMACAO SUPERFICIAL MINIMO (ADERENCIA) IGUAL A 1,5,DIAMETRO
DE 6,3MM,DESTINADA A ARMADURA DE CONCRETO ARMADO,10% DE PER
DAS DE PONTAS E ARAME 18.FORNECIMENTO
00004 | ARAME RECOZIDO Nº 18 | KG | 0.03 | 11.5475 | 0 | 0.3464
06211 | ACO CA-50, ESTIRADO, PRECO DE FABRICA, NO DIAMETRO DE 06,3MM | KG | 1.1 | 6.7323 | 0 | 7.4055
11.009.0014-1 | BARRA DE ACO CA-50,COM SALIENCIA OU MOSSA,COEFICIENTE DE CON | KG |  | 7.47
FORMACAO SUPERFICIAL MINIMO (ADERENCIA) IGUAL A 1,5,DIAMETRO
DE 8 A 12,5MM,DESTINADA A ARMADURA DE CONCRETO ARMADO,10%
DE PERDAS DE PONTAS E ARAME 18.FORNECIMENTO
00004 | ARAME RECOZIDO Nº 18 | KG | 0.03 | 11.5475 | 0 | 0.3464
06212 | ACO CA-50, ESTIRADO, PRECO DE FABRICA, NO DIAMETRO DE 08,0MM | KG | 0.37 | 6.7323 | 0 | 2.491
06213 | ACO CA-50, ESTIRADO, PRECO DE FABRICA, NO DIAMETRO DE 10,0MM | KG | 0.37 | 6.4264 | 0 | 2.3778
06214 | ACO CA-50, ESTIRADO, PRECO DE FABRICA, NO DIAMETRO DE 12,5MM | KG | 0.37 | 6.1203 | 0 | 2.2645
11.009.0014-B | BARRA DE ACO CA-50,COM SALIENCIA OU MOSSA,COEFICIENTE DE CON | KG |  | 7.47
FORMACAO SUPERFICIAL MINIMO (ADERENCIA) IGUAL A 1,5,DIAMETRO
DE 8 A 12,5MM,DESTINADA A ARMADURA DE CONCRETO ARMADO,10%
DE PERDAS DE PONTAS E ARAME 18.FORNECIMENTO
00004 | ARAME RECOZIDO Nº 18 | KG | 0.03 | 11.5475 | 0 | 0.3464
06212 | ACO CA-50, ESTIRADO, PRECO DE FABRICA, NO DIAMETRO DE 08,0MM | KG | 0.37 | 6.7323 | 0 | 2.491
06213 | ACO CA-50, ESTIRADO, PRECO DE FABRICA, NO DIAMETRO DE 10,0MM | KG | 0.37 | 6.4264 | 0 | 2.3778
06214 | ACO CA-50, ESTIRADO, PRECO DE FABRICA, NO DIAMETRO DE 12,5MM | KG | 0.37 | 6.1203 | 0 | 2.2645
11.009.0015-1 | BARRA DE ACO CA-50,COM SALIENCIA OU MOSSA,COEFICIENTE DE CON | KG |  | 6.46
FORMACAO SUPERFICIAL MINIMO (ADERENCIA) IGUAL A 1,5,DIAMETRO
ACIMA DE 12,5MM,DESTINADA A ARMADURA DE CONCRETO ARMADO,10%
DE PERDAS DE PONTAS E ARAME 18.FORNECIMENTO
00004 | ARAME RECOZIDO Nº 18 | KG | 0.03 | 11.5475 | 0 | 0.3464
06215 | ACO CA-50, ESTIRADO, PRECO DE FABRICA, NO DIAMETRO DE 16,0MM | KG | 0.3334 | 6.1203 | 0 | 2.0405
06216 | ACO CA-50, ESTIRADO, PRECO DE FABRICA, NO DIAMETRO DE 20,0MM | KG | 0.3333 | 6.1203 | 0 | 2.0399
06217 | ACO CA-50, ESTIRADO, PRECO DE FABRICA, NO DIAMETRO DE 25,0MM | KG | 0.3333 | 6.1203 | 0 | 2.0399
11.009.0015-B | BARRA DE ACO CA-50,COM SALIENCIA OU MOSSA,COEFICIENTE DE CON | KG |  | 6.46
FORMACAO SUPERFICIAL MINIMO (ADERENCIA) IGUAL A 1,5,DIAMETRO
ACIMA DE 12,5MM,DESTINADA A ARMADURA DE CONCRETO ARMADO,10%
DE PERDAS DE PONTAS E ARAME 18.FORNECIMENTO
00004 | ARAME RECOZIDO Nº 18 | KG | 0.03 | 11.5475 | 0 | 0.3464
06215 | ACO CA-50, ESTIRADO, PRECO DE FABRICA, NO DIAMETRO DE 16,0MM | KG | 0.3334 | 6.1203 | 0 | 2.0405
06216 | ACO CA-50, ESTIRADO, PRECO DE FABRICA, NO DIAMETRO DE 20,0MM | KG | 0.3333 | 6.1203 | 0 | 2.0399
06217 | ACO CA-50, ESTIRADO, PRECO DE FABRICA, NO DIAMETRO DE 25,0MM | KG | 0.3333 | 6.1203 | 0 | 2.0399
11.009.0050-1 | BARRA DE ACO CA-25,REDONDA,SEM SALIENCIA OU MOSSA,COEFICIENT | KG |  | 16.28
E DE CONFORMACAO SUPERFICIAL MINIMO (ADERENCIA) IGUAL A 1,DI
AMETRO IGUAL A 6,3MM,DESTINADA A ARMADURA DE PECAS DE CONCRE
TO ARMADO,COMPREENDENDO 10% DE PERDAS DE PONTAS E ARAME 18.F
ORNECIMENTO,CORTE,DOBRAGEM,MONTAGEM E COLOCACAO DO ACO NAS F
ORMAS
01651 | BARRA ACO CA-25 DIAM. IGUAL A 6.3MM | KG | 1 | 10.5963 | 0 | 10.5963
03115 | CORTE ACO CA-25 DIAM. IGUAL A 6,3MM | KG | 1 | 5.6929 | 0 | 5.6929
11.009.0050-B | BARRA DE ACO CA-25,REDONDA,SEM SALIENCIA OU MOSSA,COEFICIENT | KG |  | 15.52
E DE CONFORMACAO SUPERFICIAL MINIMO (ADERENCIA) IGUAL A 1,DI
AMETRO IGUAL A 6,3MM,DESTINADA A ARMADURA DE PECAS DE CONCRE
TO ARMADO,COMPREENDENDO 10% DE PERDAS DE PONTAS E ARAME 18.F
ORNECIMENTO,CORTE,DOBRAGEM,MONTAGEM E COLOCACAO DO ACO NAS F
ORMAS
30300 | BARRA ACO CA-25 DIAM. IGUAL A 5MM | KG | 1 | 10.5963 | 0 | 10.5963
30306 | CORTE ACO CA-25 DIAM. IGUAL A 6,3MM | KG | 1 | 4.9328 | 0 | 4.9328
11.009.0052-1 | BARRA DE ACO CA-25,REDONDA,SEM SALIENCIA OU MOSSA,COEFICIENT | KG |  | 12.79
E DE CONFORMACAO SUPERFICIAL MINIMO (ADERENCIA) IGUAL A 1,DI
AMETRO DE 8MM,DESTINADA A ARMADURA DE PECAS DE CONCRETO ARMA
DO,COMPREENDENDO 10% DE PERDAS DE PONTAS E ARAMA 18.FORNECIM
ENTO,CORTE,DOBRAGEM,MONTAGEM E COLOCACAO DO ACO NAS FORMAS
00004 | ARAME RECOZIDO Nº 18 | KG | 0.03 | 11.5475 | 0 | 0.3464
01645 | CORTE ACO CA-25 DIAM. ENTRE 6,3MM A 8MM | KG | 1 | 4.744 | 0 | 4.744
06144 | ACO CA-25, ESTIRADO, PRECO DE FABRICA, NO DIAMETRO DE 08,0MM | KG | 1.1 | 7.0016 | 0 | 7.7018
11.009.0052-B | BARRA DE ACO CA-25,REDONDA,SEM SALIENCIA OU MOSSA,COEFICIENT | KG |  | 12.15
E DE CONFORMACAO SUPERFICIAL MINIMO (ADERENCIA) IGUAL A 1,DI
AMETRO DE 8MM,DESTINADA A ARMADURA DE PECAS DE CONCRETO ARMA
DO,COMPREENDENDO 10% DE PERDAS DE PONTAS E ARAMA 18.FORNECIM
ENTO,CORTE,DOBRAGEM,MONTAGEM E COLOCACAO DO ACO NAS FORMAS
00004 | ARAME RECOZIDO Nº 18 | KG | 0.03 | 11.5475 | 0 | 0.3464
06144 | ACO CA-25, ESTIRADO, PRECO DE FABRICA, NO DIAMETRO DE 08,0MM | KG | 1.1 | 7.0016 | 0 | 7.7018
30307 | CORTE ACO CA-25 DIAM. ENTRE 6,3MM A 8MM | KG | 1 | 4.1106 | 0 | 4.1106
11.009.0054-1 | BARRA DE ACO CA-25,REDONDA,SEM SALIENCIA OU MOSSA,COEFICIENT | KG |  | 11.9
E DE CONFORMACAO SUPERFICIAL MINIMO (ADERENCIA) MAIOR OU IGU
AL A 10MM,DESTINADA A ARMADURA DE PECAS DE CONCRETO ARMADO,C
OMPREENDENDO 10% DE PERDAS DE PONTAS E ARAME 18.FORNECIMENTO
,CORTE,DOBRAGEM,MONTAGEM E COLOCACAO DO ACO NAS FORMAS
01644 | BARRA ACO CA-25 DIAM. MAIOR/IGUAL 10MM | KG | 1 | 8.1097 | 0 | 8.1097
03116 | CORTE ACO CA-25 DIAM. MAIOR/IGUAL 10MM | KG | 1 | 3.7952 | 0 | 3.7952
11.009.0054-B | BARRA DE ACO CA-25,REDONDA,SEM SALIENCIA OU MOSSA,COEFICIENT | KG |  | 11.39
E DE CONFORMACAO SUPERFICIAL MINIMO (ADERENCIA) MAIOR OU IGU
AL A 10MM,DESTINADA A ARMADURA DE PECAS DE CONCRETO ARMADO,C
OMPREENDENDO 10% DE PERDAS DE PONTAS E ARAME 18.FORNECIMENTO
,CORTE,DOBRAGEM,MONTAGEM E COLOCACAO DO ACO NAS FORMAS
30301 | BARRA ACO CA-25 DIAM. MAIOR/IGUAL 10MM | KG | 1 | 8.1097 | 0 | 8.1097
30308 | CORTE ACO CA-25 DIAM. MAIOR/IGUAL 10MM | KG | 1 | 3.2885 | 0 | 3.2885
11.009.0060-1 | FIO DE ACO CA-60,REDONDO,COM SALIENCIA OU MOSSA,COEFICIENTE | KG |  | 14.28
DE CONFORMACAO SUPERFICIAL MINIMO (ADERENCIA) IGUAL A 1,5,DI
AMETRO ENTRE 4,2 A 5MM,DESTINADO A ARMADURA DE PECAS DE CONC
RETO ARMADO,COMPREENDENDO 10% DE PERDAS DE PONTAS E ARAME 18
.FORNECIMENTO,CORTE,DOBRAGEM,MONTAGEM E COLOCACAO DO ACO NAS
FORMAS
00004 | ARAME RECOZIDO Nº 18 | KG | 0.03 | 11.5475 | 0 | 0.3464
01998 | MAO-DE-OBRA DE ARMADOR DE CONCRETO ARMADO, INCLUSIVE ENCARGO | H | 0.11 | 26.73 | 3 | 3.0285
S SOCIAIS
01999 | MAO-DE-OBRA DE SERVENTE DA CONSTRUCAO CIVIL, INCLUSIVE ENCAR | H | 0.11 | 19.33 | 3 | 2.1901
GOS SOCIAIS
06128 | ACO CA-60, ESTIRADO, PRECO DE FABRICA, NO DIAMETRO DE 04,2MM | KG | 0.55 | 7.8958 | 0 | 4.3427
06129 | ACO CA-60, ESTIRADO, PRECO DE FABRICA, NO DIAMETRO DE 05,0MM | KG | 0.55 | 7.9522 | 0 | 4.3737
11.009.0060-B | FIO DE ACO CA-60,REDONDO,COM SALIENCIA OU MOSSA,COEFICIENTE | KG |  | 13.58
DE CONFORMACAO SUPERFICIAL MINIMO (ADERENCIA) IGUAL A 1,5,DI
AMETRO ENTRE 4,2 A 5MM,DESTINADO A ARMADURA DE PECAS DE CONC
RETO ARMADO,COMPREENDENDO 10% DE PERDAS DE PONTAS E ARAME 18
.FORNECIMENTO,CORTE,DOBRAGEM,MONTAGEM E COLOCACAO DO ACO NAS
FORMAS
00004 | ARAME RECOZIDO Nº 18 | KG | 0.03 | 11.5475 | 0 | 0.3464
06128 | ACO CA-60, ESTIRADO, PRECO DE FABRICA, NO DIAMETRO DE 04,2MM | KG | 0.55 | 7.8958 | 0 | 4.3427
06129 | ACO CA-60, ESTIRADO, PRECO DE FABRICA, NO DIAMETRO DE 05,0MM | KG | 0.55 | 7.9522 | 0 | 4.3737
20015 | MAO-DE-OBRA DE ARMADOR DE CONCRETO ARMADO, INCLUSIVE ENCARGO | H | 0.11 | 23.16 | 3 | 2.624
S SOCIAIS DESONERADOS
20132 | MAO-DE-OBRA DE SERVENTE DA CONSTRUCAO CIVIL, INCLUSIVE ENCAR | H | 0.11 | 16.75 | 3 | 1.8978
GOS SOCIAIS DESONERADOS
11.009.0062-1 | FIO DE ACO CA-60,REDONDO,COM SALIENCIA OU MOSSA,COEFICIENTE | KG |  | 15.19
DE CONFORMACAO SUPERFICIAL MINIMO (ADERENCIA) IGUAL A 1,5,DI
AMETRO ACIMA DE 5MM,DESTINADO A ARMADURA DE PECAS DE CONCRET
O ARMADO,COMPREENDENDO 10% DE PERDAS DE PONTAS E ARAME 18.FO
RNECIMENTO,CORTE,DOBRAGEM,MONTAGEM E COLOCACAO DO ACO NAS FO
RMAS
00004 | ARAME RECOZIDO Nº 18 | KG | 0.03 | 11.5475 | 0 | 0.3464
01998 | MAO-DE-OBRA DE ARMADOR DE CONCRETO ARMADO, INCLUSIVE ENCARGO | H | 0.1 | 26.73 | 3 | 2.7532
S SOCIAIS
01999 | MAO-DE-OBRA DE SERVENTE DA CONSTRUCAO CIVIL, INCLUSIVE ENCAR | H | 0.1 | 19.33 | 3 | 1.991
GOS SOCIAIS
06130 | ACO CA-60, ESTIRADO, PRECO DE FABRICA, NO DIAMETRO DE 06,0MM | KG | 0.55 | 9.1855 | 0 | 5.052
06131 | ACO CA-60, ESTIRADO, PRECO DE FABRICA, NO DIAMETRO DE 07,0MM | KG | 0.55 | 9.1855 | 0 | 5.052
11.009.0062-B | FIO DE ACO CA-60,REDONDO,COM SALIENCIA OU MOSSA,COEFICIENTE | KG |  | 14.56
DE CONFORMACAO SUPERFICIAL MINIMO (ADERENCIA) IGUAL A 1,5,DI
AMETRO ACIMA DE 5MM,DESTINADO A ARMADURA DE PECAS DE CONCRET
O ARMADO,COMPREENDENDO 10% DE PERDAS DE PONTAS E ARAME 18.FO
RNECIMENTO,CORTE,DOBRAGEM,MONTAGEM E COLOCACAO DO ACO NAS FO
RMAS
00004 | ARAME RECOZIDO Nº 18 | KG | 0.03 | 11.5475 | 0 | 0.3464
06130 | ACO CA-60, ESTIRADO, PRECO DE FABRICA, NO DIAMETRO DE 06,0MM | KG | 0.55 | 9.1855 | 0 | 5.052
06131 | ACO CA-60, ESTIRADO, PRECO DE FABRICA, NO DIAMETRO DE 07,0MM | KG | 0.55 | 9.1855 | 0 | 5.052
20015 | MAO-DE-OBRA DE ARMADOR DE CONCRETO ARMADO, INCLUSIVE ENCARGO | H | 0.1 | 23.16 | 3 | 2.3855
S SOCIAIS DESONERADOS
20132 | MAO-DE-OBRA DE SERVENTE DA CONSTRUCAO CIVIL, INCLUSIVE ENCAR | H | 0.1 | 16.75 | 3 | 1.7253
GOS SOCIAIS DESONERADOS
11.009.0070-1 | BARRA DE ACO CA-50,COM SALIENCIA OU MOSSA,COEFICIENTE DE CON | KG |  | 13.44
FORMACAO SUPERFICIAL MINIMO (ADERENCIA) IGUAL A 1,5,DIAMETRO
DE 6,3MM,DESTINADA A ARMADURA DE CONCRETO ARMADO,COMPREENDE
NDO 10% DE PERDAS DE PONTAS E ARAME 18.FORNECIMENTO,CORTE,DO
BRAGEM,MONTAGEM E COLOCACAO DO ACO NAS FORMAS
00004 | ARAME RECOZIDO Nº 18 | KG | 0.03 | 11.5475 | 0 | 0.3464
01998 | MAO-DE-OBRA DE ARMADOR DE CONCRETO ARMADO, INCLUSIVE ENCARGO | H | 0.12 | 26.73 | 3 | 3.3038
S SOCIAIS
01999 | MAO-DE-OBRA DE SERVENTE DA CONSTRUCAO CIVIL, INCLUSIVE ENCAR | H | 0.12 | 19.33 | 3 | 2.3892
GOS SOCIAIS
06211 | ACO CA-50, ESTIRADO, PRECO DE FABRICA, NO DIAMETRO DE 06,3MM | KG | 1.1 | 6.7323 | 0 | 7.4055
11.009.0070-B | BARRA DE ACO CA-50,COM SALIENCIA OU MOSSA,COEFICIENTE DE CON | KG |  | 12.68
FORMACAO SUPERFICIAL MINIMO (ADERENCIA) IGUAL A 1,5,DIAMETRO
DE 6,3MM,DESTINADA A ARMADURA DE CONCRETO ARMADO,COMPREENDE
NDO 10% DE PERDAS DE PONTAS E ARAME 18.FORNECIMENTO,CORTE,DO
BRAGEM,MONTAGEM E COLOCACAO DO ACO NAS FORMAS
00004 | ARAME RECOZIDO Nº 18 | KG | 0.03 | 11.5475 | 0 | 0.3464
06211 | ACO CA-50, ESTIRADO, PRECO DE FABRICA, NO DIAMETRO DE 06,3MM | KG | 1.1 | 6.7323 | 0 | 7.4055
20015 | MAO-DE-OBRA DE ARMADOR DE CONCRETO ARMADO, INCLUSIVE ENCARGO | H | 0.12 | 23.16 | 3 | 2.8626
S SOCIAIS DESONERADOS
20132 | MAO-DE-OBRA DE SERVENTE DA CONSTRUCAO CIVIL, INCLUSIVE ENCAR | H | 0.12 | 16.75 | 3 | 2.0703
GOS SOCIAIS DESONERADOS
11.009.0072-1 | BARRA DE ACO CA-50,COM SALIENCIA OU MOSSA,COEFICIENTE DE CON | KG |  | 12.46
FORMACAO SUPERFICIAL MINIMO (ADERENCIA) IGUAL A 1,5,DIAMETRO
DE 8 A 12,5MM,DESTINADA A ARMADURA DE CONCRETO ARMADO,COMPR
EENDENDO 10% DE PERDAS DE PONTAS E ARAME 18.FORNECIMENTO,COR
TE,DOBRAGEM,MONTAGEM E COLOCACAO DO ACO NAS FORMAS
03050 | BARRA ACO CA-50,DIAM.DE 8 A 12,5MM | KG | 1 | 7.4795 | 0 | 7.4795
03053 | CORTE ACO CA-50B DIAM.ENTRE 8MM A 12,5MM | KG | 1 | 4.9813 | 0 | 4.9813
11.009.0072-B | BARRA DE ACO CA-50,COM SALIENCIA OU MOSSA,COEFICIENTE DE CON | KG |  | 11.79
FORMACAO SUPERFICIAL MINIMO (ADERENCIA) IGUAL A 1,5,DIAMETRO
DE 8 A 12,5MM,DESTINADA A ARMADURA DE CONCRETO ARMADO,COMPR
EENDENDO 10% DE PERDAS DE PONTAS E ARAME 18.FORNECIMENTO,COR
TE,DOBRAGEM,MONTAGEM E COLOCACAO DO ACO NAS FORMAS
30302 | BARRA ACO CA-50,DIAM.DE 8 A 12,5MM | KG | 1 | 7.4795 | 0 | 7.4795
30309 | CORTE ACO CA-50B DIAM.ENTRE 8MM A 12,5MM | KG | 1 | 4.3162 | 0 | 4.3162
11.009.0074-1 | BARRA DE ACO CA-50,COM SALIENCIA OU MOSSA,COEFICIENTE DE CON | KG |  | 10.73
FORMACAO SUPERFICIAL MINIMO (ADERENCIA) IGUAL A 1,5,DIAMETRO
ACIMA DE 12,5MM,DESTINADA A ARMADURA DE CONCRETO ARMADO,COM
PREENDENDO 10% DE PERDAS DE PONTAS E ARAME 18.FORNECIMENTO,C
ORTE,DOBRAGEM,MONTAGEM E COLOCACAO DO ACO NAS FORMAS
03051 | BARRA ACO CA-50B DIAM. ACIMA DE 12,5MM | KG | 1 | 6.4665 | 0 | 6.4665
03054 | CORTE ACO CA-50,DIAM. ACIMA 12,5MM | KG | 1 | 4.2696 | 0 | 4.2696
11.009.0074-B | BARRA DE ACO CA-50,COM SALIENCIA OU MOSSA,COEFICIENTE DE CON | KG |  | 10.16
FORMACAO SUPERFICIAL MINIMO (ADERENCIA) IGUAL A 1,5,DIAMETRO
ACIMA DE 12,5MM,DESTINADA A ARMADURA DE CONCRETO ARMADO,COM
PREENDENDO 10% DE PERDAS DE PONTAS E ARAME 18.FORNECIMENTO,C
ORTE,DOBRAGEM,MONTAGEM E COLOCACAO DO ACO NAS FORMAS
30303 | BARRA ACO CA-50B DIAM. ACIMA DE 12,5MM | KG | 1 | 6.4665 | 0 | 6.4665
30310 | CORTE ACO CA-50,DIAM. ACIMA 12,5MM | KG | 1 | 3.6996 | 0 | 3.6996
11.009.0100-1 | BARRA DE ACO CA-25,SEM SALIENCIA OU MOSSA,COEFICIENTE CONFOR | KG |  | 17.05
MACAO SUPERFICIAL MINIMO (ADERENCIA) IGUAL A 1,5,DIAM.6,3MM,
DESTINADA A ARMADURA CONCRETO ARMADO,COMPREENDENDO 10% PERDA
S PONTAS E ARAME 18.FORN.,CORTE,DOBRAGEM,MONTAGEM E COLOC.AC
O NAS FORMAS C/AUXILIO DE EQUIPAMENTOS,INCL.TRANSP.HORIZONTA
L E VERTICAL C/EQUIPAMENTOS,P/ESTRUTURA DE PONTES E VIADUTOS
01004 | CAMINHAO CARROC. FIXA, 7,5T (CP) | H | 0.0011 | 195.9055 | 0 | 0.2155
01051 | GUINDASTE SOBRE RODAS,CAPACIDADE DE 15T,INCLUSIVE OPERADOR E | H | 0.001 | 480.3777 | 0 | 0.4804
AUXILIAR (CP)
01651 | BARRA ACO CA-25 DIAM. IGUAL A 6.3MM | KG | 1 | 10.5963 | 0 | 10.5963
01998 | MAO-DE-OBRA DE ARMADOR DE CONCRETO ARMADO, INCLUSIVE ENCARGO | H | 0.12 | 26.73 | 3 | 3.3038
S SOCIAIS
01999 | MAO-DE-OBRA DE SERVENTE DA CONSTRUCAO CIVIL, INCLUSIVE ENCAR | H | 0.12 | 19.33 | 3 | 2.3892
GOS SOCIAIS
02003 | GUINDAUTO 3,5T, ALCANCE 7,0M (CP) | H | 0.0011 | 60.3179 | 0 | 0.0663
11.009.0100-B | BARRA DE ACO CA-25,SEM SALIENCIA OU MOSSA,COEFICIENTE CONFOR | KG |  | 16.27
MACAO SUPERFICIAL MINIMO (ADERENCIA) IGUAL A 1,5,DIAM.6,3MM,
DESTINADA A ARMADURA CONCRETO ARMADO,COMPREENDENDO 10% PERDA
S PONTAS E ARAME 18.FORN.,CORTE,DOBRAGEM,MONTAGEM E COLOC.AC
O NAS FORMAS C/AUXILIO DE EQUIPAMENTOS,INCL.TRANSP.HORIZONTA
L E VERTICAL C/EQUIPAMENTOS,P/ESTRUTURA DE PONTES E VIADUTOS
20015 | MAO-DE-OBRA DE ARMADOR DE CONCRETO ARMADO, INCLUSIVE ENCARGO | H | 0.12 | 23.16 | 3 | 2.8626
S SOCIAIS DESONERADOS
20132 | MAO-DE-OBRA DE SERVENTE DA CONSTRUCAO CIVIL, INCLUSIVE ENCAR | H | 0.12 | 16.75 | 3 | 2.0703
GOS SOCIAIS DESONERADOS
30300 | BARRA ACO CA-25 DIAM. IGUAL A 5MM | KG | 1 | 10.5963 | 0 | 10.5963
30414 | CAMINHAO CARROC. FIXA, 7,5T (CP) | H | 0.0011 | 192.3355 | 0 | 0.2116
30503 | GUINDASTE SOBRE RODAS,CAPACIDADE DE 15T,INCLUSIVE OPERADOR E | H | 0.001 | 473.7877 | 0 | 0.4738
AUXILIAR (CP)
30523 | GUINDAUTO 3,5T, ALCANCE 5,90M (CP) | H | 0.0011 | 55.1579 | 0 | 0.0607
11.009.0102-1 | BARRA DE ACO CA-25,SEM SALIENCIA OU MOSSA,COEFICIENTE CONFOR | KG |  | 13.79
MACAO SUPERFICIAL MINIMO (ADERENCIA) IGUAL A 1,5,DIAM.8MM,DE
STINADA ARMADURA CONCRETO ARMADO,COMPREENDENDO 10% PERDAS PO
NTAS E ARAME 18.FORN.CORTE,DOBRAGEM,MONTAGEM E COLOC.ACO NAS
FORMAS C/AUXILIO DE EQUIPAMENTOS,INCL.TRANSP.HORIZONTAL E VE
RTICAL C/EQUIPAMENTOS,P/ESTRUTURAS DE PONTES E VIADUTOS
00004 | ARAME RECOZIDO Nº 18 | KG | 0.03 | 11.5475 | 0 | 0.3464
01004 | CAMINHAO CARROC. FIXA, 7,5T (CP) | H | 0.0011 | 195.9055 | 0 | 0.2155
01051 | GUINDASTE SOBRE RODAS,CAPACIDADE DE 15T,INCLUSIVE OPERADOR E | H | 0.001 | 480.3777 | 0 | 0.4804
AUXILIAR (CP)
01998 | MAO-DE-OBRA DE ARMADOR DE CONCRETO ARMADO, INCLUSIVE ENCARGO | H | 0.105 | 26.73 | 3 | 2.8908
S SOCIAIS
01999 | MAO-DE-OBRA DE SERVENTE DA CONSTRUCAO CIVIL, INCLUSIVE ENCAR | H | 0.105 | 19.33 | 3 | 2.0905
GOS SOCIAIS
02003 | GUINDAUTO 3,5T, ALCANCE 7,0M (CP) | H | 0.0011 | 60.3179 | 0 | 0.0663
06144 | ACO CA-25, ESTIRADO, PRECO DE FABRICA, NO DIAMETRO DE 08,0MM | KG | 1.1 | 7.0016 | 0 | 7.7018
11.009.0102-B | BARRA DE ACO CA-25,SEM SALIENCIA OU MOSSA,COEFICIENTE CONFOR | KG |  | 13.11
MACAO SUPERFICIAL MINIMO (ADERENCIA) IGUAL A 1,5,DIAM.8MM,DE
STINADA ARMADURA CONCRETO ARMADO,COMPREENDENDO 10% PERDAS PO
NTAS E ARAME 18.FORN.CORTE,DOBRAGEM,MONTAGEM E COLOC.ACO NAS
FORMAS C/AUXILIO DE EQUIPAMENTOS,INCL.TRANSP.HORIZONTAL E VE
RTICAL C/EQUIPAMENTOS,P/ESTRUTURAS DE PONTES E VIADUTOS
00004 | ARAME RECOZIDO Nº 18 | KG | 0.03 | 11.5475 | 0 | 0.3464
06144 | ACO CA-25, ESTIRADO, PRECO DE FABRICA, NO DIAMETRO DE 08,0MM | KG | 1.1 | 7.0016 | 0 | 7.7018
20015 | MAO-DE-OBRA DE ARMADOR DE CONCRETO ARMADO, INCLUSIVE ENCARGO | H | 0.105 | 23.16 | 3 | 2.5048
S SOCIAIS DESONERADOS
20132 | MAO-DE-OBRA DE SERVENTE DA CONSTRUCAO CIVIL, INCLUSIVE ENCAR | H | 0.105 | 16.75 | 3 | 1.8115
GOS SOCIAIS DESONERADOS
30414 | CAMINHAO CARROC. FIXA, 7,5T (CP) | H | 0.0011 | 192.3355 | 0 | 0.2116
30503 | GUINDASTE SOBRE RODAS,CAPACIDADE DE 15T,INCLUSIVE OPERADOR E | H | 0.001 | 473.7877 | 0 | 0.4738
AUXILIAR (CP)
30523 | GUINDAUTO 3,5T, ALCANCE 5,90M (CP) | H | 0.0011 | 55.1579 | 0 | 0.0607
11.009.0104-1 | BARRA DE ACO CA-25,SEM SALIENCIA OU MOSSA,COEFICIENTE CONFOR | KG |  | 13.14
MACAO SUPERFICIAL MINIMO(ADERENCIA) MAIOR OU IGUAL A 10MM,DE
STINADA A ARMADURA CONCRETO ARMADO,COMPREENDENDO 10% PERDAS
PONTAS E ARAME 18.FORN.CORTE,DOBRAGEM,MONTAGEM E COLOC.ACO N
AS FORMAS C/AUXILIO DE EQUIPAMENTOS,INCL.TRANSP.HORIZONTAL E
VERTICAL C/EQUIPAMENTOS,P/ESTRUTURAS DE PONTES E VIADUTOS
01004 | CAMINHAO CARROC. FIXA, 7,5T (CP) | H | 0.0011 | 195.9055 | 0 | 0.2155
01051 | GUINDASTE SOBRE RODAS,CAPACIDADE DE 15T,INCLUSIVE OPERADOR E | H | 0.001 | 480.3777 | 0 | 0.4804
AUXILIAR (CP)
01644 | BARRA ACO CA-25 DIAM. MAIOR/IGUAL 10MM | KG | 1 | 8.1097 | 0 | 8.1097
01998 | MAO-DE-OBRA DE ARMADOR DE CONCRETO ARMADO, INCLUSIVE ENCARGO | H | 0.09 | 26.73 | 3 | 2.4779
S SOCIAIS
01999 | MAO-DE-OBRA DE SERVENTE DA CONSTRUCAO CIVIL, INCLUSIVE ENCAR | H | 0.09 | 19.33 | 3 | 1.7919
GOS SOCIAIS
02003 | GUINDAUTO 3,5T, ALCANCE 7,0M (CP) | H | 0.0011 | 60.3179 | 0 | 0.0663
11.009.0104-B | BARRA DE ACO CA-25,SEM SALIENCIA OU MOSSA,COEFICIENTE CONFOR | KG |  | 12.55
MACAO SUPERFICIAL MINIMO(ADERENCIA) MAIOR OU IGUAL A 10MM,DE
STINADA A ARMADURA CONCRETO ARMADO,COMPREENDENDO 10% PERDAS
PONTAS E ARAME 18.FORN.CORTE,DOBRAGEM,MONTAGEM E COLOC.ACO N
AS FORMAS C/AUXILIO DE EQUIPAMENTOS,INCL.TRANSP.HORIZONTAL E
VERTICAL C/EQUIPAMENTOS,P/ESTRUTURAS DE PONTES E VIADUTOS
20015 | MAO-DE-OBRA DE ARMADOR DE CONCRETO ARMADO, INCLUSIVE ENCARGO | H | 0.09 | 23.16 | 3 | 2.1469
S SOCIAIS DESONERADOS
20132 | MAO-DE-OBRA DE SERVENTE DA CONSTRUCAO CIVIL, INCLUSIVE ENCAR | H | 0.09 | 16.75 | 3 | 1.5527
GOS SOCIAIS DESONERADOS
30301 | BARRA ACO CA-25 DIAM. MAIOR/IGUAL 10MM | KG | 1 | 8.1097 | 0 | 8.1097
30414 | CAMINHAO CARROC. FIXA, 7,5T (CP) | H | 0.0011 | 192.3355 | 0 | 0.2116
30503 | GUINDASTE SOBRE RODAS,CAPACIDADE DE 15T,INCLUSIVE OPERADOR E | H | 0.001 | 473.7877 | 0 | 0.4738
AUXILIAR (CP)
30523 | GUINDAUTO 3,5T, ALCANCE 5,90M (CP) | H | 0.0011 | 55.1579 | 0 | 0.0607
11.009.0110-1 | FIO ACO CA-60,REDONDO,C/SALIENCIA OU MOSSA,COEFICIENTE CONFO | KG |  | 15.51
RMACAO SUPERFICIAL MINIMO (ADERENCIA) IGUAL A 1,5,DIAM.ENTRE
4,2 A 5MM,DESTINADO ARMADURA DE CONCRETO ARMADO,COMPREEND.1
0% PERDAS PONTAS E ARAME 18.FORN.CORTE,DOBRAGEM,MONTAGEM E C
OLOC.ACO NAS FORMAS C/AUXILIO EQUIPAMENTOS,INCL.TRANSP.HORIZ
ONTAL E VERTICAL C/EQUIPAMENTOS,P/ESTRUT.PONTES E VIADUTOS
00004 | ARAME RECOZIDO Nº 18 | KG | 0.03 | 11.5475 | 0 | 0.3464
01004 | CAMINHAO CARROC. FIXA, 7,5T (CP) | H | 0.0011 | 195.9055 | 0 | 0.2155
01051 | GUINDASTE SOBRE RODAS,CAPACIDADE DE 15T,INCLUSIVE OPERADOR E | H | 0.001 | 480.3777 | 0 | 0.4804
AUXILIAR (CP)
01998 | MAO-DE-OBRA DE ARMADOR DE CONCRETO ARMADO, INCLUSIVE ENCARGO | H | 0.12 | 26.73 | 3 | 3.3038
S SOCIAIS
01999 | MAO-DE-OBRA DE SERVENTE DA CONSTRUCAO CIVIL, INCLUSIVE ENCAR | H | 0.12 | 19.33 | 3 | 2.3892
GOS SOCIAIS
02003 | GUINDAUTO 3,5T, ALCANCE 7,0M (CP) | H | 0.0011 | 60.3179 | 0 | 0.0663
06128 | ACO CA-60, ESTIRADO, PRECO DE FABRICA, NO DIAMETRO DE 04,2MM | KG | 0.55 | 7.8958 | 0 | 4.3427
06129 | ACO CA-60, ESTIRADO, PRECO DE FABRICA, NO DIAMETRO DE 05,0MM | KG | 0.55 | 7.9522 | 0 | 4.3737
11.009.0110-B | FIO ACO CA-60,REDONDO,C/SALIENCIA OU MOSSA,COEFICIENTE CONFO | KG |  | 14.74
RMACAO SUPERFICIAL MINIMO (ADERENCIA) IGUAL A 1,5,DIAM.ENTRE
4,2 A 5MM,DESTINADO ARMADURA DE CONCRETO ARMADO,COMPREEND.1
0% PERDAS PONTAS E ARAME 18.FORN.CORTE,DOBRAGEM,MONTAGEM E C
OLOC.ACO NAS FORMAS C/AUXILIO EQUIPAMENTOS,INCL.TRANSP.HORIZ
ONTAL E VERTICAL C/EQUIPAMENTOS,P/ESTRUT.PONTES E VIADUTOS
00004 | ARAME RECOZIDO Nº 18 | KG | 0.03 | 11.5475 | 0 | 0.3464
06128 | ACO CA-60, ESTIRADO, PRECO DE FABRICA, NO DIAMETRO DE 04,2MM | KG | 0.55 | 7.8958 | 0 | 4.3427
06129 | ACO CA-60, ESTIRADO, PRECO DE FABRICA, NO DIAMETRO DE 05,0MM | KG | 0.55 | 7.9522 | 0 | 4.3737
20015 | MAO-DE-OBRA DE ARMADOR DE CONCRETO ARMADO, INCLUSIVE ENCARGO | H | 0.12 | 23.16 | 3 | 2.8626
S SOCIAIS DESONERADOS
20132 | MAO-DE-OBRA DE SERVENTE DA CONSTRUCAO CIVIL, INCLUSIVE ENCAR | H | 0.12 | 16.75 | 3 | 2.0703
GOS SOCIAIS DESONERADOS
30414 | CAMINHAO CARROC. FIXA, 7,5T (CP) | H | 0.0011 | 192.3355 | 0 | 0.2116
30503 | GUINDASTE SOBRE RODAS,CAPACIDADE DE 15T,INCLUSIVE OPERADOR E | H | 0.001 | 473.7877 | 0 | 0.4738
AUXILIAR (CP)
30523 | GUINDAUTO 3,5T, ALCANCE 5,90M (CP) | H | 0.0011 | 55.1579 | 0 | 0.0607
11.009.0112-1 | FIO DE ACO CA-60,REDONDO,C/SALIENCIA OU MOSSA,COEFICIENTE CO | KG |  | 16.19
NFORMACAO SUPERFICIAL MINIMO (ADERENCIA) IGUAL A 1,5,DIAM.AC
IMA DE 5MM,DESTINADO ARMADURA CONCRETO ARMADO,COMPREEND.10%
PERDAS DE PONTAS E ARAME 18.FORN.CORTE,DOBRAGEM,MONTAGEM E C
OLOC.ACO NAS FORMAS AUXILIO DE EQUIPAMENTOS,INCL.TRANSP.HORI
ZONTAL E VERTICAL C/EQUIPAMENTOS,P/ESTRUT.PONTES E VIADUTOS
00004 | ARAME RECOZIDO Nº 18 | KG | 0.03 | 11.5475 | 0 | 0.3464
01004 | CAMINHAO CARROC. FIXA, 7,5T (CP) | H | 0.0011 | 195.9055 | 0 | 0.2155
01051 | GUINDASTE SOBRE RODAS,CAPACIDADE DE 15T,INCLUSIVE OPERADOR E | H | 0.001 | 480.3777 | 0 | 0.4804
AUXILIAR (CP)
01998 | MAO-DE-OBRA DE ARMADOR DE CONCRETO ARMADO, INCLUSIVE ENCARGO | H | 0.105 | 26.73 | 3 | 2.8908
S SOCIAIS
01999 | MAO-DE-OBRA DE SERVENTE DA CONSTRUCAO CIVIL, INCLUSIVE ENCAR | H | 0.105 | 19.33 | 3 | 2.0905
GOS SOCIAIS
02003 | GUINDAUTO 3,5T, ALCANCE 7,0M (CP) | H | 0.0011 | 60.3179 | 0 | 0.0663
06130 | ACO CA-60, ESTIRADO, PRECO DE FABRICA, NO DIAMETRO DE 06,0MM | KG | 0.55 | 9.1855 | 0 | 5.052
06131 | ACO CA-60, ESTIRADO, PRECO DE FABRICA, NO DIAMETRO DE 07,0MM | KG | 0.55 | 9.1855 | 0 | 5.052
11.009.0112-B | FIO DE ACO CA-60,REDONDO,C/SALIENCIA OU MOSSA,COEFICIENTE CO | KG |  | 15.51
NFORMACAO SUPERFICIAL MINIMO (ADERENCIA) IGUAL A 1,5,DIAM.AC
IMA DE 5MM,DESTINADO ARMADURA CONCRETO ARMADO,COMPREEND.10%
PERDAS DE PONTAS E ARAME 18.FORN.CORTE,DOBRAGEM,MONTAGEM E C
OLOC.ACO NAS FORMAS AUXILIO DE EQUIPAMENTOS,INCL.TRANSP.HORI
ZONTAL E VERTICAL C/EQUIPAMENTOS,P/ESTRUT.PONTES E VIADUTOS
00004 | ARAME RECOZIDO Nº 18 | KG | 0.03 | 11.5475 | 0 | 0.3464
06130 | ACO CA-60, ESTIRADO, PRECO DE FABRICA, NO DIAMETRO DE 06,0MM | KG | 0.55 | 9.1855 | 0 | 5.052
06131 | ACO CA-60, ESTIRADO, PRECO DE FABRICA, NO DIAMETRO DE 07,0MM | KG | 0.55 | 9.1855 | 0 | 5.052
20015 | MAO-DE-OBRA DE ARMADOR DE CONCRETO ARMADO, INCLUSIVE ENCARGO | H | 0.105 | 23.16 | 3 | 2.5048
S SOCIAIS DESONERADOS
20132 | MAO-DE-OBRA DE SERVENTE DA CONSTRUCAO CIVIL, INCLUSIVE ENCAR | H | 0.105 | 16.75 | 3 | 1.8115
GOS SOCIAIS DESONERADOS
30414 | CAMINHAO CARROC. FIXA, 7,5T (CP) | H | 0.0011 | 192.3355 | 0 | 0.2116
30503 | GUINDASTE SOBRE RODAS,CAPACIDADE DE 15T,INCLUSIVE OPERADOR E | H | 0.001 | 473.7877 | 0 | 0.4738
AUXILIAR (CP)
30523 | GUINDAUTO 3,5T, ALCANCE 5,90M (CP) | H | 0.0011 | 55.1579 | 0 | 0.0607
11.009.0120-1 | BARRA DE ACO CA-50,C/SALIENCIA OU MOSSA,COEFICIENTE CONFORMA | KG |  | 14.2
CAO SUPERFICIAL MINIMO (ADERENCIA) IGUAL A 1,5,DIAM.6,3MM,DE
STINADA A ARMADURA DE CONCRETO ARMADO,COMPREEND.10% DE PERDA
S DE PONTAS E ARAME 18.FORN.CORTE,DOBRAGEM,MONTAGEM E COLOC.
ACO NAS FORMAS C/AUXILIO DE EQUIPAMENTOS,INCL.TRANSPORTE HOR
IZONTAL E VERTICAL C/EQUIPAMENTOS,P/ESTRUT.PONTES E VIADUTOS
00004 | ARAME RECOZIDO Nº 18 | KG | 0.03 | 11.5475 | 0 | 0.3464
01004 | CAMINHAO CARROC. FIXA, 7,5T (CP) | H | 0.0011 | 195.9055 | 0 | 0.2155
01051 | GUINDASTE SOBRE RODAS,CAPACIDADE DE 15T,INCLUSIVE OPERADOR E | H | 0.001 | 480.3777 | 0 | 0.4804
AUXILIAR (CP)
01998 | MAO-DE-OBRA DE ARMADOR DE CONCRETO ARMADO, INCLUSIVE ENCARGO | H | 0.12 | 26.73 | 3 | 3.3038
S SOCIAIS
01999 | MAO-DE-OBRA DE SERVENTE DA CONSTRUCAO CIVIL, INCLUSIVE ENCAR | H | 0.12 | 19.33 | 3 | 2.3892
GOS SOCIAIS
02003 | GUINDAUTO 3,5T, ALCANCE 7,0M (CP) | H | 0.0011 | 60.3179 | 0 | 0.0663
06211 | ACO CA-50, ESTIRADO, PRECO DE FABRICA, NO DIAMETRO DE 06,3MM | KG | 1.1 | 6.7323 | 0 | 7.4055
11.009.0120-B | BARRA DE ACO CA-50,C/SALIENCIA OU MOSSA,COEFICIENTE CONFORMA | KG |  | 13.43
CAO SUPERFICIAL MINIMO (ADERENCIA) IGUAL A 1,5,DIAM.6,3MM,DE
STINADA A ARMADURA DE CONCRETO ARMADO,COMPREEND.10% DE PERDA
S DE PONTAS E ARAME 18.FORN.CORTE,DOBRAGEM,MONTAGEM E COLOC.
ACO NAS FORMAS C/AUXILIO DE EQUIPAMENTOS,INCL.TRANSPORTE HOR
IZONTAL E VERTICAL C/EQUIPAMENTOS,P/ESTRUT.PONTES E VIADUTOS
00004 | ARAME RECOZIDO Nº 18 | KG | 0.03 | 11.5475 | 0 | 0.3464
06211 | ACO CA-50, ESTIRADO, PRECO DE FABRICA, NO DIAMETRO DE 06,3MM | KG | 1.1 | 6.7323 | 0 | 7.4055
20015 | MAO-DE-OBRA DE ARMADOR DE CONCRETO ARMADO, INCLUSIVE ENCARGO | H | 0.12 | 23.16 | 3 | 2.8626
S SOCIAIS DESONERADOS
20132 | MAO-DE-OBRA DE SERVENTE DA CONSTRUCAO CIVIL, INCLUSIVE ENCAR | H | 0.12 | 16.75 | 3 | 2.0703
GOS SOCIAIS DESONERADOS
30414 | CAMINHAO CARROC. FIXA, 7,5T (CP) | H | 0.0011 | 192.3355 | 0 | 0.2116
30503 | GUINDASTE SOBRE RODAS,CAPACIDADE DE 15T,INCLUSIVE OPERADOR E | H | 0.001 | 473.7877 | 0 | 0.4738
AUXILIAR (CP)
30523 | GUINDAUTO 3,5T, ALCANCE 5,90M (CP) | H | 0.0011 | 55.1579 | 0 | 0.0607
11.009.0122-1 | BARRA ACO CA-50,C/SALIENCIA OU MOSSA,COEFICIENTE CONFORMACAO | KG |  | 13.22
SUPERFICIAL MINIMO (ADERENCIA) IGUAL A 1,5,DIAM. 8 A 12,5MM
,DESTINADA ARMADURA CONCRETO ARMADO,COMPREENDENDO 10% PERDAS
DE PONTAS E ARAME 18.FORN.CORTE,DOBRAGEM,MONTAGEM E COLOC.
ACO NAS FORMAS C/AUXILIO EQUIPAMENTOS,INCL.TRANSP.HORIZONTAL
E VERTICAL C/EQUIPAMENTOS,P/ESTRUTURAS DE PONTES E VIADUTOS
01004 | CAMINHAO CARROC. FIXA, 7,5T (CP) | H | 0.0011 | 195.9055 | 0 | 0.2155
01051 | GUINDASTE SOBRE RODAS,CAPACIDADE DE 15T,INCLUSIVE OPERADOR E | H | 0.001 | 480.3777 | 0 | 0.4804
AUXILIAR (CP)
01998 | MAO-DE-OBRA DE ARMADOR DE CONCRETO ARMADO, INCLUSIVE ENCARGO | H | 0.105 | 26.73 | 3 | 2.8908
S SOCIAIS
01999 | MAO-DE-OBRA DE SERVENTE DA CONSTRUCAO CIVIL, INCLUSIVE ENCAR | H | 0.105 | 19.33 | 3 | 2.0905
GOS SOCIAIS
02003 | GUINDAUTO 3,5T, ALCANCE 7,0M (CP) | H | 0.0011 | 60.3179 | 0 | 0.0663
03050 | BARRA ACO CA-50,DIAM.DE 8 A 12,5MM | KG | 1 | 7.4795 | 0 | 7.4795
11.009.0122-B | BARRA ACO CA-50,C/SALIENCIA OU MOSSA,COEFICIENTE CONFORMACAO | KG |  | 12.54
SUPERFICIAL MINIMO (ADERENCIA) IGUAL A 1,5,DIAM. 8 A 12,5MM
,DESTINADA ARMADURA CONCRETO ARMADO,COMPREENDENDO 10% PERDAS
DE PONTAS E ARAME 18.FORN.CORTE,DOBRAGEM,MONTAGEM E COLOC.
ACO NAS FORMAS C/AUXILIO EQUIPAMENTOS,INCL.TRANSP.HORIZONTAL
E VERTICAL C/EQUIPAMENTOS,P/ESTRUTURAS DE PONTES E VIADUTOS
20015 | MAO-DE-OBRA DE ARMADOR DE CONCRETO ARMADO, INCLUSIVE ENCARGO | H | 0.105 | 23.16 | 3 | 2.5048
S SOCIAIS DESONERADOS
20132 | MAO-DE-OBRA DE SERVENTE DA CONSTRUCAO CIVIL, INCLUSIVE ENCAR | H | 0.105 | 16.75 | 3 | 1.8115
GOS SOCIAIS DESONERADOS
30302 | BARRA ACO CA-50,DIAM.DE 8 A 12,5MM | KG | 1 | 7.4795 | 0 | 7.4795
30414 | CAMINHAO CARROC. FIXA, 7,5T (CP) | H | 0.0011 | 192.3355 | 0 | 0.2116
30503 | GUINDASTE SOBRE RODAS,CAPACIDADE DE 15T,INCLUSIVE OPERADOR E | H | 0.001 | 473.7877 | 0 | 0.4738
AUXILIAR (CP)
30523 | GUINDAUTO 3,5T, ALCANCE 5,90M (CP) | H | 0.0011 | 55.1579 | 0 | 0.0607
11.009.0124-1 | BARRA ACO CA-50,C/SALIENCIA OU MOSSA,COEFICIENTE CONFORMACAO | KG |  | 11.49
SUPERFICIAL MINIMO (ADERENCIA) IGUAL A 1,5,DIAM.ACIMA DE 12
,5MM,DESTINADA ARMADURA CONCRETO ARMADO,COMPREEND.10% PERDAS
DE PONTAS E ARAME 18.FORN.CORTE,DOBRAGEM,MONTAGEM E COLOC.A
CO NAS FORMAS C/AUXILIO EQUIPAMENTOS,INCL.TRANSPORTE HORIZON
TAL E VERTICAL C/EQUIPAMENTOS,P/ESTRUTURAS PONTES E VIADUTOS
01004 | CAMINHAO CARROC. FIXA, 7,5T (CP) | H | 0.0011 | 195.9055 | 0 | 0.2155
01051 | GUINDASTE SOBRE RODAS,CAPACIDADE DE 15T,INCLUSIVE OPERADOR E | H | 0.001 | 480.3777 | 0 | 0.4804
AUXILIAR (CP)
01998 | MAO-DE-OBRA DE ARMADOR DE CONCRETO ARMADO, INCLUSIVE ENCARGO | H | 0.09 | 26.73 | 3 | 2.4779
S SOCIAIS
01999 | MAO-DE-OBRA DE SERVENTE DA CONSTRUCAO CIVIL, INCLUSIVE ENCAR | H | 0.09 | 19.33 | 3 | 1.7919
GOS SOCIAIS
02003 | GUINDAUTO 3,5T, ALCANCE 7,0M (CP) | H | 0.0011 | 60.3179 | 0 | 0.0663
03051 | BARRA ACO CA-50B DIAM. ACIMA DE 12,5MM | KG | 1 | 6.4665 | 0 | 6.4665
11.009.0124-B | BARRA ACO CA-50,C/SALIENCIA OU MOSSA,COEFICIENTE CONFORMACAO | KG |  | 10.91
SUPERFICIAL MINIMO (ADERENCIA) IGUAL A 1,5,DIAM.ACIMA DE 12
,5MM,DESTINADA ARMADURA CONCRETO ARMADO,COMPREEND.10% PERDAS
DE PONTAS E ARAME 18.FORN.CORTE,DOBRAGEM,MONTAGEM E COLOC.A
CO NAS FORMAS C/AUXILIO EQUIPAMENTOS,INCL.TRANSPORTE HORIZON
TAL E VERTICAL C/EQUIPAMENTOS,P/ESTRUTURAS PONTES E VIADUTOS
20015 | MAO-DE-OBRA DE ARMADOR DE CONCRETO ARMADO, INCLUSIVE ENCARGO | H | 0.09 | 23.16 | 3 | 2.1469
S SOCIAIS DESONERADOS
20132 | MAO-DE-OBRA DE SERVENTE DA CONSTRUCAO CIVIL, INCLUSIVE ENCAR | H | 0.09 | 16.75 | 3 | 1.5527
GOS SOCIAIS DESONERADOS
30303 | BARRA ACO CA-50B DIAM. ACIMA DE 12,5MM | KG | 1 | 6.4665 | 0 | 6.4665
30414 | CAMINHAO CARROC. FIXA, 7,5T (CP) | H | 0.0011 | 192.3355 | 0 | 0.2116
30503 | GUINDASTE SOBRE RODAS,CAPACIDADE DE 15T,INCLUSIVE OPERADOR E | H | 0.001 | 473.7877 | 0 | 0.4738
AUXILIAR (CP)
30523 | GUINDAUTO 3,5T, ALCANCE 5,90M (CP) | H | 0.0011 | 55.1579 | 0 | 0.0607
11.010.0008-0 | CABO DE ACO DE 1 CORDOALHA DE 12,7MM,EXCLUSIVE BAINHA E PERD | KG |  | 16.79
AS DE PONTAS,COMPREENDENDO APENAS O FORNECIMENTO MEDIDO PELO
PESO DO CABO GEOMETRICAMENTE NECESSARIO
01394 | CORDOALHA DE 12,7MM, CP-190 RB | KG | 1.1 | 15.27 | 0 | 16.797
11.010.0008-A | CABO DE ACO DE 1 CORDOALHA DE 12,7MM,EXCLUSIVE BAINHA E PERD | KG |  | 16.79
AS DE PONTAS,COMPREENDENDO APENAS O FORNECIMENTO MEDIDO PELO
PESO DO CABO GEOMETRICAMENTE NECESSARIO
01394 | CORDOALHA DE 12,7MM, CP-190 RB | KG | 1.1 | 15.27 | 0 | 16.797
11.010.0028-0 | CABO DE ACO PARA 2 CORDOALHAS DE 12,7MM,INCLUSIVE BAINHA DE | KG |  | 25.78
ACO GALVANIZADO,COMPREENDENDO APENAS O FORNECIMENTO MEDIDO P
ELO PESO DO CABO GEOMETRICAMENTE NECESSARIO
01394 | CORDOALHA DE 12,7MM, CP-190 RB | KG | 1.1 | 15.27 | 0 | 16.797
04862 | BAINHA DE ACO GALVANIZADO, NO DIAMETRO DE 030MM | M | 0.63 | 14.2715 | 0 | 8.991
11.010.0028-A | CABO DE ACO PARA 2 CORDOALHAS DE 12,7MM,INCLUSIVE BAINHA DE | KG |  | 25.78
ACO GALVANIZADO,COMPREENDENDO APENAS O FORNECIMENTO MEDIDO P
ELO PESO DO CABO GEOMETRICAMENTE NECESSARIO
01394 | CORDOALHA DE 12,7MM, CP-190 RB | KG | 1.1 | 15.27 | 0 | 16.797
04862 | BAINHA DE ACO GALVANIZADO, NO DIAMETRO DE 030MM | M | 0.63 | 14.2715 | 0 | 8.991
11.010.0029-0 | CABO DE ACO PARA 3 CORDOALHAS DE 12,7MM,INCLUSIVE BAINHA DE | KG |  | 22.79
ACO GALVANIZADO,COMPREENDENDO APENAS O FORNECIMENTO MEDIDO P
ELO PESO DO CABO GEOMETRICAMENTE NECESSARIO
01394 | CORDOALHA DE 12,7MM, CP-190 RB | KG | 1.1 | 15.27 | 0 | 16.797
04862 | BAINHA DE ACO GALVANIZADO, NO DIAMETRO DE 030MM | M | 0.42 | 14.2715 | 0 | 5.994
11.010.0029-A | CABO DE ACO PARA 3 CORDOALHAS DE 12,7MM,INCLUSIVE BAINHA DE | KG |  | 22.79
ACO GALVANIZADO,COMPREENDENDO APENAS O FORNECIMENTO MEDIDO P
ELO PESO DO CABO GEOMETRICAMENTE NECESSARIO
01394 | CORDOALHA DE 12,7MM, CP-190 RB | KG | 1.1 | 15.27 | 0 | 16.797
04862 | BAINHA DE ACO GALVANIZADO, NO DIAMETRO DE 030MM | M | 0.42 | 14.2715 | 0 | 5.994
11.010.0030-0 | CABO DE ACO PARA 4 CORDOALHAS DE 12,7MM,INCLUSIVE BAINHA DE | KG |  | 21.68
ACO GALVANIZADO,COMPREENDENDO APENAS O FORNECIMENTO MEDIDO P
ELO PESO DO CABO GEOMETRICAMENTE NECESSARIO
01394 | CORDOALHA DE 12,7MM, CP-190 RB | KG | 1.1 | 15.27 | 0 | 16.797
04863 | BAINHA DE ACO GALVANIZADO, NO DIAMETRO DE 040MM | M | 0.31 | 15.76 | 0 | 4.8856
11.010.0030-A | CABO DE ACO PARA 4 CORDOALHAS DE 12,7MM,INCLUSIVE BAINHA DE | KG |  | 21.68
ACO GALVANIZADO,COMPREENDENDO APENAS O FORNECIMENTO MEDIDO P
ELO PESO DO CABO GEOMETRICAMENTE NECESSARIO
01394 | CORDOALHA DE 12,7MM, CP-190 RB | KG | 1.1 | 15.27 | 0 | 16.797
04863 | BAINHA DE ACO GALVANIZADO, NO DIAMETRO DE 040MM | M | 0.31 | 15.76 | 0 | 4.8856
11.010.0031-0 | CABO DE ACO PARA 5 CORDOALHAS DE 12,7MM,INCLUSIVE BAINHA DE | KG |  | 21.72
ACO GALVANIZADO,COMPREENDENDO APENAS O FORNECIMENTO MEDIDO P
ELO PESO DO CABO GEOMETRICAMENTE NECESSARIO
01394 | CORDOALHA DE 12,7MM, CP-190 RB | KG | 1.1 | 15.27 | 0 | 16.797
04864 | BAINHA DE ACO GALVANIZADO, NO DIAMETRO DE 045MM | M | 0.25 | 19.7 | 0 | 4.925
11.010.0031-A | CABO DE ACO PARA 5 CORDOALHAS DE 12,7MM,INCLUSIVE BAINHA DE | KG |  | 21.72
ACO GALVANIZADO,COMPREENDENDO APENAS O FORNECIMENTO MEDIDO P
ELO PESO DO CABO GEOMETRICAMENTE NECESSARIO
01394 | CORDOALHA DE 12,7MM, CP-190 RB | KG | 1.1 | 15.27 | 0 | 16.797
04864 | BAINHA DE ACO GALVANIZADO, NO DIAMETRO DE 045MM | M | 0.25 | 19.7 | 0 | 4.925
11.010.0032-0 | CABO DE ACO PARA 6 CORDOALHAS DE 12,7MM,INCLUSIVE BAINHA DE | KG |  | 21.25
ACO GALVANIZADO,COMPREENDENDO APENAS O FORNECIMENTO MEDIDO P
ELO PESO DO CABO GEOMETRICAMENTE NECESSARIO
01394 | CORDOALHA DE 12,7MM, CP-190 RB | KG | 1.1 | 15.27 | 0 | 16.797
04865 | BAINHA DE ACO GALVANIZADO, NO DIAMETRO DE 050MM | M | 0.21 | 21.22 | 0 | 4.4562
11.010.0032-A | CABO DE ACO PARA 6 CORDOALHAS DE 12,7MM,INCLUSIVE BAINHA DE | KG |  | 21.25
ACO GALVANIZADO,COMPREENDENDO APENAS O FORNECIMENTO MEDIDO P
ELO PESO DO CABO GEOMETRICAMENTE NECESSARIO
01394 | CORDOALHA DE 12,7MM, CP-190 RB | KG | 1.1 | 15.27 | 0 | 16.797
04865 | BAINHA DE ACO GALVANIZADO, NO DIAMETRO DE 050MM | M | 0.21 | 21.22 | 0 | 4.4562
11.010.0033-0 | CABO DE ACO PARA 7 CORDOALHAS DE 12,7MM,INCLUSIVE BAINHA DE | KG |  | 20.96
ACO GALVANIZADO,COMPREENDENDO APENAS O FORNECIMENTO MEDIDO P
ELO PESO DO CABO GEOMETRICAMENTE NECESSARIO
01394 | CORDOALHA DE 12,7MM, CP-190 RB | KG | 1.1 | 15.27 | 0 | 16.797
04866 | BAINHA DE ACO GALVANIZADO, NO DIAMETRO DE 055MM | M | 0.18 | 23.18 | 0 | 4.1724
11.010.0033-A | CABO DE ACO PARA 7 CORDOALHAS DE 12,7MM,INCLUSIVE BAINHA DE | KG |  | 20.96
ACO GALVANIZADO,COMPREENDENDO APENAS O FORNECIMENTO MEDIDO P
ELO PESO DO CABO GEOMETRICAMENTE NECESSARIO
01394 | CORDOALHA DE 12,7MM, CP-190 RB | KG | 1.1 | 15.27 | 0 | 16.797
04866 | BAINHA DE ACO GALVANIZADO, NO DIAMETRO DE 055MM | M | 0.18 | 23.18 | 0 | 4.1724
11.010.0034-0 | CABO DE ACO PARA 12 CORDOALHAS DE 12,7MM,INCLUSIVE BAINHA DE | KG |  | 19.72
ACO GALVANIZADO,COMPREENDENDO APENAS O FORNECIMENTO MEDIDO
PELO PESO DO CABO GEOMETRICAMENTE NECESSARIO
01394 | CORDOALHA DE 12,7MM, CP-190 RB | KG | 1.1 | 15.27 | 0 | 16.797
04867 | BAINHA DE ACO GALVANIZADO, NO DIAMETRO DE 065MM | M | 0.11 | 26.66 | 0 | 2.9326
11.010.0034-A | CABO DE ACO PARA 12 CORDOALHAS DE 12,7MM,INCLUSIVE BAINHA DE | KG |  | 19.72
ACO GALVANIZADO,COMPREENDENDO APENAS O FORNECIMENTO MEDIDO
PELO PESO DO CABO GEOMETRICAMENTE NECESSARIO
01394 | CORDOALHA DE 12,7MM, CP-190 RB | KG | 1.1 | 15.27 | 0 | 16.797
04867 | BAINHA DE ACO GALVANIZADO, NO DIAMETRO DE 065MM | M | 0.11 | 26.66 | 0 | 2.9326
11.010.0035-0 | CABO DE ACO PARA 19 CORDOALHAS DE 12,7MM,INCLUSIVE BAINHA DE | KG |  | 19.34
ACO GALVANIZADO,COMPREENDENDO APENAS O FORNECIMENTO MEDIDO
PELO PESO DO CABO GEOMETRICAMENTE NECESSARIO
01394 | CORDOALHA DE 12,7MM, CP-190 RB | KG | 1.1 | 15.27 | 0 | 16.797
04869 | BAINHA DE ACO GALVANIZADO, NO DIAMETRO DE 085MM | M | 0.07 | 36.39 | 0 | 2.5473
11.010.0035-A | CABO DE ACO PARA 19 CORDOALHAS DE 12,7MM,INCLUSIVE BAINHA DE | KG |  | 19.34
ACO GALVANIZADO,COMPREENDENDO APENAS O FORNECIMENTO MEDIDO
PELO PESO DO CABO GEOMETRICAMENTE NECESSARIO
01394 | CORDOALHA DE 12,7MM, CP-190 RB | KG | 1.1 | 15.27 | 0 | 16.797
04869 | BAINHA DE ACO GALVANIZADO, NO DIAMETRO DE 085MM | M | 0.07 | 36.39 | 0 | 2.5473
11.010.0036-0 | CABO DE ACO PARA 22 CORDOALHAS DE 12,7MM,INCLUSIVE BAINHA DE | KG |  | 19.15
ACO GALVANIZADO,COMPREENDENDO APENAS O FORNECIMENTO MEDIDO
PELO PESO DO CABO GEOMETRICAMENTE NECESSARIO
01394 | CORDOALHA DE 12,7MM, CP-190 RB | KG | 1.1 | 15.27 | 0 | 16.797
04870 | BAINHA DE ACO GALVANIZADO, NO DIAMETRO DE 095MM | M | 0.06 | 39.29 | 0 | 2.3574
11.010.0036-A | CABO DE ACO PARA 22 CORDOALHAS DE 12,7MM,INCLUSIVE BAINHA DE | KG |  | 19.15
ACO GALVANIZADO,COMPREENDENDO APENAS O FORNECIMENTO MEDIDO
PELO PESO DO CABO GEOMETRICAMENTE NECESSARIO
01394 | CORDOALHA DE 12,7MM, CP-190 RB | KG | 1.1 | 15.27 | 0 | 16.797
04870 | BAINHA DE ACO GALVANIZADO, NO DIAMETRO DE 095MM | M | 0.06 | 39.29 | 0 | 2.3574
11.010.0037-0 | CABO DE ACO PARA 27 CORDOALHAS DE 12,7MM,INCLUSIVE BAINHA DE | KG |  | 18.84
ACO GALVANIZADO,COMPREENDENDO APENAS O FORNECIMENTO MEDIDO
PELO PESO DO CABO GEOMETRICAMENTE NECESSARIO
01394 | CORDOALHA DE 12,7MM, CP-190 RB | KG | 1.1 | 15.27 | 0 | 16.797
04871 | BAINHA DE ACO GALVANIZADO, NO DIAMETRO DE 100MM | M | 0.05 | 40.91 | 0 | 2.0455
11.010.0037-A | CABO DE ACO PARA 27 CORDOALHAS DE 12,7MM,INCLUSIVE BAINHA DE | KG |  | 18.84
ACO GALVANIZADO,COMPREENDENDO APENAS O FORNECIMENTO MEDIDO
PELO PESO DO CABO GEOMETRICAMENTE NECESSARIO
01394 | CORDOALHA DE 12,7MM, CP-190 RB | KG | 1.1 | 15.27 | 0 | 16.797
04871 | BAINHA DE ACO GALVANIZADO, NO DIAMETRO DE 100MM | M | 0.05 | 40.91 | 0 | 2.0455
11.010.0038-0 | CABO DE ACO PARA 31 CORDOALHAS DE 12,7MM,INCLUSIVE BAINHA DE | KG |  | 18.6
ACO GALVANIZADO,COMPREENDENDO APENAS O FORNECIMENTO MEDIDO
PELO PESO DO CABO GEOMETRICAMENTE NECESSARIO
01394 | CORDOALHA DE 12,7MM, CP-190 RB | KG | 1.1 | 15.27 | 0 | 16.797
13466 | BAINHA DE ACO GALVANIZADO, NO DIAMETRO DE 105MM | M | 0.04 | 45.2 | 0 | 1.808
11.010.0038-A | CABO DE ACO PARA 31 CORDOALHAS DE 12,7MM,INCLUSIVE BAINHA DE | KG |  | 18.6
ACO GALVANIZADO,COMPREENDENDO APENAS O FORNECIMENTO MEDIDO
PELO PESO DO CABO GEOMETRICAMENTE NECESSARIO
01394 | CORDOALHA DE 12,7MM, CP-190 RB | KG | 1.1 | 15.27 | 0 | 16.797
13466 | BAINHA DE ACO GALVANIZADO, NO DIAMETRO DE 105MM | M | 0.04 | 45.2 | 0 | 1.808
11.010.0039-0 | CABO DE ACO PARA 37 CORDOALHAS DE 12,7MM,INCLUSIVE BAINHA DE | KG |  | 18.46
ACO GALVANIZADO,COMPREENDENDO APENAS O FORNECIMENTO MEDIDO
PELO PESO DO CABO GEOMETRICAMENTE NECESSARIO
01394 | CORDOALHA DE 12,7MM, CP-190 RB | KG | 1.1 | 15.27 | 0 | 16.797
13467 | BAINHA DE ACO GALVANIZADO, NO DIAMETRO DE 110MM | M | 0.034 | 49.13 | 0 | 1.6704
11.010.0039-A | CABO DE ACO PARA 37 CORDOALHAS DE 12,7MM,INCLUSIVE BAINHA DE | KG |  | 18.46
ACO GALVANIZADO,COMPREENDENDO APENAS O FORNECIMENTO MEDIDO
PELO PESO DO CABO GEOMETRICAMENTE NECESSARIO
01394 | CORDOALHA DE 12,7MM, CP-190 RB | KG | 1.1 | 15.27 | 0 | 16.797
13467 | BAINHA DE ACO GALVANIZADO, NO DIAMETRO DE 110MM | M | 0.034 | 49.13 | 0 | 1.6704
11.010.0060-0 | CABO DE ACO DE 1 CORDOALHA DE 15,2MM,EXCLUSIVE BAINHA E PERD | KG |  | 13.79
AS DE PONTAS,COMPREENDENDO APENAS O FORNECIMENTO MEDIDO PELO
PESO DO CABO GEOMETRICAMENTE NECESSARIO
13459 | CORDOALHA DE 15,2MM | KG | 1.1 | 12.5402 | 0 | 13.7942
11.010.0060-A | CABO DE ACO DE 1 CORDOALHA DE 15,2MM,EXCLUSIVE BAINHA E PERD | KG |  | 13.79
AS DE PONTAS,COMPREENDENDO APENAS O FORNECIMENTO MEDIDO PELO
PESO DO CABO GEOMETRICAMENTE NECESSARIO
13459 | CORDOALHA DE 15,2MM | KG | 1.1 | 12.5402 | 0 | 13.7942
11.010.0081-0 | CABO DE ACO DE 2 CORDOALHAS DE 15,2MM,INCLUSIVE BAINHA DE AC | KG |  | 20.88
O GALVANIZADO,COMPREENDENDO APENAS O FORNECIMENTO MEDIDO PEL
O PESO DO CABO GEOMETRICAMENTE NECESSARIO
04863 | BAINHA DE ACO GALVANIZADO, NO DIAMETRO DE 040MM | M | 0.45 | 15.76 | 0 | 7.092
13459 | CORDOALHA DE 15,2MM | KG | 1.1 | 12.5402 | 0 | 13.7942
11.010.0081-A | CABO DE ACO DE 2 CORDOALHAS DE 15,2MM,INCLUSIVE BAINHA DE AC | KG |  | 20.88
O GALVANIZADO,COMPREENDENDO APENAS O FORNECIMENTO MEDIDO PEL
O PESO DO CABO GEOMETRICAMENTE NECESSARIO
04863 | BAINHA DE ACO GALVANIZADO, NO DIAMETRO DE 040MM | M | 0.45 | 15.76 | 0 | 7.092
13459 | CORDOALHA DE 15,2MM | KG | 1.1 | 12.5402 | 0 | 13.7942
11.010.0082-0 | CABO DE ACO DE 3 CORDOALHAS DE 15,2MM,INCLUSIVE BAINHA DE AC | KG |  | 19.62
O GALVANIZADO,COMPREENDENDO APENAS O FORNECIMENTO MEDIDO PEL
O PESO DO CABO GEOMETRICAMENTE NECESSARIO
04864 | BAINHA DE ACO GALVANIZADO, NO DIAMETRO DE 045MM | M | 0.296 | 19.7 | 0 | 5.8312
13459 | CORDOALHA DE 15,2MM | KG | 1.1 | 12.5402 | 0 | 13.7942
11.010.0082-A | CABO DE ACO DE 3 CORDOALHAS DE 15,2MM,INCLUSIVE BAINHA DE AC | KG |  | 19.62
O GALVANIZADO,COMPREENDENDO APENAS O FORNECIMENTO MEDIDO PEL
O PESO DO CABO GEOMETRICAMENTE NECESSARIO
04864 | BAINHA DE ACO GALVANIZADO, NO DIAMETRO DE 045MM | M | 0.296 | 19.7 | 0 | 5.8312
13459 | CORDOALHA DE 15,2MM | KG | 1.1 | 12.5402 | 0 | 13.7942
11.010.0083-0 | CABO DE ACO DE 4 CORDOALHAS DE 15,2MM,INCLUSIVE BAINHA DE AC | KG |  | 18.46
O GALVANIZADO,COMPREENDENDO APENAS O FORNECIMENTO MEDIDO PEL
O PESO DO CABO GEOMETRICAMENTE NECESSARIO
04865 | BAINHA DE ACO GALVANIZADO, NO DIAMETRO DE 050MM | M | 0.22 | 21.22 | 0 | 4.6684
13459 | CORDOALHA DE 15,2MM | KG | 1.1 | 12.5402 | 0 | 13.7942
11.010.0083-A | CABO DE ACO DE 4 CORDOALHAS DE 15,2MM,INCLUSIVE BAINHA DE AC | KG |  | 18.46
O GALVANIZADO,COMPREENDENDO APENAS O FORNECIMENTO MEDIDO PEL
O PESO DO CABO GEOMETRICAMENTE NECESSARIO
04865 | BAINHA DE ACO GALVANIZADO, NO DIAMETRO DE 050MM | M | 0.22 | 21.22 | 0 | 4.6684
13459 | CORDOALHA DE 15,2MM | KG | 1.1 | 12.5402 | 0 | 13.7942
11.010.0084-0 | CABO DE ACO DE 5 CORDOALHAS DE 15,2MM,INCLUSIVE BAINHA DE AC | KG |  | 17.61
O GALVANIZADO,COMPREENDENDO APENAS O FORNECIMENTO MEDIDO PEL
O PESO DO CABO GEOMETRICAMENTE NECESSARIO
04865 | BAINHA DE ACO GALVANIZADO, NO DIAMETRO DE 050MM | M | 0.18 | 21.22 | 0 | 3.8196
13459 | CORDOALHA DE 15,2MM | KG | 1.1 | 12.5402 | 0 | 13.7942
11.010.0084-A | CABO DE ACO DE 5 CORDOALHAS DE 15,2MM,INCLUSIVE BAINHA DE AC | KG |  | 17.61
O GALVANIZADO,COMPREENDENDO APENAS O FORNECIMENTO MEDIDO PEL
O PESO DO CABO GEOMETRICAMENTE NECESSARIO
04865 | BAINHA DE ACO GALVANIZADO, NO DIAMETRO DE 050MM | M | 0.18 | 21.22 | 0 | 3.8196
13459 | CORDOALHA DE 15,2MM | KG | 1.1 | 12.5402 | 0 | 13.7942
11.010.0085-0 | CABO DE ACO DE 6 CORDOALHAS DE 15,2MM,INCLUSIVE BAINHA DE AC | KG |  | 17.79
O GALVANIZADO,COMPREENDENDO APENAS O FORNECIMENTO MEDIDO PEL
O PESO DO CABO GEOMETRICAMENTE NECESSARIO
04867 | BAINHA DE ACO GALVANIZADO, NO DIAMETRO DE 065MM | M | 0.15 | 26.66 | 0 | 3.999
13459 | CORDOALHA DE 15,2MM | KG | 1.1 | 12.5402 | 0 | 13.7942
11.010.0085-A | CABO DE ACO DE 6 CORDOALHAS DE 15,2MM,INCLUSIVE BAINHA DE AC | KG |  | 17.79
O GALVANIZADO,COMPREENDENDO APENAS O FORNECIMENTO MEDIDO PEL
O PESO DO CABO GEOMETRICAMENTE NECESSARIO
04867 | BAINHA DE ACO GALVANIZADO, NO DIAMETRO DE 065MM | M | 0.15 | 26.66 | 0 | 3.999
13459 | CORDOALHA DE 15,2MM | KG | 1.1 | 12.5402 | 0 | 13.7942
11.010.0086-0 | CABO DE ACO DE 7 CORDOALHAS DE 15,2MM,INCLUSIVE BAINHA DE AC | KG |  | 17.26
O GALVANIZADO,COMPREENDENDO APENAS O FORNECIMENTO MEDIDO PEL
O PESO DO CABO GEOMETRICAMENTE NECESSARIO
04867 | BAINHA DE ACO GALVANIZADO, NO DIAMETRO DE 065MM | M | 0.13 | 26.66 | 0 | 3.4658
13459 | CORDOALHA DE 15,2MM | KG | 1.1 | 12.5402 | 0 | 13.7942
11.010.0086-A | CABO DE ACO DE 7 CORDOALHAS DE 15,2MM,INCLUSIVE BAINHA DE AC | KG |  | 17.26
O GALVANIZADO,COMPREENDENDO APENAS O FORNECIMENTO MEDIDO PEL
O PESO DO CABO GEOMETRICAMENTE NECESSARIO
04867 | BAINHA DE ACO GALVANIZADO, NO DIAMETRO DE 065MM | M | 0.13 | 26.66 | 0 | 3.4658
13459 | CORDOALHA DE 15,2MM | KG | 1.1 | 12.5402 | 0 | 13.7942
11.010.0087-0 | CABO DE ACO DE 12 CORDOALHAS DE 15,2MM,INCLUSIVE BAINHA DE A | KG |  | 16.48
CO GALVANIZADO,COMPREENDENDO APENAS O FORNECIMENTO MEDIDO PE
LO PESO DO CABO GEOMETRICAMENTE NECESSARIO
04869 | BAINHA DE ACO GALVANIZADO, NO DIAMETRO DE 085MM | M | 0.074 | 36.39 | 0 | 2.6929
13459 | CORDOALHA DE 15,2MM | KG | 1.1 | 12.5402 | 0 | 13.7942
11.010.0087-A | CABO DE ACO DE 12 CORDOALHAS DE 15,2MM,INCLUSIVE BAINHA DE A | KG |  | 16.48
CO GALVANIZADO,COMPREENDENDO APENAS O FORNECIMENTO MEDIDO PE
LO PESO DO CABO GEOMETRICAMENTE NECESSARIO
04869 | BAINHA DE ACO GALVANIZADO, NO DIAMETRO DE 085MM | M | 0.074 | 36.39 | 0 | 2.6929
13459 | CORDOALHA DE 15,2MM | KG | 1.1 | 12.5402 | 0 | 13.7942
11.010.0088-0 | CABO DE ACO DE 19 CORDOALHAS DE 15,2MM,INCLUSIVE BAINHA DE A | KG |  | 15.64
CO GALVANIZADO,COMPREENDENDO APENAS O FORNECIMENTO MEDIDO PE
LO PESO DO CABO GEOMETRICAMENTE NECESSARIO
04870 | BAINHA DE ACO GALVANIZADO, NO DIAMETRO DE 095MM | M | 0.047 | 39.29 | 0 | 1.8466
13459 | CORDOALHA DE 15,2MM | KG | 1.1 | 12.5402 | 0 | 13.7942
11.010.0088-A | CABO DE ACO DE 19 CORDOALHAS DE 15,2MM,INCLUSIVE BAINHA DE A | KG |  | 15.64
CO GALVANIZADO,COMPREENDENDO APENAS O FORNECIMENTO MEDIDO PE
LO PESO DO CABO GEOMETRICAMENTE NECESSARIO
04870 | BAINHA DE ACO GALVANIZADO, NO DIAMETRO DE 095MM | M | 0.047 | 39.29 | 0 | 1.8466
13459 | CORDOALHA DE 15,2MM | KG | 1.1 | 12.5402 | 0 | 13.7942
11.010.0089-0 | CABO DE ACO DE 22 CORDOALHAS DE 15,2MM,INCLUSIVE BAINHA DE A | KG |  | 15.43
CO GALVANIZADO,COMPREENDENDO APENAS O FORNECIMENTO MEDIDO PE
LO PESO DO CABO GEOMETRICAMENTE NECESSARIO
04871 | BAINHA DE ACO GALVANIZADO, NO DIAMETRO DE 100MM | M | 0.04 | 40.91 | 0 | 1.6364
13459 | CORDOALHA DE 15,2MM | KG | 1.1 | 12.5402 | 0 | 13.7942
11.010.0089-A | CABO DE ACO DE 22 CORDOALHAS DE 15,2MM,INCLUSIVE BAINHA DE A | KG |  | 15.43
CO GALVANIZADO,COMPREENDENDO APENAS O FORNECIMENTO MEDIDO PE
LO PESO DO CABO GEOMETRICAMENTE NECESSARIO
04871 | BAINHA DE ACO GALVANIZADO, NO DIAMETRO DE 100MM | M | 0.04 | 40.91 | 0 | 1.6364
13459 | CORDOALHA DE 15,2MM | KG | 1.1 | 12.5402 | 0 | 13.7942
11.010.0090-0 | CABO DE ACO DE 27 CORDOALHAS DE 15,2MM,INCLUSIVE BAINHA DE A | KG |  | 15.87
CO GALVANIZADO,COMPREENDENDO APENAS O FORNECIMENTO MEDIDO PE
LO PESO DO CABO GEOMETRICAMENTE NECESSARIO
13459 | CORDOALHA DE 15,2MM | KG | 1.1 | 12.5402 | 0 | 13.7942
13470 | BAINHA DE ACO GALVANIZADO, NO DIAMETRO DE 125MM | M | 0.033 | 63.16 | 0 | 2.0843
11.010.0090-A | CABO DE ACO DE 27 CORDOALHAS DE 15,2MM,INCLUSIVE BAINHA DE A | KG |  | 15.87
CO GALVANIZADO,COMPREENDENDO APENAS O FORNECIMENTO MEDIDO PE
LO PESO DO CABO GEOMETRICAMENTE NECESSARIO
13459 | CORDOALHA DE 15,2MM | KG | 1.1 | 12.5402 | 0 | 13.7942
13470 | BAINHA DE ACO GALVANIZADO, NO DIAMETRO DE 125MM | M | 0.033 | 63.16 | 0 | 2.0843
11.010.0091-0 | CABO DE ACO DE 31 CORDOALHAS DE 15,2MM,INCLUSIVE BAINHA DE A | KG |  | 15.62
CO GALVANIZADO,COMPREENDENDO APENAS O FORNECIMENTO MEDIDO PE
LO PESO DO CABO GEOMETRICAMENTE NECESSARIO
13459 | CORDOALHA DE 15,2MM | KG | 1.1 | 12.5402 | 0 | 13.7942
13470 | BAINHA DE ACO GALVANIZADO, NO DIAMETRO DE 125MM | M | 0.029 | 63.16 | 0 | 1.8316
11.010.0091-A | CABO DE ACO DE 31 CORDOALHAS DE 15,2MM,INCLUSIVE BAINHA DE A | KG |  | 15.62
CO GALVANIZADO,COMPREENDENDO APENAS O FORNECIMENTO MEDIDO PE
LO PESO DO CABO GEOMETRICAMENTE NECESSARIO
13459 | CORDOALHA DE 15,2MM | KG | 1.1 | 12.5402 | 0 | 13.7942
13470 | BAINHA DE ACO GALVANIZADO, NO DIAMETRO DE 125MM | M | 0.029 | 63.16 | 0 | 1.8316
11.010.0092-0 | CABO DE ACO DE 37 CORDOALHAS DE 15,2MM,INCLUSIVE BAINHA DE A | KG |  | 15.31
CO GALVANIZADO,COMPREENDENDO APENAS O FORNECIMENTO MEDIDO PE
LO PESO DO CABO GEOMETRICAMENTE NECESSARIO
13459 | CORDOALHA DE 15,2MM | KG | 1.1 | 12.5402 | 0 | 13.7942
13470 | BAINHA DE ACO GALVANIZADO, NO DIAMETRO DE 125MM | M | 0.024 | 63.16 | 0 | 1.5158
11.010.0092-A | CABO DE ACO DE 37 CORDOALHAS DE 15,2MM,INCLUSIVE BAINHA DE A | KG |  | 15.31
CO GALVANIZADO,COMPREENDENDO APENAS O FORNECIMENTO MEDIDO PE
LO PESO DO CABO GEOMETRICAMENTE NECESSARIO
13459 | CORDOALHA DE 15,2MM | KG | 1.1 | 12.5402 | 0 | 13.7942
13470 | BAINHA DE ACO GALVANIZADO, NO DIAMETRO DE 125MM | M | 0.024 | 63.16 | 0 | 1.5158
11.011.0010-0 | PREPARO E COLOCACAO DE 1 CORDOALHA DE 12,7MM OU 15,2MM,NAS F | KG |  | 3.83
ORMAS,COMPREENDENDO CORTE,MONTAGEM,ENFIACAO NA BAINHA,BEM CO
MO FORNECIMENTO DE CIMENTO PARA INJECAO
00149 | CIMENTO PORTLAND CP II 32, EM SACO DE 50KG | KG | 0.6 | 0.576 | 0 | 0.3456
00321 | PLASTIFICANTE E ESTABILIZADOR PARA INJECAO DE CIMENTO | KG | 0.0037 | 16.6124 | 0 | 0.0615
01183 | TALHA-GUINCHO MAN. 4000KG (CP) | H | 0.004 | 0.5185 | 0 | 0.0021
01184 | TALHA-GUINCHO MAN. 4000KG (CI) | H | 0.004 | 0.5185 | 0 | 0.0021
01940 | SALARIO MINIMO MENSAL | MES | 0.001 | 1320 | 0 | 1.32
01970 | MAO-DE-OBRA DE OPERADOR DE MAQUINA (TRATOR, ETC), INCLUSIVE | H | 0.0072 | 30.02 | 3 | 0.2226
ENCARGOS SOCIAIS
01998 | MAO-DE-OBRA DE ARMADOR DE CONCRETO ARMADO, INCLUSIVE ENCARGO | H | 0.048 | 26.73 | 3 | 1.3215
S SOCIAIS
01999 | MAO-DE-OBRA DE SERVENTE DA CONSTRUCAO CIVIL, INCLUSIVE ENCAR | H | 0.028 | 19.33 | 3 | 0.5575
GOS SOCIAIS
11.011.0010-A | PREPARO E COLOCACAO DE 1 CORDOALHA DE 12,7MM OU 15,2MM,NAS F | KG |  | 3.55
ORMAS,COMPREENDENDO CORTE,MONTAGEM,ENFIACAO NA BAINHA,BEM CO
MO FORNECIMENTO DE CIMENTO PARA INJECAO
00149 | CIMENTO PORTLAND CP II 32, EM SACO DE 50KG | KG | 0.6 | 0.576 | 0 | 0.3456
00321 | PLASTIFICANTE E ESTABILIZADOR PARA INJECAO DE CIMENTO | KG | 0.0037 | 16.6124 | 0 | 0.0615
01940 | SALARIO MINIMO MENSAL | MES | 0.001 | 1320 | 0 | 1.32
20015 | MAO-DE-OBRA DE ARMADOR DE CONCRETO ARMADO, INCLUSIVE ENCARGO | H | 0.048 | 23.16 | 3 | 1.145
S SOCIAIS DESONERADOS
20111 | MAO-DE-OBRA DE OPERADOR DE MAQUINA (TRATOR, ETC.), INCLUSIVE | H | 0.0072 | 26.01 | 3 | 0.1929
ENCARGOS SOCIAIS DESONERADOS
20132 | MAO-DE-OBRA DE SERVENTE DA CONSTRUCAO CIVIL, INCLUSIVE ENCAR | H | 0.028 | 16.75 | 3 | 0.4831
GOS SOCIAIS DESONERADOS
30843 | TALHA-GUINCHO MAN. 4000KG (CP) | H | 0.004 | 0.5185 | 0 | 0.0021
30844 | TALHA-GUINCHO MAN. 4000KG (CI) | H | 0.004 | 0.5185 | 0 | 0.0021
11.011.0011-0 | PREPARO E COLOCACAO DE 2 CORDOALHAS DE 12,7MM,NAS FORMAS,COM | KG |  | 4.01
PREENDENDO CORTE,MONTAGEM,ENFIACAO NA BAINHA,BEM COMO FORNEC
IMENTO DE CIMENTO PARA INJECAO
00149 | CIMENTO PORTLAND CP II 32, EM SACO DE 50KG | KG | 0.57 | 0.576 | 0 | 0.3283
00321 | PLASTIFICANTE E ESTABILIZADOR PARA INJECAO DE CIMENTO | KG | 0.0034 | 16.6124 | 0 | 0.0565
01183 | TALHA-GUINCHO MAN. 4000KG (CP) | H | 0.005 | 0.5185 | 0 | 0.0026
01184 | TALHA-GUINCHO MAN. 4000KG (CI) | H | 0.005 | 0.5185 | 0 | 0.0026
01940 | SALARIO MINIMO MENSAL | MES | 0.001 | 1320 | 0 | 1.32
01970 | MAO-DE-OBRA DE OPERADOR DE MAQUINA (TRATOR, ETC), INCLUSIVE | H | 0.0093 | 30.02 | 3 | 0.2876
ENCARGOS SOCIAIS
01998 | MAO-DE-OBRA DE ARMADOR DE CONCRETO ARMADO, INCLUSIVE ENCARGO | H | 0.051 | 26.73 | 3 | 1.4041
S SOCIAIS
01999 | MAO-DE-OBRA DE SERVENTE DA CONSTRUCAO CIVIL, INCLUSIVE ENCAR | H | 0.031 | 19.33 | 3 | 0.6172
GOS SOCIAIS
11.011.0011-A | PREPARO E COLOCACAO DE 2 CORDOALHAS DE 12,7MM,NAS FORMAS,COM | KG |  | 3.71
PREENDENDO CORTE,MONTAGEM,ENFIACAO NA BAINHA,BEM COMO FORNEC
IMENTO DE CIMENTO PARA INJECAO
00149 | CIMENTO PORTLAND CP II 32, EM SACO DE 50KG | KG | 0.57 | 0.576 | 0 | 0.3283
00321 | PLASTIFICANTE E ESTABILIZADOR PARA INJECAO DE CIMENTO | KG | 0.0034 | 16.6124 | 0 | 0.0565
01940 | SALARIO MINIMO MENSAL | MES | 0.001 | 1320 | 0 | 1.32
20015 | MAO-DE-OBRA DE ARMADOR DE CONCRETO ARMADO, INCLUSIVE ENCARGO | H | 0.051 | 23.16 | 3 | 1.2166
S SOCIAIS DESONERADOS
20111 | MAO-DE-OBRA DE OPERADOR DE MAQUINA (TRATOR, ETC.), INCLUSIVE | H | 0.0093 | 26.01 | 3 | 0.2491
ENCARGOS SOCIAIS DESONERADOS
20132 | MAO-DE-OBRA DE SERVENTE DA CONSTRUCAO CIVIL, INCLUSIVE ENCAR | H | 0.031 | 16.75 | 3 | 0.5348
GOS SOCIAIS DESONERADOS
30843 | TALHA-GUINCHO MAN. 4000KG (CP) | H | 0.005 | 0.5185 | 0 | 0.0026
30844 | TALHA-GUINCHO MAN. 4000KG (CI) | H | 0.005 | 0.5185 | 0 | 0.0026
11.011.0012-0 | PREPARO E COLOCACAO DE 3 CORDOALHAS DE 12,7MM,NAS FORMAS,COM | KG |  | 4.24
PREENDENDO CORTE,MONTAGEM,ENFIACAO NA BAINHA,BEM COMO FORNEC
IMENTO DE CIMENTO PARA INJECAO
00149 | CIMENTO PORTLAND CP II 32, EM SACO DE 50KG | KG | 0.54 | 0.576 | 0 | 0.311
00321 | PLASTIFICANTE E ESTABILIZADOR PARA INJECAO DE CIMENTO | KG | 0.003 | 16.6124 | 0 | 0.0498
01183 | TALHA-GUINCHO MAN. 4000KG (CP) | H | 0.006 | 0.5185 | 0 | 0.0031
01184 | TALHA-GUINCHO MAN. 4000KG (CI) | H | 0.006 | 0.5185 | 0 | 0.0031
01940 | SALARIO MINIMO MENSAL | MES | 0.001 | 1320 | 0 | 1.32
01970 | MAO-DE-OBRA DE OPERADOR DE MAQUINA (TRATOR, ETC), INCLUSIVE | H | 0.0113 | 30.02 | 3 | 0.3494
ENCARGOS SOCIAIS
01998 | MAO-DE-OBRA DE ARMADOR DE CONCRETO ARMADO, INCLUSIVE ENCARGO | H | 0.055 | 26.73 | 3 | 1.5143
S SOCIAIS
01999 | MAO-DE-OBRA DE SERVENTE DA CONSTRUCAO CIVIL, INCLUSIVE ENCAR | H | 0.035 | 19.33 | 3 | 0.6968
GOS SOCIAIS
11.011.0012-A | PREPARO E COLOCACAO DE 3 CORDOALHAS DE 12,7MM,NAS FORMAS,COM | KG |  | 3.9
PREENDENDO CORTE,MONTAGEM,ENFIACAO NA BAINHA,BEM COMO FORNEC
IMENTO DE CIMENTO PARA INJECAO
00149 | CIMENTO PORTLAND CP II 32, EM SACO DE 50KG | KG | 0.54 | 0.576 | 0 | 0.311
00321 | PLASTIFICANTE E ESTABILIZADOR PARA INJECAO DE CIMENTO | KG | 0.003 | 16.6124 | 0 | 0.0498
01940 | SALARIO MINIMO MENSAL | MES | 0.001 | 1320 | 0 | 1.32
20015 | MAO-DE-OBRA DE ARMADOR DE CONCRETO ARMADO, INCLUSIVE ENCARGO | H | 0.055 | 23.16 | 3 | 1.312
S SOCIAIS DESONERADOS
20111 | MAO-DE-OBRA DE OPERADOR DE MAQUINA (TRATOR, ETC.), INCLUSIVE | H | 0.0113 | 26.01 | 3 | 0.3027
ENCARGOS SOCIAIS DESONERADOS
20132 | MAO-DE-OBRA DE SERVENTE DA CONSTRUCAO CIVIL, INCLUSIVE ENCAR | H | 0.035 | 16.75 | 3 | 0.6038
GOS SOCIAIS DESONERADOS
30843 | TALHA-GUINCHO MAN. 4000KG (CP) | H | 0.006 | 0.5185 | 0 | 0.0031
30844 | TALHA-GUINCHO MAN. 4000KG (CI) | H | 0.006 | 0.5185 | 0 | 0.0031
11.011.0013-0 | PREPARO E COLOCACAO DE 4 CORDOALHAS DE 12,7MM,NAS FORMAS,COM | KG |  | 4.42
PREENDENDO CORTE,MONTAGEM,ENFIACAO NA BAINHA,BEM COMO FORNEC
IMENTO DE CIMENTO PARA INJECAO
00149 | CIMENTO PORTLAND CP II 32, EM SACO DE 50KG | KG | 0.5 | 0.576 | 0 | 0.288
00321 | PLASTIFICANTE E ESTABILIZADOR PARA INJECAO DE CIMENTO | KG | 0.0028 | 16.6124 | 0 | 0.0465
01183 | TALHA-GUINCHO MAN. 4000KG (CP) | H | 0.007 | 0.5185 | 0 | 0.0036
01184 | TALHA-GUINCHO MAN. 4000KG (CI) | H | 0.007 | 0.5185 | 0 | 0.0036
01940 | SALARIO MINIMO MENSAL | MES | 0.001 | 1320 | 0 | 1.32
01970 | MAO-DE-OBRA DE OPERADOR DE MAQUINA (TRATOR, ETC), INCLUSIVE | H | 0.0134 | 30.02 | 3 | 0.4143
ENCARGOS SOCIAIS
01998 | MAO-DE-OBRA DE ARMADOR DE CONCRETO ARMADO, INCLUSIVE ENCARGO | H | 0.058 | 26.73 | 3 | 1.5969
S SOCIAIS
01999 | MAO-DE-OBRA DE SERVENTE DA CONSTRUCAO CIVIL, INCLUSIVE ENCAR | H | 0.038 | 19.33 | 3 | 0.7566
GOS SOCIAIS
11.011.0013-A | PREPARO E COLOCACAO DE 4 CORDOALHAS DE 12,7MM,NAS FORMAS,COM | KG |  | 4.05
PREENDENDO CORTE,MONTAGEM,ENFIACAO NA BAINHA,BEM COMO FORNEC
IMENTO DE CIMENTO PARA INJECAO
00149 | CIMENTO PORTLAND CP II 32, EM SACO DE 50KG | KG | 0.5 | 0.576 | 0 | 0.288
00321 | PLASTIFICANTE E ESTABILIZADOR PARA INJECAO DE CIMENTO | KG | 0.0028 | 16.6124 | 0 | 0.0465
01940 | SALARIO MINIMO MENSAL | MES | 0.001 | 1320 | 0 | 1.32
20015 | MAO-DE-OBRA DE ARMADOR DE CONCRETO ARMADO, INCLUSIVE ENCARGO | H | 0.058 | 23.16 | 3 | 1.3836
S SOCIAIS DESONERADOS
20111 | MAO-DE-OBRA DE OPERADOR DE MAQUINA (TRATOR, ETC.), INCLUSIVE | H | 0.0134 | 26.01 | 3 | 0.359
ENCARGOS SOCIAIS DESONERADOS
20132 | MAO-DE-OBRA DE SERVENTE DA CONSTRUCAO CIVIL, INCLUSIVE ENCAR | H | 0.038 | 16.75 | 3 | 0.6556
GOS SOCIAIS DESONERADOS
30843 | TALHA-GUINCHO MAN. 4000KG (CP) | H | 0.007 | 0.5185 | 0 | 0.0036
30844 | TALHA-GUINCHO MAN. 4000KG (CI) | H | 0.007 | 0.5185 | 0 | 0.0036
11.011.0014-0 | PREPARO E COLOCACAO DE 5 CORDOALHAS DE 12,7MM,NAS FORMAS,COM | KG |  | 4.53
PREENDENDO CORTE,MONTAGEM,ENFIACAO NA BAINHA,BEM COMO FORNEC
IMENTO DE CIMENTO PARA INJECAO
00149 | CIMENTO PORTLAND CP II 32, EM SACO DE 50KG | KG | 0.485 | 0.576 | 0 | 0.2794
00321 | PLASTIFICANTE E ESTABILIZADOR PARA INJECAO DE CIMENTO | KG | 0.00265 | 16.6124 | 0 | 0.044
01183 | TALHA-GUINCHO MAN. 4000KG (CP) | H | 0.0075 | 0.5185 | 0 | 0.0039
01184 | TALHA-GUINCHO MAN. 4000KG (CI) | H | 0.0075 | 0.5185 | 0 | 0.0039
01940 | SALARIO MINIMO MENSAL | MES | 0.001 | 1320 | 0 | 1.32
01970 | MAO-DE-OBRA DE OPERADOR DE MAQUINA (TRATOR, ETC), INCLUSIVE | H | 0.0144 | 30.02 | 3 | 0.4453
ENCARGOS SOCIAIS
01998 | MAO-DE-OBRA DE ARMADOR DE CONCRETO ARMADO, INCLUSIVE ENCARGO | H | 0.06 | 26.73 | 3 | 1.6519
S SOCIAIS
01999 | MAO-DE-OBRA DE SERVENTE DA CONSTRUCAO CIVIL, INCLUSIVE ENCAR | H | 0.0396 | 19.33 | 3 | 0.7884
GOS SOCIAIS
11.011.0014-A | PREPARO E COLOCACAO DE 5 CORDOALHAS DE 12,7MM,NAS FORMAS,COM | KG |  | 4.15
PREENDENDO CORTE,MONTAGEM,ENFIACAO NA BAINHA,BEM COMO FORNEC
IMENTO DE CIMENTO PARA INJECAO
00149 | CIMENTO PORTLAND CP II 32, EM SACO DE 50KG | KG | 0.485 | 0.576 | 0 | 0.2794
00321 | PLASTIFICANTE E ESTABILIZADOR PARA INJECAO DE CIMENTO | KG | 0.00265 | 16.6124 | 0 | 0.044
01940 | SALARIO MINIMO MENSAL | MES | 0.001 | 1320 | 0 | 1.32
20015 | MAO-DE-OBRA DE ARMADOR DE CONCRETO ARMADO, INCLUSIVE ENCARGO | H | 0.06 | 23.16 | 3 | 1.4313
S SOCIAIS DESONERADOS
20111 | MAO-DE-OBRA DE OPERADOR DE MAQUINA (TRATOR, ETC.), INCLUSIVE | H | 0.0144 | 26.01 | 3 | 0.3858
ENCARGOS SOCIAIS DESONERADOS
20132 | MAO-DE-OBRA DE SERVENTE DA CONSTRUCAO CIVIL, INCLUSIVE ENCAR | H | 0.0396 | 16.75 | 3 | 0.6832
GOS SOCIAIS DESONERADOS
30843 | TALHA-GUINCHO MAN. 4000KG (CP) | H | 0.0075 | 0.5185 | 0 | 0.0039
30844 | TALHA-GUINCHO MAN. 4000KG (CI) | H | 0.0075 | 0.5185 | 0 | 0.0039
11.011.0015-0 | PREPARO E COLOCACAO DE 6 CORDOALHAS DE 12,7MM,NAS FORMAS,COM | KG |  | 4.63
PREENDENDO CORTE,MONTAGEM,ENFIACAO NA BAINHA,BEM COMO FORNEC
IMENTO DE CIMENTO PARA INJECAO
00149 | CIMENTO PORTLAND CP II 32, EM SACO DE 50KG | KG | 0.47 | 0.576 | 0 | 0.2707
00321 | PLASTIFICANTE E ESTABILIZADOR PARA INJECAO DE CIMENTO | KG | 0.0025 | 16.6124 | 0 | 0.0415
01183 | TALHA-GUINCHO MAN. 4000KG (CP) | H | 0.008 | 0.5185 | 0 | 0.0041
01184 | TALHA-GUINCHO MAN. 4000KG (CI) | H | 0.008 | 0.5185 | 0 | 0.0041
01940 | SALARIO MINIMO MENSAL | MES | 0.001 | 1320 | 0 | 1.32
01970 | MAO-DE-OBRA DE OPERADOR DE MAQUINA (TRATOR, ETC), INCLUSIVE | H | 0.0154 | 30.02 | 3 | 0.4762
ENCARGOS SOCIAIS
01998 | MAO-DE-OBRA DE ARMADOR DE CONCRETO ARMADO, INCLUSIVE ENCARGO | H | 0.062 | 26.73 | 3 | 1.707
S SOCIAIS
01999 | MAO-DE-OBRA DE SERVENTE DA CONSTRUCAO CIVIL, INCLUSIVE ENCAR | H | 0.041 | 19.33 | 3 | 0.8163
GOS SOCIAIS
11.011.0015-A | PREPARO E COLOCACAO DE 6 CORDOALHAS DE 12,7MM,NAS FORMAS,COM | KG |  | 4.23
PREENDENDO CORTE,MONTAGEM,ENFIACAO NA BAINHA,BEM COMO FORNEC
IMENTO DE CIMENTO PARA INJECAO
00149 | CIMENTO PORTLAND CP II 32, EM SACO DE 50KG | KG | 0.47 | 0.576 | 0 | 0.2707
00321 | PLASTIFICANTE E ESTABILIZADOR PARA INJECAO DE CIMENTO | KG | 0.0025 | 16.6124 | 0 | 0.0415
01940 | SALARIO MINIMO MENSAL | MES | 0.001 | 1320 | 0 | 1.32
20015 | MAO-DE-OBRA DE ARMADOR DE CONCRETO ARMADO, INCLUSIVE ENCARGO | H | 0.062 | 23.16 | 3 | 1.479
S SOCIAIS DESONERADOS
20111 | MAO-DE-OBRA DE OPERADOR DE MAQUINA (TRATOR, ETC.), INCLUSIVE | H | 0.0154 | 26.01 | 3 | 0.4126
ENCARGOS SOCIAIS DESONERADOS
20132 | MAO-DE-OBRA DE SERVENTE DA CONSTRUCAO CIVIL, INCLUSIVE ENCAR | H | 0.041 | 16.75 | 3 | 0.7074
GOS SOCIAIS DESONERADOS
30843 | TALHA-GUINCHO MAN. 4000KG (CP) | H | 0.008 | 0.5185 | 0 | 0.0041
30844 | TALHA-GUINCHO MAN. 4000KG (CI) | H | 0.008 | 0.5185 | 0 | 0.0041
11.011.0016-0 | PREPARO E COLOCACAO DE 7 CORDOALHAS DE 12,7MM,NAS FORMAS,COM | KG |  | 4.7
PREENDENDO CORTE,MONTAGEM,ENFIACAO NA BAINHA,BEM COMO FORNEC
IMENTO DE CIMENTO PARA INJECAO
00149 | CIMENTO PORTLAND CP II 32, EM SACO DE 50KG | KG | 0.45 | 0.576 | 0 | 0.2592
00321 | PLASTIFICANTE E ESTABILIZADOR PARA INJECAO DE CIMENTO | KG | 0.0024 | 16.6124 | 0 | 0.0399
01183 | TALHA-GUINCHO MAN. 4000KG (CP) | H | 0.009 | 0.5185 | 0 | 0.0047
01184 | TALHA-GUINCHO MAN. 4000KG (CI) | H | 0.009 | 0.5185 | 0 | 0.0047
01940 | SALARIO MINIMO MENSAL | MES | 0.001 | 1320 | 0 | 1.32
01970 | MAO-DE-OBRA DE OPERADOR DE MAQUINA (TRATOR, ETC), INCLUSIVE | H | 0.0164 | 30.02 | 3 | 0.5071
ENCARGOS SOCIAIS
01998 | MAO-DE-OBRA DE ARMADOR DE CONCRETO ARMADO, INCLUSIVE ENCARGO | H | 0.0628 | 26.73 | 3 | 1.729
S SOCIAIS
01999 | MAO-DE-OBRA DE SERVENTE DA CONSTRUCAO CIVIL, INCLUSIVE ENCAR | H | 0.042 | 19.33 | 3 | 0.8362
GOS SOCIAIS
11.011.0016-A | PREPARO E COLOCACAO DE 7 CORDOALHAS DE 12,7MM,NAS FORMAS,COM | KG |  | 4.29
PREENDENDO CORTE,MONTAGEM,ENFIACAO NA BAINHA,BEM COMO FORNEC
IMENTO DE CIMENTO PARA INJECAO
00149 | CIMENTO PORTLAND CP II 32, EM SACO DE 50KG | KG | 0.45 | 0.576 | 0 | 0.2592
00321 | PLASTIFICANTE E ESTABILIZADOR PARA INJECAO DE CIMENTO | KG | 0.0024 | 16.6124 | 0 | 0.0399
01940 | SALARIO MINIMO MENSAL | MES | 0.001 | 1320 | 0 | 1.32
20015 | MAO-DE-OBRA DE ARMADOR DE CONCRETO ARMADO, INCLUSIVE ENCARGO | H | 0.0628 | 23.16 | 3 | 1.4981
S SOCIAIS DESONERADOS
20111 | MAO-DE-OBRA DE OPERADOR DE MAQUINA (TRATOR, ETC.), INCLUSIVE | H | 0.0164 | 26.01 | 3 | 0.4394
ENCARGOS SOCIAIS DESONERADOS
20132 | MAO-DE-OBRA DE SERVENTE DA CONSTRUCAO CIVIL, INCLUSIVE ENCAR | H | 0.042 | 16.75 | 3 | 0.7246
GOS SOCIAIS DESONERADOS
30843 | TALHA-GUINCHO MAN. 4000KG (CP) | H | 0.009 | 0.5185 | 0 | 0.0047
30844 | TALHA-GUINCHO MAN. 4000KG (CI) | H | 0.009 | 0.5185 | 0 | 0.0047
11.011.0017-1 | PREPARO E COLOCACAO DE 12 CORDOALHAS DE 12,7MM,NAS FORMAS,CO | KG |  | 5.28
MPREENDENDO CORTE,MONTAGEM,ENFIACAO NA BAINHA,BEM COMO FORNE
CIMENTO DE CIMENTO PARA INJECAO
00149 | CIMENTO PORTLAND CP II 32, EM SACO DE 50KG | KG | 0.4 | 0.576 | 0 | 0.2304
00321 | PLASTIFICANTE E ESTABILIZADOR PARA INJECAO DE CIMENTO | KG | 0.02 | 16.6124 | 0 | 0.3322
01183 | TALHA-GUINCHO MAN. 4000KG (CP) | H | 0.01 | 0.5185 | 0 | 0.0052
01184 | TALHA-GUINCHO MAN. 4000KG (CI) | H | 0.01 | 0.5185 | 0 | 0.0052
01940 | SALARIO MINIMO MENSAL | MES | 0.001 | 1320 | 0 | 1.32
01970 | MAO-DE-OBRA DE OPERADOR DE MAQUINA (TRATOR, ETC), INCLUSIVE | H | 0.0206 | 30.02 | 3 | 0.637
ENCARGOS SOCIAIS
01998 | MAO-DE-OBRA DE ARMADOR DE CONCRETO ARMADO, INCLUSIVE ENCARGO | H | 0.0669 | 26.73 | 3 | 1.8419
S SOCIAIS
01999 | MAO-DE-OBRA DE SERVENTE DA CONSTRUCAO CIVIL, INCLUSIVE ENCAR | H | 0.046 | 19.33 | 3 | 0.9159
GOS SOCIAIS
11.011.0017-B | PREPARO E COLOCACAO DE 12 CORDOALHAS DE 12,7MM,NAS FORMAS,CO | KG |  | 4.83
MPREENDENDO CORTE,MONTAGEM,ENFIACAO NA BAINHA,BEM COMO FORNE
CIMENTO DE CIMENTO PARA INJECAO
00149 | CIMENTO PORTLAND CP II 32, EM SACO DE 50KG | KG | 0.4 | 0.576 | 0 | 0.2304
00321 | PLASTIFICANTE E ESTABILIZADOR PARA INJECAO DE CIMENTO | KG | 0.02 | 16.6124 | 0 | 0.3322
01940 | SALARIO MINIMO MENSAL | MES | 0.001 | 1320 | 0 | 1.32
20015 | MAO-DE-OBRA DE ARMADOR DE CONCRETO ARMADO, INCLUSIVE ENCARGO | H | 0.0669 | 23.16 | 3 | 1.5959
S SOCIAIS DESONERADOS
20111 | MAO-DE-OBRA DE OPERADOR DE MAQUINA (TRATOR, ETC.), INCLUSIVE | H | 0.0206 | 26.01 | 3 | 0.5519
ENCARGOS SOCIAIS DESONERADOS
20132 | MAO-DE-OBRA DE SERVENTE DA CONSTRUCAO CIVIL, INCLUSIVE ENCAR | H | 0.046 | 16.75 | 3 | 0.7936
GOS SOCIAIS DESONERADOS
30843 | TALHA-GUINCHO MAN. 4000KG (CP) | H | 0.01 | 0.5185 | 0 | 0.0052
30844 | TALHA-GUINCHO MAN. 4000KG (CI) | H | 0.01 | 0.5185 | 0 | 0.0052
11.011.0018-0 | PREPARO E COLOCACAO DE 19 CORDOALHAS DE 12,7MM,NAS FORMAS,CO | KG |  | 5.63
MPREENDENDO CORTE,MONTAGEM,ENFIACAO NA BAINHA,BEM COMO FORNE
CIMENTO DE CIMENTO PARA INJECAO
00149 | CIMENTO PORTLAND CP II 32, EM SACO DE 50KG | KG | 0.37 | 0.576 | 0 | 0.2131
00321 | PLASTIFICANTE E ESTABILIZADOR PARA INJECAO DE CIMENTO | KG | 0.017 | 16.6124 | 0 | 0.2824
01183 | TALHA-GUINCHO MAN. 4000KG (CP) | H | 0.013 | 0.5185 | 0 | 0.0067
01184 | TALHA-GUINCHO MAN. 4000KG (CI) | H | 0.013 | 0.5185 | 0 | 0.0067
01940 | SALARIO MINIMO MENSAL | MES | 0.001 | 1320 | 0 | 1.32
01970 | MAO-DE-OBRA DE OPERADOR DE MAQUINA (TRATOR, ETC), INCLUSIVE | H | 0.026 | 30.02 | 3 | 0.8039
ENCARGOS SOCIAIS
01998 | MAO-DE-OBRA DE ARMADOR DE CONCRETO ARMADO, INCLUSIVE ENCARGO | H | 0.072 | 26.73 | 3 | 1.9823
S SOCIAIS
01999 | MAO-DE-OBRA DE SERVENTE DA CONSTRUCAO CIVIL, INCLUSIVE ENCAR | H | 0.051 | 19.33 | 3 | 1.0154
GOS SOCIAIS
11.011.0018-A | PREPARO E COLOCACAO DE 19 CORDOALHAS DE 12,7MM,NAS FORMAS,CO | KG |  | 5.12
MPREENDENDO CORTE,MONTAGEM,ENFIACAO NA BAINHA,BEM COMO FORNE
CIMENTO DE CIMENTO PARA INJECAO
00149 | CIMENTO PORTLAND CP II 32, EM SACO DE 50KG | KG | 0.37 | 0.576 | 0 | 0.2131
00321 | PLASTIFICANTE E ESTABILIZADOR PARA INJECAO DE CIMENTO | KG | 0.017 | 16.6124 | 0 | 0.2824
01940 | SALARIO MINIMO MENSAL | MES | 0.001 | 1320 | 0 | 1.32
20015 | MAO-DE-OBRA DE ARMADOR DE CONCRETO ARMADO, INCLUSIVE ENCARGO | H | 0.072 | 23.16 | 3 | 1.7175
S SOCIAIS DESONERADOS
20111 | MAO-DE-OBRA DE OPERADOR DE MAQUINA (TRATOR, ETC.), INCLUSIVE | H | 0.026 | 26.01 | 3 | 0.6965
ENCARGOS SOCIAIS DESONERADOS
20132 | MAO-DE-OBRA DE SERVENTE DA CONSTRUCAO CIVIL, INCLUSIVE ENCAR | H | 0.051 | 16.75 | 3 | 0.8799
GOS SOCIAIS DESONERADOS
30843 | TALHA-GUINCHO MAN. 4000KG (CP) | H | 0.013 | 0.5185 | 0 | 0.0067
30844 | TALHA-GUINCHO MAN. 4000KG (CI) | H | 0.013 | 0.5185 | 0 | 0.0067
11.011.0019-0 | PREPARO E COLOCACAO DE 22 CORDOALHAS DE 12,7MM,NAS FORMAS,CO | KG |  | 5.8
MPREENDENDO CORTE,MONTAGEM,ENFIACAO NA BAINHA,BEM COMO FORNE
CIMENTO DE CIMENTO PARA INJECAO
00149 | CIMENTO PORTLAND CP II 32, EM SACO DE 50KG | KG | 0.34 | 0.576 | 0 | 0.1958
00321 | PLASTIFICANTE E ESTABILIZADOR PARA INJECAO DE CIMENTO | KG | 0.014 | 16.6124 | 0 | 0.2326
01183 | TALHA-GUINCHO MAN. 4000KG (CP) | H | 0.015 | 0.5185 | 0 | 0.0078
01184 | TALHA-GUINCHO MAN. 4000KG (CI) | H | 0.015 | 0.5185 | 0 | 0.0078
01940 | SALARIO MINIMO MENSAL | MES | 0.001 | 1320 | 0 | 1.32
01970 | MAO-DE-OBRA DE OPERADOR DE MAQUINA (TRATOR, ETC), INCLUSIVE | H | 0.029 | 30.02 | 3 | 0.8967
ENCARGOS SOCIAIS
01998 | MAO-DE-OBRA DE ARMADOR DE CONCRETO ARMADO, INCLUSIVE ENCARGO | H | 0.075 | 26.73 | 3 | 2.0649
S SOCIAIS
01999 | MAO-DE-OBRA DE SERVENTE DA CONSTRUCAO CIVIL, INCLUSIVE ENCAR | H | 0.054 | 19.33 | 3 | 1.0751
GOS SOCIAIS
11.011.0019-A | PREPARO E COLOCACAO DE 22 CORDOALHAS DE 12,7MM,NAS FORMAS,CO | KG |  | 5.26
MPREENDENDO CORTE,MONTAGEM,ENFIACAO NA BAINHA,BEM COMO FORNE
CIMENTO DE CIMENTO PARA INJECAO
00149 | CIMENTO PORTLAND CP II 32, EM SACO DE 50KG | KG | 0.34 | 0.576 | 0 | 0.1958
00321 | PLASTIFICANTE E ESTABILIZADOR PARA INJECAO DE CIMENTO | KG | 0.014 | 16.6124 | 0 | 0.2326
01940 | SALARIO MINIMO MENSAL | MES | 0.001 | 1320 | 0 | 1.32
20015 | MAO-DE-OBRA DE ARMADOR DE CONCRETO ARMADO, INCLUSIVE ENCARGO | H | 0.075 | 23.16 | 3 | 1.7891
S SOCIAIS DESONERADOS
20111 | MAO-DE-OBRA DE OPERADOR DE MAQUINA (TRATOR, ETC.), INCLUSIVE | H | 0.029 | 26.01 | 3 | 0.7769
ENCARGOS SOCIAIS DESONERADOS
20132 | MAO-DE-OBRA DE SERVENTE DA CONSTRUCAO CIVIL, INCLUSIVE ENCAR | H | 0.054 | 16.75 | 3 | 0.9316
GOS SOCIAIS DESONERADOS
30843 | TALHA-GUINCHO MAN. 4000KG (CP) | H | 0.015 | 0.5185 | 0 | 0.0078
30844 | TALHA-GUINCHO MAN. 4000KG (CI) | H | 0.015 | 0.5185 | 0 | 0.0078
11.011.0020-0 | PREPARO E COLOCACAO DE 27 CORDOALHAS DE 12,7MM,NAS FORMAS,CO | KG |  | 6.13
MPREENDENDO CORTE,MONTAGEM,ENFIACAO NA BAINHA,BEM COMO FORNE
CIMENTO DE CIMENTO PARA INJECAO
00149 | CIMENTO PORTLAND CP II 32, EM SACO DE 50KG | KG | 0.3 | 0.576 | 0 | 0.1728
00321 | PLASTIFICANTE E ESTABILIZADOR PARA INJECAO DE CIMENTO | KG | 0.011 | 16.6124 | 0 | 0.1827
01183 | TALHA-GUINCHO MAN. 4000KG (CP) | H | 0.018 | 0.5185 | 0 | 0.0093
01184 | TALHA-GUINCHO MAN. 4000KG (CI) | H | 0.018 | 0.5185 | 0 | 0.0093
01940 | SALARIO MINIMO MENSAL | MES | 0.001 | 1320 | 0 | 1.32
01970 | MAO-DE-OBRA DE OPERADOR DE MAQUINA (TRATOR, ETC), INCLUSIVE | H | 0.032 | 30.02 | 3 | 0.9895
ENCARGOS SOCIAIS
01998 | MAO-DE-OBRA DE ARMADOR DE CONCRETO ARMADO, INCLUSIVE ENCARGO | H | 0.082 | 26.73 | 3 | 2.2576
S SOCIAIS
01999 | MAO-DE-OBRA DE SERVENTE DA CONSTRUCAO CIVIL, INCLUSIVE ENCAR | H | 0.06 | 19.33 | 3 | 1.1946
GOS SOCIAIS
11.011.0020-A | PREPARO E COLOCACAO DE 27 CORDOALHAS DE 12,7MM,NAS FORMAS,CO | KG |  | 5.54
MPREENDENDO CORTE,MONTAGEM,ENFIACAO NA BAINHA,BEM COMO FORNE
CIMENTO DE CIMENTO PARA INJECAO
00149 | CIMENTO PORTLAND CP II 32, EM SACO DE 50KG | KG | 0.3 | 0.576 | 0 | 0.1728
00321 | PLASTIFICANTE E ESTABILIZADOR PARA INJECAO DE CIMENTO | KG | 0.011 | 16.6124 | 0 | 0.1827
01940 | SALARIO MINIMO MENSAL | MES | 0.001 | 1320 | 0 | 1.32
20015 | MAO-DE-OBRA DE ARMADOR DE CONCRETO ARMADO, INCLUSIVE ENCARGO | H | 0.082 | 23.16 | 3 | 1.9561
S SOCIAIS DESONERADOS
20111 | MAO-DE-OBRA DE OPERADOR DE MAQUINA (TRATOR, ETC.), INCLUSIVE | H | 0.032 | 26.01 | 3 | 0.8573
ENCARGOS SOCIAIS DESONERADOS
20132 | MAO-DE-OBRA DE SERVENTE DA CONSTRUCAO CIVIL, INCLUSIVE ENCAR | H | 0.06 | 16.75 | 3 | 1.0352
GOS SOCIAIS DESONERADOS
30843 | TALHA-GUINCHO MAN. 4000KG (CP) | H | 0.018 | 0.5185 | 0 | 0.0093
30844 | TALHA-GUINCHO MAN. 4000KG (CI) | H | 0.018 | 0.5185 | 0 | 0.0093
11.011.0021-0 | PREPARO E COLOCACAO DE 31 CORDOALHAS DE 12,7MM,NAS FORMAS,CO | KG |  | 6.27
MPREENDENDO CORTE,MONTAGEM,ENFIACAO NA BAINHA,BEM COMO FORNE
CIMENTO DE CIMENTO PARA INJECAO
00149 | CIMENTO PORTLAND CP II 32, EM SACO DE 50KG | KG | 0.27 | 0.576 | 0 | 0.1555
00321 | PLASTIFICANTE E ESTABILIZADOR PARA INJECAO DE CIMENTO | KG | 0.009 | 16.6124 | 0 | 0.1495
01183 | TALHA-GUINCHO MAN. 4000KG (CP) | H | 0.02 | 0.5185 | 0 | 0.0104
01184 | TALHA-GUINCHO MAN. 4000KG (CI) | H | 0.02 | 0.5185 | 0 | 0.0104
01940 | SALARIO MINIMO MENSAL | MES | 0.001 | 1320 | 0 | 1.32
01970 | MAO-DE-OBRA DE OPERADOR DE MAQUINA (TRATOR, ETC), INCLUSIVE | H | 0.034 | 30.02 | 3 | 1.0513
ENCARGOS SOCIAIS
01998 | MAO-DE-OBRA DE ARMADOR DE CONCRETO ARMADO, INCLUSIVE ENCARGO | H | 0.085 | 26.73 | 3 | 2.3402
S SOCIAIS
01999 | MAO-DE-OBRA DE SERVENTE DA CONSTRUCAO CIVIL, INCLUSIVE ENCAR | H | 0.062 | 19.33 | 3 | 1.2344
GOS SOCIAIS
11.011.0021-A | PREPARO E COLOCACAO DE 31 CORDOALHAS DE 12,7MM,NAS FORMAS,CO | KG |  | 5.65
MPREENDENDO CORTE,MONTAGEM,ENFIACAO NA BAINHA,BEM COMO FORNE
CIMENTO DE CIMENTO PARA INJECAO
00149 | CIMENTO PORTLAND CP II 32, EM SACO DE 50KG | KG | 0.27 | 0.576 | 0 | 0.1555
00321 | PLASTIFICANTE E ESTABILIZADOR PARA INJECAO DE CIMENTO | KG | 0.009 | 16.6124 | 0 | 0.1495
01940 | SALARIO MINIMO MENSAL | MES | 0.001 | 1320 | 0 | 1.32
20015 | MAO-DE-OBRA DE ARMADOR DE CONCRETO ARMADO, INCLUSIVE ENCARGO | H | 0.085 | 23.16 | 3 | 2.0277
S SOCIAIS DESONERADOS
20111 | MAO-DE-OBRA DE OPERADOR DE MAQUINA (TRATOR, ETC.), INCLUSIVE | H | 0.034 | 26.01 | 3 | 0.9109
ENCARGOS SOCIAIS DESONERADOS
20132 | MAO-DE-OBRA DE SERVENTE DA CONSTRUCAO CIVIL, INCLUSIVE ENCAR | H | 0.062 | 16.75 | 3 | 1.0697
GOS SOCIAIS DESONERADOS
30843 | TALHA-GUINCHO MAN. 4000KG (CP) | H | 0.02 | 0.5185 | 0 | 0.0104
30844 | TALHA-GUINCHO MAN. 4000KG (CI) | H | 0.02 | 0.5185 | 0 | 0.0104
11.011.0022-0 | PREPARO E COLOCACAO DE 37 CORDOALHAS DE 12,7MM,NAS FORMAS,CO | KG |  | 6.66
MPREENDENDO CORTE,MONTAGEM,ENFIACAO NA BAINHA,BEM COMO FORNE
CIMENTO DE CIMENTO PARA INJECAO
00149 | CIMENTO PORTLAND CP II 32, EM SACO DE 50KG | KG | 0.23 | 0.576 | 0 | 0.1325
00321 | PLASTIFICANTE E ESTABILIZADOR PARA INJECAO DE CIMENTO | KG | 0.007 | 16.6124 | 0 | 0.1163
01183 | TALHA-GUINCHO MAN. 4000KG (CP) | H | 0.025 | 0.5185 | 0 | 0.013
01184 | TALHA-GUINCHO MAN. 4000KG (CI) | H | 0.025 | 0.5185 | 0 | 0.013
01940 | SALARIO MINIMO MENSAL | MES | 0.001 | 1320 | 0 | 1.32
01970 | MAO-DE-OBRA DE OPERADOR DE MAQUINA (TRATOR, ETC), INCLUSIVE | H | 0.038 | 30.02 | 3 | 1.175
ENCARGOS SOCIAIS
01998 | MAO-DE-OBRA DE ARMADOR DE CONCRETO ARMADO, INCLUSIVE ENCARGO | H | 0.093 | 26.73 | 3 | 2.5605
S SOCIAIS
01999 | MAO-DE-OBRA DE SERVENTE DA CONSTRUCAO CIVIL, INCLUSIVE ENCAR | H | 0.067 | 19.33 | 3 | 1.334
GOS SOCIAIS
11.011.0022-A | PREPARO E COLOCACAO DE 37 CORDOALHAS DE 12,7MM,NAS FORMAS,CO | KG |  | 5.98
MPREENDENDO CORTE,MONTAGEM,ENFIACAO NA BAINHA,BEM COMO FORNE
CIMENTO DE CIMENTO PARA INJECAO
00149 | CIMENTO PORTLAND CP II 32, EM SACO DE 50KG | KG | 0.23 | 0.576 | 0 | 0.1325
00321 | PLASTIFICANTE E ESTABILIZADOR PARA INJECAO DE CIMENTO | KG | 0.007 | 16.6124 | 0 | 0.1163
01940 | SALARIO MINIMO MENSAL | MES | 0.001 | 1320 | 0 | 1.32
20015 | MAO-DE-OBRA DE ARMADOR DE CONCRETO ARMADO, INCLUSIVE ENCARGO | H | 0.093 | 23.16 | 3 | 2.2185
S SOCIAIS DESONERADOS
20111 | MAO-DE-OBRA DE OPERADOR DE MAQUINA (TRATOR, ETC.), INCLUSIVE | H | 0.038 | 26.01 | 3 | 1.018
ENCARGOS SOCIAIS DESONERADOS
20132 | MAO-DE-OBRA DE SERVENTE DA CONSTRUCAO CIVIL, INCLUSIVE ENCAR | H | 0.067 | 16.75 | 3 | 1.1559
GOS SOCIAIS DESONERADOS
30843 | TALHA-GUINCHO MAN. 4000KG (CP) | H | 0.025 | 0.5185 | 0 | 0.013
30844 | TALHA-GUINCHO MAN. 4000KG (CI) | H | 0.025 | 0.5185 | 0 | 0.013
11.011.0023-1 | CORTE,DOBRAGEM,MONTAGEM E COLOCACAO DE FERRAGENS NA FORMAS,A | KG |  | 5.69
CO CA-25,EM BARRA REDONDA COM DIAMETRO IGUAL A 6,3MM
01998 | MAO-DE-OBRA DE ARMADOR DE CONCRETO ARMADO, INCLUSIVE ENCARGO | H | 0.12 | 26.73 | 3 | 3.3038
S SOCIAIS
01999 | MAO-DE-OBRA DE SERVENTE DA CONSTRUCAO CIVIL, INCLUSIVE ENCAR | H | 0.12 | 19.33 | 3 | 2.3892
GOS SOCIAIS
11.011.0023-B | CORTE,DOBRAGEM,MONTAGEM E COLOCACAO DE FERRAGENS NA FORMAS,A | KG |  | 4.93
CO CA-25,EM BARRA REDONDA COM DIAMETRO IGUAL A 6,3MM
20015 | MAO-DE-OBRA DE ARMADOR DE CONCRETO ARMADO, INCLUSIVE ENCARGO | H | 0.12 | 23.16 | 3 | 2.8626
S SOCIAIS DESONERADOS
20132 | MAO-DE-OBRA DE SERVENTE DA CONSTRUCAO CIVIL, INCLUSIVE ENCAR | H | 0.12 | 16.75 | 3 | 2.0703
GOS SOCIAIS DESONERADOS
11.011.0024-1 | CORTE,DOBRAGEM,MONTAGEM E COLOCACAO DE FERRAGENS NAS FORMAS, | KG |  | 4.74
ACO CA-25,EM BARRA REDONDA COM DIAMETRO IGUAL A 8MM
01998 | MAO-DE-OBRA DE ARMADOR DE CONCRETO ARMADO, INCLUSIVE ENCARGO | H | 0.1 | 26.73 | 3 | 2.7532
S SOCIAIS
01999 | MAO-DE-OBRA DE SERVENTE DA CONSTRUCAO CIVIL, INCLUSIVE ENCAR | H | 0.1 | 19.33 | 3 | 1.991
GOS SOCIAIS
11.011.0024-B | CORTE,DOBRAGEM,MONTAGEM E COLOCACAO DE FERRAGENS NAS FORMAS, | KG |  | 4.11
ACO CA-25,EM BARRA REDONDA COM DIAMETRO IGUAL A 8MM
20015 | MAO-DE-OBRA DE ARMADOR DE CONCRETO ARMADO, INCLUSIVE ENCARGO | H | 0.1 | 23.16 | 3 | 2.3855
S SOCIAIS DESONERADOS
20132 | MAO-DE-OBRA DE SERVENTE DA CONSTRUCAO CIVIL, INCLUSIVE ENCAR | H | 0.1 | 16.75 | 3 | 1.7253
GOS SOCIAIS DESONERADOS
11.011.0025-1 | CORTE,DOBRAGEM,MONTAGEM E COLOCACAO DE FERRAGENS NAS FORMAS, | KG |  | 3.79
ACO CA-25,EM BARRA REDONDA COM DIAMETRO MAIOR OU IGUAL A 10M
M
01998 | MAO-DE-OBRA DE ARMADOR DE CONCRETO ARMADO, INCLUSIVE ENCARGO | H | 0.08 | 26.73 | 3 | 2.2026
S SOCIAIS
01999 | MAO-DE-OBRA DE SERVENTE DA CONSTRUCAO CIVIL, INCLUSIVE ENCAR | H | 0.08 | 19.33 | 3 | 1.5928
GOS SOCIAIS
11.011.0025-B | CORTE,DOBRAGEM,MONTAGEM E COLOCACAO DE FERRAGENS NAS FORMAS, | KG |  | 3.28
ACO CA-25,EM BARRA REDONDA COM DIAMETRO MAIOR OU IGUAL A 10M
M
20015 | MAO-DE-OBRA DE ARMADOR DE CONCRETO ARMADO, INCLUSIVE ENCARGO | H | 0.08 | 23.16 | 3 | 1.9084
S SOCIAIS DESONERADOS
20132 | MAO-DE-OBRA DE SERVENTE DA CONSTRUCAO CIVIL, INCLUSIVE ENCAR | H | 0.08 | 16.75 | 3 | 1.3802
GOS SOCIAIS DESONERADOS
11.011.0027-0 | CORTE,DOBRAGEM,MONTAGEM E COLOCACAO DE FERRAGENS NAS FORMAS, | KG |  | 5.21
ACO CA-60,EM FIO REDONDO,COM DIAMETRO DE 4,2 A 5MM
01998 | MAO-DE-OBRA DE ARMADOR DE CONCRETO ARMADO, INCLUSIVE ENCARGO | H | 0.11 | 26.73 | 3 | 3.0285
S SOCIAIS
01999 | MAO-DE-OBRA DE SERVENTE DA CONSTRUCAO CIVIL, INCLUSIVE ENCAR | H | 0.11 | 19.33 | 3 | 2.1901
GOS SOCIAIS
11.011.0027-A | CORTE,DOBRAGEM,MONTAGEM E COLOCACAO DE FERRAGENS NAS FORMAS, | KG |  | 4.52
ACO CA-60,EM FIO REDONDO,COM DIAMETRO DE 4,2 A 5MM
20015 | MAO-DE-OBRA DE ARMADOR DE CONCRETO ARMADO, INCLUSIVE ENCARGO | H | 0.11 | 23.16 | 3 | 2.624
S SOCIAIS DESONERADOS
20132 | MAO-DE-OBRA DE SERVENTE DA CONSTRUCAO CIVIL, INCLUSIVE ENCAR | H | 0.11 | 16.75 | 3 | 1.8978
GOS SOCIAIS DESONERADOS
11.011.0028-0 | CORTE,DOBRAGEM,MONTAGEM E COLOCACAO DE FERRAGENS NAS FORMAS, | KG |  | 4.74
ACO CA-60,EM FIO REDONDO COM DIAMETRO ACIMA DE 5MM
01998 | MAO-DE-OBRA DE ARMADOR DE CONCRETO ARMADO, INCLUSIVE ENCARGO | H | 0.1 | 26.73 | 3 | 2.7532
S SOCIAIS
01999 | MAO-DE-OBRA DE SERVENTE DA CONSTRUCAO CIVIL, INCLUSIVE ENCAR | H | 0.1 | 19.33 | 3 | 1.991
GOS SOCIAIS
11.011.0028-A | CORTE,DOBRAGEM,MONTAGEM E COLOCACAO DE FERRAGENS NAS FORMAS, | KG |  | 4.11
ACO CA-60,EM FIO REDONDO COM DIAMETRO ACIMA DE 5MM
20015 | MAO-DE-OBRA DE ARMADOR DE CONCRETO ARMADO, INCLUSIVE ENCARGO | H | 0.1 | 23.16 | 3 | 2.3855
S SOCIAIS DESONERADOS
20132 | MAO-DE-OBRA DE SERVENTE DA CONSTRUCAO CIVIL, INCLUSIVE ENCAR | H | 0.1 | 16.75 | 3 | 1.7253
GOS SOCIAIS DESONERADOS
11.011.0029-0 | CORTE,DOBRAGEM,MONTAGEM E COLOCACAO DE FERRAGENS NAS FORMAS, | KG |  | 5.69
ACO CA-50,EM BARRAS REDONDAS,COM DIAMETRO IGUAL A 6,3MM
01998 | MAO-DE-OBRA DE ARMADOR DE CONCRETO ARMADO, INCLUSIVE ENCARGO | H | 0.12 | 26.73 | 3 | 3.3038
S SOCIAIS
01999 | MAO-DE-OBRA DE SERVENTE DA CONSTRUCAO CIVIL, INCLUSIVE ENCAR | H | 0.12 | 19.33 | 3 | 2.3892
GOS SOCIAIS
11.011.0029-A | CORTE,DOBRAGEM,MONTAGEM E COLOCACAO DE FERRAGENS NAS FORMAS, | KG |  | 4.93
ACO CA-50,EM BARRAS REDONDAS,COM DIAMETRO IGUAL A 6,3MM
20015 | MAO-DE-OBRA DE ARMADOR DE CONCRETO ARMADO, INCLUSIVE ENCARGO | H | 0.12 | 23.16 | 3 | 2.8626
S SOCIAIS DESONERADOS
20132 | MAO-DE-OBRA DE SERVENTE DA CONSTRUCAO CIVIL, INCLUSIVE ENCAR | H | 0.12 | 16.75 | 3 | 2.0703
GOS SOCIAIS DESONERADOS
11.011.0030-1 | CORTE,DOBRAGEM,MONTAGEM E COLOCACAO DE FERRAGENS NAS FORMAS, | KG |  | 4.98
ACO CA-50,EM BARRAS REDONDAS,COM DIAMETRO DE 8 A 12,5MM
01998 | MAO-DE-OBRA DE ARMADOR DE CONCRETO ARMADO, INCLUSIVE ENCARGO | H | 0.105 | 26.73 | 3 | 2.8908
S SOCIAIS
01999 | MAO-DE-OBRA DE SERVENTE DA CONSTRUCAO CIVIL, INCLUSIVE ENCAR | H | 0.105 | 19.33 | 3 | 2.0905
GOS SOCIAIS
11.011.0030-B | CORTE,DOBRAGEM,MONTAGEM E COLOCACAO DE FERRAGENS NAS FORMAS, | KG |  | 4.31
ACO CA-50,EM BARRAS REDONDAS,COM DIAMETRO DE 8 A 12,5MM
20015 | MAO-DE-OBRA DE ARMADOR DE CONCRETO ARMADO, INCLUSIVE ENCARGO | H | 0.105 | 23.16 | 3 | 2.5048
S SOCIAIS DESONERADOS
20132 | MAO-DE-OBRA DE SERVENTE DA CONSTRUCAO CIVIL, INCLUSIVE ENCAR | H | 0.105 | 16.75 | 3 | 1.8115
GOS SOCIAIS DESONERADOS
11.011.0031-1 | CORTE,DOBRAGEM,MONTAGEM E COLOCACAO DE FERRAGENS NAS FORMAS, | KG |  | 4.26
ACO CA-50,EM BARRAS REDONDAS,COM DIAMETRO ACIMA DE 12,5MM
01998 | MAO-DE-OBRA DE ARMADOR DE CONCRETO ARMADO, INCLUSIVE ENCARGO | H | 0.09 | 26.73 | 3 | 2.4779
S SOCIAIS
01999 | MAO-DE-OBRA DE SERVENTE DA CONSTRUCAO CIVIL, INCLUSIVE ENCAR | H | 0.09 | 19.33 | 3 | 1.7919
GOS SOCIAIS
11.011.0031-B | CORTE,DOBRAGEM,MONTAGEM E COLOCACAO DE FERRAGENS NAS FORMAS, | KG |  | 3.69
ACO CA-50,EM BARRAS REDONDAS,COM DIAMETRO ACIMA DE 12,5MM
20015 | MAO-DE-OBRA DE ARMADOR DE CONCRETO ARMADO, INCLUSIVE ENCARGO | H | 0.09 | 23.16 | 3 | 2.1469
S SOCIAIS DESONERADOS
20132 | MAO-DE-OBRA DE SERVENTE DA CONSTRUCAO CIVIL, INCLUSIVE ENCAR | H | 0.09 | 16.75 | 3 | 1.5527
GOS SOCIAIS DESONERADOS
11.011.0035-0 | CORTE,DOBRAGEM,MONTAGEM E COLOCACAO DE FERRAGENS NAS FORMAS, | KG |  | 6.45
INCLUSIVE TRANSPORTE HORIZONTAL E VERTICAL COM EQUIPAMENTOS
(GUINDASTE E GUINDAUTO),PARA ESTRUTURAS DE PONTES E VIADUTOS
,ACO CA-50,DIAMETRO ATE 6,3MM
01004 | CAMINHAO CARROC. FIXA, 7,5T (CP) | H | 0.0011 | 195.9055 | 0 | 0.2155
01051 | GUINDASTE SOBRE RODAS,CAPACIDADE DE 15T,INCLUSIVE OPERADOR E | H | 0.001 | 480.3777 | 0 | 0.4804
AUXILIAR (CP)
01998 | MAO-DE-OBRA DE ARMADOR DE CONCRETO ARMADO, INCLUSIVE ENCARGO | H | 0.12 | 26.73 | 3 | 3.3038
S SOCIAIS
01999 | MAO-DE-OBRA DE SERVENTE DA CONSTRUCAO CIVIL, INCLUSIVE ENCAR | H | 0.12 | 19.33 | 3 | 2.3892
GOS SOCIAIS
02003 | GUINDAUTO 3,5T, ALCANCE 7,0M (CP) | H | 0.0011 | 60.3179 | 0 | 0.0663
11.011.0035-A | CORTE,DOBRAGEM,MONTAGEM E COLOCACAO DE FERRAGENS NAS FORMAS, | KG |  | 5.67
INCLUSIVE TRANSPORTE HORIZONTAL E VERTICAL COM EQUIPAMENTOS
(GUINDASTE E GUINDAUTO),PARA ESTRUTURAS DE PONTES E VIADUTOS
,ACO CA-50,DIAMETRO ATE 6,3MM
20015 | MAO-DE-OBRA DE ARMADOR DE CONCRETO ARMADO, INCLUSIVE ENCARGO | H | 0.12 | 23.16 | 3 | 2.8626
S SOCIAIS DESONERADOS
20132 | MAO-DE-OBRA DE SERVENTE DA CONSTRUCAO CIVIL, INCLUSIVE ENCAR | H | 0.12 | 16.75 | 3 | 2.0703
GOS SOCIAIS DESONERADOS
30414 | CAMINHAO CARROC. FIXA, 7,5T (CP) | H | 0.0011 | 192.3355 | 0 | 0.2116
30503 | GUINDASTE SOBRE RODAS,CAPACIDADE DE 15T,INCLUSIVE OPERADOR E | H | 0.001 | 473.7877 | 0 | 0.4738
AUXILIAR (CP)
30523 | GUINDAUTO 3,5T, ALCANCE 5,90M (CP) | H | 0.0011 | 55.1579 | 0 | 0.0607
11.011.0036-0 | CORTE,DOBRAGEM,MONTAGEM E COLOCACAO DE FERRAGENS NAS FORMAS, | KG |  | 5.74
INCLUSIVE TRANSPORTE HORIZONTAL E VERTICAL COM EQUIPAMENTOS
(GUINDASTE E GUINDAUTO),PARA ESTRUTURAS DE PONTES E VIADUTOS
,ACO CA-50,DIAMETRO DE 8 A 12,5MM
01004 | CAMINHAO CARROC. FIXA, 7,5T (CP) | H | 0.0011 | 195.9055 | 0 | 0.2155
01051 | GUINDASTE SOBRE RODAS,CAPACIDADE DE 15T,INCLUSIVE OPERADOR E | H | 0.001 | 480.3777 | 0 | 0.4804
AUXILIAR (CP)
01998 | MAO-DE-OBRA DE ARMADOR DE CONCRETO ARMADO, INCLUSIVE ENCARGO | H | 0.105 | 26.73 | 3 | 2.8908
S SOCIAIS
01999 | MAO-DE-OBRA DE SERVENTE DA CONSTRUCAO CIVIL, INCLUSIVE ENCAR | H | 0.105 | 19.33 | 3 | 2.0905
GOS SOCIAIS
02003 | GUINDAUTO 3,5T, ALCANCE 7,0M (CP) | H | 0.0011 | 60.3179 | 0 | 0.0663
11.011.0036-A | CORTE,DOBRAGEM,MONTAGEM E COLOCACAO DE FERRAGENS NAS FORMAS, | KG |  | 5.06
INCLUSIVE TRANSPORTE HORIZONTAL E VERTICAL COM EQUIPAMENTOS
(GUINDASTE E GUINDAUTO),PARA ESTRUTURAS DE PONTES E VIADUTOS
,ACO CA-50,DIAMETRO DE 8 A 12,5MM
20015 | MAO-DE-OBRA DE ARMADOR DE CONCRETO ARMADO, INCLUSIVE ENCARGO | H | 0.105 | 23.16 | 3 | 2.5048
S SOCIAIS DESONERADOS
20132 | MAO-DE-OBRA DE SERVENTE DA CONSTRUCAO CIVIL, INCLUSIVE ENCAR | H | 0.105 | 16.75 | 3 | 1.8115
GOS SOCIAIS DESONERADOS
30414 | CAMINHAO CARROC. FIXA, 7,5T (CP) | H | 0.0011 | 192.3355 | 0 | 0.2116
30503 | GUINDASTE SOBRE RODAS,CAPACIDADE DE 15T,INCLUSIVE OPERADOR E | H | 0.001 | 473.7877 | 0 | 0.4738
AUXILIAR (CP)
30523 | GUINDAUTO 3,5T, ALCANCE 5,90M (CP) | H | 0.0011 | 55.1579 | 0 | 0.0607
11.011.0037-0 | CORTE,DOBRAGEM,MONTAGEM E COLOCACAO DE FERRAGENS NAS FORMAS, | KG |  | 5.03
INCLUSIVE TRANSPORTE HORIZONTAL E VERTICAL COM EQUIPAMENTOS
(GUINDASTE E GUINDAUTO),PARA ESTRUTURAS DE PONTES E VIADUTOS
,ACO CA-50,DIAMETRO ACIMA DE 12,5MM
01004 | CAMINHAO CARROC. FIXA, 7,5T (CP) | H | 0.0011 | 195.9055 | 0 | 0.2155
01051 | GUINDASTE SOBRE RODAS,CAPACIDADE DE 15T,INCLUSIVE OPERADOR E | H | 0.001 | 480.3777 | 0 | 0.4804
AUXILIAR (CP)
01998 | MAO-DE-OBRA DE ARMADOR DE CONCRETO ARMADO, INCLUSIVE ENCARGO | H | 0.09 | 26.73 | 3 | 2.4779
S SOCIAIS
01999 | MAO-DE-OBRA DE SERVENTE DA CONSTRUCAO CIVIL, INCLUSIVE ENCAR | H | 0.09 | 19.33 | 3 | 1.7919
GOS SOCIAIS
02003 | GUINDAUTO 3,5T, ALCANCE 7,0M (CP) | H | 0.0011 | 60.3179 | 0 | 0.0663
11.011.0037-A | CORTE,DOBRAGEM,MONTAGEM E COLOCACAO DE FERRAGENS NAS FORMAS, | KG |  | 4.44
INCLUSIVE TRANSPORTE HORIZONTAL E VERTICAL COM EQUIPAMENTOS
(GUINDASTE E GUINDAUTO),PARA ESTRUTURAS DE PONTES E VIADUTOS
,ACO CA-50,DIAMETRO ACIMA DE 12,5MM
20015 | MAO-DE-OBRA DE ARMADOR DE CONCRETO ARMADO, INCLUSIVE ENCARGO | H | 0.09 | 23.16 | 3 | 2.1469
S SOCIAIS DESONERADOS
20132 | MAO-DE-OBRA DE SERVENTE DA CONSTRUCAO CIVIL, INCLUSIVE ENCAR | H | 0.09 | 16.75 | 3 | 1.5527
GOS SOCIAIS DESONERADOS
30414 | CAMINHAO CARROC. FIXA, 7,5T (CP) | H | 0.0011 | 192.3355 | 0 | 0.2116
30503 | GUINDASTE SOBRE RODAS,CAPACIDADE DE 15T,INCLUSIVE OPERADOR E | H | 0.001 | 473.7877 | 0 | 0.4738
AUXILIAR (CP)
30523 | GUINDAUTO 3,5T, ALCANCE 5,90M (CP) | H | 0.0011 | 55.1579 | 0 | 0.0607
11.011.0040-0 | CORTE,MONTAGEM E COLOCACAO DE TELAS DE ACO CA-60,CRUZADAS E | KG |  | 2.37
SOLDADAS ENTRE SI,EM PECAS DE CONCRETO
01998 | MAO-DE-OBRA DE ARMADOR DE CONCRETO ARMADO, INCLUSIVE ENCARGO | H | 0.05 | 26.73 | 3 | 1.3766
S SOCIAIS
01999 | MAO-DE-OBRA DE SERVENTE DA CONSTRUCAO CIVIL, INCLUSIVE ENCAR | H | 0.05 | 19.33 | 3 | 0.9955
GOS SOCIAIS
11.011.0040-A | CORTE,MONTAGEM E COLOCACAO DE TELAS DE ACO CA-60,CRUZADAS E | KG |  | 2.05
SOLDADAS ENTRE SI,EM PECAS DE CONCRETO
20015 | MAO-DE-OBRA DE ARMADOR DE CONCRETO ARMADO, INCLUSIVE ENCARGO | H | 0.05 | 23.16 | 3 | 1.1927
S SOCIAIS DESONERADOS
20132 | MAO-DE-OBRA DE SERVENTE DA CONSTRUCAO CIVIL, INCLUSIVE ENCAR | H | 0.05 | 16.75 | 3 | 0.8626
GOS SOCIAIS DESONERADOS
11.012.0015-0 | CONE DE ANCORAGEM DE CABO DE ACO DE 1 CORDOALHA DE 12,7MM,CO | UN |  | 346.98
MPREENDENDO FORNECIMENTO DO CONE,DE LUVA CONE-BAINHA,DE 2,00
M DE MOLA CENTRAL E BAINHA,BEM COMO AS OPERACOES DE PROTENSA
O E INJECAO DE CIMENTO
01400 | BOMBA DE ALTA PRESSAO, ELETRICA, PARA CONCRETO PROTENDIDO (A | DIA | 0.026 | 165 | 0 | 4.29
LUGUEL)
01401 | BOMBA ELETRICA, PARA CONCRETO PROTENDIDO (ALUGUEL) | DIA | 0.026 | 165 | 0 | 4.29
01940 | SALARIO MINIMO MENSAL | MES | 0.15 | 1320 | 0 | 198
01968 | MAO-DE-OBRA DE PEDREIRO, INCLUSIVE ENCARGOS SOCIAIS | H | 0.3 | 26.73 | 3 | 8.2596
01990 | MAO-DE-OBRA DE CARPINTEIRO DE FORMA DE CONCRETO, INCLUSIVE E | H | 0.5 | 26.73 | 3 | 13.766
NCARGOS SOCIAIS
01998 | MAO-DE-OBRA DE ARMADOR DE CONCRETO ARMADO, INCLUSIVE ENCARGO | H | 0.7 | 26.73 | 3 | 19.2723
S SOCIAIS
01999 | MAO-DE-OBRA DE SERVENTE DA CONSTRUCAO CIVIL, INCLUSIVE ENCAR | H | 0.7 | 19.33 | 3 | 13.9369
GOS SOCIAIS
13455 | MACACO DE PROTENSAO (ALUGUEL), PARA 03 CORDOALHAS DE 12,7MM | DIA | 0.026 | 156.1 | 0 | 4.0586
13472 | CONE DE ANCORAGEM PARA CABO COM 01 CORDOALHA DE 12,7MM | UN | 1 | 81.11 | 0 | 81.11
11.012.0015-A | CONE DE ANCORAGEM DE CABO DE ACO DE 1 CORDOALHA DE 12,7MM,CO | UN |  | 339.6
MPREENDENDO FORNECIMENTO DO CONE,DE LUVA CONE-BAINHA,DE 2,00
M DE MOLA CENTRAL E BAINHA,BEM COMO AS OPERACOES DE PROTENSA
O E INJECAO DE CIMENTO
01400 | BOMBA DE ALTA PRESSAO, ELETRICA, PARA CONCRETO PROTENDIDO (A | DIA | 0.026 | 165 | 0 | 4.29
LUGUEL)
01401 | BOMBA ELETRICA, PARA CONCRETO PROTENDIDO (ALUGUEL) | DIA | 0.026 | 165 | 0 | 4.29
01940 | SALARIO MINIMO MENSAL | MES | 0.15 | 1320 | 0 | 198
13455 | MACACO DE PROTENSAO (ALUGUEL), PARA 03 CORDOALHAS DE 12,7MM | DIA | 0.026 | 156.1 | 0 | 4.0586
13472 | CONE DE ANCORAGEM PARA CABO COM 01 CORDOALHA DE 12,7MM | UN | 1 | 81.11 | 0 | 81.11
20015 | MAO-DE-OBRA DE ARMADOR DE CONCRETO ARMADO, INCLUSIVE ENCARGO | H | 0.7 | 23.16 | 3 | 16.6984
S SOCIAIS DESONERADOS
20046 | MAO-DE-OBRA DE CARPINTEIRO DE FORMA DE CONCRETO, INCLUSIVE E | H | 0.5 | 23.16 | 3 | 11.9274
NCARGOS SOCIAIS DESONERADOS
20115 | MAO-DE-OBRA DE PEDREIRO, INCLUSIVE ENCARGOS SOCIAIS DESONERA | H | 0.3 | 23.16 | 3 | 7.1564
DOS
20132 | MAO-DE-OBRA DE SERVENTE DA CONSTRUCAO CIVIL, INCLUSIVE ENCAR | H | 0.7 | 16.75 | 3 | 12.0768
GOS SOCIAIS DESONERADOS
11.012.0016-0 | CONE DE ANCORAGEM DE CABO DE ACO DE 2 CORDOALHAS DE 12,7MM,C | UN |  | 474.46
OMPREENDENDO FORNECIMENTO DO CONE,DE LUVA CONE-BAINHA,DE 2,0
0M DE MOLA CENTRAL E BAINHA,BEM COMO AS OPERACOES DE PROTENS
AO E INJECAO DE CIMENTO
01400 | BOMBA DE ALTA PRESSAO, ELETRICA, PARA CONCRETO PROTENDIDO (A | DIA | 0.054 | 165 | 0 | 8.91
LUGUEL)
01401 | BOMBA ELETRICA, PARA CONCRETO PROTENDIDO (ALUGUEL) | DIA | 0.054 | 165 | 0 | 8.91
01940 | SALARIO MINIMO MENSAL | MES | 0.15 | 1320 | 0 | 198
01968 | MAO-DE-OBRA DE PEDREIRO, INCLUSIVE ENCARGOS SOCIAIS | H | 0.6 | 26.73 | 3 | 16.5191
01990 | MAO-DE-OBRA DE CARPINTEIRO DE FORMA DE CONCRETO, INCLUSIVE E | H | 1 | 26.73 | 3 | 27.5319
NCARGOS SOCIAIS
01998 | MAO-DE-OBRA DE ARMADOR DE CONCRETO ARMADO, INCLUSIVE ENCARGO | H | 1.4 | 26.73 | 3 | 38.5447
S SOCIAIS
01999 | MAO-DE-OBRA DE SERVENTE DA CONSTRUCAO CIVIL, INCLUSIVE ENCAR | H | 1.5 | 19.33 | 3 | 29.8649
GOS SOCIAIS
13455 | MACACO DE PROTENSAO (ALUGUEL), PARA 03 CORDOALHAS DE 12,7MM | DIA | 0.054 | 156.1 | 0 | 8.4294
13473 | CONE DE ANCORAGEM PARA CABO COM 02 CORDOALHAS DE 12,7MM | UN | 1 | 137.76 | 0 | 137.76
11.012.0016-A | CONE DE ANCORAGEM DE CABO DE ACO DE 2 CORDOALHAS DE 12,7MM,C | UN |  | 459.45
OMPREENDENDO FORNECIMENTO DO CONE,DE LUVA CONE-BAINHA,DE 2,0
0M DE MOLA CENTRAL E BAINHA,BEM COMO AS OPERACOES DE PROTENS
AO E INJECAO DE CIMENTO
01400 | BOMBA DE ALTA PRESSAO, ELETRICA, PARA CONCRETO PROTENDIDO (A | DIA | 0.054 | 165 | 0 | 8.91
LUGUEL)
01401 | BOMBA ELETRICA, PARA CONCRETO PROTENDIDO (ALUGUEL) | DIA | 0.054 | 165 | 0 | 8.91
01940 | SALARIO MINIMO MENSAL | MES | 0.15 | 1320 | 0 | 198
13455 | MACACO DE PROTENSAO (ALUGUEL), PARA 03 CORDOALHAS DE 12,7MM | DIA | 0.054 | 156.1 | 0 | 8.4294
13473 | CONE DE ANCORAGEM PARA CABO COM 02 CORDOALHAS DE 12,7MM | UN | 1 | 137.76 | 0 | 137.76
20015 | MAO-DE-OBRA DE ARMADOR DE CONCRETO ARMADO, INCLUSIVE ENCARGO | H | 1.4 | 23.16 | 3 | 33.3967
S SOCIAIS DESONERADOS
20046 | MAO-DE-OBRA DE CARPINTEIRO DE FORMA DE CONCRETO, INCLUSIVE E | H | 1 | 23.16 | 3 | 23.8548
NCARGOS SOCIAIS DESONERADOS
20115 | MAO-DE-OBRA DE PEDREIRO, INCLUSIVE ENCARGOS SOCIAIS DESONERA | H | 0.6 | 23.16 | 3 | 14.3129
DOS
20132 | MAO-DE-OBRA DE SERVENTE DA CONSTRUCAO CIVIL, INCLUSIVE ENCAR | H | 1.5 | 16.75 | 3 | 25.8788
GOS SOCIAIS DESONERADOS
11.012.0017-0 | CONE DE ANCORAGEM DE CABO DE ACO DE 3 CORDOALHAS DE 12,7MM,C | UN |  | 628.22
OMPREENDENDO FORNECIMENTO DO CONE,DE LUVA CONE-BAINHA,DE 2,0
0M DE MOLA CENTRAL E BAINHA,BEM COMO AS OPERACOES DE PROTENS
AO E INJECAO DE CIMENTO
01400 | BOMBA DE ALTA PRESSAO, ELETRICA, PARA CONCRETO PROTENDIDO (A | DIA | 0.08 | 165 | 0 | 13.2
LUGUEL)
01401 | BOMBA ELETRICA, PARA CONCRETO PROTENDIDO (ALUGUEL) | DIA | 0.08 | 165 | 0 | 13.2
01940 | SALARIO MINIMO MENSAL | MES | 0.15 | 1320 | 0 | 198
01968 | MAO-DE-OBRA DE PEDREIRO, INCLUSIVE ENCARGOS SOCIAIS | H | 0.9 | 26.73 | 3 | 24.7787
01990 | MAO-DE-OBRA DE CARPINTEIRO DE FORMA DE CONCRETO, INCLUSIVE E | H | 1.5 | 26.73 | 3 | 41.2979
NCARGOS SOCIAIS
01998 | MAO-DE-OBRA DE ARMADOR DE CONCRETO ARMADO, INCLUSIVE ENCARGO | H | 2.1 | 26.73 | 3 | 57.817
S SOCIAIS
01999 | MAO-DE-OBRA DE SERVENTE DA CONSTRUCAO CIVIL, INCLUSIVE ENCAR | H | 2.2 | 19.33 | 3 | 43.8018
GOS SOCIAIS
13455 | MACACO DE PROTENSAO (ALUGUEL), PARA 03 CORDOALHAS DE 12,7MM | DIA | 0.08 | 156.1 | 0 | 12.488
13474 | CONE DE ANCORAGEM PARA CABO COM 03 CORDOALHAS DE 12,7MM | UN | 1 | 223.64 | 0 | 223.64
11.012.0017-A | CONE DE ANCORAGEM DE CABO DE ACO DE 3 CORDOALHAS DE 12,7MM,C | UN |  | 605.83
OMPREENDENDO FORNECIMENTO DO CONE,DE LUVA CONE-BAINHA,DE 2,0
0M DE MOLA CENTRAL E BAINHA,BEM COMO AS OPERACOES DE PROTENS
AO E INJECAO DE CIMENTO
01400 | BOMBA DE ALTA PRESSAO, ELETRICA, PARA CONCRETO PROTENDIDO (A | DIA | 0.08 | 165 | 0 | 13.2
LUGUEL)
01401 | BOMBA ELETRICA, PARA CONCRETO PROTENDIDO (ALUGUEL) | DIA | 0.08 | 165 | 0 | 13.2
01940 | SALARIO MINIMO MENSAL | MES | 0.15 | 1320 | 0 | 198
13455 | MACACO DE PROTENSAO (ALUGUEL), PARA 03 CORDOALHAS DE 12,7MM | DIA | 0.08 | 156.1 | 0 | 12.488
13474 | CONE DE ANCORAGEM PARA CABO COM 03 CORDOALHAS DE 12,7MM | UN | 1 | 223.64 | 0 | 223.64
20015 | MAO-DE-OBRA DE ARMADOR DE CONCRETO ARMADO, INCLUSIVE ENCARGO | H | 2.1 | 23.16 | 3 | 50.0951
S SOCIAIS DESONERADOS
20046 | MAO-DE-OBRA DE CARPINTEIRO DE FORMA DE CONCRETO, INCLUSIVE E | H | 1.5 | 23.16 | 3 | 35.7822
NCARGOS SOCIAIS DESONERADOS
20115 | MAO-DE-OBRA DE PEDREIRO, INCLUSIVE ENCARGOS SOCIAIS DESONERA | H | 0.9 | 23.16 | 3 | 21.4693
DOS
20132 | MAO-DE-OBRA DE SERVENTE DA CONSTRUCAO CIVIL, INCLUSIVE ENCAR | H | 2.2 | 16.75 | 3 | 37.9555
GOS SOCIAIS DESONERADOS
11.012.0018-0 | CONE DE ANCORAGEM DE CABO DE ACO DE 4 CORDOALHAS DE 12,7MM,C | UN |  | 761.33
OMPREENDENDO FORNECIMENTO DO CONE,DE LUVA CONE-BAINHA,DE 2,0
0M DE MOLA CENTRAL E BAINHA,BEM COMO AS OPERACOES DE PROTENS
AO E INJECAO DE CIMENTO
01400 | BOMBA DE ALTA PRESSAO, ELETRICA, PARA CONCRETO PROTENDIDO (A | DIA | 0.11 | 165 | 0 | 18.15
LUGUEL)
01401 | BOMBA ELETRICA, PARA CONCRETO PROTENDIDO (ALUGUEL) | DIA | 0.11 | 165 | 0 | 18.15
01940 | SALARIO MINIMO MENSAL | MES | 0.15 | 1320 | 0 | 198
01968 | MAO-DE-OBRA DE PEDREIRO, INCLUSIVE ENCARGOS SOCIAIS | H | 1.2 | 26.73 | 3 | 33.0383
01990 | MAO-DE-OBRA DE CARPINTEIRO DE FORMA DE CONCRETO, INCLUSIVE E | H | 1.9 | 26.73 | 3 | 52.3106
NCARGOS SOCIAIS
01998 | MAO-DE-OBRA DE ARMADOR DE CONCRETO ARMADO, INCLUSIVE ENCARGO | H | 2.75 | 26.73 | 3 | 75.7127
S SOCIAIS
01999 | MAO-DE-OBRA DE SERVENTE DA CONSTRUCAO CIVIL, INCLUSIVE ENCAR | H | 3 | 19.33 | 3 | 59.7297
GOS SOCIAIS
04872 | CONE DE ANCORAGEM COMPLETO, PARA CABOS DE 04 CORDOALHAS DE 1 | UN | 1 | 289.07 | 0 | 289.07
2,7MM
04879 | MACACO DE PROTENSAO (ALUGUEL), PARA 07 CORDOALHAS DE 12,7MM | DIA | 0.11 | 156.1 | 0 | 17.171
11.012.0018-A | CONE DE ANCORAGEM DE CABO DE ACO DE 4 CORDOALHAS DE 12,7MM,C | UN |  | 731.84
OMPREENDENDO FORNECIMENTO DO CONE,DE LUVA CONE-BAINHA,DE 2,0
0M DE MOLA CENTRAL E BAINHA,BEM COMO AS OPERACOES DE PROTENS
AO E INJECAO DE CIMENTO
01400 | BOMBA DE ALTA PRESSAO, ELETRICA, PARA CONCRETO PROTENDIDO (A | DIA | 0.11 | 165 | 0 | 18.15
LUGUEL)
01401 | BOMBA ELETRICA, PARA CONCRETO PROTENDIDO (ALUGUEL) | DIA | 0.11 | 165 | 0 | 18.15
01940 | SALARIO MINIMO MENSAL | MES | 0.15 | 1320 | 0 | 198
04872 | CONE DE ANCORAGEM COMPLETO, PARA CABOS DE 04 CORDOALHAS DE 1 | UN | 1 | 289.07 | 0 | 289.07
2,7MM
04879 | MACACO DE PROTENSAO (ALUGUEL), PARA 07 CORDOALHAS DE 12,7MM | DIA | 0.11 | 156.1 | 0 | 17.171
20015 | MAO-DE-OBRA DE ARMADOR DE CONCRETO ARMADO, INCLUSIVE ENCARGO | H | 2.75 | 23.16 | 3 | 65.6007
S SOCIAIS DESONERADOS
20046 | MAO-DE-OBRA DE CARPINTEIRO DE FORMA DE CONCRETO, INCLUSIVE E | H | 1.9 | 23.16 | 3 | 45.3241
NCARGOS SOCIAIS DESONERADOS
20115 | MAO-DE-OBRA DE PEDREIRO, INCLUSIVE ENCARGOS SOCIAIS DESONERA | H | 1.2 | 23.16 | 3 | 28.6258
DOS
20132 | MAO-DE-OBRA DE SERVENTE DA CONSTRUCAO CIVIL, INCLUSIVE ENCAR | H | 3 | 16.75 | 3 | 51.7575
GOS SOCIAIS DESONERADOS
11.012.0019-0 | CONE DE ANCORAGEM DE CABO DE ACO DE 5 CORDOALHAS DE 12,7MM,C | UN |  | 894.61
OMPREENDENDO FORNECIMENTO DO CONE,DE LUVA CONE-BAINHA,DE 2,0
0M DE MOLA CENTRAL E BAINHA,BEM COMO AS OPERACOES DE PROTENS
AO E INJECAO DE CIMENTO
01400 | BOMBA DE ALTA PRESSAO, ELETRICA, PARA CONCRETO PROTENDIDO (A | DIA | 0.114 | 165 | 0 | 18.81
LUGUEL)
01401 | BOMBA ELETRICA, PARA CONCRETO PROTENDIDO (ALUGUEL) | DIA | 0.114 | 165 | 0 | 18.81
01940 | SALARIO MINIMO MENSAL | MES | 0.15 | 1320 | 0 | 198
01968 | MAO-DE-OBRA DE PEDREIRO, INCLUSIVE ENCARGOS SOCIAIS | H | 1.25 | 26.73 | 3 | 34.4149
01990 | MAO-DE-OBRA DE CARPINTEIRO DE FORMA DE CONCRETO, INCLUSIVE E | H | 2 | 26.73 | 3 | 55.0638
NCARGOS SOCIAIS
01998 | MAO-DE-OBRA DE ARMADOR DE CONCRETO ARMADO, INCLUSIVE ENCARGO | H | 2.9 | 26.73 | 3 | 79.8425
S SOCIAIS
01999 | MAO-DE-OBRA DE SERVENTE DA CONSTRUCAO CIVIL, INCLUSIVE ENCAR | H | 3.1 | 19.33 | 3 | 61.7207
GOS SOCIAIS
04879 | MACACO DE PROTENSAO (ALUGUEL), PARA 07 CORDOALHAS DE 12,7MM | DIA | 0.114 | 156.1 | 0 | 17.7954
13475 | CONE DE ANCORAGEM PARA CABO COM 05 CORDOALHAS DE 12,7MM | UN | 1 | 410.16 | 0 | 410.16
11.012.0019-A | CONE DE ANCORAGEM DE CABO DE ACO DE 5 CORDOALHAS DE 12,7MM,C | UN |  | 863.76
OMPREENDENDO FORNECIMENTO DO CONE,DE LUVA CONE-BAINHA,DE 2,0
0M DE MOLA CENTRAL E BAINHA,BEM COMO AS OPERACOES DE PROTENS
AO E INJECAO DE CIMENTO
01400 | BOMBA DE ALTA PRESSAO, ELETRICA, PARA CONCRETO PROTENDIDO (A | DIA | 0.114 | 165 | 0 | 18.81
LUGUEL)
01401 | BOMBA ELETRICA, PARA CONCRETO PROTENDIDO (ALUGUEL) | DIA | 0.114 | 165 | 0 | 18.81
01940 | SALARIO MINIMO MENSAL | MES | 0.15 | 1320 | 0 | 198
04879 | MACACO DE PROTENSAO (ALUGUEL), PARA 07 CORDOALHAS DE 12,7MM | DIA | 0.114 | 156.1 | 0 | 17.7954
13475 | CONE DE ANCORAGEM PARA CABO COM 05 CORDOALHAS DE 12,7MM | UN | 1 | 410.16 | 0 | 410.16
20015 | MAO-DE-OBRA DE ARMADOR DE CONCRETO ARMADO, INCLUSIVE ENCARGO | H | 2.9 | 23.16 | 3 | 69.1789
S SOCIAIS DESONERADOS
20046 | MAO-DE-OBRA DE CARPINTEIRO DE FORMA DE CONCRETO, INCLUSIVE E | H | 2 | 23.16 | 3 | 47.7096
NCARGOS SOCIAIS DESONERADOS
20115 | MAO-DE-OBRA DE PEDREIRO, INCLUSIVE ENCARGOS SOCIAIS DESONERA | H | 1.25 | 23.16 | 3 | 29.8185
DOS
20132 | MAO-DE-OBRA DE SERVENTE DA CONSTRUCAO CIVIL, INCLUSIVE ENCAR | H | 3.1 | 16.75 | 3 | 53.4828
GOS SOCIAIS DESONERADOS
11.012.0020-0 | CONE DE ANCORAGEM DE CABO DE ACO DE 6 CORDOALHAS DE 12,7MM,C | UN |  | 896.64
OMPREENDENDO FORNECIMENTO DO CONE,DE LUVA CONE-BAINHA,DE 2,0
0M DE MOLA CENTRAL E BAINHA,BEM COMO AS OPERACOES DE PROTENS
AO E INJECAO DE CIMENTO
01400 | BOMBA DE ALTA PRESSAO, ELETRICA, PARA CONCRETO PROTENDIDO (A | DIA | 0.12 | 165 | 0 | 19.8
LUGUEL)
01401 | BOMBA ELETRICA, PARA CONCRETO PROTENDIDO (ALUGUEL) | DIA | 0.12 | 165 | 0 | 19.8
01940 | SALARIO MINIMO MENSAL | MES | 0.15 | 1320 | 0 | 198
01968 | MAO-DE-OBRA DE PEDREIRO, INCLUSIVE ENCARGOS SOCIAIS | H | 1.3 | 26.73 | 3 | 35.7915
01990 | MAO-DE-OBRA DE CARPINTEIRO DE FORMA DE CONCRETO, INCLUSIVE E | H | 2.1 | 26.73 | 3 | 57.817
NCARGOS SOCIAIS
01998 | MAO-DE-OBRA DE ARMADOR DE CONCRETO ARMADO, INCLUSIVE ENCARGO | H | 3 | 26.73 | 3 | 82.5957
S SOCIAIS
01999 | MAO-DE-OBRA DE SERVENTE DA CONSTRUCAO CIVIL, INCLUSIVE ENCAR | H | 3.2 | 19.33 | 3 | 63.7117
GOS SOCIAIS
04873 | CONE DE ANCORAGEM COMPLETO, PARA CABOS DE 06 CORDOALHAS DE 1 | UN | 1 | 400.4 | 0 | 400.4
2,7MM
04879 | MACACO DE PROTENSAO (ALUGUEL), PARA 07 CORDOALHAS DE 12,7MM | DIA | 0.12 | 156.1 | 0 | 18.732
11.012.0020-A | CONE DE ANCORAGEM DE CABO DE ACO DE 6 CORDOALHAS DE 12,7MM,C | UN |  | 864.61
OMPREENDENDO FORNECIMENTO DO CONE,DE LUVA CONE-BAINHA,DE 2,0
0M DE MOLA CENTRAL E BAINHA,BEM COMO AS OPERACOES DE PROTENS
AO E INJECAO DE CIMENTO
01400 | BOMBA DE ALTA PRESSAO, ELETRICA, PARA CONCRETO PROTENDIDO (A | DIA | 0.12 | 165 | 0 | 19.8
LUGUEL)
01401 | BOMBA ELETRICA, PARA CONCRETO PROTENDIDO (ALUGUEL) | DIA | 0.12 | 165 | 0 | 19.8
01940 | SALARIO MINIMO MENSAL | MES | 0.15 | 1320 | 0 | 198
04873 | CONE DE ANCORAGEM COMPLETO, PARA CABOS DE 06 CORDOALHAS DE 1 | UN | 1 | 400.4 | 0 | 400.4
2,7MM
04879 | MACACO DE PROTENSAO (ALUGUEL), PARA 07 CORDOALHAS DE 12,7MM | DIA | 0.12 | 156.1 | 0 | 18.732
20015 | MAO-DE-OBRA DE ARMADOR DE CONCRETO ARMADO, INCLUSIVE ENCARGO | H | 3 | 23.16 | 3 | 71.5644
S SOCIAIS DESONERADOS
20046 | MAO-DE-OBRA DE CARPINTEIRO DE FORMA DE CONCRETO, INCLUSIVE E | H | 2.1 | 23.16 | 3 | 50.0951
NCARGOS SOCIAIS DESONERADOS
20115 | MAO-DE-OBRA DE PEDREIRO, INCLUSIVE ENCARGOS SOCIAIS DESONERA | H | 1.3 | 23.16 | 3 | 31.0112
DOS
20132 | MAO-DE-OBRA DE SERVENTE DA CONSTRUCAO CIVIL, INCLUSIVE ENCAR | H | 3.2 | 16.75 | 3 | 55.208
GOS SOCIAIS DESONERADOS
11.012.0021-0 | CONE DE ANCORAGEM DE CABO DE ACO DE 7 CORDOALHAS DE 12,7MM,C | UN |  | 937.13
OMPREENDENDO FORNECIMENTO DO CONE,DE LUVA CONE-BAINHA,DE 2,0
0M DE MOLA CENTRAL E BAINHA,BEM COMO AS OPERACOES DE PROTENS
AO E INJECAO DE CIMENTO
01400 | BOMBA DE ALTA PRESSAO, ELETRICA, PARA CONCRETO PROTENDIDO (A | DIA | 0.124 | 165 | 0 | 20.46
LUGUEL)
01401 | BOMBA ELETRICA, PARA CONCRETO PROTENDIDO (ALUGUEL) | DIA | 0.124 | 165 | 0 | 20.46
01940 | SALARIO MINIMO MENSAL | MES | 0.15 | 1320 | 0 | 198
01968 | MAO-DE-OBRA DE PEDREIRO, INCLUSIVE ENCARGOS SOCIAIS | H | 1.35 | 26.73 | 3 | 37.1681
01990 | MAO-DE-OBRA DE CARPINTEIRO DE FORMA DE CONCRETO, INCLUSIVE E | H | 2.2 | 26.73 | 3 | 60.5702
NCARGOS SOCIAIS
01998 | MAO-DE-OBRA DE ARMADOR DE CONCRETO ARMADO, INCLUSIVE ENCARGO | H | 3.1 | 26.73 | 3 | 85.3489
S SOCIAIS
01999 | MAO-DE-OBRA DE SERVENTE DA CONSTRUCAO CIVIL, INCLUSIVE ENCAR | H | 3.25 | 19.33 | 3 | 64.7072
GOS SOCIAIS
04879 | MACACO DE PROTENSAO (ALUGUEL), PARA 07 CORDOALHAS DE 12,7MM | DIA | 0.124 | 156.1 | 0 | 19.3564
13476 | CONE DE ANCORAGEM PARA CABO COM 07 CORDOALHAS DE 12,7MM | UN | 1 | 431.06 | 0 | 431.06
11.012.0021-A | CONE DE ANCORAGEM DE CABO DE ACO DE 7 CORDOALHAS DE 12,7MM,C | UN |  | 904.04
OMPREENDENDO FORNECIMENTO DO CONE,DE LUVA CONE-BAINHA,DE 2,0
0M DE MOLA CENTRAL E BAINHA,BEM COMO AS OPERACOES DE PROTENS
AO E INJECAO DE CIMENTO
01400 | BOMBA DE ALTA PRESSAO, ELETRICA, PARA CONCRETO PROTENDIDO (A | DIA | 0.124 | 165 | 0 | 20.46
LUGUEL)
01401 | BOMBA ELETRICA, PARA CONCRETO PROTENDIDO (ALUGUEL) | DIA | 0.124 | 165 | 0 | 20.46
01940 | SALARIO MINIMO MENSAL | MES | 0.15 | 1320 | 0 | 198
04879 | MACACO DE PROTENSAO (ALUGUEL), PARA 07 CORDOALHAS DE 12,7MM | DIA | 0.124 | 156.1 | 0 | 19.3564
13476 | CONE DE ANCORAGEM PARA CABO COM 07 CORDOALHAS DE 12,7MM | UN | 1 | 431.06 | 0 | 431.06
20015 | MAO-DE-OBRA DE ARMADOR DE CONCRETO ARMADO, INCLUSIVE ENCARGO | H | 3.1 | 23.16 | 3 | 73.9499
S SOCIAIS DESONERADOS
20046 | MAO-DE-OBRA DE CARPINTEIRO DE FORMA DE CONCRETO, INCLUSIVE E | H | 2.2 | 23.16 | 3 | 52.4806
NCARGOS SOCIAIS DESONERADOS
20115 | MAO-DE-OBRA DE PEDREIRO, INCLUSIVE ENCARGOS SOCIAIS DESONERA | H | 1.35 | 23.16 | 3 | 32.204
DOS
20132 | MAO-DE-OBRA DE SERVENTE DA CONSTRUCAO CIVIL, INCLUSIVE ENCAR | H | 3.25 | 16.75 | 3 | 56.0706
GOS SOCIAIS DESONERADOS
11.012.0025-1 | CONE DE ANCORAGEM DE CABO DE ACO DE 12 CORDOALHAS DE 12,7MM, | UN |  | 1358.74
COMPREENDENDO FORNECIMENTO DO CONE,DE LUVA CONE-BAINHA,DE 2,
00M DE MOLA CENTRAL E BAINHA,BEM COMO AS OPERACOES DE PROTEN
SAO E INJECAO DE CIMENTO
01397 | CONE DE ANCORAGEM COMPLETO, PARA CABOS DE 12 CORDOALHAS DE 1 | UN | 1 | 811.13 | 0 | 811.13
2,7MM
01399 | MACACO DE PROTENSAO (ALUGUEL), PARA 12 CCORDOALHAS DE 12,7MM | DIA | 0.143 | 200.13 | 0 | 28.6186
01400 | BOMBA DE ALTA PRESSAO, ELETRICA, PARA CONCRETO PROTENDIDO (A | DIA | 0.143 | 165 | 0 | 23.595
LUGUEL)
01401 | BOMBA ELETRICA, PARA CONCRETO PROTENDIDO (ALUGUEL) | DIA | 0.143 | 165 | 0 | 23.595
01940 | SALARIO MINIMO MENSAL | MES | 0.15 | 1320 | 0 | 198
01968 | MAO-DE-OBRA DE PEDREIRO, INCLUSIVE ENCARGOS SOCIAIS | H | 1.5 | 26.73 | 3 | 41.2979
01990 | MAO-DE-OBRA DE CARPINTEIRO DE FORMA DE CONCRETO, INCLUSIVE E | H | 2.5 | 26.73 | 3 | 68.8298
NCARGOS SOCIAIS
01998 | MAO-DE-OBRA DE ARMADOR DE CONCRETO ARMADO, INCLUSIVE ENCARGO | H | 3.45 | 26.73 | 3 | 94.9851
S SOCIAIS
01999 | MAO-DE-OBRA DE SERVENTE DA CONSTRUCAO CIVIL, INCLUSIVE ENCAR | H | 3.45 | 19.33 | 3 | 68.6892
GOS SOCIAIS
11.012.0025-B | CONE DE ANCORAGEM DE CABO DE ACO DE 12 CORDOALHAS DE 12,7MM, | UN |  | 1322.17
COMPREENDENDO FORNECIMENTO DO CONE,DE LUVA CONE-BAINHA,DE 2,
00M DE MOLA CENTRAL E BAINHA,BEM COMO AS OPERACOES DE PROTEN
SAO E INJECAO DE CIMENTO
01397 | CONE DE ANCORAGEM COMPLETO, PARA CABOS DE 12 CORDOALHAS DE 1 | UN | 1 | 811.13 | 0 | 811.13
2,7MM
01399 | MACACO DE PROTENSAO (ALUGUEL), PARA 12 CCORDOALHAS DE 12,7MM | DIA | 0.143 | 200.13 | 0 | 28.6186
01400 | BOMBA DE ALTA PRESSAO, ELETRICA, PARA CONCRETO PROTENDIDO (A | DIA | 0.143 | 165 | 0 | 23.595
LUGUEL)
01401 | BOMBA ELETRICA, PARA CONCRETO PROTENDIDO (ALUGUEL) | DIA | 0.143 | 165 | 0 | 23.595
01940 | SALARIO MINIMO MENSAL | MES | 0.15 | 1320 | 0 | 198
20015 | MAO-DE-OBRA DE ARMADOR DE CONCRETO ARMADO, INCLUSIVE ENCARGO | H | 3.45 | 23.16 | 3 | 82.2991
S SOCIAIS DESONERADOS
20046 | MAO-DE-OBRA DE CARPINTEIRO DE FORMA DE CONCRETO, INCLUSIVE E | H | 2.5 | 23.16 | 3 | 59.637
NCARGOS SOCIAIS DESONERADOS
20115 | MAO-DE-OBRA DE PEDREIRO, INCLUSIVE ENCARGOS SOCIAIS DESONERA | H | 1.5 | 23.16 | 3 | 35.7822
DOS
20132 | MAO-DE-OBRA DE SERVENTE DA CONSTRUCAO CIVIL, INCLUSIVE ENCAR | H | 3.45 | 16.75 | 3 | 59.5211
GOS SOCIAIS DESONERADOS
11.012.0030-0 | CONE DE ANCORAGEM DE CABO DE ACO DE 19 CORDOALHAS DE 12,7MM, | UN |  | 2170.1
COMPREENDENDO FORNECIMENTO DO CONE,DE LUVA CONE-BAINHA,DE 2,
00M DE MOLA CENTRAL E BAINHA,BEM COMO AS OPERACOES DE PROTEN
SAO E INJECAO DE CIMENTO
01400 | BOMBA DE ALTA PRESSAO, ELETRICA, PARA CONCRETO PROTENDIDO (A | DIA | 0.17 | 165 | 0 | 28.05
LUGUEL)
01401 | BOMBA ELETRICA, PARA CONCRETO PROTENDIDO (ALUGUEL) | DIA | 0.17 | 165 | 0 | 28.05
01940 | SALARIO MINIMO MENSAL | MES | 0.15 | 1320 | 0 | 198
01968 | MAO-DE-OBRA DE PEDREIRO, INCLUSIVE ENCARGOS SOCIAIS | H | 1.8 | 26.73 | 3 | 49.5574
01990 | MAO-DE-OBRA DE CARPINTEIRO DE FORMA DE CONCRETO, INCLUSIVE E | H | 3.2 | 26.73 | 3 | 88.1021
NCARGOS SOCIAIS
01998 | MAO-DE-OBRA DE ARMADOR DE CONCRETO ARMADO, INCLUSIVE ENCARGO | H | 4 | 26.73 | 3 | 110.1276
S SOCIAIS
01999 | MAO-DE-OBRA DE SERVENTE DA CONSTRUCAO CIVIL, INCLUSIVE ENCAR | H | 3.9 | 19.33 | 3 | 77.6486
GOS SOCIAIS
04874 | CONE DE ANCORAGEM COMPLETO, PARA CABOS DE 19 CORDOALHAS DE 1 | UN | 1 | 1529.55 | 0 | 1529.55
2,7MM
04880 | MACACO DE PROTENSAO (ALUGUEL), PARA 19 CORDOALHAS DE 12,7MM | DIA | 0.17 | 358.94 | 0 | 61.0198
11.012.0030-A | CONE DE ANCORAGEM DE CABO DE ACO DE 19 CORDOALHAS DE 12,7MM, | UN |  | 2126.64
COMPREENDENDO FORNECIMENTO DO CONE,DE LUVA CONE-BAINHA,DE 2,
00M DE MOLA CENTRAL E BAINHA,BEM COMO AS OPERACOES DE PROTEN
SAO E INJECAO DE CIMENTO
01400 | BOMBA DE ALTA PRESSAO, ELETRICA, PARA CONCRETO PROTENDIDO (A | DIA | 0.17 | 165 | 0 | 28.05
LUGUEL)
01401 | BOMBA ELETRICA, PARA CONCRETO PROTENDIDO (ALUGUEL) | DIA | 0.17 | 165 | 0 | 28.05
01940 | SALARIO MINIMO MENSAL | MES | 0.15 | 1320 | 0 | 198
04874 | CONE DE ANCORAGEM COMPLETO, PARA CABOS DE 19 CORDOALHAS DE 1 | UN | 1 | 1529.55 | 0 | 1529.55
2,7MM
04880 | MACACO DE PROTENSAO (ALUGUEL), PARA 19 CORDOALHAS DE 12,7MM | DIA | 0.17 | 358.94 | 0 | 61.0198
20015 | MAO-DE-OBRA DE ARMADOR DE CONCRETO ARMADO, INCLUSIVE ENCARGO | H | 4 | 23.16 | 3 | 95.4192
S SOCIAIS DESONERADOS
20046 | MAO-DE-OBRA DE CARPINTEIRO DE FORMA DE CONCRETO, INCLUSIVE E | H | 3.2 | 23.16 | 3 | 76.3354
NCARGOS SOCIAIS DESONERADOS
20115 | MAO-DE-OBRA DE PEDREIRO, INCLUSIVE ENCARGOS SOCIAIS DESONERA | H | 1.8 | 23.16 | 3 | 42.9386
DOS
20132 | MAO-DE-OBRA DE SERVENTE DA CONSTRUCAO CIVIL, INCLUSIVE ENCAR | H | 3.9 | 16.75 | 3 | 67.2848
GOS SOCIAIS DESONERADOS
11.012.0035-0 | CONE DE ANCORAGEM DE CABO DE ACO DE 22 CORDOALHAS DE 12,7MM, | UN |  | 3696.84
COMPREENDENDO FORNECIMENTO DO CONE,DE LUVA CONE-BAINHA,DE 2,
00M DE MOLA CENTRAL E BAINHA,BEM COMO AS OPERACOES DE PROTEN
SAO E INJECAO DE CIMENTO
01400 | BOMBA DE ALTA PRESSAO, ELETRICA, PARA CONCRETO PROTENDIDO (A | DIA | 0.19 | 165 | 0 | 31.35
LUGUEL)
01401 | BOMBA ELETRICA, PARA CONCRETO PROTENDIDO (ALUGUEL) | DIA | 0.19 | 165 | 0 | 31.35
01940 | SALARIO MINIMO MENSAL | MES | 0.15 | 1320 | 0 | 198
01968 | MAO-DE-OBRA DE PEDREIRO, INCLUSIVE ENCARGOS SOCIAIS | H | 2 | 26.73 | 3 | 55.0638
01990 | MAO-DE-OBRA DE CARPINTEIRO DE FORMA DE CONCRETO, INCLUSIVE E | H | 3.7 | 26.73 | 3 | 101.868
NCARGOS SOCIAIS
01998 | MAO-DE-OBRA DE ARMADOR DE CONCRETO ARMADO, INCLUSIVE ENCARGO | H | 4.3 | 26.73 | 3 | 118.3872
S SOCIAIS
01999 | MAO-DE-OBRA DE SERVENTE DA CONSTRUCAO CIVIL, INCLUSIVE ENCAR | H | 4.3 | 19.33 | 3 | 85.6126
GOS SOCIAIS
04875 | CONE DE ANCORAGEM COMPLETO, PARA CABOS DE 22 CORDOALHAS DE 1 | UN | 1 | 2745.21 | 0 | 2745.21
2,7MM
04881 | MACACO DE PROTENSAO (ALUGUEL), PARA 27 CORDOALHAS DE 12,7MM | DIA | 0.19 | 1736.84 | 0 | 329.9996
11.012.0035-A | CONE DE ANCORAGEM DE CABO DE ACO DE 22 CORDOALHAS DE 12,7MM, | UN |  | 3648.64
COMPREENDENDO FORNECIMENTO DO CONE,DE LUVA CONE-BAINHA,DE 2,
00M DE MOLA CENTRAL E BAINHA,BEM COMO AS OPERACOES DE PROTEN
SAO E INJECAO DE CIMENTO
01400 | BOMBA DE ALTA PRESSAO, ELETRICA, PARA CONCRETO PROTENDIDO (A | DIA | 0.19 | 165 | 0 | 31.35
LUGUEL)
01401 | BOMBA ELETRICA, PARA CONCRETO PROTENDIDO (ALUGUEL) | DIA | 0.19 | 165 | 0 | 31.35
01940 | SALARIO MINIMO MENSAL | MES | 0.15 | 1320 | 0 | 198
04875 | CONE DE ANCORAGEM COMPLETO, PARA CABOS DE 22 CORDOALHAS DE 1 | UN | 1 | 2745.21 | 0 | 2745.21
2,7MM
04881 | MACACO DE PROTENSAO (ALUGUEL), PARA 27 CORDOALHAS DE 12,7MM | DIA | 0.19 | 1736.84 | 0 | 329.9996
20015 | MAO-DE-OBRA DE ARMADOR DE CONCRETO ARMADO, INCLUSIVE ENCARGO | H | 4.3 | 23.16 | 3 | 102.5756
S SOCIAIS DESONERADOS
20046 | MAO-DE-OBRA DE CARPINTEIRO DE FORMA DE CONCRETO, INCLUSIVE E | H | 3.7 | 23.16 | 3 | 88.2628
NCARGOS SOCIAIS DESONERADOS
20115 | MAO-DE-OBRA DE PEDREIRO, INCLUSIVE ENCARGOS SOCIAIS DESONERA | H | 2 | 23.16 | 3 | 47.7096
DOS
20132 | MAO-DE-OBRA DE SERVENTE DA CONSTRUCAO CIVIL, INCLUSIVE ENCAR | H | 4.3 | 16.75 | 3 | 74.1858
GOS SOCIAIS DESONERADOS
11.012.0040-0 | CONE DE ANCORAGEM DE CABO DE ACO DE 27 CORDOALHAS DE 12,7MM, | UN |  | 4626.38
COMPREENDENDO FORNECIMENTO DO CONE,DE LUVA CONE-BAINHA,DE 2,
00M DE MOLA CENTRAL E BAINHA,BEM COMO AS OPERACOES DE PROTEN
SAO E INJECAO DE CIMENTO
01400 | BOMBA DE ALTA PRESSAO, ELETRICA, PARA CONCRETO PROTENDIDO (A | DIA | 0.218 | 165 | 0 | 35.97
LUGUEL)
01401 | BOMBA ELETRICA, PARA CONCRETO PROTENDIDO (ALUGUEL) | DIA | 0.218 | 165 | 0 | 35.97
01940 | SALARIO MINIMO MENSAL | MES | 0.15 | 1320 | 0 | 198
01968 | MAO-DE-OBRA DE PEDREIRO, INCLUSIVE ENCARGOS SOCIAIS | H | 2.1 | 26.73 | 3 | 57.817
01990 | MAO-DE-OBRA DE CARPINTEIRO DE FORMA DE CONCRETO, INCLUSIVE E | H | 4 | 26.73 | 3 | 110.1276
NCARGOS SOCIAIS
01998 | MAO-DE-OBRA DE ARMADOR DE CONCRETO ARMADO, INCLUSIVE ENCARGO | H | 4.8 | 26.73 | 3 | 132.1531
S SOCIAIS
01999 | MAO-DE-OBRA DE SERVENTE DA CONSTRUCAO CIVIL, INCLUSIVE ENCAR | H | 4.4 | 19.33 | 3 | 87.6036
GOS SOCIAIS
04881 | MACACO DE PROTENSAO (ALUGUEL), PARA 27 CORDOALHAS DE 12,7MM | DIA | 0.218 | 1736.84 | 0 | 378.6311
13477 | CONE DE ANCORAGEM PARA CABO COM 27 CORDOALHAS DE 12,7MM | UN | 1 | 3590.11 | 0 | 3590.11
11.012.0040-A | CONE DE ANCORAGEM DE CABO DE ACO DE 27 CORDOALHAS DE 12,7MM, | UN |  | 4574.6
COMPREENDENDO FORNECIMENTO DO CONE,DE LUVA CONE-BAINHA,DE 2,
00M DE MOLA CENTRAL E BAINHA,BEM COMO AS OPERACOES DE PROTEN
SAO E INJECAO DE CIMENTO
01400 | BOMBA DE ALTA PRESSAO, ELETRICA, PARA CONCRETO PROTENDIDO (A | DIA | 0.218 | 165 | 0 | 35.97
LUGUEL)
01401 | BOMBA ELETRICA, PARA CONCRETO PROTENDIDO (ALUGUEL) | DIA | 0.218 | 165 | 0 | 35.97
01940 | SALARIO MINIMO MENSAL | MES | 0.15 | 1320 | 0 | 198
04881 | MACACO DE PROTENSAO (ALUGUEL), PARA 27 CORDOALHAS DE 12,7MM | DIA | 0.218 | 1736.84 | 0 | 378.6311
13477 | CONE DE ANCORAGEM PARA CABO COM 27 CORDOALHAS DE 12,7MM | UN | 1 | 3590.11 | 0 | 3590.11
20015 | MAO-DE-OBRA DE ARMADOR DE CONCRETO ARMADO, INCLUSIVE ENCARGO | H | 4.8 | 23.16 | 3 | 114.503
S SOCIAIS DESONERADOS
20046 | MAO-DE-OBRA DE CARPINTEIRO DE FORMA DE CONCRETO, INCLUSIVE E | H | 4 | 23.16 | 3 | 95.4192
NCARGOS SOCIAIS DESONERADOS
20115 | MAO-DE-OBRA DE PEDREIRO, INCLUSIVE ENCARGOS SOCIAIS DESONERA | H | 2.1 | 23.16 | 3 | 50.0951
DOS
20132 | MAO-DE-OBRA DE SERVENTE DA CONSTRUCAO CIVIL, INCLUSIVE ENCAR | H | 4.4 | 16.75 | 3 | 75.911
GOS SOCIAIS DESONERADOS
11.012.0045-0 | CONE DE ANCORAGEM DE CABO DE ACO DE 31 CORDOALHAS DE 12,7MM, | UN |  | 6629.75
COMPREENDENDO FORNECIMENTO DO CONE,DE LUVA CONE-BAINHA,DE 2,
00M DE MOLA CENTRAL E BAINHA,BEM COMO AS OPERACOES DE PROTEN
SAO E INJECAO DE CIMENTO
01400 | BOMBA DE ALTA PRESSAO, ELETRICA, PARA CONCRETO PROTENDIDO (A | DIA | 0.24 | 165 | 0 | 39.6
LUGUEL)
01401 | BOMBA ELETRICA, PARA CONCRETO PROTENDIDO (ALUGUEL) | DIA | 0.24 | 165 | 0 | 39.6
01940 | SALARIO MINIMO MENSAL | MES | 0.15 | 1320 | 0 | 198
01968 | MAO-DE-OBRA DE PEDREIRO, INCLUSIVE ENCARGOS SOCIAIS | H | 2.2 | 26.73 | 3 | 60.5702
01990 | MAO-DE-OBRA DE CARPINTEIRO DE FORMA DE CONCRETO, INCLUSIVE E | H | 4.3 | 26.73 | 3 | 118.3872
NCARGOS SOCIAIS
01998 | MAO-DE-OBRA DE ARMADOR DE CONCRETO ARMADO, INCLUSIVE ENCARGO | H | 5.2 | 26.73 | 3 | 143.1659
S SOCIAIS
01999 | MAO-DE-OBRA DE SERVENTE DA CONSTRUCAO CIVIL, INCLUSIVE ENCAR | H | 4.5 | 19.33 | 3 | 89.5945
GOS SOCIAIS
04876 | CONE DE ANCORAGEM COMPLETO, PARA CABOS DE 31 CORDOALHAS DE 1 | UN | 1 | 5412.8434 | 0 | 5412.8434
2,7MM
04882 | MACACO DE PROTENSAO (ALUGUEL), PARA 37 CORDOALHAS DE 12,7MM | DIA | 0.24 | 2199.99 | 0 | 527.9976
11.012.0045-A | CONE DE ANCORAGEM DE CABO DE ACO DE 31 CORDOALHAS DE 12,7MM, | UN |  | 6574.77
COMPREENDENDO FORNECIMENTO DO CONE,DE LUVA CONE-BAINHA,DE 2,
00M DE MOLA CENTRAL E BAINHA,BEM COMO AS OPERACOES DE PROTEN
SAO E INJECAO DE CIMENTO
01400 | BOMBA DE ALTA PRESSAO, ELETRICA, PARA CONCRETO PROTENDIDO (A | DIA | 0.24 | 165 | 0 | 39.6
LUGUEL)
01401 | BOMBA ELETRICA, PARA CONCRETO PROTENDIDO (ALUGUEL) | DIA | 0.24 | 165 | 0 | 39.6
01940 | SALARIO MINIMO MENSAL | MES | 0.15 | 1320 | 0 | 198
04876 | CONE DE ANCORAGEM COMPLETO, PARA CABOS DE 31 CORDOALHAS DE 1 | UN | 1 | 5412.8434 | 0 | 5412.8434
2,7MM
04882 | MACACO DE PROTENSAO (ALUGUEL), PARA 37 CORDOALHAS DE 12,7MM | DIA | 0.24 | 2199.99 | 0 | 527.9976
20015 | MAO-DE-OBRA DE ARMADOR DE CONCRETO ARMADO, INCLUSIVE ENCARGO | H | 5.2 | 23.16 | 3 | 124.045
S SOCIAIS DESONERADOS
20046 | MAO-DE-OBRA DE CARPINTEIRO DE FORMA DE CONCRETO, INCLUSIVE E | H | 4.3 | 23.16 | 3 | 102.5756
NCARGOS SOCIAIS DESONERADOS
20115 | MAO-DE-OBRA DE PEDREIRO, INCLUSIVE ENCARGOS SOCIAIS DESONERA | H | 2.2 | 23.16 | 3 | 52.4806
DOS
20132 | MAO-DE-OBRA DE SERVENTE DA CONSTRUCAO CIVIL, INCLUSIVE ENCAR | H | 4.5 | 16.75 | 3 | 77.6363
GOS SOCIAIS DESONERADOS
11.012.0050-0 | CONE DE ANCORAGEM DE CABO DE ACO DE 37 CORDOALHAS DE 12,7MM, | UN |  | 8403.35
COMPREENDENDO FORNECIMENTO DO CONE,DE LUVA CONE-BAINHA,DE 2,
00M DE MOLA CENTRAL E BAINHA,BEM COMO AS OPERACOES DE PROTEN
SAO E INJECAO DE CIMENTO
01400 | BOMBA DE ALTA PRESSAO, ELETRICA, PARA CONCRETO PROTENDIDO (A | DIA | 0.27 | 165 | 0 | 44.55
LUGUEL)
01401 | BOMBA ELETRICA, PARA CONCRETO PROTENDIDO (ALUGUEL) | DIA | 0.27 | 165 | 0 | 44.55
01940 | SALARIO MINIMO MENSAL | MES | 0.15 | 1320 | 0 | 198
01968 | MAO-DE-OBRA DE PEDREIRO, INCLUSIVE ENCARGOS SOCIAIS | H | 2.5 | 26.73 | 3 | 68.8298
01990 | MAO-DE-OBRA DE CARPINTEIRO DE FORMA DE CONCRETO, INCLUSIVE E | H | 4.8 | 26.73 | 3 | 132.1531
NCARGOS SOCIAIS
01998 | MAO-DE-OBRA DE ARMADOR DE CONCRETO ARMADO, INCLUSIVE ENCARGO | H | 6 | 26.73 | 3 | 165.1914
S SOCIAIS
01999 | MAO-DE-OBRA DE SERVENTE DA CONSTRUCAO CIVIL, INCLUSIVE ENCAR | H | 5 | 19.33 | 3 | 99.5495
GOS SOCIAIS
04877 | CONE DE ANCORAGEM COMPLETO, PARA CABOS DE 37 CORDOALHAS DE 1 | UN | 1 | 7056.534 | 0 | 7056.534
2,7MM
04882 | MACACO DE PROTENSAO (ALUGUEL), PARA 37 CORDOALHAS DE 12,7MM | DIA | 0.27 | 2199.99 | 0 | 593.9973
11.012.0050-A | CONE DE ANCORAGEM DE CABO DE ACO DE 37 CORDOALHAS DE 12,7MM, | UN |  | 8341.16
COMPREENDENDO FORNECIMENTO DO CONE,DE LUVA CONE-BAINHA,DE 2,
00M DE MOLA CENTRAL E BAINHA,BEM COMO AS OPERACOES DE PROTEN
SAO E INJECAO DE CIMENTO
01400 | BOMBA DE ALTA PRESSAO, ELETRICA, PARA CONCRETO PROTENDIDO (A | DIA | 0.27 | 165 | 0 | 44.55
LUGUEL)
01401 | BOMBA ELETRICA, PARA CONCRETO PROTENDIDO (ALUGUEL) | DIA | 0.27 | 165 | 0 | 44.55
01940 | SALARIO MINIMO MENSAL | MES | 0.15 | 1320 | 0 | 198
04877 | CONE DE ANCORAGEM COMPLETO, PARA CABOS DE 37 CORDOALHAS DE 1 | UN | 1 | 7056.534 | 0 | 7056.534
2,7MM
04882 | MACACO DE PROTENSAO (ALUGUEL), PARA 37 CORDOALHAS DE 12,7MM | DIA | 0.27 | 2199.99 | 0 | 593.9973
20015 | MAO-DE-OBRA DE ARMADOR DE CONCRETO ARMADO, INCLUSIVE ENCARGO | H | 6 | 23.16 | 3 | 143.1288
S SOCIAIS DESONERADOS
20046 | MAO-DE-OBRA DE CARPINTEIRO DE FORMA DE CONCRETO, INCLUSIVE E | H | 4.8 | 23.16 | 3 | 114.503
NCARGOS SOCIAIS DESONERADOS
20115 | MAO-DE-OBRA DE PEDREIRO, INCLUSIVE ENCARGOS SOCIAIS DESONERA | H | 2.5 | 23.16 | 3 | 59.637
DOS
20132 | MAO-DE-OBRA DE SERVENTE DA CONSTRUCAO CIVIL, INCLUSIVE ENCAR | H | 5 | 16.75 | 3 | 86.2625
GOS SOCIAIS DESONERADOS
11.012.0060-0 | CONE DE ANCORAGEM DE CABO DE ACO DE 1 CORDOALHA DE 15,2MM,CO | UN |  | 360.89
MPREENDENDO FORNECIMENTO DO CONE,DE LUVA CONE-BAINHA,DE 2,00
M DE MOLA CENTRAL E BAINHA,BEM COMO AS OPERACOES DE PROTENSA
O E INJECAO DE CIMENTO
01400 | BOMBA DE ALTA PRESSAO, ELETRICA, PARA CONCRETO PROTENDIDO (A | DIA | 0.026 | 165 | 0 | 4.29
LUGUEL)
01401 | BOMBA ELETRICA, PARA CONCRETO PROTENDIDO (ALUGUEL) | DIA | 0.026 | 165 | 0 | 4.29
01940 | SALARIO MINIMO MENSAL | MES | 0.15 | 1320 | 0 | 198
01968 | MAO-DE-OBRA DE PEDREIRO, INCLUSIVE ENCARGOS SOCIAIS | H | 0.3 | 26.73 | 3 | 8.2596
01990 | MAO-DE-OBRA DE CARPINTEIRO DE FORMA DE CONCRETO, INCLUSIVE E | H | 0.5 | 26.73 | 3 | 13.766
NCARGOS SOCIAIS
01998 | MAO-DE-OBRA DE ARMADOR DE CONCRETO ARMADO, INCLUSIVE ENCARGO | H | 0.7 | 26.73 | 3 | 19.2723
S SOCIAIS
01999 | MAO-DE-OBRA DE SERVENTE DA CONSTRUCAO CIVIL, INCLUSIVE ENCAR | H | 0.7 | 19.33 | 3 | 13.9369
GOS SOCIAIS
13455 | MACACO DE PROTENSAO (ALUGUEL), PARA 03 CORDOALHAS DE 12,7MM | DIA | 0.026 | 156.1 | 0 | 4.0586
13478 | CONE DE ANCORAGEM PARA CABO COM 01 CORDOALHA DE 15,2MM | UN | 1 | 95.02 | 0 | 95.02
11.012.0060-A | CONE DE ANCORAGEM DE CABO DE ACO DE 1 CORDOALHA DE 15,2MM,CO | UN |  | 353.51
MPREENDENDO FORNECIMENTO DO CONE,DE LUVA CONE-BAINHA,DE 2,00
M DE MOLA CENTRAL E BAINHA,BEM COMO AS OPERACOES DE PROTENSA
O E INJECAO DE CIMENTO
01400 | BOMBA DE ALTA PRESSAO, ELETRICA, PARA CONCRETO PROTENDIDO (A | DIA | 0.026 | 165 | 0 | 4.29
LUGUEL)
01401 | BOMBA ELETRICA, PARA CONCRETO PROTENDIDO (ALUGUEL) | DIA | 0.026 | 165 | 0 | 4.29
01940 | SALARIO MINIMO MENSAL | MES | 0.15 | 1320 | 0 | 198
13455 | MACACO DE PROTENSAO (ALUGUEL), PARA 03 CORDOALHAS DE 12,7MM | DIA | 0.026 | 156.1 | 0 | 4.0586
13478 | CONE DE ANCORAGEM PARA CABO COM 01 CORDOALHA DE 15,2MM | UN | 1 | 95.02 | 0 | 95.02
20015 | MAO-DE-OBRA DE ARMADOR DE CONCRETO ARMADO, INCLUSIVE ENCARGO | H | 0.7 | 23.16 | 3 | 16.6984
S SOCIAIS DESONERADOS
20046 | MAO-DE-OBRA DE CARPINTEIRO DE FORMA DE CONCRETO, INCLUSIVE E | H | 0.5 | 23.16 | 3 | 11.9274
NCARGOS SOCIAIS DESONERADOS
20115 | MAO-DE-OBRA DE PEDREIRO, INCLUSIVE ENCARGOS SOCIAIS DESONERA | H | 0.3 | 23.16 | 3 | 7.1564
DOS
20132 | MAO-DE-OBRA DE SERVENTE DA CONSTRUCAO CIVIL, INCLUSIVE ENCAR | H | 0.7 | 16.75 | 3 | 12.0768
GOS SOCIAIS DESONERADOS
11.012.0061-0 | CONE DE ANCORAGEM DE CABO DE ACO DE 2 CORDOALHAS DE 15,2MM,C | UN |  | 512.83
OMPREENDENDO FORNECIMENTO DO CONE,DE LUVA CONE-BAINHA,DE 2,0
0M DE MOLA CENTRAL E BAINHA,BEM COMO AS OPERACOES DE PROTENS
AO E INJECAO DE CIMENTO
01400 | BOMBA DE ALTA PRESSAO, ELETRICA, PARA CONCRETO PROTENDIDO (A | DIA | 0.054 | 165 | 0 | 8.91
LUGUEL)
01401 | BOMBA ELETRICA, PARA CONCRETO PROTENDIDO (ALUGUEL) | DIA | 0.054 | 165 | 0 | 8.91
01940 | SALARIO MINIMO MENSAL | MES | 0.15 | 1320 | 0 | 198
01968 | MAO-DE-OBRA DE PEDREIRO, INCLUSIVE ENCARGOS SOCIAIS | H | 0.6 | 26.73 | 3 | 16.5191
01990 | MAO-DE-OBRA DE CARPINTEIRO DE FORMA DE CONCRETO, INCLUSIVE E | H | 1 | 26.73 | 3 | 27.5319
NCARGOS SOCIAIS
01998 | MAO-DE-OBRA DE ARMADOR DE CONCRETO ARMADO, INCLUSIVE ENCARGO | H | 1.4 | 26.73 | 3 | 38.5447
S SOCIAIS
01999 | MAO-DE-OBRA DE SERVENTE DA CONSTRUCAO CIVIL, INCLUSIVE ENCAR | H | 1.5 | 19.33 | 3 | 29.8649
GOS SOCIAIS
13455 | MACACO DE PROTENSAO (ALUGUEL), PARA 03 CORDOALHAS DE 12,7MM | DIA | 0.054 | 156.1 | 0 | 8.4294
13479 | CONE DE ANCORAGEM PARA CABO COM 02 CORDOALHAS DE 15,2MM | UN | 1 | 176.13 | 0 | 176.13
11.012.0061-A | CONE DE ANCORAGEM DE CABO DE ACO DE 2 CORDOALHAS DE 15,2MM,C | UN |  | 497.82
OMPREENDENDO FORNECIMENTO DO CONE,DE LUVA CONE-BAINHA,DE 2,0
0M DE MOLA CENTRAL E BAINHA,BEM COMO AS OPERACOES DE PROTENS
AO E INJECAO DE CIMENTO
01400 | BOMBA DE ALTA PRESSAO, ELETRICA, PARA CONCRETO PROTENDIDO (A | DIA | 0.054 | 165 | 0 | 8.91
LUGUEL)
01401 | BOMBA ELETRICA, PARA CONCRETO PROTENDIDO (ALUGUEL) | DIA | 0.054 | 165 | 0 | 8.91
01940 | SALARIO MINIMO MENSAL | MES | 0.15 | 1320 | 0 | 198
13455 | MACACO DE PROTENSAO (ALUGUEL), PARA 03 CORDOALHAS DE 12,7MM | DIA | 0.054 | 156.1 | 0 | 8.4294
13479 | CONE DE ANCORAGEM PARA CABO COM 02 CORDOALHAS DE 15,2MM | UN | 1 | 176.13 | 0 | 176.13
20015 | MAO-DE-OBRA DE ARMADOR DE CONCRETO ARMADO, INCLUSIVE ENCARGO | H | 1.4 | 23.16 | 3 | 33.3967
S SOCIAIS DESONERADOS
20046 | MAO-DE-OBRA DE CARPINTEIRO DE FORMA DE CONCRETO, INCLUSIVE E | H | 1 | 23.16 | 3 | 23.8548
NCARGOS SOCIAIS DESONERADOS
20115 | MAO-DE-OBRA DE PEDREIRO, INCLUSIVE ENCARGOS SOCIAIS DESONERA | H | 0.6 | 23.16 | 3 | 14.3129
DOS
20132 | MAO-DE-OBRA DE SERVENTE DA CONSTRUCAO CIVIL, INCLUSIVE ENCAR | H | 1.5 | 16.75 | 3 | 25.8788
GOS SOCIAIS DESONERADOS
11.012.0062-0 | CONE DE ANCORAGEM DE CABO DE ACO DE 3 CORDOALHAS DE 15,2MM,C | UN |  | 682.68
OMPREENDENDO FORNECIMENTO DO CONE,DE LUVA CONE-BAINHA,DE 2,0
0M DE MOLA CENTRAL E BAINHA,BEM COMO AS OPERACOES DE PROTENS
AO E INJECAO DE CIMENTO
01400 | BOMBA DE ALTA PRESSAO, ELETRICA, PARA CONCRETO PROTENDIDO (A | DIA | 0.08 | 165 | 0 | 13.2
LUGUEL)
01401 | BOMBA ELETRICA, PARA CONCRETO PROTENDIDO (ALUGUEL) | DIA | 0.08 | 165 | 0 | 13.2
01940 | SALARIO MINIMO MENSAL | MES | 0.15 | 1320 | 0 | 198
01968 | MAO-DE-OBRA DE PEDREIRO, INCLUSIVE ENCARGOS SOCIAIS | H | 0.9 | 26.73 | 3 | 24.7787
01990 | MAO-DE-OBRA DE CARPINTEIRO DE FORMA DE CONCRETO, INCLUSIVE E | H | 1.5 | 26.73 | 3 | 41.2979
NCARGOS SOCIAIS
01998 | MAO-DE-OBRA DE ARMADOR DE CONCRETO ARMADO, INCLUSIVE ENCARGO | H | 2.1 | 26.73 | 3 | 57.817
S SOCIAIS
01999 | MAO-DE-OBRA DE SERVENTE DA CONSTRUCAO CIVIL, INCLUSIVE ENCAR | H | 2.2 | 19.33 | 3 | 43.8018
GOS SOCIAIS
13455 | MACACO DE PROTENSAO (ALUGUEL), PARA 03 CORDOALHAS DE 12,7MM | DIA | 0.08 | 156.1 | 0 | 12.488
13480 | CONE DE ANCORAGEM PARA CABO COM 03 CORDOALHAS DE 15,2MM | UN | 1 | 278.1 | 0 | 278.1
11.012.0062-A | CONE DE ANCORAGEM DE CABO DE ACO DE 3 CORDOALHAS DE 15,2MM,C | UN |  | 660.29
OMPREENDENDO FORNECIMENTO DO CONE,DE LUVA CONE-BAINHA,DE 2,0
0M DE MOLA CENTRAL E BAINHA,BEM COMO AS OPERACOES DE PROTENS
AO E INJECAO DE CIMENTO
01400 | BOMBA DE ALTA PRESSAO, ELETRICA, PARA CONCRETO PROTENDIDO (A | DIA | 0.08 | 165 | 0 | 13.2
LUGUEL)
01401 | BOMBA ELETRICA, PARA CONCRETO PROTENDIDO (ALUGUEL) | DIA | 0.08 | 165 | 0 | 13.2
01940 | SALARIO MINIMO MENSAL | MES | 0.15 | 1320 | 0 | 198
13455 | MACACO DE PROTENSAO (ALUGUEL), PARA 03 CORDOALHAS DE 12,7MM | DIA | 0.08 | 156.1 | 0 | 12.488
13480 | CONE DE ANCORAGEM PARA CABO COM 03 CORDOALHAS DE 15,2MM | UN | 1 | 278.1 | 0 | 278.1
20015 | MAO-DE-OBRA DE ARMADOR DE CONCRETO ARMADO, INCLUSIVE ENCARGO | H | 2.1 | 23.16 | 3 | 50.0951
S SOCIAIS DESONERADOS
20046 | MAO-DE-OBRA DE CARPINTEIRO DE FORMA DE CONCRETO, INCLUSIVE E | H | 1.5 | 23.16 | 3 | 35.7822
NCARGOS SOCIAIS DESONERADOS
20115 | MAO-DE-OBRA DE PEDREIRO, INCLUSIVE ENCARGOS SOCIAIS DESONERA | H | 0.9 | 23.16 | 3 | 21.4693
DOS
20132 | MAO-DE-OBRA DE SERVENTE DA CONSTRUCAO CIVIL, INCLUSIVE ENCAR | H | 2.2 | 16.75 | 3 | 37.9555
GOS SOCIAIS DESONERADOS
11.012.0063-0 | CONE DE ANCORAGEM DE CABO DE ACO DE 4 CORDOALHAS DE 15,2MM,C | UN |  | 819.89
OMPREENDENDO FORNECIMENTO DO CONE,DE LUVA CONE-BAINHA,DE 2,0
0M DE MOLA CENTRAL E BAINHA,BEM COMO AS OPERACOES DE PROTENS
AO E INJECAO DE CIMENTO
01400 | BOMBA DE ALTA PRESSAO, ELETRICA, PARA CONCRETO PROTENDIDO (A | DIA | 0.11 | 165 | 0 | 18.15
LUGUEL)
01401 | BOMBA ELETRICA, PARA CONCRETO PROTENDIDO (ALUGUEL) | DIA | 0.11 | 165 | 0 | 18.15
01940 | SALARIO MINIMO MENSAL | MES | 0.15 | 1320 | 0 | 198
01968 | MAO-DE-OBRA DE PEDREIRO, INCLUSIVE ENCARGOS SOCIAIS | H | 1.2 | 26.73 | 3 | 33.0383
01990 | MAO-DE-OBRA DE CARPINTEIRO DE FORMA DE CONCRETO, INCLUSIVE E | H | 1.9 | 26.73 | 3 | 52.3106
NCARGOS SOCIAIS
01998 | MAO-DE-OBRA DE ARMADOR DE CONCRETO ARMADO, INCLUSIVE ENCARGO | H | 2.75 | 26.73 | 3 | 75.7127
S SOCIAIS
01999 | MAO-DE-OBRA DE SERVENTE DA CONSTRUCAO CIVIL, INCLUSIVE ENCAR | H | 3 | 19.33 | 3 | 59.7297
GOS SOCIAIS
04879 | MACACO DE PROTENSAO (ALUGUEL), PARA 07 CORDOALHAS DE 12,7MM | DIA | 0.11 | 156.1 | 0 | 17.171
13481 | CONE DE ANCORAGEM PARA CABO COM 04 CORDOALHAS DE 15,2MM | UN | 1 | 347.63 | 0 | 347.63
11.012.0063-A | CONE DE ANCORAGEM DE CABO DE ACO DE 4 CORDOALHAS DE 15,2MM,C | UN |  | 790.4
OMPREENDENDO FORNECIMENTO DO CONE,DE LUVA CONE-BAINHA,DE 2,0
0M DE MOLA CENTRAL E BAINHA,BEM COMO AS OPERACOES DE PROTENS
AO E INJECAO DE CIMENTO
01400 | BOMBA DE ALTA PRESSAO, ELETRICA, PARA CONCRETO PROTENDIDO (A | DIA | 0.11 | 165 | 0 | 18.15
LUGUEL)
01401 | BOMBA ELETRICA, PARA CONCRETO PROTENDIDO (ALUGUEL) | DIA | 0.11 | 165 | 0 | 18.15
01940 | SALARIO MINIMO MENSAL | MES | 0.15 | 1320 | 0 | 198
04879 | MACACO DE PROTENSAO (ALUGUEL), PARA 07 CORDOALHAS DE 12,7MM | DIA | 0.11 | 156.1 | 0 | 17.171
13481 | CONE DE ANCORAGEM PARA CABO COM 04 CORDOALHAS DE 15,2MM | UN | 1 | 347.63 | 0 | 347.63
20015 | MAO-DE-OBRA DE ARMADOR DE CONCRETO ARMADO, INCLUSIVE ENCARGO | H | 2.75 | 23.16 | 3 | 65.6007
S SOCIAIS DESONERADOS
20046 | MAO-DE-OBRA DE CARPINTEIRO DE FORMA DE CONCRETO, INCLUSIVE E | H | 1.9 | 23.16 | 3 | 45.3241
NCARGOS SOCIAIS DESONERADOS
20115 | MAO-DE-OBRA DE PEDREIRO, INCLUSIVE ENCARGOS SOCIAIS DESONERA | H | 1.2 | 23.16 | 3 | 28.6258
DOS
20132 | MAO-DE-OBRA DE SERVENTE DA CONSTRUCAO CIVIL, INCLUSIVE ENCAR | H | 3 | 16.75 | 3 | 51.7575
GOS SOCIAIS DESONERADOS
11.012.0064-0 | CONE DE ANCORAGEM DE CABO DE ACO DE 5 CORDOALHAS DE 15,2MM,C | UN |  | 943.7
OMPREENDENDO FORNECIMENTO DO CONE,DE LUVA CONE-BAINHA,DE 2,0
0M DE MOLA CENTRAL E BAINHA,BEM COMO AS OPERACOES DE PROTENS
AO E INJECAO DE CIMENTO
01400 | BOMBA DE ALTA PRESSAO, ELETRICA, PARA CONCRETO PROTENDIDO (A | DIA | 0.114 | 165 | 0 | 18.81
LUGUEL)
01401 | BOMBA ELETRICA, PARA CONCRETO PROTENDIDO (ALUGUEL) | DIA | 0.114 | 165 | 0 | 18.81
01940 | SALARIO MINIMO MENSAL | MES | 0.15 | 1320 | 0 | 198
01968 | MAO-DE-OBRA DE PEDREIRO, INCLUSIVE ENCARGOS SOCIAIS | H | 1.25 | 26.73 | 3 | 34.4149
01990 | MAO-DE-OBRA DE CARPINTEIRO DE FORMA DE CONCRETO, INCLUSIVE E | H | 2 | 26.73 | 3 | 55.0638
NCARGOS SOCIAIS
01998 | MAO-DE-OBRA DE ARMADOR DE CONCRETO ARMADO, INCLUSIVE ENCARGO | H | 2.9 | 26.73 | 3 | 79.8425
S SOCIAIS
01999 | MAO-DE-OBRA DE SERVENTE DA CONSTRUCAO CIVIL, INCLUSIVE ENCAR | H | 3.1 | 19.33 | 3 | 61.7207
GOS SOCIAIS
04879 | MACACO DE PROTENSAO (ALUGUEL), PARA 07 CORDOALHAS DE 12,7MM | DIA | 0.114 | 156.1 | 0 | 17.7954
13482 | CONE DE ANCORAGEM PARA CABO COM 05 CORDOALHAS DE 15,2MM | UN | 1 | 459.25 | 0 | 459.25
11.012.0064-A | CONE DE ANCORAGEM DE CABO DE ACO DE 5 CORDOALHAS DE 15,2MM,C | UN |  | 912.85
OMPREENDENDO FORNECIMENTO DO CONE,DE LUVA CONE-BAINHA,DE 2,0
0M DE MOLA CENTRAL E BAINHA,BEM COMO AS OPERACOES DE PROTENS
AO E INJECAO DE CIMENTO
01400 | BOMBA DE ALTA PRESSAO, ELETRICA, PARA CONCRETO PROTENDIDO (A | DIA | 0.114 | 165 | 0 | 18.81
LUGUEL)
01401 | BOMBA ELETRICA, PARA CONCRETO PROTENDIDO (ALUGUEL) | DIA | 0.114 | 165 | 0 | 18.81
01940 | SALARIO MINIMO MENSAL | MES | 0.15 | 1320 | 0 | 198
04879 | MACACO DE PROTENSAO (ALUGUEL), PARA 07 CORDOALHAS DE 12,7MM | DIA | 0.114 | 156.1 | 0 | 17.7954
13482 | CONE DE ANCORAGEM PARA CABO COM 05 CORDOALHAS DE 15,2MM | UN | 1 | 459.25 | 0 | 459.25
20015 | MAO-DE-OBRA DE ARMADOR DE CONCRETO ARMADO, INCLUSIVE ENCARGO | H | 2.9 | 23.16 | 3 | 69.1789
S SOCIAIS DESONERADOS
20046 | MAO-DE-OBRA DE CARPINTEIRO DE FORMA DE CONCRETO, INCLUSIVE E | H | 2 | 23.16 | 3 | 47.7096
NCARGOS SOCIAIS DESONERADOS
20115 | MAO-DE-OBRA DE PEDREIRO, INCLUSIVE ENCARGOS SOCIAIS DESONERA | H | 1.25 | 23.16 | 3 | 29.8185
DOS
20132 | MAO-DE-OBRA DE SERVENTE DA CONSTRUCAO CIVIL, INCLUSIVE ENCAR | H | 3.1 | 16.75 | 3 | 53.4828
GOS SOCIAIS DESONERADOS
11.012.0065-0 | CONE DE ANCORAGEM DE CABO DE ACO DE 6 CORDOALHAS DE 15,2MM,C | UN |  | 994.5
OMPREENDENDO FORNECIMENTO DO CONE,DE LUVA CONE-BAINHA,DE 2,0
0M DE MOLA CENTRAL E BAINHA,BEM COMO AS OPERACOES DE PROTENS
AO E INJECAO DE CIMENTO
01400 | BOMBA DE ALTA PRESSAO, ELETRICA, PARA CONCRETO PROTENDIDO (A | DIA | 0.12 | 165 | 0 | 19.8
LUGUEL)
01401 | BOMBA ELETRICA, PARA CONCRETO PROTENDIDO (ALUGUEL) | DIA | 0.12 | 165 | 0 | 19.8
01940 | SALARIO MINIMO MENSAL | MES | 0.15 | 1320 | 0 | 198
01968 | MAO-DE-OBRA DE PEDREIRO, INCLUSIVE ENCARGOS SOCIAIS | H | 1.3 | 26.73 | 3 | 35.7915
01990 | MAO-DE-OBRA DE CARPINTEIRO DE FORMA DE CONCRETO, INCLUSIVE E | H | 2.1 | 26.73 | 3 | 57.817
NCARGOS SOCIAIS
01998 | MAO-DE-OBRA DE ARMADOR DE CONCRETO ARMADO, INCLUSIVE ENCARGO | H | 3 | 26.73 | 3 | 82.5957
S SOCIAIS
01999 | MAO-DE-OBRA DE SERVENTE DA CONSTRUCAO CIVIL, INCLUSIVE ENCAR | H | 3.2 | 19.33 | 3 | 63.7117
GOS SOCIAIS
04879 | MACACO DE PROTENSAO (ALUGUEL), PARA 07 CORDOALHAS DE 12,7MM | DIA | 0.12 | 156.1 | 0 | 18.732
13483 | CONE DE ANCORAGEM PARA CABO COM 06 CORDOALHAS DE 15,2MM | UN | 1 | 498.26 | 0 | 498.26
11.012.0065-A | CONE DE ANCORAGEM DE CABO DE ACO DE 6 CORDOALHAS DE 15,2MM,C | UN |  | 962.47
OMPREENDENDO FORNECIMENTO DO CONE,DE LUVA CONE-BAINHA,DE 2,0
0M DE MOLA CENTRAL E BAINHA,BEM COMO AS OPERACOES DE PROTENS
AO E INJECAO DE CIMENTO
01400 | BOMBA DE ALTA PRESSAO, ELETRICA, PARA CONCRETO PROTENDIDO (A | DIA | 0.12 | 165 | 0 | 19.8
LUGUEL)
01401 | BOMBA ELETRICA, PARA CONCRETO PROTENDIDO (ALUGUEL) | DIA | 0.12 | 165 | 0 | 19.8
01940 | SALARIO MINIMO MENSAL | MES | 0.15 | 1320 | 0 | 198
04879 | MACACO DE PROTENSAO (ALUGUEL), PARA 07 CORDOALHAS DE 12,7MM | DIA | 0.12 | 156.1 | 0 | 18.732
13483 | CONE DE ANCORAGEM PARA CABO COM 06 CORDOALHAS DE 15,2MM | UN | 1 | 498.26 | 0 | 498.26
20015 | MAO-DE-OBRA DE ARMADOR DE CONCRETO ARMADO, INCLUSIVE ENCARGO | H | 3 | 23.16 | 3 | 71.5644
S SOCIAIS DESONERADOS
20046 | MAO-DE-OBRA DE CARPINTEIRO DE FORMA DE CONCRETO, INCLUSIVE E | H | 2.1 | 23.16 | 3 | 50.0951
NCARGOS SOCIAIS DESONERADOS
20115 | MAO-DE-OBRA DE PEDREIRO, INCLUSIVE ENCARGOS SOCIAIS DESONERA | H | 1.3 | 23.16 | 3 | 31.0112
DOS
20132 | MAO-DE-OBRA DE SERVENTE DA CONSTRUCAO CIVIL, INCLUSIVE ENCAR | H | 3.2 | 16.75 | 3 | 55.208
GOS SOCIAIS DESONERADOS
11.012.0066-0 | CONE DE ANCORAGEM DE CABO DE ACO DE 7 CORDOALHAS DE 15,2MM,C | UN |  | 1039.1
OMPREENDENDO FORNECIMENTO DO CONE,DE LUVA CONE-BAINHA,DE 2,0
0MM DE MOLA CENTRAL E BAINHA,BEM COMO AS OPERACOES DE PROTEN
SAO E INJECAO DE CIMENTO
01400 | BOMBA DE ALTA PRESSAO, ELETRICA, PARA CONCRETO PROTENDIDO (A | DIA | 0.124 | 165 | 0 | 20.46
LUGUEL)
01401 | BOMBA ELETRICA, PARA CONCRETO PROTENDIDO (ALUGUEL) | DIA | 0.124 | 165 | 0 | 20.46
01940 | SALARIO MINIMO MENSAL | MES | 0.15 | 1320 | 0 | 198
01968 | MAO-DE-OBRA DE PEDREIRO, INCLUSIVE ENCARGOS SOCIAIS | H | 1.35 | 26.73 | 3 | 37.1681
01990 | MAO-DE-OBRA DE CARPINTEIRO DE FORMA DE CONCRETO, INCLUSIVE E | H | 2.2 | 26.73 | 3 | 60.5702
NCARGOS SOCIAIS
01998 | MAO-DE-OBRA DE ARMADOR DE CONCRETO ARMADO, INCLUSIVE ENCARGO | H | 3.1 | 26.73 | 3 | 85.3489
S SOCIAIS
01999 | MAO-DE-OBRA DE SERVENTE DA CONSTRUCAO CIVIL, INCLUSIVE ENCAR | H | 3.25 | 19.33 | 3 | 64.7072
GOS SOCIAIS
04879 | MACACO DE PROTENSAO (ALUGUEL), PARA 07 CORDOALHAS DE 12,7MM | DIA | 0.124 | 156.1 | 0 | 19.3564
13484 | CONE DE ANCORAGEM PARA CABO COM 07 CORDOALHAS DE 15,2MM | UN | 1 | 533.03 | 0 | 533.03
11.012.0066-A | CONE DE ANCORAGEM DE CABO DE ACO DE 7 CORDOALHAS DE 15,2MM,C | UN |  | 1006.01
OMPREENDENDO FORNECIMENTO DO CONE,DE LUVA CONE-BAINHA,DE 2,0
0MM DE MOLA CENTRAL E BAINHA,BEM COMO AS OPERACOES DE PROTEN
SAO E INJECAO DE CIMENTO
01400 | BOMBA DE ALTA PRESSAO, ELETRICA, PARA CONCRETO PROTENDIDO (A | DIA | 0.124 | 165 | 0 | 20.46
LUGUEL)
01401 | BOMBA ELETRICA, PARA CONCRETO PROTENDIDO (ALUGUEL) | DIA | 0.124 | 165 | 0 | 20.46
01940 | SALARIO MINIMO MENSAL | MES | 0.15 | 1320 | 0 | 198
04879 | MACACO DE PROTENSAO (ALUGUEL), PARA 07 CORDOALHAS DE 12,7MM | DIA | 0.124 | 156.1 | 0 | 19.3564
13484 | CONE DE ANCORAGEM PARA CABO COM 07 CORDOALHAS DE 15,2MM | UN | 1 | 533.03 | 0 | 533.03
20015 | MAO-DE-OBRA DE ARMADOR DE CONCRETO ARMADO, INCLUSIVE ENCARGO | H | 3.1 | 23.16 | 3 | 73.9499
S SOCIAIS DESONERADOS
20046 | MAO-DE-OBRA DE CARPINTEIRO DE FORMA DE CONCRETO, INCLUSIVE E | H | 2.2 | 23.16 | 3 | 52.4806
NCARGOS SOCIAIS DESONERADOS
20115 | MAO-DE-OBRA DE PEDREIRO, INCLUSIVE ENCARGOS SOCIAIS DESONERA | H | 1.35 | 23.16 | 3 | 32.204
DOS
20132 | MAO-DE-OBRA DE SERVENTE DA CONSTRUCAO CIVIL, INCLUSIVE ENCAR | H | 3.25 | 16.75 | 3 | 56.0706
GOS SOCIAIS DESONERADOS
11.012.0070-0 | CONE DE ANCORAGEM DE CABO DE ACO DE 12 CORDOALHAS DE 15,2MM, | UN |  | 1590.49
COMPREENDENDO FORNECIMENTO DO CONE,DE LUVA CONE-BAINHA,DE 2,
00M DE MOLA CENTRAL E BAINHA,BEM COMO AS OPERACOES DE PROTEN
SAO E INJECAO DE CIMENTO
01399 | MACACO DE PROTENSAO (ALUGUEL), PARA 12 CCORDOALHAS DE 12,7MM | DIA | 0.143 | 200.13 | 0 | 28.6186
01400 | BOMBA DE ALTA PRESSAO, ELETRICA, PARA CONCRETO PROTENDIDO (A | DIA | 0.143 | 165 | 0 | 23.595
LUGUEL)
01401 | BOMBA ELETRICA, PARA CONCRETO PROTENDIDO (ALUGUEL) | DIA | 0.143 | 165 | 0 | 23.595
01940 | SALARIO MINIMO MENSAL | MES | 0.15 | 1320 | 0 | 198
01968 | MAO-DE-OBRA DE PEDREIRO, INCLUSIVE ENCARGOS SOCIAIS | H | 1.5 | 26.73 | 3 | 41.2979
01990 | MAO-DE-OBRA DE CARPINTEIRO DE FORMA DE CONCRETO, INCLUSIVE E | H | 2.5 | 26.73 | 3 | 68.8298
NCARGOS SOCIAIS
01998 | MAO-DE-OBRA DE ARMADOR DE CONCRETO ARMADO, INCLUSIVE ENCARGO | H | 3.45 | 26.73 | 3 | 94.9851
S SOCIAIS
01999 | MAO-DE-OBRA DE SERVENTE DA CONSTRUCAO CIVIL, INCLUSIVE ENCAR | H | 3.45 | 19.33 | 3 | 68.6892
GOS SOCIAIS
13485 | CONE DE ANCORAGEM PARA CABO COM 12 CORDOALHAS DE 15,2MM | UN | 1 | 1042.88 | 0 | 1042.88
11.012.0070-A | CONE DE ANCORAGEM DE CABO DE ACO DE 12 CORDOALHAS DE 15,2MM, | UN |  | 1553.92
COMPREENDENDO FORNECIMENTO DO CONE,DE LUVA CONE-BAINHA,DE 2,
00M DE MOLA CENTRAL E BAINHA,BEM COMO AS OPERACOES DE PROTEN
SAO E INJECAO DE CIMENTO
01399 | MACACO DE PROTENSAO (ALUGUEL), PARA 12 CCORDOALHAS DE 12,7MM | DIA | 0.143 | 200.13 | 0 | 28.6186
01400 | BOMBA DE ALTA PRESSAO, ELETRICA, PARA CONCRETO PROTENDIDO (A | DIA | 0.143 | 165 | 0 | 23.595
LUGUEL)
01401 | BOMBA ELETRICA, PARA CONCRETO PROTENDIDO (ALUGUEL) | DIA | 0.143 | 165 | 0 | 23.595
01940 | SALARIO MINIMO MENSAL | MES | 0.15 | 1320 | 0 | 198
13485 | CONE DE ANCORAGEM PARA CABO COM 12 CORDOALHAS DE 15,2MM | UN | 1 | 1042.88 | 0 | 1042.88
20015 | MAO-DE-OBRA DE ARMADOR DE CONCRETO ARMADO, INCLUSIVE ENCARGO | H | 3.45 | 23.16 | 3 | 82.2991
S SOCIAIS DESONERADOS
20046 | MAO-DE-OBRA DE CARPINTEIRO DE FORMA DE CONCRETO, INCLUSIVE E | H | 2.5 | 23.16 | 3 | 59.637
NCARGOS SOCIAIS DESONERADOS
20115 | MAO-DE-OBRA DE PEDREIRO, INCLUSIVE ENCARGOS SOCIAIS DESONERA | H | 1.5 | 23.16 | 3 | 35.7822
DOS
20132 | MAO-DE-OBRA DE SERVENTE DA CONSTRUCAO CIVIL, INCLUSIVE ENCAR | H | 3.45 | 16.75 | 3 | 59.5211
GOS SOCIAIS DESONERADOS
11.012.0075-0 | CONE DE ANCORAGEM DE CABO DE ACO DE 19 CORDOALHAS DE 15,2MM, | UN |  | 2350.87
COMPREENDENDO FORNECIMENTO DO CONE,DE LUVA CONE-BAINHA,DE 2,
00M DE MOLA CENTRAL E BAINHA,BEM COMO AS OPERACOES DE PROTEN
SAO E INJECAO DE CIMENTO
01400 | BOMBA DE ALTA PRESSAO, ELETRICA, PARA CONCRETO PROTENDIDO (A | DIA | 0.17 | 165 | 0 | 28.05
LUGUEL)
01401 | BOMBA ELETRICA, PARA CONCRETO PROTENDIDO (ALUGUEL) | DIA | 0.17 | 165 | 0 | 28.05
01940 | SALARIO MINIMO MENSAL | MES | 0.15 | 1320 | 0 | 198
01968 | MAO-DE-OBRA DE PEDREIRO, INCLUSIVE ENCARGOS SOCIAIS | H | 1.8 | 26.73 | 3 | 49.5574
01990 | MAO-DE-OBRA DE CARPINTEIRO DE FORMA DE CONCRETO, INCLUSIVE E | H | 3.2 | 26.73 | 3 | 88.1021
NCARGOS SOCIAIS
01998 | MAO-DE-OBRA DE ARMADOR DE CONCRETO ARMADO, INCLUSIVE ENCARGO | H | 4 | 26.73 | 3 | 110.1276
S SOCIAIS
01999 | MAO-DE-OBRA DE SERVENTE DA CONSTRUCAO CIVIL, INCLUSIVE ENCAR | H | 3.9 | 19.33 | 3 | 77.6486
GOS SOCIAIS
04880 | MACACO DE PROTENSAO (ALUGUEL), PARA 19 CORDOALHAS DE 12,7MM | DIA | 0.17 | 358.94 | 0 | 61.0198
13486 | CONE DE ANCORAGEM PARA CABO COM 19 CORDOALHAS DE 15,2MM | UN | 1 | 1710.32 | 0 | 1710.32
11.012.0075-A | CONE DE ANCORAGEM DE CABO DE ACO DE 19 CORDOALHAS DE 15,2MM, | UN |  | 2307.41
COMPREENDENDO FORNECIMENTO DO CONE,DE LUVA CONE-BAINHA,DE 2,
00M DE MOLA CENTRAL E BAINHA,BEM COMO AS OPERACOES DE PROTEN
SAO E INJECAO DE CIMENTO
01400 | BOMBA DE ALTA PRESSAO, ELETRICA, PARA CONCRETO PROTENDIDO (A | DIA | 0.17 | 165 | 0 | 28.05
LUGUEL)
01401 | BOMBA ELETRICA, PARA CONCRETO PROTENDIDO (ALUGUEL) | DIA | 0.17 | 165 | 0 | 28.05
01940 | SALARIO MINIMO MENSAL | MES | 0.15 | 1320 | 0 | 198
04880 | MACACO DE PROTENSAO (ALUGUEL), PARA 19 CORDOALHAS DE 12,7MM | DIA | 0.17 | 358.94 | 0 | 61.0198
13486 | CONE DE ANCORAGEM PARA CABO COM 19 CORDOALHAS DE 15,2MM | UN | 1 | 1710.32 | 0 | 1710.32
20015 | MAO-DE-OBRA DE ARMADOR DE CONCRETO ARMADO, INCLUSIVE ENCARGO | H | 4 | 23.16 | 3 | 95.4192
S SOCIAIS DESONERADOS
20046 | MAO-DE-OBRA DE CARPINTEIRO DE FORMA DE CONCRETO, INCLUSIVE E | H | 3.2 | 23.16 | 3 | 76.3354
NCARGOS SOCIAIS DESONERADOS
20115 | MAO-DE-OBRA DE PEDREIRO, INCLUSIVE ENCARGOS SOCIAIS DESONERA | H | 1.8 | 23.16 | 3 | 42.9386
DOS
20132 | MAO-DE-OBRA DE SERVENTE DA CONSTRUCAO CIVIL, INCLUSIVE ENCAR | H | 3.9 | 16.75 | 3 | 67.2848
GOS SOCIAIS DESONERADOS
11.012.0080-0 | CONE DE ANCORAGEM DE CABO DE ACO DE 22 CORDOALHAS DE 15,2MM, | UN |  | 3825.33
COMPREENDENDO FORNECIMENTO DO CONE,DE LUVA CONE-BAINHA,DE 2,
00M DE MOLA CENTRAL E BAINHA,BEM COMO AS OPERACOES DE PROTEN
SAO E INJECAO DE CIMENTO
01400 | BOMBA DE ALTA PRESSAO, ELETRICA, PARA CONCRETO PROTENDIDO (A | DIA | 0.19 | 165 | 0 | 31.35
LUGUEL)
01401 | BOMBA ELETRICA, PARA CONCRETO PROTENDIDO (ALUGUEL) | DIA | 0.19 | 165 | 0 | 31.35
01940 | SALARIO MINIMO MENSAL | MES | 0.15 | 1320 | 0 | 198
01968 | MAO-DE-OBRA DE PEDREIRO, INCLUSIVE ENCARGOS SOCIAIS | H | 2 | 26.73 | 3 | 55.0638
01990 | MAO-DE-OBRA DE CARPINTEIRO DE FORMA DE CONCRETO, INCLUSIVE E | H | 3.7 | 26.73 | 3 | 101.868
NCARGOS SOCIAIS
01998 | MAO-DE-OBRA DE ARMADOR DE CONCRETO ARMADO, INCLUSIVE ENCARGO | H | 4.3 | 26.73 | 3 | 118.3872
S SOCIAIS
01999 | MAO-DE-OBRA DE SERVENTE DA CONSTRUCAO CIVIL, INCLUSIVE ENCAR | H | 4.3 | 19.33 | 3 | 85.6126
GOS SOCIAIS
04881 | MACACO DE PROTENSAO (ALUGUEL), PARA 27 CORDOALHAS DE 12,7MM | DIA | 0.19 | 1736.84 | 0 | 329.9996
13487 | CONE DE ANCORAGEM PARA CABO COM 22 CORDOALHAS DE 15,2MM | UN | 1 | 2873.7 | 0 | 2873.7
11.012.0080-A | CONE DE ANCORAGEM DE CABO DE ACO DE 22 CORDOALHAS DE 15,2MM, | UN |  | 3777.13
COMPREENDENDO FORNECIMENTO DO CONE,DE LUVA CONE-BAINHA,DE 2,
00M DE MOLA CENTRAL E BAINHA,BEM COMO AS OPERACOES DE PROTEN
SAO E INJECAO DE CIMENTO
01400 | BOMBA DE ALTA PRESSAO, ELETRICA, PARA CONCRETO PROTENDIDO (A | DIA | 0.19 | 165 | 0 | 31.35
LUGUEL)
01401 | BOMBA ELETRICA, PARA CONCRETO PROTENDIDO (ALUGUEL) | DIA | 0.19 | 165 | 0 | 31.35
01940 | SALARIO MINIMO MENSAL | MES | 0.15 | 1320 | 0 | 198
04881 | MACACO DE PROTENSAO (ALUGUEL), PARA 27 CORDOALHAS DE 12,7MM | DIA | 0.19 | 1736.84 | 0 | 329.9996
13487 | CONE DE ANCORAGEM PARA CABO COM 22 CORDOALHAS DE 15,2MM | UN | 1 | 2873.7 | 0 | 2873.7
20015 | MAO-DE-OBRA DE ARMADOR DE CONCRETO ARMADO, INCLUSIVE ENCARGO | H | 4.3 | 23.16 | 3 | 102.5756
S SOCIAIS DESONERADOS
20046 | MAO-DE-OBRA DE CARPINTEIRO DE FORMA DE CONCRETO, INCLUSIVE E | H | 3.7 | 23.16 | 3 | 88.2628
NCARGOS SOCIAIS DESONERADOS
20115 | MAO-DE-OBRA DE PEDREIRO, INCLUSIVE ENCARGOS SOCIAIS DESONERA | H | 2 | 23.16 | 3 | 47.7096
DOS
20132 | MAO-DE-OBRA DE SERVENTE DA CONSTRUCAO CIVIL, INCLUSIVE ENCAR | H | 4.3 | 16.75 | 3 | 74.1858
GOS SOCIAIS DESONERADOS
11.012.0085-0 | CONE DE ANCORAGEM DE CABO DE ACO DE 27 CORDOALHAS DE 15,2MM, | UN |  | 4738.38
COMPREENDENDO FORNECIMENTO DO CONE,DE LUVA CONE-BAINHA,DE 2,
00M DE MOLA CENTRAL E BAINHA,BEM COMO AS OPERACOES DE PROTEN
SAO E INJECAO DE CIMENTO
01400 | BOMBA DE ALTA PRESSAO, ELETRICA, PARA CONCRETO PROTENDIDO (A | DIA | 0.218 | 165 | 0 | 35.97
LUGUEL)
01401 | BOMBA ELETRICA, PARA CONCRETO PROTENDIDO (ALUGUEL) | DIA | 0.218 | 165 | 0 | 35.97
01940 | SALARIO MINIMO MENSAL | MES | 0.15 | 1320 | 0 | 198
01968 | MAO-DE-OBRA DE PEDREIRO, INCLUSIVE ENCARGOS SOCIAIS | H | 2.1 | 26.73 | 3 | 57.817
01990 | MAO-DE-OBRA DE CARPINTEIRO DE FORMA DE CONCRETO, INCLUSIVE E | H | 4 | 26.73 | 3 | 110.1276
NCARGOS SOCIAIS
01998 | MAO-DE-OBRA DE ARMADOR DE CONCRETO ARMADO, INCLUSIVE ENCARGO | H | 4.8 | 26.73 | 3 | 132.1531
S SOCIAIS
01999 | MAO-DE-OBRA DE SERVENTE DA CONSTRUCAO CIVIL, INCLUSIVE ENCAR | H | 4.4 | 19.33 | 3 | 87.6036
GOS SOCIAIS
04881 | MACACO DE PROTENSAO (ALUGUEL), PARA 27 CORDOALHAS DE 12,7MM | DIA | 0.218 | 1736.84 | 0 | 378.6311
13488 | CONE DE ANCORAGEM PARA CABO COM 27 CORDOALHAS DE 15,2MM | UN | 1 | 3702.11 | 0 | 3702.11
11.012.0085-A | CONE DE ANCORAGEM DE CABO DE ACO DE 27 CORDOALHAS DE 15,2MM, | UN |  | 4686.6
COMPREENDENDO FORNECIMENTO DO CONE,DE LUVA CONE-BAINHA,DE 2,
00M DE MOLA CENTRAL E BAINHA,BEM COMO AS OPERACOES DE PROTEN
SAO E INJECAO DE CIMENTO
01400 | BOMBA DE ALTA PRESSAO, ELETRICA, PARA CONCRETO PROTENDIDO (A | DIA | 0.218 | 165 | 0 | 35.97
LUGUEL)
01401 | BOMBA ELETRICA, PARA CONCRETO PROTENDIDO (ALUGUEL) | DIA | 0.218 | 165 | 0 | 35.97
01940 | SALARIO MINIMO MENSAL | MES | 0.15 | 1320 | 0 | 198
04881 | MACACO DE PROTENSAO (ALUGUEL), PARA 27 CORDOALHAS DE 12,7MM | DIA | 0.218 | 1736.84 | 0 | 378.6311
13488 | CONE DE ANCORAGEM PARA CABO COM 27 CORDOALHAS DE 15,2MM | UN | 1 | 3702.11 | 0 | 3702.11
20015 | MAO-DE-OBRA DE ARMADOR DE CONCRETO ARMADO, INCLUSIVE ENCARGO | H | 4.8 | 23.16 | 3 | 114.503
S SOCIAIS DESONERADOS
20046 | MAO-DE-OBRA DE CARPINTEIRO DE FORMA DE CONCRETO, INCLUSIVE E | H | 4 | 23.16 | 3 | 95.4192
NCARGOS SOCIAIS DESONERADOS
20115 | MAO-DE-OBRA DE PEDREIRO, INCLUSIVE ENCARGOS SOCIAIS DESONERA | H | 2.1 | 23.16 | 3 | 50.0951
DOS
20132 | MAO-DE-OBRA DE SERVENTE DA CONSTRUCAO CIVIL, INCLUSIVE ENCAR | H | 4.4 | 16.75 | 3 | 75.911
GOS SOCIAIS DESONERADOS
11.012.0090-0 | CONE DE ANCORAGEM DE CABO DE ACO DE 31 CORDOALHAS DE 15,2MM, | UN |  | 5060.87
COMPREENDENDO FORNECIMENTO DO CONE,DE LUVA CONE-BAINHA,DE 2,
00M DE MOLA CENTRAL E BAINHA,BEM COMO AS OPERACOES DE PROTEN
SAO E INJECAO DE CIMENTO
01400 | BOMBA DE ALTA PRESSAO, ELETRICA, PARA CONCRETO PROTENDIDO (A | DIA | 0.24 | 165 | 0 | 39.6
LUGUEL)
01401 | BOMBA ELETRICA, PARA CONCRETO PROTENDIDO (ALUGUEL) | DIA | 0.24 | 165 | 0 | 39.6
01940 | SALARIO MINIMO MENSAL | MES | 0.15 | 1320 | 0 | 198
01968 | MAO-DE-OBRA DE PEDREIRO, INCLUSIVE ENCARGOS SOCIAIS | H | 2.2 | 26.73 | 3 | 60.5702
01990 | MAO-DE-OBRA DE CARPINTEIRO DE FORMA DE CONCRETO, INCLUSIVE E | H | 4.3 | 26.73 | 3 | 118.3872
NCARGOS SOCIAIS
01998 | MAO-DE-OBRA DE ARMADOR DE CONCRETO ARMADO, INCLUSIVE ENCARGO | H | 5.2 | 26.73 | 3 | 143.1659
S SOCIAIS
01999 | MAO-DE-OBRA DE SERVENTE DA CONSTRUCAO CIVIL, INCLUSIVE ENCAR | H | 4.5 | 19.33 | 3 | 89.5945
GOS SOCIAIS
04882 | MACACO DE PROTENSAO (ALUGUEL), PARA 37 CORDOALHAS DE 12,7MM | DIA | 0.24 | 2199.99 | 0 | 527.9976
13489 | CONE DE ANCORAGEM PARA CABO COM 31 CORDOALHAS DE 15,2MM | UN | 1 | 3843.96 | 0 | 3843.96
11.012.0090-A | CONE DE ANCORAGEM DE CABO DE ACO DE 31 CORDOALHAS DE 15,2MM, | UN |  | 5005.89
COMPREENDENDO FORNECIMENTO DO CONE,DE LUVA CONE-BAINHA,DE 2,
00M DE MOLA CENTRAL E BAINHA,BEM COMO AS OPERACOES DE PROTEN
SAO E INJECAO DE CIMENTO
01400 | BOMBA DE ALTA PRESSAO, ELETRICA, PARA CONCRETO PROTENDIDO (A | DIA | 0.24 | 165 | 0 | 39.6
LUGUEL)
01401 | BOMBA ELETRICA, PARA CONCRETO PROTENDIDO (ALUGUEL) | DIA | 0.24 | 165 | 0 | 39.6
01940 | SALARIO MINIMO MENSAL | MES | 0.15 | 1320 | 0 | 198
04882 | MACACO DE PROTENSAO (ALUGUEL), PARA 37 CORDOALHAS DE 12,7MM | DIA | 0.24 | 2199.99 | 0 | 527.9976
13489 | CONE DE ANCORAGEM PARA CABO COM 31 CORDOALHAS DE 15,2MM | UN | 1 | 3843.96 | 0 | 3843.96
20015 | MAO-DE-OBRA DE ARMADOR DE CONCRETO ARMADO, INCLUSIVE ENCARGO | H | 5.2 | 23.16 | 3 | 124.045
S SOCIAIS DESONERADOS
20046 | MAO-DE-OBRA DE CARPINTEIRO DE FORMA DE CONCRETO, INCLUSIVE E | H | 4.3 | 23.16 | 3 | 102.5756
NCARGOS SOCIAIS DESONERADOS
20115 | MAO-DE-OBRA DE PEDREIRO, INCLUSIVE ENCARGOS SOCIAIS DESONERA | H | 2.2 | 23.16 | 3 | 52.4806
DOS
20132 | MAO-DE-OBRA DE SERVENTE DA CONSTRUCAO CIVIL, INCLUSIVE ENCAR | H | 4.5 | 16.75 | 3 | 77.6363
GOS SOCIAIS DESONERADOS
11.012.0095-0 | CONE DE ANCORAGEM DE CABO DE ACO DE 37 CORDOALHAS DE 15,2MM, | UN |  | 10035.96
COMPREENDENDO FORNECIMENTO DO CONE,DE LUVA CONE-BAINHA,DE 2,
00M DE MOLA CENTRAL E BAINHA,BEM COMO AS OPERACOES DE PROTEN
SAO E INJECAO DE CIMENTO
01400 | BOMBA DE ALTA PRESSAO, ELETRICA, PARA CONCRETO PROTENDIDO (A | DIA | 0.27 | 165 | 0 | 44.55
LUGUEL)
01401 | BOMBA ELETRICA, PARA CONCRETO PROTENDIDO (ALUGUEL) | DIA | 0.27 | 165 | 0 | 44.55
01940 | SALARIO MINIMO MENSAL | MES | 0.15 | 1320 | 0 | 198
01968 | MAO-DE-OBRA DE PEDREIRO, INCLUSIVE ENCARGOS SOCIAIS | H | 2.5 | 26.73 | 3 | 68.8298
01990 | MAO-DE-OBRA DE CARPINTEIRO DE FORMA DE CONCRETO, INCLUSIVE E | H | 4.8 | 26.73 | 3 | 132.1531
NCARGOS SOCIAIS
01998 | MAO-DE-OBRA DE ARMADOR DE CONCRETO ARMADO, INCLUSIVE ENCARGO | H | 6 | 26.73 | 3 | 165.1914
S SOCIAIS
01999 | MAO-DE-OBRA DE SERVENTE DA CONSTRUCAO CIVIL, INCLUSIVE ENCAR | H | 5 | 19.33 | 3 | 99.5495
GOS SOCIAIS
04882 | MACACO DE PROTENSAO (ALUGUEL), PARA 37 CORDOALHAS DE 12,7MM | DIA | 0.27 | 2199.99 | 0 | 593.9973
13490 | CONE DE ANCORAGEM PARA CABO COM 37 CORDOALHAS DE 15,2MM | UN | 1 | 8689.14 | 0 | 8689.14
11.012.0095-A | CONE DE ANCORAGEM DE CABO DE ACO DE 37 CORDOALHAS DE 15,2MM, | UN |  | 9973.76
COMPREENDENDO FORNECIMENTO DO CONE,DE LUVA CONE-BAINHA,DE 2,
00M DE MOLA CENTRAL E BAINHA,BEM COMO AS OPERACOES DE PROTEN
SAO E INJECAO DE CIMENTO
01400 | BOMBA DE ALTA PRESSAO, ELETRICA, PARA CONCRETO PROTENDIDO (A | DIA | 0.27 | 165 | 0 | 44.55
LUGUEL)
01401 | BOMBA ELETRICA, PARA CONCRETO PROTENDIDO (ALUGUEL) | DIA | 0.27 | 165 | 0 | 44.55
01940 | SALARIO MINIMO MENSAL | MES | 0.15 | 1320 | 0 | 198
04882 | MACACO DE PROTENSAO (ALUGUEL), PARA 37 CORDOALHAS DE 12,7MM | DIA | 0.27 | 2199.99 | 0 | 593.9973
13490 | CONE DE ANCORAGEM PARA CABO COM 37 CORDOALHAS DE 15,2MM | UN | 1 | 8689.14 | 0 | 8689.14
20015 | MAO-DE-OBRA DE ARMADOR DE CONCRETO ARMADO, INCLUSIVE ENCARGO | H | 6 | 23.16 | 3 | 143.1288
S SOCIAIS DESONERADOS
20046 | MAO-DE-OBRA DE CARPINTEIRO DE FORMA DE CONCRETO, INCLUSIVE E | H | 4.8 | 23.16 | 3 | 114.503
NCARGOS SOCIAIS DESONERADOS
20115 | MAO-DE-OBRA DE PEDREIRO, INCLUSIVE ENCARGOS SOCIAIS DESONERA | H | 2.5 | 23.16 | 3 | 59.637
DOS
20132 | MAO-DE-OBRA DE SERVENTE DA CONSTRUCAO CIVIL, INCLUSIVE ENCAR | H | 5 | 16.75 | 3 | 86.2625
GOS SOCIAIS DESONERADOS
11.013.0003-1 | VERGAS DE CONCRETO ARMADO PARA ALVENARIA,COM APROVEITAMENTO | M3 |  | 2466.86
DA MADEIRA POR 10 VEZES
00004 | ARAME RECOZIDO Nº 18 | KG | 1.2 | 11.5475 | 0 | 13.857
00029 | ACO CA-25, ESTIRADO, PRECO DE REVENDEDOR, NO DIAMETRO DE 06, | KG | 75 | 9.7734 | 0 | 733.005
3MM
00365 | PINUS,PECA 1" X 12" E 1" X 9" | M2 | 1.1 | 38.664 | 0 | 42.5304
00453 | PREGO COM OU SEM CABECA, EM CAIXAS DE 50KG, OU QUANTIDADES E | KG | 1.4 | 15.34 | 0 | 21.476
QUIVALENTES, Nº12X12 A 18X30
01633 | CONCRETO FCK 10MPA | M3 | 1.05 | 352.7663 | 0 | 370.4046
01968 | MAO-DE-OBRA DE PEDREIRO, INCLUSIVE ENCARGOS SOCIAIS | H | 4 | 26.73 | 3 | 110.1276
01990 | MAO-DE-OBRA DE CARPINTEIRO DE FORMA DE CONCRETO, INCLUSIVE E | H | 6 | 26.73 | 3 | 165.1914
NCARGOS SOCIAIS
01998 | MAO-DE-OBRA DE ARMADOR DE CONCRETO ARMADO, INCLUSIVE ENCARGO | H | 15 | 26.73 | 3 | 412.9785
S SOCIAIS
01999 | MAO-DE-OBRA DE SERVENTE DA CONSTRUCAO CIVIL, INCLUSIVE ENCAR | H | 30 | 19.33 | 3 | 597.297
GOS SOCIAIS
11.013.0003-B | VERGAS DE CONCRETO ARMADO PARA ALVENARIA,COM APROVEITAMENTO | M3 |  | 2295.21
DA MADEIRA POR 10 VEZES
00004 | ARAME RECOZIDO Nº 18 | KG | 1.2 | 11.5475 | 0 | 13.857
00029 | ACO CA-25, ESTIRADO, PRECO DE REVENDEDOR, NO DIAMETRO DE 06, | KG | 75 | 9.7734 | 0 | 733.005
3MM
00453 | PREGO COM OU SEM CABECA, EM CAIXAS DE 50KG, OU QUANTIDADES E | KG | 1.4 | 15.34 | 0 | 21.476
QUIVALENTES, Nº12X12 A 18X30
20015 | MAO-DE-OBRA DE ARMADOR DE CONCRETO ARMADO, INCLUSIVE ENCARGO | H | 15 | 23.16 | 3 | 357.822
S SOCIAIS DESONERADOS
20046 | MAO-DE-OBRA DE CARPINTEIRO DE FORMA DE CONCRETO, INCLUSIVE E | H | 6 | 23.16 | 3 | 143.1288
NCARGOS SOCIAIS DESONERADOS
20115 | MAO-DE-OBRA DE PEDREIRO, INCLUSIVE ENCARGOS SOCIAIS DESONERA | H | 4 | 23.16 | 3 | 95.4192
DOS
20132 | MAO-DE-OBRA DE SERVENTE DA CONSTRUCAO CIVIL, INCLUSIVE ENCAR | H | 30 | 16.75 | 3 | 517.575
GOS SOCIAIS DESONERADOS
30245 | CONCRETO FCK 10MPA | M3 | 1.05 | 352.7663 | 0 | 370.4046
31011 | PINUS,PECA 1" X 12" E 1" X 9" | M2 | 1.1 | 38.664 | 0 | 42.5304
11.013.0005-0 | PEITORIL DE CONCRETO ARMADO,SECAO EM T,70X20CM,ESPESSURA DE | M |  | 380.1
12CM,CONCRETO FCK=15MPA,FORMA DE CHAPAS COMPENSADAS,ACABAMEN
TO DESEMPENADO,CONFORME PROJETO TIPO Nº6061/EMOP.FORNECIMENT
O E COLOCACAO
01635 | CONCRETO FCK 15MPA | M3 | 0.12 | 374.6667 | 0 | 44.96
01745 | PREPARO CONCR. BETON. 320L; 2,0M3/H | M3 | 0.12 | 95.6468 | 0 | 11.4776
01752 | LANCAMENTO CONC.C/ARM.2,0M3/H,HORIZ/VERT | M3 | 0.12 | 143.6804 | 0 | 17.2416
01968 | MAO-DE-OBRA DE PEDREIRO, INCLUSIVE ENCARGOS SOCIAIS | H | 0.3 | 26.73 | 3 | 8.2596
03050 | BARRA ACO CA-50,DIAM.DE 8 A 12,5MM | KG | 6.6 | 7.4795 | 0 | 49.3647
03113 | FORMAS CHAPAS MADEIRA PLAST.20MM,2 VEZES | M2 | 1.35 | 184.299 | 0 | 248.8037
11.013.0005-A | PEITORIL DE CONCRETO ARMADO,SECAO EM T,70X20CM,ESPESSURA DE | M |  | 354.77
12CM,CONCRETO FCK=15MPA,FORMA DE CHAPAS COMPENSADAS,ACABAMEN
TO DESEMPENADO,CONFORME PROJETO TIPO Nº6061/EMOP.FORNECIMENT
O E COLOCACAO
20115 | MAO-DE-OBRA DE PEDREIRO, INCLUSIVE ENCARGOS SOCIAIS DESONERA | H | 0.3 | 23.16 | 3 | 7.1564
DOS
30246 | CONCRETO FCK 15MPA | M3 | 0.12 | 374.6667 | 0 | 44.96
30254 | PREPARO CONCR. BETON. 320L; 2,0M3/H | M3 | 0.12 | 83.6885 | 0 | 10.0426
30260 | LANCAMENTO CONC.C/ARM.2,0M3/H,HORIZ/VERT | M3 | 0.12 | 125.6967 | 0 | 15.0836
30299 | FORMAS CHAPAS MADEIRA PLAST.20MM,2 VEZES | M2 | 1.35 | 169.0143 | 0 | 228.1693
30302 | BARRA ACO CA-50,DIAM.DE 8 A 12,5MM | KG | 6.6 | 7.4795 | 0 | 49.3647
11.013.0006-0 | CHAPIM DE CONCRETO ARMADO,APARENTE,COM ACABAMENTO DESEMPENAD | M |  | 65.21
O,MEDINDO (22X10)CM,CONFORME PROJETO TIPO Nº 6062/EMOP,FUNDI
DO NO LOCAL
00370 | PINUS, PECA 2,5 X 5CM | M | 0.6 | 1.9393 | 0 | 1.1636
00453 | PREGO COM OU SEM CABECA, EM CAIXAS DE 50KG, OU QUANTIDADES E | KG | 0.1762 | 15.34 | 0 | 2.7029
QUIVALENTES, Nº12X12 A 18X30
01361 | CHAPA DE MADEIRA COMPENSADA, PLASTIFICADA, COM ESPESSURA DE | M2 | 0.3098 | 36.18 | 0 | 11.2086
10MM
01635 | CONCRETO FCK 15MPA | M3 | 0.0196 | 374.6667 | 0 | 7.3435
01968 | MAO-DE-OBRA DE PEDREIRO, INCLUSIVE ENCARGOS SOCIAIS | H | 0.3 | 26.73 | 3 | 8.2596
01990 | MAO-DE-OBRA DE CARPINTEIRO DE FORMA DE CONCRETO, INCLUSIVE E | H | 0.13 | 26.73 | 3 | 3.5791
NCARGOS SOCIAIS
01999 | MAO-DE-OBRA DE SERVENTE DA CONSTRUCAO CIVIL, INCLUSIVE ENCAR | H | 0.45 | 19.33 | 3 | 8.9595
GOS SOCIAIS
15260 | BARRA DE ACO CA-25,REDONDA,SEM SALIENCIA OU MOSSA,DIAMETRO I | KG | 1 | 16.2892 | 0 | 16.2892
GUAL A 6,3MM
15263 | FIO DE ACO CA-60,REDONDO,SEM SALIENCIA OU MOSSA,DIAMETRO EN | KG | 0.4 | 14.2812 | 0 | 5.7125
TRE 4,2 A 5MM
11.013.0006-A | CHAPIM DE CONCRETO ARMADO,APARENTE,COM ACABAMENTO DESEMPENAD | M |  | 61.4
O,MEDINDO (22X10)CM,CONFORME PROJETO TIPO Nº 6062/EMOP,FUNDI
DO NO LOCAL
00453 | PREGO COM OU SEM CABECA, EM CAIXAS DE 50KG, OU QUANTIDADES E | KG | 0.1762 | 15.34 | 0 | 2.7029
QUIVALENTES, Nº12X12 A 18X30
01361 | CHAPA DE MADEIRA COMPENSADA, PLASTIFICADA, COM ESPESSURA DE | M2 | 0.3098 | 36.18 | 0 | 11.2086
10MM
20046 | MAO-DE-OBRA DE CARPINTEIRO DE FORMA DE CONCRETO, INCLUSIVE E | H | 0.13 | 23.16 | 3 | 3.1011
NCARGOS SOCIAIS DESONERADOS
20115 | MAO-DE-OBRA DE PEDREIRO, INCLUSIVE ENCARGOS SOCIAIS DESONERA | H | 0.3 | 23.16 | 3 | 7.1564
DOS
20132 | MAO-DE-OBRA DE SERVENTE DA CONSTRUCAO CIVIL, INCLUSIVE ENCAR | H | 0.45 | 16.75 | 3 | 7.7636
GOS SOCIAIS DESONERADOS
30246 | CONCRETO FCK 15MPA | M3 | 0.0196 | 374.6667 | 0 | 7.3435
30915 | PINUS, PECA 2,5 X 5CM | M | 0.6 | 1.9393 | 0 | 1.1636
31020 | BARRA DE ACO CA-25,REDONDA,SEM SALIENCIA OU MOSSA,DIAMETRO I | KG | 1 | 15.5291 | 0 | 15.5291
GUAL A 6,3MM
31023 | FIO DE ACO CA-60,REDONDO,SEM SALIENCIA OU MOSSA,DIAMETRO EN | KG | 0.4 | 13.5844 | 0 | 5.4338
TRE 4,2 A 5MM
11.013.0009-0 | CAMADA IMPERMEABILIZADORA EM CONCRETO ARMADO,ESPESSURA DE 5C | M2 |  | 50.03
M,ARMADURA CRUZADA COM BARRAS DE ACO CA-25 DE 3/16",ESPACADA
S DE 30CM,JUNTAS DE SARRAFO DE MADEIRA ESPACADAS DE 3,00M,SE
NDO O CONCRETO DOSADO PARA UMA RESISTENCIA CARACTERISTICA A
COMPRESSAO DE 10MPA
00370 | PINUS, PECA 2,5 X 5CM | M | 0.7 | 1.9393 | 0 | 1.3575
01633 | CONCRETO FCK 10MPA | M3 | 0.05 | 352.7663 | 0 | 17.6383
01644 | BARRA ACO CA-25 DIAM. MAIOR/IGUAL 10MM | KG | 0.95 | 8.1097 | 0 | 7.7042
01744 | PREPARO CONCR. BETON. 600L; 3,5 M3/H | M3 | 0.05 | 76.176 | 0 | 3.8088
01751 | LANCAMENTO CONC.C/ARM.3,5M3/H,HORIZ/VERT | M3 | 0.05 | 118.5464 | 0 | 5.9273
01968 | MAO-DE-OBRA DE PEDREIRO, INCLUSIVE ENCARGOS SOCIAIS | H | 0.2 | 26.73 | 3 | 5.5064
01998 | MAO-DE-OBRA DE ARMADOR DE CONCRETO ARMADO, INCLUSIVE ENCARGO | H | 0.2 | 26.73 | 3 | 5.5064
S SOCIAIS
01999 | MAO-DE-OBRA DE SERVENTE DA CONSTRUCAO CIVIL, INCLUSIVE ENCAR | H | 0.13 | 19.33 | 3 | 2.5883
GOS SOCIAIS
11.013.0009-A | CAMADA IMPERMEABILIZADORA EM CONCRETO ARMADO,ESPESSURA DE 5C | M2 |  | 47.01
M,ARMADURA CRUZADA COM BARRAS DE ACO CA-25 DE 3/16",ESPACADA
S DE 30CM,JUNTAS DE SARRAFO DE MADEIRA ESPACADAS DE 3,00M,SE
NDO O CONCRETO DOSADO PARA UMA RESISTENCIA CARACTERISTICA A
COMPRESSAO DE 10MPA
20015 | MAO-DE-OBRA DE ARMADOR DE CONCRETO ARMADO, INCLUSIVE ENCARGO | H | 0.2 | 23.16 | 3 | 4.771
S SOCIAIS DESONERADOS
20115 | MAO-DE-OBRA DE PEDREIRO, INCLUSIVE ENCARGOS SOCIAIS DESONERA | H | 0.2 | 23.16 | 3 | 4.771
DOS
20132 | MAO-DE-OBRA DE SERVENTE DA CONSTRUCAO CIVIL, INCLUSIVE ENCAR | H | 0.13 | 16.75 | 3 | 2.2428
GOS SOCIAIS DESONERADOS
30245 | CONCRETO FCK 10MPA | M3 | 0.05 | 352.7663 | 0 | 17.6383
30253 | PREPARO CONCR. BETON. 600L; 3,5 M3/H | M3 | 0.05 | 67.1409 | 0 | 3.357
30259 | LANCAMENTO CONC.C/ARM.3,5M3/H,HORIZ/VERT | M3 | 0.05 | 103.3822 | 0 | 5.1691
30301 | BARRA ACO CA-25 DIAM. MAIOR/IGUAL 10MM | KG | 0.95 | 8.1097 | 0 | 7.7042
30915 | PINUS, PECA 2,5 X 5CM | M | 0.7 | 1.9393 | 0 | 1.3575
11.013.0014-0 | CORTINA DE CONCRETO ARMADO,COM 18 A 20CM DE ESPESSURA,FCK=20 | M3 |  | 2868.49
MPA,INCLUINDO MATERIAIS PARA 1,00M3 DE CONCRETO (IMPORTADO D
E USINA) ADENSADO E COLOCADO,10,00M2 DE FORMAS DE MADEIRA DE
3ª,SERVINDO 1,4 VEZES,ESCORAMENTO E 80KG DE ACO CA-50
00004 | ARAME RECOZIDO Nº 18 | KG | 2 | 11.5475 | 0 | 23.095
00678 | ACO CA-50B, DIAM. DE 1/4" E 1/2" (MEDIA) | KG | 80 | 7.8781 | 0 | 630.248
01157 | VIBRADOR IMERSAO ELETR. 2CV (CP) | H | 0.345 | 1.6994 | 0 | 0.5863
01158 | VIBRADOR IMERSAO ELETR. 2CV (CI) | H | 0.805 | 0.4441 | 0 | 0.3575
01641 | FORMAS MADEIRA PARAM. PLANOS; 1,4 VEZES | M2 | 10 | 95.4174 | 0 | 954.174
01724 | ESCORAMENTO PARAM.VERT. 5M, APROVEIT. 2V | M2 | 5 | 50.9263 | 0 | 254.6315
01968 | MAO-DE-OBRA DE PEDREIRO, INCLUSIVE ENCARGOS SOCIAIS | H | 0.5 | 26.73 | 3 | 13.766
01990 | MAO-DE-OBRA DE CARPINTEIRO DE FORMA DE CONCRETO, INCLUSIVE E | H | 0.5 | 26.73 | 3 | 13.766
NCARGOS SOCIAIS
01998 | MAO-DE-OBRA DE ARMADOR DE CONCRETO ARMADO, INCLUSIVE ENCARGO | H | 10.5 | 26.73 | 3 | 289.085
S SOCIAIS
01999 | MAO-DE-OBRA DE SERVENTE DA CONSTRUCAO CIVIL, INCLUSIVE ENCAR | H | 13.5 | 19.33 | 3 | 268.7837
GOS SOCIAIS
02249 | CONCRETO IMPORTADO DE USINA, UTILIZANDO BRITA 1, DE 20MPA | M3 | 1 | 420 | 0 | 420
11.013.0014-A | CORTINA DE CONCRETO ARMADO,COM 18 A 20CM DE ESPESSURA,FCK=20 | M3 |  | 2697.66
MPA,INCLUINDO MATERIAIS PARA 1,00M3 DE CONCRETO (IMPORTADO D
E USINA) ADENSADO E COLOCADO,10,00M2 DE FORMAS DE MADEIRA DE
3ª,SERVINDO 1,4 VEZES,ESCORAMENTO E 80KG DE ACO CA-50
00004 | ARAME RECOZIDO Nº 18 | KG | 2 | 11.5475 | 0 | 23.095
02249 | CONCRETO IMPORTADO DE USINA, UTILIZANDO BRITA 1, DE 20MPA | M3 | 1 | 420 | 0 | 420
20015 | MAO-DE-OBRA DE ARMADOR DE CONCRETO ARMADO, INCLUSIVE ENCARGO | H | 10.5 | 23.16 | 3 | 250.4754
S SOCIAIS DESONERADOS
20046 | MAO-DE-OBRA DE CARPINTEIRO DE FORMA DE CONCRETO, INCLUSIVE E | H | 0.5 | 23.16 | 3 | 11.9274
NCARGOS SOCIAIS DESONERADOS
20115 | MAO-DE-OBRA DE PEDREIRO, INCLUSIVE ENCARGOS SOCIAIS DESONERA | H | 0.5 | 23.16 | 3 | 11.9274
DOS
20132 | MAO-DE-OBRA DE SERVENTE DA CONSTRUCAO CIVIL, INCLUSIVE ENCAR | H | 13.5 | 16.75 | 3 | 232.9088
GOS SOCIAIS DESONERADOS
30283 | FORMAS MADEIRA PARAM. PLANOS; 1,4 VEZES | M2 | 10 | 88.3677 | 0 | 883.677
30292 | ESCORAMENTO PARAM.VERT. 5M, APROVEIT. 2V | M2 | 5 | 46.4921 | 0 | 232.4605
30730 | VIBRADOR IMERSAO ELETR. 2CV (CP) | H | 0.345 | 1.6994 | 0 | 0.5863
30731 | VIBRADOR IMERSAO ELETR. 2CV (CI) | H | 0.805 | 0.4441 | 0 | 0.3575
30876 | ACO CA-50B, DIAM. DE 1/4" E 1/2" (MEDIA) | KG | 80 | 7.8781 | 0 | 630.248
11.013.0015-0 | CORTINA DE CONCRETO ARMADO,COM 18 A 20CM DE ESPESSURA,FCK=25 | M3 |  | 2883.49
MPA,INCLUINDO MATERIAIS PARA 1,00M3 DE CONCRETO(IMPORTADO DE
USINA)ADENSADO E COLOCADO,10,00M2 DE FORMAS DE MADEIRA DE 3
ª,SERVINDO 1,4 VEZES,ESCORAMENTO E 80KG DE ACO CA-50
00004 | ARAME RECOZIDO Nº 18 | KG | 2 | 11.5475 | 0 | 23.095
00678 | ACO CA-50B, DIAM. DE 1/4" E 1/2" (MEDIA) | KG | 80 | 7.8781 | 0 | 630.248
01157 | VIBRADOR IMERSAO ELETR. 2CV (CP) | H | 0.345 | 1.6994 | 0 | 0.5863
01158 | VIBRADOR IMERSAO ELETR. 2CV (CI) | H | 0.805 | 0.4441 | 0 | 0.3575
01641 | FORMAS MADEIRA PARAM. PLANOS; 1,4 VEZES | M2 | 10 | 95.4174 | 0 | 954.174
01724 | ESCORAMENTO PARAM.VERT. 5M, APROVEIT. 2V | M2 | 5 | 50.9263 | 0 | 254.6315
01968 | MAO-DE-OBRA DE PEDREIRO, INCLUSIVE ENCARGOS SOCIAIS | H | 0.5 | 26.73 | 3 | 13.766
01990 | MAO-DE-OBRA DE CARPINTEIRO DE FORMA DE CONCRETO, INCLUSIVE E | H | 0.5 | 26.73 | 3 | 13.766
NCARGOS SOCIAIS
01998 | MAO-DE-OBRA DE ARMADOR DE CONCRETO ARMADO, INCLUSIVE ENCARGO | H | 10.5 | 26.73 | 3 | 289.085
S SOCIAIS
01999 | MAO-DE-OBRA DE SERVENTE DA CONSTRUCAO CIVIL, INCLUSIVE ENCAR | H | 13.5 | 19.33 | 3 | 268.7837
GOS SOCIAIS
07328 | CONCRETO IMPORTADO DE USINA, UTILIZANDO BRITA 1, DE 25MPA | M3 | 1 | 435 | 0 | 435
11.013.0015-A | CORTINA DE CONCRETO ARMADO,COM 18 A 20CM DE ESPESSURA,FCK=25 | M3 |  | 2712.66
MPA,INCLUINDO MATERIAIS PARA 1,00M3 DE CONCRETO(IMPORTADO DE
USINA)ADENSADO E COLOCADO,10,00M2 DE FORMAS DE MADEIRA DE 3
ª,SERVINDO 1,4 VEZES,ESCORAMENTO E 80KG DE ACO CA-50
00004 | ARAME RECOZIDO Nº 18 | KG | 2 | 11.5475 | 0 | 23.095
07328 | CONCRETO IMPORTADO DE USINA, UTILIZANDO BRITA 1, DE 25MPA | M3 | 1 | 435 | 0 | 435
20015 | MAO-DE-OBRA DE ARMADOR DE CONCRETO ARMADO, INCLUSIVE ENCARGO | H | 10.5 | 23.16 | 3 | 250.4754
S SOCIAIS DESONERADOS
20046 | MAO-DE-OBRA DE CARPINTEIRO DE FORMA DE CONCRETO, INCLUSIVE E | H | 0.5 | 23.16 | 3 | 11.9274
NCARGOS SOCIAIS DESONERADOS
20115 | MAO-DE-OBRA DE PEDREIRO, INCLUSIVE ENCARGOS SOCIAIS DESONERA | H | 0.5 | 23.16 | 3 | 11.9274
DOS
20132 | MAO-DE-OBRA DE SERVENTE DA CONSTRUCAO CIVIL, INCLUSIVE ENCAR | H | 13.5 | 16.75 | 3 | 232.9088
GOS SOCIAIS DESONERADOS
30283 | FORMAS MADEIRA PARAM. PLANOS; 1,4 VEZES | M2 | 10 | 88.3677 | 0 | 883.677
30292 | ESCORAMENTO PARAM.VERT. 5M, APROVEIT. 2V | M2 | 5 | 46.4921 | 0 | 232.4605
30730 | VIBRADOR IMERSAO ELETR. 2CV (CP) | H | 0.345 | 1.6994 | 0 | 0.5863
30731 | VIBRADOR IMERSAO ELETR. 2CV (CI) | H | 0.805 | 0.4441 | 0 | 0.3575
30876 | ACO CA-50B, DIAM. DE 1/4" E 1/2" (MEDIA) | KG | 80 | 7.8781 | 0 | 630.248
11.013.0016-0 | CORTINA DE CONCRETO ARMADO,COM 18 A 20CM DE ESPESSURA,FCK=30 | M3 |  | 2898.49
MPA,INCLUINDO MATERIAIS PARA 1,00M3 DE CONCRETO(IMPORTADO DE
USINA)ADENSADO E COLOCADO 10,00M2 DE FORMAS DE AMDEIRA DE 3
ª,SERVINDO 1,4 VEZES,ESCORAMENTO E 80KG DE ACO CA-50
00004 | ARAME RECOZIDO Nº 18 | KG | 2 | 11.5475 | 0 | 23.095
00678 | ACO CA-50B, DIAM. DE 1/4" E 1/2" (MEDIA) | KG | 80 | 7.8781 | 0 | 630.248
01157 | VIBRADOR IMERSAO ELETR. 2CV (CP) | H | 0.345 | 1.6994 | 0 | 0.5863
01158 | VIBRADOR IMERSAO ELETR. 2CV (CI) | H | 0.805 | 0.4441 | 0 | 0.3575
01641 | FORMAS MADEIRA PARAM. PLANOS; 1,4 VEZES | M2 | 10 | 95.4174 | 0 | 954.174
01724 | ESCORAMENTO PARAM.VERT. 5M, APROVEIT. 2V | M2 | 5 | 50.9263 | 0 | 254.6315
01968 | MAO-DE-OBRA DE PEDREIRO, INCLUSIVE ENCARGOS SOCIAIS | H | 0.5 | 26.73 | 3 | 13.766
01990 | MAO-DE-OBRA DE CARPINTEIRO DE FORMA DE CONCRETO, INCLUSIVE E | H | 0.5 | 26.73 | 3 | 13.766
NCARGOS SOCIAIS
01998 | MAO-DE-OBRA DE ARMADOR DE CONCRETO ARMADO, INCLUSIVE ENCARGO | H | 10.5 | 26.73 | 3 | 289.085
S SOCIAIS
01999 | MAO-DE-OBRA DE SERVENTE DA CONSTRUCAO CIVIL, INCLUSIVE ENCAR | H | 13.5 | 19.33 | 3 | 268.7837
GOS SOCIAIS
02247 | CONCRETO IMPORTADO DE USINA, UTILIZANDO BRITA 1, DE 30MPA | M3 | 1 | 450 | 0 | 450
11.013.0016-A | CORTINA DE CONCRETO ARMADO,COM 18 A 20CM DE ESPESSURA,FCK=30 | M3 |  | 2727.66
MPA,INCLUINDO MATERIAIS PARA 1,00M3 DE CONCRETO(IMPORTADO DE
USINA)ADENSADO E COLOCADO 10,00M2 DE FORMAS DE AMDEIRA DE 3
ª,SERVINDO 1,4 VEZES,ESCORAMENTO E 80KG DE ACO CA-50
00004 | ARAME RECOZIDO Nº 18 | KG | 2 | 11.5475 | 0 | 23.095
02247 | CONCRETO IMPORTADO DE USINA, UTILIZANDO BRITA 1, DE 30MPA | M3 | 1 | 450 | 0 | 450
20015 | MAO-DE-OBRA DE ARMADOR DE CONCRETO ARMADO, INCLUSIVE ENCARGO | H | 10.5 | 23.16 | 3 | 250.4754
S SOCIAIS DESONERADOS
20046 | MAO-DE-OBRA DE CARPINTEIRO DE FORMA DE CONCRETO, INCLUSIVE E | H | 0.5 | 23.16 | 3 | 11.9274
NCARGOS SOCIAIS DESONERADOS
20115 | MAO-DE-OBRA DE PEDREIRO, INCLUSIVE ENCARGOS SOCIAIS DESONERA | H | 0.5 | 23.16 | 3 | 11.9274
DOS
20132 | MAO-DE-OBRA DE SERVENTE DA CONSTRUCAO CIVIL, INCLUSIVE ENCAR | H | 13.5 | 16.75 | 3 | 232.9088
GOS SOCIAIS DESONERADOS
30283 | FORMAS MADEIRA PARAM. PLANOS; 1,4 VEZES | M2 | 10 | 88.3677 | 0 | 883.677
30292 | ESCORAMENTO PARAM.VERT. 5M, APROVEIT. 2V | M2 | 5 | 46.4921 | 0 | 232.4605
30730 | VIBRADOR IMERSAO ELETR. 2CV (CP) | H | 0.345 | 1.6994 | 0 | 0.5863
30731 | VIBRADOR IMERSAO ELETR. 2CV (CI) | H | 0.805 | 0.4441 | 0 | 0.3575
30876 | ACO CA-50B, DIAM. DE 1/4" E 1/2" (MEDIA) | KG | 80 | 7.8781 | 0 | 630.248
11.013.0059-0 | PLACAS DE CONCRETO ARMADO PRE-MOLDADAS,COM FCK=20MPA,ESPESSU | M2 |  | 213.67
RA DE 6CM EM PECAS DE ATE 90KG,INCLUSIVE COLOCACAO MANUAL NO
LOCAL DEFINITIVO
01637 | CONCRETO FCK 20MPA | M3 | 0.06 | 398.7639 | 0 | 23.9258
01640 | FORMAS MADEIRA PARAM. PLANOS, 2 VEZES | M2 | 1.4 | 83.2518 | 0 | 116.5525
01745 | PREPARO CONCR. BETON. 320L; 2,0M3/H | M3 | 0.06 | 95.6468 | 0 | 5.7388
01999 | MAO-DE-OBRA DE SERVENTE DA CONSTRUCAO CIVIL, INCLUSIVE ENCAR | H | 0.83 | 19.33 | 3 | 16.5252
GOS SOCIAIS
03050 | BARRA ACO CA-50,DIAM.DE 8 A 12,5MM | KG | 3.6 | 7.4795 | 0 | 26.9262
03053 | CORTE ACO CA-50B DIAM.ENTRE 8MM A 12,5MM | KG | 3.6 | 4.9813 | 0 | 17.9327
03059 | LANCAMENTO CONC.C/ARM. 2,0M3/H, HORIZ. | M3 | 0.06 | 101.2944 | 0 | 6.0777
11.013.0059-A | PLACAS DE CONCRETO ARMADO PRE-MOLDADAS,COM FCK=20MPA,ESPESSU | M2 |  | 197.68
RA DE 6CM EM PECAS DE ATE 90KG,INCLUSIVE COLOCACAO MANUAL NO
LOCAL DEFINITIVO
20132 | MAO-DE-OBRA DE SERVENTE DA CONSTRUCAO CIVIL, INCLUSIVE ENCAR | H | 0.83 | 16.75 | 3 | 14.3196
GOS SOCIAIS DESONERADOS
30247 | CONCRETO FCK 20MPA | M3 | 0.06 | 398.7639 | 0 | 23.9258
30254 | PREPARO CONCR. BETON. 320L; 2,0M3/H | M3 | 0.06 | 83.6885 | 0 | 5.0213
30275 | LANCAMENTO CONC.C/ARM. 2,0M3/H, HORIZ. | M3 | 0.06 | 87.8978 | 0 | 5.2739
30282 | FORMAS MADEIRA PARAM. PLANOS, 2 VEZES | M2 | 1.4 | 76.2021 | 0 | 106.6829
30302 | BARRA ACO CA-50,DIAM.DE 8 A 12,5MM | KG | 3.6 | 7.4795 | 0 | 26.9262
30309 | CORTE ACO CA-50B DIAM.ENTRE 8MM A 12,5MM | KG | 3.6 | 4.3162 | 0 | 15.5383
11.013.0060-0 | PLACAS DE CONCRETO ARMADO PRE-MOLDADAS,COM FCK=20MPA,ESPESSU | M2 |  | 256.97
RA DE 6CM EM PECAS ACIMA DE 90KG E COLOCACAO COM GUINDASTE
01294 | GUINDASTE S/RODAS, DIESEL, 45CV, 6T (CP) | H | 0.083 | 343.849 | 0 | 28.5395
01296 | GUINDASTE S/RODAS, DIESEL, 45CV, 6T (CI) | H | 0.194 | 183.9892 | 0 | 35.6939
01637 | CONCRETO FCK 20MPA | M3 | 0.06 | 398.7639 | 0 | 23.9258
01640 | FORMAS MADEIRA PARAM. PLANOS, 2 VEZES | M2 | 1.28 | 83.2518 | 0 | 106.5623
01745 | PREPARO CONCR. BETON. 320L; 2,0M3/H | M3 | 0.06 | 95.6468 | 0 | 5.7388
01999 | MAO-DE-OBRA DE SERVENTE DA CONSTRUCAO CIVIL, INCLUSIVE ENCAR | H | 0.28 | 19.33 | 3 | 5.5748
GOS SOCIAIS
03050 | BARRA ACO CA-50,DIAM.DE 8 A 12,5MM | KG | 3.6 | 7.4795 | 0 | 26.9262
03053 | CORTE ACO CA-50B DIAM.ENTRE 8MM A 12,5MM | KG | 3.6 | 4.9813 | 0 | 17.9327
03059 | LANCAMENTO CONC.C/ARM. 2,0M3/H, HORIZ. | M3 | 0.06 | 101.2944 | 0 | 6.0777
11.013.0060-A | PLACAS DE CONCRETO ARMADO PRE-MOLDADAS,COM FCK=20MPA,ESPESSU | M2 |  | 242.17
RA DE 6CM EM PECAS ACIMA DE 90KG E COLOCACAO COM GUINDASTE
20132 | MAO-DE-OBRA DE SERVENTE DA CONSTRUCAO CIVIL, INCLUSIVE ENCAR | H | 0.28 | 16.75 | 3 | 4.8307
GOS SOCIAIS DESONERADOS
30247 | CONCRETO FCK 20MPA | M3 | 0.06 | 398.7639 | 0 | 23.9258
30254 | PREPARO CONCR. BETON. 320L; 2,0M3/H | M3 | 0.06 | 83.6885 | 0 | 5.0213
30275 | LANCAMENTO CONC.C/ARM. 2,0M3/H, HORIZ. | M3 | 0.06 | 87.8978 | 0 | 5.2739
30282 | FORMAS MADEIRA PARAM. PLANOS, 2 VEZES | M2 | 1.28 | 76.2021 | 0 | 97.5387
30302 | BARRA ACO CA-50,DIAM.DE 8 A 12,5MM | KG | 3.6 | 7.4795 | 0 | 26.9262
30309 | CORTE ACO CA-50B DIAM.ENTRE 8MM A 12,5MM | KG | 3.6 | 4.3162 | 0 | 15.5383
30500 | GUINDASTE S/RODAS, DIESEL, 45CV, 6T (CP) | H | 0.083 | 339.839 | 0 | 28.2066
30502 | GUINDASTE S/RODAS, DIESEL, 45CV, 6T (CI) | H | 0.194 | 179.9792 | 0 | 34.916
11.013.0061-0 | PLACAS DE CONCRETO ARMADO PRE-MOLDADAS,COM FCK=20MPA,ESPESSU | M2 |  | 245.64
RA DE 8CM EM PECAS DE ATE 90KG,INCLUSIVE COLOCACAO MANUAL NO
LOCAL DEFINITIVO
01637 | CONCRETO FCK 20MPA | M3 | 0.08 | 398.7639 | 0 | 31.9011
01640 | FORMAS MADEIRA PARAM. PLANOS, 2 VEZES | M2 | 1.49 | 83.2518 | 0 | 124.0452
01745 | PREPARO CONCR. BETON. 320L; 2,0M3/H | M3 | 0.08 | 95.6468 | 0 | 7.6517
01999 | MAO-DE-OBRA DE SERVENTE DA CONSTRUCAO CIVIL, INCLUSIVE ENCAR | H | 0.71 | 19.33 | 3 | 14.136
GOS SOCIAIS
03050 | BARRA ACO CA-50,DIAM.DE 8 A 12,5MM | KG | 4.8 | 7.4795 | 0 | 35.9016
03053 | CORTE ACO CA-50B DIAM.ENTRE 8MM A 12,5MM | KG | 4.8 | 4.9813 | 0 | 23.9102
03059 | LANCAMENTO CONC.C/ARM. 2,0M3/H, HORIZ. | M3 | 0.08 | 101.2944 | 0 | 8.1036
11.013.0061-A | PLACAS DE CONCRETO ARMADO PRE-MOLDADAS,COM FCK=20MPA,ESPESSU | M2 |  | 228.03
RA DE 8CM EM PECAS DE ATE 90KG,INCLUSIVE COLOCACAO MANUAL NO
LOCAL DEFINITIVO
20132 | MAO-DE-OBRA DE SERVENTE DA CONSTRUCAO CIVIL, INCLUSIVE ENCAR | H | 0.71 | 16.75 | 3 | 12.2493
GOS SOCIAIS DESONERADOS
30247 | CONCRETO FCK 20MPA | M3 | 0.08 | 398.7639 | 0 | 31.9011
30254 | PREPARO CONCR. BETON. 320L; 2,0M3/H | M3 | 0.08 | 83.6885 | 0 | 6.6951
30275 | LANCAMENTO CONC.C/ARM. 2,0M3/H, HORIZ. | M3 | 0.08 | 87.8978 | 0 | 7.0318
30282 | FORMAS MADEIRA PARAM. PLANOS, 2 VEZES | M2 | 1.49 | 76.2021 | 0 | 113.5411
30302 | BARRA ACO CA-50,DIAM.DE 8 A 12,5MM | KG | 4.8 | 7.4795 | 0 | 35.9016
30309 | CORTE ACO CA-50B DIAM.ENTRE 8MM A 12,5MM | KG | 4.8 | 4.3162 | 0 | 20.7178
11.013.0062-0 | PLACAS DE CONCRETO ARMADO PRE-MOLDADAS,COM FCK=20MPA,ESPESSU | M2 |  | 302.8
RA DE 8CM EM PECAS ACIMA DE 90KG E COLOCACAO COM GUINDASTE
01294 | GUINDASTE S/RODAS, DIESEL, 45CV, 6T (CP) | H | 0.094 | 343.849 | 0 | 32.3218
01296 | GUINDASTE S/RODAS, DIESEL, 45CV, 6T (CI) | H | 0.219 | 183.9892 | 0 | 40.2936
01637 | CONCRETO FCK 20MPA | M3 | 0.08 | 398.7639 | 0 | 31.9011
01640 | FORMAS MADEIRA PARAM. PLANOS, 2 VEZES | M2 | 1.4 | 83.2518 | 0 | 116.5525
01745 | PREPARO CONCR. BETON. 320L; 2,0M3/H | M3 | 0.08 | 95.6468 | 0 | 7.6517
01999 | MAO-DE-OBRA DE SERVENTE DA CONSTRUCAO CIVIL, INCLUSIVE ENCAR | H | 0.31 | 19.33 | 3 | 6.1721
GOS SOCIAIS
03050 | BARRA ACO CA-50,DIAM.DE 8 A 12,5MM | KG | 4.8 | 7.4795 | 0 | 35.9016
03053 | CORTE ACO CA-50B DIAM.ENTRE 8MM A 12,5MM | KG | 4.8 | 4.9813 | 0 | 23.9102
03059 | LANCAMENTO CONC.C/ARM. 2,0M3/H, HORIZ. | M3 | 0.08 | 101.2944 | 0 | 8.1036
11.013.0062-A | PLACAS DE CONCRETO ARMADO PRE-MOLDADAS,COM FCK=20MPA,ESPESSU | M2 |  | 285.63
RA DE 8CM EM PECAS ACIMA DE 90KG E COLOCACAO COM GUINDASTE
20132 | MAO-DE-OBRA DE SERVENTE DA CONSTRUCAO CIVIL, INCLUSIVE ENCAR | H | 0.31 | 16.75 | 3 | 5.3483
GOS SOCIAIS DESONERADOS
30247 | CONCRETO FCK 20MPA | M3 | 0.08 | 398.7639 | 0 | 31.9011
30254 | PREPARO CONCR. BETON. 320L; 2,0M3/H | M3 | 0.08 | 83.6885 | 0 | 6.6951
30275 | LANCAMENTO CONC.C/ARM. 2,0M3/H, HORIZ. | M3 | 0.08 | 87.8978 | 0 | 7.0318
30282 | FORMAS MADEIRA PARAM. PLANOS, 2 VEZES | M2 | 1.4 | 76.2021 | 0 | 106.6829
30302 | BARRA ACO CA-50,DIAM.DE 8 A 12,5MM | KG | 4.8 | 7.4795 | 0 | 35.9016
30309 | CORTE ACO CA-50B DIAM.ENTRE 8MM A 12,5MM | KG | 4.8 | 4.3162 | 0 | 20.7178
30500 | GUINDASTE S/RODAS, DIESEL, 45CV, 6T (CP) | H | 0.094 | 339.839 | 0 | 31.9449
30502 | GUINDASTE S/RODAS, DIESEL, 45CV, 6T (CI) | H | 0.219 | 179.9792 | 0 | 39.4154
11.013.0063-0 | PLACAS DE CONCRETO ARMADO PRE-MOLDADAS,COM FCK=20MPA,ESPESSU | M2 |  | 289.89
RA DE 10CM EM PECAS DE ATE 90KG,INCLUSIVE COLOCACAO MANUAL N
O LOCAL DEFINITIVO
01637 | CONCRETO FCK 20MPA | M3 | 0.1 | 398.7639 | 0 | 39.8764
01640 | FORMAS MADEIRA PARAM. PLANOS, 2 VEZES | M2 | 1.67 | 83.2518 | 0 | 139.0305
01745 | PREPARO CONCR. BETON. 320L; 2,0M3/H | M3 | 0.1 | 95.6468 | 0 | 9.5647
01999 | MAO-DE-OBRA DE SERVENTE DA CONSTRUCAO CIVIL, INCLUSIVE ENCAR | H | 0.83 | 19.33 | 3 | 16.5252
GOS SOCIAIS
03050 | BARRA ACO CA-50,DIAM.DE 8 A 12,5MM | KG | 6 | 7.4795 | 0 | 44.877
03053 | CORTE ACO CA-50B DIAM.ENTRE 8MM A 12,5MM | KG | 6 | 4.9813 | 0 | 29.8878
03059 | LANCAMENTO CONC.C/ARM. 2,0M3/H, HORIZ. | M3 | 0.1 | 101.2944 | 0 | 10.1294
11.013.0063-A | PLACAS DE CONCRETO ARMADO PRE-MOLDADAS,COM FCK=20MPA,ESPESSU | M2 |  | 269.38
RA DE 10CM EM PECAS DE ATE 90KG,INCLUSIVE COLOCACAO MANUAL N
O LOCAL DEFINITIVO
20132 | MAO-DE-OBRA DE SERVENTE DA CONSTRUCAO CIVIL, INCLUSIVE ENCAR | H | 0.83 | 16.75 | 3 | 14.3196
GOS SOCIAIS DESONERADOS
30247 | CONCRETO FCK 20MPA | M3 | 0.1 | 398.7639 | 0 | 39.8764
30254 | PREPARO CONCR. BETON. 320L; 2,0M3/H | M3 | 0.1 | 83.6885 | 0 | 8.3689
30275 | LANCAMENTO CONC.C/ARM. 2,0M3/H, HORIZ. | M3 | 0.1 | 87.8978 | 0 | 8.7898
30282 | FORMAS MADEIRA PARAM. PLANOS, 2 VEZES | M2 | 1.67 | 76.2021 | 0 | 127.2575
30302 | BARRA ACO CA-50,DIAM.DE 8 A 12,5MM | KG | 6 | 7.4795 | 0 | 44.877
30309 | CORTE ACO CA-50B DIAM.ENTRE 8MM A 12,5MM | KG | 6 | 4.3162 | 0 | 25.8972
11.013.0064-0 | PLACAS DE CONCRETO ARMADO PRE-MOLDADAS,COM FCK=20MPA,ESPESSU | M2 |  | 338
RA DE 10CM EM PECAS ACIMA DE 90KG E COLOCACAO COM GUINDASTE
01294 | GUINDASTE S/RODAS, DIESEL, 45CV, 6T (CP) | H | 0.094 | 343.849 | 0 | 32.3218
01296 | GUINDASTE S/RODAS, DIESEL, 45CV, 6T (CI) | H | 0.219 | 183.9892 | 0 | 40.2936
01637 | CONCRETO FCK 20MPA | M3 | 0.1 | 398.7639 | 0 | 39.8764
01640 | FORMAS MADEIRA PARAM. PLANOS, 2 VEZES | M2 | 1.5 | 83.2518 | 0 | 124.8777
01745 | PREPARO CONCR. BETON. 320L; 2,0M3/H | M3 | 0.1 | 95.6468 | 0 | 9.5647
01999 | MAO-DE-OBRA DE SERVENTE DA CONSTRUCAO CIVIL, INCLUSIVE ENCAR | H | 0.31 | 19.33 | 3 | 6.1721
GOS SOCIAIS
03050 | BARRA ACO CA-50,DIAM.DE 8 A 12,5MM | KG | 6 | 7.4795 | 0 | 44.877
03053 | CORTE ACO CA-50B DIAM.ENTRE 8MM A 12,5MM | KG | 6 | 4.9813 | 0 | 29.8878
03059 | LANCAMENTO CONC.C/ARM. 2,0M3/H, HORIZ. | M3 | 0.1 | 101.2944 | 0 | 10.1294
11.013.0064-A | PLACAS DE CONCRETO ARMADO PRE-MOLDADAS,COM FCK=20MPA,ESPESSU | M2 |  | 318.82
RA DE 10CM EM PECAS ACIMA DE 90KG E COLOCACAO COM GUINDASTE
20132 | MAO-DE-OBRA DE SERVENTE DA CONSTRUCAO CIVIL, INCLUSIVE ENCAR | H | 0.31 | 16.75 | 3 | 5.3483
GOS SOCIAIS DESONERADOS
30247 | CONCRETO FCK 20MPA | M3 | 0.1 | 398.7639 | 0 | 39.8764
30254 | PREPARO CONCR. BETON. 320L; 2,0M3/H | M3 | 0.1 | 83.6885 | 0 | 8.3689
30275 | LANCAMENTO CONC.C/ARM. 2,0M3/H, HORIZ. | M3 | 0.1 | 87.8978 | 0 | 8.7898
30282 | FORMAS MADEIRA PARAM. PLANOS, 2 VEZES | M2 | 1.5 | 76.2021 | 0 | 114.3032
30302 | BARRA ACO CA-50,DIAM.DE 8 A 12,5MM | KG | 6 | 7.4795 | 0 | 44.877
30309 | CORTE ACO CA-50B DIAM.ENTRE 8MM A 12,5MM | KG | 6 | 4.3162 | 0 | 25.8972
30500 | GUINDASTE S/RODAS, DIESEL, 45CV, 6T (CP) | H | 0.094 | 339.839 | 0 | 31.9449
30502 | GUINDASTE S/RODAS, DIESEL, 45CV, 6T (CI) | H | 0.219 | 179.9792 | 0 | 39.4154
11.013.0065-0 | PLACAS DE CONCRETO ARMADO PRE-MOLDADAS,COM FCK=20MPA,ESPESSU | M2 |  | 805.68
RA DE 10CM EM PECAS ACIMA DE 90KG,COM FUROS DE 3CM DE DIAMET
RO ESPACADOS DE 15CM EM AMBAS AS DIRECOES,COLOCACAO COM GUIN
DASTE
01294 | GUINDASTE S/RODAS, DIESEL, 45CV, 6T (CP) | H | 0.094 | 343.849 | 0 | 32.3218
01296 | GUINDASTE S/RODAS, DIESEL, 45CV, 6T (CI) | H | 0.219 | 183.9892 | 0 | 40.2936
01637 | CONCRETO FCK 20MPA | M3 | 0.1 | 398.7639 | 0 | 39.8764
01640 | FORMAS MADEIRA PARAM. PLANOS, 2 VEZES | M2 | 1.5 | 83.2518 | 0 | 124.8777
01745 | PREPARO CONCR. BETON. 320L; 2,0M3/H | M3 | 0.1 | 95.6468 | 0 | 9.5647
01990 | MAO-DE-OBRA DE CARPINTEIRO DE FORMA DE CONCRETO, INCLUSIVE E | H | 8.9 | 26.73 | 3 | 245.0339
NCARGOS SOCIAIS
01999 | MAO-DE-OBRA DE SERVENTE DA CONSTRUCAO CIVIL, INCLUSIVE ENCAR | H | 9.21 | 19.33 | 3 | 183.3702
GOS SOCIAIS
03050 | BARRA ACO CA-50,DIAM.DE 8 A 12,5MM | KG | 6 | 7.4795 | 0 | 44.877
03053 | CORTE ACO CA-50B DIAM.ENTRE 8MM A 12,5MM | KG | 6 | 4.9813 | 0 | 29.8878
03059 | LANCAMENTO CONC.C/ARM. 2,0M3/H, HORIZ. | M3 | 0.1 | 101.2944 | 0 | 10.1294
05692 | TUBO DE PVC RIGIDO SOLDAVEL, PONTA/BOLSA, EM BARRAS DE 6,00M | UN | 0.945 | 48.1 | 0 | 45.4545
, DE 032MM
11.013.0065-A | PLACAS DE CONCRETO ARMADO PRE-MOLDADAS,COM FCK=20MPA,ESPESSU | M2 |  | 730.13
RA DE 10CM EM PECAS ACIMA DE 90KG,COM FUROS DE 3CM DE DIAMET
RO ESPACADOS DE 15CM EM AMBAS AS DIRECOES,COLOCACAO COM GUIN
DASTE
05692 | TUBO DE PVC RIGIDO SOLDAVEL, PONTA/BOLSA, EM BARRAS DE 6,00M | UN | 0.945 | 48.1 | 0 | 45.4545
, DE 032MM
20046 | MAO-DE-OBRA DE CARPINTEIRO DE FORMA DE CONCRETO, INCLUSIVE E | H | 8.9 | 23.16 | 3 | 212.3077
NCARGOS SOCIAIS DESONERADOS
20132 | MAO-DE-OBRA DE SERVENTE DA CONSTRUCAO CIVIL, INCLUSIVE ENCAR | H | 9.21 | 16.75 | 3 | 158.8955
GOS SOCIAIS DESONERADOS
30247 | CONCRETO FCK 20MPA | M3 | 0.1 | 398.7639 | 0 | 39.8764
30254 | PREPARO CONCR. BETON. 320L; 2,0M3/H | M3 | 0.1 | 83.6885 | 0 | 8.3689
30275 | LANCAMENTO CONC.C/ARM. 2,0M3/H, HORIZ. | M3 | 0.1 | 87.8978 | 0 | 8.7898
30282 | FORMAS MADEIRA PARAM. PLANOS, 2 VEZES | M2 | 1.5 | 76.2021 | 0 | 114.3032
30302 | BARRA ACO CA-50,DIAM.DE 8 A 12,5MM | KG | 6 | 7.4795 | 0 | 44.877
30309 | CORTE ACO CA-50B DIAM.ENTRE 8MM A 12,5MM | KG | 6 | 4.3162 | 0 | 25.8972
30500 | GUINDASTE S/RODAS, DIESEL, 45CV, 6T (CP) | H | 0.094 | 339.839 | 0 | 31.9449
30502 | GUINDASTE S/RODAS, DIESEL, 45CV, 6T (CI) | H | 0.219 | 179.9792 | 0 | 39.4154
11.013.0066-0 | PLACAS DE CONCRETO ARMADO PRE-MOLDADAS,COM FCK=20MPA,ESPESSU | M2 |  | 334.78
RA DE 12CM,INCLUSIVE COLOCACAO COM GUINDASTE NO LOCAL DEFINI
TIVO
01294 | GUINDASTE S/RODAS, DIESEL, 45CV, 6T (CP) | H | 0.06 | 343.849 | 0 | 20.6309
01296 | GUINDASTE S/RODAS, DIESEL, 45CV, 6T (CI) | H | 0.14 | 183.9892 | 0 | 25.7585
01637 | CONCRETO FCK 20MPA | M3 | 0.12 | 398.7639 | 0 | 47.8517
01640 | FORMAS MADEIRA PARAM. PLANOS, 2 VEZES | M2 | 1.48 | 83.2518 | 0 | 123.2127
01745 | PREPARO CONCR. BETON. 320L; 2,0M3/H | M3 | 0.12 | 95.6468 | 0 | 11.4776
01999 | MAO-DE-OBRA DE SERVENTE DA CONSTRUCAO CIVIL, INCLUSIVE ENCAR | H | 0.2 | 19.33 | 3 | 3.982
GOS SOCIAIS
03050 | BARRA ACO CA-50,DIAM.DE 8 A 12,5MM | KG | 7.2 | 7.4795 | 0 | 53.8524
03053 | CORTE ACO CA-50B DIAM.ENTRE 8MM A 12,5MM | KG | 7.2 | 4.9813 | 0 | 35.8654
03059 | LANCAMENTO CONC.C/ARM. 2,0M3/H, HORIZ. | M3 | 0.12 | 101.2944 | 0 | 12.1553
11.013.0066-A | PLACAS DE CONCRETO ARMADO PRE-MOLDADAS,COM FCK=20MPA,ESPESSU | M2 |  | 315.18
RA DE 12CM,INCLUSIVE COLOCACAO COM GUINDASTE NO LOCAL DEFINI
TIVO
20132 | MAO-DE-OBRA DE SERVENTE DA CONSTRUCAO CIVIL, INCLUSIVE ENCAR | H | 0.2 | 16.75 | 3 | 3.4505
GOS SOCIAIS DESONERADOS
30247 | CONCRETO FCK 20MPA | M3 | 0.12 | 398.7639 | 0 | 47.8517
30254 | PREPARO CONCR. BETON. 320L; 2,0M3/H | M3 | 0.12 | 83.6885 | 0 | 10.0426
30275 | LANCAMENTO CONC.C/ARM. 2,0M3/H, HORIZ. | M3 | 0.12 | 87.8978 | 0 | 10.5477
30282 | FORMAS MADEIRA PARAM. PLANOS, 2 VEZES | M2 | 1.48 | 76.2021 | 0 | 112.7791
30302 | BARRA ACO CA-50,DIAM.DE 8 A 12,5MM | KG | 7.2 | 7.4795 | 0 | 53.8524
30309 | CORTE ACO CA-50B DIAM.ENTRE 8MM A 12,5MM | KG | 7.2 | 4.3162 | 0 | 31.0766
30500 | GUINDASTE S/RODAS, DIESEL, 45CV, 6T (CP) | H | 0.06 | 339.839 | 0 | 20.3903
30502 | GUINDASTE S/RODAS, DIESEL, 45CV, 6T (CI) | H | 0.14 | 179.9792 | 0 | 25.1971
11.013.0067-0 | PLACAS DE CONCRETO ARMADO PRE-MOLDADAS,COM FCK=20MPA,ESPESSU | M2 |  | 809.73
RA DE 12CM,COM FUROS DE 3CM DE DIAMETRO ESPACADOS DE 15CM EM
AMBAS AS DIRECOES,INCLUSIVE COLOCACAO COM GUINDASTE NO LOCA
L DEFINITIVO
01294 | GUINDASTE S/RODAS, DIESEL, 45CV, 6T (CP) | H | 0.06 | 343.849 | 0 | 20.6309
01296 | GUINDASTE S/RODAS, DIESEL, 45CV, 6T (CI) | H | 0.14 | 183.9892 | 0 | 25.7585
01637 | CONCRETO FCK 20MPA | M3 | 0.12 | 398.7639 | 0 | 47.8517
01640 | FORMAS MADEIRA PARAM. PLANOS, 2 VEZES | M2 | 1.48 | 83.2518 | 0 | 123.2127
01745 | PREPARO CONCR. BETON. 320L; 2,0M3/H | M3 | 0.12 | 95.6468 | 0 | 11.4776
01990 | MAO-DE-OBRA DE CARPINTEIRO DE FORMA DE CONCRETO, INCLUSIVE E | H | 8.9 | 26.73 | 3 | 245.0339
NCARGOS SOCIAIS
01999 | MAO-DE-OBRA DE SERVENTE DA CONSTRUCAO CIVIL, INCLUSIVE ENCAR | H | 9.1 | 19.33 | 3 | 181.1801
GOS SOCIAIS
03050 | BARRA ACO CA-50,DIAM.DE 8 A 12,5MM | KG | 7.2 | 7.4795 | 0 | 53.8524
03053 | CORTE ACO CA-50B DIAM.ENTRE 8MM A 12,5MM | KG | 7.2 | 4.9813 | 0 | 35.8654
03059 | LANCAMENTO CONC.C/ARM. 2,0M3/H, HORIZ. | M3 | 0.12 | 101.2944 | 0 | 12.1553
05692 | TUBO DE PVC RIGIDO SOLDAVEL, PONTA/BOLSA, EM BARRAS DE 6,00M | UN | 1.096 | 48.1 | 0 | 52.7176
, DE 032MM
11.013.0067-A | PLACAS DE CONCRETO ARMADO PRE-MOLDADAS,COM FCK=20MPA,ESPESSU | M2 |  | 733.76
RA DE 12CM,COM FUROS DE 3CM DE DIAMETRO ESPACADOS DE 15CM EM
AMBAS AS DIRECOES,INCLUSIVE COLOCACAO COM GUINDASTE NO LOCA
L DEFINITIVO
05692 | TUBO DE PVC RIGIDO SOLDAVEL, PONTA/BOLSA, EM BARRAS DE 6,00M | UN | 1.096 | 48.1 | 0 | 52.7176
, DE 032MM
20046 | MAO-DE-OBRA DE CARPINTEIRO DE FORMA DE CONCRETO, INCLUSIVE E | H | 8.9 | 23.16 | 3 | 212.3077
NCARGOS SOCIAIS DESONERADOS
20132 | MAO-DE-OBRA DE SERVENTE DA CONSTRUCAO CIVIL, INCLUSIVE ENCAR | H | 9.1 | 16.75 | 3 | 156.9978
GOS SOCIAIS DESONERADOS
30247 | CONCRETO FCK 20MPA | M3 | 0.12 | 398.7639 | 0 | 47.8517
30254 | PREPARO CONCR. BETON. 320L; 2,0M3/H | M3 | 0.12 | 83.6885 | 0 | 10.0426
30275 | LANCAMENTO CONC.C/ARM. 2,0M3/H, HORIZ. | M3 | 0.12 | 87.8978 | 0 | 10.5477
30282 | FORMAS MADEIRA PARAM. PLANOS, 2 VEZES | M2 | 1.48 | 76.2021 | 0 | 112.7791
30302 | BARRA ACO CA-50,DIAM.DE 8 A 12,5MM | KG | 7.2 | 7.4795 | 0 | 53.8524
30309 | CORTE ACO CA-50B DIAM.ENTRE 8MM A 12,5MM | KG | 7.2 | 4.3162 | 0 | 31.0766
30500 | GUINDASTE S/RODAS, DIESEL, 45CV, 6T (CP) | H | 0.06 | 339.839 | 0 | 20.3903
30502 | GUINDASTE S/RODAS, DIESEL, 45CV, 6T (CI) | H | 0.14 | 179.9792 | 0 | 25.1971
11.013.0068-0 | PLACAS DE CONCRETO ARMADO PRE-MOLDADAS,COM FCK=20MPA,ESPESSU | M2 |  | 385.07
RA DE 15CM,INCLUSIVE COLOCACAO COM GUINDASTE NO LOCAL DEFINI
TIVO
01294 | GUINDASTE S/RODAS, DIESEL, 45CV, 6T (CP) | H | 0.06 | 343.849 | 0 | 20.6309
01296 | GUINDASTE S/RODAS, DIESEL, 45CV, 6T (CI) | H | 0.14 | 183.9892 | 0 | 25.7585
01637 | CONCRETO FCK 20MPA | M3 | 0.15 | 398.7639 | 0 | 59.8146
01640 | FORMAS MADEIRA PARAM. PLANOS, 2 VEZES | M2 | 1.6 | 83.2518 | 0 | 133.2029
01745 | PREPARO CONCR. BETON. 320L; 2,0M3/H | M3 | 0.15 | 95.6468 | 0 | 14.347
01999 | MAO-DE-OBRA DE SERVENTE DA CONSTRUCAO CIVIL, INCLUSIVE ENCAR | H | 0.2 | 19.33 | 3 | 3.982
GOS SOCIAIS
03050 | BARRA ACO CA-50,DIAM.DE 8 A 12,5MM | KG | 9 | 7.4795 | 0 | 67.3155
03053 | CORTE ACO CA-50B DIAM.ENTRE 8MM A 12,5MM | KG | 9 | 4.9813 | 0 | 44.8317
03059 | LANCAMENTO CONC.C/ARM. 2,0M3/H, HORIZ. | M3 | 0.15 | 101.2944 | 0 | 15.1942
11.013.0068-A | PLACAS DE CONCRETO ARMADO PRE-MOLDADAS,COM FCK=20MPA,ESPESSU | M2 |  | 362.67
RA DE 15CM,INCLUSIVE COLOCACAO COM GUINDASTE NO LOCAL DEFINI
TIVO
20132 | MAO-DE-OBRA DE SERVENTE DA CONSTRUCAO CIVIL, INCLUSIVE ENCAR | H | 0.2 | 16.75 | 3 | 3.4505
GOS SOCIAIS DESONERADOS
30247 | CONCRETO FCK 20MPA | M3 | 0.15 | 398.7639 | 0 | 59.8146
30254 | PREPARO CONCR. BETON. 320L; 2,0M3/H | M3 | 0.15 | 83.6885 | 0 | 12.5533
30275 | LANCAMENTO CONC.C/ARM. 2,0M3/H, HORIZ. | M3 | 0.15 | 87.8978 | 0 | 13.1847
30282 | FORMAS MADEIRA PARAM. PLANOS, 2 VEZES | M2 | 1.6 | 76.2021 | 0 | 121.9234
30302 | BARRA ACO CA-50,DIAM.DE 8 A 12,5MM | KG | 9 | 7.4795 | 0 | 67.3155
30309 | CORTE ACO CA-50B DIAM.ENTRE 8MM A 12,5MM | KG | 9 | 4.3162 | 0 | 38.8458
30500 | GUINDASTE S/RODAS, DIESEL, 45CV, 6T (CP) | H | 0.06 | 339.839 | 0 | 20.3903
30502 | GUINDASTE S/RODAS, DIESEL, 45CV, 6T (CI) | H | 0.14 | 179.9792 | 0 | 25.1971
11.013.0069-0 | PLACAS DE CONCRETO ARMADO PRE-MOLDADAS,COM FCK=20MPA,ESPESSU | M2 |  | 870.8
RA DE 15CM,COM FUROS DE 3CM DE DIAMETRO ESPACADOS DE 15CM EM
AMBAS AS DIRECOES,INCLUSIVE COLOCACAO COM GUINDASTE NO LOCA
L DEFINITIVO
01294 | GUINDASTE S/RODAS, DIESEL, 45CV, 6T (CP) | H | 0.06 | 343.849 | 0 | 20.6309
01296 | GUINDASTE S/RODAS, DIESEL, 45CV, 6T (CI) | H | 0.14 | 183.9892 | 0 | 25.7585
01637 | CONCRETO FCK 20MPA | M3 | 0.15 | 398.7639 | 0 | 59.8146
01640 | FORMAS MADEIRA PARAM. PLANOS, 2 VEZES | M2 | 1.6 | 83.2518 | 0 | 133.2029
01745 | PREPARO CONCR. BETON. 320L; 2,0M3/H | M3 | 0.15 | 95.6468 | 0 | 14.347
01990 | MAO-DE-OBRA DE CARPINTEIRO DE FORMA DE CONCRETO, INCLUSIVE E | H | 8.9 | 26.73 | 3 | 245.0339
NCARGOS SOCIAIS
01999 | MAO-DE-OBRA DE SERVENTE DA CONSTRUCAO CIVIL, INCLUSIVE ENCAR | H | 9.1 | 19.33 | 3 | 181.1801
GOS SOCIAIS
03050 | BARRA ACO CA-50,DIAM.DE 8 A 12,5MM | KG | 9 | 7.4795 | 0 | 67.3155
03053 | CORTE ACO CA-50B DIAM.ENTRE 8MM A 12,5MM | KG | 9 | 4.9813 | 0 | 44.8317
03059 | LANCAMENTO CONC.C/ARM. 2,0M3/H, HORIZ. | M3 | 0.15 | 101.2944 | 0 | 15.1942
05692 | TUBO DE PVC RIGIDO SOLDAVEL, PONTA/BOLSA, EM BARRAS DE 6,00M | UN | 1.32 | 48.1 | 0 | 63.492
, DE 032MM
11.013.0069-A | PLACAS DE CONCRETO ARMADO PRE-MOLDADAS,COM FCK=20MPA,ESPESSU | M2 |  | 792.02
RA DE 15CM,COM FUROS DE 3CM DE DIAMETRO ESPACADOS DE 15CM EM
AMBAS AS DIRECOES,INCLUSIVE COLOCACAO COM GUINDASTE NO LOCA
L DEFINITIVO
05692 | TUBO DE PVC RIGIDO SOLDAVEL, PONTA/BOLSA, EM BARRAS DE 6,00M | UN | 1.32 | 48.1 | 0 | 63.492
, DE 032MM
20046 | MAO-DE-OBRA DE CARPINTEIRO DE FORMA DE CONCRETO, INCLUSIVE E | H | 8.9 | 23.16 | 3 | 212.3077
NCARGOS SOCIAIS DESONERADOS
20132 | MAO-DE-OBRA DE SERVENTE DA CONSTRUCAO CIVIL, INCLUSIVE ENCAR | H | 9.1 | 16.75 | 3 | 156.9978
GOS SOCIAIS DESONERADOS
30247 | CONCRETO FCK 20MPA | M3 | 0.15 | 398.7639 | 0 | 59.8146
30254 | PREPARO CONCR. BETON. 320L; 2,0M3/H | M3 | 0.15 | 83.6885 | 0 | 12.5533
30275 | LANCAMENTO CONC.C/ARM. 2,0M3/H, HORIZ. | M3 | 0.15 | 87.8978 | 0 | 13.1847
30282 | FORMAS MADEIRA PARAM. PLANOS, 2 VEZES | M2 | 1.6 | 76.2021 | 0 | 121.9234
30302 | BARRA ACO CA-50,DIAM.DE 8 A 12,5MM | KG | 9 | 7.4795 | 0 | 67.3155
30309 | CORTE ACO CA-50B DIAM.ENTRE 8MM A 12,5MM | KG | 9 | 4.3162 | 0 | 38.8458
30500 | GUINDASTE S/RODAS, DIESEL, 45CV, 6T (CP) | H | 0.06 | 339.839 | 0 | 20.3903
30502 | GUINDASTE S/RODAS, DIESEL, 45CV, 6T (CI) | H | 0.14 | 179.9792 | 0 | 25.1971
11.013.0070-1 | CONCRETO ARMADO,FCK=20MPA,INCLUINDO MATERIAIS PARA 1,00M3 DE | M3 |  | 2990.86
CONCRETO(IMPORTADO DE USINA)ADENSADO E COLOCADO,14,00M2 DE
AREA MOLDADA,FORMAS E ESCORAMENTO CONFORME ITENS 11.004.0022
E 11.004.0035,60KG DE ACO CA-50,INCLUSIVE MAO-DE-OBRA PARA
CORTE,DOBRAGEM,MONTAGEM E COLOCACAO NAS FORMAS
00004 | ARAME RECOZIDO Nº 18 | KG | 1.8 | 11.5475 | 0 | 20.7855
00017 | ACO CA-50, ESTIRADO, PRECO DE REVENDEDOR, NO DIAMETRO DE 10, | KG | 12 | 7.6594 | 0 | 91.9128
0MM
00018 | ACO CA-50, ESTIRADO, PRECO DE REVENDEDOR, NO DIAMETRO DE 12, | KG | 12 | 8.0969 | 0 | 97.1628
5MM
00019 | ACO CA-50, ESTIRADO, PRECO DE REVENDEDOR, NO DIAMETRO DE 16, | KG | 4 | 8.2499 | 0 | 32.9996
0MM
00021 | ACO CA-50, ESTIRADO, PRECO DE REVENDEDOR, NO DIAMETRO, DE 25 | KG | 10 | 8.2499 | 0 | 82.499
,0MM
01157 | VIBRADOR IMERSAO ELETR. 2CV (CP) | H | 0.345 | 1.6994 | 0 | 0.5863
01158 | VIBRADOR IMERSAO ELETR. 2CV (CI) | H | 0.805 | 0.4441 | 0 | 0.3575
01968 | MAO-DE-OBRA DE PEDREIRO, INCLUSIVE ENCARGOS SOCIAIS | H | 0.5 | 26.73 | 3 | 13.766
01990 | MAO-DE-OBRA DE CARPINTEIRO DE FORMA DE CONCRETO, INCLUSIVE E | H | 0.5 | 26.73 | 3 | 13.766
NCARGOS SOCIAIS
01998 | MAO-DE-OBRA DE ARMADOR DE CONCRETO ARMADO, INCLUSIVE ENCARGO | H | 6.15 | 26.73 | 3 | 169.3212
S SOCIAIS
01999 | MAO-DE-OBRA DE SERVENTE DA CONSTRUCAO CIVIL, INCLUSIVE ENCAR | H | 9.15 | 19.33 | 3 | 182.1756
GOS SOCIAIS
02249 | CONCRETO IMPORTADO DE USINA, UTILIZANDO BRITA 1, DE 20MPA | M3 | 1 | 420 | 0 | 420
03000 | FORMAS MADEIRA P/MOLDAGEM, INCL. ESCOR. | M2 | 14 | 119.7316 | 0 | 1676.2424
05844 | ACO CA-50, ESTIRADO, PRECO DE REVENDEDOR, NO DIAMETRO DE 06, | KG | 10 | 8.6267 | 0 | 86.267
3MM
05845 | ACO CA-50, ESTIRADO, PRECO DE REVENDEDOR, NO DIAMETRO DE 08, | KG | 12 | 8.5854 | 0 | 103.0248
0MM
11.013.0070-B | CONCRETO ARMADO,FCK=20MPA,INCLUINDO MATERIAIS PARA 1,00M3 DE | M3 |  | 2814.42
CONCRETO(IMPORTADO DE USINA)ADENSADO E COLOCADO,14,00M2 DE
AREA MOLDADA,FORMAS E ESCORAMENTO CONFORME ITENS 11.004.0022
E 11.004.0035,60KG DE ACO CA-50,INCLUSIVE MAO-DE-OBRA PARA
CORTE,DOBRAGEM,MONTAGEM E COLOCACAO NAS FORMAS
00004 | ARAME RECOZIDO Nº 18 | KG | 1.8 | 11.5475 | 0 | 20.7855
00017 | ACO CA-50, ESTIRADO, PRECO DE REVENDEDOR, NO DIAMETRO DE 10, | KG | 12 | 7.6594 | 0 | 91.9128
0MM
00018 | ACO CA-50, ESTIRADO, PRECO DE REVENDEDOR, NO DIAMETRO DE 12, | KG | 12 | 8.0969 | 0 | 97.1628
5MM
00019 | ACO CA-50, ESTIRADO, PRECO DE REVENDEDOR, NO DIAMETRO DE 16, | KG | 4 | 8.2499 | 0 | 32.9996
0MM
00021 | ACO CA-50, ESTIRADO, PRECO DE REVENDEDOR, NO DIAMETRO, DE 25 | KG | 10 | 8.2499 | 0 | 82.499
,0MM
02249 | CONCRETO IMPORTADO DE USINA, UTILIZANDO BRITA 1, DE 20MPA | M3 | 1 | 420 | 0 | 420
05844 | ACO CA-50, ESTIRADO, PRECO DE REVENDEDOR, NO DIAMETRO DE 06, | KG | 10 | 8.6267 | 0 | 86.267
3MM
05845 | ACO CA-50, ESTIRADO, PRECO DE REVENDEDOR, NO DIAMETRO DE 08, | KG | 12 | 8.5854 | 0 | 103.0248
0MM
20015 | MAO-DE-OBRA DE ARMADOR DE CONCRETO ARMADO, INCLUSIVE ENCARGO | H | 6.15 | 23.16 | 3 | 146.707
S SOCIAIS DESONERADOS
20046 | MAO-DE-OBRA DE CARPINTEIRO DE FORMA DE CONCRETO, INCLUSIVE E | H | 0.5 | 23.16 | 3 | 11.9274
NCARGOS SOCIAIS DESONERADOS
20115 | MAO-DE-OBRA DE PEDREIRO, INCLUSIVE ENCARGOS SOCIAIS DESONERA | H | 0.5 | 23.16 | 3 | 11.9274
DOS
20132 | MAO-DE-OBRA DE SERVENTE DA CONSTRUCAO CIVIL, INCLUSIVE ENCAR | H | 9.15 | 16.75 | 3 | 157.8604
GOS SOCIAIS DESONERADOS
30730 | VIBRADOR IMERSAO ELETR. 2CV (CP) | H | 0.345 | 1.6994 | 0 | 0.5863
30731 | VIBRADOR IMERSAO ELETR. 2CV (CI) | H | 0.805 | 0.4441 | 0 | 0.3575
30885 | FORMAS MADEIRA P/MOLDAGEM, INCL. ESCOR. | M2 | 14 | 110.7436 | 0 | 1550.4104
11.013.0075-0 | CONCRETO ARMADO,FCK=25MPA,INCLUINDO MATERIAIS PARA 1,00M3 DE | M3 |  | 3005.86
CONCRETO(IMPORTADO DE USINA)ADENSADO E COLOCADO,14,00M2 DE
AREA MOLDADA,FORMAS E ESCORAMENTO CONFORME ITENS 11.004.0022
E 11.004.0035,60KG DE ACO CA-50,INCLUSIVE MAO-DE-OBRA PARA
CORTE,DOBRAGEM,MONTAGEM E COLOCACAO NAS FORMAS
00004 | ARAME RECOZIDO Nº 18 | KG | 1.8 | 11.5475 | 0 | 20.7855
00017 | ACO CA-50, ESTIRADO, PRECO DE REVENDEDOR, NO DIAMETRO DE 10, | KG | 12 | 7.6594 | 0 | 91.9128
0MM
00018 | ACO CA-50, ESTIRADO, PRECO DE REVENDEDOR, NO DIAMETRO DE 12, | KG | 12 | 8.0969 | 0 | 97.1628
5MM
00019 | ACO CA-50, ESTIRADO, PRECO DE REVENDEDOR, NO DIAMETRO DE 16, | KG | 4 | 8.2499 | 0 | 32.9996
0MM
00021 | ACO CA-50, ESTIRADO, PRECO DE REVENDEDOR, NO DIAMETRO, DE 25 | KG | 10 | 8.2499 | 0 | 82.499
,0MM
01157 | VIBRADOR IMERSAO ELETR. 2CV (CP) | H | 0.345 | 1.6994 | 0 | 0.5863
01158 | VIBRADOR IMERSAO ELETR. 2CV (CI) | H | 0.805 | 0.4441 | 0 | 0.3575
01968 | MAO-DE-OBRA DE PEDREIRO, INCLUSIVE ENCARGOS SOCIAIS | H | 0.5 | 26.73 | 3 | 13.766
01990 | MAO-DE-OBRA DE CARPINTEIRO DE FORMA DE CONCRETO, INCLUSIVE E | H | 0.5 | 26.73 | 3 | 13.766
NCARGOS SOCIAIS
01998 | MAO-DE-OBRA DE ARMADOR DE CONCRETO ARMADO, INCLUSIVE ENCARGO | H | 6.15 | 26.73 | 3 | 169.3212
S SOCIAIS
01999 | MAO-DE-OBRA DE SERVENTE DA CONSTRUCAO CIVIL, INCLUSIVE ENCAR | H | 9.15 | 19.33 | 3 | 182.1756
GOS SOCIAIS
03000 | FORMAS MADEIRA P/MOLDAGEM, INCL. ESCOR. | M2 | 14 | 119.7316 | 0 | 1676.2424
05844 | ACO CA-50, ESTIRADO, PRECO DE REVENDEDOR, NO DIAMETRO DE 06, | KG | 10 | 8.6267 | 0 | 86.267
3MM
05845 | ACO CA-50, ESTIRADO, PRECO DE REVENDEDOR, NO DIAMETRO DE 08, | KG | 12 | 8.5854 | 0 | 103.0248
0MM
07328 | CONCRETO IMPORTADO DE USINA, UTILIZANDO BRITA 1, DE 25MPA | M3 | 1 | 435 | 0 | 435
11.013.0075-A | CONCRETO ARMADO,FCK=25MPA,INCLUINDO MATERIAIS PARA 1,00M3 DE | M3 |  | 2829.42
CONCRETO(IMPORTADO DE USINA)ADENSADO E COLOCADO,14,00M2 DE
AREA MOLDADA,FORMAS E ESCORAMENTO CONFORME ITENS 11.004.0022
E 11.004.0035,60KG DE ACO CA-50,INCLUSIVE MAO-DE-OBRA PARA
CORTE,DOBRAGEM,MONTAGEM E COLOCACAO NAS FORMAS
00004 | ARAME RECOZIDO Nº 18 | KG | 1.8 | 11.5475 | 0 | 20.7855
00017 | ACO CA-50, ESTIRADO, PRECO DE REVENDEDOR, NO DIAMETRO DE 10, | KG | 12 | 7.6594 | 0 | 91.9128
0MM
00018 | ACO CA-50, ESTIRADO, PRECO DE REVENDEDOR, NO DIAMETRO DE 12, | KG | 12 | 8.0969 | 0 | 97.1628
5MM
00019 | ACO CA-50, ESTIRADO, PRECO DE REVENDEDOR, NO DIAMETRO DE 16, | KG | 4 | 8.2499 | 0 | 32.9996
0MM
00021 | ACO CA-50, ESTIRADO, PRECO DE REVENDEDOR, NO DIAMETRO, DE 25 | KG | 10 | 8.2499 | 0 | 82.499
,0MM
05844 | ACO CA-50, ESTIRADO, PRECO DE REVENDEDOR, NO DIAMETRO DE 06, | KG | 10 | 8.6267 | 0 | 86.267
3MM
05845 | ACO CA-50, ESTIRADO, PRECO DE REVENDEDOR, NO DIAMETRO DE 08, | KG | 12 | 8.5854 | 0 | 103.0248
0MM
07328 | CONCRETO IMPORTADO DE USINA, UTILIZANDO BRITA 1, DE 25MPA | M3 | 1 | 435 | 0 | 435
20015 | MAO-DE-OBRA DE ARMADOR DE CONCRETO ARMADO, INCLUSIVE ENCARGO | H | 6.15 | 23.16 | 3 | 146.707
S SOCIAIS DESONERADOS
20046 | MAO-DE-OBRA DE CARPINTEIRO DE FORMA DE CONCRETO, INCLUSIVE E | H | 0.5 | 23.16 | 3 | 11.9274
NCARGOS SOCIAIS DESONERADOS
20115 | MAO-DE-OBRA DE PEDREIRO, INCLUSIVE ENCARGOS SOCIAIS DESONERA | H | 0.5 | 23.16 | 3 | 11.9274
DOS
20132 | MAO-DE-OBRA DE SERVENTE DA CONSTRUCAO CIVIL, INCLUSIVE ENCAR | H | 9.15 | 16.75 | 3 | 157.8604
GOS SOCIAIS DESONERADOS
30730 | VIBRADOR IMERSAO ELETR. 2CV (CP) | H | 0.345 | 1.6994 | 0 | 0.5863
30731 | VIBRADOR IMERSAO ELETR. 2CV (CI) | H | 0.805 | 0.4441 | 0 | 0.3575
30885 | FORMAS MADEIRA P/MOLDAGEM, INCL. ESCOR. | M2 | 14 | 110.7436 | 0 | 1550.4104
11.013.0080-0 | CONCRETO ARMADO,FCK=30MPA,INCLUINDO MATERIAIS PARA 1,00M3 DE | M3 |  | 3020.86
CONCRETO(IMPORTADO DE USINA)ADENSADO E COLOCADO,14,00M2 DE
AREA MOLDADA,FORMAS E ESCORAMENTO CONFORME ITENS 11.004.0022
E 11.004.0035,60KG DE ACO CA-50,INCLUSIVE MAO-DE-OBRA PARA
CORTE,DOBRAGEM,MONTAGEM E COLOCACAO NAS FORMAS
00004 | ARAME RECOZIDO Nº 18 | KG | 1.8 | 11.5475 | 0 | 20.7855
00017 | ACO CA-50, ESTIRADO, PRECO DE REVENDEDOR, NO DIAMETRO DE 10, | KG | 12 | 7.6594 | 0 | 91.9128
0MM
00018 | ACO CA-50, ESTIRADO, PRECO DE REVENDEDOR, NO DIAMETRO DE 12, | KG | 12 | 8.0969 | 0 | 97.1628
5MM
00019 | ACO CA-50, ESTIRADO, PRECO DE REVENDEDOR, NO DIAMETRO DE 16, | KG | 4 | 8.2499 | 0 | 32.9996
0MM
00021 | ACO CA-50, ESTIRADO, PRECO DE REVENDEDOR, NO DIAMETRO, DE 25 | KG | 10 | 8.2499 | 0 | 82.499
,0MM
01157 | VIBRADOR IMERSAO ELETR. 2CV (CP) | H | 0.345 | 1.6994 | 0 | 0.5863
01158 | VIBRADOR IMERSAO ELETR. 2CV (CI) | H | 0.805 | 0.4441 | 0 | 0.3575
01968 | MAO-DE-OBRA DE PEDREIRO, INCLUSIVE ENCARGOS SOCIAIS | H | 0.5 | 26.73 | 3 | 13.766
01990 | MAO-DE-OBRA DE CARPINTEIRO DE FORMA DE CONCRETO, INCLUSIVE E | H | 0.5 | 26.73 | 3 | 13.766
NCARGOS SOCIAIS
01998 | MAO-DE-OBRA DE ARMADOR DE CONCRETO ARMADO, INCLUSIVE ENCARGO | H | 6.15 | 26.73 | 3 | 169.3212
S SOCIAIS
01999 | MAO-DE-OBRA DE SERVENTE DA CONSTRUCAO CIVIL, INCLUSIVE ENCAR | H | 9.15 | 19.33 | 3 | 182.1756
GOS SOCIAIS
02247 | CONCRETO IMPORTADO DE USINA, UTILIZANDO BRITA 1, DE 30MPA | M3 | 1 | 450 | 0 | 450
03000 | FORMAS MADEIRA P/MOLDAGEM, INCL. ESCOR. | M2 | 14 | 119.7316 | 0 | 1676.2424
05844 | ACO CA-50, ESTIRADO, PRECO DE REVENDEDOR, NO DIAMETRO DE 06, | KG | 10 | 8.6267 | 0 | 86.267
3MM
05845 | ACO CA-50, ESTIRADO, PRECO DE REVENDEDOR, NO DIAMETRO DE 08, | KG | 12 | 8.5854 | 0 | 103.0248
0MM
11.013.0080-A | CONCRETO ARMADO,FCK=30MPA,INCLUINDO MATERIAIS PARA 1,00M3 DE | M3 |  | 2844.42
CONCRETO(IMPORTADO DE USINA)ADENSADO E COLOCADO,14,00M2 DE
AREA MOLDADA,FORMAS E ESCORAMENTO CONFORME ITENS 11.004.0022
E 11.004.0035,60KG DE ACO CA-50,INCLUSIVE MAO-DE-OBRA PARA
CORTE,DOBRAGEM,MONTAGEM E COLOCACAO NAS FORMAS
00004 | ARAME RECOZIDO Nº 18 | KG | 1.8 | 11.5475 | 0 | 20.7855
00017 | ACO CA-50, ESTIRADO, PRECO DE REVENDEDOR, NO DIAMETRO DE 10, | KG | 12 | 7.6594 | 0 | 91.9128
0MM
00018 | ACO CA-50, ESTIRADO, PRECO DE REVENDEDOR, NO DIAMETRO DE 12, | KG | 12 | 8.0969 | 0 | 97.1628
5MM
00019 | ACO CA-50, ESTIRADO, PRECO DE REVENDEDOR, NO DIAMETRO DE 16, | KG | 4 | 8.2499 | 0 | 32.9996
0MM
00021 | ACO CA-50, ESTIRADO, PRECO DE REVENDEDOR, NO DIAMETRO, DE 25 | KG | 10 | 8.2499 | 0 | 82.499
,0MM
02247 | CONCRETO IMPORTADO DE USINA, UTILIZANDO BRITA 1, DE 30MPA | M3 | 1 | 450 | 0 | 450
05844 | ACO CA-50, ESTIRADO, PRECO DE REVENDEDOR, NO DIAMETRO DE 06, | KG | 10 | 8.6267 | 0 | 86.267
3MM
05845 | ACO CA-50, ESTIRADO, PRECO DE REVENDEDOR, NO DIAMETRO DE 08, | KG | 12 | 8.5854 | 0 | 103.0248
0MM
20015 | MAO-DE-OBRA DE ARMADOR DE CONCRETO ARMADO, INCLUSIVE ENCARGO | H | 6.15 | 23.16 | 3 | 146.707
S SOCIAIS DESONERADOS
20046 | MAO-DE-OBRA DE CARPINTEIRO DE FORMA DE CONCRETO, INCLUSIVE E | H | 0.5 | 23.16 | 3 | 11.9274
NCARGOS SOCIAIS DESONERADOS
20115 | MAO-DE-OBRA DE PEDREIRO, INCLUSIVE ENCARGOS SOCIAIS DESONERA | H | 0.5 | 23.16 | 3 | 11.9274
DOS
20132 | MAO-DE-OBRA DE SERVENTE DA CONSTRUCAO CIVIL, INCLUSIVE ENCAR | H | 9.15 | 16.75 | 3 | 157.8604
GOS SOCIAIS DESONERADOS
30730 | VIBRADOR IMERSAO ELETR. 2CV (CP) | H | 0.345 | 1.6994 | 0 | 0.5863
30731 | VIBRADOR IMERSAO ELETR. 2CV (CI) | H | 0.805 | 0.4441 | 0 | 0.3575
30885 | FORMAS MADEIRA P/MOLDAGEM, INCL. ESCOR. | M2 | 14 | 110.7436 | 0 | 1550.4104
11.013.0100-0 | CONCRETO ARMADO,FCK=20MPA,INCLUINDO MATERIAIS PARA 1,00M3 DE | M3 |  | 3072.62
CONCRETO(IMPORTADO DE USINA)ADENSADO E COLOCADO,12,00M2 DE
AREA MOLDADA,FORMAS E ESCORAMENTO CONFORME ITENS 11.004.0022
E 11.004.0035,80KG DE ACO CA-50,INCLUSIVE MAO-DE-OBRA PARA
CORTE,DOBRAGEM,MONTAGEM E COLOCACAO NAS FORMAS
00004 | ARAME RECOZIDO Nº 18 | KG | 2.4 | 11.5475 | 0 | 27.714
00017 | ACO CA-50, ESTIRADO, PRECO DE REVENDEDOR, NO DIAMETRO DE 10, | KG | 15 | 7.6594 | 0 | 114.891
0MM
00018 | ACO CA-50, ESTIRADO, PRECO DE REVENDEDOR, NO DIAMETRO DE 12, | KG | 15 | 8.0969 | 0 | 121.4535
5MM
00019 | ACO CA-50, ESTIRADO, PRECO DE REVENDEDOR, NO DIAMETRO DE 16, | KG | 8 | 8.2499 | 0 | 65.9992
0MM
00021 | ACO CA-50, ESTIRADO, PRECO DE REVENDEDOR, NO DIAMETRO, DE 25 | KG | 17 | 8.2499 | 0 | 140.2483
,0MM
01157 | VIBRADOR IMERSAO ELETR. 2CV (CP) | H | 0.345 | 1.6994 | 0 | 0.5863
01158 | VIBRADOR IMERSAO ELETR. 2CV (CI) | H | 0.805 | 0.4441 | 0 | 0.3575
01968 | MAO-DE-OBRA DE PEDREIRO, INCLUSIVE ENCARGOS SOCIAIS | H | 0.5 | 26.73 | 3 | 13.766
01990 | MAO-DE-OBRA DE CARPINTEIRO DE FORMA DE CONCRETO, INCLUSIVE E | H | 0.5 | 26.73 | 3 | 13.766
NCARGOS SOCIAIS
01998 | MAO-DE-OBRA DE ARMADOR DE CONCRETO ARMADO, INCLUSIVE ENCARGO | H | 9.05 | 26.73 | 3 | 249.1637
S SOCIAIS
01999 | MAO-DE-OBRA DE SERVENTE DA CONSTRUCAO CIVIL, INCLUSIVE ENCAR | H | 12.7 | 19.33 | 3 | 252.8557
GOS SOCIAIS
02249 | CONCRETO IMPORTADO DE USINA, UTILIZANDO BRITA 1, DE 20MPA | M3 | 1 | 420 | 0 | 420
03000 | FORMAS MADEIRA P/MOLDAGEM, INCL. ESCOR. | M2 | 12 | 119.7316 | 0 | 1436.7792
05844 | ACO CA-50, ESTIRADO, PRECO DE REVENDEDOR, NO DIAMETRO DE 06, | KG | 10 | 8.6267 | 0 | 86.267
3MM
05845 | ACO CA-50, ESTIRADO, PRECO DE REVENDEDOR, NO DIAMETRO DE 08, | KG | 15 | 8.5854 | 0 | 128.781
0MM
11.013.0100-A | CONCRETO ARMADO,FCK=20MPA,INCLUINDO MATERIAIS PARA 1,00M3 DE | M3 |  | 2894.06
CONCRETO(IMPORTADO DE USINA)ADENSADO E COLOCADO,12,00M2 DE
AREA MOLDADA,FORMAS E ESCORAMENTO CONFORME ITENS 11.004.0022
E 11.004.0035,80KG DE ACO CA-50,INCLUSIVE MAO-DE-OBRA PARA
CORTE,DOBRAGEM,MONTAGEM E COLOCACAO NAS FORMAS
00004 | ARAME RECOZIDO Nº 18 | KG | 2.4 | 11.5475 | 0 | 27.714
00017 | ACO CA-50, ESTIRADO, PRECO DE REVENDEDOR, NO DIAMETRO DE 10, | KG | 15 | 7.6594 | 0 | 114.891
0MM
00018 | ACO CA-50, ESTIRADO, PRECO DE REVENDEDOR, NO DIAMETRO DE 12, | KG | 15 | 8.0969 | 0 | 121.4535
5MM
00019 | ACO CA-50, ESTIRADO, PRECO DE REVENDEDOR, NO DIAMETRO DE 16, | KG | 8 | 8.2499 | 0 | 65.9992
0MM
00021 | ACO CA-50, ESTIRADO, PRECO DE REVENDEDOR, NO DIAMETRO, DE 25 | KG | 17 | 8.2499 | 0 | 140.2483
,0MM
02249 | CONCRETO IMPORTADO DE USINA, UTILIZANDO BRITA 1, DE 20MPA | M3 | 1 | 420 | 0 | 420
05844 | ACO CA-50, ESTIRADO, PRECO DE REVENDEDOR, NO DIAMETRO DE 06, | KG | 10 | 8.6267 | 0 | 86.267
3MM
05845 | ACO CA-50, ESTIRADO, PRECO DE REVENDEDOR, NO DIAMETRO DE 08, | KG | 15 | 8.5854 | 0 | 128.781
0MM
20015 | MAO-DE-OBRA DE ARMADOR DE CONCRETO ARMADO, INCLUSIVE ENCARGO | H | 9.05 | 23.16 | 3 | 215.8859
S SOCIAIS DESONERADOS
20046 | MAO-DE-OBRA DE CARPINTEIRO DE FORMA DE CONCRETO, INCLUSIVE E | H | 0.5 | 23.16 | 3 | 11.9274
NCARGOS SOCIAIS DESONERADOS
20115 | MAO-DE-OBRA DE PEDREIRO, INCLUSIVE ENCARGOS SOCIAIS DESONERA | H | 0.5 | 23.16 | 3 | 11.9274
DOS
20132 | MAO-DE-OBRA DE SERVENTE DA CONSTRUCAO CIVIL, INCLUSIVE ENCAR | H | 12.7 | 16.75 | 3 | 219.1068
GOS SOCIAIS DESONERADOS
30730 | VIBRADOR IMERSAO ELETR. 2CV (CP) | H | 0.345 | 1.6994 | 0 | 0.5863
30731 | VIBRADOR IMERSAO ELETR. 2CV (CI) | H | 0.805 | 0.4441 | 0 | 0.3575
30885 | FORMAS MADEIRA P/MOLDAGEM, INCL. ESCOR. | M2 | 12 | 110.7436 | 0 | 1328.9232
11.013.0105-0 | CONCRETO ARMADO,FCK=25MPA,INCLUINDO MATERIAIS PARA 1,00M3 DE | M3 |  | 3026.29
CONCRETO(IMPORTADO DE USINA)ADENSADO E COLOCADO,12,00M2 DE
AREA MOLDADA,FORMAS E ESCORAMENTO CONFORME ITENS 11.004.0022
E 11.004.0035,80KG DE ACO CA-50,INCLUINDO MAO-DE-OBRA PARA
CORTE,DOBRAGEM,MONTAGEM E COLOCACAO NAS FORMAS
00004 | ARAME RECOZIDO Nº 18 | KG | 2.4 | 11.5475 | 0 | 27.714
00017 | ACO CA-50, ESTIRADO, PRECO DE REVENDEDOR, NO DIAMETRO DE 10, | KG | 15 | 7.6594 | 0 | 114.891
0MM
00018 | ACO CA-50, ESTIRADO, PRECO DE REVENDEDOR, NO DIAMETRO DE 12, | KG | 15 | 8.0969 | 0 | 121.4535
5MM
00019 | ACO CA-50, ESTIRADO, PRECO DE REVENDEDOR, NO DIAMETRO DE 16, | KG | 8 | 8.2499 | 0 | 65.9992
0MM
00021 | ACO CA-50, ESTIRADO, PRECO DE REVENDEDOR, NO DIAMETRO, DE 25 | KG | 17 | 8.2499 | 0 | 140.2483
,0MM
01157 | VIBRADOR IMERSAO ELETR. 2CV (CP) | H | 0.345 | 1.6994 | 0 | 0.5863
01158 | VIBRADOR IMERSAO ELETR. 2CV (CI) | H | 0.805 | 0.4441 | 0 | 0.3575
01968 | MAO-DE-OBRA DE PEDREIRO, INCLUSIVE ENCARGOS SOCIAIS | H | 0.5 | 26.73 | 3 | 13.766
01990 | MAO-DE-OBRA DE CARPINTEIRO DE FORMA DE CONCRETO, INCLUSIVE E | H | 0.5 | 26.73 | 3 | 13.766
NCARGOS SOCIAIS
01998 | MAO-DE-OBRA DE ARMADOR DE CONCRETO ARMADO, INCLUSIVE ENCARGO | H | 8.03 | 26.73 | 3 | 221.0812
S SOCIAIS
01999 | MAO-DE-OBRA DE SERVENTE DA CONSTRUCAO CIVIL, INCLUSIVE ENCAR | H | 11.03 | 19.33 | 3 | 219.6062
GOS SOCIAIS
03000 | FORMAS MADEIRA P/MOLDAGEM, INCL. ESCOR. | M2 | 12 | 119.7316 | 0 | 1436.7792
05844 | ACO CA-50, ESTIRADO, PRECO DE REVENDEDOR, NO DIAMETRO DE 06, | KG | 10 | 8.6267 | 0 | 86.267
3MM
05845 | ACO CA-50, ESTIRADO, PRECO DE REVENDEDOR, NO DIAMETRO DE 08, | KG | 15 | 8.5854 | 0 | 128.781
0MM
07328 | CONCRETO IMPORTADO DE USINA, UTILIZANDO BRITA 1, DE 25MPA | M3 | 1 | 435 | 0 | 435
11.013.0105-A | CONCRETO ARMADO,FCK=25MPA,INCLUINDO MATERIAIS PARA 1,00M3 DE | M3 |  | 2855.92
CONCRETO(IMPORTADO DE USINA)ADENSADO E COLOCADO,12,00M2 DE
AREA MOLDADA,FORMAS E ESCORAMENTO CONFORME ITENS 11.004.0022
E 11.004.0035,80KG DE ACO CA-50,INCLUINDO MAO-DE-OBRA PARA
CORTE,DOBRAGEM,MONTAGEM E COLOCACAO NAS FORMAS
00004 | ARAME RECOZIDO Nº 18 | KG | 2.4 | 11.5475 | 0 | 27.714
00017 | ACO CA-50, ESTIRADO, PRECO DE REVENDEDOR, NO DIAMETRO DE 10, | KG | 15 | 7.6594 | 0 | 114.891
0MM
00018 | ACO CA-50, ESTIRADO, PRECO DE REVENDEDOR, NO DIAMETRO DE 12, | KG | 15 | 8.0969 | 0 | 121.4535
5MM
00019 | ACO CA-50, ESTIRADO, PRECO DE REVENDEDOR, NO DIAMETRO DE 16, | KG | 8 | 8.2499 | 0 | 65.9992
0MM
00021 | ACO CA-50, ESTIRADO, PRECO DE REVENDEDOR, NO DIAMETRO, DE 25 | KG | 17 | 8.2499 | 0 | 140.2483
,0MM
05844 | ACO CA-50, ESTIRADO, PRECO DE REVENDEDOR, NO DIAMETRO DE 06, | KG | 10 | 8.6267 | 0 | 86.267
3MM
05845 | ACO CA-50, ESTIRADO, PRECO DE REVENDEDOR, NO DIAMETRO DE 08, | KG | 15 | 8.5854 | 0 | 128.781
0MM
07328 | CONCRETO IMPORTADO DE USINA, UTILIZANDO BRITA 1, DE 25MPA | M3 | 1 | 435 | 0 | 435
20015 | MAO-DE-OBRA DE ARMADOR DE CONCRETO ARMADO, INCLUSIVE ENCARGO | H | 8.03 | 23.16 | 3 | 191.554
S SOCIAIS DESONERADOS
20046 | MAO-DE-OBRA DE CARPINTEIRO DE FORMA DE CONCRETO, INCLUSIVE E | H | 0.5 | 23.16 | 3 | 11.9274
NCARGOS SOCIAIS DESONERADOS
20115 | MAO-DE-OBRA DE PEDREIRO, INCLUSIVE ENCARGOS SOCIAIS DESONERA | H | 0.5 | 23.16 | 3 | 11.9274
DOS
20132 | MAO-DE-OBRA DE SERVENTE DA CONSTRUCAO CIVIL, INCLUSIVE ENCAR | H | 11.03 | 16.75 | 3 | 190.2951
GOS SOCIAIS DESONERADOS
30730 | VIBRADOR IMERSAO ELETR. 2CV (CP) | H | 0.345 | 1.6994 | 0 | 0.5863
30731 | VIBRADOR IMERSAO ELETR. 2CV (CI) | H | 0.805 | 0.4441 | 0 | 0.3575
30885 | FORMAS MADEIRA P/MOLDAGEM, INCL. ESCOR. | M2 | 12 | 110.7436 | 0 | 1328.9232
11.013.0110-0 | CONCRETO ARMADO,FCK=30MPA,INCLUINDO MATERIAIS PARA 1,00M3 DE | M3 |  | 3045.42
CONCRETO(IMPORTADO DE USINA)ADENSADO E COLOCADO,12,00M2 DE
AREA MOLDADA,FORMAS E ESCORAMENTO CONFORME ITENS 11.004.0022
E 11.004.0035,80KG DE ACO CA-50,INCLUSIVE MAO-DE-OBRA PARA
CORTE,DOBRAGEM,MONTAGEM E COLOCACAO NAS FORMAS
00004 | ARAME RECOZIDO Nº 18 | KG | 2.4 | 11.5475 | 0 | 27.714
00017 | ACO CA-50, ESTIRADO, PRECO DE REVENDEDOR, NO DIAMETRO DE 10, | KG | 15 | 7.6594 | 0 | 114.891
0MM
00018 | ACO CA-50, ESTIRADO, PRECO DE REVENDEDOR, NO DIAMETRO DE 12, | KG | 15 | 8.0969 | 0 | 121.4535
5MM
00019 | ACO CA-50, ESTIRADO, PRECO DE REVENDEDOR, NO DIAMETRO DE 16, | KG | 8.5 | 8.2499 | 0 | 70.1242
0MM
00021 | ACO CA-50, ESTIRADO, PRECO DE REVENDEDOR, NO DIAMETRO, DE 25 | KG | 17 | 8.2499 | 0 | 140.2483
,0MM
01157 | VIBRADOR IMERSAO ELETR. 2CV (CP) | H | 0.345 | 1.6994 | 0 | 0.5863
01158 | VIBRADOR IMERSAO ELETR. 2CV (CI) | H | 0.805 | 0.4441 | 0 | 0.3575
01968 | MAO-DE-OBRA DE PEDREIRO, INCLUSIVE ENCARGOS SOCIAIS | H | 0.5 | 26.73 | 3 | 13.766
01990 | MAO-DE-OBRA DE CARPINTEIRO DE FORMA DE CONCRETO, INCLUSIVE E | H | 0.5 | 26.73 | 3 | 13.766
NCARGOS SOCIAIS
01998 | MAO-DE-OBRA DE ARMADOR DE CONCRETO ARMADO, INCLUSIVE ENCARGO | H | 8.03 | 26.73 | 3 | 221.0812
S SOCIAIS
01999 | MAO-DE-OBRA DE SERVENTE DA CONSTRUCAO CIVIL, INCLUSIVE ENCAR | H | 11.03 | 19.33 | 3 | 219.6062
GOS SOCIAIS
02247 | CONCRETO IMPORTADO DE USINA, UTILIZANDO BRITA 1, DE 30MPA | M3 | 1 | 450 | 0 | 450
03000 | FORMAS MADEIRA P/MOLDAGEM, INCL. ESCOR. | M2 | 12 | 119.7316 | 0 | 1436.7792
05844 | ACO CA-50, ESTIRADO, PRECO DE REVENDEDOR, NO DIAMETRO DE 06, | KG | 10 | 8.6267 | 0 | 86.267
3MM
05845 | ACO CA-50, ESTIRADO, PRECO DE REVENDEDOR, NO DIAMETRO DE 08, | KG | 15 | 8.5854 | 0 | 128.781
0MM
11.013.0110-A | CONCRETO ARMADO,FCK=30MPA,INCLUINDO MATERIAIS PARA 1,00M3 DE | M3 |  | 2875.04
CONCRETO(IMPORTADO DE USINA)ADENSADO E COLOCADO,12,00M2 DE
AREA MOLDADA,FORMAS E ESCORAMENTO CONFORME ITENS 11.004.0022
E 11.004.0035,80KG DE ACO CA-50,INCLUSIVE MAO-DE-OBRA PARA
CORTE,DOBRAGEM,MONTAGEM E COLOCACAO NAS FORMAS
00004 | ARAME RECOZIDO Nº 18 | KG | 2.4 | 11.5475 | 0 | 27.714
00017 | ACO CA-50, ESTIRADO, PRECO DE REVENDEDOR, NO DIAMETRO DE 10, | KG | 15 | 7.6594 | 0 | 114.891
0MM
00018 | ACO CA-50, ESTIRADO, PRECO DE REVENDEDOR, NO DIAMETRO DE 12, | KG | 15 | 8.0969 | 0 | 121.4535
5MM
00019 | ACO CA-50, ESTIRADO, PRECO DE REVENDEDOR, NO DIAMETRO DE 16, | KG | 8.5 | 8.2499 | 0 | 70.1242
0MM
00021 | ACO CA-50, ESTIRADO, PRECO DE REVENDEDOR, NO DIAMETRO, DE 25 | KG | 17 | 8.2499 | 0 | 140.2483
,0MM
02247 | CONCRETO IMPORTADO DE USINA, UTILIZANDO BRITA 1, DE 30MPA | M3 | 1 | 450 | 0 | 450
05844 | ACO CA-50, ESTIRADO, PRECO DE REVENDEDOR, NO DIAMETRO DE 06, | KG | 10 | 8.6267 | 0 | 86.267
3MM
05845 | ACO CA-50, ESTIRADO, PRECO DE REVENDEDOR, NO DIAMETRO DE 08, | KG | 15 | 8.5854 | 0 | 128.781
0MM
20015 | MAO-DE-OBRA DE ARMADOR DE CONCRETO ARMADO, INCLUSIVE ENCARGO | H | 8.03 | 23.16 | 3 | 191.554
S SOCIAIS DESONERADOS
20046 | MAO-DE-OBRA DE CARPINTEIRO DE FORMA DE CONCRETO, INCLUSIVE E | H | 0.5 | 23.16 | 3 | 11.9274
NCARGOS SOCIAIS DESONERADOS
20115 | MAO-DE-OBRA DE PEDREIRO, INCLUSIVE ENCARGOS SOCIAIS DESONERA | H | 0.5 | 23.16 | 3 | 11.9274
DOS
20132 | MAO-DE-OBRA DE SERVENTE DA CONSTRUCAO CIVIL, INCLUSIVE ENCAR | H | 11.03 | 16.75 | 3 | 190.2951
GOS SOCIAIS DESONERADOS
30730 | VIBRADOR IMERSAO ELETR. 2CV (CP) | H | 0.345 | 1.6994 | 0 | 0.5863
30731 | VIBRADOR IMERSAO ELETR. 2CV (CI) | H | 0.805 | 0.4441 | 0 | 0.3575
30885 | FORMAS MADEIRA P/MOLDAGEM, INCL. ESCOR. | M2 | 12 | 110.7436 | 0 | 1328.9232
11.013.0130-0 | CONCRETO ARMADO,FCK=20MPA,INCLUINDO MATERIAIS PARA 1,00M3 DE | M3 |  | 2459.63
CONCRETO(IMPORTADO DE USINA)ADENSADO E COLOCADO,12,00M2 DE
AREA MOLDADA,FORMAS CONFORME O ITEM 11.004.0022,60KG DE ACO
CA-50,INCLUSIVE MAO-DE-OBRA PARA CORTE,DOBRAGEM,MONTAGEM E C
OLOCACAO NAS FORMAS,EXCLUSIVE ESCORAMENTO
00004 | ARAME RECOZIDO Nº 18 | KG | 1.8 | 11.5475 | 0 | 20.7855
00017 | ACO CA-50, ESTIRADO, PRECO DE REVENDEDOR, NO DIAMETRO DE 10, | KG | 12 | 7.6594 | 0 | 91.9128
0MM
00018 | ACO CA-50, ESTIRADO, PRECO DE REVENDEDOR, NO DIAMETRO DE 12, | KG | 12 | 8.0969 | 0 | 97.1628
5MM
00019 | ACO CA-50, ESTIRADO, PRECO DE REVENDEDOR, NO DIAMETRO DE 16, | KG | 4 | 8.2499 | 0 | 32.9996
0MM
00021 | ACO CA-50, ESTIRADO, PRECO DE REVENDEDOR, NO DIAMETRO, DE 25 | KG | 10 | 8.2499 | 0 | 82.499
,0MM
01157 | VIBRADOR IMERSAO ELETR. 2CV (CP) | H | 0.345 | 1.6994 | 0 | 0.5863
01158 | VIBRADOR IMERSAO ELETR. 2CV (CI) | H | 0.805 | 0.4441 | 0 | 0.3575
01641 | FORMAS MADEIRA PARAM. PLANOS; 1,4 VEZES | M2 | 12 | 95.4174 | 0 | 1145.0088
01968 | MAO-DE-OBRA DE PEDREIRO, INCLUSIVE ENCARGOS SOCIAIS | H | 0.5 | 26.73 | 3 | 13.766
01990 | MAO-DE-OBRA DE CARPINTEIRO DE FORMA DE CONCRETO, INCLUSIVE E | H | 0.5 | 26.73 | 3 | 13.766
NCARGOS SOCIAIS
01998 | MAO-DE-OBRA DE ARMADOR DE CONCRETO ARMADO, INCLUSIVE ENCARGO | H | 6.15 | 26.73 | 3 | 169.3212
S SOCIAIS
01999 | MAO-DE-OBRA DE SERVENTE DA CONSTRUCAO CIVIL, INCLUSIVE ENCAR | H | 9.15 | 19.33 | 3 | 182.1756
GOS SOCIAIS
02249 | CONCRETO IMPORTADO DE USINA, UTILIZANDO BRITA 1, DE 20MPA | M3 | 1 | 420 | 0 | 420
05844 | ACO CA-50, ESTIRADO, PRECO DE REVENDEDOR, NO DIAMETRO DE 06, | KG | 10 | 8.6267 | 0 | 86.267
3MM
05845 | ACO CA-50, ESTIRADO, PRECO DE REVENDEDOR, NO DIAMETRO DE 08, | KG | 12 | 8.5854 | 0 | 103.0248
0MM
11.013.0130-A | CONCRETO ARMADO,FCK=20MPA,INCLUINDO MATERIAIS PARA 1,00M3 DE | M3 |  | 2324.42
CONCRETO(IMPORTADO DE USINA)ADENSADO E COLOCADO,12,00M2 DE
AREA MOLDADA,FORMAS CONFORME O ITEM 11.004.0022,60KG DE ACO
CA-50,INCLUSIVE MAO-DE-OBRA PARA CORTE,DOBRAGEM,MONTAGEM E C
OLOCACAO NAS FORMAS,EXCLUSIVE ESCORAMENTO
00004 | ARAME RECOZIDO Nº 18 | KG | 1.8 | 11.5475 | 0 | 20.7855
00017 | ACO CA-50, ESTIRADO, PRECO DE REVENDEDOR, NO DIAMETRO DE 10, | KG | 12 | 7.6594 | 0 | 91.9128
0MM
00018 | ACO CA-50, ESTIRADO, PRECO DE REVENDEDOR, NO DIAMETRO DE 12, | KG | 12 | 8.0969 | 0 | 97.1628
5MM
00019 | ACO CA-50, ESTIRADO, PRECO DE REVENDEDOR, NO DIAMETRO DE 16, | KG | 4 | 8.2499 | 0 | 32.9996
0MM
00021 | ACO CA-50, ESTIRADO, PRECO DE REVENDEDOR, NO DIAMETRO, DE 25 | KG | 10 | 8.2499 | 0 | 82.499
,0MM
02249 | CONCRETO IMPORTADO DE USINA, UTILIZANDO BRITA 1, DE 20MPA | M3 | 1 | 420 | 0 | 420
05844 | ACO CA-50, ESTIRADO, PRECO DE REVENDEDOR, NO DIAMETRO DE 06, | KG | 10 | 8.6267 | 0 | 86.267
3MM
05845 | ACO CA-50, ESTIRADO, PRECO DE REVENDEDOR, NO DIAMETRO DE 08, | KG | 12 | 8.5854 | 0 | 103.0248
0MM
20015 | MAO-DE-OBRA DE ARMADOR DE CONCRETO ARMADO, INCLUSIVE ENCARGO | H | 6.15 | 23.16 | 3 | 146.707
S SOCIAIS DESONERADOS
20046 | MAO-DE-OBRA DE CARPINTEIRO DE FORMA DE CONCRETO, INCLUSIVE E | H | 0.5 | 23.16 | 3 | 11.9274
NCARGOS SOCIAIS DESONERADOS
20115 | MAO-DE-OBRA DE PEDREIRO, INCLUSIVE ENCARGOS SOCIAIS DESONERA | H | 0.5 | 23.16 | 3 | 11.9274
DOS
20132 | MAO-DE-OBRA DE SERVENTE DA CONSTRUCAO CIVIL, INCLUSIVE ENCAR | H | 9.15 | 16.75 | 3 | 157.8604
GOS SOCIAIS DESONERADOS
30283 | FORMAS MADEIRA PARAM. PLANOS; 1,4 VEZES | M2 | 12 | 88.3677 | 0 | 1060.4124
30730 | VIBRADOR IMERSAO ELETR. 2CV (CP) | H | 0.345 | 1.6994 | 0 | 0.5863
30731 | VIBRADOR IMERSAO ELETR. 2CV (CI) | H | 0.805 | 0.4441 | 0 | 0.3575
11.013.0135-0 | CONCRETO ARMADO,FCK=25MPA,INCLUINDO MATERIAIS PARA 1,00M3 DE | M3 |  | 2474.63
CONCRETO(IMPORTADO DE USINA)ADENSADO E COLOCADO,12,00M2 DE
AREA MOLDADA,FORMAS CONFORME O ITEM 11.004.0022,60KG DE ACO
CA-50,INCLUSIVE MAO-DE-OBRA PARA CORTE,DOBRAGEM,MONTAGEM E
COLOCACAO NAS FORMAS,EXCLUSIVE ESCORAMENTO
00004 | ARAME RECOZIDO Nº 18 | KG | 1.8 | 11.5475 | 0 | 20.7855
00017 | ACO CA-50, ESTIRADO, PRECO DE REVENDEDOR, NO DIAMETRO DE 10, | KG | 12 | 7.6594 | 0 | 91.9128
0MM
00018 | ACO CA-50, ESTIRADO, PRECO DE REVENDEDOR, NO DIAMETRO DE 12, | KG | 12 | 8.0969 | 0 | 97.1628
5MM
00019 | ACO CA-50, ESTIRADO, PRECO DE REVENDEDOR, NO DIAMETRO DE 16, | KG | 4 | 8.2499 | 0 | 32.9996
0MM
00021 | ACO CA-50, ESTIRADO, PRECO DE REVENDEDOR, NO DIAMETRO, DE 25 | KG | 10 | 8.2499 | 0 | 82.499
,0MM
01157 | VIBRADOR IMERSAO ELETR. 2CV (CP) | H | 0.345 | 1.6994 | 0 | 0.5863
01158 | VIBRADOR IMERSAO ELETR. 2CV (CI) | H | 0.805 | 0.4441 | 0 | 0.3575
01641 | FORMAS MADEIRA PARAM. PLANOS; 1,4 VEZES | M2 | 12 | 95.4174 | 0 | 1145.0088
01968 | MAO-DE-OBRA DE PEDREIRO, INCLUSIVE ENCARGOS SOCIAIS | H | 0.5 | 26.73 | 3 | 13.766
01990 | MAO-DE-OBRA DE CARPINTEIRO DE FORMA DE CONCRETO, INCLUSIVE E | H | 0.5 | 26.73 | 3 | 13.766
NCARGOS SOCIAIS
01998 | MAO-DE-OBRA DE ARMADOR DE CONCRETO ARMADO, INCLUSIVE ENCARGO | H | 6.15 | 26.73 | 3 | 169.3212
S SOCIAIS
01999 | MAO-DE-OBRA DE SERVENTE DA CONSTRUCAO CIVIL, INCLUSIVE ENCAR | H | 9.15 | 19.33 | 3 | 182.1756
GOS SOCIAIS
05844 | ACO CA-50, ESTIRADO, PRECO DE REVENDEDOR, NO DIAMETRO DE 06, | KG | 10 | 8.6267 | 0 | 86.267
3MM
05845 | ACO CA-50, ESTIRADO, PRECO DE REVENDEDOR, NO DIAMETRO DE 08, | KG | 12 | 8.5854 | 0 | 103.0248
0MM
07328 | CONCRETO IMPORTADO DE USINA, UTILIZANDO BRITA 1, DE 25MPA | M3 | 1 | 435 | 0 | 435
11.013.0135-A | CONCRETO ARMADO,FCK=25MPA,INCLUINDO MATERIAIS PARA 1,00M3 DE | M3 |  | 2339.42
CONCRETO(IMPORTADO DE USINA)ADENSADO E COLOCADO,12,00M2 DE
AREA MOLDADA,FORMAS CONFORME O ITEM 11.004.0022,60KG DE ACO
CA-50,INCLUSIVE MAO-DE-OBRA PARA CORTE,DOBRAGEM,MONTAGEM E
COLOCACAO NAS FORMAS,EXCLUSIVE ESCORAMENTO
00004 | ARAME RECOZIDO Nº 18 | KG | 1.8 | 11.5475 | 0 | 20.7855
00017 | ACO CA-50, ESTIRADO, PRECO DE REVENDEDOR, NO DIAMETRO DE 10, | KG | 12 | 7.6594 | 0 | 91.9128
0MM
00018 | ACO CA-50, ESTIRADO, PRECO DE REVENDEDOR, NO DIAMETRO DE 12, | KG | 12 | 8.0969 | 0 | 97.1628
5MM
00019 | ACO CA-50, ESTIRADO, PRECO DE REVENDEDOR, NO DIAMETRO DE 16, | KG | 4 | 8.2499 | 0 | 32.9996
0MM
00021 | ACO CA-50, ESTIRADO, PRECO DE REVENDEDOR, NO DIAMETRO, DE 25 | KG | 10 | 8.2499 | 0 | 82.499
,0MM
05844 | ACO CA-50, ESTIRADO, PRECO DE REVENDEDOR, NO DIAMETRO DE 06, | KG | 10 | 8.6267 | 0 | 86.267
3MM
05845 | ACO CA-50, ESTIRADO, PRECO DE REVENDEDOR, NO DIAMETRO DE 08, | KG | 12 | 8.5854 | 0 | 103.0248
0MM
07328 | CONCRETO IMPORTADO DE USINA, UTILIZANDO BRITA 1, DE 25MPA | M3 | 1 | 435 | 0 | 435
20015 | MAO-DE-OBRA DE ARMADOR DE CONCRETO ARMADO, INCLUSIVE ENCARGO | H | 6.15 | 23.16 | 3 | 146.707
S SOCIAIS DESONERADOS
20046 | MAO-DE-OBRA DE CARPINTEIRO DE FORMA DE CONCRETO, INCLUSIVE E | H | 0.5 | 23.16 | 3 | 11.9274
NCARGOS SOCIAIS DESONERADOS
20115 | MAO-DE-OBRA DE PEDREIRO, INCLUSIVE ENCARGOS SOCIAIS DESONERA | H | 0.5 | 23.16 | 3 | 11.9274
DOS
20132 | MAO-DE-OBRA DE SERVENTE DA CONSTRUCAO CIVIL, INCLUSIVE ENCAR | H | 9.15 | 16.75 | 3 | 157.8604
GOS SOCIAIS DESONERADOS
30283 | FORMAS MADEIRA PARAM. PLANOS; 1,4 VEZES | M2 | 12 | 88.3677 | 0 | 1060.4124
30730 | VIBRADOR IMERSAO ELETR. 2CV (CP) | H | 0.345 | 1.6994 | 0 | 0.5863
30731 | VIBRADOR IMERSAO ELETR. 2CV (CI) | H | 0.805 | 0.4441 | 0 | 0.3575
11.013.0140-0 | CONCRETO ARMADO,FCK=30MPA,INCLUINDO MATERIAIS PARA 1,00M3 DE | M3 |  | 2489.63
CONCRETO(IMPORTADO DE USINA)ADENSADO E COLOCADO,12,00M2 DE
AREA MOLDADA,FORMAS CONFORME O ITEM 11.004.0022,60KG DE ACO
CA-50,INCLUSIVE MAO-DE-OBRA PARA CORTE,DOBRAGEM,MONTAGEM E
COLOCACAO NAS FORMAS,EXCLUSIVE ESCORAMENTO
00004 | ARAME RECOZIDO Nº 18 | KG | 1.8 | 11.5475 | 0 | 20.7855
00017 | ACO CA-50, ESTIRADO, PRECO DE REVENDEDOR, NO DIAMETRO DE 10, | KG | 12 | 7.6594 | 0 | 91.9128
0MM
00018 | ACO CA-50, ESTIRADO, PRECO DE REVENDEDOR, NO DIAMETRO DE 12, | KG | 12 | 8.0969 | 0 | 97.1628
5MM
00019 | ACO CA-50, ESTIRADO, PRECO DE REVENDEDOR, NO DIAMETRO DE 16, | KG | 4 | 8.2499 | 0 | 32.9996
0MM
00021 | ACO CA-50, ESTIRADO, PRECO DE REVENDEDOR, NO DIAMETRO, DE 25 | KG | 10 | 8.2499 | 0 | 82.499
,0MM
01157 | VIBRADOR IMERSAO ELETR. 2CV (CP) | H | 0.345 | 1.6994 | 0 | 0.5863
01158 | VIBRADOR IMERSAO ELETR. 2CV (CI) | H | 0.805 | 0.4441 | 0 | 0.3575
01641 | FORMAS MADEIRA PARAM. PLANOS; 1,4 VEZES | M2 | 12 | 95.4174 | 0 | 1145.0088
01968 | MAO-DE-OBRA DE PEDREIRO, INCLUSIVE ENCARGOS SOCIAIS | H | 0.5 | 26.73 | 3 | 13.766
01990 | MAO-DE-OBRA DE CARPINTEIRO DE FORMA DE CONCRETO, INCLUSIVE E | H | 0.5 | 26.73 | 3 | 13.766
NCARGOS SOCIAIS
01998 | MAO-DE-OBRA DE ARMADOR DE CONCRETO ARMADO, INCLUSIVE ENCARGO | H | 6.15 | 26.73 | 3 | 169.3212
S SOCIAIS
01999 | MAO-DE-OBRA DE SERVENTE DA CONSTRUCAO CIVIL, INCLUSIVE ENCAR | H | 9.15 | 19.33 | 3 | 182.1756
GOS SOCIAIS
02247 | CONCRETO IMPORTADO DE USINA, UTILIZANDO BRITA 1, DE 30MPA | M3 | 1 | 450 | 0 | 450
05844 | ACO CA-50, ESTIRADO, PRECO DE REVENDEDOR, NO DIAMETRO DE 06, | KG | 10 | 8.6267 | 0 | 86.267
3MM
05845 | ACO CA-50, ESTIRADO, PRECO DE REVENDEDOR, NO DIAMETRO DE 08, | KG | 12 | 8.5854 | 0 | 103.0248
0MM
11.013.0140-A | CONCRETO ARMADO,FCK=30MPA,INCLUINDO MATERIAIS PARA 1,00M3 DE | M3 |  | 2354.42
CONCRETO(IMPORTADO DE USINA)ADENSADO E COLOCADO,12,00M2 DE
AREA MOLDADA,FORMAS CONFORME O ITEM 11.004.0022,60KG DE ACO
CA-50,INCLUSIVE MAO-DE-OBRA PARA CORTE,DOBRAGEM,MONTAGEM E
COLOCACAO NAS FORMAS,EXCLUSIVE ESCORAMENTO
00004 | ARAME RECOZIDO Nº 18 | KG | 1.8 | 11.5475 | 0 | 20.7855
00017 | ACO CA-50, ESTIRADO, PRECO DE REVENDEDOR, NO DIAMETRO DE 10, | KG | 12 | 7.6594 | 0 | 91.9128
0MM
00018 | ACO CA-50, ESTIRADO, PRECO DE REVENDEDOR, NO DIAMETRO DE 12, | KG | 12 | 8.0969 | 0 | 97.1628
5MM
00019 | ACO CA-50, ESTIRADO, PRECO DE REVENDEDOR, NO DIAMETRO DE 16, | KG | 4 | 8.2499 | 0 | 32.9996
0MM
00021 | ACO CA-50, ESTIRADO, PRECO DE REVENDEDOR, NO DIAMETRO, DE 25 | KG | 10 | 8.2499 | 0 | 82.499
,0MM
02247 | CONCRETO IMPORTADO DE USINA, UTILIZANDO BRITA 1, DE 30MPA | M3 | 1 | 450 | 0 | 450
05844 | ACO CA-50, ESTIRADO, PRECO DE REVENDEDOR, NO DIAMETRO DE 06, | KG | 10 | 8.6267 | 0 | 86.267
3MM
05845 | ACO CA-50, ESTIRADO, PRECO DE REVENDEDOR, NO DIAMETRO DE 08, | KG | 12 | 8.5854 | 0 | 103.0248
0MM
20015 | MAO-DE-OBRA DE ARMADOR DE CONCRETO ARMADO, INCLUSIVE ENCARGO | H | 6.15 | 23.16 | 3 | 146.707
S SOCIAIS DESONERADOS
20046 | MAO-DE-OBRA DE CARPINTEIRO DE FORMA DE CONCRETO, INCLUSIVE E | H | 0.5 | 23.16 | 3 | 11.9274
NCARGOS SOCIAIS DESONERADOS
20115 | MAO-DE-OBRA DE PEDREIRO, INCLUSIVE ENCARGOS SOCIAIS DESONERA | H | 0.5 | 23.16 | 3 | 11.9274
DOS
20132 | MAO-DE-OBRA DE SERVENTE DA CONSTRUCAO CIVIL, INCLUSIVE ENCAR | H | 9.15 | 16.75 | 3 | 157.8604
GOS SOCIAIS DESONERADOS
30283 | FORMAS MADEIRA PARAM. PLANOS; 1,4 VEZES | M2 | 12 | 88.3677 | 0 | 1060.4124
30730 | VIBRADOR IMERSAO ELETR. 2CV (CP) | H | 0.345 | 1.6994 | 0 | 0.5863
30731 | VIBRADOR IMERSAO ELETR. 2CV (CI) | H | 0.805 | 0.4441 | 0 | 0.3575
11.015.0001-0 | ADITIVO PLASTIFICANTE E DENSIFICADOR,ADICIONADO AO CONCRETO | KG |  | 7.61
NA PROPORCAO DE 500G POR SACO DE CIMENTO
00484 | PLASTIFICANTE, TIPO (BRASIL-VERA) BV-40 | KG | 1 | 7.6145 | 0 | 7.6145
11.015.0001-A | ADITIVO PLASTIFICANTE E DENSIFICADOR,ADICIONADO AO CONCRETO | KG |  | 7.61
NA PROPORCAO DE 500G POR SACO DE CIMENTO
00484 | PLASTIFICANTE, TIPO (BRASIL-VERA) BV-40 | KG | 1 | 7.6145 | 0 | 7.6145
11.015.0003-0 | ADITIVO PLASTIFICANTE,RETARDADOR E DENSIFICADOR,LIQUIDO,ADIC | KG |  | 7.23
IONADO AO CONCRETO NA PROPORCAO DE 500G POR SACO DE CIMENTO
00488 | PLASTIFICANTE, TIPO LIQUIDO, EM BALDES DE 20KG | KG | 1 | 7.2358 | 0 | 7.2358
11.015.0003-A | ADITIVO PLASTIFICANTE,RETARDADOR E DENSIFICADOR,LIQUIDO,ADIC | KG |  | 7.23
IONADO AO CONCRETO NA PROPORCAO DE 500G POR SACO DE CIMENTO
00488 | PLASTIFICANTE, TIPO LIQUIDO, EM BALDES DE 20KG | KG | 1 | 7.2358 | 0 | 7.2358
11.015.0004-0 | ADITIVO INCORPORADOR DE AR SIMPLES,ADICIONADO AO CONCRETO NA | KG |  | 7.55
PROPORCAO DE 150G POR SACO DE CIMENTO
00486 | INCORPORADOR DE AR P/CONCRETO E ARGAMASSA, EM TAMBORES DE 20 | KG | 1 | 7.5504 | 0 | 7.5504
0KG
11.015.0004-A | ADITIVO INCORPORADOR DE AR SIMPLES,ADICIONADO AO CONCRETO NA | KG |  | 7.55
PROPORCAO DE 150G POR SACO DE CIMENTO
00486 | INCORPORADOR DE AR P/CONCRETO E ARGAMASSA, EM TAMBORES DE 20 | KG | 1 | 7.5504 | 0 | 7.5504
0KG
11.015.0019-0 | GROUT (ARGAMASSA FLUIDA DE ELEVADA RESISTENCIA),INCLUSIVE | M3 |  | 3704.2
PREPARO,LANCAMENTO E FORNECIMENTO DOS MATERIAIS
01747 | PREPARO CONCR. BETON. 320L; 1,00M3/H | M3 | 1 | 131.5641 | 0 | 131.5641
01760 | LANCAMENTO CONC.S/ARM.1,0M3/H/HORIZ/VERT | M3 | 1 | 190.6525 | 0 | 190.6525
05349 | ARGAMASSA DE CIMENTO, AREIA DE QUARTZO E ADITIVOS | KG | 1975 | 1.7124 | 0 | 3381.99
11.015.0019-A | GROUT (ARGAMASSA FLUIDA DE ELEVADA RESISTENCIA),INCLUSIVE | M3 |  | 3663.94
PREPARO,LANCAMENTO E FORNECIMENTO DOS MATERIAIS
05349 | ARGAMASSA DE CIMENTO, AREIA DE QUARTZO E ADITIVOS | KG | 1975 | 1.7124 | 0 | 3381.99
30256 | PREPARO CONCR. BETON. 320L; 1,00M3/H | M3 | 1 | 115.6197 | 0 | 115.6197
30267 | LANCAMENTO CONC.S/ARM.1,0M3/H/HORIZ/VERT | M3 | 1 | 166.3342 | 0 | 166.3342
11.015.0020-0 | GROUT (ARGAMASSA FLUIDA DE ELEVADA RESISTENCIA) COM PEDRISCO | M3 |  | 3353.42
(30% EM PESO),INCLUSIVE PREPARO,LANCAMENTO E FORNECIMENTO
DOS MATERIAIS
01747 | PREPARO CONCR. BETON. 320L; 1,00M3/H | M3 | 1 | 131.5641 | 0 | 131.5641
01760 | LANCAMENTO CONC.S/ARM.1,0M3/H/HORIZ/VERT | M3 | 1 | 190.6525 | 0 | 190.6525
05349 | ARGAMASSA DE CIMENTO, AREIA DE QUARTZO E ADITIVOS | KG | 1725 | 1.7124 | 0 | 2953.89
14541 | BRITA 0, PARA REGIAO METROPOLITANA DO RIO DE JANEIRO | T | 0.781 | 99 | 0 | 77.319
11.015.0020-A | GROUT (ARGAMASSA FLUIDA DE ELEVADA RESISTENCIA) COM PEDRISCO | M3 |  | 3313.16
(30% EM PESO),INCLUSIVE PREPARO,LANCAMENTO E FORNECIMENTO
DOS MATERIAIS
05349 | ARGAMASSA DE CIMENTO, AREIA DE QUARTZO E ADITIVOS | KG | 1725 | 1.7124 | 0 | 2953.89
14541 | BRITA 0, PARA REGIAO METROPOLITANA DO RIO DE JANEIRO | T | 0.781 | 99 | 0 | 77.319
30256 | PREPARO CONCR. BETON. 320L; 1,00M3/H | M3 | 1 | 115.6197 | 0 | 115.6197
30267 | LANCAMENTO CONC.S/ARM.1,0M3/H/HORIZ/VERT | M3 | 1 | 166.3342 | 0 | 166.3342
11.015.0021-0 | ENCHIMENTO DE NICHOS OU FUROS DE CONCRETO OU ROCHA COM MISTU | DM3 |  | 16.4
RA DE ARGAMASSA EXPANSIVA E PEDRISCO NA PROPORCAO EM PESO DE
50% DESTE EM RELACAO A ARGAMASSA,CONFORME INSTRUCOES DE FABR
ICANTES,INCLUSIVE PREPARO PREVIO DA CAVIDADE A TAMPONAR
01968 | MAO-DE-OBRA DE PEDREIRO, INCLUSIVE ENCARGOS SOCIAIS | H | 0.5 | 26.73 | 3 | 13.766
05349 | ARGAMASSA DE CIMENTO, AREIA DE QUARTZO E ADITIVOS | KG | 1.5 | 1.7124 | 0 | 2.5686
14541 | BRITA 0, PARA REGIAO METROPOLITANA DO RIO DE JANEIRO | T | 0.00071 | 99 | 0 | 0.0703
11.015.0021-A | ENCHIMENTO DE NICHOS OU FUROS DE CONCRETO OU ROCHA COM MISTU | DM3 |  | 14.56
RA DE ARGAMASSA EXPANSIVA E PEDRISCO NA PROPORCAO EM PESO DE
50% DESTE EM RELACAO A ARGAMASSA,CONFORME INSTRUCOES DE FABR
ICANTES,INCLUSIVE PREPARO PREVIO DA CAVIDADE A TAMPONAR
05349 | ARGAMASSA DE CIMENTO, AREIA DE QUARTZO E ADITIVOS | KG | 1.5 | 1.7124 | 0 | 2.5686
14541 | BRITA 0, PARA REGIAO METROPOLITANA DO RIO DE JANEIRO | T | 0.00071 | 99 | 0 | 0.0703
20115 | MAO-DE-OBRA DE PEDREIRO, INCLUSIVE ENCARGOS SOCIAIS DESONERA | H | 0.5 | 23.16 | 3 | 11.9274
DOS
11.015.0022-0 | APLICACAO DE ARGAMASSA EXPANSIVA TIPO SIKA GROUT PARA FIXACA | DM3 |  | 31.12
O DE CHUMBADORES EM ESTRUTURAS DE CONCRETO OU SERVICOS SIMIL
ARES,CONFORME INSTRUCOES DO FABRICANTE
01968 | MAO-DE-OBRA DE PEDREIRO, INCLUSIVE ENCARGOS SOCIAIS | H | 1 | 26.73 | 3 | 27.5319
05349 | ARGAMASSA DE CIMENTO, AREIA DE QUARTZO E ADITIVOS | KG | 2.1 | 1.7124 | 0 | 3.596
11.015.0022-A | APLICACAO DE ARGAMASSA EXPANSIVA TIPO SIKA GROUT PARA FIXACA | DM3 |  | 27.45
O DE CHUMBADORES EM ESTRUTURAS DE CONCRETO OU SERVICOS SIMIL
ARES,CONFORME INSTRUCOES DO FABRICANTE
05349 | ARGAMASSA DE CIMENTO, AREIA DE QUARTZO E ADITIVOS | KG | 2.1 | 1.7124 | 0 | 3.596
20115 | MAO-DE-OBRA DE PEDREIRO, INCLUSIVE ENCARGOS SOCIAIS DESONERA | H | 1 | 23.16 | 3 | 23.8548
DOS
11.015.0030-0 | ADITIVO A BASE DE SILICA ATIVA,DOSADO SOBRE O PESO DO CIMENT | M3 |  | 73.31
O NA PROPORCAO MEDIA DE 10%,INCLUSIVE MAO-DE-OBRA E PERDAS.P
OR M3 DE CONCRETO
01999 | MAO-DE-OBRA DE SERVENTE DA CONSTRUCAO CIVIL, INCLUSIVE ENCAR | H | 0.5 | 19.33 | 3 | 9.955
GOS SOCIAIS
13646 | SILICA ATIVA (MICROSSILICA) PARA CONCRETO | KG | 36 | 1.76 | 0 | 63.36
11.015.0030-A | ADITIVO A BASE DE SILICA ATIVA,DOSADO SOBRE O PESO DO CIMENT | M3 |  | 71.98
O NA PROPORCAO MEDIA DE 10%,INCLUSIVE MAO-DE-OBRA E PERDAS.P
OR M3 DE CONCRETO
13646 | SILICA ATIVA (MICROSSILICA) PARA CONCRETO | KG | 36 | 1.76 | 0 | 63.36
20132 | MAO-DE-OBRA DE SERVENTE DA CONSTRUCAO CIVIL, INCLUSIVE ENCAR | H | 0.5 | 16.75 | 3 | 8.6263
GOS SOCIAIS DESONERADOS
11.016.0001-0 | ESTRUTURA METALICA PARA COBERTURA DE GALPAO EM ARCO OU EM DU | KG |  | 21.64
AS OU MAIS AGUAS,COM TRELICAS,TERCAS,TIRANTES,ETC,SOBRE APOI
OS DO MESMO MATERIAL(INCLUSIVE ESTES),PARA VAOS ATE 25,00M,C
ONSIDERANDO AS PERDAS E UMA DEMAO DE PINTURA ANTIOXIDO,EXCLU
SIVE COBERTURA E ACESSORIOS.FORNECIMENTO E MONTAGEM
00017 | ACO CA-50, ESTIRADO, PRECO DE REVENDEDOR, NO DIAMETRO DE 10, | KG | 0.013 | 7.6594 | 10 | 0.1095
0MM
00018 | ACO CA-50, ESTIRADO, PRECO DE REVENDEDOR, NO DIAMETRO DE 12, | KG | 0.049 | 8.0969 | 10 | 0.4364
5MM
00019 | ACO CA-50, ESTIRADO, PRECO DE REVENDEDOR, NO DIAMETRO DE 16, | KG | 0.0031 | 8.2499 | 10 | 0.0281
0MM
00100 | CHAPA DE ACO CARBONO,P/USOS GERAIS,LAMINADA A QUENTE,TAMANHO | KG | 0.59 | 8.1206 | 10 | 5.2703
PADRAO,BORDAS UNIVERSAIS,PRECO DE USINA,C/ESPES. 12,5MM
00131 | PRIMER DE PROTECAO ANTI-CORROSIVA | GL | 0.0062 | 102.94 | 0 | 0.6382
00165 | OXIGENIO, EM GARRAFAS DE 9,3M3 | M3 | 0.01 | 10.2 | 0 | 0.102
00171 | ACETILENO EM CILINDRO DE 9KG | KG | 0.008 | 95.79 | 0 | 0.7663
00247 | ELETRODO P/SOLDA ACO (AWS E-7018), IND.P/ESTRUT.RIGIDAS, VAS | KG | 0.0107 | 34.83 | 0 | 0.3727
OS PRESSAO, CONST.NAVAIS, ACOS FUND.ACOS DESC.C/DIAM.4MM
01935 | MAO-DE-OBRA DE SOLDADOR INDUSTRIAL, INCLUSIVE ENCARGOS SOCIA | H | 0.02 | 28.76 | 3 | 0.5925
IS
01943 | MAO-DE-OBRA DE AJUDANTE DE SOLDADOR, INCLUSIVE ENCARGOS SOCI | H | 0.1 | 20.37 | 3 | 2.0981
AIS
01975 | MAO-DE-OBRA DE MONTADOR A (MONTAGEM DE ESTRUTURAS METALICAS) | H | 0.1 | 28.76 | 3 | 2.9623
, INCLUSIVE ENCARGOS SOCIAIS
06912 | MAO-DE-OBRA DE ENCARREGADO DE MONTAGEM, INCLUSIVE ENCARGOS S | H | 0.0248 | 36.94 | 3 | 0.9436
OCIAIS
13491 | PERFIL DE ACO ASTM A-572-NBR7007 | KG | 0.345 | 17.6342 | 10 | 6.6922
13537 | RETIFICADORA DE SOLDA ELETRICA DE 430A, MODELO TRR 2600, BAN | UN | 0.0001 | 6312.87 | 0 | 0.6313
BOZZI OU SIMILAR
11.016.0001-A | ESTRUTURA METALICA PARA COBERTURA DE GALPAO EM ARCO OU EM DU | KG |  | 20.76
AS OU MAIS AGUAS,COM TRELICAS,TERCAS,TIRANTES,ETC,SOBRE APOI
OS DO MESMO MATERIAL(INCLUSIVE ESTES),PARA VAOS ATE 25,00M,C
ONSIDERANDO AS PERDAS E UMA DEMAO DE PINTURA ANTIOXIDO,EXCLU
SIVE COBERTURA E ACESSORIOS.FORNECIMENTO E MONTAGEM
00017 | ACO CA-50, ESTIRADO, PRECO DE REVENDEDOR, NO DIAMETRO DE 10, | KG | 0.013 | 7.6594 | 10 | 0.1095
0MM
00018 | ACO CA-50, ESTIRADO, PRECO DE REVENDEDOR, NO DIAMETRO DE 12, | KG | 0.049 | 8.0969 | 10 | 0.4364
5MM
00019 | ACO CA-50, ESTIRADO, PRECO DE REVENDEDOR, NO DIAMETRO DE 16, | KG | 0.0031 | 8.2499 | 10 | 0.0281
0MM
00100 | CHAPA DE ACO CARBONO,P/USOS GERAIS,LAMINADA A QUENTE,TAMANHO | KG | 0.59 | 8.1206 | 10 | 5.2703
PADRAO,BORDAS UNIVERSAIS,PRECO DE USINA,C/ESPES. 12,5MM
00131 | PRIMER DE PROTECAO ANTI-CORROSIVA | GL | 0.0062 | 102.94 | 0 | 0.6382
00165 | OXIGENIO, EM GARRAFAS DE 9,3M3 | M3 | 0.01 | 10.2 | 0 | 0.102
00171 | ACETILENO EM CILINDRO DE 9KG | KG | 0.008 | 95.79 | 0 | 0.7663
00247 | ELETRODO P/SOLDA ACO (AWS E-7018), IND.P/ESTRUT.RIGIDAS, VAS | KG | 0.0107 | 34.83 | 0 | 0.3727
OS PRESSAO, CONST.NAVAIS, ACOS FUND.ACOS DESC.C/DIAM.4MM
13491 | PERFIL DE ACO ASTM A-572-NBR7007 | KG | 0.345 | 17.6342 | 10 | 6.6922
13537 | RETIFICADORA DE SOLDA ELETRICA DE 430A, MODELO TRR 2600, BAN | UN | 0.0001 | 6312.87 | 0 | 0.6313
BOZZI OU SIMILAR
20006 | MAO-DE-OBRA DE AJUDANTE DE SOLDADOR, INCLUSIVE ENCARGOS SOCI | H | 0.1 | 17.65 | 3 | 1.818
AIS DESONERADOS
20063 | MAO-DE-OBRA DE ENCARREGADO DE MONTAGEM, INCLUSIVE ENCARGOS S | H | 0.0248 | 32.01 | 3 | 0.8177
OCIAIS DESONERADOS
20102 | MAO-DE-OBRA DE MONTADOR A (MONTAGEM DE ESTRUTURAS METALICAS) | H | 0.1 | 24.92 | 3 | 2.5668
, INCLUSIVE ENCARGOS SOCIAIS DESONERADOS
20136 | MAO-DE-OBRA DE SOLDADOR INDUSTRIAL, INCLUSIVE ENCARGOS SOCIA | H | 0.02 | 24.92 | 3 | 0.5134
IS DESONERADOS
11.016.0002-1 | ESTRUTURA METALICA PARA PASSARELAS E PEQUENOS VIADUTOS,EXCLU | T |  | 27125.25
SIVE PREPARO(CORTE)DAS PECAS,CONFORME PROJETO DO DER-RJ,INCL
USIVE PINTURA.FORNECIMENTO E MONTAGEM
00686 | CHAPA ACO CARBONO, P/USOS GERAIS, LAMINADA QUENTE, TAM.PADRA | KG | 250 | 7.892 | 5 | 2071.65
O, BORDAS UNIV.CHAPA RETA, PRECO DE REVEND., C/ESPES. 9,5MM
01051 | GUINDASTE SOBRE RODAS,CAPACIDADE DE 15T,INCLUSIVE OPERADOR E | H | 0.6 | 480.3777 | 5 | 302.638
AUXILIAR (CP)
01294 | GUINDASTE S/RODAS, DIESEL, 45CV, 6T (CP) | H | 0.8 | 343.849 | 5 | 288.8332
01579 | PERFIL "I" DE ACO CARBONO, PADRAO AMERICANO, PRECO DE REVEND | KG | 800 | 12.68 | 5 | 10651.2
EDOR, DE 12"X5.1/4"
01974 | MAO-DE-OBRA DE MONTADOR B (MENOR CATEGORIA QUE O MONTADOR A) | H | 120 | 26.73 | 8.15 | 3469.0194
, INCLUSIVE ENCARGOSSOCIAIS
01975 | MAO-DE-OBRA DE MONTADOR A (MONTAGEM DE ESTRUTURAS METALICAS) | H | 120 | 28.76 | 8.15 | 3732.4728
, INCLUSIVE ENCARGOS SOCIAIS
01985 | MAO-DE-OBRA DE ENGENHEIRO OU ARQUITETO SENIOR, INCLUSIVE ENC | H | 10 | 225.33 | 8.15 | 2436.944
ARGOS SOCIAIS
01999 | MAO-DE-OBRA DE SERVENTE DA CONSTRUCAO CIVIL, INCLUSIVE ENCAR | H | 120 | 19.33 | 8.15 | 2508.6474
GOS SOCIAIS
02014 | GUINDASTE ARTICULADO SOBRE CAMINHAO DIESEL,POTENCIA MAXIMA 2 | H | 0.6 | 304.2452 | 5 | 191.6745
31CV (CP)
03295 | PINTURA INTERNA/EXTERNA SOBRE FERRO C/TINTA ALQUIDICA ESMALT | M2 | 20 | 32.0554 | 5 | 673.1634
.BRILH.EQUIV.LAGOLINE,INCL.LIMP.LIXAM.APLIC.ZARCAO 2 DEMAOS
06912 | MAO-DE-OBRA DE ENCARREGADO DE MONTAGEM, INCLUSIVE ENCARGOS S | H | 20 | 36.94 | 8.15 | 799.0122
OCIAIS
11.016.0002-B | ESTRUTURA METALICA PARA PASSARELAS E PEQUENOS VIADUTOS,EXCLU | T |  | 25330.97
SIVE PREPARO(CORTE)DAS PECAS,CONFORME PROJETO DO DER-RJ,INCL
USIVE PINTURA.FORNECIMENTO E MONTAGEM
00686 | CHAPA ACO CARBONO, P/USOS GERAIS, LAMINADA QUENTE, TAM.PADRA | KG | 250 | 7.892 | 5 | 2071.65
O, BORDAS UNIV.CHAPA RETA, PRECO DE REVEND., C/ESPES. 9,5MM
01579 | PERFIL "I" DE ACO CARBONO, PADRAO AMERICANO, PRECO DE REVEND | KG | 800 | 12.68 | 5 | 10651.2
EDOR, DE 12"X5.1/4"
20063 | MAO-DE-OBRA DE ENCARREGADO DE MONTAGEM, INCLUSIVE ENCARGOS S | H | 20 | 32.01 | 8.15 | 692.3763
OCIAIS DESONERADOS
20071 | MAO-DE-OBRA DE ENGENHEIRO OU ARQUITETO SENIOR, INCLUSIVE ENC | H | 10 | 195.25 | 8.15 | 2111.6288
ARGOS SOCIAIS DESONERADOS
20102 | MAO-DE-OBRA DE MONTADOR A (MONTAGEM DE ESTRUTURAS METALICAS) | H | 120 | 24.92 | 8.15 | 3234.1176
, INCLUSIVE ENCARGOS SOCIAIS DESONERADOS
20103 | MAO-DE-OBRA DE MONTADOR B (MENOR CATEGORIA QUE O MONTADOR A) | H | 120 | 23.16 | 8.15 | 3005.7048
, INCLUSIVE ENCARGOS SOCIAIS DESONERADOS
20132 | MAO-DE-OBRA DE SERVENTE DA CONSTRUCAO CIVIL, INCLUSIVE ENCAR | H | 120 | 16.75 | 8.15 | 2173.815
GOS SOCIAIS DESONERADOS
30500 | GUINDASTE S/RODAS, DIESEL, 45CV, 6T (CP) | H | 0.8 | 339.839 | 5 | 285.4648
30503 | GUINDASTE SOBRE RODAS,CAPACIDADE DE 15T,INCLUSIVE OPERADOR E | H | 0.6 | 473.7877 | 5 | 298.4863
AUXILIAR (CP)
30506 | GUINDASTE ARTICULADO SOBRE CAMINHAO DIESEL,POTENCIA MAXIMA 2 | H | 0.6 | 296.6652 | 5 | 186.8991
31CV (CP)
31000 | PINTURA INTERNA/EXTERNA SOBRE FERRO C/TINTA ALQUIDICA ESMALT | M2 | 20 | 29.5062 | 5 | 619.6302
.BRILH.EQUIV.LAGOLINE,INCL.LIMP.LIXAM.APLIC.ZARCAO 2 DEMAOS
11.016.0003-0 | ESTRUTURA METALICA PARA COBERTURA DE GALPAO EM ARCO OU EM DU | M2 |  | 270.51
AS OU MAIS AGUAS,COM TRELICAS,TERCAS,TIRANTES,ETC,SOBRE APOI
OS(EXCLUSIVE ESTES)PARA CARGA DE COBERTURA DE FIBROCIMENTO O
U METALICA,VAOS ATE 15M,CONSIDERANDO AS PERDAS E UMA DEMAO D
E PINTURA ANTIOXIDO,EXCLUSIVE COBERTURA E ACESSORIOS.FORNECI
MENTO E MONTAGEM
00017 | ACO CA-50, ESTIRADO, PRECO DE REVENDEDOR, NO DIAMETRO DE 10, | KG | 0.17 | 7.6594 | 10 | 1.4323
0MM
00018 | ACO CA-50, ESTIRADO, PRECO DE REVENDEDOR, NO DIAMETRO DE 12, | KG | 0.61 | 8.0969 | 10 | 5.433
5MM
00019 | ACO CA-50, ESTIRADO, PRECO DE REVENDEDOR, NO DIAMETRO DE 16, | KG | 0.04 | 8.2499 | 10 | 0.363
0MM
00100 | CHAPA DE ACO CARBONO,P/USOS GERAIS,LAMINADA A QUENTE,TAMANHO | KG | 7.37 | 8.1206 | 10 | 65.8337
PADRAO,BORDAS UNIVERSAIS,PRECO DE USINA,C/ESPES. 12,5MM
00131 | PRIMER DE PROTECAO ANTI-CORROSIVA | GL | 0.0775 | 102.94 | 0 | 7.9779
00165 | OXIGENIO, EM GARRAFAS DE 9,3M3 | M3 | 0.125 | 10.2 | 0 | 1.275
00171 | ACETILENO EM CILINDRO DE 9KG | KG | 0.1 | 95.79 | 0 | 9.579
00247 | ELETRODO P/SOLDA ACO (AWS E-7018), IND.P/ESTRUT.RIGIDAS, VAS | KG | 0.134 | 34.83 | 0 | 4.6672
OS PRESSAO, CONST.NAVAIS, ACOS FUND.ACOS DESC.C/DIAM.4MM
01935 | MAO-DE-OBRA DE SOLDADOR INDUSTRIAL, INCLUSIVE ENCARGOS SOCIA | H | 0.25 | 28.76 | 3 | 7.4057
IS
01943 | MAO-DE-OBRA DE AJUDANTE DE SOLDADOR, INCLUSIVE ENCARGOS SOCI | H | 1.25 | 20.37 | 3 | 26.2264
AIS
01975 | MAO-DE-OBRA DE MONTADOR A (MONTAGEM DE ESTRUTURAS METALICAS) | H | 1.25 | 28.76 | 3 | 37.0285
, INCLUSIVE ENCARGOS SOCIAIS
06912 | MAO-DE-OBRA DE ENCARREGADO DE MONTAGEM, INCLUSIVE ENCARGOS S | H | 0.31 | 36.94 | 3 | 11.7949
OCIAIS
13491 | PERFIL DE ACO ASTM A-572-NBR7007 | KG | 4.31 | 17.6342 | 10 | 83.6037
13537 | RETIFICADORA DE SOLDA ELETRICA DE 430A, MODELO TRR 2600, BAN | UN | 0.00125 | 6312.87 | 0 | 7.8911
BOZZI OU SIMILAR
11.016.0003-A | ESTRUTURA METALICA PARA COBERTURA DE GALPAO EM ARCO OU EM DU | M2 |  | 259.5
AS OU MAIS AGUAS,COM TRELICAS,TERCAS,TIRANTES,ETC,SOBRE APOI
OS(EXCLUSIVE ESTES)PARA CARGA DE COBERTURA DE FIBROCIMENTO O
U METALICA,VAOS ATE 15M,CONSIDERANDO AS PERDAS E UMA DEMAO D
E PINTURA ANTIOXIDO,EXCLUSIVE COBERTURA E ACESSORIOS.FORNECI
MENTO E MONTAGEM
00017 | ACO CA-50, ESTIRADO, PRECO DE REVENDEDOR, NO DIAMETRO DE 10, | KG | 0.17 | 7.6594 | 10 | 1.4323
0MM
00018 | ACO CA-50, ESTIRADO, PRECO DE REVENDEDOR, NO DIAMETRO DE 12, | KG | 0.61 | 8.0969 | 10 | 5.433
5MM
00019 | ACO CA-50, ESTIRADO, PRECO DE REVENDEDOR, NO DIAMETRO DE 16, | KG | 0.04 | 8.2499 | 10 | 0.363
0MM
00100 | CHAPA DE ACO CARBONO,P/USOS GERAIS,LAMINADA A QUENTE,TAMANHO | KG | 7.37 | 8.1206 | 10 | 65.8337
PADRAO,BORDAS UNIVERSAIS,PRECO DE USINA,C/ESPES. 12,5MM
00131 | PRIMER DE PROTECAO ANTI-CORROSIVA | GL | 0.0775 | 102.94 | 0 | 7.9779
00165 | OXIGENIO, EM GARRAFAS DE 9,3M3 | M3 | 0.125 | 10.2 | 0 | 1.275
00171 | ACETILENO EM CILINDRO DE 9KG | KG | 0.1 | 95.79 | 0 | 9.579
00247 | ELETRODO P/SOLDA ACO (AWS E-7018), IND.P/ESTRUT.RIGIDAS, VAS | KG | 0.134 | 34.83 | 0 | 4.6672
OS PRESSAO, CONST.NAVAIS, ACOS FUND.ACOS DESC.C/DIAM.4MM
13491 | PERFIL DE ACO ASTM A-572-NBR7007 | KG | 4.31 | 17.6342 | 10 | 83.6037
13537 | RETIFICADORA DE SOLDA ELETRICA DE 430A, MODELO TRR 2600, BAN | UN | 0.00125 | 6312.87 | 0 | 7.8911
BOZZI OU SIMILAR
20006 | MAO-DE-OBRA DE AJUDANTE DE SOLDADOR, INCLUSIVE ENCARGOS SOCI | H | 1.25 | 17.65 | 3 | 22.7244
AIS DESONERADOS
20063 | MAO-DE-OBRA DE ENCARREGADO DE MONTAGEM, INCLUSIVE ENCARGOS S | H | 0.31 | 32.01 | 3 | 10.2208
OCIAIS DESONERADOS
20102 | MAO-DE-OBRA DE MONTADOR A (MONTAGEM DE ESTRUTURAS METALICAS) | H | 1.25 | 24.92 | 3 | 32.0845
, INCLUSIVE ENCARGOS SOCIAIS DESONERADOS
20136 | MAO-DE-OBRA DE SOLDADOR INDUSTRIAL, INCLUSIVE ENCARGOS SOCIA | H | 0.25 | 24.92 | 3 | 6.4169
IS DESONERADOS
11.016.0004-0 | ESTRUTURA METALICA PARA COBERTURA DE GALPAO EM ARCO OU EM DU | M2 |  | 293.12
AS OU MAIS AGUAS,COM TRELICAS,TERCAS,TIRANTES,ETC,SOBRE APOI
OS(EXCLUSIVE ESTES)PARA CARGA DE COBERTURA DE FIBROCIMENTO O
U METALICA,VAOS DE 15,01 A 20,00M,CONSIDERANDO AS PERDAS E U
MA DEMAO DE PINTURA ANTIOXIDO,EXCLUSIVE COBERTURA E ACESSORI
OS.FORNECIMENTO E MONTAGEM
00017 | ACO CA-50, ESTIRADO, PRECO DE REVENDEDOR, NO DIAMETRO DE 10, | KG | 0.1765 | 7.6594 | 10 | 1.4871
0MM
00018 | ACO CA-50, ESTIRADO, PRECO DE REVENDEDOR, NO DIAMETRO DE 12, | KG | 0.664 | 8.0969 | 10 | 5.914
5MM
00019 | ACO CA-50, ESTIRADO, PRECO DE REVENDEDOR, NO DIAMETRO DE 16, | KG | 0.042 | 8.2499 | 10 | 0.3811
0MM
00100 | CHAPA DE ACO CARBONO,P/USOS GERAIS,LAMINADA A QUENTE,TAMANHO | KG | 8 | 8.1206 | 10 | 71.4613
PADRAO,BORDAS UNIVERSAIS,PRECO DE USINA,C/ESPES. 12,5MM
00131 | PRIMER DE PROTECAO ANTI-CORROSIVA | GL | 0.084 | 102.94 | 0 | 8.647
00165 | OXIGENIO, EM GARRAFAS DE 9,3M3 | M3 | 0.1355 | 10.2 | 0 | 1.3821
00171 | ACETILENO EM CILINDRO DE 9KG | KG | 0.1084 | 95.79 | 0 | 10.3836
00247 | ELETRODO P/SOLDA ACO (AWS E-7018), IND.P/ESTRUT.RIGIDAS, VAS | KG | 0.15 | 34.83 | 0 | 5.2245
OS PRESSAO, CONST.NAVAIS, ACOS FUND.ACOS DESC.C/DIAM.4MM
01935 | MAO-DE-OBRA DE SOLDADOR INDUSTRIAL, INCLUSIVE ENCARGOS SOCIA | H | 0.27 | 28.76 | 3 | 7.9982
IS
01943 | MAO-DE-OBRA DE AJUDANTE DE SOLDADOR, INCLUSIVE ENCARGOS SOCI | H | 1.355 | 20.37 | 3 | 28.4294
AIS
01975 | MAO-DE-OBRA DE MONTADOR A (MONTAGEM DE ESTRUTURAS METALICAS) | H | 1.355 | 28.76 | 3 | 40.1389
, INCLUSIVE ENCARGOS SOCIAIS
06912 | MAO-DE-OBRA DE ENCARREGADO DE MONTAGEM, INCLUSIVE ENCARGOS S | H | 0.336 | 36.94 | 3 | 12.7842
OCIAIS
13491 | PERFIL DE ACO ASTM A-572-NBR7007 | KG | 4.675 | 17.6342 | 10 | 90.6839
13537 | RETIFICADORA DE SOLDA ELETRICA DE 430A, MODELO TRR 2600, BAN | UN | 0.0013 | 6312.87 | 0 | 8.2067
BOZZI OU SIMILAR
11.016.0004-A | ESTRUTURA METALICA PARA COBERTURA DE GALPAO EM ARCO OU EM DU | M2 |  | 281.19
AS OU MAIS AGUAS,COM TRELICAS,TERCAS,TIRANTES,ETC,SOBRE APOI
OS(EXCLUSIVE ESTES)PARA CARGA DE COBERTURA DE FIBROCIMENTO O
U METALICA,VAOS DE 15,01 A 20,00M,CONSIDERANDO AS PERDAS E U
MA DEMAO DE PINTURA ANTIOXIDO,EXCLUSIVE COBERTURA E ACESSORI
OS.FORNECIMENTO E MONTAGEM
00017 | ACO CA-50, ESTIRADO, PRECO DE REVENDEDOR, NO DIAMETRO DE 10, | KG | 0.1765 | 7.6594 | 10 | 1.4871
0MM
00018 | ACO CA-50, ESTIRADO, PRECO DE REVENDEDOR, NO DIAMETRO DE 12, | KG | 0.664 | 8.0969 | 10 | 5.914
5MM
00019 | ACO CA-50, ESTIRADO, PRECO DE REVENDEDOR, NO DIAMETRO DE 16, | KG | 0.042 | 8.2499 | 10 | 0.3811
0MM
00100 | CHAPA DE ACO CARBONO,P/USOS GERAIS,LAMINADA A QUENTE,TAMANHO | KG | 8 | 8.1206 | 10 | 71.4613
PADRAO,BORDAS UNIVERSAIS,PRECO DE USINA,C/ESPES. 12,5MM
00131 | PRIMER DE PROTECAO ANTI-CORROSIVA | GL | 0.084 | 102.94 | 0 | 8.647
00165 | OXIGENIO, EM GARRAFAS DE 9,3M3 | M3 | 0.1355 | 10.2 | 0 | 1.3821
00171 | ACETILENO EM CILINDRO DE 9KG | KG | 0.1084 | 95.79 | 0 | 10.3836
00247 | ELETRODO P/SOLDA ACO (AWS E-7018), IND.P/ESTRUT.RIGIDAS, VAS | KG | 0.15 | 34.83 | 0 | 5.2245
OS PRESSAO, CONST.NAVAIS, ACOS FUND.ACOS DESC.C/DIAM.4MM
13491 | PERFIL DE ACO ASTM A-572-NBR7007 | KG | 4.675 | 17.6342 | 10 | 90.6839
13537 | RETIFICADORA DE SOLDA ELETRICA DE 430A, MODELO TRR 2600, BAN | UN | 0.0013 | 6312.87 | 0 | 8.2067
BOZZI OU SIMILAR
20006 | MAO-DE-OBRA DE AJUDANTE DE SOLDADOR, INCLUSIVE ENCARGOS SOCI | H | 1.355 | 17.65 | 3 | 24.6332
AIS DESONERADOS
20063 | MAO-DE-OBRA DE ENCARREGADO DE MONTAGEM, INCLUSIVE ENCARGOS S | H | 0.336 | 32.01 | 3 | 11.078
OCIAIS DESONERADOS
20102 | MAO-DE-OBRA DE MONTADOR A (MONTAGEM DE ESTRUTURAS METALICAS) | H | 1.355 | 24.92 | 3 | 34.7796
, INCLUSIVE ENCARGOS SOCIAIS DESONERADOS
20136 | MAO-DE-OBRA DE SOLDADOR INDUSTRIAL, INCLUSIVE ENCARGOS SOCIA | H | 0.27 | 24.92 | 3 | 6.9303
IS DESONERADOS
11.016.0005-0 | ESTRUTURA METALICA PARA COBERTURA DE GALPAO EM ARCO OU EM DU | M2 |  | 371.18
AS OU MAIS AGUAS,COM TRELICAS,TERCAS,TIRANTES,ETC,SOBRE APOI
OS(EXCLUSIVE ESTES)PARA CARGA DE COBERTURA DE FIBROCIMENTO O
U METALICA,VAOS DE 20,01 A 30,00M,CONSIDERANDO AS PERDAS E U
MA DEMAO DE PINTURA ANTIOXIDO,EXCLUSIVE COBERTURA E ACESSORI
OS.FORNECIMENTO E MONTAGEM
00017 | ACO CA-50, ESTIRADO, PRECO DE REVENDEDOR, NO DIAMETRO DE 10, | KG | 0.222 | 7.6594 | 10 | 1.8704
0MM
00018 | ACO CA-50, ESTIRADO, PRECO DE REVENDEDOR, NO DIAMETRO DE 12, | KG | 0.84 | 8.0969 | 10 | 7.4815
5MM
00019 | ACO CA-50, ESTIRADO, PRECO DE REVENDEDOR, NO DIAMETRO DE 16, | KG | 0.053 | 8.2499 | 10 | 0.481
0MM
00100 | CHAPA DE ACO CARBONO,P/USOS GERAIS,LAMINADA A QUENTE,TAMANHO | KG | 10.12 | 8.1206 | 10 | 90.3985
PADRAO,BORDAS UNIVERSAIS,PRECO DE USINA,C/ESPES. 12,5MM
00131 | PRIMER DE PROTECAO ANTI-CORROSIVA | GL | 0.106 | 102.94 | 0 | 10.9116
00165 | OXIGENIO, EM GARRAFAS DE 9,3M3 | M3 | 0.1715 | 10.2 | 0 | 1.7493
00171 | ACETILENO EM CILINDRO DE 9KG | KG | 0.1372 | 95.79 | 0 | 13.1424
00247 | ELETRODO P/SOLDA ACO (AWS E-7018), IND.P/ESTRUT.RIGIDAS, VAS | KG | 0.184 | 34.83 | 0 | 6.4087
OS PRESSAO, CONST.NAVAIS, ACOS FUND.ACOS DESC.C/DIAM.4MM
01935 | MAO-DE-OBRA DE SOLDADOR INDUSTRIAL, INCLUSIVE ENCARGOS SOCIA | H | 0.343 | 28.76 | 3 | 10.1606
IS
01943 | MAO-DE-OBRA DE AJUDANTE DE SOLDADOR, INCLUSIVE ENCARGOS SOCI | H | 1.715 | 20.37 | 3 | 35.9826
AIS
01975 | MAO-DE-OBRA DE MONTADOR A (MONTAGEM DE ESTRUTURAS METALICAS) | H | 1.715 | 28.76 | 3 | 50.8031
, INCLUSIVE ENCARGOS SOCIAIS
06912 | MAO-DE-OBRA DE ENCARREGADO DE MONTAGEM, INCLUSIVE ENCARGOS S | H | 0.425 | 36.94 | 3 | 16.1705
OCIAIS
13491 | PERFIL DE ACO ASTM A-572-NBR7007 | KG | 5.92 | 17.6342 | 10 | 114.8339
13537 | RETIFICADORA DE SOLDA ELETRICA DE 430A, MODELO TRR 2600, BAN | UN | 0.00171 | 6312.87 | 0 | 10.795
BOZZI OU SIMILAR
11.016.0005-A | ESTRUTURA METALICA PARA COBERTURA DE GALPAO EM ARCO OU EM DU | M2 |  | 356.08
AS OU MAIS AGUAS,COM TRELICAS,TERCAS,TIRANTES,ETC,SOBRE APOI
OS(EXCLUSIVE ESTES)PARA CARGA DE COBERTURA DE FIBROCIMENTO O
U METALICA,VAOS DE 20,01 A 30,00M,CONSIDERANDO AS PERDAS E U
MA DEMAO DE PINTURA ANTIOXIDO,EXCLUSIVE COBERTURA E ACESSORI
OS.FORNECIMENTO E MONTAGEM
00017 | ACO CA-50, ESTIRADO, PRECO DE REVENDEDOR, NO DIAMETRO DE 10, | KG | 0.222 | 7.6594 | 10 | 1.8704
0MM
00018 | ACO CA-50, ESTIRADO, PRECO DE REVENDEDOR, NO DIAMETRO DE 12, | KG | 0.84 | 8.0969 | 10 | 7.4815
5MM
00019 | ACO CA-50, ESTIRADO, PRECO DE REVENDEDOR, NO DIAMETRO DE 16, | KG | 0.053 | 8.2499 | 10 | 0.481
0MM
00100 | CHAPA DE ACO CARBONO,P/USOS GERAIS,LAMINADA A QUENTE,TAMANHO | KG | 10.12 | 8.1206 | 10 | 90.3985
PADRAO,BORDAS UNIVERSAIS,PRECO DE USINA,C/ESPES. 12,5MM
00131 | PRIMER DE PROTECAO ANTI-CORROSIVA | GL | 0.106 | 102.94 | 0 | 10.9116
00165 | OXIGENIO, EM GARRAFAS DE 9,3M3 | M3 | 0.1715 | 10.2 | 0 | 1.7493
00171 | ACETILENO EM CILINDRO DE 9KG | KG | 0.1372 | 95.79 | 0 | 13.1424
00247 | ELETRODO P/SOLDA ACO (AWS E-7018), IND.P/ESTRUT.RIGIDAS, VAS | KG | 0.184 | 34.83 | 0 | 6.4087
OS PRESSAO, CONST.NAVAIS, ACOS FUND.ACOS DESC.C/DIAM.4MM
13491 | PERFIL DE ACO ASTM A-572-NBR7007 | KG | 5.92 | 17.6342 | 10 | 114.8339
13537 | RETIFICADORA DE SOLDA ELETRICA DE 430A, MODELO TRR 2600, BAN | UN | 0.00171 | 6312.87 | 0 | 10.795
BOZZI OU SIMILAR
20006 | MAO-DE-OBRA DE AJUDANTE DE SOLDADOR, INCLUSIVE ENCARGOS SOCI | H | 1.715 | 17.65 | 3 | 31.1778
AIS DESONERADOS
20063 | MAO-DE-OBRA DE ENCARREGADO DE MONTAGEM, INCLUSIVE ENCARGOS S | H | 0.425 | 32.01 | 3 | 14.0124
OCIAIS DESONERADOS
20102 | MAO-DE-OBRA DE MONTADOR A (MONTAGEM DE ESTRUTURAS METALICAS) | H | 1.715 | 24.92 | 3 | 44.0199
, INCLUSIVE ENCARGOS SOCIAIS DESONERADOS
20136 | MAO-DE-OBRA DE SOLDADOR INDUSTRIAL, INCLUSIVE ENCARGOS SOCIA | H | 0.343 | 24.92 | 3 | 8.804
IS DESONERADOS
11.016.0006-0 | ESTRUTURA METALICA PARA COBERTURA DE GALPAO EM ARCO OU EM DU | M2 |  | 476.13
AS OU MAIS AGUAS,COM TRELICAS,TERCAS,TIRANTES,ETC,SOBRE APOI
OS(EXCLUSIVE ESTES)PARA CARGA DE COBERTURA DE FIBROCIMENTO O
U METALICA,VAOS DE 30,01 A 40,00M,CONSIDERANDO AS PERDAS E U
MA DEMAO DE PINTURA ANTIOXIDO,EXCLUSIVE COBERTURA E ACESSORI
OS.FORNECIMENTO E MONTAGEM
00017 | ACO CA-50, ESTIRADO, PRECO DE REVENDEDOR, NO DIAMETRO DE 10, | KG | 0.286 | 7.6594 | 10 | 2.4096
0MM
00018 | ACO CA-50, ESTIRADO, PRECO DE REVENDEDOR, NO DIAMETRO DE 12, | KG | 1.078 | 8.0969 | 10 | 9.6013
5MM
00019 | ACO CA-50, ESTIRADO, PRECO DE REVENDEDOR, NO DIAMETRO DE 16, | KG | 0.0682 | 8.2499 | 10 | 0.6189
0MM
00100 | CHAPA DE ACO CARBONO,P/USOS GERAIS,LAMINADA A QUENTE,TAMANHO | KG | 12.98 | 8.1206 | 10 | 115.9459
PADRAO,BORDAS UNIVERSAIS,PRECO DE USINA,C/ESPES. 12,5MM
00131 | PRIMER DE PROTECAO ANTI-CORROSIVA | GL | 0.1364 | 102.94 | 0 | 14.041
00165 | OXIGENIO, EM GARRAFAS DE 9,3M3 | M3 | 0.22 | 10.2 | 0 | 2.244
00171 | ACETILENO EM CILINDRO DE 9KG | KG | 0.176 | 95.79 | 0 | 16.859
00247 | ELETRODO P/SOLDA ACO (AWS E-7018), IND.P/ESTRUT.RIGIDAS, VAS | KG | 0.2347 | 34.83 | 0 | 8.1746
OS PRESSAO, CONST.NAVAIS, ACOS FUND.ACOS DESC.C/DIAM.4MM
01935 | MAO-DE-OBRA DE SOLDADOR INDUSTRIAL, INCLUSIVE ENCARGOS SOCIA | H | 0.44 | 28.76 | 3 | 13.034
IS
01943 | MAO-DE-OBRA DE AJUDANTE DE SOLDADOR, INCLUSIVE ENCARGOS SOCI | H | 2.2 | 20.37 | 3 | 46.1584
AIS
01975 | MAO-DE-OBRA DE MONTADOR A (MONTAGEM DE ESTRUTURAS METALICAS) | H | 2.2 | 28.76 | 3 | 65.1702
, INCLUSIVE ENCARGOS SOCIAIS
06912 | MAO-DE-OBRA DE ENCARREGADO DE MONTAGEM, INCLUSIVE ENCARGOS S | H | 0.5456 | 36.94 | 3 | 20.7591
OCIAIS
13491 | PERFIL DE ACO ASTM A-572-NBR7007 | KG | 7.59 | 17.6342 | 10 | 147.2279
13537 | RETIFICADORA DE SOLDA ELETRICA DE 430A, MODELO TRR 2600, BAN | UN | 0.0022 | 6312.87 | 0 | 13.8883
BOZZI OU SIMILAR
11.016.0006-A | ESTRUTURA METALICA PARA COBERTURA DE GALPAO EM ARCO OU EM DU | M2 |  | 456.75
AS OU MAIS AGUAS,COM TRELICAS,TERCAS,TIRANTES,ETC,SOBRE APOI
OS(EXCLUSIVE ESTES)PARA CARGA DE COBERTURA DE FIBROCIMENTO O
U METALICA,VAOS DE 30,01 A 40,00M,CONSIDERANDO AS PERDAS E U
MA DEMAO DE PINTURA ANTIOXIDO,EXCLUSIVE COBERTURA E ACESSORI
OS.FORNECIMENTO E MONTAGEM
00017 | ACO CA-50, ESTIRADO, PRECO DE REVENDEDOR, NO DIAMETRO DE 10, | KG | 0.286 | 7.6594 | 10 | 2.4096
0MM
00018 | ACO CA-50, ESTIRADO, PRECO DE REVENDEDOR, NO DIAMETRO DE 12, | KG | 1.078 | 8.0969 | 10 | 9.6013
5MM
00019 | ACO CA-50, ESTIRADO, PRECO DE REVENDEDOR, NO DIAMETRO DE 16, | KG | 0.0682 | 8.2499 | 10 | 0.6189
0MM
00100 | CHAPA DE ACO CARBONO,P/USOS GERAIS,LAMINADA A QUENTE,TAMANHO | KG | 12.98 | 8.1206 | 10 | 115.9459
PADRAO,BORDAS UNIVERSAIS,PRECO DE USINA,C/ESPES. 12,5MM
00131 | PRIMER DE PROTECAO ANTI-CORROSIVA | GL | 0.1364 | 102.94 | 0 | 14.041
00165 | OXIGENIO, EM GARRAFAS DE 9,3M3 | M3 | 0.22 | 10.2 | 0 | 2.244
00171 | ACETILENO EM CILINDRO DE 9KG | KG | 0.176 | 95.79 | 0 | 16.859
00247 | ELETRODO P/SOLDA ACO (AWS E-7018), IND.P/ESTRUT.RIGIDAS, VAS | KG | 0.2347 | 34.83 | 0 | 8.1746
OS PRESSAO, CONST.NAVAIS, ACOS FUND.ACOS DESC.C/DIAM.4MM
13491 | PERFIL DE ACO ASTM A-572-NBR7007 | KG | 7.59 | 17.6342 | 10 | 147.2279
13537 | RETIFICADORA DE SOLDA ELETRICA DE 430A, MODELO TRR 2600, BAN | UN | 0.0022 | 6312.87 | 0 | 13.8883
BOZZI OU SIMILAR
20006 | MAO-DE-OBRA DE AJUDANTE DE SOLDADOR, INCLUSIVE ENCARGOS SOCI | H | 2.2 | 17.65 | 3 | 39.9949
AIS DESONERADOS
20063 | MAO-DE-OBRA DE ENCARREGADO DE MONTAGEM, INCLUSIVE ENCARGOS S | H | 0.5456 | 32.01 | 3 | 17.9886
OCIAIS DESONERADOS
20102 | MAO-DE-OBRA DE MONTADOR A (MONTAGEM DE ESTRUTURAS METALICAS) | H | 2.2 | 24.92 | 3 | 56.4687
, INCLUSIVE ENCARGOS SOCIAIS DESONERADOS
20136 | MAO-DE-OBRA DE SOLDADOR INDUSTRIAL, INCLUSIVE ENCARGOS SOCIA | H | 0.44 | 24.92 | 3 | 11.2937
IS DESONERADOS
11.016.0007-0 | PILARES E/OU VIGAS EM TRELICAS METALICAS,INCLUSIVE PERDAS E | KG |  | 20.65
UMA DEMAO PINTURA ANTIOXIDO.FORNECIMENTO E MONTAGEM
00017 | ACO CA-50, ESTIRADO, PRECO DE REVENDEDOR, NO DIAMETRO DE 10, | KG | 0.013 | 7.6594 | 10 | 0.1095
0MM
00018 | ACO CA-50, ESTIRADO, PRECO DE REVENDEDOR, NO DIAMETRO DE 12, | KG | 0.049 | 8.0969 | 10 | 0.4364
5MM
00019 | ACO CA-50, ESTIRADO, PRECO DE REVENDEDOR, NO DIAMETRO DE 16, | KG | 0.0031 | 8.2499 | 10 | 0.0281
0MM
00100 | CHAPA DE ACO CARBONO,P/USOS GERAIS,LAMINADA A QUENTE,TAMANHO | KG | 0.59 | 8.1206 | 10 | 5.2703
PADRAO,BORDAS UNIVERSAIS,PRECO DE USINA,C/ESPES. 12,5MM
00131 | PRIMER DE PROTECAO ANTI-CORROSIVA | GL | 0.0062 | 102.94 | 0 | 0.6382
00165 | OXIGENIO, EM GARRAFAS DE 9,3M3 | M3 | 0.01 | 10.2 | 0 | 0.102
00171 | ACETILENO EM CILINDRO DE 9KG | KG | 0.008 | 95.79 | 0 | 0.7663
00247 | ELETRODO P/SOLDA ACO (AWS E-7018), IND.P/ESTRUT.RIGIDAS, VAS | KG | 0.0107 | 34.83 | 0 | 0.3727
OS PRESSAO, CONST.NAVAIS, ACOS FUND.ACOS DESC.C/DIAM.4MM
01935 | MAO-DE-OBRA DE SOLDADOR INDUSTRIAL, INCLUSIVE ENCARGOS SOCIA | H | 0.017 | 28.76 | 3 | 0.5036
IS
01943 | MAO-DE-OBRA DE AJUDANTE DE SOLDADOR, INCLUSIVE ENCARGOS SOCI | H | 0.085 | 20.37 | 3 | 1.7834
AIS
01975 | MAO-DE-OBRA DE MONTADOR A (MONTAGEM DE ESTRUTURAS METALICAS) | H | 0.085 | 28.76 | 3 | 2.5179
, INCLUSIVE ENCARGOS SOCIAIS
06912 | MAO-DE-OBRA DE ENCARREGADO DE MONTAGEM, INCLUSIVE ENCARGOS S | H | 0.021 | 36.94 | 3 | 0.799
OCIAIS
13491 | PERFIL DE ACO ASTM A-572-NBR7007 | KG | 0.345 | 17.6342 | 10 | 6.6922
13537 | RETIFICADORA DE SOLDA ELETRICA DE 430A, MODELO TRR 2600, BAN | UN | 0.0001 | 6312.87 | 0 | 0.6313
BOZZI OU SIMILAR
11.016.0007-A | PILARES E/OU VIGAS EM TRELICAS METALICAS,INCLUSIVE PERDAS E | KG |  | 19.9
UMA DEMAO PINTURA ANTIOXIDO.FORNECIMENTO E MONTAGEM
00017 | ACO CA-50, ESTIRADO, PRECO DE REVENDEDOR, NO DIAMETRO DE 10, | KG | 0.013 | 7.6594 | 10 | 0.1095
0MM
00018 | ACO CA-50, ESTIRADO, PRECO DE REVENDEDOR, NO DIAMETRO DE 12, | KG | 0.049 | 8.0969 | 10 | 0.4364
5MM
00019 | ACO CA-50, ESTIRADO, PRECO DE REVENDEDOR, NO DIAMETRO DE 16, | KG | 0.0031 | 8.2499 | 10 | 0.0281
0MM
00100 | CHAPA DE ACO CARBONO,P/USOS GERAIS,LAMINADA A QUENTE,TAMANHO | KG | 0.59 | 8.1206 | 10 | 5.2703
PADRAO,BORDAS UNIVERSAIS,PRECO DE USINA,C/ESPES. 12,5MM
00131 | PRIMER DE PROTECAO ANTI-CORROSIVA | GL | 0.0062 | 102.94 | 0 | 0.6382
00165 | OXIGENIO, EM GARRAFAS DE 9,3M3 | M3 | 0.01 | 10.2 | 0 | 0.102
00171 | ACETILENO EM CILINDRO DE 9KG | KG | 0.008 | 95.79 | 0 | 0.7663
00247 | ELETRODO P/SOLDA ACO (AWS E-7018), IND.P/ESTRUT.RIGIDAS, VAS | KG | 0.0107 | 34.83 | 0 | 0.3727
OS PRESSAO, CONST.NAVAIS, ACOS FUND.ACOS DESC.C/DIAM.4MM
13491 | PERFIL DE ACO ASTM A-572-NBR7007 | KG | 0.345 | 17.6342 | 10 | 6.6922
13537 | RETIFICADORA DE SOLDA ELETRICA DE 430A, MODELO TRR 2600, BAN | UN | 0.0001 | 6312.87 | 0 | 0.6313
BOZZI OU SIMILAR
20006 | MAO-DE-OBRA DE AJUDANTE DE SOLDADOR, INCLUSIVE ENCARGOS SOCI | H | 0.085 | 17.65 | 3 | 1.5453
AIS DESONERADOS
20063 | MAO-DE-OBRA DE ENCARREGADO DE MONTAGEM, INCLUSIVE ENCARGOS S | H | 0.021 | 32.01 | 3 | 0.6924
OCIAIS DESONERADOS
20102 | MAO-DE-OBRA DE MONTADOR A (MONTAGEM DE ESTRUTURAS METALICAS) | H | 0.085 | 24.92 | 3 | 2.1817
, INCLUSIVE ENCARGOS SOCIAIS DESONERADOS
20136 | MAO-DE-OBRA DE SOLDADOR INDUSTRIAL, INCLUSIVE ENCARGOS SOCIA | H | 0.017 | 24.92 | 3 | 0.4363
IS DESONERADOS
11.016.0020-0 | ESTRUTURAS DE ELEMENTOS EM PERFIS "I" ATE 8",EM ACO LAMINADO | KG |  | 14.28
,(VIGAS ISOLADAS,ESCORAS,PORTICOS,ETC),INCLUSIVE PERDAS.FORN
ECIMENTO E MONTAGEM
01576 | PERFIL "I" DE ACO CARBONO, PADRAO AMERICANO, PRECO DE REVEND | KG | 1.05 | 11.45 | 0 | 12.0225
EDOR, DE 6"X3.3/8"
01921 | MAO-DE-OBRA DE AJUDANTE DE CONSTRUCAO CIVIL, INCLUSIVE ENCAR | H | 0.04 | 19.33 | 3 | 0.7964
GOS SOCIAIS
02174 | SOLDA TOPO 1/4",CONVERSOR ELETROMOTORIZ. | M | 0.006 | 46.4218 | 0 | 0.2785
06913 | MAO-DE-OBRA DE SERRALHEIRO DA CONSTRUCAOCIVIL, INCLUSIVE ENC | H | 0.04 | 28.76 | 3 | 1.1849
ARGOS SOCIAIS
11.016.0020-A | ESTRUTURAS DE ELEMENTOS EM PERFIS "I" ATE 8",EM ACO LAMINADO | KG |  | 14
,(VIGAS ISOLADAS,ESCORAS,PORTICOS,ETC),INCLUSIVE PERDAS.FORN
ECIMENTO E MONTAGEM
01576 | PERFIL "I" DE ACO CARBONO, PADRAO AMERICANO, PRECO DE REVEND | KG | 1.05 | 11.45 | 0 | 12.0225
EDOR, DE 6"X3.3/8"
20004 | MAO-DE-OBRA DE AJUDANTE DA CONSTRUCAO CIVIL, INCLUSIVE ENCAR | H | 0.04 | 16.75 | 3 | 0.6901
GOS SOCIAIS DESONERADOS
20131 | MAO-DE-OBRA DE SERRALHEIRO DA CONSTRUCAO CIVIL, INCLUSIVE EN | H | 0.04 | 24.92 | 3 | 1.0267
CARGOS SOCIAIS DESONERADOS
30112 | SOLDA TOPO 1/4",CONVERSOR ELETROMOTORIZ. | M | 0.006 | 44.147 | 0 | 0.2649
11.016.0022-0 | ESTRUTURAS DE ELEMENTOS EM PERFIS "I",8" ATE 12",EM ACO LAMI | KG |  | 19.53
NADO,(VIGAS ISOLADAS,ESCORAS,PORTICOS,ETC),INCLUSIVE PERDAS.
FORNECIMENTO E MONTAGEM
01579 | PERFIL "I" DE ACO CARBONO, PADRAO AMERICANO, PRECO DE REVEND | KG | 1.05 | 12.68 | 0 | 13.314
EDOR, DE 12"X5.1/4"
01921 | MAO-DE-OBRA DE AJUDANTE DE CONSTRUCAO CIVIL, INCLUSIVE ENCAR | H | 0.12 | 19.33 | 3 | 2.3892
GOS SOCIAIS
02174 | SOLDA TOPO 1/4",CONVERSOR ELETROMOTORIZ. | M | 0.006 | 46.4218 | 0 | 0.2785
06913 | MAO-DE-OBRA DE SERRALHEIRO DA CONSTRUCAOCIVIL, INCLUSIVE ENC | H | 0.12 | 28.76 | 3 | 3.5547
ARGOS SOCIAIS
11.016.0022-A | ESTRUTURAS DE ELEMENTOS EM PERFIS "I",8" ATE 12",EM ACO LAMI | KG |  | 18.72
NADO,(VIGAS ISOLADAS,ESCORAS,PORTICOS,ETC),INCLUSIVE PERDAS.
FORNECIMENTO E MONTAGEM
01579 | PERFIL "I" DE ACO CARBONO, PADRAO AMERICANO, PRECO DE REVEND | KG | 1.05 | 12.68 | 0 | 13.314
EDOR, DE 12"X5.1/4"
20004 | MAO-DE-OBRA DE AJUDANTE DA CONSTRUCAO CIVIL, INCLUSIVE ENCAR | H | 0.12 | 16.75 | 3 | 2.0703
GOS SOCIAIS DESONERADOS
20131 | MAO-DE-OBRA DE SERRALHEIRO DA CONSTRUCAO CIVIL, INCLUSIVE EN | H | 0.12 | 24.92 | 3 | 3.0801
CARGOS SOCIAIS DESONERADOS
30112 | SOLDA TOPO 1/4",CONVERSOR ELETROMOTORIZ. | M | 0.006 | 44.147 | 0 | 0.2649
11.016.0030-0 | ESTRUTURA METALICA EM ACO ESPECIAL,RESISTENTE A CORROSAO(ACO | KG |  | 30.99
USI-SAC,CORTEN),PARA TORRES DE ELEVADORES,ESCADAS,VIGAS E C
OLUNAS DE EDIFICACOES E REFORCOS ESTRUTURAIS,COMPOSTA DE PER
FIS "I" OU "H",CANTONEIRAS E CHAPAS,UNIFICADAS COM ELETRODO,
INCLUSIVE PERDAS E PROTECAO ANTI-FERRUGEM.FORNECIMENTO E MON
TAGEM
00036 | PERFIL "H" DE ACO CARBONO, P/USOS GERAIS, PADRAO AMERICANO, | KG | 0.4 | 11.2206 | 10 | 4.9371
COMPRIMENTO USUAL, PRECO DE REVENDEDOR, DE 6"X6"
00165 | OXIGENIO, EM GARRAFAS DE 9,3M3 | M3 | 0.05 | 10.2 | 0 | 0.51
00171 | ACETILENO EM CILINDRO DE 9KG | KG | 0.01 | 95.79 | 0 | 0.9579
01935 | MAO-DE-OBRA DE SOLDADOR INDUSTRIAL, INCLUSIVE ENCARGOS SOCIA | H | 0.02 | 28.76 | 3 | 0.5925
IS
01943 | MAO-DE-OBRA DE AJUDANTE DE SOLDADOR, INCLUSIVE ENCARGOS SOCI | H | 0.1 | 20.37 | 3 | 2.0981
AIS
01975 | MAO-DE-OBRA DE MONTADOR A (MONTAGEM DE ESTRUTURAS METALICAS) | H | 0.3 | 28.76 | 3 | 8.8868
, INCLUSIVE ENCARGOS SOCIAIS
02000 | TALHA-GUINCHO MAN. 1500KG (CP) | H | 0.5 | 0.2077 | 0 | 0.1039
06021 | FUNDO ANTICORROSIVO DE SECAGEM RAPIDA LARANJA | GL | 0.0062 | 63.73 | 0 | 0.3951
06912 | MAO-DE-OBRA DE ENCARREGADO DE MONTAGEM, INCLUSIVE ENCARGOS S | H | 0.025 | 36.94 | 3 | 0.9512
OCIAIS
11104 | CHAPA DE ACO USI-SAC 350, COM ESPESSURA DE 1/2"A | KG | 0.33 | 19.0378 | 10 | 6.9107
13420 | ELETRODO C/DIAM.DE 5MM (3/16"), E-7018-6G | KG | 0.025 | 49.48 | 0 | 1.237
13537 | RETIFICADORA DE SOLDA ELETRICA DE 430A, MODELO TRR 2600, BAN | UN | 5e-05 | 6312.87 | 0 | 0.3156
BOZZI OU SIMILAR
13721 | CANTONEIRA DE ABAS IGUAIS DE 2"X3/8" | KG | 0.27 | 10.42 | 10 | 3.0947
11.016.0030-A | ESTRUTURA METALICA EM ACO ESPECIAL,RESISTENTE A CORROSAO(ACO | KG |  | 29.31
USI-SAC,CORTEN),PARA TORRES DE ELEVADORES,ESCADAS,VIGAS E C
OLUNAS DE EDIFICACOES E REFORCOS ESTRUTURAIS,COMPOSTA DE PER
FIS "I" OU "H",CANTONEIRAS E CHAPAS,UNIFICADAS COM ELETRODO,
INCLUSIVE PERDAS E PROTECAO ANTI-FERRUGEM.FORNECIMENTO E MON
TAGEM
00036 | PERFIL "H" DE ACO CARBONO, P/USOS GERAIS, PADRAO AMERICANO, | KG | 0.4 | 11.2206 | 10 | 4.9371
COMPRIMENTO USUAL, PRECO DE REVENDEDOR, DE 6"X6"
00165 | OXIGENIO, EM GARRAFAS DE 9,3M3 | M3 | 0.05 | 10.2 | 0 | 0.51
00171 | ACETILENO EM CILINDRO DE 9KG | KG | 0.01 | 95.79 | 0 | 0.9579
06021 | FUNDO ANTICORROSIVO DE SECAGEM RAPIDA LARANJA | GL | 0.0062 | 63.73 | 0 | 0.3951
11104 | CHAPA DE ACO USI-SAC 350, COM ESPESSURA DE 1/2"A | KG | 0.33 | 19.0378 | 10 | 6.9107
13420 | ELETRODO C/DIAM.DE 5MM (3/16"), E-7018-6G | KG | 0.025 | 49.48 | 0 | 1.237
13537 | RETIFICADORA DE SOLDA ELETRICA DE 430A, MODELO TRR 2600, BAN | UN | 5e-05 | 6312.87 | 0 | 0.3156
BOZZI OU SIMILAR
13721 | CANTONEIRA DE ABAS IGUAIS DE 2"X3/8" | KG | 0.27 | 10.42 | 10 | 3.0947
20006 | MAO-DE-OBRA DE AJUDANTE DE SOLDADOR, INCLUSIVE ENCARGOS SOCI | H | 0.1 | 17.65 | 3 | 1.818
AIS DESONERADOS
20063 | MAO-DE-OBRA DE ENCARREGADO DE MONTAGEM, INCLUSIVE ENCARGOS S | H | 0.025 | 32.01 | 3 | 0.8243
OCIAIS DESONERADOS
20102 | MAO-DE-OBRA DE MONTADOR A (MONTAGEM DE ESTRUTURAS METALICAS) | H | 0.3 | 24.92 | 3 | 7.7003
, INCLUSIVE ENCARGOS SOCIAIS DESONERADOS
20136 | MAO-DE-OBRA DE SOLDADOR INDUSTRIAL, INCLUSIVE ENCARGOS SOCIA | H | 0.02 | 24.92 | 3 | 0.5134
IS DESONERADOS
30841 | TALHA-GUINCHO MAN. 1500KG (CP) | H | 0.5 | 0.2077 | 0 | 0.1039
11.016.0040-0 | ESTRUTURA METALICA EM ACO ESPECIAL,RESISTENTE A CORROSAO(ACO | M2 |  | 1066.08
USI-SAC),PARA OBRAS PREDIAIS DE ATE 04 PAVIMENTOS,PILARES,
VIGAS PRINCIPAIS E SECUNDARIAS,ESCADAS,PATAMARES E CHAPAS DA
S BASES DA FUNDACAO,PINTURA PROTETORA,CONSIDERANDO FORNECIME
NTO DE TODOS OS MATERIAIS E MONTAGEM,EXCLUSIVE A LAJE DE CON
CRETO
00686 | CHAPA ACO CARBONO, P/USOS GERAIS, LAMINADA QUENTE, TAM.PADRA | KG | 5.29 | 7.892 | 0 | 41.7487
O, BORDAS UNIV.CHAPA RETA, PRECO DE REVEND., C/ESPES. 9,5MM
01577 | PERFIL "I" DE ACO CARBONO, PADRAO AMERICANO, PRECO DE REVEND | KG | 12.45 | 12.22 | 0 | 152.139
EDOR, DE 8"X4"
01578 | PERFIL "I" DE ACO CARBONO, PADRAO AMERICANO, PRECO DE REVEND | KG | 24.35 | 11.45 | 0 | 278.8075
EDOR, DE 10"X4.5/8"
01921 | MAO-DE-OBRA DE AJUDANTE DE CONSTRUCAO CIVIL, INCLUSIVE ENCAR | H | 5.67 | 19.33 | 3 | 112.8891
GOS SOCIAIS
01966 | MAO-DE-OBRA DE PINTOR, INCLUSIVE ENCARGOS SOCIAIS | H | 0.38 | 26.73 | 3 | 10.4621
01975 | MAO-DE-OBRA DE MONTADOR A (MONTAGEM DE ESTRUTURAS METALICAS) | H | 2.86 | 28.76 | 3 | 84.7212
, INCLUSIVE ENCARGOS SOCIAIS
02014 | GUINDASTE ARTICULADO SOBRE CAMINHAO DIESEL,POTENCIA MAXIMA 2 | H | 0.1001 | 304.2452 | 0 | 30.4549
31CV (CP)
02015 | GUINDASTE ARTICULADO SOBRE CAMINHAO DIESEL,POTENCIA MAXIMA 2 | H | 0.1004 | 133.9232 | 0 | 13.4459
31CV (CF)
02385 | LIXA D'AGUA Nº 100 | UN | 0.5 | 1.52 | 0 | 0.76
06021 | FUNDO ANTICORROSIVO DE SECAGEM RAPIDA LARANJA | GL | 0.03 | 63.73 | 0 | 1.9119
06912 | MAO-DE-OBRA DE ENCARREGADO DE MONTAGEM, INCLUSIVE ENCARGOS S | H | 0.744 | 36.94 | 3 | 28.3079
OCIAIS
10921 | PORCA SEXTAVADA, EM ACO BAIXO CARBONO (1010/1020, UNC, 5/8", | UN | 1.76 | 0.9578 | 0 | 1.6857
ACABAMENTO POLIDO
10988 | MAO-DE-OBRA DE CONSULTOR, INCLUSIVE ENCARGOS SOCIAIS | H | 0.0705 | 357.87 | 0 | 25.2298
11104 | CHAPA DE ACO USI-SAC 350, COM ESPESSURA DE 1/2"A | KG | 11.29 | 19.0378 | 0 | 214.9368
13420 | ELETRODO C/DIAM.DE 5MM (3/16"), E-7018-6G | KG | 1.1 | 49.48 | 0 | 54.428
13421 | PARAFUSO DE ACO CARBONO, CABECA SEXTAVADA, MEDINDO (3/8"X1") | UN | 0.5 | 0.54 | 0 | 0.27
13537 | RETIFICADORA DE SOLDA ELETRICA DE 430A, MODELO TRR 2600, BAN | UN | 0.0022 | 6312.87 | 0 | 13.8883
BOZZI OU SIMILAR
11.016.0040-A | ESTRUTURA METALICA EM ACO ESPECIAL,RESISTENTE A CORROSAO(ACO | M2 |  | 1029.64
USI-SAC),PARA OBRAS PREDIAIS DE ATE 04 PAVIMENTOS,PILARES,
VIGAS PRINCIPAIS E SECUNDARIAS,ESCADAS,PATAMARES E CHAPAS DA
S BASES DA FUNDACAO,PINTURA PROTETORA,CONSIDERANDO FORNECIME
NTO DE TODOS OS MATERIAIS E MONTAGEM,EXCLUSIVE A LAJE DE CON
CRETO
00686 | CHAPA ACO CARBONO, P/USOS GERAIS, LAMINADA QUENTE, TAM.PADRA | KG | 5.29 | 7.892 | 0 | 41.7487
O, BORDAS UNIV.CHAPA RETA, PRECO DE REVEND., C/ESPES. 9,5MM
01577 | PERFIL "I" DE ACO CARBONO, PADRAO AMERICANO, PRECO DE REVEND | KG | 12.45 | 12.22 | 0 | 152.139
EDOR, DE 8"X4"
01578 | PERFIL "I" DE ACO CARBONO, PADRAO AMERICANO, PRECO DE REVEND | KG | 24.35 | 11.45 | 0 | 278.8075
EDOR, DE 10"X4.5/8"
02385 | LIXA D'AGUA Nº 100 | UN | 0.5 | 1.52 | 0 | 0.76
06021 | FUNDO ANTICORROSIVO DE SECAGEM RAPIDA LARANJA | GL | 0.03 | 63.73 | 0 | 1.9119
10921 | PORCA SEXTAVADA, EM ACO BAIXO CARBONO (1010/1020, UNC, 5/8", | UN | 1.76 | 0.9578 | 0 | 1.6857
ACABAMENTO POLIDO
11104 | CHAPA DE ACO USI-SAC 350, COM ESPESSURA DE 1/2"A | KG | 11.29 | 19.0378 | 0 | 214.9368
13420 | ELETRODO C/DIAM.DE 5MM (3/16"), E-7018-6G | KG | 1.1 | 49.48 | 0 | 54.428
13421 | PARAFUSO DE ACO CARBONO, CABECA SEXTAVADA, MEDINDO (3/8"X1") | UN | 0.5 | 0.54 | 0 | 0.27
13537 | RETIFICADORA DE SOLDA ELETRICA DE 430A, MODELO TRR 2600, BAN | UN | 0.0022 | 6312.87 | 0 | 13.8883
BOZZI OU SIMILAR
20004 | MAO-DE-OBRA DE AJUDANTE DA CONSTRUCAO CIVIL, INCLUSIVE ENCAR | H | 5.67 | 16.75 | 3 | 97.8217
GOS SOCIAIS DESONERADOS
20050 | MAO-DE-OBRA DE CONSULTOR, INCLUSIVE ENCARGOS SOCIAIS DESONER | H | 0.0705 | 310.1 | 0 | 21.8621
ADOS
20063 | MAO-DE-OBRA DE ENCARREGADO DE MONTAGEM, INCLUSIVE ENCARGOS S | H | 0.744 | 32.01 | 3 | 24.5299
OCIAIS DESONERADOS
20102 | MAO-DE-OBRA DE MONTADOR A (MONTAGEM DE ESTRUTURAS METALICAS) | H | 2.86 | 24.92 | 3 | 73.4093
, INCLUSIVE ENCARGOS SOCIAIS DESONERADOS
20118 | MAO-DE-OBRA DE PINTOR, INCLUSIVE ENCARGOS SOCIAIS DESONERADO | H | 0.38 | 23.16 | 3 | 9.0648
S
30506 | GUINDASTE ARTICULADO SOBRE CAMINHAO DIESEL,POTENCIA MAXIMA 2 | H | 0.1001 | 296.6652 | 0 | 29.6962
31CV (CP)
30507 | GUINDASTE ARTICULADO SOBRE CAMINHAO DIESEL,POTENCIA MAXIMA 2 | H | 0.1004 | 126.3432 | 0 | 12.6849
31CV (CF)
11.016.0045-0 | ESTRUTURA METALICA EM ACO ESPECIAL,RESISTENTE A CORROSAO(ACO | M2 |  | 693.62
USI-SAC),PARA OBRAS PREDIAIS ATE 04 PAVIMENTOS,PILARES,VIGA
S PRINCIPAIS E SECUNDARIAS,ESCADAS,PATAMARES E CHAPAS DAS BA
SES DA FUNDACAO,PINTURA PROTETORA,CONSIDERANDO FORNECIMENTO
DE TODOS OS MATERIAIS,EXCLUSIVE MONTAGEM E LAJE DE CONCRETO
00686 | CHAPA ACO CARBONO, P/USOS GERAIS, LAMINADA QUENTE, TAM.PADRA | KG | 5.29 | 7.892 | 0 | 41.7487
O, BORDAS UNIV.CHAPA RETA, PRECO DE REVEND., C/ESPES. 9,5MM
01577 | PERFIL "I" DE ACO CARBONO, PADRAO AMERICANO, PRECO DE REVEND | KG | 12.45 | 12.22 | 0 | 152.139
EDOR, DE 8"X4"
01578 | PERFIL "I" DE ACO CARBONO, PADRAO AMERICANO, PRECO DE REVEND | KG | 24.35 | 11.45 | 0 | 278.8075
EDOR, DE 10"X4.5/8"
01966 | MAO-DE-OBRA DE PINTOR, INCLUSIVE ENCARGOS SOCIAIS | H | 0.14 | 26.73 | 3 | 3.8545
02385 | LIXA D'AGUA Nº 100 | UN | 0.15 | 1.52 | 0 | 0.228
06021 | FUNDO ANTICORROSIVO DE SECAGEM RAPIDA LARANJA | GL | 0.03 | 63.73 | 0 | 1.9119
11104 | CHAPA DE ACO USI-SAC 350, COM ESPESSURA DE 1/2"A | KG | 11.29 | 19.0378 | 0 | 214.9368
11.016.0045-A | ESTRUTURA METALICA EM ACO ESPECIAL,RESISTENTE A CORROSAO(ACO | M2 |  | 693.11
USI-SAC),PARA OBRAS PREDIAIS ATE 04 PAVIMENTOS,PILARES,VIGA
S PRINCIPAIS E SECUNDARIAS,ESCADAS,PATAMARES E CHAPAS DAS BA
SES DA FUNDACAO,PINTURA PROTETORA,CONSIDERANDO FORNECIMENTO
DE TODOS OS MATERIAIS,EXCLUSIVE MONTAGEM E LAJE DE CONCRETO
00686 | CHAPA ACO CARBONO, P/USOS GERAIS, LAMINADA QUENTE, TAM.PADRA | KG | 5.29 | 7.892 | 0 | 41.7487
O, BORDAS UNIV.CHAPA RETA, PRECO DE REVEND., C/ESPES. 9,5MM
01577 | PERFIL "I" DE ACO CARBONO, PADRAO AMERICANO, PRECO DE REVEND | KG | 12.45 | 12.22 | 0 | 152.139
EDOR, DE 8"X4"
01578 | PERFIL "I" DE ACO CARBONO, PADRAO AMERICANO, PRECO DE REVEND | KG | 24.35 | 11.45 | 0 | 278.8075
EDOR, DE 10"X4.5/8"
02385 | LIXA D'AGUA Nº 100 | UN | 0.15 | 1.52 | 0 | 0.228
06021 | FUNDO ANTICORROSIVO DE SECAGEM RAPIDA LARANJA | GL | 0.03 | 63.73 | 0 | 1.9119
11104 | CHAPA DE ACO USI-SAC 350, COM ESPESSURA DE 1/2"A | KG | 11.29 | 19.0378 | 0 | 214.9368
20118 | MAO-DE-OBRA DE PINTOR, INCLUSIVE ENCARGOS SOCIAIS DESONERADO | H | 0.14 | 23.16 | 3 | 3.3397
S
11.016.0047-0 | ESTRUTURA METALICA EM ACO ESPECIAL RESISTENTE A CORROSAO(ACO | M2 |  | 375.12
USI-SAC)PARA OBRAS PREDIAIS ATE 04 PAVIMENTOS,PILARES,VIGAS
PRINCIPAIS E SECUNDARIAS,ESCADAS,PATAMERES E CHAPAS DAS BAS
ES DA FUNDACAO,PINTURA PROTETORA,CONSIDERANDO SOMENTE MONTAG
EM,EXCLUSIVE O FORNECIMENTO E A LAJE DE CONCRETO
01921 | MAO-DE-OBRA DE AJUDANTE DE CONSTRUCAO CIVIL, INCLUSIVE ENCAR | H | 5.67 | 19.33 | 3 | 112.8891
GOS SOCIAIS
01966 | MAO-DE-OBRA DE PINTOR, INCLUSIVE ENCARGOS SOCIAIS | H | 0.24 | 26.73 | 3 | 6.6077
01975 | MAO-DE-OBRA DE MONTADOR A (MONTAGEM DE ESTRUTURAS METALICAS) | H | 2.86 | 28.76 | 3 | 84.7212
, INCLUSIVE ENCARGOS SOCIAIS
02014 | GUINDASTE ARTICULADO SOBRE CAMINHAO DIESEL,POTENCIA MAXIMA 2 | H | 0.1001 | 304.2452 | 0 | 30.4549
31CV (CP)
02015 | GUINDASTE ARTICULADO SOBRE CAMINHAO DIESEL,POTENCIA MAXIMA 2 | H | 0.1004 | 133.9232 | 0 | 13.4459
31CV (CF)
02385 | LIXA D'AGUA Nº 100 | UN | 0.35 | 1.52 | 0 | 0.532
06021 | FUNDO ANTICORROSIVO DE SECAGEM RAPIDA LARANJA | GL | 0.03 | 63.73 | 0 | 1.9119
06912 | MAO-DE-OBRA DE ENCARREGADO DE MONTAGEM, INCLUSIVE ENCARGOS S | H | 0.744 | 36.94 | 3 | 28.3079
OCIAIS
10921 | PORCA SEXTAVADA, EM ACO BAIXO CARBONO (1010/1020, UNC, 5/8", | UN | 1.76 | 0.9578 | 0 | 1.6857
ACABAMENTO POLIDO
10988 | MAO-DE-OBRA DE CONSULTOR, INCLUSIVE ENCARGOS SOCIAIS | H | 0.0705 | 357.87 | 3 | 25.9867
13420 | ELETRODO C/DIAM.DE 5MM (3/16"), E-7018-6G | KG | 1.1 | 49.48 | 0 | 54.428
13421 | PARAFUSO DE ACO CARBONO, CABECA SEXTAVADA, MEDINDO (3/8"X1") | UN | 0.5 | 0.54 | 0 | 0.27
13537 | RETIFICADORA DE SOLDA ELETRICA DE 430A, MODELO TRR 2600, BAN | UN | 0.0022 | 6312.87 | 0 | 13.8883
BOZZI OU SIMILAR
11.016.0047-A | ESTRUTURA METALICA EM ACO ESPECIAL RESISTENTE A CORROSAO(ACO | M2 |  | 339.1
USI-SAC)PARA OBRAS PREDIAIS ATE 04 PAVIMENTOS,PILARES,VIGAS
PRINCIPAIS E SECUNDARIAS,ESCADAS,PATAMERES E CHAPAS DAS BAS
ES DA FUNDACAO,PINTURA PROTETORA,CONSIDERANDO SOMENTE MONTAG
EM,EXCLUSIVE O FORNECIMENTO E A LAJE DE CONCRETO
02385 | LIXA D'AGUA Nº 100 | UN | 0.35 | 1.52 | 0 | 0.532
06021 | FUNDO ANTICORROSIVO DE SECAGEM RAPIDA LARANJA | GL | 0.03 | 63.73 | 0 | 1.9119
10921 | PORCA SEXTAVADA, EM ACO BAIXO CARBONO (1010/1020, UNC, 5/8", | UN | 1.76 | 0.9578 | 0 | 1.6857
ACABAMENTO POLIDO
13420 | ELETRODO C/DIAM.DE 5MM (3/16"), E-7018-6G | KG | 1.1 | 49.48 | 0 | 54.428
13421 | PARAFUSO DE ACO CARBONO, CABECA SEXTAVADA, MEDINDO (3/8"X1") | UN | 0.5 | 0.54 | 0 | 0.27
13537 | RETIFICADORA DE SOLDA ELETRICA DE 430A, MODELO TRR 2600, BAN | UN | 0.0022 | 6312.87 | 0 | 13.8883
BOZZI OU SIMILAR
20004 | MAO-DE-OBRA DE AJUDANTE DA CONSTRUCAO CIVIL, INCLUSIVE ENCAR | H | 5.67 | 16.75 | 3 | 97.8217
GOS SOCIAIS DESONERADOS
20050 | MAO-DE-OBRA DE CONSULTOR, INCLUSIVE ENCARGOS SOCIAIS DESONER | H | 0.0705 | 310.1 | 3 | 22.5179
ADOS
20063 | MAO-DE-OBRA DE ENCARREGADO DE MONTAGEM, INCLUSIVE ENCARGOS S | H | 0.744 | 32.01 | 3 | 24.5299
OCIAIS DESONERADOS
20102 | MAO-DE-OBRA DE MONTADOR A (MONTAGEM DE ESTRUTURAS METALICAS) | H | 2.86 | 24.92 | 3 | 73.4093
, INCLUSIVE ENCARGOS SOCIAIS DESONERADOS
20118 | MAO-DE-OBRA DE PINTOR, INCLUSIVE ENCARGOS SOCIAIS DESONERADO | H | 0.24 | 23.16 | 3 | 5.7252
S
30506 | GUINDASTE ARTICULADO SOBRE CAMINHAO DIESEL,POTENCIA MAXIMA 2 | H | 0.1001 | 296.6652 | 0 | 29.6962
31CV (CP)
30507 | GUINDASTE ARTICULADO SOBRE CAMINHAO DIESEL,POTENCIA MAXIMA 2 | H | 0.1004 | 126.3432 | 0 | 12.6849
31CV (CF)
11.016.0100-0 | ESTRUTURA METALICA,COM ACO ASTM A-572,PARA ESTRUTURA DE EDIF | KG |  | 35.54
ICACOES,PILARES,VIGAS PRINCIPAIS E SECUNDARIAS,ESCADAS,PATAM
ARES E CHAPAS DAS BASES DA FUNDACAO,PERDAS E PINTURA DE TRAT
AMENTO,INCLUSIVE FORNECIMENTO DE TODOS OS MATERIAIS PARA LIG
ACOES E FIXACOES E MONTAGEM
00247 | ELETRODO P/SOLDA ACO (AWS E-7018), IND.P/ESTRUT.RIGIDAS, VAS | KG | 0.049 | 34.83 | 0 | 1.7067
OS PRESSAO, CONST.NAVAIS, ACOS FUND.ACOS DESC.C/DIAM.4MM
00632 | CHAPA DE ACO CARBONO, P/USOS GERAIS, LAMINADA A QUENTE, TAMA | KG | 0.014 | 7.9857 | 10 | 0.123
NHO PADRAO, BORDAS UNIV., PRECO DE USINA, C/ESPES. 09,5MM
01935 | MAO-DE-OBRA DE SOLDADOR INDUSTRIAL, INCLUSIVE ENCARGOS SOCIA | H | 0.02 | 28.76 | 3 | 0.5925
IS
01943 | MAO-DE-OBRA DE AJUDANTE DE SOLDADOR, INCLUSIVE ENCARGOS SOCI | H | 0.1 | 20.37 | 3 | 2.0981
AIS
01975 | MAO-DE-OBRA DE MONTADOR A (MONTAGEM DE ESTRUTURAS METALICAS) | H | 0.3 | 28.76 | 3 | 8.8868
, INCLUSIVE ENCARGOS SOCIAIS
02014 | GUINDASTE ARTICULADO SOBRE CAMINHAO DIESEL,POTENCIA MAXIMA 2 | H | 0.0021 | 304.2452 | 0 | 0.6389
31CV (CP)
02016 | GUINDASTE ARTICULADO SOBRE CAMINHAO DIESEL,POTENCIA MAXIMA 2 | H | 0.0109 | 111.6241 | 0 | 1.2167
31CV (CI)
06021 | FUNDO ANTICORROSIVO DE SECAGEM RAPIDA LARANJA | GL | 0.003 | 63.73 | 0 | 0.1912
06912 | MAO-DE-OBRA DE ENCARREGADO DE MONTAGEM, INCLUSIVE ENCARGOS S | H | 0.02 | 36.94 | 3 | 0.761
OCIAIS
10920 | PARAFUSO FRANCES DE FERRO GALVANIZADO,C/PORCA, MEDINDO (5/8" | UN | 0.003 | 5.58 | 0 | 0.0167
X2.1/2")
13491 | PERFIL DE ACO ASTM A-572-NBR7007 | KG | 0.986 | 17.6342 | 10 | 19.1261
13537 | RETIFICADORA DE SOLDA ELETRICA DE 430A, MODELO TRR 2600, BAN | UN | 3e-05 | 6312.87 | 0 | 0.1894
BOZZI OU SIMILAR
11.016.0100-A | ESTRUTURA METALICA,COM ACO ASTM A-572,PARA ESTRUTURA DE EDIF | KG |  | 33.8
ICACOES,PILARES,VIGAS PRINCIPAIS E SECUNDARIAS,ESCADAS,PATAM
ARES E CHAPAS DAS BASES DA FUNDACAO,PERDAS E PINTURA DE TRAT
AMENTO,INCLUSIVE FORNECIMENTO DE TODOS OS MATERIAIS PARA LIG
ACOES E FIXACOES E MONTAGEM
00247 | ELETRODO P/SOLDA ACO (AWS E-7018), IND.P/ESTRUT.RIGIDAS, VAS | KG | 0.049 | 34.83 | 0 | 1.7067
OS PRESSAO, CONST.NAVAIS, ACOS FUND.ACOS DESC.C/DIAM.4MM
00632 | CHAPA DE ACO CARBONO, P/USOS GERAIS, LAMINADA A QUENTE, TAMA | KG | 0.014 | 7.9857 | 10 | 0.123
NHO PADRAO, BORDAS UNIV., PRECO DE USINA, C/ESPES. 09,5MM
06021 | FUNDO ANTICORROSIVO DE SECAGEM RAPIDA LARANJA | GL | 0.003 | 63.73 | 0 | 0.1912
10920 | PARAFUSO FRANCES DE FERRO GALVANIZADO,C/PORCA, MEDINDO (5/8" | UN | 0.003 | 5.58 | 0 | 0.0167
X2.1/2")
13491 | PERFIL DE ACO ASTM A-572-NBR7007 | KG | 0.986 | 17.6342 | 10 | 19.1261
13537 | RETIFICADORA DE SOLDA ELETRICA DE 430A, MODELO TRR 2600, BAN | UN | 3e-05 | 6312.87 | 0 | 0.1894
BOZZI OU SIMILAR
20006 | MAO-DE-OBRA DE AJUDANTE DE SOLDADOR, INCLUSIVE ENCARGOS SOCI | H | 0.1 | 17.65 | 3 | 1.818
AIS DESONERADOS
20063 | MAO-DE-OBRA DE ENCARREGADO DE MONTAGEM, INCLUSIVE ENCARGOS S | H | 0.02 | 32.01 | 3 | 0.6594
OCIAIS DESONERADOS
20102 | MAO-DE-OBRA DE MONTADOR A (MONTAGEM DE ESTRUTURAS METALICAS) | H | 0.3 | 24.92 | 3 | 7.7003
, INCLUSIVE ENCARGOS SOCIAIS DESONERADOS
20136 | MAO-DE-OBRA DE SOLDADOR INDUSTRIAL, INCLUSIVE ENCARGOS SOCIA | H | 0.02 | 24.92 | 3 | 0.5134
IS DESONERADOS
30506 | GUINDASTE ARTICULADO SOBRE CAMINHAO DIESEL,POTENCIA MAXIMA 2 | H | 0.0021 | 296.6652 | 0 | 0.623
31CV (CP)
30508 | GUINDASTE ARTICULADO SOBRE CAMINHAO DIESEL,POTENCIA MAXIMA 2 | H | 0.0109 | 104.0441 | 0 | 1.1341
31CV (CI)
11.016.0101-0 | ESTRUTURA METALICA,COM ACO ASTM A-572,PARA ESTRUTURA DE EDIF | KG |  | 16.29
ICACOES,PILARES,VIGAS PRINCIPAIS E SECUNDARIAS,ESCADAS,PATAM
ARES E CHAPAS DAS BASES DA FUNDACAO,PERDAS E PINTURA E TRATA
MENTO,INCLUSIVE MONTAGEM,EXCLUSIVE FORNECIMENTO DOS PERFIS E
CHAPA DE ACO
00247 | ELETRODO P/SOLDA ACO (AWS E-7018), IND.P/ESTRUT.RIGIDAS, VAS | KG | 0.049 | 34.83 | 0 | 1.7067
OS PRESSAO, CONST.NAVAIS, ACOS FUND.ACOS DESC.C/DIAM.4MM
01935 | MAO-DE-OBRA DE SOLDADOR INDUSTRIAL, INCLUSIVE ENCARGOS SOCIA | H | 0.02 | 28.76 | 3 | 0.5925
IS
01943 | MAO-DE-OBRA DE AJUDANTE DE SOLDADOR, INCLUSIVE ENCARGOS SOCI | H | 0.1 | 20.37 | 3 | 2.0981
AIS
01975 | MAO-DE-OBRA DE MONTADOR A (MONTAGEM DE ESTRUTURAS METALICAS) | H | 0.3 | 28.76 | 3 | 8.8868
, INCLUSIVE ENCARGOS SOCIAIS
02014 | GUINDASTE ARTICULADO SOBRE CAMINHAO DIESEL,POTENCIA MAXIMA 2 | H | 0.0021 | 304.2452 | 0 | 0.6389
31CV (CP)
02016 | GUINDASTE ARTICULADO SOBRE CAMINHAO DIESEL,POTENCIA MAXIMA 2 | H | 0.0109 | 111.6241 | 0 | 1.2167
31CV (CI)
06021 | FUNDO ANTICORROSIVO DE SECAGEM RAPIDA LARANJA | GL | 0.003 | 63.73 | 0 | 0.1912
06912 | MAO-DE-OBRA DE ENCARREGADO DE MONTAGEM, INCLUSIVE ENCARGOS S | H | 0.02 | 36.94 | 3 | 0.761
OCIAIS
10920 | PARAFUSO FRANCES DE FERRO GALVANIZADO,C/PORCA, MEDINDO (5/8" | UN | 0.003 | 5.58 | 0 | 0.0167
X2.1/2")
13537 | RETIFICADORA DE SOLDA ELETRICA DE 430A, MODELO TRR 2600, BAN | UN | 3e-05 | 6312.87 | 0 | 0.1894
BOZZI OU SIMILAR
11.016.0101-A | ESTRUTURA METALICA,COM ACO ASTM A-572,PARA ESTRUTURA DE EDIF | KG |  | 14.55
ICACOES,PILARES,VIGAS PRINCIPAIS E SECUNDARIAS,ESCADAS,PATAM
ARES E CHAPAS DAS BASES DA FUNDACAO,PERDAS E PINTURA E TRATA
MENTO,INCLUSIVE MONTAGEM,EXCLUSIVE FORNECIMENTO DOS PERFIS E
CHAPA DE ACO
00247 | ELETRODO P/SOLDA ACO (AWS E-7018), IND.P/ESTRUT.RIGIDAS, VAS | KG | 0.049 | 34.83 | 0 | 1.7067
OS PRESSAO, CONST.NAVAIS, ACOS FUND.ACOS DESC.C/DIAM.4MM
06021 | FUNDO ANTICORROSIVO DE SECAGEM RAPIDA LARANJA | GL | 0.003 | 63.73 | 0 | 0.1912
10920 | PARAFUSO FRANCES DE FERRO GALVANIZADO,C/PORCA, MEDINDO (5/8" | UN | 0.003 | 5.58 | 0 | 0.0167
X2.1/2")
13537 | RETIFICADORA DE SOLDA ELETRICA DE 430A, MODELO TRR 2600, BAN | UN | 3e-05 | 6312.87 | 0 | 0.1894
BOZZI OU SIMILAR
20006 | MAO-DE-OBRA DE AJUDANTE DE SOLDADOR, INCLUSIVE ENCARGOS SOCI | H | 0.1 | 17.65 | 3 | 1.818
AIS DESONERADOS
20063 | MAO-DE-OBRA DE ENCARREGADO DE MONTAGEM, INCLUSIVE ENCARGOS S | H | 0.02 | 32.01 | 3 | 0.6594
OCIAIS DESONERADOS
20102 | MAO-DE-OBRA DE MONTADOR A (MONTAGEM DE ESTRUTURAS METALICAS) | H | 0.3 | 24.92 | 3 | 7.7003
, INCLUSIVE ENCARGOS SOCIAIS DESONERADOS
20136 | MAO-DE-OBRA DE SOLDADOR INDUSTRIAL, INCLUSIVE ENCARGOS SOCIA | H | 0.02 | 24.92 | 3 | 0.5134
IS DESONERADOS
30506 | GUINDASTE ARTICULADO SOBRE CAMINHAO DIESEL,POTENCIA MAXIMA 2 | H | 0.0021 | 296.6652 | 0 | 0.623
31CV (CP)
30508 | GUINDASTE ARTICULADO SOBRE CAMINHAO DIESEL,POTENCIA MAXIMA 2 | H | 0.0109 | 104.0441 | 0 | 1.1341
31CV (CI)
11.016.0102-0 | ESTRUTURA METALICA,COM ACO ASTM A-572,PARA ESTRUTURA DE EDIF | KG |  | 19.24
ICACOES,PILARES,VIGAS PRINCIPAIS E SECUNDARIAS,ESCADAS,PATAM
ARES E CHAPAS DAS BASES DA FUNDACAO,PERDAS E PINTURA DE TRAT
AMENTO,INCLUSIVE FORNECIMENTO DOS PERFIS,CHAPAS E PINTURA AN
TICORROSIVA,EXCLUSIVE MONTAGEM
00632 | CHAPA DE ACO CARBONO, P/USOS GERAIS, LAMINADA A QUENTE, TAMA | KG | 0.014 | 7.9857 | 10 | 0.123
NHO PADRAO, BORDAS UNIV., PRECO DE USINA, C/ESPES. 09,5MM
13491 | PERFIL DE ACO ASTM A-572-NBR7007 | KG | 0.986 | 17.6342 | 10 | 19.1261
11.016.0102-A | ESTRUTURA METALICA,COM ACO ASTM A-572,PARA ESTRUTURA DE EDIF | KG |  | 19.24
ICACOES,PILARES,VIGAS PRINCIPAIS E SECUNDARIAS,ESCADAS,PATAM
ARES E CHAPAS DAS BASES DA FUNDACAO,PERDAS E PINTURA DE TRAT
AMENTO,INCLUSIVE FORNECIMENTO DOS PERFIS,CHAPAS E PINTURA AN
TICORROSIVA,EXCLUSIVE MONTAGEM
00632 | CHAPA DE ACO CARBONO, P/USOS GERAIS, LAMINADA A QUENTE, TAMA | KG | 0.014 | 7.9857 | 10 | 0.123
NHO PADRAO, BORDAS UNIV., PRECO DE USINA, C/ESPES. 09,5MM
13491 | PERFIL DE ACO ASTM A-572-NBR7007 | KG | 0.986 | 17.6342 | 10 | 19.1261
11.016.0200-0 | ESTRUTURA METALICA EM ACO ESPECIAL,RESISTENTE A CORROSAO(USI | KG |  | 19.98
-SAC OU SIMILAR),PARA PONTES,VIADUTOS,PASSARELAS,CONSIDERAND
O APENAS O FORNECIMENTO DO ACO,EXCLUSIVE MONTAGEM
11104 | CHAPA DE ACO USI-SAC 350, COM ESPESSURA DE 1/2"A | KG | 1.05 | 19.0378 | 0 | 19.9897
11.016.0200-A | ESTRUTURA METALICA EM ACO ESPECIAL,RESISTENTE A CORROSAO(USI | KG |  | 19.98
-SAC OU SIMILAR),PARA PONTES,VIADUTOS,PASSARELAS,CONSIDERAND
O APENAS O FORNECIMENTO DO ACO,EXCLUSIVE MONTAGEM
11104 | CHAPA DE ACO USI-SAC 350, COM ESPESSURA DE 1/2"A | KG | 1.05 | 19.0378 | 0 | 19.9897
11.016.0201-0 | ESTRUTURA METALICA EM ACO ESPECIAL,RESISTENTE A CORROSAO(USI | KG |  | 18.57
-SAC OU SIMILAR),PARA PONTES,VIADUTOS,PASSARELAS,CONSIDERAND
O A MONTAGEM E TODOS OS MATERIAIS E SERVICOS NECESSARIOS,INC
LUSIVE PINTURA PROTETORA E EXCLUSIVE O FORNECIMENTO DO ACO
01943 | MAO-DE-OBRA DE AJUDANTE DE SOLDADOR, INCLUSIVE ENCARGOS SOCI | H | 0.18 | 20.37 | 3 | 3.7766
AIS
01966 | MAO-DE-OBRA DE PINTOR, INCLUSIVE ENCARGOS SOCIAIS | H | 0.00152 | 26.73 | 3 | 0.0418
01975 | MAO-DE-OBRA DE MONTADOR A (MONTAGEM DE ESTRUTURAS METALICAS) | H | 0.18 | 28.76 | 3 | 5.3321
, INCLUSIVE ENCARGOS SOCIAIS
01985 | MAO-DE-OBRA DE ENGENHEIRO OU ARQUITETO SENIOR, INCLUSIVE ENC | H | 0.015 | 225.33 | 3 | 3.4813
ARGOS SOCIAIS
01999 | MAO-DE-OBRA DE SERVENTE DA CONSTRUCAO CIVIL, INCLUSIVE ENCAR | H | 0.18 | 19.33 | 3 | 3.5838
GOS SOCIAIS
02014 | GUINDASTE ARTICULADO SOBRE CAMINHAO DIESEL,POTENCIA MAXIMA 2 | H | 0.0025 | 304.2452 | 0 | 0.7606
31CV (CP)
02015 | GUINDASTE ARTICULADO SOBRE CAMINHAO DIESEL,POTENCIA MAXIMA 2 | H | 0.00125 | 133.9232 | 0 | 0.1674
31CV (CF)
02016 | GUINDASTE ARTICULADO SOBRE CAMINHAO DIESEL,POTENCIA MAXIMA 2 | H | 0.00125 | 111.6241 | 0 | 0.1395
31CV (CI)
02385 | LIXA D'AGUA Nº 100 | UN | 0.002 | 1.52 | 0 | 0.003
06021 | FUNDO ANTICORROSIVO DE SECAGEM RAPIDA LARANJA | GL | 0.00012 | 63.73 | 0 | 0.0076
06912 | MAO-DE-OBRA DE ENCARREGADO DE MONTAGEM, INCLUSIVE ENCARGOS S | H | 0.03 | 36.94 | 3 | 1.1414
OCIAIS
13537 | RETIFICADORA DE SOLDA ELETRICA DE 430A, MODELO TRR 2600, BAN | UN | 2.25e-05 | 6312.87 | 0 | 0.142
BOZZI OU SIMILAR
11.016.0201-A | ESTRUTURA METALICA EM ACO ESPECIAL,RESISTENTE A CORROSAO(USI | KG |  | 16.22
-SAC OU SIMILAR),PARA PONTES,VIADUTOS,PASSARELAS,CONSIDERAND
O A MONTAGEM E TODOS OS MATERIAIS E SERVICOS NECESSARIOS,INC
LUSIVE PINTURA PROTETORA E EXCLUSIVE O FORNECIMENTO DO ACO
02385 | LIXA D'AGUA Nº 100 | UN | 0.002 | 1.52 | 0 | 0.003
06021 | FUNDO ANTICORROSIVO DE SECAGEM RAPIDA LARANJA | GL | 0.00012 | 63.73 | 0 | 0.0076
13537 | RETIFICADORA DE SOLDA ELETRICA DE 430A, MODELO TRR 2600, BAN | UN | 2.25e-05 | 6312.87 | 0 | 0.142
BOZZI OU SIMILAR
20006 | MAO-DE-OBRA DE AJUDANTE DE SOLDADOR, INCLUSIVE ENCARGOS SOCI | H | 0.18 | 17.65 | 3 | 3.2723
AIS DESONERADOS
20063 | MAO-DE-OBRA DE ENCARREGADO DE MONTAGEM, INCLUSIVE ENCARGOS S | H | 0.03 | 32.01 | 3 | 0.9891
OCIAIS DESONERADOS
20071 | MAO-DE-OBRA DE ENGENHEIRO OU ARQUITETO SENIOR, INCLUSIVE ENC | H | 0.015 | 195.25 | 3 | 3.0166
ARGOS SOCIAIS DESONERADOS
20102 | MAO-DE-OBRA DE MONTADOR A (MONTAGEM DE ESTRUTURAS METALICAS) | H | 0.18 | 24.92 | 3 | 4.6202
, INCLUSIVE ENCARGOS SOCIAIS DESONERADOS
20118 | MAO-DE-OBRA DE PINTOR, INCLUSIVE ENCARGOS SOCIAIS DESONERADO | H | 0.00152 | 23.16 | 3 | 0.0363
S
20132 | MAO-DE-OBRA DE SERVENTE DA CONSTRUCAO CIVIL, INCLUSIVE ENCAR | H | 0.18 | 16.75 | 3 | 3.1055
GOS SOCIAIS DESONERADOS
30506 | GUINDASTE ARTICULADO SOBRE CAMINHAO DIESEL,POTENCIA MAXIMA 2 | H | 0.0025 | 296.6652 | 0 | 0.7417
31CV (CP)
30507 | GUINDASTE ARTICULADO SOBRE CAMINHAO DIESEL,POTENCIA MAXIMA 2 | H | 0.00125 | 126.3432 | 0 | 0.1579
31CV (CF)
30508 | GUINDASTE ARTICULADO SOBRE CAMINHAO DIESEL,POTENCIA MAXIMA 2 | H | 0.00125 | 104.0441 | 0 | 0.1301
31CV (CI)
11.016.0505-1 | RECONSTITUICAO DE ESTRUTURAS METALICAS LEVES,MEDIDAS POR KG | KG |  | 19.15
DE ACO NECESSARIO(CHAPAS,PERFIS,ETC),INCLUSIVE FORNECIMENTO
DOS MATERIAIS E PINTURA EM TINTA ANTICORROSIVA
00011 | CANTONEIRA DE ACO DOCE, P/SERRALHERIA, PRECO DE REVENDEDOR, | KG | 0.1 | 9.6382 | 8.5 | 1.0457
DE 5/8"X1/8" ATE 1.1/2"X1/8"
00131 | PRIMER DE PROTECAO ANTI-CORROSIVA | GL | 0.0003 | 102.94 | 8.5 | 0.0335
00322 | ELETRODO, P/SOLDA DE ACO (AWS E-6013), IND.P/TRAB.EM SERRAL. | KG | 0.0333 | 28.34 | 8.5 | 1.0239
, ESTRUT.METAL.,TUBUL.CONSTR.GERAL CHAPAS FINAS, DIAM.4MM
01150 | MAQUINA SOLDA ELETR. 375A (CP) | H | 0.025 | 14.6762 | 15 | 0.4219
01152 | MAQUINA SOLDA ELETR. 375A (CI) | H | 0.008 | 0.3707 | 15 | 0.0034
01294 | GUINDASTE S/RODAS, DIESEL, 45CV, 6T (CP) | H | 0.0066 | 343.849 | 15 | 2.6098
01296 | GUINDASTE S/RODAS, DIESEL, 45CV, 6T (CI) | H | 0.0017 | 183.9892 | 15 | 0.3597
01417 | CHAPA ACO CARBONO, P/USOS GERAIS, LAM.A QUENTE, TAM.PADRAO, | KG | 0.9 | 8.9772 | 8.5 | 8.7662
BORDAS UNIV.,CHAPA PRETA, PRECO DE REVEND., C/ESPES.6,35MM
01943 | MAO-DE-OBRA DE AJUDANTE DE SOLDADOR, INCLUSIVE ENCARGOS SOCI | H | 0.0333 | 20.37 | 3 | 0.6987
AIS
01944 | MAO-DE-OBRA DE SOLDADOR DA CONSTRUCAO CIVIL, INCLUSIVE ENCAR | H | 0.0333 | 28.76 | 3 | 0.9864
GOS SOCIAIS
01966 | MAO-DE-OBRA DE PINTOR, INCLUSIVE ENCARGOS SOCIAIS | H | 0.0083 | 26.73 | 3 | 0.2285
01975 | MAO-DE-OBRA DE MONTADOR A (MONTAGEM DE ESTRUTURAS METALICAS) | H | 0.0333 | 28.76 | 3 | 0.9864
, INCLUSIVE ENCARGOS SOCIAIS
01999 | MAO-DE-OBRA DE SERVENTE DA CONSTRUCAO CIVIL, INCLUSIVE ENCAR | H | 0.1 | 19.33 | 3 | 1.991
GOS SOCIAIS
11.016.0505-B | RECONSTITUICAO DE ESTRUTURAS METALICAS LEVES,MEDIDAS POR KG | KG |  | 18.46
DE ACO NECESSARIO(CHAPAS,PERFIS,ETC),INCLUSIVE FORNECIMENTO
DOS MATERIAIS E PINTURA EM TINTA ANTICORROSIVA
00011 | CANTONEIRA DE ACO DOCE, P/SERRALHERIA, PRECO DE REVENDEDOR, | KG | 0.1 | 9.6382 | 8.5 | 1.0457
DE 5/8"X1/8" ATE 1.1/2"X1/8"
00131 | PRIMER DE PROTECAO ANTI-CORROSIVA | GL | 0.0003 | 102.94 | 8.5 | 0.0335
00322 | ELETRODO, P/SOLDA DE ACO (AWS E-6013), IND.P/TRAB.EM SERRAL. | KG | 0.0333 | 28.34 | 8.5 | 1.0239
, ESTRUT.METAL.,TUBUL.CONSTR.GERAL CHAPAS FINAS, DIAM.4MM
01417 | CHAPA ACO CARBONO, P/USOS GERAIS, LAM.A QUENTE, TAM.PADRAO, | KG | 0.9 | 8.9772 | 8.5 | 8.7662
BORDAS UNIV.,CHAPA PRETA, PRECO DE REVEND., C/ESPES.6,35MM
20006 | MAO-DE-OBRA DE AJUDANTE DE SOLDADOR, INCLUSIVE ENCARGOS SOCI | H | 0.0333 | 17.65 | 3 | 0.6054
AIS DESONERADOS
20102 | MAO-DE-OBRA DE MONTADOR A (MONTAGEM DE ESTRUTURAS METALICAS) | H | 0.0333 | 24.92 | 3 | 0.8547
, INCLUSIVE ENCARGOS SOCIAIS DESONERADOS
20118 | MAO-DE-OBRA DE PINTOR, INCLUSIVE ENCARGOS SOCIAIS DESONERADO | H | 0.0083 | 23.16 | 3 | 0.198
S
20132 | MAO-DE-OBRA DE SERVENTE DA CONSTRUCAO CIVIL, INCLUSIVE ENCAR | H | 0.1 | 16.75 | 3 | 1.7253
GOS SOCIAIS DESONERADOS
20134 | MAO-DE-OBRA DE SOLDADOR DA CONSTRUCAO CIVIL, INCLUSIVE ENCAR | H | 0.0333 | 24.92 | 3 | 0.8547
GOS SOCIAIS DESONERADOS
30500 | GUINDASTE S/RODAS, DIESEL, 45CV, 6T (CP) | H | 0.0066 | 339.839 | 15 | 2.5794
30502 | GUINDASTE S/RODAS, DIESEL, 45CV, 6T (CI) | H | 0.0017 | 179.9792 | 15 | 0.3519
30828 | MAQUINA SOLDA ELETR. 375A (CP) | H | 0.025 | 14.6762 | 15 | 0.4219
30830 | MAQUINA SOLDA ELETR. 375A (CI) | H | 0.008 | 0.3707 | 15 | 0.0034
11.018.0020-0 | JUNTA DE DILATACAO E VEDACAO,PARA OBRAS DE ARTE,MOVIMENTOS D | M |  | 189
E -10 A +20MM,INCLUSIVE LABIOS POLIMERICOS.FORNECIMENTO E CO
LOCACAO.O CUSTO NAO INCLUI:CORTE E REMOCAO DO PAVIMENTO,APIC
OAMENTO DA LAJE,FORMAS E CONCRETAGEM DOS BERCOS
03814 | JUNTA DE DILATACAO E VEDACAO, P/OBRAS DE ARTE, INCL.LABIOS P | M | 1.05 | 180 | 0 | 189
OLIMERICOS, FORN.E COLOCACAO, P/PAVIMENTOS DE -10 A +20MM
11.018.0020-A | JUNTA DE DILATACAO E VEDACAO,PARA OBRAS DE ARTE,MOVIMENTOS D | M |  | 189
E -10 A +20MM,INCLUSIVE LABIOS POLIMERICOS.FORNECIMENTO E CO
LOCACAO.O CUSTO NAO INCLUI:CORTE E REMOCAO DO PAVIMENTO,APIC
OAMENTO DA LAJE,FORMAS E CONCRETAGEM DOS BERCOS
03814 | JUNTA DE DILATACAO E VEDACAO, P/OBRAS DE ARTE, INCL.LABIOS P | M | 1.05 | 180 | 0 | 189
OLIMERICOS, FORN.E COLOCACAO, P/PAVIMENTOS DE -10 A +20MM
11.018.0021-0 | JUNTA DE DILATACAO E VEDACAO,PARA OBRAS DE ARTE,MOVIMENTOS D | M |  | 619.53
E -10 A +20MM,INCLUSIVE LABIOS POLIMERICOS,CORTE E REMOCAO D
O PAVIMENTO,APICOAMENTO DA LAJE,FORMAS E CONCRETAGEM DOS BER
COS
03300 | CORTE E REMOCAO DO PAV.,APICOAMENTO DA LAJE,FORMAS E CONCRET | M | 1 | 430.5334 | 0 | 430.5334
AGEM DOS BERCOS C/CONCR.FCK>=25MPA - 24H, UTILIZ. GRAUTH
03814 | JUNTA DE DILATACAO E VEDACAO, P/OBRAS DE ARTE, INCL.LABIOS P | M | 1.05 | 180 | 0 | 189
OLIMERICOS, FORN.E COLOCACAO, P/PAVIMENTOS DE -10 A +20MM
11.018.0021-A | JUNTA DE DILATACAO E VEDACAO,PARA OBRAS DE ARTE,MOVIMENTOS D | M |  | 600.26
E -10 A +20MM,INCLUSIVE LABIOS POLIMERICOS,CORTE E REMOCAO D
O PAVIMENTO,APICOAMENTO DA LAJE,FORMAS E CONCRETAGEM DOS BER
COS
03814 | JUNTA DE DILATACAO E VEDACAO, P/OBRAS DE ARTE, INCL.LABIOS P | M | 1.05 | 180 | 0 | 189
OLIMERICOS, FORN.E COLOCACAO, P/PAVIMENTOS DE -10 A +20MM
30947 | CORTE E REMOCAO DO PAV.,APICOAMENTO DA LAJE,FORMAS E CONCRET | M | 1 | 411.269 | 0 | 411.269
AGEM DOS BERCOS C/CONCR.FCK>=25MPA - 24H, UTILIZ. GRAUTH
11.018.0025-0 | JUNTA DE DILATACAO E VEDACAO,PARA OBRAS DE ARTE,MOVIMENTOS D | M |  | 202.23
E -15 A +25MM,INCLUSIVE LABIOS POLIMERICOS.FORNECIMENTO E CO
LOCACAO.O CUSTO NAO INCLUI:CORTE E REMOCAO DO PAVIMENTO,APIC
OAMENTO DA LAJE,FORMAS E CONCRETAGEM DOS BERCOS
03809 | JUNTA DE DILATACAO E VEDACAO, P/OBRAS DE ARTE, INCL.LABIOS P | M | 1.05 | 192.6 | 0 | 202.23
OLIMERICOS, FORN.E COLOCACAO, P/PAVIMENTOS DE -15 A +25MM
11.018.0025-A | JUNTA DE DILATACAO E VEDACAO,PARA OBRAS DE ARTE,MOVIMENTOS D | M |  | 202.23
E -15 A +25MM,INCLUSIVE LABIOS POLIMERICOS.FORNECIMENTO E CO
LOCACAO.O CUSTO NAO INCLUI:CORTE E REMOCAO DO PAVIMENTO,APIC
OAMENTO DA LAJE,FORMAS E CONCRETAGEM DOS BERCOS
03809 | JUNTA DE DILATACAO E VEDACAO, P/OBRAS DE ARTE, INCL.LABIOS P | M | 1.05 | 192.6 | 0 | 202.23
OLIMERICOS, FORN.E COLOCACAO, P/PAVIMENTOS DE -15 A +25MM
11.018.0026-0 | JUNTA DE DILATACAO E VEDACAO,PARA OBRAS DE ARTE,MOVIMENTOS D | M |  | 632.76
E -15 A +25MM,INCLUSIVE LABIOS POLIMERICOS,CORTE E REMOCAO D
O PAVIMENTO,APICOAMENTO DA LAJE,FORMAS E CONCRETAGEM DOS BER
COS
03300 | CORTE E REMOCAO DO PAV.,APICOAMENTO DA LAJE,FORMAS E CONCRET | M | 1 | 430.5334 | 0 | 430.5334
AGEM DOS BERCOS C/CONCR.FCK>=25MPA - 24H, UTILIZ. GRAUTH
03809 | JUNTA DE DILATACAO E VEDACAO, P/OBRAS DE ARTE, INCL.LABIOS P | M | 1.05 | 192.6 | 0 | 202.23
OLIMERICOS, FORN.E COLOCACAO, P/PAVIMENTOS DE -15 A +25MM
11.018.0026-A | JUNTA DE DILATACAO E VEDACAO,PARA OBRAS DE ARTE,MOVIMENTOS D | M |  | 613.49
E -15 A +25MM,INCLUSIVE LABIOS POLIMERICOS,CORTE E REMOCAO D
O PAVIMENTO,APICOAMENTO DA LAJE,FORMAS E CONCRETAGEM DOS BER
COS
03809 | JUNTA DE DILATACAO E VEDACAO, P/OBRAS DE ARTE, INCL.LABIOS P | M | 1.05 | 192.6 | 0 | 202.23
OLIMERICOS, FORN.E COLOCACAO, P/PAVIMENTOS DE -15 A +25MM
30947 | CORTE E REMOCAO DO PAV.,APICOAMENTO DA LAJE,FORMAS E CONCRET | M | 1 | 411.269 | 0 | 411.269
AGEM DOS BERCOS C/CONCR.FCK>=25MPA - 24H, UTILIZ. GRAUTH
11.018.0030-0 | JUNTA DE DILATACAO E VEDACAO,PARA OBRAS DE ARTE,MOVIMENTOS D | M |  | 227.85
E -20 A +40MM,INCLUSIVE LABIOS POLIMERICOS.FORNECIMENTO E CO
LOCACAO.O CUSTO NAO INCLUI:CORTE E REMOCAO DO PAVIMENTO,APIC
OAMENTO DA LAJE,FORMAS E CONCRETAGEM DOS BERCOS
03812 | JUNTA DE DILATACAO E VEDACAO, P/OBRAS DE ARTE, INCL.LABIOS P | M | 1.05 | 217 | 0 | 227.85
OLIMERICOS, FORN.E COLOCACAO, P/PAVIMENTOS DE -20 A +40
11.018.0030-A | JUNTA DE DILATACAO E VEDACAO,PARA OBRAS DE ARTE,MOVIMENTOS D | M |  | 227.85
E -20 A +40MM,INCLUSIVE LABIOS POLIMERICOS.FORNECIMENTO E CO
LOCACAO.O CUSTO NAO INCLUI:CORTE E REMOCAO DO PAVIMENTO,APIC
OAMENTO DA LAJE,FORMAS E CONCRETAGEM DOS BERCOS
03812 | JUNTA DE DILATACAO E VEDACAO, P/OBRAS DE ARTE, INCL.LABIOS P | M | 1.05 | 217 | 0 | 227.85
OLIMERICOS, FORN.E COLOCACAO, P/PAVIMENTOS DE -20 A +40
11.018.0031-0 | JUNTA DE DILATACAO E VEDACAO,PARA OBRAS DE ARTE,MOVIMENTOS D | M |  | 658.38
E -20 A +40MM,INCLUSIVE LABIOS POLIMERICOS,CORTE E REMOCAO D
O PAVIMENTO,APICOAMENTO DA LAJE,FORMAS E CONCRETAGEM DOS BER
COS
03300 | CORTE E REMOCAO DO PAV.,APICOAMENTO DA LAJE,FORMAS E CONCRET | M | 1 | 430.5334 | 0 | 430.5334
AGEM DOS BERCOS C/CONCR.FCK>=25MPA - 24H, UTILIZ. GRAUTH
03812 | JUNTA DE DILATACAO E VEDACAO, P/OBRAS DE ARTE, INCL.LABIOS P | M | 1.05 | 217 | 0 | 227.85
OLIMERICOS, FORN.E COLOCACAO, P/PAVIMENTOS DE -20 A +40
11.018.0031-A | JUNTA DE DILATACAO E VEDACAO,PARA OBRAS DE ARTE,MOVIMENTOS D | M |  | 639.11
E -20 A +40MM,INCLUSIVE LABIOS POLIMERICOS,CORTE E REMOCAO D
O PAVIMENTO,APICOAMENTO DA LAJE,FORMAS E CONCRETAGEM DOS BER
COS
03812 | JUNTA DE DILATACAO E VEDACAO, P/OBRAS DE ARTE, INCL.LABIOS P | M | 1.05 | 217 | 0 | 227.85
OLIMERICOS, FORN.E COLOCACAO, P/PAVIMENTOS DE -20 A +40
30947 | CORTE E REMOCAO DO PAV.,APICOAMENTO DA LAJE,FORMAS E CONCRET | M | 1 | 411.269 | 0 | 411.269
AGEM DOS BERCOS C/CONCR.FCK>=25MPA - 24H, UTILIZ. GRAUTH
11.018.0050-0 | JUNTA DE DILATACAO E VEDACAO DE PISOS,LAJES,PILARES,FISSURAS | M |  | 273
,ALVENARIAS,RESERVATORIOS,ETC,PARA MOVIMENTOS DE -10 A +30MM
.FORNECIMENTO E COLOCACAO
05185 | JUNTA DE DILATACAO E VEDACAO DE PISOS, LAJES, PILARES, FISSU | M | 1.05 | 260 | 0 | 273
RAS, ALVENARIAS, RESERVAT., ETC.FORN.E COLOC. -10 A +30MM
11.018.0050-A | JUNTA DE DILATACAO E VEDACAO DE PISOS,LAJES,PILARES,FISSURAS | M |  | 273
,ALVENARIAS,RESERVATORIOS,ETC,PARA MOVIMENTOS DE -10 A +30MM
.FORNECIMENTO E COLOCACAO
05185 | JUNTA DE DILATACAO E VEDACAO DE PISOS, LAJES, PILARES, FISSU | M | 1.05 | 260 | 0 | 273
RAS, ALVENARIAS, RESERVAT., ETC.FORN.E COLOC. -10 A +30MM
11.018.0051-0 | JUNTA DE DILATACAO E VEDACAO DE PISOS,LAJES,PILARES,FISSURAS | M |  | 336.3
,ALVENARIAS,RESERVATORIOS,ETC,PARA MOVIMENTOS DE -15 A +40MM
.FORNECIMENTO E COLOCACAO
05186 | JUNTA DE DILATACAO E VEDACAO DE PISOS, LAJES, PILARES, FISSU | M | 1.05 | 320.29 | 0 | 336.3045
RAS, ALVENARIAS, RESERVAT., ETC., FORN.E COLOC. -15 A +40MM
11.018.0051-A | JUNTA DE DILATACAO E VEDACAO DE PISOS,LAJES,PILARES,FISSURAS | M |  | 336.3
,ALVENARIAS,RESERVATORIOS,ETC,PARA MOVIMENTOS DE -15 A +40MM
.FORNECIMENTO E COLOCACAO
05186 | JUNTA DE DILATACAO E VEDACAO DE PISOS, LAJES, PILARES, FISSU | M | 1.05 | 320.29 | 0 | 336.3045
RAS, ALVENARIAS, RESERVAT., ETC., FORN.E COLOC. -15 A +40MM
11.018.0052-0 | JUNTA DE DILATACAO E VEDACAO DE PISOS,LAJES,PILARES,FISSURAS | M |  | 163.15
,ALVENARIAS,RESERVATORIOS,ETC,PARA MOVIMENTOS DE -7 A +10MM.
FORNECIMENTO E COLOCACAO
05187 | JUNTA DE DILATACAO E VEDACAO DE PISOS, LAJES, PILARES, FISSU | M | 1.05 | 155.39 | 0 | 163.1595
RAS, ALVENARIAS, RESERVAT., ETC. FORNEC.E COLOC.-07 A +10MM
11.018.0052-A | JUNTA DE DILATACAO E VEDACAO DE PISOS,LAJES,PILARES,FISSURAS | M |  | 163.15
,ALVENARIAS,RESERVATORIOS,ETC,PARA MOVIMENTOS DE -7 A +10MM.
FORNECIMENTO E COLOCACAO
05187 | JUNTA DE DILATACAO E VEDACAO DE PISOS, LAJES, PILARES, FISSU | M | 1.05 | 155.39 | 0 | 163.1595
RAS, ALVENARIAS, RESERVAT., ETC. FORNEC.E COLOC.-07 A +10MM
11.018.0053-0 | JUNTA DE DILATACAO E VEDACAO DE PISOS,LAJES,PILARES,FISSURAS | M |  | 325.5
,ALVENARIAS,RESERVATORIOS,ETC,PARA MOVIMENTOS DE -16 A +23MM
.FORNECIMENTO E COLOCACAO
05188 | JUNTA DE DILATACAO E VEDACAO DE PISOS, LAJES, PILARES, FISSU | M | 1.05 | 310 | 0 | 325.5
RAS, ALVENARIAS, RESERVAT., ETC. FORNEC.E COLOC.-16 A +23MM
11.018.0053-A | JUNTA DE DILATACAO E VEDACAO DE PISOS,LAJES,PILARES,FISSURAS | M |  | 325.5
,ALVENARIAS,RESERVATORIOS,ETC,PARA MOVIMENTOS DE -16 A +23MM
.FORNECIMENTO E COLOCACAO
05188 | JUNTA DE DILATACAO E VEDACAO DE PISOS, LAJES, PILARES, FISSU | M | 1.05 | 310 | 0 | 325.5
RAS, ALVENARIAS, RESERVAT., ETC. FORNEC.E COLOC.-16 A +23MM
11.018.0054-0 | JUNTA DE DILATACAO E VEDACAO DE PISOS,LAJES,PILARES,FISSURAS | M |  | 355.85
,ALVENARIAS,RESERVATORIOS,ETC,PARA MOVIMENTOS DE -20 A +30MM
.FORNECIMENTO E COLOCACAO
05189 | JUNTA DE DILATACAO E VEDACAO DE PISOS, LAJES, PILARES, FISSU | M | 1.05 | 338.91 | 0 | 355.8555
RAS, ALVENARIAS, RESERVAT., ETC. FORNEC.E COLOC. -20 A +30MM
11.018.0054-A | JUNTA DE DILATACAO E VEDACAO DE PISOS,LAJES,PILARES,FISSURAS | M |  | 355.85
,ALVENARIAS,RESERVATORIOS,ETC,PARA MOVIMENTOS DE -20 A +30MM
.FORNECIMENTO E COLOCACAO
05189 | JUNTA DE DILATACAO E VEDACAO DE PISOS, LAJES, PILARES, FISSU | M | 1.05 | 338.91 | 0 | 355.8555
RAS, ALVENARIAS, RESERVAT., ETC. FORNEC.E COLOC. -20 A +30MM
11.018.0060-0 | JUNTA ELASTICA EM PVC TERMOPLASTICO,TIPO 022,PARA JUNTAS SUB | M |  | 210.34
METIDAS A UMA PRESSAO MEDIA E DE POUCA DEFORMACAO.FORNECIMEN
TO E COLOCACAO
00842 | JUNTA ELASTICA DE PVC, TERMOPLASTICA, P/JUNTAS SUBMETIDAS A | M | 1.05 | 200.3265 | 0 | 210.3428
UMA PRESSAO MEDIA E DE POUCA DEFORMACAO
11.018.0060-A | JUNTA ELASTICA EM PVC TERMOPLASTICO,TIPO 022,PARA JUNTAS SUB | M |  | 210.34
METIDAS A UMA PRESSAO MEDIA E DE POUCA DEFORMACAO.FORNECIMEN
TO E COLOCACAO
00842 | JUNTA ELASTICA DE PVC, TERMOPLASTICA, P/JUNTAS SUBMETIDAS A | M | 1.05 | 200.3265 | 0 | 210.3428
UMA PRESSAO MEDIA E DE POUCA DEFORMACAO
11.018.0075-0 | JUNTA DE DILATACAO E VEDACAO DE ISOPOR,NA ESPESSURA DE 1CM,I | M2 |  | 34.78
NCLUSIVE IMPERMEABILIZANTE A FRIO.FORNECIMENTO E COLOCACAO
00325 | ISOPOR EM PLACAS, ESPESSURA DE 1CM, PARA JUNTAS DE DILATACAO | M2 | 1.05 | 3.6924 | 0 | 3.877
, DE (1,00X0,50)M
01990 | MAO-DE-OBRA DE CARPINTEIRO DE FORMA DE CONCRETO, INCLUSIVE E | H | 0.5 | 26.73 | 3 | 13.766
NCARGOS SOCIAIS
01999 | MAO-DE-OBRA DE SERVENTE DA CONSTRUCAO CIVIL, INCLUSIVE ENCAR | H | 0.5 | 19.33 | 3 | 9.955
GOS SOCIAIS
13423 | IMPERMEABILIZANTE A FRIO, EMULSAO AQUOSA FLEXIVEL A BASE DE | KG | 0.5 | 14.38 | 0 | 7.19
LATEX E BETUME, COR MARROM ESCURO
11.018.0075-A | JUNTA DE DILATACAO E VEDACAO DE ISOPOR,NA ESPESSURA DE 1CM,I | M2 |  | 31.62
NCLUSIVE IMPERMEABILIZANTE A FRIO.FORNECIMENTO E COLOCACAO
00325 | ISOPOR EM PLACAS, ESPESSURA DE 1CM, PARA JUNTAS DE DILATACAO | M2 | 1.05 | 3.6924 | 0 | 3.877
, DE (1,00X0,50)M
13423 | IMPERMEABILIZANTE A FRIO, EMULSAO AQUOSA FLEXIVEL A BASE DE | KG | 0.5 | 14.38 | 0 | 7.19
LATEX E BETUME, COR MARROM ESCURO
20046 | MAO-DE-OBRA DE CARPINTEIRO DE FORMA DE CONCRETO, INCLUSIVE E | H | 0.5 | 23.16 | 3 | 11.9274
NCARGOS SOCIAIS DESONERADOS
20132 | MAO-DE-OBRA DE SERVENTE DA CONSTRUCAO CIVIL, INCLUSIVE ENCAR | H | 0.5 | 16.75 | 3 | 8.6263
GOS SOCIAIS DESONERADOS
11.018.0080-0 | JUNTA DE DILATACAO E VEDACAO DE ISOPOR,NA ESPESSURA DE 2CM,I | M2 |  | 38.99
NCLUSIVE IMPERMEABILIZANTE A FRIO.FORNECIMENTO E COLOCACAO
01990 | MAO-DE-OBRA DE CARPINTEIRO DE FORMA DE CONCRETO, INCLUSIVE E | H | 0.5 | 26.73 | 3 | 13.766
NCARGOS SOCIAIS
01999 | MAO-DE-OBRA DE SERVENTE DA CONSTRUCAO CIVIL, INCLUSIVE ENCAR | H | 0.5 | 19.33 | 3 | 9.955
GOS SOCIAIS
13423 | IMPERMEABILIZANTE A FRIO, EMULSAO AQUOSA FLEXIVEL A BASE DE | KG | 0.5 | 14.38 | 0 | 7.19
LATEX E BETUME, COR MARROM ESCURO
13460 | ISOPOR EM PLACAS, ESPESSURA DE 2CM, PARA JUNTA DE DILATACAO, | M2 | 1.05 | 7.6996 | 0 | 8.0846
DE (1.00X0.50)M
11.018.0080-A | JUNTA DE DILATACAO E VEDACAO DE ISOPOR,NA ESPESSURA DE 2CM,I | M2 |  | 35.82
NCLUSIVE IMPERMEABILIZANTE A FRIO.FORNECIMENTO E COLOCACAO
13423 | IMPERMEABILIZANTE A FRIO, EMULSAO AQUOSA FLEXIVEL A BASE DE | KG | 0.5 | 14.38 | 0 | 7.19
LATEX E BETUME, COR MARROM ESCURO
13460 | ISOPOR EM PLACAS, ESPESSURA DE 2CM, PARA JUNTA DE DILATACAO, | M2 | 1.05 | 7.6996 | 0 | 8.0846
DE (1.00X0.50)M
20046 | MAO-DE-OBRA DE CARPINTEIRO DE FORMA DE CONCRETO, INCLUSIVE E | H | 0.5 | 23.16 | 3 | 11.9274
NCARGOS SOCIAIS DESONERADOS
20132 | MAO-DE-OBRA DE SERVENTE DA CONSTRUCAO CIVIL, INCLUSIVE ENCAR | H | 0.5 | 16.75 | 3 | 8.6263
GOS SOCIAIS DESONERADOS
11.018.0085-0 | JUNTA DE DILATACAO E VEDACAO DE ISOPOR,NA ESPESSURA DE 3CM,I | M2 |  | 42.26
NCLUSIVE IMPERMEABILIZANTE A FRIO.FORNECIMENTO E COLOCACAO
01990 | MAO-DE-OBRA DE CARPINTEIRO DE FORMA DE CONCRETO, INCLUSIVE E | H | 0.5 | 26.73 | 3 | 13.766
NCARGOS SOCIAIS
01999 | MAO-DE-OBRA DE SERVENTE DA CONSTRUCAO CIVIL, INCLUSIVE ENCAR | H | 0.5 | 19.33 | 3 | 9.955
GOS SOCIAIS
13423 | IMPERMEABILIZANTE A FRIO, EMULSAO AQUOSA FLEXIVEL A BASE DE | KG | 0.5 | 14.38 | 0 | 7.19
LATEX E BETUME, COR MARROM ESCURO
13461 | ISOPOR EM PLACAS, ESPESSURA DE 3CM, PARA JUNTAS DE DILATACAO | M2 | 1.05 | 10.81 | 0 | 11.3505
, DE (1,00X0,50)M
11.018.0085-A | JUNTA DE DILATACAO E VEDACAO DE ISOPOR,NA ESPESSURA DE 3CM,I | M2 |  | 39.09
NCLUSIVE IMPERMEABILIZANTE A FRIO.FORNECIMENTO E COLOCACAO
13423 | IMPERMEABILIZANTE A FRIO, EMULSAO AQUOSA FLEXIVEL A BASE DE | KG | 0.5 | 14.38 | 0 | 7.19
LATEX E BETUME, COR MARROM ESCURO
13461 | ISOPOR EM PLACAS, ESPESSURA DE 3CM, PARA JUNTAS DE DILATACAO | M2 | 1.05 | 10.81 | 0 | 11.3505
, DE (1,00X0,50)M
20046 | MAO-DE-OBRA DE CARPINTEIRO DE FORMA DE CONCRETO, INCLUSIVE E | H | 0.5 | 23.16 | 3 | 11.9274
NCARGOS SOCIAIS DESONERADOS
20132 | MAO-DE-OBRA DE SERVENTE DA CONSTRUCAO CIVIL, INCLUSIVE ENCAR | H | 0.5 | 16.75 | 3 | 8.6263
GOS SOCIAIS DESONERADOS
11.018.0090-0 | JUNTA DE DILATACAO E VEDACAO DE ISOPOR,NA ESPESSURA DE 5CM,I | M2 |  | 50.3
NCLUSIVE IMPERMEABILIZANTE A FRIO.FORNECIMENTO E COLOCACAO
01990 | MAO-DE-OBRA DE CARPINTEIRO DE FORMA DE CONCRETO, INCLUSIVE E | H | 0.5 | 26.73 | 3 | 13.766
NCARGOS SOCIAIS
01999 | MAO-DE-OBRA DE SERVENTE DA CONSTRUCAO CIVIL, INCLUSIVE ENCAR | H | 0.5 | 19.33 | 3 | 9.955
GOS SOCIAIS
13423 | IMPERMEABILIZANTE A FRIO, EMULSAO AQUOSA FLEXIVEL A BASE DE | KG | 0.5 | 14.38 | 0 | 7.19
LATEX E BETUME, COR MARROM ESCURO
13462 | ISOPOR EM PLACAS, ESPESSURA DE 5CM, PARA JUNTAS DE DILATACAO | M2 | 1.05 | 18.4715 | 0 | 19.3951
, DE (1,00X0,50)M
11.018.0090-A | JUNTA DE DILATACAO E VEDACAO DE ISOPOR,NA ESPESSURA DE 5CM,I | M2 |  | 47.13
NCLUSIVE IMPERMEABILIZANTE A FRIO.FORNECIMENTO E COLOCACAO
13423 | IMPERMEABILIZANTE A FRIO, EMULSAO AQUOSA FLEXIVEL A BASE DE | KG | 0.5 | 14.38 | 0 | 7.19
LATEX E BETUME, COR MARROM ESCURO
13462 | ISOPOR EM PLACAS, ESPESSURA DE 5CM, PARA JUNTAS DE DILATACAO | M2 | 1.05 | 18.4715 | 0 | 19.3951
, DE (1,00X0,50)M
20046 | MAO-DE-OBRA DE CARPINTEIRO DE FORMA DE CONCRETO, INCLUSIVE E | H | 0.5 | 23.16 | 3 | 11.9274
NCARGOS SOCIAIS DESONERADOS
20132 | MAO-DE-OBRA DE SERVENTE DA CONSTRUCAO CIVIL, INCLUSIVE ENCAR | H | 0.5 | 16.75 | 3 | 8.6263
GOS SOCIAIS DESONERADOS
11.019.0001-0 | MONTAGEM DAS ARMADURAS E ESCAMAS EM SERVICO DE TERRA ARMADA, | M2 |  | 70.5
EXCLUSIVE FORNECIMENTO E TRANSPORTE DAS PECAS
15278 | MONTAGEM DE ESCAMAS DE CONCRETO | M2 | 1 | 70.5039 | 0 | 70.5039
11.019.0001-A | MONTAGEM DAS ARMADURAS E ESCAMAS EM SERVICO DE TERRA ARMADA, | M2 |  | 67.27
EXCLUSIVE FORNECIMENTO E TRANSPORTE DAS PECAS
31063 | MONTAGEM DE ESCAMAS DE CONCRETO | M2 | 1 | 67.2772 | 0 | 67.2772
11.019.0005-0 | TERRA ARMADA PARA ARRIMO MACICO TIPO GREIDE,PARA RAMPAS DE A | M2 |  | 637.34
CESSO E VIADUTOS OU PONTES COM SOBRECARGA RODOVIARIA,SENDO A
LTURA DA SOLEIRA AO GREIDE DA PISTA DE 0 ATE 6,00M.O CUSTO I
NCLUI A EXECUCAO DE TODOS OS SERVICOS E O FORNECIMENTO DE TO
DOS OS ELEMENTOS CONSTRUTIVOS ESPECIAIS E PECAS GALVANIZADAS
,EXCLUSIVE A EXECUCAO DO ATERRO
00350 | PINUS EM PECAS DE 2,50X22,50CM, (1"X9") | M | 0.825 | 8.1835 | 0 | 6.7514
00368 | PINUS, EM PECAS DE 7,50X7,50CM (3"X3") | M | 1.166 | 7.35 | 0 | 8.5701
00453 | PREGO COM OU SEM CABECA, EM CAIXAS DE 50KG, OU QUANTIDADES E | KG | 0.3 | 15.34 | 0 | 4.602
QUIVALENTES, Nº12X12 A 18X30
01007 | CAMINHAO BASCUL. NO TOCO, 4M3 (CP) | H | 0.8 | 187.9705 | 0 | 150.3764
01009 | CAMINHAO BASCUL. NO TOCO, 4M3 (CI) | H | 0.2 | 66.7545 | 0 | 13.3509
01635 | CONCRETO FCK 15MPA | M3 | 0.02 | 374.6667 | 0 | 7.4933
01990 | MAO-DE-OBRA DE CARPINTEIRO DE FORMA DE CONCRETO, INCLUSIVE E | H | 1 | 26.73 | 3 | 27.5319
NCARGOS SOCIAIS
01999 | MAO-DE-OBRA DE SERVENTE DA CONSTRUCAO CIVIL, INCLUSIVE ENCAR | H | 2 | 19.33 | 3 | 39.8198
GOS SOCIAIS
15067 | GUINDAUTO COM CAPACIDADE MAXIMA DE CARGA EM TORNO DE 15,5T ( | H | 0.8 | 83.0946 | 0 | 66.4757
CP)
15068 | GUINDAUTO COM CAPACIDADE MAXIMA DE CARGA EM TORNO DE 15,5T ( | H | 0.2 | 64.3844 | 0 | 12.8769
CI).
15277 | FABRICACAO DE ESCAMA DE CONCRETO ARMADO PARA SOLO REFORCADO | M3 | 0.14 | 1635.6395 | 0 | 228.9895
COM FITA METALCIA - 2 A 5 CHUMBADORES
15278 | MONTAGEM DE ESCAMAS DE CONCRETO | M2 | 1 | 70.5039 | 0 | 70.5039
11.019.0005-A | TERRA ARMADA PARA ARRIMO MACICO TIPO GREIDE,PARA RAMPAS DE A | M2 |  | 606.91
CESSO E VIADUTOS OU PONTES COM SOBRECARGA RODOVIARIA,SENDO A
LTURA DA SOLEIRA AO GREIDE DA PISTA DE 0 ATE 6,00M.O CUSTO I
NCLUI A EXECUCAO DE TODOS OS SERVICOS E O FORNECIMENTO DE TO
DOS OS ELEMENTOS CONSTRUTIVOS ESPECIAIS E PECAS GALVANIZADAS
,EXCLUSIVE A EXECUCAO DO ATERRO
00368 | PINUS, EM PECAS DE 7,50X7,50CM (3"X3") | M | 1.166 | 7.35 | 0 | 8.5701
00453 | PREGO COM OU SEM CABECA, EM CAIXAS DE 50KG, OU QUANTIDADES E | KG | 0.3 | 15.34 | 0 | 4.602
QUIVALENTES, Nº12X12 A 18X30
20046 | MAO-DE-OBRA DE CARPINTEIRO DE FORMA DE CONCRETO, INCLUSIVE E | H | 1 | 23.16 | 3 | 23.8548
NCARGOS SOCIAIS DESONERADOS
20132 | MAO-DE-OBRA DE SERVENTE DA CONSTRUCAO CIVIL, INCLUSIVE ENCAR | H | 2 | 16.75 | 3 | 34.505
GOS SOCIAIS DESONERADOS
30246 | CONCRETO FCK 15MPA | M3 | 0.02 | 374.6667 | 0 | 7.4933
30420 | CAMINHAO BASCUL. NO TOCO, 4M3 (CP) | H | 0.8 | 184.4005 | 0 | 147.5204
30422 | CAMINHAO BASCUL. NO TOCO, 4M3 (CI) | H | 0.2 | 63.1845 | 0 | 12.6369
30529 | GUINDAUTO COM CAPACIDADE MAXIMA DE CARGA EM TORNO DE 15,5T ( | H | 0.8 | 77.9346 | 0 | 62.3477
CP)
30530 | GUINDAUTO COM CAPACIDADE MAXIMA DE CARGA EM TORNO DE 15,5T ( | H | 0.2 | 59.2244 | 0 | 11.8449
CI).
31052 | PINUS EM PECAS DE 2,50X22,50M, (1"X9") | M | 0.825 | 8.1835 | 0 | 6.7514
31062 | FABRICACAO DE ESCAMA DE CONCRETO ARMADO PARA SOLO REFORCADO | M3 | 0.14 | 1567.9482 | 0 | 219.5127
COM FITA METALICA - 2 A 5 CHUMBADORES
31063 | MONTAGEM DE ESCAMAS DE CONCRETO | M2 | 1 | 67.2772 | 0 | 67.2772
11.019.0010-0 | TERRA ARMADA PARA ARRIMO DE MACICO TIPO GREIDE,PARA RAMPAS D | M2 |  | 623.1
E ACESSO E VIADUTOS OU PONTES COM SOBRECARGA RODOVIARIA,ALTU
RA DA SOLEIRA AO GREIDE DA PISTA DE 6 ATE 9,00M.O CUSTO INCL
UI A EXECUCAO DE TODOS OS SERVICOS E O FORNECIMENTO DE TODOS
OS ELEMENTOS CONSTRUTIVOS ESPECIAIS E PECAS GALVANIZADAS,EX
CLUSIVE A EXECUCAO DO ATERRO
00350 | PINUS EM PECAS DE 2,50X22,50CM, (1"X9") | M | 0.2357 | 8.1835 | 0 | 1.9289
00368 | PINUS, EM PECAS DE 7,50X7,50CM (3"X3") | M | 0.3331 | 7.35 | 0 | 2.4483
00453 | PREGO COM OU SEM CABECA, EM CAIXAS DE 50KG, OU QUANTIDADES E | KG | 0.0857 | 15.34 | 0 | 1.3146
QUIVALENTES, Nº12X12 A 18X30
01007 | CAMINHAO BASCUL. NO TOCO, 4M3 (CP) | H | 0.8 | 187.9705 | 0 | 150.3764
01009 | CAMINHAO BASCUL. NO TOCO, 4M3 (CI) | H | 0.2 | 66.7545 | 0 | 13.3509
01635 | CONCRETO FCK 15MPA | M3 | 0.02 | 374.6667 | 0 | 7.4933
01990 | MAO-DE-OBRA DE CARPINTEIRO DE FORMA DE CONCRETO, INCLUSIVE E | H | 1 | 26.73 | 3 | 27.5319
NCARGOS SOCIAIS
01999 | MAO-DE-OBRA DE SERVENTE DA CONSTRUCAO CIVIL, INCLUSIVE ENCAR | H | 2 | 19.33 | 3 | 39.8198
GOS SOCIAIS
15067 | GUINDAUTO COM CAPACIDADE MAXIMA DE CARGA EM TORNO DE 15,5T ( | H | 0.8 | 83.0946 | 0 | 66.4757
CP)
15068 | GUINDAUTO COM CAPACIDADE MAXIMA DE CARGA EM TORNO DE 15,5T ( | H | 0.2 | 64.3844 | 0 | 12.8769
CI).
15277 | FABRICACAO DE ESCAMA DE CONCRETO ARMADO PARA SOLO REFORCADO | M3 | 0.14 | 1635.6395 | 0 | 228.9895
COM FITA METALCIA - 2 A 5 CHUMBADORES
15278 | MONTAGEM DE ESCAMAS DE CONCRETO | M2 | 1 | 70.5039 | 0 | 70.5039
11.019.0010-A | TERRA ARMADA PARA ARRIMO DE MACICO TIPO GREIDE,PARA RAMPAS D | M2 |  | 592.68
E ACESSO E VIADUTOS OU PONTES COM SOBRECARGA RODOVIARIA,ALTU
RA DA SOLEIRA AO GREIDE DA PISTA DE 6 ATE 9,00M.O CUSTO INCL
UI A EXECUCAO DE TODOS OS SERVICOS E O FORNECIMENTO DE TODOS
OS ELEMENTOS CONSTRUTIVOS ESPECIAIS E PECAS GALVANIZADAS,EX
CLUSIVE A EXECUCAO DO ATERRO
00368 | PINUS, EM PECAS DE 7,50X7,50CM (3"X3") | M | 0.3331 | 7.35 | 0 | 2.4483
00453 | PREGO COM OU SEM CABECA, EM CAIXAS DE 50KG, OU QUANTIDADES E | KG | 0.0857 | 15.34 | 0 | 1.3146
QUIVALENTES, Nº12X12 A 18X30
20046 | MAO-DE-OBRA DE CARPINTEIRO DE FORMA DE CONCRETO, INCLUSIVE E | H | 1 | 23.16 | 3 | 23.8548
NCARGOS SOCIAIS DESONERADOS
20132 | MAO-DE-OBRA DE SERVENTE DA CONSTRUCAO CIVIL, INCLUSIVE ENCAR | H | 2 | 16.75 | 3 | 34.505
GOS SOCIAIS DESONERADOS
30246 | CONCRETO FCK 15MPA | M3 | 0.02 | 374.6667 | 0 | 7.4933
30420 | CAMINHAO BASCUL. NO TOCO, 4M3 (CP) | H | 0.8 | 184.4005 | 0 | 147.5204
30422 | CAMINHAO BASCUL. NO TOCO, 4M3 (CI) | H | 0.2 | 63.1845 | 0 | 12.6369
30529 | GUINDAUTO COM CAPACIDADE MAXIMA DE CARGA EM TORNO DE 15,5T ( | H | 0.8 | 77.9346 | 0 | 62.3477
CP)
30530 | GUINDAUTO COM CAPACIDADE MAXIMA DE CARGA EM TORNO DE 15,5T ( | H | 0.2 | 59.2244 | 0 | 11.8449
CI).
31052 | PINUS EM PECAS DE 2,50X22,50M, (1"X9") | M | 0.2357 | 8.1835 | 0 | 1.9289
31062 | FABRICACAO DE ESCAMA DE CONCRETO ARMADO PARA SOLO REFORCADO | M3 | 0.14 | 1567.9482 | 0 | 219.5127
COM FITA METALICA - 2 A 5 CHUMBADORES
31063 | MONTAGEM DE ESCAMAS DE CONCRETO | M2 | 1 | 67.2772 | 0 | 67.2772
11.019.0015-0 | TERRA ARMADA PARA ARRIMO DE MACICO TIPO GREIDE,PARA RAMPAS D | M2 |  | 621.84
E ACESSO E VIADUTOS OU PONTES COM SOBRECARGA RODOVIARIA,ALTU
RA DA SOLEIRA AO GREIDE DA PISTA DE 9 ATE 12,00M.O CUSTO INC
LUI A EXECUCAO DE TODOS OS SERVICOS E O FORNECIMENTO DE TODO
S OS ELEMENTOS CONSTRUTIVOS ESPECIAIS E PECAS GALVANIZADAS,
EXCLUSIVE A EXECUCAO DO ATERRO
00350 | PINUS EM PECAS DE 2,50X22,50CM, (1"X9") | M | 0.1833 | 8.1835 | 0 | 1.5
00368 | PINUS, EM PECAS DE 7,50X7,50CM (3"X3") | M | 0.2591 | 7.35 | 0 | 1.9044
00453 | PREGO COM OU SEM CABECA, EM CAIXAS DE 50KG, OU QUANTIDADES E | KG | 0.0667 | 15.34 | 0 | 1.0232
QUIVALENTES, Nº12X12 A 18X30
01007 | CAMINHAO BASCUL. NO TOCO, 4M3 (CP) | H | 0.8 | 187.9705 | 0 | 150.3764
01009 | CAMINHAO BASCUL. NO TOCO, 4M3 (CI) | H | 0.2 | 66.7545 | 0 | 13.3509
01635 | CONCRETO FCK 15MPA | M3 | 0.02 | 374.6667 | 0 | 7.4933
01990 | MAO-DE-OBRA DE CARPINTEIRO DE FORMA DE CONCRETO, INCLUSIVE E | H | 1 | 26.73 | 3 | 27.5319
NCARGOS SOCIAIS
01999 | MAO-DE-OBRA DE SERVENTE DA CONSTRUCAO CIVIL, INCLUSIVE ENCAR | H | 2 | 19.33 | 3 | 39.8198
GOS SOCIAIS
15067 | GUINDAUTO COM CAPACIDADE MAXIMA DE CARGA EM TORNO DE 15,5T ( | H | 0.8 | 83.0946 | 0 | 66.4757
CP)
15068 | GUINDAUTO COM CAPACIDADE MAXIMA DE CARGA EM TORNO DE 15,5T ( | H | 0.2 | 64.3844 | 0 | 12.8769
CI).
15277 | FABRICACAO DE ESCAMA DE CONCRETO ARMADO PARA SOLO REFORCADO | M3 | 0.14 | 1635.6395 | 0 | 228.9895
COM FITA METALCIA - 2 A 5 CHUMBADORES
15278 | MONTAGEM DE ESCAMAS DE CONCRETO | M2 | 1 | 70.5039 | 0 | 70.5039
11.019.0015-A | TERRA ARMADA PARA ARRIMO DE MACICO TIPO GREIDE,PARA RAMPAS D | M2 |  | 591.42
E ACESSO E VIADUTOS OU PONTES COM SOBRECARGA RODOVIARIA,ALTU
RA DA SOLEIRA AO GREIDE DA PISTA DE 9 ATE 12,00M.O CUSTO INC
LUI A EXECUCAO DE TODOS OS SERVICOS E O FORNECIMENTO DE TODO
S OS ELEMENTOS CONSTRUTIVOS ESPECIAIS E PECAS GALVANIZADAS,
EXCLUSIVE A EXECUCAO DO ATERRO
00368 | PINUS, EM PECAS DE 7,50X7,50CM (3"X3") | M | 0.2591 | 7.35 | 0 | 1.9044
00453 | PREGO COM OU SEM CABECA, EM CAIXAS DE 50KG, OU QUANTIDADES E | KG | 0.0667 | 15.34 | 0 | 1.0232
QUIVALENTES, Nº12X12 A 18X30
20046 | MAO-DE-OBRA DE CARPINTEIRO DE FORMA DE CONCRETO, INCLUSIVE E | H | 1 | 23.16 | 3 | 23.8548
NCARGOS SOCIAIS DESONERADOS
20132 | MAO-DE-OBRA DE SERVENTE DA CONSTRUCAO CIVIL, INCLUSIVE ENCAR | H | 2 | 16.75 | 3 | 34.505
GOS SOCIAIS DESONERADOS
30246 | CONCRETO FCK 15MPA | M3 | 0.02 | 374.6667 | 0 | 7.4933
30420 | CAMINHAO BASCUL. NO TOCO, 4M3 (CP) | H | 0.8 | 184.4005 | 0 | 147.5204
30422 | CAMINHAO BASCUL. NO TOCO, 4M3 (CI) | H | 0.2 | 63.1845 | 0 | 12.6369
30529 | GUINDAUTO COM CAPACIDADE MAXIMA DE CARGA EM TORNO DE 15,5T ( | H | 0.8 | 77.9346 | 0 | 62.3477
CP)
30530 | GUINDAUTO COM CAPACIDADE MAXIMA DE CARGA EM TORNO DE 15,5T ( | H | 0.2 | 59.2244 | 0 | 11.8449
CI).
31052 | PINUS EM PECAS DE 2,50X22,50M, (1"X9") | M | 0.1833 | 8.1835 | 0 | 1.5
31062 | FABRICACAO DE ESCAMA DE CONCRETO ARMADO PARA SOLO REFORCADO | M3 | 0.14 | 1567.9482 | 0 | 219.5127
COM FITA METALICA - 2 A 5 CHUMBADORES
31063 | MONTAGEM DE ESCAMAS DE CONCRETO | M2 | 1 | 67.2772 | 0 | 67.2772
11.020.0001-0 | CHUMBAMENTO DE ROCHA,PARA REFORCO DE ABOBODA DE TUNEL,NA FAS | KG |  | 53.84
E DE ESCAVACAO,COM CHUMBADORES DE ACO CA-50,INCLUSIVE FORNEC
IMENTO DE MATERIAIS,FUROS COM PERFURATRIZ,EXCLUSIVE INJECAO,
SENDO MEDIDO POR KG DE VERGALHAO
00021 | ACO CA-50, ESTIRADO, PRECO DE REVENDEDOR, NO DIAMETRO, DE 25 | KG | 1 | 8.2499 | 10 | 9.0749
,0MM
00121 | BROCA COM PONTA DE METAL DURO (WIDIA), CCOM HASTE DE 7/8", S | UN | 0.0025 | 1545 | 0 | 3.8625
ERIE 11, DE (0240X32)MM
01105 | COMPRESSOR AR 335PCM 108CV (CP) | H | 0.03 | 183.6968 | 0 | 5.5109
01106 | COMPRESSOR AR 335PCM 108CV (CF) | H | 0.018 | 44.3765 | 0 | 0.7988
01107 | COMPRESSOR AR 335PCM 108CV (CI) | H | 0.01 | 26.6738 | 0 | 0.2667
01161 | PERFURATRIZ DE 26KG DE PESO (PARA USO SUBTERRANEO),EXCLUSIVE | H | 0.03 | 4.0564 | 0 | 0.1217
OPERADOR,BROCA E MANGUEIRA (CP)
01162 | PERFURATRIZ DE 26KG DE PESO (PARA USO SUBTERRANEO),EXCLUSIVE | H | 0.01 | 2.7042 | 0 | 0.027
OPERADOR,BROCA E MANGUEIRA (CI)
01442 | AVANCO P/PERFURATRIZ PNEUM., C/23,5KG PESO, CONSUMO AR 56T, | UN | 4.92e-05 | 12925.32 | 0 | 0.6359
FREQUENCIA IMPACTOS 34 IMP/S, COMPR.64CM, DIAM.PISTAO 65MM
01969 | MAO-DE-OBRA DE OPERADOR DE MAQUINAS AUX. (COMPRESSOR, ROLO C | H | 0.04 | 26.73 | 3 | 1.1013
OMPACTADOR LEVE...), INCLUSIVE ENCARGOS SOCIAIS
01989 | MAO-DE-OBRA DE CAVOUQUEIRO, INCLUSIVE ENCARGOS SOCIAIS | H | 0.2 | 26.73 | 3 | 5.5064
01998 | MAO-DE-OBRA DE ARMADOR DE CONCRETO ARMADO, INCLUSIVE ENCARGO | H | 0.4 | 26.73 | 3 | 11.0128
S SOCIAIS
01999 | MAO-DE-OBRA DE SERVENTE DA CONSTRUCAO CIVIL, INCLUSIVE ENCAR | H | 0.8 | 19.33 | 3 | 15.9279
GOS SOCIAIS
11.020.0001-A | CHUMBAMENTO DE ROCHA,PARA REFORCO DE ABOBODA DE TUNEL,NA FAS | KG |  | 49.36
E DE ESCAVACAO,COM CHUMBADORES DE ACO CA-50,INCLUSIVE FORNEC
IMENTO DE MATERIAIS,FUROS COM PERFURATRIZ,EXCLUSIVE INJECAO,
SENDO MEDIDO POR KG DE VERGALHAO
00021 | ACO CA-50, ESTIRADO, PRECO DE REVENDEDOR, NO DIAMETRO, DE 25 | KG | 1 | 8.2499 | 10 | 9.0749
,0MM
00121 | BROCA COM PONTA DE METAL DURO (WIDIA), CCOM HASTE DE 7/8", S | UN | 0.0025 | 1545 | 0 | 3.8625
ERIE 11, DE (0240X32)MM
01442 | AVANCO P/PERFURATRIZ PNEUM., C/23,5KG PESO, CONSUMO AR 56T, | UN | 4.92e-05 | 12925.32 | 0 | 0.6359
FREQUENCIA IMPACTOS 34 IMP/S, COMPR.64CM, DIAM.PISTAO 65MM
20015 | MAO-DE-OBRA DE ARMADOR DE CONCRETO ARMADO, INCLUSIVE ENCARGO | H | 0.4 | 23.16 | 3 | 9.5419
S SOCIAIS DESONERADOS
20047 | MAO-DE-OBRA DE CAVOUQUEIRO, INCLUSIVE ENCARGOS SOCIAIS DESON | H | 0.2 | 23.16 | 3 | 4.771
ERADOS
20112 | MAO-DE-OBRA DE OPERADOR DE MAQUINAS AUX. (COMPRESSOR, ROLO C | H | 0.04 | 23.16 | 3 | 0.9542
OMPACTADOR LEVE...), INCLUSIVE ENCARGOS SOCIAIS DESONERADOS
20132 | MAO-DE-OBRA DE SERVENTE DA CONSTRUCAO CIVIL, INCLUSIVE ENCAR | H | 0.8 | 16.75 | 3 | 13.802
GOS SOCIAIS DESONERADOS
30610 | PERFURATRIZ DE 26KG DE PESO (PARA USO SUBTERRANEO),EXCLUSIVE | H | 0.03 | 4.0564 | 0 | 0.1217
OPERADOR,BROCA E MANGUEIRA (CP)
30611 | PERFURATRIZ DE 26KG DE PESO (PARA USO SUBTERRANEO),EXCLUSIVE | H | 0.01 | 2.7042 | 0 | 0.027
OPERADOR,BROCA E MANGUEIRA (CI)
30813 | COMPRESSOR AR 335PCM 108CV (CP) | H | 0.03 | 183.6968 | 0 | 5.5109
30814 | COMPRESSOR AR 335PCM 108CV (CF) | H | 0.018 | 44.3765 | 0 | 0.7988
30815 | COMPRESSOR AR 335PCM 108CV (CI) | H | 0.01 | 26.6738 | 0 | 0.2667
11.020.0002-0 | CHUMBAMENTO DE ROCHA,A CEU ABERTO,COM VERGALHAO DE ACO CA-50 | KG |  | 30.37
,INCLUSIVE FORNECIMENTO DE MATERIAIS,FUROS COM PERFURATRIZ,E
XCLUSIVE INJECAO,SENDO MEDIDO POR KG DE VERGALHAO
00683 | ACO CA-50 DIAM. 5/8" A 1" (MEDIA) | KG | 1 | 8.2497 | 5 | 8.6622
01105 | COMPRESSOR AR 335PCM 108CV (CP) | H | 0.02 | 183.6968 | 0 | 3.6739
01106 | COMPRESSOR AR 335PCM 108CV (CF) | H | 0.008 | 44.3765 | 0 | 0.355
01161 | PERFURATRIZ DE 26KG DE PESO (PARA USO SUBTERRANEO),EXCLUSIVE | H | 0.02 | 4.0564 | 0 | 0.0811
OPERADOR,BROCA E MANGUEIRA (CP)
01162 | PERFURATRIZ DE 26KG DE PESO (PARA USO SUBTERRANEO),EXCLUSIVE | H | 0.008 | 2.7042 | 0 | 0.0216
OPERADOR,BROCA E MANGUEIRA (CI)
01969 | MAO-DE-OBRA DE OPERADOR DE MAQUINAS AUX. (COMPRESSOR, ROLO C | H | 0.028 | 26.73 | 0 | 0.7484
OMPACTADOR LEVE...), INCLUSIVE ENCARGOS SOCIAIS
01998 | MAO-DE-OBRA DE ARMADOR DE CONCRETO ARMADO, INCLUSIVE ENCARGO | H | 0.25 | 26.73 | 3 | 6.883
S SOCIAIS
01999 | MAO-DE-OBRA DE SERVENTE DA CONSTRUCAO CIVIL, INCLUSIVE ENCAR | H | 0.5 | 19.33 | 3 | 9.955
GOS SOCIAIS
11.020.0002-A | CHUMBAMENTO DE ROCHA,A CEU ABERTO,COM VERGALHAO DE ACO CA-50 | KG |  | 28.03
,INCLUSIVE FORNECIMENTO DE MATERIAIS,FUROS COM PERFURATRIZ,E
XCLUSIVE INJECAO,SENDO MEDIDO POR KG DE VERGALHAO
20015 | MAO-DE-OBRA DE ARMADOR DE CONCRETO ARMADO, INCLUSIVE ENCARGO | H | 0.25 | 23.16 | 3 | 5.9637
S SOCIAIS DESONERADOS
20112 | MAO-DE-OBRA DE OPERADOR DE MAQUINAS AUX. (COMPRESSOR, ROLO C | H | 0.028 | 23.16 | 0 | 0.6485
OMPACTADOR LEVE...), INCLUSIVE ENCARGOS SOCIAIS DESONERADOS
20132 | MAO-DE-OBRA DE SERVENTE DA CONSTRUCAO CIVIL, INCLUSIVE ENCAR | H | 0.5 | 16.75 | 3 | 8.6263
GOS SOCIAIS DESONERADOS
30610 | PERFURATRIZ DE 26KG DE PESO (PARA USO SUBTERRANEO),EXCLUSIVE | H | 0.02 | 4.0564 | 0 | 0.0811
OPERADOR,BROCA E MANGUEIRA (CP)
30611 | PERFURATRIZ DE 26KG DE PESO (PARA USO SUBTERRANEO),EXCLUSIVE | H | 0.008 | 2.7042 | 0 | 0.0216
OPERADOR,BROCA E MANGUEIRA (CI)
30813 | COMPRESSOR AR 335PCM 108CV (CP) | H | 0.02 | 183.6968 | 0 | 3.6739
30814 | COMPRESSOR AR 335PCM 108CV (CF) | H | 0.008 | 44.3765 | 0 | 0.355
30874 | ACO CA-50 DIAM. 5/8" A 1" (MEDIA) | KG | 1 | 8.2497 | 5 | 8.6622
11.020.0003-0 | TIRANTES PROTENDIDOS DE ACO CA-50,DIAMETRO DE 25MM(7/8"),COM | M |  | 115.75
COMPRIMENTO TOTAL ATE 9,00M,INCLUSIVE FORNECIMENTO DE MATER
IAIS,PROTECAO ANTICORROSIVA,PREPARO,COLOCACAO E PROTENSAO,EX
CLUSIVE PERFURACAO E INJECAO
00021 | ACO CA-50, ESTIRADO, PRECO DE REVENDEDOR, NO DIAMETRO, DE 25 | KG | 3.9 | 8.2499 | 15 | 37.0008
,0MM
00686 | CHAPA ACO CARBONO, P/USOS GERAIS, LAMINADA QUENTE, TAM.PADRA | KG | 2.6 | 7.892 | 15 | 23.5971
O, BORDAS UNIV.CHAPA RETA, PRECO DE REVEND., C/ESPES. 9,5MM
01963 | MAO-DE-OBRA DE SONDADOR B (ESPECIALISTA DE MENOR QUALIDADE), | H | 0.546 | 26.73 | 3 | 15.0324
INCLUSIVE ENCARGOS SOCIAIS
01998 | MAO-DE-OBRA DE ARMADOR DE CONCRETO ARMADO, INCLUSIVE ENCARGO | H | 0.273 | 26.73 | 3 | 7.5162
S SOCIAIS
01999 | MAO-DE-OBRA DE SERVENTE DA CONSTRUCAO CIVIL, INCLUSIVE ENCAR | H | 1.638 | 19.33 | 3 | 32.6124
GOS SOCIAIS
11.020.0003-A | TIRANTES PROTENDIDOS DE ACO CA-50,DIAMETRO DE 25MM(7/8"),COM | M |  | 108.39
COMPRIMENTO TOTAL ATE 9,00M,INCLUSIVE FORNECIMENTO DE MATER
IAIS,PROTECAO ANTICORROSIVA,PREPARO,COLOCACAO E PROTENSAO,EX
CLUSIVE PERFURACAO E INJECAO
00021 | ACO CA-50, ESTIRADO, PRECO DE REVENDEDOR, NO DIAMETRO, DE 25 | KG | 3.9 | 8.2499 | 15 | 37.0008
,0MM
00686 | CHAPA ACO CARBONO, P/USOS GERAIS, LAMINADA QUENTE, TAM.PADRA | KG | 2.6 | 7.892 | 15 | 23.5971
O, BORDAS UNIV.CHAPA RETA, PRECO DE REVEND., C/ESPES. 9,5MM
20015 | MAO-DE-OBRA DE ARMADOR DE CONCRETO ARMADO, INCLUSIVE ENCARGO | H | 0.273 | 23.16 | 3 | 6.5124
S SOCIAIS DESONERADOS
20132 | MAO-DE-OBRA DE SERVENTE DA CONSTRUCAO CIVIL, INCLUSIVE ENCAR | H | 1.638 | 16.75 | 3 | 28.2596
GOS SOCIAIS DESONERADOS
20138 | MAO-DE-OBRA DE SONDADOR B (ESPECIALISTA DE MENOR QUALIDADE), | H | 0.546 | 23.16 | 3 | 13.0247
INCLUSIVE ENCARGOS SOCIAIS DESONERADOS
11.020.0006-0 | TIRANTES PROTENDIDOS DE ACO CA-50,DIAMETRO DE 32MM(1.1/4"),C | M |  | 199.77
OM COMPRIMENTO TOTAL ATE 9,00M,INCLUSIVE FORNECIMENTO DE MAT
ERIAIS,PROTECAO ANTICORROSIVA,PREPARO,COLOCACAO E PROTENSAO,
EXCLUSIVE PERFURACAO E INJECAO
00686 | CHAPA ACO CARBONO, P/USOS GERAIS, LAMINADA QUENTE, TAM.PADRA | KG | 3.9 | 7.892 | 15 | 35.3956
O, BORDAS UNIV.CHAPA RETA, PRECO DE REVEND., C/ESPES. 9,5MM
01963 | MAO-DE-OBRA DE SONDADOR B (ESPECIALISTA DE MENOR QUALIDADE), | H | 0.871 | 26.73 | 3 | 23.9803
INCLUSIVE ENCARGOS SOCIAIS
01998 | MAO-DE-OBRA DE ARMADOR DE CONCRETO ARMADO, INCLUSIVE ENCARGO | H | 0.442 | 26.73 | 3 | 12.1691
S SOCIAIS
01999 | MAO-DE-OBRA DE SERVENTE DA CONSTRUCAO CIVIL, INCLUSIVE ENCAR | H | 2.6 | 19.33 | 3 | 51.7657
GOS SOCIAIS
15251 | ACO CA-50,DIAMETRO DE 32MM (1.1/4"), MEDIA | KG | 8.06 | 8.2497 | 15 | 76.4665
11.020.0006-A | TIRANTES PROTENDIDOS DE ACO CA-50,DIAMETRO DE 32MM(1.1/4"),C | M |  | 188.03
OM COMPRIMENTO TOTAL ATE 9,00M,INCLUSIVE FORNECIMENTO DE MAT
ERIAIS,PROTECAO ANTICORROSIVA,PREPARO,COLOCACAO E PROTENSAO,
EXCLUSIVE PERFURACAO E INJECAO
00686 | CHAPA ACO CARBONO, P/USOS GERAIS, LAMINADA QUENTE, TAM.PADRA | KG | 3.9 | 7.892 | 15 | 35.3956
O, BORDAS UNIV.CHAPA RETA, PRECO DE REVEND., C/ESPES. 9,5MM
20015 | MAO-DE-OBRA DE ARMADOR DE CONCRETO ARMADO, INCLUSIVE ENCARGO | H | 0.442 | 23.16 | 3 | 10.5438
S SOCIAIS DESONERADOS
20132 | MAO-DE-OBRA DE SERVENTE DA CONSTRUCAO CIVIL, INCLUSIVE ENCAR | H | 2.6 | 16.75 | 3 | 44.8565
GOS SOCIAIS DESONERADOS
20138 | MAO-DE-OBRA DE SONDADOR B (ESPECIALISTA DE MENOR QUALIDADE), | H | 0.871 | 23.16 | 3 | 20.7775
INCLUSIVE ENCARGOS SOCIAIS DESONERADOS
30875 | ACO CA-50,DIAMETRO DE 32MM (1.1/4"), MEDIA | KG | 8.06 | 8.2497 | 15 | 76.4665
11.020.0007-1 | TIRANTES PROTENDIDOS DE ACO CA-50,DIAMETRO DE 25MM(7/8"),COM | M |  | 89.04
COMPRIMENTO TOTAL ENTRE 9,00 E 15,00M,INCLUSIVE FORNECIMENT
O DE MATERIAIS,PROTECAO ANTICORROSIVA,PREPARO,COLOCACAO E PR
OTENSAO,EXCLUSIVE PERFURACAO E INJECAO
00021 | ACO CA-50, ESTIRADO, PRECO DE REVENDEDOR, NO DIAMETRO, DE 25 | KG | 3 | 8.2499 | 15 | 28.4622
,0MM
00686 | CHAPA ACO CARBONO, P/USOS GERAIS, LAMINADA QUENTE, TAM.PADRA | KG | 2 | 7.892 | 15 | 18.1516
O, BORDAS UNIV.CHAPA RETA, PRECO DE REVEND., C/ESPES. 9,5MM
01963 | MAO-DE-OBRA DE SONDADOR B (ESPECIALISTA DE MENOR QUALIDADE), | H | 0.42 | 26.73 | 3 | 11.5634
INCLUSIVE ENCARGOS SOCIAIS
01998 | MAO-DE-OBRA DE ARMADOR DE CONCRETO ARMADO, INCLUSIVE ENCARGO | H | 0.21 | 26.73 | 3 | 5.7817
S SOCIAIS
01999 | MAO-DE-OBRA DE SERVENTE DA CONSTRUCAO CIVIL, INCLUSIVE ENCAR | H | 1.26 | 19.33 | 3 | 25.0865
GOS SOCIAIS
11.020.0007-B | TIRANTES PROTENDIDOS DE ACO CA-50,DIAMETRO DE 25MM(7/8"),COM | M |  | 83.38
COMPRIMENTO TOTAL ENTRE 9,00 E 15,00M,INCLUSIVE FORNECIMENT
O DE MATERIAIS,PROTECAO ANTICORROSIVA,PREPARO,COLOCACAO E PR
OTENSAO,EXCLUSIVE PERFURACAO E INJECAO
00021 | ACO CA-50, ESTIRADO, PRECO DE REVENDEDOR, NO DIAMETRO, DE 25 | KG | 3 | 8.2499 | 15 | 28.4622
,0MM
00686 | CHAPA ACO CARBONO, P/USOS GERAIS, LAMINADA QUENTE, TAM.PADRA | KG | 2 | 7.892 | 15 | 18.1516
O, BORDAS UNIV.CHAPA RETA, PRECO DE REVEND., C/ESPES. 9,5MM
20015 | MAO-DE-OBRA DE ARMADOR DE CONCRETO ARMADO, INCLUSIVE ENCARGO | H | 0.21 | 23.16 | 3 | 5.0095
S SOCIAIS DESONERADOS
20132 | MAO-DE-OBRA DE SERVENTE DA CONSTRUCAO CIVIL, INCLUSIVE ENCAR | H | 1.26 | 16.75 | 3 | 21.7382
GOS SOCIAIS DESONERADOS
20138 | MAO-DE-OBRA DE SONDADOR B (ESPECIALISTA DE MENOR QUALIDADE), | H | 0.42 | 23.16 | 3 | 10.019
INCLUSIVE ENCARGOS SOCIAIS DESONERADOS
11.020.0011-1 | TIRANTES PROTENDIDOS DE ACO CA-50,DIAMETRO DE 32MM(1.1/4"),C | M |  | 153.67
OM COMPRIMENTO TOTAL ENTRE 9,00 E 15,00M,INCLUSIVE FORNECIME
NTO DE MATERIAIS,PROTECAO ANTICORROSIVA,PREPARO,COLOCACAO E
PROTENSAO,EXCLUSIVE PERFURACAO E INJECAO
00686 | CHAPA ACO CARBONO, P/USOS GERAIS, LAMINADA QUENTE, TAM.PADRA | KG | 3 | 7.892 | 15 | 27.2274
O, BORDAS UNIV.CHAPA RETA, PRECO DE REVEND., C/ESPES. 9,5MM
01963 | MAO-DE-OBRA DE SONDADOR B (ESPECIALISTA DE MENOR QUALIDADE), | H | 0.67 | 26.73 | 3 | 18.4464
INCLUSIVE ENCARGOS SOCIAIS
01998 | MAO-DE-OBRA DE ARMADOR DE CONCRETO ARMADO, INCLUSIVE ENCARGO | H | 0.34 | 26.73 | 3 | 9.3608
S SOCIAIS
01999 | MAO-DE-OBRA DE SERVENTE DA CONSTRUCAO CIVIL, INCLUSIVE ENCAR | H | 2 | 19.33 | 3 | 39.8198
GOS SOCIAIS
15251 | ACO CA-50,DIAMETRO DE 32MM (1.1/4"), MEDIA | KG | 6.2 | 8.2497 | 15 | 58.8204
11.020.0011-B | TIRANTES PROTENDIDOS DE ACO CA-50,DIAMETRO DE 32MM(1.1/4"),C | M |  | 144.64
OM COMPRIMENTO TOTAL ENTRE 9,00 E 15,00M,INCLUSIVE FORNECIME
NTO DE MATERIAIS,PROTECAO ANTICORROSIVA,PREPARO,COLOCACAO E
PROTENSAO,EXCLUSIVE PERFURACAO E INJECAO
00686 | CHAPA ACO CARBONO, P/USOS GERAIS, LAMINADA QUENTE, TAM.PADRA | KG | 3 | 7.892 | 15 | 27.2274
O, BORDAS UNIV.CHAPA RETA, PRECO DE REVEND., C/ESPES. 9,5MM
20015 | MAO-DE-OBRA DE ARMADOR DE CONCRETO ARMADO, INCLUSIVE ENCARGO | H | 0.34 | 23.16 | 3 | 8.1106
S SOCIAIS DESONERADOS
20132 | MAO-DE-OBRA DE SERVENTE DA CONSTRUCAO CIVIL, INCLUSIVE ENCAR | H | 2 | 16.75 | 3 | 34.505
GOS SOCIAIS DESONERADOS
20138 | MAO-DE-OBRA DE SONDADOR B (ESPECIALISTA DE MENOR QUALIDADE), | H | 0.67 | 23.16 | 3 | 15.9827
INCLUSIVE ENCARGOS SOCIAIS DESONERADOS
30875 | ACO CA-50,DIAMETRO DE 32MM (1.1/4"), MEDIA | KG | 6.2 | 8.2497 | 15 | 58.8204
11.020.0012-0 | TIRANTES PROTENDIDOS DE ACO CA-50,DIAMETRO DE 25MM(7/8"),COM | M |  | 75.68
COMPRIMENTO TOTAL MAIOR QUE 15,00M,INCLUSIVE FORNECIMENTO D
E MATERIAIS,PROTECAO ANTICORROSIVA,PREPARO,COLOCACAO E PROTE
NSAO,EXCLUSIVE PERFURACAO E INJECAO
00021 | ACO CA-50, ESTIRADO, PRECO DE REVENDEDOR, NO DIAMETRO, DE 25 | KG | 2.55 | 8.2499 | 15 | 24.1928
,0MM
00686 | CHAPA ACO CARBONO, P/USOS GERAIS, LAMINADA QUENTE, TAM.PADRA | KG | 1.7 | 7.892 | 15 | 15.4289
O, BORDAS UNIV.CHAPA RETA, PRECO DE REVEND., C/ESPES. 9,5MM
01963 | MAO-DE-OBRA DE SONDADOR B (ESPECIALISTA DE MENOR QUALIDADE), | H | 0.357 | 26.73 | 3 | 9.8289
INCLUSIVE ENCARGOS SOCIAIS
01998 | MAO-DE-OBRA DE ARMADOR DE CONCRETO ARMADO, INCLUSIVE ENCARGO | H | 0.1785 | 26.73 | 3 | 4.9144
S SOCIAIS
01999 | MAO-DE-OBRA DE SERVENTE DA CONSTRUCAO CIVIL, INCLUSIVE ENCAR | H | 1.071 | 19.33 | 3 | 21.3235
GOS SOCIAIS
11.020.0012-A | TIRANTES PROTENDIDOS DE ACO CA-50,DIAMETRO DE 25MM(7/8"),COM | M |  | 70.87
COMPRIMENTO TOTAL MAIOR QUE 15,00M,INCLUSIVE FORNECIMENTO D
E MATERIAIS,PROTECAO ANTICORROSIVA,PREPARO,COLOCACAO E PROTE
NSAO,EXCLUSIVE PERFURACAO E INJECAO
00021 | ACO CA-50, ESTIRADO, PRECO DE REVENDEDOR, NO DIAMETRO, DE 25 | KG | 2.55 | 8.2499 | 15 | 24.1928
,0MM
00686 | CHAPA ACO CARBONO, P/USOS GERAIS, LAMINADA QUENTE, TAM.PADRA | KG | 1.7 | 7.892 | 15 | 15.4289
O, BORDAS UNIV.CHAPA RETA, PRECO DE REVEND., C/ESPES. 9,5MM
20015 | MAO-DE-OBRA DE ARMADOR DE CONCRETO ARMADO, INCLUSIVE ENCARGO | H | 0.1785 | 23.16 | 3 | 4.2581
S SOCIAIS DESONERADOS
20132 | MAO-DE-OBRA DE SERVENTE DA CONSTRUCAO CIVIL, INCLUSIVE ENCAR | H | 1.071 | 16.75 | 3 | 18.4774
GOS SOCIAIS DESONERADOS
20138 | MAO-DE-OBRA DE SONDADOR B (ESPECIALISTA DE MENOR QUALIDADE), | H | 0.357 | 23.16 | 3 | 8.5162
INCLUSIVE ENCARGOS SOCIAIS DESONERADOS
11.020.0015-0 | TIRANTES PROTENDIDOS DE ACO CA-50,DIAMETRO DE 32MM(1.1/4"),C | M |  | 130.62
OM COMPRIMENTO TOTAL MAIOR QUE 15,00M,INCLUSIVE FORNECIMENTO
DE MATERIAIS,PROTECAO ANTICORROSIVA,PREPARO,COLOCACAO E PRO
TENSAO,EXCLUSIVE PERFURACAO E INJECAO
00686 | CHAPA ACO CARBONO, P/USOS GERAIS, LAMINADA QUENTE, TAM.PADRA | KG | 2.55 | 7.892 | 15 | 23.1433
O, BORDAS UNIV.CHAPA RETA, PRECO DE REVEND., C/ESPES. 9,5MM
01963 | MAO-DE-OBRA DE SONDADOR B (ESPECIALISTA DE MENOR QUALIDADE), | H | 0.5695 | 26.73 | 3 | 15.6794
INCLUSIVE ENCARGOS SOCIAIS
01998 | MAO-DE-OBRA DE ARMADOR DE CONCRETO ARMADO, INCLUSIVE ENCARGO | H | 0.289 | 26.73 | 3 | 7.9567
S SOCIAIS
01999 | MAO-DE-OBRA DE SERVENTE DA CONSTRUCAO CIVIL, INCLUSIVE ENCAR | H | 1.7 | 19.33 | 3 | 33.8468
GOS SOCIAIS
15251 | ACO CA-50,DIAMETRO DE 32MM (1.1/4"), MEDIA | KG | 5.27 | 8.2497 | 15 | 49.9973
11.020.0015-A | TIRANTES PROTENDIDOS DE ACO CA-50,DIAMETRO DE 32MM(1.1/4"),C | M |  | 122.94
OM COMPRIMENTO TOTAL MAIOR QUE 15,00M,INCLUSIVE FORNECIMENTO
DE MATERIAIS,PROTECAO ANTICORROSIVA,PREPARO,COLOCACAO E PRO
TENSAO,EXCLUSIVE PERFURACAO E INJECAO
00686 | CHAPA ACO CARBONO, P/USOS GERAIS, LAMINADA QUENTE, TAM.PADRA | KG | 2.55 | 7.892 | 15 | 23.1433
O, BORDAS UNIV.CHAPA RETA, PRECO DE REVEND., C/ESPES. 9,5MM
20015 | MAO-DE-OBRA DE ARMADOR DE CONCRETO ARMADO, INCLUSIVE ENCARGO | H | 0.289 | 23.16 | 3 | 6.894
S SOCIAIS DESONERADOS
20132 | MAO-DE-OBRA DE SERVENTE DA CONSTRUCAO CIVIL, INCLUSIVE ENCAR | H | 1.7 | 16.75 | 3 | 29.3293
GOS SOCIAIS DESONERADOS
20138 | MAO-DE-OBRA DE SONDADOR B (ESPECIALISTA DE MENOR QUALIDADE), | H | 0.5695 | 23.16 | 3 | 13.5853
INCLUSIVE ENCARGOS SOCIAIS DESONERADOS
30875 | ACO CA-50,DIAMETRO DE 32MM (1.1/4"), MEDIA | KG | 5.27 | 8.2497 | 15 | 49.9973
11.020.0020-0 | PROTENSAO DE TIRANTE DE BARRA DE ACO CA-50,EXCLUSIVE FORNECI | UN |  | 29.27
MENTO DE MATERIAIS
01963 | MAO-DE-OBRA DE SONDADOR B (ESPECIALISTA DE MENOR QUALIDADE), | H | 0.34 | 26.73 | 3 | 9.3608
INCLUSIVE ENCARGOS SOCIAIS
01999 | MAO-DE-OBRA DE SERVENTE DA CONSTRUCAO CIVIL, INCLUSIVE ENCAR | H | 1 | 19.33 | 3 | 19.9099
GOS SOCIAIS
11.020.0020-A | PROTENSAO DE TIRANTE DE BARRA DE ACO CA-50,EXCLUSIVE FORNECI | UN |  | 25.36
MENTO DE MATERIAIS
20132 | MAO-DE-OBRA DE SERVENTE DA CONSTRUCAO CIVIL, INCLUSIVE ENCAR | H | 1 | 16.75 | 3 | 17.2525
GOS SOCIAIS DESONERADOS
20138 | MAO-DE-OBRA DE SONDADOR B (ESPECIALISTA DE MENOR QUALIDADE), | H | 0.34 | 23.16 | 3 | 8.1106
INCLUSIVE ENCARGOS SOCIAIS DESONERADOS
11.021.0010-1 | FORMA INTERNA EM TUBO DE PVC,DIAMETRO EXTERNO DE 25CM PARA A | M |  | 40.88
LIVIO DE PESO PROPRIO DE PECA ESTRUTURAL,INCLUSIVE FORNECIME
NTO DOS MATERIAIS
01999 | MAO-DE-OBRA DE SERVENTE DA CONSTRUCAO CIVIL, INCLUSIVE ENCAR | H | 0.5 | 19.33 | 3 | 9.955
GOS SOCIAIS
05119 | TUBO DE PVC PARA ESGOTO, REFORCADO, PONTA E BOLSA, INCLUSIVE | M | 0.175 | 176.77 | 0 | 30.9348
ANEL DE BORRACHA, ABNT-NBR 7362, DE 250MM
11.021.0010-B | FORMA INTERNA EM TUBO DE PVC,DIAMETRO EXTERNO DE 25CM PARA A | M |  | 39.56
LIVIO DE PESO PROPRIO DE PECA ESTRUTURAL,INCLUSIVE FORNECIME
NTO DOS MATERIAIS
05119 | TUBO DE PVC PARA ESGOTO, REFORCADO, PONTA E BOLSA, INCLUSIVE | M | 0.175 | 176.77 | 0 | 30.9348
ANEL DE BORRACHA, ABNT-NBR 7362, DE 250MM
20132 | MAO-DE-OBRA DE SERVENTE DA CONSTRUCAO CIVIL, INCLUSIVE ENCAR | H | 0.5 | 16.75 | 3 | 8.6263
GOS SOCIAIS DESONERADOS
11.023.0001-0 | TELA PARA ESTRUTURA DE CONCRETO ARMADO,FORMADA POR FIOS DE | KG |  | 8.55
ACO CA-60,COM DIAMETRO DE 3,4MM,CRUZADOS E SOLDADOS ENTRE SI
,FORMANDO MALHAS QUADRADAS COM ESPACAMENTO ENTRE OS FIOS DE
(15X15)CM.FORNECIMENTO
06003 | TELA P/ESTRUTURA DE CONCRETO ARMADO, FORMADA POR FIOS DE ACO | KG | 1 | 8.5598 | 0 | 8.5598
CA-60, DIAM.3,4MM E ESPACAMENTO ENTRE ELES DE (15X15)CM
11.023.0001-A | TELA PARA ESTRUTURA DE CONCRETO ARMADO,FORMADA POR FIOS DE | KG |  | 8.55
ACO CA-60,COM DIAMETRO DE 3,4MM,CRUZADOS E SOLDADOS ENTRE SI
,FORMANDO MALHAS QUADRADAS COM ESPACAMENTO ENTRE OS FIOS DE
(15X15)CM.FORNECIMENTO
06003 | TELA P/ESTRUTURA DE CONCRETO ARMADO, FORMADA POR FIOS DE ACO | KG | 1 | 8.5598 | 0 | 8.5598
CA-60, DIAM.3,4MM E ESPACAMENTO ENTRE ELES DE (15X15)CM
11.023.0002-0 | TELA PARA ESTRUTURA DE CONCRETO ARMADO,FORMADA POR FIOS DE | KG |  | 8.49
ACO CA-60,CRUZADAS E SOLDADAS ENTRE SI,FORMANDO MALHAS QUADR
ADAS DE FIOS COM DIAMETRO DE 4,2MM E ESPACAMENTO ENTRE ELES
DE (15X15)CM.FORNECIMENTO
07246 | TELA P/ESTRUTURA DE CONCRETO ARMADO, FORMADA POR FIOS DE ACO | KG | 1 | 8.4988 | 0 | 8.4988
CA-60, DIAM.4,2MM E ESPACAMENTO ENTRE ELES DE (15X15)CM
11.023.0002-A | TELA PARA ESTRUTURA DE CONCRETO ARMADO,FORMADA POR FIOS DE | KG |  | 8.49
ACO CA-60,CRUZADAS E SOLDADAS ENTRE SI,FORMANDO MALHAS QUADR
ADAS DE FIOS COM DIAMETRO DE 4,2MM E ESPACAMENTO ENTRE ELES
DE (15X15)CM.FORNECIMENTO
07246 | TELA P/ESTRUTURA DE CONCRETO ARMADO, FORMADA POR FIOS DE ACO | KG | 1 | 8.4988 | 0 | 8.4988
CA-60, DIAM.4,2MM E ESPACAMENTO ENTRE ELES DE (15X15)CM
11.023.0003-0 | TELA PARA ESTRUTURA DE CONCRETO ARMADO,FORMADA POR FIOS DE | KG |  | 9.4
ACO CA-60,CRUZADAS E SOLDADAS ENTRE SI,FORMANDO MALHAS RETAN
GULARES DE FIOS COM DIAMETRO DE 4,2MM E ESPACAMENTO ENTRE EL
ES DE (30X15)CM.FORNECIMENTO
07419 | TELA P/ESTRUTURA DE CONCRETO ARMADO, FORMADA POR FIOS DE ACO | KG | 1 | 9.4091 | 0 | 9.4091
CA-60, DIAM.4,2MM E ESPACAMENTO ENTRE ELES DE (30X15)CM
11.023.0003-A | TELA PARA ESTRUTURA DE CONCRETO ARMADO,FORMADA POR FIOS DE | KG |  | 9.4
ACO CA-60,CRUZADAS E SOLDADAS ENTRE SI,FORMANDO MALHAS RETAN
GULARES DE FIOS COM DIAMETRO DE 4,2MM E ESPACAMENTO ENTRE EL
ES DE (30X15)CM.FORNECIMENTO
07419 | TELA P/ESTRUTURA DE CONCRETO ARMADO, FORMADA POR FIOS DE ACO | KG | 1 | 9.4091 | 0 | 9.4091
CA-60, DIAM.4,2MM E ESPACAMENTO ENTRE ELES DE (30X15)CM
11.023.0004-0 | TELA PARA ESTRUTURA DE CONCRETO ARMADO,FORMADA POR FIOS DE A | KG |  | 7.95
CO CA-60,COM DIAMETRO DE 5,0MM,CRUZADOS E SOLDADOS ENTRE SI,
FORMANDO MALHAS QUADRADAS COM ESPACAMENTO ENTRE ELES DE (10X
10)CM.FORNECIMENTO
14821 | TELA PARA ESTRUTURA DE CONCRETO ARMADO, FORMADA POR FIOS DE | KG | 1 | 7.9545 | 0 | 7.9545
ACO CA-60, COM DIAMETRO DE 5,00MM E ESPACAMENTO DE (10X10)CM
11.023.0004-A | TELA PARA ESTRUTURA DE CONCRETO ARMADO,FORMADA POR FIOS DE A | KG |  | 7.95
CO CA-60,COM DIAMETRO DE 5,0MM,CRUZADOS E SOLDADOS ENTRE SI,
FORMANDO MALHAS QUADRADAS COM ESPACAMENTO ENTRE ELES DE (10X
10)CM.FORNECIMENTO
14821 | TELA PARA ESTRUTURA DE CONCRETO ARMADO, FORMADA POR FIOS DE | KG | 1 | 7.9545 | 0 | 7.9545
ACO CA-60, COM DIAMETRO DE 5,00MM E ESPACAMENTO DE (10X10)CM
11.023.0005-0 | TELA PARA ESTRUTURA DE CONCRETO ARMADO,FORMADA POR FIOS DE | KG |  | 8.38
ACO CA-60,CRUZADAS E SOLDADAS ENTRE SI,FORMANDO MALHAS QUADR
ADAS DE FIOS COM DIAMETRO DE 4,2MM E ESPACAMENTO ENTRE ELES
DE 10X10CM.FORNECIMENTO
00691 | TELA P/ESTRUTURA DE CONCRETO ARMADO, FORMADA POR FIOS DE ACO | KG | 1 | 8.3822 | 0 | 8.3822
CA-60, DIAM.4,2MM E ESPACAMENTO ENTRE ELES DE (10X10)CM
11.023.0005-A | TELA PARA ESTRUTURA DE CONCRETO ARMADO,FORMADA POR FIOS DE | KG |  | 8.38
ACO CA-60,CRUZADAS E SOLDADAS ENTRE SI,FORMANDO MALHAS QUADR
ADAS DE FIOS COM DIAMETRO DE 4,2MM E ESPACAMENTO ENTRE ELES
DE 10X10CM.FORNECIMENTO
00691 | TELA P/ESTRUTURA DE CONCRETO ARMADO, FORMADA POR FIOS DE ACO | KG | 1 | 8.3822 | 0 | 8.3822
CA-60, DIAM.4,2MM E ESPACAMENTO ENTRE ELES DE (10X10)CM
11.024.0001-1 | CONCRETO PROJETADO,INCLUSIVE EQUIPAMENTO DE AR COMPRIMIDO,CO | M3 |  | 1832.29
NSUMO DE 355KG/M3 DE CIMENTO,ADITIVOS E PERDAS POR REFLEXAO,
SENDO A APLICACAO REALIZADA CONTRA SUPERFICIE VERTICAL OU HO
RIZONTAL SUPERIOR E A MEDICAO FEITA PELO CONCRETO APLICADO
00001 | AREIA LAVADA, GROSSA, PARA REGIAO METROPOLITANA DO RIO DE JA | M3 | 0.9 | 118.5 | 0 | 106.65
NEIRO
00149 | CIMENTO PORTLAND CP II 32, EM SACO DE 50KG | KG | 355 | 0.576 | 0 | 204.48
00835 | ACELERADOR DE PEGA E IMPERMEABILIZANTE PARA CONCRETO PROJETA | KG | 14 | 8.6973 | 0 | 121.7622
DO
01086 | BETONEIRA GASOLINA 320L,MISTURA SECA(CP) | H | 4 | 12.1047 | 0 | 48.4188
01105 | COMPRESSOR AR 335PCM 108CV (CP) | H | 4 | 183.6968 | 0 | 734.7872
01969 | MAO-DE-OBRA DE OPERADOR DE MAQUINAS AUX. (COMPRESSOR, ROLO C | H | 4 | 26.73 | 3 | 110.1276
OMPACTADOR LEVE...), INCLUSIVE ENCARGOS SOCIAIS
01999 | MAO-DE-OBRA DE SERVENTE DA CONSTRUCAO CIVIL, INCLUSIVE ENCAR | H | 12 | 19.33 | 3 | 238.9188
GOS SOCIAIS
02005 | EQUIPAMENTO P/ PROJECAO DE CONCRETO,EXCLUSIVE OPERADOR (CP) | H | 4 | 45.7 | 0 | 182.8
14541 | BRITA 0, PARA REGIAO METROPOLITANA DO RIO DE JANEIRO | T | 0.852 | 99 | 0 | 84.348
11.024.0001-B | CONCRETO PROJETADO,INCLUSIVE EQUIPAMENTO DE AR COMPRIMIDO,CO | M3 |  | 1785.69
NSUMO DE 355KG/M3 DE CIMENTO,ADITIVOS E PERDAS POR REFLEXAO,
SENDO A APLICACAO REALIZADA CONTRA SUPERFICIE VERTICAL OU HO
RIZONTAL SUPERIOR E A MEDICAO FEITA PELO CONCRETO APLICADO
00001 | AREIA LAVADA, GROSSA, PARA REGIAO METROPOLITANA DO RIO DE JA | M3 | 0.9 | 118.5 | 0 | 106.65
NEIRO
00149 | CIMENTO PORTLAND CP II 32, EM SACO DE 50KG | KG | 355 | 0.576 | 0 | 204.48
00835 | ACELERADOR DE PEGA E IMPERMEABILIZANTE PARA CONCRETO PROJETA | KG | 14 | 8.6973 | 0 | 121.7622
DO
14541 | BRITA 0, PARA REGIAO METROPOLITANA DO RIO DE JANEIRO | T | 0.852 | 99 | 0 | 84.348
20112 | MAO-DE-OBRA DE OPERADOR DE MAQUINAS AUX. (COMPRESSOR, ROLO C | H | 4 | 23.16 | 3 | 95.4192
OMPACTADOR LEVE...), INCLUSIVE ENCARGOS SOCIAIS DESONERADOS
20132 | MAO-DE-OBRA DE SERVENTE DA CONSTRUCAO CIVIL, INCLUSIVE ENCAR | H | 12 | 16.75 | 3 | 207.03
GOS SOCIAIS DESONERADOS
30710 | BETONEIRA GASOLINA 320L,MISTURA SECA(CP) | H | 4 | 12.1047 | 0 | 48.4188
30736 | EQUIPAMENTO P/ PROJECAO DE CONCRETO,EXCLUSIVE OPERADOR (CP) | H | 4 | 45.7 | 0 | 182.8
30813 | COMPRESSOR AR 335PCM 108CV (CP) | H | 4 | 183.6968 | 0 | 734.7872
11.024.0002-0 | CONCRETO PROJETADO,INCLUSIVE EQUIPAMENTO DE AR COMPRIMIDO,CO | M3 |  | 1465.83
NSUMO DE 355KG/M3 DE CIMENTO,ADITIVOS E PERDAS POR REFLEXAO,
SENDO A APLICACAO REALIZADA CONTRA SUPERFICIE HORIZONTAL INF
ERIOR E A MEDICAO FEITA PELO CONCRETO APLICADO
01772 | CONCRETO PROJETADO 355KG/M3 | M3 | 0.8 | 1832.2926 | 0 | 1465.8341
11.024.0002-A | CONCRETO PROJETADO,INCLUSIVE EQUIPAMENTO DE AR COMPRIMIDO,CO | M3 |  | 1428.55
NSUMO DE 355KG/M3 DE CIMENTO,ADITIVOS E PERDAS POR REFLEXAO,
SENDO A APLICACAO REALIZADA CONTRA SUPERFICIE HORIZONTAL INF
ERIOR E A MEDICAO FEITA PELO CONCRETO APLICADO
30319 | CONCRETO PROJETADO 355KG/M3 | M3 | 0.8 | 1785.6954 | 0 | 1428.5563
11.024.0005-0 | CONCRETO PROJETADO,INCLUSIVE EQUIPAMENTO DE AR COMPRIMIDO,CO | M3 |  | 1282.6
NSUMO DE 355KG/M3 DE CIMENTO,ADITIVOS E PERDAS POR REFLEXAO,
SENDO A APLICACAO REALIZADA CONTRA SUPERFICIE VERTICAL OU HO
RIZONTAL SUPERIOR E A MEDICAO FEITA NA MAQUINA DE PROJECAO
01772 | CONCRETO PROJETADO 355KG/M3 | M3 | 0.7 | 1832.2926 | 0 | 1282.6048
11.024.0005-A | CONCRETO PROJETADO,INCLUSIVE EQUIPAMENTO DE AR COMPRIMIDO,CO | M3 |  | 1249.98
NSUMO DE 355KG/M3 DE CIMENTO,ADITIVOS E PERDAS POR REFLEXAO,
SENDO A APLICACAO REALIZADA CONTRA SUPERFICIE VERTICAL OU HO
RIZONTAL SUPERIOR E A MEDICAO FEITA NA MAQUINA DE PROJECAO
30319 | CONCRETO PROJETADO 355KG/M3 | M3 | 0.7 | 1785.6954 | 0 | 1249.9868
11.024.0008-0 | CONCRETO PROJETADO,INCLUSIVE EQUIPAMENTO DE AR COMPRIMIDO,CO | M3 |  | 1026.08
NSUMO DE 355KG/M3 DE CIMENTO,ADITIVOS E PERDAS POR REFLEXAO,
SENDO A APLICACAO REALIZADA CONTRA SUPERFICIE HORIZONTAL INF
ERIOR E A MEDICAO FEITA NA MAQUINA DE PROJECAO
01772 | CONCRETO PROJETADO 355KG/M3 | M3 | 0.56 | 1832.2926 | 0 | 1026.0839
11.024.0008-A | CONCRETO PROJETADO,INCLUSIVE EQUIPAMENTO DE AR COMPRIMIDO,CO | M3 |  | 999.98
NSUMO DE 355KG/M3 DE CIMENTO,ADITIVOS E PERDAS POR REFLEXAO,
SENDO A APLICACAO REALIZADA CONTRA SUPERFICIE HORIZONTAL INF
ERIOR E A MEDICAO FEITA NA MAQUINA DE PROJECAO
30319 | CONCRETO PROJETADO 355KG/M3 | M3 | 0.56 | 1785.6954 | 0 | 999.9894
11.024.0010-1 | CONCRETO PROJETADO,ADITIVADO COM 80KG DE ADESIVO ESTRUTURAL | M3 |  | 2536.05
A BASE DE ESTIRENO BUTADIENO(LATEX),INCLUSIVE EQUIPAMENTO DE
AR COMPRIMIDO,CONSUMO DE 355KG/M3 DE CIMENTO,ADITIVOS E PER
DAS POR REFLEXAO,SENDO A APLICACAO REALIZADA CONTRA SUPERFIC
IE VERTICAL OU HORIZONTAL SUPERIOR,E A MEDICAO FEITA PELO CO
NCRETO APLICADO
00001 | AREIA LAVADA, GROSSA, PARA REGIAO METROPOLITANA DO RIO DE JA | M3 | 0.6 | 118.5 | 0 | 71.1
NEIRO
00149 | CIMENTO PORTLAND CP II 32, EM SACO DE 50KG | KG | 355 | 0.576 | 0 | 204.48
01086 | BETONEIRA GASOLINA 320L,MISTURA SECA(CP) | H | 4 | 12.1047 | 0 | 48.4188
01105 | COMPRESSOR AR 335PCM 108CV (CP) | H | 4 | 183.6968 | 0 | 734.7872
01969 | MAO-DE-OBRA DE OPERADOR DE MAQUINAS AUX. (COMPRESSOR, ROLO C | H | 4 | 26.73 | 3 | 110.1276
OMPACTADOR LEVE...), INCLUSIVE ENCARGOS SOCIAIS
01999 | MAO-DE-OBRA DE SERVENTE DA CONSTRUCAO CIVIL, INCLUSIVE ENCAR | H | 12 | 19.33 | 3 | 238.9188
GOS SOCIAIS
02005 | EQUIPAMENTO P/ PROJECAO DE CONCRETO,EXCLUSIVE OPERADOR (CP) | H | 4 | 45.7 | 0 | 182.8
07230 | ADESIVO ESTRUTURAL, A BASE DE ESTIRENO BUTADIENO (LATEX) | L | 80 | 10.2363 | 0 | 818.904
14541 | BRITA 0, PARA REGIAO METROPOLITANA DO RIO DE JANEIRO | T | 1.278 | 99 | 0 | 126.522
11.024.0010-B | CONCRETO PROJETADO,ADITIVADO COM 80KG DE ADESIVO ESTRUTURAL | M3 |  | 2489.46
A BASE DE ESTIRENO BUTADIENO(LATEX),INCLUSIVE EQUIPAMENTO DE
AR COMPRIMIDO,CONSUMO DE 355KG/M3 DE CIMENTO,ADITIVOS E PER
DAS POR REFLEXAO,SENDO A APLICACAO REALIZADA CONTRA SUPERFIC
IE VERTICAL OU HORIZONTAL SUPERIOR,E A MEDICAO FEITA PELO CO
NCRETO APLICADO
00001 | AREIA LAVADA, GROSSA, PARA REGIAO METROPOLITANA DO RIO DE JA | M3 | 0.6 | 118.5 | 0 | 71.1
NEIRO
00149 | CIMENTO PORTLAND CP II 32, EM SACO DE 50KG | KG | 355 | 0.576 | 0 | 204.48
07230 | ADESIVO ESTRUTURAL, A BASE DE ESTIRENO BUTADIENO (LATEX) | L | 80 | 10.2363 | 0 | 818.904
14541 | BRITA 0, PARA REGIAO METROPOLITANA DO RIO DE JANEIRO | T | 1.278 | 99 | 0 | 126.522
20112 | MAO-DE-OBRA DE OPERADOR DE MAQUINAS AUX. (COMPRESSOR, ROLO C | H | 4 | 23.16 | 3 | 95.4192
OMPACTADOR LEVE...), INCLUSIVE ENCARGOS SOCIAIS DESONERADOS
20132 | MAO-DE-OBRA DE SERVENTE DA CONSTRUCAO CIVIL, INCLUSIVE ENCAR | H | 12 | 16.75 | 3 | 207.03
GOS SOCIAIS DESONERADOS
30710 | BETONEIRA GASOLINA 320L,MISTURA SECA(CP) | H | 4 | 12.1047 | 0 | 48.4188
30736 | EQUIPAMENTO P/ PROJECAO DE CONCRETO,EXCLUSIVE OPERADOR (CP) | H | 4 | 45.7 | 0 | 182.8
30813 | COMPRESSOR AR 335PCM 108CV (CP) | H | 4 | 183.6968 | 0 | 734.7872
11.024.0012-0 | CONCRETO PROJETADO,ADITIVADO COM 80KG DE ADESIVO ESTRUTURAL | M3 |  | 2028.84
A BASE DE ESTIRENO BUTADIENO(LATEX),INCLUSIVE EQUIPAMENTO DE
AR COMPRIMIDO,CONSUMO DE 355KG/M3 DE CIMENTO,ADITIVOS E PER
DAS POR REFLEXAO,SENDO A APLICACAO REALIZADA CONTRA SUPERFIC
IE HORIZONTAL INFERIOR,E A MEDICAO FEITA PELO CONCRETO APLIC
ADO
03384 | CONCRETO PROJETADO ADITIVADO C/ LATEX | M3 | 0.8 | 2536.0584 | 0 | 2028.8467
11.024.0012-A | CONCRETO PROJETADO,ADITIVADO COM 80KG DE ADESIVO ESTRUTURAL | M3 |  | 1991.56
A BASE DE ESTIRENO BUTADIENO(LATEX),INCLUSIVE EQUIPAMENTO DE
AR COMPRIMIDO,CONSUMO DE 355KG/M3 DE CIMENTO,ADITIVOS E PER
DAS POR REFLEXAO,SENDO A APLICACAO REALIZADA CONTRA SUPERFIC
IE HORIZONTAL INFERIOR,E A MEDICAO FEITA PELO CONCRETO APLIC
ADO
30320 | CONCRETO PROJETADO ADITIVADO C/ LATEX | M3 | 0.8 | 2489.4612 | 0 | 1991.569
11.024.0015-0 | CONCRETO PROJETADO,ADITIVADO COM 80KG DE ADESIVO ESTRUTURAL | M3 |  | 1775.24
A BASE DE ESTIRENO BUTADIENO(LATEX),INCLUSIVE EQUIPAMENTO DE
AR COMPRIMIDO,CONSUMO DE 355KG/M3 DE CIMENTO,ADITIVOS E PER
DAS POR REFLEXAO,SENDO A APLICACAO REALIZADA CONTRA SUPERFIC
IE VERTICAL OU HORIZONTAL SUPERIOR,E A MEDICAO NA MAQUINA DE
PROJECAO
03384 | CONCRETO PROJETADO ADITIVADO C/ LATEX | M3 | 0.7 | 2536.0584 | 0 | 1775.2409
11.024.0015-A | CONCRETO PROJETADO,ADITIVADO COM 80KG DE ADESIVO ESTRUTURAL | M3 |  | 1742.62
A BASE DE ESTIRENO BUTADIENO(LATEX),INCLUSIVE EQUIPAMENTO DE
AR COMPRIMIDO,CONSUMO DE 355KG/M3 DE CIMENTO,ADITIVOS E PER
DAS POR REFLEXAO,SENDO A APLICACAO REALIZADA CONTRA SUPERFIC
IE VERTICAL OU HORIZONTAL SUPERIOR,E A MEDICAO NA MAQUINA DE
PROJECAO
30320 | CONCRETO PROJETADO ADITIVADO C/ LATEX | M3 | 0.7 | 2489.4612 | 0 | 1742.6228
11.024.0018-0 | CONCRETO PROJETADO,ADITIVADO COM 80KG DE ADESIVO ESTRUTURAL | M3 |  | 1420.19
A BASE DE ESTIRENO BUTADIENO(LATEX),INCLUSIVE EQUIPAMENTO DE
AR COMPRIMIDO,CONSUMO DE 355KG/M3 DE CIMENTO,ADITIVOS E PER
DAS POR REFLEXAO,SENDO A APLICACAO REALIZADA CONTRA SUPERFIC
IE HORIZONTAL INFERIOR,E A MEDICAO FEITA NA MAQUINA DE PROJE
CAO
03384 | CONCRETO PROJETADO ADITIVADO C/ LATEX | M3 | 0.56 | 2536.0584 | 0 | 1420.1927
11.024.0018-A | CONCRETO PROJETADO,ADITIVADO COM 80KG DE ADESIVO ESTRUTURAL | M3 |  | 1394.09
A BASE DE ESTIRENO BUTADIENO(LATEX),INCLUSIVE EQUIPAMENTO DE
AR COMPRIMIDO,CONSUMO DE 355KG/M3 DE CIMENTO,ADITIVOS E PER
DAS POR REFLEXAO,SENDO A APLICACAO REALIZADA CONTRA SUPERFIC
IE HORIZONTAL INFERIOR,E A MEDICAO FEITA NA MAQUINA DE PROJE
CAO
30320 | CONCRETO PROJETADO ADITIVADO C/ LATEX | M3 | 0.56 | 2489.4612 | 0 | 1394.0983
11.025.0002-0 | CONCRETO BOMBEADO,FCK=15MPA,COMPREENDENDO O FORNECIMENTO DE | M3 |  | 592.01
CONCRETO IMPORTADO DE USINA,COLOCACAO NAS FORMAS,ESPALHAMENT
O,ADENSAMENTO MECANICO E ACABAMENTO
01157 | VIBRADOR IMERSAO ELETR. 2CV (CP) | H | 0.23 | 1.6994 | 0 | 0.3909
01158 | VIBRADOR IMERSAO ELETR. 2CV (CI) | H | 0.39 | 0.4441 | 0 | 0.1732
01605 | ARGAMASSA CIM.,AREIA TRACO 1:3,PREPARO MECANICO | M3 | 0.0125 | 468.8582 | 0 | 5.8607
01968 | MAO-DE-OBRA DE PEDREIRO, INCLUSIVE ENCARGOS SOCIAIS | H | 0.6 | 26.73 | 3 | 16.5191
01990 | MAO-DE-OBRA DE CARPINTEIRO DE FORMA DE CONCRETO, INCLUSIVE E | H | 0.6 | 26.73 | 3 | 16.5191
NCARGOS SOCIAIS
01998 | MAO-DE-OBRA DE ARMADOR DE CONCRETO ARMADO, INCLUSIVE ENCARGO | H | 0.6 | 26.73 | 3 | 16.5191
S SOCIAIS
01999 | MAO-DE-OBRA DE SERVENTE DA CONSTRUCAO CIVIL, INCLUSIVE ENCAR | H | 1.6 | 19.33 | 3 | 31.8558
GOS SOCIAIS
02504 | CONCRETO BOMBEAVEL, UTILIZANDO BRITA 1, DE 15MPA | M3 | 1.05 | 437.31 | 0 | 459.1755
02523 | INSTALACAO AVULSA DE BOMBA DE CONCRETO | M3 | 1 | 45 | 0 | 45
11.025.0002-A | CONCRETO BOMBEADO,FCK=15MPA,COMPREENDENDO O FORNECIMENTO DE | M3 |  | 581.03
CONCRETO IMPORTADO DE USINA,COLOCACAO NAS FORMAS,ESPALHAMENT
O,ADENSAMENTO MECANICO E ACABAMENTO
02504 | CONCRETO BOMBEAVEL, UTILIZANDO BRITA 1, DE 15MPA | M3 | 1.05 | 437.31 | 0 | 459.1755
02523 | INSTALACAO AVULSA DE BOMBA DE CONCRETO | M3 | 1 | 45 | 0 | 45
20015 | MAO-DE-OBRA DE ARMADOR DE CONCRETO ARMADO, INCLUSIVE ENCARGO | H | 0.6 | 23.16 | 3 | 14.3129
S SOCIAIS DESONERADOS
20046 | MAO-DE-OBRA DE CARPINTEIRO DE FORMA DE CONCRETO, INCLUSIVE E | H | 0.6 | 23.16 | 3 | 14.3129
NCARGOS SOCIAIS DESONERADOS
20115 | MAO-DE-OBRA DE PEDREIRO, INCLUSIVE ENCARGOS SOCIAIS DESONERA | H | 0.6 | 23.16 | 3 | 14.3129
DOS
20132 | MAO-DE-OBRA DE SERVENTE DA CONSTRUCAO CIVIL, INCLUSIVE ENCAR | H | 1.6 | 16.75 | 3 | 27.604
GOS SOCIAIS DESONERADOS
30163 | ARGAMASSA CIM.,AREIA TRACO 1:3,PREPARO MECANICO | M3 | 0.0125 | 460.6219 | 0 | 5.7578
30730 | VIBRADOR IMERSAO ELETR. 2CV (CP) | H | 0.23 | 1.6994 | 0 | 0.3909
30731 | VIBRADOR IMERSAO ELETR. 2CV (CI) | H | 0.39 | 0.4441 | 0 | 0.1732
11.025.0006-0 | CONCRETO BOMBEADO,FCK=20MPA,COMPREENDENDO O FORNECIMENTO DE | M3 |  | 594.83
CONCRETO IMPORTADO DE USINA,COLOCACAO NAS FORMAS,ESPALHAMENT
O,ADENSAMENTO MECANICO E ACABAMENTO
01157 | VIBRADOR IMERSAO ELETR. 2CV (CP) | H | 0.23 | 1.6994 | 0 | 0.3909
01158 | VIBRADOR IMERSAO ELETR. 2CV (CI) | H | 0.39 | 0.4441 | 0 | 0.1732
01605 | ARGAMASSA CIM.,AREIA TRACO 1:3,PREPARO MECANICO | M3 | 0.0125 | 468.8582 | 0 | 5.8607
01968 | MAO-DE-OBRA DE PEDREIRO, INCLUSIVE ENCARGOS SOCIAIS | H | 0.6 | 26.73 | 3 | 16.5191
01990 | MAO-DE-OBRA DE CARPINTEIRO DE FORMA DE CONCRETO, INCLUSIVE E | H | 0.6 | 26.73 | 3 | 16.5191
NCARGOS SOCIAIS
01998 | MAO-DE-OBRA DE ARMADOR DE CONCRETO ARMADO, INCLUSIVE ENCARGO | H | 0.6 | 26.73 | 3 | 16.5191
S SOCIAIS
01999 | MAO-DE-OBRA DE SERVENTE DA CONSTRUCAO CIVIL, INCLUSIVE ENCAR | H | 1.6 | 19.33 | 3 | 31.8558
GOS SOCIAIS
02523 | INSTALACAO AVULSA DE BOMBA DE CONCRETO | M3 | 1 | 45 | 0 | 45
05198 | CONCRETO BOMBEAVEL, UTILIZANDO BRITA 1, DE 20MPA | M3 | 1.05 | 440 | 0 | 462
11.025.0006-A | CONCRETO BOMBEADO,FCK=20MPA,COMPREENDENDO O FORNECIMENTO DE | M3 |  | 583.86
CONCRETO IMPORTADO DE USINA,COLOCACAO NAS FORMAS,ESPALHAMENT
O,ADENSAMENTO MECANICO E ACABAMENTO
02523 | INSTALACAO AVULSA DE BOMBA DE CONCRETO | M3 | 1 | 45 | 0 | 45
05198 | CONCRETO BOMBEAVEL, UTILIZANDO BRITA 1, DE 20MPA | M3 | 1.05 | 440 | 0 | 462
20015 | MAO-DE-OBRA DE ARMADOR DE CONCRETO ARMADO, INCLUSIVE ENCARGO | H | 0.6 | 23.16 | 3 | 14.3129
S SOCIAIS DESONERADOS
20046 | MAO-DE-OBRA DE CARPINTEIRO DE FORMA DE CONCRETO, INCLUSIVE E | H | 0.6 | 23.16 | 3 | 14.3129
NCARGOS SOCIAIS DESONERADOS
20115 | MAO-DE-OBRA DE PEDREIRO, INCLUSIVE ENCARGOS SOCIAIS DESONERA | H | 0.6 | 23.16 | 3 | 14.3129
DOS
20132 | MAO-DE-OBRA DE SERVENTE DA CONSTRUCAO CIVIL, INCLUSIVE ENCAR | H | 1.6 | 16.75 | 3 | 27.604
GOS SOCIAIS DESONERADOS
30163 | ARGAMASSA CIM.,AREIA TRACO 1:3,PREPARO MECANICO | M3 | 0.0125 | 460.6219 | 0 | 5.7578
30730 | VIBRADOR IMERSAO ELETR. 2CV (CP) | H | 0.23 | 1.6994 | 0 | 0.3909
30731 | VIBRADOR IMERSAO ELETR. 2CV (CI) | H | 0.39 | 0.4441 | 0 | 0.1732
11.025.0009-0 | CONCRETO BOMBEADO,FCK=25MPA,COMPREENDENDO O FORNECIMENTO DE | M3 |  | 615.83
CONCRETO IMPORTADO DE USINA,COLOCACAO NAS FORMAS,ESPALHAMENT
O,ADENSAMENTO MECANICO E ACABAMENTO
01157 | VIBRADOR IMERSAO ELETR. 2CV (CP) | H | 0.23 | 1.6994 | 0 | 0.3909
01158 | VIBRADOR IMERSAO ELETR. 2CV (CI) | H | 0.39 | 0.4441 | 0 | 0.1732
01605 | ARGAMASSA CIM.,AREIA TRACO 1:3,PREPARO MECANICO | M3 | 0.0125 | 468.8582 | 0 | 5.8607
01968 | MAO-DE-OBRA DE PEDREIRO, INCLUSIVE ENCARGOS SOCIAIS | H | 0.6 | 26.73 | 3 | 16.5191
01990 | MAO-DE-OBRA DE CARPINTEIRO DE FORMA DE CONCRETO, INCLUSIVE E | H | 0.6 | 26.73 | 3 | 16.5191
NCARGOS SOCIAIS
01998 | MAO-DE-OBRA DE ARMADOR DE CONCRETO ARMADO, INCLUSIVE ENCARGO | H | 0.6 | 26.73 | 3 | 16.5191
S SOCIAIS
01999 | MAO-DE-OBRA DE SERVENTE DA CONSTRUCAO CIVIL, INCLUSIVE ENCAR | H | 1.6 | 19.33 | 3 | 31.8558
GOS SOCIAIS
02523 | INSTALACAO AVULSA DE BOMBA DE CONCRETO | M3 | 1 | 45 | 0 | 45
07330 | CONCRETO BOMBEAVEL, UTILIZANDO BRITA 1, DE 25MPA | M3 | 1.05 | 460 | 0 | 483
11.025.0009-A | CONCRETO BOMBEADO,FCK=25MPA,COMPREENDENDO O FORNECIMENTO DE | M3 |  | 604.86
CONCRETO IMPORTADO DE USINA,COLOCACAO NAS FORMAS,ESPALHAMENT
O,ADENSAMENTO MECANICO E ACABAMENTO
02523 | INSTALACAO AVULSA DE BOMBA DE CONCRETO | M3 | 1 | 45 | 0 | 45
07330 | CONCRETO BOMBEAVEL, UTILIZANDO BRITA 1, DE 25MPA | M3 | 1.05 | 460 | 0 | 483
20015 | MAO-DE-OBRA DE ARMADOR DE CONCRETO ARMADO, INCLUSIVE ENCARGO | H | 0.6 | 23.16 | 3 | 14.3129
S SOCIAIS DESONERADOS
20046 | MAO-DE-OBRA DE CARPINTEIRO DE FORMA DE CONCRETO, INCLUSIVE E | H | 0.6 | 23.16 | 3 | 14.3129
NCARGOS SOCIAIS DESONERADOS
20115 | MAO-DE-OBRA DE PEDREIRO, INCLUSIVE ENCARGOS SOCIAIS DESONERA | H | 0.6 | 23.16 | 3 | 14.3129
DOS
20132 | MAO-DE-OBRA DE SERVENTE DA CONSTRUCAO CIVIL, INCLUSIVE ENCAR | H | 1.6 | 16.75 | 3 | 27.604
GOS SOCIAIS DESONERADOS
30163 | ARGAMASSA CIM.,AREIA TRACO 1:3,PREPARO MECANICO | M3 | 0.0125 | 460.6219 | 0 | 5.7578
30730 | VIBRADOR IMERSAO ELETR. 2CV (CP) | H | 0.23 | 1.6994 | 0 | 0.3909
30731 | VIBRADOR IMERSAO ELETR. 2CV (CI) | H | 0.39 | 0.4441 | 0 | 0.1732
11.025.0012-0 | CONCRETO BOMBEADO,FCK=30MPA,COMPREENDENDO O FORNECIMENTO DE | M3 |  | 636.83
CONCRETO IMPORTADO DE USINA,COLOCACAO NAS FORMAS,ESPALHAMENT
O,ADENSAMENTO MECANICO E ACABAMENTO
01157 | VIBRADOR IMERSAO ELETR. 2CV (CP) | H | 0.23 | 1.6994 | 0 | 0.3909
01158 | VIBRADOR IMERSAO ELETR. 2CV (CI) | H | 0.39 | 0.4441 | 0 | 0.1732
01605 | ARGAMASSA CIM.,AREIA TRACO 1:3,PREPARO MECANICO | M3 | 0.0125 | 468.8582 | 0 | 5.8607
01968 | MAO-DE-OBRA DE PEDREIRO, INCLUSIVE ENCARGOS SOCIAIS | H | 0.6 | 26.73 | 3 | 16.5191
01990 | MAO-DE-OBRA DE CARPINTEIRO DE FORMA DE CONCRETO, INCLUSIVE E | H | 0.6 | 26.73 | 3 | 16.5191
NCARGOS SOCIAIS
01998 | MAO-DE-OBRA DE ARMADOR DE CONCRETO ARMADO, INCLUSIVE ENCARGO | H | 0.6 | 26.73 | 3 | 16.5191
S SOCIAIS
01999 | MAO-DE-OBRA DE SERVENTE DA CONSTRUCAO CIVIL, INCLUSIVE ENCAR | H | 1.6 | 19.33 | 3 | 31.8558
GOS SOCIAIS
02523 | INSTALACAO AVULSA DE BOMBA DE CONCRETO | M3 | 1 | 45 | 0 | 45
05204 | CONCRETO BOMBEAVEL, UTILIZANDO BRITA 1, DE 30MPA | M3 | 1.05 | 480 | 0 | 504
11.025.0012-A | CONCRETO BOMBEADO,FCK=30MPA,COMPREENDENDO O FORNECIMENTO DE | M3 |  | 625.86
CONCRETO IMPORTADO DE USINA,COLOCACAO NAS FORMAS,ESPALHAMENT
O,ADENSAMENTO MECANICO E ACABAMENTO
02523 | INSTALACAO AVULSA DE BOMBA DE CONCRETO | M3 | 1 | 45 | 0 | 45
05204 | CONCRETO BOMBEAVEL, UTILIZANDO BRITA 1, DE 30MPA | M3 | 1.05 | 480 | 0 | 504
20015 | MAO-DE-OBRA DE ARMADOR DE CONCRETO ARMADO, INCLUSIVE ENCARGO | H | 0.6 | 23.16 | 3 | 14.3129
S SOCIAIS DESONERADOS
20046 | MAO-DE-OBRA DE CARPINTEIRO DE FORMA DE CONCRETO, INCLUSIVE E | H | 0.6 | 23.16 | 3 | 14.3129
NCARGOS SOCIAIS DESONERADOS
20115 | MAO-DE-OBRA DE PEDREIRO, INCLUSIVE ENCARGOS SOCIAIS DESONERA | H | 0.6 | 23.16 | 3 | 14.3129
DOS
20132 | MAO-DE-OBRA DE SERVENTE DA CONSTRUCAO CIVIL, INCLUSIVE ENCAR | H | 1.6 | 16.75 | 3 | 27.604
GOS SOCIAIS DESONERADOS
30163 | ARGAMASSA CIM.,AREIA TRACO 1:3,PREPARO MECANICO | M3 | 0.0125 | 460.6219 | 0 | 5.7578
30730 | VIBRADOR IMERSAO ELETR. 2CV (CP) | H | 0.23 | 1.6994 | 0 | 0.3909
30731 | VIBRADOR IMERSAO ELETR. 2CV (CI) | H | 0.39 | 0.4441 | 0 | 0.1732
11.025.0013-0 | CONCRETO BOMBEADO,FCK=35MPA,COMPREENDENDO O FORNECIMENTO DE | M3 |  | 668.33
CONCRETO IMPORTADO DE USINA,COLOCACAO NAS FORMAS,ESPALHAMENT
O,ADENSAMENTO MECANICO E ACABAMENTO
01157 | VIBRADOR IMERSAO ELETR. 2CV (CP) | H | 0.23 | 1.6994 | 0 | 0.3909
01158 | VIBRADOR IMERSAO ELETR. 2CV (CI) | H | 0.39 | 0.4441 | 0 | 0.1732
01605 | ARGAMASSA CIM.,AREIA TRACO 1:3,PREPARO MECANICO | M3 | 0.0125 | 468.8582 | 0 | 5.8607
01968 | MAO-DE-OBRA DE PEDREIRO, INCLUSIVE ENCARGOS SOCIAIS | H | 0.6 | 26.73 | 3 | 16.5191
01990 | MAO-DE-OBRA DE CARPINTEIRO DE FORMA DE CONCRETO, INCLUSIVE E | H | 0.6 | 26.73 | 3 | 16.5191
NCARGOS SOCIAIS
01998 | MAO-DE-OBRA DE ARMADOR DE CONCRETO ARMADO, INCLUSIVE ENCARGO | H | 0.6 | 26.73 | 3 | 16.5191
S SOCIAIS
01999 | MAO-DE-OBRA DE SERVENTE DA CONSTRUCAO CIVIL, INCLUSIVE ENCAR | H | 1.6 | 19.33 | 3 | 31.8558
GOS SOCIAIS
02523 | INSTALACAO AVULSA DE BOMBA DE CONCRETO | M3 | 1 | 45 | 0 | 45
07331 | CONCRETO BOMBEAVEL, UTILIZANDO BRITA 1, DE 35MPA | M3 | 1.05 | 510 | 0 | 535.5
11.025.0013-A | CONCRETO BOMBEADO,FCK=35MPA,COMPREENDENDO O FORNECIMENTO DE | M3 |  | 657.36
CONCRETO IMPORTADO DE USINA,COLOCACAO NAS FORMAS,ESPALHAMENT
O,ADENSAMENTO MECANICO E ACABAMENTO
02523 | INSTALACAO AVULSA DE BOMBA DE CONCRETO | M3 | 1 | 45 | 0 | 45
07331 | CONCRETO BOMBEAVEL, UTILIZANDO BRITA 1, DE 35MPA | M3 | 1.05 | 510 | 0 | 535.5
20015 | MAO-DE-OBRA DE ARMADOR DE CONCRETO ARMADO, INCLUSIVE ENCARGO | H | 0.6 | 23.16 | 3 | 14.3129
S SOCIAIS DESONERADOS
20046 | MAO-DE-OBRA DE CARPINTEIRO DE FORMA DE CONCRETO, INCLUSIVE E | H | 0.6 | 23.16 | 3 | 14.3129
NCARGOS SOCIAIS DESONERADOS
20115 | MAO-DE-OBRA DE PEDREIRO, INCLUSIVE ENCARGOS SOCIAIS DESONERA | H | 0.6 | 23.16 | 3 | 14.3129
DOS
20132 | MAO-DE-OBRA DE SERVENTE DA CONSTRUCAO CIVIL, INCLUSIVE ENCAR | H | 1.6 | 16.75 | 3 | 27.604
GOS SOCIAIS DESONERADOS
30163 | ARGAMASSA CIM.,AREIA TRACO 1:3,PREPARO MECANICO | M3 | 0.0125 | 460.6219 | 0 | 5.7578
30730 | VIBRADOR IMERSAO ELETR. 2CV (CP) | H | 0.23 | 1.6994 | 0 | 0.3909
30731 | VIBRADOR IMERSAO ELETR. 2CV (CI) | H | 0.39 | 0.4441 | 0 | 0.1732
11.025.0014-0 | CONCRETO BOMBEADO,FCK=40MPA,COMPREENDENDO O FORNECIMENTO DE | M3 |  | 694.58
CONCRETO IMPORTADO DE USINA,COLOCACAO NAS FORMAS,ESPALHAMENT
O,ADENSAMENTO MECANICO E ACABAMENTO
01157 | VIBRADOR IMERSAO ELETR. 2CV (CP) | H | 0.23 | 1.6994 | 0 | 0.3909
01158 | VIBRADOR IMERSAO ELETR. 2CV (CI) | H | 0.39 | 0.4441 | 0 | 0.1732
01605 | ARGAMASSA CIM.,AREIA TRACO 1:3,PREPARO MECANICO | M3 | 0.0125 | 468.8582 | 0 | 5.8607
01968 | MAO-DE-OBRA DE PEDREIRO, INCLUSIVE ENCARGOS SOCIAIS | H | 0.6 | 26.73 | 3 | 16.5191
01990 | MAO-DE-OBRA DE CARPINTEIRO DE FORMA DE CONCRETO, INCLUSIVE E | H | 0.6 | 26.73 | 3 | 16.5191
NCARGOS SOCIAIS
01998 | MAO-DE-OBRA DE ARMADOR DE CONCRETO ARMADO, INCLUSIVE ENCARGO | H | 0.6 | 26.73 | 3 | 16.5191
S SOCIAIS
01999 | MAO-DE-OBRA DE SERVENTE DA CONSTRUCAO CIVIL, INCLUSIVE ENCAR | H | 1.6 | 19.33 | 3 | 31.8558
GOS SOCIAIS
02523 | INSTALACAO AVULSA DE BOMBA DE CONCRETO | M3 | 1 | 45 | 0 | 45
13495 | CONCRETO BOMBEAVEL, UTILIZANDO BRITA 1, DE 40MPA | M3 | 1.05 | 535 | 0 | 561.75
11.025.0014-A | CONCRETO BOMBEADO,FCK=40MPA,COMPREENDENDO O FORNECIMENTO DE | M3 |  | 683.61
CONCRETO IMPORTADO DE USINA,COLOCACAO NAS FORMAS,ESPALHAMENT
O,ADENSAMENTO MECANICO E ACABAMENTO
02523 | INSTALACAO AVULSA DE BOMBA DE CONCRETO | M3 | 1 | 45 | 0 | 45
13495 | CONCRETO BOMBEAVEL, UTILIZANDO BRITA 1, DE 40MPA | M3 | 1.05 | 535 | 0 | 561.75
20015 | MAO-DE-OBRA DE ARMADOR DE CONCRETO ARMADO, INCLUSIVE ENCARGO | H | 0.6 | 23.16 | 3 | 14.3129
S SOCIAIS DESONERADOS
20046 | MAO-DE-OBRA DE CARPINTEIRO DE FORMA DE CONCRETO, INCLUSIVE E | H | 0.6 | 23.16 | 3 | 14.3129
NCARGOS SOCIAIS DESONERADOS
20115 | MAO-DE-OBRA DE PEDREIRO, INCLUSIVE ENCARGOS SOCIAIS DESONERA | H | 0.6 | 23.16 | 3 | 14.3129
DOS
20132 | MAO-DE-OBRA DE SERVENTE DA CONSTRUCAO CIVIL, INCLUSIVE ENCAR | H | 1.6 | 16.75 | 3 | 27.604
GOS SOCIAIS DESONERADOS
30163 | ARGAMASSA CIM.,AREIA TRACO 1:3,PREPARO MECANICO | M3 | 0.0125 | 460.6219 | 0 | 5.7578
30730 | VIBRADOR IMERSAO ELETR. 2CV (CP) | H | 0.23 | 1.6994 | 0 | 0.3909
30731 | VIBRADOR IMERSAO ELETR. 2CV (CI) | H | 0.39 | 0.4441 | 0 | 0.1732
11.026.0010-0 | PROTECAO DE ROCHA EM GALERIAS,COM TELAS,INCLUSIVE CHUMBADORE | M2 |  | 79.35
S,EXCLUSIVE TELA(VIDE FAMILIA 11.023)
00034 | ACO CA-25, ESTIRADO, PRECO DE REVENDEDOR, NO DIAMETRO DE 20, | KG | 4 | 9.276 | 0 | 37.104
0MM
00246 | ELETRODO P/SOLDA ACO (AWS E-6013), IND.P/TRAB.EM SERRAL., ES | KG | 0.18 | 28.34 | 0 | 5.1012
TRUT.METAL.TUBUL.CONSTR.EM GERAL E CHAPAS FINAS,ESPES.3,25MM
01999 | MAO-DE-OBRA DE SERVENTE DA CONSTRUCAO CIVIL, INCLUSIVE ENCAR | H | 0.75 | 19.33 | 3 | 14.9324
GOS SOCIAIS
06913 | MAO-DE-OBRA DE SERRALHEIRO DA CONSTRUCAOCIVIL, INCLUSIVE ENC | H | 0.75 | 28.76 | 3 | 22.2171
ARGOS SOCIAIS
11.026.0010-A | PROTECAO DE ROCHA EM GALERIAS,COM TELAS,INCLUSIVE CHUMBADORE | M2 |  | 74.39
S,EXCLUSIVE TELA(VIDE FAMILIA 11.023)
00034 | ACO CA-25, ESTIRADO, PRECO DE REVENDEDOR, NO DIAMETRO DE 20, | KG | 4 | 9.276 | 0 | 37.104
0MM
00246 | ELETRODO P/SOLDA ACO (AWS E-6013), IND.P/TRAB.EM SERRAL., ES | KG | 0.18 | 28.34 | 0 | 5.1012
TRUT.METAL.TUBUL.CONSTR.EM GERAL E CHAPAS FINAS,ESPES.3,25MM
20131 | MAO-DE-OBRA DE SERRALHEIRO DA CONSTRUCAO CIVIL, INCLUSIVE EN | H | 0.75 | 24.92 | 3 | 19.2507
CARGOS SOCIAIS DESONERADOS
20132 | MAO-DE-OBRA DE SERVENTE DA CONSTRUCAO CIVIL, INCLUSIVE ENCAR | H | 0.75 | 16.75 | 3 | 12.9394
GOS SOCIAIS DESONERADOS
11.026.0015-0 | CONTENCAO DE BLOCOS SOLTOS EM ENCOSTA,COM TELA,EXCLUSIVE FOR | M2 |  | 3.38
NECIMENTO DA TELA(VIDE FAMILIA 11.023)
01999 | MAO-DE-OBRA DE SERVENTE DA CONSTRUCAO CIVIL, INCLUSIVE ENCAR | H | 0.17 | 19.33 | 3 | 3.3847
GOS SOCIAIS
11.026.0015-A | CONTENCAO DE BLOCOS SOLTOS EM ENCOSTA,COM TELA,EXCLUSIVE FOR | M2 |  | 2.93
NECIMENTO DA TELA(VIDE FAMILIA 11.023)
20132 | MAO-DE-OBRA DE SERVENTE DA CONSTRUCAO CIVIL, INCLUSIVE ENCAR | H | 0.17 | 16.75 | 3 | 2.9329
GOS SOCIAIS DESONERADOS
11.026.0016-0 | PROTECAO DE REVESTIMENTO EM ALVENARIA,COM TELA,EXCLUSIVE FOR | M2 |  | 14.38
NECIMENTO DA TELA,CHAPISCO E REVESTIMENTO(VIDE FAMILIA 11.02
3)
00453 | PREGO COM OU SEM CABECA, EM CAIXAS DE 50KG, OU QUANTIDADES E | KG | 0.01 | 15.34 | 0 | 0.1534
QUIVALENTES, Nº12X12 A 18X30
01968 | MAO-DE-OBRA DE PEDREIRO, INCLUSIVE ENCARGOS SOCIAIS | H | 0.3 | 26.73 | 3 | 8.2596
01999 | MAO-DE-OBRA DE SERVENTE DA CONSTRUCAO CIVIL, INCLUSIVE ENCAR | H | 0.3 | 19.33 | 3 | 5.973
GOS SOCIAIS
11.026.0016-A | PROTECAO DE REVESTIMENTO EM ALVENARIA,COM TELA,EXCLUSIVE FOR | M2 |  | 12.48
NECIMENTO DA TELA,CHAPISCO E REVESTIMENTO(VIDE FAMILIA 11.02
3)
00453 | PREGO COM OU SEM CABECA, EM CAIXAS DE 50KG, OU QUANTIDADES E | KG | 0.01 | 15.34 | 0 | 0.1534
QUIVALENTES, Nº12X12 A 18X30
20115 | MAO-DE-OBRA DE PEDREIRO, INCLUSIVE ENCARGOS SOCIAIS DESONERA | H | 0.3 | 23.16 | 3 | 7.1564
DOS
20132 | MAO-DE-OBRA DE SERVENTE DA CONSTRUCAO CIVIL, INCLUSIVE ENCAR | H | 0.3 | 16.75 | 3 | 5.1758
GOS SOCIAIS DESONERADOS
11.026.0020-0 | ESTABILIZACAO TALUDES C/MASSA CONCRETO(CIMENTO,AREIA E BRITA | M2 |  | 166.63
0)ESPESSURA 7CM,PREPARO MANUAL P/UMA RESISTENCIA COMPRESSAO
15MPA,APLICADO MANUALMENTE(A COLHER),SOBRE TELA ACO SOLDADO
OU TELA ARAME GALVANIZADO,CONSIDERANDO:LIMPEZA,REGULARIZACA
O E REVESTIMENTO COM CAMADA CHAPISCO FINO,FIXACAO TELA.O CUS
TO NAO INCLUI FORNECIMENTO TELA(VIDE FAMILIA 11.023)
00001 | AREIA LAVADA, GROSSA, PARA REGIAO METROPOLITANA DO RIO DE JA | M3 | 0.02 | 118.5 | 0 | 2.37
NEIRO
00988 | TELA DE POLIESTER | M2 | 0.09 | 4.4406 | 0 | 0.3997
01968 | MAO-DE-OBRA DE PEDREIRO, INCLUSIVE ENCARGOS SOCIAIS | H | 2.55 | 26.73 | 3 | 70.2063
01999 | MAO-DE-OBRA DE SERVENTE DA CONSTRUCAO CIVIL, INCLUSIVE ENCAR | H | 2.55 | 19.33 | 3 | 50.7702
GOS SOCIAIS
02611 | TUBO DE PVC RIGIDO ROSQUEAVEL, EM BARRAS DE 6,00M, ROSCA EM | UN | 0.025 | 226.5 | 0 | 5.6625
AMBAS AS EXTREMIDADES, DE 2"
03050 | BARRA ACO CA-50,DIAM.DE 8 A 12,5MM | KG | 0.5 | 7.4795 | 0 | 3.7398
03084 | CHAPISCO SUPERF. CONCR./ALVEN.,COM ARGAMASSA DE CIMENTO E AR | M2 | 1.05 | 7.0882 | 0 | 7.4426
EIA NO TRACO 1:3
08007 | CONCRETO 15MPA COM BRITA 0.FORNECIMENTO. | M3 | 0.07 | 331.8443 | 0 | 23.2291
14541 | BRITA 0, PARA REGIAO METROPOLITANA DO RIO DE JANEIRO | T | 0.0284 | 99 | 0 | 2.8116
11.026.0020-A | ESTABILIZACAO TALUDES C/MASSA CONCRETO(CIMENTO,AREIA E BRITA | M2 |  | 149.77
0)ESPESSURA 7CM,PREPARO MANUAL P/UMA RESISTENCIA COMPRESSAO
15MPA,APLICADO MANUALMENTE(A COLHER),SOBRE TELA ACO SOLDADO
OU TELA ARAME GALVANIZADO,CONSIDERANDO:LIMPEZA,REGULARIZACA
O E REVESTIMENTO COM CAMADA CHAPISCO FINO,FIXACAO TELA.O CUS
TO NAO INCLUI FORNECIMENTO TELA(VIDE FAMILIA 11.023)
00001 | AREIA LAVADA, GROSSA, PARA REGIAO METROPOLITANA DO RIO DE JA | M3 | 0.02 | 118.5 | 0 | 2.37
NEIRO
00988 | TELA DE POLIESTER | M2 | 0.09 | 4.4406 | 0 | 0.3997
02611 | TUBO DE PVC RIGIDO ROSQUEAVEL, EM BARRAS DE 6,00M, ROSCA EM | UN | 0.025 | 226.5 | 0 | 5.6625
AMBAS AS EXTREMIDADES, DE 2"
14541 | BRITA 0, PARA REGIAO METROPOLITANA DO RIO DE JANEIRO | T | 0.0284 | 99 | 0 | 2.8116
20115 | MAO-DE-OBRA DE PEDREIRO, INCLUSIVE ENCARGOS SOCIAIS DESONERA | H | 2.55 | 23.16 | 3 | 60.8297
DOS
20132 | MAO-DE-OBRA DE SERVENTE DA CONSTRUCAO CIVIL, INCLUSIVE ENCAR | H | 2.55 | 16.75 | 3 | 43.9939
GOS SOCIAIS DESONERADOS
30302 | BARRA ACO CA-50,DIAM.DE 8 A 12,5MM | KG | 0.5 | 7.4795 | 0 | 3.7398
30350 | CHAPISCO SUPERF. CONCR./ALVEN.,COM ARGAMASSA DE CIMENTO E AR | M2 | 1.05 | 6.4137 | 0 | 6.7344
EIA NO TRACO 1:3
31013 | CONCRETO 15MPA COM BRITA 0.FORNECIMENTO. | M3 | 0.07 | 331.8443 | 0 | 23.2291
11.026.0025-0 | ESTABILIZACAO TALUDES C/MASSA CONCRETO(CIMENTO,AREIA E BRITA | M2 |  | 164.89
0)ESPESSURA 7CM,PREPARO MECANICO(BETONEIRA)P/RESISTENCIA CO
MPRESSAO 15MPA,APLICADO MANUALMENTE(A COLHER),SOBRE TELA ACO
SOLDADO OU TELA ARAME GALVANIZADO,CONSIDERANDO:LIMPEZA,REGU
LARIZACAO E REVESTIMENTO CAMADA CHAPISCO FINO,FIXACAO TELA.C
USTO NAO INCLUI FORNECIMENTO TELA(VIDE FAMILIA 11.023)
00001 | AREIA LAVADA, GROSSA, PARA REGIAO METROPOLITANA DO RIO DE JA | M3 | 0.02 | 118.5 | 0 | 2.37
NEIRO
00988 | TELA DE POLIESTER | M2 | 0.09 | 4.4406 | 0 | 0.3997
01747 | PREPARO CONCR. BETON. 320L; 1,00M3/H | M3 | 0.07 | 131.5641 | 0 | 9.2095
01968 | MAO-DE-OBRA DE PEDREIRO, INCLUSIVE ENCARGOS SOCIAIS | H | 2.55 | 26.73 | 3 | 70.2063
01999 | MAO-DE-OBRA DE SERVENTE DA CONSTRUCAO CIVIL, INCLUSIVE ENCAR | H | 2 | 19.33 | 3 | 39.8198
GOS SOCIAIS
02611 | TUBO DE PVC RIGIDO ROSQUEAVEL, EM BARRAS DE 6,00M, ROSCA EM | UN | 0.025 | 226.5 | 0 | 5.6625
AMBAS AS EXTREMIDADES, DE 2"
03050 | BARRA ACO CA-50,DIAM.DE 8 A 12,5MM | KG | 0.5 | 7.4795 | 0 | 3.7398
03084 | CHAPISCO SUPERF. CONCR./ALVEN.,COM ARGAMASSA DE CIMENTO E AR | M2 | 1.05 | 7.0882 | 0 | 7.4426
EIA NO TRACO 1:3
08007 | CONCRETO 15MPA COM BRITA 0.FORNECIMENTO. | M3 | 0.07 | 331.8443 | 0 | 23.2291
14541 | BRITA 0, PARA REGIAO METROPOLITANA DO RIO DE JANEIRO | T | 0.0284 | 99 | 0 | 2.8116
11.026.0025-A | ESTABILIZACAO TALUDES C/MASSA CONCRETO(CIMENTO,AREIA E BRITA | M2 |  | 148.37
0)ESPESSURA 7CM,PREPARO MECANICO(BETONEIRA)P/RESISTENCIA CO
MPRESSAO 15MPA,APLICADO MANUALMENTE(A COLHER),SOBRE TELA ACO
SOLDADO OU TELA ARAME GALVANIZADO,CONSIDERANDO:LIMPEZA,REGU
LARIZACAO E REVESTIMENTO CAMADA CHAPISCO FINO,FIXACAO TELA.C
USTO NAO INCLUI FORNECIMENTO TELA(VIDE FAMILIA 11.023)
00001 | AREIA LAVADA, GROSSA, PARA REGIAO METROPOLITANA DO RIO DE JA | M3 | 0.02 | 118.5 | 0 | 2.37
NEIRO
00988 | TELA DE POLIESTER | M2 | 0.09 | 4.4406 | 0 | 0.3997
02611 | TUBO DE PVC RIGIDO ROSQUEAVEL, EM BARRAS DE 6,00M, ROSCA EM | UN | 0.025 | 226.5 | 0 | 5.6625
AMBAS AS EXTREMIDADES, DE 2"
14541 | BRITA 0, PARA REGIAO METROPOLITANA DO RIO DE JANEIRO | T | 0.0284 | 99 | 0 | 2.8116
20115 | MAO-DE-OBRA DE PEDREIRO, INCLUSIVE ENCARGOS SOCIAIS DESONERA | H | 2.55 | 23.16 | 3 | 60.8297
DOS
20132 | MAO-DE-OBRA DE SERVENTE DA CONSTRUCAO CIVIL, INCLUSIVE ENCAR | H | 2 | 16.75 | 3 | 34.505
GOS SOCIAIS DESONERADOS
30256 | PREPARO CONCR. BETON. 320L; 1,00M3/H | M3 | 0.07 | 115.6197 | 0 | 8.0934
30302 | BARRA ACO CA-50,DIAM.DE 8 A 12,5MM | KG | 0.5 | 7.4795 | 0 | 3.7398
30350 | CHAPISCO SUPERF. CONCR./ALVEN.,COM ARGAMASSA DE CIMENTO E AR | M2 | 1.05 | 6.4137 | 0 | 6.7344
EIA NO TRACO 1:3
31013 | CONCRETO 15MPA COM BRITA 0.FORNECIMENTO. | M3 | 0.07 | 331.8443 | 0 | 23.2291
11.026.0030-0 | MURO DE CONTENCAO DE TALUDES EM ALVENARIA DE BLOCO DE CONCRE | M2 |  | 309.71
TO ESTRUTURAL DE(19X19X39)CM,ATE 1,80M DE ALTURA,INCLUINDO B
ASE DE CONCRETO,ACO CA-50 E ENCHIMENTO DE BLOCOS E MEDIDO PE
LA AREA REAL
00678 | ACO CA-50B, DIAM. DE 1/4" E 1/2" (MEDIA) | KG | 1.4 | 7.8781 | 0 | 11.0293
01635 | CONCRETO FCK 15MPA | M3 | 0.4 | 374.6667 | 0 | 149.8667
01968 | MAO-DE-OBRA DE PEDREIRO, INCLUSIVE ENCARGOS SOCIAIS | H | 1.1 | 26.73 | 3 | 30.2851
01999 | MAO-DE-OBRA DE SERVENTE DA CONSTRUCAO CIVIL, INCLUSIVE ENCAR | H | 1.1 | 19.33 | 3 | 21.9009
GOS SOCIAIS
03053 | CORTE ACO CA-50B DIAM.ENTRE 8MM A 12,5MM | KG | 1.4 | 4.9813 | 0 | 6.9738
03413 | ARGAMASSA CIM., AREIA TRACO 1:3,PREPARO MANUAL | M3 | 0.05 | 617.9399 | 0 | 30.897
13428 | BLOCO DE CONCRETO ESTRUTURAL DE (19X19X39)CM | UN | 13 | 4.52 | 0 | 58.76
11.026.0030-A | MURO DE CONTENCAO DE TALUDES EM ALVENARIA DE BLOCO DE CONCRE | M2 |  | 300.35
TO ESTRUTURAL DE(19X19X39)CM,ATE 1,80M DE ALTURA,INCLUINDO B
ASE DE CONCRETO,ACO CA-50 E ENCHIMENTO DE BLOCOS E MEDIDO PE
LA AREA REAL
13428 | BLOCO DE CONCRETO ESTRUTURAL DE (19X19X39)CM | UN | 13 | 4.52 | 0 | 58.76
20115 | MAO-DE-OBRA DE PEDREIRO, INCLUSIVE ENCARGOS SOCIAIS DESONERA | H | 1.1 | 23.16 | 3 | 26.2403
DOS
20132 | MAO-DE-OBRA DE SERVENTE DA CONSTRUCAO CIVIL, INCLUSIVE ENCAR | H | 1.1 | 16.75 | 3 | 18.9778
GOS SOCIAIS DESONERADOS
30137 | ARGAMASSA CIM., AREIA TRACO 1:3,PREPARO MANUAL | M3 | 0.05 | 588.7085 | 0 | 29.4354
30246 | CONCRETO FCK 15MPA | M3 | 0.4 | 374.6667 | 0 | 149.8667
30309 | CORTE ACO CA-50B DIAM.ENTRE 8MM A 12,5MM | KG | 1.4 | 4.3162 | 0 | 6.0427
30876 | ACO CA-50B, DIAM. DE 1/4" E 1/2" (MEDIA) | KG | 1.4 | 7.8781 | 0 | 11.0293
11.026.0032-0 | MURO CONTENCAO DE TALUDE,UTILIZANDO BLOCOS CONCRETO ESPECIAI | M2 |  | 769.59
S,MED.(0,40X0,40X0,20)M,SEM JARDINEIRA,MONTAGEM ATRAVES ENCA
IXE SECO.FORNECIMENTO DE BLOCOS E MONTAGEM,EXCLUSIVE:GEOGREL
HA,FILTRO AREIA,CAMADA VERTICAL DE PEDRA BRITADA,CONCRETO PA
RA LASTRO,TERRA VEGETAL,ESCAVACAO,COMPACTACAO E FORNECIMENTO
DE ATERRO,VIGA DE CONCRETO ARMADO PARA COROAMENTO DO MURO
01968 | MAO-DE-OBRA DE PEDREIRO, INCLUSIVE ENCARGOS SOCIAIS | H | 1.5 | 26.73 | 3 | 41.2979
01999 | MAO-DE-OBRA DE SERVENTE DA CONSTRUCAO CIVIL, INCLUSIVE ENCAR | H | 3 | 19.33 | 3 | 59.7297
GOS SOCIAIS
13724 | BLOCO DE CONCRETO ESPECIAL (0,40X0,40X0,20)M SEM JARDINEIRA | UN | 13 | 49.93 | 3 | 668.5627
11.026.0032-A | MURO CONTENCAO DE TALUDE,UTILIZANDO BLOCOS CONCRETO ESPECIAI | M2 |  | 756.1
S,MED.(0,40X0,40X0,20)M,SEM JARDINEIRA,MONTAGEM ATRAVES ENCA
IXE SECO.FORNECIMENTO DE BLOCOS E MONTAGEM,EXCLUSIVE:GEOGREL
HA,FILTRO AREIA,CAMADA VERTICAL DE PEDRA BRITADA,CONCRETO PA
RA LASTRO,TERRA VEGETAL,ESCAVACAO,COMPACTACAO E FORNECIMENTO
DE ATERRO,VIGA DE CONCRETO ARMADO PARA COROAMENTO DO MURO
13724 | BLOCO DE CONCRETO ESPECIAL (0,40X0,40X0,20)M SEM JARDINEIRA | UN | 13 | 49.93 | 3 | 668.5627
20115 | MAO-DE-OBRA DE PEDREIRO, INCLUSIVE ENCARGOS SOCIAIS DESONERA | H | 1.5 | 23.16 | 3 | 35.7822
DOS
20132 | MAO-DE-OBRA DE SERVENTE DA CONSTRUCAO CIVIL, INCLUSIVE ENCAR | H | 3 | 16.75 | 3 | 51.7575
GOS SOCIAIS DESONERADOS
11.026.0033-0 | MURO CONTENCAO DE TALUDE,UTILIZANDO BLOCOS CONCRETO ESPECIAI | M2 |  | 729.28
S,MED.(0,40X0,40X0,20)M,COM JARDINEIRA,MONTAGEM ATRAVES ENCA
IXE SECO.FORNECIMENTO DE BLOCOS E MONTAGEM,EXCLUSIVE:GEOGREL
HA,FILTRO AREIA,CAMADA VERTICAL DE PEDRA BRITADA,CONCRETO PA
RA LASTRO,TERRA VEGETAL,ESCAVACAO,COMPACTACAO E FORNECIMENTO
DE ATERRO,VIGA DE CONCRETO ARMADO PARA COROAMENTO DO MURO
01968 | MAO-DE-OBRA DE PEDREIRO, INCLUSIVE ENCARGOS SOCIAIS | H | 1.5 | 26.73 | 3 | 41.2979
01999 | MAO-DE-OBRA DE SERVENTE DA CONSTRUCAO CIVIL, INCLUSIVE ENCAR | H | 3 | 19.33 | 3 | 59.7297
GOS SOCIAIS
13725 | BLOCO DE CONCRETO ESPECIAL (0,40X0,40X0,20)M COM JARDINEIRA | UN | 13 | 46.92 | 3 | 628.2588
11.026.0033-A | MURO CONTENCAO DE TALUDE,UTILIZANDO BLOCOS CONCRETO ESPECIAI | M2 |  | 715.79
S,MED.(0,40X0,40X0,20)M,COM JARDINEIRA,MONTAGEM ATRAVES ENCA
IXE SECO.FORNECIMENTO DE BLOCOS E MONTAGEM,EXCLUSIVE:GEOGREL
HA,FILTRO AREIA,CAMADA VERTICAL DE PEDRA BRITADA,CONCRETO PA
RA LASTRO,TERRA VEGETAL,ESCAVACAO,COMPACTACAO E FORNECIMENTO
DE ATERRO,VIGA DE CONCRETO ARMADO PARA COROAMENTO DO MURO
13725 | BLOCO DE CONCRETO ESPECIAL (0,40X0,40X0,20)M COM JARDINEIRA | UN | 13 | 46.92 | 3 | 628.2588
20115 | MAO-DE-OBRA DE PEDREIRO, INCLUSIVE ENCARGOS SOCIAIS DESONERA | H | 1.5 | 23.16 | 3 | 35.7822
DOS
20132 | MAO-DE-OBRA DE SERVENTE DA CONSTRUCAO CIVIL, INCLUSIVE ENCAR | H | 3 | 16.75 | 3 | 51.7575
GOS SOCIAIS DESONERADOS
11.026.0035-0 | PROTECAO DE TALUDE COM PLACAS DE CONCRETO PRE-MOLDADAS(40X80 | M2 |  | 64.89
X8)CM,FCK=11MPA,JUNTA DE DILATACAO DE 2CM,INCLUSIVE PREPARO
DO TERRENO
00349 | PINUS, EM PECAS DE 2,50X30,00CM (1"X12") | M | 0.3833 | 12.04 | 0 | 4.6149
00350 | PINUS EM PECAS DE 2,50X22,50CM, (1"X9") | M | 0.3833 | 8.1835 | 0 | 3.1367
01787 | PINTURA C/EMULSAO OLEOSA | M2 | 1 | 3.7627 | 0 | 3.7627
01968 | MAO-DE-OBRA DE PEDREIRO, INCLUSIVE ENCARGOS SOCIAIS | H | 0.16 | 26.73 | 3 | 4.4051
01990 | MAO-DE-OBRA DE CARPINTEIRO DE FORMA DE CONCRETO, INCLUSIVE E | H | 0.53 | 26.73 | 3 | 14.5919
NCARGOS SOCIAIS
01999 | MAO-DE-OBRA DE SERVENTE DA CONSTRUCAO CIVIL, INCLUSIVE ENCAR | H | 0.16 | 19.33 | 3 | 3.1856
GOS SOCIAIS
07326 | CONCRETO IMPORTADO DE USINA, UTILIZANDO BRITA 1, DE 10MPA | M3 | 0.08 | 390 | 0 | 31.2
11.026.0035-A | PROTECAO DE TALUDE COM PLACAS DE CONCRETO PRE-MOLDADAS(40X80 | M2 |  | 61.53
X8)CM,FCK=11MPA,JUNTA DE DILATACAO DE 2CM,INCLUSIVE PREPARO
DO TERRENO
00349 | PINUS, EM PECAS DE 2,50X30,00CM (1"X12") | M | 0.3833 | 12.04 | 0 | 4.6149
07326 | CONCRETO IMPORTADO DE USINA, UTILIZANDO BRITA 1, DE 10MPA | M3 | 0.08 | 390 | 0 | 31.2
20046 | MAO-DE-OBRA DE CARPINTEIRO DE FORMA DE CONCRETO, INCLUSIVE E | H | 0.53 | 23.16 | 3 | 12.643
NCARGOS SOCIAIS DESONERADOS
20115 | MAO-DE-OBRA DE PEDREIRO, INCLUSIVE ENCARGOS SOCIAIS DESONERA | H | 0.16 | 23.16 | 3 | 3.8168
DOS
20132 | MAO-DE-OBRA DE SERVENTE DA CONSTRUCAO CIVIL, INCLUSIVE ENCAR | H | 0.16 | 16.75 | 3 | 2.7604
GOS SOCIAIS DESONERADOS
30408 | PINTURA C/EMULSAO OLEOSA | M2 | 1 | 3.3641 | 0 | 3.3641
31052 | PINUS EM PECAS DE 2,50X22,50M, (1"X9") | M | 0.3833 | 8.1835 | 0 | 3.1367
11.030.0020-0 | LAJE PRE-MOLDADA BETA 11,PARA SOBRECARGA ATE 3,5KN/M2 E VAO | M2 |  | 183.52
DE 4,40M,CONSIDERANDO VIGOTAS,EPS E ARMADURA NEGATIVA,INCLUS
IVE CAPEAMENTO DE 3CM DE ESPESSURA,COM CONCRETO FCK=20MPA E
ESCORAMENTO,CONFORME ABNT NBR 14859.FORNECIMENTO E MONTAGEM
DO CONJUNTO
00349 | PINUS, EM PECAS DE 2,50X30,00CM (1"X12") | M | 0.3 | 12.04 | 0 | 3.612
00368 | PINUS, EM PECAS DE 7,50X7,50CM (3"X3") | M | 1.1 | 7.35 | 0 | 8.085
00453 | PREGO COM OU SEM CABECA, EM CAIXAS DE 50KG, OU QUANTIDADES E | KG | 0.02 | 15.34 | 0 | 0.3068
QUIVALENTES, Nº12X12 A 18X30
01157 | VIBRADOR IMERSAO ELETR. 2CV (CP) | H | 0.012 | 1.6994 | 0 | 0.0204
01158 | VIBRADOR IMERSAO ELETR. 2CV (CI) | H | 0.028 | 0.4441 | 0 | 0.0124
01968 | MAO-DE-OBRA DE PEDREIRO, INCLUSIVE ENCARGOS SOCIAIS | H | 0.3175 | 26.73 | 3 | 8.7414
01990 | MAO-DE-OBRA DE CARPINTEIRO DE FORMA DE CONCRETO, INCLUSIVE E | H | 0.1775 | 26.73 | 3 | 4.8869
NCARGOS SOCIAIS
01999 | MAO-DE-OBRA DE SERVENTE DA CONSTRUCAO CIVIL, INCLUSIVE ENCAR | H | 0.905 | 19.33 | 3 | 18.0185
GOS SOCIAIS
02249 | CONCRETO IMPORTADO DE USINA, UTILIZANDO BRITA 1, DE 20MPA | M3 | 0.035 | 420 | 0 | 14.7
03050 | BARRA ACO CA-50,DIAM.DE 8 A 12,5MM | KG | 2 | 7.4795 | 0 | 14.959
03053 | CORTE ACO CA-50B DIAM.ENTRE 8MM A 12,5MM | KG | 2 | 4.9813 | 0 | 9.9626
14931 | LAJE PRE-MOLDADA,P/SOBRECARGA DE 3,5KN/M2,VAO DE 4,40M,B11(8 | M2 | 1 | 100.22 | 0 | 100.22
+3),ENCHIMENTO H=8CM(VIGOTAS E EPS),ABNT NBR 14859-1/2/3
11.030.0020-A | LAJE PRE-MOLDADA BETA 11,PARA SOBRECARGA ATE 3,5KN/M2 E VAO | M2 |  | 177.96
DE 4,40M,CONSIDERANDO VIGOTAS,EPS E ARMADURA NEGATIVA,INCLUS
IVE CAPEAMENTO DE 3CM DE ESPESSURA,COM CONCRETO FCK=20MPA E
ESCORAMENTO,CONFORME ABNT NBR 14859.FORNECIMENTO E MONTAGEM
DO CONJUNTO
00349 | PINUS, EM PECAS DE 2,50X30,00CM (1"X12") | M | 0.3 | 12.04 | 0 | 3.612
00368 | PINUS, EM PECAS DE 7,50X7,50CM (3"X3") | M | 1.1 | 7.35 | 0 | 8.085
00453 | PREGO COM OU SEM CABECA, EM CAIXAS DE 50KG, OU QUANTIDADES E | KG | 0.02 | 15.34 | 0 | 0.3068
QUIVALENTES, Nº12X12 A 18X30
02249 | CONCRETO IMPORTADO DE USINA, UTILIZANDO BRITA 1, DE 20MPA | M3 | 0.035 | 420 | 0 | 14.7
14931 | LAJE PRE-MOLDADA,P/SOBRECARGA DE 3,5KN/M2,VAO DE 4,40M,B11(8 | M2 | 1 | 100.22 | 0 | 100.22
+3),ENCHIMENTO H=8CM(VIGOTAS E EPS),ABNT NBR 14859-1/2/3
20046 | MAO-DE-OBRA DE CARPINTEIRO DE FORMA DE CONCRETO, INCLUSIVE E | H | 0.1775 | 23.16 | 3 | 4.2342
NCARGOS SOCIAIS DESONERADOS
20115 | MAO-DE-OBRA DE PEDREIRO, INCLUSIVE ENCARGOS SOCIAIS DESONERA | H | 0.3175 | 23.16 | 3 | 7.5739
DOS
20132 | MAO-DE-OBRA DE SERVENTE DA CONSTRUCAO CIVIL, INCLUSIVE ENCAR | H | 0.905 | 16.75 | 3 | 15.6135
GOS SOCIAIS DESONERADOS
30302 | BARRA ACO CA-50,DIAM.DE 8 A 12,5MM | KG | 2 | 7.4795 | 0 | 14.959
30309 | CORTE ACO CA-50B DIAM.ENTRE 8MM A 12,5MM | KG | 2 | 4.3162 | 0 | 8.6324
30730 | VIBRADOR IMERSAO ELETR. 2CV (CP) | H | 0.012 | 1.6994 | 0 | 0.0204
30731 | VIBRADOR IMERSAO ELETR. 2CV (CI) | H | 0.028 | 0.4441 | 0 | 0.0124
11.030.0025-0 | LAJE PRE-MOLDADA BETA 11,PARA SOBRECARGA ATE 3,5KN/M2 E VAO | M2 |  | 184.04
DE 4,40M,CONSIDERANDO VIGOTAS,EPS E ARMADURA NEGATIVA,INCLUS
IVE CAPEAMENTO DE 3CM DE ESPESSURA,COM CONCRETO FCK=25MPA E
ESCORAMENTO,CONFORME ABNT NBR 14859.FORNECIMENTO E MONTAGEM
DO CONJUNTO
00349 | PINUS, EM PECAS DE 2,50X30,00CM (1"X12") | M | 0.3 | 12.04 | 0 | 3.612
00368 | PINUS, EM PECAS DE 7,50X7,50CM (3"X3") | M | 1.1 | 7.35 | 0 | 8.085
00453 | PREGO COM OU SEM CABECA, EM CAIXAS DE 50KG, OU QUANTIDADES E | KG | 0.02 | 15.34 | 0 | 0.3068
QUIVALENTES, Nº12X12 A 18X30
01157 | VIBRADOR IMERSAO ELETR. 2CV (CP) | H | 0.012 | 1.6994 | 0 | 0.0204
01158 | VIBRADOR IMERSAO ELETR. 2CV (CI) | H | 0.028 | 0.4441 | 0 | 0.0124
01968 | MAO-DE-OBRA DE PEDREIRO, INCLUSIVE ENCARGOS SOCIAIS | H | 0.3175 | 26.73 | 3 | 8.7414
01990 | MAO-DE-OBRA DE CARPINTEIRO DE FORMA DE CONCRETO, INCLUSIVE E | H | 0.1775 | 26.73 | 3 | 4.8869
NCARGOS SOCIAIS
01999 | MAO-DE-OBRA DE SERVENTE DA CONSTRUCAO CIVIL, INCLUSIVE ENCAR | H | 0.905 | 19.33 | 3 | 18.0185
GOS SOCIAIS
03050 | BARRA ACO CA-50,DIAM.DE 8 A 12,5MM | KG | 2 | 7.4795 | 0 | 14.959
03053 | CORTE ACO CA-50B DIAM.ENTRE 8MM A 12,5MM | KG | 2 | 4.9813 | 0 | 9.9626
07328 | CONCRETO IMPORTADO DE USINA, UTILIZANDO BRITA 1, DE 25MPA | M3 | 0.035 | 435 | 0 | 15.225
14931 | LAJE PRE-MOLDADA,P/SOBRECARGA DE 3,5KN/M2,VAO DE 4,40M,B11(8 | M2 | 1 | 100.22 | 0 | 100.22
+3),ENCHIMENTO H=8CM(VIGOTAS E EPS),ABNT NBR 14859-1/2/3
11.030.0025-A | LAJE PRE-MOLDADA BETA 11,PARA SOBRECARGA ATE 3,5KN/M2 E VAO | M2 |  | 178.49
DE 4,40M,CONSIDERANDO VIGOTAS,EPS E ARMADURA NEGATIVA,INCLUS
IVE CAPEAMENTO DE 3CM DE ESPESSURA,COM CONCRETO FCK=25MPA E
ESCORAMENTO,CONFORME ABNT NBR 14859.FORNECIMENTO E MONTAGEM
DO CONJUNTO
00349 | PINUS, EM PECAS DE 2,50X30,00CM (1"X12") | M | 0.3 | 12.04 | 0 | 3.612
00368 | PINUS, EM PECAS DE 7,50X7,50CM (3"X3") | M | 1.1 | 7.35 | 0 | 8.085
00453 | PREGO COM OU SEM CABECA, EM CAIXAS DE 50KG, OU QUANTIDADES E | KG | 0.02 | 15.34 | 0 | 0.3068
QUIVALENTES, Nº12X12 A 18X30
07328 | CONCRETO IMPORTADO DE USINA, UTILIZANDO BRITA 1, DE 25MPA | M3 | 0.035 | 435 | 0 | 15.225
14931 | LAJE PRE-MOLDADA,P/SOBRECARGA DE 3,5KN/M2,VAO DE 4,40M,B11(8 | M2 | 1 | 100.22 | 0 | 100.22
+3),ENCHIMENTO H=8CM(VIGOTAS E EPS),ABNT NBR 14859-1/2/3
20046 | MAO-DE-OBRA DE CARPINTEIRO DE FORMA DE CONCRETO, INCLUSIVE E | H | 0.1775 | 23.16 | 3 | 4.2342
NCARGOS SOCIAIS DESONERADOS
20115 | MAO-DE-OBRA DE PEDREIRO, INCLUSIVE ENCARGOS SOCIAIS DESONERA | H | 0.3175 | 23.16 | 3 | 7.5739
DOS
20132 | MAO-DE-OBRA DE SERVENTE DA CONSTRUCAO CIVIL, INCLUSIVE ENCAR | H | 0.905 | 16.75 | 3 | 15.6135
GOS SOCIAIS DESONERADOS
30302 | BARRA ACO CA-50,DIAM.DE 8 A 12,5MM | KG | 2 | 7.4795 | 0 | 14.959
30309 | CORTE ACO CA-50B DIAM.ENTRE 8MM A 12,5MM | KG | 2 | 4.3162 | 0 | 8.6324
30730 | VIBRADOR IMERSAO ELETR. 2CV (CP) | H | 0.012 | 1.6994 | 0 | 0.0204
30731 | VIBRADOR IMERSAO ELETR. 2CV (CI) | H | 0.028 | 0.4441 | 0 | 0.0124
11.030.0030-0 | LAJE PRE-MOLDADA BETA 11,PARA SOBRECARGA ATE 3,5KN/M2 E VAO | M2 |  | 184.57
DE 4,40M,CONSIDERANDO VIGOTAS,EPS E ARMADURA NEGATIVA,INCLUS
IVE CAPEAMENTO DE 3CM DE ESPESSURA,COM CONCRETO FCK=30MPA E
ESCORAMENTO,CONFORME ABNT NBR 14859.FORNECIMENTO E MONTAGEM
DO CONJUNTO
00349 | PINUS, EM PECAS DE 2,50X30,00CM (1"X12") | M | 0.3 | 12.04 | 0 | 3.612
00368 | PINUS, EM PECAS DE 7,50X7,50CM (3"X3") | M | 1.1 | 7.35 | 0 | 8.085
00453 | PREGO COM OU SEM CABECA, EM CAIXAS DE 50KG, OU QUANTIDADES E | KG | 0.02 | 15.34 | 0 | 0.3068
QUIVALENTES, Nº12X12 A 18X30
01157 | VIBRADOR IMERSAO ELETR. 2CV (CP) | H | 0.012 | 1.6994 | 0 | 0.0204
01158 | VIBRADOR IMERSAO ELETR. 2CV (CI) | H | 0.028 | 0.4441 | 0 | 0.0124
01968 | MAO-DE-OBRA DE PEDREIRO, INCLUSIVE ENCARGOS SOCIAIS | H | 0.3175 | 26.73 | 3 | 8.7414
01990 | MAO-DE-OBRA DE CARPINTEIRO DE FORMA DE CONCRETO, INCLUSIVE E | H | 0.1775 | 26.73 | 3 | 4.8869
NCARGOS SOCIAIS
01999 | MAO-DE-OBRA DE SERVENTE DA CONSTRUCAO CIVIL, INCLUSIVE ENCAR | H | 0.905 | 19.33 | 3 | 18.0185
GOS SOCIAIS
02247 | CONCRETO IMPORTADO DE USINA, UTILIZANDO BRITA 1, DE 30MPA | M3 | 0.035 | 450 | 0 | 15.75
03050 | BARRA ACO CA-50,DIAM.DE 8 A 12,5MM | KG | 2 | 7.4795 | 0 | 14.959
03053 | CORTE ACO CA-50B DIAM.ENTRE 8MM A 12,5MM | KG | 2 | 4.9813 | 0 | 9.9626
14931 | LAJE PRE-MOLDADA,P/SOBRECARGA DE 3,5KN/M2,VAO DE 4,40M,B11(8 | M2 | 1 | 100.22 | 0 | 100.22
+3),ENCHIMENTO H=8CM(VIGOTAS E EPS),ABNT NBR 14859-1/2/3
11.030.0030-A | LAJE PRE-MOLDADA BETA 11,PARA SOBRECARGA ATE 3,5KN/M2 E VAO | M2 |  | 179.01
DE 4,40M,CONSIDERANDO VIGOTAS,EPS E ARMADURA NEGATIVA,INCLUS
IVE CAPEAMENTO DE 3CM DE ESPESSURA,COM CONCRETO FCK=30MPA E
ESCORAMENTO,CONFORME ABNT NBR 14859.FORNECIMENTO E MONTAGEM
DO CONJUNTO
00349 | PINUS, EM PECAS DE 2,50X30,00CM (1"X12") | M | 0.3 | 12.04 | 0 | 3.612
00368 | PINUS, EM PECAS DE 7,50X7,50CM (3"X3") | M | 1.1 | 7.35 | 0 | 8.085
00453 | PREGO COM OU SEM CABECA, EM CAIXAS DE 50KG, OU QUANTIDADES E | KG | 0.02 | 15.34 | 0 | 0.3068
QUIVALENTES, Nº12X12 A 18X30
02247 | CONCRETO IMPORTADO DE USINA, UTILIZANDO BRITA 1, DE 30MPA | M3 | 0.035 | 450 | 0 | 15.75
14931 | LAJE PRE-MOLDADA,P/SOBRECARGA DE 3,5KN/M2,VAO DE 4,40M,B11(8 | M2 | 1 | 100.22 | 0 | 100.22
+3),ENCHIMENTO H=8CM(VIGOTAS E EPS),ABNT NBR 14859-1/2/3
20046 | MAO-DE-OBRA DE CARPINTEIRO DE FORMA DE CONCRETO, INCLUSIVE E | H | 0.1775 | 23.16 | 3 | 4.2342
NCARGOS SOCIAIS DESONERADOS
20115 | MAO-DE-OBRA DE PEDREIRO, INCLUSIVE ENCARGOS SOCIAIS DESONERA | H | 0.3175 | 23.16 | 3 | 7.5739
DOS
20132 | MAO-DE-OBRA DE SERVENTE DA CONSTRUCAO CIVIL, INCLUSIVE ENCAR | H | 0.905 | 16.75 | 3 | 15.6135
GOS SOCIAIS DESONERADOS
30302 | BARRA ACO CA-50,DIAM.DE 8 A 12,5MM | KG | 2 | 7.4795 | 0 | 14.959
30309 | CORTE ACO CA-50B DIAM.ENTRE 8MM A 12,5MM | KG | 2 | 4.3162 | 0 | 8.6324
30730 | VIBRADOR IMERSAO ELETR. 2CV (CP) | H | 0.012 | 1.6994 | 0 | 0.0204
30731 | VIBRADOR IMERSAO ELETR. 2CV (CI) | H | 0.028 | 0.4441 | 0 | 0.0124
11.030.0050-0 | LAJE PRE-MOLDADA BETA 12,PARA SOBRECARGA DE 3,5KN/M2 E VAO D | M2 |  | 187.37
E 4,10M,CONSIDERANDO VIGOTAS,EPS E ARMADURA NEGATIVA,INCLUSI
VE CAPEAMENTO DE 4CM DE ESPESSURA,COM CONCRETO FCK=20MPA E E
SCORAMENTO,CONFORME ABNT NBR 14859.FORNECIMENTO E MONTAGEM D
O CONJUNTO
00349 | PINUS, EM PECAS DE 2,50X30,00CM (1"X12") | M | 0.3 | 12.04 | 0 | 3.612
00368 | PINUS, EM PECAS DE 7,50X7,50CM (3"X3") | M | 1.1 | 7.35 | 0 | 8.085
00453 | PREGO COM OU SEM CABECA, EM CAIXAS DE 50KG, OU QUANTIDADES E | KG | 0.02 | 15.34 | 0 | 0.3068
QUIVALENTES, Nº12X12 A 18X30
01157 | VIBRADOR IMERSAO ELETR. 2CV (CP) | H | 0.0155 | 1.6994 | 0 | 0.0263
01158 | VIBRADOR IMERSAO ELETR. 2CV (CI) | H | 0.0362 | 0.4441 | 0 | 0.0161
01968 | MAO-DE-OBRA DE PEDREIRO, INCLUSIVE ENCARGOS SOCIAIS | H | 0.3725 | 26.73 | 3 | 10.2556
01990 | MAO-DE-OBRA DE CARPINTEIRO DE FORMA DE CONCRETO, INCLUSIVE E | H | 0.2125 | 26.73 | 3 | 5.8505
NCARGOS SOCIAIS
01999 | MAO-DE-OBRA DE SERVENTE DA CONSTRUCAO CIVIL, INCLUSIVE ENCAR | H | 0.985 | 19.33 | 3 | 19.6113
GOS SOCIAIS
02249 | CONCRETO IMPORTADO DE USINA, UTILIZANDO BRITA 1, DE 20MPA | M3 | 0.045 | 420 | 0 | 18.9
03050 | BARRA ACO CA-50,DIAM.DE 8 A 12,5MM | KG | 2 | 7.4795 | 0 | 14.959
03053 | CORTE ACO CA-50B DIAM.ENTRE 8MM A 12,5MM | KG | 2 | 4.9813 | 0 | 9.9626
14932 | LAJE PRE-MOLDADA,P/SOBRECARGA DE 3,5KN/M2,VAO DE 4,10M,B12(8 | M2 | 1 | 95.79 | 0 | 95.79
+4),ENCHIMENTO H=8CM(VIGOTAS E EPS),ABNT NBR 14859-1/2/3
11.030.0050-A | LAJE PRE-MOLDADA BETA 12,PARA SOBRECARGA DE 3,5KN/M2 E VAO D | M2 |  | 181.27
E 4,10M,CONSIDERANDO VIGOTAS,EPS E ARMADURA NEGATIVA,INCLUSI
VE CAPEAMENTO DE 4CM DE ESPESSURA,COM CONCRETO FCK=20MPA E E
SCORAMENTO,CONFORME ABNT NBR 14859.FORNECIMENTO E MONTAGEM D
O CONJUNTO
00349 | PINUS, EM PECAS DE 2,50X30,00CM (1"X12") | M | 0.3 | 12.04 | 0 | 3.612
00368 | PINUS, EM PECAS DE 7,50X7,50CM (3"X3") | M | 1.1 | 7.35 | 0 | 8.085
00453 | PREGO COM OU SEM CABECA, EM CAIXAS DE 50KG, OU QUANTIDADES E | KG | 0.02 | 15.34 | 0 | 0.3068
QUIVALENTES, Nº12X12 A 18X30
02249 | CONCRETO IMPORTADO DE USINA, UTILIZANDO BRITA 1, DE 20MPA | M3 | 0.045 | 420 | 0 | 18.9
14932 | LAJE PRE-MOLDADA,P/SOBRECARGA DE 3,5KN/M2,VAO DE 4,10M,B12(8 | M2 | 1 | 95.79 | 0 | 95.79
+4),ENCHIMENTO H=8CM(VIGOTAS E EPS),ABNT NBR 14859-1/2/3
20046 | MAO-DE-OBRA DE CARPINTEIRO DE FORMA DE CONCRETO, INCLUSIVE E | H | 0.2125 | 23.16 | 3 | 5.0691
NCARGOS SOCIAIS DESONERADOS
20115 | MAO-DE-OBRA DE PEDREIRO, INCLUSIVE ENCARGOS SOCIAIS DESONERA | H | 0.3725 | 23.16 | 3 | 8.8859
DOS
20132 | MAO-DE-OBRA DE SERVENTE DA CONSTRUCAO CIVIL, INCLUSIVE ENCAR | H | 0.985 | 16.75 | 3 | 16.9937
GOS SOCIAIS DESONERADOS
30302 | BARRA ACO CA-50,DIAM.DE 8 A 12,5MM | KG | 2 | 7.4795 | 0 | 14.959
30309 | CORTE ACO CA-50B DIAM.ENTRE 8MM A 12,5MM | KG | 2 | 4.3162 | 0 | 8.6324
30730 | VIBRADOR IMERSAO ELETR. 2CV (CP) | H | 0.0155 | 1.6994 | 0 | 0.0263
30731 | VIBRADOR IMERSAO ELETR. 2CV (CI) | H | 0.0362 | 0.4441 | 0 | 0.0161
11.030.0055-0 | LAJE PRE-MOLDADA BETA 12,PARA SOBRECARGA DE 3,5KN/M2 E VAO D | M2 |  | 188.05
E 4,10M,CONSIDERANDO VIGOTAS,EPS E ARMADURA NEGATIVA,INCLUSI
VE CAPEAMENTO DE 4CM DE ESPESSURA,COM CONCRETO FCK=25MPA E E
SCORAMENTO,CONFORME ABNT NBR 14859.FORNECIMENTO E MONTAGEM D
O CONJUNTO
00349 | PINUS, EM PECAS DE 2,50X30,00CM (1"X12") | M | 0.3 | 12.04 | 0 | 3.612
00368 | PINUS, EM PECAS DE 7,50X7,50CM (3"X3") | M | 1.1 | 7.35 | 0 | 8.085
00453 | PREGO COM OU SEM CABECA, EM CAIXAS DE 50KG, OU QUANTIDADES E | KG | 0.02 | 15.34 | 0 | 0.3068
QUIVALENTES, Nº12X12 A 18X30
01157 | VIBRADOR IMERSAO ELETR. 2CV (CP) | H | 0.0155 | 1.6994 | 0 | 0.0263
01158 | VIBRADOR IMERSAO ELETR. 2CV (CI) | H | 0.0362 | 0.4441 | 0 | 0.0161
01968 | MAO-DE-OBRA DE PEDREIRO, INCLUSIVE ENCARGOS SOCIAIS | H | 0.3725 | 26.73 | 3 | 10.2556
01990 | MAO-DE-OBRA DE CARPINTEIRO DE FORMA DE CONCRETO, INCLUSIVE E | H | 0.2125 | 26.73 | 3 | 5.8505
NCARGOS SOCIAIS
01999 | MAO-DE-OBRA DE SERVENTE DA CONSTRUCAO CIVIL, INCLUSIVE ENCAR | H | 0.985 | 19.33 | 3 | 19.6113
GOS SOCIAIS
03050 | BARRA ACO CA-50,DIAM.DE 8 A 12,5MM | KG | 2 | 7.4795 | 0 | 14.959
03053 | CORTE ACO CA-50B DIAM.ENTRE 8MM A 12,5MM | KG | 2 | 4.9813 | 0 | 9.9626
07328 | CONCRETO IMPORTADO DE USINA, UTILIZANDO BRITA 1, DE 25MPA | M3 | 0.045 | 435 | 0 | 19.575
14932 | LAJE PRE-MOLDADA,P/SOBRECARGA DE 3,5KN/M2,VAO DE 4,10M,B12(8 | M2 | 1 | 95.79 | 0 | 95.79
+4),ENCHIMENTO H=8CM(VIGOTAS E EPS),ABNT NBR 14859-1/2/3
11.030.0055-A | LAJE PRE-MOLDADA BETA 12,PARA SOBRECARGA DE 3,5KN/M2 E VAO D | M2 |  | 181.95
E 4,10M,CONSIDERANDO VIGOTAS,EPS E ARMADURA NEGATIVA,INCLUSI
VE CAPEAMENTO DE 4CM DE ESPESSURA,COM CONCRETO FCK=25MPA E E
SCORAMENTO,CONFORME ABNT NBR 14859.FORNECIMENTO E MONTAGEM D
O CONJUNTO
00349 | PINUS, EM PECAS DE 2,50X30,00CM (1"X12") | M | 0.3 | 12.04 | 0 | 3.612
00368 | PINUS, EM PECAS DE 7,50X7,50CM (3"X3") | M | 1.1 | 7.35 | 0 | 8.085
00453 | PREGO COM OU SEM CABECA, EM CAIXAS DE 50KG, OU QUANTIDADES E | KG | 0.02 | 15.34 | 0 | 0.3068
QUIVALENTES, Nº12X12 A 18X30
07328 | CONCRETO IMPORTADO DE USINA, UTILIZANDO BRITA 1, DE 25MPA | M3 | 0.045 | 435 | 0 | 19.575
14932 | LAJE PRE-MOLDADA,P/SOBRECARGA DE 3,5KN/M2,VAO DE 4,10M,B12(8 | M2 | 1 | 95.79 | 0 | 95.79
+4),ENCHIMENTO H=8CM(VIGOTAS E EPS),ABNT NBR 14859-1/2/3
20046 | MAO-DE-OBRA DE CARPINTEIRO DE FORMA DE CONCRETO, INCLUSIVE E | H | 0.2125 | 23.16 | 3 | 5.0691
NCARGOS SOCIAIS DESONERADOS
20115 | MAO-DE-OBRA DE PEDREIRO, INCLUSIVE ENCARGOS SOCIAIS DESONERA | H | 0.3725 | 23.16 | 3 | 8.8859
DOS
20132 | MAO-DE-OBRA DE SERVENTE DA CONSTRUCAO CIVIL, INCLUSIVE ENCAR | H | 0.985 | 16.75 | 3 | 16.9937
GOS SOCIAIS DESONERADOS
30302 | BARRA ACO CA-50,DIAM.DE 8 A 12,5MM | KG | 2 | 7.4795 | 0 | 14.959
30309 | CORTE ACO CA-50B DIAM.ENTRE 8MM A 12,5MM | KG | 2 | 4.3162 | 0 | 8.6324
30730 | VIBRADOR IMERSAO ELETR. 2CV (CP) | H | 0.0155 | 1.6994 | 0 | 0.0263
30731 | VIBRADOR IMERSAO ELETR. 2CV (CI) | H | 0.0362 | 0.4441 | 0 | 0.0161
11.030.0060-0 | LAJE PRE-MOLDADA BETA 12,PARA SOBRECARGA DE 3,5KN/M2 E VAO D | M2 |  | 188.72
E 4,10M,CONSIDERANDO VIGOTAS,EPS E ARMADURA NEGATIVA,INCLUSI
VE CAPEAMENTO DE 4CM DE ESPESSURA,COM CONCRETO FCK=30MPA E E
SCORAMENTO,CONFORME ABNT NBR 14859.FORNECIMENTO E MONTAGEM D
O CONJUNTO
00349 | PINUS, EM PECAS DE 2,50X30,00CM (1"X12") | M | 0.3 | 12.04 | 0 | 3.612
00368 | PINUS, EM PECAS DE 7,50X7,50CM (3"X3") | M | 1.1 | 7.35 | 0 | 8.085
00453 | PREGO COM OU SEM CABECA, EM CAIXAS DE 50KG, OU QUANTIDADES E | KG | 0.02 | 15.34 | 0 | 0.3068
QUIVALENTES, Nº12X12 A 18X30
01157 | VIBRADOR IMERSAO ELETR. 2CV (CP) | H | 0.0155 | 1.6994 | 0 | 0.0263
01158 | VIBRADOR IMERSAO ELETR. 2CV (CI) | H | 0.0362 | 0.4441 | 0 | 0.0161
01968 | MAO-DE-OBRA DE PEDREIRO, INCLUSIVE ENCARGOS SOCIAIS | H | 0.3725 | 26.73 | 3 | 10.2556
01990 | MAO-DE-OBRA DE CARPINTEIRO DE FORMA DE CONCRETO, INCLUSIVE E | H | 0.2125 | 26.73 | 3 | 5.8505
NCARGOS SOCIAIS
01999 | MAO-DE-OBRA DE SERVENTE DA CONSTRUCAO CIVIL, INCLUSIVE ENCAR | H | 0.985 | 19.33 | 3 | 19.6113
GOS SOCIAIS
02247 | CONCRETO IMPORTADO DE USINA, UTILIZANDO BRITA 1, DE 30MPA | M3 | 0.045 | 450 | 0 | 20.25
03050 | BARRA ACO CA-50,DIAM.DE 8 A 12,5MM | KG | 2 | 7.4795 | 0 | 14.959
03053 | CORTE ACO CA-50B DIAM.ENTRE 8MM A 12,5MM | KG | 2 | 4.9813 | 0 | 9.9626
14932 | LAJE PRE-MOLDADA,P/SOBRECARGA DE 3,5KN/M2,VAO DE 4,10M,B12(8 | M2 | 1 | 95.79 | 0 | 95.79
+4),ENCHIMENTO H=8CM(VIGOTAS E EPS),ABNT NBR 14859-1/2/3
11.030.0060-A | LAJE PRE-MOLDADA BETA 12,PARA SOBRECARGA DE 3,5KN/M2 E VAO D | M2 |  | 182.62
E 4,10M,CONSIDERANDO VIGOTAS,EPS E ARMADURA NEGATIVA,INCLUSI
VE CAPEAMENTO DE 4CM DE ESPESSURA,COM CONCRETO FCK=30MPA E E
SCORAMENTO,CONFORME ABNT NBR 14859.FORNECIMENTO E MONTAGEM D
O CONJUNTO
00349 | PINUS, EM PECAS DE 2,50X30,00CM (1"X12") | M | 0.3 | 12.04 | 0 | 3.612
00368 | PINUS, EM PECAS DE 7,50X7,50CM (3"X3") | M | 1.1 | 7.35 | 0 | 8.085
00453 | PREGO COM OU SEM CABECA, EM CAIXAS DE 50KG, OU QUANTIDADES E | KG | 0.02 | 15.34 | 0 | 0.3068
QUIVALENTES, Nº12X12 A 18X30
02247 | CONCRETO IMPORTADO DE USINA, UTILIZANDO BRITA 1, DE 30MPA | M3 | 0.045 | 450 | 0 | 20.25
14932 | LAJE PRE-MOLDADA,P/SOBRECARGA DE 3,5KN/M2,VAO DE 4,10M,B12(8 | M2 | 1 | 95.79 | 0 | 95.79
+4),ENCHIMENTO H=8CM(VIGOTAS E EPS),ABNT NBR 14859-1/2/3
20046 | MAO-DE-OBRA DE CARPINTEIRO DE FORMA DE CONCRETO, INCLUSIVE E | H | 0.2125 | 23.16 | 3 | 5.0691
NCARGOS SOCIAIS DESONERADOS
20115 | MAO-DE-OBRA DE PEDREIRO, INCLUSIVE ENCARGOS SOCIAIS DESONERA | H | 0.3725 | 23.16 | 3 | 8.8859
DOS
20132 | MAO-DE-OBRA DE SERVENTE DA CONSTRUCAO CIVIL, INCLUSIVE ENCAR | H | 0.985 | 16.75 | 3 | 16.9937
GOS SOCIAIS DESONERADOS
30302 | BARRA ACO CA-50,DIAM.DE 8 A 12,5MM | KG | 2 | 7.4795 | 0 | 14.959
30309 | CORTE ACO CA-50B DIAM.ENTRE 8MM A 12,5MM | KG | 2 | 4.3162 | 0 | 8.6324
30730 | VIBRADOR IMERSAO ELETR. 2CV (CP) | H | 0.0155 | 1.6994 | 0 | 0.0263
30731 | VIBRADOR IMERSAO ELETR. 2CV (CI) | H | 0.0362 | 0.4441 | 0 | 0.0161
11.030.0080-0 | LAJE PRE-MOLDADA BETA 16,PARA SOBRECARGA DE 3,5KN/M2 E VAO D | M2 |  | 206.22
E 5,20M,CONSIDERANDO VIGOTAS,EPS E ARMADURA NEGATIVA,INCLUSI
VE CAPEAMENTO DE 4CM DE ESPESSURA,COM CONCRETO FCK=20MPA E E
SCORAMENTO,CONFORME ABNT NBR 14859.FORNECIMENTO E MONTAGEM D
O CONJUNTO
00349 | PINUS, EM PECAS DE 2,50X30,00CM (1"X12") | M | 0.3 | 12.04 | 0 | 3.612
00368 | PINUS, EM PECAS DE 7,50X7,50CM (3"X3") | M | 1.1 | 7.35 | 0 | 8.085
00453 | PREGO COM OU SEM CABECA, EM CAIXAS DE 50KG, OU QUANTIDADES E | KG | 0.02 | 15.34 | 0 | 0.3068
QUIVALENTES, Nº12X12 A 18X30
01157 | VIBRADOR IMERSAO ELETR. 2CV (CP) | H | 0.0155 | 1.6994 | 0 | 0.0263
01158 | VIBRADOR IMERSAO ELETR. 2CV (CI) | H | 0.0362 | 0.4441 | 0 | 0.0161
01968 | MAO-DE-OBRA DE PEDREIRO, INCLUSIVE ENCARGOS SOCIAIS | H | 0.4225 | 26.73 | 3 | 11.6322
01990 | MAO-DE-OBRA DE CARPINTEIRO DE FORMA DE CONCRETO, INCLUSIVE E | H | 0.2725 | 26.73 | 3 | 7.5024
NCARGOS SOCIAIS
01999 | MAO-DE-OBRA DE SERVENTE DA CONSTRUCAO CIVIL, INCLUSIVE ENCAR | H | 1.035 | 19.33 | 3 | 20.6067
GOS SOCIAIS
02249 | CONCRETO IMPORTADO DE USINA, UTILIZANDO BRITA 1, DE 20MPA | M3 | 0.045 | 420 | 0 | 18.9
03050 | BARRA ACO CA-50,DIAM.DE 8 A 12,5MM | KG | 2 | 7.4795 | 0 | 14.959
03053 | CORTE ACO CA-50B DIAM.ENTRE 8MM A 12,5MM | KG | 2 | 4.9813 | 0 | 9.9626
14933 | LAJE PRE-MOLDADA,P/SOBRECARGA DE 3,5KN/M2,VAO DE 5,20M,B16(1 | M2 | 1 | 110.62 | 0 | 110.62
2+4),ENCHIMENTO H=12CM(VIGOTAS E EPS),ABNT NBR 14859-1/2/3
11.030.0080-A | LAJE PRE-MOLDADA BETA 16,PARA SOBRECARGA DE 3,5KN/M2 E VAO D | M2 |  | 199.59
E 5,20M,CONSIDERANDO VIGOTAS,EPS E ARMADURA NEGATIVA,INCLUSI
VE CAPEAMENTO DE 4CM DE ESPESSURA,COM CONCRETO FCK=20MPA E E
SCORAMENTO,CONFORME ABNT NBR 14859.FORNECIMENTO E MONTAGEM D
O CONJUNTO
00349 | PINUS, EM PECAS DE 2,50X30,00CM (1"X12") | M | 0.3 | 12.04 | 0 | 3.612
00368 | PINUS, EM PECAS DE 7,50X7,50CM (3"X3") | M | 1.1 | 7.35 | 0 | 8.085
00453 | PREGO COM OU SEM CABECA, EM CAIXAS DE 50KG, OU QUANTIDADES E | KG | 0.02 | 15.34 | 0 | 0.3068
QUIVALENTES, Nº12X12 A 18X30
02249 | CONCRETO IMPORTADO DE USINA, UTILIZANDO BRITA 1, DE 20MPA | M3 | 0.045 | 420 | 0 | 18.9
14933 | LAJE PRE-MOLDADA,P/SOBRECARGA DE 3,5KN/M2,VAO DE 5,20M,B16(1 | M2 | 1 | 110.62 | 0 | 110.62
2+4),ENCHIMENTO H=12CM(VIGOTAS E EPS),ABNT NBR 14859-1/2/3
20046 | MAO-DE-OBRA DE CARPINTEIRO DE FORMA DE CONCRETO, INCLUSIVE E | H | 0.2725 | 23.16 | 3 | 6.5004
NCARGOS SOCIAIS DESONERADOS
20115 | MAO-DE-OBRA DE PEDREIRO, INCLUSIVE ENCARGOS SOCIAIS DESONERA | H | 0.4225 | 23.16 | 3 | 10.0787
DOS
20132 | MAO-DE-OBRA DE SERVENTE DA CONSTRUCAO CIVIL, INCLUSIVE ENCAR | H | 1.035 | 16.75 | 3 | 17.8563
GOS SOCIAIS DESONERADOS
30302 | BARRA ACO CA-50,DIAM.DE 8 A 12,5MM | KG | 2 | 7.4795 | 0 | 14.959
30309 | CORTE ACO CA-50B DIAM.ENTRE 8MM A 12,5MM | KG | 2 | 4.3162 | 0 | 8.6324
30730 | VIBRADOR IMERSAO ELETR. 2CV (CP) | H | 0.0155 | 1.6994 | 0 | 0.0263
30731 | VIBRADOR IMERSAO ELETR. 2CV (CI) | H | 0.0362 | 0.4441 | 0 | 0.0161
11.030.0085-0 | LAJE PRE-MOLDADA BETA 16,PARA SOBRECARGA DE 3,5KN/M2 E VAO D | M2 |  | 206.9
E 5,20M,CONSIDERANDO VIGOTAS,EPS E ARMADURA NEGATIVA,INCLUSI
VE CAPEAMENTO DE 4CM DE ESPESSURA,COM CONCRETO FCK=25MPA E E
SCORAMENTO,CONFORME ABNT NBR 14859.FORNECIMENTO E MONTAGEM D
O CONJUNTO
00349 | PINUS, EM PECAS DE 2,50X30,00CM (1"X12") | M | 0.3 | 12.04 | 0 | 3.612
00368 | PINUS, EM PECAS DE 7,50X7,50CM (3"X3") | M | 1.1 | 7.35 | 0 | 8.085
00453 | PREGO COM OU SEM CABECA, EM CAIXAS DE 50KG, OU QUANTIDADES E | KG | 0.02 | 15.34 | 0 | 0.3068
QUIVALENTES, Nº12X12 A 18X30
01157 | VIBRADOR IMERSAO ELETR. 2CV (CP) | H | 0.0155 | 1.6994 | 0 | 0.0263
01158 | VIBRADOR IMERSAO ELETR. 2CV (CI) | H | 0.0362 | 0.4441 | 0 | 0.0161
01968 | MAO-DE-OBRA DE PEDREIRO, INCLUSIVE ENCARGOS SOCIAIS | H | 0.4225 | 26.73 | 3 | 11.6322
01990 | MAO-DE-OBRA DE CARPINTEIRO DE FORMA DE CONCRETO, INCLUSIVE E | H | 0.2725 | 26.73 | 3 | 7.5024
NCARGOS SOCIAIS
01999 | MAO-DE-OBRA DE SERVENTE DA CONSTRUCAO CIVIL, INCLUSIVE ENCAR | H | 1.035 | 19.33 | 3 | 20.6067
GOS SOCIAIS
03050 | BARRA ACO CA-50,DIAM.DE 8 A 12,5MM | KG | 2 | 7.4795 | 0 | 14.959
03053 | CORTE ACO CA-50B DIAM.ENTRE 8MM A 12,5MM | KG | 2 | 4.9813 | 0 | 9.9626
07328 | CONCRETO IMPORTADO DE USINA, UTILIZANDO BRITA 1, DE 25MPA | M3 | 0.045 | 435 | 0 | 19.575
14933 | LAJE PRE-MOLDADA,P/SOBRECARGA DE 3,5KN/M2,VAO DE 5,20M,B16(1 | M2 | 1 | 110.62 | 0 | 110.62
2+4),ENCHIMENTO H=12CM(VIGOTAS E EPS),ABNT NBR 14859-1/2/3
11.030.0085-A | LAJE PRE-MOLDADA BETA 16,PARA SOBRECARGA DE 3,5KN/M2 E VAO D | M2 |  | 200.26
E 5,20M,CONSIDERANDO VIGOTAS,EPS E ARMADURA NEGATIVA,INCLUSI
VE CAPEAMENTO DE 4CM DE ESPESSURA,COM CONCRETO FCK=25MPA E E
SCORAMENTO,CONFORME ABNT NBR 14859.FORNECIMENTO E MONTAGEM D
O CONJUNTO
00349 | PINUS, EM PECAS DE 2,50X30,00CM (1"X12") | M | 0.3 | 12.04 | 0 | 3.612
00368 | PINUS, EM PECAS DE 7,50X7,50CM (3"X3") | M | 1.1 | 7.35 | 0 | 8.085
00453 | PREGO COM OU SEM CABECA, EM CAIXAS DE 50KG, OU QUANTIDADES E | KG | 0.02 | 15.34 | 0 | 0.3068
QUIVALENTES, Nº12X12 A 18X30
07328 | CONCRETO IMPORTADO DE USINA, UTILIZANDO BRITA 1, DE 25MPA | M3 | 0.045 | 435 | 0 | 19.575
14933 | LAJE PRE-MOLDADA,P/SOBRECARGA DE 3,5KN/M2,VAO DE 5,20M,B16(1 | M2 | 1 | 110.62 | 0 | 110.62
2+4),ENCHIMENTO H=12CM(VIGOTAS E EPS),ABNT NBR 14859-1/2/3
20046 | MAO-DE-OBRA DE CARPINTEIRO DE FORMA DE CONCRETO, INCLUSIVE E | H | 0.2725 | 23.16 | 3 | 6.5004
NCARGOS SOCIAIS DESONERADOS
20115 | MAO-DE-OBRA DE PEDREIRO, INCLUSIVE ENCARGOS SOCIAIS DESONERA | H | 0.4225 | 23.16 | 3 | 10.0787
DOS
20132 | MAO-DE-OBRA DE SERVENTE DA CONSTRUCAO CIVIL, INCLUSIVE ENCAR | H | 1.035 | 16.75 | 3 | 17.8563
GOS SOCIAIS DESONERADOS
30302 | BARRA ACO CA-50,DIAM.DE 8 A 12,5MM | KG | 2 | 7.4795 | 0 | 14.959
30309 | CORTE ACO CA-50B DIAM.ENTRE 8MM A 12,5MM | KG | 2 | 4.3162 | 0 | 8.6324
30730 | VIBRADOR IMERSAO ELETR. 2CV (CP) | H | 0.0155 | 1.6994 | 0 | 0.0263
30731 | VIBRADOR IMERSAO ELETR. 2CV (CI) | H | 0.0362 | 0.4441 | 0 | 0.0161
11.030.0090-0 | LAJE PRE-MOLDADA BETA 16,PARA SOBRECARGA DE 3,5KN/M2 E VAO D | M2 |  | 207.57
E 5,20M,CONSIDERANDO VIGOTAS,EPS E ARMADURA NEGATIVA,INCLUSI
VE CAPEAMENTO DE 4CM DE ESPESSURA,COM CONCRETO FCK=30MPA E E
SCORAMENTO,CONFORME ABNT NBR 14859.FORNECIMENTO E MONTAGEM D
O CONJUNTO
00349 | PINUS, EM PECAS DE 2,50X30,00CM (1"X12") | M | 0.3 | 12.04 | 0 | 3.612
00368 | PINUS, EM PECAS DE 7,50X7,50CM (3"X3") | M | 1.1 | 7.35 | 0 | 8.085
00453 | PREGO COM OU SEM CABECA, EM CAIXAS DE 50KG, OU QUANTIDADES E | KG | 0.02 | 15.34 | 0 | 0.3068
QUIVALENTES, Nº12X12 A 18X30
01157 | VIBRADOR IMERSAO ELETR. 2CV (CP) | H | 0.0155 | 1.6994 | 0 | 0.0263
01158 | VIBRADOR IMERSAO ELETR. 2CV (CI) | H | 0.0362 | 0.4441 | 0 | 0.0161
01968 | MAO-DE-OBRA DE PEDREIRO, INCLUSIVE ENCARGOS SOCIAIS | H | 0.4225 | 26.73 | 3 | 11.6322
01990 | MAO-DE-OBRA DE CARPINTEIRO DE FORMA DE CONCRETO, INCLUSIVE E | H | 0.2725 | 26.73 | 3 | 7.5024
NCARGOS SOCIAIS
01999 | MAO-DE-OBRA DE SERVENTE DA CONSTRUCAO CIVIL, INCLUSIVE ENCAR | H | 1.035 | 19.33 | 3 | 20.6067
GOS SOCIAIS
02247 | CONCRETO IMPORTADO DE USINA, UTILIZANDO BRITA 1, DE 30MPA | M3 | 0.045 | 450 | 0 | 20.25
03050 | BARRA ACO CA-50,DIAM.DE 8 A 12,5MM | KG | 2 | 7.4795 | 0 | 14.959
03053 | CORTE ACO CA-50B DIAM.ENTRE 8MM A 12,5MM | KG | 2 | 4.9813 | 0 | 9.9626
14933 | LAJE PRE-MOLDADA,P/SOBRECARGA DE 3,5KN/M2,VAO DE 5,20M,B16(1 | M2 | 1 | 110.62 | 0 | 110.62
2+4),ENCHIMENTO H=12CM(VIGOTAS E EPS),ABNT NBR 14859-1/2/3
11.030.0090-A | LAJE PRE-MOLDADA BETA 16,PARA SOBRECARGA DE 3,5KN/M2 E VAO D | M2 |  | 200.94
E 5,20M,CONSIDERANDO VIGOTAS,EPS E ARMADURA NEGATIVA,INCLUSI
VE CAPEAMENTO DE 4CM DE ESPESSURA,COM CONCRETO FCK=30MPA E E
SCORAMENTO,CONFORME ABNT NBR 14859.FORNECIMENTO E MONTAGEM D
O CONJUNTO
00349 | PINUS, EM PECAS DE 2,50X30,00CM (1"X12") | M | 0.3 | 12.04 | 0 | 3.612
00368 | PINUS, EM PECAS DE 7,50X7,50CM (3"X3") | M | 1.1 | 7.35 | 0 | 8.085
00453 | PREGO COM OU SEM CABECA, EM CAIXAS DE 50KG, OU QUANTIDADES E | KG | 0.02 | 15.34 | 0 | 0.3068
QUIVALENTES, Nº12X12 A 18X30
02247 | CONCRETO IMPORTADO DE USINA, UTILIZANDO BRITA 1, DE 30MPA | M3 | 0.045 | 450 | 0 | 20.25
14933 | LAJE PRE-MOLDADA,P/SOBRECARGA DE 3,5KN/M2,VAO DE 5,20M,B16(1 | M2 | 1 | 110.62 | 0 | 110.62
2+4),ENCHIMENTO H=12CM(VIGOTAS E EPS),ABNT NBR 14859-1/2/3
20046 | MAO-DE-OBRA DE CARPINTEIRO DE FORMA DE CONCRETO, INCLUSIVE E | H | 0.2725 | 23.16 | 3 | 6.5004
NCARGOS SOCIAIS DESONERADOS
20115 | MAO-DE-OBRA DE PEDREIRO, INCLUSIVE ENCARGOS SOCIAIS DESONERA | H | 0.4225 | 23.16 | 3 | 10.0787
DOS
20132 | MAO-DE-OBRA DE SERVENTE DA CONSTRUCAO CIVIL, INCLUSIVE ENCAR | H | 1.035 | 16.75 | 3 | 17.8563
GOS SOCIAIS DESONERADOS
30302 | BARRA ACO CA-50,DIAM.DE 8 A 12,5MM | KG | 2 | 7.4795 | 0 | 14.959
30309 | CORTE ACO CA-50B DIAM.ENTRE 8MM A 12,5MM | KG | 2 | 4.3162 | 0 | 8.6324
30730 | VIBRADOR IMERSAO ELETR. 2CV (CP) | H | 0.0155 | 1.6994 | 0 | 0.0263
30731 | VIBRADOR IMERSAO ELETR. 2CV (CI) | H | 0.0362 | 0.4441 | 0 | 0.0161
11.030.0110-0 | LAJE PRE-MOLDADA BETA 20,PARA SOBRECARGA DE 3,5KN/M2 E VAO D | M2 |  | 251.48
E 6,20M,CONSIDERANDO VIGOTAS,EPS E ARMADURA NEGATIVA,INCLUSI
VE CAPEAMENTO DE 4CM DE ESPESSURA,COM CONCRETO FCK=20MPA E E
SCORAMENTO,CONFORME ABNT NBR 14859.FORNECIMENTO E MONTAGEM D
O CONJUNTO
00349 | PINUS, EM PECAS DE 2,50X30,00CM (1"X12") | M | 0.3 | 12.04 | 0 | 3.612
00368 | PINUS, EM PECAS DE 7,50X7,50CM (3"X3") | M | 1.1 | 7.35 | 0 | 8.085
00453 | PREGO COM OU SEM CABECA, EM CAIXAS DE 50KG, OU QUANTIDADES E | KG | 0.02 | 15.34 | 0 | 0.3068
QUIVALENTES, Nº12X12 A 18X30
01157 | VIBRADOR IMERSAO ELETR. 2CV (CP) | H | 0.0155 | 1.6994 | 0 | 0.0263
01158 | VIBRADOR IMERSAO ELETR. 2CV (CI) | H | 0.0362 | 0.4441 | 0 | 0.0161
01968 | MAO-DE-OBRA DE PEDREIRO, INCLUSIVE ENCARGOS SOCIAIS | H | 0.4725 | 26.73 | 3 | 13.0088
01990 | MAO-DE-OBRA DE CARPINTEIRO DE FORMA DE CONCRETO, INCLUSIVE E | H | 0.2725 | 26.73 | 3 | 7.5024
NCARGOS SOCIAIS
01999 | MAO-DE-OBRA DE SERVENTE DA CONSTRUCAO CIVIL, INCLUSIVE ENCAR | H | 1.035 | 19.33 | 3 | 20.6067
GOS SOCIAIS
02249 | CONCRETO IMPORTADO DE USINA, UTILIZANDO BRITA 1, DE 20MPA | M3 | 0.045 | 420 | 0 | 18.9
03050 | BARRA ACO CA-50,DIAM.DE 8 A 12,5MM | KG | 2 | 7.4795 | 0 | 14.959
03053 | CORTE ACO CA-50B DIAM.ENTRE 8MM A 12,5MM | KG | 2 | 4.9813 | 0 | 9.9626
14934 | LAJE PRE-MOLDADA,P/SOBRECARGA DE 3,5KN/M2,VAO DE 6,20M,B20(1 | M2 | 1 | 154.5 | 0 | 154.5
6+4),ENCHIMENTO H=16CM(VIGOTAS E EPS),ABNT NBR 14859-1/2/3
11.030.0110-A | LAJE PRE-MOLDADA BETA 20,PARA SOBRECARGA DE 3,5KN/M2 E VAO D | M2 |  | 244.66
E 6,20M,CONSIDERANDO VIGOTAS,EPS E ARMADURA NEGATIVA,INCLUSI
VE CAPEAMENTO DE 4CM DE ESPESSURA,COM CONCRETO FCK=20MPA E E
SCORAMENTO,CONFORME ABNT NBR 14859.FORNECIMENTO E MONTAGEM D
O CONJUNTO
00349 | PINUS, EM PECAS DE 2,50X30,00CM (1"X12") | M | 0.3 | 12.04 | 0 | 3.612
00368 | PINUS, EM PECAS DE 7,50X7,50CM (3"X3") | M | 1.1 | 7.35 | 0 | 8.085
00453 | PREGO COM OU SEM CABECA, EM CAIXAS DE 50KG, OU QUANTIDADES E | KG | 0.02 | 15.34 | 0 | 0.3068
QUIVALENTES, Nº12X12 A 18X30
02249 | CONCRETO IMPORTADO DE USINA, UTILIZANDO BRITA 1, DE 20MPA | M3 | 0.045 | 420 | 0 | 18.9
14934 | LAJE PRE-MOLDADA,P/SOBRECARGA DE 3,5KN/M2,VAO DE 6,20M,B20(1 | M2 | 1 | 154.5 | 0 | 154.5
6+4),ENCHIMENTO H=16CM(VIGOTAS E EPS),ABNT NBR 14859-1/2/3
20046 | MAO-DE-OBRA DE CARPINTEIRO DE FORMA DE CONCRETO, INCLUSIVE E | H | 0.2725 | 23.16 | 3 | 6.5004
NCARGOS SOCIAIS DESONERADOS
20115 | MAO-DE-OBRA DE PEDREIRO, INCLUSIVE ENCARGOS SOCIAIS DESONERA | H | 0.4725 | 23.16 | 3 | 11.2714
DOS
20132 | MAO-DE-OBRA DE SERVENTE DA CONSTRUCAO CIVIL, INCLUSIVE ENCAR | H | 1.035 | 16.75 | 3 | 17.8563
GOS SOCIAIS DESONERADOS
30302 | BARRA ACO CA-50,DIAM.DE 8 A 12,5MM | KG | 2 | 7.4795 | 0 | 14.959
30309 | CORTE ACO CA-50B DIAM.ENTRE 8MM A 12,5MM | KG | 2 | 4.3162 | 0 | 8.6324
30730 | VIBRADOR IMERSAO ELETR. 2CV (CP) | H | 0.0155 | 1.6994 | 0 | 0.0263
30731 | VIBRADOR IMERSAO ELETR. 2CV (CI) | H | 0.0362 | 0.4441 | 0 | 0.0161
11.030.0115-0 | LAJE PRE-MOLDADA BETA 20,PARA SOBRECARGA DE 3,5KN/M2 E VAO D | M2 |  | 252.16
E 6,20M,CONSIDERANDO VIGOTAS,EPS E ARMADURA NEGATIVA,INCLUSI
VE CAPEAMENTO DE 4CM DE ESPESSURA,COM CONCRETO FCK=25MPA E E
SCORAMENTO,CONFORME ABNT NBR 14859.FORNECIMENTO E MONTAGEM D
O CONJUNTO
00349 | PINUS, EM PECAS DE 2,50X30,00CM (1"X12") | M | 0.3 | 12.04 | 0 | 3.612
00368 | PINUS, EM PECAS DE 7,50X7,50CM (3"X3") | M | 1.1 | 7.35 | 0 | 8.085
00453 | PREGO COM OU SEM CABECA, EM CAIXAS DE 50KG, OU QUANTIDADES E | KG | 0.02 | 15.34 | 0 | 0.3068
QUIVALENTES, Nº12X12 A 18X30
01157 | VIBRADOR IMERSAO ELETR. 2CV (CP) | H | 0.0155 | 1.6994 | 0 | 0.0263
01158 | VIBRADOR IMERSAO ELETR. 2CV (CI) | H | 0.0362 | 0.4441 | 0 | 0.0161
01968 | MAO-DE-OBRA DE PEDREIRO, INCLUSIVE ENCARGOS SOCIAIS | H | 0.4725 | 26.73 | 3 | 13.0088
01990 | MAO-DE-OBRA DE CARPINTEIRO DE FORMA DE CONCRETO, INCLUSIVE E | H | 0.2725 | 26.73 | 3 | 7.5024
NCARGOS SOCIAIS
01999 | MAO-DE-OBRA DE SERVENTE DA CONSTRUCAO CIVIL, INCLUSIVE ENCAR | H | 1.035 | 19.33 | 3 | 20.6067
GOS SOCIAIS
03050 | BARRA ACO CA-50,DIAM.DE 8 A 12,5MM | KG | 2 | 7.4795 | 0 | 14.959
03053 | CORTE ACO CA-50B DIAM.ENTRE 8MM A 12,5MM | KG | 2 | 4.9813 | 0 | 9.9626
07328 | CONCRETO IMPORTADO DE USINA, UTILIZANDO BRITA 1, DE 25MPA | M3 | 0.045 | 435 | 0 | 19.575
14934 | LAJE PRE-MOLDADA,P/SOBRECARGA DE 3,5KN/M2,VAO DE 6,20M,B20(1 | M2 | 1 | 154.5 | 0 | 154.5
6+4),ENCHIMENTO H=16CM(VIGOTAS E EPS),ABNT NBR 14859-1/2/3
11.030.0115-A | LAJE PRE-MOLDADA BETA 20,PARA SOBRECARGA DE 3,5KN/M2 E VAO D | M2 |  | 245.34
E 6,20M,CONSIDERANDO VIGOTAS,EPS E ARMADURA NEGATIVA,INCLUSI
VE CAPEAMENTO DE 4CM DE ESPESSURA,COM CONCRETO FCK=25MPA E E
SCORAMENTO,CONFORME ABNT NBR 14859.FORNECIMENTO E MONTAGEM D
O CONJUNTO
00349 | PINUS, EM PECAS DE 2,50X30,00CM (1"X12") | M | 0.3 | 12.04 | 0 | 3.612
00368 | PINUS, EM PECAS DE 7,50X7,50CM (3"X3") | M | 1.1 | 7.35 | 0 | 8.085
00453 | PREGO COM OU SEM CABECA, EM CAIXAS DE 50KG, OU QUANTIDADES E | KG | 0.02 | 15.34 | 0 | 0.3068
QUIVALENTES, Nº12X12 A 18X30
07328 | CONCRETO IMPORTADO DE USINA, UTILIZANDO BRITA 1, DE 25MPA | M3 | 0.045 | 435 | 0 | 19.575
14934 | LAJE PRE-MOLDADA,P/SOBRECARGA DE 3,5KN/M2,VAO DE 6,20M,B20(1 | M2 | 1 | 154.5 | 0 | 154.5
6+4),ENCHIMENTO H=16CM(VIGOTAS E EPS),ABNT NBR 14859-1/2/3
20046 | MAO-DE-OBRA DE CARPINTEIRO DE FORMA DE CONCRETO, INCLUSIVE E | H | 0.2725 | 23.16 | 3 | 6.5004
NCARGOS SOCIAIS DESONERADOS
20115 | MAO-DE-OBRA DE PEDREIRO, INCLUSIVE ENCARGOS SOCIAIS DESONERA | H | 0.4725 | 23.16 | 3 | 11.2714
DOS
20132 | MAO-DE-OBRA DE SERVENTE DA CONSTRUCAO CIVIL, INCLUSIVE ENCAR | H | 1.035 | 16.75 | 3 | 17.8563
GOS SOCIAIS DESONERADOS
30302 | BARRA ACO CA-50,DIAM.DE 8 A 12,5MM | KG | 2 | 7.4795 | 0 | 14.959
30309 | CORTE ACO CA-50B DIAM.ENTRE 8MM A 12,5MM | KG | 2 | 4.3162 | 0 | 8.6324
30730 | VIBRADOR IMERSAO ELETR. 2CV (CP) | H | 0.0155 | 1.6994 | 0 | 0.0263
30731 | VIBRADOR IMERSAO ELETR. 2CV (CI) | H | 0.0362 | 0.4441 | 0 | 0.0161
11.030.0120-0 | LAJE PRE-MOLDADA BETA 20,PARA SOBRECARGA DE 3,5KN/M2 E VAO D | M2 |  | 252.83
E 6,20M,CONSIDERANDO VIGOTAS,EPS E ARMADURA NEGATIVA,INCLUSI
VE CAPEAMENTO DE 4CM DE ESPESSURA,COM CONCRETO FCK=30MPA E E
SCORAMENTO,CONFORME ABNT NBR 14859.FORNECIMENTO E MONTAGEM D
O CONJUNTO
00349 | PINUS, EM PECAS DE 2,50X30,00CM (1"X12") | M | 0.3 | 12.04 | 0 | 3.612
00368 | PINUS, EM PECAS DE 7,50X7,50CM (3"X3") | M | 1.1 | 7.35 | 0 | 8.085
00453 | PREGO COM OU SEM CABECA, EM CAIXAS DE 50KG, OU QUANTIDADES E | KG | 0.02 | 15.34 | 0 | 0.3068
QUIVALENTES, Nº12X12 A 18X30
01157 | VIBRADOR IMERSAO ELETR. 2CV (CP) | H | 0.0155 | 1.6994 | 0 | 0.0263
01158 | VIBRADOR IMERSAO ELETR. 2CV (CI) | H | 0.0362 | 0.4441 | 0 | 0.0161
01968 | MAO-DE-OBRA DE PEDREIRO, INCLUSIVE ENCARGOS SOCIAIS | H | 0.4725 | 26.73 | 3 | 13.0088
01990 | MAO-DE-OBRA DE CARPINTEIRO DE FORMA DE CONCRETO, INCLUSIVE E | H | 0.2725 | 26.73 | 3 | 7.5024
NCARGOS SOCIAIS
01999 | MAO-DE-OBRA DE SERVENTE DA CONSTRUCAO CIVIL, INCLUSIVE ENCAR | H | 1.035 | 19.33 | 3 | 20.6067
GOS SOCIAIS
02247 | CONCRETO IMPORTADO DE USINA, UTILIZANDO BRITA 1, DE 30MPA | M3 | 0.045 | 450 | 0 | 20.25
03050 | BARRA ACO CA-50,DIAM.DE 8 A 12,5MM | KG | 2 | 7.4795 | 0 | 14.959
03053 | CORTE ACO CA-50B DIAM.ENTRE 8MM A 12,5MM | KG | 2 | 4.9813 | 0 | 9.9626
14934 | LAJE PRE-MOLDADA,P/SOBRECARGA DE 3,5KN/M2,VAO DE 6,20M,B20(1 | M2 | 1 | 154.5 | 0 | 154.5
6+4),ENCHIMENTO H=16CM(VIGOTAS E EPS),ABNT NBR 14859-1/2/3
11.030.0120-A | LAJE PRE-MOLDADA BETA 20,PARA SOBRECARGA DE 3,5KN/M2 E VAO D | M2 |  | 246.01
E 6,20M,CONSIDERANDO VIGOTAS,EPS E ARMADURA NEGATIVA,INCLUSI
VE CAPEAMENTO DE 4CM DE ESPESSURA,COM CONCRETO FCK=30MPA E E
SCORAMENTO,CONFORME ABNT NBR 14859.FORNECIMENTO E MONTAGEM D
O CONJUNTO
00349 | PINUS, EM PECAS DE 2,50X30,00CM (1"X12") | M | 0.3 | 12.04 | 0 | 3.612
00368 | PINUS, EM PECAS DE 7,50X7,50CM (3"X3") | M | 1.1 | 7.35 | 0 | 8.085
00453 | PREGO COM OU SEM CABECA, EM CAIXAS DE 50KG, OU QUANTIDADES E | KG | 0.02 | 15.34 | 0 | 0.3068
QUIVALENTES, Nº12X12 A 18X30
02247 | CONCRETO IMPORTADO DE USINA, UTILIZANDO BRITA 1, DE 30MPA | M3 | 0.045 | 450 | 0 | 20.25
14934 | LAJE PRE-MOLDADA,P/SOBRECARGA DE 3,5KN/M2,VAO DE 6,20M,B20(1 | M2 | 1 | 154.5 | 0 | 154.5
6+4),ENCHIMENTO H=16CM(VIGOTAS E EPS),ABNT NBR 14859-1/2/3
20046 | MAO-DE-OBRA DE CARPINTEIRO DE FORMA DE CONCRETO, INCLUSIVE E | H | 0.2725 | 23.16 | 3 | 6.5004
NCARGOS SOCIAIS DESONERADOS
20115 | MAO-DE-OBRA DE PEDREIRO, INCLUSIVE ENCARGOS SOCIAIS DESONERA | H | 0.4725 | 23.16 | 3 | 11.2714
DOS
20132 | MAO-DE-OBRA DE SERVENTE DA CONSTRUCAO CIVIL, INCLUSIVE ENCAR | H | 1.035 | 16.75 | 3 | 17.8563
GOS SOCIAIS DESONERADOS
30302 | BARRA ACO CA-50,DIAM.DE 8 A 12,5MM | KG | 2 | 7.4795 | 0 | 14.959
30309 | CORTE ACO CA-50B DIAM.ENTRE 8MM A 12,5MM | KG | 2 | 4.3162 | 0 | 8.6324
30730 | VIBRADOR IMERSAO ELETR. 2CV (CP) | H | 0.0155 | 1.6994 | 0 | 0.0263
30731 | VIBRADOR IMERSAO ELETR. 2CV (CI) | H | 0.0362 | 0.4441 | 0 | 0.0161
11.031.0005-0 | PRE-LAJE COM PAINEL TRELICADO,MACICA,PARA VAO DE 5,20 A 6,20 | M2 |  | 581.26
M,PARA TRAFEGO PESADO,CAPEAMENTO DE 25CM DE ESPESSURA,FCK=35
MPA,CARGA PERMANENTE DE 7,50KN/M2,INCLUSIVE ARMACAO NEGATIVA
E POSITIVA ADICIONAL.FORNECIMENTO E ASSENTAMENTO
00014 | ACO CA-60, ESTIRADO, PRECO DE REVENDEDOR, NO DIAMETRO DE 05, | KG | 0.77 | 11.3354 | 0 | 8.7283
0MM
00031 | ACO CA-25, ESTIRADO, PRECO DE REVENDEDOR, NO DIAMETRO DE 10, | KG | 0.078 | 9.276 | 0 | 0.7235
0MM
01004 | CAMINHAO CARROC. FIXA, 7,5T (CP) | H | 0.08 | 195.9055 | 0 | 15.6724
01006 | CAMINHAO CARROC. FIXA 7,5T (CI) | H | 0.05 | 65.2818 | 0 | 3.2641
01157 | VIBRADOR IMERSAO ELETR. 2CV (CP) | H | 0.0575 | 1.6994 | 0 | 0.0977
01158 | VIBRADOR IMERSAO ELETR. 2CV (CI) | H | 0.0975 | 0.4441 | 0 | 0.0433
01605 | ARGAMASSA CIM.,AREIA TRACO 1:3,PREPARO MECANICO | M3 | 0.003125 | 468.8582 | 0 | 1.4652
01968 | MAO-DE-OBRA DE PEDREIRO, INCLUSIVE ENCARGOS SOCIAIS | H | 0.55 | 26.73 | 3 | 15.1425
01990 | MAO-DE-OBRA DE CARPINTEIRO DE FORMA DE CONCRETO, INCLUSIVE E | H | 0.15 | 26.73 | 3 | 4.1298
NCARGOS SOCIAIS
01998 | MAO-DE-OBRA DE ARMADOR DE CONCRETO ARMADO, INCLUSIVE ENCARGO | H | 0.24 | 26.73 | 3 | 6.6077
S SOCIAIS
01999 | MAO-DE-OBRA DE SERVENTE DA CONSTRUCAO CIVIL, INCLUSIVE ENCAR | H | 1.4 | 19.33 | 3 | 27.8739
GOS SOCIAIS
02003 | GUINDAUTO 3,5T, ALCANCE 7,0M (CP) | H | 0.08 | 60.3179 | 0 | 4.8254
02004 | GUINDAUTO 3,5T, ALCANCE 7,0M (CI) | H | 0.05 | 51.3561 | 0 | 2.5678
02523 | INSTALACAO AVULSA DE BOMBA DE CONCRETO | M3 | 0.25 | 45 | 0 | 11.25
07331 | CONCRETO BOMBEAVEL, UTILIZANDO BRITA 1, DE 35MPA | M3 | 0.2625 | 510 | 0 | 133.875
13497 | PRE-LAJE COM PAINEL TRELICADO PARA LAJE MACICA, CARGA PERMAN | M2 | 1 | 345 | 0 | 345
ENTE DE 7,5KN/M2, VAO DE 6,20M
11.031.0005-A | PRE-LAJE COM PAINEL TRELICADO,MACICA,PARA VAO DE 5,20 A 6,20 | M2 |  | 572.92
M,PARA TRAFEGO PESADO,CAPEAMENTO DE 25CM DE ESPESSURA,FCK=35
MPA,CARGA PERMANENTE DE 7,50KN/M2,INCLUSIVE ARMACAO NEGATIVA
E POSITIVA ADICIONAL.FORNECIMENTO E ASSENTAMENTO
00014 | ACO CA-60, ESTIRADO, PRECO DE REVENDEDOR, NO DIAMETRO DE 05, | KG | 0.77 | 11.3354 | 0 | 8.7283
0MM
00031 | ACO CA-25, ESTIRADO, PRECO DE REVENDEDOR, NO DIAMETRO DE 10, | KG | 0.078 | 9.276 | 0 | 0.7235
0MM
02523 | INSTALACAO AVULSA DE BOMBA DE CONCRETO | M3 | 0.25 | 45 | 0 | 11.25
07331 | CONCRETO BOMBEAVEL, UTILIZANDO BRITA 1, DE 35MPA | M3 | 0.2625 | 510 | 0 | 133.875
13497 | PRE-LAJE COM PAINEL TRELICADO PARA LAJE MACICA, CARGA PERMAN | M2 | 1 | 345 | 0 | 345
ENTE DE 7,5KN/M2, VAO DE 6,20M
20015 | MAO-DE-OBRA DE ARMADOR DE CONCRETO ARMADO, INCLUSIVE ENCARGO | H | 0.24 | 23.16 | 3 | 5.7252
S SOCIAIS DESONERADOS
20046 | MAO-DE-OBRA DE CARPINTEIRO DE FORMA DE CONCRETO, INCLUSIVE E | H | 0.15 | 23.16 | 3 | 3.5782
NCARGOS SOCIAIS DESONERADOS
20115 | MAO-DE-OBRA DE PEDREIRO, INCLUSIVE ENCARGOS SOCIAIS DESONERA | H | 0.55 | 23.16 | 3 | 13.1201
DOS
20132 | MAO-DE-OBRA DE SERVENTE DA CONSTRUCAO CIVIL, INCLUSIVE ENCAR | H | 1.4 | 16.75 | 3 | 24.1535
GOS SOCIAIS DESONERADOS
30163 | ARGAMASSA CIM.,AREIA TRACO 1:3,PREPARO MECANICO | M3 | 0.003125 | 460.6219 | 0 | 1.4394
30414 | CAMINHAO CARROC. FIXA, 7,5T (CP) | H | 0.08 | 192.3355 | 0 | 15.3868
30416 | CAMINHAO CARROC. FIXA 7,5T (CI) | H | 0.05 | 61.7118 | 0 | 3.0856
30523 | GUINDAUTO 3,5T, ALCANCE 5,90M (CP) | H | 0.08 | 55.1579 | 0 | 4.4126
30524 | GUINDAUTO 3,5T, ALCANCE 5,90M (CI) | H | 0.05 | 46.1961 | 0 | 2.3098
30730 | VIBRADOR IMERSAO ELETR. 2CV (CP) | H | 0.0575 | 1.6994 | 0 | 0.0977
30731 | VIBRADOR IMERSAO ELETR. 2CV (CI) | H | 0.0975 | 0.4441 | 0 | 0.0433
11.031.0006-0 | PRE-LAJE COM PAINEL TRELICADO,MACICA,PARA VAO DE 5,20 A 6,20 | M2 |  | 402.25
M,PARA TRAFEGO PESADO,CARGA PERMANENTE DE 7,50KN/M2,EXCLUSIV
E CAPEAMENTO E ARMACAO NEGATIVA E POSITIVA ADICIONAL.FORNECI
MENTO E ASSENTAMENTO
01004 | CAMINHAO CARROC. FIXA, 7,5T (CP) | H | 0.08 | 195.9055 | 0 | 15.6724
01006 | CAMINHAO CARROC. FIXA 7,5T (CI) | H | 0.05 | 65.2818 | 0 | 3.2641
01968 | MAO-DE-OBRA DE PEDREIRO, INCLUSIVE ENCARGOS SOCIAIS | H | 0.4 | 26.73 | 3 | 11.0128
01999 | MAO-DE-OBRA DE SERVENTE DA CONSTRUCAO CIVIL, INCLUSIVE ENCAR | H | 1 | 19.33 | 3 | 19.9099
GOS SOCIAIS
02003 | GUINDAUTO 3,5T, ALCANCE 7,0M (CP) | H | 0.08 | 60.3179 | 0 | 4.8254
02004 | GUINDAUTO 3,5T, ALCANCE 7,0M (CI) | H | 0.05 | 51.3561 | 0 | 2.5678
13497 | PRE-LAJE COM PAINEL TRELICADO PARA LAJE MACICA, CARGA PERMAN | M2 | 1 | 345 | 0 | 345
ENTE DE 7,5KN/M2, VAO DE 6,20M
11.031.0006-A | PRE-LAJE COM PAINEL TRELICADO,MACICA,PARA VAO DE 5,20 A 6,20 | M2 |  | 396.98
M,PARA TRAFEGO PESADO,CARGA PERMANENTE DE 7,50KN/M2,EXCLUSIV
E CAPEAMENTO E ARMACAO NEGATIVA E POSITIVA ADICIONAL.FORNECI
MENTO E ASSENTAMENTO
13497 | PRE-LAJE COM PAINEL TRELICADO PARA LAJE MACICA, CARGA PERMAN | M2 | 1 | 345 | 0 | 345
ENTE DE 7,5KN/M2, VAO DE 6,20M
20115 | MAO-DE-OBRA DE PEDREIRO, INCLUSIVE ENCARGOS SOCIAIS DESONERA | H | 0.4 | 23.16 | 3 | 9.5419
DOS
20132 | MAO-DE-OBRA DE SERVENTE DA CONSTRUCAO CIVIL, INCLUSIVE ENCAR | H | 1 | 16.75 | 3 | 17.2525
GOS SOCIAIS DESONERADOS
30414 | CAMINHAO CARROC. FIXA, 7,5T (CP) | H | 0.08 | 192.3355 | 0 | 15.3868
30416 | CAMINHAO CARROC. FIXA 7,5T (CI) | H | 0.05 | 61.7118 | 0 | 3.0856
30523 | GUINDAUTO 3,5T, ALCANCE 5,90M (CP) | H | 0.08 | 55.1579 | 0 | 4.4126
30524 | GUINDAUTO 3,5T, ALCANCE 5,90M (CI) | H | 0.05 | 46.1961 | 0 | 2.3098
11.031.0010-0 | PRE-LAJE COM PAINEL TRELICADO,MACICA,PARA VAO ATE 5,20M,PARA | M2 |  | 459.68
TRAFEGO PESADO,CAPEAMENTO DE 25CM DE ESPESSURA,FCK=35MPA,CA
RGA PERMANENTE DE 7,50KN/M2,INCLUSIVE ARMACAO NEGATIVA E POS
ITIVA ADICIONAL.FORNECIMENTO E ASSENTAMENTO
00014 | ACO CA-60, ESTIRADO, PRECO DE REVENDEDOR, NO DIAMETRO DE 05, | KG | 0.77 | 11.3354 | 0 | 8.7283
0MM
00031 | ACO CA-25, ESTIRADO, PRECO DE REVENDEDOR, NO DIAMETRO DE 10, | KG | 0.078 | 9.276 | 0 | 0.7235
0MM
01004 | CAMINHAO CARROC. FIXA, 7,5T (CP) | H | 0.08 | 195.9055 | 0 | 15.6724
01006 | CAMINHAO CARROC. FIXA 7,5T (CI) | H | 0.05 | 65.2818 | 0 | 3.2641
01157 | VIBRADOR IMERSAO ELETR. 2CV (CP) | H | 0.0575 | 1.6994 | 0 | 0.0977
01158 | VIBRADOR IMERSAO ELETR. 2CV (CI) | H | 0.0975 | 0.4441 | 0 | 0.0433
01605 | ARGAMASSA CIM.,AREIA TRACO 1:3,PREPARO MECANICO | M3 | 0.003125 | 468.8582 | 0 | 1.4652
01968 | MAO-DE-OBRA DE PEDREIRO, INCLUSIVE ENCARGOS SOCIAIS | H | 0.55 | 26.73 | 3 | 15.1425
01990 | MAO-DE-OBRA DE CARPINTEIRO DE FORMA DE CONCRETO, INCLUSIVE E | H | 0.15 | 26.73 | 3 | 4.1298
NCARGOS SOCIAIS
01998 | MAO-DE-OBRA DE ARMADOR DE CONCRETO ARMADO, INCLUSIVE ENCARGO | H | 0.24 | 26.73 | 3 | 6.6077
S SOCIAIS
01999 | MAO-DE-OBRA DE SERVENTE DA CONSTRUCAO CIVIL, INCLUSIVE ENCAR | H | 1.4 | 19.33 | 3 | 27.8739
GOS SOCIAIS
02003 | GUINDAUTO 3,5T, ALCANCE 7,0M (CP) | H | 0.08 | 60.3179 | 0 | 4.8254
02004 | GUINDAUTO 3,5T, ALCANCE 7,0M (CI) | H | 0.05 | 51.3561 | 0 | 2.5678
02523 | INSTALACAO AVULSA DE BOMBA DE CONCRETO | M3 | 0.25 | 45 | 0 | 11.25
07331 | CONCRETO BOMBEAVEL, UTILIZANDO BRITA 1, DE 35MPA | M3 | 0.2625 | 510 | 0 | 133.875
13498 | PRE-LAJE COM PAINEL TRELICADO PARA LAJE MACICA, CARGA PERMAN | M2 | 1 | 223.4195 | 0 | 223.4195
ENTE DE 7,5KN/M2, VAO DE 5,20M
11.031.0010-A | PRE-LAJE COM PAINEL TRELICADO,MACICA,PARA VAO ATE 5,20M,PARA | M2 |  | 451.34
TRAFEGO PESADO,CAPEAMENTO DE 25CM DE ESPESSURA,FCK=35MPA,CA
RGA PERMANENTE DE 7,50KN/M2,INCLUSIVE ARMACAO NEGATIVA E POS
ITIVA ADICIONAL.FORNECIMENTO E ASSENTAMENTO
00014 | ACO CA-60, ESTIRADO, PRECO DE REVENDEDOR, NO DIAMETRO DE 05, | KG | 0.77 | 11.3354 | 0 | 8.7283
0MM
00031 | ACO CA-25, ESTIRADO, PRECO DE REVENDEDOR, NO DIAMETRO DE 10, | KG | 0.078 | 9.276 | 0 | 0.7235
0MM
02523 | INSTALACAO AVULSA DE BOMBA DE CONCRETO | M3 | 0.25 | 45 | 0 | 11.25
07331 | CONCRETO BOMBEAVEL, UTILIZANDO BRITA 1, DE 35MPA | M3 | 0.2625 | 510 | 0 | 133.875
13498 | PRE-LAJE COM PAINEL TRELICADO PARA LAJE MACICA, CARGA PERMAN | M2 | 1 | 223.4195 | 0 | 223.4195
ENTE DE 7,5KN/M2, VAO DE 5,20M
20015 | MAO-DE-OBRA DE ARMADOR DE CONCRETO ARMADO, INCLUSIVE ENCARGO | H | 0.24 | 23.16 | 3 | 5.7252
S SOCIAIS DESONERADOS
20046 | MAO-DE-OBRA DE CARPINTEIRO DE FORMA DE CONCRETO, INCLUSIVE E | H | 0.15 | 23.16 | 3 | 3.5782
NCARGOS SOCIAIS DESONERADOS
20115 | MAO-DE-OBRA DE PEDREIRO, INCLUSIVE ENCARGOS SOCIAIS DESONERA | H | 0.55 | 23.16 | 3 | 13.1201
DOS
20132 | MAO-DE-OBRA DE SERVENTE DA CONSTRUCAO CIVIL, INCLUSIVE ENCAR | H | 1.4 | 16.75 | 3 | 24.1535
GOS SOCIAIS DESONERADOS
30163 | ARGAMASSA CIM.,AREIA TRACO 1:3,PREPARO MECANICO | M3 | 0.003125 | 460.6219 | 0 | 1.4394
30414 | CAMINHAO CARROC. FIXA, 7,5T (CP) | H | 0.08 | 192.3355 | 0 | 15.3868
30416 | CAMINHAO CARROC. FIXA 7,5T (CI) | H | 0.05 | 61.7118 | 0 | 3.0856
30523 | GUINDAUTO 3,5T, ALCANCE 5,90M (CP) | H | 0.08 | 55.1579 | 0 | 4.4126
30524 | GUINDAUTO 3,5T, ALCANCE 5,90M (CI) | H | 0.05 | 46.1961 | 0 | 2.3098
30730 | VIBRADOR IMERSAO ELETR. 2CV (CP) | H | 0.0575 | 1.6994 | 0 | 0.0977
30731 | VIBRADOR IMERSAO ELETR. 2CV (CI) | H | 0.0975 | 0.4441 | 0 | 0.0433
11.031.0011-0 | PRE-LAJE COM PAINEL TRELICADO,MACICA,PARA VAO ATE 5,20M,PARA | M2 |  | 280.67
TRAFEGO PESADO,CARGA PERMANENTE DE 7,50KN/M2,EXCLUSIVE CAPE
AMENTO E ARMACAO NEGATIVA E POSITIVA ADICIONAL.FORNECIMENTO
E ASSENTAMENTO
01004 | CAMINHAO CARROC. FIXA, 7,5T (CP) | H | 0.08 | 195.9055 | 0 | 15.6724
01006 | CAMINHAO CARROC. FIXA 7,5T (CI) | H | 0.05 | 65.2818 | 0 | 3.2641
01968 | MAO-DE-OBRA DE PEDREIRO, INCLUSIVE ENCARGOS SOCIAIS | H | 0.4 | 26.73 | 3 | 11.0128
01999 | MAO-DE-OBRA DE SERVENTE DA CONSTRUCAO CIVIL, INCLUSIVE ENCAR | H | 1 | 19.33 | 3 | 19.9099
GOS SOCIAIS
02003 | GUINDAUTO 3,5T, ALCANCE 7,0M (CP) | H | 0.08 | 60.3179 | 0 | 4.8254
02004 | GUINDAUTO 3,5T, ALCANCE 7,0M (CI) | H | 0.05 | 51.3561 | 0 | 2.5678
13498 | PRE-LAJE COM PAINEL TRELICADO PARA LAJE MACICA, CARGA PERMAN | M2 | 1 | 223.4195 | 0 | 223.4195
ENTE DE 7,5KN/M2, VAO DE 5,20M
11.031.0011-A | PRE-LAJE COM PAINEL TRELICADO,MACICA,PARA VAO ATE 5,20M,PARA | M2 |  | 275.4
TRAFEGO PESADO,CARGA PERMANENTE DE 7,50KN/M2,EXCLUSIVE CAPE
AMENTO E ARMACAO NEGATIVA E POSITIVA ADICIONAL.FORNECIMENTO
E ASSENTAMENTO
13498 | PRE-LAJE COM PAINEL TRELICADO PARA LAJE MACICA, CARGA PERMAN | M2 | 1 | 223.4195 | 0 | 223.4195
ENTE DE 7,5KN/M2, VAO DE 5,20M
20115 | MAO-DE-OBRA DE PEDREIRO, INCLUSIVE ENCARGOS SOCIAIS DESONERA | H | 0.4 | 23.16 | 3 | 9.5419
DOS
20132 | MAO-DE-OBRA DE SERVENTE DA CONSTRUCAO CIVIL, INCLUSIVE ENCAR | H | 1 | 16.75 | 3 | 17.2525
GOS SOCIAIS DESONERADOS
30414 | CAMINHAO CARROC. FIXA, 7,5T (CP) | H | 0.08 | 192.3355 | 0 | 15.3868
30416 | CAMINHAO CARROC. FIXA 7,5T (CI) | H | 0.05 | 61.7118 | 0 | 3.0856
30523 | GUINDAUTO 3,5T, ALCANCE 5,90M (CP) | H | 0.08 | 55.1579 | 0 | 4.4126
30524 | GUINDAUTO 3,5T, ALCANCE 5,90M (CI) | H | 0.05 | 46.1961 | 0 | 2.3098
11.031.0050-0 | PRE-LAJE COM PAINEL TRELICADO,MACICA,PARA VAO DE 4,10 A 5,20 | M2 |  | 275.86
M,CAPEAMENTO DE 9CM DE ESPESSURA,FCK=25MPA,SOBRECARGA DE 2,5
A 3,5KN/M2,INCLUSIVE ARMACAO NEGATIVA E POSITIVA ADICIONAL.
FORNECIMENTO E ASSENTAMENTO
00014 | ACO CA-60, ESTIRADO, PRECO DE REVENDEDOR, NO DIAMETRO DE 05, | KG | 0.77 | 11.3354 | 0 | 8.7283
0MM
00031 | ACO CA-25, ESTIRADO, PRECO DE REVENDEDOR, NO DIAMETRO DE 10, | KG | 0.078 | 9.276 | 0 | 0.7235
0MM
01157 | VIBRADOR IMERSAO ELETR. 2CV (CP) | H | 0.0207 | 1.6994 | 0 | 0.0352
01158 | VIBRADOR IMERSAO ELETR. 2CV (CI) | H | 0.0351 | 0.4441 | 0 | 0.0156
01605 | ARGAMASSA CIM.,AREIA TRACO 1:3,PREPARO MECANICO | M3 | 0.001125 | 468.8582 | 0 | 0.5275
01968 | MAO-DE-OBRA DE PEDREIRO, INCLUSIVE ENCARGOS SOCIAIS | H | 0.404 | 26.73 | 3 | 11.1229
01990 | MAO-DE-OBRA DE CARPINTEIRO DE FORMA DE CONCRETO, INCLUSIVE E | H | 0.054 | 26.73 | 3 | 1.4867
NCARGOS SOCIAIS
01998 | MAO-DE-OBRA DE ARMADOR DE CONCRETO ARMADO, INCLUSIVE ENCARGO | H | 0.143 | 26.73 | 3 | 3.9371
S SOCIAIS
01999 | MAO-DE-OBRA DE SERVENTE DA CONSTRUCAO CIVIL, INCLUSIVE ENCAR | H | 0.994 | 19.33 | 3 | 19.7904
GOS SOCIAIS
02523 | INSTALACAO AVULSA DE BOMBA DE CONCRETO | M3 | 0.09 | 45 | 0 | 4.05
07330 | CONCRETO BOMBEAVEL, UTILIZANDO BRITA 1, DE 25MPA | M3 | 0.0945 | 460 | 0 | 43.47
13499 | PRE-LAJE COM PAINEL TRELICADO PARA LAJE MACICA, CARGA PERMAN | M2 | 1 | 181.9813 | 0 | 181.9813
ENTE DE 2,5 A 3,5KN/M2, VAO DE 4,10M A 5,20M
11.031.0050-A | PRE-LAJE COM PAINEL TRELICADO,MACICA,PARA VAO DE 4,10 A 5,20 | M2 |  | 271
M,CAPEAMENTO DE 9CM DE ESPESSURA,FCK=25MPA,SOBRECARGA DE 2,5
A 3,5KN/M2,INCLUSIVE ARMACAO NEGATIVA E POSITIVA ADICIONAL.
FORNECIMENTO E ASSENTAMENTO
00014 | ACO CA-60, ESTIRADO, PRECO DE REVENDEDOR, NO DIAMETRO DE 05, | KG | 0.77 | 11.3354 | 0 | 8.7283
0MM
00031 | ACO CA-25, ESTIRADO, PRECO DE REVENDEDOR, NO DIAMETRO DE 10, | KG | 0.078 | 9.276 | 0 | 0.7235
0MM
02523 | INSTALACAO AVULSA DE BOMBA DE CONCRETO | M3 | 0.09 | 45 | 0 | 4.05
07330 | CONCRETO BOMBEAVEL, UTILIZANDO BRITA 1, DE 25MPA | M3 | 0.0945 | 460 | 0 | 43.47
13499 | PRE-LAJE COM PAINEL TRELICADO PARA LAJE MACICA, CARGA PERMAN | M2 | 1 | 181.9813 | 0 | 181.9813
ENTE DE 2,5 A 3,5KN/M2, VAO DE 4,10M A 5,20M
20015 | MAO-DE-OBRA DE ARMADOR DE CONCRETO ARMADO, INCLUSIVE ENCARGO | H | 0.143 | 23.16 | 3 | 3.4112
S SOCIAIS DESONERADOS
20046 | MAO-DE-OBRA DE CARPINTEIRO DE FORMA DE CONCRETO, INCLUSIVE E | H | 0.054 | 23.16 | 3 | 1.2882
NCARGOS SOCIAIS DESONERADOS
20115 | MAO-DE-OBRA DE PEDREIRO, INCLUSIVE ENCARGOS SOCIAIS DESONERA | H | 0.404 | 23.16 | 3 | 9.6373
DOS
20132 | MAO-DE-OBRA DE SERVENTE DA CONSTRUCAO CIVIL, INCLUSIVE ENCAR | H | 0.994 | 16.75 | 3 | 17.149
GOS SOCIAIS DESONERADOS
30163 | ARGAMASSA CIM.,AREIA TRACO 1:3,PREPARO MECANICO | M3 | 0.001125 | 460.6219 | 0 | 0.5182
30730 | VIBRADOR IMERSAO ELETR. 2CV (CP) | H | 0.0207 | 1.6994 | 0 | 0.0352
30731 | VIBRADOR IMERSAO ELETR. 2CV (CI) | H | 0.0351 | 0.4441 | 0 | 0.0156
11.031.0051-0 | PRE-LAJE COM PAINEL TRELICADO,MACICA,PARA VAO DE 4,10 A 5,20 | M2 |  | 208.54
M,SOBRECARGA DE 2,5 A 3,5KN/M2,EXCLUSIVE CAPEAMENTO E ARMACA
O NEGATIVA E POSITIVA ADICIONAL.FORNECIMENTO E ASSENTAMENTO.
01968 | MAO-DE-OBRA DE PEDREIRO, INCLUSIVE ENCARGOS SOCIAIS | H | 0.35 | 26.73 | 3 | 9.6362
01999 | MAO-DE-OBRA DE SERVENTE DA CONSTRUCAO CIVIL, INCLUSIVE ENCAR | H | 0.85 | 19.33 | 3 | 16.9234
GOS SOCIAIS
13499 | PRE-LAJE COM PAINEL TRELICADO PARA LAJE MACICA, CARGA PERMAN | M2 | 1 | 181.9813 | 0 | 181.9813
ENTE DE 2,5 A 3,5KN/M2, VAO DE 4,10M A 5,20M
11.031.0051-A | PRE-LAJE COM PAINEL TRELICADO,MACICA,PARA VAO DE 4,10 A 5,20 | M2 |  | 204.99
M,SOBRECARGA DE 2,5 A 3,5KN/M2,EXCLUSIVE CAPEAMENTO E ARMACA
O NEGATIVA E POSITIVA ADICIONAL.FORNECIMENTO E ASSENTAMENTO.
13499 | PRE-LAJE COM PAINEL TRELICADO PARA LAJE MACICA, CARGA PERMAN | M2 | 1 | 181.9813 | 0 | 181.9813
ENTE DE 2,5 A 3,5KN/M2, VAO DE 4,10M A 5,20M
20115 | MAO-DE-OBRA DE PEDREIRO, INCLUSIVE ENCARGOS SOCIAIS DESONERA | H | 0.35 | 23.16 | 3 | 8.3492
DOS
20132 | MAO-DE-OBRA DE SERVENTE DA CONSTRUCAO CIVIL, INCLUSIVE ENCAR | H | 0.85 | 16.75 | 3 | 14.6646
GOS SOCIAIS DESONERADOS
11.032.0005-0 | COLAGEM COM ADESIVO ESPECIAL ESTRUTURAL DE PECAS DE CONCRETO | M2 |  | 493.24
PRE-FABRICADAS,SOBRE LAJE PREPARADA E REGULARIZADA,EXCLUSIV
E ESTA CAMADA,ESTIMANDO-SE A APLICACAO DE UMA CAMADA DE ADES
IVO NAS FACES
00424 | ADESIVO ESTRUTURAL TRIXOTROPICO, A BASE DE EPOXY, PARA COLAG | KG | 7.2 | 61.51 | 0 | 442.872
EM DE PRE-MOLDADOS
01999 | MAO-DE-OBRA DE SERVENTE DA CONSTRUCAO CIVIL, INCLUSIVE ENCAR | H | 2.53 | 19.33 | 3 | 50.372
GOS SOCIAIS
11.032.0005-A | COLAGEM COM ADESIVO ESPECIAL ESTRUTURAL DE PECAS DE CONCRETO | M2 |  | 486.52
PRE-FABRICADAS,SOBRE LAJE PREPARADA E REGULARIZADA,EXCLUSIV
E ESTA CAMADA,ESTIMANDO-SE A APLICACAO DE UMA CAMADA DE ADES
IVO NAS FACES
00424 | ADESIVO ESTRUTURAL TRIXOTROPICO, A BASE DE EPOXY, PARA COLAG | KG | 7.2 | 61.51 | 0 | 442.872
EM DE PRE-MOLDADOS
20132 | MAO-DE-OBRA DE SERVENTE DA CONSTRUCAO CIVIL, INCLUSIVE ENCAR | H | 2.53 | 16.75 | 3 | 43.6488
GOS SOCIAIS DESONERADOS
11.034.0005-0 | REFORCO DE CANTO DE LAJE OU JUNTA DE VIADUTO,EM CANTONEIRAS | M |  | 198.69
DE FERRO DE 3 X 3/8",CHUMBADAS NO CONCRETO POR MEIO DE VERGA
LHAO SOLDADO.FORNECIMENTO E COLOCACAO
00017 | ACO CA-50, ESTIRADO, PRECO DE REVENDEDOR, NO DIAMETRO DE 10, | KG | 2.69 | 7.6594 | 5 | 21.634
0MM
01968 | MAO-DE-OBRA DE PEDREIRO, INCLUSIVE ENCARGOS SOCIAIS | H | 0.15 | 26.73 | 3 | 4.1298
01999 | MAO-DE-OBRA DE SERVENTE DA CONSTRUCAO CIVIL, INCLUSIVE ENCAR | H | 0.37 | 19.33 | 3 | 7.3667
GOS SOCIAIS
02174 | SOLDA TOPO 1/4",CONVERSOR ELETROMOTORIZ. | M | 1.04 | 46.4218 | 0 | 48.2787
13721 | CANTONEIRA DE ABAS IGUAIS DE 2"X3/8" | KG | 10.72 | 10.42 | 5 | 117.2875
11.034.0005-A | REFORCO DE CANTO DE LAJE OU JUNTA DE VIADUTO,EM CANTONEIRAS | M |  | 194.79
DE FERRO DE 3 X 3/8",CHUMBADAS NO CONCRETO POR MEIO DE VERGA
LHAO SOLDADO.FORNECIMENTO E COLOCACAO
00017 | ACO CA-50, ESTIRADO, PRECO DE REVENDEDOR, NO DIAMETRO DE 10, | KG | 2.69 | 7.6594 | 5 | 21.634
0MM
13721 | CANTONEIRA DE ABAS IGUAIS DE 2"X3/8" | KG | 10.72 | 10.42 | 5 | 117.2875
20115 | MAO-DE-OBRA DE PEDREIRO, INCLUSIVE ENCARGOS SOCIAIS DESONERA | H | 0.15 | 23.16 | 3 | 3.5782
DOS
20132 | MAO-DE-OBRA DE SERVENTE DA CONSTRUCAO CIVIL, INCLUSIVE ENCAR | H | 0.37 | 16.75 | 3 | 6.3834
GOS SOCIAIS DESONERADOS
30112 | SOLDA TOPO 1/4",CONVERSOR ELETROMOTORIZ. | M | 1.04 | 44.147 | 0 | 45.9129
11.034.0010-0 | REFORCO DE CANTO DE LAJE OU JUNTA DE VIADUTO,EM CANTONEIRAS | M |  | 244.49
DE FERRO DE 4 X 3/8",CHUMBADAS NO CONCRETO POR MEIO DE VERGA
LHAO SOLDADO.FORNECIMENTO E COLOCACAO
00017 | ACO CA-50, ESTIRADO, PRECO DE REVENDEDOR, NO DIAMETRO DE 10, | KG | 2.69 | 7.6594 | 5 | 21.634
0MM
01968 | MAO-DE-OBRA DE PEDREIRO, INCLUSIVE ENCARGOS SOCIAIS | H | 0.2 | 26.73 | 3 | 5.5064
01999 | MAO-DE-OBRA DE SERVENTE DA CONSTRUCAO CIVIL, INCLUSIVE ENCAR | H | 0.48 | 19.33 | 3 | 9.5568
GOS SOCIAIS
02174 | SOLDA TOPO 1/4",CONVERSOR ELETROMOTORIZ. | M | 1.04 | 46.4218 | 0 | 48.2787
13721 | CANTONEIRA DE ABAS IGUAIS DE 2"X3/8" | KG | 14.58 | 10.42 | 5 | 159.5198
11.034.0010-A | REFORCO DE CANTO DE LAJE OU JUNTA DE VIADUTO,EM CANTONEIRAS | M |  | 240.11
DE FERRO DE 4 X 3/8",CHUMBADAS NO CONCRETO POR MEIO DE VERGA
LHAO SOLDADO.FORNECIMENTO E COLOCACAO
00017 | ACO CA-50, ESTIRADO, PRECO DE REVENDEDOR, NO DIAMETRO DE 10, | KG | 2.69 | 7.6594 | 5 | 21.634
0MM
13721 | CANTONEIRA DE ABAS IGUAIS DE 2"X3/8" | KG | 14.58 | 10.42 | 5 | 159.5198
20115 | MAO-DE-OBRA DE PEDREIRO, INCLUSIVE ENCARGOS SOCIAIS DESONERA | H | 0.2 | 23.16 | 3 | 4.771
DOS
20132 | MAO-DE-OBRA DE SERVENTE DA CONSTRUCAO CIVIL, INCLUSIVE ENCAR | H | 0.48 | 16.75 | 3 | 8.2812
GOS SOCIAIS DESONERADOS
30112 | SOLDA TOPO 1/4",CONVERSOR ELETROMOTORIZ. | M | 1.04 | 44.147 | 0 | 45.9129
11.035.0001-1 | FORMA METALICA PARA CONCRETO,INCLUSIVE FORNECIMENTO,CONFECCA | M2 |  | 18.69
O,MONTAGEM E DESMONTAGEM,SEM UTILIZACAO DE GUINDASTE,ADMITIN
DO 25 VEZES DE UTILIZACAO,EXCLUSIVE ESCORAMENTO
00087 | CHAPA DE ACO CARBONO,P/USOS GERAIS,LAMINADA FRIO,SUPERF.COM. | KG | 0.488 | 9.0963 | 30 | 5.7707
,TAM.PADRAO,BORDAS UNIV.,REC.BRANCO,PRECO DE USINA,ESP.1,5MM
01787 | PINTURA C/EMULSAO OLEOSA | M2 | 1 | 3.7627 | 0 | 3.7627
01999 | MAO-DE-OBRA DE SERVENTE DA CONSTRUCAO CIVIL, INCLUSIVE ENCAR | H | 0.185 | 19.33 | 3 | 3.6833
GOS SOCIAIS
06913 | MAO-DE-OBRA DE SERRALHEIRO DA CONSTRUCAOCIVIL, INCLUSIVE ENC | H | 0.185 | 28.76 | 3 | 5.4802
ARGOS SOCIAIS
11.035.0001-B | FORMA METALICA PARA CONCRETO,INCLUSIVE FORNECIMENTO,CONFECCA | M2 |  | 17.07
O,MONTAGEM E DESMONTAGEM,SEM UTILIZACAO DE GUINDASTE,ADMITIN
DO 25 VEZES DE UTILIZACAO,EXCLUSIVE ESCORAMENTO
00087 | CHAPA DE ACO CARBONO,P/USOS GERAIS,LAMINADA FRIO,SUPERF.COM. | KG | 0.488 | 9.0963 | 30 | 5.7707
,TAM.PADRAO,BORDAS UNIV.,REC.BRANCO,PRECO DE USINA,ESP.1,5MM
20131 | MAO-DE-OBRA DE SERRALHEIRO DA CONSTRUCAO CIVIL, INCLUSIVE EN | H | 0.185 | 24.92 | 3 | 4.7485
CARGOS SOCIAIS DESONERADOS
20132 | MAO-DE-OBRA DE SERVENTE DA CONSTRUCAO CIVIL, INCLUSIVE ENCAR | H | 0.185 | 16.75 | 3 | 3.1917
GOS SOCIAIS DESONERADOS
30408 | PINTURA C/EMULSAO OLEOSA | M2 | 1 | 3.3641 | 0 | 3.3641
11.035.0002-1 | FORMA METALICA PARA CONCRETO,INCLUSIVE FORNECIMENTO,CONFECCA | M2 |  | 15.81
O,MONTAGEM E DESMONTAGEM,SEM UTILIZACAO DE GUINDASTE,ADMITIN
DO 50 VEZES DE UTILIZACAO,EXCLUSIVE ESCORAMENTO
00087 | CHAPA DE ACO CARBONO,P/USOS GERAIS,LAMINADA FRIO,SUPERF.COM. | KG | 0.244 | 9.0963 | 30 | 2.8853
,TAM.PADRAO,BORDAS UNIV.,REC.BRANCO,PRECO DE USINA,ESP.1,5MM
01787 | PINTURA C/EMULSAO OLEOSA | M2 | 1 | 3.7627 | 0 | 3.7627
01999 | MAO-DE-OBRA DE SERVENTE DA CONSTRUCAO CIVIL, INCLUSIVE ENCAR | H | 0.185 | 19.33 | 3 | 3.6833
GOS SOCIAIS
06913 | MAO-DE-OBRA DE SERRALHEIRO DA CONSTRUCAOCIVIL, INCLUSIVE ENC | H | 0.185 | 28.76 | 3 | 5.4802
ARGOS SOCIAIS
11.035.0002-B | FORMA METALICA PARA CONCRETO,INCLUSIVE FORNECIMENTO,CONFECCA | M2 |  | 14.18
O,MONTAGEM E DESMONTAGEM,SEM UTILIZACAO DE GUINDASTE,ADMITIN
DO 50 VEZES DE UTILIZACAO,EXCLUSIVE ESCORAMENTO
00087 | CHAPA DE ACO CARBONO,P/USOS GERAIS,LAMINADA FRIO,SUPERF.COM. | KG | 0.244 | 9.0963 | 30 | 2.8853
,TAM.PADRAO,BORDAS UNIV.,REC.BRANCO,PRECO DE USINA,ESP.1,5MM
20131 | MAO-DE-OBRA DE SERRALHEIRO DA CONSTRUCAO CIVIL, INCLUSIVE EN | H | 0.185 | 24.92 | 3 | 4.7485
CARGOS SOCIAIS DESONERADOS
20132 | MAO-DE-OBRA DE SERVENTE DA CONSTRUCAO CIVIL, INCLUSIVE ENCAR | H | 0.185 | 16.75 | 3 | 3.1917
GOS SOCIAIS DESONERADOS
30408 | PINTURA C/EMULSAO OLEOSA | M2 | 1 | 3.3641 | 0 | 3.3641
11.035.0005-0 | FORMA PERDIDA PARA CONCRETO,EM PERFIL DE ACO ZINCADO E MICRO | M2 |  | 97.32
PERFURADO,COM ESPESSURA DE 0,50MM, TIPO "QUICKJET",INCLUSIV
E ACESSORIOS.FORNECIMENTO E COLOCACAO
01998 | MAO-DE-OBRA DE ARMADOR DE CONCRETO ARMADO, INCLUSIVE ENCARGO | H | 0.35 | 26.73 | 4.5 | 9.7765
S SOCIAIS
14166 | FORMA PERDIDA P/CONCRETO, EM PERFIL DE ACO ZINCADO E MICRO P | M2 | 1 | 87.55 | 0 | 87.55
ERFURADO, COM ESP.0,50MM, TIPO "QUICKJET", EXCL.ACES.E COLOC
11.035.0005-A | FORMA PERDIDA PARA CONCRETO,EM PERFIL DE ACO ZINCADO E MICRO | M2 |  | 96.02
PERFURADO,COM ESPESSURA DE 0,50MM, TIPO "QUICKJET",INCLUSIV
E ACESSORIOS.FORNECIMENTO E COLOCACAO
14166 | FORMA PERDIDA P/CONCRETO, EM PERFIL DE ACO ZINCADO E MICRO P | M2 | 1 | 87.55 | 0 | 87.55
ERFURADO, COM ESP.0,50MM, TIPO "QUICKJET", EXCL.ACES.E COLOC
20015 | MAO-DE-OBRA DE ARMADOR DE CONCRETO ARMADO, INCLUSIVE ENCARGO | H | 0.35 | 23.16 | 4.5 | 8.4708
S SOCIAIS DESONERADOS
11.035.0010-0 | FORMA PARA CONCRETO EM PERFIL DE ACO GALVANIZADO ESTRUTURAL | M2 |  | 160.61
TIPO "STEEL DECK",COM ESPESSURA DE 0,80MM,INCLUSIVE ACESSORI
OS GALVANIZADOS E EXCLUSIVE TELA E CONCRETO.FORNECIMENTO E C
OLOCACAO
01998 | MAO-DE-OBRA DE ARMADOR DE CONCRETO ARMADO, INCLUSIVE ENCARGO | H | 0.45 | 26.73 | 3 | 12.3894
S SOCIAIS
13430 | FORMA METALICA, PARA LAJE, STEEL DECK, ESPESSURA DE 0,80MM, | M2 | 1 | 142.5268 | 4 | 148.2279
EXCLUSIVE ACESSORIOS
11.035.0010-A | FORMA PARA CONCRETO EM PERFIL DE ACO GALVANIZADO ESTRUTURAL | M2 |  | 158.96
TIPO "STEEL DECK",COM ESPESSURA DE 0,80MM,INCLUSIVE ACESSORI
OS GALVANIZADOS E EXCLUSIVE TELA E CONCRETO.FORNECIMENTO E C
OLOCACAO
13430 | FORMA METALICA, PARA LAJE, STEEL DECK, ESPESSURA DE 0,80MM, | M2 | 1 | 142.5268 | 4 | 148.2279
EXCLUSIVE ACESSORIOS
20015 | MAO-DE-OBRA DE ARMADOR DE CONCRETO ARMADO, INCLUSIVE ENCARGO | H | 0.45 | 23.16 | 3 | 10.7347
S SOCIAIS DESONERADOS
11.035.0015-0 | FORMA PARA CONCRETO EM PERFIL DE ACO GALVANIZADO ESTRUTURAL | M2 |  | 186.84
TIPO "STEEL DECK",COM ESPESSURA DE 0,95MM,INCLUSIVE ACESSORI
OS GALVANIZADOS E EXCLUSIVE TELA E CONCRETO.FORNECIMENTO E C
OLOCACAO
01998 | MAO-DE-OBRA DE ARMADOR DE CONCRETO ARMADO, INCLUSIVE ENCARGO | H | 0.55 | 26.73 | 3 | 15.1425
S SOCIAIS
13431 | FORMA METALICA, PARA LAJE, STEEL DECK, ESPESSURA DE 0,95MM, | M2 | 1 | 165.1 | 4 | 171.704
EXCLUSIVE ACESSORIOS
11.035.0015-A | FORMA PARA CONCRETO EM PERFIL DE ACO GALVANIZADO ESTRUTURAL | M2 |  | 184.82
TIPO "STEEL DECK",COM ESPESSURA DE 0,95MM,INCLUSIVE ACESSORI
OS GALVANIZADOS E EXCLUSIVE TELA E CONCRETO.FORNECIMENTO E C
OLOCACAO
13431 | FORMA METALICA, PARA LAJE, STEEL DECK, ESPESSURA DE 0,95MM, | M2 | 1 | 165.1 | 4 | 171.704
EXCLUSIVE ACESSORIOS
20015 | MAO-DE-OBRA DE ARMADOR DE CONCRETO ARMADO, INCLUSIVE ENCARGO | H | 0.55 | 23.16 | 3 | 13.1201
S SOCIAIS DESONERADOS
11.035.0020-0 | FORMA PARA CONCRETO EM PERFIL DE ACO GALVANIZADO ESTRUTURAL | M2 |  | 227.5
TIPO "STEEL DECK",COM ESPESSURA DE 1,25MM,INCLUSIVE ACESSORI
OS GALVANIZADOS E EXCLUSIVE TELA E CONCRETO.FORNECIMENTO E C
OLOCACAO
01998 | MAO-DE-OBRA DE ARMADOR DE CONCRETO ARMADO, INCLUSIVE ENCARGO | H | 0.65 | 26.73 | 3 | 17.8957
S SOCIAIS
13432 | FORMA METALICA, PARA LAJE, STEEL DECK, ESPESSURA DE 1,25MM, | M2 | 1 | 201.543 | 4 | 209.6047
EXCLUSIVE ACESSORIOS
11.035.0020-A | FORMA PARA CONCRETO EM PERFIL DE ACO GALVANIZADO ESTRUTURAL | M2 |  | 225.11
TIPO "STEEL DECK",COM ESPESSURA DE 1,25MM,INCLUSIVE ACESSORI
OS GALVANIZADOS E EXCLUSIVE TELA E CONCRETO.FORNECIMENTO E C
OLOCACAO
13432 | FORMA METALICA, PARA LAJE, STEEL DECK, ESPESSURA DE 1,25MM, | M2 | 1 | 201.543 | 4 | 209.6047
EXCLUSIVE ACESSORIOS
20015 | MAO-DE-OBRA DE ARMADOR DE CONCRETO ARMADO, INCLUSIVE ENCARGO | H | 0.65 | 23.16 | 3 | 15.5056
S SOCIAIS DESONERADOS
11.036.0001-1 | APARELHO DE APOIO DE NEOPRENE,NAO FRETADO(1,4KG/DM3),INCLUSI | DM3 |  | 85.57
VE PREPARO DO BERCO.FORNECIMENTO E COLOCACAO
00325 | ISOPOR EM PLACAS, ESPESSURA DE 1CM, PARA JUNTAS DE DILATACAO | M2 | 0.0089 | 3.6924 | 20 | 0.0394
, DE (1,00X0,50)M
00432 | APARELHO DE APOIO DE NEOPRENE, NAO FRETADO | DM3 | 1 | 80 | 0 | 80
01968 | MAO-DE-OBRA DE PEDREIRO, INCLUSIVE ENCARGOS SOCIAIS | H | 0.11 | 26.73 | 3 | 3.0285
05349 | ARGAMASSA DE CIMENTO, AREIA DE QUARTZO E ADITIVOS | KG | 1.22 | 1.7124 | 20 | 2.507
11.036.0001-B | APARELHO DE APOIO DE NEOPRENE,NAO FRETADO(1,4KG/DM3),INCLUSI | DM3 |  | 85.17
VE PREPARO DO BERCO.FORNECIMENTO E COLOCACAO
00325 | ISOPOR EM PLACAS, ESPESSURA DE 1CM, PARA JUNTAS DE DILATACAO | M2 | 0.0089 | 3.6924 | 20 | 0.0394
, DE (1,00X0,50)M
00432 | APARELHO DE APOIO DE NEOPRENE, NAO FRETADO | DM3 | 1 | 80 | 0 | 80
05349 | ARGAMASSA DE CIMENTO, AREIA DE QUARTZO E ADITIVOS | KG | 1.22 | 1.7124 | 20 | 2.507
20115 | MAO-DE-OBRA DE PEDREIRO, INCLUSIVE ENCARGOS SOCIAIS DESONERA | H | 0.11 | 23.16 | 3 | 2.624
DOS
11.036.0002-1 | APARELHO DE APOIO DE NEOPRENE,FRETADO,INCLUSIVE PREPARO DO B | DM3 |  | 125.57
ERCO.FORNECIMENTO E COLOCACAO
00325 | ISOPOR EM PLACAS, ESPESSURA DE 1CM, PARA JUNTAS DE DILATACAO | M2 | 0.0089 | 3.6924 | 20 | 0.0394
, DE (1,00X0,50)M
00436 | APARELHO DE APOIO DE NEOPRENE, FRETADO | DM3 | 1 | 120 | 0 | 120
01968 | MAO-DE-OBRA DE PEDREIRO, INCLUSIVE ENCARGOS SOCIAIS | H | 0.11 | 26.73 | 3 | 3.0285
05349 | ARGAMASSA DE CIMENTO, AREIA DE QUARTZO E ADITIVOS | KG | 1.22 | 1.7124 | 20 | 2.507
11.036.0002-B | APARELHO DE APOIO DE NEOPRENE,FRETADO,INCLUSIVE PREPARO DO B | DM3 |  | 125.17
ERCO.FORNECIMENTO E COLOCACAO
00325 | ISOPOR EM PLACAS, ESPESSURA DE 1CM, PARA JUNTAS DE DILATACAO | M2 | 0.0089 | 3.6924 | 20 | 0.0394
, DE (1,00X0,50)M
00436 | APARELHO DE APOIO DE NEOPRENE, FRETADO | DM3 | 1 | 120 | 0 | 120
05349 | ARGAMASSA DE CIMENTO, AREIA DE QUARTZO E ADITIVOS | KG | 1.22 | 1.7124 | 20 | 2.507
20115 | MAO-DE-OBRA DE PEDREIRO, INCLUSIVE ENCARGOS SOCIAIS DESONERA | H | 0.11 | 23.16 | 3 | 2.624
DOS
11.037.0001-0 | APARELHO DE APOIO,EM ACO EXTRA DURO(ETD).FORNECIMENTO E COLO | KG |  | 99.01
CACAO
00102 | BARRA LAMINADA REDONDA, EM ACO EXTRA DURO E TENAZ (ACO ETD), | KG | 1.15 | 43.8034 | 9 | 54.9076
PARA APARELHOS DE APOIO, NO DIAMETRO DE 7.1/2"
00137 | CHUMBO EM LENCOL, DE 2MM | KG | 0.24 | 41.1 | 0 | 9.864
01998 | MAO-DE-OBRA DE ARMADOR DE CONCRETO ARMADO, INCLUSIVE ENCARGO | H | 0.04 | 26.73 | 3 | 1.1013
S SOCIAIS
06913 | MAO-DE-OBRA DE SERRALHEIRO DA CONSTRUCAOCIVIL, INCLUSIVE ENC | H | 0.69 | 28.76 | 67 | 33.1401
ARGOS SOCIAIS
11.037.0001-A | APARELHO DE APOIO,EM ACO EXTRA DURO(ETD).FORNECIMENTO E COLO | KG |  | 94.44
CACAO
00102 | BARRA LAMINADA REDONDA, EM ACO EXTRA DURO E TENAZ (ACO ETD), | KG | 1.15 | 43.8034 | 9 | 54.9076
PARA APARELHOS DE APOIO, NO DIAMETRO DE 7.1/2"
00137 | CHUMBO EM LENCOL, DE 2MM | KG | 0.24 | 41.1 | 0 | 9.864
20015 | MAO-DE-OBRA DE ARMADOR DE CONCRETO ARMADO, INCLUSIVE ENCARGO | H | 0.04 | 23.16 | 3 | 0.9542
S SOCIAIS DESONERADOS
20131 | MAO-DE-OBRA DE SERRALHEIRO DA CONSTRUCAO CIVIL, INCLUSIVE EN | H | 0.69 | 24.92 | 67 | 28.7153
CARGOS SOCIAIS DESONERADOS
11.038.0001-0 | FORMA METALICA PARA TUNEIS,EXCLUSIVE A FORMA METALICA,COMPRE | M2 |  | 13.58
ENDENDO:DESLOCAMENTOS,POSICIONAMENTO,FIXACAO E RETIRADA DE C
ONJUNTO DE FORMAS DE 7,00M DE EXTENSAO E RESPECTIVOS TRILHOS
,EM TUNEL DE 70,00M2 DE SECAO
01448 | TALHA-GUINCHO MANUAL, C/CABO, ALAVANCA, CARRETEL E GANCHOS, | UN | 0.000208 | 3110.4357 | 0 | 0.647
SENDO C/CAPAC.ICAMENTO 4000KG,TRACAO 5000KG,PESO TALHA 30KG
01999 | MAO-DE-OBRA DE SERVENTE DA CONSTRUCAO CIVIL, INCLUSIVE ENCAR | H | 0.65 | 19.33 | 3 | 12.9414
GOS SOCIAIS
11.038.0001-A | FORMA METALICA PARA TUNEIS,EXCLUSIVE A FORMA METALICA,COMPRE | M2 |  | 11.86
ENDENDO:DESLOCAMENTOS,POSICIONAMENTO,FIXACAO E RETIRADA DE C
ONJUNTO DE FORMAS DE 7,00M DE EXTENSAO E RESPECTIVOS TRILHOS
,EM TUNEL DE 70,00M2 DE SECAO
01448 | TALHA-GUINCHO MANUAL, C/CABO, ALAVANCA, CARRETEL E GANCHOS, | UN | 0.000208 | 3110.4357 | 0 | 0.647
SENDO C/CAPAC.ICAMENTO 4000KG,TRACAO 5000KG,PESO TALHA 30KG
20132 | MAO-DE-OBRA DE SERVENTE DA CONSTRUCAO CIVIL, INCLUSIVE ENCAR | H | 0.65 | 16.75 | 3 | 11.2141
GOS SOCIAIS DESONERADOS
11.039.0001-0 | FORMA METALICA PARA TUNEIS COMPREENDENDO:FORNECIMENTO DE FOR | UN |  | 198040.14
MAS DESLIZANTES SOBRE TRILHOS DE 7,00M DE EXTENSAO,EM TUNEL
DE 70,00M2 DE SECAO,FORMAS RIGIDAS SUSPENSAS POR MACACOS
00036 | PERFIL "H" DE ACO CARBONO, P/USOS GERAIS, PADRAO AMERICANO, | KG | 3400 | 11.2206 | 73.25 | 66094.9443
COMPRIMENTO USUAL, PRECO DE REVENDEDOR, DE 6"X6"
00813 | CHAPA DE ACO CARBONO, P/USOS GERAIS, LAMIN. A QUENTE, TAM.PA | KG | 4800 | 7.7609 | 73.25 | 64539.6444
DRAO, BORDAS UNIV.,CHAPA PRETA, PRECO REVEND., ESP.4,75MM
06913 | MAO-DE-OBRA DE SERRALHEIRO DA CONSTRUCAOCIVIL, INCLUSIVE ENC | H | 1352.8 | 28.76 | 73.25 | 67405.5598
ARGOS SOCIAIS
11.039.0001-A | FORMA METALICA PARA TUNEIS COMPREENDENDO:FORNECIMENTO DE FOR | UN |  | 189040.24
MAS DESLIZANTES SOBRE TRILHOS DE 7,00M DE EXTENSAO,EM TUNEL
DE 70,00M2 DE SECAO,FORMAS RIGIDAS SUSPENSAS POR MACACOS
00036 | PERFIL "H" DE ACO CARBONO, P/USOS GERAIS, PADRAO AMERICANO, | KG | 3400 | 11.2206 | 73.25 | 66094.9443
COMPRIMENTO USUAL, PRECO DE REVENDEDOR, DE 6"X6"
00813 | CHAPA DE ACO CARBONO, P/USOS GERAIS, LAMIN. A QUENTE, TAM.PA | KG | 4800 | 7.7609 | 73.25 | 64539.6444
DRAO, BORDAS UNIV.,CHAPA PRETA, PRECO REVEND., ESP.4,75MM
20131 | MAO-DE-OBRA DE SERRALHEIRO DA CONSTRUCAO CIVIL, INCLUSIVE EN | H | 1352.8 | 24.92 | 73.25 | 58405.6519
CARGOS SOCIAIS DESONERADOS
11.040.0100-0 | BARREIRA DINAMICA CONTRA QUEDAS DE ROCHAS,COMPOSTA DE ARAME | M2 |  | 6801.51
DE ALTA RESISTENCIA,ENERGIA DE CONTENCAO ATE 1500KJ,COM GALV
ANIZACAO EM ZINCO ALUMINIO,INCLUSIVE POSTES,PLACAS DE BASE,C
ABOS DE ACO ESPECIAIS E DEMAIS COMPONENTES DO SISTEMA.FORNEC
IMENTO E COLOCACAO
01962 | MAO-DE-OBRA DE SONDADOR C (AUXILIAR DE OPERACAO DE SONDAGEM | H | 4 | 20.37 | 3 | 83.9244
OU INJECOES), INCLUSIVE ENCARGOS SOCIAIS
01963 | MAO-DE-OBRA DE SONDADOR B (ESPECIALISTA DE MENOR QUALIDADE), | H | 4 | 26.73 | 3 | 110.1276
INCLUSIVE ENCARGOS SOCIAIS
01964 | MAO-DE-OBRA DE SONDADOR A (ESPECIALISTA DA MAIS ALTA QUALIDA | H | 0.5 | 28.76 | 3 | 14.8114
DE), INCLUSIVE ENCARGOS SOCIAIS
01999 | MAO-DE-OBRA DE SERVENTE DA CONSTRUCAO CIVIL, INCLUSIVE ENCAR | H | 16 | 19.33 | 3 | 318.5584
GOS SOCIAIS
02000 | TALHA-GUINCHO MAN. 1500KG (CP) | H | 3.2 | 0.2077 | 0 | 0.6646
02001 | TALHA-GUINCHO MAN. 1500KG (CI) | H | 0.8 | 0.2077 | 0 | 0.1662
02003 | GUINDAUTO 3,5T, ALCANCE 7,0M (CP) | H | 0.4 | 60.3179 | 0 | 24.1272
02004 | GUINDAUTO 3,5T, ALCANCE 7,0M (CI) | H | 0.1 | 51.3561 | 0 | 5.1356
14114 | TELA DE ALTA RESISTENCIA, PARA CONTENCAODE BARREIRAS COM ENE | M2 | 1 | 6244 | 0 | 6244
RGIA DE 1500 KJ
11.040.0100-A | BARREIRA DINAMICA CONTRA QUEDAS DE ROCHAS,COMPOSTA DE ARAME | M2 |  | 6728.52
DE ALTA RESISTENCIA,ENERGIA DE CONTENCAO ATE 1500KJ,COM GALV
ANIZACAO EM ZINCO ALUMINIO,INCLUSIVE POSTES,PLACAS DE BASE,C
ABOS DE ACO ESPECIAIS E DEMAIS COMPONENTES DO SISTEMA.FORNEC
IMENTO E COLOCACAO
14114 | TELA DE ALTA RESISTENCIA, PARA CONTENCAODE BARREIRAS COM ENE | M2 | 1 | 6244 | 0 | 6244
RGIA DE 1500 KJ
20132 | MAO-DE-OBRA DE SERVENTE DA CONSTRUCAO CIVIL, INCLUSIVE ENCAR | H | 16 | 16.75 | 3 | 276.04
GOS SOCIAIS DESONERADOS
20137 | MAO-DE-OBRA DE SONDADOR A (ESPECIALISTA DA MAIS ALTO QUALIDA | H | 0.5 | 24.92 | 3 | 12.8338
DE), INCLUSIVE ENCARGOS SOCIAIS DESONERADOS
20138 | MAO-DE-OBRA DE SONDADOR B (ESPECIALISTA DE MENOR QUALIDADE), | H | 4 | 23.16 | 3 | 95.4192
INCLUSIVE ENCARGOS SOCIAIS DESONERADOS
20139 | MAO-DE-OBRA DE SONDADOR C (AUXILIAR DE OPERACAO DE SONDAGEM | H | 4 | 17.65 | 3 | 72.718
OU INJECOES), INCLUSIVE ENCARGOS SOCIAIS DESONERADOS
30523 | GUINDAUTO 3,5T, ALCANCE 5,90M (CP) | H | 0.4 | 55.1579 | 0 | 22.0632
30524 | GUINDAUTO 3,5T, ALCANCE 5,90M (CI) | H | 0.1 | 46.1961 | 0 | 4.6196
30841 | TALHA-GUINCHO MAN. 1500KG (CP) | H | 3.2 | 0.2077 | 0 | 0.6646
30842 | TALHA-GUINCHO MAN. 1500KG (CI) | H | 0.8 | 0.2077 | 0 | 0.1662
11.040.0105-0 | BARREIRA DINAMICA CONTRA QUEDAS DE ROCHAS,COMPOSTA DE ARAME | M2 |  | 9383.51
DE ALTA RESISTENCIA,ENERGIA DE CONTENCAO ATE 3000KJ,COM GALV
ANIZACAO EM ZINCO ALUMINIO,INCLUSIVE POSTES,PLACAS DE BASE,C
ABOS DE ACO ESPECIAIS E DEMAIS COMPONENTES DO SISTEMA.FORNEC
IMENTO E COLOCACAO
01962 | MAO-DE-OBRA DE SONDADOR C (AUXILIAR DE OPERACAO DE SONDAGEM | H | 4 | 20.37 | 3 | 83.9244
OU INJECOES), INCLUSIVE ENCARGOS SOCIAIS
01963 | MAO-DE-OBRA DE SONDADOR B (ESPECIALISTA DE MENOR QUALIDADE), | H | 4 | 26.73 | 3 | 110.1276
INCLUSIVE ENCARGOS SOCIAIS
01964 | MAO-DE-OBRA DE SONDADOR A (ESPECIALISTA DA MAIS ALTA QUALIDA | H | 0.5 | 28.76 | 3 | 14.8114
DE), INCLUSIVE ENCARGOS SOCIAIS
01999 | MAO-DE-OBRA DE SERVENTE DA CONSTRUCAO CIVIL, INCLUSIVE ENCAR | H | 16 | 19.33 | 3 | 318.5584
GOS SOCIAIS
02000 | TALHA-GUINCHO MAN. 1500KG (CP) | H | 3.2 | 0.2077 | 0 | 0.6646
02001 | TALHA-GUINCHO MAN. 1500KG (CI) | H | 0.8 | 0.2077 | 0 | 0.1662
02003 | GUINDAUTO 3,5T, ALCANCE 7,0M (CP) | H | 0.4 | 60.3179 | 0 | 24.1272
02004 | GUINDAUTO 3,5T, ALCANCE 7,0M (CI) | H | 0.1 | 51.3561 | 0 | 5.1356
14115 | TELA DE ALTA RESISTENCIA, PARA CONTENCAO DE BARREIRAS COM EN | M2 | 1 | 8826 | 0 | 8826
ERGIA DE 3000 KJ
11.040.0105-A | BARREIRA DINAMICA CONTRA QUEDAS DE ROCHAS,COMPOSTA DE ARAME | M2 |  | 9310.52
DE ALTA RESISTENCIA,ENERGIA DE CONTENCAO ATE 3000KJ,COM GALV
ANIZACAO EM ZINCO ALUMINIO,INCLUSIVE POSTES,PLACAS DE BASE,C
ABOS DE ACO ESPECIAIS E DEMAIS COMPONENTES DO SISTEMA.FORNEC
IMENTO E COLOCACAO
14115 | TELA DE ALTA RESISTENCIA, PARA CONTENCAO DE BARREIRAS COM EN | M2 | 1 | 8826 | 0 | 8826
ERGIA DE 3000 KJ
20132 | MAO-DE-OBRA DE SERVENTE DA CONSTRUCAO CIVIL, INCLUSIVE ENCAR | H | 16 | 16.75 | 3 | 276.04
GOS SOCIAIS DESONERADOS
20137 | MAO-DE-OBRA DE SONDADOR A (ESPECIALISTA DA MAIS ALTO QUALIDA | H | 0.5 | 24.92 | 3 | 12.8338
DE), INCLUSIVE ENCARGOS SOCIAIS DESONERADOS
20138 | MAO-DE-OBRA DE SONDADOR B (ESPECIALISTA DE MENOR QUALIDADE), | H | 4 | 23.16 | 3 | 95.4192
INCLUSIVE ENCARGOS SOCIAIS DESONERADOS
20139 | MAO-DE-OBRA DE SONDADOR C (AUXILIAR DE OPERACAO DE SONDAGEM | H | 4 | 17.65 | 3 | 72.718
OU INJECOES), INCLUSIVE ENCARGOS SOCIAIS DESONERADOS
30523 | GUINDAUTO 3,5T, ALCANCE 5,90M (CP) | H | 0.4 | 55.1579 | 0 | 22.0632
30524 | GUINDAUTO 3,5T, ALCANCE 5,90M (CI) | H | 0.1 | 46.1961 | 0 | 4.6196
30841 | TALHA-GUINCHO MAN. 1500KG (CP) | H | 3.2 | 0.2077 | 0 | 0.6646
30842 | TALHA-GUINCHO MAN. 1500KG (CI) | H | 0.8 | 0.2077 | 0 | 0.1662
11.040.0120-0 | SISTEMA DE ESTABILIZACAO DE TALUDES DE ROCHA E/OU SOLO,MALHA | M2 |  | 1115.93
DE ACO COM CAPACIDADE DE CARGA LONGITUDINAL DE 15T/M,FORMAT
O LOSANGULAR,FEITA DE FIO DE ACO DE TENSAO DE ESCOAMENTO DE
1770MPA,E COM GALVANIZACAO DE ZINCO-ALUMINIO,CARGAS ATE 150K
N/M,INCLUSIVE CABOS DE CONTORNO,EXCLUSIVE BARRAS DE ACO E PO
RCAS.FORNECIMENTO E COLOCACAO
01962 | MAO-DE-OBRA DE SONDADOR C (AUXILIAR DE OPERACAO DE SONDAGEM | H | 2 | 20.37 | 3 | 41.9622
OU INJECOES), INCLUSIVE ENCARGOS SOCIAIS
01963 | MAO-DE-OBRA DE SONDADOR B (ESPECIALISTA DE MENOR QUALIDADE), | H | 2 | 26.73 | 3 | 55.0638
INCLUSIVE ENCARGOS SOCIAIS
01964 | MAO-DE-OBRA DE SONDADOR A (ESPECIALISTA DA MAIS ALTA QUALIDA | H | 12 | 28.76 | 3 | 355.4736
DE), INCLUSIVE ENCARGOS SOCIAIS
01999 | MAO-DE-OBRA DE SERVENTE DA CONSTRUCAO CIVIL, INCLUSIVE ENCAR | H | 4 | 19.33 | 3 | 79.6396
GOS SOCIAIS
14116 | TELA DE ALTA RESISTENCIA, PARA CONTENCAO DE BARREIRAS COM RE | M2 | 1 | 583.8 | 0 | 583.8
SISTENCIA A TRACAO DE 150 KN/M
11.040.0120-A | SISTEMA DE ESTABILIZACAO DE TALUDES DE ROCHA E/OU SOLO,MALHA | M2 |  | 1044.88
DE ACO COM CAPACIDADE DE CARGA LONGITUDINAL DE 15T/M,FORMAT
O LOSANGULAR,FEITA DE FIO DE ACO DE TENSAO DE ESCOAMENTO DE
1770MPA,E COM GALVANIZACAO DE ZINCO-ALUMINIO,CARGAS ATE 150K
N/M,INCLUSIVE CABOS DE CONTORNO,EXCLUSIVE BARRAS DE ACO E PO
RCAS.FORNECIMENTO E COLOCACAO
14116 | TELA DE ALTA RESISTENCIA, PARA CONTENCAO DE BARREIRAS COM RE | M2 | 1 | 583.8 | 0 | 583.8
SISTENCIA A TRACAO DE 150 KN/M
20132 | MAO-DE-OBRA DE SERVENTE DA CONSTRUCAO CIVIL, INCLUSIVE ENCAR | H | 4 | 16.75 | 3 | 69.01
GOS SOCIAIS DESONERADOS
20137 | MAO-DE-OBRA DE SONDADOR A (ESPECIALISTA DA MAIS ALTO QUALIDA | H | 12 | 24.92 | 3 | 308.0112
DE), INCLUSIVE ENCARGOS SOCIAIS DESONERADOS
20138 | MAO-DE-OBRA DE SONDADOR B (ESPECIALISTA DE MENOR QUALIDADE), | H | 2 | 23.16 | 3 | 47.7096
INCLUSIVE ENCARGOS SOCIAIS DESONERADOS
20139 | MAO-DE-OBRA DE SONDADOR C (AUXILIAR DE OPERACAO DE SONDAGEM | H | 2 | 17.65 | 3 | 36.359
OU INJECOES), INCLUSIVE ENCARGOS SOCIAIS DESONERADOS
11.040.0130-0 | SISTEMA DE PROTECAO PARA ENVELOPAMENTO DE GRANDES BLOCOS ROC | M2 |  | 1467.23
HOSOS,MALHA COM ABERTURA DE 292X500MM,FEITA COM 3 ARAMES DE
ACO DE 4MM COM TENSAO DE 1770MPA,TRANCADOS,RESULTANDO EM MAL
HA DE ACO DE 8,6MM DE DIAMETRO E RESISTENCIA A TRACAO DE 220
KN/M,GALVANIZACAO DE ZINCO-ALUMINIO,INCLUSIVE CABOS ACO CONT
ORNO,EXCLUSIVE BARRAS ACO E PORCAS.FORNECIMENTO E COLOCACAO
01962 | MAO-DE-OBRA DE SONDADOR C (AUXILIAR DE OPERACAO DE SONDAGEM | H | 2 | 20.37 | 3 | 41.9622
OU INJECOES), INCLUSIVE ENCARGOS SOCIAIS
01963 | MAO-DE-OBRA DE SONDADOR B (ESPECIALISTA DE MENOR QUALIDADE), | H | 2 | 26.73 | 3 | 55.0638
INCLUSIVE ENCARGOS SOCIAIS
01964 | MAO-DE-OBRA DE SONDADOR A (ESPECIALISTA DA MAIS ALTA QUALIDA | H | 12 | 28.76 | 3 | 355.4736
DE), INCLUSIVE ENCARGOS SOCIAIS
01999 | MAO-DE-OBRA DE SERVENTE DA CONSTRUCAO CIVIL, INCLUSIVE ENCAR | H | 4 | 19.33 | 3 | 79.6396
GOS SOCIAIS
14117 | TELA DE ALTA RESISTENCIA PARA CONTENCAO DE BARREIRAS COM RES | M2 | 1 | 935.1 | 0 | 935.1
ISTENCIA A TRACAO DE220 KN/M
11.040.0130-A | SISTEMA DE PROTECAO PARA ENVELOPAMENTO DE GRANDES BLOCOS ROC | M2 |  | 1396.18
HOSOS,MALHA COM ABERTURA DE 292X500MM,FEITA COM 3 ARAMES DE
ACO DE 4MM COM TENSAO DE 1770MPA,TRANCADOS,RESULTANDO EM MAL
HA DE ACO DE 8,6MM DE DIAMETRO E RESISTENCIA A TRACAO DE 220
KN/M,GALVANIZACAO DE ZINCO-ALUMINIO,INCLUSIVE CABOS ACO CONT
ORNO,EXCLUSIVE BARRAS ACO E PORCAS.FORNECIMENTO E COLOCACAO
14117 | TELA DE ALTA RESISTENCIA PARA CONTENCAO DE BARREIRAS COM RES | M2 | 1 | 935.1 | 0 | 935.1
ISTENCIA A TRACAO DE220 KN/M
20132 | MAO-DE-OBRA DE SERVENTE DA CONSTRUCAO CIVIL, INCLUSIVE ENCAR | H | 4 | 16.75 | 3 | 69.01
GOS SOCIAIS DESONERADOS
20137 | MAO-DE-OBRA DE SONDADOR A (ESPECIALISTA DA MAIS ALTO QUALIDA | H | 12 | 24.92 | 3 | 308.0112
DE), INCLUSIVE ENCARGOS SOCIAIS DESONERADOS
20138 | MAO-DE-OBRA DE SONDADOR B (ESPECIALISTA DE MENOR QUALIDADE), | H | 2 | 23.16 | 3 | 47.7096
INCLUSIVE ENCARGOS SOCIAIS DESONERADOS
20139 | MAO-DE-OBRA DE SONDADOR C (AUXILIAR DE OPERACAO DE SONDAGEM | H | 2 | 17.65 | 3 | 36.359
OU INJECOES), INCLUSIVE ENCARGOS SOCIAIS DESONERADOS
11.043.0002-0 | TIRANTE PARA PROTENSAO,PARA ANCORAGEM EM ROCHA,CONSTITUIDO P | M |  | 82.22
OR 6 FIOS DE ACO DURO DE 8MM.O CUSTO LEVA EM CONTA APENAS O
FORNECIMENTO E A CONFECCAO DO CABO,INCLUSIVE PROTECAO ANTICO
RROSIVA
01382 | CORDOALHA DE 08,0MM | KG | 2.4 | 12.8978 | 60 | 49.5276
01998 | MAO-DE-OBRA DE ARMADOR DE CONCRETO ARMADO, INCLUSIVE ENCARGO | H | 0.95 | 26.73 | 28.75 | 32.6941
S SOCIAIS
11.043.0002-A | TIRANTE PARA PROTENSAO,PARA ANCORAGEM EM ROCHA,CONSTITUIDO P | M |  | 77.85
OR 6 FIOS DE ACO DURO DE 8MM.O CUSTO LEVA EM CONTA APENAS O
FORNECIMENTO E A CONFECCAO DO CABO,INCLUSIVE PROTECAO ANTICO
RROSIVA
01382 | CORDOALHA DE 08,0MM | KG | 2.4 | 12.8978 | 60 | 49.5276
20015 | MAO-DE-OBRA DE ARMADOR DE CONCRETO ARMADO, INCLUSIVE ENCARGO | H | 0.95 | 23.16 | 28.75 | 28.3276
S SOCIAIS DESONERADOS
11.043.0003-0 | TIRANTE PARA PROTENSAO,PARA ANCORAGEM EM ROCHA,CONSTITUIDO P | M |  | 98.73
OR 8 FIOS DE ACO DURO DE 8MM.O CUSTO LEVA EM CONTA APENAS O
FORNECIMENTO E A CONFECCAO DO CABO,INCLUSIVE PROTECAO ANTICO
RROSIVA
01382 | CORDOALHA DE 08,0MM | KG | 3.2 | 12.8978 | 60 | 66.0367
01998 | MAO-DE-OBRA DE ARMADOR DE CONCRETO ARMADO, INCLUSIVE ENCARGO | H | 0.95 | 26.73 | 28.75 | 32.6941
S SOCIAIS
11.043.0003-A | TIRANTE PARA PROTENSAO,PARA ANCORAGEM EM ROCHA,CONSTITUIDO P | M |  | 94.36
OR 8 FIOS DE ACO DURO DE 8MM.O CUSTO LEVA EM CONTA APENAS O
FORNECIMENTO E A CONFECCAO DO CABO,INCLUSIVE PROTECAO ANTICO
RROSIVA
01382 | CORDOALHA DE 08,0MM | KG | 3.2 | 12.8978 | 60 | 66.0367
20015 | MAO-DE-OBRA DE ARMADOR DE CONCRETO ARMADO, INCLUSIVE ENCARGO | H | 0.95 | 23.16 | 28.75 | 28.3276
S SOCIAIS DESONERADOS
11.043.0004-0 | TIRANTE PARA PROTENSAO,PARA ANCORAGEM EM ROCHA,CONSTITUIDO P | M |  | 115.24
OR 10 FIOS DE ACO DURO DE 8MM.O CUSTO LEVA EM CONTA APENAS O
FORNECIMENTO E A CONFECCAO DO CABO,INCLUSIVE PROTECAO ANTIC
ORROSIVA
01382 | CORDOALHA DE 08,0MM | KG | 4 | 12.8978 | 60 | 82.5459
01998 | MAO-DE-OBRA DE ARMADOR DE CONCRETO ARMADO, INCLUSIVE ENCARGO | H | 0.95 | 26.73 | 28.75 | 32.6941
S SOCIAIS
11.043.0004-A | TIRANTE PARA PROTENSAO,PARA ANCORAGEM EM ROCHA,CONSTITUIDO P | M |  | 110.87
OR 10 FIOS DE ACO DURO DE 8MM.O CUSTO LEVA EM CONTA APENAS O
FORNECIMENTO E A CONFECCAO DO CABO,INCLUSIVE PROTECAO ANTIC
ORROSIVA
01382 | CORDOALHA DE 08,0MM | KG | 4 | 12.8978 | 60 | 82.5459
20015 | MAO-DE-OBRA DE ARMADOR DE CONCRETO ARMADO, INCLUSIVE ENCARGO | H | 0.95 | 23.16 | 28.75 | 28.3276
S SOCIAIS DESONERADOS
11.043.0005-0 | TIRANTE PARA PROTENSAO,PARA ANCORAGEM EM ROCHA,CONSTITUIDO P | M |  | 131.74
OR 12 FIOS DE ACO DURO DE 8MM.O CUSTO LEVA EM CONTA APENAS O
FORNECIMENTO E A CONFECCAO DO CABO,INCLUSIVE PROTECAO ANTIC
ORROSIVA
01382 | CORDOALHA DE 08,0MM | KG | 4.8 | 12.8978 | 60 | 99.0551
01998 | MAO-DE-OBRA DE ARMADOR DE CONCRETO ARMADO, INCLUSIVE ENCARGO | H | 0.95 | 26.73 | 28.75 | 32.6941
S SOCIAIS
11.043.0005-A | TIRANTE PARA PROTENSAO,PARA ANCORAGEM EM ROCHA,CONSTITUIDO P | M |  | 127.38
OR 12 FIOS DE ACO DURO DE 8MM.O CUSTO LEVA EM CONTA APENAS O
FORNECIMENTO E A CONFECCAO DO CABO,INCLUSIVE PROTECAO ANTIC
ORROSIVA
01382 | CORDOALHA DE 08,0MM | KG | 4.8 | 12.8978 | 60 | 99.0551
20015 | MAO-DE-OBRA DE ARMADOR DE CONCRETO ARMADO, INCLUSIVE ENCARGO | H | 0.95 | 23.16 | 28.75 | 28.3276
S SOCIAIS DESONERADOS
11.043.0006-0 | TIRANTE PARA PROTENSAO,PARA ANCORAGEM EM ROCHA,CONSTITUIDO P | M |  | 117.45
OR 4 CORDOALHAS DE 12,7MM.O CUSTO LEVA EM CONTA APENAS O FOR
NECIMENTO E A CONFECCAO DO CABO,INCLUSIVE PROTECAO ANTICORRO
SIVA
01394 | CORDOALHA DE 12,7MM, CP-190 RB | KG | 3 | 15.27 | 62.5 | 74.4413
01998 | MAO-DE-OBRA DE ARMADOR DE CONCRETO ARMADO, INCLUSIVE ENCARGO | H | 1.25 | 26.73 | 28.75 | 43.0186
S SOCIAIS
11.043.0006-A | TIRANTE PARA PROTENSAO,PARA ANCORAGEM EM ROCHA,CONSTITUIDO P | M |  | 111.71
OR 4 CORDOALHAS DE 12,7MM.O CUSTO LEVA EM CONTA APENAS O FOR
NECIMENTO E A CONFECCAO DO CABO,INCLUSIVE PROTECAO ANTICORRO
SIVA
01394 | CORDOALHA DE 12,7MM, CP-190 RB | KG | 3 | 15.27 | 62.5 | 74.4413
20015 | MAO-DE-OBRA DE ARMADOR DE CONCRETO ARMADO, INCLUSIVE ENCARGO | H | 1.25 | 23.16 | 28.75 | 37.2731
S SOCIAIS DESONERADOS
11.043.0007-0 | TIRANTE PARA PROTENSAO,PARA ANCORAGEM EM ROCHA,CONSTITUIDO P | M |  | 154.68
OR 6 CORDOALHAS DE 12,7MM.O CUSTO LEVA EM CONTA APENAS O FOR
NECIMENTO E A CONFECCAO DO CABO,INCLUSIVE PROTECAO ANTICORRO
SIVA
01394 | CORDOALHA DE 12,7MM, CP-190 RB | KG | 4.5 | 15.27 | 62.5 | 111.6619
01998 | MAO-DE-OBRA DE ARMADOR DE CONCRETO ARMADO, INCLUSIVE ENCARGO | H | 1.25 | 26.73 | 28.75 | 43.0186
S SOCIAIS
11.043.0007-A | TIRANTE PARA PROTENSAO,PARA ANCORAGEM EM ROCHA,CONSTITUIDO P | M |  | 148.93
OR 6 CORDOALHAS DE 12,7MM.O CUSTO LEVA EM CONTA APENAS O FOR
NECIMENTO E A CONFECCAO DO CABO,INCLUSIVE PROTECAO ANTICORRO
SIVA
01394 | CORDOALHA DE 12,7MM, CP-190 RB | KG | 4.5 | 15.27 | 62.5 | 111.6619
20015 | MAO-DE-OBRA DE ARMADOR DE CONCRETO ARMADO, INCLUSIVE ENCARGO | H | 1.25 | 23.16 | 28.75 | 37.2731
S SOCIAIS DESONERADOS
11.043.0008-0 | TIRANTE PARA PROTENSAO,PARA ANCORAGEM EM ROCHA,CONSTITUIDO P | M |  | 191.9
OR 8 CORDOALHAS DE 12,7MM.O CUSTO LEVA EM CONTA APENAS O FOR
NECIMENTO E A CONFECCAO DO CABO,INCLUSIVE PROTECAO ANTICORRO
SIVA
01394 | CORDOALHA DE 12,7MM, CP-190 RB | KG | 6 | 15.27 | 62.5 | 148.8825
01998 | MAO-DE-OBRA DE ARMADOR DE CONCRETO ARMADO, INCLUSIVE ENCARGO | H | 1.25 | 26.73 | 28.75 | 43.0186
S SOCIAIS
11.043.0008-A | TIRANTE PARA PROTENSAO,PARA ANCORAGEM EM ROCHA,CONSTITUIDO P | M |  | 186.15
OR 8 CORDOALHAS DE 12,7MM.O CUSTO LEVA EM CONTA APENAS O FOR
NECIMENTO E A CONFECCAO DO CABO,INCLUSIVE PROTECAO ANTICORRO
SIVA
01394 | CORDOALHA DE 12,7MM, CP-190 RB | KG | 6 | 15.27 | 62.5 | 148.8825
20015 | MAO-DE-OBRA DE ARMADOR DE CONCRETO ARMADO, INCLUSIVE ENCARGO | H | 1.25 | 23.16 | 28.75 | 37.2731
S SOCIAIS DESONERADOS
11.043.0009-0 | TIRANTE PARA PROTENSAO,PARA ANCORAGEM EM ROCHA,CONSTITUIDO P | M |  | 229.12
OR 10 CORDOALHAS DE 12,7MM.O CUSTO LEVA EM CONTA APENAS O FO
RNECIMENTO E A CONFECCAO DO CABO,INCLUSIVE PROTECAO ANTICORR
OSIVA
01394 | CORDOALHA DE 12,7MM, CP-190 RB | KG | 7.5 | 15.27 | 62.5 | 186.1031
01998 | MAO-DE-OBRA DE ARMADOR DE CONCRETO ARMADO, INCLUSIVE ENCARGO | H | 1.25 | 26.73 | 28.75 | 43.0186
S SOCIAIS
11.043.0009-A | TIRANTE PARA PROTENSAO,PARA ANCORAGEM EM ROCHA,CONSTITUIDO P | M |  | 223.37
OR 10 CORDOALHAS DE 12,7MM.O CUSTO LEVA EM CONTA APENAS O FO
RNECIMENTO E A CONFECCAO DO CABO,INCLUSIVE PROTECAO ANTICORR
OSIVA
01394 | CORDOALHA DE 12,7MM, CP-190 RB | KG | 7.5 | 15.27 | 62.5 | 186.1031
20015 | MAO-DE-OBRA DE ARMADOR DE CONCRETO ARMADO, INCLUSIVE ENCARGO | H | 1.25 | 23.16 | 28.75 | 37.2731
S SOCIAIS DESONERADOS
11.043.0010-0 | TIRANTE PARA PROTENSAO,PARA ANCORAGEM EM ROCHA,CONSTITUIDO P | M |  | 266.34
OR 12 CORDOALHAS DE 12,7MM.O CUSTO LEVA EM CONTA APENAS O FO
RNECIMENTO E A CONFECCAO DO CABO,INCLUSIVE PROTECAO ANTICORR
OSIVA
01394 | CORDOALHA DE 12,7MM, CP-190 RB | KG | 9 | 15.27 | 62.5 | 223.3238
01998 | MAO-DE-OBRA DE ARMADOR DE CONCRETO ARMADO, INCLUSIVE ENCARGO | H | 1.25 | 26.73 | 28.75 | 43.0186
S SOCIAIS
11.043.0010-A | TIRANTE PARA PROTENSAO,PARA ANCORAGEM EM ROCHA,CONSTITUIDO P | M |  | 260.59
OR 12 CORDOALHAS DE 12,7MM.O CUSTO LEVA EM CONTA APENAS O FO
RNECIMENTO E A CONFECCAO DO CABO,INCLUSIVE PROTECAO ANTICORR
OSIVA
01394 | CORDOALHA DE 12,7MM, CP-190 RB | KG | 9 | 15.27 | 62.5 | 223.3238
20015 | MAO-DE-OBRA DE ARMADOR DE CONCRETO ARMADO, INCLUSIVE ENCARGO | H | 1.25 | 23.16 | 28.75 | 37.2731
S SOCIAIS DESONERADOS
11.043.0011-0 | TIRANTE PROTENDIDO PARA ANCORAGEM EM SOLO,CONSTITUIDO POR 6 | M |  | 96.62
FIOS DE ACO DURO DE 8MM.O CUSTO INCLUI APENAS O FORNECIMENTO
E A CONFECCAO DO CABO PARA O TRECHO LIVRE,INCLUSIVE PROTECA
O ANTICORROSIVA
01382 | CORDOALHA DE 08,0MM | KG | 2.4 | 12.8978 | 60 | 49.5276
01998 | MAO-DE-OBRA DE ARMADOR DE CONCRETO ARMADO, INCLUSIVE ENCARGO | H | 1.2 | 26.73 | 28.75 | 41.2979
S SOCIAIS
02614 | TUBO DE PVC RIGIDO SOLDAVEL, PONTA/BOLSA, PARA ESGOTO, EM BA | UN | 0.17 | 33.46 | 2 | 5.802
RRAS DE 6,00M, DE 040MM
11.043.0011-A | TIRANTE PROTENDIDO PARA ANCORAGEM EM SOLO,CONSTITUIDO POR 6 | M |  | 91.11
FIOS DE ACO DURO DE 8MM.O CUSTO INCLUI APENAS O FORNECIMENTO
E A CONFECCAO DO CABO PARA O TRECHO LIVRE,INCLUSIVE PROTECA
O ANTICORROSIVA
01382 | CORDOALHA DE 08,0MM | KG | 2.4 | 12.8978 | 60 | 49.5276
02614 | TUBO DE PVC RIGIDO SOLDAVEL, PONTA/BOLSA, PARA ESGOTO, EM BA | UN | 0.17 | 33.46 | 2 | 5.802
RRAS DE 6,00M, DE 040MM
20015 | MAO-DE-OBRA DE ARMADOR DE CONCRETO ARMADO, INCLUSIVE ENCARGO | H | 1.2 | 23.16 | 28.75 | 35.7822
S SOCIAIS DESONERADOS
11.043.0012-0 | TIRANTE PROTENDIDO PARA ANCORAGEM EM SOLO,CONSTITUIDO POR 8 | M |  | 113.13
FIOS DE ACO DURO DE 8MM.O CUSTO INCLUI APENAS O FORNECIMENTO
E A CONFECCAO DO CABO PARA O TRECHO LIVRE,INCLUSIVE PROTECA
O ANTICORROSIVA
01382 | CORDOALHA DE 08,0MM | KG | 3.2 | 12.8978 | 60 | 66.0367
01998 | MAO-DE-OBRA DE ARMADOR DE CONCRETO ARMADO, INCLUSIVE ENCARGO | H | 1.2 | 26.73 | 28.75 | 41.2979
S SOCIAIS
02614 | TUBO DE PVC RIGIDO SOLDAVEL, PONTA/BOLSA, PARA ESGOTO, EM BA | UN | 0.17 | 33.46 | 2 | 5.802
RRAS DE 6,00M, DE 040MM
11.043.0012-A | TIRANTE PROTENDIDO PARA ANCORAGEM EM SOLO,CONSTITUIDO POR 8 | M |  | 107.62
FIOS DE ACO DURO DE 8MM.O CUSTO INCLUI APENAS O FORNECIMENTO
E A CONFECCAO DO CABO PARA O TRECHO LIVRE,INCLUSIVE PROTECA
O ANTICORROSIVA
01382 | CORDOALHA DE 08,0MM | KG | 3.2 | 12.8978 | 60 | 66.0367
02614 | TUBO DE PVC RIGIDO SOLDAVEL, PONTA/BOLSA, PARA ESGOTO, EM BA | UN | 0.17 | 33.46 | 2 | 5.802
RRAS DE 6,00M, DE 040MM
20015 | MAO-DE-OBRA DE ARMADOR DE CONCRETO ARMADO, INCLUSIVE ENCARGO | H | 1.2 | 23.16 | 28.75 | 35.7822
S SOCIAIS DESONERADOS
11.043.0013-0 | TIRANTE PROTENDIDO PARA ANCORAGEM EM SOLO,CONSTITUIDO POR 10 | M |  | 129.64
FIOS DE ACO DURO DE 8MM.O CUSTO INCLUI APENAS O FORNECIMENT
O E A CONFECCAO DO CABO PARA O TRECHO LIVRE,INCLUSIVE PROTEC
AO ANTICORROSIVA
01382 | CORDOALHA DE 08,0MM | KG | 4 | 12.8978 | 60 | 82.5459
01998 | MAO-DE-OBRA DE ARMADOR DE CONCRETO ARMADO, INCLUSIVE ENCARGO | H | 1.2 | 26.73 | 28.75 | 41.2979
S SOCIAIS
02614 | TUBO DE PVC RIGIDO SOLDAVEL, PONTA/BOLSA, PARA ESGOTO, EM BA | UN | 0.17 | 33.46 | 2 | 5.802
RRAS DE 6,00M, DE 040MM
11.043.0013-A | TIRANTE PROTENDIDO PARA ANCORAGEM EM SOLO,CONSTITUIDO POR 10 | M |  | 124.13
FIOS DE ACO DURO DE 8MM.O CUSTO INCLUI APENAS O FORNECIMENT
O E A CONFECCAO DO CABO PARA O TRECHO LIVRE,INCLUSIVE PROTEC
AO ANTICORROSIVA
01382 | CORDOALHA DE 08,0MM | KG | 4 | 12.8978 | 60 | 82.5459
02614 | TUBO DE PVC RIGIDO SOLDAVEL, PONTA/BOLSA, PARA ESGOTO, EM BA | UN | 0.17 | 33.46 | 2 | 5.802
RRAS DE 6,00M, DE 040MM
20015 | MAO-DE-OBRA DE ARMADOR DE CONCRETO ARMADO, INCLUSIVE ENCARGO | H | 1.2 | 23.16 | 28.75 | 35.7822
S SOCIAIS DESONERADOS
11.043.0014-1 | TIRANTE PROTENDIDO PARA ANCORAGEM EM SOLO,CONSTITUIDO POR 12 | M |  | 146.15
FIOS DE ACO DURO DE 8MM.O CUSTO INCLUI APENAS O FORNECIMENT
O E A CONFECCAO DO CABO PARA O TRECHO LIVRE,INCLUSIVE PROTEC
AO ANTICORROSIVA
01382 | CORDOALHA DE 08,0MM | KG | 4.8 | 12.8978 | 60 | 99.0551
01998 | MAO-DE-OBRA DE ARMADOR DE CONCRETO ARMADO, INCLUSIVE ENCARGO | H | 1.2 | 26.73 | 28.75 | 41.2979
S SOCIAIS
02614 | TUBO DE PVC RIGIDO SOLDAVEL, PONTA/BOLSA, PARA ESGOTO, EM BA | UN | 0.17 | 33.46 | 2 | 5.802
RRAS DE 6,00M, DE 040MM
11.043.0014-B | TIRANTE PROTENDIDO PARA ANCORAGEM EM SOLO,CONSTITUIDO POR 12 | M |  | 140.63
FIOS DE ACO DURO DE 8MM.O CUSTO INCLUI APENAS O FORNECIMENT
O E A CONFECCAO DO CABO PARA O TRECHO LIVRE,INCLUSIVE PROTEC
AO ANTICORROSIVA
01382 | CORDOALHA DE 08,0MM | KG | 4.8 | 12.8978 | 60 | 99.0551
02614 | TUBO DE PVC RIGIDO SOLDAVEL, PONTA/BOLSA, PARA ESGOTO, EM BA | UN | 0.17 | 33.46 | 2 | 5.802
RRAS DE 6,00M, DE 040MM
20015 | MAO-DE-OBRA DE ARMADOR DE CONCRETO ARMADO, INCLUSIVE ENCARGO | H | 1.2 | 23.16 | 28.75 | 35.7822
S SOCIAIS DESONERADOS
11.043.0015-0 | TIRANTE PROTENDIDO PARA ANCORAGEM EM SOLO,CONSTITUIDO POR 16 | M |  | 181.23
FIOS DE ACO DURO DE 8MM.O CUSTO INCLUI APENAS O FORNECIMENT
O E A CONFECCAO DO CABO PARA O TRECHO LIVRE,INCLUSIVE PROTEC
AO ANTICORROSIVA
01382 | CORDOALHA DE 08,0MM | KG | 6.4 | 12.8978 | 62.5 | 134.1371
01998 | MAO-DE-OBRA DE ARMADOR DE CONCRETO ARMADO, INCLUSIVE ENCARGO | H | 1.2 | 26.73 | 28.75 | 41.2979
S SOCIAIS
02614 | TUBO DE PVC RIGIDO SOLDAVEL, PONTA/BOLSA, PARA ESGOTO, EM BA | UN | 0.17 | 33.46 | 2 | 5.802
RRAS DE 6,00M, DE 040MM
11.043.0015-A | TIRANTE PROTENDIDO PARA ANCORAGEM EM SOLO,CONSTITUIDO POR 16 | M |  | 175.72
FIOS DE ACO DURO DE 8MM.O CUSTO INCLUI APENAS O FORNECIMENT
O E A CONFECCAO DO CABO PARA O TRECHO LIVRE,INCLUSIVE PROTEC
AO ANTICORROSIVA
01382 | CORDOALHA DE 08,0MM | KG | 6.4 | 12.8978 | 62.5 | 134.1371
02614 | TUBO DE PVC RIGIDO SOLDAVEL, PONTA/BOLSA, PARA ESGOTO, EM BA | UN | 0.17 | 33.46 | 2 | 5.802
RRAS DE 6,00M, DE 040MM
20015 | MAO-DE-OBRA DE ARMADOR DE CONCRETO ARMADO, INCLUSIVE ENCARGO | H | 1.2 | 23.16 | 28.75 | 35.7822
S SOCIAIS DESONERADOS
11.043.0016-0 | TIRANTE PROTENDIDO PARA ANCORAGEM EM SOLO,CONSTITUIDO POR 4 | M |  | 124.98
CORDOALHAS DE 12,7MM.O CUSTO INCLUI APENAS O FORNECIMENTO E
A CONFECCAO DO CABO PARA O TRECHO LIVRE,INCLUSIVE PROTECAO A
NTICORROSIVA
01394 | CORDOALHA DE 12,7MM, CP-190 RB | KG | 3 | 15.27 | 62.5 | 74.4413
01998 | MAO-DE-OBRA DE ARMADOR DE CONCRETO ARMADO, INCLUSIVE ENCARGO | H | 1.3 | 26.73 | 28.75 | 44.7393
S SOCIAIS
02614 | TUBO DE PVC RIGIDO SOLDAVEL, PONTA/BOLSA, PARA ESGOTO, EM BA | UN | 0.17 | 33.46 | 2 | 5.802
RRAS DE 6,00M, DE 040MM
11.043.0016-A | TIRANTE PROTENDIDO PARA ANCORAGEM EM SOLO,CONSTITUIDO POR 4 | M |  | 119
CORDOALHAS DE 12,7MM.O CUSTO INCLUI APENAS O FORNECIMENTO E
A CONFECCAO DO CABO PARA O TRECHO LIVRE,INCLUSIVE PROTECAO A
NTICORROSIVA
01394 | CORDOALHA DE 12,7MM, CP-190 RB | KG | 3 | 15.27 | 62.5 | 74.4413
02614 | TUBO DE PVC RIGIDO SOLDAVEL, PONTA/BOLSA, PARA ESGOTO, EM BA | UN | 0.17 | 33.46 | 2 | 5.802
RRAS DE 6,00M, DE 040MM
20015 | MAO-DE-OBRA DE ARMADOR DE CONCRETO ARMADO, INCLUSIVE ENCARGO | H | 1.3 | 23.16 | 28.75 | 38.7641
S SOCIAIS DESONERADOS
11.043.0017-0 | TIRANTE PROTENDIDO PARA ANCORAGEM EM SOLO,CONSTITUIDO POR 6 | M |  | 162.2
CORDOALHAS DE 12,7MM.O CUSTO INCLUI APENAS O FORNECIMENTO E
A CONFECCAO DO CABO PARA O TRECHO LIVRE,INCLUSIVE PROTECAO A
NTICORROSIVA
01394 | CORDOALHA DE 12,7MM, CP-190 RB | KG | 4.5 | 15.27 | 62.5 | 111.6619
01998 | MAO-DE-OBRA DE ARMADOR DE CONCRETO ARMADO, INCLUSIVE ENCARGO | H | 1.3 | 26.73 | 28.75 | 44.7393
S SOCIAIS
02614 | TUBO DE PVC RIGIDO SOLDAVEL, PONTA/BOLSA, PARA ESGOTO, EM BA | UN | 0.17 | 33.46 | 2 | 5.802
RRAS DE 6,00M, DE 040MM
11.043.0017-A | TIRANTE PROTENDIDO PARA ANCORAGEM EM SOLO,CONSTITUIDO POR 6 | M |  | 156.22
CORDOALHAS DE 12,7MM.O CUSTO INCLUI APENAS O FORNECIMENTO E
A CONFECCAO DO CABO PARA O TRECHO LIVRE,INCLUSIVE PROTECAO A
NTICORROSIVA
01394 | CORDOALHA DE 12,7MM, CP-190 RB | KG | 4.5 | 15.27 | 62.5 | 111.6619
02614 | TUBO DE PVC RIGIDO SOLDAVEL, PONTA/BOLSA, PARA ESGOTO, EM BA | UN | 0.17 | 33.46 | 2 | 5.802
RRAS DE 6,00M, DE 040MM
20015 | MAO-DE-OBRA DE ARMADOR DE CONCRETO ARMADO, INCLUSIVE ENCARGO | H | 1.3 | 23.16 | 28.75 | 38.7641
S SOCIAIS DESONERADOS
11.043.0018-0 | TIRANTE PROTENDIDO PARA ANCORAGEM EM SOLO,CONSTITUIDO POR 8 | M |  | 199.42
CORDOALHAS DE 12,7MM.O CUSTO INCLUI APENAS O FORNECIMENTO E
A CONFECCAO DO CABO PARA O TRECHO LIVRE,INCLUSIVE PROTECAO A
NTICORROSIVA
01394 | CORDOALHA DE 12,7MM, CP-190 RB | KG | 6 | 15.27 | 62.5 | 148.8825
01998 | MAO-DE-OBRA DE ARMADOR DE CONCRETO ARMADO, INCLUSIVE ENCARGO | H | 1.3 | 26.73 | 28.75 | 44.7393
S SOCIAIS
02614 | TUBO DE PVC RIGIDO SOLDAVEL, PONTA/BOLSA, PARA ESGOTO, EM BA | UN | 0.17 | 33.46 | 2 | 5.802
RRAS DE 6,00M, DE 040MM
11.043.0018-A | TIRANTE PROTENDIDO PARA ANCORAGEM EM SOLO,CONSTITUIDO POR 8 | M |  | 193.44
CORDOALHAS DE 12,7MM.O CUSTO INCLUI APENAS O FORNECIMENTO E
A CONFECCAO DO CABO PARA O TRECHO LIVRE,INCLUSIVE PROTECAO A
NTICORROSIVA
01394 | CORDOALHA DE 12,7MM, CP-190 RB | KG | 6 | 15.27 | 62.5 | 148.8825
02614 | TUBO DE PVC RIGIDO SOLDAVEL, PONTA/BOLSA, PARA ESGOTO, EM BA | UN | 0.17 | 33.46 | 2 | 5.802
RRAS DE 6,00M, DE 040MM
20015 | MAO-DE-OBRA DE ARMADOR DE CONCRETO ARMADO, INCLUSIVE ENCARGO | H | 1.3 | 23.16 | 28.75 | 38.7641
S SOCIAIS DESONERADOS
11.043.0019-1 | TIRANTE PROTENDIDO PARA ANCORAGEM EM SOLO,CONSTITUIDO POR 10 | M |  | 243.52
CORDOALHAS DE 12,7MM.O CUSTO INCLUI APENAS O FORNECIMENTO E
A CONFECCAO DO CABO PARA O TRECHO LIVRE,INCLUSIVE PROTECAO
ANTICORROSIVA
01394 | CORDOALHA DE 12,7MM, CP-190 RB | KG | 7.5 | 15.27 | 62.5 | 186.1031
01998 | MAO-DE-OBRA DE ARMADOR DE CONCRETO ARMADO, INCLUSIVE ENCARGO | H | 1.5 | 26.73 | 28.75 | 51.6223
S SOCIAIS
02614 | TUBO DE PVC RIGIDO SOLDAVEL, PONTA/BOLSA, PARA ESGOTO, EM BA | UN | 0.17 | 33.46 | 2 | 5.802
RRAS DE 6,00M, DE 040MM
11.043.0019-B | TIRANTE PROTENDIDO PARA ANCORAGEM EM SOLO,CONSTITUIDO POR 10 | M |  | 236.63
CORDOALHAS DE 12,7MM.O CUSTO INCLUI APENAS O FORNECIMENTO E
A CONFECCAO DO CABO PARA O TRECHO LIVRE,INCLUSIVE PROTECAO
ANTICORROSIVA
01394 | CORDOALHA DE 12,7MM, CP-190 RB | KG | 7.5 | 15.27 | 62.5 | 186.1031
02614 | TUBO DE PVC RIGIDO SOLDAVEL, PONTA/BOLSA, PARA ESGOTO, EM BA | UN | 0.17 | 33.46 | 2 | 5.802
RRAS DE 6,00M, DE 040MM
20015 | MAO-DE-OBRA DE ARMADOR DE CONCRETO ARMADO, INCLUSIVE ENCARGO | H | 1.5 | 23.16 | 28.75 | 44.7278
S SOCIAIS DESONERADOS
11.043.0020-0 | TIRANTE PROTENDIDO PARA ANCORAGEM EM SOLO,CONSTITUIDO POR 12 | M |  | 280.74
CORDOALHAS DE 12,7MM.O CUSTO INCLUI APENAS O FORNECIMENTO E
A CONFECCAO DO CABO PARA O TRECHO LIVRE,INCLUSIVE PROTECAO
ANTICORROSIVA
01394 | CORDOALHA DE 12,7MM, CP-190 RB | KG | 9 | 15.27 | 62.5 | 223.3238
01998 | MAO-DE-OBRA DE ARMADOR DE CONCRETO ARMADO, INCLUSIVE ENCARGO | H | 1.5 | 26.73 | 28.75 | 51.6223
S SOCIAIS
02614 | TUBO DE PVC RIGIDO SOLDAVEL, PONTA/BOLSA, PARA ESGOTO, EM BA | UN | 0.17 | 33.46 | 2 | 5.802
RRAS DE 6,00M, DE 040MM
11.043.0020-A | TIRANTE PROTENDIDO PARA ANCORAGEM EM SOLO,CONSTITUIDO POR 12 | M |  | 273.85
CORDOALHAS DE 12,7MM.O CUSTO INCLUI APENAS O FORNECIMENTO E
A CONFECCAO DO CABO PARA O TRECHO LIVRE,INCLUSIVE PROTECAO
ANTICORROSIVA
01394 | CORDOALHA DE 12,7MM, CP-190 RB | KG | 9 | 15.27 | 62.5 | 223.3238
02614 | TUBO DE PVC RIGIDO SOLDAVEL, PONTA/BOLSA, PARA ESGOTO, EM BA | UN | 0.17 | 33.46 | 2 | 5.802
RRAS DE 6,00M, DE 040MM
20015 | MAO-DE-OBRA DE ARMADOR DE CONCRETO ARMADO, INCLUSIVE ENCARGO | H | 1.5 | 23.16 | 28.75 | 44.7278
S SOCIAIS DESONERADOS
11.043.0021-0 | TIRANTE PROTENDIDO PARA ANCORAGEM EM SOLO,CONSTITUIDO POR 6 | M |  | 168.35
FIOS DE ACO DURO DE 8MM.O CUSTO INCLUI APENAS O FORNECIMENTO
E A CONFECCAO DO CABO PARA TRECHO DE ANCORAGEM
01382 | CORDOALHA DE 08,0MM | KG | 2.4 | 12.8978 | 60 | 49.5276
01998 | MAO-DE-OBRA DE ARMADOR DE CONCRETO ARMADO, INCLUSIVE ENCARGO | H | 3.2 | 26.73 | 28.75 | 110.1276
S SOCIAIS
02614 | TUBO DE PVC RIGIDO SOLDAVEL, PONTA/BOLSA, PARA ESGOTO, EM BA | UN | 0.17 | 33.46 | 53 | 8.7029
RRAS DE 6,00M, DE 040MM
11.043.0021-A | TIRANTE PROTENDIDO PARA ANCORAGEM EM SOLO,CONSTITUIDO POR 6 | M |  | 153.64
FIOS DE ACO DURO DE 8MM.O CUSTO INCLUI APENAS O FORNECIMENTO
E A CONFECCAO DO CABO PARA TRECHO DE ANCORAGEM
01382 | CORDOALHA DE 08,0MM | KG | 2.4 | 12.8978 | 60 | 49.5276
02614 | TUBO DE PVC RIGIDO SOLDAVEL, PONTA/BOLSA, PARA ESGOTO, EM BA | UN | 0.17 | 33.46 | 53 | 8.7029
RRAS DE 6,00M, DE 040MM
20015 | MAO-DE-OBRA DE ARMADOR DE CONCRETO ARMADO, INCLUSIVE ENCARGO | H | 3.2 | 23.16 | 28.75 | 95.4192
S SOCIAIS DESONERADOS
11.043.0022-0 | TIRANTE PROTENDIDO PARA ANCORAGEM EM SOLO,CONSTITUIDO POR 8 | M |  | 184.86
FIOS DE ACO DURO DE 8MM.O CUSTO INCLUI APENAS O FORNECIMENTO
E A CONFECCAO DO CABO PARA TRECHO DE ANCORAGEM
01382 | CORDOALHA DE 08,0MM | KG | 3.2 | 12.8978 | 60 | 66.0367
01998 | MAO-DE-OBRA DE ARMADOR DE CONCRETO ARMADO, INCLUSIVE ENCARGO | H | 3.2 | 26.73 | 28.75 | 110.1276
S SOCIAIS
02614 | TUBO DE PVC RIGIDO SOLDAVEL, PONTA/BOLSA, PARA ESGOTO, EM BA | UN | 0.17 | 33.46 | 53 | 8.7029
RRAS DE 6,00M, DE 040MM
11.043.0022-A | TIRANTE PROTENDIDO PARA ANCORAGEM EM SOLO,CONSTITUIDO POR 8 | M |  | 170.15
FIOS DE ACO DURO DE 8MM.O CUSTO INCLUI APENAS O FORNECIMENTO
E A CONFECCAO DO CABO PARA TRECHO DE ANCORAGEM
01382 | CORDOALHA DE 08,0MM | KG | 3.2 | 12.8978 | 60 | 66.0367
02614 | TUBO DE PVC RIGIDO SOLDAVEL, PONTA/BOLSA, PARA ESGOTO, EM BA | UN | 0.17 | 33.46 | 53 | 8.7029
RRAS DE 6,00M, DE 040MM
20015 | MAO-DE-OBRA DE ARMADOR DE CONCRETO ARMADO, INCLUSIVE ENCARGO | H | 3.2 | 23.16 | 28.75 | 95.4192
S SOCIAIS DESONERADOS
11.043.0023-0 | TIRANTE PROTENDIDO PARA ANCORAGEM EM SOLO,CONSTITUIDO POR 10 | M |  | 201.37
FIOS DE ACO DURO DE 8MM.O CUSTO INCLUI APENAS O FORNECIMENT
O E A CONFECCAO DO CABO PARA TRECHOS DE ANCORAGEM
01382 | CORDOALHA DE 08,0MM | KG | 4 | 12.8978 | 60 | 82.5459
01998 | MAO-DE-OBRA DE ARMADOR DE CONCRETO ARMADO, INCLUSIVE ENCARGO | H | 3.2 | 26.73 | 28.75 | 110.1276
S SOCIAIS
02614 | TUBO DE PVC RIGIDO SOLDAVEL, PONTA/BOLSA, PARA ESGOTO, EM BA | UN | 0.17 | 33.46 | 53 | 8.7029
RRAS DE 6,00M, DE 040MM
11.043.0023-A | TIRANTE PROTENDIDO PARA ANCORAGEM EM SOLO,CONSTITUIDO POR 10 | M |  | 186.66
FIOS DE ACO DURO DE 8MM.O CUSTO INCLUI APENAS O FORNECIMENT
O E A CONFECCAO DO CABO PARA TRECHOS DE ANCORAGEM
01382 | CORDOALHA DE 08,0MM | KG | 4 | 12.8978 | 60 | 82.5459
02614 | TUBO DE PVC RIGIDO SOLDAVEL, PONTA/BOLSA, PARA ESGOTO, EM BA | UN | 0.17 | 33.46 | 53 | 8.7029
RRAS DE 6,00M, DE 040MM
20015 | MAO-DE-OBRA DE ARMADOR DE CONCRETO ARMADO, INCLUSIVE ENCARGO | H | 3.2 | 23.16 | 28.75 | 95.4192
S SOCIAIS DESONERADOS
11.043.0024-1 | TIRANTE PROTENDIDO PARA ANCORAGEM EM SOLO,CONSTITUIDO POR 12 | M |  | 217.88
FIOS DE ACO DURO DE 8MM.O CUSTO INCLUI APENAS O FORNECIMENT
O E A CONFECCAO DO CABO PARA TRECHO DE ANCORAGEM
01382 | CORDOALHA DE 08,0MM | KG | 4.8 | 12.8978 | 60 | 99.0551
01998 | MAO-DE-OBRA DE ARMADOR DE CONCRETO ARMADO, INCLUSIVE ENCARGO | H | 3.2 | 26.73 | 28.75 | 110.1276
S SOCIAIS
02614 | TUBO DE PVC RIGIDO SOLDAVEL, PONTA/BOLSA, PARA ESGOTO, EM BA | UN | 0.17 | 33.46 | 53 | 8.7029
RRAS DE 6,00M, DE 040MM
11.043.0024-B | TIRANTE PROTENDIDO PARA ANCORAGEM EM SOLO,CONSTITUIDO POR 12 | M |  | 203.17
FIOS DE ACO DURO DE 8MM.O CUSTO INCLUI APENAS O FORNECIMENT
O E A CONFECCAO DO CABO PARA TRECHO DE ANCORAGEM
01382 | CORDOALHA DE 08,0MM | KG | 4.8 | 12.8978 | 60 | 99.0551
02614 | TUBO DE PVC RIGIDO SOLDAVEL, PONTA/BOLSA, PARA ESGOTO, EM BA | UN | 0.17 | 33.46 | 53 | 8.7029
RRAS DE 6,00M, DE 040MM
20015 | MAO-DE-OBRA DE ARMADOR DE CONCRETO ARMADO, INCLUSIVE ENCARGO | H | 3.2 | 23.16 | 28.75 | 95.4192
S SOCIAIS DESONERADOS
11.043.0025-0 | TIRANTE PROTENDIDO PARA ANCORAGEM EM SOLO,CONSTITUIDO POR 16 | M |  | 252.96
FIOS DE ACO DURO DE 8MM.O CUSTO INCLUI APENAS O FORNECIMENT
O E A CONFECCAO DO CABO PARA TRECHO DE ANCORAGEM
01382 | CORDOALHA DE 08,0MM | KG | 6.4 | 12.8978 | 62.5 | 134.1371
01998 | MAO-DE-OBRA DE ARMADOR DE CONCRETO ARMADO, INCLUSIVE ENCARGO | H | 3.2 | 26.73 | 28.75 | 110.1276
S SOCIAIS
02614 | TUBO DE PVC RIGIDO SOLDAVEL, PONTA/BOLSA, PARA ESGOTO, EM BA | UN | 0.17 | 33.46 | 53 | 8.7029
RRAS DE 6,00M, DE 040MM
11.043.0025-A | TIRANTE PROTENDIDO PARA ANCORAGEM EM SOLO,CONSTITUIDO POR 16 | M |  | 238.25
FIOS DE ACO DURO DE 8MM.O CUSTO INCLUI APENAS O FORNECIMENT
O E A CONFECCAO DO CABO PARA TRECHO DE ANCORAGEM
01382 | CORDOALHA DE 08,0MM | KG | 6.4 | 12.8978 | 62.5 | 134.1371
02614 | TUBO DE PVC RIGIDO SOLDAVEL, PONTA/BOLSA, PARA ESGOTO, EM BA | UN | 0.17 | 33.46 | 53 | 8.7029
RRAS DE 6,00M, DE 040MM
20015 | MAO-DE-OBRA DE ARMADOR DE CONCRETO ARMADO, INCLUSIVE ENCARGO | H | 3.2 | 23.16 | 28.75 | 95.4192
S SOCIAIS DESONERADOS
11.043.0026-0 | TIRANTE PROTENDIDO PARA ANCORAGEM EM SOLO,CONSTITUIDO POR 4 | M |  | 196.71
CORDOALHAS DE 12,7MM.O CUSTO INCLUI APENAS O FORNECIMENTO E
A CONFECCAO DO CABO PARA TRECHO DE ANCORAGEM
01394 | CORDOALHA DE 12,7MM, CP-190 RB | KG | 3 | 15.27 | 62.5 | 74.4413
01998 | MAO-DE-OBRA DE ARMADOR DE CONCRETO ARMADO, INCLUSIVE ENCARGO | H | 3.3 | 26.73 | 28.75 | 113.5691
S SOCIAIS
02614 | TUBO DE PVC RIGIDO SOLDAVEL, PONTA/BOLSA, PARA ESGOTO, EM BA | UN | 0.17 | 33.46 | 53 | 8.7029
RRAS DE 6,00M, DE 040MM
11.043.0026-A | TIRANTE PROTENDIDO PARA ANCORAGEM EM SOLO,CONSTITUIDO POR 4 | M |  | 181.54
CORDOALHAS DE 12,7MM.O CUSTO INCLUI APENAS O FORNECIMENTO E
A CONFECCAO DO CABO PARA TRECHO DE ANCORAGEM
01394 | CORDOALHA DE 12,7MM, CP-190 RB | KG | 3 | 15.27 | 62.5 | 74.4413
02614 | TUBO DE PVC RIGIDO SOLDAVEL, PONTA/BOLSA, PARA ESGOTO, EM BA | UN | 0.17 | 33.46 | 53 | 8.7029
RRAS DE 6,00M, DE 040MM
20015 | MAO-DE-OBRA DE ARMADOR DE CONCRETO ARMADO, INCLUSIVE ENCARGO | H | 3.3 | 23.16 | 28.75 | 98.4011
S SOCIAIS DESONERADOS
11.043.0027-0 | TIRANTE PROTENDIDO PARA ANCORAGEM EM SOLO,CONSTITUIDO POR 6 | M |  | 233.93
CORDOALHAS DE 12,7MM.O CUSTO INCLUI APENAS O FORNECIMENTO E
A CONFECCAO DO CABO PARA TRECHO DE ANCORAGEM
01394 | CORDOALHA DE 12,7MM, CP-190 RB | KG | 4.5 | 15.27 | 62.5 | 111.6619
01998 | MAO-DE-OBRA DE ARMADOR DE CONCRETO ARMADO, INCLUSIVE ENCARGO | H | 3.3 | 26.73 | 28.75 | 113.5691
S SOCIAIS
02614 | TUBO DE PVC RIGIDO SOLDAVEL, PONTA/BOLSA, PARA ESGOTO, EM BA | UN | 0.17 | 33.46 | 53 | 8.7029
RRAS DE 6,00M, DE 040MM
11.043.0027-A | TIRANTE PROTENDIDO PARA ANCORAGEM EM SOLO,CONSTITUIDO POR 6 | M |  | 218.76
CORDOALHAS DE 12,7MM.O CUSTO INCLUI APENAS O FORNECIMENTO E
A CONFECCAO DO CABO PARA TRECHO DE ANCORAGEM
01394 | CORDOALHA DE 12,7MM, CP-190 RB | KG | 4.5 | 15.27 | 62.5 | 111.6619
02614 | TUBO DE PVC RIGIDO SOLDAVEL, PONTA/BOLSA, PARA ESGOTO, EM BA | UN | 0.17 | 33.46 | 53 | 8.7029
RRAS DE 6,00M, DE 040MM
20015 | MAO-DE-OBRA DE ARMADOR DE CONCRETO ARMADO, INCLUSIVE ENCARGO | H | 3.3 | 23.16 | 28.75 | 98.4011
S SOCIAIS DESONERADOS
11.043.0028-0 | TIRANTE PROTENDIDO PARA ANCORAGEM EM SOLO,CONSTITUIDO POR 8 | M |  | 271.15
CORDOALHAS DE 12,7MM.O CUSTO INCLUI APENAS O FORNECIMENTO E
A CONFECCAO DO CABO PARA TRECHO DE ANCORAGEM
01394 | CORDOALHA DE 12,7MM, CP-190 RB | KG | 6 | 15.27 | 62.5 | 148.8825
01998 | MAO-DE-OBRA DE ARMADOR DE CONCRETO ARMADO, INCLUSIVE ENCARGO | H | 3.3 | 26.73 | 28.75 | 113.5691
S SOCIAIS
02614 | TUBO DE PVC RIGIDO SOLDAVEL, PONTA/BOLSA, PARA ESGOTO, EM BA | UN | 0.17 | 33.46 | 53 | 8.7029
RRAS DE 6,00M, DE 040MM
11.043.0028-A | TIRANTE PROTENDIDO PARA ANCORAGEM EM SOLO,CONSTITUIDO POR 8 | M |  | 255.98
CORDOALHAS DE 12,7MM.O CUSTO INCLUI APENAS O FORNECIMENTO E
A CONFECCAO DO CABO PARA TRECHO DE ANCORAGEM
01394 | CORDOALHA DE 12,7MM, CP-190 RB | KG | 6 | 15.27 | 62.5 | 148.8825
02614 | TUBO DE PVC RIGIDO SOLDAVEL, PONTA/BOLSA, PARA ESGOTO, EM BA | UN | 0.17 | 33.46 | 53 | 8.7029
RRAS DE 6,00M, DE 040MM
20015 | MAO-DE-OBRA DE ARMADOR DE CONCRETO ARMADO, INCLUSIVE ENCARGO | H | 3.3 | 23.16 | 28.75 | 98.4011
S SOCIAIS DESONERADOS
11.043.0029-1 | TIRANTE PROTENDIDO PARA ANCORAGEM EM SOLO,CONSTITUIDO POR 10 | M |  | 332.46
CORDOALHAS DE 12,7MM.O CUSTO INCLUI APENAS O FORNECIMENTO E
A CONFECCAO DO CABO PARA TRECHO DE ANCORAGEM
01394 | CORDOALHA DE 12,7MM, CP-190 RB | KG | 7.5 | 15.27 | 62.5 | 186.1031
01998 | MAO-DE-OBRA DE ARMADOR DE CONCRETO ARMADO, INCLUSIVE ENCARGO | H | 4 | 26.73 | 28.75 | 137.6595
S SOCIAIS
02614 | TUBO DE PVC RIGIDO SOLDAVEL, PONTA/BOLSA, PARA ESGOTO, EM BA | UN | 0.17 | 33.46 | 53 | 8.7029
RRAS DE 6,00M, DE 040MM
11.043.0029-B | TIRANTE PROTENDIDO PARA ANCORAGEM EM SOLO,CONSTITUIDO POR 10 | M |  | 314.08
CORDOALHAS DE 12,7MM.O CUSTO INCLUI APENAS O FORNECIMENTO E
A CONFECCAO DO CABO PARA TRECHO DE ANCORAGEM
01394 | CORDOALHA DE 12,7MM, CP-190 RB | KG | 7.5 | 15.27 | 62.5 | 186.1031
02614 | TUBO DE PVC RIGIDO SOLDAVEL, PONTA/BOLSA, PARA ESGOTO, EM BA | UN | 0.17 | 33.46 | 53 | 8.7029
RRAS DE 6,00M, DE 040MM
20015 | MAO-DE-OBRA DE ARMADOR DE CONCRETO ARMADO, INCLUSIVE ENCARGO | H | 4 | 23.16 | 28.75 | 119.274
S SOCIAIS DESONERADOS
11.043.0030-0 | TIRANTE PROTENDIDO PARA ANCORAGEM EM SOLO,CONSTITUIDO POR 12 | M |  | 369.68
CORDOALHAS DE 12,7MM.O CUSTO INCLUI APENAS O FORNECIMENTO E
A CONFECCAO DO CABO PARA TRECHO DE ANCORAGEM
01394 | CORDOALHA DE 12,7MM, CP-190 RB | KG | 9 | 15.27 | 62.5 | 223.3238
01998 | MAO-DE-OBRA DE ARMADOR DE CONCRETO ARMADO, INCLUSIVE ENCARGO | H | 4 | 26.73 | 28.75 | 137.6595
S SOCIAIS
02614 | TUBO DE PVC RIGIDO SOLDAVEL, PONTA/BOLSA, PARA ESGOTO, EM BA | UN | 0.17 | 33.46 | 53 | 8.7029
RRAS DE 6,00M, DE 040MM
11.043.0030-A | TIRANTE PROTENDIDO PARA ANCORAGEM EM SOLO,CONSTITUIDO POR 12 | M |  | 351.3
CORDOALHAS DE 12,7MM.O CUSTO INCLUI APENAS O FORNECIMENTO E
A CONFECCAO DO CABO PARA TRECHO DE ANCORAGEM
01394 | CORDOALHA DE 12,7MM, CP-190 RB | KG | 9 | 15.27 | 62.5 | 223.3238
02614 | TUBO DE PVC RIGIDO SOLDAVEL, PONTA/BOLSA, PARA ESGOTO, EM BA | UN | 0.17 | 33.46 | 53 | 8.7029
RRAS DE 6,00M, DE 040MM
20015 | MAO-DE-OBRA DE ARMADOR DE CONCRETO ARMADO, INCLUSIVE ENCARGO | H | 4 | 23.16 | 28.75 | 119.274
S SOCIAIS DESONERADOS
11.044.0006-0 | PROTENSAO INCLUSIVE INSTALACAO,CONE E PLACA DE ANCORAGEM DE | UN |  | 2711.36
TIRANTE PARA ANCORAGEM EM ROCHA,CONSTITUIDO POR 4 CORDOALHAS
DE 12,7MM,EXCLUSIVE PERFURACAO, INJECAO E O TIRANTE
00113 | BOMBA MANUAL, PARA CONCRETO PROTENDIDO (ALUGUEL) | DIA | 1 | 90 | 65 | 148.5
01959 | MAO-DE-OBRA DE TECNICO DE SONDAGEM, INCLUSIVE ENCARGOS SOCIA | H | 5 | 44.47 | 98 | 440.253
IS
01963 | MAO-DE-OBRA DE SONDADOR B (ESPECIALISTA DE MENOR QUALIDADE), | H | 10 | 26.73 | 98 | 529.254
INCLUSIVE ENCARGOS SOCIAIS
01964 | MAO-DE-OBRA DE SONDADOR A (ESPECIALISTA DA MAIS ALTA QUALIDA | H | 5 | 28.76 | 98 | 284.724
DE), INCLUSIVE ENCARGOS SOCIAIS
01999 | MAO-DE-OBRA DE SERVENTE DA CONSTRUCAO CIVIL, INCLUSIVE ENCAR | H | 15 | 19.33 | 98 | 574.101
GOS SOCIAIS
04872 | CONE DE ANCORAGEM COMPLETO, PARA CABOS DE 04 CORDOALHAS DE 1 | UN | 1 | 289.07 | 65 | 476.9655
2,7MM
04879 | MACACO DE PROTENSAO (ALUGUEL), PARA 07 CORDOALHAS DE 12,7MM | DIA | 1 | 156.1 | 65 | 257.565
11.044.0006-A | PROTENSAO INCLUSIVE INSTALACAO,CONE E PLACA DE ANCORAGEM DE | UN |  | 2467.22
TIRANTE PARA ANCORAGEM EM ROCHA,CONSTITUIDO POR 4 CORDOALHAS
DE 12,7MM,EXCLUSIVE PERFURACAO, INJECAO E O TIRANTE
00113 | BOMBA MANUAL, PARA CONCRETO PROTENDIDO (ALUGUEL) | DIA | 1 | 90 | 65 | 148.5
04872 | CONE DE ANCORAGEM COMPLETO, PARA CABOS DE 04 CORDOALHAS DE 1 | UN | 1 | 289.07 | 65 | 476.9655
2,7MM
04879 | MACACO DE PROTENSAO (ALUGUEL), PARA 07 CORDOALHAS DE 12,7MM | DIA | 1 | 156.1 | 65 | 257.565
20132 | MAO-DE-OBRA DE SERVENTE DA CONSTRUCAO CIVIL, INCLUSIVE ENCAR | H | 15 | 16.75 | 98 | 497.475
GOS SOCIAIS DESONERADOS
20137 | MAO-DE-OBRA DE SONDADOR A (ESPECIALISTA DA MAIS ALTO QUALIDA | H | 5 | 24.92 | 98 | 246.708
DE), INCLUSIVE ENCARGOS SOCIAIS DESONERADOS
20138 | MAO-DE-OBRA DE SONDADOR B (ESPECIALISTA DE MENOR QUALIDADE), | H | 10 | 23.16 | 98 | 458.568
INCLUSIVE ENCARGOS SOCIAIS DESONERADOS
20147 | MAO-DE-OBRA DE TECNICO DE SONDAGEM, INCLUSIVE ENCARGOS SOCIA | H | 5 | 38.53 | 98 | 381.447
IS DESONERADOS
11.044.0007-0 | PROTENSAO INCLUSIVE INSTALACAO,CONE E PLACA DE ANCORAGEM DE | UN |  | 3200.31
TIRANTE PARA ANCORAGEM EM ROCHA,CONSTITUIDO POR 6 CORDOALHAS
DE 12,7MM,EXCLUSIVE PERFURACAO,INJECAO E O TIRANTE
00113 | BOMBA MANUAL, PARA CONCRETO PROTENDIDO (ALUGUEL) | DIA | 1 | 90 | 65 | 148.5
01959 | MAO-DE-OBRA DE TECNICO DE SONDAGEM, INCLUSIVE ENCARGOS SOCIA | H | 5 | 44.47 | 98 | 440.253
IS
01963 | MAO-DE-OBRA DE SONDADOR B (ESPECIALISTA DE MENOR QUALIDADE), | H | 10 | 26.73 | 98 | 529.254
INCLUSIVE ENCARGOS SOCIAIS
01964 | MAO-DE-OBRA DE SONDADOR A (ESPECIALISTA DA MAIS ALTA QUALIDA | H | 7 | 28.76 | 98 | 398.6136
DE), INCLUSIVE ENCARGOS SOCIAIS
01999 | MAO-DE-OBRA DE SERVENTE DA CONSTRUCAO CIVIL, INCLUSIVE ENCAR | H | 20 | 19.33 | 98 | 765.468
GOS SOCIAIS
04873 | CONE DE ANCORAGEM COMPLETO, PARA CABOS DE 06 CORDOALHAS DE 1 | UN | 1 | 400.4 | 65 | 660.66
2,7MM
04879 | MACACO DE PROTENSAO (ALUGUEL), PARA 07 CORDOALHAS DE 12,7MM | DIA | 1 | 156.1 | 65 | 257.565
11.044.0007-A | PROTENSAO INCLUSIVE INSTALACAO,CONE E PLACA DE ANCORAGEM DE | UN |  | 2915.43
TIRANTE PARA ANCORAGEM EM ROCHA,CONSTITUIDO POR 6 CORDOALHAS
DE 12,7MM,EXCLUSIVE PERFURACAO,INJECAO E O TIRANTE
00113 | BOMBA MANUAL, PARA CONCRETO PROTENDIDO (ALUGUEL) | DIA | 1 | 90 | 65 | 148.5
04873 | CONE DE ANCORAGEM COMPLETO, PARA CABOS DE 06 CORDOALHAS DE 1 | UN | 1 | 400.4 | 65 | 660.66
2,7MM
04879 | MACACO DE PROTENSAO (ALUGUEL), PARA 07 CORDOALHAS DE 12,7MM | DIA | 1 | 156.1 | 65 | 257.565
20132 | MAO-DE-OBRA DE SERVENTE DA CONSTRUCAO CIVIL, INCLUSIVE ENCAR | H | 20 | 16.75 | 98 | 663.3
GOS SOCIAIS DESONERADOS
20137 | MAO-DE-OBRA DE SONDADOR A (ESPECIALISTA DA MAIS ALTO QUALIDA | H | 7 | 24.92 | 98 | 345.3912
DE), INCLUSIVE ENCARGOS SOCIAIS DESONERADOS
20138 | MAO-DE-OBRA DE SONDADOR B (ESPECIALISTA DE MENOR QUALIDADE), | H | 10 | 23.16 | 98 | 458.568
INCLUSIVE ENCARGOS SOCIAIS DESONERADOS
20147 | MAO-DE-OBRA DE TECNICO DE SONDAGEM, INCLUSIVE ENCARGOS SOCIA | H | 5 | 38.53 | 98 | 381.447
IS DESONERADOS
11.044.0008-0 | PROTENSAO INCLUSIVE INSTALACAO,CONE E PLACA DE ANCORAGEM DE | UN |  | 4142.03
TIRANTE PARA ANCORAGEM EM ROCHA,CONSTITUIDO POR 8 CORDOALHAS
DE 12,7MM,EXCLUSIVE PERFURACAO,INJECAO E O TIRANTE
00113 | BOMBA MANUAL, PARA CONCRETO PROTENDIDO (ALUGUEL) | DIA | 1 | 90 | 65 | 148.5
01397 | CONE DE ANCORAGEM COMPLETO, PARA CABOS DE 12 CORDOALHAS DE 1 | UN | 1 | 811.13 | 65 | 1338.3645
2,7MM
01399 | MACACO DE PROTENSAO (ALUGUEL), PARA 12 CCORDOALHAS DE 12,7MM | DIA | 1 | 200.13 | 65 | 330.2145
01959 | MAO-DE-OBRA DE TECNICO DE SONDAGEM, INCLUSIVE ENCARGOS SOCIA | H | 5 | 44.47 | 98 | 440.253
IS
01963 | MAO-DE-OBRA DE SONDADOR B (ESPECIALISTA DE MENOR QUALIDADE), | H | 10 | 26.73 | 98 | 529.254
INCLUSIVE ENCARGOS SOCIAIS
01964 | MAO-DE-OBRA DE SONDADOR A (ESPECIALISTA DA MAIS ALTA QUALIDA | H | 7 | 28.76 | 98 | 398.6136
DE), INCLUSIVE ENCARGOS SOCIAIS
01999 | MAO-DE-OBRA DE SERVENTE DA CONSTRUCAO CIVIL, INCLUSIVE ENCAR | H | 25 | 19.33 | 98 | 956.835
GOS SOCIAIS
11.044.0008-A | PROTENSAO INCLUSIVE INSTALACAO,CONE E PLACA DE ANCORAGEM DE | UN |  | 3831.61
TIRANTE PARA ANCORAGEM EM ROCHA,CONSTITUIDO POR 8 CORDOALHAS
DE 12,7MM,EXCLUSIVE PERFURACAO,INJECAO E O TIRANTE
00113 | BOMBA MANUAL, PARA CONCRETO PROTENDIDO (ALUGUEL) | DIA | 1 | 90 | 65 | 148.5
01397 | CONE DE ANCORAGEM COMPLETO, PARA CABOS DE 12 CORDOALHAS DE 1 | UN | 1 | 811.13 | 65 | 1338.3645
2,7MM
01399 | MACACO DE PROTENSAO (ALUGUEL), PARA 12 CCORDOALHAS DE 12,7MM | DIA | 1 | 200.13 | 65 | 330.2145
20132 | MAO-DE-OBRA DE SERVENTE DA CONSTRUCAO CIVIL, INCLUSIVE ENCAR | H | 25 | 16.75 | 98 | 829.125
GOS SOCIAIS DESONERADOS
20137 | MAO-DE-OBRA DE SONDADOR A (ESPECIALISTA DA MAIS ALTO QUALIDA | H | 7 | 24.92 | 98 | 345.3912
DE), INCLUSIVE ENCARGOS SOCIAIS DESONERADOS
20138 | MAO-DE-OBRA DE SONDADOR B (ESPECIALISTA DE MENOR QUALIDADE), | H | 10 | 23.16 | 98 | 458.568
INCLUSIVE ENCARGOS SOCIAIS DESONERADOS
20147 | MAO-DE-OBRA DE TECNICO DE SONDAGEM, INCLUSIVE ENCARGOS SOCIA | H | 5 | 38.53 | 98 | 381.447
IS DESONERADOS
11.044.0009-0 | PROTENSAO INCLUSIVE INSTALACAO,CONE E PLACA DE ANCORAGEM DE | UN |  | 4944.48
TIRANTE PARA ANCORAGEM EM ROCHA,CONSTITUIDO POR 10 CORDOALHA
S DE 12,7MM,EXCLUSIVE PERFURACAO,INJECAO E O TIRANTE
00113 | BOMBA MANUAL, PARA CONCRETO PROTENDIDO (ALUGUEL) | DIA | 1 | 90 | 65 | 148.5
01397 | CONE DE ANCORAGEM COMPLETO, PARA CABOS DE 12 CORDOALHAS DE 1 | UN | 1 | 811.13 | 65 | 1338.3645
2,7MM
01399 | MACACO DE PROTENSAO (ALUGUEL), PARA 12 CCORDOALHAS DE 12,7MM | DIA | 1 | 200.13 | 65 | 330.2145
01959 | MAO-DE-OBRA DE TECNICO DE SONDAGEM, INCLUSIVE ENCARGOS SOCIA | H | 10 | 44.47 | 98 | 880.506
IS
01963 | MAO-DE-OBRA DE SONDADOR B (ESPECIALISTA DE MENOR QUALIDADE), | H | 10 | 26.73 | 98 | 529.254
INCLUSIVE ENCARGOS SOCIAIS
01964 | MAO-DE-OBRA DE SONDADOR A (ESPECIALISTA DA MAIS ALTA QUALIDA | H | 10 | 28.76 | 98 | 569.448
DE), INCLUSIVE ENCARGOS SOCIAIS
01999 | MAO-DE-OBRA DE SERVENTE DA CONSTRUCAO CIVIL, INCLUSIVE ENCAR | H | 30 | 19.33 | 98 | 1148.202
GOS SOCIAIS
11.044.0009-A | PROTENSAO INCLUSIVE INSTALACAO,CONE E PLACA DE ANCORAGEM DE | UN |  | 4526.9
TIRANTE PARA ANCORAGEM EM ROCHA,CONSTITUIDO POR 10 CORDOALHA
S DE 12,7MM,EXCLUSIVE PERFURACAO,INJECAO E O TIRANTE
00113 | BOMBA MANUAL, PARA CONCRETO PROTENDIDO (ALUGUEL) | DIA | 1 | 90 | 65 | 148.5
01397 | CONE DE ANCORAGEM COMPLETO, PARA CABOS DE 12 CORDOALHAS DE 1 | UN | 1 | 811.13 | 65 | 1338.3645
2,7MM
01399 | MACACO DE PROTENSAO (ALUGUEL), PARA 12 CCORDOALHAS DE 12,7MM | DIA | 1 | 200.13 | 65 | 330.2145
20132 | MAO-DE-OBRA DE SERVENTE DA CONSTRUCAO CIVIL, INCLUSIVE ENCAR | H | 30 | 16.75 | 98 | 994.95
GOS SOCIAIS DESONERADOS
20137 | MAO-DE-OBRA DE SONDADOR A (ESPECIALISTA DA MAIS ALTO QUALIDA | H | 10 | 24.92 | 98 | 493.416
DE), INCLUSIVE ENCARGOS SOCIAIS DESONERADOS
20138 | MAO-DE-OBRA DE SONDADOR B (ESPECIALISTA DE MENOR QUALIDADE), | H | 10 | 23.16 | 98 | 458.568
INCLUSIVE ENCARGOS SOCIAIS DESONERADOS
20147 | MAO-DE-OBRA DE TECNICO DE SONDAGEM, INCLUSIVE ENCARGOS SOCIA | H | 10 | 38.53 | 98 | 762.894
IS DESONERADOS
11.044.0010-0 | PROTENSAO INCLUSIVE INSTALACAO,CONE E PLACA DE ANCORAGEM DE | UN |  | 5856.47
TIRANTE PARA ANCORAGEM EM ROCHA,CONSTITUIDO POR 12 CORDOALHA
S DE 12,7MM,EXCLUSIVE PERFURACAO,INJECAO E O TIRANTE
00113 | BOMBA MANUAL, PARA CONCRETO PROTENDIDO (ALUGUEL) | DIA | 1 | 90 | 65 | 148.5
01397 | CONE DE ANCORAGEM COMPLETO, PARA CABOS DE 12 CORDOALHAS DE 1 | UN | 1 | 811.13 | 65 | 1338.3645
2,7MM
01399 | MACACO DE PROTENSAO (ALUGUEL), PARA 12 CCORDOALHAS DE 12,7MM | DIA | 1 | 200.13 | 65 | 330.2145
01959 | MAO-DE-OBRA DE TECNICO DE SONDAGEM, INCLUSIVE ENCARGOS SOCIA | H | 10 | 44.47 | 98 | 880.506
IS
01963 | MAO-DE-OBRA DE SONDADOR B (ESPECIALISTA DE MENOR QUALIDADE), | H | 20 | 26.73 | 98 | 1058.508
INCLUSIVE ENCARGOS SOCIAIS
01964 | MAO-DE-OBRA DE SONDADOR A (ESPECIALISTA DA MAIS ALTA QUALIDA | H | 10 | 28.76 | 98 | 569.448
DE), INCLUSIVE ENCARGOS SOCIAIS
01999 | MAO-DE-OBRA DE SERVENTE DA CONSTRUCAO CIVIL, INCLUSIVE ENCAR | H | 40 | 19.33 | 98 | 1530.936
GOS SOCIAIS
11.044.0010-A | PROTENSAO INCLUSIVE INSTALACAO,CONE E PLACA DE ANCORAGEM DE | UN |  | 5317.12
TIRANTE PARA ANCORAGEM EM ROCHA,CONSTITUIDO POR 12 CORDOALHA
S DE 12,7MM,EXCLUSIVE PERFURACAO,INJECAO E O TIRANTE
00113 | BOMBA MANUAL, PARA CONCRETO PROTENDIDO (ALUGUEL) | DIA | 1 | 90 | 65 | 148.5
01397 | CONE DE ANCORAGEM COMPLETO, PARA CABOS DE 12 CORDOALHAS DE 1 | UN | 1 | 811.13 | 65 | 1338.3645
2,7MM
01399 | MACACO DE PROTENSAO (ALUGUEL), PARA 12 CCORDOALHAS DE 12,7MM | DIA | 1 | 200.13 | 65 | 330.2145
20132 | MAO-DE-OBRA DE SERVENTE DA CONSTRUCAO CIVIL, INCLUSIVE ENCAR | H | 40 | 16.75 | 98 | 1326.6
GOS SOCIAIS DESONERADOS
20137 | MAO-DE-OBRA DE SONDADOR A (ESPECIALISTA DA MAIS ALTO QUALIDA | H | 10 | 24.92 | 98 | 493.416
DE), INCLUSIVE ENCARGOS SOCIAIS DESONERADOS
20138 | MAO-DE-OBRA DE SONDADOR B (ESPECIALISTA DE MENOR QUALIDADE), | H | 20 | 23.16 | 98 | 917.136
INCLUSIVE ENCARGOS SOCIAIS DESONERADOS
20147 | MAO-DE-OBRA DE TECNICO DE SONDAGEM, INCLUSIVE ENCARGOS SOCIA | H | 10 | 38.53 | 98 | 762.894
IS DESONERADOS
11.044.0056-0 | PROTENSAO DE TIRANTES DE 4 CORDOALHAS DE 12,7MM,EXCLUSIVE FO | UN |  | 1006.98
RNECIMENTO DOS MATERIAIS
00113 | BOMBA MANUAL, PARA CONCRETO PROTENDIDO (ALUGUEL) | DIA | 1 | 90 | 0 | 90
01959 | MAO-DE-OBRA DE TECNICO DE SONDAGEM, INCLUSIVE ENCARGOS SOCIA | H | 4 | 44.47 | 3 | 183.2164
IS
01963 | MAO-DE-OBRA DE SONDADOR B (ESPECIALISTA DE MENOR QUALIDADE), | H | 8 | 26.73 | 3 | 220.2552
INCLUSIVE ENCARGOS SOCIAIS
01964 | MAO-DE-OBRA DE SONDADOR A (ESPECIALISTA DA MAIS ALTA QUALIDA | H | 4 | 28.76 | 3 | 118.4912
DE), INCLUSIVE ENCARGOS SOCIAIS
01999 | MAO-DE-OBRA DE SERVENTE DA CONSTRUCAO CIVIL, INCLUSIVE ENCAR | H | 12 | 19.33 | 3 | 238.9188
GOS SOCIAIS
04879 | MACACO DE PROTENSAO (ALUGUEL), PARA 07 CORDOALHAS DE 12,7MM | DIA | 1 | 156.1 | 0 | 156.1
11.044.0056-A | PROTENSAO DE TIRANTES DE 4 CORDOALHAS DE 12,7MM,EXCLUSIVE FO | UN |  | 905.38
RNECIMENTO DOS MATERIAIS
00113 | BOMBA MANUAL, PARA CONCRETO PROTENDIDO (ALUGUEL) | DIA | 1 | 90 | 0 | 90
04879 | MACACO DE PROTENSAO (ALUGUEL), PARA 07 CORDOALHAS DE 12,7MM | DIA | 1 | 156.1 | 0 | 156.1
20132 | MAO-DE-OBRA DE SERVENTE DA CONSTRUCAO CIVIL, INCLUSIVE ENCAR | H | 12 | 16.75 | 3 | 207.03
GOS SOCIAIS DESONERADOS
20137 | MAO-DE-OBRA DE SONDADOR A (ESPECIALISTA DA MAIS ALTO QUALIDA | H | 4 | 24.92 | 3 | 102.6704
DE), INCLUSIVE ENCARGOS SOCIAIS DESONERADOS
20138 | MAO-DE-OBRA DE SONDADOR B (ESPECIALISTA DE MENOR QUALIDADE), | H | 8 | 23.16 | 3 | 190.8384
INCLUSIVE ENCARGOS SOCIAIS DESONERADOS
20147 | MAO-DE-OBRA DE TECNICO DE SONDAGEM, INCLUSIVE ENCARGOS SOCIA | H | 4 | 38.53 | 3 | 158.7436
IS DESONERADOS
11.044.0058-0 | PROTENSAO DE TIRANTES DE 6 E 8 CORDOALHAS DE 12,7MM,EXCLUSIV | UN |  | 1178.04
E FORNECIMENTO DOS MATERIAIS
00113 | BOMBA MANUAL, PARA CONCRETO PROTENDIDO (ALUGUEL) | DIA | 1 | 90 | 0 | 90
01399 | MACACO DE PROTENSAO (ALUGUEL), PARA 12 CCORDOALHAS DE 12,7MM | DIA | 1 | 200.13 | 0 | 200.13
01959 | MAO-DE-OBRA DE TECNICO DE SONDAGEM, INCLUSIVE ENCARGOS SOCIA | H | 4 | 44.47 | 3 | 183.2164
IS
01963 | MAO-DE-OBRA DE SONDADOR B (ESPECIALISTA DE MENOR QUALIDADE), | H | 8 | 26.73 | 3 | 220.2552
INCLUSIVE ENCARGOS SOCIAIS
01964 | MAO-DE-OBRA DE SONDADOR A (ESPECIALISTA DA MAIS ALTA QUALIDA | H | 5.6 | 28.76 | 3 | 165.8877
DE), INCLUSIVE ENCARGOS SOCIAIS
01999 | MAO-DE-OBRA DE SERVENTE DA CONSTRUCAO CIVIL, INCLUSIVE ENCAR | H | 16 | 19.33 | 3 | 318.5584
GOS SOCIAIS
11.044.0058-A | PROTENSAO DE TIRANTES DE 6 E 8 CORDOALHAS DE 12,7MM,EXCLUSIV | UN |  | 1059.49
E FORNECIMENTO DOS MATERIAIS
00113 | BOMBA MANUAL, PARA CONCRETO PROTENDIDO (ALUGUEL) | DIA | 1 | 90 | 0 | 90
01399 | MACACO DE PROTENSAO (ALUGUEL), PARA 12 CCORDOALHAS DE 12,7MM | DIA | 1 | 200.13 | 0 | 200.13
20132 | MAO-DE-OBRA DE SERVENTE DA CONSTRUCAO CIVIL, INCLUSIVE ENCAR | H | 16 | 16.75 | 3 | 276.04
GOS SOCIAIS DESONERADOS
20137 | MAO-DE-OBRA DE SONDADOR A (ESPECIALISTA DA MAIS ALTO QUALIDA | H | 5.6 | 24.92 | 3 | 143.7386
DE), INCLUSIVE ENCARGOS SOCIAIS DESONERADOS
20138 | MAO-DE-OBRA DE SONDADOR B (ESPECIALISTA DE MENOR QUALIDADE), | H | 8 | 23.16 | 3 | 190.8384
INCLUSIVE ENCARGOS SOCIAIS DESONERADOS
20147 | MAO-DE-OBRA DE TECNICO DE SONDAGEM, INCLUSIVE ENCARGOS SOCIA | H | 4 | 38.53 | 3 | 158.7436
IS DESONERADOS
11.044.0060-0 | PROTENSAO DE TIRANTES DE 10 E 12 CORDOALHAS DE 12,7MM,EXCLUS | UN |  | 1591.63
IVE FORNECIMENTO DOS MATERIAIS
00113 | BOMBA MANUAL, PARA CONCRETO PROTENDIDO (ALUGUEL) | DIA | 1 | 90 | 0 | 90
01399 | MACACO DE PROTENSAO (ALUGUEL), PARA 12 CCORDOALHAS DE 12,7MM | DIA | 1 | 200.13 | 0 | 200.13
01959 | MAO-DE-OBRA DE TECNICO DE SONDAGEM, INCLUSIVE ENCARGOS SOCIA | H | 8 | 44.47 | 3 | 366.4328
IS
01963 | MAO-DE-OBRA DE SONDADOR B (ESPECIALISTA DE MENOR QUALIDADE), | H | 8 | 26.73 | 3 | 220.2552
INCLUSIVE ENCARGOS SOCIAIS
01964 | MAO-DE-OBRA DE SONDADOR A (ESPECIALISTA DA MAIS ALTA QUALIDA | H | 8 | 28.76 | 3 | 236.9824
DE), INCLUSIVE ENCARGOS SOCIAIS
01999 | MAO-DE-OBRA DE SERVENTE DA CONSTRUCAO CIVIL, INCLUSIVE ENCAR | H | 24 | 19.33 | 3 | 477.8376
GOS SOCIAIS
11.044.0060-A | PROTENSAO DE TIRANTES DE 10 E 12 CORDOALHAS DE 12,7MM,EXCLUS | UN |  | 1417.85
IVE FORNECIMENTO DOS MATERIAIS
00113 | BOMBA MANUAL, PARA CONCRETO PROTENDIDO (ALUGUEL) | DIA | 1 | 90 | 0 | 90
01399 | MACACO DE PROTENSAO (ALUGUEL), PARA 12 CCORDOALHAS DE 12,7MM | DIA | 1 | 200.13 | 0 | 200.13
20132 | MAO-DE-OBRA DE SERVENTE DA CONSTRUCAO CIVIL, INCLUSIVE ENCAR | H | 24 | 16.75 | 3 | 414.06
GOS SOCIAIS DESONERADOS
20137 | MAO-DE-OBRA DE SONDADOR A (ESPECIALISTA DA MAIS ALTO QUALIDA | H | 8 | 24.92 | 3 | 205.3408
DE), INCLUSIVE ENCARGOS SOCIAIS DESONERADOS
20138 | MAO-DE-OBRA DE SONDADOR B (ESPECIALISTA DE MENOR QUALIDADE), | H | 8 | 23.16 | 3 | 190.8384
INCLUSIVE ENCARGOS SOCIAIS DESONERADOS
20147 | MAO-DE-OBRA DE TECNICO DE SONDAGEM, INCLUSIVE ENCARGOS SOCIA | H | 8 | 38.53 | 3 | 317.4872
IS DESONERADOS
11.045.0006-0 | PROTENSAO INCLUSIVE INSTALACAO,CONE E PLACA DE ANCORAGEM DE | UN |  | 2787.54
TIRANTE PARA ANCORAGEM EM SOLO,CONSTITUIDO POR 4 CORDOALHAS
DE 12,7MM,EXCLUSIVE PERFURACAO,INJECAO E O TIRANTE
00113 | BOMBA MANUAL, PARA CONCRETO PROTENDIDO (ALUGUEL) | DIA | 1 | 90 | 65 | 148.5
01959 | MAO-DE-OBRA DE TECNICO DE SONDAGEM, INCLUSIVE ENCARGOS SOCIA | H | 5 | 44.47 | 106.25 | 458.5969
IS
01963 | MAO-DE-OBRA DE SONDADOR B (ESPECIALISTA DE MENOR QUALIDADE), | H | 10 | 26.73 | 106.25 | 551.3063
INCLUSIVE ENCARGOS SOCIAIS
01964 | MAO-DE-OBRA DE SONDADOR A (ESPECIALISTA DA MAIS ALTA QUALIDA | H | 5 | 28.76 | 106.25 | 296.5875
DE), INCLUSIVE ENCARGOS SOCIAIS
01999 | MAO-DE-OBRA DE SERVENTE DA CONSTRUCAO CIVIL, INCLUSIVE ENCAR | H | 15 | 19.33 | 106.25 | 598.0219
GOS SOCIAIS
04872 | CONE DE ANCORAGEM COMPLETO, PARA CABOS DE 04 CORDOALHAS DE 1 | UN | 1 | 289.07 | 65 | 476.9655
2,7MM
04879 | MACACO DE PROTENSAO (ALUGUEL), PARA 07 CORDOALHAS DE 12,7MM | DIA | 1 | 156.1 | 65 | 257.565
11.045.0006-A | PROTENSAO INCLUSIVE INSTALACAO,CONE E PLACA DE ANCORAGEM DE | UN |  | 2533.23
TIRANTE PARA ANCORAGEM EM SOLO,CONSTITUIDO POR 4 CORDOALHAS
DE 12,7MM,EXCLUSIVE PERFURACAO,INJECAO E O TIRANTE
00113 | BOMBA MANUAL, PARA CONCRETO PROTENDIDO (ALUGUEL) | DIA | 1 | 90 | 65 | 148.5
04872 | CONE DE ANCORAGEM COMPLETO, PARA CABOS DE 04 CORDOALHAS DE 1 | UN | 1 | 289.07 | 65 | 476.9655
2,7MM
04879 | MACACO DE PROTENSAO (ALUGUEL), PARA 07 CORDOALHAS DE 12,7MM | DIA | 1 | 156.1 | 65 | 257.565
20132 | MAO-DE-OBRA DE SERVENTE DA CONSTRUCAO CIVIL, INCLUSIVE ENCAR | H | 15 | 16.75 | 106.25 | 518.2031
GOS SOCIAIS DESONERADOS
20137 | MAO-DE-OBRA DE SONDADOR A (ESPECIALISTA DA MAIS ALTO QUALIDA | H | 5 | 24.92 | 106.25 | 256.9875
DE), INCLUSIVE ENCARGOS SOCIAIS DESONERADOS
20138 | MAO-DE-OBRA DE SONDADOR B (ESPECIALISTA DE MENOR QUALIDADE), | H | 10 | 23.16 | 106.25 | 477.675
INCLUSIVE ENCARGOS SOCIAIS DESONERADOS
20147 | MAO-DE-OBRA DE TECNICO DE SONDAGEM, INCLUSIVE ENCARGOS SOCIA | H | 5 | 38.53 | 106.25 | 397.3406
IS DESONERADOS
11.045.0007-0 | PROTENSAO INCLUSIVE INSTALACAO,CONE E PLACA DE ANCORAGEM DE | UN |  | 3289.21
TIRANTE PARA ANCORAGEM EM SOLO,CONSTITUIDO POR 6 CORDOALHAS
DE 12,7MM,EXCLUSIVE PERFURACAO,INJECAO E O TIRANTE
00113 | BOMBA MANUAL, PARA CONCRETO PROTENDIDO (ALUGUEL) | DIA | 1 | 90 | 65 | 148.5
01959 | MAO-DE-OBRA DE TECNICO DE SONDAGEM, INCLUSIVE ENCARGOS SOCIA | H | 5 | 44.47 | 106.25 | 458.5969
IS
01963 | MAO-DE-OBRA DE SONDADOR B (ESPECIALISTA DE MENOR QUALIDADE), | H | 10 | 26.73 | 106.25 | 551.3063
INCLUSIVE ENCARGOS SOCIAIS
01964 | MAO-DE-OBRA DE SONDADOR A (ESPECIALISTA DA MAIS ALTA QUALIDA | H | 7 | 28.76 | 106.25 | 415.2225
DE), INCLUSIVE ENCARGOS SOCIAIS
01999 | MAO-DE-OBRA DE SERVENTE DA CONSTRUCAO CIVIL, INCLUSIVE ENCAR | H | 20 | 19.33 | 106.25 | 797.3625
GOS SOCIAIS
04873 | CONE DE ANCORAGEM COMPLETO, PARA CABOS DE 06 CORDOALHAS DE 1 | UN | 1 | 400.4 | 65 | 660.66
2,7MM
04879 | MACACO DE PROTENSAO (ALUGUEL), PARA 07 CORDOALHAS DE 12,7MM | DIA | 1 | 156.1 | 65 | 257.565
11.045.0007-A | PROTENSAO INCLUSIVE INSTALACAO,CONE E PLACA DE ANCORAGEM DE | UN |  | 2992.46
TIRANTE PARA ANCORAGEM EM SOLO,CONSTITUIDO POR 6 CORDOALHAS
DE 12,7MM,EXCLUSIVE PERFURACAO,INJECAO E O TIRANTE
00113 | BOMBA MANUAL, PARA CONCRETO PROTENDIDO (ALUGUEL) | DIA | 1 | 90 | 65 | 148.5
04873 | CONE DE ANCORAGEM COMPLETO, PARA CABOS DE 06 CORDOALHAS DE 1 | UN | 1 | 400.4 | 65 | 660.66
2,7MM
04879 | MACACO DE PROTENSAO (ALUGUEL), PARA 07 CORDOALHAS DE 12,7MM | DIA | 1 | 156.1 | 65 | 257.565
20132 | MAO-DE-OBRA DE SERVENTE DA CONSTRUCAO CIVIL, INCLUSIVE ENCAR | H | 20 | 16.75 | 106.25 | 690.9375
GOS SOCIAIS DESONERADOS
20137 | MAO-DE-OBRA DE SONDADOR A (ESPECIALISTA DA MAIS ALTO QUALIDA | H | 7 | 24.92 | 106.25 | 359.7825
DE), INCLUSIVE ENCARGOS SOCIAIS DESONERADOS
20138 | MAO-DE-OBRA DE SONDADOR B (ESPECIALISTA DE MENOR QUALIDADE), | H | 10 | 23.16 | 106.25 | 477.675
INCLUSIVE ENCARGOS SOCIAIS DESONERADOS
20147 | MAO-DE-OBRA DE TECNICO DE SONDAGEM, INCLUSIVE ENCARGOS SOCIA | H | 5 | 38.53 | 106.25 | 397.3406
IS DESONERADOS
11.045.0008-0 | PROTENSAO INCLUSIVE INSTALACAO,CONE E PLACA DE ANCORAGEM DE | UN |  | 4238.9
TIRANTE PARA ANCORAGEM EM SOLO,CONSTITUIDO POR 8 CORDOALHAS
DE 12,7MM,EXCLUSIVE PERFURACAO,INJECAO E O TIRANTE
00113 | BOMBA MANUAL, PARA CONCRETO PROTENDIDO (ALUGUEL) | DIA | 1 | 90 | 65 | 148.5
01397 | CONE DE ANCORAGEM COMPLETO, PARA CABOS DE 12 CORDOALHAS DE 1 | UN | 1 | 811.13 | 65 | 1338.3645
2,7MM
01399 | MACACO DE PROTENSAO (ALUGUEL), PARA 12 CCORDOALHAS DE 12,7MM | DIA | 1 | 200.13 | 65 | 330.2145
01959 | MAO-DE-OBRA DE TECNICO DE SONDAGEM, INCLUSIVE ENCARGOS SOCIA | H | 5 | 44.47 | 106.25 | 458.5969
IS
01963 | MAO-DE-OBRA DE SONDADOR B (ESPECIALISTA DE MENOR QUALIDADE), | H | 10 | 26.73 | 106.25 | 551.3063
INCLUSIVE ENCARGOS SOCIAIS
01964 | MAO-DE-OBRA DE SONDADOR A (ESPECIALISTA DA MAIS ALTA QUALIDA | H | 7 | 28.76 | 106.25 | 415.2225
DE), INCLUSIVE ENCARGOS SOCIAIS
01999 | MAO-DE-OBRA DE SERVENTE DA CONSTRUCAO CIVIL, INCLUSIVE ENCAR | H | 25 | 19.33 | 106.25 | 996.7031
GOS SOCIAIS
11.045.0008-A | PROTENSAO INCLUSIVE INSTALACAO,CONE E PLACA DE ANCORAGEM DE | UN |  | 3915.54
TIRANTE PARA ANCORAGEM EM SOLO,CONSTITUIDO POR 8 CORDOALHAS
DE 12,7MM,EXCLUSIVE PERFURACAO,INJECAO E O TIRANTE
00113 | BOMBA MANUAL, PARA CONCRETO PROTENDIDO (ALUGUEL) | DIA | 1 | 90 | 65 | 148.5
01397 | CONE DE ANCORAGEM COMPLETO, PARA CABOS DE 12 CORDOALHAS DE 1 | UN | 1 | 811.13 | 65 | 1338.3645
2,7MM
01399 | MACACO DE PROTENSAO (ALUGUEL), PARA 12 CCORDOALHAS DE 12,7MM | DIA | 1 | 200.13 | 65 | 330.2145
20132 | MAO-DE-OBRA DE SERVENTE DA CONSTRUCAO CIVIL, INCLUSIVE ENCAR | H | 25 | 16.75 | 106.25 | 863.6719
GOS SOCIAIS DESONERADOS
20137 | MAO-DE-OBRA DE SONDADOR A (ESPECIALISTA DA MAIS ALTO QUALIDA | H | 7 | 24.92 | 106.25 | 359.7825
DE), INCLUSIVE ENCARGOS SOCIAIS DESONERADOS
20138 | MAO-DE-OBRA DE SONDADOR B (ESPECIALISTA DE MENOR QUALIDADE), | H | 10 | 23.16 | 106.25 | 477.675
INCLUSIVE ENCARGOS SOCIAIS DESONERADOS
20147 | MAO-DE-OBRA DE TECNICO DE SONDAGEM, INCLUSIVE ENCARGOS SOCIA | H | 5 | 38.53 | 106.25 | 397.3406
IS DESONERADOS
11.045.0009-0 | PROTENSAO INCLUSIVE INSTALACAO,CONE E PLACA DE ANCORAGEM DE | UN |  | 5074.79
TIRANTE PARA ANCORAGEM EM SOLO,CONSTITUIDO POR 10 CORDOALHAS
DE 12,7MM,EXCLUSIVE PERFURACAO,INJECAO E O TIRANTE
00113 | BOMBA MANUAL, PARA CONCRETO PROTENDIDO (ALUGUEL) | DIA | 1 | 90 | 65 | 148.5
01397 | CONE DE ANCORAGEM COMPLETO, PARA CABOS DE 12 CORDOALHAS DE 1 | UN | 1 | 811.13 | 65 | 1338.3645
2,7MM
01399 | MACACO DE PROTENSAO (ALUGUEL), PARA 12 CCORDOALHAS DE 12,7MM | DIA | 1 | 200.13 | 65 | 330.2145
01959 | MAO-DE-OBRA DE TECNICO DE SONDAGEM, INCLUSIVE ENCARGOS SOCIA | H | 10 | 44.47 | 106.25 | 917.1938
IS
01963 | MAO-DE-OBRA DE SONDADOR B (ESPECIALISTA DE MENOR QUALIDADE), | H | 10 | 26.73 | 106.25 | 551.3063
INCLUSIVE ENCARGOS SOCIAIS
01964 | MAO-DE-OBRA DE SONDADOR A (ESPECIALISTA DA MAIS ALTA QUALIDA | H | 10 | 28.76 | 106.25 | 593.175
DE), INCLUSIVE ENCARGOS SOCIAIS
01999 | MAO-DE-OBRA DE SERVENTE DA CONSTRUCAO CIVIL, INCLUSIVE ENCAR | H | 30 | 19.33 | 106.25 | 1196.0438
GOS SOCIAIS
11.045.0009-A | PROTENSAO INCLUSIVE INSTALACAO,CONE E PLACA DE ANCORAGEM DE | UN |  | 4639.81
TIRANTE PARA ANCORAGEM EM SOLO,CONSTITUIDO POR 10 CORDOALHAS
DE 12,7MM,EXCLUSIVE PERFURACAO,INJECAO E O TIRANTE
00113 | BOMBA MANUAL, PARA CONCRETO PROTENDIDO (ALUGUEL) | DIA | 1 | 90 | 65 | 148.5
01397 | CONE DE ANCORAGEM COMPLETO, PARA CABOS DE 12 CORDOALHAS DE 1 | UN | 1 | 811.13 | 65 | 1338.3645
2,7MM
01399 | MACACO DE PROTENSAO (ALUGUEL), PARA 12 CCORDOALHAS DE 12,7MM | DIA | 1 | 200.13 | 65 | 330.2145
20132 | MAO-DE-OBRA DE SERVENTE DA CONSTRUCAO CIVIL, INCLUSIVE ENCAR | H | 30 | 16.75 | 106.25 | 1036.4063
GOS SOCIAIS DESONERADOS
20137 | MAO-DE-OBRA DE SONDADOR A (ESPECIALISTA DA MAIS ALTO QUALIDA | H | 10 | 24.92 | 106.25 | 513.975
DE), INCLUSIVE ENCARGOS SOCIAIS DESONERADOS
20138 | MAO-DE-OBRA DE SONDADOR B (ESPECIALISTA DE MENOR QUALIDADE), | H | 10 | 23.16 | 106.25 | 477.675
INCLUSIVE ENCARGOS SOCIAIS DESONERADOS
20147 | MAO-DE-OBRA DE TECNICO DE SONDAGEM, INCLUSIVE ENCARGOS SOCIA | H | 10 | 38.53 | 106.25 | 794.6813
IS DESONERADOS
11.045.0010-0 | PROTENSAO INCLUSIVE INSTALACAO,CONE E PLACA DE ANCORAGEM DE | UN |  | 6024.78
TIRANTE PARA ANCORAGEM EM SOLO,CONSTITUIDO POR 12 CORDOALHAS
DE 12,7MM,EXCLUSIVE PERFURACAO,INJECAO E O TIRANTE
00113 | BOMBA MANUAL, PARA CONCRETO PROTENDIDO (ALUGUEL) | DIA | 1 | 90 | 65 | 148.5
01397 | CONE DE ANCORAGEM COMPLETO, PARA CABOS DE 12 CORDOALHAS DE 1 | UN | 1 | 811.13 | 65 | 1338.3645
2,7MM
01399 | MACACO DE PROTENSAO (ALUGUEL), PARA 12 CCORDOALHAS DE 12,7MM | DIA | 1 | 200.13 | 65 | 330.2145
01959 | MAO-DE-OBRA DE TECNICO DE SONDAGEM, INCLUSIVE ENCARGOS SOCIA | H | 10 | 44.47 | 106.25 | 917.1938
IS
01963 | MAO-DE-OBRA DE SONDADOR B (ESPECIALISTA DE MENOR QUALIDADE), | H | 20 | 26.73 | 106.25 | 1102.6125
INCLUSIVE ENCARGOS SOCIAIS
01964 | MAO-DE-OBRA DE SONDADOR A (ESPECIALISTA DA MAIS ALTA QUALIDA | H | 10 | 28.76 | 106.25 | 593.175
DE), INCLUSIVE ENCARGOS SOCIAIS
01999 | MAO-DE-OBRA DE SERVENTE DA CONSTRUCAO CIVIL, INCLUSIVE ENCAR | H | 40 | 19.33 | 106.25 | 1594.725
GOS SOCIAIS
11.045.0010-A | PROTENSAO INCLUSIVE INSTALACAO,CONE E PLACA DE ANCORAGEM DE | UN |  | 5462.96
TIRANTE PARA ANCORAGEM EM SOLO,CONSTITUIDO POR 12 CORDOALHAS
DE 12,7MM,EXCLUSIVE PERFURACAO,INJECAO E O TIRANTE
00113 | BOMBA MANUAL, PARA CONCRETO PROTENDIDO (ALUGUEL) | DIA | 1 | 90 | 65 | 148.5
01397 | CONE DE ANCORAGEM COMPLETO, PARA CABOS DE 12 CORDOALHAS DE 1 | UN | 1 | 811.13 | 65 | 1338.3645
2,7MM
01399 | MACACO DE PROTENSAO (ALUGUEL), PARA 12 CCORDOALHAS DE 12,7MM | DIA | 1 | 200.13 | 65 | 330.2145
20132 | MAO-DE-OBRA DE SERVENTE DA CONSTRUCAO CIVIL, INCLUSIVE ENCAR | H | 40 | 16.75 | 106.25 | 1381.875
GOS SOCIAIS DESONERADOS
20137 | MAO-DE-OBRA DE SONDADOR A (ESPECIALISTA DA MAIS ALTO QUALIDA | H | 10 | 24.92 | 106.25 | 513.975
DE), INCLUSIVE ENCARGOS SOCIAIS DESONERADOS
20138 | MAO-DE-OBRA DE SONDADOR B (ESPECIALISTA DE MENOR QUALIDADE), | H | 20 | 23.16 | 106.25 | 955.35
INCLUSIVE ENCARGOS SOCIAIS DESONERADOS
20147 | MAO-DE-OBRA DE TECNICO DE SONDAGEM, INCLUSIVE ENCARGOS SOCIA | H | 10 | 38.53 | 106.25 | 794.6813
IS DESONERADOS
11.046.0001-0 | CONCRETO IMPORTADO DE USINA,DOSADO RACIONALMENTE PARA UMA RE | M3 |  | 390
SISTENCIA CARACTERISTICA A COMPRESSAO DE 10MPA
07326 | CONCRETO IMPORTADO DE USINA, UTILIZANDO BRITA 1, DE 10MPA | M3 | 1 | 390 | 0 | 390
11.046.0001-A | CONCRETO IMPORTADO DE USINA,DOSADO RACIONALMENTE PARA UMA RE | M3 |  | 390
SISTENCIA CARACTERISTICA A COMPRESSAO DE 10MPA
07326 | CONCRETO IMPORTADO DE USINA, UTILIZANDO BRITA 1, DE 10MPA | M3 | 1 | 390 | 0 | 390
11.046.0004-0 | CONCRETO IMPORTADO DE USINA,DOSADO RACIONALMENTE PARA UMA RE | M3 |  | 400
SISTENCIA CARACTERISTICA A COMPRESSAO DE 15MPA
02245 | CONCRETO IMPORTADO DE USINA, UTILIZANDO BRITA 1, DE 15MPA | M3 | 1 | 400 | 0 | 400
11.046.0004-A | CONCRETO IMPORTADO DE USINA,DOSADO RACIONALMENTE PARA UMA RE | M3 |  | 400
SISTENCIA CARACTERISTICA A COMPRESSAO DE 15MPA
02245 | CONCRETO IMPORTADO DE USINA, UTILIZANDO BRITA 1, DE 15MPA | M3 | 1 | 400 | 0 | 400
11.046.0007-0 | CONCRETO IMPORTADO DE USINA,DOSADO RACIONALMENTE PARA UMA RE | M3 |  | 420
SISTENCIA CARACTERISTICA A COMPRESSAO DE 20MPA
02249 | CONCRETO IMPORTADO DE USINA, UTILIZANDO BRITA 1, DE 20MPA | M3 | 1 | 420 | 0 | 420
11.046.0007-A | CONCRETO IMPORTADO DE USINA,DOSADO RACIONALMENTE PARA UMA RE | M3 |  | 420
SISTENCIA CARACTERISTICA A COMPRESSAO DE 20MPA
02249 | CONCRETO IMPORTADO DE USINA, UTILIZANDO BRITA 1, DE 20MPA | M3 | 1 | 420 | 0 | 420
11.046.0010-0 | CONCRETO IMPORTADO DE USINA,DOSADO RACIONALMENTE PARA UMA RE | M3 |  | 435
SISTENCIA CARACTERISTICA A COMPRESSAO DE 25MPA
07328 | CONCRETO IMPORTADO DE USINA, UTILIZANDO BRITA 1, DE 25MPA | M3 | 1 | 435 | 0 | 435
11.046.0010-A | CONCRETO IMPORTADO DE USINA,DOSADO RACIONALMENTE PARA UMA RE | M3 |  | 435
SISTENCIA CARACTERISTICA A COMPRESSAO DE 25MPA
07328 | CONCRETO IMPORTADO DE USINA, UTILIZANDO BRITA 1, DE 25MPA | M3 | 1 | 435 | 0 | 435
11.046.0013-0 | CONCRETO IMPORTADO DE USINA,DOSADO RACIONALMENTE PARA UMA RE | M3 |  | 450
SISTENCIA CARACTERISTICA A COMPRESSAO DE 30MPA
02247 | CONCRETO IMPORTADO DE USINA, UTILIZANDO BRITA 1, DE 30MPA | M3 | 1 | 450 | 0 | 450
11.046.0013-A | CONCRETO IMPORTADO DE USINA,DOSADO RACIONALMENTE PARA UMA RE | M3 |  | 450
SISTENCIA CARACTERISTICA A COMPRESSAO DE 30MPA
02247 | CONCRETO IMPORTADO DE USINA, UTILIZANDO BRITA 1, DE 30MPA | M3 | 1 | 450 | 0 | 450
11.046.0014-0 | CONCRETO IMPORTADO DE USINA,DOSADO RACIONALMENTE PARA UMA RE | M3 |  | 480
SISTENCIA CARACTERISTICA A COMPRESSAO DE 35MPA
07329 | CONCRETO IMPORTADO DE USINA, UTILIZANDO BRITA 1, DE 35MPA | M3 | 1 | 480 | 0 | 480
11.046.0014-A | CONCRETO IMPORTADO DE USINA,DOSADO RACIONALMENTE PARA UMA RE | M3 |  | 480
SISTENCIA CARACTERISTICA A COMPRESSAO DE 35MPA
07329 | CONCRETO IMPORTADO DE USINA, UTILIZANDO BRITA 1, DE 35MPA | M3 | 1 | 480 | 0 | 480
11.046.0015-0 | CONCRETO IMPORTADO DE USINA,DOSADO RACIONALMENTE PARA UMA RE | M3 |  | 510
SISTENCIA CARACTERISTICA A COMPRESSAO DE 40MPA
13496 | CONCRETO IMPORTADO DE USINA, UTILIZANDO BRITA 1, DE 40MPA | M3 | 1 | 510 | 0 | 510
11.046.0015-A | CONCRETO IMPORTADO DE USINA,DOSADO RACIONALMENTE PARA UMA RE | M3 |  | 510
SISTENCIA CARACTERISTICA A COMPRESSAO DE 40MPA
13496 | CONCRETO IMPORTADO DE USINA, UTILIZANDO BRITA 1, DE 40MPA | M3 | 1 | 510 | 0 | 510
11.046.0060-0 | CONCRETO COLORIDO,COM OXIDO DE FERRO VERMELHO SINTETICO,IMPO | M3 |  | 455.87
RTADO DE USINA,DOSADO RACIONALMENTE PARA UMA RESISTENCIA CAR
ACTERISTICA A COMPRESSAO DE 15MPA
02245 | CONCRETO IMPORTADO DE USINA, UTILIZANDO BRITA 1, DE 15MPA | M3 | 1 | 400 | 0 | 400
05350 | PIGMENTO EM PO A BASE DE OXIDO DE FERRO | KG | 1.2 | 46.56 | 0 | 55.872
11.046.0060-A | CONCRETO COLORIDO,COM OXIDO DE FERRO VERMELHO SINTETICO,IMPO | M3 |  | 455.87
RTADO DE USINA,DOSADO RACIONALMENTE PARA UMA RESISTENCIA CAR
ACTERISTICA A COMPRESSAO DE 15MPA
02245 | CONCRETO IMPORTADO DE USINA, UTILIZANDO BRITA 1, DE 15MPA | M3 | 1 | 400 | 0 | 400
05350 | PIGMENTO EM PO A BASE DE OXIDO DE FERRO | KG | 1.2 | 46.56 | 0 | 55.872
11.046.0080-1 | CONCRETO DOSADO RACIONALMENTE PARA UMA RESISTENCIA CARACTERI | M3 |  | 663.08
STICA A COMPRESSAO DE 25MPA, COM ADICAO DE 8% DE MICROSSILIC
A, PREPARO EM USINA DOSADORA TIPO VERTICAL E LANCAMENTO COM
AUXILIO DE EQUIPAMENTOS
01010 | CAMINHAO TANQUE 6000L (CP) | H | 0.059 | 204.3988 | 0 | 12.0595
01012 | CAMINHAO TANQUE 6000L (CI) | H | 0.00066 | 67.3561 | 0 | 0.0445
01051 | GUINDASTE SOBRE RODAS,CAPACIDADE DE 15T,INCLUSIVE OPERADOR E | H | 0.024 | 480.3777 | 0 | 11.5291
AUXILIAR (CP)
01053 | GUINDASTE SOBRE RODAS,CAPACIDADE DE 15T,INCLUSIVE OPERADOR E | H | 0.0026 | 250.0334 | 0 | 0.6501
AUXILIAR (CI)
01157 | VIBRADOR IMERSAO ELETR. 2CV (CP) | H | 0.576 | 1.6994 | 0 | 0.9789
01158 | VIBRADOR IMERSAO ELETR. 2CV (CI) | H | 0.144 | 0.4441 | 0 | 0.064
01519 | USINA CONCRETO C/DOSADOR,C/SILO DE CIMENTO PARA 100T (CP) | H | 0.0625 | 560.5818 | 0 | 35.0364
01521 | USINA CONCRETO C/DOSADOR,C/SILO DE CIMENTO PARA 100T (CI) | H | 0.0625 | 408.896 | 0 | 25.556
01968 | MAO-DE-OBRA DE PEDREIRO, INCLUSIVE ENCARGOS SOCIAIS | H | 1.66 | 26.73 | 3 | 45.703
01990 | MAO-DE-OBRA DE CARPINTEIRO DE FORMA DE CONCRETO, INCLUSIVE E | H | 1.66 | 26.73 | 3 | 45.703
NCARGOS SOCIAIS
01999 | MAO-DE-OBRA DE SERVENTE DA CONSTRUCAO CIVIL, INCLUSIVE ENCAR | H | 3.315 | 19.33 | 3 | 66.0013
GOS SOCIAIS
15258 | CONCRETO DOSADO RACIONALMENTE P/UMA RESISTENCIA CARACTERISTI | M3 | 1 | 419.7579 | 0 | 419.7579
CA A COMPRES.25MPA,INCL.5% PERDAS E ADICAO 8% MICROSSILICA
11.046.0080-B | CONCRETO DOSADO RACIONALMENTE PARA UMA RESISTENCIA CARACTERI | M3 |  | 636.55
STICA A COMPRESSAO DE 25MPA, COM ADICAO DE 8% DE MICROSSILIC
A, PREPARO EM USINA DOSADORA TIPO VERTICAL E LANCAMENTO COM
AUXILIO DE EQUIPAMENTOS
20046 | MAO-DE-OBRA DE CARPINTEIRO DE FORMA DE CONCRETO, INCLUSIVE E | H | 1.66 | 23.16 | 3 | 39.599
NCARGOS SOCIAIS DESONERADOS
20115 | MAO-DE-OBRA DE PEDREIRO, INCLUSIVE ENCARGOS SOCIAIS DESONERA | H | 1.66 | 23.16 | 3 | 39.599
DOS
20132 | MAO-DE-OBRA DE SERVENTE DA CONSTRUCAO CIVIL, INCLUSIVE ENCAR | H | 3.315 | 16.75 | 3 | 57.192
GOS SOCIAIS DESONERADOS
30438 | CAMINHAO TANQUE 6000L (CP) | H | 0.059 | 200.8288 | 0 | 11.8489
30440 | CAMINHAO TANQUE 6000L (CI) | H | 0.00066 | 63.7861 | 0 | 0.0421
30503 | GUINDASTE SOBRE RODAS,CAPACIDADE DE 15T,INCLUSIVE OPERADOR E | H | 0.024 | 473.7877 | 0 | 11.3709
AUXILIAR (CP)
30505 | GUINDASTE SOBRE RODAS,CAPACIDADE DE 15T,INCLUSIVE OPERADOR E | H | 0.0026 | 243.4434 | 0 | 0.633
AUXILIAR (CI)
30724 | USINA CONCRETO C/DOSADOR,C/SILO DE CIMENTO PARA 100T (CP) | H | 0.0625 | 519.6118 | 0 | 32.4757
30726 | USINA CONCRETO C/DOSADOR,C/SILO DE CIMENTO PARA 100T (CI) | H | 0.0625 | 367.926 | 0 | 22.9954
30730 | VIBRADOR IMERSAO ELETR. 2CV (CP) | H | 0.576 | 1.6994 | 0 | 0.9789
30731 | VIBRADOR IMERSAO ELETR. 2CV (CI) | H | 0.144 | 0.4441 | 0 | 0.064
31014 | CONCRETO DOSADO RACIONALMENTE P/UMA RESISTENCIA CARACTERISTI | M3 | 1 | 419.7579 | 0 | 419.7579
CA A COMPRES.25MPA,INCL.5% PERDAS E ADICAO 8% MICROSSILICA
11.046.0105-0 | CONCRETO DE ALTO DESEMPENHO (CAD) DOSADO RACIONALMENTE PARA | M3 |  | 715.04
UMA RESISTENCIA CARACTERISTICA A COMPRESSAO DE 50MPA,PREPARO
EM USINA DOSADORA TIPO VERTICAL E LANCAMENTO COM AUXILIO DE
EQUIPAMENTOS,INCLUINDO ADITIVOS
01010 | CAMINHAO TANQUE 6000L (CP) | H | 0.059 | 204.3988 | 0 | 12.0595
01012 | CAMINHAO TANQUE 6000L (CI) | H | 0.00066 | 67.3561 | 0 | 0.0445
01051 | GUINDASTE SOBRE RODAS,CAPACIDADE DE 15T,INCLUSIVE OPERADOR E | H | 0.024 | 480.3777 | 0 | 11.5291
AUXILIAR (CP)
01053 | GUINDASTE SOBRE RODAS,CAPACIDADE DE 15T,INCLUSIVE OPERADOR E | H | 0.0026 | 250.0334 | 0 | 0.6501
AUXILIAR (CI)
01157 | VIBRADOR IMERSAO ELETR. 2CV (CP) | H | 0.576 | 1.6994 | 0 | 0.9789
01158 | VIBRADOR IMERSAO ELETR. 2CV (CI) | H | 0.144 | 0.4441 | 0 | 0.064
01519 | USINA CONCRETO C/DOSADOR,C/SILO DE CIMENTO PARA 100T (CP) | H | 0.0625 | 560.5818 | 0 | 35.0364
01521 | USINA CONCRETO C/DOSADOR,C/SILO DE CIMENTO PARA 100T (CI) | H | 0.0625 | 408.896 | 0 | 25.556
01968 | MAO-DE-OBRA DE PEDREIRO, INCLUSIVE ENCARGOS SOCIAIS | H | 1.66 | 26.73 | 3 | 45.703
01990 | MAO-DE-OBRA DE CARPINTEIRO DE FORMA DE CONCRETO, INCLUSIVE E | H | 1.66 | 26.73 | 3 | 45.703
NCARGOS SOCIAIS
01999 | MAO-DE-OBRA DE SERVENTE DA CONSTRUCAO CIVIL, INCLUSIVE ENCAR | H | 3.315 | 19.33 | 3 | 66.0013
GOS SOCIAIS
15255 | CONCRETO ALTO DESEMPENHO(CAD) DOSADO RACIONALMENTE P/UMA RES | M3 | 1 | 471.7153 | 0 | 471.7153
ISTENCIA CARACTERISTICA A COMPRES.50MPA,INCL.5% DE PERDAS
11.046.0105-A | CONCRETO DE ALTO DESEMPENHO (CAD) DOSADO RACIONALMENTE PARA | M3 |  | 688.51
UMA RESISTENCIA CARACTERISTICA A COMPRESSAO DE 50MPA,PREPARO
EM USINA DOSADORA TIPO VERTICAL E LANCAMENTO COM AUXILIO DE
EQUIPAMENTOS,INCLUINDO ADITIVOS
20046 | MAO-DE-OBRA DE CARPINTEIRO DE FORMA DE CONCRETO, INCLUSIVE E | H | 1.66 | 23.16 | 3 | 39.599
NCARGOS SOCIAIS DESONERADOS
20115 | MAO-DE-OBRA DE PEDREIRO, INCLUSIVE ENCARGOS SOCIAIS DESONERA | H | 1.66 | 23.16 | 3 | 39.599
DOS
20132 | MAO-DE-OBRA DE SERVENTE DA CONSTRUCAO CIVIL, INCLUSIVE ENCAR | H | 3.315 | 16.75 | 3 | 57.192
GOS SOCIAIS DESONERADOS
30438 | CAMINHAO TANQUE 6000L (CP) | H | 0.059 | 200.8288 | 0 | 11.8489
30440 | CAMINHAO TANQUE 6000L (CI) | H | 0.00066 | 63.7861 | 0 | 0.0421
30503 | GUINDASTE SOBRE RODAS,CAPACIDADE DE 15T,INCLUSIVE OPERADOR E | H | 0.024 | 473.7877 | 0 | 11.3709
AUXILIAR (CP)
30505 | GUINDASTE SOBRE RODAS,CAPACIDADE DE 15T,INCLUSIVE OPERADOR E | H | 0.0026 | 243.4434 | 0 | 0.633
AUXILIAR (CI)
30724 | USINA CONCRETO C/DOSADOR,C/SILO DE CIMENTO PARA 100T (CP) | H | 0.0625 | 519.6118 | 0 | 32.4757
30726 | USINA CONCRETO C/DOSADOR,C/SILO DE CIMENTO PARA 100T (CI) | H | 0.0625 | 367.926 | 0 | 22.9954
30730 | VIBRADOR IMERSAO ELETR. 2CV (CP) | H | 0.576 | 1.6994 | 0 | 0.9789
30731 | VIBRADOR IMERSAO ELETR. 2CV (CI) | H | 0.144 | 0.4441 | 0 | 0.064
31016 | CONCRETO ALTO DESEMPENHO(CAD) DOSADO RACIONALMENTE P/UMA RES | M3 | 1 | 471.7153 | 0 | 471.7153
ISTENCIA CARACTERISTICA A COMPRES.50MPA,INCL.5% DE PERDAS
11.046.0110-0 | CONCRETO DE ALTO DESEMPENHO (CAD) DOSADO RACIONALMENTE PARA | M3 |  | 755.66
UMA RESISTENCIA CARACTERISTICA A COMPRESSAO DE 60MPA, PREPAR
O EM USINA DOSADORA TIPO VERTICAL E LANCAMENTO COM AUXILIO D
E EQUIPAMENTOS, INCLUINDO ADITIVOS
01010 | CAMINHAO TANQUE 6000L (CP) | H | 0.059 | 204.3988 | 0 | 12.0595
01012 | CAMINHAO TANQUE 6000L (CI) | H | 0.00066 | 67.3561 | 0 | 0.0445
01051 | GUINDASTE SOBRE RODAS,CAPACIDADE DE 15T,INCLUSIVE OPERADOR E | H | 0.024 | 480.3777 | 0 | 11.5291
AUXILIAR (CP)
01053 | GUINDASTE SOBRE RODAS,CAPACIDADE DE 15T,INCLUSIVE OPERADOR E | H | 0.0026 | 250.0334 | 0 | 0.6501
AUXILIAR (CI)
01157 | VIBRADOR IMERSAO ELETR. 2CV (CP) | H | 0.576 | 1.6994 | 0 | 0.9789
01158 | VIBRADOR IMERSAO ELETR. 2CV (CI) | H | 0.144 | 0.4441 | 0 | 0.064
01519 | USINA CONCRETO C/DOSADOR,C/SILO DE CIMENTO PARA 100T (CP) | H | 0.0625 | 560.5818 | 0 | 35.0364
01521 | USINA CONCRETO C/DOSADOR,C/SILO DE CIMENTO PARA 100T (CI) | H | 0.0625 | 408.896 | 0 | 25.556
01968 | MAO-DE-OBRA DE PEDREIRO, INCLUSIVE ENCARGOS SOCIAIS | H | 1.66 | 26.73 | 3 | 45.703
01990 | MAO-DE-OBRA DE CARPINTEIRO DE FORMA DE CONCRETO, INCLUSIVE E | H | 1.66 | 26.73 | 3 | 45.703
NCARGOS SOCIAIS
01999 | MAO-DE-OBRA DE SERVENTE DA CONSTRUCAO CIVIL, INCLUSIVE ENCAR | H | 3.315 | 19.33 | 3 | 66.0013
GOS SOCIAIS
15256 | CONCRETO AUTO DESEMPENHO(CAD) DOSADO RACIONALMENTE P/UMA RES | M3 | 1 | 512.3395 | 0 | 512.3395
ISTENCIA CARACTERISTICA A COMPRES.60MPA,INCL.5% DE PERDAS
11.046.0110-A | CONCRETO DE ALTO DESEMPENHO (CAD) DOSADO RACIONALMENTE PARA | M3 |  | 729.13
UMA RESISTENCIA CARACTERISTICA A COMPRESSAO DE 60MPA, PREPAR
O EM USINA DOSADORA TIPO VERTICAL E LANCAMENTO COM AUXILIO D
E EQUIPAMENTOS, INCLUINDO ADITIVOS
20046 | MAO-DE-OBRA DE CARPINTEIRO DE FORMA DE CONCRETO, INCLUSIVE E | H | 1.66 | 23.16 | 3 | 39.599
NCARGOS SOCIAIS DESONERADOS
20115 | MAO-DE-OBRA DE PEDREIRO, INCLUSIVE ENCARGOS SOCIAIS DESONERA | H | 1.66 | 23.16 | 3 | 39.599
DOS
20132 | MAO-DE-OBRA DE SERVENTE DA CONSTRUCAO CIVIL, INCLUSIVE ENCAR | H | 3.315 | 16.75 | 3 | 57.192
GOS SOCIAIS DESONERADOS
30438 | CAMINHAO TANQUE 6000L (CP) | H | 0.059 | 200.8288 | 0 | 11.8489
30440 | CAMINHAO TANQUE 6000L (CI) | H | 0.00066 | 63.7861 | 0 | 0.0421
30503 | GUINDASTE SOBRE RODAS,CAPACIDADE DE 15T,INCLUSIVE OPERADOR E | H | 0.024 | 473.7877 | 0 | 11.3709
AUXILIAR (CP)
30505 | GUINDASTE SOBRE RODAS,CAPACIDADE DE 15T,INCLUSIVE OPERADOR E | H | 0.0026 | 243.4434 | 0 | 0.633
AUXILIAR (CI)
30724 | USINA CONCRETO C/DOSADOR,C/SILO DE CIMENTO PARA 100T (CP) | H | 0.0625 | 519.6118 | 0 | 32.4757
30726 | USINA CONCRETO C/DOSADOR,C/SILO DE CIMENTO PARA 100T (CI) | H | 0.0625 | 367.926 | 0 | 22.9954
30730 | VIBRADOR IMERSAO ELETR. 2CV (CP) | H | 0.576 | 1.6994 | 0 | 0.9789
30731 | VIBRADOR IMERSAO ELETR. 2CV (CI) | H | 0.144 | 0.4441 | 0 | 0.064
31017 | CONCRETO ALTO DESEMPENHO(CAD) DOSADO RACIONALMENTE P/UMA RES | M3 | 1 | 512.3395 | 0 | 512.3395
ISTENCIA CARACTERISTICA A COMPRES.60MPA,INCL.5% DE PERDAS
11.046.0115-0 | CONCRETO DE ALTO DESEMPENHO (CAD) DOSADO RACIONALMENTE PARA | M3 |  | 791.36
UMA RESISTENCIA CARACTERISTICA A COMPRESSAO DE 70MPA,PREPARO
EM USINA DOSADORA TIPO VERTICAL E LANCAMENTO COM AUXILIO DE
EQUIPAMENTOS, INCLUINDO ADITIVOS
01010 | CAMINHAO TANQUE 6000L (CP) | H | 0.059 | 204.3988 | 0 | 12.0595
01012 | CAMINHAO TANQUE 6000L (CI) | H | 0.00066 | 67.3561 | 0 | 0.0445
01051 | GUINDASTE SOBRE RODAS,CAPACIDADE DE 15T,INCLUSIVE OPERADOR E | H | 0.024 | 480.3777 | 0 | 11.5291
AUXILIAR (CP)
01053 | GUINDASTE SOBRE RODAS,CAPACIDADE DE 15T,INCLUSIVE OPERADOR E | H | 0.0026 | 250.0334 | 0 | 0.6501
AUXILIAR (CI)
01157 | VIBRADOR IMERSAO ELETR. 2CV (CP) | H | 0.576 | 1.6994 | 0 | 0.9789
01158 | VIBRADOR IMERSAO ELETR. 2CV (CI) | H | 0.144 | 0.4441 | 0 | 0.064
01519 | USINA CONCRETO C/DOSADOR,C/SILO DE CIMENTO PARA 100T (CP) | H | 0.0625 | 560.5818 | 0 | 35.0364
01521 | USINA CONCRETO C/DOSADOR,C/SILO DE CIMENTO PARA 100T (CI) | H | 0.0625 | 408.896 | 0 | 25.556
01968 | MAO-DE-OBRA DE PEDREIRO, INCLUSIVE ENCARGOS SOCIAIS | H | 1.66 | 26.73 | 3 | 45.703
01990 | MAO-DE-OBRA DE CARPINTEIRO DE FORMA DE CONCRETO, INCLUSIVE E | H | 1.66 | 26.73 | 3 | 45.703
NCARGOS SOCIAIS
01999 | MAO-DE-OBRA DE SERVENTE DA CONSTRUCAO CIVIL, INCLUSIVE ENCAR | H | 3.315 | 19.33 | 3 | 66.0013
GOS SOCIAIS
15257 | CONCRETO ALTO DESEMPENHO(CAD) DOSADO RACIONALMENTE P/UMA RES | M3 | 1 | 548.0398 | 0 | 548.0398
ISTENCIA CARACTERISTICA A COMPRES.70MPA,INCL.5% DE PERDAS
11.046.0115-A | CONCRETO DE ALTO DESEMPENHO (CAD) DOSADO RACIONALMENTE PARA | M3 |  | 764.83
UMA RESISTENCIA CARACTERISTICA A COMPRESSAO DE 70MPA,PREPARO
EM USINA DOSADORA TIPO VERTICAL E LANCAMENTO COM AUXILIO DE
EQUIPAMENTOS, INCLUINDO ADITIVOS
20046 | MAO-DE-OBRA DE CARPINTEIRO DE FORMA DE CONCRETO, INCLUSIVE E | H | 1.66 | 23.16 | 3 | 39.599
NCARGOS SOCIAIS DESONERADOS
20115 | MAO-DE-OBRA DE PEDREIRO, INCLUSIVE ENCARGOS SOCIAIS DESONERA | H | 1.66 | 23.16 | 3 | 39.599
DOS
20132 | MAO-DE-OBRA DE SERVENTE DA CONSTRUCAO CIVIL, INCLUSIVE ENCAR | H | 3.315 | 16.75 | 3 | 57.192
GOS SOCIAIS DESONERADOS
30438 | CAMINHAO TANQUE 6000L (CP) | H | 0.059 | 200.8288 | 0 | 11.8489
30440 | CAMINHAO TANQUE 6000L (CI) | H | 0.00066 | 63.7861 | 0 | 0.0421
30503 | GUINDASTE SOBRE RODAS,CAPACIDADE DE 15T,INCLUSIVE OPERADOR E | H | 0.024 | 473.7877 | 0 | 11.3709
AUXILIAR (CP)
30505 | GUINDASTE SOBRE RODAS,CAPACIDADE DE 15T,INCLUSIVE OPERADOR E | H | 0.0026 | 243.4434 | 0 | 0.633
AUXILIAR (CI)
30724 | USINA CONCRETO C/DOSADOR,C/SILO DE CIMENTO PARA 100T (CP) | H | 0.0625 | 519.6118 | 0 | 32.4757
30726 | USINA CONCRETO C/DOSADOR,C/SILO DE CIMENTO PARA 100T (CI) | H | 0.0625 | 367.926 | 0 | 22.9954
30730 | VIBRADOR IMERSAO ELETR. 2CV (CP) | H | 0.576 | 1.6994 | 0 | 0.9789
30731 | VIBRADOR IMERSAO ELETR. 2CV (CI) | H | 0.144 | 0.4441 | 0 | 0.064
31018 | CONCRETO ALTO DESEMPENHO(CAD) DOSADO RACIONALMENTE P/UMA RES | M3 | 1 | 548.0398 | 0 | 548.0398
ISTENCIA CARACTERISTICA A COMPRES.70MPA,INCL.5% DE PERDAS
11.046.0180-0 | BOMBEAMENTO PARA CONCRETO DE ALTO DESEMPENHO | M3 |  | 45
02523 | INSTALACAO AVULSA DE BOMBA DE CONCRETO | M3 | 1 | 45 | 0 | 45
11.046.0180-A | BOMBEAMENTO PARA CONCRETO DE ALTO DESEMPENHO | M3 |  | 45
02523 | INSTALACAO AVULSA DE BOMBA DE CONCRETO | M3 | 1 | 45 | 0 | 45
11.047.0010-1 | TIRANTE PROTENDIDO,PARA CARGA DE TRABALHO ATE 34T,DIAMETRO D | M |  | 477.19
E 32MM,INCLUSIVE O FORNECIMENTO DA BARRA E BAINHA,PROTECAO A
NTICORROSIVA,PREPARO E COLOCACAO NO FURO,EXCLUSIVE LUVAS,PLA
CAS,CONTRAPORCAS,ETC,PERFURACAO E INJECAO
00222 | GRAXA COMUM P/LUBRIFICACAO DE CHASSIS, EM TAMBORES DE 170KG | KG | 0.1 | 11.07 | 20 | 1.3284
00618 | ACO 95/105 NO DIAMETRO DE 32MM | M | 1 | 260.08 | 20 | 312.096
01959 | MAO-DE-OBRA DE TECNICO DE SONDAGEM, INCLUSIVE ENCARGOS SOCIA | H | 0.3 | 44.47 | 42 | 18.9442
IS
01964 | MAO-DE-OBRA DE SONDADOR A (ESPECIALISTA DA MAIS ALTA QUALIDA | H | 0.3 | 28.76 | 42 | 12.2518
DE), INCLUSIVE ENCARGOS SOCIAIS
01998 | MAO-DE-OBRA DE ARMADOR DE CONCRETO ARMADO, INCLUSIVE ENCARGO | H | 0.6 | 26.73 | 42 | 22.774
S SOCIAIS
01999 | MAO-DE-OBRA DE SERVENTE DA CONSTRUCAO CIVIL, INCLUSIVE ENCAR | H | 1.5 | 19.33 | 42 | 41.1729
GOS SOCIAIS
02615 | TUBO DE PVC RIGIDO, PONTA/BOLSA COM VIROLA, EM BARRAS DE 6,0 | UN | 0.08 | 58.6 | 20 | 5.6256
0M, DE 050MM
02863 | ARAME GALVANIZADO Nº 06 | KG | 0.27 | 13.66 | 20 | 4.4258
04867 | BAINHA DE ACO GALVANIZADO, NO DIAMETRO DE 065MM | M | 0.53 | 26.66 | 20 | 16.9558
07416 | TINTA EPOXYCA, BICOMPONENTE ISENTA DE SOLVENTES | KG | 0.081 | 428.1499 | 20 | 41.6162
11.047.0010-B | TIRANTE PROTENDIDO,PARA CARGA DE TRABALHO ATE 34T,DIAMETRO D | M |  | 464.48
E 32MM,INCLUSIVE O FORNECIMENTO DA BARRA E BAINHA,PROTECAO A
NTICORROSIVA,PREPARO E COLOCACAO NO FURO,EXCLUSIVE LUVAS,PLA
CAS,CONTRAPORCAS,ETC,PERFURACAO E INJECAO
00222 | GRAXA COMUM P/LUBRIFICACAO DE CHASSIS, EM TAMBORES DE 170KG | KG | 0.1 | 11.07 | 20 | 1.3284
00618 | ACO 95/105 NO DIAMETRO DE 32MM | M | 1 | 260.08 | 20 | 312.096
02615 | TUBO DE PVC RIGIDO, PONTA/BOLSA COM VIROLA, EM BARRAS DE 6,0 | UN | 0.08 | 58.6 | 20 | 5.6256
0M, DE 050MM
02863 | ARAME GALVANIZADO Nº 06 | KG | 0.27 | 13.66 | 20 | 4.4258
04867 | BAINHA DE ACO GALVANIZADO, NO DIAMETRO DE 065MM | M | 0.53 | 26.66 | 20 | 16.9558
07416 | TINTA EPOXYCA, BICOMPONENTE ISENTA DE SOLVENTES | KG | 0.081 | 428.1499 | 20 | 41.6162
20015 | MAO-DE-OBRA DE ARMADOR DE CONCRETO ARMADO, INCLUSIVE ENCARGO | H | 0.6 | 23.16 | 42 | 19.7323
S SOCIAIS DESONERADOS
20132 | MAO-DE-OBRA DE SERVENTE DA CONSTRUCAO CIVIL, INCLUSIVE ENCAR | H | 1.5 | 16.75 | 42 | 35.6775
GOS SOCIAIS DESONERADOS
20137 | MAO-DE-OBRA DE SONDADOR A (ESPECIALISTA DA MAIS ALTO QUALIDA | H | 0.3 | 24.92 | 42 | 10.6159
DE), INCLUSIVE ENCARGOS SOCIAIS DESONERADOS
20147 | MAO-DE-OBRA DE TECNICO DE SONDAGEM, INCLUSIVE ENCARGOS SOCIA | H | 0.3 | 38.53 | 42 | 16.4138
IS DESONERADOS
11.047.0011-1 | PROTENSAO PARCIAL E FINAL DE TIRANTE (EXCLUSIVE ESTE),PARA C | UN |  | 2407.73
ARGA DE TRABALHO ATE 34T,DIAMETRO DE 32MM,INCLUSIVE O FORNEC
IMENTO E INSTALACAO DA PLACA,ANEL DE ANGULO,PORCAS,CONTRAPOR
CAS,LUVAS,ETC,PINTURA E PROTECAO DA CABECA,EXCLUSIVE PERFURA
CAO E INJECAO
00113 | BOMBA MANUAL, PARA CONCRETO PROTENDIDO (ALUGUEL) | DIA | 0.6 | 90 | 0 | 54
00619 | PORCA SEXTAVADA ESFERICA, CHAVE 55MM, COM H=85MM, PARA CONCR | UN | 1 | 85.78 | 10 | 94.358
ETO PROTENDIDO
00620 | LUVA METALICA DE 180MM, DE DE=2.1/2" | UN | 2 | 178.25 | 10 | 392.15
00621 | PLACA METALICA, DE (200X200X20)MM, PARA CONCRETO PROTENDIDO | UN | 1 | 390.83 | 10 | 429.913
00622 | ANEL DE ANGULO DE 15º, PARA CONCRETO PROTENDIDO | UN | 1 | 83.16 | 10 | 91.476
00623 | CONTRA-PORCA SEXTAVADA, ALTURA 35MM, PARA CONCRETO PROTENDID | UN | 5 | 54.24 | 10 | 298.32
O
01495 | CUSTO IMPRODUTIVO PARALISACAO,DESLOCAMENTOS/INSTALACAO DE EQ | H | 3 | 144.8224 | 0 | 434.4672
UIPAM.SONDAGEM ROTATIVA C/EQUIPAMENTO/EQUIPE OPERACAO
01605 | ARGAMASSA CIM.,AREIA TRACO 1:3,PREPARO MECANICO | M3 | 0.04 | 468.8582 | 0 | 18.7543
01640 | FORMAS MADEIRA PARAM. PLANOS, 2 VEZES | M2 | 0.64 | 83.2518 | 0 | 53.2812
01959 | MAO-DE-OBRA DE TECNICO DE SONDAGEM, INCLUSIVE ENCARGOS SOCIA | H | 1.5 | 44.47 | 3 | 68.7062
IS
01964 | MAO-DE-OBRA DE SONDADOR A (ESPECIALISTA DA MAIS ALTA QUALIDA | H | 3 | 28.76 | 3 | 88.8684
DE), INCLUSIVE ENCARGOS SOCIAIS
01999 | MAO-DE-OBRA DE SERVENTE DA CONSTRUCAO CIVIL, INCLUSIVE ENCAR | H | 12 | 19.33 | 3 | 238.9188
GOS SOCIAIS
04879 | MACACO DE PROTENSAO (ALUGUEL), PARA 07 CORDOALHAS DE 12,7MM | DIA | 0.6 | 156.1 | 0 | 93.66
07416 | TINTA EPOXYCA, BICOMPONENTE ISENTA DE SOLVENTES | KG | 0.108 | 428.1499 | 10 | 50.8642
11.047.0011-B | PROTENSAO PARCIAL E FINAL DE TIRANTE (EXCLUSIVE ESTE),PARA C | UN |  | 2296.14
ARGA DE TRABALHO ATE 34T,DIAMETRO DE 32MM,INCLUSIVE O FORNEC
IMENTO E INSTALACAO DA PLACA,ANEL DE ANGULO,PORCAS,CONTRAPOR
CAS,LUVAS,ETC,PINTURA E PROTECAO DA CABECA,EXCLUSIVE PERFURA
CAO E INJECAO
00113 | BOMBA MANUAL, PARA CONCRETO PROTENDIDO (ALUGUEL) | DIA | 0.6 | 90 | 0 | 54
00619 | PORCA SEXTAVADA ESFERICA, CHAVE 55MM, COM H=85MM, PARA CONCR | UN | 1 | 85.78 | 10 | 94.358
ETO PROTENDIDO
00620 | LUVA METALICA DE 180MM, DE DE=2.1/2" | UN | 2 | 178.25 | 10 | 392.15
00621 | PLACA METALICA, DE (200X200X20)MM, PARA CONCRETO PROTENDIDO | UN | 1 | 390.83 | 10 | 429.913
00622 | ANEL DE ANGULO DE 15º, PARA CONCRETO PROTENDIDO | UN | 1 | 83.16 | 10 | 91.476
00623 | CONTRA-PORCA SEXTAVADA, ALTURA 35MM, PARA CONCRETO PROTENDID | UN | 5 | 54.24 | 10 | 298.32
O
04879 | MACACO DE PROTENSAO (ALUGUEL), PARA 07 CORDOALHAS DE 12,7MM | DIA | 0.6 | 156.1 | 0 | 93.66
07416 | TINTA EPOXYCA, BICOMPONENTE ISENTA DE SOLVENTES | KG | 0.108 | 428.1499 | 10 | 50.8642
20132 | MAO-DE-OBRA DE SERVENTE DA CONSTRUCAO CIVIL, INCLUSIVE ENCAR | H | 12 | 16.75 | 3 | 207.03
GOS SOCIAIS DESONERADOS
20137 | MAO-DE-OBRA DE SONDADOR A (ESPECIALISTA DA MAIS ALTO QUALIDA | H | 3 | 24.92 | 3 | 77.0028
DE), INCLUSIVE ENCARGOS SOCIAIS DESONERADOS
20147 | MAO-DE-OBRA DE TECNICO DE SONDAGEM, INCLUSIVE ENCARGOS SOCIA | H | 1.5 | 38.53 | 3 | 59.5289
IS DESONERADOS
30163 | ARGAMASSA CIM.,AREIA TRACO 1:3,PREPARO MECANICO | M3 | 0.04 | 460.6219 | 0 | 18.4249
30282 | FORMAS MADEIRA PARAM. PLANOS, 2 VEZES | M2 | 0.64 | 76.2021 | 0 | 48.7693
30978 | CUSTO IMPRODUTIVO PARALISACAO,DESLOCAMENTOS/INSTALACAO DE EQ | H | 3 | 126.8814 | 0 | 380.6442
UIPAM.SONDAGEM ROTATIVA C/EQUIPAMENTO/EQUIPE OPERACAO
11.047.0012-0 | TIRANTE PROTENDIDO,PARA CARGA DE TRABALHO ATE 34T,DIAMETRO D | M |  | 492.7
E 32MM,INCLUSIVE O FORNECIMENTO DA BARRA E BAINHA,PROTECAO A
NTICORROSIVA,PREPARO E COLOCACAO NO FURO E TUBO ESPECIAL PAR
A INJECAO (TUBO PVC 3/4" E MANCHETES),EXCLUSIVE LUVAS,PLACAS
,CONTRAPORCAS,ETC,PERFURACAO E INJECAO
00222 | GRAXA COMUM P/LUBRIFICACAO DE CHASSIS, EM TAMBORES DE 170KG | KG | 0.1 | 11.07 | 20 | 1.3284
00618 | ACO 95/105 NO DIAMETRO DE 32MM | M | 1 | 260.08 | 20 | 312.096
01553 | MANGUEIRA PARA AR COMPRIMIDO, COM 2 LONAS, DE 3/4" | M | 0.1 | 8.9327 | 20 | 1.0719
01959 | MAO-DE-OBRA DE TECNICO DE SONDAGEM, INCLUSIVE ENCARGOS SOCIA | H | 0.3 | 44.47 | 42 | 18.9442
IS
01964 | MAO-DE-OBRA DE SONDADOR A (ESPECIALISTA DA MAIS ALTA QUALIDA | H | 0.3 | 28.76 | 42 | 12.2518
DE), INCLUSIVE ENCARGOS SOCIAIS
01998 | MAO-DE-OBRA DE ARMADOR DE CONCRETO ARMADO, INCLUSIVE ENCARGO | H | 0.6 | 26.73 | 42 | 22.774
S SOCIAIS
01999 | MAO-DE-OBRA DE SERVENTE DA CONSTRUCAO CIVIL, INCLUSIVE ENCAR | H | 1.5 | 19.33 | 42 | 41.1729
GOS SOCIAIS
02563 | TUBO DE PVC RIGIDO ROSQUEAVEL, EM BARRAS DE 6,00M, ROSCA EM | UN | 0.17 | 70.8076 | 20 | 14.4448
AMBAS AS EXTREMIDADES, DE 3/4"
02615 | TUBO DE PVC RIGIDO, PONTA/BOLSA COM VIROLA, EM BARRAS DE 6,0 | UN | 0.08 | 58.6 | 20 | 5.6256
0M, DE 050MM
02863 | ARAME GALVANIZADO Nº 06 | KG | 0.27 | 13.66 | 20 | 4.4258
04867 | BAINHA DE ACO GALVANIZADO, NO DIAMETRO DE 065MM | M | 0.53 | 26.66 | 20 | 16.9558
07416 | TINTA EPOXYCA, BICOMPONENTE ISENTA DE SOLVENTES | KG | 0.081 | 428.1499 | 20 | 41.6162
11.047.0012-A | TIRANTE PROTENDIDO,PARA CARGA DE TRABALHO ATE 34T,DIAMETRO D | M |  | 480
E 32MM,INCLUSIVE O FORNECIMENTO DA BARRA E BAINHA,PROTECAO A
NTICORROSIVA,PREPARO E COLOCACAO NO FURO E TUBO ESPECIAL PAR
A INJECAO (TUBO PVC 3/4" E MANCHETES),EXCLUSIVE LUVAS,PLACAS
,CONTRAPORCAS,ETC,PERFURACAO E INJECAO
00222 | GRAXA COMUM P/LUBRIFICACAO DE CHASSIS, EM TAMBORES DE 170KG | KG | 0.1 | 11.07 | 20 | 1.3284
00618 | ACO 95/105 NO DIAMETRO DE 32MM | M | 1 | 260.08 | 20 | 312.096
01553 | MANGUEIRA PARA AR COMPRIMIDO, COM 2 LONAS, DE 3/4" | M | 0.1 | 8.9327 | 20 | 1.0719
02563 | TUBO DE PVC RIGIDO ROSQUEAVEL, EM BARRAS DE 6,00M, ROSCA EM | UN | 0.17 | 70.8076 | 20 | 14.4448
AMBAS AS EXTREMIDADES, DE 3/4"
02615 | TUBO DE PVC RIGIDO, PONTA/BOLSA COM VIROLA, EM BARRAS DE 6,0 | UN | 0.08 | 58.6 | 20 | 5.6256
0M, DE 050MM
02863 | ARAME GALVANIZADO Nº 06 | KG | 0.27 | 13.66 | 20 | 4.4258
04867 | BAINHA DE ACO GALVANIZADO, NO DIAMETRO DE 065MM | M | 0.53 | 26.66 | 20 | 16.9558
07416 | TINTA EPOXYCA, BICOMPONENTE ISENTA DE SOLVENTES | KG | 0.081 | 428.1499 | 20 | 41.6162
20015 | MAO-DE-OBRA DE ARMADOR DE CONCRETO ARMADO, INCLUSIVE ENCARGO | H | 0.6 | 23.16 | 42 | 19.7323
S SOCIAIS DESONERADOS
20132 | MAO-DE-OBRA DE SERVENTE DA CONSTRUCAO CIVIL, INCLUSIVE ENCAR | H | 1.5 | 16.75 | 42 | 35.6775
GOS SOCIAIS DESONERADOS
20137 | MAO-DE-OBRA DE SONDADOR A (ESPECIALISTA DA MAIS ALTO QUALIDA | H | 0.3 | 24.92 | 42 | 10.6159
DE), INCLUSIVE ENCARGOS SOCIAIS DESONERADOS
20147 | MAO-DE-OBRA DE TECNICO DE SONDAGEM, INCLUSIVE ENCARGOS SOCIA | H | 0.3 | 38.53 | 42 | 16.4138
IS DESONERADOS
11.047.0015-0 | TIRANTE PROTENDIDO,PARA CARGA DE TRABALHO ATE 22T,DIAMETRO D | M |  | 230.53
E 32MM,INCLUSIVE O FORNECIMENTO DA BARRA,BAINHA,PROTECAO ANT
ICORROSIVA,PREPARO E COLOCACAO NO FURO,EXCLUSIVE LUVAS,PLACA
S,PORCAS E CONTRAPORCAS,ETC,PERFURACAO E INJECAO
00222 | GRAXA COMUM P/LUBRIFICACAO DE CHASSIS, EM TAMBORES DE 170KG | KG | 0.073 | 11.07 | 15 | 0.9293
01959 | MAO-DE-OBRA DE TECNICO DE SONDAGEM, INCLUSIVE ENCARGOS SOCIA | H | 0.14 | 44.47 | 28 | 7.969
IS
01964 | MAO-DE-OBRA DE SONDADOR A (ESPECIALISTA DA MAIS ALTA QUALIDA | H | 0.14 | 28.76 | 28 | 5.1538
DE), INCLUSIVE ENCARGOS SOCIAIS
01998 | MAO-DE-OBRA DE ARMADOR DE CONCRETO ARMADO, INCLUSIVE ENCARGO | H | 0.29 | 26.73 | 28 | 9.9222
S SOCIAIS
01999 | MAO-DE-OBRA DE SERVENTE DA CONSTRUCAO CIVIL, INCLUSIVE ENCAR | H | 0.87 | 19.33 | 28 | 21.5259
GOS SOCIAIS
02615 | TUBO DE PVC RIGIDO, PONTA/BOLSA COM VIROLA, EM BARRAS DE 6,0 | UN | 0.364 | 58.6 | 15 | 24.53
0M, DE 050MM
02863 | ARAME GALVANIZADO Nº 06 | KG | 0.344 | 13.66 | 15 | 5.4039
05899 | ACO 50/55, NO DIAMETRO DE 32MM | M | 1 | 109.44 | 15 | 125.856
07416 | TINTA EPOXYCA, BICOMPONENTE ISENTA DE SOLVENTES | KG | 0.0594 | 428.1499 | 15 | 29.2469
11.047.0015-A | TIRANTE PROTENDIDO,PARA CARGA DE TRABALHO ATE 22T,DIAMETRO D | M |  | 224.58
E 32MM,INCLUSIVE O FORNECIMENTO DA BARRA,BAINHA,PROTECAO ANT
ICORROSIVA,PREPARO E COLOCACAO NO FURO,EXCLUSIVE LUVAS,PLACA
S,PORCAS E CONTRAPORCAS,ETC,PERFURACAO E INJECAO
00222 | GRAXA COMUM P/LUBRIFICACAO DE CHASSIS, EM TAMBORES DE 170KG | KG | 0.073 | 11.07 | 15 | 0.9293
02615 | TUBO DE PVC RIGIDO, PONTA/BOLSA COM VIROLA, EM BARRAS DE 6,0 | UN | 0.364 | 58.6 | 15 | 24.53
0M, DE 050MM
02863 | ARAME GALVANIZADO Nº 06 | KG | 0.344 | 13.66 | 15 | 5.4039
05899 | ACO 50/55, NO DIAMETRO DE 32MM | M | 1 | 109.44 | 15 | 125.856
07416 | TINTA EPOXYCA, BICOMPONENTE ISENTA DE SOLVENTES | KG | 0.0594 | 428.1499 | 15 | 29.2469
20015 | MAO-DE-OBRA DE ARMADOR DE CONCRETO ARMADO, INCLUSIVE ENCARGO | H | 0.29 | 23.16 | 28 | 8.597
S SOCIAIS DESONERADOS
20132 | MAO-DE-OBRA DE SERVENTE DA CONSTRUCAO CIVIL, INCLUSIVE ENCAR | H | 0.87 | 16.75 | 28 | 18.6528
GOS SOCIAIS DESONERADOS
20137 | MAO-DE-OBRA DE SONDADOR A (ESPECIALISTA DA MAIS ALTO QUALIDA | H | 0.14 | 24.92 | 28 | 4.4657
DE), INCLUSIVE ENCARGOS SOCIAIS DESONERADOS
20147 | MAO-DE-OBRA DE TECNICO DE SONDAGEM, INCLUSIVE ENCARGOS SOCIA | H | 0.14 | 38.53 | 28 | 6.9046
IS DESONERADOS
11.047.0016-0 | PROTENSAO PARCIAL E FINAL DE TIRANTE (EXCLUSIVE ESTE),PARA C | UN |  | 1959.8
ARGA DE TRABALHO DE 22T,DIAMETRO DE 32MM,INCLUSIVE O FORNECI
MENTO E INSTALACAO DA PLACA,ANEL DE ANGULO,PORCAS,CONTRAPORC
AS,LUVAS,ETC,PINTURA E PROTECAO DA CABECA,EXCLUSIVE PERFURAC
AO E INJECAO
00113 | BOMBA MANUAL, PARA CONCRETO PROTENDIDO (ALUGUEL) | DIA | 0.6 | 90 | 0 | 54
00621 | PLACA METALICA, DE (200X200X20)MM, PARA CONCRETO PROTENDIDO | UN | 1 | 390.83 | 5 | 410.3715
00622 | ANEL DE ANGULO DE 15º, PARA CONCRETO PROTENDIDO | UN | 1 | 83.16 | 5 | 87.318
00623 | CONTRA-PORCA SEXTAVADA, ALTURA 35MM, PARA CONCRETO PROTENDID | UN | 3 | 54.24 | 5 | 170.856
O
01495 | CUSTO IMPRODUTIVO PARALISACAO,DESLOCAMENTOS/INSTALACAO DE EQ | H | 3 | 144.8224 | 0 | 434.4672
UIPAM.SONDAGEM ROTATIVA C/EQUIPAMENTO/EQUIPE OPERACAO
01605 | ARGAMASSA CIM.,AREIA TRACO 1:3,PREPARO MECANICO | M3 | 0.04 | 468.8582 | 0 | 18.7543
01640 | FORMAS MADEIRA PARAM. PLANOS, 2 VEZES | M2 | 0.64 | 83.2518 | 0 | 53.2812
01959 | MAO-DE-OBRA DE TECNICO DE SONDAGEM, INCLUSIVE ENCARGOS SOCIA | H | 1.5 | 44.47 | 3 | 68.7062
IS
01964 | MAO-DE-OBRA DE SONDADOR A (ESPECIALISTA DA MAIS ALTA QUALIDA | H | 3 | 28.76 | 3 | 88.8684
DE), INCLUSIVE ENCARGOS SOCIAIS
01999 | MAO-DE-OBRA DE SERVENTE DA CONSTRUCAO CIVIL, INCLUSIVE ENCAR | H | 12 | 19.33 | 3 | 238.9188
GOS SOCIAIS
04879 | MACACO DE PROTENSAO (ALUGUEL), PARA 07 CORDOALHAS DE 12,7MM | DIA | 0.6 | 156.1 | 0 | 93.66
05900 | PORCA SEXTAVADA, COM 50MM, PARA CONCRETO PROTENDIDO | UN | 1 | 63.07 | 5 | 66.2235
05902 | LUVA METALICA DE 130MM, DE DE=2" | UN | 1 | 119.84 | 5 | 125.832
07416 | TINTA EPOXYCA, BICOMPONENTE ISENTA DE SOLVENTES | KG | 0.108 | 428.1499 | 5 | 48.5522
11.047.0016-A | PROTENSAO PARCIAL E FINAL DE TIRANTE (EXCLUSIVE ESTE),PARA C | UN |  | 1848.21
ARGA DE TRABALHO DE 22T,DIAMETRO DE 32MM,INCLUSIVE O FORNECI
MENTO E INSTALACAO DA PLACA,ANEL DE ANGULO,PORCAS,CONTRAPORC
AS,LUVAS,ETC,PINTURA E PROTECAO DA CABECA,EXCLUSIVE PERFURAC
AO E INJECAO
00113 | BOMBA MANUAL, PARA CONCRETO PROTENDIDO (ALUGUEL) | DIA | 0.6 | 90 | 0 | 54
00621 | PLACA METALICA, DE (200X200X20)MM, PARA CONCRETO PROTENDIDO | UN | 1 | 390.83 | 5 | 410.3715
00622 | ANEL DE ANGULO DE 15º, PARA CONCRETO PROTENDIDO | UN | 1 | 83.16 | 5 | 87.318
00623 | CONTRA-PORCA SEXTAVADA, ALTURA 35MM, PARA CONCRETO PROTENDID | UN | 3 | 54.24 | 5 | 170.856
O
04879 | MACACO DE PROTENSAO (ALUGUEL), PARA 07 CORDOALHAS DE 12,7MM | DIA | 0.6 | 156.1 | 0 | 93.66
05900 | PORCA SEXTAVADA, COM 50MM, PARA CONCRETO PROTENDIDO | UN | 1 | 63.07 | 5 | 66.2235
05902 | LUVA METALICA DE 130MM, DE DE=2" | UN | 1 | 119.84 | 5 | 125.832
07416 | TINTA EPOXYCA, BICOMPONENTE ISENTA DE SOLVENTES | KG | 0.108 | 428.1499 | 5 | 48.5522
20132 | MAO-DE-OBRA DE SERVENTE DA CONSTRUCAO CIVIL, INCLUSIVE ENCAR | H | 12 | 16.75 | 3 | 207.03
GOS SOCIAIS DESONERADOS
20137 | MAO-DE-OBRA DE SONDADOR A (ESPECIALISTA DA MAIS ALTO QUALIDA | H | 3 | 24.92 | 3 | 77.0028
DE), INCLUSIVE ENCARGOS SOCIAIS DESONERADOS
20147 | MAO-DE-OBRA DE TECNICO DE SONDAGEM, INCLUSIVE ENCARGOS SOCIA | H | 1.5 | 38.53 | 3 | 59.5289
IS DESONERADOS
30163 | ARGAMASSA CIM.,AREIA TRACO 1:3,PREPARO MECANICO | M3 | 0.04 | 460.6219 | 0 | 18.4249
30282 | FORMAS MADEIRA PARAM. PLANOS, 2 VEZES | M2 | 0.64 | 76.2021 | 0 | 48.7693
30978 | CUSTO IMPRODUTIVO PARALISACAO,DESLOCAMENTOS/INSTALACAO DE EQ | H | 3 | 126.8814 | 0 | 380.6442
UIPAM.SONDAGEM ROTATIVA C/EQUIPAMENTO/EQUIPE OPERACAO
11.047.0050-0 | PROTENSAO DE TIRANTE DE BARRA,DIAMETRO DE 32MM,EXCLUSIVE FOR | UN |  | 464.85
NECIMENTO DE MATERIAIS
00113 | BOMBA MANUAL, PARA CONCRETO PROTENDIDO (ALUGUEL) | DIA | 0.6 | 90 | 0 | 54
01959 | MAO-DE-OBRA DE TECNICO DE SONDAGEM, INCLUSIVE ENCARGOS SOCIA | H | 1.2 | 44.47 | 3 | 54.9649
IS
01964 | MAO-DE-OBRA DE SONDADOR A (ESPECIALISTA DA MAIS ALTA QUALIDA | H | 2.4 | 28.76 | 3 | 71.0947
DE), INCLUSIVE ENCARGOS SOCIAIS
01999 | MAO-DE-OBRA DE SERVENTE DA CONSTRUCAO CIVIL, INCLUSIVE ENCAR | H | 9.6 | 19.33 | 3 | 191.135
GOS SOCIAIS
04879 | MACACO DE PROTENSAO (ALUGUEL), PARA 07 CORDOALHAS DE 12,7MM | DIA | 0.6 | 156.1 | 0 | 93.66
11.047.0050-A | PROTENSAO DE TIRANTE DE BARRA,DIAMETRO DE 32MM,EXCLUSIVE FOR | UN |  | 422.5
NECIMENTO DE MATERIAIS
00113 | BOMBA MANUAL, PARA CONCRETO PROTENDIDO (ALUGUEL) | DIA | 0.6 | 90 | 0 | 54
04879 | MACACO DE PROTENSAO (ALUGUEL), PARA 07 CORDOALHAS DE 12,7MM | DIA | 0.6 | 156.1 | 0 | 93.66
20132 | MAO-DE-OBRA DE SERVENTE DA CONSTRUCAO CIVIL, INCLUSIVE ENCAR | H | 9.6 | 16.75 | 3 | 165.624
GOS SOCIAIS DESONERADOS
20137 | MAO-DE-OBRA DE SONDADOR A (ESPECIALISTA DA MAIS ALTO QUALIDA | H | 2.4 | 24.92 | 3 | 61.6022
DE), INCLUSIVE ENCARGOS SOCIAIS DESONERADOS
20147 | MAO-DE-OBRA DE TECNICO DE SONDAGEM, INCLUSIVE ENCARGOS SOCIA | H | 1.2 | 38.53 | 3 | 47.6231
IS DESONERADOS
11.048.0010-1 | CONCRETO IMPORTADO DE USINA,DOSADO RACIONALMENTE PARA RESIST | M3 |  | 478.2
ENCIA CARACTERISTICA A COMPRESSAO DE 10MPA,INCLUSIVE TRANSPO
RTE HORIZONTAL ATE 20,00M EM CARRINHOS,ADENSAMENTO E ACABAME
NTO
01157 | VIBRADOR IMERSAO ELETR. 2CV (CP) | H | 0.345 | 1.6994 | 0 | 0.5863
01158 | VIBRADOR IMERSAO ELETR. 2CV (CI) | H | 0.805 | 0.4441 | 0 | 0.3575
01968 | MAO-DE-OBRA DE PEDREIRO, INCLUSIVE ENCARGOS SOCIAIS | H | 0.5 | 26.73 | 3 | 13.766
01990 | MAO-DE-OBRA DE CARPINTEIRO DE FORMA DE CONCRETO, INCLUSIVE E | H | 0.5 | 26.73 | 3 | 13.766
NCARGOS SOCIAIS
01999 | MAO-DE-OBRA DE SERVENTE DA CONSTRUCAO CIVIL, INCLUSIVE ENCAR | H | 3 | 19.33 | 3 | 59.7297
GOS SOCIAIS
07326 | CONCRETO IMPORTADO DE USINA, UTILIZANDO BRITA 1, DE 10MPA | M3 | 1 | 390 | 0 | 390
11.048.0010-B | CONCRETO IMPORTADO DE USINA,DOSADO RACIONALMENTE PARA RESIST | M3 |  | 466.55
ENCIA CARACTERISTICA A COMPRESSAO DE 10MPA,INCLUSIVE TRANSPO
RTE HORIZONTAL ATE 20,00M EM CARRINHOS,ADENSAMENTO E ACABAME
NTO
07326 | CONCRETO IMPORTADO DE USINA, UTILIZANDO BRITA 1, DE 10MPA | M3 | 1 | 390 | 0 | 390
20046 | MAO-DE-OBRA DE CARPINTEIRO DE FORMA DE CONCRETO, INCLUSIVE E | H | 0.5 | 23.16 | 3 | 11.9274
NCARGOS SOCIAIS DESONERADOS
20115 | MAO-DE-OBRA DE PEDREIRO, INCLUSIVE ENCARGOS SOCIAIS DESONERA | H | 0.5 | 23.16 | 3 | 11.9274
DOS
20132 | MAO-DE-OBRA DE SERVENTE DA CONSTRUCAO CIVIL, INCLUSIVE ENCAR | H | 3 | 16.75 | 3 | 51.7575
GOS SOCIAIS DESONERADOS
30730 | VIBRADOR IMERSAO ELETR. 2CV (CP) | H | 0.345 | 1.6994 | 0 | 0.5863
30731 | VIBRADOR IMERSAO ELETR. 2CV (CI) | H | 0.805 | 0.4441 | 0 | 0.3575
11.048.0015-1 | CONCRETO IMPORTADO DE USINA,DOSADO RACIONALMENTE PARA RESIST | M3 |  | 488.2
ENCIA CARACTERISTICA A COMPRESSAO DE 15MPA,INCLUSIVE TRANSPO
RTE HORIZONTAL ATE 20,00M EM CARRINHOS,ADENSAMENTO E ACABAME
NTO
01157 | VIBRADOR IMERSAO ELETR. 2CV (CP) | H | 0.345 | 1.6994 | 0 | 0.5863
01158 | VIBRADOR IMERSAO ELETR. 2CV (CI) | H | 0.805 | 0.4441 | 0 | 0.3575
01968 | MAO-DE-OBRA DE PEDREIRO, INCLUSIVE ENCARGOS SOCIAIS | H | 0.5 | 26.73 | 3 | 13.766
01990 | MAO-DE-OBRA DE CARPINTEIRO DE FORMA DE CONCRETO, INCLUSIVE E | H | 0.5 | 26.73 | 3 | 13.766
NCARGOS SOCIAIS
01999 | MAO-DE-OBRA DE SERVENTE DA CONSTRUCAO CIVIL, INCLUSIVE ENCAR | H | 3 | 19.33 | 3 | 59.7297
GOS SOCIAIS
02245 | CONCRETO IMPORTADO DE USINA, UTILIZANDO BRITA 1, DE 15MPA | M3 | 1 | 400 | 0 | 400
11.048.0015-B | CONCRETO IMPORTADO DE USINA,DOSADO RACIONALMENTE PARA RESIST | M3 |  | 476.55
ENCIA CARACTERISTICA A COMPRESSAO DE 15MPA,INCLUSIVE TRANSPO
RTE HORIZONTAL ATE 20,00M EM CARRINHOS,ADENSAMENTO E ACABAME
NTO
02245 | CONCRETO IMPORTADO DE USINA, UTILIZANDO BRITA 1, DE 15MPA | M3 | 1 | 400 | 0 | 400
20046 | MAO-DE-OBRA DE CARPINTEIRO DE FORMA DE CONCRETO, INCLUSIVE E | H | 0.5 | 23.16 | 3 | 11.9274
NCARGOS SOCIAIS DESONERADOS
20115 | MAO-DE-OBRA DE PEDREIRO, INCLUSIVE ENCARGOS SOCIAIS DESONERA | H | 0.5 | 23.16 | 3 | 11.9274
DOS
20132 | MAO-DE-OBRA DE SERVENTE DA CONSTRUCAO CIVIL, INCLUSIVE ENCAR | H | 3 | 16.75 | 3 | 51.7575
GOS SOCIAIS DESONERADOS
30730 | VIBRADOR IMERSAO ELETR. 2CV (CP) | H | 0.345 | 1.6994 | 0 | 0.5863
30731 | VIBRADOR IMERSAO ELETR. 2CV (CI) | H | 0.805 | 0.4441 | 0 | 0.3575
11.048.0020-1 | CONCRETO IMPORTADO DE USINA,DOSADO RACIONALMENTE PARA RESIST | M3 |  | 508.2
ENCIA CARACTERISTICA A COMPRESSAO DE 20MPA,INCLUSIVE TRANSPO
RTE HORIZONTAL ATE 20,00M EM CARRINHOS,ADENSAMENTO E ACABAME
NTO
01157 | VIBRADOR IMERSAO ELETR. 2CV (CP) | H | 0.345 | 1.6994 | 0 | 0.5863
01158 | VIBRADOR IMERSAO ELETR. 2CV (CI) | H | 0.805 | 0.4441 | 0 | 0.3575
01968 | MAO-DE-OBRA DE PEDREIRO, INCLUSIVE ENCARGOS SOCIAIS | H | 0.5 | 26.73 | 3 | 13.766
01990 | MAO-DE-OBRA DE CARPINTEIRO DE FORMA DE CONCRETO, INCLUSIVE E | H | 0.5 | 26.73 | 3 | 13.766
NCARGOS SOCIAIS
01999 | MAO-DE-OBRA DE SERVENTE DA CONSTRUCAO CIVIL, INCLUSIVE ENCAR | H | 3 | 19.33 | 3 | 59.7297
GOS SOCIAIS
02249 | CONCRETO IMPORTADO DE USINA, UTILIZANDO BRITA 1, DE 20MPA | M3 | 1 | 420 | 0 | 420
11.048.0020-B | CONCRETO IMPORTADO DE USINA,DOSADO RACIONALMENTE PARA RESIST | M3 |  | 496.55
ENCIA CARACTERISTICA A COMPRESSAO DE 20MPA,INCLUSIVE TRANSPO
RTE HORIZONTAL ATE 20,00M EM CARRINHOS,ADENSAMENTO E ACABAME
NTO
02249 | CONCRETO IMPORTADO DE USINA, UTILIZANDO BRITA 1, DE 20MPA | M3 | 1 | 420 | 0 | 420
20046 | MAO-DE-OBRA DE CARPINTEIRO DE FORMA DE CONCRETO, INCLUSIVE E | H | 0.5 | 23.16 | 3 | 11.9274
NCARGOS SOCIAIS DESONERADOS
20115 | MAO-DE-OBRA DE PEDREIRO, INCLUSIVE ENCARGOS SOCIAIS DESONERA | H | 0.5 | 23.16 | 3 | 11.9274
DOS
20132 | MAO-DE-OBRA DE SERVENTE DA CONSTRUCAO CIVIL, INCLUSIVE ENCAR | H | 3 | 16.75 | 3 | 51.7575
GOS SOCIAIS DESONERADOS
30730 | VIBRADOR IMERSAO ELETR. 2CV (CP) | H | 0.345 | 1.6994 | 0 | 0.5863
30731 | VIBRADOR IMERSAO ELETR. 2CV (CI) | H | 0.805 | 0.4441 | 0 | 0.3575
11.048.0025-1 | CONCRETO IMPORTADO DE USINA,DOSADO RACIONALMENTE PARA RESIST | M3 |  | 523.2
ENCIA CARACTERISTICA A COMPRESSAO DE 25MPA,INCLUSIVE TRANSPO
RTE HORIZONTAL ATE 20,00M EM CARRINHOS,ADENSAMENTO E ACABAME
NTO
01157 | VIBRADOR IMERSAO ELETR. 2CV (CP) | H | 0.345 | 1.6994 | 0 | 0.5863
01158 | VIBRADOR IMERSAO ELETR. 2CV (CI) | H | 0.805 | 0.4441 | 0 | 0.3575
01968 | MAO-DE-OBRA DE PEDREIRO, INCLUSIVE ENCARGOS SOCIAIS | H | 0.5 | 26.73 | 3 | 13.766
01990 | MAO-DE-OBRA DE CARPINTEIRO DE FORMA DE CONCRETO, INCLUSIVE E | H | 0.5 | 26.73 | 3 | 13.766
NCARGOS SOCIAIS
01999 | MAO-DE-OBRA DE SERVENTE DA CONSTRUCAO CIVIL, INCLUSIVE ENCAR | H | 3 | 19.33 | 3 | 59.7297
GOS SOCIAIS
07328 | CONCRETO IMPORTADO DE USINA, UTILIZANDO BRITA 1, DE 25MPA | M3 | 1 | 435 | 0 | 435
11.048.0025-B | CONCRETO IMPORTADO DE USINA,DOSADO RACIONALMENTE PARA RESIST | M3 |  | 511.55
ENCIA CARACTERISTICA A COMPRESSAO DE 25MPA,INCLUSIVE TRANSPO
RTE HORIZONTAL ATE 20,00M EM CARRINHOS,ADENSAMENTO E ACABAME
NTO
07328 | CONCRETO IMPORTADO DE USINA, UTILIZANDO BRITA 1, DE 25MPA | M3 | 1 | 435 | 0 | 435
20046 | MAO-DE-OBRA DE CARPINTEIRO DE FORMA DE CONCRETO, INCLUSIVE E | H | 0.5 | 23.16 | 3 | 11.9274
NCARGOS SOCIAIS DESONERADOS
20115 | MAO-DE-OBRA DE PEDREIRO, INCLUSIVE ENCARGOS SOCIAIS DESONERA | H | 0.5 | 23.16 | 3 | 11.9274
DOS
20132 | MAO-DE-OBRA DE SERVENTE DA CONSTRUCAO CIVIL, INCLUSIVE ENCAR | H | 3 | 16.75 | 3 | 51.7575
GOS SOCIAIS DESONERADOS
30730 | VIBRADOR IMERSAO ELETR. 2CV (CP) | H | 0.345 | 1.6994 | 0 | 0.5863
30731 | VIBRADOR IMERSAO ELETR. 2CV (CI) | H | 0.805 | 0.4441 | 0 | 0.3575
11.048.0030-1 | CONCRETO IMPORTADO DE USINA,DOSADO RACIONALMENTE PARA RESIST | M3 |  | 538.2
ENCIA CARACTERISTICA A COMPRESSAO DE 30MPA,INCLUSIVE TRANSPO
RTE HORIZONTAL ATE 20,00M EM CARRINHOS,ADENSAMENTO E ACABAME
NTO
01157 | VIBRADOR IMERSAO ELETR. 2CV (CP) | H | 0.345 | 1.6994 | 0 | 0.5863
01158 | VIBRADOR IMERSAO ELETR. 2CV (CI) | H | 0.805 | 0.4441 | 0 | 0.3575
01968 | MAO-DE-OBRA DE PEDREIRO, INCLUSIVE ENCARGOS SOCIAIS | H | 0.5 | 26.73 | 3 | 13.766
01990 | MAO-DE-OBRA DE CARPINTEIRO DE FORMA DE CONCRETO, INCLUSIVE E | H | 0.5 | 26.73 | 3 | 13.766
NCARGOS SOCIAIS
01999 | MAO-DE-OBRA DE SERVENTE DA CONSTRUCAO CIVIL, INCLUSIVE ENCAR | H | 3 | 19.33 | 3 | 59.7297
GOS SOCIAIS
02247 | CONCRETO IMPORTADO DE USINA, UTILIZANDO BRITA 1, DE 30MPA | M3 | 1 | 450 | 0 | 450
11.048.0030-B | CONCRETO IMPORTADO DE USINA,DOSADO RACIONALMENTE PARA RESIST | M3 |  | 526.55
ENCIA CARACTERISTICA A COMPRESSAO DE 30MPA,INCLUSIVE TRANSPO
RTE HORIZONTAL ATE 20,00M EM CARRINHOS,ADENSAMENTO E ACABAME
NTO
02247 | CONCRETO IMPORTADO DE USINA, UTILIZANDO BRITA 1, DE 30MPA | M3 | 1 | 450 | 0 | 450
20046 | MAO-DE-OBRA DE CARPINTEIRO DE FORMA DE CONCRETO, INCLUSIVE E | H | 0.5 | 23.16 | 3 | 11.9274
NCARGOS SOCIAIS DESONERADOS
20115 | MAO-DE-OBRA DE PEDREIRO, INCLUSIVE ENCARGOS SOCIAIS DESONERA | H | 0.5 | 23.16 | 3 | 11.9274
DOS
20132 | MAO-DE-OBRA DE SERVENTE DA CONSTRUCAO CIVIL, INCLUSIVE ENCAR | H | 3 | 16.75 | 3 | 51.7575
GOS SOCIAIS DESONERADOS
30730 | VIBRADOR IMERSAO ELETR. 2CV (CP) | H | 0.345 | 1.6994 | 0 | 0.5863
30731 | VIBRADOR IMERSAO ELETR. 2CV (CI) | H | 0.805 | 0.4441 | 0 | 0.3575
11.048.0035-1 | CONCRETO IMPORTADO DE USINA,DOSADO RACIONALMENTE PARA RESIST | M3 |  | 568.2
ENCIA CARACTERISTICA A COMPRESSAO DE 35MPA,INCLUSIVE TRANSPO
RTE HORIZONTAL ATE 20,00M EM CARRINHOS,ADENSAMENTO E ACABAME
NTO
01157 | VIBRADOR IMERSAO ELETR. 2CV (CP) | H | 0.345 | 1.6994 | 0 | 0.5863
01158 | VIBRADOR IMERSAO ELETR. 2CV (CI) | H | 0.805 | 0.4441 | 0 | 0.3575
01968 | MAO-DE-OBRA DE PEDREIRO, INCLUSIVE ENCARGOS SOCIAIS | H | 0.5 | 26.73 | 3 | 13.766
01990 | MAO-DE-OBRA DE CARPINTEIRO DE FORMA DE CONCRETO, INCLUSIVE E | H | 0.5 | 26.73 | 3 | 13.766
NCARGOS SOCIAIS
01999 | MAO-DE-OBRA DE SERVENTE DA CONSTRUCAO CIVIL, INCLUSIVE ENCAR | H | 3 | 19.33 | 3 | 59.7297
GOS SOCIAIS
07329 | CONCRETO IMPORTADO DE USINA, UTILIZANDO BRITA 1, DE 35MPA | M3 | 1 | 480 | 0 | 480
11.048.0035-B | CONCRETO IMPORTADO DE USINA,DOSADO RACIONALMENTE PARA RESIST | M3 |  | 556.55
ENCIA CARACTERISTICA A COMPRESSAO DE 35MPA,INCLUSIVE TRANSPO
RTE HORIZONTAL ATE 20,00M EM CARRINHOS,ADENSAMENTO E ACABAME
NTO
07329 | CONCRETO IMPORTADO DE USINA, UTILIZANDO BRITA 1, DE 35MPA | M3 | 1 | 480 | 0 | 480
20046 | MAO-DE-OBRA DE CARPINTEIRO DE FORMA DE CONCRETO, INCLUSIVE E | H | 0.5 | 23.16 | 3 | 11.9274
NCARGOS SOCIAIS DESONERADOS
20115 | MAO-DE-OBRA DE PEDREIRO, INCLUSIVE ENCARGOS SOCIAIS DESONERA | H | 0.5 | 23.16 | 3 | 11.9274
DOS
20132 | MAO-DE-OBRA DE SERVENTE DA CONSTRUCAO CIVIL, INCLUSIVE ENCAR | H | 3 | 16.75 | 3 | 51.7575
GOS SOCIAIS DESONERADOS
30730 | VIBRADOR IMERSAO ELETR. 2CV (CP) | H | 0.345 | 1.6994 | 0 | 0.5863
30731 | VIBRADOR IMERSAO ELETR. 2CV (CI) | H | 0.805 | 0.4441 | 0 | 0.3575
11.048.0040-1 | CONCRETO IMPORTADO DE USINA,DOSADO RACIONALMENTE PARA RESIST | M3 |  | 598.2
ENCIA CARACTERISTICA A COMPRESSAO DE 40MPA,INCLUSIVE TRANSPO
RTE HORIZONTAL ATE 20,00M EM CARRINHOS,ADENSAMENTO E ACABAME
NTO
01157 | VIBRADOR IMERSAO ELETR. 2CV (CP) | H | 0.345 | 1.6994 | 0 | 0.5863
01158 | VIBRADOR IMERSAO ELETR. 2CV (CI) | H | 0.805 | 0.4441 | 0 | 0.3575
01968 | MAO-DE-OBRA DE PEDREIRO, INCLUSIVE ENCARGOS SOCIAIS | H | 0.5 | 26.73 | 3 | 13.766
01990 | MAO-DE-OBRA DE CARPINTEIRO DE FORMA DE CONCRETO, INCLUSIVE E | H | 0.5 | 26.73 | 3 | 13.766
NCARGOS SOCIAIS
01999 | MAO-DE-OBRA DE SERVENTE DA CONSTRUCAO CIVIL, INCLUSIVE ENCAR | H | 3 | 19.33 | 3 | 59.7297
GOS SOCIAIS
13496 | CONCRETO IMPORTADO DE USINA, UTILIZANDO BRITA 1, DE 40MPA | M3 | 1 | 510 | 0 | 510
11.048.0040-B | CONCRETO IMPORTADO DE USINA,DOSADO RACIONALMENTE PARA RESIST | M3 |  | 586.55
ENCIA CARACTERISTICA A COMPRESSAO DE 40MPA,INCLUSIVE TRANSPO
RTE HORIZONTAL ATE 20,00M EM CARRINHOS,ADENSAMENTO E ACABAME
NTO
13496 | CONCRETO IMPORTADO DE USINA, UTILIZANDO BRITA 1, DE 40MPA | M3 | 1 | 510 | 0 | 510
20046 | MAO-DE-OBRA DE CARPINTEIRO DE FORMA DE CONCRETO, INCLUSIVE E | H | 0.5 | 23.16 | 3 | 11.9274
NCARGOS SOCIAIS DESONERADOS
20115 | MAO-DE-OBRA DE PEDREIRO, INCLUSIVE ENCARGOS SOCIAIS DESONERA | H | 0.5 | 23.16 | 3 | 11.9274
DOS
20132 | MAO-DE-OBRA DE SERVENTE DA CONSTRUCAO CIVIL, INCLUSIVE ENCAR | H | 3 | 16.75 | 3 | 51.7575
GOS SOCIAIS DESONERADOS
30730 | VIBRADOR IMERSAO ELETR. 2CV (CP) | H | 0.345 | 1.6994 | 0 | 0.5863
30731 | VIBRADOR IMERSAO ELETR. 2CV (CI) | H | 0.805 | 0.4441 | 0 | 0.3575
11.048.0050-0 | PLACA DE CONCRETO ARMADO PRE-MOLDADA,COM 6CM DE ESPESSURA,CO | M2 |  | 199.19
NFECCIONADA COM CONCRETO PREPARADO EM USINA DOSADORA TIPO VE
RTICAL,DOSADO PARA FCK=25MPA E 8% DE MICROSSILICA,COMPREENDE
NDO LANCAMENTO E ADENSAMENTO MECANICO,INCLUSIVE TRANSPORTE E
COLOCACAO SOBRE VIGAS,COM GUINDASTE
00004 | ARAME RECOZIDO Nº 18 | KG | 0.75 | 11.5475 | 0 | 8.6606
00350 | PINUS EM PECAS DE 2,50X22,50CM, (1"X9") | M | 3 | 8.1835 | 0 | 24.5505
00453 | PREGO COM OU SEM CABECA, EM CAIXAS DE 50KG, OU QUANTIDADES E | KG | 0.3 | 15.34 | 0 | 4.602
QUIVALENTES, Nº12X12 A 18X30
01157 | VIBRADOR IMERSAO ELETR. 2CV (CP) | H | 0.024 | 1.6994 | 0 | 0.0408
01158 | VIBRADOR IMERSAO ELETR. 2CV (CI) | H | 0.036 | 0.4441 | 0 | 0.016
01267 | CAMINHAO BASCUL. NO TOCO 8 A 10M3 (CP) | H | 0.0302 | 265.7033 | 0 | 8.0242
01476 | GUINDASTE SOBRE RODAS, PRECO SEM PNEUS, COM CAPACIDADE DE 15 | UN | 1.606e-05 | 2006834.61 | 0 | 32.2298
T
01787 | PINTURA C/EMULSAO OLEOSA | M2 | 1 | 3.7627 | 0 | 3.7627
01968 | MAO-DE-OBRA DE PEDREIRO, INCLUSIVE ENCARGOS SOCIAIS | H | 0.03 | 26.73 | 3 | 0.826
01999 | MAO-DE-OBRA DE SERVENTE DA CONSTRUCAO CIVIL, INCLUSIVE ENCAR | H | 0.698 | 19.33 | 3 | 13.8971
GOS SOCIAIS
03050 | BARRA ACO CA-50,DIAM.DE 8 A 12,5MM | KG | 5.04 | 7.4795 | 0 | 37.6967
03053 | CORTE ACO CA-50B DIAM.ENTRE 8MM A 12,5MM | KG | 5.04 | 4.9813 | 0 | 25.1058
15259 | CONCRETO DOSADO RACIONALMENTE 25MPA, COMADICAO DE 8% DE MICR | M3 | 0.06 | 663.0829 | 0 | 39.785
OSSILICA
11.048.0050-A | PLACA DE CONCRETO ARMADO PRE-MOLDADA,COM 6CM DE ESPESSURA,CO | M2 |  | 191.78
NFECCIONADA COM CONCRETO PREPARADO EM USINA DOSADORA TIPO VE
RTICAL,DOSADO PARA FCK=25MPA E 8% DE MICROSSILICA,COMPREENDE
NDO LANCAMENTO E ADENSAMENTO MECANICO,INCLUSIVE TRANSPORTE E
COLOCACAO SOBRE VIGAS,COM GUINDASTE
00004 | ARAME RECOZIDO Nº 18 | KG | 0.75 | 11.5475 | 0 | 8.6606
00453 | PREGO COM OU SEM CABECA, EM CAIXAS DE 50KG, OU QUANTIDADES E | KG | 0.3 | 15.34 | 0 | 4.602
QUIVALENTES, Nº12X12 A 18X30
01476 | GUINDASTE SOBRE RODAS, PRECO SEM PNEUS, COM CAPACIDADE DE 15 | UN | 1.606e-05 | 2006834.61 | 0 | 32.2298
T
20115 | MAO-DE-OBRA DE PEDREIRO, INCLUSIVE ENCARGOS SOCIAIS DESONERA | H | 0.03 | 23.16 | 3 | 0.7156
DOS
20132 | MAO-DE-OBRA DE SERVENTE DA CONSTRUCAO CIVIL, INCLUSIVE ENCAR | H | 0.698 | 16.75 | 3 | 12.0422
GOS SOCIAIS DESONERADOS
30302 | BARRA ACO CA-50,DIAM.DE 8 A 12,5MM | KG | 5.04 | 7.4795 | 0 | 37.6967
30309 | CORTE ACO CA-50B DIAM.ENTRE 8MM A 12,5MM | KG | 5.04 | 4.3162 | 0 | 21.7536
30408 | PINTURA C/EMULSAO OLEOSA | M2 | 1 | 3.3641 | 0 | 3.3641
30429 | CAMINHAO BASCUL. NO TOCO 8 A 10M3 (CP) | H | 0.0302 | 262.1333 | 0 | 7.9164
30730 | VIBRADOR IMERSAO ELETR. 2CV (CP) | H | 0.024 | 1.6994 | 0 | 0.0408
30731 | VIBRADOR IMERSAO ELETR. 2CV (CI) | H | 0.036 | 0.4441 | 0 | 0.016
31019 | CONCRETO DOSADO RACIONALMENTE 25MPA,COM ADICAO DE 8% DE MICR | M3 | 0.06 | 636.556 | 0 | 38.1934
OSSILICA
31052 | PINUS EM PECAS DE 2,50X22,50M, (1"X9") | M | 3 | 8.1835 | 0 | 24.5505
11.048.0055-0 | PLACA DE CONCRETO ARMADO PRE-MOLDADA,COM 8CM DE ESPESSURA,CO | M2 |  | 212.45
NFECCIONADA COM CONCRETO PREPARADO EM USINA DOSADORA TIPO VE
RTICAL,DOSADO PARA FCK=25MPA E 8% DE MICROSSILICA,COMPREENDE
NDO LANCAMENTO E ADENSAMENTO MECANICO,INCLUSIVE TRANSPORTE E
COLOCACAO SOBRE VIGAS,COM GUINDASTE
00004 | ARAME RECOZIDO Nº 18 | KG | 0.75 | 11.5475 | 0 | 8.6606
00350 | PINUS EM PECAS DE 2,50X22,50CM, (1"X9") | M | 3 | 8.1835 | 0 | 24.5505
00453 | PREGO COM OU SEM CABECA, EM CAIXAS DE 50KG, OU QUANTIDADES E | KG | 0.3 | 15.34 | 0 | 4.602
QUIVALENTES, Nº12X12 A 18X30
01157 | VIBRADOR IMERSAO ELETR. 2CV (CP) | H | 0.024 | 1.6994 | 0 | 0.0408
01158 | VIBRADOR IMERSAO ELETR. 2CV (CI) | H | 0.036 | 0.4441 | 0 | 0.016
01267 | CAMINHAO BASCUL. NO TOCO 8 A 10M3 (CP) | H | 0.0302 | 265.7033 | 0 | 8.0242
01476 | GUINDASTE SOBRE RODAS, PRECO SEM PNEUS, COM CAPACIDADE DE 15 | UN | 1.606e-05 | 2006834.61 | 0 | 32.2298
T
01787 | PINTURA C/EMULSAO OLEOSA | M2 | 1 | 3.7627 | 0 | 3.7627
01968 | MAO-DE-OBRA DE PEDREIRO, INCLUSIVE ENCARGOS SOCIAIS | H | 0.03 | 26.73 | 3 | 0.826
01999 | MAO-DE-OBRA DE SERVENTE DA CONSTRUCAO CIVIL, INCLUSIVE ENCAR | H | 0.698 | 19.33 | 3 | 13.8971
GOS SOCIAIS
03050 | BARRA ACO CA-50,DIAM.DE 8 A 12,5MM | KG | 5.04 | 7.4795 | 0 | 37.6967
03053 | CORTE ACO CA-50B DIAM.ENTRE 8MM A 12,5MM | KG | 5.04 | 4.9813 | 0 | 25.1058
15259 | CONCRETO DOSADO RACIONALMENTE 25MPA, COMADICAO DE 8% DE MICR | M3 | 0.08 | 663.0829 | 0 | 53.0466
OSSILICA
11.048.0055-A | PLACA DE CONCRETO ARMADO PRE-MOLDADA,COM 8CM DE ESPESSURA,CO | M2 |  | 204.51
NFECCIONADA COM CONCRETO PREPARADO EM USINA DOSADORA TIPO VE
RTICAL,DOSADO PARA FCK=25MPA E 8% DE MICROSSILICA,COMPREENDE
NDO LANCAMENTO E ADENSAMENTO MECANICO,INCLUSIVE TRANSPORTE E
COLOCACAO SOBRE VIGAS,COM GUINDASTE
00004 | ARAME RECOZIDO Nº 18 | KG | 0.75 | 11.5475 | 0 | 8.6606
00453 | PREGO COM OU SEM CABECA, EM CAIXAS DE 50KG, OU QUANTIDADES E | KG | 0.3 | 15.34 | 0 | 4.602
QUIVALENTES, Nº12X12 A 18X30
01476 | GUINDASTE SOBRE RODAS, PRECO SEM PNEUS, COM CAPACIDADE DE 15 | UN | 1.606e-05 | 2006834.61 | 0 | 32.2298
T
20115 | MAO-DE-OBRA DE PEDREIRO, INCLUSIVE ENCARGOS SOCIAIS DESONERA | H | 0.03 | 23.16 | 3 | 0.7156
DOS
20132 | MAO-DE-OBRA DE SERVENTE DA CONSTRUCAO CIVIL, INCLUSIVE ENCAR | H | 0.698 | 16.75 | 3 | 12.0422
GOS SOCIAIS DESONERADOS
30302 | BARRA ACO CA-50,DIAM.DE 8 A 12,5MM | KG | 5.04 | 7.4795 | 0 | 37.6967
30309 | CORTE ACO CA-50B DIAM.ENTRE 8MM A 12,5MM | KG | 5.04 | 4.3162 | 0 | 21.7536
30408 | PINTURA C/EMULSAO OLEOSA | M2 | 1 | 3.3641 | 0 | 3.3641
30429 | CAMINHAO BASCUL. NO TOCO 8 A 10M3 (CP) | H | 0.0302 | 262.1333 | 0 | 7.9164
30730 | VIBRADOR IMERSAO ELETR. 2CV (CP) | H | 0.024 | 1.6994 | 0 | 0.0408
30731 | VIBRADOR IMERSAO ELETR. 2CV (CI) | H | 0.036 | 0.4441 | 0 | 0.016
31019 | CONCRETO DOSADO RACIONALMENTE 25MPA,COM ADICAO DE 8% DE MICR | M3 | 0.08 | 636.556 | 0 | 50.9245
OSSILICA
31052 | PINUS EM PECAS DE 2,50X22,50M, (1"X9") | M | 3 | 8.1835 | 0 | 24.5505
11.048.0060-0 | PLACA DE CONCRETO ARMADO PRE-MOLDADA,COM 10CM DE ESPESSURA,C | M2 |  | 225.71
ONFECCIONADA COM CONCRETO PREPARADO EM USINA DOSADORA TIPO V
ERTICAL,DOSADO PARA FCK=25MPA E 8% DE MICROSSILICA,COMPREEND
ENDO LANCAMENTO E ADENSAMENTO MECANICO,INCLUSIVE TRANSPORTE
E COLOCACAO SOBRE VIGAS,COM GUINDASTE
00004 | ARAME RECOZIDO Nº 18 | KG | 0.75 | 11.5475 | 0 | 8.6606
00350 | PINUS EM PECAS DE 2,50X22,50CM, (1"X9") | M | 3 | 8.1835 | 0 | 24.5505
00453 | PREGO COM OU SEM CABECA, EM CAIXAS DE 50KG, OU QUANTIDADES E | KG | 0.3 | 15.34 | 0 | 4.602
QUIVALENTES, Nº12X12 A 18X30
01157 | VIBRADOR IMERSAO ELETR. 2CV (CP) | H | 0.024 | 1.6994 | 0 | 0.0408
01158 | VIBRADOR IMERSAO ELETR. 2CV (CI) | H | 0.036 | 0.4441 | 0 | 0.016
01267 | CAMINHAO BASCUL. NO TOCO 8 A 10M3 (CP) | H | 0.0302 | 265.7033 | 0 | 8.0242
01476 | GUINDASTE SOBRE RODAS, PRECO SEM PNEUS, COM CAPACIDADE DE 15 | UN | 1.606e-05 | 2006834.61 | 0 | 32.2298
T
01787 | PINTURA C/EMULSAO OLEOSA | M2 | 1 | 3.7627 | 0 | 3.7627
01968 | MAO-DE-OBRA DE PEDREIRO, INCLUSIVE ENCARGOS SOCIAIS | H | 0.03 | 26.73 | 3 | 0.826
01999 | MAO-DE-OBRA DE SERVENTE DA CONSTRUCAO CIVIL, INCLUSIVE ENCAR | H | 0.698 | 19.33 | 3 | 13.8971
GOS SOCIAIS
03050 | BARRA ACO CA-50,DIAM.DE 8 A 12,5MM | KG | 5.04 | 7.4795 | 0 | 37.6967
03053 | CORTE ACO CA-50B DIAM.ENTRE 8MM A 12,5MM | KG | 5.04 | 4.9813 | 0 | 25.1058
15259 | CONCRETO DOSADO RACIONALMENTE 25MPA, COMADICAO DE 8% DE MICR | M3 | 0.1 | 663.0829 | 0 | 66.3083
OSSILICA
11.048.0060-A | PLACA DE CONCRETO ARMADO PRE-MOLDADA,COM 10CM DE ESPESSURA,C | M2 |  | 217.24
ONFECCIONADA COM CONCRETO PREPARADO EM USINA DOSADORA TIPO V
ERTICAL,DOSADO PARA FCK=25MPA E 8% DE MICROSSILICA,COMPREEND
ENDO LANCAMENTO E ADENSAMENTO MECANICO,INCLUSIVE TRANSPORTE
E COLOCACAO SOBRE VIGAS,COM GUINDASTE
00004 | ARAME RECOZIDO Nº 18 | KG | 0.75 | 11.5475 | 0 | 8.6606
00453 | PREGO COM OU SEM CABECA, EM CAIXAS DE 50KG, OU QUANTIDADES E | KG | 0.3 | 15.34 | 0 | 4.602
QUIVALENTES, Nº12X12 A 18X30
01476 | GUINDASTE SOBRE RODAS, PRECO SEM PNEUS, COM CAPACIDADE DE 15 | UN | 1.606e-05 | 2006834.61 | 0 | 32.2298
T
20115 | MAO-DE-OBRA DE PEDREIRO, INCLUSIVE ENCARGOS SOCIAIS DESONERA | H | 0.03 | 23.16 | 3 | 0.7156
DOS
20132 | MAO-DE-OBRA DE SERVENTE DA CONSTRUCAO CIVIL, INCLUSIVE ENCAR | H | 0.698 | 16.75 | 3 | 12.0422
GOS SOCIAIS DESONERADOS
30302 | BARRA ACO CA-50,DIAM.DE 8 A 12,5MM | KG | 5.04 | 7.4795 | 0 | 37.6967
30309 | CORTE ACO CA-50B DIAM.ENTRE 8MM A 12,5MM | KG | 5.04 | 4.3162 | 0 | 21.7536
30408 | PINTURA C/EMULSAO OLEOSA | M2 | 1 | 3.3641 | 0 | 3.3641
30429 | CAMINHAO BASCUL. NO TOCO 8 A 10M3 (CP) | H | 0.0302 | 262.1333 | 0 | 7.9164
30730 | VIBRADOR IMERSAO ELETR. 2CV (CP) | H | 0.024 | 1.6994 | 0 | 0.0408
30731 | VIBRADOR IMERSAO ELETR. 2CV (CI) | H | 0.036 | 0.4441 | 0 | 0.016
31019 | CONCRETO DOSADO RACIONALMENTE 25MPA,COM ADICAO DE 8% DE MICR | M3 | 0.1 | 636.556 | 0 | 63.6556
OSSILICA
31052 | PINUS EM PECAS DE 2,50X22,50M, (1"X9") | M | 3 | 8.1835 | 0 | 24.5505
11.050.0001-1 | ESCORAMENTO TUBULAR(ALUGUEL)COM TUBOS METALICOS,NA DENSIDADE | M3XMES |  | 19.9
DE 5,00M DE TUBO EQUIPADO POR M3 DE ESCORAMENTO,PAGO PELO V
OLUME DESTE E PELO TEMPO NECESSARIO,DESDE A ENTREGA DO MATER
IAL NA OBRA,NA OCASIAO APROPRIADA ATE SUA CARGA,PARA DEVOLUC
AO,LOGO QUE DESNECESSARIA
00551 | LOCACAO DE TUBO EQUIPADO, COMPLETO, PARA ESCORAMENTO, EXCLUS | MxMES | 5 | 3.98 | 0 | 19.9
IVE TRANSPORTE
11.050.0001-B | ESCORAMENTO TUBULAR(ALUGUEL)COM TUBOS METALICOS,NA DENSIDADE | M3XMES |  | 19.9
DE 5,00M DE TUBO EQUIPADO POR M3 DE ESCORAMENTO,PAGO PELO V
OLUME DESTE E PELO TEMPO NECESSARIO,DESDE A ENTREGA DO MATER
IAL NA OBRA,NA OCASIAO APROPRIADA ATE SUA CARGA,PARA DEVOLUC
AO,LOGO QUE DESNECESSARIA
00551 | LOCACAO DE TUBO EQUIPADO, COMPLETO, PARA ESCORAMENTO, EXCLUS | MxMES | 5 | 3.98 | 0 | 19.9
IVE TRANSPORTE
11.050.0002-0 | ESCORAMENTO TUBULAR(ALUGUEL)COM TUBOS METALICOS,PARA QUALQUE | MXMES |  | 3.98
R DENSIDADE DE TUBO,PAGO PELO COMPRIMENTO NECESSARIO,NO MESM
O TEMPO,DESDE A ENTREGA DO MATERIAL NA OBRA,NA OCASIAO APROP
RIADA ATE SUA CARGA,PARA DEVOLUCAO,LOGO QUE DESNECESSARIA
00551 | LOCACAO DE TUBO EQUIPADO, COMPLETO, PARA ESCORAMENTO, EXCLUS | MxMES | 1 | 3.98 | 0 | 3.98
IVE TRANSPORTE
11.050.0002-A | ESCORAMENTO TUBULAR(ALUGUEL)COM TUBOS METALICOS,PARA QUALQUE | MXMES |  | 3.98
R DENSIDADE DE TUBO,PAGO PELO COMPRIMENTO NECESSARIO,NO MESM
O TEMPO,DESDE A ENTREGA DO MATERIAL NA OBRA,NA OCASIAO APROP
RIADA ATE SUA CARGA,PARA DEVOLUCAO,LOGO QUE DESNECESSARIA
00551 | LOCACAO DE TUBO EQUIPADO, COMPLETO, PARA ESCORAMENTO, EXCLUS | MxMES | 1 | 3.98 | 0 | 3.98
IVE TRANSPORTE
11.050.0010-0 | ESCORAMENTO METALICO (ALUGUEL),COM ESCORAS TELESCOPAVEIS OU | M3XMES |  | 23.4
TORRES DE CARGA,PARA ESTRUTURA CONVENCIONAL DE CONCRETO ARMA
DO,EXCLUSIVE MONTAGEM E DESMONTAGEM (VIDE ITEM 11.055.0010).
MEDICAO PELO VOLUME DE ESCORAMENTO
13800 | LOCACAO DE ESCORAMENTO METALICO COM ESCORAS TELESCOPICAS OU | M3XMES | 1 | 23.4 | 0 | 23.4
TORRES DE CARGA, PARA ESTRUT.CONVENCIONAL CONCRETO,EXCL.TRAN
11.050.0010-A | ESCORAMENTO METALICO (ALUGUEL),COM ESCORAS TELESCOPAVEIS OU | M3XMES |  | 23.4
TORRES DE CARGA,PARA ESTRUTURA CONVENCIONAL DE CONCRETO ARMA
DO,EXCLUSIVE MONTAGEM E DESMONTAGEM (VIDE ITEM 11.055.0010).
MEDICAO PELO VOLUME DE ESCORAMENTO
13800 | LOCACAO DE ESCORAMENTO METALICO COM ESCORAS TELESCOPICAS OU | M3XMES | 1 | 23.4 | 0 | 23.4
TORRES DE CARGA, PARA ESTRUT.CONVENCIONAL CONCRETO,EXCL.TRAN
11.055.0001-1 | MONTAGEM E DESMONTAGEM DE ESCORAMENTO TUBULAR NORMAL,NA DENS | M3 |  | 24.69
IDADE DE 5,00M DE TUBO POR M3 DE ESCORAMENTO,COMPREENDENDO T
RANSPORTE DO MATERIAL PARA OBRA E DESTA PARA O DEPOSITO,INCL
USIVE CARGA E DESCARGA.O CUSTO E DADO POR M3 DE ESCORAMENTO,
CONTADO DAS SAPATAS ATE AS EXTREMIDADES SUPERIORES DOS TUBOS
,SENDO PAGOS 60% NA MONTAGEM E 40% NA DESMONTAGEM
01004 | CAMINHAO CARROC. FIXA, 7,5T (CP) | H | 0.01 | 195.9055 | 0 | 1.9591
01006 | CAMINHAO CARROC. FIXA 7,5T (CI) | H | 0.02 | 65.2818 | 0 | 1.3056
01990 | MAO-DE-OBRA DE CARPINTEIRO DE FORMA DE CONCRETO, INCLUSIVE E | H | 0.2 | 26.73 | 3 | 5.5064
NCARGOS SOCIAIS
01999 | MAO-DE-OBRA DE SERVENTE DA CONSTRUCAO CIVIL, INCLUSIVE ENCAR | H | 0.8 | 19.33 | 3 | 15.9279
GOS SOCIAIS
11.055.0001-B | MONTAGEM E DESMONTAGEM DE ESCORAMENTO TUBULAR NORMAL,NA DENS | M3 |  | 21.73
IDADE DE 5,00M DE TUBO POR M3 DE ESCORAMENTO,COMPREENDENDO T
RANSPORTE DO MATERIAL PARA OBRA E DESTA PARA O DEPOSITO,INCL
USIVE CARGA E DESCARGA.O CUSTO E DADO POR M3 DE ESCORAMENTO,
CONTADO DAS SAPATAS ATE AS EXTREMIDADES SUPERIORES DOS TUBOS
,SENDO PAGOS 60% NA MONTAGEM E 40% NA DESMONTAGEM
20046 | MAO-DE-OBRA DE CARPINTEIRO DE FORMA DE CONCRETO, INCLUSIVE E | H | 0.2 | 23.16 | 3 | 4.771
NCARGOS SOCIAIS DESONERADOS
20132 | MAO-DE-OBRA DE SERVENTE DA CONSTRUCAO CIVIL, INCLUSIVE ENCAR | H | 0.8 | 16.75 | 3 | 13.802
GOS SOCIAIS DESONERADOS
30414 | CAMINHAO CARROC. FIXA, 7,5T (CP) | H | 0.01 | 192.3355 | 0 | 1.9234
30416 | CAMINHAO CARROC. FIXA 7,5T (CI) | H | 0.02 | 61.7118 | 0 | 1.2342
11.055.0002-0 | MONTAGEM E DESMONTAGEM DE ESCORAMENTO TUBULAR NORMAL,PARA QU | M |  | 5.74
ALQUER DENSIDADE DE TUBO,MEDIDO PELO COMPRIMENTO NECESSARIO,
COMPREENDENDO TRANSPORTE DO MATERIAL PARA OBRA E DESTA PARA
O DEPOSITO,INCLUSIVE CARGA E DESCARGA.O CUSTO E DADO POR M3
DE ESCORAMENTO,CONTADO DAS SAPATAS ATE AS EXTREMIDADES SUPER
IORES DOS TUBOS,SENDO PAGOS 60% MONTAGEM E 40% DESMONTAGEM
01004 | CAMINHAO CARROC. FIXA, 7,5T (CP) | H | 0.002047 | 195.9055 | 0 | 0.401
01006 | CAMINHAO CARROC. FIXA 7,5T (CI) | H | 0.004 | 65.2818 | 0 | 0.2611
01990 | MAO-DE-OBRA DE CARPINTEIRO DE FORMA DE CONCRETO, INCLUSIVE E | H | 0.04 | 26.73 | 3 | 1.1013
NCARGOS SOCIAIS
01999 | MAO-DE-OBRA DE SERVENTE DA CONSTRUCAO CIVIL, INCLUSIVE ENCAR | H | 0.2 | 19.33 | 3 | 3.982
GOS SOCIAIS
11.055.0002-A | MONTAGEM E DESMONTAGEM DE ESCORAMENTO TUBULAR NORMAL,PARA QU | M |  | 5.04
ALQUER DENSIDADE DE TUBO,MEDIDO PELO COMPRIMENTO NECESSARIO,
COMPREENDENDO TRANSPORTE DO MATERIAL PARA OBRA E DESTA PARA
O DEPOSITO,INCLUSIVE CARGA E DESCARGA.O CUSTO E DADO POR M3
DE ESCORAMENTO,CONTADO DAS SAPATAS ATE AS EXTREMIDADES SUPER
IORES DOS TUBOS,SENDO PAGOS 60% MONTAGEM E 40% DESMONTAGEM
20046 | MAO-DE-OBRA DE CARPINTEIRO DE FORMA DE CONCRETO, INCLUSIVE E | H | 0.04 | 23.16 | 3 | 0.9542
NCARGOS SOCIAIS DESONERADOS
20132 | MAO-DE-OBRA DE SERVENTE DA CONSTRUCAO CIVIL, INCLUSIVE ENCAR | H | 0.2 | 16.75 | 3 | 3.4505
GOS SOCIAIS DESONERADOS
30414 | CAMINHAO CARROC. FIXA, 7,5T (CP) | H | 0.002047 | 192.3355 | 0 | 0.3937
30416 | CAMINHAO CARROC. FIXA 7,5T (CI) | H | 0.004 | 61.7118 | 0 | 0.2468
11.055.0010-0 | MONTAGEM E DESMONTAGEM DE ESCORAMENTO METALICO,CONFORME ITEM | M3 |  | 13.98
11.050.0010,COMPREENDENDO TRANSPORTE DO MATERIAL PARA OBRA
E DESTA PARA O DEPOSITO,INCLUSIVE CARGA E DESCARGA.O CUSTO E
DADO POR M3 DE ESCORAMENTO,SENDO PAGOS 60% NA MONTAGEM E 40
% NA DESMONTAGEM
01004 | CAMINHAO CARROC. FIXA, 7,5T (CP) | H | 0.01 | 195.9055 | 0 | 1.9591
01006 | CAMINHAO CARROC. FIXA 7,5T (CI) | H | 0.02 | 65.2818 | 0 | 1.3056
01990 | MAO-DE-OBRA DE CARPINTEIRO DE FORMA DE CONCRETO, INCLUSIVE E | H | 0.1 | 26.73 | 3 | 2.7532
NCARGOS SOCIAIS
01999 | MAO-DE-OBRA DE SERVENTE DA CONSTRUCAO CIVIL, INCLUSIVE ENCAR | H | 0.4 | 19.33 | 3 | 7.964
GOS SOCIAIS
11.055.0010-A | MONTAGEM E DESMONTAGEM DE ESCORAMENTO METALICO,CONFORME ITEM | M3 |  | 12.44
11.050.0010,COMPREENDENDO TRANSPORTE DO MATERIAL PARA OBRA
E DESTA PARA O DEPOSITO,INCLUSIVE CARGA E DESCARGA.O CUSTO E
DADO POR M3 DE ESCORAMENTO,SENDO PAGOS 60% NA MONTAGEM E 40
% NA DESMONTAGEM
20046 | MAO-DE-OBRA DE CARPINTEIRO DE FORMA DE CONCRETO, INCLUSIVE E | H | 0.1 | 23.16 | 3 | 2.3855
NCARGOS SOCIAIS DESONERADOS
20132 | MAO-DE-OBRA DE SERVENTE DA CONSTRUCAO CIVIL, INCLUSIVE ENCAR | H | 0.4 | 16.75 | 3 | 6.901
GOS SOCIAIS DESONERADOS
30414 | CAMINHAO CARROC. FIXA, 7,5T (CP) | H | 0.01 | 192.3355 | 0 | 1.9234
30416 | CAMINHAO CARROC. FIXA 7,5T (CI) | H | 0.02 | 61.7118 | 0 | 1.2342
11.060.0160-0 | SUPERESTRUTURA DE PONTE OU VIADUTO,PRE-FABRICADA,EM CONCRETO | M |  | 20225.76
PROTENDIDO,CLASSE 45,PARA UMA FAIXA DE TRAFEGO COM GUARDA-R
ODAS E 3,20M DE PISTA DE ROLAMENTO,SEM CAPEAMENTO,COM VAO EN
TRE 7,50 E 12,50M,COLOCADA
00001 | AREIA LAVADA, GROSSA, PARA REGIAO METROPOLITANA DO RIO DE JA | M3 | 0.00613 | 118.5 | 0 | 0.7264
NEIRO
00004 | ARAME RECOZIDO Nº 18 | KG | 0.0436 | 11.5475 | 0 | 0.5035
00014 | ACO CA-60, ESTIRADO, PRECO DE REVENDEDOR, NO DIAMETRO DE 05, | KG | 29.45 | 11.3354 | 0 | 333.8275
0MM
00113 | BOMBA MANUAL, PARA CONCRETO PROTENDIDO (ALUGUEL) | DIA | 0.39 | 90 | 0 | 35.1
00149 | CIMENTO PORTLAND CP II 32, EM SACO DE 50KG | KG | 2.317 | 0.576 | 0 | 1.3346
00252 | PARAFUSO C/ROSCA, DE (8x100)MM | UN | 0.64742 | 0.8242 | 0 | 0.5336
00349 | PINUS, EM PECAS DE 2,50X30,00CM (1"X12") | M | 0.7841 | 12.04 | 0 | 9.4406
00368 | PINUS, EM PECAS DE 7,50X7,50CM (3"X3") | M | 13.21 | 7.35 | 0 | 97.0935
00453 | PREGO COM OU SEM CABECA, EM CAIXAS DE 50KG, OU QUANTIDADES E | KG | 0.43 | 15.34 | 0 | 6.5962
QUIVALENTES, Nº12X12 A 18X30
00634 | TARIFA DE FORNECIMENTO DE AGUA DA CEDAE, AREA "A", INDUSTRIA | M3 | 0.04 | 29.0999 | 0 | 1.164
L, ENTRE 0 E 20,00M3
00798 | PINUS EM PECAS DE 7,50 X 11,25CM, (3"X4.1/2") | M | 6.48 | 15.0917 | 0 | 97.7942
01010 | CAMINHAO TANQUE 6000L (CP) | H | 0.0668 | 204.3988 | 0 | 13.6538
01012 | CAMINHAO TANQUE 6000L (CI) | H | 0.0007 | 67.3561 | 0 | 0.0471
01019 | MICRO-ONIBUS,CAPACIDADE MINIMA 15 LUGARES,MOTOR DIESEL,INCLU | H | 6.15 | 119.8496 | 0 | 737.075
SIVE MOTORISTA (CP)
01051 | GUINDASTE SOBRE RODAS,CAPACIDADE DE 15T,INCLUSIVE OPERADOR E | H | 0.0272 | 480.3777 | 0 | 13.0663
AUXILIAR (CP)
01053 | GUINDASTE SOBRE RODAS,CAPACIDADE DE 15T,INCLUSIVE OPERADOR E | H | 0.0029 | 250.0334 | 0 | 0.7251
AUXILIAR (CI)
01157 | VIBRADOR IMERSAO ELETR. 2CV (CP) | H | 0.6524 | 1.6994 | 0 | 1.1087
01158 | VIBRADOR IMERSAO ELETR. 2CV (CI) | H | 0.1631 | 0.4441 | 0 | 0.0724
01394 | CORDOALHA DE 12,7MM, CP-190 RB | KG | 20.24 | 15.27 | 0 | 309.0648
01399 | MACACO DE PROTENSAO (ALUGUEL), PARA 12 CCORDOALHAS DE 12,7MM | DIA | 0.39 | 200.13 | 0 | 78.0507
01519 | USINA CONCRETO C/DOSADOR,C/SILO DE CIMENTO PARA 100T (CP) | H | 0.0708 | 560.5818 | 0 | 39.6892
01521 | USINA CONCRETO C/DOSADOR,C/SILO DE CIMENTO PARA 100T (CI) | H | 0.0708 | 408.896 | 0 | 28.9498
01690 | CAMINHAO TANQUE 10000L (CP) | H | 0.036 | 227.8293 | 0 | 8.2019
01764 | LANCAMENTO CONC.S/ARM.2,0M3/H, HORIZ. | M3 | 1.287 | 88.0821 | 0 | 113.3617
01921 | MAO-DE-OBRA DE AJUDANTE DE CONSTRUCAO CIVIL, INCLUSIVE ENCAR | H | 40 | 19.33 | 3 | 796.396
GOS SOCIAIS
01958 | MAO-DE-OBRA DE TOPOGRAFO B (SERVICOS DE CAMPO), INCLUSIVE EN | H | 12 | 28.76 | 3 | 355.4736
CARGOS SOCIAIS
01959 | MAO-DE-OBRA DE TECNICO DE SONDAGEM, INCLUSIVE ENCARGOS SOCIA | H | 12 | 44.47 | 3 | 549.6492
IS
01963 | MAO-DE-OBRA DE SONDADOR B (ESPECIALISTA DE MENOR QUALIDADE), | H | 10 | 26.73 | 3 | 275.319
INCLUSIVE ENCARGOS SOCIAIS
01964 | MAO-DE-OBRA DE SONDADOR A (ESPECIALISTA DA MAIS ALTA QUALIDA | H | 12 | 28.76 | 3 | 355.4736
DE), INCLUSIVE ENCARGOS SOCIAIS
01968 | MAO-DE-OBRA DE PEDREIRO, INCLUSIVE ENCARGOS SOCIAIS | H | 15.88 | 26.73 | 3 | 437.2066
01970 | MAO-DE-OBRA DE OPERADOR DE MAQUINA (TRATOR, ETC), INCLUSIVE | H | 13 | 30.02 | 3 | 401.9678
ENCARGOS SOCIAIS
01990 | MAO-DE-OBRA DE CARPINTEIRO DE FORMA DE CONCRETO, INCLUSIVE E | H | 15.88 | 26.73 | 3 | 437.2066
NCARGOS SOCIAIS
01995 | MAO-DE-OBRA DE AUXILIAR DE TOPOGRAFIA, INCLUSIVE ENCARGOS SO | H | 12 | 20.37 | 3 | 251.7732
CIAIS
01998 | MAO-DE-OBRA DE ARMADOR DE CONCRETO ARMADO, INCLUSIVE ENCARGO | H | 2.26 | 26.73 | 3 | 62.2221
S SOCIAIS
01999 | MAO-DE-OBRA DE SERVENTE DA CONSTRUCAO CIVIL, INCLUSIVE ENCAR | H | 92.986 | 19.33 | 3 | 1851.342
GOS SOCIAIS
02008 | CARRETA P/ TRANSP. PESADO 30T (CP) | H | 2.9 | 361.2843 | 0 | 1047.7245
02014 | GUINDASTE ARTICULADO SOBRE CAMINHAO DIESEL,POTENCIA MAXIMA 2 | H | 11.62 | 304.2452 | 0 | 3535.3292
31CV (CP)
02083 | COMPOSICAO BASICA-ENSAIO DE LABORATORIO | UN | 0.113 | 157.584 | 0 | 17.807
02249 | CONCRETO IMPORTADO DE USINA, UTILIZANDO BRITA 1, DE 20MPA | M3 | 0.15 | 420 | 0 | 63
03050 | BARRA ACO CA-50,DIAM.DE 8 A 12,5MM | KG | 81.23 | 7.4795 | 0 | 607.5598
03051 | BARRA ACO CA-50B DIAM. ACIMA DE 12,5MM | KG | 58.89 | 6.4665 | 0 | 380.8122
03053 | CORTE ACO CA-50B DIAM.ENTRE 8MM A 12,5MM | KG | 81.23 | 4.9813 | 0 | 404.631
03054 | CORTE ACO CA-50,DIAM. ACIMA 12,5MM | KG | 58.89 | 4.2696 | 0 | 251.4367
03067 | FORMAS CHAPAS RESINADA E PLASTIF. 3VEZES | M2 | 0.023 | 98.5454 | 0 | 2.2665
03117 | PREPARO/COLOC. 12 CORDOALHAS DE 12,5MM | KG | 23.23 | 5.2873 | 0 | 122.824
03179 | FORMA MET. P/ CONCR., 50 VEZES | M2 | 8.76 | 15.8115 | 0 | 138.5087
03261 | MOLDAGEM E COLETA CORPO DE PROVA DE CONCRETO, EXEC.POR FIR | UN | 0.1359 | 68.8921 | 0 | 9.3624
05844 | ACO CA-50, ESTIRADO, PRECO DE REVENDEDOR, NO DIAMETRO DE 06, | KG | 22.08 | 8.6267 | 0 | 190.4775
3MM
06913 | MAO-DE-OBRA DE SERRALHEIRO DA CONSTRUCAOCIVIL, INCLUSIVE ENC | H | 5 | 28.76 | 3 | 148.114
ARGOS SOCIAIS
08000 | TELHA ONDULADA DE CIMENTO, SEM AMIANTO, REFORCADA C/FIOS SIN | UN | 0.22484 | 68.63 | 0 | 15.4308
TETICOS (CRFS), DE (2,44X1,10)M E C/ESPES. DE 6MM
10963 | MAO-DE-OBRA DE ARQUITETO OU ENGENHEIRO JUNIOR-PROJETO E CONS | H | 8 | 125.92 | 0 | 1007.36
ULTORIA, INCLUSIVE ENCARGOS SOCIAIS
10964 | MAO-DE-OBRA DE ARQUITETO OU ENGENHEIRO PLENO-PROJETO E CONSU | H | 5 | 185.56 | 0 | 927.8
LTORIA, INCLUSIVE ENCARGOS SOCIAIS
10965 | MAO-DE-OBRA DE ARQUITETO OU ENGENHEIRO SENIOR DE CONSULTORIA | H | 8 | 265.09 | 0 | 2120.72
, INCLUSIVE ENCARGOS SOCIAIS
10978 | MAO-DE-OBRA DE SECRETARIA PARA SERVICOS DE CONSULTORIA, INCL | H | 13 | 42.81 | 0 | 556.53
USIVE ENCARGOS SOCIAIS
10980 | MAO-DE-OBRA DE DESENHISTA CADISTA JUNIOR-PROJETO E CONSULTOR | H | 8 | 34.38 | 0 | 275.04
IA, INCLUSIVE ENCARGOS SOCIAIS
10995 | MAO-DE-OBRA DE DIGITADOR, INCLUSIVE ENCARGOS SOCIAIS | H | 5 | 24.48 | 0 | 122.4
11020 | COPIA PLOTTER, PAPEL A-1, COLORIDO | UN | 2.98 | 13.5 | 0 | 40.23
13631 | LONA DE POLIETILENO, (LONA DE TERREIRO), ESPESSURA DE 0,20MM | M2 | 0.9 | 1.5141 | 0 | 1.3627
13660 | MANTA GEOTEXTIL NAO TECIDO DE POLIESTER LARG.2,30M C/RESISTE | M2 | 0.852 | 4.1795 | 0 | 3.5609
NCIA A TRACAO A FAIXA LARG.NA RUPTURA 8KN/M E AO PUNC.280N
15255 | CONCRETO ALTO DESEMPENHO(CAD) DOSADO RACIONALMENTE P/UMA RES | M3 | 1.1326 | 471.7153 | 0 | 534.2647
ISTENCIA CARACTERISTICA A COMPRES.50MPA,INCL.5% DE PERDAS
11.060.0160-A | SUPERESTRUTURA DE PONTE OU VIADUTO,PRE-FABRICADA,EM CONCRETO | M |  | 18509.89
PROTENDIDO,CLASSE 45,PARA UMA FAIXA DE TRAFEGO COM GUARDA-R
ODAS E 3,20M DE PISTA DE ROLAMENTO,SEM CAPEAMENTO,COM VAO EN
TRE 7,50 E 12,50M,COLOCADA
00001 | AREIA LAVADA, GROSSA, PARA REGIAO METROPOLITANA DO RIO DE JA | M3 | 0.00613 | 118.5 | 0 | 0.7264
NEIRO
00004 | ARAME RECOZIDO Nº 18 | KG | 0.0436 | 11.5475 | 0 | 0.5035
00014 | ACO CA-60, ESTIRADO, PRECO DE REVENDEDOR, NO DIAMETRO DE 05, | KG | 29.45 | 11.3354 | 0 | 333.8275
0MM
00113 | BOMBA MANUAL, PARA CONCRETO PROTENDIDO (ALUGUEL) | DIA | 0.39 | 90 | 0 | 35.1
00149 | CIMENTO PORTLAND CP II 32, EM SACO DE 50KG | KG | 2.317 | 0.576 | 0 | 1.3346
00252 | PARAFUSO C/ROSCA, DE (8x100)MM | UN | 0.64742 | 0.8242 | 0 | 0.5336
00349 | PINUS, EM PECAS DE 2,50X30,00CM (1"X12") | M | 0.7841 | 12.04 | 0 | 9.4406
00368 | PINUS, EM PECAS DE 7,50X7,50CM (3"X3") | M | 13.21 | 7.35 | 0 | 97.0935
00453 | PREGO COM OU SEM CABECA, EM CAIXAS DE 50KG, OU QUANTIDADES E | KG | 0.43 | 15.34 | 0 | 6.5962
QUIVALENTES, Nº12X12 A 18X30
00634 | TARIFA DE FORNECIMENTO DE AGUA DA CEDAE, AREA "A", INDUSTRIA | M3 | 0.04 | 29.0999 | 0 | 1.164
L, ENTRE 0 E 20,00M3
01394 | CORDOALHA DE 12,7MM, CP-190 RB | KG | 20.24 | 15.27 | 0 | 309.0648
01399 | MACACO DE PROTENSAO (ALUGUEL), PARA 12 CCORDOALHAS DE 12,7MM | DIA | 0.39 | 200.13 | 0 | 78.0507
02249 | CONCRETO IMPORTADO DE USINA, UTILIZANDO BRITA 1, DE 20MPA | M3 | 0.15 | 420 | 0 | 63
05844 | ACO CA-50, ESTIRADO, PRECO DE REVENDEDOR, NO DIAMETRO DE 06, | KG | 22.08 | 8.6267 | 0 | 190.4775
3MM
08000 | TELHA ONDULADA DE CIMENTO, SEM AMIANTO, REFORCADA C/FIOS SIN | UN | 0.22484 | 68.63 | 0 | 15.4308
TETICOS (CRFS), DE (2,44X1,10)M E C/ESPES. DE 6MM
11020 | COPIA PLOTTER, PAPEL A-1, COLORIDO | UN | 2.98 | 13.5 | 0 | 40.23
13631 | LONA DE POLIETILENO, (LONA DE TERREIRO), ESPESSURA DE 0,20MM | M2 | 0.9 | 1.5141 | 0 | 1.3627
13660 | MANTA GEOTEXTIL NAO TECIDO DE POLIESTER LARG.2,30M C/RESISTE | M2 | 0.852 | 4.1795 | 0 | 3.5609
NCIA A TRACAO A FAIXA LARG.NA RUPTURA 8KN/M E AO PUNC.280N
20004 | MAO-DE-OBRA DE AJUDANTE DA CONSTRUCAO CIVIL, INCLUSIVE ENCAR | H | 40 | 16.75 | 3 | 690.1
GOS SOCIAIS DESONERADOS
20015 | MAO-DE-OBRA DE ARMADOR DE CONCRETO ARMADO, INCLUSIVE ENCARGO | H | 2.26 | 23.16 | 3 | 53.9118
S SOCIAIS DESONERADOS
20017 | MAO-DE-OBRA DE ARQUITETO OU ENGENHEIRO JUNIOR-PROJETO E CONS | H | 8 | 109.11 | 0 | 872.88
ULTORIA, INCLUSIVE ENCARGOS SOCIAIS DESONERADOS
20018 | MAO-DE-OBRA DE ARQUITETO OU ENGENHEIRO PLENO-PROJETO E CONSU | H | 5 | 160.79 | 0 | 803.95
LTORIA, INCLUSIVE ENCARGOS SOCIAIS DESONERADOS
20019 | MAO-DE-OBRA DE ARQUITETO OU ENGENHEIRO SENIOR DE CONSULTORIA | H | 8 | 229.7 | 0 | 1837.6
, INCLUSIVE ENCARGOS SOCIAIS DESONERADOS
20032 | MAO-DE-OBRA DE AUXILIAR DE TOPOGRAFIA, INCLUSIVE ENCARGOS SO | H | 12 | 17.65 | 3 | 218.154
CIAIS DESONERADOS
20046 | MAO-DE-OBRA DE CARPINTEIRO DE FORMA DE CONCRETO, INCLUSIVE E | H | 15.88 | 23.16 | 3 | 378.8142
NCARGOS SOCIAIS DESONERADOS
20056 | MAO-DE-OBRA DE DESENHISTA CADISTA JUNIOR-PROJETO E CONSULTOR | H | 8 | 29.79 | 0 | 238.32
IA, INCLUSIVE ENCARGOS SOCIAIS DESONERADOS
20059 | MAO-DE-OBRA DE DIGITADOR, INCLUSIVE ENCARGOS SOCIAIS DESONER | H | 5 | 21.21 | 0 | 106.05
ADOS
20111 | MAO-DE-OBRA DE OPERADOR DE MAQUINA (TRATOR, ETC.), INCLUSIVE | H | 13 | 26.01 | 3 | 348.2739
ENCARGOS SOCIAIS DESONERADOS
20115 | MAO-DE-OBRA DE PEDREIRO, INCLUSIVE ENCARGOS SOCIAIS DESONERA | H | 15.88 | 23.16 | 3 | 378.8142
DOS
20129 | MAO-DE-OBRA DE SECRETARIA PARA SERVICOS DE CONSULTORIA, INCL | H | 13 | 37.1 | 0 | 482.3
USIVE ENCARGOS SOCIAIS DESONERADOS
20131 | MAO-DE-OBRA DE SERRALHEIRO DA CONSTRUCAO CIVIL, INCLUSIVE EN | H | 5 | 24.92 | 3 | 128.338
CARGOS SOCIAIS DESONERADOS
20132 | MAO-DE-OBRA DE SERVENTE DA CONSTRUCAO CIVIL, INCLUSIVE ENCAR | H | 92.986 | 16.75 | 3 | 1604.241
GOS SOCIAIS DESONERADOS
20137 | MAO-DE-OBRA DE SONDADOR A (ESPECIALISTA DA MAIS ALTO QUALIDA | H | 12 | 24.92 | 3 | 308.0112
DE), INCLUSIVE ENCARGOS SOCIAIS DESONERADOS
20138 | MAO-DE-OBRA DE SONDADOR B (ESPECIALISTA DE MENOR QUALIDADE), | H | 10 | 23.16 | 3 | 238.548
INCLUSIVE ENCARGOS SOCIAIS DESONERADOS
20147 | MAO-DE-OBRA DE TECNICO DE SONDAGEM, INCLUSIVE ENCARGOS SOCIA | H | 12 | 38.53 | 3 | 476.2308
IS DESONERADOS
20150 | MAO-DE-OBRA DE TOPOGRAFO B (SERVICOS DE CAMPO),INCLUSIVE ENC | H | 12 | 24.92 | 3 | 308.0112
ARGOS SOCIAIS DESONERADOS
30270 | LANCAMENTO CONC.S/ARM.2,0M3/H, HORIZ. | M3 | 1.287 | 76.4329 | 0 | 98.3691
30296 | FORMAS CHAPAS RESINADA E PLASTIF. 3VEZES | M2 | 0.023 | 88.1352 | 0 | 2.0271
30302 | BARRA ACO CA-50,DIAM.DE 8 A 12,5MM | KG | 81.23 | 7.4795 | 0 | 607.5598
30303 | BARRA ACO CA-50B DIAM. ACIMA DE 12,5MM | KG | 58.89 | 6.4665 | 0 | 380.8122
30305 | PREPARO/COLOC. 12 CORDOALHAS DE 12,5MM | KG | 23.23 | 4.834 | 0 | 112.2938
30309 | CORTE ACO CA-50B DIAM.ENTRE 8MM A 12,5MM | KG | 81.23 | 4.3162 | 0 | 350.6049
30310 | CORTE ACO CA-50,DIAM. ACIMA 12,5MM | KG | 58.89 | 3.6996 | 0 | 217.8694
30322 | FORMA MET. P/ CONCR., 50 VEZES | M2 | 8.76 | 14.1896 | 0 | 124.3009
30438 | CAMINHAO TANQUE 6000L (CP) | H | 0.0668 | 200.8288 | 0 | 13.4154
30440 | CAMINHAO TANQUE 6000L (CI) | H | 0.0007 | 63.7861 | 0 | 0.0447
30441 | CAMINHAO TANQUE 10000L (CP) | H | 0.036 | 224.2593 | 0 | 8.0733
30462 | CARRETA P/ TRANSP. PESADO 30T (CP) | H | 2.9 | 357.7143 | 0 | 1037.3715
30465 | MICRO-ONIBUS,CAPACIDADE MINIMA 15 LUGARES,MOTOR DIESEL,INCLU | H | 6.15 | 116.2796 | 0 | 715.1195
SIVE MOTORISTA (CP)
30503 | GUINDASTE SOBRE RODAS,CAPACIDADE DE 15T,INCLUSIVE OPERADOR E | H | 0.0272 | 473.7877 | 0 | 12.887
AUXILIAR (CP)
30505 | GUINDASTE SOBRE RODAS,CAPACIDADE DE 15T,INCLUSIVE OPERADOR E | H | 0.0029 | 243.4434 | 0 | 0.706
AUXILIAR (CI)
30506 | GUINDASTE ARTICULADO SOBRE CAMINHAO DIESEL,POTENCIA MAXIMA 2 | H | 11.62 | 296.6652 | 0 | 3447.2496
31CV (CP)
30724 | USINA CONCRETO C/DOSADOR,C/SILO DE CIMENTO PARA 100T (CP) | H | 0.0708 | 519.6118 | 0 | 36.7885
30726 | USINA CONCRETO C/DOSADOR,C/SILO DE CIMENTO PARA 100T (CI) | H | 0.0708 | 367.926 | 0 | 26.0492
30730 | VIBRADOR IMERSAO ELETR. 2CV (CP) | H | 0.6524 | 1.6994 | 0 | 1.1087
30731 | VIBRADOR IMERSAO ELETR. 2CV (CI) | H | 0.1631 | 0.4441 | 0 | 0.0724
30921 | COMPOSICAO BASICA-ENSAIO DE LABORATORIO | UN | 0.113 | 144.086 | 0 | 16.2817
30979 | MOLDAGEM E COLETA CORPO DE PROVA DE CONCRETO, EXEC.POR FIR | UN | 0.1359 | 64.6973 | 0 | 8.7924
31016 | CONCRETO ALTO DESEMPENHO(CAD) DOSADO RACIONALMENTE P/UMA RES | M3 | 1.1326 | 471.7153 | 0 | 534.2647
ISTENCIA CARACTERISTICA A COMPRES.50MPA,INCL.5% DE PERDAS
31067 | PINUS EM PECAS DE 7,50X11,25CM, (3"X4.1/2") | M | 6.48 | 15.0917 | 0 | 97.7942
11.060.0165-0 | SUPERESTRUTURA DE PONTE OU VIADUTO,PRE-FABRICADA,EM CONCRETO | M |  | 37915.68
PROTENDIDO,CLASSE 45,PARA DUAS FAIXAS DE TRAFEGO E 7,20M DE
PISTA DE ROLAMENTO,SEM CAPEAMENTO,COM VAO ENTRE 7,50 E 12,5
0M,COLOCADA
00001 | AREIA LAVADA, GROSSA, PARA REGIAO METROPOLITANA DO RIO DE JA | M3 | 0.01267 | 118.5 | 0 | 1.5014
NEIRO
00004 | ARAME RECOZIDO Nº 18 | KG | 0.09 | 11.5475 | 0 | 1.0393
00014 | ACO CA-60, ESTIRADO, PRECO DE REVENDEDOR, NO DIAMETRO DE 05, | KG | 60.84 | 11.3354 | 0 | 689.6457
0MM
00113 | BOMBA MANUAL, PARA CONCRETO PROTENDIDO (ALUGUEL) | DIA | 0.8 | 90 | 0 | 72
00149 | CIMENTO PORTLAND CP II 32, EM SACO DE 50KG | KG | 4.7872 | 0.576 | 0 | 2.7574
00252 | PARAFUSO C/ROSCA, DE (8x100)MM | UN | 1.3376 | 0.8242 | 0 | 1.1024
00349 | PINUS, EM PECAS DE 2,50X30,00CM (1"X12") | M | 1.62 | 12.04 | 0 | 19.5048
00368 | PINUS, EM PECAS DE 7,50X7,50CM (3"X3") | M | 27.29 | 7.35 | 0 | 200.5815
00453 | PREGO COM OU SEM CABECA, EM CAIXAS DE 50KG, OU QUANTIDADES E | KG | 1.04 | 15.34 | 0 | 15.9536
QUIVALENTES, Nº12X12 A 18X30
00634 | TARIFA DE FORNECIMENTO DE AGUA DA CEDAE, AREA "A", INDUSTRIA | M3 | 0.0827 | 29.0999 | 0 | 2.4066
L, ENTRE 0 E 20,00M3
00798 | PINUS EM PECAS DE 7,50 X 11,25CM, (3"X4.1/2") | M | 13.38 | 15.0917 | 0 | 201.9269
01010 | CAMINHAO TANQUE 6000L (CP) | H | 0.1381 | 204.3988 | 0 | 28.2275
01012 | CAMINHAO TANQUE 6000L (CI) | H | 0.0015 | 67.3561 | 0 | 0.101
01019 | MICRO-ONIBUS,CAPACIDADE MINIMA 15 LUGARES,MOTOR DIESEL,INCLU | H | 12.7 | 119.8496 | 0 | 1522.0899
SIVE MOTORISTA (CP)
01051 | GUINDASTE SOBRE RODAS,CAPACIDADE DE 15T,INCLUSIVE OPERADOR E | H | 0.0562 | 480.3777 | 0 | 26.9972
AUXILIAR (CP)
01053 | GUINDASTE SOBRE RODAS,CAPACIDADE DE 15T,INCLUSIVE OPERADOR E | H | 0.0061 | 250.0334 | 0 | 1.5252
AUXILIAR (CI)
01157 | VIBRADOR IMERSAO ELETR. 2CV (CP) | H | 1.3478 | 1.6994 | 0 | 2.2905
01158 | VIBRADOR IMERSAO ELETR. 2CV (CI) | H | 0.337 | 0.4441 | 0 | 0.1497
01394 | CORDOALHA DE 12,7MM, CP-190 RB | KG | 41.82 | 15.27 | 0 | 638.5914
01399 | MACACO DE PROTENSAO (ALUGUEL), PARA 12 CCORDOALHAS DE 12,7MM | DIA | 0.8 | 200.13 | 0 | 160.104
01519 | USINA CONCRETO C/DOSADOR,C/SILO DE CIMENTO PARA 100T (CP) | H | 0.1463 | 560.5818 | 0 | 82.0131
01521 | USINA CONCRETO C/DOSADOR,C/SILO DE CIMENTO PARA 100T (CI) | H | 0.1463 | 408.896 | 0 | 59.8215
01690 | CAMINHAO TANQUE 10000L (CP) | H | 0.0744 | 227.8293 | 0 | 16.9505
01764 | LANCAMENTO CONC.S/ARM.2,0M3/H, HORIZ. | M3 | 2.66 | 88.0821 | 0 | 234.2984
01921 | MAO-DE-OBRA DE AJUDANTE DE CONSTRUCAO CIVIL, INCLUSIVE ENCAR | H | 73.14 | 19.33 | 3 | 1456.2101
GOS SOCIAIS
01958 | MAO-DE-OBRA DE TOPOGRAFO B (SERVICOS DE CAMPO), INCLUSIVE EN | H | 17 | 28.76 | 3 | 503.5876
CARGOS SOCIAIS
01959 | MAO-DE-OBRA DE TECNICO DE SONDAGEM, INCLUSIVE ENCARGOS SOCIA | H | 17 | 44.47 | 3 | 778.6697
IS
01963 | MAO-DE-OBRA DE SONDADOR B (ESPECIALISTA DE MENOR QUALIDADE), | H | 17 | 26.73 | 3 | 468.0423
INCLUSIVE ENCARGOS SOCIAIS
01964 | MAO-DE-OBRA DE SONDADOR A (ESPECIALISTA DA MAIS ALTA QUALIDA | H | 17 | 28.76 | 3 | 503.5876
DE), INCLUSIVE ENCARGOS SOCIAIS
01968 | MAO-DE-OBRA DE PEDREIRO, INCLUSIVE ENCARGOS SOCIAIS | H | 29.88 | 26.73 | 3 | 822.6532
01970 | MAO-DE-OBRA DE OPERADOR DE MAQUINA (TRATOR, ETC), INCLUSIVE | H | 18 | 30.02 | 3 | 556.5708
ENCARGOS SOCIAIS
01990 | MAO-DE-OBRA DE CARPINTEIRO DE FORMA DE CONCRETO, INCLUSIVE E | H | 29.88 | 26.73 | 3 | 822.6532
NCARGOS SOCIAIS
01995 | MAO-DE-OBRA DE AUXILIAR DE TOPOGRAFIA, INCLUSIVE ENCARGOS SO | H | 17 | 20.37 | 3 | 356.6787
CIAIS
01998 | MAO-DE-OBRA DE ARMADOR DE CONCRETO ARMADO, INCLUSIVE ENCARGO | H | 4.99 | 26.73 | 3 | 137.3842
S SOCIAIS
01999 | MAO-DE-OBRA DE SERVENTE DA CONSTRUCAO CIVIL, INCLUSIVE ENCAR | H | 153.79 | 19.33 | 3 | 3061.9435
GOS SOCIAIS
02008 | CARRETA P/ TRANSP. PESADO 30T (CP) | H | 6 | 361.2843 | 0 | 2167.7058
02014 | GUINDASTE ARTICULADO SOBRE CAMINHAO DIESEL,POTENCIA MAXIMA 2 | H | 24 | 304.2452 | 0 | 7301.8848
31CV (CP)
02083 | COMPOSICAO BASICA-ENSAIO DE LABORATORIO | UN | 0.234 | 157.584 | 0 | 36.8747
02249 | CONCRETO IMPORTADO DE USINA, UTILIZANDO BRITA 1, DE 20MPA | M3 | 0.32 | 420 | 0 | 134.4
03050 | BARRA ACO CA-50,DIAM.DE 8 A 12,5MM | KG | 167.86 | 7.4795 | 0 | 1255.5089
03051 | BARRA ACO CA-50B DIAM. ACIMA DE 12,5MM | KG | 121.68 | 6.4665 | 0 | 786.8437
03053 | CORTE ACO CA-50B DIAM.ENTRE 8MM A 12,5MM | KG | 167.86 | 4.9813 | 0 | 836.161
03054 | CORTE ACO CA-50,DIAM. ACIMA 12,5MM | KG | 121.68 | 4.2696 | 0 | 519.5249
03067 | FORMAS CHAPAS RESINADA E PLASTIF. 3VEZES | M2 | 0.048 | 98.5454 | 0 | 4.7302
03117 | PREPARO/COLOC. 12 CORDOALHAS DE 12,5MM | KG | 48 | 5.2873 | 0 | 253.7904
03179 | FORMA MET. P/ CONCR., 50 VEZES | M2 | 18.1 | 15.8115 | 0 | 286.1882
03261 | MOLDAGEM E COLETA CORPO DE PROVA DE CONCRETO, EXEC.POR FIR | UN | 0.2808 | 68.8921 | 0 | 19.3449
05844 | ACO CA-50, ESTIRADO, PRECO DE REVENDEDOR, NO DIAMETRO DE 06, | KG | 45.63 | 8.6267 | 0 | 393.6363
3MM
06913 | MAO-DE-OBRA DE SERRALHEIRO DA CONSTRUCAOCIVIL, INCLUSIVE ENC | H | 8 | 28.76 | 3 | 236.9824
ARGOS SOCIAIS
08000 | TELHA ONDULADA DE CIMENTO, SEM AMIANTO, REFORCADA C/FIOS SIN | UN | 0.46464 | 68.63 | 0 | 31.8882
TETICOS (CRFS), DE (2,44X1,10)M E C/ESPES. DE 6MM
10963 | MAO-DE-OBRA DE ARQUITETO OU ENGENHEIRO JUNIOR-PROJETO E CONS | H | 16 | 125.92 | 0 | 2014.72
ULTORIA, INCLUSIVE ENCARGOS SOCIAIS
10964 | MAO-DE-OBRA DE ARQUITETO OU ENGENHEIRO PLENO-PROJETO E CONSU | H | 8.1 | 185.56 | 0 | 1503.036
LTORIA, INCLUSIVE ENCARGOS SOCIAIS
10965 | MAO-DE-OBRA DE ARQUITETO OU ENGENHEIRO SENIOR DE CONSULTORIA | H | 14 | 265.09 | 0 | 3711.26
, INCLUSIVE ENCARGOS SOCIAIS
10978 | MAO-DE-OBRA DE SECRETARIA PARA SERVICOS DE CONSULTORIA, INCL | H | 25 | 42.81 | 0 | 1070.25
USIVE ENCARGOS SOCIAIS
10980 | MAO-DE-OBRA DE DESENHISTA CADISTA JUNIOR-PROJETO E CONSULTOR | H | 14 | 34.38 | 0 | 481.32
IA, INCLUSIVE ENCARGOS SOCIAIS
10995 | MAO-DE-OBRA DE DIGITADOR, INCLUSIVE ENCARGOS SOCIAIS | H | 8.644 | 24.48 | 0 | 211.6051
11020 | COPIA PLOTTER, PAPEL A-1, COLORIDO | UN | 7 | 13.5 | 0 | 94.5
13631 | LONA DE POLIETILENO, (LONA DE TERREIRO), ESPESSURA DE 0,20MM | M2 | 1.85 | 1.5141 | 0 | 2.8011
13660 | MANTA GEOTEXTIL NAO TECIDO DE POLIESTER LARG.2,30M C/RESISTE | M2 | 1.76 | 4.1795 | 0 | 7.3559
NCIA A TRACAO A FAIXA LARG.NA RUPTURA 8KN/M E AO PUNC.280N
15255 | CONCRETO ALTO DESEMPENHO(CAD) DOSADO RACIONALMENTE P/UMA RES | M3 | 2.34 | 471.7153 | 0 | 1103.8138
ISTENCIA CARACTERISTICA A COMPRES.50MPA,INCL.5% DE PERDAS
11.060.0165-A | SUPERESTRUTURA DE PONTE OU VIADUTO,PRE-FABRICADA,EM CONCRETO | M |  | 34889.82
PROTENDIDO,CLASSE 45,PARA DUAS FAIXAS DE TRAFEGO E 7,20M DE
PISTA DE ROLAMENTO,SEM CAPEAMENTO,COM VAO ENTRE 7,50 E 12,5
0M,COLOCADA
00001 | AREIA LAVADA, GROSSA, PARA REGIAO METROPOLITANA DO RIO DE JA | M3 | 0.01267 | 118.5 | 0 | 1.5014
NEIRO
00004 | ARAME RECOZIDO Nº 18 | KG | 0.09 | 11.5475 | 0 | 1.0393
00014 | ACO CA-60, ESTIRADO, PRECO DE REVENDEDOR, NO DIAMETRO DE 05, | KG | 60.84 | 11.3354 | 0 | 689.6457
0MM
00113 | BOMBA MANUAL, PARA CONCRETO PROTENDIDO (ALUGUEL) | DIA | 0.8 | 90 | 0 | 72
00149 | CIMENTO PORTLAND CP II 32, EM SACO DE 50KG | KG | 4.7872 | 0.576 | 0 | 2.7574
00252 | PARAFUSO C/ROSCA, DE (8x100)MM | UN | 1.3376 | 0.8242 | 0 | 1.1024
00349 | PINUS, EM PECAS DE 2,50X30,00CM (1"X12") | M | 1.62 | 12.04 | 0 | 19.5048
00368 | PINUS, EM PECAS DE 7,50X7,50CM (3"X3") | M | 27.29 | 7.35 | 0 | 200.5815
00453 | PREGO COM OU SEM CABECA, EM CAIXAS DE 50KG, OU QUANTIDADES E | KG | 1.04 | 15.34 | 0 | 15.9536
QUIVALENTES, Nº12X12 A 18X30
00634 | TARIFA DE FORNECIMENTO DE AGUA DA CEDAE, AREA "A", INDUSTRIA | M3 | 0.0827 | 29.0999 | 0 | 2.4066
L, ENTRE 0 E 20,00M3
01394 | CORDOALHA DE 12,7MM, CP-190 RB | KG | 41.82 | 15.27 | 0 | 638.5914
01399 | MACACO DE PROTENSAO (ALUGUEL), PARA 12 CCORDOALHAS DE 12,7MM | DIA | 0.8 | 200.13 | 0 | 160.104
02249 | CONCRETO IMPORTADO DE USINA, UTILIZANDO BRITA 1, DE 20MPA | M3 | 0.32 | 420 | 0 | 134.4
05844 | ACO CA-50, ESTIRADO, PRECO DE REVENDEDOR, NO DIAMETRO DE 06, | KG | 45.63 | 8.6267 | 0 | 393.6363
3MM
08000 | TELHA ONDULADA DE CIMENTO, SEM AMIANTO, REFORCADA C/FIOS SIN | UN | 0.46464 | 68.63 | 0 | 31.8882
TETICOS (CRFS), DE (2,44X1,10)M E C/ESPES. DE 6MM
11020 | COPIA PLOTTER, PAPEL A-1, COLORIDO | UN | 7 | 13.5 | 0 | 94.5
13631 | LONA DE POLIETILENO, (LONA DE TERREIRO), ESPESSURA DE 0,20MM | M2 | 1.85 | 1.5141 | 0 | 2.8011
13660 | MANTA GEOTEXTIL NAO TECIDO DE POLIESTER LARG.2,30M C/RESISTE | M2 | 1.76 | 4.1795 | 0 | 7.3559
NCIA A TRACAO A FAIXA LARG.NA RUPTURA 8KN/M E AO PUNC.280N
20004 | MAO-DE-OBRA DE AJUDANTE DA CONSTRUCAO CIVIL, INCLUSIVE ENCAR | H | 73.14 | 16.75 | 3 | 1261.8479
GOS SOCIAIS DESONERADOS
20015 | MAO-DE-OBRA DE ARMADOR DE CONCRETO ARMADO, INCLUSIVE ENCARGO | H | 4.99 | 23.16 | 3 | 119.0355
S SOCIAIS DESONERADOS
20017 | MAO-DE-OBRA DE ARQUITETO OU ENGENHEIRO JUNIOR-PROJETO E CONS | H | 16 | 109.11 | 0 | 1745.76
ULTORIA, INCLUSIVE ENCARGOS SOCIAIS DESONERADOS
20018 | MAO-DE-OBRA DE ARQUITETO OU ENGENHEIRO PLENO-PROJETO E CONSU | H | 8.1 | 160.79 | 0 | 1302.399
LTORIA, INCLUSIVE ENCARGOS SOCIAIS DESONERADOS
20019 | MAO-DE-OBRA DE ARQUITETO OU ENGENHEIRO SENIOR DE CONSULTORIA | H | 14 | 229.7 | 0 | 3215.8
, INCLUSIVE ENCARGOS SOCIAIS DESONERADOS
20032 | MAO-DE-OBRA DE AUXILIAR DE TOPOGRAFIA, INCLUSIVE ENCARGOS SO | H | 17 | 17.65 | 3 | 309.0515
CIAIS DESONERADOS
20046 | MAO-DE-OBRA DE CARPINTEIRO DE FORMA DE CONCRETO, INCLUSIVE E | H | 29.88 | 23.16 | 3 | 712.7814
NCARGOS SOCIAIS DESONERADOS
20056 | MAO-DE-OBRA DE DESENHISTA CADISTA JUNIOR-PROJETO E CONSULTOR | H | 14 | 29.79 | 0 | 417.06
IA, INCLUSIVE ENCARGOS SOCIAIS DESONERADOS
20059 | MAO-DE-OBRA DE DIGITADOR, INCLUSIVE ENCARGOS SOCIAIS DESONER | H | 8.644 | 21.21 | 0 | 183.3392
ADOS
20111 | MAO-DE-OBRA DE OPERADOR DE MAQUINA (TRATOR, ETC.), INCLUSIVE | H | 18 | 26.01 | 3 | 482.2254
ENCARGOS SOCIAIS DESONERADOS
20115 | MAO-DE-OBRA DE PEDREIRO, INCLUSIVE ENCARGOS SOCIAIS DESONERA | H | 29.88 | 23.16 | 3 | 712.7814
DOS
20129 | MAO-DE-OBRA DE SECRETARIA PARA SERVICOS DE CONSULTORIA, INCL | H | 25 | 37.1 | 0 | 927.5
USIVE ENCARGOS SOCIAIS DESONERADOS
20131 | MAO-DE-OBRA DE SERRALHEIRO DA CONSTRUCAO CIVIL, INCLUSIVE EN | H | 8 | 24.92 | 3 | 205.3408
CARGOS SOCIAIS DESONERADOS
20132 | MAO-DE-OBRA DE SERVENTE DA CONSTRUCAO CIVIL, INCLUSIVE ENCAR | H | 153.79 | 16.75 | 3 | 2653.262
GOS SOCIAIS DESONERADOS
20137 | MAO-DE-OBRA DE SONDADOR A (ESPECIALISTA DA MAIS ALTO QUALIDA | H | 17 | 24.92 | 3 | 436.3492
DE), INCLUSIVE ENCARGOS SOCIAIS DESONERADOS
20138 | MAO-DE-OBRA DE SONDADOR B (ESPECIALISTA DE MENOR QUALIDADE), | H | 17 | 23.16 | 3 | 405.5316
INCLUSIVE ENCARGOS SOCIAIS DESONERADOS
20147 | MAO-DE-OBRA DE TECNICO DE SONDAGEM, INCLUSIVE ENCARGOS SOCIA | H | 17 | 38.53 | 3 | 674.6603
IS DESONERADOS
20150 | MAO-DE-OBRA DE TOPOGRAFO B (SERVICOS DE CAMPO),INCLUSIVE ENC | H | 17 | 24.92 | 3 | 436.3492
ARGOS SOCIAIS DESONERADOS
30270 | LANCAMENTO CONC.S/ARM.2,0M3/H, HORIZ. | M3 | 2.66 | 76.4329 | 0 | 203.3115
30296 | FORMAS CHAPAS RESINADA E PLASTIF. 3VEZES | M2 | 0.048 | 88.1352 | 0 | 4.2305
30302 | BARRA ACO CA-50,DIAM.DE 8 A 12,5MM | KG | 167.86 | 7.4795 | 0 | 1255.5089
30303 | BARRA ACO CA-50B DIAM. ACIMA DE 12,5MM | KG | 121.68 | 6.4665 | 0 | 786.8437
30305 | PREPARO/COLOC. 12 CORDOALHAS DE 12,5MM | KG | 48 | 4.834 | 0 | 232.032
30309 | CORTE ACO CA-50B DIAM.ENTRE 8MM A 12,5MM | KG | 167.86 | 4.3162 | 0 | 724.5173
30310 | CORTE ACO CA-50,DIAM. ACIMA 12,5MM | KG | 121.68 | 3.6996 | 0 | 450.1673
30322 | FORMA MET. P/ CONCR., 50 VEZES | M2 | 18.1 | 14.1896 | 0 | 256.8318
30438 | CAMINHAO TANQUE 6000L (CP) | H | 0.1381 | 200.8288 | 0 | 27.7345
30440 | CAMINHAO TANQUE 6000L (CI) | H | 0.0015 | 63.7861 | 0 | 0.0957
30441 | CAMINHAO TANQUE 10000L (CP) | H | 0.0744 | 224.2593 | 0 | 16.6849
30462 | CARRETA P/ TRANSP. PESADO 30T (CP) | H | 6 | 357.7143 | 0 | 2146.2858
30465 | MICRO-ONIBUS,CAPACIDADE MINIMA 15 LUGARES,MOTOR DIESEL,INCLU | H | 12.7 | 116.2796 | 0 | 1476.7509
SIVE MOTORISTA (CP)
30503 | GUINDASTE SOBRE RODAS,CAPACIDADE DE 15T,INCLUSIVE OPERADOR E | H | 0.0562 | 473.7877 | 0 | 26.6269
AUXILIAR (CP)
30505 | GUINDASTE SOBRE RODAS,CAPACIDADE DE 15T,INCLUSIVE OPERADOR E | H | 0.0061 | 243.4434 | 0 | 1.485
AUXILIAR (CI)
30506 | GUINDASTE ARTICULADO SOBRE CAMINHAO DIESEL,POTENCIA MAXIMA 2 | H | 24 | 296.6652 | 0 | 7119.9648
31CV (CP)
30724 | USINA CONCRETO C/DOSADOR,C/SILO DE CIMENTO PARA 100T (CP) | H | 0.1463 | 519.6118 | 0 | 76.0192
30726 | USINA CONCRETO C/DOSADOR,C/SILO DE CIMENTO PARA 100T (CI) | H | 0.1463 | 367.926 | 0 | 53.8276
30730 | VIBRADOR IMERSAO ELETR. 2CV (CP) | H | 1.3478 | 1.6994 | 0 | 2.2905
30731 | VIBRADOR IMERSAO ELETR. 2CV (CI) | H | 0.337 | 0.4441 | 0 | 0.1497
30921 | COMPOSICAO BASICA-ENSAIO DE LABORATORIO | UN | 0.234 | 144.086 | 0 | 33.7161
30979 | MOLDAGEM E COLETA CORPO DE PROVA DE CONCRETO, EXEC.POR FIR | UN | 0.2808 | 64.6973 | 0 | 18.167
31016 | CONCRETO ALTO DESEMPENHO(CAD) DOSADO RACIONALMENTE P/UMA RES | M3 | 2.34 | 471.7153 | 0 | 1103.8138
ISTENCIA CARACTERISTICA A COMPRES.50MPA,INCL.5% DE PERDAS
31067 | PINUS EM PECAS DE 7,50X11,25CM, (3"X4.1/2") | M | 13.38 | 15.0917 | 0 | 201.9269
11.060.0170-0 | SUPERESTRUTURA DE PONTE OU VIADUTO,PRE-FABRICADA,EM CONCRETO | M |  | 23295.21
PROTENDIDO,CLASSE 45,PARA UMA FAIXA DE TRAFEGO COM 3,20M DE
PISTA DE ROLAMENTO,COM GUARDA-RODAS,PASSEIOS E GUARDA-CORPO
S,COM LARGURA DE 4,60M,SEM CAPEAMENTO,COM VAO ENTRE 7,50 E 1
2,50M,COLOCADA
00001 | AREIA LAVADA, GROSSA, PARA REGIAO METROPOLITANA DO RIO DE JA | M3 | 0.00558 | 118.5 | 0 | 0.6612
NEIRO
00004 | ARAME RECOZIDO Nº 18 | KG | 0.0396 | 11.5475 | 0 | 0.4573
00014 | ACO CA-60, ESTIRADO, PRECO DE REVENDEDOR, NO DIAMETRO DE 05, | KG | 26.77 | 11.3354 | 0 | 303.4487
0MM
00113 | BOMBA MANUAL, PARA CONCRETO PROTENDIDO (ALUGUEL) | DIA | 0.35 | 90 | 0 | 31.5
00149 | CIMENTO PORTLAND CP II 32, EM SACO DE 50KG | KG | 2.1064 | 0.576 | 0 | 1.2133
00252 | PARAFUSO C/ROSCA, DE (8x100)MM | UN | 0.58854 | 0.8242 | 0 | 0.4851
00349 | PINUS, EM PECAS DE 2,50X30,00CM (1"X12") | M | 0.7128 | 12.04 | 0 | 8.5821
00368 | PINUS, EM PECAS DE 7,50X7,50CM (3"X3") | M | 12.01 | 7.35 | 0 | 88.2735
00453 | PREGO COM OU SEM CABECA, EM CAIXAS DE 50KG, OU QUANTIDADES E | KG | 0.4576 | 15.34 | 0 | 7.0196
QUIVALENTES, Nº12X12 A 18X30
00634 | TARIFA DE FORNECIMENTO DE AGUA DA CEDAE, AREA "A", INDUSTRIA | M3 | 0.0364 | 29.0999 | 0 | 1.0592
L, ENTRE 0 E 20,00M3
00798 | PINUS EM PECAS DE 7,50 X 11,25CM, (3"X4.1/2") | M | 5.89 | 15.0917 | 0 | 88.8901
01010 | CAMINHAO TANQUE 6000L (CP) | H | 0.0607 | 204.3988 | 0 | 12.407
01012 | CAMINHAO TANQUE 6000L (CI) | H | 0.0007 | 67.3561 | 0 | 0.0471
01019 | MICRO-ONIBUS,CAPACIDADE MINIMA 15 LUGARES,MOTOR DIESEL,INCLU | H | 5.59 | 119.8496 | 0 | 669.9593
SIVE MOTORISTA (CP)
01051 | GUINDASTE SOBRE RODAS,CAPACIDADE DE 15T,INCLUSIVE OPERADOR E | H | 0.0247 | 480.3777 | 0 | 11.8653
AUXILIAR (CP)
01053 | GUINDASTE SOBRE RODAS,CAPACIDADE DE 15T,INCLUSIVE OPERADOR E | H | 0.0027 | 250.0334 | 0 | 0.6751
AUXILIAR (CI)
01157 | VIBRADOR IMERSAO ELETR. 2CV (CP) | H | 0.593 | 1.6994 | 0 | 1.0077
01158 | VIBRADOR IMERSAO ELETR. 2CV (CI) | H | 0.1483 | 0.4441 | 0 | 0.0659
01394 | CORDOALHA DE 12,7MM, CP-190 RB | KG | 18.4 | 15.27 | 0 | 280.968
01399 | MACACO DE PROTENSAO (ALUGUEL), PARA 12 CCORDOALHAS DE 12,7MM | DIA | 0.35 | 200.13 | 0 | 70.0455
01519 | USINA CONCRETO C/DOSADOR,C/SILO DE CIMENTO PARA 100T (CP) | H | 0.0644 | 560.5818 | 0 | 36.1015
01521 | USINA CONCRETO C/DOSADOR,C/SILO DE CIMENTO PARA 100T (CI) | H | 0.0644 | 408.896 | 0 | 26.3329
01690 | CAMINHAO TANQUE 10000L (CP) | H | 0.0327 | 227.8293 | 0 | 7.45
01764 | LANCAMENTO CONC.S/ARM.2,0M3/H, HORIZ. | M3 | 1.17 | 88.0821 | 0 | 103.0561
01921 | MAO-DE-OBRA DE AJUDANTE DE CONSTRUCAO CIVIL, INCLUSIVE ENCAR | H | 42.22 | 19.33 | 3 | 840.596
GOS SOCIAIS
01958 | MAO-DE-OBRA DE TOPOGRAFO B (SERVICOS DE CAMPO), INCLUSIVE EN | H | 13 | 28.76 | 3 | 385.0964
CARGOS SOCIAIS
01959 | MAO-DE-OBRA DE TECNICO DE SONDAGEM, INCLUSIVE ENCARGOS SOCIA | H | 13 | 44.47 | 3 | 595.4533
IS
01963 | MAO-DE-OBRA DE SONDADOR B (ESPECIALISTA DE MENOR QUALIDADE), | H | 13 | 26.73 | 3 | 357.9147
INCLUSIVE ENCARGOS SOCIAIS
01964 | MAO-DE-OBRA DE SONDADOR A (ESPECIALISTA DA MAIS ALTA QUALIDA | H | 13 | 28.76 | 3 | 385.0964
DE), INCLUSIVE ENCARGOS SOCIAIS
01968 | MAO-DE-OBRA DE PEDREIRO, INCLUSIVE ENCARGOS SOCIAIS | H | 21.71 | 26.73 | 3 | 597.7175
01970 | MAO-DE-OBRA DE OPERADOR DE MAQUINA (TRATOR, ETC), INCLUSIVE | H | 15 | 30.02 | 3 | 463.809
ENCARGOS SOCIAIS
01990 | MAO-DE-OBRA DE CARPINTEIRO DE FORMA DE CONCRETO, INCLUSIVE E | H | 21.71 | 26.73 | 3 | 597.7175
NCARGOS SOCIAIS
01995 | MAO-DE-OBRA DE AUXILIAR DE TOPOGRAFIA, INCLUSIVE ENCARGOS SO | H | 13 | 20.37 | 3 | 272.7543
CIAIS
01998 | MAO-DE-OBRA DE ARMADOR DE CONCRETO ARMADO, INCLUSIVE ENCARGO | H | 2.017 | 26.73 | 3 | 55.5318
S SOCIAIS
01999 | MAO-DE-OBRA DE SERVENTE DA CONSTRUCAO CIVIL, INCLUSIVE ENCAR | H | 132.43 | 19.33 | 3 | 2636.6681
GOS SOCIAIS
02008 | CARRETA P/ TRANSP. PESADO 30T (CP) | H | 2.64 | 361.2843 | 0 | 953.7906
02014 | GUINDASTE ARTICULADO SOBRE CAMINHAO DIESEL,POTENCIA MAXIMA 2 | H | 10.56 | 304.2452 | 0 | 3212.8293
31CV (CP)
02083 | COMPOSICAO BASICA-ENSAIO DE LABORATORIO | UN | 0.103 | 157.584 | 0 | 16.2312
02249 | CONCRETO IMPORTADO DE USINA, UTILIZANDO BRITA 1, DE 20MPA | M3 | 0.14 | 420 | 0 | 58.8
03050 | BARRA ACO CA-50,DIAM.DE 8 A 12,5MM | KG | 73.86 | 7.4795 | 0 | 552.4359
03051 | BARRA ACO CA-50B DIAM. ACIMA DE 12,5MM | KG | 53.53 | 6.4665 | 0 | 346.1517
03053 | CORTE ACO CA-50B DIAM.ENTRE 8MM A 12,5MM | KG | 73.86 | 4.9813 | 0 | 367.9188
03054 | CORTE ACO CA-50,DIAM. ACIMA 12,5MM | KG | 53.53 | 4.2696 | 0 | 228.5517
03067 | FORMAS CHAPAS RESINADA E PLASTIF. 3VEZES | M2 | 0.021 | 98.5454 | 0 | 2.0695
03117 | PREPARO/COLOC. 12 CORDOALHAS DE 12,5MM | KG | 21.12 | 5.2873 | 0 | 111.6678
03179 | FORMA MET. P/ CONCR., 50 VEZES | M2 | 7.96 | 15.8115 | 0 | 125.8595
03261 | MOLDAGEM E COLETA CORPO DE PROVA DE CONCRETO, EXEC.POR FIR | UN | 0.1236 | 68.8921 | 0 | 8.5151
05844 | ACO CA-50, ESTIRADO, PRECO DE REVENDEDOR, NO DIAMETRO DE 06, | KG | 20.08 | 8.6267 | 0 | 173.2241
3MM
06913 | MAO-DE-OBRA DE SERRALHEIRO DA CONSTRUCAOCIVIL, INCLUSIVE ENC | H | 6 | 28.76 | 3 | 177.7368
ARGOS SOCIAIS
08000 | TELHA ONDULADA DE CIMENTO, SEM AMIANTO, REFORCADA C/FIOS SIN | UN | 0.20444 | 68.63 | 0 | 14.0307
TETICOS (CRFS), DE (2,44X1,10)M E C/ESPES. DE 6MM
10963 | MAO-DE-OBRA DE ARQUITETO OU ENGENHEIRO JUNIOR-PROJETO E CONS | H | 10 | 125.92 | 0 | 1259.2
ULTORIA, INCLUSIVE ENCARGOS SOCIAIS
10964 | MAO-DE-OBRA DE ARQUITETO OU ENGENHEIRO PLENO-PROJETO E CONSU | H | 5 | 185.56 | 0 | 927.8
LTORIA, INCLUSIVE ENCARGOS SOCIAIS
10965 | MAO-DE-OBRA DE ARQUITETO OU ENGENHEIRO SENIOR DE CONSULTORIA | H | 8.15 | 265.09 | 0 | 2160.4835
, INCLUSIVE ENCARGOS SOCIAIS
10978 | MAO-DE-OBRA DE SECRETARIA PARA SERVICOS DE CONSULTORIA, INCL | H | 15 | 42.81 | 0 | 642.15
USIVE ENCARGOS SOCIAIS
10980 | MAO-DE-OBRA DE DESENHISTA CADISTA JUNIOR-PROJETO E CONSULTOR | H | 8 | 34.38 | 0 | 275.04
IA, INCLUSIVE ENCARGOS SOCIAIS
10995 | MAO-DE-OBRA DE DIGITADOR, INCLUSIVE ENCARGOS SOCIAIS | H | 6 | 24.48 | 0 | 146.88
11020 | COPIA PLOTTER, PAPEL A-1, COLORIDO | UN | 3.08 | 13.5 | 0 | 41.58
13631 | LONA DE POLIETILENO, (LONA DE TERREIRO), ESPESSURA DE 0,20MM | M2 | 0.81 | 1.5141 | 0 | 1.2264
13660 | MANTA GEOTEXTIL NAO TECIDO DE POLIESTER LARG.2,30M C/RESISTE | M2 | 0.774 | 4.1795 | 0 | 3.2349
NCIA A TRACAO A FAIXA LARG.NA RUPTURA 8KN/M E AO PUNC.280N
15241 | GUARDA-CORPO METALICO COM 1,00M DE ALTURA,EM MODULOS DE 1,88 | M | 2 | 1031.1035 | 0 | 2062.207
M,COM MONTANTES EM CHAPA DE ACO USI-SAC 350
15255 | CONCRETO ALTO DESEMPENHO(CAD) DOSADO RACIONALMENTE P/UMA RES | M3 | 1.0296 | 471.7153 | 0 | 485.6781
ISTENCIA CARACTERISTICA A COMPRES.50MPA,INCL.5% DE PERDAS
11.060.0170-A | SUPERESTRUTURA DE PONTE OU VIADUTO,PRE-FABRICADA,EM CONCRETO | M |  | 21273.25
PROTENDIDO,CLASSE 45,PARA UMA FAIXA DE TRAFEGO COM 3,20M DE
PISTA DE ROLAMENTO,COM GUARDA-RODAS,PASSEIOS E GUARDA-CORPO
S,COM LARGURA DE 4,60M,SEM CAPEAMENTO,COM VAO ENTRE 7,50 E 1
2,50M,COLOCADA
00001 | AREIA LAVADA, GROSSA, PARA REGIAO METROPOLITANA DO RIO DE JA | M3 | 0.00558 | 118.5 | 0 | 0.6612
NEIRO
00004 | ARAME RECOZIDO Nº 18 | KG | 0.0396 | 11.5475 | 0 | 0.4573
00014 | ACO CA-60, ESTIRADO, PRECO DE REVENDEDOR, NO DIAMETRO DE 05, | KG | 26.77 | 11.3354 | 0 | 303.4487
0MM
00113 | BOMBA MANUAL, PARA CONCRETO PROTENDIDO (ALUGUEL) | DIA | 0.35 | 90 | 0 | 31.5
00149 | CIMENTO PORTLAND CP II 32, EM SACO DE 50KG | KG | 2.1064 | 0.576 | 0 | 1.2133
00252 | PARAFUSO C/ROSCA, DE (8x100)MM | UN | 0.58854 | 0.8242 | 0 | 0.4851
00349 | PINUS, EM PECAS DE 2,50X30,00CM (1"X12") | M | 0.7128 | 12.04 | 0 | 8.5821
00368 | PINUS, EM PECAS DE 7,50X7,50CM (3"X3") | M | 12.01 | 7.35 | 0 | 88.2735
00453 | PREGO COM OU SEM CABECA, EM CAIXAS DE 50KG, OU QUANTIDADES E | KG | 0.4576 | 15.34 | 0 | 7.0196
QUIVALENTES, Nº12X12 A 18X30
00634 | TARIFA DE FORNECIMENTO DE AGUA DA CEDAE, AREA "A", INDUSTRIA | M3 | 0.0364 | 29.0999 | 0 | 1.0592
L, ENTRE 0 E 20,00M3
01394 | CORDOALHA DE 12,7MM, CP-190 RB | KG | 18.4 | 15.27 | 0 | 280.968
01399 | MACACO DE PROTENSAO (ALUGUEL), PARA 12 CCORDOALHAS DE 12,7MM | DIA | 0.35 | 200.13 | 0 | 70.0455
02249 | CONCRETO IMPORTADO DE USINA, UTILIZANDO BRITA 1, DE 20MPA | M3 | 0.14 | 420 | 0 | 58.8
05844 | ACO CA-50, ESTIRADO, PRECO DE REVENDEDOR, NO DIAMETRO DE 06, | KG | 20.08 | 8.6267 | 0 | 173.2241
3MM
08000 | TELHA ONDULADA DE CIMENTO, SEM AMIANTO, REFORCADA C/FIOS SIN | UN | 0.20444 | 68.63 | 0 | 14.0307
TETICOS (CRFS), DE (2,44X1,10)M E C/ESPES. DE 6MM
11020 | COPIA PLOTTER, PAPEL A-1, COLORIDO | UN | 3.08 | 13.5 | 0 | 41.58
13631 | LONA DE POLIETILENO, (LONA DE TERREIRO), ESPESSURA DE 0,20MM | M2 | 0.81 | 1.5141 | 0 | 1.2264
13660 | MANTA GEOTEXTIL NAO TECIDO DE POLIESTER LARG.2,30M C/RESISTE | M2 | 0.774 | 4.1795 | 0 | 3.2349
NCIA A TRACAO A FAIXA LARG.NA RUPTURA 8KN/M E AO PUNC.280N
20004 | MAO-DE-OBRA DE AJUDANTE DA CONSTRUCAO CIVIL, INCLUSIVE ENCAR | H | 42.22 | 16.75 | 3 | 728.4006
GOS SOCIAIS DESONERADOS
20015 | MAO-DE-OBRA DE ARMADOR DE CONCRETO ARMADO, INCLUSIVE ENCARGO | H | 2.017 | 23.16 | 3 | 48.1151
S SOCIAIS DESONERADOS
20017 | MAO-DE-OBRA DE ARQUITETO OU ENGENHEIRO JUNIOR-PROJETO E CONS | H | 10 | 109.11 | 0 | 1091.1
ULTORIA, INCLUSIVE ENCARGOS SOCIAIS DESONERADOS
20018 | MAO-DE-OBRA DE ARQUITETO OU ENGENHEIRO PLENO-PROJETO E CONSU | H | 5 | 160.79 | 0 | 803.95
LTORIA, INCLUSIVE ENCARGOS SOCIAIS DESONERADOS
20019 | MAO-DE-OBRA DE ARQUITETO OU ENGENHEIRO SENIOR DE CONSULTORIA | H | 8.15 | 229.7 | 0 | 1872.055
, INCLUSIVE ENCARGOS SOCIAIS DESONERADOS
20032 | MAO-DE-OBRA DE AUXILIAR DE TOPOGRAFIA, INCLUSIVE ENCARGOS SO | H | 13 | 17.65 | 3 | 236.3335
CIAIS DESONERADOS
20046 | MAO-DE-OBRA DE CARPINTEIRO DE FORMA DE CONCRETO, INCLUSIVE E | H | 21.71 | 23.16 | 3 | 517.8877
NCARGOS SOCIAIS DESONERADOS
20056 | MAO-DE-OBRA DE DESENHISTA CADISTA JUNIOR-PROJETO E CONSULTOR | H | 8 | 29.79 | 0 | 238.32
IA, INCLUSIVE ENCARGOS SOCIAIS DESONERADOS
20059 | MAO-DE-OBRA DE DIGITADOR, INCLUSIVE ENCARGOS SOCIAIS DESONER | H | 6 | 21.21 | 0 | 127.26
ADOS
20111 | MAO-DE-OBRA DE OPERADOR DE MAQUINA (TRATOR, ETC.), INCLUSIVE | H | 15 | 26.01 | 3 | 401.8545
ENCARGOS SOCIAIS DESONERADOS
20115 | MAO-DE-OBRA DE PEDREIRO, INCLUSIVE ENCARGOS SOCIAIS DESONERA | H | 21.71 | 23.16 | 3 | 517.8877
DOS
20129 | MAO-DE-OBRA DE SECRETARIA PARA SERVICOS DE CONSULTORIA, INCL | H | 15 | 37.1 | 0 | 556.5
USIVE ENCARGOS SOCIAIS DESONERADOS
20131 | MAO-DE-OBRA DE SERRALHEIRO DA CONSTRUCAO CIVIL, INCLUSIVE EN | H | 6 | 24.92 | 3 | 154.0056
CARGOS SOCIAIS DESONERADOS
20132 | MAO-DE-OBRA DE SERVENTE DA CONSTRUCAO CIVIL, INCLUSIVE ENCAR | H | 132.43 | 16.75 | 3 | 2284.7486
GOS SOCIAIS DESONERADOS
20137 | MAO-DE-OBRA DE SONDADOR A (ESPECIALISTA DA MAIS ALTO QUALIDA | H | 13 | 24.92 | 3 | 333.6788
DE), INCLUSIVE ENCARGOS SOCIAIS DESONERADOS
20138 | MAO-DE-OBRA DE SONDADOR B (ESPECIALISTA DE MENOR QUALIDADE), | H | 13 | 23.16 | 3 | 310.1124
INCLUSIVE ENCARGOS SOCIAIS DESONERADOS
20147 | MAO-DE-OBRA DE TECNICO DE SONDAGEM, INCLUSIVE ENCARGOS SOCIA | H | 13 | 38.53 | 3 | 515.9167
IS DESONERADOS
20150 | MAO-DE-OBRA DE TOPOGRAFO B (SERVICOS DE CAMPO),INCLUSIVE ENC | H | 13 | 24.92 | 3 | 333.6788
ARGOS SOCIAIS DESONERADOS
30270 | LANCAMENTO CONC.S/ARM.2,0M3/H, HORIZ. | M3 | 1.17 | 76.4329 | 0 | 89.4265
30296 | FORMAS CHAPAS RESINADA E PLASTIF. 3VEZES | M2 | 0.021 | 88.1352 | 0 | 1.8508
30302 | BARRA ACO CA-50,DIAM.DE 8 A 12,5MM | KG | 73.86 | 7.4795 | 0 | 552.4359
30303 | BARRA ACO CA-50B DIAM. ACIMA DE 12,5MM | KG | 53.53 | 6.4665 | 0 | 346.1517
30305 | PREPARO/COLOC. 12 CORDOALHAS DE 12,5MM | KG | 21.12 | 4.834 | 0 | 102.0941
30309 | CORTE ACO CA-50B DIAM.ENTRE 8MM A 12,5MM | KG | 73.86 | 4.3162 | 0 | 318.7945
30310 | CORTE ACO CA-50,DIAM. ACIMA 12,5MM | KG | 53.53 | 3.6996 | 0 | 198.0396
30322 | FORMA MET. P/ CONCR., 50 VEZES | M2 | 7.96 | 14.1896 | 0 | 112.9492
30367 | GUARDA-CORPO METALICO COM 1,00M DE ALTURA,EM MODULOS DE 1,88 | M | 2 | 989.5894 | 0 | 1979.1788
M,COM MONTANTES EM CHAPA DE ACO USI-SAC 350
30438 | CAMINHAO TANQUE 6000L (CP) | H | 0.0607 | 200.8288 | 0 | 12.1903
30440 | CAMINHAO TANQUE 6000L (CI) | H | 0.0007 | 63.7861 | 0 | 0.0447
30441 | CAMINHAO TANQUE 10000L (CP) | H | 0.0327 | 224.2593 | 0 | 7.3333
30462 | CARRETA P/ TRANSP. PESADO 30T (CP) | H | 2.64 | 357.7143 | 0 | 944.3658
30465 | MICRO-ONIBUS,CAPACIDADE MINIMA 15 LUGARES,MOTOR DIESEL,INCLU | H | 5.59 | 116.2796 | 0 | 650.003
SIVE MOTORISTA (CP)
30503 | GUINDASTE SOBRE RODAS,CAPACIDADE DE 15T,INCLUSIVE OPERADOR E | H | 0.0247 | 473.7877 | 0 | 11.7026
AUXILIAR (CP)
30505 | GUINDASTE SOBRE RODAS,CAPACIDADE DE 15T,INCLUSIVE OPERADOR E | H | 0.0027 | 243.4434 | 0 | 0.6573
AUXILIAR (CI)
30506 | GUINDASTE ARTICULADO SOBRE CAMINHAO DIESEL,POTENCIA MAXIMA 2 | H | 10.56 | 296.6652 | 0 | 3132.7845
31CV (CP)
30724 | USINA CONCRETO C/DOSADOR,C/SILO DE CIMENTO PARA 100T (CP) | H | 0.0644 | 519.6118 | 0 | 33.463
30726 | USINA CONCRETO C/DOSADOR,C/SILO DE CIMENTO PARA 100T (CI) | H | 0.0644 | 367.926 | 0 | 23.6944
30730 | VIBRADOR IMERSAO ELETR. 2CV (CP) | H | 0.593 | 1.6994 | 0 | 1.0077
30731 | VIBRADOR IMERSAO ELETR. 2CV (CI) | H | 0.1483 | 0.4441 | 0 | 0.0659
30921 | COMPOSICAO BASICA-ENSAIO DE LABORATORIO | UN | 0.103 | 144.086 | 0 | 14.8409
30979 | MOLDAGEM E COLETA CORPO DE PROVA DE CONCRETO, EXEC.POR FIR | UN | 0.1236 | 64.6973 | 0 | 7.9966
31016 | CONCRETO ALTO DESEMPENHO(CAD) DOSADO RACIONALMENTE P/UMA RES | M3 | 1.0296 | 471.7153 | 0 | 485.6781
ISTENCIA CARACTERISTICA A COMPRES.50MPA,INCL.5% DE PERDAS
31067 | PINUS EM PECAS DE 7,50X11,25CM, (3"X4.1/2") | M | 5.89 | 15.0917 | 0 | 88.8901
11.060.0175-0 | SUPERESTRUTURA DE PONTE OU VIADUTO,PRE-FABRICADA,EM CONCRETO | M |  | 43261.67
PROTENDIDO,CLASSE 45,PARA DUAS FAIXAS DE TRAFEGO COM 7,20M
DE PISTA DE ROLAMENTO,COM GUARDA-RODAS,PASSEIOS E GUARDA-COR
POS,COM LARGURA TOTAL DE 9,00M,SEM CAPEAMENTO,COM VAO ENTRE
7,50 E 12,50M,COLOCADA
00001 | AREIA LAVADA, GROSSA, PARA REGIAO METROPOLITANA DO RIO DE JA | M3 | 0.01394 | 118.5 | 0 | 1.6519
NEIRO
00004 | ARAME RECOZIDO Nº 18 | KG | 0.099 | 11.5475 | 0 | 1.1432
00014 | ACO CA-60, ESTIRADO, PRECO DE REVENDEDOR, NO DIAMETRO DE 05, | KG | 66.924 | 11.3354 | 0 | 758.6103
0MM
00113 | BOMBA MANUAL, PARA CONCRETO PROTENDIDO (ALUGUEL) | DIA | 0.88 | 90 | 0 | 79.2
00149 | CIMENTO PORTLAND CP II 32, EM SACO DE 50KG | KG | 5.2659 | 0.576 | 0 | 3.0332
00252 | PARAFUSO C/ROSCA, DE (8x100)MM | UN | 1.4714 | 0.8242 | 0 | 1.2127
00349 | PINUS, EM PECAS DE 2,50X30,00CM (1"X12") | M | 1.782 | 12.04 | 0 | 21.4553
00368 | PINUS, EM PECAS DE 7,50X7,50CM (3"X3") | M | 30.02 | 7.35 | 0 | 220.647
00453 | PREGO COM OU SEM CABECA, EM CAIXAS DE 50KG, OU QUANTIDADES E | KG | 1.15 | 15.34 | 0 | 17.641
QUIVALENTES, Nº12X12 A 18X30
00634 | TARIFA DE FORNECIMENTO DE AGUA DA CEDAE, AREA "A", INDUSTRIA | M3 | 0.091 | 29.0999 | 0 | 2.6481
L, ENTRE 0 E 20,00M3
00798 | PINUS EM PECAS DE 7,50 X 11,25CM, (3"X4.1/2") | M | 14.72 | 15.0917 | 0 | 222.1498
01010 | CAMINHAO TANQUE 6000L (CP) | H | 0.1519 | 204.3988 | 0 | 31.0482
01012 | CAMINHAO TANQUE 6000L (CI) | H | 0.0017 | 67.3561 | 0 | 0.1145
01019 | MICRO-ONIBUS,CAPACIDADE MINIMA 15 LUGARES,MOTOR DIESEL,INCLU | H | 13.97 | 119.8496 | 0 | 1674.2989
SIVE MOTORISTA (CP)
01051 | GUINDASTE SOBRE RODAS,CAPACIDADE DE 15T,INCLUSIVE OPERADOR E | H | 0.0618 | 480.3777 | 0 | 29.6873
AUXILIAR (CP)
01053 | GUINDASTE SOBRE RODAS,CAPACIDADE DE 15T,INCLUSIVE OPERADOR E | H | 0.0067 | 250.0334 | 0 | 1.6752
AUXILIAR (CI)
01157 | VIBRADOR IMERSAO ELETR. 2CV (CP) | H | 1.4826 | 1.6994 | 0 | 2.5195
01158 | VIBRADOR IMERSAO ELETR. 2CV (CI) | H | 0.3707 | 0.4441 | 0 | 0.1646
01394 | CORDOALHA DE 12,7MM, CP-190 RB | KG | 46 | 15.27 | 0 | 702.42
01399 | MACACO DE PROTENSAO (ALUGUEL), PARA 12 CCORDOALHAS DE 12,7MM | DIA | 0.88 | 200.13 | 0 | 176.1144
01519 | USINA CONCRETO C/DOSADOR,C/SILO DE CIMENTO PARA 100T (CP) | H | 0.1609 | 560.5818 | 0 | 90.1976
01521 | USINA CONCRETO C/DOSADOR,C/SILO DE CIMENTO PARA 100T (CI) | H | 0.1609 | 408.896 | 0 | 65.7914
01690 | CAMINHAO TANQUE 10000L (CP) | H | 0.0818 | 227.8293 | 0 | 18.6364
01764 | LANCAMENTO CONC.S/ARM.2,0M3/H, HORIZ. | M3 | 2.926 | 88.0821 | 0 | 257.7282
01921 | MAO-DE-OBRA DE AJUDANTE DE CONSTRUCAO CIVIL, INCLUSIVE ENCAR | H | 80 | 19.33 | 3 | 1592.792
GOS SOCIAIS
01958 | MAO-DE-OBRA DE TOPOGRAFO B (SERVICOS DE CAMPO), INCLUSIVE EN | H | 10 | 28.76 | 3 | 296.228
CARGOS SOCIAIS
01959 | MAO-DE-OBRA DE TECNICO DE SONDAGEM, INCLUSIVE ENCARGOS SOCIA | H | 10 | 44.47 | 3 | 458.041
IS
01963 | MAO-DE-OBRA DE SONDADOR B (ESPECIALISTA DE MENOR QUALIDADE), | H | 10 | 26.73 | 3 | 275.319
INCLUSIVE ENCARGOS SOCIAIS
01964 | MAO-DE-OBRA DE SONDADOR A (ESPECIALISTA DA MAIS ALTA QUALIDA | H | 10 | 28.76 | 3 | 296.228
DE), INCLUSIVE ENCARGOS SOCIAIS
01968 | MAO-DE-OBRA DE PEDREIRO, INCLUSIVE ENCARGOS SOCIAIS | H | 34.27 | 26.73 | 3 | 943.5182
01970 | MAO-DE-OBRA DE OPERADOR DE MAQUINA (TRATOR, ETC), INCLUSIVE | H | 15 | 30.02 | 3 | 463.809
ENCARGOS SOCIAIS
01990 | MAO-DE-OBRA DE CARPINTEIRO DE FORMA DE CONCRETO, INCLUSIVE E | H | 53.35 | 26.73 | 3 | 1468.8269
NCARGOS SOCIAIS
01995 | MAO-DE-OBRA DE AUXILIAR DE TOPOGRAFIA, INCLUSIVE ENCARGOS SO | H | 10 | 20.37 | 3 | 209.811
CIAIS
01998 | MAO-DE-OBRA DE ARMADOR DE CONCRETO ARMADO, INCLUSIVE ENCARGO | H | 5.464 | 26.73 | 3 | 150.4343
S SOCIAIS
01999 | MAO-DE-OBRA DE SERVENTE DA CONSTRUCAO CIVIL, INCLUSIVE ENCAR | H | 182.9968 | 19.33 | 3 | 3643.448
GOS SOCIAIS
02008 | CARRETA P/ TRANSP. PESADO 30T (CP) | H | 6.6 | 361.2843 | 0 | 2384.4764
02014 | GUINDASTE ARTICULADO SOBRE CAMINHAO DIESEL,POTENCIA MAXIMA 2 | H | 26.4 | 304.2452 | 0 | 8032.0733
31CV (CP)
02083 | COMPOSICAO BASICA-ENSAIO DE LABORATORIO | UN | 0.2574 | 157.584 | 0 | 40.5621
02249 | CONCRETO IMPORTADO DE USINA, UTILIZANDO BRITA 1, DE 20MPA | M3 | 0.352 | 420 | 0 | 147.84
03050 | BARRA ACO CA-50,DIAM.DE 8 A 12,5MM | KG | 184.646 | 7.4795 | 0 | 1381.0598
03051 | BARRA ACO CA-50B DIAM. ACIMA DE 12,5MM | KG | 133.848 | 6.4665 | 0 | 865.5281
03053 | CORTE ACO CA-50B DIAM.ENTRE 8MM A 12,5MM | KG | 184.646 | 4.9813 | 0 | 919.7771
03054 | CORTE ACO CA-50,DIAM. ACIMA 12,5MM | KG | 133.848 | 4.2696 | 0 | 571.4774
03067 | FORMAS CHAPAS RESINADA E PLASTIF. 3VEZES | M2 | 0.0528 | 98.5454 | 0 | 5.2032
03117 | PREPARO/COLOC. 12 CORDOALHAS DE 12,5MM | KG | 52.8 | 5.2873 | 0 | 279.1694
03179 | FORMA MET. P/ CONCR., 50 VEZES | M2 | 19.91 | 15.8115 | 0 | 314.807
03261 | MOLDAGEM E COLETA CORPO DE PROVA DE CONCRETO, EXEC.POR FIR | UN | 0.3089 | 68.8921 | 0 | 21.2808
05844 | ACO CA-50, ESTIRADO, PRECO DE REVENDEDOR, NO DIAMETRO DE 06, | KG | 50.193 | 8.6267 | 0 | 433
3MM
06913 | MAO-DE-OBRA DE SERRALHEIRO DA CONSTRUCAOCIVIL, INCLUSIVE ENC | H | 5 | 28.76 | 3 | 148.114
ARGOS SOCIAIS
08000 | TELHA ONDULADA DE CIMENTO, SEM AMIANTO, REFORCADA C/FIOS SIN | UN | 0.511 | 68.63 | 0 | 35.0699
TETICOS (CRFS), DE (2,44X1,10)M E C/ESPES. DE 6MM
10963 | MAO-DE-OBRA DE ARQUITETO OU ENGENHEIRO JUNIOR-PROJETO E CONS | H | 12 | 125.92 | 0 | 1511.04
ULTORIA, INCLUSIVE ENCARGOS SOCIAIS
10964 | MAO-DE-OBRA DE ARQUITETO OU ENGENHEIRO PLENO-PROJETO E CONSU | H | 10.499 | 185.56 | 0 | 1948.1944
LTORIA, INCLUSIVE ENCARGOS SOCIAIS
10965 | MAO-DE-OBRA DE ARQUITETO OU ENGENHEIRO SENIOR DE CONSULTORIA | H | 20 | 265.09 | 0 | 5301.8
, INCLUSIVE ENCARGOS SOCIAIS
10978 | MAO-DE-OBRA DE SECRETARIA PARA SERVICOS DE CONSULTORIA, INCL | H | 15 | 42.81 | 0 | 642.15
USIVE ENCARGOS SOCIAIS
10980 | MAO-DE-OBRA DE DESENHISTA CADISTA JUNIOR-PROJETO E CONSULTOR | H | 16 | 34.38 | 0 | 550.08
IA, INCLUSIVE ENCARGOS SOCIAIS
10995 | MAO-DE-OBRA DE DIGITADOR, INCLUSIVE ENCARGOS SOCIAIS | H | 7.013 | 24.48 | 0 | 171.6782
11020 | COPIA PLOTTER, PAPEL A-1, COLORIDO | UN | 6.776 | 13.5 | 0 | 91.476
13631 | LONA DE POLIETILENO, (LONA DE TERREIRO), ESPESSURA DE 0,20MM | M2 | 2.035 | 1.5141 | 0 | 3.0812
13660 | MANTA GEOTEXTIL NAO TECIDO DE POLIESTER LARG.2,30M C/RESISTE | M2 | 1.936 | 4.1795 | 0 | 8.0915
NCIA A TRACAO A FAIXA LARG.NA RUPTURA 8KN/M E AO PUNC.280N
15241 | GUARDA-CORPO METALICO COM 1,00M DE ALTURA,EM MODULOS DE 1,88 | M | 2 | 1031.1035 | 0 | 2062.207
M,COM MONTANTES EM CHAPA DE ACO USI-SAC 350
15255 | CONCRETO ALTO DESEMPENHO(CAD) DOSADO RACIONALMENTE P/UMA RES | M3 | 2.574 | 471.7153 | 0 | 1214.1952
ISTENCIA CARACTERISTICA A COMPRES.50MPA,INCL.5% DE PERDAS
11.060.0175-A | SUPERESTRUTURA DE PONTE OU VIADUTO,PRE-FABRICADA,EM CONCRETO | M |  | 39916.31
PROTENDIDO,CLASSE 45,PARA DUAS FAIXAS DE TRAFEGO COM 7,20M
DE PISTA DE ROLAMENTO,COM GUARDA-RODAS,PASSEIOS E GUARDA-COR
POS,COM LARGURA TOTAL DE 9,00M,SEM CAPEAMENTO,COM VAO ENTRE
7,50 E 12,50M,COLOCADA
00001 | AREIA LAVADA, GROSSA, PARA REGIAO METROPOLITANA DO RIO DE JA | M3 | 0.01394 | 118.5 | 0 | 1.6519
NEIRO
00004 | ARAME RECOZIDO Nº 18 | KG | 0.099 | 11.5475 | 0 | 1.1432
00014 | ACO CA-60, ESTIRADO, PRECO DE REVENDEDOR, N
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